Log | 2286 | 19.05 | 2014-08-28 08:28 | C13EOAT_test | 0.74384 | -0.37508 | 78.0618 | 282.7502 | 122.0767 | 1.5167 | -0.76013 | 4.0975 | 1.5 | 14.8089 | 24.8117 | 2.7009 | 0.0048271 | 167.8237 | 99.59 | 3.6405 | 103.2304 | 6.0536 | 103 | 102.5196 | 104.054 | 104 | 578.8828 | 19.7321 | 87.5978 | 80.2258 | 217.4787 | 216.643 | 395.7994 | 83.9118 | 4.4083 | 84 | 1800.033 | 3.6609 | 1800 | 25.0868 | 2.4743 | 25 | 10000000000 | -10000000000 | 27.0154 | 179.9892 | 89.445 | 89.9534 | 7.8382 | 90 | 118.8665 | 204.0697 | 205.1391 | 193.3904 | 263.7448 | 265.5602 | 240.5086 | 10000000000 | 10000000000 | 39.9243 | 4.5457 | 40 | 10000000000 | 0 | 126.9597 | 39.9331 | 8.7721 | 40 | 90.1912 | 89.7981 | 53.7235 | 10000000000 | 90.0129 | 4.697 | 90 | 95.3497 | 89.9946 | 3.155 | 90 | 96.1731 | 14.5164 | -19.3642 | 67.8751 | 67.6 | 0.84844
Log | 2287 | 19.0583 | 2014-08-28 08:28 | C13EOAT_test | 0.74392 | -0.37414 | 75.2619 | 283.1248 | 116.7161 | 1.4659 | -0.76011 | 4.0975 | 1.5 | 14.8047 | 24.8082 | 2.7009 | 0.0048271 | 168.1405 | 99.59 | 3.6048 | 103.1947 | 6.0457 | 103 | 102.6639 | 104.0472 | 104 | 598.3084 | 19.7324 | 87.7707 | 80.3699 | 217.3905 | 216.643 | 395.4557 | 84.0703 | 4.4082 | 84 | 1800.012 | 3.661 | 1800 | 25.0971 | 2.4727 | 25 | 10000000000 | -10000000000 | 26.8712 | 179.985 | 89.4473 | 89.9511 | 7.8416 | 90 | 112.857 | 203.6353 | 205.4147 | 193.4477 | 263.6496 | 264.99 | 240.0191 | 10000000000 | 10000000000 | 39.9335 | 4.5641 | 40 | 10000000000 | 0 | 126.8377 | 39.9502 | 8.7735 | 40 | 90.1911 | 89.7939 | 53.692 | 10000000000 | 89.996 | 4.705 | 90 | 95.3664 | 89.9925 | 3.1554 | 90 | 96.1765 | 14.5151 | -19.2201 | 67.8643 | 67.58 | 0.84846
Log | 2288 | 19.0667 | 2014-08-28 08:29 | C13EOAT_test | 0.74384 | -0.37508 | 72.2491 | 283.1204 | 110.8512 | 1.5085 | -0.7601 | 4.097 | 1.5 | 14.7943 | 24.9808 | 2.8415 | 0.0048271 | 167.6493 | 99.59 | 3.4457 | 103.0357 | 6.052 | 103 | 102.7995 | 104.0545 | 104 | 586.5211 | 19.7324 | 87.5442 | 80.1051 | 217.4649 | 216.643 | 395.4557 | 83.8247 | 4.4122 | 84 | 1799.802 | 3.6614 | 1800 | 25.1149 | 2.4709 | 25 | 10000000000 | -10000000000 | 26.8669 | 179.9669 | 89.4675 | 89.9415 | 7.8459 | 90 | 110.5494 | 204.3121 | 205.8357 | 193.333 | 263.5494 | 264.8563 | 239.7907 | 10000000000 | 10000000000 | 39.9714 | 4.5748 | 40 | 10000000000 | 0 | 126.8448 | 39.9397 | 8.7761 | 40 | 90.1973 | 89.7696 | 53.7448 | 10000000000 | 90.0128 | 4.6991 | 90 | 95.3758 | 89.9835 | 3.1562 | 90 | 96.1583 | 14.5127 | -19.4849 | 67.8394 | 67.57 | 0.84846
Log | 2289 | 19.075 | 2014-08-28 08:29 | C13EOAT_test | 0.74048 | -0.37508 | 72.2003 | 282.6966 | 108.7556 | 1.4622 | -0.76017 | 4.0973 | 1.5 | 14.8095 | 24.8136 | 2.7011 | 0.0048271 | 168.0557 | 99.59 | 3.4898 | 103.0798 | 6.0475 | 103 | 102.975 | 104.0846 | 104 | 583.5359 | 19.7324 | 87.7167 | 80.339 | 217.4415 | 216.643 | 395.4557 | 84.0278 | 4.4152 | 84 | 1800.496 | 3.6604 | 1800 | 25.083 | 2.4701 | 25 | 10000000000 | -10000000000 | 26.8786 | 179.9942 | 89.4882 | 89.9613 | 7.8449 | 90 | 112.0097 | 201.8466 | 203.7317 | 193.4131 | 264.1971 | 265.2331 | 239.5723 | 10000000000 | 10000000000 | 40.0131 | 4.574 | 40 | 10000000000 | 0 | 126.8741 | 39.9652 | 8.7763 | 40 | 90.2144 | 89.7798 | 53.747 | 10000000000 | 89.9921 | 4.7072 | 90 | 95.3745 | 89.9971 | 3.1559 | 90 | 96.1627 | 14.5098 | -19.251 | 67.863 | 67.57 | 0.84846
Log | 2290 | 19.0833 | 2014-08-28 08:30 | C13EOAT_test | 0.74406 | -0.37508 | 74.1469 | 282.7566 | 107.0727 | 1.5051 | -0.76012 | 4.0971 | 1.5 | 14.8001 | 24.8379 | 2.7009 | 0.0048271 | 167.7197 | 99.59 | 3.6195 | 103.2095 | 6.0304 | 103 | 102.9414 | 104.072 | 104 | 584.3633 | 19.7324 | 87.5662 | 80.1535 | 217.415 | 216.643 | 395.4557 | 83.8598 | 4.4181 | 84 | 1800.495 | 3.6603 | 1800 | 25.0158 | 2.4708 | 25 | 10000000000 | -10000000000 | 26.8726 | 180.0224 | 89.4909 | 89.9858 | 7.8418 | 90 | 113.3097 | 201.3662 | 204.4003 | 193.4044 | 264.6895 | 265.305 | 239.9528 | 10000000000 | 10000000000 | 40.0476 | 4.5627 | 40 | 10000000000 | 0 | 127.0845 | 39.9568 | 8.7774 | 40 | 90.2171 | 89.8053 | 53.7588 | 10000000000 | 90.0085 | 4.6991 | 90 | 95.3707 | 90.0112 | 3.1553 | 90 | 96.1562 | 14.5082 | -19.4365 | 67.8415 | 67.57 | 0.84846
Log | 2291 | 19.0917 | 2014-08-28 08:30 | C13EOAT_test | 0.74366 | -0.37508 | 73.8983 | 282.3692 | 121.6799 | 1.5056 | -0.76023 | 4.0969 | 1.5 | 14.8049 | 24.7543 | 2.7009 | 0.0048271 | 167.9161 | 99.59 | 3.6278 | 103.2178 | 6.022 | 103 | 102.8472 | 104.0635 | 104 | 561.0529 | 19.7324 | 87.6697 | 80.2464 | 217.4417 | 216.643 | 395.4557 | 83.9581 | 4.4195 | 84 | 1800.148 | 3.6609 | 1800 | 24.976 | 2.4717 | 25 | 10000000000 | -10000000000 | 26.9627 | 180.0492 | 89.5035 | 89.9949 | 7.8404 | 90 | 117.1824 | 202.081 | 204.6427 | 193.4416 | 264.5956 | 265.874 | 240.0526 | 10000000000 | 10000000000 | 40.0873 | 4.5444 | 40 | 10000000000 | 0 | 127.2206 | 39.9981 | 8.7759 | 40 | 90.2123 | 89.8369 | 53.7706 | 10000000000 | 90.0037 | 4.6979 | 90 | 95.3628 | 90.0246 | 3.1545 | 90 | 96.1615 | 14.5102 | -19.3436 | 67.8548 | 67.58 | 0.84846
Log | 2292 | 19.1 | 2014-08-28 08:31 | C13EOAT_test | 0.74386 | -0.37508 | 79.7101 | 283.1247 | 113.2706 | 1.5006 | -0.76135 | 4.0968 | 1.5 | 14.8139 | 24.8737 | 2.7881 | 0.0048271 | 167.9089 | 99.575 | 3.7299 | 103.3049 | 6.0039 | 103 | 102.8065 | 104.0801 | 104 | 567.8375 | 19.7324 | 87.667 | 80.2419 | 217.3212 | 216.643 | 395.4557 | 83.9545 | 4.4207 | 84 | 1800.651 | 3.6598 | 1800 | 24.9628 | 2.4726 | 25 | 10000000000 | 10000000000 | 26.9665 | 180.0293 | 89.5272 | 90.0471 | 7.8308 | 90 | 119.3664 | 203.1812 | 205.4759 | 193.9128 | 263.7356 | 264.8932 | 239.8772 | 10000000000 | 10000000000 | 40.1217 | 4.5219 | 40 | 10000000000 | 0 | 127.3117 | 40 | 8.7762 | 40 | 90.202 | 89.8274 | 53.8361 | 10000000000 | 90.0385 | 4.6811 | 90 | 95.3487 | 90.0147 | 3.1541 | 90 | 96.1572 | 14.5108 | -19.3331 | 67.8734 | 67.56 | 0.84846
Log | 2293 | 19.1083 | 2014-08-28 08:31 | C13EOAT_test | 0.744 | -0.37508 | 78.2914 | 282.7297 | 118.1252 | 1.5044 | -0.76023 | 4.0973 | 1.5 | 14.8105 | 24.9636 | 2.8741 | 0.0048271 | 168.0598 | 99.59 | 3.634 | 103.224 | 5.9958 | 103 | 102.8565 | 104.0663 | 104 | 573.2006 | 19.7324 | 87.7227 | 80.3371 | 217.4435 | 216.643 | 395.4557 | 84.0299 | 4.4197 | 84 | 1799.922 | 3.6609 | 1800 | 24.9894 | 2.4726 | 25 | 10000000000 | -10000000000 | 26.9044 | 180.0227 | 89.5249 | 90.0531 | 7.828 | 90 | 116.1868 | 203.2066 | 204.8636 | 193.4094 | 263.8879 | 264.8775 | 239.819 | 10000000000 | 10000000000 | 40.1266 | 4.4982 | 40 | 10000000000 | 0 | 127.3246 | 39.9919 | 8.7771 | 40 | 90.2187 | 89.804 | 53.8293 | 10000000000 | 90.0622 | 4.6664 | 90 | 95.3875 | 90.0114 | 3.1537 | 90 | 96.1665 | 14.5134 | -19.2529 | 67.8721 | 67.56 | 0.84846
Log | 2294 | 19.1167 | 2014-08-28 08:32 | C13EOAT_test | 0.74387 | -0.37508 | 83.4312 | 282.4081 | 110.0884 | 1.4911 | -0.76012 | 4.0972 | 1.5 | 14.8035 | 24.8882 | 2.7348 | 0.0048271 | 167.8497 | 99.59 | 3.5052 | 103.0952 | 5.9984 | 103 | 102.7525 | 104.0658 | 104 | 593.7751 | 19.7324 | 87.6339 | 80.2158 | 217.4359 | 216.643 | 395.4557 | 83.9249 | 4.4213 | 84 | 1799.922 | 3.6611 | 1800 | 24.9945 | 2.4725 | 25 | 10000000000 | -10000000000 | 26.9252 | 180.0828 | 89.5571 | 90.0298 | 7.829 | 90 | 114.3041 | 203.7725 | 205.9089 | 193.6363 | 263.7545 | 264.3949 | 239.592 | 10000000000 | 10000000000 | 40.0965 | 4.4728 | 40 | 10000000000 | 0 | 127.2401 | 39.988 | 8.7778 | 40 | 90.2319 | 89.8508 | 53.8451 | 10000000000 | 90.0478 | 4.6645 | 90 | 95.3883 | 90.0414 | 3.152 | 90 | 96.171 | 14.5153 | -19.3742 | 67.8625 | 67.56 | 0.84846
Log | 2295 | 19.125 | 2014-08-28 08:32 | C13EOAT_test | 0.74337 | -0.37508 | 81.7428 | 282.7498 | 119.4934 | 1.5032 | -0.76017 | 4.0972 | 1.5 | 14.8015 | 24.9272 | 2.7782 | 0.0048271 | 167.903 | 99.59 | 3.4578 | 103.0478 | 5.9982 | 103 | 102.8561 | 104.055 | 104 | 588.2213 | 19.7324 | 87.6666 | 80.2364 | 217.3903 | 216.643 | 395.4557 | 83.9515 | 4.4229 | 84 | 1800.586 | 3.6603 | 1800 | 25.0297 | 2.4718 | 25 | 10000000000 | -10000000000 | 26.9386 | 180.0844 | 89.6021 | 90.0669 | 7.8201 | 90 | 106.3728 | 203.5249 | 205.5408 | 193.2305 | 263.7223 | 264.7428 | 240.6465 | 10000000000 | 10000000000 | 40.0817 | 4.4552 | 40 | 10000000000 | 0 | 127.1277 | 39.9995 | 8.7777 | 40 | 90.2386 | 89.8458 | 53.8789 | 10000000000 | 90.019 | 4.6703 | 90 | 95.3697 | 90.0422 | 3.151 | 90 | 96.1737 | 14.5163 | -19.3536 | 67.8607 | 67.56 | 0.84846
Log | 2296 | 19.1333 | 2014-08-28 08:33 | C13EOAT_test | 0.74417 | -0.37414 | 78.544 | 282.5558 | 116.7788 | 1.5163 | -0.76012 | 4.0976 | 1.5 | 14.8132 | 24.885 | 2.7009 | 0.0048271 | 167.9362 | 99.59 | 3.4979 | 103.0878 | 5.9922 | 103 | 102.9759 | 104.07 | 104 | 575.0084 | 19.7324 | 87.6712 | 80.265 | 217.4445 | 216.643 | 395.4557 | 83.9681 | 4.4233 | 84 | 1800.937 | 3.6597 | 1800 | 25.0242 | 2.4718 | 25 | 10000000000 | -10000000000 | 26.9159 | 180.0878 | 89.5596 | 90.0699 | 7.8163 | 90 | 112.0871 | 203.2178 | 205.5207 | 193.3309 | 263.7852 | 265.0943 | 239.3574 | 10000000000 | 10000000000 | 39.9861 | 4.4523 | 40 | 10000000000 | 0 | 127.1482 | 40.0167 | 8.7769 | 40 | 90.2499 | 89.8379 | 53.8174 | 10000000000 | 90.0301 | 4.6584 | 90 | 95.374 | 90.0439 | 3.15 | 90 | 96.1699 | 14.5105 | -19.325 | 67.8714 | 67.54 | 0.84846
Log | 2297 | 19.1417 | 2014-08-28 08:33 | C13EOAT_test | 0.74418 | -0.37508 | 81.3668 | 282.7347 | 118.1738 | 1.5142 | -0.76014 | 4.0972 | 1.5 | 14.799 | 24.8837 | 2.7038 | 0.0048271 | 167.711 | 99.59 | 3.5255 | 103.1155 | 5.9859 | 103 | 102.9971 | 104.0693 | 104 | 579.9216 | 19.7324 | 87.5616 | 80.1494 | 217.4492 | 216.643 | 395.4557 | 83.8555 | 4.4263 | 84 | 1800.174 | 3.6608 | 1800 | 25.0538 | 2.4708 | 25 | 10000000000 | 10000000000 | 26.9904 | 180.092 | 89.582 | 90.0825 | 7.8103 | 90 | 110.627 | 201.9217 | 204.299 | 193.5095 | 264.1662 | 265.3323 | 240.2393 | 10000000000 | 10000000000 | 39.9338 | 4.4604 | 40 | 10000000000 | 0 | 127.2659 | 40.0067 | 8.7774 | 40 | 90.2399 | 89.852 | 53.8626 | 10000000000 | 90.0276 | 4.6512 | 90 | 95.3871 | 90.046 | 3.1486 | 90 | 96.1735 | 14.516 | -19.4406 | 67.8551 | 67.54 | 0.84846
Log | 2298 | 19.15 | 2014-08-28 08:34 | C13EOAT_test | 0.74397 | -0.37508 | 83.4005 | 282.7779 | 112.6751 | 1.5087 | -0.76023 | 4.097 | 1.5 | 14.8493 | 24.8808 | 2.701 | 0.0048271 | 167.7769 | 99.59 | 3.5075 | 103.0975 | 5.9822 | 103 | 102.9783 | 104.0715 | 104 | 572.7963 | 19.7324 | 87.5648 | 80.212 | 217.4261 | 216.643 | 395.4557 | 83.8884 | 4.4283 | 84 | 1799.795 | 3.6615 | 1800 | 25.1062 | 2.4686 | 25 | 10000000000 | 10000000000 | 27.0508 | 180.1048 | 89.5534 | 90.0555 | 7.8101 | 90 | 113.206 | 202.1972 | 204.9278 | 193.3759 | 264.5809 | 265.4394 | 240.7977 | 10000000000 | 10000000000 | 39.9152 | 4.4759 | 40 | 10000000000 | 0 | 127.3934 | 40.038 | 8.7757 | 40 | 90.2448 | 89.86 | 53.8657 | 10000000000 | 90.0388 | 4.6389 | 90 | 95.395 | 90.0524 | 3.147 | 90 | 96.1731 | 14.5158 | -19.3779 | 67.9522 | 67.54 | 0.84846
Log | 2299 | 19.1584 | 2014-08-28 08:34 | C13EOAT_test | 0.74357 | -0.37508 | 83.4436 | 282.8404 | 117.9865 | 1.5078 | -0.7601 | 4.0975 | 1.5 | 14.8509 | 24.8014 | 2.7009 | 0.0048271 | 168.1757 | 99.59 | 3.6272 | 103.2172 | 5.9653 | 103 | 102.6497 | 104.0552 | 104 | 556.1509 | 19.7324 | 87.7629 | 80.4128 | 217.4212 | 216.643 | 395.7994 | 84.0879 | 4.4277 | 84 | 1799.606 | 3.6618 | 1800 | 25.1596 | 2.4656 | 25 | 10000000000 | 10000000000 | 27.0881 | 180.0425 | 89.5332 | 90.0727 | 7.8027 | 90 | 109.573 | 201.9742 | 204.6931 | 193.3708 | 264.6339 | 266.0963 | 240.352 | 10000000000 | 10000000000 | 39.9457 | 4.4921 | 40 | 10000000000 | 0 | 127.5282 | 40.0018 | 8.777 | 40 | 90.235 | 89.8075 | 53.8772 | 10000000000 | 90.0028 | 4.6432 | 90 | 95.3629 | 90.0213 | 3.1467 | 90 | 96.177 | 14.5141 | -19.1772 | 67.9518 | 67.54 | 0.84846
Log | 2300 | 19.1667 | 2014-08-28 08:35 | C13EOAT_test | 0.74366 | -0.37508 | 80.2116 | 283.0421 | 118.1325 | 1.5075 | -0.76012 | 4.0974 | 1.5 | 14.8636 | 24.7957 | 2.7009 | 0.0048271 | 167.9969 | 99.59 | 3.5792 | 103.1692 | 5.9613 | 103 | 102.6512 | 104.0535 | 104 | 581.6655 | 19.7324 | 87.6908 | 80.3061 | 217.4033 | 216.643 | 395.4557 | 83.9985 | 4.4283 | 84 | 1800.055 | 3.6611 | 1800 | 25.2048 | 2.4619 | 25 | 10000000000 | 10000000000 | 26.9744 | 180.0244 | 89.5835 | 90.0707 | 7.7983 | 90 | 113.8819 | 203.7901 | 205.89 | 193.6231 | 263.8661 | 264.8732 | 239.5978 | 10000000000 | 10000000000 | 39.9117 | 4.512 | 40 | 10000000000 | 0 | 127.352 | 40.0088 | 8.7759 | 40 | 90.2196 | 89.8047 | 53.8302 | 10000000000 | 90.0051 | 4.6354 | 90 | 95.3773 | 90.0122 | 3.1459 | 90 | 96.1763 | 14.5166 | -19.2839 | 67.9814 | 67.53 | 0.84846
Log | 2301 | 19.175 | 2014-08-28 08:35 | C13EOAT_test | 0.74397 | -0.37508 | 80.6718 | 282.7477 | 111.4465 | 1.5033 | -0.76006 | 4.0973 | 1.5 | 14.8481 | 24.7424 | 2.7009 | 0.0048271 | 167.7416 | 99.59 | 3.4277 | 103.0176 | 5.9686 | 103 | 102.5313 | 104.043 | 104 | 598.1434 | 19.5631 | 87.5716 | 80.17 | 217.4525 | 216.643 | 395.4557 | 83.8708 | 4.4307 | 84 | 1800.365 | 3.6606 | 1800 | 25.1759 | 2.4598 | 25 | 10000000000 | 10000000000 | 27.0103 | 180.059 | 89.5313 | 90.0331 | 7.8004 | 90 | 112.9589 | 203.5156 | 205.3731 | 193.5227 | 263.8509 | 265.3509 | 239.068 | 10000000000 | 10000000000 | 39.9241 | 4.5314 | 40 | 10000000000 | 0 | 127.2876 | 40.0282 | 8.7737 | 40 | 90.2335 | 89.8255 | 53.8628 | 10000000000 | 90.0147 | 4.6281 | 90 | 95.3824 | 90.0295 | 3.1444 | 90 | 96.1816 | 14.5155 | -19.42 | 67.9493 | 67.53 | 0.84846
Log | 2302 | 19.1833 | 2014-08-28 08:36 | C13EOAT_test | 0.74276 | -0.37508 | 78.3126 | 282.8311 | 118.1562 | 1.507 | -0.76023 | 4.098 | 1.5 | 14.8501 | 24.8519 | 2.7094 | 0.0048271 | 167.8685 | 99.59 | 3.4917 | 103.0817 | 5.9604 | 103 | 102.5981 | 104.0617 | 104 | 588.2632 | 19.7324 | 87.6383 | 80.2302 | 217.4047 | 216.643 | 395.4557 | 83.9343 | 4.4325 | 84 | 1799.854 | 3.6614 | 1800 | 25.055 | 2.4607 | 25 | 10000000000 | -10000000000 | 27.0227 | 180.0126 | 89.5377 | 90.0348 | 7.7978 | 90 | 111.2793 | 201.2124 | 204.1251 | 193.2664 | 264.4598 | 265.8872 | 239.3934 | 10000000000 | 10000000000 | 39.9368 | 4.5434 | 40 | 10000000000 | 0 | 127.2435 | 40.0108 | 8.7732 | 40 | 90.2112 | 89.8014 | 53.8799 | 10000000000 | 89.994 | 4.6315 | 90 | 95.3731 | 90.0063 | 3.1445 | 90 | 96.1753 | 14.5117 | -19.3598 | 67.9454 | 67.51 | 0.84846
Log | 2303 | 19.1917 | 2014-08-28 08:36 | C13EOAT_test | 0.74342 | -0.37508 | 74.1464 | 283.1965 | 109.9425 | 1.4867 | -0.76017 | 4.0979 | 1.5 | 14.8593 | 25.0431 | 2.8318 | 0.0048271 | 167.6426 | 99.59 | 3.3629 | 102.9529 | 5.968 | 103 | 102.2666 | 104.0795 | 104 | 586.9236 | 19.7324 | 87.5206 | 80.122 | 217.4417 | 216.643 | 395.112 | 83.8213 | 4.4366 | 84 | 1799.827 | 3.6616 | 1800 | 24.9657 | 2.4623 | 25 | 10000000000 | -10000000000 | 27.0478 | 180.0619 | 89.5427 | 90.0341 | 7.7966 | 90 | 110.1935 | 201.5757 | 204.0694 | 193.4196 | 265.194 | 266.3419 | 239.6319 | 10000000000 | 10000000000 | 39.9657 | 4.5493 | 40 | 10000000000 | 0 | 127.2938 | 40.0404 | 8.7705 | 40 | 90.2192 | 89.8426 | 53.9042 | 10000000000 | 90.0252 | 4.6202 | 90 | 95.3729 | 90.0309 | 3.1433 | 90 | 96.1597 | 14.5162 | -19.468 | 67.9723 | 67.51 | 0.84846
Log | 2304 | 19.2 | 2014-08-28 08:37 | C13EOAT_test | 0.74372 | -0.37508 | 78.3822 | 283.1068 | 118.4632 | 1.4868 | -0.76014 | 4.0978 | 1.5 | 14.827 | 24.8272 | 2.7009 | 0.0048271 | 167.7346 | 99.59 | 3.39 | 102.98 | 5.9682 | 103 | 102.2663 | 104.066 | 104 | 586.3289 | 19.7324 | 87.5571 | 80.1776 | 217.4214 | 216.643 | 395.112 | 83.8673 | 4.44 | 84 | 1799.762 | 3.6616 | 1800 | 24.9524 | 2.4631 | 25 | 10000000000 | -10000000000 | 27.0818 | 180.0561 | 89.5041 | 90.0102 | 7.8 | 90 | 108.3721 | 200.9056 | 203.7715 | 193.2098 | 264.5135 | 266.6966 | 239.8851 | 10000000000 | 10000000000 | 40.0019 | 4.5529 | 40 | 10000000000 | 0 | 127.3736 | 40.0605 | 8.7682 | 40 | 90.2151 | 89.841 | 53.8883 | 10000000000 | 89.9699 | 4.6434 | 90 | 95.3905 | 90.028 | 3.1426 | 90 | 96.1643 | 14.5159 | -19.4124 | 67.9091 | 67.51 | 0.84846
Log | 2305 | 19.2084 | 2014-08-28 08:37 | C13EOAT_test | 0.74269 | -0.37508 | 78.4297 | 282.7526 | 114.0883 | 1.5025 | -0.76028 | 4.0983 | 1.5 | 14.816 | 24.8896 | 2.8008 | 0.0048271 | 167.7918 | 99.59 | 3.5052 | 103.0952 | 5.9584 | 103 | 102.2266 | 104.0699 | 104 | 567.2209 | 19.7324 | 87.578 | 80.2138 | 217.4169 | 216.643 | 395.4557 | 83.8959 | 4.4432 | 84 | 1799.887 | 3.6615 | 1800 | 25.0003 | 2.4625 | 25 | 10000000000 | -10000000000 | 27.0723 | 180.0003 | 89.5016 | 89.9986 | 7.8015 | 90 | 105.2374 | 203.1794 | 205.8007 | 193.4945 | 263.5747 | 265.3073 | 238.6624 | 10000000000 | 10000000000 | 40.0231 | 4.5489 | 40 | 10000000000 | 0 | 127.5306 | 40.0231 | 8.769 | 40 | 90.2103 | 89.79 | 53.8649 | 10000000000 | 89.9849 | 4.6426 | 90 | 95.3635 | 90.0002 | 3.143 | 90 | 96.1567 | 14.5115 | -19.3762 | 67.8789 | 67.5 | 0.84846
Log | 2306 | 19.2167 | 2014-08-28 08:38 | C13EOAT_test | 0.74397 | -0.37508 | 77.8366 | 282.748 | 113.3473 | 1.5022 | -0.76018 | 4.0979 | 1.5 | 14.8094 | 24.7806 | 2.6998 | 0.0048271 | 167.8594 | 99.59 | 3.5253 | 103.1153 | 5.9541 | 103 | 102.2959 | 104.0545 | 104 | 564.7169 | 19.7288 | 87.6386 | 80.2208 | 217.4112 | 216.643 | 395.4557 | 83.9297 | 4.4462 | 84 | 1800.321 | 3.6609 | 1800 | 25.0587 | 2.461 | 25 | 10000000000 | -10000000000 | 27.1002 | 180.0206 | 89.5199 | 90.0028 | 7.8002 | 90 | 101.8143 | 204.1619 | 205.6912 | 193.372 | 263.7212 | 264.9357 | 238.6115 | 10000000000 | 10000000000 | 40.071 | 4.5334 | 40 | 10000000000 | 0 | 127.6301 | 40.021 | 8.7682 | 40 | 90.1993 | 89.8213 | 53.9095 | 10000000000 | 89.9968 | 4.6418 | 90 | 95.3698 | 90.0103 | 3.1424 | 90 | 96.1823 | 14.5156 | -19.3692 | 67.8743 | 67.51 | 0.84846
Log | 2307 | 19.225 | 2014-08-28 08:38 | C13EOAT_test | 0.74377 | -0.37508 | 75.4095 | 282.8435 | 111.4179 | 1.5081 | -0.76021 | 4.0975 | 1.5 | 14.8099 | 24.8117 | 2.7009 | 0.0048271 | 167.5527 | 99.59 | 3.3154 | 102.9054 | 5.9666 | 103 | 102.3265 | 104.0613 | 104 | 576.1201 | 19.7319 | 87.4599 | 80.0928 | 217.4182 | 216.643 | 395.4557 | 83.7764 | 4.4495 | 84 | 1799.791 | 3.6616 | 1800 | 25.0629 | 2.4601 | 25 | 10000000000 | -10000000000 | 27.1244 | 180.0066 | 89.4985 | 90.0247 | 7.7958 | 90 | 109.539 | 203.5304 | 205.0879 | 193.3934 | 264.0477 | 264.8289 | 239.1029 | 10000000000 | 10000000000 | 40.0438 | 4.5225 | 40 | 10000000000 | 0 | 127.4446 | 40.0193 | 8.7677 | 40 | 90.2036 | 89.803 | 53.8993 | 10000000000 | 89.9921 | 4.6461 | 90 | 95.3324 | 90.0033 | 3.1424 | 90 | 96.1766 | 14.5158 | -19.4972 | 67.8759 | 67.49 | 0.84846
Log | 2308 | 19.2333 | 2014-08-28 08:39 | C13EOAT_test | 0.74004 | -0.37508 | 75.285 | 282.9759 | 113.9664 | 1.453 | -0.76011 | 4.098 | 1.5 | 14.8173 | 24.8677 | 2.7051 | 0.0048271 | 167.9766 | 99.59 | 3.4907 | 103.0806 | 5.9547 | 103 | 102.1892 | 104.0298 | 104 | 595.8258 | 19.7002 | 87.6561 | 80.3205 | 217.3976 | 216.643 | 395.4557 | 83.9883 | 4.452 | 84 | 1800.251 | 3.661 | 1800 | 25.1158 | 2.4577 | 25 | 10000000000 | 10000000000 | 27.1407 | 180.0028 | 89.5157 | 89.9929 | 7.8007 | 90 | 106.3614 | 204.0293 | 205.2849 | 193.2303 | 263.6015 | 264.4738 | 238.903 | 10000000000 | 10000000000 | 40.0735 | 4.5061 | 40 | 10000000000 | 0 | 127.4278 | 40.0402 | 8.7658 | 40 | 90.199 | 89.8038 | 53.9039 | 10000000000 | 90.0062 | 4.6436 | 90 | 95.3962 | 90.0014 | 3.1422 | 90 | 96.1712 | 14.5148 | -19.2695 | 67.8882 | 67.48 | 0.84846
Log | 2309 | 19.2417 | 2014-08-28 08:39 | C13EOAT_test | 0.74397 | -0.37414 | 75.8088 | 282.7513 | 115.1962 | 1.511 | -0.76014 | 4.0978 | 1.5 | 14.8465 | 24.885 | 2.7129 | 0.0048271 | 167.7005 | 99.59 | 3.4592 | 103.0492 | 5.9521 | 103 | 102.1687 | 104.0543 | 104 | 589.2397 | 19.7324 | 87.5633 | 80.1372 | 217.4309 | 216.643 | 395.4557 | 83.8503 | 4.4537 | 84 | 1799.895 | 3.6615 | 1800 | 25.0978 | 2.4566 | 25 | 10000000000 | 10000000000 | 27.0966 | 180.0182 | 89.5126 | 90.0113 | 7.798 | 90 | 108.9286 | 203.782 | 205.1387 | 193.138 | 263.632 | 264.5115 | 238.1929 | 10000000000 | 10000000000 | 40.0827 | 4.4885 | 40 | 10000000000 | 0 | 127.3793 | 40.0085 | 8.767 | 40 | 90.2057 | 89.8124 | 53.9128 | 10000000000 | 89.9689 | 4.6619 | 90 | 95.3652 | 90.0091 | 3.1419 | 90 | 96.1767 | 14.516 | -19.4528 | 67.9471 | 67.49 | 0.84846
Log | 2310 | 19.25 | 2014-08-28 08:40 | C13EOAT_test | 0.74397 | -0.37508 | 77.6562 | 282.7502 | 116.9347 | 1.4794 | -0.76019 | 4.0978 | 1.5 | 14.863 | 24.8456 | 2.7012 | 0.0048271 | 167.8512 | 99.59 | 3.2795 | 102.8695 | 5.9674 | 103 | 102.422 | 104.0634 | 104 | 578.6511 | 19.7271 | 87.6306 | 80.2207 | 217.3938 | 216.643 | 395.112 | 83.9256 | 4.4549 | 84 | 1799.547 | 3.662 | 1800 | 25.1639 | 2.4533 | 25 | 10000000000 | -10000000000 | 27.197 | 180.0428 | 89.4847 | 89.9654 | 7.8062 | 90 | 105.7201 | 204.5026 | 205.1828 | 193.2624 | 263.2362 | 264.1276 | 238.6801 | 10000000000 | 10000000000 | 40.0664 | 4.4718 | 40 | 10000000000 | 0 | 127.4382 | 39.9914 | 8.768 | 40 | 90.2062 | 89.8365 | 53.9073 | 10000000000 | 89.9826 | 4.6591 | 90 | 95.3671 | 90.0214 | 3.1411 | 90 | 96.1726 | 14.5152 | -19.3693 | 67.9774 | 67.5 | 0.84846
Log | 2311 | 19.2584 | 2014-08-28 08:40 | C13EOAT_test | 0.74398 | -0.37508 | 77.4121 | 283.0064 | 119.0322 | 1.5022 | -0.76016 | 4.0977 | 1.5 | 14.8479 | 24.885 | 2.7135 | 0.0048271 | 167.49 | 99.59 | 3.2815 | 102.8715 | 5.9748 | 103 | 102.2231 | 104.0718 | 104 | 575.5892 | 19.7324 | 87.4513 | 80.0387 | 217.397 | 216.643 | 395.112 | 83.745 | 4.4595 | 84 | 1800.561 | 3.6606 | 1800 | 25.2215 | 2.4495 | 25 | 10000000000 | -10000000000 | 27.1023 | 180.0339 | 89.5284 | 90.0012 | 7.802 | 90 | 105.1211 | 201.6271 | 203.772 | 192.7817 | 265.181 | 265.4884 | 239.6518 | 10000000000 | 10000000000 | 40.075 | 4.4584 | 40 | 10000000000 | 0 | 127.5003 | 39.9834 | 8.7692 | 40 | 90.2089 | 89.8249 | 53.9596 | 10000000000 | 90.0046 | 4.6546 | 90 | 95.3549 | 90.0169 | 3.1408 | 90 | 96.1691 | 14.5157 | -19.5513 | 67.9494 | 67.48 | 0.84846
Log | 2312 | 19.2667 | 2014-08-28 08:41 | C13EOAT_test | 0.74387 | -0.37508 | 78.9683 | 282.6902 | 111.0541 | 1.5074 | -0.76013 | 4.098 | 1.5 | 14.8513 | 24.8711 | 2.7705 | 0.0048271 | 167.7002 | 99.59 | 3.2933 | 102.8833 | 5.9791 | 103 | 102.2944 | 104.0501 | 104 | 565.2425 | 19.7324 | 87.5535 | 80.1468 | 217.456 | 216.643 | 395.112 | 83.8501 | 4.4632 | 84 | 1799.072 | 3.6628 | 1800 | 25.1858 | 2.4474 | 25 | 10000000000 | -10000000000 | 27.0848 | 180.0427 | 89.5003 | 89.9721 | 7.8078 | 90 | 112.645 | 202.8412 | 204.548 | 193.3699 | 264.0049 | 264.4101 | 239.1368 | 10000000000 | 10000000000 | 40.0245 | 4.4514 | 40 | 10000000000 | 0 | 127.6038 | 39.9575 | 8.7712 | 40 | 90.2301 | 89.8126 | 53.9731 | 10000000000 | 90.0012 | 4.6587 | 90 | 95.3754 | 90.0213 | 3.1403 | 90 | 96.1733 | 14.5147 | -19.4432 | 67.9539 | 67.47 | 0.84846
Log | 2313 | 19.275 | 2014-08-28 08:41 | C13EOAT_test | 0.74397 | -0.37508 | 76.1759 | 282.3752 | 120.4534 | 1.5026 | -0.76012 | 4.0978 | 1.5 | 14.8489 | 25.0568 | 2.8771 | 0.0048271 | 167.7544 | 99.59 | 3.3759 | 102.9659 | 5.9775 | 103 | 101.9969 | 104.0279 | 104 | 567.0123 | 19.7444 | 87.5709 | 80.1835 | 217.4033 | 216.643 | 395.112 | 83.8772 | 4.4648 | 84 | 1799.461 | 3.6622 | 1800 | 25.1046 | 2.4469 | 25 | 10000000000 | -10000000000 | 27.0577 | 180.0195 | 89.4649 | 89.9737 | 7.8089 | 90 | 111.9685 | 204.5497 | 205.7719 | 192.6636 | 263.5557 | 264.4698 | 240.4006 | 10000000000 | 10000000000 | 39.9744 | 4.454 | 40 | 10000000000 | 0 | 127.5597 | 39.9584 | 8.7725 | 40 | 90.2061 | 89.8134 | 53.9962 | 10000000000 | 89.9953 | 4.6641 | 90 | 95.3381 | 90.0098 | 3.1402 | 90 | 96.1536 | 14.5147 | -19.4065 | 67.9492 | 67.47 | 0.84846
Log | 2314 | 19.2833 | 2014-08-28 08:42 | C13EOAT_test | 0.74397 | -0.37508 | 81.4608 | 282.8745 | 114.307 | 1.4981 | -0.76009 | 4.0977 | 1.5 | 14.8628 | 24.885 | 2.7631 | 0.0048271 | 168.2478 | 99.59 | 3.4497 | 103.0396 | 5.9725 | 103 | 101.9825 | 104.0089 | 104 | 595.1249 | 19.7324 | 87.8245 | 80.4233 | 217.3676 | 216.643 | 395.112 | 84.1239 | 4.4646 | 84 | 1800.129 | 3.6613 | 1800 | 25.0054 | 2.4482 | 25 | 10000000000 | -10000000000 | 27.0309 | 180.0478 | 89.4506 | 89.9753 | 7.8104 | 90 | 116.1141 | 202.8235 | 204.771 | 193.2032 | 263.9328 | 265.1059 | 240.7288 | 10000000000 | 10000000000 | 39.9024 | 4.465 | 40 | 10000000000 | 0 | 127.5304 | 39.9233 | 8.7759 | 40 | 90.2106 | 89.8373 | 53.9794 | 10000000000 | 89.9809 | 4.6709 | 90 | 95.3586 | 90.0239 | 3.1392 | 90 | 96.178 | 14.5155 | -19.1667 | 67.9775 | 67.45 | 0.84846
Log | 2315 | 19.2917 | 2014-08-28 08:42 | C13EOAT_test | 0.74459 | -0.37508 | 75.9197 | 282.7478 | 118.597 | 1.5086 | -0.76011 | 4.0981 | 1.5 | 14.8454 | 24.9968 | 2.7771 | 0.0048271 | 168.1616 | 99.59 | 3.2748 | 102.8648 | 5.9885 | 103 | 101.9751 | 103.9949 | 104 | 599.7629 | 19.7324 | 87.781 | 80.3806 | 217.3848 | 216.643 | 395.112 | 84.0808 | 4.4628 | 84 | 1799.877 | 3.6616 | 1800 | 24.9856 | 2.4487 | 25 | 10000000000 | -10000000000 | 27.0324 | 180.0797 | 89.4933 | 89.9718 | 7.8125 | 90 | 113.8047 | 202.7477 | 204.8906 | 193.0725 | 264.2113 | 265.6815 | 241.2797 | 10000000000 | 10000000000 | 39.9104 | 4.4808 | 40 | 10000000000 | 0 | 127.3951 | 39.9369 | 8.7769 | 40 | 90.2287 | 89.851 | 53.9625 | 10000000000 | 89.989 | 4.6694 | 90 | 95.3747 | 90.0399 | 3.1378 | 90 | 96.1721 | 14.5145 | -19.2094 | 67.942 | 67.46 | 0.84846
Log | 2316 | 19.3 | 2014-08-28 08:43 | C13EOAT_test | 0.74429 | -0.37414 | 74.2303 | 282.7498 | 118.6416 | 1.499 | -0.76029 | 4.098 | 1.5 | 14.8485 | 24.9154 | 2.7269 | 0.0048271 | 168.1387 | 99.59 | 3.3832 | 102.9732 | 5.983 | 103 | 102.3396 | 104.0244 | 104 | 588.3483 | 19.7294 | 87.7743 | 80.3644 | 217.3961 | 216.643 | 395.4557 | 84.0693 | 4.4618 | 84 | 1800.675 | 3.6605 | 1800 | 25.0053 | 2.4484 | 25 | 10000000000 | -10000000000 | 26.991 | 180.0167 | 89.4798 | 89.964 | 7.8162 | 90 | 116.939 | 203.7168 | 205.4983 | 192.4026 | 264.6985 | 266.0417 | 240.5522 | 10000000000 | 10000000000 | 39.8538 | 4.5043 | 40 | 10000000000 | 0 | 127.1852 | 39.934 | 8.7787 | 40 | 90.2195 | 89.7972 | 53.9891 | 10000000000 | 89.9864 | 4.6718 | 90 | 95.355 | 90.0083 | 3.1382 | 90 | 96.1615 | 14.5107 | -19.2256 | 67.9403 | 67.45 | 0.84846
Log | 2317 | 19.3084 | 2014-08-28 08:43 | C13EOAT_test | 0.74399 | -0.37508 | 74.3021 | 282.4518 | 109.6413 | 1.4976 | -0.7602 | 4.0979 | 1.5 | 14.8667 | 24.8965 | 2.7126 | 0.0048271 | 168.1821 | 99.59 | 3.2614 | 102.8514 | 5.995 | 103 | 102.7573 | 103.9977 | 104 | 587.5317 | 19.7324 | 87.7797 | 80.4024 | 217.3542 | 216.643 | 395.112 | 84.091 | 4.4599 | 84 | 1800.313 | 3.6609 | 1800 | 25.0797 | 2.446 | 25 | 10000000000 | -10000000000 | 27.0245 | 180.0365 | 89.4832 | 89.9677 | 7.8178 | 90 | 115.4275 | 203.2062 | 205.3411 | 192.7876 | 263.5848 | 265.2267 | 240.1879 | 10000000000 | 10000000000 | 39.9058 | 4.5312 | 40 | 10000000000 | 0 | 127.0775 | 39.9804 | 8.7777 | 40 | 90.2153 | 89.8212 | 53.9766 | 10000000000 | 90.0067 | 4.6661 | 90 | 95.3658 | 90.0182 | 3.1375 | 90 | 96.1559 | 14.5104 | -19.1876 | 67.975 | 67.44 | 0.84867
Log | 2318 | 19.3167 | 2014-08-28 08:44 | C13EOAT_test | 0.74439 | -0.37508 | 75.3402 | 282.72 | 112.0663 | 1.5131 | -0.76023 | 4.0983 | 1.5 | 14.8611 | 24.8847 | 2.7009 | 0.0048271 | 167.9521 | 99.59 | 3.2608 | 102.8508 | 6.003 | 103 | 102.7807 | 103.9988 | 104 | 581.1878 | 19.7324 | 87.6809 | 80.2712 | 217.4554 | 216.643 | 395.112 | 83.976 | 4.4585 | 84 | 1800.096 | 3.6613 | 1800 | 25.0982 | 2.4443 | 25 | 10000000000 | -10000000000 | 27.0155 | 180.0087 | 89.4693 | 89.9715 | 7.819 | 90 | 113.6562 | 202.4881 | 205.0431 | 193.0899 | 263.842 | 265.7386 | 241.127 | 10000000000 | 10000000000 | 39.9325 | 4.5512 | 40 | 10000000000 | 0 | 126.9587 | 39.9775 | 8.7786 | 40 | 90.2064 | 89.8023 | 53.9628 | 10000000000 | 89.9871 | 4.6759 | 90 | 95.343 | 90.0044 | 3.138 | 90 | 96.1597 | 14.5104 | -19.3188 | 67.9641 | 67.45 | 0.84849
Log | 2319 | 19.325 | 2014-08-28 08:44 | C13EOAT_test | 0.74459 | -0.37508 | 75.1569 | 282.7524 | 111.2703 | 1.5009 | -0.76012 | 4.098 | 1.5 | 14.8479 | 24.8851 | 2.7319 | 0.0048271 | 168.0975 | 99.59 | 3.3039 | 102.8939 | 6.0046 | 103 | 102.8012 | 104.0038 | 104 | 559.606 | 19.7324 | 87.7502 | 80.3473 | 217.404 | 216.643 | 395.112 | 84.0487 | 4.4576 | 84 | 1799.94 | 3.6614 | 1800 | 25.1261 | 2.4422 | 25 | 10000000000 | -10000000000 | 27.0829 | 180.0126 | 89.4616 | 89.9798 | 7.8193 | 90 | 109.2856 | 203.3814 | 205.7348 | 192.9251 | 263.4052 | 265.3304 | 240.3596 | 10000000000 | 10000000000 | 40.025 | 4.5538 | 40 | 10000000000 | 0 | 126.8921 | 39.9929 | 8.7785 | 40 | 90.1932 | 89.8194 | 53.9968 | 10000000000 | 90.0063 | 4.6701 | 90 | 95.349 | 90.0063 | 3.138 | 90 | 96.1543 | 14.5127 | -19.2427 | 67.943 | 67.44 | 0.84847
Log | 2320 | 19.3333 | 2014-08-28 08:45 | C13EOAT_test | 0.74439 | -0.37508 | 75.3766 | 282.4671 | 114.0077 | 1.4968 | -0.76009 | 4.0978 | 1.5 | 14.8544 | 24.8863 | 2.7589 | 0.0048271 | 168.1652 | 99.59 | 3.2951 | 102.8851 | 6.0106 | 103 | 102.87 | 103.9958 | 104 | 565.5967 | 19.7324 | 87.773 | 80.3921 | 217.4047 | 216.643 | 395.112 | 84.0826 | 4.4566 | 84 | 1799.751 | 3.6617 | 1800 | 25.1668 | 2.4393 | 25 | 10000000000 | -10000000000 | 27.1407 | 180.038 | 89.4782 | 89.984 | 7.8202 | 90 | 114.1768 | 202.3753 | 204.9016 | 193.5038 | 264.0471 | 265.4992 | 240.4189 | 10000000000 | 10000000000 | 40.0734 | 4.5423 | 40 | 10000000000 | 0 | 126.8626 | 39.9968 | 8.7788 | 40 | 90.2047 | 89.8333 | 54.0014 | 10000000000 | 89.9813 | 4.6781 | 90 | 95.3395 | 90.019 | 3.1375 | 90 | 96.1702 | 14.5127 | -19.1978 | 67.9557 | 67.43 | 0.84846
Log | 2321 | 19.3417 | 2014-08-28 08:45 | C13EOAT_test | 0.74461 | -0.37508 | 76.2723 | 282.8313 | 116.9363 | 1.4789 | -0.76015 | 4.0982 | 1.5 | 14.8533 | 24.8688 | 2.725 | 0.0048271 | 168.0917 | 99.59 | 3.4713 | 103.0613 | 5.9985 | 103 | 102.7544 | 103.9988 | 104 | 589.9331 | 19.7324 | 87.7517 | 80.3401 | 217.3886 | 216.643 | 395.112 | 84.0459 | 4.4545 | 84 | 1800.371 | 3.6607 | 1800 | 25.1864 | 2.4363 | 25 | 10000000000 | -10000000000 | 27.1901 | 179.962 | 89.4785 | 89.9879 | 7.8206 | 90 | 113.0402 | 203.0474 | 204.8267 | 193.5387 | 264.0577 | 265.9984 | 240.1432 | 10000000000 | 10000000000 | 40.112 | 4.5214 | 40 | 10000000000 | 0 | 126.6798 | 40.0027 | 8.7783 | 40 | 90.1915 | 89.7704 | 54.0504 | 10000000000 | 89.9947 | 4.6727 | 90 | 95.3671 | 89.981 | 3.1388 | 90 | 96.1691 | 14.5125 | -19.2499 | 67.9533 | 67.42 | 0.84846
Log | 2322 | 19.35 | 2014-08-28 08:46 | C13EOAT_test | 0.7443 | -0.37414 | 74.23 | 283.2037 | 117.6737 | 1.5167 | -0.76011 | 4.0977 | 1.5 | 14.9044 | 24.8688 | 2.7062 | 0.0048271 | 168.2404 | 99.59 | 3.3988 | 102.9888 | 6.001 | 103 | 102.7296 | 103.9901 | 104 | 600.2257 | 19.7324 | 87.8182 | 80.4221 | 217.4041 | 216.643 | 395.4557 | 84.1202 | 4.4513 | 84 | 1800.346 | 3.6607 | 1800 | 25.2502 | 2.4317 | 25 | 10000000000 | -10000000000 | 27.2359 | 179.9683 | 89.4692 | 89.9793 | 7.8232 | 90 | 111.873 | 203.7193 | 206.2319 | 193.4715 | 263.7147 | 265.52 | 239.6212 | 10000000000 | 10000000000 | 40.0997 | 4.4987 | 40 | 10000000000 | 0 | 126.6174 | 40.0278 | 8.7768 | 40 | 90.1785 | 89.7898 | 53.9863 | 10000000000 | 90.0066 | 4.6675 | 90 | 95.3635 | 89.9842 | 3.1389 | 90 | 96.1775 | 14.5169 | -19.1679 | 68.0592 | 67.43 | 0.84846
Log | 2323 | 19.3584 | 2014-08-28 08:46 | C13EOAT_test | 0.74457 | -0.37508 | 77.3999 | 283.2875 | 112.0537 | 1.5019 | -0.76018 | 4.0976 | 1.5 | 14.9057 | 24.885 | 2.7481 | 0.0048271 | 167.9453 | 99.59 | 3.2477 | 102.8377 | 6.0159 | 103 | 102.8213 | 104.0075 | 104 | 583.8301 | 19.7324 | 87.6853 | 80.2601 | 217.3881 | 216.643 | 395.112 | 83.9727 | 4.4499 | 84 | 1800.469 | 3.6606 | 1800 | 25.2528 | 2.428 | 25 | 10000000000 | -10000000000 | 27.1848 | 179.9765 | 89.4702 | 89.9841 | 7.8233 | 90 | 114.3246 | 202.9686 | 205.1904 | 192.6855 | 263.8052 | 265.2479 | 239.9022 | 10000000000 | 10000000000 | 40.1117 | 4.4721 | 40 | 10000000000 | 0 | 126.4801 | 40.0276 | 8.7762 | 40 | 90.1802 | 89.7964 | 53.9933 | 10000000000 | 90.0123 | 4.6633 | 90 | 95.3639 | 89.9883 | 3.139 | 90 | 96.1708 | 14.5169 | -19.3299 | 68.0619 | 67.42 | 0.84846
Log | 2324 | 19.3667 | 2014-08-28 08:47 | C13EOAT_test | 0.74461 | -0.37508 | 76.0624 | 283.116 | 109.8327 | 1.4965 | -0.76016 | 4.0979 | 1.5 | 14.906 | 25.0077 | 2.8413 | 0.0048271 | 168.0129 | 99.59 | 3.2616 | 102.8516 | 6.0227 | 103 | 102.6369 | 104.0088 | 104 | 577.4559 | 19.7324 | 87.6977 | 80.3153 | 217.43 | 216.643 | 395.112 | 84.0065 | 4.4481 | 84 | 1800.485 | 3.6606 | 1800 | 25.1593 | 2.4269 | 25 | 10000000000 | -10000000000 | 27.1366 | 179.9589 | 89.499 | 89.9839 | 7.824 | 90 | 116.1935 | 202.908 | 205.2514 | 192.9499 | 263.5536 | 265.2032 | 239.6891 | 10000000000 | 10000000000 | 40.0648 | 4.4518 | 40 | 10000000000 | 0 | 126.4424 | 40.0413 | 8.7745 | 40 | 90.1907 | 89.7682 | 53.9999 | 10000000000 | 90.0038 | 4.6633 | 90 | 95.3598 | 89.9794 | 3.1397 | 90 | 96.1632 | 14.5152 | -19.2747 | 68.059 | 67.4 | 0.84846
Log | 2325 | 19.375 | 2014-08-28 08:47 | C13EOAT_test | 0.74397 | -0.37508 | 77.1909 | 282.7542 | 115.1596 | 1.503 | -0.76018 | 4.0976 | 1.5 | 14.8544 | 24.9931 | 2.7722 | 0.0048271 | 168.0853 | 99.59 | 3.3325 | 102.9225 | 6.0251 | 103 | 102.5311 | 104.0065 | 104 | 569.8055 | 19.7324 | 87.7483 | 80.337 | 217.4052 | 216.643 | 395.112 | 84.0426 | 4.4475 | 84 | 1799.759 | 3.6618 | 1800 | 25.0835 | 2.4266 | 25 | 10000000000 | -10000000000 | 27.2085 | 179.9637 | 89.4881 | 89.994 | 7.8227 | 90 | 108.8398 | 202.8423 | 204.6321 | 193.0858 | 264.0528 | 265.7931 | 239.4439 | 10000000000 | 10000000000 | 40.0273 | 4.4343 | 40 | 10000000000 | 0 | 126.4424 | 40.0327 | 8.7736 | 40 | 90.186 | 89.7777 | 53.9781 | 10000000000 | 90.0081 | 4.6586 | 90 | 95.3489 | 89.9819 | 3.1402 | 90 | 96.1715 | 14.5168 | -19.253 | 67.9641 | 67.4 | 0.84846
Log | 2326 | 19.3833 | 2014-08-28 08:48 | C13EOAT_test | 0.74399 | -0.37508 | 77.8779 | 282.8049 | 111.4145 | 1.5085 | -0.76014 | 4.0973 | 1.5 | 14.8502 | 24.9156 | 2.7573 | 0.0048271 | 168.3301 | 99.59 | 3.4102 | 103.0001 | 6.0215 | 103 | 102.5598 | 104.0044 | 104 | 557.0883 | 19.7325 | 87.8791 | 80.451 | 217.4009 | 216.643 | 395.112 | 84.165 | 4.4453 | 84 | 1799.769 | 3.6618 | 1800 | 25.0282 | 2.4271 | 25 | 10000000000 | -10000000000 | 27.1202 | 179.9478 | 89.4831 | 90.0035 | 7.8215 | 90 | 103.9291 | 202.0042 | 204.4982 | 193.0685 | 264.0511 | 265.0113 | 239.2789 | 10000000000 | 10000000000 | 39.9676 | 4.4385 | 40 | 10000000000 | 0 | 126.4186 | 40.0284 | 8.7723 | 40 | 90.1711 | 89.7768 | 53.9679 | 10000000000 | 89.9856 | 4.6656 | 90 | 95.3542 | 89.9739 | 3.1409 | 90 | 96.1703 | 14.5143 | -19.139 | 67.9507 | 67.4 | 0.84846
Log | 2327 | 19.3917 | 2014-08-28 08:48 | C13EOAT_test | 0.74428 | -0.37414 | 78.084 | 282.7542 | 124.0628 | 1.5071 | -0.76017 | 4.0973 | 1.5 | 14.8424 | 24.8779 | 2.7623 | 0.0048271 | 168.1522 | 99.59 | 3.3647 | 102.9547 | 6.0247 | 103 | 102.5124 | 104.0106 | 104 | 562.5579 | 19.7324 | 87.7713 | 80.3808 | 217.4302 | 216.643 | 395.4557 | 84.0761 | 4.4414 | 84 | 1799.663 | 3.6618 | 1800 | 25.0776 | 2.4256 | 25 | 10000000000 | -10000000000 | 27.1465 | 179.9212 | 89.4919 | 89.9998 | 7.8222 | 90 | 106.5198 | 203.6236 | 205.4997 | 193.3027 | 263.4713 | 265.2135 | 240.1604 | 10000000000 | 10000000000 | 39.9371 | 4.4549 | 40 | 10000000000 | 0 | 126.4119 | 40.0249 | 8.7715 | 40 | 90.1717 | 89.7495 | 53.935 | 10000000000 | 89.9806 | 4.6673 | 90 | 95.3515 | 89.9606 | 3.1422 | 90 | 96.168 | 14.5168 | -19.2092 | 67.9408 | 67.4 | 0.84846
Log | 2328 | 19.4 | 2014-08-28 08:49 | C13EOAT_test | 0.74449 | -0.37508 | 81.0579 | 282.7843 | 116.7632 | 1.5176 | -0.76007 | 4.0967 | 1.5 | 14.8454 | 24.8966 | 2.7805 | 0.0048271 | 168.2956 | 99.59 | 3.3238 | 102.9138 | 6.0274 | 103 | 102.4835 | 104.016 | 104 | 581.7485 | 19.7324 | 87.8628 | 80.4329 | 217.4391 | 216.643 | 395.112 | 84.1478 | 4.4395 | 84 | 1799.819 | 3.6615 | 1800 | 25.1265 | 2.4233 | 25 | 10000000000 | -10000000000 | 27.1196 | 179.9573 | 89.4925 | 89.992 | 7.8239 | 90 | 111.5029 | 203.9359 | 206.0053 | 193.0178 | 263.5805 | 265.2872 | 240.2843 | 10000000000 | 10000000000 | 39.8635 | 4.4803 | 40 | 10000000000 | 0 | 126.409 | 40.0227 | 8.7703 | 40 | 90.1715 | 89.7858 | 53.9441 | 10000000000 | 89.9818 | 4.6662 | 90 | 95.3516 | 89.9787 | 3.1425 | 90 | 96.1701 | 14.5168 | -19.1571 | 67.9467 | 67.38 | 0.84846
Log | 2329 | 19.4083 | 2014-08-28 08:49 | C13EOAT_test | 0.74397 | -0.37508 | 79.534 | 282.5644 | 116.8871 | 1.4917 | -0.7602 | 4.0965 | 1.5 | 14.8471 | 24.8718 | 2.7473 | 0.0048271 | 168.1612 | 99.59 | 3.3434 | 102.9334 | 6.0304 | 103 | 102.5555 | 104.0031 | 104 | 597.6373 | 19.7324 | 87.789 | 80.3722 | 217.4525 | 216.643 | 395.112 | 84.0806 | 4.4377 | 84 | 1800.361 | 3.6607 | 1800 | 25.1482 | 2.4212 | 25 | 10000000000 | -10000000000 | 27.2174 | 179.9645 | 89.4917 | 89.9862 | 7.8254 | 90 | 110.5318 | 203.3156 | 205.815 | 193.7834 | 263.2944 | 264.5452 | 240.0995 | 10000000000 | 10000000000 | 39.8898 | 4.5079 | 40 | 10000000000 | 0 | 126.2462 | 40.0415 | 8.7681 | 40 | 90.1646 | 89.7999 | 53.9802 | 10000000000 | 89.999 | 4.6608 | 90 | 95.3709 | 89.9822 | 3.143 | 90 | 96.1712 | 14.5152 | -19.2178 | 67.9468 | 67.37 | 0.84846
Log | 2330 | 19.4167 | 2014-08-28 08:50 | C13EOAT_test | 0.74243 | -0.37508 | 79.9956 | 282.7534 | 120.2846 | 1.4683 | -0.76026 | 4.0971 | 1.5 | 14.8411 | 24.9145 | 2.7491 | 0.0048271 | 168.1384 | 99.59 | 3.268 | 102.858 | 6.0408 | 103 | 102.5605 | 104.0167 | 104 | 587.8712 | 19.7324 | 87.7781 | 80.3602 | 217.3996 | 216.643 | 395.112 | 84.0692 | 4.4366 | 84 | 1800.457 | 3.6605 | 1800 | 25.1546 | 2.4189 | 25 | 10000000000 | -10000000000 | 27.0747 | 179.9237 | 89.4766 | 89.9982 | 7.8242 | 90 | 113.9143 | 202.3532 | 205.0124 | 193.0405 | 264.2255 | 265.2951 | 240.5572 | 10000000000 | 10000000000 | 39.8816 | 4.5343 | 40 | 10000000000 | 0 | 126.1898 | 40.0397 | 8.7669 | 40 | 90.1697 | 89.754 | 53.9747 | 10000000000 | 90.0123 | 4.6567 | 90 | 95.3751 | 89.9619 | 3.1446 | 90 | 96.1582 | 14.5168 | -19.2298 | 67.9384 | 67.38 | 0.84846
Log | 2331 | 19.425 | 2014-08-28 08:50 | C13EOAT_test | 0.74429 | -0.37414 | 77.9796 | 282.3838 | 104.9587 | 1.5102 | -0.76011 | 4.0961 | 1.5 | 14.8465 | 24.8594 | 2.7009 | 0.0048271 | 168.2708 | 99.59 | 3.266 | 102.856 | 6.0486 | 103 | 102.7852 | 104.0013 | 104 | 586.3055 | 19.7324 | 87.8487 | 80.4221 | 217.4096 | 216.643 | 395.112 | 84.1354 | 4.4363 | 84 | 1799.681 | 3.6617 | 1800 | 25.1479 | 2.417 | 25 | 10000000000 | -10000000000 | 27.1122 | 179.9345 | 89.4755 | 89.9648 | 7.831 | 90 | 109.5699 | 201.2533 | 203.8737 | 193.2856 | 264.5436 | 265.7255 | 241.4052 | 10000000000 | 10000000000 | 39.9314 | 4.5555 | 40 | 10000000000 | 0 | 126.1842 | 40.0342 | 8.766 | 40 | 90.1688 | 89.7658 | 53.9392 | 10000000000 | 90.0172 | 4.6555 | 90 | 95.3602 | 89.9673 | 3.1456 | 90 | 96.1591 | 14.5143 | -19.1679 | 67.9437 | 67.37 | 0.84846
Log | 2332 | 19.4333 | 2014-08-28 08:51 | C13EOAT_test | 0.74459 | -0.37508 | 77.3643 | 283.1238 | 118.2989 | 1.5081 | -0.75997 | 4.0957 | 1.5 | 14.8551 | 24.7984 | 2.7009 | 0.0048271 | 168.3027 | 99.59 | 3.3493 | 102.9393 | 6.0481 | 103 | 102.5219 | 104.0077 | 104 | 571.8427 | 19.7324 | 87.8516 | 80.4512 | 217.4708 | 216.643 | 395.112 | 84.1514 | 4.4338 | 84 | 1800.548 | 3.6604 | 1800 | 25.1964 | 2.4137 | 25 | 10000000000 | -10000000000 | 27.1203 | 179.9695 | 89.5135 | 90.0136 | 7.8237 | 90 | 114.579 | 201.3885 | 204.1015 | 192.7711 | 264.5641 | 266.2075 | 241.1803 | 10000000000 | 10000000000 | 39.9898 | 4.5607 | 40 | 10000000000 | 0 | 126.1515 | 40.018 | 8.7656 | 40 | 90.1712 | 89.7983 | 53.9613 | 10000000000 | 90.0052 | 4.6605 | 90 | 95.3542 | 89.9848 | 3.1459 | 90 | 96.16 | 14.5162 | -19.1388 | 67.9643 | 67.37 | 0.84846
Log | 2333 | 19.4417 | 2014-08-28 08:51 | C13EOAT_test | 0.74152 | -0.37508 | 77.5104 | 283.4629 | 110.5322 | 1.3798 | -0.76012 | 4.0962 | 1.5 | 14.9055 | 24.7727 | 2.7009 | 0.0048271 | 168.8653 | 99.59 | 3.3753 | 102.9653 | 6.049 | 103 | 102.6388 | 103.9962 | 104 | 560.7296 | 19.7324 | 88.0905 | 80.7748 | 217.4422 | 216.643 | 395.112 | 84.4326 | 4.4295 | 84 | 1799.61 | 3.6618 | 1800 | 25.2081 | 2.4106 | 25 | 10000000000 | -10000000000 | 27.0792 | 179.9598 | 89.5193 | 90.0403 | 7.8182 | 90 | 113.8016 | 201.4849 | 203.8853 | 193.2062 | 264.1255 | 265.2327 | 240.0699 | 10000000000 | 10000000000 | 40.0446 | 4.5499 | 40 | 10000000000 | 0 | 126.2448 | 40.0215 | 8.7652 | 40 | 90.1791 | 89.7808 | 54.0256 | 10000000000 | 90.022 | 4.6529 | 90 | 95.32 | 89.9799 | 3.1467 | 90 | 96.1626 | 14.5173 | -18.8152 | 68.0622 | 67.37 | 0.84846
Log | 2334 | 19.45 | 2014-08-28 08:52 | C13EOAT_test | 0.74436 | -0.37508 | 76.469 | 282.7502 | 109.8982 | 1.4758 | -0.7601 | 4.0959 | 1.5 | 14.901 | 24.8661 | 2.7333 | 0.0048271 | 168.246 | 99.59 | 3.315 | 102.905 | 6.0585 | 103 | 102.7862 | 103.9966 | 104 | 560.4122 | 19.7324 | 87.8138 | 80.4322 | 217.4292 | 216.643 | 395.112 | 84.123 | 4.4275 | 84 | 1800.118 | 3.6611 | 1800 | 25.1907 | 2.4081 | 25 | 10000000000 | -10000000000 | 27.0768 | 179.9283 | 89.5358 | 90.022 | 7.8191 | 90 | 112.4465 | 202.1873 | 204.6536 | 193.6626 | 264.0762 | 265.4789 | 240.9153 | 10000000000 | 10000000000 | 40.089 | 4.5308 | 40 | 10000000000 | 0 | 126.2097 | 39.9692 | 8.7681 | 40 | 90.1727 | 89.7556 | 53.9975 | 10000000000 | 89.9709 | 4.6683 | 90 | 95.3729 | 89.9642 | 3.1478 | 90 | 96.1724 | 14.5166 | -19.1578 | 68.0523 | 67.35 | 0.84846
Log | 2335 | 19.4583 | 2014-08-28 08:52 | C13EOAT_test | 0.74433 | -0.37508 | 78.3613 | 282.8141 | 117.6032 | 1.5056 | -0.76019 | 4.0956 | 1.5 | 14.9034 | 24.8834 | 2.7009 | 0.0048271 | 168.295 | 99.59 | 3.3561 | 102.9461 | 6.058 | 103 | 102.9951 | 104.0121 | 104 | 586.5416 | 19.7324 | 87.8612 | 80.4338 | 217.422 | 216.643 | 395.112 | 84.1475 | 4.4244 | 84 | 1800.073 | 3.6612 | 1800 | 25.1081 | 2.4075 | 25 | 10000000000 | -10000000000 | 27.1184 | 179.996 | 89.5225 | 90.0392 | 7.8144 | 90 | 113.8216 | 202.3817 | 204.2485 | 193.2361 | 264.4245 | 266.2184 | 240.923 | 10000000000 | 10000000000 | 40.1398 | 4.5047 | 40 | 10000000000 | 0 | 126.1937 | 39.9857 | 8.7678 | 40 | 90.1878 | 89.8082 | 53.9966 | 10000000000 | 90.0016 | 4.6534 | 90 | 95.361 | 89.998 | 3.147 | 90 | 96.1745 | 14.5137 | -19.1562 | 68.051 | 67.36 | 0.84846
Log | 2336 | 19.4667 | 2014-08-28 08:53 | C13EOAT_test | 0.74352 | -0.37508 | 72.4258 | 283.1307 | 118.6409 | 1.5072 | -0.76005 | 4.0961 | 1.5 | 14.8847 | 24.9591 | 2.8338 | 0.0048271 | 168.3843 | 99.59 | 3.2621 | 102.8521 | 6.0682 | 103 | 102.8293 | 103.9964 | 104 | 594.3331 | 19.7324 | 87.8777 | 80.5066 | 217.423 | 216.643 | 395.112 | 84.1922 | 4.4202 | 84 | 1800.496 | 3.6605 | 1800 | 24.9401 | 2.4107 | 25 | 10000000000 | -10000000000 | 27.155 | 179.9174 | 89.5305 | 90.0179 | 7.816 | 90 | 108.9324 | 201.5695 | 204.4002 | 193.5646 | 264.0397 | 265.775 | 241.6149 | 10000000000 | 10000000000 | 40.1444 | 4.4755 | 40 | 10000000000 | 0 | 126.1252 | 39.9868 | 8.7681 | 40 | 90.1717 | 89.7457 | 53.9714 | 10000000000 | 90.0121 | 4.6462 | 90 | 95.3784 | 89.9587 | 3.1485 | 90 | 96.1694 | 14.5169 | -19.0834 | 68.0222 | 67.33 | 0.84846
Log | 2337 | 19.475 | 2014-08-28 08:53 | C13EOAT_test | 0.74429 | -0.37508 | 73.5099 | 282.7496 | 114.4229 | 1.5033 | -0.76021 | 4.0959 | 1.5 | 14.8528 | 24.9024 | 2.7155 | 0.0048271 | 168.1749 | 99.59 | 3.2326 | 102.8226 | 6.0783 | 103 | 102.8884 | 104.0095 | 104 | 583.468 | 19.7324 | 87.7907 | 80.3842 | 217.4114 | 216.643 | 395.112 | 84.0875 | 4.4185 | 84 | 1800.214 | 3.6609 | 1800 | 24.9035 | 2.4129 | 25 | 10000000000 | -10000000000 | 27.1965 | 179.9192 | 89.5346 | 90.0378 | 7.8115 | 90 | 114.1629 | 203.1244 | 205.2657 | 193.1031 | 263.7899 | 265.704 | 240.7843 | 10000000000 | 10000000000 | 40.1436 | 4.4398 | 40 | 10000000000 | 0 | 126.1579 | 40.0184 | 8.7666 | 40 | 90.1511 | 89.7681 | 54.0009 | 10000000000 | 90.0009 | 4.6481 | 90 | 95.369 | 89.9596 | 3.1494 | 90 | 96.1778 | 14.5168 | -19.2057 | 67.961 | 67.34 | 0.84846
Log | 2338 | 19.4833 | 2014-08-28 08:54 | C13EOAT_test | 0.74459 | -0.37508 | 75.7743 | 282.9516 | 107.9574 | 1.5013 | -0.76007 | 4.0958 | 1.5 | 14.852 | 24.8932 | 2.807 | 0.0048271 | 168.3975 | 99.59 | 3.3548 | 102.9447 | 6.0764 | 103 | 102.73 | 104.0159 | 104 | 596.4854 | 19.7324 | 87.8933 | 80.5042 | 217.4362 | 216.643 | 395.112 | 84.1988 | 4.4143 | 84 | 1800.082 | 3.661 | 1800 | 24.8807 | 2.4154 | 25 | 10000000000 | -10000000000 | 27.2293 | 179.962 | 89.5013 | 90.0327 | 7.8115 | 90 | 119.9063 | 202.3641 | 204.7113 | 193.1113 | 264.0666 | 265.5492 | 239.9172 | 10000000000 | 10000000000 | 40.0961 | 4.4162 | 40 | 10000000000 | 0 | 126.3575 | 40.003 | 8.7675 | 40 | 90.1864 | 89.7756 | 53.9905 | 10000000000 | 90.0059 | 4.6452 | 90 | 95.3898 | 89.981 | 3.1493 | 90 | 96.175 | 14.5127 | -19.0858 | 67.951 | 67.33 | 0.84846
Log | 2339 | 19.4917 | 2014-08-28 08:54 | C13EOAT_test | 0.74219 | -0.37508 | 74.9588 | 282.8069 | 116.931 | 1.3283 | -0.76012 | 4.0964 | 1.5 | 14.8462 | 24.976 | 2.7652 | 0.0048271 | 168.7267 | 99.59 | 3.2643 | 102.8542 | 6.0847 | 103 | 102.7056 | 104.0101 | 104 | 572.8173 | 19.7324 | 88.0149 | 80.7118 | 217.4054 | 216.643 | 395.112 | 84.3633 | 4.4098 | 84 | 1799.409 | 3.662 | 1800 | 24.9202 | 2.4161 | 25 | 10000000000 | -10000000000 | 27.2322 | 179.9811 | 89.5347 | 90.0118 | 7.8134 | 90 | 120.1201 | 201.894 | 204.6275 | 193.3824 | 264.3597 | 266.0187 | 240.0766 | 10000000000 | 10000000000 | 39.9905 | 4.4114 | 40 | 10000000000 | 0 | 126.4544 | 39.974 | 8.7693 | 40 | 90.1879 | 89.7932 | 53.9933 | 10000000000 | 90.0131 | 4.6399 | 90 | 95.3656 | 89.9905 | 3.1494 | 90 | 96.1728 | 14.5168 | -18.8782 | 67.9483 | 67.32 | 0.84846
Log | 2340 | 19.5 | 2014-08-28 08:55 | C13EOAT_test | 0.74469 | -0.37508 | 79.2103 | 283.2086 | 111.2294 | 1.5102 | -0.76023 | 4.0956 | 1.5 | 14.846 | 24.9465 | 2.8341 | 0.0048271 | 168.1805 | 99.59 | 3.4171 | 103.0071 | 6.0754 | 103 | 102.7911 | 104.0154 | 104 | 542.226 | 19.7711 | 87.7745 | 80.406 | 217.4086 | 216.643 | 395.112 | 84.0903 | 4.405 | 84 | 1800.235 | 3.6608 | 1800 | 24.9214 | 2.4174 | 25 | 10000000000 | -10000000000 | 27.3298 | 180.0045 | 89.5273 | 90.0243 | 7.8095 | 90 | 124.7085 | 201.9696 | 204.7368 | 193.142 | 264.0911 | 265.9338 | 239.8909 | 10000000000 | 10000000000 | 39.8995 | 4.4293 | 40 | 10000000000 | 0 | 126.6466 | 40.0037 | 8.7684 | 40 | 90.2077 | 89.7968 | 54.0373 | 10000000000 | 90.0491 | 4.6251 | 90 | 95.3768 | 90.0023 | 3.1495 | 90 | 96.1686 | 14.5163 | -19.1839 | 67.9466 | 67.31 | 0.84846
Log | 2341 | 19.5083 | 2014-08-28 08:55 | C13EOAT_test | 0.74459 | -0.37508 | 76.0022 | 283.0097 | 115.0938 | 1.4966 | -0.76008 | 4.0952 | 1.5 | 14.8686 | 24.8782 | 2.7544 | 0.0048271 | 168.6094 | 99.59 | 3.5115 | 103.1015 | 6.066 | 103 | 102.6428 | 104.0024 | 104 | 563.3181 | 19.7324 | 87.981 | 80.6285 | 217.4242 | 216.643 | 395.4557 | 84.3047 | 4.3988 | 84 | 1800.366 | 3.6605 | 1800 | 24.9743 | 2.4173 | 25 | 10000000000 | -10000000000 | 27.2721 | 180.0122 | 89.558 | 90.0664 | 7.8005 | 90 | 124.6327 | 201.5379 | 204.3704 | 193.4025 | 263.8536 | 265.7455 | 239.5142 | 10000000000 | 10000000000 | 39.8808 | 4.4512 | 40 | 10000000000 | 0 | 126.758 | 39.9949 | 8.7692 | 40 | 90.2015 | 89.8106 | 54.0491 | 10000000000 | 90.0026 | 4.6395 | 90 | 95.3638 | 90.0061 | 3.1493 | 90 | 96.1686 | 14.5158 | -18.9615 | 67.9896 | 67.3 | 0.84846
Log | 2342 | 19.5167 | 2014-08-28 08:56 | C13EOAT_test | 0.74428 | -0.37508 | 79.5966 | 282.5018 | 111.7687 | 1.5041 | -0.76014 | 4.0951 | 1.5 | 14.9055 | 24.9597 | 2.8378 | 0.0048271 | 168.5231 | 99.59 | 3.3292 | 102.9192 | 6.0776 | 103 | 102.4876 | 104.0009 | 104 | 596.8828 | 19.7324 | 87.9772 | 80.5459 | 217.4101 | 216.643 | 395.112 | 84.2615 | 4.3938 | 84 | 1800.144 | 3.6608 | 1800 | 24.9684 | 2.418 | 25 | 10000000000 | -10000000000 | 27.2749 | 180.0293 | 89.5679 | 90.0349 | 7.8028 | 90 | 125.9989 | 203.4998 | 205.9053 | 193.5828 | 263.1703 | 264.6106 | 238.7822 | 10000000000 | 10000000000 | 39.8267 | 4.4811 | 40 | 10000000000 | 0 | 126.818 | 39.9899 | 8.7694 | 40 | 90.2034 | 89.826 | 54.0731 | 10000000000 | 90.0141 | 4.6304 | 90 | 95.3736 | 90.0147 | 3.1487 | 90 | 96.1728 | 14.5168 | -19.0441 | 68.0613 | 67.3 | 0.84846
Log | 2343 | 19.525 | 2014-08-28 08:56 | C13EOAT_test | 0.74482 | -0.37508 | 79.02 | 282.5233 | 128.0338 | 1.5118 | -0.76015 | 4.0955 | 1.5 | 14.9087 | 24.8852 | 2.7018 | 0.0048271 | 168.3307 | 99.59 | 3.2612 | 102.8512 | 6.0893 | 103 | 102.4373 | 104.0048 | 104 | 599.6984 | 19.7324 | 87.8689 | 80.4618 | 217.4553 | 216.643 | 395.112 | 84.1654 | 4.3892 | 84 | 1799.886 | 3.6611 | 1800 | 25.0145 | 2.4172 | 25 | 10000000000 | -10000000000 | 27.2949 | 180.0145 | 89.5397 | 90.0478 | 7.7982 | 90 | 125.7999 | 203.4286 | 205.3873 | 193.6254 | 263.4485 | 264.8423 | 239.1018 | 10000000000 | 10000000000 | 39.8415 | 4.517 | 40 | 10000000000 | 0 | 126.8692 | 39.9971 | 8.7686 | 40 | 90.1994 | 89.8151 | 54.0777 | 10000000000 | 90.03 | 4.6211 | 90 | 95.3752 | 90.0072 | 3.1486 | 90 | 96.1785 | 14.5139 | -19.1282 | 68.0614 | 67.3 | 0.84846
Log | 2344 | 19.5334 | 2014-08-28 08:57 | C13EOAT_test | 0.74428 | -0.37508 | 76.9109 | 282.6124 | 111.2017 | 1.5041 | -0.76024 | 4.0952 | 1.5 | 14.9126 | 24.9938 | 2.8275 | 0.0048271 | 168.2369 | 99.59 | 3.2344 | 102.8244 | 6.0986 | 103 | 102.5049 | 104.0173 | 104 | 587.9683 | 19.7324 | 87.8085 | 80.4283 | 217.4135 | 216.643 | 395.112 | 84.1184 | 4.3869 | 84 | 1800.189 | 3.6608 | 1800 | 25.0352 | 2.4166 | 25 | 10000000000 | -10000000000 | 27.3042 | 180.0182 | 89.5468 | 90.0357 | 7.7982 | 90 | 131.8966 | 203.0922 | 204.7655 | 193.4707 | 263.8511 | 264.6444 | 238.6152 | 10000000000 | 10000000000 | 39.91 | 4.5467 | 40 | 10000000000 | 0 | 126.8637 | 40.0102 | 8.7677 | 40 | 90.2154 | 89.8029 | 54.0735 | 10000000000 | 90.0103 | 4.6244 | 90 | 95.3771 | 90.0091 | 3.1484 | 90 | 96.16 | 14.5107 | -19.1616 | 68.0624 | 67.29 | 0.84846
Log | 2345 | 19.5417 | 2014-08-28 08:57 | C13EOAT_test | 0.74428 | -0.37508 | 79.0003 | 282.7488 | 113.7482 | 1.4873 | -0.76015 | 4.0951 | 1.5 | 14.9184 | 24.8667 | 2.7025 | 0.0048271 | 168.0591 | 99.59 | 3.2544 | 102.8444 | 6.1057 | 103 | 102.6358 | 104.0009 | 104 | 585.8332 | 19.7324 | 87.725 | 80.3341 | 217.4415 | 216.643 | 395.112 | 84.0295 | 4.3862 | 84 | 1799.802 | 3.6614 | 1800 | 25.0315 | 2.416 | 25 | 10000000000 | -10000000000 | 27.3567 | 180.044 | 89.5533 | 90.0242 | 7.7977 | 90 | 129.5224 | 202.8927 | 204.8021 | 193.6124 | 263.3633 | 264.5068 | 239.7936 | 10000000000 | 10000000000 | 39.9986 | 4.5582 | 40 | 10000000000 | 0 | 126.9138 | 40.0015 | 8.7677 | 40 | 90.2108 | 89.8332 | 54.0754 | 10000000000 | 90.0047 | 4.6233 | 90 | 95.4014 | 90.022 | 3.1477 | 90 | 96.1575 | 14.5111 | -19.2559 | 68.0739 | 67.29 | 0.84846
Log | 2346 | 19.55 | 2014-08-28 08:58 | C13EOAT_test | 0.74136 | -0.37414 | 76.9425 | 282.46 | 113.4501 | 1.4929 | -0.7602 | 4.0954 | 1.5 | 14.9436 | 24.8849 | 2.7009 | 0.0048271 | 168.8052 | 99.59 | 3.3914 | 102.9814 | 6.0999 | 103 | 102.8991 | 104.0131 | 104 | 576.4022 | 19.7324 | 88.0893 | 80.7159 | 217.4249 | 216.643 | 395.112 | 84.4026 | 4.3813 | 84 | 1800.211 | 3.6607 | 1800 | 25.0321 | 2.4156 | 25 | 10000000000 | -10000000000 | 27.2746 | 180.0019 | 89.5343 | 90.0481 | 7.791 | 90 | 133.0134 | 203.8562 | 205.3955 | 193.573 | 263.5332 | 264.8313 | 239.5157 | 10000000000 | 10000000000 | 40.0887 | 4.5491 | 40 | 10000000000 | 0 | 127.0119 | 39.9752 | 8.7689 | 40 | 90.2118 | 89.79 | 54.0878 | 10000000000 | 90.0091 | 4.6195 | 90 | 95.3688 | 90.0009 | 3.148 | 90 | 96.1615 | 14.5117 | -18.8741 | 68.1227 | 67.3 | 0.84846
Log | 2347 | 19.5583 | 2014-08-28 08:58 | C13EOAT_test | 0.74465 | -0.37508 | 78.4631 | 282.5668 | 119.5817 | 1.5057 | -0.76014 | 4.0953 | 1.5 | 14.9065 | 24.8398 | 2.7017 | 0.0048271 | 168.2666 | 99.59 | 3.3202 | 102.9102 | 6.1098 | 103 | 102.8193 | 104.0079 | 104 | 561.4366 | 19.7324 | 87.8189 | 80.4478 | 217.3932 | 216.643 | 395.112 | 84.1333 | 4.3783 | 84 | 1800.335 | 3.6603 | 1800 | 24.9787 | 2.4166 | 25 | 10000000000 | -10000000000 | 27.2657 | 180.0024 | 89.5236 | 90.0432 | 7.7893 | 90 | 132.5781 | 204.3265 | 205.9012 | 193.4324 | 262.9482 | 264.3623 | 239.3638 | 10000000000 | 10000000000 | 40.1279 | 4.5256 | 40 | 10000000000 | 0 | 127.1419 | 39.9735 | 8.7692 | 40 | 90.1981 | 89.8042 | 54.0855 | 10000000000 | 89.9756 | 4.6313 | 90 | 95.3705 | 90.0012 | 3.1481 | 90 | 96.1598 | 14.5137 | -19.1422 | 68.057 | 67.29 | 0.84846
Log | 2348 | 19.5667 | 2014-08-28 08:59 | C13EOAT_test | 0.74428 | -0.37414 | 73.3175 | 282.3748 | 115.1889 | 1.4977 | -0.76011 | 4.0954 | 1.5 | 14.9165 | 24.998 | 2.87 | 0.0048271 | 168.6611 | 99.59 | 3.4102 | 103.0002 | 6.1054 | 103 | 102.7239 | 104.0138 | 104 | 569.3157 | 19.7324 | 88.0318 | 80.6292 | 217.4572 | 216.643 | 395.112 | 84.3305 | 4.3725 | 84 | 1800.567 | 3.6602 | 1800 | 24.9367 | 2.4185 | 25 | 10000000000 | -10000000000 | 27.1945 | 180.0486 | 89.5368 | 90.028 | 7.79 | 90 | 131.2529 | 202.9417 | 205.6253 | 193.663 | 264.0609 | 265.1066 | 239.9794 | 10000000000 | 10000000000 | 40.1327 | 4.5024 | 40 | 10000000000 | 0 | 127.1489 | 40.0098 | 8.7677 | 40 | 90.2051 | 89.8434 | 54.0761 | 10000000000 | 89.9972 | 4.625 | 90 | 95.3751 | 90.0243 | 3.1471 | 90 | 96.1665 | 14.5146 | -18.9607 | 68.0774 | 67.29 | 0.84846
Log | 2349 | 19.575 | 2014-08-28 08:59 | C13EOAT_test | 0.74428 | -0.37414 | 74.6908 | 282.7705 | 119.8542 | 1.4977 | -0.76008 | 4.0953 | 1.5 | 14.901 | 24.9436 | 2.793 | 0.0048271 | 168.8018 | 99.59 | 3.4457 | 103.0357 | 6.1028 | 103 | 102.6779 | 104.017 | 104 | 590.5841 | 19.7324 | 88.0865 | 80.7153 | 217.4233 | 216.643 | 395.4557 | 84.4009 | 4.3657 | 84 | 1800.062 | 3.6609 | 1800 | 24.9253 | 2.4201 | 25 | 10000000000 | -10000000000 | 27.2176 | 180.0202 | 89.5238 | 90.0327 | 7.7882 | 90 | 135.9914 | 203.4295 | 205.8934 | 193.6299 | 263.1812 | 265.0412 | 240.2894 | 10000000000 | 10000000000 | 40.1558 | 4.4642 | 40 | 10000000000 | 0 | 127.1869 | 39.9858 | 8.7692 | 40 | 90.2004 | 89.8198 | 54.0793 | 10000000000 | 90.0032 | 4.6253 | 90 | 95.3655 | 90.0101 | 3.1474 | 90 | 96.1691 | 14.5158 | -18.8747 | 68.0507 | 67.28 | 0.84846
Log | 2350 | 19.5834 | 2014-08-28 09:00 | C13EOAT_test | 0.74464 | -0.37508 | 74.821 | 283.523 | 114.4351 | 1.5049 | -0.7601 | 4.0958 | 1.5 | 14.8741 | 25.0543 | 2.8736 | 0.0048271 | 168.5611 | 99.59 | 3.3692 | 102.9592 | 6.1121 | 103 | 102.8992 | 103.9992 | 104 | 598.2855 | 19.7324 | 87.9811 | 80.58 | 217.434 | 216.643 | 395.112 | 84.2806 | 4.3603 | 84 | 1800.41 | 3.6605 | 1800 | 24.9013 | 2.422 | 25 | 10000000000 | -10000000000 | 27.3164 | 179.9916 | 89.4963 | 90.0122 | 7.7903 | 90 | 133.9373 | 204.2816 | 205.395 | 193.8378 | 263.6725 | 265.7476 | 240.7361 | 10000000000 | 10000000000 | 40.0776 | 4.4432 | 40 | 10000000000 | 0 | 127.1916 | 40.0112 | 8.7683 | 40 | 90.2075 | 89.7841 | 54.0398 | 10000000000 | 89.9917 | 4.634 | 90 | 95.3698 | 89.9958 | 3.1478 | 90 | 96.1709 | 14.5166 | -19.0099 | 68.0016 | 67.27 | 0.84846
Log | 2351 | 19.5917 | 2014-08-28 09:00 | C13EOAT_test | 0.74459 | -0.37508 | 72.4757 | 282.7502 | 118.7803 | 1.51 | -0.76017 | 4.0956 | 1.5 | 14.8489 | 24.8851 | 2.7014 | 0.0048271 | 168.6584 | 99.59 | 3.418 | 103.008 | 6.1088 | 103 | 102.6076 | 104.013 | 104 | 588.8281 | 19.7324 | 88.0274 | 80.6311 | 217.4005 | 216.643 | 395.4557 | 84.3292 | 4.3552 | 84 | 1800.536 | 3.6603 | 1800 | 25.004 | 2.4205 | 25 | 10000000000 | -10000000000 | 27.2934 | 179.995 | 89.5108 | 90.0067 | 7.7909 | 90 | 133.7012 | 204.0007 | 205.3878 | 194.0588 | 263.4951 | 265.3926 | 240.293 | 10000000000 | 10000000000 | 40.024 | 4.4272 | 40 | 10000000000 | 0 | 127.155 | 39.9592 | 8.7713 | 40 | 90.1906 | 89.8044 | 54.0428 | 10000000000 | 90.0021 | 4.6336 | 90 | 95.3639 | 89.9975 | 3.1478 | 90 | 96.1806 | 14.517 | -18.9589 | 67.9536 | 67.27 | 0.84846
Log | 2352 | 19.6 | 2014-08-28 09:01 | C13EOAT_test | 0.74457 | -0.37508 | 75.8216 | 282.8105 | 119.68 | 1.5004 | -0.76013 | 4.0956 | 1.5 | 14.8977 | 24.8891 | 2.7176 | 0.0048271 | 168.7566 | 99.59 | 3.4344 | 103.0243 | 6.109 | 103 | 102.5656 | 104.0186 | 104 | 574.7761 | 19.7324 | 88.084 | 80.6726 | 217.4413 | 216.643 | 395.4557 | 84.3783 | 4.3491 | 84 | 1800.209 | 3.6607 | 1800 | 25.0945 | 2.4181 | 25 | 10000000000 | -10000000000 | 27.162 | 179.9792 | 89.4838 | 89.9908 | 7.794 | 90 | 137.2686 | 202.394 | 205.1381 | 193.4109 | 264.4797 | 266.4194 | 241.2795 | 10000000000 | 10000000000 | 39.9154 | 4.4363 | 40 | 10000000000 | 0 | 127.2029 | 39.9606 | 8.7726 | 40 | 90.1908 | 89.7883 | 54.0551 | 10000000000 | 89.9927 | 4.6427 | 90 | 95.3532 | 89.9896 | 3.148 | 90 | 96.1639 | 14.5148 | -18.9174 | 68.0425 | 67.27 | 0.84846
Log | 2353 | 19.6083 | 2014-08-28 09:01 | C13EOAT_test | 0.74449 | -0.37508 | 77.889 | 282.7842 | 113.1284 | 1.5035 | -0.76018 | 4.0959 | 1.5 | 14.905 | 24.9069 | 2.794 | 0.0048271 | 168.7257 | 99.59 | 3.3222 | 102.9122 | 6.1186 | 103 | 102.5654 | 104.0027 | 104 | 563.8839 | 19.7324 | 88.063 | 80.6627 | 217.4434 | 216.643 | 395.112 | 84.3628 | 4.3426 | 84 | 1800.393 | 3.6605 | 1800 | 25.1562 | 2.415 | 25 | 10000000000 | -10000000000 | 27.2716 | 180.0033 | 89.4898 | 89.9825 | 7.7959 | 90 | 131.9963 | 203.8418 | 205.7391 | 193.9332 | 264.2246 | 265.1102 | 240.451 | 10000000000 | 10000000000 | 39.8962 | 4.4585 | 40 | 10000000000 | 0 | 127.2235 | 39.9546 | 8.774 | 40 | 90.2087 | 89.7946 | 54.0783 | 10000000000 | 89.9966 | 4.6465 | 90 | 95.3405 | 90.0016 | 3.1479 | 90 | 96.1685 | 14.515 | -18.9273 | 68.0565 | 67.27 | 0.84846
Log | 2354 | 19.6167 | 2014-08-28 09:02 | C13EOAT_test | 0.74454 | -0.37508 | 78.8519 | 282.3819 | 121.4667 | 1.5066 | -0.76015 | 4.0958 | 1.5 | 14.9066 | 24.8748 | 2.7172 | 0.0048271 | 168.5042 | 99.59 | 3.4781 | 103.0681 | 6.1079 | 103 | 102.9591 | 104.0015 | 104 | 560.6465 | 19.7454 | 87.9578 | 80.5464 | 217.4316 | 216.643 | 395.112 | 84.2521 | 4.3371 | 84 | 1800.165 | 3.6609 | 1800 | 25.1707 | 2.4124 | 25 | 10000000000 | -10000000000 | 27.3589 | 179.9894 | 89.4857 | 89.9824 | 7.797 | 90 | 140.5779 | 202.7259 | 204.6476 | 193.4368 | 264.3939 | 266.6235 | 240.2841 | 10000000000 | 10000000000 | 39.8815 | 4.4837 | 40 | 10000000000 | 0 | 127.3831 | 39.9751 | 8.7742 | 40 | 90.182 | 89.8075 | 54.1462 | 10000000000 | 89.969 | 4.6638 | 90 | 95.3455 | 89.9947 | 3.1483 | 90 | 96.1673 | 14.5137 | -19.0435 | 68.0573 | 67.27 | 0.84846
Log | 2355 | 19.625 | 2014-08-28 09:02 | C13EOAT_test | 0.74455 | -0.37508 | 81.0281 | 282.7595 | 113.6422 | 1.499 | -0.76023 | 4.0958 | 1.5 | 14.9156 | 24.8703 | 2.7003 | 0.0048271 | 168.7948 | 99.59 | 3.4316 | 103.0215 | 6.1085 | 103 | 102.9861 | 103.9909 | 104 | 585.2848 | 19.7324 | 88.0846 | 80.7103 | 217.4079 | 216.643 | 395.4557 | 84.3974 | 4.3297 | 84 | 1800.275 | 3.6607 | 1800 | 25.1965 | 2.4093 | 25 | 10000000000 | -10000000000 | 27.4035 | 180.0069 | 89.4795 | 89.9415 | 7.805 | 90 | 134.7092 | 202.6191 | 204.6536 | 193.5892 | 263.9254 | 265.549 | 240.9652 | 10000000000 | 10000000000 | 39.8549 | 4.5102 | 40 | 10000000000 | 0 | 127.3945 | 39.9525 | 8.7763 | 40 | 90.1981 | 89.8088 | 54.1778 | 10000000000 | 89.9532 | 4.677 | 90 | 95.3257 | 90.0035 | 3.1482 | 90 | 96.1713 | 14.5129 | -18.8797 | 68.0724 | 67.26 | 0.84846
Log | 2356 | 19.6334 | 2014-08-28 09:03 | C13EOAT_test | 0.74459 | -0.37508 | 79.6389 | 282.3752 | 110.3127 | 1.521 | -0.76019 | 4.096 | 1.5 | 14.9747 | 24.8354 | 2.7009 | 0.0048271 | 168.2795 | 99.59 | 3.2409 | 102.8309 | 6.1254 | 103 | 102.994 | 104.0017 | 104 | 597.1971 | 19.7324 | 87.8383 | 80.4412 | 217.3987 | 216.643 | 395.112 | 84.1398 | 4.325 | 84 | 1799.663 | 3.6617 | 1800 | 25.2354 | 2.4052 | 25 | 10000000000 | -10000000000 | 27.3099 | 179.9973 | 89.4862 | 89.9755 | 7.8018 | 90 | 135.6341 | 202.67 | 204.6185 | 193.3897 | 263.2601 | 265.4219 | 239.3223 | 10000000000 | 10000000000 | 39.9077 | 4.5344 | 40 | 10000000000 | 0 | 127.3842 | 39.9391 | 8.7778 | 40 | 90.2018 | 89.7955 | 54.1961 | 10000000000 | 89.9498 | 4.6851 | 90 | 95.3477 | 89.9986 | 3.1484 | 90 | 96.1775 | 14.5142 | -19.1488 | 68.1861 | 67.26 | 0.84846
Log | 2357 | 19.6417 | 2014-08-28 09:03 | C13EOAT_test | 0.7444 | -0.37508 | 83.5884 | 282.7999 | 118.4448 | 1.5173 | -0.76016 | 4.0954 | 1.5 | 14.9558 | 25.0283 | 2.8548 | 0.0048271 | 168.3011 | 99.59 | 3.2592 | 102.8492 | 6.133 | 103 | 103.0269 | 104.0062 | 104 | 592.8038 | 19.7324 | 87.8682 | 80.4328 | 217.4267 | 216.643 | 395.112 | 84.1505 | 4.3225 | 84 | 1799.902 | 3.6613 | 1800 | 25.2253 | 2.402 | 25 | 10000000000 | -10000000000 | 27.4049 | 180.0051 | 89.4641 | 89.9606 | 7.8062 | 90 | 132.384 | 201.4807 | 203.9021 | 193.8547 | 264.4034 | 266.3312 | 240.7978 | 10000000000 | 10000000000 | 39.9468 | 4.5523 | 40 | 10000000000 | 0 | 127.2999 | 39.9563 | 8.7779 | 40 | 90.1908 | 89.8143 | 54.1898 | 10000000000 | 89.987 | 4.6762 | 90 | 95.349 | 90.0025 | 3.1483 | 90 | 96.1679 | 14.5125 | -19.1572 | 68.147 | 67.26 | 0.84846
Log | 2358 | 19.65 | 2014-08-28 09:04 | C13EOAT_test | 0.74428 | -0.37508 | 79.919 | 282.4604 | 106.9075 | 1.5023 | -0.76011 | 4.0952 | 1.5 | 14.9489 | 24.9548 | 2.721 | 0.0048271 | 168.2487 | 99.59 | 3.2778 | 102.8678 | 6.1365 | 103 | 103.0685 | 104.0142 | 104 | 585.7268 | 19.7324 | 87.8163 | 80.4324 | 217.4309 | 216.643 | 395.112 | 84.1244 | 4.3192 | 84 | 1800.128 | 3.6609 | 1800 | 25.0962 | 2.4022 | 25 | 10000000000 | -10000000000 | 27.4074 | 180.0253 | 89.4664 | 89.9564 | 7.8095 | 90 | 139.8949 | 201.6997 | 203.939 | 193.2876 | 264.0353 | 265.4587 | 239.9308 | 10000000000 | 10000000000 | 40.0026 | 4.5521 | 40 | 10000000000 | 0 | 127.314 | 39.9856 | 8.7774 | 40 | 90.2043 | 89.821 | 54.2264 | 10000000000 | 90.0054 | 4.6733 | 90 | 95.3457 | 90.0126 | 3.1481 | 90 | 96.16 | 14.5095 | -19.1576 | 68.1284 | 67.26 | 0.84846
Log | 2359 | 19.6583 | 2014-08-28 09:04 | C13EOAT_test | 0.74322 | -0.37508 | 79.2362 | 282.7935 | 117.3129 | 1.4947 | -0.76011 | 4.0957 | 1.5 | 14.9632 | 24.8846 | 2.7009 | 0.0048271 | 168.8007 | 99.59 | 3.4033 | 102.9933 | 6.1307 | 103 | 102.9136 | 104.0102 | 104 | 589.9676 | 19.7324 | 88.0868 | 80.7139 | 217.4497 | 216.643 | 395.112 | 84.4003 | 4.3122 | 84 | 1799.883 | 3.6614 | 1800 | 24.9703 | 2.4044 | 25 | 10000000000 | -10000000000 | 27.3181 | 179.989 | 89.4346 | 89.9352 | 7.8164 | 90 | 143.344 | 201.9612 | 204.2009 | 193.0827 | 263.8719 | 265.9742 | 240.272 | 10000000000 | 10000000000 | 40.0635 | 4.543 | 40 | 10000000000 | 0 | 127.2889 | 39.9764 | 8.7785 | 40 | 90.1993 | 89.7896 | 54.2536 | 10000000000 | 89.9601 | 4.6953 | 90 | 95.3196 | 89.9945 | 3.1487 | 90 | 96.1569 | 14.5102 | -18.8761 | 68.1564 | 67.26 | 0.84846
Log | 2360 | 19.6667 | 2014-08-28 09:05 | C13EOAT_test | 0.74462 | -0.37508 | 81.5747 | 282.3852 | 112.1166 | 1.5083 | -0.76016 | 4.0956 | 1.5 | 14.8902 | 24.8892 | 2.7027 | 0.0048271 | 168.559 | 99.59 | 3.4229 | 103.0129 | 6.1313 | 103 | 102.9617 | 104.011 | 104 | 561.9009 | 19.7788 | 87.9748 | 80.5842 | 217.4526 | 216.643 | 395.112 | 84.2795 | 4.3072 | 84 | 1800.233 | 3.6609 | 1800 | 24.9378 | 2.4057 | 25 | 10000000000 | -10000000000 | 27.3028 | 180.0061 | 89.441 | 89.9473 | 7.8177 | 90 | 142.1769 | 202.9575 | 204.9185 | 192.937 | 263.782 | 265.6256 | 240.1289 | 10000000000 | 10000000000 | 40.1055 | 4.5212 | 40 | 10000000000 | 0 | 127.4034 | 39.9713 | 8.7793 | 40 | 90.2025 | 89.8036 | 54.2831 | 10000000000 | 89.9951 | 4.6864 | 90 | 95.3761 | 90.0031 | 3.1485 | 90 | 96.1517 | 14.5104 | -19.0058 | 68.0197 | 67.26 | 0.84846
Log | 2361 | 19.675 | 2014-08-28 09:05 | C13EOAT_test | 0.74428 | -0.37508 | 79.6433 | 282.4319 | 115.5181 | 1.5 | -0.76014 | 4.0954 | 1.5 | 14.9035 | 25.2367 | 3.0404 | 0.0048271 | 168.5318 | 99.59 | 3.3019 | 102.8919 | 6.1408 | 103 | 102.8211 | 104.0207 | 104 | 557.7988 | 20.4225 | 87.9728 | 80.559 | 217.4591 | 216.643 | 395.112 | 84.2659 | 4.3023 | 84 | 1800.297 | 3.6608 | 1800 | 24.9487 | 2.4064 | 25 | 10000000000 | -10000000000 | 27.3186 | 180.0084 | 89.4289 | 89.9488 | 7.8208 | 90 | 139.9024 | 202.3249 | 204.7948 | 192.9621 | 263.6529 | 265.1285 | 238.9622 | 10000000000 | 10000000000 | 40.0955 | 4.4948 | 40 | 10000000000 | 0 | 127.3735 | 40.0004 | 8.7782 | 40 | 90.2075 | 89.8008 | 54.3011 | 10000000000 | 89.9686 | 4.7 | 90 | 95.3459 | 90.0042 | 3.1482 | 90 | 96.1339 | 14.5141 | -19.031 | 68.052 | 67.23 | 0.84851
Log | 2362 | 19.6834 | 2014-08-28 09:06 | C13EOAT_test | 0.74408 | -0.37508 | 75.3404 | 282.7174 | 118.9956 | 1.5208 | -0.76008 | 4.0955 | 1.5 | 14.9077 | 25.4231 | 3.2226 | 0.0048271 | 168.3723 | 99.59 | 3.4044 | 102.9944 | 6.1359 | 103 | 102.8156 | 104.0147 | 104 | 569.8741 | 20.4251 | 87.8798 | 80.4926 | 217.39 | 216.643 | 395.112 | 84.1862 | 4.2977 | 84 | 1799.729 | 3.6616 | 1800 | 24.9781 | 2.4064 | 25 | 10000000000 | -10000000000 | 27.3918 | 180.0017 | 89.4642 | 89.9593 | 7.8221 | 90 | 137.805 | 202.4441 | 205.0332 | 192.4253 | 263.2386 | 264.4321 | 238.6505 | 10000000000 | 10000000000 | 40.134 | 4.4689 | 40 | 10000000000 | 0 | 127.3877 | 40.0348 | 8.7761 | 40 | 90.2122 | 89.7894 | 54.3481 | 10000000000 | 90.0003 | 4.6923 | 90 | 95.3594 | 90.0008 | 3.148 | 90 | 96.1323 | 14.514 | -19.0974 | 68.0598 | 67.22 | 0.84851
Log | 2363 | 19.6917 | 2014-08-28 09:06 | C13EOAT_test | 0.74459 | -0.37508 | 74.041 | 283.1248 | 113.9971 | 1.5126 | -0.76009 | 4.095 | 1.5 | 14.916 | 24.9306 | 2.7745 | 0.0048271 | 168.3284 | 99.59 | 3.2544 | 102.8444 | 6.1501 | 103 | 102.6956 | 103.9971 | 104 | 596.5187 | 19.7324 | 87.8745 | 80.4539 | 217.4395 | 216.643 | 395.112 | 84.1642 | 4.294 | 84 | 1800.512 | 3.6605 | 1800 | 24.9773 | 2.4067 | 25 | 10000000000 | -10000000000 | 27.4496 | 180.0154 | 89.4738 | 89.9561 | 7.8255 | 90 | 134.2807 | 202.6241 | 204.7124 | 193.0417 | 263.209 | 265.1403 | 239.7072 | 10000000000 | 10000000000 | 40.0872 | 4.4474 | 40 | 10000000000 | 0 | 127.311 | 40.038 | 8.7747 | 40 | 90.2077 | 89.8077 | 54.3865 | 10000000000 | 89.9962 | 4.6958 | 90 | 95.3593 | 90.0077 | 3.1476 | 90 | 96.1651 | 14.5112 | -19.1361 | 68.0697 | 67.22 | 0.84847
Log | 2364 | 19.7 | 2014-08-28 09:07 | C13EOAT_test | 0.74428 | -0.37508 | 76.4196 | 282.7636 | 112.4238 | 1.5092 | -0.76015 | 4.0945 | 1.5 | 14.9036 | 24.9148 | 2.7018 | 0.0048271 | 168.2103 | 99.59 | 3.2341 | 102.8241 | 6.1604 | 103 | 102.9135 | 104.005 | 104 | 587.4424 | 19.7324 | 87.7877 | 80.4226 | 217.4117 | 216.643 | 395.112 | 84.1052 | 4.2904 | 84 | 1799.654 | 3.6617 | 1800 | 25.0169 | 2.406 | 25 | 10000000000 | -10000000000 | 27.5534 | 180.0503 | 89.4569 | 89.964 | 7.8271 | 90 | 136.6411 | 202.9539 | 204.9946 | 193.239 | 263.5679 | 264.8568 | 239.8335 | 10000000000 | 10000000000 | 40.0227 | 4.4343 | 40 | 10000000000 | 0 | 127.3249 | 40.0298 | 8.7742 | 40 | 90.2176 | 89.8327 | 54.4055 | 10000000000 | 90.0278 | 4.686 | 90 | 95.3836 | 90.0251 | 3.1463 | 90 | 96.1783 | 14.5155 | -19.1674 | 68.0551 | 67.21 | 0.84869
Log | 2365 | 19.7083 | 2014-08-28 09:07 | C13EOAT_test | 0.74445 | -0.37508 | 76.436 | 282.802 | 120.4097 | 1.5114 | -0.76013 | 4.0949 | 1.5 | 14.943 | 25.0459 | 2.863 | 0.0048271 | 168.3796 | 99.59 | 3.3695 | 102.9595 | 6.1567 | 103 | 102.63 | 104.01 | 104 | 600.601 | 19.7324 | 87.8975 | 80.4821 | 217.404 | 216.643 | 395.112 | 84.1898 | 4.2862 | 84 | 1800.172 | 3.6611 | 1800 | 25.0216 | 2.4059 | 25 | 10000000000 | -90.4777 | 27.4939 | 180.0255 | 89.4652 | 89.9851 | 7.8265 | 90 | 135.218 | 201.6484 | 204.3984 | 193.3052 | 263.8493 | 265.7439 | 241.4063 | 10000000000 | 10000000000 | 39.9917 | 4.4329 | 40 | 10000000000 | 0 | 127.2551 | 39.999 | 8.7751 | 40 | 90.2154 | 89.8101 | 54.4234 | 10000000000 | 90.0015 | 4.6936 | 90 | 95.3556 | 90.0127 | 3.1462 | 90 | 96.1705 | 14.5149 | -19.1079 | 68.1278 | 67.2 | 0.84876
Log | 2366 | 19.7167 | 2014-08-28 09:08 | C13EOAT_test | 0.74438 | -0.37508 | 76.4016 | 283.1828 | 115.6372 | 1.5123 | -0.76024 | 4.0945 | 1.5 | 14.9629 | 24.9443 | 2.8385 | 0.0048271 | 168.4435 | 99.59 | 3.3539 | 102.9439 | 6.1591 | 103 | 102.6767 | 104.0036 | 104 | 569.8597 | 19.7324 | 87.9055 | 80.538 | 217.3977 | 216.643 | 395.112 | 84.2217 | 4.2818 | 84 | 1799.847 | 3.6616 | 1800 | 25.0539 | 2.4049 | 25 | 10000000000 | 10000000000 | 27.4394 | 180.0569 | 89.4755 | 89.9874 | 7.828 | 90 | 129.108 | 201.1696 | 203.9389 | 193.0629 | 264.432 | 265.6363 | 241.032 | 10000000000 | 10000000000 | 39.9394 | 4.4459 | 40 | 10000000000 | 0 | 127.2646 | 40.0011 | 8.7744 | 40 | 90.2376 | 89.8193 | 54.4516 | 10000000000 | 90.0101 | 4.6868 | 90 | 95.3608 | 90.0284 | 3.1451 | 90 | 96.1665 | 14.5104 | -19.052 | 68.1563 | 67.21 | 0.8485
Log | 2367 | 19.725 | 2014-08-28 09:08 | C13EOAT_test | 0.74428 | -0.37508 | 78.5003 | 283.128 | 115.4016 | 1.5068 | -0.76017 | 4.0942 | 1.5 | 14.9484 | 24.7519 | 2.7006 | 0.0048271 | 168.4128 | 99.59 | 3.3019 | 102.8919 | 6.1662 | 103 | 102.9122 | 104.0092 | 104 | 557.8845 | 19.7324 | 87.884 | 80.5287 | 217.4031 | 216.643 | 395.112 | 84.2064 | 4.2785 | 84 | 1799.281 | 3.6623 | 1800 | 25.0587 | 2.4038 | 25 | 10000000000 | -10000000000 | 27.4026 | 180.0772 | 89.4503 | 89.9869 | 7.829 | 90 | 133.3658 | 202.2104 | 204.9714 | 192.8052 | 264.0863 | 265.664 | 240.5955 | 10000000000 | 10000000000 | 39.9078 | 4.4627 | 40 | 10000000000 | 0 | 127.3737 | 40.0432 | 8.7715 | 40 | 90.238 | 89.8392 | 54.425 | 10000000000 | 90.0533 | 4.665 | 90 | 95.3705 | 90.0386 | 3.1439 | 90 | 96.1756 | 14.514 | -19.0613 | 68.1362 | 67.19 | 0.84847
Log | 2368 | 19.7334 | 2014-08-28 09:09 | C13EOAT_test | 0.74152 | -0.37508 | 75.4093 | 282.3753 | 111.6775 | 1.336 | -0.76023 | 4.0949 | 1.5 | 15.0059 | 24.8523 | 2.6808 | 0.0048271 | 168.8294 | 99.59 | 3.3699 | 102.9599 | 6.1645 | 103 | 102.835 | 103.9764 | 104 | 560.9524 | 19.7324 | 88.076 | 80.7534 | 217.3952 | 216.643 | 395.112 | 84.4147 | 4.2737 | 84 | 1800.283 | 3.6608 | 1800 | 25.1272 | 2.4009 | 25 | 10000000000 | -10000000000 | 27.3927 | 180.0747 | 89.5052 | 90.0419 | 7.8202 | 90 | 128.7516 | 201.924 | 204.0314 | 193.2865 | 264.144 | 265.8595 | 240.9505 | 10000000000 | 10000000000 | 39.9235 | 4.4819 | 40 | 10000000000 | 0 | 127.4047 | 40.013 | 8.7724 | 40 | 90.2282 | 89.8465 | 54.4294 | 10000000000 | 90.0074 | 4.6776 | 90 | 95.3923 | 90.0374 | 3.143 | 90 | 96.1743 | 14.5115 | -18.8366 | 68.2394 | 67.19 | 0.84846
Log | 2369 | 19.7417 | 2014-08-28 09:09 | C13EOAT_test | 0.7446 | -0.37414 | 76.1567 | 282.7719 | 107.8927 | 1.5134 | -0.7602 | 4.0944 | 1.5 | 15.0127 | 25.034 | 2.872 | 0.0048271 | 168.5062 | 99.59 | 3.4646 | 103.0546 | 6.1572 | 103 | 102.8305 | 104.0061 | 104 | 578.1584 | 19.7324 | 87.9528 | 80.5534 | 217.4005 | 216.643 | 395.112 | 84.2531 | 4.2682 | 84 | 1799.646 | 3.6619 | 1800 | 25.1109 | 2.3994 | 25 | 10000000000 | -10000000000 | 27.4354 | 180.0769 | 89.5331 | 89.9906 | 7.828 | 90 | 138.7299 | 203.0451 | 205.0542 | 193.731 | 263.7159 | 264.9501 | 240.8381 | 10000000000 | 10000000000 | 39.9042 | 4.5043 | 40 | 10000000000 | 0 | 127.3874 | 39.9957 | 8.7728 | 40 | 90.2314 | 89.8455 | 54.4398 | 10000000000 | 90.018 | 4.6688 | 90 | 95.3637 | 90.0385 | 3.1421 | 90 | 96.1669 | 14.5104 | -19.0366 | 68.2498 | 67.18 | 0.84851
Log | 2370 | 19.75 | 2014-08-28 09:10 | C13EOAT_test | 0.74428 | -0.37414 | 72.9072 | 283.15 | 116.32 | 1.5039 | -0.76016 | 4.0941 | 1.5 | 15.0188 | 24.9247 | 2.7009 | 0.0048271 | 168.8236 | 99.59 | 3.3032 | 102.8932 | 6.1686 | 103 | 102.6234 | 103.997 | 104 | 596.8653 | 19.7324 | 88.1086 | 80.715 | 217.4509 | 216.643 | 395.112 | 84.4118 | 4.2618 | 84 | 1799.583 | 3.662 | 1800 | 25.0531 | 2.3995 | 25 | 10000000000 | -10000000000 | 27.5241 | 180.1132 | 89.5217 | 90.0151 | 7.8234 | 90 | 133.3837 | 201.4135 | 204.2354 | 193.244 | 264.0107 | 265.6575 | 240.8439 | 10000000000 | 10000000000 | 39.9259 | 4.5235 | 40 | 10000000000 | 0 | 127.3705 | 40.0456 | 8.7697 | 40 | 90.2357 | 89.8775 | 54.4374 | 10000000000 | 90.0347 | 4.6559 | 90 | 95.3889 | 90.0566 | 3.1403 | 90 | 96.1758 | 14.5149 | -18.875 | 68.2703 | 67.18 | 0.84852
Log | 2371 | 19.7583 | 2014-08-28 09:10 | C13EOAT_test | 0.74104 | -0.37508 | 73.6982 | 283.1248 | 117.9985 | 1.5084 | -0.76016 | 4.0943 | 1.5 | 14.9698 | 24.9737 | 2.7758 | 0.0048271 | 168.6966 | 99.59 | 3.2273 | 102.8173 | 6.1819 | 103 | 102.5873 | 103.9988 | 104 | 591.2999 | 19.7324 | 88.0243 | 80.6723 | 217.4111 | 216.643 | 394.7683 | 84.3483 | 4.2565 | 84 | 1799.376 | 3.6623 | 1800 | 25.02 | 2.3999 | 25 | 10000000000 | -10000000000 | 27.4782 | 180.0765 | 89.506 | 90.0218 | 7.8215 | 90 | 133.685 | 202.727 | 205.3941 | 192.9309 | 263.7349 | 264.9318 | 240.8266 | 10000000000 | 10000000000 | 39.9551 | 4.5368 | 40 | 10000000000 | 0 | 127.2558 | 39.9934 | 8.7718 | 40 | 90.2406 | 89.836 | 54.4371 | 10000000000 | 90.0181 | 4.6555 | 90 | 95.3603 | 90.0383 | 3.1394 | 90 | 96.1677 | 14.5128 | -18.9177 | 68.174 | 67.18 | 0.84847
Log | 2372 | 19.7667 | 2014-08-28 09:11 | C13EOAT_test | 0.74437 | -0.37508 | 78.7886 | 283.1256 | 107.4251 | 1.5027 | -0.76014 | 4.0944 | 1.5 | 14.9488 | 24.8356 | 2.7009 | 0.0048271 | 168.3509 | 99.59 | 3.3287 | 102.9187 | 6.1817 | 103 | 102.7928 | 104.0048 | 104 | 603.5307 | 19.7324 | 87.875 | 80.4759 | 217.4488 | 216.643 | 395.112 | 84.1755 | 4.2531 | 84 | 1799.783 | 3.6616 | 1800 | 24.9382 | 2.4022 | 25 | 10000000000 | -10000000000 | 27.4803 | 180.0915 | 89.5174 | 90.0185 | 7.8217 | 90 | 131.7911 | 203.2141 | 204.9216 | 192.7528 | 263.4731 | 265.4233 | 240.579 | 10000000000 | 10000000000 | 40.0245 | 4.5314 | 40 | 10000000000 | 0 | 127.1339 | 40.0239 | 8.7701 | 40 | 90.2408 | 89.8506 | 54.4216 | 10000000000 | 90.0352 | 4.6429 | 90 | 95.3717 | 90.0457 | 3.1379 | 90 | 96.1641 | 14.5108 | -19.114 | 68.1307 | 67.19 | 0.84846
Log | 2373 | 19.775 | 2014-08-28 09:11 | C13EOAT_test | 0.74398 | -0.37508 | 75.9867 | 282.3772 | 114.0508 | 1.4872 | -0.76019 | 4.0944 | 1.5 | 14.9522 | 24.8955 | 2.7065 | 0.0048271 | 168.4088 | 99.59 | 3.3213 | 102.9113 | 6.1862 | 103 | 102.9602 | 104.0158 | 104 | 555.4089 | 19.7324 | 87.8832 | 80.5256 | 217.3673 | 216.643 | 395.112 | 84.2044 | 4.2493 | 84 | 1799.195 | 3.6625 | 1800 | 24.9452 | 2.4029 | 25 | 10000000000 | -10000000000 | 27.492 | 180.0991 | 89.5319 | 90.0281 | 7.8195 | 90 | 125.875 | 202.0447 | 205.1644 | 193.206 | 263.5403 | 265.1987 | 239.8265 | 10000000000 | 10000000000 | 40.1098 | 4.5143 | 40 | 10000000000 | 0 | 127.091 | 39.9689 | 8.773 | 40 | 90.2475 | 89.8515 | 54.4664 | 10000000000 | 90.0179 | 4.6424 | 90 | 95.4056 | 90.0495 | 3.1365 | 90 | 96.1563 | 14.5122 | -19.0644 | 68.1399 | 67.18 | 0.84846
Log | 2374 | 19.7833 | 2014-08-28 09:12 | C13EOAT_test | 0.7442 | -0.37508 | 76.0529 | 283.0939 | 115.1083 | 1.5888 | -0.76018 | 4.0938 | 1.5 | 14.9462 | 24.884 | 2.7009 | 0.0048271 | 168.8703 | 99.59 | 3.3904 | 102.9804 | 6.1827 | 103 | 102.7807 | 104.0062 | 104 | 550.1958 | 19.7324 | 88.0513 | 80.8189 | 217.3884 | 216.643 | 395.112 | 84.4351 | 4.2441 | 84 | 1800.3 | 3.661 | 1800 | 25.0522 | 2.4005 | 25 | 10000000000 | -10000000000 | 27.4722 | 180.0733 | 89.5298 | 90.0139 | 7.8206 | 90 | 128.4722 | 202.4609 | 204.8254 | 192.8339 | 264.1744 | 265.3959 | 239.1118 | 10000000000 | 10000000000 | 40.0723 | 4.4964 | 40 | 10000000000 | 0 | 127.0183 | 39.9701 | 8.7735 | 40 | 90.2322 | 89.8411 | 54.435 | 10000000000 | 89.9956 | 4.6466 | 90 | 95.3797 | 90.0367 | 3.1356 | 90 | 96.1546 | 14.5108 | -18.7711 | 68.1258 | 67.17 | 0.84846
Log | 2375 | 19.7917 | 2014-08-28 09:12 | C13EOAT_test | 0.74449 | -0.37508 | 74.3603 | 283.4397 | 118.338 | 1.5108 | -0.76032 | 4.0947 | 1.5 | 14.9581 | 24.8825 | 2.7125 | 0.0048271 | 168.4146 | 99.59 | 3.2817 | 102.8717 | 6.1918 | 103 | 102.4722 | 104.0194 | 104 | 563.1118 | 19.7324 | 87.8778 | 80.5368 | 217.3786 | 216.643 | 395.112 | 84.2073 | 4.2387 | 84 | 1799.763 | 3.6617 | 1800 | 25.1049 | 2.3982 | 25 | 10000000000 | -10000000000 | 27.565 | 180.029 | 89.5538 | 90.0386 | 7.8146 | 90 | 123.1126 | 201.5951 | 204.1252 | 193.089 | 263.6526 | 265.444 | 239.6702 | 10000000000 | 10000000000 | 40.1216 | 4.4695 | 40 | 10000000000 | 0 | 126.9158 | 39.9256 | 8.7771 | 40 | 90.2224 | 89.8066 | 54.4344 | 10000000000 | 90.0167 | 4.6342 | 90 | 95.3899 | 90.0145 | 3.1353 | 90 | 96.169 | 14.5138 | -19.0532 | 68.1541 | 67.15 | 0.84865
Log | 2376 | 19.8 | 2014-08-28 09:13 | C13EOAT_test | 0.74428 | -0.37508 | 75.0324 | 282.7588 | 112.6527 | 1.4982 | -0.76016 | 4.0947 | 1.5 | 14.9603 | 24.8693 | 2.7009 | 0.0048271 | 168.2236 | 99.59 | 3.4306 | 103.0206 | 6.1867 | 103 | 102.8134 | 104.002 | 104 | 587.2245 | 19.7324 | 87.7982 | 80.4254 | 217.4397 | 216.643 | 395.112 | 84.1118 | 4.2362 | 84 | 1799.27 | 3.6625 | 1800 | 25.1198 | 2.3961 | 25 | 10000000000 | -10000000000 | 27.5687 | 180.0406 | 89.5307 | 90.0499 | 7.8106 | 90 | 126.6266 | 202.7414 | 205.3372 | 192.9704 | 264.1812 | 265.8942 | 239.7073 | 10000000000 | 10000000000 | 40.1173 | 4.4414 | 40 | 10000000000 | 0 | 126.8293 | 39.9437 | 8.7782 | 40 | 90.2106 | 89.8301 | 54.4138 | 10000000000 | 90.0172 | 4.6306 | 90 | 95.3876 | 90.0203 | 3.1343 | 90 | 96.1737 | 14.5163 | -19.1646 | 68.1632 | 67.17 | 0.84876
Log | 2377 | 19.8083 | 2014-08-28 09:13 | C13EOAT_test | 0.74426 | -0.37508 | 74.5476 | 283.2126 | 116.5876 | 1.5017 | -0.76011 | 4.0946 | 1.5 | 14.9636 | 24.9474 | 2.7632 | 0.0048271 | 168.4761 | 99.59 | 3.4989 | 103.0889 | 6.179 | 103 | 103.0792 | 103.9952 | 104 | 591.4819 | 19.7324 | 87.9292 | 80.5469 | 217.4046 | 216.643 | 395.112 | 84.238 | 4.2322 | 84 | 1800.057 | 3.6613 | 1800 | 25.1289 | 2.3939 | 25 | 10000000000 | -10000000000 | 27.5643 | 180.0577 | 89.5482 | 90.0367 | 7.8106 | 90 | 124.3962 | 201.9114 | 204.2312 | 192.8459 | 264.1722 | 265.8393 | 239.8816 | 10000000000 | 10000000000 | 40.1098 | 4.4168 | 40 | 10000000000 | 0 | 126.6594 | 39.9454 | 8.7798 | 40 | 90.2217 | 89.836 | 54.4042 | 10000000000 | 90.0174 | 4.6249 | 90 | 95.382 | 90.0289 | 3.1332 | 90 | 96.1692 | 14.5157 | -19.0431 | 68.1683 | 67.16 | 0.84877
Log | 2378 | 19.8167 | 2014-08-28 09:14 | C13EOAT_test | 0.74418 | -0.37508 | 73.1353 | 283.0124 | 114.6773 | 1.5068 | -0.76017 | 4.0951 | 1.5 | 15.0075 | 24.9674 | 2.7746 | 0.0048271 | 167.9677 | 99.59 | 3.3226 | 102.9126 | 6.1914 | 103 | 103.0105 | 104.0148 | 104 | 593.2975 | 19.7324 | 87.6746 | 80.2931 | 217.3903 | 216.643 | 395.112 | 83.9839 | 4.2292 | 84 | 1799.704 | 3.6617 | 1800 | 25.1781 | 2.3909 | 25 | 10000000000 | -10000000000 | 27.6421 | 180.0533 | 89.581 | 90.026 | 7.81 | 90 | 123.3137 | 203.2993 | 205.7785 | 193.0317 | 263.2858 | 264.8677 | 239.2817 | 10000000000 | 10000000000 | 39.9937 | 4.4075 | 40 | 10000000000 | 0 | 126.6127 | 40.0088 | 8.7777 | 40 | 90.2266 | 89.8268 | 54.4379 | 10000000000 | 90.0235 | 4.6159 | 90 | 95.4024 | 90.0267 | 3.1327 | 90 | 96.1675 | 14.5153 | -19.2969 | 68.2498 | 67.17 | 0.84877
Log | 2379 | 19.825 | 2014-08-28 09:14 | C13EOAT_test | 0.74428 | -0.37414 | 73.9707 | 283.3747 | 113.9113 | 1.5019 | -0.7601 | 4.095 | 1.5 | 15.0066 | 24.8859 | 2.7017 | 0.0048271 | 167.8646 | 99.59 | 3.2612 | 102.8512 | 6.2024 | 103 | 103.0149 | 104.0177 | 104 | 609.3594 | 19.7324 | 87.6515 | 80.2131 | 217.411 | 216.643 | 395.112 | 83.9323 | 4.2301 | 84 | 1799.806 | 3.6616 | 1800 | 25.1473 | 2.3892 | 25 | 10000000000 | -10000000000 | 27.587 | 180.0622 | 89.5665 | 90.0395 | 7.8058 | 90 | 123.464 | 203.2208 | 205.1952 | 192.9971 | 264.0615 | 265.1994 | 239.6586 | 10000000000 | 10000000000 | 39.9674 | 4.4138 | 40 | 10000000000 | 0 | 126.4998 | 39.9989 | 8.7786 | 40 | 90.2046 | 89.8576 | 54.4457 | 10000000000 | 90.0233 | 4.613 | 90 | 95.4048 | 90.0311 | 3.1322 | 90 | 96.1744 | 14.5146 | -19.3769 | 68.2469 | 67.15 | 0.84877
Log | 2380 | 19.8333 | 2014-08-28 09:15 | C13EOAT_test | 0.74366 | -0.37414 | 75.2231 | 282.86 | 117.1135 | 1.4959 | -0.76017 | 4.0951 | 1.5 | 15.0236 | 24.8477 | 2.7005 | 0.0048271 | 167.8967 | 99.59 | 3.3013 | 102.8913 | 6.2057 | 103 | 102.9008 | 103.997 | 104 | 579.4866 | 19.7324 | 87.6538 | 80.2429 | 217.3969 | 216.643 | 395.112 | 83.9484 | 4.2307 | 84 | 1799.828 | 3.6616 | 1800 | 25.1564 | 2.3865 | 25 | 10000000000 | -10000000000 | 27.5941 | 180.0182 | 89.5498 | 90.037 | 7.8036 | 90 | 122.9408 | 203.1736 | 204.9054 | 192.9801 | 263.7425 | 264.5506 | 238.9248 | 10000000000 | 10000000000 | 39.9265 | 4.4294 | 40 | 10000000000 | 0 | 126.53 | 40.0069 | 8.7774 | 40 | 90.2077 | 89.8105 | 54.3723 | 10000000000 | 90.0103 | 4.6111 | 90 | 95.3806 | 90.0091 | 3.1325 | 90 | 96.1691 | 14.5115 | -19.347 | 68.2725 | 67.15 | 0.84877
Log | 2381 | 19.8417 | 2014-08-28 09:15 | C13EOAT_test | 0.74346 | -0.37508 | 76.3092 | 283.2348 | 111.7637 | 1.4787 | -0.76013 | 4.0959 | 1.5 | 15.0541 | 24.856 | 2.7009 | 0.0048271 | 168.0096 | 99.59 | 3.3625 | 102.9525 | 6.2053 | 103 | 102.7239 | 104.0068 | 104 | 549.1758 | 19.7324 | 87.6845 | 80.3251 | 217.3431 | 216.643 | 395.112 | 84.0048 | 4.23 | 84 | 1799.996 | 3.6614 | 1800 | 25.1476 | 2.3842 | 25 | 10000000000 | -10000000000 | 27.4763 | 179.9879 | 89.5405 | 90.0538 | 7.7982 | 90 | 127.1058 | 203.4141 | 205.5132 | 193.0273 | 263.4166 | 264.9971 | 239.502 | 10000000000 | 10000000000 | 39.8715 | 4.4529 | 40 | 10000000000 | 0 | 126.456 | 39.9981 | 8.777 | 40 | 90.2107 | 89.7771 | 54.3396 | 10000000000 | 89.9992 | 4.6118 | 90 | 95.3536 | 89.9939 | 3.1328 | 90 | 96.1742 | 14.5152 | -19.2649 | 68.3373 | 67.14 | 0.84877
Log | 2382 | 19.85 | 2014-08-28 09:16 | C13EOAT_test | 0.74339 | -0.37508 | 76.6095 | 282.6584 | 117.5093 | 1.5031 | -0.76013 | 4.0953 | 1.5 | 15.0316 | 24.8466 | 2.7009 | 0.0048271 | 167.9273 | 99.59 | 3.3371 | 102.9271 | 6.209 | 103 | 102.8351 | 103.9942 | 104 | 559.4437 | 19.7324 | 87.6691 | 80.2582 | 217.4415 | 216.643 | 395.112 | 83.9637 | 4.2314 | 84 | 1799.922 | 3.6614 | 1800 | 25.0665 | 2.3838 | 25 | 10000000000 | -10000000000 | 27.6534 | 179.9706 | 89.5353 | 90.048 | 7.7966 | 90 | 131.428 | 203.3464 | 205.4467 | 193.386 | 263.714 | 264.9961 | 240.3619 | 10000000000 | 10000000000 | 39.9118 | 4.4789 | 40 | 10000000000 | 0 | 126.5351 | 40.0211 | 8.775 | 40 | 90.1854 | 89.7852 | 54.3428 | 10000000000 | 89.9867 | 4.6149 | 90 | 95.3631 | 89.9853 | 3.1333 | 90 | 96.173 | 14.5167 | -19.3318 | 68.298 | 67.12 | 0.84877
Log | 2383 | 19.8583 | 2014-08-28 09:16 | C13EOAT_test | 0.74366 | -0.37508 | 76.4323 | 283.483 | 120.3093 | 1.4985 | -0.76007 | 4.0952 | 1.5 | 15.0176 | 24.8754 | 2.7009 | 0.0048271 | 167.8852 | 99.59 | 3.4046 | 102.9946 | 6.2058 | 103 | 102.7722 | 104.0005 | 104 | 585.889 | 19.7324 | 87.6551 | 80.2301 | 217.419 | 216.643 | 395.112 | 83.9426 | 4.2329 | 84 | 1800.634 | 3.6603 | 1800 | 25.0135 | 2.3845 | 25 | 10000000000 | -10000000000 | 27.742 | 179.9812 | 89.521 | 90.0613 | 7.7919 | 90 | 130.1548 | 202.8684 | 205.3506 | 192.9528 | 264.2239 | 265.3931 | 240.4323 | 10000000000 | 10000000000 | 39.9121 | 4.5013 | 40 | 10000000000 | 0 | 126.5572 | 40.0082 | 8.7747 | 40 | 90.1819 | 89.7994 | 54.3952 | 10000000000 | 89.9746 | 4.6196 | 90 | 95.3545 | 89.9906 | 3.1333 | 90 | 96.1747 | 14.5152 | -19.3599 | 68.2688 | 67.12 | 0.84877
Log | 2384 | 19.8667 | 2014-08-28 09:17 | C13EOAT_test | 0.74351 | -0.37508 | 75.006 | 283.4565 | 113.5988 | 1.5055 | -0.76015 | 4.0959 | 1.5 | 14.985 | 24.8864 | 2.723 | 0.0048271 | 167.9145 | 99.59 | 3.3696 | 102.9596 | 6.2119 | 103 | 102.9191 | 103.9954 | 104 | 591.8665 | 19.7324 | 87.664 | 80.2504 | 217.4153 | 216.643 | 395.112 | 83.9572 | 4.2328 | 84 | 1800.551 | 3.6605 | 1800 | 25.0055 | 2.3847 | 25 | 10000000000 | -10000000000 | 27.7787 | 179.9856 | 89.5148 | 90.0198 | 7.7972 | 90 | 129.2815 | 203.9004 | 205.4498 | 193.3675 | 264.002 | 265.316 | 241.1039 | 10000000000 | 10000000000 | 39.9918 | 4.5087 | 40 | 10000000000 | 0 | 126.3917 | 40.031 | 8.7726 | 40 | 90.1985 | 89.787 | 54.3797 | 10000000000 | 90.0023 | 4.6115 | 90 | 95.3672 | 89.9928 | 3.1335 | 90 | 96.1739 | 14.5155 | -19.3395 | 68.2079 | 67.12 | 0.84877
Log | 2385 | 19.875 | 2014-08-28 09:17 | C13EOAT_test | 0.74397 | -0.37508 | 72.1568 | 283.1163 | 116.4291 | 1.5016 | -0.76009 | 4.0959 | 1.5 | 14.9524 | 24.8898 | 2.7022 | 0.0048271 | 167.6795 | 99.59 | 3.2748 | 102.8648 | 6.2214 | 103 | 102.6464 | 104.0078 | 104 | 595.5202 | 19.7324 | 87.5566 | 80.123 | 217.3715 | 216.643 | 395.112 | 83.8398 | 4.2348 | 84 | 1800.062 | 3.6612 | 1800 | 25.0027 | 2.3845 | 25 | 10000000000 | -10000000000 | 27.7917 | 179.9673 | 89.5238 | 90.0042 | 7.7988 | 90 | 131.222 | 203.6387 | 205.4383 | 192.8318 | 263.7628 | 265.002 | 240.7772 | 10000000000 | 10000000000 | 39.9956 | 4.5154 | 40 | 10000000000 | 0 | 126.3773 | 40.0115 | 8.7722 | 40 | 90.1766 | 89.7908 | 54.3439 | 10000000000 | 89.9798 | 4.6205 | 90 | 95.3648 | 89.9837 | 3.1342 | 90 | 96.176 | 14.5145 | -19.467 | 68.1446 | 67.12 | 0.84851
Log | 2386 | 19.8834 | 2014-08-28 09:18 | C13EOAT_test | 0.74326 | -0.37508 | 74.5312 | 282.6759 | 110.9516 | 1.4932 | -0.7602 | 4.096 | 1.5 | 15.0124 | 24.9959 | 2.7507 | 0.0048271 | 167.6857 | 99.59 | 3.2544 | 102.8444 | 6.2296 | 103 | 102.7499 | 104.0064 | 104 | 612.1603 | 19.7324 | 87.5585 | 80.1272 | 217.3705 | 216.643 | 394.7683 | 83.8429 | 4.2384 | 84 | 1799.74 | 3.6617 | 1800 | 25.0639 | 2.3826 | 25 | 10000000000 | -10000000000 | 27.8999 | 180.0031 | 89.5189 | 90.0278 | 7.7942 | 90 | 128.9159 | 204.3134 | 205.9883 | 192.9909 | 263.5584 | 265.077 | 241.3594 | 10000000000 | 10000000000 | 40.0573 | 4.502 | 40 | 10000000000 | 0 | 126.2736 | 40.0538 | 8.7688 | 40 | 90.1916 | 89.8115 | 54.3229 | 10000000000 | 89.9869 | 4.6204 | 90 | 95.3738 | 90.0015 | 3.1339 | 90 | 96.155 | 14.5113 | -19.4628 | 68.2512 | 67.11 | 0.8486
Log | 2387 | 19.8917 | 2014-08-28 09:18 | C13EOAT_test | 0.74001 | -0.37508 | 75.7245 | 283.0896 | 117.9368 | 1.5004 | -0.7601 | 4.0963 | 1.5 | 14.9657 | 24.8778 | 2.7013 | 0.0048271 | 167.987 | 99.59 | 3.2906 | 102.8805 | 6.2344 | 103 | 102.7709 | 104.0011 | 104 | 573.4727 | 19.7325 | 87.6717 | 80.3153 | 217.4264 | 216.643 | 395.112 | 83.9935 | 4.2405 | 84 | 1800.202 | 3.661 | 1800 | 25.0336 | 2.3828 | 25 | 10000000000 | -10000000000 | 27.8941 | 179.9143 | 89.5036 | 89.9914 | 7.7996 | 90 | 125.1967 | 202.4815 | 204.8848 | 192.8562 | 264.2699 | 265.8961 | 241.4009 | 10000000000 | 10000000000 | 40.126 | 4.4821 | 40 | 10000000000 | 0 | 126.2325 | 40.0479 | 8.7678 | 40 | 90.1708 | 89.7435 | 54.3277 | 10000000000 | 90.0136 | 4.6139 | 90 | 95.4119 | 89.9571 | 3.1357 | 90 | 96.1595 | 14.5104 | -19.2747 | 68.1615 | 67.1 | 0.84875
Log | 2388 | 19.9 | 2014-08-28 09:19 | C13EOAT_test | 0.74367 | -0.37508 | 76.6406 | 282.7206 | 117.2298 | 1.5028 | -0.76015 | 4.0965 | 1.5 | 14.9612 | 24.9017 | 2.7549 | 0.0048271 | 167.4692 | 99.59 | 3.4239 | 103.0139 | 6.2275 | 103 | 102.566 | 104.0018 | 104 | 561.2483 | 19.7324 | 87.4417 | 80.0275 | 217.3959 | 216.643 | 395.112 | 83.7346 | 4.2463 | 84 | 1799.665 | 3.6617 | 1800 | 25.0758 | 2.3812 | 25 | 10000000000 | -10000000000 | 28.0082 | 179.8878 | 89.5166 | 89.9808 | 7.8012 | 90 | 129.3983 | 203.3514 | 205.2547 | 192.8703 | 263.9825 | 265.7055 | 240.0611 | 10000000000 | 10000000000 | 40.0906 | 4.4582 | 40 | 10000000000 | 0 | 126.2608 | 40.0422 | 8.7665 | 40 | 90.1555 | 89.7323 | 54.3989 | 10000000000 | 89.9996 | 4.6237 | 90 | 95.3648 | 89.9439 | 3.1374 | 90 | 96.1552 | 14.5105 | -19.5625 | 68.1534 | 67.1 | 0.84877
Log | 2389 | 19.9083 | 2014-08-28 09:19 | C13EOAT_test | 0.74335 | -0.37508 | 77.3909 | 283.0222 | 118.9199 | 1.5061 | -0.76017 | 4.0965 | 1.5 | 14.9889 | 24.9975 | 2.8264 | 0.0048271 | 167.4387 | 99.59 | 3.2815 | 102.8715 | 6.2402 | 103 | 102.3116 | 104.0107 | 104 | 560.3806 | 19.7826 | 87.4065 | 80.0322 | 217.4305 | 216.643 | 395.112 | 83.7194 | 4.2516 | 84 | 1800.067 | 3.6611 | 1800 | 25.0236 | 2.3816 | 25 | 10000000000 | -10000000000 | 28.0648 | 179.922 | 89.5077 | 90.031 | 7.7925 | 90 | 125.6488 | 202.984 | 205.0544 | 192.753 | 264.8157 | 265.9492 | 241.1409 | 10000000000 | 10000000000 | 40.1401 | 4.43 | 40 | 10000000000 | 0 | 126.2714 | 40.0649 | 8.7639 | 40 | 90.1487 | 89.7733 | 54.4201 | 10000000000 | 89.9782 | 4.6369 | 90 | 95.3514 | 89.961 | 3.1383 | 90 | 96.1621 | 14.5112 | -19.5578 | 68.2067 | 67.1 | 0.84872
Log | 2390 | 19.9167 | 2014-08-28 09:20 | C13EOAT_test | 0.74293 | -0.37508 | 77.7292 | 283.1252 | 116.7713 | 1.4998 | -0.76018 | 4.0966 | 1.5 | 15.0238 | 24.8849 | 2.7011 | 0.0048271 | 167.6697 | 99.59 | 3.4249 | 103.0149 | 6.232 | 103 | 102.6602 | 103.9976 | 104 | 586.4202 | 19.7324 | 87.5478 | 80.1218 | 217.3759 | 216.643 | 395.112 | 83.8348 | 4.256 | 84 | 1800.23 | 3.6608 | 1800 | 25.0916 | 2.3793 | 25 | 10000000000 | -10000000000 | 28.0741 | 179.8732 | 89.4957 | 90.0329 | 7.7914 | 90 | 124.8445 | 202.0856 | 204.3159 | 193.5392 | 264.2718 | 265.9146 | 241.114 | 10000000000 | 10000000000 | 40.1065 | 4.4086 | 40 | 10000000000 | 0 | 126.2017 | 40.0483 | 8.7632 | 40 | 90.1235 | 89.7497 | 54.46 | 10000000000 | 89.9787 | 4.6427 | 90 | 95.3647 | 89.9366 | 3.1405 | 90 | 96.1716 | 14.5121 | -19.4682 | 68.274 | 67.1 | 0.84859
Log | 2391 | 19.925 | 2014-08-28 09:20 | C13EOAT_test | 0.74334 | -0.37508 | 75.9422 | 282.3754 | 116.6738 | 1.5125 | -0.76021 | 4.0969 | 1.5 | 15.042 | 24.9133 | 2.7009 | 0.0048271 | 167.5104 | 99.59 | 3.3697 | 102.9596 | 6.2362 | 103 | 102.3223 | 103.9997 | 104 | 588.0935 | 19.7324 | 87.463 | 80.0474 | 217.3983 | 216.643 | 395.112 | 83.7552 | 4.2591 | 84 | 1799.67 | 3.6617 | 1800 | 25.1083 | 2.3774 | 25 | 10000000000 | -10000000000 | 28.2383 | 179.8968 | 89.5104 | 90.0166 | 7.7932 | 90 | 125.1945 | 202.2313 | 204.7038 | 193.2983 | 263.7826 | 265.2293 | 240.6363 | 10000000000 | 10000000000 | 40.0419 | 4.3934 | 40 | 10000000000 | 0 | 126.2496 | 40.0492 | 8.7618 | 40 | 90.1499 | 89.7469 | 54.437 | 10000000000 | 89.985 | 4.6421 | 90 | 95.3589 | 89.9484 | 3.1416 | 90 | 96.1737 | 14.5152 | -19.5426 | 68.3144 | 67.09 | 0.84874
Log | 2392 | 19.9333 | 2014-08-28 09:21 | C13EOAT_test | 0.74334 | -0.37508 | 72.79 | 283.0127 | 116.4507 | 1.4946 | -0.76009 | 4.0968 | 1.5 | 15.0583 | 24.893 | 2.7025 | 0.0048271 | 167.4816 | 99.59 | 3.2273 | 102.8173 | 6.2526 | 103 | 102.196 | 103.9842 | 104 | 591.5296 | 19.7324 | 87.4627 | 80.0188 | 217.4271 | 216.643 | 394.7683 | 83.7408 | 4.264 | 84 | 1800.103 | 3.6611 | 1800 | 25.1423 | 2.3749 | 25 | 10000000000 | -10000000000 | 28.1061 | 179.8936 | 89.4927 | 89.9582 | 7.8031 | 90 | 124.081 | 203.6856 | 205.5759 | 193.2597 | 263.3555 | 265.1529 | 240.3949 | 10000000000 | 10000000000 | 39.9767 | 4.3944 | 40 | 10000000000 | 0 | 126.1178 | 40.0025 | 8.7632 | 40 | 90.1421 | 89.7515 | 54.406 | 10000000000 | 89.9943 | 4.6428 | 90 | 95.399 | 89.9468 | 3.1429 | 90 | 96.1707 | 14.5167 | -19.5712 | 68.3481 | 67.1 | 0.84854
Log | 2393 | 19.9417 | 2014-08-28 09:21 | C13EOAT_test | 0.74209 | -0.37414 | 75.4749 | 283.1247 | 110.3048 | 1.5068 | -0.76015 | 4.0973 | 1.5 | 15.069 | 25.1576 | 2.8986 | 0.0048271 | 167.5372 | 99.59 | 3.3394 | 102.9294 | 6.2518 | 103 | 102.2227 | 104.0044 | 104 | 610.162 | 19.9142 | 87.4662 | 80.071 | 217.4257 | 216.643 | 395.112 | 83.7686 | 4.2688 | 84 | 1799.795 | 3.6615 | 1800 | 25.1482 | 2.3724 | 25 | 10000000000 | -10000000000 | 28.1224 | 179.8837 | 89.471 | 89.9939 | 7.7989 | 90 | 123.2534 | 200.7541 | 204.0293 | 193.239 | 264.111 | 265.1197 | 239.6956 | 10000000000 | 10000000000 | 39.9591 | 4.4025 | 40 | 10000000000 | 0 | 126.1614 | 40.0152 | 8.7619 | 40 | 90.1496 | 89.7341 | 54.4409 | 10000000000 | 89.9958 | 4.6444 | 90 | 95.388 | 89.9418 | 3.1446 | 90 | 96.147 | 14.5171 | -19.519 | 68.369 | 67.09 | 0.84873
Log | 2394 | 19.95 | 2014-08-28 09:22 | C13EOAT_test | 0.74366 | -0.37508 | 74.0481 | 282.6287 | 116.9175 | 1.5039 | -0.76013 | 4.097 | 1.5 | 15.056 | 24.719 | 2.7009 | 0.0048271 | 167.2827 | 99.59 | 3.3685 | 102.9585 | 6.2515 | 103 | 102.1873 | 104.0096 | 104 | 590.9006 | 19.7324 | 87.3578 | 79.9249 | 217.4117 | 216.643 | 395.112 | 83.6414 | 4.2755 | 84 | 1800.752 | 3.66 | 1800 | 25.065 | 2.3725 | 25 | 10000000000 | -10000000000 | 28.0838 | 179.8749 | 89.469 | 89.9616 | 7.8058 | 90 | 113.3183 | 203.9726 | 206.1463 | 193.3141 | 263.3162 | 265.0934 | 240.2714 | 10000000000 | 10000000000 | 39.8955 | 4.422 | 40 | 10000000000 | 0 | 126.0876 | 40.0138 | 8.7614 | 40 | 90.1274 | 89.7475 | 54.3993 | 10000000000 | 90.0052 | 4.6442 | 90 | 95.3766 | 89.9375 | 3.1465 | 90 | 96.1796 | 14.5162 | -19.6651 | 68.3429 | 67.07 | 0.84877
Log | 2395 | 19.9584 | 2014-08-28 09:22 | C13EOAT_test | 0.74334 | -0.37508 | 74.1473 | 282.4525 | 115.4207 | 1.5081 | -0.7602 | 4.097 | 1.5 | 15.0578 | 24.8836 | 2.7536 | 0.0048271 | 167.5235 | 99.59 | 3.3787 | 102.9687 | 6.2548 | 103 | 102.0674 | 104.0042 | 104 | 546.5847 | 19.7994 | 87.4629 | 80.0606 | 217.4383 | 216.643 | 395.112 | 83.7618 | 4.2799 | 84 | 1799.773 | 3.6615 | 1800 | 24.9598 | 2.3745 | 25 | 10000000000 | -10000000000 | 28.0375 | 179.8768 | 89.4646 | 89.9689 | 7.8065 | 90 | 119.2111 | 204.1592 | 206.0361 | 193.3268 | 263.4485 | 265.452 | 239.8434 | 10000000000 | 10000000000 | 39.9129 | 4.4423 | 40 | 10000000000 | 0 | 126.1265 | 39.9942 | 8.7621 | 40 | 90.1389 | 89.7379 | 54.365 | 10000000000 | 89.971 | 4.6582 | 90 | 95.3723 | 89.9384 | 3.1481 | 90 | 96.1712 | 14.5163 | -19.5293 | 68.3463 | 67.08 | 0.84877
Log | 2396 | 19.9667 | 2014-08-28 09:23 | C13EOAT_test | 0.74267 | -0.37508 | 75.0141 | 282.7498 | 122.2795 | 1.4902 | -0.76007 | 4.0975 | 1.5 | 15.0199 | 24.8856 | 2.7009 | 0.0048271 | 167.658 | 99.59 | 3.3456 | 102.9356 | 6.2579 | 103 | 102.2786 | 103.9983 | 104 | 562.0273 | 19.7354 | 87.5262 | 80.1318 | 217.4198 | 216.643 | 395.112 | 83.829 | 4.2827 | 84 | 1799.701 | 3.6617 | 1800 | 24.9843 | 2.3745 | 25 | 10000000000 | -10000000000 | 28.0958 | 179.8761 | 89.461 | 89.978 | 7.8068 | 90 | 121.2082 | 203.7643 | 205.7411 | 193.4165 | 263.4139 | 264.7768 | 239.9576 | 10000000000 | 10000000000 | 39.9376 | 4.4623 | 40 | 10000000000 | 0 | 126.2152 | 39.9927 | 8.7623 | 40 | 90.1508 | 89.7252 | 54.3941 | 10000000000 | 90.009 | 4.6483 | 90 | 95.3776 | 89.938 | 3.1497 | 90 | 96.1721 | 14.5167 | -19.4582 | 68.276 | 67.08 | 0.84877
Log | 2397 | 19.975 | 2014-08-28 09:23 | C13EOAT_test | 0.74335 | -0.37414 | 73.3549 | 283.1271 | 117.0854 | 1.5038 | -0.76007 | 4.0973 | 1.5 | 15.0064 | 24.9167 | 2.7303 | 0.0048271 | 167.3938 | 99.59 | 3.2544 | 102.8444 | 6.2702 | 103 | 102.5529 | 103.9823 | 104 | 572.0319 | 19.7324 | 87.3717 | 80.0221 | 217.4235 | 216.643 | 395.112 | 83.6969 | 4.2887 | 84 | 1799.456 | 3.662 | 1800 | 24.9595 | 2.3755 | 25 | 10000000000 | -10000000000 | 28.0238 | 179.9298 | 89.4531 | 89.9939 | 7.8061 | 90 | 113.8937 | 204.4707 | 206.0348 | 193.7729 | 263.1925 | 264.3198 | 239.5726 | 10000000000 | 10000000000 | 39.9069 | 4.4855 | 40 | 10000000000 | 0 | 126.3552 | 40.0085 | 8.7619 | 40 | 90.1676 | 89.7622 | 54.3678 | 10000000000 | 89.9768 | 4.6621 | 90 | 95.3857 | 89.9649 | 3.1504 | 90 | 96.1717 | 14.5162 | -19.5679 | 68.2495 | 67.07 | 0.84852
Log | 2398 | 19.9833 | 2014-08-28 09:24 | C13EOAT_test | 0.74339 | -0.37414 | 73.9981 | 282.9198 | 110.6929 | 1.5109 | -0.76012 | 4.0972 | 1.5 | 15.0059 | 25.0385 | 2.8563 | 0.0048271 | 167.3505 | 99.59 | 3.3019 | 102.8919 | 6.2728 | 103 | 102.5086 | 103.9947 | 104 | 587.9935 | 19.7324 | 87.3592 | 79.9913 | 217.4365 | 216.643 | 395.112 | 83.6753 | 4.2936 | 84 | 1799.912 | 3.6612 | 1800 | 25.0158 | 2.3744 | 25 | 10000000000 | -10000000000 | 28.133 | 179.9299 | 89.4767 | 89.957 | 7.814 | 90 | 118.4518 | 204.1028 | 205.788 | 193.5701 | 263.4769 | 263.8145 | 238.8264 | 10000000000 | 10000000000 | 39.9008 | 4.5048 | 40 | 10000000000 | 0 | 126.4746 | 39.969 | 8.7647 | 40 | 90.1655 | 89.7644 | 54.3603 | 10000000000 | 89.9811 | 4.6628 | 90 | 95.3927 | 89.965 | 3.1513 | 90 | 96.165 | 14.5168 | -19.5987 | 68.2498 | 67.07 | 0.84861
Log | 2399 | 19.9917 | 2014-08-28 09:24 | C13EOAT_test | 0.74271 | -0.37508 | 75.3384 | 282.6413 | 109.4086 | 1.5128 | -0.76023 | 4.0977 | 1.5 | 15.0059 | 24.8385 | 2.702 | 0.0048271 | 167.2975 | 99.59 | 3.2409 | 102.8309 | 6.2839 | 103 | 102.5213 | 103.9982 | 104 | 601.6965 | 19.7324 | 87.3486 | 79.9489 | 217.4453 | 216.643 | 395.112 | 83.6488 | 4.2993 | 84 | 1800.283 | 3.6607 | 1800 | 25.0647 | 2.373 | 25 | 10000000000 | -10000000000 | 28.0508 | 179.9114 | 89.4635 | 89.9616 | 7.8156 | 90 | 122.2056 | 203.5199 | 205.5412 | 193.5604 | 263.3222 | 264.5496 | 239.3661 | 10000000000 | 10000000000 | 39.9804 | 4.5187 | 40 | 10000000000 | 0 | 126.5806 | 39.9626 | 8.7662 | 40 | 90.1448 | 89.7666 | 54.3447 | 10000000000 | 90.0215 | 4.65 | 90 | 95.389 | 89.9557 | 3.1528 | 90 | 96.1724 | 14.5138 | -19.641 | 68.2438 | 67.06 | 0.84867
Log | 2400 | 20 | 2014-08-28 09:25 | C13EOAT_test | 0.74366 | -0.37508 | 78.3058 | 283.1988 | 120.4458 | 1.5087 | -0.76017 | 4.0977 | 1.5 | 15.0121 | 24.8064 | 2.7011 | 0.0048271 | 167.4161 | 99.59 | 3.3832 | 102.9732 | 6.2794 | 103 | 102.8939 | 103.9938 | 104 | 611.5741 | 19.6656 | 87.415 | 80.0011 | 217.3817 | 216.643 | 395.112 | 83.7081 | 4.3059 | 84 | 1799.791 | 3.6614 | 1800 | 25.091 | 2.3714 | 25 | 10000000000 | -10000000000 | 27.9622 | 179.9037 | 89.4492 | 89.9404 | 7.8218 | 90 | 121.1604 | 203.5308 | 205.7652 | 193.6141 | 263.3003 | 264.4516 | 240.3619 | 10000000000 | 10000000000 | 40.0003 | 4.5167 | 40 | 10000000000 | 0 | 126.5699 | 39.9777 | 8.7669 | 40 | 90.1547 | 89.749 | 54.3385 | 10000000000 | 90.0062 | 4.6591 | 90 | 95.3912 | 89.9518 | 3.1543 | 90 | 96.1589 | 14.5121 | -19.5888 | 68.2522 | 67.05 | 0.84876
Log | 2401 | 20.0084 | 2014-08-28 09:25 | C13EOAT_test | 0.74335 | -0.37508 | 76.3695 | 283.0647 | 111.1709 | 1.4985 | -0.76013 | 4.0977 | 1.5 | 15.0147 | 24.7643 | 2.6742 | 0.0048271 | 167.5177 | 99.59 | 3.3699 | 102.9599 | 6.2806 | 103 | 102.8127 | 103.9941 | 104 | 577.9665 | 19.7324 | 87.463 | 80.0547 | 217.4397 | 216.643 | 395.112 | 83.7589 | 4.3106 | 84 | 1800.521 | 3.6603 | 1800 | 25.1033 | 2.3699 | 25 | 10000000000 | -10000000000 | 28.0394 | 179.9383 | 89.4848 | 89.9749 | 7.8191 | 90 | 121.4473 | 203.8091 | 205.443 | 193.1626 | 263.7929 | 265.0345 | 240.7031 | 10000000000 | 10000000000 | 40.0157 | 4.5133 | 40 | 10000000000 | 0 | 126.6085 | 39.958 | 8.7691 | 40 | 90.1651 | 89.7732 | 54.3088 | 10000000000 | 89.9893 | 4.6672 | 90 | 95.3646 | 89.9691 | 3.1548 | 90 | 96.165 | 14.5104 | -19.5353 | 68.2536 | 67.04 | 0.84877
Log | 2402 | 20.0167 | 2014-08-28 09:26 | C13EOAT_test | 0.74125 | -0.37508 | 77.6805 | 283.19 | 116.5294 | 1.5474 | -0.76024 | 4.0979 | 1.5 | 15.054 | 24.7988 | 2.6807 | 0.0048271 | 167.8085 | 99.59 | 3.4738 | 103.0638 | 6.2736 | 103 | 102.7386 | 104.0081 | 104 | 559.8225 | 19.7324 | 87.5842 | 80.2242 | 217.436 | 216.643 | 395.112 | 83.9042 | 4.3144 | 84 | 1799.905 | 3.6612 | 1800 | 25.1188 | 2.368 | 25 | 10000000000 | -10000000000 | 28.0443 | 179.932 | 89.4797 | 89.9776 | 7.8211 | 90 | 127.2288 | 203.3257 | 205.1671 | 193.1206 | 263.9572 | 265.2684 | 241.1163 | 10000000000 | 10000000000 | 40.0943 | 4.4991 | 40 | 10000000000 | 0 | 126.7186 | 39.9824 | 8.7689 | 40 | 90.1585 | 89.7734 | 54.2915 | 10000000000 | 89.9925 | 4.6677 | 90 | 95.3715 | 89.966 | 3.1558 | 90 | 96.158 | 14.5152 | -19.3657 | 68.337 | 67.04 | 0.84877
Log | 2403 | 20.025 | 2014-08-28 09:26 | C13EOAT_test | 0.7437 | -0.37508 | 75.725 | 282.7498 | 116.7333 | 1.4975 | -0.76009 | 4.0983 | 1.5 | 15.069 | 24.8839 | 2.7009 | 0.0048271 | 167.5031 | 99.59 | 3.3599 | 102.9498 | 6.2839 | 103 | 102.5551 | 104.0008 | 104 | 555.7817 | 19.7562 | 87.4553 | 80.0479 | 217.4332 | 216.643 | 395.112 | 83.7516 | 4.319 | 84 | 1800.426 | 3.6605 | 1800 | 25.1128 | 2.3665 | 25 | 10000000000 | -10000000000 | 28.0944 | 179.9656 | 89.4582 | 89.9739 | 7.8233 | 90 | 126.518 | 203.8006 | 205.6551 | 193.5116 | 263.3805 | 265.1358 | 240.7431 | 10000000000 | 10000000000 | 40.1011 | 4.4791 | 40 | 10000000000 | 0 | 126.8589 | 39.9399 | 8.7723 | 40 | 90.1823 | 89.7833 | 54.2184 | 10000000000 | 89.9793 | 4.6764 | 90 | 95.3732 | 89.9828 | 3.1562 | 90 | 96.1675 | 14.5144 | -19.5421 | 68.3636 | 67.04 | 0.84877
Log | 2404 | 20.0333 | 2014-08-28 09:27 | C13EOAT_test | 0.74342 | -0.37508 | 74.6546 | 283.074 | 113.2467 | 1.5081 | -0.7601 | 4.0982 | 1.5 | 15.0732 | 24.861 | 2.7009 | 0.0048271 | 167.4264 | 99.59 | 3.2888 | 102.8788 | 6.2927 | 103 | 102.5352 | 103.992 | 104 | 580.2248 | 19.7324 | 87.3978 | 80.0287 | 217.4219 | 216.643 | 395.112 | 83.7132 | 4.3232 | 84 | 1799.423 | 3.6618 | 1800 | 25.1189 | 2.3646 | 25 | 10000000000 | -10000000000 | 28.0923 | 179.9726 | 89.4655 | 89.9472 | 7.8295 | 90 | 127.6862 | 202.967 | 204.9919 | 193.2871 | 263.8271 | 265.6679 | 241.1704 | 10000000000 | 10000000000 | 40.0874 | 4.4558 | 40 | 10000000000 | 0 | 126.8921 | 39.9562 | 8.7725 | 40 | 90.1904 | 89.7822 | 54.1927 | 10000000000 | 90.0075 | 4.6678 | 90 | 95.3972 | 89.9863 | 3.1567 | 90 | 96.1717 | 14.5161 | -19.5613 | 68.3749 | 67.03 | 0.84877
Log | 2405 | 20.0417 | 2014-08-28 09:27 | C13EOAT_test | 0.74146 | -0.37508 | 74.2518 | 282.4757 | 114.3156 | 1.3052 | -0.76017 | 4.099 | 1.5 | 15.106 | 24.863 | 2.7009 | 0.0048271 | 167.7374 | 99.59 | 3.2612 | 102.8512 | 6.3014 | 103 | 102.4954 | 103.9859 | 104 | 585.313 | 19.7324 | 87.4995 | 80.2379 | 217.4366 | 216.643 | 394.7683 | 83.8687 | 4.3296 | 84 | 1800.134 | 3.6609 | 1800 | 25.1205 | 2.3629 | 25 | 10000000000 | -10000000000 | 28.1627 | 179.9565 | 89.4657 | 89.9641 | 7.8288 | 90 | 126.7452 | 203.0669 | 205.4009 | 193.3769 | 263.989 | 265.765 | 240.7111 | 10000000000 | 10000000000 | 40.0946 | 4.4293 | 40 | 10000000000 | 0 | 127.0017 | 39.9698 | 8.7728 | 40 | 90.1685 | 89.7879 | 54.1808 | 10000000000 | 90.0016 | 4.6723 | 90 | 95.4029 | 89.9782 | 3.1573 | 90 | 96.1675 | 14.5164 | -19.3521 | 68.4371 | 67.02 | 0.84877
Log | 2406 | 20.05 | 2014-08-28 09:28 | C13EOAT_test | 0.74366 | -0.37414 | 73.5638 | 283.1871 | 113.6856 | 1.5168 | -0.7601 | 4.0984 | 1.5 | 15.0962 | 25.0486 | 2.8099 | 0.0048271 | 167.3604 | 99.59 | 3.2263 | 102.8163 | 6.3129 | 103 | 102.4683 | 103.9972 | 104 | 593.8863 | 19.7324 | 87.3647 | 79.9957 | 217.4348 | 216.643 | 394.7683 | 83.6802 | 4.3356 | 84 | 1799.795 | 3.6612 | 1800 | 25.0675 | 2.3624 | 25 | 10000000000 | -10000000000 | 28.1471 | 179.9589 | 89.4872 | 89.9652 | 7.8298 | 90 | 131.2025 | 203.1018 | 205.2033 | 193.763 | 264.2149 | 265.5473 | 240.7877 | 10000000000 | 10000000000 | 40.0821 | 4.4102 | 40 | 10000000000 | 0 | 126.9932 | 39.975 | 8.7728 | 40 | 90.18 | 89.7789 | 54.1786 | 10000000000 | 89.9856 | 4.6786 | 90 | 95.3802 | 89.9794 | 3.1579 | 90 | 96.1695 | 14.5168 | -19.5943 | 68.4194 | 67.02 | 0.84877
Log | 2407 | 20.0584 | 2014-08-28 09:28 | C13EOAT_test | 0.74366 | -0.37508 | 76.7613 | 283.1246 | 117.8459 | 1.4976 | -0.76008 | 4.0983 | 1.5 | 15.0606 | 24.948 | 2.7013 | 0.0048271 | 167.5184 | 99.59 | 3.3622 | 102.9522 | 6.3088 | 103 | 102.5676 | 104.0116 | 104 | 610.1205 | 19.7324 | 87.4582 | 80.0602 | 217.429 | 216.643 | 395.112 | 83.7592 | 4.3416 | 84 | 1800.24 | 3.6605 | 1800 | 24.9437 | 2.3648 | 25 | 10000000000 | -10000000000 | 28.1014 | 180.0096 | 89.5101 | 90.0087 | 7.8239 | 90 | 130.9181 | 202.7413 | 204.595 | 193.1094 | 263.7701 | 265.0667 | 241.0165 | 10000000000 | 10000000000 | 39.9977 | 4.4033 | 40 | 10000000000 | 0 | 127.065 | 40.0428 | 8.7695 | 40 | 90.1881 | 89.8214 | 54.1839 | 10000000000 | 90.0254 | 4.6614 | 90 | 95.3869 | 90.0048 | 3.1573 | 90 | 96.1729 | 14.5143 | -19.5298 | 68.3476 | 67.01 | 0.84877
Log | 2408 | 20.0667 | 2014-08-28 09:29 | C13EOAT_test | 0.74223 | -0.37508 | 73.742 | 283.1304 | 105.0732 | 1.5029 | -0.76007 | 4.0988 | 1.5 | 15.0072 | 25.0209 | 2.7742 | 0.0048271 | 167.5148 | 99.59 | 3.2833 | 102.8732 | 6.3184 | 103 | 102.4589 | 104.027 | 104 | 577.4011 | 19.8347 | 87.4428 | 80.072 | 217.4461 | 216.643 | 395.112 | 83.7574 | 4.3453 | 84 | 1800.235 | 3.6605 | 1800 | 24.8911 | 2.3672 | 25 | 10000000000 | -10000000000 | 28.0368 | 179.9868 | 89.5138 | 89.9931 | 7.8271 | 90 | 130.2379 | 200.9731 | 203.7859 | 192.9395 | 264.3401 | 266.1097 | 240.2874 | 10000000000 | 10000000000 | 39.9921 | 4.4097 | 40 | 10000000000 | 0 | 127.0912 | 39.993 | 8.7721 | 40 | 90.1987 | 89.7881 | 54.2157 | 10000000000 | 90.0162 | 4.664 | 90 | 95.3895 | 89.9934 | 3.158 | 90 | 96.1655 | 14.5152 | -19.518 | 68.249 | 67.01 | 0.84877
Log | 2409 | 20.075 | 2014-08-28 09:29 | C13EOAT_test | 0.74356 | -0.37508 | 76.4723 | 282.5777 | 128.5125 | 1.5003 | -0.76022 | 4.098 | 1.5 | 15.0097 | 25.0337 | 2.7793 | 0.0048271 | 167.6271 | 99.59 | 3.4441 | 103.0341 | 6.3083 | 103 | 102.6044 | 104.022 | 104 | 544.4844 | 19.7606 | 87.5055 | 80.1216 | 217.4355 | 216.643 | 395.112 | 83.8135 | 4.35 | 84 | 1799.904 | 3.6611 | 1800 | 24.9412 | 2.3677 | 25 | 10000000000 | -10000000000 | 28.0573 | 179.9757 | 89.4963 | 90.0011 | 7.826 | 90 | 128.7523 | 201.4016 | 203.394 | 193.0053 | 264.5786 | 266.2686 | 240.2489 | 10000000000 | 10000000000 | 39.9382 | 4.4233 | 40 | 10000000000 | 0 | 127.1221 | 39.956 | 8.7742 | 40 | 90.1909 | 89.7848 | 54.1574 | 10000000000 | 90.0158 | 4.6613 | 90 | 95.3764 | 89.9878 | 3.1582 | 90 | 96.1629 | 14.5146 | -19.4684 | 68.2526 | 67.01 | 0.84855
Log | 2410 | 20.0833 | 2014-08-28 09:30 | C13EOAT_test | 0.74322 | -0.37508 | 76.5262 | 282.9537 | 119.6032 | 1.4986 | -0.76011 | 4.0976 | 1.5 | 15.0298 | 24.8848 | 2.7009 | 0.0048271 | 167.6703 | 99.59 | 3.3878 | 102.9778 | 6.3114 | 103 | 102.5365 | 104.0004 | 104 | 568.5361 | 19.7788 | 87.5329 | 80.1374 | 217.4175 | 216.643 | 395.112 | 83.8351 | 4.3532 | 84 | 1799.71 | 3.6614 | 1800 | 25.0355 | 2.366 | 25 | 10000000000 | -10000000000 | 28.125 | 180.0076 | 89.4992 | 89.9856 | 7.8286 | 90 | 130.4726 | 203.6033 | 204.9971 | 193.4861 | 264.0127 | 265.846 | 240.4728 | 10000000000 | 10000000000 | 39.8722 | 4.4473 | 40 | 10000000000 | 0 | 127.1881 | 39.9842 | 8.7733 | 40 | 90.2023 | 89.8053 | 54.1537 | 10000000000 | 89.9869 | 4.6702 | 90 | 95.3737 | 90.0038 | 3.1577 | 90 | 96.1707 | 14.5104 | -19.4525 | 68.2819 | 67.01 | 0.84857
Log | 2411 | 20.0917 | 2014-08-28 09:30 | C13EOAT_test | 0.74332 | -0.37508 | 73.6702 | 282.9605 | 106.5145 | 1.5043 | -0.76016 | 4.0979 | 1.5 | 15.0076 | 25.0553 | 2.721 | 0.0048271 | 167.6085 | 99.59 | 3.2341 | 102.8241 | 6.3277 | 103 | 102.4921 | 104.0059 | 104 | 584.1732 | 19.897 | 87.4843 | 80.1242 | 217.4144 | 216.643 | 394.7683 | 83.8042 | 4.3564 | 84 | 1799.745 | 3.6614 | 1800 | 25.0328 | 2.3656 | 25 | 10000000000 | -10000000000 | 27.9714 | 180.0119 | 89.4945 | 90.0016 | 7.826 | 90 | 130.6788 | 202.3987 | 204.6529 | 193.5952 | 263.9716 | 265.2495 | 240.2519 | 10000000000 | 10000000000 | 39.8724 | 4.4732 | 40 | 10000000000 | 0 | 127.2529 | 39.9789 | 8.7742 | 40 | 90.2048 | 89.807 | 54.1827 | 10000000000 | 89.985 | 4.6687 | 90 | 95.3572 | 90.0059 | 3.1575 | 90 | 96.1595 | 14.515 | -19.4658 | 68.2495 | 67 | 0.84856
Log | 2412 | 20.1 | 2014-08-28 09:31 | C13EOAT_test | 0.74342 | -0.37508 | 73.5115 | 282.6357 | 118.8191 | 1.5001 | -0.76008 | 4.0978 | 1.5 | 15.0121 | 24.8869 | 2.7012 | 0.0048271 | 167.3906 | 99.5902 | 3.2931 | 102.8833 | 6.3314 | 103 | 102.4336 | 103.9949 | 104 | 585.3044 | 19.7324 | 87.3757 | 80.0149 | 217.4672 | 216.643 | 394.7683 | 83.6953 | 4.3609 | 84 | 1800.099 | 3.6609 | 1800 | 25.0602 | 2.3643 | 25 | 10000000000 | -10000000000 | 28.0134 | 180.0048 | 89.5156 | 89.9989 | 7.8261 | 90 | 131.0964 | 201.5237 | 204.6115 | 193.4042 | 264.1497 | 265.693 | 241.2264 | 10000000000 | 10000000000 | 39.9096 | 4.4986 | 40 | 10000000000 | 0 | 127.2376 | 39.9815 | 8.7745 | 40 | 90.199 | 89.8058 | 54.1906 | 10000000000 | 90.0185 | 4.655 | 90 | 95.3561 | 90.0024 | 3.1575 | 90 | 96.1712 | 14.5142 | -19.5754 | 68.2565 | 67 | 0.84848
Log | 2413 | 20.1084 | 2014-08-28 09:31 | C13EOAT_test | 0.74354 | -0.37508 | 72.5552 | 282.7504 | 113.8918 | 1.5236 | -0.76016 | 4.0976 | 1.5 | 15.0585 | 24.8976 | 2.701 | 0.0048271 | 167.7182 | 99.59 | 3.3686 | 102.9586 | 6.3276 | 103 | 102.5982 | 104.0018 | 104 | 609.4064 | 19.7324 | 87.5658 | 80.1524 | 217.4507 | 216.643 | 395.112 | 83.8591 | 4.3641 | 84 | 1799.913 | 3.6613 | 1800 | 25.0663 | 2.3631 | 25 | 10000000000 | -10000000000 | 28.0896 | 180.0572 | 89.5043 | 90.0106 | 7.8239 | 90 | 127.5955 | 203.5271 | 205.8424 | 193.4737 | 263.7729 | 265.4041 | 240.2244 | 10000000000 | 10000000000 | 39.9556 | 4.5202 | 40 | 10000000000 | 0 | 127.1531 | 40.0152 | 8.7726 | 40 | 90.2217 | 89.8356 | 54.22 | 10000000000 | 90.0031 | 4.6599 | 90 | 95.3944 | 90.0286 | 3.1563 | 90 | 96.1661 | 14.5105 | -19.4376 | 68.3361 | 66.99 | 0.84871
Log | 2414 | 20.1167 | 2014-08-28 09:32 | C13EOAT_test | 0.7434 | -0.37508 | 75.7524 | 283.2177 | 116.8993 | 1.5176 | -0.76012 | 4.0977 | 1.5 | 15.0592 | 25.0451 | 2.7372 | 0.0048271 | 167.7082 | 99.59 | 3.3712 | 102.9612 | 6.331 | 103 | 102.405 | 104.0142 | 104 | 605.8033 | 19.7375 | 87.5684 | 80.1398 | 217.4462 | 216.643 | 395.112 | 83.8541 | 4.3674 | 84 | 1799.54 | 3.6618 | 1800 | 25.0594 | 2.3623 | 25 | 10000000000 | -10000000000 | 28.0788 | 179.9983 | 89.4961 | 90.0134 | 7.823 | 90 | 127.8276 | 203.6054 | 205.4911 | 193.8585 | 264.0297 | 265.5578 | 239.6966 | 10000000000 | 10000000000 | 39.9989 | 4.5263 | 40 | 10000000000 | 0 | 127.1776 | 40.025 | 8.7715 | 40 | 90.2081 | 89.7902 | 54.1844 | 10000000000 | 90.0129 | 4.6576 | 90 | 95.3731 | 89.9991 | 3.1569 | 90 | 96.1518 | 14.5121 | -19.4502 | 68.3407 | 66.99 | 0.84876
Log | 2415 | 20.125 | 2014-08-28 09:32 | C13EOAT_test | 0.74397 | -0.37414 | 76.7971 | 282.8169 | 111.019 | 1.5233 | -0.76018 | 4.0972 | 1.5 | 15.0541 | 24.879 | 2.6978 | 0.0048271 | 167.7778 | 99.59 | 3.5052 | 103.0952 | 6.3196 | 103 | 102.643 | 103.9977 | 104 | 575.4874 | 19.751 | 87.569 | 80.2088 | 217.4191 | 216.643 | 395.112 | 83.8889 | 4.37 | 84 | 1799.854 | 3.6613 | 1800 | 25.12 | 2.3598 | 25 | 10000000000 | -10000000000 | 28.0878 | 180.0288 | 89.5203 | 90.0251 | 7.8205 | 90 | 129.482 | 202.8827 | 205.3033 | 193.7104 | 263.8762 | 264.8475 | 239.4877 | 10000000000 | 10000000000 | 40.0477 | 4.5209 | 40 | 10000000000 | 0 | 127.1914 | 40.0303 | 8.7704 | 40 | 90.2138 | 89.815 | 54.206 | 10000000000 | 90.0117 | 4.6595 | 90 | 95.4016 | 90.0144 | 3.1563 | 90 | 96.1536 | 14.5117 | -19.3812 | 68.3304 | 66.98 | 0.84877
Log | 2416 | 20.1333 | 2014-08-28 09:33 | C13EOAT_test | 0.74366 | -0.37508 | 75.3436 | 282.745 | 114.1035 | 1.5146 | -0.76021 | 4.0971 | 1.5 | 15.1173 | 24.8852 | 2.7009 | 0.0048271 | 167.9515 | 99.5903 | 3.3981 | 102.9884 | 6.3242 | 103 | 102.5737 | 104.0212 | 104 | 544.999 | 19.7324 | 87.6711 | 80.2804 | 217.4223 | 216.643 | 395.112 | 83.9757 | 4.3701 | 84 | 1799.346 | 3.6621 | 1800 | 25.1223 | 2.3578 | 25 | 10000000000 | -10000000000 | 28.2027 | 180.0529 | 89.5114 | 90.0155 | 7.8206 | 90 | 119.7005 | 202.5578 | 204.7777 | 193.566 | 263.9472 | 264.9248 | 239.5795 | 10000000000 | 10000000000 | 40.0769 | 4.5063 | 40 | 10000000000 | 0 | 127.2231 | 40.0541 | 8.768 | 40 | 90.2139 | 89.839 | 54.2047 | 10000000000 | 90.0059 | 4.6608 | 90 | 95.3755 | 90.0265 | 3.1555 | 90 | 96.1543 | 14.5136 | -19.3099 | 68.4529 | 66.96 | 0.84877
Log | 2417 | 20.1417 | 2014-08-28 09:33 | C13EOAT_test | 0.74346 | -0.37508 | 77.8423 | 282.7498 | 115.3443 | 1.5112 | -0.76011 | 4.0976 | 1.5 | 15.1165 | 24.8809 | 2.7025 | 0.0048271 | 167.6134 | 99.6064 | 3.268 | 102.8744 | 6.3359 | 103 | 102.5439 | 104.001 | 104 | 571.0951 | 19.7412 | 87.4819 | 80.1315 | 217.4516 | 216.643 | 394.7683 | 83.8067 | 4.3714 | 84 | 1799.886 | 3.6614 | 1800 | 25.1612 | 2.3548 | 25 | 10000000000 | -10000000000 | 28.2031 | 180.072 | 89.5231 | 90.0326 | 7.8158 | 90 | 117.2696 | 203.6037 | 204.8768 | 193.6998 | 263.1527 | 264.3536 | 239.651 | 10000000000 | 10000000000 | 40.122 | 4.4851 | 40 | 10000000000 | 0 | 127.352 | 40.0368 | 8.7675 | 40 | 90.2263 | 89.8457 | 54.2319 | 10000000000 | 90.0128 | 4.6564 | 90 | 95.3969 | 90.036 | 3.1546 | 90 | 96.1831 | 14.5134 | -19.4749 | 68.4506 | 66.97 | 0.84877
Log | 2418 | 20.15 | 2014-08-28 09:34 | C13EOAT_test | 0.7432 | -0.37508 | 75.7415 | 282.6695 | 120.5135 | 1.4965 | -0.7603 | 4.0972 | 1.5 | 15.1228 | 24.955 | 2.808 | 0.0048271 | 167.6149 | 99.594 | 3.2138 | 102.8078 | 6.3484 | 103 | 102.329 | 103.9956 | 104 | 579.8826 | 19.7349 | 87.4872 | 80.1277 | 217.3918 | 216.643 | 395.112 | 83.8074 | 4.3752 | 84 | 1799.71 | 3.6616 | 1800 | 25.1553 | 2.3527 | 25 | 10000000000 | -10000000000 | 28.2272 | 180.0524 | 89.5133 | 90.0282 | 7.8142 | 90 | 123.6838 | 202.2132 | 204.8959 | 193.6231 | 263.4994 | 264.6964 | 240.7137 | 10000000000 | 10000000000 | 40.1363 | 4.4554 | 40 | 10000000000 | 0 | 127.305 | 40.0052 | 8.7678 | 40 | 90.2144 | 89.838 | 54.2207 | 10000000000 | 90.0314 | 4.6442 | 90 | 95.4187 | 90.0262 | 3.1544 | 90 | 96.1754 | 14.5168 | -19.4663 | 68.4694 | 66.98 | 0.84877
Log | 2419 | 20.1583 | 2014-08-28 09:34 | C13EOAT_test | 0.74337 | -0.37508 | 77.7127 | 283.1454 | 115.826 | 1.4905 | -0.76017 | 4.0971 | 1.5 | 15.1069 | 25.3981 | 3.0681 | 0.0048271 | 167.5023 | 99.5955 | 3.1863 | 102.7819 | 6.3604 | 103 | 102.7151 | 104.0297 | 104 | 593.4089 | 20.4092 | 87.4566 | 80.0457 | 217.435 | 216.643 | 394.7683 | 83.7511 | 4.3798 | 84 | 1800.336 | 3.6607 | 1800 | 25.071 | 2.3528 | 25 | 10000000000 | -10000000000 | 28.305 | 180.0324 | 89.5215 | 90.0357 | 7.8112 | 90 | 123.1094 | 202.6468 | 205.1679 | 193.3055 | 263.1753 | 264.4028 | 241.1257 | 10000000000 | 10000000000 | 40.139 | 4.4219 | 40 | 10000000000 | 0 | 127.3023 | 40.0383 | 8.7653 | 40 | 90.2104 | 89.822 | 54.2635 | 10000000000 | 90.0038 | 4.6526 | 90 | 95.4044 | 90.0162 | 3.154 | 90 | 96.1543 | 14.5158 | -19.5499 | 68.4376 | 66.97 | 0.84877
Log | 2420 | 20.1667 | 2014-08-28 09:35 | C13EOAT_test | 0.74345 | -0.37508 | 75.2216 | 283.3347 | 114.6207 | 1.4966 | -0.76032 | 4.0976 | 1.5 | 15.0523 | 25.04 | 2.7034 | 0.0048271 | 167.6581 | 99.62 | 3.2363 | 102.8563 | 6.3628 | 103 | 102.608 | 104.0332 | 104 | 612.3997 | 19.7348 | 87.5099 | 80.1482 | 217.4185 | 216.643 | 394.7683 | 83.8291 | 4.3822 | 84 | 1800.111 | 3.6611 | 1800 | 24.9472 | 2.3553 | 25 | 10000000000 | -10000000000 | 28.3606 | 180.0279 | 89.5466 | 90.0511 | 7.8067 | 90 | 116.6852 | 203.1604 | 204.9244 | 193.725 | 263.8965 | 265.0736 | 241.225 | 10000000000 | 10000000000 | 40.0612 | 4.4008 | 40 | 10000000000 | 0 | 127.2163 | 40.0421 | 8.7636 | 40 | 90.2146 | 89.8133 | 54.3188 | 10000000000 | 89.9831 | 4.6576 | 90 | 95.42 | 90.014 | 3.1536 | 90 | 96.2024 | 14.5168 | -19.4718 | 68.337 | 66.96 | 0.84877
Log | 2421 | 20.175 | 2014-08-28 09:35 | C13EOAT_test | 0.74335 | -0.37414 | 73.3698 | 282.524 | 114.871 | 1.5112 | -0.76012 | 4.0971 | 1.5 | 15.0602 | 24.9589 | 2.7011 | 0.0048271 | 167.4886 | 99.6162 | 3.2138 | 102.83 | 6.3718 | 103 | 102.4247 | 104.0293 | 104 | 594.864 | 19.7504 | 87.4348 | 80.0538 | 217.3946 | 216.643 | 394.7683 | 83.7443 | 4.3857 | 84 | 1799.685 | 3.6618 | 1800 | 24.989 | 2.355 | 25 | 10000000000 | -10000000000 | 28.3404 | 180.0282 | 89.5332 | 90.0554 | 7.8039 | 90 | 116.0861 | 202.485 | 204.6716 | 193.2762 | 263.6443 | 265.2134 | 240.9959 | 10000000000 | 10000000000 | 39.9948 | 4.3947 | 40 | 10000000000 | 0 | 127.183 | 40.0305 | 8.763 | 40 | 90.2058 | 89.8224 | 54.2475 | 10000000000 | 90.0175 | 4.6424 | 90 | 95.3942 | 90.0141 | 3.1533 | 90 | 96.1993 | 14.5158 | -19.5624 | 68.3499 | 66.95 | 0.84877
Log | 2422 | 20.1833 | 2014-08-28 09:36 | C13EOAT_test | 0.74332 | -0.37508 | 74.7748 | 283.1256 | 119.66 | 1.5074 | -0.76019 | 4.097 | 1.5 | 15.0544 | 25.0345 | 2.7665 | 0.0048271 | 167.8583 | 99.6078 | 3.4103 | 103.0181 | 6.3609 | 103 | 102.4641 | 104.0317 | 104 | 555.893 | 19.7847 | 87.6184 | 80.2399 | 217.4192 | 216.643 | 395.112 | 83.9292 | 4.3881 | 84 | 1800.215 | 3.6609 | 1800 | 25.0498 | 2.3535 | 25 | 10000000000 | -10000000000 | 28.3059 | 180.0622 | 89.5515 | 90.0662 | 7.7997 | 90 | 120.3746 | 202.5969 | 205.0571 | 193.6512 | 263.8471 | 265.3348 | 241.2255 | 10000000000 | 10000000000 | 39.9506 | 4.3993 | 40 | 10000000000 | 0 | 127.2344 | 40.0383 | 8.762 | 40 | 90.2162 | 89.846 | 54.258 | 10000000000 | 90.0301 | 4.6339 | 90 | 95.4238 | 90.0311 | 3.1525 | 90 | 96.1809 | 14.5168 | -19.3679 | 68.341 | 66.94 | 0.84877
Log | 2423 | 20.1917 | 2014-08-28 09:36 | C13EOAT_test | 0.74296 | -0.37508 | 76.0038 | 283.1298 | 115.054 | 1.5194 | -0.76015 | 4.0975 | 1.5 | 15.066 | 25.4655 | 3.2012 | 0.0048271 | 167.81 | 99.6014 | 3.4167 | 103.0181 | 6.3609 | 103 | 102.4053 | 104.0483 | 104 | 554.6851 | 20.4251 | 87.5907 | 80.2193 | 217.3403 | 216.643 | 395.112 | 83.905 | 4.3884 | 84 | 1799.833 | 3.6616 | 1800 | 25.0809 | 2.3519 | 25 | 10000000000 | -10000000000 | 28.304 | 179.9886 | 89.5584 | 90.0514 | 7.7994 | 90 | 119.3957 | 201.6361 | 204.3295 | 192.7678 | 263.6341 | 265.2598 | 241.273 | 10000000000 | 10000000000 | 39.8897 | 4.4176 | 40 | 10000000000 | 0 | 127.3009 | 40.022 | 8.7623 | 40 | 90.1961 | 89.7925 | 54.2138 | 10000000000 | 89.9969 | 4.6439 | 90 | 95.3992 | 89.9943 | 3.1535 | 90 | 96.1528 | 14.5168 | -19.3821 | 68.3628 | 66.95 | 0.84877
Log | 2424 | 20.2 | 2014-08-28 09:37 | C13EOAT_test | 0.74366 | -0.37414 | 70.7305 | 282.8102 | 118.8249 | 1.4953 | -0.76011 | 4.097 | 1.5 | 15.0654 | 24.9613 | 2.7009 | 0.0048271 | 167.9053 | 99.62 | 3.3032 | 102.9232 | 6.3659 | 103 | 102.5794 | 104.0425 | 104 | 575.2492 | 19.7325 | 87.6401 | 80.2652 | 217.3954 | 216.643 | 395.112 | 83.9527 | 4.3904 | 84 | 1800.07 | 3.6612 | 1800 | 25.1358 | 2.3491 | 25 | 10000000000 | -10000000000 | 28.239 | 180.0026 | 89.5377 | 90.0747 | 7.7922 | 90 | 120.1942 | 201.7892 | 204.6721 | 193.23 | 264.0431 | 265.7648 | 241.6581 | 10000000000 | 10000000000 | 39.8688 | 4.4371 | 40 | 10000000000 | 0 | 127.3358 | 40.0409 | 8.7605 | 40 | 90.2036 | 89.799 | 54.2384 | 10000000000 | 90.0215 | 4.6295 | 90 | 95.3798 | 90.0013 | 3.153 | 90 | 96.1906 | 14.5163 | -19.3548 | 68.3606 | 66.95 | 0.84877
Log | 2425 | 20.2083 | 2014-08-28 09:37 | C13EOAT_test | 0.74336 | -0.37414 | 79.2279 | 283.1245 | 111.2948 | 1.4995 | -0.76019 | 4.0966 | 1.5 | 15.0653 | 24.9535 | 2.7214 | 0.0048271 | 167.7399 | 99.62 | 3.3833 | 103.0033 | 6.3626 | 103 | 102.5156 | 104.0203 | 104 | 586.7604 | 19.7992 | 87.5816 | 80.1582 | 217.4097 | 216.643 | 395.112 | 83.87 | 4.393 | 84 | 1799.624 | 3.6619 | 1800 | 25.162 | 2.3463 | 25 | 10000000000 | -10000000000 | 28.2955 | 180.0457 | 89.5368 | 90.0798 | 7.7877 | 90 | 116.4755 | 203.1885 | 205.2409 | 193.5254 | 263.7413 | 265.292 | 240.5428 | 10000000000 | 10000000000 | 39.8996 | 4.4589 | 40 | 10000000000 | 0 | 127.3125 | 40.0624 | 8.758 | 40 | 90.2271 | 89.8186 | 54.2111 | 10000000000 | 90.0081 | 4.6312 | 90 | 95.3886 | 90.0228 | 3.1518 | 90 | 96.1966 | 14.5159 | -19.4617 | 68.3597 | 66.94 | 0.84877
Log | 2426 | 20.2167 | 2014-08-28 09:38 | C13EOAT_test | 0.74181 | -0.37508 | 74.4702 | 283.1202 | 111.7443 | 1.5099 | -0.76009 | 4.0968 | 1.5 | 15.0657 | 24.8913 | 2.7009 | 0.0048271 | 167.9694 | 99.62 | 3.451 | 103.071 | 6.3557 | 103 | 102.189 | 103.9909 | 104 | 590.004 | 19.7324 | 87.6735 | 80.2959 | 217.3713 | 216.643 | 395.112 | 83.9847 | 4.3943 | 84 | 1800.102 | 3.661 | 1800 | 25.1203 | 2.3453 | 25 | 10000000000 | -10000000000 | 28.2241 | 180.0238 | 89.5375 | 90.0474 | 7.7893 | 90 | 128.4574 | 203.221 | 205.3528 | 193.5177 | 263.7405 | 265.5758 | 239.8076 | 10000000000 | 10000000000 | 39.9566 | 4.4765 | 40 | 10000000000 | 0 | 127.3405 | 40.0031 | 8.7599 | 40 | 90.2067 | 89.8171 | 54.1834 | 10000000000 | 90.0342 | 4.6153 | 90 | 95.4274 | 90.0119 | 3.1514 | 90 | 96.2039 | 14.5165 | -19.3241 | 68.3616 | 66.93 | 0.84877
Log | 2427 | 20.225 | 2014-08-28 09:38 | C13EOAT_test | 0.74366 | -0.37508 | 77.3885 | 282.8115 | 114.9266 | 1.4971 | -0.76024 | 4.0965 | 1.5 | 15.0719 | 25.0471 | 2.7009 | 0.0048271 | 167.7513 | 99.62 | 3.354 | 102.974 | 6.3602 | 103 | 102.2632 | 103.9966 | 104 | 611.1215 | 19.7324 | 87.5841 | 80.1671 | 217.3666 | 216.643 | 395.112 | 83.8756 | 4.3971 | 84 | 1800.205 | 3.661 | 1800 | 25.1232 | 2.3437 | 25 | 10000000000 | -10000000000 | 28.1775 | 180.0222 | 89.5401 | 90.0526 | 7.7854 | 90 | 122.3787 | 203.1292 | 204.8702 | 193.1655 | 263.964 | 265.8656 | 240.8266 | 10000000000 | 10000000000 | 39.9334 | 4.4901 | 40 | 10000000000 | 0 | 127.2366 | 40.0264 | 8.7582 | 40 | 90.2063 | 89.8159 | 54.2259 | 10000000000 | 90.0349 | 4.6109 | 90 | 95.3939 | 90.0111 | 3.151 | 90 | 96.1878 | 14.517 | -19.4529 | 68.3743 | 66.93 | 0.84877
Log | 2428 | 20.2333 | 2014-08-28 09:39 | C13EOAT_test | 0.74335 | -0.37508 | 78.439 | 282.7498 | 118.8178 | 1.4961 | -0.76019 | 4.0963 | 1.5 | 15.1202 | 24.999 | 2.702 | 0.0048271 | 167.6028 | 99.6139 | 3.207 | 102.8209 | 6.3772 | 103 | 102.3803 | 103.9597 | 104 | 570.955 | 19.7365 | 87.4869 | 80.116 | 217.4365 | 216.643 | 394.7683 | 83.8014 | 4.4006 | 84 | 1799.809 | 3.6616 | 1800 | 25.1771 | 2.3408 | 25 | 10000000000 | -10000000000 | 28.1779 | 180.0473 | 89.5419 | 90.0242 | 7.7886 | 90 | 123.8554 | 202.2962 | 204.0232 | 192.9823 | 264.2151 | 266.0779 | 240.9651 | 10000000000 | 10000000000 | 39.999 | 4.4983 | 40 | 10000000000 | 0 | 127.2275 | 40.0061 | 8.7584 | 40 | 90.211 | 89.8363 | 54.2436 | 10000000000 | 90.0105 | 4.6174 | 90 | 95.4179 | 90.0236 | 3.1501 | 90 | 96.172 | 14.5126 | -19.4979 | 68.4562 | 66.93 | 0.84877
Log | 2429 | 20.2417 | 2014-08-28 09:39 | C13EOAT_test | 0.74334 | -0.37508 | 76.4062 | 283.1045 | 117.0802 | 1.4986 | -0.76021 | 4.0969 | 1.5 | 15.1746 | 24.8787 | 2.6976 | 0.0048271 | 167.3743 | 99.62 | 3.3087 | 102.9286 | 6.3761 | 103 | 102.2576 | 103.946 | 104 | 557.3748 | 19.7325 | 87.3728 | 80.0015 | 217.363 | 216.643 | 394.7683 | 83.6872 | 4.4044 | 84 | 1800 | 3.6613 | 1800 | 25.2482 | 2.3363 | 25 | 10000000000 | -10000000000 | 28.1386 | 180.0353 | 89.5359 | 90.038 | 7.7854 | 90 | 122.7684 | 203.3457 | 205.0457 | 193.0106 | 263.7944 | 265.061 | 240.3008 | 10000000000 | 10000000000 | 40.0191 | 4.4979 | 40 | 10000000000 | 0 | 127.3182 | 40.0263 | 8.757 | 40 | 90.2237 | 89.8116 | 54.1603 | 10000000000 | 90.0215 | 4.6125 | 90 | 95.3949 | 90.0176 | 3.1498 | 90 | 96.1807 | 14.511 | -19.6185 | 68.5551 | 66.92 | 0.84877
Log | 2430 | 20.25 | 2014-08-28 09:40 | C13EOAT_test | 0.74335 | -0.37508 | 79.6807 | 283.4607 | 119.9227 | 1.5041 | -0.76008 | 4.0968 | 1.5 | 15.1712 | 24.8844 | 2.7009 | 0.0048271 | 167.5177 | 99.6125 | 3.3693 | 102.9818 | 6.3768 | 103 | 102.4398 | 103.9357 | 104 | 559.7902 | 19.7592 | 87.4403 | 80.0773 | 217.4589 | 216.643 | 394.7683 | 83.7588 | 4.4087 | 84 | 1800.203 | 3.6611 | 1800 | 25.2345 | 2.333 | 25 | 10000000000 | -10000000000 | 28.1386 | 180.014 | 89.5272 | 90.0274 | 7.7863 | 90 | 119.1314 | 201.1342 | 203.8612 | 192.7076 | 264.4121 | 265.3289 | 240.3154 | 10000000000 | 10000000000 | 40.0626 | 4.4876 | 40 | 10000000000 | 0 | 127.3752 | 39.9959 | 8.7583 | 40 | 90.2075 | 89.8065 | 54.1538 | 10000000000 | 89.9798 | 4.6273 | 90 | 95.3836 | 90.007 | 3.1497 | 90 | 96.1749 | 14.5168 | -19.5352 | 68.5603 | 66.92 | 0.84877
Log | 2431 | 20.2584 | 2014-08-28 09:40 | C13EOAT_test | 0.74334 | -0.37508 | 74.4601 | 283.1199 | 114.9051 | 1.4945 | -0.76003 | 4.0968 | 1.5 | 15.1718 | 24.9372 | 2.7008 | 0.0048271 | 167.6343 | 99.62 | 3.3638 | 102.9838 | 6.377 | 103 | 102.3582 | 103.9337 | 104 | 578.3282 | 19.8286 | 87.4954 | 80.1389 | 217.4065 | 216.643 | 395.112 | 83.8171 | 4.4114 | 84 | 1799.703 | 3.6617 | 1800 | 25.1666 | 2.3311 | 25 | 10000000000 | -10000000000 | 28.1495 | 180.0337 | 89.5138 | 90.0082 | 7.7879 | 90 | 123.0671 | 201.4625 | 203.7765 | 192.7718 | 263.9342 | 265.5574 | 240.371 | 10000000000 | 10000000000 | 40.0908 | 4.4666 | 40 | 10000000000 | 0 | 127.4236 | 40.0041 | 8.758 | 40 | 90.2094 | 89.8243 | 54.1243 | 10000000000 | 90.0054 | 4.6194 | 90 | 95.4029 | 90.0168 | 3.1488 | 90 | 96.1986 | 14.5178 | -19.4811 | 68.5635 | 66.91 | 0.84877
Log | 2432 | 20.2667 | 2014-08-28 09:41 | C13EOAT_test | 0.74368 | -0.37508 | 73.3047 | 283.1458 | 109.2483 | 1.5065 | -0.76018 | 4.0971 | 1.5 | 15.1054 | 24.8972 | 2.701 | 0.0048271 | 167.4073 | 99.62 | 3.2642 | 102.8842 | 6.3869 | 103 | 102.2518 | 103.9277 | 104 | 578.0914 | 19.7324 | 87.3912 | 80.0161 | 217.4041 | 216.643 | 394.7683 | 83.7037 | 4.4134 | 84 | 1799.453 | 3.6622 | 1800 | 25.0002 | 2.3333 | 25 | 10000000000 | 10000000000 | 28.2067 | 180.0473 | 89.5116 | 90.0376 | 7.7825 | 90 | 116.4704 | 203.5047 | 205.1436 | 192.9525 | 263.3398 | 264.9166 | 239.5856 | 10000000000 | 10000000000 | 40.1153 | 4.4432 | 40 | 10000000000 | 0 | 127.3816 | 40.0144 | 8.7575 | 40 | 90.2241 | 89.8232 | 54.1663 | 10000000000 | 90.0041 | 4.6225 | 90 | 95.4081 | 90.0237 | 3.1481 | 90 | 96.1987 | 14.517 | -19.6039 | 68.4373 | 66.91 | 0.84877
Log | 2433 | 20.275 | 2014-08-28 09:41 | C13EOAT_test | 0.74332 | -0.37508 | 75.3857 | 283.1 | 118.1335 | 1.5066 | -0.7601 | 4.0969 | 1.5 | 15.1058 | 24.9542 | 2.7009 | 0.0048271 | 167.791 | 99.62 | 3.4036 | 103.0236 | 6.3813 | 103 | 102.2069 | 103.9305 | 104 | 594.3608 | 19.7324 | 87.5978 | 80.1932 | 217.4506 | 216.643 | 395.112 | 83.8955 | 4.4164 | 84 | 1800.674 | 3.6603 | 1800 | 24.9388 | 2.335 | 25 | 10000000000 | -10000000000 | 28.4152 | 180.0503 | 89.5041 | 90.0089 | 7.7869 | 90 | 115.0524 | 203.6863 | 204.8708 | 192.7399 | 263.4077 | 264.6611 | 239.615 | 10000000000 | 10000000000 | 40.1092 | 4.4181 | 40 | 10000000000 | 0 | 127.2976 | 40.0245 | 8.7569 | 40 | 90.2125 | 89.8378 | 54.2231 | 10000000000 | 90 | 4.6258 | 90 | 95.4078 | 90.0252 | 3.1475 | 90 | 96.1985 | 14.5168 | -19.4268 | 68.4377 | 66.91 | 0.84877
Log | 2434 | 20.2833 | 2014-08-28 09:42 | C13EOAT_test | 0.74333 | -0.37508 | 79.6689 | 282.484 | 113.2786 | 1.5059 | -0.76018 | 4.0967 | 1.5 | 15.116 | 24.8984 | 2.7009 | 0.0048271 | 167.771 | 99.6162 | 3.3968 | 103.013 | 6.3802 | 103 | 102.3382 | 103.9224 | 104 | 607.8172 | 19.7327 | 87.5928 | 80.1782 | 217.3915 | 216.643 | 395.112 | 83.8855 | 4.4192 | 84 | 1800.079 | 3.6612 | 1800 | 24.9125 | 2.3367 | 25 | 10000000000 | -10000000000 | 28.4033 | 179.9702 | 89.4665 | 89.9661 | 7.7946 | 90 | 115.0634 | 202.1846 | 204.9334 | 192.5135 | 263.9153 | 264.6846 | 239.6075 | 10000000000 | 10000000000 | 40.0857 | 4.3954 | 40 | 10000000000 | 0 | 127.2771 | 39.9734 | 8.7592 | 40 | 90.165 | 89.8052 | 54.2234 | 10000000000 | 89.9833 | 4.6346 | 90 | 95.4179 | 89.9851 | 3.1485 | 90 | 96.202 | 14.5171 | -19.4381 | 68.4572 | 66.9 | 0.84877
Log | 2435 | 20.2917 | 2014-08-28 09:42 | C13EOAT_test | 0.74318 | -0.37414 | 73.4508 | 282.913 | 112.0999 | 1.5108 | -0.76014 | 4.0973 | 1.5 | 15.1055 | 24.9557 | 2.7013 | 0.0048271 | 167.6234 | 99.6124 | 3.2409 | 102.8533 | 6.3947 | 103 | 102.423 | 103.9326 | 104 | 590.0806 | 19.733 | 87.4955 | 80.1279 | 217.3979 | 216.643 | 395.112 | 83.8117 | 4.4219 | 84 | 1800.297 | 3.6608 | 1800 | 24.939 | 2.3373 | 25 | 10000000000 | 10000000000 | 28.2115 | 179.9771 | 89.4657 | 89.981 | 7.7938 | 90 | 113.7826 | 202.8952 | 204.2755 | 192.332 | 263.6833 | 264.7381 | 239.813 | 10000000000 | 10000000000 | 40.0724 | 4.3797 | 40 | 10000000000 | 0 | 127.2799 | 39.9975 | 8.7579 | 40 | 90.21 | 89.7671 | 54.2599 | 10000000000 | 89.9973 | 4.6336 | 90 | 95.3799 | 89.9885 | 3.149 | 90 | 96.1921 | 14.517 | -19.4845 | 68.4373 | 66.89 | 0.84877
Log | 2436 | 20.3 | 2014-08-28 09:43 | C13EOAT_test | 0.74337 | -0.37508 | 74.6267 | 282.4597 | 111.6195 | 1.4857 | -0.76022 | 4.0973 | 1.5 | 15.1038 | 24.9202 | 2.7011 | 0.0048271 | 167.6142 | 99.6181 | 3.2476 | 102.8658 | 6.4011 | 103 | 102.6823 | 103.9295 | 104 | 549.2429 | 19.733 | 87.486 | 80.1282 | 217.3997 | 216.643 | 395.112 | 83.8071 | 4.4274 | 84 | 1800.474 | 3.6606 | 1800 | 24.9471 | 2.3379 | 25 | 10000000000 | 10000000000 | 28.1539 | 179.9751 | 89.459 | 89.9749 | 7.7959 | 90 | 114.3574 | 203.3358 | 204.7954 | 192.5229 | 262.5887 | 263.7026 | 239.9665 | 10000000000 | 10000000000 | 40.0017 | 4.3789 | 40 | 10000000000 | 0 | 127.3327 | 40.0155 | 8.7564 | 40 | 90.1867 | 89.7884 | 54.2707 | 10000000000 | 90.0005 | 4.6374 | 90 | 95.3973 | 89.9875 | 3.1494 | 90 | 96.1941 | 14.5183 | -19.4899 | 68.4369 | 66.87 | 0.84877
Log | 2437 | 20.3083 | 2014-08-28 09:43 | C13EOAT_test | 0.74335 | -0.37508 | 76.0369 | 283.209 | 110.5147 | 1.4972 | -0.76019 | 4.0972 | 1.5 | 15.1133 | 24.9151 | 2.7009 | 0.0048271 | 167.5264 | 99.62 | 3.3154 | 102.9354 | 6.4016 | 103 | 102.7148 | 103.9435 | 104 | 557.2278 | 19.9474 | 87.4637 | 80.0627 | 217.4265 | 216.643 | 394.7683 | 83.7632 | 4.433 | 84 | 1800.233 | 3.661 | 1800 | 24.9374 | 2.3389 | 25 | 10000000000 | 10000000000 | 28.3256 | 180.0033 | 89.4683 | 89.9796 | 7.7965 | 90 | 109.537 | 202.65 | 205.17 | 192.5398 | 263.6302 | 264.6904 | 240.3163 | 10000000000 | 10000000000 | 39.9411 | 4.3894 | 40 | 10000000000 | 0 | 127.3859 | 40.0186 | 8.7555 | 40 | 90.2031 | 89.8001 | 54.2134 | 10000000000 | 89.9689 | 4.6517 | 90 | 95.3664 | 90.0016 | 3.1489 | 90 | 96.1988 | 14.5181 | -19.5573 | 68.4542 | 66.87 | 0.84877
Log | 2438 | 20.3167 | 2014-08-28 09:44 | C13EOAT_test | 0.74333 | -0.37508 | 77.2177 | 282.8417 | 117.1961 | 1.5243 | -0.76028 | 4.0974 | 1.5 | 15.1031 | 25.028 | 2.7059 | 0.0048271 | 167.6867 | 99.62 | 3.3832 | 103.0032 | 6.4009 | 103 | 102.7716 | 103.9286 | 104 | 570.3395 | 19.8323 | 87.5166 | 80.1701 | 217.381 | 216.643 | 395.112 | 83.8433 | 4.4349 | 84 | 1800.646 | 3.6603 | 1800 | 24.9656 | 2.3389 | 25 | 10000000000 | 10000000000 | 28.2419 | 179.9658 | 89.4441 | 89.9591 | 7.801 | 90 | 112.2848 | 202.5527 | 204.6336 | 192.5376 | 264.2194 | 265.3339 | 240.2936 | 10000000000 | 10000000000 | 39.9157 | 4.4068 | 40 | 10000000000 | 0 | 127.3876 | 39.9742 | 8.7575 | 40 | 90.1964 | 89.7694 | 54.234 | 10000000000 | 89.9635 | 4.6584 | 90 | 95.3637 | 89.9829 | 3.1494 | 90 | 96.1935 | 14.5168 | -19.4499 | 68.4325 | 66.88 | 0.84877
Log | 2439 | 20.325 | 2014-08-28 09:44 | C13EOAT_test | 0.74397 | -0.37508 | 75.7082 | 282.7515 | 120.119 | 1.5119 | -0.76023 | 4.0969 | 1.5 | 15.1424 | 24.8611 | 2.7015 | 0.0048271 | 167.7098 | 99.62 | 3.3507 | 102.9707 | 6.4028 | 103 | 102.783 | 103.9291 | 104 | 578.9891 | 19.7324 | 87.5397 | 80.1701 | 217.3911 | 216.643 | 395.112 | 83.8549 | 4.4383 | 84 | 1800.124 | 3.661 | 1800 | 25.0324 | 2.3374 | 25 | 10000000000 | 10000000000 | 28.2779 | 179.9991 | 89.4519 | 89.9893 | 7.7974 | 90 | 114.1218 | 202.7444 | 204.9577 | 192.6923 | 263.3848 | 264.5243 | 240.8148 | 10000000000 | 10000000000 | 39.8903 | 4.4287 | 40 | 10000000000 | 0 | 127.3707 | 40.009 | 8.7558 | 40 | 90.1899 | 89.8093 | 54.2669 | 10000000000 | 89.9796 | 4.6569 | 90 | 95.3768 | 89.9996 | 3.1491 | 90 | 96.2007 | 14.5171 | -19.4499 | 68.5067 | 66.87 | 0.84877
Log | 2440 | 20.3334 | 2014-08-28 09:45 | C13EOAT_test | 0.74331 | -0.37508 | 73.1747 | 282.6492 | 116.9844 | 1.5097 | -0.76014 | 4.0966 | 1.5 | 15.1716 | 24.8887 | 2.7011 | 0.0048271 | 167.6601 | 99.62 | 3.2883 | 102.9083 | 6.4094 | 103 | 102.7943 | 103.9298 | 104 | 591.5226 | 19.7336 | 87.5065 | 80.1536 | 217.4473 | 216.643 | 395.112 | 83.83 | 4.4414 | 84 | 1800.205 | 3.6609 | 1800 | 25.0815 | 2.3354 | 25 | 10000000000 | 10000000000 | 28.2513 | 179.9868 | 89.4467 | 89.9505 | 7.8055 | 90 | 114.6649 | 201.3681 | 203.9725 | 192.7191 | 263.674 | 265.5685 | 240.8168 | 10000000000 | 10000000000 | 39.8896 | 4.4589 | 40 | 10000000000 | 0 | 127.3518 | 39.9686 | 8.7581 | 40 | 90.184 | 89.8029 | 54.2539 | 10000000000 | 89.9474 | 4.673 | 90 | 95.3481 | 89.9934 | 3.1493 | 90 | 96.2073 | 14.5174 | -19.4664 | 68.5625 | 66.87 | 0.84877
Log | 2441 | 20.3417 | 2014-08-28 09:45 | C13EOAT_test | 0.74135 | -0.37508 | 75.8016 | 283.1408 | 112.6216 | 1.461 | -0.76023 | 4.0971 | 1.5 | 15.1724 | 24.8859 | 2.7009 | 0.0048271 | 168.054 | 99.62 | 3.4036 | 103.0236 | 6.4029 | 103 | 102.7925 | 103.9354 | 104 | 611.8345 | 19.7324 | 87.7025 | 80.3516 | 217.428 | 216.643 | 395.112 | 84.027 | 4.4425 | 84 | 1799.82 | 3.6615 | 1800 | 25.121 | 2.3333 | 25 | 10000000000 | 10000000000 | 28.3271 | 179.9799 | 89.4473 | 89.982 | 7.8027 | 90 | 114.1309 | 203.5374 | 205.4027 | 193.052 | 263.4247 | 264.8975 | 240.3374 | 10000000000 | 10000000000 | 39.9169 | 4.4771 | 40 | 10000000000 | 0 | 127.2605 | 39.9823 | 8.758 | 40 | 90.1918 | 89.788 | 54.2896 | 10000000000 | 90.0212 | 4.6494 | 90 | 95.3655 | 89.9899 | 3.1495 | 90 | 96.1971 | 14.5168 | -19.2685 | 68.5626 | 66.86 | 0.84877
Log | 2442 | 20.35 | 2014-08-28 09:46 | C13EOAT_test | 0.74396 | -0.37508 | 76.302 | 283.4903 | 114.8865 | 1.5051 | -0.76021 | 4.0968 | 1.5 | 15.2133 | 24.8464 | 2.6435 | 0.0048271 | 167.833 | 99.62 | 3.4707 | 103.0907 | 6.3952 | 103 | 102.6668 | 103.9278 | 104 | 591.6848 | 19.7324 | 87.595 | 80.238 | 217.384 | 216.643 | 395.112 | 83.9165 | 4.4444 | 84 | 1799.719 | 3.6616 | 1800 | 25.0538 | 2.3337 | 25 | 10000000000 | 10000000000 | 28.2966 | 179.9802 | 89.4554 | 89.961 | 7.8082 | 90 | 110.8247 | 203.1646 | 205.3582 | 192.942 | 262.8054 | 264.4089 | 240.0966 | 10000000000 | 10000000000 | 39.9423 | 4.4898 | 40 | 10000000000 | 0 | 127.2337 | 39.9848 | 8.7584 | 40 | 90.1983 | 89.7819 | 54.2842 | 10000000000 | 89.9546 | 4.6749 | 90 | 95.3369 | 89.9901 | 3.1499 | 90 | 96.1875 | 14.5126 | -19.382 | 68.631 | 66.85 | 0.84877
Log | 2443 | 20.3583 | 2014-08-28 09:46 | C13EOAT_test | 0.74334 | -0.37508 | 81.8025 | 282.7798 | 114.3699 | 1.5061 | -0.7601 | 4.0967 | 1.5 | 15.1697 | 24.8422 | 2.6875 | 0.0048271 | 167.618 | 99.62 | 3.3838 | 103.0038 | 6.3985 | 103 | 102.8152 | 103.9256 | 104 | 557.1403 | 19.7324 | 87.4926 | 80.1254 | 217.3909 | 216.643 | 395.112 | 83.809 | 4.4474 | 84 | 1800.434 | 3.6606 | 1800 | 24.9452 | 2.3358 | 25 | 10000000000 | 10000000000 | 28.4531 | 180.0309 | 89.4631 | 89.9747 | 7.8085 | 90 | 110.0585 | 201.7297 | 204.3788 | 192.9449 | 263.3832 | 264.3772 | 240.5383 | 10000000000 | 10000000000 | 40.0256 | 4.4888 | 40 | 10000000000 | 0 | 127.2317 | 39.9816 | 8.7599 | 40 | 90.204 | 89.8269 | 54.2859 | 10000000000 | 89.9885 | 4.6653 | 90 | 95.3581 | 90.0155 | 3.1492 | 90 | 96.1931 | 14.5168 | -19.4946 | 68.5577 | 66.86 | 0.84877
Log | 2444 | 20.3667 | 2014-08-28 09:47 | C13EOAT_test | 0.74303 | -0.37508 | 79.6841 | 282.4446 | 119.2556 | 1.5056 | -0.76008 | 4.0967 | 1.5 | 15.1722 | 24.8363 | 2.7009 | 0.0048271 | 167.6458 | 99.62 | 3.234 | 102.854 | 6.4127 | 103 | 102.6628 | 103.9397 | 104 | 563.4799 | 19.739 | 87.4934 | 80.1524 | 217.4164 | 216.643 | 394.7683 | 83.8229 | 4.4499 | 84 | 1800.111 | 3.6611 | 1800 | 24.9053 | 2.3376 | 25 | 10000000000 | -10000000000 | 28.416 | 180.0241 | 89.4565 | 89.9642 | 7.8126 | 90 | 112.55 | 202.7978 | 205.0108 | 192.777 | 262.9843 | 264.3067 | 239.8782 | 10000000000 | 10000000000 | 40.0836 | 4.474 | 40 | 10000000000 | 0 | 127.5381 | 39.9439 | 8.7635 | 40 | 90.1993 | 89.8249 | 54.3132 | 10000000000 | 90.0037 | 4.6639 | 90 | 95.3563 | 90.0121 | 3.1492 | 90 | 96.1894 | 14.5168 | -19.4676 | 68.5623 | 66.85 | 0.84877
Log | 2445 | 20.375 | 2014-08-28 09:47 | C13EOAT_test | 0.74366 | -0.37508 | 77.259 | 282.7487 | 117.9212 | 1.511 | -0.76012 | 4.0966 | 1.5 | 15.1133 | 25.0346 | 2.7009 | 0.0048272 | 167.4384 | 99.62 | 3.2273 | 102.8473 | 6.4198 | 103 | 102.7208 | 103.9341 | 104 | 576.5841 | 19.9136 | 87.3899 | 80.0485 | 217.4357 | 216.643 | 394.7683 | 83.7192 | 4.4521 | 84 | 1799.645 | 3.6618 | 1800 | 24.8951 | 2.3393 | 25 | 10000000000 | -10000000000 | 28.4512 | 179.9782 | 89.4549 | 89.972 | 7.8137 | 90 | 118.0327 | 201.063 | 204.2818 | 192.8389 | 263.4774 | 265.395 | 240.0907 | 10000000000 | 10000000000 | 40.1154 | 4.4534 | 40 | 10000000000 | 0 | 127.285 | 39.9543 | 8.7643 | 40 | 90.1887 | 89.7895 | 54.2949 | 10000000000 | 89.9783 | 4.6755 | 90 | 95.3577 | 89.9891 | 3.1498 | 90 | 96.1938 | 14.5219 | -19.5715 | 68.4618 | 66.82 | 0.84877
Log | 2446 | 20.3834 | 2014-08-28 09:48 | C13EOAT_test | 0.74366 | -0.37508 | 77.6671 | 283.08 | 110.4721 | 1.5071 | -0.76014 | 4.096 | 1.5 | 15.105 | 25.0248 | 2.731 | 0.0048271 | 167.6771 | 99.62 | 3.2815 | 102.9015 | 6.4217 | 103 | 102.6456 | 103.9446 | 104 | 583.0752 | 19.8441 | 87.52 | 80.1571 | 217.413 | 216.643 | 394.7683 | 83.8386 | 4.4547 | 84 | 1799.723 | 3.6616 | 1800 | 24.8197 | 2.3431 | 25 | 10000000000 | -10000000000 | 28.4251 | 179.9797 | 89.45 | 89.9588 | 7.8182 | 90 | 113.1196 | 201.9246 | 204.9003 | 192.7704 | 263.5313 | 264.8886 | 239.847 | 10000000000 | 10000000000 | 40.1308 | 4.4252 | 40 | 10000000000 | 0 | 127.3178 | 39.963 | 8.7651 | 40 | 90.196 | 89.7837 | 54.288 | 10000000000 | 89.9894 | 4.6723 | 90 | 95.3765 | 89.9899 | 3.1499 | 90 | 96.196 | 14.5169 | -19.4629 | 68.4362 | 66.84 | 0.84877
Log | 2447 | 20.3917 | 2014-08-28 09:48 | C13EOAT_test | 0.74366 | -0.37508 | 79.0286 | 282.8116 | 113.0061 | 1.5122 | -0.76001 | 4.0958 | 1.5 | 15.0578 | 24.9251 | 2.7011 | 0.0048271 | 168.0567 | 99.62 | 3.4311 | 103.0511 | 6.4119 | 103 | 102.6723 | 103.9294 | 104 | 590.3277 | 19.7326 | 87.7099 | 80.3468 | 217.4702 | 216.643 | 394.7683 | 84.0283 | 4.4558 | 84 | 1799.378 | 3.6621 | 1800 | 24.9139 | 2.3429 | 25 | 10000000000 | -10000000000 | 28.4823 | 180.0352 | 89.4839 | 89.9502 | 7.8219 | 90 | 114.6917 | 201.5364 | 204.5312 | 193.0565 | 263.806 | 265.351 | 239.8548 | 10000000000 | 10000000000 | 40.1651 | 4.3905 | 40 | 10000000000 | 0 | 127.2981 | 39.9887 | 8.7645 | 40 | 90.201 | 89.8343 | 54.303 | 10000000000 | 89.9994 | 4.6713 | 90 | 95.3787 | 90.0176 | 3.149 | 90 | 96.1964 | 14.5201 | -19.2732 | 68.3539 | 66.83 | 0.84877
Log | 2448 | 20.4 | 2014-08-28 09:49 | C13EOAT_test | 0.74334 | -0.37508 | 77.145 | 283.116 | 112.9022 | 1.5097 | -0.76017 | 4.0961 | 1.5 | 15.1029 | 25.0502 | 2.7009 | 0.0048271 | 167.8503 | 99.62 | 3.3087 | 102.9287 | 6.4206 | 103 | 102.4442 | 103.9306 | 104 | 606.4638 | 19.7324 | 87.5981 | 80.2522 | 217.3956 | 216.643 | 395.112 | 83.9251 | 4.455 | 84 | 1799.948 | 3.6613 | 1800 | 24.9473 | 2.3431 | 25 | 10000000000 | -10000000000 | 28.461 | 180.0391 | 89.4702 | 89.9815 | 7.8191 | 90 | 116.0433 | 202.7522 | 205.5977 | 192.9865 | 263.6274 | 264.558 | 239.3811 | 10000000000 | 10000000000 | 40.115 | 4.3605 | 40 | 10000000000 | 0 | 127.1986 | 39.9679 | 8.7657 | 40 | 90.2239 | 89.8152 | 54.305 | 10000000000 | 89.9928 | 4.6743 | 90 | 95.3901 | 90.0196 | 3.1488 | 90 | 96.1964 | 14.5198 | -19.3678 | 68.4381 | 66.84 | 0.84877
Log | 2449 | 20.4083 | 2014-08-28 09:49 | C13EOAT_test | 0.74348 | -0.37414 | 75.0951 | 282.8929 | 107.9884 | 1.5039 | -0.7601 | 4.0957 | 1.5 | 15.1045 | 24.9863 | 2.7009 | 0.0048271 | 168.0485 | 99.62 | 3.4037 | 103.0237 | 6.4172 | 103 | 102.2383 | 103.9316 | 104 | 582.9434 | 19.8101 | 87.7056 | 80.3429 | 217.4101 | 216.643 | 394.7683 | 84.0242 | 4.455 | 84 | 1799.475 | 3.6619 | 1800 | 24.9788 | 2.343 | 25 | 10000000000 | -10000000000 | 28.5455 | 180.0236 | 89.4862 | 89.9841 | 7.8206 | 90 | 110.6565 | 203.6524 | 205.9257 | 193.1593 | 263.2593 | 264.9435 | 239.8512 | 10000000000 | 10000000000 | 39.9586 | 4.3564 | 40 | 10000000000 | 0 | 127.1728 | 40.0094 | 8.764 | 40 | 90.2125 | 89.8111 | 54.3491 | 10000000000 | 90.0095 | 4.6668 | 90 | 95.4018 | 90.0118 | 3.1487 | 90 | 96.1918 | 14.5179 | -19.2771 | 68.4373 | 66.84 | 0.84877
Log | 2450 | 20.4167 | 2014-08-28 09:50 | C13EOAT_test | 0.74339 | -0.37508 | 75.288 | 283.1484 | 120.1926 | 1.495 | -0.76018 | 4.0956 | 1.5 | 15.1037 | 25.0395 | 2.7539 | 0.0048271 | 168.3842 | 99.62 | 3.5115 | 103.1315 | 6.4063 | 103 | 102.1425 | 103.9319 | 104 | 554.7238 | 20.0272 | 87.8898 | 80.4945 | 217.3854 | 216.643 | 395.112 | 84.1921 | 4.4527 | 84 | 1799.297 | 3.6622 | 1800 | 25.0247 | 2.3417 | 25 | 10000000000 | -10000000000 | 28.4585 | 180.0316 | 89.4866 | 90.0006 | 7.8186 | 90 | 116.9495 | 202.7723 | 204.7721 | 192.8234 | 263.5826 | 265.1008 | 239.1177 | 10000000000 | 10000000000 | 39.9235 | 4.3731 | 40 | 10000000000 | 0 | 127.243 | 40.0066 | 8.7643 | 40 | 90.2285 | 89.8031 | 54.3137 | 10000000000 | 90.0063 | 4.6633 | 90 | 95.4051 | 90.0158 | 3.1481 | 90 | 96.1976 | 14.5187 | -19.1256 | 68.4373 | 66.84 | 0.84877
Log | 2451 | 20.425 | 2014-08-28 09:50 | C13EOAT_test | 0.74396 | -0.37508 | 74.2753 | 282.5107 | 118.8253 | 1.499 | -0.76008 | 4.096 | 1.5 | 15.1291 | 25.0061 | 2.7326 | 0.0048271 | 168.0311 | 99.62 | 3.3846 | 103.0046 | 6.411 | 103 | 101.8071 | 103.9466 | 104 | 554.0086 | 19.9907 | 87.7002 | 80.3308 | 217.3762 | 216.643 | 395.112 | 84.0155 | 4.4491 | 84 | 1799.906 | 3.6613 | 1800 | 25.1332 | 2.3385 | 25 | 10000000000 | -10000000000 | 28.3445 | 180.0286 | 89.5151 | 90.0081 | 7.8175 | 90 | 114.2365 | 202.6837 | 204.996 | 193.2572 | 263.4807 | 264.8104 | 239.8474 | 10000000000 | 10000000000 | 39.8884 | 4.3986 | 40 | 10000000000 | 0 | 127.2999 | 40.0046 | 8.7645 | 40 | 90.2117 | 89.8169 | 54.3559 | 10000000000 | 89.9941 | 4.6645 | 90 | 95.4225 | 90.0143 | 3.1478 | 90 | 96.1931 | 14.5175 | -19.2892 | 68.4827 | 66.82 | 0.84877
Log | 2452 | 20.4334 | 2014-08-28 09:51 | C13EOAT_test | 0.74367 | -0.37508 | 75.2917 | 282.7849 | 110.6965 | 1.5072 | -0.76015 | 4.0959 | 1.5 | 15.1605 | 24.9378 | 2.7008 | 0.0048271 | 167.8495 | 99.62 | 3.2374 | 102.8574 | 6.4252 | 103 | 101.9181 | 103.9255 | 104 | 577.0518 | 19.8012 | 87.5963 | 80.2531 | 217.4058 | 216.643 | 394.7683 | 83.9247 | 4.4496 | 84 | 1799.479 | 3.6619 | 1800 | 25.1531 | 2.336 | 25 | 10000000000 | 10000000000 | 28.3598 | 180.078 | 89.5037 | 90.0231 | 7.8143 | 90 | 113.2595 | 202.7028 | 204.7115 | 193.4111 | 263.4854 | 264.7193 | 239.3753 | 10000000000 | 10000000000 | 39.8883 | 4.4286 | 40 | 10000000000 | 0 | 127.342 | 40.0209 | 8.7636 | 40 | 90.2202 | 89.8579 | 54.3504 | 10000000000 | 90.0375 | 4.644 | 90 | 95.3846 | 90.039 | 3.1464 | 90 | 96.1947 | 14.5219 | -19.3668 | 68.5504 | 66.81 | 0.84877
Log | 2453 | 20.4417 | 2014-08-28 09:51 | C13EOAT_test | 0.74366 | -0.37508 | 77.6879 | 283.1573 | 116.8393 | 1.5077 | -0.76014 | 4.0959 | 1.5 | 15.1727 | 24.8973 | 2.7009 | 0.0048271 | 167.6437 | 99.62 | 3.2748 | 102.8947 | 6.4281 | 103 | 101.7351 | 103.9295 | 104 | 581.8414 | 19.7345 | 87.4946 | 80.1492 | 217.3884 | 216.643 | 394.7683 | 83.8219 | 4.4516 | 84 | 1800.08 | 3.6611 | 1800 | 25.1627 | 2.3335 | 25 | 10000000000 | 10000000000 | 28.3493 | 180.0771 | 89.5514 | 90.01 | 7.8152 | 90 | 114.8841 | 201.8905 | 203.8199 | 193.3803 | 264.0145 | 264.9557 | 239.691 | 10000000000 | 10000000000 | 39.8552 | 4.4587 | 40 | 10000000000 | 0 | 127.3131 | 39.988 | 8.7647 | 40 | 90.242 | 89.8352 | 54.3872 | 10000000000 | 89.9977 | 4.6539 | 90 | 95.41 | 90.0386 | 3.1454 | 90 | 96.196 | 14.5186 | -19.4708 | 68.5668 | 66.81 | 0.84877
Log | 2454 | 20.45 | 2014-08-28 09:52 | C13EOAT_test | 0.74381 | -0.37508 | 82.7282 | 282.8814 | 108.7381 | 1.5081 | -0.76015 | 4.0964 | 1.5 | 15.1729 | 24.9028 | 2.7009 | 0.0048271 | 167.7288 | 99.62 | 3.3696 | 102.9896 | 6.4251 | 103 | 101.5209 | 103.9295 | 104 | 596.5204 | 19.7324 | 87.5505 | 80.1783 | 217.4531 | 216.643 | 394.7683 | 83.8644 | 4.4521 | 84 | 1800.107 | 3.6608 | 1800 | 25.1484 | 2.3312 | 25 | 10000000000 | 10000000000 | 28.5541 | 180.0753 | 89.5546 | 90.0261 | 7.8111 | 90 | 118.1218 | 202.2507 | 204.4216 | 192.9942 | 263.7203 | 265.4068 | 240.3542 | 10000000000 | 10000000000 | 39.9642 | 4.4777 | 40 | 10000000000 | 0 | 127.3162 | 40.0047 | 8.7631 | 40 | 90.228 | 89.8473 | 54.3936 | 10000000000 | 90.0232 | 4.6379 | 90 | 95.4073 | 90.0377 | 3.1442 | 90 | 96.203 | 14.5176 | -19.4417 | 68.5651 | 66.8 | 0.84877
Log | 2455 | 20.4583 | 2014-08-28 09:52 | C13EOAT_test | 0.74366 | -0.37508 | 79.2349 | 282.8448 | 111.4604 | 1.4989 | -0.76028 | 4.0963 | 1.5 | 15.1634 | 25.0538 | 2.7048 | 0.0048271 | 167.8836 | 99.62 | 3.4251 | 103.0451 | 6.4203 | 103 | 101.4995 | 103.9348 | 104 | 609.3044 | 19.7324 | 87.64 | 80.2436 | 217.399 | 216.643 | 395.112 | 83.9418 | 4.455 | 84 | 1800.079 | 3.661 | 1800 | 25.0371 | 2.3317 | 25 | 10000000000 | -10000000000 | 28.6277 | 180.1017 | 89.5431 | 90.0339 | 7.8081 | 90 | 112.0344 | 201.8591 | 204.4568 | 193.4464 | 263.9404 | 265.3618 | 240.842 | 10000000000 | 10000000000 | 40.0549 | 4.475 | 40 | 10000000000 | 0 | 127.2221 | 40.0303 | 8.761 | 40 | 90.2345 | 89.8672 | 54.3832 | 10000000000 | 90.043 | 4.6239 | 90 | 95.4161 | 90.0509 | 3.1429 | 90 | 96.1842 | 14.5168 | -19.3764 | 68.5459 | 66.8 | 0.84877
Log | 2456 | 20.4667 | 2014-08-28 09:53 | C13EOAT_test | 0.74314 | -0.37508 | 79.2085 | 282.8221 | 119.2134 | 1.4965 | -0.76007 | 4.0964 | 1.5 | 15.1686 | 25.0135 | 2.7009 | 0.0048271 | 167.8207 | 99.62 | 3.1539 | 102.7739 | 6.4397 | 103 | 101.8929 | 103.935 | 104 | 586.9077 | 19.7833 | 87.6145 | 80.2062 | 217.4014 | 216.643 | 394.7683 | 83.9103 | 4.4574 | 84 | 1799.984 | 3.6611 | 1800 | 25.0399 | 2.3312 | 25 | 10000000000 | -10000000000 | 28.5939 | 180.0599 | 89.5278 | 90.0111 | 7.8101 | 90 | 116.0476 | 202.5471 | 204.5618 | 192.7876 | 263.4503 | 264.7116 | 240.8484 | 10000000000 | 10000000000 | 40.0605 | 4.4617 | 40 | 10000000000 | 0 | 127.1779 | 40.0436 | 8.7592 | 40 | 90.2221 | 89.8378 | 54.4227 | 10000000000 | 90.0016 | 4.6325 | 90 | 95.3868 | 90.0299 | 3.1426 | 90 | 96.1879 | 14.5169 | -19.4138 | 68.5558 | 66.8 | 0.84877
Log | 2457 | 20.475 | 2014-08-28 09:53 | C13EOAT_test | 0.74242 | -0.37508 | 78.0513 | 282.4353 | 111.6626 | 1.5111 | -0.76145 | 4.097 | 1.5 | 15.1136 | 24.9551 | 2.6901 | 0.010117 | 167.6145 | 99.62 | 2.3219 | 101.9419 | 6.5301 | 103 | 102.1966 | 103.9496 | 104 | 575.0251 | 19.7324 | 87.5056 | 80.1089 | 217.3188 | 216.643 | 394.7683 | 83.8073 | 4.4615 | 84 | 1800.555 | 3.6585 | 1800 | 24.9783 | 2.3327 | 25 | 10000000000 | -10000000000 | 28.6638 | 180.0356 | 89.5379 | 90.045 | 7.803 | 90 | 113.2592 | 203.1728 | 204.2576 | 193.2714 | 264.0813 | 265.6183 | 240.9914 | 10000000000 | 10000000000 | 40.107 | 4.4379 | 40 | 10000000000 | 0 | 127.2109 | 40.0486 | 8.7575 | 40 | 90.2295 | 89.806 | 54.5112 | 10000000000 | 90.0414 | 4.6144 | 90 | 95.4253 | 90.0178 | 3.1423 | 90 | 96.183 | 14.5215 | -19.5111 | 68.4615 | 66.8 | 0.84877
Log | 2458 | 20.4834 | 2014-08-28 09:54 | C13EOAT_test | 0.74353 | -0.37508 | 75.162 | 283.1679 | 109.0884 | 1.5032 | -0.76146 | 4.0969 | 1.5 | 15.1049 | 24.8852 | 2.6668 | 0.0048276 | 167.5847 | 99.605 | 1.7114 | 101.3164 | 6.6405 | 103 | 102.1991 | 103.9373 | 104 | 566.6347 | 19.7324 | 87.4859 | 80.0987 | 217.3188 | 216.643 | 395.112 | 83.7923 | 4.4653 | 84 | 1799.647 | 3.6594 | 1800 | 24.9948 | 2.3325 | 25 | 10000000000 | -10000000000 | 28.7742 | 180.0803 | 89.5385 | 90.0509 | 7.7998 | 90 | 113.4266 | 202.3558 | 204.576 | 193.0607 | 263.866 | 264.948 | 240.6111 | 10000000000 | 10000000000 | 40.1276 | 4.4078 | 40 | 10000000000 | 0 | 127.2817 | 40.055 | 8.7557 | 40 | 90.2353 | 89.845 | 54.5074 | 10000000000 | 90.0208 | 4.6171 | 90 | 95.4193 | 90.0401 | 3.141 | 90 | 96.1887 | 14.5178 | -19.5063 | 68.4378 | 66.77 | 0.84877
Log | 2459 | 20.4917 | 2014-08-28 09:54 | C13EOAT_test | 0.74366 | -0.37508 | 74.3991 | 282.7498 | 115.0437 | 1.4959 | -0.76005 | 4.0969 | 1.5 | 15.1057 | 25.0488 | 2.701 | 0.0048271 | 167.8445 | 99.62 | 3.3169 | 102.9369 | 6.5369 | 103 | 102.2874 | 103.9285 | 104 | 576.3994 | 19.9345 | 87.5966 | 80.248 | 217.3792 | 216.643 | 395.112 | 83.9223 | 4.4662 | 84 | 1799.648 | 3.6608 | 1800 | 25.0297 | 2.3314 | 25 | 10000000000 | 10000000000 | 28.59 | 180.064 | 89.5714 | 90.046 | 7.7981 | 90 | 117.4144 | 201.4975 | 203.8037 | 192.6578 | 264.3217 | 265.6872 | 241.4583 | 10000000000 | 10000000000 | 40.1651 | 4.3741 | 40 | 10000000000 | 0 | 127.4302 | 40.0195 | 8.7561 | 40 | 90.2367 | 89.8273 | 54.4832 | 10000000000 | 90.0055 | 4.6177 | 90 | 95.3984 | 90.032 | 3.1405 | 90 | 96.1944 | 14.5179 | -19.372 | 68.4395 | 66.77 | 0.84877
Log | 2460 | 20.5 | 2014-08-28 09:55 | C13EOAT_test | 0.74314 | -0.37508 | 79.569 | 282.7502 | 120.4936 | 1.5049 | -0.76007 | 4.0968 | 1.5 | 15.1726 | 25.0722 | 2.8258 | 0.0092289 | 167.8592 | 99.62 | 3.2473 | 102.8672 | 6.5482 | 103 | 102.5831 | 103.9429 | 104 | 585.7894 | 19.912 | 87.6224 | 80.2368 | 217.4188 | 216.643 | 395.112 | 83.9296 | 4.4689 | 84 | 1800.751 | 3.6597 | 1800 | 25.0839 | 2.3293 | 25 | 10000000000 | 10000000000 | 28.4783 | 180.0348 | 89.5538 | 90.0545 | 7.7937 | 90 | 119.539 | 201.3007 | 204.4779 | 193.0887 | 264.0341 | 265.7539 | 241.3045 | 10000000000 | 10000000000 | 40.0989 | 4.3481 | 40 | 10000000000 | 0 | 127.2252 | 40.0564 | 8.7529 | 40 | 90.2027 | 89.832 | 54.443 | 10000000000 | 90.0128 | 4.6122 | 90 | 95.4048 | 90.0174 | 3.1403 | 90 | 96.1869 | 14.5168 | -19.3832 | 68.5631 | 66.78 | 0.84877
Log | 2461 | 20.5083 | 2014-08-28 09:55 | C13EOAT_test | 0.74329 | -0.37414 | 77.2686 | 282.9431 | 109.7173 | 1.5077 | -0.76011 | 4.0967 | 1.5 | 15.1723 | 25.0433 | 2.7222 | 0.0048271 | 167.7365 | 99.62 | 3.2475 | 102.8675 | 6.555 | 103 | 102.5614 | 103.9557 | 104 | 600.081 | 19.7341 | 87.5738 | 80.1626 | 217.4426 | 216.643 | 394.7683 | 83.8682 | 4.4711 | 84 | 1800.756 | 3.6599 | 1800 | 25.0873 | 2.328 | 25 | 10000000000 | -10000000000 | 28.621 | 180.001 | 89.5435 | 90.0434 | 7.7919 | 90 | 118.9647 | 202.1133 | 204.963 | 193.3323 | 263.9393 | 265.6608 | 241.5771 | 10000000000 | 10000000000 | 39.9817 | 4.3388 | 40 | 10000000000 | 0 | 127.0904 | 40.0268 | 8.7529 | 40 | 90.2108 | 89.7903 | 54.4222 | 10000000000 | 90.0215 | 4.6061 | 90 | 95.4043 | 90.0005 | 3.1405 | 90 | 96.1938 | 14.517 | -19.4574 | 68.5628 | 66.76 | 0.84877
Log | 2462 | 20.5167 | 2014-08-28 09:56 | C13EOAT_test | 0.74357 | -0.37508 | 77.9284 | 282.759 | 109.1626 | 1.5068 | -0.76017 | 4.0962 | 1.5 | 15.1719 | 25.5711 | 3.2214 | 0.0048271 | 167.9751 | 99.62 | 3.4225 | 103.0425 | 6.5458 | 103 | 102.402 | 103.9582 | 104 | 598.9167 | 20.4251 | 87.6921 | 80.283 | 217.4127 | 216.643 | 394.7683 | 83.9875 | 4.4738 | 84 | 1800.306 | 3.6606 | 1800 | 25.1471 | 2.3247 | 25 | 10000000000 | -10000000000 | 28.6012 | 180.0609 | 89.5751 | 90.0707 | 7.784 | 90 | 116.6887 | 201.9077 | 204.8021 | 192.4666 | 263.3397 | 264.9278 | 240.3446 | 10000000000 | 10000000000 | 39.9425 | 4.3455 | 40 | 10000000000 | 0 | 127.0968 | 40.0617 | 8.7497 | 40 | 90.2215 | 89.8394 | 54.4281 | 10000000000 | 90.0165 | 4.6037 | 90 | 95.4261 | 90.0304 | 3.139 | 90 | 96.155 | 14.5168 | -19.337 | 68.5617 | 66.75 | 0.84877
Log | 2463 | 20.525 | 2014-08-28 09:56 | C13EOAT_test | 0.74366 | -0.37508 | 74.6721 | 283.1237 | 111.3313 | 1.4949 | -0.76006 | 4.0961 | 1.5 | 15.1732 | 24.9059 | 2.696 | 0.0048271 | 168.3069 | 99.62 | 3.4171 | 103.0371 | 6.5433 | 103 | 102.52 | 103.9366 | 104 | 570.0553 | 19.7326 | 87.8393 | 80.4676 | 217.4069 | 216.643 | 395.112 | 84.1535 | 4.4718 | 84 | 1800.118 | 3.6608 | 1800 | 25.1033 | 2.3241 | 25 | 10000000000 | -10000000000 | 28.4918 | 180.0335 | 89.5842 | 90.062 | 7.7812 | 90 | 112.7269 | 202.7468 | 205.5062 | 193.2227 | 263.4914 | 265.4418 | 240.8415 | 10000000000 | 10000000000 | 39.8902 | 4.3632 | 40 | 10000000000 | 0 | 127.2141 | 40.0161 | 8.7502 | 40 | 90.2112 | 89.8223 | 54.4275 | 10000000000 | 90.0204 | 4.5997 | 90 | 95.3935 | 90.0168 | 3.1388 | 90 | 96.1884 | 14.5159 | -19.1524 | 68.5623 | 66.75 | 0.84877
Log | 2464 | 20.5333 | 2014-08-28 09:57 | C13EOAT_test | 0.74341 | -0.37508 | 75.9103 | 283.0702 | 112.2739 | 1.5023 | -0.7602 | 4.0963 | 1.5 | 15.1747 | 24.9202 | 2.687 | 0.0048271 | 168.056 | 99.62 | 3.3096 | 102.9296 | 6.5509 | 103 | 102.5445 | 103.9356 | 104 | 557.8105 | 19.8435 | 87.7001 | 80.3559 | 217.3601 | 216.643 | 395.112 | 84.028 | 4.4707 | 84 | 1799.854 | 3.6611 | 1800 | 25.1084 | 2.3224 | 25 | 10000000000 | -10000000000 | 28.487 | 180.0258 | 89.5858 | 90.0653 | 7.7759 | 90 | 114.1958 | 202.8781 | 205.0962 | 193.1067 | 263.8117 | 265.4088 | 240.1759 | 10000000000 | 10000000000 | 39.8561 | 4.39 | 40 | 10000000000 | 0 | 127.0984 | 40.0105 | 8.7491 | 40 | 90.2171 | 89.8086 | 54.4383 | 10000000000 | 89.9952 | 4.6044 | 90 | 95.3874 | 90.0129 | 3.1383 | 90 | 96.196 | 14.5194 | -19.2641 | 68.5722 | 66.76 | 0.84877
Log | 2465 | 20.5417 | 2014-08-28 09:57 | C13EOAT_test | 0.74349 | -0.37508 | 77.369 | 283.1266 | 107.3441 | 1.4711 | -0.76012 | 4.0962 | 1.5 | 15.1647 | 24.9007 | 2.7009 | 0.0050667 | 168.2458 | 99.62 | 3.385 | 103.005 | 6.5496 | 103 | 102.5884 | 103.9338 | 104 | 568.0967 | 19.8316 | 87.7956 | 80.4502 | 217.4123 | 216.643 | 395.112 | 84.1229 | 4.4697 | 84 | 1800.079 | 3.6608 | 1800 | 25.1058 | 2.3206 | 25 | 10000000000 | -10000000000 | 28.6255 | 180.0266 | 89.5413 | 90.0502 | 7.7739 | 90 | 107.7915 | 201.2877 | 204.2759 | 192.9703 | 264.2319 | 265.2883 | 240.0535 | 10000000000 | 10000000000 | 39.8058 | 4.425 | 40 | 10000000000 | 0 | 126.9703 | 39.9909 | 8.7494 | 40 | 90.1973 | 89.8293 | 54.4336 | 10000000000 | 90.0041 | 4.5973 | 90 | 95.3731 | 90.0133 | 3.1377 | 90 | 96.1953 | 14.5213 | -19.1698 | 68.5571 | 66.74 | 0.84877
Log | 2466 | 20.55 | 2014-08-28 09:58 | C13EOAT_test | 0.74395 | -0.37508 | 78.0624 | 283.4927 | 118.0047 | 1.5073 | -0.7601 | 4.0961 | 1.5 | 15.1732 | 24.9532 | 2.7042 | 0.004828 | 168.2615 | 99.62 | 3.4982 | 103.1182 | 6.5386 | 103 | 102.7767 | 103.9298 | 104 | 584.0771 | 19.8289 | 87.8035 | 80.458 | 217.4408 | 216.643 | 395.112 | 84.1308 | 4.468 | 84 | 1800.167 | 3.6608 | 1800 | 25.1909 | 2.3164 | 25 | 10000000000 | -10000000000 | 28.5045 | 180.0123 | 89.5836 | 90.0666 | 7.767 | 90 | 112.3207 | 201.2119 | 204.5989 | 193.6567 | 263.9199 | 265.0995 | 240.9559 | 10000000000 | 10000000000 | 39.8771 | 4.4544 | 40 | 10000000000 | 0 | 126.7814 | 40.0053 | 8.7483 | 40 | 90.1968 | 89.8155 | 54.4106 | 10000000000 | 89.999 | 4.5974 | 90 | 95.3966 | 90.0062 | 3.1377 | 90 | 96.1876 | 14.5179 | -19.162 | 68.5663 | 66.74 | 0.84877
Log | 2467 | 20.5583 | 2014-08-28 09:58 | C13EOAT_test | 0.74342 | -0.37508 | 77.3959 | 282.8957 | 115.7235 | 1.4997 | -0.76007 | 4.0968 | 1.5 | 15.1564 | 24.9858 | 2.7009 | 0.0048271 | 167.9536 | 99.62 | 3.3951 | 103.0151 | 6.5412 | 103 | 102.5975 | 103.9233 | 104 | 575.3368 | 19.9101 | 87.6871 | 80.2665 | 217.4016 | 216.643 | 394.7683 | 83.9768 | 4.4662 | 84 | 1800.023 | 3.661 | 1800 | 25.0623 | 2.3172 | 25 | 10000000000 | -10000000000 | 28.5889 | 179.9826 | 89.5558 | 90.0559 | 7.7652 | 90 | 109.0581 | 202.0047 | 204.7745 | 192.9986 | 263.7814 | 265.7524 | 239.4237 | 10000000000 | 10000000000 | 39.926 | 4.4748 | 40 | 10000000000 | 0 | 126.6736 | 39.9882 | 8.7488 | 40 | 90.1888 | 89.7938 | 54.4043 | 10000000000 | 89.9848 | 4.6017 | 90 | 95.3739 | 89.9913 | 3.1382 | 90 | 96.1965 | 14.518 | -19.3535 | 68.5351 | 66.75 | 0.84877
Log | 2468 | 20.5667 | 2014-08-28 09:59 | C13EOAT_test | 0.74308 | -0.37508 | 77.8071 | 282.7253 | 102.7087 | 1.4959 | -0.76011 | 4.0967 | 1.5 | 15.1079 | 25.0555 | 2.7042 | 0.0048271 | 167.7323 | 99.62 | 3.2602 | 102.8802 | 6.5549 | 103 | 102.4426 | 103.9398 | 104 | 595.2154 | 19.755 | 87.5574 | 80.1749 | 217.3943 | 216.643 | 394.7683 | 83.8662 | 4.4677 | 84 | 1799.754 | 3.6613 | 1800 | 25.0096 | 2.3177 | 25 | 10000000000 | -10000000000 | 28.5 | 179.9628 | 89.5388 | 89.9957 | 7.7724 | 90 | 113.6046 | 202.5278 | 204.8147 | 193.2799 | 263.7902 | 264.5944 | 239.4822 | 10000000000 | 10000000000 | 39.9847 | 4.4815 | 40 | 10000000000 | 0 | 126.3828 | 39.9949 | 8.7486 | 40 | 90.1609 | 89.802 | 54.386 | 10000000000 | 89.9705 | 4.608 | 90 | 95.3865 | 89.9814 | 3.1392 | 90 | 96.1952 | 14.5175 | -19.445 | 68.443 | 66.75 | 0.84877
Log | 2469 | 20.575 | 2014-08-28 09:59 | C13EOAT_test | 0.74325 | -0.37508 | 79.3695 | 282.7849 | 117.1216 | 1.5032 | -0.76018 | 4.0967 | 1.5 | 15.1054 | 25.1164 | 2.7438 | 0.030217 | 167.5998 | 99.62 | 3.2682 | 102.8882 | 6.5598 | 103 | 102.3366 | 103.9336 | 104 | 595.8895 | 19.8794 | 87.4907 | 80.1091 | 217.4296 | 216.643 | 394.7683 | 83.7999 | 4.4716 | 84 | 1799.767 | 3.6614 | 1800 | 25.046 | 2.3162 | 25 | 10000000000 | -10000000000 | 28.489 | 179.9055 | 89.5057 | 90.003 | 7.7711 | 90 | 116.8695 | 201.8325 | 204.8817 | 193.6298 | 263.9071 | 265.1402 | 239.8796 | 10000000000 | 10000000000 | 40.0592 | 4.4712 | 40 | 10000000000 | 0 | 126.3428 | 39.9801 | 8.7497 | 40 | 90.1505 | 89.755 | 54.4177 | 10000000000 | 89.9677 | 4.6146 | 90 | 95.3714 | 89.9528 | 3.1412 | 90 | 96.1802 | 14.5175 | -19.5109 | 68.4382 | 66.75 | 0.84877
Log | 2470 | 20.5833 | 2014-08-28 10:00 | C13EOAT_test | 0.74365 | -0.37508 | 75.7362 | 283.4507 | 114.2473 | 1.5022 | -0.76013 | 4.0973 | 1.5 | 15.1068 | 25.0349 | 2.7304 | 0.0048274 | 167.7217 | 99.62 | 3.362 | 102.982 | 6.556 | 103 | 102.5735 | 103.9396 | 104 | 581.8129 | 19.8618 | 87.5437 | 80.178 | 217.4396 | 216.643 | 394.7683 | 83.8609 | 4.4723 | 84 | 1800.245 | 3.6608 | 1800 | 25.1266 | 2.3131 | 25 | 10000000000 | -10000000000 | 28.5582 | 179.9116 | 89.4814 | 89.986 | 7.7748 | 90 | 112.5424 | 203.4991 | 205.7773 | 193.0259 | 263.7638 | 264.9148 | 240.1606 | 10000000000 | 10000000000 | 40.0754 | 4.4574 | 40 | 10000000000 | 0 | 126.3626 | 39.9952 | 8.7497 | 40 | 90.1518 | 89.7598 | 54.404 | 10000000000 | 89.9492 | 4.6275 | 90 | 95.3398 | 89.9558 | 3.1423 | 90 | 96.1737 | 14.5168 | -19.442 | 68.4394 | 66.73 | 0.84877
Log | 2471 | 20.5917 | 2014-08-28 10:00 | C13EOAT_test | 0.74335 | -0.37508 | 78.5555 | 282.8399 | 117.5457 | 1.5029 | -0.76016 | 4.0972 | 1.5 | 15.0874 | 24.8895 | 2.684 | 0.0048285 | 167.9446 | 99.62 | 3.4448 | 103.0648 | 6.5492 | 103 | 102.6401 | 103.9336 | 104 | 551.4213 | 19.8479 | 87.677 | 80.2676 | 217.4276 | 216.643 | 395.112 | 83.9723 | 4.4735 | 84 | 1800.877 | 3.6598 | 1800 | 25.1828 | 2.3097 | 25 | 10000000000 | -10000000000 | 28.4122 | 179.8808 | 89.4544 | 89.9618 | 7.7804 | 90 | 112.1386 | 203.3988 | 205.0695 | 193.2944 | 263.8803 | 265.002 | 240.0946 | 10000000000 | 10000000000 | 40.063 | 4.4378 | 40 | 10000000000 | 0 | 126.418 | 39.9472 | 8.7527 | 40 | 90.1349 | 89.7459 | 54.38 | 10000000000 | 89.9597 | 4.6344 | 90 | 95.3479 | 89.9404 | 3.1442 | 90 | 96.1824 | 14.5168 | -19.3524 | 68.4031 | 66.72 | 0.84877
Log | 2472 | 20.6 | 2014-08-28 10:01 | C13EOAT_test | 0.74336 | -0.37508 | 74.8682 | 282.7678 | 104.5873 | 1.4982 | -0.76014 | 4.097 | 1.5 | 15.1053 | 24.9028 | 2.7002 | 0.06214 | 167.8542 | 99.62 | 3.4947 | 103.1147 | 6.5427 | 103 | 102.551 | 103.9255 | 104 | 574.6149 | 19.9988 | 87.5982 | 80.256 | 217.4036 | 216.643 | 395.112 | 83.9271 | 4.4738 | 84 | 1799.518 | 3.6618 | 1800 | 25.1374 | 2.3078 | 25 | 10000000000 | -10000000000 | 28.4057 | 179.9247 | 89.4467 | 89.9724 | 7.7802 | 90 | 109.1123 | 202.592 | 204.9021 | 193.2833 | 263.9035 | 265.627 | 239.6204 | 10000000000 | 10000000000 | 40.0872 | 4.4129 | 40 | 10000000000 | 0 | 126.4395 | 39.965 | 8.7527 | 40 | 90.1462 | 89.7785 | 54.4069 | 10000000000 | 89.9567 | 4.6454 | 90 | 95.3451 | 89.9624 | 3.1448 | 90 | 96.1782 | 14.5173 | -19.364 | 68.4376 | 66.72 | 0.84877
Log | 2473 | 20.6083 | 2014-08-28 10:01 | C13EOAT_test | 0.74334 | -0.37508 | 73.6936 | 282.4857 | 117.9294 | 1.5071 | -0.76017 | 4.0973 | 1.5 | 15.1464 | 24.9613 | 2.7009 | 0.0048281 | 167.8209 | 99.62 | 3.338 | 102.958 | 6.5544 | 103 | 102.39 | 103.9096 | 104 | 578.804 | 19.8679 | 87.5985 | 80.2224 | 217.3968 | 216.643 | 394.7683 | 83.9105 | 4.4742 | 84 | 1799.649 | 3.6617 | 1800 | 25.1664 | 2.3051 | 25 | 10000000000 | -71.8571 | 28.4353 | 179.9301 | 89.4707 | 89.9875 | 7.7794 | 90 | 110.098 | 202.0632 | 204.6139 | 193.3363 | 263.5527 | 265.2268 | 241.6041 | 10000000000 | 10000000000 | 40.13 | 4.3881 | 40 | 10000000000 | 0 | 126.3524 | 39.966 | 8.7535 | 40 | 90.1551 | 89.775 | 54.3722 | 10000000000 | 89.9732 | 4.6491 | 90 | 95.3718 | 89.9651 | 3.146 | 90 | 96.1972 | 14.5183 | -19.3976 | 68.5167 | 66.72 | 0.84877
Log | 2474 | 20.6167 | 2014-08-28 10:02 | C13EOAT_test | 0.74334 | -0.37508 | 81.7596 | 283.3232 | 106.6895 | 1.5054 | -0.76015 | 4.0972 | 1.5 | 15.171 | 24.9181 | 2.6583 | 0.0048271 | 167.7908 | 99.62 | 3.3594 | 102.9794 | 6.5531 | 103 | 102.5373 | 103.9119 | 104 | 585.9628 | 19.7324 | 87.5891 | 80.2018 | 217.3984 | 216.643 | 394.7683 | 83.8954 | 4.4759 | 84 | 1799.513 | 3.662 | 1800 | 25.1501 | 2.3033 | 25 | 10000000000 | -10000000000 | 28.4242 | 179.9261 | 89.4582 | 89.9815 | 7.7826 | 90 | 109.0613 | 203.0925 | 205.5265 | 193.6656 | 263.7263 | 264.943 | 241.0303 | 10000000000 | 10000000000 | 40.0648 | 4.3726 | 40 | 10000000000 | 0 | 126.1753 | 39.9643 | 8.7549 | 40 | 90.1495 | 89.7765 | 54.4111 | 10000000000 | 89.9615 | 4.6621 | 90 | 95.3594 | 89.963 | 3.1475 | 90 | 96.1966 | 14.5179 | -19.4182 | 68.5623 | 66.71 | 0.84877
Log | 2475 | 20.625 | 2014-08-28 10:02 | C13EOAT_test | 0.74318 | -0.37414 | 77.1585 | 283.2866 | 114.1478 | 1.4982 | -0.76022 | 4.0973 | 1.5 | 15.2195 | 25.056 | 2.7633 | 0.0048271 | 167.6382 | 99.62 | 3.1934 | 102.8134 | 6.5707 | 103 | 102.4033 | 103.9448 | 104 | 601.3405 | 19.7324 | 87.5164 | 80.1218 | 217.4143 | 216.643 | 394.7683 | 83.8191 | 4.4791 | 84 | 1800.022 | 3.6611 | 1800 | 25.1973 | 2.2996 | 25 | 10000000000 | 10000000000 | 28.5103 | 179.9206 | 89.4728 | 89.9708 | 7.7871 | 90 | 110.4822 | 202.1024 | 204.2759 | 193.035 | 264.5027 | 265.6426 | 240.6553 | 10000000000 | 10000000000 | 40.0192 | 4.365 | 40 | 10000000000 | 0 | 126.0917 | 39.9478 | 8.7571 | 40 | 90.1553 | 89.7654 | 54.3995 | 10000000000 | 89.9571 | 4.6698 | 90 | 95.3647 | 89.9603 | 3.1489 | 90 | 96.1926 | 14.5222 | -19.4982 | 68.6618 | 66.72 | 0.84877
Log | 2476 | 20.6334 | 2014-08-28 10:03 | C13EOAT_test | 0.74335 | -0.37414 | 80.3525 | 282.4283 | 111.5623 | 1.5057 | -0.76013 | 4.0976 | 1.5 | 15.2337 | 24.8944 | 2.6781 | 0.0048275 | 167.8187 | 99.62 | 3.2881 | 102.9081 | 6.5709 | 103 | 102.5555 | 103.9289 | 104 | 599.3387 | 19.7386 | 87.5982 | 80.2206 | 217.4217 | 216.643 | 394.7683 | 83.9094 | 4.4812 | 84 | 1800.096 | 3.661 | 1800 | 25.1779 | 2.2971 | 25 | 10000000000 | 10000000000 | 28.4972 | 179.9181 | 89.4505 | 89.9312 | 7.7961 | 90 | 106.2862 | 202.9989 | 205.4184 | 193.5515 | 263.0291 | 264.4474 | 240.8831 | 10000000000 | 10000000000 | 39.9586 | 4.3706 | 40 | 10000000000 | 0 | 126.1979 | 39.9407 | 8.7588 | 40 | 90.1679 | 89.7502 | 54.3805 | 10000000000 | 89.9732 | 4.6711 | 90 | 95.3503 | 89.959 | 3.1501 | 90 | 96.1907 | 14.5195 | -19.3994 | 68.6831 | 66.7 | 0.84877
Log | 2477 | 20.6417 | 2014-08-28 10:03 | C13EOAT_test | 0.74335 | -0.37508 | 77.9957 | 282.7967 | 120.486 | 1.4891 | -0.76018 | 4.0975 | 1.5 | 15.2294 | 25.0505 | 2.7803 | 0.0048352 | 167.891 | 99.62 | 3.3958 | 103.0158 | 6.5648 | 103 | 102.8208 | 103.9501 | 104 | 562.7387 | 20.0203 | 87.6341 | 80.2569 | 217.3581 | 216.643 | 394.7683 | 83.9455 | 4.4838 | 84 | 1800.278 | 3.6608 | 1800 | 25.2089 | 2.2933 | 25 | 10000000000 | -10000000000 | 28.5345 | 179.9526 | 89.4722 | 89.9678 | 7.7927 | 90 | 103.5393 | 202.7831 | 205.1089 | 193.5139 | 264.4994 | 266.2864 | 241.7756 | 10000000000 | 10000000000 | 39.9434 | 4.38 | 40 | 10000000000 | 0 | 126.3343 | 39.954 | 8.7596 | 40 | 90.1678 | 89.7848 | 54.368 | 10000000000 | 90.0059 | 4.663 | 90 | 95.3868 | 89.9763 | 3.1504 | 90 | 96.183 | 14.5174 | -19.3631 | 68.671 | 66.7 | 0.84877
Log | 2478 | 20.65 | 2014-08-28 10:04 | C13EOAT_test | 0.74069 | -0.37508 | 76.4128 | 283.1226 | 121.6211 | 1.3711 | -0.7601 | 4.0984 | 1.5 | 15.2165 | 24.9972 | 2.7009 | 0.0048504 | 168.1034 | 99.62 | 3.3222 | 102.9422 | 6.5699 | 103 | 102.7694 | 103.9343 | 104 | 555.3783 | 19.8815 | 87.7241 | 80.3793 | 217.3712 | 216.643 | 394.7683 | 84.0517 | 4.4837 | 84 | 1800.087 | 3.6612 | 1800 | 25.2095 | 2.2901 | 25 | 10000000000 | -10000000000 | 28.6913 | 179.9512 | 89.4921 | 89.9674 | 7.794 | 90 | 105.9958 | 201.8815 | 204.3209 | 193.0783 | 264.7342 | 266.1461 | 242.0372 | 10000000000 | 10000000000 | 39.9088 | 4.3981 | 40 | 10000000000 | 0 | 126.4908 | 39.9719 | 8.76 | 40 | 90.1811 | 89.77 | 54.3005 | 10000000000 | 89.9992 | 4.6666 | 90 | 95.3666 | 89.9756 | 3.151 | 90 | 96.1921 | 14.518 | -19.2407 | 68.6478 | 66.7 | 0.84877
Log | 2479 | 20.6583 | 2014-08-28 10:04 | C13EOAT_test | 0.74393 | -0.37508 | 78.0624 | 283.0016 | 112.4004 | 1.5161 | -0.76008 | 4.0976 | 1.5 | 15.1657 | 25.056 | 2.7065 | 0.011868 | 167.8315 | 99.62 | 3.4627 | 103.0828 | 6.5593 | 103 | 102.7707 | 103.9352 | 104 | 573.0587 | 20.1393 | 87.5958 | 80.2357 | 217.3994 | 216.643 | 395.112 | 83.9158 | 4.4851 | 84 | 1800.07 | 3.6614 | 1800 | 25.0228 | 2.2928 | 25 | 10000000000 | -10000000000 | 28.6563 | 179.9883 | 89.5029 | 89.9997 | 7.7891 | 90 | 106.5473 | 201.8642 | 203.96 | 193.4073 | 264.531 | 265.5435 | 241.3841 | 10000000000 | 10000000000 | 39.8664 | 4.4205 | 40 | 10000000000 | 0 | 126.69 | 39.9774 | 8.7609 | 40 | 90.2084 | 89.7799 | 54.3323 | 10000000000 | 90.0137 | 4.6628 | 90 | 95.3612 | 89.9941 | 3.1509 | 90 | 96.1835 | 14.5233 | -19.3843 | 68.5631 | 66.71 | 0.84877
Log | 2480 | 20.6667 | 2014-08-28 10:05 | C13EOAT_test | 0.74306 | -0.37508 | 74.2243 | 282.5837 | 112.0163 | 1.5104 | -0.76019 | 4.0973 | 1.5 | 15.1192 | 25.0552 | 2.709 | 0.0048271 | 168.1553 | 99.62 | 3.3456 | 102.9656 | 6.5674 | 103 | 102.8074 | 103.9434 | 104 | 576.7784 | 20.0837 | 87.7566 | 80.3987 | 217.3931 | 216.643 | 395.112 | 84.0777 | 4.4846 | 84 | 1800.131 | 3.6611 | 1800 | 24.9994 | 2.2933 | 25 | 10000000000 | -21.3145 | 28.614 | 180.0337 | 89.5066 | 90.025 | 7.7847 | 90 | 111.3256 | 202.6598 | 204.5682 | 193.0998 | 263.5676 | 265.2743 | 240.1642 | 10000000000 | 10000000000 | 39.8842 | 4.4435 | 40 | 10000000000 | 0 | 126.7766 | 39.9656 | 8.7627 | 40 | 90.2096 | 89.8241 | 54.3071 | 10000000000 | 90.0022 | 4.6641 | 90 | 95.3857 | 90.0169 | 3.1499 | 90 | 96.1872 | 14.5232 | -19.2213 | 68.4755 | 66.69 | 0.84877
Log | 2481 | 20.675 | 2014-08-28 10:05 | C13EOAT_test | 0.74333 | -0.37508 | 76.0709 | 282.6931 | 119.0125 | 1.508 | -0.75997 | 4.0971 | 1.5 | 15.1017 | 25.0487 | 2.7022 | 0.0048302 | 167.8266 | 99.62 | 3.2544 | 102.8744 | 6.5784 | 103 | 102.7703 | 103.9438 | 104 | 586.9002 | 20.047 | 87.5964 | 80.2302 | 217.4767 | 216.643 | 394.7683 | 83.9133 | 4.4845 | 84 | 1799.818 | 3.6618 | 1800 | 25.0357 | 2.2922 | 25 | 10000000000 | 10000000000 | 28.553 | 180.0692 | 89.541 | 90.0506 | 7.7793 | 90 | 114.3642 | 203.0186 | 204.7204 | 193.0229 | 263.5445 | 265.2614 | 240.983 | 10000000000 | 10000000000 | 39.9012 | 4.4656 | 40 | 10000000000 | 0 | 126.7928 | 39.9731 | 8.7635 | 40 | 90.2111 | 89.858 | 54.3478 | 10000000000 | 90.0165 | 4.6531 | 90 | 95.359 | 90.0346 | 3.1487 | 90 | 96.1915 | 14.5218 | -19.3898 | 68.4398 | 66.67 | 0.84877
Log | 2482 | 20.6833 | 2014-08-28 10:06 | C13EOAT_test | 0.74364 | -0.37508 | 74.6692 | 283.1169 | 109.6466 | 1.5064 | -0.76008 | 4.0972 | 1.5 | 15.106 | 25.0537 | 2.7539 | 0.0048271 | 167.7935 | 99.62 | 3.3493 | 102.9693 | 6.5759 | 103 | 102.5432 | 103.931 | 104 | 606.9877 | 19.8287 | 87.5918 | 80.2017 | 217.4138 | 216.643 | 394.7683 | 83.8967 | 4.4848 | 84 | 1799.7 | 3.6618 | 1800 | 25.0567 | 2.2913 | 25 | 10000000000 | 10000000000 | 28.4132 | 180.075 | 89.5575 | 90.0125 | 7.783 | 90 | 116.1208 | 202.4343 | 204.6168 | 192.6595 | 263.7665 | 265.0629 | 240.183 | 10000000000 | 10000000000 | 39.9635 | 4.4796 | 40 | 10000000000 | 0 | 126.8326 | 39.949 | 8.7658 | 40 | 90.2336 | 89.8413 | 54.3265 | 10000000000 | 90.0348 | 4.6397 | 90 | 95.4171 | 90.0375 | 3.1482 | 90 | 96.195 | 14.5173 | -19.4184 | 68.4388 | 66.68 | 0.84877
Log | 2483 | 20.6917 | 2014-08-28 10:06 | C13EOAT_test | 0.74335 | -0.37414 | 76.2537 | 282.9845 | 114.8687 | 1.5038 | -0.76014 | 4.0968 | 1.5 | 15.1116 | 25.056 | 2.7009 | 0.026949 | 167.7704 | 99.62 | 3.268 | 102.888 | 6.5838 | 103 | 102.6169 | 103.9332 | 104 | 598.4601 | 19.735 | 87.5769 | 80.1935 | 217.4016 | 216.643 | 394.7683 | 83.8852 | 4.4861 | 84 | 1799.892 | 3.6615 | 1800 | 25.0981 | 2.2893 | 25 | 10000000000 | 10000000000 | 28.4951 | 180.0648 | 89.568 | 90.0653 | 7.7718 | 90 | 113.7042 | 203.2493 | 205.2198 | 192.9861 | 264.0828 | 265.47 | 240.81 | 10000000000 | 10000000000 | 40.023 | 4.4835 | 40 | 10000000000 | 0 | 126.8229 | 39.9926 | 8.7641 | 40 | 90.2263 | 89.8385 | 54.33 | 10000000000 | 90.0424 | 4.6281 | 90 | 95.3867 | 90.0324 | 3.1474 | 90 | 96.1818 | 14.5174 | -19.4265 | 68.4497 | 66.67 | 0.84877
Log | 2484 | 20.7 | 2014-08-28 10:07 | C13EOAT_test | 0.74337 | -0.37508 | 78.214 | 282.951 | 115.1075 | 1.5069 | -0.76008 | 4.0966 | 1.5 | 15.1023 | 24.9188 | 2.6281 | 0.0085555 | 168.1264 | 99.62 | 3.4457 | 103.0657 | 6.572 | 103 | 102.5547 | 103.9445 | 104 | 577.6957 | 19.7416 | 87.7423 | 80.3841 | 217.4053 | 216.643 | 394.7683 | 84.0632 | 4.4853 | 84 | 1800.499 | 3.6606 | 1800 | 25.1402 | 2.2867 | 25 | 10000000000 | 10000000000 | 28.5872 | 180.0576 | 89.583 | 90.0701 | 7.7671 | 90 | 116.5636 | 201.586 | 204.0106 | 192.819 | 264.4235 | 266.18 | 241.3865 | 10000000000 | 10000000000 | 40.0257 | 4.4786 | 40 | 10000000000 | 0 | 126.9462 | 39.9871 | 8.7647 | 40 | 90.223 | 89.8346 | 54.3201 | 10000000000 | 90.0343 | 4.623 | 90 | 95.3844 | 90.0288 | 3.1464 | 90 | 96.1794 | 14.5199 | -19.2359 | 68.4373 | 66.67 | 0.84877
Log | 2485 | 20.7084 | 2014-08-28 10:07 | C13EOAT_test | 0.74342 | -0.37508 | 75.4032 | 283.0703 | 114.0517 | 1.4803 | -0.76006 | 4.0972 | 1.5 | 15.0999 | 24.8896 | 2.6771 | 0.019613 | 168.3578 | 99.62 | 3.4578 | 103.0778 | 6.5666 | 103 | 102.3198 | 103.9309 | 104 | 554.8521 | 20.0624 | 87.8496 | 80.5082 | 217.4332 | 216.643 | 394.7683 | 84.1789 | 4.4814 | 84 | 1800.126 | 3.6612 | 1800 | 25.159 | 2.2842 | 25 | 10000000000 | 10000000000 | 28.5531 | 180.0741 | 89.5928 | 90.0389 | 7.7678 | 90 | 116.3304 | 202.4993 | 204.868 | 192.8652 | 264.0041 | 265.9018 | 240.183 | 10000000000 | 10000000000 | 40.0836 | 4.4643 | 40 | 10000000000 | 0 | 126.9915 | 39.9993 | 8.764 | 40 | 90.2366 | 89.8374 | 54.3389 | 10000000000 | 90.0406 | 4.6137 | 90 | 95.3966 | 90.037 | 3.1454 | 90 | 96.1793 | 14.5222 | -19.1118 | 68.4373 | 66.68 | 0.84877
Log | 2486 | 20.7167 | 2014-08-28 10:08 | C13EOAT_test | 0.74366 | -0.37508 | 76.4721 | 282.7287 | 112.3309 | 1.5012 | -0.76005 | 4.0969 | 1.5 | 15.1689 | 24.8859 | 2.7009 | 0.010739 | 168.251 | 99.62 | 3.3495 | 102.9695 | 6.5731 | 103 | 102.6715 | 103.9707 | 104 | 563.4937 | 19.7956 | 87.7932 | 80.4579 | 217.4577 | 216.643 | 395.112 | 84.1255 | 4.4796 | 84 | 1799.739 | 3.6619 | 1800 | 25.1982 | 2.2809 | 25 | 10000000000 | 10000000000 | 28.5691 | 180.0874 | 89.573 | 90.0869 | 7.7553 | 90 | 120.0155 | 203.2145 | 205.1235 | 193.4041 | 263.6793 | 264.8844 | 240.3183 | 10000000000 | 10000000000 | 40.1003 | 4.4415 | 40 | 10000000000 | 0 | 127.0947 | 39.9873 | 8.7644 | 40 | 90.2365 | 89.8509 | 54.3882 | 10000000000 | 90.027 | 4.6107 | 90 | 95.4122 | 90.0437 | 3.1444 | 90 | 96.185 | 14.5181 | -19.1621 | 68.5587 | 66.67 | 0.84877
Log | 2487 | 20.725 | 2014-08-28 10:08 | C13EOAT_test | 0.74365 | -0.37508 | 79.836 | 283.1274 | 112.6712 | 1.5049 | -0.76014 | 4.0969 | 1.5 | 15.1636 | 24.9109 | 2.69 | 0.029207 | 167.8319 | 99.62 | 3.2612 | 102.8813 | 6.5833 | 103 | 102.7156 | 104.0087 | 104 | 578.0472 | 19.9346 | 87.5867 | 80.2452 | 217.4585 | 216.643 | 394.7683 | 83.916 | 4.4806 | 84 | 1799.572 | 3.6622 | 1800 | 25.1543 | 2.2797 | 25 | 10000000000 | 10000000000 | 28.5654 | 180.0742 | 89.5923 | 90.0828 | 7.7505 | 90 | 119.1765 | 203.485 | 205.0715 | 193.1457 | 264.0379 | 265.1951 | 240.3954 | 10000000000 | 10000000000 | 40.1433 | 4.4163 | 40 | 10000000000 | 0 | 127.1193 | 40.0031 | 8.7634 | 40 | 90.2235 | 89.8508 | 54.4142 | 10000000000 | 90.0292 | 4.6024 | 90 | 95.4222 | 90.0371 | 3.1435 | 90 | 96.203 | 14.5204 | -19.3748 | 68.5533 | 66.68 | 0.84877
Log | 2488 | 20.7333 | 2014-08-28 10:09 | C13EOAT_test | 0.74301 | -0.37508 | 81.5604 | 283.092 | 119.2411 | 1.509 | -0.76012 | 4.0973 | 1.5 | 15.1629 | 24.9193 | 2.7002 | 0.004871 | 168.0582 | 99.62 | 3.2679 | 102.8879 | 6.5889 | 103 | 102.5046 | 104.0098 | 104 | 580.0061 | 19.7324 | 87.711 | 80.3472 | 217.4577 | 216.643 | 394.7683 | 84.0291 | 4.48 | 84 | 1800.621 | 3.6605 | 1800 | 25.1656 | 2.2767 | 25 | 10000000000 | -10000000000 | 28.5398 | 180.0412 | 89.5927 | 90.0867 | 7.7446 | 90 | 117.5892 | 202.5364 | 205.0118 | 193.5454 | 264.2823 | 265.962 | 240.3339 | 10000000000 | 10000000000 | 40.1204 | 4.3883 | 40 | 10000000000 | 0 | 127.0839 | 40.0045 | 8.7631 | 40 | 90.2138 | 89.8275 | 54.54 | 10000000000 | 89.9801 | 4.6136 | 90 | 95.3935 | 90.0206 | 3.1431 | 90 | 96.1919 | 14.517 | -19.2728 | 68.5453 | 66.68 | 0.84877
Log | 2489 | 20.7417 | 2014-08-28 10:09 | C13EOAT_test | 0.74356 | -0.37414 | 78.3379 | 283.5978 | 117.3549 | 1.5 | -0.76015 | 4.0973 | 1.5 | 15.2363 | 24.9429 | 2.7009 | 0.0048271 | 167.9546 | 99.62 | 3.3699 | 102.9899 | 6.5842 | 103 | 102.2938 | 104.004 | 104 | 601.2227 | 19.7324 | 87.6949 | 80.2597 | 217.3997 | 216.643 | 394.7683 | 83.9773 | 4.4814 | 84 | 1799.865 | 3.6618 | 1800 | 25.227 | 2.2724 | 25 | 10000000000 | -10000000000 | 28.5346 | 180.05 | 89.5526 | 90.0881 | 7.7393 | 90 | 121.0346 | 202.6765 | 205.1703 | 193.0495 | 263.4998 | 264.7932 | 240.1977 | 10000000000 | 10000000000 | 40.0866 | 4.3715 | 40 | 10000000000 | 0 | 127.0821 | 40.0331 | 8.7612 | 40 | 90.2192 | 89.8307 | 54.5358 | 10000000000 | 89.9906 | 4.6042 | 90 | 95.3896 | 90.025 | 3.1423 | 90 | 96.1974 | 14.5182 | -19.3603 | 68.6854 | 66.65 | 0.84877
Log | 2490 | 20.75 | 2014-08-28 10:10 | C13EOAT_test | 0.74343 | -0.37508 | 75.716 | 283.1235 | 112.5897 | 1.4934 | -0.76007 | 4.0973 | 1.5 | 15.2162 | 25.073 | 2.8319 | 0.0048272 | 168.2977 | 99.62 | 3.4056 | 103.0256 | 6.5802 | 103 | 102.6547 | 104.0131 | 104 | 605.8395 | 19.9481 | 87.8345 | 80.4632 | 217.396 | 216.643 | 395.112 | 84.1488 | 4.4788 | 84 | 1800.32 | 3.661 | 1800 | 25.2302 | 2.269 | 25 | 10000000000 | 10000000000 | 28.4322 | 180.0136 | 89.5444 | 90.0607 | 7.7399 | 90 | 121.67 | 203.6143 | 205.0552 | 192.6845 | 263.3275 | 264.2985 | 240.6687 | 10000000000 | 10000000000 | 39.9883 | 4.3637 | 40 | 10000000000 | 0 | 127.0987 | 40.0082 | 8.7623 | 40 | 90.1946 | 89.819 | 54.5297 | 10000000000 | 90.0048 | 4.5957 | 90 | 95.4267 | 90.0068 | 3.1424 | 90 | 96.1838 | 14.5211 | -19.1568 | 68.6534 | 66.66 | 0.84877
Log | 2491 | 20.7584 | 2014-08-28 10:10 | C13EOAT_test | 0.74289 | -0.37508 | 78.2924 | 283.1252 | 114.9991 | 1.5063 | -0.76008 | 4.0976 | 1.5 | 15.2291 | 24.8916 | 2.7003 | 0.0051514 | 168.217 | 99.62 | 3.2883 | 102.9083 | 6.5895 | 103 | 102.6401 | 104.0104 | 104 | 575.3909 | 19.7332 | 87.7959 | 80.4211 | 217.3603 | 216.643 | 394.7683 | 84.1085 | 4.4765 | 84 | 1799.49 | 3.6622 | 1800 | 25.1991 | 2.2664 | 25 | 10000000000 | 10000000000 | 28.4189 | 179.9964 | 89.5538 | 90.0615 | 7.7362 | 90 | 120.2059 | 203.2172 | 205.3225 | 193.073 | 263.842 | 265.0146 | 241.2612 | 10000000000 | 10000000000 | 40.0214 | 4.3619 | 40 | 10000000000 | 0 | 127.1283 | 40.0196 | 8.7613 | 40 | 90.1939 | 89.8025 | 54.5823 | 10000000000 | 90.0005 | 4.5963 | 90 | 95.4201 | 89.9982 | 3.1424 | 90 | 96.1988 | 14.5173 | -19.1989 | 68.6702 | 66.65 | 0.84877
Log | 2492 | 20.7667 | 2014-08-28 10:11 | C13EOAT_test | 0.74337 | -0.37508 | 76.8526 | 283.0995 | 120.9659 | 1.5003 | -0.7602 | 4.0974 | 1.5 | 15.1722 | 24.9031 | 2.687 | 0.0048365 | 168.2188 | 99.62 | 3.3954 | 103.0154 | 6.5843 | 103 | 102.408 | 104.0197 | 104 | 556.0518 | 19.8845 | 87.8025 | 80.4163 | 217.4147 | 216.643 | 395.112 | 84.1094 | 4.476 | 84 | 1799.832 | 3.6616 | 1800 | 25.0879 | 2.2672 | 25 | 10000000000 | 10000000000 | 28.5371 | 180.0059 | 89.5266 | 90.0282 | 7.7388 | 90 | 118.1437 | 202.6416 | 204.8479 | 193.3352 | 264.281 | 265.3567 | 240.7136 | 10000000000 | 10000000000 | 39.9576 | 4.3687 | 40 | 10000000000 | 0 | 127.1714 | 40.0171 | 8.7611 | 40 | 90.1937 | 89.8122 | 54.5428 | 10000000000 | 89.9885 | 4.604 | 90 | 95.369 | 90.0029 | 3.1421 | 90 | 96.1966 | 14.5172 | -19.2037 | 68.5631 | 66.66 | 0.84877
Log | 2493 | 20.775 | 2014-08-28 10:11 | C13EOAT_test | 0.74365 | -0.37508 | 77.5878 | 283.5461 | 110.9949 | 1.5015 | -0.76007 | 4.0973 | 1.5 | 15.1735 | 24.8929 | 2.7009 | 0.056335 | 168.4625 | 99.62 | 3.4781 | 103.0981 | 6.5746 | 103 | 102.4024 | 104.0155 | 104 | 562.1163 | 19.9666 | 87.9103 | 80.5522 | 217.3872 | 216.643 | 394.7683 | 84.2312 | 4.474 | 84 | 1800.373 | 3.6608 | 1800 | 25.0564 | 2.2668 | 25 | 10000000000 | -10000000000 | 28.5215 | 179.9828 | 89.5026 | 90.0134 | 7.7393 | 90 | 115.7023 | 202.2646 | 204.8445 | 192.7865 | 264.3906 | 266.3159 | 241.5507 | 10000000000 | 10000000000 | 39.9041 | 4.3872 | 40 | 10000000000 | 0 | 127.2263 | 39.9904 | 8.7624 | 40 | 90.1809 | 89.8019 | 54.5419 | 10000000000 | 89.9594 | 4.6207 | 90 | 95.3562 | 89.9914 | 3.1425 | 90 | 96.1968 | 14.5167 | -19.0678 | 68.5645 | 66.66 | 0.84877
Log | 2494 | 20.7833 | 2014-08-28 10:12 | C13EOAT_test | 0.74366 | -0.37508 | 79.1209 | 283.0813 | 115.3533 | 1.5015 | -0.76005 | 4.0977 | 1.5 | 15.166 | 24.8451 | 2.6616 | 0.062213 | 168.2885 | 99.62 | 3.329 | 102.949 | 6.5837 | 103 | 102.2498 | 103.9919 | 104 | 571.3036 | 19.8492 | 87.8166 | 80.4718 | 217.4349 | 216.643 | 394.7683 | 84.1442 | 4.4698 | 84 | 1799.272 | 3.6627 | 1800 | 25.11 | 2.2642 | 25 | 10000000000 | -10000000000 | 28.5457 | 179.9835 | 89.5144 | 90.0084 | 7.7389 | 90 | 116.0458 | 202.0189 | 204.8438 | 192.9059 | 263.8328 | 265.9116 | 241.4551 | 10000000000 | 10000000000 | 39.9603 | 4.402 | 40 | 10000000000 | 0 | 127.2531 | 39.9976 | 8.762 | 40 | 90.1994 | 89.784 | 54.5729 | 10000000000 | 89.968 | 4.6242 | 90 | 95.3658 | 89.9917 | 3.1426 | 90 | 96.1959 | 14.5175 | -19.1482 | 68.552 | 66.64 | 0.84877
Log | 2495 | 20.7917 | 2014-08-28 10:12 | C13EOAT_test | 0.74311 | -0.37508 | 75.2259 | 283.4934 | 124.0533 | 1.4969 | -0.7601 | 4.0975 | 1.5 | 15.1693 | 24.8863 | 2.7008 | 0.0096459 | 167.7837 | 99.62 | 3.2612 | 102.8812 | 6.5933 | 103 | 102.769 | 104.0156 | 104 | 585.9913 | 19.7326 | 87.5861 | 80.1976 | 217.406 | 216.643 | 394.7683 | 83.8918 | 4.4725 | 84 | 1799.543 | 3.6621 | 1800 | 25.2001 | 2.2604 | 25 | 10000000000 | 10000000000 | 28.6523 | 180.0128 | 89.4921 | 89.9992 | 7.74 | 90 | 117.7516 | 202.3032 | 205.1912 | 192.595 | 264.0558 | 265.9612 | 241.5632 | 10000000000 | 10000000000 | 39.9212 | 4.4237 | 40 | 10000000000 | 0 | 127.1715 | 40.0217 | 8.7611 | 40 | 90.1981 | 89.8146 | 54.4987 | 10000000000 | 90.0002 | 4.6192 | 90 | 95.3891 | 90.0064 | 3.1423 | 90 | 96.1975 | 14.5208 | -19.4224 | 68.5649 | 66.63 | 0.84877
Log | 2496 | 20.8 | 2014-08-28 10:13 | C13EOAT_test | 0.74333 | -0.37508 | 77.583 | 282.7513 | 111.3111 | 1.5003 | -0.76013 | 4.0973 | 1.5 | 15.2033 | 24.9613 | 2.7009 | 0.0050231 | 168.0947 | 99.62 | 3.3425 | 102.9626 | 6.5918 | 103 | 102.5303 | 104.0099 | 104 | 608.0347 | 19.7324 | 87.7481 | 80.3466 | 217.4189 | 216.643 | 394.7683 | 84.0473 | 4.4725 | 84 | 1800.013 | 3.6614 | 1800 | 25.1778 | 2.258 | 25 | 10000000000 | 10000000000 | 28.5601 | 179.9916 | 89.4992 | 89.9894 | 7.7414 | 90 | 111.3423 | 202.4691 | 204.8095 | 192.8346 | 263.9959 | 265.492 | 241.6502 | 10000000000 | 10000000000 | 39.9086 | 4.447 | 40 | 10000000000 | 0 | 127.2028 | 40.0114 | 8.7616 | 40 | 90.1783 | 89.8133 | 54.4312 | 10000000000 | 89.9759 | 4.6334 | 90 | 95.3645 | 89.9958 | 3.1426 | 90 | 96.1971 | 14.5203 | -19.2734 | 68.6277 | 66.63 | 0.84877
Log | 2497 | 20.8084 | 2014-08-28 10:13 | C13EOAT_test | 0.74358 | -0.37508 | 78.407 | 282.9318 | 119.671 | 1.4924 | -0.76014 | 4.0978 | 1.5 | 15.2114 | 24.8906 | 2.6998 | 0.0048945 | 167.8331 | 99.62 | 3.3968 | 103.0168 | 6.5909 | 103 | 102.509 | 104.0182 | 104 | 602.1691 | 19.7324 | 87.5962 | 80.2369 | 217.4075 | 216.643 | 394.7683 | 83.9165 | 4.4733 | 84 | 1799.636 | 3.6619 | 1800 | 25.1338 | 2.2567 | 25 | 10000000000 | 10000000000 | 28.6761 | 179.9612 | 89.4771 | 89.9842 | 7.7432 | 90 | 111.9543 | 202.3797 | 204.4113 | 192.8228 | 264.9483 | 265.9751 | 242.055 | 10000000000 | 10000000000 | 39.9454 | 4.4683 | 40 | 10000000000 | 0 | 127.1839 | 40.0117 | 8.7616 | 40 | 90.181 | 89.7802 | 54.4055 | 10000000000 | 89.9885 | 4.6355 | 90 | 95.3805 | 89.9806 | 3.1434 | 90 | 96.188 | 14.5163 | -19.3831 | 68.6348 | 66.63 | 0.84877
Log | 2498 | 20.8167 | 2014-08-28 10:14 | C13EOAT_test | 0.74363 | -0.37508 | 76.4714 | 282.7516 | 114.2133 | 1.5042 | -0.76015 | 4.0973 | 1.5 | 15.2145 | 24.9256 | 2.7009 | 0.073616 | 168.052 | 99.62 | 3.3952 | 103.0153 | 6.5894 | 103 | 102.4436 | 104.0288 | 104 | 573.3809 | 19.7661 | 87.7001 | 80.3519 | 217.4175 | 216.643 | 395.112 | 84.026 | 4.4731 | 84 | 1799.831 | 3.6617 | 1800 | 25.128 | 2.255 | 25 | 10000000000 | -10000000000 | 28.6849 | 179.9572 | 89.4248 | 89.9846 | 7.7447 | 90 | 111.5741 | 202.8165 | 204.8331 | 192.8539 | 264.2966 | 265.9786 | 241.153 | 10000000000 | 10000000000 | 39.9297 | 4.4838 | 40 | 10000000000 | 0 | 127.1744 | 40.0028 | 8.7619 | 40 | 90.1719 | 89.7853 | 54.3876 | 10000000000 | 89.9746 | 4.6481 | 90 | 95.3578 | 89.9786 | 3.1439 | 90 | 96.1807 | 14.5149 | -19.2681 | 68.638 | 66.62 | 0.84877
Log | 2499 | 20.825 | 2014-08-28 10:14 | C13EOAT_test | 0.74335 | -0.37508 | 75.1057 | 283.3475 | 113.3782 | 1.5056 | -0.76015 | 4.0971 | 1.5 | 15.2097 | 24.8854 | 2.7009 | 0.0048978 | 168.0803 | 99.62 | 3.2961 | 102.9161 | 6.5964 | 103 | 102.3975 | 104.0367 | 104 | 565.5578 | 19.7647 | 87.7104 | 80.3699 | 217.3804 | 216.643 | 395.112 | 84.0402 | 4.4716 | 84 | 1799.915 | 3.6614 | 1800 | 25.0671 | 2.2549 | 25 | 10000000000 | -10000000000 | 28.791 | 179.9812 | 89.4486 | 89.9876 | 7.746 | 90 | 114.1515 | 204.3207 | 205.4049 | 193.0523 | 263.877 | 265.5857 | 241.4675 | 10000000000 | 10000000000 | 40.0214 | 4.4863 | 40 | 10000000000 | 0 | 127.2662 | 40.0109 | 8.7612 | 40 | 90.1831 | 89.7981 | 54.3396 | 10000000000 | 89.9752 | 4.6551 | 90 | 95.359 | 89.9906 | 3.1438 | 90 | 96.1853 | 14.5205 | -19.2501 | 68.6401 | 66.61 | 0.84877
Log | 2500 | 20.8333 | 2014-08-28 10:15 | C13EOAT_test | 0.74321 | -0.37508 | 77.3326 | 282.9886 | 112.5484 | 1.5223 | -0.76013 | 4.0975 | 1.5 | 15.2799 | 24.8748 | 2.6933 | 0.029311 | 168.5809 | 99.62 | 3.4235 | 103.0435 | 6.5886 | 103 | 102.6677 | 104.0336 | 104 | 568.1862 | 19.7711 | 87.9624 | 80.6185 | 217.3852 | 216.643 | 395.112 | 84.2904 | 4.4692 | 84 | 1800.084 | 3.6612 | 1800 | 25.1047 | 2.2528 | 25 | 10000000000 | -10000000000 | 28.7342 | 179.9867 | 89.4639 | 89.9866 | 7.7473 | 90 | 111.8199 | 204.0066 | 205.3074 | 193.3443 | 264.0053 | 265.6733 | 241.2357 | 10000000000 | 10000000000 | 40.0792 | 4.4749 | 40 | 10000000000 | 0 | 127.3463 | 40.0045 | 8.7611 | 40 | 90.1846 | 89.8021 | 54.3613 | 10000000000 | 89.9973 | 4.652 | 90 | 95.3562 | 89.9933 | 3.1439 | 90 | 96.1867 | 14.519 | -19.0015 | 68.7689 | 66.61 | 0.8488
Log | 2501 | 20.8417 | 2014-08-28 10:15 | C13EOAT_test | 0.74335 | -0.37508 | 76.1838 | 283.5245 | 114.1903 | 1.5162 | -0.76029 | 4.0968 | 1.5 | 15.2771 | 24.9166 | 2.7009 | 0.1243 | 168.2738 | 99.62 | 3.3968 | 103.0168 | 6.5875 | 103 | 102.7639 | 104.0381 | 104 | 584.3881 | 19.8489 | 87.82 | 80.4538 | 217.3845 | 216.643 | 394.7683 | 84.1369 | 4.468 | 84 | 1799.835 | 3.6616 | 1800 | 25.1826 | 2.2492 | 25 | 10000000000 | -10000000000 | 28.7516 | 179.9947 | 89.4593 | 89.9892 | 7.7471 | 90 | 115.4219 | 203.0698 | 204.474 | 192.8543 | 264.9781 | 266.2302 | 240.759 | 10000000000 | 10000000000 | 40.1368 | 4.4544 | 40 | 10000000000 | 0 | 127.3594 | 40.0168 | 8.7605 | 40 | 90.1915 | 89.8032 | 54.3702 | 10000000000 | 89.9864 | 4.6597 | 90 | 95.3695 | 89.9973 | 3.1438 | 90 | 96.192 | 14.5181 | -19.1662 | 68.7619 | 66.59 | 0.84878
Log | 2502 | 20.85 | 2014-08-28 10:16 | C13EOAT_test | 0.74361 | -0.37508 | 75.1904 | 283.0724 | 116.372 | 1.5009 | -0.76016 | 4.0965 | 1.5 | 15.2771 | 24.8949 | 2.7009 | 0.0062872 | 167.8937 | 99.62 | 3.2748 | 102.8948 | 6.5992 | 103 | 102.633 | 104.0229 | 104 | 582.4014 | 19.7341 | 87.6296 | 80.2641 | 217.4336 | 216.643 | 394.7683 | 83.9468 | 4.4676 | 84 | 1800.06 | 3.6613 | 1800 | 25.098 | 2.2491 | 25 | 10000000000 | 10000000000 | 28.784 | 180.0452 | 89.4986 | 89.9846 | 7.7484 | 90 | 111.5185 | 202.5659 | 204.5128 | 193.216 | 264.0891 | 265.7003 | 241.2023 | 10000000000 | 10000000000 | 40.1105 | 4.4325 | 40 | 10000000000 | 0 | 127.3737 | 39.9877 | 8.7622 | 40 | 90.2074 | 89.8379 | 54.3809 | 10000000000 | 90.0204 | 4.6477 | 90 | 95.393 | 90.0226 | 3.1425 | 90 | 96.1957 | 14.5189 | -19.3559 | 68.7635 | 66.59 | 0.84877
Log | 2503 | 20.8584 | 2014-08-28 10:16 | C13EOAT_test | 0.74354 | -0.37508 | 74.12 | 282.7997 | 118.7263 | 1.5177 | -0.7602 | 4.0969 | 1.5 | 15.3338 | 24.9145 | 2.6987 | 0.013863 | 168.1163 | 99.62 | 3.2883 | 102.9083 | 6.6029 | 103 | 102.6488 | 104.0288 | 104 | 608.7323 | 19.7326 | 87.7392 | 80.3771 | 217.4061 | 216.643 | 394.7683 | 84.0581 | 4.4666 | 84 | 1800.288 | 3.6609 | 1800 | 25.1104 | 2.2471 | 25 | 10000000000 | 10000000000 | 28.9733 | 180.0196 | 89.4836 | 90.0061 | 7.7452 | 90 | 109.4072 | 202.2762 | 204.3741 | 192.7765 | 263.8993 | 265.7031 | 240.634 | 10000000000 | 10000000000 | 40.1419 | 4.3986 | 40 | 10000000000 | 0 | 127.2157 | 39.975 | 8.7632 | 40 | 90.2047 | 89.8149 | 54.3706 | 10000000000 | 89.9904 | 4.6572 | 90 | 95.3727 | 90.0098 | 3.1423 | 90 | 96.1941 | 14.5196 | -19.2429 | 68.8714 | 66.58 | 0.84877
Log | 2504 | 20.8667 | 2014-08-28 10:17 | C13EOAT_test | 0.74343 | -0.37508 | 74.6468 | 283.1248 | 110.1969 | 1.4947 | -0.7601 | 4.0966 | 1.5 | 15.2694 | 24.9702 | 2.7014 | 0.0066949 | 167.9831 | 99.62 | 3.3226 | 102.9426 | 6.6029 | 103 | 102.5597 | 104.0277 | 104 | 588.1653 | 19.749 | 87.7001 | 80.283 | 217.3965 | 216.643 | 394.7683 | 83.9916 | 4.467 | 84 | 1799.998 | 3.6613 | 1800 | 25.0284 | 2.2476 | 25 | 10000000000 | 10000000000 | 28.8515 | 180.0295 | 89.493 | 90.0385 | 7.7394 | 90 | 110.7855 | 202.4739 | 204.6722 | 192.7514 | 264.331 | 265.7766 | 239.9166 | 10000000000 | 10000000000 | 40.1571 | 4.3705 | 40 | 10000000000 | 0 | 127.1997 | 39.9807 | 8.7634 | 40 | 90.2014 | 89.8281 | 54.398 | 10000000000 | 89.9957 | 4.6534 | 90 | 95.3972 | 90.0147 | 3.1417 | 90 | 96.1986 | 14.5193 | -19.337 | 68.7498 | 66.59 | 0.84883
Log | 2505 | 20.875 | 2014-08-28 10:17 | C13EOAT_test | 0.74335 | -0.37508 | 78.1765 | 282.8821 | 119.4568 | 1.5038 | -0.76023 | 4.0963 | 1.5 | 15.2177 | 24.9181 | 2.7009 | 0.057981 | 168.0587 | 99.62 | 3.4103 | 103.0303 | 6.5981 | 103 | 102.5948 | 104.0407 | 104 | 563.3643 | 19.8382 | 87.7 | 80.3588 | 217.3799 | 216.643 | 394.7683 | 84.0294 | 4.4674 | 84 | 1799.8 | 3.6617 | 1800 | 24.9608 | 2.2492 | 25 | 10000000000 | -10000000000 | 28.8627 | 180.0481 | 89.5049 | 90.0099 | 7.7432 | 90 | 114.0393 | 204.0734 | 205.4423 | 192.6149 | 264.1984 | 265.101 | 240.4864 | 10000000000 | 10000000000 | 40.047 | 4.352 | 40 | 10000000000 | 0 | 127.2745 | 40.0389 | 8.7605 | 40 | 90.2144 | 89.8337 | 54.4254 | 10000000000 | 90.0285 | 4.6389 | 90 | 95.3931 | 90.0241 | 3.1408 | 90 | 96.1968 | 14.5217 | -19.2612 | 68.6576 | 66.59 | 0.84882
Log | 2506 | 20.8833 | 2014-08-28 10:18 | C13EOAT_test | 0.74337 | -0.37508 | 76.7827 | 283.0044 | 107.6858 | 1.4132 | -0.76015 | 4.0965 | 1.5 | 15.2274 | 24.8994 | 2.6855 | 0.070188 | 168.7728 | 99.62 | 3.399 | 103.019 | 6.5987 | 103 | 102.6955 | 104.0373 | 104 | 554.3785 | 20.0052 | 87.9994 | 80.7734 | 217.4195 | 216.643 | 394.7683 | 84.3864 | 4.4629 | 84 | 1800.319 | 3.6609 | 1800 | 24.9508 | 2.2505 | 25 | 10000000000 | -10000000000 | 28.8652 | 180.0504 | 89.5048 | 90.0079 | 7.7423 | 90 | 118.342 | 202.8022 | 204.5665 | 192.3811 | 264.2773 | 264.7691 | 240.1478 | 10000000000 | 10000000000 | 40.0433 | 4.3406 | 40 | 10000000000 | 0 | 127.3645 | 39.998 | 8.7618 | 40 | 90.2213 | 89.8291 | 54.4192 | 10000000000 | 90.0191 | 4.6388 | 90 | 95.3976 | 90.0252 | 3.14 | 90 | 96.1977 | 14.5233 | -18.8467 | 68.679 | 66.59 | 0.84883
Log | 2507 | 20.8917 | 2014-08-28 10:18 | C13EOAT_test | 0.74366 | -0.37414 | 77.3146 | 283.0329 | 123.6451 | 1.5101 | -0.76019 | 4.0968 | 1.5 | 15.2129 | 24.9387 | 2.7009 | 0.018356 | 168.1351 | 99.62 | 3.3154 | 102.9354 | 6.6062 | 103 | 102.6345 | 104.025 | 104 | 574.8299 | 19.9645 | 87.759 | 80.3761 | 217.4023 | 216.643 | 394.7683 | 84.0675 | 4.4623 | 84 | 1800.418 | 3.6606 | 1800 | 24.9147 | 2.2521 | 25 | 10000000000 | -10000000000 | 28.8139 | 180.0272 | 89.4882 | 90.0426 | 7.7358 | 90 | 117.4647 | 203.9434 | 206.0601 | 192.8018 | 264.2451 | 264.9724 | 239.6817 | 10000000000 | 10000000000 | 39.9758 | 4.344 | 40 | 10000000000 | 0 | 127.3476 | 40.0204 | 8.76 | 40 | 90.2167 | 89.8105 | 54.4024 | 10000000000 | 89.9966 | 4.644 | 90 | 95.3926 | 90.0136 | 3.14 | 90 | 96.1904 | 14.5233 | -19.2439 | 68.6519 | 66.58 | 0.84878
Log | 2508 | 20.9 | 2014-08-28 10:19 | C13EOAT_test | 0.74325 | -0.37508 | 79.4269 | 282.3956 | 109.6228 | 1.5029 | -0.76016 | 4.0967 | 1.5 | 15.2158 | 25.0006 | 2.7451 | 0.10284 | 168.0946 | 99.62 | 3.4578 | 103.0778 | 6.5945 | 103 | 102.6479 | 104.0192 | 104 | 573.5311 | 19.935 | 87.7212 | 80.3735 | 217.3918 | 216.643 | 394.7683 | 84.0473 | 4.4614 | 84 | 1800.096 | 3.6611 | 1800 | 24.9927 | 2.2506 | 25 | 10000000000 | 10000000000 | 28.797 | 180.0615 | 89.4805 | 90.0243 | 7.7372 | 90 | 120.5702 | 203.8713 | 205.7457 | 192.9732 | 263.9962 | 265.3837 | 240.707 | 10000000000 | 10000000000 | 39.9411 | 4.3532 | 40 | 10000000000 | 0 | 127.3439 | 40.0092 | 8.7597 | 40 | 90.2119 | 89.8496 | 54.4322 | 10000000000 | 90.0144 | 4.6342 | 90 | 95.3803 | 90.0307 | 3.1387 | 90 | 96.1954 | 14.5184 | -19.2466 | 68.6475 | 66.57 | 0.84877
Log | 2509 | 20.9083 | 2014-08-28 10:19 | C13EOAT_test | 0.7434 | -0.37508 | 76.2492 | 283.063 | 118.5808 | 1.4161 | -0.76006 | 4.0969 | 1.5 | 15.1776 | 25.0526 | 2.7298 | 0.11054 | 168.5593 | 99.62 | 3.4443 | 103.0644 | 6.5914 | 103 | 102.2712 | 104.0375 | 104 | 596.6456 | 19.8417 | 87.9167 | 80.6426 | 217.4019 | 216.643 | 395.112 | 84.2797 | 4.4572 | 84 | 1800.439 | 3.6607 | 1800 | 25.0466 | 2.2489 | 25 | 10000000000 | -10000000000 | 28.8503 | 180.0908 | 89.5053 | 90.0317 | 7.7344 | 90 | 117.4992 | 203.1487 | 205.6507 | 193.3501 | 263.8426 | 264.9601 | 239.2614 | 10000000000 | 10000000000 | 39.9457 | 4.3667 | 40 | 10000000000 | 0 | 127.1457 | 40.0437 | 8.7568 | 40 | 90.2309 | 89.8599 | 54.4257 | 10000000000 | 89.9983 | 4.6344 | 90 | 95.406 | 90.0454 | 3.1371 | 90 | 96.1972 | 14.5189 | -18.9774 | 68.5766 | 66.56 | 0.84877
Log | 2510 | 20.9167 | 2014-08-28 10:20 | C13EOAT_test | 0.74377 | -0.37508 | 74.4564 | 282.9061 | 113.0575 | 1.5113 | -0.76025 | 4.0969 | 1.5 | 15.2197 | 24.9527 | 2.7009 | 0.020684 | 168.1954 | 99.62 | 3.2478 | 102.8678 | 6.6066 | 103 | 102.3066 | 104.0233 | 104 | 605.2145 | 19.7569 | 87.803 | 80.3924 | 217.3688 | 216.643 | 394.7683 | 84.0977 | 4.4559 | 84 | 1800.436 | 3.6607 | 1800 | 25.0287 | 2.2487 | 25 | 10000000000 | -10000000000 | 28.9573 | 180.0526 | 89.5345 | 90.0282 | 7.7333 | 90 | 114.7754 | 202.6012 | 205.1087 | 193.0571 | 264.6202 | 265.3313 | 239.5277 | 10000000000 | 10000000000 | 39.9202 | 4.3826 | 40 | 10000000000 | 0 | 126.8868 | 40.05 | 8.7554 | 40 | 90.2249 | 89.8277 | 54.433 | 10000000000 | 90.028 | 4.6191 | 90 | 95.3958 | 90.0263 | 3.1368 | 90 | 96.1935 | 14.5233 | -19.2276 | 68.6646 | 66.57 | 0.84877
Log | 2511 | 20.925 | 2014-08-28 10:20 | C13EOAT_test | 0.74364 | -0.37508 | 74.0889 | 283.1252 | 104.2507 | 1.5077 | -0.76015 | 4.0969 | 1.5 | 15.2048 | 24.9385 | 2.6193 | 0.17789 | 167.7989 | 99.62 | 3.2273 | 102.8473 | 6.6161 | 103 | 102.7107 | 104.0263 | 104 | 595.3726 | 19.7357 | 87.596 | 80.2029 | 217.4162 | 216.643 | 394.7683 | 83.8995 | 4.4563 | 84 | 1800.223 | 3.6609 | 1800 | 24.984 | 2.2494 | 25 | 10000000000 | 23.8611 | 28.8891 | 180.0222 | 89.5118 | 89.9933 | 7.738 | 90 | 114.5559 | 203.2025 | 205.0941 | 192.6491 | 264.1488 | 265.0293 | 239.9806 | 10000000000 | 10000000000 | 39.8914 | 4.4052 | 40 | 10000000000 | 0 | 126.7895 | 40.0497 | 8.754 | 40 | 90.2083 | 89.8139 | 54.4661 | 10000000000 | 89.9785 | 4.6342 | 90 | 95.391 | 90.0111 | 3.1368 | 90 | 96.1839 | 14.5185 | -19.4171 | 68.6269 | 66.56 | 0.84877
Log | 2512 | 20.9333 | 2014-08-28 10:21 | C13EOAT_test | 0.74335 | -0.37508 | 75.5785 | 282.8491 | 116.8268 | 1.5144 | -0.76018 | 4.0967 | 1.5 | 15.214 | 24.9698 | 2.7009 | 0.055933 | 167.976 | 99.62 | 3.356 | 102.976 | 6.6118 | 103 | 102.7145 | 104.0242 | 104 | 553.1877 | 20.0295 | 87.6942 | 80.2818 | 217.3696 | 216.643 | 394.7683 | 83.988 | 4.4571 | 84 | 1799.87 | 3.6615 | 1800 | 25.0383 | 2.2482 | 25 | 10000000000 | 10000000000 | 28.868 | 180.0398 | 89.5362 | 90.0277 | 7.7311 | 90 | 115.371 | 203.0732 | 205.0777 | 192.9527 | 263.5912 | 265.0519 | 240.5513 | 10000000000 | 10000000000 | 39.9175 | 4.4267 | 40 | 10000000000 | 0 | 126.6184 | 40.0464 | 8.7528 | 40 | 90.2095 | 89.8303 | 54.5254 | 10000000000 | 90.0037 | 4.6222 | 90 | 95.3955 | 90.0199 | 3.1361 | 90 | 96.1815 | 14.5197 | -19.3382 | 68.6467 | 66.56 | 0.84877
Log | 2513 | 20.9417 | 2014-08-28 10:21 | C13EOAT_test | 0.74365 | -0.37508 | 74.0328 | 282.784 | 114.1929 | 1.5059 | -0.76017 | 4.0973 | 1.5 | 15.2661 | 24.8849 | 2.6782 | 0.086176 | 168.2911 | 99.62 | 3.3968 | 103.0168 | 6.6084 | 103 | 102.3918 | 104.0275 | 104 | 565.6085 | 19.7367 | 87.8283 | 80.4627 | 217.4243 | 216.643 | 395.112 | 84.1455 | 4.4542 | 84 | 1800.486 | 3.6603 | 1800 | 25.1065 | 2.2461 | 25 | 10000000000 | -10000000000 | 28.8693 | 179.986 | 89.4932 | 90.022 | 7.7311 | 90 | 113.718 | 204.4677 | 205.5741 | 193.3384 | 264.0684 | 265.0186 | 240.2454 | 10000000000 | 10000000000 | 39.9221 | 4.4467 | 40 | 10000000000 | 0 | 126.6384 | 40.0235 | 8.753 | 40 | 90.1914 | 89.7946 | 54.5356 | 10000000000 | 90.0091 | 4.6184 | 90 | 95.3963 | 89.993 | 3.137 | 90 | 96.1793 | 14.5148 | -19.1573 | 68.7346 | 66.56 | 0.84883
Log | 2514 | 20.95 | 2014-08-28 10:22 | C13EOAT_test | 0.74359 | -0.37508 | 74.7877 | 283.1194 | 118.1048 | 1.4949 | -0.76009 | 4.0972 | 1.5 | 15.2836 | 24.9621 | 2.7014 | 0.024459 | 168.0673 | 99.62 | 3.4057 | 103.0257 | 6.6073 | 103 | 102.1227 | 104.0272 | 104 | 567.6169 | 20.1475 | 87.7061 | 80.3611 | 217.3655 | 216.643 | 395.112 | 84.0336 | 4.4541 | 84 | 1800.241 | 3.6608 | 1800 | 25.1092 | 2.2444 | 25 | 10000000000 | -10000000000 | 28.944 | 180.0237 | 89.5251 | 90.0289 | 7.7286 | 90 | 113.7579 | 204.0643 | 205.6624 | 192.9871 | 264.0909 | 264.8144 | 240.6016 | 10000000000 | 10000000000 | 39.9571 | 4.4582 | 40 | 10000000000 | 0 | 126.5439 | 39.9942 | 8.7542 | 40 | 90.192 | 89.8317 | 54.5739 | 10000000000 | 89.9965 | 4.622 | 90 | 95.3882 | 90.0119 | 3.1365 | 90 | 96.1815 | 14.518 | -19.2589 | 68.7737 | 66.56 | 0.84887
Log | 2515 | 20.9583 | 2014-08-28 10:22 | C13EOAT_test | 0.74057 | -0.37508 | 74.0465 | 283.4514 | 117.9155 | 1.4808 | -0.76016 | 4.0979 | 1.5 | 15.2673 | 25.0107 | 2.7198 | 0.058246 | 168.5725 | 99.62 | 3.2778 | 102.8978 | 6.6192 | 103 | 102.5498 | 104.0306 | 104 | 576.0784 | 20.0755 | 87.9507 | 80.6218 | 217.3992 | 216.643 | 394.7683 | 84.2862 | 4.4514 | 84 | 1799.696 | 3.6615 | 1800 | 25.0881 | 2.2434 | 25 | 10000000000 | 10000000000 | 28.9799 | 179.9634 | 89.4865 | 90.0042 | 7.7311 | 90 | 111.9996 | 204.7378 | 205.8539 | 193.4471 | 263.8298 | 265.2639 | 241.4656 | 10000000000 | 10000000000 | 40.0332 | 4.4531 | 40 | 10000000000 | 0 | 126.4698 | 39.9908 | 8.754 | 40 | 90.173 | 89.7904 | 54.5775 | 10000000000 | 89.9797 | 4.6286 | 90 | 95.3794 | 89.9817 | 3.1376 | 90 | 96.1908 | 14.5212 | -18.9982 | 68.7497 | 66.54 | 0.84893
Log | 2516 | 20.9667 | 2014-08-28 10:23 | C13EOAT_test | 0.74335 | -0.37508 | 77.144 | 282.7245 | 109.0287 | 1.4969 | -0.76009 | 4.0975 | 1.5 | 15.2758 | 25.0444 | 2.7015 | 0.067988 | 167.9937 | 99.62 | 3.4374 | 103.0575 | 6.6073 | 103 | 102.6504 | 104.0393 | 104 | 591.1592 | 19.7532 | 87.7001 | 80.2936 | 217.4384 | 216.643 | 394.7683 | 83.9968 | 4.4514 | 84 | 1800.043 | 3.661 | 1800 | 25.08 | 2.2422 | 25 | 10000000000 | -10000000000 | 28.9875 | 179.9728 | 89.4949 | 90.0303 | 7.7255 | 90 | 118.7033 | 203.1425 | 204.7233 | 193.0499 | 264.2354 | 266.0517 | 241.2256 | 10000000000 | 10000000000 | 40.0648 | 4.4479 | 40 | 10000000000 | 0 | 126.3602 | 40.0185 | 8.7524 | 40 | 90.1857 | 89.7871 | 54.5834 | 10000000000 | 89.9956 | 4.6221 | 90 | 95.4107 | 89.9864 | 3.1378 | 90 | 96.1878 | 14.5191 | -19.3264 | 68.7614 | 66.54 | 0.8489
Log | 2517 | 20.975 | 2014-08-28 10:23 | C13EOAT_test | 0.74335 | -0.37508 | 75.4661 | 283.3902 | 113.5152 | 1.5072 | -0.7602 | 4.0972 | 1.5 | 15.237 | 25.0064 | 2.7009 | 0.14378 | 168.1301 | 99.62 | 3.3429 | 102.963 | 6.613 | 103 | 102.7102 | 104.0291 | 104 | 606.3987 | 19.7325 | 87.77 | 80.3601 | 217.4256 | 216.643 | 395.112 | 84.0651 | 4.4503 | 84 | 1799.797 | 3.6613 | 1800 | 25.0206 | 2.2425 | 25 | 10000000000 | -10000000000 | 29.0613 | 179.9609 | 89.4951 | 90.0108 | 7.7278 | 90 | 121.9151 | 203.3454 | 205.9348 | 193.1106 | 263.6906 | 265.9551 | 241.7036 | 10000000000 | 10000000000 | 40.1202 | 4.4293 | 40 | 10000000000 | 0 | 126.2716 | 40.0358 | 8.7512 | 40 | 90.1687 | 89.7922 | 54.5555 | 10000000000 | 90.0155 | 4.6134 | 90 | 95.4176 | 89.9804 | 3.1382 | 90 | 96.1901 | 14.5175 | -19.2599 | 68.6852 | 66.53 | 0.84888
Log | 2518 | 20.9833 | 2014-08-28 10:24 | C13EOAT_test | 0.74058 | -0.37508 | 74.673 | 283.1397 | 112.7087 | 1.5051 | -0.7601 | 4.0975 | 1.5 | 15.2219 | 24.9933 | 2.7007 | 0.18432 | 168.1228 | 99.62 | 3.2816 | 102.9016 | 6.6206 | 103 | 102.4237 | 104.0325 | 104 | 590.8342 | 19.7804 | 87.7579 | 80.3649 | 217.432 | 216.643 | 394.7683 | 84.0614 | 4.4504 | 84 | 1799.475 | 3.6619 | 1800 | 24.919 | 2.2448 | 25 | 10000000000 | -10000000000 | 29.0974 | 179.9286 | 89.4642 | 90.0001 | 7.7297 | 90 | 118.4595 | 203.5366 | 205.3183 | 193.0873 | 263.4347 | 265.1889 | 240.9336 | 10000000000 | 10000000000 | 40.1076 | 4.4058 | 40 | 10000000000 | 0 | 126.1379 | 40.0278 | 8.751 | 40 | 90.1758 | 89.7528 | 54.5301 | 10000000000 | 90.0061 | 4.6171 | 90 | 95.3924 | 89.9643 | 3.1392 | 90 | 96.2015 | 14.521 | -19.2551 | 68.6642 | 66.53 | 0.84879
Log | 2519 | 20.9917 | 2014-08-28 10:24 | C13EOAT_test | 0.74342 | -0.37508 | 75.3069 | 283.455 | 112.9574 | 1.5067 | -0.76015 | 4.0974 | 1.5 | 15.2165 | 25.0164 | 2.7009 | 0.092165 | 167.8313 | 99.62 | 3.301 | 102.921 | 6.6246 | 103 | 102.2661 | 104.0198 | 104 | 562.0655 | 19.9461 | 87.5951 | 80.2362 | 217.407 | 216.643 | 394.7683 | 83.9156 | 4.4521 | 84 | 1799.965 | 3.6612 | 1800 | 24.9924 | 2.2436 | 25 | 10000000000 | -10000000000 | 29.0364 | 179.9423 | 89.4873 | 89.9711 | 7.735 | 90 | 123.5684 | 203.9148 | 205.8897 | 192.9192 | 263.5937 | 264.7991 | 240.9187 | 10000000000 | 10000000000 | 40.1159 | 4.3803 | 40 | 10000000000 | 0 | 126.1571 | 40.0074 | 8.7512 | 40 | 90.1748 | 89.7675 | 54.5207 | 10000000000 | 89.999 | 4.622 | 90 | 95.386 | 89.9711 | 3.1398 | 90 | 96.1897 | 14.5207 | -19.3838 | 68.6533 | 66.53 | 0.84878
Log | 2520 | 21 | 2014-08-28 10:25 | C13EOAT_test | 0.74338 | -0.37508 | 77.5597 | 282.7672 | 113.3067 | 1.4991 | -0.76014 | 4.0972 | 1.5 | 15.2125 | 25.0558 | 2.7433 | 0.15716 | 167.8997 | 99.62 | 3.3304 | 102.9504 | 6.6229 | 103 | 102.466 | 104.0512 | 104 | 558.8255 | 20.2351 | 87.6363 | 80.2634 | 217.4548 | 216.643 | 394.7683 | 83.9498 | 4.4527 | 84 | 1800.498 | 3.6603 | 1800 | 25.0514 | 2.2419 | 25 | 10000000000 | -10000000000 | 29.1348 | 179.9771 | 89.4724 | 90.0002 | 7.7311 | 90 | 125.5113 | 203.8954 | 205.222 | 193.2026 | 263.9548 | 265.5721 | 240.5814 | 10000000000 | 10000000000 | 40.1116 | 4.3554 | 40 | 10000000000 | 0 | 126.1711 | 40.0215 | 8.7502 | 40 | 90.1547 | 89.8224 | 54.5403 | 10000000000 | 90.0016 | 4.6245 | 90 | 95.3596 | 89.9885 | 3.1401 | 90 | 96.1833 | 14.5233 | -19.3566 | 68.651 | 66.51 | 0.84877
Log | 2521 | 21.0084 | 2014-08-28 10:25 | C13EOAT_test | 0.74115 | -0.37508 | 74.7224 | 283.1248 | 112.6246 | 1.4563 | -0.76022 | 4.0977 | 1.5 | 15.2071 | 24.9022 | 2.7 | 0.064432 | 168.3134 | 99.62 | 3.4103 | 103.0303 | 6.617 | 103 | 102.4445 | 104.0403 | 104 | 575.1861 | 20.0325 | 87.8269 | 80.4865 | 217.4478 | 216.643 | 394.7683 | 84.1567 | 4.4508 | 84 | 1800.646 | 3.6601 | 1800 | 25.0606 | 2.2406 | 25 | 10000000000 | -10000000000 | 29.0038 | 179.9366 | 89.4483 | 89.9969 | 7.7323 | 90 | 127.3076 | 203.8335 | 205.154 | 193.1885 | 264.1404 | 265.9323 | 240.3035 | 10000000000 | 10000000000 | 40.061 | 4.3403 | 40 | 10000000000 | 0 | 126.1383 | 40.0051 | 8.7507 | 40 | 90.1687 | 89.7679 | 54.453 | 10000000000 | 90.0059 | 4.6257 | 90 | 95.3753 | 89.9683 | 3.1417 | 90 | 96.1874 | 14.5233 | -19.1335 | 68.6408 | 66.5 | 0.84877
Log | 2522 | 21.0167 | 2014-08-28 10:26 | C13EOAT_test | 0.74338 | -0.37414 | 71.9095 | 282.8362 | 115.4594 | 1.5031 | -0.76011 | 4.0974 | 1.5 | 15.2135 | 25.3981 | 3.0478 | 0.19073 | 168.0556 | 99.62 | 3.3561 | 102.9761 | 6.6213 | 103 | 102.1656 | 104.0308 | 104 | 563.3787 | 20.4251 | 87.7028 | 80.3528 | 217.4032 | 216.643 | 394.7683 | 84.0278 | 4.4503 | 84 | 1799.299 | 3.662 | 1800 | 25.0562 | 2.2398 | 25 | 10000000000 | -10000000000 | 28.9873 | 179.9333 | 89.4691 | 89.9739 | 7.7377 | 90 | 125.5371 | 202.189 | 203.5047 | 192.9556 | 264.0787 | 265.4455 | 239.8011 | 10000000000 | 10000000000 | 40.0028 | 4.3347 | 40 | 10000000000 | 0 | 126.1222 | 40.0343 | 8.7491 | 40 | 90.1564 | 89.7769 | 54.4337 | 10000000000 | 89.9746 | 4.643 | 90 | 95.3714 | 89.9667 | 3.1428 | 90 | 96.1546 | 14.5233 | -19.2672 | 68.653 | 66.48 | 0.84877
Log | 2523 | 21.025 | 2014-08-28 10:26 | C13EOAT_test | 0.74335 | -0.37508 | 78.2164 | 283.5494 | 107.2063 | 1.4959 | -0.76018 | 4.0973 | 1.5 | 15.2218 | 25.5666 | 3.2214 | 0.1738 | 167.8833 | 99.6209 | 3.3309 | 102.9518 | 6.6246 | 103 | 102.3974 | 104.0635 | 104 | 590.7696 | 20.4251 | 87.6239 | 80.2593 | 217.4274 | 216.643 | 394.7683 | 83.9416 | 4.451 | 84 | 1800.286 | 3.6606 | 1800 | 25.1003 | 2.2376 | 25 | 10000000000 | -10000000000 | 29.0231 | 179.924 | 89.4513 | 89.972 | 7.7396 | 90 | 119.5449 | 203.2335 | 204.8171 | 192.6692 | 263.1035 | 264.1241 | 239.1898 | 10000000000 | 10000000000 | 39.9513 | 4.3407 | 40 | 10000000000 | 0 | 126.1127 | 40.0482 | 8.7472 | 40 | 90.1569 | 89.7671 | 54.399 | 10000000000 | 89.9943 | 4.6413 | 90 | 95.4052 | 89.962 | 3.1439 | 90 | 96.1549 | 14.5233 | -19.3616 | 68.6685 | 66.49 | 0.84877
Log | 2524 | 21.0333 | 2014-08-28 10:27 | C13EOAT_test | 0.7436 | -0.37508 | 79.1358 | 283.4995 | 112.7779 | 1.515 | -0.76013 | 4.0977 | 1.5 | 15.2715 | 25.0562 | 2.7822 | 0.12728 | 167.8203 | 99.62 | 3.2544 | 102.8744 | 6.6355 | 103 | 102.4045 | 104.0244 | 104 | 605.4585 | 19.7975 | 87.598 | 80.2223 | 217.4003 | 216.643 | 394.7683 | 83.9102 | 4.4514 | 84 | 1798.59 | 3.6632 | 1800 | 25.1349 | 2.2353 | 25 | 10000000000 | 10000000000 | 29.0657 | 179.9148 | 89.475 | 89.9849 | 7.7392 | 90 | 128.8942 | 204.1575 | 205.2518 | 193.3674 | 263.8776 | 264.792 | 238.5733 | 10000000000 | 10000000000 | 39.9529 | 4.3476 | 40 | 10000000000 | 0 | 125.9938 | 40.0312 | 8.7465 | 40 | 90.1581 | 89.7567 | 54.3848 | 10000000000 | 90.0067 | 4.6407 | 90 | 95.3871 | 89.9574 | 3.1451 | 90 | 96.1839 | 14.5233 | -19.3977 | 68.7619 | 66.48 | 0.84883
Log | 2525 | 21.0417 | 2014-08-28 10:27 | C13EOAT_test | 0.74335 | -0.37508 | 75.3723 | 282.9764 | 112.721 | 1.4998 | -0.76014 | 4.0974 | 1.5 | 15.2982 | 24.9932 | 2.7009 | 0.35983 | 167.994 | 99.62 | 3.3281 | 102.9481 | 6.635 | 103 | 102.6122 | 104.0238 | 104 | 592.1694 | 19.8142 | 87.7003 | 80.2937 | 217.405 | 216.643 | 394.7683 | 83.997 | 4.4509 | 84 | 1799.823 | 3.6613 | 1800 | 25.195 | 2.2316 | 25 | 10000000000 | 10000000000 | 29.0829 | 179.9273 | 89.4669 | 89.9911 | 7.7397 | 90 | 127.2918 | 203.1104 | 204.8122 | 193.1291 | 264.0562 | 265.0358 | 239.3462 | 10000000000 | 10000000000 | 39.9103 | 4.3669 | 40 | 10000000000 | 0 | 125.9765 | 40.0008 | 8.7477 | 40 | 90.1521 | 89.7752 | 54.3731 | 10000000000 | 90.0178 | 4.64 | 90 | 95.3927 | 89.9637 | 3.146 | 90 | 96.1782 | 14.5182 | -19.3263 | 68.8018 | 66.48 | 0.84889
Log | 2526 | 21.05 | 2014-08-28 10:28 | C13EOAT_test | 0.74336 | -0.37508 | 78.1788 | 283.1266 | 116.8564 | 1.5012 | -0.75991 | 4.0971 | 1.5 | 15.3135 | 24.8931 | 2.6768 | 0.23551 | 168.0719 | 99.627 | 3.4103 | 103.0373 | 6.6285 | 103 | 102.6614 | 104.0522 | 104 | 554.6473 | 19.7774 | 87.7138 | 80.3581 | 217.4203 | 216.643 | 395.112 | 84.0359 | 4.4511 | 84 | 1800.06 | 3.6611 | 1800 | 25.2365 | 2.2277 | 25 | 10000000000 | 10000000000 | 29.0123 | 179.932 | 89.4822 | 89.9769 | 7.744 | 90 | 129.9511 | 203.3078 | 205.0167 | 193.2792 | 264.0456 | 264.8853 | 239.9098 | 10000000000 | 10000000000 | 39.8869 | 4.3901 | 40 | 10000000000 | 0 | 125.9794 | 39.9909 | 8.7486 | 40 | 90.1544 | 89.7776 | 54.3631 | 10000000000 | 89.9969 | 4.6505 | 90 | 95.3824 | 89.966 | 3.1471 | 90 | 96.1919 | 14.5171 | -19.2689 | 68.8281 | 66.47 | 0.84879
Log | 2527 | 21.0583 | 2014-08-28 10:28 | C13EOAT_test | 0.74199 | -0.37414 | 76.2186 | 283.4769 | 117.8634 | 1.5 | -0.76009 | 4.0973 | 1.5 | 15.3627 | 24.885 | 2.6995 | 0.36999 | 168.3262 | 99.62 | 3.389 | 103.009 | 6.6293 | 103 | 102.2918 | 104.024 | 104 | 564.5126 | 19.8889 | 87.8482 | 80.478 | 217.394 | 216.643 | 394.7683 | 84.1631 | 4.4488 | 84 | 1799.751 | 3.6616 | 1800 | 25.1915 | 2.2257 | 25 | 10000000000 | -10000000000 | 29.0143 | 179.9706 | 89.4799 | 89.9871 | 7.7438 | 90 | 123.4089 | 203.1144 | 204.4266 | 193.3885 | 263.9532 | 265.5876 | 240.2886 | 10000000000 | 10000000000 | 39.8781 | 4.4138 | 40 | 10000000000 | 0 | 125.9704 | 39.9497 | 8.7514 | 40 | 90.1608 | 89.8098 | 54.3841 | 10000000000 | 90.0219 | 4.6429 | 90 | 95.3807 | 89.9853 | 3.1475 | 90 | 96.1741 | 14.5216 | -19.142 | 68.9298 | 66.47 | 0.84878
Log | 2528 | 21.0667 | 2014-08-28 10:29 | C13EOAT_test | 0.74334 | -0.37508 | 77.8887 | 283.0463 | 114.3402 | 1.5059 | -0.75998 | 4.0966 | 1.5 | 15.3317 | 24.9636 | 2.7009 | 0.41055 | 168.006 | 99.646 | 3.3087 | 102.9547 | 6.6319 | 103 | 102.3793 | 104.0429 | 104 | 570.3037 | 20.0739 | 87.6964 | 80.3096 | 217.4683 | 216.643 | 394.7683 | 84.003 | 4.4478 | 84 | 1799.9 | 3.6613 | 1800 | 25.0965 | 2.2257 | 25 | 10000000000 | -10000000000 | 28.9153 | 179.898 | 89.444 | 89.9541 | 7.7507 | 90 | 120.8672 | 203.5446 | 205.4945 | 193.2722 | 264.1467 | 265.0699 | 240.4931 | 10000000000 | 10000000000 | 39.919 | 4.4393 | 40 | 10000000000 | 0 | 126.0783 | 39.945 | 8.7531 | 40 | 90.1483 | 89.7497 | 54.4146 | 10000000000 | 90.02 | 4.6422 | 90 | 95.3668 | 89.949 | 3.1497 | 90 | 96.2092 | 14.5228 | -19.3364 | 68.8739 | 66.48 | 0.84877
Log | 2529 | 21.075 | 2014-08-28 10:29 | C13EOAT_test | 0.74334 | -0.37508 | 78.6177 | 283.1331 | 110.6053 | 1.4963 | -0.76004 | 4.0963 | 1.5 | 15.2657 | 25.0558 | 2.7027 | 0.21719 | 168.4855 | 99.6415 | 3.3832 | 103.0247 | 6.6282 | 103 | 102.5793 | 104.05 | 104 | 573.6652 | 20.1822 | 87.9236 | 80.5618 | 217.4621 | 216.643 | 394.7683 | 84.2427 | 4.4452 | 84 | 1799.722 | 3.6616 | 1800 | 25.0291 | 2.2264 | 25 | 10000000000 | -10000000000 | 28.9178 | 179.9476 | 89.4165 | 89.9323 | 7.7567 | 90 | 125.4276 | 200.9429 | 203.558 | 192.8881 | 264.9043 | 266.2747 | 240.9968 | 10000000000 | 10000000000 | 39.9708 | 4.4521 | 40 | 10000000000 | 0 | 126.2607 | 39.971 | 8.7532 | 40 | 90.1655 | 89.7821 | 54.4604 | 10000000000 | 89.9731 | 4.6588 | 90 | 95.3759 | 89.9738 | 3.1497 | 90 | 96.2145 | 14.5231 | -19.0796 | 68.7505 | 66.47 | 0.84877
Log | 2530 | 21.0834 | 2014-08-28 10:30 | C13EOAT_test | 0.73979 | -0.37508 | 73.9654 | 283.2992 | 117.1267 | 1.4415 | -0.75995 | 4.0967 | 1.5 | 15.2671 | 25.0055 | 2.7009 | 0.18279 | 168.6137 | 99.65 | 3.2951 | 102.9451 | 6.6342 | 103 | 102.5103 | 104.0515 | 104 | 588.162 | 19.7325 | 87.9719 | 80.6419 | 217.4613 | 216.643 | 394.7683 | 84.3069 | 4.4434 | 84 | 1799.312 | 3.6623 | 1800 | 24.9653 | 2.2277 | 25 | 10000000000 | -10000000000 | 28.9311 | 179.92 | 89.3973 | 89.9393 | 7.7604 | 90 | 126.0433 | 203.0018 | 205.1723 | 192.9277 | 264.1063 | 265.3262 | 240.7309 | 10000000000 | 10000000000 | 40.0099 | 4.4554 | 40 | 10000000000 | 0 | 126.367 | 39.9598 | 8.7553 | 40 | 90.1629 | 89.7572 | 54.4689 | 10000000000 | 89.9878 | 4.6562 | 90 | 95.3851 | 89.96 | 3.1508 | 90 | 96.2231 | 14.5198 | -19.0081 | 68.7465 | 66.47 | 0.84877
Log | 2531 | 21.0917 | 2014-08-28 10:30 | C13EOAT_test | 0.74335 | -0.37508 | 74.6512 | 282.8054 | 112.045 | 1.5007 | -0.76002 | 4.0966 | 1.5 | 15.2289 | 25.0354 | 2.701 | 0.25192 | 168.0824 | 99.65 | 3.2363 | 102.8863 | 6.6429 | 103 | 102.6569 | 104.0574 | 104 | 606.2488 | 19.7619 | 87.7292 | 80.3533 | 217.4878 | 216.643 | 394.7683 | 84.0412 | 4.4432 | 84 | 1800.146 | 3.6611 | 1800 | 24.9535 | 2.2285 | 25 | 10000000000 | -10000000000 | 28.8585 | 179.9142 | 89.3631 | 89.8731 | 7.7782 | 90 | 119.6249 | 203.8185 | 205.164 | 193.1198 | 264.1501 | 265.2596 | 240.2106 | 10000000000 | 10000000000 | 40.0551 | 4.4486 | 40 | 10000000000 | 0 | 126.3247 | 39.9369 | 8.7583 | 40 | 90.1493 | 89.7649 | 54.457 | 10000000000 | 89.958 | 4.6772 | 90 | 95.3622 | 89.9571 | 3.1522 | 90 | 96.2235 | 14.5234 | -19.2967 | 68.682 | 66.46 | 0.84877
Log | 2532 | 21.1 | 2014-08-28 10:31 | C13EOAT_test | 0.74334 | -0.37508 | 76.415 | 282.8073 | 111.2593 | 1.5044 | -0.76012 | 4.0963 | 1.5 | 15.2092 | 25.0338 | 2.7009 | 0.091746 | 167.8718 | 99.65 | 3.2815 | 102.9315 | 6.6438 | 103 | 102.5432 | 104.0591 | 104 | 591.1814 | 19.7793 | 87.6439 | 80.228 | 217.4512 | 216.643 | 394.7683 | 83.9359 | 4.4442 | 84 | 1800.336 | 3.6608 | 1800 | 25.0111 | 2.2274 | 25 | 10000000000 | 10000000000 | 28.9446 | 179.9328 | 89.3404 | 89.8606 | 7.789 | 90 | 122.3819 | 203.5475 | 205.5236 | 193.1687 | 264.8052 | 265.8052 | 240.5059 | 10000000000 | 10000000000 | 40.0435 | 4.438 | 40 | 10000000000 | 0 | 126.3923 | 39.9439 | 8.7599 | 40 | 90.1486 | 89.7842 | 54.4653 | 10000000000 | 89.9378 | 4.6971 | 90 | 95.3367 | 89.9664 | 3.1532 | 90 | 96.2225 | 14.5233 | -19.422 | 68.6448 | 66.47 | 0.84877
Log | 2533 | 21.1083 | 2014-08-28 10:31 | C13EOAT_test | 0.74255 | -0.37414 | 77.0706 | 282.7503 | 116.5599 | 1.4965 | -0.76011 | 4.0967 | 1.5 | 15.2267 | 25.2523 | 2.8874 | 0.1684 | 168.1951 | 99.65 | 3.2951 | 102.9451 | 6.6447 | 103 | 102.5078 | 104.065 | 104 | 560.1682 | 20.4186 | 87.7739 | 80.4212 | 217.3838 | 216.643 | 394.7683 | 84.0976 | 4.443 | 84 | 1800.435 | 3.6606 | 1800 | 25.0541 | 2.2262 | 25 | 10000000000 | 10000000000 | 28.9334 | 179.922 | 89.3641 | 89.8629 | 7.7975 | 90 | 127.7756 | 201.784 | 203.9471 | 192.6788 | 265.1359 | 266.0472 | 240.0361 | 10000000000 | 10000000000 | 40.074 | 4.4196 | 40 | 10000000000 | 0 | 126.4751 | 39.9155 | 8.7631 | 40 | 90.1589 | 89.7631 | 54.4745 | 10000000000 | 89.9568 | 4.7032 | 90 | 95.3516 | 89.961 | 3.1546 | 90 | 96.1976 | 14.5233 | -19.2288 | 68.6777 | 66.47 | 0.84877
Log | 2534 | 21.1167 | 2014-08-28 10:32 | C13EOAT_test | 0.74346 | -0.37508 | 76.7788 | 283.1207 | 119.4801 | 1.5014 | -0.76002 | 4.0966 | 1.5 | 15.2326 | 24.9296 | 2.7026 | 0.17728 | 168.1052 | 99.65 | 3.4034 | 103.0534 | 6.6353 | 103 | 102.4587 | 104.0589 | 104 | 557.8636 | 20.1341 | 87.7283 | 80.3769 | 217.421 | 216.643 | 394.7683 | 84.0526 | 4.4424 | 84 | 1800.227 | 3.6609 | 1800 | 25.0559 | 2.2255 | 25 | 10000000000 | 10000000000 | 28.8924 | 179.9376 | 89.3547 | 89.8942 | 7.8008 | 90 | 126.8663 | 202.6004 | 204.5581 | 193.3943 | 264.7881 | 265.7288 | 239.3353 | 10000000000 | 10000000000 | 40.0898 | 4.3986 | 40 | 10000000000 | 0 | 126.6746 | 39.9578 | 8.7624 | 40 | 90.1649 | 89.7727 | 54.496 | 10000000000 | 89.9526 | 4.7145 | 90 | 95.3486 | 89.9688 | 3.1554 | 90 | 96.2196 | 14.5214 | -19.2731 | 68.6851 | 66.47 | 0.84877
Log | 2535 | 21.125 | 2014-08-28 10:32 | C13EOAT_test | 0.74331 | -0.37508 | 74.2833 | 282.5092 | 108.0323 | 1.5052 | -0.76015 | 4.0964 | 1.5 | 15.2555 | 24.9523 | 2.701 | 0.24705 | 168.3171 | 99.65 | 3.3426 | 102.9925 | 6.6377 | 103 | 102.4573 | 104.0504 | 104 | 571.6626 | 20.0841 | 87.8313 | 80.4858 | 217.4069 | 216.643 | 394.7683 | 84.1586 | 4.4391 | 84 | 1799.903 | 3.6614 | 1800 | 25.0615 | 2.2247 | 25 | 10000000000 | 10000000000 | 28.8969 | 179.9758 | 89.3881 | 89.918 | 7.8037 | 90 | 128.7715 | 202.6733 | 204.9445 | 193.4113 | 264.3976 | 265.795 | 239.6847 | 10000000000 | 10000000000 | 40.1104 | 4.3803 | 40 | 10000000000 | 0 | 126.7826 | 39.9791 | 8.7625 | 40 | 90.1769 | 89.7989 | 54.4662 | 10000000000 | 89.9816 | 4.7073 | 90 | 95.3386 | 89.9879 | 3.1555 | 90 | 96.2122 | 14.5208 | -19.1642 | 68.7267 | 66.45 | 0.84887
Log | 2536 | 21.1334 | 2014-08-28 10:33 | C13EOAT_test | 0.74245 | -0.37508 | 74.9696 | 282.8396 | 120.3545 | 1.5073 | -0.76022 | 4.0967 | 1.5 | 15.2651 | 24.9936 | 2.7013 | 0.11125 | 168.5204 | 99.6462 | 3.3315 | 102.9778 | 6.6408 | 103 | 102.5595 | 104.0621 | 104 | 578.0823 | 19.9981 | 87.933 | 80.5873 | 217.3582 | 216.643 | 394.7683 | 84.2602 | 4.4351 | 84 | 1799.181 | 3.6625 | 1800 | 25.0966 | 2.2228 | 25 | 10000000000 | 10000000000 | 28.9255 | 179.9916 | 89.4003 | 89.9133 | 7.8101 | 90 | 135.6353 | 203.5888 | 205.1863 | 193.4412 | 264.6111 | 265.7325 | 239.0031 | 10000000000 | 10000000000 | 40.0828 | 4.3597 | 40 | 10000000000 | 0 | 126.8532 | 39.9801 | 8.7631 | 40 | 90.1942 | 89.7973 | 54.4305 | 10000000000 | 90.0005 | 4.704 | 90 | 95.3499 | 89.9958 | 3.1555 | 90 | 96.2162 | 14.5233 | -19.0589 | 68.7498 | 66.46 | 0.8489
Log | 2537 | 21.1417 | 2014-08-28 10:33 | C13EOAT_test | 0.74366 | -0.37414 | 73.1927 | 282.6561 | 109.6994 | 1.5007 | -0.76011 | 4.0966 | 1.5 | 15.2826 | 25.059 | 2.7195 | 0.25502 | 168.0766 | 99.65 | 3.424 | 103.074 | 6.6305 | 103 | 102.3957 | 104.0609 | 104 | 595.1623 | 20.074 | 87.7226 | 80.354 | 217.4233 | 216.643 | 395.112 | 84.0383 | 4.4342 | 84 | 1800.216 | 3.661 | 1800 | 25.0886 | 2.2217 | 25 | 10000000000 | 10000000000 | 28.7153 | 179.9925 | 89.4153 | 89.9184 | 7.8142 | 90 | 136.8463 | 203.151 | 205.7983 | 193.2847 | 264.7505 | 265.5623 | 239.1617 | 10000000000 | 10000000000 | 39.9928 | 4.3482 | 40 | 10000000000 | 0 | 126.7957 | 39.9633 | 8.7645 | 40 | 90.1815 | 89.811 | 54.4289 | 10000000000 | 90.0059 | 4.7008 | 90 | 95.3368 | 89.9963 | 3.1558 | 90 | 96.2206 | 14.5233 | -19.296 | 68.7828 | 66.44 | 0.84885
Log | 2538 | 21.15 | 2014-08-28 10:34 | C13EOAT_test | 0.74353 | -0.37508 | 74.897 | 283.1292 | 109.7799 | 1.5048 | -0.7601 | 4.0964 | 1.5 | 15.3281 | 25.0396 | 2.7009 | 0.19084 | 168.2968 | 99.65 | 3.357 | 103.007 | 6.6325 | 103 | 102.3778 | 104.0605 | 104 | 604.1224 | 19.7631 | 87.8384 | 80.4584 | 217.4481 | 216.643 | 394.7683 | 84.1484 | 4.4316 | 84 | 1799.839 | 3.6617 | 1800 | 25.1292 | 2.2193 | 25 | 10000000000 | 10000000000 | 28.6984 | 180.0201 | 89.4293 | 89.9339 | 7.816 | 90 | 136.1274 | 202.5303 | 204.9564 | 193.5745 | 264.4466 | 264.8412 | 238.5805 | 10000000000 | 10000000000 | 39.985 | 4.3471 | 40 | 10000000000 | 0 | 126.7327 | 40.0006 | 8.763 | 40 | 90.207 | 89.8131 | 54.4066 | 10000000000 | 90.0247 | 4.6882 | 90 | 95.3771 | 90.0101 | 3.155 | 90 | 96.2219 | 14.5233 | -19.1916 | 68.8681 | 66.44 | 0.84891
Log | 2539 | 21.1583 | 2014-08-28 10:34 | C13EOAT_test | 0.74127 | -0.37508 | 76.9499 | 283.2883 | 110.9843 | 1.4999 | -0.76001 | 4.0969 | 1.5 | 15.3122 | 24.993 | 2.7009 | 0.2271 | 168.4678 | 99.65 | 3.2477 | 102.8977 | 6.6425 | 103 | 102.386 | 104.0663 | 104 | 585.4071 | 19.915 | 87.9357 | 80.532 | 217.4373 | 216.643 | 394.4247 | 84.2339 | 4.4292 | 84 | 1800.167 | 3.6612 | 1800 | 25.1708 | 2.2162 | 25 | 10000000000 | 10000000000 | 28.7442 | 180.0233 | 89.4714 | 89.9521 | 7.8161 | 90 | 121.6662 | 201.9496 | 205.2421 | 192.981 | 263.9774 | 264.9479 | 238.7126 | 10000000000 | 10000000000 | 39.9213 | 4.3594 | 40 | 10000000000 | 0 | 126.7967 | 40.0378 | 8.7605 | 40 | 90.233 | 89.7904 | 54.417 | 10000000000 | 90.028 | 4.6807 | 90 | 95.4018 | 90.0117 | 3.1545 | 90 | 96.1971 | 14.522 | -19.118 | 68.8358 | 66.45 | 0.84899
Log | 2540 | 21.1667 | 2014-08-28 10:35 | C13EOAT_test | 0.7433 | -0.37508 | 75.2859 | 283.1284 | 111.5903 | 1.5056 | -0.76005 | 4.0967 | 1.5 | 15.3717 | 24.9849 | 2.7009 | 0.26137 | 168.3059 | 99.65 | 3.3202 | 102.9702 | 6.6417 | 103 | 102.2895 | 104.0623 | 104 | 575.2283 | 20.0722 | 87.8294 | 80.4765 | 217.4306 | 216.643 | 394.7683 | 84.1529 | 4.4266 | 84 | 1800.387 | 3.6609 | 1800 | 25.132 | 2.2151 | 25 | 10000000000 | 10000000000 | 28.6011 | 180.0515 | 89.4708 | 89.9728 | 7.8147 | 90 | 131.4828 | 202.1692 | 204.8099 | 193.3543 | 264.6375 | 264.8555 | 239.2033 | 10000000000 | 10000000000 | 39.9027 | 4.3801 | 40 | 10000000000 | 0 | 126.9477 | 40.0637 | 8.758 | 40 | 90.2291 | 89.8224 | 54.4181 | 10000000000 | 90.031 | 4.6705 | 90 | 95.42 | 90.0257 | 3.1533 | 90 | 96.2106 | 14.5168 | -19.1735 | 68.937 | 66.44 | 0.84891
Log | 2541 | 21.175 | 2014-08-28 10:35 | C13EOAT_test | 0.74335 | -0.37508 | 78.3513 | 282.7513 | 124.9243 | 1.5012 | -0.76009 | 4.0966 | 1.5 | 15.3269 | 25.0576 | 2.7046 | 0.317 | 168.2862 | 99.65 | 3.313 | 102.963 | 6.6431 | 103 | 102.3714 | 104.0777 | 104 | 568.9174 | 20.3042 | 87.8196 | 80.4666 | 217.4236 | 216.643 | 394.7683 | 84.1431 | 4.4254 | 84 | 1800.038 | 3.6614 | 1800 | 25.0585 | 2.215 | 25 | 10000000000 | 10000000000 | 28.4507 | 180.1013 | 89.4782 | 89.9712 | 7.8158 | 90 | 126.3578 | 201.4755 | 204.8723 | 192.8479 | 264.6504 | 265.694 | 239.1843 | 10000000000 | 10000000000 | 39.8985 | 4.4022 | 40 | 10000000000 | 0 | 127.0393 | 40.0485 | 8.7569 | 40 | 90.2287 | 89.8726 | 54.4372 | 10000000000 | 90.0371 | 4.6579 | 90 | 95.3707 | 90.0506 | 3.1514 | 90 | 96.1967 | 14.5226 | -19.1834 | 68.8644 | 66.43 | 0.84895
Log | 2542 | 21.1834 | 2014-08-28 10:36 | C13EOAT_test | 0.74187 | -0.37508 | 73.6551 | 282.7712 | 114.5727 | 1.5358 | -0.75995 | 4.0968 | 1.5 | 15.2762 | 25.0204 | 2.6995 | 0.20813 | 168.7146 | 99.65 | 3.4171 | 103.0671 | 6.6338 | 103 | 102.6456 | 104.0458 | 104 | 574.9265 | 20.1708 | 88.0309 | 80.6837 | 217.4644 | 216.643 | 394.7683 | 84.3573 | 4.4205 | 84 | 1800.146 | 3.6613 | 1800 | 24.9218 | 2.2181 | 25 | 10000000000 | -10000000000 | 28.4161 | 180.1116 | 89.5031 | 90.0128 | 7.8089 | 90 | 132.2717 | 203.0303 | 205.3454 | 193.2122 | 264.3673 | 264.9208 | 239.069 | 10000000000 | 10000000000 | 39.8701 | 4.4284 | 40 | 10000000000 | 0 | 127.1361 | 40.0313 | 8.7558 | 40 | 90.2339 | 89.8777 | 54.4416 | 10000000000 | 90.0378 | 4.6456 | 90 | 95.3626 | 90.0558 | 3.1498 | 90 | 96.2228 | 14.5232 | -18.9663 | 68.7704 | 66.42 | 0.8489
Log | 2543 | 21.1917 | 2014-08-28 10:36 | C13EOAT_test | 0.74339 | -0.37508 | 72.0727 | 283.0881 | 122.1364 | 1.5026 | -0.76022 | 4.097 | 1.5 | 15.2654 | 25.0425 | 2.7009 | 0.20701 | 168.2855 | 99.62 | 3.3766 | 102.9966 | 6.6364 | 103 | 102.5945 | 104.0192 | 104 | 574.4504 | 20.2301 | 87.8161 | 80.4694 | 217.414 | 216.643 | 394.7683 | 84.1427 | 4.4175 | 84 | 1799.809 | 3.6618 | 1800 | 24.9376 | 2.2189 | 25 | 10000000000 | -10000000000 | 28.4714 | 180.1163 | 89.51 | 90.0252 | 7.8057 | 90 | 135.6751 | 202.9083 | 205.3576 | 192.9225 | 264.4937 | 265.0049 | 239.3845 | 10000000000 | 10000000000 | 39.924 | 4.4473 | 40 | 10000000000 | 0 | 127.1792 | 40.0499 | 8.7534 | 40 | 90.2463 | 89.87 | 54.4376 | 10000000000 | 90.0387 | 4.6335 | 90 | 95.3901 | 90.0582 | 3.1481 | 90 | 96.1907 | 14.523 | -19.1506 | 68.7498 | 66.41 | 0.84898
Log | 2544 | 21.2 | 2014-08-28 10:37 | C13EOAT_test | 0.74324 | -0.37508 | 74.0914 | 283.1702 | 112.5025 | 1.5018 | -0.75995 | 4.0969 | 1.5 | 15.2774 | 25.0469 | 2.7008 | 0.2753 | 168.3399 | 99.6414 | 3.4099 | 103.0513 | 6.6343 | 103 | 102.5745 | 104.036 | 104 | 593.2017 | 19.8479 | 87.8531 | 80.4868 | 217.462 | 216.643 | 394.7683 | 84.17 | 4.4154 | 84 | 1800.073 | 3.6615 | 1800 | 24.9499 | 2.219 | 25 | 10000000000 | -10000000000 | 28.5172 | 180.0973 | 89.5044 | 90.016 | 7.806 | 90 | 131.228 | 202.394 | 205.1988 | 192.9958 | 264.2431 | 265.3262 | 239.4012 | 10000000000 | 10000000000 | 39.8869 | 4.4676 | 40 | 10000000000 | 0 | 127.0169 | 40.0035 | 8.755 | 40 | 90.2426 | 89.8547 | 54.4221 | 10000000000 | 90.0227 | 4.6308 | 90 | 95.4136 | 90.0486 | 3.147 | 90 | 96.2063 | 14.5222 | -19.1546 | 68.7706 | 66.4 | 0.84893
Log | 2545 | 21.2083 | 2014-08-28 10:37 | C13EOAT_test | 0.74318 | -0.37508 | 77.8016 | 282.8096 | 112.2296 | 1.5047 | -0.76142 | 4.0973 | 1.5 | 15.2321 | 25.0006 | 2.7009 | 0.23011 | 168.5213 | 99.62 | 2.6082 | 102.2282 | 6.7079 | 103 | 102.7692 | 104.0357 | 104 | 599.5134 | 19.7324 | 87.9591 | 80.5622 | 217.3188 | 216.643 | 394.7683 | 84.2606 | 4.4113 | 84 | 1800.088 | 3.6607 | 1800 | 24.971 | 2.219 | 25 | 10000000000 | -10000000000 | 28.617 | 180.0534 | 89.5243 | 90.0212 | 7.804 | 90 | 127.9447 | 201.5632 | 204.8548 | 193.1281 | 264.282 | 265.3531 | 239.7832 | 10000000000 | 10000000000 | 40.0002 | 4.4766 | 40 | 10000000000 | 0 | 127.0152 | 40.016 | 8.7543 | 40 | 90.232 | 89.8215 | 54.4885 | 10000000000 | 90.0161 | 4.6253 | 90 | 95.3948 | 90.0267 | 3.1465 | 90 | 96.2007 | 14.5227 | -19.0579 | 68.6867 | 66.39 | 0.84885
Log | 2546 | 21.2167 | 2014-08-28 10:38 | C13EOAT_test | 0.74344 | -0.37508 | 77.9188 | 283.1239 | 109.6273 | 1.499 | -0.7613 | 4.097 | 1.5 | 15.2674 | 24.9767 | 2.7009 | 0.3383 | 167.7849 | 99.62 | 1.9299 | 101.5499 | 6.8099 | 103 | 102.7131 | 104.0278 | 104 | 599.3853 | 19.7324 | 87.5966 | 80.1883 | 217.3188 | 216.643 | 394.7683 | 83.8924 | 4.4114 | 84 | 1800.104 | 3.6599 | 1800 | 25.0484 | 2.2171 | 25 | 10000000000 | 10000000000 | 28.6321 | 180.0853 | 89.5202 | 90.0426 | 7.7987 | 90 | 132.2442 | 202.6776 | 204.5374 | 193.0245 | 264.4839 | 265.1657 | 240.2932 | 10000000000 | 10000000000 | 40.0508 | 4.466 | 40 | 10000000000 | 0 | 127.0262 | 39.9848 | 8.756 | 40 | 90.2457 | 89.8396 | 54.5029 | 10000000000 | 90.0209 | 4.6158 | 90 | 95.4284 | 90.0427 | 3.145 | 90 | 96.1943 | 14.5233 | -19.4317 | 68.7541 | 66.38 | 0.84891
Log | 2547 | 21.225 | 2014-08-28 10:38 | C13EOAT_test | 0.74273 | -0.37508 | 77.2361 | 282.7814 | 118.9584 | 1.4934 | -0.76127 | 4.0968 | 1.5 | 15.2652 | 25.058 | 2.7026 | 0.39713 | 167.5798 | 99.62 | 1.4529 | 101.0729 | 6.925 | 103 | 102.6906 | 104.0214 | 104 | 582.6318 | 19.7348 | 87.4939 | 80.0859 | 217.3188 | 216.643 | 394.4247 | 83.7899 | 4.4129 | 84 | 1800.206 | 3.6594 | 1800 | 25.056 | 2.2164 | 25 | 10000000000 | 10000000000 | 28.9197 | 180.0697 | 89.5587 | 90.0349 | 7.7982 | 90 | 125.0906 | 203.6342 | 205.1667 | 192.5906 | 264.6206 | 265.4098 | 239.837 | 10000000000 | 10000000000 | 40.1087 | 4.4431 | 40 | 10000000000 | 0 | 127.1043 | 40.0033 | 8.7556 | 40 | 90.2289 | 89.8408 | 54.5247 | 10000000000 | 90.0168 | 4.6122 | 90 | 95.3811 | 90.0349 | 3.1441 | 90 | 96.1846 | 14.5232 | -19.5341 | 68.7498 | 66.38 | 0.84894
Log | 2548 | 21.2334 | 2014-08-28 10:39 | C13EOAT_test | 0.74243 | -0.37508 | 79.9499 | 282.8257 | 115.6721 | 1.5085 | -0.76147 | 4.097 | 1.5 | 15.2838 | 25.1276 | 2.7907 | 0.36232 | 167.8892 | 99.62 | 1.075 | 100.695 | 7.0536 | 103 | 102.8652 | 104.0196 | 104 | 568.0988 | 19.8126 | 87.6307 | 80.2585 | 217.3188 | 216.643 | 394.7683 | 83.9446 | 4.4136 | 84 | 1800.072 | 3.6591 | 1800 | 25.0497 | 2.2159 | 25 | 10000000000 | 175.5505 | 28.8356 | 180.054 | 89.5345 | 90.0145 | 7.7998 | 90 | 122.7034 | 203.7959 | 205.9034 | 193.4463 | 263.8074 | 265.2975 | 240.0903 | 10000000000 | 10000000000 | 40.157 | 4.4154 | 40 | 10000000000 | 0 | 127.1581 | 39.9918 | 8.7565 | 40 | 90.2187 | 89.8352 | 54.5583 | 10000000000 | 90.0366 | 4.6008 | 90 | 95.3784 | 90.027 | 3.1435 | 90 | 96.1887 | 14.5233 | -19.3616 | 68.785 | 66.38 | 0.84897
Log | 2549 | 21.2417 | 2014-08-28 10:39 | C13EOAT_test | 0.7433 | -0.37508 | 77.0555 | 282.833 | 115.7365 | 1.5055 | -0.76139 | 4.0969 | 1.5 | 15.3332 | 25.027 | 2.7009 | 0.3394 | 167.7906 | 99.62 | 0.78353 | 100.4035 | 7.1919 | 103 | 102.9222 | 104.0451 | 104 | 568.9305 | 19.8485 | 87.596 | 80.1946 | 217.3188 | 216.643 | 394.7683 | 83.8953 | 4.416 | 84 | 1799.832 | 3.6595 | 1800 | 25.0622 | 2.2149 | 25 | 10000000000 | 10000000000 | 28.7977 | 180.0474 | 89.5174 | 90.0528 | 7.7912 | 90 | 121.593 | 204.177 | 205.9026 | 192.9282 | 264.1731 | 265.1162 | 239.8432 | 10000000000 | 10000000000 | 40.1248 | 4.3862 | 40 | 10000000000 | 0 | 127.282 | 39.9834 | 8.7575 | 40 | 90.2143 | 89.8331 | 54.6079 | 10000000000 | 90.0239 | 4.6029 | 90 | 95.4019 | 90.0237 | 3.1428 | 90 | 96.1877 | 14.5187 | -19.4255 | 68.8684 | 66.37 | 0.84895
Log | 2550 | 21.25 | 2014-08-28 10:40 | C13EOAT_test | 0.74348 | -0.37508 | 77.0201 | 282.652 | 113.2954 | 1.5083 | -0.76125 | 4.0967 | 1.5 | 15.3224 | 25.0016 | 2.7009 | 0.42828 | 168.4481 | 99.62 | 0.57043 | 100.1904 | 7.3372 | 103 | 102.8612 | 104.0239 | 104 | 570.3586 | 19.8189 | 87.9071 | 80.541 | 217.3188 | 216.643 | 395.112 | 84.2241 | 4.4141 | 84 | 1800.355 | 3.6587 | 1800 | 25.0584 | 2.2139 | 25 | 10000000000 | -10000000000 | 28.9123 | 180.0489 | 89.545 | 90.0411 | 7.7902 | 90 | 121.676 | 202.8927 | 205.2697 | 193.1726 | 264.1978 | 265.3487 | 240.2924 | 10000000000 | 10000000000 | 40.1237 | 4.358 | 40 | 10000000000 | 0 | 127.3851 | 39.9991 | 8.7572 | 40 | 90.218 | 89.8308 | 54.6386 | 10000000000 | 89.9983 | 4.611 | 90 | 95.3803 | 90.0244 | 3.1418 | 90 | 96.1867 | 14.5233 | -19.079 | 68.8574 | 66.36 | 0.84893
Log | 2551 | 21.2583 | 2014-08-28 10:40 | C13EOAT_test | 0.74174 | -0.37414 | 74.1942 | 282.7683 | 117.366 | 1.4793 | -0.76162 | 4.0969 | 1.5 | 15.3345 | 25.0254 | 2.7135 | 0.46939 | 170.0999 | 99.62 | 4.9764 | 104.5964 | 7.0512 | 103 | 102.8971 | 104.0265 | 104 | 565.1569 | 20.0817 | 88.7467 | 81.3532 | 217.3188 | 216.643 | 396.4867 | 85.05 | 4.3988 | 84 | 1800.538 | 3.6585 | 1800 | 25.0756 | 2.2127 | 25 | 10000000000 | 10000000000 | 29.0361 | 180.0847 | 89.5348 | 90.0628 | 7.7822 | 90 | 121.6815 | 202.7215 | 204.576 | 193.1147 | 265.1306 | 265.8273 | 239.5744 | 10000000000 | 10000000000 | 40.0592 | 4.3406 | 40 | 10000000000 | 0 | 127.2629 | 40.007 | 8.7571 | 40 | 90.2359 | 89.8488 | 54.6178 | 10000000000 | 89.9814 | 4.6158 | 90 | 95.4068 | 90.0423 | 3.1403 | 90 | 96.1879 | 14.5202 | -18.2668 | 68.8739 | 66.36 | 0.84896
Log | 2552 | 21.2667 | 2014-08-28 10:41 | C13EOAT_test | 0.74339 | -0.37508 | 76.433 | 282.5074 | 121.0054 | 1.5064 | -0.76147 | 4.0959 | 1.5 | 15.3427 | 24.9725 | 2.6806 | 0.4876 | 170.8704 | 99.62 | 5.1607 | 104.7808 | 6.9597 | 103 | 102.7334 | 104.0141 | 104 | 589.1271 | 19.7294 | 89.1415 | 81.7288 | 217.3188 | 216.643 | 396.8304 | 85.4352 | 4.3742 | 84 | 1799.933 | 3.6594 | 1800 | 25.1025 | 2.2112 | 25 | 10000000000 | 10000000000 | 28.9472 | 180.06 | 89.5784 | 90.0865 | 7.7742 | 90 | 125.5149 | 202.5195 | 204.9301 | 193.3165 | 265.0812 | 265.9151 | 239.6685 | 10000000000 | 10000000000 | 39.9575 | 4.3415 | 40 | 10000000000 | 0 | 127.1466 | 39.9779 | 8.7587 | 40 | 90.2213 | 89.8387 | 54.5817 | 10000000000 | 90.0259 | 4.5952 | 90 | 95.3993 | 90.03 | 3.1399 | 90 | 96.1874 | 14.5169 | -17.8912 | 68.8824 | 66.35 | 0.84894
Log | 2553 | 21.275 | 2014-08-28 10:41 | C13EOAT_test | 0.74397 | -0.37508 | 78.3047 | 283.1292 | 103.0884 | 1.495 | -0.76139 | 4.0955 | 1.5 | 15.3377 | 24.9989 | 2.6675 | 0.44652 | 171.1965 | 99.62 | 5.2542 | 104.8743 | 6.8649 | 103 | 102.6512 | 104.0204 | 104 | 597.4415 | 19.7324 | 89.2891 | 81.9073 | 217.3188 | 216.643 | 396.8304 | 85.5982 | 4.3439 | 84 | 1800.615 | 3.6584 | 1800 | 25.0565 | 2.2108 | 25 | 10000000000 | -10000000000 | 28.873 | 180.0643 | 89.5269 | 90.0563 | 7.7751 | 90 | 122.4651 | 202.9142 | 204.8481 | 192.8654 | 265.1482 | 266.0357 | 239.459 | 10000000000 | 10000000000 | 39.926 | 4.3602 | 40 | 10000000000 | 0 | 127.0849 | 39.9795 | 8.759 | 40 | 90.2466 | 89.8178 | 54.6028 | 10000000000 | 90.0052 | 4.5975 | 90 | 95.409 | 90.0322 | 3.1391 | 90 | 96.1832 | 14.5146 | -17.7127 | 68.8686 | 66.35 | 0.84891
Log | 2554 | 21.2833 | 2014-08-28 10:42 | C13EOAT_test | 0.74206 | -0.37414 | 75.6124 | 283.0653 | 118.6956 | 1.5051 | -0.76151 | 4.0957 | 1.5 | 15.3167 | 24.9577 | 2.6478 | 0.48955 | 171.7148 | 99.62 | 5.3602 | 104.9802 | 6.7665 | 103 | 102.9346 | 104.0081 | 104 | 586.8802 | 19.7324 | 89.5732 | 82.1416 | 217.3188 | 216.643 | 396.8304 | 85.8574 | 4.3095 | 84 | 1800.34 | 3.6589 | 1800 | 24.9322 | 2.2134 | 25 | 10000000000 | -10000000000 | 28.873 | 180.0725 | 89.5521 | 90.0341 | 7.7752 | 90 | 122.9055 | 202.2516 | 204.6526 | 193.1192 | 265.0394 | 266.2619 | 239.1355 | 10000000000 | 10000000000 | 39.8953 | 4.3784 | 40 | 10000000000 | 0 | 127.009 | 40.024 | 8.757 | 40 | 90.2375 | 89.835 | 54.6524 | 10000000000 | 90.0216 | 4.5866 | 90 | 95.3846 | 90.0363 | 3.1381 | 90 | 96.192 | 14.5169 | -17.4784 | 68.8337 | 66.35 | 0.8489
Log | 2555 | 21.2917 | 2014-08-28 10:42 | C13EOAT_test | 0.74366 | -0.37508 | 79.4064 | 283.0266 | 113.3098 | 1.5044 | -0.76116 | 4.0953 | 1.5 | 15.2722 | 25.0555 | 2.7017 | 0.56119 | 171.1055 | 99.62 | 5.1254 | 104.7454 | 6.6935 | 103 | 102.9275 | 104.0274 | 104 | 556.9122 | 19.8178 | 89.2548 | 81.8507 | 217.3188 | 216.643 | 396.8304 | 85.5527 | 4.2783 | 84 | 1800.196 | 3.6592 | 1800 | 24.8848 | 2.216 | 25 | 10000000000 | 10000000000 | 28.8795 | 180.0281 | 89.5299 | 90.0783 | 7.7648 | 90 | 113.9859 | 202.024 | 204.2199 | 193.1804 | 265.2838 | 266.0759 | 239.2544 | 10000000000 | 10000000000 | 39.8862 | 4.4031 | 40 | 10000000000 | 0 | 126.9412 | 40.0036 | 8.758 | 40 | 90.2167 | 89.8114 | 54.6215 | 10000000000 | 90.0251 | 4.5822 | 90 | 95.4309 | 90.014 | 3.138 | 90 | 96.1784 | 14.5168 | -17.7694 | 68.7501 | 66.34 | 0.84891
Log | 2556 | 21.3 | 2014-08-28 10:43 | C13EOAT_test | 0.74335 | -0.37508 | 79.2716 | 282.6393 | 109.2811 | 1.5092 | -0.76145 | 4.0949 | 1.5 | 15.2803 | 25.0142 | 2.6899 | 0.54582 | 170.8683 | 99.62 | 5.0371 | 104.6571 | 6.6184 | 103 | 102.9311 | 104.024 | 104 | 580.9843 | 19.7324 | 89.1508 | 81.7175 | 217.3188 | 216.643 | 396.8304 | 85.4342 | 4.249 | 84 | 1799.472 | 3.66 | 1800 | 24.9268 | 2.2167 | 25 | 10000000000 | 10000000000 | 28.785 | 180.0318 | 89.5219 | 90.0534 | 7.7657 | 90 | 115.175 | 204.6136 | 206.1364 | 193.0215 | 264.491 | 265.0428 | 238.6576 | 10000000000 | 10000000000 | 39.8852 | 4.4308 | 40 | 10000000000 | 0 | 126.978 | 39.9811 | 8.7593 | 40 | 90.2108 | 89.8211 | 54.6609 | 10000000000 | 90.0186 | 4.5809 | 90 | 95.4253 | 90.0159 | 3.1373 | 90 | 96.1975 | 14.5195 | -17.9026 | 68.7708 | 66.34 | 0.84895
Log | 2557 | 21.3083 | 2014-08-28 10:43 | C13EOAT_test | 0.73977 | -0.37508 | 79.3243 | 283.1248 | 115.8943 | 1.4202 | -0.76148 | 4.0955 | 1.5 | 15.2699 | 25.5806 | 3.2204 | 0.58698 | 171.076 | 99.62 | 5.01 | 104.63 | 6.5428 | 103 | 103.0186 | 104.0328 | 104 | 571.5605 | 20.4251 | 89.2272 | 81.8488 | 217.3188 | 216.643 | 396.4867 | 85.538 | 4.2208 | 84 | 1800.361 | 3.6587 | 1800 | 24.9433 | 2.2172 | 25 | 10000000000 | 10000000000 | 28.8604 | 180.0103 | 89.5339 | 90.0542 | 7.763 | 90 | 117.2328 | 204.4273 | 205.1893 | 192.6764 | 263.3983 | 264.3432 | 238.0174 | 10000000000 | 10000000000 | 39.9351 | 4.45 | 40 | 10000000000 | 0 | 126.8946 | 40.0094 | 8.7584 | 40 | 90.2006 | 89.8097 | 54.6649 | 10000000000 | 89.9859 | 4.5928 | 90 | 95.4209 | 90.0051 | 3.1373 | 90 | 96.1573 | 14.5188 | -17.7712 | 68.7498 | 66.34 | 0.84885
Log | 2558 | 21.3167 | 2014-08-28 10:44 | C13EOAT_test | 0.74341 | -0.37508 | 78.6934 | 282.7563 | 106.2702 | 1.5076 | -0.76127 | 4.095 | 1.5 | 15.2707 | 24.772 | 2.5477 | 0.35362 | 170.7824 | 99.62 | 5.0575 | 104.6775 | 6.4597 | 103 | 102.7265 | 104.0011 | 104 | 573.8079 | 19.7324 | 89.0718 | 81.7106 | 217.3188 | 216.643 | 396.8304 | 85.3912 | 4.1936 | 84 | 1800.629 | 3.6583 | 1800 | 25.0167 | 2.2161 | 25 | 10000000000 | 10000000000 | 28.9786 | 180.0165 | 89.5314 | 90.0374 | 7.7631 | 90 | 118.4472 | 203.6816 | 205.3033 | 193.0408 | 263.9337 | 264.7172 | 239.0972 | 10000000000 | 10000000000 | 39.9978 | 4.4557 | 40 | 10000000000 | 0 | 126.6557 | 40.0196 | 8.7572 | 40 | 90.1997 | 89.8168 | 54.6644 | 10000000000 | 90.0104 | 4.5859 | 90 | 95.4122 | 90.0083 | 3.137 | 90 | 96.2022 | 14.5181 | -17.9094 | 68.7498 | 66.33 | 0.84881
Log | 2559 | 21.325 | 2014-08-28 10:44 | C13EOAT_test | 0.74309 | -0.37508 | 77.4959 | 282.8443 | 119.1518 | 1.4997 | -0.76144 | 4.0947 | 1.5 | 15.3236 | 24.9022 | 2.6637 | 0.50139 | 170.4529 | 99.62 | 5.145 | 104.765 | 6.3706 | 103 | 102.7808 | 104.0151 | 104 | 591.7078 | 19.7324 | 88.9416 | 81.5113 | 217.3188 | 216.643 | 396.8304 | 85.2265 | 4.1691 | 84 | 1799.72 | 3.6598 | 1800 | 24.9929 | 2.2163 | 25 | 10000000000 | 10000000000 | 28.8907 | 179.9651 | 89.5044 | 90.0212 | 7.7642 | 90 | 118.379 | 204.1614 | 206.1477 | 193.1817 | 264.2218 | 264.9791 | 239.3382 | 10000000000 | 10000000000 | 40.0511 | 4.4496 | 40 | 10000000000 | 0 | 126.5448 | 39.9798 | 8.7591 | 40 | 90.1633 | 89.8017 | 54.6719 | 10000000000 | 89.9818 | 4.6004 | 90 | 95.4112 | 89.9825 | 3.1381 | 90 | 96.1861 | 14.5181 | -18.1088 | 68.8491 | 66.33 | 0.84886
Log | 2560 | 21.3333 | 2014-08-28 10:45 | C13EOAT_test | 0.74026 | -0.37508 | 75.9806 | 283.167 | 104.1866 | 1.4983 | -0.76121 | 4.0952 | 1.5 | 15.3348 | 25.4208 | 3.0744 | 0.50515 | 169.5764 | 99.62 | 5.0998 | 104.7198 | 6.2916 | 103 | 102.6409 | 104.0427 | 104 | 596.9825 | 20.346 | 88.474 | 81.1025 | 217.3188 | 216.643 | 396.8304 | 84.7882 | 4.1492 | 84 | 1800.053 | 3.6592 | 1800 | 25.012 | 2.216 | 25 | 10000000000 | 10000000000 | 28.7717 | 179.9154 | 89.5086 | 90.013 | 7.7648 | 90 | 120.3097 | 203.7808 | 205.2669 | 192.7362 | 263.8705 | 264.2026 | 239.1378 | 10000000000 | 10000000000 | 40.0862 | 4.4311 | 40 | 10000000000 | 0 | 126.4009 | 40.015 | 8.7573 | 40 | 90.1577 | 89.7577 | 54.695 | 10000000000 | 89.9998 | 4.5959 | 90 | 95.424 | 89.9577 | 3.1395 | 90 | 96.1429 | 14.5168 | -18.5176 | 68.8676 | 66.32 | 0.84892
Log | 2561 | 21.3417 | 2014-08-28 10:45 | C13EOAT_test | 0.74214 | -0.37508 | 74.7034 | 282.7341 | 107.882 | 1.4882 | -0.76123 | 4.0955 | 1.5 | 15.318 | 24.8788 | 2.6655 | 0.42148 | 169.2311 | 99.62 | 5.1659 | 104.7859 | 6.2002 | 103 | 102.7777 | 104.014 | 104 | 573.6453 | 19.7319 | 88.3233 | 80.9079 | 217.3188 | 216.643 | 396.8304 | 84.6156 | 4.1367 | 84 | 1800.328 | 3.6589 | 1800 | 24.9422 | 2.2178 | 25 | 10000000000 | 10000000000 | 28.7555 | 179.9559 | 89.4866 | 89.985 | 7.7694 | 90 | 119.9497 | 203.3834 | 205.1904 | 192.9519 | 264.0896 | 264.7221 | 239.253 | 10000000000 | 10000000000 | 40.0989 | 4.4139 | 40 | 10000000000 | 0 | 126.3632 | 40.0074 | 8.757 | 40 | 90.167 | 89.7889 | 54.7326 | 10000000000 | 89.9768 | 4.6059 | 90 | 95.4077 | 89.978 | 3.1397 | 90 | 96.1801 | 14.5179 | -18.7121 | 68.8383 | 66.32 | 0.84892
Log | 2562 | 21.35 | 2014-08-28 10:46 | C13EOAT_test | 0.74178 | -0.37414 | 79.9644 | 282.7585 | 122.5717 | 1.4984 | -0.76118 | 4.0956 | 1.5 | 15.3364 | 24.9017 | 2.6564 | 0.52734 | 168.9177 | 99.62 | 5.1471 | 104.7671 | 6.1142 | 103 | 102.7439 | 104.0114 | 104 | 568.5646 | 19.7324 | 88.152 | 80.7657 | 217.3188 | 216.643 | 397.174 | 84.4588 | 4.1268 | 84 | 1800.469 | 3.6585 | 1800 | 25.0181 | 2.2166 | 25 | 10000000000 | 10000000000 | 28.61 | 179.9513 | 89.5083 | 90.0078 | 7.766 | 90 | 117.7088 | 203.9787 | 206.4283 | 192.9716 | 264.2898 | 265.5998 | 239.9787 | 10000000000 | 10000000000 | 40.1118 | 4.3885 | 40 | 10000000000 | 0 | 126.3292 | 40.0021 | 8.7572 | 40 | 90.1581 | 89.7932 | 54.7719 | 10000000000 | 89.996 | 4.6012 | 90 | 95.3838 | 89.9757 | 3.1403 | 90 | 96.1741 | 14.5178 | -18.8544 | 68.8725 | 66.33 | 0.84889
Log | 2563 | 21.3583 | 2014-08-28 10:46 | C13EOAT_test | 0.73985 | -0.37508 | 75.317 | 282.5854 | 114.8454 | 1.4954 | -0.76128 | 4.0965 | 1.5 | 15.367 | 25.0323 | 2.7009 | 0.54572 | 167.6984 | 99.62 | 4.6441 | 104.2641 | 6.0772 | 103 | 102.6157 | 104.0239 | 104 | 589.9888 | 19.8286 | 87.5464 | 80.152 | 217.3188 | 216.643 | 396.4867 | 83.8492 | 4.1251 | 84 | 1799.891 | 3.6595 | 1800 | 25.024 | 2.216 | 25 | 10000000000 | 10000000000 | 28.6673 | 179.9394 | 89.4503 | 89.9808 | 7.7708 | 90 | 118.9693 | 204.4124 | 205.981 | 192.9803 | 263.8261 | 264.6164 | 239.335 | 10000000000 | 10000000000 | 40.0715 | 4.3704 | 40 | 10000000000 | 0 | 126.4082 | 39.9809 | 8.7586 | 40 | 90.1556 | 89.7837 | 54.7531 | 10000000000 | 89.9822 | 4.6074 | 90 | 95.3976 | 89.9697 | 3.141 | 90 | 96.1613 | 14.5171 | -19.468 | 68.9285 | 66.31 | 0.84891
Log | 2564 | 21.3667 | 2014-08-28 10:47 | C13EOAT_test | 0.74067 | -0.37508 | 77.9036 | 282.4541 | 117.7448 | 1.5 | -0.7612 | 4.0962 | 1.5 | 15.3997 | 25.0432 | 2.7014 | 0.54595 | 166.7952 | 99.62 | 4.279 | 103.899 | 6.0503 | 103 | 102.7561 | 104.0208 | 104 | 573.1525 | 19.8348 | 87.0816 | 79.7136 | 217.3188 | 216.643 | 396.143 | 83.3976 | 4.1352 | 84 | 1799.451 | 3.66 | 1800 | 25.0575 | 2.2147 | 25 | 10000000000 | 10000000000 | 28.7572 | 179.9498 | 89.4836 | 89.9885 | 7.7706 | 90 | 121.1529 | 203.2731 | 205.2584 | 192.6462 | 264.007 | 264.6385 | 239.4971 | 10000000000 | 10000000000 | 40.0601 | 4.3545 | 40 | 10000000000 | 0 | 126.4861 | 39.9902 | 8.7589 | 40 | 90.1486 | 89.8012 | 54.7194 | 10000000000 | 89.9917 | 4.6073 | 90 | 95.3897 | 89.9749 | 3.1416 | 90 | 96.1622 | 14.5174 | -19.9064 | 68.9908 | 66.31 | 0.84892
Log | 2565 | 21.375 | 2014-08-28 10:47 | C13EOAT_test | 0.74054 | -0.37414 | 74.2664 | 282.7508 | 116.1535 | 1.4976 | -0.76126 | 4.0962 | 1.5 | 15.3718 | 24.9291 | 2.7009 | 0.54268 | 166.4941 | 99.62 | 4.0341 | 103.6541 | 6.0312 | 103 | 102.7262 | 104.0259 | 104 | 569.7628 | 19.8493 | 86.9555 | 79.5386 | 217.3188 | 216.643 | 395.7994 | 83.247 | 4.1486 | 84 | 1800.096 | 3.6591 | 1800 | 25.0438 | 2.2143 | 25 | 10000000000 | 10000000000 | 28.6869 | 179.9393 | 89.4737 | 89.9569 | 7.7767 | 90 | 120.6888 | 204.8624 | 206.3293 | 192.9915 | 263.709 | 264.7194 | 239.4144 | 10000000000 | 10000000000 | 39.9878 | 4.3537 | 40 | 10000000000 | 0 | 126.2754 | 39.9729 | 8.7607 | 40 | 90.1382 | 89.801 | 54.7659 | 10000000000 | 89.9877 | 4.6143 | 90 | 95.3803 | 89.9696 | 3.1426 | 90 | 96.1697 | 14.517 | -20.0814 | 68.9373 | 66.3 | 0.84899
Log | 2566 | 21.3834 | 2014-08-28 10:48 | C13EOAT_test | 0.74054 | -0.37414 | 79.7377 | 283.1284 | 115.3239 | 1.5075 | -0.76138 | 4.0967 | 1.5 | 15.3861 | 24.9587 | 2.7009 | 0.52099 | 165.4991 | 99.62 | 3.8916 | 103.5116 | 6.0138 | 103 | 102.8152 | 104.0122 | 104 | 590.0775 | 19.7324 | 86.4608 | 79.0383 | 217.3188 | 216.643 | 395.4557 | 82.7495 | 4.1688 | 84 | 1799.424 | 3.6599 | 1800 | 24.96 | 2.2158 | 25 | 10000000000 | 10000000000 | 28.5579 | 179.8764 | 89.4309 | 89.9593 | 7.7781 | 90 | 120.35 | 204.0997 | 205.9294 | 192.6034 | 264.0584 | 265.2917 | 239.9733 | 10000000000 | 10000000000 | 39.9091 | 4.3693 | 40 | 10000000000 | 0 | 126.1188 | 39.9556 | 8.7627 | 40 | 90.1387 | 89.7376 | 54.7315 | 10000000000 | 89.9711 | 4.626 | 90 | 95.3584 | 89.9382 | 3.1448 | 90 | 96.1544 | 14.5138 | -20.5818 | 68.9577 | 66.31 | 0.84886
Log | 2567 | 21.3917 | 2014-08-28 10:48 | C13EOAT_test | 0.74046 | -0.37508 | 74.6396 | 282.8878 | 119.3144 | 1.4836 | -0.76128 | 4.0969 | 1.5 | 15.3448 | 24.8918 | 2.5679 | 0.36045 | 165.4756 | 99.62 | 3.7359 | 103.3559 | 6.0031 | 103 | 102.7881 | 104.008 | 104 | 592.7424 | 19.7324 | 86.4581 | 79.0175 | 217.3188 | 216.643 | 395.4557 | 82.7378 | 4.1923 | 84 | 1800.204 | 3.6588 | 1800 | 24.9255 | 2.2172 | 25 | 10000000000 | 10000000000 | 28.6198 | 179.8827 | 89.4776 | 89.9461 | 7.7823 | 90 | 116.8354 | 201.4889 | 204.6511 | 192.7409 | 264.9839 | 265.4335 | 240.2251 | 10000000000 | 10000000000 | 39.924 | 4.3891 | 40 | 10000000000 | 0 | 126.104 | 39.9608 | 8.764 | 40 | 90.1343 | 89.7484 | 54.7508 | 10000000000 | 89.9854 | 4.6265 | 90 | 95.406 | 89.9413 | 3.1462 | 90 | 96.1571 | 14.5115 | -20.6025 | 68.8757 | 66.29 | 0.84883
Log | 2568 | 21.4 | 2014-08-28 10:49 | C13EOAT_test | 0.73859 | -0.37508 | 78.5208 | 282.5453 | 112.077 | 1.5053 | -0.76131 | 4.0977 | 1.5 | 15.3238 | 24.8991 | 2.6661 | 0.50665 | 165.6978 | 99.62 | 3.7494 | 103.3694 | 5.986 | 103 | 102.8931 | 104.0168 | 104 | 585.3192 | 19.7324 | 86.553 | 79.1447 | 217.3188 | 216.643 | 395.4557 | 82.8489 | 4.2153 | 84 | 1800.168 | 3.6588 | 1800 | 24.8875 | 2.2195 | 25 | 10000000000 | -10000000000 | 28.8562 | 179.9119 | 89.4318 | 89.9473 | 7.7851 | 90 | 117.7134 | 201.824 | 204.5095 | 193.012 | 264.6459 | 265.3245 | 239.5579 | 10000000000 | 10000000000 | 39.8728 | 4.4183 | 40 | 10000000000 | 0 | 126.012 | 39.9141 | 8.7684 | 40 | 90.1377 | 89.7742 | 54.7245 | 10000000000 | 89.9953 | 4.6273 | 90 | 95.4021 | 89.956 | 3.147 | 90 | 96.1473 | 14.5143 | -20.4753 | 68.8418 | 66.29 | 0.84883
Log | 2569 | 21.4083 | 2014-08-28 10:49 | C13EOAT_test | 0.74054 | -0.37508 | 72.9018 | 282.9973 | 115.2823 | 1.4948 | -0.76136 | 4.0974 | 1.5 | 15.2771 | 24.8499 | 2.5301 | 0.35564 | 165.4531 | 99.62 | 3.6685 | 103.2885 | 5.9767 | 103 | 102.6607 | 104.0207 | 104 | 575.1525 | 19.7324 | 86.4403 | 79.0129 | 217.3188 | 216.643 | 395.112 | 82.7266 | 4.2405 | 84 | 1799.973 | 3.6591 | 1800 | 24.8679 | 2.2215 | 25 | 10000000000 | -10000000000 | 28.8622 | 179.9401 | 89.4493 | 89.9557 | 7.7864 | 90 | 118.685 | 203.6014 | 205.207 | 192.3069 | 264.685 | 265.6411 | 239.1441 | 10000000000 | 10000000000 | 39.8853 | 4.4453 | 40 | 10000000000 | 0 | 126.2582 | 39.9177 | 8.7708 | 40 | 90.1488 | 89.7913 | 54.6986 | 10000000000 | 89.987 | 4.6341 | 90 | 95.3559 | 89.9701 | 3.148 | 90 | 96.1483 | 14.5127 | -20.6072 | 68.7511 | 66.29 | 0.84886
Log | 2570 | 21.4167 | 2014-08-28 10:50 | C13EOAT_test | 0.73993 | -0.37508 | 73.4039 | 283.1342 | 116.2097 | 1.4966 | -0.76134 | 4.0974 | 1.5 | 15.2809 | 24.8798 | 2.6639 | 0.58062 | 165.4264 | 99.62 | 3.6428 | 103.2628 | 5.9653 | 103 | 102.5485 | 104.0085 | 104 | 576.8639 | 19.7324 | 86.4098 | 79.0166 | 217.3188 | 216.643 | 395.112 | 82.7132 | 4.2658 | 84 | 1799.6 | 3.6598 | 1800 | 24.8919 | 2.2227 | 25 | 10000000000 | -10000000000 | 28.8884 | 179.954 | 89.4445 | 89.9798 | 7.7848 | 90 | 114.2947 | 204.5669 | 205.9258 | 193.4891 | 264.0619 | 265.3329 | 239.4813 | 10000000000 | 10000000000 | 39.9092 | 4.4699 | 40 | 10000000000 | 0 | 126.4481 | 39.9043 | 8.7738 | 40 | 90.1455 | 89.8086 | 54.6342 | 10000000000 | 89.9999 | 4.6337 | 90 | 95.3821 | 89.977 | 3.1488 | 90 | 96.1579 | 14.5152 | -20.6034 | 68.7632 | 66.28 | 0.84884
Log | 2571 | 21.425 | 2014-08-28 10:50 | C13EOAT_test | 0.73787 | -0.37414 | 73.7327 | 283.1252 | 113.4846 | 1.5079 | -0.76128 | 4.0979 | 1.5 | 15.273 | 24.885 | 2.618 | 0.49144 | 165.3197 | 99.62 | 3.4103 | 103.0303 | 5.9749 | 103 | 102.8162 | 104.0111 | 104 | 570.691 | 19.7324 | 86.3565 | 78.9632 | 217.3188 | 216.643 | 394.7683 | 82.6599 | 4.2912 | 84 | 1799.853 | 3.6592 | 1800 | 24.924 | 2.2233 | 25 | 10000000000 | -10000000000 | 28.8606 | 179.9597 | 89.4488 | 89.9612 | 7.7896 | 90 | 115.7886 | 204.8874 | 206.1458 | 192.9402 | 263.7694 | 265.0461 | 238.7207 | 10000000000 | 10000000000 | 39.977 | 4.4807 | 40 | 10000000000 | 0 | 126.663 | 39.9179 | 8.7759 | 40 | 90.1697 | 89.79 | 54.5949 | 10000000000 | 89.9766 | 4.6444 | 90 | 95.3985 | 89.9799 | 3.1492 | 90 | 96.1581 | 14.516 | -20.6568 | 68.7499 | 66.27 | 0.84893
Log | 2572 | 21.4333 | 2014-08-28 10:51 | C13EOAT_test | 0.74084 | -0.37508 | 73.3168 | 282.3752 | 117.3097 | 1.498 | -0.7614 | 4.0978 | 1.5 | 15.2765 | 24.8987 | 2.6701 | 0.55408 | 165.196 | 99.62 | 3.5798 | 103.1998 | 5.9561 | 103 | 102.6613 | 104.0173 | 104 | 574.7724 | 19.7324 | 86.2877 | 78.9083 | 217.3188 | 216.643 | 395.112 | 82.598 | 4.3182 | 84 | 1800.404 | 3.6585 | 1800 | 24.9907 | 2.2224 | 25 | 10000000000 | -10000000000 | 28.9318 | 179.9814 | 89.4806 | 89.9569 | 7.7921 | 90 | 117.1874 | 202.8848 | 204.6699 | 192.74 | 264.735 | 265.882 | 239.3498 | 10000000000 | 10000000000 | 40.0441 | 4.479 | 40 | 10000000000 | 0 | 126.7043 | 39.9517 | 8.7769 | 40 | 90.1642 | 89.8171 | 54.6287 | 10000000000 | 90.0115 | 4.6342 | 90 | 95.3847 | 89.9907 | 3.1494 | 90 | 96.1517 | 14.5127 | -20.7117 | 68.7498 | 66.27 | 0.84895
Log | 2573 | 21.4417 | 2014-08-28 10:51 | C13EOAT_test | 0.74023 | -0.37508 | 76.7699 | 283.0788 | 102.6574 | 1.4992 | -0.76126 | 4.0979 | 1.5 | 15.2857 | 24.9857 | 2.6995 | 0.64015 | 165.2048 | 99.62 | 3.4308 | 103.0508 | 5.96 | 103 | 102.6469 | 104.0017 | 104 | 594.6993 | 19.7324 | 86.2952 | 78.9096 | 217.3188 | 216.643 | 395.112 | 82.6024 | 4.3448 | 84 | 1799.829 | 3.6592 | 1800 | 25.0262 | 2.2219 | 25 | 10000000000 | -10000000000 | 28.9778 | 180.019 | 89.4835 | 89.9751 | 7.7908 | 90 | 114.3643 | 204.4021 | 205.4813 | 192.9673 | 264.5255 | 264.8893 | 238.3867 | 10000000000 | 10000000000 | 40.0661 | 4.4667 | 40 | 10000000000 | 0 | 126.6533 | 39.9305 | 8.7803 | 40 | 90.1829 | 89.8361 | 54.6116 | 10000000000 | 90.0148 | 4.633 | 90 | 95.3714 | 90.0095 | 3.1491 | 90 | 96.1534 | 14.516 | -20.7104 | 68.7737 | 66.27 | 0.84886
Log | 2574 | 21.45 | 2014-08-28 10:52 | C13EOAT_test | 0.74053 | -0.37508 | 77.1445 | 282.8668 | 116.8681 | 1.6008 | -0.76133 | 4.0976 | 1.5 | 15.3149 | 24.9972 | 2.697 | 0.48647 | 165.2179 | 99.62 | 3.268 | 102.888 | 5.9731 | 103 | 102.6374 | 104.0212 | 104 | 596.3354 | 19.7324 | 86.2577 | 78.9602 | 217.3188 | 216.643 | 394.7683 | 82.609 | 4.3735 | 84 | 1800.461 | 3.6583 | 1800 | 25.0946 | 2.2201 | 25 | 10000000000 | -10000000000 | 29.0306 | 180.0394 | 89.4777 | 89.9807 | 7.7912 | 90 | 113.3567 | 203.8667 | 205.6837 | 192.8472 | 264.1841 | 264.8566 | 238.3101 | 10000000000 | 10000000000 | 40.1028 | 4.4484 | 40 | 10000000000 | 0 | 126.6505 | 39.9326 | 8.7824 | 40 | 90.1901 | 89.8493 | 54.5939 | 10000000000 | 89.9964 | 4.6391 | 90 | 95.3985 | 90.0197 | 3.1489 | 90 | 96.1539 | 14.5168 | -20.6598 | 68.8302 | 66.26 | 0.84886
Log | 2575 | 21.4583 | 2014-08-28 10:52 | C13EOAT_test | 0.74055 | -0.37414 | 77.8358 | 283.1042 | 109.903 | 1.496 | -0.76136 | 4.0989 | 1.5 | 15.3275 | 25.3599 | 2.9738 | 0.62948 | 165.0159 | 99.62 | 3.3399 | 102.9598 | 5.9718 | 103 | 102.82 | 104.0267 | 104 | 569.3745 | 20.3371 | 86.2124 | 78.8035 | 217.3188 | 216.643 | 394.7683 | 82.508 | 4.4011 | 84 | 1800.125 | 3.6587 | 1800 | 25.0481 | 2.2203 | 25 | 10000000000 | -10000000000 | 29.0502 | 180.0212 | 89.4963 | 89.9729 | 7.7935 | 90 | 112.8689 | 201.7698 | 203.985 | 192.6397 | 265.1495 | 266.0947 | 239.2389 | 10000000000 | 10000000000 | 40.0951 | 4.4275 | 40 | 10000000000 | 0 | 126.7524 | 39.9454 | 8.7839 | 40 | 90.1956 | 89.8256 | 54.5458 | 10000000000 | 89.9974 | 4.6374 | 90 | 95.3809 | 90.0106 | 3.1491 | 90 | 96.1375 | 14.5154 | -20.8165 | 68.851 | 66.26 | 0.84891
Log | 2576 | 21.4667 | 2014-08-28 10:53 | C13EOAT_test | 0.74039 | -0.37508 | 76.323 | 283.0476 | 113.0271 | 1.5078 | -0.76121 | 4.0989 | 1.5 | 15.3386 | 24.8672 | 2.6278 | 0.5017 | 165.1444 | 99.62 | 3.3019 | 102.9219 | 5.9766 | 103 | 102.6349 | 104.0321 | 104 | 566.2766 | 19.7324 | 86.2584 | 78.8861 | 217.3188 | 216.643 | 394.7683 | 82.5722 | 4.4299 | 84 | 1800.07 | 3.6588 | 1800 | 25.0547 | 2.2192 | 25 | 10000000000 | -10000000000 | 28.9629 | 180.0012 | 89.4798 | 89.9935 | 7.7911 | 90 | 113.2697 | 202.9156 | 205.185 | 193.4515 | 264.1197 | 264.6792 | 238.3782 | 10000000000 | 10000000000 | 40.1038 | 4.4042 | 40 | 10000000000 | 0 | 126.9101 | 39.953 | 8.7849 | 40 | 90.1972 | 89.804 | 54.5455 | 10000000000 | 89.9885 | 4.6397 | 90 | 95.3829 | 90.0006 | 3.1489 | 90 | 96.1626 | 14.5153 | -20.7339 | 68.8716 | 66.26 | 0.84893
Log | 2577 | 21.475 | 2014-08-28 10:53 | C13EOAT_test | 0.74085 | -0.37508 | 80.1006 | 283.1204 | 118.082 | 1.5022 | -0.76146 | 4.0991 | 1.5 | 15.3764 | 24.7954 | 2.5362 | 0.64688 | 165.7777 | 99.62 | 3.4239 | 103.0439 | 5.9679 | 103 | 102.6725 | 104.0111 | 104 | 576.7013 | 19.7324 | 86.5686 | 79.2091 | 217.3188 | 216.643 | 394.7683 | 82.8889 | 4.453 | 84 | 1800.117 | 3.6587 | 1800 | 25.1191 | 2.2162 | 25 | 10000000000 | -10000000000 | 29.075 | 180.0302 | 89.4874 | 90.0061 | 7.7896 | 90 | 109.9038 | 203.9187 | 205.308 | 193.428 | 264.1694 | 264.9225 | 238.3607 | 10000000000 | 10000000000 | 40.1183 | 4.3772 | 40 | 10000000000 | 0 | 127.1546 | 39.9937 | 8.7834 | 40 | 90.193 | 89.8372 | 54.5565 | 10000000000 | 90.0018 | 4.6346 | 90 | 95.3811 | 90.0151 | 3.148 | 90 | 96.1586 | 14.5165 | -20.4108 | 68.945 | 66.25 | 0.84884
Log | 2578 | 21.4833 | 2014-08-28 10:54 | C13EOAT_test | 0.74144 | -0.37508 | 74.9695 | 283.3667 | 116.6486 | 1.5005 | -0.76113 | 4.0998 | 1.5 | 15.3722 | 24.7195 | 2.5328 | 0.68933 | 166.1267 | 99.62 | 3.4286 | 103.0486 | 5.9654 | 103 | 102.7135 | 104.0028 | 104 | 565.2629 | 19.7324 | 86.7671 | 79.3595 | 217.3188 | 216.643 | 394.7683 | 83.0633 | 4.4693 | 84 | 1800.195 | 3.6586 | 1800 | 25.1193 | 2.2146 | 25 | 10000000000 | -10000000000 | 29.0095 | 180.0194 | 89.5024 | 90.0155 | 7.7871 | 90 | 108.7679 | 203.8125 | 205.72 | 193.0977 | 263.754 | 264.3745 | 239.0115 | 10000000000 | 10000000000 | 40.084 | 4.357 | 40 | 10000000000 | 0 | 127.2154 | 39.9956 | 8.7838 | 40 | 90.1971 | 89.8224 | 54.5536 | 10000000000 | 89.9956 | 4.6349 | 90 | 95.3751 | 90.0097 | 3.1478 | 90 | 96.1682 | 14.5166 | -20.2604 | 68.9373 | 66.24 | 0.8488
Log | 2579 | 21.4917 | 2014-08-28 10:54 | C13EOAT_test | 0.7418 | -0.37508 | 75.5778 | 282.8517 | 111.8777 | 1.5043 | -0.76139 | 4.0996 | 1.5 | 15.3169 | 24.9 | 2.7001 | 0.63802 | 166.7174 | 99.62 | 3.3424 | 102.9624 | 5.9698 | 103 | 102.7235 | 104.0141 | 104 | 574.509 | 19.7324 | 87.0772 | 79.6402 | 217.3188 | 216.643 | 394.7683 | 83.3587 | 4.4823 | 84 | 1800.103 | 3.6586 | 1800 | 25.0319 | 2.2152 | 25 | 10000000000 | -10000000000 | 29.0116 | 180.0214 | 89.5073 | 90.0071 | 7.7872 | 90 | 108.4896 | 203.2156 | 204.7142 | 193.3151 | 264.5117 | 265.1469 | 239.1236 | 10000000000 | 10000000000 | 40.0435 | 4.3483 | 40 | 10000000000 | 0 | 127.1008 | 40.0311 | 8.7818 | 40 | 90.198 | 89.8234 | 54.5327 | 10000000000 | 90.0063 | 4.6281 | 90 | 95.3803 | 90.0107 | 3.1473 | 90 | 96.1647 | 14.5152 | -19.9798 | 68.8306 | 66.23 | 0.84897
Log | 2580 | 21.5 | 2014-08-28 10:55 | C13EOAT_test | 0.7421 | -0.37508 | 74.7494 | 282.7176 | 113.5417 | 1.4996 | -0.76017 | 4.0996 | 1.5 | 15.2819 | 24.8544 | 2.575 | 0.66472 | 167.1557 | 99.6406 | 3.4488 | 103.0894 | 5.9576 | 103 | 102.8903 | 104.0173 | 104 | 605.1416 | 19.7324 | 87.293 | 79.8627 | 217.4083 | 216.643 | 394.7683 | 83.5778 | 4.4916 | 84 | 1799.25 | 3.6607 | 1800 | 24.9187 | 2.2181 | 25 | 10000000000 | -10000000000 | 29.1023 | 180.0396 | 89.5023 | 90.0036 | 7.787 | 90 | 107.6865 | 203.3424 | 204.8564 | 192.8909 | 264.0384 | 265.1951 | 238.6657 | 10000000000 | 10000000000 | 39.9776 | 4.3488 | 40 | 10000000000 | 0 | 126.9639 | 40.0418 | 8.7809 | 40 | 90.2197 | 89.8199 | 54.553 | 10000000000 | 89.991 | 4.6326 | 90 | 95.3864 | 90.0198 | 3.1464 | 90 | 96.1668 | 14.513 | -19.778 | 68.7605 | 66.23 | 0.84891
Log | 2581 | 21.5084 | 2014-08-28 10:55 | C13EOAT_test | 0.74241 | -0.37414 | 75.7436 | 282.9873 | 114.1408 | 1.5096 | -0.76013 | 4.1001 | 1.5 | 15.2863 | 24.7897 | 2.5277 | 0.63276 | 167.3987 | 99.6223 | 3.5052 | 103.1275 | 5.949 | 103 | 102.8549 | 104.0215 | 104 | 578.3514 | 19.7328 | 87.383 | 80.0157 | 217.4619 | 216.643 | 394.7683 | 83.6994 | 4.4976 | 84 | 1799.728 | 3.6612 | 1800 | 24.9384 | 2.2188 | 25 | 10000000000 | 10000000000 | 29.1526 | 180.0101 | 89.4932 | 89.9837 | 7.7899 | 90 | 107.8562 | 204.1461 | 205.3874 | 193.1706 | 264.7863 | 265.4396 | 240.027 | 10000000000 | 10000000000 | 39.947 | 4.361 | 40 | 10000000000 | 0 | 127.1483 | 40.0205 | 8.781 | 40 | 90.2067 | 89.8033 | 54.5863 | 10000000000 | 90.0076 | 4.625 | 90 | 95.3899 | 90.005 | 3.1466 | 90 | 96.1603 | 14.5107 | -19.6065 | 68.7641 | 66.23 | 0.84889
Log | 2582 | 21.5167 | 2014-08-28 10:56 | C13EOAT_test | 0.74242 | -0.37508 | 78.9656 | 283.1939 | 114.1112 | 1.4964 | -0.7602 | 4.1 | 1.5 | 15.2187 | 24.885 | 2.6386 | 0.69231 | 167.2732 | 99.6423 | 3.2628 | 102.905 | 5.9623 | 103 | 102.748 | 104.0403 | 104 | 568.314 | 19.8698 | 87.3083 | 79.9649 | 217.3747 | 216.643 | 394.7683 | 83.6366 | 4.5036 | 84 | 1800.4 | 3.6603 | 1800 | 24.9077 | 2.2206 | 25 | 10000000000 | 10000000000 | 29.1828 | 180.0452 | 89.4844 | 90.0032 | 7.7866 | 90 | 110.0125 | 204.4221 | 205.5138 | 193.3546 | 264.5992 | 265.0754 | 239.5708 | 10000000000 | 10000000000 | 39.8687 | 4.3853 | 40 | 10000000000 | 0 | 127.2589 | 40.0363 | 8.7793 | 40 | 90.2174 | 89.8278 | 54.5949 | 10000000000 | 89.9741 | 4.636 | 90 | 95.3978 | 90.0226 | 3.1454 | 90 | 96.1721 | 14.5115 | -19.6773 | 68.6389 | 66.21 | 0.84884
Log | 2583 | 21.525 | 2014-08-28 10:56 | C13EOAT_test | 0.74271 | -0.37414 | 79.7039 | 282.7796 | 114.9659 | 1.4995 | -0.76013 | 4.0999 | 1.5 | 15.2773 | 24.8332 | 2.5576 | 0.59085 | 167.3616 | 99.6219 | 3.2431 | 102.865 | 5.9722 | 103 | 102.7446 | 104.0248 | 104 | 583.5899 | 19.8389 | 87.3619 | 79.9997 | 217.3874 | 216.643 | 394.4247 | 83.6808 | 4.5104 | 84 | 1801.016 | 3.6594 | 1800 | 24.9683 | 2.2201 | 25 | 10000000000 | -10000000000 | 29.1852 | 180.0386 | 89.4602 | 89.9821 | 7.79 | 90 | 110.5838 | 204.1416 | 206.013 | 193.1087 | 264.1612 | 264.762 | 239.3867 | 10000000000 | 10000000000 | 39.8576 | 4.4157 | 40 | 10000000000 | 0 | 127.3742 | 39.9926 | 8.7804 | 40 | 90.2004 | 89.8383 | 54.5529 | 10000000000 | 89.9915 | 4.6298 | 90 | 95.3574 | 90.0193 | 3.1447 | 90 | 96.1538 | 14.5132 | -19.6222 | 68.7523 | 66.2 | 0.8489
Log | 2584 | 21.5333 | 2014-08-28 10:57 | C13EOAT_test | 0.7425 | -0.37414 | 79.3937 | 282.7498 | 122.3617 | 1.4946 | -0.76014 | 4.1003 | 1.5 | 15.2752 | 24.8853 | 2.6246 | 0.68792 | 167.9529 | 99.6439 | 3.2544 | 102.8983 | 5.9733 | 103 | 102.7944 | 104.0302 | 104 | 573.857 | 20.0552 | 87.6597 | 80.2932 | 217.4055 | 216.643 | 394.7683 | 83.9764 | 4.5114 | 84 | 1799.639 | 3.6616 | 1800 | 25.0372 | 2.2184 | 25 | 10000000000 | -10000000000 | 29.1921 | 180.0052 | 89.4571 | 89.9812 | 7.7906 | 90 | 113.4627 | 203.6494 | 205.8601 | 192.8315 | 264.0177 | 265.3569 | 240.0869 | 10000000000 | 10000000000 | 39.86 | 4.4483 | 40 | 10000000000 | 0 | 127.3216 | 39.9926 | 8.78 | 40 | 90.1804 | 89.8249 | 54.5405 | 10000000000 | 89.9716 | 4.6397 | 90 | 95.3833 | 90.0026 | 3.1449 | 90 | 96.178 | 14.5158 | -19.3507 | 68.7535 | 66.2 | 0.84887
Log | 2585 | 21.5417 | 2014-08-28 10:57 | C13EOAT_test | 0.74303 | -0.37414 | 79.8872 | 283.4205 | 110.6702 | 1.5031 | -0.76007 | 4.0995 | 1.5 | 15.2895 | 24.869 | 2.652 | 0.67094 | 168.0736 | 99.6385 | 3.3906 | 103.0291 | 5.9665 | 103 | 102.9941 | 104.0348 | 104 | 578.8295 | 19.8965 | 87.7179 | 80.3556 | 217.4633 | 216.643 | 394.7683 | 84.0368 | 4.5127 | 84 | 1800.3 | 3.6606 | 1800 | 25.0428 | 2.2177 | 25 | 10000000000 | -10000000000 | 29.2386 | 179.9876 | 89.4496 | 89.9837 | 7.7912 | 90 | 119.7202 | 204.2149 | 206.1288 | 193.5326 | 264.2025 | 265.0293 | 239.7021 | 10000000000 | 10000000000 | 39.8737 | 4.4747 | 40 | 10000000000 | 0 | 127.1997 | 39.9756 | 8.781 | 40 | 90.2044 | 89.7832 | 54.5617 | 10000000000 | 89.9496 | 4.6531 | 90 | 95.3641 | 89.9938 | 3.1452 | 90 | 96.1891 | 14.5132 | -19.2828 | 68.7753 | 66.2 | 0.84894
Log | 2586 | 21.55 | 2014-08-28 10:58 | C13EOAT_test | 0.74327 | -0.37508 | 74.9338 | 283.055 | 116.3892 | 1.5066 | -0.76008 | 4.099 | 1.5 | 15.2709 | 25.5686 | 3.2074 | 0.63087 | 168.2715 | 99.65 | 3.539 | 103.189 | 5.9511 | 103 | 102.7212 | 104.0712 | 104 | 600.0745 | 20.4251 | 87.8347 | 80.4368 | 217.4397 | 216.643 | 394.7683 | 84.1358 | 4.5101 | 84 | 1799.611 | 3.6616 | 1800 | 25.054 | 2.2164 | 25 | 10000000000 | -10000000000 | 29.1558 | 179.9919 | 89.4543 | 89.977 | 7.7935 | 90 | 117.1822 | 203.439 | 205.0063 | 192.7049 | 263.7617 | 264.9686 | 238.6735 | 10000000000 | 10000000000 | 39.9595 | 4.4884 | 40 | 10000000000 | 0 | 127.1347 | 40.0423 | 8.7774 | 40 | 90.1847 | 89.8072 | 54.6263 | 10000000000 | 89.9915 | 4.6426 | 90 | 95.3695 | 89.996 | 3.1452 | 90 | 96.1408 | 14.5179 | -19.2132 | 68.7498 | 66.2 | 0.84888
Log | 2587 | 21.5584 | 2014-08-28 10:58 | C13EOAT_test | 0.74334 | -0.37414 | 82.1471 | 282.8112 | 106.3788 | 1.5115 | -0.76021 | 4.0991 | 1.5 | 15.2876 | 25.1422 | 2.8629 | 0.69392 | 168.6352 | 99.65 | 3.4797 | 103.1297 | 5.9456 | 103 | 102.682 | 104.0449 | 104 | 587.4842 | 20.1857 | 88.0208 | 80.6143 | 217.4513 | 216.643 | 394.7683 | 84.3176 | 4.505 | 84 | 1800.065 | 3.6609 | 1800 | 25.0946 | 2.2143 | 25 | 10000000000 | -10000000000 | 29.2895 | 179.9933 | 89.4437 | 89.9791 | 7.7948 | 90 | 113.8752 | 203.0887 | 205.0841 | 193.081 | 264.0703 | 264.7068 | 238.6632 | 10000000000 | 10000000000 | 40.0386 | 4.4849 | 40 | 10000000000 | 0 | 127.0858 | 40.0459 | 8.7759 | 40 | 90.1917 | 89.8016 | 54.7001 | 10000000000 | 89.9881 | 4.6473 | 90 | 95.3969 | 89.9967 | 3.1454 | 90 | 96.1679 | 14.5173 | -19.0357 | 68.7798 | 66.19 | 0.84882
Log | 2588 | 21.5667 | 2014-08-28 10:59 | C13EOAT_test | 0.7431 | -0.37508 | 81.8768 | 282.7837 | 120.142 | 1.5025 | -0.76013 | 4.0988 | 1.5 | 15.2822 | 24.9356 | 2.6664 | 0.64311 | 168.0941 | 99.65 | 3.3019 | 102.9519 | 5.9581 | 103 | 102.967 | 104.0518 | 104 | 571.9903 | 19.8318 | 87.7358 | 80.3583 | 217.4108 | 216.643 | 394.4247 | 84.0471 | 4.5033 | 84 | 1799.743 | 3.6615 | 1800 | 25.0952 | 2.213 | 25 | 10000000000 | -10000000000 | 29.4145 | 179.9745 | 89.4643 | 89.9576 | 7.8001 | 90 | 111.7501 | 202.517 | 204.9987 | 193.3149 | 263.9902 | 264.4645 | 238.5236 | 10000000000 | 10000000000 | 40.1084 | 4.4662 | 40 | 10000000000 | 0 | 127.223 | 40.0585 | 8.7733 | 40 | 90.1789 | 89.7956 | 54.7146 | 10000000000 | 89.9978 | 4.6491 | 90 | 95.3732 | 89.9873 | 3.1459 | 90 | 96.1801 | 14.5179 | -19.2917 | 68.771 | 66.19 | 0.84889
Log | 2589 | 21.575 | 2014-08-28 10:59 | C13EOAT_test | 0.74335 | -0.37508 | 79.5041 | 283.3544 | 116.0561 | 1.5024 | -0.7601 | 4.0986 | 1.5 | 15.3165 | 24.8903 | 2.6683 | 0.63547 | 168.4936 | 99.65 | 3.2614 | 102.9114 | 5.9647 | 103 | 102.7126 | 104.0679 | 104 | 572.6331 | 19.8845 | 87.9227 | 80.5708 | 217.3732 | 216.643 | 394.7683 | 84.2468 | 4.4997 | 84 | 1799.573 | 3.6617 | 1800 | 25.1337 | 2.2106 | 25 | 10000000000 | -10000000000 | 29.3217 | 179.9991 | 89.4515 | 89.9691 | 7.8002 | 90 | 112.0134 | 201.1053 | 204.259 | 192.6639 | 264.3659 | 265.7483 | 239.1228 | 10000000000 | 10000000000 | 40.1317 | 4.4431 | 40 | 10000000000 | 0 | 127.3972 | 40.0743 | 8.7708 | 40 | 90.1874 | 89.8117 | 54.723 | 10000000000 | 89.9949 | 4.6561 | 90 | 95.376 | 89.9995 | 3.1455 | 90 | 96.1885 | 14.5174 | -19.0791 | 68.8345 | 66.18 | 0.84888
Log | 2590 | 21.5833 | 2014-08-28 11:00 | C13EOAT_test | 0.74365 | -0.37508 | 82.8612 | 283.0709 | 115.9168 | 1.5152 | -0.75997 | 4.0988 | 1.5 | 15.3224 | 24.8844 | 2.6364 | 0.6981 | 168.1088 | 99.65 | 3.3686 | 103.0186 | 5.9597 | 103 | 102.761 | 104.0302 | 104 | 574.903 | 19.9156 | 87.7301 | 80.3787 | 217.4671 | 216.643 | 394.7683 | 84.0544 | 4.4976 | 84 | 1799.774 | 3.6616 | 1800 | 25.1522 | 2.2079 | 25 | 10000000000 | -10000000000 | 29.2083 | 180.0318 | 89.4246 | 89.9645 | 7.8026 | 90 | 110.8279 | 200.5942 | 204.4956 | 193.1931 | 264.984 | 265.628 | 238.8998 | 10000000000 | 10000000000 | 40.1097 | 4.4158 | 40 | 10000000000 | 0 | 127.4491 | 40.0018 | 8.773 | 40 | 90.2203 | 89.8115 | 54.7396 | 10000000000 | 90.005 | 4.6537 | 90 | 95.3756 | 90.0159 | 3.1448 | 90 | 96.1876 | 14.5188 | -19.2712 | 68.8482 | 66.18 | 0.8489
Log | 2591 | 21.5917 | 2014-08-28 11:00 | C13EOAT_test | 0.74365 | -0.37508 | 79.2276 | 282.7657 | 110.8374 | 1.5085 | -0.76 | 4.0985 | 1.5 | 15.3385 | 25.0165 | 2.6947 | 0.6432 | 168.5329 | 99.65 | 3.3836 | 103.0336 | 5.9571 | 103 | 102.7526 | 104.0121 | 104 | 577.3542 | 20.1034 | 87.9397 | 80.5931 | 217.4533 | 216.643 | 394.7683 | 84.2664 | 4.4918 | 84 | 1800.201 | 3.6608 | 1800 | 25.0951 | 2.2072 | 25 | 10000000000 | -10000000000 | 29.0071 | 180.0113 | 89.4379 | 89.9764 | 7.8025 | 90 | 116.9765 | 201.5052 | 204.743 | 193.2063 | 265.3164 | 265.7598 | 238.8683 | 10000000000 | 10000000000 | 40.1091 | 4.3838 | 40 | 10000000000 | 0 | 127.3574 | 39.9966 | 8.7731 | 40 | 90.198 | 89.8132 | 54.7527 | 10000000000 | 90.0034 | 4.6552 | 90 | 95.3405 | 90.0056 | 3.1449 | 90 | 96.1828 | 14.5169 | -19.0569 | 68.8748 | 66.18 | 0.84891
Log | 2592 | 21.6 | 2014-08-28 11:01 | C13EOAT_test | 0.74335 | -0.37508 | 80.2497 | 283.1254 | 118.1525 | 1.5066 | -0.76004 | 4.0982 | 1.5 | 15.2867 | 25.0476 | 2.7005 | 0.62892 | 168.5087 | 99.65 | 3.302 | 102.952 | 5.9621 | 103 | 102.7583 | 104.0337 | 104 | 580.0552 | 20.0147 | 87.9356 | 80.5731 | 217.4655 | 216.643 | 394.7683 | 84.2544 | 4.4874 | 84 | 1799.91 | 3.6613 | 1800 | 25.0201 | 2.2079 | 25 | 10000000000 | -10000000000 | 28.9583 | 180.0487 | 89.4744 | 89.9618 | 7.8067 | 90 | 116.2044 | 202.4357 | 204.9697 | 193.462 | 265.0093 | 265.5587 | 238.9396 | 10000000000 | 10000000000 | 40.0866 | 4.3567 | 40 | 10000000000 | 0 | 127.2303 | 39.9888 | 8.7738 | 40 | 90.1968 | 89.8519 | 54.807 | 10000000000 | 90.0018 | 4.655 | 90 | 95.397 | 90.0244 | 3.144 | 90 | 96.1824 | 14.518 | -19.0769 | 68.7797 | 66.17 | 0.84892
Log | 2593 | 21.6084 | 2014-08-28 11:01 | C13EOAT_test | 0.74352 | -0.37414 | 81.5348 | 282.4729 | 111.7463 | 1.5064 | -0.76002 | 4.0983 | 1.5 | 15.2693 | 25.0069 | 2.681 | 0.6715 | 168.5512 | 99.65 | 3.4309 | 103.0809 | 5.9544 | 103 | 102.8763 | 104.0417 | 104 | 598.2903 | 19.8674 | 87.9502 | 80.601 | 217.4353 | 216.643 | 394.7683 | 84.2756 | 4.4805 | 84 | 1799.848 | 3.6614 | 1800 | 25.0309 | 2.2075 | 25 | 10000000000 | 10000000000 | 28.888 | 180.0596 | 89.4737 | 89.9752 | 7.8065 | 90 | 112.9864 | 202.828 | 204.9655 | 193.2247 | 264.5969 | 265.389 | 238.8033 | 10000000000 | 10000000000 | 40.0088 | 4.3501 | 40 | 10000000000 | 0 | 127.0956 | 39.9903 | 8.7745 | 40 | 90.2205 | 89.8391 | 54.8169 | 10000000000 | 90.0254 | 4.6422 | 90 | 95.392 | 90.0298 | 3.1435 | 90 | 96.193 | 14.5194 | -19.049 | 68.7498 | 66.17 | 0.84898
Log | 2594 | 21.6167 | 2014-08-28 11:02 | C13EOAT_test | 0.74342 | -0.37508 | 82.958 | 282.5712 | 117.8341 | 1.4986 | -0.76006 | 4.0979 | 1.5 | 15.2737 | 24.8891 | 2.5977 | 0.64889 | 168.6824 | 99.65 | 3.4713 | 103.1213 | 5.9475 | 103 | 102.8968 | 104.027 | 104 | 589.7349 | 19.7349 | 88.0409 | 80.6415 | 217.4468 | 216.643 | 394.7683 | 84.3412 | 4.4756 | 84 | 1799.655 | 3.6618 | 1800 | 25.0271 | 2.2073 | 25 | 10000000000 | -10000000000 | 28.7538 | 180.0083 | 89.4619 | 89.9581 | 7.8113 | 90 | 111.654 | 202.7225 | 205.2757 | 193.2201 | 264.7217 | 265.379 | 239.0323 | 10000000000 | 10000000000 | 39.9191 | 4.3593 | 40 | 10000000000 | 0 | 127.1412 | 39.9511 | 8.7773 | 40 | 90.2133 | 89.795 | 54.8102 | 10000000000 | 89.9999 | 4.6487 | 90 | 95.3713 | 90.0041 | 3.1438 | 90 | 96.1851 | 14.5171 | -19.0085 | 68.7534 | 66.17 | 0.8489
Log | 2595 | 21.625 | 2014-08-28 11:02 | C13EOAT_test | 0.74147 | -0.37508 | 75.1818 | 282.9342 | 107.59 | 1.5173 | -0.76024 | 4.0979 | 1.5 | 15.275 | 24.8825 | 2.5671 | 0.62587 | 168.9498 | 99.65 | 3.2931 | 102.943 | 5.9576 | 103 | 102.7943 | 104.037 | 104 | 579.397 | 19.737 | 88.1601 | 80.7896 | 217.4438 | 216.643 | 394.7683 | 84.4749 | 4.4679 | 84 | 1800.152 | 3.661 | 1800 | 25.0696 | 2.2059 | 25 | 10000000000 | 10000000000 | 28.5958 | 180.0459 | 89.4826 | 89.983 | 7.8091 | 90 | 113.3549 | 202.0044 | 204.3036 | 193.062 | 265.1876 | 265.5523 | 240.3321 | 10000000000 | 10000000000 | 39.874 | 4.3817 | 40 | 10000000000 | 0 | 127.2484 | 39.9779 | 8.7771 | 40 | 90.2343 | 89.8116 | 54.8009 | 10000000000 | 90.0182 | 4.637 | 90 | 95.3774 | 90.0229 | 3.1425 | 90 | 96.1739 | 14.5169 | -18.8603 | 68.7554 | 66.17 | 0.84895
Log | 2596 | 21.6333 | 2014-08-28 11:03 | C13EOAT_test | 0.74366 | -0.37508 | 77.2828 | 282.7513 | 117.8555 | 1.508 | -0.76006 | 4.098 | 1.5 | 15.2715 | 24.9145 | 2.6669 | 0.67612 | 168.3873 | 99.65 | 3.231 | 102.881 | 5.9675 | 103 | 102.6627 | 104.0477 | 104 | 558.4536 | 20.0793 | 87.8752 | 80.5121 | 217.3853 | 216.643 | 394.4247 | 84.1936 | 4.4645 | 84 | 1799.771 | 3.6616 | 1800 | 25.0547 | 2.2054 | 25 | 10000000000 | 10000000000 | 28.4434 | 180.0764 | 89.4916 | 89.9972 | 7.8076 | 90 | 115.5804 | 203.2191 | 205.5103 | 193.4387 | 264.2208 | 264.4609 | 239.775 | 10000000000 | 10000000000 | 39.8851 | 4.4065 | 40 | 10000000000 | 0 | 127.2526 | 39.9886 | 8.7775 | 40 | 90.2413 | 89.8351 | 54.7919 | 10000000000 | 90.0359 | 4.6236 | 90 | 95.4203 | 90.0382 | 3.1411 | 90 | 96.1743 | 14.5168 | -19.1379 | 68.7487 | 66.17 | 0.84906
Log | 2597 | 21.6417 | 2014-08-28 11:03 | C13EOAT_test | 0.74336 | -0.37508 | 79.2278 | 283.4978 | 114.8599 | 1.506 | -0.76015 | 4.0977 | 1.5 | 15.2797 | 25.056 | 2.7072 | 0.67814 | 168.3913 | 99.65 | 3.2544 | 102.9044 | 5.9707 | 103 | 102.7775 | 104.0423 | 104 | 578.2924 | 20.4247 | 87.863 | 80.5283 | 217.4362 | 216.643 | 394.7683 | 84.1956 | 4.4606 | 84 | 1799.982 | 3.6614 | 1800 | 25.1158 | 2.2029 | 25 | 10000000000 | -10000000000 | 28.4034 | 180.0719 | 89.477 | 89.9854 | 7.8102 | 90 | 111.8377 | 202.632 | 204.7524 | 193.019 | 264.6746 | 265.1247 | 239.6664 | 10000000000 | 10000000000 | 39.8278 | 4.4432 | 40 | 10000000000 | 0 | 127.421 | 39.9408 | 8.7808 | 40 | 90.2225 | 89.8494 | 54.7911 | 10000000000 | 90.0052 | 4.6282 | 90 | 95.3838 | 90.036 | 3.14 | 90 | 96.1705 | 14.5174 | -19.1217 | 68.7654 | 66.15 | 0.84903
Log | 2598 | 21.65 | 2014-08-28 11:04 | C13EOAT_test | 0.74366 | -0.37508 | 79.3958 | 283.2345 | 116.6682 | 1.5048 | -0.76008 | 4.0975 | 1.5 | 15.3279 | 24.9188 | 2.6809 | 0.69639 | 168.5146 | 99.65 | 3.3967 | 103.0467 | 5.9612 | 103 | 102.8025 | 104.0181 | 104 | 569.002 | 20.1464 | 87.9389 | 80.5757 | 217.4286 | 216.643 | 394.7683 | 84.2573 | 4.456 | 84 | 1800.252 | 3.661 | 1800 | 25.1343 | 2.2011 | 25 | 10000000000 | -10000000000 | 28.3058 | 180.1118 | 89.4986 | 90.0028 | 7.8077 | 90 | 113.246 | 203.0311 | 205.684 | 193.6619 | 264.4507 | 265.4056 | 239.9534 | 10000000000 | 10000000000 | 39.8642 | 4.4745 | 40 | 10000000000 | 0 | 127.3462 | 39.9492 | 8.7817 | 40 | 90.2427 | 89.8691 | 54.7639 | 10000000000 | 90.0264 | 4.6121 | 90 | 95.372 | 90.0559 | 3.138 | 90 | 96.1816 | 14.5176 | -19.0743 | 68.8564 | 66.15 | 0.849
Log | 2599 | 21.6583 | 2014-08-28 11:04 | C13EOAT_test | 0.74344 | -0.37508 | 77.1093 | 282.6607 | 120.853 | 1.5245 | -0.76005 | 4.0979 | 1.5 | 15.3369 | 24.9588 | 2.697 | 0.69482 | 168.7228 | 99.65 | 3.3362 | 102.9862 | 5.9638 | 103 | 102.7359 | 104.0399 | 104 | 581.3188 | 19.9173 | 88.0359 | 80.6869 | 217.424 | 216.643 | 394.7683 | 84.3614 | 4.4489 | 84 | 1799.21 | 3.6625 | 1800 | 25.1291 | 2.1996 | 25 | 10000000000 | -10000000000 | 28.3572 | 180.0651 | 89.5098 | 90.0246 | 7.8041 | 90 | 114.9421 | 203.2784 | 205.3942 | 193.5085 | 264.2256 | 265.1254 | 239.3644 | 10000000000 | 10000000000 | 39.9271 | 4.4911 | 40 | 10000000000 | 0 | 127.1023 | 39.9482 | 8.7833 | 40 | 90.2446 | 89.8205 | 54.7041 | 10000000000 | 90.0435 | 4.5994 | 90 | 95.4035 | 90.0326 | 3.1377 | 90 | 96.1872 | 14.5176 | -18.9631 | 68.8732 | 66.15 | 0.84903
Log | 2600 | 21.6667 | 2014-08-28 11:05 | C13EOAT_test | 0.7434 | -0.37508 | 80.1868 | 283.27 | 107.5846 | 1.5099 | -0.76002 | 4.0977 | 1.5 | 15.3255 | 24.8846 | 2.6965 | 0.69589 | 168.444 | 99.65 | 3.2409 | 102.8909 | 5.974 | 103 | 102.7647 | 104.0362 | 104 | 599.5722 | 19.7326 | 87.9215 | 80.5225 | 217.4479 | 216.643 | 394.4247 | 84.222 | 4.4443 | 84 | 1800.339 | 3.6609 | 1800 | 25.105 | 2.1984 | 25 | 10000000000 | -10000000000 | 28.4214 | 180.0468 | 89.505 | 90.0045 | 7.8071 | 90 | 111.0903 | 203.946 | 205.7242 | 193.1178 | 264.4504 | 265.86 | 240.6719 | 10000000000 | 10000000000 | 40.0121 | 4.4947 | 40 | 10000000000 | 0 | 126.8953 | 39.9536 | 8.7845 | 40 | 90.2247 | 89.8221 | 54.6527 | 10000000000 | 90.0104 | 4.6064 | 90 | 95.3624 | 90.0234 | 3.137 | 90 | 96.1892 | 14.5169 | -19.1275 | 68.8503 | 66.15 | 0.84908
Log | 2601 | 21.675 | 2014-08-28 11:05 | C13EOAT_test | 0.74339 | -0.37508 | 81.5781 | 283.3324 | 118.2316 | 1.504 | -0.76011 | 4.0975 | 1.5 | 15.3585 | 24.8853 | 2.6267 | 0.65026 | 168.4264 | 99.65 | 3.4035 | 103.0535 | 5.9633 | 103 | 102.6393 | 104.0509 | 104 | 595.5802 | 19.7333 | 87.925 | 80.5014 | 217.4669 | 216.643 | 394.7683 | 84.2132 | 4.4397 | 84 | 1800.529 | 3.6606 | 1800 | 25.1264 | 2.1963 | 25 | 10000000000 | -10000000000 | 28.4881 | 180.0387 | 89.5182 | 90.001 | 7.8071 | 90 | 113.8715 | 203.4975 | 205.1191 | 193.4003 | 264.5293 | 265.5078 | 240.3872 | 10000000000 | 10000000000 | 40.0515 | 4.4843 | 40 | 10000000000 | 0 | 126.7107 | 39.9412 | 8.7866 | 40 | 90.2186 | 89.8201 | 54.6544 | 10000000000 | 90.015 | 4.5974 | 90 | 95.3897 | 90.0194 | 3.1366 | 90 | 96.1981 | 14.5178 | -19.1486 | 68.914 | 66.14 | 0.84908
Log | 2602 | 21.6833 | 2014-08-28 11:06 | C13EOAT_test | 0.74376 | -0.37508 | 79.0909 | 282.7502 | 112.3305 | 1.5095 | -0.76011 | 4.0978 | 1.5 | 15.3859 | 24.8855 | 2.6276 | 0.65648 | 168.5031 | 99.65 | 3.3594 | 103.0094 | 5.9637 | 103 | 102.5785 | 104.0403 | 104 | 564.9818 | 19.7435 | 87.9395 | 80.5635 | 217.4544 | 216.643 | 394.7683 | 84.2515 | 4.4322 | 84 | 1799.481 | 3.6622 | 1800 | 25.1285 | 2.1945 | 25 | 10000000000 | -10000000000 | 28.329 | 179.9979 | 89.5161 | 90.0013 | 7.8071 | 90 | 113.7672 | 201.8238 | 203.5704 | 193.0708 | 264.9545 | 266.1956 | 239.855 | 10000000000 | 10000000000 | 40.1001 | 4.4671 | 40 | 10000000000 | 0 | 126.6244 | 39.9361 | 8.7887 | 40 | 90.1714 | 89.8265 | 54.6165 | 10000000000 | 90.0082 | 4.598 | 90 | 95.4078 | 89.9989 | 3.1375 | 90 | 96.1902 | 14.5194 | -19.0865 | 68.9688 | 66.15 | 0.84908
Log | 2603 | 21.6917 | 2014-08-28 11:06 | C13EOAT_test | 0.74335 | -0.37508 | 76.7946 | 282.7274 | 113.8385 | 1.5045 | -0.76017 | 4.0975 | 1.5 | 15.3712 | 24.9558 | 2.7002 | 0.63826 | 168.645 | 99.65 | 3.2138 | 102.8638 | 5.9783 | 103 | 102.4702 | 104.0439 | 104 | 568.1421 | 20.1436 | 87.9995 | 80.6455 | 217.397 | 216.643 | 394.4247 | 84.3225 | 4.4284 | 84 | 1800.293 | 3.6609 | 1800 | 25.122 | 2.1927 | 25 | 10000000000 | -10000000000 | 28.3324 | 179.983 | 89.5106 | 90.0163 | 7.8042 | 90 | 117.6234 | 203.7112 | 205.0125 | 193.2444 | 264.6797 | 265.848 | 240.6378 | 10000000000 | 10000000000 | 40.0999 | 4.4462 | 40 | 10000000000 | 0 | 126.5717 | 39.9404 | 8.7905 | 40 | 90.1696 | 89.8133 | 54.6311 | 10000000000 | 89.9936 | 4.6012 | 90 | 95.349 | 89.9915 | 3.1382 | 90 | 96.1859 | 14.5176 | -19.0045 | 68.9376 | 66.13 | 0.84908
Log | 2604 | 21.7 | 2014-08-28 11:07 | C13EOAT_test | 0.7431 | -0.37508 | 80.5322 | 282.7986 | 115.1275 | 1.5052 | -0.75992 | 4.0974 | 1.5 | 15.3726 | 24.8991 | 2.6989 | 0.65082 | 168.5406 | 99.65 | 3.2273 | 102.8773 | 5.9833 | 103 | 102.2061 | 104.0135 | 104 | 565.1464 | 20.2417 | 87.9431 | 80.5975 | 217.4529 | 216.643 | 394.7683 | 84.2703 | 4.4247 | 84 | 1799.641 | 3.6619 | 1800 | 25.0102 | 2.194 | 25 | 10000000000 | -10000000000 | 28.3292 | 179.9734 | 89.5182 | 90.007 | 7.8048 | 90 | 117.1437 | 203.6994 | 205.247 | 193.2452 | 264.5959 | 265.7861 | 239.3121 | 10000000000 | 10000000000 | 40.1146 | 4.4241 | 40 | 10000000000 | 0 | 126.54 | 39.9436 | 8.792 | 40 | 90.1877 | 89.7856 | 54.597 | 10000000000 | 90.0068 | 4.5927 | 90 | 95.3831 | 89.9867 | 3.1387 | 90 | 96.1904 | 14.5174 | -19.0525 | 68.9397 | 66.12 | 0.84908
Log | 2605 | 21.7083 | 2014-08-28 11:07 | C13EOAT_test | 0.74356 | -0.37508 | 76.6189 | 282.7508 | 115.2273 | 1.4975 | -0.76017 | 4.0977 | 1.5 | 15.3382 | 25.0517 | 2.7124 | 0.69831 | 168.4775 | 99.65 | 3.3064 | 102.9564 | 5.9809 | 103 | 102.2678 | 104.0177 | 104 | 571.7776 | 20.3903 | 87.9238 | 80.5536 | 217.3868 | 216.643 | 394.7683 | 84.2387 | 4.4193 | 84 | 1799.796 | 3.6617 | 1800 | 24.9315 | 2.1962 | 25 | 10000000000 | -10000000000 | 28.2984 | 179.9529 | 89.508 | 90.0334 | 7.7997 | 90 | 117.1231 | 203.7018 | 205.3787 | 192.9972 | 264.2582 | 265.1892 | 239.4084 | 10000000000 | 10000000000 | 40.1141 | 4.3964 | 40 | 10000000000 | 0 | 126.462 | 39.9632 | 8.7925 | 40 | 90.1782 | 89.7747 | 54.5431 | 10000000000 | 90.0132 | 4.589 | 90 | 95.3711 | 89.9765 | 3.1393 | 90 | 96.1836 | 14.5172 | -19.0964 | 68.8747 | 66.12 | 0.84908
Log | 2606 | 21.7167 | 2014-08-28 11:08 | C13EOAT_test | 0.74365 | -0.37508 | 73.9631 | 282.7227 | 114.1855 | 1.5008 | -0.76001 | 4.0975 | 1.5 | 15.3058 | 25.0702 | 2.7066 | 0.6484 | 168.6491 | 99.65 | 3.3697 | 103.0197 | 5.977 | 103 | 101.9871 | 104.0133 | 104 | 576.7443 | 20.2109 | 88.0095 | 80.6396 | 217.4674 | 216.643 | 394.7683 | 84.3245 | 4.4139 | 84 | 1799.736 | 3.6618 | 1800 | 24.9413 | 2.197 | 25 | 10000000000 | -10000000000 | 28.3774 | 179.9681 | 89.5029 | 90.0097 | 7.8031 | 90 | 117.7826 | 203.7238 | 205.3776 | 193.274 | 264.4758 | 265.4359 | 238.9354 | 10000000000 | 10000000000 | 40.0791 | 4.3734 | 40 | 10000000000 | 0 | 126.3913 | 39.9687 | 8.7934 | 40 | 90.1774 | 89.7908 | 54.4963 | 10000000000 | 90.004 | 4.5906 | 90 | 95.3643 | 89.984 | 3.1397 | 90 | 96.1737 | 14.5188 | -19.0104 | 68.8172 | 66.11 | 0.84908
Log | 2607 | 21.725 | 2014-08-28 11:08 | C13EOAT_test | 0.74335 | -0.37414 | 77.5504 | 282.7526 | 122.8653 | 1.4884 | -0.76008 | 4.0975 | 1.5 | 15.3212 | 24.9344 | 2.6711 | 0.69782 | 168.3267 | 99.65 | 3.3692 | 103.0192 | 5.9765 | 103 | 102.3252 | 103.9981 | 104 | 605.8986 | 19.7646 | 87.8431 | 80.4836 | 217.4165 | 216.643 | 394.7683 | 84.1633 | 4.41 | 84 | 1800.096 | 3.6613 | 1800 | 24.9997 | 2.1962 | 25 | 10000000000 | -10000000000 | 28.3567 | 179.9507 | 89.5085 | 90.0037 | 7.8035 | 90 | 111.4182 | 202.2468 | 204.6193 | 193.2078 | 264.7127 | 265.6197 | 238.9795 | 10000000000 | 10000000000 | 40.0347 | 4.3604 | 40 | 10000000000 | 0 | 126.1978 | 39.9886 | 8.7932 | 40 | 90.1651 | 89.7856 | 54.4534 | 10000000000 | 90.0128 | 4.5868 | 90 | 95.3781 | 89.9754 | 3.1406 | 90 | 96.1905 | 14.5181 | -19.1664 | 68.8447 | 66.1 | 0.84908
Log | 2608 | 21.7333 | 2014-08-28 11:09 | C13EOAT_test | 0.74343 | -0.37414 | 74.8004 | 283.1222 | 107.3472 | 1.5044 | -0.76012 | 4.0976 | 1.5 | 15.3273 | 25.0559 | 2.7293 | 0.69771 | 168.3081 | 99.65 | 3.2609 | 102.9109 | 5.9857 | 103 | 102.5148 | 103.9795 | 104 | 583.1342 | 19.8445 | 87.8341 | 80.4741 | 217.4288 | 216.643 | 394.7683 | 84.1541 | 4.4052 | 84 | 1800.634 | 3.6604 | 1800 | 24.9894 | 2.1964 | 25 | 10000000000 | -10000000000 | 28.4351 | 179.9128 | 89.5191 | 89.9838 | 7.8064 | 90 | 108.0009 | 203.1733 | 205.3795 | 193.016 | 263.9871 | 265.1235 | 238.4058 | 10000000000 | 10000000000 | 39.9552 | 4.3599 | 40 | 10000000000 | 0 | 126.1655 | 40.0185 | 8.7913 | 40 | 90.1625 | 89.7503 | 54.3664 | 10000000000 | 89.9856 | 4.598 | 90 | 95.3505 | 89.9564 | 3.1422 | 90 | 96.1703 | 14.517 | -19.1759 | 68.8538 | 66.09 | 0.84886
Log | 2609 | 21.7417 | 2014-08-28 11:09 | C13EOAT_test | 0.74303 | -0.37508 | 79.8887 | 282.9081 | 116.0043 | 1.5091 | -0.76015 | 4.0973 | 1.5 | 15.3336 | 24.9963 | 2.7011 | 0.68515 | 168.4694 | 99.65 | 3.4125 | 103.0625 | 5.975 | 103 | 102.6964 | 103.9914 | 104 | 571.7123 | 19.9444 | 87.9353 | 80.5341 | 217.4248 | 216.643 | 394.7683 | 84.2347 | 4.4021 | 84 | 1799.917 | 3.6614 | 1800 | 25.0272 | 2.1956 | 25 | 10000000000 | -10000000000 | 28.435 | 179.9471 | 89.5103 | 90.0131 | 7.8012 | 90 | 109.1827 | 204.398 | 205.9031 | 193.0226 | 265.0416 | 265.4354 | 238.9212 | 10000000000 | 10000000000 | 39.9304 | 4.372 | 40 | 10000000000 | 0 | 126.0951 | 40.0228 | 8.79 | 40 | 90.1576 | 89.7896 | 54.3741 | 10000000000 | 90.0068 | 4.5913 | 90 | 95.3902 | 89.9736 | 3.1429 | 90 | 96.1665 | 14.5169 | -19.1159 | 68.8654 | 66.09 | 0.84905
Log | 2610 | 21.75 | 2014-08-28 11:10 | C13EOAT_test | 0.74336 | -0.37508 | 76.8432 | 283.1248 | 113.4148 | 1.5006 | -0.76006 | 4.0973 | 1.5 | 15.3253 | 24.8824 | 2.6315 | 0.68398 | 168.7777 | 99.65 | 3.4395 | 103.0895 | 5.9682 | 103 | 102.5509 | 104.0065 | 104 | 558.8573 | 20.0917 | 88.072 | 80.7058 | 217.4462 | 216.643 | 394.7683 | 84.3889 | 4.3974 | 84 | 1800.415 | 3.6608 | 1800 | 25.0495 | 2.1945 | 25 | 10000000000 | 10000000000 | 28.2318 | 179.9166 | 89.5075 | 90.0192 | 7.7996 | 90 | 104.7408 | 202.7747 | 205.2321 | 193.0134 | 264.7499 | 265.4543 | 239.0433 | 10000000000 | 10000000000 | 39.9246 | 4.3922 | 40 | 10000000000 | 0 | 126.1621 | 40.0339 | 8.7883 | 40 | 90.1492 | 89.7674 | 54.3199 | 10000000000 | 90.0141 | 4.5887 | 90 | 95.3636 | 89.9583 | 3.1447 | 90 | 96.1758 | 14.515 | -18.9442 | 68.8461 | 66.09 | 0.84908
Log | 2611 | 21.7584 | 2014-08-28 11:10 | C13EOAT_test | 0.74362 | -0.37508 | 73.1663 | 283.1247 | 119.7982 | 1.5054 | -0.7601 | 4.0977 | 1.5 | 15.3735 | 24.885 | 2.6715 | 0.69832 | 168.3303 | 99.65 | 3.2344 | 102.8844 | 5.983 | 103 | 102.5648 | 103.9928 | 104 | 574.459 | 20.2588 | 87.8372 | 80.4931 | 217.3898 | 216.643 | 394.4247 | 84.1651 | 4.3922 | 84 | 1800.037 | 3.6611 | 1800 | 25.1059 | 2.1924 | 25 | 10000000000 | -10000000000 | 28.2273 | 179.9083 | 89.5026 | 90.0084 | 7.8009 | 90 | 110.8453 | 203.3192 | 205.8503 | 193.0822 | 264.2308 | 265.0624 | 239.0423 | 10000000000 | 10000000000 | 39.8814 | 4.4207 | 40 | 10000000000 | 0 | 126.1683 | 40.0119 | 8.7884 | 40 | 90.1452 | 89.7631 | 54.2738 | 10000000000 | 90.0018 | 4.5948 | 90 | 95.3582 | 89.9541 | 3.1461 | 90 | 96.178 | 14.5154 | -19.1569 | 68.9373 | 66.1 | 0.84908
Log | 2612 | 21.7667 | 2014-08-28 11:11 | C13EOAT_test | 0.7433 | -0.37414 | 74.7777 | 282.7182 | 115.3991 | 1.5052 | -0.76005 | 4.0975 | 1.5 | 15.385 | 24.892 | 2.7004 | 0.65164 | 168.1588 | 99.65 | 3.2476 | 102.8976 | 5.9883 | 103 | 102.8092 | 103.9878 | 104 | 568.2754 | 20.0095 | 87.7542 | 80.4047 | 217.4007 | 216.643 | 394.4247 | 84.0794 | 4.3898 | 84 | 1800.196 | 3.6611 | 1800 | 25.1271 | 2.1907 | 25 | 10000000000 | -10000000000 | 28.1412 | 179.91 | 89.5024 | 90.0111 | 7.8 | 90 | 112.9152 | 203.4177 | 206.3112 | 193.2383 | 264.2295 | 264.953 | 238.729 | 10000000000 | 10000000000 | 39.8681 | 4.4506 | 40 | 10000000000 | 0 | 126.1442 | 40.0119 | 8.7875 | 40 | 90.146 | 89.764 | 54.3228 | 10000000000 | 89.9653 | 4.6131 | 90 | 95.351 | 89.955 | 3.1473 | 90 | 96.1869 | 14.5165 | -19.2453 | 68.9611 | 66.09 | 0.84908
Log | 2613 | 21.775 | 2014-08-28 11:11 | C13EOAT_test | 0.74316 | -0.37508 | 74.6076 | 283.4983 | 122.681 | 1.4994 | -0.75998 | 4.0974 | 1.5 | 15.4081 | 24.9041 | 2.6687 | 0.65916 | 168.5372 | 99.65 | 3.2566 | 102.9066 | 5.9909 | 103 | 102.7849 | 103.9847 | 104 | 588.5455 | 19.7887 | 87.9531 | 80.5841 | 217.473 | 216.643 | 394.7683 | 84.2686 | 4.3863 | 84 | 1800.033 | 3.6614 | 1800 | 25.1173 | 2.1892 | 25 | 10000000000 | -10000000000 | 28.1652 | 179.9423 | 89.5045 | 90.0075 | 7.8002 | 90 | 111.587 | 203.8732 | 205.9858 | 193.3605 | 263.56 | 264.4632 | 238.6926 | 10000000000 | 10000000000 | 39.904 | 4.4765 | 40 | 10000000000 | 0 | 126.0553 | 39.9968 | 8.788 | 40 | 90.1617 | 89.7805 | 54.3112 | 10000000000 | 89.9642 | 4.618 | 90 | 95.3466 | 89.9711 | 3.1477 | 90 | 96.1908 | 14.5168 | -19.0659 | 69.005 | 66.08 | 0.84908
Log | 2614 | 21.7833 | 2014-08-28 11:12 | C13EOAT_test | 0.74366 | -0.37508 | 75.2958 | 283.0927 | 112.607 | 1.5021 | -0.76001 | 4.0978 | 1.5 | 15.4269 | 25.0552 | 2.7012 | 0.69825 | 168.3329 | 99.65 | 3.3289 | 102.9789 | 5.9897 | 103 | 102.7752 | 103.9787 | 104 | 607.075 | 19.7679 | 87.8435 | 80.4895 | 217.4225 | 216.643 | 394.7683 | 84.1665 | 4.3813 | 84 | 1799.984 | 3.6614 | 1800 | 25.0649 | 2.189 | 25 | 10000000000 | -10000000000 | 28.1792 | 179.9274 | 89.5134 | 90.017 | 7.7982 | 90 | 111.7747 | 202.8616 | 204.9961 | 192.987 | 264.7275 | 264.7417 | 239.7615 | 10000000000 | 10000000000 | 39.9721 | 4.4967 | 40 | 10000000000 | 0 | 126.1002 | 39.9824 | 8.7887 | 40 | 90.1402 | 89.7872 | 54.364 | 10000000000 | 90.0383 | 4.5905 | 90 | 95.3612 | 89.9637 | 3.1492 | 90 | 96.1894 | 14.5165 | -19.1606 | 69.0386 | 66.07 | 0.84908
Log | 2615 | 21.7917 | 2014-08-28 11:12 | C13EOAT_test | 0.74335 | -0.37508 | 74.9801 | 283.0136 | 117.9991 | 1.4982 | -0.76014 | 4.0975 | 1.5 | 15.4415 | 24.9757 | 2.6982 | 0.62111 | 168.5412 | 99.65 | 3.3649 | 103.0149 | 5.9872 | 103 | 102.8988 | 103.9803 | 104 | 591.3237 | 19.8312 | 87.9522 | 80.589 | 217.4286 | 216.643 | 394.7683 | 84.2706 | 4.3764 | 84 | 1800.251 | 3.6609 | 1800 | 25.1046 | 2.1871 | 25 | 10000000000 | -10000000000 | 28.1287 | 179.9505 | 89.5086 | 90.0067 | 7.7996 | 90 | 112.2063 | 203.3127 | 205.5112 | 193.5338 | 264.3083 | 265.2939 | 240.2337 | 10000000000 | 10000000000 | 40.0215 | 4.4977 | 40 | 10000000000 | 0 | 126.1374 | 40.0085 | 8.7873 | 40 | 90.1617 | 89.7888 | 54.3903 | 10000000000 | 90.0056 | 4.6031 | 90 | 95.3778 | 89.9752 | 3.1498 | 90 | 96.1916 | 14.5168 | -19.061 | 69.066 | 66.07 | 0.84908
Log | 2616 | 21.8 | 2014-08-28 11:13 | C13EOAT_test | 0.74325 | -0.37508 | 73.5738 | 283.1778 | 118.695 | 1.5178 | -0.76005 | 4.0973 | 1.5 | 15.3841 | 24.9803 | 2.6692 | 0.68785 | 168.54 | 99.65 | 3.2496 | 102.8996 | 5.9985 | 103 | 102.8792 | 103.9986 | 104 | 580.553 | 19.982 | 87.9508 | 80.5892 | 217.4006 | 216.643 | 394.4247 | 84.27 | 4.3711 | 84 | 1800.092 | 3.6612 | 1800 | 24.9734 | 2.1896 | 25 | 10000000000 | -10000000000 | 28.1586 | 179.9799 | 89.527 | 89.9997 | 7.8004 | 90 | 115.9058 | 203.9745 | 205.3801 | 193.082 | 264.2435 | 264.8022 | 239.6793 | 10000000000 | 10000000000 | 40.0547 | 4.49 | 40 | 10000000000 | 0 | 126.2688 | 40.0391 | 8.7853 | 40 | 90.1818 | 89.7982 | 54.4403 | 10000000000 | 90.0227 | 4.5973 | 90 | 95.3546 | 89.99 | 3.15 | 90 | 96.1844 | 14.517 | -19.0607 | 68.9605 | 66.06 | 0.84908
Log | 2617 | 21.8084 | 2014-08-28 11:13 | C13EOAT_test | 0.74365 | -0.37508 | 74.9513 | 282.7211 | 114.9968 | 1.5087 | -0.76011 | 4.0977 | 1.5 | 15.3682 | 24.8906 | 2.622 | 0.69824 | 168.3222 | 99.65 | 3.451 | 103.101 | 5.9822 | 103 | 102.8392 | 103.987 | 104 | 565.8647 | 19.9736 | 87.838 | 80.4841 | 217.3415 | 216.643 | 394.7683 | 84.1611 | 4.366 | 84 | 1800.145 | 3.661 | 1800 | 24.8621 | 2.193 | 25 | 10000000000 | -10000000000 | 28.1901 | 179.9367 | 89.5088 | 90.0075 | 7.7984 | 90 | 116.4473 | 202.0437 | 204.7749 | 192.9803 | 264.7318 | 265.5286 | 239.8621 | 10000000000 | 10000000000 | 40.0682 | 4.4775 | 40 | 10000000000 | 0 | 126.446 | 40.0113 | 8.7859 | 40 | 90.18 | 89.7568 | 54.4586 | 10000000000 | 89.9875 | 4.608 | 90 | 95.3519 | 89.9684 | 3.1513 | 90 | 96.1906 | 14.5198 | -19.1659 | 68.9364 | 66.06 | 0.84908
Log | 2618 | 21.8167 | 2014-08-28 11:14 | C13EOAT_test | 0.7435 | -0.37414 | 74.7088 | 283.137 | 111.3538 | 1.5047 | -0.7601 | 4.0974 | 1.5 | 15.3377 | 24.9399 | 2.6624 | 0.67395 | 168.774 | 99.65 | 3.4474 | 103.0974 | 5.9764 | 103 | 102.8353 | 103.9828 | 104 | 572.1381 | 20.0385 | 88.0811 | 80.6929 | 217.3784 | 216.643 | 394.7683 | 84.387 | 4.3595 | 84 | 1799.542 | 3.662 | 1800 | 24.8568 | 2.1951 | 25 | 10000000000 | -10000000000 | 28.1639 | 179.9642 | 89.513 | 90.0139 | 7.796 | 90 | 113.6973 | 203.2343 | 205.6985 | 193.3934 | 264.6171 | 265.6786 | 240.1202 | 10000000000 | 10000000000 | 40.0976 | 4.4581 | 40 | 10000000000 | 0 | 126.5258 | 40.0147 | 8.7847 | 40 | 90.1745 | 89.7897 | 54.4603 | 10000000000 | 90.0311 | 4.5909 | 90 | 95.346 | 89.9821 | 3.1513 | 90 | 96.185 | 14.5172 | -18.9571 | 68.8739 | 66.04 | 0.84908
Log | 2619 | 21.825 | 2014-08-28 11:14 | C13EOAT_test | 0.7412 | -0.37508 | 78.4005 | 283.1554 | 113.2243 | 1.511 | -0.76007 | 4.0977 | 1.5 | 15.3742 | 24.8928 | 2.5811 | 0.68302 | 169.0169 | 99.65 | 3.2409 | 102.8909 | 5.9919 | 103 | 102.9322 | 103.978 | 104 | 564.277 | 19.8999 | 88.1908 | 80.8261 | 217.3801 | 216.643 | 394.7683 | 84.5084 | 4.3521 | 84 | 1799.831 | 3.6615 | 1800 | 25.0042 | 2.1929 | 25 | 10000000000 | -10000000000 | 28.0672 | 179.9683 | 89.5191 | 90.0198 | 7.7931 | 90 | 115.5098 | 202.5168 | 205.2759 | 193.4404 | 264.5702 | 265.235 | 239.9216 | 10000000000 | 10000000000 | 40.1311 | 4.4255 | 40 | 10000000000 | 0 | 126.6387 | 40.0147 | 8.7834 | 40 | 90.1758 | 89.7925 | 54.4282 | 10000000000 | 89.9864 | 4.6056 | 90 | 95.3418 | 89.9842 | 3.1513 | 90 | 96.1854 | 14.5169 | -18.8239 | 68.9418 | 66.04 | 0.84908
Log | 2620 | 21.8333 | 2014-08-28 11:15 | C13EOAT_test | 0.74371 | -0.37508 | 78.8483 | 283.4987 | 113.6963 | 1.5037 | -0.76013 | 4.0975 | 1.5 | 15.3386 | 25.0044 | 2.7009 | 0.69832 | 168.3842 | 99.65 | 3.2523 | 102.9023 | 5.9968 | 103 | 102.7528 | 103.9976 | 104 | 579.2578 | 19.8437 | 87.8734 | 80.5107 | 217.4036 | 216.643 | 394.4247 | 84.1921 | 4.3482 | 84 | 1799.824 | 3.6615 | 1800 | 24.9638 | 2.1938 | 25 | 10000000000 | 10000000000 | 28.0568 | 179.9962 | 89.5327 | 90.0305 | 7.7893 | 90 | 119.9845 | 203.9691 | 205.5869 | 193.2359 | 264.0447 | 265.0032 | 239.9147 | 10000000000 | 10000000000 | 40.1005 | 4.4023 | 40 | 10000000000 | 0 | 126.7022 | 40.0572 | 8.78 | 40 | 90.2007 | 89.7956 | 54.4264 | 10000000000 | 90.0218 | 4.5901 | 90 | 95.3813 | 89.9981 | 3.151 | 90 | 96.1761 | 14.5168 | -19.1393 | 68.8748 | 66.04 | 0.84908
Log | 2621 | 21.8417 | 2014-08-28 11:15 | C13EOAT_test | 0.74304 | -0.37508 | 76.0678 | 282.6732 | 109.2302 | 1.5072 | -0.76013 | 4.0971 | 1.5 | 15.3341 | 24.9375 | 2.6405 | 0.68573 | 168.5505 | 99.65 | 3.2951 | 102.9451 | 5.998 | 103 | 102.8262 | 103.975 | 104 | 606.7674 | 19.7399 | 87.9618 | 80.5888 | 217.3938 | 216.643 | 394.7683 | 84.2753 | 4.3442 | 84 | 1799.846 | 3.6614 | 1800 | 24.9637 | 2.1946 | 25 | 10000000000 | 10000000000 | 28.0611 | 180.0286 | 89.5255 | 90.025 | 7.7879 | 90 | 113.3031 | 202.7734 | 204.5575 | 193.1597 | 264.4207 | 265.6177 | 239.9785 | 10000000000 | 10000000000 | 40.0895 | 4.3799 | 40 | 10000000000 | 0 | 126.6703 | 40.0359 | 8.7796 | 40 | 90.2003 | 89.8283 | 54.3841 | 10000000000 | 90.0153 | 4.589 | 90 | 95.367 | 90.0143 | 3.1503 | 90 | 96.1847 | 14.5173 | -19.0612 | 68.8673 | 66.04 | 0.84908
Log | 2622 | 21.85 | 2014-08-28 11:16 | C13EOAT_test | 0.74091 | -0.37508 | 75.0332 | 283.1241 | 112.9541 | 1.5096 | -0.7602 | 4.0973 | 1.5 | 15.336 | 25.0598 | 2.7051 | 0.6828 | 169.1694 | 99.65 | 3.3963 | 103.0463 | 5.9917 | 103 | 102.8144 | 104.0123 | 104 | 594.9141 | 20.1016 | 88.2585 | 80.9109 | 217.3895 | 216.643 | 394.7683 | 84.5847 | 4.3376 | 84 | 1800.799 | 3.6599 | 1800 | 24.9552 | 2.1954 | 25 | 10000000000 | 10000000000 | 28.0515 | 180.0098 | 89.5277 | 90.0311 | 7.785 | 90 | 116.0206 | 203.0125 | 204.7599 | 193.0399 | 264.6819 | 265.2544 | 239.1952 | 10000000000 | 10000000000 | 40.0676 | 4.3658 | 40 | 10000000000 | 0 | 126.739 | 40.046 | 8.778 | 40 | 90.2015 | 89.8083 | 54.3828 | 10000000000 | 90.0434 | 4.577 | 90 | 95.3809 | 90.0049 | 3.1505 | 90 | 96.1714 | 14.513 | -18.7391 | 68.8621 | 66.04 | 0.84908
Log | 2623 | 21.8583 | 2014-08-28 11:16 | C13EOAT_test | 0.74397 | -0.37508 | 79.5877 | 282.7862 | 114.0309 | 1.5063 | -0.76016 | 4.0973 | 1.5 | 15.3768 | 24.9013 | 2.5862 | 0.69832 | 168.641 | 99.65 | 3.3635 | 103.0135 | 5.9916 | 103 | 102.8065 | 103.9962 | 104 | 573.3097 | 19.9198 | 88.0048 | 80.6362 | 217.3928 | 216.643 | 394.7683 | 84.3205 | 4.3319 | 84 | 1800.62 | 3.6603 | 1800 | 24.9807 | 2.1954 | 25 | 10000000000 | 10000000000 | 28.1906 | 179.9757 | 89.5247 | 90.0267 | 7.7836 | 90 | 115.445 | 202.1399 | 204.1941 | 193.0469 | 265.0019 | 265.64 | 239.701 | 10000000000 | 10000000000 | 39.9907 | 4.365 | 40 | 10000000000 | 0 | 126.7698 | 40.0427 | 8.7769 | 40 | 90.1898 | 89.7859 | 54.4083 | 10000000000 | 90.0026 | 4.5883 | 90 | 95.388 | 89.9879 | 3.151 | 90 | 96.1735 | 14.5165 | -19.0138 | 68.9458 | 66.03 | 0.84908
Log | 2624 | 21.8667 | 2014-08-28 11:17 | C13EOAT_test | 0.7437 | -0.37414 | 73.3651 | 283.0415 | 104.7077 | 1.491 | -0.76013 | 4.0971 | 1.5 | 15.3761 | 25.0275 | 2.6927 | 0.65095 | 168.5702 | 99.65 | 3.4224 | 103.0724 | 5.9849 | 103 | 102.7037 | 103.9819 | 104 | 580.4036 | 20.2046 | 87.9627 | 80.6075 | 217.3806 | 216.643 | 395.112 | 84.2851 | 4.3267 | 84 | 1800.331 | 3.6606 | 1800 | 25.0384 | 2.1942 | 25 | 10000000000 | 10000000000 | 28.1969 | 180.0177 | 89.5669 | 90.0189 | 7.7824 | 90 | 116.6068 | 203.4816 | 205.0873 | 192.8411 | 264.5279 | 265.4973 | 239.1742 | 10000000000 | 10000000000 | 39.9789 | 4.3695 | 40 | 10000000000 | 0 | 126.8602 | 40.0653 | 8.7744 | 40 | 90.1946 | 89.8231 | 54.4012 | 10000000000 | 90.0292 | 4.5755 | 90 | 95.3667 | 90.0088 | 3.1503 | 90 | 96.1723 | 14.5154 | -19.0425 | 68.9423 | 66.04 | 0.84908
Log | 2625 | 21.875 | 2014-08-28 11:17 | C13EOAT_test | 0.74095 | -0.37508 | 73.432 | 282.6651 | 109.0872 | 1.5018 | -0.76007 | 4.0975 | 1.5 | 15.4284 | 24.8735 | 2.5748 | 0.69663 | 168.7287 | 99.65 | 3.3151 | 102.9651 | 5.9945 | 103 | 102.8506 | 103.9845 | 104 | 569.2295 | 19.9542 | 88.0341 | 80.6946 | 217.3741 | 216.643 | 394.7683 | 84.3644 | 4.3208 | 84 | 1799.584 | 3.6619 | 1800 | 25.0681 | 2.1924 | 25 | 10000000000 | 10000000000 | 28.0719 | 180.0014 | 89.5443 | 90.0475 | 7.7751 | 90 | 113.8212 | 204.0062 | 204.8913 | 192.8597 | 264.4015 | 265.4117 | 238.9885 | 10000000000 | 10000000000 | 39.9788 | 4.3738 | 40 | 10000000000 | 0 | 126.9775 | 40.0382 | 8.7743 | 40 | 90.1895 | 89.8118 | 54.3807 | 10000000000 | 89.9943 | 4.5843 | 90 | 95.3586 | 90.0007 | 3.1504 | 90 | 96.1801 | 14.5152 | -18.9554 | 69.0389 | 66.03 | 0.84908
Log | 2626 | 21.8834 | 2014-08-28 11:18 | C13EOAT_test | 0.74342 | -0.37414 | 74.159 | 283.17 | 115.872 | 1.4966 | -0.76014 | 4.097 | 1.5 | 15.4411 | 24.9192 | 2.6874 | 0.69832 | 168.5376 | 99.65 | 3.3032 | 102.9532 | 5.9957 | 103 | 102.5537 | 103.9825 | 104 | 564.1198 | 20.1197 | 87.9397 | 80.5979 | 217.4156 | 216.643 | 394.7683 | 84.2688 | 4.3171 | 84 | 1799.704 | 3.6616 | 1800 | 25.0819 | 2.1908 | 25 | 10000000000 | 10000000000 | 28.0767 | 180.0205 | 89.5564 | 90.0501 | 7.7711 | 90 | 115.1101 | 202.1695 | 204.3054 | 192.512 | 265.1857 | 265.5691 | 239.3354 | 10000000000 | 10000000000 | 39.975 | 4.3809 | 40 | 10000000000 | 0 | 127.0597 | 40.0418 | 8.7724 | 40 | 90.2018 | 89.8187 | 54.3618 | 10000000000 | 90.0013 | 4.5785 | 90 | 95.3814 | 90.0103 | 3.1501 | 90 | 96.1882 | 14.5168 | -19.0521 | 69.065 | 66.04 | 0.84899
Log | 2627 | 21.8917 | 2014-08-28 11:18 | C13EOAT_test | 0.74335 | -0.37508 | 75.3618 | 282.749 | 109.4585 | 1.5095 | -0.76016 | 4.0965 | 1.5 | 15.4205 | 24.8849 | 2.6517 | 0.67158 | 168.516 | 99.65 | 3.2228 | 102.8728 | 6.0061 | 103 | 102.6805 | 103.9941 | 104 | 569.2835 | 19.851 | 87.937 | 80.579 | 217.3643 | 216.643 | 394.4247 | 84.258 | 4.3127 | 84 | 1799.964 | 3.661 | 1800 | 25.074 | 2.1898 | 25 | 10000000000 | -10000000000 | 28.1656 | 180.0943 | 89.5497 | 90.0607 | 7.7664 | 90 | 117.9802 | 203.5146 | 204.818 | 192.8323 | 264.5653 | 264.8672 | 238.5455 | 10000000000 | 10000000000 | 39.926 | 4.395 | 40 | 10000000000 | 0 | 127.0369 | 40.0538 | 8.7703 | 40 | 90.2074 | 89.8869 | 54.3542 | 10000000000 | 90.0335 | 4.5618 | 90 | 95.4128 | 90.0471 | 3.1486 | 90 | 96.1849 | 14.5188 | -19.071 | 69.0314 | 66.04 | 0.84896
Log | 2628 | 21.9 | 2014-08-28 11:19 | C13EOAT_test | 0.74376 | -0.37414 | 78.5366 | 283.0501 | 118.4876 | 1.6183 | -0.76005 | 4.0959 | 1.5 | 15.4314 | 24.885 | 2.6093 | 0.69832 | 168.4392 | 99.65 | 3.2002 | 102.8502 | 6.0143 | 103 | 102.6676 | 103.9804 | 104 | 599.1679 | 19.7327 | 87.8545 | 80.5847 | 217.353 | 216.643 | 394.7683 | 84.2196 | 4.3097 | 84 | 1799.855 | 3.6612 | 1800 | 24.9893 | 2.1913 | 25 | 10000000000 | -10000000000 | 28.1191 | 179.9982 | 89.53 | 90.0404 | 7.7677 | 90 | 112.8296 | 202.7311 | 205.0518 | 192.7444 | 264.9391 | 264.8416 | 238.5632 | 10000000000 | 10000000000 | 39.9473 | 4.411 | 40 | 10000000000 | 0 | 127.0554 | 40.032 | 8.7697 | 40 | 90.1786 | 89.8196 | 54.3243 | 10000000000 | 89.9931 | 4.577 | 90 | 95.368 | 89.9991 | 3.1497 | 90 | 96.1935 | 14.5168 | -19.0653 | 69.0474 | 66.03 | 0.84906
Log | 2629 | 21.9083 | 2014-08-28 11:19 | C13EOAT_test | 0.74362 | -0.37508 | 72.8313 | 282.7502 | 109.8663 | 1.5175 | -0.76008 | 4.0968 | 1.5 | 15.4189 | 25.0004 | 2.6984 | 0.69351 | 168.0798 | 99.65 | 3.2694 | 102.9194 | 6.0142 | 103 | 102.7087 | 103.9778 | 104 | 597.1216 | 19.734 | 87.7307 | 80.3491 | 217.3855 | 216.643 | 394.4247 | 84.0399 | 4.3068 | 84 | 1799.572 | 3.6617 | 1800 | 24.9099 | 2.194 | 25 | 10000000000 | -10000000000 | 28.2371 | 179.9763 | 89.5438 | 90.0241 | 7.7689 | 90 | 118.6952 | 203.3429 | 205.556 | 193.0696 | 263.7809 | 264.2855 | 238.9976 | 10000000000 | 10000000000 | 39.9245 | 4.4253 | 40 | 10000000000 | 0 | 126.9703 | 40.0344 | 8.7681 | 40 | 90.1795 | 89.7968 | 54.2986 | 10000000000 | 89.9987 | 4.5774 | 90 | 95.37 | 89.9881 | 3.1503 | 90 | 96.1843 | 14.5169 | -19.3009 | 69.0247 | 66.02 | 0.84897
Log | 2630 | 21.9167 | 2014-08-28 11:20 | C13EOAT_test | 0.74335 | -0.37508 | 77.0884 | 282.7789 | 115.1846 | 1.4952 | -0.76009 | 4.0967 | 1.5 | 15.3713 | 24.885 | 2.6792 | 0.69832 | 168.3085 | 99.65 | 3.3561 | 103.0061 | 6.0121 | 103 | 102.5883 | 104.0038 | 104 | 576.397 | 19.8721 | 87.8337 | 80.4748 | 217.4262 | 216.643 | 394.4247 | 84.1543 | 4.3051 | 84 | 1799.813 | 3.6614 | 1800 | 24.9019 | 2.1956 | 25 | 10000000000 | -10000000000 | 28.175 | 179.9765 | 89.5184 | 89.9947 | 7.7727 | 90 | 119.7475 | 202.3136 | 204.6879 | 192.3529 | 264.5909 | 264.8505 | 239.5473 | 10000000000 | 10000000000 | 39.9507 | 4.4356 | 40 | 10000000000 | 0 | 126.9251 | 40.0226 | 8.7676 | 40 | 90.1878 | 89.7887 | 54.2955 | 10000000000 | 89.9676 | 4.5913 | 90 | 95.3768 | 89.9883 | 3.1506 | 90 | 96.1904 | 14.5176 | -19.1752 | 68.9376 | 66.02 | 0.84907
Log | 2631 | 21.925 | 2014-08-28 11:20 | C13EOAT_test | 0.74315 | -0.37508 | 75.5745 | 283.0673 | 118.341 | 1.4914 | -0.76019 | 4.0966 | 1.5 | 15.3717 | 24.9676 | 2.7005 | 0.69832 | 168.3091 | 99.65 | 3.3706 | 103.0206 | 6.0096 | 103 | 102.6049 | 103.9858 | 104 | 571.7311 | 20.1369 | 87.8477 | 80.4614 | 217.3887 | 216.643 | 394.4247 | 84.1545 | 4.3015 | 84 | 1800.013 | 3.661 | 1800 | 24.8927 | 2.1976 | 25 | 10000000000 | -10000000000 | 28.0446 | 179.9888 | 89.5311 | 90.0254 | 7.7671 | 90 | 117.0208 | 202.8303 | 205.293 | 192.707 | 264.269 | 264.7575 | 239.927 | 10000000000 | 10000000000 | 39.9553 | 4.4465 | 40 | 10000000000 | 0 | 126.9914 | 40.0108 | 8.7673 | 40 | 90.2031 | 89.7857 | 54.2961 | 10000000000 | 89.9925 | 4.5851 | 90 | 95.3653 | 89.9944 | 3.1506 | 90 | 96.1815 | 14.5182 | -19.1886 | 68.9397 | 66 | 0.84908
Log | 2632 | 21.9334 | 2014-08-28 11:21 | C13EOAT_test | 0.74365 | -0.37508 | 75.4642 | 283.0382 | 110.7624 | 1.5079 | -0.76004 | 4.0969 | 1.5 | 15.3442 | 24.9014 | 2.6351 | 0.69832 | 168.7506 | 99.65 | 3.3373 | 102.9873 | 6.0101 | 103 | 102.5506 | 103.9808 | 104 | 567.1599 | 20.0531 | 88.0498 | 80.7008 | 217.407 | 216.643 | 394.7683 | 84.3753 | 4.2949 | 84 | 1800.246 | 3.6607 | 1800 | 24.8922 | 2.1991 | 25 | 10000000000 | -10000000000 | 28.0191 | 179.9691 | 89.4816 | 90.0053 | 7.7702 | 90 | 119.8113 | 203.8133 | 205.6216 | 192.7579 | 264.5294 | 264.7358 | 240.1604 | 10000000000 | 10000000000 | 39.9525 | 4.4584 | 40 | 10000000000 | 0 | 127.0583 | 39.9945 | 8.7678 | 40 | 90.1771 | 89.792 | 54.2764 | 10000000000 | 89.9711 | 4.5972 | 90 | 95.3648 | 89.9846 | 3.1513 | 90 | 96.1831 | 14.5168 | -18.9492 | 68.8853 | 66 | 0.84908
Log | 2633 | 21.9417 | 2014-08-28 11:21 | C13EOAT_test | 0.74329 | -0.37508 | 75.6205 | 283.116 | 117.905 | 1.5114 | -0.76008 | 4.0965 | 1.5 | 15.3411 | 24.9059 | 2.6845 | 0.69832 | 168.5773 | 99.65 | 3.3787 | 103.0287 | 6.0096 | 103 | 102.4294 | 103.9923 | 104 | 568.4263 | 20.0128 | 87.976 | 80.6013 | 217.3622 | 216.643 | 394.7683 | 84.2887 | 4.2902 | 84 | 1799.749 | 3.6614 | 1800 | 24.9333 | 2.1994 | 25 | 10000000000 | -10000000000 | 27.8716 | 180.0112 | 89.5044 | 90.0086 | 7.7696 | 90 | 116.8611 | 203.0295 | 205.5237 | 193.0099 | 264.2759 | 265.2314 | 240.1822 | 10000000000 | 10000000000 | 40.0059 | 4.463 | 40 | 10000000000 | 0 | 127.0812 | 39.971 | 8.7696 | 40 | 90.1874 | 89.8238 | 54.2698 | 10000000000 | 89.9835 | 4.5966 | 90 | 95.3833 | 90.0056 | 3.151 | 90 | 96.1801 | 14.5141 | -19.0487 | 68.8739 | 65.99 | 0.84908
Log | 2634 | 21.95 | 2014-08-28 11:22 | C13EOAT_test | 0.74335 | -0.37414 | 76.0514 | 282.6915 | 113.4471 | 1.4987 | -0.76001 | 4.0964 | 1.5 | 15.3208 | 24.9569 | 2.7009 | 0.69832 | 168.6098 | 99.65 | 3.3698 | 103.0198 | 6.0084 | 103 | 102.5432 | 103.9758 | 104 | 585.2971 | 19.7777 | 87.9985 | 80.6113 | 217.3813 | 216.643 | 394.7683 | 84.3049 | 4.285 | 84 | 1799.578 | 3.6616 | 1800 | 24.9579 | 2.1997 | 25 | 10000000000 | 10000000000 | 27.7144 | 179.9862 | 89.4596 | 89.9917 | 7.7726 | 90 | 118.595 | 203.0527 | 205.5526 | 193.5428 | 263.5469 | 265.1719 | 240.174 | 10000000000 | 10000000000 | 39.9907 | 4.4684 | 40 | 10000000000 | 0 | 127.0825 | 39.9546 | 8.7717 | 40 | 90.1732 | 89.813 | 54.2567 | 10000000000 | 89.9892 | 4.5992 | 90 | 95.3748 | 89.9931 | 3.1515 | 90 | 96.1927 | 14.5177 | -19.0387 | 68.8432 | 65.99 | 0.84908
Log | 2635 | 21.9583 | 2014-08-28 11:22 | C13EOAT_test | 0.74364 | -0.37414 | 76.2222 | 283.1192 | 107.9171 | 1.528 | -0.76008 | 4.0964 | 1.5 | 15.3324 | 24.8997 | 2.6397 | 0.69832 | 168.2636 | 99.65 | 3.3101 | 102.9601 | 6.0106 | 103 | 102.6341 | 103.9868 | 104 | 600.63 | 19.7374 | 87.8304 | 80.4331 | 217.3425 | 216.643 | 394.7683 | 84.1318 | 4.2803 | 84 | 1799.751 | 3.6614 | 1800 | 25.0072 | 2.1988 | 25 | 10000000000 | -10000000000 | 27.7545 | 179.9792 | 89.5092 | 89.9848 | 7.7743 | 90 | 114.9884 | 204.1725 | 205.5764 | 192.6981 | 263.9571 | 264.9341 | 239.47 | 10000000000 | 10000000000 | 40.0075 | 4.4661 | 40 | 10000000000 | 0 | 127.0659 | 39.9353 | 8.7737 | 40 | 90.1738 | 89.8054 | 54.2627 | 10000000000 | 89.997 | 4.5989 | 90 | 95.3672 | 89.9896 | 3.1519 | 90 | 96.1933 | 14.5171 | -19.2169 | 68.8637 | 65.99 | 0.84908
Log | 2636 | 21.9667 | 2014-08-28 11:23 | C13EOAT_test | 0.74338 | -0.37508 | 78.3916 | 282.9383 | 124.3176 | 1.5084 | -0.76016 | 4.0958 | 1.5 | 15.3832 | 24.8853 | 2.6202 | 0.69832 | 168.8518 | 99.65 | 3.3694 | 103.0194 | 6.0104 | 103 | 102.7347 | 103.9759 | 104 | 602.7197 | 19.7324 | 88.134 | 80.7178 | 217.3941 | 216.643 | 394.7683 | 84.4259 | 4.2736 | 84 | 1799.743 | 3.6612 | 1800 | 25.0033 | 2.1987 | 25 | 10000000000 | -10000000000 | 27.6862 | 179.9852 | 89.5365 | 90.001 | 7.7716 | 90 | 113.6552 | 204.8972 | 206.0208 | 193.11 | 264.0062 | 264.7142 | 240.2691 | 10000000000 | 10000000000 | 40.0523 | 4.4544 | 40 | 10000000000 | 0 | 127.0084 | 39.9682 | 8.7734 | 40 | 90.2034 | 89.7818 | 54.2774 | 10000000000 | 89.9852 | 4.6045 | 90 | 95.3862 | 89.9926 | 3.1518 | 90 | 96.1772 | 14.5125 | -18.9322 | 68.9497 | 65.98 | 0.84908
Log | 2637 | 21.975 | 2014-08-28 11:23 | C13EOAT_test | 0.74342 | -0.37508 | 76.7868 | 283.11 | 109.6208 | 1.5102 | -0.76007 | 4.0955 | 1.5 | 15.3785 | 24.885 | 2.5456 | 0.69832 | 168.7169 | 99.65 | 3.39 | 103.04 | 6.0072 | 103 | 102.8112 | 103.993 | 104 | 582.0016 | 19.7327 | 88.043 | 80.6739 | 217.423 | 216.643 | 394.7683 | 84.3584 | 4.2675 | 84 | 1799.678 | 3.6613 | 1800 | 25.0386 | 2.1974 | 25 | 10000000000 | -10000000000 | 27.7634 | 180.0011 | 89.5148 | 89.9727 | 7.776 | 90 | 115.853 | 204.7287 | 205.9933 | 193.1102 | 264.2639 | 264.9048 | 239.6737 | 10000000000 | 10000000000 | 40.0099 | 4.4479 | 40 | 10000000000 | 0 | 127.0537 | 39.9453 | 8.7759 | 40 | 90.1962 | 89.805 | 54.2495 | 10000000000 | 89.9894 | 4.6037 | 90 | 95.3629 | 90.0006 | 3.1514 | 90 | 96.1759 | 14.5106 | -18.9761 | 68.937 | 65.98 | 0.84897
Log | 2638 | 21.9834 | 2014-08-28 11:24 | C13EOAT_test | 0.74366 | -0.37508 | 77.9121 | 282.5534 | 123.7586 | 1.5156 | -0.76007 | 4.0957 | 1.5 | 15.378 | 25.0058 | 2.6989 | 0.69832 | 168.9775 | 99.65 | 3.4849 | 103.1349 | 5.9956 | 103 | 102.776 | 104.0093 | 104 | 580.1979 | 19.9622 | 88.1794 | 80.7981 | 217.4135 | 216.643 | 394.7683 | 84.4888 | 4.258 | 84 | 1799.192 | 3.6616 | 1800 | 25.0748 | 2.1957 | 25 | 10000000000 | -10000000000 | 27.9104 | 179.9716 | 89.5017 | 90.0149 | 7.769 | 90 | 118.6001 | 202.5117 | 204.6526 | 193.0541 | 264.896 | 265.2613 | 239.6932 | 10000000000 | 10000000000 | 40.0546 | 4.4356 | 40 | 10000000000 | 0 | 127.1007 | 39.9129 | 8.7795 | 40 | 90.2041 | 89.7675 | 54.221 | 10000000000 | 89.9904 | 4.6043 | 90 | 95.3173 | 89.9858 | 3.1517 | 90 | 96.1704 | 14.5113 | -18.8519 | 68.9374 | 65.97 | 0.84907
Log | 2639 | 21.9917 | 2014-08-28 11:24 | C13EOAT_test | 0.74367 | -0.37414 | 75.5558 | 283.0066 | 114.6635 | 1.5064 | -0.76011 | 4.0954 | 1.5 | 15.4349 | 24.889 | 2.6805 | 0.69832 | 168.4872 | 99.65 | 3.2411 | 102.8911 | 6.0114 | 103 | 102.673 | 103.9941 | 104 | 576.3138 | 20.0428 | 87.9336 | 80.5536 | 217.3527 | 216.643 | 394.7683 | 84.2436 | 4.2524 | 84 | 1799.495 | 3.6617 | 1800 | 25.0825 | 2.1944 | 25 | 10000000000 | -10000000000 | 27.9696 | 180.0087 | 89.5025 | 89.9777 | 7.7752 | 90 | 115.8429 | 204.7961 | 205.9882 | 193.2856 | 263.5868 | 264.4192 | 239.4929 | 10000000000 | 10000000000 | 40.0225 | 4.4251 | 40 | 10000000000 | 0 | 127.1689 | 39.9095 | 8.7818 | 40 | 90.1924 | 89.8162 | 54.173 | 10000000000 | 89.9894 | 4.607 | 90 | 95.3167 | 90.0043 | 3.1512 | 90 | 96.1742 | 14.5135 | -19.0964 | 69.0473 | 65.96 | 0.84908
Log | 2640 | 22 | 2014-08-28 11:25 | C13EOAT_test | 0.74356 | -0.37508 | 76.8574 | 283.1056 | 116.5276 | 1.4846 | -0.76006 | 4.0953 | 1.5 | 15.4448 | 24.8589 | 2.6478 | 0.69832 | 168.4566 | 99.65 | 3.2462 | 102.8962 | 6.0171 | 103 | 102.5185 | 103.9852 | 104 | 566.4268 | 19.9387 | 87.9176 | 80.539 | 217.3731 | 216.643 | 394.4247 | 84.2283 | 4.248 | 84 | 1799.898 | 3.661 | 1800 | 25.0743 | 2.1934 | 25 | 10000000000 | -10000000000 | 27.9998 | 180 | 89.4854 | 89.9931 | 7.7731 | 90 | 113.2029 | 204.1295 | 205.5952 | 193.4094 | 263.8087 | 264.7672 | 239.2591 | 10000000000 | 10000000000 | 40.0693 | 4.4112 | 40 | 10000000000 | 0 | 127.1733 | 39.9589 | 8.7813 | 40 | 90.1952 | 89.8048 | 54.1531 | 10000000000 | 89.9907 | 4.6123 | 90 | 95.3432 | 90 | 3.1515 | 90 | 96.1744 | 14.5122 | -19.111 | 69.0627 | 65.96 | 0.84908
Log | 2641 | 22.0083 | 2014-08-28 11:25 | C13EOAT_test | 0.7434 | -0.37508 | 76.8865 | 282.935 | 111.9128 | 1.5025 | -0.76005 | 4.0951 | 1.5 | 15.4449 | 24.8902 | 2.6857 | 0.69832 | 168.5263 | 99.65 | 3.2409 | 102.8909 | 6.0215 | 103 | 102.5507 | 103.9906 | 104 | 574.6039 | 19.8863 | 87.9363 | 80.59 | 217.3492 | 216.643 | 394.7683 | 84.2631 | 4.2418 | 84 | 1799.649 | 3.6615 | 1800 | 24.9985 | 2.1944 | 25 | 10000000000 | -10000000000 | 27.9408 | 179.9225 | 89.4654 | 89.9631 | 7.779 | 90 | 113.7024 | 204.1923 | 205.7773 | 193.1636 | 264.2006 | 265.0218 | 239.2156 | 10000000000 | 10000000000 | 40.0296 | 4.4047 | 40 | 10000000000 | 0 | 127.2084 | 39.9377 | 8.7843 | 40 | 90.1571 | 89.7653 | 54.1271 | 10000000000 | 89.9661 | 4.6283 | 90 | 95.323 | 89.9612 | 3.1531 | 90 | 96.1719 | 14.5116 | -19.06 | 69.0618 | 65.96 | 0.84908
Log | 2642 | 22.0167 | 2014-08-28 11:26 | C13EOAT_test | 0.74335 | -0.37508 | 78.0984 | 282.7549 | 120.5084 | 1.5049 | -0.76018 | 4.0947 | 1.5 | 15.3947 | 25.0495 | 2.7013 | 0.69832 | 168.5793 | 99.65 | 3.3971 | 103.0471 | 6.0099 | 103 | 102.3252 | 104.004 | 104 | 605.5023 | 19.7453 | 87.9824 | 80.5969 | 217.3638 | 216.643 | 394.7683 | 84.2897 | 4.2361 | 84 | 1800.47 | 3.6602 | 1800 | 24.8958 | 2.1974 | 25 | 10000000000 | -10000000000 | 27.908 | 179.9842 | 89.4756 | 89.9603 | 7.7807 | 90 | 115.9578 | 202.9933 | 205.1411 | 193.2899 | 264.7682 | 265.0325 | 239.2651 | 10000000000 | 10000000000 | 40.042 | 4.3961 | 40 | 10000000000 | 0 | 127.1746 | 39.9444 | 8.7856 | 40 | 90.1799 | 89.8043 | 54.1023 | 10000000000 | 89.9943 | 4.6251 | 90 | 95.3651 | 89.9921 | 3.1529 | 90 | 96.18 | 14.5161 | -19.0531 | 68.9785 | 65.94 | 0.84908
Log | 2643 | 22.025 | 2014-08-28 11:26 | C13EOAT_test | 0.74353 | -0.37508 | 77.2525 | 282.8376 | 116.508 | 1.4939 | -0.76021 | 4.0945 | 1.5 | 15.3945 | 25.0533 | 2.7009 | 0.69832 | 168.6975 | 99.65 | 3.451 | 103.101 | 6.005 | 103 | 102.4383 | 103.996 | 104 | 588.6795 | 19.8574 | 88.0398 | 80.6577 | 217.3517 | 216.643 | 394.7683 | 84.3488 | 4.2292 | 84 | 1800.558 | 3.6601 | 1800 | 24.9603 | 2.1974 | 25 | 10000000000 | -10000000000 | 27.7626 | 179.9702 | 89.4574 | 89.9794 | 7.7792 | 90 | 116.0455 | 202.4711 | 205.2587 | 193.076 | 264.5004 | 265.4664 | 239.4357 | 10000000000 | 10000000000 | 39.9361 | 4.4016 | 40 | 10000000000 | 0 | 127.0487 | 39.9789 | 8.7852 | 40 | 90.1711 | 89.7991 | 54.103 | 10000000000 | 89.9919 | 4.6295 | 90 | 95.3399 | 89.9851 | 3.1534 | 90 | 96.1702 | 14.5149 | -18.9923 | 68.9756 | 65.95 | 0.84906
Log | 2644 | 22.0333 | 2014-08-28 11:27 | C13EOAT_test | 0.7434 | -0.37508 | 76.3594 | 283.1252 | 107.8058 | 1.5092 | -0.76012 | 4.095 | 1.5 | 15.3728 | 24.8999 | 2.6869 | 0.69832 | 168.4872 | 99.65 | 3.3017 | 102.9517 | 6.0153 | 103 | 102.2806 | 103.9916 | 104 | 575.394 | 19.7983 | 87.9352 | 80.5519 | 217.4336 | 216.643 | 394.7683 | 84.2436 | 4.2224 | 84 | 1799.856 | 3.6612 | 1800 | 24.9172 | 2.1991 | 25 | 10000000000 | -10000000000 | 27.6497 | 179.9225 | 89.4771 | 89.9797 | 7.7809 | 90 | 113.6252 | 203.7656 | 205.1209 | 193.4736 | 264.107 | 265.1134 | 239.3014 | 10000000000 | 10000000000 | 39.9545 | 4.4125 | 40 | 10000000000 | 0 | 127.0427 | 39.9694 | 8.7872 | 40 | 90.1642 | 89.7582 | 54.0833 | 10000000000 | 89.9753 | 4.6411 | 90 | 95.3443 | 89.9612 | 3.1551 | 90 | 96.1661 | 14.516 | -19.0981 | 68.9373 | 65.93 | 0.84905
Log | 2645 | 22.0417 | 2014-08-28 11:27 | C13EOAT_test | 0.74334 | -0.37508 | 77.6051 | 283.0591 | 115.5484 | 1.5074 | -0.76012 | 4.0948 | 1.5 | 15.3896 | 24.9987 | 2.7009 | 0.69832 | 168.3508 | 99.65 | 3.3629 | 103.0129 | 6.0099 | 103 | 102.3833 | 104.0101 | 104 | 569.3677 | 20.0512 | 87.8556 | 80.4952 | 217.3638 | 216.643 | 394.7683 | 84.1754 | 4.218 | 84 | 1800.237 | 3.6606 | 1800 | 24.8327 | 2.2025 | 25 | 10000000000 | -10000000000 | 27.5848 | 179.9686 | 89.4634 | 89.9427 | 7.7885 | 90 | 114.6768 | 204.4213 | 206.0292 | 192.8271 | 264.0507 | 264.901 | 238.4724 | 10000000000 | 10000000000 | 39.9058 | 4.4295 | 40 | 10000000000 | 0 | 127.0778 | 39.9497 | 8.7896 | 40 | 90.1787 | 89.7899 | 54.0544 | 10000000000 | 89.9688 | 4.6488 | 90 | 95.3272 | 89.9843 | 3.155 | 90 | 96.1653 | 14.5168 | -19.1548 | 68.9704 | 65.94 | 0.84908
Log | 2646 | 22.05 | 2014-08-28 11:28 | C13EOAT_test | 0.73961 | -0.37508 | 76.3621 | 283.1254 | 108.628 | 1.5095 | -0.7602 | 4.0952 | 1.5 | 15.3894 | 24.883 | 2.6835 | 0.69832 | 168.8186 | 99.65 | 3.2612 | 102.9112 | 6.0191 | 103 | 102.467 | 103.9974 | 104 | 562.366 | 19.8764 | 88.0842 | 80.7344 | 217.411 | 216.643 | 394.4247 | 84.4093 | 4.2134 | 84 | 1799.463 | 3.6617 | 1800 | 24.9276 | 2.2024 | 25 | 10000000000 | -10000000000 | 27.4827 | 179.9581 | 89.4423 | 89.9561 | 7.7881 | 90 | 115.0687 | 203.6635 | 205.5688 | 193.1357 | 264.0523 | 263.8105 | 238.7525 | 10000000000 | 10000000000 | 39.8568 | 4.4564 | 40 | 10000000000 | 0 | 127.097 | 39.9532 | 8.7913 | 40 | 90.1947 | 89.7634 | 54.0509 | 10000000000 | 89.9958 | 4.6435 | 90 | 95.3398 | 89.979 | 3.1554 | 90 | 96.1667 | 14.5117 | -18.9156 | 68.9598 | 65.93 | 0.84908
Log | 2647 | 22.0583 | 2014-08-28 11:28 | C13EOAT_test | 0.74335 | -0.37508 | 75.2915 | 283.4901 | 114.2217 | 1.5046 | -0.76026 | 4.0953 | 1.5 | 15.4022 | 24.9615 | 2.6956 | 0.69771 | 168.0643 | 99.65 | 3.2477 | 102.8976 | 6.0244 | 103 | 102.3043 | 103.9842 | 104 | 558.4404 | 20.1015 | 87.714 | 80.3503 | 217.3959 | 216.643 | 394.4247 | 84.0322 | 4.213 | 84 | 1799.762 | 3.6613 | 1800 | 24.9124 | 2.204 | 25 | 10000000000 | -10000000000 | 27.5561 | 179.9799 | 89.429 | 89.9442 | 7.7922 | 90 | 115.7283 | 203.5531 | 205.0024 | 193.1365 | 264.0575 | 265.0042 | 238.5094 | 10000000000 | 10000000000 | 39.8868 | 4.4809 | 40 | 10000000000 | 0 | 127.2156 | 39.9678 | 8.7927 | 40 | 90.1804 | 89.7995 | 54.0864 | 10000000000 | 89.9664 | 4.6602 | 90 | 95.3253 | 89.9899 | 3.1554 | 90 | 96.1585 | 14.5104 | -19.2997 | 68.9809 | 65.92 | 0.84908
Log | 2648 | 22.0667 | 2014-08-28 11:29 | C13EOAT_test | 0.74328 | -0.37508 | 76.3558 | 282.5268 | 112.4575 | 1.5003 | -0.76019 | 4.0954 | 1.5 | 15.3758 | 24.9164 | 2.7009 | 0.69832 | 167.8691 | 99.635 | 3.2739 | 102.9089 | 6.0293 | 103 | 102.2126 | 103.9752 | 104 | 587.3587 | 19.8104 | 87.6172 | 80.2519 | 217.3524 | 216.643 | 394.7683 | 83.9346 | 4.2123 | 84 | 1799.922 | 3.6611 | 1800 | 24.9082 | 2.2052 | 25 | 10000000000 | -10000000000 | 27.6601 | 179.9853 | 89.4394 | 89.9641 | 7.7921 | 90 | 113.2438 | 204.4167 | 205.0726 | 193.7758 | 263.7113 | 264.6139 | 238.9868 | 10000000000 | 10000000000 | 39.916 | 4.5055 | 40 | 10000000000 | 0 | 127.1256 | 39.9545 | 8.7954 | 40 | 90.1737 | 89.8115 | 54.0256 | 10000000000 | 89.9679 | 4.6679 | 90 | 95.3395 | 89.9926 | 3.1555 | 90 | 96.1651 | 14.5136 | -19.3831 | 68.938 | 65.92 | 0.84908
Log | 2649 | 22.075 | 2014-08-28 11:29 | C13EOAT_test | 0.74272 | -0.37508 | 74.1346 | 283.0789 | 113.5639 | 1.5007 | -0.76009 | 4.0959 | 1.5 | 15.4383 | 24.885 | 2.6913 | 0.69832 | 168.0952 | 99.65 | 3.2606 | 102.9106 | 6.0321 | 103 | 102.1497 | 103.9839 | 104 | 594.7953 | 19.7324 | 87.7349 | 80.3603 | 217.4267 | 216.643 | 394.4247 | 84.0476 | 4.2105 | 84 | 1800.128 | 3.6609 | 1800 | 24.9578 | 2.2049 | 25 | 10000000000 | -10000000000 | 27.7632 | 179.967 | 89.4425 | 89.9433 | 7.7986 | 90 | 113.9463 | 203.2549 | 204.8322 | 193.7091 | 263.7664 | 264.1303 | 239.5048 | 10000000000 | 10000000000 | 39.9539 | 4.5187 | 40 | 10000000000 | 0 | 127.1277 | 39.9614 | 8.797 | 40 | 90.1801 | 89.7869 | 53.9799 | 10000000000 | 89.9769 | 4.6709 | 90 | 95.3021 | 89.9835 | 3.1561 | 90 | 96.1604 | 14.5104 | -19.2897 | 69.0472 | 65.92 | 0.84908
Log | 2650 | 22.0833 | 2014-08-28 11:30 | C13EOAT_test | 0.74365 | -0.37508 | 73.9998 | 282.8112 | 116.912 | 1.5026 | -0.76018 | 4.0957 | 1.5 | 15.4426 | 24.9179 | 2.6842 | 0.69832 | 167.9492 | 99.65 | 3.39 | 103.04 | 6.023 | 103 | 102.1494 | 103.9968 | 104 | 596.0738 | 19.7903 | 87.6673 | 80.2819 | 217.3871 | 216.643 | 394.7683 | 83.9746 | 4.2108 | 84 | 1800.053 | 3.6609 | 1800 | 24.9693 | 2.2049 | 25 | 10000000000 | -10000000000 | 27.8922 | 180.003 | 89.4285 | 89.9315 | 7.8044 | 90 | 117.1964 | 204.0163 | 205.2339 | 193.7502 | 264.4548 | 264.839 | 239.2755 | 10000000000 | 10000000000 | 40.0496 | 4.5116 | 40 | 10000000000 | 0 | 127.0242 | 39.942 | 8.7995 | 40 | 90.1933 | 89.8097 | 53.9447 | 10000000000 | 89.97 | 4.6817 | 90 | 95.3451 | 90.0015 | 3.1557 | 90 | 96.1486 | 14.512 | -19.3681 | 69.0582 | 65.91 | 0.84908
Log | 2651 | 22.0917 | 2014-08-28 11:30 | C13EOAT_test | 0.74302 | -0.37414 | 76.3761 | 283.5285 | 110.9498 | 1.5025 | -0.76015 | 4.0957 | 1.5 | 15.4466 | 24.7142 | 2.5274 | 0.69832 | 168.1393 | 99.6497 | 3.4373 | 103.087 | 6.0191 | 103 | 102.077 | 103.9919 | 104 | 578.1647 | 19.7324 | 87.7489 | 80.3904 | 217.3569 | 216.643 | 394.7683 | 84.0697 | 4.2105 | 84 | 1800.377 | 3.6606 | 1800 | 25.0106 | 2.2041 | 25 | 10000000000 | -10000000000 | 27.9583 | 179.9737 | 89.4721 | 89.9212 | 7.8095 | 90 | 111.939 | 204.0264 | 205.7498 | 193.5879 | 264.132 | 265.2132 | 239.1216 | 10000000000 | 10000000000 | 40.0959 | 4.4986 | 40 | 10000000000 | 0 | 127.0814 | 39.9874 | 8.7986 | 40 | 90.1879 | 89.7858 | 53.9539 | 10000000000 | 89.99 | 4.6791 | 90 | 95.373 | 89.9869 | 3.1564 | 90 | 96.126 | 14.5103 | -19.2593 | 69.0623 | 65.91 | 0.84908
Log | 2652 | 22.1 | 2014-08-28 11:31 | C13EOAT_test | 0.73964 | -0.37508 | 77.5919 | 282.7498 | 118.6542 | 1.503 | -0.76019 | 4.0961 | 1.5 | 15.4261 | 24.8762 | 2.5309 | 0.69832 | 168.1985 | 99.65 | 3.2816 | 102.9315 | 6.0289 | 103 | 102.043 | 103.9977 | 104 | 573.8646 | 19.7507 | 87.7751 | 80.4234 | 217.3399 | 216.643 | 394.7683 | 84.0992 | 4.2085 | 84 | 1799.777 | 3.6615 | 1800 | 25.0062 | 2.2041 | 25 | 10000000000 | -10000000000 | 28.0851 | 179.9405 | 89.4511 | 89.9697 | 7.8048 | 90 | 115.6986 | 202.3108 | 204.5145 | 193.0385 | 265.2029 | 266.3836 | 239.9608 | 10000000000 | 10000000000 | 40.1261 | 4.4725 | 40 | 10000000000 | 0 | 127.1447 | 39.9686 | 8.8004 | 40 | 90.1838 | 89.7567 | 53.9398 | 10000000000 | 89.9955 | 4.6804 | 90 | 95.3324 | 89.9702 | 3.1574 | 90 | 96.1131 | 14.5084 | -19.2266 | 69.0213 | 65.9 | 0.84908
Log | 2653 | 22.1083 | 2014-08-28 11:31 | C13EOAT_test | 0.74335 | -0.37508 | 81.0366 | 283.13 | 114.9798 | 1.4992 | -0.76008 | 4.0957 | 1.5 | 15.4862 | 24.8504 | 2.6525 | 0.68006 | 167.938 | 99.65 | 3.3154 | 102.9654 | 6.0286 | 103 | 102.0839 | 103.9744 | 104 | 565.7839 | 19.733 | 87.6469 | 80.2911 | 217.4203 | 216.643 | 394.4247 | 83.969 | 4.2087 | 84 | 1800.138 | 3.6609 | 1800 | 25.0407 | 2.203 | 25 | 10000000000 | -10000000000 | 27.9159 | 180.0205 | 89.4527 | 89.9944 | 7.8023 | 90 | 112.1539 | 203.499 | 205.9893 | 193.505 | 264.2708 | 265.269 | 239.8413 | 10000000000 | 10000000000 | 40.1373 | 4.443 | 40 | 10000000000 | 0 | 127.1514 | 39.9938 | 8.7998 | 40 | 90.2121 | 89.8084 | 53.9161 | 10000000000 | 90.0157 | 4.6729 | 90 | 95.3268 | 90.0103 | 3.1565 | 90 | 96.1292 | 14.5102 | -19.3589 | 69.1341 | 65.89 | 0.84908
Log | 2654 | 22.1167 | 2014-08-28 11:32 | C13EOAT_test | 0.74273 | -0.37508 | 74.6385 | 282.7664 | 107.7925 | 1.4965 | -0.76013 | 4.0953 | 1.5 | 15.4488 | 24.8591 | 2.6352 | 0.69832 | 168.0649 | 99.65 | 3.248 | 102.898 | 6.0366 | 103 | 102.0113 | 103.9883 | 104 | 562.9507 | 19.8823 | 87.7301 | 80.3348 | 217.4183 | 216.643 | 394.4247 | 84.0325 | 4.2086 | 84 | 1799.831 | 3.6615 | 1800 | 24.9941 | 2.2037 | 25 | 10000000000 | -10000000000 | 28.0104 | 180.0334 | 89.4882 | 89.9877 | 7.804 | 90 | 115.0692 | 204.5908 | 206.3071 | 193.5677 | 264.3012 | 264.8156 | 240.4618 | 10000000000 | 10000000000 | 40.1413 | 4.4074 | 40 | 10000000000 | 0 | 127.2063 | 40.0018 | 8.7994 | 40 | 90.2034 | 89.83 | 53.9185 | 10000000000 | 90.0097 | 4.6715 | 90 | 95.3478 | 90.0167 | 3.156 | 90 | 96.133 | 14.5085 | -19.3152 | 69.0627 | 65.89 | 0.84908
Log | 2655 | 22.125 | 2014-08-28 11:32 | C13EOAT_test | 0.74314 | -0.37508 | 74.404 | 282.8289 | 120.6366 | 1.4876 | -0.76013 | 4.0953 | 1.5 | 15.4391 | 24.8843 | 2.6688 | 0.69832 | 167.8274 | 99.65 | 3.2067 | 102.8567 | 6.0457 | 103 | 101.914 | 103.9851 | 104 | 587.5261 | 19.7511 | 87.5956 | 80.2318 | 217.441 | 216.643 | 394.4247 | 83.9137 | 4.2097 | 84 | 1800.281 | 3.6607 | 1800 | 24.9866 | 2.204 | 25 | 10000000000 | -10000000000 | 28.2105 | 180.0529 | 89.5355 | 90.0362 | 7.7961 | 90 | 113.3995 | 204.3728 | 206.2988 | 193.7502 | 263.824 | 264.5757 | 240.2156 | 10000000000 | 10000000000 | 40.121 | 4.3802 | 40 | 10000000000 | 0 | 127.1792 | 40.0472 | 8.7964 | 40 | 90.2134 | 89.8394 | 53.9194 | 10000000000 | 90.0295 | 4.6589 | 90 | 95.3495 | 90.0264 | 3.1549 | 90 | 96.134 | 14.5105 | -19.4182 | 69.049 | 65.89 | 0.84908
Log | 2656 | 22.1334 | 2014-08-28 11:33 | C13EOAT_test | 0.74307 | -0.37508 | 74.4167 | 282.8539 | 114.5053 | 1.5108 | -0.76017 | 4.0957 | 1.5 | 15.4174 | 24.8949 | 2.6808 | 0.69829 | 167.9615 | 99.65 | 3.3087 | 102.9586 | 6.0429 | 103 | 102.0017 | 103.9708 | 104 | 604.5689 | 19.7324 | 87.6842 | 80.2774 | 217.3644 | 216.643 | 394.4247 | 83.9808 | 4.209 | 84 | 1800.169 | 3.661 | 1800 | 25.0526 | 2.2024 | 25 | 10000000000 | -10000000000 | 28.0726 | 180.0374 | 89.5136 | 90.013 | 7.7992 | 90 | 115.9467 | 204.2886 | 206.0896 | 193.5351 | 263.8796 | 265.4816 | 239.2112 | 10000000000 | 10000000000 | 40.0882 | 4.3671 | 40 | 10000000000 | 0 | 127.1585 | 40.0439 | 8.7954 | 40 | 90.2198 | 89.8176 | 53.9701 | 10000000000 | 90.0362 | 4.6497 | 90 | 95.4023 | 90.0187 | 3.1546 | 90 | 96.1328 | 14.5132 | -19.3726 | 69.0147 | 65.88 | 0.84908
Log | 2657 | 22.1417 | 2014-08-28 11:33 | C13EOAT_test | 0.74266 | -0.37414 | 73.4628 | 283.1218 | 115.8155 | 1.4875 | -0.76025 | 4.0956 | 1.5 | 15.4321 | 24.7139 | 2.672 | 0.69801 | 167.7888 | 99.65 | 3.2138 | 102.8638 | 6.0526 | 103 | 102.0427 | 103.9634 | 104 | 586.4117 | 19.7324 | 87.5996 | 80.1892 | 217.3561 | 216.643 | 394.4247 | 83.8944 | 4.211 | 84 | 1799.617 | 3.662 | 1800 | 24.9942 | 2.2037 | 25 | 10000000000 | -10000000000 | 28.0467 | 180.0441 | 89.5438 | 90.0027 | 7.8002 | 90 | 116.2606 | 203.2956 | 205.499 | 193.5557 | 264.5816 | 265.7541 | 239.1323 | 10000000000 | 10000000000 | 39.9808 | 4.3675 | 40 | 10000000000 | 0 | 127.1066 | 40.0529 | 8.7936 | 40 | 90.2026 | 89.8415 | 53.9909 | 10000000000 | 90.0282 | 4.6441 | 90 | 95.3761 | 90.022 | 3.1541 | 90 | 96.1533 | 14.5164 | -19.4608 | 69.0479 | 65.87 | 0.84908
Log | 2658 | 22.15 | 2014-08-28 11:34 | C13EOAT_test | 0.74275 | -0.37508 | 75.0482 | 282.7666 | 120.8866 | 1.5021 | -0.76018 | 4.0956 | 1.5 | 15.4281 | 24.7503 | 2.6611 | 0.69832 | 167.8602 | 99.65 | 3.362 | 103.012 | 6.0454 | 103 | 101.8998 | 103.9792 | 104 | 566.1304 | 19.7345 | 87.6137 | 80.2465 | 217.3874 | 216.643 | 394.4247 | 83.9301 | 4.213 | 84 | 1799.825 | 3.6615 | 1800 | 25.0387 | 2.2024 | 25 | 10000000000 | -10000000000 | 27.9968 | 180.0077 | 89.5205 | 90.0164 | 7.7969 | 90 | 114.8053 | 204.0131 | 205.3946 | 193.6104 | 264.5378 | 265.3178 | 239.3033 | 10000000000 | 10000000000 | 39.9059 | 4.3825 | 40 | 10000000000 | 0 | 127.1575 | 40.0296 | 8.7937 | 40 | 90.1823 | 89.8254 | 54.0389 | 10000000000 | 90.0165 | 4.6402 | 90 | 95.3468 | 90.0039 | 3.1542 | 90 | 96.1633 | 14.5153 | -19.4035 | 69.0384 | 65.87 | 0.84908
Log | 2659 | 22.1583 | 2014-08-28 11:34 | C13EOAT_test | 0.74303 | -0.37508 | 73.6202 | 282.8952 | 107.0182 | 1.4948 | -0.7602 | 4.0962 | 1.5 | 15.4375 | 24.7551 | 2.7005 | 0.69832 | 168.0796 | 99.65 | 3.3154 | 102.9654 | 6.0472 | 103 | 101.7745 | 103.9678 | 104 | 581.9587 | 19.7359 | 87.7301 | 80.3495 | 217.3892 | 216.643 | 394.7683 | 84.0398 | 4.2118 | 84 | 1800.223 | 3.6609 | 1800 | 25.0329 | 2.2016 | 25 | 10000000000 | -10000000000 | 27.8524 | 180.0054 | 89.5182 | 90.0337 | 7.792 | 90 | 114.8167 | 203.8425 | 205.3289 | 193.8662 | 265.0138 | 265.2598 | 238.8881 | 10000000000 | 10000000000 | 39.8366 | 4.4115 | 40 | 10000000000 | 0 | 127.1706 | 40.036 | 8.7921 | 40 | 90.2207 | 89.7847 | 54.0516 | 10000000000 | 90.0403 | 4.6235 | 90 | 95.3796 | 90.0027 | 3.1541 | 90 | 96.1686 | 14.5167 | -19.3005 | 69.0585 | 65.84 | 0.84913
Log | 2660 | 22.1667 | 2014-08-28 11:35 | C13EOAT_test | 0.74273 | -0.37508 | 76.0786 | 283.1212 | 123.848 | 1.5012 | -0.76007 | 4.096 | 1.5 | 15.4305 | 24.7802 | 2.7009 | 0.69276 | 167.8128 | 99.65 | 3.2586 | 102.9086 | 6.055 | 103 | 101.7555 | 103.9759 | 104 | 561.2836 | 19.7878 | 87.5808 | 80.232 | 217.3959 | 216.643 | 394.4247 | 83.9064 | 4.2136 | 84 | 1800.098 | 3.6612 | 1800 | 25.0228 | 2.2015 | 25 | 10000000000 | -10000000000 | 27.8567 | 180.0632 | 89.5258 | 90.0403 | 7.7885 | 90 | 111.3359 | 204.588 | 206.2288 | 193.8657 | 263.8578 | 264.794 | 238.5235 | 10000000000 | 10000000000 | 39.8821 | 4.441 | 40 | 10000000000 | 0 | 127.2354 | 40.0201 | 8.792 | 40 | 90.2269 | 89.8363 | 54.0511 | 10000000000 | 90.0218 | 4.6212 | 90 | 95.3779 | 90.0316 | 3.1527 | 90 | 96.1603 | 14.5155 | -19.418 | 69.0432 | 65.85 | 0.84914
Log | 2661 | 22.175 | 2014-08-28 11:35 | C13EOAT_test | 0.74272 | -0.37508 | 75.2386 | 282.767 | 124.2131 | 1.4891 | -0.76015 | 4.096 | 1.5 | 15.4275 | 24.726 | 2.6658 | 0.69434 | 167.8541 | 99.65 | 3.2205 | 102.8705 | 6.0631 | 103 | 101.6833 | 103.9561 | 104 | 567.2574 | 19.7324 | 87.6052 | 80.2489 | 217.4085 | 216.643 | 394.4247 | 83.927 | 4.2155 | 84 | 1800.342 | 3.6608 | 1800 | 25.0573 | 2.2001 | 25 | 10000000000 | -10000000000 | 27.8532 | 180.0854 | 89.5305 | 90.0641 | 7.7824 | 90 | 112.6395 | 204.53 | 206.1066 | 193.6329 | 263.8314 | 264.8315 | 238.7634 | 10000000000 | 10000000000 | 39.8648 | 4.4757 | 40 | 10000000000 | 0 | 127.2744 | 40.0166 | 8.7913 | 40 | 90.226 | 89.8594 | 54.0391 | 10000000000 | 90.0314 | 4.612 | 90 | 95.3796 | 90.0427 | 3.1515 | 90 | 96.1576 | 14.5168 | -19.4011 | 69.0404 | 65.86 | 0.84909
Log | 2662 | 22.1834 | 2014-08-28 11:36 | C13EOAT_test | 0.74195 | -0.37508 | 76.5289 | 283.1326 | 116.4904 | 1.5021 | -0.76014 | 4.0966 | 1.5 | 15.4397 | 24.8418 | 2.6702 | 0.69767 | 167.8763 | 99.65 | 3.2531 | 102.9031 | 6.067 | 103 | 101.5992 | 103.9662 | 104 | 592.9318 | 19.7324 | 87.6273 | 80.249 | 217.4027 | 216.643 | 394.4247 | 83.9382 | 4.2164 | 84 | 1800.059 | 3.6613 | 1800 | 25.08 | 2.1986 | 25 | 10000000000 | -10000000000 | 27.7715 | 180.0052 | 89.5449 | 90.0545 | 7.7813 | 90 | 117.4146 | 203.2568 | 204.8469 | 193.3121 | 264.4979 | 265.1721 | 238.2794 | 10000000000 | 10000000000 | 39.9293 | 4.4979 | 40 | 10000000000 | 0 | 127.2399 | 40.0075 | 8.7906 | 40 | 90.2037 | 89.8016 | 54.0633 | 10000000000 | 90.0143 | 4.6113 | 90 | 95.3868 | 90.0026 | 3.152 | 90 | 96.1597 | 14.5167 | -19.401 | 69.0623 | 65.86 | 0.84909
Log | 2663 | 22.1917 | 2014-08-28 11:36 | C13EOAT_test | 0.74272 | -0.37508 | 76.0127 | 282.7915 | 118.34 | 1.5108 | -0.76014 | 4.0963 | 1.5 | 15.4417 | 24.859 | 2.7009 | 0.69832 | 167.6414 | 99.65 | 3.3629 | 103.0129 | 6.0609 | 103 | 101.7735 | 103.9664 | 104 | 598.7729 | 19.7324 | 87.5227 | 80.1187 | 217.4047 | 216.643 | 394.4247 | 83.8207 | 4.2205 | 84 | 1800.387 | 3.6608 | 1800 | 25.0564 | 2.1982 | 25 | 10000000000 | -10000000000 | 27.8225 | 180.0178 | 89.5257 | 90.0725 | 7.7761 | 90 | 112.1199 | 203.3195 | 205.7181 | 193.6923 | 264.587 | 265.5825 | 239.0673 | 10000000000 | 10000000000 | 40.0267 | 4.5017 | 40 | 10000000000 | 0 | 127.2326 | 40.0419 | 8.788 | 40 | 90.1915 | 89.8262 | 54.0549 | 10000000000 | 90.0449 | 4.5923 | 90 | 95.4022 | 90.0089 | 3.1514 | 90 | 96.1659 | 14.5149 | -19.5312 | 69.0624 | 65.85 | 0.84912
Log | 2664 | 22.2 | 2014-08-28 11:37 | C13EOAT_test | 0.74286 | -0.37508 | 74.1882 | 283.1046 | 109.4493 | 1.5007 | -0.7601 | 4.0962 | 1.5 | 15.427 | 24.7893 | 2.6583 | 0.69821 | 167.8215 | 99.65 | 3.3562 | 103.0062 | 6.0598 | 103 | 102.1194 | 103.9748 | 104 | 582.5002 | 19.7324 | 87.6177 | 80.2037 | 217.3674 | 216.643 | 394.4247 | 83.9107 | 4.2219 | 84 | 1800.002 | 3.6614 | 1800 | 25.0544 | 2.1975 | 25 | 10000000000 | -10000000000 | 27.8313 | 180.0184 | 89.5589 | 90.0489 | 7.7772 | 90 | 112.6775 | 204.7726 | 206.2113 | 193.8618 | 264.1818 | 264.0552 | 238.6597 | 10000000000 | 10000000000 | 40.0789 | 4.488 | 40 | 10000000000 | 0 | 127.2004 | 40.039 | 8.7869 | 40 | 90.1989 | 89.8195 | 54.1046 | 10000000000 | 90.0178 | 4.5969 | 90 | 95.3962 | 90.0092 | 3.151 | 90 | 96.1499 | 14.5168 | -19.4463 | 69.0394 | 65.84 | 0.84909
Log | 2665 | 22.2083 | 2014-08-28 11:37 | C13EOAT_test | 0.74155 | -0.37414 | 74.9832 | 283.1348 | 114.5284 | 1.4705 | -0.76008 | 4.0968 | 1.5 | 15.4319 | 24.8127 | 2.6383 | 0.69832 | 167.9189 | 99.65 | 3.4475 | 103.0975 | 6.0512 | 103 | 102.1225 | 103.985 | 104 | 575.5292 | 19.7324 | 87.6452 | 80.2738 | 217.3943 | 216.643 | 394.7683 | 83.9595 | 4.2221 | 84 | 1799.543 | 3.662 | 1800 | 25.0176 | 2.1974 | 25 | 10000000000 | -10000000000 | 27.8177 | 180.0307 | 89.5512 | 90.0489 | 7.774 | 90 | 112.1442 | 204.8431 | 205.8687 | 194.1121 | 264.3051 | 264.9545 | 238.5004 | 10000000000 | 10000000000 | 40.1107 | 4.4641 | 40 | 10000000000 | 0 | 127.241 | 40.0652 | 8.7842 | 40 | 90.2058 | 89.8249 | 54.0816 | 10000000000 | 90.0125 | 4.5917 | 90 | 95.3598 | 90.0153 | 3.1504 | 90 | 96.1463 | 14.5118 | -19.3762 | 69.0384 | 65.84 | 0.84909
Log | 2666 | 22.2167 | 2014-08-28 11:38 | C13EOAT_test | 0.74254 | -0.37508 | 76.8199 | 282.8091 | 114.5824 | 1.5016 | -0.76025 | 4.0964 | 1.5 | 15.4408 | 24.8841 | 2.687 | 0.69832 | 167.6283 | 99.65 | 3.2748 | 102.9248 | 6.0617 | 103 | 102.2946 | 103.9789 | 104 | 577.1927 | 19.7649 | 87.5096 | 80.1187 | 217.3639 | 216.643 | 394.4247 | 83.8142 | 4.2248 | 84 | 1799.865 | 3.6616 | 1800 | 25.0315 | 2.1967 | 25 | 10000000000 | -10000000000 | 27.8535 | 180.0195 | 89.5718 | 90.0473 | 7.771 | 90 | 109.3828 | 204.4209 | 206.1018 | 193.8555 | 263.8518 | 264.0918 | 238.3016 | 10000000000 | 10000000000 | 40.1438 | 4.4319 | 40 | 10000000000 | 0 | 127.2265 | 40.0117 | 8.7861 | 40 | 90.1994 | 89.8202 | 54.0584 | 10000000000 | 90.0319 | 4.5818 | 90 | 95.3758 | 90.0098 | 3.1505 | 90 | 96.1431 | 14.5122 | -19.5312 | 69.0555 | 65.83 | 0.84908
Log | 2667 | 22.225 | 2014-08-28 11:38 | C13EOAT_test | 0.74237 | -0.37508 | 76.8092 | 283.1275 | 113.6323 | 1.5005 | -0.76016 | 4.0963 | 1.5 | 15.433 | 24.8849 | 2.7008 | 0.69832 | 167.714 | 99.65 | 3.4457 | 103.0957 | 6.0488 | 103 | 102.1735 | 103.9765 | 104 | 560.7357 | 19.794 | 87.5254 | 80.1887 | 217.3802 | 216.643 | 394.7683 | 83.857 | 4.2287 | 84 | 1799.784 | 3.6617 | 1800 | 24.8856 | 2.2002 | 25 | 10000000000 | 10000000000 | 27.8852 | 180.0739 | 89.5984 | 90.066 | 7.764 | 90 | 108.0468 | 204.5038 | 205.8417 | 193.7622 | 264.0873 | 264.5555 | 239.0988 | 10000000000 | 10000000000 | 40.154 | 4.4014 | 40 | 10000000000 | 0 | 127.3512 | 40.0118 | 8.786 | 40 | 90.2225 | 89.8514 | 54.0737 | 10000000000 | 89.9999 | 4.5925 | 90 | 95.3558 | 90.0369 | 3.1495 | 90 | 96.156 | 14.515 | -19.4613 | 69.0469 | 65.84 | 0.84908
Log | 2668 | 22.2333 | 2014-08-28 11:39 | C13EOAT_test | 0.74303 | -0.37414 | 80.1412 | 282.4753 | 110.0011 | 1.5085 | -0.76014 | 4.0964 | 1.5 | 15.4293 | 24.9098 | 2.7009 | 0.69832 | 167.8267 | 99.65 | 3.4733 | 103.1233 | 6.0402 | 103 | 102.5422 | 103.9766 | 104 | 571.1686 | 19.8041 | 87.6022 | 80.2245 | 217.4355 | 216.643 | 394.7683 | 83.9133 | 4.2287 | 84 | 1800.094 | 3.6614 | 1800 | 24.8498 | 2.2029 | 25 | 10000000000 | -10000000000 | 27.8271 | 180.0038 | 89.5343 | 90.0269 | 7.7662 | 90 | 111.0013 | 202.6088 | 204.5566 | 193.8087 | 264.853 | 265.74 | 239.8504 | 10000000000 | 10000000000 | 40.1094 | 4.3759 | 40 | 10000000000 | 0 | 127.3414 | 39.9861 | 8.7874 | 40 | 90.1893 | 89.8145 | 54.0242 | 10000000000 | 89.9856 | 4.5969 | 90 | 95.3678 | 90.0019 | 3.1504 | 90 | 96.164 | 14.5167 | -19.4255 | 69.0433 | 65.83 | 0.84908
Log | 2669 | 22.2417 | 2014-08-28 11:39 | C13EOAT_test | 0.74294 | -0.37414 | 82.5379 | 282.7498 | 118.1998 | 1.4958 | -0.76004 | 4.0962 | 1.5 | 15.3721 | 24.9305 | 2.7008 | 0.69832 | 167.7441 | 99.65 | 3.2965 | 102.9465 | 6.0504 | 103 | 102.5028 | 103.9873 | 104 | 592.4449 | 19.7331 | 87.5602 | 80.1839 | 217.4697 | 216.643 | 394.4247 | 83.872 | 4.2314 | 84 | 1800.497 | 3.6606 | 1800 | 24.8772 | 2.2043 | 25 | 10000000000 | 10000000000 | 27.8136 | 180.0127 | 89.5268 | 90.0542 | 7.7591 | 90 | 111.3415 | 202.985 | 204.7472 | 194.0535 | 264.3919 | 265.0247 | 239.2903 | 10000000000 | 10000000000 | 40.0274 | 4.3606 | 40 | 10000000000 | 0 | 127.3401 | 39.985 | 8.7876 | 40 | 90.1802 | 89.8325 | 54.0031 | 10000000000 | 90.0127 | 4.5856 | 90 | 95.3674 | 90.0064 | 3.1502 | 90 | 96.1607 | 14.5171 | -19.4661 | 68.938 | 65.83 | 0.84914
Log | 2670 | 22.25 | 2014-08-28 11:40 | C13EOAT_test | 0.74245 | -0.37508 | 80.9636 | 282.9518 | 103.1008 | 1.4922 | -0.76016 | 4.0962 | 1.5 | 15.4344 | 24.9759 | 2.7009 | 0.69585 | 167.8654 | 99.65 | 3.2461 | 102.896 | 6.0587 | 103 | 102.4511 | 103.9771 | 104 | 599.7964 | 19.7324 | 87.6204 | 80.2451 | 217.3628 | 216.643 | 394.4247 | 83.9327 | 4.2322 | 84 | 1799.523 | 3.6621 | 1800 | 24.896 | 2.2056 | 25 | 10000000000 | 10000000000 | 27.6937 | 179.9846 | 89.5167 | 90.0286 | 7.7614 | 90 | 110.9676 | 203.6256 | 205.0902 | 193.8192 | 264.4942 | 265.2728 | 240.2151 | 10000000000 | 10000000000 | 39.925 | 4.3693 | 40 | 10000000000 | 0 | 127.2834 | 39.9719 | 8.7886 | 40 | 90.2068 | 89.7778 | 53.9808 | 10000000000 | 90.0156 | 4.5868 | 90 | 95.3652 | 89.9923 | 3.1505 | 90 | 96.166 | 14.5166 | -19.4049 | 69.0525 | 65.82 | 0.84909
Log | 2671 | 22.2584 | 2014-08-28 11:40 | C13EOAT_test | 0.74279 | -0.37508 | 82.9923 | 283.1624 | 115.0132 | 1.4982 | -0.76019 | 4.0967 | 1.5 | 15.4342 | 24.885 | 2.7009 | 0.69832 | 167.4401 | 99.65 | 3.3289 | 102.9789 | 6.0561 | 103 | 102.4883 | 103.9901 | 104 | 585.9973 | 19.7324 | 87.4202 | 80.0199 | 217.3713 | 216.643 | 394.4247 | 83.7201 | 4.2349 | 84 | 1799.772 | 3.6616 | 1800 | 24.9438 | 2.2055 | 25 | 10000000000 | 10000000000 | 27.696 | 179.9696 | 89.5077 | 89.9941 | 7.7661 | 90 | 111.7391 | 204.5516 | 205.1712 | 193.8215 | 264.0811 | 264.7122 | 239.9697 | 10000000000 | 10000000000 | 39.8964 | 4.3868 | 40 | 10000000000 | 0 | 127.2284 | 39.9863 | 8.788 | 40 | 90.1837 | 89.7859 | 53.9997 | 10000000000 | 89.9562 | 4.6097 | 90 | 95.3464 | 89.9848 | 3.1511 | 90 | 96.1614 | 14.5153 | -19.6301 | 69.0496 | 65.81 | 0.84909
Log | 2672 | 22.2667 | 2014-08-28 11:41 | C13EOAT_test | 0.74279 | -0.37508 | 80.0463 | 283.2845 | 119.916 | 1.5076 | -0.76017 | 4.0963 | 1.5 | 15.4309 | 24.9714 | 2.7006 | 0.69832 | 167.6287 | 99.65 | 3.3948 | 103.0448 | 6.0511 | 103 | 102.5285 | 103.9968 | 104 | 566.6812 | 19.9505 | 87.508 | 80.1207 | 217.3696 | 216.643 | 394.7683 | 83.8144 | 4.2385 | 84 | 1799.44 | 3.6622 | 1800 | 24.9326 | 2.2065 | 25 | 10000000000 | 10000000000 | 27.697 | 179.9948 | 89.519 | 90.0076 | 7.7635 | 90 | 113.0541 | 202.8257 | 203.9054 | 193.1533 | 264.7823 | 265.511 | 240.235 | 10000000000 | 10000000000 | 39.8222 | 4.4209 | 40 | 10000000000 | 0 | 127.2419 | 39.9913 | 8.7878 | 40 | 90.1897 | 89.8051 | 54.0471 | 10000000000 | 89.9905 | 4.6029 | 90 | 95.3776 | 89.9974 | 3.151 | 90 | 96.1445 | 14.5161 | -19.5293 | 69.0452 | 65.82 | 0.84908
Log | 2673 | 22.275 | 2014-08-28 11:41 | C13EOAT_test | 0.74273 | -0.37508 | 77.5465 | 282.9762 | 113.1372 | 1.4985 | -0.76011 | 4.0963 | 1.5 | 15.4419 | 24.945 | 2.7009 | 0.69533 | 167.7869 | 99.65 | 3.3616 | 103.0116 | 6.0517 | 103 | 102.5129 | 103.9723 | 104 | 570.0884 | 20.0515 | 87.5852 | 80.2017 | 217.3463 | 216.643 | 394.4247 | 83.8934 | 4.2401 | 84 | 1799.921 | 3.6614 | 1800 | 24.9423 | 2.2071 | 25 | 10000000000 | 10000000000 | 27.6495 | 179.997 | 89.5158 | 89.9886 | 7.7662 | 90 | 112.932 | 204.2988 | 205.1514 | 193.6139 | 264.7412 | 265.4271 | 240.428 | 10000000000 | 10000000000 | 39.8488 | 4.4576 | 40 | 10000000000 | 0 | 127.329 | 40.0032 | 8.7871 | 40 | 90.1908 | 89.8062 | 54.0923 | 10000000000 | 90.0009 | 4.6027 | 90 | 95.3747 | 89.9985 | 3.1509 | 90 | 96.149 | 14.5154 | -19.4483 | 69.0638 | 65.8 | 0.84908
Log | 2674 | 22.2833 | 2014-08-28 11:42 | C13EOAT_test | 0.74257 | -0.37508 | 79.0671 | 283.1301 | 118.9708 | 1.5194 | -0.7601 | 4.0963 | 1.5 | 15.419 | 24.8852 | 2.6815 | 0.69832 | 167.653 | 99.65 | 3.3068 | 102.9568 | 6.0594 | 103 | 102.4483 | 103.9746 | 104 | 563.9468 | 19.9076 | 87.4993 | 80.1538 | 217.3977 | 216.643 | 394.4247 | 83.8265 | 4.2418 | 84 | 1799.874 | 3.6613 | 1800 | 24.9157 | 2.2088 | 25 | 10000000000 | 10000000000 | 27.7032 | 179.9812 | 89.4918 | 89.9999 | 7.7639 | 90 | 108.7902 | 203.7381 | 205.524 | 193.1429 | 264.5811 | 265.7678 | 239.476 | 10000000000 | 10000000000 | 39.8775 | 4.4858 | 40 | 10000000000 | 0 | 127.3703 | 40.021 | 8.7855 | 40 | 90.1841 | 89.7971 | 54.0889 | 10000000000 | 89.998 | 4.6091 | 90 | 95.3697 | 89.9906 | 3.1512 | 90 | 96.1647 | 14.5168 | -19.4962 | 69.0249 | 65.8 | 0.84914
Log | 2675 | 22.2917 | 2014-08-28 11:42 | C13EOAT_test | 0.74302 | -0.37508 | 77.9585 | 283.1252 | 117.336 | 1.509 | -0.76018 | 4.0957 | 1.5 | 15.4462 | 24.9794 | 2.7009 | 0.69705 | 168.2158 | 99.65 | 3.4713 | 103.1213 | 6.0443 | 103 | 102.4254 | 103.9854 | 104 | 570.816 | 20.0499 | 87.7874 | 80.4285 | 217.4049 | 216.643 | 394.7683 | 84.1079 | 4.2413 | 84 | 1800.41 | 3.6606 | 1800 | 24.9992 | 2.2078 | 25 | 10000000000 | -48.4545 | 27.7231 | 179.9919 | 89.4989 | 89.9952 | 7.7643 | 90 | 111.506 | 203.1161 | 204.8285 | 193.2961 | 265.3223 | 266.3217 | 239.7965 | 10000000000 | 10000000000 | 39.9568 | 4.5037 | 40 | 10000000000 | 0 | 127.3991 | 40.0398 | 8.7839 | 40 | 90.1867 | 89.8052 | 54.1023 | 10000000000 | 89.996 | 4.6153 | 90 | 95.3751 | 89.996 | 3.1512 | 90 | 96.1795 | 14.5167 | -19.2215 | 69.0742 | 65.8 | 0.84909
Log | 2676 | 22.3 | 2014-08-28 11:43 | C13EOAT_test | 0.74272 | -0.37508 | 79.0611 | 283.1311 | 110.0888 | 1.502 | -0.76015 | 4.0956 | 1.5 | 15.4377 | 25.0838 | 2.8035 | 0.69832 | 167.9944 | 99.65 | 3.3225 | 102.9725 | 6.0516 | 103 | 102.5452 | 103.9736 | 104 | 588.9978 | 19.9284 | 87.6935 | 80.3009 | 217.3759 | 216.643 | 394.4247 | 83.9972 | 4.2412 | 84 | 1799.962 | 3.6614 | 1800 | 24.9324 | 2.2095 | 25 | 10000000000 | -10000000000 | 27.8924 | 180.0362 | 89.5124 | 90.0284 | 7.7584 | 90 | 114.8522 | 202.3668 | 204.2293 | 193.4682 | 264.8134 | 266.2535 | 239.996 | 10000000000 | 10000000000 | 40.0464 | 4.4998 | 40 | 10000000000 | 0 | 127.3584 | 40.0423 | 8.7826 | 40 | 90.1971 | 89.8391 | 54.096 | 10000000000 | 89.9905 | 4.6201 | 90 | 95.3579 | 90.0181 | 3.1503 | 90 | 96.1994 | 14.5186 | -19.3491 | 69.0623 | 65.79 | 0.8491
Log | 2677 | 22.3084 | 2014-08-28 11:43 | C13EOAT_test | 0.74303 | -0.37508 | 80.0084 | 283.1088 | 112.0971 | 1.4982 | -0.76025 | 4.0961 | 1.5 | 15.3736 | 25.0488 | 2.7009 | 0.69832 | 167.748 | 99.65 | 3.207 | 102.857 | 6.0648 | 103 | 102.4023 | 103.9719 | 104 | 602.7014 | 19.7964 | 87.565 | 80.1831 | 217.3553 | 216.643 | 394.4247 | 83.874 | 4.2419 | 84 | 1799.831 | 3.6614 | 1800 | 24.8289 | 2.2135 | 25 | 10000000000 | -12.098 | 28.0817 | 179.9843 | 89.4951 | 90.0058 | 7.761 | 90 | 112.7084 | 202.372 | 204.8391 | 192.8837 | 264.4737 | 265.0984 | 239.2815 | 10000000000 | 10000000000 | 40.0713 | 4.4804 | 40 | 10000000000 | 0 | 127.2614 | 40.0084 | 8.7828 | 40 | 90.1857 | 89.7986 | 54.0142 | 10000000000 | 89.9681 | 4.6313 | 90 | 95.3573 | 89.9921 | 3.1509 | 90 | 96.1996 | 14.517 | -19.4669 | 68.9408 | 65.78 | 0.84912
Log | 2678 | 22.3167 | 2014-08-28 11:44 | C13EOAT_test | 0.743 | -0.37414 | 74.6983 | 282.9032 | 116.7796 | 1.5115 | -0.76011 | 4.096 | 1.5 | 15.3573 | 25.0275 | 2.711 | 0.69073 | 167.8558 | 99.65 | 3.2749 | 102.9249 | 6.0652 | 103 | 102.3269 | 103.9815 | 104 | 585.1116 | 19.8594 | 87.6185 | 80.2373 | 217.3871 | 216.643 | 394.4247 | 83.9279 | 4.2436 | 84 | 1800.39 | 3.6606 | 1800 | 24.8695 | 2.2146 | 25 | 10000000000 | 10000000000 | 28.0461 | 180.0197 | 89.5265 | 90.0212 | 7.7581 | 90 | 113.5585 | 202.8877 | 204.86 | 192.9034 | 264.8054 | 265.0405 | 239.2512 | 10000000000 | 10000000000 | 40.1551 | 4.452 | 40 | 10000000000 | 0 | 127.181 | 40.0912 | 8.7769 | 40 | 90.2011 | 89.8187 | 54.0358 | 10000000000 | 89.9975 | 4.6224 | 90 | 95.3809 | 90.0099 | 3.1503 | 90 | 96.1758 | 14.517 | -19.4127 | 68.9101 | 65.78 | 0.84913
Log | 2679 | 22.325 | 2014-08-28 11:44 | C13EOAT_test | 0.73972 | -0.37508 | 77.153 | 283.3832 | 115.6991 | 1.4984 | -0.76007 | 4.0965 | 1.5 | 15.3332 | 24.9811 | 2.7014 | 0.69832 | 168.1219 | 99.65 | 3.2927 | 102.9426 | 6.067 | 103 | 102.2446 | 103.9844 | 104 | 584.552 | 19.8566 | 87.7421 | 80.3797 | 217.406 | 216.643 | 394.7683 | 84.0609 | 4.2445 | 84 | 1799.525 | 3.6619 | 1800 | 24.9488 | 2.2144 | 25 | 10000000000 | 10000000000 | 28.0056 | 179.9613 | 89.5043 | 89.995 | 7.762 | 90 | 107.5928 | 203.0925 | 204.6169 | 193.4514 | 265.0036 | 265.3349 | 238.5577 | 10000000000 | 10000000000 | 40.126 | 4.4249 | 40 | 10000000000 | 0 | 127.2171 | 40.0403 | 8.7777 | 40 | 90.1837 | 89.7776 | 54.0136 | 10000000000 | 89.9705 | 4.6339 | 90 | 95.3437 | 89.9806 | 3.1514 | 90 | 96.1815 | 14.5172 | -19.2703 | 68.8654 | 65.78 | 0.84909
Log | 2680 | 22.3333 | 2014-08-28 11:45 | C13EOAT_test | 0.74277 | -0.37508 | 78.1214 | 282.9146 | 109.9644 | 1.5066 | -0.7601 | 4.0965 | 1.5 | 15.3383 | 24.988 | 2.7009 | 0.69832 | 167.7754 | 99.6226 | 3.4374 | 103.06 | 6.0576 | 103 | 102.1849 | 103.9635 | 104 | 577.0238 | 19.9345 | 87.5741 | 80.2013 | 217.3997 | 216.643 | 394.7683 | 83.8877 | 4.2477 | 84 | 1800.296 | 3.6607 | 1800 | 24.9703 | 2.2144 | 25 | 10000000000 | -10000000000 | 28.1198 | 179.9765 | 89.4911 | 90.0049 | 7.7602 | 90 | 114.8853 | 203.6242 | 205.8396 | 193.4999 | 264.3269 | 264.8932 | 238.2994 | 10000000000 | 10000000000 | 40.1179 | 4.3956 | 40 | 10000000000 | 0 | 127.2224 | 40.0174 | 8.7775 | 40 | 90.1888 | 89.7877 | 54.0216 | 10000000000 | 89.9828 | 4.6343 | 90 | 95.3489 | 89.9882 | 3.1515 | 90 | 96.1616 | 14.5163 | -19.4213 | 68.8731 | 65.78 | 0.84909
Log | 2681 | 22.3417 | 2014-08-28 11:45 | C13EOAT_test | 0.74272 | -0.37508 | 74.8226 | 282.7506 | 120.7186 | 1.5046 | -0.76015 | 4.0964 | 1.5 | 15.3165 | 25.0376 | 2.7009 | 0.65917 | 167.4922 | 99.6261 | 3.3021 | 102.9281 | 6.0679 | 103 | 102.2915 | 103.9354 | 104 | 569.5168 | 20.197 | 87.4313 | 80.0609 | 217.3986 | 216.643 | 394.7683 | 83.7461 | 4.2526 | 84 | 1799.911 | 3.6611 | 1800 | 25.0389 | 2.2129 | 25 | 10000000000 | -10000000000 | 28.1769 | 180.0199 | 89.5211 | 90.04 | 7.754 | 90 | 112.3596 | 204.2243 | 206.2292 | 193.33 | 264.362 | 264.2219 | 238.3931 | 10000000000 | 10000000000 | 40.0927 | 4.3751 | 40 | 10000000000 | 0 | 127.2472 | 40.0533 | 8.7747 | 40 | 90.1971 | 89.8228 | 54.0567 | 10000000000 | 90.0022 | 4.6287 | 90 | 95.3872 | 90.01 | 3.1509 | 90 | 96.1984 | 14.5219 | -19.5652 | 68.8435 | 65.76 | 0.84908
Log | 2682 | 22.35 | 2014-08-28 11:46 | C13EOAT_test | 0.74282 | -0.37508 | 77.2305 | 282.7552 | 108.0531 | 1.5464 | -0.76007 | 4.0966 | 1.5 | 15.3793 | 24.9615 | 2.7009 | 0.69301 | 167.892 | 99.6272 | 3.4136 | 103.0408 | 6.0634 | 103 | 102.3444 | 103.9605 | 104 | 561.7409 | 19.9684 | 87.6205 | 80.2716 | 217.425 | 216.643 | 394.7683 | 83.946 | 4.2531 | 84 | 1799.857 | 3.6613 | 1800 | 25.0989 | 2.2107 | 25 | 10000000000 | -10000000000 | 28.0787 | 179.9954 | 89.4951 | 90.0074 | 7.7582 | 90 | 118.2684 | 202.8988 | 205.1336 | 193.0423 | 265.425 | 265.7762 | 238.8116 | 10000000000 | 10000000000 | 39.9684 | 4.3733 | 40 | 10000000000 | 0 | 127.214 | 40.0184 | 8.7752 | 40 | 90.193 | 89.8023 | 54.0927 | 10000000000 | 90.0135 | 4.626 | 90 | 95.3586 | 89.9977 | 3.1512 | 90 | 96.2086 | 14.5191 | -19.3557 | 68.9558 | 65.75 | 0.84908
Log | 2683 | 22.3584 | 2014-08-28 11:46 | C13EOAT_test | 0.74282 | -0.37508 | 75.9347 | 282.5605 | 117.1927 | 1.5043 | -0.76009 | 4.0962 | 1.5 | 15.3913 | 24.9042 | 2.7024 | 0.69351 | 167.9604 | 99.62 | 3.4985 | 103.1185 | 6.0538 | 103 | 102.2935 | 103.9506 | 104 | 585.7744 | 19.773 | 87.6893 | 80.2712 | 217.3919 | 216.643 | 394.7683 | 83.9802 | 4.2549 | 84 | 1799.5 | 3.6618 | 1800 | 25.1177 | 2.2088 | 25 | 10000000000 | 10000000000 | 28.1606 | 180.0168 | 89.5139 | 90.0228 | 7.7543 | 90 | 111.5139 | 203.0396 | 204.8216 | 193.3109 | 264.2829 | 265.065 | 239.286 | 10000000000 | 10000000000 | 39.9704 | 4.3792 | 40 | 10000000000 | 0 | 127.2117 | 40.0308 | 8.7735 | 40 | 90.1942 | 89.8226 | 54.1119 | 10000000000 | 89.9835 | 4.6363 | 90 | 95.3811 | 90.0084 | 3.1509 | 90 | 96.1895 | 14.5208 | -19.3488 | 68.9818 | 65.76 | 0.84908
Log | 2684 | 22.3667 | 2014-08-28 11:47 | C13EOAT_test | 0.74268 | -0.37508 | 73.7444 | 282.7522 | 118.3259 | 1.5002 | -0.76001 | 4.096 | 1.5 | 15.3799 | 25.0542 | 2.7009 | 0.69832 | 167.8869 | 99.6206 | 3.3372 | 102.9578 | 6.0619 | 103 | 102.2309 | 103.952 | 104 | 597.2489 | 19.767 | 87.6266 | 80.2603 | 217.4188 | 216.643 | 394.7683 | 83.9434 | 4.2547 | 84 | 1800.004 | 3.661 | 1800 | 25.1501 | 2.2061 | 25 | 10000000000 | 10000000000 | 28.1914 | 180.002 | 89.511 | 90.0059 | 7.7557 | 90 | 111.8206 | 203.3936 | 205.4082 | 193.3518 | 263.7463 | 264.2851 | 238.7918 | 10000000000 | 10000000000 | 39.9125 | 4.3925 | 40 | 10000000000 | 0 | 127.1637 | 39.9984 | 8.7746 | 40 | 90.1911 | 89.8109 | 54.0658 | 10000000000 | 89.9892 | 4.6352 | 90 | 95.3584 | 90.001 | 3.1511 | 90 | 96.1982 | 14.5184 | -19.3603 | 68.9555 | 65.75 | 0.84908
Log | 2685 | 22.375 | 2014-08-28 11:47 | C13EOAT_test | 0.74272 | -0.37508 | 73.4984 | 282.4402 | 117.0703 | 1.5012 | -0.76014 | 4.0963 | 1.5 | 15.4301 | 25.056 | 2.7299 | 0.69832 | 167.3851 | 99.6223 | 3.2409 | 102.8633 | 6.0729 | 103 | 102.2665 | 103.9518 | 104 | 587.2033 | 19.8881 | 87.3926 | 79.9925 | 217.3912 | 216.643 | 394.4247 | 83.6926 | 4.2566 | 84 | 1799.586 | 3.6616 | 1800 | 25.224 | 2.2021 | 25 | 10000000000 | 10000000000 | 28.2389 | 180.0171 | 89.4989 | 90.0068 | 7.7547 | 90 | 112.4167 | 202.87 | 204.7974 | 193.2385 | 264.0765 | 264.9221 | 239.2881 | 10000000000 | 10000000000 | 39.9298 | 4.4132 | 40 | 10000000000 | 0 | 127.0798 | 40.0151 | 8.7737 | 40 | 90.1933 | 89.8238 | 54.0517 | 10000000000 | 89.9982 | 4.6307 | 90 | 95.3833 | 90.0085 | 3.1509 | 90 | 96.1994 | 14.5228 | -19.6299 | 69.057 | 65.76 | 0.84908
Log | 2686 | 22.3833 | 2014-08-28 11:48 | C13EOAT_test | 0.74296 | -0.37508 | 75.4638 | 282.4901 | 112.1742 | 1.5069 | -0.76012 | 4.0963 | 1.5 | 15.4306 | 24.9817 | 2.7014 | 0.69832 | 167.4407 | 99.6223 | 3.2408 | 102.8631 | 6.0796 | 103 | 102.6079 | 103.9757 | 104 | 568.6602 | 19.8801 | 87.3933 | 80.0474 | 217.4433 | 216.643 | 394.7683 | 83.7204 | 4.2615 | 84 | 1800.137 | 3.6608 | 1800 | 25.2555 | 2.1979 | 25 | 10000000000 | 10000000000 | 28.1809 | 180.0092 | 89.4968 | 90.0018 | 7.7545 | 90 | 109.9142 | 202.6446 | 204.5437 | 192.9369 | 264.593 | 264.8488 | 239.72 | 10000000000 | 10000000000 | 39.9069 | 4.436 | 40 | 10000000000 | 0 | 127.0332 | 39.9929 | 8.775 | 40 | 90.2018 | 89.8074 | 54.0608 | 10000000000 | 89.988 | 4.6322 | 90 | 95.3719 | 90.0046 | 3.1509 | 90 | 96.197 | 14.5194 | -19.5749 | 69.0513 | 65.74 | 0.84912
Log | 2687 | 22.3917 | 2014-08-28 11:48 | C13EOAT_test | 0.74242 | -0.37508 | 78.3301 | 282.6978 | 116.449 | 1.5048 | -0.76007 | 4.0963 | 1.5 | 15.484 | 24.9018 | 2.7009 | 0.69832 | 167.7256 | 99.6229 | 3.3596 | 102.9825 | 6.0744 | 103 | 102.6466 | 103.9474 | 104 | 566.1207 | 19.8013 | 87.5628 | 80.1628 | 217.378 | 216.643 | 394.4247 | 83.8628 | 4.2656 | 84 | 1799.793 | 3.6613 | 1800 | 25.2229 | 2.1952 | 25 | 10000000000 | 10000000000 | 28.173 | 180.0121 | 89.4964 | 90.0085 | 7.7527 | 90 | 107.9878 | 204.3124 | 205.611 | 192.9511 | 264.1472 | 264.7892 | 239.0445 | 10000000000 | 10000000000 | 39.9119 | 4.4528 | 40 | 10000000000 | 0 | 127.1422 | 39.9726 | 8.7763 | 40 | 90.1957 | 89.8164 | 54.1021 | 10000000000 | 90.0226 | 4.6196 | 90 | 95.3596 | 90.006 | 3.1509 | 90 | 96.2031 | 14.5206 | -19.4601 | 69.1509 | 65.75 | 0.84914
Log | 2688 | 22.4 | 2014-08-28 11:49 | C13EOAT_test | 0.74303 | -0.37414 | 76.4102 | 283.1727 | 125.3051 | 1.5153 | -0.76008 | 4.0965 | 1.5 | 15.4756 | 24.885 | 2.7009 | 0.69832 | 167.5338 | 99.627 | 3.4239 | 103.0509 | 6.0683 | 103 | 102.6459 | 103.9418 | 104 | 569.0246 | 19.963 | 87.4494 | 80.0845 | 217.431 | 216.643 | 394.7683 | 83.7669 | 4.2685 | 84 | 1800.311 | 3.6606 | 1800 | 25.2427 | 2.1915 | 25 | 10000000000 | 10000000000 | 28.0543 | 179.9963 | 89.5128 | 90.0206 | 7.7498 | 90 | 106.6251 | 203.8695 | 205.3808 | 192.7544 | 264.4481 | 265.5547 | 239.5244 | 10000000000 | 10000000000 | 39.9056 | 4.468 | 40 | 10000000000 | 0 | 127.2087 | 39.9599 | 8.7776 | 40 | 90.193 | 89.8033 | 54.1067 | 10000000000 | 89.9901 | 4.631 | 90 | 95.3562 | 89.9981 | 3.1513 | 90 | 96.2066 | 14.5178 | -19.5426 | 69.1301 | 65.75 | 0.84913
Log | 2689 | 22.4083 | 2014-08-28 11:49 | C13EOAT_test | 0.74269 | -0.37508 | 76.9612 | 283.1219 | 110.7825 | 1.5104 | -0.76011 | 4.0962 | 1.5 | 15.4899 | 24.9388 | 2.701 | 0.69832 | 167.8211 | 99.62 | 3.4329 | 103.0529 | 6.0683 | 103 | 102.6946 | 103.9595 | 104 | 568.9472 | 19.9743 | 87.5872 | 80.2339 | 217.4048 | 216.643 | 394.4247 | 83.9106 | 4.2711 | 84 | 1800.335 | 3.6605 | 1800 | 25.134 | 2.1906 | 25 | 10000000000 | 10000000000 | 27.9193 | 180.0124 | 89.5115 | 90.0144 | 7.7494 | 90 | 101.6626 | 204.2985 | 205.5986 | 193.1561 | 264.21 | 264.9886 | 239.9964 | 10000000000 | 10000000000 | 39.9888 | 4.474 | 40 | 10000000000 | 0 | 127.2278 | 39.9927 | 8.7765 | 40 | 90.1919 | 89.8205 | 54.1236 | 10000000000 | 90.024 | 4.6173 | 90 | 95.3645 | 90.0062 | 3.1509 | 90 | 96.1825 | 14.5208 | -19.3861 | 69.162 | 65.74 | 0.84911
Log | 2690 | 22.4167 | 2014-08-28 11:50 | C13EOAT_test | 0.74272 | -0.37508 | 75.7325 | 282.9849 | 118.5853 | 1.4921 | -0.76011 | 4.0961 | 1.5 | 15.4408 | 25.1187 | 2.8741 | 0.69831 | 167.8315 | 99.6238 | 3.2613 | 102.8851 | 6.0815 | 103 | 102.6557 | 103.9649 | 104 | 576.1083 | 20.0746 | 87.6027 | 80.2289 | 217.3981 | 216.643 | 394.4247 | 83.9158 | 4.2715 | 84 | 1800.137 | 3.6608 | 1800 | 25.0478 | 2.1913 | 25 | 10000000000 | 10000000000 | 27.889 | 180.0563 | 89.5137 | 90.0103 | 7.7488 | 90 | 98.1258 | 202.517 | 204.8857 | 192.9169 | 264.6278 | 265.4881 | 239.9812 | 10000000000 | 10000000000 | 40.0436 | 4.4705 | 40 | 10000000000 | 0 | 127.2178 | 39.9611 | 8.7785 | 40 | 90.2079 | 89.8483 | 54.1628 | 10000000000 | 89.9988 | 4.6243 | 90 | 95.3725 | 90.0281 | 3.1498 | 90 | 96.1819 | 14.518 | -19.3949 | 69.067 | 65.74 | 0.84909
Log | 2691 | 22.425 | 2014-08-28 11:50 | C13EOAT_test | 0.74271 | -0.37508 | 76.5914 | 282.438 | 111.6563 | 1.505 | -0.76014 | 4.0966 | 1.5 | 15.4272 | 25.0349 | 2.7009 | 0.69832 | 167.9427 | 99.6351 | 3.3493 | 102.9844 | 6.0762 | 103 | 102.6394 | 103.955 | 104 | 600.6385 | 19.7324 | 87.6684 | 80.2743 | 217.4657 | 216.643 | 394.7683 | 83.9713 | 4.2708 | 84 | 1799.593 | 3.6616 | 1800 | 25.0512 | 2.1907 | 25 | 10000000000 | 10000000000 | 27.9766 | 180.0245 | 89.5539 | 90.0184 | 7.746 | 90 | 100.2808 | 202.8771 | 205.1436 | 193.0215 | 264.4977 | 265.083 | 239.8032 | 10000000000 | 10000000000 | 40.0662 | 4.4609 | 40 | 10000000000 | 0 | 127.1734 | 39.9966 | 8.7769 | 40 | 90.2037 | 89.8208 | 54.1667 | 10000000000 | 90.0328 | 4.6086 | 90 | 95.3977 | 90.0122 | 3.1499 | 90 | 96.1849 | 14.518 | -19.3608 | 69.042 | 65.74 | 0.84908
Log | 2692 | 22.4333 | 2014-08-28 11:51 | C13EOAT_test | 0.74272 | -0.37508 | 74.5762 | 282.9191 | 113.7222 | 1.4895 | -0.76022 | 4.0966 | 1.5 | 15.4363 | 25.0682 | 2.825 | 0.69831 | 167.4268 | 99.65 | 3.2411 | 102.8911 | 6.086 | 103 | 102.6264 | 103.9854 | 104 | 583.0941 | 19.865 | 87.4199 | 80.007 | 217.416 | 216.643 | 394.7683 | 83.7134 | 4.2752 | 84 | 1800.552 | 3.6601 | 1800 | 25.0662 | 2.1897 | 25 | 10000000000 | 10000000000 | 27.9806 | 180.0176 | 89.4868 | 90.0264 | 7.7435 | 90 | 103.7962 | 204.3262 | 205.7571 | 193.133 | 263.5676 | 264.5381 | 238.9714 | 10000000000 | 10000000000 | 40.0737 | 4.4485 | 40 | 10000000000 | 0 | 127.0391 | 39.9828 | 8.7775 | 40 | 90.1965 | 89.821 | 54.1897 | 10000000000 | 89.9979 | 4.6212 | 90 | 95.3799 | 90.0088 | 3.1498 | 90 | 96.1964 | 14.5183 | -19.643 | 69.0594 | 65.72 | 0.84908
Log | 2693 | 22.4417 | 2014-08-28 11:51 | C13EOAT_test | 0.74268 | -0.37508 | 75.4597 | 283.1144 | 119.7901 | 1.5095 | -0.76001 | 4.0965 | 1.5 | 15.4394 | 25.0538 | 2.7111 | 0.69832 | 167.4079 | 99.65 | 3.1934 | 102.8434 | 6.0963 | 103 | 102.4845 | 103.9804 | 104 | 580.0696 | 19.8669 | 87.4117 | 79.9962 | 217.4369 | 216.643 | 394.4247 | 83.704 | 4.2791 | 84 | 1799.902 | 3.6611 | 1800 | 25.0726 | 2.1887 | 25 | 10000000000 | 10000000000 | 27.9578 | 180.0412 | 89.4916 | 89.9891 | 7.7484 | 90 | 101.7628 | 204.3402 | 205.5146 | 192.9288 | 263.4524 | 264.579 | 239.3703 | 10000000000 | 10000000000 | 40.0517 | 4.4319 | 40 | 10000000000 | 0 | 126.9991 | 39.9822 | 8.7772 | 40 | 90.2129 | 89.8283 | 54.1469 | 10000000000 | 89.9796 | 4.625 | 90 | 95.3719 | 90.0206 | 3.149 | 90 | 96.198 | 14.5169 | -19.6538 | 69.0623 | 65.72 | 0.84908
Log | 2694 | 22.45 | 2014-08-28 11:52 | C13EOAT_test | 0.74267 | -0.37508 | 76.2236 | 282.7502 | 115.5893 | 1.5068 | -0.76009 | 4.0968 | 1.5 | 15.4294 | 25.0564 | 2.7348 | 0.69778 | 167.6672 | 99.6331 | 3.3649 | 102.998 | 6.0894 | 103 | 102.6347 | 103.9753 | 104 | 575.6169 | 20.1404 | 87.5063 | 80.1609 | 217.4018 | 216.643 | 394.4247 | 83.8336 | 4.282 | 84 | 1799.618 | 3.6615 | 1800 | 25.1099 | 2.1866 | 25 | 10000000000 | 10000000000 | 28.0143 | 180.0195 | 89.5186 | 90.0271 | 7.7418 | 90 | 99.9749 | 203.8556 | 205.381 | 193.0498 | 264.1333 | 264.8381 | 238.8246 | 10000000000 | 10000000000 | 40.0573 | 4.4182 | 40 | 10000000000 | 0 | 127.1418 | 40.0058 | 8.7759 | 40 | 90.2095 | 89.81 | 54.1613 | 10000000000 | 90.0109 | 4.6149 | 90 | 95.3679 | 90.0098 | 3.149 | 90 | 96.1976 | 14.5168 | -19.4722 | 69.0439 | 65.72 | 0.84908
Log | 2695 | 22.4583 | 2014-08-28 11:52 | C13EOAT_test | 0.74241 | -0.37508 | 76.4284 | 282.5119 | 112.9908 | 1.5054 | -0.7601 | 4.0968 | 1.5 | 15.4261 | 24.9199 | 2.7033 | 0.69832 | 167.6796 | 99.65 | 3.267 | 102.917 | 6.0975 | 103 | 102.6002 | 103.9763 | 104 | 559.0425 | 20.0438 | 87.523 | 80.1566 | 217.3706 | 216.643 | 394.4247 | 83.8398 | 4.2848 | 84 | 1799.366 | 3.6619 | 1800 | 25.1233 | 2.1848 | 25 | 10000000000 | 10000000000 | 28.1043 | 180.0202 | 89.483 | 90.0102 | 7.744 | 90 | 102.0275 | 202.8807 | 204.3799 | 192.9649 | 264.6164 | 264.9417 | 238.5685 | 10000000000 | 10000000000 | 40.0502 | 4.4022 | 40 | 10000000000 | 0 | 127.1911 | 39.9682 | 8.7779 | 40 | 90.2121 | 89.8082 | 54.1058 | 10000000000 | 90.0173 | 4.6145 | 90 | 95.3741 | 90.0101 | 3.1487 | 90 | 96.2187 | 14.5209 | -19.4934 | 69.0457 | 65.72 | 0.84912
Log | 2696 | 22.4667 | 2014-08-28 11:53 | C13EOAT_test | 0.74274 | -0.37508 | 78.7417 | 282.7622 | 111.4828 | 1.5126 | -0.76008 | 4.0968 | 1.5 | 15.4329 | 24.8831 | 2.7009 | 0.5889 | 167.5758 | 99.6353 | 3.3764 | 103.0117 | 6.091 | 103 | 102.6469 | 103.9527 | 104 | 563.5219 | 19.7325 | 87.4812 | 80.0946 | 217.4196 | 216.643 | 394.7683 | 83.7879 | 4.2886 | 84 | 1800.121 | 3.6606 | 1800 | 25.0697 | 2.1846 | 25 | 10000000000 | 10000000000 | 28.1026 | 179.9891 | 89.4637 | 89.9711 | 7.7508 | 90 | 100.6533 | 204.1054 | 205.4288 | 193.0757 | 263.7794 | 264.3466 | 238.2528 | 10000000000 | 10000000000 | 40.0281 | 4.3898 | 40 | 10000000000 | 0 | 127.2171 | 39.9717 | 8.7782 | 40 | 90.1811 | 89.808 | 54.1345 | 10000000000 | 89.9792 | 4.6341 | 90 | 95.3826 | 89.9945 | 3.149 | 90 | 96.2007 | 14.5223 | -19.5407 | 69.0612 | 65.71 | 0.84913
Log | 2697 | 22.475 | 2014-08-28 11:53 | C13EOAT_test | 0.74271 | -0.37508 | 76.1892 | 283.0495 | 117.0252 | 1.5198 | -0.76007 | 4.0973 | 1.5 | 15.4282 | 24.9608 | 2.7016 | 0.69832 | 167.9665 | 99.6493 | 3.3509 | 103.0002 | 6.0912 | 103 | 102.5178 | 103.9656 | 104 | 581.4034 | 19.9131 | 87.6736 | 80.2929 | 217.4353 | 216.643 | 394.7683 | 83.9833 | 4.2881 | 84 | 1799.65 | 3.6615 | 1800 | 25.0634 | 2.1836 | 25 | 10000000000 | 10000000000 | 28.2991 | 179.9774 | 89.4146 | 89.9464 | 7.757 | 90 | 103.5611 | 203.3245 | 204.6382 | 192.6411 | 264.4701 | 265.6006 | 238.5903 | 10000000000 | 10000000000 | 39.9961 | 4.3822 | 40 | 10000000000 | 0 | 127.1232 | 39.9796 | 8.7784 | 40 | 90.1898 | 89.7876 | 54.1278 | 10000000000 | 89.9779 | 4.6424 | 90 | 95.3411 | 89.9887 | 3.1492 | 90 | 96.2123 | 14.5207 | -19.3564 | 69.0494 | 65.71 | 0.84909
Log | 2698 | 22.4833 | 2014-08-28 11:54 | C13EOAT_test | 0.7424 | -0.37508 | 75.3888 | 282.7747 | 105.8421 | 1.5169 | -0.76016 | 4.0968 | 1.5 | 15.4896 | 24.964 | 2.7014 | 0.69809 | 167.2986 | 99.6439 | 3.3678 | 103.0117 | 6.0942 | 103 | 102.4701 | 103.9785 | 104 | 593.7285 | 19.7778 | 87.3488 | 79.9498 | 217.4297 | 216.643 | 394.4247 | 83.6493 | 4.2945 | 84 | 1800.382 | 3.6604 | 1800 | 25.077 | 2.1825 | 25 | 10000000000 | 10000000000 | 28.2171 | 179.9766 | 89.3987 | 89.9432 | 7.7614 | 90 | 99.8179 | 203.8452 | 205.6513 | 192.6963 | 264.864 | 265.5149 | 238.8225 | 10000000000 | 10000000000 | 39.9926 | 4.3854 | 40 | 10000000000 | 0 | 127.1703 | 39.9698 | 8.7795 | 40 | 90.1718 | 89.8048 | 54.1074 | 10000000000 | 89.9847 | 4.6497 | 90 | 95.3537 | 89.9883 | 3.1497 | 90 | 96.205 | 14.5219 | -19.6941 | 69.1637 | 65.7 | 0.84909
Log | 2699 | 22.4917 | 2014-08-28 11:54 | C13EOAT_test | 0.74272 | -0.37508 | 78.4531 | 282.7605 | 112.0245 | 1.5094 | -0.76011 | 4.0965 | 1.5 | 15.4874 | 25.0507 | 2.7459 | 0.69832 | 167.8755 | 99.65 | 3.4578 | 103.1078 | 6.0835 | 103 | 102.4694 | 103.9761 | 104 | 589.3255 | 19.8847 | 87.6271 | 80.2484 | 217.407 | 216.643 | 394.7683 | 83.9377 | 4.2957 | 84 | 1800.429 | 3.6604 | 1800 | 25.0928 | 2.1808 | 25 | 10000000000 | 10000000000 | 28.0326 | 179.9281 | 89.3961 | 89.907 | 7.7726 | 90 | 104.6392 | 203.1167 | 205.3403 | 193.1172 | 264.3801 | 264.421 | 238.8108 | 10000000000 | 10000000000 | 39.9138 | 4.396 | 40 | 10000000000 | 0 | 127.0496 | 39.9915 | 8.7793 | 40 | 90.1724 | 89.7557 | 54.107 | 10000000000 | 89.9325 | 4.6798 | 90 | 95.3447 | 89.9641 | 3.151 | 90 | 96.22 | 14.5233 | -19.4016 | 69.1624 | 65.7 | 0.84908
Log | 2700 | 22.5 | 2014-08-28 11:55 | C13EOAT_test | 0.74296 | -0.37508 | 73.6753 | 282.7807 | 122.09 | 1.5308 | -0.76001 | 4.0969 | 1.5 | 15.5398 | 24.9774 | 2.7026 | 0.69832 | 167.8287 | 99.65 | 3.3089 | 102.9589 | 6.0915 | 103 | 102.3603 | 103.9731 | 104 | 585.1257 | 19.8385 | 87.6157 | 80.213 | 217.401 | 216.643 | 394.7683 | 83.9144 | 4.2957 | 84 | 1799.81 | 3.6613 | 1800 | 25.1637 | 2.1774 | 25 | 10000000000 | 10000000000 | 28.0119 | 179.9401 | 89.3702 | 89.8831 | 7.7829 | 90 | 103.06 | 202.4 | 204.6421 | 192.7991 | 265.0603 | 265.0536 | 238.2215 | 10000000000 | 10000000000 | 39.9093 | 4.4182 | 40 | 10000000000 | 0 | 127.0632 | 39.9866 | 8.7797 | 40 | 90.167 | 89.7731 | 54.0972 | 10000000000 | 89.9842 | 4.6719 | 90 | 95.328 | 89.9701 | 3.1515 | 90 | 96.2208 | 14.5196 | -19.4369 | 69.2503 | 65.7 | 0.84908
Log | 2701 | 22.5084 | 2014-08-28 11:55 | C13EOAT_test | 0.74241 | -0.37508 | 75.2103 | 282.7242 | 116.821 | 1.5149 | -0.76009 | 4.0964 | 1.5 | 15.5385 | 24.9016 | 2.701 | 0.68584 | 167.3334 | 99.65 | 3.2273 | 102.8773 | 6.1024 | 103 | 102.4212 | 103.984 | 104 | 569.0877 | 19.8209 | 87.3476 | 79.9858 | 217.4153 | 216.643 | 394.4247 | 83.6667 | 4.3017 | 84 | 1799.845 | 3.6613 | 1800 | 25.1603 | 2.1752 | 25 | 10000000000 | -10000000000 | 27.9919 | 179.9756 | 89.3564 | 89.8959 | 7.7882 | 90 | 101.0365 | 203.7355 | 205.4922 | 192.9739 | 264.3324 | 264.4283 | 239.7081 | 10000000000 | 10000000000 | 39.915 | 4.4395 | 40 | 10000000000 | 0 | 127.201 | 39.9956 | 8.7794 | 40 | 90.1885 | 89.787 | 54.1151 | 10000000000 | 89.9744 | 4.6856 | 90 | 95.3331 | 89.9878 | 3.1516 | 90 | 96.2245 | 14.52 | -19.6642 | 69.2489 | 65.68 | 0.84908
Log | 2702 | 22.5167 | 2014-08-28 11:56 | C13EOAT_test | 0.74272 | -0.37508 | 75.882 | 282.7135 | 127.5011 | 1.5026 | -0.76011 | 4.0962 | 1.5 | 15.4924 | 24.9399 | 2.8164 | 0.69533 | 167.4753 | 99.65 | 3.2948 | 102.9448 | 6.103 | 103 | 102.6164 | 103.978 | 104 | 566.3694 | 20.1083 | 87.4196 | 80.0557 | 217.4014 | 216.643 | 394.4247 | 83.7377 | 4.3051 | 84 | 1799.928 | 3.6612 | 1800 | 25.044 | 2.1764 | 25 | 10000000000 | 10000000000 | 28.1001 | 180.0022 | 89.3861 | 89.9411 | 7.7882 | 90 | 100.8333 | 204.1808 | 205.4081 | 193.076 | 264.0914 | 264.3844 | 240.025 | 10000000000 | 10000000000 | 39.9152 | 4.4636 | 40 | 10000000000 | 0 | 127.3403 | 39.9867 | 8.7799 | 40 | 90.1901 | 89.8121 | 54.1653 | 10000000000 | 89.9892 | 4.6903 | 90 | 95.3365 | 90.0011 | 3.1515 | 90 | 96.2194 | 14.5231 | -19.5943 | 69.171 | 65.68 | 0.84908
Log | 2703 | 22.525 | 2014-08-28 11:56 | C13EOAT_test | 0.74308 | -0.37414 | 75.9813 | 282.9427 | 112.2146 | 1.5123 | -0.76013 | 4.0967 | 1.5 | 15.4905 | 24.8852 | 2.7011 | 0.69832 | 167.7054 | 99.65 | 3.32 | 102.97 | 6.1035 | 103 | 102.4264 | 103.981 | 104 | 558.1718 | 19.8792 | 87.5231 | 80.1823 | 217.4613 | 216.643 | 394.7683 | 83.8527 | 4.3065 | 84 | 1800.11 | 3.6608 | 1800 | 24.9034 | 2.18 | 25 | 10000000000 | 10000000000 | 28.1163 | 180.0026 | 89.3928 | 89.9178 | 7.7984 | 90 | 101.358 | 203.8517 | 205.9165 | 192.7618 | 263.9327 | 264.3693 | 238.5922 | 10000000000 | 10000000000 | 39.8943 | 4.4913 | 40 | 10000000000 | 0 | 127.3126 | 39.9785 | 8.7808 | 40 | 90.1988 | 89.8038 | 54.1635 | 10000000000 | 89.9942 | 4.697 | 90 | 95.3566 | 90.0013 | 3.1516 | 90 | 96.2223 | 14.5209 | -19.4677 | 69.1632 | 65.68 | 0.84908
Log | 2704 | 22.5333 | 2014-08-28 11:57 | C13EOAT_test | 0.74297 | -0.37508 | 74.8713 | 282.7141 | 114.8983 | 1.5059 | -0.76018 | 4.0964 | 1.5 | 15.4221 | 24.9276 | 2.7014 | 0.69727 | 167.6169 | 99.65 | 3.4081 | 103.0581 | 6.0954 | 103 | 102.569 | 103.9747 | 104 | 587.687 | 19.8929 | 87.5004 | 80.1165 | 217.4053 | 216.643 | 394.7683 | 83.8084 | 4.3114 | 84 | 1800.269 | 3.6607 | 1800 | 24.8986 | 2.1815 | 25 | 10000000000 | 10000000000 | 28.0918 | 179.9763 | 89.3975 | 89.9154 | 7.8042 | 90 | 104.1138 | 204.0912 | 205.1622 | 193.1497 | 264.0524 | 264.8344 | 238.8362 | 10000000000 | 10000000000 | 39.9619 | 4.5052 | 40 | 10000000000 | 0 | 127.2508 | 39.9842 | 8.7809 | 40 | 90.1879 | 89.7884 | 54.1581 | 10000000000 | 89.9966 | 4.699 | 90 | 95.3632 | 89.9881 | 3.1521 | 90 | 96.2287 | 14.5214 | -19.5335 | 69.0396 | 65.68 | 0.84908
Log | 2705 | 22.5417 | 2014-08-28 11:57 | C13EOAT_test | 0.74267 | -0.37414 | 75.4025 | 282.7498 | 108.9919 | 1.5043 | -0.7601 | 4.0962 | 1.5 | 15.4353 | 25.056 | 2.7291 | 0.69832 | 167.7246 | 99.6491 | 3.3372 | 102.9862 | 6.0999 | 103 | 102.4591 | 103.9808 | 104 | 598.4184 | 19.7397 | 87.5435 | 80.1811 | 217.4146 | 216.643 | 394.7683 | 83.8623 | 4.3141 | 84 | 1799.889 | 3.6613 | 1800 | 24.8678 | 2.1837 | 25 | 10000000000 | 10000000000 | 28.1294 | 180.0302 | 89.4252 | 89.9283 | 7.8071 | 90 | 100.9219 | 204.42 | 205.4107 | 193.368 | 264.1844 | 264.4258 | 239.2486 | 10000000000 | 10000000000 | 40.0094 | 4.5117 | 40 | 10000000000 | 0 | 127.1316 | 39.9736 | 8.782 | 40 | 90.2008 | 89.8294 | 54.2034 | 10000000000 | 89.9982 | 4.699 | 90 | 95.3612 | 90.0151 | 3.1512 | 90 | 96.2073 | 14.5175 | -19.4679 | 69.0559 | 65.69 | 0.84908
Log | 2706 | 22.55 | 2014-08-28 11:58 | C13EOAT_test | 0.74174 | -0.37508 | 74.626 | 282.825 | 114.6293 | 1.5009 | -0.76016 | 4.0969 | 1.5 | 15.4376 | 25.056 | 2.7577 | 0.69832 | 167.9106 | 99.6458 | 3.3988 | 103.0445 | 6.0979 | 103 | 102.2656 | 103.9916 | 104 | 581.9954 | 19.8145 | 87.6275 | 80.2831 | 217.3978 | 216.643 | 394.4247 | 83.9553 | 4.3146 | 84 | 1800.746 | 3.6599 | 1800 | 24.8836 | 2.185 | 25 | 10000000000 | 10000000000 | 28.2552 | 179.9971 | 89.4482 | 89.944 | 7.8088 | 90 | 102.7647 | 203.7858 | 205.5348 | 193.423 | 264.0404 | 264.8514 | 239.311 | 10000000000 | 10000000000 | 40.0305 | 4.5057 | 40 | 10000000000 | 0 | 127.0374 | 40.0029 | 8.7812 | 40 | 90.2085 | 89.7885 | 54.1756 | 10000000000 | 89.9825 | 4.7061 | 90 | 95.3617 | 89.9985 | 3.1516 | 90 | 96.2001 | 14.5158 | -19.3627 | 69.0568 | 65.68 | 0.84914
Log | 2707 | 22.5584 | 2014-08-28 11:58 | C13EOAT_test | 0.74303 | -0.37414 | 75.5989 | 282.7502 | 118.7898 | 1.4975 | -0.76008 | 4.0965 | 1.5 | 15.4395 | 24.888 | 2.7009 | 0.68223 | 167.821 | 99.6341 | 3.4781 | 103.1122 | 6.0893 | 103 | 102.2875 | 104.0011 | 104 | 581.5416 | 19.734 | 87.5981 | 80.2229 | 217.4072 | 216.643 | 394.7683 | 83.9105 | 4.3163 | 84 | 1800.057 | 3.6612 | 1800 | 24.9427 | 2.1851 | 25 | 10000000000 | 10000000000 | 28.1059 | 179.9984 | 89.4509 | 89.9583 | 7.8099 | 90 | 102.1115 | 202.6359 | 204.4559 | 193.3103 | 264.3678 | 264.8149 | 239.499 | 10000000000 | 10000000000 | 40.0487 | 4.4891 | 40 | 10000000000 | 0 | 127.078 | 39.9502 | 8.7845 | 40 | 90.2067 | 89.7917 | 54.1713 | 10000000000 | 89.9768 | 4.7077 | 90 | 95.3697 | 89.9992 | 3.1517 | 90 | 96.1964 | 14.5168 | -19.4112 | 69.0622 | 65.68 | 0.84909
Log | 2708 | 22.5667 | 2014-08-28 11:59 | C13EOAT_test | 0.74265 | -0.37508 | 75.4246 | 282.7498 | 109.225 | 1.5056 | -0.76012 | 4.0963 | 1.5 | 15.422 | 24.9538 | 2.7009 | 0.69832 | 167.875 | 99.6319 | 3.3568 | 102.9887 | 6.0944 | 103 | 102.1538 | 103.977 | 104 | 570.0436 | 19.8624 | 87.6082 | 80.2667 | 217.4131 | 216.643 | 394.4247 | 83.9375 | 4.3185 | 84 | 1799.854 | 3.6615 | 1800 | 24.9258 | 2.1864 | 25 | 10000000000 | 10000000000 | 28.1601 | 180.0455 | 89.4476 | 89.9514 | 7.8132 | 90 | 101.2543 | 202.9879 | 204.5865 | 193.3992 | 264.5784 | 265.4695 | 240.1484 | 10000000000 | 10000000000 | 40.071 | 4.4722 | 40 | 10000000000 | 0 | 127.295 | 39.9596 | 8.785 | 40 | 90.2189 | 89.8266 | 54.1925 | 10000000000 | 89.9893 | 4.7014 | 90 | 95.3627 | 90.0228 | 3.1507 | 90 | 96.1908 | 14.5138 | -19.3652 | 69.0243 | 65.66 | 0.84909
Log | 2709 | 22.575 | 2014-08-28 11:59 | C13EOAT_test | 0.74216 | -0.37508 | 79.1034 | 282.7558 | 116.352 | 1.5107 | -0.76011 | 4.0967 | 1.5 | 15.4387 | 25.0459 | 2.8469 | 0.69816 | 167.7885 | 99.6289 | 3.2208 | 102.8497 | 6.109 | 103 | 102.0548 | 103.9612 | 104 | 560.1017 | 20.3408 | 87.5596 | 80.2289 | 217.4284 | 216.643 | 394.4247 | 83.8943 | 4.3187 | 84 | 1800.048 | 3.6612 | 1800 | 24.9946 | 2.1854 | 25 | 10000000000 | 10000000000 | 28.3437 | 180.0417 | 89.49 | 89.989 | 7.8082 | 90 | 104.1516 | 202.6774 | 204.4613 | 193.112 | 264.0618 | 265.5679 | 238.9841 | 10000000000 | 10000000000 | 40.1176 | 4.4528 | 40 | 10000000000 | 0 | 127.2676 | 39.9853 | 8.7846 | 40 | 90.2145 | 89.8272 | 54.1986 | 10000000000 | 90.0077 | 4.6902 | 90 | 95.3582 | 90.0208 | 3.1501 | 90 | 96.1979 | 14.5169 | -19.4 | 69.0609 | 65.67 | 0.84908
Log | 2710 | 22.5833 | 2014-08-28 12:00 | C13EOAT_test | 0.74303 | -0.37414 | 77.7386 | 283.231 | 110.5498 | 1.4945 | -0.7601 | 4.0965 | 1.5 | 15.4359 | 25.056 | 2.8667 | 0.69634 | 167.6815 | 99.6348 | 3.3041 | 102.9388 | 6.1082 | 103 | 101.9937 | 103.9733 | 104 | 570.0239 | 20.2035 | 87.5217 | 80.1598 | 217.4096 | 216.643 | 394.4247 | 83.8408 | 4.322 | 84 | 1800.056 | 3.6612 | 1800 | 25.0525 | 2.184 | 25 | 10000000000 | 10000000000 | 28.3221 | 180.0746 | 89.5171 | 90.0309 | 7.8012 | 90 | 103.5424 | 201.9423 | 204.5032 | 193.3954 | 264.1992 | 265.527 | 239.2307 | 10000000000 | 10000000000 | 40.1021 | 4.4266 | 40 | 10000000000 | 0 | 127.3049 | 40.0407 | 8.7826 | 40 | 90.2207 | 89.8538 | 54.1837 | 10000000000 | 90.0184 | 4.6812 | 90 | 95.4036 | 90.0373 | 3.149 | 90 | 96.2039 | 14.5202 | -19.4749 | 69.0623 | 65.66 | 0.84908
Log | 2711 | 22.5917 | 2014-08-28 12:00 | C13EOAT_test | 0.74271 | -0.37508 | 76.8519 | 283.1322 | 109.3399 | 1.5018 | -0.76014 | 4.0963 | 1.5 | 15.4321 | 24.9939 | 2.7585 | 0.6715 | 167.9168 | 99.6499 | 3.3332 | 102.9832 | 6.1069 | 103 | 101.8926 | 103.9812 | 104 | 585.342 | 19.7612 | 87.6389 | 80.2779 | 217.4127 | 216.643 | 394.4247 | 83.9584 | 4.3229 | 84 | 1800.139 | 3.6611 | 1800 | 25.0302 | 2.1839 | 25 | 10000000000 | 10000000000 | 28.2648 | 180.0745 | 89.5138 | 90.0341 | 7.7993 | 90 | 103.8582 | 202.6564 | 204.9043 | 193.2785 | 263.9145 | 264.6598 | 238.9999 | 10000000000 | 10000000000 | 40.0944 | 4.4023 | 40 | 10000000000 | 0 | 127.1253 | 40.0119 | 8.7839 | 40 | 90.2361 | 89.8384 | 54.1962 | 10000000000 | 90.0126 | 4.6785 | 90 | 95.3421 | 90.0372 | 3.1481 | 90 | 96.214 | 14.5174 | -19.3721 | 69.0498 | 65.65 | 0.8491
Log | 2712 | 22.6 | 2014-08-28 12:01 | C13EOAT_test | 0.74046 | -0.37508 | 74.3644 | 283.8287 | 109.3482 | 1.5061 | -0.76005 | 4.0968 | 1.5 | 15.4312 | 25.0553 | 2.8235 | 0.69826 | 168.4194 | 99.6425 | 3.39 | 103.0325 | 6.1016 | 103 | 101.8633 | 103.9694 | 104 | 593.8224 | 20.1148 | 87.8992 | 80.5202 | 217.4882 | 216.643 | 394.4247 | 84.2097 | 4.321 | 84 | 1800.032 | 3.6613 | 1800 | 25.0133 | 2.1838 | 25 | 10000000000 | 10000000000 | 28.2737 | 180.0729 | 89.5455 | 90.0529 | 7.7941 | 90 | 103.616 | 203.0688 | 205.2494 | 193.08 | 264.4 | 265.103 | 239.0349 | 10000000000 | 10000000000 | 40.0117 | 4.388 | 40 | 10000000000 | 0 | 127.117 | 40.0431 | 8.7816 | 40 | 90.2427 | 89.8302 | 54.1649 | 10000000000 | 90.0638 | 4.6508 | 90 | 95.4006 | 90.0365 | 3.1469 | 90 | 96.2113 | 14.5183 | -19.1223 | 69.0501 | 65.63 | 0.84909
Log | 2713 | 22.6083 | 2014-08-28 12:01 | C13EOAT_test | 0.74331 | -0.37508 | 74.696 | 283.2788 | 122.7607 | 1.5022 | -0.76003 | 4.0965 | 1.5 | 15.4909 | 25.0478 | 2.7301 | 0.69832 | 167.9227 | 99.6237 | 3.3405 | 102.9641 | 6.1049 | 103 | 101.5283 | 103.9909 | 104 | 579.6353 | 19.7967 | 87.6626 | 80.2601 | 217.4665 | 216.643 | 394.7683 | 83.9614 | 4.3202 | 84 | 1800.056 | 3.6614 | 1800 | 25.0922 | 2.1811 | 25 | 10000000000 | 10000000000 | 28.4304 | 180.0248 | 89.5482 | 90.0502 | 7.7917 | 90 | 105.4131 | 203.5183 | 205.8416 | 193.0179 | 264.2689 | 264.2632 | 238.8192 | 10000000000 | 10000000000 | 40.0155 | 4.3787 | 40 | 10000000000 | 0 | 127.1226 | 40.0406 | 8.7806 | 40 | 90.2258 | 89.7991 | 54.1425 | 10000000000 | 90.0203 | 4.6562 | 90 | 95.3939 | 90.0124 | 3.1464 | 90 | 96.206 | 14.5191 | -19.3636 | 69.1603 | 65.63 | 0.84908
Log | 2714 | 22.6167 | 2014-08-28 12:02 | C13EOAT_test | 0.7426 | -0.37414 | 76.5054 | 282.8057 | 112.2111 | 1.5013 | -0.76015 | 4.0964 | 1.5 | 15.4805 | 24.9129 | 2.701 | 0.69809 | 168.1126 | 99.65 | 3.4238 | 103.0738 | 6.0998 | 103 | 101.4127 | 103.9845 | 104 | 591.0292 | 19.8419 | 87.7337 | 80.3789 | 217.4044 | 216.643 | 394.4247 | 84.0563 | 4.3203 | 84 | 1800.008 | 3.6613 | 1800 | 25.0899 | 2.1799 | 25 | 10000000000 | 10000000000 | 28.4623 | 180.1024 | 89.5543 | 90.0691 | 7.7849 | 90 | 105.6688 | 202.8935 | 205.5898 | 193.2897 | 264.8022 | 265.2894 | 238.4828 | 10000000000 | 10000000000 | 39.928 | 4.3886 | 40 | 10000000000 | 0 | 127.127 | 40.0268 | 8.78 | 40 | 90.2407 | 89.8617 | 54.1211 | 10000000000 | 90.0316 | 4.6422 | 90 | 95.4094 | 90.0512 | 3.1441 | 90 | 96.2183 | 14.5219 | -19.2711 | 69.1469 | 65.64 | 0.84908
Log | 2715 | 22.625 | 2014-08-28 12:02 | C13EOAT_test | 0.74095 | -0.37414 | 75.5062 | 282.482 | 123.2353 | 1.4565 | -0.76006 | 4.0969 | 1.5 | 15.4789 | 24.9153 | 2.7009 | 0.69832 | 168.2404 | 99.65 | 3.512 | 103.162 | 6.0887 | 103 | 101.6731 | 103.9765 | 104 | 565.0743 | 19.7768 | 87.7802 | 80.4603 | 217.4083 | 216.643 | 394.7683 | 84.1202 | 4.3187 | 84 | 1799.817 | 3.6617 | 1800 | 25.0342 | 2.1802 | 25 | 10000000000 | 10000000000 | 28.6119 | 180.0763 | 89.5652 | 90.085 | 7.7779 | 90 | 99.2812 | 203.6286 | 205.5128 | 193.386 | 264.3607 | 265.4449 | 238.0446 | 10000000000 | 10000000000 | 39.9266 | 4.4024 | 40 | 10000000000 | 0 | 127.2698 | 40.0692 | 8.7766 | 40 | 90.2211 | 89.8552 | 54.1425 | 10000000000 | 90.0444 | 4.6281 | 90 | 95.4135 | 90.0382 | 3.1431 | 90 | 96.2201 | 14.5175 | -19.1897 | 69.1354 | 65.63 | 0.84908
Log | 2716 | 22.6334 | 2014-08-28 12:03 | C13EOAT_test | 0.74303 | -0.37508 | 77.3107 | 283.4353 | 111.2624 | 1.5024 | -0.75997 | 4.0966 | 1.5 | 15.4865 | 24.9271 | 2.7016 | 0.69832 | 168.1139 | 99.65 | 3.4106 | 103.0606 | 6.0898 | 103 | 102.1223 | 103.9808 | 104 | 568.0297 | 20.0541 | 87.7301 | 80.3838 | 217.4478 | 216.643 | 394.7683 | 84.0569 | 4.3179 | 84 | 1800.655 | 3.6604 | 1800 | 24.9935 | 2.1809 | 25 | 10000000000 | 10000000000 | 28.5677 | 180.0782 | 89.5737 | 90.0651 | 7.7763 | 90 | 98.8645 | 203.2855 | 205.6042 | 193.6334 | 264.0122 | 264.8148 | 238.0469 | 10000000000 | 10000000000 | 39.9061 | 4.4235 | 40 | 10000000000 | 0 | 127.3045 | 40.0428 | 8.7764 | 40 | 90.2251 | 89.8531 | 54.1513 | 10000000000 | 90.0277 | 4.6244 | 90 | 95.3919 | 90.0391 | 3.142 | 90 | 96.2112 | 14.5181 | -19.2662 | 69.1504 | 65.62 | 0.84908
Log | 2717 | 22.6417 | 2014-08-28 12:03 | C13EOAT_test | 0.74264 | -0.37508 | 77.2291 | 283.4634 | 112.6679 | 1.5061 | -0.76019 | 4.0964 | 1.5 | 15.4371 | 25.0481 | 2.7396 | 0.69832 | 167.772 | 99.65 | 3.2771 | 102.9271 | 6.1003 | 103 | 102.2455 | 103.9687 | 104 | 573.199 | 19.9069 | 87.5755 | 80.1965 | 217.3721 | 216.643 | 394.4247 | 83.886 | 4.3197 | 84 | 1799.232 | 3.6625 | 1800 | 24.9364 | 2.1825 | 25 | 10000000000 | 10000000000 | 28.5865 | 180.0526 | 89.5582 | 90.0581 | 7.7721 | 90 | 100.0417 | 203.5608 | 205.1306 | 193.9705 | 263.9223 | 264.3737 | 237.652 | 10000000000 | 10000000000 | 39.9128 | 4.4414 | 40 | 10000000000 | 0 | 127.1849 | 40.0665 | 8.7731 | 40 | 90.2297 | 89.8229 | 54.1286 | 10000000000 | 90.0079 | 4.6226 | 90 | 95.3877 | 90.0263 | 3.1411 | 90 | 96.2197 | 14.5213 | -19.4535 | 69.0669 | 65.61 | 0.84908
Log | 2718 | 22.65 | 2014-08-28 12:04 | C13EOAT_test | 0.74247 | -0.37508 | 76.1629 | 282.9898 | 114.8646 | 1.489 | -0.76003 | 4.0964 | 1.5 | 15.4245 | 25.0727 | 2.7499 | 0.65095 | 167.6507 | 99.65 | 3.2618 | 102.9118 | 6.1054 | 103 | 102.6456 | 103.9832 | 104 | 596.0364 | 19.8539 | 87.5219 | 80.1289 | 217.4686 | 216.643 | 394.4247 | 83.8254 | 4.3221 | 84 | 1800.283 | 3.661 | 1800 | 24.8867 | 2.1847 | 25 | 10000000000 | 10000000000 | 28.5445 | 180.0488 | 89.5183 | 90.0618 | 7.767 | 90 | 102.1415 | 203.6654 | 205.3796 | 193.9384 | 263.8032 | 264.1705 | 237.7658 | 10000000000 | 10000000000 | 39.9333 | 4.454 | 40 | 10000000000 | 0 | 127.1131 | 40.073 | 8.7701 | 40 | 90.234 | 89.8148 | 54.1507 | 10000000000 | 90.0224 | 4.6098 | 90 | 95.3901 | 90.0244 | 3.1401 | 90 | 96.2171 | 14.5203 | -19.5211 | 69.0419 | 65.61 | 0.84908
Log | 2719 | 22.6583 | 2014-08-28 12:04 | C13EOAT_test | 0.74263 | -0.37508 | 79.6531 | 282.6669 | 115.2544 | 1.5076 | -0.76009 | 4.0965 | 1.5 | 15.3739 | 25.054 | 2.7022 | 0.69832 | 167.6947 | 99.65 | 3.3377 | 102.9877 | 6.1039 | 103 | 102.7383 | 103.9742 | 104 | 589.6205 | 20.045 | 87.5228 | 80.1719 | 217.3763 | 216.643 | 394.4247 | 83.8474 | 4.3235 | 84 | 1799.642 | 3.662 | 1800 | 24.9241 | 2.1856 | 25 | 10000000000 | 10000000000 | 28.397 | 180.052 | 89.5472 | 90.0594 | 7.7639 | 90 | 99.4759 | 202.7036 | 203.7589 | 193.5168 | 264.4926 | 265.5223 | 238.9161 | 10000000000 | 10000000000 | 39.9538 | 4.4725 | 40 | 10000000000 | 0 | 127.0179 | 40.082 | 8.767 | 40 | 90.2236 | 89.8284 | 54.1934 | 10000000000 | 90.0148 | 4.6058 | 90 | 95.3975 | 90.026 | 3.1394 | 90 | 96.2042 | 14.5183 | -19.478 | 68.944 | 65.6 | 0.84908
Log | 2720 | 22.6667 | 2014-08-28 12:05 | C13EOAT_test | 0.74305 | -0.37508 | 77.578 | 282.6765 | 115.0869 | 1.5101 | -0.76004 | 4.096 | 1.5 | 15.3843 | 24.905 | 2.7009 | 0.69827 | 168.2228 | 99.65 | 3.3968 | 103.0468 | 6.0981 | 103 | 102.6688 | 104.0068 | 104 | 579.8568 | 19.7419 | 87.8007 | 80.4221 | 217.4786 | 216.643 | 394.7683 | 84.1114 | 4.3238 | 84 | 1799.901 | 3.6616 | 1800 | 24.968 | 2.1856 | 25 | 10000000000 | -10000000000 | 28.4056 | 180.0451 | 89.5277 | 90.0093 | 7.7694 | 90 | 103.3078 | 204.834 | 205.41 | 193.4923 | 263.55 | 264.3774 | 238.3544 | 10000000000 | 10000000000 | 39.9758 | 4.4813 | 40 | 10000000000 | 0 | 127.033 | 40.057 | 8.7659 | 40 | 90.2213 | 89.8238 | 54.1804 | 10000000000 | 90.0097 | 4.6023 | 90 | 95.3843 | 90.0226 | 3.1389 | 90 | 96.2092 | 14.5169 | -19.2279 | 68.9606 | 65.6 | 0.84908
Log | 2721 | 22.675 | 2014-08-28 12:05 | C13EOAT_test | 0.74327 | -0.37508 | 76.0888 | 282.796 | 116.4486 | 1.5047 | -0.76008 | 4.0959 | 1.5 | 15.4377 | 24.9591 | 2.7009 | 0.69832 | 168.0807 | 99.65 | 3.3575 | 103.0075 | 6.0997 | 103 | 102.3917 | 103.9972 | 104 | 583.2502 | 19.7473 | 87.724 | 80.3567 | 217.4629 | 216.643 | 394.4247 | 84.0403 | 4.3229 | 84 | 1800.064 | 3.6614 | 1800 | 25.0168 | 2.1847 | 25 | 10000000000 | 10000000000 | 28.3977 | 180.0551 | 89.5047 | 90.0333 | 7.764 | 90 | 101.1479 | 204.1285 | 204.6715 | 193.4355 | 264.8081 | 265.0005 | 238.8292 | 10000000000 | 10000000000 | 39.9817 | 4.4829 | 40 | 10000000000 | 0 | 127.0211 | 40.0618 | 8.7636 | 40 | 90.2217 | 89.8334 | 54.1697 | 10000000000 | 90.0185 | 4.5951 | 90 | 95.421 | 90.0276 | 3.1381 | 90 | 96.2052 | 14.5168 | -19.2933 | 69.0589 | 65.59 | 0.84931
Log | 2722 | 22.6834 | 2014-08-28 12:06 | C13EOAT_test | 0.74303 | -0.37508 | 73.9249 | 282.7057 | 109.2772 | 1.5081 | -0.76013 | 4.0957 | 1.5 | 15.4121 | 25.0413 | 2.7047 | 0.65095 | 168.1139 | 99.65 | 3.385 | 103.035 | 6.1001 | 103 | 102.4375 | 103.9745 | 104 | 570.8818 | 20.2279 | 87.7382 | 80.3756 | 217.4237 | 216.643 | 394.4247 | 84.0569 | 4.3233 | 84 | 1799.757 | 3.6617 | 1800 | 25.0852 | 2.1827 | 25 | 10000000000 | 10000000000 | 28.3857 | 180.0555 | 89.533 | 90.0569 | 7.7581 | 90 | 100.7252 | 203.9018 | 205.2118 | 193.5953 | 265.227 | 265.0706 | 239.5991 | 10000000000 | 10000000000 | 40.0632 | 4.4711 | 40 | 10000000000 | 0 | 127.0205 | 40.0685 | 8.7608 | 40 | 90.2036 | 89.8519 | 54.1884 | 10000000000 | 90.0227 | 4.5916 | 90 | 95.3953 | 90.0278 | 3.1375 | 90 | 96.1996 | 14.5168 | -19.2743 | 69.0122 | 65.59 | 0.84938
Log | 2723 | 22.6917 | 2014-08-28 12:06 | C13EOAT_test | 0.74242 | -0.37508 | 74.2759 | 282.6537 | 118.1589 | 1.5062 | -0.76009 | 4.0954 | 1.5 | 15.4352 | 24.9374 | 2.7009 | 0.69832 | 168.1756 | 99.65 | 3.4849 | 103.1349 | 6.0888 | 103 | 102.6416 | 103.983 | 104 | 562.4105 | 20.1077 | 87.7779 | 80.3977 | 217.3698 | 216.643 | 394.4247 | 84.0878 | 4.3227 | 84 | 1800.058 | 3.6612 | 1800 | 25.1484 | 2.1799 | 25 | 10000000000 | -10000000000 | 28.2783 | 180.0284 | 89.4934 | 90.0347 | 7.7601 | 90 | 101.1673 | 202.4326 | 204.8679 | 193.264 | 264.8002 | 265.4049 | 239.2903 | 10000000000 | 10000000000 | 40.0612 | 4.4561 | 40 | 10000000000 | 0 | 126.896 | 40.0498 | 8.7597 | 40 | 90.2106 | 89.8178 | 54.1925 | 10000000000 | 90.0086 | 4.5952 | 90 | 95.3751 | 90.0142 | 3.1375 | 90 | 96.2114 | 14.5188 | -19.2523 | 69.0584 | 65.59 | 0.84915
Log | 2724 | 22.7 | 2014-08-28 12:07 | C13EOAT_test | 0.74042 | -0.37508 | 72.7413 | 283.1834 | 110.3573 | 1.332 | -0.76022 | 4.0962 | 1.5 | 15.4983 | 24.9594 | 2.7009 | 0.69832 | 168.2343 | 99.65 | 3.3946 | 103.0446 | 6.0889 | 103 | 102.3153 | 103.9761 | 104 | 575.2693 | 20.0817 | 87.7682 | 80.4662 | 217.3856 | 216.643 | 394.7683 | 84.1172 | 4.3204 | 84 | 1799.795 | 3.6616 | 1800 | 25.1889 | 2.1767 | 25 | 10000000000 | -10000000000 | 28.2632 | 180.0135 | 89.4852 | 90.0243 | 7.7602 | 90 | 99.9515 | 204.7527 | 206.0347 | 193.2986 | 263.5616 | 264.6074 | 240.0724 | 10000000000 | 10000000000 | 40.0613 | 4.4429 | 40 | 10000000000 | 0 | 126.6793 | 40.0114 | 8.7607 | 40 | 90.1996 | 89.8139 | 54.154 | 10000000000 | 89.982 | 4.6039 | 90 | 95.4119 | 90.0067 | 3.1374 | 90 | 96.2133 | 14.5224 | -19.1838 | 69.1803 | 65.59 | 0.84915
Log | 2725 | 22.7083 | 2014-08-28 12:07 | C13EOAT_test | 0.74271 | -0.37508 | 77.9473 | 283.9972 | 109.7481 | 1.501 | -0.76016 | 4.0958 | 1.5 | 15.4751 | 25.0533 | 2.7009 | 0.69742 | 168.0311 | 99.65 | 3.2341 | 102.8841 | 6.1025 | 103 | 102.4595 | 103.9899 | 104 | 589.1903 | 19.7818 | 87.7168 | 80.3142 | 217.4496 | 216.643 | 394.4247 | 84.0155 | 4.3202 | 84 | 1800.206 | 3.6609 | 1800 | 25.1861 | 2.1741 | 25 | 10000000000 | -10000000000 | 28.3199 | 179.98 | 89.4934 | 89.9996 | 7.7636 | 90 | 102.1397 | 203.1135 | 205.0622 | 193.5036 | 264.5307 | 265.3844 | 240.0373 | 10000000000 | 10000000000 | 40.0859 | 4.4252 | 40 | 10000000000 | 0 | 126.4553 | 39.9959 | 8.7614 | 40 | 90.1881 | 89.7919 | 54.1815 | 10000000000 | 90.0006 | 4.5982 | 90 | 95.3653 | 89.99 | 3.1384 | 90 | 96.2083 | 14.5198 | -19.3358 | 69.1329 | 65.58 | 0.84911
Log | 2726 | 22.7167 | 2014-08-28 12:08 | C13EOAT_test | 0.74245 | -0.37508 | 76.5937 | 282.6336 | 119.9429 | 1.4932 | -0.76022 | 4.0958 | 1.5 | 15.4839 | 25.0568 | 2.749 | 0.69533 | 167.8794 | 99.65 | 3.2635 | 102.9134 | 6.1057 | 103 | 102.4719 | 103.9914 | 104 | 590.4631 | 19.791 | 87.6241 | 80.2553 | 217.415 | 216.643 | 394.4247 | 83.9397 | 4.3229 | 84 | 1799.912 | 3.6613 | 1800 | 25.1342 | 2.173 | 25 | 10000000000 | -10000000000 | 28.3206 | 179.9223 | 89.4772 | 89.9856 | 7.7663 | 90 | 97.9292 | 202.6048 | 205.2348 | 193.6743 | 264.7831 | 265.4121 | 239.5215 | 10000000000 | 10000000000 | 40.0956 | 4.405 | 40 | 10000000000 | 0 | 126.2833 | 39.9866 | 8.7622 | 40 | 90.1598 | 89.7625 | 54.1683 | 10000000000 | 89.9689 | 4.6144 | 90 | 95.3827 | 89.9612 | 3.1401 | 90 | 96.2183 | 14.5196 | -19.3947 | 69.1486 | 65.59 | 0.8491
Log | 2727 | 22.725 | 2014-08-28 12:08 | C13EOAT_test | 0.74272 | -0.37508 | 78.5356 | 283.1118 | 113.7929 | 1.5006 | -0.76015 | 4.0959 | 1.5 | 15.4812 | 25.0534 | 2.7009 | 0.69832 | 167.8191 | 99.65 | 3.2853 | 102.9353 | 6.1075 | 103 | 102.5925 | 103.9794 | 104 | 570.9586 | 19.9517 | 87.6065 | 80.2126 | 217.4012 | 216.643 | 394.4247 | 83.9096 | 4.3252 | 84 | 1799.815 | 3.6616 | 1800 | 25.0408 | 2.1733 | 25 | 10000000000 | -10000000000 | 28.4095 | 179.9355 | 89.4758 | 89.9787 | 7.7688 | 90 | 99.2201 | 203.1962 | 205.6045 | 193.8475 | 263.8874 | 264.8873 | 239.1214 | 10000000000 | 10000000000 | 40.0498 | 4.394 | 40 | 10000000000 | 0 | 126.2948 | 40.001 | 8.7623 | 40 | 90.1509 | 89.7846 | 54.1828 | 10000000000 | 89.9886 | 4.6113 | 90 | 95.3506 | 89.9678 | 3.1409 | 90 | 96.2109 | 14.518 | -19.4374 | 69.1405 | 65.59 | 0.84929
Log | 2728 | 22.7334 | 2014-08-28 12:09 | C13EOAT_test | 0.74335 | -0.37508 | 78.9437 | 283.1274 | 110.9976 | 1.5063 | -0.76015 | 4.0964 | 1.5 | 15.488 | 25.007 | 2.701 | 0.65917 | 167.433 | 99.6495 | 3.39 | 103.0395 | 6.1002 | 103 | 102.4238 | 103.9895 | 104 | 567.9832 | 19.9551 | 87.4108 | 80.0221 | 217.35 | 216.643 | 394.7683 | 83.7165 | 4.3276 | 84 | 1799.686 | 3.6617 | 1800 | 24.9918 | 2.1742 | 25 | 10000000000 | -10000000000 | 28.6214 | 179.9129 | 89.4377 | 89.9873 | 7.769 | 90 | 97.8526 | 204.1126 | 205.6288 | 193.4448 | 263.3782 | 264.5518 | 238.3672 | 10000000000 | 10000000000 | 40.0159 | 4.3888 | 40 | 10000000000 | 0 | 126.3439 | 39.9883 | 8.7636 | 40 | 90.1654 | 89.7475 | 54.1949 | 10000000000 | 89.9663 | 4.6258 | 90 | 95.3725 | 89.9565 | 3.1424 | 90 | 96.2096 | 14.5229 | -19.6274 | 69.1627 | 65.58 | 0.84938
Log | 2729 | 22.7417 | 2014-08-28 12:09 | C13EOAT_test | 0.74241 | -0.37508 | 77.2331 | 283.0454 | 115.0971 | 1.504 | -0.76017 | 4.0962 | 1.5 | 15.4204 | 25.0246 | 2.7009 | 0.69832 | 167.9069 | 99.65 | 3.4035 | 103.0535 | 6.0971 | 103 | 102.1678 | 103.985 | 104 | 570.5826 | 20.0919 | 87.6263 | 80.2806 | 217.3611 | 216.643 | 394.7683 | 83.9535 | 4.3305 | 84 | 1800.207 | 3.6608 | 1800 | 24.9196 | 2.1766 | 25 | 10000000000 | -10000000000 | 28.5998 | 179.9143 | 89.4351 | 89.9595 | 7.7755 | 90 | 97.0203 | 204.2542 | 205.5213 | 193.4659 | 263.899 | 264.5791 | 238.6038 | 10000000000 | 10000000000 | 39.9466 | 4.3896 | 40 | 10000000000 | 0 | 126.433 | 39.9804 | 8.7651 | 40 | 90.1474 | 89.7669 | 54.1817 | 10000000000 | 89.9725 | 4.6314 | 90 | 95.3521 | 89.9571 | 3.1436 | 90 | 96.2202 | 14.5232 | -19.3694 | 69.0401 | 65.59 | 0.84934
Log | 2730 | 22.75 | 2014-08-28 12:10 | C13EOAT_test | 0.74241 | -0.37508 | 76.1091 | 283.1911 | 110.154 | 1.4995 | -0.76014 | 4.0961 | 1.5 | 15.4366 | 24.9201 | 2.7009 | 0.69832 | 167.9018 | 99.65 | 3.3019 | 102.9519 | 6.1043 | 103 | 102.3022 | 103.9907 | 104 | 556.5654 | 20.0416 | 87.626 | 80.2758 | 217.3813 | 216.643 | 394.4247 | 83.9509 | 4.331 | 84 | 1799.984 | 3.6612 | 1800 | 25.0177 | 2.1751 | 25 | 10000000000 | -10000000000 | 28.5885 | 179.9063 | 89.439 | 89.9567 | 7.7783 | 90 | 97.3445 | 202.8199 | 204.7211 | 193.8808 | 263.934 | 263.9637 | 238.86 | 10000000000 | 10000000000 | 39.9369 | 4.4023 | 40 | 10000000000 | 0 | 126.3986 | 39.9438 | 8.7685 | 40 | 90.1308 | 89.7754 | 54.2149 | 10000000000 | 89.9944 | 4.6332 | 90 | 95.3761 | 89.9531 | 3.1452 | 90 | 96.2126 | 14.5168 | -19.3742 | 69.057 | 65.58 | 0.84928
Log | 2731 | 22.7583 | 2014-08-28 12:10 | C13EOAT_test | 0.74272 | -0.37414 | 77.4728 | 283.0408 | 116.191 | 1.4837 | -0.76008 | 4.0968 | 1.5 | 15.4278 | 25.056 | 2.7978 | 0.69832 | 167.6441 | 99.635 | 3.4645 | 103.0995 | 6.0909 | 103 | 102.3012 | 103.9967 | 104 | 569.5718 | 20.4075 | 87.5084 | 80.1358 | 217.4115 | 216.643 | 394.7683 | 83.8221 | 4.3316 | 84 | 1799.694 | 3.6617 | 1800 | 24.9814 | 2.176 | 25 | 10000000000 | 10000000000 | 28.5072 | 179.8547 | 89.4174 | 89.9585 | 7.7804 | 90 | 100.0175 | 202.7991 | 204.6584 | 193.9588 | 264.4231 | 265.5738 | 239.3259 | 10000000000 | 10000000000 | 39.9144 | 4.4197 | 40 | 10000000000 | 0 | 126.2752 | 39.9181 | 8.7718 | 40 | 90.1322 | 89.7225 | 54.1462 | 10000000000 | 89.9958 | 4.6408 | 90 | 95.3814 | 89.9274 | 3.1476 | 90 | 96.2031 | 14.5233 | -19.4992 | 69.0538 | 65.58 | 0.84938
Log | 2732 | 22.7667 | 2014-08-28 12:11 | C13EOAT_test | 0.74241 | -0.37414 | 80.4636 | 282.826 | 116.1688 | 1.5075 | -0.76015 | 4.0966 | 1.5 | 15.4334 | 25.0463 | 2.7141 | 0.6983 | 167.897 | 99.65 | 3.5052 | 103.1552 | 6.0794 | 103 | 102.2169 | 103.9656 | 104 | 592.3905 | 19.8367 | 87.6264 | 80.2706 | 217.3944 | 216.643 | 394.7683 | 83.9485 | 4.3329 | 84 | 1800.258 | 3.6608 | 1800 | 25.0105 | 2.1753 | 25 | 10000000000 | 10000000000 | 28.4234 | 179.89 | 89.457 | 89.9509 | 7.784 | 90 | 101.0912 | 202.9133 | 205.0052 | 193.8288 | 263.8371 | 265.0587 | 238.1686 | 10000000000 | 10000000000 | 39.92 | 4.4402 | 40 | 10000000000 | 0 | 126.1532 | 39.9322 | 8.7736 | 40 | 90.1316 | 89.7584 | 54.157 | 10000000000 | 89.9714 | 4.6575 | 90 | 95.3451 | 89.945 | 3.1488 | 90 | 96.2177 | 14.5226 | -19.3794 | 69.0626 | 65.58 | 0.84939
Log | 2733 | 22.775 | 2014-08-28 12:11 | C13EOAT_test | 0.74253 | -0.37414 | 81.5758 | 282.9381 | 118.1537 | 1.4906 | -0.76007 | 4.0967 | 1.5 | 15.4169 | 25.0567 | 2.7263 | 0.69832 | 167.4962 | 99.65 | 3.282 | 102.9319 | 6.0929 | 103 | 102.3142 | 103.9863 | 104 | 595.4002 | 19.7453 | 87.4364 | 80.0598 | 217.4605 | 216.643 | 394.4247 | 83.7481 | 4.3355 | 84 | 1800.221 | 3.6608 | 1800 | 25.0512 | 2.1742 | 25 | 10000000000 | 10000000000 | 28.3362 | 179.9072 | 89.4753 | 89.9329 | 7.7899 | 90 | 100.0255 | 202.8123 | 205.1822 | 193.8615 | 263.7646 | 264.5228 | 238.0586 | 10000000000 | 10000000000 | 39.9124 | 4.463 | 40 | 10000000000 | 0 | 126.205 | 39.9283 | 8.7765 | 40 | 90.1473 | 89.7599 | 54.1753 | 10000000000 | 89.9752 | 4.6638 | 90 | 95.3954 | 89.9536 | 3.1501 | 90 | 96.2003 | 14.5212 | -19.5902 | 69.0298 | 65.58 | 0.84916
Log | 2734 | 22.7833 | 2014-08-28 12:12 | C13EOAT_test | 0.74299 | -0.37508 | 79.1276 | 282.8882 | 123.1774 | 1.5088 | -0.76013 | 4.0972 | 1.5 | 15.4709 | 25.0522 | 2.7328 | 0.69745 | 167.5961 | 99.65 | 3.2814 | 102.9314 | 6.0972 | 103 | 102.3313 | 103.97 | 104 | 585.162 | 19.9765 | 87.4924 | 80.1037 | 217.3849 | 216.643 | 394.7683 | 83.798 | 4.3375 | 84 | 1800.208 | 3.6607 | 1800 | 25.0506 | 2.1737 | 25 | 10000000000 | -10000000000 | 28.2525 | 179.8955 | 89.4532 | 89.9168 | 7.7964 | 90 | 102.5628 | 204.5049 | 205.8727 | 193.8362 | 263.7151 | 264.0953 | 238.0997 | 10000000000 | 10000000000 | 39.9131 | 4.4835 | 40 | 10000000000 | 0 | 126.2213 | 39.9377 | 8.7787 | 40 | 90.1402 | 89.7554 | 54.1764 | 10000000000 | 89.9644 | 4.6718 | 90 | 95.3436 | 89.9478 | 3.152 | 90 | 96.2011 | 14.5209 | -19.5463 | 69.1275 | 65.57 | 0.84918
Log | 2735 | 22.7917 | 2014-08-28 12:12 | C13EOAT_test | 0.74242 | -0.37508 | 79.7151 | 282.7644 | 108.8152 | 1.5007 | -0.76012 | 4.0973 | 1.5 | 15.4884 | 25.6279 | 3.2194 | 0.6983 | 167.8559 | 99.65 | 3.3694 | 103.0194 | 6.0926 | 103 | 102.2738 | 104.0195 | 104 | 582.6077 | 20.4251 | 87.6257 | 80.2302 | 217.4452 | 216.643 | 394.4247 | 83.9279 | 4.3406 | 84 | 1800.065 | 3.6609 | 1800 | 25.0858 | 2.1718 | 25 | 10000000000 | -10000000000 | 28.1669 | 179.9306 | 89.4497 | 89.9264 | 7.7984 | 90 | 105.233 | 202.8351 | 204.2267 | 193.1857 | 264.4819 | 264.9165 | 237.9203 | 10000000000 | 10000000000 | 39.9476 | 4.4953 | 40 | 10000000000 | 0 | 126.5052 | 39.9515 | 8.78 | 40 | 90.176 | 89.7546 | 54.1738 | 10000000000 | 89.9721 | 4.6714 | 90 | 95.3692 | 89.9653 | 3.1523 | 90 | 96.1649 | 14.5187 | -19.4198 | 69.155 | 65.56 | 0.8491
Log | 2736 | 22.8 | 2014-08-28 12:13 | C13EOAT_test | 0.74248 | -0.37414 | 76.1383 | 282.8617 | 117.0874 | 1.493 | -0.76018 | 4.0974 | 1.5 | 15.5302 | 24.8818 | 2.6439 | 0.69832 | 167.7236 | 99.65 | 3.4036 | 103.0536 | 6.0897 | 103 | 102.5064 | 103.9913 | 104 | 574.9678 | 19.7767 | 87.5413 | 80.1824 | 217.3602 | 216.643 | 394.4247 | 83.8618 | 4.3438 | 84 | 1800.01 | 3.6611 | 1800 | 25.1339 | 2.1691 | 25 | 10000000000 | -10000000000 | 28.1263 | 180.0386 | 89.4399 | 89.9673 | 7.7952 | 90 | 99.2877 | 202.2084 | 203.9795 | 193.5159 | 264.8066 | 264.8772 | 238.7114 | 10000000000 | 10000000000 | 40.0176 | 4.4961 | 40 | 10000000000 | 0 | 126.6533 | 40.0028 | 8.7784 | 40 | 90.1928 | 89.8457 | 54.1941 | 10000000000 | 90.0033 | 4.6626 | 90 | 95.343 | 90.0193 | 3.1511 | 90 | 96.2074 | 14.5173 | -19.4676 | 69.2284 | 65.54 | 0.84909
Log | 2737 | 22.8083 | 2014-08-28 12:13 | C13EOAT_test | 0.74272 | -0.37508 | 75.2478 | 282.7502 | 114.6057 | 1.5088 | -0.7601 | 4.0978 | 1.5 | 15.5354 | 24.9575 | 2.7125 | 0.69819 | 167.89 | 99.65 | 3.3968 | 103.0468 | 6.0876 | 103 | 102.3988 | 103.9896 | 104 | 564.3602 | 19.9904 | 87.6303 | 80.2597 | 217.413 | 216.643 | 394.7683 | 83.945 | 4.343 | 84 | 1800.724 | 3.6599 | 1800 | 25.1092 | 2.1681 | 25 | 10000000000 | -10000000000 | 28.145 | 180.0035 | 89.4934 | 89.9762 | 7.7954 | 90 | 99.0217 | 204.1019 | 205.408 | 193.9326 | 263.6177 | 264.2604 | 238.1417 | 10000000000 | 10000000000 | 40.016 | 4.4932 | 40 | 10000000000 | 0 | 126.819 | 39.9533 | 8.7813 | 40 | 90.208 | 89.7955 | 54.2042 | 10000000000 | 90.0141 | 4.6569 | 90 | 95.3892 | 90.0018 | 3.1518 | 90 | 96.2205 | 14.5223 | -19.3903 | 69.2477 | 65.54 | 0.84908
Log | 2738 | 22.8167 | 2014-08-28 12:14 | C13EOAT_test | 0.74272 | -0.37508 | 80.0408 | 282.7647 | 110.8281 | 1.5031 | -0.76006 | 4.0977 | 1.5 | 15.5406 | 25.0339 | 2.7004 | 0.69832 | 167.8253 | 99.65 | 3.2838 | 102.9338 | 6.095 | 103 | 102.7004 | 103.988 | 104 | 554.4419 | 20.2035 | 87.6063 | 80.219 | 217.414 | 216.643 | 394.7683 | 83.9126 | 4.3437 | 84 | 1800.565 | 3.6602 | 1800 | 25.0595 | 2.168 | 25 | 10000000000 | -10000000000 | 28.2243 | 180.0146 | 89.4602 | 89.9789 | 7.7962 | 90 | 97.2806 | 203.5099 | 204.9302 | 194.0139 | 264.41 | 265.0968 | 238.6197 | 10000000000 | 10000000000 | 40.0639 | 4.4776 | 40 | 10000000000 | 0 | 126.7824 | 39.9526 | 8.7824 | 40 | 90.1926 | 89.822 | 54.2119 | 10000000000 | 90.0287 | 4.6474 | 90 | 95.3536 | 90.0073 | 3.1516 | 90 | 96.2193 | 14.5191 | -19.431 | 69.2509 | 65.54 | 0.84927
Log | 2739 | 22.825 | 2014-08-28 12:14 | C13EOAT_test | 0.74272 | -0.37414 | 77.0849 | 283.1252 | 111.6874 | 1.5005 | -0.76017 | 4.0976 | 1.5 | 15.5381 | 24.9636 | 2.7013 | 0.69832 | 167.8025 | 99.6499 | 3.4049 | 103.0548 | 6.0868 | 103 | 102.4176 | 103.9904 | 104 | 577.6214 | 19.8137 | 87.6161 | 80.1864 | 217.4112 | 216.643 | 394.7683 | 83.9013 | 4.3449 | 84 | 1800.195 | 3.6608 | 1800 | 25.0681 | 2.167 | 25 | 10000000000 | -10000000000 | 28.0692 | 180.0142 | 89.4782 | 89.9766 | 7.7973 | 90 | 101.5152 | 204.5762 | 205.9146 | 193.9067 | 264.0569 | 264.5253 | 239.1312 | 10000000000 | 10000000000 | 40.0815 | 4.4684 | 40 | 10000000000 | 0 | 126.7648 | 39.981 | 8.7819 | 40 | 90.1957 | 89.8184 | 54.2075 | 10000000000 | 89.996 | 4.6548 | 90 | 95.38 | 90.0071 | 3.1512 | 90 | 96.2197 | 14.5185 | -19.4635 | 69.245 | 65.52 | 0.84917
Log | 2740 | 22.8333 | 2014-08-28 12:15 | C13EOAT_test | 0.74271 | -0.37414 | 76.6625 | 283.0941 | 119.9503 | 1.5119 | -0.76012 | 4.098 | 1.5 | 15.4787 | 25.0312 | 2.7009 | 0.69832 | 167.959 | 99.6345 | 3.4856 | 103.1201 | 6.0766 | 103 | 102.6069 | 103.9877 | 104 | 594.4773 | 19.7713 | 87.6695 | 80.2895 | 217.4095 | 216.643 | 395.112 | 83.9795 | 4.3436 | 84 | 1799.51 | 3.6617 | 1800 | 24.9261 | 2.1703 | 25 | 10000000000 | -10000000000 | 28.0417 | 180.0055 | 89.5029 | 89.9924 | 7.7945 | 90 | 99.2843 | 202.6548 | 204.4935 | 193.5127 | 264.579 | 265.2345 | 239.587 | 10000000000 | 10000000000 | 40.0653 | 4.4546 | 40 | 10000000000 | 0 | 126.6675 | 39.9846 | 8.7823 | 40 | 90.2077 | 89.7978 | 54.1847 | 10000000000 | 90.0217 | 4.6393 | 90 | 95.4024 | 90.0027 | 3.1512 | 90 | 96.2211 | 14.5225 | -19.345 | 69.1448 | 65.52 | 0.8491
Log | 2741 | 22.8417 | 2014-08-28 12:15 | C13EOAT_test | 0.74276 | -0.37508 | 74.2191 | 283.1013 | 115.8039 | 1.5088 | -0.76024 | 4.0979 | 1.5 | 15.4755 | 25.0683 | 2.7667 | 0.69832 | 167.821 | 99.6218 | 3.3567 | 102.9785 | 6.0831 | 103 | 102.5356 | 103.973 | 104 | 585.3478 | 19.938 | 87.598 | 80.223 | 217.3725 | 216.643 | 394.4247 | 83.9105 | 4.3454 | 84 | 1800.145 | 3.6608 | 1800 | 24.8753 | 2.1729 | 25 | 10000000000 | -10000000000 | 28.0015 | 179.9789 | 89.4736 | 89.9881 | 7.795 | 90 | 99.5687 | 203.6337 | 205.0325 | 193.1283 | 264.2525 | 265.4405 | 239.3576 | 10000000000 | 10000000000 | 40.0799 | 4.4359 | 40 | 10000000000 | 0 | 126.604 | 39.9529 | 8.7842 | 40 | 90.1978 | 89.7811 | 54.1621 | 10000000000 | 90.0116 | 4.6374 | 90 | 95.3804 | 89.9895 | 3.1515 | 90 | 96.1983 | 14.5196 | -19.3988 | 69.1332 | 65.53 | 0.8492
Log | 2742 | 22.85 | 2014-08-28 12:16 | C13EOAT_test | 0.74271 | -0.37508 | 79.3449 | 283.4208 | 114.9162 | 1.5002 | -0.76008 | 4.0979 | 1.5 | 15.4402 | 25.0246 | 2.7009 | 0.69832 | 167.7923 | 99.6488 | 3.2951 | 102.9439 | 6.0884 | 103 | 102.4299 | 103.9914 | 104 | 573.1087 | 19.829 | 87.5897 | 80.2025 | 217.446 | 216.643 | 394.4247 | 83.8961 | 4.347 | 84 | 1800.621 | 3.6601 | 1800 | 24.9062 | 2.174 | 25 | 10000000000 | -10000000000 | 27.9139 | 180.0553 | 89.5046 | 90.054 | 7.784 | 90 | 96.2946 | 203.1892 | 204.0957 | 193.4103 | 264.6741 | 265.4232 | 239.8069 | 10000000000 | 10000000000 | 40.0938 | 4.4152 | 40 | 10000000000 | 0 | 126.7439 | 39.9929 | 8.7822 | 40 | 90.2189 | 89.8364 | 54.1784 | 10000000000 | 90.0079 | 4.6341 | 90 | 95.414 | 90.0276 | 3.1499 | 90 | 96.2151 | 14.519 | -19.4463 | 69.0678 | 65.51 | 0.84937
Log | 2743 | 22.8583 | 2014-08-28 12:16 | C13EOAT_test | 0.74263 | -0.37508 | 78.4979 | 283.5023 | 124.7242 | 1.5088 | -0.76013 | 4.0985 | 1.5 | 15.4249 | 25.0569 | 2.7461 | 0.69832 | 167.7674 | 99.621 | 3.2622 | 102.8832 | 6.0965 | 103 | 102.2547 | 103.9631 | 104 | 575.9341 | 20.1421 | 87.5535 | 80.2139 | 217.3781 | 216.643 | 394.4247 | 83.8837 | 4.3482 | 84 | 1800.043 | 3.6609 | 1800 | 24.9075 | 2.1751 | 25 | 10000000000 | -10000000000 | 28.1192 | 180.0565 | 89.5062 | 90.0142 | 7.7897 | 90 | 95.3147 | 202.6506 | 203.9857 | 193.5722 | 264.3362 | 265.0962 | 239.3633 | 10000000000 | 10000000000 | 40.0356 | 4.4032 | 40 | 10000000000 | 0 | 126.8411 | 39.9983 | 8.7822 | 40 | 90.2265 | 89.83 | 54.1962 | 10000000000 | 89.9915 | 4.636 | 90 | 95.3701 | 90.0282 | 3.1492 | 90 | 96.1942 | 14.5232 | -19.4071 | 69.0483 | 65.51 | 0.84939
Log | 2744 | 22.8667 | 2014-08-28 12:17 | C13EOAT_test | 0.74272 | -0.37414 | 74.7687 | 283.418 | 110.2957 | 1.5053 | -0.76016 | 4.0981 | 1.5 | 15.4389 | 25.0395 | 2.7155 | 0.69832 | 167.5124 | 99.6498 | 3.2273 | 102.8771 | 6.1024 | 103 | 102.6942 | 103.9977 | 104 | 557.2899 | 20.2296 | 87.426 | 80.0864 | 217.4348 | 216.643 | 394.4247 | 83.7562 | 4.3519 | 84 | 1800.568 | 3.6601 | 1800 | 24.9691 | 2.1747 | 25 | 10000000000 | -10000000000 | 28.0865 | 180.0588 | 89.4932 | 90.0318 | 7.7855 | 90 | 99.1884 | 203.8756 | 204.7163 | 193.5465 | 264.6764 | 265.1411 | 239.2429 | 10000000000 | 10000000000 | 40.0368 | 4.3959 | 40 | 10000000000 | 0 | 127.0169 | 40.0177 | 8.7811 | 40 | 90.227 | 89.8318 | 54.212 | 10000000000 | 90.0104 | 4.6252 | 90 | 95.3755 | 90.0294 | 3.1483 | 90 | 96.2066 | 14.5174 | -19.5634 | 69.0623 | 65.51 | 0.8494
Log | 2745 | 22.875 | 2014-08-28 12:17 | C13EOAT_test | 0.74273 | -0.37414 | 76.7527 | 282.7523 | 119.1416 | 1.4985 | -0.76009 | 4.0979 | 1.5 | 15.4356 | 24.9831 | 2.7037 | 0.69832 | 167.7085 | 99.65 | 3.3765 | 103.0264 | 6.0935 | 103 | 102.6403 | 103.9987 | 104 | 558.0311 | 19.939 | 87.5249 | 80.1836 | 217.3804 | 216.643 | 394.4247 | 83.8542 | 4.354 | 84 | 1800.164 | 3.6607 | 1800 | 25.0379 | 2.1736 | 25 | 10000000000 | -10000000000 | 28.1125 | 180.0547 | 89.5547 | 90.0655 | 7.778 | 90 | 100.0866 | 204.1256 | 205.2028 | 193.2105 | 263.9941 | 265.0859 | 239.0757 | 10000000000 | 10000000000 | 39.9525 | 4.3981 | 40 | 10000000000 | 0 | 126.9946 | 39.9995 | 8.7817 | 40 | 90.2124 | 89.8424 | 54.2536 | 10000000000 | 90.0357 | 4.6124 | 90 | 95.3476 | 90.0274 | 3.1476 | 90 | 96.2153 | 14.5205 | -19.4664 | 69.0623 | 65.51 | 0.8494
Log | 2746 | 22.8834 | 2014-08-28 12:18 | C13EOAT_test | 0.74072 | -0.37508 | 73.5345 | 282.7547 | 112.1325 | 1.3003 | -0.76006 | 4.0987 | 1.5 | 15.4703 | 25.0246 | 2.7032 | 0.68895 | 168.3819 | 99.65 | 3.3019 | 102.9519 | 6.0977 | 103 | 102.8895 | 103.9894 | 104 | 590.0899 | 19.9686 | 87.8274 | 80.5545 | 217.4343 | 216.643 | 394.4247 | 84.191 | 4.3546 | 84 | 1799.678 | 3.6615 | 1800 | 25.0635 | 2.1723 | 25 | 10000000000 | -10000000000 | 28.1093 | 180.0389 | 89.5444 | 90.0267 | 7.7814 | 90 | 102.6193 | 202.3406 | 204.4674 | 192.9554 | 264.7747 | 265.8302 | 239.7159 | 10000000000 | 10000000000 | 39.9158 | 4.4086 | 40 | 10000000000 | 0 | 126.806 | 40.0178 | 8.7805 | 40 | 90.2199 | 89.819 | 54.2072 | 10000000000 | 89.987 | 4.6267 | 90 | 95.3771 | 90.0195 | 3.147 | 90 | 96.2211 | 14.5233 | -19.0955 | 69.1312 | 65.51 | 0.8494
Log | 2747 | 22.8917 | 2014-08-28 12:18 | C13EOAT_test | 0.74271 | -0.37508 | 79.1911 | 282.4739 | 123.3145 | 1.5049 | -0.76011 | 4.0983 | 1.5 | 15.4746 | 25.0591 | 2.771 | 0.69832 | 167.7278 | 99.65 | 3.3766 | 103.0266 | 6.0937 | 103 | 102.7522 | 103.9851 | 104 | 593.969 | 20.0341 | 87.5437 | 80.1841 | 217.363 | 216.643 | 394.4247 | 83.8639 | 4.3573 | 84 | 1800.01 | 3.6609 | 1800 | 25.0043 | 2.173 | 25 | 10000000000 | -10000000000 | 28.2758 | 180.0084 | 89.5454 | 90.0632 | 7.7726 | 90 | 98.4661 | 202.9408 | 204.9104 | 193.1465 | 264.5431 | 265.4417 | 239.1153 | 10000000000 | 10000000000 | 39.8877 | 4.4265 | 40 | 10000000000 | 0 | 126.7678 | 40.0212 | 8.7801 | 40 | 90.2268 | 89.7816 | 54.2166 | 10000000000 | 90.0088 | 4.6172 | 90 | 95.3609 | 90.0042 | 3.1472 | 90 | 96.2008 | 14.5177 | -19.4659 | 69.1279 | 65.51 | 0.8494
Log | 2748 | 22.9 | 2014-08-28 12:19 | C13EOAT_test | 0.7426 | -0.37508 | 75.7986 | 283.0056 | 111.8017 | 1.506 | -0.76027 | 4.098 | 1.5 | 15.488 | 24.9949 | 2.6994 | 0.69832 | 167.9098 | 99.65 | 3.3561 | 103.0061 | 6.0934 | 103 | 102.6854 | 103.9994 | 104 | 581.094 | 19.7414 | 87.6321 | 80.2777 | 217.4273 | 216.643 | 394.7683 | 83.9549 | 4.359 | 84 | 1799.505 | 3.6619 | 1800 | 24.959 | 2.1743 | 25 | 10000000000 | -10000000000 | 28.5107 | 180.0119 | 89.5461 | 90.0461 | 7.7729 | 90 | 104.595 | 203.0294 | 204.45 | 192.9658 | 264.739 | 265.5154 | 239.0063 | 10000000000 | 10000000000 | 39.9137 | 4.4437 | 40 | 10000000000 | 0 | 126.7729 | 40.0027 | 8.7806 | 40 | 90.23 | 89.7819 | 54.2078 | 10000000000 | 89.9812 | 4.6272 | 90 | 95.3813 | 90.006 | 3.1467 | 90 | 96.2064 | 14.517 | -19.3723 | 69.1509 | 65.5 | 0.8494
Log | 2749 | 22.9083 | 2014-08-28 12:19 | C13EOAT_test | 0.7427 | -0.37508 | 74.6763 | 283.1193 | 124.2094 | 1.5004 | -0.76009 | 4.098 | 1.5 | 15.4989 | 25.059 | 2.7063 | 0.69832 | 167.6996 | 99.65 | 3.2744 | 102.9244 | 6.1015 | 103 | 102.7675 | 104.0085 | 104 | 580.4363 | 19.9731 | 87.5227 | 80.1769 | 217.3445 | 216.643 | 394.4247 | 83.8498 | 4.3612 | 84 | 1799.714 | 3.6614 | 1800 | 25.0501 | 2.1724 | 25 | 10000000000 | -10000000000 | 28.6114 | 180.0553 | 89.5289 | 90.074 | 7.7656 | 90 | 104.6127 | 203.9239 | 205.6926 | 192.9307 | 263.7766 | 264.2914 | 238.4272 | 10000000000 | 10000000000 | 39.9316 | 4.4613 | 40 | 10000000000 | 0 | 126.9141 | 40.0295 | 8.7785 | 40 | 90.224 | 89.8313 | 54.2412 | 10000000000 | 89.9815 | 4.6266 | 90 | 95.3711 | 90.0277 | 3.1454 | 90 | 96.2051 | 14.5168 | -19.4732 | 69.1704 | 65.49 | 0.8494
Log | 2750 | 22.9167 | 2014-08-28 12:20 | C13EOAT_test | 0.74264 | -0.37508 | 78.2204 | 282.8633 | 108.3778 | 1.51 | -0.76021 | 4.0983 | 1.5 | 15.4824 | 25.0559 | 2.8316 | 0.69832 | 167.6614 | 99.65 | 3.2421 | 102.8921 | 6.1081 | 103 | 102.4506 | 103.9835 | 104 | 574.3951 | 20.4074 | 87.5114 | 80.15 | 217.3593 | 216.643 | 394.081 | 83.8307 | 4.362 | 84 | 1799.822 | 3.6613 | 1800 | 25.0766 | 2.1711 | 25 | 10000000000 | -10000000000 | 28.5857 | 180.0103 | 89.5241 | 90.0503 | 7.7665 | 90 | 106.2036 | 203.4368 | 204.9352 | 193.427 | 264.1564 | 264.6741 | 237.8197 | 10000000000 | 10000000000 | 39.8966 | 4.4858 | 40 | 10000000000 | 0 | 127.0547 | 40.0082 | 8.779 | 40 | 90.2095 | 89.8008 | 54.2022 | 10000000000 | 89.9934 | 4.6232 | 90 | 95.3753 | 90.0052 | 3.1456 | 90 | 96.1975 | 14.5185 | -19.5 | 69.1436 | 65.51 | 0.8494
Log | 2751 | 22.925 | 2014-08-28 12:20 | C13EOAT_test | 0.74306 | -0.37508 | 78.2015 | 282.9506 | 120.9051 | 1.5037 | -0.76019 | 4.098 | 1.5 | 15.4896 | 24.9768 | 2.6958 | 0.69832 | 167.7015 | 99.65 | 3.2678 | 102.9178 | 6.1108 | 103 | 102.4969 | 103.9802 | 104 | 559.5256 | 19.9561 | 87.5238 | 80.1777 | 217.4031 | 216.643 | 394.4247 | 83.8508 | 4.3637 | 84 | 1800.227 | 3.6607 | 1800 | 25.0216 | 2.1715 | 25 | 10000000000 | -10000000000 | 28.4204 | 180.0873 | 89.5465 | 90.0658 | 7.7609 | 90 | 111.1678 | 204.1668 | 205.6308 | 193.3017 | 263.747 | 264.7908 | 238.7879 | 10000000000 | 10000000000 | 39.9475 | 4.5014 | 40 | 10000000000 | 0 | 127.1261 | 40.0076 | 8.7786 | 40 | 90.2178 | 89.8695 | 54.252 | 10000000000 | 90.0066 | 4.6184 | 90 | 95.3531 | 90.0437 | 3.1439 | 90 | 96.2135 | 14.5224 | -19.4723 | 69.1645 | 65.5 | 0.8493
Log | 2752 | 22.9334 | 2014-08-28 12:21 | C13EOAT_test | 0.7426 | -0.37508 | 78.1872 | 282.7968 | 111.019 | 1.5038 | -0.76012 | 4.0979 | 1.5 | 15.4862 | 24.9469 | 2.7018 | 0.6983 | 168.0236 | 99.65 | 3.3695 | 103.0195 | 6.1056 | 103 | 102.751 | 103.9782 | 104 | 566.6575 | 19.9399 | 87.7144 | 80.3091 | 217.4167 | 216.643 | 394.4247 | 84.0118 | 4.3648 | 84 | 1800.015 | 3.6611 | 1800 | 24.8708 | 2.1758 | 25 | 10000000000 | -10000000000 | 28.3415 | 180.0439 | 89.5165 | 90.0442 | 7.7619 | 90 | 107.1326 | 204.0715 | 205.5592 | 193.1686 | 263.4676 | 264.3817 | 238.1377 | 10000000000 | 10000000000 | 39.9952 | 4.5133 | 40 | 10000000000 | 0 | 127.1153 | 40.0077 | 8.7786 | 40 | 90.2101 | 89.8338 | 54.2518 | 10000000000 | 90.0086 | 4.6204 | 90 | 95.3319 | 90.022 | 3.1438 | 90 | 96.2214 | 14.518 | -19.3409 | 69.1496 | 65.49 | 0.84911
Log | 2753 | 22.9417 | 2014-08-28 12:21 | C13EOAT_test | 0.74272 | -0.37508 | 74.3494 | 282.7583 | 118.7461 | 1.514 | -0.76006 | 4.098 | 1.5 | 15.4316 | 25.4741 | 3.1019 | 0.69682 | 167.8514 | 99.65 | 3.4171 | 103.0671 | 6.0994 | 103 | 102.4879 | 103.9991 | 104 | 589.6866 | 20.4232 | 87.6 | 80.2513 | 217.4121 | 216.643 | 394.4247 | 83.9257 | 4.3639 | 84 | 1799.703 | 3.6616 | 1800 | 24.8299 | 2.1788 | 25 | 10000000000 | -10000000000 | 28.2561 | 180.0035 | 89.4975 | 90.0224 | 7.7639 | 90 | 109.2654 | 202.9228 | 204.7665 | 192.768 | 264.2497 | 264.4153 | 238.4527 | 10000000000 | 10000000000 | 40.0321 | 4.5107 | 40 | 10000000000 | 0 | 126.9231 | 39.9661 | 8.7806 | 40 | 90.2174 | 89.786 | 54.2813 | 10000000000 | 89.9739 | 4.6355 | 90 | 95.3422 | 90.0017 | 3.1442 | 90 | 96.193 | 14.5192 | -19.3987 | 69.0526 | 65.49 | 0.84936
Log | 2754 | 22.95 | 2014-08-28 12:22 | C13EOAT_test | 0.74256 | -0.37508 | 76.5978 | 282.0874 | 116.4474 | 1.4986 | -0.76013 | 4.0978 | 1.5 | 15.421 | 25.0154 | 2.7014 | 0.69832 | 167.9294 | 99.65 | 3.4576 | 103.1076 | 6.0927 | 103 | 102.5506 | 103.9732 | 104 | 590.7863 | 19.7391 | 87.665 | 80.2643 | 217.3558 | 216.643 | 394.7683 | 83.9647 | 4.3644 | 84 | 1800.508 | 3.6604 | 1800 | 24.8327 | 2.1808 | 25 | 10000000000 | -10000000000 | 28.2254 | 180.0084 | 89.4983 | 90.0098 | 7.7652 | 90 | 109.8755 | 203.7629 | 205.7741 | 193.1662 | 263.9778 | 264.7244 | 238.8876 | 10000000000 | 10000000000 | 40.0611 | 4.5033 | 40 | 10000000000 | 0 | 126.8333 | 39.9982 | 8.7794 | 40 | 90.2193 | 89.7891 | 54.3249 | 10000000000 | 90.0075 | 4.624 | 90 | 95.3768 | 90.0042 | 3.1437 | 90 | 96.2284 | 14.5227 | -19.3857 | 69.0402 | 65.49 | 0.84939
Log | 2755 | 22.9583 | 2014-08-28 12:22 | C13EOAT_test | 0.74241 | -0.37508 | 74.4505 | 282.4305 | 118.0586 | 1.5027 | -0.76021 | 4.0976 | 1.5 | 15.4353 | 25.0567 | 2.7034 | 0.69832 | 167.7883 | 99.65 | 3.2946 | 102.9446 | 6.1051 | 103 | 102.602 | 103.9946 | 104 | 590.6813 | 19.779 | 87.587 | 80.2013 | 217.4543 | 216.643 | 394.4247 | 83.8942 | 4.3648 | 84 | 1799.235 | 3.6624 | 1800 | 24.8955 | 2.1816 | 25 | 10000000000 | -10000000000 | 28.2068 | 180.0594 | 89.5043 | 89.9875 | 7.7681 | 90 | 112.1459 | 203.1603 | 205.1165 | 193.0114 | 263.4951 | 264.4101 | 238.8187 | 10000000000 | 10000000000 | 40.0229 | 4.4934 | 40 | 10000000000 | 0 | 126.8328 | 39.9843 | 8.7804 | 40 | 90.2305 | 89.8289 | 54.3237 | 10000000000 | 90.0111 | 4.6206 | 90 | 95.3653 | 90.0297 | 3.1422 | 90 | 96.2204 | 14.517 | -19.4487 | 69.0549 | 65.48 | 0.8494
Log | 2756 | 22.9667 | 2014-08-28 12:23 | C13EOAT_test | 0.74303 | -0.37508 | 73.2013 | 283.2952 | 113.1691 | 1.5309 | -0.76014 | 4.0978 | 1.5 | 15.4331 | 25.0598 | 2.7213 | 0.66882 | 168.008 | 99.65 | 3.4034 | 103.0534 | 6.0962 | 103 | 102.6388 | 103.9899 | 104 | 573.5157 | 19.963 | 87.7088 | 80.2992 | 217.399 | 216.643 | 394.7683 | 84.004 | 4.3647 | 84 | 1800.222 | 3.6609 | 1800 | 24.9244 | 2.1828 | 25 | 10000000000 | -10000000000 | 28.0925 | 180.067 | 89.5197 | 90.0077 | 7.7641 | 90 | 110.9281 | 204.445 | 205.4426 | 192.7091 | 264.4221 | 264.6466 | 238.2811 | 10000000000 | 10000000000 | 40.1174 | 4.4707 | 40 | 10000000000 | 0 | 127.0451 | 39.9887 | 8.7805 | 40 | 90.2364 | 89.8306 | 54.3364 | 10000000000 | 89.9946 | 4.6278 | 90 | 95.3444 | 90.0335 | 3.1414 | 90 | 96.2129 | 14.5227 | -19.3508 | 69.0624 | 65.48 | 0.8494
Log | 2757 | 22.975 | 2014-08-28 12:23 | C13EOAT_test | 0.74241 | -0.37508 | 74.1146 | 282.7826 | 112.2487 | 1.5091 | -0.76032 | 4.0974 | 1.5 | 15.4261 | 25.3897 | 3.0258 | 0.6983 | 168.1824 | 99.65 | 3.2618 | 102.9118 | 6.1068 | 103 | 102.6369 | 104.0058 | 104 | 580.7515 | 20.4185 | 87.7639 | 80.4185 | 217.3929 | 216.643 | 394.4247 | 84.0912 | 4.3643 | 84 | 1799.929 | 3.6614 | 1800 | 24.9843 | 2.1824 | 25 | 10000000000 | -10000000000 | 28.1672 | 180.1097 | 89.5061 | 90.0157 | 7.7622 | 90 | 108.3233 | 204.743 | 205.7914 | 192.9154 | 263.7374 | 264.1127 | 239.2124 | 10000000000 | 10000000000 | 40.1226 | 4.4456 | 40 | 10000000000 | 0 | 127.161 | 40.0085 | 8.7794 | 40 | 90.2363 | 89.8734 | 54.3205 | 10000000000 | 89.996 | 4.6253 | 90 | 95.3739 | 90.0549 | 3.1396 | 90 | 96.1984 | 14.5209 | -19.2315 | 69.046 | 65.46 | 0.8494
Log | 2758 | 22.9833 | 2014-08-28 12:24 | C13EOAT_test | 0.74241 | -0.37508 | 75.6008 | 283.7815 | 118.1993 | 1.4989 | -0.76014 | 4.0972 | 1.5 | 15.4316 | 25.046 | 2.7009 | 0.69832 | 167.8664 | 99.65 | 3.2599 | 102.9099 | 6.1115 | 103 | 102.3424 | 103.9778 | 104 | 561.9075 | 19.9594 | 87.608 | 80.2583 | 217.4133 | 216.643 | 394.4247 | 83.9332 | 4.365 | 84 | 1799.961 | 3.6613 | 1800 | 25.0281 | 2.1814 | 25 | 10000000000 | -10000000000 | 28.1411 | 180.0652 | 89.5062 | 90.0162 | 7.7613 | 90 | 109.6042 | 204.8125 | 205.5995 | 193.3203 | 264.2582 | 264.6554 | 239.6382 | 10000000000 | 10000000000 | 40.0862 | 4.4189 | 40 | 10000000000 | 0 | 127.1849 | 40.0666 | 8.7754 | 40 | 90.2182 | 89.847 | 54.2546 | 10000000000 | 90.0143 | 4.6181 | 90 | 95.3197 | 90.0326 | 3.1393 | 90 | 96.2111 | 14.523 | -19.3916 | 69.0601 | 65.47 | 0.8494
Log | 2759 | 22.9917 | 2014-08-28 12:24 | C13EOAT_test | 0.74303 | -0.37508 | 77.2565 | 283.5915 | 108.2892 | 1.5173 | -0.76013 | 4.0974 | 1.5 | 15.4316 | 25.0219 | 2.7009 | 0.6898 | 167.9183 | 99.65 | 3.3865 | 103.0365 | 6.1035 | 103 | 102.335 | 103.9941 | 104 | 559.0884 | 19.925 | 87.6315 | 80.2868 | 217.3669 | 216.643 | 394.4247 | 83.9592 | 4.3638 | 84 | 1799.39 | 3.6623 | 1800 | 25.0323 | 2.1811 | 25 | 10000000000 | -10000000000 | 28.2351 | 180.0659 | 89.503 | 90.023 | 7.7596 | 90 | 106.1168 | 202.9149 | 205.1304 | 193.082 | 264.2511 | 265.3306 | 239.9149 | 10000000000 | 10000000000 | 40.0518 | 4.3985 | 40 | 10000000000 | 0 | 127.0824 | 40.052 | 8.7737 | 40 | 90.2357 | 89.8302 | 54.2856 | 10000000000 | 89.9851 | 4.6312 | 90 | 95.3627 | 90.033 | 3.1387 | 90 | 96.2246 | 14.5226 | -19.3632 | 69.0593 | 65.45 | 0.8494
Log | 2760 | 23 | 2014-08-28 12:25 | C13EOAT_test | 0.74272 | -0.37508 | 78.5823 | 282.9575 | 118.2259 | 1.5082 | -0.76016 | 4.097 | 1.5 | 15.4237 | 25.0399 | 2.7184 | 0.69832 | 167.8867 | 99.65 | 3.3547 | 103.0047 | 6.1075 | 103 | 102.2208 | 103.9561 | 104 | 584.983 | 19.9564 | 87.627 | 80.2597 | 217.4054 | 216.643 | 394.4247 | 83.9433 | 4.3641 | 84 | 1799.842 | 3.6615 | 1800 | 25.0634 | 2.1798 | 25 | 10000000000 | -10000000000 | 28.2096 | 180.0375 | 89.5061 | 90.0171 | 7.7597 | 90 | 109.5134 | 204.1245 | 205.7262 | 193.0426 | 263.7049 | 264.3765 | 239.6507 | 10000000000 | 10000000000 | 39.992 | 4.3903 | 40 | 10000000000 | 0 | 126.8346 | 40.0642 | 8.7703 | 40 | 90.2141 | 89.8233 | 54.2613 | 10000000000 | 90.0131 | 4.6239 | 90 | 95.3774 | 90.0187 | 3.1385 | 90 | 96.2179 | 14.5206 | -19.3903 | 69.041 | 65.45 | 0.8494
Log | 2761 | 23.0084 | 2014-08-28 12:25 | C13EOAT_test | 0.74263 | -0.37508 | 76.5612 | 282.7498 | 110.7784 | 1.5068 | -0.76015 | 4.0968 | 1.5 | 15.4142 | 24.904 | 2.7009 | 0.69832 | 168.1062 | 99.65 | 3.4443 | 103.0943 | 6.0981 | 103 | 102.1325 | 103.9722 | 104 | 593.1472 | 19.7399 | 87.7403 | 80.3659 | 217.3764 | 216.643 | 394.7683 | 84.0531 | 4.3637 | 84 | 1799.513 | 3.6621 | 1800 | 25.0499 | 2.1794 | 25 | 10000000000 | -10000000000 | 28.2939 | 180.0082 | 89.5119 | 90.0194 | 7.7588 | 90 | 105.4496 | 204.1537 | 205.9243 | 192.9946 | 264.0671 | 265.5989 | 239.8228 | 10000000000 | 10000000000 | 39.9291 | 4.4013 | 40 | 10000000000 | 0 | 126.6277 | 40.0437 | 8.7692 | 40 | 90.2044 | 89.8038 | 54.2649 | 10000000000 | 89.9818 | 4.636 | 90 | 95.3306 | 90.0041 | 3.1387 | 90 | 96.2107 | 14.5169 | -19.2841 | 69.0164 | 65.44 | 0.8494
Log | 2762 | 23.0167 | 2014-08-28 12:26 | C13EOAT_test | 0.7421 | -0.37508 | 72.7631 | 283.4998 | 122.2069 | 1.5208 | -0.76027 | 4.0971 | 1.5 | 15.44 | 24.9825 | 2.7009 | 0.69832 | 168.0051 | 99.65 | 3.4646 | 103.1145 | 6.0928 | 103 | 102.1196 | 103.9729 | 104 | 581.3281 | 19.8002 | 87.6913 | 80.3137 | 217.3901 | 216.643 | 394.7683 | 84.0025 | 4.3629 | 84 | 1800.19 | 3.6612 | 1800 | 25.1181 | 2.1768 | 25 | 10000000000 | -10000000000 | 28.2585 | 179.9536 | 89.5072 | 89.9996 | 7.762 | 90 | 104.6656 | 204.2699 | 205.3102 | 193.0783 | 264.8432 | 265.4317 | 240.0901 | 10000000000 | 10000000000 | 39.8611 | 4.4271 | 40 | 10000000000 | 0 | 126.4652 | 39.9891 | 8.7715 | 40 | 90.1923 | 89.7613 | 54.2845 | 10000000000 | 89.9887 | 4.6355 | 90 | 95.3689 | 89.9768 | 3.1395 | 90 | 96.2068 | 14.517 | -19.3363 | 69.0636 | 65.44 | 0.84927
Log | 2763 | 23.025 | 2014-08-28 12:26 | C13EOAT_test | 0.74241 | -0.37508 | 74.2513 | 282.7582 | 107.228 | 1.5108 | -0.76009 | 4.0964 | 1.5 | 15.4739 | 24.886 | 2.7009 | 0.69832 | 168.021 | 99.65 | 3.3222 | 102.9722 | 6.1 | 103 | 101.8332 | 103.9817 | 104 | 592.2078 | 19.7374 | 87.7161 | 80.3048 | 217.3876 | 216.643 | 394.4247 | 84.0105 | 4.3631 | 84 | 1800.514 | 3.6606 | 1800 | 25.0714 | 2.1764 | 25 | 10000000000 | -10000000000 | 28.2335 | 179.99 | 89.4757 | 90.0062 | 7.7612 | 90 | 106.8886 | 204.1348 | 205.7073 | 192.9558 | 264.079 | 264.5723 | 239.3807 | 10000000000 | 10000000000 | 39.8522 | 4.4591 | 40 | 10000000000 | 0 | 126.4827 | 39.9579 | 8.7741 | 40 | 90.1987 | 89.7913 | 54.2868 | 10000000000 | 90.0264 | 4.6248 | 90 | 95.3929 | 89.995 | 3.1392 | 90 | 96.2135 | 14.5168 | -19.3452 | 69.1248 | 65.43 | 0.84934
Log | 2764 | 23.0333 | 2014-08-28 12:27 | C13EOAT_test | 0.74258 | -0.37508 | 73.7348 | 283.124 | 117.8078 | 1.5024 | -0.76028 | 4.0961 | 1.5 | 15.4505 | 24.986 | 2.7046 | 0.6983 | 168.3047 | 99.65 | 3.4938 | 103.1437 | 6.0854 | 103 | 102.0326 | 103.9715 | 104 | 579.6224 | 19.8767 | 87.8343 | 80.4705 | 217.3739 | 216.643 | 394.4247 | 84.1524 | 4.3609 | 84 | 1800.584 | 3.6604 | 1800 | 25.0352 | 2.1761 | 25 | 10000000000 | -10000000000 | 28.1599 | 180.048 | 89.4748 | 90.0061 | 7.7612 | 90 | 105.896 | 203.8868 | 205.1753 | 193.442 | 264.2114 | 265.3656 | 239.2319 | 10000000000 | 10000000000 | 39.8599 | 4.4899 | 40 | 10000000000 | 0 | 126.4777 | 39.9254 | 8.7774 | 40 | 90.2099 | 89.8381 | 54.2722 | 10000000000 | 89.9792 | 4.642 | 90 | 95.3542 | 90.024 | 3.1381 | 90 | 96.2062 | 14.5168 | -19.1795 | 69.0823 | 65.44 | 0.84939
Log | 2765 | 23.0417 | 2014-08-28 12:27 | C13EOAT_test | 0.74008 | -0.37508 | 73.9896 | 282.9261 | 116.3012 | 1.5062 | -0.76012 | 4.0965 | 1.5 | 15.4296 | 25.5675 | 3.2201 | 0.69832 | 168.3905 | 99.65 | 3.4036 | 103.0535 | 6.0866 | 103 | 102.226 | 104.0091 | 104 | 557.703 | 20.4251 | 87.8665 | 80.524 | 217.3741 | 216.643 | 394.4247 | 84.1952 | 4.3575 | 84 | 1799.44 | 3.6623 | 1800 | 24.8952 | 2.1794 | 25 | 10000000000 | -10000000000 | 28.12 | 179.9476 | 89.4874 | 89.9967 | 7.7625 | 90 | 108.557 | 204.6216 | 204.8897 | 193.3413 | 264.3301 | 264.9087 | 239.2947 | 10000000000 | 10000000000 | 39.8906 | 4.5167 | 40 | 10000000000 | 0 | 126.517 | 39.9233 | 8.7798 | 40 | 90.1888 | 89.7588 | 54.2588 | 10000000000 | 89.9962 | 4.6348 | 90 | 95.366 | 89.9738 | 3.1394 | 90 | 96.1771 | 14.5202 | -19.126 | 69.0509 | 65.43 | 0.8494
Log | 2766 | 23.05 | 2014-08-28 12:28 | C13EOAT_test | 0.74264 | -0.37508 | 72.4281 | 283.0913 | 119.9605 | 1.5026 | -0.76016 | 4.0964 | 1.5 | 15.3793 | 25.0552 | 2.7287 | 0.6983 | 167.6557 | 99.6495 | 3.2276 | 102.8771 | 6.1 | 103 | 102.46 | 103.9839 | 104 | 565.9749 | 20.2365 | 87.5187 | 80.137 | 217.3848 | 216.643 | 394.4247 | 83.8279 | 4.3605 | 84 | 1799.754 | 3.6617 | 1800 | 24.8572 | 2.182 | 25 | 10000000000 | -10000000000 | 28.1077 | 180.0055 | 89.4791 | 89.9965 | 7.7626 | 90 | 106.9161 | 204.8543 | 205.4304 | 193.1955 | 264.1006 | 264.665 | 238.7091 | 10000000000 | 10000000000 | 39.9849 | 4.5273 | 40 | 10000000000 | 0 | 126.3842 | 39.9311 | 8.7819 | 40 | 90.1905 | 89.815 | 54.3087 | 10000000000 | 89.9998 | 4.6335 | 90 | 95.3468 | 90.0028 | 3.1387 | 90 | 96.21 | 14.5193 | -19.5125 | 68.9562 | 65.44 | 0.8494
Log | 2767 | 23.0584 | 2014-08-28 12:28 | C13EOAT_test | 0.74213 | -0.37508 | 72.308 | 282.7907 | 113.0301 | 1.5066 | -0.7601 | 4.0963 | 1.5 | 15.3704 | 25.0882 | 2.826 | 0.69832 | 167.6177 | 99.6417 | 3.2476 | 102.8894 | 6.1056 | 103 | 102.6857 | 103.9663 | 104 | 596.1926 | 19.977 | 87.5148 | 80.103 | 217.3923 | 216.643 | 394.4247 | 83.8089 | 4.364 | 84 | 1799.828 | 3.6616 | 1800 | 24.9107 | 2.1824 | 25 | 10000000000 | -10000000000 | 28.0887 | 179.9778 | 89.4757 | 89.9709 | 7.7677 | 90 | 108.9569 | 204.101 | 205.7677 | 192.6137 | 264.2076 | 264.6662 | 238.4878 | 10000000000 | 10000000000 | 40.0452 | 4.5262 | 40 | 10000000000 | 0 | 126.1351 | 39.9323 | 8.7841 | 40 | 90.1826 | 89.7952 | 54.3354 | 10000000000 | 89.9891 | 4.638 | 90 | 95.3676 | 89.9889 | 3.1393 | 90 | 96.204 | 14.5189 | -19.5388 | 68.9387 | 65.43 | 0.8494
Log | 2768 | 23.0667 | 2014-08-28 12:29 | C13EOAT_test | 0.74205 | -0.37508 | 73.8906 | 282.7514 | 114.6551 | 1.5095 | -0.76015 | 4.0965 | 1.5 | 15.379 | 25.2289 | 2.8745 | 0.69832 | 167.8929 | 99.6244 | 3.2881 | 102.9125 | 6.1085 | 103 | 102.7479 | 103.971 | 104 | 583.475 | 20.2408 | 87.6349 | 80.2579 | 217.3485 | 216.643 | 394.4247 | 83.9464 | 4.3652 | 84 | 1800.129 | 3.6612 | 1800 | 24.9089 | 2.1835 | 25 | 10000000000 | -10000000000 | 28.078 | 179.97 | 89.4736 | 89.9911 | 7.7661 | 90 | 112.0934 | 203.6377 | 205.6978 | 192.7209 | 264.2248 | 264.9203 | 237.9203 | 10000000000 | 10000000000 | 40.1123 | 4.5089 | 40 | 10000000000 | 0 | 125.9944 | 39.9425 | 8.7857 | 40 | 90.1829 | 89.7871 | 54.3832 | 10000000000 | 90.0187 | 4.6289 | 90 | 95.3796 | 89.985 | 3.1397 | 90 | 96.1876 | 14.5197 | -19.3664 | 68.9564 | 65.42 | 0.8494
Log | 2769 | 23.075 | 2014-08-28 12:29 | C13EOAT_test | 0.74248 | -0.37508 | 75.3453 | 283.1437 | 112.2181 | 1.497 | -0.76011 | 4.0964 | 1.5 | 15.385 | 25.0505 | 2.699 | 0.69832 | 167.9255 | 99.6487 | 3.3968 | 103.0454 | 6.1009 | 103 | 102.5875 | 103.971 | 104 | 578.4388 | 19.8773 | 87.6457 | 80.2799 | 217.4001 | 216.643 | 394.4247 | 83.9628 | 4.3668 | 84 | 1799.989 | 3.6614 | 1800 | 24.9574 | 2.1833 | 25 | 10000000000 | -10000000000 | 28.1257 | 179.9648 | 89.4656 | 89.9978 | 7.767 | 90 | 115.0663 | 203.7273 | 205.4626 | 193.0135 | 264.5213 | 264.9784 | 239.3367 | 10000000000 | 10000000000 | 40.1276 | 4.4831 | 40 | 10000000000 | 0 | 125.9915 | 39.9521 | 8.7869 | 40 | 90.1845 | 89.7803 | 54.4113 | 10000000000 | 89.9979 | 4.6364 | 90 | 95.3726 | 89.9824 | 3.14 | 90 | 96.2063 | 14.5172 | -19.3688 | 68.9626 | 65.42 | 0.8494
Log | 2770 | 23.0833 | 2014-08-28 12:30 | C13EOAT_test | 0.7421 | -0.37508 | 76.0707 | 282.6109 | 113.7926 | 1.4968 | -0.76009 | 4.0964 | 1.5 | 15.369 | 25.0513 | 2.7047 | 0.69832 | 167.7965 | 99.6238 | 3.3242 | 102.948 | 6.106 | 103 | 102.4799 | 103.9562 | 104 | 572.3526 | 19.9533 | 87.5868 | 80.2097 | 217.386 | 216.643 | 394.4247 | 83.8982 | 4.3679 | 84 | 1799.878 | 3.6614 | 1800 | 24.9747 | 2.1834 | 25 | 10000000000 | -10000000000 | 28.1051 | 179.9732 | 89.4517 | 89.9843 | 7.7706 | 90 | 109.3529 | 204.0975 | 205.9974 | 192.8646 | 263.8207 | 264.5782 | 238.4861 | 10000000000 | 10000000000 | 40.1568 | 4.4505 | 40 | 10000000000 | 0 | 126.1302 | 39.941 | 8.7889 | 40 | 90.1793 | 89.7939 | 54.3848 | 10000000000 | 90.0063 | 4.632 | 90 | 95.3561 | 89.9866 | 3.1402 | 90 | 96.1898 | 14.5196 | -19.4141 | 68.9373 | 65.41 | 0.8494
Log | 2771 | 23.0917 | 2014-08-28 12:30 | C13EOAT_test | 0.74275 | -0.37508 | 74.3798 | 282.7502 | 118.8654 | 1.5126 | -0.76031 | 4.0965 | 1.5 | 15.3889 | 25.0255 | 2.7136 | 0.69811 | 167.5296 | 99.6364 | 3.2544 | 102.8908 | 6.1136 | 103 | 102.3956 | 103.9674 | 104 | 555.9046 | 20.2641 | 87.4387 | 80.0909 | 217.4269 | 216.643 | 394.4247 | 83.7648 | 4.3697 | 84 | 1799.758 | 3.6618 | 1800 | 25.0513 | 2.1819 | 25 | 10000000000 | -10000000000 | 28.1744 | 179.9917 | 89.4521 | 90.0108 | 7.7671 | 90 | 109.1143 | 204.7764 | 205.7027 | 193.1502 | 264.3431 | 264.4135 | 238.3498 | 10000000000 | 10000000000 | 40.1723 | 4.4145 | 40 | 10000000000 | 0 | 126.1999 | 39.9919 | 8.7875 | 40 | 90.1874 | 89.8043 | 54.4095 | 10000000000 | 89.9971 | 4.6357 | 90 | 95.3739 | 89.9959 | 3.1401 | 90 | 96.1983 | 14.5174 | -19.5455 | 68.9703 | 65.4 | 0.8494
Log | 2772 | 23.1 | 2014-08-28 12:31 | C13EOAT_test | 0.74272 | -0.37508 | 75.7524 | 282.4251 | 118.1555 | 1.5125 | -0.76014 | 4.0961 | 1.5 | 15.3893 | 24.8861 | 2.7009 | 0.69832 | 168.0213 | 99.62 | 3.4668 | 103.0868 | 6.1001 | 103 | 102.4168 | 103.9447 | 104 | 565.0764 | 19.8444 | 87.6913 | 80.33 | 217.4146 | 216.643 | 394.7683 | 84.0107 | 4.3715 | 84 | 1800.112 | 3.6612 | 1800 | 25.1001 | 2.1796 | 25 | 10000000000 | -10000000000 | 28.0897 | 179.9735 | 89.4538 | 89.9994 | 7.7695 | 90 | 112.2329 | 203.9594 | 205.4517 | 193.0017 | 264.2338 | 264.1796 | 238.4711 | 10000000000 | 10000000000 | 40.0933 | 4.3907 | 40 | 10000000000 | 0 | 126.1161 | 39.992 | 8.7886 | 40 | 90.1639 | 89.8096 | 54.419 | 10000000000 | 89.974 | 4.6433 | 90 | 95.3692 | 89.9867 | 3.1406 | 90 | 96.1823 | 14.5171 | -19.29 | 68.9703 | 65.41 | 0.8494
Log | 2773 | 23.1084 | 2014-08-28 12:31 | C13EOAT_test | 0.74245 | -0.37508 | 73.2793 | 282.852 | 115.0286 | 1.4873 | -0.76016 | 4.0961 | 1.5 | 15.4354 | 24.9804 | 2.7009 | 0.69832 | 168.0733 | 99.62 | 3.344 | 102.964 | 6.1061 | 103 | 102.398 | 103.9477 | 104 | 584.7062 | 19.8504 | 87.7152 | 80.3581 | 217.4211 | 216.643 | 394.7683 | 84.0366 | 4.3704 | 84 | 1799.979 | 3.6614 | 1800 | 25.1166 | 2.178 | 25 | 10000000000 | -10000000000 | 28.1779 | 179.978 | 89.473 | 89.9691 | 7.7753 | 90 | 112.6391 | 202.5634 | 204.4262 | 192.8694 | 264.0738 | 264.9543 | 238.7434 | 10000000000 | 10000000000 | 39.9934 | 4.3823 | 40 | 10000000000 | 0 | 125.9538 | 39.9939 | 8.7895 | 40 | 90.1701 | 89.8079 | 54.4046 | 10000000000 | 90.0085 | 4.6305 | 90 | 95.3538 | 89.989 | 3.1409 | 90 | 96.1833 | 14.5185 | -19.2619 | 69.0579 | 65.41 | 0.8494
Log | 2774 | 23.1167 | 2014-08-28 12:32 | C13EOAT_test | 0.74183 | -0.37508 | 73.6152 | 283.1248 | 113.0694 | 1.5108 | -0.76013 | 4.0964 | 1.5 | 15.4285 | 25.1587 | 2.8607 | 0.69832 | 167.7883 | 99.62 | 3.2405 | 102.8605 | 6.1188 | 103 | 102.3323 | 103.9532 | 104 | 593.0522 | 20.0872 | 87.597 | 80.1913 | 217.3784 | 216.643 | 394.4247 | 83.8942 | 4.3714 | 84 | 1799.68 | 3.6618 | 1800 | 25.1826 | 2.1744 | 25 | 10000000000 | -10000000000 | 28.0837 | 179.9249 | 89.4597 | 89.9947 | 7.7718 | 90 | 113.2182 | 204.2413 | 206.1509 | 193.3622 | 263.6275 | 264.9114 | 239.4277 | 10000000000 | 10000000000 | 39.9274 | 4.395 | 40 | 10000000000 | 0 | 125.874 | 39.9715 | 8.7912 | 40 | 90.1616 | 89.7632 | 54.3631 | 10000000000 | 89.9743 | 4.6443 | 90 | 95.3643 | 89.9624 | 3.1425 | 90 | 96.175 | 14.5169 | -19.4287 | 69.0422 | 65.41 | 0.8494
Log | 2775 | 23.125 | 2014-08-28 12:32 | C13EOAT_test | 0.74241 | -0.37508 | 76.5748 | 283.1589 | 112.4713 | 1.5147 | -0.76012 | 4.0959 | 1.5 | 15.4833 | 25.056 | 2.7288 | 0.69832 | 167.8592 | 99.62 | 3.2544 | 102.8744 | 6.1237 | 103 | 102.3839 | 103.9591 | 104 | 586.3421 | 19.9268 | 87.6185 | 80.2407 | 217.3843 | 216.643 | 394.4247 | 83.9296 | 4.3733 | 84 | 1800.413 | 3.6607 | 1800 | 25.1549 | 2.1726 | 25 | 10000000000 | -10000000000 | 28.1011 | 179.9569 | 89.4375 | 89.9747 | 7.7764 | 90 | 113.5866 | 205.5285 | 206.0678 | 193.3873 | 263.9261 | 264.4052 | 239.6335 | 10000000000 | 10000000000 | 39.841 | 4.4249 | 40 | 10000000000 | 0 | 125.7436 | 39.995 | 8.7904 | 40 | 90.1776 | 89.7793 | 54.3688 | 10000000000 | 89.9754 | 4.6446 | 90 | 95.3787 | 89.9784 | 3.1427 | 90 | 96.1627 | 14.5171 | -19.3793 | 69.1425 | 65.4 | 0.8494
Log | 2776 | 23.1333 | 2014-08-28 12:33 | C13EOAT_test | 0.74255 | -0.37414 | 75.8063 | 283.1298 | 116.7972 | 1.4959 | -0.76008 | 4.0957 | 1.5 | 15.4251 | 25.0239 | 2.7025 | 0.69773 | 167.8141 | 99.62 | 3.348 | 102.968 | 6.1219 | 103 | 102.4922 | 103.9536 | 104 | 581.1805 | 19.9437 | 87.598 | 80.2161 | 217.4006 | 216.643 | 394.081 | 83.9071 | 4.3746 | 84 | 1799.628 | 3.6618 | 1800 | 25.1224 | 2.1713 | 25 | 10000000000 | -10000000000 | 28.236 | 179.9466 | 89.4712 | 89.9762 | 7.7781 | 90 | 113.8769 | 205.1672 | 205.5498 | 193.4916 | 264.0474 | 264.3283 | 239.3877 | 10000000000 | 10000000000 | 39.8299 | 4.4642 | 40 | 10000000000 | 0 | 125.7945 | 40.0022 | 8.79 | 40 | 90.1697 | 89.7769 | 54.4292 | 10000000000 | 90.0145 | 4.6329 | 90 | 95.3625 | 89.9733 | 3.1437 | 90 | 96.1701 | 14.516 | -19.4039 | 69.0342 | 65.4 | 0.8494
Log | 2777 | 23.1417 | 2014-08-28 12:33 | C13EOAT_test | 0.74298 | -0.37508 | 74.5136 | 283.2661 | 105.1998 | 1.5247 | -0.76011 | 4.0957 | 1.5 | 15.4244 | 25.0228 | 2.701 | 0.69832 | 168.2094 | 99.62 | 3.4509 | 103.071 | 6.1145 | 103 | 102.6395 | 103.9497 | 104 | 577.9977 | 19.9847 | 87.7843 | 80.4252 | 217.403 | 216.643 | 394.7683 | 84.1047 | 4.3719 | 84 | 1799.969 | 3.6613 | 1800 | 25.0064 | 2.1732 | 25 | 10000000000 | -10000000000 | 28.2095 | 179.9277 | 89.462 | 90 | 7.7757 | 90 | 115.5231 | 204.2085 | 205.7038 | 192.8983 | 264.4754 | 265.6593 | 239.3801 | 10000000000 | 10000000000 | 39.8496 | 4.4992 | 40 | 10000000000 | 0 | 125.9141 | 40.0254 | 8.7884 | 40 | 90.17 | 89.7577 | 54.4345 | 10000000000 | 90.0083 | 4.6364 | 90 | 95.3958 | 89.9638 | 3.1448 | 90 | 96.1688 | 14.5161 | -19.1949 | 69.0334 | 65.4 | 0.8494
Log | 2778 | 23.15 | 2014-08-28 12:34 | C13EOAT_test | 0.74241 | -0.37508 | 75.7934 | 282.7712 | 114.3653 | 1.5159 | -0.7601 | 4.0952 | 1.5 | 15.382 | 24.9987 | 2.7018 | 0.69827 | 168.0708 | 99.62 | 3.3899 | 103.01 | 6.1173 | 103 | 102.7089 | 103.9636 | 104 | 568.6443 | 20.0609 | 87.7127 | 80.358 | 217.4329 | 216.643 | 394.4247 | 84.0354 | 4.3722 | 84 | 1799.734 | 3.6616 | 1800 | 24.9517 | 2.1749 | 25 | 10000000000 | -10000000000 | 28.2823 | 179.9535 | 89.4661 | 89.9606 | 7.7829 | 90 | 113.8076 | 204.7971 | 205.9405 | 193.0018 | 264.374 | 265.343 | 239.1232 | 10000000000 | 10000000000 | 39.9205 | 4.5261 | 40 | 10000000000 | 0 | 125.8524 | 40.006 | 8.7888 | 40 | 90.1692 | 89.7842 | 54.4335 | 10000000000 | 89.9975 | 4.6399 | 90 | 95.3465 | 89.9767 | 3.1451 | 90 | 96.1715 | 14.5163 | -19.262 | 68.9551 | 65.39 | 0.8494
Log | 2779 | 23.1583 | 2014-08-28 12:34 | C13EOAT_test | 0.74274 | -0.37508 | 79.7775 | 282.6613 | 113.9659 | 1.5022 | -0.76015 | 4.095 | 1.5 | 15.3962 | 25.0708 | 2.7397 | 0.69832 | 167.8726 | 99.62 | 3.3291 | 102.9491 | 6.1199 | 103 | 102.5712 | 103.9833 | 104 | 548.8791 | 20.2735 | 87.6102 | 80.2624 | 217.4133 | 216.643 | 394.4247 | 83.9363 | 4.3709 | 84 | 1799.596 | 3.6619 | 1800 | 24.939 | 2.1758 | 25 | 10000000000 | -10000000000 | 28.2586 | 179.9681 | 89.4556 | 89.995 | 7.7774 | 90 | 118.6561 | 203.9962 | 205.7944 | 193.6329 | 264.6391 | 265.519 | 239.4204 | 10000000000 | 10000000000 | 40.0029 | 4.5357 | 40 | 10000000000 | 0 | 125.844 | 40.0094 | 8.7878 | 40 | 90.1667 | 89.8014 | 54.4115 | 10000000000 | 89.9977 | 4.6398 | 90 | 95.3468 | 89.984 | 3.1454 | 90 | 96.1865 | 14.5166 | -19.3576 | 68.9825 | 65.37 | 0.8494
Log | 2780 | 23.1667 | 2014-08-28 12:35 | C13EOAT_test | 0.74245 | -0.37414 | 75.5301 | 282.9883 | 123.2467 | 1.4943 | -0.76013 | 4.0955 | 1.5 | 15.3729 | 25.0758 | 2.7613 | 0.69832 | 168.3075 | 99.62 | 3.4379 | 103.0579 | 6.1131 | 103 | 102.7685 | 103.9741 | 104 | 573.3846 | 20.1347 | 87.835 | 80.4725 | 217.3737 | 216.643 | 394.4247 | 84.1538 | 4.3673 | 84 | 1800.086 | 3.6611 | 1800 | 24.9994 | 2.1751 | 25 | 10000000000 | -10000000000 | 28.244 | 179.9218 | 89.4567 | 89.9791 | 7.78 | 90 | 116.549 | 202.9508 | 204.963 | 193.2849 | 264.9091 | 265.8439 | 239.6101 | 10000000000 | 10000000000 | 40.0585 | 4.5278 | 40 | 10000000000 | 0 | 125.8778 | 40.0023 | 8.7875 | 40 | 90.1649 | 89.757 | 54.455 | 10000000000 | 89.9901 | 4.6414 | 90 | 95.3636 | 89.9609 | 3.1465 | 90 | 96.1798 | 14.5168 | -19.1475 | 68.9391 | 65.38 | 0.8494
Log | 2781 | 23.175 | 2014-08-28 12:35 | C13EOAT_test | 0.74242 | -0.37414 | 75.019 | 282.7386 | 120.3063 | 1.4972 | -0.76016 | 4.0953 | 1.5 | 15.3703 | 25.0558 | 2.7057 | 0.69832 | 167.9565 | 99.62 | 3.4374 | 103.0575 | 6.1102 | 103 | 102.7636 | 103.954 | 104 | 596.7332 | 19.9163 | 87.6917 | 80.2648 | 217.369 | 216.643 | 394.4247 | 83.9782 | 4.3675 | 84 | 1799.431 | 3.6621 | 1800 | 25.0979 | 2.1726 | 25 | 10000000000 | 10000000000 | 28.2389 | 179.9834 | 89.5004 | 90.0178 | 7.7734 | 90 | 119.7078 | 204.2024 | 205.883 | 193.6932 | 264.1659 | 264.9971 | 239.5629 | 10000000000 | 10000000000 | 40.1061 | 4.5043 | 40 | 10000000000 | 0 | 125.7796 | 40.0089 | 8.7868 | 40 | 90.1733 | 89.8101 | 54.4666 | 10000000000 | 90.0236 | 4.6274 | 90 | 95.3791 | 89.9917 | 3.1462 | 90 | 96.1905 | 14.5168 | -19.3552 | 68.9343 | 65.38 | 0.8494
Log | 2782 | 23.1833 | 2014-08-28 12:36 | C13EOAT_test | 0.74269 | -0.37508 | 76.3858 | 282.2704 | 114.1666 | 1.5047 | -0.76008 | 4.0953 | 1.5 | 15.3387 | 25.0592 | 2.7009 | 0.69832 | 168.2711 | 99.62 | 3.2981 | 102.9181 | 6.1197 | 103 | 102.8126 | 103.968 | 104 | 595.6781 | 19.9757 | 87.8125 | 80.4585 | 217.365 | 216.643 | 394.4247 | 84.1355 | 4.3654 | 84 | 1800.405 | 3.6607 | 1800 | 25.0169 | 2.1741 | 25 | 10000000000 | -10000000000 | 28.268 | 179.9608 | 89.5091 | 89.9959 | 7.7769 | 90 | 120.0971 | 204.8484 | 206.4209 | 193.2 | 264.0341 | 265.3862 | 239.4228 | 10000000000 | 10000000000 | 40.0863 | 4.4847 | 40 | 10000000000 | 0 | 125.7602 | 40.0161 | 8.7864 | 40 | 90.1594 | 89.8014 | 54.4977 | 10000000000 | 90.033 | 4.6232 | 90 | 95.3932 | 89.9804 | 3.1472 | 90 | 96.1843 | 14.5177 | -19.1615 | 68.8768 | 65.38 | 0.8494
Log | 2783 | 23.1917 | 2014-08-28 12:36 | C13EOAT_test | 0.74276 | -0.37508 | 78.091 | 282.431 | 115.3062 | 1.4962 | -0.76019 | 4.0959 | 1.5 | 15.3678 | 25.1197 | 2.7879 | 0.69832 | 167.7796 | 99.62 | 3.2341 | 102.8541 | 6.1305 | 103 | 102.8679 | 103.9734 | 104 | 579.3829 | 20.0888 | 87.5906 | 80.189 | 217.38 | 216.643 | 394.4247 | 83.8898 | 4.3654 | 84 | 1800.355 | 3.6606 | 1800 | 24.9979 | 2.1747 | 25 | 10000000000 | -10000000000 | 28.2836 | 179.9109 | 89.4628 | 89.9863 | 7.7789 | 90 | 104.7453 | 202.9296 | 205.0284 | 193.2116 | 264.1909 | 264.6391 | 239.6108 | 10000000000 | 10000000000 | 40.1487 | 4.4528 | 40 | 10000000000 | 0 | 125.6683 | 39.9595 | 8.7892 | 40 | 90.1555 | 89.7555 | 54.4869 | 10000000000 | 90.0213 | 4.6246 | 90 | 95.3769 | 89.9555 | 3.1487 | 90 | 96.1765 | 14.5201 | -19.431 | 68.9362 | 65.38 | 0.8494
Log | 2784 | 23.2 | 2014-08-28 12:37 | C13EOAT_test | 0.74254 | -0.37508 | 80.7712 | 282.7508 | 115.452 | 1.4785 | -0.76022 | 4.0958 | 1.5 | 15.3748 | 25.0795 | 2.7675 | 0.69832 | 167.8529 | 99.62 | 3.2879 | 102.9079 | 6.1325 | 103 | 102.6537 | 103.9856 | 104 | 589.9606 | 20.0732 | 87.5973 | 80.2557 | 217.422 | 216.643 | 394.4247 | 83.9265 | 4.3665 | 84 | 1799.55 | 3.6619 | 1800 | 25.0636 | 2.1728 | 25 | 10000000000 | 10000000000 | 28.2855 | 179.9187 | 89.4671 | 89.9769 | 7.7809 | 90 | 103.7384 | 202.2659 | 204.484 | 193.6999 | 264.9224 | 265.7144 | 238.7949 | 10000000000 | 10000000000 | 40.1574 | 4.4214 | 40 | 10000000000 | 0 | 125.845 | 40.0277 | 8.7856 | 40 | 90.1598 | 89.7589 | 54.5092 | 10000000000 | 89.987 | 4.6367 | 90 | 95.389 | 89.9594 | 3.1497 | 90 | 96.1782 | 14.5169 | -19.3644 | 68.9427 | 65.36 | 0.8494
Log | 2785 | 23.2083 | 2014-08-28 12:37 | C13EOAT_test | 0.74246 | -0.37508 | 78.9913 | 282.9267 | 109.5913 | 1.5048 | -0.76024 | 4.0957 | 1.5 | 15.4228 | 24.9214 | 2.6994 | 0.69832 | 168.0491 | 99.62 | 3.4306 | 103.0507 | 6.1249 | 103 | 103.02 | 103.9782 | 104 | 551.0801 | 19.9596 | 87.702 | 80.3471 | 217.3764 | 216.643 | 394.7683 | 84.0246 | 4.3659 | 84 | 1800.29 | 3.6607 | 1800 | 25.1665 | 2.169 | 25 | 10000000000 | -10000000000 | 28.1997 | 179.9447 | 89.4391 | 89.9777 | 7.7819 | 90 | 109.3418 | 203.7323 | 205.4618 | 193.6349 | 264.6889 | 265.6357 | 237.9263 | 10000000000 | 10000000000 | 40.0727 | 4.4022 | 40 | 10000000000 | 0 | 126.0684 | 40.0328 | 8.7848 | 40 | 90.163 | 89.7818 | 54.5101 | 10000000000 | 89.9993 | 4.6329 | 90 | 95.3622 | 89.9724 | 3.1502 | 90 | 96.1841 | 14.5168 | -19.2729 | 69.0317 | 65.36 | 0.8494
Log | 2786 | 23.2167 | 2014-08-28 12:38 | C13EOAT_test | 0.74255 | -0.37508 | 75.8899 | 282.6275 | 119.2765 | 1.498 | -0.76021 | 4.0965 | 1.5 | 15.4397 | 25.5639 | 3.216 | 0.69832 | 167.8223 | 99.62 | 3.3835 | 103.0035 | 6.1265 | 103 | 103.0642 | 104.0064 | 104 | 548.2649 | 20.4251 | 87.5974 | 80.2249 | 217.4394 | 216.643 | 394.4247 | 83.9111 | 4.3648 | 84 | 1799.798 | 3.6614 | 1800 | 25.1617 | 2.1669 | 25 | 10000000000 | 10000000000 | 28.2164 | 179.9371 | 89.4561 | 89.9737 | 7.7835 | 90 | 113.3724 | 203.5333 | 205.0618 | 193.4154 | 263.6198 | 264.6624 | 238.1481 | 10000000000 | 10000000000 | 39.998 | 4.3953 | 40 | 10000000000 | 0 | 126.2374 | 40.0379 | 8.7839 | 40 | 90.1792 | 89.7579 | 54.5108 | 10000000000 | 90.0217 | 4.6252 | 90 | 95.3691 | 89.9686 | 3.1507 | 90 | 96.1391 | 14.5174 | -19.3951 | 69.0637 | 65.36 | 0.84931
Log | 2787 | 23.225 | 2014-08-28 12:38 | C13EOAT_test | 0.74241 | -0.37508 | 74.056 | 283.1523 | 115.9048 | 1.4975 | -0.76023 | 4.0964 | 1.5 | 15.4702 | 25.5808 | 3.2195 | 0.69832 | 167.6112 | 99.62 | 3.3222 | 102.9422 | 6.1315 | 103 | 102.8923 | 104.0145 | 104 | 573.8534 | 20.4251 | 87.496 | 80.1152 | 217.3678 | 216.643 | 394.4247 | 83.8056 | 4.3677 | 84 | 1799.886 | 3.6611 | 1800 | 25.145 | 2.1648 | 25 | 10000000000 | -10000000000 | 28.2108 | 179.9632 | 89.4336 | 89.9532 | 7.7886 | 90 | 111.7765 | 203.4191 | 204.5136 | 192.9933 | 263.8877 | 264.4999 | 237.3619 | 10000000000 | 10000000000 | 39.9366 | 4.4053 | 40 | 10000000000 | 0 | 126.327 | 40.0472 | 8.782 | 40 | 90.1527 | 89.8105 | 54.5044 | 10000000000 | 89.9684 | 4.6479 | 90 | 95.3559 | 89.9816 | 3.1509 | 90 | 96.1448 | 14.5186 | -19.5048 | 69.1215 | 65.35 | 0.84932
Log | 2788 | 23.2333 | 2014-08-28 12:39 | C13EOAT_test | 0.7424 | -0.37508 | 76.8857 | 282.7 | 114.6944 | 1.5137 | -0.76009 | 4.0963 | 1.5 | 15.4308 | 25.3875 | 3.049 | 0.69832 | 167.5081 | 99.62 | 3.512 | 103.132 | 6.1156 | 103 | 102.9437 | 104.0033 | 104 | 592.9471 | 20.4251 | 87.4496 | 80.0585 | 217.4324 | 216.643 | 394.7683 | 83.7541 | 4.3713 | 84 | 1800.191 | 3.6608 | 1800 | 25.1236 | 2.1628 | 25 | 10000000000 | -10000000000 | 28.3057 | 179.989 | 89.4639 | 89.9354 | 7.7938 | 90 | 112.8991 | 202.5182 | 204.3897 | 192.7864 | 264.3156 | 265.1997 | 237.8542 | 10000000000 | 10000000000 | 39.8847 | 4.4222 | 40 | 10000000000 | 0 | 126.3789 | 40.0594 | 8.7791 | 40 | 90.1814 | 89.8076 | 54.5141 | 10000000000 | 90.0097 | 4.6344 | 90 | 95.3564 | 89.9945 | 3.151 | 90 | 96.1571 | 14.5168 | -19.5615 | 69.0463 | 65.35 | 0.84939
Log | 2789 | 23.2417 | 2014-08-28 12:39 | C13EOAT_test | 0.7427 | -0.37508 | 81.6521 | 282.7457 | 113.2735 | 1.5017 | -0.76012 | 4.0968 | 1.5 | 15.4419 | 25.3658 | 3.0072 | 0.69832 | 167.8314 | 99.62 | 3.4045 | 103.0245 | 6.118 | 103 | 103.1279 | 104.0274 | 104 | 593.3701 | 20.4251 | 87.6008 | 80.2307 | 217.4304 | 216.643 | 394.4247 | 83.9157 | 4.3733 | 84 | 1799.876 | 3.6613 | 1800 | 24.9039 | 2.1677 | 25 | 10000000000 | -10000000000 | 28.1344 | 179.9493 | 89.4313 | 89.9219 | 7.7988 | 90 | 117.945 | 203.6989 | 204.9377 | 192.9462 | 264.1165 | 264.2075 | 238.4148 | 10000000000 | 10000000000 | 39.8633 | 4.4459 | 40 | 10000000000 | 0 | 126.3526 | 40.0753 | 8.7758 | 40 | 90.1738 | 89.7755 | 54.4504 | 10000000000 | 89.9912 | 4.6442 | 90 | 95.3611 | 89.9747 | 3.152 | 90 | 96.1576 | 14.5147 | -19.3893 | 69.0624 | 65.35 | 0.8494
Log | 2790 | 23.25 | 2014-08-28 12:40 | C13EOAT_test | 0.74267 | -0.37414 | 78.7166 | 282.7507 | 113.7655 | 1.5097 | -0.76013 | 4.0966 | 1.5 | 15.372 | 25.2271 | 2.8744 | 0.69832 | 167.6273 | 99.62 | 3.2612 | 102.8812 | 6.1309 | 103 | 102.988 | 104.0296 | 104 | 591.7074 | 20.3041 | 87.5083 | 80.119 | 217.4614 | 216.643 | 394.4247 | 83.8136 | 4.3759 | 84 | 1801.043 | 3.6594 | 1800 | 24.9112 | 2.1691 | 25 | 10000000000 | -10000000000 | 28.1871 | 179.9967 | 89.452 | 89.9423 | 7.7989 | 90 | 117.3675 | 204.3972 | 205.3013 | 193.4579 | 264.7613 | 264.9896 | 238.4259 | 10000000000 | 10000000000 | 39.86 | 4.476 | 40 | 10000000000 | 0 | 126.5011 | 40.0563 | 8.7745 | 40 | 90.187 | 89.8097 | 54.4754 | 10000000000 | 89.9896 | 4.6492 | 90 | 95.3624 | 89.9984 | 3.1519 | 90 | 96.1633 | 14.5168 | -19.501 | 68.9374 | 65.33 | 0.8494
Log | 2791 | 23.2584 | 2014-08-28 12:40 | C13EOAT_test | 0.74197 | -0.37508 | 78.3089 | 282.7888 | 117.6435 | 1.4872 | -0.76014 | 4.0966 | 1.5 | 15.3888 | 24.9962 | 2.6959 | 0.69832 | 167.6093 | 99.62 | 3.2564 | 102.8764 | 6.1371 | 103 | 103.033 | 104.0306 | 104 | 582.5504 | 19.8537 | 87.4917 | 80.1176 | 217.418 | 216.643 | 394.4247 | 83.8046 | 4.3806 | 84 | 1799.672 | 3.6615 | 1800 | 24.9263 | 2.17 | 25 | 10000000000 | -10000000000 | 28.1683 | 179.9485 | 89.4364 | 89.9768 | 7.7969 | 90 | 120.4075 | 203.0392 | 204.3652 | 192.7684 | 265.1736 | 265.8983 | 238.9013 | 10000000000 | 10000000000 | 39.8588 | 4.5094 | 40 | 10000000000 | 0 | 126.5326 | 40.0415 | 8.7741 | 40 | 90.1703 | 89.7782 | 54.5179 | 10000000000 | 89.9852 | 4.6571 | 90 | 95.336 | 89.9743 | 3.1533 | 90 | 96.1754 | 14.5124 | -19.5024 | 68.96 | 65.32 | 0.8494
Log | 2792 | 23.2667 | 2014-08-28 12:41 | C13EOAT_test | 0.74261 | -0.37508 | 80.618 | 283.1857 | 110.2278 | 1.5083 | -0.76015 | 4.0971 | 1.5 | 15.4002 | 25.0717 | 2.8391 | 0.69832 | 167.9144 | 99.62 | 3.3088 | 102.9288 | 6.1378 | 103 | 103.0185 | 104.0217 | 104 | 556.6691 | 20.3738 | 87.6437 | 80.2708 | 217.4008 | 216.643 | 394.4247 | 83.9572 | 4.3817 | 84 | 1799.733 | 3.6615 | 1800 | 24.9718 | 2.17 | 25 | 10000000000 | -10000000000 | 28.3377 | 179.9573 | 89.4407 | 89.9509 | 7.8044 | 90 | 122.5601 | 203.5701 | 205.241 | 193.215 | 264.4377 | 265.001 | 240.3376 | 10000000000 | 10000000000 | 39.8985 | 4.5382 | 40 | 10000000000 | 0 | 126.6645 | 40.0055 | 8.7756 | 40 | 90.178 | 89.7793 | 54.5255 | 10000000000 | 89.9939 | 4.6605 | 90 | 95.3735 | 89.9787 | 3.1538 | 90 | 96.1752 | 14.5109 | -19.3493 | 68.9784 | 65.32 | 0.8494
Log | 2793 | 23.275 | 2014-08-28 12:41 | C13EOAT_test | 0.74263 | -0.37414 | 80.0455 | 282.481 | 116.5955 | 1.5008 | -0.76005 | 4.0969 | 1.5 | 15.3803 | 24.9141 | 2.6928 | 0.69832 | 167.9195 | 99.62 | 3.4133 | 103.0334 | 6.132 | 103 | 102.8459 | 104.0377 | 104 | 543.1147 | 20.1457 | 87.6364 | 80.2831 | 217.3955 | 216.643 | 394.4247 | 83.9598 | 4.3826 | 84 | 1799.659 | 3.6615 | 1800 | 25.0084 | 2.1694 | 25 | 10000000000 | -10000000000 | 28.4126 | 179.9888 | 89.4536 | 89.9817 | 7.8025 | 90 | 121.6122 | 204.1539 | 205.2232 | 193.2274 | 264.5485 | 264.9979 | 240.0817 | 10000000000 | 10000000000 | 39.9557 | 4.5504 | 40 | 10000000000 | 0 | 126.6615 | 39.9553 | 8.7786 | 40 | 90.1863 | 89.8025 | 54.5614 | 10000000000 | 89.982 | 4.6723 | 90 | 95.3399 | 89.9944 | 3.1537 | 90 | 96.1907 | 14.5154 | -19.3369 | 68.9503 | 65.33 | 0.8494
Log | 2794 | 23.2833 | 2014-08-28 12:42 | C13EOAT_test | 0.73942 | -0.37508 | 78.2692 | 283.1304 | 105.4459 | 1.3767 | -0.76027 | 4.0977 | 1.5 | 15.3914 | 25.0421 | 2.7015 | 0.69832 | 168.3225 | 99.62 | 3.3683 | 102.9883 | 6.1344 | 103 | 103.0254 | 104.0195 | 104 | 573.5306 | 20.177 | 87.826 | 80.4964 | 217.3752 | 216.643 | 394.4247 | 84.1612 | 4.3822 | 84 | 1799.861 | 3.6613 | 1800 | 25.0462 | 2.1681 | 25 | 10000000000 | -10000000000 | 28.447 | 180.0053 | 89.4451 | 89.985 | 7.8041 | 90 | 117.476 | 202.9501 | 204.9286 | 193.4838 | 265.1547 | 265.8839 | 240.3297 | 10000000000 | 10000000000 | 40.0365 | 4.5461 | 40 | 10000000000 | 0 | 126.6911 | 39.9485 | 8.7799 | 40 | 90.191 | 89.8144 | 54.5276 | 10000000000 | 90.0023 | 4.6686 | 90 | 95.3527 | 90.0027 | 3.1534 | 90 | 96.1795 | 14.5168 | -19.1236 | 68.9739 | 65.33 | 0.8494
Log | 2795 | 23.2917 | 2014-08-28 12:42 | C13EOAT_test | 0.74241 | -0.37508 | 77.8812 | 282.7509 | 114.4401 | 1.516 | -0.76015 | 4.0966 | 1.5 | 15.3844 | 25.0897 | 2.7986 | 0.69832 | 168.1951 | 99.62 | 3.2883 | 102.9083 | 6.1417 | 103 | 102.9698 | 104.0217 | 104 | 597.5952 | 20.1236 | 87.7923 | 80.4028 | 217.3948 | 216.643 | 394.4247 | 84.0975 | 4.3812 | 84 | 1800.551 | 3.6602 | 1800 | 25.0453 | 2.1674 | 25 | 10000000000 | -10000000000 | 28.4677 | 180.0354 | 89.5146 | 90.0096 | 7.8015 | 90 | 118.2157 | 202 | 204.4017 | 193.4753 | 264.4641 | 265.894 | 240.3628 | 10000000000 | 10000000000 | 40.0866 | 4.5303 | 40 | 10000000000 | 0 | 126.7451 | 39.9441 | 8.7815 | 40 | 90.2045 | 89.8309 | 54.5265 | 10000000000 | 89.9836 | 4.6772 | 90 | 95.3914 | 90.0177 | 3.1528 | 90 | 96.182 | 14.5168 | -19.2172 | 68.9607 | 65.32 | 0.8494
Log | 2796 | 23.3 | 2014-08-28 12:43 | C13EOAT_test | 0.74266 | -0.37508 | 78.1225 | 282.7502 | 115.9328 | 1.4927 | -0.76018 | 4.0963 | 1.5 | 15.3768 | 25.0565 | 2.7038 | 0.69801 | 168.2868 | 99.62 | 3.4126 | 103.0326 | 6.1325 | 103 | 102.8839 | 104.0356 | 104 | 594.5474 | 19.8217 | 87.8344 | 80.4524 | 217.3899 | 216.643 | 394.4247 | 84.1434 | 4.3788 | 84 | 1799.845 | 3.6613 | 1800 | 25.0079 | 2.1679 | 25 | 10000000000 | -10000000000 | 28.4686 | 180.0461 | 89.5335 | 90.0166 | 7.7996 | 90 | 119.0555 | 202.7115 | 204.8416 | 193.3434 | 265.4467 | 266.3827 | 240.0836 | 10000000000 | 10000000000 | 40.0865 | 4.5074 | 40 | 10000000000 | 0 | 126.7475 | 39.932 | 8.7836 | 40 | 90.2151 | 89.831 | 54.4987 | 10000000000 | 90.038 | 4.6554 | 90 | 95.3937 | 90.0231 | 3.1522 | 90 | 96.1834 | 14.517 | -19.1676 | 68.9468 | 65.32 | 0.8494
Log | 2797 | 23.3084 | 2014-08-28 12:43 | C13EOAT_test | 0.7427 | -0.37508 | 75.4989 | 282.7502 | 111.2421 | 1.5785 | -0.76014 | 4.0957 | 1.5 | 15.3781 | 24.9637 | 2.7009 | 0.69832 | 168.4551 | 99.62 | 3.4119 | 103.0319 | 6.1292 | 103 | 102.8111 | 104.0228 | 104 | 580.2795 | 19.9317 | 87.8464 | 80.6087 | 217.4254 | 216.643 | 394.4247 | 84.2275 | 4.3758 | 84 | 1800.05 | 3.661 | 1800 | 25.0871 | 2.1656 | 25 | 10000000000 | -10000000000 | 28.4345 | 180.0316 | 89.5269 | 90.0247 | 7.7968 | 90 | 122.0182 | 203.6725 | 205.2768 | 193.9025 | 264.5181 | 265.8415 | 240.1185 | 10000000000 | 10000000000 | 40.1061 | 4.4804 | 40 | 10000000000 | 0 | 126.6894 | 39.9057 | 8.7869 | 40 | 90.211 | 89.8206 | 54.4696 | 10000000000 | 90.0079 | 4.6619 | 90 | 95.3646 | 90.0158 | 3.1519 | 90 | 96.1886 | 14.5194 | -19.0114 | 68.9543 | 65.32 | 0.8494
Log | 2798 | 23.3167 | 2014-08-28 12:44 | C13EOAT_test | 0.74288 | -0.37508 | 76.8022 | 282.9205 | 110.3402 | 1.4995 | -0.7602 | 4.0959 | 1.5 | 15.4466 | 25.199 | 2.8746 | 0.69832 | 168.1816 | 99.62 | 3.2476 | 102.8676 | 6.1439 | 103 | 102.767 | 104.0321 | 104 | 582.8802 | 20.3289 | 87.7817 | 80.3999 | 217.4131 | 216.643 | 394.4247 | 84.0908 | 4.3734 | 84 | 1799.756 | 3.6614 | 1800 | 25.1091 | 2.1634 | 25 | 10000000000 | -10000000000 | 28.4967 | 180.0481 | 89.5139 | 90.0405 | 7.7921 | 90 | 120.7653 | 204.6667 | 205.4066 | 193.4326 | 264.6866 | 265.2135 | 239.8472 | 10000000000 | 10000000000 | 40.1525 | 4.4449 | 40 | 10000000000 | 0 | 126.7959 | 39.9292 | 8.7881 | 40 | 90.2322 | 89.8159 | 54.4455 | 10000000000 | 90.0146 | 4.6532 | 90 | 95.3868 | 90.0241 | 3.151 | 90 | 96.1735 | 14.5168 | -19.2201 | 69.0752 | 65.31 | 0.84923
Log | 2799 | 23.325 | 2014-08-28 12:44 | C13EOAT_test | 0.74272 | -0.37508 | 75.3622 | 282.8446 | 117.0676 | 1.5063 | -0.7601 | 4.0955 | 1.5 | 15.4317 | 24.9826 | 2.701 | 0.69832 | 167.9251 | 99.62 | 3.3019 | 102.9219 | 6.1457 | 103 | 102.7837 | 104.0304 | 104 | 556.4647 | 20.1632 | 87.6534 | 80.2717 | 217.3965 | 216.643 | 394.081 | 83.9625 | 4.3737 | 84 | 1800 | 3.6611 | 1800 | 25.1541 | 2.1605 | 25 | 10000000000 | -10000000000 | 28.542 | 180.0679 | 89.5494 | 90.0375 | 7.7897 | 90 | 123.6385 | 204.1581 | 205.3358 | 193.3565 | 264.7804 | 265.5575 | 240.3329 | 10000000000 | 10000000000 | 40.1059 | 4.4136 | 40 | 10000000000 | 0 | 126.8365 | 39.934 | 8.79 | 40 | 90.2295 | 89.8384 | 54.4418 | 10000000000 | 90.0395 | 4.6371 | 90 | 95.3838 | 90.034 | 3.1501 | 90 | 96.1811 | 14.5163 | -19.3483 | 69.047 | 65.3 | 0.84931
Log | 2800 | 23.3333 | 2014-08-28 12:45 | C13EOAT_test | 0.7416 | -0.37414 | 76.3418 | 282.3748 | 120.0005 | 1.4953 | -0.76016 | 4.0958 | 1.5 | 15.4403 | 25.0267 | 2.7028 | 0.69832 | 168.3172 | 99.62 | 3.3091 | 102.9291 | 6.1471 | 103 | 103.0065 | 104.0348 | 104 | 549.735 | 20.3308 | 87.829 | 80.4882 | 217.4349 | 216.643 | 394.4247 | 84.1586 | 4.3709 | 84 | 1799.721 | 3.6615 | 1800 | 25.0988 | 2.16 | 25 | 10000000000 | -10000000000 | 28.601 | 180.0527 | 89.5353 | 90.0503 | 7.7834 | 90 | 125.9635 | 203.6867 | 206.1828 | 193.985 | 264.6582 | 265.6472 | 239.5579 | 10000000000 | 10000000000 | 40.0275 | 4.3993 | 40 | 10000000000 | 0 | 126.9577 | 39.9387 | 8.7916 | 40 | 90.249 | 89.8037 | 54.4465 | 10000000000 | 90.0042 | 4.6432 | 90 | 95.3877 | 90.0263 | 3.1494 | 90 | 96.182 | 14.516 | -19.1318 | 69.0619 | 65.29 | 0.84939
Log | 2801 | 23.3417 | 2014-08-28 12:45 | C13EOAT_test | 0.74279 | -0.37508 | 78.0767 | 283.1248 | 116.5673 | 1.5009 | -0.76019 | 4.0957 | 1.5 | 15.4399 | 24.9589 | 2.7009 | 0.69832 | 168.1548 | 99.62 | 3.4374 | 103.0574 | 6.1411 | 103 | 102.8565 | 104.0286 | 104 | 572.4268 | 20.0938 | 87.7638 | 80.3911 | 217.4359 | 216.643 | 394.4247 | 84.0774 | 4.3697 | 84 | 1800.021 | 3.661 | 1800 | 25.0443 | 2.16 | 25 | 10000000000 | -10000000000 | 28.7454 | 180.02 | 89.5371 | 90.0304 | 7.7826 | 90 | 126.0259 | 204.2731 | 205.8327 | 193.7116 | 264.5573 | 265.8572 | 239.853 | 10000000000 | 10000000000 | 39.9513 | 4.4059 | 40 | 10000000000 | 0 | 126.9204 | 39.9522 | 8.7926 | 40 | 90.22 | 89.8 | 54.4336 | 10000000000 | 90.0148 | 4.6342 | 90 | 95.3831 | 90.01 | 3.1492 | 90 | 96.1886 | 14.5168 | -19.229 | 69.063 | 65.3 | 0.8494
Log | 2802 | 23.35 | 2014-08-28 12:46 | C13EOAT_test | 0.7427 | -0.37414 | 74.8963 | 283.2113 | 117.8901 | 1.4995 | -0.76017 | 4.0956 | 1.5 | 15.3898 | 25.0587 | 2.7231 | 0.69832 | 168.0873 | 99.62 | 3.4623 | 103.0823 | 6.1363 | 103 | 102.8556 | 104.0377 | 104 | 593.2215 | 19.9786 | 87.7187 | 80.3686 | 217.426 | 216.643 | 394.4247 | 84.0437 | 4.368 | 84 | 1799.902 | 3.6611 | 1800 | 24.9995 | 2.1607 | 25 | 10000000000 | -10000000000 | 28.774 | 180.0493 | 89.5674 | 90.0413 | 7.7775 | 90 | 123.3601 | 204.6655 | 206.5223 | 193.4772 | 263.9743 | 265.1729 | 239.1793 | 10000000000 | 10000000000 | 39.9015 | 4.4276 | 40 | 10000000000 | 0 | 126.9123 | 39.9642 | 8.7936 | 40 | 90.2145 | 89.8347 | 54.47 | 10000000000 | 90.0345 | 4.6211 | 90 | 95.3864 | 90.0246 | 3.1482 | 90 | 96.1763 | 14.5163 | -19.2514 | 68.9698 | 65.29 | 0.8493
Log | 2803 | 23.3584 | 2014-08-28 12:46 | C13EOAT_test | 0.73861 | -0.37508 | 74.3923 | 283.1232 | 118.7954 | 1.4965 | -0.76017 | 4.0962 | 1.5 | 15.3776 | 25.1217 | 2.701 | 0.69832 | 168.7088 | 99.62 | 3.3513 | 102.9713 | 6.1422 | 103 | 102.8995 | 104.0256 | 104 | 590.9155 | 20.1363 | 88.0302 | 80.6786 | 217.4134 | 216.643 | 394.4247 | 84.3544 | 4.3635 | 84 | 1799.725 | 3.6615 | 1800 | 24.996 | 2.1611 | 25 | 10000000000 | -10000000000 | 28.6495 | 179.9709 | 89.56 | 90.0134 | 7.7786 | 90 | 126.4024 | 203.2546 | 205.426 | 193.3907 | 265.3019 | 265.8107 | 239.0829 | 10000000000 | 10000000000 | 39.8661 | 4.4565 | 40 | 10000000000 | 0 | 126.8883 | 39.9496 | 8.7959 | 40 | 90.1925 | 89.7784 | 54.421 | 10000000000 | 89.9985 | 4.6318 | 90 | 95.3682 | 89.9855 | 3.1491 | 90 | 96.1642 | 14.5118 | -18.9414 | 68.9376 | 65.28 | 0.84938
Log | 2804 | 23.3667 | 2014-08-28 12:47 | C13EOAT_test | 0.74301 | -0.37508 | 75.3269 | 283.2599 | 113.9082 | 1.5048 | -0.76013 | 4.0962 | 1.5 | 15.3842 | 25.155 | 2.8039 | 0.69832 | 167.8708 | 99.62 | 3.2477 | 102.8677 | 6.154 | 103 | 102.8391 | 104.0301 | 104 | 591.458 | 19.9685 | 87.6184 | 80.2524 | 217.3951 | 216.643 | 394.081 | 83.9354 | 4.3628 | 84 | 1799.928 | 3.6613 | 1800 | 24.9808 | 2.1618 | 25 | 10000000000 | -10000000000 | 28.5749 | 180.0275 | 89.5525 | 90.0495 | 7.7695 | 90 | 125.3506 | 203.941 | 205.6201 | 193.7833 | 264.534 | 265.2955 | 238.4274 | 10000000000 | 10000000000 | 39.857 | 4.4891 | 40 | 10000000000 | 0 | 126.7875 | 39.951 | 8.7971 | 40 | 90.1951 | 89.8324 | 54.4968 | 10000000000 | 90.0172 | 4.6227 | 90 | 95.3856 | 90.0138 | 3.1484 | 90 | 96.1695 | 14.5145 | -19.3676 | 68.9555 | 65.27 | 0.8494
Log | 2805 | 23.375 | 2014-08-28 12:47 | C13EOAT_test | 0.7427 | -0.37414 | 75.689 | 282.7539 | 114.1683 | 1.5027 | -0.76012 | 4.0962 | 1.5 | 15.3901 | 25.1523 | 2.7393 | 0.69787 | 167.8432 | 99.62 | 3.2544 | 102.8744 | 6.1604 | 103 | 102.8845 | 104.0257 | 104 | 584.583 | 20.133 | 87.5939 | 80.2493 | 217.4466 | 216.643 | 394.081 | 83.9216 | 4.3637 | 84 | 1799.895 | 3.6614 | 1800 | 25.0074 | 2.1615 | 25 | 10000000000 | -10000000000 | 28.4512 | 180.0245 | 89.5297 | 90.0426 | 7.7674 | 90 | 122.1255 | 205.2506 | 205.9727 | 193.5069 | 264.4486 | 264.8511 | 238.811 | 10000000000 | 10000000000 | 39.8628 | 4.5194 | 40 | 10000000000 | 0 | 126.8827 | 39.9908 | 8.7961 | 40 | 90.2065 | 89.818 | 54.4987 | 10000000000 | 90.0169 | 4.6211 | 90 | 95.391 | 90.0122 | 3.1482 | 90 | 96.1662 | 14.5143 | -19.3707 | 68.9663 | 65.26 | 0.8494
Log | 2806 | 23.3833 | 2014-08-28 12:48 | C13EOAT_test | 0.74272 | -0.37508 | 75.3373 | 282.7965 | 107.615 | 1.5059 | -0.76018 | 4.0968 | 1.5 | 15.3779 | 25.0467 | 2.7009 | 0.69832 | 167.8387 | 99.62 | 3.4167 | 103.0367 | 6.1513 | 103 | 103.031 | 104.0193 | 104 | 544.5762 | 20.3977 | 87.5929 | 80.2457 | 217.4252 | 216.643 | 394.4247 | 83.9193 | 4.3635 | 84 | 1799.978 | 3.6612 | 1800 | 25.0202 | 2.1607 | 25 | 10000000000 | -10000000000 | 28.3978 | 180.0046 | 89.5075 | 90.0232 | 7.7684 | 90 | 125.0127 | 204.2097 | 205.0505 | 193.7699 | 265.6991 | 265.6494 | 239.0242 | 10000000000 | 10000000000 | 39.9235 | 4.5439 | 40 | 10000000000 | 0 | 126.9429 | 39.9633 | 8.7983 | 40 | 90.2102 | 89.7943 | 54.4834 | 10000000000 | 89.9849 | 4.6334 | 90 | 95.3822 | 90.0023 | 3.1484 | 90 | 96.1805 | 14.5161 | -19.3743 | 68.9471 | 65.28 | 0.8494
Log | 2807 | 23.3917 | 2014-08-28 12:48 | C13EOAT_test | 0.74254 | -0.37508 | 76.9296 | 283.1238 | 126.5246 | 1.503 | -0.76007 | 4.0966 | 1.5 | 15.3999 | 25.0471 | 2.7009 | 0.69832 | 168.0549 | 99.62 | 3.4036 | 103.0236 | 6.1509 | 103 | 103.1358 | 104.0266 | 104 | 553.941 | 20.2501 | 87.7034 | 80.3515 | 217.4261 | 216.643 | 394.4247 | 84.0274 | 4.3641 | 84 | 1799.74 | 3.6616 | 1800 | 25.0772 | 2.1586 | 25 | 10000000000 | -10000000000 | 28.2792 | 180.0456 | 89.4823 | 90.0242 | 7.767 | 90 | 123.9775 | 204.6714 | 206.0909 | 193.8939 | 264.9562 | 264.7605 | 239.1942 | 10000000000 | 10000000000 | 40.0227 | 4.5459 | 40 | 10000000000 | 0 | 126.9917 | 39.9659 | 8.7988 | 40 | 90.2086 | 89.8371 | 54.5251 | 10000000000 | 89.9863 | 4.6341 | 90 | 95.3799 | 90.0228 | 3.1477 | 90 | 96.1868 | 14.5163 | -19.2686 | 68.9887 | 65.25 | 0.8494
Log | 2808 | 23.4 | 2014-08-28 12:49 | C13EOAT_test | 0.74244 | -0.37508 | 77.5938 | 282.9627 | 110.5633 | 1.502 | -0.76017 | 4.0965 | 1.5 | 15.4383 | 24.958 | 2.7018 | 0.69832 | 167.7914 | 99.62 | 3.4441 | 103.0641 | 6.1483 | 103 | 102.8023 | 104.0199 | 104 | 574.5759 | 19.8693 | 87.5915 | 80.1999 | 217.3653 | 216.643 | 394.4247 | 83.8957 | 4.3649 | 84 | 1799.605 | 3.6617 | 1800 | 25.1879 | 2.1545 | 25 | 10000000000 | 10000000000 | 28.2033 | 180.0255 | 89.4878 | 90.011 | 7.7684 | 90 | 118.897 | 205.151 | 205.7997 | 193.4626 | 265.3408 | 265.8469 | 239.481 | 10000000000 | 10000000000 | 40.0794 | 4.5363 | 40 | 10000000000 | 0 | 126.9771 | 39.9787 | 8.7988 | 40 | 90.2056 | 89.8199 | 54.4922 | 10000000000 | 89.9849 | 4.6363 | 90 | 95.3568 | 90.0127 | 3.1476 | 90 | 96.1809 | 14.5168 | -19.4201 | 69.06 | 65.25 | 0.8494
Log | 2809 | 23.4083 | 2014-08-28 12:49 | C13EOAT_test | 0.74109 | -0.37508 | 77.51 | 283.1263 | 115.6059 | 1.5036 | -0.76012 | 4.0968 | 1.5 | 15.4437 | 25.0559 | 2.7191 | 0.69832 | 167.9629 | 99.62 | 3.3148 | 102.9348 | 6.1583 | 103 | 102.905 | 104.0144 | 104 | 597.4601 | 19.7782 | 87.6724 | 80.2905 | 217.4033 | 216.643 | 394.4247 | 83.9814 | 4.3641 | 84 | 1799.806 | 3.6614 | 1800 | 25.1851 | 2.1518 | 25 | 10000000000 | 10000000000 | 28.1349 | 180.0033 | 89.5074 | 90.028 | 7.7651 | 90 | 119.5477 | 204.9395 | 205.8588 | 193.5545 | 264.2064 | 265.0395 | 238.422 | 10000000000 | 10000000000 | 40.0859 | 4.5187 | 40 | 10000000000 | 0 | 126.9296 | 39.9586 | 8.8007 | 40 | 90.2019 | 89.8014 | 54.5334 | 10000000000 | 90.0222 | 4.6243 | 90 | 95.3739 | 90.0016 | 3.1476 | 90 | 96.1842 | 14.5146 | -19.3295 | 69.0654 | 65.26 | 0.84935
Log | 2810 | 23.4167 | 2014-08-28 12:50 | C13EOAT_test | 0.74259 | -0.37508 | 75.807 | 283.1241 | 103.7275 | 1.5138 | -0.76024 | 4.0964 | 1.5 | 15.439 | 25.0873 | 2.7177 | 0.69832 | 167.6711 | 99.62 | 3.2951 | 102.9151 | 6.1622 | 103 | 102.974 | 104.0377 | 104 | 585.2402 | 19.9364 | 87.5205 | 80.1506 | 217.4175 | 216.643 | 394.4247 | 83.8356 | 4.3656 | 84 | 1799.891 | 3.6615 | 1800 | 25.1274 | 2.1507 | 25 | 10000000000 | 10000000000 | 28.1331 | 180.0065 | 89.5049 | 90.0212 | 7.7662 | 90 | 120.5252 | 204.9542 | 205.5306 | 193.2928 | 264.5018 | 265.2262 | 239.56 | 10000000000 | 10000000000 | 40.0847 | 4.4982 | 40 | 10000000000 | 0 | 126.9311 | 39.9858 | 8.8001 | 40 | 90.1962 | 89.8103 | 54.523 | 10000000000 | 90.023 | 4.6258 | 90 | 95.3772 | 90.0033 | 3.1476 | 90 | 96.1891 | 14.5135 | -19.4694 | 69.0546 | 65.27 | 0.84927
Log | 2811 | 23.425 | 2014-08-28 12:50 | C13EOAT_test | 0.742 | -0.37508 | 73.2867 | 282.352 | 116.1341 | 1.4935 | -0.76012 | 4.0963 | 1.5 | 15.44 | 25.2176 | 2.787 | 0.68895 | 167.8764 | 99.62 | 3.2456 | 102.8657 | 6.1708 | 103 | 102.9094 | 104.0305 | 104 | 574.6923 | 20.1921 | 87.6185 | 80.2578 | 217.3921 | 216.643 | 394.4247 | 83.9382 | 4.3672 | 84 | 1799.786 | 3.6616 | 1800 | 25.0769 | 2.1503 | 25 | 10000000000 | -10000000000 | 28.0892 | 180.0149 | 89.4939 | 89.9624 | 7.7763 | 90 | 117.672 | 202.0091 | 204.1269 | 193.415 | 265.4057 | 266.2441 | 240.5285 | 10000000000 | 10000000000 | 40.0581 | 4.4813 | 40 | 10000000000 | 0 | 126.9606 | 39.9947 | 8.8004 | 40 | 90.1948 | 89.8201 | 54.5389 | 10000000000 | 89.9905 | 4.639 | 90 | 95.373 | 90.0075 | 3.1476 | 90 | 96.1701 | 14.5167 | -19.3622 | 69.0629 | 65.25 | 0.84938
Log | 2812 | 23.4334 | 2014-08-28 12:51 | C13EOAT_test | 0.74006 | -0.37508 | 73.7792 | 282.6916 | 107.3418 | 1.4251 | -0.7601 | 4.097 | 1.5 | 15.437 | 25.0108 | 2.7009 | 0.69832 | 168.2374 | 99.62 | 3.2476 | 102.8677 | 6.1772 | 103 | 102.7618 | 104.0173 | 104 | 566.2162 | 20.0096 | 87.7958 | 80.4416 | 217.3699 | 216.643 | 394.4247 | 84.1187 | 4.3669 | 84 | 1800.531 | 3.6605 | 1800 | 25.1083 | 2.148 | 25 | 10000000000 | -10000000000 | 28.1779 | 180.0384 | 89.4905 | 89.9791 | 7.7746 | 90 | 117.9979 | 203.2339 | 204.7043 | 193.5045 | 264.661 | 264.8057 | 239.6428 | 10000000000 | 10000000000 | 40.0743 | 4.4618 | 40 | 10000000000 | 0 | 126.9694 | 39.9931 | 8.8008 | 40 | 90.2188 | 89.8197 | 54.5691 | 10000000000 | 90.0079 | 4.6344 | 90 | 95.3595 | 90.0192 | 3.1469 | 90 | 96.1849 | 14.5183 | -19.1784 | 69.0605 | 65.24 | 0.84939
Log | 2813 | 23.4417 | 2014-08-28 12:51 | C13EOAT_test | 0.74303 | -0.37508 | 79.646 | 282.7874 | 123.0155 | 1.5035 | -0.76013 | 4.0962 | 1.5 | 15.4319 | 25.0772 | 2.7301 | 0.69832 | 167.8513 | 99.62 | 3.3419 | 102.9619 | 6.1739 | 103 | 102.9361 | 104.0228 | 104 | 555.6934 | 20.3701 | 87.6037 | 80.2476 | 217.4174 | 216.643 | 394.4247 | 83.9257 | 4.3694 | 84 | 1799.838 | 3.6615 | 1800 | 25.0533 | 2.1484 | 25 | 10000000000 | -100.1214 | 28.0628 | 180.0092 | 89.4761 | 89.9677 | 7.7776 | 90 | 116.6713 | 202.2731 | 204.0595 | 193.0897 | 265.3587 | 266.2749 | 240.11 | 10000000000 | 10000000000 | 40.0849 | 4.4425 | 40 | 10000000000 | 0 | 127.0365 | 39.9951 | 8.8009 | 40 | 90.193 | 89.8162 | 54.5484 | 10000000000 | 90.0032 | 4.6394 | 90 | 95.3469 | 90.0046 | 3.1473 | 90 | 96.1709 | 14.5179 | -19.3724 | 69.0505 | 65.24 | 0.8494
Log | 2814 | 23.45 | 2014-08-28 12:52 | C13EOAT_test | 0.74229 | -0.37508 | 75.9557 | 283.0636 | 111.6806 | 1.5074 | -0.76002 | 4.096 | 1.5 | 15.4148 | 25.056 | 2.7125 | 0.69832 | 168.0348 | 99.62 | 3.2817 | 102.9017 | 6.1803 | 103 | 102.8808 | 104.0127 | 104 | 547.2653 | 20.213 | 87.6998 | 80.3349 | 217.4031 | 216.643 | 394.4247 | 84.0174 | 4.3691 | 84 | 1800.512 | 3.6604 | 1800 | 24.9289 | 2.1514 | 25 | 10000000000 | -133.079 | 28.0443 | 180.0352 | 89.4853 | 89.9758 | 7.7779 | 90 | 114.0213 | 204.407 | 205.7444 | 193.3312 | 264.2454 | 265.6356 | 240.1434 | 10000000000 | 10000000000 | 40.0277 | 4.4383 | 40 | 10000000000 | 0 | 127.0368 | 39.9821 | 8.8018 | 40 | 90.2106 | 89.8245 | 54.5343 | 10000000000 | 89.988 | 4.6492 | 90 | 95.3539 | 90.0176 | 3.1464 | 90 | 96.183 | 14.5168 | -19.2851 | 69.0173 | 65.25 | 0.8494
Log | 2815 | 23.4583 | 2014-08-28 12:52 | C13EOAT_test | 0.74076 | -0.37508 | 79.4929 | 282.0967 | 124.2083 | 1.4404 | -0.76024 | 4.0965 | 1.5 | 15.3841 | 25.0658 | 2.7253 | 0.69832 | 168.2374 | 99.62 | 3.3968 | 103.0168 | 6.174 | 103 | 102.8425 | 104.0278 | 104 | 581.0575 | 20.2462 | 87.7912 | 80.4462 | 217.3768 | 216.643 | 394.4247 | 84.1187 | 4.3666 | 84 | 1800.39 | 3.6607 | 1800 | 24.8652 | 2.1544 | 25 | 10000000000 | 10000000000 | 27.9946 | 180.0105 | 89.4583 | 89.9837 | 7.7784 | 90 | 113.9918 | 203.5678 | 205.1736 | 193.2585 | 264.6917 | 266.0137 | 240.1045 | 10000000000 | 10000000000 | 39.9836 | 4.4371 | 40 | 10000000000 | 0 | 127.1048 | 39.9987 | 8.8012 | 40 | 90.1976 | 89.8129 | 54.5265 | 10000000000 | 89.9769 | 4.6576 | 90 | 95.3846 | 90.0053 | 3.1465 | 90 | 96.1828 | 14.5197 | -19.1738 | 68.966 | 65.24 | 0.8494
Log | 2816 | 23.4667 | 2014-08-28 12:53 | C13EOAT_test | 0.74243 | -0.37414 | 78.6552 | 282.8663 | 109.6574 | 1.4986 | -0.76015 | 4.0962 | 1.5 | 15.3723 | 25.0561 | 2.7009 | 0.69832 | 168.2604 | 99.62 | 3.3629 | 102.9829 | 6.1756 | 103 | 102.8227 | 103.9996 | 104 | 593.8078 | 19.8558 | 87.8087 | 80.4518 | 217.3791 | 216.643 | 394.4247 | 84.1302 | 4.366 | 84 | 1800.22 | 3.661 | 1800 | 24.9206 | 2.1545 | 25 | 10000000000 | 10000000000 | 28.0198 | 179.9904 | 89.4744 | 89.972 | 7.7828 | 90 | 107.6261 | 202.7177 | 204.7586 | 192.8286 | 265.1535 | 265.7958 | 239.7583 | 10000000000 | 10000000000 | 39.9577 | 4.4459 | 40 | 10000000000 | 0 | 127.0962 | 40.0021 | 8.801 | 40 | 90.195 | 89.7954 | 54.5759 | 10000000000 | 89.9899 | 4.6585 | 90 | 95.3524 | 89.9952 | 3.1466 | 90 | 96.1832 | 14.5176 | -19.1683 | 68.9396 | 65.23 | 0.8494
Log | 2817 | 23.475 | 2014-08-28 12:53 | C13EOAT_test | 0.7425 | -0.37508 | 75.5198 | 283.1246 | 116.888 | 1.4979 | -0.7602 | 4.0961 | 1.5 | 15.3781 | 25.0415 | 2.6915 | 0.69832 | 168.0945 | 99.62 | 3.2409 | 102.8609 | 6.1886 | 103 | 102.899 | 104.025 | 104 | 586.7053 | 19.8014 | 87.731 | 80.3635 | 217.3847 | 216.643 | 394.4247 | 84.0472 | 4.3647 | 84 | 1799.978 | 3.6614 | 1800 | 25.0291 | 2.1525 | 25 | 10000000000 | -10000000000 | 28.1554 | 180.0408 | 89.4354 | 89.933 | 7.7915 | 90 | 111.2623 | 203.8685 | 205.3939 | 193.4428 | 264.1487 | 265.5994 | 239.3899 | 10000000000 | 10000000000 | 39.8838 | 4.4661 | 40 | 10000000000 | 0 | 127.0065 | 40.0235 | 8.7995 | 40 | 90.1938 | 89.847 | 54.5478 | 10000000000 | 89.9903 | 4.6611 | 90 | 95.3708 | 90.0204 | 3.1456 | 90 | 96.1789 | 14.5168 | -19.2565 | 68.9489 | 65.22 | 0.8494
Log | 2818 | 23.4834 | 2014-08-28 12:54 | C13EOAT_test | 0.73916 | -0.37508 | 75.0136 | 282.7522 | 114.1512 | 1.5095 | -0.76012 | 4.0964 | 1.5 | 15.3817 | 25.0537 | 2.7009 | 0.69832 | 168.4561 | 99.62 | 3.2809 | 102.901 | 6.1925 | 103 | 102.8135 | 104.0186 | 104 | 590.0691 | 19.8573 | 87.9021 | 80.554 | 217.4059 | 216.643 | 394.4247 | 84.228 | 4.3626 | 84 | 1799.723 | 3.6617 | 1800 | 24.9239 | 2.1551 | 25 | 10000000000 | -10000000000 | 28.251 | 179.9966 | 89.4481 | 89.9465 | 7.7924 | 90 | 112.4366 | 202.8287 | 204.9057 | 192.9871 | 264.6847 | 265.623 | 238.8087 | 10000000000 | 10000000000 | 39.892 | 4.4938 | 40 | 10000000000 | 0 | 126.9814 | 40.0159 | 8.7996 | 40 | 90.2035 | 89.7931 | 54.4839 | 10000000000 | 89.9821 | 4.6687 | 90 | 95.3573 | 89.9983 | 3.1459 | 90 | 96.1716 | 14.5158 | -19.0661 | 68.9536 | 65.22 | 0.8494
Log | 2819 | 23.4917 | 2014-08-28 12:54 | C13EOAT_test | 0.7426 | -0.37414 | 75.6523 | 282.5558 | 115.7301 | 1.5076 | -0.76008 | 4.0963 | 1.5 | 15.3949 | 25.0675 | 2.7012 | 0.69831 | 167.5248 | 99.62 | 3.268 | 102.888 | 6.1963 | 103 | 102.7742 | 104.0259 | 104 | 571.889 | 20.4207 | 87.4455 | 80.0793 | 217.3755 | 216.643 | 394.4247 | 83.7624 | 4.3659 | 84 | 1800.108 | 3.6612 | 1800 | 24.9494 | 2.1557 | 25 | 10000000000 | -10000000000 | 28.4241 | 180.0167 | 89.4286 | 89.9406 | 7.7968 | 90 | 116.2004 | 203.2363 | 204.6855 | 193.3506 | 264.998 | 266.0539 | 239.3553 | 10000000000 | 10000000000 | 39.8641 | 4.5216 | 40 | 10000000000 | 0 | 127.04 | 40.0214 | 8.799 | 40 | 90.2148 | 89.802 | 54.4455 | 10000000000 | 90.0041 | 4.6649 | 90 | 95.355 | 90.0084 | 3.1456 | 90 | 96.1724 | 14.5155 | -19.5407 | 68.9779 | 65.22 | 0.8494
Log | 2820 | 23.5 | 2014-08-28 12:55 | C13EOAT_test | 0.74303 | -0.37508 | 76.3632 | 283.1252 | 111.7907 | 1.4987 | -0.76014 | 4.0962 | 1.5 | 15.3783 | 25.056 | 2.7009 | 0.69832 | 167.9748 | 99.62 | 3.3954 | 103.0154 | 6.1888 | 103 | 102.7001 | 104.0212 | 104 | 544.7413 | 20.3786 | 87.6856 | 80.2893 | 217.3907 | 216.643 | 394.4247 | 83.9874 | 4.3659 | 84 | 1799.99 | 3.6613 | 1800 | 24.9068 | 2.1576 | 25 | 10000000000 | -10000000000 | 28.6401 | 179.9895 | 89.4131 | 89.9421 | 7.7997 | 90 | 118.3863 | 204.6091 | 206.1511 | 193.4887 | 264.5711 | 265.004 | 238.6804 | 10000000000 | 10000000000 | 39.9083 | 4.5415 | 40 | 10000000000 | 0 | 127.0248 | 39.9927 | 8.8005 | 40 | 90.1838 | 89.8057 | 54.4304 | 10000000000 | 89.9671 | 4.6833 | 90 | 95.3688 | 89.9947 | 3.1457 | 90 | 96.1737 | 14.5163 | -19.3307 | 68.9482 | 65.22 | 0.8494
Log | 2821 | 23.5083 | 2014-08-28 12:55 | C13EOAT_test | 0.74031 | -0.37508 | 74.3814 | 282.7665 | 113.7081 | 1.5455 | -0.76013 | 4.0962 | 1.5 | 15.3956 | 25.0397 | 2.672 | 0.69832 | 168.5237 | 99.62 | 3.4601 | 103.0801 | 6.1812 | 103 | 102.918 | 104.0211 | 104 | 556.6235 | 20.1592 | 87.9226 | 80.6011 | 217.3789 | 216.643 | 394.4247 | 84.2618 | 4.3623 | 84 | 1800.137 | 3.6611 | 1800 | 24.9555 | 2.1576 | 25 | 10000000000 | -10000000000 | 28.611 | 179.9937 | 89.4429 | 89.9515 | 7.8012 | 90 | 115.8959 | 204.4406 | 205.1816 | 193.2828 | 264.9856 | 265.4137 | 238.3741 | 10000000000 | 10000000000 | 39.9596 | 4.5541 | 40 | 10000000000 | 0 | 127.0963 | 39.9874 | 8.8013 | 40 | 90.2033 | 89.7903 | 54.4045 | 10000000000 | 89.9992 | 4.6762 | 90 | 95.3972 | 89.9968 | 3.1455 | 90 | 96.1761 | 14.5168 | -19.019 | 68.9815 | 65.19 | 0.8494
Log | 2822 | 23.5167 | 2014-08-28 12:56 | C13EOAT_test | 0.74217 | -0.37508 | 73.4706 | 283.1795 | 111.8516 | 1.508 | -0.76002 | 4.0963 | 1.5 | 15.39 | 24.9508 | 2.7009 | 0.69832 | 167.8471 | 99.62 | 3.3028 | 102.9228 | 6.1917 | 103 | 102.8323 | 104.0047 | 104 | 588.2924 | 19.7984 | 87.6047 | 80.2424 | 217.3782 | 216.643 | 394.4247 | 83.9236 | 4.3629 | 84 | 1800.083 | 3.6612 | 1800 | 24.9689 | 2.1581 | 25 | 10000000000 | -10000000000 | 28.5686 | 180.0053 | 89.4426 | 89.9414 | 7.8059 | 90 | 113.0788 | 204.6718 | 205.5575 | 193.2579 | 264.1288 | 264.7247 | 238.3301 | 10000000000 | 10000000000 | 40.0202 | 4.5586 | 40 | 10000000000 | 0 | 127.0336 | 39.9522 | 8.8041 | 40 | 90.1972 | 89.8081 | 54.3424 | 10000000000 | 89.9911 | 4.6819 | 90 | 95.3856 | 90.0027 | 3.1454 | 90 | 96.1641 | 14.5126 | -19.3776 | 68.9625 | 65.2 | 0.8494
Log | 2823 | 23.525 | 2014-08-28 12:56 | C13EOAT_test | 0.74241 | -0.37508 | 73.8072 | 282.954 | 115.8352 | 1.5001 | -0.76019 | 4.0962 | 1.5 | 15.4053 | 25.0563 | 2.7112 | 0.69832 | 167.9377 | 99.62 | 3.2311 | 102.8511 | 6.2036 | 103 | 102.8431 | 104.0153 | 104 | 597.7393 | 19.9372 | 87.6737 | 80.2639 | 217.376 | 216.643 | 394.4247 | 83.9688 | 4.3647 | 84 | 1799.888 | 3.6615 | 1800 | 25.0179 | 2.1569 | 25 | 10000000000 | 10000000000 | 28.6513 | 179.9916 | 89.4404 | 89.9528 | 7.807 | 90 | 114.956 | 204.9512 | 206.202 | 193.2717 | 264.0161 | 265.1303 | 238.8409 | 10000000000 | 10000000000 | 40.053 | 4.5482 | 40 | 10000000000 | 0 | 126.9588 | 39.9274 | 8.8068 | 40 | 90.1798 | 89.8118 | 54.3347 | 10000000000 | 89.9928 | 4.6847 | 90 | 95.3595 | 89.9958 | 3.1455 | 90 | 96.167 | 14.5168 | -19.3561 | 68.9999 | 65.19 | 0.8494
Log | 2824 | 23.5333 | 2014-08-28 12:57 | C13EOAT_test | 0.73849 | -0.37508 | 75.7041 | 283.1127 | 110.954 | 1.498 | -0.76032 | 4.0967 | 1.5 | 15.4308 | 25.0009 | 2.6721 | 0.69832 | 168.4231 | 99.62 | 3.2679 | 102.8879 | 6.2078 | 103 | 102.7171 | 104.0027 | 104 | 586.2596 | 19.8249 | 87.8888 | 80.5343 | 217.3964 | 216.643 | 394.081 | 84.2116 | 4.3644 | 84 | 1800.197 | 3.6611 | 1800 | 25.0333 | 2.1561 | 25 | 10000000000 | 10000000000 | 28.6673 | 179.9593 | 89.4426 | 89.9587 | 7.8085 | 90 | 117.6522 | 203.7058 | 204.9981 | 192.9039 | 264.7118 | 264.9957 | 238.9954 | 10000000000 | 10000000000 | 40.0559 | 4.5391 | 40 | 10000000000 | 0 | 126.9038 | 39.9555 | 8.8069 | 40 | 90.194 | 89.7654 | 54.4062 | 10000000000 | 90.0042 | 4.6822 | 90 | 95.352 | 89.9797 | 3.1459 | 90 | 96.1653 | 14.5163 | -19.0857 | 69.0453 | 65.2 | 0.8494
Log | 2825 | 23.5417 | 2014-08-28 12:57 | C13EOAT_test | 0.7427 | -0.37508 | 75.975 | 282.4171 | 117.795 | 1.5013 | -0.76005 | 4.0967 | 1.5 | 15.4421 | 24.9332 | 2.6983 | 0.69832 | 167.4701 | 99.62 | 3.3768 | 102.9968 | 6.2022 | 103 | 102.6467 | 104.0142 | 104 | 570.5788 | 19.8626 | 87.4135 | 80.0567 | 217.3964 | 216.643 | 394.081 | 83.7351 | 4.3668 | 84 | 1799.88 | 3.6615 | 1800 | 25.0757 | 2.1542 | 25 | 10000000000 | 10000000000 | 28.6461 | 180.02 | 89.4925 | 89.9857 | 7.8054 | 90 | 116.455 | 204.672 | 205.9938 | 193.2357 | 264.3442 | 264.6922 | 238.9105 | 10000000000 | 10000000000 | 40.0821 | 4.5204 | 40 | 10000000000 | 0 | 126.9476 | 39.9509 | 8.8085 | 40 | 90.2063 | 89.8137 | 54.4261 | 10000000000 | 90.0057 | 4.6794 | 90 | 95.3798 | 90.01 | 3.145 | 90 | 96.1591 | 14.511 | -19.5633 | 69.0553 | 65.18 | 0.8494
Log | 2826 | 23.55 | 2014-08-28 12:58 | C13EOAT_test | 0.74254 | -0.37508 | 75.2265 | 282.7457 | 117.4277 | 1.5012 | -0.76003 | 4.0967 | 1.5 | 15.4472 | 25.05 | 2.6993 | 0.69832 | 167.8062 | 99.62 | 3.3425 | 102.9626 | 6.2055 | 103 | 102.6674 | 104.0161 | 104 | 564.5396 | 20.1547 | 87.5892 | 80.217 | 217.3834 | 216.643 | 394.4247 | 83.9031 | 4.3672 | 84 | 1800.458 | 3.6607 | 1800 | 24.9591 | 2.1563 | 25 | 10000000000 | 10000000000 | 28.5678 | 180.0239 | 89.4534 | 89.9952 | 7.804 | 90 | 114.6936 | 204.958 | 206.1839 | 193.237 | 263.9669 | 264.6896 | 239.3915 | 10000000000 | 10000000000 | 40.0869 | 4.4993 | 40 | 10000000000 | 0 | 126.9372 | 39.9669 | 8.8093 | 40 | 90.2066 | 89.8173 | 54.4221 | 10000000000 | 90.0088 | 4.6751 | 90 | 95.3874 | 90.012 | 3.1448 | 90 | 96.1633 | 14.5105 | -19.403 | 69.0637 | 65.17 | 0.8494
Log | 2827 | 23.5583 | 2014-08-28 12:58 | C13EOAT_test | 0.74249 | -0.37508 | 73.4283 | 283.1944 | 110.2112 | 1.5045 | -0.76014 | 4.0966 | 1.5 | 15.3828 | 25.0081 | 2.704 | 0.69832 | 168.3327 | 99.62 | 3.3107 | 102.9307 | 6.2094 | 103 | 102.7545 | 104.023 | 104 | 552.6171 | 20.0589 | 87.8289 | 80.5038 | 217.4438 | 216.643 | 394.4247 | 84.1663 | 4.3656 | 84 | 1800.068 | 3.6611 | 1800 | 24.9168 | 2.158 | 25 | 10000000000 | 10000000000 | 28.4976 | 180.0426 | 89.497 | 90.0043 | 7.8015 | 90 | 116.2096 | 203.2553 | 205.4832 | 192.9033 | 264.8447 | 265.7653 | 238.9029 | 10000000000 | 10000000000 | 40.1021 | 4.4752 | 40 | 10000000000 | 0 | 127.0878 | 39.9823 | 8.8096 | 40 | 90.2286 | 89.814 | 54.3903 | 10000000000 | 90.0136 | 4.6683 | 90 | 95.3774 | 90.0213 | 3.144 | 90 | 96.157 | 14.511 | -19.1162 | 68.9459 | 65.18 | 0.8494
Log | 2828 | 23.5667 | 2014-08-28 12:59 | C13EOAT_test | 0.74255 | -0.37508 | 75.2199 | 283.047 | 123.1193 | 1.5044 | -0.76012 | 4.097 | 1.5 | 15.3846 | 25.0077 | 2.7034 | 0.69832 | 167.9449 | 99.62 | 3.4171 | 103.0371 | 6.2031 | 103 | 102.8958 | 104.0237 | 104 | 559.5588 | 20.1357 | 87.6613 | 80.2836 | 217.3529 | 216.643 | 394.4247 | 83.9725 | 4.3654 | 84 | 1799.922 | 3.6614 | 1800 | 24.9319 | 2.1587 | 25 | 10000000000 | 10000000000 | 28.4414 | 180.0442 | 89.5 | 90.0195 | 7.797 | 90 | 113.3184 | 203.9993 | 205.8718 | 192.7973 | 264.7559 | 265.4168 | 239.8169 | 10000000000 | 10000000000 | 40.112 | 4.4468 | 40 | 10000000000 | 0 | 127.0007 | 39.9496 | 8.8121 | 40 | 90.2199 | 89.8243 | 54.4062 | 10000000000 | 90.0365 | 4.6535 | 90 | 95.382 | 90.0221 | 3.1434 | 90 | 96.1594 | 14.5097 | -19.3364 | 68.9466 | 65.18 | 0.8494
Log | 2829 | 23.575 | 2014-08-28 12:59 | C13EOAT_test | 0.7424 | -0.37508 | 74.9703 | 283.105 | 113.999 | 1.5033 | -0.76018 | 4.0968 | 1.5 | 15.3913 | 25.0542 | 2.7009 | 0.69832 | 168.0105 | 99.62 | 3.3834 | 103.0034 | 6.2041 | 103 | 102.7706 | 104.0182 | 104 | 589.8231 | 20.0743 | 87.6938 | 80.3167 | 217.3916 | 216.643 | 394.4247 | 84.0052 | 4.3656 | 84 | 1799.508 | 3.6619 | 1800 | 24.9685 | 2.1586 | 25 | 10000000000 | 10000000000 | 28.3238 | 180.1085 | 89.5532 | 90.0569 | 7.7883 | 90 | 115.6909 | 202.263 | 205.1801 | 193.167 | 264.947 | 265.9407 | 240.301 | 10000000000 | 10000000000 | 40.0864 | 4.4229 | 40 | 10000000000 | 0 | 126.9783 | 39.9889 | 8.811 | 40 | 90.2422 | 89.8664 | 54.3959 | 10000000000 | 90.0731 | 4.632 | 90 | 95.3991 | 90.0543 | 3.1415 | 90 | 96.158 | 14.5107 | -19.3033 | 68.9612 | 65.16 | 0.8494
Log | 2830 | 23.5833 | 2014-08-28 13:00 | C13EOAT_test | 0.74241 | -0.37508 | 75.4826 | 282.7511 | 122.6848 | 1.5065 | -0.76006 | 4.0967 | 1.5 | 15.3759 | 25.0514 | 2.6987 | 0.69832 | 168.1425 | 99.62 | 3.2619 | 102.8819 | 6.2148 | 103 | 102.9734 | 104.014 | 104 | 593.1372 | 19.901 | 87.7593 | 80.3832 | 217.4191 | 216.643 | 394.4247 | 84.0712 | 4.3639 | 84 | 1800.386 | 3.6606 | 1800 | 24.9949 | 2.1584 | 25 | 10000000000 | 10000000000 | 28.3329 | 180.0655 | 89.5512 | 90.0527 | 7.7855 | 90 | 113.6483 | 201.8613 | 204.7495 | 193.4326 | 265.0216 | 265.8082 | 240.1463 | 10000000000 | 10000000000 | 40.0138 | 4.4143 | 40 | 10000000000 | 0 | 126.9363 | 39.9998 | 8.8107 | 40 | 90.2227 | 89.8428 | 54.4027 | 10000000000 | 90.0354 | 4.6372 | 90 | 95.405 | 90.0327 | 3.1409 | 90 | 96.1521 | 14.5134 | -19.2368 | 68.9376 | 65.16 | 0.8494
Log | 2831 | 23.5917 | 2014-08-28 13:00 | C13EOAT_test | 0.74272 | -0.37508 | 75.4054 | 283.1236 | 119.0001 | 1.5064 | -0.76018 | 4.0973 | 1.5 | 15.379 | 24.8954 | 2.7142 | 0.69832 | 167.7432 | 99.62 | 3.2204 | 102.8404 | 6.225 | 103 | 102.9785 | 104.0174 | 104 | 593.6906 | 19.7507 | 87.5839 | 80.1593 | 217.4309 | 216.643 | 394.081 | 83.8716 | 4.3651 | 84 | 1800.106 | 3.6612 | 1800 | 25.0381 | 2.1574 | 25 | 10000000000 | 10000000000 | 28.2804 | 180.0427 | 89.5311 | 90.0538 | 7.7825 | 90 | 115.0573 | 202.3059 | 204.8916 | 193.2594 | 264.769 | 265.7076 | 240.3528 | 10000000000 | 10000000000 | 39.8986 | 4.4258 | 40 | 10000000000 | 0 | 126.8871 | 39.998 | 8.811 | 40 | 90.2123 | 89.8304 | 54.4058 | 10000000000 | 90.0126 | 4.6405 | 90 | 95.3834 | 90.0214 | 3.1406 | 90 | 96.1442 | 14.5104 | -19.4607 | 68.9375 | 65.15 | 0.8494
Log | 2832 | 23.6 | 2014-08-28 13:01 | C13EOAT_test | 0.74176 | -0.37508 | 74.8248 | 283.0627 | 117.1553 | 1.5108 | -0.7601 | 4.0972 | 1.5 | 15.3819 | 24.8581 | 2.6759 | 0.69832 | 167.8607 | 99.62 | 3.329 | 102.949 | 6.2228 | 103 | 102.8719 | 104.013 | 104 | 587.3366 | 19.7325 | 87.604 | 80.2567 | 217.3815 | 216.643 | 394.4247 | 83.9304 | 4.3672 | 84 | 1799.354 | 3.6622 | 1800 | 25.0581 | 2.1562 | 25 | 10000000000 | 10000000000 | 28.1968 | 180.0629 | 89.5281 | 90.0379 | 7.7823 | 90 | 112.8678 | 202.8247 | 205.2422 | 193.2471 | 264.7381 | 265.6657 | 240.3597 | 10000000000 | 10000000000 | 39.8898 | 4.4508 | 40 | 10000000000 | 0 | 126.8964 | 39.9832 | 8.8114 | 40 | 90.2397 | 89.8232 | 54.4327 | 10000000000 | 89.9958 | 4.6414 | 90 | 95.3945 | 90.0315 | 3.1394 | 90 | 96.1483 | 14.5099 | -19.3633 | 68.9419 | 65.16 | 0.8494
Log | 2833 | 23.6083 | 2014-08-28 13:01 | C13EOAT_test | 0.73823 | -0.37508 | 75.6677 | 282.7455 | 107.0958 | 1.4607 | -0.76016 | 4.0979 | 1.5 | 15.3822 | 24.8837 | 2.6928 | 0.69832 | 168.4095 | 99.62 | 3.3591 | 102.9791 | 6.2244 | 103 | 102.9321 | 104.0145 | 104 | 565.7725 | 19.8083 | 87.8636 | 80.546 | 217.4147 | 216.643 | 394.4247 | 84.2048 | 4.3663 | 84 | 1800.37 | 3.6607 | 1800 | 25.037 | 2.1556 | 25 | 10000000000 | 10000000000 | 28.3492 | 180.0577 | 89.5248 | 90.0305 | 7.7804 | 90 | 112.3933 | 204.1542 | 205.2665 | 193.6097 | 264.8453 | 265.9867 | 239.9619 | 10000000000 | 10000000000 | 39.8462 | 4.4836 | 40 | 10000000000 | 0 | 126.9073 | 40.0181 | 8.809 | 40 | 90.2331 | 89.8246 | 54.4241 | 10000000000 | 90.0142 | 4.6298 | 90 | 95.3933 | 90.0288 | 3.1383 | 90 | 96.1354 | 14.5104 | -19.0741 | 68.9434 | 65.17 | 0.8494
Log | 2834 | 23.6167 | 2014-08-28 13:02 | C13EOAT_test | 0.74241 | -0.37508 | 72.2936 | 282.7591 | 121.224 | 1.505 | -0.76014 | 4.0972 | 1.5 | 15.3898 | 25.0636 | 2.7229 | 0.69826 | 168.0302 | 99.62 | 3.3629 | 102.9829 | 6.2241 | 103 | 102.8905 | 104.029 | 104 | 550.0587 | 20.3671 | 87.6989 | 80.3313 | 217.4038 | 216.643 | 394.4247 | 84.0151 | 4.3662 | 84 | 1799.138 | 3.6624 | 1800 | 25.0398 | 2.1551 | 25 | 10000000000 | 10000000000 | 28.6448 | 180.0729 | 89.558 | 90.0624 | 7.7717 | 90 | 115.9808 | 204.2344 | 205.1743 | 193.3346 | 265.4204 | 266.0042 | 239.9641 | 10000000000 | 10000000000 | 39.8854 | 4.5106 | 40 | 10000000000 | 0 | 126.8072 | 40.018 | 8.8083 | 40 | 90.2365 | 89.8365 | 54.3845 | 10000000000 | 90.0326 | 4.6194 | 90 | 95.3944 | 90.0365 | 3.1371 | 90 | 96.1376 | 14.5103 | -19.2887 | 68.9577 | 65.17 | 0.8494
Log | 2835 | 23.625 | 2014-08-28 13:02 | C13EOAT_test | 0.74241 | -0.37508 | 73.4328 | 282.4517 | 109.7724 | 1.508 | -0.7601 | 4.0967 | 1.5 | 15.4417 | 24.9798 | 2.7009 | 0.69832 | 167.7896 | 99.62 | 3.3019 | 102.9219 | 6.2286 | 103 | 103.0259 | 104.015 | 104 | 566.5148 | 20.0171 | 87.5855 | 80.2041 | 217.4018 | 216.643 | 394.4247 | 83.8948 | 4.3665 | 84 | 1799.754 | 3.6614 | 1800 | 25.076 | 2.1536 | 25 | 10000000000 | 10000000000 | 28.6831 | 180.0278 | 89.5305 | 90.0598 | 7.7682 | 90 | 111.238 | 204.4478 | 205.2515 | 193.582 | 264.6842 | 265.8984 | 240.269 | 10000000000 | 10000000000 | 39.871 | 4.5425 | 40 | 10000000000 | 0 | 126.6475 | 40.0061 | 8.8083 | 40 | 90.2121 | 89.8157 | 54.363 | 10000000000 | 89.99 | 4.6328 | 90 | 95.3764 | 90.0139 | 3.137 | 90 | 96.1544 | 14.5117 | -19.416 | 69.0562 | 65.16 | 0.8494
Log | 2836 | 23.6334 | 2014-08-28 13:03 | C13EOAT_test | 0.74147 | -0.37508 | 75.8406 | 282.7875 | 111.5859 | 1.3263 | -0.76006 | 4.0972 | 1.5 | 15.4451 | 24.8881 | 2.6529 | 0.69832 | 168.4055 | 99.62 | 3.3841 | 103.0041 | 6.2251 | 103 | 102.9547 | 104.018 | 104 | 590.6053 | 19.7328 | 87.8516 | 80.5539 | 217.3921 | 216.643 | 394.4247 | 84.2027 | 4.3658 | 84 | 1800.702 | 3.66 | 1800 | 25.1416 | 2.1507 | 25 | 10000000000 | 10000000000 | 28.6754 | 180.0368 | 89.5447 | 90.0788 | 7.7617 | 90 | 111.4201 | 203.8951 | 205.0162 | 193.8149 | 264.8167 | 266.1722 | 239.4556 | 10000000000 | 10000000000 | 39.9618 | 4.5593 | 40 | 10000000000 | 0 | 126.5645 | 40.0125 | 8.8079 | 40 | 90.2075 | 89.8293 | 54.3854 | 10000000000 | 90.025 | 4.6194 | 90 | 95.4094 | 90.0184 | 3.1363 | 90 | 96.1527 | 14.5104 | -19.0661 | 69.0597 | 65.15 | 0.8494
Log | 2837 | 23.6417 | 2014-08-28 13:03 | C13EOAT_test | 0.74264 | -0.37414 | 72.8599 | 283.1454 | 122.6157 | 1.4901 | -0.76009 | 4.0964 | 1.5 | 15.4358 | 24.904 | 2.7009 | 0.69832 | 167.8062 | 99.62 | 3.3342 | 102.9543 | 6.2304 | 103 | 103.0387 | 104.0101 | 104 | 596.1714 | 19.7444 | 87.5965 | 80.2097 | 217.3782 | 216.643 | 394.4247 | 83.9031 | 4.3665 | 84 | 1799.533 | 3.6618 | 1800 | 25.1339 | 2.1487 | 25 | 10000000000 | -10000000000 | 28.5936 | 180.0081 | 89.5146 | 90.0336 | 7.7664 | 90 | 111.7144 | 204.6301 | 205.9364 | 193.29 | 265.3203 | 266.3384 | 239.1366 | 10000000000 | 10000000000 | 40.0454 | 4.5543 | 40 | 10000000000 | 0 | 126.2913 | 39.9961 | 8.8088 | 40 | 90.1802 | 89.828 | 54.3982 | 10000000000 | 90.0251 | 4.6178 | 90 | 95.4161 | 90.0041 | 3.1367 | 90 | 96.159 | 14.5168 | -19.4103 | 69.0554 | 65.14 | 0.8494
Log | 2838 | 23.65 | 2014-08-28 13:04 | C13EOAT_test | 0.74241 | -0.37414 | 73.4195 | 283.2038 | 114.5387 | 1.5007 | -0.76018 | 4.096 | 1.5 | 15.4362 | 25.0077 | 2.7009 | 0.69832 | 167.8604 | 99.62 | 3.2342 | 102.8542 | 6.2389 | 103 | 102.8375 | 104.0307 | 104 | 576.8027 | 19.9264 | 87.6166 | 80.2438 | 217.405 | 216.643 | 394.4247 | 83.9302 | 4.3684 | 84 | 1800.36 | 3.6606 | 1800 | 25.0763 | 2.1482 | 25 | 10000000000 | 10000000000 | 28.5628 | 179.9701 | 89.4757 | 90.0185 | 7.768 | 90 | 114.562 | 204.1866 | 205.4931 | 193.298 | 265.1044 | 265.7483 | 238.8083 | 10000000000 | 10000000000 | 40.0534 | 4.5407 | 40 | 10000000000 | 0 | 126.2536 | 40.0032 | 8.8085 | 40 | 90.1715 | 89.7986 | 54.4085 | 10000000000 | 89.978 | 4.638 | 90 | 95.379 | 89.9851 | 3.1375 | 90 | 96.1498 | 14.5166 | -19.3762 | 69.0558 | 65.14 | 0.8494
Log | 2839 | 23.6583 | 2014-08-28 13:04 | C13EOAT_test | 0.74097 | -0.37508 | 74.8632 | 282.7737 | 109.9277 | 1.4358 | -0.76024 | 4.0966 | 1.5 | 15.4128 | 24.9423 | 2.6894 | 0.69832 | 168.2026 | 99.62 | 3.329 | 102.949 | 6.2392 | 103 | 102.9722 | 104.0263 | 104 | 589.902 | 19.8087 | 87.7886 | 80.4141 | 217.4288 | 216.643 | 394.4247 | 84.1013 | 4.3683 | 84 | 1799.163 | 3.6623 | 1800 | 24.9435 | 2.1509 | 25 | 10000000000 | 10000000000 | 28.5714 | 179.9358 | 89.4936 | 89.9973 | 7.771 | 90 | 113.7078 | 202.955 | 204.9902 | 193.322 | 265.1974 | 265.7986 | 238.9349 | 10000000000 | 10000000000 | 40.0465 | 4.5208 | 40 | 10000000000 | 0 | 126.2472 | 40.0079 | 8.8084 | 40 | 90.1623 | 89.7736 | 54.4209 | 10000000000 | 89.9723 | 4.644 | 90 | 95.3749 | 89.9679 | 3.1387 | 90 | 96.1525 | 14.5168 | -19.2059 | 69.0135 | 65.13 | 0.8494
Log | 2840 | 23.6667 | 2014-08-28 13:05 | C13EOAT_test | 0.74215 | -0.37414 | 76.3561 | 282.8674 | 114.9624 | 1.5069 | -0.76019 | 4.0964 | 1.5 | 15.379 | 24.9628 | 2.7003 | 0.69832 | 167.645 | 99.62 | 3.2883 | 102.9083 | 6.2455 | 103 | 103.0078 | 104.0216 | 104 | 557.8426 | 19.9887 | 87.4929 | 80.1521 | 217.4586 | 216.643 | 394.4247 | 83.8225 | 4.3716 | 84 | 1799.849 | 3.6614 | 1800 | 24.9804 | 2.1508 | 25 | 10000000000 | 10000000000 | 28.5518 | 179.9337 | 89.477 | 89.9827 | 7.7744 | 90 | 113.7415 | 203.1996 | 205.4567 | 193.301 | 265.0522 | 266.1201 | 238.5879 | 10000000000 | 10000000000 | 40.1138 | 4.4945 | 40 | 10000000000 | 0 | 126.2614 | 39.9672 | 8.8107 | 40 | 90.1764 | 89.7572 | 54.4926 | 10000000000 | 89.9642 | 4.6533 | 90 | 95.3867 | 89.9668 | 3.1399 | 90 | 96.153 | 14.5164 | -19.4679 | 68.9498 | 65.13 | 0.8494
Log | 2841 | 23.675 | 2014-08-28 13:05 | C13EOAT_test | 0.7421 | -0.37508 | 76.5371 | 283.1902 | 114.7795 | 1.511 | -0.76007 | 4.0963 | 1.5 | 15.3991 | 24.8833 | 2.6788 | 0.69832 | 167.6776 | 99.62 | 3.3013 | 102.9213 | 6.2505 | 103 | 102.9915 | 104.0115 | 104 | 554.6545 | 19.7897 | 87.5256 | 80.152 | 217.4086 | 216.643 | 394.4247 | 83.8388 | 4.3738 | 84 | 1800.124 | 3.6609 | 1800 | 24.9945 | 2.1506 | 25 | 10000000000 | 10000000000 | 28.4399 | 179.9082 | 89.4603 | 89.9715 | 7.7773 | 90 | 113.8745 | 203.1718 | 205.1865 | 193.1896 | 264.7252 | 265.7545 | 239.3501 | 10000000000 | 10000000000 | 40.0731 | 4.4728 | 40 | 10000000000 | 0 | 126.1896 | 39.9642 | 8.8118 | 40 | 90.1534 | 89.7548 | 54.5202 | 10000000000 | 89.9396 | 4.6684 | 90 | 95.3752 | 89.9541 | 3.1413 | 90 | 96.1496 | 14.5115 | -19.468 | 68.9773 | 65.13 | 0.8494
Log | 2842 | 23.6834 | 2014-08-28 13:06 | C13EOAT_test | 0.73973 | -0.37508 | 75.707 | 282.7509 | 112.5849 | 1.5058 | -0.76011 | 4.0967 | 1.5 | 15.4344 | 24.9046 | 2.6808 | 0.69832 | 168.08 | 99.62 | 3.3764 | 102.9964 | 6.2466 | 103 | 102.8706 | 104.0116 | 104 | 578.0054 | 19.9567 | 87.7188 | 80.3612 | 217.4124 | 216.643 | 394.4247 | 84.04 | 4.3754 | 84 | 1799.84 | 3.6614 | 1800 | 25.0082 | 2.1503 | 25 | 10000000000 | -35.4029 | 28.4833 | 179.9353 | 89.4485 | 89.9711 | 7.7789 | 90 | 112.1688 | 203.2944 | 204.8149 | 193.261 | 265.1779 | 266.1471 | 239.9562 | 10000000000 | 10000000000 | 40.0502 | 4.4567 | 40 | 10000000000 | 0 | 126.1262 | 39.9517 | 8.8137 | 40 | 90.1672 | 89.7682 | 54.5196 | 10000000000 | 89.9803 | 4.6591 | 90 | 95.3656 | 89.9677 | 3.142 | 90 | 96.1569 | 14.5167 | -19.2588 | 69.0527 | 65.12 | 0.8494
Log | 2843 | 23.6917 | 2014-08-28 13:06 | C13EOAT_test | 0.74241 | -0.37508 | 75.5539 | 282.7704 | 119.0122 | 1.5101 | -0.76012 | 4.0965 | 1.5 | 15.1238 | 24.9536 | 2.6703 | 0.69832 | 167.9288 | 99.62 | 3.3755 | 102.9955 | 6.2473 | 103 | 102.8456 | 104.0067 | 104 | 594.3984 | 19.7324 | 87.665 | 80.2637 | 217.4078 | 216.643 | 394.4247 | 83.9644 | 4.3763 | 84 | 1800.127 | 3.6609 | 1800 | 24.9935 | 2.1505 | 25 | 10000000000 | -10000000000 | 28.5304 | 179.8717 | 89.4343 | 89.9182 | 7.7897 | 90 | 112.7393 | 202.5271 | 204.508 | 193.1614 | 265.6953 | 266.0278 | 239.2061 | 10000000000 | 10000000000 | 39.9965 | 4.4482 | 40 | 10000000000 | 0 | 126.0044 | 39.9453 | 8.8154 | 40 | 90.1414 | 89.7303 | 54.4788 | 10000000000 | 89.9291 | 4.6867 | 90 | 95.3332 | 89.9358 | 3.1441 | 90 | 96.154 | 14.5137 | -19.3563 | 68.4653 | 65.11 | 0.8494
Log | 2844 | 23.7 | 2014-08-28 13:07 | C13EOAT_test | 0.74209 | -0.37414 | 74.0593 | 283.098 | 111.3707 | 1.5156 | -0.76005 | 4.0963 | 1.5 | 14.6858 | 25.0407 | 2.7014 | 0.69832 | 167.7946 | 99.62 | 3.2947 | 102.9147 | 6.2534 | 103 | 102.9563 | 104.009 | 104 | 587.4124 | 20.0959 | 87.5942 | 80.2004 | 217.4086 | 216.643 | 394.4247 | 83.8973 | 4.3773 | 84 | 1799.952 | 3.6612 | 1800 | 25.0245 | 2.1497 | 25 | 10000000000 | 10000000000 | 28.4858 | 179.9078 | 89.4345 | 89.9596 | 7.786 | 90 | 111.798 | 204.2104 | 204.9709 | 193.8185 | 264.5756 | 264.8564 | 238.4684 | 10000000000 | 10000000000 | 39.9946 | 4.4517 | 40 | 10000000000 | 0 | 125.8757 | 39.9701 | 8.8156 | 40 | 90.1321 | 89.7757 | 54.4372 | 10000000000 | 89.9947 | 4.6711 | 90 | 95.3867 | 89.9539 | 3.145 | 90 | 96.1461 | 14.5145 | -19.4196 | 67.6328 | 65.1 | 0.8494
Log | 2845 | 23.7083 | 2014-08-28 13:07 | C13EOAT_test | 0.74241 | -0.37508 | 73.8014 | 283.1253 | 119.5844 | 1.5217 | -0.76007 | 4.0961 | 1.5 | 14.2567 | 24.9045 | 2.6587 | 0.69832 | 167.8808 | 99.62 | 3.3968 | 103.0168 | 6.2476 | 103 | 103.0648 | 104.0206 | 104 | 570.6935 | 19.9624 | 87.6257 | 80.2551 | 217.4472 | 216.643 | 394.4247 | 83.9404 | 4.3777 | 84 | 1800.367 | 3.6605 | 1800 | 24.9902 | 2.1504 | 25 | 10000000000 | 10000000000 | 28.5428 | 179.9154 | 89.4082 | 89.9431 | 7.7914 | 90 | 108.3987 | 204.9775 | 205.2569 | 193.4615 | 264.8216 | 265.3812 | 239.3945 | 10000000000 | 10000000000 | 39.9171 | 4.4664 | 40 | 10000000000 | 0 | 125.9387 | 39.9582 | 8.818 | 40 | 90.1417 | 89.7736 | 54.449 | 10000000000 | 89.9769 | 4.6844 | 90 | 95.3272 | 89.9577 | 3.1462 | 90 | 96.1464 | 14.5101 | -19.3649 | 66.7858 | 65.12 | 0.8494
Log | 2846 | 23.7167 | 2014-08-28 13:08 | C13EOAT_test | 0.74247 | -0.37508 | 73.2682 | 282.7572 | 108.9161 | 1.4984 | -0.76025 | 4.0965 | 1.5 | 13.8416 | 25.0438 | 2.7176 | 0.69832 | 167.8556 | 99.62 | 3.2273 | 102.8473 | 6.2629 | 103 | 102.9601 | 104.0209 | 104 | 576.3932 | 20.2361 | 87.6017 | 80.2539 | 217.3948 | 216.643 | 394.4247 | 83.9278 | 4.3771 | 84 | 1799.78 | 3.6614 | 1800 | 25.0613 | 2.1485 | 25 | 10000000000 | 10000000000 | 28.5243 | 179.9186 | 89.4229 | 89.9539 | 7.7925 | 90 | 110.6825 | 205.1673 | 205.6989 | 193.2246 | 264.6723 | 265.5409 | 239.954 | 10000000000 | 10000000000 | 39.9133 | 4.4842 | 40 | 10000000000 | 0 | 125.9554 | 39.9571 | 8.8193 | 40 | 90.1627 | 89.7559 | 54.5147 | 10000000000 | 90.0011 | 4.6823 | 90 | 95.3678 | 89.9593 | 3.1475 | 90 | 96.1291 | 14.5103 | -19.3661 | 65.9542 | 65.1 | 0.8494
Log | 2847 | 23.725 | 2014-08-28 13:08 | C13EOAT_test | 0.7421 | -0.37508 | 71.9932 | 283.1553 | 121.4623 | 1.5 | -0.76005 | 4.0962 | 1.5 | 13.4458 | 24.9206 | 2.6989 | 0.67622 | 168.0221 | 99.62 | 3.207 | 102.827 | 6.2725 | 103 | 102.7686 | 104.0047 | 104 | 535.1086 | 20.3331 | 87.6918 | 80.3303 | 217.4541 | 216.643 | 394.081 | 84.011 | 4.3783 | 84 | 1799.807 | 3.6614 | 1800 | 24.9995 | 2.1491 | 25 | 10000000000 | 10000000000 | 28.7528 | 179.9062 | 89.4319 | 89.9483 | 7.7962 | 90 | 110.4827 | 203.5542 | 205.3354 | 193.2531 | 264.4656 | 264.5545 | 239.5038 | 10000000000 | 10000000000 | 39.9301 | 4.5061 | 40 | 10000000000 | 0 | 125.9838 | 39.955 | 8.8205 | 40 | 90.1537 | 89.7525 | 54.4729 | 10000000000 | 89.9889 | 4.6913 | 90 | 95.3451 | 89.9531 | 3.1488 | 90 | 96.1371 | 14.5104 | -19.2897 | 65.1367 | 65.09 | 0.8494
Log | 2848 | 23.7334 | 2014-08-28 13:09 | C13EOAT_test | 0.74249 | -0.37508 | 77.0021 | 282.7754 | 112.4536 | 1.5006 | -0.76007 | 4.0961 | 1.5 | 13.0602 | 24.9904 | 2.7192 | 0.69832 | 168.2089 | 99.62 | 3.3561 | 102.9761 | 6.2667 | 103 | 102.6499 | 104.0215 | 104 | 561.2855 | 20.3255 | 87.7833 | 80.4257 | 217.4594 | 216.643 | 394.4247 | 84.1045 | 4.3775 | 84 | 1800.044 | 3.661 | 1800 | 24.9811 | 2.1496 | 25 | 10000000000 | 10000000000 | 28.7872 | 179.9566 | 89.4368 | 89.9859 | 7.7926 | 90 | 113.1074 | 202.3402 | 204.7264 | 193.263 | 264.8027 | 265.4509 | 239.5125 | 10000000000 | 10000000000 | 39.9063 | 4.5251 | 40 | 10000000000 | 0 | 126.1921 | 39.972 | 8.8206 | 40 | 90.1634 | 89.7932 | 54.4222 | 10000000000 | 89.9718 | 4.7031 | 90 | 95.3165 | 89.9783 | 3.1491 | 90 | 96.1411 | 14.5137 | -19.1943 | 64.3255 | 65.11 | 0.8494
Log | 2849 | 23.7417 | 2014-08-28 13:09 | C13EOAT_test | 0.74241 | -0.37508 | 76.7668 | 282.8942 | 123.7924 | 1.5137 | -0.76016 | 4.0962 | 1.5 | 12.6979 | 25.1297 | 2.7451 | 0.69832 | 168.1403 | 99.62 | 3.2547 | 102.8747 | 6.2768 | 103 | 102.6999 | 104.0093 | 104 | 595.3564 | 20.1952 | 87.7808 | 80.3595 | 217.4043 | 216.643 | 394.4247 | 84.0701 | 4.3751 | 84 | 1799.628 | 3.6618 | 1800 | 24.9065 | 2.1516 | 25 | 10000000000 | 10000000000 | 28.7963 | 179.9759 | 89.4394 | 89.9712 | 7.7972 | 90 | 111.6699 | 203.6485 | 206.2129 | 193.2151 | 264.8045 | 266.3777 | 240.1304 | 10000000000 | 10000000000 | 39.9262 | 4.5401 | 40 | 10000000000 | 0 | 126.1941 | 39.9698 | 8.8213 | 40 | 90.1658 | 89.8101 | 54.4167 | 10000000000 | 89.9845 | 4.7018 | 90 | 95.3468 | 89.9879 | 3.1497 | 90 | 96.1476 | 14.5104 | -19.2604 | 63.5316 | 65.09 | 0.8494
Log | 2850 | 23.75 | 2014-08-28 13:10 | C13EOAT_test | 0.74272 | -0.37414 | 74.6916 | 282.716 | 114.1884 | 1.4973 | -0.76014 | 4.096 | 1.5 | 19.498 | 25.064 | 2.7009 | 0.69832 | 168.0779 | 99.62 | 3.4094 | 103.0294 | 6.2683 | 103 | 102.8656 | 104.0108 | 104 | 590.9244 | 19.7531 | 87.732 | 80.3459 | 217.3441 | 216.643 | 394.4247 | 84.0389 | 4.3744 | 84 | 1800.101 | 3.661 | 1800 | 24.879 | 2.1537 | 25 | 10000000000 | 10000000000 | 28.8644 | 179.9849 | 89.4607 | 89.9649 | 7.8003 | 90 | 113.309 | 204.7462 | 206.515 | 193.5163 | 264.7208 | 265.9974 | 240.1468 | 10000000000 | 10000000000 | 39.963 | 4.5526 | 40 | 10000000000 | 0 | 126.2278 | 39.9971 | 8.8204 | 40 | 90.1882 | 89.7967 | 54.4226 | 10000000000 | 89.9958 | 4.6999 | 90 | 95.3789 | 89.9925 | 3.1503 | 90 | 96.1509 | 14.5104 | -19.2741 | 75.771 | 65.09 | 0.8494
Log | 2851 | 23.7583 | 2014-08-28 13:10 | C13EOAT_test | 0.74241 | -0.37508 | 79.7013 | 282.7633 | 119.8745 | 1.502 | -0.76006 | 4.096 | 1.5 | 17.0249 | 25.068 | 2.7015 | 0.69832 | 168.2649 | 99.62 | 3.4374 | 103.0574 | 6.2627 | 103 | 102.7431 | 104.0261 | 104 | 595.2319 | 19.9754 | 87.8076 | 80.4573 | 217.4552 | 216.643 | 394.4247 | 84.1325 | 4.3719 | 84 | 1800.027 | 3.6613 | 1800 | 24.8369 | 2.1566 | 25 | 10000000000 | 10000000000 | 28.9994 | 179.9865 | 89.4469 | 89.9587 | 7.8042 | 90 | 118.1691 | 202.509 | 205.0122 | 193.4755 | 265.3432 | 265.9576 | 240.5669 | 10000000000 | 10000000000 | 40.039 | 4.5521 | 40 | 10000000000 | 0 | 126.3348 | 39.9985 | 8.8203 | 40 | 90.1698 | 89.8168 | 54.4117 | 10000000000 | 90.0161 | 4.693 | 90 | 95.3427 | 89.9933 | 3.1506 | 90 | 96.1549 | 14.511 | -19.1627 | 71.8471 | 65.1 | 0.8494
Log | 2852 | 23.7667 | 2014-08-28 13:11 | C13EOAT_test | 0.74238 | -0.37508 | 81.4615 | 283.0951 | 112.197 | 1.5026 | -0.76016 | 4.0962 | 1.5 | 16.1461 | 25.0559 | 2.7009 | 0.69832 | 168.0143 | 99.62 | 3.2618 | 102.8818 | 6.2765 | 103 | 102.5583 | 104.0273 | 104 | 573.1862 | 20.0536 | 87.6894 | 80.3249 | 217.3895 | 216.643 | 394.081 | 84.0072 | 4.3697 | 84 | 1800.28 | 3.6609 | 1800 | 24.895 | 2.1573 | 25 | 10000000000 | 10000000000 | 28.9067 | 179.9448 | 89.4346 | 89.9533 | 7.8075 | 90 | 111.9443 | 202.2596 | 205.0083 | 193.3103 | 265.7486 | 265.8766 | 240.1452 | 10000000000 | 10000000000 | 40.0727 | 4.54 | 40 | 10000000000 | 0 | 126.4639 | 40.0043 | 8.8196 | 40 | 90.161 | 89.7838 | 54.4344 | 10000000000 | 90.0035 | 4.6987 | 90 | 95.3354 | 89.9724 | 3.1522 | 90 | 96.1455 | 14.5141 | -19.2951 | 70.3319 | 65.09 | 0.8494
Log | 2853 | 23.775 | 2014-08-28 13:11 | C13EOAT_test | 0.74241 | -0.37508 | 79.4191 | 283.267 | 118.6128 | 1.5009 | -0.76004 | 4.096 | 1.5 | 15.8192 | 25.0488 | 2.7009 | 0.69832 | 168.0647 | 99.62 | 3.2747 | 102.8947 | 6.2821 | 103 | 102.7981 | 104.0176 | 104 | 542.0338 | 20.1462 | 87.7035 | 80.3612 | 217.3787 | 216.643 | 394.081 | 84.0324 | 4.3696 | 84 | 1800.069 | 3.6611 | 1800 | 24.937 | 2.1577 | 25 | 10000000000 | 10000000000 | 28.8365 | 180.0018 | 89.4762 | 90.0039 | 7.8006 | 90 | 114.5465 | 203.7247 | 205.7317 | 193.3264 | 264.3822 | 265.1693 | 239.7129 | 10000000000 | 10000000000 | 40.0763 | 4.5199 | 40 | 10000000000 | 0 | 126.5836 | 40.0144 | 8.8186 | 40 | 90.1954 | 89.8064 | 54.4464 | 10000000000 | 90.005 | 4.697 | 90 | 95.3694 | 90.0009 | 3.1517 | 90 | 96.1518 | 14.5145 | -19.2588 | 69.7486 | 65.08 | 0.8494
Log | 2854 | 23.7833 | 2014-08-28 13:12 | C13EOAT_test | 0.74272 | -0.37508 | 79.9168 | 283.137 | 113.0775 | 1.5104 | -0.76021 | 4.0959 | 1.5 | 15.6674 | 24.9264 | 2.6977 | 0.69832 | 168.465 | 99.62 | 3.3893 | 103.0093 | 6.2763 | 103 | 102.8051 | 104.0127 | 104 | 561.2464 | 19.9106 | 87.8921 | 80.5729 | 217.3909 | 216.643 | 394.4247 | 84.2325 | 4.3661 | 84 | 1800.012 | 3.6612 | 1800 | 25.0354 | 2.1556 | 25 | 10000000000 | 10000000000 | 28.8119 | 180.0425 | 89.4968 | 90.0236 | 7.7968 | 90 | 114.8676 | 203.4624 | 205.0539 | 193.4572 | 264.8215 | 266.1764 | 239.4062 | 10000000000 | 10000000000 | 40.0991 | 4.4934 | 40 | 10000000000 | 0 | 126.7279 | 40.0112 | 8.8182 | 40 | 90.2035 | 89.839 | 54.4768 | 10000000000 | 90.0171 | 4.6868 | 90 | 95.3958 | 90.0212 | 3.1508 | 90 | 96.1567 | 14.5147 | -19.0471 | 69.4728 | 65.08 | 0.8494
Log | 2855 | 23.7917 | 2014-08-28 13:12 | C13EOAT_test | 0.74214 | -0.37508 | 79.0384 | 282.8159 | 114.2576 | 1.5154 | -0.76022 | 4.096 | 1.5 | 15.6146 | 24.9068 | 2.7009 | 0.69832 | 168.4992 | 99.62 | 3.4036 | 103.0236 | 6.275 | 103 | 102.7705 | 104.013 | 104 | 577.0447 | 19.9311 | 87.9236 | 80.5756 | 217.349 | 216.643 | 394.4247 | 84.2496 | 4.3618 | 84 | 1800.606 | 3.6604 | 1800 | 25.0824 | 2.1536 | 25 | 10000000000 | 10000000000 | 28.6839 | 180.0446 | 89.5517 | 90.0534 | 7.789 | 90 | 112.4526 | 202.8808 | 205.2249 | 193.1476 | 265.2271 | 266.6117 | 240.0278 | 10000000000 | 10000000000 | 40.1762 | 4.4582 | 40 | 10000000000 | 0 | 126.7337 | 40.0138 | 8.8173 | 40 | 90.2281 | 89.8165 | 54.5204 | 10000000000 | 90.0559 | 4.6619 | 90 | 95.396 | 90.0223 | 3.1502 | 90 | 96.1454 | 14.5104 | -19.0444 | 69.3681 | 65.08 | 0.8494
Log | 2856 | 23.8 | 2014-08-28 13:13 | C13EOAT_test | 0.74242 | -0.37508 | 77.2056 | 282.3496 | 114.619 | 1.509 | -0.76015 | 4.0955 | 1.5 | 15.609 | 24.9745 | 2.7064 | 0.69832 | 168.2933 | 99.62 | 3.3493 | 102.9693 | 6.2781 | 103 | 102.6227 | 104.009 | 104 | 592.1694 | 19.8273 | 87.8261 | 80.4672 | 217.3779 | 216.643 | 394.4247 | 84.1467 | 4.359 | 84 | 1800.604 | 3.6604 | 1800 | 25.1389 | 2.1508 | 25 | 10000000000 | 10000000000 | 28.8052 | 180.059 | 89.5518 | 90.0456 | 7.7874 | 90 | 115.445 | 203.2675 | 205.588 | 193.3777 | 265.1481 | 266.3969 | 239.6657 | 10000000000 | 10000000000 | 40.1535 | 4.4254 | 40 | 10000000000 | 0 | 126.6733 | 40.0336 | 8.8151 | 40 | 90.2293 | 89.8297 | 54.465 | 10000000000 | 90.048 | 4.6539 | 90 | 95.4113 | 90.0295 | 3.1491 | 90 | 96.1569 | 14.516 | -19.1528 | 69.3691 | 65.1 | 0.8494
Log | 2857 | 23.8084 | 2014-08-28 13:13 | C13EOAT_test | 0.74272 | -0.37508 | 74.5685 | 282.7494 | 111.8935 | 1.5069 | -0.76025 | 4.0951 | 1.5 | 15.6065 | 25.056 | 2.7009 | 0.69832 | 168.3458 | 99.62 | 3.31 | 102.93 | 6.2802 | 103 | 102.8568 | 104.0218 | 104 | 588.7769 | 19.7554 | 87.8668 | 80.479 | 217.3742 | 216.643 | 394.4247 | 84.1729 | 4.3557 | 84 | 1799.969 | 3.6614 | 1800 | 25.0758 | 2.1507 | 25 | 10000000000 | 10000000000 | 28.6736 | 180.0797 | 89.5405 | 90.0314 | 7.7866 | 90 | 116.45 | 204.9137 | 205.9512 | 193.7077 | 265.4247 | 266.373 | 239.8145 | 10000000000 | 10000000000 | 40.0636 | 4.4064 | 40 | 10000000000 | 0 | 126.6314 | 40.0543 | 8.8126 | 40 | 90.2411 | 89.8387 | 54.4163 | 10000000000 | 90.0146 | 4.6561 | 90 | 95.4052 | 90.0399 | 3.1479 | 90 | 96.1547 | 14.5128 | -19.141 | 69.3583 | 65.06 | 0.8494
Log | 2858 | 23.8167 | 2014-08-28 13:14 | C13EOAT_test | 0.74303 | -0.37508 | 73.2368 | 282.9738 | 115.9058 | 1.5134 | -0.7601 | 4.0956 | 1.5 | 15.5824 | 24.924 | 2.6916 | 0.69832 | 168.1854 | 99.62 | 3.3629 | 102.9829 | 6.2797 | 103 | 102.7663 | 104.0189 | 104 | 590.3609 | 19.7679 | 87.7918 | 80.3936 | 217.4433 | 216.643 | 394.4247 | 84.0927 | 4.3525 | 84 | 1799.553 | 3.6621 | 1800 | 25.1351 | 2.1477 | 25 | 10000000000 | 10000000000 | 28.6416 | 180.0248 | 89.5426 | 90.0582 | 7.779 | 90 | 110.9612 | 205.1674 | 206.4703 | 193.1052 | 265.2991 | 266.1032 | 239.4015 | 10000000000 | 10000000000 | 39.9571 | 4.4059 | 40 | 10000000000 | 0 | 126.6564 | 40.0597 | 8.8105 | 40 | 90.2106 | 89.8142 | 54.4325 | 10000000000 | 90.0401 | 4.6354 | 90 | 95.3996 | 90.0124 | 3.148 | 90 | 96.1455 | 14.5154 | -19.2264 | 69.3196 | 65.07 | 0.8494
Log | 2859 | 23.825 | 2014-08-28 13:14 | C13EOAT_test | 0.74241 | -0.37508 | 73.3057 | 282.7504 | 120.696 | 1.5037 | -0.76023 | 4.0953 | 1.5 | 15.599 | 24.9795 | 2.7007 | 0.69832 | 168.0588 | 99.62 | 3.2836 | 102.9035 | 6.2882 | 103 | 102.7696 | 104.0242 | 104 | 575.6903 | 19.9033 | 87.7 | 80.3588 | 217.3746 | 216.643 | 394.4247 | 84.0294 | 4.352 | 84 | 1799.906 | 3.6616 | 1800 | 25.1075 | 2.1463 | 25 | 10000000000 | 10000000000 | 28.6746 | 180.0463 | 89.5516 | 90.0503 | 7.7767 | 90 | 107.6174 | 203.9708 | 204.8656 | 193.5767 | 265.4885 | 266.3239 | 238.9209 | 10000000000 | 10000000000 | 39.9036 | 4.4176 | 40 | 10000000000 | 0 | 126.7878 | 40.0992 | 8.8063 | 40 | 90.2161 | 89.8302 | 54.4631 | 10000000000 | 90.0146 | 4.6347 | 90 | 95.3736 | 90.0231 | 3.147 | 90 | 96.1359 | 14.5114 | -19.2612 | 69.3419 | 65.06 | 0.8494
Log | 2860 | 23.8333 | 2014-08-28 13:15 | C13EOAT_test | 0.74259 | -0.37508 | 76.5896 | 283.071 | 118.9024 | 1.4973 | -0.76017 | 4.0951 | 1.5 | 15.6512 | 24.9875 | 2.7007 | 0.69832 | 168.0118 | 99.62 | 3.2408 | 102.8608 | 6.2981 | 103 | 102.8886 | 104.0292 | 104 | 558.4075 | 20.2118 | 87.6847 | 80.3271 | 217.4138 | 216.643 | 394.081 | 84.0059 | 4.3525 | 84 | 1799.948 | 3.6614 | 1800 | 25.0562 | 2.1461 | 25 | 10000000000 | 10000000000 | 28.7857 | 180.0624 | 89.5448 | 90.0447 | 7.7734 | 90 | 110.1351 | 202.9381 | 204.5109 | 193.9641 | 265.0212 | 265.4229 | 239.3044 | 10000000000 | 10000000000 | 39.8926 | 4.4434 | 40 | 10000000000 | 0 | 126.9222 | 40.0784 | 8.8047 | 40 | 90.2287 | 89.8336 | 54.4325 | 10000000000 | 90.0236 | 4.6236 | 90 | 95.3863 | 90.0312 | 3.1458 | 90 | 96.1333 | 14.5143 | -19.2929 | 69.4426 | 65.05 | 0.8494
Log | 2861 | 23.8417 | 2014-08-28 13:15 | C13EOAT_test | 0.74296 | -0.37508 | 75.5107 | 282.9613 | 118.8372 | 1.5072 | -0.76016 | 4.0955 | 1.5 | 15.6397 | 24.8935 | 2.7013 | 0.69832 | 168.3427 | 99.62 | 3.3899 | 103.0099 | 6.2911 | 103 | 102.7909 | 104.0169 | 104 | 559.6313 | 19.8042 | 87.8419 | 80.5007 | 217.4433 | 216.643 | 394.4247 | 84.1713 | 4.3483 | 84 | 1800.303 | 3.661 | 1800 | 25.053 | 2.1456 | 25 | 10000000000 | 10000000000 | 28.8235 | 180.0848 | 89.5685 | 90.0949 | 7.7612 | 90 | 110.2536 | 202.9995 | 204.7889 | 193.5155 | 265.6751 | 265.5511 | 239.4474 | 10000000000 | 10000000000 | 39.8761 | 4.4724 | 40 | 10000000000 | 0 | 126.9447 | 40.0707 | 8.8026 | 40 | 90.2376 | 89.8473 | 54.4456 | 10000000000 | 90.0106 | 4.6221 | 90 | 95.4043 | 90.0424 | 3.1445 | 90 | 96.1372 | 14.5099 | -19.1193 | 69.4128 | 65.05 | 0.8494
Log | 2862 | 23.85 | 2014-08-28 13:16 | C13EOAT_test | 0.74209 | -0.37508 | 75.2107 | 282.9259 | 114.86 | 1.4875 | -0.76027 | 4.0953 | 1.5 | 15.6042 | 24.9506 | 2.7008 | 0.69832 | 168.4314 | 99.62 | 3.4342 | 103.0542 | 6.2881 | 103 | 102.9439 | 104.0102 | 104 | 581.6694 | 19.8349 | 87.9001 | 80.5312 | 217.4073 | 216.643 | 394.4247 | 84.2157 | 4.3453 | 84 | 1800.046 | 3.6613 | 1800 | 24.957 | 2.1474 | 25 | 10000000000 | 10000000000 | 28.6849 | 180.0477 | 89.5488 | 90.0659 | 7.7621 | 90 | 110.8533 | 204.1376 | 205.9359 | 193.4902 | 264.9296 | 265.6873 | 239.3519 | 10000000000 | 10000000000 | 39.8359 | 4.5017 | 40 | 10000000000 | 0 | 126.927 | 40.06 | 8.8013 | 40 | 90.2091 | 89.8387 | 54.4391 | 10000000000 | 90.0171 | 4.6143 | 90 | 95.402 | 90.0239 | 3.1443 | 90 | 96.156 | 14.514 | -19.0887 | 69.3564 | 65.05 | 0.8494
Log | 2863 | 23.8584 | 2014-08-28 13:16 | C13EOAT_test | 0.74241 | -0.37508 | 75.504 | 282.7479 | 119.0922 | 1.5008 | -0.76012 | 4.0951 | 1.5 | 15.6076 | 25.1295 | 2.7815 | 0.69832 | 168.1151 | 99.62 | 3.2951 | 102.9151 | 6.3002 | 103 | 102.8815 | 104.0164 | 104 | 596.5685 | 20.0048 | 87.7391 | 80.3759 | 217.4409 | 216.643 | 394.081 | 84.0575 | 4.3415 | 84 | 1799.88 | 3.6616 | 1800 | 24.8438 | 2.1514 | 25 | 10000000000 | 10000000000 | 28.785 | 180.0657 | 89.504 | 90.0504 | 7.7613 | 90 | 114.8577 | 204.9138 | 205.8411 | 193.2347 | 264.929 | 265.9323 | 240.2327 | 10000000000 | 10000000000 | 39.8945 | 4.531 | 40 | 10000000000 | 0 | 126.8277 | 40.03 | 8.8013 | 40 | 90.2221 | 89.8435 | 54.438 | 10000000000 | 89.9899 | 4.6205 | 90 | 95.4145 | 90.0328 | 3.1431 | 90 | 96.1482 | 14.5166 | -19.2441 | 69.3678 | 65.07 | 0.8494
Log | 2864 | 23.8667 | 2014-08-28 13:17 | C13EOAT_test | 0.74313 | -0.37508 | 75.8269 | 283.1082 | 115.532 | 1.5044 | -0.76016 | 4.0956 | 1.5 | 15.5712 | 25.0542 | 2.7009 | 0.69832 | 168.3933 | 99.62 | 3.4575 | 103.0775 | 6.2869 | 103 | 102.7312 | 104.0246 | 104 | 584.551 | 19.8396 | 87.8896 | 80.5038 | 217.3692 | 216.643 | 394.4247 | 84.1967 | 4.3366 | 84 | 1799.784 | 3.6617 | 1800 | 24.9126 | 2.1517 | 25 | 10000000000 | 10000000000 | 28.9024 | 180.048 | 89.5245 | 90.0438 | 7.7597 | 90 | 114.0017 | 203.7266 | 205.3414 | 193.4597 | 265.3943 | 266.1466 | 240.5001 | 10000000000 | 10000000000 | 39.9548 | 4.5452 | 40 | 10000000000 | 0 | 126.8822 | 40.0398 | 8.7995 | 40 | 90.2246 | 89.8235 | 54.4502 | 10000000000 | 90.0203 | 4.6077 | 90 | 95.4021 | 90.024 | 3.1427 | 90 | 96.1533 | 14.5092 | -19.1162 | 69.287 | 65.05 | 0.8494
Log | 2865 | 23.875 | 2014-08-28 13:17 | C13EOAT_test | 0.74263 | -0.37508 | 74.0144 | 283.2145 | 108.9313 | 1.5068 | -0.76007 | 4.0954 | 1.5 | 15.5781 | 25.0694 | 2.7171 | 0.69832 | 168.0655 | 99.62 | 3.329 | 102.949 | 6.2942 | 103 | 102.6143 | 104.03 | 104 | 573.884 | 19.9418 | 87.7045 | 80.361 | 217.4616 | 216.643 | 394.4247 | 84.0327 | 4.3351 | 84 | 1799.249 | 3.6626 | 1800 | 24.9389 | 2.152 | 25 | 10000000000 | 10000000000 | 28.9383 | 180.041 | 89.5087 | 90.0162 | 7.763 | 90 | 113.7839 | 203.9692 | 205.3531 | 193.5256 | 265.1464 | 265.9094 | 239.822 | 10000000000 | 10000000000 | 40.0811 | 4.5379 | 40 | 10000000000 | 0 | 126.8202 | 40.0123 | 8.8 | 40 | 90.2093 | 89.8316 | 54.4583 | 10000000000 | 89.9875 | 4.6193 | 90 | 95.4042 | 90.0205 | 3.1425 | 90 | 96.1476 | 14.5122 | -19.259 | 69.3052 | 65.05 | 0.8494
Log | 2866 | 23.8833 | 2014-08-28 13:18 | C13EOAT_test | 0.74209 | -0.37508 | 72.1462 | 282.7371 | 114.97 | 1.5052 | -0.76016 | 4.0954 | 1.5 | 15.6019 | 25.0178 | 2.7009 | 0.69832 | 168.1708 | 99.62 | 3.2354 | 102.8554 | 6.3058 | 103 | 102.7174 | 104.0207 | 104 | 567.0283 | 20.2226 | 87.7633 | 80.4076 | 217.3616 | 216.643 | 394.081 | 84.0854 | 4.3324 | 84 | 1799.717 | 3.6618 | 1800 | 24.9568 | 2.1524 | 25 | 10000000000 | 10000000000 | 28.932 | 180.0365 | 89.5032 | 89.9823 | 7.7673 | 90 | 113.1151 | 203.5834 | 205.383 | 193.568 | 265.1178 | 265.3769 | 240.3479 | 10000000000 | 10000000000 | 40.123 | 4.5178 | 40 | 10000000000 | 0 | 126.9217 | 40.018 | 8.7991 | 40 | 90.2008 | 89.8358 | 54.4726 | 10000000000 | 89.9915 | 4.6195 | 90 | 95.3435 | 90.0183 | 3.1421 | 90 | 96.1497 | 14.5171 | -19.2125 | 69.3586 | 65.05 | 0.8494
Log | 2867 | 23.8917 | 2014-08-28 13:18 | C13EOAT_test | 0.7405 | -0.37508 | 75.9141 | 282.7502 | 119.1344 | 1.5052 | -0.76014 | 4.0959 | 1.5 | 15.5417 | 25.0325 | 2.7009 | 0.69832 | 168.1854 | 99.62 | 3.268 | 102.888 | 6.3098 | 103 | 102.5723 | 104.0061 | 104 | 552.8849 | 20.303 | 87.7531 | 80.4323 | 217.3819 | 216.643 | 394.081 | 84.0927 | 4.3291 | 84 | 1799.497 | 3.6621 | 1800 | 24.9361 | 2.1535 | 25 | 10000000000 | 10000000000 | 28.9897 | 179.9688 | 89.4895 | 90.0034 | 7.7633 | 90 | 113.1993 | 204.005 | 205.9579 | 193.7201 | 264.9148 | 266.1073 | 239.7429 | 10000000000 | 10000000000 | 40.1386 | 4.4878 | 40 | 10000000000 | 0 | 127.1255 | 39.9949 | 8.8 | 40 | 90.1987 | 89.7701 | 54.452 | 10000000000 | 90.008 | 4.6167 | 90 | 95.3779 | 89.9844 | 3.1429 | 90 | 96.1495 | 14.5166 | -19.1877 | 69.2479 | 65.04 | 0.8494
Log | 2868 | 23.9 | 2014-08-28 13:19 | C13EOAT_test | 0.74254 | -0.37508 | 73.6487 | 282.9625 | 117.2847 | 1.5007 | -0.76018 | 4.0955 | 1.5 | 15.6035 | 25.0276 | 2.7009 | 0.69832 | 167.91 | 99.62 | 3.268 | 102.888 | 6.3134 | 103 | 102.8667 | 104.0118 | 104 | 568.1373 | 20.147 | 87.6375 | 80.2726 | 217.3913 | 216.643 | 394.4247 | 83.955 | 4.3299 | 84 | 1800.224 | 3.6611 | 1800 | 24.9887 | 2.1528 | 25 | 10000000000 | 10000000000 | 28.8049 | 179.9924 | 89.5034 | 89.9819 | 7.767 | 90 | 115.1935 | 202.7441 | 205.019 | 193.2457 | 265.0125 | 265.9618 | 239.6186 | 10000000000 | 10000000000 | 40.1516 | 4.4495 | 40 | 10000000000 | 0 | 127.0185 | 39.9795 | 8.801 | 40 | 90.1947 | 89.7977 | 54.4802 | 10000000000 | 89.9823 | 4.63 | 90 | 95.3693 | 89.9962 | 3.1426 | 90 | 96.1566 | 14.514 | -19.3474 | 69.3552 | 65.04 | 0.8494
Log | 2869 | 23.9083 | 2014-08-28 13:19 | C13EOAT_test | 0.7421 | -0.37508 | 76.5304 | 282.7667 | 118.3595 | 1.5045 | -0.76009 | 4.0952 | 1.5 | 15.6079 | 25.056 | 2.7013 | 0.69832 | 168.2571 | 99.62 | 3.439 | 103.0589 | 6.3016 | 103 | 102.7196 | 104.0186 | 104 | 589.8928 | 20.0831 | 87.8041 | 80.453 | 217.358 | 216.643 | 394.4247 | 84.1286 | 4.3278 | 84 | 1801.138 | 3.6596 | 1800 | 24.9991 | 2.1527 | 25 | 10000000000 | 10000000000 | 28.6556 | 180.0023 | 89.4582 | 89.9788 | 7.7687 | 90 | 114.646 | 203.5712 | 205.7845 | 193.4153 | 264.7953 | 266.1513 | 240.4271 | 10000000000 | 10000000000 | 40.148 | 4.4168 | 40 | 10000000000 | 0 | 126.9686 | 39.9956 | 8.801 | 40 | 90.1834 | 89.8189 | 54.5226 | 10000000000 | 89.9634 | 4.6413 | 90 | 95.3718 | 90.0011 | 3.1424 | 90 | 96.1424 | 14.5168 | -19.167 | 69.3688 | 65.02 | 0.8494
Log | 2870 | 23.9167 | 2014-08-28 13:20 | C13EOAT_test | 0.74237 | -0.37508 | 78.1803 | 282.5204 | 119.8982 | 1.5076 | -0.76006 | 4.0951 | 1.5 | 15.6102 | 25.1486 | 2.7566 | 0.69832 | 168.365 | 99.62 | 3.4171 | 103.0371 | 6.3015 | 103 | 102.6313 | 104.0018 | 104 | 592.9239 | 20.2756 | 87.795 | 80.57 | 217.3865 | 216.643 | 394.4247 | 84.1825 | 4.3253 | 84 | 1800.355 | 3.6608 | 1800 | 24.926 | 2.1546 | 25 | 10000000000 | 10000000000 | 28.7049 | 180.013 | 89.4563 | 89.9544 | 7.7745 | 90 | 112.2438 | 204.2638 | 206.4902 | 193.0374 | 264.9188 | 265.6776 | 240.1316 | 10000000000 | 10000000000 | 40.047 | 4.4022 | 40 | 10000000000 | 0 | 126.8586 | 39.9448 | 8.8044 | 40 | 90.2024 | 89.8106 | 54.5207 | 10000000000 | 89.9805 | 4.6383 | 90 | 95.382 | 90.0065 | 3.142 | 90 | 96.1535 | 14.5153 | -19.05 | 69.3701 | 65.01 | 0.8494
Log | 2871 | 23.925 | 2014-08-28 13:20 | C13EOAT_test | 0.74262 | -0.37508 | 75.0917 | 283.43 | 118.6318 | 1.5067 | -0.76009 | 4.0957 | 1.5 | 15.5951 | 25.0606 | 2.7009 | 0.69832 | 168.0978 | 99.62 | 3.3167 | 102.9367 | 6.3113 | 103 | 102.6375 | 104.0309 | 104 | 579.8445 | 19.8313 | 87.7347 | 80.3631 | 217.4047 | 216.643 | 394.4247 | 84.0489 | 4.3238 | 84 | 1799.837 | 3.6617 | 1800 | 24.9804 | 2.1544 | 25 | 10000000000 | 10000000000 | 28.6292 | 179.9717 | 89.4582 | 89.9794 | 7.7731 | 90 | 112.4161 | 202.7502 | 204.927 | 193.7478 | 265.333 | 266.5246 | 239.7179 | 10000000000 | 10000000000 | 39.9775 | 4.4038 | 40 | 10000000000 | 0 | 126.8493 | 39.9697 | 8.8043 | 40 | 90.181 | 89.7908 | 54.5113 | 10000000000 | 89.9517 | 4.6549 | 90 | 95.3731 | 89.9859 | 3.143 | 90 | 96.1501 | 14.5182 | -19.2569 | 69.3482 | 65.02 | 0.8494
Log | 2872 | 23.9333 | 2014-08-28 13:21 | C13EOAT_test | 0.74218 | -0.37508 | 74.7281 | 283.3166 | 113.6217 | 1.4991 | -0.76024 | 4.0956 | 1.5 | 15.6513 | 25.0315 | 2.7008 | 0.69832 | 168.2236 | 99.62 | 3.4646 | 103.0845 | 6.2988 | 103 | 102.8441 | 104.0327 | 104 | 585.5502 | 19.9359 | 87.7943 | 80.4293 | 217.3752 | 216.643 | 394.4247 | 84.1118 | 4.3216 | 84 | 1799.96 | 3.6615 | 1800 | 25.0617 | 2.1522 | 25 | 10000000000 | 10000000000 | 28.7668 | 180.0235 | 89.4345 | 89.9479 | 7.7808 | 90 | 112.028 | 202.0137 | 204.6883 | 193.2977 | 265.8489 | 267.283 | 240.1206 | 10000000000 | 10000000000 | 39.911 | 4.4199 | 40 | 10000000000 | 0 | 126.9181 | 39.9782 | 8.805 | 40 | 90.2012 | 89.8222 | 54.5348 | 10000000000 | 89.987 | 4.6457 | 90 | 95.393 | 90.0117 | 3.1422 | 90 | 96.1383 | 14.5146 | -19.1907 | 69.4433 | 65.01 | 0.8494
Log | 2873 | 23.9417 | 2014-08-28 13:21 | C13EOAT_test | 0.7411 | -0.37508 | 83.5139 | 282.9713 | 118.8792 | 1.5282 | -0.7601 | 4.0959 | 1.5 | 15.6531 | 25.232 | 2.874 | 0.69832 | 168.6481 | 99.62 | 3.4917 | 103.1117 | 6.2913 | 103 | 102.6848 | 104.036 | 104 | 567.4902 | 20.4246 | 87.9671 | 80.6811 | 217.3729 | 216.643 | 394.7683 | 84.3241 | 4.3162 | 84 | 1799.866 | 3.6616 | 1800 | 25.0566 | 2.1514 | 25 | 10000000000 | 10000000000 | 28.8209 | 180.0072 | 89.4441 | 89.9509 | 7.7831 | 90 | 111.8095 | 204.9556 | 206.6812 | 193.9218 | 264.3388 | 265.6542 | 238.6803 | 10000000000 | 10000000000 | 39.8902 | 4.4425 | 40 | 10000000000 | 0 | 127.046 | 39.9469 | 8.8074 | 40 | 90.197 | 89.8101 | 54.5052 | 10000000000 | 89.9858 | 4.6502 | 90 | 95.3749 | 90.0036 | 3.1422 | 90 | 96.1141 | 14.5175 | -18.9389 | 69.4525 | 65 | 0.8494
Log | 2874 | 23.95 | 2014-08-28 13:22 | C13EOAT_test | 0.74241 | -0.37508 | 89.5853 | 283.0318 | 125.5321 | 1.4964 | -0.76008 | 4.0962 | 1.5 | 15.6382 | 25.056 | 2.7009 | 0.69832 | 168.243 | 99.62 | 3.3119 | 102.9319 | 6.3022 | 103 | 102.8447 | 104.0231 | 104 | 548.2564 | 20.3859 | 87.7997 | 80.4433 | 217.4051 | 216.643 | 394.4247 | 84.1215 | 4.3144 | 84 | 1799.804 | 3.6617 | 1800 | 25.0136 | 2.1517 | 25 | 10000000000 | 10000000000 | 28.7718 | 180.009 | 89.43 | 89.9684 | 7.7828 | 90 | 114.0027 | 204.2322 | 205.7683 | 193.519 | 265.0594 | 265.5066 | 239.8046 | 10000000000 | 10000000000 | 39.8691 | 4.4698 | 40 | 10000000000 | 0 | 127.0651 | 39.9894 | 8.8058 | 40 | 90.2033 | 89.8057 | 54.5087 | 10000000000 | 89.9824 | 4.6552 | 90 | 95.3803 | 90.0045 | 3.1421 | 90 | 96.1303 | 14.5167 | -19.1767 | 69.4237 | 65 | 0.8494
Log | 2875 | 23.9583 | 2014-08-28 13:22 | C13EOAT_test | 0.74221 | -0.37508 | 82.7434 | 283.1338 | 110.1443 | 1.4977 | -0.76014 | 4.0962 | 1.5 | 15.6143 | 25.0544 | 2.7053 | 0.69832 | 168.272 | 99.62 | 3.2544 | 102.8744 | 6.312 | 103 | 102.8684 | 104.0258 | 104 | 560.1288 | 20.324 | 87.8077 | 80.4643 | 217.3776 | 216.643 | 394.4247 | 84.136 | 4.312 | 84 | 1799.806 | 3.6617 | 1800 | 24.9339 | 2.1537 | 25 | 10000000000 | 10000000000 | 28.6801 | 180.0362 | 89.4441 | 89.9757 | 7.7844 | 90 | 106.0813 | 204.8565 | 206.1176 | 193.7047 | 264.3132 | 264.8806 | 238.3616 | 10000000000 | 10000000000 | 39.8715 | 4.5012 | 40 | 10000000000 | 0 | 127.1915 | 39.9951 | 8.8057 | 40 | 90.2 | 89.8361 | 54.5193 | 10000000000 | 90.0131 | 4.6472 | 90 | 95.3764 | 90.0181 | 3.1414 | 90 | 96.1345 | 14.5121 | -19.1557 | 69.371 | 65 | 0.8494
Log | 2876 | 23.9667 | 2014-08-28 13:23 | C13EOAT_test | 0.74241 | -0.37508 | 78.5998 | 282.7498 | 120.4996 | 1.5038 | -0.76017 | 4.0962 | 1.5 | 15.6086 | 25.0588 | 2.7085 | 0.69832 | 168.0592 | 99.62 | 3.2612 | 102.8812 | 6.318 | 103 | 102.8113 | 104.0284 | 104 | 582.6537 | 20.2033 | 87.7167 | 80.3425 | 217.3682 | 216.643 | 394.081 | 84.0296 | 4.3123 | 84 | 1800.729 | 3.6602 | 1800 | 24.8352 | 2.1574 | 25 | 10000000000 | -10000000000 | 28.6807 | 180.0074 | 89.4411 | 89.9539 | 7.7908 | 90 | 111.9644 | 203.2342 | 204.9939 | 193.8794 | 265.0314 | 266.3038 | 238.862 | 10000000000 | 10000000000 | 39.9267 | 4.5202 | 40 | 10000000000 | 0 | 127.0073 | 39.9827 | 8.8066 | 40 | 90.187 | 89.8204 | 54.5076 | 10000000000 | 89.9994 | 4.6552 | 90 | 95.3884 | 90.0037 | 3.1416 | 90 | 96.1446 | 14.5167 | -19.2775 | 69.3698 | 64.98 | 0.8494
Log | 2877 | 23.975 | 2014-08-28 13:23 | C13EOAT_test | 0.7425 | -0.37508 | 82.3352 | 282.7535 | 113.3787 | 1.4833 | -0.76008 | 4.0964 | 1.5 | 15.5913 | 24.9783 | 2.6502 | 0.69832 | 168.0335 | 99.62 | 3.3019 | 102.9219 | 6.3201 | 103 | 102.7415 | 104.0148 | 104 | 593.9615 | 19.8106 | 87.7 | 80.3334 | 217.4109 | 216.643 | 394.4247 | 84.0167 | 4.3118 | 84 | 1799.845 | 3.6616 | 1800 | 24.828 | 2.1601 | 25 | 10000000000 | 10000000000 | 28.7073 | 180.0253 | 89.4536 | 89.9666 | 7.7918 | 90 | 113.2814 | 204.6577 | 205.9905 | 193.8934 | 264.5144 | 265.1551 | 238.3126 | 10000000000 | 10000000000 | 39.9581 | 4.5314 | 40 | 10000000000 | 0 | 126.9194 | 40.0063 | 8.8061 | 40 | 90.2065 | 89.8189 | 54.4765 | 10000000000 | 90 | 4.6596 | 90 | 95.3706 | 90.0127 | 3.1413 | 90 | 96.1599 | 14.5159 | -19.2865 | 69.3367 | 65 | 0.84942
Log | 2878 | 23.9833 | 2014-08-28 13:24 | C13EOAT_test | 0.74268 | -0.37508 | 78.4243 | 283.1108 | 115.8126 | 1.4953 | -0.76008 | 4.096 | 1.5 | 15.5627 | 25.0565 | 2.7012 | 0.69832 | 168.185 | 99.62 | 3.3694 | 102.9894 | 6.3183 | 103 | 102.7972 | 104.0282 | 104 | 590.048 | 19.8366 | 87.7899 | 80.3951 | 217.3873 | 216.643 | 394.4247 | 84.0925 | 4.3111 | 84 | 1800.04 | 3.6611 | 1800 | 24.9252 | 2.1599 | 25 | 10000000000 | 10000000000 | 28.6871 | 179.9935 | 89.4823 | 89.9404 | 7.7985 | 90 | 109.4824 | 203.9508 | 205.4567 | 193.4342 | 264.7494 | 265.3843 | 238.8156 | 10000000000 | 10000000000 | 40.0202 | 4.5281 | 40 | 10000000000 | 0 | 126.8963 | 39.9896 | 8.8072 | 40 | 90.2039 | 89.7895 | 54.4717 | 10000000000 | 89.9898 | 4.6635 | 90 | 95.3702 | 89.9967 | 3.1414 | 90 | 96.1516 | 14.5171 | -19.2249 | 69.287 | 64.99 | 0.8495
Log | 2879 | 23.9917 | 2014-08-28 13:24 | C13EOAT_test | 0.74218 | -0.37508 | 75.8945 | 283.4947 | 112.1769 | 1.4869 | -0.76015 | 4.0959 | 1.5 | 15.5488 | 25.056 | 2.6928 | 0.69832 | 168.3257 | 99.62 | 3.2477 | 102.8676 | 6.3307 | 103 | 102.8199 | 104.0285 | 104 | 568.527 | 20.228 | 87.8447 | 80.481 | 217.4041 | 216.643 | 394.081 | 84.1629 | 4.3085 | 84 | 1799.801 | 3.6615 | 1800 | 24.8942 | 2.1619 | 25 | 10000000000 | 10000000000 | 28.6757 | 180.0572 | 89.451 | 89.9699 | 7.796 | 90 | 111.52 | 204.6567 | 205.6905 | 193.5781 | 264.5668 | 265.1996 | 238.5133 | 10000000000 | 10000000000 | 40.0827 | 4.5127 | 40 | 10000000000 | 0 | 126.9658 | 40.0047 | 8.8064 | 40 | 90.2221 | 89.8351 | 54.5099 | 10000000000 | 89.9807 | 4.6666 | 90 | 95.3679 | 90.0286 | 3.1399 | 90 | 96.1543 | 14.5137 | -19.139 | 69.2551 | 64.98 | 0.84954
Log | 2880 | 24 | 2014-08-28 13:25 | C13EOAT_test | 0.7424 | -0.37508 | 79.4847 | 283.1255 | 117.8343 | 1.504 | -0.76014 | 4.0963 | 1.5 | 15.5504 | 25.0509 | 2.7008 | 0.69832 | 168.062 | 99.62 | 3.39 | 103.01 | 6.3222 | 103 | 102.75 | 104.0358 | 104 | 578.127 | 20.3137 | 87.7033 | 80.3587 | 217.4052 | 216.643 | 394.4247 | 84.031 | 4.308 | 84 | 1800.221 | 3.6609 | 1800 | 24.9214 | 2.1627 | 25 | 10000000000 | 10000000000 | 28.6676 | 180.036 | 89.4629 | 90.0133 | 7.7905 | 90 | 109.003 | 203.8158 | 205.4916 | 192.7376 | 264.6642 | 265.6555 | 238.7808 | 10000000000 | 10000000000 | 40.0978 | 4.4929 | 40 | 10000000000 | 0 | 127.1245 | 40.0124 | 8.8055 | 40 | 90.2162 | 89.8198 | 54.5144 | 10000000000 | 89.9772 | 4.6678 | 90 | 95.3636 | 90.018 | 3.1397 | 90 | 96.1464 | 14.5105 | -19.2613 | 69.2516 | 64.98 | 0.84943
Log | 2881 | 24.0084 | 2014-08-28 13:25 | C13EOAT_test | 0.74272 | -0.37508 | 77.7038 | 282.8369 | 118.2188 | 1.493 | -0.76004 | 4.0961 | 1.5 | 15.5482 | 24.885 | 2.6649 | 0.69832 | 168.5154 | 99.62 | 3.4748 | 103.0948 | 6.3148 | 103 | 102.8466 | 103.9994 | 104 | 557.7336 | 20.1134 | 87.9243 | 80.5911 | 217.4331 | 216.643 | 394.4247 | 84.2577 | 4.3046 | 84 | 1799.808 | 3.6615 | 1800 | 25.0173 | 2.1613 | 25 | 10000000000 | 10000000000 | 28.673 | 180.0201 | 89.4715 | 90.0096 | 7.7921 | 90 | 111.5666 | 204.7924 | 205.9831 | 193.2171 | 264.7739 | 265.5276 | 238.8463 | 10000000000 | 10000000000 | 40.1069 | 4.4689 | 40 | 10000000000 | 0 | 127.1117 | 40.0584 | 8.8018 | 40 | 90.2226 | 89.7975 | 54.5045 | 10000000000 | 89.9806 | 4.6672 | 90 | 95.3849 | 90.01 | 3.1392 | 90 | 96.1504 | 14.5102 | -19.0289 | 69.247 | 64.97 | 0.8494
Log | 2882 | 24.0167 | 2014-08-28 13:26 | C13EOAT_test | 0.74241 | -0.37508 | 73.1103 | 282.7585 | 114.6051 | 1.4974 | -0.76007 | 4.096 | 1.5 | 15.6037 | 24.9176 | 2.6934 | 0.69832 | 168.2377 | 99.62 | 3.3489 | 102.9689 | 6.3236 | 103 | 102.8812 | 104.0188 | 104 | 553.602 | 20.0777 | 87.8052 | 80.4325 | 217.4155 | 216.643 | 394.081 | 84.1188 | 4.302 | 84 | 1799.472 | 3.662 | 1800 | 25.0805 | 2.1594 | 25 | 10000000000 | 10000000000 | 28.7094 | 180.0595 | 89.5162 | 89.9964 | 7.794 | 90 | 108.2783 | 204.9236 | 206.4163 | 193.3456 | 264.8073 | 265.6775 | 238.782 | 10000000000 | 10000000000 | 40.1139 | 4.4451 | 40 | 10000000000 | 0 | 127.009 | 40.0263 | 8.8016 | 40 | 90.2209 | 89.8386 | 54.5101 | 10000000000 | 90.0093 | 4.6522 | 90 | 95.3916 | 90.0297 | 3.1377 | 90 | 96.155 | 14.5165 | -19.1875 | 69.3606 | 64.97 | 0.8494
Log | 2883 | 24.025 | 2014-08-28 13:26 | C13EOAT_test | 0.74238 | -0.37508 | 76.4791 | 283.0834 | 114.5823 | 1.5063 | -0.76023 | 4.0964 | 1.5 | 15.6099 | 24.8744 | 2.647 | 0.69832 | 168.3035 | 99.62 | 3.3832 | 103.0032 | 6.3204 | 103 | 102.9337 | 104.0035 | 104 | 574.9216 | 19.7407 | 87.8274 | 80.476 | 217.3785 | 216.643 | 394.4247 | 84.1517 | 4.2982 | 84 | 1800.228 | 3.6607 | 1800 | 25.0846 | 2.1583 | 25 | 10000000000 | -10000000000 | 28.711 | 180.0328 | 89.5148 | 90.0335 | 7.7869 | 90 | 111.6931 | 204.6472 | 205.895 | 193.3415 | 264.5127 | 265.4382 | 239.178 | 10000000000 | 10000000000 | 40.0628 | 4.4251 | 40 | 10000000000 | 0 | 126.7098 | 40.0249 | 8.8 | 40 | 90.2073 | 89.8254 | 54.4993 | 10000000000 | 90.0155 | 4.6444 | 90 | 95.393 | 90.0164 | 3.1373 | 90 | 96.1525 | 14.5104 | -19.144 | 69.3598 | 64.98 | 0.8494
Log | 2884 | 24.0333 | 2014-08-28 13:27 | C13EOAT_test | 0.74242 | -0.37508 | 78.018 | 282.7209 | 110.9355 | 1.4901 | -0.7601 | 4.0962 | 1.5 | 15.6051 | 25.2802 | 2.9258 | 0.69832 | 168.0456 | 99.62 | 3.2883 | 102.9083 | 6.3298 | 103 | 102.6388 | 104.0288 | 104 | 588.8912 | 20.4251 | 87.6997 | 80.3459 | 217.4384 | 216.643 | 394.4247 | 84.0228 | 4.2981 | 84 | 1799.876 | 3.6613 | 1800 | 25.0909 | 2.1568 | 25 | 10000000000 | -10000000000 | 28.6315 | 180.0499 | 89.5517 | 90.0397 | 7.7843 | 90 | 114.772 | 203.7945 | 205.2484 | 192.6107 | 264.1506 | 264.8346 | 239.6539 | 10000000000 | 10000000000 | 40.0797 | 4.4047 | 40 | 10000000000 | 0 | 126.4173 | 40.0697 | 8.7959 | 40 | 90.2058 | 89.8441 | 54.5252 | 10000000000 | 90.0373 | 4.6292 | 90 | 95.4121 | 90.025 | 3.1364 | 90 | 96.1302 | 14.5118 | -19.2741 | 69.3538 | 64.96 | 0.84948
Log | 2885 | 24.0417 | 2014-08-28 13:27 | C13EOAT_test | 0.74241 | -0.37508 | 78.7705 | 283.1389 | 117.8161 | 1.5035 | -0.7602 | 4.096 | 1.5 | 15.6555 | 25.0027 | 2.7005 | 0.69832 | 168.2245 | 99.62 | 3.3213 | 102.9413 | 6.3328 | 103 | 102.9202 | 104.0021 | 104 | 586.3411 | 19.7616 | 87.8037 | 80.4208 | 217.3973 | 216.643 | 394.4247 | 84.1122 | 4.2967 | 84 | 1800.283 | 3.6607 | 1800 | 25.1132 | 2.155 | 25 | 10000000000 | -10000000000 | 28.7087 | 180.0474 | 89.4918 | 90.0307 | 7.784 | 90 | 113.0518 | 204.1623 | 205.6289 | 193.2829 | 264.6658 | 266.1909 | 239.6807 | 10000000000 | 10000000000 | 40.0038 | 4.4015 | 40 | 10000000000 | 0 | 126.291 | 40.0538 | 8.7948 | 40 | 90.2095 | 89.8379 | 54.5028 | 10000000000 | 90.0284 | 4.6249 | 90 | 95.3949 | 90.0237 | 3.136 | 90 | 96.157 | 14.5124 | -19.1992 | 69.4466 | 64.95 | 0.84954
Log | 2886 | 24.05 | 2014-08-28 13:28 | C13EOAT_test | 0.74189 | -0.37508 | 79.075 | 283.1248 | 113.564 | 1.506 | -0.76009 | 4.0964 | 1.5 | 15.652 | 25.0015 | 2.7009 | 0.69832 | 168.0647 | 99.62 | 3.3425 | 102.9625 | 6.3325 | 103 | 102.8978 | 104.0054 | 104 | 588.3762 | 19.8674 | 87.731 | 80.3337 | 217.3858 | 216.643 | 394.081 | 84.0323 | 4.295 | 84 | 1798.747 | 3.6631 | 1800 | 25.1563 | 2.152 | 25 | 10000000000 | 10000000000 | 28.6797 | 179.9934 | 89.5399 | 90.0372 | 7.7813 | 90 | 113.0352 | 203.6857 | 205.8445 | 192.9048 | 264.7989 | 265.428 | 240.3675 | 10000000000 | 10000000000 | 39.9781 | 4.4073 | 40 | 10000000000 | 0 | 126.2415 | 40.0197 | 8.7952 | 40 | 90.2095 | 89.7838 | 54.5457 | 10000000000 | 90.0329 | 4.6166 | 90 | 95.3997 | 89.9967 | 3.1366 | 90 | 96.1482 | 14.5153 | -19.2863 | 69.446 | 64.95 | 0.84954
Log | 2887 | 24.0584 | 2014-08-28 13:28 | C13EOAT_test | 0.74267 | -0.37414 | 74.4985 | 282.3784 | 118.299 | 1.4984 | -0.76013 | 4.0961 | 1.5 | 15.6535 | 25.0788 | 2.7005 | 0.69832 | 167.947 | 99.62 | 3.2683 | 102.8883 | 6.3394 | 103 | 102.6415 | 104.0306 | 104 | 585.2841 | 20.1265 | 87.6595 | 80.2875 | 217.4353 | 216.643 | 394.4247 | 83.9735 | 4.2953 | 84 | 1800.053 | 3.6611 | 1800 | 25.1186 | 2.1505 | 25 | 10000000000 | 10000000000 | 28.6756 | 180.0403 | 89.5341 | 90.0161 | 7.7825 | 90 | 111.0557 | 204.9602 | 205.7065 | 193.0619 | 264.7432 | 265.8244 | 239.5767 | 10000000000 | 10000000000 | 39.9111 | 4.4213 | 40 | 10000000000 | 0 | 126.2718 | 40.0237 | 8.7936 | 40 | 90.2146 | 89.8258 | 54.5492 | 10000000000 | 90.0333 | 4.6092 | 90 | 95.4009 | 90.0202 | 3.1357 | 90 | 96.1528 | 14.5105 | -19.3325 | 69.4391 | 64.95 | 0.84944
Log | 2888 | 24.0667 | 2014-08-28 13:29 | C13EOAT_test | 0.74241 | -0.37414 | 75.6971 | 283.1401 | 115.5019 | 1.5004 | -0.76018 | 4.096 | 1.5 | 15.6021 | 25.0338 | 2.7009 | 0.69832 | 168.2747 | 99.62 | 3.3628 | 102.9828 | 6.3359 | 103 | 102.8381 | 104.02 | 104 | 548.931 | 20.2778 | 87.8102 | 80.4645 | 217.3844 | 216.643 | 394.4247 | 84.1373 | 4.2923 | 84 | 1799.947 | 3.6611 | 1800 | 25.0131 | 2.1519 | 25 | 10000000000 | 10000000000 | 28.858 | 179.9892 | 89.525 | 90.0452 | 7.7755 | 90 | 109.906 | 204.6758 | 205.5186 | 193.0645 | 265.4624 | 265.9102 | 239.5879 | 10000000000 | 10000000000 | 39.9247 | 4.439 | 40 | 10000000000 | 0 | 126.3241 | 40.0285 | 8.792 | 40 | 90.1851 | 89.8041 | 54.5546 | 10000000000 | 90.0099 | 4.6127 | 90 | 95.418 | 89.9946 | 3.1363 | 90 | 96.1495 | 14.5119 | -19.1555 | 69.3484 | 64.94 | 0.8494
Log | 2889 | 24.075 | 2014-08-28 13:29 | C13EOAT_test | 0.74241 | -0.37508 | 77.6905 | 283.1255 | 117.5229 | 1.5016 | -0.76016 | 4.0959 | 1.5 | 15.6057 | 24.8963 | 2.6716 | 0.69832 | 168.4449 | 99.62 | 3.4848 | 103.1048 | 6.3263 | 103 | 102.8245 | 104.0209 | 104 | 553.7986 | 20.2091 | 87.9044 | 80.5405 | 217.3689 | 216.643 | 394.4247 | 84.2224 | 4.2884 | 84 | 1800.304 | 3.6606 | 1800 | 24.911 | 2.1549 | 25 | 10000000000 | 10000000000 | 28.826 | 180.0048 | 89.5187 | 90.0432 | 7.7727 | 90 | 109.2198 | 203.8631 | 205.5541 | 193.2797 | 264.7708 | 265.2681 | 239.4206 | 10000000000 | 10000000000 | 39.9325 | 4.4582 | 40 | 10000000000 | 0 | 126.3145 | 39.9832 | 8.7934 | 40 | 90.1833 | 89.8215 | 54.571 | 10000000000 | 89.9976 | 4.6154 | 90 | 95.384 | 90.0024 | 3.1361 | 90 | 96.1564 | 14.5164 | -19.0795 | 69.364 | 64.93 | 0.84945
Log | 2890 | 24.0833 | 2014-08-28 13:30 | C13EOAT_test | 0.74226 | -0.37508 | 76.4849 | 282.4948 | 112.8145 | 1.5163 | -0.76009 | 4.0962 | 1.5 | 15.5963 | 24.9372 | 2.6988 | 0.69832 | 168.1254 | 99.62 | 3.2883 | 102.9083 | 6.3402 | 103 | 102.7726 | 104.0087 | 104 | 580.1454 | 20.171 | 87.7476 | 80.3778 | 217.4457 | 216.643 | 394.4247 | 84.0627 | 4.2859 | 84 | 1799.922 | 3.6612 | 1800 | 24.9477 | 2.1553 | 25 | 10000000000 | 10000000000 | 28.8897 | 179.9637 | 89.5193 | 90.0269 | 7.7721 | 90 | 108.2213 | 203.6995 | 205.563 | 193.1633 | 264.2747 | 266.0914 | 239.2777 | 10000000000 | 10000000000 | 39.8997 | 4.4776 | 40 | 10000000000 | 0 | 126.1273 | 40.0491 | 8.7893 | 40 | 90.1735 | 89.7902 | 54.5658 | 10000000000 | 89.9919 | 4.6163 | 90 | 95.3925 | 89.9818 | 3.1371 | 90 | 96.1691 | 14.5115 | -19.2422 | 69.337 | 64.94 | 0.84941
Log | 2891 | 24.0917 | 2014-08-28 13:30 | C13EOAT_test | 0.74271 | -0.37414 | 73.3886 | 283.123 | 112.2392 | 1.5033 | -0.76012 | 4.096 | 1.5 | 15.5454 | 25.0475 | 2.7009 | 0.69832 | 168.0532 | 99.62 | 3.2345 | 102.8545 | 6.348 | 103 | 102.6725 | 104.0034 | 104 | 588.598 | 19.8688 | 87.7003 | 80.3529 | 217.4286 | 216.643 | 394.081 | 84.0266 | 4.2844 | 84 | 1800.04 | 3.6609 | 1800 | 24.9643 | 2.1555 | 25 | 10000000000 | 10000000000 | 28.8431 | 179.9266 | 89.537 | 90.0487 | 7.7656 | 90 | 113.256 | 203.7165 | 205.8062 | 192.8538 | 264.7363 | 266.3911 | 239.0935 | 10000000000 | 10000000000 | 39.9279 | 4.4922 | 40 | 10000000000 | 0 | 125.9064 | 40.0083 | 8.7907 | 40 | 90.157 | 89.7695 | 54.5482 | 10000000000 | 90.0041 | 4.6109 | 90 | 95.3821 | 89.9633 | 3.1383 | 90 | 96.1619 | 14.5162 | -19.2671 | 69.2538 | 64.93 | 0.8494
Log | 2892 | 24.1 | 2014-08-28 13:31 | C13EOAT_test | 0.74273 | -0.37414 | 80.2163 | 283.1334 | 124.1024 | 1.4998 | -0.76017 | 4.096 | 1.5 | 15.5594 | 25.0651 | 2.7009 | 0.69832 | 168.2158 | 99.62 | 3.3023 | 102.9223 | 6.3485 | 103 | 102.77 | 104.0195 | 104 | 590.5519 | 20.2264 | 87.8029 | 80.4129 | 217.3826 | 216.643 | 394.4247 | 84.1079 | 4.2829 | 84 | 1799.783 | 3.6613 | 1800 | 24.989 | 2.1551 | 25 | 10000000000 | 10000000000 | 28.7883 | 179.9272 | 89.541 | 90.0215 | 7.7677 | 90 | 111.6353 | 203.0015 | 205.348 | 193.3107 | 265.4209 | 265.9431 | 238.1875 | 10000000000 | 10000000000 | 39.9364 | 4.5042 | 40 | 10000000000 | 0 | 125.8188 | 40.0113 | 8.7902 | 40 | 90.1744 | 89.7529 | 54.5633 | 10000000000 | 90.0046 | 4.6098 | 90 | 95.3949 | 89.9636 | 3.1389 | 90 | 96.1519 | 14.5104 | -19.2071 | 69.2677 | 64.94 | 0.8494
Log | 2893 | 24.1084 | 2014-08-28 13:31 | C13EOAT_test | 0.74206 | -0.37508 | 76.513 | 282.9998 | 111.1427 | 1.4938 | -0.76007 | 4.0964 | 1.5 | 15.6143 | 25.0569 | 2.7008 | 0.69832 | 167.8524 | 99.62 | 3.3701 | 102.9901 | 6.3474 | 103 | 102.892 | 104.0289 | 104 | 573.1556 | 20.2026 | 87.5967 | 80.2556 | 217.4194 | 216.643 | 394.081 | 83.9262 | 4.2837 | 84 | 1799.986 | 3.661 | 1800 | 25.0658 | 2.1531 | 25 | 10000000000 | 163.4732 | 28.725 | 179.9508 | 89.5018 | 90.0481 | 7.7615 | 90 | 104.98 | 204.6907 | 206.1582 | 193.2478 | 265.3178 | 265.9328 | 238.7554 | 10000000000 | 10000000000 | 39.9563 | 4.5109 | 40 | 10000000000 | 0 | 125.9543 | 40.0179 | 8.789 | 40 | 90.1653 | 89.7855 | 54.5723 | 10000000000 | 89.9918 | 4.6139 | 90 | 95.3898 | 89.9754 | 3.1394 | 90 | 96.147 | 14.5137 | -19.3644 | 69.3742 | 64.93 | 0.8494
Log | 2894 | 24.1167 | 2014-08-28 13:32 | C13EOAT_test | 0.7424 | -0.37508 | 75.3299 | 283.0554 | 120.8023 | 1.5107 | -0.76018 | 4.0959 | 1.5 | 15.5936 | 25.043 | 2.6973 | 0.69832 | 168.0631 | 99.62 | 3.3933 | 103.0133 | 6.3459 | 103 | 102.7502 | 104.0109 | 104 | 571.418 | 20.191 | 87.7005 | 80.3627 | 217.3856 | 216.643 | 394.4247 | 84.0316 | 4.2835 | 84 | 1799.769 | 3.6614 | 1800 | 25.0979 | 2.1513 | 25 | 10000000000 | -10000000000 | 28.7646 | 179.9162 | 89.5065 | 90.0162 | 7.7654 | 90 | 105.959 | 203.5621 | 205.7134 | 193.4406 | 264.9528 | 265.8056 | 238.4472 | 10000000000 | 10000000000 | 40.0159 | 4.5094 | 40 | 10000000000 | 0 | 125.8651 | 40.0666 | 8.7854 | 40 | 90.16 | 89.7561 | 54.624 | 10000000000 | 89.9989 | 4.6122 | 90 | 95.3684 | 89.9581 | 3.1407 | 90 | 96.1445 | 14.5106 | -19.2573 | 69.3303 | 64.94 | 0.8494
Log | 2895 | 24.125 | 2014-08-28 13:32 | C13EOAT_test | 0.74227 | -0.37508 | 76.0323 | 282.9535 | 106.5155 | 1.4939 | -0.76014 | 4.0959 | 1.5 | 15.6335 | 25.045 | 2.7284 | 0.69832 | 168.2181 | 99.62 | 3.3518 | 102.9718 | 6.3453 | 103 | 102.8348 | 104.0004 | 104 | 556.2596 | 20.3164 | 87.7911 | 80.427 | 217.3998 | 216.643 | 394.4247 | 84.109 | 4.2815 | 84 | 1799.427 | 3.6617 | 1800 | 25.1423 | 2.1486 | 25 | 10000000000 | -10000000000 | 28.7556 | 179.9464 | 89.5035 | 90.0175 | 7.7641 | 90 | 107.094 | 202.794 | 205.0798 | 193.4407 | 265.1471 | 266.0228 | 238.4541 | 10000000000 | 10000000000 | 40.0381 | 4.5047 | 40 | 10000000000 | 0 | 126.017 | 40.0472 | 8.7845 | 40 | 90.1549 | 89.7914 | 54.6318 | 10000000000 | 90.0153 | 4.6072 | 90 | 95.3801 | 89.9732 | 3.1412 | 90 | 96.1434 | 14.5167 | -19.193 | 69.4154 | 64.91 | 0.8494
Log | 2896 | 24.1333 | 2014-08-28 13:33 | C13EOAT_test | 0.73965 | -0.37508 | 74.6832 | 283.1313 | 115.1957 | 1.4963 | -0.76014 | 4.0963 | 1.5 | 15.6646 | 24.8851 | 2.688 | 0.69832 | 168.4211 | 99.62 | 3.3968 | 103.0168 | 6.3444 | 103 | 102.9767 | 104.0116 | 104 | 556.7059 | 19.9609 | 87.8791 | 80.542 | 217.4088 | 216.643 | 394.4247 | 84.2105 | 4.278 | 84 | 1799.292 | 3.6621 | 1800 | 25.2172 | 2.1443 | 25 | 10000000000 | -10000000000 | 28.681 | 179.9127 | 89.483 | 89.9983 | 7.7657 | 90 | 108.8913 | 203.431 | 206.0527 | 193.212 | 264.7124 | 265.6033 | 238.2533 | 10000000000 | 10000000000 | 40.0894 | 4.4874 | 40 | 10000000000 | 0 | 125.9687 | 40.0349 | 8.7831 | 40 | 90.157 | 89.7557 | 54.629 | 10000000000 | 90.0052 | 4.6142 | 90 | 95.3845 | 89.9563 | 3.1426 | 90 | 96.1452 | 14.5163 | -19.078 | 69.471 | 64.9 | 0.8494
Log | 2897 | 24.1417 | 2014-08-28 13:33 | C13EOAT_test | 0.74272 | -0.37414 | 76.0675 | 283.1522 | 108.8291 | 1.5018 | -0.76017 | 4.096 | 1.5 | 15.7056 | 24.8636 | 2.6253 | 0.69832 | 167.9534 | 99.62 | 3.3864 | 103.0064 | 6.344 | 103 | 102.8698 | 103.9995 | 104 | 579.5659 | 19.9269 | 87.688 | 80.2655 | 217.3813 | 216.643 | 394.4247 | 83.9767 | 4.2794 | 84 | 1799.977 | 3.661 | 1800 | 25.1637 | 2.1425 | 25 | 10000000000 | 152.7976 | 28.6166 | 179.9221 | 89.495 | 90.0154 | 7.762 | 90 | 108.2907 | 204.2254 | 205.6637 | 193.2202 | 264.9146 | 265.6058 | 238.4371 | 10000000000 | 10000000000 | 40.0608 | 4.4716 | 40 | 10000000000 | 0 | 125.8544 | 40.0173 | 8.7824 | 40 | 90.1517 | 89.7704 | 54.6184 | 10000000000 | 90.0049 | 4.6163 | 90 | 95.3726 | 89.9611 | 3.1435 | 90 | 96.151 | 14.5148 | -19.3545 | 69.5426 | 64.9 | 0.8494
Log | 2898 | 24.15 | 2014-08-28 13:34 | C13EOAT_test | 0.74247 | -0.37414 | 73.1311 | 283.1242 | 119.6225 | 1.498 | -0.76005 | 4.0958 | 1.5 | 15.6905 | 25.0063 | 2.6878 | 0.69832 | 167.8714 | 99.62 | 3.2205 | 102.8405 | 6.3607 | 103 | 102.7914 | 103.9987 | 104 | 589.3586 | 19.7463 | 87.6158 | 80.2556 | 217.3901 | 216.643 | 394.081 | 83.9357 | 4.2798 | 84 | 1799.864 | 3.6611 | 1800 | 25.1298 | 2.1412 | 25 | 10000000000 | -10000000000 | 28.5494 | 179.9376 | 89.4899 | 89.9801 | 7.7678 | 90 | 111.1992 | 204.4244 | 205.8576 | 193.2995 | 264.1303 | 264.9532 | 238.7405 | 10000000000 | 10000000000 | 40.0502 | 4.4604 | 40 | 10000000000 | 0 | 125.6933 | 40.0073 | 8.7826 | 40 | 90.1537 | 89.7838 | 54.5681 | 10000000000 | 90.0095 | 4.6179 | 90 | 95.384 | 89.9688 | 3.1447 | 90 | 96.153 | 14.5104 | -19.3644 | 69.5062 | 64.9 | 0.8494
Log | 2899 | 24.1583 | 2014-08-28 13:34 | C13EOAT_test | 0.74049 | -0.37414 | 76.5273 | 282.7771 | 114.1967 | 1.4879 | -0.76016 | 4.0964 | 1.5 | 15.7087 | 24.9285 | 2.6784 | 0.69832 | 168.1213 | 99.62 | 3.2945 | 102.9145 | 6.3626 | 103 | 102.8291 | 104.0157 | 104 | 588.4208 | 19.8376 | 87.7438 | 80.3775 | 217.3939 | 216.643 | 394.4247 | 84.0606 | 4.2799 | 84 | 1799.981 | 3.661 | 1800 | 25.0791 | 2.1408 | 25 | 10000000000 | -10000000000 | 28.5506 | 179.8797 | 89.4608 | 89.9534 | 7.7737 | 90 | 109.306 | 204.1613 | 205.7602 | 193.0206 | 264.162 | 265.5764 | 239.1463 | 10000000000 | 10000000000 | 40.0147 | 4.4505 | 40 | 10000000000 | 0 | 125.6503 | 39.9563 | 8.786 | 40 | 90.1375 | 89.7422 | 54.5228 | 10000000000 | 89.9808 | 4.6338 | 90 | 95.344 | 89.9398 | 3.1469 | 90 | 96.1567 | 14.5156 | -19.2425 | 69.5498 | 64.89 | 0.8494
Log | 2900 | 24.1667 | 2014-08-28 13:35 | C13EOAT_test | 0.7421 | -0.37508 | 74.4306 | 282.7987 | 113.0327 | 1.5049 | -0.7601 | 4.0962 | 1.5 | 15.6476 | 24.8896 | 2.6564 | 0.69832 | 167.6369 | 99.62 | 3.2884 | 102.9084 | 6.3657 | 103 | 102.7913 | 104.0234 | 104 | 579.9494 | 19.7648 | 87.4935 | 80.1433 | 217.4281 | 216.643 | 394.4247 | 83.8184 | 4.2819 | 84 | 1799.884 | 3.6612 | 1800 | 25.0155 | 2.1415 | 25 | 10000000000 | -10000000000 | 28.5448 | 179.8906 | 89.4323 | 89.9819 | 7.7713 | 90 | 108.6376 | 203.8368 | 204.9364 | 193.4922 | 264.7167 | 265.6163 | 239.474 | 10000000000 | 10000000000 | 40.0351 | 4.4412 | 40 | 10000000000 | 0 | 125.7269 | 39.9327 | 8.789 | 40 | 90.1501 | 89.7404 | 54.5889 | 10000000000 | 90.004 | 4.6323 | 90 | 95.3811 | 89.9453 | 3.1484 | 90 | 96.1426 | 14.5122 | -19.4766 | 69.4319 | 64.89 | 0.8494
Log | 2901 | 24.175 | 2014-08-28 13:35 | C13EOAT_test | 0.74239 | -0.37414 | 77.0204 | 282.7083 | 112.2341 | 1.5077 | -0.76027 | 4.0962 | 1.5 | 15.6536 | 24.887 | 2.572 | 0.69832 | 167.8615 | 99.62 | 3.3713 | 102.9913 | 6.3644 | 103 | 102.6889 | 104.0042 | 104 | 571.5789 | 20.1561 | 87.6058 | 80.2557 | 217.4084 | 216.643 | 394.081 | 83.9307 | 4.2835 | 84 | 1800.208 | 3.6608 | 1800 | 24.9191 | 2.1437 | 25 | 10000000000 | 10000000000 | 28.4127 | 179.9296 | 89.4714 | 89.9723 | 7.775 | 90 | 106.9828 | 202.3044 | 204.7732 | 193.0572 | 265.045 | 265.7841 | 239.4467 | 10000000000 | 10000000000 | 39.9739 | 4.4414 | 40 | 10000000000 | 0 | 125.9925 | 39.9098 | 8.7928 | 40 | 90.1505 | 89.779 | 54.5542 | 10000000000 | 89.9729 | 4.6489 | 90 | 95.3555 | 89.9648 | 3.1491 | 90 | 96.1331 | 14.5106 | -19.3643 | 69.4396 | 64.89 | 0.8494
Log | 2902 | 24.1834 | 2014-08-28 13:36 | C13EOAT_test | 0.74189 | -0.37508 | 76.5869 | 283.1154 | 126.6182 | 1.5291 | -0.76011 | 4.0966 | 1.5 | 15.6186 | 24.957 | 2.6762 | 0.69832 | 168.135 | 99.62 | 3.3849 | 103.0049 | 6.3631 | 103 | 102.9044 | 104.0118 | 104 | 551.4101 | 20.2855 | 87.7377 | 80.3973 | 217.3928 | 216.643 | 394.4247 | 84.0675 | 4.282 | 84 | 1799.3 | 3.6622 | 1800 | 24.9547 | 2.1438 | 25 | 10000000000 | -10000000000 | 28.4111 | 179.931 | 89.4407 | 89.9861 | 7.7749 | 90 | 110.7543 | 204.4696 | 206.2694 | 193.2766 | 264.6439 | 265.8906 | 239.294 | 10000000000 | 10000000000 | 39.9954 | 4.44 | 40 | 10000000000 | 0 | 126.176 | 39.9008 | 8.7967 | 40 | 90.1503 | 89.7807 | 54.5558 | 10000000000 | 89.9866 | 4.6497 | 90 | 95.379 | 89.9655 | 3.1503 | 90 | 96.1256 | 14.514 | -19.2227 | 69.3826 | 64.87 | 0.8494
Log | 2903 | 24.1917 | 2014-08-28 13:36 | C13EOAT_test | 0.74241 | -0.37508 | 73.6909 | 283.1346 | 102.1483 | 1.5115 | -0.7602 | 4.0961 | 1.5 | 15.6515 | 24.9986 | 2.7009 | 0.69832 | 168.434 | 99.62 | 3.3467 | 102.9667 | 6.3639 | 103 | 102.7825 | 104.006 | 104 | 572.4852 | 20.1108 | 87.9018 | 80.5322 | 217.406 | 216.643 | 394.4247 | 84.217 | 4.2802 | 84 | 1799.821 | 3.6615 | 1800 | 24.9686 | 2.1444 | 25 | 10000000000 | -10000000000 | 28.401 | 179.9509 | 89.455 | 89.9614 | 7.7811 | 90 | 108.0381 | 204.3927 | 205.9289 | 193.1549 | 264.3013 | 266.1284 | 239.1889 | 10000000000 | 10000000000 | 39.9577 | 4.4482 | 40 | 10000000000 | 0 | 126.2332 | 39.917 | 8.7992 | 40 | 90.1766 | 89.7743 | 54.5153 | 10000000000 | 89.9885 | 4.6519 | 90 | 95.3461 | 89.9755 | 3.1508 | 90 | 96.1377 | 14.5111 | -19.0878 | 69.4368 | 64.87 | 0.8494
Log | 2904 | 24.2 | 2014-08-28 13:37 | C13EOAT_test | 0.7424 | -0.37508 | 77.0467 | 282.8205 | 116.8431 | 1.5007 | -0.76009 | 4.0958 | 1.5 | 15.6721 | 24.9527 | 2.6598 | 0.69832 | 168.2597 | 99.62 | 3.4193 | 103.0393 | 6.362 | 103 | 102.6833 | 104.0038 | 104 | 588.3149 | 19.8049 | 87.8037 | 80.456 | 217.378 | 216.643 | 394.4247 | 84.1299 | 4.2781 | 84 | 1800.348 | 3.6606 | 1800 | 25.0473 | 2.1424 | 25 | 10000000000 | 10000000000 | 28.5084 | 179.9685 | 89.456 | 89.9654 | 7.7833 | 90 | 108.5734 | 203.8884 | 205.885 | 193.2085 | 265.1996 | 266.4013 | 240.0147 | 10000000000 | 10000000000 | 40.0103 | 4.4542 | 40 | 10000000000 | 0 | 126.1635 | 39.906 | 8.8028 | 40 | 90.1672 | 89.8013 | 54.4529 | 10000000000 | 90.0105 | 4.6469 | 90 | 95.3508 | 89.9843 | 3.1511 | 90 | 96.1472 | 14.5105 | -19.164 | 69.473 | 64.87 | 0.8494
Log | 2905 | 24.2083 | 2014-08-28 13:37 | C13EOAT_test | 0.74182 | -0.37508 | 73.4163 | 283.131 | 123.2969 | 1.4706 | -0.7601 | 4.0964 | 1.5 | 15.6593 | 25.056 | 2.7009 | 0.69832 | 168.1245 | 99.62 | 3.4239 | 103.0439 | 6.3594 | 103 | 102.6689 | 104.012 | 104 | 586.9828 | 19.9839 | 87.7438 | 80.3807 | 217.3684 | 216.643 | 394.4247 | 84.0622 | 4.2745 | 84 | 1799.804 | 3.6616 | 1800 | 25.0199 | 2.1424 | 25 | 10000000000 | 10000000000 | 28.6843 | 179.9398 | 89.4641 | 89.9858 | 7.7822 | 90 | 110.3348 | 205.0313 | 206.9369 | 193.0473 | 264.7869 | 266.4696 | 239.8798 | 10000000000 | 10000000000 | 39.9671 | 4.4586 | 40 | 10000000000 | 0 | 126.2159 | 39.9699 | 8.8016 | 40 | 90.1835 | 89.7563 | 54.4031 | 10000000000 | 89.9753 | 4.6627 | 90 | 95.3781 | 89.9699 | 3.1521 | 90 | 96.1421 | 14.5087 | -19.2393 | 69.4459 | 64.87 | 0.8494
Log | 2906 | 24.2167 | 2014-08-28 13:38 | C13EOAT_test | 0.74246 | -0.37508 | 73.7157 | 282.8547 | 114.3327 | 1.5166 | -0.76014 | 4.0955 | 1.5 | 15.6526 | 25.0537 | 2.7004 | 0.69832 | 168.4368 | 99.62 | 3.5188 | 103.1388 | 6.3494 | 103 | 102.5942 | 104.0179 | 104 | 580.6072 | 20.1369 | 87.9069 | 80.53 | 217.372 | 216.643 | 394.4247 | 84.2184 | 4.2723 | 84 | 1799.715 | 3.6618 | 1800 | 24.994 | 2.1429 | 25 | 10000000000 | -10000000000 | 28.8116 | 179.9384 | 89.4446 | 89.9512 | 7.7902 | 90 | 113.0385 | 203.3467 | 205.5735 | 193.417 | 265.7266 | 266.2817 | 239.3013 | 10000000000 | 10000000000 | 39.9943 | 4.4667 | 40 | 10000000000 | 0 | 126.327 | 39.9351 | 8.8046 | 40 | 90.1663 | 89.7721 | 54.3937 | 10000000000 | 89.9861 | 4.6623 | 90 | 95.3424 | 89.9692 | 3.1527 | 90 | 96.1514 | 14.5104 | -19.09 | 69.4373 | 64.87 | 0.84943
Log | 2907 | 24.225 | 2014-08-28 13:38 | C13EOAT_test | 0.74241 | -0.37414 | 73.6313 | 282.4066 | 117.0896 | 1.4796 | -0.76019 | 4.0953 | 1.5 | 15.6668 | 25.0187 | 2.7004 | 0.69832 | 168.0512 | 99.62 | 3.3018 | 102.9218 | 6.364 | 103 | 102.6412 | 104.0141 | 104 | 583.7906 | 20.071 | 87.701 | 80.3502 | 217.3802 | 216.643 | 394.4247 | 84.0256 | 4.2699 | 84 | 1800.175 | 3.661 | 1800 | 24.9411 | 2.1442 | 25 | 10000000000 | -10000000000 | 28.6986 | 179.9915 | 89.4277 | 89.9767 | 7.7889 | 90 | 113.3583 | 203.5825 | 205.2018 | 193.284 | 265.1829 | 266.5568 | 238.903 | 10000000000 | 10000000000 | 39.9981 | 4.4653 | 40 | 10000000000 | 0 | 126.4849 | 39.9939 | 8.8027 | 40 | 90.1916 | 89.7999 | 54.4483 | 10000000000 | 90.003 | 4.6591 | 90 | 95.3672 | 89.9958 | 3.1523 | 90 | 96.1598 | 14.5115 | -19.2698 | 69.4654 | 64.87 | 0.8494
Log | 2908 | 24.2334 | 2014-08-28 13:39 | C13EOAT_test | 0.74247 | -0.37508 | 76.7107 | 282.7592 | 112.018 | 1.5126 | -0.76027 | 4.0956 | 1.5 | 15.6573 | 24.8867 | 2.5756 | 0.69832 | 168.2665 | 99.62 | 3.4374 | 103.0574 | 6.3533 | 103 | 102.6374 | 104.0187 | 104 | 562.3741 | 20.1328 | 87.804 | 80.4624 | 217.3578 | 216.643 | 394.081 | 84.1332 | 4.2664 | 84 | 1800.302 | 3.661 | 1800 | 25.0063 | 2.143 | 25 | 10000000000 | -10000000000 | 28.6411 | 179.986 | 89.432 | 89.9597 | 7.7942 | 90 | 111.5806 | 201.753 | 204.7012 | 193.3882 | 265.2762 | 266.4189 | 238.8502 | 10000000000 | 10000000000 | 39.9705 | 4.4655 | 40 | 10000000000 | 0 | 126.6068 | 39.9899 | 8.8033 | 40 | 90.184 | 89.802 | 54.4646 | 10000000000 | 89.9986 | 4.6621 | 90 | 95.3295 | 89.993 | 3.1526 | 90 | 96.1529 | 14.5104 | -19.1576 | 69.4457 | 64.87 | 0.8494
Log | 2909 | 24.2417 | 2014-08-28 13:39 | C13EOAT_test | 0.7421 | -0.37508 | 75.6919 | 283.3365 | 121.2816 | 1.4963 | -0.76015 | 4.0956 | 1.5 | 15.7042 | 24.894 | 2.6636 | 0.69832 | 168.2748 | 99.62 | 3.4083 | 103.0283 | 6.3524 | 103 | 102.7475 | 104.0068 | 104 | 557.6318 | 19.9635 | 87.8092 | 80.4656 | 217.3462 | 216.643 | 394.081 | 84.1374 | 4.2636 | 84 | 1800.549 | 3.6605 | 1800 | 25.0524 | 2.1417 | 25 | 10000000000 | 10000000000 | 28.5912 | 180.0012 | 89.4752 | 89.9639 | 7.7954 | 90 | 109.2165 | 202.7657 | 204.6731 | 193.2017 | 264.7858 | 265.6626 | 238.1042 | 10000000000 | 10000000000 | 39.9899 | 4.4647 | 40 | 10000000000 | 0 | 126.6653 | 40.0311 | 8.8009 | 40 | 90.1878 | 89.8134 | 54.5245 | 10000000000 | 89.9861 | 4.6677 | 90 | 95.3657 | 90.0006 | 3.1526 | 90 | 96.1565 | 14.5115 | -19.1544 | 69.5333 | 64.85 | 0.8494
Log | 2910 | 24.25 | 2014-08-28 13:40 | C13EOAT_test | 0.74236 | -0.37508 | 74.2233 | 282.8131 | 112.6849 | 1.5056 | -0.76013 | 4.0955 | 1.5 | 15.7008 | 24.9865 | 2.6988 | 0.69832 | 168.2061 | 99.62 | 3.2422 | 102.8622 | 6.3668 | 103 | 102.4854 | 103.9975 | 104 | 565.1561 | 20.0755 | 87.7917 | 80.4143 | 217.3564 | 216.643 | 394.081 | 84.103 | 4.2608 | 84 | 1800.168 | 3.6611 | 1800 | 25.0668 | 2.1404 | 25 | 10000000000 | 10000000000 | 28.6848 | 180.0428 | 89.4523 | 89.9711 | 7.7962 | 90 | 109.9198 | 202.0457 | 204.5172 | 193.149 | 264.9855 | 265.891 | 238.2607 | 10000000000 | 10000000000 | 40.0019 | 4.4677 | 40 | 10000000000 | 0 | 126.6837 | 40.0541 | 8.7991 | 40 | 90.1968 | 89.846 | 54.5172 | 10000000000 | 89.9943 | 4.6659 | 90 | 95.3805 | 90.0214 | 3.1517 | 90 | 96.1428 | 14.5109 | -19.2056 | 69.5259 | 64.86 | 0.8494
Log | 2911 | 24.2583 | 2014-08-28 13:40 | C13EOAT_test | 0.74237 | -0.37508 | 74.6991 | 282.5145 | 118.315 | 1.5222 | -0.76023 | 4.0958 | 1.5 | 15.7152 | 24.9013 | 2.5998 | 0.69832 | 168.1837 | 99.62 | 3.2763 | 102.8963 | 6.3711 | 103 | 102.5671 | 103.9986 | 104 | 588.5441 | 19.7932 | 87.7707 | 80.413 | 217.3448 | 216.643 | 394.081 | 84.0919 | 4.2584 | 84 | 1800.236 | 3.6611 | 1800 | 25.078 | 2.1391 | 25 | 10000000000 | 10000000000 | 28.7209 | 179.9917 | 89.4651 | 89.9819 | 7.7962 | 90 | 109.5161 | 203.7192 | 205.4483 | 193.4728 | 264.968 | 265.8662 | 238.6344 | 10000000000 | 10000000000 | 40.0069 | 4.4675 | 40 | 10000000000 | 0 | 126.6391 | 40.0503 | 8.7979 | 40 | 90.2155 | 89.7763 | 54.568 | 10000000000 | 89.9985 | 4.6659 | 90 | 95.3737 | 89.9959 | 3.1523 | 90 | 96.1539 | 14.5159 | -19.207 | 69.5623 | 64.86 | 0.8494
Log | 2912 | 24.2667 | 2014-08-28 13:41 | C13EOAT_test | 0.74225 | -0.37508 | 75.3293 | 282.9835 | 114.5368 | 1.5046 | -0.7602 | 4.0953 | 1.5 | 15.704 | 25.0522 | 2.7009 | 0.69832 | 168.1846 | 99.62 | 3.2524 | 102.8724 | 6.3774 | 103 | 102.5955 | 104.0038 | 104 | 587.4044 | 19.9593 | 87.7936 | 80.3909 | 217.3619 | 216.643 | 394.081 | 84.0923 | 4.2576 | 84 | 1799.983 | 3.6613 | 1800 | 25.0535 | 2.1384 | 25 | 10000000000 | 10000000000 | 28.7338 | 180.014 | 89.4708 | 89.959 | 7.8011 | 90 | 110.0471 | 203.9776 | 205.7351 | 193.0542 | 264.796 | 266.0657 | 238.4322 | 10000000000 | 10000000000 | 39.9779 | 4.4688 | 40 | 10000000000 | 0 | 126.4841 | 40.0514 | 8.796 | 40 | 90.1967 | 89.8173 | 54.5817 | 10000000000 | 90.0139 | 4.6584 | 90 | 95.3632 | 90.007 | 3.1518 | 90 | 96.151 | 14.5125 | -19.2291 | 69.535 | 64.84 | 0.8494
Log | 2913 | 24.275 | 2014-08-28 13:41 | C13EOAT_test | 0.74231 | -0.37508 | 74.8437 | 283.1194 | 108.7839 | 1.4974 | -0.76015 | 4.0951 | 1.5 | 15.6487 | 24.9367 | 2.6181 | 0.69832 | 168.1975 | 99.62 | 3.387 | 103.007 | 6.3698 | 103 | 102.5534 | 104.0247 | 104 | 590.8834 | 19.7331 | 87.7841 | 80.4134 | 217.4065 | 216.643 | 394.081 | 84.0988 | 4.2562 | 84 | 1799.32 | 3.6625 | 1800 | 24.9834 | 2.1394 | 25 | 10000000000 | 10000000000 | 28.6147 | 180.0404 | 89.4807 | 89.9836 | 7.7981 | 90 | 111.4701 | 202.2193 | 205.1366 | 193.1677 | 265.5495 | 266.6495 | 239.4024 | 10000000000 | 10000000000 | 39.9709 | 4.4714 | 40 | 10000000000 | 0 | 126.6288 | 40.0528 | 8.7939 | 40 | 90.2255 | 89.8149 | 54.6063 | 10000000000 | 89.9986 | 4.6593 | 90 | 95.3545 | 90.0202 | 3.1509 | 90 | 96.1532 | 14.5164 | -19.2066 | 69.4422 | 64.85 | 0.8494
Log | 2914 | 24.2833 | 2014-08-28 13:42 | C13EOAT_test | 0.73989 | -0.37508 | 76.4808 | 282.3199 | 119.7961 | 1.488 | -0.76014 | 4.0956 | 1.5 | 15.6014 | 24.9671 | 2.5966 | 0.69832 | 168.6547 | 99.62 | 3.3832 | 103.0032 | 6.3693 | 103 | 102.5499 | 104.004 | 104 | 588.7457 | 19.8447 | 88.0038 | 80.6509 | 217.4514 | 216.643 | 394.4247 | 84.3274 | 4.251 | 84 | 1799.978 | 3.6615 | 1800 | 24.8995 | 2.1416 | 25 | 10000000000 | 10000000000 | 28.7998 | 180.0276 | 89.4927 | 90.0352 | 7.7897 | 90 | 112.2493 | 203.7565 | 205.9754 | 193.1786 | 264.9523 | 265.4321 | 238.9256 | 10000000000 | 10000000000 | 39.9964 | 4.4719 | 40 | 10000000000 | 0 | 126.7321 | 40.0565 | 8.7916 | 40 | 90.218 | 89.8096 | 54.6259 | 10000000000 | 90.0047 | 4.6507 | 90 | 95.391 | 90.0138 | 3.1502 | 90 | 96.1389 | 14.511 | -18.9691 | 69.3453 | 64.85 | 0.8494
Log | 2915 | 24.2917 | 2014-08-28 13:42 | C13EOAT_test | 0.74244 | -0.37414 | 77.9623 | 282.8214 | 117.1268 | 1.5043 | -0.76017 | 4.0953 | 1.5 | 15.5847 | 25.0064 | 2.6632 | 0.69832 | 168.3995 | 99.62 | 3.2739 | 102.8939 | 6.3798 | 103 | 102.6187 | 104.0071 | 104 | 567.5875 | 20.1092 | 87.8936 | 80.5059 | 217.3272 | 216.643 | 394.081 | 84.1997 | 4.2477 | 84 | 1800.129 | 3.6612 | 1800 | 24.8959 | 2.1434 | 25 | 10000000000 | 10000000000 | 28.7946 | 180.0487 | 89.4982 | 90.0199 | 7.7901 | 90 | 112.5096 | 202.7678 | 205.043 | 193.0739 | 265.4564 | 265.4149 | 238.667 | 10000000000 | 10000000000 | 39.9978 | 4.473 | 40 | 10000000000 | 0 | 126.8518 | 40.0717 | 8.7887 | 40 | 90.2254 | 89.8233 | 54.6257 | 10000000000 | 90.0173 | 4.6398 | 90 | 95.4019 | 90.0243 | 3.149 | 90 | 96.1389 | 14.5127 | -19.1141 | 69.3185 | 64.84 | 0.84942
Log | 2916 | 24.3 | 2014-08-28 13:43 | C13EOAT_test | 0.7421 | -0.37508 | 77.7415 | 283.0797 | 113.8102 | 1.5015 | -0.76014 | 4.0951 | 1.5 | 15.5851 | 24.8849 | 2.6427 | 0.69832 | 168.508 | 99.62 | 3.4441 | 103.0641 | 6.3679 | 103 | 102.3944 | 103.9947 | 104 | 553.1494 | 19.8701 | 87.9286 | 80.5794 | 217.3736 | 216.643 | 394.4247 | 84.254 | 4.2438 | 84 | 1799.913 | 3.6615 | 1800 | 24.9882 | 2.1423 | 25 | 10000000000 | 10000000000 | 28.806 | 180.0828 | 89.5423 | 90.0374 | 7.7846 | 90 | 111.4629 | 202.9909 | 205.1368 | 193.2446 | 265.1669 | 265.9135 | 238.9279 | 10000000000 | 10000000000 | 39.9972 | 4.4697 | 40 | 10000000000 | 0 | 126.971 | 40.0065 | 8.7902 | 40 | 90.2353 | 89.8475 | 54.6448 | 10000000000 | 90.0436 | 4.6212 | 90 | 95.4002 | 90.0414 | 3.1473 | 90 | 96.1387 | 14.5104 | -19.0406 | 69.3144 | 64.84 | 0.84943
Log | 2917 | 24.3083 | 2014-08-28 13:43 | C13EOAT_test | 0.7399 | -0.37508 | 75.4911 | 283.4307 | 111.8434 | 1.3255 | -0.76015 | 4.0958 | 1.5 | 15.6083 | 24.885 | 2.5884 | 0.69832 | 168.8494 | 99.62 | 3.4524 | 103.0724 | 6.3624 | 103 | 102.4777 | 103.9942 | 104 | 561.7019 | 19.7512 | 88.0637 | 80.7857 | 217.3664 | 216.643 | 394.4247 | 84.4247 | 4.2361 | 84 | 1800.342 | 3.6609 | 1800 | 25.037 | 2.1411 | 25 | 10000000000 | 10000000000 | 28.8606 | 180.1013 | 89.527 | 90.0589 | 7.7777 | 90 | 113.5045 | 203.9528 | 206.1628 | 193.641 | 264.2824 | 265.1885 | 239.38 | 10000000000 | 10000000000 | 40.0364 | 4.4636 | 40 | 10000000000 | 0 | 126.955 | 40.0399 | 8.7874 | 40 | 90.2367 | 89.8646 | 54.6382 | 10000000000 | 90.0359 | 4.6159 | 90 | 95.3925 | 90.0507 | 3.1457 | 90 | 96.1499 | 14.5104 | -18.8343 | 69.3567 | 64.84 | 0.8494
Log | 2918 | 24.3167 | 2014-08-28 13:44 | C13EOAT_test | 0.74241 | -0.37508 | 74.536 | 282.4028 | 124.053 | 1.495 | -0.76031 | 4.095 | 1.5 | 15.5933 | 24.9762 | 2.6929 | 0.69832 | 168.2307 | 99.62 | 3.2748 | 102.8948 | 6.3757 | 103 | 102.4353 | 103.989 | 104 | 583.5792 | 19.9018 | 87.8037 | 80.427 | 217.361 | 216.643 | 394.4247 | 84.1154 | 4.2319 | 84 | 1799.73 | 3.6618 | 1800 | 25.0963 | 2.1388 | 25 | 10000000000 | 10000000000 | 28.8387 | 180.065 | 89.5453 | 90.0486 | 7.776 | 90 | 114.4349 | 204.196 | 206.0051 | 193.6068 | 264.3308 | 265.2059 | 239.6576 | 10000000000 | 10000000000 | 40.1129 | 4.4468 | 40 | 10000000000 | 0 | 126.8273 | 40.0141 | 8.7878 | 40 | 90.2293 | 89.8356 | 54.6407 | 10000000000 | 90.0263 | 4.6108 | 90 | 95.3979 | 90.0325 | 3.1453 | 90 | 96.1496 | 14.509 | -19.1929 | 69.3266 | 64.83 | 0.8494
Log | 2919 | 24.325 | 2014-08-28 13:44 | C13EOAT_test | 0.7424 | -0.37508 | 75.2231 | 282.3787 | 114.9644 | 1.4957 | -0.76031 | 4.0947 | 1.5 | 15.5956 | 25.0569 | 2.6362 | 0.69832 | 167.9725 | 99.62 | 3.2144 | 102.8344 | 6.3873 | 103 | 102.56 | 104.0077 | 104 | 587.6784 | 19.8392 | 87.6902 | 80.2823 | 217.3548 | 216.643 | 394.081 | 83.9862 | 4.2306 | 84 | 1800.309 | 3.6609 | 1800 | 25.1869 | 2.1349 | 25 | 10000000000 | 10000000000 | 28.7777 | 180.0753 | 89.5513 | 90.0593 | 7.771 | 90 | 114.1067 | 203.7971 | 204.9915 | 193.9371 | 264.9498 | 266.5385 | 240.0363 | 10000000000 | 10000000000 | 40.0901 | 4.4293 | 40 | 10000000000 | 0 | 126.7939 | 40.0027 | 8.7879 | 40 | 90.2247 | 89.8506 | 54.6362 | 10000000000 | 90.0163 | 4.6058 | 90 | 95.4625 | 90.0376 | 3.1441 | 90 | 96.1501 | 14.5167 | -19.3377 | 69.3463 | 64.83 | 0.8494
Log | 2920 | 24.3333 | 2014-08-28 13:45 | C13EOAT_test | 0.73996 | -0.37508 | 76.1981 | 282.7379 | 117.1661 | 1.4466 | -0.76031 | 4.0953 | 1.5 | 15.6662 | 24.9902 | 2.6994 | 0.69832 | 168.522 | 99.62 | 3.292 | 102.912 | 6.3885 | 103 | 102.6019 | 104 | 104 | 579.3309 | 19.8941 | 87.9354 | 80.5866 | 217.4288 | 216.643 | 394.081 | 84.261 | 4.2277 | 84 | 1800.422 | 3.6607 | 1800 | 25.189 | 2.1321 | 25 | 10000000000 | 10000000000 | 28.8325 | 180.0204 | 89.5314 | 90.048 | 7.77 | 90 | 112.0858 | 202.2116 | 204.696 | 193.5719 | 265.1991 | 265.9155 | 240.0565 | 10000000000 | 10000000000 | 40.091 | 4.4112 | 40 | 10000000000 | 0 | 126.7968 | 40.0106 | 8.7868 | 40 | 90.2121 | 89.8083 | 54.5846 | 10000000000 | 90.0019 | 4.6034 | 90 | 95.3962 | 90.0102 | 3.144 | 90 | 96.1502 | 14.5166 | -19.0334 | 69.4745 | 64.82 | 0.84955
Log | 2921 | 24.3417 | 2014-08-28 13:45 | C13EOAT_test | 0.74241 | -0.37508 | 77.7942 | 282.9945 | 122.9214 | 1.5027 | -0.76011 | 4.095 | 1.5 | 15.6611 | 24.8904 | 2.5685 | 0.69832 | 168.3705 | 99.62 | 3.3765 | 102.9965 | 6.3834 | 103 | 102.564 | 104.0176 | 104 | 581.5329 | 19.8281 | 87.8687 | 80.5018 | 217.354 | 216.643 | 394.081 | 84.1852 | 4.2249 | 84 | 1799.75 | 3.6618 | 1800 | 25.2728 | 2.1271 | 25 | 10000000000 | 10000000000 | 28.7888 | 180.0318 | 89.5415 | 90.0569 | 7.7656 | 90 | 115.9955 | 202.2823 | 204.8755 | 193.461 | 265.1008 | 266.4108 | 239.7642 | 10000000000 | 10000000000 | 40.0758 | 4.3952 | 40 | 10000000000 | 0 | 126.9402 | 40.0239 | 8.7853 | 40 | 90.2047 | 89.827 | 54.6075 | 10000000000 | 89.9952 | 4.6002 | 90 | 95.3978 | 90.0159 | 3.1433 | 90 | 96.155 | 14.5152 | -19.1182 | 69.4624 | 64.82 | 0.84962
Log | 2922 | 24.35 | 2014-08-28 13:46 | C13EOAT_test | 0.74228 | -0.37508 | 75.3483 | 282.7513 | 114.929 | 1.4727 | -0.76026 | 4.0952 | 1.5 | 15.702 | 24.9048 | 2.6861 | 0.69832 | 168.3507 | 99.62 | 3.3555 | 102.9755 | 6.385 | 103 | 102.5484 | 104.0129 | 104 | 565.2322 | 19.8948 | 87.843 | 80.5077 | 217.3385 | 216.643 | 394.081 | 84.1753 | 4.2212 | 84 | 1800.073 | 3.6612 | 1800 | 25.2445 | 2.1237 | 25 | 10000000000 | 10000000000 | 28.688 | 180.0528 | 89.526 | 90.0406 | 7.7646 | 90 | 115.8963 | 203.4662 | 205.5155 | 193.8121 | 264.5464 | 265.6559 | 240.2741 | 10000000000 | 10000000000 | 39.9676 | 4.3927 | 40 | 10000000000 | 0 | 127.0215 | 40.0106 | 8.7849 | 40 | 90.2049 | 89.8479 | 54.697 | 10000000000 | 89.9942 | 4.5968 | 90 | 95.3699 | 90.0264 | 3.1423 | 90 | 96.1444 | 14.5162 | -19.1123 | 69.539 | 64.82 | 0.84962
Log | 2923 | 24.3583 | 2014-08-28 13:46 | C13EOAT_test | 0.74072 | -0.37508 | 75.127 | 283.1288 | 118.536 | 1.4962 | -0.76016 | 4.0955 | 1.5 | 15.7118 | 24.9117 | 2.6111 | 0.69832 | 168.5542 | 99.62 | 3.268 | 102.888 | 6.3952 | 103 | 102.5643 | 104.003 | 104 | 547.8649 | 19.9764 | 87.94 | 80.6142 | 217.355 | 216.643 | 394.081 | 84.2771 | 4.2169 | 84 | 1800.367 | 3.6608 | 1800 | 25.261 | 2.1197 | 25 | 10000000000 | 10000000000 | 28.6974 | 180.0551 | 89.5179 | 90.0565 | 7.7584 | 90 | 116.5942 | 202.9436 | 206.0058 | 193.8747 | 264.6945 | 265.6071 | 239.5156 | 10000000000 | 10000000000 | 39.9526 | 4.3975 | 40 | 10000000000 | 0 | 127.0649 | 40.0245 | 8.7831 | 40 | 90.2315 | 89.8235 | 54.6759 | 10000000000 | 90.0072 | 4.5889 | 90 | 95.3896 | 90.0275 | 3.1415 | 90 | 96.1442 | 14.5168 | -19.0058 | 69.5579 | 64.8 | 0.84947
Log | 2924 | 24.3667 | 2014-08-28 13:47 | C13EOAT_test | 0.74268 | -0.37508 | 74.2628 | 282.745 | 112.9602 | 1.5043 | -0.76015 | 4.0955 | 1.5 | 15.7142 | 24.8865 | 2.6276 | 0.69832 | 168.2994 | 99.62 | 3.437 | 103.057 | 6.3837 | 103 | 102.7243 | 104.0081 | 104 | 563.9244 | 19.8103 | 87.819 | 80.4805 | 217.3773 | 216.643 | 394.4247 | 84.1497 | 4.2144 | 84 | 1800.041 | 3.6613 | 1800 | 25.2731 | 2.1157 | 25 | 10000000000 | 10000000000 | 28.8088 | 180.044 | 89.5646 | 90.0698 | 7.7521 | 90 | 115.3236 | 204.8176 | 206.2594 | 193.6557 | 264.4449 | 265.1747 | 238.7194 | 10000000000 | 10000000000 | 39.9366 | 4.4122 | 40 | 10000000000 | 0 | 127.0305 | 40.0551 | 8.7805 | 40 | 90.2023 | 89.8417 | 54.7069 | 10000000000 | 90.0125 | 4.5841 | 90 | 95.3986 | 90.022 | 3.1412 | 90 | 96.1544 | 14.5168 | -19.1395 | 69.5623 | 64.8 | 0.84953
Log | 2925 | 24.375 | 2014-08-28 13:47 | C13EOAT_test | 0.74213 | -0.37508 | 79.7154 | 282.759 | 106.4692 | 1.4959 | -0.76007 | 4.0955 | 1.5 | 15.6989 | 24.9056 | 2.6406 | 0.69832 | 168.3258 | 99.62 | 3.426 | 103.046 | 6.3805 | 103 | 102.6439 | 103.9902 | 104 | 588.1759 | 19.735 | 87.8589 | 80.467 | 217.3875 | 216.643 | 394.4247 | 84.1629 | 4.21 | 84 | 1799.74 | 3.6619 | 1800 | 25.144 | 2.1154 | 25 | 10000000000 | 10000000000 | 28.8204 | 180.0596 | 89.5484 | 90.0528 | 7.7512 | 90 | 118.1372 | 204.4397 | 205.9092 | 193.7307 | 264.7065 | 265.9732 | 238.8487 | 10000000000 | 10000000000 | 39.9105 | 4.4318 | 40 | 10000000000 | 0 | 126.8893 | 40.0349 | 8.7808 | 40 | 90.2103 | 89.8493 | 54.7577 | 10000000000 | 90.0154 | 4.5823 | 90 | 95.3979 | 90.0298 | 3.1404 | 90 | 96.1459 | 14.5165 | -19.153 | 69.534 | 64.79 | 0.84954
Log | 2926 | 24.3834 | 2014-08-28 13:48 | C13EOAT_test | 0.73999 | -0.37508 | 77.0495 | 283.5312 | 113.3155 | 1.5038 | -0.76013 | 4.0962 | 1.5 | 15.7144 | 25.0547 | 2.7006 | 0.69832 | 168.4495 | 99.62 | 3.2341 | 102.8541 | 6.3965 | 103 | 102.8413 | 104.0096 | 104 | 588.7446 | 19.9773 | 87.91 | 80.5395 | 217.4004 | 216.643 | 394.081 | 84.2248 | 4.2055 | 84 | 1800.025 | 3.6613 | 1800 | 25.1411 | 2.1133 | 25 | 10000000000 | 10000000000 | 28.887 | 180.0302 | 89.5511 | 90.0489 | 7.7485 | 90 | 114.5331 | 202.9693 | 205.2016 | 193.9718 | 264.369 | 265.9975 | 239.6627 | 10000000000 | 10000000000 | 39.9114 | 4.4506 | 40 | 10000000000 | 0 | 126.8138 | 40.0084 | 8.7818 | 40 | 90.2074 | 89.8228 | 54.7259 | 10000000000 | 90.0087 | 4.5853 | 90 | 95.3911 | 90.0151 | 3.1403 | 90 | 96.1471 | 14.516 | -19.0805 | 69.5609 | 64.78 | 0.84947
Log | 2927 | 24.3917 | 2014-08-28 13:48 | C13EOAT_test | 0.74242 | -0.37414 | 75.3331 | 282.6318 | 116.5999 | 1.4999 | -0.76012 | 4.0956 | 1.5 | 15.6611 | 24.9789 | 2.6932 | 0.69832 | 167.942 | 99.62 | 3.234 | 102.854 | 6.4046 | 103 | 102.9739 | 104.0122 | 104 | 584.5521 | 19.8494 | 87.6795 | 80.2625 | 217.3894 | 216.643 | 394.081 | 83.971 | 4.206 | 84 | 1799.875 | 3.6615 | 1800 | 25.0694 | 2.1134 | 25 | 10000000000 | 10000000000 | 28.8791 | 179.9842 | 89.5491 | 90.0046 | 7.7539 | 90 | 115.4773 | 203.1685 | 205.471 | 193.3342 | 264.7094 | 265.7858 | 239.1836 | 10000000000 | 10000000000 | 39.8915 | 4.475 | 40 | 10000000000 | 0 | 126.8458 | 39.9699 | 8.7839 | 40 | 90.1976 | 89.7866 | 54.6772 | 10000000000 | 90.0008 | 4.5877 | 90 | 95.3959 | 89.9921 | 3.1408 | 90 | 96.1408 | 14.5146 | -19.3575 | 69.4612 | 64.78 | 0.84945
Log | 2928 | 24.4 | 2014-08-28 13:49 | C13EOAT_test | 0.74241 | -0.37414 | 79.6154 | 282.6075 | 111.7849 | 1.503 | -0.76015 | 4.0953 | 1.5 | 15.6518 | 24.9875 | 2.6842 | 0.69832 | 168.2334 | 99.62 | 3.338 | 102.958 | 6.4029 | 103 | 102.8145 | 104.0186 | 104 | 588.1982 | 19.8529 | 87.8027 | 80.4307 | 217.3725 | 216.643 | 394.081 | 84.1167 | 4.2052 | 84 | 1799.858 | 3.6614 | 1800 | 25.1217 | 2.1106 | 25 | 10000000000 | 10000000000 | 28.8701 | 179.9948 | 89.4858 | 90.0069 | 7.7532 | 90 | 113.6741 | 205.1894 | 206.2739 | 193.9148 | 264.0218 | 264.8871 | 238.7502 | 10000000000 | 10000000000 | 39.9065 | 4.4974 | 40 | 10000000000 | 0 | 126.9438 | 39.9746 | 8.7845 | 40 | 90.1947 | 89.8001 | 54.6498 | 10000000000 | 89.965 | 4.6042 | 90 | 95.3831 | 89.9974 | 3.1406 | 90 | 96.1358 | 14.5105 | -19.1893 | 69.4362 | 64.77 | 0.8495
Log | 2929 | 24.4083 | 2014-08-28 13:49 | C13EOAT_test | 0.73882 | -0.37508 | 77.4464 | 283.1252 | 118.4156 | 1.5037 | -0.76024 | 4.0954 | 1.5 | 15.6538 | 24.8879 | 2.5759 | 0.69832 | 168.7066 | 99.62 | 3.3956 | 103.0156 | 6.3989 | 103 | 102.9035 | 104.0081 | 104 | 553.0678 | 19.7768 | 88.0163 | 80.6903 | 217.3804 | 216.643 | 394.4247 | 84.3533 | 4.2021 | 84 | 1799.98 | 3.6611 | 1800 | 25.1493 | 2.1079 | 25 | 10000000000 | 10000000000 | 28.7872 | 180.002 | 89.4705 | 89.9937 | 7.7559 | 90 | 113.5536 | 203.2717 | 205.0417 | 193.9614 | 265.4299 | 266.1464 | 238.519 | 10000000000 | 10000000000 | 39.9902 | 4.5073 | 40 | 10000000000 | 0 | 127.0374 | 39.9881 | 8.7847 | 40 | 90.2023 | 89.7998 | 54.6742 | 10000000000 | 90.0092 | 4.592 | 90 | 95.3933 | 90.001 | 3.1401 | 90 | 96.1306 | 14.513 | -18.9297 | 69.4448 | 64.76 | 0.84957
Log | 2930 | 24.4167 | 2014-08-28 13:50 | C13EOAT_test | 0.74259 | -0.37414 | 76.332 | 282.6969 | 114.9613 | 1.4949 | -0.76009 | 4.0955 | 1.5 | 15.6518 | 24.8735 | 2.587 | 0.69832 | 168.1552 | 99.62 | 3.3826 | 103.0026 | 6.3992 | 103 | 102.6321 | 103.9992 | 104 | 548.5814 | 20.1869 | 87.7563 | 80.3988 | 217.4094 | 216.643 | 394.4247 | 84.0776 | 4.1991 | 84 | 1799.434 | 3.6621 | 1800 | 25.2079 | 2.1043 | 25 | 10000000000 | 10000000000 | 28.8736 | 180.0279 | 89.4695 | 89.9819 | 7.7587 | 90 | 115.0316 | 203.9627 | 205.4698 | 193.753 | 264.639 | 265.7486 | 239.2764 | 10000000000 | 10000000000 | 40.0402 | 4.504 | 40 | 10000000000 | 0 | 127.1123 | 39.9761 | 8.7862 | 40 | 90.2164 | 89.8116 | 54.7068 | 10000000000 | 89.9952 | 4.6006 | 90 | 95.3644 | 90.014 | 3.1395 | 90 | 96.1339 | 14.5115 | -19.2212 | 69.4382 | 64.76 | 0.84964
Log | 2931 | 24.425 | 2014-08-28 13:50 | C13EOAT_test | 0.7421 | -0.37508 | 74.2659 | 282.426 | 118.8763 | 1.4976 | -0.76016 | 4.0955 | 1.5 | 15.6514 | 24.979 | 2.7008 | 0.69832 | 168.2506 | 99.62 | 3.2483 | 102.8683 | 6.4123 | 103 | 102.6434 | 104.0109 | 104 | 571.4346 | 20.2923 | 87.8027 | 80.4479 | 217.4078 | 216.643 | 394.081 | 84.1253 | 4.1975 | 84 | 1799.968 | 3.6612 | 1800 | 25.2487 | 2.1004 | 25 | 10000000000 | 10000000000 | 28.8995 | 180.0429 | 89.4665 | 89.9947 | 7.7578 | 90 | 110.993 | 203.8576 | 206.2232 | 193.9053 | 264.3331 | 265.6907 | 238.2419 | 10000000000 | 10000000000 | 40.0978 | 4.49 | 40 | 10000000000 | 0 | 127.0291 | 39.9675 | 8.7875 | 40 | 90.2127 | 89.8302 | 54.7228 | 10000000000 | 89.9819 | 4.61 | 90 | 95.3747 | 90.0215 | 3.1389 | 90 | 96.1426 | 14.5115 | -19.1721 | 69.4373 | 64.74 | 0.84958
Log | 2932 | 24.4334 | 2014-08-28 13:51 | C13EOAT_test | 0.74006 | -0.37414 | 74.8541 | 282.7773 | 113.1684 | 1.545 | -0.76022 | 4.0956 | 1.5 | 15.6576 | 24.885 | 2.6965 | 0.69832 | 168.8324 | 99.62 | 3.4436 | 103.0636 | 6.3992 | 103 | 102.5699 | 103.9941 | 104 | 587.1587 | 19.7339 | 88.0977 | 80.7347 | 217.3577 | 216.643 | 394.4247 | 84.4162 | 4.1931 | 84 | 1800.357 | 3.6606 | 1800 | 25.2328 | 2.097 | 25 | 10000000000 | 10000000000 | 29.0076 | 180.0411 | 89.4687 | 90 | 7.7584 | 90 | 113.2254 | 202.7468 | 205.0138 | 193.7262 | 264.7407 | 265.64 | 238.7024 | 10000000000 | 10000000000 | 40.1152 | 4.4686 | 40 | 10000000000 | 0 | 126.8115 | 39.9802 | 8.7874 | 40 | 90.2241 | 89.817 | 54.7393 | 10000000000 | 90.0097 | 4.6018 | 90 | 95.3816 | 90.0206 | 3.1385 | 90 | 96.1505 | 14.5137 | -18.8853 | 69.4529 | 64.74 | 0.84956
Log | 2933 | 24.4417 | 2014-08-28 13:51 | C13EOAT_test | 0.74222 | -0.37508 | 77.7467 | 283.0611 | 121.6463 | 1.4976 | -0.76007 | 4.0953 | 1.5 | 15.6558 | 24.8684 | 2.5624 | 0.69832 | 168.4243 | 99.62 | 3.4849 | 103.1049 | 6.3914 | 103 | 102.7913 | 104.0137 | 104 | 587.7157 | 19.7414 | 87.8911 | 80.5332 | 217.4174 | 216.643 | 394.4247 | 84.2122 | 4.1899 | 84 | 1800.928 | 3.6598 | 1800 | 25.2077 | 2.0944 | 25 | 10000000000 | 10000000000 | 29.1481 | 179.9757 | 89.48 | 89.9738 | 7.7645 | 90 | 114.96 | 203.7444 | 205.7394 | 193.7462 | 265.2377 | 266.0885 | 239.2207 | 10000000000 | 10000000000 | 40.1213 | 4.4449 | 40 | 10000000000 | 0 | 126.5359 | 39.9815 | 8.7878 | 40 | 90.1861 | 89.7896 | 54.6959 | 10000000000 | 89.9907 | 4.6103 | 90 | 95.3537 | 89.9879 | 3.1393 | 90 | 96.1506 | 14.5165 | -19.0867 | 69.4554 | 64.75 | 0.84964
Log | 2934 | 24.45 | 2014-08-28 13:52 | C13EOAT_test | 0.74216 | -0.37414 | 77.5838 | 283.137 | 109.7737 | 1.4898 | -0.76017 | 4.095 | 1.5 | 15.6987 | 25.0039 | 2.7003 | 0.69832 | 168.2594 | 99.62 | 3.2836 | 102.9036 | 6.4049 | 103 | 102.78 | 104.0179 | 104 | 587.8894 | 19.9927 | 87.8071 | 80.4523 | 217.379 | 216.643 | 394.4247 | 84.1297 | 4.1873 | 84 | 1799.99 | 3.6611 | 1800 | 25.3501 | 2.0874 | 25 | 10000000000 | 10000000000 | 29.2098 | 179.9855 | 89.4574 | 89.9764 | 7.7659 | 90 | 113.2565 | 203.9923 | 205.3234 | 193.5688 | 265.2574 | 266.3319 | 239.4217 | 10000000000 | 10000000000 | 40.1507 | 4.4141 | 40 | 10000000000 | 0 | 126.3561 | 39.9993 | 8.787 | 40 | 90.1738 | 89.8117 | 54.7237 | 10000000000 | 89.9898 | 4.6125 | 90 | 95.3574 | 89.9928 | 3.1393 | 90 | 96.1499 | 14.5168 | -19.1678 | 69.5341 | 64.75 | 0.84956
Log | 2935 | 24.4583 | 2014-08-28 13:52 | C13EOAT_test | 0.7391 | -0.37508 | 78.4167 | 282.2043 | 114.5287 | 1.4075 | -0.76006 | 4.0955 | 1.5 | 15.7126 | 24.885 | 2.6983 | 0.69832 | 168.4136 | 99.62 | 3.241 | 102.861 | 6.4137 | 103 | 102.8036 | 104.0076 | 104 | 597.0817 | 19.7371 | 87.8843 | 80.5293 | 217.4011 | 216.643 | 394.081 | 84.2068 | 4.1845 | 84 | 1799.624 | 3.6616 | 1800 | 25.2829 | 2.0844 | 25 | 10000000000 | 10000000000 | 29.204 | 179.996 | 89.4671 | 89.9863 | 7.7658 | 90 | 110.4433 | 203.7706 | 205.3077 | 193.861 | 264.6561 | 265.8022 | 239.617 | 10000000000 | 10000000000 | 40.1433 | 4.3795 | 40 | 10000000000 | 0 | 126.3858 | 40.0175 | 8.7856 | 40 | 90.1977 | 89.7983 | 54.7552 | 10000000000 | 90.0083 | 4.6053 | 90 | 95.4048 | 89.998 | 3.1392 | 90 | 96.1554 | 14.5127 | -19.0907 | 69.5511 | 64.75 | 0.84946
Log | 2936 | 24.4667 | 2014-08-28 13:53 | C13EOAT_test | 0.74244 | -0.37508 | 78.0992 | 283.1264 | 117.2825 | 1.5035 | -0.76017 | 4.0949 | 1.5 | 15.716 | 24.91 | 2.7008 | 0.69832 | 167.8517 | 99.62 | 3.2341 | 102.8541 | 6.4214 | 103 | 102.7946 | 104.0077 | 104 | 562.5908 | 20.1077 | 87.5964 | 80.2553 | 217.366 | 216.643 | 394.081 | 83.9258 | 4.1862 | 84 | 1799.867 | 3.6614 | 1800 | 25.246 | 2.0813 | 25 | 10000000000 | 10000000000 | 29.1712 | 179.9863 | 89.4485 | 89.9849 | 7.767 | 90 | 111.1091 | 202.6238 | 204.6616 | 193.2559 | 265.2884 | 266.1584 | 241.1126 | 10000000000 | 10000000000 | 40.0928 | 4.3563 | 40 | 10000000000 | 0 | 126.4068 | 40.064 | 8.7821 | 40 | 90.1863 | 89.8 | 54.7492 | 10000000000 | 89.9928 | 4.6107 | 90 | 95.3998 | 89.9931 | 3.1394 | 90 | 96.1411 | 14.5152 | -19.3647 | 69.5623 | 64.72 | 0.84946
Log | 2937 | 24.475 | 2014-08-28 13:53 | C13EOAT_test | 0.74208 | -0.37414 | 78.7438 | 283.1804 | 118.0193 | 1.5083 | -0.76009 | 4.0947 | 1.5 | 15.7088 | 24.9206 | 2.7009 | 0.69832 | 167.9549 | 99.62 | 3.3457 | 102.9657 | 6.4187 | 103 | 102.6106 | 104.007 | 104 | 543.5615 | 20.2279 | 87.6505 | 80.3045 | 217.3863 | 216.643 | 394.081 | 83.9775 | 4.1864 | 84 | 1799.667 | 3.6615 | 1800 | 25.1419 | 2.0807 | 25 | 10000000000 | 10000000000 | 28.9755 | 179.9766 | 89.4797 | 89.9767 | 7.7688 | 90 | 111.4593 | 204.2265 | 206.0327 | 193.7705 | 264.5948 | 265.1927 | 239.6214 | 10000000000 | 10000000000 | 39.9927 | 4.3493 | 40 | 10000000000 | 0 | 126.3845 | 40.0418 | 8.7813 | 40 | 90.162 | 89.8145 | 54.7308 | 10000000000 | 90.0085 | 4.6033 | 90 | 95.3716 | 89.9883 | 3.1397 | 90 | 96.1487 | 14.5137 | -19.3155 | 69.5463 | 64.73 | 0.84955
Log | 2938 | 24.4834 | 2014-08-28 13:54 | C13EOAT_test | 0.73821 | -0.37414 | 76.9011 | 282.4959 | 111.7648 | 1.4868 | -0.76014 | 4.0951 | 1.5 | 15.7048 | 24.8903 | 2.6807 | 0.69832 | 168.3233 | 99.62 | 3.3968 | 103.0168 | 6.4154 | 103 | 102.7697 | 104.0122 | 104 | 559.8141 | 19.9081 | 87.8138 | 80.5095 | 217.376 | 216.643 | 394.081 | 84.1616 | 4.1845 | 84 | 1800.248 | 3.6608 | 1800 | 25.1175 | 2.0795 | 25 | 10000000000 | 10000000000 | 28.8979 | 179.9325 | 89.4813 | 90.0081 | 7.7641 | 90 | 104.3983 | 202.5714 | 205.0229 | 193.5 | 265.246 | 266.4051 | 240.3291 | 10000000000 | 10000000000 | 39.9224 | 4.3604 | 40 | 10000000000 | 0 | 126.3004 | 40.077 | 8.7778 | 40 | 90.1716 | 89.7609 | 54.7362 | 10000000000 | 90.0082 | 4.6013 | 90 | 95.3777 | 89.9663 | 3.1407 | 90 | 96.1528 | 14.5118 | -19.1105 | 69.535 | 64.74 | 0.84948
Log | 2939 | 24.4917 | 2014-08-28 13:54 | C13EOAT_test | 0.74205 | -0.37414 | 74.7287 | 282.679 | 116.0998 | 1.5032 | -0.76011 | 4.095 | 1.5 | 15.7194 | 24.9339 | 2.7009 | 0.69832 | 168.0641 | 99.62 | 3.2886 | 102.9086 | 6.424 | 103 | 102.8231 | 104.001 | 104 | 590.8314 | 19.87 | 87.7112 | 80.3529 | 217.387 | 216.643 | 394.081 | 84.0321 | 4.1845 | 84 | 1800.516 | 3.6603 | 1800 | 25.2006 | 2.0755 | 25 | 10000000000 | 10000000000 | 28.8924 | 179.9359 | 89.4824 | 90.0036 | 7.7652 | 90 | 112.8818 | 203.4873 | 205.8249 | 194.0181 | 264.8977 | 265.8816 | 240.5804 | 10000000000 | 10000000000 | 39.8815 | 4.3853 | 40 | 10000000000 | 0 | 126.0757 | 40.0835 | 8.7753 | 40 | 90.1599 | 89.7761 | 54.808 | 10000000000 | 90.0341 | 4.5927 | 90 | 95.3946 | 89.968 | 3.1415 | 90 | 96.1499 | 14.5121 | -19.2671 | 69.5621 | 64.74 | 0.84952
Log | 2940 | 24.5 | 2014-08-28 13:55 | C13EOAT_test | 0.74205 | -0.37508 | 78.4068 | 282.4188 | 109.416 | 1.5092 | -0.76013 | 4.0948 | 1.5 | 15.708 | 24.9091 | 2.6995 | 0.69832 | 168.016 | 99.62 | 3.4035 | 103.0235 | 6.4208 | 103 | 102.7704 | 104.0071 | 104 | 585.9226 | 19.7896 | 87.7051 | 80.3109 | 217.4374 | 216.643 | 394.081 | 84.008 | 4.1835 | 84 | 1800.268 | 3.6607 | 1800 | 25.1153 | 2.0749 | 25 | 10000000000 | 10000000000 | 28.8939 | 179.9441 | 89.4741 | 89.9905 | 7.7678 | 90 | 110.3362 | 205.1727 | 206.3339 | 193.4949 | 264.5026 | 266.09 | 240.1897 | 10000000000 | 10000000000 | 39.8258 | 4.4259 | 40 | 10000000000 | 0 | 125.955 | 40.0635 | 8.7739 | 40 | 90.1648 | 89.7793 | 54.7832 | 10000000000 | 90.011 | 4.6003 | 90 | 95.3785 | 89.972 | 3.1422 | 90 | 96.1539 | 14.5109 | -19.3091 | 69.539 | 64.74 | 0.84956
Log | 2941 | 24.5083 | 2014-08-28 13:55 | C13EOAT_test | 0.73855 | -0.37414 | 74.5282 | 282.9032 | 119.7207 | 1.4925 | -0.7601 | 4.0952 | 1.5 | 15.7011 | 24.889 | 2.7005 | 0.69832 | 168.2622 | 99.62 | 3.4365 | 103.0565 | 6.4183 | 103 | 102.8566 | 104.006 | 104 | 590.7433 | 19.7324 | 87.8015 | 80.4607 | 217.3854 | 216.643 | 394.4247 | 84.1311 | 4.183 | 84 | 1800.506 | 3.6602 | 1800 | 25.0677 | 2.0746 | 25 | 10000000000 | 10000000000 | 29.0536 | 179.8923 | 89.4709 | 90.0152 | 7.7644 | 90 | 111.515 | 204.8692 | 206.3377 | 193.6631 | 264.9117 | 265.9382 | 239.9793 | 10000000000 | 10000000000 | 39.8214 | 4.4652 | 40 | 10000000000 | 0 | 125.87 | 40.0705 | 8.7715 | 40 | 90.1484 | 89.7439 | 54.7469 | 10000000000 | 90.002 | 4.6037 | 90 | 95.3876 | 89.9461 | 3.144 | 90 | 96.1484 | 14.5135 | -19.1593 | 69.5316 | 64.73 | 0.84957
Log | 2942 | 24.5167 | 2014-08-28 13:56 | C13EOAT_test | 0.74183 | -0.37508 | 74.4736 | 282.7502 | 109.0851 | 1.4973 | -0.76015 | 4.0952 | 1.5 | 15.7146 | 24.9803 | 2.7011 | 0.69832 | 167.8638 | 99.62 | 3.3564 | 102.9764 | 6.4218 | 103 | 102.8886 | 104.0164 | 104 | 600.6717 | 19.8456 | 87.6186 | 80.2452 | 217.4174 | 216.643 | 394.4247 | 83.9319 | 4.1838 | 84 | 1800.51 | 3.6601 | 1800 | 25.0383 | 2.0746 | 25 | 10000000000 | 10000000000 | 29.0595 | 179.9214 | 89.5177 | 90.0188 | 7.7645 | 90 | 110.6131 | 204.5606 | 205.6799 | 193.5411 | 265.3988 | 266.2356 | 239.4261 | 10000000000 | 10000000000 | 39.8724 | 4.4963 | 40 | 10000000000 | 0 | 125.8013 | 40.0359 | 8.7717 | 40 | 90.1461 | 89.7753 | 54.8056 | 10000000000 | 89.9972 | 4.6042 | 90 | 95.3783 | 89.9607 | 3.1448 | 90 | 96.137 | 14.5104 | -19.3748 | 69.55 | 64.72 | 0.84958
Log | 2943 | 24.525 | 2014-08-28 13:56 | C13EOAT_test | 0.74148 | -0.37508 | 75.1581 | 282.5674 | 116.5575 | 1.482 | -0.76002 | 4.0953 | 1.5 | 15.6546 | 25.0156 | 2.6908 | 0.69832 | 167.4836 | 99.62 | 3.2477 | 102.8676 | 6.4338 | 103 | 102.7631 | 104.0181 | 104 | 575.3792 | 20.0153 | 87.4188 | 80.0648 | 217.3488 | 216.643 | 394.081 | 83.7418 | 4.1884 | 84 | 1800.11 | 3.6607 | 1800 | 25.0088 | 2.0753 | 25 | 10000000000 | 10000000000 | 29.0806 | 179.9033 | 89.4911 | 90.0103 | 7.7654 | 90 | 108.7277 | 203.2415 | 205.5156 | 192.9673 | 264.8046 | 266.0186 | 239.278 | 10000000000 | 10000000000 | 40.0027 | 4.5054 | 40 | 10000000000 | 0 | 125.9491 | 40.046 | 8.7702 | 40 | 90.1472 | 89.7561 | 54.7665 | 10000000000 | 90.0099 | 4.5998 | 90 | 95.3888 | 89.9517 | 3.1462 | 90 | 96.1335 | 14.5103 | -19.5552 | 69.4408 | 64.72 | 0.8495
Log | 2944 | 24.5333 | 2014-08-28 13:57 | C13EOAT_test | 0.73838 | -0.37414 | 75.2856 | 283.12 | 125.5983 | 1.5015 | -0.76016 | 4.0958 | 1.5 | 15.6518 | 24.8859 | 2.6554 | 0.69832 | 167.7197 | 99.62 | 3.2477 | 102.8676 | 6.4403 | 103 | 102.6841 | 104.0072 | 104 | 552.3904 | 19.8962 | 87.5298 | 80.1899 | 217.3772 | 216.643 | 394.081 | 83.8599 | 4.1923 | 84 | 1800.656 | 3.66 | 1800 | 25.0804 | 2.0732 | 25 | 10000000000 | 10000000000 | 29.0197 | 179.9034 | 89.5008 | 90.036 | 7.7602 | 90 | 113.7805 | 203.2385 | 205.4507 | 193.7565 | 264.4506 | 265.9518 | 239.3271 | 10000000000 | 10000000000 | 40.0838 | 4.5012 | 40 | 10000000000 | 0 | 125.947 | 40.0092 | 8.7715 | 40 | 90.1606 | 89.7429 | 54.8366 | 10000000000 | 90.016 | 4.5968 | 90 | 95.3896 | 89.9517 | 3.1472 | 90 | 96.1357 | 14.511 | -19.4301 | 69.4372 | 64.72 | 0.84955
Log | 2945 | 24.5417 | 2014-08-28 13:57 | C13EOAT_test | 0.74179 | -0.37508 | 78.57 | 282.5826 | 109.1154 | 1.5138 | -0.76023 | 4.0958 | 1.5 | 15.6606 | 24.883 | 2.6942 | 0.69832 | 167.579 | 99.62 | 3.3192 | 102.9392 | 6.4412 | 103 | 102.9856 | 103.9976 | 104 | 569.2888 | 19.9056 | 87.4692 | 80.1099 | 217.3972 | 216.643 | 394.081 | 83.7895 | 4.197 | 84 | 1799.631 | 3.6617 | 1800 | 25.0854 | 2.072 | 25 | 10000000000 | 10000000000 | 28.9655 | 179.95 | 89.4997 | 90.0263 | 7.7594 | 90 | 112.8786 | 203.9729 | 205.59 | 193.9168 | 263.9646 | 264.7634 | 239.1935 | 10000000000 | 10000000000 | 40.0894 | 4.4842 | 40 | 10000000000 | 0 | 125.8543 | 39.9677 | 8.7734 | 40 | 90.157 | 89.793 | 54.8238 | 10000000000 | 89.9885 | 4.6058 | 90 | 95.3775 | 89.975 | 3.1474 | 90 | 96.1475 | 14.511 | -19.5101 | 69.4531 | 64.72 | 0.84948
Log | 2946 | 24.55 | 2014-08-28 13:58 | C13EOAT_test | 0.7413 | -0.37508 | 75.0753 | 282.3757 | 118.4581 | 1.4827 | -0.76017 | 4.0958 | 1.5 | 15.6574 | 24.885 | 2.6979 | 0.69832 | 167.4362 | 99.62 | 3.3675 | 102.9875 | 6.4397 | 103 | 102.8369 | 104.0152 | 104 | 581.5659 | 19.7784 | 87.3929 | 80.0433 | 217.4025 | 216.643 | 394.081 | 83.7181 | 4.2011 | 84 | 1800.152 | 3.6608 | 1800 | 25.1069 | 2.0705 | 25 | 10000000000 | 10000000000 | 28.877 | 179.9082 | 89.5345 | 90.0327 | 7.7559 | 90 | 118.3552 | 202.8101 | 204.7381 | 193.2021 | 264.6794 | 265.4077 | 239.1806 | 10000000000 | 10000000000 | 40.1257 | 4.4581 | 40 | 10000000000 | 0 | 125.7497 | 39.985 | 8.7729 | 40 | 90.1393 | 89.7689 | 54.814 | 10000000000 | 89.9705 | 4.6144 | 90 | 95.3693 | 89.9541 | 3.1491 | 90 | 96.1575 | 14.5144 | -19.5767 | 69.454 | 64.72 | 0.84954
Log | 2947 | 24.5584 | 2014-08-28 13:58 | C13EOAT_test | 0.73801 | -0.37508 | 76.1385 | 282.7769 | 111.9877 | 1.4947 | -0.76016 | 4.0962 | 1.5 | 15.6908 | 25.2237 | 2.8744 | 0.69832 | 167.9828 | 99.62 | 3.3832 | 103.0032 | 6.4389 | 103 | 102.8857 | 103.9978 | 104 | 586.8372 | 20.377 | 87.6726 | 80.3102 | 217.4024 | 216.643 | 394.081 | 83.9914 | 4.2035 | 84 | 1800.036 | 3.6611 | 1800 | 25.1106 | 2.0687 | 25 | 10000000000 | 10000000000 | 28.7925 | 179.8878 | 89.5373 | 90.0479 | 7.7506 | 90 | 117.1289 | 203.909 | 205.4597 | 193.2093 | 264.6755 | 265.9809 | 238.6522 | 10000000000 | 10000000000 | 40.0934 | 4.4328 | 40 | 10000000000 | 0 | 125.7052 | 39.9407 | 8.7763 | 40 | 90.156 | 89.7318 | 54.8019 | 10000000000 | 89.9967 | 4.6055 | 90 | 95.3741 | 89.9439 | 3.1507 | 90 | 96.127 | 14.5162 | -19.3098 | 69.5186 | 64.7 | 0.84953
Log | 2948 | 24.5667 | 2014-08-28 13:59 | C13EOAT_test | 0.7418 | -0.37508 | 73.8886 | 282.8795 | 117.7076 | 1.49 | -0.76018 | 4.0964 | 1.5 | 15.7171 | 24.8875 | 2.6938 | 0.69832 | 166.9868 | 99.62 | 3.2993 | 102.9193 | 6.4488 | 103 | 102.9148 | 104.0148 | 104 | 588.2333 | 19.8713 | 87.184 | 79.8028 | 217.3731 | 216.643 | 394.081 | 83.4934 | 4.2115 | 84 | 1799.66 | 3.6616 | 1800 | 25.1377 | 2.0662 | 25 | 10000000000 | 10000000000 | 28.7854 | 179.9439 | 89.5168 | 90.0548 | 7.7467 | 90 | 118.9874 | 203.9991 | 205.6794 | 193.1109 | 264.5188 | 265.8558 | 238.2083 | 10000000000 | 10000000000 | 40.1261 | 4.405 | 40 | 10000000000 | 0 | 125.8462 | 39.9418 | 8.7778 | 40 | 90.1726 | 89.7713 | 54.7665 | 10000000000 | 90.0178 | 4.5976 | 90 | 95.4052 | 89.972 | 3.1509 | 90 | 96.1582 | 14.5137 | -19.8172 | 69.5612 | 64.69 | 0.84951
Log | 2949 | 24.575 | 2014-08-28 13:59 | C13EOAT_test | 0.74147 | -0.37414 | 74.1481 | 282.7514 | 121.4707 | 1.4978 | -0.76011 | 4.0963 | 1.5 | 15.7195 | 24.9171 | 2.6717 | 0.69832 | 167.5382 | 99.62 | 3.4645 | 103.0845 | 6.435 | 103 | 102.8334 | 104.0044 | 104 | 585.2427 | 19.857 | 87.4649 | 80.0733 | 217.4063 | 216.643 | 394.4247 | 83.7691 | 4.2164 | 84 | 1799.58 | 3.6617 | 1800 | 25.0694 | 2.0661 | 25 | 10000000000 | 10000000000 | 28.7377 | 179.9846 | 89.5423 | 90.0576 | 7.7427 | 90 | 120.6482 | 202.7553 | 205.3011 | 193.1146 | 265.408 | 266.7996 | 239.1752 | 10000000000 | 10000000000 | 40.0846 | 4.3848 | 40 | 10000000000 | 0 | 126.0472 | 39.925 | 8.7804 | 40 | 90.2017 | 89.7829 | 54.7786 | 10000000000 | 90.0095 | 4.5971 | 90 | 95.3704 | 89.9923 | 3.1506 | 90 | 96.1545 | 14.512 | -19.5467 | 69.5623 | 64.67 | 0.84941
Log | 2950 | 24.5833 | 2014-08-28 14:00 | C13EOAT_test | 0.7395 | -0.37508 | 78.2993 | 282.0177 | 105.9752 | 1.4963 | -0.76011 | 4.0968 | 1.5 | 15.704 | 24.9375 | 2.7293 | 0.69832 | 167.8965 | 99.62 | 3.4646 | 103.0846 | 6.4301 | 103 | 102.9636 | 104.006 | 104 | 575.5225 | 20.0422 | 87.6175 | 80.279 | 217.3683 | 216.643 | 394.4247 | 83.9482 | 4.2185 | 84 | 1800.08 | 3.6612 | 1800 | 24.9163 | 2.0695 | 25 | 10000000000 | 10000000000 | 28.6919 | 179.9783 | 89.5695 | 90.0568 | 7.7396 | 90 | 113.8493 | 203.7255 | 205.7456 | 193.5993 | 264.8929 | 265.2899 | 238.9874 | 10000000000 | 10000000000 | 39.9877 | 4.3794 | 40 | 10000000000 | 0 | 126.2663 | 39.9528 | 8.7809 | 40 | 90.1972 | 89.781 | 54.7982 | 10000000000 | 89.9914 | 4.6004 | 90 | 95.3947 | 89.9891 | 3.1508 | 90 | 96.1452 | 14.5136 | -19.341 | 69.5372 | 64.69 | 0.8495
Log | 2951 | 24.5917 | 2014-08-28 14:00 | C13EOAT_test | 0.74146 | -0.37508 | 78.2827 | 282.8266 | 112.4917 | 1.5088 | -0.76015 | 4.0965 | 1.5 | 15.6931 | 24.8933 | 2.6445 | 0.69832 | 167.6567 | 99.62 | 3.2816 | 102.9016 | 6.4432 | 103 | 102.9862 | 104.0017 | 104 | 548.2505 | 19.9876 | 87.5003 | 80.1563 | 217.3546 | 216.643 | 394.4247 | 83.8283 | 4.2233 | 84 | 1800.13 | 3.6611 | 1800 | 24.9147 | 2.071 | 25 | 10000000000 | 10000000000 | 28.8288 | 180.0443 | 89.5378 | 90.0657 | 7.7349 | 90 | 116.9362 | 202.9776 | 205.2686 | 192.9096 | 265.2427 | 265.2802 | 238.9062 | 10000000000 | 10000000000 | 40.007 | 4.3804 | 40 | 10000000000 | 0 | 126.389 | 39.9599 | 8.7826 | 40 | 90.207 | 89.8373 | 54.8126 | 10000000000 | 90.0118 | 4.5897 | 90 | 95.3777 | 90.0222 | 3.1496 | 90 | 96.157 | 14.5104 | -19.4637 | 69.511 | 64.68 | 0.84951
Log | 2952 | 24.6 | 2014-08-28 14:01 | C13EOAT_test | 0.74148 | -0.37508 | 78.9473 | 282.9791 | 122.0735 | 1.498 | -0.76012 | 4.0963 | 1.5 | 15.673 | 25.0557 | 2.8096 | 0.69832 | 167.2897 | 99.62 | 3.2342 | 102.8542 | 6.4526 | 103 | 102.8536 | 104.0199 | 104 | 553.9092 | 20.4244 | 87.3164 | 79.9733 | 217.4112 | 216.643 | 394.081 | 83.6449 | 4.2296 | 84 | 1800.095 | 3.6611 | 1800 | 24.9354 | 2.0715 | 25 | 10000000000 | 10000000000 | 28.8482 | 180.0139 | 89.5247 | 90.0501 | 7.7339 | 90 | 115.6829 | 202.3243 | 204.5948 | 193.0161 | 264.6035 | 265.7257 | 239.6646 | 10000000000 | 10000000000 | 39.9989 | 4.388 | 40 | 10000000000 | 0 | 126.499 | 39.9547 | 8.7842 | 40 | 90.1915 | 89.8224 | 54.8864 | 10000000000 | 90.0089 | 4.5872 | 90 | 95.3761 | 90.0069 | 3.1497 | 90 | 96.1368 | 14.5104 | -19.6467 | 69.4745 | 64.67 | 0.84964
Log | 2953 | 24.6084 | 2014-08-28 14:01 | C13EOAT_test | 0.73947 | -0.37508 | 77.9894 | 283.0986 | 106.4101 | 1.4987 | -0.76021 | 4.0969 | 1.5 | 15.6884 | 24.9195 | 2.7009 | 0.69832 | 167.5516 | 99.62 | 3.2406 | 102.8606 | 6.4595 | 103 | 102.8285 | 103.9917 | 104 | 583.0099 | 19.8609 | 87.442 | 80.1096 | 217.4019 | 216.643 | 394.081 | 83.7758 | 4.2339 | 84 | 1800.644 | 3.6602 | 1800 | 24.9291 | 2.0723 | 25 | 10000000000 | 10000000000 | 28.808 | 179.9872 | 89.5036 | 90.0157 | 7.7367 | 90 | 117.927 | 202.5094 | 205.0509 | 193.2615 | 264.7453 | 265.9171 | 239.6582 | 10000000000 | 10000000000 | 39.9324 | 4.4031 | 40 | 10000000000 | 0 | 126.4571 | 40.0037 | 8.7827 | 40 | 90.1947 | 89.7925 | 54.8994 | 10000000000 | 89.9881 | 4.5924 | 90 | 95.3678 | 89.9936 | 3.1498 | 90 | 96.1491 | 14.5112 | -19.5104 | 69.504 | 64.68 | 0.8496
Log | 2954 | 24.6167 | 2014-08-28 14:02 | C13EOAT_test | 0.74179 | -0.37508 | 77.0726 | 282.0465 | 120.6204 | 1.4949 | -0.76007 | 4.0966 | 1.5 | 15.6512 | 24.8702 | 2.6842 | 0.69832 | 167.7263 | 99.62 | 3.3153 | 102.9353 | 6.4602 | 103 | 102.9607 | 104.011 | 104 | 588.4338 | 19.7604 | 87.5409 | 80.1853 | 217.4477 | 216.643 | 394.4247 | 83.8631 | 4.239 | 84 | 1800.151 | 3.661 | 1800 | 24.9318 | 2.0732 | 25 | 10000000000 | -10000000000 | 29.0343 | 180.0304 | 89.4969 | 90.0181 | 7.7347 | 90 | 113.6816 | 203.0044 | 204.9464 | 193.1994 | 264.6052 | 265.7353 | 239.6616 | 10000000000 | 10000000000 | 39.9296 | 4.4184 | 40 | 10000000000 | 0 | 126.3852 | 39.9793 | 8.7844 | 40 | 90.2121 | 89.8183 | 54.9678 | 10000000000 | 90.008 | 4.5855 | 90 | 95.3905 | 90.0152 | 3.1488 | 90 | 96.1619 | 14.5116 | -19.4347 | 69.4373 | 64.67 | 0.84947
Log | 2955 | 24.625 | 2014-08-28 14:02 | C13EOAT_test | 0.74116 | -0.37414 | 77.2008 | 282.7935 | 114.7732 | 1.5039 | -0.76015 | 4.0964 | 1.5 | 15.654 | 24.9639 | 2.6953 | 0.69832 | 167.4918 | 99.62 | 3.3837 | 103.0037 | 6.4554 | 103 | 103.0671 | 103.9988 | 104 | 588.1196 | 19.8287 | 87.4289 | 80.0628 | 217.4103 | 216.643 | 394.081 | 83.7459 | 4.2448 | 84 | 1800.031 | 3.6613 | 1800 | 24.9008 | 2.0752 | 25 | 10000000000 | -10000000000 | 29.0807 | 180.0019 | 89.4976 | 89.9832 | 7.7401 | 90 | 115.8409 | 203.9722 | 205.4272 | 193.0558 | 264.1971 | 265.4427 | 239.6429 | 10000000000 | 10000000000 | 39.8674 | 4.4389 | 40 | 10000000000 | 0 | 126.3783 | 39.994 | 8.7838 | 40 | 90.1964 | 89.8054 | 55.0037 | 10000000000 | 90.0013 | 4.5892 | 90 | 95.3811 | 90.001 | 3.1491 | 90 | 96.1493 | 14.5146 | -19.5572 | 69.4482 | 64.67 | 0.84941
Log | 2956 | 24.6333 | 2014-08-28 14:03 | C13EOAT_test | 0.74159 | -0.37508 | 77.1614 | 282.7502 | 110.5564 | 1.5269 | -0.76009 | 4.0963 | 1.5 | 15.5915 | 25.0479 | 2.6996 | 0.69832 | 167.6524 | 99.62 | 3.2884 | 102.9084 | 6.4637 | 103 | 102.8305 | 104.0015 | 104 | 601.0148 | 20.0056 | 87.4815 | 80.1709 | 217.3751 | 216.643 | 394.081 | 83.8262 | 4.2497 | 84 | 1800.215 | 3.661 | 1800 | 24.9085 | 2.0764 | 25 | 10000000000 | -10000000000 | 29.2217 | 179.9737 | 89.4517 | 90.0046 | 7.7376 | 90 | 115.3825 | 204.9393 | 205.7159 | 193.4124 | 264.2056 | 265.8918 | 240.2597 | 10000000000 | 10000000000 | 39.9374 | 4.4534 | 40 | 10000000000 | 0 | 126.5487 | 39.9957 | 8.7835 | 40 | 90.1872 | 89.7865 | 54.9393 | 10000000000 | 89.9738 | 4.6054 | 90 | 95.3585 | 89.9869 | 3.1496 | 90 | 96.1134 | 14.4961 | -19.4491 | 69.2974 | 64.66 | 0.84946
Log | 2957 | 24.6417 | 2014-08-28 14:03 | C13EOAT_test | 0.74178 | -0.37508 | 76.3982 | 282.3777 | 112.9344 | 1.5039 | -0.76009 | 4.0965 | 1.5 | 15.6291 | 24.8266 | 2.5294 | 0.69832 | 167.6186 | 99.62 | 3.3981 | 103.0181 | 6.4575 | 103 | 102.5938 | 104.0096 | 104 | 576.2891 | 19.8202 | 87.4802 | 80.1384 | 217.3648 | 216.643 | 394.4247 | 83.8093 | 4.2546 | 84 | 1800.366 | 3.6608 | 1800 | 24.9542 | 2.0768 | 25 | 10000000000 | -10000000000 | 29.3195 | 179.9661 | 89.4519 | 89.9807 | 7.7424 | 90 | 115.8072 | 205.6322 | 205.6163 | 193.1182 | 264.4393 | 265.8416 | 239.5871 | 10000000000 | 10000000000 | 39.9582 | 4.4651 | 40 | 10000000000 | 0 | 126.6747 | 40.0144 | 8.7819 | 40 | 90.1856 | 89.7804 | 54.981 | 10000000000 | 89.9771 | 4.6112 | 90 | 95.3928 | 89.983 | 3.1502 | 90 | 96.1154 | 14.4963 | -19.4816 | 69.3663 | 64.65 | 0.84953
Log | 2958 | 24.65 | 2014-08-28 14:04 | C13EOAT_test | 0.74125 | -0.37414 | 74.8507 | 283.1262 | 110.0695 | 1.51 | -0.76016 | 4.0963 | 1.5 | 15.6476 | 24.7736 | 2.5274 | 0.69832 | 167.6355 | 99.62 | 3.451 | 103.071 | 6.4521 | 103 | 102.7171 | 103.9994 | 104 | 549.1422 | 19.8218 | 87.4921 | 80.1433 | 217.4074 | 216.643 | 394.4247 | 83.8177 | 4.2584 | 84 | 1800.145 | 3.6611 | 1800 | 24.9794 | 2.0767 | 25 | 10000000000 | -10000000000 | 29.4299 | 180.0103 | 89.4478 | 89.9831 | 7.743 | 90 | 120.6904 | 204.0766 | 204.8388 | 192.8392 | 264.4062 | 265.8797 | 239.6858 | 10000000000 | 10000000000 | 39.9987 | 4.4699 | 40 | 10000000000 | 0 | 126.7687 | 40.0293 | 8.7802 | 40 | 90.1922 | 89.818 | 54.9677 | 10000000000 | 89.9823 | 4.6166 | 90 | 95.3671 | 90.0051 | 3.1496 | 90 | 96.1141 | 14.4925 | -19.4767 | 69.3921 | 64.65 | 0.84959
Log | 2959 | 24.6584 | 2014-08-28 14:04 | C13EOAT_test | 0.74179 | -0.37508 | 77.9904 | 283.321 | 116.3228 | 1.4931 | -0.76017 | 4.0963 | 1.5 | 15.6678 | 24.8701 | 2.568 | 0.69832 | 167.5945 | 99.62 | 3.3631 | 102.9831 | 6.456 | 103 | 102.724 | 103.992 | 104 | 566.6531 | 19.8141 | 87.4731 | 80.1214 | 217.4139 | 216.643 | 394.4247 | 83.7972 | 4.2627 | 84 | 1799.98 | 3.6615 | 1800 | 25.0332 | 2.0757 | 25 | 10000000000 | -10000000000 | 29.2673 | 180.0042 | 89.4672 | 89.9829 | 7.744 | 90 | 120.5296 | 203.7125 | 205.34 | 192.7553 | 264.6822 | 266.1213 | 239.1763 | 10000000000 | 10000000000 | 39.9935 | 4.47 | 40 | 10000000000 | 0 | 126.7956 | 40.0183 | 8.78 | 40 | 90.1845 | 89.8197 | 54.9533 | 10000000000 | 89.974 | 4.6272 | 90 | 95.373 | 90.0021 | 3.1497 | 90 | 96.1194 | 14.4971 | -19.4986 | 69.4382 | 64.64 | 0.84958
Log | 2960 | 24.6667 | 2014-08-28 14:05 | C13EOAT_test | 0.74188 | -0.37508 | 75.495 | 282.6703 | 109.0377 | 1.497 | -0.75998 | 4.0963 | 1.5 | 15.6754 | 24.8845 | 2.5527 | 0.69832 | 167.3988 | 99.62 | 3.2207 | 102.8407 | 6.4713 | 103 | 102.6026 | 103.9844 | 104 | 585.2324 | 19.7928 | 87.3834 | 80.0154 | 217.4293 | 216.643 | 394.081 | 83.6994 | 4.2678 | 84 | 1799.994 | 3.6614 | 1800 | 25.0416 | 2.0751 | 25 | 10000000000 | -10000000000 | 29.2857 | 180.0034 | 89.4444 | 89.984 | 7.7451 | 90 | 123.4439 | 204.6677 | 205.9063 | 193.1862 | 264.9188 | 265.6755 | 238.8649 | 10000000000 | 10000000000 | 40.0081 | 4.4636 | 40 | 10000000000 | 0 | 126.7247 | 40.0164 | 8.7793 | 40 | 90.1989 | 89.8044 | 54.9663 | 10000000000 | 89.977 | 4.6295 | 90 | 95.3652 | 90.0017 | 3.1498 | 90 | 96.1331 | 14.4972 | -19.6046 | 69.4523 | 64.64 | 0.8495
Log | 2961 | 24.675 | 2014-08-28 14:05 | C13EOAT_test | 0.74178 | -0.37508 | 75.3585 | 282.6276 | 117.265 | 1.4966 | -0.76007 | 4.0961 | 1.5 | 15.716 | 24.892 | 2.6108 | 0.69832 | 167.4066 | 99.62 | 3.198 | 102.818 | 6.4806 | 103 | 102.6309 | 104.0086 | 104 | 584.2462 | 19.7354 | 87.3761 | 80.0305 | 217.4422 | 216.643 | 394.081 | 83.7033 | 4.2748 | 84 | 1799.709 | 3.662 | 1800 | 25.0633 | 2.0739 | 25 | 10000000000 | -10000000000 | 29.1572 | 180.0008 | 89.4522 | 89.9741 | 7.7483 | 90 | 119.504 | 204.1443 | 205.7 | 192.9828 | 264.3071 | 265.6313 | 239.2244 | 10000000000 | 10000000000 | 40.0546 | 4.4539 | 40 | 10000000000 | 0 | 126.6609 | 40.0354 | 8.7775 | 40 | 90.2125 | 89.7883 | 55.0029 | 10000000000 | 89.9765 | 4.6332 | 90 | 95.415 | 90.0004 | 3.1497 | 90 | 96.1236 | 14.4979 | -19.5895 | 69.5274 | 64.63 | 0.84954
Log | 2962 | 24.6833 | 2014-08-28 14:06 | C13EOAT_test | 0.74147 | -0.37508 | 73.9446 | 282.7686 | 115.9571 | 1.5041 | -0.76022 | 4.096 | 1.5 | 15.732 | 24.8807 | 2.6273 | 0.69832 | 167.6879 | 99.62 | 3.3342 | 102.9542 | 6.4775 | 103 | 102.9029 | 104.0004 | 104 | 586.5607 | 19.8479 | 87.5222 | 80.1657 | 217.3607 | 216.643 | 394.081 | 83.844 | 4.2782 | 84 | 1799.767 | 3.6618 | 1800 | 25.0184 | 2.0744 | 25 | 10000000000 | -10000000000 | 29.1954 | 180.0249 | 89.4307 | 89.9623 | 7.7523 | 90 | 123.1554 | 202.7509 | 205.0354 | 193.0967 | 264.8124 | 266.0641 | 238.982 | 10000000000 | 10000000000 | 40.005 | 4.4497 | 40 | 10000000000 | 0 | 126.7045 | 39.9957 | 8.7786 | 40 | 90.2014 | 89.8235 | 54.9966 | 10000000000 | 90.008 | 4.623 | 90 | 95.364 | 90.0125 | 3.149 | 90 | 96.1373 | 14.4983 | -19.4543 | 69.5573 | 64.63 | 0.84964
Log | 2963 | 24.6917 | 2014-08-28 14:06 | C13EOAT_test | 0.7418 | -0.37414 | 76.6957 | 282.7496 | 118.283 | 1.511 | -0.76026 | 4.0963 | 1.5 | 15.757 | 24.9387 | 2.6422 | 0.69832 | 167.3545 | 99.62 | 3.39 | 103.01 | 6.4745 | 103 | 102.6484 | 104.0139 | 104 | 574.7862 | 19.896 | 87.364 | 79.9905 | 217.3671 | 216.643 | 394.4247 | 83.6773 | 4.2827 | 84 | 1799.892 | 3.6616 | 1800 | 24.9247 | 2.0766 | 25 | 10000000000 | -10000000000 | 29.0535 | 180.0159 | 89.4225 | 89.9745 | 7.7525 | 90 | 115.6235 | 202.7197 | 204.8593 | 193.1993 | 264.7784 | 265.6807 | 238.2114 | 10000000000 | 10000000000 | 40.0289 | 4.4387 | 40 | 10000000000 | 0 | 126.8095 | 39.9957 | 8.7782 | 40 | 90.1921 | 89.8238 | 55.0189 | 10000000000 | 90.0122 | 4.6215 | 90 | 95.3813 | 90.008 | 3.1491 | 90 | 96.1518 | 14.5104 | -19.6295 | 69.6271 | 64.63 | 0.84956
Log | 2964 | 24.7 | 2014-08-28 14:07 | C13EOAT_test | 0.74178 | -0.37414 | 76.1721 | 283.1272 | 104.4699 | 1.5023 | -0.76011 | 4.0961 | 1.5 | 15.7331 | 25.0539 | 2.6761 | 0.69832 | 167.7903 | 99.62 | 3.3564 | 102.9764 | 6.4765 | 103 | 102.6642 | 104.0035 | 104 | 551.3722 | 20.3377 | 87.5728 | 80.2175 | 217.3954 | 216.643 | 394.081 | 83.8952 | 4.2853 | 84 | 1799.576 | 3.6621 | 1800 | 24.9097 | 2.0782 | 25 | 10000000000 | -10000000000 | 29.0669 | 180.0387 | 89.4267 | 89.9687 | 7.7555 | 90 | 117.8936 | 202.5952 | 205.2292 | 193.3551 | 264.7654 | 265.5968 | 238.7967 | 10000000000 | 10000000000 | 40.0387 | 4.4301 | 40 | 10000000000 | 0 | 126.9553 | 40.0142 | 8.7771 | 40 | 90.2162 | 89.8226 | 55.0423 | 10000000000 | 90.0101 | 4.6234 | 90 | 95.3693 | 90.0194 | 3.1484 | 90 | 96.1481 | 14.5104 | -19.4025 | 69.5837 | 64.63 | 0.84952
Log | 2965 | 24.7083 | 2014-08-28 14:07 | C13EOAT_test | 0.73953 | -0.37508 | 78.3009 | 283.1247 | 121.1343 | 1.4975 | -0.76005 | 4.0967 | 1.5 | 15.721 | 25.056 | 2.7009 | 0.69832 | 167.8721 | 99.62 | 3.3526 | 102.9726 | 6.4811 | 103 | 102.9681 | 104.0176 | 104 | 553.336 | 20.3761 | 87.5995 | 80.2726 | 217.4516 | 216.643 | 394.081 | 83.9361 | 4.2877 | 84 | 1799.886 | 3.6617 | 1800 | 24.8597 | 2.0805 | 25 | 10000000000 | -10000000000 | 28.931 | 180.0156 | 89.4269 | 89.965 | 7.7585 | 90 | 116.4438 | 203.9541 | 205.9044 | 193.2488 | 264.5919 | 265.439 | 238.8326 | 10000000000 | 10000000000 | 40.0418 | 4.4222 | 40 | 10000000000 | 0 | 127.0156 | 40.0346 | 8.7758 | 40 | 90.2042 | 89.8115 | 55.1199 | 10000000000 | 89.991 | 4.6311 | 90 | 95.3752 | 90.0078 | 3.1481 | 90 | 96.1478 | 14.5104 | -19.3474 | 69.5615 | 64.63 | 0.84965
Log | 2966 | 24.7167 | 2014-08-28 14:08 | C13EOAT_test | 0.74151 | -0.37508 | 76.5694 | 283.1242 | 116.3211 | 1.4955 | -0.76011 | 4.0966 | 1.5 | 15.7129 | 24.885 | 2.5673 | 0.69832 | 167.6433 | 99.62 | 3.4442 | 103.0642 | 6.4737 | 103 | 102.9484 | 103.9865 | 104 | 572.8285 | 19.8575 | 87.4928 | 80.1505 | 217.3527 | 216.643 | 394.4247 | 83.8217 | 4.2923 | 84 | 1799.728 | 3.6618 | 1800 | 24.9077 | 2.0815 | 25 | 10000000000 | -10000000000 | 28.9433 | 180.0317 | 89.4422 | 89.9526 | 7.7627 | 90 | 114.5883 | 203.5533 | 205.8251 | 193.4462 | 263.7584 | 264.958 | 237.4701 | 10000000000 | 10000000000 | 40.0741 | 4.4074 | 40 | 10000000000 | 0 | 126.9422 | 40.0022 | 8.777 | 40 | 90.2016 | 89.8302 | 55.0988 | 10000000000 | 90.0168 | 4.6193 | 90 | 95.3952 | 90.0159 | 3.1472 | 90 | 96.1504 | 14.5081 | -19.4694 | 69.5424 | 64.6 | 0.8496
Log | 2967 | 24.725 | 2014-08-28 14:08 | C13EOAT_test | 0.74147 | -0.37508 | 73.6444 | 282.7502 | 107.6339 | 1.5024 | -0.76015 | 4.0965 | 1.5 | 15.6798 | 24.9435 | 2.6346 | 0.69832 | 167.7062 | 99.6191 | 3.3571 | 102.9761 | 6.4775 | 103 | 102.9049 | 104.0101 | 104 | 583.1611 | 19.9066 | 87.5323 | 80.174 | 217.3743 | 216.643 | 394.4247 | 83.8531 | 4.2948 | 84 | 1800.001 | 3.6614 | 1800 | 24.9427 | 2.0819 | 25 | 10000000000 | -10000000000 | 28.795 | 180.0659 | 89.4316 | 89.9795 | 7.7607 | 90 | 115.4432 | 203.9775 | 206.0189 | 193.5294 | 264.0182 | 264.9676 | 237.8679 | 10000000000 | 10000000000 | 40.0488 | 4.3948 | 40 | 10000000000 | 0 | 126.8809 | 40.0034 | 8.7764 | 40 | 90.2107 | 89.8552 | 55.1668 | 10000000000 | 90.0173 | 4.6165 | 90 | 95.392 | 90.0329 | 3.1459 | 90 | 96.1506 | 14.5157 | -19.4451 | 69.4975 | 64.59 | 0.84953
Log | 2968 | 24.7333 | 2014-08-28 14:09 | C13EOAT_test | 0.73957 | -0.37508 | 73.5568 | 282.5396 | 117.4139 | 1.5207 | -0.76009 | 4.0968 | 1.5 | 15.6653 | 25.0703 | 2.7084 | 0.69832 | 167.4095 | 99.62 | 3.2002 | 102.8202 | 6.4948 | 103 | 102.903 | 104.0134 | 104 | 588.222 | 20.0245 | 87.388 | 80.0216 | 217.3426 | 216.643 | 394.081 | 83.7048 | 4.3006 | 84 | 1799.703 | 3.6618 | 1800 | 24.9083 | 2.0838 | 25 | 10000000000 | -10000000000 | 28.7049 | 180.0287 | 89.4524 | 89.9624 | 7.7662 | 90 | 117.9972 | 202.9611 | 205.5127 | 192.7499 | 264.3481 | 264.9146 | 238.8205 | 10000000000 | 10000000000 | 40.0555 | 4.3798 | 40 | 10000000000 | 0 | 126.7511 | 40.0238 | 8.775 | 40 | 90.2167 | 89.812 | 55.2017 | 10000000000 | 90.0075 | 4.6176 | 90 | 95.3963 | 90.0144 | 3.1458 | 90 | 96.1468 | 14.5168 | -19.5984 | 69.4733 | 64.59 | 0.84957
Log | 2969 | 24.7417 | 2014-08-28 14:09 | C13EOAT_test | 0.74147 | -0.37508 | 76.0795 | 283.1017 | 125.7436 | 1.5042 | -0.76028 | 4.0964 | 1.5 | 15.685 | 25.0064 | 2.662 | 0.69832 | 167.2292 | 99.62 | 3.2544 | 102.8744 | 6.4986 | 103 | 102.9928 | 104.0122 | 104 | 588.1983 | 19.8418 | 87.2854 | 79.9438 | 217.3933 | 216.643 | 394.081 | 83.6146 | 4.3084 | 84 | 1799.848 | 3.6616 | 1800 | 24.8819 | 2.086 | 25 | 10000000000 | -10000000000 | 28.726 | 180.0508 | 89.445 | 89.935 | 7.7732 | 90 | 112.4178 | 202.6299 | 204.6452 | 193.2902 | 264.8191 | 265.3536 | 238.8712 | 10000000000 | 10000000000 | 40.0185 | 4.3735 | 40 | 10000000000 | 0 | 126.8012 | 40.0346 | 8.7737 | 40 | 90.2243 | 89.8264 | 55.1839 | 10000000000 | 89.9868 | 4.6249 | 90 | 95.3602 | 90.0254 | 3.1447 | 90 | 96.1512 | 14.5113 | -19.6762 | 69.4981 | 64.58 | 0.84946
Log | 2970 | 24.75 | 2014-08-28 14:10 | C13EOAT_test | 0.74179 | -0.37508 | 73.1308 | 283.1218 | 114.0683 | 1.5 | -0.76022 | 4.096 | 1.5 | 15.7057 | 24.8863 | 2.6621 | 0.69832 | 167.248 | 99.62 | 3.2347 | 102.8547 | 6.5048 | 103 | 103.0608 | 104.008 | 104 | 589.0925 | 19.7366 | 87.2992 | 79.9488 | 217.3419 | 216.643 | 394.081 | 83.624 | 4.3143 | 84 | 1800.267 | 3.661 | 1800 | 25.0487 | 2.083 | 25 | 10000000000 | 10000000000 | 28.8927 | 180.0765 | 89.444 | 89.9781 | 7.769 | 90 | 111.8859 | 203.4525 | 205.3068 | 193.4469 | 264.0741 | 264.9616 | 239.2414 | 10000000000 | 10000000000 | 39.9997 | 4.3755 | 40 | 10000000000 | 0 | 126.9372 | 40.0173 | 8.7736 | 40 | 90.2194 | 89.8571 | 55.1285 | 10000000000 | 90.0141 | 4.6132 | 90 | 95.4041 | 90.0382 | 3.1435 | 90 | 96.1434 | 14.5103 | -19.6712 | 69.5336 | 64.59 | 0.84958
Log | 2971 | 24.7584 | 2014-08-28 14:10 | C13EOAT_test | 0.74191 | -0.37508 | 75.6108 | 283.067 | 118.0996 | 1.5077 | -0.76017 | 4.0963 | 1.5 | 15.7186 | 24.8849 | 2.6569 | 0.69832 | 167.532 | 99.62 | 3.3791 | 102.9991 | 6.4966 | 103 | 102.7245 | 104.011 | 104 | 569.4716 | 19.8512 | 87.4452 | 80.0867 | 217.3464 | 216.643 | 394.081 | 83.766 | 4.3169 | 84 | 1800.16 | 3.6611 | 1800 | 25.0877 | 2.0813 | 25 | 10000000000 | -156.2679 | 28.9184 | 180.0534 | 89.4604 | 89.9727 | 7.7714 | 90 | 113.461 | 203.7206 | 205.4869 | 193.1879 | 263.7365 | 265.0852 | 239.255 | 10000000000 | 10000000000 | 39.9697 | 4.3794 | 40 | 10000000000 | 0 | 127.0324 | 40.0197 | 8.7727 | 40 | 90.2277 | 89.8258 | 55.1504 | 10000000000 | 90.0042 | 4.6142 | 90 | 95.4013 | 90.0267 | 3.1429 | 90 | 96.135 | 14.5104 | -19.5333 | 69.5572 | 64.59 | 0.84959
Log | 2972 | 24.7667 | 2014-08-28 14:11 | C13EOAT_test | 0.74128 | -0.37508 | 76.0818 | 283.133 | 120.9528 | 1.5034 | -0.76012 | 4.0964 | 1.5 | 15.7644 | 24.8695 | 2.6098 | 0.69832 | 167.4727 | 99.62 | 3.3981 | 103.0181 | 6.496 | 103 | 102.7537 | 104.0217 | 104 | 544.4601 | 19.9754 | 87.4075 | 80.0652 | 217.3522 | 216.643 | 394.081 | 83.7363 | 4.3219 | 84 | 1800.284 | 3.661 | 1800 | 25.1017 | 2.0798 | 25 | 10000000000 | -10000000000 | 28.9924 | 180.0872 | 89.4754 | 90.0031 | 7.7673 | 90 | 111.3871 | 203.7371 | 205.7452 | 193.2642 | 264.71 | 265.6933 | 239.5636 | 10000000000 | 10000000000 | 39.9658 | 4.3939 | 40 | 10000000000 | 0 | 127.1695 | 40.0042 | 8.7727 | 40 | 90.2313 | 89.8559 | 55.1058 | 10000000000 | 90.027 | 4.6028 | 90 | 95.385 | 90.0436 | 3.1414 | 90 | 96.1332 | 14.5104 | -19.5548 | 69.6405 | 64.57 | 0.84959
Log | 2973 | 24.775 | 2014-08-28 14:11 | C13EOAT_test | 0.74127 | -0.37508 | 76.1415 | 283.1173 | 112.0451 | 1.4995 | -0.76013 | 4.0963 | 1.5 | 15.7547 | 24.8967 | 2.7009 | 0.69832 | 167.3942 | 99.62 | 3.2963 | 102.9163 | 6.5078 | 103 | 102.9658 | 104.0009 | 104 | 572.28 | 20.185 | 87.3774 | 80.0168 | 217.3635 | 216.643 | 394.081 | 83.6971 | 4.3274 | 84 | 1799.854 | 3.6616 | 1800 | 25.1007 | 2.0782 | 25 | 10000000000 | -10000000000 | 28.9978 | 180.0413 | 89.4904 | 89.959 | 7.7752 | 90 | 113.5807 | 202.6717 | 205.0995 | 193.2376 | 264.7883 | 265.3109 | 239.6595 | 10000000000 | 10000000000 | 39.8962 | 4.4157 | 40 | 10000000000 | 0 | 127.0899 | 40.0461 | 8.7697 | 40 | 90.212 | 89.8294 | 55.0495 | 10000000000 | 89.9807 | 4.6184 | 90 | 95.3722 | 90.0207 | 3.1411 | 90 | 96.1454 | 14.5132 | -19.6032 | 69.6287 | 64.58 | 0.84966
Log | 2974 | 24.7833 | 2014-08-28 14:12 | C13EOAT_test | 0.7417 | -0.37508 | 74.8209 | 282.7491 | 110.557 | 1.5032 | -0.76017 | 4.0968 | 1.5 | 15.7642 | 24.8896 | 2.5975 | 0.69832 | 167.4531 | 99.62 | 3.4039 | 103.0239 | 6.5002 | 103 | 102.7322 | 103.996 | 104 | 583.2405 | 19.8569 | 87.3998 | 80.0533 | 217.413 | 216.643 | 394.081 | 83.7266 | 4.3299 | 84 | 1799.841 | 3.6615 | 1800 | 25.0458 | 2.078 | 25 | 10000000000 | -10000000000 | 29.1718 | 180.0709 | 89.4797 | 90.0206 | 7.7657 | 90 | 113.6472 | 202.8547 | 205.4981 | 193.2719 | 264.6528 | 265.7959 | 240.137 | 10000000000 | 10000000000 | 39.9009 | 4.4328 | 40 | 10000000000 | 0 | 126.9523 | 40.0221 | 8.7697 | 40 | 90.2199 | 89.851 | 55.0745 | 10000000000 | 90.0073 | 4.6069 | 90 | 95.3923 | 90.0354 | 3.1397 | 90 | 96.1543 | 14.5127 | -19.5667 | 69.645 | 64.57 | 0.84957
Log | 2975 | 24.7917 | 2014-08-28 14:12 | C13EOAT_test | 0.74132 | -0.37508 | 74.3854 | 282.9739 | 119.1113 | 1.493 | -0.75998 | 4.0968 | 1.5 | 15.7688 | 24.9714 | 2.7009 | 0.69832 | 167.6825 | 99.62 | 3.31 | 102.93 | 6.5062 | 103 | 102.7907 | 103.9997 | 104 | 586.6883 | 19.8225 | 87.524 | 80.1585 | 217.4174 | 216.643 | 394.081 | 83.8413 | 4.3335 | 84 | 1800.449 | 3.6608 | 1800 | 24.9704 | 2.0791 | 25 | 10000000000 | -10000000000 | 29.0784 | 180.0476 | 89.5059 | 90.0038 | 7.7685 | 90 | 117.9035 | 203.6372 | 205.5753 | 193.7269 | 264.4581 | 266.4113 | 240.0758 | 10000000000 | 10000000000 | 39.9086 | 4.4503 | 40 | 10000000000 | 0 | 126.8562 | 40.0436 | 8.7677 | 40 | 90.2095 | 89.8381 | 55.085 | 10000000000 | 90.0213 | 4.5983 | 90 | 95.4043 | 90.0238 | 3.1391 | 90 | 96.1461 | 14.5164 | -19.4615 | 69.6608 | 64.58 | 0.84956
Log | 2976 | 24.8 | 2014-08-28 14:13 | C13EOAT_test | 0.7393 | -0.37508 | 81.2501 | 282.7502 | 105.1345 | 1.2989 | -0.76009 | 4.0977 | 1.5 | 15.7003 | 24.9989 | 2.6457 | 0.69832 | 167.5741 | 99.62 | 3.2335 | 102.8535 | 6.5178 | 103 | 102.9046 | 104.0252 | 104 | 603.6649 | 19.776 | 87.4297 | 80.1445 | 217.3239 | 216.643 | 394.081 | 83.7871 | 4.339 | 84 | 1800.181 | 3.6612 | 1800 | 24.8921 | 2.0816 | 25 | 10000000000 | -10000000000 | 29.0767 | 180.0935 | 89.5078 | 90.0195 | 7.7662 | 90 | 117.9061 | 203.909 | 205.9186 | 193.2431 | 264.4664 | 265.4922 | 239.4714 | 10000000000 | 10000000000 | 39.9641 | 4.4666 | 40 | 10000000000 | 0 | 126.725 | 40.0496 | 8.7665 | 40 | 90.2284 | 89.8651 | 55.1437 | 10000000000 | 90.0059 | 4.6026 | 90 | 95.41 | 90.0468 | 3.1376 | 90 | 96.1529 | 14.5115 | -19.4755 | 69.5263 | 64.58 | 0.84953
Log | 2977 | 24.8084 | 2014-08-28 14:13 | C13EOAT_test | 0.74179 | -0.37508 | 77.8411 | 282.4601 | 118.8431 | 1.503 | -0.75999 | 4.0966 | 1.5 | 15.7092 | 24.9431 | 2.5797 | 0.69832 | 167.283 | 99.62 | 3.2467 | 102.8667 | 6.5238 | 103 | 102.8131 | 104.0163 | 104 | 579.5455 | 19.8777 | 87.3164 | 79.9666 | 217.4525 | 216.643 | 394.081 | 83.6415 | 4.3463 | 84 | 1800.185 | 3.661 | 1800 | 24.9749 | 2.081 | 25 | 10000000000 | -10000000000 | 28.943 | 180.0756 | 89.5173 | 90.0009 | 7.7693 | 90 | 113.9147 | 204.3164 | 205.4591 | 193.0768 | 264.766 | 265.9252 | 239.4111 | 10000000000 | 10000000000 | 39.9699 | 4.4772 | 40 | 10000000000 | 0 | 126.7197 | 40.0514 | 8.7652 | 40 | 90.233 | 89.8426 | 55.1916 | 10000000000 | 90.0037 | 4.599 | 90 | 95.3945 | 90.0378 | 3.1369 | 90 | 96.1499 | 14.5113 | -19.6534 | 69.5422 | 64.57 | 0.8495
Log | 2978 | 24.8167 | 2014-08-28 14:14 | C13EOAT_test | 0.74114 | -0.37414 | 77.1038 | 282.8366 | 110.3403 | 1.5078 | -0.76027 | 4.0964 | 1.5 | 15.7212 | 24.885 | 2.6637 | 0.69832 | 167.4437 | 99.62 | 3.2883 | 102.9083 | 6.5247 | 103 | 102.8568 | 104.0188 | 104 | 555.1423 | 20.0033 | 87.3931 | 80.0507 | 217.403 | 216.643 | 394.081 | 83.7219 | 4.3523 | 84 | 1799.525 | 3.6619 | 1800 | 24.9811 | 2.0809 | 25 | 10000000000 | -10000000000 | 28.9624 | 180.0695 | 89.4899 | 90.0326 | 7.7636 | 90 | 113.9491 | 203.9567 | 205.1338 | 193.4883 | 264.8876 | 265.6616 | 238.4494 | 10000000000 | 10000000000 | 40.0032 | 4.4772 | 40 | 10000000000 | 0 | 126.6497 | 40.0406 | 8.7646 | 40 | 90.2234 | 89.8462 | 55.2152 | 10000000000 | 90.0147 | 4.5904 | 90 | 95.3958 | 90.0348 | 3.1359 | 90 | 96.1553 | 14.5104 | -19.5693 | 69.5621 | 64.57 | 0.84961
Log | 2979 | 24.825 | 2014-08-28 14:14 | C13EOAT_test | 0.73905 | -0.37508 | 78.1671 | 283.1694 | 115.2367 | 1.5011 | -0.76003 | 4.0967 | 1.5 | 15.7119 | 24.8861 | 2.6739 | 0.69832 | 167.8827 | 99.62 | 3.4088 | 103.0288 | 6.5174 | 103 | 103.182 | 104.014 | 104 | 551.1204 | 20.1315 | 87.604 | 80.2786 | 217.462 | 216.643 | 394.081 | 83.9413 | 4.3552 | 84 | 1799.954 | 3.6616 | 1800 | 25.0152 | 2.08 | 25 | 10000000000 | -10000000000 | 28.9575 | 180.0746 | 89.5362 | 90.0608 | 7.7576 | 90 | 114.2987 | 204.9389 | 205.9116 | 193.4278 | 263.9953 | 265.6954 | 238.9315 | 10000000000 | 10000000000 | 40.0498 | 4.4698 | 40 | 10000000000 | 0 | 126.6381 | 40.0264 | 8.7648 | 40 | 90.2185 | 89.8561 | 55.2508 | 10000000000 | 90.0197 | 4.5829 | 90 | 95.4029 | 90.0373 | 3.1347 | 90 | 96.1499 | 14.5102 | -19.3413 | 69.5447 | 64.57 | 0.84954
Log | 2980 | 24.8333 | 2014-08-28 14:15 | C13EOAT_test | 0.74208 | -0.37508 | 76.3252 | 283.4735 | 117.0602 | 1.5006 | -0.76006 | 4.0965 | 1.5 | 15.7099 | 24.88 | 2.6423 | 0.69832 | 167.6434 | 99.62 | 3.4614 | 103.0814 | 6.5131 | 103 | 102.8993 | 104.0192 | 104 | 575.2028 | 19.9686 | 87.4922 | 80.1512 | 217.4493 | 216.643 | 394.4247 | 83.8217 | 4.3593 | 84 | 1798.854 | 3.6632 | 1800 | 24.9858 | 2.0805 | 25 | 10000000000 | 10000000000 | 28.9356 | 180.0166 | 89.5158 | 90.0479 | 7.757 | 90 | 117.5001 | 204.7231 | 205.4933 | 193.3267 | 264.1479 | 264.9562 | 238.5069 | 10000000000 | 10000000000 | 40.0863 | 4.4554 | 40 | 10000000000 | 0 | 126.431 | 40.0035 | 8.7657 | 40 | 90.2138 | 89.8028 | 55.2016 | 10000000000 | 90.0213 | 4.5769 | 90 | 95.3933 | 90.0083 | 3.1346 | 90 | 96.1467 | 14.5104 | -19.4688 | 69.5414 | 64.57 | 0.84966
Log | 2981 | 24.8417 | 2014-08-28 14:15 | C13EOAT_test | 0.74134 | -0.37508 | 74.35 | 282.7987 | 113.1453 | 1.4935 | -0.75999 | 4.0965 | 1.5 | 15.7213 | 24.9298 | 2.6382 | 0.69832 | 167.6164 | 99.62 | 3.2687 | 102.8887 | 6.5274 | 103 | 102.7724 | 104.0063 | 104 | 585.3199 | 20.0275 | 87.4901 | 80.1263 | 217.4219 | 216.643 | 394.081 | 83.8082 | 4.3635 | 84 | 1799.252 | 3.6625 | 1800 | 25.0314 | 2.0792 | 25 | 10000000000 | 10000000000 | 29.0027 | 180.0384 | 89.5371 | 90.0458 | 7.7546 | 90 | 116.1915 | 202.4274 | 204.2075 | 193.2632 | 265.4335 | 266.8344 | 238.8179 | 10000000000 | 10000000000 | 40.0925 | 4.4367 | 40 | 10000000000 | 0 | 126.2636 | 39.9833 | 8.767 | 40 | 90.203 | 89.8354 | 55.2098 | 10000000000 | 90.0041 | 4.5768 | 90 | 95.387 | 90.0192 | 3.1337 | 90 | 96.1498 | 14.5104 | -19.4937 | 69.5623 | 64.56 | 0.8497
Log | 2982 | 24.85 | 2014-08-28 14:16 | C13EOAT_test | 0.74083 | -0.37508 | 75.7817 | 282.8918 | 115.6565 | 1.5077 | -0.76019 | 4.0971 | 1.5 | 15.7024 | 25.4159 | 3.0476 | 0.69832 | 167.4087 | 99.62 | 3.3629 | 102.9829 | 6.5237 | 103 | 102.8226 | 104.0297 | 104 | 588.8911 | 20.4251 | 87.3893 | 80.0194 | 217.4383 | 216.643 | 394.081 | 83.7044 | 4.3679 | 84 | 1800.558 | 3.6604 | 1800 | 25.0297 | 2.079 | 25 | 10000000000 | 10000000000 | 29.0968 | 180.0053 | 89.5628 | 90.0505 | 7.7507 | 90 | 114.7194 | 203.0648 | 204.0633 | 192.7937 | 263.9344 | 264.744 | 237.9601 | 10000000000 | 10000000000 | 40.1244 | 4.4133 | 40 | 10000000000 | 0 | 126.1394 | 40.0151 | 8.7653 | 40 | 90.2013 | 89.8041 | 55.2499 | 10000000000 | 90.0264 | 4.5633 | 90 | 95.4104 | 90.0027 | 3.1338 | 90 | 96.1219 | 14.5152 | -19.6006 | 69.5375 | 64.56 | 0.84971
Log | 2983 | 24.8584 | 2014-08-28 14:16 | C13EOAT_test | 0.74174 | -0.37508 | 72.9801 | 282.7529 | 111.1877 | 1.5029 | -0.76006 | 4.097 | 1.5 | 15.7609 | 24.9035 | 2.6127 | 0.69832 | 167.1459 | 99.62 | 3.2486 | 102.8686 | 6.5351 | 103 | 102.8439 | 104.0106 | 104 | 594.1243 | 19.7432 | 87.2772 | 79.8687 | 217.4424 | 216.643 | 394.081 | 83.5729 | 4.3763 | 84 | 1800.03 | 3.6611 | 1800 | 25.0537 | 2.0779 | 25 | 10000000000 | 10000000000 | 29.0722 | 179.9484 | 89.5465 | 90.0478 | 7.7489 | 90 | 115.6303 | 202.5773 | 204.8314 | 193.0884 | 264.1396 | 264.6523 | 238.2408 | 10000000000 | 10000000000 | 40.119 | 4.3854 | 40 | 10000000000 | 0 | 126.0178 | 40.0304 | 8.7636 | 40 | 90.1744 | 89.774 | 55.2117 | 10000000000 | 89.9977 | 4.5752 | 90 | 95.4241 | 89.9742 | 3.1349 | 90 | 96.1432 | 14.5105 | -19.7513 | 69.6344 | 64.56 | 0.84962
Log | 2984 | 24.8667 | 2014-08-28 14:17 | C13EOAT_test | 0.74145 | -0.37508 | 79.3027 | 283.4951 | 127.6779 | 1.4539 | -0.7601 | 4.0972 | 1.5 | 15.7695 | 24.8563 | 2.5277 | 0.69832 | 167.3712 | 99.62 | 3.3424 | 102.9624 | 6.5343 | 103 | 102.8118 | 104.0141 | 104 | 595.9687 | 19.7324 | 87.369 | 80.0022 | 217.3673 | 216.643 | 394.081 | 83.6856 | 4.3833 | 84 | 1800.184 | 3.6608 | 1800 | 25.0961 | 2.0761 | 25 | 10000000000 | -10000000000 | 29.2689 | 179.9706 | 89.5108 | 90.0553 | 7.7453 | 90 | 115.2144 | 203.7879 | 205.6424 | 193.6105 | 264.207 | 265.4444 | 238.1978 | 10000000000 | 10000000000 | 40.1338 | 4.3582 | 40 | 10000000000 | 0 | 126.0124 | 40.0322 | 8.7625 | 40 | 90.1843 | 89.7863 | 55.204 | 10000000000 | 90.0172 | 4.5676 | 90 | 95.4171 | 89.9853 | 3.1351 | 90 | 96.1417 | 14.5106 | -19.6178 | 69.6502 | 64.55 | 0.8497
Log | 2985 | 24.875 | 2014-08-28 14:17 | C13EOAT_test | 0.74062 | -0.37508 | 75.8709 | 283.0883 | 113.7783 | 1.5024 | -0.76009 | 4.0977 | 1.5 | 15.7586 | 24.8767 | 2.5282 | 0.69832 | 167.8262 | 99.62 | 3.4442 | 103.0642 | 6.5263 | 103 | 102.8965 | 104.0144 | 104 | 573.543 | 19.8497 | 87.5919 | 80.2343 | 217.4293 | 216.643 | 394.4247 | 83.9131 | 4.3864 | 84 | 1800.464 | 3.6604 | 1800 | 25.0601 | 2.0758 | 25 | 10000000000 | -10000000000 | 29.2283 | 179.9598 | 89.5385 | 90.0578 | 7.7425 | 90 | 112.0932 | 202.8911 | 204.9827 | 193.2067 | 265.1602 | 265.6719 | 239.4262 | 10000000000 | 10000000000 | 40.0125 | 4.3463 | 40 | 10000000000 | 0 | 126.121 | 40.0432 | 8.7612 | 40 | 90.1692 | 89.7907 | 55.1942 | 10000000000 | 90.0042 | 4.5712 | 90 | 95.3921 | 89.9799 | 3.1355 | 90 | 96.1388 | 14.5076 | -19.3857 | 69.6246 | 64.54 | 0.84971
Log | 2986 | 24.8833 | 2014-08-28 14:18 | C13EOAT_test | 0.74149 | -0.37508 | 76.7603 | 282.4005 | 112.5849 | 1.5097 | -0.75999 | 4.0971 | 1.5 | 15.775 | 24.8824 | 2.5575 | 0.69832 | 167.5538 | 99.62 | 3.3823 | 103.0023 | 6.5315 | 103 | 103.0101 | 104.012 | 104 | 547.0453 | 19.8186 | 87.4596 | 80.0943 | 217.4403 | 216.643 | 394.081 | 83.7769 | 4.3906 | 84 | 1799.989 | 3.6613 | 1800 | 25.0701 | 2.0747 | 25 | 10000000000 | -10000000000 | 29.1557 | 180.0023 | 89.5337 | 90.0653 | 7.7375 | 90 | 113.4153 | 202.3286 | 204.4305 | 193.578 | 264.9047 | 265.6717 | 239.422 | 10000000000 | 10000000000 | 39.957 | 4.3511 | 40 | 10000000000 | 0 | 126.1785 | 40.0321 | 8.761 | 40 | 90.1825 | 89.8198 | 55.2269 | 10000000000 | 90.0139 | 4.5661 | 90 | 95.3739 | 90.0011 | 3.135 | 90 | 96.1436 | 14.5104 | -19.5257 | 69.6598 | 64.53 | 0.84971
Log | 2987 | 24.8917 | 2014-08-28 14:18 | C13EOAT_test | 0.74147 | -0.37508 | 78.1037 | 282.3866 | 107.738 | 1.5044 | -0.75991 | 4.0968 | 1.5 | 15.7424 | 25.0478 | 2.7002 | 0.69832 | 167.2513 | 99.62 | 3.2612 | 102.8812 | 6.5417 | 103 | 103.0094 | 104.0179 | 104 | 564.0001 | 20.409 | 87.2986 | 79.9527 | 217.45 | 216.643 | 394.081 | 83.6256 | 4.3965 | 84 | 1799.472 | 3.662 | 1800 | 25.0165 | 2.0751 | 25 | 10000000000 | -10000000000 | 29.034 | 180.0149 | 89.5513 | 90.0507 | 7.7362 | 90 | 111.089 | 202.3843 | 205.1741 | 193.3353 | 264.7335 | 265.6915 | 239.4312 | 10000000000 | 10000000000 | 39.9523 | 4.3643 | 40 | 10000000000 | 0 | 126.1688 | 40.0101 | 8.7615 | 40 | 90.1793 | 89.8357 | 55.1601 | 10000000000 | 90.0031 | 4.5665 | 90 | 95.4061 | 90.0075 | 3.1347 | 90 | 96.1426 | 14.5154 | -19.6673 | 69.6107 | 64.53 | 0.84971
Log | 2988 | 24.9 | 2014-08-28 14:19 | C13EOAT_test | 0.73933 | -0.37508 | 78.2305 | 283.1427 | 117.2608 | 1.4445 | -0.76003 | 4.0976 | 1.5 | 15.75 | 24.8825 | 2.5533 | 0.69832 | 167.9175 | 99.62 | 3.4507 | 103.0707 | 6.5287 | 103 | 102.6596 | 103.9934 | 104 | 584.7629 | 19.7444 | 87.6279 | 80.2896 | 217.4574 | 216.643 | 394.081 | 83.9588 | 4.399 | 84 | 1800.745 | 3.6601 | 1800 | 25.0437 | 2.0741 | 25 | 10000000000 | -10000000000 | 29.0151 | 179.9621 | 89.5192 | 90.0258 | 7.7373 | 90 | 111.5561 | 202.2853 | 204.8196 | 192.8274 | 265.0257 | 266.455 | 239.7947 | 10000000000 | 10000000000 | 39.9229 | 4.379 | 40 | 10000000000 | 0 | 126.0189 | 40.002 | 8.7618 | 40 | 90.1688 | 89.7933 | 55.1539 | 10000000000 | 90.0163 | 4.5593 | 90 | 95.4073 | 89.981 | 3.1355 | 90 | 96.1587 | 14.5161 | -19.3304 | 69.626 | 64.52 | 0.84971
Log | 2989 | 24.9083 | 2014-08-28 14:19 | C13EOAT_test | 0.74173 | -0.37508 | 76.7033 | 282.7525 | 113.7691 | 1.4958 | -0.76012 | 4.0967 | 1.5 | 15.7602 | 24.885 | 2.5442 | 0.69832 | 167.2626 | 99.62 | 3.3364 | 102.9564 | 6.5352 | 103 | 102.7697 | 103.9994 | 104 | 585.6649 | 19.7994 | 87.3089 | 79.9537 | 217.4198 | 216.643 | 394.081 | 83.6313 | 4.4035 | 84 | 1800.146 | 3.6609 | 1800 | 25.0722 | 2.0724 | 25 | 10000000000 | -10000000000 | 28.9212 | 179.931 | 89.4913 | 89.9934 | 7.7404 | 90 | 112.9543 | 204.0251 | 205.444 | 193.7773 | 264.0469 | 265.5381 | 239.7024 | 10000000000 | 10000000000 | 39.8621 | 4.4052 | 40 | 10000000000 | 0 | 125.8617 | 39.9608 | 8.7639 | 40 | 90.1667 | 89.7643 | 55.1543 | 10000000000 | 89.9819 | 4.5713 | 90 | 95.4129 | 89.9655 | 3.1368 | 90 | 96.1565 | 14.5168 | -19.6663 | 69.6461 | 64.52 | 0.84971
Log | 2990 | 24.9167 | 2014-08-28 14:20 | C13EOAT_test | 0.74116 | -0.37414 | 77.3577 | 282.7502 | 118.4341 | 1.5026 | -0.76007 | 4.0964 | 1.5 | 15.7715 | 24.9456 | 2.6922 | 0.69832 | 167.2624 | 99.62 | 3.207 | 102.827 | 6.551 | 103 | 102.8783 | 104.0153 | 104 | 600.6307 | 19.7801 | 87.315 | 79.9473 | 217.3937 | 216.643 | 394.081 | 83.6312 | 4.4098 | 84 | 1800.735 | 3.6599 | 1800 | 25.1207 | 2.07 | 25 | 10000000000 | -10000000000 | 28.884 | 179.9368 | 89.5396 | 90.0142 | 7.7357 | 90 | 112.0219 | 204.4678 | 206.2614 | 193.5287 | 264.3424 | 265.6685 | 239.454 | 10000000000 | 10000000000 | 39.9048 | 4.4356 | 40 | 10000000000 | 0 | 125.8229 | 40.0129 | 8.7616 | 40 | 90.1533 | 89.7836 | 55.1433 | 10000000000 | 90.0136 | 4.561 | 90 | 95.4146 | 89.9684 | 3.1374 | 90 | 96.155 | 14.5102 | -19.6727 | 69.6532 | 64.51 | 0.84971
Log | 2991 | 24.925 | 2014-08-28 14:20 | C13EOAT_test | 0.73937 | -0.37508 | 77.63 | 282.7498 | 115.5843 | 1.4515 | -0.76013 | 4.0969 | 1.5 | 15.7758 | 24.9313 | 2.6762 | 0.69832 | 167.8029 | 99.62 | 3.2431 | 102.8631 | 6.5565 | 103 | 102.9648 | 104.0217 | 104 | 597.1688 | 19.8372 | 87.5606 | 80.2424 | 217.3891 | 216.643 | 394.081 | 83.9015 | 4.4141 | 84 | 1800.501 | 3.6601 | 1800 | 25.0729 | 2.0698 | 25 | 10000000000 | -10000000000 | 28.8937 | 179.9371 | 89.5107 | 90.0347 | 7.7317 | 90 | 115.7905 | 204.2936 | 206.0119 | 194.0545 | 264.3601 | 265.3461 | 239.5397 | 10000000000 | 10000000000 | 39.9293 | 4.4621 | 40 | 10000000000 | 0 | 125.7795 | 39.9989 | 8.7629 | 40 | 90.1671 | 89.7699 | 55.1754 | 10000000000 | 89.9987 | 4.5682 | 90 | 95.4072 | 89.9685 | 3.1383 | 90 | 96.1506 | 14.5126 | -19.3776 | 69.6658 | 64.51 | 0.84971
Log | 2992 | 24.9333 | 2014-08-28 14:21 | C13EOAT_test | 0.74176 | -0.37508 | 80.6922 | 283.0465 | 117.4812 | 1.5113 | -0.7602 | 4.0962 | 1.5 | 15.7573 | 24.9713 | 2.6835 | 0.69832 | 167.397 | 99.62 | 3.2988 | 102.9188 | 6.558 | 103 | 102.6725 | 104.0181 | 104 | 566.0144 | 20.2162 | 87.3803 | 80.0167 | 217.4199 | 216.643 | 394.081 | 83.6985 | 4.4212 | 84 | 1799.682 | 3.6615 | 1800 | 25.0148 | 2.0702 | 25 | 10000000000 | -10000000000 | 28.9249 | 179.97 | 89.4766 | 90.0003 | 7.7368 | 90 | 108.5145 | 202.7823 | 205.21 | 193.7036 | 264.5344 | 265.7354 | 239.5298 | 10000000000 | 10000000000 | 39.9656 | 4.4785 | 40 | 10000000000 | 0 | 125.922 | 39.9659 | 8.765 | 40 | 90.1872 | 89.7829 | 55.1137 | 10000000000 | 89.9882 | 4.5749 | 90 | 95.3687 | 89.985 | 3.1386 | 90 | 96.1554 | 14.5106 | -19.6033 | 69.6281 | 64.51 | 0.84971
Log | 2993 | 24.9417 | 2014-08-28 14:21 | C13EOAT_test | 0.74154 | -0.37508 | 79.8418 | 282.7654 | 115.3859 | 1.4901 | -0.7602 | 4.0959 | 1.5 | 15.7732 | 25.0553 | 2.7006 | 0.69832 | 167.651 | 99.62 | 3.2409 | 102.8609 | 6.5684 | 103 | 102.7956 | 104.0273 | 104 | 551.2977 | 20.3011 | 87.4962 | 80.1548 | 217.4043 | 216.643 | 394.081 | 83.8255 | 4.4245 | 84 | 1799.777 | 3.6615 | 1800 | 25.0358 | 2.0694 | 25 | 10000000000 | -10000000000 | 28.9608 | 179.9895 | 89.4929 | 90.007 | 7.7354 | 90 | 110.9885 | 202.8566 | 205.6054 | 193.5228 | 264.0536 | 265.2273 | 239.2063 | 10000000000 | 10000000000 | 40.0204 | 4.4784 | 40 | 10000000000 | 0 | 126.0003 | 39.9997 | 8.7637 | 40 | 90.17 | 89.8195 | 55.0716 | 10000000000 | 90.0127 | 4.5687 | 90 | 95.3574 | 89.9948 | 3.1387 | 90 | 96.1483 | 14.5167 | -19.4651 | 69.6694 | 64.49 | 0.84971
Log | 2994 | 24.95 | 2014-08-28 14:22 | C13EOAT_test | 0.74174 | -0.37508 | 77.2548 | 282.7551 | 114.2611 | 1.4861 | -0.76004 | 4.0959 | 1.5 | 15.7761 | 24.8786 | 2.5311 | 0.69832 | 167.6375 | 99.62 | 3.4096 | 103.0296 | 6.5582 | 103 | 102.8824 | 104.0188 | 104 | 561.6104 | 20.097 | 87.4931 | 80.1444 | 217.4323 | 216.643 | 394.081 | 83.8187 | 4.4271 | 84 | 1800.433 | 3.6603 | 1800 | 25.0943 | 2.0672 | 25 | 10000000000 | -10000000000 | 28.9731 | 179.9397 | 89.4641 | 89.9938 | 7.7375 | 90 | 107.8291 | 203.0466 | 205.7215 | 193.4359 | 264.4869 | 265.7761 | 239.1329 | 10000000000 | 10000000000 | 40.1033 | 4.4577 | 40 | 10000000000 | 0 | 125.9614 | 39.9826 | 8.7649 | 40 | 90.1638 | 89.7759 | 55.0768 | 10000000000 | 89.9815 | 4.5828 | 90 | 95.3458 | 89.9698 | 3.1402 | 90 | 96.1519 | 14.5108 | -19.4756 | 69.6628 | 64.49 | 0.84971
Log | 2995 | 24.9583 | 2014-08-28 14:22 | C13EOAT_test | 0.7415 | -0.37508 | 74.4872 | 283.0492 | 115.156 | 1.4991 | -0.76008 | 4.0963 | 1.5 | 15.7531 | 24.8867 | 2.6048 | 0.69832 | 167.626 | 99.62 | 3.4066 | 103.0266 | 6.5561 | 103 | 102.7249 | 104.0116 | 104 | 580.8314 | 19.8727 | 87.4928 | 80.1332 | 217.382 | 216.643 | 394.081 | 83.813 | 4.4283 | 84 | 1800.057 | 3.661 | 1800 | 25.0823 | 2.0662 | 25 | 10000000000 | -10000000000 | 29.0566 | 179.9194 | 89.4945 | 89.9985 | 7.7366 | 90 | 114.3083 | 205.1488 | 206.4382 | 193.6728 | 263.9775 | 265.173 | 238.6511 | 10000000000 | 10000000000 | 40.1341 | 4.4327 | 40 | 10000000000 | 0 | 125.8689 | 39.9597 | 8.7665 | 40 | 90.1601 | 89.7593 | 55.0528 | 10000000000 | 90.0043 | 4.5806 | 90 | 95.3842 | 89.9597 | 3.1415 | 90 | 96.153 | 14.5142 | -19.4868 | 69.6278 | 64.48 | 0.84971
Log | 2996 | 24.9667 | 2014-08-28 14:23 | C13EOAT_test | 0.74147 | -0.37508 | 76.4203 | 282.4073 | 116.7529 | 1.4983 | -0.76006 | 4.096 | 1.5 | 15.824 | 25.0514 | 2.6997 | 0.69832 | 167.8282 | 99.62 | 3.221 | 102.841 | 6.5719 | 103 | 102.8753 | 103.9963 | 104 | 587.1149 | 19.9292 | 87.5988 | 80.2294 | 217.4036 | 216.643 | 394.081 | 83.9141 | 4.4297 | 84 | 1800.179 | 3.6607 | 1800 | 25.1137 | 2.0638 | 25 | 10000000000 | -32.0343 | 28.9457 | 179.9078 | 89.4722 | 89.9896 | 7.7387 | 90 | 115.3363 | 204.1848 | 206.2157 | 193.6273 | 264.3153 | 265.8445 | 238.6971 | 10000000000 | 10000000000 | 40.1146 | 4.4054 | 40 | 10000000000 | 0 | 125.6987 | 39.9913 | 8.7658 | 40 | 90.146 | 89.7619 | 55.084 | 10000000000 | 90.0069 | 4.5859 | 90 | 95.3538 | 89.9539 | 3.1429 | 90 | 96.1451 | 14.5105 | -19.3906 | 69.7493 | 64.48 | 0.84971
Log | 2997 | 24.975 | 2014-08-28 14:23 | C13EOAT_test | 0.74147 | -0.37508 | 79.2892 | 283.1219 | 110.35 | 1.5004 | -0.76016 | 4.096 | 1.5 | 15.8147 | 24.908 | 2.5805 | 0.69832 | 167.6812 | 99.62 | 3.2205 | 102.8405 | 6.5805 | 103 | 102.7143 | 104.0095 | 104 | 596.2311 | 19.7459 | 87.5374 | 80.1438 | 217.3901 | 216.643 | 394.081 | 83.8406 | 4.4337 | 84 | 1799.841 | 3.6615 | 1800 | 25.1482 | 2.0613 | 25 | 10000000000 | 10000000000 | 28.8344 | 179.9316 | 89.4882 | 90.0166 | 7.7351 | 90 | 115.8124 | 203.8904 | 205.5549 | 193.3941 | 264.4073 | 266.0306 | 239.214 | 10000000000 | 10000000000 | 40.1134 | 4.3806 | 40 | 10000000000 | 0 | 125.6688 | 39.965 | 8.7679 | 40 | 90.1453 | 89.7863 | 55.0891 | 10000000000 | 89.9897 | 4.5971 | 90 | 95.357 | 89.9658 | 3.1436 | 90 | 96.1419 | 14.5162 | -19.4762 | 69.744 | 64.48 | 0.84971
Log | 2998 | 24.9834 | 2014-08-28 14:24 | C13EOAT_test | 0.74129 | -0.37414 | 76.031 | 282.7515 | 113.6701 | 1.4968 | -0.76015 | 4.0967 | 1.5 | 15.8634 | 24.9598 | 2.6868 | 0.69832 | 167.3169 | 99.62 | 3.304 | 102.924 | 6.5813 | 103 | 102.7665 | 104.0071 | 104 | 596.2675 | 19.9252 | 87.3457 | 79.9712 | 217.4124 | 216.643 | 394.081 | 83.6585 | 4.439 | 84 | 1800.276 | 3.6606 | 1800 | 25.1438 | 2.0594 | 25 | 10000000000 | -10000000000 | 28.8865 | 179.9305 | 89.4873 | 89.9988 | 7.7387 | 90 | 115.6058 | 204.0286 | 205.9755 | 193.7292 | 264.2425 | 265.6124 | 238.4935 | 10000000000 | 10000000000 | 40.0785 | 4.3631 | 40 | 10000000000 | 0 | 125.711 | 39.9727 | 8.7682 | 40 | 90.149 | 89.7815 | 55.0832 | 10000000000 | 89.9754 | 4.6062 | 90 | 95.3418 | 89.9653 | 3.145 | 90 | 96.1343 | 14.5104 | -19.6488 | 69.8206 | 64.48 | 0.84963
Log | 2999 | 24.9917 | 2014-08-28 14:24 | C13EOAT_test | 0.74147 | -0.37508 | 77.6221 | 282.6294 | 116.1382 | 1.5057 | -0.76009 | 4.0965 | 1.5 | 15.8586 | 24.9337 | 2.6336 | 0.69832 | 167.4386 | 99.62 | 3.336 | 102.956 | 6.5805 | 103 | 102.7061 | 104.0063 | 104 | 566.2319 | 20.1472 | 87.3897 | 80.0489 | 217.4442 | 216.643 | 394.081 | 83.7193 | 4.4437 | 84 | 1800.074 | 3.661 | 1800 | 25.1053 | 2.0587 | 25 | 10000000000 | -10000000000 | 28.96 | 179.9358 | 89.4903 | 89.9963 | 7.7393 | 90 | 115.0555 | 204.1329 | 206.0657 | 193.7915 | 264.5306 | 265.3678 | 238.6084 | 10000000000 | 10000000000 | 39.9831 | 4.3618 | 40 | 10000000000 | 0 | 125.8758 | 39.9994 | 8.7675 | 40 | 90.16 | 89.7759 | 55.1014 | 10000000000 | 90.0049 | 4.5986 | 90 | 95.383 | 89.9679 | 3.146 | 90 | 96.1346 | 14.5104 | -19.5711 | 69.8119 | 64.46 | 0.84965
Log | 3000 | 25 | 2014-08-28 14:25 | C13EOAT_test | 0.74125 | -0.37508 | 76.7986 | 282.6762 | 116.2056 | 1.4981 | -0.7601 | 4.0966 | 1.5 | 15.8259 | 24.9031 | 2.6582 | 0.69832 | 167.658 | 99.62 | 3.329 | 102.949 | 6.582 | 103 | 102.7361 | 104.0054 | 104 | 558.9632 | 20.1058 | 87.5004 | 80.1576 | 217.4327 | 216.643 | 394.081 | 83.829 | 4.4461 | 84 | 1800.161 | 3.661 | 1800 | 24.9131 | 2.0627 | 25 | 10000000000 | -10000000000 | 28.9902 | 179.9544 | 89.4797 | 89.9914 | 7.7402 | 90 | 115.8924 | 204.4258 | 206.2882 | 193.8131 | 264.58 | 265.2042 | 238.1062 | 10000000000 | 10000000000 | 39.9472 | 4.3707 | 40 | 10000000000 | 0 | 125.9314 | 39.976 | 8.7691 | 40 | 90.1579 | 89.7965 | 55.0513 | 10000000000 | 89.9512 | 4.6219 | 90 | 95.3541 | 89.9772 | 3.1466 | 90 | 96.1346 | 14.5071 | -19.4624 | 69.7458 | 64.47 | 0.84951
Log | 3001 | 25.0083 | 2014-08-28 14:25 | C13EOAT_test | 0.74146 | -0.37508 | 76.6055 | 283.1898 | 115.9991 | 1.5113 | -0.76008 | 4.0972 | 1.5 | 15.7722 | 25.0557 | 2.6959 | 0.69832 | 167.5714 | 99.6162 | 3.0022 | 102.6184 | 6.6123 | 103 | 102.7942 | 104.0089 | 104 | 573.5723 | 20.2765 | 87.469 | 80.1025 | 217.4289 | 216.643 | 394.081 | 83.7857 | 4.4484 | 84 | 1800.015 | 3.6613 | 1800 | 24.8647 | 2.0653 | 25 | 10000000000 | 10000000000 | 28.976 | 179.9288 | 89.4876 | 89.986 | 7.7409 | 90 | 114.118 | 204.6005 | 206.0248 | 194.1781 | 264.3443 | 265.4253 | 238.2241 | 10000000000 | 10000000000 | 39.9416 | 4.3828 | 40 | 10000000000 | 0 | 125.832 | 39.9708 | 8.7698 | 40 | 90.1557 | 89.7731 | 55.0539 | 10000000000 | 89.9948 | 4.606 | 90 | 95.3735 | 89.9644 | 3.1478 | 90 | 96.1416 | 14.5093 | -19.5138 | 69.6527 | 64.47 | 0.84961
Log | 3002 | 25.0167 | 2014-08-28 14:26 | C13EOAT_test | 0.74179 | -0.37508 | 79.193 | 283.1465 | 118.3094 | 1.4998 | -0.76002 | 4.097 | 1.5 | 15.7834 | 25.0075 | 2.6733 | 0.69832 | 167.5151 | 99.6045 | 3.4184 | 103.0229 | 6.5881 | 103 | 102.689 | 104.0005 | 104 | 583.8547 | 20.228 | 87.4522 | 80.0629 | 217.4384 | 216.643 | 394.081 | 83.7575 | 4.4535 | 84 | 1799.909 | 3.6615 | 1800 | 24.8653 | 2.0673 | 25 | 10000000000 | 10000000000 | 28.81 | 179.9078 | 89.4643 | 89.9817 | 7.7413 | 90 | 120.4928 | 202.8609 | 205.2603 | 193.9241 | 264.2562 | 265.4091 | 238.2647 | 10000000000 | 10000000000 | 39.9074 | 4.4033 | 40 | 10000000000 | 0 | 125.738 | 39.9591 | 8.7708 | 40 | 90.1356 | 89.7722 | 55.0482 | 10000000000 | 89.9838 | 4.6124 | 90 | 95.3368 | 89.9539 | 3.1492 | 90 | 96.1445 | 14.5065 | -19.5416 | 69.6674 | 64.46 | 0.8497
Log | 3003 | 25.025 | 2014-08-28 14:26 | C13EOAT_test | 0.74085 | -0.37414 | 77.4899 | 282.4233 | 111.3032 | 1.503 | -0.76005 | 4.0969 | 1.5 | 15.773 | 25.0439 | 2.6811 | 0.69832 | 168.0073 | 99.62 | 3.3299 | 102.9499 | 6.5931 | 103 | 102.6942 | 103.989 | 104 | 584.6196 | 19.9239 | 87.6978 | 80.3095 | 217.4618 | 216.643 | 393.7373 | 84.0037 | 4.4537 | 84 | 1799.986 | 3.6614 | 1800 | 24.8691 | 2.069 | 25 | 10000000000 | 10000000000 | 28.7215 | 179.951 | 89.4772 | 89.9819 | 7.7413 | 90 | 117.5912 | 202.8015 | 205.3166 | 193.404 | 264.3138 | 265.2064 | 238.6858 | 10000000000 | 10000000000 | 39.8826 | 4.4272 | 40 | 10000000000 | 0 | 125.8298 | 39.9608 | 8.7717 | 40 | 90.1542 | 89.7968 | 55.0122 | 10000000000 | 89.9992 | 4.6091 | 90 | 95.3611 | 89.9755 | 3.1496 | 90 | 96.1478 | 14.5102 | -19.3105 | 69.6559 | 64.45 | 0.84971
Log | 3004 | 25.0334 | 2014-08-28 14:27 | C13EOAT_test | 0.73921 | -0.37508 | 62.6252 | 282.9897 | 128.2065 | 1.507 | -0.76142 | 4.0977 | 1.5 | 15.7586 | 25.7458 | 3.2214 | 0.69832 | 164.1451 | 99.59 | 0.061709 | 99.6517 | 0.5 | 103 | 102.6294 | 104.0095 | 104 | 587.59 | 20.4251 | 85.7625 | 78.3825 | 217.3188 | 216.643 | 390.3007 | 82.0725 | 4.4809 | 84 | 1800.703 | 3.6588 | 1800 | 24.9339 | 2.069 | 25 | 10000000000 | 10000000000 | 28.7164 | 179.9031 | 89.4681 | 89.9969 | 7.7395 | 90 | 116.7535 | 203.8735 | 204.8008 | 192.733 | 263.0692 | 264.2695 | 240.6109 | 10000000000 | 10000000000 | 39.8523 | 4.4586 | 40 | 10000000000 | 0 | 125.9251 | 40.0034 | 8.7702 | 40 | 90.1462 | 89.7569 | 55.0152 | 10000000000 | 89.9485 | 4.6347 | 90 | 95.3114 | 89.9516 | 3.1516 | 90 | 96.0713 | 14.5104 | -21.2075 | 69.6301 | 64.44 | 0.84971
Log | 3005 | 25.0417 | 2014-08-28 14:27 | C13EOAT_test | 0.74178 | -0.37508 | 88.9995 | 282.3952 | 110.7559 | 1.5056 | -0.76146 | 4.0974 | 1.5 | 15.7643 | 25.7116 | 3.2223 | 0.69832 | 163.2723 | 99.59 | 0.22439 | 99.8144 | 0.5 | 103 | 102.6582 | 103.9987 | 104 | 590.3582 | 20.4251 | 85.3271 | 77.9452 | 217.3188 | 216.643 | 390.3007 | 81.6361 | 4.5264 | 84 | 1799.955 | 3.6593 | 1800 | 24.9593 | 2.0691 | 25 | 10000000000 | -10000000000 | 28.7412 | 179.8886 | 89.4656 | 89.967 | 7.7451 | 90 | 118.3474 | 203.5246 | 204.5035 | 192.416 | 262.9843 | 263.9769 | 238.6061 | 10000000000 | 10000000000 | 39.8955 | 4.4825 | 40 | 10000000000 | 0 | 126.0901 | 40.0338 | 8.768 | 40 | 90.1425 | 89.7461 | 55.0322 | 10000000000 | 89.9242 | 4.6588 | 90 | 95.2469 | 89.9443 | 3.153 | 90 | 96.0722 | 14.5123 | -21.6448 | 69.6443 | 64.45 | 0.84971
Log | 3006 | 25.05 | 2014-08-28 14:28 | C13EOAT_test | 0.74334 | -0.37508 | 82.6891 | 282.6159 | 115.1959 | 1.5067 | -0.7615 | 4.097 | 1.5 | 15.7811 | 25.5973 | 3.2209 | 0.69832 | 164.9363 | 99.59 | 0.81462 | 100.4046 | 6.2454 | 103 | 102.8158 | 104.012 | 104 | 600.9375 | 20.4251 | 86.165 | 78.7713 | 217.3188 | 216.643 | 390.988 | 82.4682 | 4.5602 | 84 | 1800.053 | 3.659 | 1800 | 25.0278 | 2.0678 | 25 | 10000000000 | -10000000000 | 28.8375 | 179.9465 | 89.4846 | 89.9949 | 7.7417 | 90 | 117.6733 | 203.7385 | 204.1617 | 192.619 | 263.0628 | 264.3065 | 238.4643 | 10000000000 | 10000000000 | 39.9772 | 4.4946 | 40 | 10000000000 | 0 | 126.1443 | 40.063 | 8.7651 | 40 | 90.1625 | 89.7841 | 55.0143 | 10000000000 | 89.9702 | 4.654 | 90 | 95.3009 | 89.9733 | 3.1536 | 90 | 96.079 | 14.5107 | -20.8187 | 69.6718 | 64.46 | 0.84971
Log | 3007 | 25.0583 | 2014-08-28 14:28 | C13EOAT_test | 0.74408 | -0.37414 | 81.4126 | 283.123 | 114.8163 | 1.5114 | -0.76148 | 4.097 | 1.5 | 15.7806 | 25.6288 | 3.2213 | 0.69832 | 166.1008 | 99.59 | 0.57739 | 100.1674 | 6.3925 | 103 | 102.8304 | 103.995 | 104 | 581.3719 | 20.4251 | 86.7268 | 79.374 | 217.3188 | 216.643 | 391.3317 | 83.0504 | 4.5774 | 84 | 1800.174 | 3.6589 | 1800 | 25.028 | 2.0677 | 25 | 10000000000 | -10000000000 | 28.96 | 179.9727 | 89.4768 | 89.9875 | 7.7442 | 90 | 114.9952 | 203.0586 | 204.3853 | 192.5602 | 264.1244 | 265.6502 | 239.2289 | 10000000000 | 10000000000 | 40.0334 | 4.4945 | 40 | 10000000000 | 0 | 126.3248 | 40.069 | 8.7627 | 40 | 90.1816 | 89.7911 | 54.9357 | 10000000000 | 90.0085 | 4.6459 | 90 | 95.3414 | 89.9864 | 3.154 | 90 | 96.0802 | 14.5099 | -20.216 | 69.669 | 64.44 | 0.84971
Log | 3008 | 25.0667 | 2014-08-28 14:29 | C13EOAT_test | 0.74467 | -0.37508 | 85.255 | 282.7389 | 118.4573 | 1.5145 | -0.7613 | 4.0965 | 1.5 | 15.8081 | 25.4675 | 3.2055 | 0.69832 | 166.9901 | 99.59 | 0.42787 | 100.0179 | 6.5436 | 103 | 102.7936 | 103.9913 | 104 | 557.2692 | 20.4251 | 87.1733 | 79.8168 | 217.3188 | 216.643 | 390.988 | 83.4951 | 4.5889 | 84 | 1800.786 | 3.6579 | 1800 | 25.0213 | 2.0676 | 25 | 10000000000 | -10000000000 | 29.0046 | 180.0182 | 89.4719 | 90.0139 | 7.7406 | 90 | 117.0922 | 203.3453 | 204.6041 | 192.5631 | 263.5901 | 264.6425 | 238.9563 | 10000000000 | 10000000000 | 40.0635 | 4.4802 | 40 | 10000000000 | 0 | 126.5826 | 40.0827 | 8.7598 | 40 | 90.204 | 89.8143 | 54.8566 | 10000000000 | 90.0166 | 4.6452 | 90 | 95.3491 | 90.0091 | 3.1537 | 90 | 96.078 | 14.5104 | -19.7732 | 69.7201 | 64.45 | 0.84971
Log | 3009 | 25.075 | 2014-08-28 14:29 | C13EOAT_test | 0.74519 | -0.37414 | 85.3134 | 282.3855 | 112.4185 | 1.5145 | -0.76134 | 4.0958 | 1.5 | 15.8114 | 25.2323 | 2.9163 | 0.69832 | 168.2108 | 99.59 | 1.3293 | 100.9193 | 6.6156 | 103 | 102.8917 | 103.9867 | 104 | 562.3055 | 20.4251 | 87.7782 | 80.4325 | 217.3188 | 216.643 | 391.3317 | 84.1054 | 4.5904 | 84 | 1800.125 | 3.659 | 1800 | 25.0758 | 2.0659 | 25 | 10000000000 | -10000000000 | 28.9243 | 180.0262 | 89.491 | 89.9982 | 7.7434 | 90 | 118.9524 | 203.4929 | 204.848 | 192.8593 | 264.0693 | 264.713 | 239.1367 | 10000000000 | 10000000000 | 40.1068 | 4.4584 | 40 | 10000000000 | 0 | 126.6821 | 40.0819 | 8.7577 | 40 | 90.2126 | 89.8135 | 54.9338 | 10000000000 | 90.0108 | 4.6487 | 90 | 95.3285 | 90.0131 | 3.1534 | 90 | 96.0929 | 14.5109 | -19.1575 | 69.7271 | 64.44 | 0.84966
Log | 3010 | 25.0833 | 2014-08-28 14:30 | C13EOAT_test | 0.74446 | -0.37508 | 86.0065 | 282.7497 | 114.5327 | 1.5105 | -0.76151 | 4.0959 | 1.5 | 15.8064 | 25.384 | 3.0348 | 0.69832 | 168.6564 | 99.59 | 1.0835 | 100.6735 | 6.737 | 103 | 103.0423 | 103.9695 | 104 | 579.2891 | 20.4244 | 88.0113 | 80.6451 | 217.3188 | 216.643 | 391.6754 | 84.3282 | 4.5848 | 84 | 1800.042 | 3.6592 | 1800 | 25.1074 | 2.0641 | 25 | 10000000000 | -10000000000 | 29.0972 | 180.0412 | 89.4721 | 90.0057 | 7.7423 | 90 | 119.0515 | 202.9662 | 204.9456 | 192.8866 | 264.2245 | 265.4636 | 239.4303 | 10000000000 | 10000000000 | 40.1304 | 4.4304 | 40 | 10000000000 | 0 | 126.653 | 40.0194 | 8.7594 | 40 | 90.214 | 89.8272 | 54.8364 | 10000000000 | 90.017 | 4.6454 | 90 | 95.3573 | 90.0206 | 3.1528 | 90 | 96.0898 | 14.5104 | -18.9449 | 69.7169 | 64.43 | 0.84953
Log | 3011 | 25.0917 | 2014-08-28 14:30 | C13EOAT_test | 0.74553 | -0.37508 | 85.9084 | 282.7024 | 112.2911 | 1.5066 | -0.76135 | 4.0952 | 1.5 | 15.8026 | 25.3891 | 3.0486 | 0.69832 | 169.2152 | 99.59 | 0.78075 | 100.3708 | 6.8775 | 103 | 102.7955 | 103.9769 | 104 | 577.2196 | 20.4251 | 88.2917 | 80.9235 | 217.3188 | 216.643 | 391.6754 | 84.6076 | 4.5751 | 84 | 1800.008 | 3.6593 | 1800 | 25.0467 | 2.0644 | 25 | 10000000000 | -10000000000 | 29.1744 | 180.0511 | 89.4718 | 90.0134 | 7.741 | 90 | 119.3342 | 202.5514 | 204.3903 | 192.6801 | 263.3281 | 264.991 | 238.9415 | 10000000000 | 10000000000 | 40.1357 | 4.4015 | 40 | 10000000000 | 0 | 126.6186 | 40.0429 | 8.757 | 40 | 90.2188 | 89.8323 | 54.8222 | 10000000000 | 90.0225 | 4.6409 | 90 | 95.3745 | 90.0255 | 3.1523 | 90 | 96.0757 | 14.5103 | -18.6665 | 69.7099 | 64.43 | 0.84966
Log | 3012 | 25.1 | 2014-08-28 14:31 | C13EOAT_test | 0.74553 | -0.37508 | 86.7671 | 282.4162 | 114.0462 | 1.5115 | -0.76132 | 4.0946 | 1.5 | 15.8 | 25.0741 | 2.7432 | 0.69832 | 169.5105 | 99.59 | 1.6128 | 101.2028 | 6.9422 | 103 | 102.8077 | 103.9788 | 104 | 594.4156 | 19.7659 | 88.4482 | 81.0623 | 217.3188 | 216.643 | 392.019 | 84.7552 | 4.5604 | 84 | 1799.875 | 3.6596 | 1800 | 24.9669 | 2.066 | 25 | 10000000000 | -10000000000 | 29.2719 | 180.0479 | 89.4845 | 89.998 | 7.7426 | 90 | 120.4556 | 201.6488 | 204.2426 | 192.9952 | 263.8034 | 265.6436 | 239.2766 | 10000000000 | 10000000000 | 40.1204 | 4.3694 | 40 | 10000000000 | 0 | 126.6172 | 40.0483 | 8.755 | 40 | 90.2308 | 89.8171 | 54.8175 | 10000000000 | 90.0168 | 4.6376 | 90 | 95.3558 | 90.024 | 3.1515 | 90 | 96.0958 | 14.5103 | -18.5278 | 69.7052 | 64.42 | 0.8497
Log | 3013 | 25.1083 | 2014-08-28 14:31 | C13EOAT_test | 0.74522 | -0.37508 | 85.3837 | 282.7285 | 115.1853 | 1.5095 | -0.7616 | 4.094 | 1.5 | 15.8216 | 24.9565 | 2.7008 | 0.69832 | 170.0366 | 99.59 | 2.136 | 101.726 | 6.9687 | 103 | 102.878 | 103.9693 | 104 | 597.6459 | 19.7324 | 88.7065 | 81.3302 | 217.3188 | 216.643 | 392.3627 | 85.0183 | 4.5421 | 84 | 1799.712 | 3.6597 | 1800 | 24.9328 | 2.0671 | 25 | 10000000000 | -10000000000 | 29.3064 | 180.084 | 89.5248 | 90.0052 | 7.7406 | 90 | 100.9999 | 203.2477 | 206.1835 | 192.9807 | 264.0902 | 265.213 | 238.7192 | 10000000000 | 10000000000 | 40.1039 | 4.3445 | 40 | 10000000000 | 0 | 126.5718 | 39.9922 | 8.7567 | 40 | 90.2427 | 89.8413 | 54.8129 | 10000000000 | 90.0318 | 4.6255 | 90 | 95.3754 | 90.042 | 3.1499 | 90 | 96.1099 | 14.5103 | -18.2599 | 69.7444 | 64.42 | 0.84966
Log | 3014 | 25.1167 | 2014-08-28 14:32 | C13EOAT_test | 0.74564 | -0.37508 | 83.6938 | 282.4489 | 120.8837 | 1.4874 | -0.76149 | 4.0943 | 1.5 | 15.8025 | 25.5665 | 3.1412 | 0.69832 | 170.0977 | 99.59 | 1.5635 | 101.1535 | 7.0843 | 103 | 102.803 | 103.9987 | 104 | 585.9631 | 20.4251 | 88.7323 | 81.3654 | 217.3188 | 216.643 | 392.7063 | 85.0489 | 4.5208 | 84 | 1800.022 | 3.6592 | 1800 | 24.9263 | 2.0684 | 25 | 10000000000 | -10000000000 | 29.165 | 180.0428 | 89.4866 | 89.988 | 7.7425 | 90 | 101.5634 | 202.8242 | 204.3398 | 193.0368 | 264.1788 | 265.0842 | 238.3802 | 10000000000 | 10000000000 | 39.9811 | 4.3376 | 40 | 10000000000 | 0 | 126.7295 | 40.0257 | 8.7549 | 40 | 90.2525 | 89.7903 | 54.8055 | 10000000000 | 90.0282 | 4.6189 | 90 | 95.3985 | 90.0214 | 3.1495 | 90 | 96.0603 | 14.5084 | -18.2246 | 69.706 | 64.42 | 0.84967
Log | 3015 | 25.125 | 2014-08-28 14:32 | C13EOAT_test | 0.74584 | -0.37508 | 76.1304 | 282.5485 | 113.0168 | 1.518 | -0.76154 | 4.0934 | 1.5 | 15.8236 | 25.254 | 3.0139 | 0.69832 | 171.1675 | 99.59 | 2.6809 | 102.271 | 7.1027 | 103 | 102.646 | 103.9844 | 104 | 546.9451 | 20.4186 | 89.2827 | 81.8847 | 217.3188 | 216.643 | 393.3936 | 85.5837 | 4.4954 | 84 | 1799.921 | 3.6592 | 1800 | 25.0251 | 2.0668 | 25 | 10000000000 | -10000000000 | 29.2104 | 180.0539 | 89.5332 | 90.0317 | 7.7343 | 90 | 100.1381 | 203.2452 | 204.7961 | 192.9926 | 263.7019 | 265.1338 | 238.1497 | 10000000000 | 10000000000 | 39.9712 | 4.3392 | 40 | 10000000000 | 0 | 126.8818 | 40.0181 | 8.7548 | 40 | 90.2365 | 89.8174 | 54.7631 | 10000000000 | 90.0232 | 4.6129 | 90 | 95.365 | 90.027 | 3.1484 | 90 | 96.0983 | 14.5087 | -17.7053 | 69.7448 | 64.42 | 0.8497
Log | 3016 | 25.1334 | 2014-08-28 14:33 | C13EOAT_test | 0.74584 | -0.37508 | 79.9965 | 282.7826 | 117.3649 | 1.5126 | -0.76143 | 4.0928 | 1.5 | 15.8249 | 24.8822 | 2.639 | 0.69832 | 171.9071 | 99.59 | 3.2824 | 102.8724 | 7.067 | 103 | 102.936 | 103.9709 | 104 | 567.2523 | 19.7453 | 89.6337 | 82.2734 | 217.3188 | 216.643 | 393.7373 | 85.9535 | 4.4584 | 84 | 1800.292 | 3.6587 | 1800 | 25.0598 | 2.0656 | 25 | 10000000000 | -10000000000 | 29.0552 | 180.0955 | 89.5223 | 90.0354 | 7.7314 | 90 | 107.5086 | 204.1212 | 205.5608 | 193.6224 | 264.1081 | 264.9839 | 237.7547 | 10000000000 | 10000000000 | 39.9031 | 4.362 | 40 | 10000000000 | 0 | 126.9905 | 40.0069 | 8.7547 | 40 | 90.2296 | 89.8659 | 54.7415 | 10000000000 | 90.0336 | 4.601 | 90 | 95.4003 | 90.0477 | 3.1467 | 90 | 96.1229 | 14.5104 | -17.3166 | 69.7505 | 64.4 | 0.84954
Log | 3017 | 25.1417 | 2014-08-28 14:33 | C13EOAT_test | 0.7437 | -0.37508 | 83.8175 | 283.0935 | 117.0669 | 1.5012 | -0.76133 | 4.0927 | 1.5 | 15.8432 | 24.8811 | 2.5725 | 0.69832 | 172.1738 | 99.59 | 3.3968 | 102.9868 | 7.0637 | 103 | 102.8112 | 103.9607 | 104 | 575.9684 | 19.7324 | 89.7573 | 82.4164 | 217.3188 | 216.643 | 394.081 | 86.0869 | 4.4183 | 84 | 1800.024 | 3.6592 | 1800 | 25.0857 | 2.0637 | 25 | 10000000000 | -10000000000 | 28.973 | 180.0846 | 89.4954 | 90.0589 | 7.7247 | 90 | 106.6301 | 201.3172 | 204.2958 | 193.4345 | 265.3032 | 266.1195 | 238.9679 | 10000000000 | 10000000000 | 39.9085 | 4.3839 | 40 | 10000000000 | 0 | 127.0258 | 39.9713 | 8.7564 | 40 | 90.2361 | 89.8485 | 54.7244 | 10000000000 | 90.0143 | 4.5999 | 90 | 95.3542 | 90.0423 | 3.1457 | 90 | 96.1242 | 14.5103 | -17.1736 | 69.7839 | 64.41 | 0.84947
Log | 3018 | 25.15 | 2014-08-28 14:34 | C13EOAT_test | 0.74549 | -0.37508 | 80.8045 | 282.7991 | 111.4539 | 1.5097 | -0.7612 | 4.092 | 1.5 | 15.8128 | 24.887 | 2.5441 | 0.69832 | 172.2612 | 99.59 | 3.3629 | 102.9529 | 7.0667 | 103 | 102.7914 | 103.962 | 104 | 573.495 | 19.7325 | 89.8296 | 82.4316 | 217.3188 | 216.643 | 394.081 | 86.1306 | 4.3785 | 84 | 1799.756 | 3.6596 | 1800 | 25.1078 | 2.0619 | 25 | 10000000000 | -10000000000 | 29.0733 | 180.0875 | 89.5315 | 90.0387 | 7.7249 | 90 | 108.749 | 202.4864 | 205.3493 | 193.5087 | 264.4948 | 265.2147 | 238.7178 | 10000000000 | 10000000000 | 39.9107 | 4.4079 | 40 | 10000000000 | 0 | 126.9755 | 40.0001 | 8.7553 | 40 | 90.2484 | 89.8391 | 54.7057 | 10000000000 | 90.0241 | 4.589 | 90 | 95.415 | 90.0437 | 3.1446 | 90 | 96.1258 | 14.5104 | -17.1584 | 69.7285 | 64.38 | 0.84966
Log | 3019 | 25.1583 | 2014-08-28 14:34 | C13EOAT_test | 0.7453 | -0.37414 | 80.9334 | 283.1031 | 113.1491 | 1.5079 | -0.76124 | 4.0912 | 1.5 | 15.8643 | 24.9438 | 2.5986 | 0.69832 | 172.0764 | 99.59 | 3.3564 | 102.9464 | 7.0665 | 103 | 102.9121 | 103.9794 | 104 | 594.6727 | 19.7324 | 89.7443 | 82.3321 | 217.3188 | 216.643 | 394.081 | 86.0382 | 4.338 | 84 | 1800.363 | 3.6587 | 1800 | 25.1271 | 2.0601 | 25 | 10000000000 | -10000000000 | 28.9895 | 180.1039 | 89.5686 | 90.0287 | 7.7239 | 90 | 110.6953 | 203.7491 | 205.7535 | 192.9415 | 264.6964 | 265.8766 | 239.091 | 10000000000 | 10000000000 | 39.8957 | 4.4285 | 40 | 10000000000 | 0 | 126.9239 | 40.0114 | 8.7548 | 40 | 90.2514 | 89.8525 | 54.6606 | 10000000000 | 90.0263 | 4.5795 | 90 | 95.4247 | 90.052 | 3.1429 | 90 | 96.115 | 14.5102 | -17.2579 | 69.8221 | 64.4 | 0.8497
Log | 3020 | 25.1667 | 2014-08-28 14:35 | C13EOAT_test | 0.74553 | -0.37508 | 80.2189 | 282.7548 | 120.7211 | 1.5088 | -0.76139 | 4.0907 | 1.5 | 15.8686 | 24.8785 | 2.578 | 0.69832 | 172.0909 | 99.59 | 3.3899 | 102.9799 | 7.0676 | 103 | 102.8608 | 103.9823 | 104 | 600.1559 | 19.7324 | 89.738 | 82.3529 | 217.3188 | 216.643 | 394.081 | 86.0455 | 4.2987 | 84 | 1799.71 | 3.6598 | 1800 | 25.1425 | 2.0579 | 25 | 10000000000 | -10000000000 | 28.8487 | 180.0847 | 89.537 | 90.0403 | 7.7198 | 90 | 114.8959 | 203.7859 | 205.4169 | 193.2333 | 264.2914 | 265.7442 | 238.7137 | 10000000000 | 10000000000 | 39.9558 | 4.44 | 40 | 10000000000 | 0 | 126.9277 | 40.0002 | 8.7557 | 40 | 90.2486 | 89.8361 | 54.6867 | 10000000000 | 90.033 | 4.5685 | 90 | 95.4079 | 90.0423 | 3.1417 | 90 | 96.1284 | 14.5097 | -17.2371 | 69.8288 | 64.4 | 0.84969
Log | 3021 | 25.175 | 2014-08-28 14:35 | C13EOAT_test | 0.74459 | -0.37508 | 79.1141 | 282.7809 | 113.8173 | 1.5106 | -0.76146 | 4.0909 | 1.5 | 15.8693 | 24.7962 | 2.5285 | 0.69832 | 170.8115 | 99.59 | 2.749 | 102.339 | 7.1244 | 103 | 102.8086 | 103.9509 | 104 | 583.1568 | 19.7324 | 89.0865 | 81.725 | 217.3188 | 216.643 | 393.7373 | 85.4057 | 4.2683 | 84 | 1799.59 | 3.6598 | 1800 | 25.1418 | 2.0559 | 25 | 10000000000 | -10000000000 | 28.7875 | 180.08 | 89.4822 | 90.0027 | 7.7245 | 90 | 112.4772 | 204.1784 | 205.5291 | 193.3795 | 263.7133 | 264.567 | 238.7028 | 10000000000 | 10000000000 | 39.988 | 4.4502 | 40 | 10000000000 | 0 | 127.0715 | 39.9817 | 8.757 | 40 | 90.2434 | 89.8366 | 54.6466 | 10000000000 | 89.9876 | 4.5787 | 90 | 95.4095 | 90.04 | 3.1405 | 90 | 96.1281 | 14.5101 | -17.865 | 69.8307 | 64.38 | 0.84971
Log | 3022 | 25.1834 | 2014-08-28 14:36 | C13EOAT_test | 0.74397 | -0.37508 | 78.1298 | 282.8039 | 118.284 | 1.5065 | -0.76124 | 4.0905 | 1.5 | 15.8803 | 24.8703 | 2.5275 | 0.69832 | 170.0757 | 99.59 | 3.4995 | 103.0895 | 7.1091 | 103 | 103.0188 | 103.9765 | 104 | 555.3369 | 19.7324 | 88.7091 | 81.3667 | 217.3188 | 216.643 | 394.081 | 85.0379 | 4.2455 | 84 | 1799.839 | 3.6595 | 1800 | 25.1532 | 2.0533 | 25 | 10000000000 | -10000000000 | 28.7501 | 180.105 | 89.5156 | 90.0054 | 7.7227 | 90 | 113.1203 | 203.996 | 205.2589 | 193.2003 | 264.2509 | 264.8651 | 238.9509 | 10000000000 | 10000000000 | 40.0706 | 4.442 | 40 | 10000000000 | 0 | 127.1722 | 39.9697 | 8.7581 | 40 | 90.2476 | 89.8574 | 54.6767 | 10000000000 | 90.0222 | 4.5604 | 90 | 95.3763 | 90.0525 | 3.1387 | 90 | 96.1187 | 14.5104 | -18.2233 | 69.8514 | 64.37 | 0.84971
Log | 3023 | 25.1917 | 2014-08-28 14:36 | C13EOAT_test | 0.74242 | -0.37508 | 79.4168 | 282.7712 | 104.4706 | 1.5166 | -0.76138 | 4.0908 | 1.5 | 15.8613 | 25.056 | 2.7009 | 0.69832 | 170.622 | 99.59 | 3.7041 | 103.2941 | 7.0839 | 103 | 102.8087 | 103.9872 | 104 | 560.6061 | 19.7633 | 88.9986 | 81.6234 | 217.3188 | 216.643 | 394.4247 | 85.311 | 4.2216 | 84 | 1800.404 | 3.6585 | 1800 | 25.1557 | 2.0509 | 25 | 10000000000 | -10000000000 | 28.7978 | 180.0492 | 89.5202 | 90.0461 | 7.714 | 90 | 113.6113 | 203.0565 | 205.09 | 192.7838 | 265.4595 | 266.3572 | 239.3351 | 10000000000 | 10000000000 | 40.0781 | 4.4294 | 40 | 10000000000 | 0 | 127.1838 | 39.9876 | 8.7579 | 40 | 90.2285 | 89.8207 | 54.6912 | 10000000000 | 90.0112 | 4.5592 | 90 | 95.3602 | 90.0246 | 3.1385 | 90 | 96.1099 | 14.5104 | -17.9666 | 69.8168 | 64.39 | 0.84971
Log | 3024 | 25.2 | 2014-08-28 14:37 | C13EOAT_test | 0.74318 | -0.37414 | 83.2895 | 282.7555 | 118.6931 | 1.4919 | -0.76123 | 4.0903 | 1.5 | 15.8806 | 24.7867 | 2.5308 | 0.69832 | 169.8216 | 99.59 | 3.6882 | 103.2783 | 7.0696 | 103 | 102.7741 | 103.9562 | 104 | 573.9009 | 19.7324 | 88.6055 | 81.2161 | 217.3188 | 216.643 | 394.4247 | 84.9108 | 4.2016 | 84 | 1799.863 | 3.6593 | 1800 | 25.1085 | 2.0501 | 25 | 10000000000 | -10000000000 | 28.8011 | 180.1106 | 89.508 | 90.0387 | 7.7124 | 90 | 115.9785 | 203.2465 | 204.3722 | 192.8015 | 264.3878 | 265.6998 | 239.1585 | 10000000000 | 10000000000 | 40.1241 | 4.4036 | 40 | 10000000000 | 0 | 127.0197 | 40.0162 | 8.7568 | 40 | 90.2431 | 89.8675 | 54.7117 | 10000000000 | 90.0162 | 4.5524 | 90 | 95.3956 | 90.0553 | 3.1364 | 90 | 96.1257 | 14.5104 | -18.3739 | 69.8519 | 64.37 | 0.8497
Log | 3025 | 25.2083 | 2014-08-28 14:37 | C13EOAT_test | 0.74272 | -0.37508 | 79.1716 | 282.7297 | 116.952 | 1.4955 | -0.76115 | 4.0899 | 1.5 | 15.8696 | 25.0142 | 2.6759 | 0.69832 | 169.8484 | 99.59 | 3.6967 | 103.2867 | 7.0522 | 103 | 102.7072 | 103.9606 | 104 | 568.4594 | 19.8479 | 88.604 | 81.2444 | 217.3188 | 216.643 | 394.4247 | 84.9242 | 4.1838 | 84 | 1800.103 | 3.6592 | 1800 | 25.1203 | 2.0484 | 25 | 10000000000 | -10000000000 | 28.9245 | 180.0944 | 89.5251 | 90.0302 | 7.712 | 90 | 115.956 | 203.5113 | 205.1351 | 193.4031 | 264.356 | 265.7717 | 239.6696 | 10000000000 | 10000000000 | 40.1543 | 4.377 | 40 | 10000000000 | 0 | 126.7633 | 40.0104 | 8.7574 | 40 | 90.2348 | 89.8596 | 54.7319 | 10000000000 | 90.0327 | 4.5436 | 90 | 95.4248 | 90.0472 | 3.1354 | 90 | 96.1073 | 14.51 | -18.3456 | 69.8311 | 64.36 | 0.84971
Log | 3026 | 25.2167 | 2014-08-28 14:38 | C13EOAT_test | 0.7398 | -0.37508 | 77.1127 | 282.3893 | 112.9966 | 1.4645 | -0.76108 | 4.0905 | 1.5 | 15.8638 | 24.886 | 2.5369 | 0.69832 | 169.4257 | 99.59 | 3.7454 | 103.3354 | 7.0358 | 103 | 102.8653 | 103.9623 | 104 | 592.7845 | 19.7324 | 88.405 | 81.0208 | 217.3188 | 216.643 | 394.4247 | 84.7129 | 4.1714 | 84 | 1799.898 | 3.6593 | 1800 | 25.1396 | 2.0459 | 25 | 10000000000 | -10000000000 | 28.9143 | 180.0352 | 89.4838 | 89.9899 | 7.718 | 90 | 120.213 | 205.0763 | 205.7256 | 192.9598 | 264.8795 | 265.891 | 240.054 | 10000000000 | 10000000000 | 40.1025 | 4.3528 | 40 | 10000000000 | 0 | 126.5647 | 40.0087 | 8.7578 | 40 | 90.2129 | 89.8223 | 54.6911 | 10000000000 | 90.0168 | 4.5488 | 90 | 95.3895 | 90.0176 | 3.1355 | 90 | 96.1138 | 14.5082 | -18.5692 | 69.8169 | 64.37 | 0.84971
Log | 3027 | 25.225 | 2014-08-28 14:38 | C13EOAT_test | 0.74198 | -0.37414 | 78.3753 | 282.5655 | 123.8004 | 1.5108 | -0.76008 | 4.0902 | 1.5 | 15.8739 | 24.8474 | 2.5277 | 0.69832 | 168.9929 | 99.59 | 3.6953 | 103.2853 | 7.0227 | 103 | 102.9713 | 103.9561 | 104 | 591.4886 | 19.796 | 88.1815 | 80.8114 | 217.4263 | 216.643 | 394.4247 | 84.4964 | 4.162 | 84 | 1799.467 | 3.6602 | 1800 | 25.0938 | 2.0452 | 25 | 10000000000 | -10000000000 | 28.9261 | 180.0126 | 89.4807 | 89.9906 | 7.718 | 90 | 116.758 | 204.9147 | 205.6811 | 193.2139 | 264.759 | 265.664 | 240.64 | 10000000000 | 10000000000 | 40.0707 | 4.3303 | 40 | 10000000000 | 0 | 126.451 | 39.9856 | 8.7591 | 40 | 90.2127 | 89.7999 | 54.7075 | 10000000000 | 89.9775 | 4.5627 | 90 | 95.3503 | 90.0063 | 3.1354 | 90 | 96.1145 | 14.5083 | -18.7786 | 69.8356 | 64.37 | 0.84971
Log | 3028 | 25.2334 | 2014-08-28 14:39 | C13EOAT_test | 0.7415 | -0.37508 | 79.2245 | 283.133 | 108.2676 | 1.4766 | -0.76009 | 4.0904 | 1.5 | 15.8697 | 24.8927 | 2.5315 | 0.69832 | 168.5157 | 99.59 | 3.6613 | 103.2513 | 7.0098 | 103 | 102.788 | 103.969 | 104 | 566.5587 | 19.9012 | 87.933 | 80.5827 | 217.4412 | 216.643 | 394.4247 | 84.2578 | 4.1556 | 84 | 1799.211 | 3.661 | 1800 | 25.1012 | 2.0434 | 25 | 10000000000 | -10000000000 | 29.0685 | 180.0236 | 89.4667 | 89.9708 | 7.7216 | 90 | 117.4226 | 203.9325 | 205.1328 | 193.4548 | 264.875 | 266.2985 | 239.4708 | 10000000000 | 10000000000 | 39.9881 | 4.3262 | 40 | 10000000000 | 0 | 126.5228 | 39.9975 | 8.7586 | 40 | 90.1781 | 89.8454 | 54.7043 | 10000000000 | 90.0013 | 4.5532 | 90 | 95.3821 | 90.0118 | 3.1345 | 90 | 96.1137 | 14.5098 | -19.0073 | 69.8308 | 64.37 | 0.84971
Log | 3029 | 25.2417 | 2014-08-28 14:39 | C13EOAT_test | 0.74177 | -0.37508 | 80.7336 | 282.716 | 111.1153 | 1.4976 | -0.76013 | 4.0912 | 1.5 | 15.8632 | 24.8839 | 2.5567 | 0.69832 | 168.1322 | 99.59 | 3.7491 | 103.3391 | 6.9922 | 103 | 102.9047 | 103.9586 | 104 | 568.0264 | 20.0387 | 87.7332 | 80.399 | 217.4277 | 216.643 | 394.4247 | 84.0661 | 4.1523 | 84 | 1800.17 | 3.6608 | 1800 | 25.1559 | 2.0406 | 25 | 10000000000 | -10000000000 | 29.046 | 180.0143 | 89.4358 | 89.9845 | 7.7203 | 90 | 118.2904 | 202.2799 | 204.3858 | 193.2124 | 265.5056 | 267.0821 | 239.4944 | 10000000000 | 10000000000 | 39.924 | 4.3376 | 40 | 10000000000 | 0 | 126.5206 | 40.014 | 8.7579 | 40 | 90.1796 | 89.8346 | 54.7281 | 10000000000 | 90.0049 | 4.5538 | 90 | 95.3892 | 90.0071 | 3.1347 | 90 | 96.1233 | 14.5099 | -19.191 | 69.8193 | 64.34 | 0.84971
Log | 3030 | 25.25 | 2014-08-28 14:40 | C13EOAT_test | 0.74113 | -0.37508 | 78.7567 | 283.1613 | 122.0709 | 1.485 | -0.76127 | 4.0914 | 1.5 | 15.8655 | 24.8688 | 2.5563 | 0.69832 | 167.8535 | 99.59 | 3.878 | 103.468 | 6.964 | 103 | 102.6837 | 103.9704 | 104 | 566.2139 | 19.7324 | 87.6227 | 80.2308 | 217.3188 | 216.643 | 394.7683 | 83.9268 | 4.1533 | 84 | 1799.804 | 3.6596 | 1800 | 25.1847 | 2.0372 | 25 | 10000000000 | -10000000000 | 29.003 | 179.9631 | 89.4713 | 89.9739 | 7.7234 | 90 | 120.9126 | 202.9044 | 204.7399 | 193.1234 | 265.3641 | 266.9057 | 239.8662 | 10000000000 | 10000000000 | 39.9143 | 4.3557 | 40 | 10000000000 | 0 | 126.5137 | 40.013 | 8.7579 | 40 | 90.1739 | 89.7892 | 54.6869 | 10000000000 | 89.9891 | 4.564 | 90 | 95.3896 | 89.9816 | 3.1358 | 90 | 96.1209 | 14.5066 | -19.3592 | 69.8167 | 64.35 | 0.84971
Log | 3031 | 25.2583 | 2014-08-28 14:40 | C13EOAT_test | 0.74085 | -0.37508 | 76.7627 | 283.1248 | 114.0286 | 1.5024 | -0.76133 | 4.0916 | 1.5 | 15.8867 | 24.8743 | 2.5354 | 0.69832 | 167.9512 | 99.59 | 3.8445 | 103.4345 | 6.945 | 103 | 102.7802 | 103.9432 | 104 | 573.4534 | 19.7324 | 87.6699 | 80.2813 | 217.3188 | 216.643 | 394.7683 | 83.9756 | 4.1553 | 84 | 1800.345 | 3.6584 | 1800 | 25.1469 | 2.0353 | 25 | 10000000000 | -10000000000 | 28.9899 | 179.9813 | 89.4672 | 89.9673 | 7.7259 | 90 | 122.8339 | 202.0683 | 205.285 | 192.7824 | 265.0547 | 266.67 | 238.8237 | 10000000000 | 10000000000 | 39.8798 | 4.3771 | 40 | 10000000000 | 0 | 126.3413 | 39.9869 | 8.7593 | 40 | 90.1526 | 89.8287 | 54.6666 | 10000000000 | 89.9644 | 4.5761 | 90 | 95.4038 | 89.9907 | 3.1359 | 90 | 96.12 | 14.5103 | -19.3087 | 69.863 | 64.34 | 0.84971
Log | 3032 | 25.2667 | 2014-08-28 14:41 | C13EOAT_test | 0.73917 | -0.37414 | 79.4269 | 282.4868 | 117.75 | 1.5007 | -0.76006 | 4.0922 | 1.5 | 15.9126 | 24.9194 | 2.6143 | 0.69832 | 167.9496 | 99.59 | 3.6281 | 103.2181 | 6.9449 | 103 | 102.938 | 103.9668 | 104 | 590.0905 | 19.9324 | 87.6605 | 80.289 | 217.4373 | 216.643 | 394.4247 | 83.9748 | 4.1559 | 84 | 1799.611 | 3.6605 | 1800 | 25.1783 | 2.0321 | 25 | 10000000000 | -10000000000 | 29.0097 | 179.9563 | 89.4905 | 89.9779 | 7.7257 | 90 | 124.0424 | 202.3367 | 204.6617 | 192.8059 | 265.1685 | 266.6357 | 239.011 | 10000000000 | 10000000000 | 39.879 | 4.4062 | 40 | 10000000000 | 0 | 126.1222 | 40.0093 | 8.758 | 40 | 90.153 | 89.8032 | 54.6562 | 10000000000 | 90.0121 | 4.5602 | 90 | 95.369 | 89.9781 | 3.1368 | 90 | 96.1235 | 14.5101 | -19.301 | 69.9095 | 64.34 | 0.84971
Log | 3033 | 25.275 | 2014-08-28 14:41 | C13EOAT_test | 0.74088 | -0.37508 | 73.6971 | 282.7517 | 117.3203 | 1.4907 | -0.76008 | 4.0926 | 1.5 | 15.929 | 24.9862 | 2.6846 | 0.69832 | 167.3592 | 99.59 | 3.5863 | 103.1763 | 6.9389 | 103 | 102.7064 | 103.9702 | 104 | 591.4995 | 19.8151 | 87.3513 | 80.008 | 217.4118 | 216.643 | 394.4247 | 83.6796 | 4.1615 | 84 | 1799.729 | 3.6613 | 1800 | 25.1964 | 2.0292 | 25 | 10000000000 | -10000000000 | 28.9001 | 179.9719 | 89.4747 | 89.9715 | 7.7289 | 90 | 121.9639 | 205.0198 | 206.5345 | 192.8079 | 264.2206 | 265.8687 | 239.1237 | 10000000000 | 10000000000 | 39.8845 | 4.4337 | 40 | 10000000000 | 0 | 126.017 | 40.0119 | 8.7575 | 40 | 90.1743 | 89.7976 | 54.6428 | 10000000000 | 89.9883 | 4.5726 | 90 | 95.3967 | 89.9859 | 3.1374 | 90 | 96.1178 | 14.5051 | -19.582 | 69.9289 | 64.33 | 0.84971
Log | 3034 | 25.2833 | 2014-08-28 14:42 | C13EOAT_test | 0.74066 | -0.37508 | 76.4152 | 283.2 | 111.7794 | 1.4988 | -0.76012 | 4.0928 | 1.5 | 15.939 | 24.8848 | 2.5945 | 0.69832 | 167.5912 | 99.59 | 3.7153 | 103.3053 | 6.9191 | 103 | 102.554 | 103.9632 | 104 | 558.2105 | 19.9251 | 87.4658 | 80.1255 | 217.3721 | 216.643 | 394.4247 | 83.7956 | 4.1657 | 84 | 1800.219 | 3.6606 | 1800 | 25.1832 | 2.027 | 25 | 10000000000 | -10000000000 | 28.9284 | 179.974 | 89.4529 | 89.9554 | 7.7338 | 90 | 119.8991 | 205.0602 | 206.7153 | 193.4574 | 264.3118 | 265.5341 | 238.3141 | 10000000000 | 10000000000 | 39.924 | 4.4555 | 40 | 10000000000 | 0 | 126.1897 | 40.0223 | 8.7567 | 40 | 90.1586 | 89.8153 | 54.6032 | 10000000000 | 89.9796 | 4.5787 | 90 | 95.3867 | 89.987 | 3.1379 | 90 | 96.1275 | 14.5053 | -19.4645 | 69.9478 | 64.34 | 0.84971
Log | 3035 | 25.2917 | 2014-08-28 14:42 | C13EOAT_test | 0.74084 | -0.37508 | 75.4481 | 282.7296 | 115.4229 | 1.52 | -0.76144 | 4.0932 | 1.5 | 15.9506 | 24.832 | 2.5428 | 0.69832 | 167.7714 | 99.5767 | 2.9297 | 102.5064 | 6.9756 | 103 | 102.8096 | 103.9652 | 104 | 568.3414 | 19.7336 | 87.5579 | 80.2135 | 217.3191 | 216.643 | 394.7683 | 83.8857 | 4.1674 | 84 | 1800.048 | 3.6607 | 1800 | 25.1557 | 2.025 | 25 | 10000000000 | -10000000000 | 28.929 | 179.9509 | 89.4572 | 89.9724 | 7.7332 | 90 | 116.6387 | 203.9636 | 205.7781 | 193.646 | 264.2952 | 264.9755 | 238.2849 | 10000000000 | 10000000000 | 39.9632 | 4.4626 | 40 | 10000000000 | 0 | 126.1813 | 40.0006 | 8.7576 | 40 | 90.1681 | 89.7828 | 54.5921 | 10000000000 | 90.009 | 4.5691 | 90 | 95.3339 | 89.9755 | 3.1388 | 90 | 96.1087 | 14.5092 | -19.3632 | 69.9769 | 64.33 | 0.84971
Log | 3036 | 25.3 | 2014-08-28 14:43 | C13EOAT_test | 0.74116 | -0.37414 | 73.2571 | 283.1248 | 116.4124 | 1.5089 | -0.76131 | 4.093 | 1.5 | 15.9233 | 24.9278 | 2.6466 | 0.69832 | 167.3802 | 99.5895 | 2.1606 | 101.7501 | 7.0723 | 103 | 102.9832 | 103.9593 | 104 | 550.931 | 19.8286 | 87.3614 | 80.0188 | 217.3188 | 216.643 | 394.7683 | 83.6901 | 4.1725 | 84 | 1800.398 | 3.6586 | 1800 | 25.0957 | 2.0244 | 25 | 10000000000 | -10000000000 | 28.8426 | 179.9767 | 89.4583 | 89.9842 | 7.7326 | 90 | 125.123 | 204.4651 | 206.0732 | 193.6132 | 263.9747 | 264.3547 | 237.9922 | 10000000000 | 10000000000 | 40.0307 | 4.4576 | 40 | 10000000000 | 0 | 126.1246 | 40.0017 | 8.7577 | 40 | 90.1641 | 89.8126 | 54.6013 | 10000000000 | 89.9849 | 4.58 | 90 | 95.3834 | 89.9883 | 3.139 | 90 | 96.1101 | 14.5103 | -19.5707 | 69.9294 | 64.33 | 0.84971
Log | 3037 | 25.3083 | 2014-08-28 14:43 | C13EOAT_test | 0.74064 | -0.37508 | 76.5262 | 282.5339 | 112.1209 | 1.4937 | -0.76134 | 4.0931 | 1.5 | 15.9276 | 24.8864 | 2.5459 | 0.69832 | 167.4034 | 99.5601 | 1.5953 | 101.1554 | 7.1894 | 103 | 102.9002 | 103.9603 | 104 | 570.1876 | 19.787 | 87.4093 | 79.9941 | 217.3188 | 216.643 | 394.4247 | 83.7017 | 4.1781 | 84 | 1800.236 | 3.6584 | 1800 | 24.9995 | 2.0256 | 25 | 10000000000 | -10000000000 | 28.778 | 179.9354 | 89.4508 | 89.964 | 7.737 | 90 | 121.3434 | 204.861 | 205.7821 | 193.3044 | 264.1159 | 264.8551 | 238.4677 | 10000000000 | 10000000000 | 40.0424 | 4.4496 | 40 | 10000000000 | 0 | 126.127 | 39.9723 | 8.7597 | 40 | 90.1582 | 89.7772 | 54.563 | 10000000000 | 89.9615 | 4.5908 | 90 | 95.3832 | 89.9677 | 3.1401 | 90 | 96.0985 | 14.5104 | -19.5661 | 69.9373 | 64.32 | 0.84971
Log | 3038 | 25.3167 | 2014-08-28 14:44 | C13EOAT_test | 0.74109 | -0.37414 | 73.1451 | 282.3752 | 115.1942 | 1.4992 | -0.76125 | 4.0937 | 1.5 | 15.9223 | 25.3752 | 2.9057 | 0.69832 | 168.1979 | 99.56 | 1.1689 | 100.7289 | 7.3189 | 103 | 102.8955 | 103.9545 | 104 | 572.3513 | 20.4246 | 87.7853 | 80.4126 | 217.3188 | 216.643 | 395.112 | 84.0989 | 4.1781 | 84 | 1799.582 | 3.6595 | 1800 | 24.9366 | 2.027 | 25 | 10000000000 | -10000000000 | 28.7585 | 179.9279 | 89.4481 | 89.9545 | 7.7401 | 90 | 121.5336 | 204.0087 | 205.2726 | 193.0102 | 263.5831 | 264.4375 | 237.7001 | 10000000000 | 10000000000 | 40.0738 | 4.4343 | 40 | 10000000000 | 0 | 126.0232 | 39.9931 | 8.7591 | 40 | 90.1457 | 89.7822 | 54.5879 | 10000000000 | 89.9908 | 4.5825 | 90 | 95.3446 | 89.964 | 3.1409 | 90 | 96.0681 | 14.5084 | -19.1474 | 69.9235 | 64.31 | 0.84971
Log | 3039 | 25.325 | 2014-08-28 14:44 | C13EOAT_test | 0.74178 | -0.37508 | 71.1788 | 282.3737 | 111.4753 | 1.5085 | -0.76117 | 4.0937 | 1.5 | 15.9105 | 25.5094 | 3.0478 | 0.69832 | 169.8576 | 99.56 | 4.4946 | 104.0547 | 7.1143 | 103 | 102.6997 | 103.9685 | 104 | 573.8304 | 20.4251 | 88.6295 | 81.228 | 217.3188 | 216.643 | 396.4867 | 84.9288 | 4.1642 | 84 | 1800.226 | 3.6585 | 1800 | 24.9852 | 2.0264 | 25 | 10000000000 | -10000000000 | 28.7653 | 179.8942 | 89.4598 | 89.952 | 7.7423 | 90 | 123.635 | 203.8206 | 205.3511 | 192.7856 | 263.2694 | 264.2731 | 238.0019 | 10000000000 | 10000000000 | 40.1027 | 4.4113 | 40 | 10000000000 | 0 | 125.9059 | 39.9965 | 8.7587 | 40 | 90.1406 | 89.7536 | 54.6055 | 10000000000 | 89.9761 | 4.5921 | 90 | 95.3184 | 89.9471 | 3.1424 | 90 | 96.0437 | 14.5061 | -18.332 | 69.8975 | 64.32 | 0.84971
Log | 3040 | 25.3333 | 2014-08-28 14:45 | C13EOAT_test | 0.74085 | -0.37508 | 70.4736 | 283.09 | 114.4399 | 1.5106 | -0.76113 | 4.0937 | 1.5 | 15.8686 | 24.9544 | 2.6075 | 0.69832 | 170.4745 | 99.56 | 4.2679 | 103.8279 | 7.064 | 103 | 102.8843 | 103.928 | 104 | 597.4432 | 19.7324 | 88.932 | 81.5425 | 217.3188 | 216.643 | 396.8304 | 85.2373 | 4.1397 | 84 | 1799.783 | 3.6592 | 1800 | 24.9613 | 2.0273 | 25 | 10000000000 | -10000000000 | 28.7879 | 179.9439 | 89.4782 | 89.9743 | 7.7403 | 90 | 122.4975 | 204.3685 | 206.1861 | 193.7083 | 264.377 | 265.3009 | 239.6875 | 10000000000 | 10000000000 | 40.1069 | 4.3875 | 40 | 10000000000 | 0 | 125.7859 | 40.0251 | 8.7568 | 40 | 90.1536 | 89.7903 | 54.5906 | 10000000000 | 90.0165 | 4.5793 | 90 | 95.3521 | 89.972 | 3.1426 | 90 | 96.0766 | 14.5039 | -18.0175 | 69.8168 | 64.32 | 0.84971
Log | 3041 | 25.3417 | 2014-08-28 14:45 | C13EOAT_test | 0.73746 | -0.37414 | 70.4081 | 282.7632 | 109.1106 | 1.5095 | -0.76118 | 4.0943 | 1.5 | 15.8745 | 24.9999 | 2.6042 | 0.69832 | 170.6414 | 99.56 | 4.0032 | 103.5632 | 7.0256 | 103 | 102.9045 | 103.9502 | 104 | 599.4844 | 19.7327 | 89.0026 | 81.6388 | 217.3188 | 216.643 | 396.8304 | 85.3207 | 4.1149 | 84 | 1800.432 | 3.6583 | 1800 | 25.0127 | 2.0264 | 25 | 10000000000 | -10000000000 | 28.8759 | 179.9123 | 89.4758 | 89.9602 | 7.7443 | 90 | 122.8946 | 203.7835 | 206.1741 | 193.3029 | 265.3104 | 265.9595 | 239.4377 | 10000000000 | 10000000000 | 40.1143 | 4.3621 | 40 | 10000000000 | 0 | 125.7355 | 40.0069 | 8.7579 | 40 | 90.1627 | 89.7496 | 54.5729 | 10000000000 | 90.0127 | 4.5806 | 90 | 95.3562 | 89.9561 | 3.144 | 90 | 96.0808 | 14.5039 | -17.9212 | 69.8277 | 64.31 | 0.84971
Log | 3042 | 25.35 | 2014-08-28 14:46 | C13EOAT_test | 0.74053 | -0.37414 | 72.676 | 282.7493 | 123.9405 | 1.4992 | -0.76113 | 4.0945 | 1.5 | 15.9193 | 24.8859 | 2.5575 | 0.69832 | 169.6072 | 99.56 | 2.9638 | 102.5238 | 7.0976 | 103 | 102.7961 | 103.9469 | 104 | 568.8539 | 19.7354 | 88.478 | 81.1292 | 217.3188 | 216.643 | 397.174 | 84.8036 | 4.0977 | 84 | 1800.24 | 3.6587 | 1800 | 25.0568 | 2.0251 | 25 | 10000000000 | -10000000000 | 28.9212 | 179.9563 | 89.4949 | 89.963 | 7.7457 | 90 | 125.1531 | 204.9304 | 206.5269 | 193.5559 | 264.4832 | 265.5583 | 239.4787 | 10000000000 | 10000000000 | 40.066 | 4.34 | 40 | 10000000000 | 0 | 125.9152 | 39.9709 | 8.7603 | 40 | 90.1626 | 89.7936 | 54.5825 | 10000000000 | 89.9838 | 4.593 | 90 | 95.3776 | 89.9781 | 3.1442 | 90 | 96.081 | 14.5072 | -18.4308 | 69.9159 | 64.3 | 0.84971
Log | 3043 | 25.3584 | 2014-08-28 14:46 | C13EOAT_test | 0.73898 | -0.37414 | 71.2693 | 282.6169 | 113.0947 | 1.5036 | -0.76127 | 4.0946 | 1.5 | 15.9199 | 24.8816 | 2.5274 | 0.69832 | 169.3105 | 99.56 | 2.193 | 101.753 | 7.194 | 103 | 102.6607 | 103.9447 | 104 | 567.9214 | 19.7324 | 88.3599 | 80.9506 | 217.3188 | 216.643 | 397.174 | 84.6553 | 4.0838 | 84 | 1799.367 | 3.66 | 1800 | 25.0839 | 2.0236 | 25 | 10000000000 | -10000000000 | 28.9429 | 179.9534 | 89.4963 | 89.9977 | 7.741 | 90 | 130.1506 | 203.3791 | 205.2593 | 193.3739 | 265.4974 | 266.4522 | 239.8816 | 10000000000 | 10000000000 | 39.976 | 4.3395 | 40 | 10000000000 | 0 | 125.9715 | 39.993 | 8.7603 | 40 | 90.149 | 89.8044 | 54.5559 | 10000000000 | 89.9608 | 4.6004 | 90 | 95.359 | 89.9767 | 3.1449 | 90 | 96.091 | 14.5085 | -18.6094 | 69.9196 | 64.3 | 0.84971
Log | 3044 | 25.3667 | 2014-08-28 14:47 | C13EOAT_test | 0.73741 | -0.37508 | 74.2398 | 283.0898 | 119.1871 | 1.3789 | -0.76133 | 4.096 | 1.5 | 15.9327 | 24.7281 | 2.3926 | 0.69832 | 169.1216 | 99.56 | 1.6178 | 101.1778 | 7.3087 | 103 | 102.6304 | 103.9162 | 104 | 567.8327 | 19.7324 | 88.2575 | 80.8641 | 217.3188 | 216.643 | 397.5177 | 84.5608 | 4.0732 | 84 | 1799.646 | 3.6594 | 1800 | 25.0851 | 2.0224 | 25 | 10000000000 | -10000000000 | 28.9604 | 179.9338 | 89.4711 | 89.9649 | 7.7469 | 90 | 127.9203 | 203.9853 | 206.1306 | 193.7458 | 265.3858 | 266.1596 | 239.9178 | 10000000000 | 10000000000 | 39.9412 | 4.3504 | 40 | 10000000000 | 0 | 125.9849 | 39.9736 | 8.7626 | 40 | 90.1484 | 89.7854 | 54.541 | 10000000000 | 90.0072 | 4.5845 | 90 | 95.3751 | 89.9669 | 3.1459 | 90 | 96.0979 | 14.5059 | -18.6959 | 69.9374 | 64.3 | 0.84971
Log | 3045 | 25.375 | 2014-08-28 14:47 | C13EOAT_test | 0.73871 | -0.37414 | 68.9167 | 282.8857 | 122.5394 | 1.4968 | -0.76121 | 4.0961 | 1.5 | 15.9818 | 24.7139 | 2.4149 | 0.69832 | 168.5713 | 99.56 | 1.1892 | 100.7492 | 7.4373 | 103 | 102.7808 | 103.9328 | 104 | 573.5822 | 19.7322 | 87.964 | 80.6072 | 217.3188 | 216.643 | 397.174 | 84.2856 | 4.0672 | 84 | 1799.78 | 3.6592 | 1800 | 25.1407 | 2.0194 | 25 | 10000000000 | -10000000000 | 28.8593 | 179.9718 | 89.4744 | 90.0028 | 7.7408 | 90 | 126.0315 | 204.3445 | 205.6959 | 193.6792 | 264.9331 | 265.653 | 239.2296 | 10000000000 | 10000000000 | 39.8504 | 4.3751 | 40 | 10000000000 | 0 | 125.9167 | 39.929 | 8.7666 | 40 | 90.1493 | 89.8225 | 54.561 | 10000000000 | 89.9991 | 4.5865 | 90 | 95.4068 | 89.9859 | 3.1462 | 90 | 96.1039 | 14.4983 | -18.9528 | 70.0106 | 64.28 | 0.84971
Log | 3046 | 25.3833 | 2014-08-28 14:48 | C13EOAT_test | 0.73898 | -0.37508 | 56.6798 | 282.7573 | 111.6111 | 1.497 | -0.76117 | 4.0964 | 1.5 | 15.9927 | 24.1924 | 2.0152 | 0.69832 | 169.2481 | 99.56 | 5.6671 | 105.2271 | 7.1191 | 103 | 102.7582 | 103.8914 | 104 | 578.8162 | 19.0398 | 88.3303 | 80.9178 | 217.3188 | 216.643 | 398.5487 | 84.6241 | 4.0564 | 84 | 1799.818 | 3.6595 | 1800 | 25.1194 | 2.018 | 25 | 10000000000 | -10000000000 | 28.9125 | 179.9321 | 89.4832 | 90.0011 | 7.7409 | 90 | 129.0599 | 203.7486 | 205.9491 | 194.1942 | 266.2549 | 266.573 | 240.2834 | 10000000000 | 10000000000 | 39.8463 | 4.4086 | 40 | 10000000000 | 0 | 125.7703 | 39.9232 | 8.7694 | 40 | 90.1608 | 89.7713 | 54.5835 | 10000000000 | 90.0053 | 4.5812 | 90 | 95.3799 | 89.9661 | 3.1473 | 90 | 96.1408 | 14.5052 | -18.6422 | 70.0439 | 64.29 | 0.84971
Log | 3047 | 25.3917 | 2014-08-28 14:48 | C13EOAT_test | 0.73584 | -0.37508 | 67.3285 | 282.3748 | 108.1969 | 1.4479 | -0.76104 | 4.0973 | 1.5 | 15.9498 | 24.3719 | 2.0852 | 0.69832 | 170.7107 | 99.56 | 4.1893 | 103.7493 | 7.1529 | 103 | 102.6285 | 103.9302 | 104 | 595.6218 | 19.0397 | 89.0501 | 81.6607 | 217.3188 | 216.643 | 399.236 | 85.3554 | 4.0339 | 84 | 1800.401 | 3.6585 | 1800 | 25.0678 | 2.0173 | 25 | 10000000000 | -10000000000 | 28.92 | 179.9541 | 89.4849 | 90.0014 | 7.7408 | 90 | 130.2683 | 205.0307 | 206.6214 | 194.1359 | 266.0463 | 266.9734 | 240.1729 | 10000000000 | 10000000000 | 39.8353 | 4.4462 | 40 | 10000000000 | 0 | 125.7342 | 39.8916 | 8.7746 | 40 | 90.1625 | 89.7916 | 54.5393 | 10000000000 | 90.0224 | 4.5715 | 90 | 95.4057 | 89.977 | 3.1476 | 90 | 96.1339 | 14.5092 | -17.8993 | 69.9752 | 64.28 | 0.84971
Log | 3048 | 25.4 | 2014-08-28 14:49 | C13EOAT_test | 0.73805 | -0.37508 | 67.551 | 282.782 | 118.2868 | 1.4942 | -0.76117 | 4.0974 | 1.5 | 15.9782 | 24.3839 | 2.1348 | 0.69832 | 169.9621 | 99.56 | 3.1201 | 102.6801 | 7.2188 | 103 | 102.686 | 103.9132 | 104 | 595.2444 | 19.1 | 88.6767 | 81.2853 | 217.3188 | 216.643 | 399.5797 | 84.981 | 4.0136 | 84 | 1800.048 | 3.659 | 1800 | 25.036 | 2.0174 | 25 | 10000000000 | -10000000000 | 28.9397 | 179.9742 | 89.4832 | 89.9976 | 7.7422 | 90 | 129.4448 | 203.7429 | 205.8299 | 194.3126 | 266.2423 | 267.7267 | 240.0589 | 10000000000 | 10000000000 | 39.8794 | 4.4782 | 40 | 10000000000 | 0 | 125.7677 | 39.8511 | 8.7807 | 40 | 90.1692 | 89.805 | 54.5055 | 10000000000 | 89.9984 | 4.5765 | 90 | 95.4027 | 89.9871 | 3.1479 | 90 | 96.1342 | 14.5078 | -18.2747 | 70.0233 | 64.28 | 0.84971
Log | 3049 | 25.4084 | 2014-08-28 14:49 | C13EOAT_test | 0.73437 | -0.37508 | 64.9416 | 282.7273 | 111.3521 | 1.4829 | -0.76118 | 4.0982 | 1.5 | 15.9291 | 24.4578 | 2.1804 | 0.69832 | 167.4819 | 99.56 | 6.3853 | 105.9453 | 6.8906 | 103 | 102.6942 | 103.9233 | 104 | 572.2451 | 19.4203 | 87.4333 | 80.0487 | 217.3188 | 216.643 | 399.236 | 83.741 | 4.0145 | 84 | 1800.646 | 3.6583 | 1800 | 24.9455 | 2.0193 | 25 | 10000000000 | -10000000000 | 29.0357 | 179.9783 | 89.4831 | 90.0098 | 7.7403 | 90 | 126.5471 | 203.3218 | 205.4293 | 194.2675 | 266.4191 | 267.1238 | 239.4504 | 10000000000 | 10000000000 | 39.9598 | 4.4931 | 40 | 10000000000 | 0 | 125.9077 | 39.8684 | 8.784 | 40 | 90.1425 | 89.8357 | 54.4575 | 10000000000 | 90.0216 | 4.5632 | 90 | 95.4163 | 89.9891 | 3.1483 | 90 | 96.1343 | 14.504 | -19.5113 | 69.9271 | 64.28 | 0.8496
Log | 3050 | 25.4167 | 2014-08-28 14:50 | C13EOAT_test | 0.73513 | -0.37508 | 67.8451 | 282.4146 | 115.3123 | 1.4361 | -0.76122 | 4.0997 | 1.5 | 15.9318 | 24.3833 | 2.1782 | 0.69832 | 166.7286 | 99.56 | 6.5758 | 106.1358 | 6.726 | 103 | 102.7105 | 103.9345 | 104 | 554.0831 | 19.5064 | 87.036 | 79.6925 | 217.3188 | 216.643 | 399.236 | 83.3643 | 4.023 | 84 | 1800.612 | 3.6582 | 1800 | 24.9011 | 2.0219 | 25 | 10000000000 | -10000000000 | 29.013 | 180.0054 | 89.5289 | 90.0321 | 7.736 | 90 | 131.4417 | 203.263 | 205.4819 | 194.205 | 266.6237 | 266.8975 | 239.7101 | 10000000000 | 10000000000 | 40.0472 | 4.4927 | 40 | 10000000000 | 0 | 126.2227 | 39.91 | 8.7852 | 40 | 90.1575 | 89.8478 | 54.4783 | 10000000000 | 90.0093 | 4.5624 | 90 | 95.4224 | 90.0027 | 3.1484 | 90 | 96.1219 | 14.507 | -19.8675 | 69.9381 | 64.27 | 0.84969
Log | 3051 | 25.425 | 2014-08-28 14:50 | C13EOAT_test | 0.73491 | -0.37508 | 67.4629 | 282.7512 | 118.3512 | 1.4934 | -0.76113 | 4.1002 | 1.5 | 15.9228 | 24.4798 | 2.1801 | 0.69832 | 166.7242 | 99.56 | 4.9089 | 104.4689 | 6.7339 | 103 | 102.8668 | 103.917 | 104 | 575.0284 | 19.7141 | 87.0451 | 79.6791 | 217.3188 | 216.643 | 399.236 | 83.3621 | 4.0329 | 84 | 1799.403 | 3.6601 | 1800 | 24.99 | 2.0209 | 25 | 10000000000 | -10000000000 | 28.9247 | 180.015 | 89.508 | 90.0214 | 7.7363 | 90 | 130.0046 | 204.6604 | 206.0619 | 193.9156 | 266.2106 | 267.5479 | 238.9597 | 10000000000 | 10000000000 | 40.1029 | 4.4734 | 40 | 10000000000 | 0 | 126.3983 | 39.941 | 8.7862 | 40 | 90.1457 | 89.8693 | 54.468 | 10000000000 | 90.0494 | 4.5408 | 90 | 95.4326 | 90.0075 | 3.1483 | 90 | 96.1336 | 14.5094 | -19.8809 | 69.9267 | 64.26 | 0.84971
Log | 3052 | 25.4333 | 2014-08-28 14:51 | C13EOAT_test | 0.73404 | -0.37508 | 63.9013 | 282.0039 | 107.1417 | 1.4952 | -0.76113 | 4.1012 | 1.5 | 15.9231 | 24.5284 | 2.1804 | 0.69832 | 166.298 | 99.56 | 6.508 | 106.068 | 6.5344 | 103 | 102.8686 | 103.9028 | 104 | 576.1675 | 19.6357 | 86.8301 | 79.4679 | 217.3188 | 216.643 | 398.8924 | 83.149 | 4.0478 | 84 | 1799.938 | 3.6594 | 1800 | 25.0473 | 2.0195 | 25 | 10000000000 | -10000000000 | 28.8928 | 180.0268 | 89.5282 | 90.0196 | 7.7347 | 90 | 127.8399 | 203.7763 | 205.8943 | 194.1455 | 266.258 | 267.0067 | 238.9684 | 10000000000 | 10000000000 | 40.1393 | 4.4443 | 40 | 10000000000 | 0 | 126.4288 | 39.9719 | 8.7866 | 40 | 90.1548 | 89.872 | 54.4991 | 10000000000 | 90.022 | 4.5447 | 90 | 95.4052 | 90.0134 | 3.1481 | 90 | 96.1244 | 14.5052 | -20.0921 | 69.9185 | 64.25 | 0.84971
Log | 3053 | 25.4417 | 2014-08-28 14:51 | C13EOAT_test | 0.73491 | -0.37508 | 65.0488 | 282.4761 | 125.7291 | 1.4961 | -0.76137 | 4.1025 | 1.5 | 15.9375 | 24.5088 | 2.1772 | 0.69832 | 166.1835 | 99.56 | 4.8376 | 104.3976 | 6.5461 | 103 | 102.6808 | 103.902 | 104 | 580.163 | 19.1903 | 86.8107 | 79.3729 | 217.3188 | 216.643 | 398.8924 | 83.0918 | 4.0641 | 84 | 1800.17 | 3.6589 | 1800 | 25.0525 | 2.0187 | 25 | 10000000000 | -10000000000 | 28.8736 | 180.0316 | 89.5056 | 90.0607 | 7.7262 | 90 | 120.96 | 203.2195 | 205.6299 | 194.0018 | 266.558 | 267.1095 | 239.1972 | 10000000000 | 10000000000 | 40.1767 | 4.4081 | 40 | 10000000000 | 0 | 126.4413 | 39.9808 | 8.7871 | 40 | 90.1532 | 89.8784 | 54.539 | 10000000000 | 90.0079 | 4.5435 | 90 | 95.4307 | 90.0158 | 3.1479 | 90 | 96.1122 | 14.5041 | -20.1871 | 69.9424 | 64.25 | 0.84971
Log | 3054 | 25.45 | 2014-08-28 14:52 | C13EOAT_test | 0.73461 | -0.37508 | 68.573 | 282.0026 | 115.758 | 1.4901 | -0.76137 | 4.1031 | 1.5 | 15.9171 | 24.4412 | 2.1737 | 0.69832 | 166.3916 | 99.56 | 3.6055 | 103.1655 | 6.5963 | 103 | 102.8117 | 103.9047 | 104 | 597.5373 | 19.0865 | 86.911 | 79.4806 | 217.3188 | 216.643 | 399.236 | 83.1958 | 4.0794 | 84 | 1800.087 | 3.659 | 1800 | 25.0367 | 2.0181 | 25 | 10000000000 | -10000000000 | 28.8748 | 180.019 | 89.5235 | 90.0155 | 7.7311 | 90 | 121.1577 | 204.0001 | 206.5119 | 193.7637 | 266.1269 | 266.4219 | 239.7145 | 10000000000 | 10000000000 | 40.1528 | 4.3709 | 40 | 10000000000 | 0 | 126.3688 | 39.9988 | 8.7863 | 40 | 90.1642 | 89.8548 | 54.5234 | 10000000000 | 90.0069 | 4.5371 | 90 | 95.4154 | 90.0095 | 3.1478 | 90 | 96.1168 | 14.5039 | -20.0794 | 69.905 | 64.24 | 0.84971
Log | 3055 | 25.4583 | 2014-08-28 14:52 | C13EOAT_test | 0.73005 | -0.37508 | 80.6026 | 282.4312 | 109.3203 | 1.4768 | -0.7614 | 4.1044 | 1.5 | 15.977 | 24.5951 | 2.1804 | 0.69832 | 166.2327 | 99.56 | 6.4466 | 106.0066 | 6.335 | 103 | 102.7959 | 103.9141 | 104 | 595.3564 | 19.5271 | 86.8111 | 79.4215 | 217.3188 | 216.643 | 398.8924 | 83.1163 | 4.0949 | 84 | 1799.502 | 3.6598 | 1800 | 25.0864 | 2.0161 | 25 | 10000000000 | -10000000000 | 28.9415 | 179.9928 | 89.5369 | 90.0248 | 7.7273 | 90 | 122.1159 | 204.2437 | 206.4834 | 194.2046 | 266.2713 | 266.7429 | 239.4949 | 10000000000 | 10000000000 | 40.1022 | 4.344 | 40 | 10000000000 | 0 | 126.4857 | 40.0439 | 8.7837 | 40 | 90.1619 | 89.8309 | 54.5302 | 10000000000 | 90.0031 | 4.5338 | 90 | 95.4183 | 89.9964 | 3.1479 | 90 | 96.1019 | 14.4974 | -20.1385 | 70.0006 | 64.26 | 0.84971
Log | 3056 | 25.4667 | 2014-08-28 14:53 | C13EOAT_test | 0.73368 | -0.37508 | 75.9156 | 282.7477 | 120.4603 | 1.487 | -0.76146 | 4.1045 | 1.5 | 15.9992 | 24.8793 | 2.5273 | 0.69832 | 164.1748 | 99.56 | 4.7903 | 104.3503 | 6.3485 | 103 | 102.6078 | 103.9293 | 104 | 568.3475 | 19.7324 | 85.7781 | 78.3967 | 217.3188 | 216.643 | 397.174 | 82.0874 | 4.1268 | 84 | 1800.299 | 3.6586 | 1800 | 25.1117 | 2.0142 | 25 | 10000000000 | -10000000000 | 28.8755 | 180.0265 | 89.5408 | 90.0421 | 7.7219 | 90 | 117.1767 | 203.7732 | 206.324 | 194.0178 | 265.1721 | 265.5562 | 238.6892 | 10000000000 | 10000000000 | 40.0313 | 4.3326 | 40 | 10000000000 | 0 | 126.742 | 40.0419 | 8.7827 | 40 | 90.1572 | 89.8693 | 54.4944 | 10000000000 | 90.0317 | 4.5187 | 90 | 95.3801 | 90.0132 | 3.1472 | 90 | 96.093 | 14.5014 | -21.1633 | 70.0476 | 64.25 | 0.84971
Log | 3057 | 25.475 | 2014-08-28 14:53 | C13EOAT_test | 0.73056 | -0.37414 | 73.2939 | 283.1281 | 121.0084 | 1.4926 | -0.76122 | 4.1055 | 1.5 | 15.9749 | 24.8019 | 2.5274 | 0.69832 | 163.6753 | 99.56 | 3.5647 | 103.1247 | 6.4004 | 103 | 102.7079 | 103.9335 | 104 | 568.8929 | 19.7324 | 85.5012 | 78.1741 | 217.3188 | 216.643 | 396.8304 | 81.8376 | 4.1705 | 84 | 1800.521 | 3.6586 | 1800 | 25.1484 | 2.0114 | 25 | 10000000000 | -10000000000 | 28.7449 | 180.0199 | 89.5494 | 90.077 | 7.7124 | 90 | 121.3854 | 202.9341 | 205.642 | 193.8289 | 264.9248 | 265.6135 | 238.8613 | 10000000000 | 10000000000 | 39.9521 | 4.3376 | 40 | 10000000000 | 0 | 126.9091 | 40.0799 | 8.7783 | 40 | 90.1578 | 89.8621 | 54.523 | 10000000000 | 90.0235 | 4.5161 | 90 | 95.4031 | 90.01 | 3.1466 | 90 | 96.1029 | 14.5037 | -21.3859 | 70.0094 | 64.25 | 0.84971
Log | 3058 | 25.4833 | 2014-08-28 14:54 | C13EOAT_test | 0.73442 | -0.37508 | 75.1415 | 283.1232 | 115.3219 | 1.4938 | -0.76108 | 4.1062 | 1.5 | 16.0386 | 24.8685 | 2.5277 | 0.69832 | 162.8953 | 99.56 | 3.7751 | 103.3351 | 6.3448 | 103 | 102.7904 | 103.9274 | 104 | 571.268 | 19.7334 | 85.1394 | 77.7559 | 217.3188 | 216.643 | 396.8304 | 81.4476 | 4.2178 | 84 | 1800.097 | 3.6591 | 1800 | 25.1551 | 2.009 | 25 | 10000000000 | -10000000000 | 28.7615 | 180.0359 | 89.5565 | 90.0621 | 7.7106 | 90 | 118.2904 | 202.525 | 205.4171 | 193.4456 | 265.3334 | 266.0578 | 239.3829 | 10000000000 | 10000000000 | 39.9154 | 4.3508 | 40 | 10000000000 | 0 | 126.9481 | 40.1084 | 8.7735 | 40 | 90.1596 | 89.8763 | 54.4832 | 10000000000 | 89.9999 | 4.5227 | 90 | 95.3935 | 90.018 | 3.1458 | 90 | 96.1006 | 14.505 | -21.8041 | 70.1243 | 64.24 | 0.84971
Log | 3059 | 25.4917 | 2014-08-28 14:54 | C13EOAT_test | 0.73399 | -0.37508 | 75.1935 | 282.7474 | 109.7068 | 1.481 | -0.76121 | 4.1069 | 1.5 | 16.047 | 24.8866 | 2.5286 | 0.69832 | 162.8932 | 99.56 | 2.8002 | 102.3602 | 6.4217 | 103 | 102.9483 | 103.9361 | 104 | 577.9422 | 19.7399 | 85.1527 | 77.7406 | 217.3188 | 216.643 | 396.4867 | 81.4466 | 4.2665 | 84 | 1800.339 | 3.6588 | 1800 | 25.1626 | 2.0063 | 25 | 10000000000 | -10000000000 | 28.873 | 180.0599 | 89.5543 | 90.07 | 7.7042 | 90 | 116.9083 | 202.0008 | 205.0931 | 193.5521 | 265.3743 | 265.8768 | 239.5648 | 10000000000 | 10000000000 | 39.8805 | 4.3787 | 40 | 10000000000 | 0 | 127.0507 | 40.114 | 8.7695 | 40 | 90.164 | 89.8958 | 54.4544 | 10000000000 | 90.0054 | 4.5184 | 90 | 95.4036 | 90.0299 | 3.1448 | 90 | 96.1002 | 14.505 | -21.8194 | 70.139 | 64.24 | 0.84971
Log | 3060 | 25.5 | 2014-08-28 14:55 | C13EOAT_test | 0.73452 | -0.37508 | 76.488 | 282.8383 | 124.027 | 1.5204 | -0.76112 | 4.1079 | 1.5 | 16.0468 | 24.9832 | 2.561 | 0.69832 | 163.2911 | 99.56 | 4.2735 | 103.8335 | 6.3024 | 103 | 102.7437 | 103.9303 | 104 | 582.9016 | 19.7324 | 85.3478 | 77.9434 | 217.3188 | 216.643 | 396.4867 | 81.6456 | 4.3111 | 84 | 1800.146 | 3.6591 | 1800 | 25.0412 | 2.0072 | 25 | 10000000000 | -10000000000 | 28.8294 | 180.0465 | 89.5889 | 90.0954 | 7.6949 | 90 | 119.9572 | 202.3032 | 205.7357 | 194.0804 | 264.5561 | 265.9537 | 239.344 | 10000000000 | 10000000000 | 39.9031 | 4.3969 | 40 | 10000000000 | 0 | 126.9778 | 40.1086 | 8.7659 | 40 | 90.187 | 89.8595 | 54.4356 | 10000000000 | 89.9998 | 4.5204 | 90 | 95.4022 | 90.0233 | 3.1445 | 90 | 96.0982 | 14.5054 | -21.6166 | 70.1396 | 64.24 | 0.84971
Log | 3061 | 25.5084 | 2014-08-28 14:55 | C13EOAT_test | 0.73502 | -0.37508 | 74.9251 | 282.7502 | 107.1558 | 1.5068 | -0.76137 | 4.1077 | 1.5 | 15.9768 | 25.0121 | 2.5732 | 0.69832 | 163.9344 | 99.56 | 4.3007 | 103.8607 | 6.2678 | 103 | 102.6312 | 103.9439 | 104 | 596.3151 | 19.7324 | 85.6708 | 78.2636 | 217.3188 | 216.643 | 396.4867 | 81.9672 | 4.352 | 84 | 1800.205 | 3.6588 | 1800 | 24.9535 | 2.0091 | 25 | 10000000000 | -10000000000 | 29.0977 | 180.0326 | 89.5537 | 90.0573 | 7.6966 | 90 | 121.7154 | 203.0169 | 205.6465 | 194.0503 | 264.7924 | 266.0933 | 239.8657 | 10000000000 | 10000000000 | 39.9123 | 4.4202 | 40 | 10000000000 | 0 | 126.9227 | 40.1091 | 8.762 | 40 | 90.1777 | 89.8549 | 54.3948 | 10000000000 | 89.9962 | 4.5225 | 90 | 95.4041 | 90.0163 | 3.1441 | 90 | 96.0937 | 14.5045 | -21.2964 | 70.0143 | 64.23 | 0.84971
Log | 3062 | 25.5167 | 2014-08-28 14:56 | C13EOAT_test | 0.736 | -0.37508 | 74.084 | 282.6867 | 114.2828 | 1.4965 | -0.76124 | 4.1078 | 1.5 | 15.9917 | 25.0387 | 2.5341 | 0.69832 | 164.9013 | 99.56 | 3.1744 | 102.7344 | 6.3339 | 103 | 102.8114 | 103.936 | 104 | 584.5749 | 19.7324 | 86.1658 | 78.7355 | 217.3188 | 216.643 | 396.143 | 82.4507 | 4.3846 | 84 | 1800.021 | 3.6591 | 1800 | 24.9447 | 2.0103 | 25 | 10000000000 | -10000000000 | 29.1671 | 180.0258 | 89.5238 | 90.0464 | 7.695 | 90 | 119.6785 | 204.777 | 206.6167 | 194.2079 | 264.9094 | 265.6502 | 239.2537 | 10000000000 | 10000000000 | 39.9449 | 4.436 | 40 | 10000000000 | 0 | 126.9889 | 40.0903 | 8.7596 | 40 | 90.1738 | 89.852 | 54.4052 | 10000000000 | 89.9592 | 4.5365 | 90 | 95.4142 | 90.0129 | 3.1436 | 90 | 96.0957 | 14.5068 | -20.8245 | 70.0451 | 64.21 | 0.84971
Log | 3063 | 25.525 | 2014-08-28 14:56 | C13EOAT_test | 0.73585 | -0.37508 | 75.478 | 282.7451 | 112.2422 | 1.3564 | -0.76134 | 4.1084 | 1.5 | 15.9864 | 25.0308 | 2.5925 | 0.69832 | 165.6871 | 99.56 | 4.1989 | 103.7589 | 6.2378 | 103 | 102.5915 | 103.9461 | 104 | 566.4933 | 19.7329 | 86.4717 | 79.2154 | 217.3188 | 216.643 | 396.143 | 82.8436 | 4.4081 | 84 | 1799.475 | 3.6599 | 1800 | 25.0041 | 2.0097 | 25 | 10000000000 | -10000000000 | 29.0794 | 180.0323 | 89.5365 | 90.0238 | 7.6959 | 90 | 116.2326 | 204.048 | 206.3505 | 194.3305 | 264.9336 | 265.2423 | 239.5073 | 10000000000 | 10000000000 | 39.9811 | 4.441 | 40 | 10000000000 | 0 | 127.1171 | 40.1135 | 8.7555 | 40 | 90.1673 | 89.8651 | 54.4663 | 10000000000 | 89.9807 | 4.5321 | 90 | 95.4143 | 90.0162 | 3.143 | 90 | 96.0971 | 14.5067 | -20.3446 | 70.0355 | 64.22 | 0.84971
Log | 3064 | 25.5333 | 2014-08-28 14:57 | C13EOAT_test | 0.73742 | -0.37414 | 77.7737 | 282.7502 | 110.9884 | 1.5033 | -0.76141 | 4.1083 | 1.5 | 15.9804 | 25.0489 | 2.6015 | 0.69832 | 165.4586 | 99.56 | 3.3303 | 102.8904 | 6.2806 | 103 | 102.7662 | 103.956 | 104 | 557.5613 | 19.8235 | 86.4086 | 79.05 | 217.3188 | 216.643 | 395.4557 | 82.7293 | 4.4319 | 84 | 1800.285 | 3.6587 | 1800 | 25.0155 | 2.0097 | 25 | 10000000000 | -10000000000 | 29.0722 | 180.0188 | 89.5173 | 90.0424 | 7.691 | 90 | 121.3047 | 202.8562 | 205.6487 | 193.1151 | 264.9338 | 266.1387 | 239.2191 | 10000000000 | 10000000000 | 40.0214 | 4.4356 | 40 | 10000000000 | 0 | 127.2402 | 40.0692 | 8.7552 | 40 | 90.1812 | 89.8376 | 54.4601 | 10000000000 | 90.0112 | 4.5241 | 90 | 95.3885 | 90.0094 | 3.1429 | 90 | 96.0819 | 14.5035 | -20.51 | 70.0186 | 64.23 | 0.84971
Log | 3065 | 25.5417 | 2014-08-28 14:57 | C13EOAT_test | 0.7381 | -0.37508 | 74.551 | 282.7496 | 108.5886 | 1.5028 | -0.76144 | 4.1083 | 1.5 | 16.0333 | 24.966 | 2.5973 | 0.69832 | 165.9384 | 99.56 | 2.4656 | 102.0256 | 6.3683 | 103 | 102.6563 | 103.9465 | 104 | 572.5987 | 19.8166 | 86.6725 | 79.2659 | 217.3188 | 216.643 | 395.4557 | 82.9692 | 4.4523 | 84 | 1800.037 | 3.6591 | 1800 | 25.0134 | 2.0093 | 25 | 10000000000 | -10000000000 | 29.1906 | 180.0314 | 89.4898 | 90.0237 | 7.6921 | 90 | 117.8368 | 203.5711 | 205.8238 | 193.868 | 264.7556 | 265.4627 | 238.7204 | 10000000000 | 10000000000 | 40.0757 | 4.4225 | 40 | 10000000000 | 0 | 127.2195 | 40.0222 | 8.755 | 40 | 90.1802 | 89.8512 | 54.5188 | 10000000000 | 89.9782 | 4.5394 | 90 | 95.3748 | 90.0157 | 3.1421 | 90 | 96.0919 | 14.5087 | -20.2941 | 70.1223 | 64.23 | 0.84971
Log | 3066 | 25.55 | 2014-08-28 14:58 | C13EOAT_test | 0.73867 | -0.37508 | 78.6165 | 282.3796 | 120.7975 | 1.4999 | -0.76141 | 4.1083 | 1.5 | 16.008 | 25.0439 | 2.6233 | 0.69832 | 166.6965 | 99.56 | 1.8269 | 101.387 | 6.4759 | 103 | 102.781 | 103.9346 | 104 | 576.2752 | 19.8148 | 87.0365 | 79.66 | 217.3188 | 216.643 | 395.4557 | 83.3482 | 4.4667 | 84 | 1799.789 | 3.6595 | 1800 | 25.0061 | 2.0094 | 25 | 10000000000 | -10000000000 | 29.1111 | 180.0479 | 89.5067 | 90.0139 | 7.6919 | 90 | 118.6505 | 203.1335 | 205.559 | 194.0244 | 264.5963 | 265.9917 | 238.8997 | 10000000000 | 10000000000 | 40.0948 | 4.4069 | 40 | 10000000000 | 0 | 127.2075 | 40.024 | 8.7537 | 40 | 90.1899 | 89.8581 | 54.5008 | 10000000000 | 89.9844 | 4.5414 | 90 | 95.3805 | 90.024 | 3.1412 | 90 | 96.0866 | 14.5052 | -19.9 | 70.0708 | 64.23 | 0.84971
Log | 3067 | 25.5584 | 2014-08-28 14:58 | C13EOAT_test | 0.73898 | -0.37508 | 77.9597 | 282.7498 | 111.0133 | 1.5106 | -0.76125 | 4.1086 | 1.5 | 16.0177 | 25.0107 | 2.5589 | 0.69832 | 166.9494 | 99.56 | 1.3512 | 100.9112 | 6.5989 | 103 | 102.7779 | 103.9501 | 104 | 589.9818 | 19.7963 | 87.1795 | 79.7699 | 217.3188 | 216.643 | 395.7994 | 83.4747 | 4.4771 | 84 | 1799.773 | 3.6595 | 1800 | 25.0788 | 2.0074 | 25 | 10000000000 | -10000000000 | 29.0395 | 180.0017 | 89.5098 | 89.9933 | 7.6945 | 90 | 119.397 | 203.8026 | 206.0004 | 194.0746 | 265.004 | 265.9417 | 238.8441 | 10000000000 | 10000000000 | 40.0788 | 4.3896 | 40 | 10000000000 | 0 | 127.2364 | 40.0134 | 8.7538 | 40 | 90.1817 | 89.8201 | 54.5224 | 10000000000 | 89.9788 | 4.5486 | 90 | 95.4003 | 90.0009 | 3.1416 | 90 | 96.0724 | 14.5037 | -19.7901 | 70.0847 | 64.22 | 0.84971
Log | 3068 | 25.5667 | 2014-08-28 14:59 | C13EOAT_test | 0.73931 | -0.37508 | 77.7446 | 282.7543 | 115.509 | 1.5027 | -0.76117 | 4.1085 | 1.5 | 16.0184 | 25.056 | 2.6929 | 0.69832 | 166.9942 | 99.56 | 0.99743 | 100.5574 | 6.733 | 103 | 102.7024 | 103.9433 | 104 | 600.8467 | 19.8126 | 87.2166 | 79.7776 | 217.3188 | 216.643 | 395.4557 | 83.4971 | 4.4875 | 84 | 1800.163 | 3.6589 | 1800 | 25.0252 | 2.0079 | 25 | 10000000000 | -10000000000 | 28.9081 | 180.0609 | 89.4925 | 90.0111 | 7.6914 | 90 | 117.8141 | 203.2835 | 205.0598 | 193.5339 | 265.4954 | 266.1842 | 238.9448 | 10000000000 | 10000000000 | 40.1016 | 4.3734 | 40 | 10000000000 | 0 | 127.1257 | 39.9844 | 8.7553 | 40 | 90.2035 | 89.8573 | 54.5322 | 10000000000 | 89.9752 | 4.5542 | 90 | 95.3704 | 90.0304 | 3.1405 | 90 | 96.0767 | 14.5039 | -19.7824 | 70.0865 | 64.2 | 0.84971
Log | 3069 | 25.575 | 2014-08-28 14:59 | C13EOAT_test | 0.7396 | -0.37508 | 74.971 | 282.7498 | 116.2515 | 1.5056 | -0.76132 | 4.1084 | 1.5 | 16.0354 | 25.0291 | 2.6433 | 0.69832 | 167.4202 | 99.56 | 0.72658 | 100.2866 | 6.8765 | 103 | 102.7776 | 103.9598 | 104 | 601.7521 | 19.7324 | 87.4321 | 79.9881 | 217.3188 | 216.643 | 395.4557 | 83.7101 | 4.4947 | 84 | 1800.159 | 3.6588 | 1800 | 25.0569 | 2.0063 | 25 | 10000000000 | -10000000000 | 28.8706 | 180.0285 | 89.4776 | 89.9984 | 7.6937 | 90 | 118.8873 | 202.9238 | 205.047 | 193.8047 | 264.7305 | 265.8101 | 238.6679 | 10000000000 | 10000000000 | 40.08 | 4.3583 | 40 | 10000000000 | 0 | 127.12 | 39.9645 | 8.7569 | 40 | 90.1904 | 89.8381 | 54.5852 | 10000000000 | 89.9925 | 4.5525 | 90 | 95.3653 | 90.0142 | 3.1406 | 90 | 96.0716 | 14.5037 | -19.5719 | 70.1159 | 64.2 | 0.84971
Log | 3070 | 25.5833 | 2014-08-28 15:00 | C13EOAT_test | 0.73992 | -0.37508 | 75.5121 | 282.7492 | 115.4531 | 1.5154 | -0.76132 | 4.1087 | 1.5 | 16.0376 | 25.0368 | 2.6845 | 0.69832 | 167.6411 | 99.56 | 0.52336 | 100.0834 | 7.026 | 103 | 102.9795 | 103.9501 | 104 | 562.2537 | 19.74 | 87.5357 | 80.1054 | 217.3188 | 216.643 | 395.4557 | 83.8205 | 4.4975 | 84 | 1799.803 | 3.6593 | 1800 | 25.0789 | 2.0049 | 25 | 10000000000 | -10000000000 | 28.7433 | 180.0708 | 89.5 | 89.9836 | 7.697 | 90 | 116.3816 | 202.5604 | 204.8857 | 193.3873 | 264.7153 | 265.7268 | 238.6769 | 10000000000 | 10000000000 | 40.017 | 4.3524 | 40 | 10000000000 | 0 | 127.1726 | 39.9569 | 8.7586 | 40 | 90.2071 | 89.8637 | 54.6059 | 10000000000 | 90.0009 | 4.5527 | 90 | 95.4084 | 90.0354 | 3.1395 | 90 | 96.0787 | 14.5038 | -19.4547 | 70.1201 | 64.19 | 0.84971
Log | 3071 | 25.5917 | 2014-08-28 15:00 | C13EOAT_test | 0.73999 | -0.37414 | 76.8605 | 282.1715 | 118.1059 | 1.5045 | -0.76011 | 4.1085 | 1.5 | 15.9977 | 24.8966 | 2.5778 | 0.69832 | 167.8737 | 99.5822 | 4.0386 | 103.6208 | 6.9038 | 103 | 102.9022 | 103.9791 | 104 | 556.6058 | 20.0838 | 87.6394 | 80.2344 | 217.3313 | 216.643 | 395.4557 | 83.9369 | 4.4986 | 84 | 1799.271 | 3.6603 | 1800 | 25.0324 | 2.0052 | 25 | 10000000000 | -10000000000 | 28.8643 | 180.0016 | 89.4517 | 89.9691 | 7.7006 | 90 | 120.55 | 204.4963 | 205.6877 | 193.7937 | 264.3015 | 265.4701 | 237.6755 | 10000000000 | 10000000000 | 40.0221 | 4.3487 | 40 | 10000000000 | 0 | 127.1788 | 39.9515 | 8.7604 | 40 | 90.1781 | 89.8235 | 54.6232 | 10000000000 | 89.9616 | 4.5739 | 90 | 95.3759 | 90.0008 | 3.1403 | 90 | 96.1151 | 14.5064 | -19.3478 | 70.0548 | 64.19 | 0.84971
Log | 3072 | 25.6 | 2014-08-28 15:01 | C13EOAT_test | 0.74025 | -0.37414 | 77.958 | 282.3986 | 110.9617 | 1.494 | -0.76128 | 4.1084 | 1.5 | 15.9898 | 24.9509 | 2.5872 | 0.69832 | 168.2533 | 99.56 | 2.9055 | 102.4655 | 6.9854 | 103 | 102.7382 | 103.9295 | 104 | 569.9366 | 19.7963 | 87.8435 | 80.4098 | 217.3188 | 216.643 | 395.7994 | 84.1266 | 4.4965 | 84 | 1800.407 | 3.6596 | 1800 | 25.0078 | 2.0053 | 25 | 10000000000 | -10000000000 | 28.8075 | 180.0237 | 89.4938 | 89.9945 | 7.6973 | 90 | 116.6945 | 204.2103 | 205.7392 | 193.5218 | 264.5179 | 265.0272 | 238.1211 | 10000000000 | 10000000000 | 39.9956 | 4.3516 | 40 | 10000000000 | 0 | 127.2871 | 39.9401 | 8.7624 | 40 | 90.1963 | 89.8274 | 54.6585 | 10000000000 | 90.0095 | 4.5606 | 90 | 95.3739 | 90.0119 | 3.1395 | 90 | 96.0852 | 14.5065 | -19.1502 | 70.0412 | 64.18 | 0.84971
Log | 3073 | 25.6084 | 2014-08-28 15:01 | C13EOAT_test | 0.74023 | -0.37508 | 70.032 | 282.8109 | 116.1867 | 1.5216 | -0.7614 | 4.1085 | 1.5 | 15.9939 | 24.9785 | 2.6891 | 0.69832 | 167.7382 | 99.56 | 2.1335 | 101.6935 | 7.0847 | 103 | 102.8067 | 103.9402 | 104 | 566.221 | 19.7669 | 87.5533 | 80.1849 | 217.3188 | 216.643 | 395.4557 | 83.8691 | 4.4973 | 84 | 1800.392 | 3.6585 | 1800 | 25.0188 | 2.0048 | 25 | 10000000000 | -10000000000 | 28.7556 | 180.0391 | 89.4781 | 89.989 | 7.699 | 90 | 114.6347 | 203.3141 | 204.3397 | 193.2561 | 264.6883 | 265.5405 | 238.7509 | 10000000000 | 10000000000 | 39.9725 | 4.3546 | 40 | 10000000000 | 0 | 127.1844 | 39.9913 | 8.7611 | 40 | 90.196 | 89.8431 | 54.6524 | 10000000000 | 90.0222 | 4.5582 | 90 | 95.3658 | 90.0195 | 3.1388 | 90 | 96.0903 | 14.5076 | -19.3751 | 70.0506 | 64.18 | 0.84971
Log | 3074 | 25.6167 | 2014-08-28 15:02 | C13EOAT_test | 0.74023 | -0.37414 | 55.7543 | 282.7498 | 121.1378 | 1.5036 | -0.76092 | 4.1081 | 1.5 | 15.9763 | 24.9863 | 2.6782 | 0.69832 | 168.312 | 99.56 | 4.6515 | 104.2115 | 6.9649 | 103 | 103.0164 | 103.9593 | 104 | 586.2267 | 19.7731 | 87.8508 | 80.4613 | 217.3412 | 216.643 | 395.7994 | 84.156 | 4.4958 | 84 | 1799.773 | 3.6596 | 1800 | 24.9967 | 2.0049 | 25 | 10000000000 | -10000000000 | 28.696 | 180.0319 | 89.4728 | 89.9971 | 7.6985 | 90 | 116.3713 | 202.8365 | 204.5137 | 193.3546 | 264.9847 | 266.1938 | 238.7298 | 10000000000 | 10000000000 | 39.9652 | 4.3627 | 40 | 10000000000 | 0 | 126.9155 | 39.9697 | 8.7628 | 40 | 90.2048 | 89.8271 | 54.5841 | 10000000000 | 89.9997 | 4.5675 | 90 | 95.3521 | 90.016 | 3.1385 | 90 | 96.0955 | 14.5045 | -19.0987 | 70.0135 | 64.17 | 0.84971
Log | 3075 | 25.625 | 2014-08-28 15:02 | C13EOAT_test | 0.73992 | -0.37508 | 76.9868 | 283.4604 | 117.5448 | 1.5061 | -0.76131 | 4.1078 | 1.5 | 15.9973 | 25.0557 | 2.6963 | 0.69832 | 168.3188 | 99.56 | 3.9069 | 103.4669 | 6.9822 | 103 | 102.8574 | 104.0131 | 104 | 608.1606 | 19.7324 | 87.8703 | 80.4485 | 217.3188 | 216.643 | 395.4557 | 84.1594 | 4.4925 | 84 | 1800.343 | 3.6586 | 1800 | 25.0305 | 2.0038 | 25 | 10000000000 | -10000000000 | 28.7294 | 180.0193 | 89.4661 | 89.9483 | 7.7068 | 90 | 118.4037 | 202.7753 | 204.9205 | 193.4077 | 265.2781 | 265.9599 | 239.2475 | 10000000000 | 10000000000 | 39.9769 | 4.3679 | 40 | 10000000000 | 0 | 126.7603 | 40.0086 | 8.7611 | 40 | 90.1866 | 89.8328 | 54.5523 | 10000000000 | 90.0047 | 4.5646 | 90 | 95.3522 | 90.0097 | 3.1382 | 90 | 96.0905 | 14.5037 | -19.1115 | 70.0487 | 64.17 | 0.84971
Log | 3076 | 25.6333 | 2014-08-28 15:03 | C13EOAT_test | 0.73961 | -0.37414 | 8.6849 | 282.7505 | 113.2066 | 1.4903 | -0.76118 | 4.1082 | 1.5 | 15.9983 | 25.0226 | 2.6428 | 0.69832 | 168.2077 | 99.56 | 2.8782 | 102.4382 | 7.0578 | 103 | 102.7248 | 104.0363 | 104 | 573.1819 | 19.7329 | 87.8071 | 80.4005 | 217.3188 | 216.643 | 395.4557 | 84.1038 | 4.4896 | 84 | 1800.667 | 3.659 | 1800 | 25.0594 | 2.0024 | 25 | 10000000000 | -10000000000 | 28.7269 | 179.9832 | 89.4979 | 90.0043 | 7.6984 | 90 | 118.4795 | 201.9932 | 204.3114 | 193.247 | 265.617 | 266.5761 | 239.4594 | 10000000000 | 10000000000 | 39.972 | 4.3713 | 40 | 10000000000 | 0 | 126.6529 | 40.0121 | 8.7611 | 40 | 90.1753 | 89.808 | 54.4749 | 10000000000 | 89.9707 | 4.5776 | 90 | 95.3675 | 89.9916 | 3.1387 | 90 | 96.0935 | 14.5041 | -19.1595 | 70.0513 | 64.19 | 0.84971
Log | 3077 | 25.6417 | 2014-08-28 15:03 | C13EOAT_test | 0.74026 | -0.37508 | 5.8935 | 283.1908 | 115.8539 | 1.4967 | -0.7613 | 4.108 | 1.5 | 15.9912 | 24.9692 | 2.5669 | 0.69832 | 168.0943 | 99.56 | 2.1243 | 101.6843 | 7.1568 | 103 | 102.7488 | 104.0634 | 104 | 566.1959 | 19.7324 | 87.7496 | 80.3447 | 217.3188 | 216.643 | 395.4557 | 84.0472 | 4.4882 | 84 | 1800.151 | 3.6588 | 1800 | 25.0816 | 2.0007 | 25 | 10000000000 | -10000000000 | 28.6676 | 180.0184 | 89.514 | 89.9992 | 7.6992 | 90 | 116.5818 | 203.3117 | 205.569 | 193.4774 | 265.569 | 266.3125 | 239.9872 | 10000000000 | 10000000000 | 39.9444 | 4.3852 | 40 | 10000000000 | 0 | 126.5962 | 40.001 | 8.7614 | 40 | 90.2039 | 89.8144 | 54.3968 | 10000000000 | 90.036 | 4.5514 | 90 | 95.3629 | 90.0092 | 3.1383 | 90 | 96.0915 | 14.5046 | -19.2153 | 70.04 | 64.17 | 0.84971
Log | 3078 | 25.65 | 2014-08-28 15:04 | C13EOAT_test | 0.73994 | -0.37508 | 66.1734 | 282.7327 | 123.0204 | 1.5074 | -0.76144 | 4.1079 | 1.5 | 15.9983 | 24.9801 | 2.6095 | 0.69832 | 168.1784 | 99.56 | 1.5635 | 101.1235 | 7.2734 | 103 | 102.674 | 104.0449 | 104 | 583.3615 | 19.8843 | 87.7814 | 80.397 | 217.3188 | 216.643 | 395.4557 | 84.0892 | 4.4874 | 84 | 1800.887 | 3.6575 | 1800 | 25.0906 | 1.9994 | 25 | 10000000000 | -10000000000 | 28.8019 | 180.0011 | 89.4901 | 90.0042 | 7.6977 | 90 | 117.7798 | 203.9649 | 206.2375 | 193.5771 | 264.6642 | 265.6571 | 239.1853 | 10000000000 | 10000000000 | 39.946 | 4.3968 | 40 | 10000000000 | 0 | 126.4326 | 40.0152 | 8.7603 | 40 | 90.1931 | 89.808 | 54.3495 | 10000000000 | 90.0014 | 4.5634 | 90 | 95.3733 | 90.0006 | 3.1382 | 90 | 96.0876 | 14.5031 | -19.163 | 70.0494 | 64.16 | 0.84971
Log | 3079 | 25.6583 | 2014-08-28 15:04 | C13EOAT_test | 0.7396 | -0.37414 | 76.4583 | 282.888 | 116.8913 | 1.5181 | -0.76122 | 4.1081 | 1.5 | 16.0053 | 24.885 | 2.5274 | 0.69832 | 168.5178 | 99.56 | 1.1473 | 100.7073 | 7.4035 | 103 | 102.6788 | 104.0441 | 104 | 560.4167 | 19.7328 | 87.9425 | 80.5753 | 217.3188 | 216.643 | 395.7994 | 84.2589 | 4.4851 | 84 | 1800.427 | 3.6583 | 1800 | 25.1371 | 1.9968 | 25 | 10000000000 | -10000000000 | 29.1107 | 179.9637 | 89.4885 | 90.0108 | 7.6962 | 90 | 116.316 | 203.9114 | 206.2924 | 193.5502 | 264.5446 | 265.7944 | 239.3481 | 10000000000 | 10000000000 | 39.9547 | 4.4078 | 40 | 10000000000 | 0 | 126.4086 | 40.0321 | 8.759 | 40 | 90.1783 | 89.7854 | 54.3201 | 10000000000 | 90.0259 | 4.5559 | 90 | 95.3934 | 89.9818 | 3.1389 | 90 | 96.0983 | 14.5007 | -18.9847 | 70.0568 | 64.15 | 0.84971
Log | 3080 | 25.6667 | 2014-08-28 15:05 | C13EOAT_test | 0.74054 | -0.37508 | 77.24 | 282.4956 | 124.0985 | 1.5146 | -0.76137 | 4.1075 | 1.5 | 16.0308 | 24.7141 | 2.4001 | 0.69832 | 169.6694 | 99.56 | 4.8578 | 104.4178 | 7.1172 | 103 | 102.6653 | 104.0347 | 104 | 566.5577 | 19.7324 | 88.543 | 81.1264 | 217.3188 | 216.643 | 396.8304 | 84.8347 | 4.4721 | 84 | 1800.307 | 3.6585 | 1800 | 25.1668 | 1.9941 | 25 | 10000000000 | -10000000000 | 29.1164 | 180.0138 | 89.5119 | 90.0325 | 7.692 | 90 | 119.1315 | 204.2138 | 206.8464 | 193.9554 | 265.1923 | 266.3569 | 239.5046 | 10000000000 | 10000000000 | 39.981 | 4.4132 | 40 | 10000000000 | 0 | 126.4181 | 40.0347 | 8.7582 | 40 | 90.1847 | 89.8291 | 54.3235 | 10000000000 | 90.0292 | 4.5547 | 90 | 95.3865 | 90.0069 | 3.1384 | 90 | 96.1061 | 14.5039 | -18.4336 | 70.1082 | 64.16 | 0.84971
Log | 3081 | 25.675 | 2014-08-28 15:05 | C13EOAT_test | 0.73991 | -0.37508 | 76.5461 | 282.7507 | 109.4304 | 1.5172 | -0.76116 | 4.107 | 1.5 | 16.035 | 24.7131 | 2.3684 | 0.69832 | 170.492 | 99.56 | 5.3698 | 104.9298 | 7.0417 | 103 | 102.4877 | 104.0358 | 104 | 584.0524 | 19.7294 | 88.9618 | 81.5302 | 217.3188 | 216.643 | 397.174 | 85.246 | 4.45 | 84 | 1799.927 | 3.659 | 1800 | 25.1742 | 1.9918 | 25 | 10000000000 | -10000000000 | 29.1558 | 179.988 | 89.5026 | 90.0285 | 7.6918 | 90 | 118.9729 | 204.9859 | 206.767 | 194.1902 | 265.4821 | 265.9846 | 240.1947 | 10000000000 | 10000000000 | 39.9507 | 4.4238 | 40 | 10000000000 | 0 | 126.3339 | 40.0086 | 8.7594 | 40 | 90.1796 | 89.8084 | 54.2679 | 10000000000 | 90.0214 | 4.5569 | 90 | 95.3752 | 89.994 | 3.1389 | 90 | 96.0981 | 14.504 | -18.0298 | 70.1159 | 64.15 | 0.84971
Log | 3082 | 25.6833 | 2014-08-28 15:06 | C13EOAT_test | 0.74028 | -0.37508 | 76.8565 | 282.4947 | 110.8255 | 1.5125 | -0.76144 | 4.1066 | 1.5 | 16.0475 | 24.5574 | 2.293 | 0.69832 | 170.7338 | 99.56 | 4.7132 | 104.2732 | 7.0038 | 103 | 102.7228 | 104.0414 | 104 | 597.5151 | 19.331 | 89.0885 | 81.6454 | 217.3188 | 216.643 | 397.5177 | 85.3669 | 4.4235 | 84 | 1799.942 | 3.6588 | 1800 | 25.1843 | 1.9892 | 25 | 10000000000 | -10000000000 | 29.0725 | 179.9571 | 89.5002 | 90.0095 | 7.6941 | 90 | 112.6882 | 203.7742 | 206.277 | 194.2115 | 265.7266 | 266.6966 | 240.6656 | 10000000000 | 10000000000 | 39.9695 | 4.4299 | 40 | 10000000000 | 0 | 126.2273 | 39.9501 | 8.7628 | 40 | 90.163 | 89.7941 | 54.2358 | 10000000000 | 90.0032 | 4.5601 | 90 | 95.379 | 89.9785 | 3.1397 | 90 | 96.104 | 14.4977 | -17.9147 | 70.1253 | 64.15 | 0.84971
Log | 3083 | 25.6917 | 2014-08-28 15:06 | C13EOAT_test | 0.74023 | -0.37508 | 74.5698 | 282.5143 | 110.0841 | 1.5032 | -0.76124 | 4.107 | 1.5 | 16.0371 | 24.707 | 2.3562 | 0.69832 | 170.8331 | 99.56 | 3.498 | 103.058 | 7.0582 | 103 | 102.6165 | 104.0326 | 104 | 597.0223 | 19.7322 | 89.1148 | 81.7183 | 217.3188 | 216.643 | 397.5177 | 85.4166 | 4.3967 | 84 | 1799.988 | 3.6588 | 1800 | 25.1157 | 1.9884 | 25 | 10000000000 | -10000000000 | 28.998 | 179.9706 | 89.5206 | 90.0134 | 7.6923 | 90 | 114.3558 | 202.6983 | 205.6463 | 194.0725 | 265.6015 | 267.1912 | 240.2604 | 10000000000 | 10000000000 | 39.9636 | 4.4389 | 40 | 10000000000 | 0 | 126.1412 | 39.9455 | 8.7643 | 40 | 90.1677 | 89.8028 | 54.2954 | 10000000000 | 89.993 | 4.5596 | 90 | 95.3998 | 89.9853 | 3.1399 | 90 | 96.0928 | 14.5037 | -17.8417 | 70.119 | 64.14 | 0.84971
Log | 3084 | 25.7 | 2014-08-28 15:07 | C13EOAT_test | 0.74023 | -0.37508 | 74.7154 | 282.648 | 120.889 | 1.4999 | -0.76117 | 4.1067 | 1.5 | 16.0388 | 24.7139 | 2.3861 | 0.69832 | 170.6253 | 99.56 | 2.5941 | 102.1541 | 7.1415 | 103 | 102.6835 | 104.048 | 104 | 569.1726 | 19.7324 | 89.0294 | 81.5959 | 217.3188 | 216.643 | 397.5177 | 85.3127 | 4.3721 | 84 | 1799.684 | 3.6592 | 1800 | 25.0084 | 1.9899 | 25 | 10000000000 | -10000000000 | 28.7825 | 180.0184 | 89.5204 | 90.0201 | 7.6898 | 90 | 117.6343 | 204.9748 | 206.7741 | 194.0414 | 265.3216 | 266.4545 | 238.8727 | 10000000000 | 10000000000 | 40.0162 | 4.4392 | 40 | 10000000000 | 0 | 126.0785 | 39.9676 | 8.7642 | 40 | 90.1966 | 89.8217 | 54.3059 | 10000000000 | 90.0157 | 4.5469 | 90 | 95.4007 | 90.0092 | 3.1394 | 90 | 96.107 | 14.5051 | -17.9641 | 70.1247 | 64.12 | 0.84971
Log | 3085 | 25.7083 | 2014-08-28 15:07 | C13EOAT_test | 0.7405 | -0.37508 | 81.776 | 282.6884 | 114.471 | 1.5171 | -0.76129 | 4.1064 | 1.5 | 16.05 | 24.5702 | 2.3195 | 0.69832 | 170.9663 | 99.56 | 1.9209 | 101.4809 | 7.2465 | 103 | 102.659 | 104.0448 | 104 | 559.0841 | 19.64 | 89.195 | 81.7714 | 217.3188 | 216.643 | 397.8614 | 85.4832 | 4.3441 | 84 | 1800.22 | 3.6586 | 1800 | 24.9455 | 1.9914 | 25 | 10000000000 | -10000000000 | 28.6501 | 180.0016 | 89.5064 | 90.0208 | 7.6878 | 90 | 120.0099 | 205.3618 | 207.314 | 194.7496 | 265.4512 | 265.7272 | 239.6724 | 10000000000 | 10000000000 | 39.9894 | 4.4409 | 40 | 10000000000 | 0 | 126.1292 | 39.9446 | 8.7666 | 40 | 90.1986 | 89.8031 | 54.3113 | 10000000000 | 89.9953 | 4.5498 | 90 | 95.3691 | 90.0008 | 3.1394 | 90 | 96.1192 | 14.5038 | -17.7886 | 70.1421 | 64.13 | 0.84971
Log | 3086 | 25.7167 | 2014-08-28 15:08 | C13EOAT_test | 0.74022 | -0.37508 | 78.7878 | 282.5423 | 112.8964 | 1.5175 | -0.76124 | 4.1068 | 1.5 | 16.0198 | 24.6567 | 2.3042 | 0.69832 | 171.203 | 99.56 | 1.4182 | 100.9782 | 7.3676 | 103 | 102.7064 | 104.0373 | 104 | 570.8984 | 19.7315 | 89.2983 | 81.9047 | 217.3188 | 216.643 | 397.8614 | 85.6015 | 4.3133 | 84 | 1799.929 | 3.6591 | 1800 | 24.866 | 1.9946 | 25 | 10000000000 | -10000000000 | 28.5805 | 180.0092 | 89.5359 | 90.0586 | 7.6796 | 90 | 116.7609 | 205.0287 | 206.6536 | 194.1831 | 265.5993 | 265.9779 | 238.742 | 10000000000 | 10000000000 | 40.0446 | 4.435 | 40 | 10000000000 | 0 | 126.1629 | 39.966 | 8.7671 | 40 | 90.1937 | 89.8155 | 54.3465 | 10000000000 | 89.9957 | 4.5476 | 90 | 95.425 | 90.0046 | 3.1395 | 90 | 96.1192 | 14.501 | -17.6553 | 70.083 | 64.11 | 0.84971
Log | 3087 | 25.725 | 2014-08-28 15:08 | C13EOAT_test | 0.73991 | -0.37508 | 79.5086 | 282.4853 | 114.7965 | 1.5054 | -0.76123 | 4.1065 | 1.5 | 15.9968 | 24.7736 | 2.44 | 0.69832 | 170.8012 | 99.56 | 1.0529 | 100.6129 | 7.4996 | 103 | 102.7587 | 104.0555 | 104 | 568.2697 | 19.7324 | 89.0986 | 81.7026 | 217.3188 | 216.643 | 397.5177 | 85.4006 | 4.2873 | 84 | 1800.159 | 3.6586 | 1800 | 24.8749 | 1.9963 | 25 | 10000000000 | -10000000000 | 28.697 | 180.0063 | 89.5172 | 90.0255 | 7.6827 | 90 | 116.2009 | 204.7669 | 206.3487 | 193.9846 | 264.73 | 266.1306 | 238.4518 | 10000000000 | 10000000000 | 40.0418 | 4.4283 | 40 | 10000000000 | 0 | 126.113 | 39.9431 | 8.7703 | 40 | 90.1838 | 89.8225 | 54.3165 | 10000000000 | 90.0121 | 4.5394 | 90 | 95.3652 | 90.0031 | 3.1395 | 90 | 96.1008 | 14.5013 | -17.8575 | 70.0431 | 64.09 | 0.84971
Log | 3088 | 25.7334 | 2014-08-28 15:09 | C13EOAT_test | 0.74116 | -0.37414 | 76.6332 | 282.3857 | 128.447 | 1.5071 | -0.7613 | 4.1061 | 1.5 | 15.9921 | 24.422 | 2.1801 | 0.69832 | 172.1752 | 99.56 | 7.7506 | 107.3106 | 7.0257 | 103 | 102.6418 | 104.0404 | 104 | 582.5999 | 19.2427 | 89.8056 | 82.3696 | 217.3188 | 216.643 | 398.8924 | 86.0876 | 4.2516 | 84 | 1799.833 | 3.6592 | 1800 | 24.9085 | 1.9975 | 25 | 10000000000 | -10000000000 | 28.6935 | 180.0042 | 89.5204 | 90.0259 | 7.681 | 90 | 122.427 | 205.7109 | 207.2961 | 194.5254 | 264.6786 | 265.8837 | 238.744 | 10000000000 | 10000000000 | 40.0583 | 4.4197 | 40 | 10000000000 | 0 | 126.1141 | 39.936 | 8.7729 | 40 | 90.1749 | 89.8293 | 54.3093 | 10000000000 | 90.0338 | 4.529 | 90 | 95.4013 | 90.0021 | 3.1396 | 90 | 96.129 | 14.5039 | -17.1905 | 70.04 | 64.09 | 0.84971
Log | 3089 | 25.7417 | 2014-08-28 15:09 | C13EOAT_test | 0.73991 | -0.37508 | 84.2053 | 282.871 | 115.4341 | 1.512 | -0.76122 | 4.1063 | 1.5 | 15.989 | 24.3949 | 2.1174 | 0.69832 | 173.2128 | 99.56 | 8.1636 | 107.7236 | 6.7772 | 103 | 102.7584 | 104.0632 | 104 | 602.1681 | 19.0428 | 90.3302 | 82.8826 | 217.3188 | 216.643 | 399.5797 | 86.6064 | 4.2011 | 84 | 1799.87 | 3.6592 | 1800 | 24.9035 | 1.999 | 25 | 10000000000 | -10000000000 | 28.7204 | 179.9861 | 89.5073 | 90.0213 | 7.6798 | 90 | 123.8769 | 203.853 | 206.1324 | 194.1426 | 266.6146 | 267.3832 | 238.7259 | 10000000000 | 10000000000 | 40.0247 | 4.4089 | 40 | 10000000000 | 0 | 126.0355 | 39.9209 | 8.7762 | 40 | 90.1712 | 89.8149 | 54.322 | 10000000000 | 89.9852 | 4.5455 | 90 | 95.3824 | 89.993 | 3.1401 | 90 | 96.1318 | 14.5038 | -16.6774 | 70.0343 | 64.09 | 0.84971
Log | 3090 | 25.75 | 2014-08-28 15:10 | C13EOAT_test | 0.7397 | -0.37508 | 86.245 | 282.7959 | 124.6001 | 1.4885 | -0.76136 | 4.1062 | 1.5 | 15.9799 | 24.3718 | 2.0073 | 0.69832 | 172.8633 | 99.56 | 8.4054 | 107.9654 | 6.5264 | 103 | 102.9093 | 104.0387 | 104 | 590.1979 | 19.0955 | 90.1503 | 82.713 | 217.3188 | 216.643 | 399.9234 | 86.4317 | 4.1524 | 84 | 1799.826 | 3.6591 | 1800 | 24.9655 | 1.9984 | 25 | 10000000000 | -10000000000 | 28.602 | 179.9914 | 89.5137 | 90.0246 | 7.6775 | 90 | 125.1408 | 203.7759 | 206.8326 | 194.3763 | 266.8832 | 267.6577 | 239.5115 | 10000000000 | 10000000000 | 40.037 | 4.4029 | 40 | 10000000000 | 0 | 125.9468 | 39.9288 | 8.7781 | 40 | 90.1824 | 89.809 | 54.3444 | 10000000000 | 90.0312 | 4.5258 | 90 | 95.4155 | 89.9957 | 3.1401 | 90 | 96.1404 | 14.5044 | -16.847 | 70.0195 | 64.08 | 0.84971
Log | 3091 | 25.7583 | 2014-08-28 15:10 | C13EOAT_test | 0.73457 | -0.37508 | 93.2151 | 282.7093 | 117.5576 | 1.5124 | -0.76125 | 4.1066 | 1.5 | 16.0217 | 24.3722 | 2.1568 | 0.69832 | 171.6199 | 99.56 | 7.6708 | 107.2308 | 6.2 | 103 | 102.7807 | 104.041 | 104 | 574.6683 | 19.2933 | 89.5127 | 82.1072 | 217.3188 | 216.643 | 399.5797 | 85.81 | 4.1134 | 84 | 1800.515 | 3.6581 | 1800 | 25.043 | 1.9969 | 25 | 10000000000 | -10000000000 | 28.6432 | 179.9496 | 89.506 | 90.0275 | 7.676 | 90 | 121.938 | 203.7826 | 206.4011 | 194.3151 | 266.8848 | 267.641 | 239.5147 | 10000000000 | 10000000000 | 40.0208 | 4.3985 | 40 | 10000000000 | 0 | 125.9507 | 39.9432 | 8.7795 | 40 | 90.1599 | 89.7897 | 54.3429 | 10000000000 | 90.0111 | 4.532 | 90 | 95.3711 | 89.9748 | 3.141 | 90 | 96.1267 | 14.5043 | -17.4528 | 70.0932 | 64.09 | 0.84971
Log | 3092 | 25.7667 | 2014-08-28 15:11 | C13EOAT_test | 0.73563 | -0.37508 | 82.3904 | 282.7811 | 116.0164 | 1.4751 | -0.76119 | 4.1072 | 1.5 | 16.0446 | 24.9781 | 2.6657 | 0.69832 | 165.3685 | 99.56 | 3.4755 | 103.0355 | 6.2 | 103 | 102.9476 | 104.0676 | 104 | 566.789 | 19.8529 | 86.391 | 78.9775 | 217.3188 | 216.643 | 394.7683 | 82.6843 | 4.1244 | 84 | 1800.002 | 3.6589 | 1800 | 25.1538 | 1.9934 | 25 | 10000000000 | -10000000000 | 28.7096 | 179.9547 | 89.483 | 90.008 | 7.6775 | 90 | 125.8307 | 203.7605 | 205.4063 | 193.565 | 264.7096 | 265.5567 | 238.5053 | 10000000000 | 10000000000 | 40.0029 | 4.3924 | 40 | 10000000000 | 0 | 125.9871 | 39.9656 | 8.7801 | 40 | 90.1423 | 89.8124 | 54.2218 | 10000000000 | 89.9873 | 4.5448 | 90 | 95.3731 | 89.9774 | 3.1413 | 90 | 96.0879 | 14.504 | -20.5825 | 70.1327 | 64.09 | 0.84971
Log | 3093 | 25.775 | 2014-08-28 15:11 | C13EOAT_test | 0.7371 | -0.37508 | 79.3506 | 282.641 | 114.1465 | 1.5199 | -0.76129 | 4.1077 | 1.5 | 16.0407 | 24.8739 | 2.5729 | 0.69832 | 163.2744 | 99.56 | 3.3764 | 102.9364 | 6.2 | 103 | 102.8778 | 104.0555 | 104 | 559.7161 | 19.7324 | 85.3232 | 77.9512 | 217.3188 | 216.643 | 394.081 | 81.6372 | 4.1651 | 84 | 1799.398 | 3.6599 | 1800 | 25.179 | 1.9902 | 25 | 10000000000 | -10000000000 | 28.8777 | 179.9444 | 89.4724 | 90.0065 | 7.6768 | 90 | 123.1522 | 204.4928 | 206.0021 | 193.8884 | 264.4863 | 265.4518 | 238.6038 | 10000000000 | 10000000000 | 39.9851 | 4.3947 | 40 | 10000000000 | 0 | 126.031 | 40.0055 | 8.7786 | 40 | 90.1474 | 89.7969 | 54.3015 | 10000000000 | 89.9655 | 4.5626 | 90 | 95.3615 | 89.9722 | 3.1423 | 90 | 96.0968 | 14.5039 | -21.6088 | 70.1257 | 64.1 | 0.84971
Log | 3094 | 25.7834 | 2014-08-28 15:12 | C13EOAT_test | 0.7368 | -0.37508 | 81.4854 | 282.3801 | 109.9224 | 1.5073 | -0.76141 | 4.1078 | 1.5 | 16.0863 | 24.9052 | 2.5678 | 0.69832 | 163.011 | 99.56 | 3.3479 | 102.908 | 6.2 | 103 | 102.7054 | 104.0611 | 104 | 569.4813 | 19.8093 | 85.197 | 77.814 | 217.3188 | 216.643 | 394.081 | 81.5055 | 4.2131 | 84 | 1800.178 | 3.6587 | 1800 | 25.2345 | 1.9863 | 25 | 10000000000 | -10000000000 | 29.145 | 179.9692 | 89.442 | 90.0103 | 7.6763 | 90 | 127.2702 | 203.1978 | 204.797 | 193.7723 | 265.234 | 265.7254 | 239.2365 | 10000000000 | 10000000000 | 40.0366 | 4.386 | 40 | 10000000000 | 0 | 126.1034 | 40.0284 | 8.777 | 40 | 90.1498 | 89.8195 | 54.3329 | 10000000000 | 89.9687 | 4.5727 | 90 | 95.3677 | 89.9846 | 3.1425 | 90 | 96.0793 | 14.5029 | -21.746 | 70.204 | 64.09 | 0.84971
Log | 3095 | 25.7917 | 2014-08-28 15:12 | C13EOAT_test | 0.73674 | -0.37508 | 82.2014 | 283.2673 | 112.7205 | 1.5007 | -0.7614 | 4.1081 | 1.5 | 16.1098 | 24.9186 | 2.6337 | 0.69832 | 163.216 | 99.56 | 3.3084 | 102.8684 | 6.2 | 103 | 102.6561 | 104.0641 | 104 | 587.3367 | 19.7324 | 85.3131 | 77.9029 | 217.3188 | 216.643 | 394.081 | 81.608 | 4.2603 | 84 | 1799.942 | 3.6592 | 1800 | 25.1324 | 1.9858 | 25 | 10000000000 | -10000000000 | 29.2 | 179.9462 | 89.432 | 89.9885 | 7.682 | 90 | 129.7148 | 202.3591 | 204.4401 | 194.028 | 265.4709 | 265.8705 | 239.8623 | 10000000000 | 10000000000 | 40.0521 | 4.3768 | 40 | 10000000000 | 0 | 125.9974 | 40.041 | 8.7756 | 40 | 90.1387 | 89.8075 | 54.3328 | 10000000000 | 89.9367 | 4.597 | 90 | 95.3604 | 89.9731 | 3.1436 | 90 | 96.0808 | 14.4994 | -21.6571 | 70.2384 | 64.09 | 0.84971
Log | 3096 | 25.8 | 2014-08-28 15:13 | C13EOAT_test | 0.73646 | -0.37508 | 85.5358 | 282.7809 | 120.3805 | 1.5043 | -0.76132 | 4.1091 | 1.5 | 16.0891 | 24.9372 | 2.5274 | 0.69832 | 162.6755 | 99.56 | 3.3968 | 102.9568 | 6.2 | 103 | 102.7077 | 104.0531 | 104 | 603.9297 | 19.7324 | 85.0491 | 77.6265 | 217.3188 | 216.643 | 394.081 | 81.3378 | 4.3096 | 84 | 1799.541 | 3.6597 | 1800 | 25.0112 | 1.9872 | 25 | 10000000000 | -10000000000 | 29.243 | 179.9407 | 89.4215 | 89.9386 | 7.6929 | 90 | 128.6584 | 203.868 | 205.8707 | 193.4834 | 264.2938 | 265.4836 | 239.6585 | 10000000000 | 10000000000 | 40.0104 | 4.3721 | 40 | 10000000000 | 0 | 125.9676 | 40.0477 | 8.7739 | 40 | 90.1316 | 89.8091 | 54.3156 | 10000000000 | 89.9429 | 4.6085 | 90 | 95.354 | 89.9704 | 3.145 | 90 | 96.0835 | 14.4975 | -21.9335 | 70.1982 | 64.07 | 0.84974
Log | 3097 | 25.8083 | 2014-08-28 15:13 | C13EOAT_test | 0.73649 | -0.37508 | 86.8627 | 282.8436 | 104.6017 | 1.4907 | -0.76137 | 4.1093 | 1.5 | 16.0699 | 24.9648 | 2.6032 | 0.69832 | 162.6487 | 99.56 | 3.327 | 102.887 | 6.2 | 103 | 102.5274 | 104.0466 | 104 | 595.9844 | 19.7324 | 85.0417 | 77.607 | 217.3188 | 216.643 | 394.081 | 81.3243 | 4.3611 | 84 | 1799.922 | 3.6591 | 1800 | 24.972 | 1.9882 | 25 | 10000000000 | -10000000000 | 29.0735 | 179.9258 | 89.4231 | 89.9199 | 7.7002 | 90 | 130.3566 | 203.358 | 205.7174 | 193.4923 | 264.746 | 266.0005 | 239.3886 | 10000000000 | 10000000000 | 40.021 | 4.3699 | 40 | 10000000000 | 0 | 125.9501 | 40.0446 | 8.7723 | 40 | 90.1235 | 89.8023 | 54.3326 | 10000000000 | 89.9759 | 4.6081 | 90 | 95.3239 | 89.9629 | 3.1463 | 90 | 96.0785 | 14.4938 | -21.953 | 70.1569 | 64.07 | 0.84971
Log | 3098 | 25.8167 | 2014-08-28 15:14 | C13EOAT_test | 0.73679 | -0.37508 | 85.7334 | 282.974 | 116.3828 | 1.5025 | -0.76142 | 4.1095 | 1.5 | 16.0591 | 25.0451 | 2.6683 | 0.69832 | 163.2831 | 99.56 | 3.3191 | 102.8791 | 6.2 | 103 | 102.5756 | 104.0627 | 104 | 575.3168 | 19.875 | 85.3513 | 77.9318 | 217.3188 | 216.643 | 394.081 | 81.6416 | 4.409 | 84 | 1799.712 | 3.6595 | 1800 | 24.9039 | 1.9907 | 25 | 10000000000 | -10000000000 | 29.1295 | 179.9064 | 89.38 | 89.9126 | 7.7071 | 90 | 127.4377 | 204.3106 | 205.8863 | 193.542 | 264.8309 | 265.718 | 239.2285 | 10000000000 | 10000000000 | 40.0037 | 4.3677 | 40 | 10000000000 | 0 | 125.9612 | 40.0476 | 8.7705 | 40 | 90.1287 | 89.7777 | 54.3235 | 10000000000 | 89.9598 | 4.6242 | 90 | 95.3686 | 89.9532 | 3.1476 | 90 | 96.091 | 14.4973 | -21.6282 | 70.145 | 64.07 | 0.84971
Log | 3099 | 25.825 | 2014-08-28 15:14 | C13EOAT_test | 0.73811 | -0.37508 | 82.199 | 283.0684 | 111.5786 | 1.504 | -0.7614 | 4.1102 | 1.5 | 16.0477 | 24.9469 | 2.6507 | 0.69832 | 164.0296 | 99.5597 | 3.3902 | 102.9499 | 6.2 | 103 | 102.6391 | 104.061 | 104 | 561.9232 | 19.7999 | 85.701 | 78.3286 | 217.3188 | 216.643 | 394.081 | 82.0148 | 4.4483 | 84 | 1799.737 | 3.6595 | 1800 | 24.963 | 1.9904 | 25 | 10000000000 | -10000000000 | 29.0153 | 179.9076 | 89.3396 | 89.8801 | 7.7184 | 90 | 128.3346 | 203.9272 | 205.8566 | 193.4765 | 265.1089 | 266.0644 | 239.2277 | 10000000000 | 10000000000 | 39.9132 | 4.3763 | 40 | 10000000000 | 0 | 126.1414 | 40.0409 | 8.7691 | 40 | 90.1466 | 89.7609 | 54.3681 | 10000000000 | 89.9382 | 4.644 | 90 | 95.3587 | 89.9538 | 3.149 | 90 | 96.0869 | 14.4976 | -21.2311 | 70.1253 | 64.07 | 0.84971
Log | 3100 | 25.8333 | 2014-08-28 15:15 | C13EOAT_test | 0.73861 | -0.37508 | 82.075 | 282.7156 | 113.2824 | 1.4948 | -0.76125 | 4.1102 | 1.5 | 16.0561 | 24.8891 | 2.5692 | 0.69832 | 164.9328 | 99.5591 | 3.4713 | 103.0305 | 6.2 | 103 | 102.608 | 104.0515 | 104 | 574.0427 | 19.7453 | 86.186 | 78.7468 | 217.3188 | 216.643 | 394.081 | 82.4664 | 4.4802 | 84 | 1799.624 | 3.6597 | 1800 | 24.9917 | 1.9901 | 25 | 10000000000 | -10000000000 | 29.1035 | 179.8884 | 89.2919 | 89.8475 | 7.7326 | 90 | 127.5389 | 204.2699 | 206.143 | 194.0346 | 264.7479 | 265.7283 | 238.789 | 10000000000 | 10000000000 | 39.9486 | 4.3854 | 40 | 10000000000 | 0 | 126.3002 | 40.0472 | 8.7672 | 40 | 90.1541 | 89.7343 | 54.3823 | 10000000000 | 89.9509 | 4.6532 | 90 | 95.3499 | 89.9442 | 3.1505 | 90 | 96.0823 | 14.4979 | -20.8124 | 70.1409 | 64.07 | 0.84971
Log | 3101 | 25.8417 | 2014-08-28 15:15 | C13EOAT_test | 0.7393 | -0.37414 | 78.9616 | 282.8376 | 115.6159 | 1.501 | -0.76137 | 4.1101 | 1.5 | 16.0349 | 25.0332 | 2.6962 | 0.69832 | 165.4115 | 99.5333 | 3.3471 | 102.8803 | 6.2 | 103 | 102.631 | 104.0331 | 104 | 565.251 | 20.0155 | 86.3916 | 79.0199 | 217.3188 | 216.643 | 394.081 | 82.7058 | 4.5052 | 84 | 1799.744 | 3.6594 | 1800 | 24.8738 | 1.9941 | 25 | 10000000000 | -10000000000 | 29.1027 | 179.9369 | 89.2578 | 89.8078 | 7.7502 | 90 | 126.4419 | 204.705 | 206.2077 | 193.7191 | 264.5193 | 265.5471 | 238.7482 | 10000000000 | 10000000000 | 39.9517 | 4.3929 | 40 | 10000000000 | 0 | 126.4714 | 40.0466 | 8.7659 | 40 | 90.148 | 89.7889 | 54.3735 | 10000000000 | 89.944 | 4.6722 | 90 | 95.3427 | 89.9685 | 3.1508 | 90 | 96.0749 | 14.5038 | -20.5134 | 70.1153 | 64.06 | 0.84971
Log | 3102 | 25.85 | 2014-08-28 15:16 | C13EOAT_test | 0.7388 | -0.37508 | 80.8748 | 282.7231 | 113.4874 | 1.5101 | -0.76126 | 4.1104 | 1.5 | 16.0377 | 24.9776 | 2.642 | 0.69832 | 166.0311 | 99.534 | 3.2002 | 102.7342 | 6.2 | 103 | 102.6267 | 104.0366 | 104 | 580.0833 | 19.7324 | 86.7 | 79.3312 | 217.3188 | 216.643 | 394.081 | 83.0156 | 4.5252 | 84 | 1799.249 | 3.6603 | 1800 | 24.9427 | 1.9941 | 25 | 10000000000 | -10000000000 | 29.1114 | 179.907 | 89.2798 | 89.7974 | 7.764 | 90 | 126.8146 | 203.2328 | 205.354 | 193.7551 | 264.6904 | 265.9893 | 239.0435 | 10000000000 | 10000000000 | 39.903 | 4.4073 | 40 | 10000000000 | 0 | 126.4793 | 40.0265 | 8.766 | 40 | 90.136 | 89.771 | 54.3581 | 10000000000 | 89.954 | 4.6838 | 90 | 95.322 | 89.9535 | 3.1521 | 90 | 96.0715 | 14.5039 | -20.2028 | 70.1205 | 64.07 | 0.84971
Log | 3103 | 25.8583 | 2014-08-28 15:16 | C13EOAT_test | 0.7406 | -0.37508 | 81.3436 | 282.3755 | 118.3893 | 1.5088 | -0.76141 | 4.1102 | 1.5 | 16.0383 | 24.9971 | 2.626 | 0.69832 | 166.5795 | 99.5593 | 3.2947 | 102.854 | 6.2 | 103 | 102.8924 | 104.0416 | 104 | 602.8347 | 19.7324 | 86.9943 | 79.5852 | 217.3188 | 216.643 | 393.7373 | 83.2898 | 4.5415 | 84 | 1799.805 | 3.6594 | 1800 | 25.0184 | 1.9928 | 25 | 10000000000 | -10000000000 | 28.9517 | 179.9618 | 89.3367 | 89.8438 | 7.7683 | 90 | 125.3238 | 204.1654 | 206.2206 | 194.0241 | 264.4745 | 265.3441 | 238.2252 | 10000000000 | 10000000000 | 39.9699 | 4.4165 | 40 | 10000000000 | 0 | 126.4644 | 40.0163 | 8.7662 | 40 | 90.1646 | 89.7972 | 54.379 | 10000000000 | 89.9849 | 4.683 | 90 | 95.3561 | 89.9809 | 3.152 | 90 | 96.0863 | 14.5039 | -19.9742 | 70.1215 | 64.06 | 0.84971
Log | 3104 | 25.8667 | 2014-08-28 15:17 | C13EOAT_test | 0.74075 | -0.37508 | 79.4252 | 282.3813 | 104.7364 | 1.5125 | -0.7613 | 4.1098 | 1.5 | 16.0629 | 24.8853 | 2.5648 | 0.69832 | 166.9835 | 99.547 | 3.3826 | 102.9297 | 6.2 | 103 | 102.7792 | 104.0403 | 104 | 591.0173 | 19.7324 | 87.2077 | 79.7759 | 217.3188 | 216.643 | 394.081 | 83.4918 | 4.5524 | 84 | 1800.138 | 3.6588 | 1800 | 24.9965 | 1.9933 | 25 | 10000000000 | -10000000000 | 28.7183 | 180.0199 | 89.3463 | 89.8407 | 7.7793 | 90 | 124.4762 | 204.683 | 206.7751 | 194.1852 | 264.2002 | 264.5637 | 237.6123 | 10000000000 | 10000000000 | 39.9603 | 4.4239 | 40 | 10000000000 | 0 | 126.5581 | 39.9998 | 8.7671 | 40 | 90.1831 | 89.8367 | 54.3617 | 10000000000 | 90.008 | 4.6779 | 90 | 95.3558 | 90.0099 | 3.1513 | 90 | 96.082 | 14.5039 | -19.7712 | 70.1648 | 64.07 | 0.84971
Log | 3105 | 25.875 | 2014-08-28 15:17 | C13EOAT_test | 0.74012 | -0.37508 | 80.2883 | 282.7199 | 118.2144 | 1.5083 | -0.76005 | 4.11 | 1.5 | 16.047 | 24.885 | 2.5315 | 0.69832 | 167.6913 | 99.56 | 3.3765 | 102.9365 | 6.2 | 103 | 102.6871 | 104.0507 | 104 | 548.6575 | 20.3102 | 87.5222 | 80.1692 | 217.4719 | 216.643 | 394.081 | 83.8457 | 4.5555 | 84 | 1799.653 | 3.6613 | 1800 | 25.0537 | 1.9918 | 25 | 10000000000 | -10000000000 | 28.9333 | 179.9838 | 89.3611 | 89.8746 | 7.7834 | 90 | 126.6567 | 204.4147 | 206.8891 | 193.9005 | 264.0428 | 265.2603 | 238.0422 | 10000000000 | 10000000000 | 39.9705 | 4.4309 | 40 | 10000000000 | 0 | 126.7392 | 39.9827 | 8.7684 | 40 | 90.1835 | 89.8003 | 54.4019 | 10000000000 | 90.0081 | 4.6806 | 90 | 95.3473 | 89.9919 | 3.1519 | 90 | 96.0964 | 14.4979 | -19.3908 | 70.1248 | 64.04 | 0.84971
Log | 3106 | 25.8834 | 2014-08-28 15:18 | C13EOAT_test | 0.74148 | -0.37508 | 81.2764 | 283.1248 | 113.3824 | 1.5151 | -0.76009 | 4.1091 | 1.5 | 16.0421 | 24.7578 | 2.5282 | 0.69832 | 167.832 | 99.56 | 3.4307 | 102.9907 | 6.2 | 103 | 102.7314 | 104.0473 | 104 | 566.2627 | 19.7543 | 87.6164 | 80.2157 | 217.4392 | 216.643 | 394.081 | 83.916 | 4.5582 | 84 | 1800.066 | 3.6611 | 1800 | 25.0851 | 1.9904 | 25 | 10000000000 | -10000000000 | 29.0783 | 180.0363 | 89.3623 | 89.9099 | 7.7853 | 90 | 121.5063 | 204.2748 | 205.7517 | 194.0031 | 264.1285 | 265.2657 | 238.0051 | 10000000000 | 10000000000 | 39.9477 | 4.4388 | 40 | 10000000000 | 0 | 126.8337 | 40.0072 | 8.7681 | 40 | 90.2035 | 89.8327 | 54.4562 | 10000000000 | 90.0083 | 4.6833 | 90 | 95.3603 | 90.0181 | 3.1512 | 90 | 96.098 | 14.5017 | -19.3443 | 70.1238 | 64.04 | 0.84971
Log | 3107 | 25.8917 | 2014-08-28 15:18 | C13EOAT_test | 0.74195 | -0.37508 | 82.3931 | 282.7498 | 117.0227 | 1.5125 | -0.76017 | 4.1086 | 1.5 | 16.0522 | 24.9137 | 2.58 | 0.69832 | 168.1484 | 99.56 | 3.315 | 102.875 | 6.2 | 103 | 102.9615 | 104.0543 | 104 | 577.6773 | 20.0355 | 87.7456 | 80.4028 | 217.3975 | 216.643 | 394.081 | 84.0742 | 4.5571 | 84 | 1799.842 | 3.6614 | 1800 | 25.0439 | 1.9906 | 25 | 10000000000 | -10000000000 | 29.0876 | 180.066 | 89.4062 | 89.9262 | 7.7882 | 90 | 121.714 | 204.5741 | 206.4606 | 194.3988 | 263.8784 | 264.9861 | 237.5459 | 10000000000 | 10000000000 | 39.9886 | 4.4434 | 40 | 10000000000 | 0 | 126.8837 | 40.0118 | 8.7684 | 40 | 90.2226 | 89.8434 | 54.462 | 10000000000 | 90.0314 | 4.6707 | 90 | 95.3797 | 90.033 | 3.1502 | 90 | 96.0947 | 14.4997 | -19.1572 | 70.1375 | 64.03 | 0.84971
Log | 3108 | 25.9 | 2014-08-28 15:19 | C13EOAT_test | 0.73876 | -0.37414 | 82.1703 | 283.4493 | 110.484 | 1.5084 | -0.76008 | 4.1086 | 1.5 | 16.0433 | 25.0248 | 2.699 | 0.69832 | 168.3729 | 99.56 | 3.3969 | 102.9568 | 6.2 | 103 | 102.7556 | 104.042 | 104 | 600.0918 | 19.7872 | 87.867 | 80.5059 | 217.4128 | 216.643 | 394.081 | 84.1865 | 4.5534 | 84 | 1800.24 | 3.6609 | 1800 | 25.0506 | 1.9899 | 25 | 10000000000 | -10000000000 | 29.1704 | 180.02 | 89.4367 | 89.9374 | 7.7906 | 90 | 118.0635 | 204.5535 | 206.2263 | 194.0792 | 264.4792 | 265.1992 | 238.0737 | 10000000000 | 10000000000 | 40.0069 | 4.4419 | 40 | 10000000000 | 0 | 126.8065 | 40.0086 | 8.769 | 40 | 90.2149 | 89.805 | 54.5143 | 10000000000 | 89.9964 | 4.6783 | 90 | 95.3965 | 90.01 | 3.1501 | 90 | 96.0837 | 14.5041 | -19.0541 | 70.1307 | 64.04 | 0.84971
Log | 3109 | 25.9083 | 2014-08-28 15:19 | C13EOAT_test | 0.74212 | -0.37508 | 83.356 | 283.063 | 112.4154 | 1.4952 | -0.76024 | 4.1085 | 1.5 | 16.0292 | 25.0165 | 2.6735 | 0.69832 | 168.2184 | 99.56 | 3.4036 | 102.9635 | 6.2 | 103 | 102.7277 | 104.0383 | 104 | 604.6032 | 19.9038 | 87.8089 | 80.4094 | 217.4105 | 216.643 | 393.7373 | 84.1092 | 4.5509 | 84 | 1799.915 | 3.6612 | 1800 | 24.9626 | 1.9915 | 25 | 10000000000 | -10000000000 | 29.2383 | 180.0506 | 89.449 | 89.948 | 7.7919 | 90 | 118.6002 | 204.7021 | 206.3198 | 194.4284 | 264.2324 | 264.9992 | 237.5397 | 10000000000 | 10000000000 | 39.987 | 4.443 | 40 | 10000000000 | 0 | 126.8434 | 39.9853 | 8.7703 | 40 | 90.2202 | 89.8304 | 54.5278 | 10000000000 | 90.0617 | 4.6449 | 90 | 95.3782 | 90.0253 | 3.1486 | 90 | 96.0848 | 14.5031 | -19.1505 | 70.1038 | 64.02 | 0.84971
Log | 3110 | 25.9167 | 2014-08-28 15:20 | C13EOAT_test | 0.74179 | -0.37414 | 83.8219 | 282.7646 | 121.9313 | 1.5054 | -0.76004 | 4.1081 | 1.5 | 15.9845 | 24.903 | 2.5484 | 0.69832 | 168.2415 | 99.56 | 3.325 | 102.885 | 6.2 | 103 | 102.7472 | 104.0533 | 104 | 577.3163 | 19.7958 | 87.8124 | 80.4292 | 217.399 | 216.643 | 393.7373 | 84.1208 | 4.5486 | 84 | 1799.396 | 3.6621 | 1800 | 24.8784 | 1.9946 | 25 | 10000000000 | -10000000000 | 29.3013 | 180.0876 | 89.4739 | 90.001 | 7.7852 | 90 | 117.2313 | 203.0066 | 205.3509 | 194.0786 | 264.5659 | 265.4811 | 238.0457 | 10000000000 | 10000000000 | 40.0369 | 4.4361 | 40 | 10000000000 | 0 | 126.8756 | 39.9772 | 8.7708 | 40 | 90.2467 | 89.8409 | 54.562 | 10000000000 | 90.0305 | 4.6456 | 90 | 95.4017 | 90.0438 | 3.1465 | 90 | 96.0732 | 14.5024 | -19.1308 | 70.0238 | 64.02 | 0.84971
Log | 3111 | 25.925 | 2014-08-28 15:20 | C13EOAT_test | 0.73773 | -0.37508 | 83.6662 | 283.2143 | 123.4111 | 1.489 | -0.76016 | 4.1083 | 1.5 | 16.0032 | 24.9098 | 2.6021 | 0.69832 | 168.5917 | 99.56 | 3.4036 | 102.9635 | 6.2 | 103 | 102.8023 | 104.0479 | 104 | 553.1322 | 19.9092 | 87.9543 | 80.6374 | 217.402 | 216.643 | 393.7373 | 84.2959 | 4.5444 | 84 | 1800.528 | 3.6604 | 1800 | 24.9023 | 1.9957 | 25 | 10000000000 | -10000000000 | 29.4183 | 180.092 | 89.516 | 90.017 | 7.7834 | 90 | 123.869 | 203.1503 | 205.7269 | 193.9298 | 264.5109 | 265.0289 | 238.447 | 10000000000 | 10000000000 | 39.9952 | 4.4343 | 40 | 10000000000 | 0 | 127.0182 | 39.984 | 8.7709 | 40 | 90.2564 | 89.8355 | 54.6108 | 10000000000 | 90.0549 | 4.6245 | 90 | 95.4205 | 90.046 | 3.1446 | 90 | 96.0785 | 14.4974 | -18.9226 | 70.0467 | 64.01 | 0.84971
Log | 3112 | 25.9334 | 2014-08-28 15:21 | C13EOAT_test | 0.7418 | -0.37508 | 83.3837 | 282.7095 | 109.6473 | 1.5081 | -0.76014 | 4.1082 | 1.5 | 15.9823 | 25.0162 | 2.6842 | 0.69832 | 168.3925 | 99.56 | 3.4577 | 103.0177 | 6.2 | 103 | 102.7814 | 104.0453 | 104 | 559.8946 | 20.1812 | 87.8676 | 80.525 | 217.3841 | 216.643 | 393.7373 | 84.1963 | 4.5409 | 84 | 1801.104 | 3.6595 | 1800 | 24.9428 | 1.996 | 25 | 10000000000 | -10000000000 | 29.5552 | 180.1201 | 89.5128 | 90.0281 | 7.7811 | 90 | 123.1681 | 203.8438 | 205.8843 | 194.2855 | 264.7661 | 265.2498 | 238.5217 | 10000000000 | 10000000000 | 40.0655 | 4.42 | 40 | 10000000000 | 0 | 127.1219 | 40.0123 | 8.77 | 40 | 90.248 | 89.8721 | 54.5979 | 10000000000 | 90.044 | 4.6164 | 90 | 95.4166 | 90.0601 | 3.1425 | 90 | 96.0897 | 14.4999 | -19.035 | 70.0147 | 64.02 | 0.84971
Log | 3113 | 25.9417 | 2014-08-28 15:21 | C13EOAT_test | 0.7418 | -0.37508 | 86.4401 | 282.6415 | 114.6634 | 1.4969 | -0.75996 | 4.1078 | 1.5 | 15.9884 | 24.9359 | 2.5834 | 0.69832 | 168.5495 | 99.56 | 3.3012 | 102.8612 | 6.2 | 103 | 102.7215 | 104.0526 | 104 | 576.9678 | 20.1361 | 87.9489 | 80.6006 | 217.4129 | 216.643 | 393.7373 | 84.2748 | 4.5361 | 84 | 1800.661 | 3.6601 | 1800 | 24.9495 | 1.9966 | 25 | 10000000000 | -10000000000 | 29.2301 | 180.118 | 89.4993 | 90.0383 | 7.7775 | 90 | 125.1229 | 203.7113 | 206.2683 | 194.3864 | 264.9821 | 265.5874 | 239.0144 | 10000000000 | 10000000000 | 40.0656 | 4.4047 | 40 | 10000000000 | 0 | 127.191 | 39.9926 | 8.7712 | 40 | 90.268 | 89.85 | 54.5353 | 10000000000 | 90.046 | 4.6015 | 90 | 95.4146 | 90.059 | 3.1406 | 90 | 96.0896 | 14.5069 | -18.9594 | 70.0396 | 64.01 | 0.84971
Log | 3114 | 25.95 | 2014-08-28 15:22 | C13EOAT_test | 0.74148 | -0.37414 | 83.9937 | 283.4822 | 117.217 | 1.5078 | -0.76014 | 4.1075 | 1.5 | 16.039 | 25.0927 | 2.6997 | 0.69832 | 168.3564 | 99.56 | 3.3087 | 102.8687 | 6.2 | 103 | 102.7135 | 104.0542 | 104 | 580.9109 | 20.3371 | 87.8495 | 80.5069 | 217.3736 | 216.643 | 393.7373 | 84.1782 | 4.532 | 84 | 1800.39 | 3.6605 | 1800 | 24.9769 | 1.9967 | 25 | 10000000000 | -10000000000 | 29.1539 | 180.1673 | 89.5362 | 90.0505 | 7.7729 | 90 | 125.7425 | 203.8589 | 205.6868 | 194.1463 | 264.8475 | 265.9905 | 239.5115 | 10000000000 | 10000000000 | 40.0755 | 4.3885 | 40 | 10000000000 | 0 | 127.1113 | 40.027 | 8.7694 | 40 | 90.2743 | 89.893 | 54.5662 | 10000000000 | 90.0222 | 4.5961 | 90 | 95.4262 | 90.0837 | 3.1376 | 90 | 96.0823 | 14.4982 | -19.0531 | 70.1113 | 64.01 | 0.84971
Log | 3115 | 25.9583 | 2014-08-28 15:22 | C13EOAT_test | 0.7421 | -0.37508 | 83.24 | 282.3705 | 110.9944 | 1.513 | -0.76023 | 4.1077 | 1.5 | 16.0435 | 25.0557 | 2.6776 | 0.69832 | 168.0481 | 99.56 | 3.207 | 102.767 | 6.2 | 103 | 102.7018 | 104.0418 | 104 | 603.3668 | 20.2628 | 87.7135 | 80.3346 | 217.3943 | 216.643 | 393.7373 | 84.0241 | 4.5283 | 84 | 1799.402 | 3.662 | 1800 | 24.9938 | 1.9966 | 25 | 10000000000 | -10000000000 | 28.9161 | 180.0826 | 89.5433 | 90.0646 | 7.768 | 90 | 121.855 | 202.2014 | 205.4075 | 194.2773 | 265.2873 | 266.553 | 239.4883 | 10000000000 | 10000000000 | 40.0625 | 4.3752 | 40 | 10000000000 | 0 | 126.8434 | 40.0217 | 8.7691 | 40 | 90.2494 | 89.8332 | 54.5488 | 10000000000 | 90.037 | 4.5782 | 90 | 95.399 | 90.0413 | 3.1371 | 90 | 96.0908 | 14.5009 | -19.2253 | 70.1247 | 64.02 | 0.84971
Log | 3116 | 25.9667 | 2014-08-28 15:23 | C13EOAT_test | 0.7418 | -0.37508 | 84.5277 | 283.4559 | 111.1261 | 1.4924 | -0.76017 | 4.1074 | 1.5 | 16.0353 | 25.044 | 2.6847 | 0.69832 | 168.2193 | 99.56 | 3.3547 | 102.9147 | 6.2 | 103 | 102.6361 | 104.0563 | 104 | 591.4761 | 19.9529 | 87.801 | 80.4183 | 217.451 | 216.643 | 393.7373 | 84.1097 | 4.5263 | 84 | 1800.017 | 3.661 | 1800 | 25.0468 | 1.9951 | 25 | 10000000000 | -10000000000 | 28.7163 | 180.0828 | 89.527 | 90.0408 | 7.7691 | 90 | 120.1686 | 203.3425 | 205.4386 | 194.2089 | 265.303 | 266.0635 | 239.479 | 10000000000 | 10000000000 | 40.0492 | 4.3636 | 40 | 10000000000 | 0 | 126.7498 | 40.0035 | 8.7691 | 40 | 90.2222 | 89.8606 | 54.5262 | 10000000000 | 90.0459 | 4.5626 | 90 | 95.3873 | 90.0414 | 3.1357 | 90 | 96.0872 | 14.5039 | -19.1417 | 70.1162 | 64 | 0.84971
Log | 3117 | 25.975 | 2014-08-28 15:23 | C13EOAT_test | 0.74147 | -0.37508 | 79.2845 | 282.971 | 115.9799 | 1.5009 | -0.76003 | 4.107 | 1.5 | 16.0789 | 24.9991 | 2.581 | 0.69832 | 168.4672 | 99.56 | 3.3901 | 102.9501 | 6.2 | 103 | 102.7659 | 104.0597 | 104 | 563.8356 | 20.2626 | 87.9071 | 80.5601 | 217.461 | 216.643 | 393.7373 | 84.2336 | 4.5219 | 84 | 1799.868 | 3.6614 | 1800 | 25.1028 | 1.9926 | 25 | 10000000000 | -10000000000 | 28.6467 | 180.1114 | 89.5737 | 90.0662 | 7.7614 | 90 | 121.5454 | 203.5678 | 205.434 | 194.5407 | 265.7585 | 266.6558 | 239.6681 | 10000000000 | 10000000000 | 39.9821 | 4.3616 | 40 | 10000000000 | 0 | 126.7986 | 40.0348 | 8.7665 | 40 | 90.2413 | 89.8701 | 54.5256 | 10000000000 | 90.0387 | 4.5503 | 90 | 95.3892 | 90.0557 | 3.1339 | 90 | 96.0885 | 14.5038 | -18.9999 | 70.1928 | 64.01 | 0.84971
Log | 3118 | 25.9834 | 2014-08-28 15:24 | C13EOAT_test | 0.7424 | -0.37508 | 82.2796 | 283.1378 | 118.9708 | 1.5237 | -0.75992 | 4.1071 | 1.5 | 16.0487 | 24.952 | 2.5538 | 0.69832 | 168.2784 | 99.56 | 3.1502 | 102.7102 | 6.2 | 103 | 102.6585 | 104.0684 | 104 | 552.849 | 20.4048 | 87.8128 | 80.4656 | 217.4329 | 216.643 | 393.7373 | 84.1392 | 4.5181 | 84 | 1799.977 | 3.6612 | 1800 | 25.0752 | 1.9922 | 25 | 10000000000 | -10000000000 | 28.636 | 180.0732 | 89.5393 | 90.05 | 7.7602 | 90 | 118.6292 | 203.2096 | 204.572 | 194.7052 | 265.2087 | 265.5134 | 239.7325 | 10000000000 | 10000000000 | 39.9817 | 4.3663 | 40 | 10000000000 | 0 | 126.7585 | 40.0532 | 8.7641 | 40 | 90.2078 | 89.8653 | 54.5461 | 10000000000 | 90.0367 | 4.5381 | 90 | 95.3877 | 90.0366 | 3.1333 | 90 | 96.0944 | 14.5039 | -19.0944 | 70.1398 | 64 | 0.84971
Log | 3119 | 25.9917 | 2014-08-28 15:24 | C13EOAT_test | 0.74155 | -0.37414 | 85.2598 | 282.7498 | 102.6195 | 1.5105 | -0.76124 | 4.1064 | 1.5 | 16.1004 | 24.8863 | 2.5585 | 0.69832 | 168.0022 | 99.56 | 3.3966 | 102.9566 | 6.2 | 103 | 102.7745 | 104.0509 | 104 | 573.8253 | 19.7343 | 87.707 | 80.2952 | 217.3188 | 216.643 | 394.081 | 84.0011 | 4.5188 | 84 | 1800.927 | 3.6583 | 1800 | 24.9811 | 1.9939 | 25 | 10000000000 | -10000000000 | 28.673 | 180.0142 | 89.4992 | 90.0037 | 7.7651 | 90 | 117.2472 | 204.4759 | 205.6224 | 194.281 | 264.551 | 265.9378 | 239.0265 | 10000000000 | 10000000000 | 39.9577 | 4.3697 | 40 | 10000000000 | 0 | 126.7202 | 40.0841 | 8.7606 | 40 | 90.2057 | 89.8084 | 54.5978 | 10000000000 | 90.0226 | 4.5358 | 90 | 95.3969 | 90.0071 | 3.1335 | 90 | 96.0899 | 14.504 | -19.2648 | 70.2313 | 63.98 | 0.84971
Log | 3120 | 26 | 2014-08-28 15:25 | C13EOAT_test | 0.74181 | -0.37414 | 82.382 | 282.7502 | 123.6939 | 1.4993 | -0.76124 | 4.1059 | 1.5 | 16.0872 | 25.0355 | 2.6859 | 0.69832 | 168.0492 | 99.56 | 3.4038 | 102.9638 | 6.2 | 103 | 102.8184 | 104.0557 | 104 | 568.0819 | 20.0039 | 87.722 | 80.3272 | 217.3188 | 216.643 | 394.081 | 84.0246 | 4.5175 | 84 | 1800.46 | 3.6584 | 1800 | 24.9221 | 1.9956 | 25 | 10000000000 | -10000000000 | 28.6709 | 180.0037 | 89.4455 | 89.9622 | 7.7727 | 90 | 115.3197 | 204.2795 | 205.998 | 194.4618 | 264.7516 | 266.0025 | 238.4625 | 10000000000 | 10000000000 | 39.9813 | 4.3718 | 40 | 10000000000 | 0 | 126.6323 | 40.0597 | 8.7596 | 40 | 90.188 | 89.8157 | 54.5854 | 10000000000 | 90.0004 | 4.5423 | 90 | 95.3747 | 90.0019 | 3.1332 | 90 | 96.0894 | 14.5039 | -19.2328 | 70.2077 | 64 | 0.84971
Log | 3121 | 26.0083 | 2014-08-28 15:25 | C13EOAT_test | 0.74121 | -0.37508 | 83.9394 | 282.7387 | 114.9026 | 1.5062 | -0.76157 | 4.106 | 1.5 | 16.0498 | 25.0535 | 2.6687 | 0.69832 | 168.2509 | 99.56 | 3.259 | 102.8189 | 6.2064 | 103 | 102.6809 | 104.0535 | 104 | 569.2348 | 19.9364 | 87.843 | 80.408 | 217.3188 | 216.643 | 393.7373 | 84.1255 | 4.5148 | 84 | 1799.735 | 3.6593 | 1800 | 24.9035 | 1.9972 | 25 | 10000000000 | -10000000000 | 28.677 | 179.9139 | 89.4344 | 89.9517 | 7.7773 | 90 | 122.8004 | 204.5621 | 205.9739 | 194.0778 | 265.2432 | 265.9018 | 238.5592 | 10000000000 | 10000000000 | 39.9466 | 4.3803 | 40 | 10000000000 | 0 | 126.5041 | 40.0413 | 8.7586 | 40 | 90.1431 | 89.7708 | 54.5554 | 10000000000 | 89.9761 | 4.5591 | 90 | 95.3519 | 89.9569 | 3.1354 | 90 | 96.0857 | 14.5059 | -19.152 | 70.1457 | 63.98 | 0.84971
Log | 3122 | 26.0167 | 2014-08-28 15:26 | C13EOAT_test | 0.74178 | -0.37508 | 82.3748 | 282.8533 | 113.4157 | 1.529 | -0.75997 | 4.105 | 1.5 | 16.0379 | 25.0423 | 2.6691 | 0.69832 | 168.0951 | 99.56 | 3.2531 | 102.8131 | 6.2168 | 103 | 102.8219 | 104.0378 | 104 | 597.0037 | 19.9999 | 87.7393 | 80.3557 | 217.4676 | 216.643 | 393.7373 | 84.0475 | 4.5143 | 84 | 1799.52 | 3.6609 | 1800 | 24.8809 | 1.9993 | 25 | 10000000000 | -10000000000 | 28.6182 | 179.913 | 89.3979 | 89.9161 | 7.7877 | 90 | 120.9924 | 203.4999 | 205.4652 | 194.3216 | 265.1471 | 265.8072 | 237.9928 | 10000000000 | 10000000000 | 39.9098 | 4.3958 | 40 | 10000000000 | 0 | 126.2369 | 40.0232 | 8.7577 | 40 | 90.1526 | 89.7604 | 54.5646 | 10000000000 | 89.9279 | 4.5857 | 90 | 95.3636 | 89.9565 | 3.1365 | 90 | 96.0866 | 14.5047 | -19.2042 | 70.1224 | 63.98 | 0.84971
Log | 3123 | 26.025 | 2014-08-28 15:26 | C13EOAT_test | 0.74203 | -0.37508 | 80.3089 | 282.7562 | 124.1156 | 1.5087 | -0.75999 | 4.1045 | 1.5 | 15.9975 | 25.032 | 2.6071 | 0.69832 | 168.1615 | 99.5752 | 3.3219 | 102.8972 | 6.2187 | 103 | 102.9452 | 104.0622 | 104 | 579.8582 | 19.8393 | 87.7605 | 80.401 | 217.4187 | 216.643 | 394.081 | 84.0807 | 4.5135 | 84 | 1799.889 | 3.6612 | 1800 | 24.8462 | 2.0022 | 25 | 10000000000 | -10000000000 | 28.5799 | 179.8929 | 89.3619 | 89.8709 | 7.8018 | 90 | 120.1777 | 202.7382 | 205.3369 | 194.5913 | 265.3389 | 266.4736 | 238.4811 | 10000000000 | 10000000000 | 39.8825 | 4.4188 | 40 | 10000000000 | 0 | 126.245 | 40.0335 | 8.756 | 40 | 90.1332 | 89.7597 | 54.5716 | 10000000000 | 89.9364 | 4.5963 | 90 | 95.3315 | 89.9465 | 3.138 | 90 | 96.0773 | 14.5027 | -19.1743 | 70.0472 | 63.98 | 0.84971
Log | 3124 | 26.0333 | 2014-08-28 15:27 | C13EOAT_test | 0.74158 | -0.37508 | 81.0683 | 282.7502 | 102.5243 | 1.5197 | -0.76002 | 4.1046 | 1.5 | 16.0061 | 24.9307 | 2.6058 | 0.69832 | 168.6528 | 99.5862 | 3.3764 | 102.9626 | 6.2181 | 103 | 102.5929 | 104.0881 | 104 | 560.6081 | 20.2905 | 88.0008 | 80.652 | 217.4591 | 216.643 | 394.081 | 84.3264 | 4.5093 | 84 | 1800.19 | 3.6607 | 1800 | 24.9513 | 2.0015 | 25 | 10000000000 | -10000000000 | 28.6721 | 179.8952 | 89.3647 | 89.8751 | 7.8093 | 90 | 122.6978 | 203.3572 | 205.6841 | 194.3617 | 265.1161 | 266.2104 | 238.2109 | 10000000000 | 10000000000 | 39.8792 | 4.4421 | 40 | 10000000000 | 0 | 126.288 | 39.9983 | 8.7573 | 40 | 90.1365 | 89.7588 | 54.6179 | 10000000000 | 89.933 | 4.6124 | 90 | 95.3505 | 89.9476 | 3.1395 | 90 | 96.093 | 14.5041 | -18.9341 | 70.0652 | 63.97 | 0.84971
Log | 3125 | 26.0417 | 2014-08-28 15:27 | C13EOAT_test | 0.74237 | -0.37414 | 82.3661 | 282.7771 | 126.6342 | 1.5179 | -0.76005 | 4.1035 | 1.5 | 16.0369 | 25.051 | 2.7002 | 0.69832 | 168.1009 | 99.5602 | 3.3494 | 102.9096 | 6.2238 | 103 | 102.6302 | 104.0632 | 104 | 573.0546 | 20.4241 | 87.7398 | 80.3611 | 217.4406 | 216.643 | 394.081 | 84.0504 | 4.5068 | 84 | 1799.488 | 3.6617 | 1800 | 25.0108 | 2.0005 | 25 | 10000000000 | -10000000000 | 28.6552 | 179.9016 | 89.3328 | 89.85 | 7.821 | 90 | 123.9859 | 202.5958 | 205.3773 | 194.7091 | 265.1471 | 265.5835 | 238.2816 | 10000000000 | 10000000000 | 39.9193 | 4.4635 | 40 | 10000000000 | 0 | 126.3158 | 39.9697 | 8.759 | 40 | 90.1425 | 89.7591 | 54.6256 | 10000000000 | 89.9637 | 4.6163 | 90 | 95.3357 | 89.9508 | 3.141 | 90 | 96.0635 | 14.5039 | -19.1992 | 70.119 | 63.97 | 0.84984
Log | 3126 | 26.05 | 2014-08-28 15:28 | C13EOAT_test | 0.74198 | -0.37508 | 84.4826 | 282.7518 | 109.5327 | 1.5019 | -0.75987 | 4.1029 | 1.5 | 16.0459 | 24.8859 | 2.5492 | 0.69832 | 168.4722 | 99.56 | 3.2612 | 102.8212 | 6.2355 | 103 | 102.7373 | 104.0488 | 104 | 573.3649 | 20.0253 | 87.9455 | 80.5267 | 217.4587 | 216.643 | 394.081 | 84.2361 | 4.5019 | 84 | 1799.852 | 3.6613 | 1800 | 25.1362 | 1.9967 | 25 | 10000000000 | -10000000000 | 28.6295 | 179.9418 | 89.3651 | 89.8929 | 7.8211 | 90 | 123.7528 | 203.7983 | 205.8855 | 194.4465 | 265.2662 | 265.8437 | 238.5292 | 10000000000 | 10000000000 | 39.9237 | 4.4795 | 40 | 10000000000 | 0 | 126.2855 | 39.9784 | 8.759 | 40 | 90.1601 | 89.7817 | 54.6422 | 10000000000 | 89.9603 | 4.6276 | 90 | 95.344 | 89.9709 | 3.1415 | 90 | 96.0882 | 14.5061 | -19.0333 | 70.1392 | 63.96 | 0.84989
Log | 3127 | 26.0583 | 2014-08-28 15:28 | C13EOAT_test | 0.74165 | -0.37414 | 84.1898 | 283.123 | 118.0574 | 1.5044 | -0.75993 | 4.1031 | 1.5 | 16.0514 | 24.9067 | 2.6346 | 0.69832 | 168.3368 | 99.56 | 3.3902 | 102.9502 | 6.2308 | 103 | 102.9131 | 104.063 | 104 | 577.7502 | 20.0825 | 87.8464 | 80.4904 | 217.4269 | 216.643 | 394.081 | 84.1684 | 4.4978 | 84 | 1799.422 | 3.6619 | 1800 | 25.087 | 1.9959 | 25 | 10000000000 | -10000000000 | 28.6742 | 179.8902 | 89.3865 | 89.9402 | 7.8198 | 90 | 122.9353 | 204.0118 | 206.6338 | 194.6738 | 264.601 | 265.1133 | 237.8438 | 10000000000 | 10000000000 | 40.0054 | 4.4857 | 40 | 10000000000 | 0 | 126.0945 | 39.9846 | 8.7594 | 40 | 90.139 | 89.7512 | 54.6205 | 10000000000 | 89.9355 | 4.647 | 90 | 95.2987 | 89.9451 | 3.1433 | 90 | 96.0879 | 14.5039 | -19.0696 | 70.1445 | 63.96 | 0.85
Log | 3128 | 26.0667 | 2014-08-28 15:29 | C13EOAT_test | 0.742 | -0.37508 | 81.5083 | 282.826 | 110.0234 | 1.4969 | -0.76131 | 4.1028 | 1.5 | 16.0394 | 24.886 | 2.6105 | 0.69832 | 168.314 | 99.56 | 2.728 | 102.288 | 6.2955 | 103 | 102.6707 | 104.0382 | 104 | 573.9139 | 19.7432 | 87.8515 | 80.4624 | 217.3188 | 216.643 | 394.081 | 84.157 | 4.4947 | 84 | 1799.807 | 3.66 | 1800 | 25.1051 | 1.9939 | 25 | 10000000000 | -10000000000 | 28.6201 | 179.9458 | 89.4207 | 89.9363 | 7.826 | 90 | 124.659 | 204.7333 | 206.3603 | 194.8555 | 264.334 | 265.4385 | 238.2609 | 10000000000 | 10000000000 | 40.0591 | 4.4804 | 40 | 10000000000 | 0 | 126.1974 | 39.9786 | 8.7606 | 40 | 90.1621 | 89.7837 | 54.5912 | 10000000000 | 90.0034 | 4.6282 | 90 | 95.3781 | 89.9729 | 3.1437 | 90 | 96.0966 | 14.5044 | -19.0976 | 70.1245 | 63.96 | 0.85002
Log | 3129 | 26.075 | 2014-08-28 15:29 | C13EOAT_test | 0.74178 | -0.37508 | 81.633 | 282.3969 | 121.451 | 1.5054 | -0.76123 | 4.1025 | 1.5 | 16.0575 | 24.959 | 2.7003 | 0.69832 | 168.2454 | 99.56 | 2.4034 | 101.9635 | 6.2 | 103 | 102.8647 | 104.0479 | 104 | 582.5432 | 19.7324 | 87.8386 | 80.4068 | 217.3188 | 216.643 | 394.081 | 84.1227 | 4.4905 | 84 | 1799.912 | 3.659 | 1800 | 25.1924 | 1.99 | 25 | 10000000000 | -10000000000 | 28.6253 | 179.9427 | 89.4378 | 89.9421 | 7.8293 | 90 | 124.9724 | 205.022 | 206.8444 | 194.3642 | 263.9577 | 265.2498 | 239.0298 | 10000000000 | 10000000000 | 40.0363 | 4.4742 | 40 | 10000000000 | 0 | 126.0364 | 40.0023 | 8.7603 | 40 | 90.158 | 89.7848 | 54.5817 | 10000000000 | 89.9873 | 4.6387 | 90 | 95.3786 | 89.9714 | 3.1447 | 90 | 96.0871 | 14.5039 | -19.1532 | 70.1552 | 63.95 | 0.85002
Log | 3130 | 26.0833 | 2014-08-28 15:30 | C13EOAT_test | 0.74132 | -0.37508 | 85.3822 | 282.475 | 111.9898 | 1.4966 | -0.76126 | 4.1028 | 1.5 | 16.0902 | 25.0083 | 2.6576 | 0.69832 | 168.1465 | 99.56 | 2.2599 | 101.8199 | 6.2 | 103 | 102.8777 | 104.0508 | 104 | 592.6877 | 19.7324 | 87.7605 | 80.386 | 217.3188 | 216.643 | 393.7373 | 84.0733 | 4.4867 | 84 | 1799.973 | 3.6589 | 1800 | 25.2063 | 1.9866 | 25 | 10000000000 | -10000000000 | 28.7213 | 179.9256 | 89.4524 | 89.9655 | 7.8287 | 90 | 122.83 | 203.6192 | 205.4229 | 194.4158 | 264.7213 | 265.5869 | 239.0202 | 10000000000 | 10000000000 | 40.0752 | 4.4589 | 40 | 10000000000 | 0 | 125.9314 | 39.9842 | 8.7617 | 40 | 90.1663 | 89.7593 | 54.5836 | 10000000000 | 89.9864 | 4.6403 | 90 | 95.3493 | 89.9628 | 3.1457 | 90 | 96.0902 | 14.5038 | -19.174 | 70.2128 | 63.95 | 0.85002
Log | 3131 | 26.0917 | 2014-08-28 15:30 | C13EOAT_test | 0.74205 | -0.37508 | 84.0091 | 282.6798 | 103.7536 | 1.5006 | -0.76129 | 4.1023 | 1.5 | 16.0864 | 24.9172 | 2.6442 | 0.69832 | 168.209 | 99.56 | 2.1835 | 101.7435 | 6.2 | 103 | 102.8338 | 104.0242 | 104 | 598.4134 | 19.7324 | 87.8089 | 80.4 | 217.3188 | 216.643 | 393.7373 | 84.1045 | 4.4855 | 84 | 1800.598 | 3.6581 | 1800 | 25.1344 | 1.9853 | 25 | 10000000000 | -10000000000 | 28.7512 | 179.9467 | 89.4607 | 89.966 | 7.8313 | 90 | 126.5818 | 202.5348 | 204.8967 | 194.2546 | 265.2584 | 265.8711 | 240.0156 | 10000000000 | 10000000000 | 40.1123 | 4.4365 | 40 | 10000000000 | 0 | 125.8492 | 39.9833 | 8.7626 | 40 | 90.1674 | 89.7792 | 54.6418 | 10000000000 | 90.0102 | 4.6296 | 90 | 95.33 | 89.9733 | 3.1463 | 90 | 96.0837 | 14.5063 | -19.16 | 70.2111 | 63.95 | 0.84978
Log | 3132 | 26.1 | 2014-08-28 15:31 | C13EOAT_test | 0.74206 | -0.37508 | 83.9415 | 282.61 | 118.6464 | 1.5012 | -0.76011 | 4.102 | 1.5 | 16.0493 | 25.0192 | 2.681 | 0.69832 | 168.1473 | 99.5801 | 3.3006 | 102.8807 | 6.2 | 103 | 102.9253 | 104.0665 | 104 | 567.5292 | 20.1852 | 87.7576 | 80.3897 | 217.4359 | 216.643 | 393.7373 | 84.0737 | 4.4848 | 84 | 1799.768 | 3.6598 | 1800 | 24.9846 | 1.9874 | 25 | 10000000000 | -10000000000 | 28.6967 | 179.964 | 89.4676 | 89.979 | 7.8316 | 90 | 125.8479 | 203.9783 | 205.8988 | 194.2119 | 264.6325 | 265.3161 | 240.0744 | 10000000000 | 10000000000 | 40.1021 | 4.4177 | 40 | 10000000000 | 0 | 125.8556 | 39.9915 | 8.7631 | 40 | 90.1798 | 89.7842 | 54.681 | 10000000000 | 90.0024 | 4.6307 | 90 | 95.3654 | 89.982 | 3.1468 | 90 | 96.103 | 14.5039 | -19.1903 | 70.1409 | 63.95 | 0.84972
Log | 3133 | 26.1084 | 2014-08-28 15:31 | C13EOAT_test | 0.74172 | -0.37508 | 84.2949 | 282.3796 | 115.5647 | 1.4568 | -0.75998 | 4.1026 | 1.5 | 16.0466 | 24.889 | 2.587 | 0.69832 | 168.6111 | 99.5837 | 3.3914 | 102.975 | 6.2 | 103 | 102.9102 | 104.0514 | 104 | 570.9265 | 20.1533 | 87.9757 | 80.6354 | 217.45 | 216.643 | 394.081 | 84.3055 | 4.4784 | 84 | 1800.1 | 3.6606 | 1800 | 24.9054 | 1.9903 | 25 | 10000000000 | -10000000000 | 28.6143 | 179.9461 | 89.5101 | 89.9883 | 7.8315 | 90 | 123.727 | 204.5516 | 205.5451 | 194.3457 | 264.3765 | 265.3676 | 238.798 | 10000000000 | 10000000000 | 40.0595 | 4.4015 | 40 | 10000000000 | 0 | 126.0193 | 39.9837 | 8.7644 | 40 | 90.1594 | 89.7867 | 54.7298 | 10000000000 | 90.0306 | 4.6176 | 90 | 95.3544 | 89.9731 | 3.1477 | 90 | 96.1001 | 14.5048 | -18.9483 | 70.138 | 63.94 | 0.84971
Log | 3134 | 26.1167 | 2014-08-28 15:32 | C13EOAT_test | 0.74209 | -0.37508 | 85.3005 | 283.3632 | 112.7046 | 1.5014 | -0.76064 | 4.1022 | 1.5 | 16.0298 | 24.9849 | 2.6571 | 0.69832 | 168.4638 | 99.5619 | 3.0146 | 102.5765 | 6.2 | 103 | 102.9435 | 104.0684 | 104 | 575.0739 | 19.8466 | 87.9332 | 80.5306 | 217.3922 | 216.643 | 394.081 | 84.2319 | 4.4732 | 84 | 1800.729 | 3.6599 | 1800 | 24.7929 | 1.9948 | 25 | 10000000000 | -10000000000 | 28.5693 | 179.9098 | 89.4693 | 89.9934 | 7.8309 | 90 | 124.4028 | 202.6726 | 205.1468 | 194.2829 | 265.078 | 265.8812 | 239.2121 | 10000000000 | 10000000000 | 40.0177 | 4.3914 | 40 | 10000000000 | 0 | 126.0166 | 39.9558 | 8.7669 | 40 | 90.1356 | 89.7741 | 54.7125 | 10000000000 | 90.0103 | 4.6219 | 90 | 95.3543 | 89.9549 | 3.1491 | 90 | 96.0967 | 14.505 | -19.0313 | 70.1088 | 63.93 | 0.8499
Log | 3135 | 26.125 | 2014-08-28 15:32 | C13EOAT_test | 0.74195 | -0.37508 | 83.3371 | 283.402 | 117.9612 | 1.5006 | -0.75989 | 4.102 | 1.5 | 16.0113 | 24.9082 | 2.563 | 0.69832 | 168.3423 | 99.59 | 3.2921 | 102.882 | 6.1997 | 103 | 102.9858 | 104.0635 | 104 | 583.3751 | 19.9559 | 87.8766 | 80.4657 | 217.4586 | 216.643 | 394.081 | 84.1712 | 4.4697 | 84 | 1800.185 | 3.6606 | 1800 | 24.8707 | 1.9955 | 25 | 10000000000 | -10000000000 | 28.7033 | 179.9248 | 89.5297 | 89.9957 | 7.8309 | 90 | 123.6328 | 204.322 | 205.7198 | 194.2817 | 265.3224 | 266.2608 | 239.5508 | 10000000000 | 10000000000 | 39.9473 | 4.3945 | 40 | 10000000000 | 0 | 125.9858 | 39.9744 | 8.7672 | 40 | 90.1472 | 89.7776 | 54.7178 | 10000000000 | 89.9983 | 4.6242 | 90 | 95.3732 | 89.9624 | 3.1501 | 90 | 96.117 | 14.5039 | -19.1242 | 70.0738 | 63.94 | 0.85
Log | 3136 | 26.1333 | 2014-08-28 15:33 | C13EOAT_test | 0.74078 | -0.37508 | 85.1136 | 282.6872 | 112.3755 | 1.5079 | -0.75996 | 4.1023 | 1.5 | 15.985 | 25.0264 | 2.6457 | 0.69832 | 168.7182 | 99.59 | 3.329 | 102.919 | 6.2 | 103 | 102.8967 | 104.0623 | 104 | 596.4363 | 20.0784 | 88.0474 | 80.6707 | 217.4676 | 216.643 | 394.081 | 84.3591 | 4.4634 | 84 | 1799.735 | 3.6615 | 1800 | 24.9876 | 1.9943 | 25 | 10000000000 | -10000000000 | 28.6983 | 179.8804 | 89.5278 | 89.9834 | 7.8328 | 90 | 123.0609 | 204.7498 | 206.5304 | 194.1313 | 264.5399 | 266.0521 | 238.3333 | 10000000000 | 10000000000 | 39.9059 | 4.4131 | 40 | 10000000000 | 0 | 126.0033 | 39.975 | 8.7683 | 40 | 90.1391 | 89.7413 | 54.7252 | 10000000000 | 90.0159 | 4.6137 | 90 | 95.3685 | 89.9402 | 3.1522 | 90 | 96.099 | 14.5052 | -18.9192 | 70.0302 | 63.93 | 0.85002
Log | 3137 | 26.1417 | 2014-08-28 15:33 | C13EOAT_test | 0.7421 | -0.37508 | 85.4265 | 283.3885 | 125.0645 | 1.5044 | -0.75999 | 4.1019 | 1.5 | 15.9855 | 24.9392 | 2.5567 | 0.69832 | 168.5532 | 99.59 | 3.296 | 102.886 | 6.2 | 103 | 102.9905 | 104.0626 | 104 | 598.6091 | 19.7951 | 87.9824 | 80.5708 | 217.4538 | 216.643 | 394.081 | 84.2766 | 4.4579 | 84 | 1800.073 | 3.6611 | 1800 | 24.969 | 1.9952 | 25 | 10000000000 | -10000000000 | 28.5873 | 179.8731 | 89.5271 | 89.9786 | 7.8337 | 90 | 127.3462 | 204.333 | 206.0606 | 194.3533 | 264.9896 | 265.7805 | 238.3885 | 10000000000 | 10000000000 | 39.8744 | 4.4377 | 40 | 10000000000 | 0 | 126.1697 | 39.9875 | 8.7684 | 40 | 90.1428 | 89.7303 | 54.7186 | 10000000000 | 90.0231 | 4.6086 | 90 | 95.3889 | 89.9365 | 3.154 | 90 | 96.0951 | 14.504 | -19.0191 | 70.0285 | 63.92 | 0.84993
Log | 3138 | 26.15 | 2014-08-28 15:34 | C13EOAT_test | 0.7421 | -0.37414 | 84.0909 | 282.9167 | 109.9482 | 1.5029 | -0.75994 | 4.1018 | 1.5 | 15.97 | 24.9583 | 2.559 | 0.69832 | 168.3315 | 99.59 | 3.1392 | 102.7292 | 6.2 | 103 | 102.9913 | 104.069 | 104 | 574.4056 | 19.9635 | 87.8531 | 80.4784 | 217.4759 | 216.643 | 393.7373 | 84.1657 | 4.4555 | 84 | 1799.586 | 3.6618 | 1800 | 25.0019 | 1.9947 | 25 | 10000000000 | -10000000000 | 28.6929 | 179.9416 | 89.5537 | 90.0297 | 7.8251 | 90 | 126.3735 | 205.0374 | 206.3644 | 193.9493 | 264.9828 | 265.291 | 238.3796 | 10000000000 | 10000000000 | 39.9085 | 4.4618 | 40 | 10000000000 | 0 | 126.2924 | 40.009 | 8.7675 | 40 | 90.1553 | 89.7863 | 54.7696 | 10000000000 | 90.0435 | 4.5965 | 90 | 95.3782 | 89.9708 | 3.1543 | 90 | 96.0984 | 14.5033 | -19.1116 | 69.9999 | 63.91 | 0.84974
Log | 3139 | 26.1584 | 2014-08-28 15:34 | C13EOAT_test | 0.73842 | -0.37508 | 87.0695 | 282.468 | 108.1144 | 1.5133 | -0.76008 | 4.102 | 1.5 | 15.9869 | 24.9321 | 2.5669 | 0.69832 | 168.6555 | 99.59 | 3.2071 | 102.7971 | 6.2 | 103 | 103.0646 | 104.0739 | 104 | 565.2104 | 20.2509 | 87.9929 | 80.6625 | 217.4236 | 216.643 | 393.7373 | 84.3277 | 4.4518 | 84 | 1800.383 | 3.6606 | 1800 | 24.9513 | 1.9963 | 25 | 10000000000 | -10000000000 | 28.6451 | 179.8699 | 89.5082 | 90.0203 | 7.8254 | 90 | 126.7943 | 204.2989 | 206.0451 | 194.196 | 265.4509 | 265.5803 | 238.5872 | 10000000000 | 10000000000 | 39.9043 | 4.4835 | 40 | 10000000000 | 0 | 126.4748 | 39.9806 | 8.7688 | 40 | 90.1438 | 89.7261 | 54.7972 | 10000000000 | 90.0042 | 4.6066 | 90 | 95.3715 | 89.9349 | 3.1564 | 90 | 96.0943 | 14.5039 | -18.9275 | 70.0308 | 63.91 | 0.84971
Log | 3140 | 26.1667 | 2014-08-28 15:35 | C13EOAT_test | 0.74197 | -0.37508 | 84.8907 | 282.7502 | 117.8316 | 1.5064 | -0.76008 | 4.1018 | 1.5 | 16.0455 | 24.9331 | 2.6422 | 0.69832 | 168.3929 | 99.59 | 3.2409 | 102.8309 | 6.2 | 103 | 103.054 | 104.0624 | 104 | 566.8007 | 20.3431 | 87.8772 | 80.5157 | 217.4278 | 216.643 | 393.7373 | 84.1964 | 4.4491 | 84 | 1800.78 | 3.66 | 1800 | 25.0743 | 1.9936 | 25 | 10000000000 | -10000000000 | 28.6083 | 179.998 | 89.5076 | 90.0323 | 7.8214 | 90 | 124.4536 | 202.8704 | 205.4308 | 194.141 | 265.4486 | 265.8261 | 238.5934 | 10000000000 | 10000000000 | 39.9375 | 4.4981 | 40 | 10000000000 | 0 | 126.6612 | 40.0295 | 8.766 | 40 | 90.1823 | 89.8157 | 54.7736 | 10000000000 | 90.0318 | 4.5915 | 90 | 95.3606 | 89.999 | 3.1553 | 90 | 96.1089 | 14.5091 | -19.0743 | 70.1446 | 63.92 | 0.84995
Log | 3141 | 26.175 | 2014-08-28 15:35 | C13EOAT_test | 0.74211 | -0.37414 | 85.4508 | 283.5387 | 109.9195 | 1.5008 | -0.76005 | 4.1015 | 1.5 | 16.033 | 24.8903 | 2.5316 | 0.69832 | 168.5525 | 99.59 | 3.3561 | 102.9461 | 6.2 | 103 | 103.0712 | 104.0663 | 104 | 574.9578 | 20.0862 | 87.96 | 80.5924 | 217.393 | 216.643 | 393.7373 | 84.2762 | 4.4439 | 84 | 1799.535 | 3.6618 | 1800 | 25.1493 | 1.9901 | 25 | 10000000000 | -10000000000 | 28.6818 | 179.9274 | 89.5245 | 90.035 | 7.8191 | 90 | 121.3782 | 203.4879 | 205.9115 | 194.3122 | 264.8424 | 265.7086 | 238.2795 | 10000000000 | 10000000000 | 39.9885 | 4.5048 | 40 | 10000000000 | 0 | 126.6676 | 40.0329 | 8.7653 | 40 | 90.1508 | 89.7766 | 54.7293 | 10000000000 | 90.0045 | 4.5975 | 90 | 95.3354 | 89.9637 | 3.157 | 90 | 96.1124 | 14.5093 | -18.9976 | 70.1229 | 63.9 | 0.85001
Log | 3142 | 26.1833 | 2014-08-28 15:36 | C13EOAT_test | 0.7393 | -0.37414 | 85.8787 | 283.056 | 113.2801 | 1.5197 | -0.76016 | 4.1014 | 1.5 | 16.0677 | 24.9045 | 2.5454 | 0.69832 | 168.6779 | 99.59 | 3.2904 | 102.8804 | 6.2 | 103 | 103.2012 | 104.0634 | 104 | 571.2689 | 20.0851 | 88.0014 | 80.6765 | 217.4045 | 216.643 | 393.7373 | 84.3389 | 4.4379 | 84 | 1800.005 | 3.6611 | 1800 | 25.0648 | 1.9905 | 25 | 10000000000 | -10000000000 | 28.7039 | 179.9435 | 89.5201 | 90.0142 | 7.8202 | 90 | 121.84 | 203.1006 | 205.375 | 194.1281 | 264.8201 | 266.0239 | 238.1225 | 10000000000 | 10000000000 | 40.0694 | 4.499 | 40 | 10000000000 | 0 | 126.5986 | 40.0398 | 8.7642 | 40 | 90.1701 | 89.7735 | 54.7717 | 10000000000 | 90.0414 | 4.5807 | 90 | 95.3579 | 89.9718 | 3.1577 | 90 | 96.1106 | 14.5051 | -18.9135 | 70.1757 | 63.89 | 0.85002
Log | 3143 | 26.1917 | 2014-08-28 15:36 | C13EOAT_test | 0.74207 | -0.37508 | 85.1544 | 282.5508 | 111.9491 | 1.5084 | -0.76002 | 4.1015 | 1.5 | 16.082 | 24.9225 | 2.5801 | 0.69832 | 168.3654 | 99.59 | 3.3072 | 102.8972 | 6.2 | 103 | 103.1428 | 104.0541 | 104 | 598.6312 | 19.7913 | 87.8877 | 80.4777 | 217.3911 | 216.643 | 393.7373 | 84.1827 | 4.4344 | 84 | 1800.099 | 3.6609 | 1800 | 24.9948 | 1.9916 | 25 | 10000000000 | -10000000000 | 28.7668 | 179.9196 | 89.5511 | 90.0405 | 7.8142 | 90 | 117.6693 | 204.0597 | 205.7993 | 194.1734 | 264.2223 | 264.8437 | 238.334 | 10000000000 | 10000000000 | 40.0734 | 4.4816 | 40 | 10000000000 | 0 | 126.5979 | 40.0541 | 8.7621 | 40 | 90.1499 | 89.7697 | 54.8258 | 10000000000 | 90.018 | 4.5854 | 90 | 95.3418 | 89.9598 | 3.1591 | 90 | 96.1177 | 14.5092 | -19.1123 | 70.2092 | 63.89 | 0.85002
Log | 3144 | 26.2 | 2014-08-28 15:37 | C13EOAT_test | 0.74231 | -0.37414 | 85.6095 | 282.7702 | 115.5072 | 1.5003 | -0.76023 | 4.1013 | 1.5 | 16.09 | 24.885 | 2.5274 | 0.69832 | 168.4968 | 99.59 | 3.4277 | 103.0176 | 6.2 | 103 | 103.023 | 104.0427 | 104 | 597.5823 | 19.7711 | 87.9489 | 80.5479 | 217.411 | 216.643 | 393.7373 | 84.2484 | 4.4304 | 84 | 1799.688 | 3.6616 | 1800 | 25.002 | 1.9912 | 25 | 10000000000 | -10000000000 | 28.8019 | 179.9514 | 89.5444 | 90.0379 | 7.8121 | 90 | 121.1788 | 203.9511 | 205.2283 | 194.0456 | 265.3619 | 265.2979 | 238.5439 | 10000000000 | 10000000000 | 40.1351 | 4.4579 | 40 | 10000000000 | 0 | 126.6269 | 40.0316 | 8.7614 | 40 | 90.1628 | 89.7886 | 54.8773 | 10000000000 | 89.9999 | 4.5872 | 90 | 95.3951 | 89.9757 | 3.1595 | 90 | 96.1213 | 14.5059 | -19.0421 | 70.2165 | 63.9 | 0.85002
Log | 3145 | 26.2084 | 2014-08-28 15:37 | C13EOAT_test | 0.74185 | -0.37414 | 87.642 | 282.6613 | 122.3502 | 1.5067 | -0.76016 | 4.101 | 1.5 | 16.0893 | 24.885 | 2.5391 | 0.69832 | 168.6182 | 99.59 | 3.3299 | 102.9199 | 6.2 | 103 | 102.9044 | 104.0599 | 104 | 570.2316 | 19.8388 | 87.9874 | 80.6308 | 217.4253 | 216.643 | 393.7373 | 84.3091 | 4.4236 | 84 | 1799.143 | 3.6625 | 1800 | 24.9835 | 1.9916 | 25 | 10000000000 | -10000000000 | 28.7815 | 179.9097 | 89.5412 | 90.0371 | 7.8096 | 90 | 118.9577 | 203.1933 | 204.4564 | 193.6082 | 265.0767 | 265.7772 | 239.1366 | 10000000000 | 10000000000 | 40.1146 | 4.4313 | 40 | 10000000000 | 0 | 126.6805 | 40.0204 | 8.7609 | 40 | 90.1474 | 89.7623 | 54.9143 | 10000000000 | 89.9919 | 4.5863 | 90 | 95.3665 | 89.9549 | 3.161 | 90 | 96.1162 | 14.5038 | -18.9592 | 70.2113 | 63.9 | 0.85002
Log | 3146 | 26.2167 | 2014-08-28 15:38 | C13EOAT_test | 0.7421 | -0.37508 | 84.8305 | 282.7428 | 114.0504 | 1.5288 | -0.76016 | 4.1008 | 1.5 | 16.1046 | 24.8855 | 2.5694 | 0.69832 | 168.3731 | 99.59 | 3.1799 | 102.7699 | 6.2 | 103 | 103.2826 | 104.0597 | 104 | 564.8157 | 20.0607 | 87.8669 | 80.5061 | 217.418 | 216.643 | 393.7373 | 84.1865 | 4.4195 | 84 | 1799.453 | 3.6621 | 1800 | 24.9296 | 1.9934 | 25 | 10000000000 | -10000000000 | 28.7081 | 179.9139 | 89.5519 | 90.0327 | 7.8071 | 90 | 120.5357 | 203.103 | 205.5278 | 193.8007 | 264.2492 | 264.4073 | 238.8095 | 10000000000 | 10000000000 | 40.1144 | 4.3996 | 40 | 10000000000 | 0 | 126.7354 | 39.9864 | 8.762 | 40 | 90.1528 | 89.7611 | 54.927 | 10000000000 | 90.0048 | 4.5789 | 90 | 95.3808 | 89.9569 | 3.162 | 90 | 96.1175 | 14.5089 | -19.0839 | 70.2482 | 63.87 | 0.84989
Log | 3147 | 26.225 | 2014-08-28 15:38 | C13EOAT_test | 0.74179 | -0.37508 | 86.5007 | 282.6878 | 110.5576 | 1.5182 | -0.76149 | 4.1002 | 1.5 | 16.085 | 25.0483 | 2.6961 | 0.69832 | 168.2091 | 99.5601 | 3.2676 | 102.8277 | 6.2 | 103 | 102.9761 | 104.0372 | 104 | 557.6953 | 19.9542 | 87.8002 | 80.4089 | 217.3188 | 216.643 | 393.7373 | 84.1046 | 4.4165 | 84 | 1800.844 | 3.6591 | 1800 | 24.9579 | 1.9935 | 25 | 10000000000 | -10000000000 | 28.7314 | 179.9223 | 89.5377 | 90.0355 | 7.8037 | 90 | 116.9076 | 203.3188 | 205.0015 | 193.7107 | 264.8316 | 265.2257 | 238.744 | 10000000000 | 10000000000 | 40.1131 | 4.3643 | 40 | 10000000000 | 0 | 126.7325 | 40.0078 | 8.7607 | 40 | 90.1506 | 89.7717 | 54.9863 | 10000000000 | 90.0036 | 4.5763 | 90 | 95.3802 | 89.9612 | 3.163 | 90 | 96.0711 | 14.5076 | -19.1512 | 70.2111 | 63.88 | 0.84994
Log | 3148 | 26.2333 | 2014-08-28 15:39 | C13EOAT_test | 0.74167 | -0.37508 | 84.8665 | 283.1354 | 110.9869 | 1.5131 | -0.76141 | 4.0999 | 1.5 | 16.0977 | 24.9835 | 2.6748 | 0.69832 | 168.3027 | 99.56 | 3.2884 | 102.8484 | 6.2 | 103 | 103.1361 | 104.003 | 104 | 563.6759 | 19.7648 | 87.8542 | 80.4485 | 217.3188 | 216.643 | 393.7373 | 84.1513 | 4.4132 | 84 | 1800.324 | 3.6587 | 1800 | 24.9366 | 1.9945 | 25 | 10000000000 | -10000000000 | 28.6166 | 179.9413 | 89.5591 | 90.0445 | 7.7992 | 90 | 113.6168 | 202.3423 | 204.8701 | 193.4562 | 265.0967 | 265.902 | 239.9416 | 10000000000 | 10000000000 | 40.051 | 4.3474 | 40 | 10000000000 | 0 | 126.8454 | 40.012 | 8.7604 | 40 | 90.1661 | 89.7751 | 54.9958 | 10000000000 | 90.0036 | 4.573 | 90 | 95.3859 | 89.9706 | 3.1637 | 90 | 96.0895 | 14.5074 | -19.1115 | 70.2332 | 63.87 | 0.85001
Log | 3149 | 26.2417 | 2014-08-28 15:39 | C13EOAT_test | 0.7421 | -0.37508 | 85.1019 | 282.5688 | 116.3954 | 1.507 | -0.76136 | 4.1001 | 1.5 | 16.1035 | 24.9965 | 2.6716 | 0.69832 | 168.4435 | 99.56 | 3.3448 | 102.9048 | 6.2 | 103 | 102.9097 | 103.9829 | 104 | 564.9046 | 19.7416 | 87.918 | 80.5256 | 217.3188 | 216.643 | 394.081 | 84.2218 | 4.4081 | 84 | 1799.244 | 3.66 | 1800 | 25.0185 | 1.993 | 25 | 10000000000 | -10000000000 | 28.6197 | 179.9395 | 89.5562 | 90.0373 | 7.797 | 90 | 112.6553 | 204.173 | 206.1177 | 193.4164 | 264.3611 | 264.7817 | 239.2187 | 10000000000 | 10000000000 | 39.9656 | 4.35 | 40 | 10000000000 | 0 | 126.8783 | 40.0138 | 8.7601 | 40 | 90.1584 | 89.7812 | 54.9549 | 10000000000 | 90.0141 | 4.5657 | 90 | 95.3561 | 89.9698 | 3.1647 | 90 | 96.0825 | 14.5103 | -19.0344 | 70.2493 | 63.89 | 0.84997
Log | 3150 | 26.25 | 2014-08-28 15:40 | C13EOAT_test | 0.74192 | -0.37508 | 85.034 | 283.0318 | 118.3357 | 1.4969 | -0.76147 | 4.0998 | 1.5 | 16.09 | 24.8359 | 2.5811 | 0.69832 | 168.7675 | 99.56 | 3.3823 | 102.9423 | 6.2 | 103 | 102.9078 | 103.9704 | 104 | 562.8234 | 19.7324 | 88.0652 | 80.7023 | 217.3188 | 216.643 | 394.081 | 84.3837 | 4.4032 | 84 | 1800.612 | 3.6582 | 1800 | 25.0259 | 1.9926 | 25 | 10000000000 | -10000000000 | 28.7457 | 179.9073 | 89.5364 | 90.0415 | 7.7937 | 90 | 97.8268 | 203.5747 | 206.1425 | 193.4121 | 264.093 | 265.5476 | 239.4072 | 10000000000 | 10000000000 | 39.8233 | 4.3763 | 40 | 10000000000 | 0 | 126.8363 | 39.9935 | 8.7607 | 40 | 90.1536 | 89.7536 | 54.9736 | 10000000000 | 89.9902 | 4.5747 | 90 | 95.3972 | 89.9536 | 3.1662 | 90 | 96.0738 | 14.5036 | -18.8577 | 70.2119 | 63.87 | 0.84991
Log | 3151 | 26.2584 | 2014-08-28 15:40 | C13EOAT_test | 0.73922 | -0.37508 | 85.6023 | 282.4108 | 118.3072 | 1.5041 | -0.76133 | 4.0999 | 1.5 | 16.0866 | 25.2281 | 2.8743 | 0.69832 | 168.6607 | 99.56 | 3.3576 | 102.9176 | 6.2 | 103 | 103.0643 | 103.9857 | 104 | 600.6487 | 19.917 | 88.0407 | 80.6201 | 217.3188 | 216.643 | 393.7373 | 84.3304 | 4.399 | 84 | 1800.538 | 3.6582 | 1800 | 25.0491 | 1.9913 | 25 | 10000000000 | -10000000000 | 28.6569 | 179.8823 | 89.5258 | 90.0257 | 7.794 | 90 | 91.3992 | 202.7466 | 205.3815 | 193.5053 | 264.3318 | 265.4844 | 239.4179 | 10000000000 | 10000000000 | 39.8561 | 4.4065 | 40 | 10000000000 | 0 | 126.8247 | 40.0653 | 8.7562 | 40 | 90.14 | 89.7423 | 54.9627 | 10000000000 | 90 | 4.5705 | 90 | 95.347 | 89.9412 | 3.1677 | 90 | 96.0498 | 14.5048 | -18.9399 | 70.2084 | 63.86 | 0.8498
Log | 3152 | 26.2667 | 2014-08-28 15:41 | C13EOAT_test | 0.74179 | -0.37508 | 87.2599 | 282.693 | 120.575 | 1.5043 | -0.76147 | 4.0998 | 1.5 | 16.1404 | 24.8847 | 2.5274 | 0.69832 | 168.3986 | 99.5619 | 3.3832 | 102.9452 | 6.2 | 103 | 102.9844 | 103.9746 | 104 | 594.6122 | 19.7324 | 87.8956 | 80.503 | 217.3188 | 216.643 | 394.081 | 84.1993 | 4.3953 | 84 | 1799.601 | 3.6597 | 1800 | 25.0423 | 1.9908 | 25 | 10000000000 | -10000000000 | 28.6553 | 179.9577 | 89.5043 | 90.0434 | 7.7898 | 90 | 94.019 | 203.7853 | 206.3328 | 193.3998 | 264.5494 | 265.0277 | 239.9894 | 10000000000 | 10000000000 | 39.7957 | 4.4459 | 40 | 10000000000 | 0 | 126.7322 | 40.0418 | 8.7559 | 40 | 90.1677 | 89.7899 | 54.9773 | 10000000000 | 90.0055 | 4.5666 | 90 | 95.3606 | 89.9788 | 3.1679 | 90 | 96.075 | 14.5043 | -19.0589 | 70.3021 | 63.85 | 0.84972
Log | 3153 | 26.275 | 2014-08-28 15:41 | C13EOAT_test | 0.7421 | -0.37414 | 84.1652 | 282.3722 | 121.3434 | 1.5071 | -0.76137 | 4.0996 | 1.5 | 16.1688 | 24.9083 | 2.5599 | 0.69832 | 168.2546 | 99.5685 | 3.3054 | 102.8739 | 6.2 | 103 | 103.2017 | 104.0048 | 104 | 589.2506 | 19.7324 | 87.848 | 80.4067 | 217.3188 | 216.643 | 393.7373 | 84.1273 | 4.3921 | 84 | 1800.173 | 3.6588 | 1800 | 25.0593 | 1.9892 | 25 | 10000000000 | -10000000000 | 28.5917 | 179.9098 | 89.5381 | 89.9929 | 7.7968 | 90 | 94.8845 | 203.3236 | 205.0332 | 193.5003 | 265.0228 | 265.5328 | 239.331 | 10000000000 | 10000000000 | 39.8227 | 4.4823 | 40 | 10000000000 | 0 | 126.7462 | 40.0397 | 8.7548 | 40 | 90.1607 | 89.7491 | 54.9661 | 10000000000 | 89.9943 | 4.569 | 90 | 95.3655 | 89.9549 | 3.1695 | 90 | 96.0759 | 14.5038 | -19.1619 | 70.3513 | 63.85 | 0.84971
Log | 3154 | 26.2833 | 2014-08-28 15:42 | C13EOAT_test | 0.73998 | -0.37414 | 84.4017 | 282.7469 | 115.1835 | 1.5082 | -0.76126 | 4.1 | 1.5 | 16.1441 | 24.9999 | 2.5582 | 0.69832 | 168.4919 | 99.5732 | 3.3159 | 102.8891 | 6.2 | 103 | 103.0605 | 103.9888 | 104 | 578.1508 | 19.7352 | 87.9409 | 80.5511 | 217.3188 | 216.643 | 393.7373 | 84.246 | 4.388 | 84 | 1799.543 | 3.6598 | 1800 | 25.1199 | 1.9864 | 25 | 10000000000 | -10000000000 | 28.6202 | 179.9118 | 89.5452 | 89.9947 | 7.7956 | 90 | 102.0328 | 202.3571 | 204.7415 | 193.6101 | 264.798 | 265.7925 | 239.7704 | 10000000000 | 10000000000 | 39.8924 | 4.5079 | 40 | 10000000000 | 0 | 126.7461 | 40.0149 | 8.7548 | 40 | 90.148 | 89.7638 | 54.9857 | 10000000000 | 90.0073 | 4.5638 | 90 | 95.3741 | 89.9559 | 3.1704 | 90 | 96.1008 | 14.5094 | -19.0221 | 70.3191 | 63.84 | 0.84971
Log | 3155 | 26.2917 | 2014-08-28 15:42 | C13EOAT_test | 0.74179 | -0.37414 | 84.7257 | 282.7498 | 112.0126 | 1.5035 | -0.76128 | 4.0996 | 1.5 | 16.1816 | 24.8849 | 2.5298 | 0.69832 | 168.2043 | 99.5826 | 3.3773 | 102.96 | 6.2 | 103 | 103.043 | 103.9919 | 104 | 570.7704 | 19.7338 | 87.7878 | 80.4166 | 217.3188 | 216.643 | 393.7373 | 84.1022 | 4.3867 | 84 | 1800.095 | 3.6588 | 1800 | 25.0957 | 1.9855 | 25 | 10000000000 | -10000000000 | 28.7724 | 179.9117 | 89.5291 | 89.9817 | 7.797 | 90 | 109.1133 | 202.3861 | 204.8402 | 193.766 | 264.4603 | 265.5932 | 239.8189 | 10000000000 | 10000000000 | 40.0352 | 4.5122 | 40 | 10000000000 | 0 | 126.8335 | 40.0292 | 8.7533 | 40 | 90.1566 | 89.755 | 55.0312 | 10000000000 | 89.9949 | 4.5701 | 90 | 95.355 | 89.9558 | 3.1716 | 90 | 96.0938 | 14.507 | -19.1661 | 70.3803 | 63.85 | 0.84992
Log | 3156 | 26.3 | 2014-08-28 15:43 | C13EOAT_test | 0.74179 | -0.37508 | 84.2244 | 282.7498 | 104.1009 | 1.5041 | -0.76133 | 4.0992 | 1.5 | 16.1583 | 24.9907 | 2.6993 | 0.69832 | 168.4894 | 99.5623 | 3.3969 | 102.9592 | 6.2 | 103 | 102.9056 | 103.9749 | 104 | 561.1714 | 19.948 | 87.9521 | 80.5373 | 217.3188 | 216.643 | 394.081 | 84.2447 | 4.3833 | 84 | 1800.545 | 3.6582 | 1800 | 24.9972 | 1.9871 | 25 | 10000000000 | -10000000000 | 28.8369 | 179.9297 | 89.4957 | 89.9989 | 7.7934 | 90 | 108.6154 | 204.1431 | 205.8183 | 193.5689 | 264.0547 | 264.9783 | 238.739 | 10000000000 | 10000000000 | 40.1045 | 4.4931 | 40 | 10000000000 | 0 | 126.8362 | 40.0048 | 8.7535 | 40 | 90.1507 | 89.779 | 54.9882 | 10000000000 | 89.9964 | 4.5703 | 90 | 95.3342 | 89.9648 | 3.1723 | 90 | 96.0917 | 14.5086 | -19.0251 | 70.3424 | 63.83 | 0.84982
Log | 3157 | 26.3084 | 2014-08-28 15:43 | C13EOAT_test | 0.73766 | -0.37414 | 85.888 | 282.8434 | 120.5612 | 1.4922 | -0.76128 | 4.0996 | 1.5 | 16.1405 | 24.9252 | 2.679 | 0.69832 | 168.8211 | 99.5898 | 3.3571 | 102.9469 | 6.2 | 103 | 102.9317 | 103.9826 | 104 | 568.1942 | 19.7324 | 88.0964 | 80.7246 | 217.3188 | 216.643 | 394.081 | 84.4105 | 4.3779 | 84 | 1800.105 | 3.6588 | 1800 | 25.0193 | 1.9866 | 25 | 10000000000 | -10000000000 | 28.7289 | 179.9239 | 89.5237 | 90.0059 | 7.7918 | 90 | 110.8763 | 204.7625 | 206.5752 | 193.5269 | 263.8636 | 264.749 | 238.3896 | 10000000000 | 10000000000 | 40.1814 | 4.4593 | 40 | 10000000000 | 0 | 126.894 | 39.988 | 8.754 | 40 | 90.1645 | 89.7594 | 54.9915 | 10000000000 | 89.9882 | 4.5729 | 90 | 95.3698 | 89.962 | 3.1735 | 90 | 96.1129 | 14.5102 | -18.8651 | 70.3142 | 63.83 | 0.84972
Log | 3158 | 26.3167 | 2014-08-28 15:44 | C13EOAT_test | 0.74185 | -0.37508 | 85.7478 | 282.7505 | 112.1697 | 1.4999 | -0.76123 | 4.0989 | 1.5 | 16.1533 | 25.0081 | 2.6959 | 0.69832 | 168.3393 | 99.59 | 3.3697 | 102.9596 | 6.2 | 103 | 102.8815 | 104.0285 | 104 | 586.9841 | 19.7324 | 87.8776 | 80.4617 | 217.3188 | 216.643 | 393.7373 | 84.1697 | 4.3739 | 84 | 1799.934 | 3.6591 | 1800 | 24.9341 | 1.9887 | 25 | 10000000000 | -10000000000 | 28.7154 | 179.9395 | 89.5303 | 90.0031 | 7.7915 | 90 | 111.8906 | 204.1711 | 205.9167 | 193.7913 | 264.8272 | 265.2208 | 238.0518 | 10000000000 | 10000000000 | 40.1932 | 4.4179 | 40 | 10000000000 | 0 | 126.8567 | 40.0014 | 8.7533 | 40 | 90.162 | 89.7775 | 55.0381 | 10000000000 | 90.0095 | 4.5633 | 90 | 95.3678 | 89.9698 | 3.1743 | 90 | 96.109 | 14.5093 | -19.1283 | 70.3349 | 63.82 | 0.84971
Log | 3159 | 26.325 | 2014-08-28 15:44 | C13EOAT_test | 0.7421 | -0.37508 | 84.8975 | 282.5657 | 120.4967 | 1.5079 | -0.76131 | 4.0984 | 1.5 | 16.1044 | 25.0524 | 2.6871 | 0.69832 | 168.5417 | 99.59 | 3.392 | 102.982 | 6.2 | 103 | 103.0713 | 104.0274 | 104 | 595.1251 | 19.7324 | 87.981 | 80.5608 | 217.3188 | 216.643 | 393.7373 | 84.2709 | 4.3697 | 84 | 1800.266 | 3.6586 | 1800 | 24.8217 | 1.9933 | 25 | 10000000000 | -10000000000 | 28.6739 | 179.922 | 89.5096 | 90.0084 | 7.7903 | 90 | 111.2777 | 203.8311 | 205.9895 | 193.4849 | 264.8349 | 265.8113 | 238.0624 | 10000000000 | 10000000000 | 40.1937 | 4.3755 | 40 | 10000000000 | 0 | 126.8909 | 39.9838 | 8.7543 | 40 | 90.1401 | 89.7819 | 55.055 | 10000000000 | 89.9916 | 4.5683 | 90 | 95.3785 | 89.961 | 3.1757 | 90 | 96.1093 | 14.5099 | -19.0292 | 70.2502 | 63.82 | 0.84992
Log | 3160 | 26.3333 | 2014-08-28 15:45 | C13EOAT_test | 0.7421 | -0.37508 | 86.9797 | 282.7502 | 112.4664 | 1.5016 | -0.76123 | 4.098 | 1.5 | 16.1319 | 25.0909 | 2.6993 | 0.69832 | 168.9757 | 99.59 | 3.4187 | 103.0087 | 6.2 | 103 | 102.798 | 104.0411 | 104 | 598.3943 | 19.7681 | 88.1938 | 80.782 | 217.3188 | 216.643 | 394.081 | 84.4879 | 4.3637 | 84 | 1799.477 | 3.6597 | 1800 | 24.8481 | 1.9951 | 25 | 10000000000 | -10000000000 | 28.6433 | 179.9083 | 89.509 | 90.0203 | 7.7884 | 90 | 110.3636 | 203.0744 | 205.7582 | 193.8033 | 265.216 | 265.7032 | 238.7623 | 10000000000 | 10000000000 | 40.1047 | 4.3399 | 40 | 10000000000 | 0 | 126.7719 | 39.9971 | 8.7535 | 40 | 90.1371 | 89.7713 | 55.0331 | 10000000000 | 90.007 | 4.5618 | 90 | 95.3572 | 89.9542 | 3.1771 | 90 | 96.1051 | 14.5102 | -18.808 | 70.2991 | 63.81 | 0.84977
Log | 3161 | 26.3417 | 2014-08-28 15:45 | C13EOAT_test | 0.74212 | -0.37414 | 83.1635 | 282.7512 | 117.3523 | 1.5119 | -0.7614 | 4.0979 | 1.5 | 16.0919 | 24.9376 | 2.5382 | 0.69832 | 168.2833 | 99.59 | 3.3891 | 102.9791 | 6.2 | 103 | 102.8557 | 104.0146 | 104 | 568.7966 | 19.7432 | 87.833 | 80.4503 | 217.3188 | 216.643 | 394.081 | 84.1416 | 4.3604 | 84 | 1799.78 | 3.6592 | 1800 | 24.9425 | 1.9946 | 25 | 10000000000 | -10000000000 | 28.6162 | 179.895 | 89.4906 | 90.0095 | 7.7899 | 90 | 113.1467 | 203.551 | 205.684 | 193.3887 | 265.1338 | 265.7487 | 238.2439 | 10000000000 | 10000000000 | 40.0005 | 4.3307 | 40 | 10000000000 | 0 | 126.8491 | 39.9956 | 8.7533 | 40 | 90.1492 | 89.7458 | 55.0626 | 10000000000 | 89.9946 | 4.5661 | 90 | 95.3585 | 89.9475 | 3.1787 | 90 | 96.1122 | 14.5079 | -19.1397 | 70.2239 | 63.81 | 0.84998
Log | 3162 | 26.35 | 2014-08-28 15:46 | C13EOAT_test | 0.7421 | -0.37414 | 86.7378 | 283.1035 | 118.9529 | 1.507 | -0.76126 | 4.0974 | 1.5 | 16.1108 | 24.9503 | 2.6752 | 0.69832 | 168.3847 | 99.5858 | 3.3902 | 102.9759 | 6.2 | 103 | 103.0013 | 104.0164 | 104 | 567.8227 | 19.8588 | 87.8735 | 80.5112 | 217.3188 | 216.643 | 393.7373 | 84.1924 | 4.3553 | 84 | 1800.592 | 3.658 | 1800 | 24.9431 | 1.9952 | 25 | 10000000000 | -10000000000 | 28.6125 | 179.9229 | 89.4861 | 89.9908 | 7.7925 | 90 | 109.9901 | 202.0014 | 204.8453 | 193.3964 | 265.7652 | 265.0683 | 238.2826 | 10000000000 | 10000000000 | 39.9114 | 4.3389 | 40 | 10000000000 | 0 | 126.9317 | 40.001 | 8.7527 | 40 | 90.1572 | 89.7656 | 55.0846 | 10000000000 | 89.9988 | 4.5641 | 90 | 95.3549 | 89.9614 | 3.1793 | 90 | 96.1048 | 14.504 | -19.0745 | 70.2495 | 63.79 | 0.85001
Log | 3163 | 26.3584 | 2014-08-28 15:46 | C13EOAT_test | 0.73973 | -0.37508 | 85.538 | 282.084 | 111.6306 | 1.5049 | -0.76115 | 4.0976 | 1.5 | 16.0982 | 25.0765 | 2.7136 | 0.69832 | 168.8504 | 99.5652 | 3.331 | 102.8962 | 6.2 | 103 | 102.8346 | 103.9877 | 104 | 552.597 | 20.0401 | 88.1238 | 80.7266 | 217.3188 | 216.643 | 393.7373 | 84.4252 | 4.349 | 84 | 1800.167 | 3.6586 | 1800 | 24.9792 | 1.9946 | 25 | 10000000000 | -10000000000 | 28.5669 | 179.9165 | 89.5136 | 90.0254 | 7.7868 | 90 | 109.9997 | 202.2262 | 204.7124 | 193.3326 | 264.9538 | 265.0666 | 238.425 | 10000000000 | 10000000000 | 39.8624 | 4.3628 | 40 | 10000000000 | 0 | 126.8548 | 40.0284 | 8.7509 | 40 | 90.1478 | 89.7687 | 55.1344 | 10000000000 | 89.9976 | 4.5648 | 90 | 95.3584 | 89.9582 | 3.1805 | 90 | 96.09 | 14.5078 | -18.8385 | 70.2348 | 63.8 | 0.85002
Log | 3164 | 26.3667 | 2014-08-28 15:47 | C13EOAT_test | 0.7421 | -0.37508 | 85.2782 | 282.4132 | 114.1408 | 1.5145 | -0.76136 | 4.0974 | 1.5 | 16.1392 | 24.8888 | 2.6079 | 0.69832 | 168.4283 | 99.5713 | 3.3561 | 102.9274 | 6.2 | 103 | 102.7306 | 103.9852 | 104 | 568.6205 | 19.7324 | 87.9115 | 80.5168 | 217.3188 | 216.643 | 393.7373 | 84.2141 | 4.3448 | 84 | 1799.378 | 3.6597 | 1800 | 25.0145 | 1.9941 | 25 | 10000000000 | -10000000000 | 28.5931 | 179.9363 | 89.4979 | 90.0436 | 7.7833 | 90 | 106.9958 | 202.9937 | 204.8855 | 193.8764 | 264.3346 | 265.5474 | 239.0645 | 10000000000 | 10000000000 | 39.8663 | 4.3891 | 40 | 10000000000 | 0 | 126.9237 | 40.0196 | 8.7506 | 40 | 90.1601 | 89.7761 | 55.1013 | 10000000000 | 90.0155 | 4.5602 | 90 | 95.3779 | 89.9681 | 3.1812 | 90 | 96.0839 | 14.5104 | -19.0544 | 70.3124 | 63.8 | 0.84977
Log | 3165 | 26.375 | 2014-08-28 15:47 | C13EOAT_test | 0.74209 | -0.37414 | 81.7562 | 283.1248 | 114.2585 | 1.5026 | -0.76121 | 4.0973 | 1.5 | 16.1511 | 24.8971 | 2.5822 | 0.69832 | 168.5865 | 99.5675 | 3.397 | 102.9645 | 6.2 | 103 | 102.9598 | 103.9842 | 104 | 590.5438 | 19.7324 | 87.9811 | 80.6054 | 217.3188 | 216.643 | 393.7373 | 84.2933 | 4.3398 | 84 | 1799.547 | 3.6594 | 1800 | 25.0237 | 1.9937 | 25 | 10000000000 | -10000000000 | 28.6674 | 179.9249 | 89.5045 | 89.9931 | 7.7913 | 90 | 108.6001 | 202.4673 | 204.7839 | 194.0719 | 264.7971 | 265.7817 | 239.1419 | 10000000000 | 10000000000 | 39.8778 | 4.4206 | 40 | 10000000000 | 0 | 126.8696 | 39.9969 | 8.7511 | 40 | 90.1507 | 89.7742 | 55.0485 | 10000000000 | 89.9898 | 4.5714 | 90 | 95.3488 | 89.9625 | 3.1825 | 90 | 96.0678 | 14.5052 | -18.9621 | 70.3228 | 63.77 | 0.84972
Log | 3166 | 26.3833 | 2014-08-28 15:48 | C13EOAT_test | 0.74199 | -0.37414 | 83.8872 | 282.877 | 121.4364 | 1.5077 | -0.76125 | 4.0975 | 1.5 | 16.1022 | 24.885 | 2.5494 | 0.69832 | 168.5961 | 99.5601 | 3.3832 | 102.9433 | 6.2 | 103 | 102.9862 | 103.9801 | 104 | 594.7599 | 19.7324 | 87.9855 | 80.6106 | 217.3188 | 216.643 | 393.7373 | 84.2981 | 4.3327 | 84 | 1800.836 | 3.6575 | 1800 | 25.0987 | 1.9912 | 25 | 10000000000 | -10000000000 | 28.6198 | 179.9434 | 89.504 | 89.9977 | 7.7908 | 90 | 110.6027 | 203.3642 | 205.4131 | 193.8492 | 264.6021 | 265.4849 | 240.1876 | 10000000000 | 10000000000 | 39.9352 | 4.4422 | 40 | 10000000000 | 0 | 126.8319 | 40.0655 | 8.7469 | 40 | 90.1476 | 89.7958 | 55.0603 | 10000000000 | 90.0047 | 4.5655 | 90 | 95.3852 | 89.9717 | 3.1834 | 90 | 96.0748 | 14.504 | -18.9495 | 70.2341 | 63.78 | 0.84971
Log | 3167 | 26.3917 | 2014-08-28 15:48 | C13EOAT_test | 0.7421 | -0.37508 | 84.3183 | 282.9134 | 109.1071 | 1.4974 | -0.76125 | 4.097 | 1.5 | 16.1466 | 24.8394 | 2.5283 | 0.69832 | 168.2922 | 99.5711 | 3.3154 | 102.8865 | 6.2 | 103 | 102.9525 | 103.9899 | 104 | 592.4475 | 19.7324 | 87.8592 | 80.433 | 217.3188 | 216.643 | 393.7373 | 84.1461 | 4.3292 | 84 | 1800.615 | 3.6579 | 1800 | 25.0862 | 1.9904 | 25 | 10000000000 | -10000000000 | 28.4565 | 179.8938 | 89.5101 | 89.9841 | 7.7928 | 90 | 111.7396 | 204.5535 | 205.6206 | 193.7424 | 264.6023 | 264.8292 | 238.8089 | 10000000000 | 10000000000 | 39.9503 | 4.4559 | 40 | 10000000000 | 0 | 126.8425 | 40.0249 | 8.7473 | 40 | 90.1549 | 89.7389 | 55.0615 | 10000000000 | 89.9846 | 4.5726 | 90 | 95.3769 | 89.9469 | 3.1853 | 90 | 96.0894 | 14.5039 | -19.1381 | 70.3123 | 63.79 | 0.84992
Log | 3168 | 26.4 | 2014-08-28 15:49 | C13EOAT_test | 0.74208 | -0.37508 | 85.6394 | 282.5222 | 119.2699 | 1.503 | -0.76129 | 4.0966 | 1.5 | 16.1471 | 24.9009 | 2.6623 | 0.69832 | 168.5504 | 99.56 | 3.4171 | 102.9771 | 6.2 | 103 | 102.9882 | 103.9844 | 104 | 580.3691 | 19.7324 | 87.9531 | 80.5974 | 217.3188 | 216.643 | 394.081 | 84.2752 | 4.3249 | 84 | 1799.777 | 3.6592 | 1800 | 25.0933 | 1.9885 | 25 | 10000000000 | -10000000000 | 28.5241 | 179.8969 | 89.5264 | 90.0149 | 7.7873 | 90 | 112.8241 | 204.701 | 205.395 | 193.8513 | 264.5933 | 265.7509 | 239.2693 | 10000000000 | 10000000000 | 40.0169 | 4.4507 | 40 | 10000000000 | 0 | 126.8455 | 40.0318 | 8.7454 | 40 | 90.1341 | 89.7628 | 55.0413 | 10000000000 | 90.0056 | 4.5644 | 90 | 95.3872 | 89.9485 | 3.1866 | 90 | 96.0789 | 14.508 | -18.9626 | 70.3215 | 63.79 | 0.85001
Log | 3169 | 26.4083 | 2014-08-28 15:49 | C13EOAT_test | 0.74216 | -0.37508 | 83.6315 | 282.7503 | 107.0399 | 1.4646 | -0.76129 | 4.0972 | 1.5 | 16.1425 | 24.8875 | 2.594 | 0.69832 | 168.5675 | 99.5694 | 3.3296 | 102.899 | 6.2 | 103 | 102.8893 | 103.9827 | 104 | 559.0507 | 19.7393 | 87.9631 | 80.6043 | 217.3188 | 216.643 | 394.081 | 84.2837 | 4.3183 | 84 | 1800.886 | 3.6573 | 1800 | 25.0736 | 1.987 | 25 | 10000000000 | -10000000000 | 28.4633 | 179.892 | 89.5125 | 90.0328 | 7.7839 | 90 | 109.3687 | 204.1898 | 205.5894 | 193.9222 | 264.3526 | 265.5247 | 239.2703 | 10000000000 | 10000000000 | 40.0535 | 4.4402 | 40 | 10000000000 | 0 | 126.8909 | 40.0276 | 8.744 | 40 | 90.1369 | 89.7551 | 55.0153 | 10000000000 | 90.0045 | 4.5636 | 90 | 95.3767 | 89.946 | 3.1881 | 90 | 96.0929 | 14.5092 | -18.9651 | 70.3158 | 63.77 | 0.85002
Log | 3170 | 26.4167 | 2014-08-28 15:50 | C13EOAT_test | 0.74179 | -0.37508 | 84.6052 | 283.1546 | 119.7926 | 1.5021 | -0.76111 | 4.0967 | 1.5 | 16.1134 | 24.9005 | 2.5763 | 0.69832 | 168.2208 | 99.5656 | 3.2912 | 102.8569 | 6.2 | 103 | 102.8453 | 103.9955 | 104 | 538.9687 | 19.7364 | 87.8072 | 80.4135 | 217.3188 | 216.643 | 393.7373 | 84.1104 | 4.315 | 84 | 1800.127 | 3.6585 | 1800 | 24.9324 | 1.9899 | 25 | 10000000000 | -10000000000 | 28.5327 | 179.9062 | 89.5003 | 89.9985 | 7.7882 | 90 | 111.3138 | 202.8721 | 205.1728 | 193.6733 | 264.8276 | 266.0742 | 239.4749 | 10000000000 | 10000000000 | 40.0409 | 4.4261 | 40 | 10000000000 | 0 | 126.9392 | 40.0552 | 8.741 | 40 | 90.1417 | 89.7645 | 55.0241 | 10000000000 | 89.9978 | 4.5656 | 90 | 95.3638 | 89.9531 | 3.1892 | 90 | 96.0878 | 14.5102 | -19.1521 | 70.2663 | 63.77 | 0.85002
Log | 3171 | 26.425 | 2014-08-28 15:50 | C13EOAT_test | 0.74179 | -0.37508 | 83.9234 | 283.4965 | 112.2569 | 1.4979 | -0.76124 | 4.0965 | 1.5 | 16.106 | 24.9487 | 2.6801 | 0.69832 | 168.632 | 99.5609 | 3.4239 | 102.9848 | 6.2 | 103 | 102.867 | 103.9874 | 104 | 571.1499 | 19.784 | 88.0195 | 80.6125 | 217.3188 | 216.643 | 394.081 | 84.316 | 4.3103 | 84 | 1798.967 | 3.6603 | 1800 | 24.9407 | 1.9904 | 25 | 10000000000 | -10000000000 | 28.5276 | 179.9226 | 89.544 | 90.0023 | 7.7869 | 90 | 109.064 | 203.0383 | 205.8496 | 194.2096 | 265.0348 | 265.6362 | 239.5363 | 10000000000 | 10000000000 | 40.083 | 4.4081 | 40 | 10000000000 | 0 | 127.1376 | 40.0383 | 8.7402 | 40 | 90.1458 | 89.7768 | 55.0361 | 10000000000 | 90.005 | 4.5641 | 90 | 95.3848 | 89.9613 | 3.1901 | 90 | 96.0937 | 14.5082 | -18.9484 | 70.2494 | 63.76 | 0.85002
Log | 3172 | 26.4333 | 2014-08-28 15:51 | C13EOAT_test | 0.74217 | -0.37508 | 82.2504 | 282.3761 | 108.5752 | 1.5165 | -0.7612 | 4.0965 | 1.5 | 16.1103 | 24.9822 | 2.6596 | 0.69832 | 168.7807 | 99.5603 | 3.2757 | 102.836 | 6.2 | 103 | 102.8122 | 103.9714 | 104 | 590.8505 | 19.7325 | 88.0958 | 80.6849 | 217.3188 | 216.643 | 393.7373 | 84.3903 | 4.3043 | 84 | 1800.12 | 3.6584 | 1800 | 24.9898 | 1.99 | 25 | 10000000000 | -10000000000 | 28.4291 | 179.9399 | 89.5171 | 90.0022 | 7.7869 | 90 | 109.7557 | 203.7289 | 205.8777 | 194.1804 | 264.3797 | 265.3293 | 239.3013 | 10000000000 | 10000000000 | 40.0423 | 4.3948 | 40 | 10000000000 | 0 | 127.2321 | 40.012 | 8.74 | 40 | 90.1614 | 89.7785 | 55.0403 | 10000000000 | 90.0169 | 4.5595 | 90 | 95.3492 | 89.97 | 3.1912 | 90 | 96.081 | 14.5046 | -18.8754 | 70.2498 | 63.77 | 0.85002
Log | 3173 | 26.4417 | 2014-08-28 15:51 | C13EOAT_test | 0.74192 | -0.37414 | 80.472 | 282.4261 | 112.7597 | 1.5103 | -0.7613 | 4.0961 | 1.5 | 16.0881 | 24.9335 | 2.6265 | 0.69832 | 168.3096 | 99.5779 | 3.2544 | 102.8323 | 6.2 | 103 | 102.7374 | 103.9899 | 104 | 593.6743 | 19.7324 | 87.8652 | 80.4444 | 217.3188 | 216.6429 | 393.7373 | 84.1548 | 4.3021 | 84 | 1799.619 | 3.6593 | 1800 | 25.0589 | 1.9885 | 25 | 10000000000 | -10000000000 | 28.3881 | 179.9622 | 89.5075 | 89.9885 | 7.7894 | 90 | 111.2706 | 202.6404 | 204.8981 | 193.9965 | 264.3353 | 265.499 | 238.6529 | 10000000000 | 10000000000 | 40.0163 | 4.3871 | 40 | 10000000000 | 0 | 127.2269 | 40.0251 | 8.7383 | 40 | 90.1589 | 89.8033 | 55.0221 | 10000000000 | 89.9839 | 4.5747 | 90 | 95.3621 | 89.9811 | 3.192 | 90 | 96.0962 | 14.5096 | -19.1334 | 70.2206 | 63.76 | 0.85002
Log | 3174 | 26.45 | 2014-08-28 15:52 | C13EOAT_test | 0.74237 | -0.37508 | 83.5704 | 283.0628 | 113.2388 | 1.5019 | -0.7612 | 4.0959 | 1.5 | 16.0857 | 24.9947 | 2.6814 | 0.69832 | 168.563 | 99.56 | 3.3764 | 102.9364 | 6.2 | 103 | 103.027 | 103.9924 | 104 | 596.3572 | 19.7324 | 87.9568 | 80.6063 | 217.3188 | 216.643 | 393.7373 | 84.2815 | 4.2959 | 84 | 1800.35 | 3.6582 | 1800 | 25.0393 | 1.9879 | 25 | 10000000000 | -10000000000 | 28.4304 | 179.9366 | 89.501 | 89.9864 | 7.7904 | 90 | 112.3761 | 202.9297 | 204.7936 | 194.062 | 264.761 | 265.3696 | 238.0922 | 10000000000 | 10000000000 | 40.0221 | 4.3821 | 40 | 10000000000 | 0 | 127.363 | 40.0123 | 8.7384 | 40 | 90.1596 | 89.7769 | 55.0871 | 10000000000 | 90.0076 | 4.5688 | 90 | 95.3483 | 89.9683 | 3.1933 | 90 | 96.0865 | 14.5099 | -18.9537 | 70.2171 | 63.76 | 0.85002
Log | 3175 | 26.4583 | 2014-08-28 15:52 | C13EOAT_test | 0.74197 | -0.37508 | 81.9943 | 283.1804 | 111.1551 | 1.5143 | -0.76131 | 4.0963 | 1.5 | 16.1048 | 24.9283 | 2.5628 | 0.69832 | 167.9249 | 99.56 | 3.2846 | 102.8446 | 6.2 | 103 | 102.6919 | 103.9874 | 104 | 573.8259 | 19.745 | 87.659 | 80.2659 | 217.3188 | 216.643 | 393.7373 | 83.9625 | 4.2927 | 84 | 1800.412 | 3.6582 | 1800 | 25.0111 | 1.9876 | 25 | 10000000000 | -10000000000 | 28.4538 | 179.9248 | 89.4905 | 89.9865 | 7.7911 | 90 | 112.5415 | 202.6424 | 204.4552 | 194.0863 | 264.5526 | 265.5197 | 238.4015 | 10000000000 | 10000000000 | 39.9738 | 4.3824 | 40 | 10000000000 | 0 | 127.4405 | 39.9621 | 8.7411 | 40 | 90.1711 | 89.7537 | 55.0378 | 10000000000 | 89.9708 | 4.5871 | 90 | 95.3097 | 89.9624 | 3.1947 | 90 | 96.0814 | 14.5093 | -19.2941 | 70.2496 | 63.74 | 0.85002
Log | 3176 | 26.4667 | 2014-08-28 15:53 | C13EOAT_test | 0.74213 | -0.37414 | 83.1846 | 282.5826 | 118.5837 | 1.5118 | -0.76123 | 4.096 | 1.5 | 16.0999 | 25.0171 | 2.6674 | 0.69832 | 168.401 | 99.56 | 3.3697 | 102.9297 | 6.2 | 103 | 102.9203 | 103.9965 | 104 | 549.26 | 19.7711 | 87.8881 | 80.5129 | 217.3188 | 216.643 | 393.7373 | 84.2005 | 4.2893 | 84 | 1799.583 | 3.6594 | 1800 | 24.9983 | 1.9873 | 25 | 10000000000 | -10000000000 | 28.4962 | 179.9464 | 89.4818 | 89.9846 | 7.7923 | 90 | 116.0198 | 202.5895 | 204.3116 | 193.8787 | 265.0725 | 265.5475 | 237.8293 | 10000000000 | 10000000000 | 39.972 | 4.3868 | 40 | 10000000000 | 0 | 127.5177 | 39.9581 | 8.7423 | 40 | 90.1586 | 89.7878 | 55.0485 | 10000000000 | 89.9698 | 4.5931 | 90 | 95.3346 | 89.9732 | 3.1952 | 90 | 96.0807 | 14.5096 | -19.0471 | 70.2416 | 63.73 | 0.85002
Log | 3177 | 26.475 | 2014-08-28 15:53 | C13EOAT_test | 0.7421 | -0.37414 | 82.9309 | 282.85 | 115.6013 | 1.503 | -0.76126 | 4.0959 | 1.5 | 16.146 | 24.9346 | 2.6459 | 0.69832 | 168.3989 | 99.56 | 3.3425 | 102.9025 | 6.2 | 103 | 103.0269 | 103.9852 | 104 | 559.8585 | 19.7436 | 87.8927 | 80.5062 | 217.3188 | 216.643 | 394.081 | 84.1994 | 4.2853 | 84 | 1800.297 | 3.6582 | 1800 | 25.0721 | 1.9853 | 25 | 10000000000 | -10000000000 | 28.4907 | 179.9588 | 89.504 | 89.9848 | 7.7934 | 90 | 110.9079 | 203.3482 | 205.6041 | 193.9171 | 264.7772 | 265.0914 | 237.8979 | 10000000000 | 10000000000 | 39.985 | 4.392 | 40 | 10000000000 | 0 | 127.7042 | 39.9457 | 8.745 | 40 | 90.1768 | 89.7819 | 55.1148 | 10000000000 | 89.9726 | 4.5993 | 90 | 95.3806 | 89.9794 | 3.1957 | 90 | 96.0845 | 14.5072 | -19.0538 | 70.3179 | 63.73 | 0.85002
Log | 3178 | 26.4833 | 2014-08-28 15:54 | C13EOAT_test | 0.74178 | -0.37508 | 85.7136 | 283.1231 | 118.3063 | 1.5074 | -0.76122 | 4.0964 | 1.5 | 16.1507 | 24.8875 | 2.5345 | 0.69832 | 168.3199 | 99.56 | 3.4003 | 102.9603 | 6.2 | 103 | 102.9621 | 103.974 | 104 | 576.8423 | 19.7343 | 87.8498 | 80.4701 | 217.3188 | 216.643 | 394.081 | 84.1599 | 4.2826 | 84 | 1800.66 | 3.6577 | 1800 | 25.0519 | 1.9849 | 25 | 10000000000 | -10000000000 | 28.5162 | 179.9633 | 89.4752 | 89.9722 | 7.797 | 90 | 112.9227 | 203.6317 | 206.1108 | 194.1873 | 264.5592 | 265.0033 | 238.2632 | 10000000000 | 10000000000 | 39.9425 | 4.4049 | 40 | 10000000000 | 0 | 127.7095 | 39.9434 | 8.7474 | 40 | 90.1729 | 89.7904 | 55.0784 | 10000000000 | 89.9683 | 4.6092 | 90 | 95.3401 | 89.9817 | 3.1964 | 90 | 96.0652 | 14.5047 | -19.0899 | 70.3212 | 63.73 | 0.85002
Log | 3179 | 26.4917 | 2014-08-28 15:54 | C13EOAT_test | 0.74162 | -0.37508 | 85.8293 | 282.7871 | 112.0981 | 1.5026 | -0.76116 | 4.0963 | 1.5 | 16.1476 | 25.0053 | 2.6155 | 0.69832 | 167.7761 | 99.56 | 3.3545 | 102.9145 | 6.2 | 103 | 102.9132 | 103.9683 | 104 | 595.0806 | 19.7324 | 87.5861 | 80.19 | 217.3188 | 216.643 | 393.7373 | 83.8881 | 4.2841 | 84 | 1799.755 | 3.6591 | 1800 | 25.032 | 1.9846 | 25 | 10000000000 | -10000000000 | 28.5183 | 179.9909 | 89.4932 | 90.0073 | 7.7929 | 90 | 110.4717 | 201.5685 | 205.0847 | 193.6263 | 265.498 | 265.9814 | 237.9384 | 10000000000 | 10000000000 | 39.9663 | 4.4145 | 40 | 10000000000 | 0 | 127.773 | 39.9515 | 8.7494 | 40 | 90.1792 | 89.8117 | 55.0945 | 10000000000 | 89.9771 | 4.6129 | 90 | 95.3419 | 89.9955 | 3.1965 | 90 | 96.071 | 14.503 | -19.37 | 70.3124 | 63.72 | 0.85002
Log | 3180 | 26.5 | 2014-08-28 15:55 | C13EOAT_test | 0.7421 | -0.37508 | 85.1533 | 282.5032 | 123.0789 | 1.4987 | -0.76006 | 4.0962 | 1.5 | 16.1445 | 24.9466 | 2.6382 | 0.69832 | 168.4783 | 99.5708 | 3.4642 | 103.035 | 6.2 | 103 | 103.1112 | 103.9938 | 104 | 588.4568 | 20.0926 | 87.9154 | 80.5629 | 217.4025 | 216.643 | 394.081 | 84.2391 | 4.2794 | 84 | 1799.53 | 3.661 | 1800 | 24.9569 | 1.9865 | 25 | 10000000000 | -10000000000 | 28.5418 | 179.9691 | 89.4839 | 89.9732 | 7.8004 | 90 | 115.3339 | 202.8602 | 205.3725 | 193.6288 | 265.0898 | 264.8378 | 237.6154 | 10000000000 | 10000000000 | 39.9629 | 4.4312 | 40 | 10000000000 | 0 | 127.738 | 39.9554 | 8.7513 | 40 | 90.1697 | 89.7994 | 55.1173 | 10000000000 | 90.0026 | 4.6069 | 90 | 95.3581 | 89.9846 | 3.1973 | 90 | 96.0802 | 14.5058 | -19.008 | 70.3123 | 63.73 | 0.85002
Log | 3181 | 26.5083 | 2014-08-28 15:55 | C13EOAT_test | 0.74206 | -0.37508 | 84.706 | 282.9805 | 116.5281 | 1.5279 | -0.76015 | 4.0966 | 1.5 | 16.1524 | 24.885 | 2.5802 | 0.69832 | 168.2925 | 99.5841 | 3.4578 | 103.0419 | 6.2 | 103 | 103.0621 | 103.9941 | 104 | 564.7487 | 19.9205 | 87.8161 | 80.4764 | 217.4029 | 216.643 | 394.081 | 84.1463 | 4.2748 | 84 | 1800.089 | 3.6608 | 1800 | 24.9734 | 1.9866 | 25 | 10000000000 | -10000000000 | 28.5929 | 179.9456 | 89.4696 | 89.9577 | 7.8047 | 90 | 113.531 | 203.0821 | 205.8383 | 193.6884 | 264.6664 | 265.898 | 240.2493 | 10000000000 | 10000000000 | 39.9342 | 4.4464 | 40 | 10000000000 | 0 | 127.8904 | 39.9705 | 8.7523 | 40 | 90.1727 | 89.7729 | 55.0807 | 10000000000 | 89.9733 | 4.6219 | 90 | 95.3333 | 89.9728 | 3.1982 | 90 | 96.0904 | 14.504 | -19.1077 | 70.3227 | 63.72 | 0.85002
Log | 3182 | 26.5167 | 2014-08-28 15:56 | C13EOAT_test | 0.74181 | -0.37508 | 85.75 | 282.2939 | 105.265 | 1.5058 | -0.76011 | 4.0961 | 1.5 | 16.1463 | 24.8881 | 2.5439 | 0.69832 | 168.0353 | 99.5899 | 3.3028 | 102.8928 | 6.2 | 103 | 103.0426 | 104.0031 | 104 | 552.59 | 20.0426 | 87.688 | 80.3473 | 217.3902 | 216.643 | 394.081 | 84.0177 | 4.2731 | 84 | 1800.064 | 3.6608 | 1800 | 24.9567 | 1.9873 | 25 | 10000000000 | -10000000000 | 28.5719 | 179.986 | 89.4879 | 89.9866 | 7.802 | 90 | 110.9547 | 202.4105 | 205.1777 | 193.9176 | 264.0995 | 265.3087 | 238.4266 | 10000000000 | 10000000000 | 39.9321 | 4.4633 | 40 | 10000000000 | 0 | 128.0004 | 39.9402 | 8.7556 | 40 | 90.1729 | 89.8131 | 55.0913 | 10000000000 | 89.9879 | 4.6219 | 90 | 95.3642 | 89.993 | 3.1979 | 90 | 96.1094 | 14.5038 | -19.2426 | 70.3115 | 63.72 | 0.85002
Log | 3183 | 26.525 | 2014-08-28 15:56 | C13EOAT_test | 0.74142 | -0.37508 | 86.4875 | 283.1055 | 117.7897 | 1.506 | -0.76007 | 4.096 | 1.5 | 16.1086 | 24.9005 | 2.5916 | 0.69832 | 167.963 | 99.5895 | 3.234 | 102.8235 | 6.2 | 103 | 103.0067 | 104.0117 | 104 | 557.684 | 20.166 | 87.661 | 80.302 | 217.4309 | 216.643 | 393.7373 | 83.9815 | 4.2736 | 84 | 1799.859 | 3.6612 | 1800 | 25.0274 | 1.9859 | 25 | 10000000000 | -10000000000 | 28.5128 | 179.9801 | 89.4838 | 89.9594 | 7.8084 | 90 | 113.2752 | 204.3224 | 206.0352 | 193.8949 | 264.5986 | 265.0791 | 239.2962 | 10000000000 | 10000000000 | 39.9724 | 4.4761 | 40 | 10000000000 | 0 | 127.9865 | 39.9421 | 8.7572 | 40 | 90.1863 | 89.7938 | 55.0586 | 10000000000 | 89.9724 | 4.6312 | 90 | 95.339 | 89.9901 | 3.1981 | 90 | 96.1037 | 14.5038 | -19.2875 | 70.2452 | 63.72 | 0.85002
Log | 3184 | 26.5334 | 2014-08-28 15:57 | C13EOAT_test | 0.7421 | -0.37508 | 86.4902 | 282.7515 | 115.3391 | 1.5084 | -0.75995 | 4.0964 | 1.5 | 16.111 | 24.9968 | 2.6994 | 0.69832 | 167.5798 | 99.5892 | 3.3357 | 102.9249 | 6.2 | 103 | 103.0916 | 103.9867 | 104 | 588.4 | 19.7715 | 87.4619 | 80.1179 | 217.4772 | 216.643 | 393.7373 | 83.7899 | 4.2762 | 84 | 1799.824 | 3.6613 | 1800 | 24.9911 | 1.9868 | 25 | 10000000000 | -10000000000 | 28.4588 | 179.97 | 89.4609 | 89.9279 | 7.8148 | 90 | 113.2234 | 204.716 | 205.8487 | 194.3994 | 264.1319 | 264.8432 | 239.121 | 10000000000 | 10000000000 | 39.9649 | 4.4851 | 40 | 10000000000 | 0 | 128.0333 | 39.9637 | 8.7574 | 40 | 90.1834 | 89.7865 | 55.0355 | 10000000000 | 90.0054 | 4.6201 | 90 | 95.3646 | 89.985 | 3.1983 | 90 | 96.1074 | 14.504 | -19.4713 | 70.2498 | 63.71 | 0.85002
Log | 3185 | 26.5417 | 2014-08-28 15:57 | C13EOAT_test | 0.74125 | -0.37508 | 84.4758 | 282.7508 | 115.2441 | 1.5052 | -0.76006 | 4.0964 | 1.5 | 16.0949 | 25.0842 | 2.6974 | 0.69832 | 167.5783 | 99.59 | 3.3561 | 102.9461 | 6.2 | 103 | 103.0683 | 104.0058 | 104 | 595.3661 | 20.1459 | 87.4628 | 80.1154 | 217.4081 | 216.643 | 394.081 | 83.7891 | 4.2795 | 84 | 1800.042 | 3.661 | 1800 | 24.8687 | 1.9907 | 25 | 10000000000 | -10000000000 | 28.4788 | 180.0153 | 89.5159 | 89.9696 | 7.8096 | 90 | 112.7625 | 203.1395 | 204.798 | 194.1138 | 265.3462 | 265.4482 | 240.1019 | 10000000000 | 10000000000 | 39.9907 | 4.4861 | 40 | 10000000000 | 0 | 128.0088 | 40.0106 | 8.7558 | 40 | 90.1878 | 89.8275 | 55.0093 | 10000000000 | 89.9999 | 4.6218 | 90 | 95.3747 | 90.0076 | 3.1977 | 90 | 96.1192 | 14.5039 | -19.4745 | 70.2212 | 63.71 | 0.85002
Log | 3186 | 26.55 | 2014-08-28 15:58 | C13EOAT_test | 0.74116 | -0.37508 | 84.9843 | 282.7263 | 116.7086 | 1.5 | -0.76007 | 4.0963 | 1.5 | 16.1094 | 25.0149 | 2.6468 | 0.69832 | 167.6842 | 99.59 | 3.39 | 102.98 | 6.2 | 103 | 103.0019 | 104.0306 | 104 | 584.358 | 20.1192 | 87.5327 | 80.1514 | 217.4207 | 216.643 | 393.7373 | 83.8421 | 4.2823 | 84 | 1799.362 | 3.6621 | 1800 | 24.916 | 1.9913 | 25 | 10000000000 | -10000000000 | 28.4321 | 179.9925 | 89.4944 | 89.9645 | 7.8118 | 90 | 113.9659 | 201.9535 | 204.453 | 193.9244 | 265.5167 | 266.5202 | 239.8058 | 10000000000 | 10000000000 | 40.0269 | 4.481 | 40 | 10000000000 | 0 | 127.9982 | 39.9701 | 8.7577 | 40 | 90.1896 | 89.8029 | 54.9659 | 10000000000 | 90.0011 | 4.6193 | 90 | 95.3407 | 89.9962 | 3.1977 | 90 | 96.1089 | 14.504 | -19.4385 | 70.247 | 63.7 | 0.85002
Log | 3187 | 26.5583 | 2014-08-28 15:58 | C13EOAT_test | 0.74152 | -0.37414 | 85.5813 | 283.0673 | 117.9108 | 1.4947 | -0.76002 | 4.0969 | 1.5 | 16.0911 | 24.9352 | 2.6578 | 0.69832 | 167.4916 | 99.5898 | 3.2685 | 102.8584 | 6.2 | 103 | 102.8859 | 104.0049 | 104 | 567.9111 | 20.0766 | 87.4143 | 80.0773 | 217.4325 | 216.643 | 393.7373 | 83.7458 | 4.2838 | 84 | 1799.655 | 3.6617 | 1800 | 25.0084 | 1.9901 | 25 | 10000000000 | -10000000000 | 28.331 | 180.0012 | 89.4869 | 90.014 | 7.805 | 90 | 118.0514 | 202.6466 | 205.3729 | 193.6388 | 264.7301 | 265.5713 | 239.2853 | 10000000000 | 10000000000 | 40.0551 | 4.4742 | 40 | 10000000000 | 0 | 128.1044 | 40.0082 | 8.756 | 40 | 90.2033 | 89.7978 | 54.9904 | 10000000000 | 90.0347 | 4.6079 | 90 | 95.3374 | 90.0006 | 3.1976 | 90 | 96.1088 | 14.5041 | -19.5125 | 70.2151 | 63.69 | 0.85002
Log | 3188 | 26.5667 | 2014-08-28 15:59 | C13EOAT_test | 0.74128 | -0.37414 | 83.9143 | 282.7473 | 113.967 | 1.4878 | -0.76008 | 4.097 | 1.5 | 16.0967 | 24.8903 | 2.5375 | 0.69832 | 167.7606 | 99.5825 | 3.4354 | 103.0179 | 6.2 | 103 | 102.9713 | 104.0049 | 104 | 557.4666 | 20.232 | 87.5482 | 80.2124 | 217.4043 | 216.643 | 394.081 | 83.8803 | 4.2867 | 84 | 1799.621 | 3.6617 | 1800 | 25.1351 | 1.9862 | 25 | 10000000000 | -10000000000 | 28.4365 | 180.0417 | 89.4978 | 90.0121 | 7.8052 | 90 | 114.0405 | 201.8484 | 204.7266 | 193.7554 | 265.462 | 266.7267 | 239.1086 | 10000000000 | 10000000000 | 40.0401 | 4.4659 | 40 | 10000000000 | 0 | 128.0741 | 40.0185 | 8.7554 | 40 | 90.1962 | 89.8455 | 55.0141 | 10000000000 | 89.9998 | 4.6198 | 90 | 95.354 | 90.0208 | 3.1967 | 90 | 96.1063 | 14.5064 | -19.3701 | 70.2296 | 63.68 | 0.85002
Log | 3189 | 26.575 | 2014-08-28 15:59 | C13EOAT_test | 0.74121 | -0.37414 | 86.6107 | 282.7687 | 124.652 | 1.5032 | -0.76014 | 4.0969 | 1.5 | 16.087 | 24.9256 | 2.5817 | 0.69832 | 167.7892 | 99.59 | 3.4316 | 103.0216 | 6.2 | 103 | 102.9496 | 104.0263 | 104 | 554.9388 | 20.2575 | 87.5646 | 80.2247 | 217.4348 | 216.643 | 394.081 | 83.8946 | 4.2879 | 84 | 1800.217 | 3.6608 | 1800 | 25.2005 | 1.9825 | 25 | 10000000000 | -10000000000 | 28.4044 | 180.0382 | 89.4799 | 89.9998 | 7.8067 | 90 | 116.2238 | 203.4518 | 205.388 | 194.3311 | 265.0805 | 265.5942 | 239.9657 | 10000000000 | 10000000000 | 40.0554 | 4.4558 | 40 | 10000000000 | 0 | 128.1758 | 40.0006 | 8.7559 | 40 | 90.2017 | 89.8365 | 55.0366 | 10000000000 | 89.9929 | 4.6199 | 90 | 95.3523 | 90.0191 | 3.1964 | 90 | 96.0994 | 14.5044 | -19.3653 | 70.2083 | 63.67 | 0.85002
Log | 3190 | 26.5834 | 2014-08-28 16:00 | C13EOAT_test | 0.73992 | -0.37414 | 85.1582 | 282.3926 | 117.1995 | 1.5287 | -0.76015 | 4.0975 | 1.5 | 16.1649 | 24.946 | 2.6665 | 0.69832 | 168.0497 | 99.5844 | 3.268 | 102.8524 | 6.2 | 103 | 102.92 | 104.0029 | 104 | 575.3523 | 19.8376 | 87.6842 | 80.3654 | 217.4651 | 216.643 | 393.7373 | 84.0248 | 4.2879 | 84 | 1800.302 | 3.6606 | 1800 | 25.234 | 1.9788 | 25 | 10000000000 | -10000000000 | 28.3798 | 180.014 | 89.4887 | 89.9994 | 7.8064 | 90 | 114.3094 | 203.898 | 205.9763 | 194.1259 | 264.3844 | 265.142 | 238.3495 | 10000000000 | 10000000000 | 40.0399 | 4.4457 | 40 | 10000000000 | 0 | 128.1341 | 40.0273 | 8.754 | 40 | 90.1982 | 89.8159 | 55.0167 | 10000000000 | 89.9903 | 4.6193 | 90 | 95.3509 | 90.007 | 3.1963 | 90 | 96.0915 | 14.5055 | -19.219 | 70.3477 | 63.68 | 0.85002
Log | 3191 | 26.5917 | 2014-08-28 16:00 | C13EOAT_test | 0.74142 | -0.37508 | 85.3161 | 283.0956 | 120.0676 | 1.505 | -0.76 | 4.0972 | 1.5 | 16.1645 | 25.009 | 2.6867 | 0.69832 | 167.5232 | 99.56 | 3.2477 | 102.8077 | 6.2 | 103 | 103.0928 | 103.9745 | 104 | 590.498 | 19.9218 | 87.4336 | 80.0897 | 217.4199 | 216.643 | 393.7373 | 83.7616 | 4.2924 | 84 | 1799.896 | 3.6614 | 1800 | 25.1668 | 1.9774 | 25 | 10000000000 | -10000000000 | 28.4024 | 180.0169 | 89.4971 | 89.9957 | 7.8071 | 90 | 113.2792 | 203.5909 | 205.3461 | 194.8158 | 264.6209 | 265.8257 | 239.0465 | 10000000000 | 10000000000 | 40.0303 | 4.4345 | 40 | 10000000000 | 0 | 128.1616 | 40.0387 | 8.7527 | 40 | 90.2171 | 89.7999 | 55.0072 | 10000000000 | 89.9836 | 4.6227 | 90 | 95.3451 | 90.0084 | 3.1957 | 90 | 96.0792 | 14.5054 | -19.4703 | 70.347 | 63.68 | 0.85002
Log | 3192 | 26.6 | 2014-08-28 16:01 | C13EOAT_test | 0.74116 | -0.37508 | 83.796 | 282.7733 | 116.6698 | 1.4968 | -0.76009 | 4.097 | 1.5 | 16.1481 | 25.056 | 2.672 | 0.69832 | 167.7959 | 99.5603 | 3.2341 | 102.7944 | 6.2 | 103 | 102.9914 | 103.9922 | 104 | 590.5054 | 20.028 | 87.5949 | 80.201 | 217.4134 | 216.643 | 393.7373 | 83.898 | 4.2963 | 84 | 1800.134 | 3.6609 | 1800 | 25.1611 | 1.9751 | 25 | 10000000000 | -10000000000 | 28.5671 | 180.0383 | 89.4897 | 90 | 7.8062 | 90 | 113.8093 | 202.1632 | 204.7051 | 193.8089 | 264.8812 | 265.7535 | 239.3996 | 10000000000 | 10000000000 | 40.0481 | 4.4233 | 40 | 10000000000 | 0 | 128.1434 | 40.012 | 8.7535 | 40 | 90.204 | 89.8342 | 55.0781 | 10000000000 | 90.0299 | 4.6053 | 90 | 95.3654 | 90.0191 | 3.1948 | 90 | 96.0654 | 14.5027 | -19.3592 | 70.3125 | 63.66 | 0.85002
Log | 3193 | 26.6083 | 2014-08-28 16:01 | C13EOAT_test | 0.73894 | -0.37508 | 83.1895 | 282.6265 | 117.3472 | 1.488 | -0.76007 | 4.0973 | 1.5 | 16.1617 | 24.8983 | 2.6017 | 0.69832 | 167.9702 | 99.5619 | 3.3887 | 102.9505 | 6.2 | 103 | 103.2401 | 103.9793 | 104 | 586.9174 | 19.7425 | 87.6422 | 80.328 | 217.4545 | 216.643 | 394.081 | 83.9851 | 4.2985 | 84 | 1799.45 | 3.662 | 1800 | 25.0922 | 1.9745 | 25 | 10000000000 | -10000000000 | 28.6693 | 179.9789 | 89.4993 | 90.01 | 7.8047 | 90 | 113.6727 | 202.1184 | 205.0011 | 193.8063 | 265.7832 | 266.3895 | 238.7512 | 10000000000 | 10000000000 | 40.034 | 4.4119 | 40 | 10000000000 | 0 | 128.1413 | 40.03 | 8.7521 | 40 | 90.2002 | 89.7786 | 55.116 | 10000000000 | 90.0052 | 4.6123 | 90 | 95.3756 | 89.9894 | 3.1954 | 90 | 96.0694 | 14.498 | -19.2339 | 70.327 | 63.65 | 0.85002
Log | 3194 | 26.6167 | 2014-08-28 16:02 | C13EOAT_test | 0.74134 | -0.37508 | 82.5942 | 282.4402 | 120.2698 | 1.4987 | -0.76024 | 4.0969 | 1.5 | 16.1537 | 24.8861 | 2.5708 | 0.69832 | 167.6476 | 99.56 | 3.3154 | 102.8754 | 6.2 | 103 | 103.2206 | 103.9817 | 104 | 579.9032 | 19.9008 | 87.4798 | 80.1678 | 217.4401 | 216.643 | 393.7373 | 83.8238 | 4.3011 | 84 | 1800.396 | 3.6605 | 1800 | 25.0554 | 1.9742 | 25 | 10000000000 | -10000000000 | 28.6722 | 180.0201 | 89.4775 | 89.9773 | 7.81 | 90 | 114.1615 | 203.773 | 205.8323 | 193.9882 | 264.8821 | 265.2993 | 238.0392 | 10000000000 | 10000000000 | 40.0011 | 4.4093 | 40 | 10000000000 | 0 | 128.1342 | 40.0069 | 8.753 | 40 | 90.1984 | 89.8218 | 55.0869 | 10000000000 | 89.9904 | 4.6174 | 90 | 95.3656 | 90.0101 | 3.1948 | 90 | 96.0692 | 14.5033 | -19.3922 | 70.3238 | 63.64 | 0.85002
Log | 3195 | 26.625 | 2014-08-28 16:02 | C13EOAT_test | 0.74142 | -0.37508 | 86.843 | 282.6906 | 105.1685 | 1.5028 | -0.75986 | 4.0967 | 1.5 | 16.1502 | 24.9201 | 2.638 | 0.69832 | 167.7215 | 99.5642 | 3.2413 | 102.8055 | 6.2 | 103 | 103.1665 | 103.994 | 104 | 566.0277 | 20.1532 | 87.5292 | 80.1923 | 217.4494 | 216.643 | 393.7373 | 83.8607 | 4.3034 | 84 | 1800.085 | 3.661 | 1800 | 25.0054 | 1.9747 | 25 | 10000000000 | -10000000000 | 28.6677 | 180.0576 | 89.4859 | 90.0013 | 7.8058 | 90 | 112.9177 | 203.6947 | 205.583 | 194.0315 | 264.357 | 264.7871 | 237.8413 | 10000000000 | 10000000000 | 39.9845 | 4.4107 | 40 | 10000000000 | 0 | 128.1814 | 39.9934 | 8.7535 | 40 | 90.2202 | 89.8375 | 55.1147 | 10000000000 | 90.0024 | 4.6136 | 90 | 95.3712 | 90.0288 | 3.1939 | 90 | 96.0805 | 14.5036 | -19.372 | 70.318 | 63.66 | 0.85002
Log | 3196 | 26.6334 | 2014-08-28 16:03 | C13EOAT_test | 0.73832 | -0.37508 | 83.1861 | 283.0998 | 118.9392 | 1.4877 | -0.76007 | 4.097 | 1.5 | 16.1597 | 25.0454 | 2.6968 | 0.69832 | 168.0916 | 99.5706 | 3.3832 | 102.9538 | 6.2 | 103 | 102.9891 | 104.007 | 104 | 553.9376 | 20.3251 | 87.6977 | 80.3939 | 217.4222 | 216.643 | 394.081 | 84.0458 | 4.3045 | 84 | 1799.818 | 3.6614 | 1800 | 24.9952 | 1.9744 | 25 | 10000000000 | -10000000000 | 28.6273 | 180.0076 | 89.5027 | 90.0335 | 7.8004 | 90 | 108.8231 | 201.6847 | 204.4169 | 193.9924 | 264.8745 | 265.5976 | 239.0509 | 10000000000 | 10000000000 | 40.024 | 4.407 | 40 | 10000000000 | 0 | 128.2621 | 40.0199 | 8.7521 | 40 | 90.2117 | 89.7959 | 55.1526 | 10000000000 | 90.0057 | 4.6114 | 90 | 95.3653 | 90.0038 | 3.1941 | 90 | 96.0955 | 14.5038 | -19.1767 | 70.3353 | 63.65 | 0.85002
Log | 3197 | 26.6417 | 2014-08-28 16:03 | C13EOAT_test | 0.74146 | -0.37508 | 83.5397 | 282.7502 | 112.4076 | 1.5024 | -0.76007 | 4.0965 | 1.5 | 16.1679 | 24.8824 | 2.542 | 0.69832 | 167.8784 | 99.5738 | 3.4457 | 103.0195 | 6.2 | 103 | 102.9754 | 103.9917 | 104 | 565.0856 | 19.8196 | 87.6156 | 80.2629 | 217.4175 | 216.643 | 394.081 | 83.9392 | 4.3074 | 84 | 1800.423 | 3.6604 | 1800 | 24.8633 | 1.9786 | 25 | 10000000000 | -10000000000 | 28.5823 | 180.0447 | 89.4856 | 89.9947 | 7.8062 | 90 | 106.9396 | 203.5569 | 205.5964 | 194.0959 | 264.0329 | 265.2999 | 237.9602 | 10000000000 | 10000000000 | 39.999 | 4.407 | 40 | 10000000000 | 0 | 128.244 | 39.9795 | 8.754 | 40 | 90.2306 | 89.8141 | 55.1395 | 10000000000 | 90.0032 | 4.6097 | 90 | 95.3495 | 90.0224 | 3.1931 | 90 | 96.1043 | 14.5039 | -19.311 | 70.3498 | 63.63 | 0.85002
Log | 3198 | 26.65 | 2014-08-28 16:04 | C13EOAT_test | 0.74141 | -0.37508 | 84.9333 | 282.7498 | 109.3346 | 1.5013 | -0.76006 | 4.0963 | 1.5 | 16.159 | 25.0412 | 2.6765 | 0.69832 | 167.5852 | 99.5724 | 3.3118 | 102.8842 | 6.2 | 103 | 102.9671 | 104.0014 | 104 | 584.3448 | 19.9586 | 87.4613 | 80.1239 | 217.3822 | 216.643 | 393.7373 | 83.7926 | 4.3097 | 84 | 1799.268 | 3.6623 | 1800 | 24.9462 | 1.9782 | 25 | 10000000000 | -10000000000 | 28.5951 | 180.0509 | 89.5241 | 90.0119 | 7.8031 | 90 | 110.0094 | 202.426 | 204.7546 | 194.3417 | 264.56 | 264.7209 | 238.1665 | 10000000000 | 10000000000 | 39.9768 | 4.4066 | 40 | 10000000000 | 0 | 128.2744 | 39.9968 | 8.7534 | 40 | 90.2108 | 89.84 | 55.1948 | 10000000000 | 90.0102 | 4.6038 | 90 | 95.3544 | 90.0254 | 3.1922 | 90 | 96.1063 | 14.5039 | -19.4485 | 70.3341 | 63.64 | 0.85002
Log | 3199 | 26.6583 | 2014-08-28 16:04 | C13EOAT_test | 0.73783 | -0.37414 | 86.1707 | 282.3752 | 118.2495 | 1.5151 | -0.76007 | 4.0965 | 1.5 | 16.1002 | 25.0607 | 2.7009 | 0.69832 | 168.1661 | 99.5626 | 3.2083 | 102.7709 | 6.2 | 103 | 103.0068 | 103.9989 | 104 | 596.3151 | 20.24 | 87.7462 | 80.4199 | 217.3708 | 216.643 | 393.7373 | 84.083 | 4.3114 | 84 | 1799.901 | 3.6613 | 1800 | 24.8946 | 1.9802 | 25 | 10000000000 | -10000000000 | 28.6352 | 180.0159 | 89.5306 | 90.013 | 7.8028 | 90 | 110.0429 | 203.3264 | 205.6581 | 193.783 | 264.61 | 264.7701 | 238.5774 | 10000000000 | 10000000000 | 40.0049 | 4.4088 | 40 | 10000000000 | 0 | 128.2066 | 39.9804 | 8.7546 | 40 | 90.2228 | 89.7931 | 55.1473 | 10000000000 | 89.9956 | 4.6052 | 90 | 95.4 | 90.0079 | 3.1919 | 90 | 96.0965 | 14.5065 | -19.1427 | 70.2357 | 63.64 | 0.85002
Log | 3200 | 26.6667 | 2014-08-28 16:05 | C13EOAT_test | 0.74145 | -0.37508 | 84.431 | 282.3804 | 106.4709 | 1.5049 | -0.75997 | 4.0965 | 1.5 | 16.1632 | 25.0301 | 2.6943 | 0.69832 | 167.7448 | 99.5716 | 3.2676 | 102.8392 | 6.2 | 103 | 103.2363 | 104.016 | 104 | 584.1246 | 19.9009 | 87.5449 | 80.1999 | 217.4292 | 216.643 | 393.7373 | 83.8724 | 4.3144 | 84 | 1799.578 | 3.6617 | 1800 | 24.9552 | 1.9798 | 25 | 10000000000 | -10000000000 | 28.5829 | 180.0366 | 89.5082 | 90.0034 | 7.8044 | 90 | 112.3231 | 203.8183 | 205.5407 | 193.7066 | 263.9594 | 264.3659 | 238.1339 | 10000000000 | 10000000000 | 39.9345 | 4.4214 | 40 | 10000000000 | 0 | 128.1971 | 39.9875 | 8.7549 | 40 | 90.22 | 89.8165 | 55.1411 | 10000000000 | 89.9873 | 4.6041 | 90 | 95.3596 | 90.0183 | 3.191 | 90 | 96.0948 | 14.5046 | -19.3717 | 70.343 | 63.63 | 0.85002
Log | 3201 | 26.675 | 2014-08-28 16:05 | C13EOAT_test | 0.74145 | -0.37414 | 82.0514 | 283.01 | 117.1134 | 1.5138 | -0.76008 | 4.0963 | 1.5 | 16.1478 | 25.0139 | 2.6591 | 0.69832 | 167.7267 | 99.5602 | 3.28 | 102.8402 | 6.2 | 103 | 102.9885 | 103.9857 | 104 | 592.395 | 20.0291 | 87.5343 | 80.1925 | 217.3686 | 216.643 | 393.7373 | 83.8634 | 4.3159 | 84 | 1800.339 | 3.6605 | 1800 | 24.9914 | 1.9791 | 25 | 10000000000 | -10000000000 | 28.5753 | 180.0147 | 89.4911 | 89.9972 | 7.8054 | 90 | 112.6321 | 204.0926 | 205.994 | 193.6359 | 264.3554 | 264.9455 | 238.2334 | 10000000000 | 10000000000 | 40.0095 | 4.4238 | 40 | 10000000000 | 0 | 128.304 | 39.9534 | 8.7572 | 40 | 90.2071 | 89.8076 | 55.1425 | 10000000000 | 89.9796 | 4.6029 | 90 | 95.3666 | 90.0073 | 3.1906 | 90 | 96.0868 | 14.5038 | -19.3678 | 70.3143 | 63.63 | 0.85002
Log | 3202 | 26.6834 | 2014-08-28 16:06 | C13EOAT_test | 0.74098 | -0.37508 | 85.3712 | 282.4376 | 116.4068 | 1.4934 | -0.76008 | 4.0964 | 1.5 | 16.1567 | 24.886 | 2.5601 | 0.69832 | 167.7759 | 99.56 | 3.3581 | 102.9181 | 6.2 | 103 | 102.9831 | 103.9717 | 104 | 559.7026 | 20.0186 | 87.5622 | 80.2137 | 217.3797 | 216.643 | 393.7373 | 83.888 | 4.3189 | 84 | 1800.392 | 3.6605 | 1800 | 25.0618 | 1.977 | 25 | 10000000000 | -10000000000 | 28.5164 | 180.065 | 89.5165 | 89.9996 | 7.805 | 90 | 110.9333 | 204.3261 | 206.2522 | 193.6037 | 264.0258 | 264.3689 | 238.5865 | 10000000000 | 10000000000 | 39.9803 | 4.4268 | 40 | 10000000000 | 0 | 128.3444 | 39.978 | 8.7567 | 40 | 90.2158 | 89.8492 | 55.1857 | 10000000000 | 89.9841 | 4.5986 | 90 | 95.3668 | 90.0325 | 3.1891 | 90 | 96.0845 | 14.5033 | -19.3463 | 70.329 | 63.63 | 0.85002
Log | 3203 | 26.6917 | 2014-08-28 16:06 | C13EOAT_test | 0.74147 | -0.37414 | 85.1761 | 282.7529 | 117.2469 | 1.5024 | -0.76116 | 4.0965 | 1.5 | 16.1612 | 25.0384 | 2.7 | 0.69832 | 167.5002 | 99.56 | 3.2822 | 102.8422 | 6.2 | 103 | 102.9025 | 103.981 | 104 | 545.8735 | 20.132 | 87.4226 | 80.0777 | 217.3376 | 216.643 | 393.7373 | 83.7501 | 4.3224 | 84 | 1801.165 | 3.6592 | 1800 | 24.9995 | 1.978 | 25 | 10000000000 | -10000000000 | 28.3586 | 180.0334 | 89.4962 | 90.0152 | 7.8027 | 90 | 115.1022 | 203.842 | 205.5144 | 193.5454 | 264.8788 | 265.0851 | 239.3613 | 10000000000 | 10000000000 | 39.9864 | 4.4285 | 40 | 10000000000 | 0 | 128.3591 | 39.9794 | 8.7569 | 40 | 90.205 | 89.8284 | 55.1555 | 10000000000 | 89.9946 | 4.5913 | 90 | 95.3529 | 90.0167 | 3.1894 | 90 | 96.0711 | 14.5036 | -19.4823 | 70.3375 | 63.62 | 0.85002
Log | 3204 | 26.7 | 2014-08-28 16:07 | C13EOAT_test | 0.74085 | -0.37508 | 84.5119 | 282.7503 | 110.301 | 1.508 | -0.76128 | 4.0962 | 1.5 | 16.148 | 25.0108 | 2.6794 | 0.69832 | 167.4186 | 99.56 | 3.3152 | 102.8752 | 6.2 | 103 | 102.9775 | 103.9841 | 104 | 554.7198 | 19.8395 | 87.4026 | 80.016 | 217.3188 | 216.643 | 393.7373 | 83.7093 | 4.3298 | 84 | 1799.79 | 3.6595 | 1800 | 24.9961 | 1.9782 | 25 | 10000000000 | -10000000000 | 28.3711 | 180.0278 | 89.5219 | 90.004 | 7.8048 | 90 | 113.3847 | 202.791 | 204.8768 | 193.4103 | 264.5162 | 265.341 | 239.231 | 10000000000 | 10000000000 | 39.9987 | 4.4295 | 40 | 10000000000 | 0 | 128.3346 | 40.0036 | 8.7559 | 40 | 90.2001 | 89.8278 | 55.169 | 10000000000 | 90.007 | 4.5852 | 90 | 95.3541 | 90.0139 | 3.1891 | 90 | 96.0797 | 14.5034 | -19.544 | 70.3136 | 63.61 | 0.85002
Log | 3205 | 26.7083 | 2014-08-28 16:07 | C13EOAT_test | 0.74131 | -0.37414 | 85.4185 | 283.1589 | 119.1214 | 1.4912 | -0.76125 | 4.096 | 1.5 | 16.147 | 25.0464 | 2.6509 | 0.69832 | 167.7348 | 99.56 | 3.3968 | 102.9568 | 6.2 | 103 | 102.9551 | 103.9852 | 104 | 554.196 | 19.7325 | 87.5413 | 80.1935 | 217.3188 | 216.643 | 393.7373 | 83.8674 | 4.333 | 84 | 1800.119 | 3.6586 | 1800 | 24.8758 | 1.982 | 25 | 10000000000 | -10000000000 | 28.417 | 180.0471 | 89.5079 | 89.9922 | 7.8068 | 90 | 113.1566 | 203.5728 | 205.968 | 193.8946 | 264.093 | 265.616 | 239.1311 | 10000000000 | 10000000000 | 40.0038 | 4.4262 | 40 | 10000000000 | 0 | 128.3567 | 40.0321 | 8.7539 | 40 | 90.1945 | 89.8526 | 55.2006 | 10000000000 | 89.9987 | 4.5879 | 90 | 95.3595 | 90.0236 | 3.1883 | 90 | 96.0764 | 14.5039 | -19.3665 | 70.313 | 63.61 | 0.85002
Log | 3206 | 26.7167 | 2014-08-28 16:08 | C13EOAT_test | 0.74125 | -0.37508 | 85.2613 | 282.3132 | 109.7249 | 1.5165 | -0.76137 | 4.0964 | 1.5 | 16.1125 | 25.0371 | 2.6725 | 0.69832 | 167.3411 | 99.56 | 3.4565 | 103.0165 | 6.2 | 103 | 103.1016 | 103.9772 | 104 | 574.3003 | 19.8624 | 87.3555 | 79.9856 | 217.3188 | 216.643 | 394.081 | 83.6706 | 4.3357 | 84 | 1799.879 | 3.6589 | 1800 | 24.854 | 1.9849 | 25 | 10000000000 | -10000000000 | 28.4059 | 180.0319 | 89.5085 | 89.9956 | 7.8065 | 90 | 111.0857 | 203.2602 | 206.5198 | 194.0253 | 264.3475 | 265.3785 | 239.0565 | 10000000000 | 10000000000 | 40.005 | 4.427 | 40 | 10000000000 | 0 | 128.3766 | 40.0377 | 8.7524 | 40 | 90.2197 | 89.8122 | 55.1472 | 10000000000 | 90.0044 | 4.5857 | 90 | 95.3672 | 90.016 | 3.1881 | 90 | 96.0596 | 14.5008 | -19.5744 | 70.246 | 63.61 | 0.85002
Log | 3207 | 26.725 | 2014-08-28 16:08 | C13EOAT_test | 0.74118 | -0.37508 | 85.0023 | 282.414 | 122.8468 | 1.4871 | -0.7613 | 4.0962 | 1.5 | 16.0875 | 25.0542 | 2.6877 | 0.69832 | 167.7963 | 99.56 | 3.3273 | 102.8874 | 6.2 | 103 | 103.0315 | 103.9889 | 104 | 592.9835 | 19.7336 | 87.5995 | 80.1968 | 217.3188 | 216.643 | 393.7373 | 83.8982 | 4.3391 | 84 | 1798.457 | 3.6612 | 1800 | 24.924 | 1.985 | 25 | 10000000000 | -10000000000 | 28.4106 | 180.0621 | 89.5044 | 90.0105 | 7.8045 | 90 | 110.5906 | 203.9766 | 206.1251 | 193.7803 | 264.2366 | 264.7775 | 239.1783 | 10000000000 | 10000000000 | 40.0145 | 4.4252 | 40 | 10000000000 | 0 | 128.3315 | 40.0465 | 8.7504 | 40 | 90.2173 | 89.8449 | 55.1282 | 10000000000 | 89.9954 | 4.5887 | 90 | 95.3754 | 90.0311 | 3.1871 | 90 | 96.0604 | 14.5039 | -19.3632 | 70.2082 | 63.61 | 0.85002
Log | 3208 | 26.7334 | 2014-08-28 16:09 | C13EOAT_test | 0.74141 | -0.37508 | 85.0795 | 282.7547 | 109.5486 | 1.4985 | -0.76136 | 4.096 | 1.5 | 16.1036 | 25.0375 | 2.5568 | 0.69832 | 167.5876 | 99.56 | 3.3906 | 102.9506 | 6.2 | 103 | 103.0583 | 103.987 | 104 | 597.0645 | 19.7324 | 87.4826 | 80.1051 | 217.3188 | 216.643 | 394.081 | 83.7938 | 4.3438 | 84 | 1800.756 | 3.6577 | 1800 | 24.9305 | 1.986 | 25 | 10000000000 | -10000000000 | 28.403 | 180.0282 | 89.52 | 90 | 7.8069 | 90 | 115.1932 | 204.3566 | 206.5284 | 193.6193 | 264.3841 | 265.1075 | 238.8001 | 10000000000 | 10000000000 | 39.9893 | 4.4266 | 40 | 10000000000 | 0 | 128.3032 | 40.0593 | 8.7479 | 40 | 90.1974 | 89.8309 | 55.1666 | 10000000000 | 90.0107 | 4.5835 | 90 | 95.3566 | 90.0141 | 3.1869 | 90 | 96.0699 | 14.4997 | -19.4549 | 70.2283 | 63.62 | 0.85002
Log | 3209 | 26.7417 | 2014-08-28 16:09 | C13EOAT_test | 0.7409 | -0.37414 | 85.7091 | 282.5923 | 120.3575 | 1.4863 | -0.76127 | 4.0965 | 1.5 | 16.1189 | 25.0289 | 2.6143 | 0.69832 | 167.4823 | 99.56 | 3.2757 | 102.8357 | 6.2 | 103 | 102.9924 | 104.0114 | 104 | 587.6577 | 19.7332 | 87.4368 | 80.0454 | 217.3188 | 216.643 | 393.7373 | 83.7411 | 4.3466 | 84 | 1800.004 | 3.6587 | 1800 | 24.9664 | 1.9862 | 25 | 10000000000 | -10000000000 | 28.4185 | 180.0002 | 89.5066 | 89.9665 | 7.8133 | 90 | 116.6902 | 202.4344 | 205.0416 | 193.674 | 264.1263 | 265.5531 | 238.3661 | 10000000000 | 10000000000 | 39.9686 | 4.4312 | 40 | 10000000000 | 0 | 128.2512 | 40.062 | 8.7455 | 40 | 90.2007 | 89.7994 | 55.136 | 10000000000 | 89.9985 | 4.5888 | 90 | 95.3286 | 90.0001 | 3.1872 | 90 | 96.0805 | 14.502 | -19.5146 | 70.2597 | 63.61 | 0.85002
Log | 3210 | 26.75 | 2014-08-28 16:10 | C13EOAT_test | 0.74118 | -0.37508 | 82.8544 | 282.4267 | 131.7722 | 1.4901 | -0.76135 | 4.0963 | 1.5 | 16.1498 | 25.0101 | 2.6473 | 0.69832 | 167.0715 | 99.56 | 3.1928 | 102.7528 | 6.2 | 103 | 102.9385 | 103.9793 | 104 | 578.0409 | 19.8875 | 87.2253 | 79.8462 | 217.3188 | 216.643 | 393.7373 | 83.5358 | 4.3552 | 84 | 1799.583 | 3.6593 | 1800 | 25.0226 | 1.9853 | 25 | 10000000000 | -10000000000 | 28.4621 | 180.0353 | 89.5117 | 89.9738 | 7.8127 | 90 | 111.9396 | 204.6967 | 205.6894 | 193.7821 | 264.4781 | 265.2689 | 238.31 | 10000000000 | 10000000000 | 39.954 | 4.4386 | 40 | 10000000000 | 0 | 128.3043 | 40.1041 | 8.7413 | 40 | 90.2031 | 89.8322 | 55.0866 | 10000000000 | 90.0121 | 4.5846 | 90 | 95.3643 | 90.0176 | 3.1866 | 90 | 96.0729 | 14.5021 | -19.7138 | 70.3144 | 63.61 | 0.85002
Log | 3211 | 26.7583 | 2014-08-28 16:10 | C13EOAT_test | 0.74086 | -0.37414 | 84.2286 | 282.7842 | 112.2196 | 1.4906 | -0.76118 | 4.0963 | 1.5 | 16.1476 | 24.867 | 2.5275 | 0.69832 | 167.3354 | 99.56 | 3.3355 | 102.8955 | 6.2 | 103 | 102.9869 | 103.9646 | 104 | 535.9719 | 19.7324 | 87.3615 | 79.974 | 217.3188 | 216.643 | 393.7373 | 83.6677 | 4.3626 | 84 | 1799.472 | 3.6595 | 1800 | 24.9517 | 1.9868 | 25 | 10000000000 | -10000000000 | 28.4423 | 180.0052 | 89.4883 | 89.9979 | 7.8097 | 90 | 112.9457 | 204.6008 | 206.1288 | 193.7466 | 263.7126 | 264.3994 | 237.6268 | 10000000000 | 10000000000 | 39.9736 | 4.4459 | 40 | 10000000000 | 0 | 128.3196 | 40.0602 | 8.7415 | 40 | 90.1991 | 89.8061 | 55.0579 | 10000000000 | 89.9691 | 4.6041 | 90 | 95.3574 | 90.0026 | 3.1868 | 90 | 96.0891 | 14.5039 | -19.5861 | 70.314 | 63.6 | 0.85002
Log | 3212 | 26.7667 | 2014-08-28 16:11 | C13EOAT_test | 0.74117 | -0.37508 | 81.7188 | 282.3641 | 114.0617 | 1.5005 | -0.76127 | 4.097 | 1.5 | 16.1539 | 25.0115 | 2.6652 | 0.69832 | 167.3206 | 99.56 | 3.2207 | 102.7807 | 6.2 | 103 | 102.8615 | 103.9884 | 104 | 546.0988 | 19.8311 | 87.332 | 79.9886 | 217.3188 | 216.643 | 393.7373 | 83.6603 | 4.3679 | 84 | 1799.804 | 3.6591 | 1800 | 24.9783 | 1.9868 | 25 | 10000000000 | -10000000000 | 28.4817 | 180.0055 | 89.4608 | 89.9873 | 7.8121 | 90 | 110.1516 | 203.4418 | 204.8977 | 193.8282 | 264.7946 | 264.7185 | 238.3146 | 10000000000 | 10000000000 | 39.9363 | 4.4527 | 40 | 10000000000 | 0 | 128.3707 | 40.0588 | 8.7402 | 40 | 90.1991 | 89.8064 | 55.0531 | 10000000000 | 89.9934 | 4.5966 | 90 | 95.3559 | 90.0027 | 3.1868 | 90 | 96.0747 | 14.5035 | -19.5714 | 70.3244 | 63.6 | 0.85002
Log | 3213 | 26.775 | 2014-08-28 16:11 | C13EOAT_test | 0.74077 | -0.37508 | 83.1648 | 282.7043 | 108.805 | 1.5047 | -0.76117 | 4.0969 | 1.5 | 16.1594 | 25.0997 | 2.7716 | 0.69832 | 167.4202 | 99.56 | 3.3764 | 102.9364 | 6.2 | 103 | 102.937 | 103.9787 | 104 | 581.6064 | 19.9948 | 87.4248 | 79.9955 | 217.3188 | 216.643 | 393.7373 | 83.7101 | 4.3744 | 84 | 1799.9 | 3.6588 | 1800 | 24.9731 | 1.9872 | 25 | 10000000000 | -10000000000 | 28.4687 | 179.9805 | 89.5044 | 89.9736 | 7.8151 | 90 | 109.9123 | 203.4025 | 205.2344 | 193.7932 | 264.2352 | 265.2719 | 238.3607 | 10000000000 | 10000000000 | 39.9378 | 4.4663 | 40 | 10000000000 | 0 | 128.3373 | 40.0156 | 8.7414 | 40 | 90.1891 | 89.7914 | 55.0121 | 10000000000 | 89.9941 | 4.5998 | 90 | 95.3627 | 89.9902 | 3.1871 | 90 | 96.0795 | 14.5039 | -19.5646 | 70.3349 | 63.59 | 0.85002
Log | 3214 | 26.7833 | 2014-08-28 16:12 | C13EOAT_test | 0.74117 | -0.37414 | 83.2008 | 282.759 | 122.3805 | 1.4867 | -0.76116 | 4.097 | 1.5 | 16.2142 | 25.0307 | 2.6591 | 0.69832 | 167.4949 | 99.56 | 3.4103 | 102.9703 | 6.2 | 103 | 102.9447 | 103.972 | 104 | 591.6774 | 19.7324 | 87.4325 | 80.0624 | 217.3188 | 216.643 | 394.081 | 83.7474 | 4.3803 | 84 | 1799.99 | 3.6586 | 1800 | 25.056 | 1.9851 | 25 | 10000000000 | -10000000000 | 28.3893 | 180.0104 | 89.4844 | 89.9593 | 7.8188 | 90 | 111.5914 | 202.8542 | 204.4418 | 193.1339 | 264.6493 | 265.5053 | 238.8125 | 10000000000 | 10000000000 | 39.9289 | 4.4778 | 40 | 10000000000 | 0 | 128.3028 | 39.9825 | 8.7426 | 40 | 90.1954 | 89.8149 | 54.9367 | 10000000000 | 89.9758 | 4.6086 | 90 | 95.3584 | 90.0052 | 3.1866 | 90 | 96.0738 | 14.5039 | -19.4976 | 70.4314 | 63.6 | 0.85002
Log | 3215 | 26.7917 | 2014-08-28 16:12 | C13EOAT_test | 0.74116 | -0.37414 | 84.3288 | 282.7498 | 110.4449 | 1.5237 | -0.76133 | 4.0973 | 1.5 | 16.2176 | 25.1482 | 2.7232 | 0.69832 | 167.3676 | 99.56 | 3.2205 | 102.7805 | 6.2 | 103 | 102.7545 | 103.9997 | 104 | 600.0888 | 19.8286 | 87.3803 | 79.9873 | 217.3188 | 216.643 | 393.7373 | 83.6838 | 4.3845 | 84 | 1799.726 | 3.6592 | 1800 | 25.0874 | 1.9836 | 25 | 10000000000 | -10000000000 | 28.3727 | 180.003 | 89.4951 | 89.9829 | 7.8166 | 90 | 110.7245 | 201.7378 | 204.1217 | 193.1399 | 265.3358 | 265.8505 | 238.5726 | 10000000000 | 10000000000 | 39.9678 | 4.4899 | 40 | 10000000000 | 0 | 128.2701 | 39.9658 | 8.744 | 40 | 90.1843 | 89.8187 | 54.885 | 10000000000 | 90.0012 | 4.6021 | 90 | 95.3663 | 90.0015 | 3.1868 | 90 | 96.0765 | 14.5039 | -19.5727 | 70.4373 | 63.59 | 0.85002
Log | 3216 | 26.8 | 2014-08-28 16:13 | C13EOAT_test | 0.74127 | -0.37414 | 83.9284 | 283.0527 | 122.0409 | 1.5109 | -0.76121 | 4.0969 | 1.5 | 16.2146 | 24.9161 | 2.5606 | 0.69832 | 167.4179 | 99.56 | 3.3898 | 102.9498 | 6.2 | 103 | 102.8239 | 103.9798 | 104 | 588.6902 | 19.7324 | 87.413 | 80.005 | 217.3188 | 216.643 | 393.7373 | 83.709 | 4.391 | 84 | 1798.924 | 3.6603 | 1800 | 24.9477 | 1.9864 | 25 | 10000000000 | -10000000000 | 28.3097 | 179.9919 | 89.5064 | 89.9723 | 7.8194 | 90 | 111.361 | 203.9695 | 205.9662 | 193.3117 | 264.2051 | 264.3264 | 237.791 | 10000000000 | 10000000000 | 40.0129 | 4.4914 | 40 | 10000000000 | 0 | 128.1895 | 39.9661 | 8.7456 | 40 | 90.189 | 89.8029 | 54.8792 | 10000000000 | 90.0014 | 4.6033 | 90 | 95.3455 | 89.9959 | 3.1872 | 90 | 96.0836 | 14.5033 | -19.555 | 70.4309 | 63.59 | 0.85002
Log | 3217 | 26.8083 | 2014-08-28 16:13 | C13EOAT_test | 0.74116 | -0.37508 | 85.8913 | 282.911 | 113.6229 | 1.5078 | -0.76115 | 4.0967 | 1.5 | 16.1655 | 24.8908 | 2.5935 | 0.69832 | 167.5274 | 99.56 | 3.3891 | 102.9491 | 6.2 | 103 | 102.7904 | 103.9705 | 104 | 570.7012 | 19.7329 | 87.4397 | 80.0877 | 217.3188 | 216.643 | 394.081 | 83.7637 | 4.3949 | 84 | 1799.476 | 3.6595 | 1800 | 24.8523 | 1.9902 | 25 | 10000000000 | -10000000000 | 28.2673 | 180.0034 | 89.486 | 89.9613 | 7.8221 | 90 | 114.2588 | 202.227 | 204.851 | 193.4124 | 264.8644 | 265.0637 | 238.3282 | 10000000000 | 10000000000 | 39.9776 | 4.4932 | 40 | 10000000000 | 0 | 128.2088 | 39.9173 | 8.7502 | 40 | 90.1857 | 89.8177 | 54.8575 | 10000000000 | 89.9915 | 4.6105 | 90 | 95.3443 | 90.0017 | 3.1871 | 90 | 96.0808 | 14.5038 | -19.4723 | 70.3454 | 63.58 | 0.85002
Log | 3218 | 26.8167 | 2014-08-28 16:14 | C13EOAT_test | 0.74127 | -0.37414 | 85.905 | 282.7486 | 111.4894 | 1.5233 | -0.76122 | 4.0971 | 1.5 | 16.1612 | 25.0492 | 2.6915 | 0.69832 | 167.5231 | 99.56 | 3.2544 | 102.8144 | 6.2 | 103 | 102.8825 | 103.9825 | 104 | 549.1947 | 20.0035 | 87.4432 | 80.0798 | 217.3188 | 216.643 | 393.7373 | 83.7615 | 4.3976 | 84 | 1799.974 | 3.6588 | 1800 | 24.8624 | 1.992 | 25 | 10000000000 | -10000000000 | 28.2795 | 180.0131 | 89.5086 | 89.9917 | 7.8173 | 90 | 115.1069 | 203.236 | 204.8627 | 193.6419 | 264.8694 | 265.4327 | 238.8424 | 10000000000 | 10000000000 | 40.0491 | 4.4818 | 40 | 10000000000 | 0 | 128.2781 | 39.9177 | 8.7526 | 40 | 90.2031 | 89.81 | 54.875 | 10000000000 | 89.9933 | 4.6119 | 90 | 95.369 | 90.0066 | 3.1869 | 90 | 96.0788 | 14.5039 | -19.4802 | 70.338 | 63.56 | 0.85002
Log | 3219 | 26.825 | 2014-08-28 16:14 | C13EOAT_test | 0.74115 | -0.37414 | 87.0855 | 283.1108 | 120.643 | 1.5137 | -0.76129 | 4.0966 | 1.5 | 16.1499 | 24.9153 | 2.5752 | 0.69832 | 167.5537 | 99.56 | 3.387 | 102.947 | 6.2 | 103 | 102.9151 | 103.9888 | 104 | 556.8472 | 19.8554 | 87.4554 | 80.0983 | 217.3188 | 216.643 | 393.7373 | 83.7769 | 4.4031 | 84 | 1800.756 | 3.6576 | 1800 | 24.8538 | 1.9945 | 25 | 10000000000 | -10000000000 | 28.3477 | 180.016 | 89.5179 | 90.0152 | 7.813 | 90 | 110.03 | 201.6973 | 204.4225 | 193.8874 | 264.6039 | 265.4324 | 239.5254 | 10000000000 | 10000000000 | 40.0626 | 4.4677 | 40 | 10000000000 | 0 | 128.2934 | 39.9262 | 8.7549 | 40 | 90.2048 | 89.8112 | 54.9393 | 10000000000 | 90.001 | 4.6089 | 90 | 95.3393 | 90.008 | 3.1867 | 90 | 96.0785 | 14.5038 | -19.4617 | 70.318 | 63.57 | 0.85002
Log | 3220 | 26.8333 | 2014-08-28 16:15 | C13EOAT_test | 0.74116 | -0.37414 | 81.2985 | 283.1082 | 113.1935 | 1.5175 | -0.76123 | 4.0963 | 1.5 | 16.154 | 24.8931 | 2.5918 | 0.69832 | 167.678 | 99.56 | 3.4027 | 102.9627 | 6.2 | 103 | 103.0265 | 103.9719 | 104 | 573.6241 | 19.7333 | 87.5356 | 80.1424 | 217.3188 | 216.643 | 393.7373 | 83.839 | 4.4072 | 84 | 1799.775 | 3.6591 | 1800 | 24.9042 | 1.9949 | 25 | 10000000000 | -10000000000 | 28.1713 | 180.0121 | 89.5184 | 89.9938 | 7.8161 | 90 | 112.095 | 202.4666 | 204.9832 | 193.5756 | 265.284 | 266.0893 | 239.6316 | 10000000000 | 10000000000 | 40.0695 | 4.4531 | 40 | 10000000000 | 0 | 128.2839 | 39.9032 | 8.7587 | 40 | 90.1945 | 89.8175 | 54.9484 | 10000000000 | 90.0199 | 4.6001 | 90 | 95.3362 | 90.006 | 3.1864 | 90 | 96.0647 | 14.5034 | -19.4176 | 70.3243 | 63.55 | 0.85002
Log | 3221 | 26.8417 | 2014-08-28 16:15 | C13EOAT_test | 0.73874 | -0.37508 | 84.9155 | 282.3764 | 120.1883 | 1.4963 | -0.76123 | 4.0968 | 1.5 | 16.1609 | 24.9242 | 2.6631 | 0.69832 | 167.9246 | 99.56 | 3.3019 | 102.8619 | 6.2 | 103 | 102.7923 | 103.9651 | 104 | 593.902 | 19.7324 | 87.6489 | 80.2757 | 217.3188 | 216.643 | 393.7373 | 83.9623 | 4.4095 | 84 | 1800.046 | 3.6586 | 1800 | 25.0339 | 1.9927 | 25 | 10000000000 | -10000000000 | 28.3121 | 180.0159 | 89.532 | 90.0152 | 7.8124 | 90 | 114.2484 | 202.6292 | 204.8915 | 193.8314 | 264.9434 | 265.5594 | 239.0524 | 10000000000 | 10000000000 | 40.0785 | 4.4341 | 40 | 10000000000 | 0 | 128.261 | 39.9244 | 8.7603 | 40 | 90.2076 | 89.8084 | 54.8881 | 10000000000 | 89.9828 | 4.6132 | 90 | 95.326 | 90.008 | 3.1859 | 90 | 96.0672 | 14.5017 | -19.2843 | 70.3331 | 63.54 | 0.85002
Log | 3222 | 26.85 | 2014-08-28 16:16 | C13EOAT_test | 0.74143 | -0.37508 | 81.5679 | 282.8671 | 111.9738 | 1.496 | -0.76129 | 4.0967 | 1.5 | 16.154 | 24.8862 | 2.533 | 0.69832 | 167.5849 | 99.56 | 3.4239 | 102.9839 | 6.2 | 103 | 102.8219 | 103.9718 | 104 | 593.9435 | 19.7324 | 87.4891 | 80.0958 | 217.3188 | 216.643 | 394.081 | 83.7925 | 4.4152 | 84 | 1799.548 | 3.6595 | 1800 | 24.9917 | 1.9932 | 25 | 10000000000 | -10000000000 | 28.3603 | 179.988 | 89.5103 | 89.9927 | 7.8157 | 90 | 116.2863 | 203.3934 | 205.6061 | 193.5019 | 264.4587 | 264.9455 | 239.2009 | 10000000000 | 10000000000 | 40.0524 | 4.4191 | 40 | 10000000000 | 0 | 128.2176 | 39.9329 | 8.7623 | 40 | 90.1955 | 89.7925 | 54.8682 | 10000000000 | 89.9882 | 4.6109 | 90 | 95.3541 | 89.994 | 3.1861 | 90 | 96.0764 | 14.4974 | -19.4642 | 70.3123 | 63.54 | 0.85002
Log | 3223 | 26.8583 | 2014-08-28 16:16 | C13EOAT_test | 0.74089 | -0.37508 | 84.2469 | 282.3266 | 110.4334 | 1.4936 | -0.76131 | 4.0966 | 1.5 | 16.173 | 24.9909 | 2.6913 | 0.69832 | 167.7654 | 99.56 | 3.3786 | 102.9386 | 6.2 | 103 | 102.9492 | 103.9847 | 104 | 583.9581 | 19.7324 | 87.5664 | 80.199 | 217.3188 | 216.643 | 393.7373 | 83.8827 | 4.4178 | 84 | 1799.75 | 3.6591 | 1800 | 24.9973 | 1.9931 | 25 | 10000000000 | -10000000000 | 28.3206 | 180.0099 | 89.4823 | 89.993 | 7.8162 | 90 | 113.5331 | 203.3932 | 205.6278 | 193.6765 | 264.3726 | 265.2648 | 239.0808 | 10000000000 | 10000000000 | 40.0569 | 4.4045 | 40 | 10000000000 | 0 | 128.152 | 39.9438 | 8.7642 | 40 | 90.1974 | 89.8124 | 54.8822 | 10000000000 | 89.9916 | 4.6107 | 90 | 95.3653 | 90.0049 | 3.1856 | 90 | 96.078 | 14.5003 | -19.361 | 70.3517 | 63.53 | 0.85002
Log | 3224 | 26.8667 | 2014-08-28 16:17 | C13EOAT_test | 0.73863 | -0.37508 | 84.9341 | 282.5246 | 121.637 | 1.5079 | -0.76117 | 4.097 | 1.5 | 16.1698 | 24.8916 | 2.6454 | 0.69832 | 167.7916 | 99.56 | 3.2479 | 102.8079 | 6.2 | 103 | 103.0737 | 103.9715 | 104 | 588.5279 | 19.7366 | 87.5861 | 80.2055 | 217.3188 | 216.643 | 393.7373 | 83.8958 | 4.4212 | 84 | 1800.463 | 3.6581 | 1800 | 24.9586 | 1.9943 | 25 | 10000000000 | -10000000000 | 28.3655 | 179.986 | 89.519 | 89.9968 | 7.8159 | 90 | 111.8345 | 203.8385 | 205.8495 | 193.3032 | 264.1551 | 264.886 | 239.4516 | 10000000000 | 10000000000 | 40.0407 | 4.396 | 40 | 10000000000 | 0 | 128.2695 | 39.9335 | 8.7666 | 40 | 90.1837 | 89.8023 | 54.8742 | 10000000000 | 89.9747 | 4.6204 | 90 | 95.3628 | 89.993 | 3.1858 | 90 | 96.0866 | 14.5014 | -19.3545 | 70.3481 | 63.53 | 0.85002
Log | 3225 | 26.875 | 2014-08-28 16:17 | C13EOAT_test | 0.74142 | -0.37414 | 84.194 | 282.493 | 104.7242 | 1.5 | -0.76127 | 4.0972 | 1.5 | 16.1781 | 24.9588 | 2.6372 | 0.69832 | 167.2936 | 99.56 | 3.2138 | 102.7738 | 6.2 | 103 | 103.1065 | 103.987 | 104 | 540.569 | 19.7444 | 87.3322 | 79.9614 | 217.3188 | 216.643 | 393.7373 | 83.6468 | 4.4283 | 84 | 1799.828 | 3.659 | 1800 | 24.9495 | 1.995 | 25 | 10000000000 | -10000000000 | 28.4103 | 179.9929 | 89.4905 | 90.0026 | 7.8147 | 90 | 117.9781 | 202.3263 | 204.6796 | 193.1841 | 265.2734 | 265.178 | 238.9117 | 10000000000 | 10000000000 | 40.009 | 4.3891 | 40 | 10000000000 | 0 | 128.2735 | 39.9699 | 8.7663 | 40 | 90.1987 | 89.7942 | 54.7979 | 10000000000 | 89.9855 | 4.6171 | 90 | 95.3295 | 89.9965 | 3.1857 | 90 | 96.0798 | 14.5035 | -19.5986 | 70.367 | 63.54 | 0.85002
Log | 3226 | 26.8833 | 2014-08-28 16:18 | C13EOAT_test | 0.74153 | -0.37414 | 84.6006 | 282.3792 | 120.9911 | 1.504 | -0.7612 | 4.0972 | 1.5 | 16.2073 | 24.8852 | 2.6118 | 0.69832 | 167.6642 | 99.56 | 3.2546 | 102.8146 | 6.2 | 103 | 102.945 | 103.9691 | 104 | 549.4266 | 19.7327 | 87.516 | 80.1482 | 217.3188 | 216.643 | 393.7373 | 83.8321 | 4.4322 | 84 | 1800.274 | 3.6584 | 1800 | 24.9704 | 1.9949 | 25 | 10000000000 | -10000000000 | 28.3531 | 180.0368 | 89.5266 | 90.0069 | 7.8137 | 90 | 117.6802 | 203.3099 | 205.8144 | 193.5077 | 264.411 | 264.8721 | 238.8044 | 10000000000 | 10000000000 | 39.9621 | 4.3939 | 40 | 10000000000 | 0 | 128.3449 | 39.9515 | 8.7683 | 40 | 90.2052 | 89.8316 | 54.8117 | 10000000000 | 89.9888 | 4.6174 | 90 | 95.3281 | 90.0184 | 3.1847 | 90 | 96.0817 | 14.4994 | -19.4118 | 70.4102 | 63.52 | 0.85002
Log | 3227 | 26.8917 | 2014-08-28 16:18 | C13EOAT_test | 0.73777 | -0.37508 | 80.7338 | 282.7448 | 106.4989 | 1.3862 | -0.76127 | 4.0979 | 1.5 | 16.1744 | 24.9635 | 2.6987 | 0.69832 | 168.0736 | 99.56 | 3.4005 | 102.9605 | 6.2 | 103 | 103.0078 | 103.968 | 104 | 573.0566 | 19.7325 | 87.7097 | 80.3639 | 217.3188 | 216.643 | 393.7373 | 84.0368 | 4.436 | 84 | 1800.421 | 3.6582 | 1800 | 24.9719 | 1.9952 | 25 | 10000000000 | -10000000000 | 28.3016 | 180.0276 | 89.4992 | 90.0063 | 7.8132 | 90 | 114.9983 | 204.0234 | 205.8892 | 193.6363 | 264.5884 | 265.7861 | 238.8824 | 10000000000 | 10000000000 | 39.9356 | 4.4047 | 40 | 10000000000 | 0 | 128.306 | 40.0162 | 8.7659 | 40 | 90.1977 | 89.8299 | 54.8072 | 10000000000 | 89.9753 | 4.6233 | 90 | 95.3263 | 90.0138 | 3.1843 | 90 | 96.0788 | 14.5034 | -19.1961 | 70.3604 | 63.53 | 0.85002
Log | 3228 | 26.9 | 2014-08-28 16:19 | C13EOAT_test | 0.74147 | -0.37414 | 82.0174 | 282.3758 | 124.4505 | 1.5025 | -0.7611 | 4.0978 | 1.5 | 16.1466 | 24.8945 | 2.5728 | 0.69832 | 167.5204 | 99.56 | 3.3497 | 102.9097 | 6.2 | 103 | 103.0431 | 103.9627 | 104 | 595.4381 | 19.7324 | 87.4341 | 80.0863 | 217.3188 | 216.643 | 393.7373 | 83.7602 | 4.4396 | 84 | 1799.575 | 3.6595 | 1800 | 24.9834 | 1.9952 | 25 | 10000000000 | -10000000000 | 28.3097 | 180.0546 | 89.5387 | 90.0166 | 7.811 | 90 | 114.4165 | 201.466 | 204.8344 | 193.8907 | 264.8829 | 266.324 | 239.8277 | 10000000000 | 10000000000 | 39.9741 | 4.4167 | 40 | 10000000000 | 0 | 128.3029 | 39.9837 | 8.7677 | 40 | 90.2179 | 89.8367 | 54.8278 | 10000000000 | 89.9946 | 4.6166 | 90 | 95.3718 | 90.0273 | 3.1834 | 90 | 96.0859 | 14.5039 | -19.4737 | 70.3123 | 63.52 | 0.85002
Log | 3229 | 26.9084 | 2014-08-28 16:19 | C13EOAT_test | 0.74116 | -0.37508 | 85.0856 | 282.3849 | 105.5261 | 1.5135 | -0.76113 | 4.0977 | 1.5 | 16.1504 | 24.9344 | 2.6469 | 0.69832 | 167.627 | 99.56 | 3.2748 | 102.8348 | 6.2 | 103 | 103.0703 | 103.9732 | 104 | 585.1374 | 19.7324 | 87.5152 | 80.1118 | 217.3188 | 216.643 | 393.7373 | 83.8135 | 4.4438 | 84 | 1799.758 | 3.6594 | 1800 | 24.9439 | 1.9964 | 25 | 10000000000 | -10000000000 | 28.3826 | 180.015 | 89.4936 | 89.995 | 7.814 | 90 | 115.9697 | 202.7793 | 205.6912 | 193.8238 | 263.8676 | 264.8048 | 239.0844 | 10000000000 | 10000000000 | 39.9261 | 4.4363 | 40 | 10000000000 | 0 | 128.2308 | 40.022 | 8.7657 | 40 | 90.1976 | 89.8174 | 54.8546 | 10000000000 | 89.9884 | 4.6178 | 90 | 95.347 | 90.0075 | 3.1835 | 90 | 96.0893 | 14.5039 | -19.4482 | 70.319 | 63.52 | 0.85002
Log | 3230 | 26.9167 | 2014-08-28 16:20 | C13EOAT_test | 0.7413 | -0.37414 | 84.7576 | 282.7745 | 120.2353 | 1.5024 | -0.76114 | 4.0977 | 1.5 | 16.1674 | 24.9764 | 2.6335 | 0.69832 | 167.5702 | 99.56 | 3.4106 | 102.9706 | 6.2 | 103 | 102.963 | 103.984 | 104 | 584.7189 | 19.7325 | 87.4689 | 80.1013 | 217.3188 | 216.643 | 393.7373 | 83.7851 | 4.4478 | 84 | 1800.293 | 3.6585 | 1800 | 24.9616 | 1.9966 | 25 | 10000000000 | -10000000000 | 28.4259 | 180.0226 | 89.5008 | 89.9853 | 7.8156 | 90 | 115.2871 | 203.0349 | 205.6678 | 193.6507 | 264.8782 | 265.5456 | 239.2675 | 10000000000 | 10000000000 | 39.8947 | 4.462 | 40 | 10000000000 | 0 | 128.2038 | 40.0177 | 8.7653 | 40 | 90.195 | 89.8276 | 54.8243 | 10000000000 | 89.9853 | 4.6188 | 90 | 95.3559 | 90.0113 | 3.1829 | 90 | 96.0824 | 14.5035 | -19.4587 | 70.3482 | 63.51 | 0.85002
Log | 3231 | 26.925 | 2014-08-28 16:20 | C13EOAT_test | 0.74146 | -0.37508 | 86.8715 | 282.6613 | 121.2791 | 1.4983 | -0.76117 | 4.0981 | 1.5 | 16.148 | 24.8856 | 2.5349 | 0.69832 | 167.7025 | 99.5445 | 3.4646 | 103.0091 | 6.2 | 103 | 102.9633 | 103.9587 | 104 | 563.734 | 19.7324 | 87.5246 | 80.178 | 217.3188 | 216.643 | 393.7373 | 83.8513 | 4.4499 | 84 | 1799.574 | 3.6596 | 1800 | 25.0422 | 1.9949 | 25 | 10000000000 | -10000000000 | 28.3044 | 180.0243 | 89.5174 | 90.008 | 7.8118 | 90 | 115.7868 | 203.88 | 205.9088 | 193.7371 | 264.1298 | 265.1915 | 238.714 | 10000000000 | 10000000000 | 39.8861 | 4.4885 | 40 | 10000000000 | 0 | 128.3086 | 40.0301 | 8.7644 | 40 | 90.1999 | 89.8244 | 54.8416 | 10000000000 | 89.9939 | 4.6174 | 90 | 95.3709 | 90.0121 | 3.1828 | 90 | 96.0853 | 14.5039 | -19.3665 | 70.3147 | 63.5 | 0.85002
Log | 3232 | 26.9333 | 2014-08-28 16:21 | C13EOAT_test | 0.74116 | -0.37508 | 84.8623 | 282.3762 | 112.4808 | 1.5215 | -0.76134 | 4.0978 | 1.5 | 16.1611 | 24.8899 | 2.5481 | 0.69832 | 167.5271 | 99.56 | 3.3538 | 102.9138 | 6.2 | 103 | 103.0508 | 103.9862 | 104 | 540.9879 | 19.7362 | 87.4409 | 80.0862 | 217.3188 | 216.643 | 394.081 | 83.7636 | 4.4535 | 84 | 1799.718 | 3.6594 | 1800 | 25.0472 | 1.9945 | 25 | 10000000000 | -10000000000 | 28.3401 | 179.9972 | 89.507 | 90.0202 | 7.8096 | 90 | 119.5928 | 203.1477 | 204.9718 | 193.8715 | 264.5831 | 265.0287 | 238.6017 | 10000000000 | 10000000000 | 39.9498 | 4.5116 | 40 | 10000000000 | 0 | 128.3288 | 39.9992 | 8.7658 | 40 | 90.1921 | 89.8051 | 54.8271 | 10000000000 | 89.9981 | 4.6153 | 90 | 95.3415 | 89.9986 | 3.183 | 90 | 96.0842 | 14.5031 | -19.4738 | 70.3363 | 63.51 | 0.85002
Log | 3233 | 26.9417 | 2014-08-28 16:21 | C13EOAT_test | 0.74108 | -0.37414 | 84.68 | 282.6458 | 110.4287 | 1.5015 | -0.76119 | 4.0979 | 1.5 | 16.1599 | 24.885 | 2.6359 | 0.69832 | 167.3515 | 99.56 | 3.2117 | 102.7716 | 6.2 | 103 | 103.0284 | 103.9716 | 104 | 556.368 | 19.7324 | 87.3576 | 79.9939 | 217.3188 | 216.643 | 393.7373 | 83.6758 | 4.4588 | 84 | 1799.828 | 3.6593 | 1800 | 25.0229 | 1.9943 | 25 | 10000000000 | -10000000000 | 28.2597 | 180.0374 | 89.4944 | 89.9962 | 7.8128 | 90 | 114.7181 | 201.9229 | 204.4388 | 193.9064 | 264.4935 | 265.1459 | 238.8527 | 10000000000 | 10000000000 | 39.9941 | 4.5164 | 40 | 10000000000 | 0 | 128.349 | 39.994 | 8.766 | 40 | 90.2119 | 89.8255 | 54.8083 | 10000000000 | 89.9819 | 4.6215 | 90 | 95.3384 | 90.0187 | 3.1819 | 90 | 96.0775 | 14.4998 | -19.5661 | 70.3275 | 63.48 | 0.85002
Log | 3234 | 26.95 | 2014-08-28 16:22 | C13EOAT_test | 0.74121 | -0.37508 | 86.0567 | 282.6832 | 114.6515 | 1.5081 | -0.76128 | 4.0981 | 1.5 | 16.1538 | 24.8872 | 2.6532 | 0.69832 | 167.2937 | 99.5501 | 3.2046 | 102.7548 | 6.2 | 103 | 103.0448 | 103.9709 | 104 | 579.8425 | 19.7362 | 87.3386 | 79.9551 | 217.3188 | 216.643 | 393.7373 | 83.6469 | 4.4637 | 84 | 1799.784 | 3.6593 | 1800 | 25.0586 | 1.9928 | 25 | 10000000000 | -10000000000 | 28.4767 | 180.0198 | 89.5195 | 89.9989 | 7.8121 | 90 | 116.9586 | 203 | 205.4599 | 193.8893 | 264.3 | 264.5087 | 238.4859 | 10000000000 | 10000000000 | 40.0646 | 4.5064 | 40 | 10000000000 | 0 | 128.3591 | 39.9783 | 8.7671 | 40 | 90.1998 | 89.8199 | 54.8558 | 10000000000 | 89.9899 | 4.6175 | 90 | 95.3284 | 90.0099 | 3.1817 | 90 | 96.0551 | 14.4976 | -19.595 | 70.3123 | 63.49 | 0.85002
Log | 3235 | 26.9584 | 2014-08-28 16:22 | C13EOAT_test | 0.74103 | -0.37508 | 88.0895 | 282.853 | 112.2141 | 1.5096 | -0.76132 | 4.0975 | 1.5 | 16.161 | 24.8489 | 2.5472 | 0.69832 | 167.4429 | 99.5598 | 3.3404 | 102.9003 | 6.2 | 103 | 103.0477 | 103.9664 | 104 | 590.8289 | 19.7324 | 87.4329 | 80.01 | 217.3188 | 216.643 | 393.7373 | 83.7215 | 4.4701 | 84 | 1799.633 | 3.6595 | 1800 | 25.0706 | 1.9918 | 25 | 10000000000 | -10000000000 | 28.3961 | 180.0356 | 89.5246 | 90.0278 | 7.8071 | 90 | 119.3895 | 204.1314 | 206.3026 | 194.0812 | 263.7818 | 263.9113 | 238.5743 | 10000000000 | 10000000000 | 40.1033 | 4.484 | 40 | 10000000000 | 0 | 128.3544 | 39.9784 | 8.767 | 40 | 90.195 | 89.8406 | 54.943 | 10000000000 | 89.9891 | 4.6165 | 90 | 95.3898 | 90.0178 | 3.1811 | 90 | 96.0687 | 14.4974 | -19.5498 | 70.3246 | 63.48 | 0.85002
Log | 3236 | 26.9667 | 2014-08-28 16:23 | C13EOAT_test | 0.74109 | -0.37508 | 84.8627 | 282.4056 | 115.1605 | 1.5072 | -0.76129 | 4.0974 | 1.5 | 16.1671 | 24.8861 | 2.6908 | 0.69832 | 167.6745 | 99.5597 | 3.3424 | 102.9021 | 6.2 | 103 | 102.9891 | 103.9638 | 104 | 596.6865 | 19.7324 | 87.5358 | 80.1386 | 217.3188 | 216.643 | 393.7373 | 83.8372 | 4.475 | 84 | 1800.01 | 3.659 | 1800 | 25.07 | 1.9909 | 25 | 10000000000 | -10000000000 | 28.4193 | 180.0514 | 89.4939 | 89.9831 | 7.8137 | 90 | 118.5776 | 204.4746 | 206.3624 | 194.0479 | 264.1495 | 265.114 | 239.3219 | 10000000000 | 10000000000 | 40.1412 | 4.4568 | 40 | 10000000000 | 0 | 128.2988 | 40.0014 | 8.7655 | 40 | 90.2039 | 89.8475 | 54.9419 | 10000000000 | 90.002 | 4.6115 | 90 | 95.3733 | 90.0257 | 3.1803 | 90 | 96.0688 | 14.4974 | -19.4211 | 70.3353 | 63.49 | 0.85002
Log | 3237 | 26.975 | 2014-08-28 16:23 | C13EOAT_test | 0.74129 | -0.37508 | 85.0658 | 282.9942 | 114.5884 | 1.5101 | -0.76135 | 4.0978 | 1.5 | 16.1543 | 25.0228 | 2.6963 | 0.69832 | 167.422 | 99.5405 | 3.3547 | 102.8951 | 6.2 | 103 | 103.0885 | 103.9653 | 104 | 586.9257 | 19.7324 | 87.4134 | 80.0086 | 217.3188 | 216.643 | 393.7373 | 83.711 | 4.4791 | 84 | 1800.098 | 3.6588 | 1800 | 25.0161 | 1.9914 | 25 | 10000000000 | -10000000000 | 28.482 | 180.0227 | 89.4963 | 90.0184 | 7.8079 | 90 | 118.3455 | 202.6998 | 205.1663 | 193.7433 | 264.8114 | 265.7235 | 239.5023 | 10000000000 | 10000000000 | 40.1486 | 4.4237 | 40 | 10000000000 | 0 | 128.3074 | 40.0314 | 8.7631 | 40 | 90.2082 | 89.8145 | 54.9445 | 10000000000 | 89.9932 | 4.6133 | 90 | 95.3504 | 90.0113 | 3.1804 | 90 | 96.0614 | 14.4983 | -19.5319 | 70.3146 | 63.48 | 0.85002
Log | 3238 | 26.9833 | 2014-08-28 16:24 | C13EOAT_test | 0.74116 | -0.37414 | 86.7593 | 282.4253 | 113.1239 | 1.5014 | -0.76121 | 4.0977 | 1.5 | 16.1705 | 25.0136 | 2.7009 | 0.69832 | 167.345 | 99.5518 | 3.2457 | 102.7975 | 6.2 | 103 | 103.1569 | 103.9637 | 104 | 585.353 | 19.81 | 87.3562 | 79.9889 | 217.3188 | 216.643 | 393.7373 | 83.6725 | 4.4857 | 84 | 1799.762 | 3.6594 | 1800 | 24.9514 | 1.9932 | 25 | 10000000000 | -10000000000 | 28.3605 | 180.0476 | 89.5299 | 90.0185 | 7.8065 | 90 | 118.2218 | 201.5564 | 204.6222 | 193.8994 | 264.7368 | 265.8132 | 239.5134 | 10000000000 | 10000000000 | 40.1539 | 4.3883 | 40 | 10000000000 | 0 | 128.315 | 40.053 | 8.7604 | 40 | 90.2084 | 89.8392 | 54.8815 | 10000000000 | 89.999 | 4.606 | 90 | 95.3701 | 90.0238 | 3.1794 | 90 | 96.0745 | 14.5024 | -19.5629 | 70.3513 | 63.47 | 0.85002
Log | 3239 | 26.9917 | 2014-08-28 16:24 | C13EOAT_test | 0.74008 | -0.37508 | 88.2239 | 283.0291 | 110.2445 | 1.4451 | -0.76112 | 4.0981 | 1.5 | 16.1421 | 24.9265 | 2.6987 | 0.69832 | 167.8354 | 99.5586 | 3.4035 | 102.9621 | 6.2 | 103 | 102.9858 | 103.9717 | 104 | 545.3923 | 19.8675 | 87.5817 | 80.2536 | 217.3188 | 216.643 | 393.7373 | 83.9177 | 4.4888 | 84 | 1800.659 | 3.6579 | 1800 | 24.8973 | 1.9957 | 25 | 10000000000 | -10000000000 | 28.424 | 180.0501 | 89.5346 | 90.0287 | 7.8034 | 90 | 114.9585 | 202.1915 | 205.1275 | 193.9518 | 265.1403 | 265.9011 | 239.855 | 10000000000 | 10000000000 | 40.087 | 4.364 | 40 | 10000000000 | 0 | 128.3396 | 40.075 | 8.7572 | 40 | 90.2153 | 89.8349 | 54.9142 | 10000000000 | 90.0077 | 4.5985 | 90 | 95.3828 | 90.025 | 3.1788 | 90 | 96.0758 | 14.5042 | -19.305 | 70.3051 | 63.48 | 0.85002
Log | 3240 | 27 | 2014-08-28 16:25 | C13EOAT_test | 0.74139 | -0.37508 | 85.6634 | 282.7165 | 126.5964 | 1.508 | -0.76102 | 4.0978 | 1.5 | 16.1025 | 24.8873 | 2.5629 | 0.69832 | 167.5259 | 99.5599 | 3.3904 | 102.9503 | 6.2 | 103 | 103.0695 | 103.9671 | 104 | 552.9288 | 19.7643 | 87.4356 | 80.0903 | 217.3188 | 216.643 | 393.7373 | 83.763 | 4.4934 | 84 | 1799.645 | 3.6596 | 1800 | 24.882 | 1.9977 | 25 | 10000000000 | -10000000000 | 28.4192 | 180.0205 | 89.5404 | 90.0147 | 7.8038 | 90 | 116.2569 | 203.4279 | 205.4207 | 194.2306 | 264.4164 | 265.1195 | 239.0984 | 10000000000 | 10000000000 | 40.007 | 4.3554 | 40 | 10000000000 | 0 | 128.385 | 40.0621 | 8.7553 | 40 | 90.2063 | 89.8142 | 54.9677 | 10000000000 | 89.9999 | 4.5965 | 90 | 95.3661 | 90.0102 | 3.1787 | 90 | 96.0844 | 14.5038 | -19.4696 | 70.2344 | 63.47 | 0.85002
Log | 3241 | 27.0084 | 2014-08-28 16:25 | C13EOAT_test | 0.74054 | -0.37508 | 85.3378 | 283.0506 | 112.3086 | 1.4959 | -0.76112 | 4.0977 | 1.5 | 16.0896 | 24.9374 | 2.6055 | 0.69832 | 167.6332 | 99.5525 | 3.2139 | 102.7664 | 6.2 | 103 | 102.9729 | 103.9665 | 104 | 580.5045 | 19.7376 | 87.5116 | 80.1216 | 217.3188 | 216.643 | 393.7373 | 83.8166 | 4.4986 | 84 | 1799.679 | 3.6596 | 1800 | 24.9079 | 1.9988 | 25 | 10000000000 | -10000000000 | 28.4562 | 180.0305 | 89.5246 | 90.0104 | 7.8024 | 90 | 115.4977 | 201.2171 | 204.4424 | 193.8033 | 264.6649 | 265.6135 | 239.2881 | 10000000000 | 10000000000 | 39.9049 | 4.3665 | 40 | 10000000000 | 0 | 128.3853 | 40.0522 | 8.7539 | 40 | 90.2087 | 89.8218 | 54.952 | 10000000000 | 90.0038 | 4.5913 | 90 | 95.3319 | 90.0153 | 3.1779 | 90 | 96.0835 | 14.5039 | -19.4309 | 70.2119 | 63.46 | 0.85002
Log | 3242 | 27.0167 | 2014-08-28 16:26 | C13EOAT_test | 0.74046 | -0.37414 | 87.8437 | 282.7766 | 125.1972 | 1.4996 | -0.76118 | 4.0982 | 1.5 | 16.1122 | 25.029 | 2.6977 | 0.69832 | 167.6831 | 99.5451 | 3.2431 | 102.7882 | 6.2 | 103 | 102.9143 | 103.9525 | 104 | 591.7999 | 19.7324 | 87.5218 | 80.1613 | 217.3188 | 216.643 | 393.7373 | 83.8415 | 4.5019 | 84 | 1799.765 | 3.6594 | 1800 | 24.9565 | 1.9987 | 25 | 10000000000 | -10000000000 | 28.4826 | 180.0218 | 89.5288 | 90.0356 | 7.7964 | 90 | 114.1875 | 203.2245 | 205.8772 | 194.2256 | 264.5691 | 265.4369 | 239.3402 | 10000000000 | 10000000000 | 39.8837 | 4.3918 | 40 | 10000000000 | 0 | 128.3605 | 40.053 | 8.7519 | 40 | 90.2013 | 89.8206 | 54.9789 | 10000000000 | 90.0145 | 4.5846 | 90 | 95.3615 | 90.0109 | 3.1775 | 90 | 96.0604 | 14.5029 | -19.3838 | 70.2498 | 63.47 | 0.85002
Log | 3243 | 27.025 | 2014-08-28 16:26 | C13EOAT_test | 0.74153 | -0.37508 | 86.2366 | 283.0393 | 110.4976 | 1.5017 | -0.76106 | 4.098 | 1.5 | 16.0942 | 24.9122 | 2.5553 | 0.69832 | 167.3445 | 99.5562 | 3.2921 | 102.8483 | 6.2 | 103 | 102.8809 | 103.949 | 104 | 596.3987 | 19.7324 | 87.3591 | 79.9854 | 217.3188 | 216.643 | 393.7373 | 83.6722 | 4.5069 | 84 | 1799.594 | 3.6598 | 1800 | 24.9703 | 1.9988 | 25 | 10000000000 | -10000000000 | 28.4819 | 180.0393 | 89.5464 | 90.035 | 7.7944 | 90 | 115.9212 | 203.4668 | 205.733 | 193.9025 | 264.4402 | 264.9552 | 238.7399 | 10000000000 | 10000000000 | 39.8543 | 4.421 | 40 | 10000000000 | 0 | 128.2756 | 40.0485 | 8.7502 | 40 | 90.2333 | 89.806 | 55.0394 | 10000000000 | 89.9982 | 4.5857 | 90 | 95.3732 | 90.0196 | 3.1767 | 90 | 96.0831 | 14.4986 | -19.5709 | 70.2093 | 63.45 | 0.85002
Log | 3244 | 27.0333 | 2014-08-28 16:27 | C13EOAT_test | 0.74116 | -0.37508 | 87.2366 | 282.9052 | 125.8755 | 1.4931 | -0.76104 | 4.0979 | 1.5 | 16.1114 | 24.993 | 2.5942 | 0.69832 | 167.7308 | 99.5338 | 3.3219 | 102.8557 | 6.2 | 103 | 102.9543 | 103.9551 | 104 | 588.0857 | 19.7324 | 87.5602 | 80.1706 | 217.3188 | 216.643 | 393.7373 | 83.8654 | 4.5098 | 84 | 1800.256 | 3.6586 | 1800 | 24.9905 | 1.9986 | 25 | 10000000000 | -10000000000 | 28.5743 | 180.0512 | 89.5387 | 90.033 | 7.7927 | 90 | 114.9412 | 204.9588 | 205.8995 | 193.4656 | 263.8824 | 264.6364 | 239.0921 | 10000000000 | 10000000000 | 39.8635 | 4.4488 | 40 | 10000000000 | 0 | 128.3168 | 40.0657 | 8.7475 | 40 | 90.2076 | 89.8436 | 55.0697 | 10000000000 | 90.0366 | 4.5697 | 90 | 95.3516 | 90.0256 | 3.176 | 90 | 96.0597 | 14.4976 | -19.3632 | 70.2376 | 63.45 | 0.85002
Log | 3245 | 27.0417 | 2014-08-28 16:27 | C13EOAT_test | 0.73911 | -0.37508 | 83.2371 | 282.7498 | 107.9504 | 1.5016 | -0.76121 | 4.0982 | 1.5 | 16.1135 | 24.9314 | 2.6144 | 0.69832 | 168.1891 | 99.5407 | 3.3426 | 102.8832 | 6.2 | 103 | 102.9256 | 103.9673 | 104 | 561.3077 | 19.7396 | 87.7712 | 80.418 | 217.3188 | 216.643 | 393.7373 | 84.0946 | 4.5101 | 84 | 1799.075 | 3.6604 | 1800 | 24.98 | 1.9992 | 25 | 10000000000 | -10000000000 | 28.4988 | 180.0173 | 89.5488 | 90.0405 | 7.7891 | 90 | 115.6368 | 203.6406 | 206.0268 | 193.6652 | 263.5765 | 264.6618 | 238.658 | 10000000000 | 10000000000 | 39.9058 | 4.4737 | 40 | 10000000000 | 0 | 128.2717 | 40.0321 | 8.7474 | 40 | 90.2095 | 89.8078 | 55.1271 | 10000000000 | 90.0141 | 4.5739 | 90 | 95.3971 | 90.0087 | 3.176 | 90 | 96.0698 | 14.5018 | -19.1227 | 70.2498 | 63.44 | 0.85002
Log | 3246 | 27.05 | 2014-08-28 16:28 | C13EOAT_test | 0.74169 | -0.37508 | 85.6219 | 282.9241 | 119.5313 | 1.5054 | -0.76124 | 4.0983 | 1.5 | 16.0991 | 25.0067 | 2.6743 | 0.69832 | 167.8573 | 99.5416 | 3.3033 | 102.8449 | 6.2 | 103 | 103.0406 | 103.9636 | 104 | 546.9196 | 20.0257 | 87.6218 | 80.2355 | 217.3188 | 216.643 | 393.7373 | 83.9287 | 4.5109 | 84 | 1799.874 | 3.6592 | 1800 | 25.1074 | 1.996 | 25 | 10000000000 | -10000000000 | 28.4026 | 180.0367 | 89.5269 | 90.0457 | 7.7857 | 90 | 118.1757 | 202.2657 | 205.1861 | 193.7951 | 264.1286 | 265.3855 | 238.5338 | 10000000000 | 10000000000 | 39.9414 | 4.4903 | 40 | 10000000000 | 0 | 128.324 | 40.0487 | 8.7449 | 40 | 90.2107 | 89.826 | 55.1552 | 10000000000 | 90.0019 | 4.5758 | 90 | 95.3533 | 90.0183 | 3.1754 | 90 | 96.071 | 14.5002 | -19.3061 | 70.2212 | 63.43 | 0.85002
Log | 3247 | 27.0584 | 2014-08-28 16:28 | C13EOAT_test | 0.74149 | -0.37508 | 84.0776 | 283.0981 | 117.2255 | 1.506 | -0.76111 | 4.0982 | 1.5 | 16.1059 | 24.9735 | 2.6759 | 0.69832 | 168.0259 | 99.53 | 3.3599 | 102.8899 | 6.2 | 103 | 103.0713 | 103.9543 | 104 | 550.0377 | 19.7327 | 87.6945 | 80.3314 | 217.3188 | 216.643 | 393.7373 | 84.013 | 4.5116 | 84 | 1799.658 | 3.6595 | 1800 | 25.2094 | 1.9915 | 25 | 10000000000 | -10000000000 | 28.3004 | 180.0374 | 89.5312 | 90.0352 | 7.7848 | 90 | 115.6466 | 200.274 | 204.4556 | 194.1017 | 264.9665 | 266.089 | 239.0176 | 10000000000 | 10000000000 | 40.001 | 4.4934 | 40 | 10000000000 | 0 | 128.4243 | 40.0216 | 8.7447 | 40 | 90.2107 | 89.8268 | 55.1583 | 10000000000 | 90.041 | 4.5601 | 90 | 95.3825 | 90.0187 | 3.1748 | 90 | 96.0332 | 14.4957 | -19.1986 | 70.224 | 63.43 | 0.85002
Log | 3248 | 27.0667 | 2014-08-28 16:29 | C13EOAT_test | 0.74147 | -0.37414 | 83.999 | 283.1318 | 112.2612 | 1.4981 | -0.76102 | 4.0981 | 1.5 | 16.1534 | 24.9015 | 2.6628 | 0.69832 | 168.0817 | 99.5562 | 3.3225 | 102.8787 | 6.2 | 103 | 102.9242 | 103.9686 | 104 | 576.293 | 19.7334 | 87.7397 | 80.342 | 217.3188 | 216.643 | 393.7373 | 84.0408 | 4.5114 | 84 | 1800.481 | 3.6583 | 1800 | 25.2378 | 1.9878 | 25 | 10000000000 | -10000000000 | 28.4208 | 180.0538 | 89.5408 | 90.0143 | 7.7862 | 90 | 117.756 | 202.297 | 206.0813 | 193.959 | 264.2227 | 265.2245 | 238.3808 | 10000000000 | 10000000000 | 40.0513 | 4.4887 | 40 | 10000000000 | 0 | 128.3773 | 40.0318 | 8.743 | 40 | 90.2147 | 89.8391 | 55.1713 | 10000000000 | 90.008 | 4.5719 | 90 | 95.3864 | 90.0269 | 3.1741 | 90 | 96.0585 | 14.4974 | -19.2142 | 70.3112 | 63.42 | 0.85002
Log | 3249 | 27.075 | 2014-08-28 16:29 | C13EOAT_test | 0.7416 | -0.37414 | 85.4848 | 282.3958 | 121.3171 | 1.5006 | -0.76121 | 4.0986 | 1.5 | 16.1545 | 24.9308 | 2.6986 | 0.69832 | 167.8091 | 99.5467 | 3.2983 | 102.845 | 6.2 | 103 | 103.0267 | 103.9586 | 104 | 589.549 | 19.7324 | 87.6141 | 80.195 | 217.3188 | 216.643 | 393.7373 | 83.9045 | 4.5118 | 84 | 1800.219 | 3.6586 | 1800 | 25.2225 | 1.9848 | 25 | 10000000000 | -10000000000 | 28.3704 | 180.0296 | 89.5377 | 90.0243 | 7.7834 | 90 | 116.8649 | 202.3736 | 205.7891 | 194.3652 | 263.9916 | 264.6401 | 238.2417 | 10000000000 | 10000000000 | 40.0328 | 4.4834 | 40 | 10000000000 | 0 | 128.1853 | 40.0068 | 8.7436 | 40 | 90.1923 | 89.8373 | 55.1465 | 10000000000 | 89.9955 | 4.5765 | 90 | 95.3654 | 90.0148 | 3.174 | 90 | 96.049 | 14.497 | -19.3517 | 70.3123 | 63.42 | 0.85002
Log | 3250 | 27.0833 | 2014-08-28 16:30 | C13EOAT_test | 0.74154 | -0.37414 | 85.5642 | 282.4136 | 114.113 | 1.4925 | -0.76117 | 4.0984 | 1.5 | 16.1612 | 24.8449 | 2.5441 | 0.69832 | 167.7305 | 99.5313 | 3.3697 | 102.901 | 6.2 | 103 | 103.0197 | 103.9627 | 104 | 595.7633 | 19.7324 | 87.5635 | 80.1671 | 217.3188 | 216.643 | 393.7373 | 83.8653 | 4.5142 | 84 | 1800.872 | 3.6576 | 1800 | 25.2147 | 1.9818 | 25 | 10000000000 | -10000000000 | 28.2077 | 179.9964 | 89.5032 | 89.9624 | 7.7931 | 90 | 119.689 | 204.0797 | 206.3929 | 194.0328 | 263.7232 | 264.9056 | 239.0961 | 10000000000 | 10000000000 | 40.0048 | 4.4744 | 40 | 10000000000 | 0 | 128.0012 | 39.9668 | 8.7458 | 40 | 90.1843 | 89.8121 | 55.1161 | 10000000000 | 90.0013 | 4.5745 | 90 | 95.3565 | 89.9982 | 3.1744 | 90 | 96.0501 | 14.4951 | -19.3642 | 70.3205 | 63.41 | 0.85002
Log | 3251 | 27.0917 | 2014-08-28 16:30 | C13EOAT_test | 0.74147 | -0.37414 | 85.2262 | 282.7524 | 111.1886 | 1.4932 | -0.76127 | 4.0983 | 1.5 | 16.1686 | 24.8839 | 2.5447 | 0.69832 | 168.0768 | 99.559 | 3.3523 | 102.9114 | 6.2 | 103 | 102.9714 | 103.9669 | 104 | 593.1984 | 19.7324 | 87.7428 | 80.3341 | 217.3188 | 216.643 | 393.7373 | 84.0384 | 4.5141 | 84 | 1800.069 | 3.6588 | 1800 | 25.1201 | 1.9812 | 25 | 10000000000 | -10000000000 | 28.2988 | 179.9936 | 89.4971 | 89.9882 | 7.7893 | 90 | 117.9212 | 203.7562 | 206.2568 | 194.2804 | 263.1984 | 264.4026 | 238.1321 | 10000000000 | 10000000000 | 40.0673 | 4.4611 | 40 | 10000000000 | 0 | 127.8403 | 39.9783 | 8.7461 | 40 | 90.1872 | 89.8064 | 55.0539 | 10000000000 | 89.9837 | 4.5844 | 90 | 95.3299 | 89.9968 | 3.1744 | 90 | 96.0834 | 14.5008 | -19.225 | 70.3448 | 63.41 | 0.85002
Log | 3252 | 27.1 | 2014-08-28 16:31 | C13EOAT_test | 0.7414 | -0.37508 | 86.4269 | 283.1283 | 114.2515 | 1.495 | -0.76121 | 4.0987 | 1.5 | 16.1569 | 24.9087 | 2.6292 | 0.69832 | 167.9339 | 99.5581 | 3.3187 | 102.8769 | 6.2 | 103 | 103.0206 | 103.9798 | 104 | 577.6584 | 19.7324 | 87.6623 | 80.2716 | 217.3188 | 216.643 | 393.7373 | 83.9669 | 4.5136 | 84 | 1799.72 | 3.6593 | 1800 | 25.0846 | 1.9805 | 25 | 10000000000 | -10000000000 | 28.3193 | 179.9281 | 89.485 | 89.9547 | 7.7954 | 90 | 115.4643 | 204.5457 | 206.4069 | 194.4988 | 263.6166 | 264.3704 | 238.904 | 10000000000 | 10000000000 | 40.0606 | 4.4446 | 40 | 10000000000 | 0 | 127.8215 | 39.9409 | 8.7495 | 40 | 90.1786 | 89.7494 | 55.0872 | 10000000000 | 89.9866 | 4.5867 | 90 | 95.3614 | 89.964 | 3.1757 | 90 | 96.0759 | 14.4974 | -19.2866 | 70.3173 | 63.42 | 0.85002
Log | 3253 | 27.1084 | 2014-08-28 16:31 | C13EOAT_test | 0.74178 | -0.37414 | 86.0917 | 282.4826 | 119.5081 | 1.5056 | -0.76133 | 4.0985 | 1.5 | 16.1406 | 25.2511 | 2.901 | 0.69832 | 167.8819 | 99.5542 | 3.4191 | 102.9734 | 6.2 | 103 | 102.7839 | 103.9899 | 104 | 555.1747 | 20.425 | 87.6362 | 80.2457 | 217.3188 | 216.643 | 393.7373 | 83.941 | 4.5149 | 84 | 1799.884 | 3.6589 | 1800 | 25.0991 | 1.9785 | 25 | 10000000000 | -10000000000 | 28.424 | 179.9709 | 89.4758 | 89.9886 | 7.7917 | 90 | 116.0472 | 202.1095 | 204.3479 | 193.917 | 263.7945 | 264.682 | 239.1133 | 10000000000 | 10000000000 | 40.0901 | 4.4265 | 40 | 10000000000 | 0 | 127.84 | 39.9463 | 8.7513 | 40 | 90.166 | 89.8049 | 55.0715 | 10000000000 | 90.0044 | 4.5831 | 90 | 95.3609 | 89.9855 | 3.1757 | 90 | 96.0463 | 14.4974 | -19.3085 | 70.2887 | 63.41 | 0.85002
Log | 3254 | 27.1167 | 2014-08-28 16:32 | C13EOAT_test | 0.73843 | -0.37508 | 87.2716 | 282.7088 | 114.0711 | 1.5145 | -0.76125 | 4.0986 | 1.5 | 16.1405 | 24.885 | 2.6457 | 0.69832 | 168.1612 | 99.5372 | 3.3364 | 102.8736 | 6.2 | 103 | 102.912 | 103.9715 | 104 | 555.4918 | 19.7338 | 87.7733 | 80.3879 | 217.3188 | 216.643 | 393.7373 | 84.0806 | 4.5149 | 84 | 1800.41 | 3.6582 | 1800 | 25.069 | 1.978 | 25 | 10000000000 | -10000000000 | 28.3481 | 179.9025 | 89.4537 | 89.9599 | 7.798 | 90 | 111.2234 | 202.6784 | 204.7043 | 193.9232 | 263.8947 | 265.3902 | 239.7238 | 10000000000 | 10000000000 | 40.0617 | 4.4082 | 40 | 10000000000 | 0 | 127.6752 | 39.9272 | 8.7538 | 40 | 90.1545 | 89.748 | 55.0558 | 10000000000 | 89.9315 | 4.6155 | 90 | 95.3634 | 89.9513 | 3.1773 | 90 | 96.0702 | 14.498 | -19.1493 | 70.2897 | 63.39 | 0.85002
Log | 3255 | 27.125 | 2014-08-28 16:32 | C13EOAT_test | 0.74179 | -0.37414 | 86.6118 | 282.3748 | 120.9475 | 1.5143 | -0.76123 | 4.0983 | 1.5 | 16.1079 | 24.9252 | 2.6081 | 0.69832 | 168.02 | 99.5571 | 3.3586 | 102.9156 | 6.2 | 103 | 103.0355 | 103.9754 | 104 | 584.3281 | 19.7325 | 87.7178 | 80.3022 | 217.3188 | 216.643 | 394.081 | 84.01 | 4.5159 | 84 | 1799.33 | 3.6598 | 1800 | 25.0893 | 1.9764 | 25 | 10000000000 | -10000000000 | 28.425 | 179.9363 | 89.4705 | 89.937 | 7.8035 | 90 | 117.517 | 204.5158 | 205.7247 | 193.9887 | 263.9554 | 265.1217 | 239.7913 | 10000000000 | 10000000000 | 40.054 | 4.3925 | 40 | 10000000000 | 0 | 127.5816 | 39.9672 | 8.7536 | 40 | 90.1597 | 89.7766 | 55.1142 | 10000000000 | 89.9943 | 4.5974 | 90 | 95.3488 | 89.9681 | 3.1776 | 90 | 96.0676 | 14.5018 | -19.2549 | 70.2399 | 63.39 | 0.85002
Log | 3256 | 27.1333 | 2014-08-28 16:33 | C13EOAT_test | 0.74147 | -0.37508 | 85.1437 | 282.5473 | 116.4888 | 1.5051 | -0.76134 | 4.098 | 1.5 | 16.1221 | 24.9308 | 2.6468 | 0.69832 | 167.7905 | 99.5326 | 3.3493 | 102.8819 | 6.2 | 103 | 103.1275 | 103.9575 | 104 | 590.3244 | 19.7324 | 87.612 | 80.1784 | 217.3188 | 216.643 | 393.7373 | 83.8952 | 4.5185 | 84 | 1801.255 | 3.6569 | 1800 | 25.083 | 1.9751 | 25 | 10000000000 | -10000000000 | 28.407 | 179.9066 | 89.4804 | 89.951 | 7.8037 | 90 | 117.5849 | 203.9882 | 205.5528 | 193.9622 | 263.8519 | 264.9061 | 240.2241 | 10000000000 | 10000000000 | 39.99 | 4.3902 | 40 | 10000000000 | 0 | 127.4054 | 39.9571 | 8.7558 | 40 | 90.138 | 89.7686 | 55.098 | 10000000000 | 89.9822 | 4.605 | 90 | 95.3568 | 89.9533 | 3.1792 | 90 | 96.0614 | 14.5022 | -19.3541 | 70.2657 | 63.4 | 0.85002
Log | 3257 | 27.1417 | 2014-08-28 16:33 | C13EOAT_test | 0.74135 | -0.37508 | 84.8054 | 282.7563 | 111.3584 | 1.5034 | -0.76131 | 4.0978 | 1.5 | 16.1623 | 24.9186 | 2.6459 | 0.69832 | 168.0755 | 99.5375 | 3.3706 | 102.9081 | 6.2 | 103 | 103.0162 | 103.9758 | 104 | 585.2444 | 19.7324 | 87.7215 | 80.3541 | 217.3188 | 216.643 | 394.081 | 84.0378 | 4.5187 | 84 | 1800.327 | 3.6583 | 1800 | 25.094 | 1.9734 | 25 | 10000000000 | -10000000000 | 28.373 | 179.8919 | 89.4547 | 89.9593 | 7.805 | 90 | 114.7635 | 202.0407 | 204.6749 | 193.8794 | 264.7708 | 265.3528 | 239.248 | 10000000000 | 10000000000 | 39.9265 | 4.3995 | 40 | 10000000000 | 0 | 127.3868 | 39.9661 | 8.7567 | 40 | 90.1332 | 89.7587 | 55.1001 | 10000000000 | 89.9896 | 4.6065 | 90 | 95.3615 | 89.946 | 3.1808 | 90 | 96.0618 | 14.5039 | -19.1834 | 70.3399 | 63.38 | 0.85002
Log | 3258 | 27.15 | 2014-08-28 16:34 | C13EOAT_test | 0.74179 | -0.37508 | 85.2006 | 282.3762 | 112.9196 | 1.5147 | -0.7612 | 4.0981 | 1.5 | 16.1538 | 25.0525 | 2.6973 | 0.69832 | 167.7798 | 99.53 | 3.3091 | 102.8391 | 6.2 | 103 | 103.1501 | 103.9521 | 104 | 595.956 | 19.7602 | 87.6085 | 80.1713 | 217.3188 | 216.643 | 394.081 | 83.8899 | 4.5192 | 84 | 1799.843 | 3.6591 | 1800 | 25.0256 | 1.974 | 25 | 10000000000 | -10000000000 | 28.2708 | 179.8997 | 89.4951 | 89.9249 | 7.8132 | 90 | 114.8538 | 203.194 | 205.433 | 193.8108 | 264.2716 | 265.0884 | 239.2399 | 10000000000 | 10000000000 | 39.8998 | 4.4146 | 40 | 10000000000 | 0 | 127.336 | 39.9648 | 8.7578 | 40 | 90.1579 | 89.7419 | 55.1246 | 10000000000 | 89.9926 | 4.6083 | 90 | 95.335 | 89.9499 | 3.1821 | 90 | 96.0431 | 14.4998 | -19.3588 | 70.3167 | 63.38 | 0.85002
Log | 3259 | 27.1583 | 2014-08-28 16:34 | C13EOAT_test | 0.74165 | -0.37414 | 87.0564 | 283.0632 | 113.7221 | 1.5019 | -0.76128 | 4.0981 | 1.5 | 16.1547 | 25.0534 | 2.7008 | 0.69832 | 167.7486 | 99.5459 | 3.3846 | 102.9305 | 6.2 | 103 | 102.8971 | 103.9437 | 104 | 559.6321 | 19.9118 | 87.5625 | 80.186 | 217.3188 | 216.643 | 393.7373 | 83.8743 | 4.5229 | 84 | 1799.809 | 3.6591 | 1800 | 25.07 | 1.9722 | 25 | 10000000000 | -10000000000 | 28.2618 | 179.9152 | 89.4555 | 89.9472 | 7.8124 | 90 | 113.4632 | 203.4631 | 205.376 | 193.8533 | 264.2863 | 265.357 | 239.5608 | 10000000000 | 10000000000 | 39.8761 | 4.4355 | 40 | 10000000000 | 0 | 127.3596 | 39.969 | 8.7582 | 40 | 90.1611 | 89.7541 | 55.1535 | 10000000000 | 89.9648 | 4.6237 | 90 | 95.3697 | 89.9576 | 3.183 | 90 | 96.0533 | 14.5003 | -19.3599 | 70.3194 | 63.37 | 0.85002
Log | 3260 | 27.1667 | 2014-08-28 16:35 | C13EOAT_test | 0.73779 | -0.37508 | 84.56 | 282.3903 | 125.1265 | 1.5071 | -0.76123 | 4.0983 | 1.5 | 16.1767 | 24.9696 | 2.6977 | 0.69832 | 168.4361 | 99.53 | 3.3493 | 102.8793 | 6.2 | 103 | 102.8874 | 103.951 | 104 | 558.665 | 19.9441 | 87.8981 | 80.538 | 217.3188 | 216.643 | 393.7373 | 84.2181 | 4.5225 | 84 | 1799.951 | 3.6588 | 1800 | 25.1334 | 1.9693 | 25 | 10000000000 | -10000000000 | 28.2681 | 179.8902 | 89.4504 | 89.9664 | 7.8121 | 90 | 118.1077 | 202.6722 | 204.8681 | 193.6695 | 264.0559 | 265.6074 | 239.5961 | 10000000000 | 10000000000 | 39.8904 | 4.4586 | 40 | 10000000000 | 0 | 127.445 | 39.9821 | 8.7579 | 40 | 90.1558 | 89.7345 | 55.175 | 10000000000 | 89.9808 | 4.6227 | 90 | 95.3563 | 89.9451 | 3.1844 | 90 | 96.0454 | 14.5008 | -18.992 | 70.3592 | 63.36 | 0.85002
Log | 3261 | 27.175 | 2014-08-28 16:35 | C13EOAT_test | 0.74179 | -0.37508 | 84.9184 | 282.7613 | 115.3061 | 1.5039 | -0.76102 | 4.0984 | 1.5 | 16.1555 | 24.8656 | 2.5996 | 0.69832 | 167.7323 | 99.53 | 3.3034 | 102.8334 | 6.2 | 103 | 102.9946 | 103.9456 | 104 | 565.9644 | 19.7327 | 87.5656 | 80.1667 | 217.3188 | 216.643 | 393.7373 | 83.8661 | 4.5244 | 84 | 1800.411 | 3.6582 | 1800 | 25.1318 | 1.9673 | 25 | 10000000000 | -10000000000 | 28.3071 | 179.9074 | 89.4687 | 89.9637 | 7.8149 | 90 | 109.4109 | 202.81 | 204.8205 | 193.8442 | 264.4901 | 265.2826 | 238.258 | 10000000000 | 10000000000 | 39.9023 | 4.482 | 40 | 10000000000 | 0 | 127.4427 | 39.9792 | 8.758 | 40 | 90.1375 | 89.7699 | 55.1747 | 10000000000 | 89.9936 | 4.6224 | 90 | 95.3464 | 89.9537 | 3.1856 | 90 | 96.0454 | 14.4964 | -19.3633 | 70.3128 | 63.36 | 0.85002
Log | 3262 | 27.1833 | 2014-08-28 16:36 | C13EOAT_test | 0.74178 | -0.37414 | 86.3101 | 282.7279 | 108.6596 | 1.4988 | -0.76119 | 4.0983 | 1.5 | 16.1743 | 24.9137 | 2.5995 | 0.69832 | 168.1759 | 99.53 | 3.3629 | 102.8929 | 6.2 | 103 | 102.9053 | 103.943 | 104 | 584.6334 | 19.7788 | 87.8017 | 80.3742 | 217.3188 | 216.643 | 393.7373 | 84.088 | 4.5249 | 84 | 1800.967 | 3.6574 | 1800 | 25.1036 | 1.966 | 25 | 10000000000 | -10000000000 | 28.496 | 179.8912 | 89.4864 | 89.9546 | 7.8189 | 90 | 112.4745 | 203.1968 | 205.0604 | 193.5015 | 264.4687 | 265.5544 | 238.6566 | 10000000000 | 10000000000 | 39.9303 | 4.5003 | 40 | 10000000000 | 0 | 127.2764 | 40.0016 | 8.757 | 40 | 90.1289 | 89.7623 | 55.1788 | 10000000000 | 89.9578 | 4.6409 | 90 | 95.3405 | 89.9456 | 3.1873 | 90 | 96.0382 | 14.4937 | -19.1558 | 70.3405 | 63.36 | 0.85002
Log | 3263 | 27.1917 | 2014-08-28 16:36 | C13EOAT_test | 0.74148 | -0.37414 | 86.315 | 283.1544 | 118.5384 | 1.5018 | -0.76104 | 4.0983 | 1.5 | 16.1596 | 24.9061 | 2.6064 | 0.69832 | 168.1982 | 99.53 | 3.3838 | 102.9138 | 6.2 | 103 | 102.8441 | 103.9377 | 104 | 588.5858 | 19.7324 | 87.8186 | 80.3796 | 217.3188 | 216.643 | 393.7373 | 84.0991 | 4.5245 | 84 | 1800.652 | 3.6579 | 1800 | 25.0467 | 1.966 | 25 | 10000000000 | -10000000000 | 28.3945 | 179.872 | 89.4651 | 89.9535 | 7.8217 | 90 | 110.7155 | 202.4301 | 204.9861 | 193.9199 | 263.9398 | 265.378 | 238.4952 | 10000000000 | 10000000000 | 39.9503 | 4.5125 | 40 | 10000000000 | 0 | 127.2361 | 39.9899 | 8.7578 | 40 | 90.1258 | 89.7462 | 55.1891 | 10000000000 | 89.9954 | 4.63 | 90 | 95.328 | 89.936 | 3.1892 | 90 | 96.0382 | 14.4959 | -19.1504 | 70.3192 | 63.35 | 0.85002
Log | 3264 | 27.2 | 2014-08-28 16:37 | C13EOAT_test | 0.74151 | -0.37414 | 84.8004 | 283.1252 | 108.9742 | 1.5049 | -0.76134 | 4.0988 | 1.5 | 16.1563 | 25.0354 | 2.6639 | 0.69832 | 167.6613 | 99.53 | 3.3036 | 102.8336 | 6.2 | 103 | 102.943 | 103.9665 | 104 | 593.8687 | 19.7324 | 87.5298 | 80.1315 | 217.3188 | 216.643 | 393.7373 | 83.8307 | 4.5249 | 84 | 1800.547 | 3.658 | 1800 | 25.0661 | 1.9648 | 25 | 10000000000 | -10000000000 | 28.3209 | 179.8825 | 89.4614 | 89.9658 | 7.8223 | 90 | 117.984 | 202.6768 | 204.7083 | 193.8536 | 264.5939 | 265.6448 | 238.8502 | 10000000000 | 10000000000 | 40.0091 | 4.5103 | 40 | 10000000000 | 0 | 127.2742 | 40.0339 | 8.7556 | 40 | 90.1367 | 89.7458 | 55.1765 | 10000000000 | 90.0149 | 4.6268 | 90 | 95.3536 | 89.9412 | 3.1908 | 90 | 96.0386 | 14.4954 | -19.3985 | 70.3123 | 63.36 | 0.85002
Log | 3265 | 27.2083 | 2014-08-28 16:37 | C13EOAT_test | 0.74213 | -0.37414 | 82.8183 | 282.399 | 122.1317 | 1.5038 | -0.7613 | 4.0987 | 1.5 | 16.1614 | 24.903 | 2.6669 | 0.69832 | 167.7208 | 99.53 | 3.3548 | 102.8848 | 6.2 | 103 | 102.9549 | 103.9477 | 104 | 595.5945 | 19.7324 | 87.5524 | 80.1683 | 217.3188 | 216.643 | 393.7373 | 83.8604 | 4.527 | 84 | 1799.839 | 3.659 | 1800 | 25.0863 | 1.9636 | 25 | 10000000000 | -10000000000 | 28.454 | 179.8945 | 89.491 | 89.9659 | 7.8248 | 90 | 115.2108 | 203.1117 | 205.0617 | 193.393 | 264.3552 | 265.6194 | 238.5573 | 10000000000 | 10000000000 | 40.0516 | 4.5046 | 40 | 10000000000 | 0 | 127.4343 | 40.017 | 8.7563 | 40 | 90.1431 | 89.7514 | 55.1396 | 10000000000 | 89.9831 | 4.6415 | 90 | 95.3475 | 89.9473 | 3.1921 | 90 | 96.0567 | 14.4973 | -19.3617 | 70.3252 | 63.34 | 0.85002
Log | 3266 | 27.2167 | 2014-08-28 16:38 | C13EOAT_test | 0.74128 | -0.37414 | 83.9923 | 283.0216 | 109.3082 | 1.4917 | -0.7614 | 4.0987 | 1.5 | 16.1527 | 24.8725 | 2.5297 | 0.69832 | 168.3753 | 99.53 | 3.3832 | 102.9132 | 6.2 | 103 | 102.9516 | 103.9437 | 104 | 562.6208 | 19.7386 | 87.8862 | 80.489 | 217.3188 | 216.643 | 393.7373 | 84.1876 | 4.525 | 84 | 1799.932 | 3.6588 | 1800 | 25.0715 | 1.9629 | 25 | 10000000000 | -10000000000 | 28.4555 | 179.9345 | 89.4923 | 89.9649 | 7.8265 | 90 | 113.9839 | 202.9225 | 205.4903 | 193.6376 | 263.9383 | 265.1381 | 237.9004 | 10000000000 | 10000000000 | 40.0784 | 4.4923 | 40 | 10000000000 | 0 | 127.5914 | 40.0226 | 8.7556 | 40 | 90.1701 | 89.7644 | 55.0887 | 10000000000 | 89.9917 | 4.6405 | 90 | 95.342 | 89.9672 | 3.1925 | 90 | 96.057 | 14.5009 | -19.041 | 70.3171 | 63.33 | 0.85008
Log | 3267 | 27.225 | 2014-08-28 16:38 | C13EOAT_test | 0.74175 | -0.37508 | 86.7249 | 283.1252 | 111.2452 | 1.504 | -0.76116 | 4.0991 | 1.5 | 16.1549 | 24.8791 | 2.5539 | 0.69832 | 168.0025 | 99.53 | 3.4348 | 102.9648 | 6.2 | 103 | 102.939 | 103.9462 | 104 | 550.1911 | 19.74 | 87.7002 | 80.3023 | 217.3188 | 216.643 | 393.7373 | 84.0012 | 4.5231 | 84 | 1799.853 | 3.6592 | 1800 | 25.0913 | 1.9611 | 25 | 10000000000 | -10000000000 | 28.3208 | 179.9478 | 89.4905 | 89.9903 | 7.8234 | 90 | 113.5002 | 202.4662 | 204.8753 | 193.6643 | 264.3605 | 265.2632 | 238.2127 | 10000000000 | 10000000000 | 40.0475 | 4.4815 | 40 | 10000000000 | 0 | 127.8071 | 40.0394 | 8.754 | 40 | 90.1713 | 89.7765 | 55.0849 | 10000000000 | 90.0048 | 4.6366 | 90 | 95.3529 | 89.9739 | 3.1928 | 90 | 96.0569 | 14.5037 | -19.2277 | 70.3266 | 63.33 | 0.85022
Log | 3268 | 27.2333 | 2014-08-28 16:39 | C13EOAT_test | 0.74149 | -0.37414 | 84.8204 | 282.4531 | 114.4848 | 1.4887 | -0.76129 | 4.0991 | 1.5 | 16.2183 | 24.8383 | 2.5756 | 0.69832 | 167.7902 | 99.5301 | 3.3145 | 102.8446 | 6.2 | 103 | 103.0326 | 103.9181 | 104 | 574.4055 | 19.7324 | 87.6019 | 80.1883 | 217.3188 | 216.643 | 393.7373 | 83.8951 | 4.5243 | 84 | 1799.876 | 3.659 | 1800 | 25.0667 | 1.9604 | 25 | 10000000000 | -10000000000 | 28.355 | 179.9738 | 89.4707 | 89.9692 | 7.8272 | 90 | 111.1757 | 202.4748 | 205.1769 | 193.9971 | 263.5142 | 264.7184 | 238.9118 | 10000000000 | 10000000000 | 40.093 | 4.4618 | 40 | 10000000000 | 0 | 127.846 | 40.0179 | 8.7544 | 40 | 90.1884 | 89.7855 | 55.0583 | 10000000000 | 89.9878 | 4.6422 | 90 | 95.3315 | 89.9869 | 3.1928 | 90 | 96.0542 | 14.5009 | -19.3418 | 70.4326 | 63.34 | 0.85023
Log | 3269 | 27.2417 | 2014-08-28 16:39 | C13EOAT_test | 0.74153 | -0.37508 | 84.9026 | 282.7502 | 105.2819 | 1.5087 | -0.7612 | 4.0988 | 1.5 | 16.2247 | 24.9731 | 2.7007 | 0.69832 | 167.9965 | 99.5386 | 3.3689 | 102.9075 | 6.2 | 103 | 102.9867 | 103.9416 | 104 | 588.3765 | 19.7555 | 87.7051 | 80.2914 | 217.3188 | 216.643 | 393.7373 | 83.9983 | 4.5228 | 84 | 1800.056 | 3.6589 | 1800 | 25.0567 | 1.9595 | 25 | 10000000000 | -10000000000 | 28.3382 | 179.983 | 89.5264 | 89.9972 | 7.8225 | 90 | 113.1919 | 202.6915 | 205.6434 | 193.2836 | 263.3864 | 264.5926 | 238.6082 | 10000000000 | 10000000000 | 40.0818 | 4.4441 | 40 | 10000000000 | 0 | 127.7701 | 39.9907 | 8.7553 | 40 | 90.1834 | 89.7996 | 55.0572 | 10000000000 | 90.001 | 4.6352 | 90 | 95.3537 | 89.9915 | 3.1928 | 90 | 96.0536 | 14.4977 | -19.2471 | 70.4373 | 63.33 | 0.85005
Log | 3270 | 27.25 | 2014-08-28 16:40 | C13EOAT_test | 0.74202 | -0.37414 | 85.4348 | 283.1082 | 118.4084 | 1.4432 | -0.76125 | 4.0995 | 1.5 | 16.2013 | 24.8795 | 2.5669 | 0.69832 | 168.2047 | 99.53 | 3.3769 | 102.9069 | 6.2 | 103 | 103.0048 | 103.941 | 104 | 589.7052 | 19.7324 | 87.8172 | 80.3876 | 217.3188 | 216.643 | 393.7373 | 84.1024 | 4.5197 | 84 | 1800.191 | 3.6585 | 1800 | 25.0726 | 1.9579 | 25 | 10000000000 | -10000000000 | 28.4202 | 179.9908 | 89.5066 | 90.0016 | 7.8217 | 90 | 116.1931 | 202.8858 | 205.4591 | 193.7495 | 263.8179 | 264.3355 | 238.6052 | 10000000000 | 10000000000 | 40.0751 | 4.4221 | 40 | 10000000000 | 0 | 127.7252 | 40.0421 | 8.7526 | 40 | 90.1984 | 89.7923 | 55.0493 | 10000000000 | 89.9937 | 4.6351 | 90 | 95.3543 | 89.9954 | 3.1928 | 90 | 96.0546 | 14.5005 | -19.1425 | 70.4018 | 63.32 | 0.85023
Log | 3271 | 27.2583 | 2014-08-28 16:40 | C13EOAT_test | 0.74146 | -0.37508 | 85.482 | 282.7498 | 107.0576 | 1.5026 | -0.76131 | 4.0993 | 1.5 | 16.2166 | 24.8916 | 2.6034 | 0.69832 | 168.0815 | 99.53 | 3.3421 | 102.8722 | 6.2 | 103 | 102.8013 | 103.9478 | 104 | 582.6369 | 19.8479 | 87.7232 | 80.3583 | 217.3188 | 216.643 | 393.7373 | 84.0407 | 4.5187 | 84 | 1800.034 | 3.659 | 1800 | 24.9641 | 1.9603 | 25 | 10000000000 | -10000000000 | 28.4599 | 180.0414 | 89.5285 | 90.0306 | 7.8171 | 90 | 116.9292 | 202.7356 | 205.2745 | 193.5061 | 264.4893 | 265.3627 | 239.3656 | 10000000000 | 10000000000 | 40.0543 | 4.4047 | 40 | 10000000000 | 0 | 127.8981 | 40.0046 | 8.7542 | 40 | 90.2236 | 89.8178 | 55.1236 | 10000000000 | 90.0168 | 4.6236 | 90 | 95.3761 | 90.0207 | 3.1919 | 90 | 96.053 | 14.5038 | -19.1717 | 70.4354 | 63.3 | 0.85023
Log | 3272 | 27.2667 | 2014-08-28 16:41 | C13EOAT_test | 0.74147 | -0.37508 | 82.95 | 282.4214 | 104.729 | 1.4954 | -0.76114 | 4.0991 | 1.5 | 16.2137 | 24.8868 | 2.6422 | 0.69832 | 168.0487 | 99.53 | 3.3764 | 102.9064 | 6.2 | 103 | 102.9787 | 103.9363 | 104 | 576.0603 | 19.7327 | 87.7137 | 80.335 | 217.3188 | 216.643 | 393.7373 | 84.0243 | 4.5182 | 84 | 1800.302 | 3.6585 | 1800 | 25.0397 | 1.9587 | 25 | 10000000000 | -10000000000 | 28.3302 | 180.0517 | 89.525 | 90.0383 | 7.8151 | 90 | 113.9605 | 202.4134 | 204.7176 | 193.4008 | 263.8929 | 264.9246 | 239.4021 | 10000000000 | 10000000000 | 40.0261 | 4.3953 | 40 | 10000000000 | 0 | 128.0181 | 39.9895 | 8.7545 | 40 | 90.216 | 89.8357 | 55.1323 | 10000000000 | 90.0178 | 4.6174 | 90 | 95.3834 | 90.0259 | 3.1913 | 90 | 96.0491 | 14.4976 | -19.195 | 70.4178 | 63.29 | 0.85008
Log | 3273 | 27.275 | 2014-08-28 16:41 | C13EOAT_test | 0.74181 | -0.37414 | 85.1266 | 282.7937 | 111.2275 | 1.4832 | -0.76132 | 4.0991 | 1.5 | 16.2153 | 24.8964 | 2.6412 | 0.69832 | 168.1354 | 99.53 | 3.392 | 102.9221 | 6.2 | 103 | 102.8179 | 103.9383 | 104 | 556.7233 | 19.7324 | 87.741 | 80.3945 | 217.3188 | 216.643 | 393.7373 | 84.0677 | 4.5153 | 84 | 1800.704 | 3.6579 | 1800 | 25.0665 | 1.9576 | 25 | 10000000000 | -10000000000 | 28.2741 | 180.0455 | 89.5011 | 89.9895 | 7.8219 | 90 | 117.5137 | 204.6473 | 206.4181 | 193.643 | 263.1339 | 264.5242 | 239.6018 | 10000000000 | 10000000000 | 39.9919 | 4.3987 | 40 | 10000000000 | 0 | 128.032 | 40.014 | 8.7532 | 40 | 90.2147 | 89.8308 | 55.1853 | 10000000000 | 90.0092 | 4.616 | 90 | 95.3708 | 90.0228 | 3.1909 | 90 | 96.0562 | 14.4984 | -19.1355 | 70.4222 | 63.31 | 0.85003
Log | 3274 | 27.2834 | 2014-08-28 16:42 | C13EOAT_test | 0.7421 | -0.37508 | 86.5262 | 282.7356 | 118.2814 | 1.5186 | -0.76122 | 4.0984 | 1.5 | 16.2645 | 24.9653 | 2.6961 | 0.69832 | 168.129 | 99.53 | 3.3443 | 102.8744 | 6.2 | 103 | 102.7949 | 103.9447 | 104 | 544.5099 | 19.7324 | 87.7472 | 80.3818 | 217.3188 | 216.643 | 393.7373 | 84.0645 | 4.5136 | 84 | 1800.422 | 3.6584 | 1800 | 25.113 | 1.9552 | 25 | 10000000000 | -10000000000 | 28.2941 | 180.0466 | 89.5309 | 90.0215 | 7.815 | 90 | 118.0213 | 203.0671 | 205.1448 | 193.5646 | 263.6726 | 265.1523 | 239.7399 | 10000000000 | 10000000000 | 39.94 | 4.4074 | 40 | 10000000000 | 0 | 128.1231 | 40.0022 | 8.7531 | 40 | 90.2081 | 89.8385 | 55.1826 | 10000000000 | 90.0122 | 4.6104 | 90 | 95.3753 | 90.0233 | 3.1901 | 90 | 96.0544 | 14.4979 | -19.1482 | 70.5079 | 63.29 | 0.85007
Log | 3275 | 27.2917 | 2014-08-28 16:42 | C13EOAT_test | 0.74155 | -0.37508 | 86.4706 | 282.7299 | 110.0559 | 1.5083 | -0.76135 | 4.0981 | 1.5 | 16.2095 | 24.8849 | 2.667 | 0.69832 | 168.1805 | 99.53 | 3.3779 | 102.908 | 6.2 | 103 | 102.816 | 103.9367 | 104 | 570.6265 | 19.7324 | 87.7988 | 80.3817 | 217.3188 | 216.643 | 393.7373 | 84.0902 | 4.512 | 84 | 1800.175 | 3.6587 | 1800 | 25.003 | 1.9564 | 25 | 10000000000 | -10000000000 | 28.2428 | 180.0674 | 89.5365 | 90.0224 | 7.8124 | 90 | 114.2731 | 203.2733 | 205.5015 | 193.4688 | 264.1973 | 265.8144 | 240.562 | 10000000000 | 10000000000 | 39.9582 | 4.4166 | 40 | 10000000000 | 0 | 128.1502 | 40.0138 | 8.7519 | 40 | 90.2204 | 89.847 | 55.1793 | 10000000000 | 90.0356 | 4.597 | 90 | 95.3872 | 90.0337 | 3.1891 | 90 | 96.0422 | 14.498 | -19.1483 | 70.4113 | 63.28 | 0.85022
Log | 3276 | 27.3 | 2014-08-28 16:43 | C13EOAT_test | 0.74198 | -0.37508 | 85.4485 | 282.5801 | 117.4409 | 1.518 | -0.76116 | 4.0984 | 1.5 | 16.2 | 24.7765 | 2.5442 | 0.69832 | 168.0675 | 99.53 | 3.3692 | 102.8992 | 6.2 | 103 | 102.8513 | 103.9352 | 104 | 584.5732 | 19.7324 | 87.7101 | 80.3574 | 217.3188 | 216.643 | 393.7373 | 84.0337 | 4.5099 | 84 | 1800.569 | 3.6581 | 1800 | 24.8732 | 1.9601 | 25 | 10000000000 | -10000000000 | 28.3243 | 180.0002 | 89.547 | 90.0449 | 7.8067 | 90 | 116.8228 | 203.4046 | 205.7091 | 193.9509 | 263.3729 | 264.8997 | 238.9341 | 10000000000 | 10000000000 | 39.9207 | 4.434 | 40 | 10000000000 | 0 | 128.0911 | 40.0593 | 8.7487 | 40 | 90.2204 | 89.7797 | 55.1743 | 10000000000 | 90.0143 | 4.5979 | 90 | 95.3594 | 90.0001 | 3.1898 | 90 | 96.0429 | 14.4974 | -19.1726 | 70.3933 | 63.28 | 0.85029
Log | 3277 | 27.3083 | 2014-08-28 16:43 | C13EOAT_test | 0.74155 | -0.37508 | 84.0841 | 282.56 | 114.1957 | 1.5158 | -0.76127 | 4.0978 | 1.5 | 16.1876 | 24.8883 | 2.5713 | 0.69832 | 168.1905 | 99.53 | 3.3154 | 102.8454 | 6.2 | 103 | 102.9267 | 103.9328 | 104 | 587.925 | 19.7324 | 87.7999 | 80.3906 | 217.3188 | 216.643 | 393.7373 | 84.0952 | 4.5083 | 84 | 1799.628 | 3.6597 | 1800 | 24.8937 | 1.9613 | 25 | 10000000000 | -10000000000 | 28.3728 | 180.0068 | 89.5365 | 90.0122 | 7.8104 | 90 | 118.4083 | 204.1086 | 205.9252 | 193.6601 | 262.9315 | 264.674 | 238.6469 | 10000000000 | 10000000000 | 39.8903 | 4.4555 | 40 | 10000000000 | 0 | 127.9354 | 40.0213 | 8.7502 | 40 | 90.194 | 89.8129 | 55.1285 | 10000000000 | 90.0254 | 4.5915 | 90 | 95.3905 | 90.0034 | 3.1896 | 90 | 96.0476 | 14.4974 | -19.1394 | 70.3715 | 63.27 | 0.85021
Log | 3278 | 27.3167 | 2014-08-28 16:44 | C13EOAT_test | 0.74177 | -0.37414 | 83.9021 | 282.7502 | 112.3033 | 1.5059 | -0.76126 | 4.0976 | 1.5 | 16.2029 | 24.8979 | 2.6458 | 0.69832 | 168.0466 | 99.53 | 3.3764 | 102.9064 | 6.2 | 103 | 103.1808 | 103.9537 | 104 | 589.6874 | 19.7324 | 87.7121 | 80.3344 | 217.3188 | 216.643 | 393.7373 | 84.0233 | 4.5076 | 84 | 1799.974 | 3.659 | 1800 | 24.954 | 1.9612 | 25 | 10000000000 | -10000000000 | 28.3917 | 180.001 | 89.5347 | 90.0475 | 7.8034 | 90 | 122.3635 | 202.6091 | 204.8349 | 193.7292 | 263.7106 | 264.8953 | 238.4959 | 10000000000 | 10000000000 | 39.9039 | 4.4817 | 40 | 10000000000 | 0 | 128.0761 | 39.999 | 8.7511 | 40 | 90.2066 | 89.7943 | 55.0985 | 10000000000 | 90.0071 | 4.5942 | 90 | 95.3657 | 90.0005 | 3.1894 | 90 | 96.0403 | 14.4971 | -19.1956 | 70.3977 | 63.28 | 0.85005
Log | 3279 | 27.325 | 2014-08-28 16:44 | C13EOAT_test | 0.74209 | -0.37508 | 83.1846 | 282.9172 | 114.196 | 1.5058 | -0.76129 | 4.0977 | 1.5 | 16.216 | 24.9433 | 2.7009 | 0.69832 | 168.0847 | 99.53 | 3.3107 | 102.8407 | 6.2 | 103 | 103.0039 | 103.9631 | 104 | 591.7756 | 19.7324 | 87.7375 | 80.3472 | 217.3188 | 216.643 | 393.7373 | 84.0424 | 4.5033 | 84 | 1800.076 | 3.659 | 1800 | 24.9325 | 1.9625 | 25 | 10000000000 | -10000000000 | 28.2639 | 180.0165 | 89.5284 | 90.0498 | 7.8017 | 90 | 124.9985 | 202.8154 | 204.9798 | 193.7119 | 263.9673 | 265.1847 | 239.1117 | 10000000000 | 10000000000 | 39.9072 | 4.5051 | 40 | 10000000000 | 0 | 128.1034 | 40.0276 | 8.7494 | 40 | 90.1994 | 89.8171 | 55.0575 | 10000000000 | 90.0049 | 4.5915 | 90 | 95.3731 | 90.0083 | 3.1889 | 90 | 96.0555 | 14.499 | -19.1828 | 70.4247 | 63.26 | 0.85003
Log | 3280 | 27.3334 | 2014-08-28 16:45 | C13EOAT_test | 0.74196 | -0.37508 | 84.0224 | 283.1248 | 115.4925 | 1.5087 | -0.76133 | 4.0974 | 1.5 | 16.2248 | 24.8952 | 2.6764 | 0.69832 | 167.8557 | 99.53 | 3.2544 | 102.7844 | 6.2 | 103 | 103.0942 | 103.9606 | 104 | 552.9133 | 19.7352 | 87.6132 | 80.2424 | 217.3188 | 216.643 | 393.7373 | 83.9278 | 4.5024 | 84 | 1799.427 | 3.6598 | 1800 | 24.9622 | 1.9625 | 25 | 10000000000 | -10000000000 | 28.2998 | 180.0481 | 89.537 | 90.0127 | 7.8056 | 90 | 121.28 | 202.7411 | 204.9372 | 193.6604 | 263.6547 | 264.6624 | 238.5945 | 10000000000 | 10000000000 | 39.9534 | 4.5179 | 40 | 10000000000 | 0 | 128.3098 | 40.0293 | 8.749 | 40 | 90.2107 | 89.8375 | 55.1256 | 10000000000 | 90.0013 | 4.5908 | 90 | 95.3762 | 90.0241 | 3.1882 | 90 | 96.0547 | 14.4974 | -19.2876 | 70.4368 | 63.25 | 0.85002
Log | 3281 | 27.3417 | 2014-08-28 16:45 | C13EOAT_test | 0.74179 | -0.37508 | 83.3099 | 282.9236 | 109.144 | 1.4945 | -0.76137 | 4.0971 | 1.5 | 16.2174 | 24.8189 | 2.5743 | 0.69832 | 168.2464 | 99.53 | 3.3897 | 102.9197 | 6.2 | 103 | 102.9632 | 103.9501 | 104 | 554.2952 | 19.7324 | 87.8133 | 80.4331 | 217.3188 | 216.643 | 393.7373 | 84.1232 | 4.5011 | 84 | 1800.262 | 3.6587 | 1800 | 24.977 | 1.9625 | 25 | 10000000000 | -10000000000 | 28.2 | 180.0505 | 89.5388 | 90.0385 | 7.7987 | 90 | 122.8845 | 203.4445 | 205.34 | 193.9841 | 262.9562 | 264.6841 | 238.2945 | 10000000000 | 10000000000 | 40.0117 | 4.5163 | 40 | 10000000000 | 0 | 128.2924 | 40.0123 | 8.7493 | 40 | 90.2163 | 89.8341 | 55.1148 | 10000000000 | 89.9844 | 4.5947 | 90 | 95.3495 | 90.0252 | 3.1874 | 90 | 96.0559 | 14.4974 | -19.0969 | 70.4239 | 63.26 | 0.85002
Log | 3282 | 27.35 | 2014-08-28 16:46 | C13EOAT_test | 0.74143 | -0.37508 | 86.5489 | 282.7385 | 119.9775 | 1.5277 | -0.76133 | 4.0974 | 1.5 | 16.1549 | 24.9047 | 2.6708 | 0.69832 | 168.2526 | 99.53 | 3.3087 | 102.8387 | 6.2 | 103 | 103.2172 | 103.956 | 104 | 570.965 | 19.7324 | 87.8222 | 80.4304 | 217.3188 | 216.643 | 393.7373 | 84.1263 | 4.4977 | 84 | 1799.812 | 3.6594 | 1800 | 24.9473 | 1.9635 | 25 | 10000000000 | -10000000000 | 28.2239 | 180.0327 | 89.5617 | 90.0501 | 7.7941 | 90 | 121.7893 | 203.4317 | 205.3461 | 193.9582 | 263.1639 | 264.5866 | 238.3679 | 10000000000 | 10000000000 | 40.0979 | 4.4976 | 40 | 10000000000 | 0 | 128.3083 | 40.0329 | 8.7477 | 40 | 90.214 | 89.8187 | 55.1089 | 10000000000 | 90.0267 | 4.5762 | 90 | 95.37 | 90.0164 | 3.1872 | 90 | 96.0576 | 14.4973 | -19.0996 | 70.3138 | 63.26 | 0.85002
Log | 3283 | 27.3583 | 2014-08-28 16:46 | C13EOAT_test | 0.74184 | -0.37414 | 85.1241 | 282.3681 | 107.8172 | 1.5172 | -0.76115 | 4.0966 | 1.5 | 16.2194 | 24.983 | 2.7016 | 0.69832 | 168.0087 | 99.53 | 3.2477 | 102.7777 | 6.2 | 103 | 102.9705 | 103.9332 | 104 | 589.748 | 19.7324 | 87.7134 | 80.2953 | 217.3188 | 216.643 | 393.7373 | 84.0044 | 4.4969 | 84 | 1800.217 | 3.6587 | 1800 | 24.8494 | 1.9669 | 25 | 10000000000 | -10000000000 | 28.253 | 180.0181 | 89.5599 | 90.0533 | 7.791 | 90 | 120.8932 | 202.7389 | 204.6428 | 193.7992 | 263.6341 | 264.6347 | 237.901 | 10000000000 | 10000000000 | 40.0923 | 4.4761 | 40 | 10000000000 | 0 | 128.1568 | 40.0188 | 8.7475 | 40 | 90.2086 | 89.8096 | 55.1107 | 10000000000 | 90.0065 | 4.5814 | 90 | 95.3342 | 90.0091 | 3.1871 | 90 | 96.0481 | 14.493 | -19.2347 | 70.4185 | 63.26 | 0.85005
Log | 3284 | 27.3667 | 2014-08-28 16:47 | C13EOAT_test | 0.74166 | -0.37508 | 82.9441 | 282.7121 | 113.72 | 1.5079 | -0.76122 | 4.0962 | 1.5 | 16.2186 | 24.9118 | 2.6845 | 0.69832 | 168.2542 | 99.53 | 3.3751 | 102.9051 | 6.2 | 103 | 102.9861 | 103.9351 | 104 | 588.3989 | 19.7324 | 87.8163 | 80.4378 | 217.3188 | 216.643 | 393.7373 | 84.1271 | 4.4957 | 84 | 1799.823 | 3.6593 | 1800 | 24.9402 | 1.9662 | 25 | 10000000000 | -10000000000 | 28.1782 | 180.0296 | 89.5255 | 90.0584 | 7.7881 | 90 | 120.0837 | 203.5726 | 205.7185 | 193.476 | 263.3458 | 264.101 | 237.1995 | 10000000000 | 10000000000 | 40.1398 | 4.4466 | 40 | 10000000000 | 0 | 128.1744 | 40.0384 | 8.7457 | 40 | 90.203 | 89.8266 | 55.128 | 10000000000 | 90.0207 | 4.5747 | 90 | 95.339 | 90.0148 | 3.1865 | 90 | 96.0592 | 14.4923 | -19.0922 | 70.4157 | 63.25 | 0.85019
Log | 3285 | 27.375 | 2014-08-28 16:47 | C13EOAT_test | 0.74043 | -0.37508 | 83.8858 | 282.774 | 115.5501 | 1.5074 | -0.76128 | 4.0965 | 1.5 | 16.2189 | 24.9411 | 2.6999 | 0.69832 | 168.3115 | 99.53 | 3.3108 | 102.8408 | 6.2 | 103 | 103.0095 | 103.9341 | 104 | 587.4954 | 19.7324 | 87.8302 | 80.4813 | 217.3188 | 216.643 | 393.7373 | 84.1557 | 4.4906 | 84 | 1800.101 | 3.6589 | 1800 | 24.9304 | 1.9673 | 25 | 10000000000 | -10000000000 | 28.1289 | 180.028 | 89.5399 | 90.0274 | 7.7913 | 90 | 120.5159 | 203.0509 | 205.0551 | 193.2106 | 264.0762 | 264.8968 | 238.4673 | 10000000000 | 10000000000 | 40.1211 | 4.4201 | 40 | 10000000000 | 0 | 128.126 | 40.0046 | 8.7465 | 40 | 90.2051 | 89.8229 | 55.1548 | 10000000000 | 89.9928 | 4.5831 | 90 | 95.3835 | 90.014 | 3.1862 | 90 | 96.0623 | 14.493 | -19.0487 | 70.4177 | 63.25 | 0.85012
Log | 3286 | 27.3834 | 2014-08-28 16:48 | C13EOAT_test | 0.74179 | -0.37414 | 85.2304 | 282.7856 | 117.5302 | 1.5053 | -0.76124 | 4.0964 | 1.5 | 16.207 | 24.8936 | 2.6853 | 0.69832 | 168.3985 | 99.53 | 3.2953 | 102.8253 | 6.2 | 103 | 102.9913 | 103.9391 | 104 | 570.1589 | 19.7338 | 87.8856 | 80.5129 | 217.3188 | 216.643 | 393.7373 | 84.1993 | 4.4865 | 84 | 1799.691 | 3.6595 | 1800 | 24.9118 | 1.9688 | 25 | 10000000000 | -10000000000 | 28.1424 | 180.0509 | 89.5335 | 90.0512 | 7.7863 | 90 | 119.1731 | 204.6348 | 205.8252 | 193.5943 | 263.2637 | 264.3618 | 238.4485 | 10000000000 | 10000000000 | 40.1041 | 4.3983 | 40 | 10000000000 | 0 | 128.2193 | 40.0163 | 8.7455 | 40 | 90.2155 | 89.8354 | 55.1688 | 10000000000 | 89.9958 | 4.5813 | 90 | 95.3583 | 90.0255 | 3.1855 | 90 | 96.053 | 14.496 | -19.0171 | 70.4029 | 63.24 | 0.85013
Log | 3287 | 27.3917 | 2014-08-28 16:48 | C13EOAT_test | 0.74147 | -0.37414 | 85.5962 | 282.9031 | 123.9221 | 1.505 | -0.76128 | 4.0963 | 1.5 | 16.1561 | 24.8849 | 2.6993 | 0.69832 | 168.0797 | 99.53 | 3.3156 | 102.8456 | 6.2 | 103 | 103.1468 | 103.9585 | 104 | 555.4431 | 19.7324 | 87.724 | 80.3557 | 217.3188 | 216.643 | 393.7373 | 84.0399 | 4.4867 | 84 | 1800.26 | 3.6585 | 1800 | 24.9257 | 1.9697 | 25 | 10000000000 | -10000000000 | 28.1116 | 179.9895 | 89.5359 | 90.0024 | 7.7928 | 90 | 120.4045 | 203.3273 | 204.5383 | 193.451 | 264.0352 | 264.5433 | 238.4018 | 10000000000 | 10000000000 | 40.0395 | 4.3843 | 40 | 10000000000 | 0 | 128.3072 | 40.0162 | 8.7447 | 40 | 90.2014 | 89.788 | 55.1081 | 10000000000 | 90.0021 | 4.5787 | 90 | 95.3481 | 89.9947 | 3.1861 | 90 | 96.0553 | 14.4974 | -19.1743 | 70.3159 | 63.25 | 0.85019
Log | 3288 | 27.4 | 2014-08-28 16:49 | C13EOAT_test | 0.74179 | -0.37414 | 88.7763 | 283.1086 | 116.2211 | 1.5004 | -0.7611 | 4.0962 | 1.5 | 16.1724 | 24.8907 | 2.6717 | 0.69832 | 168.5931 | 99.53 | 3.3494 | 102.8794 | 6.2 | 103 | 102.8998 | 103.9513 | 104 | 548.536 | 19.7324 | 87.9895 | 80.6036 | 217.3188 | 216.643 | 393.7373 | 84.2965 | 4.4834 | 84 | 1799.229 | 3.6601 | 1800 | 24.8446 | 1.9734 | 25 | 10000000000 | -10000000000 | 28.2131 | 180.0308 | 89.5091 | 90.0215 | 7.789 | 90 | 121.3509 | 204.5858 | 205.6496 | 193.1778 | 263.6268 | 264.6612 | 238.6336 | 10000000000 | 10000000000 | 39.9295 | 4.3916 | 40 | 10000000000 | 0 | 128.4139 | 39.991 | 8.7455 | 40 | 90.1952 | 89.8356 | 55.0713 | 10000000000 | 89.9831 | 4.589 | 90 | 95.3294 | 90.0154 | 3.1852 | 90 | 96.0573 | 14.4979 | -18.9264 | 70.3457 | 63.24 | 0.85013
Log | 3289 | 27.4083 | 2014-08-28 16:49 | C13EOAT_test | 0.74179 | -0.37414 | 84.144 | 282.5905 | 117.0311 | 1.5048 | -0.76127 | 4.0968 | 1.5 | 16.1689 | 24.8857 | 2.6451 | 0.69832 | 168.1825 | 99.53 | 3.327 | 102.857 | 6.2 | 103 | 103.0446 | 103.9326 | 104 | 576.567 | 19.7324 | 87.8007 | 80.3817 | 217.3188 | 216.643 | 393.7373 | 84.0912 | 4.4793 | 84 | 1800.536 | 3.6584 | 1800 | 24.8356 | 1.9761 | 25 | 10000000000 | -10000000000 | 28.235 | 179.9863 | 89.5106 | 90.0139 | 7.7901 | 90 | 121.7116 | 204.4475 | 205.9518 | 193.3797 | 263.5029 | 264.4301 | 239.0771 | 10000000000 | 10000000000 | 39.9261 | 4.4058 | 40 | 10000000000 | 0 | 128.3638 | 40.0071 | 8.7448 | 40 | 90.2002 | 89.786 | 55.0863 | 10000000000 | 89.9977 | 4.5863 | 90 | 95.3618 | 89.9931 | 3.1856 | 90 | 96.0425 | 14.4943 | -19.1483 | 70.3322 | 63.24 | 0.85004
Log | 3290 | 27.4167 | 2014-08-28 16:50 | C13EOAT_test | 0.74147 | -0.37414 | 85.8345 | 282.9322 | 106.5763 | 1.5041 | -0.76112 | 4.0965 | 1.5 | 16.1543 | 24.8714 | 2.5959 | 0.69832 | 168.3051 | 99.53 | 3.3778 | 102.9078 | 6.2 | 103 | 102.9231 | 103.9365 | 104 | 587.3809 | 19.7332 | 87.8325 | 80.4727 | 217.3188 | 216.643 | 393.7373 | 84.1526 | 4.4767 | 84 | 1800.518 | 3.6582 | 1800 | 24.8726 | 1.9777 | 25 | 10000000000 | -10000000000 | 28.2468 | 180.0165 | 89.4978 | 89.9673 | 7.7982 | 90 | 122.111 | 204.8157 | 205.6927 | 193.2629 | 263.0751 | 264.6022 | 238.9499 | 10000000000 | 10000000000 | 39.8833 | 4.43 | 40 | 10000000000 | 0 | 128.4194 | 39.9943 | 8.7453 | 40 | 90.187 | 89.8296 | 55.085 | 10000000000 | 89.9969 | 4.5896 | 90 | 95.335 | 90.0083 | 3.185 | 90 | 96.0401 | 14.4972 | -19.0573 | 70.3123 | 63.23 | 0.85002
Log | 3291 | 27.425 | 2014-08-28 16:50 | C13EOAT_test | 0.74206 | -0.37414 | 83.9515 | 282.7511 | 110.2895 | 1.5035 | -0.76122 | 4.0964 | 1.5 | 16.1664 | 24.9103 | 2.6814 | 0.69832 | 168.0151 | 99.53 | 3.3846 | 102.9146 | 6.2 | 103 | 102.8573 | 103.9543 | 104 | 593.358 | 19.7324 | 87.715 | 80.3 | 217.3188 | 216.643 | 393.7373 | 84.0075 | 4.4756 | 84 | 1800.164 | 3.6587 | 1800 | 24.8989 | 1.9789 | 25 | 10000000000 | -10000000000 | 28.1596 | 180.0001 | 89.4834 | 89.962 | 7.7999 | 90 | 119.6783 | 204.2218 | 205.4617 | 193.3111 | 263.4159 | 264.7404 | 238.908 | 10000000000 | 10000000000 | 39.8659 | 4.4586 | 40 | 10000000000 | 0 | 128.2949 | 40.0181 | 8.7443 | 40 | 90.1882 | 89.8119 | 55.0406 | 10000000000 | 89.9881 | 4.595 | 90 | 95.3706 | 90.0001 | 3.185 | 90 | 96.0404 | 14.4929 | -19.23 | 70.325 | 63.24 | 0.85002
Log | 3292 | 27.4334 | 2014-08-28 16:51 | C13EOAT_test | 0.74181 | -0.37414 | 84.9708 | 283.0898 | 116.7273 | 1.512 | -0.76116 | 4.0964 | 1.5 | 16.1607 | 24.9146 | 2.6757 | 0.69832 | 168.3791 | 99.53 | 3.2955 | 102.8255 | 6.2 | 103 | 102.8872 | 103.9517 | 104 | 606.5486 | 19.7324 | 87.8937 | 80.4853 | 217.3188 | 216.643 | 393.7373 | 84.1895 | 4.4721 | 84 | 1800.34 | 3.6585 | 1800 | 24.8459 | 1.9823 | 25 | 10000000000 | -10000000000 | 28.1991 | 180.0051 | 89.4831 | 89.9769 | 7.7989 | 90 | 119.4087 | 204.4644 | 205.9303 | 193.7272 | 263.2267 | 264.6553 | 238.8877 | 10000000000 | 10000000000 | 39.8836 | 4.4914 | 40 | 10000000000 | 0 | 128.2572 | 40.0281 | 8.744 | 40 | 90.2051 | 89.8 | 55.0093 | 10000000000 | 89.9935 | 4.5936 | 90 | 95.3471 | 90.0026 | 3.1848 | 90 | 96.0407 | 14.4951 | -19.0447 | 70.3196 | 63.22 | 0.85012
Log | 3293 | 27.4417 | 2014-08-28 16:51 | C13EOAT_test | 0.74189 | -0.37508 | 85.3122 | 282.7502 | 111.2434 | 1.5128 | -0.7612 | 4.0958 | 1.5 | 16.1545 | 24.9103 | 2.6391 | 0.69832 | 168.3564 | 99.53 | 3.3562 | 102.8862 | 6.2 | 103 | 102.8936 | 103.953 | 104 | 588.3031 | 19.7324 | 87.8653 | 80.4911 | 217.3188 | 216.643 | 393.7373 | 84.1782 | 4.47 | 84 | 1799.956 | 3.6591 | 1800 | 24.8625 | 1.984 | 25 | 10000000000 | -10000000000 | 28.1735 | 179.9962 | 89.4903 | 89.9681 | 7.8019 | 90 | 119.6432 | 205.1541 | 206.5161 | 193.7149 | 263.1415 | 263.9423 | 239.356 | 10000000000 | 10000000000 | 39.9391 | 4.5123 | 40 | 10000000000 | 0 | 128.3045 | 39.9964 | 8.7459 | 40 | 90.1966 | 89.7996 | 55.0003 | 10000000000 | 89.9749 | 4.6025 | 90 | 95.386 | 89.9981 | 3.1851 | 90 | 96.0598 | 14.4975 | -19.0389 | 70.3134 | 63.24 | 0.85009
Log | 3294 | 27.45 | 2014-08-28 16:52 | C13EOAT_test | 0.74188 | -0.37508 | 86.0336 | 283.1212 | 115.0451 | 1.4969 | -0.7612 | 4.0957 | 1.5 | 16.1714 | 24.9539 | 2.7008 | 0.69832 | 168.6264 | 99.53 | 3.3727 | 102.9027 | 6.2 | 103 | 102.9484 | 103.9868 | 104 | 564.3719 | 19.8665 | 88.002 | 80.6244 | 217.3188 | 216.643 | 393.7373 | 84.3132 | 4.465 | 84 | 1799.523 | 3.6597 | 1800 | 24.8465 | 1.9866 | 25 | 10000000000 | -10000000000 | 28.2469 | 180.0157 | 89.4713 | 89.9828 | 7.801 | 90 | 118.5709 | 204.1612 | 206.0619 | 193.624 | 263.1132 | 263.8367 | 239.0943 | 10000000000 | 10000000000 | 40.0306 | 4.5146 | 40 | 10000000000 | 0 | 128.2767 | 39.9709 | 8.7474 | 40 | 90.2004 | 89.8153 | 55.019 | 10000000000 | 90.0175 | 4.5894 | 90 | 95.3593 | 90.0078 | 3.1847 | 90 | 96.0455 | 14.4958 | -18.9056 | 70.3398 | 63.23 | 0.85013
Log | 3295 | 27.4583 | 2014-08-28 16:52 | C13EOAT_test | 0.7418 | -0.37414 | 87.6458 | 283.0401 | 112.7675 | 1.5044 | -0.76132 | 4.0961 | 1.5 | 16.1555 | 24.8942 | 2.6997 | 0.69832 | 168.5297 | 99.53 | 3.3188 | 102.8488 | 6.2 | 103 | 103.0151 | 104.0124 | 104 | 545.5645 | 19.7994 | 87.9383 | 80.5913 | 217.3188 | 216.643 | 393.7373 | 84.2648 | 4.4586 | 84 | 1800.033 | 3.659 | 1800 | 24.9023 | 1.9872 | 25 | 10000000000 | -10000000000 | 28.2304 | 180.0018 | 89.4604 | 89.9693 | 7.8046 | 90 | 119.096 | 201.4064 | 204.5091 | 193.467 | 263.6734 | 265.3983 | 239.1214 | 10000000000 | 10000000000 | 40.0647 | 4.5034 | 40 | 10000000000 | 0 | 128.3423 | 39.9903 | 8.7464 | 40 | 90.2011 | 89.8007 | 54.9978 | 10000000000 | 89.9548 | 4.6153 | 90 | 95.3644 | 90.0009 | 3.1849 | 90 | 96.0518 | 14.4972 | -18.9387 | 70.3146 | 63.23 | 0.85004
Log | 3296 | 27.4667 | 2014-08-28 16:53 | C13EOAT_test | 0.74219 | -0.37508 | 86.5277 | 282.7115 | 113.1745 | 1.5005 | -0.76115 | 4.0957 | 1.5 | 16.1567 | 24.8783 | 2.6317 | 0.69832 | 168.4143 | 99.53 | 3.3938 | 102.9238 | 6.2 | 103 | 103.0386 | 104.0121 | 104 | 557.8161 | 19.7324 | 87.9084 | 80.5059 | 217.3188 | 216.643 | 393.7373 | 84.2071 | 4.4552 | 84 | 1800.522 | 3.658 | 1800 | 24.9383 | 1.9877 | 25 | 10000000000 | -10000000000 | 28.3098 | 180.018 | 89.4686 | 89.9941 | 7.8021 | 90 | 121.6625 | 204 | 206.7406 | 194.135 | 263.1512 | 264.3608 | 238.3764 | 10000000000 | 10000000000 | 40.1022 | 4.4815 | 40 | 10000000000 | 0 | 128.3925 | 39.9517 | 8.7488 | 40 | 90.203 | 89.815 | 55.0118 | 10000000000 | 89.996 | 4.6022 | 90 | 95.3426 | 90.009 | 3.1846 | 90 | 96.0538 | 14.4974 | -19.0241 | 70.317 | 63.2 | 0.85014
Log | 3297 | 27.475 | 2014-08-28 16:53 | C13EOAT_test | 0.74209 | -0.37508 | 84.7776 | 282.663 | 118.5497 | 1.5102 | -0.76104 | 4.0956 | 1.5 | 16.1736 | 25.3102 | 3.0021 | 0.69832 | 168.4997 | 99.53 | 3.3226 | 102.8526 | 6.2 | 103 | 102.9807 | 103.9987 | 104 | 579.1389 | 20.2258 | 87.9289 | 80.5707 | 217.3188 | 216.643 | 393.7373 | 84.2498 | 4.4506 | 84 | 1800.072 | 3.6589 | 1800 | 25.0229 | 1.9867 | 25 | 10000000000 | -10000000000 | 28.383 | 180.0683 | 89.4823 | 89.9814 | 7.8057 | 90 | 121.5628 | 203.6481 | 206.0205 | 194.3724 | 263.0216 | 264.605 | 238.6481 | 10000000000 | 10000000000 | 40.1676 | 4.4491 | 40 | 10000000000 | 0 | 128.4234 | 39.9839 | 8.748 | 40 | 90.2192 | 89.8491 | 55.0184 | 10000000000 | 90 | 4.6019 | 90 | 95.3761 | 90.0342 | 3.1836 | 90 | 96.0358 | 14.4974 | -18.9593 | 70.3468 | 63.2 | 0.85009
Log | 3298 | 27.4834 | 2014-08-28 16:54 | C13EOAT_test | 0.74208 | -0.37508 | 80.8899 | 282.3943 | 118.0861 | 1.5124 | -0.76114 | 4.096 | 1.5 | 16.1555 | 24.9266 | 2.6725 | 0.69832 | 168.4248 | 99.53 | 3.2725 | 102.8025 | 6.2 | 103 | 102.8595 | 104.0077 | 104 | 590.685 | 19.7324 | 87.9145 | 80.5103 | 217.3188 | 216.643 | 393.7373 | 84.2124 | 4.4457 | 84 | 1799.816 | 3.6591 | 1800 | 24.9955 | 1.9877 | 25 | 10000000000 | -10000000000 | 28.3363 | 180.0491 | 89.5054 | 89.9858 | 7.8065 | 90 | 121.4823 | 202.7648 | 205.6197 | 193.7276 | 263.408 | 264.155 | 238.3723 | 10000000000 | 10000000000 | 40.119 | 4.4223 | 40 | 10000000000 | 0 | 128.4094 | 39.9999 | 8.7479 | 40 | 90.2078 | 89.8413 | 55.071 | 10000000000 | 90.019 | 4.595 | 90 | 95.3818 | 90.0246 | 3.1837 | 90 | 96.0557 | 14.4993 | -19.0197 | 70.3187 | 63.19 | 0.8501
Log | 3299 | 27.4917 | 2014-08-28 16:54 | C13EOAT_test | 0.74211 | -0.37508 | 84.2883 | 283.1248 | 116.3841 | 1.5105 | -0.76107 | 4.0956 | 1.5 | 16.1575 | 24.9249 | 2.6939 | 0.69832 | 168.6703 | 99.53 | 3.4139 | 102.9439 | 6.2 | 103 | 102.9025 | 104.0109 | 104 | 607.0427 | 19.7324 | 88.0262 | 80.644 | 217.3188 | 216.643 | 393.7373 | 84.3351 | 4.4403 | 84 | 1800.216 | 3.6586 | 1800 | 24.925 | 1.9897 | 25 | 10000000000 | -10000000000 | 28.2995 | 180.0265 | 89.49 | 89.9779 | 7.8093 | 90 | 120.4522 | 203.6707 | 206.126 | 194.3541 | 263.4757 | 264.9407 | 238.4051 | 10000000000 | 10000000000 | 40.1199 | 4.3939 | 40 | 10000000000 | 0 | 128.3038 | 39.9587 | 8.7505 | 40 | 90.2027 | 89.8238 | 55.0798 | 10000000000 | 89.9867 | 4.6076 | 90 | 95.3506 | 90.0132 | 3.1838 | 90 | 96.0564 | 14.4998 | -18.886 | 70.3232 | 63.19 | 0.85016
Log | 3300 | 27.5 | 2014-08-28 16:55 | C13EOAT_test | 0.74207 | -0.37508 | 84.6765 | 282.7452 | 115.132 | 1.5039 | -0.7611 | 4.0954 | 1.5 | 16.164 | 24.9282 | 2.6739 | 0.69832 | 168.4399 | 99.53 | 3.4371 | 102.9671 | 6.2 | 103 | 103.0331 | 104.0084 | 104 | 594.9235 | 19.7324 | 87.9173 | 80.5226 | 217.3188 | 216.643 | 393.7373 | 84.2199 | 4.4355 | 84 | 1799.867 | 3.659 | 1800 | 24.8981 | 1.9916 | 25 | 10000000000 | -10000000000 | 28.2131 | 179.9811 | 89.488 | 89.9749 | 7.8112 | 90 | 121.3748 | 204.0338 | 206.0465 | 193.8832 | 263.2144 | 264.3107 | 237.2422 | 10000000000 | 10000000000 | 40.0532 | 4.3736 | 40 | 10000000000 | 0 | 128.3874 | 39.9742 | 8.7501 | 40 | 90.1821 | 89.799 | 55.0817 | 10000000000 | 90.0138 | 4.5961 | 90 | 95.3869 | 89.9905 | 3.1844 | 90 | 96.0556 | 14.4979 | -19.0074 | 70.3309 | 63.19 | 0.85005
Log | 3301 | 27.5083 | 2014-08-28 16:55 | C13EOAT_test | 0.73936 | -0.37508 | 85.3629 | 283.0411 | 118.9957 | 1.4954 | -0.76109 | 4.0961 | 1.5 | 16.1532 | 24.9101 | 2.6797 | 0.69832 | 168.6629 | 99.53 | 3.2816 | 102.8116 | 6.2 | 103 | 103.1627 | 104.007 | 104 | 565.427 | 19.7324 | 88.0038 | 80.6591 | 217.3188 | 216.643 | 393.7373 | 84.3315 | 4.4283 | 84 | 1799.65 | 3.6594 | 1800 | 24.9136 | 1.9926 | 25 | 10000000000 | -10000000000 | 28.2249 | 179.9676 | 89.4877 | 90.032 | 7.8035 | 90 | 120.1274 | 204.438 | 206.1018 | 194.1337 | 263.2967 | 264.669 | 238.1302 | 10000000000 | 10000000000 | 40.0005 | 4.3694 | 40 | 10000000000 | 0 | 128.3394 | 40.0061 | 8.7487 | 40 | 90.1905 | 89.7771 | 55.1077 | 10000000000 | 90.0061 | 4.5992 | 90 | 95.3479 | 89.9838 | 3.1846 | 90 | 96.056 | 14.4988 | -18.8709 | 70.3137 | 63.18 | 0.8501
Log | 3302 | 27.5167 | 2014-08-28 16:56 | C13EOAT_test | 0.74192 | -0.37414 | 82.9526 | 283.129 | 107.776 | 1.4976 | -0.76124 | 4.0961 | 1.5 | 16.1585 | 24.872 | 2.6027 | 0.69832 | 168.3251 | 99.53 | 3.2341 | 102.7641 | 6.2 | 103 | 102.9402 | 104.0169 | 104 | 542.4169 | 19.753 | 87.8347 | 80.4904 | 217.3188 | 216.643 | 393.7373 | 84.1625 | 4.4247 | 84 | 1800.277 | 3.6585 | 1800 | 24.9206 | 1.9939 | 25 | 10000000000 | -10000000000 | 28.2058 | 180.0093 | 89.4782 | 89.9665 | 7.8152 | 90 | 114.3372 | 204.6399 | 205.9432 | 194.4111 | 262.8313 | 263.9521 | 237.6568 | 10000000000 | 10000000000 | 39.8993 | 4.3809 | 40 | 10000000000 | 0 | 128.3712 | 39.9797 | 8.7499 | 40 | 90.1996 | 89.8097 | 55.0763 | 10000000000 | 89.9867 | 4.6061 | 90 | 95.3708 | 90.0046 | 3.1842 | 90 | 96.0531 | 14.4959 | -19.0396 | 70.3171 | 63.16 | 0.85007
Log | 3303 | 27.525 | 2014-08-28 16:56 | C13EOAT_test | 0.74241 | -0.37414 | 85.9405 | 282.7984 | 120.2693 | 1.4994 | -0.76116 | 4.096 | 1.5 | 16.1715 | 24.8693 | 2.6162 | 0.69832 | 168.4816 | 99.53 | 3.3697 | 102.8997 | 6.2 | 103 | 102.9848 | 104.0001 | 104 | 564.6695 | 19.7324 | 87.9191 | 80.5626 | 217.3188 | 216.643 | 393.7373 | 84.2408 | 4.4214 | 84 | 1800.38 | 3.6582 | 1800 | 24.914 | 1.9954 | 25 | 10000000000 | -10000000000 | 28.2848 | 180.0052 | 89.4868 | 89.9458 | 7.8195 | 90 | 116.672 | 203.7571 | 205.519 | 194.0797 | 263.9438 | 264.6377 | 238.1467 | 10000000000 | 10000000000 | 39.8984 | 4.4028 | 40 | 10000000000 | 0 | 128.4327 | 40.0175 | 8.7477 | 40 | 90.1747 | 89.8305 | 55.0657 | 10000000000 | 89.9813 | 4.6094 | 90 | 95.3536 | 90.0026 | 3.1842 | 90 | 96.0424 | 14.4974 | -18.9674 | 70.3432 | 63.16 | 0.85018
Log | 3304 | 27.5333 | 2014-08-28 16:57 | C13EOAT_test | 0.74203 | -0.37414 | 83.9913 | 283.1247 | 112.0277 | 1.4925 | -0.76104 | 4.0959 | 1.5 | 16.1612 | 24.9142 | 2.6166 | 0.69832 | 168.5521 | 99.53 | 3.2544 | 102.7845 | 6.2 | 103 | 102.9531 | 103.9975 | 104 | 578.4044 | 19.7324 | 87.9642 | 80.5879 | 217.3188 | 216.643 | 393.7373 | 84.276 | 4.4162 | 84 | 1800.028 | 3.6587 | 1800 | 24.9378 | 1.9956 | 25 | 10000000000 | -10000000000 | 28.26 | 179.9961 | 89.4758 | 89.9787 | 7.8151 | 90 | 117.417 | 202.7422 | 204.9408 | 193.7185 | 263.6938 | 264.8919 | 238.374 | 10000000000 | 10000000000 | 39.8607 | 4.4261 | 40 | 10000000000 | 0 | 128.4284 | 40.03 | 8.7462 | 40 | 90.189 | 89.8071 | 55.0652 | 10000000000 | 89.9947 | 4.6067 | 90 | 95.3591 | 89.9981 | 3.1843 | 90 | 96.033 | 14.4912 | -18.9422 | 70.3124 | 63.13 | 0.85028
Log | 3305 | 27.5417 | 2014-08-28 16:57 | C13EOAT_test | 0.7421 | -0.37508 | 86.6933 | 282.7416 | 116.4106 | 1.5098 | -0.76116 | 4.096 | 1.5 | 16.1809 | 24.8862 | 2.6652 | 0.69832 | 168.5122 | 99.53 | 3.3667 | 102.8967 | 6.2 | 103 | 102.951 | 103.9947 | 104 | 590.8008 | 19.7324 | 87.936 | 80.5761 | 217.3188 | 216.643 | 393.7373 | 84.2561 | 4.4126 | 84 | 1799.499 | 3.6596 | 1800 | 24.9574 | 1.9956 | 25 | 10000000000 | -10000000000 | 28.3328 | 180.018 | 89.4794 | 89.9709 | 7.8175 | 90 | 122.9174 | 202.6866 | 204.8953 | 194.2326 | 263.6693 | 264.43 | 238.8755 | 10000000000 | 10000000000 | 39.8777 | 4.4552 | 40 | 10000000000 | 0 | 128.3819 | 40.0527 | 8.7439 | 40 | 90.2 | 89.818 | 55.0772 | 10000000000 | 90.0082 | 4.6023 | 90 | 95.3691 | 90.009 | 3.1839 | 90 | 96.0451 | 14.4915 | -18.9539 | 70.3477 | 63.13 | 0.85012
Log | 3306 | 27.55 | 2014-08-28 16:58 | C13EOAT_test | 0.74199 | -0.37414 | 85.7216 | 282.7999 | 121.5156 | 1.5084 | -0.76122 | 4.0957 | 1.5 | 16.1682 | 24.8928 | 2.6771 | 0.69832 | 168.8351 | 99.53 | 3.4761 | 103.0061 | 6.2 | 103 | 102.9723 | 103.9953 | 104 | 606.6391 | 19.7324 | 88.1242 | 80.7109 | 217.3188 | 216.643 | 393.7373 | 84.4176 | 4.4065 | 84 | 1800.063 | 3.6586 | 1800 | 25.0298 | 1.994 | 25 | 10000000000 | -10000000000 | 28.4018 | 180.0132 | 89.4986 | 89.9912 | 7.8153 | 90 | 121.1295 | 204.3958 | 206.1815 | 193.9965 | 263.4691 | 264.4283 | 238.5831 | 10000000000 | 10000000000 | 39.863 | 4.4847 | 40 | 10000000000 | 0 | 128.3288 | 40.0268 | 8.7441 | 40 | 90.2056 | 89.8076 | 55.0196 | 10000000000 | 89.9958 | 4.606 | 90 | 95.3717 | 90.0066 | 3.1839 | 90 | 96.0452 | 14.4974 | -18.8191 | 70.3373 | 63.14 | 0.85009
Log | 3307 | 27.5583 | 2014-08-28 16:58 | C13EOAT_test | 0.73985 | -0.37414 | 86.4452 | 282.7495 | 113.3652 | 1.4927 | -0.76118 | 4.0961 | 1.5 | 16.187 | 24.9992 | 2.6996 | 0.69832 | 168.8173 | 99.53 | 3.3191 | 102.8491 | 6.2 | 103 | 102.8785 | 104.0205 | 104 | 582.8935 | 19.7386 | 88.0956 | 80.7217 | 217.3188 | 216.643 | 393.7373 | 84.4086 | 4.3981 | 84 | 1799.637 | 3.6593 | 1800 | 25.0605 | 1.9929 | 25 | 10000000000 | -10000000000 | 28.2854 | 179.9622 | 89.4859 | 89.9913 | 7.8163 | 90 | 117.8229 | 202.4814 | 204.6543 | 194.2769 | 264.0515 | 264.6809 | 239.3785 | 10000000000 | 10000000000 | 39.919 | 4.5075 | 40 | 10000000000 | 0 | 128.3483 | 40.0528 | 8.7414 | 40 | 90.1893 | 89.7729 | 55.0152 | 10000000000 | 90.0199 | 4.5978 | 90 | 95.398 | 89.9811 | 3.1847 | 90 | 96.0461 | 14.4981 | -18.8083 | 70.3719 | 63.13 | 0.85019
Log | 3308 | 27.5667 | 2014-08-28 16:59 | C13EOAT_test | 0.74209 | -0.37508 | 84.2297 | 282.7498 | 113.1547 | 1.501 | -0.76109 | 4.096 | 1.5 | 16.1992 | 24.8983 | 2.6379 | 0.69832 | 168.2735 | 99.53 | 3.2409 | 102.7709 | 6.2 | 103 | 102.9889 | 104.0186 | 104 | 553.83 | 19.7357 | 87.816 | 80.4575 | 217.3188 | 216.643 | 393.7373 | 84.1368 | 4.3939 | 84 | 1799.744 | 3.6593 | 1800 | 25.0843 | 1.9913 | 25 | 10000000000 | -10000000000 | 28.318 | 179.9626 | 89.4981 | 90.0007 | 7.8156 | 90 | 115.8531 | 203.4753 | 204.979 | 193.9944 | 263.6585 | 264.6125 | 239.1993 | 10000000000 | 10000000000 | 40.0259 | 4.5095 | 40 | 10000000000 | 0 | 128.3601 | 40.0506 | 8.7402 | 40 | 90.1798 | 89.7828 | 54.9955 | 10000000000 | 90.009 | 4.6026 | 90 | 95.3646 | 89.9813 | 3.1849 | 90 | 96.0482 | 14.4974 | -19.0725 | 70.3919 | 63.13 | 0.85026
Log | 3309 | 27.575 | 2014-08-28 16:59 | C13EOAT_test | 0.74194 | -0.37508 | 82.2832 | 282.7498 | 122.204 | 1.5019 | -0.76127 | 4.0959 | 1.5 | 16.1876 | 24.975 | 2.7006 | 0.69832 | 168.4855 | 99.53 | 3.2205 | 102.7505 | 6.2 | 103 | 103.0309 | 104.0151 | 104 | 550.3825 | 19.8974 | 87.9208 | 80.5647 | 217.3188 | 216.643 | 393.7373 | 84.2427 | 4.3903 | 84 | 1800.277 | 3.6585 | 1800 | 25.1371 | 1.9884 | 25 | 10000000000 | -10000000000 | 28.3367 | 179.987 | 89.5007 | 89.9833 | 7.8189 | 90 | 119.5154 | 204.3672 | 205.763 | 194.0188 | 263.6503 | 264.7285 | 239.0687 | 10000000000 | 10000000000 | 40.0709 | 4.4974 | 40 | 10000000000 | 0 | 128.4218 | 40.0651 | 8.738 | 40 | 90.1686 | 89.8184 | 54.9548 | 10000000000 | 90.0093 | 4.6034 | 90 | 95.3581 | 89.9935 | 3.1848 | 90 | 96.0468 | 14.4974 | -18.9654 | 70.3714 | 63.14 | 0.85017
Log | 3310 | 27.5833 | 2014-08-28 17:00 | C13EOAT_test | 0.74174 | -0.37508 | 85.4508 | 282.7496 | 112.0291 | 1.5018 | -0.76132 | 4.0964 | 1.5 | 16.2173 | 24.8857 | 2.6799 | 0.69832 | 168.4291 | 99.53 | 3.326 | 102.856 | 6.2 | 103 | 103.0104 | 103.991 | 104 | 567.1023 | 19.7324 | 87.9123 | 80.5168 | 217.3188 | 216.643 | 393.7373 | 84.2145 | 4.3865 | 84 | 1799.842 | 3.6592 | 1800 | 25.1151 | 1.9867 | 25 | 10000000000 | -10000000000 | 28.3707 | 179.9753 | 89.477 | 89.9741 | 7.821 | 90 | 114.2208 | 203.2094 | 204.8945 | 194.1805 | 263.7241 | 264.9784 | 239.2198 | 10000000000 | 10000000000 | 40.0828 | 4.4782 | 40 | 10000000000 | 0 | 128.3793 | 40.0514 | 8.737 | 40 | 90.1939 | 89.7814 | 54.9524 | 10000000000 | 89.9737 | 4.6165 | 90 | 95.3078 | 89.9877 | 3.1849 | 90 | 96.0506 | 14.4977 | -19.0132 | 70.4244 | 63.12 | 0.85005
Log | 3311 | 27.5917 | 2014-08-28 17:00 | C13EOAT_test | 0.74182 | -0.37508 | 86.5844 | 282.738 | 112.9759 | 1.4922 | -0.76112 | 4.0961 | 1.5 | 16.1538 | 24.9738 | 2.6999 | 0.69832 | 168.6071 | 99.53 | 3.39 | 102.92 | 6.2 | 103 | 102.919 | 103.9908 | 104 | 576.134 | 19.7324 | 88.0041 | 80.603 | 217.3188 | 216.643 | 393.7373 | 84.3036 | 4.3825 | 84 | 1799.832 | 3.6591 | 1800 | 25.1228 | 1.9849 | 25 | 10000000000 | -10000000000 | 28.2919 | 179.9962 | 89.505 | 90.0061 | 7.8163 | 90 | 114.9464 | 204.7027 | 205.9426 | 194.5159 | 263.7008 | 264.622 | 239.1313 | 10000000000 | 10000000000 | 40.1178 | 4.4555 | 40 | 10000000000 | 0 | 128.3469 | 40.0212 | 8.7373 | 40 | 90.196 | 89.8001 | 54.9374 | 10000000000 | 89.9947 | 4.6096 | 90 | 95.3592 | 89.9981 | 3.1847 | 90 | 96.0507 | 14.498 | -18.927 | 70.3133 | 63.13 | 0.85018
Log | 3312 | 27.6 | 2014-08-28 17:01 | C13EOAT_test | 0.74209 | -0.37508 | 84.2314 | 283.1215 | 126.5036 | 1.4949 | -0.76112 | 4.0959 | 1.5 | 16.1787 | 25.0524 | 2.7132 | 0.69832 | 169.0652 | 99.53 | 3.3039 | 102.8339 | 6.2 | 103 | 103.0825 | 104.0104 | 104 | 593.0223 | 19.7324 | 88.2312 | 80.8341 | 217.3188 | 216.643 | 393.7373 | 84.5326 | 4.3758 | 84 | 1799.95 | 3.659 | 1800 | 25.0862 | 1.9841 | 25 | 10000000000 | -10000000000 | 28.2638 | 180.017 | 89.5124 | 89.9845 | 7.8197 | 90 | 115.0062 | 204.8472 | 205.4968 | 194.4012 | 263.3113 | 264.2292 | 238.8934 | 10000000000 | 10000000000 | 40.1411 | 4.4282 | 40 | 10000000000 | 0 | 128.3173 | 40.0467 | 8.7348 | 40 | 90.1898 | 89.8272 | 54.9224 | 10000000000 | 89.9777 | 4.6168 | 90 | 95.3725 | 90.0085 | 3.1843 | 90 | 96.0518 | 14.4973 | -18.6959 | 70.3554 | 63.13 | 0.85021
Log | 3313 | 27.6083 | 2014-08-28 17:01 | C13EOAT_test | 0.73919 | -0.37508 | 81.3738 | 282.7473 | 117.959 | 1.4981 | -0.76123 | 4.0966 | 1.5 | 16.1542 | 24.9318 | 2.6753 | 0.69832 | 168.4437 | 99.53 | 3.2446 | 102.7746 | 6.2 | 103 | 102.9428 | 104.005 | 104 | 610.2357 | 19.7341 | 87.9145 | 80.5292 | 217.3188 | 216.643 | 393.7373 | 84.2219 | 4.3715 | 84 | 1799.881 | 3.6591 | 1800 | 25.043 | 1.9842 | 25 | 10000000000 | -10000000000 | 28.3498 | 180.0193 | 89.5087 | 89.9892 | 7.8194 | 90 | 114.4483 | 204.763 | 205.7677 | 194.1033 | 263.2398 | 265.1009 | 239.0148 | 10000000000 | 10000000000 | 40.1119 | 4.403 | 40 | 10000000000 | 0 | 128.2979 | 40.0408 | 8.7343 | 40 | 90.2042 | 89.8151 | 54.8948 | 10000000000 | 89.9891 | 4.6138 | 90 | 95.3321 | 90.0096 | 3.1843 | 90 | 96.046 | 14.4974 | -19.0008 | 70.3127 | 63.11 | 0.85031
Log | 3314 | 27.6167 | 2014-08-28 17:02 | C13EOAT_test | 0.7421 | -0.37414 | 86.0727 | 282.2536 | 112.9723 | 1.5046 | -0.76125 | 4.0959 | 1.5 | 16.1707 | 25.0316 | 2.6905 | 0.69832 | 168.5184 | 99.53 | 3.4307 | 102.9607 | 6.2 | 103 | 103.0691 | 104.0168 | 104 | 593.4926 | 19.7324 | 87.95 | 80.5685 | 217.3188 | 216.643 | 393.7373 | 84.2592 | 4.3675 | 84 | 1799.781 | 3.6592 | 1800 | 25.0479 | 1.9835 | 25 | 10000000000 | -10000000000 | 28.3209 | 180.0016 | 89.5023 | 90.0077 | 7.8159 | 90 | 113.4685 | 205.148 | 206.0965 | 194.2675 | 263.1955 | 264.5714 | 238.308 | 10000000000 | 10000000000 | 40.0683 | 4.383 | 40 | 10000000000 | 0 | 128.2581 | 39.9992 | 8.736 | 40 | 90.202 | 89.7997 | 54.9161 | 10000000000 | 89.9975 | 4.6092 | 90 | 95.3395 | 90.0008 | 3.1847 | 90 | 96.046 | 14.4971 | -18.9615 | 70.341 | 63.12 | 0.85024
Log | 3315 | 27.625 | 2014-08-28 17:02 | C13EOAT_test | 0.74208 | -0.37508 | 84.7746 | 283.1456 | 120.6242 | 1.5052 | -0.76109 | 4.0956 | 1.5 | 16.161 | 24.9098 | 2.6737 | 0.69832 | 168.5551 | 99.53 | 3.3367 | 102.8667 | 6.2 | 103 | 102.9627 | 104.0286 | 104 | 556.7101 | 19.8244 | 87.9732 | 80.5819 | 217.3188 | 216.643 | 393.7373 | 84.2776 | 4.3622 | 84 | 1800.47 | 3.6581 | 1800 | 25.0809 | 1.9816 | 25 | 10000000000 | -10000000000 | 28.2944 | 180.0148 | 89.5151 | 90.0356 | 7.8109 | 90 | 117.1527 | 204.8806 | 205.947 | 194.1081 | 263.8405 | 264.5547 | 237.6759 | 10000000000 | 10000000000 | 39.9684 | 4.3817 | 40 | 10000000000 | 0 | 128.3763 | 40.0042 | 8.7358 | 40 | 90.1958 | 89.8189 | 54.9517 | 10000000000 | 90.0025 | 4.6064 | 90 | 95.3215 | 90.0074 | 3.1842 | 90 | 96.0452 | 14.4993 | -18.9481 | 70.3286 | 63.1 | 0.85015
Log | 3316 | 27.6333 | 2014-08-28 17:03 | C13EOAT_test | 0.73873 | -0.37414 | 86.2282 | 283.2389 | 113.0535 | 1.5029 | -0.76105 | 4.096 | 1.5 | 16.1547 | 24.9225 | 2.6919 | 0.69832 | 168.7912 | 99.53 | 3.2409 | 102.7709 | 6.2 | 103 | 102.9619 | 104.0123 | 104 | 542.0693 | 19.8852 | 88.0744 | 80.7167 | 217.3188 | 216.643 | 393.7373 | 84.3956 | 4.3557 | 84 | 1799.795 | 3.6593 | 1800 | 25.136 | 1.9789 | 25 | 10000000000 | -10000000000 | 28.2703 | 179.9973 | 89.5612 | 90.0335 | 7.8099 | 90 | 118.7809 | 203.9323 | 205.8335 | 194.1109 | 263.407 | 264.6687 | 238.0968 | 10000000000 | 10000000000 | 39.9308 | 4.387 | 40 | 10000000000 | 0 | 128.4575 | 40.0016 | 8.736 | 40 | 90.2109 | 89.7864 | 54.9379 | 10000000000 | 90.0181 | 4.5984 | 90 | 95.3549 | 89.9986 | 3.1841 | 90 | 96.0436 | 14.4975 | -18.8133 | 70.3137 | 63.1 | 0.85013
Log | 3317 | 27.6417 | 2014-08-28 17:03 | C13EOAT_test | 0.74238 | -0.37414 | 86.2417 | 282.7505 | 116.5042 | 1.4969 | -0.76101 | 4.0953 | 1.5 | 16.2235 | 24.8779 | 2.5437 | 0.69832 | 168.231 | 99.53 | 3.2341 | 102.7641 | 6.2 | 103 | 103.0079 | 103.982 | 104 | 571.5825 | 19.7327 | 87.8191 | 80.4119 | 217.3188 | 216.643 | 393.7373 | 84.1155 | 4.3529 | 84 | 1800.284 | 3.6586 | 1800 | 25.1145 | 1.9775 | 25 | 10000000000 | -10000000000 | 28.1829 | 180.0213 | 89.5328 | 90.0125 | 7.8118 | 90 | 116.1928 | 204.0816 | 205.9744 | 194.4017 | 263.5859 | 264.1797 | 237.9583 | 10000000000 | 10000000000 | 39.9324 | 4.4034 | 40 | 10000000000 | 0 | 128.4637 | 39.9944 | 8.7364 | 40 | 90.2121 | 89.8092 | 54.9894 | 10000000000 | 89.9967 | 4.6045 | 90 | 95.3671 | 90.0106 | 3.1835 | 90 | 96.031 | 14.4927 | -19.1181 | 70.425 | 63.11 | 0.8502
Log | 3318 | 27.65 | 2014-08-28 17:04 | C13EOAT_test | 0.7421 | -0.37508 | 85.6298 | 282.7604 | 108.7459 | 1.5001 | -0.76123 | 4.0948 | 1.5 | 16.2313 | 24.8901 | 2.658 | 0.69832 | 168.4345 | 99.53 | 3.2973 | 102.8273 | 6.2 | 103 | 103.0136 | 103.9924 | 104 | 585.5788 | 19.7324 | 87.9149 | 80.5196 | 217.3188 | 216.643 | 393.7373 | 84.2173 | 4.3501 | 84 | 1800.419 | 3.6584 | 1800 | 25.1741 | 1.9739 | 25 | 10000000000 | -10000000000 | 28.2327 | 180.0525 | 89.5403 | 90.0363 | 7.8061 | 90 | 116.118 | 202.1648 | 205.7131 | 193.8822 | 263.9455 | 264.8706 | 238.6417 | 10000000000 | 10000000000 | 39.9031 | 4.4248 | 40 | 10000000000 | 0 | 128.4457 | 40.008 | 8.7358 | 40 | 90.216 | 89.8365 | 54.996 | 10000000000 | 90.0036 | 4.6006 | 90 | 95.3401 | 90.0263 | 3.1825 | 90 | 96.0298 | 14.4913 | -19.0103 | 70.4361 | 63.1 | 0.85026
Log | 3319 | 27.6584 | 2014-08-28 17:04 | C13EOAT_test | 0.73859 | -0.37508 | 84.9711 | 282.9718 | 121.1984 | 1.5115 | -0.7611 | 4.095 | 1.5 | 16.2062 | 24.8771 | 2.5291 | 0.69832 | 168.9239 | 99.53 | 3.4261 | 102.9561 | 6.2 | 103 | 103.0569 | 104.0019 | 104 | 590.9802 | 19.7324 | 88.1466 | 80.7773 | 217.3188 | 216.643 | 393.7373 | 84.4619 | 4.3431 | 84 | 1799.647 | 3.6596 | 1800 | 25.1928 | 1.9709 | 25 | 10000000000 | -10000000000 | 28.1441 | 180.0118 | 89.536 | 90.0113 | 7.8086 | 90 | 117.0725 | 202.0496 | 205.5366 | 194.0558 | 263.9141 | 265.1249 | 238.689 | 10000000000 | 10000000000 | 39.8961 | 4.4475 | 40 | 10000000000 | 0 | 128.4149 | 39.9772 | 8.7374 | 40 | 90.2144 | 89.7974 | 54.9891 | 10000000000 | 90.0068 | 4.5967 | 90 | 95.3173 | 90.0059 | 3.1824 | 90 | 96.037 | 14.4942 | -18.7527 | 70.3977 | 63.1 | 0.85012
Log | 3320 | 27.6667 | 2014-08-28 17:05 | C13EOAT_test | 0.74241 | -0.37414 | 87.4715 | 283.1257 | 114.2816 | 1.5125 | -0.76105 | 4.095 | 1.5 | 16.2264 | 24.9791 | 2.6686 | 0.69832 | 168.6024 | 99.53 | 3.3898 | 102.9198 | 6.2 | 103 | 103.0788 | 103.993 | 104 | 607.0375 | 19.7324 | 88.0138 | 80.5886 | 217.3188 | 216.643 | 393.7373 | 84.3012 | 4.3372 | 84 | 1799.295 | 3.6602 | 1800 | 24.9779 | 1.9738 | 25 | 10000000000 | -10000000000 | 28.3016 | 180.0503 | 89.5371 | 90.0214 | 7.8054 | 90 | 118.6368 | 204.1329 | 206.2451 | 193.9333 | 263.9221 | 264.4714 | 238.7591 | 10000000000 | 10000000000 | 39.8861 | 4.4746 | 40 | 10000000000 | 0 | 128.3884 | 39.9949 | 8.7367 | 40 | 90.2164 | 89.8339 | 55.0061 | 10000000000 | 90.0073 | 4.5947 | 90 | 95.3556 | 90.0252 | 3.1814 | 90 | 96.0432 | 14.4945 | -18.9414 | 70.4339 | 63.09 | 0.85025
Log | 3321 | 27.675 | 2014-08-28 17:05 | C13EOAT_test | 0.74179 | -0.37508 | 86.2539 | 282.4043 | 112.1095 | 1.5052 | -0.76129 | 4.0948 | 1.5 | 16.225 | 25.0551 | 2.7017 | 0.69832 | 168.7024 | 99.53 | 3.2889 | 102.8189 | 6.2 | 103 | 102.9922 | 103.9895 | 104 | 591.5393 | 19.754 | 88.0272 | 80.6752 | 217.3188 | 216.643 | 393.7373 | 84.3512 | 4.3318 | 84 | 1800.113 | 3.6589 | 1800 | 24.9521 | 1.9748 | 25 | 10000000000 | -10000000000 | 28.2815 | 180.0343 | 89.5379 | 90.0339 | 7.8017 | 90 | 116.2893 | 203.0139 | 205.2655 | 193.7269 | 263.9421 | 264.4243 | 239.0689 | 10000000000 | 10000000000 | 39.9133 | 4.4971 | 40 | 10000000000 | 0 | 128.3669 | 39.9902 | 8.7371 | 40 | 90.2131 | 89.8212 | 55.031 | 10000000000 | 90.0229 | 4.5862 | 90 | 95.326 | 90.0172 | 3.1812 | 90 | 96.0498 | 14.4974 | -18.8548 | 70.4373 | 63.08 | 0.85019
Log | 3322 | 27.6833 | 2014-08-28 17:06 | C13EOAT_test | 0.74234 | -0.37508 | 84.5321 | 282.5416 | 113.9508 | 1.5051 | -0.76122 | 4.0948 | 1.5 | 16.1523 | 24.889 | 2.5374 | 0.69832 | 168.4764 | 99.53 | 3.3967 | 102.9267 | 6.2 | 103 | 102.8385 | 104.0138 | 104 | 564.3971 | 19.7328 | 87.9253 | 80.5512 | 217.3188 | 216.643 | 393.7373 | 84.2382 | 4.3279 | 84 | 1799.213 | 3.6601 | 1800 | 24.853 | 1.978 | 25 | 10000000000 | -10000000000 | 28.2338 | 180.0046 | 89.5333 | 90.0163 | 7.803 | 90 | 117.9026 | 204.5993 | 206.4378 | 193.8181 | 262.939 | 264.6955 | 239.3671 | 10000000000 | 10000000000 | 39.9759 | 4.5074 | 40 | 10000000000 | 0 | 128.4158 | 39.9925 | 8.7373 | 40 | 90.198 | 89.8067 | 54.9836 | 10000000000 | 89.9771 | 4.6013 | 90 | 95.3783 | 90.0023 | 3.1813 | 90 | 96.0515 | 14.4996 | -18.9789 | 70.3138 | 63.09 | 0.85017
Log | 3323 | 27.6917 | 2014-08-28 17:06 | C13EOAT_test | 0.74179 | -0.37414 | 86.5302 | 282.7596 | 114.2019 | 1.5083 | -0.76118 | 4.0948 | 1.5 | 16.1731 | 24.8881 | 2.6601 | 0.69832 | 168.399 | 99.53 | 3.3154 | 102.8454 | 6.2 | 103 | 102.9858 | 104.0099 | 104 | 550.0756 | 19.7336 | 87.8941 | 80.5049 | 217.3188 | 216.643 | 393.7373 | 84.1995 | 4.322 | 84 | 1800.322 | 3.6585 | 1800 | 24.8773 | 1.9794 | 25 | 10000000000 | -10000000000 | 28.1425 | 180.0237 | 89.5382 | 90.0179 | 7.8014 | 90 | 116.7216 | 204.5887 | 206.1929 | 193.9027 | 263.3055 | 264.4247 | 239.6173 | 10000000000 | 10000000000 | 40.0359 | 4.507 | 40 | 10000000000 | 0 | 128.4955 | 39.9923 | 8.7379 | 40 | 90.2058 | 89.818 | 54.937 | 10000000000 | 90.0194 | 4.5841 | 90 | 95.3413 | 90.0119 | 3.1812 | 90 | 96.056 | 14.4974 | -19.0251 | 70.3459 | 63.08 | 0.85018
Log | 3324 | 27.7 | 2014-08-28 17:07 | C13EOAT_test | 0.7421 | -0.37508 | 83.9084 | 282.6685 | 114.0475 | 1.5084 | -0.76114 | 4.0944 | 1.5 | 16.1574 | 24.8869 | 2.6574 | 0.69832 | 168.8542 | 99.53 | 3.366 | 102.896 | 6.2 | 103 | 102.8915 | 103.9937 | 104 | 567.8604 | 19.7324 | 88.1103 | 80.7439 | 217.3188 | 216.643 | 394.081 | 84.4271 | 4.3168 | 84 | 1800.064 | 3.6589 | 1800 | 24.8749 | 1.9813 | 25 | 10000000000 | -10000000000 | 28.1312 | 180.0166 | 89.5154 | 90.0213 | 7.7992 | 90 | 116.0005 | 205.0237 | 206.1633 | 193.9059 | 263.2214 | 264.1923 | 239.0818 | 10000000000 | 10000000000 | 40.0945 | 4.489 | 40 | 10000000000 | 0 | 128.4963 | 39.9525 | 8.7407 | 40 | 90.2083 | 89.8082 | 54.9214 | 10000000000 | 89.9829 | 4.5979 | 90 | 95.3309 | 90.0083 | 3.181 | 90 | 96.0547 | 14.4968 | -18.7861 | 70.3171 | 63.07 | 0.85031
Log | 3325 | 27.7084 | 2014-08-28 17:07 | C13EOAT_test | 0.74205 | -0.37508 | 86.6432 | 283.4515 | 109.6084 | 1.5029 | -0.76136 | 4.0943 | 1.5 | 16.1541 | 25.0556 | 2.7009 | 0.69832 | 168.3987 | 99.53 | 3.4097 | 102.9397 | 6.2 | 103 | 102.7927 | 104.0147 | 104 | 580.7838 | 19.7409 | 87.9039 | 80.4948 | 217.3188 | 216.643 | 393.7373 | 84.1993 | 4.3135 | 84 | 1799.979 | 3.659 | 1800 | 24.8965 | 1.9824 | 25 | 10000000000 | -10000000000 | 28.127 | 180.0125 | 89.5395 | 89.9954 | 7.8026 | 90 | 118.5141 | 202.9745 | 205.3743 | 194.0516 | 264.1478 | 265.3539 | 239.898 | 10000000000 | 10000000000 | 40.1255 | 4.4655 | 40 | 10000000000 | 0 | 128.5477 | 39.9785 | 8.7403 | 40 | 90.1977 | 89.8148 | 54.9374 | 10000000000 | 89.9904 | 4.5954 | 90 | 95.3499 | 90.0062 | 3.1808 | 90 | 96.0378 | 14.4975 | -19.0352 | 70.3126 | 63.07 | 0.85033
Log | 3326 | 27.7167 | 2014-08-28 17:08 | C13EOAT_test | 0.74196 | -0.37414 | 84.3728 | 282.3736 | 109.9272 | 1.499 | -0.76104 | 4.0947 | 1.5 | 16.1712 | 25.0202 | 2.6922 | 0.69832 | 168.6863 | 99.53 | 3.4754 | 103.0054 | 6.2 | 103 | 102.6185 | 103.9971 | 104 | 592.8483 | 19.7324 | 88.0324 | 80.6539 | 217.3188 | 216.643 | 394.081 | 84.3431 | 4.307 | 84 | 1799.702 | 3.6595 | 1800 | 24.8822 | 1.984 | 25 | 10000000000 | -10000000000 | 28.202 | 179.989 | 89.5172 | 89.9998 | 7.8012 | 90 | 119.6116 | 203.1299 | 205.5395 | 193.841 | 264.0596 | 265.3088 | 239.852 | 10000000000 | 10000000000 | 40.1056 | 4.4397 | 40 | 10000000000 | 0 | 128.5074 | 39.9932 | 8.7404 | 40 | 90.1835 | 89.8055 | 54.9739 | 10000000000 | 89.9926 | 4.5946 | 90 | 95.3792 | 89.9945 | 3.1811 | 90 | 96.0559 | 14.4947 | -18.8761 | 70.3372 | 63.07 | 0.85028
Log | 3327 | 27.725 | 2014-08-28 17:08 | C13EOAT_test | 0.74179 | -0.37508 | 83.4734 | 282.6349 | 114.4399 | 1.5056 | -0.76103 | 4.0944 | 1.5 | 16.1548 | 25.0556 | 2.7009 | 0.69832 | 168.8889 | 99.53 | 3.4171 | 102.9471 | 6.2 | 103 | 102.7091 | 104.0142 | 104 | 601.6001 | 19.7324 | 88.1278 | 80.7611 | 217.3188 | 216.643 | 393.7373 | 84.4444 | 4.2998 | 84 | 1800.589 | 3.6583 | 1800 | 24.9495 | 1.9838 | 25 | 10000000000 | -10000000000 | 28.1331 | 179.9796 | 89.5384 | 89.9878 | 7.8027 | 90 | 119.6768 | 204.4142 | 205.9994 | 193.8268 | 263.2983 | 265.2397 | 240.0786 | 10000000000 | 10000000000 | 40.1238 | 4.4127 | 40 | 10000000000 | 0 | 128.4753 | 39.9965 | 8.7409 | 40 | 90.1739 | 89.8058 | 55.0248 | 10000000000 | 89.9912 | 4.5969 | 90 | 95.3764 | 89.9898 | 3.1814 | 90 | 96.0491 | 14.4974 | -18.7689 | 70.3137 | 63.04 | 0.85028
Log | 3328 | 27.7333 | 2014-08-28 17:09 | C13EOAT_test | 0.74205 | -0.37414 | 81.2572 | 282.4846 | 109.338 | 1.5015 | -0.76126 | 4.0944 | 1.5 | 16.1548 | 25.0128 | 2.6503 | 0.69832 | 168.2977 | 99.53 | 3.1934 | 102.7234 | 6.2 | 103 | 102.7664 | 104.01 | 104 | 584.871 | 19.7376 | 87.8244 | 80.4733 | 217.3188 | 216.643 | 393.7373 | 84.1489 | 4.2952 | 84 | 1799.924 | 3.6592 | 1800 | 25.0043 | 1.9829 | 25 | 10000000000 | -10000000000 | 28.1396 | 179.9915 | 89.5069 | 90.0095 | 7.7988 | 90 | 120.4824 | 204.4021 | 206.0582 | 194.192 | 263.4562 | 265.1714 | 239.3346 | 10000000000 | 10000000000 | 40.0791 | 4.3943 | 40 | 10000000000 | 0 | 128.4972 | 40.0034 | 8.7409 | 40 | 90.2041 | 89.7874 | 55.0185 | 10000000000 | 89.9921 | 4.5967 | 90 | 95.3518 | 89.9957 | 3.181 | 90 | 96.0431 | 14.4969 | -19.0567 | 70.3127 | 63.06 | 0.85017
Log | 3329 | 27.7417 | 2014-08-28 17:09 | C13EOAT_test | 0.74165 | -0.37508 | 78.3492 | 282.9703 | 120.2337 | 1.5018 | -0.76131 | 4.0949 | 1.5 | 16.2046 | 24.8621 | 2.6299 | 0.69832 | 168.091 | 99.53 | 3.1998 | 102.7298 | 6.2 | 103 | 102.8456 | 104.0007 | 104 | 555.4714 | 19.7325 | 87.7162 | 80.3748 | 217.3188 | 216.643 | 393.3936 | 84.0455 | 4.2919 | 84 | 1799.856 | 3.6593 | 1800 | 25.0437 | 1.9818 | 25 | 10000000000 | -10000000000 | 28.1187 | 180.0109 | 89.4986 | 90.0103 | 7.7982 | 90 | 124.1437 | 204.4187 | 206.4866 | 193.6003 | 263.3866 | 264.6785 | 239.2012 | 10000000000 | 10000000000 | 40.0252 | 4.381 | 40 | 10000000000 | 0 | 128.4881 | 39.9737 | 8.7425 | 40 | 90.1939 | 89.817 | 55.0545 | 10000000000 | 89.9964 | 4.5966 | 90 | 95.3339 | 90.0054 | 3.1807 | 90 | 96.0528 | 14.4974 | -19.1552 | 70.4013 | 63.05 | 0.85009
Log | 3330 | 27.75 | 2014-08-28 17:10 | C13EOAT_test | 0.7421 | -0.37414 | 77.0958 | 283.1383 | 114.2174 | 1.5038 | -0.76125 | 4.0949 | 1.5 | 16.2113 | 24.9448 | 2.6975 | 0.69832 | 168.2811 | 99.53 | 3.2477 | 102.7777 | 6.2 | 103 | 102.986 | 104.0099 | 104 | 552.4402 | 19.7324 | 87.8196 | 80.4615 | 217.3188 | 216.643 | 393.7373 | 84.1406 | 4.2908 | 84 | 1799.975 | 3.6591 | 1800 | 25.0501 | 1.9806 | 25 | 10000000000 | -10000000000 | 28.1453 | 180.0304 | 89.5307 | 90.0306 | 7.7942 | 90 | 122.6351 | 202.8923 | 205.0353 | 193.6923 | 263.6933 | 264.4059 | 238.5096 | 10000000000 | 10000000000 | 39.9768 | 4.3826 | 40 | 10000000000 | 0 | 128.5283 | 39.9853 | 8.7421 | 40 | 90.2094 | 89.821 | 55.0951 | 10000000000 | 90.0029 | 4.5945 | 90 | 95.3423 | 90.0152 | 3.1802 | 90 | 96.0517 | 14.4968 | -19.0685 | 70.4119 | 63.04 | 0.85016
Log | 3331 | 27.7584 | 2014-08-28 17:10 | C13EOAT_test | 0.7421 | -0.37508 | 81.9035 | 282.8581 | 113.6111 | 1.5005 | -0.76124 | 4.0949 | 1.5 | 16.2251 | 24.8821 | 2.6129 | 0.69832 | 168.2895 | 99.53 | 3.3697 | 102.8997 | 6.2 | 103 | 103.2148 | 103.9945 | 104 | 563.8691 | 19.7326 | 87.8232 | 80.4663 | 217.3188 | 216.643 | 393.7373 | 84.1447 | 4.2885 | 84 | 1799.757 | 3.6595 | 1800 | 25.0741 | 1.9792 | 25 | 10000000000 | -10000000000 | 28.1948 | 180.0578 | 89.5261 | 90.032 | 7.7931 | 90 | 120.8622 | 201.8612 | 204.5645 | 193.7872 | 263.9175 | 265.5109 | 238.8876 | 10000000000 | 10000000000 | 39.9499 | 4.3922 | 40 | 10000000000 | 0 | 128.5887 | 39.9971 | 8.7416 | 40 | 90.2106 | 89.8472 | 55.1129 | 10000000000 | 89.9791 | 4.6041 | 90 | 95.3701 | 90.0289 | 3.1794 | 90 | 96.0388 | 14.4951 | -19.0637 | 70.433 | 63.04 | 0.8502
Log | 3332 | 27.7667 | 2014-08-28 17:11 | C13EOAT_test | 0.74206 | -0.37508 | 80.7644 | 282.811 | 109.038 | 1.5015 | -0.76114 | 4.0954 | 1.5 | 16.2113 | 24.8756 | 2.5312 | 0.69832 | 168.3225 | 99.53 | 3.3913 | 102.9213 | 6.2 | 103 | 102.9791 | 103.9878 | 104 | 584.226 | 19.7324 | 87.8447 | 80.4779 | 217.3188 | 216.643 | 393.7373 | 84.1613 | 4.2841 | 84 | 1800.679 | 3.6581 | 1800 | 25.0249 | 1.9793 | 25 | 10000000000 | -10000000000 | 28.2302 | 180.0325 | 89.5142 | 90.0492 | 7.7895 | 90 | 119.4324 | 202.2041 | 204.3819 | 193.4467 | 264.1201 | 265.3895 | 238.8962 | 10000000000 | 10000000000 | 39.9108 | 4.4074 | 40 | 10000000000 | 0 | 128.503 | 39.9963 | 8.7414 | 40 | 90.2173 | 89.8152 | 55.1189 | 10000000000 | 90.0071 | 4.593 | 90 | 95.3526 | 90.0162 | 3.1793 | 90 | 96.0407 | 14.4931 | -19.0521 | 70.4046 | 63.03 | 0.85024
Log | 3333 | 27.775 | 2014-08-28 17:11 | C13EOAT_test | 0.74208 | -0.37508 | 77.977 | 282.7632 | 112.0185 | 1.4989 | -0.76095 | 4.0951 | 1.5 | 16.2167 | 24.9352 | 2.6438 | 0.69832 | 168.2003 | 99.53 | 3.2587 | 102.7887 | 6.2 | 103 | 102.8941 | 104.0149 | 104 | 593.4752 | 19.7324 | 87.8057 | 80.3946 | 217.3188 | 216.643 | 393.7373 | 84.1001 | 4.282 | 84 | 1799.694 | 3.6597 | 1800 | 24.9991 | 1.9797 | 25 | 10000000000 | -10000000000 | 28.2334 | 180.0028 | 89.5346 | 90.0133 | 7.7943 | 90 | 120.8158 | 202.3227 | 205.0681 | 193.1278 | 263.968 | 265.1316 | 238.6068 | 10000000000 | 10000000000 | 39.9127 | 4.4251 | 40 | 10000000000 | 0 | 128.4877 | 40.018 | 8.7395 | 40 | 90.1946 | 89.8082 | 55.1264 | 10000000000 | 89.9967 | 4.5952 | 90 | 95.3696 | 90.0014 | 3.1793 | 90 | 96.0355 | 14.491 | -19.1354 | 70.4096 | 63.02 | 0.8502
Log | 3334 | 27.7833 | 2014-08-28 17:12 | C13EOAT_test | 0.74155 | -0.37414 | 82.6828 | 282.797 | 110.3895 | 1.5063 | -0.76119 | 4.0951 | 1.5 | 16.2194 | 24.9339 | 2.7007 | 0.69832 | 168.6203 | 99.53 | 3.4235 | 102.9535 | 6.2 | 103 | 103.0143 | 104.0119 | 104 | 611.262 | 19.7324 | 88.0223 | 80.5981 | 217.3188 | 216.643 | 393.7373 | 84.3102 | 4.2773 | 84 | 1800.559 | 3.6584 | 1800 | 25.0031 | 1.9797 | 25 | 10000000000 | -10000000000 | 28.2846 | 179.9981 | 89.5219 | 90.0319 | 7.7903 | 90 | 120.3725 | 201.7463 | 204.0542 | 193.6733 | 263.8695 | 265.1303 | 238.3196 | 10000000000 | 10000000000 | 39.873 | 4.4512 | 40 | 10000000000 | 0 | 128.4362 | 40.0062 | 8.7391 | 40 | 90.1992 | 89.7989 | 55.0823 | 10000000000 | 89.9567 | 4.6102 | 90 | 95.3645 | 89.999 | 3.179 | 90 | 96.0479 | 14.4918 | -18.9319 | 70.4161 | 63.02 | 0.85027
Log | 3335 | 27.7917 | 2014-08-28 17:12 | C13EOAT_test | 0.74148 | -0.37508 | 84.2146 | 282.7728 | 123.2046 | 1.499 | -0.76108 | 4.0955 | 1.5 | 16.2198 | 24.89 | 2.5753 | 0.69832 | 168.4255 | 99.53 | 3.4117 | 102.9417 | 6.2 | 103 | 103.0055 | 104.021 | 104 | 597.3652 | 19.7324 | 87.901 | 80.5245 | 217.3188 | 216.643 | 393.7373 | 84.2128 | 4.2721 | 84 | 1799.375 | 3.66 | 1800 | 24.8422 | 1.9842 | 25 | 10000000000 | -10000000000 | 28.2566 | 179.9894 | 89.5406 | 90.0307 | 7.7891 | 90 | 120.8953 | 203.4454 | 204.8633 | 193.5656 | 263.48 | 264.3138 | 238.0288 | 10000000000 | 10000000000 | 39.882 | 4.4756 | 40 | 10000000000 | 0 | 128.3667 | 40.0343 | 8.7368 | 40 | 90.1769 | 89.8125 | 55.032 | 10000000000 | 90.0092 | 4.5893 | 90 | 95.3753 | 89.9947 | 3.179 | 90 | 96.0564 | 14.4955 | -19.0055 | 70.4244 | 63.02 | 0.85032
Log | 3336 | 27.8 | 2014-08-28 17:13 | C13EOAT_test | 0.74177 | -0.37508 | 78.8936 | 283.0943 | 113.4018 | 1.4938 | -0.76101 | 4.0956 | 1.5 | 16.1577 | 24.8872 | 2.6028 | 0.69832 | 168.16 | 99.53 | 3.2217 | 102.7517 | 6.2 | 103 | 103.039 | 104.024 | 104 | 553.0034 | 19.7326 | 87.7692 | 80.3908 | 217.3188 | 216.643 | 393.7373 | 84.08 | 4.2698 | 84 | 1800.036 | 3.659 | 1800 | 24.8414 | 1.9865 | 25 | 10000000000 | -10000000000 | 28.3223 | 179.9866 | 89.552 | 90.005 | 7.7921 | 90 | 121.4682 | 204.1361 | 205.416 | 193.2898 | 263.2313 | 264.231 | 237.7029 | 10000000000 | 10000000000 | 39.9649 | 4.4955 | 40 | 10000000000 | 0 | 128.3214 | 40.0086 | 8.7377 | 40 | 90.1977 | 89.7889 | 55.0121 | 10000000000 | 90.0195 | 4.5849 | 90 | 95.3762 | 89.9933 | 3.1793 | 90 | 96.0572 | 14.4942 | -19.1392 | 70.3123 | 63 | 0.85033
Log | 3337 | 27.8084 | 2014-08-28 17:13 | C13EOAT_test | 0.74148 | -0.37508 | 79.9183 | 282.8684 | 109.8304 | 1.5062 | -0.76114 | 4.0956 | 1.5 | 16.1552 | 24.9715 | 2.6846 | 0.69832 | 167.9333 | 99.53 | 3.2612 | 102.7912 | 6.2 | 103 | 102.9663 | 104.0148 | 104 | 553.4874 | 19.8286 | 87.6586 | 80.2748 | 217.3188 | 216.643 | 393.7373 | 83.9667 | 4.2706 | 84 | 1799.263 | 3.6602 | 1800 | 24.8944 | 1.9873 | 25 | 10000000000 | -10000000000 | 28.1985 | 179.9828 | 89.5123 | 90.0347 | 7.7858 | 90 | 122.1994 | 203.8698 | 205.5675 | 193.2939 | 263.402 | 264.1461 | 237.9483 | 10000000000 | 10000000000 | 39.9964 | 4.5063 | 40 | 10000000000 | 0 | 128.4328 | 40.011 | 8.7373 | 40 | 90.1846 | 89.7982 | 55.0235 | 10000000000 | 89.9827 | 4.5981 | 90 | 95.3547 | 89.9914 | 3.1793 | 90 | 96.0525 | 14.4964 | -19.2552 | 70.3124 | 63 | 0.85028
Log | 3338 | 27.8167 | 2014-08-28 17:14 | C13EOAT_test | 0.74175 | -0.37508 | 82.5704 | 282.7102 | 109.3907 | 1.5201 | -0.76123 | 4.0959 | 1.5 | 16.1764 | 24.905 | 2.584 | 0.69832 | 167.9121 | 99.53 | 3.2822 | 102.8122 | 6.2 | 103 | 102.8205 | 104.0199 | 104 | 561.5947 | 19.7354 | 87.6322 | 80.2799 | 217.3188 | 216.643 | 393.7373 | 83.956 | 4.2702 | 84 | 1800.411 | 3.6585 | 1800 | 24.9236 | 1.9878 | 25 | 10000000000 | -10000000000 | 28.277 | 179.9772 | 89.5172 | 90.0456 | 7.7828 | 90 | 119.4769 | 202.1728 | 204.7318 | 193.5896 | 263.7623 | 264.5127 | 239.2173 | 10000000000 | 10000000000 | 40.0326 | 4.5036 | 40 | 10000000000 | 0 | 128.4398 | 39.9872 | 8.7382 | 40 | 90.1899 | 89.7873 | 55.0538 | 10000000000 | 89.9951 | 4.5921 | 90 | 95.3413 | 89.9886 | 3.1795 | 90 | 96.0547 | 14.4951 | -19.2501 | 70.3471 | 62.99 | 0.8503
Log | 3339 | 27.825 | 2014-08-28 17:14 | C13EOAT_test | 0.74194 | -0.37508 | 85.0338 | 282.5645 | 112.9376 | 1.5056 | -0.76112 | 4.0956 | 1.5 | 16.1605 | 24.8869 | 2.5545 | 0.69832 | 167.9128 | 99.53 | 3.3754 | 102.9054 | 6.2 | 103 | 103.138 | 104.0114 | 104 | 575.6896 | 19.7334 | 87.6427 | 80.2701 | 217.3188 | 216.643 | 393.7373 | 83.9564 | 4.2713 | 84 | 1799.499 | 3.6597 | 1800 | 24.9815 | 1.9874 | 25 | 10000000000 | -10000000000 | 28.2372 | 180.0486 | 89.5267 | 90.0378 | 7.7832 | 90 | 118.9148 | 202.9932 | 205.0819 | 193.1229 | 264.1605 | 264.6678 | 239.4007 | 10000000000 | 10000000000 | 40.0857 | 4.4853 | 40 | 10000000000 | 0 | 128.4059 | 39.9695 | 8.7394 | 40 | 90.2129 | 89.8357 | 55.0487 | 10000000000 | 90.0054 | 4.5866 | 90 | 95.3345 | 90.0243 | 3.1786 | 90 | 96.056 | 14.497 | -19.2599 | 70.3228 | 63 | 0.85033
Log | 3340 | 27.8333 | 2014-08-28 17:15 | C13EOAT_test | 0.74146 | -0.37414 | 85.2319 | 282.7833 | 108.5992 | 1.504 | -0.76119 | 4.0955 | 1.5 | 16.171 | 24.8844 | 2.555 | 0.69832 | 168.1683 | 99.53 | 3.3913 | 102.9213 | 6.2 | 103 | 103.0604 | 104.035 | 104 | 598.0269 | 19.7324 | 87.785 | 80.3833 | 217.3188 | 216.643 | 393.7373 | 84.0841 | 4.2697 | 84 | 1800.313 | 3.6586 | 1800 | 24.984 | 1.9875 | 25 | 10000000000 | -10000000000 | 28.1418 | 180.0326 | 89.5403 | 90.0036 | 7.7881 | 90 | 122.4782 | 203.4594 | 205.8858 | 193.5356 | 263.25 | 264.4446 | 239.6233 | 10000000000 | 10000000000 | 40.1159 | 4.4618 | 40 | 10000000000 | 0 | 128.4282 | 40.0066 | 8.7379 | 40 | 90.192 | 89.8406 | 55.0116 | 10000000000 | 90 | 4.589 | 90 | 95.381 | 90.0163 | 3.1783 | 90 | 96.0606 | 14.4974 | -19.1468 | 70.3422 | 62.99 | 0.85033
Log | 3341 | 27.8417 | 2014-08-28 17:15 | C13EOAT_test | 0.741 | -0.37414 | 84.7317 | 282.528 | 119.6738 | 1.5074 | -0.76138 | 4.0959 | 1.5 | 16.1657 | 24.9784 | 2.6384 | 0.69832 | 168.2968 | 99.53 | 3.2409 | 102.771 | 6.2 | 103 | 102.873 | 104.0123 | 104 | 604.312 | 19.7324 | 87.8273 | 80.4694 | 217.3188 | 216.643 | 393.7373 | 84.1484 | 4.268 | 84 | 1800.171 | 3.6586 | 1800 | 24.9627 | 1.9885 | 25 | 10000000000 | -10000000000 | 28.0571 | 180.0208 | 89.5093 | 89.982 | 7.7916 | 90 | 117.0993 | 204.8396 | 206.1629 | 193.4175 | 263.2889 | 264.4276 | 239.3111 | 10000000000 | 10000000000 | 40.1173 | 4.4343 | 40 | 10000000000 | 0 | 128.2913 | 39.9838 | 8.7392 | 40 | 90.2024 | 89.8184 | 54.9968 | 10000000000 | 89.988 | 4.5931 | 90 | 95.3407 | 90.0104 | 3.1783 | 90 | 96.0544 | 14.4974 | -19.0606 | 70.333 | 62.99 | 0.85028
Log | 3342 | 27.85 | 2014-08-28 17:16 | C13EOAT_test | 0.7421 | -0.37414 | 84.0897 | 282.0593 | 117.5648 | 1.5011 | -0.76109 | 4.096 | 1.5 | 16.1589 | 24.8921 | 2.5468 | 0.69832 | 167.9704 | 99.53 | 3.4304 | 102.9604 | 6.2 | 103 | 102.7778 | 104.0214 | 104 | 588.7861 | 19.7324 | 87.6873 | 80.283 | 217.3188 | 216.643 | 394.081 | 83.9852 | 4.2683 | 84 | 1800.355 | 3.6585 | 1800 | 24.9474 | 1.9894 | 25 | 10000000000 | -10000000000 | 28.0795 | 179.9793 | 89.4835 | 89.9825 | 7.7915 | 90 | 117.9478 | 202.0942 | 205.2461 | 193.2328 | 264.1863 | 265.2256 | 239.4165 | 10000000000 | 10000000000 | 40.0969 | 4.408 | 40 | 10000000000 | 0 | 128.3071 | 39.9845 | 8.7394 | 40 | 90.1883 | 89.791 | 54.9661 | 10000000000 | 90.0167 | 4.5823 | 90 | 95.3685 | 89.9897 | 3.1789 | 90 | 96.0524 | 14.4968 | -19.247 | 70.3196 | 62.99 | 0.85032
Log | 3343 | 27.8584 | 2014-08-28 17:16 | C13EOAT_test | 0.74135 | -0.37508 | 86.6055 | 283.1252 | 119.2668 | 1.4981 | -0.76115 | 4.0961 | 1.5 | 16.1716 | 24.7701 | 2.5286 | 0.69832 | 168.0981 | 99.53 | 3.4055 | 102.9355 | 6.2 | 103 | 102.9657 | 104.0151 | 104 | 561.093 | 19.7324 | 87.7372 | 80.3608 | 217.3188 | 216.643 | 394.081 | 84.049 | 4.2686 | 84 | 1800.177 | 3.6588 | 1800 | 24.9754 | 1.9891 | 25 | 10000000000 | -10000000000 | 28.0371 | 180.018 | 89.4927 | 89.9965 | 7.7896 | 90 | 114.2287 | 203.2556 | 205.7186 | 193.4593 | 263.5594 | 264.92 | 239.0211 | 10000000000 | 10000000000 | 40.0783 | 4.3876 | 40 | 10000000000 | 0 | 128.313 | 39.9984 | 8.7388 | 40 | 90.1963 | 89.8218 | 55.0023 | 10000000000 | 90.0181 | 4.5792 | 90 | 95.3783 | 90.009 | 3.1782 | 90 | 96.0561 | 14.4947 | -19.1692 | 70.338 | 62.99 | 0.85033
Log | 3344 | 27.8667 | 2014-08-28 17:17 | C13EOAT_test | 0.74111 | -0.37414 | 86.1852 | 282.4359 | 119.758 | 1.5109 | -0.76107 | 4.0965 | 1.5 | 16.1779 | 24.8859 | 2.5518 | 0.69832 | 167.5932 | 99.53 | 3.2886 | 102.8186 | 6.2 | 103 | 102.7301 | 104.0243 | 104 | 552.4566 | 19.7324 | 87.4817 | 80.1115 | 217.3188 | 216.6323 | 393.7373 | 83.7966 | 4.2684 | 84 | 1800.068 | 3.6589 | 1800 | 24.8696 | 1.9922 | 25 | 10000000000 | -10000000000 | 28.1557 | 179.968 | 89.5023 | 90.0134 | 7.7871 | 90 | 118.5757 | 204.3551 | 206.2001 | 193.651 | 263.0357 | 264.2382 | 239.4696 | 10000000000 | 10000000000 | 40.0186 | 4.3815 | 40 | 10000000000 | 0 | 128.4667 | 40.0138 | 8.7381 | 40 | 90.1908 | 89.7772 | 54.985 | 10000000000 | 90.0019 | 4.5849 | 90 | 95.3909 | 89.984 | 3.179 | 90 | 96.0464 | 14.4974 | -19.4185 | 70.3544 | 62.98 | 0.85033
Log | 3345 | 27.875 | 2014-08-28 17:17 | C13EOAT_test | 0.74147 | -0.37414 | 85.0072 | 282.9019 | 114.1879 | 1.4946 | -0.76107 | 4.0965 | 1.5 | 16.1604 | 24.8898 | 2.5414 | 0.69832 | 167.2757 | 99.53 | 3.2725 | 102.8025 | 6.2 | 103 | 102.4599 | 104.031 | 104 | 555.0068 | 19.7324 | 87.3166 | 79.959 | 217.3188 | 216.643 | 393.7373 | 83.6378 | 4.2741 | 84 | 1800.434 | 3.6582 | 1800 | 24.8467 | 1.995 | 25 | 10000000000 | -10000000000 | 28.1094 | 179.9777 | 89.5015 | 90.0106 | 7.7879 | 90 | 113.9521 | 202.7331 | 204.7195 | 193.7343 | 263.3383 | 264.8471 | 239.959 | 10000000000 | 10000000000 | 39.9499 | 4.3865 | 40 | 10000000000 | 0 | 128.4857 | 40.0113 | 8.7386 | 40 | 90.1707 | 89.807 | 54.9977 | 10000000000 | 90.0052 | 4.5873 | 90 | 95.3313 | 89.9888 | 3.1792 | 90 | 96.026 | 14.4918 | -19.571 | 70.3123 | 62.99 | 0.85023
Log | 3346 | 27.8833 | 2014-08-28 17:18 | C13EOAT_test | 0.74124 | -0.37414 | 86.0748 | 282.9665 | 113.6086 | 1.4877 | -0.76126 | 4.0965 | 1.5 | 16.1595 | 24.8439 | 2.5563 | 0.69832 | 167.4166 | 99.53 | 3.3018 | 102.8318 | 6.2 | 103 | 102.5493 | 104.0117 | 104 | 581.3344 | 19.7324 | 87.403 | 80.0135 | 217.3188 | 216.643 | 393.7373 | 83.7083 | 4.2784 | 84 | 1799.947 | 3.659 | 1800 | 24.9242 | 1.9948 | 25 | 10000000000 | -10000000000 | 28.1386 | 180.0244 | 89.5071 | 89.9742 | 7.7945 | 90 | 115.1719 | 203.6169 | 205.2424 | 193.8241 | 262.7968 | 264.1994 | 239.6233 | 10000000000 | 10000000000 | 39.9109 | 4.4009 | 40 | 10000000000 | 0 | 128.4958 | 39.9812 | 8.7405 | 40 | 90.193 | 89.8314 | 54.9412 | 10000000000 | 90.0146 | 4.5877 | 90 | 95.3394 | 90.0122 | 3.1787 | 90 | 96.0307 | 14.492 | -19.5165 | 70.3111 | 62.98 | 0.85032
Log | 3347 | 27.8917 | 2014-08-28 17:18 | C13EOAT_test | 0.74103 | -0.37414 | 86.283 | 282.5792 | 114.5854 | 1.4868 | -0.76107 | 4.097 | 1.5 | 16.1642 | 24.8738 | 2.5275 | 0.69832 | 167.483 | 99.53 | 3.3829 | 102.9129 | 6.2 | 103 | 102.5581 | 104.0183 | 104 | 585.2271 | 19.7324 | 87.4289 | 80.0542 | 217.3188 | 216.643 | 393.7373 | 83.7415 | 4.2817 | 84 | 1800.509 | 3.6582 | 1800 | 24.9112 | 1.996 | 25 | 10000000000 | -10000000000 | 28.1065 | 179.9859 | 89.4758 | 89.9838 | 7.7943 | 90 | 118.4443 | 204.3703 | 206.2889 | 193.6901 | 263.1299 | 264.2015 | 238.6575 | 10000000000 | 10000000000 | 39.8773 | 4.4281 | 40 | 10000000000 | 0 | 128.5072 | 39.9802 | 8.7412 | 40 | 90.1881 | 89.7978 | 54.9258 | 10000000000 | 90.0306 | 4.583 | 90 | 95.3553 | 89.9929 | 3.1793 | 90 | 96.0402 | 14.491 | -19.4758 | 70.3173 | 62.95 | 0.85033
Log | 3348 | 27.9 | 2014-08-28 17:19 | C13EOAT_test | 0.74116 | -0.37414 | 85.9444 | 282.9503 | 116.7371 | 1.5078 | -0.76105 | 4.0967 | 1.5 | 16.1602 | 24.9617 | 2.6548 | 0.69832 | 167.7582 | 99.53 | 3.3972 | 102.9272 | 6.2 | 103 | 102.6804 | 104.0153 | 104 | 603.953 | 19.7324 | 87.5919 | 80.1663 | 217.3188 | 216.643 | 393.7373 | 83.8791 | 4.2833 | 84 | 1799.647 | 3.6593 | 1800 | 24.8358 | 1.9996 | 25 | 10000000000 | -10000000000 | 28.0685 | 179.9414 | 89.4847 | 89.9861 | 7.7956 | 90 | 119.977 | 204.5545 | 206.4513 | 194.1637 | 263.2769 | 264.3625 | 238.5643 | 10000000000 | 10000000000 | 39.8327 | 4.4599 | 40 | 10000000000 | 0 | 128.5296 | 39.9622 | 8.7427 | 40 | 90.1621 | 89.7793 | 54.9715 | 10000000000 | 89.9504 | 4.6178 | 90 | 95.3436 | 89.9707 | 3.1803 | 90 | 96.0475 | 14.4938 | -19.3637 | 70.3158 | 62.95 | 0.85033
Log | 3349 | 27.9083 | 2014-08-28 17:19 | C13EOAT_test | 0.74085 | -0.37508 | 83.1777 | 282.6586 | 121.2818 | 1.5058 | -0.76109 | 4.0966 | 1.5 | 16.1706 | 24.8876 | 2.5305 | 0.69832 | 167.601 | 99.53 | 3.2761 | 102.8061 | 6.2 | 103 | 102.829 | 104.0234 | 104 | 597.5596 | 19.7324 | 87.5085 | 80.0924 | 217.3188 | 216.643 | 393.7373 | 83.8005 | 4.2863 | 84 | 1800.215 | 3.6585 | 1800 | 24.9191 | 1.9996 | 25 | 10000000000 | -10000000000 | 28.0979 | 179.9518 | 89.4817 | 89.9403 | 7.805 | 90 | 119.7256 | 203.1259 | 205.4276 | 193.9838 | 263.8707 | 265.3098 | 238.7822 | 10000000000 | 10000000000 | 39.867 | 4.4924 | 40 | 10000000000 | 0 | 128.4863 | 39.9842 | 8.7423 | 40 | 90.1658 | 89.786 | 54.9869 | 10000000000 | 89.9784 | 4.6106 | 90 | 95.3438 | 89.9759 | 3.1806 | 90 | 96.051 | 14.4909 | -19.4376 | 70.3285 | 62.93 | 0.85033
Log | 3350 | 27.9167 | 2014-08-28 17:20 | C13EOAT_test | 0.74126 | -0.37508 | 85.8091 | 282.3317 | 109.726 | 1.5353 | -0.76118 | 4.0967 | 1.5 | 16.1678 | 24.8928 | 2.5407 | 0.69832 | 167.8941 | 99.53 | 3.463 | 102.993 | 6.2 | 103 | 102.8124 | 104.0298 | 104 | 553.5316 | 19.7332 | 87.6432 | 80.2509 | 217.3188 | 216.643 | 393.7373 | 83.947 | 4.2877 | 84 | 1799.936 | 3.6589 | 1800 | 24.9117 | 2.0009 | 25 | 10000000000 | -10000000000 | 28.0714 | 179.9447 | 89.4664 | 89.9701 | 7.8029 | 90 | 117.0272 | 201.5654 | 204.8141 | 193.7053 | 263.9608 | 265.3444 | 239.2095 | 10000000000 | 10000000000 | 39.9296 | 4.5156 | 40 | 10000000000 | 0 | 128.4116 | 40.0003 | 8.7423 | 40 | 90.162 | 89.7827 | 54.9523 | 10000000000 | 89.991 | 4.6118 | 90 | 95.3478 | 89.9724 | 3.1814 | 90 | 96.0463 | 14.4974 | -19.2791 | 70.3364 | 62.94 | 0.85033
Log | 3351 | 27.925 | 2014-08-28 17:20 | C13EOAT_test | 0.74116 | -0.37508 | 85.2915 | 282.7498 | 122.3138 | 1.4981 | -0.76114 | 4.0965 | 1.5 | 16.1599 | 24.8785 | 2.5612 | 0.69832 | 167.7512 | 99.53 | 3.4374 | 102.9675 | 6.2 | 103 | 102.9405 | 104.0226 | 104 | 552.8613 | 19.7324 | 87.5706 | 80.1806 | 217.3188 | 216.643 | 394.081 | 83.8756 | 4.2907 | 84 | 1799.684 | 3.6592 | 1800 | 24.9613 | 2.0005 | 25 | 10000000000 | -10000000000 | 28.1446 | 179.9853 | 89.4509 | 89.9693 | 7.8054 | 90 | 118.8969 | 201.5078 | 204.4738 | 193.822 | 263.7684 | 265.2096 | 238.5366 | 10000000000 | 10000000000 | 39.9734 | 4.5293 | 40 | 10000000000 | 0 | 128.5749 | 39.9631 | 8.7452 | 40 | 90.1796 | 89.8057 | 54.9103 | 10000000000 | 89.9858 | 4.6179 | 90 | 95.3423 | 89.9926 | 3.1813 | 90 | 96.0507 | 14.4928 | -19.3494 | 70.3134 | 62.93 | 0.85033
Log | 3352 | 27.9333 | 2014-08-28 17:21 | C13EOAT_test | 0.74115 | -0.37508 | 85.0733 | 282.7504 | 110.7551 | 1.4985 | -0.76132 | 4.0964 | 1.5 | 16.1775 | 24.9784 | 2.7005 | 0.69832 | 167.8101 | 99.53 | 3.3499 | 102.8799 | 6.2 | 103 | 102.8101 | 104.0326 | 104 | 565.1664 | 19.7624 | 87.61 | 80.2001 | 217.3188 | 216.643 | 393.7373 | 83.905 | 4.2926 | 84 | 1800.155 | 3.6586 | 1800 | 25.0798 | 1.9977 | 25 | 10000000000 | -10000000000 | 28.1225 | 179.9789 | 89.4558 | 89.9484 | 7.8113 | 90 | 117.1988 | 204.1592 | 206.4402 | 193.7675 | 263.2284 | 264.6694 | 238.0529 | 10000000000 | 10000000000 | 40.0129 | 4.5293 | 40 | 10000000000 | 0 | 128.536 | 39.9288 | 8.7482 | 40 | 90.1713 | 89.8076 | 54.825 | 10000000000 | 89.9633 | 4.6325 | 90 | 95.3146 | 89.9894 | 3.1818 | 90 | 96.0452 | 14.4916 | -19.3299 | 70.3419 | 62.93 | 0.85033
Log | 3353 | 27.9417 | 2014-08-28 17:21 | C13EOAT_test | 0.74146 | -0.37508 | 86.6344 | 282.769 | 119.0797 | 1.5065 | -0.76106 | 4.0971 | 1.5 | 16.1647 | 24.9206 | 2.6526 | 0.69832 | 167.6423 | 99.53 | 3.268 | 102.798 | 6.2 | 103 | 102.8881 | 104.0197 | 104 | 583.5936 | 19.7335 | 87.5149 | 80.1274 | 217.3188 | 216.643 | 393.7373 | 83.8211 | 4.294 | 84 | 1800.196 | 3.6586 | 1800 | 25.1146 | 1.9953 | 25 | 10000000000 | -10000000000 | 28.0706 | 179.9774 | 89.4397 | 89.9559 | 7.8133 | 90 | 116.2577 | 203.9296 | 205.4162 | 194.1841 | 263.4969 | 264.9166 | 237.9811 | 10000000000 | 10000000000 | 40.0728 | 4.5174 | 40 | 10000000000 | 0 | 128.5126 | 39.9982 | 8.7457 | 40 | 90.1945 | 89.7829 | 54.8598 | 10000000000 | 89.9712 | 4.6359 | 90 | 95.3277 | 89.9887 | 3.182 | 90 | 96.0431 | 14.4919 | -19.4027 | 70.3201 | 62.93 | 0.85033
Log | 3354 | 27.95 | 2014-08-28 17:22 | C13EOAT_test | 0.74116 | -0.37414 | 83.0936 | 283.1291 | 116.2547 | 1.4999 | -0.76127 | 4.0969 | 1.5 | 16.1542 | 24.9328 | 2.6712 | 0.69832 | 167.2937 | 99.53 | 3.1996 | 102.7296 | 6.2 | 103 | 103.0059 | 104.0219 | 104 | 599.5427 | 19.7324 | 87.3345 | 79.9592 | 217.3188 | 216.643 | 393.3936 | 83.6469 | 4.3014 | 84 | 1799.986 | 3.6587 | 1800 | 25.111 | 1.9936 | 25 | 10000000000 | -10000000000 | 28.1298 | 179.9838 | 89.4399 | 89.9244 | 7.8214 | 90 | 116.2635 | 203.5133 | 205.5638 | 193.7199 | 263.7007 | 264.9607 | 238.1646 | 10000000000 | 10000000000 | 40.0604 | 4.4998 | 40 | 10000000000 | 0 | 128.5115 | 39.9593 | 8.7484 | 40 | 90.1846 | 89.7992 | 54.842 | 10000000000 | 90.0145 | 4.6247 | 90 | 95.3359 | 89.9919 | 3.1819 | 90 | 96.0482 | 14.4973 | -19.5708 | 70.3123 | 62.9 | 0.85033
Log | 3355 | 27.9583 | 2014-08-28 17:22 | C13EOAT_test | 0.74085 | -0.37508 | 85.9275 | 282.7158 | 109.8297 | 1.5018 | -0.76127 | 4.0968 | 1.5 | 16.1613 | 24.9588 | 2.6709 | 0.69832 | 167.6653 | 99.53 | 3.2986 | 102.8286 | 6.2 | 103 | 103.0637 | 104.0156 | 104 | 604.7061 | 19.7324 | 87.516 | 80.1493 | 217.3188 | 216.643 | 393.7373 | 83.8326 | 4.3045 | 84 | 1799.6 | 3.6593 | 1800 | 25.0543 | 1.9938 | 25 | 10000000000 | -10000000000 | 28.1292 | 179.9603 | 89.4444 | 89.947 | 7.8217 | 90 | 117.3127 | 204.7292 | 205.9361 | 193.948 | 263.2318 | 264.1869 | 237.9225 | 10000000000 | 10000000000 | 40.0948 | 4.4743 | 40 | 10000000000 | 0 | 128.4409 | 39.9702 | 8.7487 | 40 | 90.1631 | 89.7972 | 54.8342 | 10000000000 | 90.0096 | 4.6286 | 90 | 95.3448 | 89.9801 | 3.1826 | 90 | 96.0499 | 14.496 | -19.3807 | 70.3223 | 62.91 | 0.85026
Log | 3356 | 27.9667 | 2014-08-28 17:23 | C13EOAT_test | 0.73981 | -0.37508 | 86.5708 | 283.0972 | 117.3384 | 1.5073 | -0.76116 | 4.0974 | 1.5 | 16.1566 | 24.8853 | 2.5403 | 0.69832 | 167.9206 | 99.53 | 3.39 | 102.92 | 6.2 | 103 | 103.0012 | 104.0197 | 104 | 588.949 | 19.7324 | 87.6477 | 80.2729 | 217.3188 | 216.643 | 393.7373 | 83.9603 | 4.3063 | 84 | 1799.689 | 3.6594 | 1800 | 25.0117 | 1.9943 | 25 | 10000000000 | -10000000000 | 28.068 | 179.995 | 89.473 | 89.9555 | 7.8238 | 90 | 115.4976 | 203.3872 | 205.7437 | 193.8802 | 263.9551 | 264.3851 | 238.8422 | 10000000000 | 10000000000 | 40.0936 | 4.45 | 40 | 10000000000 | 0 | 128.4686 | 40.0215 | 8.7466 | 40 | 90.1887 | 89.8063 | 54.8246 | 10000000000 | 90.0075 | 4.6304 | 90 | 95.3593 | 89.9975 | 3.1824 | 90 | 96.0537 | 14.497 | -19.2571 | 70.3162 | 62.9 | 0.85031
Log | 3357 | 27.975 | 2014-08-28 17:23 | C13EOAT_test | 0.74119 | -0.37508 | 85.895 | 283.4982 | 114.2373 | 1.5038 | -0.76117 | 4.0973 | 1.5 | 16.1541 | 24.885 | 2.5643 | 0.69832 | 167.8324 | 99.53 | 3.4162 | 102.9462 | 6.2 | 103 | 102.9535 | 104.0166 | 104 | 555.3257 | 19.7324 | 87.6103 | 80.2221 | 217.3188 | 216.643 | 394.081 | 83.9162 | 4.309 | 84 | 1800.171 | 3.6587 | 1800 | 25.032 | 1.9936 | 25 | 10000000000 | -10000000000 | 28.0573 | 180.0078 | 89.4551 | 89.9588 | 7.826 | 90 | 116.8432 | 204.0482 | 205.9277 | 193.7008 | 263.7818 | 264.447 | 239.1766 | 10000000000 | 10000000000 | 40.0775 | 4.424 | 40 | 10000000000 | 0 | 128.5019 | 40.0123 | 8.7474 | 40 | 90.2127 | 89.7951 | 54.8288 | 10000000000 | 90.001 | 4.6341 | 90 | 95.3244 | 90.0039 | 3.1826 | 90 | 96.0574 | 14.4973 | -19.3079 | 70.3123 | 62.89 | 0.85033
Log | 3358 | 27.9833 | 2014-08-28 17:24 | C13EOAT_test | 0.74085 | -0.37508 | 86.1102 | 282.7368 | 124.1257 | 1.4974 | -0.76134 | 4.0972 | 1.5 | 16.1659 | 24.8792 | 2.5817 | 0.69832 | 167.7326 | 99.53 | 3.3367 | 102.8667 | 6.2 | 103 | 102.9036 | 104.0202 | 104 | 559.269 | 19.7324 | 87.5657 | 80.1669 | 217.3188 | 216.643 | 393.7373 | 83.8663 | 4.3124 | 84 | 1799.465 | 3.6597 | 1800 | 25.0247 | 1.9933 | 25 | 10000000000 | -10000000000 | 28.0445 | 179.9962 | 89.4675 | 89.9917 | 7.8229 | 90 | 115.2155 | 204.3219 | 205.8082 | 193.853 | 263.2392 | 264.4178 | 239.3768 | 10000000000 | 10000000000 | 40.0722 | 4.4085 | 40 | 10000000000 | 0 | 128.4905 | 40.0177 | 8.7471 | 40 | 90.2055 | 89.7908 | 54.8402 | 10000000000 | 90.0035 | 4.6341 | 90 | 95.3348 | 89.9981 | 3.1827 | 90 | 96.0481 | 14.4975 | -19.3631 | 70.3333 | 62.9 | 0.85033
Log | 3359 | 27.9917 | 2014-08-28 17:24 | C13EOAT_test | 0.74055 | -0.37508 | 86.3032 | 282.3754 | 107.1241 | 1.5125 | -0.76128 | 4.0978 | 1.5 | 16.1572 | 24.8787 | 2.6243 | 0.69832 | 167.8213 | 99.53 | 3.3697 | 102.8997 | 6.2 | 103 | 102.8907 | 104.0177 | 104 | 556.7426 | 19.7324 | 87.6084 | 80.213 | 217.3188 | 216.643 | 393.7373 | 83.9106 | 4.3139 | 84 | 1800.295 | 3.6584 | 1800 | 25.1256 | 1.9898 | 25 | 10000000000 | -10000000000 | 28.0164 | 180.0225 | 89.475 | 89.9764 | 7.8268 | 90 | 116.305 | 202.1322 | 204.7341 | 193.8836 | 264.2682 | 265.6406 | 239.3829 | 10000000000 | 10000000000 | 39.9888 | 4.4087 | 40 | 10000000000 | 0 | 128.5469 | 40.0522 | 8.7449 | 40 | 90.2083 | 89.8142 | 54.8268 | 10000000000 | 90.0093 | 4.6304 | 90 | 95.3171 | 90.0113 | 3.1823 | 90 | 96.0382 | 14.4947 | -19.317 | 70.3123 | 62.9 | 0.85033
Log | 3360 | 28 | 2014-08-28 17:25 | C13EOAT_test | 0.74085 | -0.37508 | 85.9606 | 282.7518 | 113.9618 | 1.4985 | -0.76111 | 4.0979 | 1.5 | 16.1593 | 24.777 | 2.5323 | 0.69832 | 167.822 | 99.53 | 3.3154 | 102.8454 | 6.2 | 103 | 102.9849 | 104.0118 | 104 | 579.8879 | 19.7324 | 87.6101 | 80.212 | 217.3188 | 216.643 | 393.7373 | 83.911 | 4.3163 | 84 | 1799.463 | 3.6598 | 1800 | 25.092 | 1.9891 | 25 | 10000000000 | -10000000000 | 27.9872 | 180.0445 | 89.4836 | 89.9818 | 7.8267 | 90 | 117.5768 | 202.1082 | 204.5997 | 194.1471 | 264.0991 | 265.1658 | 240.0616 | 10000000000 | 10000000000 | 39.9432 | 4.4152 | 40 | 10000000000 | 0 | 128.5215 | 40.006 | 8.7465 | 40 | 90.2132 | 89.8313 | 54.8259 | 10000000000 | 90.0147 | 4.6249 | 90 | 95.3324 | 90.0222 | 3.1818 | 90 | 96.0365 | 14.493 | -19.318 | 70.3126 | 62.88 | 0.85028
Log | 3361 | 28.0084 | 2014-08-28 17:25 | C13EOAT_test | 0.74086 | -0.37508 | 85.9635 | 282.7502 | 116.9612 | 1.5028 | -0.76107 | 4.0978 | 1.5 | 16.1741 | 24.8914 | 2.5501 | 0.69832 | 167.5898 | 99.53 | 3.2846 | 102.8146 | 6.2 | 103 | 103.0414 | 104.0077 | 104 | 597.5408 | 19.7324 | 87.507 | 80.0828 | 217.3188 | 216.643 | 393.7373 | 83.7949 | 4.3188 | 84 | 1799.712 | 3.6595 | 1800 | 25.0299 | 1.9894 | 25 | 10000000000 | -10000000000 | 28.022 | 180.0445 | 89.5062 | 89.9728 | 7.8289 | 90 | 114.5993 | 202.6907 | 204.6114 | 193.7486 | 264.4248 | 265.7766 | 240.0909 | 10000000000 | 10000000000 | 39.8804 | 4.4365 | 40 | 10000000000 | 0 | 128.5302 | 40.0215 | 8.745 | 40 | 90.2095 | 89.8351 | 54.7866 | 10000000000 | 89.9831 | 4.6324 | 90 | 95.3302 | 90.0223 | 3.181 | 90 | 96.042 | 14.4909 | -19.4472 | 70.3347 | 62.88 | 0.85033
Log | 3362 | 28.0167 | 2014-08-28 17:26 | C13EOAT_test | 0.739 | -0.37414 | 86.4331 | 283.0266 | 112.57 | 1.5467 | -0.76129 | 4.0981 | 1.5 | 16.1583 | 24.8868 | 2.6309 | 0.69832 | 168.1243 | 99.53 | 3.3552 | 102.8852 | 6.2 | 103 | 102.835 | 104.0272 | 104 | 601.1161 | 19.7324 | 87.7425 | 80.3818 | 217.3188 | 216.643 | 393.3936 | 84.0622 | 4.3198 | 84 | 1799.261 | 3.6601 | 1800 | 25.0279 | 1.9888 | 25 | 10000000000 | -10000000000 | 27.9578 | 180.0217 | 89.5024 | 90.0151 | 7.8226 | 90 | 117.7659 | 202.2375 | 204.7135 | 193.7364 | 264.6404 | 266.4073 | 240.1047 | 10000000000 | 10000000000 | 39.8729 | 4.4539 | 40 | 10000000000 | 0 | 128.445 | 40.0204 | 8.7437 | 40 | 90.1837 | 89.838 | 54.8091 | 10000000000 | 90.0032 | 4.6221 | 90 | 95.3333 | 90.0109 | 3.1806 | 90 | 96.043 | 14.4937 | -19.1482 | 70.3123 | 62.87 | 0.85033
Log | 3363 | 28.025 | 2014-08-28 17:26 | C13EOAT_test | 0.74147 | -0.37508 | 85.6554 | 282.5307 | 108.0077 | 1.4986 | -0.76118 | 4.0982 | 1.5 | 16.1547 | 24.9029 | 2.5555 | 0.69832 | 167.7663 | 99.53 | 3.3704 | 102.9004 | 6.2 | 103 | 102.9046 | 104.0238 | 104 | 593.5903 | 19.7324 | 87.5968 | 80.1694 | 217.3188 | 216.643 | 393.7373 | 83.8831 | 4.3228 | 84 | 1800.154 | 3.6588 | 1800 | 25.0293 | 1.9884 | 25 | 10000000000 | -10000000000 | 27.9508 | 179.982 | 89.5122 | 90.029 | 7.8205 | 90 | 116.9787 | 203.1017 | 205.2477 | 193.9736 | 264.2466 | 265.766 | 239.9871 | 10000000000 | 10000000000 | 39.8801 | 4.4763 | 40 | 10000000000 | 0 | 128.4244 | 40.0672 | 8.7397 | 40 | 90.1961 | 89.7859 | 54.8308 | 10000000000 | 90.0188 | 4.6144 | 90 | 95.3456 | 89.991 | 3.1813 | 90 | 96.0581 | 14.4973 | -19.3605 | 70.3133 | 62.87 | 0.85033
Log | 3364 | 28.0333 | 2014-08-28 17:27 | C13EOAT_test | 0.74092 | -0.37508 | 85.8086 | 282.8612 | 112.3877 | 1.4962 | -0.76126 | 4.098 | 1.5 | 16.1631 | 24.8847 | 2.5824 | 0.69832 | 167.7441 | 99.53 | 3.388 | 102.918 | 6.2 | 103 | 102.8821 | 104.0235 | 104 | 550.6182 | 19.7324 | 87.5798 | 80.1643 | 217.3188 | 216.643 | 393.7373 | 83.872 | 4.3271 | 84 | 1800.091 | 3.6588 | 1800 | 25.0576 | 1.9874 | 25 | 10000000000 | -10000000000 | 27.9276 | 180.0518 | 89.5046 | 90.0049 | 7.8242 | 90 | 118.8607 | 203.9863 | 205.4607 | 193.9529 | 263.9423 | 265.1661 | 240.1812 | 10000000000 | 10000000000 | 39.9058 | 4.5005 | 40 | 10000000000 | 0 | 128.4665 | 40.0478 | 8.739 | 40 | 90.2268 | 89.825 | 54.823 | 10000000000 | 90.0186 | 4.6103 | 90 | 95.3426 | 90.0259 | 3.1798 | 90 | 96.0564 | 14.4966 | -19.3657 | 70.3267 | 62.85 | 0.85033
Log | 3365 | 28.0417 | 2014-08-28 17:27 | C13EOAT_test | 0.7409 | -0.37508 | 85.6182 | 283.1583 | 115.9678 | 1.4958 | -0.7612 | 4.0979 | 1.5 | 16.1545 | 24.7141 | 2.5533 | 0.69832 | 167.8053 | 99.53 | 3.3629 | 102.8929 | 6.2 | 103 | 102.8878 | 104.0141 | 104 | 553.1046 | 19.7324 | 87.6077 | 80.1976 | 217.3188 | 216.643 | 393.7373 | 83.9027 | 4.3291 | 84 | 1800.465 | 3.6583 | 1800 | 25.0509 | 1.9869 | 25 | 10000000000 | -10000000000 | 27.9396 | 180.0394 | 89.526 | 90.0186 | 7.821 | 90 | 114.5548 | 202.8221 | 204.7423 | 194.4851 | 264.0956 | 265.0776 | 239.3789 | 10000000000 | 10000000000 | 39.9285 | 4.5203 | 40 | 10000000000 | 0 | 128.5397 | 40.0216 | 8.7388 | 40 | 90.2047 | 89.8348 | 54.8321 | 10000000000 | 89.9954 | 4.6179 | 90 | 95.3254 | 90.0197 | 3.1792 | 90 | 96.0603 | 14.497 | -19.3324 | 70.3124 | 62.84 | 0.85033
Log | 3366 | 28.05 | 2014-08-28 17:28 | C13EOAT_test | 0.74145 | -0.37414 | 88.4795 | 282.483 | 111.2863 | 1.4734 | -0.76122 | 4.0986 | 1.5 | 16.2026 | 24.8311 | 2.7009 | 0.69832 | 167.7258 | 99.53 | 3.4259 | 102.9559 | 6.2 | 103 | 103.0671 | 104.0162 | 104 | 567.7747 | 19.7324 | 87.5613 | 80.1646 | 217.3188 | 216.643 | 393.7373 | 83.8629 | 4.3301 | 84 | 1800.422 | 3.6586 | 1800 | 25.0322 | 1.9869 | 25 | 10000000000 | -10000000000 | 27.9313 | 180.0195 | 89.5489 | 90.0183 | 7.8203 | 90 | 116.2768 | 204.1759 | 205.9557 | 194.1776 | 263.6541 | 264.799 | 238.8624 | 10000000000 | 10000000000 | 39.9635 | 4.5311 | 40 | 10000000000 | 0 | 128.5711 | 40.0337 | 8.737 | 40 | 90.2135 | 89.806 | 54.8675 | 10000000000 | 90.013 | 4.6119 | 90 | 95.3311 | 90.0097 | 3.1792 | 90 | 96.0518 | 14.4973 | -19.3654 | 70.3977 | 62.84 | 0.85033
Log | 3367 | 28.0583 | 2014-08-28 17:28 | C13EOAT_test | 0.74116 | -0.37508 | 86.0726 | 282.6876 | 115.9591 | 1.4937 | -0.76121 | 4.0983 | 1.5 | 16.1604 | 24.886 | 2.6718 | 0.69832 | 167.9325 | 99.53 | 3.3301 | 102.8601 | 6.2 | 103 | 102.9862 | 104.0237 | 104 | 578.4638 | 19.7324 | 87.6685 | 80.264 | 217.3188 | 216.643 | 393.7373 | 83.9663 | 4.3319 | 84 | 1800.375 | 3.6586 | 1800 | 24.9994 | 1.9874 | 25 | 10000000000 | -10000000000 | 27.9639 | 180.054 | 89.4959 | 90.0135 | 7.8204 | 90 | 115.7251 | 202.992 | 205.1719 | 193.7501 | 263.8288 | 265.6698 | 238.8516 | 10000000000 | 10000000000 | 40.0509 | 4.5271 | 40 | 10000000000 | 0 | 128.5684 | 40.0079 | 8.7376 | 40 | 90.2023 | 89.8517 | 54.8337 | 10000000000 | 90.0003 | 4.616 | 90 | 95.3455 | 90.027 | 3.178 | 90 | 96.0536 | 14.4969 | -19.266 | 70.3224 | 62.84 | 0.85033
Log | 3368 | 28.0667 | 2014-08-28 17:29 | C13EOAT_test | 0.74085 | -0.37508 | 86.0373 | 282.0013 | 102.3348 | 1.4929 | -0.76111 | 4.0983 | 1.5 | 16.1622 | 24.8938 | 2.6936 | 0.69832 | 167.8447 | 99.53 | 3.4035 | 102.9335 | 6.2 | 103 | 102.8624 | 104.0161 | 104 | 591.0126 | 19.7324 | 87.6208 | 80.2239 | 217.3188 | 216.643 | 393.7373 | 83.9223 | 4.3343 | 84 | 1800.262 | 3.6588 | 1800 | 24.96 | 1.9888 | 25 | 10000000000 | -10000000000 | 28.0439 | 180.0396 | 89.5219 | 90.0085 | 7.8204 | 90 | 114.4984 | 202.9689 | 205.8368 | 194.5547 | 263.444 | 265.343 | 238.7279 | 10000000000 | 10000000000 | 40.0966 | 4.5074 | 40 | 10000000000 | 0 | 128.4981 | 40.0192 | 8.7364 | 40 | 90.2101 | 89.8295 | 54.8439 | 10000000000 | 89.9762 | 4.6238 | 90 | 95.3734 | 90.0198 | 3.1777 | 90 | 96.0613 | 14.4911 | -19.3061 | 70.3141 | 62.85 | 0.85033
Log | 3369 | 28.075 | 2014-08-28 17:29 | C13EOAT_test | 0.7413 | -0.37414 | 85.6171 | 282.6366 | 123.6729 | 1.5137 | -0.76139 | 4.0983 | 1.5 | 16.1599 | 24.885 | 2.56 | 0.69832 | 167.7665 | 99.53 | 3.4112 | 102.9412 | 6.2 | 103 | 102.9958 | 104.023 | 104 | 600.7118 | 19.7324 | 87.5911 | 80.1754 | 217.3188 | 216.643 | 393.7373 | 83.8832 | 4.3348 | 84 | 1800.439 | 3.6584 | 1800 | 24.8651 | 1.9921 | 25 | 10000000000 | -10000000000 | 28.0566 | 180.0092 | 89.5177 | 90.0195 | 7.8183 | 90 | 119.4169 | 203.9265 | 206.2484 | 194.6026 | 263.3825 | 265.0833 | 237.9823 | 10000000000 | 10000000000 | 40.1149 | 4.4823 | 40 | 10000000000 | 0 | 128.4498 | 40.0002 | 8.7372 | 40 | 90.2003 | 89.8089 | 54.8251 | 10000000000 | 90.0004 | 4.6129 | 90 | 95.36 | 90.0046 | 3.1779 | 90 | 96.0564 | 14.4925 | -19.3546 | 70.3128 | 62.83 | 0.85033
Log | 3370 | 28.0834 | 2014-08-28 17:30 | C13EOAT_test | 0.74137 | -0.37414 | 86.9347 | 282.4838 | 110.0793 | 1.5097 | -0.76114 | 4.0979 | 1.5 | 16.1799 | 24.8881 | 2.6776 | 0.69832 | 167.7681 | 99.53 | 3.4171 | 102.9471 | 6.2 | 103 | 102.8346 | 104.021 | 104 | 587.1174 | 19.7324 | 87.5904 | 80.1778 | 217.3188 | 216.643 | 393.7373 | 83.8841 | 4.3355 | 84 | 1800.188 | 3.6587 | 1800 | 24.8956 | 1.993 | 25 | 10000000000 | -10000000000 | 28.165 | 179.9706 | 89.5148 | 89.9791 | 7.8249 | 90 | 115.9576 | 204.1791 | 206.0957 | 194.171 | 263.7086 | 265.0015 | 238.3687 | 10000000000 | 10000000000 | 40.0785 | 4.4645 | 40 | 10000000000 | 0 | 128.382 | 39.9737 | 8.7382 | 40 | 90.1798 | 89.7908 | 54.7908 | 10000000000 | 90.0004 | 4.6125 | 90 | 95.3609 | 89.9853 | 3.1785 | 90 | 96.0636 | 14.4967 | -19.3522 | 70.3565 | 62.84 | 0.85033
Log | 3371 | 28.0917 | 2014-08-28 17:30 | C13EOAT_test | 0.74114 | -0.37414 | 86.1864 | 282.7524 | 113.2077 | 1.499 | -0.76127 | 4.0977 | 1.5 | 16.1556 | 24.9013 | 2.6524 | 0.69832 | 167.6133 | 99.53 | 3.3527 | 102.8827 | 6.2 | 103 | 102.9012 | 104.0183 | 104 | 560.5139 | 19.7324 | 87.5064 | 80.1069 | 217.3188 | 216.643 | 393.7373 | 83.8067 | 4.3389 | 84 | 1799.983 | 3.6591 | 1800 | 24.8839 | 1.9949 | 25 | 10000000000 | -10000000000 | 28.0949 | 180.0126 | 89.4998 | 90.0041 | 7.8213 | 90 | 116.5984 | 204.2122 | 205.9645 | 194.4416 | 263.4744 | 265.0919 | 238.1544 | 10000000000 | 10000000000 | 40.0909 | 4.4493 | 40 | 10000000000 | 0 | 128.4649 | 40.0169 | 8.7361 | 40 | 90.2049 | 89.8077 | 54.7924 | 10000000000 | 90.0014 | 4.6134 | 90 | 95.3399 | 90.0063 | 3.1777 | 90 | 96.0579 | 14.496 | -19.4231 | 70.3123 | 62.82 | 0.85033
Log | 3372 | 28.1 | 2014-08-28 17:31 | C13EOAT_test | 0.74116 | -0.37508 | 84.951 | 283.1282 | 113.9883 | 1.5086 | -0.76117 | 4.0981 | 1.5 | 16.1594 | 24.864 | 2.6348 | 0.69832 | 167.8817 | 99.53 | 3.4239 | 102.9539 | 6.2 | 103 | 102.689 | 104.0256 | 104 | 550.3369 | 19.7325 | 87.6142 | 80.2675 | 217.3188 | 216.643 | 393.7373 | 83.9408 | 4.3397 | 84 | 1800.473 | 3.6584 | 1800 | 24.945 | 1.9949 | 25 | 10000000000 | -10000000000 | 28.1517 | 180.0091 | 89.5022 | 90.0135 | 7.8193 | 90 | 118.0458 | 204.2157 | 206.3658 | 194.211 | 263.3802 | 264.6798 | 238.1223 | 10000000000 | 10000000000 | 40.0388 | 4.4353 | 40 | 10000000000 | 0 | 128.4739 | 40.0001 | 8.7371 | 40 | 90.188 | 89.8211 | 54.8376 | 10000000000 | 90.013 | 4.6073 | 90 | 95.3753 | 90.0045 | 3.1777 | 90 | 96.0441 | 14.4956 | -19.2625 | 70.3182 | 62.83 | 0.85033
Log | 3373 | 28.1083 | 2014-08-28 17:31 | C13EOAT_test | 0.74085 | -0.37508 | 86.4825 | 283.133 | 115.6462 | 1.5117 | -0.76123 | 4.0978 | 1.5 | 16.1626 | 24.7642 | 2.5294 | 0.69832 | 167.7781 | 99.53 | 3.437 | 102.967 | 6.2 | 103 | 103.0512 | 104.0179 | 104 | 567.0963 | 19.7324 | 87.5923 | 80.1858 | 217.3188 | 216.643 | 393.7373 | 83.8891 | 4.3414 | 84 | 1799.773 | 3.6594 | 1800 | 25.0139 | 1.9938 | 25 | 10000000000 | -10000000000 | 28.1654 | 180.0205 | 89.5139 | 89.9807 | 7.824 | 90 | 116.4341 | 203.9987 | 206.1354 | 194.7669 | 263.4969 | 264.4341 | 237.8933 | 10000000000 | 10000000000 | 40.0202 | 4.4295 | 40 | 10000000000 | 0 | 128.474 | 39.9888 | 8.738 | 40 | 90.2025 | 89.8181 | 54.7932 | 10000000000 | 89.9924 | 4.6122 | 90 | 95.3816 | 90.0103 | 3.1773 | 90 | 96.0425 | 14.4942 | -19.3442 | 70.3209 | 62.84 | 0.85033
Log | 3374 | 28.1167 | 2014-08-28 17:32 | C13EOAT_test | 0.74147 | -0.37414 | 85.2463 | 282.7458 | 112.114 | 1.5065 | -0.76122 | 4.0977 | 1.5 | 16.1615 | 24.8903 | 2.6654 | 0.69832 | 167.9794 | 99.53 | 3.39 | 102.92 | 6.2 | 103 | 102.9318 | 104.0182 | 104 | 577.3195 | 19.7324 | 87.6839 | 80.2955 | 217.3188 | 216.643 | 393.7373 | 83.9897 | 4.3427 | 84 | 1800.545 | 3.6582 | 1800 | 25.0733 | 1.9922 | 25 | 10000000000 | -10000000000 | 28.0968 | 180.0042 | 89.4995 | 90.0387 | 7.8146 | 90 | 120.4501 | 202.6542 | 205.4547 | 194.5605 | 264.1939 | 265.3637 | 238.6461 | 10000000000 | 10000000000 | 39.9429 | 4.4338 | 40 | 10000000000 | 0 | 128.504 | 39.9664 | 8.7397 | 40 | 90.1937 | 89.8105 | 54.7835 | 10000000000 | 89.9914 | 4.6111 | 90 | 95.3592 | 90.0021 | 3.1771 | 90 | 96.0395 | 14.4908 | -19.2345 | 70.3123 | 62.82 | 0.85031
Log | 3375 | 28.125 | 2014-08-28 17:32 | C13EOAT_test | 0.74136 | -0.37508 | 86.9312 | 282.5419 | 116.4957 | 1.5072 | -0.76122 | 4.0982 | 1.5 | 16.2087 | 24.8768 | 2.5871 | 0.69832 | 167.6927 | 99.53 | 3.4239 | 102.9539 | 6.2 | 103 | 103.0308 | 104.0345 | 104 | 597.4378 | 19.7324 | 87.5339 | 80.1589 | 217.3188 | 216.643 | 393.7373 | 83.8464 | 4.345 | 84 | 1800.42 | 3.6584 | 1800 | 25.0995 | 1.9903 | 25 | 10000000000 | -10000000000 | 27.9926 | 180.0019 | 89.4955 | 89.9974 | 7.8214 | 90 | 118.3113 | 201.5144 | 204.8012 | 194.4257 | 264.4415 | 265.3013 | 239.2552 | 10000000000 | 10000000000 | 39.9087 | 4.4475 | 40 | 10000000000 | 0 | 128.4453 | 39.9604 | 8.7412 | 40 | 90.1949 | 89.807 | 54.7791 | 10000000000 | 89.9667 | 4.6196 | 90 | 95.3639 | 90.0009 | 3.1772 | 90 | 96.0362 | 14.4908 | -19.3711 | 70.3952 | 62.81 | 0.85033
Log | 3376 | 28.1334 | 2014-08-28 17:33 | C13EOAT_test | 0.74058 | -0.37508 | 85.3265 | 282.6823 | 115.0018 | 1.4994 | -0.76123 | 4.0981 | 1.5 | 16.2243 | 25.0127 | 2.6848 | 0.69832 | 167.9236 | 99.53 | 3.4307 | 102.9607 | 6.2 | 103 | 102.9217 | 104.0226 | 104 | 607.2809 | 19.7323 | 87.6746 | 80.249 | 217.3188 | 216.643 | 393.7373 | 83.9618 | 4.349 | 84 | 1799.962 | 3.6593 | 1800 | 25.0813 | 1.9891 | 25 | 10000000000 | -10000000000 | 28.0073 | 180.0042 | 89.4874 | 89.9893 | 7.823 | 90 | 116.4484 | 203.9017 | 205.9553 | 194.1885 | 263.4905 | 264.8855 | 240.1411 | 10000000000 | 10000000000 | 39.9303 | 4.4617 | 40 | 10000000000 | 0 | 128.4059 | 39.9762 | 8.7417 | 40 | 90.1778 | 89.8265 | 54.741 | 10000000000 | 89.9963 | 4.6085 | 90 | 95.3809 | 90.0021 | 3.1771 | 90 | 96.048 | 14.4944 | -19.281 | 70.4299 | 62.81 | 0.85033
Log | 3377 | 28.1417 | 2014-08-28 17:33 | C13EOAT_test | 0.74021 | -0.37508 | 84.9274 | 282.3761 | 114.2825 | 1.3374 | -0.76126 | 4.0987 | 1.5 | 16.1734 | 24.8871 | 2.6422 | 0.69832 | 168 | 99.53 | 3.3087 | 102.8387 | 6.2 | 103 | 103.0965 | 104.0148 | 104 | 588.1743 | 19.7324 | 87.6477 | 80.3523 | 217.3188 | 216.643 | 393.7373 | 84 | 4.3512 | 84 | 1800.332 | 3.6585 | 1800 | 25.102 | 1.9873 | 25 | 10000000000 | -10000000000 | 28.0096 | 180.0429 | 89.5167 | 90.0018 | 7.8213 | 90 | 116.7586 | 203.917 | 205.8861 | 194.0537 | 263.3695 | 265.2827 | 239.4799 | 10000000000 | 10000000000 | 39.9314 | 4.4809 | 40 | 10000000000 | 0 | 128.3815 | 39.9934 | 8.7413 | 40 | 90.2097 | 89.8332 | 54.7094 | 10000000000 | 90.0064 | 4.6035 | 90 | 95.379 | 90.0215 | 3.1761 | 90 | 96.047 | 14.4909 | -19.1777 | 70.3335 | 62.8 | 0.85033
Log | 3378 | 28.15 | 2014-08-28 17:34 | C13EOAT_test | 0.74116 | -0.37508 | 81.4456 | 283.0811 | 119.4824 | 1.5079 | -0.76128 | 4.0986 | 1.5 | 16.157 | 24.9249 | 2.595 | 0.69832 | 167.6508 | 99.53 | 3.4033 | 102.9333 | 6.2 | 103 | 103.0803 | 104.0327 | 104 | 552.8425 | 19.7324 | 87.5114 | 80.1393 | 217.3188 | 216.643 | 393.7373 | 83.8254 | 4.3535 | 84 | 1800.038 | 3.6589 | 1800 | 25.0008 | 1.9888 | 25 | 10000000000 | -10000000000 | 28.0585 | 179.9988 | 89.5015 | 89.9869 | 7.824 | 90 | 115.7341 | 203.7643 | 205.3594 | 194.4336 | 263.9572 | 265.1547 | 240.1065 | 10000000000 | 10000000000 | 39.9215 | 4.5007 | 40 | 10000000000 | 0 | 128.4915 | 40.0003 | 8.7412 | 40 | 90.2002 | 89.7986 | 54.6193 | 10000000000 | 90.0086 | 4.6016 | 90 | 95.3541 | 89.9994 | 3.1765 | 90 | 96.0479 | 14.4974 | -19.3907 | 70.3175 | 62.81 | 0.85033
Log | 3379 | 28.1583 | 2014-08-28 17:34 | C13EOAT_test | 0.74087 | -0.37414 | 82.5086 | 283.0941 | 111.1804 | 1.499 | -0.7612 | 4.0986 | 1.5 | 16.1609 | 24.8851 | 2.557 | 0.69832 | 167.8818 | 99.53 | 3.3846 | 102.9146 | 6.2 | 103 | 102.9753 | 104.0382 | 104 | 558.3823 | 19.7324 | 87.613 | 80.2688 | 217.3188 | 216.643 | 393.7373 | 83.9409 | 4.3553 | 84 | 1800.052 | 3.6589 | 1800 | 25.0251 | 1.988 | 25 | 10000000000 | -10000000000 | 28.068 | 180.0488 | 89.4932 | 89.9925 | 7.8231 | 90 | 114.829 | 203.1823 | 204.6968 | 194.1628 | 264.4177 | 265.0741 | 239.6275 | 10000000000 | 10000000000 | 39.9337 | 4.5193 | 40 | 10000000000 | 0 | 128.5052 | 40.0372 | 8.7394 | 40 | 90.2156 | 89.8332 | 54.5767 | 10000000000 | 90.0154 | 4.5986 | 90 | 95.3627 | 90.0244 | 3.1754 | 90 | 96.0494 | 14.4967 | -19.2612 | 70.3229 | 62.8 | 0.85033
Log | 3380 | 28.1667 | 2014-08-28 17:35 | C13EOAT_test | 0.74123 | -0.37508 | 81.341 | 283.007 | 112.9708 | 1.5081 | -0.76127 | 4.0985 | 1.5 | 16.1566 | 25.0092 | 2.701 | 0.69832 | 167.702 | 99.53 | 3.3099 | 102.8399 | 6.2 | 103 | 103.0077 | 104.027 | 104 | 570.4866 | 19.7325 | 87.54 | 80.162 | 217.3188 | 216.643 | 393.7373 | 83.851 | 4.3581 | 84 | 1799.874 | 3.6592 | 1800 | 25.0417 | 1.9872 | 25 | 10000000000 | -10000000000 | 28.055 | 180.0728 | 89.5022 | 90.01 | 7.8203 | 90 | 113.7901 | 202.7189 | 204.6151 | 194.3139 | 264.6853 | 266.1721 | 240.3323 | 10000000000 | 10000000000 | 39.9736 | 4.5306 | 40 | 10000000000 | 0 | 128.5367 | 40.0147 | 8.7404 | 40 | 90.2171 | 89.8557 | 54.5483 | 10000000000 | 90.005 | 4.6017 | 90 | 95.374 | 90.0364 | 3.1746 | 90 | 96.0476 | 14.4952 | -19.368 | 70.3123 | 62.78 | 0.85033
Log | 3381 | 28.175 | 2014-08-28 17:35 | C13EOAT_test | 0.74147 | -0.37508 | 84.7805 | 283.1414 | 123.3914 | 1.5034 | -0.7612 | 4.0989 | 1.5 | 16.168 | 24.8712 | 2.5986 | 0.69832 | 167.5471 | 99.53 | 3.4307 | 102.9607 | 6.2 | 103 | 102.9751 | 104.0048 | 104 | 583.424 | 19.7324 | 87.4731 | 80.074 | 217.3188 | 216.643 | 393.7373 | 83.7736 | 4.3602 | 84 | 1800.181 | 3.6587 | 1800 | 25.0295 | 1.9871 | 25 | 10000000000 | -10000000000 | 28.0546 | 180.0286 | 89.5361 | 90.0098 | 7.8204 | 90 | 113.8517 | 204.3164 | 205.752 | 194.2119 | 263.7339 | 265.0328 | 239.6576 | 10000000000 | 10000000000 | 40.0014 | 4.5344 | 40 | 10000000000 | 0 | 128.522 | 40.0219 | 8.7398 | 40 | 90.2017 | 89.8269 | 54.5556 | 10000000000 | 90.0228 | 4.5943 | 90 | 95.381 | 90.0143 | 3.1748 | 90 | 96.0553 | 14.4929 | -19.456 | 70.328 | 62.79 | 0.85033
Log | 3382 | 28.1834 | 2014-08-28 17:36 | C13EOAT_test | 0.74086 | -0.37414 | 85.0846 | 282.536 | 109.7172 | 1.4976 | -0.76118 | 4.0987 | 1.5 | 16.1687 | 24.8888 | 2.5716 | 0.69832 | 167.3943 | 99.53 | 3.3614 | 102.8914 | 6.2 | 103 | 103.0492 | 104.0098 | 104 | 592.2774 | 19.7324 | 87.3995 | 79.9948 | 217.3188 | 216.643 | 393.7373 | 83.6972 | 4.3654 | 84 | 1799.941 | 3.659 | 1800 | 25.05 | 1.9863 | 25 | 10000000000 | -10000000000 | 28.0157 | 180.0377 | 89.5231 | 90.0389 | 7.8162 | 90 | 113.686 | 202.5556 | 204.9838 | 193.6271 | 264.4864 | 265.5537 | 239.6212 | 10000000000 | 10000000000 | 40.0416 | 4.5316 | 40 | 10000000000 | 0 | 128.5119 | 40.0078 | 8.7403 | 40 | 90.2024 | 89.8354 | 54.5606 | 10000000000 | 90.0187 | 4.5936 | 90 | 95.3842 | 90.0189 | 3.1742 | 90 | 96.0551 | 14.4969 | -19.5352 | 70.3372 | 62.79 | 0.85033
Log | 3383 | 28.1917 | 2014-08-28 17:36 | C13EOAT_test | 0.74139 | -0.37414 | 85.2459 | 282.9486 | 117.886 | 1.5077 | -0.76132 | 4.0987 | 1.5 | 16.1623 | 25.0552 | 2.7005 | 0.69832 | 167.643 | 99.53 | 3.2748 | 102.8048 | 6.2 | 103 | 103.0551 | 104.0402 | 104 | 605.0502 | 19.7324 | 87.5337 | 80.1093 | 217.3188 | 216.643 | 393.7373 | 83.8215 | 4.3667 | 84 | 1799.632 | 3.6594 | 1800 | 25.0109 | 1.9865 | 25 | 10000000000 | -10000000000 | 27.8759 | 179.9984 | 89.4985 | 90.0069 | 7.8217 | 90 | 117.5104 | 204.3731 | 206.1177 | 194.5051 | 264.1795 | 265.4328 | 239.0336 | 10000000000 | 10000000000 | 40.0561 | 4.5218 | 40 | 10000000000 | 0 | 128.3482 | 40.0035 | 8.7398 | 40 | 90.1886 | 89.8098 | 54.5839 | 10000000000 | 90.012 | 4.5919 | 90 | 95.3745 | 89.9992 | 3.1744 | 90 | 96.0513 | 14.4958 | -19.4207 | 70.3237 | 62.79 | 0.85033
Log | 3384 | 28.2 | 2014-08-28 17:37 | C13EOAT_test | 0.74116 | -0.37508 | 84.7939 | 283.1255 | 113.5209 | 1.5066 | -0.76126 | 4.099 | 1.5 | 16.1697 | 24.8851 | 2.6079 | 0.69832 | 167.4534 | 99.53 | 3.4103 | 102.9403 | 6.2 | 103 | 103.0624 | 104.0262 | 104 | 574.5999 | 19.7324 | 87.4073 | 80.0461 | 217.3188 | 216.643 | 393.7373 | 83.7267 | 4.3707 | 84 | 1799.66 | 3.6595 | 1800 | 25.014 | 1.986 | 25 | 10000000000 | -10000000000 | 27.7533 | 179.9695 | 89.5177 | 90.0002 | 7.8231 | 90 | 113.6511 | 203.8727 | 206.1673 | 193.6976 | 264.188 | 265.445 | 239.1049 | 10000000000 | 10000000000 | 40.0689 | 4.5113 | 40 | 10000000000 | 0 | 128.2394 | 40.0036 | 8.7395 | 40 | 90.1945 | 89.775 | 54.5917 | 10000000000 | 90.0045 | 4.5917 | 90 | 95.3299 | 89.9847 | 3.1748 | 90 | 96.0542 | 14.4972 | -19.4839 | 70.3397 | 62.78 | 0.85033
Log | 3385 | 28.2083 | 2014-08-28 17:37 | C13EOAT_test | 0.74134 | -0.37414 | 84.1431 | 282.4116 | 114.563 | 1.5013 | -0.76114 | 4.0987 | 1.5 | 16.1759 | 24.8803 | 2.5846 | 0.69832 | 167.8584 | 99.53 | 3.3638 | 102.8938 | 6.2 | 103 | 103.1817 | 104.0211 | 104 | 556.62 | 19.7326 | 87.6071 | 80.2512 | 217.3188 | 216.643 | 393.7373 | 83.9292 | 4.373 | 84 | 1799.591 | 3.6596 | 1800 | 25.0156 | 1.9859 | 25 | 10000000000 | -10000000000 | 27.7763 | 180.0113 | 89.5574 | 90.0075 | 7.8223 | 90 | 117.2271 | 203.3117 | 204.9542 | 194.1317 | 264.2041 | 265.5217 | 239.1434 | 10000000000 | 10000000000 | 40.1001 | 4.49 | 40 | 10000000000 | 0 | 128.1612 | 40.0008 | 8.7398 | 40 | 90.1925 | 89.8187 | 54.6508 | 10000000000 | 90.0057 | 4.5899 | 90 | 95.3965 | 90.0056 | 3.1743 | 90 | 96.0565 | 14.497 | -19.2787 | 70.3501 | 62.77 | 0.85033
Log | 3386 | 28.2167 | 2014-08-28 17:38 | C13EOAT_test | 0.74116 | -0.37414 | 85.4365 | 283.1239 | 109.9786 | 1.4977 | -0.76102 | 4.0986 | 1.5 | 16.1614 | 24.7377 | 2.5409 | 0.69832 | 168.0461 | 99.53 | 3.2676 | 102.7976 | 6.2 | 103 | 103.2281 | 104.0182 | 104 | 555.2982 | 19.7324 | 87.7001 | 80.346 | 217.3188 | 216.643 | 393.7373 | 84.0231 | 4.374 | 84 | 1800.217 | 3.6586 | 1800 | 25.1048 | 1.9833 | 25 | 10000000000 | -10000000000 | 27.8626 | 179.9866 | 89.4909 | 89.9853 | 7.8263 | 90 | 118.9877 | 203.7068 | 205.2316 | 194.1463 | 263.7708 | 265.1709 | 238.832 | 10000000000 | 10000000000 | 40.096 | 4.4725 | 40 | 10000000000 | 0 | 128.1573 | 39.9704 | 8.7419 | 40 | 90.1833 | 89.8033 | 54.6499 | 10000000000 | 90.0058 | 4.5895 | 90 | 95.3765 | 89.9933 | 3.1748 | 90 | 96.0486 | 14.4916 | -19.184 | 70.3136 | 62.75 | 0.85033
Log | 3387 | 28.225 | 2014-08-28 17:38 | C13EOAT_test | 0.74126 | -0.37414 | 84.1711 | 282.3776 | 114.2049 | 1.5041 | -0.7611 | 4.0991 | 1.5 | 16.1724 | 24.8778 | 2.5289 | 0.69832 | 167.5186 | 99.53 | 3.329 | 102.859 | 6.2 | 103 | 103.2456 | 104.014 | 104 | 569.1074 | 19.7324 | 87.4538 | 80.0648 | 217.3188 | 216.643 | 393.7373 | 83.7593 | 4.3771 | 84 | 1800.213 | 3.6586 | 1800 | 25.0743 | 1.9825 | 25 | 10000000000 | -10000000000 | 27.9233 | 179.9448 | 89.47 | 89.9917 | 7.8258 | 90 | 114.9585 | 202.4186 | 204.3457 | 193.8527 | 264.1803 | 265.8787 | 239.18 | 10000000000 | 10000000000 | 40.0801 | 4.451 | 40 | 10000000000 | 0 | 128.0508 | 39.9788 | 8.742 | 40 | 90.1631 | 89.7817 | 54.6953 | 10000000000 | 89.988 | 4.5993 | 90 | 95.3505 | 89.9724 | 3.176 | 90 | 96.0392 | 14.4929 | -19.4652 | 70.3356 | 62.75 | 0.85033
Log | 3388 | 28.2334 | 2014-08-28 17:39 | C13EOAT_test | 0.74117 | -0.37508 | 86.0709 | 282.2823 | 109.3435 | 1.4999 | -0.76125 | 4.0991 | 1.5 | 16.2287 | 24.7353 | 2.5284 | 0.69832 | 167.3017 | 99.53 | 3.3355 | 102.8655 | 6.2 | 103 | 103.1403 | 104.0206 | 104 | 579.6055 | 19.7324 | 87.3461 | 79.9556 | 217.3188 | 216.643 | 393.7373 | 83.6509 | 4.3829 | 84 | 1799.861 | 3.6591 | 1800 | 25.0643 | 1.9814 | 25 | 10000000000 | -10000000000 | 27.87 | 179.9602 | 89.4748 | 89.9742 | 7.8295 | 90 | 120.3933 | 203.5112 | 205.0193 | 193.929 | 264.2739 | 265.1979 | 237.9203 | 10000000000 | 10000000000 | 40.0309 | 4.4381 | 40 | 10000000000 | 0 | 127.9464 | 39.9596 | 8.7437 | 40 | 90.1786 | 89.7816 | 54.6285 | 10000000000 | 89.9732 | 4.6093 | 90 | 95.3485 | 89.9801 | 3.1765 | 90 | 96.0419 | 14.4909 | -19.5744 | 70.4308 | 62.75 | 0.85033
Log | 3389 | 28.2417 | 2014-08-28 17:39 | C13EOAT_test | 0.74116 | -0.37508 | 84.7906 | 283.4714 | 119.4168 | 1.4996 | -0.7612 | 4.0991 | 1.5 | 16.2172 | 24.8851 | 2.6506 | 0.69832 | 167.5729 | 99.53 | 3.2818 | 102.8118 | 6.2 | 103 | 103.0954 | 104.0193 | 104 | 593.6807 | 19.7324 | 87.5033 | 80.0696 | 217.3188 | 216.643 | 393.7373 | 83.7865 | 4.3871 | 84 | 1799.94 | 3.6589 | 1800 | 25.1005 | 1.9791 | 25 | 10000000000 | -10000000000 | 28.0175 | 179.949 | 89.4928 | 89.9899 | 7.8276 | 90 | 115.8692 | 203.3968 | 205.3328 | 194.0457 | 263.6901 | 264.6362 | 238.3595 | 10000000000 | 10000000000 | 39.9983 | 4.4335 | 40 | 10000000000 | 0 | 127.7937 | 39.9892 | 8.743 | 40 | 90.1524 | 89.7966 | 54.6386 | 10000000000 | 89.9888 | 4.6061 | 90 | 95.368 | 89.9745 | 3.1774 | 90 | 96.0393 | 14.4909 | -19.4604 | 70.4104 | 62.76 | 0.85033
Log | 3390 | 28.25 | 2014-08-28 17:40 | C13EOAT_test | 0.7414 | -0.37508 | 84.7139 | 282.7426 | 112.3148 | 1.5016 | -0.76115 | 4.0996 | 1.5 | 16.1626 | 24.8744 | 2.595 | 0.69832 | 167.6296 | 99.53 | 3.39 | 102.92 | 6.2 | 103 | 102.9426 | 104.0139 | 104 | 603.6639 | 19.7324 | 87.5203 | 80.1093 | 217.3188 | 216.643 | 393.7373 | 83.8148 | 4.3906 | 84 | 1800.332 | 3.6583 | 1800 | 24.9781 | 1.9812 | 25 | 10000000000 | -10000000000 | 27.9281 | 179.9252 | 89.4872 | 89.9994 | 7.8271 | 90 | 115.3782 | 202.4679 | 204.8373 | 193.9721 | 263.9553 | 264.9272 | 238.7199 | 10000000000 | 10000000000 | 39.9466 | 4.4433 | 40 | 10000000000 | 0 | 127.556 | 39.9811 | 8.7439 | 40 | 90.1555 | 89.7696 | 54.6396 | 10000000000 | 90.0055 | 4.6019 | 90 | 95.3271 | 89.9626 | 3.1786 | 90 | 96.0534 | 14.4899 | -19.4207 | 70.3123 | 62.74 | 0.85033
Log | 3391 | 28.2583 | 2014-08-28 17:40 | C13EOAT_test | 0.74116 | -0.37414 | 84.7246 | 283.1021 | 115.8896 | 1.5055 | -0.76121 | 4.0995 | 1.5 | 16.1774 | 24.8921 | 2.6154 | 0.69832 | 167.5735 | 99.53 | 3.451 | 102.981 | 6.2 | 103 | 103.2778 | 104.0295 | 104 | 590.3942 | 19.7324 | 87.4993 | 80.0742 | 217.3188 | 216.643 | 393.7373 | 83.7867 | 4.3947 | 84 | 1799.758 | 3.6591 | 1800 | 24.9397 | 1.9824 | 25 | 10000000000 | -10000000000 | 27.9607 | 179.9266 | 89.4828 | 89.9848 | 7.8306 | 90 | 117.6463 | 202.5257 | 205.2841 | 193.8591 | 263.955 | 265.0353 | 239.0149 | 10000000000 | 10000000000 | 39.9328 | 4.4545 | 40 | 10000000000 | 0 | 127.4887 | 39.9867 | 8.744 | 40 | 90.1598 | 89.7668 | 54.6303 | 10000000000 | 90.0065 | 4.6014 | 90 | 95.3769 | 89.9633 | 3.1795 | 90 | 96.0535 | 14.4908 | -19.4558 | 70.3402 | 62.73 | 0.85033
Log | 3392 | 28.2667 | 2014-08-28 17:41 | C13EOAT_test | 0.74061 | -0.37508 | 84.227 | 282.4805 | 114.8652 | 1.4969 | -0.76124 | 4.0995 | 1.5 | 16.1612 | 24.8892 | 2.5642 | 0.69832 | 167.6791 | 99.53 | 3.2615 | 102.7915 | 6.2 | 103 | 103.0576 | 104.0302 | 104 | 556.7917 | 19.7324 | 87.5223 | 80.1569 | 217.3188 | 216.643 | 393.7373 | 83.8396 | 4.3978 | 84 | 1800.145 | 3.6585 | 1800 | 24.8806 | 1.9852 | 25 | 10000000000 | -10000000000 | 28.0609 | 179.9095 | 89.477 | 89.969 | 7.8339 | 90 | 119.3195 | 202.9595 | 205.4308 | 193.534 | 263.5159 | 264.4472 | 238.357 | 10000000000 | 10000000000 | 39.9246 | 4.4711 | 40 | 10000000000 | 0 | 127.5371 | 39.9605 | 8.7456 | 40 | 90.1502 | 89.7593 | 54.6458 | 10000000000 | 89.9786 | 4.6133 | 90 | 95.3237 | 89.9548 | 3.1808 | 90 | 96.0551 | 14.4909 | -19.3731 | 70.312 | 62.73 | 0.85033
Log | 3393 | 28.275 | 2014-08-28 17:41 | C13EOAT_test | 0.74124 | -0.37414 | 83.4887 | 282.7338 | 117.1008 | 1.5087 | -0.76108 | 4.0999 | 1.5 | 16.1029 | 24.9181 | 2.6329 | 0.69832 | 167.4778 | 99.53 | 3.2748 | 102.8048 | 6.2 | 103 | 103.0732 | 104.033 | 104 | 559.4272 | 19.7407 | 87.416 | 80.0618 | 217.3188 | 216.643 | 393.3936 | 83.7389 | 4.4024 | 84 | 1800.223 | 3.6586 | 1800 | 24.8422 | 1.988 | 25 | 10000000000 | -10000000000 | 27.9883 | 179.9144 | 89.5089 | 89.9921 | 7.8305 | 90 | 116.2221 | 202.8703 | 204.8751 | 193.3949 | 264.0969 | 264.6693 | 238.6539 | 10000000000 | 10000000000 | 39.8914 | 4.4932 | 40 | 10000000000 | 0 | 127.5751 | 39.9878 | 8.745 | 40 | 90.154 | 89.7604 | 54.6297 | 10000000000 | 90.0004 | 4.6077 | 90 | 95.3372 | 89.9572 | 3.1818 | 90 | 96.055 | 14.4963 | -19.4682 | 70.2202 | 62.73 | 0.85033
Log | 3394 | 28.2833 | 2014-08-28 17:42 | C13EOAT_test | 0.74085 | -0.37414 | 85.2781 | 282.0266 | 115.9451 | 1.4912 | -0.76102 | 4.0998 | 1.5 | 16.1096 | 24.8862 | 2.6448 | 0.69832 | 167.3543 | 99.53 | 3.329 | 102.859 | 6.2 | 103 | 103.0921 | 104.0129 | 104 | 571.8936 | 19.7336 | 87.3899 | 79.9645 | 217.3188 | 216.643 | 393.7373 | 83.6772 | 4.4084 | 84 | 1799.909 | 3.6589 | 1800 | 24.8811 | 1.9896 | 25 | 10000000000 | -10000000000 | 27.9435 | 179.9661 | 89.5123 | 89.9947 | 7.8304 | 90 | 116.6943 | 202.0028 | 204.4489 | 193.5103 | 264.26 | 265.5734 | 238.6536 | 10000000000 | 10000000000 | 39.9124 | 4.5134 | 40 | 10000000000 | 0 | 127.566 | 39.9948 | 8.7455 | 40 | 90.1696 | 89.7964 | 54.6749 | 10000000000 | 89.9945 | 4.6131 | 90 | 95.375 | 89.983 | 3.1821 | 90 | 96.0566 | 14.496 | -19.5655 | 70.2313 | 62.73 | 0.85033
Log | 3395 | 28.2917 | 2014-08-28 17:42 | C13EOAT_test | 0.74054 | -0.37414 | 83.9687 | 282.9081 | 112.098 | 1.4993 | -0.76103 | 4.0996 | 1.5 | 16.1101 | 24.9273 | 2.6688 | 0.69832 | 167.7807 | 99.53 | 3.39 | 102.92 | 6.2 | 103 | 103.167 | 104.0066 | 104 | 583.5223 | 19.7324 | 87.6021 | 80.1787 | 217.3188 | 216.643 | 393.7373 | 83.8904 | 4.4136 | 84 | 1799.655 | 3.6593 | 1800 | 24.9081 | 1.9908 | 25 | 10000000000 | -10000000000 | 27.9241 | 179.9513 | 89.485 | 89.9903 | 7.8312 | 90 | 115.17 | 202.474 | 205.0068 | 193.9411 | 263.6967 | 264.9699 | 239.0301 | 10000000000 | 10000000000 | 39.922 | 4.5332 | 40 | 10000000000 | 0 | 127.4358 | 39.9641 | 8.7477 | 40 | 90.1548 | 89.7964 | 54.648 | 10000000000 | 89.9906 | 4.6176 | 90 | 95.3145 | 89.9757 | 3.1832 | 90 | 96.0583 | 14.497 | -19.3513 | 70.2341 | 62.72 | 0.85033
Log | 3396 | 28.3 | 2014-08-28 17:43 | C13EOAT_test | 0.74072 | -0.37508 | 82.7845 | 282.5313 | 110.4791 | 1.5055 | -0.7611 | 4.1001 | 1.5 | 16.1014 | 24.8739 | 2.5863 | 0.69832 | 167.7731 | 99.53 | 3.357 | 102.887 | 6.2 | 103 | 103.1048 | 104.0022 | 104 | 590.3659 | 19.7324 | 87.6099 | 80.1631 | 217.3188 | 216.643 | 394.081 | 83.8865 | 4.4162 | 84 | 1800.256 | 3.6583 | 1800 | 24.952 | 1.9911 | 25 | 10000000000 | -10000000000 | 27.9918 | 179.861 | 89.4884 | 89.9958 | 7.8306 | 90 | 116.0608 | 203.273 | 205.5701 | 193.6586 | 263.5051 | 264.9865 | 238.7558 | 10000000000 | 10000000000 | 39.9783 | 4.5428 | 40 | 10000000000 | 0 | 127.3718 | 39.971 | 8.7482 | 40 | 90.1277 | 89.7333 | 54.6226 | 10000000000 | 89.9815 | 4.6243 | 90 | 95.3276 | 89.9305 | 3.1857 | 90 | 96.0644 | 14.4985 | -19.3669 | 70.2219 | 62.73 | 0.85033
Log | 3397 | 28.3083 | 2014-08-28 17:43 | C13EOAT_test | 0.74118 | -0.37508 | 83.0217 | 282.7498 | 115.1584 | 1.5116 | -0.76111 | 4.0999 | 1.5 | 16.0986 | 24.9033 | 2.6139 | 0.69832 | 167.2824 | 99.53 | 3.2825 | 102.8125 | 6.2 | 103 | 103.0698 | 104.0136 | 104 | 601.5519 | 19.7324 | 87.3446 | 79.9379 | 217.3188 | 216.643 | 393.7373 | 83.6412 | 4.4221 | 84 | 1800.878 | 3.6575 | 1800 | 24.896 | 1.9933 | 25 | 10000000000 | -10000000000 | 28.024 | 179.9024 | 89.5063 | 89.9768 | 7.8342 | 90 | 114.0396 | 203.1025 | 205.438 | 193.5471 | 264.178 | 265.3095 | 239.6094 | 10000000000 | 10000000000 | 40.0123 | 4.5423 | 40 | 10000000000 | 0 | 127.2318 | 39.9832 | 8.748 | 40 | 90.1503 | 89.7521 | 54.6011 | 10000000000 | 89.9887 | 4.6214 | 90 | 95.3114 | 89.9512 | 3.1866 | 90 | 96.0544 | 14.4978 | -19.5921 | 70.2155 | 62.71 | 0.85033
Log | 3398 | 28.3167 | 2014-08-28 17:44 | C13EOAT_test | 0.74085 | -0.37508 | 82.9254 | 282.6607 | 115.5783 | 1.4946 | -0.76121 | 4.0998 | 1.5 | 16.1254 | 24.8589 | 2.571 | 0.69832 | 167.5899 | 99.53 | 3.4442 | 102.9742 | 6.2 | 103 | 103.1788 | 104.0226 | 104 | 577.889 | 19.736 | 87.5063 | 80.0836 | 217.3188 | 216.643 | 393.7373 | 83.795 | 4.4266 | 84 | 1800.024 | 3.6589 | 1800 | 24.9037 | 1.9947 | 25 | 10000000000 | -10000000000 | 27.9491 | 179.9072 | 89.4998 | 89.9796 | 7.8342 | 90 | 115.8029 | 202.9619 | 205.7141 | 193.6725 | 263.6955 | 264.875 | 239.881 | 10000000000 | 10000000000 | 40.0337 | 4.5356 | 40 | 10000000000 | 0 | 127.3176 | 39.994 | 8.748 | 40 | 90.1524 | 89.7548 | 54.6166 | 10000000000 | 90.0134 | 4.612 | 90 | 95.3484 | 89.9536 | 3.1878 | 90 | 96.064 | 14.4912 | -19.4464 | 70.2495 | 62.71 | 0.85033
Log | 3399 | 28.325 | 2014-08-28 17:44 | C13EOAT_test | 0.74083 | -0.37414 | 80.8887 | 282.3752 | 104.1868 | 1.4979 | -0.76141 | 4.1002 | 1.5 | 16.1 | 24.8474 | 2.5517 | 0.69832 | 167.5949 | 99.53 | 3.3838 | 102.9138 | 6.2 | 103 | 103.2398 | 104.0409 | 104 | 552.3465 | 19.7324 | 87.4901 | 80.1049 | 217.3188 | 216.643 | 393.7373 | 83.7975 | 4.4294 | 84 | 1799.6 | 3.6594 | 1800 | 24.9549 | 1.9948 | 25 | 10000000000 | -10000000000 | 28.0452 | 179.8826 | 89.5123 | 89.9717 | 7.8356 | 90 | 116.1225 | 202.2343 | 205.4324 | 193.4373 | 263.7552 | 265.8646 | 239.3796 | 10000000000 | 10000000000 | 40.0828 | 4.5182 | 40 | 10000000000 | 0 | 127.4431 | 39.9897 | 8.7483 | 40 | 90.1479 | 89.7347 | 54.6282 | 10000000000 | 89.9939 | 4.6179 | 90 | 95.3666 | 89.9413 | 3.1894 | 90 | 96.0628 | 14.4951 | -19.4251 | 70.2124 | 62.7 | 0.85033
Log | 3400 | 28.3333 | 2014-08-28 17:45 | C13EOAT_test | 0.74093 | -0.37414 | 83.7099 | 282.7502 | 116.2955 | 1.5109 | -0.76111 | 4.1001 | 1.5 | 16.1021 | 24.9189 | 2.6326 | 0.69832 | 167.3232 | 99.53 | 3.2251 | 102.7551 | 6.2 | 103 | 103.1492 | 104.021 | 104 | 555.0259 | 19.8269 | 87.3623 | 79.9609 | 217.3188 | 216.643 | 393.3936 | 83.6616 | 4.4343 | 84 | 1800.381 | 3.6584 | 1800 | 24.9818 | 1.9945 | 25 | 10000000000 | -10000000000 | 27.9816 | 179.9195 | 89.505 | 89.9942 | 7.8319 | 90 | 112.0816 | 203.4372 | 205.4679 | 193.7383 | 263.2956 | 264.4226 | 239.1352 | 10000000000 | 10000000000 | 40.0987 | 4.4974 | 40 | 10000000000 | 0 | 127.6973 | 39.9877 | 8.7485 | 40 | 90.147 | 89.7725 | 54.591 | 10000000000 | 89.9848 | 4.6211 | 90 | 95.3328 | 89.9597 | 3.1901 | 90 | 96.0442 | 14.4974 | -19.5691 | 70.221 | 62.69 | 0.85033
Log | 3401 | 28.3417 | 2014-08-28 17:45 | C13EOAT_test | 0.74083 | -0.37414 | 84.0649 | 282.7422 | 113.0642 | 1.5054 | -0.76241 | 4.1001 | 1.5 | 16.1692 | 24.9347 | 2.6827 | 0.69832 | 167.2133 | 99.53 | 3.1324 | 102.6624 | 6.2 | 103 | 103.0543 | 104.002 | 104 | 577.3474 | 19.7324 | 87.3088 | 79.9045 | 217.3188 | 216.4713 | 393.3936 | 83.6067 | 4.4403 | 84 | 1800.374 | 3.6577 | 1800 | 24.957 | 1.9956 | 25 | 10000000000 | -10000000000 | 28.0448 | 179.9354 | 89.5117 | 90.0245 | 7.827 | 90 | 111.7085 | 202.9703 | 205.1406 | 193.4895 | 263.9132 | 265.1335 | 239.3363 | 10000000000 | 10000000000 | 40.1007 | 4.477 | 40 | 10000000000 | 0 | 127.8921 | 40.0153 | 8.7472 | 40 | 90.1595 | 89.7759 | 54.5566 | 10000000000 | 90.0168 | 4.61 | 90 | 95.3266 | 89.9677 | 3.1909 | 90 | 96.0366 | 14.4907 | -19.6255 | 70.3255 | 62.7 | 0.85033
Log | 3402 | 28.35 | 2014-08-28 17:46 | C13EOAT_test | 0.74144 | -0.37508 | 84.6408 | 282.8286 | 115.9233 | 1.5146 | -0.76121 | 4.1006 | 1.5 | 16.1616 | 24.8256 | 2.5287 | 0.69832 | 167.3184 | 99.53 | 3.266 | 102.796 | 6.2 | 103 | 103.0853 | 103.9841 | 104 | 579.189 | 19.7324 | 87.3532 | 79.9652 | 217.3188 | 216.643 | 393.7373 | 83.6592 | 4.446 | 84 | 1800.219 | 3.6584 | 1800 | 24.9403 | 1.9965 | 25 | 10000000000 | -10000000000 | 27.9877 | 179.9185 | 89.501 | 90.0142 | 7.8277 | 90 | 116.3312 | 205.091 | 206.6886 | 193.4746 | 263.4526 | 264.5424 | 238.5779 | 10000000000 | 10000000000 | 40.0813 | 4.4536 | 40 | 10000000000 | 0 | 127.886 | 40.007 | 8.7476 | 40 | 90.1522 | 89.7663 | 54.5215 | 10000000000 | 89.988 | 4.6189 | 90 | 95.3055 | 89.9593 | 3.1921 | 90 | 96.0459 | 14.4908 | -19.5648 | 70.3123 | 62.7 | 0.85033
Log | 3403 | 28.3583 | 2014-08-28 17:46 | C13EOAT_test | 0.74116 | -0.37414 | 85.2639 | 282.9809 | 119.7315 | 1.5019 | -0.76108 | 4.1002 | 1.5 | 16.0953 | 24.8873 | 2.5534 | 0.69832 | 167.2543 | 99.53 | 3.3484 | 102.8784 | 6.2 | 103 | 103.0668 | 104.0218 | 104 | 597.5559 | 19.7324 | 87.3219 | 79.9324 | 217.3188 | 216.643 | 393.7373 | 83.6271 | 4.4527 | 84 | 1799.514 | 3.6596 | 1800 | 24.9517 | 1.9967 | 25 | 10000000000 | -10000000000 | 28.0497 | 179.9256 | 89.4964 | 90.0052 | 7.8288 | 90 | 115.1664 | 202.7329 | 205.891 | 193.4363 | 263.4509 | 265.7852 | 238.4693 | 10000000000 | 10000000000 | 40.0489 | 4.4397 | 40 | 10000000000 | 0 | 127.8232 | 39.9669 | 8.7499 | 40 | 90.1535 | 89.7721 | 54.4872 | 10000000000 | 89.9909 | 4.6187 | 90 | 95.338 | 89.9628 | 3.193 | 90 | 96.0417 | 14.4923 | -19.5976 | 70.1987 | 62.69 | 0.85033
Log | 3404 | 28.3667 | 2014-08-28 17:47 | C13EOAT_test | 0.74116 | -0.37508 | 82.0625 | 282.7458 | 112.3481 | 1.5075 | -0.7611 | 4.1 | 1.5 | 16.1192 | 24.9057 | 2.6475 | 0.69832 | 167.6869 | 99.53 | 3.4103 | 102.9403 | 6.2 | 103 | 103.0996 | 104.0103 | 104 | 596.3764 | 19.7324 | 87.532 | 80.1548 | 217.3188 | 216.643 | 393.7373 | 83.8434 | 4.4562 | 84 | 1800.306 | 3.6585 | 1800 | 24.9917 | 1.9964 | 25 | 10000000000 | -10000000000 | 28.0561 | 179.9462 | 89.5079 | 90.0036 | 7.8287 | 90 | 117.2321 | 203.0656 | 205.8057 | 193.6461 | 264.4092 | 265.3395 | 238.792 | 10000000000 | 10000000000 | 39.9911 | 4.4375 | 40 | 10000000000 | 0 | 127.8197 | 40.0002 | 8.7487 | 40 | 90.1663 | 89.7799 | 54.4471 | 10000000000 | 89.9997 | 4.6144 | 90 | 95.3453 | 89.9731 | 3.1934 | 90 | 96.0528 | 14.4963 | -19.3751 | 70.2488 | 62.7 | 0.85033
Log | 3405 | 28.375 | 2014-08-28 17:47 | C13EOAT_test | 0.74136 | -0.37508 | 83.9575 | 282.0395 | 117.379 | 1.5323 | -0.76107 | 4.1003 | 1.5 | 16.0984 | 24.9075 | 2.6081 | 0.69832 | 167.6619 | 99.53 | 3.3628 | 102.8928 | 6.2 | 103 | 103.0678 | 104.0304 | 104 | 568.9426 | 19.7453 | 87.5084 | 80.1535 | 217.3188 | 216.643 | 393.7373 | 83.8309 | 4.4582 | 84 | 1799.885 | 3.6592 | 1800 | 24.8558 | 2.0005 | 25 | 10000000000 | -10000000000 | 27.9834 | 179.9342 | 89.485 | 90.0012 | 7.8289 | 90 | 114.396 | 202.362 | 205.2083 | 193.6773 | 264.1312 | 265.3825 | 238.5232 | 10000000000 | 10000000000 | 39.9269 | 4.4499 | 40 | 10000000000 | 0 | 127.9473 | 39.9442 | 8.7519 | 40 | 90.1742 | 89.76 | 54.4767 | 10000000000 | 89.9964 | 4.6163 | 90 | 95.3271 | 89.9671 | 3.1943 | 90 | 96.0591 | 14.4942 | -19.3765 | 70.208 | 62.7 | 0.85033
Log | 3406 | 28.3834 | 2014-08-28 17:48 | C13EOAT_test | 0.74119 | -0.37508 | 85.6642 | 282.5561 | 115.4516 | 1.5156 | -0.76118 | 4.0994 | 1.5 | 16.0989 | 24.8851 | 2.5758 | 0.69832 | 167.5526 | 99.53 | 3.3977 | 102.9277 | 6.2 | 103 | 103.0926 | 104.0203 | 104 | 551.8953 | 19.7386 | 87.4688 | 80.0838 | 217.3188 | 216.643 | 393.7373 | 83.7763 | 4.4625 | 84 | 1799.918 | 3.6592 | 1800 | 24.9328 | 2.0004 | 25 | 10000000000 | -10000000000 | 27.9598 | 180.0033 | 89.5339 | 90.0077 | 7.8275 | 90 | 114.2414 | 202.0588 | 205.164 | 193.8997 | 264.2308 | 265.1465 | 238.4195 | 10000000000 | 10000000000 | 39.9222 | 4.468 | 40 | 10000000000 | 0 | 128.1421 | 39.9864 | 8.7503 | 40 | 90.2102 | 89.7931 | 54.4715 | 10000000000 | 90.0113 | 4.6113 | 90 | 95.3706 | 90.0017 | 3.1939 | 90 | 96.0568 | 14.4974 | -19.4461 | 70.2153 | 62.69 | 0.85033
Log | 3407 | 28.3917 | 2014-08-28 17:48 | C13EOAT_test | 0.74117 | -0.37414 | 85.8167 | 282.805 | 109.6064 | 1.5027 | -0.76131 | 4.0989 | 1.5 | 16.1185 | 24.885 | 2.583 | 0.69832 | 167.5158 | 99.53 | 3.4145 | 102.9445 | 6.2 | 103 | 103.071 | 104.0048 | 104 | 565.9628 | 19.7324 | 87.4523 | 80.0636 | 217.3188 | 216.643 | 393.7373 | 83.7579 | 4.4667 | 84 | 1800.148 | 3.6588 | 1800 | 24.8988 | 2.0022 | 25 | 10000000000 | -10000000000 | 27.8987 | 180.0123 | 89.5097 | 90.0154 | 7.8251 | 90 | 113.7411 | 202.8313 | 205.4473 | 193.835 | 263.9799 | 265.0341 | 238.6708 | 10000000000 | 10000000000 | 39.8665 | 4.4915 | 40 | 10000000000 | 0 | 128.2501 | 39.9944 | 8.7502 | 40 | 90.1848 | 89.8274 | 54.455 | 10000000000 | 89.9932 | 4.6171 | 90 | 95.3179 | 90.0061 | 3.1936 | 90 | 96.0592 | 14.4974 | -19.4664 | 70.2498 | 62.67 | 0.85033
Log | 3408 | 28.4 | 2014-08-28 17:49 | C13EOAT_test | 0.74116 | -0.37508 | 82.8642 | 283.1161 | 117.9095 | 1.5068 | -0.76114 | 4.0992 | 1.5 | 16.0989 | 24.8866 | 2.5847 | 0.69832 | 167.5854 | 99.53 | 3.3563 | 102.8863 | 6.2 | 103 | 103.0279 | 104.0061 | 104 | 583.4568 | 19.734 | 87.4986 | 80.0869 | 217.3188 | 216.643 | 393.7373 | 83.7927 | 4.4685 | 84 | 1800.347 | 3.6586 | 1800 | 24.9246 | 2.0031 | 25 | 10000000000 | -10000000000 | 27.9042 | 180.0006 | 89.5234 | 90.0284 | 7.8217 | 90 | 111.241 | 203.9565 | 206.1575 | 193.8906 | 263.3285 | 264.7803 | 238.4109 | 10000000000 | 10000000000 | 39.9039 | 4.5125 | 40 | 10000000000 | 0 | 128.1945 | 39.9888 | 8.7508 | 40 | 90.2004 | 89.8002 | 54.5309 | 10000000000 | 89.9887 | 4.6177 | 90 | 95.3525 | 90.0003 | 3.1938 | 90 | 96.0518 | 14.4974 | -19.4431 | 70.2152 | 62.67 | 0.85033
Log | 3409 | 28.4083 | 2014-08-28 17:49 | C13EOAT_test | 0.74118 | -0.37414 | 82.7768 | 282.7502 | 115.4222 | 1.5007 | -0.76115 | 4.0989 | 1.5 | 16.1149 | 24.8711 | 2.6498 | 0.69832 | 167.4914 | 99.53 | 3.4293 | 102.9593 | 6.2 | 103 | 103.0535 | 104.0074 | 104 | 589.9656 | 19.7324 | 87.4582 | 80.0332 | 217.3188 | 216.643 | 393.7373 | 83.7457 | 4.473 | 84 | 1799.711 | 3.6596 | 1800 | 25.0143 | 2.0015 | 25 | 10000000000 | -10000000000 | 27.9638 | 180.0064 | 89.5343 | 90.0247 | 7.8211 | 90 | 113.8286 | 204.1385 | 205.7682 | 194.187 | 263.9689 | 264.7587 | 237.7093 | 10000000000 | 10000000000 | 39.9383 | 4.5312 | 40 | 10000000000 | 0 | 128.2598 | 40.003 | 8.7504 | 40 | 90.2019 | 89.8045 | 54.5703 | 10000000000 | 90.0142 | 4.6072 | 90 | 95.3667 | 90.0032 | 3.1935 | 90 | 96.0587 | 14.4957 | -19.4968 | 70.2399 | 62.67 | 0.85033
Log | 3410 | 28.4167 | 2014-08-28 17:50 | C13EOAT_test | 0.74115 | -0.37508 | 83.8466 | 282.5227 | 112.4225 | 1.5124 | -0.76114 | 4.0986 | 1.5 | 16.1185 | 24.9322 | 2.6903 | 0.69832 | 167.7313 | 99.53 | 3.2739 | 102.8039 | 6.2 | 103 | 103.0936 | 104.0175 | 104 | 596.86 | 19.7324 | 87.5669 | 80.1644 | 217.3188 | 216.643 | 393.7373 | 83.8657 | 4.4756 | 84 | 1799.58 | 3.6597 | 1800 | 24.9641 | 2.0026 | 25 | 10000000000 | -10000000000 | 27.9266 | 180.041 | 89.5351 | 90.0237 | 7.8201 | 90 | 115.9405 | 204.1991 | 205.5511 | 194.1324 | 263.2589 | 264.1955 | 238.002 | 10000000000 | 10000000000 | 39.9526 | 4.546 | 40 | 10000000000 | 0 | 128.2151 | 39.9913 | 8.7513 | 40 | 90.2116 | 89.8294 | 54.5842 | 10000000000 | 90.0171 | 4.6018 | 90 | 95.3419 | 90.0205 | 3.1927 | 90 | 96.059 | 14.4974 | -19.3656 | 70.2496 | 62.64 | 0.85033
Log | 3411 | 28.425 | 2014-08-28 17:50 | C13EOAT_test | 0.74108 | -0.37508 | 82.8993 | 283.0929 | 116.3317 | 1.5075 | -0.76125 | 4.099 | 1.5 | 16.1053 | 24.9113 | 2.6233 | 0.69832 | 167.692 | 99.53 | 3.4532 | 102.9832 | 6.2 | 103 | 103.0503 | 104.0232 | 104 | 589.8859 | 19.7324 | 87.5273 | 80.1646 | 217.3188 | 216.643 | 393.7373 | 83.846 | 4.4769 | 84 | 1800.557 | 3.6583 | 1800 | 25.0033 | 2.0022 | 25 | 10000000000 | -10000000000 | 27.8653 | 180.0249 | 89.5287 | 90.0208 | 7.8197 | 90 | 115.4028 | 203.5122 | 205.0993 | 193.8658 | 263.9384 | 264.7335 | 237.9408 | 10000000000 | 10000000000 | 39.9915 | 4.555 | 40 | 10000000000 | 0 | 128.19 | 40.0132 | 8.7503 | 40 | 90.2099 | 89.8151 | 54.6678 | 10000000000 | 90.0294 | 4.5943 | 90 | 95.332 | 90.0125 | 3.1925 | 90 | 96.0527 | 14.4975 | -19.3654 | 70.2267 | 62.65 | 0.85033
Log | 3412 | 28.4333 | 2014-08-28 17:51 | C13EOAT_test | 0.74121 | -0.37414 | 81.8294 | 282.7552 | 111.8597 | 1.4925 | -0.76111 | 4.0989 | 1.5 | 16.156 | 25.2436 | 2.8748 | 0.69832 | 167.6974 | 99.53 | 3.4003 | 102.9303 | 6.2 | 103 | 103.0778 | 104.0443 | 104 | 572.8175 | 20.2353 | 87.5427 | 80.1547 | 217.3188 | 216.643 | 393.7373 | 83.8487 | 4.4801 | 84 | 1800.532 | 3.6582 | 1800 | 24.9774 | 2.0032 | 25 | 10000000000 | -10000000000 | 27.9004 | 180.0522 | 89.5369 | 90.0325 | 7.8166 | 90 | 114.8814 | 202.233 | 203.8155 | 193.0319 | 264.2463 | 265.4869 | 238.9227 | 10000000000 | 10000000000 | 40.0308 | 4.5483 | 40 | 10000000000 | 0 | 128.2925 | 40.0119 | 8.75 | 40 | 90.2127 | 89.8394 | 54.6578 | 10000000000 | 90.0091 | 4.598 | 90 | 95.386 | 90.0261 | 3.1917 | 90 | 96.0391 | 14.4969 | -19.3753 | 70.3148 | 62.65 | 0.85033
Log | 3413 | 28.4417 | 2014-08-28 17:51 | C13EOAT_test | 0.74082 | -0.37508 | 80.0689 | 282.9919 | 112.1515 | 1.5033 | -0.76132 | 4.0987 | 1.5 | 16.165 | 25.0064 | 2.7008 | 0.69832 | 167.642 | 99.53 | 3.2482 | 102.7782 | 6.2 | 103 | 102.9636 | 104.0414 | 104 | 553.5921 | 19.9258 | 87.5137 | 80.1282 | 217.3188 | 216.643 | 393.7373 | 83.821 | 4.4831 | 84 | 1800.295 | 3.6587 | 1800 | 24.9359 | 2.0047 | 25 | 10000000000 | -10000000000 | 27.8421 | 180.0746 | 89.5445 | 90.031 | 7.8152 | 90 | 117.4023 | 204.3885 | 206.1572 | 193.2081 | 264.2709 | 264.8815 | 239.0766 | 10000000000 | 10000000000 | 40.0978 | 4.5335 | 40 | 10000000000 | 0 | 128.4458 | 40.0768 | 8.7455 | 40 | 90.2126 | 89.8619 | 54.6742 | 10000000000 | 90.0132 | 4.5947 | 90 | 95.3508 | 90.0373 | 3.1904 | 90 | 96.0545 | 14.4976 | -19.4017 | 70.3321 | 62.65 | 0.85033
Log | 3414 | 28.45 | 2014-08-28 17:52 | C13EOAT_test | 0.74072 | -0.37508 | 79.2373 | 282.7498 | 117.5942 | 1.5091 | -0.76112 | 4.0992 | 1.5 | 16.1047 | 24.8898 | 2.6001 | 0.69832 | 167.6586 | 99.53 | 3.2137 | 102.7437 | 6.2 | 103 | 103.0339 | 104.0319 | 104 | 560.0485 | 19.7324 | 87.5071 | 80.1515 | 217.3188 | 216.643 | 393.7373 | 83.8293 | 4.4856 | 84 | 1799.593 | 3.6596 | 1800 | 24.8863 | 2.007 | 25 | 10000000000 | -10000000000 | 27.8438 | 180.0233 | 89.5321 | 90.0384 | 7.8121 | 90 | 112.5784 | 204.2012 | 205.9065 | 193.4142 | 263.4799 | 264.9092 | 238.9264 | 10000000000 | 10000000000 | 40.1253 | 4.5123 | 40 | 10000000000 | 0 | 128.4943 | 40.0488 | 8.745 | 40 | 90.2237 | 89.7997 | 54.6767 | 10000000000 | 89.9964 | 4.5992 | 90 | 95.3448 | 90.0117 | 3.1903 | 90 | 96.0404 | 14.4947 | -19.3785 | 70.2201 | 62.64 | 0.85033
Log | 3415 | 28.4584 | 2014-08-28 17:52 | C13EOAT_test | 0.74117 | -0.37414 | 79.7391 | 282.4659 | 109.4547 | 1.5036 | -0.76114 | 4.0988 | 1.5 | 16.1392 | 24.829 | 2.5338 | 0.69832 | 167.6066 | 99.53 | 3.357 | 102.887 | 6.2 | 103 | 103.1808 | 104.0033 | 104 | 570.1779 | 19.7324 | 87.5057 | 80.1008 | 217.3188 | 216.643 | 393.7373 | 83.8033 | 4.4907 | 84 | 1799.847 | 3.6592 | 1800 | 24.881 | 2.0086 | 25 | 10000000000 | -10000000000 | 27.8211 | 180.0511 | 89.5382 | 90.0561 | 7.807 | 90 | 109.9394 | 202.9209 | 204.9303 | 193.4333 | 263.8165 | 265.1484 | 238.9092 | 10000000000 | 10000000000 | 40.1201 | 4.4873 | 40 | 10000000000 | 0 | 128.5605 | 40.0589 | 8.7427 | 40 | 90.2259 | 89.8252 | 54.7038 | 10000000000 | 90.0068 | 4.5918 | 90 | 95.3649 | 90.0256 | 3.1891 | 90 | 96.0377 | 14.4963 | -19.4291 | 70.284 | 62.62 | 0.85033
Log | 3416 | 28.4667 | 2014-08-28 17:53 | C13EOAT_test | 0.74091 | -0.37508 | 80.7346 | 282.3215 | 122.3215 | 1.4966 | -0.76113 | 4.0986 | 1.5 | 16.1563 | 24.9653 | 2.654 | 0.69832 | 167.8983 | 99.53 | 3.3758 | 102.9058 | 6.2 | 103 | 103.1284 | 104.0144 | 104 | 584.5988 | 19.7324 | 87.6407 | 80.2576 | 217.3188 | 216.643 | 393.7373 | 83.9491 | 4.4931 | 84 | 1799.644 | 3.6597 | 1800 | 24.9503 | 2.0082 | 25 | 10000000000 | -10000000000 | 27.8524 | 180.0531 | 89.5341 | 90.051 | 7.8054 | 90 | 110.6899 | 203.0114 | 204.9986 | 193.6096 | 264.3446 | 265.5605 | 239.1345 | 10000000000 | 10000000000 | 40.1033 | 4.4645 | 40 | 10000000000 | 0 | 128.4201 | 40.0289 | 8.7424 | 40 | 90.2125 | 89.8405 | 54.6732 | 10000000000 | 90.0012 | 4.5897 | 90 | 95.3364 | 90.0265 | 3.1882 | 90 | 96.0411 | 14.4974 | -19.2724 | 70.3164 | 62.62 | 0.85033
Log | 3417 | 28.475 | 2014-08-28 17:53 | C13EOAT_test | 0.73727 | -0.37414 | 82.2624 | 282.685 | 112.4085 | 1.5023 | -0.76117 | 4.0989 | 1.5 | 16.1559 | 24.888 | 2.5521 | 0.69832 | 168.3155 | 99.53 | 3.3489 | 102.8789 | 6.2 | 103 | 102.9565 | 104.0155 | 104 | 600.6387 | 19.7324 | 87.8534 | 80.4621 | 217.3188 | 216.643 | 393.7373 | 84.1577 | 4.4933 | 84 | 1800.835 | 3.6578 | 1800 | 24.9545 | 2.0088 | 25 | 10000000000 | -10000000000 | 27.9541 | 179.9777 | 89.5416 | 90.0237 | 7.8079 | 90 | 110.1419 | 202.5463 | 205.0906 | 193.6276 | 264.0916 | 265.6343 | 239.7057 | 10000000000 | 10000000000 | 40.071 | 4.443 | 40 | 10000000000 | 0 | 128.2892 | 40.0252 | 8.7414 | 40 | 90.2035 | 89.7742 | 54.6103 | 10000000000 | 90.0047 | 4.5839 | 90 | 95.3566 | 89.9888 | 3.1887 | 90 | 96.039 | 14.4958 | -19.0679 | 70.3123 | 62.63 | 0.85033
Log | 3418 | 28.4833 | 2014-08-28 17:54 | C13EOAT_test | 0.74147 | -0.37414 | 82.5139 | 283.1228 | 115.1854 | 1.5009 | -0.76128 | 4.0984 | 1.5 | 16.1436 | 25.0524 | 2.6998 | 0.69832 | 167.5587 | 99.53 | 3.2815 | 102.8115 | 6.2 | 103 | 103.0552 | 104.0195 | 104 | 595.0336 | 19.7324 | 87.4964 | 80.0623 | 217.3188 | 216.643 | 393.7373 | 83.7794 | 4.496 | 84 | 1799.706 | 3.6593 | 1800 | 24.952 | 2.0096 | 25 | 10000000000 | -10000000000 | 27.8799 | 180.02 | 89.5489 | 90.0493 | 7.8024 | 90 | 114.4764 | 204.0968 | 205.8625 | 193.9077 | 264.0063 | 265.3849 | 239.0913 | 10000000000 | 10000000000 | 40.0193 | 4.4343 | 40 | 10000000000 | 0 | 128.3038 | 40.0325 | 8.7398 | 40 | 90.191 | 89.829 | 54.5941 | 10000000000 | 90.0009 | 4.5817 | 90 | 95.3801 | 90.01 | 3.1877 | 90 | 96.0509 | 14.4965 | -19.4677 | 70.2922 | 62.61 | 0.85033
Log | 3419 | 28.4917 | 2014-08-28 17:54 | C13EOAT_test | 0.74146 | -0.37414 | 84.1286 | 282.7824 | 123.9613 | 1.5053 | -0.76104 | 4.0978 | 1.5 | 16.1623 | 25.0324 | 2.6754 | 0.69832 | 167.8363 | 99.53 | 3.3764 | 102.9064 | 6.2 | 103 | 103.1064 | 104.0264 | 104 | 580.4427 | 19.7324 | 87.6107 | 80.2257 | 217.3188 | 216.643 | 393.7373 | 83.9182 | 4.4974 | 84 | 1800.544 | 3.6582 | 1800 | 24.9613 | 2.0104 | 25 | 10000000000 | -10000000000 | 27.9492 | 180.0736 | 89.5571 | 90.0417 | 7.8018 | 90 | 113.1519 | 204.7625 | 206.51 | 193.5001 | 264.2005 | 265.4871 | 239.4647 | 10000000000 | 10000000000 | 39.975 | 4.436 | 40 | 10000000000 | 0 | 128.4059 | 40.0565 | 8.7371 | 40 | 90.2121 | 89.8614 | 54.5834 | 10000000000 | 90.0172 | 4.5732 | 90 | 95.3574 | 90.0368 | 3.1865 | 90 | 96.0536 | 14.4975 | -19.3043 | 70.3272 | 62.62 | 0.85033
Log | 3420 | 28.5 | 2014-08-28 17:55 | C13EOAT_test | 0.73857 | -0.37508 | 82.8198 | 282.3826 | 112.1557 | 1.5048 | -0.76122 | 4.0983 | 1.5 | 16.1586 | 24.9372 | 2.6732 | 0.69832 | 168.3347 | 99.53 | 3.3313 | 102.8613 | 6.2 | 103 | 103.2831 | 104.0123 | 104 | 565.5817 | 19.7324 | 87.8441 | 80.4906 | 217.3188 | 216.643 | 393.7373 | 84.1674 | 4.4962 | 84 | 1799.556 | 3.6597 | 1800 | 24.9376 | 2.0117 | 25 | 10000000000 | -10000000000 | 27.9392 | 180.0228 | 89.553 | 90.0427 | 7.7993 | 90 | 112.3948 | 202.4354 | 204.8372 | 193.5519 | 264.7506 | 265.6385 | 239.524 | 10000000000 | 10000000000 | 39.931 | 4.4488 | 40 | 10000000000 | 0 | 128.5259 | 40.0574 | 8.7351 | 40 | 90.2247 | 89.7981 | 54.5564 | 10000000000 | 90.007 | 4.5721 | 90 | 95.3784 | 90.0114 | 3.1864 | 90 | 96.0559 | 14.4964 | -19.0394 | 70.3184 | 62.6 | 0.85033
Log | 3421 | 28.5084 | 2014-08-28 17:55 | C13EOAT_test | 0.74134 | -0.37414 | 83.2145 | 282.3803 | 118.6008 | 1.496 | -0.76121 | 4.098 | 1.5 | 16.1564 | 24.8998 | 2.629 | 0.69832 | 167.7639 | 99.53 | 3.2409 | 102.7709 | 6.2 | 103 | 102.897 | 104.0147 | 104 | 566.5822 | 19.751 | 87.5867 | 80.1772 | 217.3188 | 216.643 | 393.7373 | 83.882 | 4.4981 | 84 | 1799.754 | 3.6594 | 1800 | 25.0079 | 2.0106 | 25 | 10000000000 | -10000000000 | 27.9381 | 180.0364 | 89.5491 | 90.0369 | 7.7973 | 90 | 111.388 | 203.8987 | 206.1505 | 194.1526 | 263.2151 | 264.473 | 237.9956 | 10000000000 | 10000000000 | 39.932 | 4.46 | 40 | 10000000000 | 0 | 128.5396 | 40.0679 | 8.7323 | 40 | 90.2085 | 89.8279 | 54.4982 | 10000000000 | 90.0018 | 4.5702 | 90 | 95.3574 | 90.0182 | 3.1855 | 90 | 96.0583 | 14.4974 | -19.3528 | 70.3165 | 62.62 | 0.85033
Log | 3422 | 28.5167 | 2014-08-28 17:56 | C13EOAT_test | 0.74149 | -0.37508 | 82.7399 | 282.7503 | 107.0393 | 1.4948 | -0.76126 | 4.0977 | 1.5 | 16.172 | 24.8928 | 2.5904 | 0.69832 | 167.8895 | 99.53 | 3.3357 | 102.8657 | 6.2 | 103 | 103.0159 | 104.0198 | 104 | 573.1083 | 19.7335 | 87.6452 | 80.2443 | 217.3188 | 216.643 | 393.7373 | 83.9447 | 4.4996 | 84 | 1799.302 | 3.66 | 1800 | 25.0349 | 2.0099 | 25 | 10000000000 | -10000000000 | 27.9232 | 180.0291 | 89.5612 | 90.0706 | 7.7887 | 90 | 110.7826 | 204.0876 | 206.1829 | 193.7986 | 263.6051 | 264.7356 | 237.942 | 10000000000 | 10000000000 | 39.9427 | 4.4739 | 40 | 10000000000 | 0 | 128.6008 | 40.077 | 8.7299 | 40 | 90.2043 | 89.8248 | 54.4883 | 10000000000 | 90.0154 | 4.5618 | 90 | 95.3797 | 90.0145 | 3.185 | 90 | 96.0546 | 14.4942 | -19.2857 | 70.3377 | 62.62 | 0.85033
Log | 3423 | 28.525 | 2014-08-28 17:56 | C13EOAT_test | 0.74051 | -0.37414 | 84.0315 | 282.3948 | 116.1809 | 1.5106 | -0.76122 | 4.0979 | 1.5 | 16.1545 | 24.8848 | 2.7008 | 0.69832 | 167.9258 | 99.53 | 3.2632 | 102.7932 | 6.2 | 103 | 103.0043 | 104.0097 | 104 | 570.1841 | 19.7324 | 87.6651 | 80.2607 | 217.3188 | 216.643 | 393.7373 | 83.9629 | 4.5005 | 84 | 1799.201 | 3.6603 | 1800 | 25.015 | 2.0102 | 25 | 10000000000 | -10000000000 | 27.8803 | 180.0344 | 89.5615 | 90.043 | 7.79 | 90 | 112.074 | 201.9456 | 204.8479 | 194.0423 | 264.0793 | 265.6335 | 238.0762 | 10000000000 | 10000000000 | 39.9446 | 4.4856 | 40 | 10000000000 | 0 | 128.5377 | 40.0594 | 8.7288 | 40 | 90.2066 | 89.8278 | 54.4781 | 10000000000 | 90.005 | 4.5637 | 90 | 95.3461 | 90.0172 | 3.1844 | 90 | 96.0619 | 14.497 | -19.2693 | 70.3124 | 62.61 | 0.85033
Log | 3424 | 28.5333 | 2014-08-28 17:57 | C13EOAT_test | 0.74106 | -0.37508 | 86.3014 | 282.994 | 112.8333 | 1.5072 | -0.76102 | 4.0978 | 1.5 | 16.1752 | 24.8831 | 2.5805 | 0.69832 | 167.7313 | 99.53 | 3.3548 | 102.8848 | 6.2 | 103 | 103.0549 | 104.013 | 104 | 588.0175 | 19.6656 | 87.5601 | 80.1712 | 217.3188 | 216.643 | 393.7373 | 83.8656 | 4.503 | 84 | 1800.106 | 3.6588 | 1800 | 25.0032 | 2.0103 | 25 | 10000000000 | -10000000000 | 27.8782 | 180.0048 | 89.5295 | 90.0244 | 7.7906 | 90 | 111.5768 | 202.7109 | 204.9725 | 194.1976 | 263.6927 | 264.8964 | 237.5325 | 10000000000 | 10000000000 | 39.9305 | 4.5027 | 40 | 10000000000 | 0 | 128.4624 | 40.0152 | 8.7299 | 40 | 90.1915 | 89.8133 | 54.478 | 10000000000 | 90.0043 | 4.5626 | 90 | 95.3746 | 90.0024 | 3.1846 | 90 | 96.0639 | 14.4964 | -19.3588 | 70.3477 | 62.6 | 0.85036
Log | 3425 | 28.5417 | 2014-08-28 17:57 | C13EOAT_test | 0.74117 | -0.37508 | 84.839 | 282.9172 | 117.2839 | 1.5042 | -0.76125 | 4.0978 | 1.5 | 16.1761 | 25.2273 | 2.8751 | 0.69832 | 167.8989 | 99.53 | 3.4577 | 102.9877 | 6.2 | 103 | 103.0238 | 104.0231 | 104 | 598.7742 | 19.901 | 87.6623 | 80.2366 | 217.3188 | 216.643 | 393.7373 | 83.9494 | 4.5048 | 84 | 1800.06 | 3.6589 | 1800 | 25.0366 | 2.0094 | 25 | 10000000000 | -10000000000 | 27.9247 | 180.0079 | 89.5233 | 89.9889 | 7.7949 | 90 | 113.8372 | 202.7815 | 205.5041 | 193.8952 | 263.5011 | 264.5558 | 237.3285 | 10000000000 | 10000000000 | 39.9363 | 4.5202 | 40 | 10000000000 | 0 | 128.4455 | 40.0138 | 8.7292 | 40 | 90.1974 | 89.8105 | 54.514 | 10000000000 | 90.0083 | 4.5612 | 90 | 95.3619 | 90.0039 | 3.1847 | 90 | 96.033 | 14.4943 | -19.2934 | 70.3448 | 62.6 | 0.85034
Log | 3426 | 28.55 | 2014-08-28 17:58 | C13EOAT_test | 0.74147 | -0.37508 | 86.6397 | 283.0971 | 110.988 | 1.5177 | -0.76117 | 4.0982 | 1.5 | 16.155 | 25.5364 | 3.181 | 0.69832 | 167.859 | 99.53 | 3.4259 | 102.9559 | 6.2 | 103 | 102.8703 | 104.0325 | 104 | 580.0516 | 20.4231 | 87.6199 | 80.2391 | 217.3188 | 216.643 | 393.7373 | 83.9295 | 4.5054 | 84 | 1800.185 | 3.6587 | 1800 | 25.0472 | 2.0087 | 25 | 10000000000 | -10000000000 | 27.9472 | 180.0045 | 89.5325 | 90.0087 | 7.7905 | 90 | 112.8141 | 202.8473 | 205.7119 | 193.4943 | 263.4467 | 264.9081 | 237.6096 | 10000000000 | 10000000000 | 39.9903 | 4.5261 | 40 | 10000000000 | 0 | 128.4804 | 40.0677 | 8.7249 | 40 | 90.2096 | 89.795 | 54.5292 | 10000000000 | 89.9968 | 4.5654 | 90 | 95.3524 | 90.0023 | 3.1845 | 90 | 96.0233 | 14.4966 | -19.2908 | 70.3126 | 62.6 | 0.85033
Log | 3427 | 28.5584 | 2014-08-28 17:58 | C13EOAT_test | 0.74094 | -0.37508 | 85.077 | 283.044 | 117.4532 | 1.514 | -0.76112 | 4.0978 | 1.5 | 16.1685 | 24.8821 | 2.5502 | 0.69832 | 167.9413 | 99.53 | 3.3358 | 102.8658 | 6.2 | 103 | 103.0162 | 104.0184 | 104 | 560.5215 | 19.7324 | 87.6759 | 80.2655 | 217.3188 | 216.643 | 393.7373 | 83.9707 | 4.5056 | 84 | 1800.323 | 3.6584 | 1800 | 25.0062 | 2.0092 | 25 | 10000000000 | -10000000000 | 27.8587 | 179.9708 | 89.5063 | 89.9965 | 7.7919 | 90 | 116.4683 | 202.1191 | 204.6655 | 194.359 | 264.3829 | 265.6013 | 238.1666 | 10000000000 | 10000000000 | 40.0065 | 4.5284 | 40 | 10000000000 | 0 | 128.6306 | 40.0454 | 8.7244 | 40 | 90.1854 | 89.7854 | 54.5583 | 10000000000 | 89.961 | 4.5823 | 90 | 95.3394 | 89.9854 | 3.1852 | 90 | 96.0619 | 14.4939 | -19.2645 | 70.3307 | 62.59 | 0.85033
Log | 3428 | 28.5667 | 2014-08-28 17:59 | C13EOAT_test | 0.74146 | -0.37508 | 84.1449 | 283.0799 | 104.9384 | 1.5047 | -0.76105 | 4.0977 | 1.5 | 16.1683 | 24.8687 | 2.5692 | 0.69832 | 168.0091 | 99.53 | 3.3629 | 102.8929 | 6.2 | 103 | 103.0288 | 104.0239 | 104 | 568.2566 | 19.7324 | 87.7093 | 80.2998 | 217.3188 | 216.643 | 393.7373 | 84.0045 | 4.5052 | 84 | 1799.923 | 3.6592 | 1800 | 25.0193 | 2.0088 | 25 | 10000000000 | -10000000000 | 27.8509 | 180.0406 | 89.5142 | 90.0299 | 7.7861 | 90 | 115.8199 | 203.1897 | 205.6552 | 193.9468 | 264.0579 | 264.2203 | 237.6674 | 10000000000 | 10000000000 | 40.0233 | 4.5248 | 40 | 10000000000 | 0 | 128.6907 | 40.0115 | 8.7255 | 40 | 90.2051 | 89.8355 | 54.5766 | 10000000000 | 89.9936 | 4.5761 | 90 | 95.3346 | 90.0203 | 3.1839 | 90 | 96.0452 | 14.4923 | -19.2302 | 70.3272 | 62.59 | 0.85033
Log | 3429 | 28.575 | 2014-08-28 17:59 | C13EOAT_test | 0.74126 | -0.37508 | 83.6035 | 282.7498 | 117.951 | 1.5021 | -0.76125 | 4.098 | 1.5 | 16.1615 | 24.74 | 2.5355 | 0.69832 | 167.9649 | 99.53 | 3.3299 | 102.8599 | 6.2 | 103 | 103.0261 | 104.0077 | 104 | 564.1863 | 19.7324 | 87.6772 | 80.2877 | 217.3188 | 216.643 | 393.7373 | 83.9825 | 4.5043 | 84 | 1799.834 | 3.6592 | 1800 | 25.0272 | 2.0082 | 25 | 10000000000 | -10000000000 | 27.9437 | 179.9906 | 89.502 | 89.9958 | 7.7914 | 90 | 113.3771 | 202.2947 | 204.9763 | 194.1926 | 264.3443 | 264.343 | 238.4057 | 10000000000 | 10000000000 | 40.0523 | 4.5125 | 40 | 10000000000 | 0 | 128.7294 | 39.9931 | 8.7265 | 40 | 90.1908 | 89.7998 | 54.6142 | 10000000000 | 89.979 | 4.5866 | 90 | 95.3673 | 89.9953 | 3.1846 | 90 | 96.045 | 14.4909 | -19.2423 | 70.3123 | 62.58 | 0.85035
Log | 3430 | 28.5833 | 2014-08-28 18:00 | C13EOAT_test | 0.74116 | -0.37414 | 82.1374 | 283.0914 | 107.0816 | 1.4956 | -0.76113 | 4.0979 | 1.5 | 16.1616 | 24.8108 | 2.5879 | 0.69832 | 168.013 | 99.53 | 3.3582 | 102.8882 | 6.2 | 103 | 103.2025 | 104.0074 | 104 | 573.5226 | 19.7324 | 87.7161 | 80.2969 | 217.3188 | 216.643 | 393.7373 | 84.0065 | 4.505 | 84 | 1799.656 | 3.6594 | 1800 | 25.0255 | 2.0077 | 25 | 10000000000 | -10000000000 | 27.9417 | 179.9796 | 89.5163 | 90.0145 | 7.7883 | 90 | 116.0815 | 202.391 | 205.2912 | 193.7761 | 264.0919 | 265.493 | 238.6388 | 10000000000 | 10000000000 | 40.0754 | 4.4992 | 40 | 10000000000 | 0 | 128.6581 | 39.9997 | 8.7264 | 40 | 90.1822 | 89.7974 | 54.6124 | 10000000000 | 89.9971 | 4.5832 | 90 | 95.347 | 89.9898 | 3.1849 | 90 | 96.0476 | 14.4909 | -19.2331 | 70.3126 | 62.57 | 0.85033
Log | 3431 | 28.5917 | 2014-08-28 18:00 | C13EOAT_test | 0.74157 | -0.37414 | 80.7933 | 282.7251 | 122.7113 | 1.4894 | -0.76113 | 4.0978 | 1.5 | 16.1805 | 24.9518 | 2.6795 | 0.69832 | 168.024 | 99.53 | 3.3931 | 102.9231 | 6.2 | 103 | 103.0663 | 104.0108 | 104 | 590.6206 | 19.7324 | 87.7162 | 80.3079 | 217.3188 | 216.643 | 393.7373 | 84.012 | 4.5046 | 84 | 1799.457 | 3.6597 | 1800 | 25.0028 | 2.0077 | 25 | 10000000000 | -10000000000 | 27.9211 | 179.9945 | 89.4711 | 90.0021 | 7.7904 | 90 | 113.1059 | 202.7961 | 205.58 | 194.2208 | 264.2192 | 265.6257 | 239.1377 | 10000000000 | 10000000000 | 40.0815 | 4.4827 | 40 | 10000000000 | 0 | 128.4535 | 40.0034 | 8.7266 | 40 | 90.1748 | 89.8198 | 54.6071 | 10000000000 | 89.9933 | 4.5883 | 90 | 95.3306 | 89.9973 | 3.1848 | 90 | 96.0383 | 14.4914 | -19.2221 | 70.3469 | 62.56 | 0.85033
Log | 3432 | 28.6 | 2014-08-28 18:01 | C13EOAT_test | 0.7398 | -0.37508 | 78.9951 | 282.529 | 110.6729 | 1.4172 | -0.76122 | 4.0985 | 1.5 | 16.1553 | 25.027 | 2.6992 | 0.69832 | 168.3873 | 99.53 | 3.4036 | 102.9335 | 6.2 | 103 | 103.1544 | 104.0114 | 104 | 596.0345 | 19.7314 | 87.9035 | 80.4838 | 217.3188 | 216.643 | 394.081 | 84.1936 | 4.5014 | 84 | 1799.824 | 3.659 | 1800 | 25.0487 | 2.0061 | 25 | 10000000000 | -10000000000 | 27.9371 | 179.9947 | 89.5195 | 90.0232 | 7.7873 | 90 | 114.774 | 202.4361 | 205.0186 | 194.3722 | 264.2814 | 265.2103 | 239.0983 | 10000000000 | 10000000000 | 40.0918 | 4.465 | 40 | 10000000000 | 0 | 128.4621 | 39.9995 | 8.7277 | 40 | 90.1938 | 89.8009 | 54.5855 | 10000000000 | 89.9914 | 4.5891 | 90 | 95.3421 | 89.9973 | 3.1849 | 90 | 96.0574 | 14.4963 | -19.0462 | 70.3123 | 62.56 | 0.85033
Log | 3433 | 28.6084 | 2014-08-28 18:01 | C13EOAT_test | 0.74118 | -0.37508 | 81.7395 | 282.7457 | 112.3148 | 1.4983 | -0.76103 | 4.0978 | 1.5 | 16.158 | 24.8687 | 2.5414 | 0.69832 | 168.1644 | 99.53 | 3.4005 | 102.9305 | 6.2 | 103 | 103.1019 | 104.0187 | 104 | 582.5485 | 19.7324 | 87.7869 | 80.3775 | 217.3188 | 216.643 | 394.081 | 84.0822 | 4.5016 | 84 | 1799.85 | 3.6591 | 1800 | 25.0206 | 2.0063 | 25 | 10000000000 | -10000000000 | 28.0101 | 179.9722 | 89.5063 | 89.9965 | 7.7922 | 90 | 112.4124 | 203.6351 | 205.224 | 194.4423 | 263.8816 | 264.9305 | 238.3489 | 10000000000 | 10000000000 | 40.0696 | 4.4481 | 40 | 10000000000 | 0 | 128.4516 | 39.9328 | 8.7324 | 40 | 90.1928 | 89.7794 | 54.5963 | 10000000000 | 89.9883 | 4.5912 | 90 | 95.3627 | 89.9861 | 3.1857 | 90 | 96.0626 | 14.4973 | -19.1525 | 70.3192 | 62.55 | 0.85033
Log | 3434 | 28.6167 | 2014-08-28 18:02 | C13EOAT_test | 0.74121 | -0.37414 | 81.025 | 282.7792 | 116.7914 | 1.5002 | -0.76104 | 4.0975 | 1.5 | 16.1666 | 24.8609 | 2.6496 | 0.69832 | 168.0752 | 99.53 | 3.3625 | 102.8925 | 6.2 | 103 | 103.1252 | 104.0121 | 104 | 559.1881 | 19.7324 | 87.7186 | 80.3566 | 217.3188 | 216.643 | 393.7373 | 84.0376 | 4.5013 | 84 | 1799.597 | 3.6595 | 1800 | 25.0168 | 2.0062 | 25 | 10000000000 | -10000000000 | 28.0155 | 179.9981 | 89.5047 | 89.9817 | 7.7955 | 90 | 116.2741 | 203.6468 | 205.585 | 194.1581 | 263.9537 | 264.4159 | 238.0149 | 10000000000 | 10000000000 | 40.0156 | 4.4351 | 40 | 10000000000 | 0 | 128.5313 | 39.8993 | 8.7365 | 40 | 90.1779 | 89.8202 | 54.6411 | 10000000000 | 90.0024 | 4.5889 | 90 | 95.3616 | 89.9991 | 3.1856 | 90 | 96.0596 | 14.4969 | -19.1734 | 70.3333 | 62.54 | 0.85035
Log | 3435 | 28.625 | 2014-08-28 18:02 | C13EOAT_test | 0.73654 | -0.37508 | 83.8354 | 282.1713 | 113.7417 | 1.4874 | -0.76118 | 4.0979 | 1.5 | 16.1541 | 24.8326 | 2.5516 | 0.69832 | 168.4505 | 99.53 | 3.4005 | 102.9305 | 6.2 | 103 | 102.8532 | 104.0345 | 104 | 561.8375 | 19.7324 | 87.8933 | 80.5572 | 217.3188 | 216.643 | 393.7373 | 84.2253 | 4.4982 | 84 | 1799.906 | 3.6591 | 1800 | 25.015 | 2.006 | 25 | 10000000000 | -10000000000 | 28.0477 | 179.9569 | 89.5078 | 90.0125 | 7.7912 | 90 | 115.3249 | 203.6889 | 205.3689 | 193.9909 | 263.7977 | 265.3985 | 238.1613 | 10000000000 | 10000000000 | 40.0196 | 4.4291 | 40 | 10000000000 | 0 | 128.6828 | 39.9253 | 8.7381 | 40 | 90.1805 | 89.7764 | 54.6138 | 10000000000 | 89.991 | 4.598 | 90 | 95.3376 | 89.9785 | 3.1862 | 90 | 96.0628 | 14.4973 | -18.9728 | 70.3123 | 62.54 | 0.85033
Log | 3436 | 28.6333 | 2014-08-28 18:03 | C13EOAT_test | 0.74145 | -0.37414 | 84.1012 | 282.4911 | 120.0391 | 1.502 | -0.76121 | 4.0977 | 1.5 | 16.1637 | 24.9014 | 2.687 | 0.69832 | 168.1793 | 99.53 | 3.4032 | 102.9331 | 6.2 | 103 | 102.9521 | 104.0116 | 104 | 574.3262 | 19.7324 | 87.7905 | 80.3888 | 217.3188 | 216.643 | 393.7373 | 84.0897 | 4.4983 | 84 | 1799.96 | 3.6589 | 1800 | 25.0013 | 2.006 | 25 | 10000000000 | -10000000000 | 27.9397 | 179.9774 | 89.4397 | 89.9977 | 7.7943 | 90 | 111.3114 | 201.7618 | 203.7498 | 194.0283 | 264.7347 | 265.8416 | 238.8105 | 10000000000 | 10000000000 | 39.9949 | 4.4288 | 40 | 10000000000 | 0 | 128.6456 | 39.8989 | 8.743 | 40 | 90.1763 | 89.8011 | 54.6162 | 10000000000 | 89.964 | 4.6138 | 90 | 95.34 | 89.9887 | 3.1861 | 90 | 96.0572 | 14.4974 | -19.1412 | 70.3294 | 62.53 | 0.85033
Log | 3437 | 28.6417 | 2014-08-28 18:03 | C13EOAT_test | 0.74127 | -0.37414 | 85.2856 | 282.4048 | 102.0015 | 1.5008 | -0.76112 | 4.0977 | 1.5 | 16.171 | 24.9231 | 2.6273 | 0.69832 | 167.7817 | 99.53 | 3.315 | 102.845 | 6.2 | 103 | 102.9387 | 103.9987 | 104 | 570.0814 | 19.7324 | 87.6103 | 80.1714 | 217.3188 | 216.643 | 393.7373 | 83.8908 | 4.4991 | 84 | 1799.767 | 3.6591 | 1800 | 24.989 | 2.0059 | 25 | 10000000000 | -10000000000 | 28.0013 | 180.0086 | 89.4729 | 89.9634 | 7.8012 | 90 | 113.7412 | 202.5386 | 204.7571 | 194.057 | 264.5038 | 265.3676 | 239.1412 | 10000000000 | 10000000000 | 39.9498 | 4.4385 | 40 | 10000000000 | 0 | 128.5916 | 39.909 | 8.746 | 40 | 90.2043 | 89.8043 | 54.6026 | 10000000000 | 89.9625 | 4.6224 | 90 | 95.3471 | 90.0043 | 3.1858 | 90 | 96.0516 | 14.4983 | -19.3586 | 70.3441 | 62.52 | 0.85033
Log | 3438 | 28.65 | 2014-08-28 18:04 | C13EOAT_test | 0.74145 | -0.37414 | 84.7379 | 282.629 | 123.5229 | 1.5072 | -0.76109 | 4.0981 | 1.5 | 16.154 | 24.9294 | 2.6255 | 0.69832 | 167.9004 | 99.53 | 3.4034 | 102.9334 | 6.2 | 103 | 103.1542 | 104.0174 | 104 | 592.4799 | 19.7324 | 87.6451 | 80.2553 | 217.3188 | 216.643 | 393.7373 | 83.9502 | 4.4982 | 84 | 1800.212 | 3.6586 | 1800 | 24.9525 | 2.0068 | 25 | 10000000000 | -10000000000 | 27.871 | 179.9541 | 89.4878 | 89.952 | 7.8053 | 90 | 115.4353 | 201.8483 | 204.865 | 194.2161 | 264.5495 | 265.303 | 238.3215 | 10000000000 | 10000000000 | 39.956 | 4.4475 | 40 | 10000000000 | 0 | 128.4637 | 39.8967 | 8.7503 | 40 | 90.1788 | 89.7754 | 54.5697 | 10000000000 | 89.9726 | 4.6267 | 90 | 95.339 | 89.9771 | 3.1871 | 90 | 96.0596 | 14.4974 | -19.2747 | 70.3123 | 62.53 | 0.85033
Log | 3439 | 28.6583 | 2014-08-28 18:04 | C13EOAT_test | 0.74116 | -0.37414 | 83.064 | 282.2569 | 112.9364 | 1.5031 | -0.76128 | 4.098 | 1.5 | 16.1546 | 24.94 | 2.6736 | 0.69832 | 168.1753 | 99.53 | 3.3692 | 102.8992 | 6.2 | 103 | 103.1809 | 104.0173 | 104 | 596.9374 | 19.7324 | 87.8067 | 80.3686 | 217.3188 | 216.643 | 393.7373 | 84.0877 | 4.4982 | 84 | 1800.065 | 3.6587 | 1800 | 24.9833 | 2.0068 | 25 | 10000000000 | -10000000000 | 27.9581 | 179.9969 | 89.4857 | 89.9612 | 7.8065 | 90 | 112.0983 | 203.6347 | 206.3871 | 194.6623 | 263.5392 | 264.4929 | 237.9738 | 10000000000 | 10000000000 | 39.9299 | 4.4667 | 40 | 10000000000 | 0 | 128.4163 | 39.9164 | 8.7525 | 40 | 90.1963 | 89.8007 | 54.5621 | 10000000000 | 90.0273 | 4.6104 | 90 | 95.3341 | 89.9985 | 3.1869 | 90 | 96.0496 | 14.4974 | -19.1613 | 70.3134 | 62.53 | 0.85033
Log | 3440 | 28.6667 | 2014-08-28 18:05 | C13EOAT_test | 0.74104 | -0.37414 | 84.1818 | 282.7706 | 115.1312 | 1.5116 | -0.76131 | 4.098 | 1.5 | 16.1394 | 25.0515 | 2.7004 | 0.69832 | 167.8886 | 99.53 | 3.3021 | 102.8321 | 6.2 | 103 | 102.9912 | 104.0179 | 104 | 577.471 | 19.7324 | 87.6454 | 80.2432 | 217.3188 | 216.643 | 393.7373 | 83.9443 | 4.4983 | 84 | 1799.892 | 3.6589 | 1800 | 24.9784 | 2.007 | 25 | 10000000000 | -10000000000 | 27.851 | 180.0144 | 89.4795 | 89.9246 | 7.8158 | 90 | 115.9517 | 204.4463 | 206.2625 | 193.99 | 263.8242 | 265.0409 | 237.474 | 10000000000 | 10000000000 | 39.8837 | 4.4916 | 40 | 10000000000 | 0 | 128.4183 | 39.9058 | 8.7558 | 40 | 90.1972 | 89.8173 | 54.5191 | 10000000000 | 89.9675 | 4.6366 | 90 | 95.3042 | 90.0072 | 3.1868 | 90 | 96.0547 | 14.4974 | -19.2868 | 70.2866 | 62.52 | 0.85033
Log | 3441 | 28.675 | 2014-08-28 18:05 | C13EOAT_test | 0.73878 | -0.37414 | 83.2215 | 282.7659 | 114.7378 | 1.5031 | -0.76127 | 4.0985 | 1.5 | 16.1049 | 24.9723 | 2.6905 | 0.69832 | 168.2195 | 99.53 | 3.3968 | 102.9268 | 6.2 | 103 | 103.02 | 104.0518 | 104 | 557.4078 | 19.7325 | 87.7945 | 80.425 | 217.3188 | 216.643 | 393.7373 | 84.1097 | 4.4968 | 84 | 1800.12 | 3.6586 | 1800 | 24.9521 | 2.008 | 25 | 10000000000 | -10000000000 | 27.7429 | 179.9608 | 89.4329 | 89.9161 | 7.8212 | 90 | 115.7111 | 203.2328 | 205.0617 | 194.4214 | 264.1324 | 265.3884 | 237.6772 | 10000000000 | 10000000000 | 39.9058 | 4.5124 | 40 | 10000000000 | 0 | 128.5194 | 39.9454 | 8.756 | 40 | 90.1911 | 89.7697 | 54.5062 | 10000000000 | 89.9513 | 4.648 | 90 | 95.325 | 89.9804 | 3.1877 | 90 | 96.0523 | 14.4965 | -19.105 | 70.224 | 62.52 | 0.85033
Log | 3442 | 28.6833 | 2014-08-28 18:06 | C13EOAT_test | 0.74166 | -0.37508 | 80.2591 | 282.7597 | 111.8651 | 1.5034 | -0.76129 | 4.0984 | 1.5 | 16.0935 | 24.8979 | 2.5679 | 0.69832 | 168.0544 | 99.53 | 3.3072 | 102.8372 | 6.2 | 103 | 103.1227 | 104.0405 | 104 | 572.5967 | 19.7325 | 87.7135 | 80.3409 | 217.3188 | 216.643 | 393.7373 | 84.0272 | 4.4957 | 84 | 1800.253 | 3.6585 | 1800 | 24.9853 | 2.008 | 25 | 10000000000 | -10000000000 | 27.8682 | 179.9734 | 89.451 | 89.9458 | 7.8201 | 90 | 120.2793 | 201.3981 | 205.0147 | 193.7968 | 264.8139 | 265.9787 | 237.4476 | 10000000000 | 10000000000 | 39.9508 | 4.5281 | 40 | 10000000000 | 0 | 128.641 | 39.9507 | 8.7574 | 40 | 90.1902 | 89.7832 | 54.483 | 10000000000 | 89.9821 | 4.6427 | 90 | 95.322 | 89.9867 | 3.1878 | 90 | 96.0329 | 14.4986 | -19.1891 | 70.2081 | 62.52 | 0.85033
Log | 3443 | 28.6917 | 2014-08-28 18:06 | C13EOAT_test | 0.74108 | -0.37508 | 81.4917 | 283.1239 | 118.372 | 1.5037 | -0.76107 | 4.0983 | 1.5 | 16.1243 | 24.8845 | 2.5406 | 0.69832 | 168.0283 | 99.53 | 3.3253 | 102.8553 | 6.2 | 103 | 103.1608 | 104.0088 | 104 | 567.9699 | 19.7324 | 87.7103 | 80.318 | 217.3188 | 216.643 | 393.7373 | 84.0141 | 4.4964 | 84 | 1799.927 | 3.6589 | 1800 | 24.9467 | 2.0091 | 25 | 10000000000 | -10000000000 | 27.791 | 180.0115 | 89.4422 | 89.9624 | 7.8213 | 90 | 114.8957 | 203.9776 | 205.7603 | 194.1513 | 264.2527 | 264.9354 | 237.5958 | 10000000000 | 10000000000 | 40.0036 | 4.5288 | 40 | 10000000000 | 0 | 128.7137 | 39.983 | 8.7568 | 40 | 90.195 | 89.8164 | 54.4388 | 10000000000 | 89.9981 | 4.6421 | 90 | 95.3186 | 90.0057 | 3.1871 | 90 | 96.0408 | 14.493 | -19.212 | 70.2512 | 62.51 | 0.85033
Log | 3444 | 28.7 | 2014-08-28 18:07 | C13EOAT_test | 0.74113 | -0.37414 | 80.8396 | 282.9878 | 118.3476 | 1.5245 | -0.7613 | 4.0986 | 1.5 | 16.1496 | 24.8791 | 2.601 | 0.69832 | 168.0419 | 99.53 | 3.3697 | 102.8997 | 6.2 | 103 | 103.1098 | 104.0142 | 104 | 572.7864 | 19.7324 | 87.7145 | 80.3274 | 217.3188 | 216.643 | 393.7373 | 84.0209 | 4.4967 | 84 | 1800.131 | 3.6587 | 1800 | 25.0029 | 2.0081 | 25 | 10000000000 | -10000000000 | 27.7413 | 179.9608 | 89.4175 | 89.9561 | 7.8265 | 90 | 115.1217 | 202.4678 | 205.5618 | 193.8224 | 264.0021 | 265.4977 | 237.8825 | 10000000000 | 10000000000 | 40.0433 | 4.5264 | 40 | 10000000000 | 0 | 128.6345 | 39.9713 | 8.758 | 40 | 90.1803 | 89.7804 | 54.4121 | 10000000000 | 90.0074 | 4.6437 | 90 | 95.3285 | 89.9804 | 3.1879 | 90 | 96.0316 | 14.4951 | -19.2026 | 70.2999 | 62.5 | 0.85033
Log | 3445 | 28.7083 | 2014-08-28 18:07 | C13EOAT_test | 0.74147 | -0.37508 | 80.0309 | 282.7404 | 122.3148 | 1.5124 | -0.7612 | 4.098 | 1.5 | 16.1604 | 24.897 | 2.6217 | 0.69832 | 167.8665 | 99.53 | 3.3268 | 102.8568 | 6.2 | 103 | 103.0794 | 104.0115 | 104 | 594.9251 | 19.7324 | 87.6338 | 80.2328 | 217.3188 | 216.643 | 393.7373 | 83.9333 | 4.4981 | 84 | 1800.103 | 3.6587 | 1800 | 25.0086 | 2.0079 | 25 | 10000000000 | -10000000000 | 27.902 | 180.0061 | 89.4646 | 89.9402 | 7.8329 | 90 | 114.3249 | 203.1976 | 205.7251 | 193.8992 | 263.4524 | 264.4649 | 237.646 | 10000000000 | 10000000000 | 40.0516 | 4.5148 | 40 | 10000000000 | 0 | 128.4862 | 39.9887 | 8.7578 | 40 | 90.1821 | 89.824 | 54.3786 | 10000000000 | 89.9908 | 4.6529 | 90 | 95.3228 | 90.0031 | 3.1873 | 90 | 96.0518 | 14.492 | -19.2972 | 70.3126 | 62.5 | 0.85043
Log | 3446 | 28.7167 | 2014-08-28 18:08 | C13EOAT_test | 0.74133 | -0.37508 | 81.1344 | 282.3964 | 112.0204 | 1.5161 | -0.76131 | 4.0975 | 1.5 | 16.1785 | 24.9116 | 2.6866 | 0.69832 | 168.0182 | 99.53 | 3.3155 | 102.8455 | 6.2 | 103 | 102.9943 | 104.0072 | 104 | 597.3569 | 19.7324 | 87.7139 | 80.3043 | 217.3188 | 216.643 | 394.081 | 84.0091 | 4.498 | 84 | 1799.542 | 3.6596 | 1800 | 24.9912 | 2.0082 | 25 | 10000000000 | -10000000000 | 27.8664 | 179.9886 | 89.4544 | 89.954 | 7.8342 | 90 | 113.787 | 204.1427 | 205.9072 | 194.1349 | 263.5638 | 264.4404 | 237.6717 | 10000000000 | 10000000000 | 40.0331 | 4.506 | 40 | 10000000000 | 0 | 128.4783 | 39.9841 | 8.7585 | 40 | 90.1708 | 89.8178 | 54.3452 | 10000000000 | 89.9802 | 4.6589 | 90 | 95.3046 | 89.9943 | 3.1879 | 90 | 96.0528 | 14.497 | -19.2257 | 70.3545 | 62.51 | 0.85043
Log | 3447 | 28.725 | 2014-08-28 18:08 | C13EOAT_test | 0.74116 | -0.37414 | 82.1281 | 282.3352 | 115.1461 | 1.5122 | -0.76122 | 4.0978 | 1.5 | 16.1566 | 24.885 | 2.5278 | 0.69832 | 167.9105 | 99.53 | 3.377 | 102.907 | 6.2 | 103 | 103.1132 | 104.0255 | 104 | 581.9217 | 19.7324 | 87.6698 | 80.2407 | 217.3188 | 216.643 | 393.7373 | 83.9552 | 4.4991 | 84 | 1799.997 | 3.6589 | 1800 | 25.0147 | 2.0076 | 25 | 10000000000 | -10000000000 | 27.7194 | 179.9979 | 89.4573 | 89.9628 | 7.8358 | 90 | 119.5843 | 203.447 | 205.453 | 194.013 | 263.6402 | 264.4245 | 237.8776 | 10000000000 | 10000000000 | 40.0767 | 4.4955 | 40 | 10000000000 | 0 | 128.5323 | 39.9801 | 8.7593 | 40 | 90.1989 | 89.799 | 54.3453 | 10000000000 | 89.9953 | 4.6555 | 90 | 95.3233 | 89.999 | 3.188 | 90 | 96.0614 | 14.4952 | -19.2893 | 70.3123 | 62.5 | 0.85056
Log | 3448 | 28.7333 | 2014-08-28 18:09 | C13EOAT_test | 0.74146 | -0.37508 | 83.3921 | 282.4012 | 119.8045 | 1.5058 | -0.76106 | 4.0975 | 1.5 | 16.159 | 24.8989 | 2.5496 | 0.69832 | 167.9135 | 99.53 | 3.3833 | 102.9132 | 6.2 | 103 | 102.9323 | 104.025 | 104 | 573.0823 | 19.7324 | 87.643 | 80.2706 | 217.3188 | 216.643 | 393.7373 | 83.9568 | 4.4979 | 84 | 1800.04 | 3.659 | 1800 | 25.0093 | 2.0075 | 25 | 10000000000 | -10000000000 | 27.7631 | 180.0125 | 89.4776 | 89.9675 | 7.8369 | 90 | 114.9495 | 202.4253 | 205.3369 | 193.8946 | 264.0766 | 264.965 | 238.6492 | 10000000000 | 10000000000 | 40.1014 | 4.479 | 40 | 10000000000 | 0 | 128.6238 | 40.0188 | 8.7576 | 40 | 90.2043 | 89.8082 | 54.3573 | 10000000000 | 90.0223 | 4.6422 | 90 | 95.3281 | 90.0062 | 3.1876 | 90 | 96.0533 | 14.4976 | -19.2594 | 70.3214 | 62.49 | 0.85063
Log | 3449 | 28.7417 | 2014-08-28 18:09 | C13EOAT_test | 0.74117 | -0.37508 | 84.6932 | 282.7381 | 104.1673 | 1.4983 | -0.76103 | 4.0973 | 1.5 | 16.1727 | 24.8849 | 2.5291 | 0.69832 | 168.0744 | 99.53 | 3.3722 | 102.9022 | 6.2 | 103 | 103.2004 | 104.0117 | 104 | 562.1337 | 19.7324 | 87.7156 | 80.3588 | 217.3188 | 216.643 | 393.7373 | 84.0372 | 4.4973 | 84 | 1800.42 | 3.6585 | 1800 | 24.9402 | 2.0095 | 25 | 10000000000 | -10000000000 | 27.7567 | 180.0524 | 89.4811 | 89.9763 | 7.8364 | 90 | 114.9544 | 202.125 | 204.9056 | 193.9654 | 263.612 | 265.1495 | 238.8888 | 10000000000 | 10000000000 | 40.0422 | 4.468 | 40 | 10000000000 | 0 | 128.7835 | 40.0042 | 8.7578 | 40 | 90.2098 | 89.8426 | 54.357 | 10000000000 | 90.0066 | 4.6445 | 90 | 95.3268 | 90.0262 | 3.1863 | 90 | 96.0526 | 14.4975 | -19.1712 | 70.3453 | 62.48 | 0.85064
Log | 3450 | 28.75 | 2014-08-28 18:10 | C13EOAT_test | 0.74149 | -0.37414 | 83.1205 | 283.0605 | 119.9176 | 1.5093 | -0.7611 | 4.0976 | 1.5 | 16.1554 | 25.0195 | 2.6947 | 0.69832 | 168.0584 | 99.53 | 3.3832 | 102.9132 | 6.2 | 103 | 103.1911 | 104.001 | 104 | 567.6374 | 19.837 | 87.7131 | 80.3453 | 217.3188 | 216.643 | 393.7373 | 84.0292 | 4.4972 | 84 | 1799.999 | 3.6591 | 1800 | 24.9105 | 2.0112 | 25 | 10000000000 | -10000000000 | 27.7339 | 180.0406 | 89.5088 | 90.0054 | 7.8318 | 90 | 115.2124 | 204.8294 | 206.1417 | 193.8629 | 263.3839 | 264.7584 | 238.6487 | 10000000000 | 10000000000 | 40.017 | 4.4576 | 40 | 10000000000 | 0 | 128.8119 | 40.0242 | 8.7562 | 40 | 90.2175 | 89.8231 | 54.3569 | 10000000000 | 90.0069 | 4.6421 | 90 | 95.3194 | 90.0203 | 3.1857 | 90 | 96.0526 | 14.4974 | -19.1847 | 70.3147 | 62.48 | 0.85043
Log | 3451 | 28.7584 | 2014-08-28 18:10 | C13EOAT_test | 0.74147 | -0.37508 | 83.9903 | 282.7502 | 118.7233 | 1.5084 | -0.7614 | 4.0974 | 1.5 | 16.1678 | 24.9003 | 2.68 | 0.69832 | 168.1322 | 99.53 | 3.424 | 102.954 | 6.2 | 103 | 103.0606 | 104.0144 | 104 | 575.1429 | 19.7324 | 87.768 | 80.3642 | 217.3188 | 216.643 | 393.7373 | 84.0661 | 4.4973 | 84 | 1800.191 | 3.6587 | 1800 | 24.9364 | 2.0121 | 25 | 10000000000 | -10000000000 | 27.6211 | 180.0601 | 89.5173 | 90.0062 | 7.8319 | 90 | 117.8658 | 203.7965 | 205.9595 | 194.7868 | 263.7385 | 264.5337 | 237.9424 | 10000000000 | 10000000000 | 39.9806 | 4.4628 | 40 | 10000000000 | 0 | 128.687 | 40.0554 | 8.7532 | 40 | 90.2172 | 89.8429 | 54.3718 | 10000000000 | 90.0433 | 4.625 | 90 | 95.3654 | 90.03 | 3.1849 | 90 | 96.0614 | 14.491 | -19.1658 | 70.3237 | 62.48 | 0.85035
Log | 3452 | 28.7667 | 2014-08-28 18:11 | C13EOAT_test | 0.74116 | -0.37508 | 83.09 | 282.496 | 114.0133 | 1.5018 | -0.76102 | 4.0973 | 1.5 | 16.1759 | 24.9712 | 2.6928 | 0.69832 | 168.2837 | 99.53 | 3.423 | 102.953 | 6.2 | 103 | 103.117 | 104.0247 | 104 | 594.83 | 19.7324 | 87.8334 | 80.4503 | 217.3188 | 216.643 | 393.7373 | 84.1419 | 4.4957 | 84 | 1800.462 | 3.6586 | 1800 | 24.9201 | 2.0135 | 25 | 10000000000 | -10000000000 | 27.6653 | 180.0481 | 89.5259 | 90.0055 | 7.8314 | 90 | 120.2314 | 202.1347 | 204.7348 | 194.2373 | 264.9426 | 265.1642 | 238.3607 | 10000000000 | 10000000000 | 39.9739 | 4.468 | 40 | 10000000000 | 0 | 128.5345 | 40.0628 | 8.7511 | 40 | 90.2221 | 89.826 | 54.3764 | 10000000000 | 90.0154 | 4.6292 | 90 | 95.3788 | 90.024 | 3.1842 | 90 | 96.0608 | 14.4909 | -19.0797 | 70.3378 | 62.46 | 0.8506
Log | 3453 | 28.775 | 2014-08-28 18:11 | C13EOAT_test | 0.74117 | -0.37414 | 82.2614 | 282.7297 | 119.5668 | 1.4986 | -0.76115 | 4.0981 | 1.5 | 16.1527 | 24.9674 | 2.6459 | 0.69832 | 168.216 | 99.53 | 3.3829 | 102.9129 | 6.2 | 103 | 103.1511 | 104.018 | 104 | 595.8379 | 19.7324 | 87.8143 | 80.4017 | 217.3188 | 216.643 | 393.7373 | 84.108 | 4.4926 | 84 | 1799.961 | 3.6592 | 1800 | 24.9172 | 2.0148 | 25 | 10000000000 | -10000000000 | 27.7556 | 180.0569 | 89.547 | 89.9996 | 7.8318 | 90 | 116.1485 | 202 | 204.9181 | 194.1188 | 264.4158 | 265.8971 | 238.8782 | 10000000000 | 10000000000 | 39.9893 | 4.474 | 40 | 10000000000 | 0 | 128.524 | 40.0626 | 8.7494 | 40 | 90.2186 | 89.8383 | 54.3743 | 10000000000 | 90.037 | 4.6143 | 90 | 95.3778 | 90.0285 | 3.1833 | 90 | 96.0537 | 14.4957 | -19.1283 | 70.3067 | 62.47 | 0.85064
Log | 3454 | 28.7833 | 2014-08-28 18:12 | C13EOAT_test | 0.74133 | -0.37414 | 84.1229 | 282.8041 | 117.036 | 1.4974 | -0.76136 | 4.098 | 1.5 | 16.171 | 24.9431 | 2.6456 | 0.69832 | 168.2007 | 99.53 | 3.4238 | 102.9538 | 6.2 | 103 | 103.224 | 104.0322 | 104 | 580.2276 | 19.7324 | 87.8147 | 80.386 | 217.3188 | 216.643 | 393.7373 | 84.1003 | 4.4911 | 84 | 1800.205 | 3.6588 | 1800 | 24.9108 | 2.0163 | 25 | 10000000000 | -10000000000 | 27.6782 | 180.0565 | 89.5294 | 90.0126 | 7.8286 | 90 | 114.81 | 202.857 | 205.6241 | 193.9066 | 263.9823 | 265.4073 | 239.3062 | 10000000000 | 10000000000 | 39.9288 | 4.489 | 40 | 10000000000 | 0 | 128.5733 | 40.0559 | 8.7478 | 40 | 90.2332 | 89.8233 | 54.3631 | 10000000000 | 90.038 | 4.608 | 90 | 95.3697 | 90.0283 | 3.1827 | 90 | 96.0563 | 14.4957 | -19.144 | 70.3388 | 62.46 | 0.85064
Log | 3455 | 28.7917 | 2014-08-28 18:12 | C13EOAT_test | 0.74135 | -0.37508 | 84.732 | 282.6632 | 112.4372 | 1.4955 | -0.76131 | 4.0979 | 1.5 | 16.1828 | 24.9318 | 2.6687 | 0.69832 | 167.9341 | 99.53 | 3.3896 | 102.9196 | 6.2 | 103 | 103.0658 | 104.028 | 104 | 566.2701 | 19.7324 | 87.6571 | 80.2769 | 217.3188 | 216.643 | 393.7373 | 83.967 | 4.4903 | 84 | 1800.113 | 3.6589 | 1800 | 24.8984 | 2.018 | 25 | 10000000000 | -10000000000 | 27.6769 | 180.0692 | 89.5601 | 90.0258 | 7.8248 | 90 | 118.7579 | 201.9784 | 205.0289 | 193.4337 | 264.0581 | 265.229 | 238.0904 | 10000000000 | 10000000000 | 39.9366 | 4.5016 | 40 | 10000000000 | 0 | 128.7141 | 40.0584 | 8.7458 | 40 | 90.2139 | 89.8553 | 54.3509 | 10000000000 | 90.0252 | 4.6049 | 90 | 95.3824 | 90.0346 | 3.1816 | 90 | 96.0565 | 14.4945 | -19.2531 | 70.3572 | 62.46 | 0.85042
Log | 3456 | 28.8 | 2014-08-28 18:13 | C13EOAT_test | 0.74173 | -0.37508 | 83.9053 | 282.7336 | 113.3811 | 1.5267 | -0.76131 | 4.098 | 1.5 | 16.1606 | 24.8854 | 2.6245 | 0.69832 | 168.1352 | 99.53 | 3.388 | 102.918 | 6.2 | 103 | 103.0943 | 104.0085 | 104 | 573.4164 | 19.7324 | 87.7636 | 80.3716 | 217.3188 | 216.643 | 393.7373 | 84.0676 | 4.4877 | 84 | 1800.246 | 3.6586 | 1800 | 24.9429 | 2.0182 | 25 | 10000000000 | -10000000000 | 27.6961 | 180.058 | 89.5468 | 90.065 | 7.816 | 90 | 118.0586 | 201.6598 | 204.5112 | 193.5908 | 264.4079 | 265.1799 | 238.1623 | 10000000000 | 10000000000 | 39.9342 | 4.5154 | 40 | 10000000000 | 0 | 128.8337 | 40.0562 | 8.7441 | 40 | 90.2164 | 89.8415 | 54.3083 | 10000000000 | 90.0139 | 4.6029 | 90 | 95.3642 | 90.029 | 3.1808 | 90 | 96.0398 | 14.4916 | -19.1584 | 70.3123 | 62.44 | 0.85034
Log | 3457 | 28.8083 | 2014-08-28 18:13 | C13EOAT_test | 0.7409 | -0.37414 | 82.8535 | 283.0732 | 111.0533 | 1.4991 | -0.76127 | 4.0976 | 1.5 | 16.1626 | 24.8777 | 2.5508 | 0.69832 | 168.1047 | 99.53 | 3.3723 | 102.9023 | 6.2 | 103 | 103.0659 | 103.9959 | 104 | 569.1749 | 19.7324 | 87.7304 | 80.3744 | 217.3188 | 216.643 | 393.7373 | 84.0524 | 4.4866 | 84 | 1799.741 | 3.6594 | 1800 | 24.9566 | 2.0183 | 25 | 10000000000 | -10000000000 | 27.736 | 180.0786 | 89.5607 | 90.0778 | 7.8108 | 90 | 115.2404 | 202.3384 | 204.7818 | 193.3061 | 264.5428 | 265.3973 | 237.477 | 10000000000 | 10000000000 | 39.9537 | 4.5296 | 40 | 10000000000 | 0 | 128.8571 | 40.0365 | 8.7434 | 40 | 90.2228 | 89.8558 | 54.269 | 10000000000 | 90.041 | 4.5863 | 90 | 95.3731 | 90.0393 | 3.1795 | 90 | 96.0408 | 14.491 | -19.1556 | 70.3146 | 62.44 | 0.8506
Log | 3458 | 28.8167 | 2014-08-28 18:14 | C13EOAT_test | 0.74141 | -0.37414 | 83.3657 | 283.1143 | 114.1247 | 1.502 | -0.76129 | 4.0972 | 1.5 | 16.1703 | 24.9031 | 2.671 | 0.69832 | 168.1677 | 99.53 | 3.3495 | 102.8795 | 6.2 | 103 | 102.9407 | 104.0021 | 104 | 572.5316 | 19.7376 | 87.7913 | 80.3765 | 217.3188 | 216.643 | 393.7373 | 84.0839 | 4.4851 | 84 | 1799.689 | 3.6596 | 1800 | 24.9659 | 2.0183 | 25 | 10000000000 | -10000000000 | 27.8465 | 180.0785 | 89.5626 | 90.0423 | 7.8132 | 90 | 114.9148 | 202.4901 | 204.7363 | 193.3954 | 263.9091 | 265.3989 | 237.9178 | 10000000000 | 10000000000 | 39.9681 | 4.5397 | 40 | 10000000000 | 0 | 128.8033 | 40.0071 | 8.7437 | 40 | 90.2182 | 89.8603 | 54.2846 | 10000000000 | 90.034 | 4.5835 | 90 | 95.3779 | 90.0392 | 3.1785 | 90 | 96.0349 | 14.4913 | -19.1535 | 70.3288 | 62.44 | 0.85064
Log | 3459 | 28.825 | 2014-08-28 18:14 | C13EOAT_test | 0.74152 | -0.37508 | 81.5014 | 282.706 | 105.9199 | 1.5154 | -0.76128 | 4.0977 | 1.5 | 16.1639 | 24.9343 | 2.6527 | 0.69832 | 168.2265 | 99.53 | 3.403 | 102.9329 | 6.2 | 103 | 103.0766 | 104.0246 | 104 | 591.5568 | 19.7324 | 87.8167 | 80.4098 | 217.3188 | 216.643 | 393.7373 | 84.1132 | 4.4828 | 84 | 1799.553 | 3.6596 | 1800 | 24.9669 | 2.0187 | 25 | 10000000000 | -10000000000 | 27.7963 | 180.0391 | 89.5778 | 90.048 | 7.8087 | 90 | 114.489 | 201.9868 | 204.5135 | 193.1513 | 264.4235 | 265.451 | 238.1499 | 10000000000 | 10000000000 | 39.9958 | 4.5434 | 40 | 10000000000 | 0 | 128.6517 | 40.0378 | 8.7411 | 40 | 90.2195 | 89.8196 | 54.3274 | 10000000000 | 90.0286 | 4.5806 | 90 | 95.3824 | 90.0196 | 3.1785 | 90 | 96.0526 | 14.493 | -19.1202 | 70.3208 | 62.43 | 0.85064
Log | 3460 | 28.8334 | 2014-08-28 18:15 | C13EOAT_test | 0.74147 | -0.37414 | 80.7132 | 283.1155 | 117.4287 | 1.5121 | -0.76136 | 4.0974 | 1.5 | 16.1554 | 24.9237 | 2.6624 | 0.69832 | 168.0714 | 99.53 | 3.3615 | 102.8915 | 6.2 | 103 | 103.1064 | 104.0221 | 104 | 599.4825 | 19.7324 | 87.7367 | 80.3346 | 217.3188 | 216.643 | 393.7373 | 84.0357 | 4.482 | 84 | 1800.094 | 3.6588 | 1800 | 24.9364 | 2.0201 | 25 | 10000000000 | -10000000000 | 27.7873 | 179.9883 | 89.5459 | 90.0571 | 7.8037 | 90 | 113.1402 | 203.9747 | 205.8664 | 193.6326 | 263.988 | 264.7263 | 237.734 | 10000000000 | 10000000000 | 40.0139 | 4.5429 | 40 | 10000000000 | 0 | 128.6118 | 40.0393 | 8.74 | 40 | 90.2168 | 89.7715 | 54.2992 | 10000000000 | 90.0121 | 4.5814 | 90 | 95.3768 | 89.9942 | 3.1787 | 90 | 96.0555 | 14.4962 | -19.1954 | 70.3123 | 62.43 | 0.85064
Log | 3461 | 28.8417 | 2014-08-28 18:15 | C13EOAT_test | 0.74132 | -0.37414 | 82.1928 | 282.557 | 113.2491 | 1.5063 | -0.76122 | 4.0973 | 1.5 | 16.175 | 24.9212 | 2.625 | 0.69832 | 167.9191 | 99.53 | 3.4225 | 102.9525 | 6.2 | 103 | 103.0771 | 104.0263 | 104 | 578.4813 | 19.7992 | 87.6609 | 80.2582 | 217.3188 | 216.643 | 393.7373 | 83.9596 | 4.4826 | 84 | 1798.873 | 3.6607 | 1800 | 24.9024 | 2.0219 | 25 | 10000000000 | -10000000000 | 27.8635 | 180.0596 | 89.5619 | 90.0706 | 7.7981 | 90 | 113.158 | 202.0923 | 204.6859 | 193.545 | 264.6002 | 265.1689 | 238.1381 | 10000000000 | 10000000000 | 40.01 | 4.5365 | 40 | 10000000000 | 0 | 128.6382 | 40.0586 | 8.7379 | 40 | 90.2268 | 89.8329 | 54.2546 | 10000000000 | 90.0151 | 4.5742 | 90 | 95.3901 | 90.0298 | 3.177 | 90 | 96.0612 | 14.4935 | -19.2718 | 70.3414 | 62.42 | 0.85064
Log | 3462 | 28.85 | 2014-08-28 18:16 | C13EOAT_test | 0.74148 | -0.37414 | 81.0609 | 282.3753 | 116.027 | 1.4995 | -0.76129 | 4.0978 | 1.5 | 16.0957 | 24.9546 | 2.7065 | 0.69832 | 167.8664 | 99.5225 | 3.3757 | 102.8981 | 6.2 | 103 | 102.9163 | 104.01 | 104 | 571.8372 | 19.7324 | 87.6145 | 80.2519 | 217.3188 | 216.643 | 393.7373 | 83.9332 | 4.481 | 84 | 1799.984 | 3.6592 | 1800 | 24.9059 | 2.0231 | 25 | 10000000000 | -10000000000 | 27.9181 | 180.0293 | 89.5581 | 90.0661 | 7.7955 | 90 | 117.5708 | 203.4146 | 205.4245 | 193.3071 | 263.7835 | 264.6321 | 237.8965 | 10000000000 | 10000000000 | 40.0307 | 4.5284 | 40 | 10000000000 | 0 | 128.7751 | 40.0358 | 8.7381 | 40 | 90.2135 | 89.8157 | 54.2716 | 10000000000 | 90.0141 | 4.5723 | 90 | 95.3539 | 90.0147 | 3.1771 | 90 | 96.0521 | 14.4971 | -19.2706 | 70.2089 | 62.41 | 0.85064
Log | 3463 | 28.8583 | 2014-08-28 18:16 | C13EOAT_test | 0.74143 | -0.37508 | 81.7909 | 282.7837 | 121.5106 | 1.5051 | -0.76126 | 4.0974 | 1.5 | 16.1188 | 24.8774 | 2.6937 | 0.69832 | 167.9136 | 99.53 | 3.3349 | 102.8649 | 6.2 | 103 | 103.1565 | 104.02 | 104 | 579.0273 | 19.7324 | 87.648 | 80.2656 | 217.3188 | 216.643 | 393.3936 | 83.9568 | 4.4811 | 84 | 1799.898 | 3.6591 | 1800 | 24.9292 | 2.0237 | 25 | 10000000000 | -10000000000 | 27.8473 | 180.0507 | 89.5479 | 90.0646 | 7.7927 | 90 | 116.227 | 202.9024 | 205.2174 | 193.4134 | 263.7322 | 264.9762 | 237.4191 | 10000000000 | 10000000000 | 40.0906 | 4.5134 | 40 | 10000000000 | 0 | 128.869 | 40.042 | 8.7372 | 40 | 90.2092 | 89.8414 | 54.3092 | 10000000000 | 90.0174 | 4.5689 | 90 | 95.3805 | 90.0253 | 3.1761 | 90 | 96.0647 | 14.4916 | -19.2644 | 70.2387 | 62.42 | 0.85064
Log | 3464 | 28.8667 | 2014-08-28 18:17 | C13EOAT_test | 0.74178 | -0.37508 | 84.0406 | 282.7502 | 105.2765 | 1.5106 | -0.76127 | 4.0973 | 1.5 | 16.1147 | 25.0742 | 2.8279 | 0.69832 | 168.3129 | 99.5079 | 3.4171 | 102.925 | 6.2 | 103 | 103.1371 | 103.9895 | 104 | 569.0245 | 20.0185 | 87.8575 | 80.4554 | 217.3188 | 216.643 | 393.7373 | 84.1565 | 4.4792 | 84 | 1799.969 | 3.659 | 1800 | 25.0096 | 2.0223 | 25 | 10000000000 | -10000000000 | 27.8375 | 180.0419 | 89.5306 | 90.0499 | 7.7918 | 90 | 117.0041 | 202.2086 | 205.1913 | 193.2875 | 264.3677 | 265.1377 | 237.925 | 10000000000 | 10000000000 | 40.0823 | 4.4978 | 40 | 10000000000 | 0 | 128.8775 | 39.9945 | 8.7392 | 40 | 90.2066 | 89.8352 | 54.3561 | 10000000000 | 89.9691 | 4.5869 | 90 | 95.3614 | 90.0209 | 3.1756 | 90 | 96.0162 | 14.4909 | -19.0525 | 70.2301 | 62.41 | 0.85064
Log | 3465 | 28.875 | 2014-08-28 18:17 | C13EOAT_test | 0.74147 | -0.37508 | 84.2577 | 282.7071 | 117.106 | 1.5051 | -0.76123 | 4.0972 | 1.5 | 16.1092 | 24.7934 | 2.6821 | 0.69832 | 167.7839 | 99.5039 | 3.3697 | 102.8735 | 6.2 | 103 | 103.2171 | 103.9847 | 104 | 574.678 | 19.7324 | 87.5841 | 80.1998 | 217.3188 | 216.643 | 393.7373 | 83.8919 | 4.4793 | 84 | 1800.046 | 3.659 | 1800 | 25.0144 | 2.022 | 25 | 10000000000 | -10000000000 | 27.8081 | 179.9952 | 89.5369 | 90.0289 | 7.7931 | 90 | 113.5803 | 202.037 | 205.4895 | 193.3458 | 263.8107 | 264.826 | 238.4558 | 10000000000 | 10000000000 | 40.0704 | 4.4834 | 40 | 10000000000 | 0 | 128.7733 | 40.0018 | 8.7388 | 40 | 90.1949 | 89.8003 | 54.3396 | 10000000000 | 89.9703 | 4.5886 | 90 | 95.3478 | 89.9976 | 3.1761 | 90 | 96.0447 | 14.4971 | -19.304 | 70.2329 | 62.41 | 0.85064
Log | 3466 | 28.8834 | 2014-08-28 18:18 | C13EOAT_test | 0.74112 | -0.37508 | 85.7701 | 282.748 | 114.6608 | 1.5108 | -0.76121 | 4.0969 | 1.5 | 16.1155 | 24.8561 | 2.5629 | 0.69832 | 167.9914 | 99.5075 | 3.3258 | 102.8333 | 6.2 | 103 | 103.0781 | 103.982 | 104 | 587.356 | 19.7324 | 87.6937 | 80.2977 | 217.3188 | 216.643 | 393.7373 | 83.9957 | 4.4789 | 84 | 1799.882 | 3.6592 | 1800 | 25.0631 | 2.0204 | 25 | 10000000000 | -10000000000 | 27.7875 | 180.0206 | 89.5204 | 90.0198 | 7.7935 | 90 | 112.5904 | 201.7328 | 204.9823 | 193.459 | 264.0555 | 264.8382 | 238.8575 | 10000000000 | 10000000000 | 40.0228 | 4.4701 | 40 | 10000000000 | 0 | 128.7354 | 39.9761 | 8.7403 | 40 | 90.2007 | 89.8199 | 54.3275 | 10000000000 | 89.9945 | 4.5843 | 90 | 95.3207 | 90.0103 | 3.1757 | 90 | 96.0373 | 14.4915 | -19.2098 | 70.2326 | 62.4 | 0.85048
Log | 3467 | 28.8917 | 2014-08-28 18:18 | C13EOAT_test | 0.74095 | -0.37414 | 81.7645 | 282.4278 | 109.2002 | 1.5127 | -0.76128 | 4.0967 | 1.5 | 16.1727 | 24.8692 | 2.5843 | 0.69832 | 168.1648 | 99.5 | 3.3894 | 102.8894 | 6.2 | 103 | 103.2414 | 103.9738 | 104 | 598.477 | 19.6522 | 87.7904 | 80.3744 | 217.3188 | 216.643 | 393.3936 | 84.0824 | 4.4779 | 84 | 1799.729 | 3.6593 | 1800 | 25.0631 | 2.0194 | 25 | 10000000000 | -10000000000 | 27.7954 | 179.9874 | 89.519 | 89.9876 | 7.7989 | 90 | 115.1197 | 202.1819 | 205.6761 | 193.346 | 264.2139 | 265.3892 | 238.0691 | 10000000000 | 10000000000 | 40.0493 | 4.4543 | 40 | 10000000000 | 0 | 128.6787 | 39.9849 | 8.7403 | 40 | 90.1796 | 89.8078 | 54.3259 | 10000000000 | 89.9577 | 4.6005 | 90 | 95.3515 | 89.9937 | 3.1761 | 90 | 96.0272 | 14.4915 | -19.1256 | 70.3331 | 62.38 | 0.85035
Log | 3468 | 28.9 | 2014-08-28 18:19 | C13EOAT_test | 0.74147 | -0.37508 | 81.0974 | 282.9331 | 119.9167 | 1.5154 | -0.76109 | 4.0973 | 1.5 | 16.155 | 24.9018 | 2.6972 | 0.69832 | 167.9016 | 99.5 | 3.3921 | 102.8921 | 6.2 | 103 | 103.2024 | 103.9902 | 104 | 582.0368 | 19.7324 | 87.6682 | 80.2333 | 217.3188 | 216.643 | 393.7373 | 83.9508 | 4.4763 | 84 | 1799.261 | 3.66 | 1800 | 25.0669 | 2.0183 | 25 | 10000000000 | -10000000000 | 27.8204 | 179.9506 | 89.4881 | 89.9895 | 7.7999 | 90 | 114.629 | 201.0451 | 204.5078 | 193.2737 | 264.3975 | 265.0994 | 239.1678 | 10000000000 | 10000000000 | 39.9709 | 4.4545 | 40 | 10000000000 | 0 | 128.6057 | 39.9675 | 8.7418 | 40 | 90.1838 | 89.7668 | 54.3411 | 10000000000 | 89.9976 | 4.5918 | 90 | 95.3604 | 89.9753 | 3.1768 | 90 | 96.0314 | 14.4971 | -19.2667 | 70.3135 | 62.38 | 0.85044
Log | 3469 | 28.9083 | 2014-08-28 18:19 | C13EOAT_test | 0.74123 | -0.37414 | 82.5461 | 282.8385 | 107.2 | 1.5008 | -0.76122 | 4.0973 | 1.5 | 16.1591 | 24.8848 | 2.6794 | 0.69832 | 167.6997 | 99.5 | 3.3594 | 102.8594 | 6.2 | 103 | 103.2458 | 104.0014 | 104 | 561.7169 | 19.7324 | 87.5637 | 80.136 | 217.3188 | 216.643 | 393.7373 | 83.8499 | 4.4794 | 84 | 1799.867 | 3.6593 | 1800 | 25.1157 | 2.0162 | 25 | 10000000000 | -10000000000 | 27.8442 | 179.9838 | 89.4744 | 89.9847 | 7.8017 | 90 | 115.6198 | 201.2306 | 204.6579 | 193.5703 | 264.5928 | 265.8943 | 239.3078 | 10000000000 | 10000000000 | 39.9461 | 4.4584 | 40 | 10000000000 | 0 | 128.7125 | 39.9866 | 8.7415 | 40 | 90.1928 | 89.791 | 54.3625 | 10000000000 | 89.9901 | 4.6011 | 90 | 95.3192 | 89.9919 | 3.1767 | 90 | 96.026 | 14.4938 | -19.364 | 70.314 | 62.38 | 0.85035
Log | 3470 | 28.9167 | 2014-08-28 18:20 | C13EOAT_test | 0.74117 | -0.37414 | 82.1794 | 282.7502 | 117.6728 | 1.4956 | -0.76125 | 4.0972 | 1.5 | 16.1764 | 24.7819 | 2.5302 | 0.69832 | 167.8645 | 99.5 | 3.3697 | 102.8697 | 6.2 | 103 | 103.1565 | 103.9812 | 104 | 569.0062 | 19.7324 | 87.6236 | 80.2409 | 217.3188 | 216.643 | 393.7373 | 83.9322 | 4.4803 | 84 | 1801.136 | 3.6571 | 1800 | 25.106 | 2.0148 | 25 | 10000000000 | -10000000000 | 27.7559 | 179.9851 | 89.4788 | 89.951 | 7.8088 | 90 | 117.0673 | 202.9823 | 205.714 | 193.4719 | 263.949 | 264.5675 | 238.7662 | 10000000000 | 10000000000 | 39.9494 | 4.4667 | 40 | 10000000000 | 0 | 128.8022 | 39.9723 | 8.7426 | 40 | 90.177 | 89.8081 | 54.3392 | 10000000000 | 89.9693 | 4.6155 | 90 | 95.3353 | 89.9926 | 3.1767 | 90 | 96.0151 | 14.4902 | -19.2591 | 70.3372 | 62.38 | 0.85043
Log | 3471 | 28.925 | 2014-08-28 18:20 | C13EOAT_test | 0.74005 | -0.37508 | 84.8479 | 282.4684 | 111.3719 | 1.4981 | -0.76116 | 4.0979 | 1.5 | 16.1615 | 24.8849 | 2.6779 | 0.69832 | 168.2828 | 99.5 | 3.3487 | 102.8487 | 6.2 | 103 | 103.3253 | 103.9614 | 104 | 568.3042 | 19.7325 | 87.8306 | 80.4522 | 217.3188 | 216.643 | 393.7373 | 84.1414 | 4.4791 | 84 | 1799.913 | 3.659 | 1800 | 25.1061 | 2.0134 | 25 | 10000000000 | -10000000000 | 27.7744 | 179.9944 | 89.4424 | 89.9711 | 7.8074 | 90 | 112.3951 | 203.1954 | 205.6851 | 193.9168 | 264.1277 | 265.0125 | 238.3901 | 10000000000 | 10000000000 | 39.9484 | 4.4757 | 40 | 10000000000 | 0 | 128.9254 | 39.9809 | 8.7428 | 40 | 90.1871 | 89.8073 | 54.2911 | 10000000000 | 89.9594 | 4.6285 | 90 | 95.3631 | 89.9972 | 3.1768 | 90 | 96.0067 | 14.4909 | -19.0478 | 70.3124 | 62.36 | 0.85062
Log | 3472 | 28.9334 | 2014-08-28 18:21 | C13EOAT_test | 0.74147 | -0.37508 | 82.5742 | 282.6476 | 109.0365 | 1.4998 | -0.76133 | 4.0976 | 1.5 | 16.1639 | 24.8786 | 2.6293 | 0.69832 | 168.1145 | 99.5 | 3.3427 | 102.8427 | 6.2 | 103 | 102.9051 | 103.9862 | 104 | 570.6246 | 19.7324 | 87.7657 | 80.3489 | 217.3188 | 216.643 | 393.7373 | 84.0573 | 4.4783 | 84 | 1800.205 | 3.6585 | 1800 | 25.0192 | 2.014 | 25 | 10000000000 | -10000000000 | 27.8757 | 179.9739 | 89.461 | 89.955 | 7.8121 | 90 | 115.1226 | 202.7081 | 206.0511 | 193.6847 | 263.6453 | 265.1698 | 238.7635 | 10000000000 | 10000000000 | 39.9069 | 4.4902 | 40 | 10000000000 | 0 | 128.8887 | 39.9528 | 8.7448 | 40 | 90.1711 | 89.8028 | 54.2755 | 10000000000 | 89.9862 | 4.6248 | 90 | 95.3353 | 89.987 | 3.1773 | 90 | 96.0137 | 14.4905 | -19.1512 | 70.3158 | 62.36 | 0.85064
Log | 3473 | 28.9417 | 2014-08-28 18:21 | C13EOAT_test | 0.74116 | -0.37508 | 84.6723 | 282.7686 | 110.3981 | 1.4987 | -0.76116 | 4.0974 | 1.5 | 16.129 | 24.882 | 2.6645 | 0.69832 | 168.138 | 99.5 | 3.3561 | 102.8561 | 6.2 | 103 | 103.043 | 103.989 | 104 | 590.7675 | 19.7324 | 87.7777 | 80.3603 | 217.3188 | 216.643 | 393.7373 | 84.069 | 4.4797 | 84 | 1798.793 | 3.6607 | 1800 | 24.9364 | 2.016 | 25 | 10000000000 | -10000000000 | 27.959 | 179.9274 | 89.4437 | 89.934 | 7.8188 | 90 | 113.1933 | 203.0367 | 205.8517 | 193.7231 | 264.0292 | 265.6309 | 237.4309 | 10000000000 | 10000000000 | 39.9283 | 4.5066 | 40 | 10000000000 | 0 | 128.784 | 40.0001 | 8.7434 | 40 | 90.1554 | 89.772 | 54.2751 | 10000000000 | 89.9886 | 4.6328 | 90 | 95.3147 | 89.9637 | 3.1785 | 90 | 96.0276 | 14.4909 | -19.1397 | 70.2553 | 62.37 | 0.85064
Log | 3474 | 28.95 | 2014-08-28 18:22 | C13EOAT_test | 0.74116 | -0.37414 | 82.4299 | 283.3212 | 120.0711 | 1.5033 | -0.76128 | 4.0977 | 1.5 | 16.1088 | 24.9869 | 2.7009 | 0.69832 | 167.8199 | 99.5 | 3.302 | 102.802 | 6.2 | 103 | 102.8513 | 103.9774 | 104 | 594.7025 | 19.7324 | 87.6236 | 80.1963 | 217.3188 | 216.643 | 393.7373 | 83.91 | 4.4806 | 84 | 1799.486 | 3.6596 | 1800 | 24.9152 | 2.0173 | 25 | 10000000000 | -10000000000 | 27.8341 | 179.9385 | 89.4433 | 89.953 | 7.8203 | 90 | 116.1491 | 203.9192 | 206.0359 | 194.0169 | 263.745 | 264.9012 | 237.6834 | 10000000000 | 10000000000 | 39.8935 | 4.5325 | 40 | 10000000000 | 0 | 128.6554 | 39.9552 | 8.7468 | 40 | 90.1735 | 89.7649 | 54.2908 | 10000000000 | 89.9775 | 4.6425 | 90 | 95.3308 | 89.9692 | 3.1791 | 90 | 96.0296 | 14.4938 | -19.3037 | 70.2254 | 62.36 | 0.85064
Log | 3475 | 28.9583 | 2014-08-28 18:22 | C13EOAT_test | 0.7415 | -0.37414 | 82.5236 | 282.4861 | 111.2097 | 1.5019 | -0.76121 | 4.0976 | 1.5 | 16.1013 | 25.0087 | 2.7009 | 0.69832 | 167.9922 | 99.5 | 3.3327 | 102.8327 | 6.2 | 103 | 103.0411 | 103.9967 | 104 | 588.5905 | 19.7324 | 87.695 | 80.2971 | 217.3188 | 216.643 | 393.7373 | 83.9961 | 4.4812 | 84 | 1800.034 | 3.6588 | 1800 | 24.8988 | 2.0192 | 25 | 10000000000 | -10000000000 | 27.8853 | 179.9641 | 89.4429 | 89.9106 | 7.8323 | 90 | 117.025 | 202.1242 | 205.4171 | 193.739 | 263.7994 | 264.4264 | 237.4131 | 10000000000 | 10000000000 | 39.9148 | 4.5516 | 40 | 10000000000 | 0 | 128.7025 | 39.9817 | 8.7469 | 40 | 90.177 | 89.7871 | 54.2932 | 10000000000 | 89.9864 | 4.647 | 90 | 95.349 | 89.9821 | 3.1791 | 90 | 96.0269 | 14.4909 | -19.2029 | 70.2065 | 62.35 | 0.85064
Log | 3476 | 28.9667 | 2014-08-28 18:23 | C13EOAT_test | 0.74116 | -0.37414 | 80.7903 | 282.7867 | 116.7936 | 1.5092 | -0.76117 | 4.0975 | 1.5 | 16.109 | 25.013 | 2.7009 | 0.69832 | 167.913 | 99.5 | 3.329 | 102.829 | 6.2 | 103 | 103.0585 | 103.997 | 104 | 568.2609 | 19.8311 | 87.6698 | 80.2432 | 217.3188 | 216.643 | 393.7373 | 83.9565 | 4.4825 | 84 | 1800.19 | 3.6585 | 1800 | 24.9508 | 2.0194 | 25 | 10000000000 | -10000000000 | 27.7688 | 179.9745 | 89.4228 | 89.9578 | 7.8298 | 90 | 117.6502 | 201.6476 | 205.0159 | 192.9833 | 264.4351 | 265.236 | 237.0184 | 10000000000 | 10000000000 | 39.9817 | 4.5624 | 40 | 10000000000 | 0 | 128.8326 | 39.9683 | 8.7491 | 40 | 90.1725 | 89.802 | 54.2592 | 10000000000 | 89.9685 | 4.6606 | 90 | 95.3273 | 89.9872 | 3.1794 | 90 | 96.0237 | 14.4913 | -19.2568 | 70.2206 | 62.36 | 0.8504
Log | 3477 | 28.975 | 2014-08-28 18:23 | C13EOAT_test | 0.74204 | -0.37508 | 81.3227 | 282.4626 | 119.6004 | 1.4908 | -0.76129 | 4.0982 | 1.5 | 16.1251 | 24.8847 | 2.5856 | 0.69832 | 167.9767 | 99.5 | 3.3833 | 102.8833 | 6.2 | 103 | 103.0263 | 103.9984 | 104 | 577.6812 | 19.7324 | 87.6837 | 80.2929 | 217.3188 | 216.643 | 394.081 | 83.9883 | 4.4815 | 84 | 1800.108 | 3.6587 | 1800 | 24.9916 | 2.0192 | 25 | 10000000000 | -10000000000 | 27.6555 | 180.0195 | 89.436 | 89.9364 | 7.8375 | 90 | 117.9936 | 202.1721 | 205.8156 | 193.6823 | 263.4764 | 264.4372 | 236.9298 | 10000000000 | 10000000000 | 40.0224 | 4.555 | 40 | 10000000000 | 0 | 128.9085 | 39.9753 | 8.7503 | 40 | 90.1974 | 89.822 | 54.2126 | 10000000000 | 89.9775 | 4.6632 | 90 | 95.3199 | 90.0097 | 3.179 | 90 | 96.0294 | 14.4916 | -19.2071 | 70.2497 | 62.36 | 0.85035
Log | 3478 | 28.9834 | 2014-08-28 18:24 | C13EOAT_test | 0.74141 | -0.37414 | 83.155 | 283.2573 | 110.7969 | 1.5122 | -0.76109 | 4.0979 | 1.5 | 16.1137 | 24.7992 | 2.5606 | 0.69832 | 167.9362 | 99.5 | 3.3379 | 102.8379 | 6.2 | 103 | 103.0753 | 103.9757 | 104 | 569.0427 | 19.7324 | 87.6753 | 80.2609 | 217.3188 | 216.643 | 393.7373 | 83.9681 | 4.4825 | 84 | 1800.012 | 3.6588 | 1800 | 24.9891 | 2.0197 | 25 | 10000000000 | -10000000000 | 27.7201 | 179.9989 | 89.4416 | 89.9343 | 7.8413 | 90 | 115.9736 | 202.9344 | 204.9756 | 193.7034 | 263.6178 | 264.9264 | 237.4105 | 10000000000 | 10000000000 | 40.0897 | 4.5362 | 40 | 10000000000 | 0 | 128.9319 | 39.9445 | 8.7532 | 40 | 90.2091 | 89.7898 | 54.1679 | 10000000000 | 90.0087 | 4.6558 | 90 | 95.3194 | 89.9994 | 3.1792 | 90 | 96.0272 | 14.4923 | -19.2391 | 70.2309 | 62.34 | 0.85033
Log | 3479 | 28.9917 | 2014-08-28 18:24 | C13EOAT_test | 0.74116 | -0.37508 | 80.8073 | 282.5562 | 122.3506 | 1.5063 | -0.76127 | 4.0979 | 1.5 | 16.1454 | 24.8565 | 2.6795 | 0.69832 | 167.9017 | 99.5 | 3.2945 | 102.7945 | 6.2 | 103 | 103.0468 | 103.9762 | 104 | 573.0219 | 19.7324 | 87.6562 | 80.2455 | 217.3188 | 216.643 | 393.7373 | 83.9509 | 4.4837 | 84 | 1799.97 | 3.659 | 1800 | 25.0178 | 2.019 | 25 | 10000000000 | -10000000000 | 27.8351 | 180.0417 | 89.4565 | 89.944 | 7.8424 | 90 | 111.7106 | 202.1681 | 204.9203 | 194.4018 | 264.1487 | 264.6591 | 238.3685 | 10000000000 | 10000000000 | 40.1197 | 4.5152 | 40 | 10000000000 | 0 | 128.8562 | 39.9784 | 8.7525 | 40 | 90.2044 | 89.8373 | 54.1646 | 10000000000 | 89.9954 | 4.6632 | 90 | 95.3319 | 90.0208 | 3.1784 | 90 | 96.0298 | 14.4909 | -19.2545 | 70.2841 | 62.37 | 0.85054
Log | 3480 | 29 | 2014-08-28 18:25 | C13EOAT_test | 0.74149 | -0.37508 | 83.3406 | 282.7537 | 123.0004 | 1.5095 | -0.76113 | 4.0984 | 1.5 | 16.1307 | 24.8798 | 2.6449 | 0.69832 | 167.8682 | 99.5 | 3.3371 | 102.8371 | 6.2 | 103 | 103.1526 | 103.9725 | 104 | 584.6589 | 19.7324 | 87.6486 | 80.2196 | 217.3188 | 216.643 | 393.7373 | 83.9341 | 4.4834 | 84 | 1800.004 | 3.6588 | 1800 | 25.0291 | 2.0183 | 25 | 10000000000 | -10000000000 | 27.797 | 179.9703 | 89.4621 | 89.9797 | 7.8388 | 90 | 113.6987 | 201.8542 | 204.5095 | 193.9369 | 264.3463 | 265.0026 | 237.9674 | 10000000000 | 10000000000 | 40.1166 | 4.4894 | 40 | 10000000000 | 0 | 128.7496 | 39.9806 | 8.753 | 40 | 90.1894 | 89.7809 | 54.1163 | 10000000000 | 89.9676 | 4.6737 | 90 | 95.3253 | 89.9852 | 3.1796 | 90 | 96.0313 | 14.4915 | -19.2804 | 70.2594 | 62.35 | 0.85063
Log | 3481 | 29.0083 | 2014-08-28 18:25 | C13EOAT_test | 0.74126 | -0.37414 | 81.6815 | 283.05 | 114.6294 | 1.5105 | -0.76125 | 4.0981 | 1.5 | 16.148 | 24.8756 | 2.5791 | 0.69832 | 168.0147 | 99.5 | 3.3358 | 102.8358 | 6.2 | 103 | 103.0081 | 103.9861 | 104 | 596.7798 | 19.7324 | 87.7145 | 80.3002 | 217.3188 | 216.643 | 393.7373 | 84.0074 | 4.4843 | 84 | 1799.992 | 3.6588 | 1800 | 25.0767 | 2.0166 | 25 | 10000000000 | -10000000000 | 27.8565 | 179.9673 | 89.4876 | 89.9589 | 7.8438 | 90 | 113.5719 | 202.4476 | 205.2242 | 193.7501 | 263.5788 | 264.6624 | 237.9121 | 10000000000 | 10000000000 | 40.1093 | 4.4632 | 40 | 10000000000 | 0 | 128.6435 | 39.97 | 8.7539 | 40 | 90.1887 | 89.7786 | 54.0901 | 10000000000 | 89.993 | 4.6625 | 90 | 95.3111 | 89.9836 | 3.1799 | 90 | 96.0353 | 14.4909 | -19.1998 | 70.2886 | 62.34 | 0.85064
Log | 3482 | 29.0167 | 2014-08-28 18:26 | C13EOAT_test | 0.74131 | -0.37414 | 80.8986 | 282.5003 | 108.8483 | 1.5106 | -0.76119 | 4.0979 | 1.5 | 16.1651 | 24.9454 | 2.6996 | 0.69832 | 167.9225 | 99.5 | 3.3354 | 102.8354 | 6.2 | 103 | 103.03 | 103.9877 | 104 | 579.0137 | 19.7324 | 87.6815 | 80.241 | 217.3188 | 216.643 | 393.7373 | 83.9613 | 4.4859 | 84 | 1800.443 | 3.6581 | 1800 | 25.078 | 2.0159 | 25 | 10000000000 | -10000000000 | 27.7657 | 180.0317 | 89.4993 | 89.9608 | 7.8447 | 90 | 114.0096 | 202.4403 | 205.0531 | 193.7959 | 264.0914 | 264.4479 | 237.5388 | 10000000000 | 10000000000 | 40.0947 | 4.4403 | 40 | 10000000000 | 0 | 128.7408 | 40.0008 | 8.7528 | 40 | 90.1959 | 89.8358 | 54.175 | 10000000000 | 90.0219 | 4.6512 | 90 | 95.3596 | 90.0158 | 3.1789 | 90 | 96.0286 | 14.4973 | -19.259 | 70.3315 | 62.34 | 0.85064
Log | 3483 | 29.025 | 2014-08-28 18:26 | C13EOAT_test | 0.74133 | -0.37414 | 81.8887 | 283.123 | 119.046 | 1.5128 | -0.76129 | 4.0984 | 1.5 | 16.1795 | 24.8871 | 2.6143 | 0.69832 | 167.9227 | 99.5 | 3.2944 | 102.7944 | 6.2 | 103 | 103.0589 | 103.9772 | 104 | 564.9144 | 19.7324 | 87.6717 | 80.251 | 217.3188 | 216.643 | 393.7373 | 83.9613 | 4.4846 | 84 | 1800.462 | 3.6582 | 1800 | 25.0198 | 2.0168 | 25 | 10000000000 | -10000000000 | 27.7722 | 180.0253 | 89.5188 | 89.9917 | 7.8403 | 90 | 114.3535 | 201.8165 | 204.8343 | 193.8668 | 264.4085 | 265.3522 | 239.0231 | 10000000000 | 10000000000 | 40.0016 | 4.4349 | 40 | 10000000000 | 0 | 128.7892 | 40.0041 | 8.7526 | 40 | 90.2011 | 89.8242 | 54.1988 | 10000000000 | 90.0083 | 4.653 | 90 | 95.3537 | 90.0126 | 3.179 | 90 | 96.0257 | 14.495 | -19.249 | 70.3524 | 62.35 | 0.85064
Log | 3484 | 29.0333 | 2014-08-28 18:27 | C13EOAT_test | 0.74149 | -0.37508 | 83.346 | 282.2928 | 106.9441 | 1.5051 | -0.76121 | 4.0982 | 1.5 | 16.0996 | 24.9061 | 2.6753 | 0.69832 | 167.9751 | 99.5 | 3.295 | 102.795 | 6.2 | 103 | 103.0694 | 103.9854 | 104 | 566.3702 | 19.7324 | 87.6745 | 80.3006 | 217.3188 | 216.643 | 393.7373 | 83.9875 | 4.4844 | 84 | 1800.527 | 3.6581 | 1800 | 24.9262 | 2.0187 | 25 | 10000000000 | -10000000000 | 27.6695 | 180.0564 | 89.5105 | 90.0204 | 7.8349 | 90 | 114.4145 | 203.0016 | 205.6138 | 193.6931 | 264.6133 | 264.8669 | 238.669 | 10000000000 | 10000000000 | 39.9603 | 4.4408 | 40 | 10000000000 | 0 | 128.9076 | 40.0096 | 8.7519 | 40 | 90.2181 | 89.8383 | 54.2174 | 10000000000 | 90.0331 | 4.6393 | 90 | 95.3445 | 90.0282 | 3.178 | 90 | 96.0103 | 14.4906 | -19.1994 | 70.2029 | 62.34 | 0.85064
Log | 3485 | 29.0417 | 2014-08-28 18:27 | C13EOAT_test | 0.74116 | -0.37508 | 81.0374 | 283.1248 | 119.8323 | 1.5007 | -0.76112 | 4.098 | 1.5 | 16.1164 | 24.9349 | 2.6953 | 0.69832 | 167.6666 | 99.5 | 3.2429 | 102.7429 | 6.2 | 103 | 102.9946 | 103.9776 | 104 | 568.696 | 19.7324 | 87.531 | 80.1357 | 217.3188 | 216.643 | 393.7373 | 83.8333 | 4.4858 | 84 | 1798.875 | 3.6606 | 1800 | 24.9358 | 2.0196 | 25 | 10000000000 | -10000000000 | 27.5656 | 180.0354 | 89.5484 | 90.0527 | 7.8284 | 90 | 113.0588 | 202.1755 | 205.4378 | 193.8243 | 264.2369 | 265.2497 | 239.1372 | 10000000000 | 10000000000 | 39.9237 | 4.4566 | 40 | 10000000000 | 0 | 128.9024 | 40.0006 | 8.7519 | 40 | 90.2168 | 89.8187 | 54.2353 | 10000000000 | 90.0257 | 4.6368 | 90 | 95.379 | 90.0177 | 3.1775 | 90 | 96.0089 | 14.491 | -19.3643 | 70.2331 | 62.32 | 0.85064
Log | 3486 | 29.05 | 2014-08-28 18:28 | C13EOAT_test | 0.74147 | -0.37414 | 80.5035 | 283.0482 | 113.9778 | 1.506 | -0.76125 | 4.0985 | 1.5 | 16.12 | 24.8335 | 2.5536 | 0.69832 | 167.949 | 99.5 | 3.3154 | 102.8154 | 6.2 | 103 | 103.0067 | 103.9701 | 104 | 572.9405 | 19.7326 | 87.6838 | 80.2652 | 217.3188 | 216.643 | 393.3936 | 83.9745 | 4.4846 | 84 | 1799.932 | 3.6591 | 1800 | 24.9243 | 2.021 | 25 | 10000000000 | -10000000000 | 27.6655 | 180.043 | 89.5355 | 90.0564 | 7.8253 | 90 | 114.6094 | 203.0955 | 205.4567 | 193.2612 | 263.4988 | 265.0047 | 238.1888 | 10000000000 | 10000000000 | 39.8517 | 4.4807 | 40 | 10000000000 | 0 | 128.8116 | 40.0262 | 8.7502 | 40 | 90.2173 | 89.8257 | 54.2857 | 10000000000 | 90.0138 | 4.6363 | 90 | 95.3464 | 90.0215 | 3.1768 | 90 | 96.0145 | 14.4929 | -19.2348 | 70.2433 | 62.3 | 0.85064
Log | 3487 | 29.0583 | 2014-08-28 18:28 | C13EOAT_test | 0.74128 | -0.37508 | 83.4926 | 282.8276 | 110.3496 | 1.4784 | -0.76119 | 4.0985 | 1.5 | 16.113 | 24.9048 | 2.7007 | 0.69832 | 168.1175 | 99.5 | 3.265 | 102.765 | 6.2 | 103 | 103.124 | 103.9763 | 104 | 589.2038 | 19.7324 | 87.7732 | 80.3443 | 217.3188 | 216.643 | 393.7373 | 84.0587 | 4.4824 | 84 | 1799.726 | 3.6593 | 1800 | 24.9702 | 2.0207 | 25 | 10000000000 | -10000000000 | 27.693 | 180.0262 | 89.5674 | 90.0198 | 7.8284 | 90 | 116.7711 | 202.6376 | 205.3489 | 193.5903 | 263.945 | 265.3993 | 238.6333 | 10000000000 | 10000000000 | 39.8269 | 4.516 | 40 | 10000000000 | 0 | 128.7445 | 40.0001 | 8.7513 | 40 | 90.2204 | 89.8058 | 54.4129 | 10000000000 | 89.9995 | 4.6378 | 90 | 95.3543 | 90.0131 | 3.1765 | 90 | 96.0243 | 14.491 | -19.1558 | 70.2271 | 62.3 | 0.85064
Log | 3488 | 29.0667 | 2014-08-28 18:29 | C13EOAT_test | 0.74129 | -0.37508 | 80.6067 | 282.7902 | 110.0778 | 1.4949 | -0.76127 | 4.0984 | 1.5 | 16.1051 | 24.974 | 2.6859 | 0.69832 | 167.8867 | 99.5 | 3.2729 | 102.7729 | 6.2 | 103 | 103.0885 | 103.9931 | 104 | 590.8878 | 19.7324 | 87.6457 | 80.241 | 217.3188 | 216.643 | 393.7373 | 83.9434 | 4.4825 | 84 | 1800.264 | 3.6586 | 1800 | 24.9577 | 2.0214 | 25 | 10000000000 | -10000000000 | 27.6643 | 180.0203 | 89.5284 | 90.0442 | 7.8217 | 90 | 117.5129 | 202.2357 | 205.4076 | 194.1158 | 264.1951 | 265.2683 | 238.7157 | 10000000000 | 10000000000 | 39.8255 | 4.556 | 40 | 10000000000 | 0 | 128.6244 | 40.008 | 8.7507 | 40 | 90.2217 | 89.7986 | 54.4474 | 10000000000 | 90.0249 | 4.6241 | 90 | 95.3444 | 90.0101 | 3.1757 | 90 | 96.0272 | 14.4964 | -19.259 | 70.2242 | 62.32 | 0.85064
Log | 3489 | 29.075 | 2014-08-28 18:29 | C13EOAT_test | 0.74179 | -0.37508 | 81.0971 | 282.4487 | 123.7683 | 1.5277 | -0.76122 | 4.0984 | 1.5 | 16.1171 | 24.9155 | 2.5946 | 0.69832 | 168.1221 | 99.5 | 3.31 | 102.81 | 6.2 | 103 | 102.9728 | 103.9887 | 104 | 571.2197 | 19.7324 | 87.7608 | 80.3613 | 217.3188 | 216.643 | 393.7373 | 84.061 | 4.481 | 84 | 1800.174 | 3.6587 | 1800 | 24.9997 | 2.0211 | 25 | 10000000000 | -10000000000 | 27.6949 | 180.0609 | 89.5463 | 90.0516 | 7.8178 | 90 | 116.5386 | 201.7518 | 204.7169 | 193.6619 | 265.191 | 265.7134 | 239.0161 | 10000000000 | 10000000000 | 39.8389 | 4.5882 | 40 | 10000000000 | 0 | 128.7009 | 40.0042 | 8.7505 | 40 | 90.2191 | 89.8418 | 54.4377 | 10000000000 | 90.0058 | 4.6257 | 90 | 95.3329 | 90.0304 | 3.1744 | 90 | 96.0303 | 14.4957 | -19.1387 | 70.2439 | 62.3 | 0.85064
Log | 3490 | 29.0833 | 2014-08-28 18:30 | C13EOAT_test | 0.74116 | -0.37508 | 80.0491 | 282.6222 | 108.4405 | 1.5075 | -0.76129 | 4.098 | 1.5 | 16.1648 | 24.885 | 2.5875 | 0.69832 | 168.0532 | 99.5 | 3.3089 | 102.8089 | 6.2 | 103 | 103.0524 | 103.9924 | 104 | 566.7068 | 19.7324 | 87.7217 | 80.3315 | 217.3188 | 216.643 | 393.7373 | 84.0266 | 4.4809 | 84 | 1800.759 | 3.6578 | 1800 | 24.9967 | 2.0214 | 25 | 10000000000 | -10000000000 | 27.6458 | 180.0576 | 89.5609 | 90.0389 | 7.8162 | 90 | 116.0927 | 201.9286 | 205.2059 | 193.6389 | 264.4411 | 265.3886 | 238.1998 | 10000000000 | 10000000000 | 39.982 | 4.597 | 40 | 10000000000 | 0 | 128.7944 | 40.0223 | 8.7493 | 40 | 90.2133 | 89.8444 | 54.5125 | 10000000000 | 89.9977 | 4.6241 | 90 | 95.3726 | 90.0288 | 3.1737 | 90 | 96.0284 | 14.4961 | -19.1685 | 70.3288 | 62.3 | 0.85064
Log | 3491 | 29.0917 | 2014-08-28 18:30 | C13EOAT_test | 0.73736 | -0.37508 | 82.169 | 282.8447 | 117.5987 | 1.4817 | -0.76119 | 4.0983 | 1.5 | 16.1616 | 24.8639 | 2.6315 | 0.69832 | 168.5213 | 99.5 | 3.3358 | 102.8358 | 6.2 | 103 | 103.0272 | 103.9864 | 104 | 568.5591 | 19.7324 | 87.9377 | 80.5836 | 217.3188 | 216.643 | 393.7373 | 84.2606 | 4.479 | 84 | 1800.584 | 3.658 | 1800 | 24.9847 | 2.0219 | 25 | 10000000000 | -10000000000 | 27.6802 | 180.0355 | 89.5828 | 90.0748 | 7.8065 | 90 | 114.6671 | 204.2138 | 206.3714 | 193.7645 | 263.625 | 264.5752 | 238.0947 | 10000000000 | 10000000000 | 40.0936 | 4.5888 | 40 | 10000000000 | 0 | 128.8006 | 40.021 | 8.7491 | 40 | 90.2168 | 89.8187 | 54.5301 | 10000000000 | 90.0079 | 4.6159 | 90 | 95.3651 | 90.0178 | 3.1732 | 90 | 96.0329 | 14.492 | -18.9164 | 70.3147 | 62.29 | 0.85064
Log | 3492 | 29.1 | 2014-08-28 18:31 | C13EOAT_test | 0.74147 | -0.37414 | 79.4048 | 282.7635 | 117.1223 | 1.5139 | -0.76124 | 4.0982 | 1.5 | 16.1439 | 24.8953 | 2.6279 | 0.69832 | 168.0574 | 99.5 | 3.319 | 102.819 | 6.2 | 103 | 103.1048 | 103.9731 | 104 | 572.802 | 19.7324 | 87.7149 | 80.3424 | 217.3188 | 216.643 | 393.3936 | 84.0287 | 4.4798 | 84 | 1799.808 | 3.6593 | 1800 | 24.9396 | 2.0234 | 25 | 10000000000 | -10000000000 | 27.652 | 180.0533 | 89.5722 | 90.0833 | 7.8013 | 90 | 116.7535 | 202.4887 | 205.3945 | 193.9011 | 263.8684 | 264.6028 | 236.933 | 10000000000 | 10000000000 | 40.1201 | 4.5658 | 40 | 10000000000 | 0 | 128.6026 | 40.0041 | 8.7498 | 40 | 90.2186 | 89.8346 | 54.55 | 10000000000 | 89.9808 | 4.6222 | 90 | 95.3746 | 90.0266 | 3.1722 | 90 | 96.0291 | 14.4909 | -19.1576 | 70.2815 | 62.28 | 0.85064
Log | 3493 | 29.1083 | 2014-08-28 18:31 | C13EOAT_test | 0.74114 | -0.37508 | 81.7177 | 282.9684 | 111.0239 | 1.4934 | -0.76127 | 4.0981 | 1.5 | 16.171 | 24.8762 | 2.6883 | 0.69832 | 168.1959 | 99.5 | 3.3561 | 102.8561 | 6.2 | 103 | 103.1197 | 103.9818 | 104 | 582.2822 | 19.7324 | 87.7862 | 80.4097 | 217.3188 | 216.643 | 393.7373 | 84.098 | 4.4786 | 84 | 1799.68 | 3.6595 | 1800 | 24.946 | 2.0238 | 25 | 10000000000 | -10000000000 | 27.6763 | 180.0154 | 89.5335 | 90.0341 | 7.8056 | 90 | 115.2772 | 203.2816 | 206.0755 | 194.0854 | 264.0488 | 264.6714 | 237.3329 | 10000000000 | 10000000000 | 40.1126 | 4.5375 | 40 | 10000000000 | 0 | 128.3206 | 39.9887 | 8.7506 | 40 | 90.2039 | 89.8115 | 54.5767 | 10000000000 | 90.0035 | 4.6102 | 90 | 95.3481 | 90.0077 | 3.1723 | 90 | 96.0348 | 14.4968 | -19.0903 | 70.3411 | 62.27 | 0.85064
Log | 3494 | 29.1167 | 2014-08-28 18:32 | C13EOAT_test | 0.74147 | -0.37508 | 79.9095 | 282.5354 | 117.2192 | 1.4953 | -0.76118 | 4.098 | 1.5 | 16.156 | 24.9079 | 2.7008 | 0.69832 | 167.9064 | 99.5 | 3.2621 | 102.7621 | 6.2 | 103 | 103.235 | 103.9909 | 104 | 591.3514 | 19.7324 | 87.6663 | 80.24 | 217.3188 | 216.643 | 393.7373 | 83.9532 | 4.4786 | 84 | 1799.667 | 3.6595 | 1800 | 24.9909 | 2.0234 | 25 | 10000000000 | -10000000000 | 27.7406 | 180.0127 | 89.5616 | 90.0441 | 7.8014 | 90 | 115.7283 | 202.9797 | 205.8217 | 194.1231 | 263.4044 | 264.8677 | 237.3608 | 10000000000 | 10000000000 | 40.1575 | 4.5039 | 40 | 10000000000 | 0 | 128.2435 | 39.9979 | 8.7505 | 40 | 90.1888 | 89.8239 | 54.5399 | 10000000000 | 90.0256 | 4.6019 | 90 | 95.3435 | 90.0063 | 3.1723 | 90 | 96.033 | 14.4956 | -19.2599 | 70.3123 | 62.27 | 0.85064
Log | 3495 | 29.125 | 2014-08-28 18:32 | C13EOAT_test | 0.74132 | -0.37508 | 79.4097 | 282.3772 | 110.326 | 1.5008 | -0.76123 | 4.0986 | 1.5 | 16.1723 | 24.9396 | 2.6692 | 0.69832 | 167.9225 | 99.5 | 3.329 | 102.829 | 6.2 | 103 | 103.0369 | 103.9641 | 104 | 595.1245 | 19.7324 | 87.6833 | 80.2392 | 217.3188 | 216.643 | 393.3936 | 83.9613 | 4.478 | 84 | 1799.437 | 3.6597 | 1800 | 24.9625 | 2.0244 | 25 | 10000000000 | -10000000000 | 27.6635 | 179.9482 | 89.5309 | 89.9812 | 7.8093 | 90 | 116.4373 | 203.6721 | 205.9978 | 193.8774 | 263.7128 | 265.0623 | 238.0551 | 10000000000 | 10000000000 | 40.1133 | 4.4737 | 40 | 10000000000 | 0 | 128.0376 | 40.0153 | 8.7498 | 40 | 90.1925 | 89.7557 | 54.5076 | 10000000000 | 89.9856 | 4.6158 | 90 | 95.3208 | 89.9741 | 3.1738 | 90 | 96.029 | 14.4954 | -19.2608 | 70.3405 | 62.26 | 0.85064
Log | 3496 | 29.1334 | 2014-08-28 18:33 | C13EOAT_test | 0.74147 | -0.37414 | 81.7968 | 282.7355 | 110.8992 | 1.4986 | -0.76132 | 4.0983 | 1.5 | 16.1559 | 24.8974 | 2.6787 | 0.69832 | 167.8445 | 99.5 | 3.3157 | 102.8157 | 6.2 | 103 | 102.9529 | 103.9879 | 104 | 579.5131 | 19.7324 | 87.6213 | 80.2232 | 217.3188 | 216.643 | 393.7373 | 83.9222 | 4.4783 | 84 | 1800.238 | 3.6587 | 1800 | 24.8724 | 2.0275 | 25 | 10000000000 | -10000000000 | 27.7136 | 179.9651 | 89.5155 | 90.0013 | 7.8048 | 90 | 118.6377 | 202.2199 | 205.1668 | 193.6739 | 264.6269 | 265.192 | 238.1476 | 10000000000 | 10000000000 | 40.0823 | 4.4548 | 40 | 10000000000 | 0 | 127.9906 | 40.0308 | 8.7488 | 40 | 90.1956 | 89.7695 | 54.5608 | 10000000000 | 90.0102 | 4.6067 | 90 | 95.3682 | 89.9826 | 3.174 | 90 | 96.0279 | 14.4968 | -19.2768 | 70.3145 | 62.25 | 0.85064
Log | 3497 | 29.1417 | 2014-08-28 18:33 | C13EOAT_test | 0.74147 | -0.37414 | 81.4124 | 283.3688 | 111.9582 | 1.4931 | -0.76122 | 4.0983 | 1.5 | 16.0961 | 24.8718 | 2.6398 | 0.69832 | 168.0261 | 99.5 | 3.3696 | 102.8696 | 6.2 | 103 | 102.9835 | 103.9943 | 104 | 583.0754 | 19.7324 | 87.6927 | 80.3333 | 217.3188 | 216.643 | 393.7373 | 84.013 | 4.4782 | 84 | 1800.787 | 3.6578 | 1800 | 24.8309 | 2.0305 | 25 | 10000000000 | -10000000000 | 27.8393 | 179.9655 | 89.5068 | 89.9823 | 7.8078 | 90 | 117.4586 | 202.7505 | 205.4375 | 194.1324 | 264.0294 | 264.2382 | 237.0404 | 10000000000 | 10000000000 | 40.0075 | 4.449 | 40 | 10000000000 | 0 | 127.9588 | 40.0364 | 8.7478 | 40 | 90.1779 | 89.7876 | 54.6274 | 10000000000 | 90.0049 | 4.6101 | 90 | 95.3318 | 89.9828 | 3.1744 | 90 | 96.0285 | 14.4955 | -19.1667 | 70.2066 | 62.27 | 0.85064
Log | 3498 | 29.15 | 2014-08-28 18:34 | C13EOAT_test | 0.7411 | -0.37508 | 79.5382 | 282.6969 | 119.2899 | 1.5057 | -0.76133 | 4.0985 | 1.5 | 16.1152 | 24.9175 | 2.6786 | 0.69832 | 167.9659 | 99.5 | 3.2666 | 102.7666 | 6.2 | 103 | 103.0734 | 103.9796 | 104 | 567.4299 | 19.7324 | 87.6842 | 80.2816 | 217.3188 | 216.643 | 393.7373 | 83.983 | 4.4773 | 84 | 1799.718 | 3.6596 | 1800 | 24.8362 | 2.0327 | 25 | 10000000000 | -10000000000 | 27.8398 | 179.9692 | 89.5074 | 90.028 | 7.8006 | 90 | 117.4409 | 204.403 | 206.1868 | 194.3479 | 263.8035 | 263.9613 | 237.501 | 10000000000 | 10000000000 | 39.9198 | 4.4616 | 40 | 10000000000 | 0 | 128.0431 | 40.0297 | 8.7469 | 40 | 90.1644 | 89.8048 | 54.6202 | 10000000000 | 89.9827 | 4.6224 | 90 | 95.338 | 89.9846 | 3.1751 | 90 | 96.014 | 14.4922 | -19.2183 | 70.2333 | 62.26 | 0.85064
Log | 3499 | 29.1583 | 2014-08-28 18:34 | C13EOAT_test | 0.74118 | -0.37508 | 82.1305 | 282.8281 | 112.3388 | 1.4929 | -0.76113 | 4.0986 | 1.5 | 16.1226 | 24.8848 | 2.6693 | 0.69832 | 167.959 | 99.5 | 3.3244 | 102.8244 | 6.2 | 103 | 103.1968 | 103.975 | 104 | 566.9088 | 19.7324 | 87.6718 | 80.2871 | 217.3188 | 216.643 | 393.7373 | 83.9795 | 4.4782 | 84 | 1799.196 | 3.6602 | 1800 | 24.8515 | 2.0345 | 25 | 10000000000 | -10000000000 | 27.8962 | 179.9206 | 89.4711 | 89.9728 | 7.8098 | 90 | 117.1337 | 203.948 | 206.09 | 194.0386 | 263.4597 | 264.4962 | 238.3979 | 10000000000 | 10000000000 | 39.8765 | 4.4903 | 40 | 10000000000 | 0 | 128.006 | 39.9957 | 8.7478 | 40 | 90.1446 | 89.7759 | 54.6216 | 10000000000 | 89.9545 | 4.6361 | 90 | 95.3211 | 89.9603 | 3.1766 | 90 | 96.0132 | 14.4911 | -19.2128 | 70.2443 | 62.26 | 0.85064
Log | 3500 | 29.1667 | 2014-08-28 18:35 | C13EOAT_test | 0.74105 | -0.37508 | 82.3922 | 282.7508 | 116.8823 | 1.4983 | -0.76125 | 4.0985 | 1.5 | 16.1049 | 24.8849 | 2.6745 | 0.69832 | 167.9641 | 99.5 | 3.3289 | 102.8289 | 6.2 | 103 | 103.0813 | 103.9843 | 104 | 573.5576 | 19.7324 | 87.6835 | 80.2806 | 217.3188 | 216.643 | 393.7373 | 83.9821 | 4.4789 | 84 | 1800.549 | 3.6584 | 1800 | 24.9157 | 2.0351 | 25 | 10000000000 | -10000000000 | 27.8529 | 179.9372 | 89.5048 | 89.9849 | 7.8089 | 90 | 114.5351 | 202.628 | 205.4888 | 193.9507 | 263.4685 | 264.4033 | 238.1807 | 10000000000 | 10000000000 | 39.8744 | 4.5171 | 40 | 10000000000 | 0 | 127.8596 | 40.0068 | 8.7468 | 40 | 90.1529 | 89.7844 | 54.604 | 10000000000 | 90.0019 | 4.622 | 90 | 95.359 | 89.9686 | 3.1773 | 90 | 96.0137 | 14.4915 | -19.2194 | 70.2139 | 62.25 | 0.85064
Log | 3501 | 29.175 | 2014-08-28 18:35 | C13EOAT_test | 0.74021 | -0.37414 | 79.7735 | 282.3887 | 111.9333 | 1.5056 | -0.76117 | 4.0991 | 1.5 | 16.112 | 24.9137 | 2.6342 | 0.69832 | 167.8889 | 99.5 | 3.2531 | 102.7531 | 6.2 | 103 | 103.0133 | 103.9779 | 104 | 594.2584 | 19.7322 | 87.657 | 80.2318 | 217.3188 | 216.643 | 393.7373 | 83.9444 | 4.478 | 84 | 1799.755 | 3.6594 | 1800 | 24.9084 | 2.0364 | 25 | 10000000000 | -10000000000 | 27.7561 | 179.913 | 89.4965 | 89.9982 | 7.8082 | 90 | 118.2797 | 203.1361 | 205.6852 | 193.9314 | 263.2942 | 264.0145 | 237.6997 | 10000000000 | 10000000000 | 39.8484 | 4.556 | 40 | 10000000000 | 0 | 127.7876 | 40.0099 | 8.7463 | 40 | 90.1456 | 89.7674 | 54.6284 | 10000000000 | 89.9497 | 4.6478 | 90 | 95.3434 | 89.9565 | 3.1789 | 90 | 96.0252 | 14.4934 | -19.2682 | 70.2302 | 62.24 | 0.85064
Log | 3502 | 29.1833 | 2014-08-28 18:36 | C13EOAT_test | 0.74128 | -0.37508 | 82.0298 | 282.7484 | 116.3002 | 1.4883 | -0.76111 | 4.099 | 1.5 | 16.1179 | 24.8869 | 2.635 | 0.6846 | 167.571 | 99.5 | 3.3426 | 102.8426 | 6.2 | 103 | 102.9861 | 103.9775 | 104 | 596.3517 | 19.7324 | 87.4985 | 80.0725 | 217.3188 | 216.643 | 393.7373 | 83.7855 | 4.4818 | 84 | 1800.629 | 3.6581 | 1800 | 24.9384 | 2.0367 | 25 | 10000000000 | -10000000000 | 27.7547 | 179.9024 | 89.4733 | 89.9683 | 7.8147 | 90 | 118.0289 | 201.4628 | 204.9282 | 194.4057 | 264.2588 | 264.6575 | 238.6472 | 10000000000 | 10000000000 | 39.9079 | 4.5823 | 40 | 10000000000 | 0 | 127.5957 | 40.0062 | 8.7465 | 40 | 90.1386 | 89.7638 | 54.6539 | 10000000000 | 89.989 | 4.6377 | 90 | 95.3613 | 89.9512 | 3.1805 | 90 | 96.034 | 14.4954 | -19.4275 | 70.2447 | 62.25 | 0.85064
Log | 3503 | 29.1917 | 2014-08-28 18:36 | C13EOAT_test | 0.74067 | -0.37508 | 82.5077 | 282.5459 | 111.5554 | 1.501 | -0.76122 | 4.0989 | 1.5 | 16.1046 | 25.0361 | 2.7007 | 0.69832 | 167.6995 | 99.5 | 3.2745 | 102.7745 | 6.2 | 103 | 103.0319 | 103.9876 | 104 | 569.6606 | 19.7324 | 87.5706 | 80.1289 | 217.3188 | 216.643 | 393.7373 | 83.8498 | 4.4847 | 84 | 1799.807 | 3.6594 | 1800 | 24.9374 | 2.0375 | 25 | 10000000000 | -10000000000 | 27.7032 | 179.9058 | 89.4778 | 89.9406 | 7.8217 | 90 | 115.8072 | 203.1839 | 205.6234 | 194.2708 | 263.9652 | 264.9119 | 238.694 | 10000000000 | 10000000000 | 39.9616 | 4.5978 | 40 | 10000000000 | 0 | 127.6209 | 39.9932 | 8.7473 | 40 | 90.1463 | 89.7595 | 54.6433 | 10000000000 | 89.9765 | 4.6459 | 90 | 95.3555 | 89.9529 | 3.1819 | 90 | 96.0243 | 14.4959 | -19.3711 | 70.2222 | 62.24 | 0.85064
Log | 3504 | 29.2 | 2014-08-28 18:37 | C13EOAT_test | 0.73669 | -0.37508 | 81.9634 | 282.2114 | 116.3534 | 1.4444 | -0.7612 | 4.0995 | 1.5 | 16.0952 | 24.8992 | 2.7009 | 0.69832 | 168.1219 | 99.5 | 3.3292 | 102.8292 | 6.2 | 103 | 103.0908 | 103.9821 | 104 | 575.7689 | 19.7324 | 87.7435 | 80.3783 | 217.3188 | 216.643 | 393.7373 | 84.0609 | 4.4867 | 84 | 1799.586 | 3.6598 | 1800 | 24.9595 | 2.0378 | 25 | 10000000000 | -10000000000 | 27.7371 | 179.9037 | 89.4563 | 89.9535 | 7.8221 | 90 | 119.1652 | 202.8508 | 205.182 | 194.4063 | 264.3097 | 265.1564 | 238.4436 | 10000000000 | 10000000000 | 40.056 | 4.5906 | 40 | 10000000000 | 0 | 127.6634 | 40.0005 | 8.7472 | 40 | 90.1459 | 89.7579 | 54.6488 | 10000000000 | 89.9778 | 4.6479 | 90 | 95.3602 | 89.9519 | 3.1832 | 90 | 96.0305 | 14.4967 | -19.1217 | 70.2074 | 62.25 | 0.85064
Log | 3505 | 29.2084 | 2014-08-28 18:37 | C13EOAT_test | 0.74116 | -0.37508 | 81.1041 | 282.8246 | 111.1924 | 1.5004 | -0.76126 | 4.0993 | 1.5 | 16.1225 | 24.8865 | 2.6278 | 0.69832 | 167.769 | 99.5 | 3.3222 | 102.8222 | 6.2 | 103 | 103.1256 | 103.9846 | 104 | 574.2374 | 19.7324 | 87.5817 | 80.1872 | 217.3188 | 216.643 | 393.7373 | 83.8845 | 4.4887 | 84 | 1799.945 | 3.6593 | 1800 | 24.9577 | 2.0386 | 25 | 10000000000 | -10000000000 | 27.7334 | 179.8969 | 89.4459 | 89.9562 | 7.824 | 90 | 117.7271 | 202.0057 | 205.3538 | 193.9211 | 264.0196 | 264.6622 | 238.4113 | 10000000000 | 10000000000 | 40.0808 | 4.5738 | 40 | 10000000000 | 0 | 127.7241 | 39.9722 | 8.749 | 40 | 90.143 | 89.7538 | 54.5656 | 10000000000 | 89.9713 | 4.656 | 90 | 95.356 | 89.9484 | 3.1846 | 90 | 96.0288 | 14.4909 | -19.3128 | 70.2438 | 62.23 | 0.85064
Log | 3506 | 29.2167 | 2014-08-28 18:38 | C13EOAT_test | 0.74064 | -0.37508 | 83.2903 | 282.3208 | 116.8073 | 1.5081 | -0.76113 | 4.0992 | 1.5 | 16.1619 | 24.8875 | 2.6769 | 0.69832 | 167.8935 | 99.5 | 3.3154 | 102.8154 | 6.2 | 103 | 103.2502 | 103.9632 | 104 | 574.2582 | 19.7561 | 87.6494 | 80.2441 | 217.3188 | 216.643 | 393.7373 | 83.9468 | 4.4905 | 84 | 1800.268 | 3.6587 | 1800 | 24.9928 | 2.0382 | 25 | 10000000000 | -10000000000 | 27.7271 | 179.9081 | 89.4352 | 89.9497 | 7.8273 | 90 | 117.4012 | 202.6657 | 205.5229 | 193.8269 | 264.17 | 265.1674 | 239.2286 | 10000000000 | 10000000000 | 40.1437 | 4.5438 | 40 | 10000000000 | 0 | 127.749 | 39.9889 | 8.7486 | 40 | 90.1484 | 89.7598 | 54.5911 | 10000000000 | 90.0077 | 4.6455 | 90 | 95.3589 | 89.9541 | 3.1857 | 90 | 96.021 | 14.4909 | -19.2559 | 70.3131 | 62.23 | 0.85064
Log | 3507 | 29.225 | 2014-08-28 18:38 | C13EOAT_test | 0.73854 | -0.37508 | 83.387 | 282.5565 | 111.6522 | 1.5075 | -0.76135 | 4.0996 | 1.5 | 16.1097 | 24.8927 | 2.6995 | 0.69832 | 168.2682 | 99.5 | 3.3358 | 102.8358 | 6.2 | 103 | 103.251 | 103.9771 | 104 | 566.35 | 19.7324 | 87.8233 | 80.445 | 217.3188 | 216.643 | 393.7373 | 84.1341 | 4.4908 | 84 | 1800.567 | 3.6582 | 1800 | 24.9583 | 2.0395 | 25 | 10000000000 | -10000000000 | 27.647 | 179.9027 | 89.4548 | 89.9816 | 7.8246 | 90 | 118.0098 | 202.7972 | 205.7296 | 194.0436 | 264.2211 | 265.2475 | 238.7448 | 10000000000 | 10000000000 | 40.1046 | 4.5197 | 40 | 10000000000 | 0 | 127.6605 | 39.9728 | 8.75 | 40 | 90.1387 | 89.764 | 54.5422 | 10000000000 | 90.0101 | 4.6454 | 90 | 95.3555 | 89.9513 | 3.1869 | 90 | 96.0281 | 14.4971 | -19.055 | 70.2338 | 62.22 | 0.85064
Log | 3508 | 29.2333 | 2014-08-28 18:39 | C13EOAT_test | 0.74116 | -0.37508 | 81.1899 | 282.3919 | 117.3708 | 1.499 | -0.76122 | 4.0997 | 1.5 | 16.1765 | 25.006 | 2.7008 | 0.69832 | 167.5972 | 99.4999 | 3.253 | 102.7528 | 6.2 | 103 | 103.25 | 103.9739 | 104 | 587.4709 | 19.7324 | 87.4965 | 80.1006 | 217.3188 | 216.643 | 393.3936 | 83.7986 | 4.4942 | 84 | 1800.475 | 3.6584 | 1800 | 24.9218 | 2.0412 | 25 | 10000000000 | -10000000000 | 27.6826 | 179.9168 | 89.4681 | 89.9399 | 7.8336 | 90 | 115.1022 | 203.6312 | 206.6406 | 194.2157 | 263.8867 | 265.2543 | 238.0089 | 10000000000 | 10000000000 | 40.1185 | 4.4882 | 40 | 10000000000 | 0 | 127.5757 | 39.9841 | 8.7499 | 40 | 90.1536 | 89.7632 | 54.5673 | 10000000000 | 89.9953 | 4.6501 | 90 | 95.3499 | 89.9584 | 3.1879 | 90 | 96.0247 | 14.4913 | -19.3993 | 70.3396 | 62.22 | 0.85064
Log | 3509 | 29.2417 | 2014-08-28 18:39 | C13EOAT_test | 0.7409 | -0.37508 | 77.3683 | 282.7509 | 118.1569 | 1.4821 | -0.76118 | 4.0997 | 1.5 | 16.1199 | 24.9326 | 2.6934 | 0.69832 | 167.6868 | 99.5 | 3.322 | 102.822 | 6.2 | 103 | 103.1496 | 103.9816 | 104 | 596.9716 | 19.7324 | 87.5558 | 80.1311 | 217.3188 | 216.643 | 393.3936 | 83.8434 | 4.4975 | 84 | 1799.178 | 3.6602 | 1800 | 24.8649 | 2.0439 | 25 | 10000000000 | -10000000000 | 27.6066 | 179.9047 | 89.4588 | 89.953 | 7.8339 | 90 | 115.8022 | 203.8686 | 205.9757 | 193.8368 | 264.1636 | 265.4134 | 237.3851 | 10000000000 | 10000000000 | 40.0612 | 4.4665 | 40 | 10000000000 | 0 | 127.6479 | 39.9487 | 8.752 | 40 | 90.1565 | 89.7482 | 54.6215 | 10000000000 | 90.0015 | 4.6454 | 90 | 95.3188 | 89.9523 | 3.1893 | 90 | 96.0276 | 14.4899 | -19.3689 | 70.2372 | 62.21 | 0.85064
Log | 3510 | 29.25 | 2014-08-28 18:40 | C13EOAT_test | 0.73959 | -0.37414 | 77.6165 | 282.6666 | 104.7557 | 1.504 | -0.76127 | 4.1001 | 1.5 | 16.1083 | 25.052 | 2.7683 | 0.69832 | 167.869 | 99.4884 | 3.3152 | 102.8035 | 6.2 | 103 | 103.1421 | 103.9761 | 104 | 577.7689 | 19.7324 | 87.6449 | 80.2241 | 217.3188 | 216.643 | 393.3936 | 83.9345 | 4.4994 | 84 | 1799.803 | 3.6593 | 1800 | 24.9125 | 2.0446 | 25 | 10000000000 | -10000000000 | 27.5827 | 179.8989 | 89.4647 | 89.9521 | 7.8368 | 90 | 118.9338 | 203.5171 | 205.747 | 194.0357 | 263.8161 | 265.1483 | 238.5845 | 10000000000 | 10000000000 | 40.0379 | 4.4516 | 40 | 10000000000 | 0 | 127.8022 | 39.9857 | 8.7507 | 40 | 90.1532 | 89.7458 | 54.6362 | 10000000000 | 90.02 | 4.6391 | 90 | 95.3396 | 89.9495 | 3.1906 | 90 | 96.0135 | 14.4909 | -19.2643 | 70.2187 | 62.22 | 0.85064
Log | 3511 | 29.2584 | 2014-08-28 18:40 | C13EOAT_test | 0.74115 | -0.37414 | 77.9463 | 282.7578 | 118.5195 | 1.5005 | -0.76122 | 4.0994 | 1.5 | 16.1089 | 24.8851 | 2.6231 | 0.69832 | 167.721 | 99.4812 | 3.2548 | 102.736 | 6.2 | 103 | 103.0855 | 103.9769 | 104 | 570.91 | 19.7324 | 87.5611 | 80.16 | 217.3188 | 216.643 | 393.7373 | 83.8605 | 4.5017 | 84 | 1799.702 | 3.6594 | 1800 | 24.8439 | 2.0479 | 25 | 10000000000 | -10000000000 | 27.4896 | 179.9469 | 89.4617 | 89.9745 | 7.836 | 90 | 121.6573 | 203.1627 | 205.4618 | 193.9131 | 264.6868 | 265.4428 | 237.8952 | 10000000000 | 10000000000 | 40.0099 | 4.4516 | 40 | 10000000000 | 0 | 128.0102 | 39.994 | 8.7509 | 40 | 90.1563 | 89.7906 | 54.663 | 10000000000 | 90.0188 | 4.6404 | 90 | 95.3478 | 89.9734 | 3.1909 | 90 | 96.0153 | 14.4879 | -19.3212 | 70.2137 | 62.2 | 0.85064
Log | 3512 | 29.2667 | 2014-08-28 18:41 | C13EOAT_test | 0.74095 | -0.37414 | 82.9318 | 282.8223 | 116.8851 | 1.5021 | -0.76117 | 4.099 | 1.5 | 16.1173 | 24.851 | 2.5779 | 0.69832 | 167.6316 | 99.4809 | 3.2748 | 102.7557 | 6.2 | 103 | 103.0933 | 103.973 | 104 | 568.679 | 19.7325 | 87.5123 | 80.1193 | 217.3188 | 216.643 | 393.7373 | 83.8158 | 4.5055 | 84 | 1800.264 | 3.6586 | 1800 | 24.8892 | 2.0487 | 25 | 10000000000 | -10000000000 | 27.6628 | 179.9775 | 89.5023 | 89.9867 | 7.8361 | 90 | 117.0433 | 203.6614 | 205.4887 | 193.9658 | 263.7923 | 264.4157 | 237.6426 | 10000000000 | 10000000000 | 39.9513 | 4.4666 | 40 | 10000000000 | 0 | 128.1964 | 39.9784 | 8.7524 | 40 | 90.1515 | 89.826 | 54.6415 | 10000000000 | 90.0162 | 4.6402 | 90 | 95.3494 | 89.9887 | 3.1915 | 90 | 95.9958 | 14.4907 | -19.3616 | 70.2341 | 62.18 | 0.85064
Log | 3513 | 29.275 | 2014-08-28 18:41 | C13EOAT_test | 0.74085 | -0.37508 | 80.8213 | 282.4558 | 115.2798 | 1.4976 | -0.76125 | 4.0992 | 1.5 | 16.1107 | 24.8795 | 2.612 | 0.69832 | 167.7961 | 99.4939 | 3.2477 | 102.7416 | 6.2 | 103 | 103.1691 | 103.9539 | 104 | 562.2968 | 19.7324 | 87.5808 | 80.2152 | 217.3188 | 216.643 | 393.3936 | 83.898 | 4.5066 | 84 | 1800.189 | 3.6587 | 1800 | 24.9215 | 2.0493 | 25 | 10000000000 | -10000000000 | 27.6881 | 179.9405 | 89.4824 | 89.9798 | 7.8385 | 90 | 118.7938 | 204.1614 | 205.6951 | 194.3391 | 263.3274 | 264.9083 | 238.164 | 10000000000 | 10000000000 | 39.8844 | 4.4941 | 40 | 10000000000 | 0 | 128.2828 | 39.9587 | 8.7544 | 40 | 90.1617 | 89.7788 | 54.6604 | 10000000000 | 90.032 | 4.6335 | 90 | 95.3263 | 89.9703 | 3.1927 | 90 | 95.9977 | 14.491 | -19.2786 | 70.2231 | 62.18 | 0.85064
Log | 3514 | 29.2833 | 2014-08-28 18:42 | C13EOAT_test | 0.74086 | -0.37508 | 80.337 | 282.384 | 113.3908 | 1.5006 | -0.76121 | 4.0991 | 1.5 | 16.1371 | 24.885 | 2.6618 | 0.69832 | 167.7224 | 99.4794 | 3.239 | 102.7185 | 6.2 | 103 | 103.2591 | 103.9539 | 104 | 572.8044 | 19.7324 | 87.5729 | 80.1495 | 217.3188 | 216.643 | 393.7373 | 83.8612 | 4.5087 | 84 | 1799.896 | 3.6592 | 1800 | 24.8881 | 2.0513 | 25 | 10000000000 | -10000000000 | 27.6418 | 179.9585 | 89.4955 | 89.9823 | 7.8386 | 90 | 117.0062 | 203.1502 | 205.2862 | 194.1935 | 264.1313 | 264.7554 | 237.1814 | 10000000000 | 10000000000 | 39.8521 | 4.5225 | 40 | 10000000000 | 0 | 128.2695 | 39.9505 | 8.7559 | 40 | 90.1709 | 89.7876 | 54.6032 | 10000000000 | 89.9961 | 4.6445 | 90 | 95.3439 | 89.9792 | 3.1929 | 90 | 95.9947 | 14.4907 | -19.33 | 70.269 | 62.18 | 0.85064
Log | 3515 | 29.2917 | 2014-08-28 18:42 | C13EOAT_test | 0.74092 | -0.37508 | 81.2208 | 282.6221 | 108.0962 | 1.4993 | -0.7612 | 4.099 | 1.5 | 16.1871 | 24.882 | 2.6791 | 0.69832 | 167.9551 | 99.5 | 3.2748 | 102.7747 | 6.2 | 103 | 103.0508 | 103.9743 | 104 | 594.2477 | 19.728 | 87.6731 | 80.282 | 217.3188 | 216.643 | 393.3936 | 83.9775 | 4.5115 | 84 | 1800.513 | 3.6581 | 1800 | 24.935 | 2.0517 | 25 | 10000000000 | -10000000000 | 27.6348 | 179.9916 | 89.506 | 89.9957 | 7.837 | 90 | 117.1974 | 203.6787 | 205.7373 | 193.4809 | 264.3944 | 265.0304 | 237.5872 | 10000000000 | 10000000000 | 39.8691 | 4.5567 | 40 | 10000000000 | 0 | 128.3117 | 39.9751 | 8.7558 | 40 | 90.1803 | 89.8113 | 54.5132 | 10000000000 | 90.0236 | 4.6319 | 90 | 95.3534 | 89.9958 | 3.1928 | 90 | 96.0262 | 14.4915 | -19.218 | 70.3586 | 62.17 | 0.85064
Log | 3516 | 29.3 | 2014-08-28 18:43 | C13EOAT_test | 0.74139 | -0.37508 | 81.1972 | 282.7162 | 109.4903 | 1.5213 | -0.76112 | 4.099 | 1.5 | 16.1562 | 24.9088 | 2.6643 | 0.69832 | 167.9546 | 99.5 | 3.2884 | 102.7884 | 6.2 | 103 | 103.1748 | 103.9789 | 104 | 597.5131 | 19.7324 | 87.6802 | 80.2744 | 217.3188 | 216.643 | 393.7373 | 83.9773 | 4.5118 | 84 | 1799.916 | 3.659 | 1800 | 24.8864 | 2.0542 | 25 | 10000000000 | -10000000000 | 27.5794 | 179.9649 | 89.5293 | 89.9933 | 7.8379 | 90 | 110.4939 | 202.7084 | 204.7201 | 193.7788 | 264.3519 | 265.2482 | 238.1589 | 10000000000 | 10000000000 | 39.9043 | 4.5808 | 40 | 10000000000 | 0 | 128.2195 | 39.9868 | 8.7562 | 40 | 90.1935 | 89.7714 | 54.5346 | 10000000000 | 89.9952 | 4.6391 | 90 | 95.3557 | 89.9825 | 3.1937 | 90 | 96.032 | 14.4958 | -19.2256 | 70.3131 | 62.18 | 0.85064
Log | 3517 | 29.3084 | 2014-08-28 18:43 | C13EOAT_test | 0.74143 | -0.37414 | 80.4644 | 282.5551 | 124.6813 | 1.5039 | -0.76116 | 4.0985 | 1.5 | 16.1728 | 24.8888 | 2.6241 | 0.69832 | 167.8813 | 99.5 | 3.3222 | 102.8222 | 6.2 | 103 | 103.0523 | 103.9824 | 104 | 587.8204 | 19.7324 | 87.6571 | 80.2242 | 217.3188 | 216.643 | 393.7373 | 83.9406 | 4.5136 | 84 | 1800.118 | 3.6587 | 1800 | 24.938 | 2.0545 | 25 | 10000000000 | -10000000000 | 27.5805 | 180.0278 | 89.5036 | 90.0397 | 7.8307 | 90 | 116.481 | 203.9232 | 206.3259 | 193.7284 | 263.4999 | 264.6895 | 238.5513 | 10000000000 | 10000000000 | 40.0298 | 4.5881 | 40 | 10000000000 | 0 | 128.2401 | 39.9969 | 8.7565 | 40 | 90.2018 | 89.826 | 54.5411 | 10000000000 | 90.0227 | 4.6249 | 90 | 95.3535 | 90.0139 | 3.193 | 90 | 96.0317 | 14.4962 | -19.2758 | 70.3431 | 62.17 | 0.85064
Log | 3518 | 29.3167 | 2014-08-28 18:44 | C13EOAT_test | 0.74116 | -0.37508 | 83.7678 | 282.8279 | 114.656 | 1.5058 | -0.76111 | 4.0982 | 1.5 | 16.1741 | 24.8854 | 2.5635 | 0.69832 | 167.9089 | 99.5 | 3.2543 | 102.7543 | 6.2 | 103 | 103.1967 | 103.9892 | 104 | 579.4467 | 19.7324 | 87.6685 | 80.2404 | 217.3188 | 216.643 | 393.3936 | 83.9544 | 4.5133 | 84 | 1799.447 | 3.6597 | 1800 | 24.9956 | 2.0541 | 25 | 10000000000 | -10000000000 | 27.6115 | 179.9919 | 89.5158 | 89.977 | 7.841 | 90 | 116.2115 | 201.9818 | 204.8787 | 193.4216 | 264.3112 | 265.1878 | 238.7543 | 10000000000 | 10000000000 | 40.0327 | 4.5818 | 40 | 10000000000 | 0 | 128.3432 | 39.9898 | 8.7578 | 40 | 90.1774 | 89.8146 | 54.514 | 10000000000 | 90.0118 | 4.6257 | 90 | 95.3619 | 89.996 | 3.1934 | 90 | 96.0299 | 14.4974 | -19.2596 | 70.3476 | 62.17 | 0.85064
Log | 3519 | 29.325 | 2014-08-28 18:44 | C13EOAT_test | 0.74114 | -0.37508 | 83.3686 | 282.7504 | 113.1043 | 1.5008 | -0.7613 | 4.0987 | 1.5 | 16.1553 | 24.885 | 2.6331 | 0.69832 | 168.0638 | 99.5 | 3.2748 | 102.7748 | 6.2 | 103 | 103.0976 | 103.9822 | 104 | 577.6157 | 19.7324 | 87.712 | 80.3518 | 217.3188 | 216.643 | 393.3936 | 84.0319 | 4.5111 | 84 | 1800.482 | 3.6581 | 1800 | 24.9531 | 2.0552 | 25 | 10000000000 | -10000000000 | 27.5931 | 179.9669 | 89.5271 | 90.0032 | 7.8371 | 90 | 118.5699 | 202.7498 | 205.5021 | 193.6933 | 264.0264 | 264.6682 | 237.9466 | 10000000000 | 10000000000 | 40.1103 | 4.5641 | 40 | 10000000000 | 0 | 128.4478 | 39.9565 | 8.7602 | 40 | 90.1939 | 89.7729 | 54.4847 | 10000000000 | 89.9993 | 4.6286 | 90 | 95.3654 | 89.9834 | 3.1937 | 90 | 96.0204 | 14.4971 | -19.1482 | 70.314 | 62.16 | 0.85064
Log | 3520 | 29.3333 | 2014-08-28 18:45 | C13EOAT_test | 0.74147 | -0.37508 | 84.0243 | 282.8043 | 109.1196 | 1.5008 | -0.76107 | 4.0985 | 1.5 | 16.1593 | 24.8386 | 2.6091 | 0.69832 | 168.1906 | 99.5 | 3.2743 | 102.7743 | 6.2 | 103 | 103.1521 | 103.9766 | 104 | 570.6876 | 19.7324 | 87.7877 | 80.4028 | 217.3188 | 216.643 | 393.7373 | 84.0953 | 4.5109 | 84 | 1799.319 | 3.6598 | 1800 | 24.9988 | 2.0545 | 25 | 10000000000 | -10000000000 | 27.6699 | 180.0032 | 89.5298 | 90.0033 | 7.8369 | 90 | 118.0452 | 203.6945 | 206.1143 | 193.5461 | 263.8677 | 264.4364 | 238.1005 | 10000000000 | 10000000000 | 40.1238 | 4.5425 | 40 | 10000000000 | 0 | 128.6285 | 39.9913 | 8.7591 | 40 | 90.1883 | 89.8149 | 54.5227 | 10000000000 | 90.0254 | 4.617 | 90 | 95.3653 | 90.0016 | 3.1929 | 90 | 96.0298 | 14.4971 | -19.0972 | 70.3212 | 62.17 | 0.85064
Log | 3521 | 29.3417 | 2014-08-28 18:45 | C13EOAT_test | 0.74116 | -0.37414 | 83.1456 | 282.3752 | 115.9395 | 1.4983 | -0.76143 | 4.0984 | 1.5 | 16.1558 | 24.9143 | 2.6863 | 0.69832 | 167.7512 | 99.485 | 3.1889 | 102.6739 | 6.2 | 103 | 103.1082 | 103.9821 | 104 | 564.5044 | 19.7324 | 87.5677 | 80.1835 | 217.3188 | 216.557 | 393.7373 | 83.8756 | 4.5126 | 84 | 1799.993 | 3.6587 | 1800 | 24.9547 | 2.0558 | 25 | 10000000000 | -10000000000 | 27.6384 | 179.9651 | 89.4846 | 89.9994 | 7.8373 | 90 | 120.4959 | 203.2989 | 205.7026 | 193.9899 | 263.8215 | 264.9255 | 238.179 | 10000000000 | 10000000000 | 40.1345 | 4.5146 | 40 | 10000000000 | 0 | 128.606 | 39.9877 | 8.7595 | 40 | 90.1789 | 89.7862 | 54.4415 | 10000000000 | 89.9732 | 4.6359 | 90 | 95.3551 | 89.9826 | 3.1934 | 90 | 96.0212 | 14.4965 | -19.3015 | 70.3138 | 62.16 | 0.85064
Log | 3522 | 29.35 | 2014-08-28 18:46 | C13EOAT_test | 0.74122 | -0.37414 | 83.1446 | 282.744 | 111.6617 | 1.4668 | -0.76111 | 4.099 | 1.5 | 16.1604 | 24.8651 | 2.6091 | 0.69832 | 167.8318 | 99.5 | 3.4085 | 102.9085 | 6.2 | 103 | 102.9597 | 103.9627 | 104 | 579.6802 | 19.7324 | 87.623 | 80.2088 | 217.3188 | 216.643 | 393.3936 | 83.9159 | 4.5117 | 84 | 1800.109 | 3.6586 | 1800 | 24.9723 | 2.0561 | 25 | 10000000000 | -10000000000 | 27.6374 | 179.9809 | 89.4919 | 89.9982 | 7.8375 | 90 | 115.6791 | 203.8882 | 205.7713 | 193.9411 | 263.951 | 264.6839 | 238.221 | 10000000000 | 10000000000 | 40.1145 | 4.4892 | 40 | 10000000000 | 0 | 128.5325 | 39.9816 | 8.7602 | 40 | 90.1985 | 89.7824 | 54.4512 | 10000000000 | 89.9844 | 4.6342 | 90 | 95.3228 | 89.9905 | 3.1935 | 90 | 96.0276 | 14.4921 | -19.2911 | 70.3128 | 62.15 | 0.85064
Log | 3523 | 29.3584 | 2014-08-28 18:46 | C13EOAT_test | 0.74176 | -0.37508 | 81.1586 | 282.3874 | 111.3318 | 1.5052 | -0.76114 | 4.0986 | 1.5 | 16.1834 | 24.9515 | 2.699 | 0.69832 | 167.9129 | 99.5 | 3.4171 | 102.9171 | 6.2 | 103 | 103.033 | 103.9781 | 104 | 591.2711 | 19.7324 | 87.677 | 80.2359 | 217.3188 | 216.643 | 393.7373 | 83.9565 | 4.5131 | 84 | 1799.518 | 3.6594 | 1800 | 24.94 | 2.0574 | 25 | 10000000000 | -10000000000 | 27.7031 | 179.9785 | 89.4983 | 89.9867 | 7.8398 | 90 | 116.8944 | 202.2147 | 204.9795 | 193.9933 | 263.7164 | 264.9859 | 239.1177 | 10000000000 | 10000000000 | 40.0619 | 4.469 | 40 | 10000000000 | 0 | 128.4902 | 39.9669 | 8.7612 | 40 | 90.192 | 89.7865 | 54.5055 | 10000000000 | 90.0122 | 4.6238 | 90 | 95.3467 | 89.9892 | 3.1938 | 90 | 96.0269 | 14.494 | -19.2641 | 70.357 | 62.14 | 0.85064
Log | 3524 | 29.3667 | 2014-08-28 18:47 | C13EOAT_test | 0.7412 | -0.37508 | 82.0623 | 282.1209 | 112.522 | 1.5066 | -0.76126 | 4.0984 | 1.5 | 16.1112 | 24.8859 | 2.689 | 0.69832 | 167.6953 | 99.5 | 3.2941 | 102.7941 | 6.2 | 103 | 102.9265 | 103.9883 | 104 | 583.124 | 19.7324 | 87.5605 | 80.1348 | 217.3188 | 216.643 | 393.3936 | 83.8477 | 4.5164 | 84 | 1800.179 | 3.6584 | 1800 | 24.9312 | 2.0585 | 25 | 10000000000 | -10000000000 | 27.7072 | 180.0194 | 89.5253 | 89.9782 | 7.8419 | 90 | 116.0751 | 202.4507 | 205.1268 | 193.3181 | 264.1581 | 265.3873 | 238.9558 | 10000000000 | 10000000000 | 40.0021 | 4.4669 | 40 | 10000000000 | 0 | 128.4371 | 39.9977 | 8.7599 | 40 | 90.1914 | 89.828 | 54.4946 | 10000000000 | 90.0101 | 4.6264 | 90 | 95.3582 | 90.0097 | 3.1933 | 90 | 96.0296 | 14.4966 | -19.3652 | 70.2352 | 62.14 | 0.85064
Log | 3525 | 29.375 | 2014-08-28 18:47 | C13EOAT_test | 0.74085 | -0.37414 | 80.0947 | 282.7607 | 115.7025 | 1.4986 | -0.76109 | 4.099 | 1.5 | 16.1048 | 24.9143 | 2.6462 | 0.69832 | 167.9235 | 99.5 | 3.3976 | 102.8976 | 6.2 | 103 | 103.1424 | 103.9986 | 104 | 570.3574 | 19.7324 | 87.6751 | 80.2484 | 217.3188 | 216.643 | 393.3936 | 83.9617 | 4.5168 | 84 | 1799.868 | 3.659 | 1800 | 24.9235 | 2.06 | 25 | 10000000000 | -10000000000 | 27.646 | 179.9765 | 89.4788 | 89.9805 | 7.8422 | 90 | 115.7953 | 202.4679 | 205.5049 | 193.1998 | 264.1431 | 265.2032 | 238.6374 | 10000000000 | 10000000000 | 39.9354 | 4.4769 | 40 | 10000000000 | 0 | 128.5655 | 39.991 | 8.7601 | 40 | 90.1862 | 89.7903 | 54.5029 | 10000000000 | 89.9746 | 4.639 | 90 | 95.3345 | 89.9882 | 3.1941 | 90 | 96.0167 | 14.4946 | -19.2516 | 70.2199 | 62.14 | 0.85064
Log | 3526 | 29.3833 | 2014-08-28 18:48 | C13EOAT_test | 0.74142 | -0.37508 | 83.9475 | 282.751 | 118.0302 | 1.5155 | -0.76131 | 4.0989 | 1.5 | 16.1032 | 24.8522 | 2.5423 | 0.69832 | 167.993 | 99.5 | 3.4305 | 102.9305 | 6.2 | 103 | 103.06 | 103.9768 | 104 | 584.9051 | 19.7324 | 87.6837 | 80.3093 | 217.3188 | 216.643 | 393.7373 | 83.9965 | 4.5171 | 84 | 1799.664 | 3.6592 | 1800 | 24.9458 | 2.0605 | 25 | 10000000000 | -10000000000 | 27.5845 | 180.007 | 89.5266 | 90.0135 | 7.8374 | 90 | 115.2765 | 201.2722 | 205.4402 | 193.2891 | 263.9627 | 264.9961 | 238.4468 | 10000000000 | 10000000000 | 39.9302 | 4.4904 | 40 | 10000000000 | 0 | 128.6655 | 40.0523 | 8.7563 | 40 | 90.2019 | 89.8051 | 54.5543 | 10000000000 | 90.0053 | 4.6278 | 90 | 95.3243 | 90.0035 | 3.1937 | 90 | 96.0185 | 14.4911 | -19.1907 | 70.2103 | 62.13 | 0.85064
Log | 3527 | 29.3917 | 2014-08-28 18:48 | C13EOAT_test | 0.73944 | -0.37508 | 80.2494 | 282.5579 | 118.3926 | 1.4488 | -0.76121 | 4.0994 | 1.5 | 16.1578 | 24.9874 | 2.7009 | 0.69832 | 168.37 | 99.5 | 3.31 | 102.81 | 6.2 | 103 | 103.2251 | 103.9857 | 104 | 565.7379 | 19.7992 | 87.8871 | 80.4828 | 217.3188 | 216.643 | 393.7373 | 84.185 | 4.5169 | 84 | 1799.935 | 3.6589 | 1800 | 24.947 | 2.061 | 25 | 10000000000 | -10000000000 | 27.6718 | 180.0152 | 89.523 | 90.0231 | 7.8354 | 90 | 114.9905 | 203.2148 | 205.3653 | 193.0989 | 263.9495 | 265.3794 | 238.0304 | 10000000000 | 10000000000 | 39.9153 | 4.5085 | 40 | 10000000000 | 0 | 128.7993 | 40.0241 | 8.7567 | 40 | 90.2045 | 89.8108 | 54.5274 | 10000000000 | 90.0118 | 4.6249 | 90 | 95.3563 | 90.0076 | 3.1932 | 90 | 96.0087 | 14.4941 | -19.0171 | 70.3123 | 62.13 | 0.85064
Log | 3528 | 29.4 | 2014-08-28 18:49 | C13EOAT_test | 0.7409 | -0.37508 | 81.5007 | 283.084 | 110.0705 | 1.5041 | -0.76132 | 4.0993 | 1.5 | 16.1698 | 24.8716 | 2.5987 | 0.69832 | 167.8593 | 99.5 | 3.3764 | 102.8764 | 6.2 | 103 | 102.9928 | 103.9691 | 104 | 558.5735 | 19.7324 | 87.6335 | 80.2258 | 217.3188 | 216.643 | 393.7373 | 83.9297 | 4.5168 | 84 | 1799.182 | 3.66 | 1800 | 24.9593 | 2.0613 | 25 | 10000000000 | -10000000000 | 27.6463 | 180.019 | 89.5075 | 89.9758 | 7.8424 | 90 | 118.6695 | 201.9834 | 205.1768 | 193.5403 | 263.9675 | 265.201 | 238.8806 | 10000000000 | 10000000000 | 39.9 | 4.5274 | 40 | 10000000000 | 0 | 128.7831 | 40.027 | 8.7557 | 40 | 90.2028 | 89.8161 | 54.5305 | 10000000000 | 89.9915 | 4.6338 | 90 | 95.3236 | 90.0095 | 3.193 | 90 | 96.013 | 14.491 | -19.2742 | 70.3272 | 62.11 | 0.85064
Log | 3529 | 29.4083 | 2014-08-28 18:49 | C13EOAT_test | 0.7413 | -0.37508 | 81.4495 | 283.052 | 119.3943 | 1.509 | -0.76123 | 4.0992 | 1.5 | 16.177 | 24.8652 | 2.6765 | 0.69832 | 167.9341 | 99.5 | 3.3358 | 102.8358 | 6.2 | 103 | 103.0365 | 103.9764 | 104 | 586.9825 | 19.7324 | 87.6845 | 80.2496 | 217.3188 | 216.643 | 393.3936 | 83.9671 | 4.5164 | 84 | 1799.462 | 3.6595 | 1800 | 25.0016 | 2.0606 | 25 | 10000000000 | -10000000000 | 27.6702 | 180.0022 | 89.5106 | 90.0071 | 7.8372 | 90 | 118.1891 | 201.3584 | 205.1211 | 193.4467 | 263.9603 | 264.9528 | 238.3695 | 10000000000 | 10000000000 | 39.9122 | 4.5495 | 40 | 10000000000 | 0 | 128.6741 | 40.0072 | 8.7556 | 40 | 90.2082 | 89.794 | 54.5695 | 10000000000 | 90.0252 | 4.6219 | 90 | 95.3327 | 90.0011 | 3.1931 | 90 | 96.0301 | 14.4942 | -19.2504 | 70.3463 | 62.1 | 0.85064
Log | 3530 | 29.4167 | 2014-08-28 18:50 | C13EOAT_test | 0.74112 | -0.37508 | 77.8783 | 282.3826 | 110.8394 | 1.5034 | -0.7612 | 4.0996 | 1.5 | 16.1554 | 25.0145 | 2.6993 | 0.69832 | 167.9566 | 99.5 | 3.2341 | 102.7341 | 6.2 | 103 | 102.9902 | 103.9577 | 104 | 593.8345 | 19.7324 | 87.69 | 80.2666 | 217.3188 | 216.643 | 393.3936 | 83.9783 | 4.5172 | 84 | 1799.785 | 3.6591 | 1800 | 25.0487 | 2.0593 | 25 | 10000000000 | -10000000000 | 27.6184 | 179.9768 | 89.5474 | 90.017 | 7.8347 | 90 | 116.3107 | 202.525 | 205.8049 | 192.9574 | 263.9741 | 264.8978 | 238.2274 | 10000000000 | 10000000000 | 39.9309 | 4.5683 | 40 | 10000000000 | 0 | 128.5803 | 40.0172 | 8.7542 | 40 | 90.1941 | 89.7827 | 54.5153 | 10000000000 | 90.0108 | 4.626 | 90 | 95.3523 | 89.9884 | 3.1935 | 90 | 96.0247 | 14.4965 | -19.2334 | 70.3128 | 62.11 | 0.85064
Log | 3531 | 29.425 | 2014-08-28 18:50 | C13EOAT_test | 0.74131 | -0.37414 | 78.7344 | 282.7488 | 115.9527 | 1.5035 | -0.76128 | 4.0995 | 1.5 | 16.2253 | 24.7499 | 2.5279 | 0.69832 | 168.0121 | 99.5 | 3.39 | 102.89 | 6.2 | 103 | 103.0999 | 103.9793 | 104 | 584.4229 | 19.6914 | 87.7007 | 80.3114 | 217.3188 | 216.643 | 393.7373 | 84.0061 | 4.5191 | 84 | 1799.97 | 3.6588 | 1800 | 25.0235 | 2.0596 | 25 | 10000000000 | -10000000000 | 27.6274 | 179.9774 | 89.5551 | 90.0226 | 7.8333 | 90 | 116.5468 | 203.5975 | 205.8712 | 193.3443 | 263.5609 | 264.4469 | 238.4875 | 10000000000 | 10000000000 | 39.9638 | 4.5788 | 40 | 10000000000 | 0 | 128.631 | 40.0576 | 8.751 | 40 | 90.1882 | 89.7892 | 54.4799 | 10000000000 | 89.9972 | 4.6312 | 90 | 95.332 | 89.9887 | 3.1939 | 90 | 96.029 | 14.4915 | -19.1886 | 70.4259 | 62.1 | 0.85064
Log | 3532 | 29.4333 | 2014-08-28 18:51 | C13EOAT_test | 0.74086 | -0.37508 | 79.4398 | 282.7726 | 115.1501 | 1.5064 | -0.76122 | 4.0995 | 1.5 | 16.2267 | 24.9457 | 2.6752 | 0.69832 | 168.1662 | 99.5 | 3.3473 | 102.8473 | 6.2 | 103 | 103.0295 | 103.9863 | 104 | 582.7656 | 19.7324 | 87.7876 | 80.3785 | 217.3188 | 216.643 | 393.7373 | 84.0831 | 4.5198 | 84 | 1799.603 | 3.6593 | 1800 | 25.0114 | 2.0596 | 25 | 10000000000 | -10000000000 | 27.7036 | 180.0052 | 89.5265 | 90.0038 | 7.8357 | 90 | 119.6967 | 204.0172 | 205.4218 | 193.7576 | 264.0347 | 264.5103 | 238.0138 | 10000000000 | 10000000000 | 40.0013 | 4.5772 | 40 | 10000000000 | 0 | 128.6441 | 40.0547 | 8.7497 | 40 | 90.2052 | 89.8 | 54.5342 | 10000000000 | 89.9998 | 4.6285 | 90 | 95.34 | 90.0026 | 3.1932 | 90 | 96.0267 | 14.4959 | -19.1215 | 70.4373 | 62.09 | 0.85064
Log | 3533 | 29.4417 | 2014-08-28 18:51 | C13EOAT_test | 0.74112 | -0.37508 | 75.79 | 282.8365 | 112.8569 | 1.4996 | -0.76128 | 4.1001 | 1.5 | 16.2279 | 24.8781 | 2.5828 | 0.69832 | 168.2033 | 99.4991 | 3.1934 | 102.6925 | 6.2 | 103 | 103.0357 | 103.9776 | 104 | 567.6774 | 19.7324 | 87.7934 | 80.4099 | 217.3188 | 216.643 | 393.3936 | 84.1017 | 4.5185 | 84 | 1800.14 | 3.6585 | 1800 | 24.9735 | 2.0605 | 25 | 10000000000 | -10000000000 | 27.6124 | 180.0146 | 89.534 | 90.0199 | 7.8318 | 90 | 118.1359 | 202.474 | 204.6685 | 193.512 | 264.1745 | 264.9085 | 238.2833 | 10000000000 | 10000000000 | 40.0282 | 4.5729 | 40 | 10000000000 | 0 | 128.8795 | 40.0191 | 8.7502 | 40 | 90.2129 | 89.8017 | 54.5358 | 10000000000 | 90.0078 | 4.6251 | 90 | 95.3266 | 90.0073 | 3.1928 | 90 | 96.0223 | 14.4909 | -19.0891 | 70.4294 | 62.1 | 0.85064
Log | 3534 | 29.45 | 2014-08-28 18:52 | C13EOAT_test | 0.74157 | -0.37414 | 81.1362 | 282.8061 | 111.4737 | 1.5013 | -0.76117 | 4.1 | 1.5 | 16.1649 | 24.8852 | 2.6599 | 0.69832 | 167.6982 | 99.485 | 3.3628 | 102.8478 | 6.2 | 103 | 103.0694 | 103.9645 | 104 | 556.1005 | 19.7324 | 87.5642 | 80.134 | 217.3188 | 216.643 | 393.7373 | 83.8491 | 4.5213 | 84 | 1799.511 | 3.6595 | 1800 | 24.9595 | 2.0613 | 25 | 10000000000 | -10000000000 | 27.5637 | 180.0119 | 89.5658 | 90.0254 | 7.8284 | 90 | 117.5653 | 202.7355 | 205.6548 | 193.7791 | 263.4308 | 263.8674 | 237.8968 | 10000000000 | 10000000000 | 40.0404 | 4.5648 | 40 | 10000000000 | 0 | 128.9285 | 40.0221 | 8.7492 | 40 | 90.1913 | 89.8207 | 54.5322 | 10000000000 | 89.9866 | 4.634 | 90 | 95.3353 | 90.0059 | 3.1927 | 90 | 96.0288 | 14.4909 | -19.351 | 70.3183 | 62.08 | 0.85064
Log | 3535 | 29.4583 | 2014-08-28 18:52 | C13EOAT_test | 0.74085 | -0.37414 | 80.0155 | 282.7509 | 121.79 | 1.5052 | -0.76132 | 4.0998 | 1.5 | 16.1729 | 24.7947 | 2.5374 | 0.69832 | 167.9372 | 99.4999 | 3.4643 | 102.9642 | 6.2 | 103 | 103.2134 | 103.9616 | 104 | 571.1384 | 19.7324 | 87.684 | 80.2532 | 217.3188 | 216.643 | 393.3936 | 83.9686 | 4.5216 | 84 | 1799.56 | 3.6595 | 1800 | 24.8951 | 2.0636 | 25 | 10000000000 | -10000000000 | 27.5205 | 180.0311 | 89.5589 | 90.0574 | 7.8204 | 90 | 116.7966 | 203.0753 | 205.4778 | 193.6277 | 263.7901 | 264.1993 | 238.3159 | 10000000000 | 10000000000 | 40.0787 | 4.5496 | 40 | 10000000000 | 0 | 128.8873 | 40.0487 | 8.7472 | 40 | 90.204 | 89.8271 | 54.5186 | 10000000000 | 90.0385 | 4.6145 | 90 | 95.3462 | 90.0155 | 3.192 | 90 | 96.0344 | 14.4915 | -19.2468 | 70.3337 | 62.07 | 0.85064
Log | 3536 | 29.4667 | 2014-08-28 18:53 | C13EOAT_test | 0.74123 | -0.37508 | 80.6678 | 283.1248 | 112.5967 | 1.4954 | -0.76117 | 4.1003 | 1.5 | 16.1615 | 24.9374 | 2.6912 | 0.69832 | 168.1655 | 99.4992 | 3.3852 | 102.8844 | 6.2 | 103 | 103.2053 | 103.9701 | 104 | 595.2803 | 19.7324 | 87.7868 | 80.3787 | 217.3188 | 216.643 | 393.7373 | 84.0828 | 4.5199 | 84 | 1800.116 | 3.6587 | 1800 | 24.8979 | 2.0648 | 25 | 10000000000 | -10000000000 | 27.5376 | 180.0329 | 89.54 | 90.0323 | 7.8219 | 90 | 121.3033 | 203.0466 | 206.0695 | 193.6899 | 263.4117 | 264.847 | 238.8645 | 10000000000 | 10000000000 | 40.0107 | 4.5386 | 40 | 10000000000 | 0 | 128.7629 | 40.0186 | 8.7479 | 40 | 90.1988 | 89.834 | 54.4653 | 10000000000 | 90.0129 | 4.6219 | 90 | 95.3384 | 90.0164 | 3.1917 | 90 | 96.0174 | 14.4909 | -19.1204 | 70.3124 | 62.08 | 0.85064
Log | 3537 | 29.475 | 2014-08-28 18:53 | C13EOAT_test | 0.74138 | -0.37508 | 77.721 | 283.1177 | 107.1669 | 1.4972 | -0.76128 | 4.1002 | 1.5 | 16.1725 | 24.8879 | 2.6337 | 0.69832 | 167.6628 | 99.4831 | 3.2371 | 102.7202 | 6.2 | 103 | 103.1499 | 103.9605 | 104 | 590.0225 | 19.7324 | 87.5475 | 80.1153 | 217.3188 | 216.643 | 393.3936 | 83.8314 | 4.5215 | 84 | 1799.927 | 3.6589 | 1800 | 24.9244 | 2.0655 | 25 | 10000000000 | -10000000000 | 27.4769 | 180.0115 | 89.5426 | 90.0411 | 7.8187 | 90 | 124.2714 | 203.847 | 205.9971 | 193.4431 | 263.4207 | 264.1201 | 238.4246 | 10000000000 | 10000000000 | 40.1145 | 4.521 | 40 | 10000000000 | 0 | 128.6617 | 40.0204 | 8.7473 | 40 | 90.1985 | 89.8131 | 54.4659 | 10000000000 | 90.0063 | 4.6225 | 90 | 95.3533 | 90.0058 | 3.1921 | 90 | 96.0277 | 14.4936 | -19.3678 | 70.3372 | 62.07 | 0.85064
Log | 3538 | 29.4833 | 2014-08-28 18:54 | C13EOAT_test | 0.7411 | -0.37508 | 73.8427 | 282.7498 | 115.2538 | 1.5022 | -0.76125 | 4.1001 | 1.5 | 16.1826 | 24.9171 | 2.7007 | 0.69832 | 167.6702 | 99.5 | 3.2002 | 102.7002 | 6.2 | 103 | 103.1556 | 103.9931 | 104 | 586.9823 | 19.7319 | 87.534 | 80.1362 | 217.3188 | 216.643 | 393.3936 | 83.8351 | 4.5233 | 84 | 1799.563 | 3.6596 | 1800 | 24.9665 | 2.0657 | 25 | 10000000000 | -10000000000 | 27.508 | 180.0069 | 89.5499 | 90.0185 | 7.8205 | 90 | 121.5587 | 201.8557 | 204.6935 | 193.6989 | 264.3681 | 264.9672 | 238.4032 | 10000000000 | 10000000000 | 40.0867 | 4.4999 | 40 | 10000000000 | 0 | 128.6814 | 40.0016 | 8.7478 | 40 | 90.1876 | 89.8192 | 54.5292 | 10000000000 | 90.0097 | 4.6192 | 90 | 95.3409 | 90.0034 | 3.192 | 90 | 96.0259 | 14.4946 | -19.3638 | 70.357 | 62.07 | 0.85064
Log | 3539 | 29.4917 | 2014-08-28 18:54 | C13EOAT_test | 0.74114 | -0.37508 | 75.8874 | 282.3752 | 117.2886 | 1.5297 | -0.76114 | 4.1006 | 1.5 | 16.1635 | 24.8607 | 2.6297 | 0.69832 | 167.8303 | 99.5 | 3.2476 | 102.7476 | 6.2 | 103 | 103.1523 | 103.9852 | 104 | 565.7542 | 19.7324 | 87.5916 | 80.2387 | 217.3188 | 216.643 | 393.3936 | 83.9151 | 4.524 | 84 | 1799.868 | 3.6591 | 1800 | 24.9435 | 2.0669 | 25 | 10000000000 | -10000000000 | 27.4867 | 180.0092 | 89.5304 | 90.0141 | 7.8194 | 90 | 116.3026 | 202.9227 | 205.4081 | 193.2027 | 263.7059 | 264.4832 | 238.6259 | 10000000000 | 10000000000 | 40.0864 | 4.475 | 40 | 10000000000 | 0 | 128.7911 | 40.0134 | 8.7471 | 40 | 90.1979 | 89.8113 | 54.537 | 10000000000 | 90.0092 | 4.619 | 90 | 95.3459 | 90.0046 | 3.1919 | 90 | 96.0208 | 14.4893 | -19.2613 | 70.3126 | 62.06 | 0.85064
Log | 3540 | 29.5 | 2014-08-28 18:55 | C13EOAT_test | 0.74136 | -0.37508 | 80.7085 | 282.5808 | 111.3597 | 1.5048 | -0.76133 | 4.1006 | 1.5 | 16.1722 | 24.8681 | 2.6641 | 0.69832 | 167.6958 | 99.5 | 3.3828 | 102.8828 | 6.2 | 103 | 103.197 | 103.9805 | 104 | 571.1937 | 19.7324 | 87.544 | 80.1517 | 217.3188 | 216.643 | 393.3936 | 83.8479 | 4.526 | 84 | 1800.562 | 3.6581 | 1800 | 24.947 | 2.0677 | 25 | 10000000000 | -10000000000 | 27.4833 | 180.0208 | 89.5122 | 90.0425 | 7.8129 | 90 | 118.0534 | 202.5841 | 205.1245 | 193.153 | 263.8769 | 265.6379 | 238.6337 | 10000000000 | 10000000000 | 40.0223 | 4.466 | 40 | 10000000000 | 0 | 128.8886 | 39.9918 | 8.7479 | 40 | 90.1994 | 89.8214 | 54.5502 | 10000000000 | 90.0067 | 4.6186 | 90 | 95.299 | 90.0104 | 3.1914 | 90 | 96.0115 | 14.4827 | -19.3483 | 70.3146 | 62.07 | 0.85064
Log | 3541 | 29.5084 | 2014-08-28 18:55 | C13EOAT_test | 0.74085 | -0.37508 | 81.0125 | 282.7599 | 116.3997 | 1.5111 | -0.76123 | 4.1005 | 1.5 | 16.1747 | 24.864 | 2.594 | 0.69832 | 167.8794 | 99.5 | 3.24 | 102.74 | 6.2 | 103 | 102.9878 | 103.9883 | 104 | 568.4119 | 19.7324 | 87.6548 | 80.2246 | 217.3188 | 216.643 | 393.3936 | 83.9397 | 4.5274 | 84 | 1799.976 | 3.659 | 1800 | 24.9608 | 2.0679 | 25 | 10000000000 | -10000000000 | 27.5492 | 180.0217 | 89.5607 | 90.0529 | 7.8085 | 90 | 119.8816 | 203.4396 | 205.8841 | 193.6199 | 263.8429 | 264.967 | 238.8109 | 10000000000 | 10000000000 | 39.9751 | 4.4673 | 40 | 10000000000 | 0 | 128.9446 | 39.9972 | 8.7478 | 40 | 90.1992 | 89.8226 | 54.5348 | 10000000000 | 90.0065 | 4.618 | 90 | 95.3457 | 90.0109 | 3.1909 | 90 | 96.0057 | 14.4855 | -19.2754 | 70.3248 | 62.07 | 0.85064
Log | 3542 | 29.5167 | 2014-08-28 18:56 | C13EOAT_test | 0.73854 | -0.37508 | 80.7617 | 282.7328 | 107.9886 | 1.3531 | -0.7612 | 4.1012 | 1.5 | 16.1686 | 24.8793 | 2.5694 | 0.69832 | 168.277 | 99.5 | 3.3706 | 102.8705 | 6.2 | 103 | 103.0306 | 103.984 | 104 | 560.6885 | 19.7324 | 87.8152 | 80.4618 | 217.3188 | 216.643 | 393.3936 | 84.1385 | 4.5266 | 84 | 1799.809 | 3.6592 | 1800 | 24.973 | 2.068 | 25 | 10000000000 | -10000000000 | 27.5355 | 180.0086 | 89.5631 | 90.0459 | 7.8072 | 90 | 120.2463 | 204.3412 | 206.2216 | 193.7013 | 263.2937 | 264.6733 | 238.2613 | 10000000000 | 10000000000 | 39.9098 | 4.4798 | 40 | 10000000000 | 0 | 128.8535 | 39.9689 | 8.7495 | 40 | 90.1872 | 89.8214 | 54.5025 | 10000000000 | 89.9723 | 4.6311 | 90 | 95.3469 | 90.0043 | 3.1907 | 90 | 96.0102 | 14.4847 | -19.0381 | 70.3123 | 62.04 | 0.85064
Log | 3543 | 29.525 | 2014-08-28 18:56 | C13EOAT_test | 0.74116 | -0.37508 | 80.9728 | 282.7498 | 110.4514 | 1.5016 | -0.76124 | 4.1001 | 1.5 | 16.2149 | 24.8938 | 2.6246 | 0.69832 | 168.1243 | 99.4924 | 3.3743 | 102.8667 | 6.2 | 103 | 103.1005 | 103.9744 | 104 | 594.9315 | 19.7324 | 87.7811 | 80.3431 | 217.3188 | 216.643 | 393.7373 | 84.0621 | 4.5265 | 84 | 1800.294 | 3.6586 | 1800 | 24.9992 | 2.0676 | 25 | 10000000000 | -10000000000 | 27.5604 | 180.0329 | 89.5538 | 90.0281 | 7.8081 | 90 | 121.5042 | 203.1963 | 205.8805 | 193.2347 | 264.0919 | 264.942 | 238.2457 | 10000000000 | 10000000000 | 39.8916 | 4.5037 | 40 | 10000000000 | 0 | 128.7675 | 39.9892 | 8.7489 | 40 | 90.1974 | 89.8355 | 54.5095 | 10000000000 | 90.0092 | 4.6176 | 90 | 95.3517 | 90.0165 | 3.1902 | 90 | 96.0189 | 14.4943 | -19.1493 | 70.4132 | 62.05 | 0.85064
Log | 3544 | 29.5333 | 2014-08-28 18:57 | C13EOAT_test | 0.74113 | -0.37414 | 79.9214 | 282.7468 | 110.7333 | 1.4964 | -0.76123 | 4.0997 | 1.5 | 16.1692 | 24.8865 | 2.5365 | 0.69832 | 168.0564 | 99.5 | 3.4587 | 102.9587 | 6.2 | 103 | 103.158 | 103.9709 | 104 | 588.9194 | 19.7324 | 87.7286 | 80.3278 | 217.3188 | 216.643 | 393.7373 | 84.0282 | 4.5258 | 84 | 1799.486 | 3.6599 | 1800 | 24.9367 | 2.0696 | 25 | 10000000000 | -10000000000 | 27.4589 | 180.0038 | 89.5415 | 90.0464 | 7.8036 | 90 | 118.0323 | 202.7131 | 205.465 | 193.3939 | 264.2967 | 265.3176 | 238.1439 | 10000000000 | 10000000000 | 39.8807 | 4.5318 | 40 | 10000000000 | 0 | 128.6577 | 39.9809 | 8.7499 | 40 | 90.1925 | 89.8114 | 54.4583 | 10000000000 | 89.9836 | 4.6256 | 90 | 95.3162 | 90.0019 | 3.1906 | 90 | 96.0365 | 14.4965 | -19.1722 | 70.3373 | 62.06 | 0.85064
Log | 3545 | 29.5417 | 2014-08-28 18:57 | C13EOAT_test | 0.74072 | -0.37508 | 84.805 | 283.0925 | 119.3426 | 1.5097 | -0.76121 | 4.0999 | 1.5 | 16.2205 | 24.8834 | 2.6417 | 0.69832 | 168.2375 | 99.5 | 3.3629 | 102.8629 | 6.2 | 103 | 103.1511 | 103.9831 | 104 | 578.6569 | 19.7324 | 87.8057 | 80.4318 | 217.3188 | 216.643 | 393.7373 | 84.1188 | 4.5248 | 84 | 1800.002 | 3.6591 | 1800 | 24.9016 | 2.0715 | 25 | 10000000000 | -10000000000 | 27.6471 | 179.9837 | 89.5323 | 90.0264 | 7.8052 | 90 | 119.7322 | 202.9025 | 205.3679 | 193.6297 | 263.6803 | 264.7166 | 237.944 | 10000000000 | 10000000000 | 39.8922 | 4.5566 | 40 | 10000000000 | 0 | 128.7027 | 39.9858 | 8.7502 | 40 | 90.2015 | 89.7822 | 54.4516 | 10000000000 | 89.9849 | 4.6238 | 90 | 95.3367 | 89.9919 | 3.1909 | 90 | 96.0256 | 14.4928 | -19.0682 | 70.4199 | 62.06 | 0.85064
Log | 3546 | 29.55 | 2014-08-28 18:58 | C13EOAT_test | 0.74111 | -0.37508 | 83.0855 | 282.7454 | 106.7536 | 1.511 | -0.76133 | 4.0997 | 1.5 | 16.1769 | 24.8985 | 2.5678 | 0.69832 | 167.9302 | 99.5 | 3.3765 | 102.8765 | 6.2 | 103 | 103.073 | 103.9872 | 104 | 578.4495 | 19.7324 | 87.6783 | 80.2519 | 217.3188 | 216.643 | 393.3936 | 83.9651 | 4.524 | 84 | 1800.31 | 3.6586 | 1800 | 24.9395 | 2.0717 | 25 | 10000000000 | -10000000000 | 27.5556 | 179.9904 | 89.516 | 90.0273 | 7.8036 | 90 | 117.4699 | 201.2482 | 204.2891 | 193.2918 | 263.9164 | 264.9034 | 238.0538 | 10000000000 | 10000000000 | 39.9107 | 4.578 | 40 | 10000000000 | 0 | 128.8108 | 39.9634 | 8.7521 | 40 | 90.1935 | 89.7969 | 54.4329 | 10000000000 | 90.0092 | 4.6148 | 90 | 95.3434 | 89.9952 | 3.1909 | 90 | 96.0344 | 14.4945 | -19.2481 | 70.3469 | 62.05 | 0.85064
Log | 3547 | 29.5584 | 2014-08-28 18:58 | C13EOAT_test | 0.74171 | -0.37508 | 82.7293 | 282.6984 | 113.8131 | 1.5072 | -0.76135 | 4.0996 | 1.5 | 16.1713 | 24.9018 | 2.6423 | 0.69832 | 168.0242 | 99.4988 | 3.4103 | 102.9091 | 6.2 | 103 | 103.092 | 103.986 | 104 | 577.0137 | 19.7327 | 87.6966 | 80.3276 | 217.3188 | 216.643 | 393.7373 | 84.0121 | 4.5229 | 84 | 1799.861 | 3.6593 | 1800 | 24.9049 | 2.0738 | 25 | 10000000000 | -10000000000 | 27.4623 | 180.02 | 89.5518 | 90.043 | 7.799 | 90 | 115.9657 | 200.9627 | 204.4941 | 193.4363 | 264.7272 | 265.733 | 238.9074 | 10000000000 | 10000000000 | 40.0091 | 4.5854 | 40 | 10000000000 | 0 | 128.8711 | 39.9916 | 8.7516 | 40 | 90.2058 | 89.8142 | 54.4262 | 10000000000 | 89.9999 | 4.6178 | 90 | 95.3696 | 90.01 | 3.1903 | 90 | 96.021 | 14.4973 | -19.1712 | 70.3424 | 62.03 | 0.85064
Log | 3548 | 29.5667 | 2014-08-28 18:59 | C13EOAT_test | 0.74002 | -0.37508 | 82.1134 | 282.3752 | 116.2103 | 1.5068 | -0.76117 | 4.1 | 1.5 | 16.1561 | 25.1864 | 2.8673 | 0.69832 | 168.2225 | 99.5 | 3.4238 | 102.9238 | 6.2 | 103 | 103.1376 | 103.984 | 104 | 553.4567 | 19.9307 | 87.8006 | 80.4219 | 217.3188 | 216.643 | 393.7373 | 84.1112 | 4.521 | 84 | 1799.725 | 3.6595 | 1800 | 24.871 | 2.076 | 25 | 10000000000 | -10000000000 | 27.475 | 180.0079 | 89.5297 | 90.0508 | 7.7956 | 90 | 118.1537 | 201.5239 | 205.3817 | 193.0509 | 263.434 | 264.6893 | 238.616 | 10000000000 | 10000000000 | 40.0069 | 4.5823 | 40 | 10000000000 | 0 | 128.9821 | 39.9799 | 8.7527 | 40 | 90.2013 | 89.8066 | 54.3569 | 10000000000 | 90.0131 | 4.6124 | 90 | 95.3336 | 90.0039 | 3.19 | 90 | 96.0122 | 14.4968 | -19.0781 | 70.3147 | 62.03 | 0.85064
Log | 3549 | 29.575 | 2014-08-28 18:59 | C13EOAT_test | 0.74147 | -0.37414 | 81.8758 | 282.7951 | 108.0966 | 1.5093 | -0.7612 | 4.0998 | 1.5 | 16.1593 | 24.7234 | 2.5278 | 0.69832 | 168.1006 | 99.4742 | 3.4511 | 102.9253 | 6.2 | 103 | 102.9732 | 103.9231 | 104 | 572.0528 | 19.7324 | 87.7616 | 80.339 | 217.3188 | 216.643 | 393.7373 | 84.0503 | 4.5204 | 84 | 1799.938 | 3.6591 | 1800 | 24.9158 | 2.0765 | 25 | 10000000000 | -10000000000 | 27.4093 | 180.0507 | 89.5319 | 90.0028 | 7.8016 | 90 | 116.1323 | 203.5255 | 206.5106 | 193.467 | 262.9461 | 264.3598 | 237.4243 | 10000000000 | 10000000000 | 40.0901 | 4.5719 | 40 | 10000000000 | 0 | 129.034 | 40.0085 | 8.7516 | 40 | 90.2146 | 89.8362 | 54.3495 | 10000000000 | 90.0004 | 4.6168 | 90 | 95.3389 | 90.0254 | 3.1889 | 90 | 96.017 | 14.4938 | -19.1352 | 70.3143 | 62.03 | 0.85064
Log | 3550 | 29.5833 | 2014-08-28 19:00 | C13EOAT_test | 0.74131 | -0.37508 | 79.8346 | 282.9499 | 116.299 | 1.5155 | -0.7611 | 4.0996 | 1.5 | 16.1682 | 24.862 | 2.611 | 0.69832 | 168.2532 | 99.489 | 3.3832 | 102.8722 | 6.2 | 103 | 103.1473 | 103.9337 | 104 | 586.985 | 19.7324 | 87.8377 | 80.4155 | 217.3188 | 216.643 | 393.7373 | 84.1266 | 4.5188 | 84 | 1799.87 | 3.6591 | 1800 | 24.9149 | 2.0777 | 25 | 10000000000 | -10000000000 | 27.574 | 180.022 | 89.5544 | 90.0393 | 7.7937 | 90 | 117.8471 | 203.6788 | 206.666 | 194.0124 | 263.4799 | 264.7112 | 237.9201 | 10000000000 | 10000000000 | 40.0919 | 4.5589 | 40 | 10000000000 | 0 | 128.8521 | 39.9877 | 8.7528 | 40 | 90.1869 | 89.8351 | 54.3579 | 10000000000 | 90.024 | 4.6089 | 90 | 95.3574 | 90.011 | 3.189 | 90 | 96.0126 | 14.4936 | -19.0735 | 70.3296 | 62.02 | 0.85064
Log | 3551 | 29.5917 | 2014-08-28 19:00 | C13EOAT_test | 0.74021 | -0.37508 | 78.3721 | 283.0997 | 109.2889 | 1.4995 | -0.76114 | 4.1002 | 1.5 | 16.1576 | 25.0121 | 2.6947 | 0.69832 | 168.1577 | 99.47 | 3.3576 | 102.8277 | 6.2 | 103 | 103.0529 | 103.9549 | 104 | 591.5453 | 19.7324 | 87.7854 | 80.3722 | 217.3188 | 216.643 | 393.7373 | 84.0788 | 4.5179 | 84 | 1799.441 | 3.6599 | 1800 | 24.9033 | 2.0793 | 25 | 10000000000 | -10000000000 | 27.5206 | 179.9595 | 89.5375 | 90.0392 | 7.7924 | 90 | 116.8843 | 204.0685 | 206.307 | 193.8546 | 263.3604 | 264.6367 | 238.2014 | 10000000000 | 10000000000 | 40.0893 | 4.5344 | 40 | 10000000000 | 0 | 128.7577 | 39.9896 | 8.7527 | 40 | 90.1922 | 89.7673 | 54.3408 | 10000000000 | 90.004 | 4.6141 | 90 | 95.3689 | 89.9797 | 3.1898 | 90 | 96.0022 | 14.4949 | -19.0978 | 70.3137 | 62.02 | 0.85064
Log | 3552 | 29.6 | 2014-08-28 19:01 | C13EOAT_test | 0.74147 | -0.37414 | 82.239 | 282.871 | 118.4354 | 1.512 | -0.76129 | 4.0993 | 1.5 | 16.1636 | 24.8837 | 2.6012 | 0.69832 | 168.0117 | 99.4738 | 3.3968 | 102.8705 | 6.2 | 103 | 103.0081 | 103.9568 | 104 | 579.0839 | 19.7324 | 87.7087 | 80.303 | 217.3188 | 216.643 | 393.7373 | 84.0058 | 4.5189 | 84 | 1800.194 | 3.6588 | 1800 | 24.89 | 2.0811 | 25 | 10000000000 | -10000000000 | 27.5556 | 179.9905 | 89.5204 | 89.9841 | 7.8006 | 90 | 116.5192 | 203.6609 | 206.3564 | 194.1974 | 263.6186 | 264.6575 | 238.7551 | 10000000000 | 10000000000 | 40.1154 | 4.5093 | 40 | 10000000000 | 0 | 128.8043 | 39.9849 | 8.7527 | 40 | 90.1972 | 89.7934 | 54.345 | 10000000000 | 89.9965 | 4.6137 | 90 | 95.3705 | 89.9953 | 3.1894 | 90 | 96.0104 | 14.4914 | -19.1708 | 70.3169 | 62.02 | 0.85064
Log | 3553 | 29.6083 | 2014-08-28 19:01 | C13EOAT_test | 0.74135 | -0.37508 | 75.3999 | 282.3684 | 105.8724 | 1.4973 | -0.76111 | 4.0988 | 1.5 | 16.1708 | 24.8923 | 2.7009 | 0.69832 | 168.0263 | 99.4778 | 3.3323 | 102.8101 | 6.2 | 103 | 103.0594 | 103.953 | 104 | 570.4363 | 19.7324 | 87.7097 | 80.3166 | 217.3188 | 216.643 | 393.7373 | 84.0131 | 4.5183 | 84 | 1799.763 | 3.6593 | 1800 | 24.9201 | 2.0819 | 25 | 10000000000 | -10000000000 | 27.5514 | 180.0393 | 89.5134 | 90.0317 | 7.7926 | 90 | 118.191 | 202.955 | 205.9044 | 193.4278 | 263.9464 | 264.2784 | 238.4692 | 10000000000 | 10000000000 | 40.0814 | 4.4875 | 40 | 10000000000 | 0 | 128.9038 | 39.9936 | 8.7525 | 40 | 90.1984 | 89.8408 | 54.3613 | 10000000000 | 90.0101 | 4.6077 | 90 | 95.356 | 90.0196 | 3.1883 | 90 | 95.9923 | 14.4909 | -19.1612 | 70.3288 | 62 | 0.85064
Log | 3554 | 29.6167 | 2014-08-28 19:02 | C13EOAT_test | 0.74087 | -0.37414 | 79.907 | 283.029 | 116.9651 | 1.5045 | -0.76122 | 4.0989 | 1.5 | 16.1616 | 24.8285 | 2.5538 | 0.69832 | 168.1849 | 99.4869 | 3.3832 | 102.8702 | 6.2 | 103 | 103.055 | 103.9489 | 104 | 563.5742 | 19.7324 | 87.7878 | 80.397 | 217.3188 | 216.643 | 393.7373 | 84.0924 | 4.5148 | 84 | 1799.858 | 3.6592 | 1800 | 24.9408 | 2.0824 | 25 | 10000000000 | -10000000000 | 27.4834 | 180.0562 | 89.5069 | 90.0105 | 7.7961 | 90 | 119.164 | 203.9141 | 205.9121 | 193.6499 | 263.6253 | 265.1435 | 239.5531 | 10000000000 | 10000000000 | 40.0616 | 4.4668 | 40 | 10000000000 | 0 | 129.014 | 39.9923 | 8.7524 | 40 | 90.2055 | 89.8507 | 54.3355 | 10000000000 | 89.9784 | 4.6195 | 90 | 95.3423 | 90.0281 | 3.1875 | 90 | 95.9919 | 14.4908 | -19.0899 | 70.3124 | 61.99 | 0.85064
Log | 3555 | 29.625 | 2014-08-28 19:02 | C13EOAT_test | 0.74141 | -0.37414 | 82.7287 | 282.2738 | 124.5331 | 1.5037 | -0.76113 | 4.0985 | 1.5 | 16.1193 | 24.8852 | 2.5998 | 0.69832 | 168.58 | 99.5 | 3.3706 | 102.8705 | 6.2 | 103 | 102.8253 | 103.9717 | 104 | 570.9914 | 19.7324 | 87.9901 | 80.5899 | 217.3188 | 216.643 | 393.7373 | 84.29 | 4.5124 | 84 | 1800.267 | 3.6586 | 1800 | 25.0083 | 2.0813 | 25 | 10000000000 | -10000000000 | 27.4849 | 180.0043 | 89.4859 | 89.9983 | 7.7985 | 90 | 120.2426 | 202.2467 | 204.5762 | 194.3291 | 263.7183 | 265.2089 | 239.8377 | 10000000000 | 10000000000 | 39.9982 | 4.4634 | 40 | 10000000000 | 0 | 129.0884 | 40.0163 | 8.7511 | 40 | 90.1947 | 89.8096 | 54.3339 | 10000000000 | 89.9988 | 4.6156 | 90 | 95.3718 | 90.0021 | 3.1881 | 90 | 95.9849 | 14.478 | -18.9101 | 70.2121 | 61.99 | 0.85064
Log | 3556 | 29.6334 | 2014-08-28 19:03 | C13EOAT_test | 0.74139 | -0.37508 | 83.8638 | 282.6203 | 113.6537 | 1.5005 | -0.76132 | 4.0982 | 1.5 | 16.1072 | 24.7627 | 2.5458 | 0.69832 | 168.5704 | 99.5 | 3.3717 | 102.8717 | 6.2 | 103 | 102.9093 | 103.9559 | 104 | 574.4833 | 19.7324 | 87.9936 | 80.5768 | 217.3188 | 216.643 | 393.7373 | 84.2852 | 4.5076 | 84 | 1800.098 | 3.6589 | 1800 | 25.0409 | 2.0806 | 25 | 10000000000 | -10000000000 | 27.3708 | 180.0185 | 89.4954 | 89.9822 | 7.8021 | 90 | 112.8112 | 201.9225 | 205.5104 | 193.8624 | 264.5428 | 265.8522 | 239.6134 | 10000000000 | 10000000000 | 39.9264 | 4.4787 | 40 | 10000000000 | 0 | 128.9751 | 40.0067 | 8.7515 | 40 | 90.1889 | 89.8296 | 54.3519 | 10000000000 | 89.9976 | 4.6194 | 90 | 95.3308 | 90.0092 | 3.1878 | 90 | 95.9866 | 14.4763 | -18.9232 | 70.1874 | 62 | 0.85064
Log | 3557 | 29.6417 | 2014-08-28 19:03 | C13EOAT_test | 0.73821 | -0.37508 | 83.6142 | 282.5514 | 130.0843 | 1.5018 | -0.76125 | 4.0984 | 1.5 | 16.1623 | 24.885 | 2.6379 | 0.69832 | 168.8718 | 99.5 | 3.2976 | 102.7976 | 6.2 | 103 | 103.0188 | 103.9535 | 104 | 597.681 | 19.7324 | 88.1289 | 80.7429 | 217.3188 | 216.643 | 393.7373 | 84.4359 | 4.5022 | 84 | 1799.613 | 3.6596 | 1800 | 24.9857 | 2.0816 | 25 | 10000000000 | -10000000000 | 27.3912 | 179.9568 | 89.4853 | 89.9858 | 7.803 | 90 | 117.6586 | 201.3756 | 204.461 | 193.5106 | 264.8129 | 266.1133 | 239.8701 | 10000000000 | 10000000000 | 39.9222 | 4.4987 | 40 | 10000000000 | 0 | 128.9029 | 40.001 | 8.7516 | 40 | 90.2004 | 89.7564 | 54.3637 | 10000000000 | 89.9887 | 4.6249 | 90 | 95.3406 | 89.9784 | 3.1886 | 90 | 96.0067 | 14.476 | -18.7571 | 70.2837 | 61.99 | 0.85064
Log | 3558 | 29.65 | 2014-08-28 19:04 | C13EOAT_test | 0.74184 | -0.37508 | 81.6088 | 282.1156 | 108.1841 | 1.5029 | -0.7613 | 4.098 | 1.5 | 16.102 | 24.9001 | 2.6351 | 0.69832 | 168.2858 | 99.5 | 3.3832 | 102.8832 | 6.2 | 103 | 103.0811 | 103.9836 | 104 | 594.8761 | 19.7324 | 87.8415 | 80.4443 | 217.3188 | 216.643 | 393.7373 | 84.1429 | 4.4999 | 84 | 1799.99 | 3.659 | 1800 | 24.9796 | 2.0821 | 25 | 10000000000 | -10000000000 | 27.4152 | 179.9916 | 89.4955 | 89.9682 | 7.8078 | 90 | 117.4176 | 201.252 | 204.7223 | 193.6449 | 264.4091 | 266.45 | 239.8475 | 10000000000 | 10000000000 | 39.8316 | 4.5341 | 40 | 10000000000 | 0 | 128.81 | 39.9797 | 8.7525 | 40 | 90.1844 | 89.8071 | 54.3987 | 10000000000 | 89.9828 | 4.6296 | 90 | 95.3333 | 89.9958 | 3.1884 | 90 | 96.0091 | 14.4779 | -19.0557 | 70.1817 | 61.99 | 0.85064
Log | 3559 | 29.6583 | 2014-08-28 19:04 | C13EOAT_test | 0.74116 | -0.37508 | 83.0618 | 283.0981 | 114.84 | 1.5068 | -0.76126 | 4.0977 | 1.5 | 16.1069 | 24.9008 | 2.6834 | 0.69832 | 168.4677 | 99.5 | 3.3699 | 102.8699 | 6.2 | 103 | 103.0327 | 103.976 | 104 | 582.1186 | 19.7324 | 87.9444 | 80.5233 | 217.3188 | 216.643 | 393.7373 | 84.2338 | 4.4947 | 84 | 1799.514 | 3.6597 | 1800 | 24.967 | 2.0827 | 25 | 10000000000 | -10000000000 | 27.3712 | 179.9723 | 89.4702 | 89.974 | 7.8089 | 90 | 118.103 | 201.6858 | 204.8766 | 193.5225 | 264.532 | 266.2689 | 239.443 | 10000000000 | 10000000000 | 39.8698 | 4.5629 | 40 | 10000000000 | 0 | 128.915 | 40.0355 | 8.7495 | 40 | 90.1814 | 89.7909 | 54.4119 | 10000000000 | 89.9829 | 4.6316 | 90 | 95.3416 | 89.9861 | 3.189 | 90 | 96.0042 | 14.4792 | -18.9767 | 70.1928 | 61.99 | 0.85064
Log | 3560 | 29.6667 | 2014-08-28 19:05 | C13EOAT_test | 0.74147 | -0.37414 | 79.7422 | 282.969 | 117.1543 | 1.5039 | -0.76121 | 4.0974 | 1.5 | 16.0969 | 24.8842 | 2.6057 | 0.69832 | 168.3608 | 99.5 | 3.4351 | 102.9351 | 6.2 | 103 | 103.0146 | 104.0036 | 104 | 580.8702 | 19.7324 | 87.887 | 80.4738 | 217.3188 | 216.643 | 393.7373 | 84.1804 | 4.4903 | 84 | 1800.126 | 3.6587 | 1800 | 24.8818 | 2.0856 | 25 | 10000000000 | -10000000000 | 27.3844 | 179.9896 | 89.4518 | 89.977 | 7.8108 | 90 | 117.8033 | 202.9733 | 205.8953 | 194.1356 | 264.0521 | 265.4797 | 238.9016 | 10000000000 | 10000000000 | 39.8949 | 4.5848 | 40 | 10000000000 | 0 | 128.9619 | 39.9934 | 8.7512 | 40 | 90.1978 | 89.7918 | 54.3381 | 10000000000 | 89.9594 | 4.6439 | 90 | 95.3555 | 89.9948 | 3.1887 | 90 | 96.0025 | 14.4781 | -19.0262 | 70.173 | 61.97 | 0.85064
Log | 3561 | 29.675 | 2014-08-28 19:05 | C13EOAT_test | 0.74174 | -0.37508 | 80.4642 | 283.0029 | 114.9903 | 1.5065 | -0.76114 | 4.0978 | 1.5 | 16.1035 | 24.8452 | 2.5628 | 0.69832 | 168.1769 | 99.5 | 3.3628 | 102.8628 | 6.2 | 103 | 103.1769 | 103.9587 | 104 | 577.994 | 19.7324 | 87.7874 | 80.3895 | 217.3188 | 216.643 | 393.7373 | 84.0884 | 4.4864 | 84 | 1800.172 | 3.6587 | 1800 | 24.9565 | 2.0847 | 25 | 10000000000 | -10000000000 | 27.3316 | 180.0026 | 89.4633 | 89.9542 | 7.8168 | 90 | 116.3353 | 203.4406 | 205.6207 | 194.0075 | 263.9218 | 265.3982 | 237.9635 | 10000000000 | 10000000000 | 39.9542 | 4.5983 | 40 | 10000000000 | 0 | 129.0818 | 40.0569 | 8.7471 | 40 | 90.1881 | 89.8146 | 54.3406 | 10000000000 | 90.01 | 4.6295 | 90 | 95.3536 | 90.0013 | 3.1887 | 90 | 96.0019 | 14.4794 | -19.1105 | 70.1874 | 61.97 | 0.85064
Log | 3562 | 29.6834 | 2014-08-28 19:06 | C13EOAT_test | 0.74151 | -0.37414 | 79.6167 | 282.4836 | 117.485 | 1.5 | -0.76119 | 4.0976 | 1.5 | 16.1202 | 24.8807 | 2.6877 | 0.69832 | 168.3162 | 99.5 | 3.3968 | 102.8968 | 6.2 | 103 | 102.9042 | 103.9665 | 104 | 559.9723 | 19.7324 | 87.8659 | 80.4503 | 217.3188 | 216.643 | 393.7373 | 84.1581 | 4.4834 | 84 | 1799.836 | 3.6592 | 1800 | 24.9406 | 2.0859 | 25 | 10000000000 | -10000000000 | 27.3709 | 179.9904 | 89.4369 | 89.9791 | 7.8152 | 90 | 117.8856 | 202.9009 | 205.6879 | 193.6721 | 264.6107 | 265.3514 | 237.9267 | 10000000000 | 10000000000 | 40.0715 | 4.5944 | 40 | 10000000000 | 0 | 129.0688 | 40.0456 | 8.7465 | 40 | 90.1752 | 89.8152 | 54.3534 | 10000000000 | 89.963 | 4.6516 | 90 | 95.3478 | 89.9952 | 3.1889 | 90 | 96.0051 | 14.4813 | -19.0497 | 70.2204 | 61.98 | 0.85064
Log | 3563 | 29.6917 | 2014-08-28 19:06 | C13EOAT_test | 0.74126 | -0.37414 | 81.3629 | 283.1343 | 119.2507 | 1.4925 | -0.76127 | 4.0976 | 1.5 | 16.1034 | 24.899 | 2.64 | 0.69832 | 168.4101 | 99.5 | 3.4105 | 102.9105 | 6.2 | 103 | 103.2188 | 103.9643 | 104 | 573.1378 | 19.7324 | 87.9073 | 80.5028 | 217.3188 | 216.643 | 393.7373 | 84.2051 | 4.479 | 84 | 1800.124 | 3.6587 | 1800 | 24.9631 | 2.0859 | 25 | 10000000000 | -10000000000 | 27.3598 | 179.9978 | 89.4604 | 89.9727 | 7.8182 | 90 | 118.12 | 202.4328 | 204.8392 | 194.1648 | 263.9831 | 265.5251 | 237.8136 | 10000000000 | 10000000000 | 40.0781 | 4.5804 | 40 | 10000000000 | 0 | 128.9937 | 40.0088 | 8.7473 | 40 | 90.1953 | 89.8024 | 54.3599 | 10000000000 | 89.982 | 4.6468 | 90 | 95.3417 | 89.9989 | 3.1889 | 90 | 96.0036 | 14.4797 | -18.9972 | 70.1876 | 61.97 | 0.85064
Log | 3564 | 29.7 | 2014-08-28 19:07 | C13EOAT_test | 0.74179 | -0.37508 | 81.7819 | 282.669 | 110.2171 | 1.5066 | -0.76108 | 4.0978 | 1.5 | 16.1055 | 24.8988 | 2.6696 | 0.69832 | 168.1454 | 99.4998 | 3.3448 | 102.8446 | 6.2 | 103 | 103.0389 | 103.9564 | 104 | 588.1148 | 19.7324 | 87.7867 | 80.3587 | 217.3188 | 216.643 | 393.3936 | 84.0727 | 4.4758 | 84 | 1799.421 | 3.6597 | 1800 | 24.9503 | 2.0868 | 25 | 10000000000 | -10000000000 | 27.3542 | 179.9783 | 89.474 | 89.9727 | 7.8205 | 90 | 115.5325 | 202.0407 | 205.3389 | 193.7762 | 264.553 | 265.7908 | 238.3916 | 10000000000 | 10000000000 | 40.1139 | 4.556 | 40 | 10000000000 | 0 | 128.9317 | 40.0163 | 8.7461 | 40 | 90.1937 | 89.7846 | 54.3762 | 10000000000 | 90.0031 | 4.6413 | 90 | 95.35 | 89.9891 | 3.1895 | 90 | 96.0019 | 14.4777 | -19.1411 | 70.1873 | 61.97 | 0.85064
Log | 3565 | 29.7083 | 2014-08-28 19:07 | C13EOAT_test | 0.74147 | -0.37414 | 81.4257 | 282.4662 | 112.5625 | 1.5011 | -0.76128 | 4.0974 | 1.5 | 16.1117 | 24.8757 | 2.585 | 0.69832 | 168.308 | 99.4924 | 3.3967 | 102.8891 | 6.2 | 103 | 103.0419 | 103.9587 | 104 | 587.7711 | 19.7324 | 87.8719 | 80.4361 | 217.3188 | 216.643 | 393.7373 | 84.154 | 4.4741 | 84 | 1800.016 | 3.6589 | 1800 | 24.9445 | 2.0878 | 25 | 10000000000 | -10000000000 | 27.3666 | 180.0098 | 89.4559 | 89.9439 | 7.8277 | 90 | 114.8057 | 201.0799 | 204.5343 | 193.7719 | 264.9613 | 266.1184 | 237.9388 | 10000000000 | 10000000000 | 40.1219 | 4.5316 | 40 | 10000000000 | 0 | 128.791 | 40.0099 | 8.746 | 40 | 90.2 | 89.8098 | 54.4098 | 10000000000 | 90.0012 | 4.6436 | 90 | 95.3437 | 90.0049 | 3.1894 | 90 | 96.0023 | 14.4789 | -19.0564 | 70.2006 | 61.96 | 0.85064
Log | 3566 | 29.7167 | 2014-08-28 19:08 | C13EOAT_test | 0.74146 | -0.37414 | 81.3175 | 282.7498 | 117.0005 | 1.5031 | -0.76108 | 4.0973 | 1.5 | 16.1054 | 24.8669 | 2.5288 | 0.6982 | 168.4742 | 99.4988 | 3.4103 | 102.9092 | 6.2 | 103 | 103.1754 | 103.9592 | 104 | 579.7532 | 19.7324 | 87.943 | 80.5312 | 217.3188 | 216.643 | 393.7373 | 84.2371 | 4.4698 | 84 | 1800.043 | 3.6587 | 1800 | 24.9776 | 2.088 | 25 | 10000000000 | -10000000000 | 27.3287 | 180.0204 | 89.5019 | 89.9691 | 7.8261 | 90 | 116.6526 | 202.646 | 205.8283 | 193.771 | 264.2261 | 265.4009 | 238.4629 | 10000000000 | 10000000000 | 40.1784 | 4.4985 | 40 | 10000000000 | 0 | 128.8457 | 40.0283 | 8.7444 | 40 | 90.2065 | 89.8139 | 54.4235 | 10000000000 | 90.005 | 4.643 | 90 | 95.3385 | 90.0102 | 3.1893 | 90 | 96.0074 | 14.4778 | -18.9676 | 70.1873 | 61.95 | 0.85064
Log | 3567 | 29.725 | 2014-08-28 19:08 | C13EOAT_test | 0.74166 | -0.37414 | 80.0038 | 282.7502 | 110.3028 | 1.5117 | -0.76126 | 4.0976 | 1.5 | 16.0973 | 24.872 | 2.5931 | 0.69832 | 168.0672 | 99.4998 | 3.3625 | 102.8623 | 6.2 | 103 | 102.9984 | 103.9718 | 104 | 591.4352 | 19.7324 | 87.7273 | 80.3399 | 217.3188 | 216.643 | 393.7373 | 84.0336 | 4.4668 | 84 | 1800.388 | 3.6582 | 1800 | 25.004 | 2.0878 | 25 | 10000000000 | -10000000000 | 27.375 | 179.9601 | 89.452 | 89.926 | 7.8356 | 90 | 117.8515 | 202.7191 | 205.2689 | 193.7296 | 264.2233 | 265.5727 | 238.5985 | 10000000000 | 10000000000 | 40.0952 | 4.4751 | 40 | 10000000000 | 0 | 128.9606 | 39.9924 | 8.7454 | 40 | 90.1914 | 89.7687 | 54.3485 | 10000000000 | 89.9665 | 4.66 | 90 | 95.3426 | 89.9801 | 3.1905 | 90 | 95.9861 | 14.4772 | -19.1599 | 70.1718 | 61.95 | 0.85064
Log | 3568 | 29.7334 | 2014-08-28 19:09 | C13EOAT_test | 0.74117 | -0.37414 | 80.6936 | 282.7546 | 121.733 | 1.5089 | -0.76124 | 4.0973 | 1.5 | 16.1766 | 24.7612 | 2.5278 | 0.69832 | 168.4208 | 99.5 | 3.4103 | 102.9103 | 6.2 | 103 | 103.0757 | 103.9657 | 104 | 562.4886 | 19.7324 | 87.9149 | 80.5059 | 217.3188 | 216.643 | 393.7373 | 84.2104 | 4.4629 | 84 | 1800.15 | 3.6585 | 1800 | 25.0103 | 2.0877 | 25 | 10000000000 | -10000000000 | 27.2274 | 179.9605 | 89.4699 | 89.9639 | 7.8318 | 90 | 119.4334 | 202.1942 | 205.2144 | 193.6493 | 264.1578 | 265.1152 | 238.8766 | 10000000000 | 10000000000 | 40.0247 | 4.4624 | 40 | 10000000000 | 0 | 129.081 | 40.0287 | 8.7429 | 40 | 90.1822 | 89.7783 | 54.3975 | 10000000000 | 90.0057 | 4.6474 | 90 | 95.339 | 89.9802 | 3.1908 | 90 | 95.99 | 14.4723 | -18.9941 | 70.3016 | 61.94 | 0.85064
Log | 3569 | 29.7417 | 2014-08-28 19:09 | C13EOAT_test | 0.7415 | -0.37508 | 80.2049 | 282.3679 | 111.7071 | 1.629 | -0.76128 | 4.0966 | 1.5 | 16.1535 | 24.8584 | 2.5818 | 0.69832 | 168.4592 | 99.4962 | 3.3484 | 102.8447 | 6.2 | 103 | 102.9757 | 103.9631 | 104 | 559.2039 | 19.7324 | 87.8409 | 80.6182 | 217.3188 | 216.643 | 393.7373 | 84.2296 | 4.4588 | 84 | 1799.955 | 3.6589 | 1800 | 24.9642 | 2.0887 | 25 | 10000000000 | -10000000000 | 27.1968 | 179.9744 | 89.4804 | 89.9728 | 7.8319 | 90 | 121.5263 | 202.9514 | 205.7098 | 194.1977 | 263.5955 | 264.6977 | 238.9019 | 10000000000 | 10000000000 | 39.9008 | 4.4745 | 40 | 10000000000 | 0 | 129.1367 | 40.0304 | 8.7422 | 40 | 90.188 | 89.7863 | 54.3924 | 10000000000 | 90.002 | 4.6515 | 90 | 95.3201 | 89.9872 | 3.1903 | 90 | 95.9836 | 14.4719 | -18.878 | 70.26 | 61.93 | 0.85064
Log | 3570 | 29.75 | 2014-08-28 19:10 | C13EOAT_test | 0.74152 | -0.37508 | 76.7818 | 283.1246 | 117.5038 | 1.5058 | -0.76125 | 4.0974 | 1.5 | 16.1572 | 24.8198 | 2.5513 | 0.69826 | 168.1011 | 99.4999 | 3.2942 | 102.7941 | 6.2 | 103 | 103.169 | 103.9612 | 104 | 574.7027 | 19.6656 | 87.7576 | 80.3435 | 217.3188 | 216.643 | 393.7373 | 84.0506 | 4.4548 | 84 | 1800.114 | 3.6585 | 1800 | 24.9299 | 2.0901 | 25 | 10000000000 | -10000000000 | 27.3809 | 180.021 | 89.5324 | 89.9651 | 7.8345 | 90 | 117.0958 | 203.4049 | 206.0203 | 194.2251 | 263.9598 | 265.1479 | 239.1493 | 10000000000 | 10000000000 | 39.8578 | 4.5048 | 40 | 10000000000 | 0 | 128.9985 | 40.0137 | 8.7427 | 40 | 90.2049 | 89.8161 | 54.3674 | 10000000000 | 89.9974 | 4.6537 | 90 | 95.3174 | 90.0105 | 3.1896 | 90 | 95.9883 | 14.4719 | -19.1564 | 70.2665 | 61.94 | 0.85064
Log | 3571 | 29.7583 | 2014-08-28 19:10 | C13EOAT_test | 0.74147 | -0.37508 | 77.9152 | 282.7502 | 110.5902 | 1.5025 | -0.76124 | 4.0971 | 1.5 | 16.1496 | 25.0038 | 2.7009 | 0.68654 | 168.2337 | 99.4988 | 3.3531 | 102.8519 | 6.2 | 103 | 102.9816 | 103.9671 | 104 | 592.8653 | 19.7324 | 87.8293 | 80.4044 | 217.3188 | 216.643 | 393.3936 | 84.1168 | 4.4519 | 84 | 1799.925 | 3.6589 | 1800 | 24.9027 | 2.0919 | 25 | 10000000000 | -10000000000 | 27.3287 | 180.0017 | 89.4813 | 89.981 | 7.8332 | 90 | 122.9052 | 203.4347 | 206.333 | 194.4473 | 264.2839 | 265.1288 | 238.8662 | 10000000000 | 10000000000 | 39.8374 | 4.5395 | 40 | 10000000000 | 0 | 128.9096 | 39.9838 | 8.7441 | 40 | 90.1955 | 89.8062 | 54.3861 | 10000000000 | 90.0048 | 4.6497 | 90 | 95.3181 | 90.0009 | 3.1898 | 90 | 95.9899 | 14.4734 | -19.0944 | 70.2563 | 61.91 | 0.85064
Log | 3572 | 29.7667 | 2014-08-28 19:11 | C13EOAT_test | 0.7415 | -0.37414 | 79.6593 | 282.3831 | 113.7782 | 1.5104 | -0.76123 | 4.0969 | 1.5 | 16.1059 | 24.9277 | 2.6586 | 0.69832 | 168.5489 | 99.5 | 3.3561 | 102.8561 | 6.2 | 103 | 103.1595 | 103.9813 | 104 | 588.8603 | 19.7324 | 87.9858 | 80.563 | 217.3188 | 216.643 | 393.7373 | 84.2744 | 4.4489 | 84 | 1799.998 | 3.6587 | 1800 | 24.862 | 2.0946 | 25 | 10000000000 | -10000000000 | 27.2643 | 180.0046 | 89.4917 | 89.9906 | 7.8328 | 90 | 121.6804 | 201.4807 | 204.8378 | 193.7679 | 264.2856 | 265.7408 | 238.3838 | 10000000000 | 10000000000 | 39.8423 | 4.5738 | 40 | 10000000000 | 0 | 128.8619 | 39.9978 | 8.7434 | 40 | 90.1986 | 89.806 | 54.4558 | 10000000000 | 90.0212 | 4.6437 | 90 | 95.3529 | 90.0023 | 3.1896 | 90 | 96.006 | 14.4751 | -18.937 | 70.1828 | 61.91 | 0.85064
Log | 3573 | 29.775 | 2014-08-28 19:11 | C13EOAT_test | 0.74174 | -0.37508 | 74.8336 | 282.4603 | 117.9803 | 1.5127 | -0.76122 | 4.0972 | 1.5 | 16.1059 | 24.983 | 2.6863 | 0.69832 | 168.3524 | 99.5 | 3.2725 | 102.7725 | 6.2 | 103 | 103.1318 | 103.9934 | 104 | 581.3002 | 19.7324 | 87.8947 | 80.4576 | 217.3188 | 216.643 | 393.7373 | 84.1762 | 4.4442 | 84 | 1800.134 | 3.6587 | 1800 | 24.8982 | 2.0956 | 25 | 10000000000 | -10000000000 | 27.264 | 180.0161 | 89.5184 | 89.9787 | 7.8359 | 90 | 126.3763 | 202.1146 | 205.5412 | 193.776 | 264.0273 | 265.4036 | 239.6058 | 10000000000 | 10000000000 | 39.9172 | 4.5952 | 40 | 10000000000 | 0 | 128.9233 | 40.0063 | 8.7429 | 40 | 90.2174 | 89.7987 | 54.4467 | 10000000000 | 90.006 | 4.6464 | 90 | 95.3333 | 90.0081 | 3.1893 | 90 | 95.9972 | 14.4747 | -19.0424 | 70.182 | 61.9 | 0.85064
Log | 3574 | 29.7833 | 2014-08-28 19:12 | C13EOAT_test | 0.74139 | -0.37508 | 81.5619 | 282.7331 | 104.2478 | 1.515 | -0.7613 | 4.0968 | 1.5 | 16.1116 | 24.8999 | 2.618 | 0.69832 | 168.4842 | 99.4925 | 3.3736 | 102.8661 | 6.2 | 103 | 103.2146 | 103.9793 | 104 | 578.1754 | 19.7324 | 87.9516 | 80.5326 | 217.3188 | 216.643 | 393.3936 | 84.2421 | 4.4419 | 84 | 1799.995 | 3.6588 | 1800 | 24.9119 | 2.0969 | 25 | 10000000000 | -10000000000 | 27.3104 | 180.0509 | 89.4878 | 89.9892 | 7.8348 | 90 | 124.1776 | 202.9403 | 205.843 | 193.6974 | 264.482 | 265.6122 | 239.3668 | 10000000000 | 10000000000 | 39.9678 | 4.6075 | 40 | 10000000000 | 0 | 128.9705 | 39.9866 | 8.7439 | 40 | 90.2079 | 89.843 | 54.4602 | 10000000000 | 90.023 | 4.637 | 90 | 95.3324 | 90.0254 | 3.1883 | 90 | 95.9981 | 14.4764 | -18.9599 | 70.1954 | 61.89 | 0.85064
Log | 3575 | 29.7917 | 2014-08-28 19:12 | C13EOAT_test | 0.74152 | -0.37508 | 76.5911 | 282.4387 | 120.4487 | 1.4952 | -0.76118 | 4.0967 | 1.5 | 16.1023 | 24.9301 | 2.6003 | 0.69832 | 168.5346 | 99.5 | 3.3771 | 102.8771 | 6.2 | 103 | 103.1157 | 103.9735 | 104 | 567.5681 | 19.7324 | 87.9814 | 80.5532 | 217.3188 | 216.643 | 393.3936 | 84.2673 | 4.4371 | 84 | 1799.406 | 3.6597 | 1800 | 24.8926 | 2.0985 | 25 | 10000000000 | -10000000000 | 27.2551 | 180.0325 | 89.5213 | 90.0221 | 7.8294 | 90 | 126.6048 | 201.4917 | 204.993 | 193.9716 | 264.5356 | 265.0644 | 239.8077 | 10000000000 | 10000000000 | 40.0832 | 4.5985 | 40 | 10000000000 | 0 | 129.1466 | 39.9957 | 8.7434 | 40 | 90.2075 | 89.825 | 54.4417 | 10000000000 | 90.0112 | 4.639 | 90 | 95.3267 | 90.0162 | 3.1881 | 90 | 95.9913 | 14.4751 | -18.9468 | 70.1765 | 61.9 | 0.85064
Log | 3576 | 29.8 | 2014-08-28 19:13 | C13EOAT_test | 0.74172 | -0.37414 | 78.0169 | 282.0395 | 117.2973 | 1.5252 | -0.76125 | 4.0966 | 1.5 | 16.1021 | 24.8447 | 2.5321 | 0.69832 | 168.3651 | 99.5 | 3.39 | 102.89 | 6.2 | 103 | 103.1579 | 103.9712 | 104 | 562.9662 | 19.7324 | 87.8841 | 80.481 | 217.3188 | 216.643 | 393.7373 | 84.1826 | 4.4318 | 84 | 1799.151 | 3.6601 | 1800 | 24.9556 | 2.0984 | 25 | 10000000000 | -10000000000 | 27.1438 | 180.0477 | 89.5137 | 90.0126 | 7.8303 | 90 | 118.5114 | 202.2606 | 205.3509 | 194.0772 | 264.4998 | 265.73 | 239.1529 | 10000000000 | 10000000000 | 40.0566 | 4.5828 | 40 | 10000000000 | 0 | 129.1366 | 39.9871 | 8.7437 | 40 | 90.2194 | 89.8282 | 54.4438 | 10000000000 | 90.0073 | 4.6375 | 90 | 95.3175 | 90.0238 | 3.1874 | 90 | 96.0011 | 14.4767 | -19.019 | 70.1793 | 61.89 | 0.85064
Log | 3577 | 29.8083 | 2014-08-28 19:13 | C13EOAT_test | 0.74178 | -0.37508 | 82.4695 | 282.4044 | 111.9186 | 1.5278 | -0.76121 | 4.0962 | 1.5 | 16.1087 | 24.9227 | 2.6646 | 0.69832 | 168.3109 | 99.4925 | 3.3764 | 102.8689 | 6.2 | 103 | 103.2454 | 103.9843 | 104 | 578.0931 | 19.7324 | 87.8834 | 80.4275 | 217.3188 | 216.643 | 393.7373 | 84.1555 | 4.4282 | 84 | 1800.265 | 3.6585 | 1800 | 24.9845 | 2.0987 | 25 | 10000000000 | -10000000000 | 27.1381 | 180.02 | 89.5428 | 90.0278 | 7.827 | 90 | 122.3569 | 202.9484 | 205.8226 | 194.0321 | 264.2984 | 265.1683 | 239.1609 | 10000000000 | 10000000000 | 40.1315 | 4.5591 | 40 | 10000000000 | 0 | 129.0677 | 39.9849 | 8.7441 | 40 | 90.2129 | 89.8071 | 54.4343 | 10000000000 | 90.0295 | 4.6286 | 90 | 95.3581 | 90.01 | 3.1873 | 90 | 96.0002 | 14.4756 | -19.065 | 70.1886 | 61.89 | 0.85081
Log | 3578 | 29.8167 | 2014-08-28 19:14 | C13EOAT_test | 0.74211 | -0.37508 | 78.6943 | 282.5595 | 119.6926 | 1.5026 | -0.76121 | 4.0961 | 1.5 | 16.1001 | 24.8462 | 2.5735 | 0.69832 | 168.7249 | 99.5 | 3.4104 | 102.9104 | 6.2 | 103 | 103.2179 | 103.9654 | 104 | 591.7856 | 19.7324 | 88.078 | 80.6469 | 217.3188 | 216.643 | 393.7373 | 84.3624 | 4.4202 | 84 | 1800.478 | 3.6582 | 1800 | 24.9116 | 2.101 | 25 | 10000000000 | -10000000000 | 27.1349 | 179.9909 | 89.5114 | 90.0051 | 7.8294 | 90 | 117.6818 | 202.7042 | 205.3194 | 193.8236 | 263.6646 | 264.9933 | 238.8736 | 10000000000 | 10000000000 | 40.1036 | 4.5291 | 40 | 10000000000 | 0 | 128.9911 | 39.9804 | 8.7445 | 40 | 90.1979 | 89.7931 | 54.37 | 10000000000 | 90.0039 | 4.6371 | 90 | 95.3353 | 89.9955 | 3.1875 | 90 | 95.9956 | 14.4732 | -18.8531 | 70.1689 | 61.89 | 0.85076
Log | 3579 | 29.825 | 2014-08-28 19:14 | C13EOAT_test | 0.74057 | -0.37508 | 78.4427 | 282.3681 | 121.7149 | 1.5044 | -0.76113 | 4.0965 | 1.5 | 16.14 | 24.9005 | 2.6924 | 0.69832 | 168.6743 | 99.5 | 3.3787 | 102.8787 | 6.2 | 103 | 103.1222 | 103.9873 | 104 | 587.4173 | 19.7324 | 88.0377 | 80.6366 | 217.3188 | 216.643 | 393.7373 | 84.3372 | 4.4128 | 84 | 1799.988 | 3.6589 | 1800 | 24.9939 | 2.1 | 25 | 10000000000 | -10000000000 | 27.1905 | 179.998 | 89.5389 | 90.0093 | 7.8273 | 90 | 118.4181 | 201.9887 | 205.0986 | 193.8677 | 264.4011 | 265.7541 | 238.5689 | 10000000000 | 10000000000 | 40.1065 | 4.5002 | 40 | 10000000000 | 0 | 128.9409 | 39.985 | 8.7444 | 40 | 90.2038 | 89.7942 | 54.3523 | 10000000000 | 89.9999 | 4.6358 | 90 | 95.3458 | 89.999 | 3.1872 | 90 | 96.0035 | 14.4764 | -18.8634 | 70.2453 | 61.87 | 0.85092
Log | 3580 | 29.8333 | 2014-08-28 19:15 | C13EOAT_test | 0.74148 | -0.37508 | 81.9882 | 282.6376 | 105.4952 | 1.5017 | -0.76113 | 4.0962 | 1.5 | 16.1514 | 24.8533 | 2.5541 | 0.641 | 168.4119 | 99.5 | 3.3531 | 102.8531 | 6.2 | 103 | 103.1322 | 103.9743 | 104 | 575.1441 | 19.7324 | 87.9051 | 80.5069 | 217.3188 | 216.643 | 393.3936 | 84.206 | 4.4097 | 84 | 1799.952 | 3.6592 | 1800 | 24.9881 | 2.1 | 25 | 10000000000 | -10000000000 | 27.1379 | 180.0047 | 89.5221 | 89.9966 | 7.8282 | 90 | 116.1882 | 202.9811 | 205.261 | 193.5291 | 264.2462 | 265.54 | 239.3513 | 10000000000 | 10000000000 | 40.0585 | 4.4815 | 40 | 10000000000 | 0 | 128.9426 | 39.9914 | 8.744 | 40 | 90.2016 | 89.8032 | 54.2962 | 10000000000 | 90.0031 | 4.6335 | 90 | 95.3281 | 90.0024 | 3.187 | 90 | 96.0028 | 14.4715 | -18.9931 | 70.2556 | 61.88 | 0.85088
Log | 3581 | 29.8417 | 2014-08-28 19:15 | C13EOAT_test | 0.74179 | -0.37508 | 79.5273 | 282.7495 | 122.9005 | 1.503 | -0.76106 | 4.096 | 1.5 | 16.1394 | 24.8171 | 2.5275 | 0.69832 | 168.5555 | 99.5 | 3.3832 | 102.8832 | 6.2 | 103 | 103.1521 | 103.9697 | 104 | 588.1627 | 19.7324 | 87.9947 | 80.5608 | 217.3188 | 216.643 | 393.3936 | 84.2778 | 4.4031 | 84 | 1799.212 | 3.6603 | 1800 | 25.0117 | 2.0991 | 25 | 10000000000 | -10000000000 | 27.2205 | 180.0442 | 89.5105 | 90.0411 | 7.82 | 90 | 119.6048 | 203.2145 | 205.4913 | 193.7799 | 263.9727 | 265.8334 | 238.9729 | 10000000000 | 10000000000 | 40.0084 | 4.4762 | 40 | 10000000000 | 0 | 129.0593 | 39.9901 | 8.7442 | 40 | 90.2132 | 89.8311 | 54.3545 | 10000000000 | 90.0138 | 4.63 | 90 | 95.32 | 90.0221 | 3.1862 | 90 | 95.9797 | 14.4666 | -18.9392 | 70.2248 | 61.88 | 0.8507
Log | 3582 | 29.85 | 2014-08-28 19:16 | C13EOAT_test | 0.74117 | -0.37508 | 83.6296 | 282.9946 | 108.2974 | 1.4811 | -0.76116 | 4.0968 | 1.5 | 16.084 | 24.7605 | 2.5327 | 0.69832 | 168.6128 | 99.5 | 3.4158 | 102.9158 | 6.2 | 103 | 103.2182 | 103.9765 | 104 | 558.3947 | 19.7324 | 87.9983 | 80.6145 | 217.3188 | 216.643 | 393.7373 | 84.3064 | 4.3961 | 84 | 1800.033 | 3.659 | 1800 | 24.9925 | 2.0994 | 25 | 10000000000 | -10000000000 | 27.2334 | 180.0244 | 89.5183 | 90.01 | 7.8235 | 90 | 117.949 | 202.9545 | 205.3193 | 194.1067 | 264.1444 | 265.3853 | 239.1369 | 10000000000 | 10000000000 | 39.9615 | 4.4795 | 40 | 10000000000 | 0 | 129.167 | 39.9832 | 8.7449 | 40 | 90.2211 | 89.8033 | 54.3573 | 10000000000 | 89.9858 | 4.6396 | 90 | 95.3137 | 90.0122 | 3.1862 | 90 | 95.969 | 14.4663 | -18.8855 | 70.1267 | 61.88 | 0.85081
Log | 3583 | 29.8583 | 2014-08-28 19:16 | C13EOAT_test | 0.74178 | -0.37508 | 76.5848 | 282.3788 | 120.8715 | 1.509 | -0.76112 | 4.0964 | 1.5 | 16.0961 | 24.748 | 2.5274 | 0.6983 | 168.4631 | 99.5 | 3.3293 | 102.8293 | 6.2 | 103 | 103.074 | 103.9665 | 104 | 555.5034 | 19.7324 | 87.9127 | 80.5504 | 217.3188 | 216.643 | 393.3936 | 84.2315 | 4.3923 | 84 | 1799.489 | 3.6599 | 1800 | 25.0106 | 2.099 | 25 | 10000000000 | -10000000000 | 27.2018 | 180.0662 | 89.5218 | 90.017 | 7.821 | 90 | 116.8525 | 202.4802 | 205.4705 | 193.4249 | 264.203 | 265.4733 | 238.1594 | 10000000000 | 10000000000 | 39.9139 | 4.497 | 40 | 10000000000 | 0 | 129.22 | 40.0005 | 8.7443 | 40 | 90.223 | 89.8432 | 54.419 | 10000000000 | 89.963 | 4.6475 | 90 | 95.343 | 90.0331 | 3.1851 | 90 | 95.9758 | 14.4675 | -18.9496 | 70.1505 | 61.88 | 0.85076
Log | 3584 | 29.8667 | 2014-08-28 19:17 | C13EOAT_test | 0.74147 | -0.37508 | 77.0242 | 282.3445 | 111.7903 | 1.4996 | -0.76109 | 4.0963 | 1.5 | 16.0834 | 24.8828 | 2.6084 | 0.69832 | 168.2144 | 99.5 | 3.369 | 102.869 | 6.2 | 103 | 103.2221 | 103.9749 | 104 | 585.5974 | 19.7324 | 87.8138 | 80.4006 | 217.3188 | 216.643 | 393.7373 | 84.1072 | 4.3885 | 84 | 1800.316 | 3.6586 | 1800 | 25.0046 | 2.0992 | 25 | 10000000000 | -10000000000 | 27.2413 | 180.0471 | 89.5666 | 90.05 | 7.8138 | 90 | 120.6782 | 202.2037 | 205.2118 | 193.9255 | 264.1207 | 265.1037 | 238.1717 | 10000000000 | 10000000000 | 39.8848 | 4.5206 | 40 | 10000000000 | 0 | 129.1754 | 40.0153 | 8.744 | 40 | 90.2122 | 89.835 | 54.3689 | 10000000000 | 90.0042 | 4.6312 | 90 | 95.3364 | 90.0236 | 3.1846 | 90 | 95.9678 | 14.4666 | -19.0994 | 70.1262 | 61.87 | 0.85082
Log | 3585 | 29.875 | 2014-08-28 19:17 | C13EOAT_test | 0.73896 | -0.37508 | 81.8468 | 282.7458 | 117.0918 | 1.5062 | -0.76103 | 4.0966 | 1.5 | 16.0997 | 24.8676 | 2.5302 | 0.69832 | 168.7421 | 99.5 | 3.3762 | 102.8762 | 6.2 | 103 | 103.2539 | 103.972 | 104 | 597.2579 | 19.6653 | 88.0837 | 80.6583 | 217.3188 | 216.643 | 393.3936 | 84.371 | 4.3829 | 84 | 1800.682 | 3.6581 | 1800 | 25.02 | 2.0987 | 25 | 10000000000 | -10000000000 | 27.2305 | 179.9825 | 89.5642 | 90.0573 | 7.8104 | 90 | 119.6174 | 202.7271 | 205.8001 | 193.1747 | 264.43 | 265.4833 | 238.1716 | 10000000000 | 10000000000 | 39.8908 | 4.5451 | 40 | 10000000000 | 0 | 129.0721 | 39.9963 | 8.7453 | 40 | 90.2082 | 89.7743 | 54.3552 | 10000000000 | 89.9831 | 4.6374 | 90 | 95.3671 | 89.9912 | 3.1853 | 90 | 95.986 | 14.4691 | -18.8417 | 70.1598 | 61.88 | 0.85082
Log | 3586 | 29.8834 | 2014-08-28 19:18 | C13EOAT_test | 0.742 | -0.37508 | 82.9072 | 283.1578 | 114.1686 | 1.508 | -0.76116 | 4.0965 | 1.5 | 16.1018 | 24.8171 | 2.5289 | 0.69811 | 168.4634 | 99.5 | 3.3086 | 102.8086 | 6.2 | 103 | 103.1811 | 103.9626 | 104 | 591.309 | 19.6538 | 87.9345 | 80.5289 | 217.3188 | 216.643 | 393.3936 | 84.2317 | 4.3796 | 84 | 1800.053 | 3.659 | 1800 | 24.9862 | 2.099 | 25 | 10000000000 | -10000000000 | 27.0998 | 180.0188 | 89.5105 | 90.0047 | 7.817 | 90 | 122.6103 | 203.6709 | 206.3524 | 193.423 | 263.8866 | 265.0406 | 238.8767 | 10000000000 | 10000000000 | 39.8865 | 4.573 | 40 | 10000000000 | 0 | 129.0403 | 39.9802 | 8.7465 | 40 | 90.1904 | 89.8283 | 54.25 | 10000000000 | 89.9954 | 4.6301 | 90 | 95.3427 | 90.0094 | 3.1847 | 90 | 95.9887 | 14.4676 | -18.9711 | 70.1606 | 61.85 | 0.8508
Log | 3587 | 29.8917 | 2014-08-28 19:18 | C13EOAT_test | 0.74148 | -0.37508 | 76.1496 | 283.1151 | 113.3984 | 1.4993 | -0.76126 | 4.0962 | 1.5 | 16.0928 | 24.8785 | 2.5779 | 0.69811 | 168.6063 | 99.5 | 3.4056 | 102.9056 | 6.2 | 103 | 103.0149 | 103.9799 | 104 | 578.1112 | 19.7324 | 87.998 | 80.6083 | 217.3188 | 216.643 | 393.7373 | 84.3032 | 4.3755 | 84 | 1799.869 | 3.6594 | 1800 | 25.0133 | 2.0983 | 25 | 10000000000 | -10000000000 | 27.1913 | 180.028 | 89.5236 | 90.0287 | 7.8115 | 90 | 122.2808 | 203.3023 | 205.7522 | 193.2096 | 264.1141 | 265.1723 | 238.8789 | 10000000000 | 10000000000 | 39.9813 | 4.5863 | 40 | 10000000000 | 0 | 129.1004 | 39.9872 | 8.7468 | 40 | 90.2239 | 89.8041 | 54.2188 | 10000000000 | 90.0186 | 4.6184 | 90 | 95.3673 | 90.014 | 3.1841 | 90 | 95.9868 | 14.468 | -18.8917 | 70.1456 | 61.86 | 0.85086
Log | 3588 | 29.9 | 2014-08-28 19:19 | C13EOAT_test | 0.7415 | -0.37508 | 79.1702 | 282.9384 | 115.0835 | 1.5004 | -0.76114 | 4.0961 | 1.5 | 16.0902 | 24.8846 | 2.601 | 0.69819 | 168.7217 | 99.5 | 3.3412 | 102.8412 | 6.2 | 103 | 103.3236 | 103.9817 | 104 | 571.5989 | 19.7324 | 88.0518 | 80.67 | 217.3188 | 216.643 | 393.7373 | 84.3609 | 4.3672 | 84 | 1799.545 | 3.6599 | 1800 | 24.9912 | 2.0988 | 25 | 10000000000 | -10000000000 | 27.1926 | 180.0394 | 89.5268 | 89.9855 | 7.8169 | 90 | 118.8664 | 202.2539 | 205.0984 | 193.1989 | 264.4987 | 265.2994 | 238.5813 | 10000000000 | 10000000000 | 40.016 | 4.5896 | 40 | 10000000000 | 0 | 129.1597 | 39.9549 | 8.7491 | 40 | 90.2077 | 89.8317 | 54.1883 | 10000000000 | 90.0151 | 4.6165 | 90 | 95.3212 | 90.0197 | 3.1833 | 90 | 95.9855 | 14.4687 | -18.83 | 70.1423 | 61.85 | 0.85087
Log | 3589 | 29.9083 | 2014-08-28 19:19 | C13EOAT_test | 0.74179 | -0.37508 | 81.3472 | 282.8396 | 114.7529 | 1.5121 | -0.76101 | 4.0959 | 1.5 | 16.0841 | 24.8614 | 2.6028 | 0.69809 | 168.8594 | 99.5 | 3.2784 | 102.7784 | 6.2 | 103 | 103.1622 | 103.9742 | 104 | 558.7745 | 19.7324 | 88.1192 | 80.7402 | 217.3188 | 216.643 | 393.3936 | 84.4297 | 4.3598 | 84 | 1799.726 | 3.6595 | 1800 | 24.9929 | 2.0988 | 25 | 10000000000 | -10000000000 | 27.1937 | 180.0343 | 89.5264 | 90.037 | 7.8072 | 90 | 120.7705 | 201.7595 | 205.0071 | 193.5909 | 263.9189 | 264.9285 | 238.5315 | 10000000000 | 10000000000 | 40.071 | 4.5753 | 40 | 10000000000 | 0 | 129.2365 | 39.9689 | 8.7492 | 40 | 90.2143 | 89.8199 | 54.2206 | 10000000000 | 89.999 | 4.621 | 90 | 95.3243 | 90.0171 | 3.1831 | 90 | 95.9859 | 14.4656 | -18.7598 | 70.1254 | 61.84 | 0.85068
Log | 3590 | 29.9167 | 2014-08-28 19:20 | C13EOAT_test | 0.74179 | -0.37508 | 82.3033 | 282.7474 | 106.8627 | 1.5115 | -0.76112 | 4.0954 | 1.5 | 16.0903 | 24.838 | 2.6597 | 0.69773 | 168.9329 | 99.5 | 3.3561 | 102.8561 | 6.2 | 103 | 103.2364 | 103.9658 | 104 | 562.743 | 19.7324 | 88.1658 | 80.7671 | 217.3188 | 216.643 | 393.7373 | 84.4664 | 4.3512 | 84 | 1800.097 | 3.6591 | 1800 | 25.0359 | 2.0977 | 25 | 10000000000 | -10000000000 | 27.1059 | 180.0321 | 89.5296 | 90.0143 | 7.8097 | 90 | 120.7605 | 203.4497 | 204.9026 | 193.1948 | 264.0401 | 265.0044 | 238.6529 | 10000000000 | 10000000000 | 40.0923 | 4.5578 | 40 | 10000000000 | 0 | 129.2962 | 39.9562 | 8.7511 | 40 | 90.2046 | 89.8275 | 54.2276 | 10000000000 | 89.9958 | 4.6224 | 90 | 95.349 | 90.016 | 3.1825 | 90 | 95.9845 | 14.4677 | -18.7329 | 70.1405 | 61.83 | 0.8509
Log | 3591 | 29.925 | 2014-08-28 19:20 | C13EOAT_test | 0.74179 | -0.37508 | 79.2419 | 282.4219 | 114.044 | 1.5091 | -0.76104 | 4.0952 | 1.5 | 16.0871 | 24.7312 | 2.5414 | 0.68895 | 168.5423 | 99.5 | 3.3294 | 102.8294 | 6.2 | 103 | 103.0826 | 103.9659 | 104 | 590.0751 | 19.7324 | 87.9868 | 80.5556 | 217.3188 | 216.643 | 393.7373 | 84.2712 | 4.3451 | 84 | 1800.228 | 3.6589 | 1800 | 25.0431 | 2.0972 | 25 | 10000000000 | -10000000000 | 27.0358 | 180.0564 | 89.5158 | 90.0224 | 7.8076 | 90 | 120.5971 | 203.5162 | 205.3515 | 193.1864 | 264.1759 | 265.8095 | 239.5981 | 10000000000 | 10000000000 | 40.0877 | 4.5413 | 40 | 10000000000 | 0 | 129.1457 | 39.9582 | 8.7525 | 40 | 90.217 | 89.8394 | 54.2494 | 10000000000 | 90.0042 | 4.6208 | 90 | 95.3604 | 90.0282 | 3.1814 | 90 | 95.9889 | 14.4653 | -18.9444 | 70.1301 | 61.83 | 0.85093
Log | 3592 | 29.9334 | 2014-08-28 19:21 | C13EOAT_test | 0.74212 | -0.37414 | 78.315 | 283.0582 | 108.6007 | 1.5216 | -0.76111 | 4.0951 | 1.5 | 16.1469 | 24.7835 | 2.5321 | 0.69832 | 168.7795 | 99.5 | 3.4442 | 102.9442 | 6.2 | 103 | 103.2726 | 103.9688 | 104 | 598.122 | 19.6946 | 88.1044 | 80.6752 | 217.3188 | 216.643 | 393.7373 | 84.3898 | 4.3355 | 84 | 1799.61 | 3.6597 | 1800 | 25.0026 | 2.0979 | 25 | 10000000000 | -10000000000 | 26.9801 | 180.043 | 89.5332 | 89.9977 | 7.811 | 90 | 115.8162 | 203.7286 | 205.4857 | 193.194 | 264.136 | 265.3473 | 239.695 | 10000000000 | 10000000000 | 40.0868 | 4.5206 | 40 | 10000000000 | 0 | 129.1544 | 39.9527 | 8.7543 | 40 | 90.219 | 89.824 | 54.2379 | 10000000000 | 89.9755 | 4.6306 | 90 | 95.3429 | 90.0215 | 3.1812 | 90 | 95.9861 | 14.4666 | -18.8248 | 70.2378 | 61.82 | 0.85094
Log | 3593 | 29.9417 | 2014-08-28 19:21 | C13EOAT_test | 0.74178 | -0.37414 | 79.3065 | 282.7498 | 112.513 | 1.5116 | -0.76104 | 4.0947 | 1.5 | 16.134 | 24.7788 | 2.5371 | 0.69765 | 168.6701 | 99.5 | 3.3764 | 102.8764 | 6.2 | 103 | 103.417 | 103.9828 | 104 | 578.3672 | 19.5877 | 88.0186 | 80.6514 | 217.3188 | 216.643 | 393.3936 | 84.335 | 4.3285 | 84 | 1800.167 | 3.659 | 1800 | 24.9532 | 2.0992 | 25 | 10000000000 | -10000000000 | 27.0613 | 180.0072 | 89.5153 | 89.9864 | 7.8124 | 90 | 119.7762 | 201.8853 | 204.1383 | 193.1742 | 264.972 | 265.6369 | 240.0502 | 10000000000 | 10000000000 | 40.0983 | 4.4994 | 40 | 10000000000 | 0 | 129.0352 | 39.9664 | 8.7549 | 40 | 90.2026 | 89.8046 | 54.2339 | 10000000000 | 89.9927 | 4.6239 | 90 | 95.3461 | 90.0036 | 3.1812 | 90 | 95.9906 | 14.4651 | -18.8486 | 70.2122 | 61.83 | 0.85079
Log | 3594 | 29.95 | 2014-08-28 19:22 | C13EOAT_test | 0.74179 | -0.37414 | 80.6278 | 282.9144 | 120.4181 | 1.5059 | -0.76114 | 4.0945 | 1.5 | 16.145 | 24.8595 | 2.5518 | 0.69827 | 168.6387 | 99.5 | 3.3968 | 102.8968 | 6.2 | 103 | 103.2545 | 103.9843 | 104 | 577.1682 | 19.7324 | 88.0312 | 80.6074 | 217.3188 | 216.643 | 393.7373 | 84.3193 | 4.3221 | 84 | 1799.723 | 3.6597 | 1800 | 24.9481 | 2.0998 | 25 | 10000000000 | -10000000000 | 27.0907 | 180.0147 | 89.5272 | 89.9965 | 7.8106 | 90 | 118.5025 | 201.2524 | 204.1787 | 193.1884 | 264.8749 | 266.1318 | 240.0859 | 10000000000 | 10000000000 | 40.0267 | 4.4868 | 40 | 10000000000 | 0 | 129.1018 | 39.9719 | 8.756 | 40 | 90.2033 | 89.8114 | 54.2481 | 10000000000 | 89.9818 | 4.6284 | 90 | 95.3488 | 90.0074 | 3.1808 | 90 | 95.99 | 14.4661 | -18.8926 | 70.2336 | 61.82 | 0.85076
Log | 3595 | 29.9583 | 2014-08-28 19:22 | C13EOAT_test | 0.74204 | -0.37508 | 75.9891 | 282.7168 | 111.8113 | 1.498 | -0.76113 | 4.095 | 1.5 | 16.1011 | 24.7962 | 2.5416 | 0.69832 | 168.7777 | 99.5 | 3.4017 | 102.9017 | 6.2 | 103 | 103.0101 | 103.9663 | 104 | 572.2032 | 19.7324 | 88.082 | 80.6957 | 217.3188 | 216.643 | 393.7373 | 84.3889 | 4.3135 | 84 | 1799.979 | 3.6592 | 1800 | 24.8837 | 2.1024 | 25 | 10000000000 | -10000000000 | 27.0651 | 180.0081 | 89.5067 | 90.0169 | 7.8066 | 90 | 118.2063 | 201.2709 | 204.7862 | 193.216 | 264.3773 | 265.8732 | 239.3629 | 10000000000 | 10000000000 | 40.0015 | 4.4795 | 40 | 10000000000 | 0 | 129.1586 | 39.9803 | 8.7566 | 40 | 90.2001 | 89.808 | 54.2311 | 10000000000 | 90.008 | 4.6196 | 90 | 95.3271 | 90.004 | 3.1808 | 90 | 95.9718 | 14.4635 | -18.8043 | 70.151 | 61.82 | 0.85092
Log | 3596 | 29.9667 | 2014-08-28 19:23 | C13EOAT_test | 0.74179 | -0.37414 | 76.507 | 282.8832 | 109.97 | 1.5059 | -0.76105 | 4.0948 | 1.5 | 16.101 | 24.8026 | 2.6006 | 0.69829 | 168.4863 | 99.5 | 3.3965 | 102.8965 | 6.2 | 103 | 103.0293 | 103.9689 | 104 | 556.9624 | 19.7324 | 87.9364 | 80.55 | 217.3188 | 216.643 | 393.7373 | 84.2432 | 4.3078 | 84 | 1800.475 | 3.6585 | 1800 | 24.8278 | 2.1057 | 25 | 10000000000 | -10000000000 | 26.949 | 180.0222 | 89.5075 | 89.9831 | 7.8122 | 90 | 119.8222 | 201.833 | 204.4666 | 193.3774 | 264.1097 | 265.4962 | 238.5804 | 10000000000 | 10000000000 | 39.9602 | 4.4838 | 40 | 10000000000 | 0 | 129.2081 | 39.9641 | 8.7583 | 40 | 90.1897 | 89.8325 | 54.2349 | 10000000000 | 89.9993 | 4.6252 | 90 | 95.3304 | 90.0111 | 3.1805 | 90 | 95.9655 | 14.4636 | -18.95 | 70.1511 | 61.81 | 0.85094
Log | 3597 | 29.975 | 2014-08-28 19:23 | C13EOAT_test | 0.73888 | -0.37414 | 80.6969 | 282.3965 | 122.8737 | 1.5016 | -0.76104 | 4.0952 | 1.5 | 16.0829 | 24.7253 | 2.5293 | 0.69832 | 168.9576 | 99.5 | 3.397 | 102.897 | 6.2 | 103 | 103.1593 | 103.9767 | 104 | 565.761 | 19.6347 | 88.1834 | 80.7741 | 217.3188 | 216.643 | 393.7373 | 84.4788 | 4.2999 | 84 | 1800.036 | 3.6592 | 1800 | 24.8643 | 2.1073 | 25 | 10000000000 | -10000000000 | 26.9283 | 179.9778 | 89.5044 | 89.997 | 7.81 | 90 | 115.8588 | 202.339 | 205.5202 | 193.256 | 263.7429 | 264.9044 | 238.153 | 10000000000 | 10000000000 | 39.9102 | 4.4956 | 40 | 10000000000 | 0 | 129.1887 | 39.9597 | 8.7597 | 40 | 90.1972 | 89.7806 | 54.2359 | 10000000000 | 89.9845 | 4.6306 | 90 | 95.3224 | 89.9889 | 3.181 | 90 | 95.9728 | 14.4627 | -18.7259 | 70.1175 | 61.8 | 0.85095
Log | 3598 | 29.9833 | 2014-08-28 19:24 | C13EOAT_test | 0.74197 | -0.37508 | 79.5106 | 282.7768 | 110.0174 | 1.5007 | -0.76108 | 4.0948 | 1.5 | 16.0894 | 24.7624 | 2.5308 | 0.69127 | 168.6157 | 99.5 | 3.4239 | 102.9239 | 6.2 | 103 | 103.145 | 103.9821 | 104 | 592.3367 | 19.7324 | 88.0044 | 80.6113 | 217.3188 | 216.643 | 393.3936 | 84.3078 | 4.2946 | 84 | 1800.305 | 3.6588 | 1800 | 24.8582 | 2.1098 | 25 | 10000000000 | -10000000000 | 26.9462 | 180.0489 | 89.527 | 89.9946 | 7.8102 | 90 | 108.2333 | 202.0279 | 204.9866 | 193.5663 | 263.5099 | 263.9696 | 238.0618 | 10000000000 | 10000000000 | 39.9037 | 4.5161 | 40 | 10000000000 | 0 | 129.2031 | 39.9893 | 8.7593 | 40 | 90.2103 | 89.8386 | 54.2346 | 10000000000 | 90.0182 | 4.6203 | 90 | 95.3696 | 90.0244 | 3.1797 | 90 | 95.9711 | 14.4631 | -18.8887 | 70.1297 | 61.79 | 0.85089
Log | 3599 | 29.9917 | 2014-08-28 19:24 | C13EOAT_test | 0.74147 | -0.37414 | 75.4647 | 282.6 | 117.8515 | 1.4988 | -0.76108 | 4.0944 | 1.5 | 16.0707 | 24.8464 | 2.6143 | 0.64621 | 168.5815 | 99.5 | 3.3555 | 102.8555 | 6.2 | 103 | 103.0771 | 103.9813 | 104 | 593.9115 | 19.7323 | 87.9981 | 80.5834 | 217.3188 | 216.643 | 393.7373 | 84.2907 | 4.287 | 84 | 1799.912 | 3.6595 | 1800 | 24.8831 | 2.1114 | 25 | 10000000000 | -10000000000 | 26.9278 | 180.0457 | 89.5138 | 89.9675 | 7.8154 | 90 | 109.8113 | 201.6589 | 205.158 | 193.7488 | 264.1567 | 264.9372 | 238.3294 | 10000000000 | 10000000000 | 39.8891 | 4.5396 | 40 | 10000000000 | 0 | 129.1755 | 39.9674 | 8.7612 | 40 | 90.2035 | 89.8423 | 54.1868 | 10000000000 | 90.0009 | 4.6286 | 90 | 95.3159 | 90.0229 | 3.1794 | 90 | 95.9831 | 14.4674 | -18.9166 | 70.1055 | 61.8 | 0.85093
Log | 3600 | 30 | 2014-08-28 19:25 | C13EOAT_test | 0.74197 | -0.37508 | 74.8795 | 283.0483 | 109.5447 | 1.5301 | -0.76103 | 4.0945 | 1.5 | 16.0835 | 24.8564 | 2.5759 | 0.66496 | 168.5133 | 99.5 | 3.3968 | 102.8968 | 6.2 | 103 | 103.1875 | 103.9869 | 104 | 593.8325 | 19.7323 | 87.9598 | 80.5535 | 217.3188 | 216.643 | 393.7373 | 84.2567 | 4.2803 | 84 | 1800.216 | 3.6589 | 1800 | 24.8441 | 2.1143 | 25 | 10000000000 | -10000000000 | 27.1184 | 179.9911 | 89.4975 | 89.9852 | 7.8138 | 90 | 111.2176 | 202.3955 | 204.9917 | 193.7287 | 263.7318 | 265.0739 | 238.5769 | 10000000000 | 10000000000 | 39.8728 | 4.5635 | 40 | 10000000000 | 0 | 129.1334 | 39.981 | 8.7618 | 40 | 90.1898 | 89.8013 | 54.1615 | 10000000000 | 89.9952 | 4.6311 | 90 | 95.3592 | 89.9955 | 3.1802 | 90 | 95.9788 | 14.4685 | -18.9465 | 70.1303 | 61.79 | 0.85095
Log | 3601 | 30.0084 | 2014-08-28 19:25 | C13EOAT_test | 0.74179 | -0.37414 | 75.8496 | 282.3111 | 113.0201 | 1.5057 | -0.76101 | 4.0939 | 1.5 | 16.0911 | 24.8933 | 2.6557 | 0.69503 | 168.5103 | 99.5 | 3.4058 | 102.9058 | 6.2 | 103 | 103.1701 | 103.9913 | 104 | 587.2917 | 19.7324 | 87.9623 | 80.548 | 217.3188 | 216.643 | 393.7373 | 84.2552 | 4.2765 | 84 | 1799.271 | 3.6604 | 1800 | 24.8025 | 2.1175 | 25 | 10000000000 | -10000000000 | 27.0318 | 180.0312 | 89.4759 | 89.9963 | 7.8137 | 90 | 113.588 | 202.9229 | 205.3237 | 193.6406 | 263.7246 | 264.9106 | 238.1803 | 10000000000 | 10000000000 | 39.9077 | 4.5859 | 40 | 10000000000 | 0 | 129.1591 | 39.9736 | 8.7633 | 40 | 90.2112 | 89.82 | 54.2103 | 10000000000 | 89.9737 | 4.64 | 90 | 95.3308 | 90.0156 | 3.1794 | 90 | 95.9793 | 14.4667 | -18.952 | 70.1398 | 61.79 | 0.85091
Log | 3602 | 30.0167 | 2014-08-28 19:26 | C13EOAT_test | 0.74174 | -0.37508 | 75.8195 | 283.1248 | 113.9794 | 1.4954 | -0.76119 | 4.0937 | 1.5 | 16.0803 | 24.8523 | 2.5884 | 0.69832 | 168.5731 | 99.5 | 3.3213 | 102.8213 | 6.2 | 103 | 103.1431 | 103.99 | 104 | 572.3148 | 19.7324 | 87.9934 | 80.5797 | 217.3188 | 216.643 | 393.7373 | 84.2865 | 4.2711 | 84 | 1800.001 | 3.6593 | 1800 | 24.8487 | 2.1188 | 25 | 10000000000 | -10000000000 | 26.9916 | 180.0244 | 89.4795 | 89.9868 | 7.8166 | 90 | 114.4883 | 203.2107 | 205.275 | 193.3338 | 263.4282 | 265.1248 | 238.127 | 10000000000 | 10000000000 | 39.9791 | 4.5962 | 40 | 10000000000 | 0 | 129.2251 | 40.0072 | 8.7628 | 40 | 90.2119 | 89.8125 | 54.24 | 10000000000 | 90.0118 | 4.6274 | 90 | 95.3427 | 90.0122 | 3.1791 | 90 | 95.9883 | 14.4651 | -18.9203 | 70.1179 | 61.77 | 0.85087
Log | 3603 | 30.025 | 2014-08-28 19:26 | C13EOAT_test | 0.74206 | -0.37508 | 76.3314 | 282.3756 | 114.8525 | 1.5244 | -0.76113 | 4.0937 | 1.5 | 16.0776 | 24.7274 | 2.5275 | 0.69809 | 168.1245 | 99.5 | 3.4036 | 102.9035 | 6.2 | 103 | 103.2081 | 103.9737 | 104 | 559.3516 | 19.7324 | 87.7698 | 80.3547 | 217.3188 | 216.643 | 393.7373 | 84.0622 | 4.2667 | 84 | 1800.105 | 3.6592 | 1800 | 24.8843 | 2.1199 | 25 | 10000000000 | -10000000000 | 27.0139 | 179.9937 | 89.4794 | 89.9887 | 7.8178 | 90 | 113.9227 | 202.2458 | 204.8401 | 193.3051 | 264.4797 | 265.1845 | 238.2672 | 10000000000 | 10000000000 | 40.0599 | 4.5932 | 40 | 10000000000 | 0 | 129.2456 | 39.9615 | 8.7659 | 40 | 90.1986 | 89.7951 | 54.2815 | 10000000000 | 90.0035 | 4.6321 | 90 | 95.3174 | 89.9968 | 3.1793 | 90 | 95.9852 | 14.467 | -19.1453 | 70.1169 | 61.78 | 0.85089
Log | 3604 | 30.0333 | 2014-08-28 19:27 | C13EOAT_test | 0.74179 | -0.37414 | 77.6085 | 283.112 | 116.5546 | 1.5231 | -0.76107 | 4.0932 | 1.5 | 16.1486 | 24.7844 | 2.5275 | 0.69831 | 168.4533 | 99.5 | 3.417 | 102.917 | 6.2 | 103 | 103.2132 | 104.0083 | 104 | 556.1948 | 19.7324 | 87.9243 | 80.529 | 217.3188 | 216.643 | 393.7373 | 84.2266 | 4.2613 | 84 | 1800.079 | 3.659 | 1800 | 24.8617 | 2.1221 | 25 | 10000000000 | -10000000000 | 27.1605 | 179.9797 | 89.4743 | 89.9699 | 7.822 | 90 | 116.8678 | 203.6374 | 205.4445 | 193.5191 | 264.0018 | 265.376 | 238.6222 | 10000000000 | 10000000000 | 40.0492 | 4.5826 | 40 | 10000000000 | 0 | 129.2751 | 39.9678 | 8.7663 | 40 | 90.1954 | 89.7843 | 54.2831 | 10000000000 | 89.9727 | 4.6461 | 90 | 95.3344 | 89.9898 | 3.1794 | 90 | 95.9837 | 14.4651 | -18.971 | 70.2378 | 61.77 | 0.8509
Log | 3605 | 30.0417 | 2014-08-28 19:27 | C13EOAT_test | 0.74152 | -0.37508 | 74.4376 | 282.72 | 119.4989 | 1.5137 | -0.761 | 4.093 | 1.5 | 16.1077 | 24.7491 | 2.5274 | 0.69832 | 168.5717 | 99.5 | 3.3697 | 102.8697 | 6.2 | 103 | 102.9884 | 104.0046 | 104 | 571.1941 | 19.7324 | 87.9946 | 80.5771 | 217.3188 | 216.643 | 393.7373 | 84.2859 | 4.2555 | 84 | 1799.677 | 3.6596 | 1800 | 24.8619 | 2.1239 | 25 | 10000000000 | -10000000000 | 27.1323 | 180.0402 | 89.5083 | 89.9944 | 7.8193 | 90 | 115.0701 | 201.3224 | 204.7217 | 193.613 | 263.7625 | 265.1902 | 238.4455 | 10000000000 | 10000000000 | 40.0904 | 4.5636 | 40 | 10000000000 | 0 | 129.3074 | 40.0013 | 8.7653 | 40 | 90.2047 | 89.8355 | 54.2595 | 10000000000 | 89.9925 | 4.6414 | 90 | 95.3411 | 90.0201 | 3.1783 | 90 | 95.9883 | 14.4685 | -18.9229 | 70.1728 | 61.79 | 0.85095
Log | 3606 | 30.05 | 2014-08-28 19:28 | C13EOAT_test | 0.74182 | -0.37508 | 74.8058 | 283.076 | 108.4503 | 1.5247 | -0.76114 | 4.0933 | 1.5 | 16.0739 | 24.8209 | 2.5594 | 0.69615 | 168.7411 | 99.5 | 3.4103 | 102.9103 | 6.2 | 103 | 103.0983 | 104.037 | 104 | 595.9572 | 19.6885 | 88.0757 | 80.6654 | 217.3188 | 216.643 | 393.7373 | 84.3705 | 4.2504 | 84 | 1800.038 | 3.659 | 1800 | 24.8073 | 2.1272 | 25 | 10000000000 | -10000000000 | 26.9972 | 180.0202 | 89.5068 | 89.9842 | 7.8221 | 90 | 114.9033 | 202.3888 | 205.1964 | 193.6992 | 264.1699 | 265.5548 | 239.9739 | 10000000000 | 10000000000 | 40.0885 | 4.5451 | 40 | 10000000000 | 0 | 129.3421 | 39.9765 | 8.767 | 40 | 90.1949 | 89.8253 | 54.199 | 10000000000 | 89.9964 | 4.6411 | 90 | 95.3418 | 90.0101 | 3.1784 | 90 | 95.9858 | 14.4683 | -18.8346 | 70.1128 | 61.77 | 0.85091
Log | 3607 | 30.0584 | 2014-08-28 19:28 | C13EOAT_test | 0.74147 | -0.37508 | 73.8476 | 282.7347 | 116.3146 | 1.5119 | -0.76111 | 4.0928 | 1.5 | 16.0911 | 24.8721 | 2.5278 | 0.69831 | 168.1021 | 99.5 | 3.3157 | 102.8157 | 6.2 | 103 | 103.0944 | 104.0631 | 104 | 590.0939 | 19.7324 | 87.7677 | 80.3345 | 217.3188 | 216.643 | 393.7373 | 84.0511 | 4.2484 | 84 | 1800.279 | 3.6587 | 1800 | 24.7968 | 2.1303 | 25 | 10000000000 | -10000000000 | 27.0733 | 180.0341 | 89.4806 | 89.9928 | 7.8217 | 90 | 115.9083 | 203.1149 | 205.6881 | 193.4607 | 263.6454 | 264.7028 | 239.1385 | 10000000000 | 10000000000 | 40.1136 | 4.5249 | 40 | 10000000000 | 0 | 129.2075 | 39.9975 | 8.7661 | 40 | 90.205 | 89.8292 | 54.232 | 10000000000 | 89.9944 | 4.643 | 90 | 95.3724 | 90.0171 | 3.1781 | 90 | 95.9933 | 14.4679 | -19.1655 | 70.1423 | 61.77 | 0.85091
Log | 3608 | 30.0667 | 2014-08-28 19:29 | C13EOAT_test | 0.74121 | -0.37414 | 73.14 | 282.7539 | 115.9105 | 1.5079 | -0.76108 | 4.0925 | 1.5 | 16.0439 | 24.8189 | 2.5274 | 0.69663 | 168.2566 | 99.5 | 3.3117 | 102.8117 | 6.2 | 103 | 103.2295 | 104.0619 | 104 | 584.9555 | 19.7323 | 87.8224 | 80.4342 | 217.3188 | 216.643 | 393.7373 | 84.1283 | 4.2453 | 84 | 1799.754 | 3.6595 | 1800 | 24.8226 | 2.1326 | 25 | 10000000000 | -10000000000 | 27.0659 | 180.0229 | 89.5086 | 89.9734 | 7.8261 | 90 | 118.2053 | 203.1609 | 205.8589 | 193.6515 | 264.1832 | 265.1684 | 239.6877 | 10000000000 | 10000000000 | 40.086 | 4.5038 | 40 | 10000000000 | 0 | 129.2249 | 40.0022 | 8.7658 | 40 | 90.1974 | 89.8255 | 54.1959 | 10000000000 | 90.0058 | 4.6371 | 90 | 95.3357 | 90.0114 | 3.178 | 90 | 95.9947 | 14.4643 | -19.0658 | 70.0523 | 61.77 | 0.85095
Log | 3609 | 30.075 | 2014-08-28 19:29 | C13EOAT_test | 0.7418 | -0.37414 | 75.7641 | 283.0178 | 112.1331 | 1.4713 | -0.76109 | 4.0931 | 1.5 | 16.0828 | 24.879 | 2.5831 | 0.69672 | 168.0198 | 99.5 | 3.3884 | 102.8884 | 6.2 | 103 | 103.3055 | 104.0633 | 104 | 563.9868 | 19.7324 | 87.6833 | 80.3365 | 217.3188 | 216.643 | 393.7373 | 84.0099 | 4.2437 | 84 | 1799.748 | 3.6594 | 1800 | 24.8605 | 2.1341 | 25 | 10000000000 | -10000000000 | 27.0443 | 179.9749 | 89.4866 | 90.0039 | 7.8223 | 90 | 112.4918 | 202.1778 | 205.1917 | 193.7193 | 264.3774 | 266.0254 | 239.8002 | 10000000000 | 10000000000 | 40.0255 | 4.4931 | 40 | 10000000000 | 0 | 129.2283 | 39.9877 | 8.7666 | 40 | 90.1935 | 89.7814 | 54.1938 | 10000000000 | 90.0101 | 4.6358 | 90 | 95.3518 | 89.9874 | 3.1788 | 90 | 95.9701 | 14.4632 | -19.1635 | 70.1182 | 61.76 | 0.8509
Log | 3610 | 30.0833 | 2014-08-28 19:30 | C13EOAT_test | 0.74134 | -0.37508 | 73.9868 | 282.6811 | 121.934 | 1.508 | -0.76114 | 4.093 | 1.5 | 16.0944 | 24.7924 | 2.5539 | 0.69832 | 168.2191 | 99.5 | 3.3367 | 102.8367 | 6.2 | 103 | 103.1765 | 104.0662 | 104 | 549.2935 | 19.7324 | 87.795 | 80.424 | 217.3188 | 216.643 | 393.7373 | 84.1095 | 4.2418 | 84 | 1800.326 | 3.6585 | 1800 | 24.8651 | 2.1359 | 25 | 10000000000 | -10000000000 | 26.955 | 179.9989 | 89.4766 | 89.9975 | 7.8239 | 90 | 112.7096 | 201.7333 | 205.2167 | 193.4667 | 264.2311 | 266.0805 | 241.0218 | 10000000000 | 10000000000 | 39.9628 | 4.4944 | 40 | 10000000000 | 0 | 129.3368 | 39.9816 | 8.7669 | 40 | 90.2072 | 89.7917 | 54.1426 | 10000000000 | 90.006 | 4.6378 | 90 | 95.339 | 89.9994 | 3.1782 | 90 | 95.9645 | 14.4594 | -19.0759 | 70.1311 | 61.75 | 0.85091
Log | 3611 | 30.0917 | 2014-08-28 19:30 | C13EOAT_test | 0.74117 | -0.37414 | 74.6413 | 282.1556 | 110.0503 | 1.4935 | -0.76095 | 4.0931 | 1.5 | 16.0889 | 24.7678 | 2.5345 | 0.69832 | 168.3748 | 99.5 | 3.3287 | 102.8287 | 6.2 | 103 | 103.3784 | 104.0452 | 104 | 561.6203 | 19.7324 | 87.8885 | 80.4863 | 217.3188 | 216.643 | 393.7373 | 84.1874 | 4.2397 | 84 | 1799.886 | 3.6592 | 1800 | 24.8945 | 2.1372 | 25 | 10000000000 | -10000000000 | 26.9484 | 180.0333 | 89.4974 | 90.0038 | 7.8233 | 90 | 107.9165 | 203.8442 | 206.4557 | 194.0015 | 264.197 | 265.6562 | 240.3288 | 10000000000 | 10000000000 | 39.9309 | 4.5052 | 40 | 10000000000 | 0 | 129.3492 | 39.9785 | 8.7675 | 40 | 90.2007 | 89.8326 | 54.1515 | 10000000000 | 89.9857 | 4.6453 | 90 | 95.3438 | 90.0166 | 3.1773 | 90 | 95.973 | 14.4598 | -19.0137 | 70.1223 | 61.75 | 0.85095
Log | 3612 | 30.1 | 2014-08-28 19:31 | C13EOAT_test | 0.74137 | -0.37508 | 75.3611 | 282.9573 | 116.7413 | 1.5054 | -0.76095 | 4.0939 | 1.5 | 16.08 | 24.7743 | 2.5274 | 0.69057 | 167.9547 | 99.5 | 3.3764 | 102.8764 | 6.2 | 103 | 103.1508 | 104.0397 | 104 | 589.7937 | 19.726 | 87.6805 | 80.2743 | 217.3188 | 216.643 | 393.7373 | 83.9774 | 4.2385 | 84 | 1800.129 | 3.6589 | 1800 | 24.8783 | 2.1392 | 25 | 10000000000 | -10000000000 | 26.9053 | 180.0106 | 89.4858 | 89.9743 | 7.8285 | 90 | 110.667 | 203.1298 | 205.3056 | 193.9892 | 264.5709 | 265.6168 | 239.8763 | 10000000000 | 10000000000 | 39.9242 | 4.5202 | 40 | 10000000000 | 0 | 129.3027 | 39.9956 | 8.767 | 40 | 90.2122 | 89.7984 | 54.1501 | 10000000000 | 89.9889 | 4.6454 | 90 | 95.3267 | 90.0053 | 3.1774 | 90 | 95.9869 | 14.4627 | -19.2257 | 70.1125 | 61.75 | 0.85081
Log | 3613 | 30.1084 | 2014-08-28 19:31 | C13EOAT_test | 0.74085 | -0.37508 | 74.5662 | 283.1248 | 122.7118 | 1.511 | -0.76099 | 4.0939 | 1.5 | 16.0871 | 24.8265 | 2.5624 | 0.6933 | 167.923 | 99.5 | 3.3575 | 102.8575 | 6.2 | 103 | 103.3803 | 104.0614 | 104 | 595.312 | 19.7324 | 87.6742 | 80.2489 | 217.3188 | 216.643 | 393.7373 | 83.9615 | 4.2394 | 84 | 1799.661 | 3.6596 | 1800 | 24.8682 | 2.1411 | 25 | 10000000000 | -10000000000 | 26.9229 | 180.0331 | 89.5139 | 89.987 | 7.8275 | 90 | 110.2587 | 202.893 | 205.3156 | 193.8369 | 264.5769 | 265.9933 | 239.8894 | 10000000000 | 10000000000 | 39.9153 | 4.5375 | 40 | 10000000000 | 0 | 129.2995 | 40.0204 | 8.7662 | 40 | 90.1971 | 89.8359 | 54.0825 | 10000000000 | 90.0055 | 4.6391 | 90 | 95.3363 | 90.0165 | 3.1769 | 90 | 95.9894 | 14.4652 | -19.2511 | 70.1299 | 61.74 | 0.85088
Log | 3614 | 30.1167 | 2014-08-28 19:32 | C13EOAT_test | 0.74085 | -0.37414 | 74.5579 | 282.6747 | 113.1968 | 1.5036 | -0.76115 | 4.094 | 1.5 | 16.0783 | 24.7529 | 2.5355 | 0.69803 | 167.7292 | 99.5 | 3.3812 | 102.8812 | 6.2 | 103 | 103.0229 | 104.0685 | 104 | 593.2232 | 19.7142 | 87.5801 | 80.1491 | 217.3188 | 216.643 | 393.7373 | 83.8646 | 4.2417 | 84 | 1799.814 | 3.6593 | 1800 | 24.8974 | 2.1422 | 25 | 10000000000 | -10000000000 | 26.9748 | 180.0204 | 89.5151 | 89.9583 | 7.8333 | 90 | 110.344 | 203.7178 | 205.8713 | 193.1525 | 264.8347 | 266.5266 | 239.1379 | 10000000000 | 10000000000 | 39.8695 | 4.561 | 40 | 10000000000 | 0 | 129.2586 | 40.0065 | 8.7669 | 40 | 90.2011 | 89.8193 | 54.1492 | 10000000000 | 89.9933 | 4.643 | 90 | 95.3241 | 90.0102 | 3.1768 | 90 | 95.9891 | 14.4653 | -19.3509 | 70.1145 | 61.74 | 0.85094
Log | 3615 | 30.125 | 2014-08-28 19:32 | C13EOAT_test | 0.74082 | -0.37508 | 75.6622 | 282.8602 | 110.7223 | 1.504 | -0.76108 | 4.0949 | 1.5 | 16.0798 | 24.8985 | 2.6568 | 0.69811 | 167.7671 | 99.5 | 3.3424 | 102.8424 | 6.2 | 103 | 103.2283 | 104.0711 | 104 | 584.8589 | 19.7324 | 87.5917 | 80.1754 | 217.3188 | 216.643 | 393.3936 | 83.8835 | 4.243 | 84 | 1799.937 | 3.6591 | 1800 | 24.9145 | 2.1429 | 25 | 10000000000 | -10000000000 | 26.9766 | 179.9741 | 89.4834 | 89.9988 | 7.8283 | 90 | 113.2419 | 203.2006 | 205.4403 | 193.9462 | 263.9264 | 265.2712 | 238.8136 | 10000000000 | 10000000000 | 39.8986 | 4.5845 | 40 | 10000000000 | 0 | 129.2598 | 40.0052 | 8.7667 | 40 | 90.2057 | 89.7684 | 54.1574 | 10000000000 | 89.9948 | 4.6424 | 90 | 95.3178 | 89.987 | 3.1774 | 90 | 95.9841 | 14.4678 | -19.3246 | 70.1221 | 61.73 | 0.85075
Log | 3616 | 30.1333 | 2014-08-28 19:33 | C13EOAT_test | 0.74139 | -0.37414 | 74.704 | 282.3946 | 111.0285 | 1.4994 | -0.76115 | 4.0948 | 1.5 | 16.0981 | 24.8754 | 2.6575 | 0.68773 | 167.7583 | 99.5 | 3.4108 | 102.9108 | 6.2 | 103 | 103.0838 | 104.0644 | 104 | 577.921 | 19.7299 | 87.5931 | 80.1652 | 217.3188 | 216.643 | 393.7373 | 83.8791 | 4.2451 | 84 | 1800.233 | 3.6586 | 1800 | 24.9164 | 2.144 | 25 | 10000000000 | -10000000000 | 26.9451 | 180.0172 | 89.5157 | 89.9783 | 7.8326 | 90 | 110.8293 | 203.0341 | 205.5191 | 193.5947 | 264.907 | 266.4971 | 239.4052 | 10000000000 | 10000000000 | 39.9579 | 4.6004 | 40 | 10000000000 | 0 | 129.2803 | 40.0139 | 8.766 | 40 | 90.2038 | 89.8134 | 54.1921 | 10000000000 | 90.0229 | 4.6311 | 90 | 95.3389 | 90.0086 | 3.1769 | 90 | 95.9826 | 14.4636 | -19.3348 | 70.1461 | 61.73 | 0.85088
Log | 3617 | 30.1417 | 2014-08-28 19:33 | C13EOAT_test | 0.74116 | -0.37414 | 74.2964 | 282.7599 | 118.2848 | 1.4984 | -0.76106 | 4.0949 | 1.5 | 16.0801 | 24.785 | 2.5307 | 0.64435 | 167.7651 | 99.5 | 3.4171 | 102.9171 | 6.2 | 103 | 103.1549 | 104.0493 | 104 | 555.6516 | 19.7324 | 87.5806 | 80.1845 | 217.3188 | 216.643 | 393.7373 | 83.8826 | 4.2479 | 84 | 1799.877 | 3.6593 | 1800 | 24.8677 | 2.1466 | 25 | 10000000000 | -10000000000 | 26.961 | 180.0147 | 89.4981 | 89.979 | 7.833 | 90 | 105.3818 | 202.2072 | 205.0636 | 193.7173 | 265.0925 | 266.4718 | 238.9129 | 10000000000 | 10000000000 | 39.9807 | 4.6018 | 40 | 10000000000 | 0 | 129.3186 | 40.0034 | 8.7662 | 40 | 90.1906 | 89.8241 | 54.1945 | 10000000000 | 89.9787 | 4.6484 | 90 | 95.3056 | 90.0074 | 3.1766 | 90 | 95.9846 | 14.4639 | -19.3155 | 70.1149 | 61.72 | 0.85093
Log | 3618 | 30.15 | 2014-08-28 19:34 | C13EOAT_test | 0.73862 | -0.37414 | 76.7177 | 282.3752 | 108.1747 | 1.3952 | -0.76113 | 4.0959 | 1.5 | 16.0914 | 24.8849 | 2.666 | 0.69813 | 167.9154 | 99.5 | 3.3033 | 102.8033 | 6.2 | 103 | 103.3163 | 104.0458 | 104 | 545.7193 | 19.7324 | 87.6308 | 80.2846 | 217.3188 | 216.643 | 393.7373 | 83.9577 | 4.2485 | 84 | 1799.683 | 3.6594 | 1800 | 24.801 | 2.1502 | 25 | 10000000000 | -10000000000 | 26.943 | 180.0182 | 89.5073 | 89.9912 | 7.8318 | 90 | 106.3716 | 202.6102 | 205.4199 | 194.0086 | 264.1196 | 265.9093 | 238.6615 | 10000000000 | 10000000000 | 40.0681 | 4.5879 | 40 | 10000000000 | 0 | 129.3614 | 40.0104 | 8.7657 | 40 | 90.2042 | 89.814 | 54.1891 | 10000000000 | 89.9879 | 4.6467 | 90 | 95.338 | 90.0091 | 3.1763 | 90 | 95.9846 | 14.4667 | -19.2154 | 70.1406 | 61.71 | 0.85079
Log | 3619 | 30.1583 | 2014-08-28 19:34 | C13EOAT_test | 0.74141 | -0.37508 | 76.8934 | 283.0472 | 117.6682 | 1.4991 | -0.76112 | 4.0951 | 1.5 | 16.0829 | 24.8035 | 2.5572 | 0.64409 | 167.7347 | 99.4981 | 3.3963 | 102.8944 | 6.2 | 103 | 103.1538 | 104.0535 | 104 | 579.726 | 19.7324 | 87.576 | 80.1587 | 217.3188 | 216.643 | 393.7373 | 83.8673 | 4.2511 | 84 | 1800.027 | 3.659 | 1800 | 24.7801 | 2.1538 | 25 | 10000000000 | -10000000000 | 26.8245 | 180.0332 | 89.4688 | 89.9669 | 7.8367 | 90 | 109.8216 | 203.5475 | 206.2465 | 193.6924 | 263.7025 | 265.3067 | 238.5725 | 10000000000 | 10000000000 | 40.0163 | 4.5835 | 40 | 10000000000 | 0 | 129.4038 | 39.9885 | 8.7669 | 40 | 90.2042 | 89.829 | 54.2029 | 10000000000 | 90.0041 | 4.6432 | 90 | 95.3202 | 90.0166 | 3.1758 | 90 | 95.9901 | 14.4656 | -19.3394 | 70.1233 | 61.69 | 0.85066
Log | 3620 | 30.1667 | 2014-08-28 19:35 | C13EOAT_test | 0.74133 | -0.37414 | 76.6173 | 282.3976 | 111.0938 | 1.4936 | -0.76106 | 4.095 | 1.5 | 16.0513 | 24.9663 | 2.6869 | 0.63788 | 167.6909 | 99.4999 | 3.3354 | 102.8353 | 6.2 | 103 | 103.2879 | 104.0562 | 104 | 599.4982 | 19.7324 | 87.5536 | 80.1373 | 217.3188 | 216.643 | 393.7373 | 83.8455 | 4.2524 | 84 | 1799.976 | 3.6591 | 1800 | 24.8193 | 2.1558 | 25 | 10000000000 | -10000000000 | 26.8158 | 180.0211 | 89.4573 | 89.9586 | 7.8394 | 90 | 107.1124 | 203.3614 | 206.4817 | 193.9284 | 264.3081 | 265.4272 | 238.6368 | 10000000000 | 10000000000 | 40.0351 | 4.5733 | 40 | 10000000000 | 0 | 129.3417 | 39.9873 | 8.7672 | 40 | 90.2024 | 89.8187 | 54.2209 | 10000000000 | 89.9893 | 4.6511 | 90 | 95.3222 | 90.0106 | 3.1758 | 90 | 95.973 | 14.4688 | -19.3626 | 70.074 | 61.71 | 0.85089
Log | 3621 | 30.175 | 2014-08-28 19:35 | C13EOAT_test | 0.74069 | -0.37508 | 77.4013 | 282.7502 | 114.6522 | 1.4895 | -0.76117 | 4.095 | 1.5 | 16.0281 | 24.8668 | 2.5539 | 0.63268 | 167.7326 | 99.5 | 3.3499 | 102.8499 | 6.2 | 103 | 103.3473 | 104.0503 | 104 | 587.7576 | 19.6827 | 87.5802 | 80.1524 | 217.3188 | 216.643 | 393.3936 | 83.8663 | 4.2558 | 84 | 1799.509 | 3.6597 | 1800 | 24.8227 | 2.1584 | 25 | 10000000000 | -10000000000 | 26.8669 | 180.0117 | 89.4734 | 89.9642 | 7.8401 | 90 | 110.4855 | 202.7111 | 205.4249 | 193.7079 | 264.2185 | 264.8439 | 238.2179 | 10000000000 | 10000000000 | 40.0921 | 4.5568 | 40 | 10000000000 | 0 | 129.2626 | 40.0033 | 8.7667 | 40 | 90.1807 | 89.8311 | 54.2125 | 10000000000 | 90 | 4.6491 | 90 | 95.3456 | 90.0059 | 3.1757 | 90 | 95.9911 | 14.462 | -19.3475 | 70.0198 | 61.69 | 0.85093
Log | 3622 | 30.1833 | 2014-08-28 19:36 | C13EOAT_test | 0.74143 | -0.37508 | 79.5964 | 282.7925 | 116.4051 | 1.5064 | -0.76111 | 4.0957 | 1.5 | 16.0772 | 24.8549 | 2.5294 | 0.6855 | 167.4053 | 99.5 | 3.3674 | 102.8674 | 6.2 | 103 | 103.2458 | 104.0489 | 104 | 598.2132 | 19.7094 | 87.4004 | 80.005 | 217.3188 | 216.643 | 393.3936 | 83.7027 | 4.2576 | 84 | 1799.261 | 3.6602 | 1800 | 24.8073 | 2.1612 | 25 | 10000000000 | -10000000000 | 26.8043 | 179.9961 | 89.4663 | 89.9629 | 7.8414 | 90 | 109.1237 | 202.9371 | 205.3925 | 193.9462 | 264.4171 | 265.3735 | 238.8531 | 10000000000 | 10000000000 | 40.0175 | 4.546 | 40 | 10000000000 | 0 | 129.1026 | 39.9991 | 8.7674 | 40 | 90.1861 | 89.81 | 54.1825 | 10000000000 | 89.9996 | 4.6512 | 90 | 95.3327 | 89.9981 | 3.1762 | 90 | 95.9865 | 14.4619 | -19.495 | 70.1059 | 61.69 | 0.85092
Log | 3623 | 30.1917 | 2014-08-28 19:36 | C13EOAT_test | 0.74083 | -0.37414 | 77.0402 | 282.6716 | 117.4652 | 1.5034 | -0.76117 | 4.0957 | 1.5 | 16.0197 | 24.7298 | 2.53 | 0.69575 | 167.6005 | 99.5 | 3.343 | 102.843 | 6.2 | 103 | 103.0957 | 104.0382 | 104 | 563.9866 | 19.7324 | 87.4918 | 80.1087 | 217.3188 | 216.643 | 393.3936 | 83.8003 | 4.2608 | 84 | 1799.894 | 3.6592 | 1800 | 24.8276 | 2.1634 | 25 | 10000000000 | -10000000000 | 26.8804 | 180.0068 | 89.5109 | 89.9707 | 7.8411 | 90 | 107.993 | 202.6264 | 205.0194 | 193.8298 | 263.9777 | 264.8885 | 239.3566 | 10000000000 | 10000000000 | 40.0894 | 4.5341 | 40 | 10000000000 | 0 | 129.008 | 39.964 | 8.7698 | 40 | 90.1963 | 89.8104 | 54.2477 | 10000000000 | 89.9849 | 4.6584 | 90 | 95.3133 | 90.0034 | 3.1763 | 90 | 95.9721 | 14.4604 | -19.3913 | 70.0019 | 61.68 | 0.85093
Log | 3624 | 30.2 | 2014-08-28 19:37 | C13EOAT_test | 0.74085 | -0.37508 | 79.0485 | 283.1219 | 116.1545 | 1.4889 | -0.76106 | 4.0959 | 1.5 | 16.09 | 24.7161 | 2.5274 | 0.68171 | 167.7353 | 99.5 | 3.3158 | 102.8158 | 6.2 | 103 | 103.2558 | 104.0645 | 104 | 548.8965 | 19.7324 | 87.5801 | 80.1552 | 217.3188 | 216.643 | 393.3936 | 83.8677 | 4.2632 | 84 | 1799.506 | 3.6598 | 1800 | 24.932 | 2.1629 | 25 | 10000000000 | -10000000000 | 26.9538 | 179.966 | 89.5303 | 89.9904 | 7.8379 | 90 | 106.3253 | 204.3607 | 205.9081 | 193.7394 | 263.3835 | 264.9068 | 239.7432 | 10000000000 | 10000000000 | 40.0635 | 4.5247 | 40 | 10000000000 | 0 | 128.9187 | 39.96 | 8.7707 | 40 | 90.1697 | 89.7963 | 54.2287 | 10000000000 | 89.978 | 4.6655 | 90 | 95.2879 | 89.983 | 3.1772 | 90 | 95.9711 | 14.4596 | -19.3448 | 70.1238 | 61.68 | 0.85095
Log | 3625 | 30.2083 | 2014-08-28 19:37 | C13EOAT_test | 0.74116 | -0.37414 | 79.8072 | 282.4392 | 116.656 | 1.5089 | -0.76102 | 4.0964 | 1.5 | 16.0904 | 25.4018 | 3.051 | 0.6715 | 167.5511 | 99.5 | 3.3968 | 102.8968 | 6.2 | 103 | 103.1715 | 104.0816 | 104 | 563.9763 | 20.3787 | 87.4731 | 80.078 | 217.3188 | 216.643 | 393.3936 | 83.7756 | 4.2655 | 84 | 1800.04 | 3.6589 | 1800 | 24.9142 | 2.1643 | 25 | 10000000000 | -10000000000 | 26.9003 | 179.9668 | 89.4994 | 90.0042 | 7.8353 | 90 | 106.0772 | 201.2443 | 203.972 | 193.4159 | 263.2704 | 265.1103 | 239.0781 | 10000000000 | 10000000000 | 40.0822 | 4.5111 | 40 | 10000000000 | 0 | 128.8159 | 40.0129 | 8.7687 | 40 | 90.188 | 89.7788 | 54.2364 | 10000000000 | 89.9912 | 4.6631 | 90 | 95.3051 | 89.9834 | 3.1775 | 90 | 95.9236 | 14.4639 | -19.4219 | 70.133 | 61.69 | 0.85094
Log | 3626 | 30.2167 | 2014-08-28 19:38 | C13EOAT_test | 0.74054 | -0.37508 | 79.0825 | 282.7497 | 114.6779 | 1.502 | -0.76112 | 4.0962 | 1.5 | 16.0802 | 24.8247 | 2.5355 | 0.58409 | 167.8262 | 99.5 | 3.3711 | 102.8711 | 6.2 | 103 | 103.127 | 104.0455 | 104 | 588.7921 | 19.7323 | 87.6284 | 80.1977 | 217.3188 | 216.643 | 393.7373 | 83.9131 | 4.2683 | 84 | 1800.193 | 3.6587 | 1800 | 24.9358 | 2.165 | 25 | 10000000000 | -10000000000 | 26.8852 | 179.9653 | 89.5221 | 90.031 | 7.8312 | 90 | 102.1941 | 201.4341 | 204.6571 | 193.6414 | 264.6133 | 265.6597 | 239.5359 | 10000000000 | 10000000000 | 39.9923 | 4.5075 | 40 | 10000000000 | 0 | 128.6158 | 39.9978 | 8.7693 | 40 | 90.1535 | 89.8118 | 54.2356 | 10000000000 | 89.9661 | 4.6744 | 90 | 95.2861 | 89.9827 | 3.1781 | 90 | 95.9811 | 14.464 | -19.3022 | 70.1154 | 61.68 | 0.85092
Log | 3627 | 30.225 | 2014-08-28 19:38 | C13EOAT_test | 0.74137 | -0.37414 | 76.3957 | 282.3752 | 119.6268 | 1.49 | -0.76109 | 4.0962 | 1.5 | 16.0802 | 24.8799 | 2.6808 | 0.61234 | 167.8001 | 99.5 | 3.3191 | 102.8191 | 6.2 | 103 | 103.1735 | 104.0461 | 104 | 597.6679 | 19.7322 | 87.6084 | 80.1917 | 217.3188 | 216.643 | 393.7373 | 83.9 | 4.2692 | 84 | 1800.457 | 3.6584 | 1800 | 24.9465 | 2.1656 | 25 | 10000000000 | -10000000000 | 26.9625 | 179.9798 | 89.533 | 90.0308 | 7.8308 | 90 | 107.4804 | 203.1725 | 206.3793 | 194.0687 | 263.841 | 265.591 | 239.8208 | 10000000000 | 10000000000 | 39.9886 | 4.508 | 40 | 10000000000 | 0 | 128.5592 | 40.0059 | 8.7691 | 40 | 90.1809 | 89.7989 | 54.2123 | 10000000000 | 90.0048 | 4.6606 | 90 | 95.3247 | 89.9899 | 3.1782 | 90 | 95.9851 | 14.4657 | -19.3083 | 70.1187 | 61.67 | 0.85095
Log | 3628 | 30.2333 | 2014-08-28 19:39 | C13EOAT_test | 0.74099 | -0.37414 | 75.1769 | 282.7498 | 115.0336 | 1.4647 | -0.76112 | 4.0969 | 1.5 | 16.0888 | 24.8614 | 2.5481 | 0.57975 | 167.2254 | 99.5 | 3.3561 | 102.8561 | 6.2 | 103 | 103.4126 | 104.0691 | 104 | 590.1916 | 19.6992 | 87.3014 | 79.924 | 217.3188 | 216.643 | 393.3936 | 83.6127 | 4.2744 | 84 | 1799.714 | 3.6598 | 1800 | 24.943 | 2.1664 | 25 | 10000000000 | -10000000000 | 26.8657 | 179.955 | 89.5304 | 89.9969 | 7.836 | 90 | 108.3942 | 203.6481 | 206.6954 | 193.9026 | 263.7446 | 265.65 | 240.263 | 10000000000 | 10000000000 | 39.9641 | 4.5141 | 40 | 10000000000 | 0 | 128.3846 | 40.0229 | 8.7675 | 40 | 90.1773 | 89.7777 | 54.169 | 10000000000 | 89.9908 | 4.6645 | 90 | 95.322 | 89.9775 | 3.1792 | 90 | 95.98 | 14.4635 | -19.576 | 70.1294 | 61.67 | 0.85093
Log | 3629 | 30.2417 | 2014-08-28 19:39 | C13EOAT_test | 0.74077 | -0.37508 | 81.0412 | 283.0919 | 112.0444 | 1.5032 | -0.76108 | 4.0967 | 1.5 | 16.0814 | 24.9091 | 2.6557 | 0.56562 | 167.5357 | 99.5 | 3.3494 | 102.8494 | 6.2 | 103 | 103.196 | 104.0666 | 104 | 582.6066 | 19.7324 | 87.4814 | 80.0543 | 217.3188 | 216.643 | 393.7373 | 83.7678 | 4.2792 | 84 | 1799.075 | 3.6605 | 1800 | 24.8995 | 2.1684 | 25 | 10000000000 | -10000000000 | 26.7722 | 179.9746 | 89.5037 | 90.0125 | 7.833 | 90 | 109.9105 | 203.1621 | 206.1989 | 194.2039 | 263.9234 | 265.416 | 240.1326 | 10000000000 | 10000000000 | 39.9559 | 4.5258 | 40 | 10000000000 | 0 | 128.3535 | 40.0187 | 8.7664 | 40 | 90.189 | 89.7857 | 54.1385 | 10000000000 | 89.9934 | 4.6631 | 90 | 95.3312 | 89.9873 | 3.1795 | 90 | 95.9797 | 14.4668 | -19.4457 | 70.123 | 61.66 | 0.85094
Log | 3630 | 30.25 | 2014-08-28 19:40 | C13EOAT_test | 0.74054 | -0.37508 | 79.1856 | 282.4275 | 121.3884 | 1.4968 | -0.76125 | 4.0967 | 1.5 | 16.0306 | 24.8326 | 2.6011 | 0.63922 | 167.4002 | 99.5 | 3.4103 | 102.9103 | 6.2 | 103 | 103.1622 | 104.0538 | 104 | 556.2515 | 19.7324 | 87.3844 | 80.0158 | 217.3188 | 216.643 | 393.7373 | 83.7001 | 4.2849 | 84 | 1800.419 | 3.6586 | 1800 | 24.8737 | 2.1705 | 25 | 10000000000 | -10000000000 | 26.7761 | 179.9651 | 89.4985 | 89.9981 | 7.8346 | 90 | 105.6724 | 202.6829 | 206.3121 | 194.1601 | 264.1386 | 265.0606 | 239.1062 | 10000000000 | 10000000000 | 39.9612 | 4.536 | 40 | 10000000000 | 0 | 128.3376 | 40.0092 | 8.7655 | 40 | 90.1847 | 89.7804 | 54.1281 | 10000000000 | 89.9822 | 4.6669 | 90 | 95.3062 | 89.9826 | 3.18 | 90 | 95.984 | 14.4656 | -19.4842 | 70.0315 | 61.66 | 0.85095
Log | 3631 | 30.2584 | 2014-08-28 19:40 | C13EOAT_test | 0.7409 | -0.37414 | 82.2955 | 282.9616 | 114.7949 | 1.5253 | -0.76108 | 4.0964 | 1.5 | 16.035 | 24.9041 | 2.6897 | 0.55138 | 167.1777 | 99.5 | 3.3546 | 102.8546 | 6.2 | 103 | 103.1956 | 104.0521 | 104 | 560.3828 | 19.7324 | 87.2806 | 79.8971 | 217.3188 | 216.643 | 393.3936 | 83.5889 | 4.2914 | 84 | 1799.782 | 3.6595 | 1800 | 24.9016 | 2.1716 | 25 | 10000000000 | -10000000000 | 26.8032 | 179.9313 | 89.4915 | 90.0093 | 7.8322 | 90 | 107.5701 | 203.6202 | 206.5032 | 194.2861 | 264.3007 | 265.5345 | 239.05 | 10000000000 | 10000000000 | 39.9304 | 4.5478 | 40 | 10000000000 | 0 | 128.356 | 40.0432 | 8.7621 | 40 | 90.1725 | 89.7588 | 54.1459 | 10000000000 | 89.9969 | 4.6604 | 90 | 95.3192 | 89.9657 | 3.1811 | 90 | 95.9814 | 14.4665 | -19.6029 | 70.041 | 61.66 | 0.85096
Log | 3632 | 30.2667 | 2014-08-28 19:41 | C13EOAT_test | 0.74057 | -0.37414 | 81.7408 | 283.0941 | 120.0251 | 1.5057 | -0.76107 | 4.0962 | 1.5 | 16.0203 | 24.894 | 2.6673 | 0.66548 | 167.7137 | 99.5 | 3.4307 | 102.9306 | 6.2 | 103 | 103.0934 | 104.052 | 104 | 559.7042 | 19.7324 | 87.5644 | 80.1493 | 217.3188 | 216.643 | 393.7373 | 83.8569 | 4.2963 | 84 | 1799.977 | 3.6594 | 1800 | 24.8826 | 2.1741 | 25 | 10000000000 | -10000000000 | 26.8093 | 179.9644 | 89.5126 | 89.9948 | 7.8338 | 90 | 106.5526 | 202.6222 | 205.6846 | 194.1238 | 264.35 | 266.3141 | 238.8616 | 10000000000 | 10000000000 | 39.9251 | 4.5609 | 40 | 10000000000 | 0 | 128.3329 | 40.0525 | 8.7603 | 40 | 90.1754 | 89.7891 | 54.1094 | 10000000000 | 89.9959 | 4.6603 | 90 | 95.3505 | 89.9822 | 3.1813 | 90 | 95.9891 | 14.4656 | -19.3507 | 70.0133 | 61.66 | 0.8509
Log | 3633 | 30.275 | 2014-08-28 19:41 | C13EOAT_test | 0.74085 | -0.37508 | 78.2755 | 282.6649 | 110.4549 | 1.5128 | -0.76105 | 4.096 | 1.5 | 16.0372 | 24.8903 | 2.5893 | 0.65613 | 167.6185 | 99.5 | 3.409 | 102.909 | 6.2 | 103 | 103.2769 | 104.0475 | 104 | 587.2319 | 19.7324 | 87.5138 | 80.1047 | 217.3188 | 216.643 | 393.7373 | 83.8093 | 4.3007 | 84 | 1800.516 | 3.6584 | 1800 | 24.8761 | 2.1761 | 25 | 10000000000 | -10000000000 | 26.79 | 179.9425 | 89.5333 | 90.0303 | 7.8276 | 90 | 106.6105 | 202.6836 | 205.5229 | 194.425 | 264.1929 | 265.2486 | 239.3565 | 10000000000 | 10000000000 | 39.9833 | 4.5679 | 40 | 10000000000 | 0 | 128.3547 | 40.0245 | 8.7603 | 40 | 90.1601 | 89.7824 | 54.0521 | 10000000000 | 90.0153 | 4.65 | 90 | 95.3298 | 89.9713 | 3.1823 | 90 | 95.9867 | 14.4626 | -19.3952 | 70.0369 | 61.65 | 0.85095
Log | 3634 | 30.2833 | 2014-08-28 19:42 | C13EOAT_test | 0.74086 | -0.37508 | 81.0828 | 282.6653 | 117.4585 | 1.5076 | -0.76114 | 4.0963 | 1.5 | 16.0313 | 24.8857 | 2.6416 | 0.67317 | 167.1559 | 99.5 | 3.335 | 102.835 | 6.2 | 103 | 103.2027 | 104.0552 | 104 | 596.9374 | 19.7319 | 87.2871 | 79.8689 | 217.3188 | 216.643 | 393.3936 | 83.578 | 4.3061 | 84 | 1799.968 | 3.6594 | 1800 | 24.8833 | 2.1776 | 25 | 10000000000 | -10000000000 | 26.8064 | 179.9244 | 89.5405 | 90.0218 | 7.8278 | 90 | 109.8023 | 202.6993 | 205.854 | 193.8987 | 264.0516 | 265.611 | 239.1209 | 10000000000 | 10000000000 | 39.966 | 4.5767 | 40 | 10000000000 | 0 | 128.2138 | 40.0411 | 8.7584 | 40 | 90.1619 | 89.7625 | 54.0044 | 10000000000 | 90.0191 | 4.6448 | 90 | 95.3509 | 89.9622 | 3.1835 | 90 | 95.9795 | 14.462 | -19.6311 | 70.0255 | 61.65 | 0.85096
Log | 3635 | 30.2917 | 2014-08-28 19:42 | C13EOAT_test | 0.74085 | -0.37414 | 80.3462 | 283.4948 | 110.8822 | 1.5065 | -0.76116 | 4.0962 | 1.5 | 16.0251 | 24.8774 | 2.5281 | 0.61106 | 167.6605 | 99.5 | 3.4374 | 102.9374 | 6.2 | 103 | 103.2093 | 104.0501 | 104 | 585.4694 | 19.7324 | 87.557 | 80.1035 | 217.3188 | 216.643 | 393.7373 | 83.8303 | 4.3104 | 84 | 1800.133 | 3.6591 | 1800 | 24.9016 | 2.1789 | 25 | 10000000000 | -10000000000 | 26.705 | 179.9577 | 89.5346 | 90.0323 | 7.8252 | 90 | 110.3585 | 203.2389 | 205.7275 | 194.113 | 264.6123 | 265.6116 | 238.6242 | 10000000000 | 10000000000 | 39.992 | 4.5824 | 40 | 10000000000 | 0 | 128.1222 | 39.9919 | 8.7607 | 40 | 90.1796 | 89.7781 | 54.0017 | 10000000000 | 90.0301 | 4.6369 | 90 | 95.3488 | 89.9789 | 3.1838 | 90 | 95.9849 | 14.4624 | -19.3964 | 70.0153 | 61.65 | 0.85096
Log | 3636 | 30.3 | 2014-08-28 19:43 | C13EOAT_test | 0.73708 | -0.37508 | 77.7515 | 282.8067 | 110.628 | 1.5043 | -0.76113 | 4.0967 | 1.5 | 16.03 | 24.8793 | 2.5279 | 0.64467 | 167.8573 | 99.5 | 3.3832 | 102.8832 | 6.2 | 103 | 103.2952 | 104.0494 | 104 | 591.7598 | 19.7324 | 87.631 | 80.2263 | 217.3188 | 216.643 | 393.3936 | 83.9287 | 4.3132 | 84 | 1800.09 | 3.6591 | 1800 | 24.8984 | 2.1805 | 25 | 10000000000 | -10000000000 | 26.7732 | 179.926 | 89.5038 | 90.0005 | 7.8293 | 90 | 108.1166 | 201.4626 | 204.7016 | 193.4704 | 264.6905 | 265.8409 | 238.2574 | 10000000000 | 10000000000 | 39.9717 | 4.5876 | 40 | 10000000000 | 0 | 128.0403 | 39.9929 | 8.7609 | 40 | 90.1634 | 89.7626 | 54.0386 | 10000000000 | 90.0325 | 4.6332 | 90 | 95.3449 | 89.963 | 3.1851 | 90 | 95.983 | 14.4629 | -19.2737 | 70.0249 | 61.64 | 0.85096
Log | 3637 | 30.3084 | 2014-08-28 19:43 | C13EOAT_test | 0.74088 | -0.37508 | 78.4241 | 282.8591 | 111.1336 | 1.5037 | -0.76114 | 4.0969 | 1.5 | 16.0293 | 24.7292 | 2.5311 | 0.68098 | 167.1935 | 99.5 | 3.315 | 102.815 | 6.2 | 103 | 103.1512 | 104.0535 | 104 | 558.4374 | 19.7324 | 87.2956 | 79.8979 | 217.3188 | 216.643 | 393.3936 | 83.5968 | 4.3191 | 84 | 1800.453 | 3.6587 | 1800 | 24.9267 | 2.1813 | 25 | 10000000000 | -10000000000 | 26.8631 | 179.8922 | 89.5485 | 90.0255 | 7.8238 | 90 | 107.386 | 201.804 | 204.9687 | 194.0455 | 264.5362 | 265.8406 | 239.1177 | 10000000000 | 10000000000 | 40.0231 | 4.5849 | 40 | 10000000000 | 0 | 128.1483 | 40.0168 | 8.7599 | 40 | 90.1484 | 89.7438 | 54.0363 | 10000000000 | 90.0402 | 4.6245 | 90 | 95.3553 | 89.9461 | 3.1867 | 90 | 95.9631 | 14.4622 | -19.602 | 70.0222 | 61.63 | 0.85093
Log | 3638 | 30.3167 | 2014-08-28 19:44 | C13EOAT_test | 0.74034 | -0.37508 | 78.3387 | 282.4625 | 117.0765 | 1.4914 | -0.76105 | 4.0969 | 1.5 | 16.0208 | 25.2679 | 2.993 | 0.62654 | 167.3939 | 99.5 | 3.4307 | 102.9307 | 6.2 | 103 | 103.2021 | 104.0763 | 104 | 543.9718 | 20.3021 | 87.3841 | 80.0098 | 217.3188 | 216.643 | 393.3936 | 83.697 | 4.3262 | 84 | 1800.436 | 3.6588 | 1800 | 24.9799 | 2.1809 | 25 | 10000000000 | -10000000000 | 26.864 | 179.9704 | 89.5431 | 90.0422 | 7.8189 | 90 | 107.7485 | 201.4992 | 204.9075 | 193.453 | 263.4612 | 264.7935 | 238.8543 | 10000000000 | 10000000000 | 40.0696 | 4.5745 | 40 | 10000000000 | 0 | 128.3013 | 40.0049 | 8.7603 | 40 | 90.1665 | 89.8038 | 54.0252 | 10000000000 | 90.0011 | 4.634 | 90 | 95.3419 | 89.9852 | 3.1865 | 90 | 95.9322 | 14.462 | -19.4902 | 70.007 | 61.63 | 0.85095
Log | 3639 | 30.325 | 2014-08-28 19:44 | C13EOAT_test | 0.74053 | -0.37508 | 75.527 | 282.7547 | 116.8231 | 1.4982 | -0.76109 | 4.0968 | 1.5 | 16.0326 | 24.7418 | 2.5469 | 0.63284 | 167.537 | 99.5 | 3.3787 | 102.8787 | 6.2 | 103 | 103.0853 | 104.0486 | 104 | 574.5219 | 19.6767 | 87.4634 | 80.0736 | 217.3188 | 216.643 | 393.3936 | 83.7685 | 4.3314 | 84 | 1799.872 | 3.6597 | 1800 | 24.9641 | 2.1816 | 25 | 10000000000 | -10000000000 | 26.7741 | 179.95 | 89.5366 | 90.0136 | 7.8211 | 90 | 107.6601 | 202.684 | 205.1845 | 193.9051 | 264.068 | 265.3052 | 239.7552 | 10000000000 | 10000000000 | 40.0802 | 4.5593 | 40 | 10000000000 | 0 | 128.4569 | 40.0686 | 8.7559 | 40 | 90.1488 | 89.8012 | 53.9738 | 10000000000 | 90.0155 | 4.6265 | 90 | 95.3455 | 89.975 | 3.1876 | 90 | 95.97 | 14.4614 | -19.4264 | 70.0266 | 61.62 | 0.85093
Log | 3640 | 30.3333 | 2014-08-28 19:45 | C13EOAT_test | 0.74058 | -0.37414 | 74.3608 | 282.0361 | 114.0626 | 1.4956 | -0.76106 | 4.0975 | 1.5 | 16.0354 | 24.8393 | 2.5475 | 0.64747 | 167.0972 | 99.5 | 3.3148 | 102.8148 | 6.2 | 103 | 103.2473 | 104.0434 | 104 | 597.6332 | 19.6163 | 87.2672 | 79.8301 | 217.3188 | 216.643 | 393.3936 | 83.5486 | 4.3387 | 84 | 1799.617 | 3.6598 | 1800 | 24.9837 | 2.182 | 25 | 10000000000 | -10000000000 | 26.7406 | 179.9821 | 89.5675 | 90.0324 | 7.8159 | 90 | 108.8475 | 201.4923 | 204.4848 | 194.1469 | 265.048 | 266.1857 | 240.3634 | 10000000000 | 10000000000 | 40.0666 | 4.5451 | 40 | 10000000000 | 0 | 128.5603 | 40.05 | 8.7557 | 40 | 90.179 | 89.8031 | 53.9561 | 10000000000 | 90.0313 | 4.6194 | 90 | 95.3473 | 89.991 | 3.1882 | 90 | 95.9876 | 14.4641 | -19.6699 | 70.0367 | 61.63 | 0.85089
Log | 3641 | 30.3417 | 2014-08-28 19:45 | C13EOAT_test | 0.74059 | -0.37508 | 75.1093 | 283.1148 | 116.0039 | 1.4976 | -0.76107 | 4.0974 | 1.5 | 16.0393 | 24.9288 | 2.6716 | 0.54825 | 167.1827 | 99.5 | 3.3779 | 102.8779 | 6.2 | 103 | 103.0993 | 104.0611 | 104 | 595.983 | 19.7317 | 87.304 | 79.8787 | 217.3188 | 216.643 | 393.7373 | 83.5914 | 4.3451 | 84 | 1799.67 | 3.6598 | 1800 | 24.9772 | 2.1827 | 25 | 10000000000 | -10000000000 | 26.7674 | 179.9674 | 89.5431 | 90.0234 | 7.8156 | 90 | 111.2595 | 201.9535 | 205.1323 | 193.7671 | 264.593 | 266.3121 | 240.0676 | 10000000000 | 10000000000 | 40.0185 | 4.5389 | 40 | 10000000000 | 0 | 128.6022 | 40.0038 | 8.7575 | 40 | 90.1629 | 89.8045 | 53.9968 | 10000000000 | 89.9955 | 4.6289 | 90 | 95.3215 | 89.9837 | 3.1891 | 90 | 95.9801 | 14.4651 | -19.6213 | 70.0457 | 61.63 | 0.85093
Log | 3642 | 30.35 | 2014-08-28 19:46 | C13EOAT_test | 0.73684 | -0.37508 | 74.3984 | 282.7239 | 116.1249 | 1.4934 | -0.76106 | 4.0979 | 1.5 | 16.0302 | 24.7758 | 2.5287 | 0.54477 | 168.2017 | 99.5 | 3.3822 | 102.8822 | 6.2 | 103 | 103.1823 | 104.051 | 104 | 582.8891 | 19.6942 | 87.7925 | 80.4092 | 217.3188 | 216.643 | 393.7373 | 84.1009 | 4.3484 | 84 | 1799.805 | 3.6595 | 1800 | 24.8943 | 2.1852 | 25 | 10000000000 | -10000000000 | 26.728 | 179.9187 | 89.5487 | 90.0266 | 7.8136 | 90 | 109.6905 | 203.1973 | 205.8766 | 193.8852 | 264.7835 | 266.096 | 239.6652 | 10000000000 | 10000000000 | 40.0502 | 4.5265 | 40 | 10000000000 | 0 | 128.6236 | 39.9867 | 8.7582 | 40 | 90.176 | 89.7428 | 54.0038 | 10000000000 | 90.0205 | 4.6175 | 90 | 95.3595 | 89.9594 | 3.1903 | 90 | 95.9902 | 14.464 | -19.0908 | 70.0275 | 61.62 | 0.85091
Log | 3643 | 30.3583 | 2014-08-28 19:46 | C13EOAT_test | 0.74084 | -0.37508 | 77.0775 | 282.7516 | 118.7538 | 1.5023 | -0.7611 | 4.0976 | 1.5 | 16.0246 | 24.7618 | 2.5275 | 0.60021 | 167.4739 | 99.5 | 3.3492 | 102.8492 | 6.2 | 103 | 103.2807 | 104.0536 | 104 | 577.8743 | 19.6656 | 87.4425 | 80.0314 | 217.3188 | 216.643 | 393.7373 | 83.737 | 4.3539 | 84 | 1800.053 | 3.6593 | 1800 | 24.8935 | 2.1865 | 25 | 10000000000 | -10000000000 | 26.6798 | 179.9515 | 89.5252 | 90.0242 | 7.8125 | 90 | 107.494 | 202.1431 | 205.1928 | 193.1748 | 265.0746 | 266.3268 | 239.6828 | 10000000000 | 10000000000 | 40.0481 | 4.5097 | 40 | 10000000000 | 0 | 128.7736 | 40.0015 | 8.7577 | 40 | 90.1735 | 89.778 | 54.0151 | 10000000000 | 89.9884 | 4.628 | 90 | 95.3639 | 89.9757 | 3.1907 | 90 | 95.9923 | 14.4661 | -19.4686 | 70.022 | 61.61 | 0.85091
Log | 3644 | 30.3667 | 2014-08-28 19:47 | C13EOAT_test | 0.7408 | -0.37508 | 78.4439 | 282.4398 | 114.8258 | 1.5005 | -0.76107 | 4.0973 | 1.5 | 15.972 | 24.864 | 2.654 | 0.5789 | 167.4889 | 99.5 | 3.39 | 102.89 | 6.2 | 103 | 103.2678 | 104.07 | 104 | 563.6793 | 19.7324 | 87.452 | 80.0368 | 217.3188 | 216.643 | 393.3936 | 83.7444 | 4.3603 | 84 | 1799.914 | 3.6594 | 1800 | 24.9115 | 2.1876 | 25 | 10000000000 | -10000000000 | 26.647 | 179.9943 | 89.5341 | 90.013 | 7.8128 | 90 | 109.1975 | 201.6928 | 204.4346 | 193.7249 | 264.9694 | 265.7648 | 240.2039 | 10000000000 | 10000000000 | 40.0253 | 4.4986 | 40 | 10000000000 | 0 | 128.9369 | 39.9745 | 8.7592 | 40 | 90.1861 | 89.8083 | 54.0803 | 10000000000 | 89.9893 | 4.6282 | 90 | 95.342 | 89.9972 | 3.1904 | 90 | 95.9811 | 14.4633 | -19.4632 | 69.9215 | 61.6 | 0.85086
Log | 3645 | 30.375 | 2014-08-28 19:47 | C13EOAT_test | 0.74085 | -0.37508 | 74.3381 | 282.7504 | 117.3659 | 1.5027 | -0.7611 | 4.0973 | 1.5 | 15.9627 | 24.8512 | 2.6806 | 0.67764 | 167.4302 | 99.5 | 3.3225 | 102.8225 | 6.2 | 103 | 103.3028 | 104.0579 | 104 | 564.558 | 19.7324 | 87.4065 | 80.0237 | 217.3188 | 216.643 | 393.3936 | 83.7151 | 4.365 | 84 | 1800.19 | 3.6592 | 1800 | 24.9551 | 2.1879 | 25 | 10000000000 | -10000000000 | 26.6819 | 180.0232 | 89.5382 | 90.0257 | 7.8091 | 90 | 110.9852 | 201.9211 | 204.8489 | 193.7031 | 264.5253 | 266.1007 | 239.853 | 10000000000 | 10000000000 | 40.0237 | 4.4919 | 40 | 10000000000 | 0 | 129.0695 | 39.9885 | 8.7587 | 40 | 90.1974 | 89.8258 | 54.1334 | 10000000000 | 90.0047 | 4.6237 | 90 | 95.3626 | 90.0116 | 3.1901 | 90 | 95.9807 | 14.464 | -19.4763 | 69.9061 | 61.6 | 0.85091
Log | 3646 | 30.3834 | 2014-08-28 19:48 | C13EOAT_test | 0.74064 | -0.37508 | 73.0182 | 282.7531 | 115.8247 | 1.508 | -0.76118 | 4.0974 | 1.5 | 15.9764 | 24.7878 | 2.5927 | 0.66455 | 167.6729 | 99.5 | 3.3763 | 102.8763 | 6.2 | 103 | 103.261 | 104.0575 | 104 | 570.1974 | 19.7319 | 87.5502 | 80.1227 | 217.3188 | 216.643 | 393.7373 | 83.8364 | 4.3689 | 84 | 1799.65 | 3.66 | 1800 | 24.9515 | 2.1888 | 25 | 10000000000 | -10000000000 | 26.7277 | 179.9919 | 89.5264 | 90.0138 | 7.8095 | 90 | 109.423 | 202.8869 | 205.1979 | 193.5114 | 264.4301 | 265.902 | 240.1344 | 10000000000 | 10000000000 | 39.9936 | 4.4974 | 40 | 10000000000 | 0 | 129.019 | 39.9754 | 8.7599 | 40 | 90.1919 | 89.8 | 54.1555 | 10000000000 | 90.0234 | 4.6154 | 90 | 95.3718 | 89.996 | 3.1906 | 90 | 95.9878 | 14.465 | -19.3773 | 69.9329 | 61.6 | 0.85095
Log | 3647 | 30.3917 | 2014-08-28 19:48 | C13EOAT_test | 0.74084 | -0.37414 | 75.4014 | 282.7519 | 114.6115 | 1.5084 | -0.76109 | 4.097 | 1.5 | 15.9754 | 24.8694 | 2.6276 | 0.649 | 167.449 | 99.5 | 3.3609 | 102.8609 | 6.2 | 103 | 103.3165 | 104.041 | 104 | 591.6915 | 19.7324 | 87.4465 | 80.0025 | 217.3188 | 216.643 | 393.3936 | 83.7245 | 4.3752 | 84 | 1799.939 | 3.6594 | 1800 | 24.9432 | 2.1898 | 25 | 10000000000 | -10000000000 | 26.6497 | 180.0052 | 89.5303 | 90.0403 | 7.8039 | 90 | 108.5511 | 200.9843 | 204.9491 | 193.9777 | 264.7864 | 266.1911 | 240.2769 | 10000000000 | 10000000000 | 39.9223 | 4.5097 | 40 | 10000000000 | 0 | 129.012 | 39.9945 | 8.7595 | 40 | 90.1945 | 89.8107 | 54.1889 | 10000000000 | 89.9847 | 4.6291 | 90 | 95.3474 | 90.0026 | 3.1905 | 90 | 95.9793 | 14.4654 | -19.4975 | 69.932 | 61.6 | 0.85094
Log | 3648 | 30.4 | 2014-08-28 19:49 | C13EOAT_test | 0.74061 | -0.37508 | 75.7157 | 283.1227 | 117.5137 | 1.4954 | -0.76119 | 4.097 | 1.5 | 15.9726 | 24.7904 | 2.5288 | 0.67773 | 167.4956 | 99.5 | 3.39 | 102.89 | 6.2 | 103 | 103.27 | 104.0425 | 104 | 591.8071 | 19.7002 | 87.4724 | 80.0232 | 217.3188 | 216.643 | 393.7373 | 83.7478 | 4.3805 | 84 | 1800.49 | 3.6585 | 1800 | 24.9276 | 2.1912 | 25 | 10000000000 | -10000000000 | 26.68 | 180.0154 | 89.5334 | 90.0256 | 7.8052 | 90 | 106.8792 | 203.226 | 206.0751 | 193.8455 | 264.2093 | 265.5122 | 239.2464 | 10000000000 | 10000000000 | 39.9547 | 4.5216 | 40 | 10000000000 | 0 | 128.9883 | 39.9856 | 8.7605 | 40 | 90.1989 | 89.8165 | 54.2166 | 10000000000 | 89.9977 | 4.6252 | 90 | 95.3619 | 90.0077 | 3.1903 | 90 | 95.9892 | 14.4651 | -19.4768 | 69.9264 | 61.57 | 0.85095
Log | 3649 | 30.4083 | 2014-08-28 19:49 | C13EOAT_test | 0.74099 | -0.37414 | 77.1243 | 283.1118 | 117.9584 | 1.504 | -0.76117 | 4.0976 | 1.5 | 16.0202 | 24.8852 | 2.5536 | 0.60278 | 167.3109 | 99.5 | 3.4003 | 102.9003 | 6.2 | 103 | 103.2688 | 104.0658 | 104 | 578.9089 | 19.7324 | 87.3756 | 79.9352 | 217.3188 | 216.643 | 393.7373 | 83.6554 | 4.386 | 84 | 1800.5 | 3.6584 | 1800 | 24.8913 | 2.1931 | 25 | 10000000000 | -10000000000 | 26.7114 | 179.9516 | 89.5346 | 90.012 | 7.8068 | 90 | 110.3854 | 202.1921 | 205.168 | 193.8902 | 264.7191 | 265.7743 | 238.6603 | 10000000000 | 10000000000 | 39.9212 | 4.5426 | 40 | 10000000000 | 0 | 129.0182 | 39.9589 | 8.7626 | 40 | 90.1779 | 89.7738 | 54.215 | 10000000000 | 89.9903 | 4.6281 | 90 | 95.3353 | 89.9758 | 3.1915 | 90 | 95.989 | 14.4645 | -19.5648 | 70.0109 | 61.57 | 0.85096
Log | 3650 | 30.4167 | 2014-08-28 19:50 | C13EOAT_test | 0.74085 | -0.37508 | 78.3279 | 282.5706 | 116.032 | 1.4998 | -0.76104 | 4.0976 | 1.5 | 16.0277 | 24.8211 | 2.5526 | 0.57424 | 167.5511 | 99.5 | 3.3891 | 102.8891 | 6.2 | 103 | 103.1158 | 104.0628 | 104 | 566.4584 | 19.6767 | 87.4691 | 80.0819 | 217.3188 | 216.643 | 393.7373 | 83.7755 | 4.391 | 84 | 1800.233 | 3.6589 | 1800 | 24.9831 | 2.1922 | 25 | 10000000000 | -10000000000 | 26.6784 | 180.0282 | 89.5323 | 90.0163 | 7.8053 | 90 | 110.7155 | 201.5302 | 205.0736 | 193.521 | 264.8523 | 266.1544 | 239.0816 | 10000000000 | 10000000000 | 39.9164 | 4.5623 | 40 | 10000000000 | 0 | 129.199 | 39.9707 | 8.7629 | 40 | 90.2055 | 89.8228 | 54.2208 | 10000000000 | 90.0264 | 4.6163 | 90 | 95.3388 | 90.0141 | 3.1904 | 90 | 95.9774 | 14.4651 | -19.4181 | 70.0253 | 61.57 | 0.85089
Log | 3651 | 30.425 | 2014-08-28 19:50 | C13EOAT_test | 0.74069 | -0.37414 | 76.7122 | 283.1246 | 125.5813 | 1.494 | -0.76118 | 4.0976 | 1.5 | 16.0122 | 24.7141 | 2.5276 | 0.65957 | 167.7056 | 99.5 | 3.3765 | 102.8765 | 6.2 | 103 | 103.2348 | 104.0447 | 104 | 562.8819 | 19.7324 | 87.5668 | 80.1388 | 217.3188 | 216.643 | 393.3936 | 83.8528 | 4.3952 | 84 | 1800.144 | 3.6591 | 1800 | 24.9704 | 2.1929 | 25 | 10000000000 | -10000000000 | 26.5282 | 180.0132 | 89.5065 | 89.9947 | 7.8086 | 90 | 109.0877 | 202.4641 | 205.8051 | 194.2362 | 263.9111 | 265.1611 | 238.5919 | 10000000000 | 10000000000 | 39.9504 | 4.5819 | 40 | 10000000000 | 0 | 129.328 | 40.0097 | 8.7615 | 40 | 90.1912 | 89.822 | 54.2174 | 10000000000 | 89.9867 | 4.633 | 90 | 95.3411 | 90.0066 | 3.1905 | 90 | 95.9703 | 14.4638 | -19.3612 | 69.9953 | 61.56 | 0.85086
Log | 3652 | 30.4334 | 2014-08-28 19:51 | C13EOAT_test | 0.74086 | -0.37508 | 78.8305 | 283.091 | 110.0296 | 1.5193 | -0.76102 | 4.0979 | 1.5 | 16.0139 | 24.759 | 2.5275 | 0.66369 | 167.7114 | 99.5 | 3.3691 | 102.8691 | 6.2 | 103 | 103.1444 | 104.0373 | 104 | 555.8224 | 19.7324 | 87.5744 | 80.1371 | 217.3188 | 216.643 | 393.3936 | 83.8557 | 4.3975 | 84 | 1799.884 | 3.6594 | 1800 | 24.9536 | 2.1938 | 25 | 10000000000 | -10000000000 | 26.4624 | 179.9684 | 89.5109 | 89.9885 | 7.8091 | 90 | 110.546 | 201.232 | 204.7438 | 193.5269 | 264.4647 | 265.7567 | 238.164 | 10000000000 | 10000000000 | 39.9712 | 4.5915 | 40 | 10000000000 | 0 | 129.3608 | 39.9823 | 8.7634 | 40 | 90.1836 | 89.7848 | 54.166 | 10000000000 | 90.0058 | 4.627 | 90 | 95.3317 | 89.9842 | 3.1911 | 90 | 95.9655 | 14.463 | -19.3629 | 69.9967 | 61.57 | 0.85084
Log | 3653 | 30.4417 | 2014-08-28 19:51 | C13EOAT_test | 0.74061 | -0.37508 | 81.0068 | 282.6997 | 119.1717 | 1.5104 | -0.76117 | 4.0976 | 1.5 | 15.9962 | 24.8186 | 2.5948 | 0.53002 | 167.3507 | 99.5 | 3.3627 | 102.8627 | 6.2 | 103 | 103.0835 | 104.0498 | 104 | 578.6647 | 19.7324 | 87.3848 | 79.9659 | 217.3188 | 216.643 | 393.3936 | 83.6753 | 4.4033 | 84 | 1800.349 | 3.6587 | 1800 | 24.9154 | 2.1958 | 25 | 10000000000 | -10000000000 | 26.6727 | 179.9901 | 89.5256 | 89.9889 | 7.8088 | 90 | 109.3468 | 202.1919 | 205.3761 | 193.801 | 264.6471 | 265.641 | 238.4764 | 10000000000 | 10000000000 | 40.0391 | 4.5923 | 40 | 10000000000 | 0 | 129.2763 | 39.9734 | 8.7642 | 40 | 90.1873 | 89.8028 | 54.168 | 10000000000 | 90.0093 | 4.6279 | 90 | 95.3345 | 89.995 | 3.1907 | 90 | 95.968 | 14.4597 | -19.5341 | 69.9578 | 61.56 | 0.85092
Log | 3654 | 30.45 | 2014-08-28 19:52 | C13EOAT_test | 0.74085 | -0.37508 | 74.0234 | 283.1153 | 111.2635 | 1.5069 | -0.76111 | 4.0975 | 1.5 | 15.9594 | 24.7781 | 2.5428 | 0.66949 | 167.559 | 99.5 | 3.39 | 102.89 | 6.2 | 103 | 103.0255 | 104.0435 | 104 | 588.6502 | 19.703 | 87.4853 | 80.0736 | 217.3188 | 216.643 | 393.7373 | 83.7795 | 4.408 | 84 | 1800.115 | 3.659 | 1800 | 24.8537 | 2.1986 | 25 | 10000000000 | -10000000000 | 26.672 | 180.0057 | 89.4846 | 89.9898 | 7.8088 | 90 | 108.4842 | 203.4529 | 205.7727 | 194.1512 | 264.2563 | 265.2229 | 238.0405 | 10000000000 | 10000000000 | 40.0097 | 4.5917 | 40 | 10000000000 | 0 | 129.276 | 39.9589 | 8.7657 | 40 | 90.1877 | 89.818 | 54.1394 | 10000000000 | 90.0075 | 4.6305 | 90 | 95.35 | 90.0029 | 3.1906 | 90 | 95.9837 | 14.4665 | -19.4263 | 69.9052 | 61.54 | 0.85095
Log | 3655 | 30.4583 | 2014-08-28 19:52 | C13EOAT_test | 0.74115 | -0.37508 | 75.2613 | 282.7502 | 117.3119 | 1.5205 | -0.76108 | 4.0977 | 1.5 | 15.9647 | 24.8849 | 2.6111 | 0.54646 | 167.3141 | 99.5 | 3.3799 | 102.8799 | 6.2 | 103 | 103.3209 | 104.0591 | 104 | 587.5837 | 19.7321 | 87.3756 | 79.9385 | 217.3188 | 216.643 | 393.7373 | 83.657 | 4.4116 | 84 | 1799.761 | 3.6594 | 1800 | 24.8683 | 2.2002 | 25 | 10000000000 | -10000000000 | 26.5301 | 179.9449 | 89.4844 | 89.9898 | 7.8088 | 90 | 111.2718 | 202.0366 | 204.5764 | 193.952 | 264.6564 | 265.4812 | 239.091 | 10000000000 | 10000000000 | 40.0071 | 4.5829 | 40 | 10000000000 | 0 | 129.1903 | 40.0174 | 8.7632 | 40 | 90.184 | 89.7609 | 54.1311 | 10000000000 | 90.0032 | 4.633 | 90 | 95.3448 | 89.9725 | 3.1918 | 90 | 95.9857 | 14.4697 | -19.5615 | 69.9213 | 61.54 | 0.85096
Log | 3656 | 30.4667 | 2014-08-28 19:53 | C13EOAT_test | 0.74054 | -0.37508 | 75.6135 | 282.9971 | 108.1851 | 1.5126 | -0.76096 | 4.0973 | 1.5 | 15.9712 | 24.8254 | 2.6043 | 0.65472 | 167.3359 | 99.5 | 3.3531 | 102.8531 | 6.2 | 103 | 103.0841 | 104.0579 | 104 | 583.8412 | 19.7318 | 87.3913 | 79.9446 | 217.3188 | 216.643 | 393.7373 | 83.668 | 4.4168 | 84 | 1800.277 | 3.6586 | 1800 | 24.8595 | 2.2027 | 25 | 10000000000 | -10000000000 | 26.4944 | 179.9835 | 89.4635 | 89.9686 | 7.8131 | 90 | 111.9455 | 201.9924 | 205.2798 | 193.6238 | 263.9046 | 265.123 | 238.9021 | 10000000000 | 10000000000 | 40.0177 | 4.5784 | 40 | 10000000000 | 0 | 129.1409 | 39.9613 | 8.7661 | 40 | 90.1793 | 89.8042 | 54.1516 | 10000000000 | 89.9762 | 4.6454 | 90 | 95.3424 | 89.9918 | 3.1915 | 90 | 95.9845 | 14.4675 | -19.5554 | 69.9287 | 61.55 | 0.85096
Log | 3657 | 30.475 | 2014-08-28 19:53 | C13EOAT_test | 0.74056 | -0.37508 | 75.7773 | 282.6653 | 110.0188 | 1.4963 | -0.76112 | 4.0973 | 1.5 | 15.9623 | 24.8628 | 2.651 | 0.52528 | 167.6741 | 99.5 | 3.3629 | 102.8629 | 6.2 | 103 | 103.1335 | 104.0531 | 104 | 579.0048 | 19.7324 | 87.5536 | 80.1206 | 217.3188 | 216.643 | 393.7373 | 83.8371 | 4.4205 | 84 | 1800.208 | 3.6589 | 1800 | 24.9135 | 2.2032 | 25 | 10000000000 | -10000000000 | 26.4809 | 180.0107 | 89.4871 | 90.0025 | 7.8087 | 90 | 112.1911 | 203.4488 | 205.6339 | 193.1804 | 264.4181 | 265.7382 | 240.102 | 10000000000 | 10000000000 | 40.1044 | 4.562 | 40 | 10000000000 | 0 | 129.2778 | 40.0121 | 8.7642 | 40 | 90.1951 | 89.8157 | 54.1421 | 10000000000 | 90.0163 | 4.6317 | 90 | 95.3528 | 90.0054 | 3.1912 | 90 | 95.9851 | 14.4688 | -19.3794 | 69.915 | 61.53 | 0.85096
Log | 3658 | 30.4834 | 2014-08-28 19:54 | C13EOAT_test | 0.73917 | -0.37508 | 73.6071 | 282.7658 | 120.4542 | 1.5013 | -0.76108 | 4.0978 | 1.5 | 15.951 | 24.8645 | 2.5747 | 0.51882 | 167.755 | 99.5 | 3.3576 | 102.8576 | 6.2 | 103 | 102.9763 | 104.0423 | 104 | 566.7652 | 19.7324 | 87.5816 | 80.1733 | 217.3188 | 216.643 | 393.7373 | 83.8775 | 4.4234 | 84 | 1800.128 | 3.6589 | 1800 | 24.9132 | 2.2043 | 25 | 10000000000 | -10000000000 | 26.5709 | 179.9869 | 89.5093 | 90.0058 | 7.8085 | 90 | 108.5165 | 201.8655 | 204.8251 | 193.5445 | 264.8967 | 265.5646 | 239.5697 | 10000000000 | 10000000000 | 40.0868 | 4.5446 | 40 | 10000000000 | 0 | 129.3731 | 40.001 | 8.7647 | 40 | 90.1953 | 89.7915 | 54.1255 | 10000000000 | 89.965 | 4.6529 | 90 | 95.3534 | 89.9934 | 3.1916 | 90 | 95.9815 | 14.4663 | -19.3267 | 69.8895 | 61.54 | 0.85096
Log | 3659 | 30.4917 | 2014-08-28 19:54 | C13EOAT_test | 0.74111 | -0.37508 | 74.8609 | 283.1256 | 112.6215 | 1.5049 | -0.76116 | 4.0976 | 1.5 | 15.9642 | 24.7183 | 2.5288 | 0.39587 | 167.3916 | 99.5 | 3.3757 | 102.8757 | 6.2 | 103 | 103.0051 | 104.0539 | 104 | 554.5814 | 19.7324 | 87.3971 | 79.9946 | 217.3188 | 216.643 | 393.7373 | 83.6958 | 4.4301 | 84 | 1800.31 | 3.6585 | 1800 | 24.9016 | 2.2057 | 25 | 10000000000 | -10000000000 | 26.578 | 179.9865 | 89.4902 | 89.9903 | 7.8114 | 90 | 109.2701 | 201.5641 | 204.8959 | 193.4246 | 264.1458 | 266.185 | 239.1716 | 10000000000 | 10000000000 | 40.0625 | 4.5297 | 40 | 10000000000 | 0 | 129.3281 | 40.0095 | 8.7638 | 40 | 90.1901 | 89.7964 | 54.1302 | 10000000000 | 89.9883 | 4.6479 | 90 | 95.3071 | 89.9933 | 3.1916 | 90 | 95.981 | 14.4679 | -19.5054 | 69.9167 | 61.54 | 0.85096
Log | 3660 | 30.5 | 2014-08-28 19:55 | C13EOAT_test | 0.74085 | -0.37414 | 74.4793 | 282.7489 | 116.8711 | 1.5019 | -0.76115 | 4.0975 | 1.5 | 15.9079 | 24.7772 | 2.6582 | 0.50757 | 167.4422 | 99.5 | 3.451 | 102.951 | 6.2 | 103 | 103.1673 | 104.0433 | 104 | 579.1698 | 19.6571 | 87.426 | 80.0162 | 217.3188 | 216.643 | 393.7373 | 83.7211 | 4.4347 | 84 | 1799.897 | 3.6592 | 1800 | 24.9324 | 2.206 | 25 | 10000000000 | -10000000000 | 26.5737 | 180.0212 | 89.519 | 89.9882 | 7.8117 | 90 | 109.7598 | 201.9285 | 204.6548 | 193.4784 | 264.6618 | 266.2817 | 238.7602 | 10000000000 | 10000000000 | 40.0669 | 4.5108 | 40 | 10000000000 | 0 | 129.2271 | 40.0181 | 8.7626 | 40 | 90.2018 | 89.8194 | 54.1711 | 10000000000 | 90.0041 | 4.6439 | 90 | 95.3218 | 90.0106 | 3.191 | 90 | 95.9881 | 14.4675 | -19.4838 | 69.8139 | 61.53 | 0.85096
Log | 3661 | 30.5083 | 2014-08-28 19:55 | C13EOAT_test | 0.74083 | -0.37414 | 73.1154 | 282.3996 | 111.9492 | 1.5028 | -0.7611 | 4.0981 | 1.5 | 15.8989 | 24.7964 | 2.5455 | 0.59448 | 167.7728 | 99.5 | 3.4722 | 102.9722 | 6.2 | 103 | 103.2408 | 104.0325 | 104 | 590.5898 | 19.606 | 87.6054 | 80.1674 | 217.3188 | 216.643 | 393.7373 | 83.8864 | 4.4364 | 84 | 1800.225 | 3.6589 | 1800 | 24.9142 | 2.2074 | 25 | 10000000000 | -10000000000 | 26.5402 | 179.9783 | 89.4871 | 89.9728 | 7.8147 | 90 | 112.6252 | 202.8079 | 205.794 | 193.4164 | 264.4867 | 266.0802 | 239.8372 | 10000000000 | 10000000000 | 39.9959 | 4.4982 | 40 | 10000000000 | 0 | 129.0943 | 40.0021 | 8.7629 | 40 | 90.1954 | 89.7828 | 54.1445 | 10000000000 | 89.9972 | 4.6491 | 90 | 95.3294 | 89.9891 | 3.1917 | 90 | 95.9874 | 14.4671 | -19.3326 | 69.7967 | 61.52 | 0.85096
Log | 3662 | 30.5167 | 2014-08-28 19:56 | C13EOAT_test | 0.74122 | -0.37508 | 74.8351 | 282.7668 | 115.1045 | 1.4929 | -0.76112 | 4.0982 | 1.5 | 15.9234 | 24.8767 | 2.5781 | 0.47746 | 167.334 | 99.5 | 3.3299 | 102.8299 | 6.2 | 103 | 103.1535 | 104.051 | 104 | 590.908 | 19.7001 | 87.3781 | 79.9559 | 217.3188 | 216.643 | 393.7373 | 83.667 | 4.4417 | 84 | 1800.17 | 3.6587 | 1800 | 24.9033 | 2.209 | 25 | 10000000000 | -10000000000 | 26.4607 | 179.9857 | 89.4935 | 89.9634 | 7.8173 | 90 | 113.61 | 203.0203 | 206.017 | 193.9114 | 264.2166 | 264.7102 | 239.1215 | 10000000000 | 10000000000 | 39.992 | 4.4962 | 40 | 10000000000 | 0 | 129.0177 | 39.9934 | 8.7632 | 40 | 90.1907 | 89.7949 | 54.1518 | 10000000000 | 89.994 | 4.653 | 90 | 95.312 | 89.9928 | 3.1919 | 90 | 95.9846 | 14.4688 | -19.5441 | 69.8448 | 61.52 | 0.85096
Log | 3663 | 30.525 | 2014-08-28 19:56 | C13EOAT_test | 0.74085 | -0.37508 | 74.0834 | 282.441 | 114.0799 | 1.4942 | -0.76103 | 4.0983 | 1.5 | 15.9225 | 24.8849 | 2.6829 | 0.6041 | 167.4327 | 99.5 | 3.2612 | 102.7612 | 6.2 | 103 | 103.1575 | 104.0452 | 104 | 593.7382 | 19.7314 | 87.4295 | 80.0033 | 217.3188 | 216.643 | 393.7373 | 83.7164 | 4.4474 | 84 | 1800.862 | 3.6578 | 1800 | 24.9281 | 2.2094 | 25 | 10000000000 | -10000000000 | 26.4427 | 179.9877 | 89.4932 | 89.9516 | 7.8209 | 90 | 114.6443 | 203.2777 | 205.5651 | 193.5426 | 264.4063 | 265.3403 | 239.3292 | 10000000000 | 10000000000 | 39.9419 | 4.5034 | 40 | 10000000000 | 0 | 129.0214 | 40.0044 | 8.7626 | 40 | 90.1796 | 89.8081 | 54.1261 | 10000000000 | 89.9721 | 4.6635 | 90 | 95.3335 | 89.9939 | 3.1921 | 90 | 95.9847 | 14.4646 | -19.4967 | 69.8345 | 61.53 | 0.85096
Log | 3664 | 30.5333 | 2014-08-28 19:57 | C13EOAT_test | 0.7386 | -0.37508 | 78.8727 | 282.4034 | 120.8673 | 1.5109 | -0.76111 | 4.0988 | 1.5 | 15.9119 | 24.8846 | 2.5758 | 0.54033 | 167.4503 | 99.5 | 3.2341 | 102.7341 | 6.2 | 103 | 103.2689 | 104.0513 | 104 | 567.3339 | 19.7323 | 87.4246 | 80.0257 | 217.3188 | 216.643 | 393.3936 | 83.7251 | 4.4525 | 84 | 1799.657 | 3.6595 | 1800 | 24.9653 | 2.2092 | 25 | 10000000000 | -10000000000 | 26.4838 | 179.9729 | 89.4978 | 90.0013 | 7.8141 | 90 | 113.2255 | 203.7249 | 205.9499 | 193.8749 | 263.8587 | 265.3026 | 238.8468 | 10000000000 | 10000000000 | 39.9287 | 4.5207 | 40 | 10000000000 | 0 | 129.2061 | 40.0201 | 8.7615 | 40 | 90.1821 | 89.7908 | 54.1155 | 10000000000 | 90.0092 | 4.6534 | 90 | 95.3279 | 89.9864 | 3.1925 | 90 | 95.9681 | 14.4649 | -19.4743 | 69.8158 | 61.52 | 0.85096
Log | 3665 | 30.5417 | 2014-08-28 19:57 | C13EOAT_test | 0.74085 | -0.37508 | 76.7904 | 282.4324 | 111.3005 | 1.4951 | -0.76128 | 4.0989 | 1.5 | 15.8533 | 24.81 | 2.54 | 0.36144 | 167.0235 | 99.5 | 3.2544 | 102.7544 | 6.2 | 103 | 103.2506 | 104.0527 | 104 | 563.3449 | 19.7322 | 87.2124 | 79.811 | 217.3188 | 216.6429 | 393.3936 | 83.5117 | 4.4615 | 84 | 1798.994 | 3.6602 | 1800 | 24.8956 | 2.2117 | 25 | 10000000000 | -10000000000 | 26.395 | 179.9688 | 89.4714 | 89.9786 | 7.8191 | 90 | 112.6527 | 203.3813 | 205.4198 | 193.6613 | 263.7874 | 265.291 | 239.0357 | 10000000000 | 10000000000 | 39.885 | 4.5419 | 40 | 10000000000 | 0 | 129.3051 | 40.0257 | 8.761 | 40 | 90.1897 | 89.7791 | 54.1392 | 10000000000 | 89.9707 | 4.6701 | 90 | 95.3434 | 89.9844 | 3.1927 | 90 | 95.9637 | 14.4621 | -19.689 | 69.7039 | 61.52 | 0.85096
Log | 3666 | 30.55 | 2014-08-28 19:58 | C13EOAT_test | 0.74072 | -0.37508 | 75.5516 | 282.3752 | 113.38 | 1.498 | -0.76102 | 4.099 | 1.5 | 15.8667 | 24.8698 | 2.5543 | 0.4359 | 167.2752 | 99.5 | 3.271 | 102.771 | 6.2 | 103 | 102.9971 | 104.0352 | 104 | 562.7053 | 19.6169 | 87.3547 | 79.9205 | 217.3188 | 216.643 | 393.3936 | 83.6376 | 4.4698 | 84 | 1800.131 | 3.6588 | 1800 | 24.8351 | 2.2149 | 25 | 10000000000 | -10000000000 | 26.3873 | 179.9811 | 89.4687 | 89.9757 | 7.8213 | 90 | 111.4995 | 203.44 | 205.3199 | 193.8865 | 264.1463 | 265.784 | 239.0647 | 10000000000 | 10000000000 | 39.8729 | 4.5657 | 40 | 10000000000 | 0 | 129.3176 | 39.9943 | 8.7625 | 40 | 90.1801 | 89.801 | 54.1049 | 10000000000 | 89.9957 | 4.6667 | 90 | 95.2982 | 89.9906 | 3.1928 | 90 | 95.9631 | 14.4629 | -19.5795 | 69.7298 | 61.51 | 0.85096
Log | 3667 | 30.5583 | 2014-08-28 19:58 | C13EOAT_test | 0.74116 | -0.37414 | 78.642 | 282.6334 | 117.481 | 1.5062 | -0.76109 | 4.099 | 1.5 | 15.7947 | 24.8577 | 2.5627 | 0.51788 | 167.3008 | 99.5 | 3.39 | 102.89 | 6.2 | 103 | 103.2748 | 104.0415 | 104 | 579.4413 | 19.6463 | 87.3725 | 79.9283 | 217.3188 | 216.643 | 393.7373 | 83.6504 | 4.4761 | 84 | 1799.746 | 3.6595 | 1800 | 24.8508 | 2.2171 | 25 | 10000000000 | -10000000000 | 26.4994 | 179.9826 | 89.4645 | 89.9794 | 7.8222 | 90 | 108.9041 | 203.3978 | 205.6189 | 193.6315 | 263.909 | 265.0769 | 239.09 | 10000000000 | 10000000000 | 39.8927 | 4.5896 | 40 | 10000000000 | 0 | 129.248 | 39.9781 | 8.7638 | 40 | 90.1735 | 89.8091 | 54.0453 | 10000000000 | 90.0108 | 4.6646 | 90 | 95.3146 | 89.9913 | 3.1931 | 90 | 95.9718 | 14.4612 | -19.5717 | 69.5959 | 61.51 | 0.85096
Log | 3668 | 30.5667 | 2014-08-28 19:59 | C13EOAT_test | 0.74041 | -0.37508 | 74.3507 | 282.7324 | 111.7238 | 1.4902 | -0.76106 | 4.0989 | 1.5 | 15.7729 | 24.885 | 2.5628 | 0.36059 | 167.5193 | 99.5 | 3.3388 | 102.8388 | 6.2 | 103 | 103.2943 | 104.0418 | 104 | 591.0463 | 19.7324 | 87.479 | 80.0403 | 217.3188 | 216.643 | 393.7373 | 83.7596 | 4.4791 | 84 | 1800.049 | 3.659 | 1800 | 24.7849 | 2.2215 | 25 | 10000000000 | -10000000000 | 26.501 | 179.9486 | 89.4775 | 89.9678 | 7.8256 | 90 | 111.891 | 204.0085 | 206.3387 | 193.5386 | 263.9286 | 265.1004 | 239.0296 | 10000000000 | 10000000000 | 39.9246 | 4.6063 | 40 | 10000000000 | 0 | 129.1664 | 39.9475 | 8.7659 | 40 | 90.1615 | 89.7872 | 53.9529 | 10000000000 | 89.9891 | 4.6766 | 90 | 95.288 | 89.9743 | 3.1946 | 90 | 95.9809 | 14.4673 | -19.4597 | 69.5687 | 61.49 | 0.85096
Log | 3669 | 30.575 | 2014-08-28 19:59 | C13EOAT_test | 0.74111 | -0.37508 | 74.9901 | 283.126 | 115.3139 | 1.5015 | -0.76114 | 4.0985 | 1.5 | 15.7644 | 24.8849 | 2.5509 | 0.41888 | 167.8572 | 99.5 | 3.4374 | 102.9375 | 6.2 | 103 | 103.2942 | 104.0427 | 104 | 588.7946 | 19.7319 | 87.6398 | 80.2175 | 217.3188 | 216.643 | 393.7373 | 83.9286 | 4.4809 | 84 | 1800.228 | 3.6588 | 1800 | 24.8594 | 2.2225 | 25 | 10000000000 | -10000000000 | 26.4002 | 179.9487 | 89.4846 | 89.9783 | 7.8261 | 90 | 117.6324 | 202.5052 | 206.0166 | 193.6716 | 263.9789 | 265.4381 | 238.6725 | 10000000000 | 10000000000 | 39.9604 | 4.6176 | 40 | 10000000000 | 0 | 129.0264 | 39.9918 | 8.7647 | 40 | 90.1758 | 89.7728 | 53.9606 | 10000000000 | 90.0239 | 4.6673 | 90 | 95.3047 | 89.9743 | 3.1955 | 90 | 95.9927 | 14.4639 | -19.2826 | 69.5465 | 61.49 | 0.85096
Log | 3670 | 30.5833 | 2014-08-28 20:00 | C13EOAT_test | 0.74082 | -0.37508 | 72.7679 | 282.5078 | 124.0253 | 1.5095 | -0.76101 | 4.0984 | 1.5 | 15.7503 | 24.8759 | 2.5548 | 0.47809 | 167.7239 | 99.5 | 3.2951 | 102.7951 | 6.2 | 103 | 103.2156 | 104.0599 | 104 | 590.2718 | 19.7324 | 87.5834 | 80.1405 | 217.3188 | 216.643 | 393.7373 | 83.8619 | 4.4826 | 84 | 1800.117 | 3.6589 | 1800 | 24.8791 | 2.2241 | 25 | 10000000000 | -10000000000 | 26.3992 | 179.9917 | 89.4798 | 89.9879 | 7.8274 | 90 | 111.9543 | 203.5832 | 206.3778 | 193.4138 | 263.9945 | 265.1824 | 238.5148 | 10000000000 | 10000000000 | 40.0308 | 4.6145 | 40 | 10000000000 | 0 | 129.1462 | 39.9691 | 8.7669 | 40 | 90.1742 | 89.8175 | 53.9531 | 10000000000 | 90.0003 | 4.6784 | 90 | 95.3139 | 89.9958 | 3.1953 | 90 | 95.9852 | 14.4652 | -19.3595 | 69.5236 | 61.49 | 0.85096
Log | 3671 | 30.5917 | 2014-08-28 20:00 | C13EOAT_test | 0.74084 | -0.37508 | 74.9535 | 282.3748 | 106.2307 | 1.5028 | -0.76114 | 4.099 | 1.5 | 15.7312 | 24.8647 | 2.5975 | 0.4898 | 167.714 | 99.5 | 3.4374 | 102.9374 | 6.2 | 103 | 103.1978 | 104.0531 | 104 | 572.14 | 19.7324 | 87.5706 | 80.1434 | 217.3188 | 216.643 | 393.7373 | 83.857 | 4.4845 | 84 | 1799.88 | 3.6593 | 1800 | 24.8767 | 2.226 | 25 | 10000000000 | -10000000000 | 26.3996 | 179.9765 | 89.4668 | 89.9538 | 7.8353 | 90 | 112.8843 | 202.9003 | 205.8892 | 193.414 | 264.1054 | 265.3794 | 238.5674 | 10000000000 | 10000000000 | 40.056 | 4.6032 | 40 | 10000000000 | 0 | 129.3277 | 39.9919 | 8.7669 | 40 | 90.1839 | 89.7926 | 53.9992 | 10000000000 | 90.0115 | 4.6759 | 90 | 95.3024 | 89.9882 | 3.1959 | 90 | 95.9892 | 14.4671 | -19.3566 | 69.4927 | 61.48 | 0.85096
Log | 3672 | 30.6 | 2014-08-28 20:01 | C13EOAT_test | 0.74054 | -0.37508 | 77.1973 | 282.7492 | 122.7073 | 1.5073 | -0.76111 | 4.0989 | 1.5 | 15.6975 | 24.7607 | 2.5568 | 0.37714 | 167.7214 | 99.5 | 3.4384 | 102.9384 | 6.2 | 103 | 102.9945 | 104.0475 | 104 | 563.5302 | 19.7324 | 87.5778 | 80.1436 | 217.3188 | 216.643 | 393.7373 | 83.8607 | 4.4891 | 84 | 1799.951 | 3.6593 | 1800 | 24.8891 | 2.2275 | 25 | 10000000000 | -10000000000 | 26.3821 | 180.0045 | 89.4778 | 89.9472 | 7.8386 | 90 | 111.4022 | 201.982 | 205.3364 | 193.1841 | 264.624 | 266.1646 | 238.3935 | 10000000000 | 10000000000 | 40.1093 | 4.5833 | 40 | 10000000000 | 0 | 129.4272 | 39.951 | 8.7699 | 40 | 90.1784 | 89.8261 | 54.0583 | 10000000000 | 90.0178 | 4.6756 | 90 | 95.2979 | 90.0022 | 3.1956 | 90 | 95.9874 | 14.468 | -19.3564 | 69.4335 | 61.49 | 0.85096
Log | 3673 | 30.6083 | 2014-08-28 20:01 | C13EOAT_test | 0.74077 | -0.37414 | 75.5507 | 283.1065 | 116.9337 | 1.5127 | -0.76115 | 4.0988 | 1.5 | 15.7052 | 24.8945 | 2.6922 | 0.50032 | 167.8781 | 99.5 | 3.3904 | 102.8904 | 6.2 | 103 | 103.1174 | 104.05 | 104 | 563.597 | 19.7324 | 87.6427 | 80.2354 | 217.3188 | 216.643 | 393.7373 | 83.939 | 4.491 | 84 | 1800.182 | 3.6588 | 1800 | 24.9393 | 2.2278 | 25 | 10000000000 | -10000000000 | 26.3783 | 180.0237 | 89.4796 | 89.9837 | 7.8347 | 90 | 104.676 | 202.4496 | 205.7142 | 193.8877 | 263.7099 | 265.1539 | 238.8016 | 10000000000 | 10000000000 | 40.1005 | 4.5623 | 40 | 10000000000 | 0 | 129.4416 | 39.9646 | 8.7704 | 40 | 90.1919 | 89.8317 | 54.0477 | 10000000000 | 89.9828 | 4.6895 | 90 | 95.3319 | 90.0118 | 3.1953 | 90 | 95.9812 | 14.4682 | -19.2646 | 69.4479 | 61.47 | 0.85096
Log | 3674 | 30.6167 | 2014-08-28 20:02 | C13EOAT_test | 0.74114 | -0.37508 | 75.7168 | 282.7437 | 110.686 | 1.51 | -0.76104 | 4.0996 | 1.5 | 15.6883 | 24.8734 | 2.577 | 0.55522 | 167.3267 | 99.5 | 3.2529 | 102.7529 | 6.2 | 103 | 103.1511 | 104.0472 | 104 | 581.0692 | 19.7271 | 87.3795 | 79.9472 | 217.3188 | 216.643 | 393.3936 | 83.6633 | 4.4948 | 84 | 1799.971 | 3.6592 | 1800 | 24.9142 | 2.2293 | 25 | 10000000000 | -10000000000 | 26.379 | 179.9761 | 89.4666 | 89.9817 | 7.8363 | 90 | 103.6947 | 201.4383 | 205.1687 | 193.4233 | 264.4107 | 265.1756 | 238.4352 | 10000000000 | 10000000000 | 40.113 | 4.5343 | 40 | 10000000000 | 0 | 129.3983 | 39.9682 | 8.7711 | 40 | 90.1997 | 89.7763 | 54.0799 | 10000000000 | 90.0052 | 4.6825 | 90 | 95.3068 | 89.988 | 3.1959 | 90 | 95.9861 | 14.4695 | -19.5528 | 69.4197 | 61.48 | 0.85096
Log | 3675 | 30.625 | 2014-08-28 20:02 | C13EOAT_test | 0.74085 | -0.37414 | 75.1936 | 282.1728 | 114.2894 | 1.4959 | -0.76104 | 4.0995 | 1.5 | 15.6644 | 24.8339 | 2.5542 | 0.56238 | 167.3351 | 99.5 | 3.268 | 102.768 | 6.2 | 103 | 103.1374 | 104.0395 | 104 | 590.0933 | 19.6986 | 87.3728 | 79.9624 | 217.3188 | 216.643 | 393.3936 | 83.6676 | 4.5013 | 84 | 1800.395 | 3.6587 | 1800 | 24.9352 | 2.23 | 25 | 10000000000 | -10000000000 | 26.3449 | 179.9846 | 89.4918 | 89.9338 | 7.8456 | 90 | 100.6903 | 203.0371 | 205.6398 | 193.3471 | 263.6754 | 265.0172 | 238.1441 | 10000000000 | 10000000000 | 40.1045 | 4.5074 | 40 | 10000000000 | 0 | 129.3012 | 40.0126 | 8.769 | 40 | 90.1966 | 89.788 | 54.0398 | 10000000000 | 89.9969 | 4.6839 | 90 | 95.3141 | 89.9923 | 3.1959 | 90 | 95.9836 | 14.4691 | -19.5376 | 69.3756 | 61.46 | 0.85096
Log | 3676 | 30.6334 | 2014-08-28 20:03 | C13EOAT_test | 0.74083 | -0.37508 | 78.2532 | 282.5537 | 115.203 | 1.4991 | -0.76111 | 4.0994 | 1.5 | 15.6536 | 24.8848 | 2.5419 | 0.50216 | 167.6212 | 99.5 | 3.3697 | 102.8697 | 6.2 | 103 | 102.9971 | 104.0519 | 104 | 586.7361 | 19.693 | 87.5225 | 80.0987 | 217.3188 | 216.643 | 393.7373 | 83.8106 | 4.5057 | 84 | 1799.848 | 3.6595 | 1800 | 24.9507 | 2.2307 | 25 | 10000000000 | -10000000000 | 26.3657 | 179.9879 | 89.5107 | 89.9854 | 7.8391 | 90 | 96.3474 | 201.6901 | 205.4388 | 193.7536 | 264.1687 | 265.0799 | 238.8295 | 10000000000 | 10000000000 | 40.0552 | 4.4932 | 40 | 10000000000 | 0 | 129.332 | 40.0301 | 8.7673 | 40 | 90.1983 | 89.7896 | 54.0278 | 10000000000 | 90.0291 | 4.6713 | 90 | 95.3587 | 89.994 | 3.1959 | 90 | 95.9931 | 14.4671 | -19.4013 | 69.3519 | 61.46 | 0.85096
Log | 3677 | 30.6417 | 2014-08-28 20:03 | C13EOAT_test | 0.74034 | -0.37508 | 76.8041 | 283.1154 | 117.569 | 1.5008 | -0.76107 | 4.0999 | 1.5 | 15.6376 | 24.8762 | 2.6529 | 0.31607 | 167.7649 | 99.5 | 3.3561 | 102.8561 | 6.2 | 103 | 103.0715 | 104.0412 | 104 | 580.7943 | 19.6677 | 87.5815 | 80.1834 | 217.3188 | 216.643 | 393.7373 | 83.8825 | 4.5095 | 84 | 1800.365 | 3.6587 | 1800 | 24.8681 | 2.234 | 25 | 10000000000 | -10000000000 | 26.3822 | 180.0047 | 89.4987 | 89.9788 | 7.8414 | 90 | 101.9956 | 200.0358 | 204.0196 | 193.4746 | 264.7254 | 266.362 | 239.5571 | 10000000000 | 10000000000 | 39.9669 | 4.4922 | 40 | 10000000000 | 0 | 129.3868 | 40.0361 | 8.766 | 40 | 90.2034 | 89.8013 | 53.9547 | 10000000000 | 90.0182 | 4.6718 | 90 | 95.3066 | 90.0023 | 3.1954 | 90 | 95.9921 | 14.4669 | -19.3166 | 69.3226 | 61.48 | 0.85096
Log | 3678 | 30.65 | 2014-08-28 20:04 | C13EOAT_test | 0.74057 | -0.37414 | 78.3755 | 282.4348 | 111.8747 | 1.5022 | -0.76124 | 4.0996 | 1.5 | 15.5931 | 24.8735 | 2.5598 | 0.33632 | 167.5091 | 99.5 | 3.2885 | 102.7885 | 6.2 | 103 | 103.1702 | 104.0537 | 104 | 564.1675 | 19.7324 | 87.4758 | 80.0334 | 217.3188 | 216.643 | 393.3936 | 83.7545 | 4.5144 | 84 | 1800.518 | 3.6584 | 1800 | 24.8099 | 2.2375 | 25 | 10000000000 | -10000000000 | 26.4512 | 180.0063 | 89.4998 | 90.0047 | 7.8379 | 90 | 103.706 | 200.0351 | 204.3154 | 193.7387 | 264.4578 | 265.8014 | 239.5029 | 10000000000 | 10000000000 | 39.9495 | 4.5013 | 40 | 10000000000 | 0 | 129.5118 | 40.0234 | 8.7655 | 40 | 90.212 | 89.7943 | 53.9162 | 10000000000 | 89.9952 | 4.6781 | 90 | 95.3726 | 90.0031 | 3.1951 | 90 | 95.9783 | 14.467 | -19.4667 | 69.2421 | 61.45 | 0.85096
Log | 3679 | 30.6583 | 2014-08-28 20:04 | C13EOAT_test | 0.74085 | -0.37508 | 77.3014 | 282.1458 | 111.7154 | 1.4993 | -0.76114 | 4.0994 | 1.5 | 15.5844 | 24.8146 | 2.5313 | 0.27469 | 167.7079 | 99.5 | 3.4103 | 102.9103 | 6.2 | 103 | 103.1587 | 104.0513 | 104 | 549.9367 | 19.7324 | 87.5723 | 80.1356 | 217.3188 | 216.643 | 393.3936 | 83.854 | 4.5181 | 84 | 1800.776 | 3.658 | 1800 | 24.8007 | 2.2406 | 25 | 10000000000 | -10000000000 | 26.4572 | 180.0289 | 89.4971 | 90.0028 | 7.8383 | 90 | 104.806 | 201.6715 | 204.8969 | 193.8716 | 264.7538 | 266.0265 | 240.5245 | 10000000000 | 10000000000 | 39.9192 | 4.5167 | 40 | 10000000000 | 0 | 129.6142 | 40.0596 | 8.7625 | 40 | 90.2114 | 89.8175 | 53.9203 | 10000000000 | 89.9908 | 4.6766 | 90 | 95.329 | 90.0144 | 3.1942 | 90 | 95.969 | 14.4671 | -19.3644 | 69.2264 | 61.45 | 0.85096
Log | 3680 | 30.6667 | 2014-08-28 20:05 | C13EOAT_test | 0.74122 | -0.37414 | 76.5835 | 283.1248 | 105.3491 | 1.4978 | -0.76119 | 4.0992 | 1.5 | 15.5613 | 24.8745 | 2.6194 | 0.37186 | 168.0003 | 99.5 | 3.4036 | 102.9036 | 6.2 | 103 | 103.2098 | 104.0513 | 104 | 569.6167 | 19.7322 | 87.7209 | 80.2794 | 217.3188 | 216.643 | 393.7373 | 84.0002 | 4.5191 | 84 | 1800.399 | 3.6587 | 1800 | 24.797 | 2.2434 | 25 | 10000000000 | -10000000000 | 26.5286 | 180.0316 | 89.5061 | 90.0056 | 7.8377 | 90 | 103.1078 | 202.357 | 206.0494 | 193.9174 | 264.5581 | 265.5247 | 239.6595 | 10000000000 | 10000000000 | 39.9218 | 4.5331 | 40 | 10000000000 | 0 | 129.5453 | 40.0527 | 8.7613 | 40 | 90.215 | 89.8166 | 53.9435 | 10000000000 | 89.9955 | 4.6724 | 90 | 95.3075 | 90.0158 | 3.1936 | 90 | 95.9708 | 14.4651 | -19.2206 | 69.1806 | 61.45 | 0.85096
Log | 3681 | 30.675 | 2014-08-28 20:05 | C13EOAT_test | 0.74128 | -0.37508 | 80.1194 | 282.7154 | 121.0683 | 1.5005 | -0.76104 | 4.0997 | 1.5 | 15.5267 | 24.8576 | 2.5275 | 0.33272 | 168.0019 | 99.5 | 3.4375 | 102.9375 | 6.2 | 103 | 103.3309 | 104.0292 | 104 | 586.372 | 19.6332 | 87.7188 | 80.2832 | 217.3188 | 216.643 | 393.7373 | 84.001 | 4.5177 | 84 | 1800.124 | 3.6592 | 1800 | 24.8723 | 2.2444 | 25 | 10000000000 | -10000000000 | 26.4684 | 180.0353 | 89.5377 | 90.0186 | 7.8356 | 90 | 102.8983 | 201.0212 | 204.4617 | 194.1285 | 265.105 | 266.5439 | 240.1368 | 10000000000 | 10000000000 | 39.8856 | 4.5527 | 40 | 10000000000 | 0 | 129.6224 | 40.074 | 8.7582 | 40 | 90.2265 | 89.8088 | 53.9933 | 10000000000 | 90.0428 | 4.6516 | 90 | 95.3446 | 90.0176 | 3.1931 | 90 | 95.9685 | 14.4648 | -19.2168 | 69.1172 | 61.45 | 0.85096
Log | 3682 | 30.6834 | 2014-08-28 20:06 | C13EOAT_test | 0.74116 | -0.37414 | 73.7423 | 282.634 | 112.1407 | 1.5116 | -0.76109 | 4.0995 | 1.5 | 15.5425 | 24.8938 | 2.7002 | 0.36524 | 167.6802 | 99.5 | 3.2479 | 102.7479 | 6.2 | 103 | 103.3613 | 104.0362 | 104 | 598.2411 | 19.7313 | 87.5699 | 80.1103 | 217.3188 | 216.643 | 393.3936 | 83.8401 | 4.5197 | 84 | 1799.759 | 3.6598 | 1800 | 24.8679 | 2.2466 | 25 | 10000000000 | -10000000000 | 26.3682 | 180.0216 | 89.5013 | 89.9964 | 7.8394 | 90 | 103.1717 | 200.9626 | 204.6713 | 193.7602 | 264.3564 | 266.0502 | 239.296 | 10000000000 | 10000000000 | 39.8991 | 4.5774 | 40 | 10000000000 | 0 | 129.5676 | 40.0631 | 8.7568 | 40 | 90.204 | 89.8175 | 53.9285 | 10000000000 | 90.0185 | 4.6555 | 90 | 95.35 | 90.0108 | 3.1928 | 90 | 95.9793 | 14.4696 | -19.3897 | 69.1554 | 61.45 | 0.85096
Log | 3683 | 30.6917 | 2014-08-28 20:06 | C13EOAT_test | 0.74116 | -0.37508 | 76.9555 | 282.9591 | 112.2679 | 1.5087 | -0.76112 | 4.0994 | 1.5 | 15.5326 | 24.9304 | 2.7087 | 0.42968 | 168.1409 | 99.5 | 3.4596 | 102.9596 | 6.2 | 103 | 103.1288 | 104.0542 | 104 | 590.0786 | 19.7324 | 87.785 | 80.3559 | 217.3188 | 216.643 | 393.3936 | 84.0704 | 4.5187 | 84 | 1800.218 | 3.6592 | 1800 | 24.8654 | 2.2487 | 25 | 10000000000 | -10000000000 | 26.4344 | 180.027 | 89.5 | 89.9925 | 7.8404 | 90 | 106.5503 | 200.2059 | 204.0711 | 193.8885 | 264.9381 | 265.9646 | 239.2442 | 10000000000 | 10000000000 | 39.9222 | 4.5964 | 40 | 10000000000 | 0 | 129.5437 | 40.0864 | 8.7532 | 40 | 90.2006 | 89.8264 | 53.8904 | 10000000000 | 90.0556 | 4.6372 | 90 | 95.3125 | 90.0135 | 3.1922 | 90 | 95.9798 | 14.4683 | -19.1441 | 69.1349 | 61.43 | 0.85096
Log | 3684 | 30.7 | 2014-08-28 20:07 | C13EOAT_test | 0.74147 | -0.37508 | 76.5607 | 282.4469 | 117.6675 | 1.5129 | -0.76102 | 4.0997 | 1.5 | 15.5419 | 24.8187 | 2.555 | 0.19873 | 168.1551 | 99.5 | 3.4587 | 102.9587 | 6.2 | 103 | 103.1208 | 104.0214 | 104 | 583.6798 | 19.6586 | 87.7922 | 80.3629 | 217.3188 | 216.643 | 393.7373 | 84.0776 | 4.5149 | 84 | 1800.31 | 3.6588 | 1800 | 24.8354 | 2.2513 | 25 | 10000000000 | -10000000000 | 26.3738 | 180.0038 | 89.4974 | 89.9947 | 7.8401 | 90 | 105.4601 | 201.3438 | 204.9455 | 193.8309 | 264.1567 | 265.3183 | 238.3704 | 10000000000 | 10000000000 | 39.9758 | 4.61 | 40 | 10000000000 | 0 | 129.4829 | 40.0583 | 8.7521 | 40 | 90.1956 | 89.8082 | 53.8554 | 10000000000 | 90.0021 | 4.653 | 90 | 95.3043 | 90.0019 | 3.1924 | 90 | 95.9896 | 14.4657 | -19.1371 | 69.1467 | 61.42 | 0.85096
Log | 3685 | 30.7083 | 2014-08-28 20:07 | C13EOAT_test | 0.74146 | -0.37414 | 72.2133 | 283.1186 | 114.6175 | 1.4952 | -0.76122 | 4.0995 | 1.5 | 15.4874 | 24.885 | 2.6542 | 0.19776 | 168.0575 | 99.5 | 3.3154 | 102.8154 | 6.2 | 103 | 103.0403 | 104.0097 | 104 | 567.334 | 19.7324 | 87.7273 | 80.3302 | 217.3188 | 216.643 | 393.7373 | 84.0288 | 4.5133 | 84 | 1800.58 | 3.6585 | 1800 | 24.8464 | 2.2533 | 25 | 10000000000 | -10000000000 | 26.3846 | 179.9863 | 89.4733 | 89.9876 | 7.8415 | 90 | 106.641 | 201.9166 | 205.1439 | 194.1625 | 263.7835 | 264.9451 | 238.4495 | 10000000000 | 10000000000 | 39.9953 | 4.6109 | 40 | 10000000000 | 0 | 129.5996 | 40.0273 | 8.7514 | 40 | 90.1962 | 89.79 | 53.8335 | 10000000000 | 90.011 | 4.6492 | 90 | 95.3588 | 89.9931 | 3.1926 | 90 | 95.9858 | 14.4681 | -19.1698 | 69.0526 | 61.41 | 0.85096
Log | 3686 | 30.7167 | 2014-08-28 20:08 | C13EOAT_test | 0.74117 | -0.37508 | 74.542 | 282.4063 | 114.2242 | 1.4981 | -0.76109 | 4.0993 | 1.5 | 15.4802 | 24.8859 | 2.5588 | 0.37368 | 168.0538 | 99.5 | 3.2273 | 102.7273 | 6.2 | 103 | 103.1149 | 104.002 | 104 | 545.604 | 19.7324 | 87.7341 | 80.3197 | 217.3188 | 216.643 | 393.3936 | 84.0269 | 4.5132 | 84 | 1800.426 | 3.6587 | 1800 | 24.8676 | 2.2548 | 25 | 10000000000 | -10000000000 | 26.4424 | 180.0051 | 89.4912 | 89.9816 | 7.8429 | 90 | 104.1932 | 201.292 | 204.7498 | 193.8455 | 264.5659 | 265.7234 | 239.1482 | 10000000000 | 10000000000 | 40.0576 | 4.5994 | 40 | 10000000000 | 0 | 129.6635 | 40.0423 | 8.7493 | 40 | 90.2063 | 89.7988 | 53.8261 | 10000000000 | 90.0139 | 4.6493 | 90 | 95.3418 | 90.0026 | 3.1922 | 90 | 95.9789 | 14.4666 | -19.1803 | 69.0364 | 61.38 | 0.85096
Log | 3687 | 30.725 | 2014-08-28 20:08 | C13EOAT_test | 0.74123 | -0.37414 | 73.4254 | 282.7649 | 116.8805 | 1.5002 | -0.76106 | 4.0993 | 1.5 | 15.4729 | 24.8822 | 2.6321 | 0.16942 | 168.0817 | 99.5 | 3.2522 | 102.7522 | 6.2 | 103 | 103.2777 | 104.0066 | 104 | 558.8314 | 19.7324 | 87.7382 | 80.3435 | 217.3188 | 216.643 | 393.3936 | 84.0408 | 4.5125 | 84 | 1799.529 | 3.66 | 1800 | 24.8633 | 2.2567 | 25 | 10000000000 | -10000000000 | 26.4466 | 179.9989 | 89.5095 | 89.9914 | 7.8417 | 90 | 108.2573 | 202.3959 | 205.2197 | 193.807 | 263.4667 | 265.029 | 238.8249 | 10000000000 | 10000000000 | 40.0571 | 4.5851 | 40 | 10000000000 | 0 | 129.6515 | 40.0471 | 8.7482 | 40 | 90.1945 | 89.8044 | 53.8159 | 10000000000 | 89.996 | 4.656 | 90 | 95.3247 | 89.9995 | 3.1923 | 90 | 95.9837 | 14.4642 | -19.1565 | 69.0185 | 61.4 | 0.85096
Log | 3688 | 30.7333 | 2014-08-28 20:09 | C13EOAT_test | 0.74138 | -0.37508 | 76.4566 | 282.4235 | 105.0572 | 1.5039 | -0.76106 | 4.0989 | 1.5 | 15.4959 | 24.8825 | 2.5732 | 0.47121 | 167.9775 | 99.5 | 3.3764 | 102.8764 | 6.2 | 103 | 103.1146 | 103.9721 | 104 | 586.2476 | 19.7324 | 87.6921 | 80.2854 | 217.3188 | 216.643 | 393.3936 | 83.9887 | 4.5139 | 84 | 1800.125 | 3.6592 | 1800 | 24.8241 | 2.2598 | 25 | 10000000000 | -10000000000 | 26.4144 | 179.9865 | 89.5213 | 90.005 | 7.8396 | 90 | 108.5668 | 201.6521 | 205.1076 | 194.2923 | 264.1146 | 265.6239 | 238.6136 | 10000000000 | 10000000000 | 40.0822 | 4.566 | 40 | 10000000000 | 0 | 129.6558 | 40.0316 | 8.748 | 40 | 90.1872 | 89.7992 | 53.7424 | 10000000000 | 90.004 | 4.6511 | 90 | 95.3156 | 89.9932 | 3.1924 | 90 | 95.9818 | 14.4638 | -19.2146 | 69.0592 | 61.38 | 0.85096
Log | 3689 | 30.7417 | 2014-08-28 20:09 | C13EOAT_test | 0.73909 | -0.37508 | 76.0847 | 282.7496 | 122.1644 | 1.4751 | -0.76126 | 4.0993 | 1.5 | 15.4885 | 25.0524 | 2.7009 | 0.34888 | 168.49 | 99.5 | 3.4081 | 102.9081 | 6.2 | 103 | 103.2022 | 104.0032 | 104 | 595.2111 | 19.7324 | 87.9346 | 80.5554 | 217.3188 | 216.643 | 393.7373 | 84.245 | 4.5101 | 84 | 1799.954 | 3.6594 | 1800 | 24.8228 | 2.2622 | 25 | 10000000000 | -10000000000 | 26.3387 | 179.9957 | 89.5155 | 90.0205 | 7.8374 | 90 | 109.5583 | 201.1897 | 204.3969 | 193.7909 | 264.8491 | 266.2923 | 238.7542 | 10000000000 | 10000000000 | 40.1071 | 4.5379 | 40 | 10000000000 | 0 | 129.6414 | 40.0377 | 8.7472 | 40 | 90.1983 | 89.7974 | 53.7622 | 10000000000 | 90.0124 | 4.6465 | 90 | 95.354 | 89.9978 | 3.1922 | 90 | 95.9751 | 14.4693 | -18.9446 | 69.0568 | 61.36 | 0.85096
Log | 3690 | 30.75 | 2014-08-28 20:10 | C13EOAT_test | 0.74147 | -0.37508 | 74.4536 | 282.7733 | 112.6727 | 1.5099 | -0.7611 | 4.0989 | 1.5 | 15.4299 | 25.0795 | 2.7955 | 0.31764 | 168.1626 | 99.5 | 3.2862 | 102.7862 | 6.2 | 103 | 103.2339 | 104.0046 | 104 | 590.7238 | 19.7324 | 87.7978 | 80.3648 | 217.3188 | 216.643 | 393.3936 | 84.0813 | 4.5075 | 84 | 1800.031 | 3.6593 | 1800 | 24.7556 | 2.2664 | 25 | 10000000000 | -10000000000 | 26.1921 | 180.0108 | 89.5106 | 89.9698 | 7.8458 | 90 | 111.8124 | 201.2256 | 204.4391 | 193.7625 | 264.5316 | 265.228 | 238.7702 | 10000000000 | 10000000000 | 40.0695 | 4.5161 | 40 | 10000000000 | 0 | 129.5396 | 40.0032 | 8.7486 | 40 | 90.2055 | 89.8053 | 53.8054 | 10000000000 | 90.0116 | 4.6447 | 90 | 95.3207 | 90.0054 | 3.1918 | 90 | 95.9756 | 14.4636 | -19.1352 | 68.9372 | 61.36 | 0.85096
Log | 3691 | 30.7584 | 2014-08-28 20:10 | C13EOAT_test | 0.74116 | -0.37414 | 80.285 | 282.3752 | 117.854 | 1.5057 | -0.76117 | 4.0987 | 1.5 | 15.4335 | 24.8485 | 2.5491 | 0.2494 | 168.3564 | 99.5005 | 3.3968 | 102.8972 | 6.2 | 103 | 103.237 | 103.9823 | 104 | 580.7567 | 19.732 | 87.8919 | 80.4645 | 217.3188 | 216.643 | 393.3936 | 84.1782 | 4.5052 | 84 | 1800.186 | 3.659 | 1800 | 24.7622 | 2.2695 | 25 | 10000000000 | -10000000000 | 26.1895 | 180.0475 | 89.5563 | 89.9983 | 7.8416 | 90 | 110.3792 | 201.8448 | 204.7689 | 194.0729 | 263.6361 | 264.7551 | 239.076 | 10000000000 | 10000000000 | 40.0839 | 4.5001 | 40 | 10000000000 | 0 | 129.5777 | 40.0138 | 8.7482 | 40 | 90.204 | 89.8435 | 53.8144 | 10000000000 | 90.0261 | 4.6384 | 90 | 95.3382 | 90.0238 | 3.1911 | 90 | 95.9926 | 14.4666 | -19.036 | 68.9501 | 61.37 | 0.85096
Log | 3692 | 30.7667 | 2014-08-28 20:11 | C13EOAT_test | 0.74179 | -0.37508 | 78.6832 | 282.5063 | 109.7906 | 1.5104 | -0.76109 | 4.0986 | 1.5 | 15.3894 | 24.8274 | 2.5296 | 0.37207 | 168.5578 | 99.5 | 3.4509 | 102.9509 | 6.2 | 103 | 103.1158 | 103.9889 | 104 | 558.1508 | 19.7324 | 87.9851 | 80.5727 | 217.3188 | 216.643 | 393.7373 | 84.2789 | 4.5004 | 84 | 1800.426 | 3.6587 | 1800 | 24.7857 | 2.2723 | 25 | 10000000000 | -10000000000 | 26.2041 | 180.0467 | 89.5266 | 90.0096 | 7.8397 | 90 | 110.1227 | 201.743 | 204.6557 | 193.5271 | 264.1636 | 265.5713 | 240.0589 | 10000000000 | 10000000000 | 40.05 | 4.4861 | 40 | 10000000000 | 0 | 129.5692 | 39.9881 | 8.7498 | 40 | 90.2182 | 89.8285 | 53.8458 | 10000000000 | 90.0102 | 4.6429 | 90 | 95.3561 | 90.0233 | 3.1906 | 90 | 95.9801 | 14.4628 | -18.9273 | 68.8598 | 61.36 | 0.85096
Log | 3693 | 30.775 | 2014-08-28 20:11 | C13EOAT_test | 0.74146 | -0.37414 | 73.8988 | 282.0588 | 110.7588 | 1.5107 | -0.76105 | 4.0989 | 1.5 | 15.3753 | 24.9083 | 2.6021 | 0.38647 | 168.0621 | 99.5164 | 3.268 | 102.7844 | 6.2 | 103 | 103.186 | 103.9938 | 104 | 549.854 | 19.7324 | 87.7169 | 80.3452 | 217.3188 | 216.643 | 393.3936 | 84.0311 | 4.498 | 84 | 1799.994 | 3.6594 | 1800 | 24.8408 | 2.2739 | 25 | 10000000000 | -10000000000 | 26.3484 | 180.0336 | 89.5447 | 90.0101 | 7.8388 | 90 | 106.865 | 201.49 | 204.4432 | 193.6815 | 264.5341 | 265.8774 | 240.4024 | 10000000000 | 10000000000 | 39.9895 | 4.4882 | 40 | 10000000000 | 0 | 129.665 | 40.0056 | 8.7491 | 40 | 90.2177 | 89.816 | 53.7904 | 10000000000 | 90.0344 | 4.631 | 90 | 95.3482 | 90.0168 | 3.1904 | 90 | 95.9724 | 14.4642 | -19.1712 | 68.8364 | 61.35 | 0.85096
Log | 3694 | 30.7833 | 2014-08-28 20:12 | C13EOAT_test | 0.74121 | -0.37414 | 75.8703 | 282.3854 | 116.8168 | 1.5029 | -0.76113 | 4.0987 | 1.5 | 15.3648 | 24.8862 | 2.5522 | 0.27543 | 168.1194 | 99.5225 | 3.3425 | 102.865 | 6.2 | 103 | 103.3309 | 103.9875 | 104 | 553.6281 | 19.7324 | 87.766 | 80.3534 | 217.3188 | 216.643 | 393.3936 | 84.0597 | 4.4993 | 84 | 1800.248 | 3.659 | 1800 | 24.8755 | 2.2753 | 25 | 10000000000 | -10000000000 | 26.3505 | 180.058 | 89.5158 | 90.0015 | 7.8393 | 90 | 111.9807 | 201.2508 | 204.8159 | 194.2586 | 264.8808 | 265.5965 | 240.4966 | 10000000000 | 10000000000 | 39.9829 | 4.4951 | 40 | 10000000000 | 0 | 129.6729 | 40.0077 | 8.7491 | 40 | 90.2047 | 89.8534 | 53.7988 | 10000000000 | 90.0178 | 4.635 | 90 | 95.3284 | 90.029 | 3.1897 | 90 | 95.9728 | 14.465 | -19.1692 | 68.8183 | 61.36 | 0.85096
Log | 3695 | 30.7917 | 2014-08-28 20:12 | C13EOAT_test | 0.73807 | -0.37414 | 77.3456 | 283.0726 | 113.134 | 1.5007 | -0.76123 | 4.0991 | 1.5 | 15.3769 | 25.0099 | 2.6912 | 0.21424 | 168.5765 | 99.5001 | 3.268 | 102.7681 | 6.2 | 103 | 103.32 | 103.9854 | 104 | 584.0227 | 19.7324 | 87.9983 | 80.5782 | 217.3188 | 216.643 | 393.3936 | 84.2883 | 4.4964 | 84 | 1800.533 | 3.6584 | 1800 | 24.8923 | 2.2767 | 25 | 10000000000 | -10000000000 | 26.4285 | 179.9806 | 89.5556 | 90.0277 | 7.834 | 90 | 110.2361 | 201.6724 | 204.8023 | 194.3649 | 264.5966 | 265.6141 | 239.7944 | 10000000000 | 10000000000 | 39.954 | 4.5088 | 40 | 10000000000 | 0 | 129.7138 | 39.9729 | 8.751 | 40 | 90.2128 | 89.7678 | 53.7888 | 10000000000 | 89.9783 | 4.6476 | 90 | 95.3426 | 89.9903 | 3.1901 | 90 | 95.9625 | 14.4652 | -18.9219 | 68.8414 | 61.34 | 0.85096
Log | 3696 | 30.8 | 2014-08-28 20:13 | C13EOAT_test | 0.74141 | -0.37508 | 80.5708 | 282.3315 | 117.1684 | 1.5051 | -0.76106 | 4.0991 | 1.5 | 15.391 | 24.879 | 2.6895 | 0.27314 | 168.1466 | 99.5104 | 3.3425 | 102.8528 | 6.2 | 103 | 103.1669 | 103.9789 | 104 | 597.3026 | 19.7067 | 87.7955 | 80.3511 | 217.3188 | 216.643 | 393.3936 | 84.0733 | 4.4956 | 84 | 1799.792 | 3.6595 | 1800 | 24.9049 | 2.2778 | 25 | 10000000000 | -10000000000 | 26.2773 | 180.0434 | 89.552 | 90.0339 | 7.8312 | 90 | 106.7025 | 201.1186 | 204.762 | 194.0823 | 264.0122 | 265.8785 | 239.5477 | 10000000000 | 10000000000 | 39.8905 | 4.5264 | 40 | 10000000000 | 0 | 129.5599 | 40.027 | 8.7482 | 40 | 90.2248 | 89.8186 | 53.8134 | 10000000000 | 90.0264 | 4.6256 | 90 | 95.3399 | 90.0217 | 3.1888 | 90 | 96.0023 | 14.4652 | -19.1593 | 68.8678 | 61.35 | 0.85096
Log | 3697 | 30.8084 | 2014-08-28 20:13 | C13EOAT_test | 0.74125 | -0.37414 | 78.5119 | 282.8314 | 118.3766 | 1.5024 | -0.76122 | 4.0988 | 1.5 | 15.3709 | 24.8685 | 2.6362 | 0.18685 | 168.2908 | 99.5278 | 3.3972 | 102.925 | 6.2 | 103 | 103.2148 | 103.9911 | 104 | 594.5098 | 19.666 | 87.8673 | 80.4235 | 217.3188 | 216.643 | 393.7373 | 84.1454 | 4.4941 | 84 | 1799.792 | 3.6596 | 1800 | 24.9096 | 2.279 | 25 | 10000000000 | -10000000000 | 26.2622 | 180.0352 | 89.5305 | 90.0222 | 7.8312 | 90 | 105.0196 | 202.2338 | 205.6732 | 194.0342 | 264.1192 | 265.7954 | 240.3764 | 10000000000 | 10000000000 | 39.8957 | 4.5498 | 40 | 10000000000 | 0 | 129.5103 | 40.0151 | 8.7486 | 40 | 90.2085 | 89.8268 | 53.8036 | 10000000000 | 90.0261 | 4.6201 | 90 | 95.3356 | 90.0176 | 3.1882 | 90 | 96.0087 | 14.4654 | -19.1043 | 68.8307 | 61.35 | 0.85096
Log | 3698 | 30.8167 | 2014-08-28 20:14 | C13EOAT_test | 0.74168 | -0.37508 | 77.4197 | 282.3253 | 105.2893 | 1.4899 | -0.76111 | 4.0988 | 1.5 | 15.3703 | 24.8771 | 2.6575 | 0.36013 | 168.1985 | 99.5262 | 3.2958 | 102.822 | 6.2 | 103 | 103.2467 | 104.0147 | 104 | 591.2426 | 19.7324 | 87.8143 | 80.3842 | 217.3188 | 216.643 | 393.7373 | 84.0992 | 4.4924 | 84 | 1800.095 | 3.6591 | 1800 | 24.9317 | 2.2796 | 25 | 10000000000 | -10000000000 | 26.3428 | 180.0483 | 89.5655 | 90.0518 | 7.8247 | 90 | 104.3428 | 202.8466 | 205.393 | 194.1695 | 263.973 | 265.3581 | 239.8962 | 10000000000 | 10000000000 | 39.875 | 4.5739 | 40 | 10000000000 | 0 | 129.4427 | 40.0169 | 8.7481 | 40 | 90.2268 | 89.8214 | 53.8346 | 10000000000 | 90.0341 | 4.6125 | 90 | 95.3518 | 90.0241 | 3.1874 | 90 | 96.0124 | 14.4675 | -19.142 | 68.8337 | 61.35 | 0.85096
Log | 3699 | 30.825 | 2014-08-28 20:14 | C13EOAT_test | 0.74118 | -0.37508 | 74.9701 | 282.7502 | 109.4113 | 1.4939 | -0.76115 | 4.0991 | 1.5 | 15.3309 | 24.8468 | 2.6207 | 0.1911 | 168.1811 | 99.5234 | 3.2887 | 102.8122 | 6.2 | 103 | 103.3992 | 104.0164 | 104 | 569.2966 | 19.7324 | 87.8108 | 80.3704 | 217.3188 | 216.643 | 393.7373 | 84.0906 | 4.4896 | 84 | 1799.186 | 3.6605 | 1800 | 24.9498 | 2.2801 | 25 | 10000000000 | -10000000000 | 26.3817 | 180.0095 | 89.529 | 90.0425 | 7.8238 | 90 | 104.6903 | 203.1363 | 205.0543 | 194.0882 | 264.3271 | 265.651 | 239.5351 | 10000000000 | 10000000000 | 39.9766 | 4.5828 | 40 | 10000000000 | 0 | 129.6476 | 40.0135 | 8.7478 | 40 | 90.2091 | 89.8003 | 53.8254 | 10000000000 | 90.0136 | 4.6155 | 90 | 95.3418 | 90.0047 | 3.1878 | 90 | 96.0122 | 14.4689 | -19.1531 | 68.763 | 61.34 | 0.85096
Log | 3700 | 30.8333 | 2014-08-28 20:15 | C13EOAT_test | 0.74147 | -0.37508 | 74.9404 | 282.7465 | 110.8779 | 1.4967 | -0.7611 | 4.0989 | 1.5 | 15.3621 | 24.8843 | 2.6648 | 0.24925 | 168.2047 | 99.515 | 3.3697 | 102.8847 | 6.2 | 103 | 103.2417 | 103.9966 | 104 | 542.4534 | 19.7324 | 87.8098 | 80.3949 | 217.3188 | 216.643 | 393.3936 | 84.1024 | 4.4875 | 84 | 1799.992 | 3.6592 | 1800 | 24.9646 | 2.2807 | 25 | 10000000000 | -10000000000 | 26.253 | 180.0512 | 89.5434 | 90.0167 | 7.8253 | 90 | 108.1095 | 201.6293 | 204.4076 | 194.1199 | 264.6985 | 266.0329 | 239.5417 | 10000000000 | 10000000000 | 40.0118 | 4.5837 | 40 | 10000000000 | 0 | 129.6399 | 40.0245 | 8.7466 | 40 | 90.2235 | 89.8277 | 53.8154 | 10000000000 | 90.019 | 4.6122 | 90 | 95.3367 | 90.0256 | 3.1869 | 90 | 96.0065 | 14.4673 | -19.1201 | 68.818 | 61.34 | 0.85096
Log | 3701 | 30.8417 | 2014-08-28 20:15 | C13EOAT_test | 0.74026 | -0.37508 | 76.802 | 282.678 | 114.8978 | 1.5062 | -0.76108 | 4.0992 | 1.5 | 15.3382 | 24.855 | 2.612 | 0.12128 | 168.4196 | 99.53 | 3.371 | 102.901 | 6.2 | 103 | 103.1862 | 104.0019 | 104 | 557.7487 | 19.7324 | 87.9209 | 80.4986 | 217.3188 | 216.643 | 393.3936 | 84.2098 | 4.4845 | 84 | 1799.927 | 3.6592 | 1800 | 24.8914 | 2.2835 | 25 | 10000000000 | -10000000000 | 26.3147 | 180.0173 | 89.5647 | 90.063 | 7.8154 | 90 | 108.7493 | 201.7129 | 205.0027 | 194.2245 | 264.291 | 265.3939 | 239.3266 | 10000000000 | 10000000000 | 40.0765 | 4.5769 | 40 | 10000000000 | 0 | 129.6445 | 40.014 | 8.7463 | 40 | 90.2146 | 89.8028 | 53.824 | 10000000000 | 90.0152 | 4.6117 | 90 | 95.3448 | 90.0087 | 3.187 | 90 | 96.0199 | 14.465 | -19.0313 | 68.7687 | 61.33 | 0.85096
Log | 3702 | 30.85 | 2014-08-28 20:16 | C13EOAT_test | 0.74179 | -0.37508 | 77.2785 | 282.7952 | 114.9436 | 1.5135 | -0.761 | 4.0991 | 1.5 | 15.3236 | 24.9093 | 2.6484 | 0.32688 | 168.1625 | 99.5298 | 3.3457 | 102.8755 | 6.2 | 103 | 103.3427 | 104.023 | 104 | 594.2768 | 19.7324 | 87.8061 | 80.3564 | 217.3188 | 216.643 | 393.7373 | 84.0813 | 4.4828 | 84 | 1799.561 | 3.6599 | 1800 | 24.8217 | 2.2873 | 25 | 10000000000 | -10000000000 | 26.3341 | 180.0187 | 89.5519 | 90.0444 | 7.8156 | 90 | 106.6462 | 202.2532 | 205.1526 | 193.9506 | 264.111 | 265.4061 | 238.9954 | 10000000000 | 10000000000 | 40.079 | 4.5622 | 40 | 10000000000 | 0 | 129.5936 | 40.0373 | 8.7441 | 40 | 90.208 | 89.8107 | 53.7819 | 10000000000 | 90.0024 | 4.6137 | 90 | 95.307 | 90.0093 | 3.1864 | 90 | 96.011 | 14.4662 | -19.1733 | 68.7438 | 61.33 | 0.85096
Log | 3703 | 30.8584 | 2014-08-28 20:16 | C13EOAT_test | 0.74131 | -0.37508 | 78.3145 | 283.0941 | 114.4895 | 1.5025 | -0.76108 | 4.099 | 1.5 | 15.2811 | 24.9941 | 2.7009 | 0.18884 | 168.1319 | 99.53 | 3.3561 | 102.8861 | 6.2 | 103 | 103.1945 | 104.0111 | 104 | 595.8635 | 19.7324 | 87.7858 | 80.3461 | 217.3188 | 216.643 | 393.3936 | 84.066 | 4.4819 | 84 | 1800.336 | 3.6586 | 1800 | 24.813 | 2.2903 | 25 | 10000000000 | -10000000000 | 26.3135 | 180.0564 | 89.5585 | 90.0605 | 7.8102 | 90 | 108.8728 | 201.0962 | 204.9017 | 194.3651 | 264.1116 | 265.529 | 239.531 | 10000000000 | 10000000000 | 40.0836 | 4.5469 | 40 | 10000000000 | 0 | 129.5338 | 40.0384 | 8.7425 | 40 | 90.2094 | 89.847 | 53.7881 | 10000000000 | 90.006 | 4.6101 | 90 | 95.3182 | 90.0282 | 3.1852 | 90 | 96.0084 | 14.4688 | -19.1839 | 68.6697 | 61.33 | 0.85096
Log | 3704 | 30.8667 | 2014-08-28 20:17 | C13EOAT_test | 0.73982 | -0.37508 | 78.9748 | 282.813 | 115.1428 | 1.4754 | -0.76107 | 4.0995 | 1.5 | 15.2843 | 24.907 | 2.6716 | 0.20551 | 168.609 | 99.53 | 3.3833 | 102.9133 | 6.2 | 103 | 103.4023 | 104.0254 | 104 | 587.1448 | 19.7324 | 88.0273 | 80.5817 | 217.3188 | 216.643 | 393.7373 | 84.3045 | 4.4777 | 84 | 1799.728 | 3.6594 | 1800 | 24.8047 | 2.2935 | 25 | 10000000000 | -10000000000 | 26.2623 | 180.0399 | 89.5633 | 90.0366 | 7.8115 | 90 | 110.2511 | 202.6247 | 205.6674 | 194.3438 | 264.1436 | 264.8373 | 238.3916 | 10000000000 | 10000000000 | 40.1 | 4.5261 | 40 | 10000000000 | 0 | 129.4707 | 40.0581 | 8.7398 | 40 | 90.2119 | 89.828 | 53.7293 | 10000000000 | 90.0319 | 4.597 | 90 | 95.3206 | 90.0199 | 3.1848 | 90 | 96.0144 | 14.4692 | -18.9483 | 68.6763 | 61.33 | 0.85096
Log | 3705 | 30.875 | 2014-08-28 20:17 | C13EOAT_test | 0.74145 | -0.37508 | 76.3925 | 282.7094 | 115.3134 | 1.5068 | -0.76096 | 4.0992 | 1.5 | 15.2668 | 24.8849 | 2.5577 | 0.296 | 168.3292 | 99.5291 | 3.4334 | 102.9624 | 6.2 | 103 | 103.1879 | 104.0215 | 104 | 570.1072 | 19.7324 | 87.8833 | 80.4459 | 217.3188 | 216.643 | 393.7373 | 84.1646 | 4.4753 | 84 | 1800.413 | 3.6586 | 1800 | 24.8218 | 2.2959 | 25 | 10000000000 | -10000000000 | 26.1608 | 180.0031 | 89.5444 | 90.0382 | 7.8087 | 90 | 109.9494 | 202.7143 | 205.313 | 194.3164 | 263.4633 | 265.1621 | 239.0493 | 10000000000 | 10000000000 | 40.0877 | 4.507 | 40 | 10000000000 | 0 | 129.4654 | 40.0778 | 8.7369 | 40 | 90.1984 | 89.8047 | 53.7817 | 10000000000 | 90.0181 | 4.5994 | 90 | 95.3425 | 90.0016 | 3.1853 | 90 | 96.0129 | 14.4708 | -19.0832 | 68.647 | 61.33 | 0.85096
Log | 3706 | 30.8833 | 2014-08-28 20:18 | C13EOAT_test | 0.74122 | -0.37414 | 76.5947 | 283.0435 | 111.8395 | 1.502 | -0.76114 | 4.0991 | 1.5 | 15.2684 | 24.8837 | 2.6443 | 0.16456 | 168.2076 | 99.53 | 3.3676 | 102.8976 | 6.2 | 103 | 103.3774 | 104.0247 | 104 | 566.595 | 19.7324 | 87.8147 | 80.3928 | 217.3188 | 216.643 | 393.3936 | 84.1038 | 4.4731 | 84 | 1800.075 | 3.659 | 1800 | 24.861 | 2.2975 | 25 | 10000000000 | -10000000000 | 26.2281 | 180.0102 | 89.5532 | 90.0405 | 7.8058 | 90 | 108.8464 | 202.0194 | 205.1237 | 193.9007 | 264.3701 | 266.2295 | 238.7962 | 10000000000 | 10000000000 | 40.0543 | 4.4935 | 40 | 10000000000 | 0 | 129.5237 | 40.0441 | 8.737 | 40 | 90.2097 | 89.8005 | 53.7764 | 10000000000 | 90.0221 | 4.5972 | 90 | 95.3484 | 90.0051 | 3.185 | 90 | 96.0003 | 14.468 | -19.1371 | 68.6443 | 61.31 | 0.85096
Log | 3707 | 30.8917 | 2014-08-28 20:18 | C13EOAT_test | 0.7411 | -0.37508 | 78.8145 | 282.7612 | 113.3576 | 1.5124 | -0.76107 | 4.0993 | 1.5 | 15.2684 | 24.8852 | 2.6643 | 0.25497 | 168.5801 | 99.53 | 3.4307 | 102.9607 | 6.2 | 103 | 103.1847 | 104.0082 | 104 | 551.1176 | 19.7324 | 87.9899 | 80.5902 | 217.3188 | 216.643 | 393.7373 | 84.29 | 4.4683 | 84 | 1800.577 | 3.6582 | 1800 | 24.8432 | 2.3002 | 25 | 10000000000 | -10000000000 | 26.1957 | 179.9931 | 89.5211 | 90.0351 | 7.8044 | 90 | 110.1697 | 203.088 | 205.8302 | 194.2955 | 263.8395 | 265.3071 | 238.8503 | 10000000000 | 10000000000 | 39.9969 | 4.4838 | 40 | 10000000000 | 0 | 129.5835 | 40.0112 | 8.7377 | 40 | 90.1836 | 89.8095 | 53.7589 | 10000000000 | 90.0075 | 4.6017 | 90 | 95.3234 | 89.9965 | 3.1853 | 90 | 95.9913 | 14.4666 | -18.9398 | 68.6414 | 61.31 | 0.85096
Log | 3708 | 30.9 | 2014-08-28 20:19 | C13EOAT_test | 0.74147 | -0.37508 | 77.073 | 282.7555 | 115.0916 | 1.5045 | -0.76106 | 4.099 | 1.5 | 15.2657 | 24.8855 | 2.5506 | 0.22601 | 168.1316 | 99.53 | 3.3642 | 102.8942 | 6.2 | 103 | 103.0538 | 104.0141 | 104 | 555.9348 | 19.7324 | 87.775 | 80.3566 | 217.3188 | 216.643 | 393.7373 | 84.0658 | 4.4678 | 84 | 1800.217 | 3.6587 | 1800 | 24.8374 | 2.3026 | 25 | 10000000000 | -10000000000 | 26.2149 | 180.0079 | 89.5298 | 90.0125 | 7.8066 | 90 | 110.5925 | 202.6354 | 205.1996 | 193.7905 | 264.1487 | 265.0794 | 239.5484 | 10000000000 | 10000000000 | 39.9557 | 4.4949 | 40 | 10000000000 | 0 | 129.5827 | 40.0127 | 8.7374 | 40 | 90.2062 | 89.8017 | 53.7465 | 10000000000 | 89.9633 | 4.6205 | 90 | 95.3254 | 90.004 | 3.1853 | 90 | 95.9985 | 14.4656 | -19.1734 | 68.6343 | 61.3 | 0.85096
Log | 3709 | 30.9083 | 2014-08-28 20:19 | C13EOAT_test | 0.74138 | -0.37414 | 76.8618 | 282.2104 | 116.5416 | 1.5011 | -0.76111 | 4.0989 | 1.5 | 15.2331 | 24.8996 | 2.5528 | 0.24098 | 168.2262 | 99.53 | 3.3763 | 102.9063 | 6.2 | 103 | 103.2734 | 104.0041 | 104 | 585.0048 | 19.7324 | 87.8401 | 80.3861 | 217.3188 | 216.643 | 393.7373 | 84.1131 | 4.467 | 84 | 1799.845 | 3.6593 | 1800 | 24.8553 | 2.3043 | 25 | 10000000000 | -10000000000 | 26.1778 | 179.9988 | 89.4991 | 89.9959 | 7.8095 | 90 | 109.5145 | 200.9521 | 204.6526 | 193.7866 | 264.821 | 265.546 | 239.4998 | 10000000000 | 10000000000 | 39.9356 | 4.5066 | 40 | 10000000000 | 0 | 129.5913 | 39.9884 | 8.7387 | 40 | 90.1877 | 89.8111 | 53.7914 | 10000000000 | 89.9966 | 4.6126 | 90 | 95.3081 | 89.9994 | 3.1856 | 90 | 95.9968 | 14.4665 | -19.1439 | 68.575 | 61.28 | 0.85096
Log | 3710 | 30.9167 | 2014-08-28 20:20 | C13EOAT_test | 0.74038 | -0.37508 | 77.3739 | 282.6566 | 108.8428 | 1.5194 | -0.7611 | 4.0992 | 1.5 | 15.246 | 24.8876 | 2.6683 | 0.1696 | 168.5577 | 99.53 | 3.4239 | 102.9539 | 6.2 | 103 | 103.148 | 104.0023 | 104 | 595.697 | 19.7195 | 88.0126 | 80.545 | 217.3188 | 216.643 | 393.7373 | 84.2788 | 4.4634 | 84 | 1800.196 | 3.6588 | 1800 | 24.8478 | 2.3065 | 25 | 10000000000 | -10000000000 | 26.1604 | 179.9375 | 89.4933 | 89.9738 | 7.814 | 90 | 106.9552 | 201.6562 | 205.3286 | 194.0811 | 263.6544 | 265.1903 | 239.9911 | 10000000000 | 10000000000 | 39.8894 | 4.5272 | 40 | 10000000000 | 0 | 129.5163 | 39.9761 | 8.7399 | 40 | 90.1664 | 89.7711 | 53.7583 | 10000000000 | 89.9953 | 4.6175 | 90 | 95.3123 | 89.9688 | 3.187 | 90 | 96.0121 | 14.4696 | -18.985 | 68.6056 | 61.28 | 0.85097
Log | 3711 | 30.925 | 2014-08-28 20:20 | C13EOAT_test | 0.74179 | -0.37508 | 75.3858 | 282.744 | 125.2799 | 1.5094 | -0.76115 | 4.0986 | 1.5 | 15.2767 | 24.9615 | 2.6969 | 0.10877 | 168.3945 | 99.53 | 3.4153 | 102.9452 | 6.2 | 103 | 103.1429 | 104.0215 | 104 | 599.5899 | 19.728 | 87.9207 | 80.4738 | 217.3188 | 216.643 | 393.7373 | 84.1972 | 4.4613 | 84 | 1800.392 | 3.6584 | 1800 | 24.8485 | 2.3086 | 25 | 10000000000 | -10000000000 | 26.2089 | 179.9527 | 89.4754 | 89.9472 | 7.8201 | 90 | 112.081 | 202.7227 | 206.0322 | 194.1568 | 263.9624 | 265.7649 | 240.0165 | 10000000000 | 10000000000 | 39.916 | 4.5458 | 40 | 10000000000 | 0 | 129.4861 | 39.9693 | 8.7413 | 40 | 90.1621 | 89.7906 | 53.804 | 10000000000 | 89.987 | 4.6272 | 90 | 95.3165 | 89.9763 | 3.1875 | 90 | 96.0073 | 14.4706 | -19.0562 | 68.6651 | 61.28 | 0.85096
Log | 3712 | 30.9333 | 2014-08-28 20:21 | C13EOAT_test | 0.74177 | -0.37508 | 76.6201 | 282.7352 | 113.6954 | 1.5021 | -0.76102 | 4.0982 | 1.5 | 15.2692 | 24.8477 | 2.5621 | 0.17506 | 168.3832 | 99.53 | 3.3607 | 102.8907 | 6.2 | 103 | 103.1651 | 104.0145 | 104 | 583.5388 | 19.7299 | 87.9211 | 80.4621 | 217.3188 | 216.643 | 393.7373 | 84.1916 | 4.4581 | 84 | 1799.814 | 3.6593 | 1800 | 24.8548 | 2.3106 | 25 | 10000000000 | -10000000000 | 26.2393 | 179.9539 | 89.4754 | 89.9794 | 7.8179 | 90 | 110.1927 | 202.8158 | 205.8437 | 193.5391 | 263.976 | 265.1654 | 239.2773 | 10000000000 | 10000000000 | 39.8627 | 4.5739 | 40 | 10000000000 | 0 | 129.4521 | 39.9665 | 8.7432 | 40 | 90.1608 | 89.7931 | 53.8506 | 10000000000 | 90.0202 | 4.6241 | 90 | 95.3569 | 89.977 | 3.1884 | 90 | 96.0087 | 14.468 | -19.0679 | 68.6457 | 61.28 | 0.85096
Log | 3713 | 30.9417 | 2014-08-28 20:21 | C13EOAT_test | 0.73837 | -0.37508 | 73.888 | 283.0618 | 111.4809 | 1.4939 | -0.76109 | 4.0987 | 1.5 | 15.218 | 24.8853 | 2.54 | 0.13539 | 168.7054 | 99.53 | 3.404 | 102.9339 | 6.2 | 103 | 103.3362 | 104.0224 | 104 | 557.6993 | 19.7324 | 88.05 | 80.6553 | 217.3188 | 216.643 | 393.7373 | 84.3527 | 4.4537 | 84 | 1799.93 | 3.6591 | 1800 | 24.7945 | 2.3146 | 25 | 10000000000 | -10000000000 | 26.231 | 179.9239 | 89.4478 | 89.941 | 7.8274 | 90 | 111.026 | 202.5956 | 205.1228 | 194.0339 | 264.0874 | 265.5406 | 239.6256 | 10000000000 | 10000000000 | 39.9071 | 4.5965 | 40 | 10000000000 | 0 | 129.5029 | 39.933 | 8.7464 | 40 | 90.1638 | 89.7601 | 53.8738 | 10000000000 | 89.9491 | 4.659 | 90 | 95.2936 | 89.962 | 3.1897 | 90 | 96.0129 | 14.4712 | -18.8747 | 68.5563 | 61.29 | 0.85096
Log | 3714 | 30.95 | 2014-08-28 20:22 | C13EOAT_test | 0.74189 | -0.37414 | 73.3141 | 282.5807 | 115.6399 | 1.5005 | -0.76107 | 4.0985 | 1.5 | 15.2276 | 24.9156 | 2.6384 | 0.11091 | 168.4337 | 99.53 | 3.4169 | 102.9469 | 6.2 | 103 | 103.1534 | 104.0165 | 104 | 548.6077 | 19.7324 | 87.9199 | 80.5139 | 217.3188 | 216.643 | 393.7373 | 84.2169 | 4.4505 | 84 | 1799.569 | 3.6597 | 1800 | 24.7413 | 2.3193 | 25 | 10000000000 | -10000000000 | 26.3117 | 179.939 | 89.4201 | 89.9611 | 7.8276 | 90 | 111.0693 | 202.1114 | 205.1929 | 194.0001 | 264.0901 | 265.7719 | 240.115 | 10000000000 | 10000000000 | 40.002 | 4.6058 | 40 | 10000000000 | 0 | 129.5672 | 39.9545 | 8.7473 | 40 | 90.1619 | 89.7771 | 53.863 | 10000000000 | 89.9816 | 4.6582 | 90 | 95.2993 | 89.9695 | 3.1906 | 90 | 96.0065 | 14.4676 | -19.0161 | 68.5669 | 61.26 | 0.85096
Log | 3715 | 30.9583 | 2014-08-28 20:22 | C13EOAT_test | 0.74116 | -0.37414 | 77.2728 | 282.3819 | 116.0392 | 1.5044 | -0.7611 | 4.0984 | 1.5 | 15.1643 | 24.9078 | 2.6671 | 0.10205 | 168.4269 | 99.53 | 3.415 | 102.945 | 6.2 | 103 | 103.1782 | 104.0064 | 104 | 564.1944 | 19.7249 | 87.921 | 80.5059 | 217.3188 | 216.643 | 393.7373 | 84.2135 | 4.4463 | 84 | 1800.347 | 3.6586 | 1800 | 24.7183 | 2.3238 | 25 | 10000000000 | -10000000000 | 26.3005 | 179.9343 | 89.4689 | 89.9321 | 7.8364 | 90 | 113.5563 | 203.1647 | 205.6568 | 193.8625 | 263.8504 | 265.3069 | 239.8148 | 10000000000 | 10000000000 | 40.0208 | 4.606 | 40 | 10000000000 | 0 | 129.5512 | 39.9498 | 8.7495 | 40 | 90.1571 | 89.7772 | 53.8122 | 10000000000 | 89.9682 | 4.6733 | 90 | 95.2996 | 89.9671 | 3.1917 | 90 | 96.0092 | 14.4673 | -19.0241 | 68.448 | 61.26 | 0.85096
Log | 3716 | 30.9667 | 2014-08-28 20:23 | C13EOAT_test | 0.73762 | -0.37508 | 76.12 | 282.6756 | 109.281 | 1.4432 | -0.76111 | 4.0988 | 1.5 | 15.164 | 24.9916 | 2.6597 | 0.1469 | 168.8966 | 99.53 | 3.4044 | 102.9344 | 6.2 | 103 | 103.2668 | 104.022 | 104 | 593.3824 | 19.7324 | 88.1278 | 80.7689 | 217.3188 | 216.643 | 393.7373 | 84.4483 | 4.4402 | 84 | 1800.608 | 3.6582 | 1800 | 24.7457 | 2.3272 | 25 | 10000000000 | -10000000000 | 26.2212 | 179.9396 | 89.4398 | 89.9343 | 7.8405 | 90 | 114.339 | 202.6561 | 204.9541 | 193.7337 | 264.0993 | 265.5477 | 239.6621 | 10000000000 | 10000000000 | 40.0457 | 4.5996 | 40 | 10000000000 | 0 | 129.5345 | 39.9638 | 8.7503 | 40 | 90.1706 | 89.769 | 53.8287 | 10000000000 | 89.9763 | 4.6792 | 90 | 95.2749 | 89.9698 | 3.1924 | 90 | 96.0139 | 14.469 | -18.7611 | 68.4508 | 61.27 | 0.85096
Log | 3717 | 30.975 | 2014-08-28 20:23 | C13EOAT_test | 0.74148 | -0.37508 | 75.1078 | 282.5133 | 118.4798 | 1.5064 | -0.76108 | 4.0987 | 1.5 | 15.1728 | 24.887 | 2.5931 | 0.11255 | 168.5984 | 99.53 | 3.4099 | 102.9399 | 6.2 | 103 | 103.2751 | 104.0093 | 104 | 597.149 | 19.5635 | 88.0215 | 80.577 | 217.3188 | 216.643 | 393.7373 | 84.2992 | 4.4355 | 84 | 1800.189 | 3.6587 | 1800 | 24.7841 | 2.3302 | 25 | 10000000000 | -10000000000 | 26.1164 | 179.9591 | 89.4537 | 89.9416 | 7.8432 | 90 | 114.0103 | 202.5615 | 205.3021 | 193.448 | 264.5629 | 265.8002 | 240.7288 | 10000000000 | 10000000000 | 40.0673 | 4.5868 | 40 | 10000000000 | 0 | 129.5368 | 39.9435 | 8.7529 | 40 | 90.164 | 89.7951 | 53.7962 | 10000000000 | 90.0012 | 4.6767 | 90 | 95.3037 | 89.9795 | 3.1929 | 90 | 96.0129 | 14.4696 | -18.953 | 68.4685 | 61.25 | 0.85096
Log | 3718 | 30.9833 | 2014-08-28 20:24 | C13EOAT_test | 0.74137 | -0.37414 | 71.2692 | 283.0346 | 110.3582 | 1.4988 | -0.76112 | 4.0986 | 1.5 | 15.1743 | 24.8988 | 2.6808 | 0.048021 | 168.6047 | 99.53 | 3.3764 | 102.9064 | 6.2 | 103 | 103.0986 | 104.0251 | 104 | 601.8184 | 19.7324 | 88.0233 | 80.5814 | 217.3188 | 216.643 | 393.7373 | 84.3023 | 4.4299 | 84 | 1801.126 | 3.6573 | 1800 | 24.7859 | 2.3336 | 25 | 10000000000 | -10000000000 | 26.1484 | 179.9368 | 89.5107 | 89.9576 | 7.8449 | 90 | 113.481 | 202.3088 | 205.1029 | 193.7298 | 263.9923 | 265.8704 | 239.8262 | 10000000000 | 10000000000 | 40.0352 | 4.5734 | 40 | 10000000000 | 0 | 129.5042 | 39.9458 | 8.754 | 40 | 90.1679 | 89.7689 | 53.796 | 10000000000 | 89.99 | 4.6852 | 90 | 95.3223 | 89.9684 | 3.1941 | 90 | 96.0141 | 14.4668 | -18.9486 | 68.4657 | 61.26 | 0.85096
Log | 3719 | 30.9917 | 2014-08-28 20:24 | C13EOAT_test | 0.74143 | -0.37414 | 72.5089 | 282.2437 | 102.9724 | 1.499 | -0.76104 | 4.0989 | 1.5 | 15.1662 | 24.8787 | 2.63 | 0.034776 | 168.4866 | 99.53 | 3.39 | 102.92 | 6.2 | 103 | 103.1808 | 104.0198 | 104 | 574.7249 | 19.7324 | 87.9473 | 80.5393 | 217.3188 | 216.643 | 393.7373 | 84.2433 | 4.4254 | 84 | 1799.762 | 3.6595 | 1800 | 24.7463 | 2.3378 | 25 | 10000000000 | -10000000000 | 26.2547 | 179.9819 | 89.4882 | 89.9678 | 7.8465 | 90 | 108.9166 | 201.2992 | 204.39 | 193.6055 | 264.2255 | 266.0496 | 238.7261 | 10000000000 | 10000000000 | 40.0863 | 4.555 | 40 | 10000000000 | 0 | 129.4611 | 39.9537 | 8.755 | 40 | 90.1771 | 89.8047 | 53.8011 | 10000000000 | 90.0046 | 4.6826 | 90 | 95.3312 | 89.9909 | 3.1941 | 90 | 96.0144 | 14.468 | -18.9907 | 68.4527 | 61.25 | 0.85096
Log | 3720 | 31 | 2014-08-28 20:25 | C13EOAT_test | 0.74147 | -0.37508 | 72.3785 | 282.3382 | 115.8701 | 1.5005 | -0.76112 | 4.0989 | 1.5 | 15.1696 | 24.885 | 2.6036 | 0.080746 | 168.1699 | 99.53 | 3.3566 | 102.8866 | 6.2 | 103 | 103.2776 | 104.0128 | 104 | 560.9501 | 19.7324 | 87.7967 | 80.3732 | 217.3188 | 216.643 | 393.3936 | 84.085 | 4.4241 | 84 | 1800.34 | 3.6587 | 1800 | 24.783 | 2.3402 | 25 | 10000000000 | -10000000000 | 26.0915 | 179.9795 | 89.4686 | 89.9894 | 7.845 | 90 | 108.3886 | 203.099 | 205.5393 | 193.552 | 263.5762 | 264.8155 | 239.5256 | 10000000000 | 10000000000 | 40.126 | 4.5367 | 40 | 10000000000 | 0 | 129.4998 | 39.9524 | 8.7559 | 40 | 90.1725 | 89.807 | 53.7916 | 10000000000 | 90.0014 | 4.6853 | 90 | 95.3193 | 89.9898 | 3.1948 | 90 | 96.0012 | 14.4655 | -19.1568 | 68.4544 | 61.23 | 0.85096
Log | 3721 | 31.0084 | 2014-08-28 20:25 | C13EOAT_test | 0.74147 | -0.37508 | 74.3218 | 282.3765 | 107.2878 | 1.5 | -0.7611 | 4.0987 | 1.5 | 15.1746 | 24.8851 | 2.6441 | 0.088051 | 168.5948 | 99.53 | 3.3895 | 102.9195 | 6.2 | 103 | 103.0759 | 104.0172 | 104 | 555.1534 | 19.7324 | 88.0173 | 80.5775 | 217.3188 | 216.643 | 393.7373 | 84.2974 | 4.4195 | 84 | 1799.754 | 3.6596 | 1800 | 24.8063 | 2.3428 | 25 | 10000000000 | -10000000000 | 26.1213 | 180.0145 | 89.4843 | 89.9879 | 7.8466 | 90 | 108.8028 | 202.0512 | 204.8121 | 193.6209 | 264.2518 | 265.5776 | 238.3707 | 10000000000 | 10000000000 | 40.0493 | 4.5201 | 40 | 10000000000 | 0 | 129.5467 | 39.9824 | 8.7547 | 40 | 90.1988 | 89.8157 | 53.7301 | 10000000000 | 90.0141 | 4.6813 | 90 | 95.2978 | 90.0072 | 3.1944 | 90 | 95.9957 | 14.4673 | -18.9525 | 68.4672 | 61.25 | 0.85097
Log | 3722 | 31.0167 | 2014-08-28 20:26 | C13EOAT_test | 0.74164 | -0.37508 | 73.3273 | 283.4246 | 118.179 | 1.5146 | -0.76117 | 4.099 | 1.5 | 15.1689 | 24.8803 | 2.5748 | 0.14474 | 168.2032 | 99.53 | 3.3694 | 102.8994 | 6.2 | 103 | 103.2824 | 103.9933 | 104 | 567.3221 | 19.7324 | 87.8204 | 80.3828 | 217.3188 | 216.643 | 393.3936 | 84.1016 | 4.4151 | 84 | 1799.725 | 3.6596 | 1800 | 24.8843 | 2.3432 | 25 | 10000000000 | -10000000000 | 26.148 | 180.0243 | 89.4905 | 89.9785 | 7.8483 | 90 | 103.7927 | 201.6417 | 204.822 | 193.2289 | 264.786 | 266.0069 | 239.3647 | 10000000000 | 10000000000 | 40.0572 | 4.5109 | 40 | 10000000000 | 0 | 129.4401 | 39.998 | 8.754 | 40 | 90.2084 | 89.8159 | 53.7187 | 10000000000 | 90.0191 | 4.6776 | 90 | 95.276 | 90.0122 | 3.194 | 90 | 95.995 | 14.4682 | -19.1472 | 68.4585 | 61.23 | 0.85096
Log | 3723 | 31.025 | 2014-08-28 20:26 | C13EOAT_test | 0.74117 | -0.37414 | 75.0485 | 282.9706 | 114.5134 | 1.4942 | -0.76105 | 4.099 | 1.5 | 15.1603 | 24.8874 | 2.7006 | 0.058758 | 168.4311 | 99.53 | 3.4036 | 102.9335 | 6.2 | 103 | 103.2137 | 104.0202 | 104 | 591.7911 | 19.7324 | 87.9372 | 80.4939 | 217.3188 | 216.643 | 393.3936 | 84.2155 | 4.4118 | 84 | 1799.682 | 3.6597 | 1800 | 24.8783 | 2.3451 | 25 | 10000000000 | -10000000000 | 26.3172 | 180.0451 | 89.5426 | 90.0248 | 7.8396 | 90 | 105.066 | 201.6338 | 204.3625 | 193.8487 | 264.6649 | 265.9831 | 238.6345 | 10000000000 | 10000000000 | 39.9989 | 4.5029 | 40 | 10000000000 | 0 | 129.5123 | 40.0104 | 8.7531 | 40 | 90.2188 | 89.8263 | 53.7383 | 10000000000 | 89.988 | 4.6868 | 90 | 95.3111 | 90.0225 | 3.1932 | 90 | 95.9997 | 14.4705 | -19.0361 | 68.4469 | 61.22 | 0.85096
Log | 3724 | 31.0333 | 2014-08-28 20:27 | C13EOAT_test | 0.74146 | -0.37508 | 73.5951 | 282.7444 | 111.4722 | 1.4931 | -0.76113 | 4.0989 | 1.5 | 15.1642 | 24.885 | 2.6547 | 0.092081 | 168.0034 | 99.53 | 3.268 | 102.798 | 6.2 | 103 | 103.2084 | 104.0036 | 104 | 596.3176 | 19.7091 | 87.7227 | 80.2807 | 217.3188 | 216.643 | 393.3936 | 84.0017 | 4.4106 | 84 | 1799.725 | 3.6597 | 1800 | 24.8999 | 2.3461 | 25 | 10000000000 | -10000000000 | 26.3087 | 180.0581 | 89.5428 | 90.0485 | 7.834 | 90 | 104.8169 | 202.5187 | 204.8812 | 193.2658 | 264.0179 | 265.5203 | 239.2234 | 10000000000 | 10000000000 | 39.9922 | 4.5011 | 40 | 10000000000 | 0 | 129.4232 | 40.0259 | 8.7514 | 40 | 90.2233 | 89.8348 | 53.707 | 10000000000 | 90.0523 | 4.6578 | 90 | 95.312 | 90.029 | 3.1923 | 90 | 96.0162 | 14.4717 | -19.2492 | 68.4566 | 61.22 | 0.85096
Log | 3725 | 31.0417 | 2014-08-28 20:27 | C13EOAT_test | 0.74204 | -0.37508 | 73.7508 | 283.1204 | 117.8746 | 1.5016 | -0.7611 | 4.0988 | 1.5 | 15.1672 | 24.885 | 2.5928 | 0.033237 | 168.0955 | 99.53 | 3.3552 | 102.8852 | 6.2 | 103 | 103.1166 | 103.9818 | 104 | 596.5489 | 19.6834 | 87.762 | 80.3335 | 217.3188 | 216.643 | 393.3936 | 84.0477 | 4.4073 | 84 | 1800.589 | 3.6584 | 1800 | 24.8405 | 2.349 | 25 | 10000000000 | -10000000000 | 26.3482 | 180.0405 | 89.5343 | 90.0648 | 7.8282 | 90 | 106.6629 | 202.6078 | 205.1286 | 193.3485 | 263.8203 | 265.0442 | 238.5448 | 10000000000 | 10000000000 | 39.9421 | 4.5087 | 40 | 10000000000 | 0 | 129.3978 | 40.0327 | 8.7503 | 40 | 90.2214 | 89.8191 | 53.7072 | 10000000000 | 90.0371 | 4.6553 | 90 | 95.2802 | 90.0202 | 3.1918 | 90 | 96.0136 | 14.47 | -19.1965 | 68.4588 | 61.21 | 0.85096
Log | 3726 | 31.05 | 2014-08-28 20:28 | C13EOAT_test | 0.74147 | -0.37414 | 75.6692 | 282.9814 | 114.33 | 1.5009 | -0.76103 | 4.0985 | 1.5 | 15.1203 | 24.8877 | 2.6453 | 0.03703 | 168.5132 | 99.53 | 3.3561 | 102.8861 | 6.2 | 103 | 103.2446 | 103.9601 | 104 | 578.9245 | 19.6947 | 87.9684 | 80.5449 | 217.3188 | 216.643 | 393.3936 | 84.2566 | 4.4024 | 84 | 1799.741 | 3.6597 | 1800 | 24.8242 | 2.3519 | 25 | 10000000000 | -10000000000 | 26.3682 | 180.0832 | 89.6326 | 90.0778 | 7.8219 | 90 | 107.2635 | 201.7991 | 204.6853 | 193.2643 | 263.994 | 264.8605 | 238.3968 | 10000000000 | 10000000000 | 39.9837 | 4.5124 | 40 | 10000000000 | 0 | 129.4939 | 40.0409 | 8.749 | 40 | 90.225 | 89.8581 | 53.7472 | 10000000000 | 90.0559 | 4.6388 | 90 | 95.3644 | 90.0416 | 3.1904 | 90 | 96.0161 | 14.4719 | -18.9851 | 68.3748 | 61.2 | 0.85096
Log | 3727 | 31.0584 | 2014-08-28 20:28 | C13EOAT_test | 0.73964 | -0.37508 | 73.6941 | 283.4463 | 110.7497 | 1.4132 | -0.76106 | 4.0991 | 1.5 | 15.12 | 24.9025 | 2.6824 | 0.053486 | 168.6657 | 99.53 | 3.3374 | 102.8674 | 6.2 | 103 | 103.12 | 103.9487 | 104 | 562.1008 | 19.7324 | 88.0212 | 80.6445 | 217.3188 | 216.643 | 393.3936 | 84.3329 | 4.3968 | 84 | 1799.95 | 3.6593 | 1800 | 24.8275 | 2.3546 | 25 | 10000000000 | -10000000000 | 26.3215 | 180.0442 | 89.5908 | 90.1027 | 7.8123 | 90 | 106.722 | 200.6626 | 204.3881 | 192.7385 | 264.3718 | 265.4959 | 238.8859 | 10000000000 | 10000000000 | 39.991 | 4.5227 | 40 | 10000000000 | 0 | 129.4566 | 40.016 | 8.7496 | 40 | 90.2236 | 89.8206 | 53.7839 | 10000000000 | 90.0408 | 4.6331 | 90 | 95.3106 | 90.0221 | 3.1901 | 90 | 96.0121 | 14.4715 | -18.8854 | 68.3733 | 61.21 | 0.85101
Log | 3728 | 31.0667 | 2014-08-28 20:29 | C13EOAT_test | 0.7418 | -0.37508 | 75.3178 | 282.2136 | 117.4087 | 1.4933 | -0.76106 | 4.0988 | 1.5 | 15.1188 | 24.885 | 2.654 | 0.015044 | 168.0668 | 99.53 | 3.3968 | 102.9268 | 6.2 | 103 | 103.104 | 103.932 | 104 | 542.8823 | 19.7324 | 87.7207 | 80.3461 | 217.3188 | 216.643 | 393.3936 | 84.0334 | 4.3957 | 84 | 1800.133 | 3.659 | 1800 | 24.8348 | 2.357 | 25 | 10000000000 | -10000000000 | 26.3036 | 180.0713 | 89.6014 | 90.1009 | 7.8057 | 90 | 109.2804 | 202.6045 | 206.0509 | 193.5367 | 263.1523 | 264.7072 | 239.2379 | 10000000000 | 10000000000 | 39.9757 | 4.5288 | 40 | 10000000000 | 0 | 129.584 | 40.0051 | 8.7494 | 40 | 90.2324 | 89.8388 | 53.7589 | 10000000000 | 90.0533 | 4.6163 | 90 | 95.3502 | 90.0356 | 3.1889 | 90 | 96.0095 | 14.4695 | -19.1839 | 68.3673 | 61.21 | 0.85096
Log | 3729 | 31.075 | 2014-08-28 20:29 | C13EOAT_test | 0.74149 | -0.37508 | 75.3082 | 282.7494 | 112.6585 | 1.5089 | -0.76116 | 4.0985 | 1.5 | 15.1053 | 24.8849 | 2.6995 | 0.02026 | 168.5359 | 99.53 | 3.3863 | 102.9163 | 6.2 | 103 | 103.1697 | 103.9147 | 104 | 574.7145 | 19.7324 | 87.9715 | 80.5644 | 217.3188 | 216.643 | 393.3936 | 84.2679 | 4.3904 | 84 | 1799.983 | 3.6594 | 1800 | 24.8708 | 2.3583 | 25 | 10000000000 | -10000000000 | 26.344 | 180.0904 | 89.6124 | 90.0833 | 7.8019 | 90 | 109.6389 | 203.2827 | 206.3483 | 193.6489 | 262.9347 | 264.3127 | 238.8304 | 10000000000 | 10000000000 | 39.9926 | 4.5296 | 40 | 10000000000 | 0 | 129.5145 | 40.0211 | 8.7475 | 40 | 90.2224 | 89.868 | 53.7468 | 10000000000 | 90.0136 | 4.6216 | 90 | 95.3346 | 90.0452 | 3.1875 | 90 | 96.0187 | 14.4694 | -18.9656 | 68.3416 | 61.2 | 0.85096
Log | 3730 | 31.0833 | 2014-08-28 20:30 | C13EOAT_test | 0.7415 | -0.37508 | 71.5609 | 282.7469 | 112.709 | 1.5029 | -0.76103 | 4.0985 | 1.5 | 15.1158 | 25.5421 | 3.1313 | 0.0048529 | 168.5214 | 99.53 | 3.2883 | 102.8183 | 6.2 | 103 | 103.3801 | 103.91 | 104 | 596.7555 | 20.359 | 87.9869 | 80.5345 | 217.3188 | 216.643 | 393.3936 | 84.2607 | 4.3847 | 84 | 1800.337 | 3.6588 | 1800 | 24.8897 | 2.3596 | 25 | 10000000000 | -10000000000 | 26.4952 | 180.0664 | 89.5795 | 90.0508 | 7.8022 | 90 | 110.9937 | 200.7221 | 204.1986 | 193.0165 | 263.5802 | 264.5783 | 238.2034 | 10000000000 | 10000000000 | 39.9984 | 4.5334 | 40 | 10000000000 | 0 | 129.4951 | 40.0422 | 8.7448 | 40 | 90.2298 | 89.8367 | 53.6937 | 10000000000 | 90.0149 | 4.615 | 90 | 95.3512 | 90.0332 | 3.1868 | 90 | 95.9772 | 14.4718 | -18.9955 | 68.3662 | 61.19 | 0.85099
Log | 3731 | 31.0917 | 2014-08-28 20:30 | C13EOAT_test | 0.74142 | -0.37508 | 78.5723 | 282.6349 | 118.8734 | 1.5008 | -0.76115 | 4.0991 | 1.5 | 15.1187 | 24.8715 | 2.6267 | 0.014927 | 168.2471 | 99.53 | 3.363 | 102.8929 | 6.2 | 103 | 103.1241 | 103.9165 | 104 | 596.8636 | 19.588 | 87.8388 | 80.4082 | 217.3188 | 216.643 | 393.7373 | 84.1235 | 4.3824 | 84 | 1799.701 | 3.6598 | 1800 | 24.8742 | 2.3617 | 25 | 10000000000 | -10000000000 | 26.5754 | 180.0128 | 89.5483 | 90.0627 | 7.7966 | 90 | 111.4535 | 202.3202 | 205.6111 | 193.8214 | 263.2363 | 264.5254 | 238.9771 | 10000000000 | 10000000000 | 39.9641 | 4.5402 | 40 | 10000000000 | 0 | 129.4507 | 40.08 | 8.7402 | 40 | 90.2108 | 89.8021 | 53.7239 | 10000000000 | 89.9984 | 4.6179 | 90 | 95.3294 | 90.0064 | 3.1872 | 90 | 96.0152 | 14.4718 | -19.1218 | 68.3716 | 61.17 | 0.85096
Log | 3732 | 31.1 | 2014-08-28 20:31 | C13EOAT_test | 0.74126 | -0.37508 | 83.2451 | 282.7828 | 107.1613 | 1.5006 | -0.76098 | 4.0989 | 1.5 | 15.1153 | 24.8853 | 2.6637 | 0.0091988 | 168.1892 | 99.53 | 3.363 | 102.893 | 6.2 | 103 | 103.073 | 103.9338 | 104 | 595.6124 | 19.7314 | 87.817 | 80.3722 | 217.3188 | 216.643 | 393.7373 | 84.0946 | 4.3816 | 84 | 1800 | 3.6595 | 1800 | 24.873 | 2.3635 | 25 | 10000000000 | -10000000000 | 26.5535 | 180.0424 | 89.541 | 90.0262 | 7.7993 | 90 | 112.9123 | 203.0819 | 206.4083 | 193.3449 | 263.5814 | 264.6886 | 238.4554 | 10000000000 | 10000000000 | 39.9676 | 4.5479 | 40 | 10000000000 | 0 | 129.4249 | 40.0713 | 8.7377 | 40 | 90.2028 | 89.8396 | 53.6869 | 10000000000 | 90.0138 | 4.6117 | 90 | 95.3573 | 90.0212 | 3.1864 | 90 | 96.013 | 14.4711 | -19.1578 | 68.3638 | 61.18 | 0.85101
Log | 3733 | 31.1083 | 2014-08-28 20:31 | C13EOAT_test | 0.74148 | -0.37508 | 74.1265 | 282.7421 | 123.3415 | 1.5055 | -0.76118 | 4.0988 | 1.5 | 15.1026 | 24.9002 | 2.657 | 0.0060276 | 168.159 | 99.53 | 3.3297 | 102.8597 | 6.2 | 103 | 103.1588 | 103.9367 | 104 | 567.1606 | 19.7324 | 87.7897 | 80.3693 | 217.3188 | 216.643 | 393.3936 | 84.0795 | 4.3801 | 84 | 1799.585 | 3.66 | 1800 | 24.8886 | 2.3646 | 25 | 10000000000 | -10000000000 | 26.5302 | 180.0097 | 89.5173 | 90.0362 | 7.7952 | 90 | 110.6558 | 201.747 | 204.4609 | 193.3999 | 264.218 | 266.1524 | 240.3726 | 10000000000 | 10000000000 | 39.9797 | 4.551 | 40 | 10000000000 | 0 | 129.4518 | 40.0656 | 8.7356 | 40 | 90.1896 | 89.8201 | 53.6555 | 10000000000 | 89.9913 | 4.6191 | 90 | 95.3416 | 90.0048 | 3.1866 | 90 | 96.0108 | 14.474 | -19.1607 | 68.3458 | 61.16 | 0.85099
Log | 3734 | 31.1167 | 2014-08-28 20:32 | C13EOAT_test | 0.74146 | -0.37414 | 77.5704 | 283.1205 | 114.256 | 1.5059 | -0.76107 | 4.0991 | 1.5 | 15.1092 | 24.778 | 2.5709 | 0.0058524 | 168.143 | 99.53 | 3.3222 | 102.8522 | 6.2 | 103 | 103.3073 | 103.9275 | 104 | 544.5038 | 19.7324 | 87.7669 | 80.3761 | 217.3188 | 216.643 | 393.3936 | 84.0715 | 4.3768 | 84 | 1799.766 | 3.6597 | 1800 | 24.9318 | 2.365 | 25 | 10000000000 | -10000000000 | 26.5114 | 179.9789 | 89.5281 | 90.014 | 7.7966 | 90 | 111.5316 | 201.4222 | 204.5826 | 193.4915 | 263.7424 | 265.2967 | 239.2566 | 10000000000 | 10000000000 | 39.9986 | 4.5549 | 40 | 10000000000 | 0 | 129.5141 | 40.0452 | 8.7347 | 40 | 90.1993 | 89.7795 | 53.6726 | 10000000000 | 89.9834 | 4.624 | 90 | 95.3265 | 89.9894 | 3.1871 | 90 | 96.0012 | 14.4681 | -19.1539 | 68.3464 | 61.16 | 0.851
Log | 3735 | 31.125 | 2014-08-28 20:32 | C13EOAT_test | 0.7413 | -0.37508 | 73.0723 | 282.3883 | 114.7158 | 1.5031 | -0.76117 | 4.0989 | 1.5 | 15.1178 | 24.7925 | 2.541 | 0.05872 | 168.218 | 99.53 | 3.3675 | 102.8975 | 6.2 | 103 | 103.1637 | 103.9245 | 104 | 548.5804 | 19.6824 | 87.8183 | 80.3998 | 217.3188 | 216.643 | 393.3936 | 84.109 | 4.3749 | 84 | 1800.721 | 3.6583 | 1800 | 24.9236 | 2.3662 | 25 | 10000000000 | -10000000000 | 26.4394 | 180.013 | 89.5268 | 90.006 | 7.7962 | 90 | 112.5231 | 201.8379 | 205.2496 | 193.8393 | 264.0774 | 265.1934 | 239.3086 | 10000000000 | 10000000000 | 40.0201 | 4.5543 | 40 | 10000000000 | 0 | 129.5364 | 40.0457 | 8.7334 | 40 | 90.196 | 89.817 | 53.7066 | 10000000000 | 89.9928 | 4.6232 | 90 | 95.3405 | 90.0065 | 3.1864 | 90 | 95.9969 | 14.4697 | -19.1302 | 68.3658 | 61.16 | 0.85097
Log | 3736 | 31.1333 | 2014-08-28 20:33 | C13EOAT_test | 0.73811 | -0.37508 | 74.0256 | 282.6277 | 113.3289 | 1.3816 | -0.76115 | 4.0995 | 1.5 | 15.0979 | 24.8129 | 2.5587 | 0.0048275 | 168.7043 | 99.53 | 3.2752 | 102.8052 | 6.2 | 103 | 103.2563 | 103.8955 | 104 | 588.2729 | 19.7205 | 88.0496 | 80.6547 | 217.3188 | 216.643 | 393.7373 | 84.3522 | 4.3703 | 84 | 1800.195 | 3.6593 | 1800 | 24.9438 | 2.3669 | 25 | 10000000000 | -10000000000 | 26.3881 | 180.0078 | 89.524 | 90.0377 | 7.79 | 90 | 112.0841 | 201.3614 | 204.7002 | 192.8512 | 264.3102 | 265.5334 | 238.7679 | 10000000000 | 10000000000 | 40.0001 | 4.551 | 40 | 10000000000 | 0 | 129.5493 | 40.0524 | 8.7319 | 40 | 90.1964 | 89.8114 | 53.7513 | 10000000000 | 89.9833 | 4.6291 | 90 | 95.3366 | 90.0039 | 3.1862 | 90 | 96.0006 | 14.4682 | -18.8753 | 68.3255 | 61.16 | 0.85096
Log | 3737 | 31.1417 | 2014-08-28 20:33 | C13EOAT_test | 0.74123 | -0.37414 | 75.9823 | 282.474 | 114.3907 | 1.5026 | -0.76107 | 4.0992 | 1.5 | 15.0532 | 24.885 | 2.6761 | 0.047167 | 167.9914 | 99.53 | 3.3744 | 102.9044 | 6.2 | 103 | 103.1067 | 103.9288 | 104 | 592.2694 | 19.6907 | 87.7137 | 80.2777 | 217.3188 | 216.643 | 393.7373 | 83.9957 | 4.3696 | 84 | 1800.246 | 3.6592 | 1800 | 24.8252 | 2.3712 | 25 | 10000000000 | -10000000000 | 26.4793 | 179.9878 | 89.5031 | 89.9873 | 7.7977 | 90 | 111.5776 | 202.3479 | 205.1348 | 193.4058 | 263.6105 | 265.1782 | 237.8046 | 10000000000 | 10000000000 | 40.0402 | 4.5451 | 40 | 10000000000 | 0 | 129.4476 | 40.0535 | 8.7304 | 40 | 90.174 | 89.8138 | 53.7231 | 10000000000 | 89.9883 | 4.6314 | 90 | 95.3095 | 89.9939 | 3.1867 | 90 | 96.0084 | 14.4673 | -19.2523 | 68.2399 | 61.15 | 0.85099
Log | 3738 | 31.15 | 2014-08-28 20:34 | C13EOAT_test | 0.74147 | -0.37508 | 74.2908 | 282.7753 | 117.5506 | 1.499 | -0.76105 | 4.099 | 1.5 | 15.0556 | 24.9373 | 2.6962 | 0.0048559 | 168.1923 | 99.53 | 3.3972 | 102.9272 | 6.2 | 103 | 103.264 | 103.937 | 104 | 598.683 | 19.6423 | 87.8145 | 80.3778 | 217.3188 | 216.643 | 393.3936 | 84.0961 | 4.3688 | 84 | 1799.74 | 3.6601 | 1800 | 24.7735 | 2.3753 | 25 | 10000000000 | -10000000000 | 26.5344 | 179.9923 | 89.5089 | 89.974 | 7.8005 | 90 | 112.4902 | 203.1676 | 206.1298 | 193.3703 | 264.266 | 265.0161 | 237.0355 | 10000000000 | 10000000000 | 40.0345 | 4.5412 | 40 | 10000000000 | 0 | 129.4178 | 40.0498 | 8.7292 | 40 | 90.1801 | 89.8122 | 53.7538 | 10000000000 | 90.0017 | 4.63 | 90 | 95.3575 | 89.9961 | 3.1868 | 90 | 96.0128 | 14.4707 | -19.1522 | 68.2513 | 61.16 | 0.85096
Log | 3739 | 31.1583 | 2014-08-28 20:34 | C13EOAT_test | 0.74089 | -0.37414 | 70.9895 | 282.6358 | 110.6896 | 1.5029 | -0.76105 | 4.0989 | 1.5 | 15.0579 | 25.0197 | 2.6989 | 0.10177 | 168.0294 | 99.53 | 3.3087 | 102.8387 | 6.2 | 103 | 103.2599 | 103.9316 | 104 | 593.2938 | 19.7324 | 87.7278 | 80.3016 | 217.3188 | 216.643 | 393.3936 | 84.0147 | 4.3679 | 84 | 1800.5 | 3.6586 | 1800 | 24.7504 | 2.3795 | 25 | 10000000000 | -10000000000 | 26.4768 | 179.9604 | 89.4822 | 89.9705 | 7.8023 | 90 | 113.408 | 203.1617 | 206.024 | 193.4022 | 264.4199 | 265.3632 | 237.9651 | 10000000000 | 10000000000 | 40.0228 | 4.5342 | 40 | 10000000000 | 0 | 129.3502 | 40.0552 | 8.7277 | 40 | 90.1725 | 89.7879 | 53.7433 | 10000000000 | 89.9821 | 4.6409 | 90 | 95.3203 | 89.9802 | 3.1876 | 90 | 96.0039 | 14.4707 | -19.2284 | 68.2554 | 61.15 | 0.851
Log | 3740 | 31.1667 | 2014-08-28 20:35 | C13EOAT_test | 0.74178 | -0.37414 | 75.8573 | 282.751 | 115.9907 | 1.5068 | -0.76109 | 4.0992 | 1.5 | 15.0442 | 24.9372 | 2.6929 | 0.032492 | 168.0799 | 99.53 | 3.3563 | 102.8863 | 6.2 | 103 | 103.156 | 103.9379 | 104 | 562.8901 | 19.7325 | 87.7573 | 80.3226 | 217.3188 | 216.643 | 393.7373 | 84.04 | 4.3644 | 84 | 1800.27 | 3.6589 | 1800 | 24.7473 | 2.3832 | 25 | 10000000000 | -10000000000 | 26.512 | 180.0055 | 89.497 | 89.9775 | 7.8023 | 90 | 112.3891 | 203.0773 | 205.6015 | 193.3727 | 263.5474 | 264.7701 | 238.5412 | 10000000000 | 10000000000 | 40.0764 | 4.527 | 40 | 10000000000 | 0 | 129.418 | 40.0127 | 8.7293 | 40 | 90.1914 | 89.8141 | 53.7152 | 10000000000 | 89.9957 | 4.6393 | 90 | 95.3303 | 90.0028 | 3.1872 | 90 | 96.0103 | 14.4729 | -19.2074 | 68.2342 | 61.14 | 0.85096
Log | 3741 | 31.175 | 2014-08-28 20:35 | C13EOAT_test | 0.74147 | -0.37508 | 77.4235 | 282.7494 | 111.8161 | 1.5013 | -0.76105 | 4.0989 | 1.5 | 15.0555 | 24.8735 | 2.6945 | 0.005477 | 168.105 | 99.53 | 3.3727 | 102.9027 | 6.2 | 103 | 103.2227 | 103.921 | 104 | 547.4893 | 19.7324 | 87.7639 | 80.3411 | 217.3188 | 216.643 | 393.7373 | 84.0525 | 4.3628 | 84 | 1799.708 | 3.6597 | 1800 | 24.7933 | 2.3854 | 25 | 10000000000 | -10000000000 | 26.4822 | 180.0002 | 89.4617 | 89.9724 | 7.8041 | 90 | 114.4346 | 203.111 | 205.5797 | 193.852 | 263.793 | 265.2811 | 237.0561 | 10000000000 | 10000000000 | 40.0618 | 4.5182 | 40 | 10000000000 | 0 | 129.5099 | 39.9873 | 8.7304 | 40 | 90.1876 | 89.8126 | 53.7151 | 10000000000 | 90.0002 | 4.6413 | 90 | 95.3503 | 90.0001 | 3.1873 | 90 | 96.0134 | 14.4714 | -19.1889 | 68.2523 | 61.13 | 0.85096
Log | 3742 | 31.1834 | 2014-08-28 20:36 | C13EOAT_test | 0.73746 | -0.37414 | 75.5338 | 282.0068 | 115.6899 | 1.4784 | -0.76119 | 4.0991 | 1.5 | 15.0637 | 24.8402 | 2.5993 | 0.0048278 | 168.6925 | 99.53 | 3.3001 | 102.8301 | 6.2 | 103 | 103.0992 | 103.915 | 104 | 572.5662 | 19.5449 | 88.056 | 80.6365 | 217.3188 | 216.643 | 393.3936 | 84.3463 | 4.3585 | 84 | 1800.108 | 3.6594 | 1800 | 24.831 | 2.3871 | 25 | 10000000000 | -10000000000 | 26.5791 | 179.9766 | 89.4606 | 89.9745 | 7.805 | 90 | 113.1134 | 202.5025 | 205.06 | 193.5038 | 263.5804 | 264.9932 | 237.0735 | 10000000000 | 10000000000 | 40.0745 | 4.5044 | 40 | 10000000000 | 0 | 129.5379 | 40.0235 | 8.7289 | 40 | 90.1956 | 89.7809 | 53.7088 | 10000000000 | 89.9905 | 4.6475 | 90 | 95.3054 | 89.9883 | 3.1875 | 90 | 96.013 | 14.4703 | -18.8935 | 68.2656 | 61.14 | 0.85098
Log | 3743 | 31.1917 | 2014-08-28 20:36 | C13EOAT_test | 0.74196 | -0.37508 | 74.5044 | 282.8052 | 112.2594 | 1.5018 | -0.76106 | 4.0985 | 1.5 | 15.009 | 24.885 | 2.7009 | 0.10315 | 168.4547 | 99.53 | 3.3561 | 102.8861 | 6.2 | 103 | 103.1219 | 103.9182 | 104 | 595.5502 | 19.7324 | 87.9377 | 80.517 | 217.3188 | 216.643 | 393.7373 | 84.2274 | 4.3552 | 84 | 1800.229 | 3.6592 | 1800 | 24.8463 | 2.3891 | 25 | 10000000000 | -10000000000 | 26.581 | 180.0037 | 89.4774 | 89.9625 | 7.8082 | 90 | 112.6008 | 201.6844 | 204.9121 | 193.5641 | 264.0471 | 265.2379 | 237.8681 | 10000000000 | 10000000000 | 40.0496 | 4.4927 | 40 | 10000000000 | 0 | 129.4568 | 39.9785 | 8.7314 | 40 | 90.1876 | 89.8161 | 53.7034 | 10000000000 | 89.9898 | 4.6514 | 90 | 95.2939 | 90.0019 | 3.1872 | 90 | 96.0144 | 14.4719 | -19.013 | 68.1662 | 61.12 | 0.85097
Log | 3744 | 31.2 | 2014-08-28 20:37 | C13EOAT_test | 0.74172 | -0.37508 | 72.9878 | 283.1246 | 115.1348 | 1.507 | -0.76115 | 4.0982 | 1.5 | 15.0307 | 24.8672 | 2.6365 | 0.0050889 | 168.3747 | 99.53 | 3.3447 | 102.8747 | 6.2 | 103 | 103.3851 | 103.9258 | 104 | 599.0267 | 19.6894 | 87.9164 | 80.4582 | 217.3188 | 216.643 | 393.3936 | 84.1873 | 4.3509 | 84 | 1799.952 | 3.6596 | 1800 | 24.8653 | 2.3908 | 25 | 10000000000 | -10000000000 | 26.5906 | 179.9669 | 89.5033 | 89.9721 | 7.8077 | 90 | 114.4202 | 202.6353 | 204.9185 | 193.4428 | 263.5685 | 264.9432 | 237.8972 | 10000000000 | 10000000000 | 39.9955 | 4.4916 | 40 | 10000000000 | 0 | 129.4026 | 39.991 | 8.7313 | 40 | 90.1877 | 89.7792 | 53.7584 | 10000000000 | 89.9901 | 4.6528 | 90 | 95.3089 | 89.9835 | 3.1877 | 90 | 96.0202 | 14.4725 | -19.0718 | 68.2083 | 61.12 | 0.85096
Log | 3745 | 31.2083 | 2014-08-28 20:37 | C13EOAT_test | 0.73812 | -0.37508 | 74.3836 | 282.7083 | 111.7893 | 1.5094 | -0.7611 | 4.0984 | 1.5 | 14.9969 | 24.885 | 2.6586 | 0.0068919 | 168.7916 | 99.53 | 3.2377 | 102.7677 | 6.2 | 103 | 103.2847 | 103.9391 | 104 | 591.1195 | 19.5472 | 88.1152 | 80.6764 | 217.3188 | 216.643 | 393.3936 | 84.3958 | 4.3441 | 84 | 1799.695 | 3.6597 | 1800 | 24.8922 | 2.3918 | 25 | 10000000000 | -10000000000 | 26.6951 | 179.999 | 89.4796 | 89.9699 | 7.8095 | 90 | 116.6608 | 200.7726 | 203.6411 | 193.1564 | 264.5212 | 265.182 | 238.3608 | 10000000000 | 10000000000 | 40.0147 | 4.4855 | 40 | 10000000000 | 0 | 129.399 | 39.9939 | 8.7318 | 40 | 90.2089 | 89.7901 | 53.7836 | 10000000000 | 90.0173 | 4.6437 | 90 | 95.3222 | 89.9995 | 3.187 | 90 | 96.0128 | 14.4743 | -18.8536 | 68.1483 | 61.11 | 0.85096
Log | 3746 | 31.2167 | 2014-08-28 20:38 | C13EOAT_test | 0.74212 | -0.37508 | 74.3148 | 283.0133 | 116.6023 | 1.4964 | -0.76102 | 4.0984 | 1.5 | 15.0214 | 24.8742 | 2.618 | 0.014199 | 168.3038 | 99.53 | 3.3968 | 102.9268 | 6.2 | 103 | 103.2391 | 103.923 | 104 | 575.5313 | 19.5986 | 87.8675 | 80.4363 | 217.3188 | 216.643 | 393.3936 | 84.1519 | 4.34 | 84 | 1799.849 | 3.6596 | 1800 | 24.9182 | 2.3928 | 25 | 10000000000 | -10000000000 | 26.5886 | 180.0159 | 89.5007 | 89.9813 | 7.8088 | 90 | 114.6291 | 200.8417 | 204.7051 | 193.1086 | 263.6768 | 265.2162 | 239.2587 | 10000000000 | 10000000000 | 39.9873 | 4.4859 | 40 | 10000000000 | 0 | 129.4431 | 40.0035 | 8.7319 | 40 | 90.2033 | 89.8126 | 53.8413 | 10000000000 | 89.9706 | 4.6618 | 90 | 95.3463 | 90.008 | 3.1867 | 90 | 96.0186 | 14.4747 | -19.0937 | 68.1951 | 61.1 | 0.85096
Log | 3747 | 31.225 | 2014-08-28 20:38 | C13EOAT_test | 0.74171 | -0.37414 | 75.609 | 282.7502 | 115.0033 | 1.4959 | -0.76109 | 4.0982 | 1.5 | 14.996 | 24.8384 | 2.5691 | 0.0048271 | 168.5216 | 99.5305 | 3.3795 | 102.91 | 6.2 | 103 | 103.3183 | 103.9173 | 104 | 560.1218 | 19.7311 | 87.9612 | 80.5604 | 217.3188 | 216.643 | 393.7373 | 84.2608 | 4.3352 | 84 | 1799.736 | 3.6597 | 1800 | 24.8829 | 2.3949 | 25 | 10000000000 | -10000000000 | 26.539 | 180.0416 | 89.4718 | 90.0051 | 7.8059 | 90 | 110.3502 | 202.8397 | 205.5729 | 193.3237 | 263.5738 | 264.5078 | 238.7679 | 10000000000 | 10000000000 | 39.9896 | 4.4902 | 40 | 10000000000 | 0 | 129.545 | 40.0244 | 8.7309 | 40 | 90.2202 | 89.8214 | 53.8964 | 10000000000 | 89.9906 | 4.6554 | 90 | 95.3274 | 90.0208 | 3.186 | 90 | 96.0129 | 14.4708 | -18.9701 | 68.1398 | 61.1 | 0.85096
Log | 3748 | 31.2334 | 2014-08-28 20:39 | C13EOAT_test | 0.73795 | -0.37508 | 74.8276 | 282.6555 | 109.3168 | 1.5053 | -0.76109 | 4.0984 | 1.5 | 14.9941 | 24.7812 | 2.6457 | 0.0048415 | 168.9137 | 99.5319 | 3.2615 | 102.7934 | 6.2 | 103 | 103.5919 | 103.9357 | 104 | 557.8558 | 19.7169 | 88.1523 | 80.7614 | 217.3188 | 216.643 | 393.7373 | 84.4569 | 4.3292 | 84 | 1800.306 | 3.6589 | 1800 | 24.8735 | 2.3966 | 25 | 10000000000 | -10000000000 | 26.4876 | 179.9906 | 89.4712 | 89.9769 | 7.8111 | 90 | 115.5943 | 203.0632 | 205.7701 | 193.3934 | 263.7805 | 265.2014 | 238.2222 | 10000000000 | 10000000000 | 40.0067 | 4.4893 | 40 | 10000000000 | 0 | 129.5565 | 39.9572 | 8.7344 | 40 | 90.2122 | 89.7784 | 53.8767 | 10000000000 | 89.9865 | 4.6573 | 90 | 95.334 | 89.9953 | 3.1862 | 90 | 95.9993 | 14.4707 | -18.7705 | 68.136 | 61.1 | 0.85096
Log | 3749 | 31.2417 | 2014-08-28 20:39 | C13EOAT_test | 0.74205 | -0.37414 | 75.6617 | 282.6282 | 120.9983 | 1.5102 | -0.76118 | 4.0983 | 1.5 | 15.002 | 24.8772 | 2.6961 | 0.0053162 | 168.5731 | 99.5329 | 3.3494 | 102.8823 | 6.2 | 103 | 103.2761 | 103.9241 | 104 | 568.0471 | 19.7324 | 87.9947 | 80.5784 | 217.3188 | 216.643 | 393.7373 | 84.2865 | 4.3247 | 84 | 1800.04 | 3.6593 | 1800 | 24.8677 | 2.3986 | 25 | 10000000000 | -10000000000 | 26.5332 | 180.0548 | 89.5084 | 90.0328 | 7.8027 | 90 | 112.8721 | 202.2895 | 205.5605 | 193.6051 | 264.0822 | 264.791 | 238.6806 | 10000000000 | 10000000000 | 40.0043 | 4.4856 | 40 | 10000000000 | 0 | 129.6227 | 40.0125 | 8.7324 | 40 | 90.2157 | 89.8392 | 53.9206 | 10000000000 | 90.0216 | 4.6426 | 90 | 95.3688 | 90.0274 | 3.1846 | 90 | 96.0044 | 14.4735 | -18.9546 | 68.1565 | 61.09 | 0.85106
Log | 3750 | 31.25 | 2014-08-28 20:40 | C13EOAT_test | 0.74153 | -0.37414 | 74.2059 | 282.9556 | 114.4293 | 1.5075 | -0.76113 | 4.0981 | 1.5 | 14.9933 | 24.817 | 2.6716 | 0.0097774 | 168.5695 | 99.5321 | 3.3969 | 102.929 | 6.2 | 103 | 103.351 | 103.9252 | 104 | 591.1392 | 19.645 | 88.0056 | 80.564 | 217.3188 | 216.643 | 393.7373 | 84.2848 | 4.3204 | 84 | 1799.836 | 3.6596 | 1800 | 24.8232 | 2.402 | 25 | 10000000000 | -10000000000 | 26.4562 | 180.044 | 89.4964 | 90.0312 | 7.8033 | 90 | 114.9101 | 203.1143 | 206.1152 | 193.504 | 264.071 | 265.2637 | 239.5009 | 10000000000 | 10000000000 | 39.9803 | 4.4884 | 40 | 10000000000 | 0 | 129.6566 | 40.0066 | 8.7327 | 40 | 90.2235 | 89.8205 | 53.9218 | 10000000000 | 89.9923 | 4.6523 | 90 | 95.3414 | 90.022 | 3.1841 | 90 | 96.0092 | 14.472 | -18.9681 | 68.1371 | 61.09 | 0.85099
Log | 3751 | 31.2583 | 2014-08-28 20:40 | C13EOAT_test | 0.74073 | -0.37414 | 73.3171 | 282.749 | 118.8664 | 1.5148 | -0.76109 | 4.0984 | 1.5 | 15.0029 | 24.9678 | 2.7001 | 0.036546 | 168.7305 | 99.5327 | 3.3177 | 102.8504 | 6.2 | 103 | 103.3485 | 103.9326 | 104 | 596.6382 | 19.7243 | 88.0852 | 80.6453 | 217.3188 | 216.643 | 393.7373 | 84.3653 | 4.3146 | 84 | 1800.016 | 3.659 | 1800 | 24.8314 | 2.4043 | 25 | 10000000000 | -10000000000 | 26.4482 | 180.0468 | 89.5087 | 90.018 | 7.805 | 90 | 114.2862 | 202.3864 | 205.6476 | 193.5609 | 263.5472 | 265.3725 | 239.0539 | 10000000000 | 10000000000 | 39.9885 | 4.4916 | 40 | 10000000000 | 0 | 129.5351 | 40.0288 | 8.7314 | 40 | 90.2131 | 89.8337 | 53.9714 | 10000000000 | 90.0228 | 4.6363 | 90 | 95.3624 | 90.0234 | 3.1831 | 90 | 96.0144 | 14.4751 | -18.8874 | 68.1612 | 61.09 | 0.85096
Log | 3752 | 31.2667 | 2014-08-28 20:41 | C13EOAT_test | 0.7418 | -0.37508 | 76.5728 | 283.2484 | 111.362 | 1.5053 | -0.76115 | 4.0977 | 1.5 | 14.9626 | 24.8868 | 2.7009 | 0.041517 | 168.3906 | 99.5309 | 3.3764 | 102.9073 | 6.2 | 103 | 103.2945 | 103.9472 | 104 | 594.4092 | 19.6656 | 87.9108 | 80.4798 | 217.3188 | 216.643 | 393.3936 | 84.1953 | 4.3111 | 84 | 1799.777 | 3.6596 | 1800 | 24.8873 | 2.4051 | 25 | 10000000000 | -10000000000 | 26.504 | 180.0447 | 89.5314 | 90.0126 | 7.806 | 90 | 109.7881 | 200.896 | 205.0687 | 193.289 | 264.062 | 265.8107 | 239.6147 | 10000000000 | 10000000000 | 39.9813 | 4.4953 | 40 | 10000000000 | 0 | 129.4289 | 40.0402 | 8.7301 | 40 | 90.2249 | 89.8198 | 53.9732 | 10000000000 | 90.0124 | 4.6334 | 90 | 95.347 | 90.0223 | 3.1826 | 90 | 96.0137 | 14.4749 | -19.0511 | 68.0853 | 61.08 | 0.85096
Log | 3753 | 31.275 | 2014-08-28 20:41 | C13EOAT_test | 0.74122 | -0.37508 | 73.9143 | 282.5924 | 122.3847 | 1.4994 | -0.76109 | 4.0973 | 1.5 | 14.9961 | 24.8802 | 2.6647 | 0.004828 | 168.5791 | 99.53 | 3.3785 | 102.9085 | 6.2 | 103 | 103.4577 | 103.923 | 104 | 587.8124 | 19.7324 | 88.011 | 80.5681 | 217.3188 | 216.643 | 393.7373 | 84.2896 | 4.306 | 84 | 1800.118 | 3.659 | 1800 | 24.8849 | 2.4069 | 25 | 10000000000 | -10000000000 | 26.5883 | 180.0756 | 89.4946 | 89.9937 | 7.8098 | 90 | 115.5465 | 202.3968 | 205.2963 | 193.5374 | 263.8591 | 265.6774 | 239.2385 | 10000000000 | 10000000000 | 39.979 | 4.5023 | 40 | 10000000000 | 0 | 129.5361 | 40.0136 | 8.7305 | 40 | 90.2244 | 89.8512 | 54.0211 | 10000000000 | 90.0082 | 4.6326 | 90 | 95.3516 | 90.0378 | 3.1815 | 90 | 96.0163 | 14.4724 | -18.9619 | 68.1431 | 61.08 | 0.85096
Log | 3754 | 31.2833 | 2014-08-28 20:42 | C13EOAT_test | 0.7421 | -0.37414 | 73.3579 | 283.1209 | 110.3822 | 1.5056 | -0.76106 | 4.0974 | 1.5 | 14.9464 | 24.7519 | 2.6537 | 0.068077 | 168.0542 | 99.53 | 3.2757 | 102.8057 | 6.2 | 103 | 103.5047 | 103.9196 | 104 | 560.4974 | 19.6362 | 87.7186 | 80.3356 | 217.3188 | 216.643 | 393.3936 | 84.0271 | 4.3017 | 84 | 1800.498 | 3.6585 | 1800 | 24.8964 | 2.4083 | 25 | 10000000000 | -10000000000 | 26.6234 | 180.0027 | 89.4898 | 90.0012 | 7.8084 | 90 | 116.5756 | 202.3529 | 205.4513 | 193.5618 | 264.0555 | 265.0337 | 238.9969 | 10000000000 | 10000000000 | 39.9733 | 4.5055 | 40 | 10000000000 | 0 | 129.5804 | 40.0415 | 8.7281 | 40 | 90.198 | 89.8046 | 53.9753 | 10000000000 | 89.9982 | 4.6335 | 90 | 95.3346 | 90.0013 | 3.1821 | 90 | 96.0135 | 14.4742 | -19.1944 | 68.0535 | 61.08 | 0.85096
Log | 3755 | 31.2917 | 2014-08-28 20:42 | C13EOAT_test | 0.74116 | -0.37414 | 73.8954 | 282.7503 | 114.4474 | 1.5044 | -0.76113 | 4.0972 | 1.5 | 14.9858 | 24.7845 | 2.5962 | 0.004842 | 168.4632 | 99.53 | 3.3832 | 102.9132 | 6.2 | 103 | 103.3604 | 103.9263 | 104 | 552.3722 | 19.7324 | 87.9285 | 80.5347 | 217.3188 | 216.643 | 393.7373 | 84.2316 | 4.2985 | 84 | 1800.229 | 3.6589 | 1800 | 24.9097 | 2.4093 | 25 | 10000000000 | -10000000000 | 26.6067 | 180.0259 | 89.5088 | 89.9951 | 7.8093 | 90 | 116.0939 | 202.093 | 205.3149 | 193.7255 | 263.7765 | 264.9104 | 238.0173 | 10000000000 | 10000000000 | 39.989 | 4.5079 | 40 | 10000000000 | 0 | 129.7086 | 40.0171 | 8.7285 | 40 | 90.1999 | 89.826 | 53.9407 | 10000000000 | 89.9779 | 4.6403 | 90 | 95.3338 | 90.013 | 3.1814 | 90 | 96.02 | 14.4754 | -18.9953 | 68.1298 | 61.07 | 0.85096
Log | 3756 | 31.3 | 2014-08-28 20:43 | C13EOAT_test | 0.74113 | -0.37508 | 75.1128 | 282.4228 | 110.1364 | 1.4963 | -0.76106 | 4.0971 | 1.5 | 14.9588 | 24.8393 | 2.6662 | 0.0050283 | 168.434 | 99.53 | 3.418 | 102.948 | 6.2 | 103 | 103.3822 | 103.9233 | 104 | 569.929 | 19.7241 | 87.9274 | 80.5065 | 217.3188 | 216.643 | 393.3936 | 84.217 | 4.2928 | 84 | 1800.088 | 3.659 | 1800 | 24.9294 | 2.4098 | 25 | 10000000000 | -10000000000 | 26.5872 | 180.0463 | 89.52 | 90.0085 | 7.8068 | 90 | 117.0166 | 203.0714 | 205.73 | 193.5399 | 263.5748 | 265.3002 | 238.7974 | 10000000000 | 10000000000 | 39.985 | 4.5162 | 40 | 10000000000 | 0 | 129.7097 | 40.0202 | 8.7277 | 40 | 90.2013 | 89.845 | 53.9643 | 10000000000 | 90.0019 | 4.6329 | 90 | 95.3448 | 90.0232 | 3.1805 | 90 | 96.0118 | 14.4743 | -19.0235 | 68.077 | 61.08 | 0.85096
Log | 3757 | 31.3083 | 2014-08-28 20:43 | C13EOAT_test | 0.74128 | -0.37414 | 73.6096 | 282.6545 | 121.1848 | 1.5053 | -0.76102 | 4.0978 | 1.5 | 14.9866 | 24.885 | 2.6477 | 0.005996 | 168.5958 | 99.53 | 3.3567 | 102.8867 | 6.2 | 103 | 103.3349 | 103.9069 | 104 | 589.5258 | 19.7001 | 88.0202 | 80.5756 | 217.3188 | 216.643 | 393.7373 | 84.2979 | 4.2879 | 84 | 1799.305 | 3.6602 | 1800 | 24.9412 | 2.4103 | 25 | 10000000000 | -10000000000 | 26.5828 | 180.0327 | 89.488 | 89.9954 | 7.8087 | 90 | 113.8105 | 202.0944 | 205.2852 | 194.0327 | 263.3479 | 265.3484 | 239.0024 | 10000000000 | 10000000000 | 39.9808 | 4.5228 | 40 | 10000000000 | 0 | 129.6133 | 40.0302 | 8.7263 | 40 | 90.2086 | 89.8242 | 53.9534 | 10000000000 | 89.9944 | 4.6365 | 90 | 95.3599 | 90.0164 | 3.1803 | 90 | 96.0117 | 14.4766 | -18.9545 | 68.1337 | 61.06 | 0.85096
Log | 3758 | 31.3167 | 2014-08-28 20:44 | C13EOAT_test | 0.74132 | -0.37508 | 75.8122 | 282.4974 | 115.655 | 1.5008 | -0.76109 | 4.0976 | 1.5 | 15.0014 | 24.859 | 2.6464 | 0.004828 | 168.3972 | 99.5302 | 3.3552 | 102.8854 | 6.2 | 103 | 103.376 | 103.9373 | 104 | 593.4244 | 19.6877 | 87.9211 | 80.4761 | 217.3188 | 216.643 | 393.7373 | 84.1986 | 4.2857 | 84 | 1799.961 | 3.6592 | 1800 | 24.9463 | 2.4109 | 25 | 10000000000 | -10000000000 | 26.7154 | 180.0128 | 89.5439 | 90.0019 | 7.8076 | 90 | 113.6514 | 203.0534 | 205.8782 | 194.0251 | 263.6799 | 264.7823 | 237.7791 | 10000000000 | 10000000000 | 39.9455 | 4.5377 | 40 | 10000000000 | 0 | 129.4254 | 40.0269 | 8.7258 | 40 | 90.2072 | 89.8056 | 53.8775 | 10000000000 | 90.001 | 4.6358 | 90 | 95.3357 | 90.0064 | 3.1804 | 90 | 96.016 | 14.4742 | -19.0541 | 68.1566 | 61.06 | 0.85096
Log | 3759 | 31.325 | 2014-08-28 20:44 | C13EOAT_test | 0.74178 | -0.37414 | 72.5961 | 282.6519 | 116.5584 | 1.4995 | -0.7611 | 4.0975 | 1.5 | 14.9996 | 24.8878 | 2.6728 | 0.0061594 | 168.54 | 99.5395 | 3.3967 | 102.9362 | 6.2 | 103 | 103.2207 | 103.9394 | 104 | 584.5834 | 19.7061 | 87.9937 | 80.5463 | 217.3188 | 216.643 | 393.7373 | 84.27 | 4.2824 | 84 | 1799.99 | 3.6592 | 1800 | 24.9337 | 2.4118 | 25 | 10000000000 | -10000000000 | 26.6055 | 180.0282 | 89.4918 | 90.0008 | 7.8078 | 90 | 114.9644 | 201.2147 | 204.3246 | 193.6726 | 264.111 | 265.0072 | 237.9298 | 10000000000 | 10000000000 | 39.94 | 4.5475 | 40 | 10000000000 | 0 | 129.4576 | 40.0369 | 8.7246 | 40 | 90.2169 | 89.8113 | 53.8408 | 10000000000 | 90.0039 | 4.6326 | 90 | 95.3509 | 90.0141 | 3.1798 | 90 | 96.0219 | 14.4729 | -18.9931 | 68.1507 | 61.06 | 0.85096
Log | 3760 | 31.3333 | 2014-08-28 20:45 | C13EOAT_test | 0.74076 | -0.37508 | 76.7312 | 282.8065 | 114.221 | 1.5062 | -0.76105 | 4.0981 | 1.5 | 14.9378 | 24.8468 | 2.6641 | 0.0048271 | 168.683 | 99.5397 | 3.4374 | 102.9772 | 6.2 | 103 | 103.1677 | 103.9476 | 104 | 579.4913 | 19.6429 | 88.047 | 80.636 | 217.3188 | 216.643 | 393.7373 | 84.3415 | 4.2771 | 84 | 1800.398 | 3.6585 | 1800 | 24.9196 | 2.4126 | 25 | 10000000000 | -10000000000 | 26.625 | 179.9998 | 89.5075 | 90.0034 | 7.8074 | 90 | 115.6636 | 200.6357 | 204.2863 | 193.4165 | 264.662 | 265.5826 | 238.2675 | 10000000000 | 10000000000 | 39.9499 | 4.5611 | 40 | 10000000000 | 0 | 129.534 | 40.0117 | 8.7253 | 40 | 90.2037 | 89.7961 | 53.8091 | 10000000000 | 89.995 | 4.6345 | 90 | 95.3556 | 89.9999 | 3.1798 | 90 | 96.0298 | 14.4734 | -18.9037 | 68.0359 | 61.06 | 0.85101
Log | 3761 | 31.3417 | 2014-08-28 20:45 | C13EOAT_test | 0.74125 | -0.37414 | 72.7712 | 282.4816 | 116.2671 | 1.4936 | -0.76108 | 4.0978 | 1.5 | 14.9367 | 24.9129 | 2.7009 | 0.0048271 | 168.2491 | 99.5568 | 3.3681 | 102.9249 | 6.2 | 103 | 103.1701 | 103.948 | 104 | 573.7524 | 19.7324 | 87.8444 | 80.4047 | 217.3188 | 216.643 | 393.7373 | 84.1246 | 4.2738 | 84 | 1799.014 | 3.6607 | 1800 | 24.9279 | 2.4138 | 25 | 10000000000 | -10000000000 | 26.7885 | 180.0811 | 89.5163 | 90.0199 | 7.8044 | 90 | 115.6522 | 201.3426 | 204.8317 | 193.5524 | 264.3325 | 265.9901 | 238.9798 | 10000000000 | 10000000000 | 39.966 | 4.5699 | 40 | 10000000000 | 0 | 129.5974 | 40.0022 | 8.7254 | 40 | 90.2227 | 89.8584 | 53.7575 | 10000000000 | 90.0119 | 4.6267 | 90 | 95.3631 | 90.0406 | 3.1782 | 90 | 96.0262 | 14.4759 | -19.1521 | 68.0388 | 61.05 | 0.85101
Log | 3762 | 31.35 | 2014-08-28 20:46 | C13EOAT_test | 0.74114 | -0.37508 | 75.8854 | 283.4814 | 108.0551 | 1.5041 | -0.76109 | 4.0977 | 1.5 | 14.9426 | 24.8313 | 2.6737 | 0.0048271 | 168.4723 | 99.5532 | 3.3828 | 102.936 | 6.2 | 103 | 103.2392 | 103.9607 | 104 | 549.4926 | 19.7324 | 87.9439 | 80.5285 | 217.3188 | 216.643 | 393.7373 | 84.2361 | 4.2712 | 84 | 1800.165 | 3.6589 | 1800 | 24.8757 | 2.4166 | 25 | 10000000000 | -10000000000 | 26.7121 | 180.0381 | 89.5074 | 90.0319 | 7.8014 | 90 | 117.7903 | 202.563 | 206.0229 | 193.7393 | 263.3909 | 264.2188 | 237.7647 | 10000000000 | 10000000000 | 40.0312 | 4.5626 | 40 | 10000000000 | 0 | 129.6849 | 40.0043 | 8.725 | 40 | 90.2202 | 89.8178 | 53.6958 | 10000000000 | 90.0187 | 4.6231 | 90 | 95.3416 | 90.019 | 3.1781 | 90 | 96.0153 | 14.4718 | -19.0247 | 68.0416 | 61.04 | 0.85101
Log | 3763 | 31.3583 | 2014-08-28 20:46 | C13EOAT_test | 0.73771 | -0.37414 | 74.4092 | 282.7568 | 123.3033 | 1.4454 | -0.76102 | 4.0983 | 1.5 | 14.9007 | 24.8757 | 2.6294 | 0.0068667 | 168.7889 | 99.5576 | 3.4036 | 102.9611 | 6.2 | 103 | 103.126 | 103.9483 | 104 | 566.2012 | 19.7314 | 88.082 | 80.7069 | 217.3188 | 216.643 | 393.7373 | 84.3945 | 4.266 | 84 | 1800.105 | 3.6589 | 1800 | 24.8916 | 2.418 | 25 | 10000000000 | -10000000000 | 26.7398 | 180.0262 | 89.5042 | 90.047 | 7.798 | 90 | 115.5989 | 201.6094 | 205.2671 | 193.954 | 264.0593 | 264.4828 | 238.6462 | 10000000000 | 10000000000 | 40.0887 | 4.5502 | 40 | 10000000000 | 0 | 129.7526 | 39.9762 | 8.7265 | 40 | 90.2111 | 89.8151 | 53.6901 | 10000000000 | 90.0027 | 4.6278 | 90 | 95.3309 | 90.0131 | 3.1775 | 90 | 96.0147 | 14.4692 | -18.8506 | 67.9567 | 61.04 | 0.85097
Log | 3764 | 31.3667 | 2014-08-28 20:47 | C13EOAT_test | 0.74147 | -0.37414 | 75.0454 | 282.7502 | 110.0223 | 1.503 | -0.76116 | 4.0977 | 1.5 | 14.9233 | 24.8316 | 2.6656 | 0.0048271 | 168.2774 | 99.5578 | 3.4035 | 102.9613 | 6.2 | 103 | 103.2994 | 103.9477 | 104 | 585.4478 | 19.5915 | 87.8566 | 80.4207 | 217.3188 | 216.643 | 393.7373 | 84.1387 | 4.2633 | 84 | 1800.239 | 3.6587 | 1800 | 24.9046 | 2.4194 | 25 | 10000000000 | -10000000000 | 26.593 | 180.0401 | 89.4913 | 90.0202 | 7.8019 | 90 | 120.9454 | 203.0664 | 206.054 | 194.3273 | 263.3155 | 265.1742 | 238.9829 | 10000000000 | 10000000000 | 40.0587 | 4.5398 | 40 | 10000000000 | 0 | 129.597 | 39.9954 | 8.7259 | 40 | 90.2095 | 89.8307 | 53.69 | 10000000000 | 90.0057 | 4.6266 | 90 | 95.3786 | 90.02 | 3.177 | 90 | 96.0228 | 14.4728 | -19.1371 | 68.0075 | 61.02 | 0.85096
Log | 3765 | 31.375 | 2014-08-28 20:47 | C13EOAT_test | 0.74147 | -0.37508 | 69.3243 | 283.1182 | 120.6853 | 1.4914 | -0.76096 | 4.0973 | 1.5 | 14.943 | 24.8853 | 2.7007 | 0.052875 | 168.2841 | 99.56 | 3.4015 | 102.9615 | 6.2 | 103 | 103.4278 | 103.9369 | 104 | 590.6385 | 19.7308 | 87.8519 | 80.4322 | 217.3188 | 216.643 | 393.7373 | 84.142 | 4.2616 | 84 | 1800.088 | 3.6589 | 1800 | 24.9488 | 2.4198 | 25 | 10000000000 | -10000000000 | 26.5969 | 180.0063 | 89.489 | 89.9899 | 7.807 | 90 | 122.7311 | 203.4283 | 205.8524 | 194.2219 | 263.1056 | 265.0147 | 238.4899 | 10000000000 | 10000000000 | 40.1081 | 4.5241 | 40 | 10000000000 | 0 | 129.4859 | 39.9803 | 8.7275 | 40 | 90.1953 | 89.8109 | 53.6811 | 10000000000 | 89.9999 | 4.6293 | 90 | 95.3609 | 90.0031 | 3.1772 | 90 | 96.0339 | 14.4757 | -19.1278 | 68.0503 | 61.03 | 0.85096
Log | 3766 | 31.3834 | 2014-08-28 20:48 | C13EOAT_test | 0.74105 | -0.37414 | 71.1586 | 282.542 | 106.9948 | 1.4997 | -0.76107 | 4.0971 | 1.5 | 14.9087 | 24.885 | 2.6014 | 0.0048271 | 168.4017 | 99.56 | 3.4304 | 102.9904 | 6.2 | 103 | 103.3823 | 103.959 | 104 | 589.7729 | 19.5438 | 87.9288 | 80.4729 | 217.3188 | 216.643 | 393.7373 | 84.2009 | 4.2585 | 84 | 1799.67 | 3.6595 | 1800 | 24.9397 | 2.4211 | 25 | 10000000000 | -10000000000 | 26.6071 | 180.0105 | 89.4827 | 89.9731 | 7.8111 | 90 | 125.7625 | 203.0585 | 205.6633 | 194.0686 | 264.0278 | 265.688 | 239.3795 | 10000000000 | 10000000000 | 40.0552 | 4.5092 | 40 | 10000000000 | 0 | 129.3657 | 39.9527 | 8.73 | 40 | 90.1952 | 89.8153 | 53.6725 | 10000000000 | 89.9959 | 4.6328 | 90 | 95.3267 | 90.0053 | 3.177 | 90 | 96.047 | 14.4753 | -19.0871 | 67.9847 | 61.02 | 0.85096
Log | 3767 | 31.3917 | 2014-08-28 20:48 | C13EOAT_test | 0.74116 | -0.37508 | 71.6715 | 282.7498 | 114.0567 | 1.5065 | -0.76119 | 4.0977 | 1.5 | 14.8914 | 24.8558 | 2.64 | 0.0051027 | 168.0045 | 99.5598 | 3.3472 | 102.907 | 6.2 | 103 | 103.1969 | 103.9548 | 104 | 586.3266 | 19.7314 | 87.7198 | 80.2847 | 217.3188 | 216.643 | 393.3936 | 84.0023 | 4.257 | 84 | 1800.406 | 3.6583 | 1800 | 24.9542 | 2.4216 | 25 | 10000000000 | -10000000000 | 26.7195 | 179.9821 | 89.4938 | 89.9494 | 7.8168 | 90 | 124.3113 | 200.8696 | 204.279 | 193.9464 | 264.3421 | 265.9657 | 239.8909 | 10000000000 | 10000000000 | 40.0779 | 4.4941 | 40 | 10000000000 | 0 | 129.5123 | 39.9437 | 8.732 | 40 | 90.1887 | 89.7934 | 53.7182 | 10000000000 | 89.9738 | 4.6448 | 90 | 95.2995 | 89.9911 | 3.1777 | 90 | 96.0376 | 14.4736 | -19.275 | 67.9479 | 61.02 | 0.85096
Log | 3768 | 31.4 | 2014-08-28 20:49 | C13EOAT_test | 0.74129 | -0.37508 | 69.6489 | 282.7498 | 122.6539 | 1.4902 | -0.76108 | 4.0975 | 1.5 | 14.9272 | 24.8749 | 2.651 | 0.0048285 | 168.0672 | 99.56 | 3.3968 | 102.9567 | 6.2 | 103 | 103.1425 | 103.9614 | 104 | 568.9191 | 19.7323 | 87.7512 | 80.3159 | 217.3188 | 216.643 | 393.7373 | 84.0336 | 4.2559 | 84 | 1799.904 | 3.6591 | 1800 | 24.988 | 2.4213 | 25 | 10000000000 | -10000000000 | 26.6279 | 179.9833 | 89.479 | 89.9639 | 7.8167 | 90 | 123.4836 | 202.5523 | 205.5575 | 193.5521 | 264.2565 | 265.7317 | 240.1885 | 10000000000 | 10000000000 | 40.0384 | 4.4808 | 40 | 10000000000 | 0 | 129.5894 | 39.9534 | 8.7331 | 40 | 90.1895 | 89.7938 | 53.7389 | 10000000000 | 89.973 | 4.6497 | 90 | 95.3085 | 89.9916 | 3.1777 | 90 | 96.0395 | 14.4773 | -19.2441 | 68.0238 | 60.99 | 0.85096
Log | 3769 | 31.4083 | 2014-08-28 20:49 | C13EOAT_test | 0.74057 | -0.37414 | 79.2041 | 282.673 | 113.6565 | 1.5018 | -0.76099 | 4.0974 | 1.5 | 14.924 | 24.8599 | 2.688 | 0.0048316 | 168.0627 | 99.56 | 3.4171 | 102.9771 | 6.2 | 103 | 103.401 | 103.974 | 104 | 547.3727 | 19.7324 | 87.7467 | 80.316 | 217.3188 | 216.643 | 393.7373 | 84.0314 | 4.2559 | 84 | 1799.678 | 3.6594 | 1800 | 25.0351 | 2.4202 | 25 | 10000000000 | -10000000000 | 26.5666 | 180.0228 | 89.4841 | 89.9477 | 7.8217 | 90 | 124.8921 | 202.1384 | 205.1368 | 193.3789 | 263.7407 | 265.4771 | 239.9275 | 10000000000 | 10000000000 | 40.0133 | 4.4758 | 40 | 10000000000 | 0 | 129.6686 | 39.9402 | 8.7354 | 40 | 90.1938 | 89.829 | 53.654 | 10000000000 | 89.9629 | 4.6584 | 90 | 95.3076 | 90.0114 | 3.1769 | 90 | 96.043 | 14.477 | -19.244 | 68.0173 | 60.99 | 0.85096
Log | 3770 | 31.4167 | 2014-08-28 20:50 | C13EOAT_test | 0.74124 | -0.37414 | 75.007 | 282.5913 | 111.5247 | 1.5057 | -0.76103 | 4.0979 | 1.5 | 14.9275 | 24.8894 | 2.701 | 0.0069583 | 167.8355 | 99.56 | 3.2918 | 102.8518 | 6.2 | 103 | 103.2231 | 103.9581 | 104 | 569.6982 | 19.7324 | 87.6386 | 80.197 | 217.3188 | 216.643 | 393.3936 | 83.9178 | 4.2553 | 84 | 1800.368 | 3.6585 | 1800 | 25.0275 | 2.4199 | 25 | 10000000000 | -10000000000 | 26.5891 | 180.0199 | 89.4759 | 89.9642 | 7.8212 | 90 | 120.0913 | 203.6037 | 205.802 | 193.5539 | 263.6192 | 265.2647 | 239.9769 | 10000000000 | 10000000000 | 39.9971 | 4.4753 | 40 | 10000000000 | 0 | 129.6274 | 39.9588 | 8.7361 | 40 | 90.1991 | 89.8208 | 53.5894 | 10000000000 | 89.9713 | 4.6607 | 90 | 95.3143 | 90.0099 | 3.1769 | 90 | 96.0264 | 14.4759 | -19.363 | 68.0216 | 61 | 0.85097
Log | 3771 | 31.425 | 2014-08-28 20:50 | C13EOAT_test | 0.74107 | -0.37508 | 74.2791 | 282.4289 | 122.1478 | 1.4953 | -0.76107 | 4.098 | 1.5 | 14.8902 | 24.8852 | 2.699 | 0.0048278 | 168.1721 | 99.56 | 3.39 | 102.95 | 6.2 | 103 | 103.4608 | 103.9549 | 104 | 587.6215 | 19.6068 | 87.817 | 80.3551 | 217.3188 | 216.643 | 393.7373 | 84.0861 | 4.2561 | 84 | 1800.153 | 3.6589 | 1800 | 25.0056 | 2.4199 | 25 | 10000000000 | -10000000000 | 26.5956 | 179.9882 | 89.4824 | 89.9548 | 7.825 | 90 | 116.2094 | 203.0692 | 206.2002 | 193.5926 | 263.5293 | 265.0078 | 239.1017 | 10000000000 | 10000000000 | 39.9614 | 4.4839 | 40 | 10000000000 | 0 | 129.5367 | 39.9531 | 8.7379 | 40 | 90.1832 | 89.805 | 53.5784 | 10000000000 | 90.0087 | 4.6508 | 90 | 95.3431 | 89.9941 | 3.1775 | 90 | 96.0428 | 14.4764 | -19.2049 | 67.9511 | 60.99 | 0.851
Log | 3772 | 31.4334 | 2014-08-28 20:51 | C13EOAT_test | 0.74085 | -0.37414 | 76.6161 | 283.1246 | 116.122 | 1.4984 | -0.7611 | 4.0981 | 1.5 | 14.8909 | 24.9284 | 2.7009 | 0.0048271 | 168.2122 | 99.56 | 3.3748 | 102.9348 | 6.2 | 103 | 103.0751 | 103.9513 | 104 | 593.5944 | 19.7319 | 87.835 | 80.3772 | 217.3188 | 216.643 | 393.7373 | 84.1061 | 4.2564 | 84 | 1799.728 | 3.6595 | 1800 | 24.9292 | 2.4219 | 25 | 10000000000 | -10000000000 | 26.568 | 180.0009 | 89.4688 | 89.9652 | 7.826 | 90 | 119.6551 | 202.7397 | 205.443 | 193.4812 | 264.3394 | 265.7773 | 238.0146 | 10000000000 | 10000000000 | 39.9166 | 4.4991 | 40 | 10000000000 | 0 | 129.4317 | 39.9456 | 8.7402 | 40 | 90.1854 | 89.8155 | 53.5296 | 10000000000 | 89.9772 | 4.6667 | 90 | 95.2942 | 90.0005 | 3.1775 | 90 | 96.0379 | 14.4753 | -19.1828 | 67.9504 | 60.99 | 0.85096
Log | 3773 | 31.4417 | 2014-08-28 20:51 | C13EOAT_test | 0.74085 | -0.37414 | 81.0012 | 283.2962 | 116.2841 | 1.4951 | -0.76114 | 4.0988 | 1.5 | 14.8874 | 24.8851 | 2.6954 | 0.0065126 | 167.6876 | 99.56 | 3.2714 | 102.8314 | 6.2 | 103 | 103.2026 | 103.9546 | 104 | 598.9239 | 19.6311 | 87.5643 | 80.1233 | 217.3188 | 216.643 | 393.3936 | 83.8438 | 4.2571 | 84 | 1800.229 | 3.6586 | 1800 | 24.8849 | 2.4241 | 25 | 10000000000 | -10000000000 | 26.6191 | 179.9753 | 89.474 | 89.9612 | 7.8293 | 90 | 121.9183 | 203.0295 | 205.9103 | 193.5181 | 263.6319 | 265.0083 | 238.1137 | 10000000000 | 10000000000 | 39.9134 | 4.5153 | 40 | 10000000000 | 0 | 129.2828 | 39.9635 | 8.7412 | 40 | 90.1853 | 89.79 | 53.5146 | 10000000000 | 89.9749 | 4.6699 | 90 | 95.3056 | 89.9876 | 3.1781 | 90 | 96.0445 | 14.4765 | -19.4367 | 67.9459 | 60.98 | 0.85096
Log | 3774 | 31.45 | 2014-08-28 20:52 | C13EOAT_test | 0.74098 | -0.37414 | 75.9645 | 282.7839 | 121.1914 | 1.5093 | -0.76111 | 4.0986 | 1.5 | 14.8846 | 24.8903 | 2.6692 | 0.0048352 | 168.0618 | 99.56 | 3.4012 | 102.9612 | 6.2 | 103 | 103.1696 | 103.9629 | 104 | 580.5441 | 19.7324 | 87.7374 | 80.3243 | 217.3188 | 216.643 | 393.7373 | 84.0309 | 4.2574 | 84 | 1799.865 | 3.6592 | 1800 | 24.8935 | 2.4256 | 25 | 10000000000 | -10000000000 | 26.5404 | 179.9992 | 89.4723 | 89.9643 | 7.8312 | 90 | 124.3963 | 202.7783 | 205.8535 | 193.65 | 263.9293 | 265.7929 | 238.7729 | 10000000000 | 10000000000 | 39.8827 | 4.5348 | 40 | 10000000000 | 0 | 129.4453 | 39.9335 | 8.7443 | 40 | 90.2018 | 89.7974 | 53.5179 | 10000000000 | 89.989 | 4.6675 | 90 | 95.3081 | 89.9996 | 3.1777 | 90 | 96.0424 | 14.4758 | -19.2356 | 67.9391 | 60.98 | 0.85097
Log | 3775 | 31.4583 | 2014-08-28 20:52 | C13EOAT_test | 0.74052 | -0.37508 | 73.6534 | 282.9145 | 111.9115 | 1.4946 | -0.76105 | 4.0986 | 1.5 | 14.8449 | 24.8863 | 2.6925 | 0.0048283 | 168.0385 | 99.56 | 3.4151 | 102.9751 | 6.2 | 103 | 103.2459 | 103.9553 | 104 | 555.4338 | 19.7324 | 87.7258 | 80.3127 | 217.3188 | 216.643 | 393.7373 | 84.0192 | 4.2581 | 84 | 1799.891 | 3.6594 | 1800 | 24.9043 | 2.4269 | 25 | 10000000000 | -10000000000 | 26.6142 | 180.0262 | 89.4977 | 89.9898 | 7.828 | 90 | 121.7655 | 201.6502 | 205.1165 | 193.5555 | 263.9552 | 265.4749 | 237.5208 | 10000000000 | 10000000000 | 39.9282 | 4.5552 | 40 | 10000000000 | 0 | 129.523 | 39.9596 | 8.7443 | 40 | 90.1948 | 89.8314 | 53.5048 | 10000000000 | 89.9949 | 4.6642 | 90 | 95.3237 | 90.0131 | 3.1772 | 90 | 96.0329 | 14.4765 | -19.2473 | 67.864 | 60.97 | 0.85097
Log | 3776 | 31.4667 | 2014-08-28 20:53 | C13EOAT_test | 0.7405 | -0.37508 | 71.7399 | 282.5558 | 109.7746 | 1.5196 | -0.76112 | 4.0986 | 1.5 | 14.8402 | 24.8761 | 2.6764 | 0.0048271 | 167.8374 | 99.56 | 3.3168 | 102.8768 | 6.2 | 103 | 103.2663 | 103.9595 | 104 | 550.637 | 19.7324 | 87.6397 | 80.1977 | 217.3188 | 216.643 | 393.7373 | 83.9187 | 4.2591 | 84 | 1800.228 | 3.6588 | 1800 | 24.9345 | 2.4272 | 25 | 10000000000 | -10000000000 | 26.4732 | 180.0237 | 89.5172 | 90.0174 | 7.8236 | 90 | 122.9791 | 202.2099 | 205.7867 | 193.6902 | 262.968 | 264.2888 | 238.0689 | 10000000000 | 10000000000 | 39.9278 | 4.5714 | 40 | 10000000000 | 0 | 129.6 | 39.9615 | 8.7456 | 40 | 90.1867 | 89.837 | 53.4669 | 10000000000 | 89.9943 | 4.663 | 90 | 95.3156 | 90.0118 | 3.1772 | 90 | 96.0258 | 14.4704 | -19.3623 | 67.8425 | 60.97 | 0.85096
Log | 3777 | 31.475 | 2014-08-28 20:53 | C13EOAT_test | 0.74118 | -0.37508 | 74.1261 | 282.7965 | 118.6109 | 1.5 | -0.76106 | 4.0982 | 1.5 | 14.8422 | 24.8875 | 2.6332 | 0.0058528 | 167.8322 | 99.56 | 3.4442 | 103.0042 | 6.2 | 103 | 103.3235 | 103.9538 | 104 | 569.4875 | 19.7324 | 87.6367 | 80.1955 | 217.3188 | 216.643 | 393.7373 | 83.9161 | 4.261 | 84 | 1799.996 | 3.6592 | 1800 | 24.9491 | 2.4277 | 25 | 10000000000 | -10000000000 | 26.3715 | 180.0119 | 89.5534 | 90.0133 | 7.8231 | 90 | 121.929 | 201.8453 | 205.4902 | 193.3373 | 264.2961 | 265.4717 | 237.7265 | 10000000000 | 10000000000 | 39.9787 | 4.5744 | 40 | 10000000000 | 0 | 129.5829 | 39.9645 | 8.7461 | 40 | 90.1942 | 89.8177 | 53.448 | 10000000000 | 89.9934 | 4.6591 | 90 | 95.341 | 90.0059 | 3.1772 | 90 | 96.0244 | 14.4739 | -19.3645 | 67.8532 | 60.97 | 0.85096
Log | 3778 | 31.4834 | 2014-08-28 20:54 | C13EOAT_test | 0.73873 | -0.37508 | 71.6716 | 282.7502 | 109.004 | 1.3123 | -0.76112 | 4.099 | 1.5 | 14.8236 | 24.8763 | 2.6522 | 0.0048271 | 168.1655 | 99.56 | 3.4646 | 103.0246 | 6.2 | 103 | 103.3112 | 103.9492 | 104 | 589.7057 | 19.6361 | 87.7618 | 80.4037 | 217.3188 | 216.643 | 393.7373 | 84.0827 | 4.2615 | 84 | 1800.076 | 3.6591 | 1800 | 24.9286 | 2.4288 | 25 | 10000000000 | -10000000000 | 26.5324 | 180.0034 | 89.5602 | 90.0237 | 7.8195 | 90 | 118.9516 | 200.8662 | 204.4546 | 193.7271 | 264.5341 | 265.2784 | 238.3318 | 10000000000 | 10000000000 | 39.9855 | 4.5796 | 40 | 10000000000 | 0 | 129.4621 | 40.0051 | 8.7446 | 40 | 90.1854 | 89.8179 | 53.3925 | 10000000000 | 90.0215 | 4.643 | 90 | 95.3401 | 90.0017 | 3.1771 | 90 | 96.0306 | 14.4726 | -19.1563 | 67.815 | 60.96 | 0.85096
Log | 3779 | 31.4917 | 2014-08-28 20:54 | C13EOAT_test | 0.74116 | -0.37414 | 76.3887 | 283.2766 | 112.8544 | 1.5022 | -0.761 | 4.0986 | 1.5 | 14.8397 | 24.8893 | 2.7009 | 0.0048271 | 167.6927 | 99.56 | 3.3583 | 102.9183 | 6.2 | 103 | 103.3125 | 103.9696 | 104 | 588.7123 | 19.7169 | 87.5582 | 80.1346 | 217.3188 | 216.643 | 393.3936 | 83.8464 | 4.2627 | 84 | 1800.308 | 3.6587 | 1800 | 24.9824 | 2.4283 | 25 | 10000000000 | -10000000000 | 26.5605 | 180.0192 | 89.5993 | 90.0694 | 7.8099 | 90 | 121.6941 | 202.5584 | 205.3419 | 193.5989 | 263.9209 | 265.2415 | 238.3177 | 10000000000 | 10000000000 | 40.0597 | 4.5811 | 40 | 10000000000 | 0 | 129.3328 | 40.0155 | 8.7442 | 40 | 90.2003 | 89.8189 | 53.3173 | 10000000000 | 90.0263 | 4.6341 | 90 | 95.3232 | 90.0096 | 3.177 | 90 | 96.0379 | 14.473 | -19.4254 | 67.8467 | 60.97 | 0.85116
Log | 3780 | 31.5 | 2014-08-28 20:55 | C13EOAT_test | 0.74116 | -0.37508 | 80.6521 | 282.3909 | 111.5695 | 1.4903 | -0.76113 | 4.0985 | 1.5 | 14.8477 | 24.8848 | 2.6894 | 0.0048271 | 167.6497 | 99.56 | 3.3629 | 102.9229 | 6.2 | 103 | 103.4061 | 103.9373 | 104 | 593.5582 | 19.6009 | 87.5449 | 80.1048 | 217.3188 | 216.643 | 393.3936 | 83.8249 | 4.2654 | 84 | 1799.482 | 3.6599 | 1800 | 24.9948 | 2.4282 | 25 | 10000000000 | -10000000000 | 26.4782 | 179.9966 | 89.5972 | 90.0623 | 7.8075 | 90 | 121.7489 | 202.0361 | 205.2122 | 193.0538 | 264.0352 | 264.7091 | 238.8241 | 10000000000 | 10000000000 | 40.0539 | 4.5668 | 40 | 10000000000 | 0 | 129.3342 | 40.0265 | 8.7431 | 40 | 90.1897 | 89.8069 | 53.306 | 10000000000 | 90.0294 | 4.6268 | 90 | 95.3347 | 89.9983 | 3.1773 | 90 | 96.0451 | 14.4763 | -19.4552 | 67.8689 | 60.96 | 0.851
Log | 3781 | 31.5083 | 2014-08-28 20:55 | C13EOAT_test | 0.74085 | -0.37508 | 82.9735 | 282.4191 | 114.9899 | 1.4976 | -0.76111 | 4.0985 | 1.5 | 14.8315 | 25.005 | 2.7483 | 0.0055419 | 167.6527 | 99.56 | 3.268 | 102.828 | 6.2 | 103 | 103.2448 | 103.9736 | 104 | 576.112 | 19.7324 | 87.5341 | 80.1186 | 217.3188 | 216.643 | 393.7373 | 83.8264 | 4.2675 | 84 | 1800.09 | 3.659 | 1800 | 25.0114 | 2.4278 | 25 | 10000000000 | -10000000000 | 26.492 | 180.0322 | 89.6133 | 90.0656 | 7.8028 | 90 | 120.2345 | 202.0183 | 205.7629 | 193.352 | 263.9757 | 264.2778 | 237.6488 | 10000000000 | 10000000000 | 40.0828 | 4.5518 | 40 | 10000000000 | 0 | 129.415 | 40.018 | 8.7431 | 40 | 90.2078 | 89.8244 | 53.271 | 10000000000 | 90.0296 | 4.6197 | 90 | 95.3261 | 90.0161 | 3.1765 | 90 | 96.0298 | 14.4773 | -19.4414 | 67.8398 | 60.94 | 0.851
Log | 3782 | 31.5167 | 2014-08-28 20:56 | C13EOAT_test | 0.74031 | -0.37508 | 77.3332 | 282.0898 | 111.0752 | 1.4942 | -0.76112 | 4.0991 | 1.5 | 14.8497 | 24.8723 | 2.6988 | 0.0048271 | 167.6108 | 99.56 | 3.27 | 102.83 | 6.2 | 103 | 103.2016 | 103.9619 | 104 | 565.6515 | 19.6937 | 87.5188 | 80.092 | 217.3188 | 216.643 | 393.3936 | 83.8054 | 4.2708 | 84 | 1799.767 | 3.6595 | 1800 | 24.9689 | 2.4287 | 25 | 10000000000 | -10000000000 | 26.4955 | 180.0269 | 89.579 | 90.1031 | 7.7921 | 90 | 123.5161 | 203.3891 | 206.0168 | 193.4701 | 263.2791 | 263.6048 | 238.0166 | 10000000000 | 10000000000 | 40.1153 | 4.5296 | 40 | 10000000000 | 0 | 129.5182 | 40.0111 | 8.7429 | 40 | 90.2069 | 89.82 | 53.3215 | 10000000000 | 90.0309 | 4.6131 | 90 | 95.3372 | 90.0134 | 3.1762 | 90 | 96.0441 | 14.4786 | -19.468 | 67.8774 | 60.96 | 0.8511
Log | 3783 | 31.525 | 2014-08-28 20:56 | C13EOAT_test | 0.74054 | -0.37508 | 77.047 | 282.7498 | 111.9588 | 1.5013 | -0.76107 | 4.099 | 1.5 | 14.8451 | 24.8647 | 2.719 | 0.0058736 | 167.5247 | 99.56 | 3.3493 | 102.9093 | 6.2 | 103 | 103.2515 | 103.9613 | 104 | 549.9712 | 19.7319 | 87.4708 | 80.0539 | 217.3188 | 216.643 | 393.3936 | 83.7623 | 4.2763 | 84 | 1800.377 | 3.6585 | 1800 | 24.9562 | 2.4294 | 25 | 10000000000 | -10000000000 | 26.5568 | 180.0234 | 89.5708 | 90.0808 | 7.7906 | 90 | 123.1497 | 202.3272 | 205.2928 | 193.1207 | 263.8173 | 265.1655 | 238.7471 | 10000000000 | 10000000000 | 40.1084 | 4.5042 | 40 | 10000000000 | 0 | 129.5957 | 40.0417 | 8.7406 | 40 | 90.1993 | 89.8241 | 53.2917 | 10000000000 | 90.0181 | 4.6113 | 90 | 95.3375 | 90.0117 | 3.1758 | 90 | 96.0461 | 14.4761 | -19.5061 | 67.8635 | 60.95 | 0.85125
Log | 3784 | 31.5333 | 2014-08-28 20:57 | C13EOAT_test | 0.74054 | -0.37414 | 76.0245 | 282.4208 | 119.9139 | 1.5036 | -0.76106 | 4.0989 | 1.5 | 14.8383 | 24.8924 | 2.7009 | 0.0048291 | 167.563 | 99.56 | 3.3697 | 102.9297 | 6.2 | 103 | 103.0289 | 103.9661 | 104 | 570.8959 | 19.7324 | 87.4927 | 80.0702 | 217.3188 | 216.643 | 393.3936 | 83.7815 | 4.2801 | 84 | 1800.345 | 3.6587 | 1800 | 24.8752 | 2.4326 | 25 | 10000000000 | -10000000000 | 26.533 | 180.0326 | 89.585 | 90.0655 | 7.7888 | 90 | 120.9086 | 202.9439 | 205.6916 | 193.3137 | 263.7882 | 265.0891 | 239.4523 | 10000000000 | 10000000000 | 40.1066 | 4.4786 | 40 | 10000000000 | 0 | 129.602 | 40.009 | 8.7417 | 40 | 90.193 | 89.8396 | 53.2831 | 10000000000 | 90.0027 | 4.6135 | 90 | 95.3397 | 90.0163 | 3.1753 | 90 | 96.0356 | 14.476 | -19.4898 | 67.8502 | 60.96 | 0.85101
Log | 3785 | 31.5417 | 2014-08-28 20:57 | C13EOAT_test | 0.74085 | -0.37508 | 74.7834 | 282.6919 | 107.797 | 1.5062 | -0.76103 | 4.0993 | 1.5 | 14.8356 | 24.9111 | 2.6742 | 0.0048271 | 167.4285 | 99.56 | 3.3744 | 102.9344 | 6.2 | 103 | 103.0807 | 103.965 | 104 | 586.5994 | 19.7324 | 87.4339 | 79.9947 | 217.3188 | 216.643 | 393.7373 | 83.7143 | 4.2838 | 84 | 1800.275 | 3.6589 | 1800 | 24.8507 | 2.4354 | 25 | 10000000000 | -10000000000 | 26.5078 | 179.9977 | 89.5348 | 90.0259 | 7.7925 | 90 | 121.7149 | 201.305 | 204.352 | 193.1657 | 263.8731 | 265.3759 | 239.901 | 10000000000 | 10000000000 | 40.0237 | 4.4677 | 40 | 10000000000 | 0 | 129.3668 | 40.0374 | 8.7397 | 40 | 90.2019 | 89.7958 | 53.2962 | 10000000000 | 90.0019 | 4.6119 | 90 | 95.3436 | 89.9989 | 3.1757 | 90 | 96.0412 | 14.4781 | -19.5653 | 67.849 | 60.94 | 0.85123
Log | 3786 | 31.55 | 2014-08-28 20:58 | C13EOAT_test | 0.74014 | -0.37508 | 72.8605 | 283.1234 | 122.6166 | 1.5001 | -0.76115 | 4.0992 | 1.5 | 14.7964 | 24.8863 | 2.6012 | 0.0048271 | 167.6942 | 99.56 | 3.3826 | 102.9426 | 6.2 | 103 | 103.018 | 103.9603 | 104 | 593.4899 | 19.5424 | 87.5736 | 80.1206 | 217.3188 | 216.643 | 393.7373 | 83.8471 | 4.288 | 84 | 1799.895 | 3.6595 | 1800 | 24.8719 | 2.437 | 25 | 10000000000 | -10000000000 | 26.4737 | 179.9794 | 89.5069 | 90.0173 | 7.7927 | 90 | 121.5639 | 200.6831 | 204.5987 | 193.3483 | 264.6096 | 265.4013 | 239.8121 | 10000000000 | 10000000000 | 40.0175 | 4.4633 | 40 | 10000000000 | 0 | 129.132 | 40.0272 | 8.7394 | 40 | 90.1767 | 89.8027 | 53.2584 | 10000000000 | 90.0312 | 4.601 | 90 | 95.3451 | 89.9897 | 3.1762 | 90 | 96.0458 | 14.4782 | -19.4394 | 67.7737 | 60.92 | 0.85126
Log | 3787 | 31.5584 | 2014-08-28 20:58 | C13EOAT_test | 0.74048 | -0.37508 | 74.8742 | 283.0956 | 112.1339 | 1.5039 | -0.76112 | 4.0992 | 1.5 | 14.7939 | 24.885 | 2.604 | 0.0048271 | 167.8023 | 99.56 | 3.4359 | 102.9959 | 6.2 | 103 | 103.1671 | 103.9641 | 104 | 592.9368 | 19.6611 | 87.6299 | 80.1724 | 217.3188 | 216.643 | 393.7373 | 83.9011 | 4.2906 | 84 | 1799.301 | 3.6604 | 1800 | 24.8501 | 2.4394 | 25 | 10000000000 | -10000000000 | 26.4589 | 179.9503 | 89.5202 | 90.0075 | 7.7943 | 90 | 122.9857 | 202.0865 | 204.9014 | 193.2568 | 264.1561 | 265.2728 | 239.5003 | 10000000000 | 10000000000 | 39.9425 | 4.4741 | 40 | 10000000000 | 0 | 128.9883 | 39.9897 | 8.7407 | 40 | 90.161 | 89.7893 | 53.2421 | 10000000000 | 89.9928 | 4.6186 | 90 | 95.3293 | 89.9752 | 3.1771 | 90 | 96.0454 | 14.4804 | -19.3876 | 67.7733 | 60.91 | 0.85106
Log | 3788 | 31.5667 | 2014-08-28 20:59 | C13EOAT_test | 0.74054 | -0.37414 | 71.474 | 282.7213 | 113.7427 | 1.5129 | -0.76112 | 4.0998 | 1.5 | 14.7906 | 24.885 | 2.7004 | 0.0048271 | 167.446 | 99.56 | 3.3101 | 102.8702 | 6.2 | 103 | 103.0747 | 103.974 | 104 | 577.8785 | 19.7312 | 87.4343 | 80.0117 | 217.3188 | 216.643 | 393.7373 | 83.723 | 4.2933 | 84 | 1800.14 | 3.6592 | 1800 | 24.885 | 2.4404 | 25 | 10000000000 | -10000000000 | 26.4069 | 179.9214 | 89.4705 | 89.979 | 7.7994 | 90 | 123.9702 | 203.0387 | 205.5625 | 193.2785 | 263.5518 | 265.095 | 238.9843 | 10000000000 | 10000000000 | 39.918 | 4.4895 | 40 | 10000000000 | 0 | 128.917 | 40.0266 | 8.738 | 40 | 90.1481 | 89.7733 | 53.2671 | 10000000000 | 89.9542 | 4.638 | 90 | 95.3335 | 89.9607 | 3.1784 | 90 | 96.0466 | 14.478 | -19.5483 | 67.7621 | 60.91 | 0.85121
Log | 3789 | 31.575 | 2014-08-28 20:59 | C13EOAT_test | 0.74053 | -0.37414 | 75.6845 | 282.1127 | 112.1886 | 1.503 | -0.76107 | 4.0998 | 1.5 | 14.794 | 24.8804 | 2.6572 | 0.0048271 | 167.6871 | 99.56 | 3.39 | 102.95 | 6.2 | 103 | 103.2983 | 103.9692 | 104 | 558.6162 | 19.7324 | 87.5598 | 80.1273 | 217.3188 | 216.643 | 393.7373 | 83.8435 | 4.2969 | 84 | 1800.498 | 3.6584 | 1800 | 24.8716 | 2.4422 | 25 | 10000000000 | -10000000000 | 26.339 | 179.8942 | 89.4898 | 89.9801 | 7.8006 | 90 | 118.4034 | 202.4009 | 205.2745 | 193.493 | 263.7474 | 265.4745 | 239.2277 | 10000000000 | 10000000000 | 39.8906 | 4.5089 | 40 | 10000000000 | 0 | 128.8558 | 40.0302 | 8.737 | 40 | 90.1414 | 89.7528 | 53.2762 | 10000000000 | 89.9718 | 4.64 | 90 | 95.2995 | 89.9471 | 3.18 | 90 | 96.0358 | 14.4793 | -19.4327 | 67.7712 | 60.9 | 0.85126
Log | 3790 | 31.5833 | 2014-08-28 21:00 | C13EOAT_test | 0.74085 | -0.37508 | 74.825 | 283.0283 | 110.6785 | 1.4921 | -0.76112 | 4.0998 | 1.5 | 14.8154 | 24.8184 | 2.5394 | 0.0048271 | 167.6034 | 99.5621 | 3.3937 | 102.9558 | 6.2 | 103 | 103.1226 | 103.9684 | 104 | 548.9491 | 19.5536 | 87.5177 | 80.0857 | 217.3188 | 216.643 | 393.7373 | 83.8017 | 4.3015 | 84 | 1800.149 | 3.6592 | 1800 | 24.9181 | 2.4424 | 25 | 10000000000 | -10000000000 | 26.4767 | 179.9275 | 89.4723 | 89.9563 | 7.8068 | 90 | 122.1384 | 201.8257 | 205.3645 | 193.567 | 264.076 | 265.4829 | 238.179 | 10000000000 | 10000000000 | 39.9144 | 4.5327 | 40 | 10000000000 | 0 | 128.8715 | 40.0354 | 8.7361 | 40 | 90.1499 | 89.7776 | 53.3214 | 10000000000 | 89.9868 | 4.6426 | 90 | 95.3261 | 89.9637 | 3.1804 | 90 | 96.0344 | 14.4791 | -19.4764 | 67.8121 | 60.9 | 0.85127
Log | 3791 | 31.5917 | 2014-08-28 21:00 | C13EOAT_test | 0.74054 | -0.37508 | 76.1463 | 282.3708 | 115.0275 | 1.5058 | -0.7611 | 4.0996 | 1.5 | 14.7744 | 24.8772 | 2.6645 | 0.0050341 | 167.4442 | 99.5825 | 3.2519 | 102.8344 | 6.2 | 103 | 103.2023 | 103.9907 | 104 | 566.1252 | 19.6347 | 87.4335 | 80.0107 | 217.3188 | 216.643 | 393.7373 | 83.7221 | 4.3047 | 84 | 1799.637 | 3.6598 | 1800 | 24.9494 | 2.4426 | 25 | 10000000000 | -10000000000 | 26.5075 | 179.9041 | 89.4557 | 89.9467 | 7.8112 | 90 | 120.2967 | 202.9635 | 205.5304 | 193.6077 | 263.73 | 264.7452 | 236.7807 | 10000000000 | 10000000000 | 39.8688 | 4.56 | 40 | 10000000000 | 0 | 128.8182 | 40.0317 | 8.7354 | 40 | 90.1324 | 89.7717 | 53.345 | 10000000000 | 89.9584 | 4.6612 | 90 | 95.3104 | 89.9521 | 3.1823 | 90 | 96.0544 | 14.4754 | -19.5718 | 67.7254 | 60.89 | 0.85127
Log | 3792 | 31.6 | 2014-08-28 21:01 | C13EOAT_test | 0.74086 | -0.37508 | 77.4613 | 282.8829 | 113.8733 | 1.4975 | -0.76105 | 4.0994 | 1.5 | 14.808 | 24.8427 | 2.6746 | 0.0048271 | 167.5112 | 99.59 | 3.3584 | 102.9483 | 6.2 | 103 | 103.2667 | 103.9782 | 104 | 596.3861 | 19.4972 | 87.4663 | 80.045 | 217.3188 | 216.643 | 393.7373 | 83.7556 | 4.3092 | 84 | 1800.315 | 3.6589 | 1800 | 24.9548 | 2.443 | 25 | 10000000000 | -10000000000 | 26.5015 | 179.9283 | 89.4745 | 89.9416 | 7.816 | 90 | 120.406 | 201.676 | 205.5391 | 193.5187 | 263.712 | 264.8884 | 238.4859 | 10000000000 | 10000000000 | 39.9243 | 4.5802 | 40 | 10000000000 | 0 | 128.6695 | 40.0401 | 8.7339 | 40 | 90.1529 | 89.7755 | 53.3637 | 10000000000 | 90.002 | 4.6517 | 90 | 95.3425 | 89.9642 | 3.1833 | 90 | 96.0563 | 14.4784 | -19.545 | 67.7965 | 60.89 | 0.85123
Log | 3793 | 31.6084 | 2014-08-28 21:01 | C13EOAT_test | 0.73911 | -0.37508 | 74.6963 | 282.5915 | 113.0295 | 1.5079 | -0.76104 | 4.0997 | 1.5 | 14.8241 | 24.8882 | 2.6716 | 0.0048271 | 168.0991 | 99.59 | 3.3968 | 102.9868 | 6.2 | 103 | 103.25 | 103.9876 | 104 | 597.429 | 19.7317 | 87.7693 | 80.3298 | 217.3188 | 216.643 | 393.7373 | 84.0495 | 4.3109 | 84 | 1799.945 | 3.6594 | 1800 | 24.9908 | 2.4426 | 25 | 10000000000 | -10000000000 | 26.4693 | 179.869 | 89.4646 | 89.9233 | 7.8233 | 90 | 122.6869 | 201.0589 | 204.8659 | 193.2471 | 264.326 | 265.2915 | 238.154 | 10000000000 | 10000000000 | 39.961 | 4.5932 | 40 | 10000000000 | 0 | 128.5608 | 40.0371 | 8.7331 | 40 | 90.1165 | 89.7525 | 53.329 | 10000000000 | 89.961 | 4.6741 | 90 | 95.3192 | 89.9345 | 3.1856 | 90 | 96.069 | 14.479 | -19.2602 | 67.8289 | 60.88 | 0.85117
Log | 3794 | 31.6167 | 2014-08-28 21:02 | C13EOAT_test | 0.74055 | -0.37414 | 72.1739 | 282.515 | 114.0166 | 1.5013 | -0.76104 | 4.0992 | 1.5 | 14.8309 | 24.885 | 2.6813 | 0.0048271 | 167.5729 | 99.59 | 3.2816 | 102.8715 | 6.2 | 103 | 103.07 | 104.0012 | 104 | 599.2308 | 19.7216 | 87.5058 | 80.0672 | 217.3188 | 216.643 | 393.7373 | 83.7865 | 4.3151 | 84 | 1800.322 | 3.6589 | 1800 | 24.9452 | 2.4439 | 25 | 10000000000 | -10000000000 | 26.4881 | 179.8635 | 89.414 | 89.9116 | 7.8301 | 90 | 122.9085 | 200.6869 | 205.0909 | 193.6565 | 264.1093 | 264.9463 | 237.4382 | 10000000000 | 10000000000 | 40.0211 | 4.5909 | 40 | 10000000000 | 0 | 128.5051 | 40.0112 | 8.7331 | 40 | 90.118 | 89.7455 | 53.3292 | 10000000000 | 89.9527 | 4.6841 | 90 | 95.3025 | 89.9318 | 3.1876 | 90 | 96.0768 | 14.4822 | -19.5228 | 67.8486 | 60.87 | 0.85098
Log | 3795 | 31.625 | 2014-08-28 21:02 | C13EOAT_test | 0.74114 | -0.37508 | 75.6859 | 283.1228 | 117.774 | 1.5003 | -0.76108 | 4.099 | 1.5 | 14.8267 | 24.8901 | 2.6613 | 0.0048271 | 167.5886 | 99.59 | 3.3945 | 102.9845 | 6.2 | 103 | 103.2297 | 103.9976 | 104 | 588.0738 | 19.7323 | 87.5083 | 80.0803 | 217.3188 | 216.643 | 393.7373 | 83.7943 | 4.3192 | 84 | 1800.146 | 3.6592 | 1800 | 24.8842 | 2.4464 | 25 | 10000000000 | -10000000000 | 26.4249 | 179.8921 | 89.447 | 89.9125 | 7.835 | 90 | 124.081 | 200.4165 | 204.5709 | 193.113 | 264.3945 | 265.5944 | 238.8809 | 10000000000 | 10000000000 | 40.0975 | 4.5779 | 40 | 10000000000 | 0 | 128.6679 | 40.0352 | 8.7311 | 40 | 90.12 | 89.7722 | 53.3622 | 10000000000 | 89.9642 | 4.6864 | 90 | 95.3253 | 89.9461 | 3.1889 | 90 | 96.0673 | 14.4814 | -19.5096 | 67.8385 | 60.88 | 0.85117
Log | 3796 | 31.6333 | 2014-08-28 21:03 | C13EOAT_test | 0.74005 | -0.37508 | 74.8545 | 282.7578 | 114.8527 | 1.5064 | -0.76115 | 4.0995 | 1.5 | 14.7943 | 24.7408 | 2.6394 | 0.0048369 | 167.9607 | 99.59 | 3.4829 | 103.0729 | 6.2 | 103 | 103.2693 | 103.9987 | 104 | 558.9391 | 19.6937 | 87.6765 | 80.2841 | 217.3188 | 216.643 | 393.7373 | 83.9803 | 4.321 | 84 | 1800.11 | 3.6591 | 1800 | 24.8052 | 2.4503 | 25 | 10000000000 | -10000000000 | 26.4495 | 179.9274 | 89.4286 | 89.9315 | 7.8362 | 90 | 120.6725 | 200.8044 | 204.3975 | 193.1083 | 263.9423 | 265.7105 | 239.9052 | 10000000000 | 10000000000 | 40.0896 | 4.5609 | 40 | 10000000000 | 0 | 128.8226 | 40.0226 | 8.7307 | 40 | 90.1603 | 89.7671 | 53.3197 | 10000000000 | 89.9808 | 4.6848 | 90 | 95.322 | 89.9637 | 3.1899 | 90 | 96.0778 | 14.478 | -19.3058 | 67.7691 | 60.85 | 0.85107
Log | 3797 | 31.6417 | 2014-08-28 21:03 | C13EOAT_test | 0.74085 | -0.37414 | 70.2634 | 282.7485 | 112.8427 | 1.5013 | -0.76109 | 4.0993 | 1.5 | 14.7972 | 24.8849 | 2.6941 | 0.023089 | 167.6889 | 99.59 | 3.3292 | 102.9192 | 6.2 | 103 | 103.2734 | 104.0072 | 104 | 544.0968 | 19.7324 | 87.5653 | 80.1237 | 217.3188 | 216.643 | 393.7373 | 83.8445 | 4.3232 | 84 | 1799.944 | 3.6594 | 1800 | 24.8052 | 2.453 | 25 | 10000000000 | -10000000000 | 26.4372 | 179.9642 | 89.4597 | 89.9478 | 7.837 | 90 | 121.6938 | 201.8069 | 205.2636 | 193.4731 | 263.5484 | 264.9248 | 237.5294 | 10000000000 | 10000000000 | 40.1174 | 4.5401 | 40 | 10000000000 | 0 | 128.9211 | 40.0316 | 8.7291 | 40 | 90.167 | 89.7972 | 53.3589 | 10000000000 | 90.0064 | 4.6801 | 90 | 95.3063 | 89.9821 | 3.1905 | 90 | 96.0661 | 14.4827 | -19.4663 | 67.7842 | 60.87 | 0.85107
Log | 3798 | 31.65 | 2014-08-28 21:04 | C13EOAT_test | 0.74027 | -0.37414 | 73.5807 | 282.7502 | 117.6816 | 1.4851 | -0.76099 | 4.0992 | 1.5 | 14.7774 | 24.9001 | 2.701 | 0.0048271 | 167.7932 | 99.59 | 3.3267 | 102.9167 | 6.2 | 103 | 103.343 | 103.9998 | 104 | 569.9134 | 19.7324 | 87.61 | 80.1832 | 217.3188 | 216.643 | 393.3936 | 83.8966 | 4.3258 | 84 | 1800.126 | 3.6591 | 1800 | 24.8118 | 2.4553 | 25 | 10000000000 | -10000000000 | 26.4738 | 179.968 | 89.4783 | 89.9749 | 7.8353 | 90 | 120.0853 | 201.4682 | 204.7744 | 193.101 | 263.8691 | 264.8002 | 237.9216 | 10000000000 | 10000000000 | 40.1323 | 4.5122 | 40 | 10000000000 | 0 | 129.0652 | 40.0345 | 8.7279 | 40 | 90.1689 | 89.7992 | 53.3753 | 10000000000 | 90.0152 | 4.677 | 90 | 95.3361 | 89.984 | 3.1911 | 90 | 96.0694 | 14.4844 | -19.4067 | 67.7495 | 60.87 | 0.85124
Log | 3799 | 31.6583 | 2014-08-28 21:04 | C13EOAT_test | 0.73934 | -0.37508 | 74.1647 | 282.0956 | 117.2223 | 1.5024 | -0.76106 | 4.0996 | 1.5 | 14.7901 | 24.885 | 2.7009 | 0.0048271 | 167.8919 | 99.59 | 3.2544 | 102.8444 | 6.2 | 103 | 103.4075 | 103.9935 | 104 | 588.7321 | 19.7249 | 87.6738 | 80.2181 | 217.3188 | 216.643 | 393.3936 | 83.9459 | 4.3282 | 84 | 1799.461 | 3.66 | 1800 | 24.8629 | 2.4564 | 25 | 10000000000 | -10000000000 | 26.3896 | 179.943 | 89.4795 | 89.9549 | 7.8406 | 90 | 123.3779 | 202.5415 | 205.0182 | 193.2346 | 263.8237 | 264.8033 | 239.1693 | 10000000000 | 10000000000 | 40.1116 | 4.487 | 40 | 10000000000 | 0 | 129.0591 | 40.0158 | 8.7276 | 40 | 90.1741 | 89.7689 | 53.3567 | 10000000000 | 90.0206 | 4.6721 | 90 | 95.302 | 89.9715 | 3.192 | 90 | 96.0775 | 14.4829 | -19.3719 | 67.771 | 60.86 | 0.85126
Log | 3800 | 31.6667 | 2014-08-28 21:05 | C13EOAT_test | 0.74054 | -0.37414 | 73.2869 | 282.7634 | 112.933 | 1.5107 | -0.76112 | 4.0994 | 1.5 | 14.786 | 24.8764 | 2.687 | 0.0048481 | 167.3621 | 99.59 | 3.3153 | 102.9052 | 6.2 | 103 | 103.2503 | 103.9883 | 104 | 597.3686 | 19.6611 | 87.3992 | 79.9628 | 217.3188 | 216.643 | 393.3936 | 83.681 | 4.3342 | 84 | 1799.886 | 3.6594 | 1800 | 24.9084 | 2.457 | 25 | 10000000000 | -10000000000 | 26.4602 | 179.9622 | 89.4656 | 89.9696 | 7.8396 | 90 | 121.411 | 202.0451 | 205.2698 | 192.9373 | 264.2922 | 265.1202 | 239.0413 | 10000000000 | 10000000000 | 40.0396 | 4.4675 | 40 | 10000000000 | 0 | 129.0318 | 40.0509 | 8.7245 | 40 | 90.1659 | 89.7962 | 53.3751 | 10000000000 | 90.0087 | 4.6728 | 90 | 95.3224 | 89.9811 | 3.1924 | 90 | 96.0768 | 14.4804 | -19.6272 | 67.7579 | 60.85 | 0.85102
Log | 3801 | 31.675 | 2014-08-28 21:05 | C13EOAT_test | 0.74053 | -0.37414 | 75.8659 | 282.7467 | 109.5875 | 1.4936 | -0.76104 | 4.0994 | 1.5 | 14.7596 | 24.8206 | 2.6247 | 0.0048352 | 167.4926 | 99.59 | 3.4103 | 103.0003 | 6.2 | 103 | 103.2755 | 103.987 | 104 | 600.5145 | 19.4526 | 87.4688 | 80.0238 | 217.3188 | 216.643 | 393.7373 | 83.7463 | 4.3388 | 84 | 1799.699 | 3.6599 | 1800 | 24.8987 | 2.4589 | 25 | 10000000000 | -10000000000 | 26.4046 | 180.0032 | 89.5437 | 89.9933 | 7.8363 | 90 | 126.9157 | 202.7799 | 205.4651 | 193.4237 | 264.397 | 265.6696 | 238.9086 | 10000000000 | 10000000000 | 40.0164 | 4.4624 | 40 | 10000000000 | 0 | 129.1589 | 40.0333 | 8.7242 | 40 | 90.1795 | 89.8238 | 53.4068 | 10000000000 | 90.0317 | 4.6593 | 90 | 95.3354 | 90.0016 | 3.1919 | 90 | 96.0771 | 14.48 | -19.5662 | 67.7061 | 60.85 | 0.85108
Log | 3802 | 31.6833 | 2014-08-28 21:06 | C13EOAT_test | 0.74084 | -0.37508 | 74.1544 | 282.3771 | 117.8786 | 1.5071 | -0.76111 | 4.0998 | 1.5 | 14.7839 | 24.8699 | 2.6942 | 0.0048271 | 167.6997 | 99.59 | 3.3762 | 102.9662 | 6.2 | 103 | 103.3619 | 103.9976 | 104 | 587.347 | 19.568 | 87.5708 | 80.1289 | 217.3188 | 216.643 | 393.7373 | 83.8498 | 4.3406 | 84 | 1799.87 | 3.6594 | 1800 | 24.9086 | 2.4601 | 25 | 10000000000 | -10000000000 | 26.4499 | 179.9981 | 89.5283 | 89.9971 | 7.8355 | 90 | 125.7311 | 202.4142 | 205.7311 | 193.3748 | 263.5521 | 264.5274 | 239.9117 | 10000000000 | 10000000000 | 39.9393 | 4.4748 | 40 | 10000000000 | 0 | 129.1148 | 39.9986 | 8.7255 | 40 | 90.1941 | 89.804 | 53.4143 | 10000000000 | 90.0237 | 4.6548 | 90 | 95.3345 | 89.9991 | 3.1923 | 90 | 96.0718 | 14.4798 | -19.4611 | 67.7527 | 60.85 | 0.85124
Log | 3803 | 31.6917 | 2014-08-28 21:06 | C13EOAT_test | 0.74059 | -0.37414 | 72.3352 | 282.3759 | 110.1911 | 1.4988 | -0.76102 | 4.0998 | 1.5 | 14.7789 | 24.8475 | 2.6818 | 0.0048271 | 167.4839 | 99.59 | 3.2696 | 102.8596 | 6.2 | 103 | 103.3136 | 104.0117 | 104 | 559.5959 | 19.7324 | 87.4618 | 80.0221 | 217.3188 | 216.643 | 393.3936 | 83.7419 | 4.3457 | 84 | 1800.183 | 3.6589 | 1800 | 24.9344 | 2.4607 | 25 | 10000000000 | -10000000000 | 26.4476 | 180.0026 | 89.5331 | 90.0167 | 7.8319 | 90 | 126.2499 | 202.6483 | 205.6742 | 193.0616 | 263.4471 | 264.5548 | 239.3105 | 10000000000 | 10000000000 | 39.9084 | 4.4937 | 40 | 10000000000 | 0 | 129.2669 | 39.9755 | 8.7274 | 40 | 90.2027 | 89.7999 | 53.4518 | 10000000000 | 90.0262 | 4.6479 | 90 | 95.3322 | 90.0013 | 3.1922 | 90 | 96.063 | 14.48 | -19.5679 | 67.7434 | 60.85 | 0.85106
Log | 3804 | 31.7 | 2014-08-28 21:07 | C13EOAT_test | 0.74085 | -0.37508 | 73.9151 | 282.0957 | 121.3983 | 1.4917 | -0.7611 | 4.0999 | 1.5 | 14.7886 | 24.7939 | 2.6624 | 0.0048271 | 167.5596 | 99.59 | 3.3696 | 102.9596 | 6.2 | 103 | 103.237 | 103.9996 | 104 | 548.6878 | 19.7324 | 87.4729 | 80.0867 | 217.3188 | 216.643 | 393.7373 | 83.7798 | 4.3495 | 84 | 1799.863 | 3.6594 | 1800 | 24.9641 | 2.4609 | 25 | 10000000000 | -10000000000 | 26.4535 | 180.0483 | 89.5264 | 90.0083 | 7.8321 | 90 | 124.7462 | 202.3811 | 205.602 | 193.2144 | 263.7206 | 264.9577 | 239.2269 | 10000000000 | 10000000000 | 39.9026 | 4.5153 | 40 | 10000000000 | 0 | 129.3304 | 39.9534 | 8.7294 | 40 | 90.2189 | 89.8294 | 53.4788 | 10000000000 | 90.0054 | 4.6503 | 90 | 95.3196 | 90.0242 | 3.1912 | 90 | 96.0537 | 14.4797 | -19.5033 | 67.7615 | 60.83 | 0.85121
Log | 3805 | 31.7083 | 2014-08-28 21:07 | C13EOAT_test | 0.74087 | -0.37508 | 72.8623 | 282.763 | 115.032 | 1.5257 | -0.76113 | 4.1003 | 1.5 | 14.7784 | 24.7632 | 2.5897 | 0.023089 | 167.7194 | 99.59 | 3.362 | 102.952 | 6.2 | 103 | 103.2051 | 103.9995 | 104 | 566.3381 | 19.7231 | 87.5664 | 80.153 | 217.3188 | 216.643 | 393.3936 | 83.8597 | 4.3516 | 84 | 1799.831 | 3.6595 | 1800 | 24.9617 | 2.4614 | 25 | 10000000000 | -10000000000 | 26.539 | 180.0368 | 89.5568 | 90.0272 | 7.8272 | 90 | 124.5729 | 201.1149 | 204.9079 | 193.3332 | 264.3986 | 265.0939 | 238.9504 | 10000000000 | 10000000000 | 39.8508 | 4.5427 | 40 | 10000000000 | 0 | 129.4388 | 39.9593 | 8.7303 | 40 | 90.2123 | 89.8245 | 53.5044 | 10000000000 | 90.01 | 4.643 | 90 | 95.3292 | 90.0184 | 3.1912 | 90 | 96.0546 | 14.4764 | -19.437 | 67.7351 | 60.83 | 0.85116
Log | 3806 | 31.7167 | 2014-08-28 21:08 | C13EOAT_test | 0.74085 | -0.37508 | 75.98 | 282.6137 | 119.0201 | 1.4993 | -0.76112 | 4.1003 | 1.5 | 14.7797 | 24.9209 | 2.7007 | 0.0048271 | 167.732 | 99.59 | 3.2612 | 102.8512 | 6.2 | 103 | 103.3213 | 103.9955 | 104 | 584.5206 | 19.7308 | 87.578 | 80.154 | 217.3188 | 216.643 | 393.7373 | 83.866 | 4.3541 | 84 | 1799.827 | 3.6594 | 1800 | 24.9351 | 2.4624 | 25 | 10000000000 | -10000000000 | 26.3979 | 180.0476 | 89.5318 | 90.024 | 7.8257 | 90 | 125.0155 | 201.5768 | 205.3312 | 193.691 | 263.7265 | 265.4588 | 239.2158 | 10000000000 | 10000000000 | 39.8792 | 4.5728 | 40 | 10000000000 | 0 | 129.3926 | 39.9797 | 8.7304 | 40 | 90.2116 | 89.8359 | 53.5119 | 10000000000 | 90.0061 | 4.6383 | 90 | 95.3472 | 90.0238 | 3.1906 | 90 | 96.051 | 14.4799 | -19.436 | 67.7449 | 60.82 | 0.85115
Log | 3807 | 31.725 | 2014-08-28 21:08 | C13EOAT_test | 0.74054 | -0.37508 | 74.9374 | 282.3611 | 115.0617 | 1.489 | -0.76108 | 4.1004 | 1.5 | 14.7928 | 25.0782 | 2.8687 | 0.0048272 | 167.6276 | 99.59 | 3.3894 | 102.9794 | 6.2 | 103 | 103.3131 | 104.0064 | 104 | 601.2803 | 19.7321 | 87.5421 | 80.0855 | 217.3188 | 216.643 | 393.7373 | 83.8138 | 4.3577 | 84 | 1799.967 | 3.6592 | 1800 | 24.8676 | 2.4654 | 25 | 10000000000 | -10000000000 | 26.3832 | 180.0032 | 89.5691 | 90.0396 | 7.8213 | 90 | 125.8998 | 202.3877 | 205.5269 | 193.2989 | 263.6083 | 265.5321 | 239.1838 | 10000000000 | 10000000000 | 39.9222 | 4.5958 | 40 | 10000000000 | 0 | 129.3545 | 39.9517 | 8.7331 | 40 | 90.2008 | 89.8024 | 53.4663 | 10000000000 | 90.0115 | 4.6315 | 90 | 95.3209 | 90.0016 | 3.1909 | 90 | 96.059 | 14.4834 | -19.5045 | 67.7773 | 60.85 | 0.85125
Log | 3808 | 31.7333 | 2014-08-28 21:09 | C13EOAT_test | 0.74047 | -0.37414 | 72.3745 | 282.4781 | 117.3041 | 1.5047 | -0.76103 | 4.1004 | 1.5 | 14.731 | 25.0318 | 2.7267 | 0.0048271 | 167.6952 | 99.59 | 3.3694 | 102.9594 | 6.2 | 103 | 103.3631 | 104.0079 | 104 | 599.9097 | 19.7324 | 87.5662 | 80.1291 | 217.3188 | 216.643 | 393.3936 | 83.8476 | 4.3603 | 84 | 1800.002 | 3.6591 | 1800 | 24.8144 | 2.4688 | 25 | 10000000000 | -10000000000 | 26.4417 | 180.0256 | 89.6444 | 90.1212 | 7.8043 | 90 | 127.3915 | 202.7835 | 206.0921 | 193.7649 | 263.5891 | 265.0663 | 238.3045 | 10000000000 | 10000000000 | 39.9918 | 4.6034 | 40 | 10000000000 | 0 | 129.45 | 39.9843 | 8.7328 | 40 | 90.1909 | 89.8347 | 53.4729 | 10000000000 | 90.0322 | 4.6171 | 90 | 95.3306 | 90.0128 | 3.1903 | 90 | 96.0687 | 14.4839 | -19.4609 | 67.6587 | 60.82 | 0.85127
Log | 3809 | 31.7417 | 2014-08-28 21:09 | C13EOAT_test | 0.74081 | -0.37414 | 70.8592 | 282.6417 | 111.3226 | 1.4955 | -0.76103 | 4.1004 | 1.5 | 14.7351 | 24.9115 | 2.7009 | 0.0048271 | 167.6658 | 99.59 | 3.2489 | 102.8389 | 6.2 | 103 | 103.2729 | 104.0003 | 104 | 593.3925 | 19.7324 | 87.5539 | 80.1119 | 217.3188 | 216.643 | 393.3936 | 83.8329 | 4.3619 | 84 | 1801.249 | 3.6573 | 1800 | 24.8388 | 2.4709 | 25 | 10000000000 | -10000000000 | 26.3745 | 180.0143 | 89.6857 | 90.1618 | 7.7896 | 90 | 124.1128 | 201.9573 | 205.1021 | 193.1216 | 264.0107 | 265.167 | 238.7046 | 10000000000 | 10000000000 | 40.0487 | 4.595 | 40 | 10000000000 | 0 | 129.3828 | 39.9269 | 8.7368 | 40 | 90.2133 | 89.8011 | 53.425 | 10000000000 | 90.0609 | 4.594 | 90 | 95.3413 | 90.0072 | 3.1901 | 90 | 96.0689 | 14.4851 | -19.4781 | 67.6692 | 60.82 | 0.85127
Log | 3810 | 31.75 | 2014-08-28 21:10 | C13EOAT_test | 0.74054 | -0.37414 | 74.4039 | 282.4177 | 112.7989 | 1.5035 | -0.76106 | 4.0999 | 1.5 | 14.7392 | 24.9265 | 2.7009 | 0.0048271 | 167.6615 | 99.59 | 3.3441 | 102.934 | 6.2 | 103 | 103.3742 | 104.0101 | 104 | 564.6407 | 19.7324 | 87.5476 | 80.114 | 217.3188 | 216.643 | 393.3936 | 83.8308 | 4.3647 | 84 | 1800.602 | 3.6581 | 1800 | 24.8493 | 2.473 | 25 | 10000000000 | -10000000000 | 26.2794 | 180.092 | 89.6918 | 90.1651 | 7.7783 | 90 | 123.158 | 202.6397 | 205.5174 | 193.2482 | 263.5298 | 264.7219 | 237.6745 | 10000000000 | 10000000000 | 40.0536 | 4.5814 | 40 | 10000000000 | 0 | 129.4278 | 39.9693 | 8.7355 | 40 | 90.2336 | 89.8584 | 53.4877 | 10000000000 | 90.0418 | 4.5842 | 90 | 95.3501 | 90.046 | 3.1881 | 90 | 96.0695 | 14.4847 | -19.476 | 67.6762 | 60.8 | 0.85124
Log | 3811 | 31.7584 | 2014-08-28 21:10 | C13EOAT_test | 0.7405 | -0.37414 | 79.5338 | 282.7498 | 117.4761 | 1.5078 | -0.76108 | 4.0997 | 1.5 | 14.7457 | 24.8963 | 2.7014 | 0.0048271 | 168.1734 | 99.59 | 3.3694 | 102.9594 | 6.2 | 103 | 103.2794 | 104.0043 | 104 | 548.4987 | 19.7324 | 87.7806 | 80.3928 | 217.3188 | 216.643 | 393.7373 | 84.0867 | 4.3655 | 84 | 1799.859 | 3.6594 | 1800 | 24.8964 | 2.474 | 25 | 10000000000 | -10000000000 | 26.2062 | 180.1003 | 89.6491 | 90.1553 | 7.7689 | 90 | 121.065 | 201.8414 | 205.071 | 193.3602 | 263.541 | 265.3633 | 238.4942 | 10000000000 | 10000000000 | 40.116 | 4.559 | 40 | 10000000000 | 0 | 129.5029 | 40.0075 | 8.7341 | 40 | 90.2455 | 89.8548 | 53.5094 | 10000000000 | 90.041 | 4.5695 | 90 | 95.3613 | 90.0502 | 3.1865 | 90 | 96.0651 | 14.4828 | -19.1972 | 67.6851 | 60.81 | 0.85127
Log | 3812 | 31.7667 | 2014-08-28 21:11 | C13EOAT_test | 0.74063 | -0.37508 | 73.9793 | 282.8144 | 110.8357 | 1.5047 | -0.76123 | 4.1002 | 1.5 | 14.7351 | 25.0382 | 2.708 | 0.0048271 | 167.4853 | 99.59 | 3.2801 | 102.87 | 6.2 | 103 | 103.3184 | 103.9983 | 104 | 565.8239 | 19.7324 | 87.462 | 80.0233 | 217.3188 | 216.643 | 393.3936 | 83.7427 | 4.3681 | 84 | 1800.735 | 3.6579 | 1800 | 24.9114 | 2.4753 | 25 | 10000000000 | -10000000000 | 26.2016 | 180.0092 | 89.5644 | 90.0635 | 7.7762 | 90 | 123.8805 | 201.9429 | 205.3144 | 193.7344 | 263.5408 | 265.2804 | 238.2733 | 10000000000 | 10000000000 | 40.1069 | 4.532 | 40 | 10000000000 | 0 | 129.4859 | 39.9889 | 8.7353 | 40 | 90.2128 | 89.7964 | 53.4755 | 10000000000 | 90.0032 | 4.575 | 90 | 95.3477 | 90.0046 | 3.1869 | 90 | 96.0581 | 14.4847 | -19.5667 | 67.6683 | 60.81 | 0.85127
Log | 3813 | 31.775 | 2014-08-28 21:11 | C13EOAT_test | 0.74059 | -0.37508 | 70.6578 | 282.3702 | 117.3492 | 1.4985 | -0.76109 | 4.1002 | 1.5 | 14.7348 | 25.0302 | 2.7007 | 0.0048271 | 167.584 | 99.59 | 3.4015 | 102.9915 | 6.2 | 103 | 103.2676 | 104.0033 | 104 | 588.2394 | 19.7292 | 87.5132 | 80.0708 | 217.3188 | 216.643 | 393.7373 | 83.792 | 4.3717 | 84 | 1799.556 | 3.6598 | 1800 | 24.9153 | 2.4765 | 25 | 10000000000 | -10000000000 | 26.3983 | 179.9986 | 89.5205 | 90.0306 | 7.778 | 90 | 124.5163 | 202.0944 | 205.8987 | 193.7701 | 264.2546 | 265.3652 | 237.9921 | 10000000000 | 10000000000 | 40.1846 | 4.4912 | 40 | 10000000000 | 0 | 129.5162 | 40.0044 | 8.7346 | 40 | 90.1898 | 89.8087 | 53.479 | 10000000000 | 89.9908 | 4.5794 | 90 | 95.3544 | 89.9993 | 3.1866 | 90 | 96.062 | 14.4848 | -19.5192 | 67.6679 | 60.8 | 0.85122
Log | 3814 | 31.7833 | 2014-08-28 21:12 | C13EOAT_test | 0.74054 | -0.37508 | 74.3224 | 282.6433 | 109.4045 | 1.4969 | -0.76109 | 4.1002 | 1.5 | 14.7397 | 25.0192 | 2.6988 | 0.0048271 | 167.7643 | 99.59 | 3.3676 | 102.9576 | 6.2 | 103 | 103.2344 | 104.006 | 104 | 596.5129 | 19.7318 | 87.601 | 80.1634 | 217.3188 | 216.643 | 393.7373 | 83.8822 | 4.3727 | 84 | 1800.19 | 3.6589 | 1800 | 24.9433 | 2.4768 | 25 | 10000000000 | -10000000000 | 26.3652 | 179.9578 | 89.4843 | 89.9786 | 7.7866 | 90 | 124.3857 | 201.7715 | 205.7801 | 193.1595 | 263.823 | 264.6148 | 238.5628 | 10000000000 | 10000000000 | 40.098 | 4.4615 | 40 | 10000000000 | 0 | 129.4948 | 40.0156 | 8.7339 | 40 | 90.1586 | 89.7992 | 53.4074 | 10000000000 | 89.949 | 4.6012 | 90 | 95.3192 | 89.9789 | 3.1872 | 90 | 96.064 | 14.4852 | -19.4266 | 67.6781 | 60.79 | 0.85115
Log | 3815 | 31.7917 | 2014-08-28 21:12 | C13EOAT_test | 0.74054 | -0.37508 | 72.8262 | 282.7456 | 117.61 | 1.4941 | -0.7611 | 4.1008 | 1.5 | 14.7443 | 24.872 | 2.6585 | 0.0048271 | 167.4881 | 99.59 | 3.2902 | 102.8801 | 6.2 | 103 | 103.2254 | 103.9978 | 104 | 598.4136 | 19.6088 | 87.4678 | 80.0203 | 217.3188 | 216.643 | 393.7373 | 83.7441 | 4.3776 | 84 | 1799.926 | 3.6592 | 1800 | 25.0042 | 2.4758 | 25 | 10000000000 | -10000000000 | 26.3651 | 179.952 | 89.476 | 89.9656 | 7.7913 | 90 | 123.127 | 202.0328 | 205.5038 | 193.2418 | 263.2297 | 264.626 | 238.6341 | 10000000000 | 10000000000 | 40.001 | 4.4544 | 40 | 10000000000 | 0 | 129.4717 | 40.0301 | 8.7328 | 40 | 90.1614 | 89.7906 | 53.3997 | 10000000000 | 89.9723 | 4.6032 | 90 | 95.3275 | 89.976 | 3.1878 | 90 | 96.0741 | 14.4866 | -19.5696 | 67.6898 | 60.78 | 0.85125
Log | 3816 | 31.8 | 2014-08-28 21:13 | C13EOAT_test | 0.74112 | -0.37414 | 74.2612 | 282.2466 | 120.2036 | 1.5098 | -0.7612 | 4.1007 | 1.5 | 14.7332 | 24.882 | 2.6299 | 0.0048271 | 167.6366 | 99.59 | 3.3968 | 102.9868 | 6.2 | 103 | 103.3391 | 104.013 | 104 | 595.5828 | 19.7188 | 87.54 | 80.0967 | 217.3188 | 216.643 | 393.7373 | 83.8183 | 4.3821 | 84 | 1800.464 | 3.6585 | 1800 | 25.0021 | 2.4758 | 25 | 10000000000 | -10000000000 | 26.3729 | 179.94 | 89.4264 | 89.9155 | 7.8041 | 90 | 123.1756 | 201.6174 | 204.8171 | 193.5037 | 264.4458 | 265.3808 | 238.9185 | 10000000000 | 10000000000 | 39.9348 | 4.4641 | 40 | 10000000000 | 0 | 129.4723 | 40.0116 | 8.7333 | 40 | 90.1518 | 89.7882 | 53.3701 | 10000000000 | 89.9655 | 4.6186 | 90 | 95.3236 | 89.97 | 3.1889 | 90 | 96.0651 | 14.4847 | -19.4933 | 67.6647 | 60.79 | 0.85127
Log | 3817 | 31.8084 | 2014-08-28 21:13 | C13EOAT_test | 0.74047 | -0.37414 | 71.9229 | 282.7492 | 115.4052 | 1.4976 | -0.76112 | 4.1008 | 1.5 | 14.7402 | 24.8815 | 2.6891 | 0.0048271 | 167.6559 | 99.59 | 3.3411 | 102.9311 | 6.2 | 103 | 103.178 | 104.0073 | 104 | 562.9952 | 19.7294 | 87.5435 | 80.1124 | 217.3188 | 216.643 | 393.7373 | 83.8279 | 4.385 | 84 | 1799.951 | 3.6592 | 1800 | 25.0569 | 2.4742 | 25 | 10000000000 | -10000000000 | 26.3533 | 179.9408 | 89.4028 | 89.9074 | 7.8113 | 90 | 120.7313 | 202.2251 | 205.2785 | 193.7713 | 263.8425 | 264.9449 | 239.4384 | 10000000000 | 10000000000 | 39.9219 | 4.486 | 40 | 10000000000 | 0 | 129.4402 | 39.9977 | 8.7338 | 40 | 90.1589 | 89.7819 | 53.3516 | 10000000000 | 89.97 | 4.63 | 90 | 95.2957 | 89.9704 | 3.1899 | 90 | 96.0573 | 14.4834 | -19.4776 | 67.6754 | 60.78 | 0.85127
Log | 3818 | 31.8167 | 2014-08-28 21:14 | C13EOAT_test | 0.74059 | -0.37508 | 71.7241 | 282.6473 | 102.8067 | 1.4839 | -0.76109 | 4.1013 | 1.5 | 14.7418 | 25.0299 | 2.7635 | 0.0048271 | 167.3329 | 99.59 | 3.2338 | 102.8238 | 6.2 | 103 | 103.2879 | 104.0116 | 104 | 545.8431 | 19.7324 | 87.3808 | 79.9521 | 217.3188 | 216.643 | 393.7373 | 83.6664 | 4.3902 | 84 | 1800.138 | 3.6588 | 1800 | 25.0578 | 2.4739 | 25 | 10000000000 | -10000000000 | 26.3559 | 179.9337 | 89.4124 | 89.9142 | 7.8163 | 90 | 122.3205 | 201.6596 | 204.3309 | 193.7647 | 264.5064 | 265.6354 | 238.7287 | 10000000000 | 10000000000 | 39.8563 | 4.5177 | 40 | 10000000000 | 0 | 129.5204 | 39.9994 | 8.734 | 40 | 90.1555 | 89.7782 | 53.3409 | 10000000000 | 89.9815 | 4.642 | 90 | 95.293 | 89.9669 | 3.1912 | 90 | 96.0524 | 14.4788 | -19.6379 | 67.6693 | 60.79 | 0.85127
Log | 3819 | 31.825 | 2014-08-28 21:14 | C13EOAT_test | 0.74061 | -0.37508 | 71.6816 | 282.7498 | 122.7934 | 1.5131 | -0.76113 | 4.1009 | 1.5 | 14.7393 | 24.8712 | 2.6717 | 0.0048271 | 167.5183 | 99.59 | 3.4103 | 103.0003 | 6.2 | 103 | 103.1271 | 104.0052 | 104 | 562.6564 | 19.6656 | 87.4691 | 80.0492 | 217.3188 | 216.643 | 393.7373 | 83.7591 | 4.3946 | 84 | 1799.834 | 3.6593 | 1800 | 24.9633 | 2.476 | 25 | 10000000000 | -10000000000 | 26.2863 | 179.9295 | 89.4197 | 89.9292 | 7.8201 | 90 | 120.9969 | 202.6614 | 205.9599 | 193.7013 | 263.8885 | 264.9417 | 239.4437 | 10000000000 | 10000000000 | 39.8628 | 4.5531 | 40 | 10000000000 | 0 | 129.5966 | 40.0014 | 8.7343 | 40 | 90.1602 | 89.7693 | 53.392 | 10000000000 | 89.9689 | 4.6605 | 90 | 95.3131 | 89.9647 | 3.1924 | 90 | 96.0509 | 14.4782 | -19.5408 | 67.6633 | 60.78 | 0.85127
Log | 3820 | 31.8333 | 2014-08-28 21:15 | C13EOAT_test | 0.74085 | -0.37414 | 70.0693 | 282.865 | 109.692 | 1.5103 | -0.76105 | 4.1008 | 1.5 | 14.7001 | 24.8712 | 2.5976 | 0.0048271 | 167.9702 | 99.59 | 3.3891 | 102.9791 | 6.2 | 103 | 103.0939 | 104.0025 | 104 | 590.5771 | 19.6992 | 87.7118 | 80.2584 | 217.3188 | 216.643 | 393.7373 | 83.9851 | 4.3958 | 84 | 1800.139 | 3.6588 | 1800 | 24.8759 | 2.479 | 25 | 10000000000 | -10000000000 | 26.3181 | 179.9589 | 89.4052 | 89.8915 | 7.832 | 90 | 117.0591 | 202.2827 | 205.0012 | 193.425 | 264.0072 | 265.6882 | 239.1145 | 10000000000 | 10000000000 | 39.8125 | 4.589 | 40 | 10000000000 | 0 | 129.5453 | 40.0089 | 8.7342 | 40 | 90.1528 | 89.8061 | 53.3545 | 10000000000 | 89.9516 | 4.6769 | 90 | 95.3043 | 89.9794 | 3.1927 | 90 | 96.056 | 14.4801 | -19.3316 | 67.5913 | 60.77 | 0.85127
Log | 3821 | 31.8417 | 2014-08-28 21:15 | C13EOAT_test | 0.74063 | -0.37508 | 76.6508 | 282.761 | 112.4791 | 1.5102 | -0.76114 | 4.1013 | 1.5 | 14.6814 | 24.9634 | 2.7008 | 0.0048271 | 167.6833 | 99.59 | 3.3528 | 102.9428 | 6.2 | 103 | 103.2988 | 103.9979 | 104 | 595.4637 | 19.7249 | 87.5651 | 80.1182 | 217.3188 | 216.643 | 393.7373 | 83.8417 | 4.3974 | 84 | 1799.464 | 3.6598 | 1800 | 24.9011 | 2.4798 | 25 | 10000000000 | -10000000000 | 26.2641 | 179.9318 | 89.4221 | 89.9235 | 7.8325 | 90 | 123.2372 | 202.2876 | 204.9638 | 193.7151 | 264.0167 | 265.7845 | 239.4749 | 10000000000 | 10000000000 | 39.9398 | 4.6061 | 40 | 10000000000 | 0 | 129.5715 | 39.9894 | 8.7355 | 40 | 90.1625 | 89.7693 | 53.3016 | 10000000000 | 89.9892 | 4.6714 | 90 | 95.2913 | 89.9659 | 3.1941 | 90 | 96.0645 | 14.4846 | -19.4718 | 67.5643 | 60.76 | 0.85127
Log | 3822 | 31.85 | 2014-08-28 21:16 | C13EOAT_test | 0.7409 | -0.37414 | 76.6772 | 282.4684 | 113.1438 | 1.5089 | -0.76111 | 4.101 | 1.5 | 14.6839 | 24.8922 | 2.6985 | 0.0048271 | 167.4812 | 99.59 | 3.4169 | 103.0069 | 6.2 | 103 | 103.2197 | 104.0043 | 104 | 605.6763 | 19.7262 | 87.4628 | 80.0184 | 217.3188 | 216.643 | 393.7373 | 83.7406 | 4.4012 | 84 | 1800.075 | 3.6588 | 1800 | 24.9299 | 2.4804 | 25 | 10000000000 | -10000000000 | 26.2774 | 179.9702 | 89.4336 | 89.9137 | 7.8395 | 90 | 124.4552 | 202.2411 | 204.7715 | 193.9205 | 264.704 | 265.9094 | 240.2488 | 10000000000 | 10000000000 | 40.0102 | 4.6112 | 40 | 10000000000 | 0 | 129.4533 | 39.989 | 8.7358 | 40 | 90.1745 | 89.7957 | 53.2985 | 10000000000 | 90.012 | 4.6693 | 90 | 95.3141 | 89.9851 | 3.194 | 90 | 96.0725 | 14.4819 | -19.5716 | 67.5637 | 60.75 | 0.85127
Log | 3823 | 31.8584 | 2014-08-28 21:16 | C13EOAT_test | 0.74054 | -0.37508 | 76.2214 | 282.3747 | 113.9043 | 1.5052 | -0.76109 | 4.1009 | 1.5 | 14.6784 | 24.8705 | 2.6593 | 0.0048271 | 168.2333 | 99.59 | 3.5052 | 103.0952 | 6.2 | 103 | 103.2313 | 104.0068 | 104 | 604.5946 | 19.5885 | 87.8455 | 80.3879 | 217.3188 | 216.643 | 393.7373 | 84.1167 | 4.4018 | 84 | 1800.21 | 3.6586 | 1800 | 24.8986 | 2.4822 | 25 | 10000000000 | -10000000000 | 26.2471 | 180.0055 | 89.4395 | 89.921 | 7.843 | 90 | 125.8278 | 203.2224 | 205.4217 | 193.8667 | 264.1102 | 265.3951 | 239.1986 | 10000000000 | 10000000000 | 40.0757 | 4.6049 | 40 | 10000000000 | 0 | 129.4134 | 39.9809 | 8.7366 | 40 | 90.1878 | 89.8177 | 53.3082 | 10000000000 | 90.0065 | 4.6754 | 90 | 95.3051 | 90.0028 | 3.1936 | 90 | 96.0697 | 14.4855 | -19.2021 | 67.56 | 60.74 | 0.85127
Log | 3824 | 31.8667 | 2014-08-28 21:17 | C13EOAT_test | 0.73837 | -0.37508 | 81.5747 | 282.8264 | 114.2458 | 1.4704 | -0.76111 | 4.1016 | 1.5 | 14.6917 | 24.9099 | 2.7007 | 0.0048271 | 168.297 | 99.59 | 3.4917 | 103.0817 | 6.2 | 103 | 103.1065 | 104.0138 | 104 | 558.7993 | 19.7324 | 87.8567 | 80.4403 | 217.3188 | 216.643 | 393.7373 | 84.1485 | 4.4003 | 84 | 1799.946 | 3.6591 | 1800 | 24.935 | 2.4823 | 25 | 10000000000 | -10000000000 | 26.2948 | 179.9452 | 89.4609 | 89.9436 | 7.8429 | 90 | 122.0714 | 202.4883 | 205.3506 | 193.5289 | 264.4586 | 265.9259 | 239.4208 | 10000000000 | 10000000000 | 40.0825 | 4.5848 | 40 | 10000000000 | 0 | 129.5042 | 39.9774 | 8.7371 | 40 | 90.1733 | 89.7718 | 53.3382 | 10000000000 | 90.0067 | 4.6774 | 90 | 95.32 | 89.9726 | 3.1947 | 90 | 96.0654 | 14.4836 | -19.1497 | 67.5822 | 60.73 | 0.85117
Log | 3825 | 31.875 | 2014-08-28 21:17 | C13EOAT_test | 0.74054 | -0.37508 | 79.6924 | 282.0067 | 108.3891 | 1.5065 | -0.76112 | 4.1011 | 1.5 | 14.6823 | 24.885 | 2.6422 | 0.0048271 | 167.8365 | 99.59 | 3.3764 | 102.9664 | 6.2 | 103 | 103.1863 | 103.9984 | 104 | 544.5608 | 19.7324 | 87.6268 | 80.2098 | 217.3188 | 216.643 | 393.7373 | 83.9183 | 4.4019 | 84 | 1799.313 | 3.6601 | 1800 | 24.9678 | 2.4822 | 25 | 10000000000 | -10000000000 | 26.2798 | 179.9854 | 89.4743 | 89.9877 | 7.8383 | 90 | 117.2946 | 202.8429 | 205.4908 | 193.9551 | 264.0132 | 265.3111 | 238.9427 | 10000000000 | 10000000000 | 40.1201 | 4.5579 | 40 | 10000000000 | 0 | 129.5603 | 39.9785 | 8.7381 | 40 | 90.1905 | 89.795 | 53.3459 | 10000000000 | 90.0122 | 4.6756 | 90 | 95.3043 | 89.9927 | 3.1945 | 90 | 96.0708 | 14.4842 | -19.3802 | 67.5653 | 60.73 | 0.85125
Log | 3826 | 31.8833 | 2014-08-28 21:18 | C13EOAT_test | 0.74085 | -0.37414 | 80.6425 | 282.3714 | 119.5649 | 1.4952 | -0.76113 | 4.1011 | 1.5 | 14.6843 | 24.8831 | 2.6843 | 0.0048271 | 167.6542 | 99.59 | 3.2884 | 102.8784 | 6.2 | 103 | 103.0537 | 103.997 | 104 | 562.4329 | 19.7234 | 87.5349 | 80.1193 | 217.3188 | 216.643 | 393.7373 | 83.8271 | 4.4044 | 84 | 1800.191 | 3.6587 | 1800 | 24.9797 | 2.4823 | 25 | 10000000000 | -10000000000 | 26.3416 | 180.0277 | 89.4784 | 89.9778 | 7.8414 | 90 | 119.6933 | 202.9224 | 205.4001 | 194.1267 | 263.3323 | 265.2032 | 238.9521 | 10000000000 | 10000000000 | 40.0995 | 4.5296 | 40 | 10000000000 | 0 | 129.5953 | 39.9716 | 8.7396 | 40 | 90.2067 | 89.821 | 53.2923 | 10000000000 | 89.9945 | 4.6822 | 90 | 95.2914 | 90.0139 | 3.1938 | 90 | 96.0668 | 14.4827 | -19.4707 | 67.5661 | 60.74 | 0.85127
Log | 3827 | 31.8917 | 2014-08-28 21:18 | C13EOAT_test | 0.73948 | -0.37508 | 78.2073 | 282.3752 | 112.7453 | 1.5058 | -0.76106 | 4.1015 | 1.5 | 14.6786 | 25.0528 | 2.7078 | 0.0048271 | 167.9536 | 99.59 | 3.2273 | 102.8173 | 6.2 | 103 | 103.2847 | 104.0236 | 104 | 585.9974 | 19.7324 | 87.693 | 80.2606 | 217.3188 | 216.643 | 393.3936 | 83.9768 | 4.4052 | 84 | 1799.969 | 3.6591 | 1800 | 25.0385 | 2.4808 | 25 | 10000000000 | -10000000000 | 26.4224 | 180.0252 | 89.5093 | 89.9793 | 7.8421 | 90 | 122.0885 | 202.1467 | 205.2397 | 193.6112 | 264.0023 | 265.1836 | 239.0762 | 10000000000 | 10000000000 | 40.1085 | 4.5027 | 40 | 10000000000 | 0 | 129.5667 | 39.982 | 8.74 | 40 | 90.2111 | 89.8141 | 53.2952 | 10000000000 | 90.0223 | 4.6713 | 90 | 95.296 | 90.0126 | 3.1936 | 90 | 96.0593 | 14.4856 | -19.3294 | 67.5607 | 60.72 | 0.85127
Log | 3828 | 31.9 | 2014-08-28 21:19 | C13EOAT_test | 0.74109 | -0.37414 | 80.1014 | 283.0966 | 109.1007 | 1.4969 | -0.76102 | 4.1015 | 1.5 | 14.6874 | 24.885 | 2.6861 | 0.0048271 | 167.6752 | 99.59 | 3.3832 | 102.9732 | 6.2 | 103 | 103.2165 | 104.0082 | 104 | 595.3877 | 19.7 | 87.5598 | 80.1154 | 217.3188 | 216.643 | 393.7373 | 83.8376 | 4.4084 | 84 | 1800.399 | 3.6584 | 1800 | 25.0741 | 2.4794 | 25 | 10000000000 | -10000000000 | 26.4261 | 180.0219 | 89.5118 | 89.9847 | 7.8421 | 90 | 122.3178 | 202.7546 | 205.7667 | 194.2402 | 263.3837 | 264.7306 | 238.9409 | 10000000000 | 10000000000 | 40.0304 | 4.488 | 40 | 10000000000 | 0 | 129.5389 | 39.9598 | 8.742 | 40 | 90.2077 | 89.8142 | 53.2713 | 10000000000 | 90.0177 | 4.6714 | 90 | 95.3103 | 90.011 | 3.1935 | 90 | 96.0703 | 14.4797 | -19.4746 | 67.566 | 60.73 | 0.85127
Log | 3829 | 31.9083 | 2014-08-28 21:19 | C13EOAT_test | 0.74056 | -0.37508 | 74.2505 | 282.9496 | 114.6705 | 1.5016 | -0.76113 | 4.1014 | 1.5 | 14.6899 | 24.8892 | 2.6925 | 0.0048271 | 167.5664 | 99.59 | 3.3629 | 102.9529 | 6.2 | 103 | 103.2129 | 104.0071 | 104 | 601.163 | 19.6922 | 87.4978 | 80.0686 | 217.3188 | 216.643 | 393.7373 | 83.7832 | 4.412 | 84 | 1799.952 | 3.6593 | 1800 | 25.0962 | 2.4777 | 25 | 10000000000 | -10000000000 | 26.4518 | 180.0347 | 89.4981 | 89.9859 | 7.8424 | 90 | 119.6041 | 202.0573 | 205.6993 | 193.9031 | 263.8536 | 265.1967 | 239.2138 | 10000000000 | 10000000000 | 39.9938 | 4.483 | 40 | 10000000000 | 0 | 129.4755 | 39.9507 | 8.7433 | 40 | 90.218 | 89.8167 | 53.2719 | 10000000000 | 90.0086 | 4.6717 | 90 | 95.3095 | 90.0174 | 3.193 | 90 | 96.0702 | 14.4793 | -19.5214 | 67.5702 | 60.74 | 0.85127
Log | 3830 | 31.9167 | 2014-08-28 21:20 | C13EOAT_test | 0.73671 | -0.37414 | 74.0142 | 282.4528 | 116.0477 | 1.3937 | -0.7611 | 4.1021 | 1.5 | 14.6857 | 25.047 | 2.7008 | 0.0048271 | 167.8897 | 99.59 | 3.2153 | 102.8053 | 6.2 | 103 | 103.3038 | 104.0069 | 104 | 603.3879 | 19.7323 | 87.6321 | 80.2576 | 217.3188 | 216.643 | 393.3936 | 83.9449 | 4.4142 | 84 | 1799.676 | 3.6596 | 1800 | 25.0258 | 2.4782 | 25 | 10000000000 | -10000000000 | 26.2581 | 180.0158 | 89.5176 | 90.0161 | 7.8375 | 90 | 119.1606 | 201.3871 | 205.063 | 193.6011 | 264.0337 | 265.5401 | 239.0919 | 10000000000 | 10000000000 | 39.923 | 4.4954 | 40 | 10000000000 | 0 | 129.5011 | 39.9822 | 8.7424 | 40 | 90.2092 | 89.8066 | 53.2531 | 10000000000 | 90.0098 | 4.6677 | 90 | 95.3426 | 90.0079 | 3.1928 | 90 | 96.0636 | 14.4782 | -19.3324 | 67.5597 | 60.71 | 0.85127
Log | 3831 | 31.925 | 2014-08-28 21:20 | C13EOAT_test | 0.74085 | -0.37508 | 78.5597 | 282.3721 | 110.6239 | 1.5082 | -0.76114 | 4.1017 | 1.5 | 14.6869 | 24.8875 | 2.6998 | 0.0048271 | 167.6956 | 99.59 | 3.3487 | 102.9387 | 6.2 | 103 | 103.322 | 103.9964 | 104 | 576.8441 | 19.7324 | 87.5666 | 80.129 | 217.3188 | 216.643 | 393.3936 | 83.8478 | 4.4166 | 84 | 1799.851 | 3.6593 | 1800 | 24.9907 | 2.4786 | 25 | 10000000000 | -10000000000 | 26.2304 | 180.005 | 89.5236 | 90.0111 | 7.8378 | 90 | 117.4976 | 202.6029 | 205.2635 | 193.6343 | 263.9099 | 264.9759 | 239.197 | 10000000000 | 10000000000 | 39.9051 | 4.5174 | 40 | 10000000000 | 0 | 129.5156 | 39.9751 | 8.7434 | 40 | 90.2096 | 89.7953 | 53.2612 | 10000000000 | 90.015 | 4.6602 | 90 | 95.3238 | 90.0025 | 3.1926 | 90 | 96.0576 | 14.4774 | -19.461 | 67.5606 | 60.72 | 0.85127
Log | 3832 | 31.9334 | 2014-08-28 21:21 | C13EOAT_test | 0.7401 | -0.37508 | 73.7846 | 282.3709 | 115.6637 | 1.5075 | -0.76104 | 4.1016 | 1.5 | 14.6876 | 24.8837 | 2.7009 | 0.0048271 | 167.9097 | 99.59 | 3.3424 | 102.9324 | 6.2 | 103 | 103.2679 | 104.0146 | 104 | 543.9844 | 19.7324 | 87.6696 | 80.2401 | 217.3188 | 216.643 | 393.7373 | 83.9548 | 4.4186 | 84 | 1800.343 | 3.6587 | 1800 | 24.8908 | 2.4817 | 25 | 10000000000 | -10000000000 | 26.2052 | 180.0195 | 89.5591 | 90.0225 | 7.8343 | 90 | 114.9659 | 202.0401 | 205.374 | 193.528 | 264.2158 | 265.2843 | 238.9996 | 10000000000 | 10000000000 | 39.8563 | 4.5491 | 40 | 10000000000 | 0 | 129.6019 | 39.9904 | 8.7435 | 40 | 90.2049 | 89.8147 | 53.2705 | 10000000000 | 90.0159 | 4.6559 | 90 | 95.328 | 90.0098 | 3.192 | 90 | 96.055 | 14.4785 | -19.3499 | 67.5641 | 60.71 | 0.85127
Log | 3833 | 31.9417 | 2014-08-28 21:21 | C13EOAT_test | 0.74053 | -0.37508 | 74.37 | 283.0848 | 110.5401 | 1.5055 | -0.76111 | 4.1015 | 1.5 | 14.6829 | 24.9015 | 2.699 | 0.0048271 | 167.5661 | 99.59 | 3.2387 | 102.8287 | 6.2 | 103 | 103.2253 | 104.0234 | 104 | 551.8284 | 19.7324 | 87.4933 | 80.0729 | 217.3188 | 216.643 | 393.3936 | 83.7831 | 4.4207 | 84 | 1799.781 | 3.6594 | 1800 | 24.8917 | 2.4832 | 25 | 10000000000 | -10000000000 | 26.2216 | 180.0483 | 89.5459 | 90.0192 | 7.8329 | 90 | 113.724 | 202.7292 | 205.9446 | 193.4959 | 263.5163 | 264.9445 | 237.5436 | 10000000000 | 10000000000 | 39.9037 | 4.5734 | 40 | 10000000000 | 0 | 129.5887 | 39.9883 | 8.7443 | 40 | 90.2196 | 89.8287 | 53.2699 | 10000000000 | 90.0204 | 4.6499 | 90 | 95.291 | 90.0242 | 3.1909 | 90 | 96.0535 | 14.4807 | -19.5171 | 67.5592 | 60.72 | 0.85127
Log | 3834 | 31.95 | 2014-08-28 21:22 | C13EOAT_test | 0.74083 | -0.37508 | 74.9669 | 283.1444 | 111.7393 | 1.5091 | -0.76123 | 4.102 | 1.5 | 14.6223 | 24.8428 | 2.6548 | 0.0048271 | 167.5141 | 99.59 | 3.3696 | 102.9596 | 6.2 | 103 | 103.0278 | 103.9887 | 104 | 571.2975 | 19.7149 | 87.4747 | 80.0394 | 217.3188 | 216.643 | 393.3936 | 83.7571 | 4.4231 | 84 | 1800.079 | 3.659 | 1800 | 24.8875 | 2.4852 | 25 | 10000000000 | -10000000000 | 26.2758 | 180.0358 | 89.5567 | 90.0407 | 7.8266 | 90 | 114.7681 | 202.2523 | 205.716 | 193.7061 | 263.8968 | 265.2073 | 238.1477 | 10000000000 | 10000000000 | 39.9235 | 4.5919 | 40 | 10000000000 | 0 | 129.6616 | 39.9836 | 8.7453 | 40 | 90.2153 | 89.8206 | 53.2745 | 10000000000 | 90.0039 | 4.65 | 90 | 95.3166 | 90.0179 | 3.1906 | 90 | 96.0608 | 14.4808 | -19.5506 | 67.4424 | 60.71 | 0.85127
Log | 3835 | 31.9583 | 2014-08-28 21:22 | C13EOAT_test | 0.74072 | -0.37508 | 76.3372 | 282.4054 | 112.355 | 1.5138 | -0.76112 | 4.1018 | 1.5 | 14.6362 | 24.9321 | 2.7008 | 0.0048271 | 167.6102 | 99.59 | 3.3484 | 102.9384 | 6.2 | 103 | 103.3272 | 103.9919 | 104 | 592.9313 | 19.7306 | 87.527 | 80.0833 | 217.3188 | 216.643 | 393.7373 | 83.8051 | 4.4267 | 84 | 1799.69 | 3.6596 | 1800 | 24.9222 | 2.4859 | 25 | 10000000000 | -10000000000 | 26.1983 | 180.074 | 89.5532 | 90.0766 | 7.8177 | 90 | 116.0182 | 202.7767 | 205.7629 | 193.6968 | 263.3247 | 264.5908 | 238.9968 | 10000000000 | 10000000000 | 39.9966 | 4.5983 | 40 | 10000000000 | 0 | 129.6016 | 39.9825 | 8.7456 | 40 | 90.2266 | 89.8474 | 53.3559 | 10000000000 | 90.0433 | 4.6311 | 90 | 95.354 | 90.037 | 3.1891 | 90 | 96.0677 | 14.4837 | -19.5067 | 67.475 | 60.71 | 0.85127
Log | 3836 | 31.9667 | 2014-08-28 21:23 | C13EOAT_test | 0.74057 | -0.37508 | 77.2807 | 282.8755 | 108.143 | 1.5035 | -0.76113 | 4.1018 | 1.5 | 14.6271 | 25.0455 | 2.8116 | 0.0048271 | 167.5643 | 99.59 | 3.2883 | 102.8783 | 6.2 | 103 | 103.257 | 104.0113 | 104 | 604.0912 | 19.6473 | 87.5157 | 80.0486 | 217.3188 | 216.643 | 393.3936 | 83.7822 | 4.4299 | 84 | 1800.252 | 3.6588 | 1800 | 24.9443 | 2.4865 | 25 | 10000000000 | -10000000000 | 26.2663 | 180.0626 | 89.5759 | 90.0501 | 7.8182 | 90 | 116.1614 | 201.5076 | 205.1591 | 193.796 | 264.1966 | 265.1289 | 239.4607 | 10000000000 | 10000000000 | 40.0219 | 4.5957 | 40 | 10000000000 | 0 | 129.61 | 40.0163 | 8.7441 | 40 | 90.2056 | 89.857 | 53.3446 | 10000000000 | 90.0426 | 4.6236 | 90 | 95.3345 | 90.0313 | 3.1884 | 90 | 96.0665 | 14.4825 | -19.5414 | 67.4551 | 60.71 | 0.85127
Log | 3837 | 31.975 | 2014-08-28 21:23 | C13EOAT_test | 0.74079 | -0.37508 | 74.2237 | 282.9814 | 117.2218 | 1.5061 | -0.76112 | 4.1021 | 1.5 | 14.6389 | 24.9262 | 2.699 | 0.0048271 | 167.6897 | 99.59 | 3.3561 | 102.9461 | 6.2 | 103 | 103.1602 | 104.0058 | 104 | 608.6522 | 19.7036 | 87.5646 | 80.1251 | 217.3188 | 216.643 | 393.3936 | 83.8448 | 4.4318 | 84 | 1800.432 | 3.6585 | 1800 | 24.9278 | 2.4877 | 25 | 10000000000 | -10000000000 | 26.2545 | 179.9896 | 89.5649 | 90.049 | 7.815 | 90 | 119.328 | 202.4797 | 205.3763 | 193.6152 | 264.4784 | 265.3815 | 239.8546 | 10000000000 | 10000000000 | 40.0251 | 4.5856 | 40 | 10000000000 | 0 | 129.563 | 40.0066 | 8.7443 | 40 | 90.1982 | 89.7914 | 53.3643 | 10000000000 | 89.978 | 4.642 | 90 | 95.3449 | 89.9948 | 3.189 | 90 | 96.0676 | 14.4851 | -19.4649 | 67.483 | 60.71 | 0.85127
Log | 3838 | 31.9834 | 2014-08-28 21:24 | C13EOAT_test | 0.74026 | -0.37508 | 74.9918 | 282.3753 | 113.7022 | 1.4996 | -0.7611 | 4.1019 | 1.5 | 14.6281 | 25.0386 | 2.7629 | 0.0048271 | 167.6918 | 99.59 | 3.3145 | 102.9045 | 6.2 | 103 | 103.0582 | 104.0024 | 104 | 566.9616 | 19.7324 | 87.5674 | 80.1243 | 217.3188 | 216.643 | 393.3936 | 83.8459 | 4.4345 | 84 | 1800.477 | 3.6584 | 1800 | 24.9526 | 2.488 | 25 | 10000000000 | -10000000000 | 26.2608 | 180.05 | 89.5565 | 90.0403 | 7.8129 | 90 | 123.1962 | 202.9993 | 206.2918 | 193.5041 | 263.5168 | 265.0082 | 239.6663 | 10000000000 | 10000000000 | 40.0831 | 4.5683 | 40 | 10000000000 | 0 | 129.5903 | 40.0185 | 8.7433 | 40 | 90.2174 | 89.8326 | 53.3847 | 10000000000 | 89.9899 | 4.6349 | 90 | 95.3158 | 90.025 | 3.1877 | 90 | 96.0642 | 14.483 | -19.4657 | 67.4579 | 60.7 | 0.85127
Log | 3839 | 31.9917 | 2014-08-28 21:24 | C13EOAT_test | 0.74023 | -0.37508 | 77.0344 | 282.5484 | 102.9891 | 1.505 | -0.76104 | 4.1018 | 1.5 | 14.6815 | 24.8678 | 2.6849 | 0.0048271 | 167.9597 | 99.5909 | 3.3192 | 102.9101 | 6.2 | 103 | 102.9746 | 103.9982 | 104 | 548.4563 | 19.7324 | 87.6945 | 80.2652 | 217.3188 | 216.643 | 393.3936 | 83.9799 | 4.4368 | 84 | 1800.603 | 3.6584 | 1800 | 24.9598 | 2.4884 | 25 | 10000000000 | -10000000000 | 26.2411 | 180.0201 | 89.5677 | 90.0618 | 7.8061 | 90 | 120.0163 | 201.61 | 205.1559 | 193.6351 | 264.67 | 265.8304 | 240.3814 | 10000000000 | 10000000000 | 40.0908 | 4.5527 | 40 | 10000000000 | 0 | 129.6496 | 40.0135 | 8.7433 | 40 | 90.2028 | 89.8173 | 53.4161 | 10000000000 | 90.0162 | 4.6232 | 90 | 95.3024 | 90.01 | 3.1875 | 90 | 96.0679 | 14.4824 | -19.3257 | 67.5601 | 60.7 | 0.85127
Log | 3840 | 32 | 2014-08-28 21:25 | C13EOAT_test | 0.74088 | -0.37508 | 73.8054 | 282.3586 | 124.2711 | 1.5014 | -0.76103 | 4.1022 | 1.5 | 14.6852 | 25.4581 | 3.1773 | 0.0048271 | 167.5298 | 99.59 | 3.3826 | 102.9726 | 6.2 | 103 | 103.2523 | 104.0133 | 104 | 564.2509 | 20.2337 | 87.471 | 80.0589 | 217.3188 | 216.643 | 393.3936 | 83.7649 | 4.4384 | 84 | 1800.113 | 3.6592 | 1800 | 25.0157 | 2.4873 | 25 | 10000000000 | -10000000000 | 26.3272 | 180.0342 | 89.5477 | 90.0509 | 7.8048 | 90 | 119.5378 | 201.8238 | 204.5477 | 193.3823 | 264.243 | 265.8201 | 239.8035 | 10000000000 | 10000000000 | 40.1142 | 4.5257 | 40 | 10000000000 | 0 | 129.7009 | 40.0084 | 8.7431 | 40 | 90.2054 | 89.8288 | 53.4296 | 10000000000 | 90.0127 | 4.6234 | 90 | 95.2941 | 90.0171 | 3.1869 | 90 | 96.0302 | 14.4813 | -19.5312 | 67.5649 | 60.7 | 0.85127
Log | 3841 | 32.0083 | 2014-08-28 21:25 | C13EOAT_test | 0.74049 | -0.37508 | 73.7494 | 282.7913 | 113.9184 | 1.501 | -0.76108 | 4.102 | 1.5 | 14.6751 | 24.8593 | 2.6921 | 0.0048271 | 167.7774 | 99.59 | 3.3293 | 102.9193 | 6.2 | 103 | 103.1679 | 103.98 | 104 | 591.2663 | 19.6746 | 87.6056 | 80.1719 | 217.3188 | 216.643 | 393.7373 | 83.8887 | 4.4408 | 84 | 1800.397 | 3.6588 | 1800 | 25.0295 | 2.487 | 25 | 10000000000 | -10000000000 | 26.4008 | 180.0353 | 89.5552 | 90.0477 | 7.8031 | 90 | 122.5664 | 203.0104 | 205.6827 | 193.9386 | 263.8772 | 264.7413 | 239.6695 | 10000000000 | 10000000000 | 40.0858 | 4.5021 | 40 | 10000000000 | 0 | 129.7018 | 40.0263 | 8.7416 | 40 | 90.2041 | 89.8311 | 53.4834 | 10000000000 | 90.0163 | 4.6221 | 90 | 95.3246 | 90.0176 | 3.1863 | 90 | 96.073 | 14.4825 | -19.4182 | 67.5477 | 60.68 | 0.85127
Log | 3842 | 32.0167 | 2014-08-28 21:26 | C13EOAT_test | 0.74053 | -0.37508 | 70.5639 | 282.3753 | 116.9522 | 1.4981 | -0.76103 | 4.1019 | 1.5 | 14.6841 | 24.8706 | 2.6354 | 0.0048271 | 167.6497 | 99.59 | 3.268 | 102.858 | 6.2 | 103 | 103.1371 | 103.984 | 104 | 592.3549 | 19.6064 | 87.543 | 80.1067 | 217.3188 | 216.643 | 393.3936 | 83.8248 | 4.4435 | 84 | 1799.903 | 3.6596 | 1800 | 25.0275 | 2.487 | 25 | 10000000000 | -10000000000 | 26.2638 | 180.0541 | 89.5373 | 90.0028 | 7.8091 | 90 | 115.7008 | 203.1594 | 205.3603 | 193.6996 | 264.0259 | 265.2815 | 239.6614 | 10000000000 | 10000000000 | 40.068 | 4.489 | 40 | 10000000000 | 0 | 129.6577 | 40.0321 | 8.7406 | 40 | 90.2082 | 89.846 | 53.4619 | 10000000000 | 89.9789 | 4.6365 | 90 | 95.3068 | 90.0271 | 3.1854 | 90 | 96.076 | 14.482 | -19.4833 | 67.5641 | 60.66 | 0.85127
Log | 3843 | 32.025 | 2014-08-28 21:26 | C13EOAT_test | 0.74086 | -0.37414 | 73.8231 | 283.1248 | 113.702 | 1.5025 | -0.76124 | 4.1022 | 1.5 | 14.6667 | 24.9423 | 2.7004 | 0.0048271 | 167.6916 | 99.59 | 3.3561 | 102.9461 | 6.2 | 103 | 103.0044 | 104.005 | 104 | 598.6895 | 19.725 | 87.569 | 80.1226 | 217.3188 | 216.643 | 393.7373 | 83.8458 | 4.4452 | 84 | 1800.061 | 3.6593 | 1800 | 24.9294 | 2.4894 | 25 | 10000000000 | -10000000000 | 26.3027 | 179.998 | 89.5107 | 89.9934 | 7.8107 | 90 | 115.9598 | 203.1763 | 205.9547 | 193.3729 | 264.2294 | 266.1287 | 240.8947 | 10000000000 | 10000000000 | 39.9757 | 4.4873 | 40 | 10000000000 | 0 | 129.5108 | 40.0075 | 8.7413 | 40 | 90.2143 | 89.7838 | 53.4721 | 10000000000 | 89.9964 | 4.6312 | 90 | 95.3226 | 89.999 | 3.1859 | 90 | 96.0666 | 14.4833 | -19.4674 | 67.533 | 60.66 | 0.85127
Log | 3844 | 32.0333 | 2014-08-28 21:27 | C13EOAT_test | 0.74023 | -0.37508 | 75.4047 | 282.0953 | 111.0297 | 1.5051 | -0.76113 | 4.1019 | 1.5 | 14.6244 | 24.8882 | 2.7009 | 0.0048271 | 167.7545 | 99.59 | 3.3697 | 102.9597 | 6.2 | 103 | 103.2333 | 103.9971 | 104 | 598.9725 | 19.6412 | 87.594 | 80.1605 | 217.3188 | 216.643 | 393.3936 | 83.8773 | 4.4487 | 84 | 1800.111 | 3.6593 | 1800 | 24.8432 | 2.4926 | 25 | 10000000000 | -10000000000 | 26.3457 | 179.9971 | 89.4826 | 89.9844 | 7.8132 | 90 | 111.109 | 203.7303 | 206.0614 | 193.4611 | 263.4698 | 264.5016 | 238.8453 | 10000000000 | 10000000000 | 39.9517 | 4.4933 | 40 | 10000000000 | 0 | 129.5784 | 40.0031 | 8.7408 | 40 | 90.1758 | 89.8213 | 53.4921 | 10000000000 | 90.0264 | 4.6212 | 90 | 95.3028 | 89.9985 | 3.1859 | 90 | 96.0728 | 14.4852 | -19.4295 | 67.4552 | 60.65 | 0.85127
Log | 3845 | 32.0417 | 2014-08-28 21:27 | C13EOAT_test | 0.74057 | -0.37414 | 70.7588 | 282.7498 | 112.2284 | 1.5156 | -0.76119 | 4.1016 | 1.5 | 14.6265 | 24.9372 | 2.7008 | 0.0048271 | 167.8711 | 99.59 | 3.2457 | 102.8357 | 6.2 | 103 | 103.3361 | 104.0067 | 104 | 563.7806 | 19.7324 | 87.6569 | 80.2142 | 217.3188 | 216.643 | 393.3936 | 83.9356 | 4.4499 | 84 | 1800.223 | 3.6591 | 1800 | 24.8231 | 2.4956 | 25 | 10000000000 | -10000000000 | 26.2959 | 179.9953 | 89.4838 | 89.999 | 7.8123 | 90 | 116.9004 | 202.9489 | 205.3372 | 193.3474 | 263.9387 | 264.9314 | 238.3815 | 10000000000 | 10000000000 | 39.9154 | 4.5079 | 40 | 10000000000 | 0 | 129.5908 | 40.0101 | 8.74 | 40 | 90.1918 | 89.8035 | 53.5135 | 10000000000 | 89.9961 | 4.6368 | 90 | 95.2931 | 89.9977 | 3.1862 | 90 | 96.0538 | 14.4794 | -19.3758 | 67.4476 | 60.64 | 0.85127
Log | 3846 | 32.05 | 2014-08-28 21:28 | C13EOAT_test | 0.74035 | -0.37508 | 73.9586 | 283.0711 | 115.4242 | 1.493 | -0.76104 | 4.1021 | 1.5 | 14.6289 | 24.8095 | 2.5549 | 0.0048271 | 167.8745 | 99.59 | 3.3629 | 102.9529 | 6.2 | 103 | 103.2477 | 104.0047 | 104 | 548.1611 | 19.7321 | 87.6448 | 80.2297 | 217.3188 | 216.643 | 393.7373 | 83.9372 | 4.4511 | 84 | 1799.741 | 3.6599 | 1800 | 24.8468 | 2.4976 | 25 | 10000000000 | -10000000000 | 26.2106 | 179.9564 | 89.5007 | 89.9827 | 7.8169 | 90 | 116.0379 | 201.9659 | 204.5661 | 193.3435 | 264.2848 | 265.1225 | 238.8318 | 10000000000 | 10000000000 | 39.9367 | 4.5234 | 40 | 10000000000 | 0 | 129.6383 | 40.0083 | 8.7396 | 40 | 90.1758 | 89.7806 | 53.4806 | 10000000000 | 89.9806 | 4.648 | 90 | 95.3042 | 89.9782 | 3.1874 | 90 | 96.0563 | 14.4803 | -19.3603 | 67.4543 | 60.64 | 0.85127
Log | 3847 | 32.0583 | 2014-08-28 21:28 | C13EOAT_test | 0.74054 | -0.37508 | 73.7434 | 282.715 | 112.7406 | 1.5019 | -0.76109 | 4.102 | 1.5 | 14.6258 | 24.8886 | 2.6808 | 0.0048271 | 167.8642 | 99.59 | 3.3841 | 102.9741 | 6.2 | 103 | 103.1388 | 103.9991 | 104 | 568.0153 | 19.7324 | 87.6508 | 80.2134 | 217.3188 | 216.643 | 393.7373 | 83.9321 | 4.4533 | 84 | 1800.094 | 3.6593 | 1800 | 24.8217 | 2.5005 | 25 | 10000000000 | -10000000000 | 26.1548 | 180.0396 | 89.4658 | 89.9607 | 7.8227 | 90 | 118.5098 | 201.7735 | 204.9498 | 193.6581 | 264.2387 | 265.6844 | 238.7355 | 10000000000 | 10000000000 | 39.9152 | 4.543 | 40 | 10000000000 | 0 | 129.6676 | 40.0108 | 8.7393 | 40 | 90.194 | 89.8456 | 53.4504 | 10000000000 | 89.9958 | 4.6473 | 90 | 95.2977 | 90.0198 | 3.1864 | 90 | 96.051 | 14.4806 | -19.3766 | 67.4488 | 60.64 | 0.85127
Log | 3848 | 32.0667 | 2014-08-28 21:29 | C13EOAT_test | 0.74083 | -0.37508 | 72.0035 | 282.3752 | 117.7082 | 1.5031 | -0.76107 | 4.1019 | 1.5 | 14.621 | 24.8318 | 2.6499 | 0.0048271 | 167.6901 | 99.59 | 3.2409 | 102.8309 | 6.2 | 103 | 103.3478 | 103.9976 | 104 | 585.0292 | 19.5944 | 87.5672 | 80.1228 | 217.3188 | 216.643 | 393.7373 | 83.845 | 4.4552 | 84 | 1800.046 | 3.6592 | 1800 | 24.8524 | 2.5022 | 25 | 10000000000 | -10000000000 | 26.1436 | 180.0005 | 89.4636 | 89.9664 | 7.8243 | 90 | 121.8932 | 201.946 | 205.077 | 193.5094 | 263.7263 | 265.2618 | 238.5515 | 10000000000 | 10000000000 | 39.935 | 4.559 | 40 | 10000000000 | 0 | 129.6533 | 40.0243 | 8.7382 | 40 | 90.1887 | 89.8118 | 53.4299 | 10000000000 | 89.9716 | 4.6623 | 90 | 95.3198 | 90.0002 | 3.1871 | 90 | 96.0619 | 14.481 | -19.4672 | 67.4402 | 60.63 | 0.85127
Log | 3849 | 32.075 | 2014-08-28 21:29 | C13EOAT_test | 0.74072 | -0.37508 | 74.6278 | 282.7498 | 112.3543 | 1.4855 | -0.76116 | 4.1025 | 1.5 | 14.6409 | 24.8929 | 2.6715 | 0.0048271 | 167.4875 | 99.59 | 3.3447 | 102.9347 | 6.2 | 103 | 103.2406 | 103.9978 | 104 | 601.2372 | 19.6946 | 87.4675 | 80.02 | 217.3188 | 216.643 | 393.7373 | 83.7437 | 4.4592 | 84 | 1798.731 | 3.6614 | 1800 | 24.8557 | 2.504 | 25 | 10000000000 | -10000000000 | 26.2119 | 179.9929 | 89.4738 | 89.9359 | 7.8324 | 90 | 120.5189 | 202.0692 | 205.2611 | 193.6763 | 263.8234 | 265.2852 | 238.8772 | 10000000000 | 10000000000 | 39.8956 | 4.5785 | 40 | 10000000000 | 0 | 129.6127 | 40.0069 | 8.7382 | 40 | 90.1954 | 89.7974 | 53.3902 | 10000000000 | 89.9828 | 4.6618 | 90 | 95.2959 | 89.9964 | 3.1873 | 90 | 96.0765 | 14.4829 | -19.57 | 67.4826 | 60.62 | 0.85127
Log | 3850 | 32.0834 | 2014-08-28 21:30 | C13EOAT_test | 0.74067 | -0.37508 | 72.3796 | 282.3752 | 109.4399 | 1.5205 | -0.76109 | 4.1021 | 1.5 | 14.6212 | 24.8931 | 2.6994 | 0.0048271 | 167.7017 | 99.59 | 3.3785 | 102.9685 | 6.2 | 103 | 103.096 | 103.9999 | 104 | 612.4862 | 19.6814 | 87.5661 | 80.1357 | 217.3188 | 216.643 | 393.7373 | 83.8509 | 4.4637 | 84 | 1800.144 | 3.6593 | 1800 | 24.8676 | 2.5054 | 25 | 10000000000 | -10000000000 | 26.1142 | 179.9995 | 89.4359 | 89.9459 | 7.8342 | 90 | 121.168 | 202.2618 | 205.7129 | 193.3626 | 263.9146 | 265.0836 | 239.1407 | 10000000000 | 10000000000 | 39.9271 | 4.5948 | 40 | 10000000000 | 0 | 129.5657 | 40.0568 | 8.7346 | 40 | 90.1934 | 89.806 | 53.3891 | 10000000000 | 89.9785 | 4.668 | 90 | 95.2977 | 89.9997 | 3.1874 | 90 | 96.0764 | 14.4831 | -19.4543 | 67.4446 | 60.62 | 0.85127
Log | 3851 | 32.0917 | 2014-08-28 21:30 | C13EOAT_test | 0.74067 | -0.37414 | 71.9158 | 281.999 | 124.4786 | 1.4974 | -0.76101 | 4.1021 | 1.5 | 14.6172 | 25.0403 | 2.7103 | 0.0048271 | 167.6887 | 99.59 | 3.2955 | 102.8855 | 6.2 | 103 | 103.0786 | 104.0006 | 104 | 600.8251 | 19.7323 | 87.5666 | 80.1221 | 217.3188 | 216.643 | 393.7373 | 83.8443 | 4.4653 | 84 | 1799.802 | 3.6598 | 1800 | 24.922 | 2.5058 | 25 | 10000000000 | -10000000000 | 26.2159 | 180.0123 | 89.4565 | 89.9557 | 7.8362 | 90 | 120.7885 | 203.1058 | 206.1644 | 193.1894 | 263.3193 | 264.3712 | 238.0095 | 10000000000 | 10000000000 | 39.9938 | 4.6014 | 40 | 10000000000 | 0 | 129.5846 | 40.0357 | 8.7341 | 40 | 90.1898 | 89.8225 | 53.3987 | 10000000000 | 89.971 | 4.6745 | 90 | 95.3224 | 90.0062 | 3.1874 | 90 | 96.0685 | 14.4805 | -19.4679 | 67.4318 | 60.6 | 0.85127
Log | 3852 | 32.1 | 2014-08-28 21:31 | C13EOAT_test | 0.74085 | -0.37508 | 73.0737 | 282.7185 | 109.7813 | 1.5074 | -0.76107 | 4.1025 | 1.5 | 14.6446 | 24.8871 | 2.7008 | 0.0048271 | 167.9612 | 99.59 | 3.39 | 102.98 | 6.2 | 103 | 103.0845 | 104.0081 | 104 | 558.6086 | 19.7324 | 87.6903 | 80.2709 | 217.3188 | 216.643 | 393.3936 | 83.9806 | 4.465 | 84 | 1800.109 | 3.6593 | 1800 | 24.9265 | 2.5068 | 25 | 10000000000 | -10000000000 | 26.2248 | 179.9941 | 89.4503 | 89.9593 | 7.839 | 90 | 121.6806 | 202.7709 | 205.1704 | 193.7237 | 263.6642 | 265.0083 | 238.9149 | 10000000000 | 10000000000 | 40.0517 | 4.5942 | 40 | 10000000000 | 0 | 129.5909 | 40.0346 | 8.7328 | 40 | 90.1818 | 89.8123 | 53.4246 | 10000000000 | 89.9662 | 4.6788 | 90 | 95.3056 | 89.9971 | 3.188 | 90 | 96.0762 | 14.4838 | -19.3191 | 67.4914 | 60.6 | 0.85127
Log | 3853 | 32.1083 | 2014-08-28 21:31 | C13EOAT_test | 0.74116 | -0.37508 | 74.5355 | 282.6173 | 114.9132 | 1.5049 | -0.76118 | 4.1023 | 1.5 | 14.6267 | 24.8886 | 2.6766 | 0.0048271 | 167.9135 | 99.59 | 3.3631 | 102.9531 | 6.2 | 103 | 103.1237 | 104.0009 | 104 | 547.2492 | 19.7324 | 87.6688 | 80.2446 | 217.3188 | 216.643 | 393.7373 | 83.9567 | 4.466 | 84 | 1799.702 | 3.6599 | 1800 | 24.9077 | 2.5082 | 25 | 10000000000 | -10000000000 | 26.2209 | 180.0019 | 89.4437 | 89.9546 | 7.8426 | 90 | 118.7896 | 201.9718 | 204.7564 | 193.1347 | 264.0807 | 265.1917 | 240.4904 | 10000000000 | 10000000000 | 40.0846 | 4.5779 | 40 | 10000000000 | 0 | 129.6411 | 40.0107 | 8.7332 | 40 | 90.1989 | 89.803 | 53.4757 | 10000000000 | 89.9599 | 4.6834 | 90 | 95.3157 | 90.0009 | 3.1882 | 90 | 96.0654 | 14.481 | -19.3454 | 67.4512 | 60.6 | 0.85127
Log | 3854 | 32.1167 | 2014-08-28 21:32 | C13EOAT_test | 0.7403 | -0.37508 | 71.7886 | 282.7605 | 119.69 | 1.5036 | -0.76112 | 4.1021 | 1.5 | 14.6319 | 25.0449 | 2.776 | 0.0048271 | 167.8732 | 99.59 | 3.2477 | 102.8377 | 6.2 | 103 | 103.3159 | 104.0022 | 104 | 567.5632 | 19.7324 | 87.6589 | 80.2143 | 217.3188 | 216.643 | 393.3936 | 83.9366 | 4.4685 | 84 | 1800.264 | 3.6591 | 1800 | 24.9081 | 2.5095 | 25 | 10000000000 | -10000000000 | 26.1285 | 180.0094 | 89.4581 | 89.9639 | 7.8434 | 90 | 121.5061 | 201.5992 | 204.6222 | 193.2217 | 264.1031 | 265.1956 | 239.7481 | 10000000000 | 10000000000 | 40.1217 | 4.556 | 40 | 10000000000 | 0 | 129.6543 | 40.0106 | 8.7326 | 40 | 90.1929 | 89.8166 | 53.5556 | 10000000000 | 89.9911 | 4.6736 | 90 | 95.3091 | 90.0047 | 3.1879 | 90 | 96.0652 | 14.4829 | -19.3758 | 67.4651 | 60.59 | 0.85127
Log | 3855 | 32.125 | 2014-08-28 21:32 | C13EOAT_test | 0.74069 | -0.37508 | 75.9015 | 282.3732 | 118.1934 | 1.5106 | -0.76105 | 4.1025 | 1.5 | 14.6328 | 24.9501 | 2.7009 | 0.0048271 | 167.7209 | 99.59 | 3.3832 | 102.9732 | 6.2 | 103 | 103.3443 | 103.989 | 104 | 580.5402 | 19.728 | 87.5743 | 80.1466 | 217.3188 | 216.643 | 393.7373 | 83.8605 | 4.4683 | 84 | 1800.777 | 3.6582 | 1800 | 24.8626 | 2.512 | 25 | 10000000000 | -10000000000 | 26.1088 | 180.004 | 89.4551 | 89.953 | 7.8473 | 90 | 122.5513 | 201.7601 | 205.0138 | 193.4745 | 264.1711 | 264.9333 | 239.65 | 10000000000 | 10000000000 | 40.0749 | 4.5354 | 40 | 10000000000 | 0 | 129.6641 | 40.0351 | 8.7303 | 40 | 90.2113 | 89.7927 | 53.6562 | 10000000000 | 90.0369 | 4.6575 | 90 | 95.3084 | 90.002 | 3.1877 | 90 | 96.0766 | 14.4832 | -19.4434 | 67.4675 | 60.58 | 0.85127
Log | 3856 | 32.1334 | 2014-08-28 21:33 | C13EOAT_test | 0.74085 | -0.37508 | 73.841 | 282.3566 | 110.062 | 1.4946 | -0.76114 | 4.1023 | 1.5 | 14.5738 | 24.9288 | 2.7157 | 0.0048271 | 167.831 | 99.59 | 3.3507 | 102.9408 | 6.2 | 103 | 103.2323 | 104.0003 | 104 | 594.7358 | 19.7291 | 87.6399 | 80.1911 | 217.3188 | 216.643 | 393.3936 | 83.9155 | 4.4693 | 84 | 1800.278 | 3.6589 | 1800 | 24.7954 | 2.516 | 25 | 10000000000 | -10000000000 | 26.2384 | 180.0461 | 89.4888 | 89.9726 | 7.846 | 90 | 117.2254 | 203.2488 | 205.8426 | 193.2333 | 263.7556 | 264.7101 | 239.5595 | 10000000000 | 10000000000 | 40.1113 | 4.5111 | 40 | 10000000000 | 0 | 129.6771 | 40.0228 | 8.7301 | 40 | 90.2007 | 89.8454 | 53.7401 | 10000000000 | 89.9978 | 4.6702 | 90 | 95.3103 | 90.0231 | 3.1867 | 90 | 96.0698 | 14.4822 | -19.399 | 67.3512 | 60.59 | 0.85127
Log | 3857 | 32.1417 | 2014-08-28 21:33 | C13EOAT_test | 0.74085 | -0.37508 | 73.055 | 282.3535 | 115.1395 | 1.504 | -0.76111 | 4.1021 | 1.5 | 14.573 | 24.9164 | 2.7009 | 0.0048271 | 167.9091 | 99.59 | 3.3023 | 102.8923 | 6.2 | 103 | 103.3113 | 104.003 | 104 | 618.5658 | 19.6513 | 87.6798 | 80.2293 | 217.3188 | 216.643 | 393.3936 | 83.9545 | 4.4695 | 84 | 1800.26 | 3.659 | 1800 | 24.748 | 2.5203 | 25 | 10000000000 | -10000000000 | 26.2295 | 180.0118 | 89.5192 | 89.9949 | 7.844 | 90 | 117.955 | 202.8332 | 206.0207 | 193.4085 | 263.2396 | 264.6404 | 238.7786 | 10000000000 | 10000000000 | 40.0673 | 4.4919 | 40 | 10000000000 | 0 | 129.6362 | 40.0375 | 8.7286 | 40 | 90.2047 | 89.8071 | 53.8098 | 10000000000 | 90.0115 | 4.6627 | 90 | 95.3174 | 90.0059 | 3.1867 | 90 | 96.0767 | 14.4849 | -19.3607 | 67.3552 | 60.58 | 0.85127
Log | 3858 | 32.15 | 2014-08-28 21:34 | C13EOAT_test | 0.74076 | -0.37508 | 73.393 | 282.5757 | 114.0865 | 1.5092 | -0.76108 | 4.1025 | 1.5 | 14.5888 | 24.9422 | 2.6623 | 0.0048271 | 167.9999 | 99.59 | 3.3493 | 102.9393 | 6.2 | 103 | 103.2017 | 104.0093 | 104 | 598.9596 | 19.5702 | 87.7149 | 80.285 | 217.3188 | 216.643 | 393.7373 | 83.9999 | 4.4686 | 84 | 1799.537 | 3.66 | 1800 | 24.7897 | 2.5227 | 25 | 10000000000 | -10000000000 | 26.1663 | 180.0098 | 89.5231 | 90.0125 | 7.8419 | 90 | 120.2182 | 202.2784 | 205.5065 | 193.1506 | 263.8117 | 265.3885 | 239.4213 | 10000000000 | 10000000000 | 40.01 | 4.4849 | 40 | 10000000000 | 0 | 129.6432 | 40.0144 | 8.7291 | 40 | 90.1976 | 89.8123 | 53.8423 | 10000000000 | 90.0262 | 4.6523 | 90 | 95.3421 | 90.0049 | 3.1864 | 90 | 96.0737 | 14.4802 | -19.305 | 67.3765 | 60.59 | 0.85127
Log | 3859 | 32.1583 | 2014-08-28 21:34 | C13EOAT_test | 0.74071 | -0.37414 | 72.4677 | 282.3522 | 116.5021 | 1.5142 | -0.76116 | 4.1022 | 1.5 | 14.5856 | 24.8824 | 2.6566 | 0.0048271 | 167.991 | 99.59 | 3.3698 | 102.9598 | 6.2 | 103 | 103.1189 | 103.996 | 104 | 563.9545 | 19.7324 | 87.7316 | 80.2594 | 217.3188 | 216.643 | 393.3936 | 83.9955 | 4.4701 | 84 | 1799.798 | 3.6596 | 1800 | 24.8078 | 2.5254 | 25 | 10000000000 | -10000000000 | 26.1804 | 180.0228 | 89.5104 | 89.9797 | 7.8474 | 90 | 119.3141 | 202.0239 | 204.756 | 193.8112 | 263.8323 | 264.7588 | 238.9718 | 10000000000 | 10000000000 | 39.9813 | 4.4885 | 40 | 10000000000 | 0 | 129.6953 | 40.0063 | 8.7287 | 40 | 90.2121 | 89.8107 | 53.8064 | 10000000000 | 90.0031 | 4.6552 | 90 | 95.3477 | 90.0114 | 3.1858 | 90 | 96.065 | 14.4807 | -19.3306 | 67.3711 | 60.58 | 0.85127
Log | 3860 | 32.1667 | 2014-08-28 21:35 | C13EOAT_test | 0.74085 | -0.37414 | 74.8769 | 282.4274 | 119.5349 | 1.5004 | -0.76113 | 4.1021 | 1.5 | 14.5818 | 24.8935 | 2.6979 | 0.0048271 | 168.1104 | 99.59 | 3.2867 | 102.8767 | 6.2 | 103 | 103.0536 | 104.0209 | 104 | 547.0831 | 19.7324 | 87.7725 | 80.3379 | 217.3188 | 216.643 | 393.7373 | 84.0552 | 4.4687 | 84 | 1800.156 | 3.659 | 1800 | 24.833 | 2.5276 | 25 | 10000000000 | -10000000000 | 26.1877 | 180.0768 | 89.5512 | 90.0292 | 7.8387 | 90 | 120.8381 | 200.9802 | 204.0896 | 193.6093 | 264.1622 | 265.3238 | 239.4529 | 10000000000 | 10000000000 | 39.9632 | 4.4945 | 40 | 10000000000 | 0 | 129.6698 | 40.0305 | 8.7268 | 40 | 90.2238 | 89.853 | 53.7665 | 10000000000 | 90.0224 | 4.6431 | 90 | 95.3146 | 90.0384 | 3.1844 | 90 | 96.0615 | 14.4784 | -19.2521 | 67.3592 | 60.56 | 0.85127
Log | 3861 | 32.175 | 2014-08-28 21:35 | C13EOAT_test | 0.7404 | -0.37414 | 74.7602 | 282.4299 | 108.7952 | 1.4994 | -0.76115 | 4.1027 | 1.5 | 14.5863 | 25.0589 | 2.7542 | 0.0048271 | 168.3389 | 99.59 | 3.3764 | 102.9664 | 6.2 | 103 | 103.0844 | 104.0006 | 104 | 560.9675 | 19.7324 | 87.8832 | 80.4557 | 217.3188 | 216.643 | 393.3936 | 84.1694 | 4.4657 | 84 | 1799.502 | 3.66 | 1800 | 24.8321 | 2.5301 | 25 | 10000000000 | -10000000000 | 26.2245 | 180.0252 | 89.5458 | 90.0247 | 7.8383 | 90 | 117.3546 | 201.2468 | 204.6597 | 193.0263 | 263.3896 | 264.9924 | 239.107 | 10000000000 | 10000000000 | 39.948 | 4.5106 | 40 | 10000000000 | 0 | 129.7467 | 40.0015 | 8.7273 | 40 | 90.2155 | 89.8097 | 53.7765 | 10000000000 | 90.0015 | 4.647 | 90 | 95.3522 | 90.0126 | 3.1847 | 90 | 96.0416 | 14.48 | -19.1343 | 67.3712 | 60.57 | 0.85127
Log | 3862 | 32.1833 | 2014-08-28 21:36 | C13EOAT_test | 0.74116 | -0.37414 | 72.0967 | 282.6249 | 116.112 | 1.5016 | -0.76111 | 4.1025 | 1.5 | 14.5904 | 24.8599 | 2.7002 | 0.0048271 | 167.8961 | 99.59 | 3.4523 | 103.0423 | 6.2 | 103 | 103.0816 | 103.9965 | 104 | 576.8608 | 19.6357 | 87.6702 | 80.2259 | 217.3188 | 216.643 | 393.7373 | 83.9481 | 4.4658 | 84 | 1799.407 | 3.6602 | 1800 | 24.8917 | 2.5307 | 25 | 10000000000 | -10000000000 | 26.2433 | 180.0294 | 89.517 | 90.01 | 7.8394 | 90 | 118.2228 | 202.0672 | 205.1393 | 193.4227 | 264.0813 | 265.8716 | 239.4409 | 10000000000 | 10000000000 | 39.9142 | 4.5264 | 40 | 10000000000 | 0 | 129.7582 | 39.996 | 8.7267 | 40 | 90.2083 | 89.8211 | 53.7363 | 10000000000 | 90.0172 | 4.6364 | 90 | 95.3261 | 90.0147 | 3.1842 | 90 | 96.0548 | 14.4746 | -19.3641 | 67.3682 | 60.56 | 0.85127
Log | 3863 | 32.1917 | 2014-08-28 21:36 | C13EOAT_test | 0.7406 | -0.37508 | 74.8163 | 282.3915 | 112.8408 | 1.5063 | -0.76109 | 4.1023 | 1.5 | 14.5814 | 24.9294 | 2.7009 | 0.0048271 | 168.0699 | 99.59 | 3.3155 | 102.9055 | 6.2 | 103 | 103.2433 | 103.9949 | 104 | 584.6429 | 19.6996 | 87.767 | 80.303 | 217.3188 | 216.643 | 393.3936 | 84.035 | 4.4648 | 84 | 1800.012 | 3.6592 | 1800 | 24.901 | 2.5319 | 25 | 10000000000 | -10000000000 | 26.2562 | 180.0461 | 89.5444 | 90.005 | 7.8385 | 90 | 113.7318 | 201.6892 | 204.98 | 193.8718 | 264.0101 | 265.2121 | 239.4865 | 10000000000 | 10000000000 | 39.912 | 4.5411 | 40 | 10000000000 | 0 | 129.6906 | 40.0177 | 8.7249 | 40 | 90.2132 | 89.833 | 53.7372 | 10000000000 | 90.0302 | 4.6276 | 90 | 95.3119 | 90.0231 | 3.1833 | 90 | 96.0648 | 14.4818 | -19.287 | 67.3653 | 60.56 | 0.85127
Log | 3864 | 32.2 | 2014-08-28 21:37 | C13EOAT_test | 0.73958 | -0.37414 | 75.9086 | 283.112 | 114.3363 | 1.5093 | -0.76107 | 4.1027 | 1.5 | 14.5758 | 24.8826 | 2.692 | 0.0048271 | 168.4894 | 99.59 | 3.4103 | 103.0003 | 6.2 | 103 | 103.1184 | 103.9899 | 104 | 605.2975 | 19.6309 | 87.9668 | 80.5227 | 217.3188 | 216.643 | 393.7373 | 84.2447 | 4.463 | 84 | 1800.046 | 3.6594 | 1800 | 24.9211 | 2.5327 | 25 | 10000000000 | -10000000000 | 26.1942 | 180.0178 | 89.5568 | 90.0196 | 7.8348 | 90 | 117.6953 | 202.3498 | 205.5545 | 193.6561 | 264.1474 | 264.7108 | 238.3002 | 10000000000 | 10000000000 | 39.9167 | 4.5608 | 40 | 10000000000 | 0 | 129.6975 | 40.033 | 8.7236 | 40 | 90.208 | 89.8098 | 53.7449 | 10000000000 | 90.0296 | 4.6251 | 90 | 95.3425 | 90.0089 | 3.1834 | 90 | 96.0765 | 14.4812 | -19.0673 | 67.3532 | 60.54 | 0.85127
Log | 3865 | 32.2083 | 2014-08-28 21:37 | C13EOAT_test | 0.74116 | -0.37508 | 73.2288 | 282.9942 | 114.1963 | 1.5214 | -0.76112 | 4.1025 | 1.5 | 14.5861 | 24.874 | 2.6726 | 0.0048271 | 168.119 | 99.59 | 3.4104 | 103.0004 | 6.2 | 103 | 103.059 | 104.0002 | 104 | 598.5092 | 19.5414 | 87.7923 | 80.3267 | 217.3188 | 216.643 | 393.7373 | 84.0595 | 4.4611 | 84 | 1799.463 | 3.6601 | 1800 | 24.9181 | 2.5339 | 25 | 10000000000 | -10000000000 | 26.2051 | 180.0379 | 89.547 | 90.04 | 7.8305 | 90 | 118.8564 | 202.9904 | 205.863 | 193.4424 | 263.7177 | 264.8597 | 239.03 | 10000000000 | 10000000000 | 39.9104 | 4.5752 | 40 | 10000000000 | 0 | 129.6096 | 40.0005 | 8.7247 | 40 | 90.21 | 89.8279 | 53.7026 | 10000000000 | 90.0276 | 4.6226 | 90 | 95.3601 | 90.019 | 3.1828 | 90 | 96.0713 | 14.4826 | -19.2633 | 67.376 | 60.54 | 0.85127
Log | 3866 | 32.2167 | 2014-08-28 21:38 | C13EOAT_test | 0.74058 | -0.37414 | 72.2947 | 282.3888 | 114.3044 | 1.5012 | -0.76107 | 4.1024 | 1.5 | 14.5713 | 24.885 | 2.625 | 0.0048271 | 168.4548 | 99.59 | 3.4558 | 103.0458 | 6.2 | 103 | 103.0753 | 104.0023 | 104 | 580.308 | 19.7303 | 87.9435 | 80.5113 | 217.3188 | 216.643 | 393.7373 | 84.2274 | 4.4584 | 84 | 1799.708 | 3.6597 | 1800 | 24.8571 | 2.5369 | 25 | 10000000000 | -10000000000 | 26.2121 | 180.0479 | 89.5468 | 90.0354 | 7.8297 | 90 | 115.671 | 203.4627 | 205.6969 | 193.72 | 264.0352 | 264.9462 | 238.685 | 10000000000 | 10000000000 | 39.9641 | 4.5873 | 40 | 10000000000 | 0 | 129.6373 | 40.02 | 8.7233 | 40 | 90.209 | 89.8388 | 53.6924 | 10000000000 | 90.0146 | 4.625 | 90 | 95.3648 | 90.0239 | 3.1825 | 90 | 96.0668 | 14.4829 | -19.0787 | 67.348 | 60.55 | 0.85127
Log | 3867 | 32.225 | 2014-08-28 21:38 | C13EOAT_test | 0.73743 | -0.37508 | 70.8676 | 282.7697 | 118.8395 | 1.5111 | -0.76109 | 4.1025 | 1.5 | 14.5843 | 24.885 | 2.6657 | 0.0048271 | 168.161 | 99.59 | 3.2748 | 102.8648 | 6.2 | 103 | 103.1611 | 104.0124 | 104 | 545.9856 | 19.7324 | 87.7689 | 80.3921 | 217.3188 | 216.643 | 393.3936 | 84.0805 | 4.4568 | 84 | 1800.046 | 3.6593 | 1800 | 24.8173 | 2.5401 | 25 | 10000000000 | -10000000000 | 26.0923 | 179.9782 | 89.5547 | 90.0476 | 7.8258 | 90 | 112.8205 | 202.4245 | 204.5314 | 193.214 | 263.9784 | 264.627 | 238.2909 | 10000000000 | 10000000000 | 40.0251 | 4.5846 | 40 | 10000000000 | 0 | 129.7001 | 39.9889 | 8.7243 | 40 | 90.1984 | 89.7798 | 53.6009 | 10000000000 | 89.999 | 4.6295 | 90 | 95.3404 | 89.9891 | 3.1831 | 90 | 96.0688 | 14.4798 | -19.1979 | 67.3668 | 60.54 | 0.85127
Log | 3868 | 32.2334 | 2014-08-28 21:39 | C13EOAT_test | 0.74054 | -0.37414 | 73.3513 | 282.3895 | 113.8095 | 1.5065 | -0.76107 | 4.1025 | 1.5 | 14.5569 | 24.8754 | 2.6856 | 0.0048271 | 168.1626 | 99.59 | 3.417 | 103.007 | 6.2 | 103 | 103.2361 | 104.0057 | 104 | 558.5377 | 19.7324 | 87.8009 | 80.3617 | 217.3188 | 216.643 | 393.7373 | 84.0813 | 4.454 | 84 | 1800.072 | 3.6591 | 1800 | 24.822 | 2.5428 | 25 | 10000000000 | -10000000000 | 26.1172 | 180.0168 | 89.5516 | 90.0314 | 7.8263 | 90 | 112.488 | 202.6176 | 205.5007 | 193.5292 | 264.2347 | 265.2246 | 238.719 | 10000000000 | 10000000000 | 40.0123 | 4.5825 | 40 | 10000000000 | 0 | 129.7153 | 40.0082 | 8.7231 | 40 | 90.1881 | 89.8287 | 53.6079 | 10000000000 | 89.9925 | 4.6318 | 90 | 95.3198 | 90.0084 | 3.1823 | 90 | 96.0693 | 14.4845 | -19.2283 | 67.3231 | 60.54 | 0.85127
Log | 3869 | 32.2417 | 2014-08-28 21:39 | C13EOAT_test | 0.74066 | -0.37508 | 76.5126 | 282.7498 | 113.7626 | 1.4953 | -0.76109 | 4.1023 | 1.5 | 14.5489 | 24.8849 | 2.7168 | 0.0048271 | 168.3293 | 99.59 | 3.4578 | 103.0478 | 6.2 | 103 | 103.1604 | 103.991 | 104 | 570.0233 | 19.7136 | 87.8848 | 80.4445 | 217.3188 | 216.643 | 393.7373 | 84.1646 | 4.4516 | 84 | 1799.448 | 3.66 | 1800 | 24.8637 | 2.5443 | 25 | 10000000000 | -10000000000 | 26.1055 | 180.0372 | 89.499 | 90.0402 | 7.8227 | 90 | 113.46 | 202.5991 | 205.0388 | 193.5129 | 264.2226 | 264.4662 | 239.6843 | 10000000000 | 10000000000 | 40.0249 | 4.5777 | 40 | 10000000000 | 0 | 129.7441 | 40.022 | 8.7222 | 40 | 90.2132 | 89.824 | 53.5687 | 10000000000 | 90.0032 | 4.6261 | 90 | 95.3163 | 90.0186 | 3.1815 | 90 | 96.0708 | 14.4846 | -19.1456 | 67.308 | 60.53 | 0.85127
Log | 3870 | 32.25 | 2014-08-28 21:40 | C13EOAT_test | 0.73805 | -0.37414 | 80.8798 | 283.11 | 124.4497 | 1.5032 | -0.76101 | 4.1027 | 1.5 | 14.524 | 24.8953 | 2.7003 | 0.0048271 | 168.3272 | 99.59 | 3.2816 | 102.8716 | 6.2 | 103 | 103.1116 | 103.9993 | 104 | 589.6715 | 19.6858 | 87.8872 | 80.44 | 217.3188 | 216.643 | 393.3936 | 84.1636 | 4.4491 | 84 | 1799.806 | 3.6594 | 1800 | 24.9023 | 2.5451 | 25 | 10000000000 | -10000000000 | 26.0519 | 180.0146 | 89.5379 | 90.0241 | 7.8234 | 90 | 109.8465 | 201.9566 | 205.1005 | 193.8593 | 263.2721 | 264.5145 | 239.1374 | 10000000000 | 10000000000 | 40.0203 | 4.5689 | 40 | 10000000000 | 0 | 129.7155 | 40.0124 | 8.7226 | 40 | 90.2071 | 89.8075 | 53.4823 | 10000000000 | 90.005 | 4.6246 | 90 | 95.3322 | 90.0073 | 3.1814 | 90 | 96.0665 | 14.4837 | -19.15 | 67.2579 | 60.54 | 0.85127
Log | 3871 | 32.2583 | 2014-08-28 21:40 | C13EOAT_test | 0.7408 | -0.37508 | 76.3087 | 283.1248 | 106.4926 | 1.5062 | -0.76099 | 4.1026 | 1.5 | 14.5309 | 25.3654 | 3.0474 | 0.0048271 | 167.784 | 99.59 | 3.2341 | 102.8241 | 6.2 | 103 | 103.0727 | 104.0365 | 104 | 609.7007 | 19.7505 | 87.6199 | 80.1641 | 217.3188 | 216.643 | 393.3936 | 83.892 | 4.4504 | 84 | 1800.076 | 3.659 | 1800 | 24.9151 | 2.5459 | 25 | 10000000000 | -10000000000 | 26.0803 | 180.0218 | 89.523 | 90.0109 | 7.8241 | 90 | 111.5381 | 201.7586 | 204.7969 | 193.1649 | 263.7418 | 264.9301 | 239.4462 | 10000000000 | 10000000000 | 40.0914 | 4.5513 | 40 | 10000000000 | 0 | 129.681 | 40.0315 | 8.7215 | 40 | 90.1982 | 89.8237 | 53.502 | 10000000000 | 90.0153 | 4.6177 | 90 | 95.3087 | 90.0109 | 3.181 | 90 | 96.0408 | 14.4822 | -19.4259 | 67.2684 | 60.51 | 0.85127
Log | 3872 | 32.2667 | 2014-08-28 21:41 | C13EOAT_test | 0.74093 | -0.37414 | 74.1597 | 282.0039 | 116.4029 | 1.5113 | -0.76105 | 4.1023 | 1.5 | 14.5254 | 24.885 | 2.6454 | 0.0048271 | 167.8453 | 99.59 | 3.2717 | 102.8617 | 6.2 | 103 | 103.3185 | 103.9961 | 104 | 606.2458 | 19.4416 | 87.65 | 80.1953 | 217.3188 | 216.643 | 393.3936 | 83.9227 | 4.4532 | 84 | 1800.456 | 3.6585 | 1800 | 24.9389 | 2.5464 | 25 | 10000000000 | -10000000000 | 26.0656 | 180.0434 | 89.5516 | 90.0352 | 7.8186 | 90 | 112.6998 | 201.2749 | 204.2767 | 193.378 | 264.2447 | 265.76 | 240.5682 | 10000000000 | 10000000000 | 40.1088 | 4.5332 | 40 | 10000000000 | 0 | 129.6758 | 40.0241 | 8.721 | 40 | 90.1996 | 89.8438 | 53.5209 | 10000000000 | 90.0186 | 4.6148 | 90 | 95.3177 | 90.0217 | 3.1803 | 90 | 96.0746 | 14.4844 | -19.3947 | 67.262 | 60.5 | 0.85127
Log | 3873 | 32.275 | 2014-08-28 21:41 | C13EOAT_test | 0.73904 | -0.37508 | 75.9102 | 282.7498 | 120.5926 | 1.4935 | -0.76118 | 4.1028 | 1.5 | 14.5761 | 24.896 | 2.693 | 0.0048271 | 168.3094 | 99.59 | 3.3523 | 102.9423 | 6.2 | 103 | 103.4589 | 104.0057 | 104 | 573.5685 | 19.7252 | 87.8683 | 80.4411 | 217.3188 | 216.643 | 393.7373 | 84.1547 | 4.4517 | 84 | 1799.92 | 3.6593 | 1800 | 24.9981 | 2.5457 | 25 | 10000000000 | -10000000000 | 26.2382 | 180.016 | 89.5483 | 90.0249 | 7.8191 | 90 | 115.2904 | 201.3064 | 204.6514 | 193.4629 | 264.225 | 265.6782 | 240.4405 | 10000000000 | 10000000000 | 40.1075 | 4.511 | 40 | 10000000000 | 0 | 129.697 | 40.0149 | 8.721 | 40 | 90.2129 | 89.803 | 53.489 | 10000000000 | 90.0189 | 4.6124 | 90 | 95.3344 | 90.008 | 3.1805 | 90 | 96.0566 | 14.4823 | -19.1489 | 67.356 | 60.5 | 0.85127
Log | 3874 | 32.2833 | 2014-08-28 21:42 | C13EOAT_test | 0.74085 | -0.37508 | 74.6255 | 282.3752 | 113.1106 | 1.4954 | -0.76112 | 4.1023 | 1.5 | 14.5641 | 24.8848 | 2.6724 | 0.0048271 | 168.1066 | 99.59 | 3.348 | 102.938 | 6.2 | 103 | 103.3411 | 104 | 104 | 564.1823 | 19.7324 | 87.7733 | 80.3333 | 217.3188 | 216.643 | 393.7373 | 84.0533 | 4.4515 | 84 | 1799.76 | 3.6597 | 1800 | 24.9908 | 2.546 | 25 | 10000000000 | -10000000000 | 26.067 | 180.0226 | 89.5558 | 90.0265 | 7.8174 | 90 | 117.1816 | 200.7788 | 204.2083 | 193.2651 | 264.6045 | 265.6681 | 240.1001 | 10000000000 | 10000000000 | 40.0764 | 4.4922 | 40 | 10000000000 | 0 | 129.6922 | 40.0162 | 8.7206 | 40 | 90.2082 | 89.8144 | 53.5042 | 10000000000 | 90.0127 | 4.6121 | 90 | 95.3081 | 90.0113 | 3.1805 | 90 | 96.0606 | 14.4796 | -19.2567 | 67.3274 | 60.5 | 0.85127
Log | 3875 | 32.2917 | 2014-08-28 21:42 | C13EOAT_test | 0.74095 | -0.37508 | 73.4815 | 282.7443 | 122.6872 | 1.5027 | -0.76111 | 4.102 | 1.5 | 14.5749 | 24.7807 | 2.6304 | 0.0048271 | 167.8916 | 99.59 | 3.2545 | 102.8445 | 6.2 | 103 | 103.2876 | 104.0114 | 104 | 565.9606 | 19.7324 | 87.6678 | 80.2238 | 217.3188 | 216.643 | 393.7373 | 83.9458 | 4.4516 | 84 | 1799.763 | 3.6595 | 1800 | 25.0386 | 2.5449 | 25 | 10000000000 | -10000000000 | 25.9683 | 180.0263 | 89.5455 | 90.0302 | 7.8146 | 90 | 114.667 | 202.7052 | 205.6043 | 193.528 | 263.8456 | 265.4637 | 240.7731 | 10000000000 | 10000000000 | 40.0404 | 4.4822 | 40 | 10000000000 | 0 | 129.7016 | 39.9931 | 8.7216 | 40 | 90.2107 | 89.8156 | 53.4713 | 10000000000 | 89.999 | 4.6175 | 90 | 95.3431 | 90.0131 | 3.1802 | 90 | 96.055 | 14.4813 | -19.3662 | 67.3517 | 60.49 | 0.85127
Log | 3876 | 32.3 | 2014-08-28 21:43 | C13EOAT_test | 0.74058 | -0.37414 | 73.7736 | 282.7837 | 115.9012 | 1.5023 | -0.76116 | 4.1018 | 1.5 | 14.5773 | 24.8363 | 2.681 | 0.0048271 | 168.0969 | 99.59 | 3.39 | 102.98 | 6.2 | 103 | 103.3449 | 103.9844 | 104 | 563.6477 | 19.7271 | 87.7734 | 80.3235 | 217.3188 | 216.643 | 393.3936 | 84.0485 | 4.452 | 84 | 1799.637 | 3.6596 | 1800 | 25.007 | 2.5454 | 25 | 10000000000 | -10000000000 | 25.9196 | 180.037 | 89.5569 | 90.0432 | 7.8106 | 90 | 113.3988 | 202.1748 | 205.2084 | 193.5899 | 264.1058 | 265.5022 | 240.44 | 10000000000 | 10000000000 | 39.9687 | 4.4833 | 40 | 10000000000 | 0 | 129.7112 | 39.9844 | 8.7223 | 40 | 90.2047 | 89.8323 | 53.4596 | 10000000000 | 89.9927 | 4.619 | 90 | 95.3246 | 90.0185 | 3.1796 | 90 | 96.0583 | 14.4814 | -19.2665 | 67.3565 | 60.48 | 0.85127
Log | 3877 | 32.3084 | 2014-08-28 21:43 | C13EOAT_test | 0.74116 | -0.37414 | 70.6661 | 283.136 | 109.2219 | 1.5155 | -0.76102 | 4.1021 | 1.5 | 14.5771 | 24.8245 | 2.7009 | 0.0048271 | 168.0882 | 99.59 | 3.4083 | 102.9983 | 6.2 | 103 | 103.283 | 103.9993 | 104 | 575.3476 | 19.7324 | 87.7695 | 80.3187 | 217.3188 | 216.643 | 393.3936 | 84.0441 | 4.4502 | 84 | 1799.6 | 3.6598 | 1800 | 24.9883 | 2.5459 | 25 | 10000000000 | -10000000000 | 25.8996 | 180.0605 | 89.5445 | 90.0617 | 7.8053 | 90 | 112.3845 | 201.301 | 204.5868 | 193.652 | 264.6842 | 266.0009 | 239.8353 | 10000000000 | 10000000000 | 39.9473 | 4.4895 | 40 | 10000000000 | 0 | 129.6567 | 39.9849 | 8.7226 | 40 | 90.2219 | 89.8386 | 53.4723 | 10000000000 | 90.0074 | 4.6124 | 90 | 95.3402 | 90.0302 | 3.1789 | 90 | 96.0602 | 14.4877 | -19.2713 | 67.3687 | 60.47 | 0.85127
Log | 3878 | 32.3167 | 2014-08-28 21:44 | C13EOAT_test | 0.7405 | -0.37508 | 73.5568 | 282.7498 | 114.4971 | 1.514 | -0.76111 | 4.1018 | 1.5 | 14.5565 | 24.8001 | 2.6784 | 0.0048271 | 168.087 | 99.59 | 3.3509 | 102.9409 | 6.2 | 103 | 103.3549 | 103.9912 | 104 | 587.5357 | 19.5434 | 87.7678 | 80.3192 | 217.3188 | 216.643 | 393.7373 | 84.0435 | 4.449 | 84 | 1799.962 | 3.6591 | 1800 | 24.8643 | 2.5495 | 25 | 10000000000 | -10000000000 | 26.0174 | 180.0301 | 89.534 | 90.0049 | 7.8126 | 90 | 113.9518 | 201.4824 | 205.157 | 193.4852 | 264.2885 | 264.9497 | 240.1112 | 10000000000 | 10000000000 | 39.9374 | 4.5001 | 40 | 10000000000 | 0 | 129.6852 | 39.9909 | 8.7227 | 40 | 90.2 | 89.8301 | 53.4713 | 10000000000 | 89.9933 | 4.617 | 90 | 95.3294 | 90.0151 | 3.1788 | 90 | 96.0803 | 14.479 | -19.2708 | 67.3115 | 60.47 | 0.85127
Log | 3879 | 32.325 | 2014-08-28 21:44 | C13EOAT_test | 0.73749 | -0.37508 | 73.2206 | 282.4595 | 118.6876 | 1.4929 | -0.76114 | 4.1021 | 1.5 | 14.5216 | 25.0281 | 2.8047 | 0.0048271 | 168.2918 | 99.59 | 3.3019 | 102.8919 | 6.2 | 103 | 103.1242 | 104.0097 | 104 | 611.1959 | 19.7245 | 87.8637 | 80.4281 | 217.3188 | 216.643 | 393.3936 | 84.1459 | 4.4477 | 84 | 1799.96 | 3.659 | 1800 | 24.82 | 2.5524 | 25 | 10000000000 | -10000000000 | 26.0459 | 179.9777 | 89.5093 | 90.0282 | 7.8076 | 90 | 115.9077 | 203.2214 | 206.2087 | 194.0025 | 263.5889 | 265.0151 | 239.1545 | 10000000000 | 10000000000 | 39.9123 | 4.5163 | 40 | 10000000000 | 0 | 129.5275 | 39.9949 | 8.7226 | 40 | 90.2087 | 89.769 | 53.4232 | 10000000000 | 89.9893 | 4.617 | 90 | 95.3417 | 89.9888 | 3.1791 | 90 | 96.0777 | 14.4859 | -19.1619 | 67.2576 | 60.47 | 0.85127
Log | 3880 | 32.3333 | 2014-08-28 21:45 | C13EOAT_test | 0.74125 | -0.37508 | 74.6181 | 282.4765 | 103.4646 | 1.5106 | -0.76112 | 4.102 | 1.5 | 14.5373 | 24.8846 | 2.7002 | 0.0048271 | 167.6865 | 99.5903 | 3.4239 | 103.0142 | 6.2 | 103 | 103.1555 | 104.0054 | 104 | 594.0543 | 19.7066 | 87.566 | 80.1205 | 217.3188 | 216.643 | 393.7373 | 83.8432 | 4.4495 | 84 | 1799.99 | 3.6591 | 1800 | 24.8347 | 2.5543 | 25 | 10000000000 | -10000000000 | 26.0266 | 180.0145 | 89.5206 | 90.0021 | 7.8114 | 90 | 117.1201 | 202.8197 | 206.2987 | 193.484 | 263.5664 | 264.9572 | 238.9163 | 10000000000 | 10000000000 | 39.9348 | 4.5344 | 40 | 10000000000 | 0 | 129.5774 | 39.9746 | 8.7239 | 40 | 90.2036 | 89.8109 | 53.3849 | 10000000000 | 90.0074 | 4.6116 | 90 | 95.3298 | 90.0073 | 3.1785 | 90 | 96.0811 | 14.4853 | -19.4698 | 67.2868 | 60.46 | 0.85127
Log | 3881 | 32.3417 | 2014-08-28 21:45 | C13EOAT_test | 0.74085 | -0.37508 | 70.2792 | 282.8784 | 123.6327 | 1.5156 | -0.76108 | 4.1018 | 1.5 | 14.5411 | 24.9089 | 2.64 | 0.0048271 | 167.9396 | 99.591 | 3.4239 | 103.0149 | 6.2 | 103 | 103.0674 | 104.0134 | 104 | 564.5259 | 19.7324 | 87.688 | 80.2516 | 217.3188 | 216.643 | 393.7373 | 83.9698 | 4.4489 | 84 | 1799.7 | 3.6595 | 1800 | 24.8739 | 2.5555 | 25 | 10000000000 | -10000000000 | 26.0053 | 180.0104 | 89.4967 | 89.9983 | 7.8123 | 90 | 115.7457 | 202.0895 | 205.7275 | 193.7376 | 263.7839 | 265.6239 | 238.9548 | 10000000000 | 10000000000 | 39.8926 | 4.5551 | 40 | 10000000000 | 0 | 129.5871 | 39.9449 | 8.726 | 40 | 90.1883 | 89.8221 | 53.3713 | 10000000000 | 89.9875 | 4.6226 | 90 | 95.293 | 90.0052 | 3.1785 | 90 | 96.0744 | 14.482 | -19.3394 | 67.2876 | 60.46 | 0.85127
Log | 3882 | 32.35 | 2014-08-28 21:46 | C13EOAT_test | 0.74083 | -0.37414 | 73.7315 | 282.8705 | 110.7497 | 1.4979 | -0.76102 | 4.1018 | 1.5 | 14.5297 | 24.8842 | 2.7003 | 0.0048271 | 167.9461 | 99.613 | 3.2678 | 102.8808 | 6.2 | 103 | 103.1693 | 104.0131 | 104 | 559.3304 | 19.7324 | 87.695 | 80.2511 | 217.3188 | 216.643 | 393.7373 | 83.9731 | 4.4481 | 84 | 1800.207 | 3.6588 | 1800 | 24.8934 | 2.5567 | 25 | 10000000000 | -10000000000 | 26.0831 | 180.0024 | 89.5025 | 89.9792 | 7.8152 | 90 | 118.5334 | 202.0294 | 205.238 | 194.0261 | 263.8993 | 265.17 | 238.1897 | 10000000000 | 10000000000 | 39.9091 | 4.5736 | 40 | 10000000000 | 0 | 129.5822 | 39.9928 | 8.7244 | 40 | 90.188 | 89.8144 | 53.3859 | 10000000000 | 89.9785 | 4.6286 | 90 | 95.2978 | 90.0012 | 3.1786 | 90 | 96.075 | 14.4846 | -19.3618 | 67.2708 | 60.46 | 0.85127
Log | 3883 | 32.3584 | 2014-08-28 21:46 | C13EOAT_test | 0.74076 | -0.37508 | 73.8206 | 282.7493 | 119.2789 | 1.5141 | -0.76101 | 4.102 | 1.5 | 14.5248 | 24.9001 | 2.7009 | 0.0048271 | 167.5909 | 99.5901 | 3.2195 | 102.8096 | 6.2 | 103 | 103.1725 | 104.0217 | 104 | 565.2031 | 19.7324 | 87.5106 | 80.0803 | 217.3188 | 216.643 | 393.3936 | 83.7954 | 4.4487 | 84 | 1800.088 | 3.6589 | 1800 | 24.8987 | 2.558 | 25 | 10000000000 | -10000000000 | 26.1273 | 179.9804 | 89.5049 | 89.9905 | 7.8132 | 90 | 117.6052 | 202.4963 | 205.4826 | 193.9465 | 263.9376 | 265.2065 | 238.0812 | 10000000000 | 10000000000 | 39.9603 | 4.5884 | 40 | 10000000000 | 0 | 129.6478 | 39.9812 | 8.7257 | 40 | 90.1783 | 89.8022 | 53.3334 | 10000000000 | 89.9747 | 4.6356 | 90 | 95.3034 | 89.9902 | 3.1791 | 90 | 96.0728 | 14.4846 | -19.5098 | 67.2613 | 60.45 | 0.85127
Log | 3884 | 32.3667 | 2014-08-28 21:47 | C13EOAT_test | 0.74054 | -0.37414 | 75.4281 | 283.0291 | 107.922 | 1.5082 | -0.76122 | 4.1017 | 1.5 | 14.5299 | 24.9135 | 2.7009 | 0.0048271 | 167.5994 | 99.59 | 3.295 | 102.885 | 6.2 | 103 | 103.0775 | 103.9931 | 104 | 577.2149 | 19.7137 | 87.5179 | 80.0815 | 217.3188 | 216.643 | 393.3936 | 83.7997 | 4.4513 | 84 | 1800.034 | 3.6589 | 1800 | 24.8989 | 2.5594 | 25 | 10000000000 | -10000000000 | 26.0724 | 179.9698 | 89.4826 | 89.9793 | 7.8158 | 90 | 116.2999 | 201.9519 | 205.3135 | 194.0836 | 263.2809 | 264.4124 | 238.2555 | 10000000000 | 10000000000 | 39.9827 | 4.5966 | 40 | 10000000000 | 0 | 129.6633 | 39.9836 | 8.7262 | 40 | 90.1867 | 89.7832 | 53.3779 | 10000000000 | 89.9849 | 4.6371 | 90 | 95.2802 | 89.9849 | 3.1794 | 90 | 96.0676 | 14.4849 | -19.5085 | 67.2719 | 60.44 | 0.85127
Log | 3885 | 32.375 | 2014-08-28 21:47 | C13EOAT_test | 0.73697 | -0.37508 | 74.5857 | 282.7503 | 114.2538 | 1.4234 | -0.76108 | 4.1023 | 1.5 | 14.5254 | 24.9241 | 2.6982 | 0.0048271 | 168.1786 | 99.598 | 3.39 | 102.988 | 6.2 | 103 | 103.1619 | 104.0128 | 104 | 586.3456 | 19.7205 | 87.7962 | 80.3824 | 217.3188 | 216.643 | 393.7373 | 84.0893 | 4.4513 | 84 | 1799.705 | 3.6594 | 1800 | 24.897 | 2.5609 | 25 | 10000000000 | -10000000000 | 25.9962 | 179.9767 | 89.482 | 89.9778 | 7.8178 | 90 | 117.2515 | 202.5168 | 205.8993 | 193.9804 | 263.3256 | 264.2186 | 237.9681 | 10000000000 | 10000000000 | 40.038 | 4.5926 | 40 | 10000000000 | 0 | 129.5875 | 40.0046 | 8.7257 | 40 | 90.1856 | 89.7911 | 53.4115 | 10000000000 | 89.9765 | 4.6467 | 90 | 95.3089 | 89.9884 | 3.1795 | 90 | 96.0807 | 14.4859 | -19.2155 | 67.2651 | 60.44 | 0.85127
Log | 3886 | 32.3833 | 2014-08-28 21:48 | C13EOAT_test | 0.74085 | -0.37414 | 71.0259 | 282.8589 | 114.1454 | 1.4978 | -0.76102 | 4.1016 | 1.5 | 14.5219 | 24.8835 | 2.7002 | 0.0048271 | 168.0175 | 99.5975 | 3.3426 | 102.9401 | 6.2 | 103 | 103.2126 | 104.0116 | 104 | 606.715 | 19.6605 | 87.7558 | 80.2617 | 217.3188 | 216.643 | 393.7373 | 84.0087 | 4.4511 | 84 | 1799.405 | 3.66 | 1800 | 24.9072 | 2.5617 | 25 | 10000000000 | -10000000000 | 26.1418 | 179.9541 | 89.469 | 89.9374 | 7.8267 | 90 | 116.8906 | 202.7646 | 205.7651 | 193.6014 | 263.337 | 264.2272 | 238.9486 | 10000000000 | 10000000000 | 40.0254 | 4.5839 | 40 | 10000000000 | 0 | 129.5473 | 39.9736 | 8.7276 | 40 | 90.154 | 89.8001 | 53.4493 | 10000000000 | 90.003 | 4.6426 | 90 | 95.2962 | 89.977 | 3.1804 | 90 | 96.0773 | 14.4851 | -19.3358 | 67.2567 | 60.45 | 0.85127
Log | 3887 | 32.3917 | 2014-08-28 21:48 | C13EOAT_test | 0.74056 | -0.37508 | 71.7525 | 282.3797 | 116.6348 | 1.4943 | -0.7612 | 4.1013 | 1.5 | 14.537 | 24.8912 | 2.6721 | 0.0048271 | 167.7665 | 99.605 | 3.268 | 102.873 | 6.2 | 103 | 103.0882 | 104.0085 | 104 | 601.2812 | 19.4513 | 87.6144 | 80.1521 | 217.3188 | 216.643 | 393.7373 | 83.8833 | 4.453 | 84 | 1799.943 | 3.6591 | 1800 | 24.9295 | 2.5623 | 25 | 10000000000 | -10000000000 | 26.1189 | 179.9062 | 89.4402 | 89.9476 | 7.8283 | 90 | 115.2188 | 202.3211 | 206.0508 | 193.6523 | 263.4969 | 263.6867 | 238.1833 | 10000000000 | 10000000000 | 40.0193 | 4.5816 | 40 | 10000000000 | 0 | 129.5 | 39.9814 | 8.7279 | 40 | 90.1521 | 89.7541 | 53.4299 | 10000000000 | 89.9761 | 4.6578 | 90 | 95.2948 | 89.9531 | 3.1821 | 90 | 96.0549 | 14.4829 | -19.4529 | 67.2816 | 60.43 | 0.85127
Log | 3888 | 32.4 | 2014-08-28 21:49 | C13EOAT_test | 0.74075 | -0.37508 | 74.7879 | 282.8181 | 108.713 | 1.5024 | -0.7611 | 4.1011 | 1.5 | 14.5164 | 24.8784 | 2.6868 | 0.0048271 | 168.183 | 99.5903 | 3.4579 | 103.0482 | 6.2 | 103 | 103.0733 | 104.0058 | 104 | 568.3122 | 19.7306 | 87.8134 | 80.3696 | 217.3188 | 216.643 | 393.7373 | 84.0915 | 4.4533 | 84 | 1800.281 | 3.6585 | 1800 | 24.9315 | 2.5633 | 25 | 10000000000 | -10000000000 | 26.0853 | 179.9451 | 89.4685 | 89.9391 | 7.8329 | 90 | 116.9226 | 200.9942 | 204.5414 | 193.8692 | 263.9956 | 265.3372 | 239.4012 | 10000000000 | 10000000000 | 40.0433 | 4.5693 | 40 | 10000000000 | 0 | 129.545 | 39.9772 | 8.7288 | 40 | 90.1566 | 89.7886 | 53.4533 | 10000000000 | 89.9601 | 4.6701 | 90 | 95.2799 | 89.9726 | 3.1825 | 90 | 96.0556 | 14.4831 | -19.2206 | 67.2421 | 60.44 | 0.85127
Log | 3889 | 32.4083 | 2014-08-28 21:49 | C13EOAT_test | 0.74116 | -0.37414 | 69.5631 | 282.7455 | 117.337 | 1.5095 | -0.76108 | 4.1014 | 1.5 | 14.5187 | 24.8712 | 2.67 | 0.0048271 | 167.9789 | 99.59 | 3.4239 | 103.0139 | 6.2 | 103 | 103.0861 | 104.0099 | 104 | 554.2578 | 19.7324 | 87.6989 | 80.28 | 217.3188 | 216.643 | 393.7373 | 83.9894 | 4.4524 | 84 | 1800.032 | 3.6591 | 1800 | 24.9004 | 2.5654 | 25 | 10000000000 | -10000000000 | 26.0677 | 179.9556 | 89.4533 | 89.9487 | 7.8349 | 90 | 116.5285 | 201.8924 | 205.215 | 194.1052 | 263.8729 | 265.4647 | 239.4234 | 10000000000 | 10000000000 | 40.0508 | 4.5597 | 40 | 10000000000 | 0 | 129.6069 | 39.9548 | 8.7307 | 40 | 90.1631 | 89.7926 | 53.5157 | 10000000000 | 89.9775 | 4.6712 | 90 | 95.2838 | 89.9778 | 3.1834 | 90 | 96.0509 | 14.483 | -19.31 | 67.2463 | 60.43 | 0.85127
Log | 3890 | 32.4167 | 2014-08-28 21:50 | C13EOAT_test | 0.74096 | -0.37414 | 73.5499 | 282.1119 | 120.6777 | 1.5049 | -0.76102 | 4.101 | 1.5 | 14.5377 | 25.0141 | 2.7091 | 0.0048271 | 168.1814 | 99.59 | 3.5157 | 103.1057 | 6.2 | 103 | 103.1501 | 104.0025 | 104 | 563.6387 | 19.7324 | 87.8044 | 80.377 | 217.3188 | 216.643 | 393.7373 | 84.0907 | 4.4505 | 84 | 1799.368 | 3.6601 | 1800 | 24.8488 | 2.5686 | 25 | 10000000000 | -10000000000 | 26.0298 | 179.9505 | 89.4476 | 89.9379 | 7.8398 | 90 | 115.8233 | 202.1794 | 205.2817 | 194.5237 | 263.9577 | 265.684 | 239.6107 | 10000000000 | 10000000000 | 40.0321 | 4.5549 | 40 | 10000000000 | 0 | 129.6083 | 39.9778 | 8.7304 | 40 | 90.1868 | 89.7637 | 53.5707 | 10000000000 | 89.9904 | 4.6742 | 90 | 95.2907 | 89.9753 | 3.1845 | 90 | 96.0534 | 14.4843 | -19.213 | 67.2857 | 60.42 | 0.85127
Log | 3891 | 32.425 | 2014-08-28 21:50 | C13EOAT_test | 0.74073 | -0.37508 | 79.6961 | 282.3916 | 111.7008 | 1.4953 | -0.76117 | 4.1008 | 1.5 | 14.4832 | 24.9747 | 2.7009 | 0.0048271 | 168.0953 | 99.59 | 3.2476 | 102.8376 | 6.2 | 103 | 102.9713 | 104.0015 | 104 | 575.7259 | 19.7324 | 87.7691 | 80.3262 | 217.3188 | 216.643 | 393.7373 | 84.0477 | 4.4497 | 84 | 1800.277 | 3.6587 | 1800 | 24.8592 | 2.5705 | 25 | 10000000000 | -10000000000 | 25.9702 | 179.9756 | 89.4648 | 89.9504 | 7.8411 | 90 | 117.4325 | 201.9844 | 204.9975 | 193.7391 | 263.9798 | 265.8962 | 239.4758 | 10000000000 | 10000000000 | 40.0227 | 4.5437 | 40 | 10000000000 | 0 | 129.6864 | 39.9687 | 8.7312 | 40 | 90.1652 | 89.8104 | 53.5587 | 10000000000 | 89.989 | 4.6808 | 90 | 95.2739 | 89.9878 | 3.1846 | 90 | 96.0691 | 14.4857 | -19.2639 | 67.1831 | 60.41 | 0.85127
Log | 3892 | 32.4333 | 2014-08-28 21:51 | C13EOAT_test | 0.73974 | -0.37508 | 76.4881 | 283.093 | 105.6271 | 1.5117 | -0.76115 | 4.1012 | 1.5 | 14.4796 | 24.9726 | 2.7009 | 0.0048271 | 168.1063 | 99.59 | 3.2341 | 102.8241 | 6.2 | 103 | 102.8775 | 103.9974 | 104 | 596.1093 | 19.6687 | 87.7742 | 80.3321 | 217.3188 | 216.643 | 393.3936 | 84.0531 | 4.4497 | 84 | 1799.894 | 3.6593 | 1800 | 24.8696 | 2.5724 | 25 | 10000000000 | -10000000000 | 25.976 | 179.8915 | 89.4627 | 89.9376 | 7.8465 | 90 | 113.1741 | 202.1176 | 205.2349 | 193.7671 | 263.4439 | 264.912 | 239.5257 | 10000000000 | 10000000000 | 39.9891 | 4.5363 | 40 | 10000000000 | 0 | 129.6294 | 39.9873 | 8.7307 | 40 | 90.1612 | 89.7303 | 53.5654 | 10000000000 | 90.0169 | 4.6763 | 90 | 95.2644 | 89.9458 | 3.1866 | 90 | 96.0654 | 14.4848 | -19.2579 | 67.1744 | 60.43 | 0.85127
Log | 3893 | 32.4417 | 2014-08-28 21:51 | C13EOAT_test | 0.74116 | -0.37508 | 76.1946 | 282.7502 | 121.8917 | 1.5099 | -0.76119 | 4.1008 | 1.5 | 14.4854 | 25.0263 | 2.7009 | 0.0048271 | 167.8874 | 99.59 | 3.268 | 102.858 | 6.2 | 103 | 103.0538 | 104.0078 | 104 | 615.8848 | 19.7324 | 87.6677 | 80.2197 | 217.3188 | 216.643 | 393.7373 | 83.9437 | 4.4505 | 84 | 1799.58 | 3.6598 | 1800 | 24.8932 | 2.5736 | 25 | 10000000000 | -10000000000 | 25.9797 | 179.9097 | 89.4427 | 89.9394 | 7.8498 | 90 | 112.4466 | 201.6509 | 204.9851 | 194.0789 | 263.7272 | 266.015 | 240.0798 | 10000000000 | 10000000000 | 39.9931 | 4.532 | 40 | 10000000000 | 0 | 129.6001 | 39.9808 | 8.7317 | 40 | 90.1457 | 89.7641 | 53.5053 | 10000000000 | 89.9905 | 4.6925 | 90 | 95.2917 | 89.9549 | 3.1873 | 90 | 96.0631 | 14.4844 | -19.3703 | 67.1846 | 60.41 | 0.85127
Log | 3894 | 32.45 | 2014-08-28 21:52 | C13EOAT_test | 0.74085 | -0.37508 | 76.7795 | 282.5792 | 111.8577 | 1.4893 | -0.76105 | 4.1006 | 1.5 | 14.4667 | 24.8856 | 2.6899 | 0.0048271 | 168.0259 | 99.59 | 3.2995 | 102.8896 | 6.2 | 103 | 103.2341 | 104.0073 | 104 | 588.3909 | 19.6566 | 87.7422 | 80.2836 | 217.3188 | 216.643 | 393.3936 | 84.0129 | 4.4506 | 84 | 1798.635 | 3.6613 | 1800 | 24.9159 | 2.5745 | 25 | 10000000000 | -10000000000 | 25.8977 | 179.987 | 89.4779 | 89.9743 | 7.8474 | 90 | 114.6358 | 202.7455 | 205.4948 | 194.1429 | 263.4407 | 265.3484 | 239.1833 | 10000000000 | 10000000000 | 40.0392 | 4.5287 | 40 | 10000000000 | 0 | 129.5809 | 39.9821 | 8.733 | 40 | 90.1775 | 89.8095 | 53.4779 | 10000000000 | 90.0148 | 4.6857 | 90 | 95.2969 | 89.9935 | 3.1868 | 90 | 96.0699 | 14.4817 | -19.3064 | 67.1432 | 60.39 | 0.85127
Log | 3895 | 32.4584 | 2014-08-28 21:52 | C13EOAT_test | 0.7378 | -0.37414 | 74.0081 | 282.7821 | 109.1405 | 1.4993 | -0.76111 | 4.1008 | 1.5 | 14.4752 | 24.932 | 2.7019 | 0.0048271 | 168.5599 | 99.59 | 3.2815 | 102.8715 | 6.2 | 103 | 102.924 | 103.9958 | 104 | 560.0641 | 19.7324 | 87.9835 | 80.5764 | 217.3188 | 216.643 | 393.7373 | 84.2799 | 4.448 | 84 | 1799.458 | 3.6601 | 1800 | 24.9182 | 2.5756 | 25 | 10000000000 | -10000000000 | 25.9361 | 179.9382 | 89.4535 | 89.9652 | 7.8512 | 90 | 116.5993 | 201.6086 | 204.4718 | 193.724 | 264.4271 | 265.6108 | 239.576 | 10000000000 | 10000000000 | 39.9944 | 4.532 | 40 | 10000000000 | 0 | 129.6313 | 39.9483 | 8.7366 | 40 | 90.1798 | 89.7585 | 53.4481 | 10000000000 | 89.9879 | 4.6948 | 90 | 95.2993 | 89.9691 | 3.1881 | 90 | 96.0665 | 14.4827 | -19.0136 | 67.1617 | 60.37 | 0.85127
Log | 3896 | 32.4667 | 2014-08-28 21:53 | C13EOAT_test | 0.74125 | -0.37508 | 75.1402 | 282.4834 | 113.94 | 1.4952 | -0.76122 | 4.1009 | 1.5 | 14.4822 | 24.8682 | 2.6377 | 0.0048271 | 167.9059 | 99.59 | 3.1871 | 102.7771 | 6.2 | 103 | 103.2603 | 104.0062 | 104 | 559.6095 | 19.7001 | 87.6676 | 80.2382 | 217.3188 | 216.643 | 393.3936 | 83.9529 | 4.4489 | 84 | 1799.751 | 3.6596 | 1800 | 24.9801 | 2.575 | 25 | 10000000000 | -10000000000 | 25.8398 | 180.0006 | 89.5371 | 90.0077 | 7.8458 | 90 | 115.7618 | 201.8379 | 205.0083 | 193.8692 | 263.8061 | 264.9274 | 239.0746 | 10000000000 | 10000000000 | 39.9866 | 4.5336 | 40 | 10000000000 | 0 | 129.6946 | 39.9111 | 8.7406 | 40 | 90.1868 | 89.8138 | 53.426 | 10000000000 | 89.9933 | 4.6942 | 90 | 95.2914 | 90.0003 | 3.1875 | 90 | 96.07 | 14.4836 | -19.3518 | 67.177 | 60.38 | 0.85127
Log | 3897 | 32.475 | 2014-08-28 21:53 | C13EOAT_test | 0.74087 | -0.37508 | 77.4774 | 282.1852 | 124.2051 | 1.4955 | -0.76105 | 4.1009 | 1.5 | 14.5359 | 24.8853 | 2.7009 | 0.0048271 | 167.9082 | 99.59 | 3.3764 | 102.9664 | 6.2 | 103 | 103.1233 | 103.9977 | 104 | 571.2731 | 19.7324 | 87.6704 | 80.2378 | 217.3188 | 216.643 | 393.3936 | 83.9541 | 4.4492 | 84 | 1799.723 | 3.6597 | 1800 | 25.025 | 2.5744 | 25 | 10000000000 | -10000000000 | 25.8819 | 180.0304 | 89.5237 | 89.999 | 7.847 | 90 | 116.0549 | 201.5201 | 204.9793 | 193.4858 | 263.833 | 264.9745 | 238.6304 | 10000000000 | 10000000000 | 39.9826 | 4.5352 | 40 | 10000000000 | 0 | 129.7304 | 39.9056 | 8.7437 | 40 | 90.2 | 89.8304 | 53.4827 | 10000000000 | 90.0006 | 4.6903 | 90 | 95.2899 | 90.0152 | 3.187 | 90 | 96.0647 | 14.4838 | -19.3522 | 67.2812 | 60.38 | 0.85127
Log | 3898 | 32.4833 | 2014-08-28 21:54 | C13EOAT_test | 0.7394 | -0.37508 | 72.7759 | 283.0811 | 109.2218 | 1.5039 | -0.76115 | 4.1012 | 1.5 | 14.5243 | 24.9431 | 2.7009 | 0.0048271 | 168.3529 | 99.59 | 3.3561 | 102.9461 | 6.2 | 103 | 103.2914 | 103.9926 | 104 | 574.6001 | 19.7279 | 87.8954 | 80.4574 | 217.3188 | 216.643 | 393.7373 | 84.1764 | 4.4462 | 84 | 1799.461 | 3.66 | 1800 | 25.0199 | 2.5744 | 25 | 10000000000 | -10000000000 | 26.0157 | 180.0397 | 89.5449 | 90.0021 | 7.8457 | 90 | 120.1204 | 201.2893 | 204.2309 | 193.7567 | 264.1444 | 265.4259 | 238.5726 | 10000000000 | 10000000000 | 40.0078 | 4.5385 | 40 | 10000000000 | 0 | 129.722 | 39.941 | 8.7445 | 40 | 90.2125 | 89.8272 | 53.4937 | 10000000000 | 90.0387 | 4.6724 | 90 | 95.3468 | 90.0199 | 3.1865 | 90 | 96.0673 | 14.4852 | -19.1326 | 67.2616 | 60.36 | 0.85127
Log | 3899 | 32.4917 | 2014-08-28 21:54 | C13EOAT_test | 0.74116 | -0.37508 | 73.2586 | 282.6972 | 113.0349 | 1.5033 | -0.76109 | 4.1006 | 1.5 | 14.5291 | 24.884 | 2.6903 | 0.0048271 | 168.1957 | 99.5919 | 3.3187 | 102.9106 | 6.2 | 103 | 103.2342 | 103.9972 | 104 | 593.3972 | 19.6489 | 87.8208 | 80.3749 | 217.3188 | 216.643 | 393.3936 | 84.0978 | 4.4453 | 84 | 1800.506 | 3.6587 | 1800 | 24.9956 | 2.575 | 25 | 10000000000 | -10000000000 | 26.0115 | 180.0573 | 89.5443 | 90.0392 | 7.8389 | 90 | 119.3187 | 201.2091 | 204.7442 | 193.2147 | 263.9678 | 265.3827 | 238.3028 | 10000000000 | 10000000000 | 40.0394 | 4.538 | 40 | 10000000000 | 0 | 129.7357 | 39.9412 | 8.747 | 40 | 90.2241 | 89.8332 | 53.4804 | 10000000000 | 90.0196 | 4.6716 | 90 | 95.3226 | 90.0287 | 3.1858 | 90 | 96.0797 | 14.4853 | -19.2169 | 67.2711 | 60.37 | 0.85127
Log | 3900 | 32.5 | 2014-08-28 21:55 | C13EOAT_test | 0.74056 | -0.37508 | 74.7939 | 282.3858 | 119.0875 | 1.4847 | -0.76118 | 4.1003 | 1.5 | 14.4852 | 24.9427 | 2.6823 | 0.0048271 | 168.0229 | 99.592 | 3.3629 | 102.9549 | 6.2 | 103 | 103.2042 | 104.0238 | 104 | 609.7982 | 19.556 | 87.741 | 80.282 | 217.3188 | 216.643 | 393.3936 | 84.0115 | 4.4437 | 84 | 1800.256 | 3.659 | 1800 | 24.9359 | 2.5768 | 25 | 10000000000 | -10000000000 | 26.0114 | 180.0476 | 89.5346 | 90.0368 | 7.8376 | 90 | 120.3932 | 202.4875 | 204.7199 | 193.6289 | 264.4449 | 265.9479 | 238.3192 | 10000000000 | 10000000000 | 39.9926 | 4.5411 | 40 | 10000000000 | 0 | 129.6839 | 39.9688 | 8.7475 | 40 | 90.2162 | 89.8313 | 53.4806 | 10000000000 | 90.0494 | 4.6519 | 90 | 95.3066 | 90.0238 | 3.1852 | 90 | 96.0795 | 14.4852 | -19.3101 | 67.1858 | 60.36 | 0.85127
Log | 3901 | 32.5084 | 2014-08-28 21:55 | C13EOAT_test | 0.73843 | -0.37414 | 70.6421 | 282.5472 | 108.7836 | 1.4987 | -0.76105 | 4.1006 | 1.5 | 14.4686 | 24.8857 | 2.6831 | 0.0048271 | 168.5247 | 99.6002 | 3.3165 | 102.9167 | 6.2 | 103 | 103.271 | 104.0254 | 104 | 583.4855 | 19.6704 | 87.9782 | 80.5464 | 217.3188 | 216.643 | 393.3936 | 84.2623 | 4.4413 | 84 | 1799.86 | 3.6597 | 1800 | 24.9016 | 2.5787 | 25 | 10000000000 | -10000000000 | 25.9234 | 179.9875 | 89.555 | 90.0274 | 7.8371 | 90 | 120.2887 | 201.2752 | 204.6414 | 192.8813 | 265.0203 | 265.4029 | 237.7018 | 10000000000 | 10000000000 | 39.9965 | 4.5445 | 40 | 10000000000 | 0 | 129.709 | 39.9748 | 8.7487 | 40 | 90.2121 | 89.7754 | 53.4251 | 10000000000 | 90.0187 | 4.6539 | 90 | 95.3174 | 89.9937 | 3.1855 | 90 | 96.0734 | 14.4835 | -19.0538 | 67.1504 | 60.35 | 0.85127
Log | 3902 | 32.5167 | 2014-08-28 21:56 | C13EOAT_test | 0.74116 | -0.37508 | 71.1736 | 282.4423 | 117.8612 | 1.5039 | -0.76109 | 4.0998 | 1.5 | 14.4756 | 24.885 | 2.6889 | 0.0048271 | 168.1432 | 99.6087 | 3.2411 | 102.8499 | 6.2 | 103 | 103.1616 | 104.0242 | 104 | 560.0242 | 19.7323 | 87.7925 | 80.3508 | 217.3188 | 216.643 | 393.3936 | 84.0716 | 4.4391 | 84 | 1799.765 | 3.6598 | 1800 | 24.8534 | 2.5815 | 25 | 10000000000 | -10000000000 | 25.9345 | 180.0229 | 89.5529 | 90.0722 | 7.827 | 90 | 123.8634 | 201.6047 | 205.2514 | 192.9905 | 264.465 | 265.1636 | 238.3773 | 10000000000 | 10000000000 | 40.0185 | 4.5433 | 40 | 10000000000 | 0 | 129.6896 | 39.9593 | 8.7506 | 40 | 90.2116 | 89.8113 | 53.4316 | 10000000000 | 90.0473 | 4.6365 | 90 | 95.3038 | 90.0115 | 3.1848 | 90 | 96.0787 | 14.4811 | -19.258 | 67.1592 | 60.37 | 0.85127
Log | 3903 | 32.525 | 2014-08-28 21:56 | C13EOAT_test | 0.74107 | -0.37508 | 72.6666 | 282.3777 | 118.5442 | 1.4973 | -0.76112 | 4.0994 | 1.5 | 14.4592 | 24.8217 | 2.6244 | 0.0048271 | 168.164 | 99.62 | 3.39 | 103.01 | 6.2 | 103 | 103.0416 | 104.0418 | 104 | 554.5922 | 19.7309 | 87.8036 | 80.3604 | 217.3188 | 216.643 | 393.3936 | 84.082 | 4.4374 | 84 | 1800.106 | 3.6594 | 1800 | 24.9146 | 2.5815 | 25 | 10000000000 | -10000000000 | 25.8978 | 180.0385 | 89.5838 | 90.0716 | 7.8232 | 90 | 120.821 | 202.0914 | 205.2033 | 193.3207 | 263.8594 | 264.894 | 238.4111 | 10000000000 | 10000000000 | 40.0348 | 4.5426 | 40 | 10000000000 | 0 | 129.8292 | 40.0161 | 8.7481 | 40 | 90.2114 | 89.8272 | 53.4249 | 10000000000 | 90.0124 | 4.6394 | 90 | 95.3105 | 90.0193 | 3.1841 | 90 | 96.0801 | 14.4819 | -19.2596 | 67.1292 | 60.36 | 0.85127
Log | 3904 | 32.5333 | 2014-08-28 21:57 | C13EOAT_test | 0.74041 | -0.37508 | 71.8472 | 282.7503 | 115.6519 | 1.5072 | -0.76124 | 4.0999 | 1.5 | 14.4615 | 24.8888 | 2.6473 | 0.0048271 | 168.4375 | 99.62 | 3.3371 | 102.9571 | 6.2 | 103 | 103.2238 | 104.0311 | 104 | 568.3587 | 19.6362 | 87.9323 | 80.5051 | 217.3188 | 216.643 | 393.3936 | 84.2187 | 4.4334 | 84 | 1800.373 | 3.6589 | 1800 | 24.9578 | 2.5814 | 25 | 10000000000 | -10000000000 | 25.8613 | 180.017 | 89.5909 | 90.066 | 7.8201 | 90 | 119.5783 | 203.5107 | 206.1367 | 193.4464 | 263.2308 | 265.3555 | 239.6111 | 10000000000 | 10000000000 | 39.9652 | 4.5482 | 40 | 10000000000 | 0 | 129.7691 | 40.0161 | 8.7478 | 40 | 90.22 | 89.797 | 53.395 | 10000000000 | 90.0276 | 4.6267 | 90 | 95.3337 | 90.0085 | 3.1838 | 90 | 96.0913 | 14.4831 | -19.1149 | 67.136 | 60.36 | 0.85127
Log | 3905 | 32.5417 | 2014-08-28 21:57 | C13EOAT_test | 0.74085 | -0.37508 | 69.2853 | 282.7267 | 111.2854 | 1.5026 | -0.76113 | 4.0996 | 1.5 | 14.4477 | 24.9234 | 2.7009 | 0.0048271 | 168.1538 | 99.62 | 3.2282 | 102.8482 | 6.2 | 103 | 103.2999 | 104.0317 | 104 | 583.7143 | 19.6504 | 87.8048 | 80.349 | 217.3188 | 216.643 | 393.3936 | 84.0769 | 4.4318 | 84 | 1798.959 | 3.6609 | 1800 | 24.9707 | 2.5818 | 25 | 10000000000 | -10000000000 | 25.9243 | 180.0345 | 89.5756 | 90.1032 | 7.8096 | 90 | 117.8545 | 203.4595 | 205.9245 | 193.8908 | 263.4697 | 265.3548 | 239.6383 | 10000000000 | 10000000000 | 39.9865 | 4.5518 | 40 | 10000000000 | 0 | 129.7562 | 40.0335 | 8.7462 | 40 | 90.2149 | 89.8196 | 53.383 | 10000000000 | 90.0237 | 4.6188 | 90 | 95.325 | 90.0173 | 3.1828 | 90 | 96.1086 | 14.4869 | -19.271 | 67.1167 | 60.35 | 0.85127
Log | 3906 | 32.55 | 2014-08-28 21:58 | C13EOAT_test | 0.74085 | -0.37508 | 70.1057 | 282.3752 | 121.2851 | 1.5225 | -0.7612 | 4.0993 | 1.5 | 14.4326 | 24.9145 | 2.6757 | 0.0048271 | 168.1624 | 99.62 | 3.3779 | 102.9979 | 6.2 | 103 | 103.0779 | 104.0503 | 104 | 611.1124 | 19.7249 | 87.8037 | 80.3587 | 217.3188 | 216.643 | 393.3936 | 84.0812 | 4.4298 | 84 | 1800.326 | 3.6591 | 1800 | 24.9672 | 2.5825 | 25 | 10000000000 | -10000000000 | 25.8063 | 180.0347 | 89.5491 | 90.046 | 7.815 | 90 | 119.9087 | 201.9732 | 205.172 | 193.5304 | 264.1886 | 265.1514 | 239.3699 | 10000000000 | 10000000000 | 39.9648 | 4.5538 | 40 | 10000000000 | 0 | 129.7217 | 40.0042 | 8.7467 | 40 | 90.192 | 89.8427 | 53.3198 | 10000000000 | 90.0193 | 4.6126 | 90 | 95.3042 | 90.0173 | 3.1823 | 90 | 96.0964 | 14.485 | -19.2613 | 67.0838 | 60.35 | 0.85143
Log | 3907 | 32.5583 | 2014-08-28 21:58 | C13EOAT_test | 0.74012 | -0.37508 | 70.2808 | 282.0301 | 106.2556 | 1.5011 | -0.76118 | 4.0999 | 1.5 | 14.4787 | 24.9403 | 2.7008 | 0.0048271 | 168.6357 | 99.62 | 3.329 | 102.949 | 6.2 | 103 | 103.2356 | 104.0366 | 104 | 600.1382 | 19.7017 | 88.0434 | 80.5923 | 217.3188 | 216.643 | 393.3936 | 84.3178 | 4.4246 | 84 | 1799.59 | 3.6603 | 1800 | 24.9678 | 2.5829 | 25 | 10000000000 | -10000000000 | 25.7605 | 180.0133 | 89.5521 | 90.0383 | 7.8132 | 90 | 120.4016 | 202.0076 | 204.471 | 193.4711 | 263.6866 | 265.0647 | 239.6045 | 10000000000 | 10000000000 | 39.9817 | 4.5553 | 40 | 10000000000 | 0 | 129.6699 | 40.0166 | 8.7453 | 40 | 90.2123 | 89.801 | 53.2694 | 10000000000 | 90.0096 | 4.611 | 90 | 95.3447 | 90.0066 | 3.1824 | 90 | 96.1001 | 14.4819 | -19.0277 | 67.1669 | 60.34 | 0.8513
Log | 3908 | 32.5667 | 2014-08-28 21:59 | C13EOAT_test | 0.74085 | -0.37508 | 70.6528 | 282.4364 | 114.3154 | 1.4984 | -0.76127 | 4.0998 | 1.5 | 14.4766 | 24.8863 | 2.7009 | 0.0048271 | 168.4367 | 99.62 | 3.2952 | 102.9152 | 6.2 | 103 | 103.1535 | 104.0365 | 104 | 560.3146 | 19.7324 | 87.9378 | 80.4989 | 217.3188 | 216.643 | 393.7373 | 84.2184 | 4.4209 | 84 | 1800.194 | 3.6591 | 1800 | 25.0207 | 2.5819 | 25 | 10000000000 | -10000000000 | 25.8908 | 179.9794 | 89.5596 | 90.0471 | 7.8091 | 90 | 115.193 | 201.2744 | 204.7163 | 193.2241 | 263.9657 | 265.2036 | 239.869 | 10000000000 | 10000000000 | 39.9863 | 4.5513 | 40 | 10000000000 | 0 | 129.7364 | 40.0345 | 8.7438 | 40 | 90.1969 | 89.7826 | 53.2695 | 10000000000 | 89.988 | 4.6173 | 90 | 95.3265 | 89.9897 | 3.1829 | 90 | 96.1031 | 14.4856 | -19.1211 | 67.1701 | 60.34 | 0.85127
Log | 3909 | 32.575 | 2014-08-28 21:59 | C13EOAT_test | 0.74116 | -0.37508 | 70.8367 | 282.4804 | 123.0987 | 1.509 | -0.76118 | 4.0997 | 1.5 | 14.474 | 25.0519 | 2.7527 | 0.0048271 | 168.0064 | 99.62 | 3.3484 | 102.9684 | 6.2 | 103 | 102.999 | 104.0379 | 104 | 556.6678 | 19.7324 | 87.7188 | 80.2876 | 217.3188 | 216.643 | 393.3936 | 84.0032 | 4.4195 | 84 | 1799.665 | 3.66 | 1800 | 25.0375 | 2.5812 | 25 | 10000000000 | -10000000000 | 25.886 | 179.995 | 89.545 | 90.0347 | 7.8091 | 90 | 118.4604 | 202.5319 | 205.1512 | 193.6755 | 264.0202 | 265.6351 | 240.3559 | 10000000000 | 10000000000 | 40.015 | 4.5495 | 40 | 10000000000 | 0 | 129.7075 | 40.0275 | 8.7437 | 40 | 90.1834 | 89.8115 | 53.2964 | 10000000000 | 89.9701 | 4.6251 | 90 | 95.3331 | 89.9975 | 3.1827 | 90 | 96.0852 | 14.4857 | -19.3324 | 67.1652 | 60.34 | 0.85127
Log | 3910 | 32.5833 | 2014-08-28 22:00 | C13EOAT_test | 0.7376 | -0.37508 | 70.5498 | 282.7484 | 116.3155 | 1.42 | -0.76123 | 4.1004 | 1.5 | 14.4836 | 24.8777 | 2.66 | 0.0048271 | 168.7594 | 99.62 | 3.3754 | 102.9954 | 6.2 | 103 | 103.0103 | 104.0112 | 104 | 563.1435 | 19.7312 | 88.0893 | 80.6701 | 217.3188 | 216.643 | 393.3936 | 84.3797 | 4.415 | 84 | 1799.797 | 3.6599 | 1800 | 25.0442 | 2.5804 | 25 | 10000000000 | -10000000000 | 25.7977 | 179.9502 | 89.5251 | 90.0004 | 7.8129 | 90 | 113.6067 | 201.4801 | 204.6776 | 193.14 | 264.8201 | 265.8408 | 240.0531 | 10000000000 | 10000000000 | 40.0137 | 4.5493 | 40 | 10000000000 | 0 | 129.6788 | 39.9792 | 8.7456 | 40 | 90.1779 | 89.7723 | 53.2998 | 10000000000 | 89.9746 | 4.6277 | 90 | 95.3318 | 89.9751 | 3.1836 | 90 | 96.1001 | 14.4852 | -18.9499 | 67.1827 | 60.33 | 0.85127
Log | 3911 | 32.5917 | 2014-08-28 22:00 | C13EOAT_test | 0.74154 | -0.37414 | 73.291 | 282.6736 | 116.9889 | 1.5048 | -0.76118 | 4.1002 | 1.5 | 14.4692 | 24.8315 | 2.6626 | 0.0048271 | 167.9706 | 99.62 | 3.4257 | 103.0457 | 6.2 | 103 | 103.2414 | 104.0214 | 104 | 589.0282 | 19.4933 | 87.7088 | 80.2617 | 217.3188 | 216.643 | 393.3936 | 83.9853 | 4.4134 | 84 | 1800.211 | 3.6595 | 1800 | 25.0491 | 2.5796 | 25 | 10000000000 | -10000000000 | 25.8044 | 179.9721 | 89.5204 | 90.0149 | 7.8094 | 90 | 117.4549 | 203.1571 | 205.7265 | 193.321 | 264.1136 | 265.1276 | 240.1895 | 10000000000 | 10000000000 | 40.0128 | 4.5496 | 40 | 10000000000 | 0 | 129.7389 | 39.9957 | 8.7444 | 40 | 90.1794 | 89.7927 | 53.2963 | 10000000000 | 89.9907 | 4.6244 | 90 | 95.3329 | 89.986 | 3.1835 | 90 | 96.1007 | 14.4895 | -19.3583 | 67.1636 | 60.32 | 0.85127
Log | 3912 | 32.6 | 2014-08-28 22:01 | C13EOAT_test | 0.74084 | -0.37414 | 71.6476 | 282.6419 | 121.3614 | 1.5103 | -0.76104 | 4.1002 | 1.5 | 14.4803 | 24.9027 | 2.7009 | 0.0048271 | 168.3683 | 99.62 | 3.3782 | 102.9982 | 6.2 | 103 | 103.1135 | 104.0331 | 104 | 598.4407 | 19.7 | 87.9117 | 80.4566 | 217.3188 | 216.643 | 393.3936 | 84.1841 | 4.4094 | 84 | 1799.983 | 3.6599 | 1800 | 24.9654 | 2.5811 | 25 | 10000000000 | -10000000000 | 25.7299 | 179.992 | 89.5168 | 89.9717 | 7.816 | 90 | 117.5412 | 201.2504 | 204.7333 | 193.1889 | 264.1808 | 266.0779 | 240.5436 | 10000000000 | 10000000000 | 39.9789 | 4.5545 | 40 | 10000000000 | 0 | 129.6749 | 40.0204 | 8.7428 | 40 | 90.1856 | 89.8063 | 53.3124 | 10000000000 | 89.9804 | 4.6318 | 90 | 95.2732 | 89.996 | 3.1833 | 90 | 96.1028 | 14.4831 | -19.1634 | 67.1723 | 60.32 | 0.85127
Log | 3913 | 32.6084 | 2014-08-28 22:01 | C13EOAT_test | 0.73982 | -0.37508 | 71.3431 | 282.8295 | 118.5825 | 1.5322 | -0.76111 | 4.1006 | 1.5 | 14.4379 | 24.9276 | 2.6912 | 0.0048271 | 168.3026 | 99.62 | 3.4707 | 103.0907 | 6.2 | 103 | 103.1934 | 104.042 | 104 | 609.3486 | 19.7321 | 87.8759 | 80.4267 | 217.3188 | 216.643 | 393.3936 | 84.1513 | 4.407 | 84 | 1799.97 | 3.6596 | 1800 | 24.8889 | 2.5838 | 25 | 10000000000 | -10000000000 | 25.8468 | 179.9396 | 89.5127 | 89.9874 | 7.8136 | 90 | 119.055 | 201.5077 | 205.3665 | 193.338 | 264.0094 | 266.0622 | 239.8845 | 10000000000 | 10000000000 | 40.0035 | 4.5531 | 40 | 10000000000 | 0 | 129.5768 | 40.0031 | 8.7429 | 40 | 90.1843 | 89.7553 | 53.3748 | 10000000000 | 89.9932 | 4.6321 | 90 | 95.323 | 89.9698 | 3.1843 | 90 | 96.1026 | 14.4843 | -19.1933 | 67.0925 | 60.31 | 0.85127
Log | 3914 | 32.6167 | 2014-08-28 22:02 | C13EOAT_test | 0.74116 | -0.37508 | 71.3628 | 282.7603 | 117.0126 | 1.5014 | -0.76103 | 4.1 | 1.5 | 14.4238 | 25.0133 | 2.692 | 0.0048271 | 168.4161 | 99.62 | 3.4849 | 103.1049 | 6.2 | 103 | 103.1161 | 104.0379 | 104 | 586.4604 | 19.712 | 87.9284 | 80.4877 | 217.3188 | 216.643 | 393.7373 | 84.2081 | 4.4033 | 84 | 1799.782 | 3.66 | 1800 | 24.8794 | 2.5858 | 25 | 10000000000 | -10000000000 | 25.8785 | 179.9859 | 89.5053 | 90.0009 | 7.8122 | 90 | 119.4298 | 201.5916 | 204.7807 | 193.1261 | 264.3913 | 265.8969 | 238.8933 | 10000000000 | 10000000000 | 39.9666 | 4.5621 | 40 | 10000000000 | 0 | 129.6188 | 40.0142 | 8.7418 | 40 | 90.1867 | 89.7992 | 53.4063 | 10000000000 | 89.9914 | 4.6374 | 90 | 95.3151 | 89.993 | 3.1842 | 90 | 96.0929 | 14.4845 | -19.1323 | 67.0656 | 60.32 | 0.85127
Log | 3915 | 32.625 | 2014-08-28 22:02 | C13EOAT_test | 0.74054 | -0.37508 | 81.9985 | 282.7498 | 118.5776 | 1.5159 | -0.76102 | 4.0995 | 1.5 | 14.4241 | 24.9282 | 2.7009 | 0.0048271 | 168.2981 | 99.62 | 3.275 | 102.895 | 6.2 | 103 | 103.2166 | 104.0373 | 104 | 563.7861 | 19.7324 | 87.874 | 80.424 | 217.3188 | 216.643 | 393.7373 | 84.149 | 4.4014 | 84 | 1800.602 | 3.6586 | 1800 | 24.9046 | 2.5868 | 25 | 10000000000 | -10000000000 | 25.8778 | 179.9749 | 89.5062 | 89.9858 | 7.8155 | 90 | 118.878 | 201.0884 | 204.7568 | 193.4139 | 263.998 | 265.3347 | 238.9227 | 10000000000 | 10000000000 | 39.9984 | 4.5658 | 40 | 10000000000 | 0 | 129.5862 | 40.0215 | 8.7407 | 40 | 90.1704 | 89.8045 | 53.4651 | 10000000000 | 89.9997 | 4.6376 | 90 | 95.3228 | 89.9874 | 3.1848 | 90 | 96.0776 | 14.4792 | -19.196 | 67.0558 | 60.3 | 0.85127
Log | 3916 | 32.6333 | 2014-08-28 22:03 | C13EOAT_test | 0.73945 | -0.37508 | 77.2955 | 282.401 | 118.0789 | 1.4134 | -0.76106 | 4.1001 | 1.5 | 14.4276 | 24.8099 | 2.6256 | 0.0048271 | 168.3169 | 99.62 | 3.2542 | 102.8742 | 6.2 | 103 | 103.245 | 104.0467 | 104 | 556.3925 | 19.7324 | 87.864 | 80.4528 | 217.3188 | 216.643 | 393.7373 | 84.1584 | 4.3991 | 84 | 1799.531 | 3.6602 | 1800 | 24.9854 | 2.5861 | 25 | 10000000000 | -10000000000 | 25.8678 | 179.997 | 89.4801 | 89.9708 | 7.8192 | 90 | 119.4749 | 203.2062 | 205.7956 | 193.4516 | 263.0122 | 264.3095 | 238.2554 | 10000000000 | 10000000000 | 40.0311 | 4.5635 | 40 | 10000000000 | 0 | 129.6955 | 40.026 | 8.7397 | 40 | 90.1919 | 89.8051 | 53.4274 | 10000000000 | 89.9764 | 4.6521 | 90 | 95.295 | 89.9985 | 3.1848 | 90 | 96.0845 | 14.4822 | -19.1672 | 67.0685 | 60.3 | 0.85127
Log | 3917 | 32.6417 | 2014-08-28 22:03 | C13EOAT_test | 0.74116 | -0.37508 | 79.1775 | 282.7498 | 115.468 | 1.5136 | -0.76114 | 4.0992 | 1.5 | 14.4265 | 24.881 | 2.6789 | 0.0048271 | 167.9508 | 99.62 | 3.3081 | 102.9281 | 6.2 | 103 | 103.0095 | 104.0374 | 104 | 567.8554 | 19.7244 | 87.6949 | 80.2559 | 217.3188 | 216.643 | 393.7373 | 83.9754 | 4.3996 | 84 | 1799.933 | 3.6597 | 1800 | 25.0011 | 2.5861 | 25 | 10000000000 | -10000000000 | 25.8968 | 179.937 | 89.4798 | 89.9662 | 7.8215 | 90 | 119.3364 | 200.6708 | 204.4825 | 193.5365 | 263.8419 | 264.9479 | 238.7539 | 10000000000 | 10000000000 | 40.0051 | 4.5618 | 40 | 10000000000 | 0 | 129.6604 | 40.0196 | 8.7392 | 40 | 90.1797 | 89.7573 | 53.4583 | 10000000000 | 89.9804 | 4.6569 | 90 | 95.287 | 89.9685 | 3.1861 | 90 | 96.0787 | 14.4835 | -19.3641 | 67.069 | 60.3 | 0.85132
Log | 3918 | 32.65 | 2014-08-28 22:04 | C13EOAT_test | 0.74085 | -0.37414 | 80.7647 | 282.7502 | 110.2699 | 1.4905 | -0.76122 | 4.0989 | 1.5 | 14.4255 | 25.0496 | 2.8262 | 0.0048271 | 167.8449 | 99.62 | 3.3629 | 102.9829 | 6.2 | 103 | 103.1184 | 104.0269 | 104 | 568.2689 | 19.732 | 87.6363 | 80.2086 | 217.3188 | 216.643 | 393.7373 | 83.9224 | 4.4007 | 84 | 1800.356 | 3.6592 | 1800 | 25.005 | 2.5862 | 25 | 10000000000 | -10000000000 | 25.8428 | 179.9798 | 89.4797 | 89.9679 | 7.8231 | 90 | 116.6156 | 201.9773 | 205.5779 | 193.5109 | 263.6516 | 264.575 | 239.4377 | 10000000000 | 10000000000 | 39.9982 | 4.5622 | 40 | 10000000000 | 0 | 129.6521 | 40.0159 | 8.7386 | 40 | 90.1767 | 89.8031 | 53.4142 | 10000000000 | 90.001 | 4.6529 | 90 | 95.2791 | 89.9899 | 3.1858 | 90 | 96.0903 | 14.4835 | -19.4114 | 67.0672 | 60.3 | 0.85136
Log | 3919 | 32.6583 | 2014-08-28 22:04 | C13EOAT_test | 0.74131 | -0.37414 | 78.4655 | 282.7468 | 118.3613 | 1.5375 | -0.76115 | 4.0985 | 1.5 | 14.4527 | 24.885 | 2.687 | 0.0048271 | 168.6853 | 99.62 | 3.3222 | 102.9422 | 6.2 | 103 | 102.9758 | 104.0316 | 104 | 597.8271 | 19.554 | 88.0321 | 80.6531 | 217.3188 | 216.643 | 393.7373 | 84.3426 | 4.3964 | 84 | 1800.001 | 3.6595 | 1800 | 25.0121 | 2.586 | 25 | 10000000000 | -10000000000 | 25.7982 | 179.9759 | 89.4746 | 90.0023 | 7.8194 | 90 | 118.9988 | 202.1329 | 205.2129 | 193.5649 | 263.6663 | 264.5761 | 239.1639 | 10000000000 | 10000000000 | 40.0146 | 4.5601 | 40 | 10000000000 | 0 | 129.6427 | 40.029 | 8.7371 | 40 | 90.1834 | 89.7925 | 53.4304 | 10000000000 | 89.9938 | 4.66 | 90 | 95.2849 | 89.9879 | 3.1861 | 90 | 96.103 | 14.4839 | -18.9669 | 67.1203 | 60.29 | 0.85128
Log | 3920 | 32.6667 | 2014-08-28 22:05 | C13EOAT_test | 0.74085 | -0.37508 | 73.0153 | 282.6479 | 112.6106 | 1.5032 | -0.76113 | 4.0991 | 1.5 | 14.4729 | 24.8609 | 2.6906 | 0.0048271 | 168.1405 | 99.62 | 3.2817 | 102.9017 | 6.2 | 103 | 103.1324 | 104.0251 | 104 | 610.5796 | 19.3573 | 87.8113 | 80.3292 | 217.3188 | 216.643 | 393.3936 | 84.0703 | 4.3951 | 84 | 1799.613 | 3.6601 | 1800 | 25.0502 | 2.5847 | 25 | 10000000000 | -10000000000 | 25.8587 | 179.9848 | 89.51 | 89.9926 | 7.8229 | 90 | 119.4136 | 202.5641 | 205.6198 | 193.3823 | 263.7525 | 265.0384 | 238.2005 | 10000000000 | 10000000000 | 39.9999 | 4.5614 | 40 | 10000000000 | 0 | 129.5044 | 40.0534 | 8.735 | 40 | 90.1813 | 89.8035 | 53.466 | 10000000000 | 90.015 | 4.6532 | 90 | 95.3365 | 89.9924 | 3.1865 | 90 | 96.1078 | 14.486 | -19.2908 | 67.1636 | 60.26 | 0.85127
Log | 3921 | 32.675 | 2014-08-28 22:05 | C13EOAT_test | 0.7412 | -0.37508 | 74.3963 | 282.7393 | 106.7463 | 1.5064 | -0.7611 | 4.0988 | 1.5 | 14.4856 | 25.0439 | 2.8275 | 0.0048271 | 168.1537 | 99.62 | 3.3764 | 102.9964 | 6.2 | 103 | 103.1101 | 104.0382 | 104 | 590.0252 | 19.7246 | 87.8011 | 80.3526 | 217.3188 | 216.643 | 393.7373 | 84.0768 | 4.3933 | 84 | 1800.129 | 3.6593 | 1800 | 25.0399 | 2.5842 | 25 | 10000000000 | -10000000000 | 25.9112 | 179.9691 | 89.5026 | 89.9818 | 7.8265 | 90 | 117.9205 | 202.6974 | 205.0874 | 193.188 | 263.6839 | 265.1508 | 238.8801 | 10000000000 | 10000000000 | 39.9911 | 4.5643 | 40 | 10000000000 | 0 | 129.5513 | 40.0344 | 8.7346 | 40 | 90.1797 | 89.7894 | 53.4476 | 10000000000 | 90.0018 | 4.6591 | 90 | 95.2897 | 89.9846 | 3.1871 | 90 | 96.0912 | 14.485 | -19.2674 | 67.1865 | 60.27 | 0.85136
Log | 3922 | 32.6834 | 2014-08-28 22:06 | C13EOAT_test | 0.74085 | -0.37414 | 72.5362 | 282.7267 | 124.2928 | 1.5066 | -0.76113 | 4.0988 | 1.5 | 14.4689 | 24.8819 | 2.7003 | 0.0048271 | 168.349 | 99.62 | 3.3019 | 102.9219 | 6.2 | 103 | 103.127 | 104.0415 | 104 | 555.418 | 19.7266 | 87.8769 | 80.4721 | 217.3188 | 216.643 | 393.3936 | 84.1745 | 4.3908 | 84 | 1799.612 | 3.6602 | 1800 | 25.0515 | 2.5833 | 25 | 10000000000 | -10000000000 | 25.9033 | 180.0074 | 89.4867 | 89.9785 | 7.8287 | 90 | 119.7989 | 202.6985 | 205.7253 | 193.5919 | 263.6293 | 264.5834 | 238.7121 | 10000000000 | 10000000000 | 40.0108 | 4.5589 | 40 | 10000000000 | 0 | 129.536 | 40.0518 | 8.7328 | 40 | 90.183 | 89.8245 | 53.4203 | 10000000000 | 89.9919 | 4.6641 | 90 | 95.3006 | 90.0037 | 3.1868 | 90 | 96.0985 | 14.4856 | -19.1479 | 67.1551 | 60.26 | 0.85147
Log | 3923 | 32.6917 | 2014-08-28 22:06 | C13EOAT_test | 0.74085 | -0.37508 | 72.7667 | 282.5332 | 103.1056 | 1.5024 | -0.76104 | 4.0993 | 1.5 | 14.4727 | 24.8835 | 2.6865 | 0.0048271 | 167.9651 | 99.62 | 3.2725 | 102.8925 | 6.2 | 103 | 103.1511 | 104.0286 | 104 | 561.6072 | 19.7321 | 87.7003 | 80.2648 | 217.3188 | 216.643 | 393.3936 | 83.9825 | 4.3878 | 84 | 1799.998 | 3.6594 | 1800 | 25.0416 | 2.583 | 25 | 10000000000 | -10000000000 | 25.9071 | 179.9678 | 89.4769 | 89.9526 | 7.8346 | 90 | 115.9097 | 202.7505 | 205.9357 | 193.4678 | 263.4369 | 264.5701 | 239.6108 | 10000000000 | 10000000000 | 40.0265 | 4.5526 | 40 | 10000000000 | 0 | 129.5849 | 40.0312 | 8.733 | 40 | 90.1818 | 89.786 | 53.3984 | 10000000000 | 89.9851 | 4.6691 | 90 | 95.3047 | 89.9839 | 3.1881 | 90 | 96.0981 | 14.4862 | -19.3552 | 67.1639 | 60.27 | 0.85134
Log | 3924 | 32.7 | 2014-08-28 22:07 | C13EOAT_test | 0.74116 | -0.37414 | 75.0626 | 282.5354 | 128.3733 | 1.5018 | -0.76103 | 4.0992 | 1.5 | 14.4337 | 24.8237 | 2.6722 | 0.0048271 | 167.8049 | 99.62 | 3.3721 | 102.9921 | 6.2 | 103 | 103.1914 | 104.0314 | 104 | 568.3232 | 19.7324 | 87.6059 | 80.199 | 217.3188 | 216.643 | 393.3936 | 83.9024 | 4.388 | 84 | 1799.454 | 3.6602 | 1800 | 24.9199 | 2.586 | 25 | 10000000000 | -10000000000 | 25.8825 | 179.9839 | 89.4746 | 89.9867 | 7.831 | 90 | 113.1735 | 201.6678 | 204.7266 | 193.8705 | 263.8086 | 265.0158 | 240.0898 | 10000000000 | 10000000000 | 40.0413 | 4.5501 | 40 | 10000000000 | 0 | 129.6212 | 40.0305 | 8.7324 | 40 | 90.1836 | 89.8003 | 53.4382 | 10000000000 | 90.0161 | 4.6596 | 90 | 95.2779 | 89.9919 | 3.1884 | 90 | 96.102 | 14.4868 | -19.421 | 67.0893 | 60.27 | 0.85152
Log | 3925 | 32.7083 | 2014-08-28 22:07 | C13EOAT_test | 0.74059 | -0.37508 | 70.5847 | 282.3722 | 101.7991 | 1.5062 | -0.76113 | 4.0991 | 1.5 | 14.4216 | 24.958 | 2.7009 | 0.0048271 | 168.4185 | 99.62 | 3.3561 | 102.9761 | 6.2 | 103 | 103.2406 | 104.014 | 104 | 583.8772 | 19.7299 | 87.9348 | 80.4837 | 217.3188 | 216.643 | 393.7373 | 84.2092 | 4.3844 | 84 | 1800.139 | 3.6591 | 1800 | 24.8707 | 2.5883 | 25 | 10000000000 | -10000000000 | 25.8996 | 179.988 | 89.475 | 89.9625 | 7.8369 | 90 | 118.9351 | 202.695 | 205.4178 | 193.6074 | 263.3851 | 264.6278 | 239.2682 | 10000000000 | 10000000000 | 39.9611 | 4.5521 | 40 | 10000000000 | 0 | 129.608 | 40.0107 | 8.7329 | 40 | 90.1788 | 89.8092 | 53.4201 | 10000000000 | 89.9769 | 4.6726 | 90 | 95.2904 | 89.994 | 3.1886 | 90 | 96.095 | 14.4878 | -19.1363 | 67.068 | 60.24 | 0.85136
Log | 3926 | 32.7167 | 2014-08-28 22:08 | C13EOAT_test | 0.7414 | -0.37508 | 70.9348 | 282.4537 | 117.7188 | 1.4528 | -0.76102 | 4.0999 | 1.5 | 14.4299 | 24.9864 | 2.7082 | 0.0048271 | 167.9822 | 99.62 | 3.2785 | 102.8985 | 6.2 | 103 | 103.2774 | 104.0375 | 104 | 597.9106 | 19.649 | 87.7162 | 80.266 | 217.3188 | 216.643 | 393.7373 | 83.9911 | 4.3821 | 84 | 1799.927 | 3.6596 | 1800 | 24.8951 | 2.5894 | 25 | 10000000000 | -10000000000 | 25.772 | 179.9716 | 89.4522 | 89.973 | 7.8375 | 90 | 116.2512 | 203.1376 | 205.4476 | 193.4279 | 263.6267 | 264.9075 | 239.543 | 10000000000 | 10000000000 | 40.0179 | 4.5485 | 40 | 10000000000 | 0 | 129.5919 | 40.0097 | 8.7323 | 40 | 90.1819 | 89.7898 | 53.4205 | 10000000000 | 89.9777 | 4.6723 | 90 | 95.2891 | 89.9858 | 3.1895 | 90 | 96.0955 | 14.4875 | -19.354 | 67.0835 | 60.25 | 0.85155
Log | 3927 | 32.725 | 2014-08-28 22:08 | C13EOAT_test | 0.74117 | -0.37508 | 72.1058 | 282.675 | 116.1684 | 1.5031 | -0.76107 | 4.0992 | 1.5 | 14.4273 | 24.9083 | 2.7006 | 0.0048271 | 167.8589 | 99.62 | 3.3425 | 102.9625 | 6.2 | 103 | 103.2903 | 104.0218 | 104 | 608.678 | 19.7078 | 87.6587 | 80.2002 | 217.3188 | 216.643 | 393.7373 | 83.9295 | 4.3823 | 84 | 1799.987 | 3.6595 | 1800 | 24.9426 | 2.5898 | 25 | 10000000000 | -10000000000 | 25.7476 | 179.9935 | 89.4702 | 89.9715 | 7.8399 | 90 | 116.9907 | 202.0048 | 204.9995 | 193.2921 | 264.1271 | 265.8638 | 240.2026 | 10000000000 | 10000000000 | 39.9791 | 4.5535 | 40 | 10000000000 | 0 | 129.5157 | 40.0201 | 8.7312 | 40 | 90.1894 | 89.8041 | 53.4232 | 10000000000 | 89.9922 | 4.665 | 90 | 95.2972 | 89.9967 | 3.1896 | 90 | 96.1018 | 14.4871 | -19.4198 | 67.0777 | 60.23 | 0.85135
Log | 3928 | 32.7334 | 2014-08-28 22:09 | C13EOAT_test | 0.74072 | -0.37508 | 73.8927 | 282.7945 | 115.7416 | 1.4903 | -0.76109 | 4.0991 | 1.5 | 14.4281 | 24.8869 | 2.7009 | 0.0048271 | 167.9598 | 99.62 | 3.3202 | 102.9402 | 6.2 | 103 | 103.0067 | 104.0405 | 104 | 587.4521 | 19.5449 | 87.7001 | 80.2597 | 217.3188 | 216.643 | 393.7373 | 83.9799 | 4.3821 | 84 | 1799.741 | 3.6597 | 1800 | 24.9046 | 2.5918 | 25 | 10000000000 | -10000000000 | 25.7458 | 180.0002 | 89.5151 | 89.974 | 7.8418 | 90 | 116.8005 | 202.2144 | 205.2544 | 193.0947 | 264.4607 | 266.281 | 240.4199 | 10000000000 | 10000000000 | 40.0082 | 4.5527 | 40 | 10000000000 | 0 | 129.4996 | 40.0143 | 8.7308 | 40 | 90.1819 | 89.8183 | 53.4138 | 10000000000 | 90.0161 | 4.6553 | 90 | 95.3244 | 90.0001 | 3.1899 | 90 | 96.0951 | 14.486 | -19.3603 | 67.0769 | 60.24 | 0.85136
Log | 3929 | 32.7417 | 2014-08-28 22:09 | C13EOAT_test | 0.74116 | -0.37508 | 70.336 | 282.5768 | 118.6558 | 1.5107 | -0.76117 | 4.0995 | 1.5 | 14.4209 | 24.961 | 2.7005 | 0.0048271 | 168.1957 | 99.62 | 3.2748 | 102.8948 | 6.2 | 103 | 103.1941 | 104.0228 | 104 | 561.2501 | 19.7277 | 87.815 | 80.3807 | 217.3188 | 216.643 | 393.7373 | 84.0978 | 4.3783 | 84 | 1799.731 | 3.6598 | 1800 | 24.9287 | 2.5924 | 25 | 10000000000 | -10000000000 | 25.9312 | 179.9603 | 89.4979 | 89.9997 | 7.8383 | 90 | 122.8607 | 201.4894 | 204.2465 | 193.5126 | 264.9933 | 265.8189 | 239.8865 | 10000000000 | 10000000000 | 39.9838 | 4.5517 | 40 | 10000000000 | 0 | 129.5644 | 40.0102 | 8.73 | 40 | 90.176 | 89.7842 | 53.4493 | 10000000000 | 90.0172 | 4.6544 | 90 | 95.3087 | 89.9801 | 3.1909 | 90 | 96.0725 | 14.4816 | -19.2393 | 67.0544 | 60.22 | 0.85128
Log | 3930 | 32.75 | 2014-08-28 22:10 | C13EOAT_test | 0.74054 | -0.37508 | 71.001 | 282.6384 | 110.1177 | 1.483 | -0.76108 | 4.0994 | 1.5 | 14.4245 | 24.7872 | 2.6196 | 0.0048271 | 168.3464 | 99.62 | 3.39 | 103.01 | 6.2 | 103 | 103.2074 | 104.0191 | 104 | 553.3502 | 19.6654 | 87.8921 | 80.4544 | 217.3188 | 216.643 | 393.3936 | 84.1732 | 4.376 | 84 | 1800.074 | 3.6591 | 1800 | 24.9309 | 2.5935 | 25 | 10000000000 | -10000000000 | 25.9289 | 180.0009 | 89.4992 | 89.9952 | 7.8389 | 90 | 118.3041 | 202.2153 | 205.0131 | 193.7867 | 263.7018 | 265.3522 | 239.1216 | 10000000000 | 10000000000 | 40.0115 | 4.5468 | 40 | 10000000000 | 0 | 129.5537 | 40.0158 | 8.7289 | 40 | 90.1943 | 89.8066 | 53.4752 | 10000000000 | 89.9965 | 4.6585 | 90 | 95.3372 | 90.0004 | 3.1908 | 90 | 96.0856 | 14.4821 | -19.1656 | 67.0622 | 60.22 | 0.85143
Log | 3931 | 32.7583 | 2014-08-28 22:10 | C13EOAT_test | 0.74057 | -0.37508 | 73.8088 | 282.3985 | 112.8447 | 1.5034 | -0.76109 | 4.0992 | 1.5 | 14.4285 | 25.2468 | 2.9873 | 0.0048271 | 168.1632 | 99.62 | 3.3832 | 103.0032 | 6.2 | 103 | 103.1924 | 104.0463 | 104 | 568.6755 | 19.7732 | 87.8061 | 80.3571 | 217.3188 | 216.643 | 393.3936 | 84.0816 | 4.3739 | 84 | 1799.606 | 3.6599 | 1800 | 24.9866 | 2.593 | 25 | 10000000000 | -10000000000 | 25.9093 | 179.9917 | 89.523 | 90.0285 | 7.8324 | 90 | 118.5714 | 202.187 | 204.9704 | 193.4427 | 263.3502 | 264.1719 | 238.6325 | 10000000000 | 10000000000 | 40.021 | 4.5425 | 40 | 10000000000 | 0 | 129.6114 | 40.0123 | 8.7287 | 40 | 90.1964 | 89.7953 | 53.4641 | 10000000000 | 90.0138 | 4.6485 | 90 | 95.3211 | 89.9959 | 3.1911 | 90 | 96.0512 | 14.4856 | -19.2629 | 67.077 | 60.22 | 0.85155
Log | 3932 | 32.7667 | 2014-08-28 22:11 | C13EOAT_test | 0.74113 | -0.37414 | 70.6898 | 282.7265 | 112.7939 | 1.5034 | -0.76109 | 4.0998 | 1.5 | 14.4166 | 24.81 | 2.6276 | 0.0048271 | 168.0128 | 99.62 | 3.2409 | 102.8609 | 6.2 | 103 | 103.3432 | 104.0188 | 104 | 570.3422 | 19.6399 | 87.7301 | 80.2827 | 217.3188 | 216.643 | 393.7373 | 84.0064 | 4.3713 | 84 | 1799.946 | 3.6593 | 1800 | 25.0147 | 2.5925 | 25 | 10000000000 | -10000000000 | 25.8104 | 179.9873 | 89.5356 | 90.0228 | 7.8316 | 90 | 118.858 | 201.4069 | 204.6397 | 193.7856 | 264.0952 | 265.6091 | 238.6281 | 10000000000 | 10000000000 | 40.0254 | 4.5382 | 40 | 10000000000 | 0 | 129.5971 | 40.0248 | 8.727 | 40 | 90.1954 | 89.7918 | 53.4955 | 10000000000 | 90.0104 | 4.6427 | 90 | 95.3263 | 89.9936 | 3.191 | 90 | 96.1021 | 14.4868 | -19.3373 | 67.0563 | 60.22 | 0.85134
Log | 3933 | 32.775 | 2014-08-28 22:11 | C13EOAT_test | 0.74084 | -0.37414 | 72.607 | 283.1141 | 112.3936 | 1.5026 | -0.76104 | 4.0996 | 1.5 | 14.426 | 24.7139 | 2.6735 | 0.0048271 | 167.9691 | 99.62 | 3.3687 | 102.9887 | 6.2 | 103 | 103.1747 | 104.0219 | 104 | 595.0894 | 19.1291 | 87.7081 | 80.261 | 217.3188 | 216.643 | 393.3936 | 83.9846 | 4.3725 | 84 | 1799.759 | 3.6597 | 1800 | 25.0131 | 2.5923 | 25 | 10000000000 | -10000000000 | 25.8313 | 180.0393 | 89.5657 | 90.0316 | 7.8277 | 90 | 121.1431 | 202.9683 | 205.8219 | 193.8594 | 263.8226 | 264.7908 | 237.8861 | 10000000000 | 10000000000 | 40.0061 | 4.5337 | 40 | 10000000000 | 0 | 129.5856 | 40.0199 | 8.7265 | 40 | 90.2135 | 89.8257 | 53.4803 | 10000000000 | 90.0209 | 4.6328 | 90 | 95.339 | 90.0196 | 3.19 | 90 | 96.1214 | 14.4837 | -19.359 | 67.0683 | 60.22 | 0.85133
Log | 3934 | 32.7834 | 2014-08-28 22:12 | C13EOAT_test | 0.74087 | -0.37414 | 70.7488 | 282.4615 | 112.8524 | 1.5015 | -0.76103 | 4.0996 | 1.5 | 14.4234 | 24.8732 | 2.7009 | 0.0048271 | 168.1244 | 99.62 | 3.3272 | 102.9472 | 6.2 | 103 | 103.3614 | 104.0168 | 104 | 610.6656 | 19.3887 | 87.7883 | 80.3361 | 217.3188 | 216.643 | 393.7373 | 84.0622 | 4.3708 | 84 | 1799.411 | 3.6601 | 1800 | 24.983 | 2.5928 | 25 | 10000000000 | -10000000000 | 25.8837 | 180.0278 | 89.5802 | 90.0571 | 7.8208 | 90 | 120.2939 | 201.7304 | 205.1195 | 193.6292 | 264.2044 | 265.6417 | 239.1414 | 10000000000 | 10000000000 | 40.0216 | 4.5305 | 40 | 10000000000 | 0 | 129.5399 | 40.0214 | 8.726 | 40 | 90.1938 | 89.834 | 53.5493 | 10000000000 | 90.0436 | 4.6169 | 90 | 95.3421 | 90.0139 | 3.1899 | 90 | 96.1031 | 14.4846 | -19.2839 | 67.0651 | 60.21 | 0.85135
Log | 3935 | 32.7917 | 2014-08-28 22:12 | C13EOAT_test | 0.74105 | -0.37508 | 71.2313 | 282.5542 | 119.3002 | 1.5047 | -0.76104 | 4.1 | 1.5 | 14.4313 | 24.8241 | 2.7009 | 0.0048271 | 168.0961 | 99.62 | 3.2545 | 102.8745 | 6.2 | 103 | 103.2913 | 104.0246 | 104 | 593.3272 | 19.5122 | 87.7806 | 80.3156 | 217.3188 | 216.643 | 393.7373 | 84.0481 | 4.3677 | 84 | 1799.45 | 3.66 | 1800 | 24.9647 | 2.5934 | 25 | 10000000000 | -10000000000 | 25.8839 | 179.9823 | 89.5818 | 90.0254 | 7.823 | 90 | 122.1431 | 202.7602 | 205.6972 | 193.8978 | 263.8157 | 265.3982 | 238.9987 | 10000000000 | 10000000000 | 40.037 | 4.5258 | 40 | 10000000000 | 0 | 129.5135 | 40.0295 | 8.7251 | 40 | 90.1859 | 89.7963 | 53.5361 | 10000000000 | 90.0284 | 4.6164 | 90 | 95.3394 | 89.9911 | 3.1907 | 90 | 96.1104 | 14.4908 | -19.3044 | 67.0926 | 60.2 | 0.85147
Log | 3936 | 32.8 | 2014-08-28 22:13 | C13EOAT_test | 0.74116 | -0.37414 | 75.6401 | 282.743 | 114.6814 | 1.4957 | -0.76117 | 4.0999 | 1.5 | 14.4174 | 24.8168 | 2.7009 | 0.0048271 | 168.1631 | 99.62 | 3.3833 | 103.0033 | 6.2 | 103 | 103.1781 | 104.0271 | 104 | 560.5384 | 19.6764 | 87.8031 | 80.36 | 217.3188 | 216.643 | 393.3936 | 84.0815 | 4.3658 | 84 | 1800.182 | 3.6589 | 1800 | 24.9102 | 2.5955 | 25 | 10000000000 | -10000000000 | 25.763 | 180.0081 | 89.5601 | 90.0632 | 7.814 | 90 | 120.9865 | 202.5389 | 205.625 | 193.7794 | 263.6684 | 264.9206 | 238.3539 | 10000000000 | 10000000000 | 40.0348 | 4.5219 | 40 | 10000000000 | 0 | 129.5858 | 40.0083 | 8.726 | 40 | 90.2045 | 89.8036 | 53.5319 | 10000000000 | 90.0271 | 4.6129 | 90 | 95.3536 | 90.0041 | 3.1904 | 90 | 96.1088 | 14.4865 | -19.26 | 67.0572 | 60.2 | 0.85156
Log | 3937 | 32.8083 | 2014-08-28 22:13 | C13EOAT_test | 0.74061 | -0.37414 | 70.2564 | 282.3783 | 116.3822 | 1.4826 | -0.76113 | 4.1 | 1.5 | 14.395 | 24.8077 | 2.6968 | 0.0048271 | 168.3444 | 99.62 | 3.3359 | 102.9559 | 6.2 | 103 | 103.204 | 104.0299 | 104 | 562.0236 | 19.7202 | 87.8844 | 80.4601 | 217.3188 | 216.643 | 393.3936 | 84.1722 | 4.3635 | 84 | 1800.278 | 3.6587 | 1800 | 24.8724 | 2.5981 | 25 | 10000000000 | -10000000000 | 25.8811 | 180.012 | 89.5979 | 90.0362 | 7.8154 | 90 | 121.415 | 201.6969 | 205.1077 | 193.4236 | 263.762 | 264.9302 | 238.4925 | 10000000000 | 10000000000 | 40.0383 | 4.518 | 40 | 10000000000 | 0 | 129.6207 | 40.0053 | 8.726 | 40 | 90.1914 | 89.8206 | 53.5393 | 10000000000 | 90.0438 | 4.6035 | 90 | 95.3444 | 90.006 | 3.1904 | 90 | 96.1089 | 14.4858 | -19.1599 | 67.0125 | 60.21 | 0.85141
Log | 3938 | 32.8167 | 2014-08-28 22:14 | C13EOAT_test | 0.74115 | -0.37508 | 68.9073 | 282.4554 | 112.3932 | 1.5185 | -0.7611 | 4.1001 | 1.5 | 14.3811 | 24.8849 | 2.7009 | 0.0048271 | 168.1642 | 99.62 | 3.2205 | 102.8405 | 6.2 | 103 | 103.2324 | 104.0275 | 104 | 567.6004 | 19.6857 | 87.8024 | 80.3617 | 217.3188 | 216.643 | 393.3936 | 84.0821 | 4.3622 | 84 | 1800.024 | 3.6591 | 1800 | 24.8912 | 2.5996 | 25 | 10000000000 | -10000000000 | 25.893 | 179.978 | 89.5606 | 90.0735 | 7.8065 | 90 | 120.1329 | 202.7948 | 205.7054 | 193.7725 | 263.655 | 264.1998 | 238.7766 | 10000000000 | 10000000000 | 39.9987 | 4.5141 | 40 | 10000000000 | 0 | 129.657 | 40.0066 | 8.7264 | 40 | 90.1925 | 89.7855 | 53.4763 | 10000000000 | 90.0224 | 4.6111 | 90 | 95.3194 | 89.989 | 3.1912 | 90 | 96.1022 | 14.4891 | -19.2583 | 66.992 | 60.2 | 0.85156
Log | 3939 | 32.825 | 2014-08-28 22:14 | C13EOAT_test | 0.74111 | -0.37508 | 72.6351 | 282.8326 | 109.7869 | 1.5041 | -0.76117 | 4.1 | 1.5 | 14.3758 | 24.8849 | 2.7009 | 0.0048271 | 168.1509 | 99.62 | 3.4037 | 103.0237 | 6.2 | 103 | 103.0848 | 104.014 | 104 | 577.4675 | 19.6992 | 87.8002 | 80.3507 | 217.3188 | 216.643 | 393.7373 | 84.0755 | 4.3616 | 84 | 1799.679 | 3.6596 | 1800 | 24.8817 | 2.6014 | 25 | 10000000000 | -10000000000 | 25.864 | 179.9962 | 89.5342 | 90.0219 | 7.8125 | 90 | 120.2717 | 201.9304 | 205.2519 | 193.8764 | 263.8809 | 264.8875 | 238.4173 | 10000000000 | 10000000000 | 39.9735 | 4.5139 | 40 | 10000000000 | 0 | 129.6263 | 39.9697 | 8.7288 | 40 | 90.1899 | 89.8063 | 53.5387 | 10000000000 | 89.9958 | 4.6211 | 90 | 95.3378 | 89.9981 | 3.1909 | 90 | 96.0999 | 14.4858 | -19.2693 | 66.9745 | 60.21 | 0.85137
Log | 3940 | 32.8334 | 2014-08-28 22:15 | C13EOAT_test | 0.73789 | -0.37508 | 69.54 | 282.381 | 118.6342 | 1.4912 | -0.76099 | 4.1006 | 1.5 | 14.3782 | 24.8664 | 2.7004 | 0.0048271 | 168.5183 | 99.62 | 3.0714 | 102.6914 | 6.2 | 103 | 103.2133 | 104.0237 | 104 | 593.0389 | 19.502 | 87.982 | 80.5363 | 217.3188 | 216.643 | 393.7373 | 84.2591 | 4.3587 | 84 | 1799.99 | 3.6592 | 1800 | 24.9144 | 2.602 | 25 | 10000000000 | -10000000000 | 25.9005 | 179.9659 | 89.5003 | 90.0028 | 7.8142 | 90 | 118.2223 | 203.1776 | 205.9279 | 193.809 | 263.4402 | 264.2921 | 238.7122 | 10000000000 | 10000000000 | 39.975 | 4.5171 | 40 | 10000000000 | 0 | 129.6205 | 39.9599 | 8.7301 | 40 | 90.1827 | 89.7831 | 53.5439 | 10000000000 | 89.9862 | 4.6251 | 90 | 95.311 | 89.9829 | 3.1915 | 90 | 96.105 | 14.4848 | -19.0837 | 66.9774 | 60.21 | 0.8515
Log | 3941 | 32.8417 | 2014-08-28 22:15 | C13EOAT_test | 0.74131 | -0.37508 | 69.2104 | 282.8747 | 112.2433 | 1.4981 | -0.76113 | 4.0999 | 1.5 | 14.3709 | 24.8612 | 2.6982 | 0.0048271 | 168.1167 | 99.62 | 3.4673 | 103.0873 | 6.2 | 103 | 103.1604 | 104.0368 | 104 | 605.603 | 19.3911 | 87.7946 | 80.322 | 217.3188 | 216.643 | 393.7373 | 84.0583 | 4.3576 | 84 | 1799.992 | 3.6592 | 1800 | 24.9453 | 2.6022 | 25 | 10000000000 | -10000000000 | 25.8641 | 179.9774 | 89.5073 | 90.0076 | 7.8121 | 90 | 117.4299 | 202.4903 | 205.2207 | 193.7163 | 263.5977 | 265.0719 | 239.5921 | 10000000000 | 10000000000 | 39.9667 | 4.5212 | 40 | 10000000000 | 0 | 129.4571 | 39.9586 | 8.7308 | 40 | 90.1869 | 89.7905 | 53.491 | 10000000000 | 89.9797 | 4.6288 | 90 | 95.3217 | 89.9887 | 3.1916 | 90 | 96.1072 | 14.4863 | -19.298 | 66.966 | 60.21 | 0.85146
Log | 3942 | 32.85 | 2014-08-28 22:16 | C13EOAT_test | 0.74024 | -0.37508 | 70.6819 | 282.4068 | 120.136 | 1.4915 | -0.76245 | 4.0995 | 1.5 | 14.3848 | 24.885 | 2.7009 | 0.0048271 | 168.0868 | 99.62 | 2.6001 | 102.2201 | 6.2 | 103 | 103.0539 | 104.038 | 104 | 602.3018 | 19.0763 | 87.7913 | 80.2954 | 217.3188 | 216.557 | 393.7373 | 84.0434 | 4.356 | 84 | 1800.005 | 3.6585 | 1800 | 24.9608 | 2.6026 | 25 | 10000000000 | -10000000000 | 25.8962 | 179.9595 | 89.5194 | 89.9928 | 7.8141 | 90 | 120.8425 | 201.954 | 204.9842 | 193.3186 | 264.5182 | 265.8592 | 239.6287 | 10000000000 | 10000000000 | 39.9458 | 4.5351 | 40 | 10000000000 | 0 | 129.4391 | 39.9843 | 8.7302 | 40 | 90.1673 | 89.7922 | 53.4645 | 10000000000 | 90.0169 | 4.6163 | 90 | 95.3166 | 89.9797 | 3.1924 | 90 | 96.0922 | 14.4848 | -19.3246 | 66.9905 | 60.18 | 0.85143
Log | 3943 | 32.8583 | 2014-08-28 22:16 | C13EOAT_test | 0.74079 | -0.37414 | 71.1089 | 282.5829 | 114.0323 | 1.5067 | -0.76231 | 4.0992 | 1.5 | 14.4035 | 24.8557 | 2.6826 | 0.0048271 | 168.1389 | 99.62 | 1.9185 | 101.5385 | 6.2 | 103 | 103.1746 | 104.0274 | 104 | 580.2296 | 19.0947 | 87.8037 | 80.3352 | 217.3188 | 216.4736 | 393.7373 | 84.0695 | 4.3555 | 84 | 1799.278 | 3.659 | 1800 | 24.9463 | 2.6036 | 25 | 10000000000 | -10000000000 | 25.8073 | 179.9655 | 89.5206 | 89.9854 | 7.8154 | 90 | 120.3998 | 203.6113 | 206.0911 | 193.8745 | 264.1227 | 265.6198 | 240.2682 | 10000000000 | 10000000000 | 39.9301 | 4.549 | 40 | 10000000000 | 0 | 129.5101 | 39.9791 | 8.7314 | 40 | 90.1753 | 89.7903 | 53.4784 | 10000000000 | 89.9646 | 4.6388 | 90 | 95.3317 | 89.9828 | 3.1929 | 90 | 96.0883 | 14.4844 | -19.2848 | 67.0263 | 60.17 | 0.85134
Log | 3944 | 32.8667 | 2014-08-28 22:17 | C13EOAT_test | 0.74098 | -0.37414 | 78.5732 | 282.7579 | 116.6042 | 1.4797 | -0.76108 | 4.0996 | 1.5 | 14.422 | 24.778 | 2.638 | 0.0048271 | 168.3812 | 99.62 | 3.4921 | 103.1121 | 6.2 | 103 | 103.1322 | 104.0319 | 104 | 556.3201 | 19.6656 | 87.9117 | 80.4695 | 217.3188 | 216.643 | 393.7373 | 84.1906 | 4.3519 | 84 | 1799.875 | 3.6587 | 1800 | 24.9519 | 2.604 | 25 | 10000000000 | -10000000000 | 25.8097 | 179.9541 | 89.5059 | 90.008 | 7.8122 | 90 | 117.584 | 201.5245 | 205.1857 | 193.6879 | 264.4194 | 265.91 | 240.2509 | 10000000000 | 10000000000 | 39.936 | 4.564 | 40 | 10000000000 | 0 | 129.5179 | 39.9579 | 8.7334 | 40 | 90.1762 | 89.7778 | 53.5484 | 10000000000 | 89.9759 | 4.6406 | 90 | 95.3032 | 89.977 | 3.1937 | 90 | 96.0855 | 14.485 | -19.1505 | 67.0633 | 60.17 | 0.85152
Log | 3945 | 32.875 | 2014-08-28 22:17 | C13EOAT_test | 0.7406 | -0.37414 | 77.6005 | 283.0519 | 112.4892 | 1.5027 | -0.76109 | 4.0992 | 1.5 | 14.4301 | 24.937 | 2.701 | 0.0048271 | 168.1518 | 99.62 | 3.2931 | 102.9131 | 6.2 | 103 | 103.3012 | 104.0319 | 104 | 572.0654 | 19.7303 | 87.8029 | 80.3489 | 217.3188 | 216.643 | 393.3936 | 84.0759 | 4.3509 | 84 | 1799.703 | 3.6594 | 1800 | 24.9679 | 2.604 | 25 | 10000000000 | -10000000000 | 25.8981 | 179.9451 | 89.4878 | 89.9951 | 7.815 | 90 | 115.6342 | 202.2708 | 205.6316 | 193.7321 | 263.8844 | 265.6935 | 239.8919 | 10000000000 | 10000000000 | 39.8954 | 4.5841 | 40 | 10000000000 | 0 | 129.6541 | 39.9983 | 8.7323 | 40 | 90.1704 | 89.7746 | 53.5692 | 10000000000 | 90.0052 | 4.6366 | 90 | 95.2955 | 89.9725 | 3.1945 | 90 | 96.0808 | 14.4851 | -19.2711 | 67.0791 | 60.16 | 0.85157
Log | 3946 | 32.8834 | 2014-08-28 22:18 | C13EOAT_test | 0.74088 | -0.37414 | 76.4398 | 282.6873 | 108.4812 | 1.4842 | -0.76111 | 4.0991 | 1.5 | 14.4233 | 24.8822 | 2.6732 | 0.0048271 | 167.9854 | 99.62 | 3.2473 | 102.8673 | 6.2 | 103 | 103.1963 | 104.0292 | 104 | 583.5322 | 19.6036 | 87.7181 | 80.2673 | 217.3188 | 216.643 | 393.3936 | 83.9927 | 4.3494 | 84 | 1799.731 | 3.6594 | 1800 | 24.9278 | 2.6053 | 25 | 10000000000 | -10000000000 | 25.8883 | 179.9616 | 89.4857 | 89.9856 | 7.8173 | 90 | 117.3617 | 203.1695 | 206.6132 | 193.7111 | 263.8046 | 265.3643 | 240.4234 | 10000000000 | 10000000000 | 39.9357 | 4.5985 | 40 | 10000000000 | 0 | 129.6344 | 39.9784 | 8.7345 | 40 | 90.1683 | 89.7933 | 53.5704 | 10000000000 | 89.9808 | 4.6526 | 90 | 95.2996 | 89.9808 | 3.1949 | 90 | 96.0948 | 14.4871 | -19.3527 | 67.0698 | 60.15 | 0.8514
Log | 3947 | 32.8917 | 2014-08-28 22:18 | C13EOAT_test | 0.74084 | -0.37508 | 80.4631 | 282.7502 | 113.5021 | 1.5273 | -0.76106 | 4.0993 | 1.5 | 14.4214 | 24.8849 | 2.7009 | 0.0048271 | 167.893 | 99.62 | 3.2606 | 102.8806 | 6.2 | 103 | 103.213 | 104.0405 | 104 | 601.392 | 19.3873 | 87.6786 | 80.2144 | 217.3188 | 216.643 | 393.3936 | 83.9465 | 4.3472 | 84 | 1799.919 | 3.6592 | 1800 | 24.9133 | 2.6065 | 25 | 10000000000 | -10000000000 | 25.8472 | 179.925 | 89.488 | 89.9699 | 7.8212 | 90 | 115.2359 | 204.1386 | 206.4483 | 193.6718 | 263.6729 | 264.8781 | 239.3502 | 10000000000 | 10000000000 | 39.9558 | 4.6066 | 40 | 10000000000 | 0 | 129.5097 | 39.9413 | 8.7378 | 40 | 90.1566 | 89.7685 | 53.5735 | 10000000000 | 89.949 | 4.6714 | 90 | 95.296 | 89.9625 | 3.1962 | 90 | 96.1042 | 14.4893 | -19.4056 | 67.0704 | 60.15 | 0.85149
Log | 3948 | 32.9 | 2014-08-28 22:19 | C13EOAT_test | 0.74117 | -0.37508 | 78.3755 | 282.2942 | 109.9669 | 1.5138 | -0.7611 | 4.0988 | 1.5 | 14.3789 | 24.8853 | 2.6993 | 0.0048271 | 168.2256 | 99.6359 | 3.3697 | 103.0057 | 6.2 | 103 | 103.2669 | 104.0257 | 104 | 605.486 | 19.6074 | 87.8427 | 80.3829 | 217.3188 | 216.643 | 393.7373 | 84.1128 | 4.3461 | 84 | 1799.51 | 3.6598 | 1800 | 24.8095 | 2.6104 | 25 | 10000000000 | -10000000000 | 25.799 | 179.9386 | 89.4785 | 89.9553 | 7.8257 | 90 | 115.0106 | 203.4173 | 206.3758 | 193.4302 | 263.77 | 265.4669 | 239.3418 | 10000000000 | 10000000000 | 39.991 | 4.6106 | 40 | 10000000000 | 0 | 129.4937 | 39.9379 | 8.7398 | 40 | 90.1631 | 89.7755 | 53.5604 | 10000000000 | 89.9936 | 4.6619 | 90 | 95.2798 | 89.9693 | 3.1971 | 90 | 96.1048 | 14.4893 | -19.2531 | 66.9878 | 60.13 | 0.85154
Log | 3949 | 32.9083 | 2014-08-28 22:19 | C13EOAT_test | 0.74085 | -0.37508 | 74.3581 | 282.7877 | 116.3408 | 1.5161 | -0.76103 | 4.0986 | 1.5 | 14.3758 | 24.9736 | 2.7011 | 0.0048271 | 168.6029 | 99.6233 | 3.3561 | 102.9795 | 6.2 | 103 | 103.3117 | 104.0401 | 104 | 582.9768 | 19.6831 | 88.0221 | 80.5808 | 217.3188 | 216.643 | 393.7373 | 84.3015 | 4.3421 | 84 | 1799.693 | 3.6596 | 1800 | 24.7746 | 2.6139 | 25 | 10000000000 | -10000000000 | 25.7785 | 179.9316 | 89.4638 | 89.958 | 7.8277 | 90 | 116.3016 | 203.4254 | 206.1192 | 194.1578 | 263.9781 | 265.5829 | 239.3362 | 10000000000 | 10000000000 | 40.0171 | 4.6045 | 40 | 10000000000 | 0 | 129.5258 | 39.9147 | 8.7427 | 40 | 90.1589 | 89.7728 | 53.5317 | 10000000000 | 89.9718 | 4.6752 | 90 | 95.2651 | 89.9658 | 3.1979 | 90 | 96.1143 | 14.4863 | -19.0425 | 66.9756 | 60.11 | 0.85157
Log | 3950 | 32.9167 | 2014-08-28 22:20 | C13EOAT_test | 0.73869 | -0.37508 | 72.0883 | 282.7542 | 113.1125 | 1.5101 | -0.76106 | 4.0991 | 1.5 | 14.3687 | 24.9242 | 2.7009 | 0.0048271 | 168.5442 | 99.621 | 3.2477 | 102.8686 | 6.2 | 103 | 103.169 | 104.0472 | 104 | 568.9191 | 19.7324 | 87.9835 | 80.5607 | 217.3188 | 216.643 | 393.3936 | 84.2721 | 4.3362 | 84 | 1799.984 | 3.6593 | 1800 | 24.815 | 2.616 | 25 | 10000000000 | -10000000000 | 25.73 | 179.9405 | 89.4613 | 89.9862 | 7.8254 | 90 | 118.3611 | 203.036 | 205.8767 | 194.1688 | 263.7545 | 265.1023 | 238.8832 | 10000000000 | 10000000000 | 40.053 | 4.5945 | 40 | 10000000000 | 0 | 129.5356 | 39.9415 | 8.7435 | 40 | 90.1665 | 89.774 | 53.5083 | 10000000000 | 89.9734 | 4.6792 | 90 | 95.2882 | 89.9702 | 3.1986 | 90 | 96.0993 | 14.4908 | -19.0603 | 66.9704 | 60.11 | 0.85153
Log | 3951 | 32.925 | 2014-08-28 22:20 | C13EOAT_test | 0.74147 | -0.37508 | 69.5906 | 282.9351 | 108.1265 | 1.5078 | -0.7611 | 4.0989 | 1.5 | 14.3895 | 24.9661 | 2.7061 | 0.0048271 | 168.1267 | 99.6253 | 3.4591 | 103.0844 | 6.2 | 103 | 103.2587 | 104.0497 | 104 | 562.1778 | 19.7317 | 87.7857 | 80.3411 | 217.3188 | 216.643 | 393.7373 | 84.0634 | 4.3346 | 84 | 1801.033 | 3.6576 | 1800 | 24.8352 | 2.6181 | 25 | 10000000000 | -10000000000 | 25.782 | 179.953 | 89.4978 | 89.9806 | 7.8281 | 90 | 114.8129 | 203.3868 | 205.9718 | 194.2595 | 263.9868 | 265.2516 | 238.8448 | 10000000000 | 10000000000 | 40.0326 | 4.5837 | 40 | 10000000000 | 0 | 129.7689 | 39.9531 | 8.7449 | 40 | 90.192 | 89.761 | 53.4886 | 10000000000 | 89.9852 | 4.6807 | 90 | 95.2832 | 89.9765 | 3.199 | 90 | 96.1089 | 14.4868 | -19.2842 | 67.004 | 60.11 | 0.85157
Log | 3952 | 32.9333 | 2014-08-28 22:21 | C13EOAT_test | 0.74046 | -0.37414 | 70.3871 | 283.3848 | 118.9465 | 1.4937 | -0.76109 | 4.0988 | 1.5 | 14.3738 | 24.8831 | 2.6842 | 0.0048271 | 168.4683 | 99.6282 | 3.4917 | 103.1198 | 6.2 | 103 | 103.3308 | 104.037 | 104 | 571.2916 | 19.7324 | 87.9615 | 80.5068 | 217.3188 | 216.643 | 393.7373 | 84.2342 | 4.3311 | 84 | 1800.257 | 3.6588 | 1800 | 24.856 | 2.6197 | 25 | 10000000000 | -10000000000 | 25.7411 | 180.0007 | 89.4767 | 89.9871 | 7.8288 | 90 | 112.3259 | 203.0608 | 205.7073 | 193.8212 | 264.0986 | 264.7692 | 238.5953 | 10000000000 | 10000000000 | 40.0796 | 4.566 | 40 | 10000000000 | 0 | 129.678 | 39.9508 | 8.7471 | 40 | 90.176 | 89.8247 | 53.4505 | 10000000000 | 89.9803 | 4.6871 | 90 | 95.3131 | 90.0003 | 3.1987 | 90 | 96.1149 | 14.4893 | -19.1213 | 66.9776 | 60.11 | 0.85154
Log | 3953 | 32.9417 | 2014-08-28 22:21 | C13EOAT_test | 0.74112 | -0.37414 | 73.8469 | 282.3774 | 106.3203 | 1.5089 | -0.76103 | 4.0987 | 1.5 | 14.3756 | 24.9039 | 2.7009 | 0.0048271 | 168.7341 | 99.6215 | 3.3291 | 102.9506 | 6.2 | 103 | 103.4619 | 104.0406 | 104 | 584.2706 | 19.6847 | 88.1142 | 80.6199 | 217.3188 | 216.643 | 393.3936 | 84.3671 | 4.3262 | 84 | 1800.753 | 3.658 | 1800 | 24.8643 | 2.6214 | 25 | 10000000000 | -10000000000 | 25.8345 | 179.9672 | 89.4617 | 89.9886 | 7.8305 | 90 | 113.1499 | 203.6277 | 205.8132 | 193.5054 | 263.5816 | 265.2074 | 238.7992 | 10000000000 | 10000000000 | 40.0367 | 4.5555 | 40 | 10000000000 | 0 | 129.5588 | 39.9781 | 8.7475 | 40 | 90.1813 | 89.7859 | 53.4119 | 10000000000 | 90.0175 | 4.6744 | 90 | 95.2859 | 89.9836 | 3.1994 | 90 | 96.1056 | 14.4904 | -19.0016 | 66.9834 | 60.1 | 0.85155
Log | 3954 | 32.95 | 2014-08-28 22:22 | C13EOAT_test | 0.74077 | -0.37508 | 75.2567 | 282.3779 | 117.6624 | 1.5078 | -0.76107 | 4.0991 | 1.5 | 14.3795 | 24.9088 | 2.7002 | 0.0048271 | 168.269 | 99.6279 | 3.2477 | 102.8755 | 6.2 | 103 | 103.2538 | 104.0353 | 104 | 598.1602 | 19.5733 | 87.8747 | 80.3943 | 217.3188 | 216.643 | 393.3936 | 84.1345 | 4.3228 | 84 | 1800.482 | 3.6586 | 1800 | 24.9066 | 2.6221 | 25 | 10000000000 | -10000000000 | 25.637 | 179.9383 | 89.4839 | 89.9647 | 7.8362 | 90 | 116.6338 | 204.3795 | 206.0633 | 193.8007 | 263.5099 | 264.648 | 237.8294 | 10000000000 | 10000000000 | 40.061 | 4.5429 | 40 | 10000000000 | 0 | 129.4726 | 39.9734 | 8.7488 | 40 | 90.174 | 89.7643 | 53.3869 | 10000000000 | 90.003 | 4.6805 | 90 | 95.2932 | 89.9691 | 3.2005 | 90 | 96.1083 | 14.4873 | -19.2336 | 66.9851 | 60.09 | 0.85154
Log | 3955 | 32.9583 | 2014-08-28 22:22 | C13EOAT_test | 0.74121 | -0.37414 | 72.105 | 282.7571 | 111.2692 | 1.5064 | -0.7613 | 4.0989 | 1.5 | 14.3804 | 24.9286 | 2.7003 | 0.0048271 | 167.742 | 99.6203 | 3.2608 | 102.8811 | 6.2 | 103 | 103.1215 | 104.0439 | 104 | 596.577 | 19.6223 | 87.5952 | 80.1468 | 217.3188 | 216.643 | 393.3936 | 83.871 | 4.3243 | 84 | 1800 | 3.6593 | 1800 | 24.912 | 2.6233 | 25 | 10000000000 | -10000000000 | 25.6738 | 179.9661 | 89.4587 | 89.9734 | 7.837 | 90 | 117.8096 | 204.3582 | 205.8897 | 193.4189 | 263.4787 | 264.6216 | 238.5905 | 10000000000 | 10000000000 | 39.9746 | 4.5407 | 40 | 10000000000 | 0 | 129.4239 | 39.9901 | 8.7488 | 40 | 90.1881 | 89.778 | 53.3959 | 10000000000 | 89.99 | 4.6881 | 90 | 95.2979 | 89.9831 | 3.2006 | 90 | 96.1135 | 14.4877 | -19.4735 | 66.9877 | 60.09 | 0.85157
Log | 3956 | 32.9667 | 2014-08-28 22:23 | C13EOAT_test | 0.74079 | -0.37414 | 71.5624 | 282.7769 | 114.9996 | 1.5038 | -0.76118 | 4.0996 | 1.5 | 14.3764 | 24.86 | 2.6477 | 0.0048271 | 168.0058 | 99.6238 | 3.3424 | 102.9662 | 6.2 | 103 | 103.0956 | 104.0443 | 104 | 577.6742 | 19.4869 | 87.7198 | 80.286 | 217.3188 | 216.643 | 393.7373 | 84.0029 | 4.3233 | 84 | 1799.829 | 3.6595 | 1800 | 24.9463 | 2.6235 | 25 | 10000000000 | -10000000000 | 25.7383 | 179.9606 | 89.4647 | 89.9454 | 7.8439 | 90 | 116.1196 | 204.3512 | 206.2507 | 193.4964 | 263.7721 | 264.2831 | 239.3285 | 10000000000 | 10000000000 | 39.9646 | 4.5443 | 40 | 10000000000 | 0 | 129.5192 | 39.9839 | 8.7501 | 40 | 90.1997 | 89.7609 | 53.41 | 10000000000 | 89.9897 | 4.6889 | 90 | 95.2995 | 89.9803 | 3.201 | 90 | 96.0973 | 14.4823 | -19.3378 | 66.9687 | 60.09 | 0.85157
Log | 3957 | 32.975 | 2014-08-28 22:23 | C13EOAT_test | 0.74082 | -0.37508 | 71.5003 | 283.2314 | 118.8858 | 1.5067 | -0.76116 | 4.0991 | 1.5 | 14.4078 | 24.8876 | 2.7008 | 0.0048271 | 167.969 | 99.6201 | 3.4307 | 103.0508 | 6.2 | 103 | 103.0573 | 104.0512 | 104 | 578.0148 | 19.7091 | 87.7003 | 80.2687 | 217.3188 | 216.643 | 393.7373 | 83.9845 | 4.3236 | 84 | 1800.239 | 3.659 | 1800 | 24.9333 | 2.6245 | 25 | 10000000000 | -10000000000 | 25.7805 | 180.0027 | 89.5029 | 89.9827 | 7.8397 | 90 | 121.5707 | 204.3436 | 205.9477 | 193.4992 | 263.7378 | 265.1352 | 239.3368 | 10000000000 | 10000000000 | 39.9776 | 4.5496 | 40 | 10000000000 | 0 | 129.6198 | 39.9715 | 8.7517 | 40 | 90.1801 | 89.8226 | 53.4513 | 10000000000 | 89.978 | 4.695 | 90 | 95.3059 | 90.0013 | 3.2007 | 90 | 96.0845 | 14.4848 | -19.3514 | 67.0353 | 60.09 | 0.85158
Log | 3958 | 32.9834 | 2014-08-28 22:24 | C13EOAT_test | 0.74058 | -0.37508 | 71.0235 | 282.78 | 111.4046 | 1.5187 | -0.76104 | 4.0988 | 1.5 | 14.3833 | 24.8849 | 2.6765 | 0.0048271 | 168.1614 | 99.62 | 3.3119 | 102.9319 | 6.2 | 103 | 103.22 | 104.039 | 104 | 570.9254 | 19.7324 | 87.7995 | 80.3619 | 217.3188 | 216.643 | 393.7373 | 84.0807 | 4.3218 | 84 | 1800.391 | 3.6587 | 1800 | 24.8623 | 2.6273 | 25 | 10000000000 | -10000000000 | 25.8114 | 179.946 | 89.4751 | 89.9699 | 7.8428 | 90 | 120.7088 | 203.0452 | 205.6147 | 193.2592 | 263.4613 | 264.8737 | 240.0584 | 10000000000 | 10000000000 | 39.9496 | 4.5603 | 40 | 10000000000 | 0 | 129.6474 | 39.9417 | 8.754 | 40 | 90.1666 | 89.7794 | 53.4553 | 10000000000 | 89.9952 | 4.6881 | 90 | 95.2805 | 89.973 | 3.2018 | 90 | 96.0847 | 14.4858 | -19.2581 | 66.9895 | 60.08 | 0.85142
Log | 3959 | 32.9917 | 2014-08-28 22:24 | C13EOAT_test | 0.73861 | -0.37508 | 75.5145 | 282.3632 | 124.0698 | 1.4712 | -0.76123 | 4.0995 | 1.5 | 14.3707 | 24.8848 | 2.621 | 0.0048271 | 168.0481 | 99.62 | 3.3963 | 103.0163 | 6.2 | 103 | 103.1863 | 104.029 | 104 | 574.4932 | 19.5629 | 87.7298 | 80.3183 | 217.3188 | 216.643 | 393.3936 | 84.0241 | 4.3214 | 84 | 1799.971 | 3.6594 | 1800 | 24.8347 | 2.6302 | 25 | 10000000000 | -10000000000 | 25.8216 | 180.0022 | 89.4843 | 90.0197 | 7.8356 | 90 | 122.92 | 201.9303 | 204.9317 | 193.5547 | 264.1002 | 265.3943 | 239.7191 | 10000000000 | 10000000000 | 39.9828 | 4.566 | 40 | 10000000000 | 0 | 129.6707 | 39.9756 | 8.7536 | 40 | 90.208 | 89.7942 | 53.4665 | 10000000000 | 90.0215 | 4.6798 | 90 | 95.2884 | 90.0011 | 3.2011 | 90 | 96.0878 | 14.4837 | -19.3017 | 66.96 | 60.09 | 0.85144
Log | 3960 | 33 | 2014-08-28 22:25 | C13EOAT_test | 0.74116 | -0.37508 | 74.685 | 282.6334 | 106.9262 | 1.501 | -0.76122 | 4.0988 | 1.5 | 14.3778 | 25.0041 | 2.7377 | 0.0048271 | 168.1298 | 99.6294 | 3.4135 | 103.0429 | 6.2 | 103 | 103.1087 | 104.0325 | 104 | 584.2585 | 19.7293 | 87.7998 | 80.3301 | 217.3188 | 216.643 | 393.3936 | 84.0649 | 4.3196 | 84 | 1800.188 | 3.6592 | 1800 | 24.7541 | 2.6352 | 25 | 10000000000 | -10000000000 | 25.8385 | 179.9629 | 89.4805 | 89.9921 | 7.8405 | 90 | 120.8705 | 201.6154 | 205.0387 | 193.1076 | 264.6855 | 266.1282 | 240.0122 | 10000000000 | 10000000000 | 39.9493 | 4.5742 | 40 | 10000000000 | 0 | 129.5724 | 39.9648 | 8.755 | 40 | 90.1836 | 89.7793 | 53.4521 | 10000000000 | 90.0016 | 4.6866 | 90 | 95.3147 | 89.9814 | 3.2019 | 90 | 96.1023 | 14.4859 | -19.2993 | 66.9788 | 60.09 | 0.85134
Log | 3961 | 33.0083 | 2014-08-28 22:25 | C13EOAT_test | 0.74116 | -0.37414 | 69.9133 | 282.395 | 113.6852 | 1.5044 | -0.76115 | 4.0984 | 1.5 | 14.3226 | 24.9953 | 2.7009 | 0.0048271 | 168.439 | 99.62 | 3.404 | 103.024 | 6.2 | 103 | 103.0892 | 104.037 | 104 | 597.9134 | 19.7128 | 87.951 | 80.488 | 217.3188 | 216.643 | 393.7373 | 84.2195 | 4.3143 | 84 | 1799.976 | 3.6594 | 1800 | 24.702 | 2.6405 | 25 | 10000000000 | -10000000000 | 25.8695 | 179.9668 | 89.5096 | 89.9753 | 7.844 | 90 | 118.9304 | 203.569 | 206.1857 | 193.4872 | 263.9604 | 265.0116 | 240.0545 | 10000000000 | 10000000000 | 39.9541 | 4.586 | 40 | 10000000000 | 0 | 129.4389 | 39.9655 | 8.7559 | 40 | 90.1707 | 89.7961 | 53.4522 | 10000000000 | 90.0046 | 4.6844 | 90 | 95.3105 | 89.9834 | 3.2023 | 90 | 96.1016 | 14.4904 | -19.132 | 66.8777 | 60.08 | 0.85137
Log | 3962 | 33.0167 | 2014-08-28 22:26 | C13EOAT_test | 0.74054 | -0.37508 | 72.2965 | 283.0939 | 107.2169 | 1.5035 | -0.76126 | 4.0984 | 1.5 | 14.3142 | 24.9656 | 2.7016 | 0.0048271 | 168.5738 | 99.62 | 3.3719 | 102.9919 | 6.2 | 103 | 103.1735 | 104.0326 | 104 | 604.1073 | 19.7324 | 88.0158 | 80.558 | 217.3188 | 216.643 | 393.3936 | 84.2869 | 4.3101 | 84 | 1800.566 | 3.6586 | 1800 | 24.7323 | 2.6439 | 25 | 10000000000 | -10000000000 | 25.7878 | 179.9838 | 89.4812 | 89.9972 | 7.841 | 90 | 120.2703 | 203.8689 | 206.6735 | 193.702 | 263.3728 | 265.3365 | 240.0507 | 10000000000 | 10000000000 | 39.9014 | 4.6014 | 40 | 10000000000 | 0 | 129.4472 | 40.0064 | 8.7543 | 40 | 90.1918 | 89.7921 | 53.4856 | 10000000000 | 90.0024 | 4.6806 | 90 | 95.3058 | 89.9919 | 3.2022 | 90 | 96.0962 | 14.4883 | -19.062 | 66.8567 | 60.08 | 0.85153
Log | 3963 | 33.025 | 2014-08-28 22:26 | C13EOAT_test | 0.74118 | -0.37414 | 71.972 | 282.7259 | 112.9305 | 1.5076 | -0.76122 | 4.0987 | 1.5 | 14.3235 | 24.9657 | 2.7009 | 0.0048271 | 168.4639 | 99.635 | 3.4126 | 103.0476 | 6.2 | 103 | 103.1593 | 104.0414 | 104 | 565.4338 | 19.7097 | 87.9449 | 80.519 | 217.3188 | 216.643 | 393.7373 | 84.2319 | 4.306 | 84 | 1800.218 | 3.6591 | 1800 | 24.773 | 2.6468 | 25 | 10000000000 | -10000000000 | 25.7242 | 180.0281 | 89.493 | 89.9988 | 7.8416 | 90 | 120.8038 | 203.7118 | 206.4857 | 193.6406 | 263.9071 | 265.0617 | 239.5304 | 10000000000 | 10000000000 | 39.9491 | 4.616 | 40 | 10000000000 | 0 | 129.5495 | 39.9881 | 8.7554 | 40 | 90.2157 | 89.8124 | 53.5691 | 10000000000 | 90.0181 | 4.6719 | 90 | 95.3357 | 90.014 | 3.2016 | 90 | 96.0987 | 14.4887 | -19.116 | 66.8761 | 60.08 | 0.85156
Log | 3964 | 33.0333 | 2014-08-28 22:27 | C13EOAT_test | 0.74119 | -0.37508 | 70.2675 | 283.2496 | 114.0856 | 1.5055 | -0.76116 | 4.0984 | 1.5 | 14.3369 | 24.9748 | 2.7009 | 0.0048271 | 168.674 | 99.62 | 3.3894 | 103.0094 | 6.2 | 103 | 103.2516 | 104.0325 | 104 | 566.6746 | 19.7285 | 88.0506 | 80.6234 | 217.3188 | 216.643 | 393.3936 | 84.337 | 4.3004 | 84 | 1799.629 | 3.66 | 1800 | 24.8343 | 2.6487 | 25 | 10000000000 | -10000000000 | 25.7963 | 180.0201 | 89.4917 | 90.0011 | 7.8419 | 90 | 123.1548 | 203.978 | 206.3055 | 193.456 | 263.7102 | 265.0645 | 240.0666 | 10000000000 | 10000000000 | 39.9843 | 4.6217 | 40 | 10000000000 | 0 | 129.6533 | 39.9978 | 8.7551 | 40 | 90.1968 | 89.8233 | 53.5529 | 10000000000 | 90.0122 | 4.6704 | 90 | 95.303 | 90.01 | 3.2015 | 90 | 96.0957 | 14.488 | -18.9966 | 66.9014 | 60.08 | 0.85155
Log | 3965 | 33.0417 | 2014-08-28 22:27 | C13EOAT_test | 0.74085 | -0.37508 | 71.9271 | 282.7693 | 117.6548 | 1.4932 | -0.76115 | 4.0984 | 1.5 | 14.3191 | 24.8851 | 2.672 | 0.0048271 | 168.404 | 99.62 | 3.3379 | 102.9579 | 6.2 | 103 | 103.3776 | 104.0297 | 104 | 573.9192 | 19.7194 | 87.922 | 80.482 | 217.3188 | 216.643 | 393.3936 | 84.202 | 4.2973 | 84 | 1800.235 | 3.6591 | 1800 | 24.8172 | 2.6516 | 25 | 10000000000 | -10000000000 | 25.8523 | 179.9683 | 89.5313 | 89.9722 | 7.8468 | 90 | 122.1471 | 203.3912 | 206.5373 | 193.5339 | 264.0644 | 265.568 | 240.4257 | 10000000000 | 10000000000 | 39.9918 | 4.6253 | 40 | 10000000000 | 0 | 129.7087 | 39.997 | 8.7554 | 40 | 90.1925 | 89.7758 | 53.5962 | 10000000000 | 89.9975 | 4.6733 | 90 | 95.298 | 89.9841 | 3.2021 | 90 | 96.0927 | 14.4906 | -19.138 | 66.8712 | 60.07 | 0.85148
Log | 3966 | 33.05 | 2014-08-28 22:28 | C13EOAT_test | 0.74147 | -0.37414 | 71.7767 | 282.481 | 115.8051 | 1.5025 | -0.76111 | 4.0987 | 1.5 | 14.3749 | 24.9729 | 2.7014 | 0.0048271 | 168.3748 | 99.62 | 3.3832 | 103.0032 | 6.2 | 103 | 103.1873 | 104.0242 | 104 | 575.5856 | 19.7307 | 87.9093 | 80.4655 | 217.3188 | 216.643 | 393.7373 | 84.1874 | 4.2923 | 84 | 1800.078 | 3.6595 | 1800 | 24.889 | 2.6521 | 25 | 10000000000 | -10000000000 | 25.8163 | 180.0226 | 89.5217 | 89.9998 | 7.842 | 90 | 120.8702 | 201.9516 | 204.6864 | 193.1284 | 264.3467 | 266.3905 | 240.3125 | 10000000000 | 10000000000 | 40.0086 | 4.6237 | 40 | 10000000000 | 0 | 129.7458 | 39.9833 | 8.7563 | 40 | 90.2074 | 89.8151 | 53.634 | 10000000000 | 90.01 | 4.6679 | 90 | 95.3077 | 90.0113 | 3.201 | 90 | 96.0968 | 14.4896 | -19.1546 | 66.9806 | 60.06 | 0.8513
Log | 3967 | 33.0583 | 2014-08-28 22:28 | C13EOAT_test | 0.7411 | -0.37508 | 70.5517 | 282.5092 | 113.6726 | 1.5063 | -0.76118 | 4.0986 | 1.5 | 14.3555 | 24.8859 | 2.701 | 0.0048271 | 168.5438 | 99.62 | 3.4519 | 103.0719 | 6.2 | 103 | 103.139 | 104.0151 | 104 | 585.6758 | 19.673 | 88.0055 | 80.5383 | 217.3188 | 216.643 | 393.7373 | 84.2719 | 4.2881 | 84 | 1799.985 | 3.6596 | 1800 | 24.8963 | 2.6534 | 25 | 10000000000 | -10000000000 | 25.8273 | 180.0054 | 89.4953 | 90.0122 | 7.8398 | 90 | 118.7851 | 202.6595 | 205.324 | 193.1588 | 263.7195 | 265.3559 | 239.5744 | 10000000000 | 10000000000 | 39.9947 | 4.6215 | 40 | 10000000000 | 0 | 129.6431 | 39.9846 | 8.7572 | 40 | 90.1941 | 89.8113 | 53.6718 | 10000000000 | 90.0163 | 4.6657 | 90 | 95.3013 | 90.0027 | 3.2012 | 90 | 96.0979 | 14.4856 | -19.0817 | 66.9337 | 60.05 | 0.85127
Log | 3968 | 33.0667 | 2014-08-28 22:29 | C13EOAT_test | 0.74085 | -0.37508 | 70.6035 | 282.8583 | 114.5503 | 1.5001 | -0.7611 | 4.0986 | 1.5 | 14.3572 | 24.8716 | 2.6768 | 0.0048271 | 168.35 | 99.62 | 3.3828 | 103.0028 | 6.2 | 103 | 103.1147 | 104.0339 | 104 | 601.4 | 19.4139 | 87.9064 | 80.4437 | 217.3188 | 216.643 | 393.3936 | 84.175 | 4.2859 | 84 | 1800.704 | 3.6585 | 1800 | 24.9331 | 2.654 | 25 | 10000000000 | -10000000000 | 25.9303 | 179.9962 | 89.5287 | 89.9992 | 7.8418 | 90 | 117.0212 | 203.7639 | 205.9317 | 193.5088 | 263.5619 | 265.4099 | 239.8738 | 10000000000 | 10000000000 | 40.0114 | 4.6167 | 40 | 10000000000 | 0 | 129.5705 | 39.9861 | 8.7581 | 40 | 90.1919 | 89.8044 | 53.7171 | 10000000000 | 90.0191 | 4.663 | 90 | 95.3292 | 89.9981 | 3.2015 | 90 | 96.1007 | 14.4869 | -19.1764 | 66.9398 | 60.04 | 0.85151
Log | 3969 | 33.075 | 2014-08-28 22:29 | C13EOAT_test | 0.74111 | -0.37508 | 74.1469 | 282.8167 | 111.369 | 1.5024 | -0.76118 | 4.0991 | 1.5 | 14.3521 | 24.9975 | 2.7239 | 0.0048271 | 168.1067 | 99.62 | 3.4103 | 103.0303 | 6.2 | 103 | 103.0825 | 104.035 | 104 | 597.1782 | 19.5325 | 87.7943 | 80.3124 | 217.3188 | 216.643 | 393.3936 | 84.0534 | 4.2811 | 84 | 1799.417 | 3.6604 | 1800 | 24.8633 | 2.6571 | 25 | 10000000000 | -10000000000 | 25.8323 | 179.9693 | 89.5068 | 90.0184 | 7.8388 | 90 | 118.9803 | 203.901 | 206.0662 | 193.5365 | 263.8748 | 265.2927 | 239.0783 | 10000000000 | 10000000000 | 40.0377 | 4.6119 | 40 | 10000000000 | 0 | 129.6056 | 39.9815 | 8.759 | 40 | 90.1928 | 89.7765 | 53.7346 | 10000000000 | 90.0019 | 4.6686 | 90 | 95.2949 | 89.9846 | 3.2023 | 90 | 96.102 | 14.488 | -19.3076 | 66.9316 | 60.03 | 0.85156
Log | 3970 | 33.0833 | 2014-08-28 22:30 | C13EOAT_test | 0.74085 | -0.37508 | 69.5494 | 282.407 | 110.8387 | 1.501 | -0.76123 | 4.0989 | 1.5 | 14.3272 | 24.8679 | 2.6734 | 0.0048271 | 168.1967 | 99.62 | 3.4245 | 103.0445 | 6.2 | 103 | 103.1229 | 104.0283 | 104 | 577.2168 | 19.6277 | 87.8212 | 80.3754 | 217.3188 | 216.643 | 393.7373 | 84.0983 | 4.2797 | 84 | 1800.034 | 3.6598 | 1800 | 24.8061 | 2.6608 | 25 | 10000000000 | -10000000000 | 25.7716 | 179.9628 | 89.5476 | 90.0151 | 7.839 | 90 | 119.3643 | 203.6745 | 205.5053 | 193.4721 | 264.5731 | 265.4225 | 238.9954 | 10000000000 | 10000000000 | 40.0424 | 4.6042 | 40 | 10000000000 | 0 | 129.6 | 39.9785 | 8.7601 | 40 | 90.1942 | 89.7686 | 53.7118 | 10000000000 | 90.0131 | 4.662 | 90 | 95.3376 | 89.9814 | 3.2027 | 90 | 96.0948 | 14.4851 | -19.2446 | 66.8762 | 60.03 | 0.85158
Log | 3971 | 33.0917 | 2014-08-28 22:30 | C13EOAT_test | 0.74036 | -0.37508 | 69.7988 | 282.7484 | 120.2465 | 1.5002 | -0.76105 | 4.0989 | 1.5 | 14.3089 | 24.7961 | 2.6428 | 0.0048271 | 168.0187 | 99.62 | 3.387 | 103.007 | 6.2 | 103 | 103.1517 | 104.0303 | 104 | 562.6146 | 19.7044 | 87.7392 | 80.2795 | 217.3188 | 216.643 | 393.3936 | 84.0093 | 4.279 | 84 | 1800.052 | 3.6596 | 1800 | 24.815 | 2.6635 | 25 | 10000000000 | -10000000000 | 25.7101 | 179.9859 | 89.5397 | 90.0003 | 7.8411 | 90 | 121.2917 | 203.0764 | 205.1674 | 192.9979 | 263.7959 | 265.6659 | 239.0815 | 10000000000 | 10000000000 | 40.0742 | 4.5904 | 40 | 10000000000 | 0 | 129.7162 | 39.9963 | 8.7601 | 40 | 90.194 | 89.7918 | 53.6863 | 10000000000 | 90.0139 | 4.6608 | 90 | 95.3248 | 89.9929 | 3.2024 | 90 | 96.0834 | 14.4827 | -19.3405 | 66.8349 | 60.02 | 0.85154
Log | 3972 | 33.1 | 2014-08-28 22:31 | C13EOAT_test | 0.74116 | -0.37508 | 68.2906 | 282.7026 | 112.0007 | 1.5006 | -0.76112 | 4.0994 | 1.5 | 14.3166 | 24.8652 | 2.7004 | 0.0048271 | 168.0983 | 99.62 | 3.39 | 103.01 | 6.2 | 103 | 103.1812 | 104.01 | 104 | 572.1633 | 19.7079 | 87.7724 | 80.3259 | 217.3188 | 216.643 | 393.7373 | 84.0491 | 4.2765 | 84 | 1800.27 | 3.6593 | 1800 | 24.8521 | 2.6652 | 25 | 10000000000 | -10000000000 | 25.6716 | 179.9765 | 89.5206 | 89.9968 | 7.8413 | 90 | 117.2503 | 202.5458 | 204.7996 | 192.9639 | 264.4046 | 265.299 | 238.8417 | 10000000000 | 10000000000 | 40.0118 | 4.5821 | 40 | 10000000000 | 0 | 129.7548 | 39.9675 | 8.7623 | 40 | 90.1658 | 89.8107 | 53.6739 | 10000000000 | 90.0208 | 4.6566 | 90 | 95.321 | 89.9883 | 3.2029 | 90 | 96.0836 | 14.486 | -19.2941 | 66.8569 | 60.01 | 0.85156
Log | 3973 | 33.1084 | 2014-08-28 22:31 | C13EOAT_test | 0.74116 | -0.37414 | 68.1305 | 282.6696 | 118.9323 | 1.4981 | -0.76108 | 4.0994 | 1.5 | 14.3099 | 24.8727 | 2.6959 | 0.0048271 | 168.1597 | 99.62 | 3.4036 | 103.0236 | 6.2 | 103 | 103.0333 | 104.0104 | 104 | 579.2425 | 19.7276 | 87.8027 | 80.357 | 217.3188 | 216.643 | 393.7373 | 84.0799 | 4.275 | 84 | 1800.213 | 3.6595 | 1800 | 24.9115 | 2.6655 | 25 | 10000000000 | -10000000000 | 25.7347 | 179.9666 | 89.4896 | 89.9851 | 7.8421 | 90 | 117.1822 | 202.7716 | 205.3502 | 193.5377 | 263.9182 | 265.3307 | 239.0589 | 10000000000 | 10000000000 | 40.0606 | 4.5651 | 40 | 10000000000 | 0 | 129.7754 | 39.9742 | 8.7631 | 40 | 90.1813 | 89.7854 | 53.6042 | 10000000000 | 90.0011 | 4.6615 | 90 | 95.2893 | 89.9833 | 3.2033 | 90 | 96.0885 | 14.4853 | -19.263 | 66.842 | 60.01 | 0.85158
Log | 3974 | 33.1167 | 2014-08-28 22:32 | C13EOAT_test | 0.74054 | -0.37508 | 72.0941 | 282.4286 | 108.2232 | 1.4998 | -0.76102 | 4.0994 | 1.5 | 14.3357 | 25.0295 | 2.7009 | 0.0048271 | 168.0397 | 99.62 | 3.3415 | 102.9615 | 6.2 | 103 | 103.1016 | 104.0239 | 104 | 585.0055 | 19.7321 | 87.751 | 80.2887 | 217.3188 | 216.643 | 393.3936 | 84.0199 | 4.2743 | 84 | 1800.119 | 3.6595 | 1800 | 24.9492 | 2.6658 | 25 | 10000000000 | -10000000000 | 25.6749 | 179.9917 | 89.554 | 90.0394 | 7.8319 | 90 | 119.1733 | 202.7827 | 204.9354 | 193.643 | 263.879 | 264.847 | 239.0207 | 10000000000 | 10000000000 | 40.0497 | 4.5536 | 40 | 10000000000 | 0 | 129.6547 | 39.9949 | 8.763 | 40 | 90.192 | 89.7998 | 53.5675 | 10000000000 | 89.9995 | 4.6605 | 90 | 95.3294 | 89.9959 | 3.2032 | 90 | 96.0923 | 14.4865 | -19.3313 | 66.8959 | 60.02 | 0.85158
Log | 3975 | 33.125 | 2014-08-28 22:32 | C13EOAT_test | 0.73898 | -0.37508 | 71.0131 | 282.9125 | 113.3481 | 1.5188 | -0.76104 | 4.0997 | 1.5 | 14.3174 | 24.8846 | 2.6339 | 0.0048271 | 168.46 | 99.62 | 3.4178 | 103.0378 | 6.2 | 103 | 103.2467 | 104.0158 | 104 | 598.3163 | 19.1411 | 87.9321 | 80.5279 | 217.3188 | 216.643 | 393.7373 | 84.23 | 4.2703 | 84 | 1800.452 | 3.6589 | 1800 | 24.9817 | 2.6655 | 25 | 10000000000 | -10000000000 | 25.7264 | 179.9268 | 89.5349 | 90.0292 | 7.8325 | 90 | 114.9066 | 202.3008 | 204.9445 | 193.1406 | 263.9466 | 265.008 | 239.3136 | 10000000000 | 10000000000 | 40.0612 | 4.5411 | 40 | 10000000000 | 0 | 129.571 | 39.9508 | 8.7656 | 40 | 90.178 | 89.7488 | 53.548 | 10000000000 | 90.001 | 4.6576 | 90 | 95.3016 | 89.9634 | 3.2045 | 90 | 96.105 | 14.4877 | -19.0921 | 66.8619 | 60.01 | 0.85154
Log | 3976 | 33.1333 | 2014-08-28 22:33 | C13EOAT_test | 0.74102 | -0.37508 | 72.708 | 282.3799 | 115.4233 | 1.5049 | -0.76121 | 4.0999 | 1.5 | 14.3193 | 24.9086 | 2.6968 | 0.0048271 | 167.8451 | 99.62 | 3.4239 | 103.0439 | 6.2 | 103 | 103.2349 | 104.0447 | 104 | 603.6393 | 19.4988 | 87.6443 | 80.2007 | 217.3188 | 216.643 | 393.3936 | 83.9225 | 4.2695 | 84 | 1800.167 | 3.6595 | 1800 | 25.0374 | 2.6642 | 25 | 10000000000 | -10000000000 | 25.7785 | 179.9537 | 89.5128 | 90.0025 | 7.8361 | 90 | 117.357 | 201.9265 | 204.7477 | 193.1243 | 264.2786 | 265.5613 | 240.0834 | 10000000000 | 10000000000 | 39.9906 | 4.5407 | 40 | 10000000000 | 0 | 129.5132 | 40.016 | 8.7629 | 40 | 90.1884 | 89.7653 | 53.5219 | 10000000000 | 89.9893 | 4.6606 | 90 | 95.3212 | 89.9768 | 3.2047 | 90 | 96.0985 | 14.4899 | -19.4193 | 66.87 | 60 | 0.85133
Log | 3977 | 33.1417 | 2014-08-28 22:33 | C13EOAT_test | 0.74054 | -0.37508 | 70.1138 | 282.4059 | 117.4974 | 1.5037 | -0.76109 | 4.0999 | 1.5 | 14.3293 | 24.8662 | 2.6934 | 0.0048271 | 167.9801 | 99.62 | 3.3072 | 102.9272 | 6.2 | 103 | 103.3214 | 104.0317 | 104 | 577.6562 | 19.4733 | 87.7123 | 80.2678 | 217.3188 | 216.643 | 393.3936 | 83.99 | 4.2697 | 84 | 1799.853 | 3.6599 | 1800 | 25.0284 | 2.6639 | 25 | 10000000000 | -10000000000 | 25.8014 | 180.0281 | 89.5228 | 90.0268 | 7.8319 | 90 | 121.0162 | 203.6315 | 205.8732 | 193.2743 | 263.1588 | 264.764 | 239.1485 | 10000000000 | 10000000000 | 39.9569 | 4.5477 | 40 | 10000000000 | 0 | 129.6604 | 40.0184 | 8.7627 | 40 | 90.1889 | 89.8393 | 53.5446 | 10000000000 | 89.9969 | 4.6576 | 90 | 95.3119 | 90.0141 | 3.2038 | 90 | 96.1013 | 14.4892 | -19.3522 | 66.8887 | 60 | 0.85137
Log | 3978 | 33.15 | 2014-08-28 22:34 | C13EOAT_test | 0.74085 | -0.37508 | 71.0593 | 282.3754 | 118.8786 | 1.4971 | -0.76121 | 4.0999 | 1.5 | 14.3273 | 24.8783 | 2.7007 | 0.0048271 | 168.2004 | 99.62 | 3.3968 | 103.0168 | 6.2 | 103 | 103.0782 | 104.0279 | 104 | 566.4498 | 19.7321 | 87.8097 | 80.3907 | 217.3188 | 216.643 | 393.3936 | 84.1002 | 4.2687 | 84 | 1799.9 | 3.6599 | 1800 | 25.0567 | 2.6626 | 25 | 10000000000 | -10000000000 | 25.7821 | 179.9955 | 89.5205 | 90.0206 | 7.8322 | 90 | 122.7093 | 204.0976 | 206.0811 | 193.007 | 264.0875 | 265.0147 | 240.1915 | 10000000000 | 10000000000 | 39.9251 | 4.5627 | 40 | 10000000000 | 0 | 129.8032 | 40.0423 | 8.761 | 40 | 90.1836 | 89.8119 | 53.5902 | 10000000000 | 89.988 | 4.6615 | 90 | 95.3054 | 89.9977 | 3.2043 | 90 | 96.0977 | 14.4875 | -19.2293 | 66.8811 | 60.01 | 0.85155
Log | 3979 | 33.1584 | 2014-08-28 22:34 | C13EOAT_test | 0.74085 | -0.37508 | 68.7171 | 282.719 | 114.5113 | 1.5186 | -0.76117 | 4.0999 | 1.5 | 14.3246 | 24.8101 | 2.6777 | 0.0048271 | 168.1876 | 99.62 | 3.3764 | 102.9965 | 6.2 | 103 | 103.1048 | 104.0357 | 104 | 571.7132 | 19.575 | 87.8128 | 80.3748 | 217.3188 | 216.643 | 393.3936 | 84.0938 | 4.2665 | 84 | 1799.964 | 3.6597 | 1800 | 25.0361 | 2.6622 | 25 | 10000000000 | -10000000000 | 25.8497 | 180.007 | 89.5201 | 90.0526 | 7.8266 | 90 | 118.4465 | 202.7259 | 205.149 | 193.3359 | 264.3845 | 265.7772 | 240.3624 | 10000000000 | 10000000000 | 39.905 | 4.5776 | 40 | 10000000000 | 0 | 129.8201 | 40.0471 | 8.7596 | 40 | 90.1926 | 89.8144 | 53.6076 | 10000000000 | 90.002 | 4.6574 | 90 | 95.3051 | 90.0035 | 3.2041 | 90 | 96.1011 | 14.4829 | -19.2452 | 66.8664 | 60 | 0.85158
Log | 3980 | 33.1667 | 2014-08-28 22:35 | C13EOAT_test | 0.74086 | -0.37508 | 70.9683 | 282.7498 | 117.0285 | 1.5109 | -0.7611 | 4.0996 | 1.5 | 14.3402 | 24.7818 | 2.6704 | 0.0048271 | 167.9266 | 99.62 | 3.2934 | 102.9134 | 6.2 | 103 | 103.2421 | 104.0171 | 104 | 575.6837 | 19.6666 | 87.6922 | 80.2343 | 217.3188 | 216.643 | 393.3936 | 83.9633 | 4.2665 | 84 | 1800.206 | 3.6596 | 1800 | 25.0077 | 2.6624 | 25 | 10000000000 | -10000000000 | 25.7639 | 179.9995 | 89.5235 | 90.0318 | 7.8285 | 90 | 118.1016 | 203.1361 | 205.4411 | 193.4185 | 263.5704 | 265.3948 | 239.0478 | 10000000000 | 10000000000 | 39.91 | 4.5951 | 40 | 10000000000 | 0 | 129.8046 | 40.0262 | 8.7593 | 40 | 90.1884 | 89.8111 | 53.6265 | 10000000000 | 90.0048 | 4.6585 | 90 | 95.301 | 89.9998 | 3.2041 | 90 | 96.1001 | 14.4863 | -19.3857 | 66.9045 | 60 | 0.85158
Log | 3981 | 33.175 | 2014-08-28 22:35 | C13EOAT_test | 0.73679 | -0.37508 | 70.2918 | 282.6718 | 111.8992 | 1.4909 | -0.76109 | 4.1 | 1.5 | 14.3157 | 24.8823 | 2.6309 | 0.0048271 | 168.4611 | 99.62 | 3.3629 | 102.9829 | 6.2 | 103 | 103.1524 | 104.0157 | 104 | 582.9869 | 19.5777 | 87.9586 | 80.5025 | 217.3188 | 216.643 | 393.3936 | 84.2305 | 4.2641 | 84 | 1799.778 | 3.6602 | 1800 | 24.9574 | 2.6638 | 25 | 10000000000 | -10000000000 | 25.8374 | 179.9712 | 89.5368 | 90.0501 | 7.8238 | 90 | 120.7381 | 201.7036 | 204.1931 | 193.4149 | 264.3522 | 266.1018 | 240.0583 | 10000000000 | 10000000000 | 39.9038 | 4.6136 | 40 | 10000000000 | 0 | 129.7766 | 40.0437 | 8.7571 | 40 | 90.1937 | 89.7774 | 53.6204 | 10000000000 | 90.0041 | 4.6569 | 90 | 95.3078 | 89.9856 | 3.2044 | 90 | 96.1005 | 14.4846 | -19.1175 | 66.8523 | 59.99 | 0.85158
Log | 3982 | 33.1833 | 2014-08-28 22:36 | C13EOAT_test | 0.74116 | -0.37508 | 69.9247 | 282.3752 | 115.4972 | 1.5094 | -0.76105 | 4.0994 | 1.5 | 14.2729 | 24.8026 | 2.6711 | 0.0048271 | 168.1178 | 99.62 | 3.3921 | 103.0121 | 6.2 | 103 | 103.1252 | 104.0141 | 104 | 598.3851 | 19.3298 | 87.7959 | 80.3218 | 217.3188 | 216.643 | 393.7373 | 84.0589 | 4.2632 | 84 | 1799.753 | 3.6601 | 1800 | 24.9455 | 2.6649 | 25 | 10000000000 | -10000000000 | 25.7789 | 179.9921 | 89.5435 | 90.0283 | 7.8256 | 90 | 117.5091 | 202.7862 | 205.1475 | 193.5173 | 263.9552 | 265.6288 | 239.8432 | 10000000000 | 10000000000 | 39.951 | 4.624 | 40 | 10000000000 | 0 | 129.6341 | 40.0521 | 8.7556 | 40 | 90.1959 | 89.7962 | 53.6058 | 10000000000 | 90.0195 | 4.6489 | 90 | 95.3071 | 89.9961 | 3.2044 | 90 | 96.1086 | 14.4908 | -19.2982 | 66.7793 | 60.01 | 0.85153
Log | 3983 | 33.1917 | 2014-08-28 22:36 | C13EOAT_test | 0.74049 | -0.37508 | 68.2054 | 282.7517 | 113.6271 | 1.4948 | -0.76105 | 4.099 | 1.5 | 14.2693 | 25.3912 | 3.0472 | 0.0048271 | 168.3172 | 99.62 | 3.3766 | 102.9966 | 6.2 | 103 | 103.2734 | 104.0536 | 104 | 599.9624 | 19.8286 | 87.8954 | 80.4218 | 217.3188 | 216.643 | 393.7373 | 84.1586 | 4.2605 | 84 | 1800.378 | 3.659 | 1800 | 24.9291 | 2.666 | 25 | 10000000000 | -10000000000 | 25.7706 | 179.9879 | 89.5435 | 90.0325 | 7.8229 | 90 | 117.8109 | 201.7792 | 205.1771 | 193.2911 | 263.819 | 264.8404 | 237.7404 | 10000000000 | 10000000000 | 39.9988 | 4.6315 | 40 | 10000000000 | 0 | 129.5526 | 40.0517 | 8.7544 | 40 | 90.2015 | 89.7864 | 53.5769 | 10000000000 | 90.0255 | 4.6431 | 90 | 95.3259 | 89.994 | 3.2045 | 90 | 96.0691 | 14.4903 | -19.1982 | 66.771 | 60 | 0.85157
Log | 3984 | 33.2 | 2014-08-28 22:37 | C13EOAT_test | 0.73716 | -0.37508 | 70.009 | 282.3269 | 111.0689 | 1.4668 | -0.76118 | 4.0993 | 1.5 | 14.2784 | 24.8325 | 2.5638 | 0.0048271 | 168.5145 | 99.62 | 3.418 | 103.038 | 6.2 | 103 | 103.1711 | 104.0314 | 104 | 579.366 | 19.4767 | 87.9659 | 80.5487 | 217.3188 | 216.643 | 393.7373 | 84.2573 | 4.258 | 84 | 1799.671 | 3.66 | 1800 | 24.9837 | 2.6654 | 25 | 10000000000 | -10000000000 | 25.7549 | 180.0138 | 89.5526 | 90.0472 | 7.8184 | 90 | 118.6279 | 203.6632 | 205.9275 | 193.0743 | 264.1797 | 265.0825 | 238.1375 | 10000000000 | 10000000000 | 40.0387 | 4.6304 | 40 | 10000000000 | 0 | 129.6898 | 40.0663 | 8.7517 | 40 | 90.2068 | 89.807 | 53.5693 | 10000000000 | 90.014 | 4.6428 | 90 | 95.3285 | 90.0069 | 3.2039 | 90 | 96.0944 | 14.4882 | -19.0713 | 66.785 | 59.98 | 0.85158
Log | 3985 | 33.2084 | 2014-08-28 22:37 | C13EOAT_test | 0.74116 | -0.37414 | 69.275 | 282.3752 | 115.8066 | 1.5037 | -0.76111 | 4.0988 | 1.5 | 14.2618 | 24.8043 | 2.5892 | 0.0048271 | 168.288 | 99.62 | 3.4844 | 103.1044 | 6.2 | 103 | 103.1688 | 104.0376 | 104 | 562.9432 | 19.732 | 87.8438 | 80.4442 | 217.3188 | 216.643 | 393.7373 | 84.144 | 4.2545 | 84 | 1799.833 | 3.6599 | 1800 | 24.9624 | 2.6662 | 25 | 10000000000 | -10000000000 | 25.8218 | 180.0125 | 89.5582 | 90.0492 | 7.8153 | 90 | 121.1984 | 203.8679 | 206.038 | 193.3081 | 263.8578 | 265.4697 | 238.7308 | 10000000000 | 10000000000 | 40.0902 | 4.6176 | 40 | 10000000000 | 0 | 129.7419 | 40.0581 | 8.7501 | 40 | 90.2003 | 89.8122 | 53.5997 | 10000000000 | 90.013 | 4.6388 | 90 | 95.3353 | 90.0062 | 3.2039 | 90 | 96.0836 | 14.4844 | -19.1758 | 66.7443 | 59.98 | 0.85158
Log | 3986 | 33.2167 | 2014-08-28 22:38 | C13EOAT_test | 0.74061 | -0.37508 | 74.3869 | 282.7496 | 106.32 | 1.4942 | -0.76108 | 4.0986 | 1.5 | 14.2747 | 24.8295 | 2.6687 | 0.0048271 | 168.4186 | 99.62 | 3.3042 | 102.9242 | 6.2 | 103 | 103.0659 | 104.0316 | 104 | 568.0809 | 19.7305 | 87.9141 | 80.5045 | 217.3188 | 216.643 | 393.7373 | 84.2093 | 4.2502 | 84 | 1799.769 | 3.6598 | 1800 | 25.0286 | 2.6647 | 25 | 10000000000 | -10000000000 | 25.6892 | 180.0261 | 89.541 | 90.0428 | 7.8132 | 90 | 115.4352 | 204.7997 | 206.1408 | 193.561 | 263.6303 | 264.6039 | 237.347 | 10000000000 | 10000000000 | 40.0182 | 4.6101 | 40 | 10000000000 | 0 | 129.8738 | 40.0399 | 8.7492 | 40 | 90.2014 | 89.8247 | 53.6216 | 10000000000 | 89.9875 | 4.6462 | 90 | 95.3107 | 90.013 | 3.2033 | 90 | 96.0823 | 14.4844 | -19.1155 | 66.7699 | 59.96 | 0.85158
Log | 3987 | 33.225 | 2014-08-28 22:38 | C13EOAT_test | 0.74085 | -0.37508 | 73.097 | 282.7325 | 113.5979 | 1.5039 | -0.76109 | 4.0984 | 1.5 | 14.2871 | 24.8731 | 2.6879 | 0.0048271 | 168.3938 | 99.62 | 3.31 | 102.93 | 6.2 | 103 | 103.2417 | 104.0233 | 104 | 577.9289 | 19.6737 | 87.9236 | 80.4702 | 217.3188 | 216.643 | 393.7373 | 84.1969 | 4.2472 | 84 | 1800.334 | 3.659 | 1800 | 25.087 | 2.6628 | 25 | 10000000000 | -10000000000 | 25.6328 | 180.0108 | 89.5314 | 90.0352 | 7.8115 | 90 | 118.3302 | 202.272 | 204.7237 | 193.5784 | 264.1734 | 265.6077 | 238.1341 | 10000000000 | 10000000000 | 40.0655 | 4.5914 | 40 | 10000000000 | 0 | 129.8296 | 40.0573 | 8.7468 | 40 | 90.1999 | 89.811 | 53.67 | 10000000000 | 90.0215 | 4.6313 | 90 | 95.3252 | 90.0054 | 3.203 | 90 | 96.083 | 14.4869 | -19.1498 | 66.7997 | 59.96 | 0.85158
Log | 3988 | 33.2333 | 2014-08-28 22:39 | C13EOAT_test | 0.74054 | -0.37414 | 71.089 | 282.4286 | 113.6742 | 1.5075 | -0.76104 | 4.0989 | 1.5 | 14.2925 | 24.895 | 2.7177 | 0.0048271 | 167.7741 | 99.62 | 3.2544 | 102.8744 | 6.2 | 103 | 103.2406 | 104.0335 | 104 | 582.7969 | 19.5768 | 87.6128 | 80.1613 | 217.3188 | 216.643 | 393.7373 | 83.887 | 4.246 | 84 | 1799.816 | 3.6596 | 1800 | 25.0635 | 2.6623 | 25 | 10000000000 | -10000000000 | 25.6167 | 179.9795 | 89.5269 | 90.0183 | 7.8121 | 90 | 119.5539 | 202.101 | 204.7283 | 193.3306 | 264.2234 | 264.9911 | 238.5677 | 10000000000 | 10000000000 | 40.0803 | 4.5778 | 40 | 10000000000 | 0 | 129.7153 | 40.0403 | 8.7462 | 40 | 90.1747 | 89.8047 | 53.677 | 10000000000 | 89.9956 | 4.6409 | 90 | 95.3078 | 89.9898 | 3.2034 | 90 | 96.0967 | 14.4884 | -19.4587 | 66.8137 | 59.95 | 0.85158
Log | 3989 | 33.2417 | 2014-08-28 22:39 | C13EOAT_test | 0.74075 | -0.37414 | 74.9498 | 282.6101 | 117.813 | 1.5029 | -0.76113 | 4.0987 | 1.5 | 14.3204 | 24.8874 | 2.7009 | 0.0048271 | 168.1553 | 99.62 | 3.3287 | 102.9487 | 6.2 | 103 | 103.2449 | 104.0447 | 104 | 602.3486 | 19.39 | 87.8037 | 80.3517 | 217.3188 | 216.643 | 393.7373 | 84.0777 | 4.2463 | 84 | 1799.801 | 3.6599 | 1800 | 25.0376 | 2.662 | 25 | 10000000000 | -10000000000 | 25.6486 | 179.9857 | 89.5401 | 90.0106 | 7.812 | 90 | 119.6034 | 202.4046 | 205.1086 | 193.4077 | 263.9613 | 265.2647 | 238.3601 | 10000000000 | 10000000000 | 40.0548 | 4.5675 | 40 | 10000000000 | 0 | 129.6307 | 40.0231 | 8.7459 | 40 | 90.1803 | 89.8054 | 53.6268 | 10000000000 | 89.9905 | 4.6442 | 90 | 95.3207 | 89.9929 | 3.2037 | 90 | 96.0977 | 14.4891 | -19.2684 | 66.8708 | 59.94 | 0.85158
Log | 3990 | 33.25 | 2014-08-28 22:40 | C13EOAT_test | 0.7407 | -0.37508 | 75.1084 | 282.7103 | 109.0651 | 1.4573 | -0.7611 | 4.0987 | 1.5 | 14.3266 | 24.8593 | 2.6806 | 0.0048271 | 168.6233 | 99.62 | 3.39 | 103.01 | 6.2 | 103 | 103.1603 | 104.0358 | 104 | 595.399 | 19.3235 | 87.9635 | 80.6598 | 217.3188 | 216.643 | 393.7373 | 84.3117 | 4.2424 | 84 | 1800.305 | 3.6588 | 1800 | 24.9814 | 2.6628 | 25 | 10000000000 | -10000000000 | 25.5287 | 179.9752 | 89.5273 | 90.0031 | 7.813 | 90 | 117.5164 | 202.8452 | 205.5374 | 193.6169 | 263.6813 | 264.8348 | 237.6652 | 10000000000 | 10000000000 | 40.0364 | 4.555 | 40 | 10000000000 | 0 | 129.6147 | 39.9859 | 8.7471 | 40 | 90.1848 | 89.7903 | 53.6118 | 10000000000 | 89.9831 | 4.6475 | 90 | 95.323 | 89.9876 | 3.2042 | 90 | 96.1079 | 14.4896 | -18.9602 | 66.8842 | 59.93 | 0.85158
Log | 3991 | 33.2584 | 2014-08-28 22:40 | C13EOAT_test | 0.74085 | -0.37508 | 70.4905 | 282.4488 | 116.0571 | 1.499 | -0.76106 | 4.0986 | 1.5 | 14.3242 | 24.8844 | 2.7008 | 0.0048271 | 168.0849 | 99.6247 | 3.3111 | 102.9358 | 6.2 | 103 | 103.1622 | 104.0426 | 104 | 579.9333 | 19.6693 | 87.7764 | 80.3084 | 217.3188 | 216.643 | 393.7373 | 84.0424 | 4.2427 | 84 | 1799.883 | 3.6595 | 1800 | 24.9156 | 2.6651 | 25 | 10000000000 | -10000000000 | 25.5739 | 179.9414 | 89.5117 | 90.0044 | 7.8135 | 90 | 117.4662 | 202.7682 | 205.4701 | 193.4041 | 263.4007 | 264.7965 | 238.3286 | 10000000000 | 10000000000 | 40.0333 | 4.5499 | 40 | 10000000000 | 0 | 129.6575 | 39.9771 | 8.7479 | 40 | 90.19 | 89.7513 | 53.5966 | 10000000000 | 89.955 | 4.6621 | 90 | 95.2865 | 89.9707 | 3.2054 | 90 | 96.1119 | 14.4909 | -19.3163 | 66.882 | 59.94 | 0.85158
Log | 3992 | 33.2667 | 2014-08-28 22:41 | C13EOAT_test | 0.74085 | -0.37508 | 75.1897 | 282.7584 | 114.0605 | 1.5083 | -0.76107 | 4.0982 | 1.5 | 14.2625 | 24.884 | 2.6834 | 0.0048271 | 168.1287 | 99.6201 | 3.3527 | 102.9728 | 6.2 | 103 | 103.1656 | 104.0364 | 104 | 559.9311 | 19.6517 | 87.7769 | 80.3518 | 217.3188 | 216.643 | 393.7373 | 84.0644 | 4.2414 | 84 | 1800.038 | 3.6592 | 1800 | 24.831 | 2.6686 | 25 | 10000000000 | -10000000000 | 25.5767 | 179.9397 | 89.4905 | 89.974 | 7.8197 | 90 | 117.1256 | 203.9046 | 205.8707 | 193.6262 | 263.1672 | 264.3414 | 238.0867 | 10000000000 | 10000000000 | 39.9237 | 4.5581 | 40 | 10000000000 | 0 | 129.8064 | 39.9531 | 8.7499 | 40 | 90.1793 | 89.7604 | 53.5645 | 10000000000 | 89.9687 | 4.6648 | 90 | 95.279 | 89.9698 | 3.206 | 90 | 96.1007 | 14.4916 | -19.2683 | 66.7601 | 59.92 | 0.85158
Log | 3993 | 33.275 | 2014-08-28 22:41 | C13EOAT_test | 0.74085 | -0.37508 | 71.4902 | 282.7463 | 119.4791 | 1.5017 | -0.76109 | 4.0982 | 1.5 | 14.2718 | 24.8636 | 2.6746 | 0.0048271 | 168.0445 | 99.635 | 3.4298 | 103.0648 | 6.2 | 103 | 103.1592 | 104.0412 | 104 | 567.389 | 19.7292 | 87.7269 | 80.3175 | 217.3188 | 216.643 | 394.081 | 84.0222 | 4.2407 | 84 | 1799.877 | 3.6595 | 1800 | 24.8697 | 2.67 | 25 | 10000000000 | -10000000000 | 25.5888 | 179.9865 | 89.4696 | 89.9928 | 7.8181 | 90 | 119.3228 | 204.0792 | 206.3481 | 193.7356 | 263.4335 | 264.9422 | 239.3336 | 10000000000 | 10000000000 | 39.9389 | 4.5653 | 40 | 10000000000 | 0 | 129.9415 | 39.9626 | 8.7504 | 40 | 90.1749 | 89.8116 | 53.5244 | 10000000000 | 89.9792 | 4.6678 | 90 | 95.2753 | 89.9933 | 3.2056 | 90 | 96.1051 | 14.4911 | -19.3175 | 66.7778 | 59.9 | 0.85158
Log | 3994 | 33.2833 | 2014-08-28 22:42 | C13EOAT_test | 0.74076 | -0.37414 | 73.3049 | 282.3752 | 110.0542 | 1.5056 | -0.76111 | 4.0987 | 1.5 | 14.2798 | 24.8918 | 2.6992 | 0.0048271 | 168.2054 | 99.62 | 3.485 | 103.105 | 6.2 | 103 | 103.1573 | 104.0258 | 104 | 566.9935 | 19.7039 | 87.8294 | 80.376 | 217.3188 | 216.643 | 394.081 | 84.1027 | 4.2384 | 84 | 1800.086 | 3.6592 | 1800 | 24.8549 | 2.6724 | 25 | 10000000000 | -10000000000 | 25.7107 | 179.9763 | 89.5158 | 89.9709 | 7.8233 | 90 | 118.6627 | 203.7871 | 206.3149 | 193.6512 | 263.1624 | 265.1495 | 239.5456 | 10000000000 | 10000000000 | 39.936 | 4.5809 | 40 | 10000000000 | 0 | 129.9559 | 39.9621 | 8.7519 | 40 | 90.1821 | 89.7943 | 53.5553 | 10000000000 | 89.9969 | 4.6663 | 90 | 95.2965 | 89.9882 | 3.2062 | 90 | 96.1041 | 14.49 | -19.244 | 66.7915 | 59.9 | 0.85158
Log | 3995 | 33.2917 | 2014-08-28 22:42 | C13EOAT_test | 0.74109 | -0.37414 | 75.59 | 283.0883 | 118.6917 | 1.5017 | -0.76115 | 4.0987 | 1.5 | 14.2728 | 24.9303 | 2.7013 | 0.0048271 | 167.9216 | 99.6238 | 3.2486 | 102.8724 | 6.2 | 103 | 102.953 | 104.0406 | 104 | 578.1978 | 19.7018 | 87.6852 | 80.2364 | 217.3188 | 216.643 | 394.081 | 83.9608 | 4.2387 | 84 | 1800.14 | 3.6589 | 1800 | 24.8843 | 2.6736 | 25 | 10000000000 | -10000000000 | 25.721 | 179.9361 | 89.4906 | 89.9526 | 7.8286 | 90 | 118.6797 | 202.4659 | 205.3646 | 193.472 | 263.858 | 265.8976 | 240.4104 | 10000000000 | 10000000000 | 39.9354 | 4.5981 | 40 | 10000000000 | 0 | 129.9295 | 39.9595 | 8.7537 | 40 | 90.157 | 89.779 | 53.5013 | 10000000000 | 89.9702 | 4.6817 | 90 | 95.2767 | 89.968 | 3.2072 | 90 | 96.0924 | 14.4857 | -19.3873 | 66.7688 | 59.89 | 0.85158
Log | 3996 | 33.3 | 2014-08-28 22:43 | C13EOAT_test | 0.74046 | -0.37508 | 76.3415 | 282.8078 | 114.7952 | 1.4934 | -0.76116 | 4.0988 | 1.5 | 14.2754 | 24.9715 | 2.7009 | 0.0048271 | 167.8852 | 99.635 | 3.268 | 102.903 | 6.2 | 103 | 103.1407 | 104.0287 | 104 | 607.762 | 19.6677 | 87.6804 | 80.2048 | 217.3188 | 216.643 | 393.7373 | 83.9426 | 4.24 | 84 | 1799.312 | 3.6604 | 1800 | 24.9148 | 2.6746 | 25 | 10000000000 | -10000000000 | 25.6511 | 179.9805 | 89.4827 | 89.9563 | 7.8306 | 90 | 115.5353 | 202.8603 | 206.1216 | 193.6099 | 263.3772 | 265.3163 | 239.9946 | 10000000000 | 10000000000 | 39.8892 | 4.6204 | 40 | 10000000000 | 0 | 129.8144 | 39.9574 | 8.7555 | 40 | 90.1705 | 89.8099 | 53.4634 | 10000000000 | 89.9775 | 4.685 | 90 | 95.2898 | 89.9902 | 3.2072 | 90 | 96.0992 | 14.487 | -19.4302 | 66.7767 | 59.9 | 0.85155
Log | 3997 | 33.3083 | 2014-08-28 22:43 | C13EOAT_test | 0.74054 | -0.37414 | 75.6093 | 282.7505 | 104.3798 | 1.5165 | -0.76118 | 4.0988 | 1.5 | 14.2645 | 25.411 | 3.1587 | 0.0048271 | 167.9014 | 99.6201 | 3.2409 | 102.8609 | 6.2 | 103 | 103.3108 | 104.0647 | 104 | 601.9235 | 19.8843 | 87.6845 | 80.2169 | 217.3188 | 216.643 | 393.7373 | 83.9507 | 4.2396 | 84 | 1799.821 | 3.6596 | 1800 | 24.9173 | 2.6761 | 25 | 10000000000 | -10000000000 | 25.6991 | 179.9247 | 89.4477 | 89.9342 | 7.8375 | 90 | 118.9306 | 202.8824 | 205.8005 | 192.9099 | 263.4672 | 265.3403 | 240.2646 | 10000000000 | 10000000000 | 39.8764 | 4.6435 | 40 | 10000000000 | 0 | 129.857 | 39.9449 | 8.7579 | 40 | 90.1665 | 89.7582 | 53.5237 | 10000000000 | 89.9866 | 4.6887 | 90 | 95.3004 | 89.9624 | 3.2089 | 90 | 96.0678 | 14.4894 | -19.4032 | 66.7597 | 59.91 | 0.85157
Log | 3998 | 33.3167 | 2014-08-28 22:44 | C13EOAT_test | 0.74057 | -0.37508 | 74.4443 | 282.8139 | 110.9949 | 1.5077 | -0.76115 | 4.0986 | 1.5 | 14.2752 | 24.8851 | 2.6269 | 0.0048271 | 167.9473 | 99.6219 | 3.4036 | 103.0254 | 6.2 | 103 | 103.2909 | 104.0527 | 104 | 574.4182 | 19.6444 | 87.6971 | 80.2502 | 217.3188 | 216.643 | 394.081 | 83.9737 | 4.2421 | 84 | 1800.366 | 3.6586 | 1800 | 24.9228 | 2.6774 | 25 | 10000000000 | -10000000000 | 25.7612 | 179.9507 | 89.4406 | 89.9398 | 7.8404 | 90 | 122.1087 | 202.6387 | 205.3023 | 193.1836 | 263.9695 | 266.2355 | 241.4241 | 10000000000 | 10000000000 | 39.9665 | 4.6604 | 40 | 10000000000 | 0 | 129.8648 | 39.9317 | 8.7598 | 40 | 90.1725 | 89.7782 | 53.509 | 10000000000 | 89.9576 | 4.7055 | 90 | 95.2747 | 89.9754 | 3.2092 | 90 | 96.0899 | 14.4871 | -19.3717 | 66.7764 | 59.89 | 0.85158
Log | 3999 | 33.325 | 2014-08-28 22:44 | C13EOAT_test | 0.74051 | -0.37508 | 71.8073 | 282.5036 | 115.8942 | 1.5061 | -0.76109 | 4.0985 | 1.5 | 14.2667 | 24.882 | 2.6977 | 0.0048271 | 168.132 | 99.6284 | 3.3525 | 102.9809 | 6.2 | 103 | 103.3441 | 104.0626 | 104 | 566.7054 | 19.7315 | 87.7794 | 80.3526 | 217.3188 | 216.643 | 394.081 | 84.066 | 4.2416 | 84 | 1800.007 | 3.6594 | 1800 | 24.9153 | 2.6788 | 25 | 10000000000 | -10000000000 | 25.8004 | 179.9705 | 89.4238 | 89.957 | 7.8415 | 90 | 128.7026 | 201.2483 | 204.7408 | 193.6239 | 263.7638 | 266.3931 | 241.457 | 10000000000 | 10000000000 | 40.0184 | 4.6642 | 40 | 10000000000 | 0 | 129.9428 | 39.9256 | 8.7618 | 40 | 90.1694 | 89.8011 | 53.4546 | 10000000000 | 89.9605 | 4.7101 | 90 | 95.2832 | 89.9852 | 3.2097 | 90 | 96.0862 | 14.4845 | -19.2758 | 66.7543 | 59.89 | 0.85158
Log | 4000 | 33.3333 | 2014-08-28 22:45 | C13EOAT_test | 0.74012 | -0.37508 | 72.1692 | 283.1234 | 113.0391 | 1.504 | -0.7611 | 4.0992 | 1.5 | 14.3111 | 24.8818 | 2.601 | 0.0048271 | 167.9577 | 99.635 | 3.3093 | 102.9443 | 6.2 | 103 | 103.2895 | 104.0301 | 104 | 573.6086 | 19.5854 | 87.6904 | 80.2673 | 217.3188 | 216.643 | 394.081 | 83.9789 | 4.2414 | 84 | 1799.813 | 3.6595 | 1800 | 24.9111 | 2.6801 | 25 | 10000000000 | -10000000000 | 25.7699 | 179.9772 | 89.4906 | 89.9313 | 7.8495 | 90 | 124.5903 | 202.056 | 205.3019 | 193.5562 | 263.3575 | 265.4747 | 240.5002 | 10000000000 | 10000000000 | 40.0515 | 4.6591 | 40 | 10000000000 | 0 | 130.0275 | 39.9552 | 8.7622 | 40 | 90.1814 | 89.7958 | 53.4404 | 10000000000 | 90.0195 | 4.6966 | 90 | 95.2754 | 89.9886 | 3.2102 | 90 | 96.0798 | 14.4859 | -19.3677 | 66.8456 | 59.89 | 0.85158
Log | 4001 | 33.3417 | 2014-08-28 22:45 | C13EOAT_test | 0.74054 | -0.37508 | 72.5971 | 283.1248 | 109.0174 | 1.5099 | -0.76113 | 4.099 | 1.5 | 14.2849 | 24.9134 | 2.7354 | 0.0048271 | 167.4566 | 99.62 | 3.393 | 103.013 | 6.2 | 103 | 103.3221 | 104.0141 | 104 | 567.4767 | 19.7303 | 87.4386 | 80.0181 | 217.3188 | 216.643 | 394.081 | 83.7283 | 4.2467 | 84 | 1799.878 | 3.6594 | 1800 | 24.9247 | 2.681 | 25 | 10000000000 | -10000000000 | 25.6476 | 180.0163 | 89.4794 | 89.9426 | 7.851 | 90 | 125.0964 | 204.0872 | 206.4181 | 193.5351 | 263.3192 | 264.9734 | 240.3714 | 10000000000 | 10000000000 | 40.0769 | 4.6384 | 40 | 10000000000 | 0 | 130.1146 | 39.9305 | 8.7653 | 40 | 90.1888 | 89.8275 | 53.451 | 10000000000 | 90.0129 | 4.7015 | 90 | 95.3021 | 90.0082 | 3.21 | 90 | 96.0792 | 14.4873 | -19.6019 | 66.7961 | 59.88 | 0.85158
Log | 4002 | 33.35 | 2014-08-28 22:46 | C13EOAT_test | 0.74054 | -0.37508 | 71.557 | 282.3433 | 116.5351 | 1.5083 | -0.76117 | 4.0989 | 1.5 | 14.272 | 24.9328 | 2.7009 | 0.0048271 | 167.5861 | 99.62 | 3.3447 | 102.9647 | 6.2 | 103 | 103.2015 | 104.0234 | 104 | 578.8649 | 19.663 | 87.5043 | 80.0818 | 217.3188 | 216.643 | 394.081 | 83.793 | 4.2496 | 84 | 1800.655 | 3.6582 | 1800 | 24.8551 | 2.6845 | 25 | 10000000000 | -10000000000 | 25.6359 | 180.024 | 89.479 | 89.961 | 7.8505 | 90 | 123.8964 | 200.9459 | 204.3301 | 193.2001 | 264.8353 | 266.928 | 241.0189 | 10000000000 | 10000000000 | 40.1309 | 4.611 | 40 | 10000000000 | 0 | 130.1027 | 39.9595 | 8.7652 | 40 | 90.1997 | 89.8243 | 53.4409 | 10000000000 | 90.0112 | 4.7034 | 90 | 95.3067 | 90.012 | 3.2099 | 90 | 96.0905 | 14.4907 | -19.5383 | 66.7771 | 59.89 | 0.85158
Log | 4003 | 33.3584 | 2014-08-28 22:46 | C13EOAT_test | 0.73746 | -0.37508 | 75.7844 | 282.7418 | 118.5265 | 1.5026 | -0.76108 | 4.0992 | 1.5 | 14.2679 | 25.0423 | 2.7321 | 0.0048271 | 167.9545 | 99.62 | 3.2972 | 102.9172 | 6.2 | 103 | 103.2113 | 104.046 | 104 | 598.7506 | 19.6469 | 87.7001 | 80.2544 | 217.3188 | 216.643 | 394.081 | 83.9773 | 4.2501 | 84 | 1800.049 | 3.6591 | 1800 | 24.7848 | 2.6888 | 25 | 10000000000 | -10000000000 | 25.6334 | 179.982 | 89.492 | 89.9718 | 7.851 | 90 | 126.0699 | 202.7659 | 205.6273 | 193.187 | 264.1368 | 265.9995 | 240.6171 | 10000000000 | 10000000000 | 40.1286 | 4.5827 | 40 | 10000000000 | 0 | 130.0837 | 39.9541 | 8.7668 | 40 | 90.1924 | 89.7897 | 53.457 | 10000000000 | 90.0037 | 4.7072 | 90 | 95.2777 | 89.991 | 3.2104 | 90 | 96.0876 | 14.4876 | -19.3656 | 66.7628 | 59.89 | 0.85158
Log | 4004 | 33.3667 | 2014-08-28 22:47 | C13EOAT_test | 0.74077 | -0.37508 | 74.5005 | 282.4575 | 116.6794 | 1.5048 | -0.76115 | 4.0989 | 1.5 | 14.2797 | 25.2137 | 2.8673 | 0.0048271 | 167.5815 | 99.6209 | 3.3493 | 102.9703 | 6.2 | 103 | 103.1832 | 104.0287 | 104 | 606.6778 | 19.7312 | 87.5177 | 80.0639 | 217.3188 | 216.643 | 394.081 | 83.7908 | 4.2533 | 84 | 1799.621 | 3.6596 | 1800 | 24.8008 | 2.6916 | 25 | 10000000000 | -10000000000 | 25.7159 | 179.9967 | 89.4945 | 89.9494 | 7.8567 | 90 | 123.4004 | 200.8815 | 204.1616 | 193.201 | 264.2772 | 266.2708 | 241.3629 | 10000000000 | 10000000000 | 40.0984 | 4.5586 | 40 | 10000000000 | 0 | 129.9495 | 39.9677 | 8.7672 | 40 | 90.1922 | 89.8045 | 53.5012 | 10000000000 | 89.985 | 4.7139 | 90 | 95.2863 | 89.9983 | 3.2101 | 90 | 96.0849 | 14.4895 | -19.5571 | 66.7903 | 59.87 | 0.85158
Log | 4005 | 33.375 | 2014-08-28 22:47 | C13EOAT_test | 0.74041 | -0.37508 | 71.8193 | 282.379 | 113.7808 | 1.5001 | -0.76109 | 4.0987 | 1.5 | 14.2342 | 24.9001 | 2.7009 | 0.0048271 | 167.8901 | 99.62 | 3.3698 | 102.9899 | 6.2 | 103 | 103.2891 | 104.0316 | 104 | 592.0042 | 19.6774 | 87.671 | 80.2191 | 217.3188 | 216.643 | 394.081 | 83.945 | 4.2568 | 84 | 1799.821 | 3.6592 | 1800 | 24.8547 | 2.693 | 25 | 10000000000 | -10000000000 | 25.8105 | 180.0288 | 89.4946 | 89.9815 | 7.8529 | 90 | 119.411 | 202.1081 | 205.6494 | 193.5699 | 264.016 | 265.9914 | 241.1014 | 10000000000 | 10000000000 | 40.0522 | 4.5391 | 40 | 10000000000 | 0 | 129.9957 | 39.9729 | 8.7674 | 40 | 90.2025 | 89.8263 | 53.5135 | 10000000000 | 90.0127 | 4.6999 | 90 | 95.3099 | 90.0144 | 3.2094 | 90 | 96.0909 | 14.4878 | -19.4009 | 66.6959 | 59.89 | 0.85154
Log | 4006 | 33.3833 | 2014-08-28 22:48 | C13EOAT_test | 0.74025 | -0.37508 | 69.9844 | 282.4634 | 121.1845 | 1.4995 | -0.76108 | 4.0986 | 1.5 | 14.221 | 24.976 | 2.6982 | 0.0048271 | 167.9706 | 99.62 | 3.3299 | 102.9499 | 6.2 | 103 | 103.334 | 104.0334 | 104 | 563.4061 | 19.7186 | 87.6997 | 80.2709 | 217.3188 | 216.643 | 394.081 | 83.9853 | 4.2583 | 84 | 1800.217 | 3.6588 | 1800 | 24.8792 | 2.6945 | 25 | 10000000000 | -10000000000 | 25.7743 | 180.0444 | 89.4858 | 89.9903 | 7.8524 | 90 | 124.1379 | 201.8371 | 204.409 | 193.5119 | 264.6295 | 265.8446 | 241.6415 | 10000000000 | 10000000000 | 39.9705 | 4.5395 | 40 | 10000000000 | 0 | 130.0621 | 39.9987 | 8.7665 | 40 | 90.2152 | 89.8292 | 53.45 | 10000000000 | 90.0118 | 4.6979 | 90 | 95.3111 | 90.0222 | 3.2088 | 90 | 96.0868 | 14.4895 | -19.3492 | 66.6731 | 59.88 | 0.85157
Log | 4007 | 33.3917 | 2014-08-28 22:48 | C13EOAT_test | 0.74054 | -0.37508 | 74.4322 | 282.8323 | 109.0331 | 1.5102 | -0.76111 | 4.0992 | 1.5 | 14.2272 | 24.9276 | 2.7013 | 0.0048271 | 167.6323 | 99.62 | 3.363 | 102.983 | 6.2 | 103 | 103.1591 | 103.9827 | 104 | 573.5361 | 19.7324 | 87.5235 | 80.1088 | 217.3188 | 216.643 | 394.081 | 83.8161 | 4.2599 | 84 | 1800.292 | 3.6587 | 1800 | 24.887 | 2.6961 | 25 | 10000000000 | -10000000000 | 25.7718 | 180.0593 | 89.5341 | 90.0086 | 7.849 | 90 | 123.0692 | 201.3777 | 204.3909 | 193.4062 | 264.2249 | 266.2795 | 241.2581 | 10000000000 | 10000000000 | 39.9239 | 4.5573 | 40 | 10000000000 | 0 | 130.0712 | 39.9983 | 8.7667 | 40 | 90.2167 | 89.8427 | 53.5281 | 10000000000 | 90.0127 | 4.6924 | 90 | 95.3555 | 90.0297 | 3.2082 | 90 | 96.0893 | 14.4876 | -19.5113 | 66.6817 | 59.88 | 0.85158
Log | 4008 | 33.4 | 2014-08-28 22:49 | C13EOAT_test | 0.74054 | -0.37508 | 72.8248 | 282.746 | 122.6269 | 1.5134 | -0.7611 | 4.0989 | 1.5 | 14.2346 | 24.8904 | 2.7009 | 0.0048271 | 167.5402 | 99.62 | 3.3727 | 102.9927 | 6.2 | 103 | 103.268 | 103.9356 | 104 | 562.4984 | 19.7324 | 87.4908 | 80.0494 | 217.3188 | 216.643 | 394.081 | 83.7701 | 4.2641 | 84 | 1800.373 | 3.6586 | 1800 | 24.9412 | 2.6962 | 25 | 10000000000 | -10000000000 | 25.6867 | 180.04 | 89.5129 | 90.0226 | 7.8457 | 90 | 125.76 | 201.8255 | 205.1123 | 193.3578 | 263.8419 | 265.42 | 240.4983 | 10000000000 | 10000000000 | 39.8713 | 4.5815 | 40 | 10000000000 | 0 | 130.0978 | 40.0212 | 8.7656 | 40 | 90.2104 | 89.8297 | 53.5059 | 10000000000 | 90.041 | 4.6791 | 90 | 95.2854 | 90.02 | 3.2079 | 90 | 96.0885 | 14.4855 | -19.5706 | 66.6923 | 59.85 | 0.85158
Log | 4009 | 33.4083 | 2014-08-28 22:49 | C13EOAT_test | 0.74032 | -0.37508 | 69.7074 | 282.7014 | 113.2374 | 1.4969 | -0.76122 | 4.0989 | 1.5 | 14.2393 | 24.8742 | 2.6987 | 0.0048271 | 167.5176 | 99.62 | 3.2958 | 102.9158 | 6.2 | 103 | 103.3269 | 103.9432 | 104 | 572.3101 | 19.5573 | 87.4898 | 80.0278 | 217.3188 | 216.643 | 394.081 | 83.7588 | 4.2683 | 84 | 1800.158 | 3.6588 | 1800 | 24.9669 | 2.6964 | 25 | 10000000000 | -10000000000 | 25.7087 | 180.0358 | 89.523 | 90.0366 | 7.8423 | 90 | 126.8366 | 202.8755 | 205.3097 | 193.5506 | 263.3017 | 265.3241 | 241.1912 | 10000000000 | 10000000000 | 39.8535 | 4.6086 | 40 | 10000000000 | 0 | 130.1523 | 40.0009 | 8.7664 | 40 | 90.2006 | 89.8353 | 53.4911 | 10000000000 | 90.0075 | 4.6876 | 90 | 95.3363 | 90.0179 | 3.2074 | 90 | 96.092 | 14.488 | -19.5922 | 66.7065 | 59.85 | 0.85158
Log | 4010 | 33.4167 | 2014-08-28 22:50 | C13EOAT_test | 0.74044 | -0.37508 | 72.9491 | 282.7121 | 121.5597 | 1.5095 | -0.76108 | 4.0993 | 1.5 | 14.27 | 24.8915 | 2.7009 | 0.0048271 | 167.5804 | 99.62 | 3.3784 | 102.9985 | 6.2 | 103 | 103.1526 | 103.9481 | 104 | 598.1176 | 19.6297 | 87.5035 | 80.0769 | 217.3188 | 216.643 | 394.4247 | 83.7902 | 4.2705 | 84 | 1800.651 | 3.6581 | 1800 | 24.9914 | 2.6964 | 25 | 10000000000 | -10000000000 | 25.6905 | 180.0303 | 89.5306 | 90.0123 | 7.8448 | 90 | 121.4468 | 201.6969 | 203.9895 | 193.6768 | 264.3958 | 265.689 | 241.6595 | 10000000000 | 10000000000 | 39.8498 | 4.6431 | 40 | 10000000000 | 0 | 130.134 | 39.9847 | 8.767 | 40 | 90.2097 | 89.8206 | 53.4994 | 10000000000 | 90.0089 | 4.6843 | 90 | 95.2861 | 90.0151 | 3.207 | 90 | 96.1025 | 14.4882 | -19.5431 | 66.7683 | 59.83 | 0.85158
Log | 4011 | 33.425 | 2014-08-28 22:50 | C13EOAT_test | 0.74055 | -0.37414 | 71.3838 | 282.457 | 106.7337 | 1.4869 | -0.76124 | 4.0992 | 1.5 | 14.2695 | 25.0083 | 2.7009 | 0.0048271 | 167.9347 | 99.62 | 3.4036 | 103.0237 | 6.2 | 103 | 103.1776 | 103.9592 | 104 | 606.1248 | 19.6716 | 87.6997 | 80.235 | 217.3188 | 216.643 | 394.4247 | 83.9673 | 4.2722 | 84 | 1799.771 | 3.6595 | 1800 | 24.9587 | 2.6975 | 25 | 10000000000 | -10000000000 | 25.7519 | 180.0226 | 89.5333 | 89.9956 | 7.8461 | 90 | 121.3704 | 201.3145 | 204.4496 | 193.7297 | 264.579 | 266.2805 | 242.258 | 10000000000 | 10000000000 | 39.933 | 4.6692 | 40 | 10000000000 | 0 | 130.0809 | 40.0146 | 8.7655 | 40 | 90.19 | 89.8326 | 53.5645 | 10000000000 | 90.0097 | 4.6816 | 90 | 95.3184 | 90.0113 | 3.2067 | 90 | 96.0962 | 14.4874 | -19.385 | 66.7657 | 59.84 | 0.85158
Log | 4012 | 33.4333 | 2014-08-28 22:51 | C13EOAT_test | 0.74085 | -0.37508 | 70.3443 | 282.8232 | 125.2053 | 1.4997 | -0.76101 | 4.0992 | 1.5 | 14.2805 | 25.0452 | 2.7115 | 0.0048271 | 167.6818 | 99.62 | 3.3312 | 102.9512 | 6.2 | 103 | 103.1266 | 103.9748 | 104 | 591.0099 | 19.7322 | 87.5614 | 80.1203 | 217.3188 | 216.643 | 394.4247 | 83.8409 | 4.2743 | 84 | 1800.149 | 3.6589 | 1800 | 24.9102 | 2.6993 | 25 | 10000000000 | -10000000000 | 25.7162 | 180.0609 | 89.5568 | 90.0186 | 7.8411 | 90 | 123.4828 | 200.6527 | 204.0621 | 193.1686 | 264.1083 | 266.5093 | 242.1976 | 10000000000 | 10000000000 | 40.0033 | 4.6768 | 40 | 10000000000 | 0 | 130.0557 | 40.0035 | 8.7658 | 40 | 90.208 | 89.853 | 53.5821 | 10000000000 | 90.0149 | 4.6749 | 90 | 95.3343 | 90.0305 | 3.2057 | 90 | 96.0729 | 14.4834 | -19.4997 | 66.7796 | 59.83 | 0.85155
Log | 4013 | 33.4417 | 2014-08-28 22:51 | C13EOAT_test | 0.74084 | -0.37508 | 70.9577 | 282.2754 | 109.4822 | 1.5026 | -0.76105 | 4.0996 | 1.5 | 14.2211 | 24.885 | 2.7009 | 0.0048271 | 167.7329 | 99.62 | 3.3561 | 102.9761 | 6.2 | 103 | 103.2615 | 103.9486 | 104 | 571.7692 | 19.6927 | 87.5871 | 80.1458 | 217.3188 | 216.643 | 394.081 | 83.8664 | 4.2769 | 84 | 1799.844 | 3.6595 | 1800 | 24.8125 | 2.7033 | 25 | 10000000000 | -10000000000 | 25.676 | 180.0189 | 89.5386 | 90.0386 | 7.8362 | 90 | 121.7321 | 201.5847 | 204.5943 | 193.0221 | 264.109 | 266.1933 | 242.1792 | 10000000000 | 10000000000 | 40.0565 | 4.6676 | 40 | 10000000000 | 0 | 130.1255 | 39.9976 | 8.7662 | 40 | 90.2051 | 89.8139 | 53.5615 | 10000000000 | 90.0155 | 4.6703 | 90 | 95.3329 | 90.0095 | 3.2062 | 90 | 96.0733 | 14.484 | -19.4742 | 66.6624 | 59.82 | 0.85158
Log | 4014 | 33.45 | 2014-08-28 22:52 | C13EOAT_test | 0.74048 | -0.37508 | 71.3261 | 282.7507 | 114.6913 | 1.5034 | -0.76122 | 4.0994 | 1.5 | 14.225 | 24.8856 | 2.6921 | 0.0048271 | 168.0296 | 99.62 | 3.3838 | 103.0038 | 6.2 | 103 | 103.0608 | 103.9446 | 104 | 571.4412 | 19.6656 | 87.7294 | 80.3001 | 217.3188 | 216.643 | 394.4247 | 84.0148 | 4.2785 | 84 | 1800.057 | 3.6591 | 1800 | 24.8148 | 2.7058 | 25 | 10000000000 | -10000000000 | 25.7649 | 180.0206 | 89.5106 | 90.028 | 7.8361 | 90 | 122.7338 | 201.1532 | 204.4055 | 193.4308 | 263.8518 | 266.5158 | 241.737 | 10000000000 | 10000000000 | 40.0807 | 4.6492 | 40 | 10000000000 | 0 | 130.1539 | 39.9956 | 8.766 | 40 | 90.2061 | 89.8144 | 53.5631 | 10000000000 | 90.0081 | 4.6707 | 90 | 95.3026 | 90.0103 | 3.2058 | 90 | 96.0805 | 14.4861 | -19.3199 | 66.6744 | 59.82 | 0.85158
Log | 4015 | 33.4583 | 2014-08-28 22:52 | C13EOAT_test | 0.74017 | -0.37414 | 69.8865 | 282.4812 | 115 | 1.4973 | -0.76108 | 4.0994 | 1.5 | 14.1925 | 24.8853 | 2.7009 | 0.0048271 | 167.9231 | 99.62 | 3.3789 | 102.9989 | 6.2 | 103 | 103.0456 | 103.9418 | 104 | 570.0444 | 19.7324 | 87.6797 | 80.2434 | 217.3188 | 216.643 | 394.4247 | 83.9616 | 4.2796 | 84 | 1799.966 | 3.6593 | 1800 | 24.8562 | 2.7072 | 25 | 10000000000 | -10000000000 | 25.747 | 180.0273 | 89.5702 | 90.01 | 7.8367 | 90 | 121.7817 | 202.3146 | 204.6819 | 193.113 | 263.8449 | 265.5486 | 242.0523 | 10000000000 | 10000000000 | 40.1395 | 4.6186 | 40 | 10000000000 | 0 | 130.2404 | 40.0282 | 8.764 | 40 | 90.1926 | 89.8347 | 53.5532 | 10000000000 | 90.0124 | 4.6666 | 90 | 95.3028 | 90.0137 | 3.2052 | 90 | 96.0825 | 14.4858 | -19.3766 | 66.6089 | 59.81 | 0.85153
Log | 4016 | 33.4667 | 2014-08-28 22:53 | C13EOAT_test | 0.74085 | -0.37508 | 69.9952 | 283.023 | 116.0924 | 1.5063 | -0.76109 | 4.0999 | 1.5 | 14.1911 | 25.0405 | 2.7013 | 0.0048271 | 167.5216 | 99.62 | 3.3981 | 103.0181 | 6.2 | 103 | 103.0348 | 103.9375 | 104 | 579.1537 | 19.7076 | 87.476 | 80.0456 | 217.3188 | 216.643 | 394.4247 | 83.7608 | 4.2813 | 84 | 1800.259 | 3.6589 | 1800 | 24.9182 | 2.7079 | 25 | 10000000000 | -10000000000 | 25.6945 | 180.0322 | 89.5829 | 90.0448 | 7.8288 | 90 | 123.2389 | 201.4805 | 205.1144 | 193.4314 | 264.2243 | 265.7316 | 242.186 | 10000000000 | 10000000000 | 40.1773 | 4.5866 | 40 | 10000000000 | 0 | 130.2001 | 40.0394 | 8.7627 | 40 | 90.2074 | 89.8247 | 53.5556 | 10000000000 | 90.022 | 4.662 | 90 | 95.3019 | 90.0161 | 3.2049 | 90 | 96.0852 | 14.49 | -19.5744 | 66.6141 | 59.79 | 0.85157
Log | 4017 | 33.475 | 2014-08-28 22:53 | C13EOAT_test | 0.74052 | -0.37508 | 70.0707 | 282.5012 | 112.1574 | 1.4977 | -0.76118 | 4.0999 | 1.5 | 14.2207 | 24.9914 | 2.7009 | 0.0048271 | 168.0023 | 99.62 | 3.3969 | 103.0169 | 6.2 | 103 | 103.2376 | 103.9573 | 104 | 603.1298 | 19.6401 | 87.7234 | 80.2789 | 217.3188 | 216.643 | 394.4247 | 84.0011 | 4.2833 | 84 | 1800.112 | 3.6591 | 1800 | 24.8935 | 2.7098 | 25 | 10000000000 | -10000000000 | 25.5617 | 180.054 | 89.5781 | 90.0791 | 7.8204 | 90 | 123.5587 | 201.0616 | 204.4422 | 193.2849 | 263.7765 | 266.0138 | 241.9797 | 10000000000 | 10000000000 | 40.099 | 4.5578 | 40 | 10000000000 | 0 | 130.2343 | 40.042 | 8.7618 | 40 | 90.2024 | 89.8516 | 53.5586 | 10000000000 | 90.0037 | 4.6627 | 90 | 95.3156 | 90.027 | 3.2042 | 90 | 96.091 | 14.486 | -19.3411 | 66.6654 | 59.78 | 0.85156
Log | 4018 | 33.4834 | 2014-08-28 22:54 | C13EOAT_test | 0.74054 | -0.37508 | 68.1468 | 282.5429 | 116.8874 | 1.5033 | -0.76105 | 4.0998 | 1.5 | 14.2294 | 25.056 | 2.7082 | 0.0048271 | 167.8352 | 99.6205 | 3.3157 | 102.9362 | 6.2 | 103 | 103.2445 | 103.9547 | 104 | 605.7772 | 19.7231 | 87.656 | 80.1792 | 217.3188 | 216.643 | 394.4247 | 83.9176 | 4.2841 | 84 | 1800.058 | 3.6592 | 1800 | 24.9416 | 2.7098 | 25 | 10000000000 | -10000000000 | 25.5813 | 180.0183 | 89.5823 | 90.0526 | 7.8207 | 90 | 121.8301 | 199.6766 | 203.9515 | 193.2045 | 264.0488 | 266.1452 | 242.0932 | 10000000000 | 10000000000 | 40.0641 | 4.5377 | 40 | 10000000000 | 0 | 130.0981 | 40.0137 | 8.7622 | 40 | 90.1949 | 89.8234 | 53.5251 | 10000000000 | 89.9972 | 4.6582 | 90 | 95.3085 | 90.0092 | 3.2042 | 90 | 96.0908 | 14.4882 | -19.4413 | 66.6873 | 59.79 | 0.85158
Log | 4019 | 33.4917 | 2014-08-28 22:54 | C13EOAT_test | 0.74045 | -0.37508 | 69.5053 | 283.0832 | 114.3809 | 1.4999 | -0.76112 | 4.1004 | 1.5 | 14.2274 | 25.0052 | 2.7009 | 0.0048271 | 167.9215 | 99.62 | 3.4374 | 103.0574 | 6.2 | 103 | 103.2933 | 103.9493 | 104 | 585.8589 | 19.698 | 87.6876 | 80.2339 | 217.3188 | 216.643 | 394.4247 | 83.9607 | 4.2839 | 84 | 1800.106 | 3.6591 | 1800 | 24.9722 | 2.7097 | 25 | 10000000000 | -10000000000 | 25.6188 | 180.0499 | 89.5984 | 90.0738 | 7.8125 | 90 | 122.188 | 201.1648 | 204.515 | 193.113 | 264.3306 | 266.2591 | 241.3006 | 10000000000 | 10000000000 | 39.9757 | 4.5335 | 40 | 10000000000 | 0 | 130.0995 | 40.088 | 8.7568 | 40 | 90.2033 | 89.8465 | 53.4814 | 10000000000 | 90.0306 | 4.6391 | 90 | 95.3157 | 90.0249 | 3.2033 | 90 | 96.0883 | 14.4888 | -19.3862 | 66.6844 | 59.8 | 0.85158
Log | 4020 | 33.5 | 2014-08-28 22:55 | C13EOAT_test | 0.74054 | -0.37508 | 71.4284 | 282.3783 | 112.3095 | 1.5018 | -0.76119 | 4.1005 | 1.5 | 14.2339 | 24.8883 | 2.7022 | 0.0048271 | 167.7575 | 99.62 | 3.4036 | 103.0236 | 6.2 | 103 | 103.147 | 103.9577 | 104 | 568.9673 | 19.7324 | 87.5999 | 80.1575 | 217.3188 | 216.643 | 394.4247 | 83.8787 | 4.2853 | 84 | 1800.135 | 3.6591 | 1800 | 25.0218 | 2.7086 | 25 | 10000000000 | -10000000000 | 25.6704 | 180.0286 | 89.5826 | 90.0761 | 7.8078 | 90 | 125.0418 | 201.9092 | 204.6553 | 193.3779 | 264.5132 | 266.2734 | 240.9795 | 10000000000 | 10000000000 | 39.9202 | 4.5498 | 40 | 10000000000 | 0 | 130.1984 | 40.0642 | 8.7565 | 40 | 90.1894 | 89.8392 | 53.4996 | 10000000000 | 90.0201 | 4.638 | 90 | 95.3239 | 90.0143 | 3.2031 | 90 | 96.088 | 14.4894 | -19.4625 | 66.6985 | 59.79 | 0.85158
Log | 4021 | 33.5083 | 2014-08-28 22:55 | C13EOAT_test | 0.74039 | -0.37508 | 69.014 | 283.1205 | 116.246 | 1.499 | -0.76113 | 4.1005 | 1.5 | 14.2256 | 24.9735 | 2.7666 | 0.0048271 | 167.9646 | 99.62 | 3.3839 | 103.0039 | 6.2 | 103 | 103.2418 | 103.9716 | 104 | 574.5536 | 19.7324 | 87.7021 | 80.2625 | 217.3188 | 216.643 | 394.4247 | 83.9823 | 4.2855 | 84 | 1799.94 | 3.6594 | 1800 | 25.0268 | 2.7082 | 25 | 10000000000 | -10000000000 | 25.6169 | 180.058 | 89.5725 | 90.0294 | 7.8117 | 90 | 120.8342 | 201.3355 | 204.2153 | 193.2248 | 263.8543 | 266.3142 | 240.7558 | 10000000000 | 10000000000 | 39.8663 | 4.5758 | 40 | 10000000000 | 0 | 130.2455 | 40.028 | 8.7569 | 40 | 90.228 | 89.8299 | 53.5163 | 10000000000 | 89.9965 | 4.6449 | 90 | 95.3011 | 90.029 | 3.2021 | 90 | 96.0872 | 14.4889 | -19.3575 | 66.681 | 59.78 | 0.85158
Log | 4022 | 33.5167 | 2014-08-28 22:56 | C13EOAT_test | 0.74039 | -0.37508 | 73.3938 | 282.8719 | 110.4523 | 1.4986 | -0.76103 | 4.1011 | 1.5 | 14.2283 | 24.8741 | 2.7009 | 0.0048271 | 167.9908 | 99.62 | 3.3696 | 102.9896 | 6.2 | 103 | 103.1281 | 103.9394 | 104 | 565.4297 | 19.7082 | 87.709 | 80.2818 | 217.3188 | 216.643 | 394.4247 | 83.9954 | 4.2853 | 84 | 1799.992 | 3.6595 | 1800 | 25.0083 | 2.7083 | 25 | 10000000000 | -10000000000 | 25.56 | 180.0258 | 89.5235 | 90.0144 | 7.8117 | 90 | 120.2644 | 201.6754 | 205.3122 | 193.217 | 263.8935 | 265.759 | 241.0836 | 10000000000 | 10000000000 | 39.8583 | 4.6047 | 40 | 10000000000 | 0 | 130.2951 | 40.0327 | 8.7553 | 40 | 90.2117 | 89.814 | 53.5553 | 10000000000 | 90.023 | 4.6384 | 90 | 95.3355 | 90.0129 | 3.2018 | 90 | 96.0922 | 14.4892 | -19.3382 | 66.6871 | 59.77 | 0.85158
Log | 4023 | 33.525 | 2014-08-28 22:56 | C13EOAT_test | 0.74049 | -0.37414 | 71.8899 | 282.4171 | 111.3824 | 1.4986 | -0.76123 | 4.101 | 1.5 | 14.2228 | 24.8438 | 2.672 | 0.0048271 | 167.8997 | 99.62 | 3.39 | 103.01 | 6.2 | 103 | 103.2899 | 103.9439 | 104 | 577.1903 | 19.5931 | 87.6651 | 80.2346 | 217.3188 | 216.643 | 394.4247 | 83.9498 | 4.2872 | 84 | 1799.781 | 3.6597 | 1800 | 24.952 | 2.7098 | 25 | 10000000000 | -10000000000 | 25.64 | 180.0365 | 89.5389 | 90.0186 | 7.8094 | 90 | 122.8023 | 201.4708 | 205.0963 | 193.5286 | 263.8792 | 266.0357 | 240.3796 | 10000000000 | 10000000000 | 39.8827 | 4.6314 | 40 | 10000000000 | 0 | 130.2708 | 40.0493 | 8.7532 | 40 | 90.2137 | 89.8228 | 53.5041 | 10000000000 | 90.0122 | 4.6432 | 90 | 95.3039 | 90.0182 | 3.2012 | 90 | 96.1 | 14.4852 | -19.3854 | 66.668 | 59.78 | 0.85158
Log | 4024 | 33.5334 | 2014-08-28 22:57 | C13EOAT_test | 0.73997 | -0.37508 | 70.585 | 282.4815 | 115.379 | 1.5073 | -0.76107 | 4.101 | 1.5 | 14.2347 | 25.0525 | 2.7151 | 0.0048271 | 167.8452 | 99.62 | 3.3971 | 103.0171 | 6.2 | 103 | 103.2003 | 103.958 | 104 | 600.9387 | 19.7315 | 87.6482 | 80.197 | 217.3188 | 216.643 | 394.4247 | 83.9226 | 4.2887 | 84 | 1800.318 | 3.6588 | 1800 | 24.9017 | 2.712 | 25 | 10000000000 | -10000000000 | 25.6114 | 180.0067 | 89.5147 | 89.9999 | 7.8118 | 90 | 121.8776 | 201.1233 | 204.9656 | 193.0401 | 264.1925 | 265.812 | 241.2292 | 10000000000 | 10000000000 | 39.9396 | 4.651 | 40 | 10000000000 | 0 | 130.2273 | 40.0494 | 8.7521 | 40 | 90.1885 | 89.8182 | 53.4722 | 10000000000 | 89.9793 | 4.658 | 90 | 95.2839 | 90.0034 | 3.2014 | 90 | 96.0937 | 14.4877 | -19.423 | 66.6969 | 59.78 | 0.85158
Log | 4025 | 33.5417 | 2014-08-28 22:57 | C13EOAT_test | 0.73978 | -0.37414 | 69.3705 | 282.751 | 116.2976 | 1.5 | -0.76111 | 4.1015 | 1.5 | 14.2172 | 24.9236 | 2.7009 | 0.0048271 | 167.7447 | 99.62 | 3.3696 | 102.9896 | 6.2 | 103 | 103.2098 | 103.9489 | 104 | 603.0392 | 19.3895 | 87.596 | 80.1487 | 217.3188 | 216.643 | 394.4247 | 83.8724 | 4.2899 | 84 | 1800.002 | 3.6594 | 1800 | 24.8806 | 2.7142 | 25 | 10000000000 | -10000000000 | 25.5226 | 179.9992 | 89.5412 | 89.9901 | 7.8135 | 90 | 121.5355 | 200.901 | 204.7316 | 192.817 | 264.1502 | 266.2336 | 240.3051 | 10000000000 | 10000000000 | 39.9691 | 4.6585 | 40 | 10000000000 | 0 | 130.1545 | 40.0458 | 8.751 | 40 | 90.1852 | 89.8141 | 53.4409 | 10000000000 | 90.0136 | 4.6496 | 90 | 95.3057 | 89.9996 | 3.2015 | 90 | 96.0917 | 14.4914 | -19.4713 | 66.6692 | 59.77 | 0.85158
Log | 4026 | 33.55 | 2014-08-28 22:58 | C13EOAT_test | 0.74023 | -0.37508 | 70.4754 | 282.3209 | 115.6695 | 1.5053 | -0.7611 | 4.1015 | 1.5 | 14.2261 | 24.9432 | 2.7009 | 0.0048271 | 167.4682 | 99.6209 | 3.4073 | 103.0283 | 6.2 | 103 | 103.0238 | 103.9587 | 104 | 584.084 | 19.7039 | 87.4586 | 80.0096 | 217.3188 | 216.643 | 394.4247 | 83.7341 | 4.2939 | 84 | 1800.259 | 3.6591 | 1800 | 24.8904 | 2.7157 | 25 | 10000000000 | -10000000000 | 25.567 | 179.9942 | 89.4988 | 89.9806 | 7.8157 | 90 | 123.0691 | 201.2411 | 204.7496 | 193.2958 | 264.3853 | 266.3306 | 241.214 | 10000000000 | 10000000000 | 40.0237 | 4.6561 | 40 | 10000000000 | 0 | 130.2063 | 40.0153 | 8.7511 | 40 | 90.1739 | 89.8203 | 53.3642 | 10000000000 | 89.9808 | 4.6651 | 90 | 95.2748 | 89.9971 | 3.2017 | 90 | 96.0778 | 14.4867 | -19.6113 | 66.6776 | 59.75 | 0.85157
Log | 4027 | 33.5583 | 2014-08-28 22:58 | C13EOAT_test | 0.74033 | -0.37508 | 68.4054 | 282.3813 | 113.993 | 1.5 | -0.76111 | 4.1015 | 1.5 | 14.2002 | 25.2073 | 2.8892 | 0.0048271 | 167.7683 | 99.62 | 3.3668 | 102.9868 | 6.2 | 103 | 102.9928 | 103.9667 | 104 | 568.24 | 19.7327 | 87.6027 | 80.1656 | 217.3188 | 216.643 | 394.4247 | 83.8842 | 4.2948 | 84 | 1800.157 | 3.6593 | 1800 | 24.906 | 2.7166 | 25 | 10000000000 | -10000000000 | 25.5982 | 179.9887 | 89.4957 | 89.9938 | 7.8144 | 90 | 120.1262 | 200.8276 | 204.3444 | 193.0877 | 264.1653 | 265.8435 | 241.1584 | 10000000000 | 10000000000 | 40.0705 | 4.6437 | 40 | 10000000000 | 0 | 130.1903 | 40.0266 | 8.7496 | 40 | 90.1783 | 89.8104 | 53.3807 | 10000000000 | 89.9705 | 4.6749 | 90 | 95.3133 | 89.9943 | 3.202 | 90 | 96.0495 | 14.4859 | -19.4544 | 66.6242 | 59.75 | 0.85158
Log | 4028 | 33.5667 | 2014-08-28 22:59 | C13EOAT_test | 0.74039 | -0.37508 | 71.8477 | 282.4267 | 114.4355 | 1.5177 | -0.76113 | 4.1018 | 1.5 | 14.2192 | 24.8413 | 2.6763 | 0.0048271 | 167.5998 | 99.62 | 3.3644 | 102.9844 | 6.2 | 103 | 103.0916 | 103.937 | 104 | 563.8806 | 19.6254 | 87.5185 | 80.0813 | 217.3188 | 216.643 | 394.4247 | 83.7999 | 4.2977 | 84 | 1800.136 | 3.6594 | 1800 | 24.9339 | 2.7171 | 25 | 10000000000 | -10000000000 | 25.6195 | 179.9731 | 89.4554 | 90.0139 | 7.8122 | 90 | 119.1853 | 200.9157 | 204.1892 | 193.272 | 264.1173 | 265.5245 | 240.2227 | 10000000000 | 10000000000 | 40.0957 | 4.6252 | 40 | 10000000000 | 0 | 130.3005 | 40.04 | 8.7482 | 40 | 90.1754 | 89.7977 | 53.3547 | 10000000000 | 89.9774 | 4.679 | 90 | 95.2599 | 89.9865 | 3.2026 | 90 | 96.0749 | 14.4876 | -19.5387 | 66.6656 | 59.76 | 0.85158
Log | 4029 | 33.575 | 2014-08-28 22:59 | C13EOAT_test | 0.74023 | -0.37508 | 71.123 | 282.3873 | 120.6692 | 1.5142 | -0.7611 | 4.1013 | 1.5 | 14.2233 | 24.9713 | 2.7009 | 0.0048271 | 167.7762 | 99.62 | 3.3968 | 103.0168 | 6.2 | 103 | 103.2853 | 103.9489 | 104 | 575.1314 | 19.6877 | 87.6058 | 80.1704 | 217.3188 | 216.643 | 394.7683 | 83.8881 | 4.3 | 84 | 1800.359 | 3.659 | 1800 | 24.9892 | 2.7163 | 25 | 10000000000 | -10000000000 | 25.6022 | 179.9769 | 89.4894 | 89.9794 | 7.819 | 90 | 121.3327 | 201.601 | 204.8702 | 192.8357 | 264.3604 | 265.7899 | 240.739 | 10000000000 | 10000000000 | 40.1255 | 4.6017 | 40 | 10000000000 | 0 | 130.2953 | 39.9962 | 8.7499 | 40 | 90.1803 | 89.7965 | 53.3648 | 10000000000 | 89.9616 | 4.6916 | 90 | 95.2831 | 89.9884 | 3.2027 | 90 | 96.0802 | 14.4877 | -19.4496 | 66.674 | 59.74 | 0.85158
Log | 4030 | 33.5834 | 2014-08-28 23:00 | C13EOAT_test | 0.7405 | -0.37508 | 75.4208 | 282.6371 | 114.338 | 1.5018 | -0.76107 | 4.1011 | 1.5 | 14.2239 | 24.8857 | 2.7006 | 0.0048271 | 167.7511 | 99.636 | 3.39 | 103.026 | 6.2 | 103 | 103.2456 | 103.9528 | 104 | 589.0443 | 19.6071 | 87.6055 | 80.1456 | 217.3188 | 216.643 | 394.4247 | 83.8756 | 4.303 | 84 | 1800.476 | 3.6589 | 1800 | 25.0423 | 2.7149 | 25 | 10000000000 | -10000000000 | 25.6159 | 179.9733 | 89.4991 | 89.9684 | 7.8221 | 90 | 125.4177 | 202.8657 | 205.4006 | 192.8995 | 264.0739 | 265.5585 | 240.7439 | 10000000000 | 10000000000 | 40.0698 | 4.5845 | 40 | 10000000000 | 0 | 130.3349 | 39.9908 | 8.7499 | 40 | 90.1753 | 89.798 | 53.282 | 10000000000 | 90.0184 | 4.6768 | 90 | 95.276 | 89.9866 | 3.2029 | 90 | 96.0982 | 14.4883 | -19.4904 | 66.6766 | 59.75 | 0.85158
Log | 4031 | 33.5917 | 2014-08-28 23:00 | C13EOAT_test | 0.74028 | -0.37508 | 73.169 | 282.5952 | 110.4934 | 1.4558 | -0.76112 | 4.1016 | 1.5 | 14.2613 | 24.8826 | 2.7009 | 0.0048271 | 167.8002 | 99.6427 | 3.375 | 103.0178 | 6.2 | 103 | 103.1871 | 103.9591 | 104 | 607.1332 | 19.2971 | 87.623 | 80.1772 | 217.3188 | 216.643 | 394.4247 | 83.9001 | 4.3034 | 84 | 1800.072 | 3.6595 | 1800 | 25.0805 | 2.7132 | 25 | 10000000000 | -10000000000 | 25.6153 | 179.9946 | 89.4944 | 89.9796 | 7.822 | 90 | 127.4785 | 200.6775 | 203.9415 | 192.9873 | 264.0961 | 266.3418 | 241.021 | 10000000000 | 10000000000 | 40.0531 | 4.5707 | 40 | 10000000000 | 0 | 130.3385 | 40.0129 | 8.7491 | 40 | 90.1889 | 89.8057 | 53.2769 | 10000000000 | 89.9946 | 4.6891 | 90 | 95.291 | 89.9973 | 3.2028 | 90 | 96.1075 | 14.49 | -19.4655 | 66.7545 | 59.73 | 0.85158
Log | 4032 | 33.6 | 2014-08-28 23:01 | C13EOAT_test | 0.74083 | -0.37508 | 69.1496 | 282.058 | 116.7288 | 1.503 | -0.76115 | 4.1014 | 1.5 | 14.2365 | 24.8821 | 2.7009 | 0.0048271 | 167.6696 | 99.635 | 3.4171 | 103.0521 | 6.2 | 103 | 103.3228 | 103.967 | 104 | 602.079 | 19.4367 | 87.5691 | 80.1005 | 217.3188 | 216.643 | 394.4247 | 83.8348 | 4.3066 | 84 | 1799.931 | 3.6599 | 1800 | 25.0857 | 2.712 | 25 | 10000000000 | -10000000000 | 25.6299 | 179.9934 | 89.4899 | 89.9666 | 7.826 | 90 | 124.9235 | 202.3628 | 204.7416 | 193.0415 | 263.6011 | 265.4194 | 240.9293 | 10000000000 | 10000000000 | 40.0316 | 4.5649 | 40 | 10000000000 | 0 | 130.2484 | 39.9883 | 8.7506 | 40 | 90.1804 | 89.813 | 53.2955 | 10000000000 | 90.0088 | 4.6896 | 90 | 95.2605 | 89.9967 | 3.203 | 90 | 96.1179 | 14.4898 | -19.5345 | 66.7045 | 59.74 | 0.85158
Log | 4033 | 33.6083 | 2014-08-28 23:01 | C13EOAT_test | 0.73992 | -0.37508 | 68.3532 | 282.7266 | 114.0409 | 1.4994 | -0.76099 | 4.1014 | 1.5 | 14.24 | 24.8576 | 2.7009 | 0.0048271 | 167.8177 | 99.65 | 3.3225 | 102.9725 | 6.2 | 103 | 103.2262 | 103.9774 | 104 | 576.7197 | 19.6767 | 87.6264 | 80.1913 | 217.3188 | 216.643 | 394.4247 | 83.9088 | 4.3081 | 84 | 1800.452 | 3.6593 | 1800 | 25.0323 | 2.712 | 25 | 10000000000 | -10000000000 | 25.5542 | 179.9909 | 89.4739 | 89.964 | 7.829 | 90 | 126.6498 | 201.3998 | 204.2857 | 192.6147 | 264.5761 | 266.4148 | 241.4607 | 10000000000 | 10000000000 | 39.9609 | 4.5675 | 40 | 10000000000 | 0 | 130.2726 | 39.9882 | 8.7512 | 40 | 90.1885 | 89.8024 | 53.2797 | 10000000000 | 89.9887 | 4.6991 | 90 | 95.3011 | 89.9955 | 3.2032 | 90 | 96.1247 | 14.4909 | -19.4587 | 66.7137 | 59.73 | 0.85158
Log | 4034 | 33.6167 | 2014-08-28 23:02 | C13EOAT_test | 0.74054 | -0.37508 | 73.5394 | 282.3748 | 117.0889 | 1.491 | -0.7611 | 4.1019 | 1.5 | 14.2227 | 24.8847 | 2.6883 | 0.0048271 | 167.6348 | 99.65 | 3.3674 | 103.0174 | 6.2 | 103 | 103.3628 | 103.9665 | 104 | 575.3139 | 19.6742 | 87.5285 | 80.1062 | 217.3188 | 216.643 | 394.4247 | 83.8174 | 4.3097 | 84 | 1799.968 | 3.6601 | 1800 | 24.9759 | 2.7129 | 25 | 10000000000 | -10000000000 | 25.5953 | 179.9845 | 89.4448 | 89.9402 | 7.8355 | 90 | 126.2079 | 202.3506 | 204.6609 | 192.8119 | 264.5334 | 265.8358 | 241.6953 | 10000000000 | 10000000000 | 39.9179 | 4.5772 | 40 | 10000000000 | 0 | 130.2989 | 39.9622 | 8.7533 | 40 | 90.1936 | 89.7909 | 53.2435 | 10000000000 | 89.9936 | 4.7005 | 90 | 95.2807 | 89.9922 | 3.2035 | 90 | 96.1193 | 14.4896 | -19.5438 | 66.6768 | 59.73 | 0.85158
Log | 4035 | 33.625 | 2014-08-28 23:02 | C13EOAT_test | 0.74054 | -0.37414 | 71.8922 | 282.7149 | 113.6153 | 1.5133 | -0.76114 | 4.1016 | 1.5 | 14.2141 | 24.8784 | 2.7009 | 0.0048271 | 167.8009 | 99.65 | 3.4239 | 103.0739 | 6.2 | 103 | 103.2061 | 103.9688 | 104 | 571.4374 | 19.3782 | 87.621 | 80.1799 | 217.3188 | 216.643 | 394.7683 | 83.9004 | 4.3115 | 84 | 1800.151 | 3.6596 | 1800 | 24.9401 | 2.7143 | 25 | 10000000000 | -10000000000 | 25.5705 | 180.0047 | 89.436 | 89.9371 | 7.8392 | 90 | 121.807 | 202.1292 | 204.7324 | 192.7823 | 263.6212 | 265.8188 | 241.4981 | 10000000000 | 10000000000 | 39.9145 | 4.5943 | 40 | 10000000000 | 0 | 130.3293 | 39.9685 | 8.7543 | 40 | 90.2011 | 89.8036 | 53.2598 | 10000000000 | 90.006 | 4.7006 | 90 | 95.2594 | 90.0024 | 3.2033 | 90 | 96.1195 | 14.4924 | -19.4702 | 66.6651 | 59.73 | 0.85158
Log | 4036 | 33.6334 | 2014-08-28 23:03 | C13EOAT_test | 0.74052 | -0.37508 | 71.2713 | 282.5811 | 107.7396 | 1.5031 | -0.76108 | 4.1016 | 1.5 | 14.18 | 24.941 | 2.7146 | 0.0048271 | 167.7068 | 99.65 | 3.4171 | 103.0671 | 6.2 | 103 | 103.1375 | 103.9597 | 104 | 565.088 | 19.7298 | 87.5803 | 80.1265 | 217.3188 | 216.643 | 394.4247 | 83.8534 | 4.3127 | 84 | 1799.889 | 3.6598 | 1800 | 24.9815 | 2.7138 | 25 | 10000000000 | -10000000000 | 25.5285 | 180.0163 | 89.4416 | 89.949 | 7.8404 | 90 | 124.5011 | 201.6762 | 204.6636 | 193.0038 | 263.6523 | 265.763 | 241.477 | 10000000000 | 10000000000 | 39.9318 | 4.6091 | 40 | 10000000000 | 0 | 130.4124 | 39.9453 | 8.7573 | 40 | 90.1893 | 89.827 | 53.2176 | 10000000000 | 90.0062 | 4.704 | 90 | 95.2925 | 90.0081 | 3.2029 | 90 | 96.1132 | 14.4912 | -19.5235 | 66.5947 | 59.73 | 0.85158
Log | 4037 | 33.6417 | 2014-08-28 23:03 | C13EOAT_test | 0.74048 | -0.37508 | 71.7383 | 282.6266 | 116.3169 | 1.4825 | -0.76118 | 4.1023 | 1.5 | 14.1751 | 24.885 | 2.7009 | 0.0048271 | 167.9877 | 99.65 | 3.3554 | 103.0054 | 6.2 | 103 | 103.3617 | 103.9646 | 104 | 584.1503 | 19.5059 | 87.723 | 80.2647 | 217.3188 | 216.643 | 394.4247 | 83.9938 | 4.3119 | 84 | 1799.955 | 3.6598 | 1800 | 24.9952 | 2.7136 | 25 | 10000000000 | -10000000000 | 25.5311 | 180.0066 | 89.499 | 89.9261 | 7.8478 | 90 | 122.2869 | 203.5067 | 205.5914 | 193.0852 | 263.081 | 265.4479 | 241.4102 | 10000000000 | 10000000000 | 39.9314 | 4.6269 | 40 | 10000000000 | 0 | 130.4005 | 39.9109 | 8.761 | 40 | 90.1826 | 89.824 | 53.3 | 10000000000 | 89.9898 | 4.712 | 90 | 95.309 | 90.0033 | 3.2031 | 90 | 96.1139 | 14.4918 | -19.3853 | 66.5861 | 59.72 | 0.85158
Log | 4038 | 33.65 | 2014-08-28 23:04 | C13EOAT_test | 0.74044 | -0.37414 | 69.3446 | 282.3748 | 122.6355 | 1.4978 | -0.76115 | 4.1021 | 1.5 | 14.1772 | 24.9087 | 2.6982 | 0.0048271 | 167.9956 | 99.65 | 3.3967 | 103.0467 | 6.2 | 103 | 103.2755 | 103.9633 | 104 | 605.8319 | 19.5309 | 87.7308 | 80.2648 | 217.3188 | 216.643 | 394.4247 | 83.9978 | 4.3125 | 84 | 1800.13 | 3.6594 | 1800 | 25.0428 | 2.7124 | 25 | 10000000000 | -10000000000 | 25.5142 | 179.9976 | 89.4287 | 89.9409 | 7.8492 | 90 | 123.5291 | 201.5087 | 204.1586 | 192.8198 | 264.1778 | 265.7523 | 241.4133 | 10000000000 | 10000000000 | 39.8843 | 4.6489 | 40 | 10000000000 | 0 | 130.3004 | 39.8934 | 8.7643 | 40 | 90.1855 | 89.8121 | 53.3332 | 10000000000 | 89.9647 | 4.7248 | 90 | 95.282 | 89.9988 | 3.2032 | 90 | 96.1233 | 14.4882 | -19.3852 | 66.583 | 59.7 | 0.85158
Log | 4039 | 33.6583 | 2014-08-28 23:04 | C13EOAT_test | 0.74051 | -0.37508 | 70.3551 | 282.4184 | 110.7199 | 1.5043 | -0.76109 | 4.1021 | 1.5 | 14.1757 | 24.885 | 2.672 | 0.0048271 | 167.8087 | 99.65 | 3.3962 | 103.0462 | 6.2 | 103 | 103.3822 | 103.967 | 104 | 598.2873 | 19.4904 | 87.6265 | 80.1821 | 217.3188 | 216.643 | 394.4247 | 83.9043 | 4.3143 | 84 | 1800.278 | 3.6591 | 1800 | 25.0195 | 2.7125 | 25 | 10000000000 | -10000000000 | 25.5515 | 180.0378 | 89.4728 | 89.9221 | 7.8563 | 90 | 123.9611 | 200.9436 | 204.4145 | 192.9743 | 264.073 | 265.8064 | 241.4369 | 10000000000 | 10000000000 | 39.8844 | 4.67 | 40 | 10000000000 | 0 | 130.3445 | 39.9194 | 8.7657 | 40 | 90.201 | 89.8368 | 53.3045 | 10000000000 | 89.979 | 4.72 | 90 | 95.2931 | 90.0189 | 3.2025 | 90 | 96.1202 | 14.4908 | -19.4679 | 66.585 | 59.68 | 0.85158
Log | 4040 | 33.6667 | 2014-08-28 23:05 | C13EOAT_test | 0.73918 | -0.37508 | 70.018 | 282.4193 | 117.4234 | 1.5012 | -0.76111 | 4.1028 | 1.5 | 14.1892 | 24.8841 | 2.701 | 0.0048271 | 168.1234 | 99.65 | 3.3625 | 103.0125 | 6.2 | 103 | 103.2497 | 103.978 | 104 | 582.2631 | 19.5934 | 87.7804 | 80.3431 | 217.3188 | 216.643 | 394.4247 | 84.0617 | 4.3136 | 84 | 1800.122 | 3.6594 | 1800 | 25.0412 | 2.7114 | 25 | 10000000000 | -10000000000 | 25.4839 | 180.0176 | 89.4546 | 89.9444 | 7.8561 | 90 | 121.9377 | 202.1921 | 204.9303 | 192.8827 | 263.6301 | 266.2318 | 241.1525 | 10000000000 | 10000000000 | 39.9585 | 4.684 | 40 | 10000000000 | 0 | 130.3046 | 39.9104 | 8.7688 | 40 | 90.2032 | 89.8144 | 53.3648 | 10000000000 | 90.001 | 4.7115 | 90 | 95.2885 | 90.0088 | 3.2027 | 90 | 96.0989 | 14.486 | -19.3069 | 66.6024 | 59.68 | 0.85158
Log | 4041 | 33.675 | 2014-08-28 23:05 | C13EOAT_test | 0.74085 | -0.37508 | 70.3659 | 282.7697 | 114.9722 | 1.5038 | -0.76111 | 4.1025 | 1.5 | 14.2238 | 24.7695 | 2.6942 | 0.0048271 | 167.9884 | 99.65 | 3.4103 | 103.0603 | 6.2 | 103 | 103.0863 | 103.9809 | 104 | 570.5978 | 19.6533 | 87.715 | 80.2734 | 217.3188 | 216.643 | 394.4247 | 83.9942 | 4.3146 | 84 | 1800.09 | 3.6596 | 1800 | 25.0881 | 2.7093 | 25 | 10000000000 | -10000000000 | 25.4541 | 179.989 | 89.4715 | 89.948 | 7.8584 | 90 | 123.251 | 201.6288 | 204.7462 | 193.0367 | 263.8386 | 266.2224 | 241.1856 | 10000000000 | 10000000000 | 40.0074 | 4.6862 | 40 | 10000000000 | 0 | 130.3973 | 39.907 | 8.7718 | 40 | 90.2075 | 89.7815 | 53.3689 | 10000000000 | 89.9904 | 4.7148 | 90 | 95.2909 | 89.9945 | 3.2029 | 90 | 96.0994 | 14.4845 | -19.3766 | 66.6687 | 59.69 | 0.85158
Log | 4042 | 33.6833 | 2014-08-28 23:06 | C13EOAT_test | 0.74037 | -0.37508 | 69.4438 | 282.9517 | 113.2268 | 1.4803 | -0.76113 | 4.1025 | 1.5 | 14.2674 | 24.7998 | 2.6945 | 0.0048271 | 167.8102 | 99.65 | 3.4103 | 103.0603 | 6.2 | 103 | 103.2336 | 103.9715 | 104 | 562.5028 | 19.595 | 87.6232 | 80.187 | 217.3188 | 216.643 | 394.4247 | 83.9051 | 4.316 | 84 | 1800.018 | 3.6594 | 1800 | 25.0913 | 2.7077 | 25 | 10000000000 | -10000000000 | 25.3975 | 180.0306 | 89.487 | 89.9979 | 7.8522 | 90 | 123.1968 | 201.4147 | 204.741 | 193.0591 | 263.8334 | 266.0031 | 240.8409 | 10000000000 | 10000000000 | 40.0738 | 4.6732 | 40 | 10000000000 | 0 | 130.4631 | 39.9079 | 8.7747 | 40 | 90.2104 | 89.8202 | 53.4196 | 10000000000 | 90.0209 | 4.7032 | 90 | 95.2692 | 90.0153 | 3.2019 | 90 | 96.1034 | 14.4815 | -19.463 | 66.7495 | 59.67 | 0.85158
Log | 4043 | 33.6917 | 2014-08-28 23:06 | C13EOAT_test | 0.73629 | -0.37508 | 70.9334 | 282.3729 | 113.5979 | 1.4977 | -0.76121 | 4.1027 | 1.5 | 14.2372 | 24.8755 | 2.7006 | 0.0048271 | 168.4072 | 99.65 | 3.3343 | 102.9843 | 6.2 | 103 | 103.1076 | 103.976 | 104 | 559.7547 | 19.6615 | 87.9197 | 80.4875 | 217.3188 | 216.643 | 394.4247 | 84.2036 | 4.3147 | 84 | 1800.048 | 3.6596 | 1800 | 25.084 | 2.7065 | 25 | 10000000000 | -10000000000 | 25.4242 | 180.0077 | 89.477 | 89.9952 | 7.854 | 90 | 130.0075 | 202.5127 | 205.6903 | 192.9067 | 264.4833 | 266.4951 | 240.951 | 10000000000 | 10000000000 | 40.1022 | 4.6525 | 40 | 10000000000 | 0 | 130.529 | 39.9196 | 8.7771 | 40 | 90.2186 | 89.7892 | 53.4603 | 10000000000 | 90.022 | 4.7005 | 90 | 95.317 | 90.0039 | 3.2016 | 90 | 96.1108 | 14.4888 | -19.1625 | 66.7042 | 59.67 | 0.85153
Log | 4044 | 33.7 | 2014-08-28 23:07 | C13EOAT_test | 0.74085 | -0.37414 | 72.0929 | 282.3613 | 109.748 | 1.5025 | -0.76113 | 4.1027 | 1.5 | 14.2164 | 24.8846 | 2.7009 | 0.0048271 | 168.0756 | 99.65 | 3.4036 | 103.0535 | 6.2 | 103 | 103.0016 | 103.9888 | 104 | 583.777 | 19.6199 | 87.7521 | 80.3235 | 217.3188 | 216.643 | 394.4247 | 84.0378 | 4.3145 | 84 | 1799.86 | 3.6596 | 1800 | 25.0248 | 2.7069 | 25 | 10000000000 | -10000000000 | 25.3327 | 180.0698 | 89.4984 | 89.9923 | 7.8553 | 90 | 126.2875 | 201.636 | 205.003 | 193.404 | 264.2563 | 266.409 | 241.2994 | 10000000000 | 10000000000 | 40.0676 | 4.6328 | 40 | 10000000000 | 0 | 130.4592 | 39.9564 | 8.7776 | 40 | 90.211 | 89.8588 | 53.4579 | 10000000000 | 89.9959 | 4.7054 | 90 | 95.2997 | 90.0349 | 3.2 | 90 | 96.1235 | 14.4929 | -19.3265 | 66.6706 | 59.67 | 0.85157
Log | 4045 | 33.7083 | 2014-08-28 23:07 | C13EOAT_test | 0.7403 | -0.37508 | 71.9735 | 282.3748 | 117.6588 | 1.4964 | -0.76103 | 4.1026 | 1.5 | 14.1901 | 24.8828 | 2.6963 | 0.0048271 | 167.7993 | 99.65 | 3.3632 | 103.0132 | 6.2 | 103 | 103.1604 | 103.9612 | 104 | 602.7712 | 19.5541 | 87.6253 | 80.1739 | 217.3188 | 216.643 | 394.4247 | 83.8996 | 4.3149 | 84 | 1799.981 | 3.6594 | 1800 | 24.9075 | 2.7099 | 25 | 10000000000 | -10000000000 | 25.3333 | 180.0377 | 89.4918 | 89.9819 | 7.8572 | 90 | 124.4157 | 201.3248 | 204.8091 | 193.0446 | 264.13 | 266.1152 | 240.5893 | 10000000000 | 10000000000 | 40.1258 | 4.6094 | 40 | 10000000000 | 0 | 130.4395 | 39.9785 | 8.7778 | 40 | 90.2078 | 89.8298 | 53.4276 | 10000000000 | 89.9461 | 4.7206 | 90 | 95.3056 | 90.0188 | 3.1997 | 90 | 96.1225 | 14.4906 | -19.4761 | 66.6135 | 59.66 | 0.85158
Log | 4046 | 33.7167 | 2014-08-28 23:08 | C13EOAT_test | 0.73718 | -0.37508 | 72.6277 | 282.7032 | 113.0148 | 1.5158 | -0.76106 | 4.1028 | 1.5 | 14.1856 | 24.9194 | 2.701 | 0.0048271 | 168.1777 | 99.65 | 3.3302 | 102.9801 | 6.2 | 103 | 103.2857 | 103.9703 | 104 | 604.5082 | 19.6898 | 87.8239 | 80.3538 | 217.3188 | 216.643 | 394.4247 | 84.0888 | 4.3146 | 84 | 1799.955 | 3.6594 | 1800 | 24.9306 | 2.7107 | 25 | 10000000000 | -10000000000 | 25.4173 | 180.0233 | 89.5165 | 90.003 | 7.8543 | 90 | 127.6465 | 201.2539 | 204.8224 | 193.0813 | 264.3944 | 265.8907 | 240.8983 | 10000000000 | 10000000000 | 40.1008 | 4.5932 | 40 | 10000000000 | 0 | 130.3812 | 40.0075 | 8.7768 | 40 | 90.2155 | 89.8078 | 53.4569 | 10000000000 | 90.0357 | 4.6826 | 90 | 95.3132 | 90.0117 | 3.1991 | 90 | 96.1203 | 14.4928 | -19.2962 | 66.6088 | 59.66 | 0.85158
Log | 4047 | 33.725 | 2014-08-28 23:08 | C13EOAT_test | 0.74049 | -0.37508 | 71.373 | 282.3987 | 121.3339 | 1.5021 | -0.76118 | 4.1026 | 1.5 | 14.1791 | 25.06 | 2.7944 | 0.0048271 | 168.0978 | 99.65 | 3.4103 | 103.0603 | 6.2 | 103 | 103.3063 | 103.9895 | 104 | 573.1642 | 19.7291 | 87.7821 | 80.3157 | 217.3188 | 216.643 | 394.4247 | 84.0489 | 4.3154 | 84 | 1799.509 | 3.6601 | 1800 | 24.9152 | 2.7123 | 25 | 10000000000 | -10000000000 | 25.4246 | 180.0437 | 89.548 | 89.9983 | 7.8551 | 90 | 128.2073 | 202.3314 | 205.7885 | 192.9135 | 263.9926 | 265.473 | 240.3799 | 10000000000 | 10000000000 | 40.0392 | 4.5777 | 40 | 10000000000 | 0 | 130.3304 | 39.9977 | 8.7774 | 40 | 90.1977 | 89.8459 | 53.4329 | 10000000000 | 90.0071 | 4.6855 | 90 | 95.3024 | 90.0218 | 3.1984 | 90 | 96.1089 | 14.492 | -19.3343 | 66.5943 | 59.66 | 0.85158
Log | 4048 | 33.7334 | 2014-08-28 23:09 | C13EOAT_test | 0.74041 | -0.37508 | 73.2775 | 282.7502 | 113.1083 | 1.4784 | -0.76107 | 4.1022 | 1.5 | 14.171 | 24.9218 | 2.7009 | 0.0048271 | 167.9206 | 99.65 | 3.4099 | 103.0599 | 6.2 | 103 | 103.3751 | 103.987 | 104 | 578.8574 | 19.6908 | 87.6785 | 80.2421 | 217.3188 | 216.643 | 394.7683 | 83.9603 | 4.3161 | 84 | 1799.837 | 3.6594 | 1800 | 24.9314 | 2.7131 | 25 | 10000000000 | -10000000000 | 25.3681 | 180.0617 | 89.5325 | 90.0024 | 7.8542 | 90 | 128.0433 | 203.5816 | 205.2151 | 193.5655 | 264.025 | 265.2767 | 240.89 | 10000000000 | 10000000000 | 39.9919 | 4.5714 | 40 | 10000000000 | 0 | 130.4099 | 40.0099 | 8.7764 | 40 | 90.2183 | 89.8434 | 53.4047 | 10000000000 | 90.0293 | 4.6716 | 90 | 95.3123 | 90.0309 | 3.1974 | 90 | 96.115 | 14.4909 | -19.4079 | 66.5759 | 59.66 | 0.8515
Log | 4049 | 33.7417 | 2014-08-28 23:09 | C13EOAT_test | 0.74039 | -0.37508 | 82.4077 | 282.4092 | 114.5272 | 1.4888 | -0.76113 | 4.102 | 1.5 | 14.1703 | 24.8861 | 2.7008 | 0.0048271 | 167.9831 | 99.65 | 3.3226 | 102.9726 | 6.2 | 103 | 103.1 | 103.9819 | 104 | 569.3847 | 19.6387 | 87.7092 | 80.2739 | 217.3188 | 216.643 | 394.7683 | 83.9916 | 4.3164 | 84 | 1800.811 | 3.658 | 1800 | 24.939 | 2.7138 | 25 | 10000000000 | -10000000000 | 25.3536 | 180.0802 | 89.5319 | 90.0189 | 7.8506 | 90 | 125.5356 | 200.4281 | 203.6454 | 193.3394 | 264.2989 | 266.1136 | 241.4925 | 10000000000 | 10000000000 | 39.9943 | 4.5761 | 40 | 10000000000 | 0 | 130.4642 | 40.039 | 8.7744 | 40 | 90.2173 | 89.8629 | 53.4509 | 10000000000 | 90.0402 | 4.661 | 90 | 95.3307 | 90.0401 | 3.1962 | 90 | 96.1164 | 14.4915 | -19.3761 | 66.5757 | 59.67 | 0.85157
Log | 4050 | 33.75 | 2014-08-28 23:10 | C13EOAT_test | 0.74052 | -0.37414 | 82.9938 | 282.3808 | 119.8259 | 1.505 | -0.76118 | 4.1024 | 1.5 | 14.1884 | 24.8604 | 2.672 | 0.0048271 | 167.8351 | 99.65 | 3.4106 | 103.0606 | 6.2 | 103 | 103.1131 | 103.9695 | 104 | 570.7162 | 19.6652 | 87.6281 | 80.207 | 217.3188 | 216.643 | 394.4247 | 83.9175 | 4.3158 | 84 | 1799.992 | 3.6592 | 1800 | 24.947 | 2.7143 | 25 | 10000000000 | -10000000000 | 25.2847 | 180.0585 | 89.5484 | 90.0346 | 7.8467 | 90 | 127.335 | 203.1079 | 205.648 | 193.1642 | 263.3918 | 265.806 | 241.6 | 10000000000 | 10000000000 | 39.9357 | 4.5954 | 40 | 10000000000 | 0 | 130.4993 | 40.0518 | 8.7731 | 40 | 90.223 | 89.8355 | 53.5147 | 10000000000 | 90.0083 | 4.6696 | 90 | 95.327 | 90.0293 | 3.1956 | 90 | 96.1198 | 14.4909 | -19.443 | 66.6106 | 59.64 | 0.85158
Log | 4051 | 33.7583 | 2014-08-28 23:10 | C13EOAT_test | 0.74049 | -0.37414 | 77.0177 | 282.6169 | 122.1576 | 1.501 | -0.76101 | 4.1022 | 1.5 | 14.2227 | 24.9166 | 2.7009 | 0.0048271 | 168.0406 | 99.65 | 3.4646 | 103.1145 | 6.2 | 103 | 103.148 | 103.9703 | 104 | 597.8221 | 19.5858 | 87.7464 | 80.2942 | 217.3188 | 216.643 | 394.7683 | 84.0203 | 4.3158 | 84 | 1799.5 | 3.6601 | 1800 | 24.999 | 2.7137 | 25 | 10000000000 | -10000000000 | 25.2914 | 180.0703 | 89.5523 | 90.03 | 7.8456 | 90 | 124.5505 | 202.595 | 205.2446 | 192.9341 | 263.9418 | 266.2423 | 241.6611 | 10000000000 | 10000000000 | 39.9264 | 4.6129 | 40 | 10000000000 | 0 | 130.5008 | 40.0414 | 8.7722 | 40 | 90.2174 | 89.8529 | 53.5257 | 10000000000 | 89.9539 | 4.6837 | 90 | 95.32 | 90.0352 | 3.1946 | 90 | 96.1182 | 14.4903 | -19.3558 | 66.678 | 59.64 | 0.85158
Log | 4052 | 33.7667 | 2014-08-28 23:11 | C13EOAT_test | 0.73984 | -0.37508 | 72.3611 | 282.3523 | 112.3076 | 1.5047 | -0.76104 | 4.1022 | 1.5 | 14.2246 | 25.0517 | 2.7262 | 0.0048271 | 168.1918 | 99.65 | 3.4199 | 103.0698 | 6.2 | 103 | 103.0881 | 103.9788 | 104 | 605.2252 | 19.7322 | 87.8328 | 80.359 | 217.3188 | 216.643 | 394.4247 | 84.0959 | 4.3153 | 84 | 1799.432 | 3.6602 | 1800 | 24.9806 | 2.7144 | 25 | 10000000000 | -10000000000 | 25.3142 | 180.0196 | 89.5583 | 90.0275 | 7.8445 | 90 | 128.0832 | 201.3852 | 204.8496 | 193.3165 | 264.879 | 266.9148 | 241.7249 | 10000000000 | 10000000000 | 39.8946 | 4.6353 | 40 | 10000000000 | 0 | 130.3771 | 40.0597 | 8.7702 | 40 | 90.1852 | 89.8344 | 53.4733 | 10000000000 | 90.0162 | 4.6587 | 90 | 95.2919 | 90.0098 | 3.1947 | 90 | 96.1191 | 14.491 | -19.291 | 66.6832 | 59.64 | 0.85158
Log | 4053 | 33.775 | 2014-08-28 23:11 | C13EOAT_test | 0.74098 | -0.37508 | 75.6355 | 282.1459 | 117.3497 | 1.4928 | -0.76106 | 4.1028 | 1.5 | 14.22 | 24.9676 | 2.7087 | 0.0048271 | 168.0055 | 99.65 | 3.3571 | 103.0071 | 6.2 | 103 | 103.0253 | 103.9868 | 104 | 593.2364 | 19.7276 | 87.7292 | 80.2763 | 217.3188 | 216.643 | 394.4247 | 84.0028 | 4.3138 | 84 | 1799.78 | 3.6598 | 1800 | 25.0126 | 2.714 | 25 | 10000000000 | -10000000000 | 25.2912 | 180.014 | 89.5291 | 90.0468 | 7.8397 | 90 | 131.6414 | 202.3869 | 205.1969 | 193.5747 | 264.1745 | 266.0233 | 241.4678 | 10000000000 | 10000000000 | 39.9025 | 4.6592 | 40 | 10000000000 | 0 | 130.3449 | 40.043 | 8.7699 | 40 | 90.2155 | 89.7985 | 53.4736 | 10000000000 | 90.0164 | 4.6549 | 90 | 95.2913 | 90.007 | 3.1945 | 90 | 96.111 | 14.4923 | -19.3737 | 66.6765 | 59.64 | 0.85158
Log | 4054 | 33.7833 | 2014-08-28 23:12 | C13EOAT_test | 0.74024 | -0.37414 | 76.014 | 282.4809 | 116.6916 | 1.4952 | -0.7611 | 4.1027 | 1.5 | 14.2317 | 24.9687 | 2.7009 | 0.0048271 | 168.0011 | 99.65 | 3.2507 | 102.9007 | 6.2 | 103 | 103.0011 | 103.9842 | 104 | 580.9727 | 19.6323 | 87.7249 | 80.2763 | 217.3188 | 216.643 | 394.7683 | 84.0006 | 4.315 | 84 | 1800.718 | 3.6583 | 1800 | 24.9631 | 2.7153 | 25 | 10000000000 | -10000000000 | 25.3339 | 180.0211 | 89.5624 | 90.0321 | 7.8408 | 90 | 132.8211 | 201.1034 | 204.1857 | 192.9967 | 264.7874 | 266.496 | 242.3078 | 10000000000 | 10000000000 | 39.9088 | 4.6853 | 40 | 10000000000 | 0 | 130.3629 | 40.0206 | 8.77 | 40 | 90.1981 | 89.823 | 53.464 | 10000000000 | 90.0117 | 4.6565 | 90 | 95.3195 | 90.0105 | 3.1942 | 90 | 96.0959 | 14.4861 | -19.3737 | 66.6877 | 59.65 | 0.85158
Log | 4055 | 33.7917 | 2014-08-28 23:12 | C13EOAT_test | 0.73741 | -0.37414 | 77.6514 | 282.6659 | 106.3439 | 1.3646 | -0.76109 | 4.1034 | 1.5 | 14.2187 | 24.8861 | 2.7009 | 0.0048271 | 167.9857 | 99.65 | 3.2001 | 102.8501 | 6.2 | 103 | 103.008 | 103.984 | 104 | 584.6107 | 19.7324 | 87.6733 | 80.3124 | 217.3188 | 216.643 | 394.4247 | 83.9928 | 4.317 | 84 | 1800.551 | 3.6583 | 1800 | 24.9146 | 2.7173 | 25 | 10000000000 | -10000000000 | 25.4105 | 180.0049 | 89.507 | 90.0192 | 7.8417 | 90 | 127.2711 | 203.569 | 205.4165 | 193.1641 | 263.9709 | 266.2167 | 241.8826 | 10000000000 | 10000000000 | 39.9608 | 4.693 | 40 | 10000000000 | 0 | 130.4161 | 40.0185 | 8.7692 | 40 | 90.1864 | 89.8184 | 53.4903 | 10000000000 | 89.9929 | 4.6637 | 90 | 95.2954 | 90.0024 | 3.1941 | 90 | 96.0982 | 14.4866 | -19.3376 | 66.6626 | 59.65 | 0.85158
Log | 4056 | 33.8 | 2014-08-28 23:13 | C13EOAT_test | 0.74056 | -0.37508 | 75.1031 | 282.5304 | 116.7714 | 1.5075 | -0.76122 | 4.103 | 1.5 | 14.2211 | 24.8669 | 2.675 | 0.0048271 | 167.7194 | 99.65 | 3.338 | 102.988 | 6.2 | 103 | 102.9802 | 103.98 | 104 | 568.515 | 19.6527 | 87.5681 | 80.1513 | 217.3188 | 216.643 | 394.4247 | 83.8597 | 4.3194 | 84 | 1800.073 | 3.659 | 1800 | 24.8335 | 2.721 | 25 | 10000000000 | -10000000000 | 25.4806 | 180.0104 | 89.5396 | 90.0262 | 7.8391 | 90 | 128.117 | 202.3352 | 204.8031 | 193.194 | 264.656 | 266.2301 | 242.146 | 10000000000 | 10000000000 | 40.069 | 4.6864 | 40 | 10000000000 | 0 | 130.5414 | 40.0045 | 8.769 | 40 | 90.2015 | 89.8089 | 53.5065 | 10000000000 | 89.9769 | 4.6708 | 90 | 95.2882 | 90.0052 | 3.1942 | 90 | 96.1064 | 14.4879 | -19.4987 | 66.6699 | 59.64 | 0.85158
Log | 4057 | 33.8083 | 2014-08-28 23:13 | C13EOAT_test | 0.74027 | -0.37508 | 78.2276 | 283.0263 | 111.8044 | 1.511 | -0.76116 | 4.1027 | 1.5 | 14.2128 | 24.9916 | 2.7445 | 0.0048271 | 168.0976 | 99.65 | 3.3462 | 102.9962 | 6.2 | 103 | 103.0363 | 103.9734 | 104 | 568.7147 | 19.729 | 87.7901 | 80.3075 | 217.3188 | 216.643 | 394.7683 | 84.0488 | 4.319 | 84 | 1799.625 | 3.6597 | 1800 | 24.8694 | 2.7225 | 25 | 10000000000 | -10000000000 | 25.549 | 180.011 | 89.5427 | 90.0365 | 7.8355 | 90 | 125.8962 | 202.8321 | 204.6759 | 193.7624 | 264.2468 | 266.009 | 241.2321 | 10000000000 | 10000000000 | 40.0523 | 4.6744 | 40 | 10000000000 | 0 | 130.5761 | 39.9952 | 8.7693 | 40 | 90.1969 | 89.8141 | 53.4956 | 10000000000 | 90.0051 | 4.663 | 90 | 95.2963 | 90.0055 | 3.1941 | 90 | 96.109 | 14.4903 | -19.3425 | 66.6582 | 59.64 | 0.85158
Log | 4058 | 33.8167 | 2014-08-28 23:14 | C13EOAT_test | 0.74028 | -0.37508 | 69.6536 | 282.7706 | 113.2776 | 1.5016 | -0.76104 | 4.1028 | 1.5 | 14.1685 | 24.91 | 2.7009 | 0.0048271 | 167.7397 | 99.65 | 3.1951 | 102.8451 | 6.2 | 103 | 103.0396 | 103.9818 | 104 | 599.3565 | 19.5846 | 87.6163 | 80.1234 | 217.3188 | 216.643 | 394.7683 | 83.8698 | 4.3211 | 84 | 1799.938 | 3.6592 | 1800 | 24.8449 | 2.7251 | 25 | 10000000000 | -10000000000 | 25.378 | 180.0037 | 89.544 | 90.0175 | 7.8366 | 90 | 126.1343 | 203.6837 | 205.2632 | 192.9698 | 263.5355 | 265.5008 | 241.8714 | 10000000000 | 10000000000 | 40.0494 | 4.6619 | 40 | 10000000000 | 0 | 130.4214 | 39.9881 | 8.7695 | 40 | 90.1917 | 89.812 | 53.4294 | 10000000000 | 89.9954 | 4.6634 | 90 | 95.2934 | 90.0019 | 3.1938 | 90 | 96.1209 | 14.4917 | -19.5266 | 66.5727 | 59.63 | 0.85158
Log | 4059 | 33.825 | 2014-08-28 23:14 | C13EOAT_test | 0.7405 | -0.37508 | 70.7962 | 282.0355 | 118.3464 | 1.5219 | -0.76115 | 4.1029 | 1.5 | 14.1813 | 25.043 | 2.7589 | 0.0048271 | 167.787 | 99.65 | 3.3086 | 102.9586 | 6.2 | 103 | 103.1371 | 103.9747 | 104 | 600.5385 | 19.7211 | 87.6249 | 80.1621 | 217.3188 | 216.643 | 394.7683 | 83.8935 | 4.3225 | 84 | 1800.037 | 3.6591 | 1800 | 24.8696 | 2.7266 | 25 | 10000000000 | -10000000000 | 25.3692 | 180.0084 | 89.5507 | 90.0465 | 7.8304 | 90 | 125.4688 | 202.6236 | 204.4634 | 192.8098 | 264.1036 | 265.9819 | 241.0103 | 10000000000 | 10000000000 | 40.0999 | 4.6403 | 40 | 10000000000 | 0 | 130.388 | 39.988 | 8.7696 | 40 | 90.2068 | 89.8017 | 53.4471 | 10000000000 | 90.002 | 4.6611 | 90 | 95.2711 | 90.0042 | 3.1938 | 90 | 96.1247 | 14.4912 | -19.4879 | 66.5971 | 59.63 | 0.85167
Log | 4060 | 33.8333 | 2014-08-28 23:15 | C13EOAT_test | 0.74054 | -0.37414 | 73.9831 | 282.4753 | 112.8813 | 1.5066 | -0.76112 | 4.1024 | 1.5 | 14.1822 | 24.9111 | 2.701 | 0.0048271 | 167.8851 | 99.65 | 3.3355 | 102.9855 | 6.2 | 103 | 103.0823 | 103.9752 | 104 | 593.4865 | 19.6436 | 87.678 | 80.2072 | 217.3188 | 216.643 | 394.7683 | 83.9426 | 4.3258 | 84 | 1800.62 | 3.6582 | 1800 | 24.926 | 2.7269 | 25 | 10000000000 | -10000000000 | 25.4831 | 179.9819 | 89.5589 | 90.0379 | 7.8299 | 90 | 126.2863 | 201.103 | 204.6002 | 192.8236 | 264.4588 | 266.4505 | 241.3116 | 10000000000 | 10000000000 | 40.098 | 4.6227 | 40 | 10000000000 | 0 | 130.3879 | 39.9913 | 8.77 | 40 | 90.1843 | 89.7977 | 53.4377 | 10000000000 | 89.9903 | 4.6662 | 90 | 95.3358 | 89.991 | 3.1942 | 90 | 96.1197 | 14.4929 | -19.4428 | 66.6023 | 59.63 | 0.85164
Log | 4061 | 33.8417 | 2014-08-28 23:15 | C13EOAT_test | 0.73991 | -0.37508 | 80.0012 | 282.3748 | 114.4867 | 1.5092 | -0.7609 | 4.1023 | 1.5 | 14.1706 | 24.9614 | 2.7009 | 0.0048271 | 167.8318 | 99.65 | 3.2548 | 102.9048 | 6.2 | 103 | 103.1966 | 103.9851 | 104 | 565.9939 | 19.6997 | 87.6386 | 80.1932 | 217.3188 | 216.643 | 394.4247 | 83.9159 | 4.3282 | 84 | 1799.851 | 3.6594 | 1800 | 24.966 | 2.7268 | 25 | 10000000000 | -10000000000 | 25.4236 | 180.0532 | 89.5738 | 90.0752 | 7.8214 | 90 | 126.6048 | 200.8918 | 204.1595 | 192.9803 | 264.5329 | 266.2864 | 241.6772 | 10000000000 | 10000000000 | 40.0743 | 4.6042 | 40 | 10000000000 | 0 | 130.3842 | 39.9922 | 8.7707 | 40 | 90.1966 | 89.8566 | 53.3676 | 10000000000 | 90.0092 | 4.6581 | 90 | 95.2954 | 90.0266 | 3.193 | 90 | 96.1196 | 14.4913 | -19.4568 | 66.576 | 59.61 | 0.85165
Log | 4062 | 33.85 | 2014-08-28 23:16 | C13EOAT_test | 0.74085 | -0.37414 | 76.7713 | 282.7597 | 112.7218 | 1.5131 | -0.76118 | 4.1026 | 1.5 | 14.2241 | 24.8965 | 2.7009 | 0.0048271 | 167.8244 | 99.65 | 3.4036 | 103.0535 | 6.2 | 103 | 103.0615 | 103.9736 | 104 | 572.691 | 19.7324 | 87.6259 | 80.1985 | 217.3188 | 216.643 | 394.7683 | 83.9122 | 4.3277 | 84 | 1799.974 | 3.6592 | 1800 | 25.0021 | 2.7263 | 25 | 10000000000 | -10000000000 | 25.4034 | 180.0121 | 89.5608 | 90.0418 | 7.8234 | 90 | 122.5587 | 201.3062 | 204.6805 | 193.2115 | 264.7789 | 266.0052 | 241.2227 | 10000000000 | 10000000000 | 40.0393 | 4.5901 | 40 | 10000000000 | 0 | 130.5148 | 39.9772 | 8.7722 | 40 | 90.1993 | 89.8128 | 53.3543 | 10000000000 | 90.0001 | 4.6616 | 90 | 95.3129 | 90.006 | 3.1934 | 90 | 96.1146 | 14.4914 | -19.4515 | 66.683 | 59.62 | 0.85164
Log | 4063 | 33.8584 | 2014-08-28 23:16 | C13EOAT_test | 0.74052 | -0.37508 | 71.0519 | 282.7924 | 117.4135 | 1.5039 | -0.76109 | 4.1023 | 1.5 | 14.2323 | 24.9127 | 2.7221 | 0.0048271 | 167.8374 | 99.65 | 3.3491 | 102.9991 | 6.2 | 103 | 103.2714 | 103.9798 | 104 | 572.3021 | 19.7234 | 87.6322 | 80.2051 | 217.3188 | 216.643 | 394.7683 | 83.9187 | 4.3285 | 84 | 1799.748 | 3.6594 | 1800 | 25.0183 | 2.726 | 25 | 10000000000 | -10000000000 | 25.3097 | 180.0266 | 89.5633 | 90.0778 | 7.8136 | 90 | 126.5036 | 202.0873 | 205.2141 | 193.1548 | 263.6268 | 265.7085 | 240.02 | 10000000000 | 10000000000 | 40.0102 | 4.586 | 40 | 10000000000 | 0 | 130.5546 | 39.9368 | 8.775 | 40 | 90.1957 | 89.8309 | 53.3308 | 10000000000 | 90.002 | 4.6596 | 90 | 95.2879 | 90.0133 | 3.1928 | 90 | 96.1147 | 14.491 | -19.4448 | 66.6986 | 59.61 | 0.85167
Log | 4064 | 33.8667 | 2014-08-28 23:17 | C13EOAT_test | 0.74022 | -0.37414 | 69.7961 | 282.756 | 119.1387 | 1.505 | -0.76115 | 4.1022 | 1.5 | 14.2346 | 24.931 | 2.7009 | 0.0048271 | 167.7996 | 99.65 | 3.2815 | 102.9315 | 6.2 | 103 | 103.1577 | 103.9752 | 104 | 581.8561 | 19.6864 | 87.6251 | 80.1745 | 217.3188 | 216.643 | 394.4247 | 83.8998 | 4.3311 | 84 | 1799.56 | 3.6599 | 1800 | 24.9565 | 2.7277 | 25 | 10000000000 | -10000000000 | 25.2236 | 180.0043 | 89.5735 | 90.0301 | 7.8174 | 90 | 126.3381 | 202.588 | 205.3848 | 193.1503 | 264.2 | 266.41 | 241.0464 | 10000000000 | 10000000000 | 39.9441 | 4.592 | 40 | 10000000000 | 0 | 130.5498 | 39.9492 | 8.7752 | 40 | 90.1947 | 89.8096 | 53.3936 | 10000000000 | 89.9797 | 4.6654 | 90 | 95.2693 | 90.0022 | 3.1927 | 90 | 96.1164 | 14.4887 | -19.4755 | 66.6986 | 59.61 | 0.85171
Log | 4065 | 33.875 | 2014-08-28 23:17 | C13EOAT_test | 0.74053 | -0.37508 | 72.1532 | 282.2431 | 113.8852 | 1.497 | -0.76109 | 4.1026 | 1.5 | 14.2221 | 24.9043 | 2.7009 | 0.0048271 | 167.8382 | 99.65 | 3.388 | 103.038 | 6.2 | 103 | 103.1918 | 103.9794 | 104 | 590.3525 | 19.6295 | 87.6452 | 80.193 | 217.3188 | 216.643 | 394.7683 | 83.9191 | 4.3312 | 84 | 1799.579 | 3.6597 | 1800 | 24.8931 | 2.7302 | 25 | 10000000000 | -10000000000 | 25.2393 | 179.9913 | 89.565 | 90.0397 | 7.813 | 90 | 125.971 | 202.6158 | 205.7019 | 193.4822 | 263.9193 | 265.5851 | 240.3733 | 10000000000 | 10000000000 | 39.9037 | 4.6068 | 40 | 10000000000 | 0 | 130.4656 | 39.9799 | 8.7747 | 40 | 90.181 | 89.8102 | 53.4381 | 10000000000 | 90.0059 | 4.6539 | 90 | 95.3131 | 89.9956 | 3.1928 | 90 | 96.1195 | 14.491 | -19.457 | 66.6783 | 59.6 | 0.8516
Log | 4066 | 33.8833 | 2014-08-28 23:18 | C13EOAT_test | 0.74052 | -0.37414 | 71.5295 | 283.1194 | 110.4385 | 1.5063 | -0.76113 | 4.1022 | 1.5 | 14.2024 | 24.9175 | 2.7169 | 0.0048271 | 167.7812 | 99.65 | 3.3231 | 102.9731 | 6.2 | 103 | 103.2407 | 103.9767 | 104 | 604.3732 | 19.4615 | 87.6269 | 80.1543 | 217.3188 | 216.643 | 394.7683 | 83.8906 | 4.3318 | 84 | 1799.811 | 3.6594 | 1800 | 24.8272 | 2.7338 | 25 | 10000000000 | -10000000000 | 25.2992 | 179.9972 | 89.5558 | 90.0107 | 7.8162 | 90 | 126.5967 | 203.2861 | 205.7154 | 193.2698 | 263.9707 | 265.3815 | 240.5531 | 10000000000 | 10000000000 | 39.9252 | 4.6239 | 40 | 10000000000 | 0 | 130.3235 | 39.9634 | 8.7763 | 40 | 90.1929 | 89.8043 | 53.4359 | 10000000000 | 90.0194 | 4.6487 | 90 | 95.3102 | 89.9986 | 3.1928 | 90 | 96.119 | 14.4914 | -19.4957 | 66.6397 | 59.58 | 0.85158
Log | 4067 | 33.8917 | 2014-08-28 23:18 | C13EOAT_test | 0.74054 | -0.37508 | 71.3952 | 282.3741 | 115.2583 | 1.5036 | -0.76115 | 4.1021 | 1.5 | 14.1808 | 24.9777 | 2.7009 | 0.0048271 | 167.7007 | 99.65 | 3.2463 | 102.8963 | 6.2 | 103 | 103.0259 | 104.0119 | 104 | 588.2823 | 19.7277 | 87.5863 | 80.1145 | 217.3188 | 216.643 | 394.7683 | 83.8504 | 4.3339 | 84 | 1799.448 | 3.66 | 1800 | 24.7842 | 2.7374 | 25 | 10000000000 | -10000000000 | 25.3087 | 179.9742 | 89.5345 | 89.9961 | 7.8182 | 90 | 127.1172 | 203.5474 | 205.4611 | 193.7885 | 263.4478 | 265.1361 | 240.6426 | 10000000000 | 10000000000 | 39.9226 | 4.6434 | 40 | 10000000000 | 0 | 130.3655 | 39.9819 | 8.776 | 40 | 90.1624 | 89.8119 | 53.4632 | 10000000000 | 89.9935 | 4.6601 | 90 | 95.3133 | 89.9871 | 3.1934 | 90 | 96.1145 | 14.4878 | -19.5355 | 66.5894 | 59.58 | 0.85167
Log | 4068 | 33.9 | 2014-08-28 23:19 | C13EOAT_test | 0.74056 | -0.37508 | 71.9187 | 283.3065 | 108.8684 | 1.5122 | -0.76107 | 4.1023 | 1.5 | 14.1688 | 24.9489 | 2.7076 | 0.0048271 | 167.8141 | 99.65 | 3.39 | 103.04 | 6.2 | 103 | 103.2038 | 103.9951 | 104 | 570.7423 | 19.7318 | 87.6268 | 80.1873 | 217.3188 | 216.643 | 394.7683 | 83.9071 | 4.3348 | 84 | 1800.441 | 3.6585 | 1800 | 24.8096 | 2.7396 | 25 | 10000000000 | -10000000000 | 25.3097 | 179.9656 | 89.5474 | 89.9908 | 7.819 | 90 | 128.1574 | 202.6796 | 205.5535 | 193.9915 | 263.7309 | 265.457 | 240.9275 | 10000000000 | 10000000000 | 39.928 | 4.6596 | 40 | 10000000000 | 0 | 130.4302 | 39.9623 | 8.7779 | 40 | 90.1591 | 89.8065 | 53.4519 | 10000000000 | 89.994 | 4.664 | 90 | 95.3118 | 89.9828 | 3.1939 | 90 | 96.1016 | 14.4864 | -19.4627 | 66.5627 | 59.58 | 0.85165
Log | 4069 | 33.9084 | 2014-08-28 23:19 | C13EOAT_test | 0.74061 | -0.37414 | 70.0569 | 282.4955 | 111.3127 | 1.5082 | -0.76114 | 4.1021 | 1.5 | 14.1698 | 24.888 | 2.7044 | 0.0048271 | 168.0054 | 99.65 | 3.323 | 102.973 | 6.2 | 103 | 103.3164 | 103.9845 | 104 | 569.3155 | 19.7324 | 87.7201 | 80.2853 | 217.3188 | 216.643 | 394.7683 | 84.0027 | 4.3354 | 84 | 1799.86 | 3.6594 | 1800 | 24.8348 | 2.7416 | 25 | 10000000000 | -10000000000 | 25.2149 | 179.975 | 89.4869 | 89.9839 | 7.8207 | 90 | 124.4659 | 202.138 | 204.937 | 193.4986 | 264.0419 | 265.5273 | 241.1757 | 10000000000 | 10000000000 | 39.9171 | 4.6772 | 40 | 10000000000 | 0 | 130.5505 | 39.9567 | 8.7791 | 40 | 90.1749 | 89.8001 | 53.449 | 10000000000 | 89.9955 | 4.6692 | 90 | 95.2876 | 89.9875 | 3.1945 | 90 | 96.1053 | 14.4867 | -19.3646 | 66.5651 | 59.59 | 0.85173
Log | 4070 | 33.9167 | 2014-08-28 23:20 | C13EOAT_test | 0.74027 | -0.37508 | 70.6862 | 282.4424 | 112.6759 | 1.4978 | -0.76101 | 4.1021 | 1.5 | 14.1738 | 24.8987 | 2.7009 | 0.0048271 | 167.9381 | 99.65 | 3.2819 | 102.9319 | 6.2 | 103 | 103.2902 | 103.9742 | 104 | 564.4497 | 19.7098 | 87.6976 | 80.2405 | 217.3188 | 216.643 | 394.7683 | 83.9691 | 4.3355 | 84 | 1799.776 | 3.6594 | 1800 | 24.9127 | 2.742 | 25 | 10000000000 | -10000000000 | 25.3017 | 179.9825 | 89.4744 | 89.9579 | 7.8262 | 90 | 123.9494 | 202.5798 | 204.9707 | 193.9116 | 264.2057 | 265.8193 | 241.6224 | 10000000000 | 10000000000 | 39.9205 | 4.6909 | 40 | 10000000000 | 0 | 130.5314 | 39.964 | 8.7799 | 40 | 90.1603 | 89.8221 | 53.473 | 10000000000 | 89.9566 | 4.6904 | 90 | 95.2858 | 89.9912 | 3.1946 | 90 | 96.1001 | 14.4861 | -19.4095 | 66.5719 | 59.57 | 0.85174
Log | 4071 | 33.925 | 2014-08-28 23:20 | C13EOAT_test | 0.73984 | -0.37414 | 71.7528 | 282.4118 | 113.9259 | 1.5069 | -0.76104 | 4.1026 | 1.5 | 14.1883 | 25.0171 | 2.8466 | 0.0048271 | 168.004 | 99.65 | 3.383 | 103.033 | 6.2 | 103 | 103.116 | 103.9653 | 104 | 579.1741 | 19.7273 | 87.7309 | 80.2731 | 217.3188 | 216.643 | 394.7683 | 84.002 | 4.3357 | 84 | 1799.99 | 3.6592 | 1800 | 24.9068 | 2.7436 | 25 | 10000000000 | -10000000000 | 25.2643 | 179.9267 | 89.4721 | 89.9596 | 7.8275 | 90 | 122.5533 | 202.303 | 204.8551 | 193.964 | 264.4706 | 266.6932 | 241.1841 | 10000000000 | 10000000000 | 39.9784 | 4.6982 | 40 | 10000000000 | 0 | 130.4759 | 39.9516 | 8.7816 | 40 | 90.1623 | 89.7645 | 53.4578 | 10000000000 | 89.9361 | 4.7084 | 90 | 95.2516 | 89.9634 | 3.1962 | 90 | 96.113 | 14.4911 | -19.3769 | 66.611 | 59.57 | 0.85171
Log | 4072 | 33.9333 | 2014-08-28 23:21 | C13EOAT_test | 0.74063 | -0.37414 | 70.1559 | 282.014 | 119.5718 | 1.4946 | -0.76105 | 4.1026 | 1.5 | 14.1758 | 24.992 | 2.8014 | 0.0048271 | 167.9673 | 99.65 | 3.3231 | 102.9731 | 6.2 | 103 | 103.3309 | 103.9798 | 104 | 600.232 | 19.7223 | 87.7279 | 80.2394 | 217.3188 | 216.643 | 394.7683 | 83.9836 | 4.3371 | 84 | 1800.212 | 3.6589 | 1800 | 24.9501 | 2.7437 | 25 | 10000000000 | -10000000000 | 25.3048 | 179.9352 | 89.4647 | 89.9754 | 7.8271 | 90 | 124.7383 | 203.3744 | 205.7516 | 194.0403 | 264.0318 | 266.0132 | 240.638 | 10000000000 | 10000000000 | 39.9909 | 4.7011 | 40 | 10000000000 | 0 | 130.4076 | 39.9733 | 8.7816 | 40 | 90.1617 | 89.7735 | 53.4588 | 10000000000 | 89.9976 | 4.694 | 90 | 95.2735 | 89.9676 | 3.1968 | 90 | 96.119 | 14.4894 | -19.4106 | 66.5826 | 59.56 | 0.8516
Log | 4073 | 33.9417 | 2014-08-28 23:21 | C13EOAT_test | 0.74007 | -0.37508 | 72.0354 | 282.3909 | 119.968 | 1.4914 | -0.76113 | 4.1025 | 1.5 | 14.2373 | 25.0023 | 2.7239 | 0.0048271 | 167.9938 | 99.65 | 3.3516 | 103.0016 | 6.2 | 103 | 103.1635 | 103.9731 | 104 | 603.2464 | 19.6412 | 87.73 | 80.2638 | 217.3188 | 216.643 | 394.7683 | 83.9969 | 4.3383 | 84 | 1799.649 | 3.6599 | 1800 | 24.9796 | 2.7435 | 25 | 10000000000 | -10000000000 | 25.3311 | 179.951 | 89.4619 | 89.9493 | 7.8339 | 90 | 126.8128 | 202.8257 | 205.5405 | 193.7171 | 263.8668 | 265.8543 | 241.337 | 10000000000 | 10000000000 | 40.0337 | 4.6974 | 40 | 10000000000 | 0 | 130.3197 | 39.9626 | 8.7832 | 40 | 90.1616 | 89.7894 | 53.4391 | 10000000000 | 89.964 | 4.7149 | 90 | 95.2768 | 89.9755 | 3.1973 | 90 | 96.1167 | 14.4885 | -19.3862 | 66.7035 | 59.55 | 0.85169
Log | 4074 | 33.95 | 2014-08-28 23:22 | C13EOAT_test | 0.74058 | -0.37508 | 71.9177 | 282.913 | 111.7085 | 1.4904 | -0.7611 | 4.1029 | 1.5 | 14.2307 | 24.9229 | 2.7042 | 0.0048271 | 168.2999 | 99.65 | 3.3565 | 103.0065 | 6.2 | 103 | 103.2014 | 103.9859 | 104 | 588.7722 | 19.6863 | 87.8807 | 80.4193 | 217.3188 | 216.643 | 394.7683 | 84.15 | 4.3365 | 84 | 1799.458 | 3.6602 | 1800 | 24.9934 | 2.7435 | 25 | 10000000000 | -10000000000 | 25.3127 | 179.9643 | 89.4794 | 89.9697 | 7.8337 | 90 | 126.1954 | 203.0896 | 205.6464 | 193.6167 | 263.7625 | 266.16 | 242.0253 | 10000000000 | 10000000000 | 40.045 | 4.6902 | 40 | 10000000000 | 0 | 130.311 | 39.9745 | 8.7836 | 40 | 90.169 | 89.7953 | 53.4585 | 10000000000 | 89.9882 | 4.7122 | 90 | 95.289 | 89.9822 | 3.1979 | 90 | 96.1203 | 14.4906 | -19.2307 | 66.6946 | 59.55 | 0.85159
Log | 4075 | 33.9584 | 2014-08-28 23:22 | C13EOAT_test | 0.74048 | -0.37508 | 70.5832 | 282.759 | 116.9918 | 1.5185 | -0.76111 | 4.1021 | 1.5 | 14.2171 | 24.8969 | 2.7033 | 0.0048271 | 167.7969 | 99.65 | 3.3727 | 103.0227 | 6.2 | 103 | 103.1595 | 103.9799 | 104 | 586.1158 | 19.6518 | 87.6329 | 80.1641 | 217.3188 | 216.643 | 394.7683 | 83.8984 | 4.3382 | 84 | 1799.801 | 3.6596 | 1800 | 24.9949 | 2.7436 | 25 | 10000000000 | -10000000000 | 25.2053 | 179.9782 | 89.4651 | 89.9412 | 7.8412 | 90 | 127.792 | 202.1496 | 204.6137 | 193.4983 | 264.6746 | 266.0295 | 241.6597 | 10000000000 | 10000000000 | 40.0523 | 4.6762 | 40 | 10000000000 | 0 | 130.3701 | 39.9598 | 8.7856 | 40 | 90.1795 | 89.7987 | 53.4361 | 10000000000 | 89.9778 | 4.7238 | 90 | 95.2937 | 89.9891 | 3.1984 | 90 | 96.1165 | 14.4919 | -19.4859 | 66.6699 | 59.55 | 0.85158
Log | 4076 | 33.9667 | 2014-08-28 23:23 | C13EOAT_test | 0.74014 | -0.37414 | 70.9576 | 282.5818 | 110.1217 | 1.5076 | -0.76115 | 4.1018 | 1.5 | 14.2253 | 24.9785 | 2.7386 | 0.0048271 | 168.2259 | 99.65 | 3.3503 | 103.0003 | 6.2 | 103 | 103.1856 | 103.9878 | 104 | 577.0417 | 19.7324 | 87.8338 | 80.3922 | 217.3188 | 216.643 | 394.7683 | 84.113 | 4.3378 | 84 | 1800.205 | 3.659 | 1800 | 24.9394 | 2.7453 | 25 | 10000000000 | -10000000000 | 25.2874 | 179.9877 | 89.4577 | 89.9291 | 7.8463 | 90 | 126.7524 | 201.9587 | 204.799 | 193.2326 | 264.3053 | 266.0396 | 241.4639 | 10000000000 | 10000000000 | 40.0654 | 4.6568 | 40 | 10000000000 | 0 | 130.498 | 39.9846 | 8.7853 | 40 | 90.1799 | 89.8078 | 53.4839 | 10000000000 | 89.979 | 4.7304 | 90 | 95.2638 | 89.9939 | 3.1985 | 90 | 96.1129 | 14.4907 | -19.2578 | 66.6841 | 59.52 | 0.85158
Log | 4077 | 33.975 | 2014-08-28 23:23 | C13EOAT_test | 0.74089 | -0.37508 | 69.0064 | 283.0646 | 121.0863 | 1.4623 | -0.76113 | 4.1024 | 1.5 | 14.1836 | 24.9169 | 2.7032 | 0.0048271 | 167.6159 | 99.65 | 3.3891 | 103.0391 | 6.2 | 103 | 103.0158 | 103.9833 | 104 | 571.86 | 19.7324 | 87.5289 | 80.0869 | 217.3188 | 216.643 | 394.4247 | 83.8079 | 4.3387 | 84 | 1799.798 | 3.6595 | 1800 | 24.8683 | 2.7484 | 25 | 10000000000 | -10000000000 | 25.2525 | 179.9905 | 89.4401 | 89.9715 | 7.8429 | 90 | 129.5801 | 202.0896 | 204.8477 | 193.7116 | 263.9722 | 266.2254 | 240.9838 | 10000000000 | 10000000000 | 40.1308 | 4.6372 | 40 | 10000000000 | 0 | 130.6076 | 39.9567 | 8.7877 | 40 | 90.181 | 89.8095 | 53.4507 | 10000000000 | 90.0096 | 4.7256 | 90 | 95.3022 | 89.9953 | 3.1988 | 90 | 96.1154 | 14.4909 | -19.5631 | 66.6011 | 59.51 | 0.85158
Log | 4078 | 33.9833 | 2014-08-28 23:24 | C13EOAT_test | 0.74029 | -0.37508 | 70.2111 | 283.4087 | 107.0186 | 1.4984 | -0.76116 | 4.102 | 1.5 | 14.1634 | 24.8881 | 2.7009 | 0.0048271 | 167.765 | 99.65 | 3.4239 | 103.0739 | 6.2 | 103 | 103.0964 | 103.9947 | 104 | 571.2655 | 19.7324 | 87.6065 | 80.1585 | 217.3188 | 216.643 | 394.7683 | 83.8825 | 4.3401 | 84 | 1800.321 | 3.6588 | 1800 | 24.8263 | 2.7515 | 25 | 10000000000 | -10000000000 | 25.3606 | 179.9753 | 89.4484 | 89.9475 | 7.8495 | 90 | 127.2416 | 202.1415 | 205.2689 | 193.8262 | 264.2392 | 266.4142 | 241.0913 | 10000000000 | 10000000000 | 40.0515 | 4.6216 | 40 | 10000000000 | 0 | 130.4851 | 39.9848 | 8.7871 | 40 | 90.1885 | 89.7868 | 53.3706 | 10000000000 | 89.9932 | 4.7349 | 90 | 95.2707 | 89.9877 | 3.1992 | 90 | 96.1158 | 14.4899 | -19.4915 | 66.5587 | 59.54 | 0.85158
Log | 4079 | 33.9917 | 2014-08-28 23:24 | C13EOAT_test | 0.74054 | -0.37508 | 68.3004 | 282.3756 | 114.3805 | 1.5019 | -0.7611 | 4.1019 | 1.5 | 14.155 | 24.9303 | 2.7164 | 0.0048271 | 167.815 | 99.65 | 3.3486 | 102.9986 | 6.2 | 103 | 103.2131 | 103.9659 | 104 | 590.0869 | 19.5112 | 87.6323 | 80.1827 | 217.3188 | 216.643 | 394.7683 | 83.9075 | 4.3414 | 84 | 1800.024 | 3.6593 | 1800 | 24.8723 | 2.7524 | 25 | 10000000000 | -10000000000 | 25.3162 | 179.9425 | 89.4796 | 89.9463 | 7.8527 | 90 | 129.094 | 202.2793 | 204.9492 | 193.7269 | 264.2182 | 266.1679 | 240.4328 | 10000000000 | 10000000000 | 40.065 | 4.6039 | 40 | 10000000000 | 0 | 130.4336 | 39.9774 | 8.788 | 40 | 90.1725 | 89.7701 | 53.3258 | 10000000000 | 90.0031 | 4.7348 | 90 | 95.2989 | 89.9713 | 3.1997 | 90 | 96.1209 | 14.4906 | -19.4673 | 66.5434 | 59.51 | 0.85158
Log | 4080 | 34 | 2014-08-28 23:25 | C13EOAT_test | 0.74053 | -0.37508 | 71.5219 | 282.6868 | 120.941 | 1.5151 | -0.76112 | 4.1019 | 1.5 | 14.1696 | 24.9509 | 2.7016 | 0.0048271 | 167.8835 | 99.65 | 3.3628 | 103.0128 | 6.2 | 103 | 103.1183 | 103.9639 | 104 | 601.3945 | 19.5981 | 87.6785 | 80.2049 | 217.3188 | 216.643 | 394.7683 | 83.9417 | 4.3421 | 84 | 1800.286 | 3.6589 | 1800 | 24.9357 | 2.7524 | 25 | 10000000000 | -10000000000 | 25.2087 | 179.978 | 89.4941 | 89.9566 | 7.8537 | 90 | 129.4279 | 202.7405 | 205.4305 | 193.5611 | 264.0503 | 266.2109 | 241.3098 | 10000000000 | 10000000000 | 39.9877 | 4.6019 | 40 | 10000000000 | 0 | 130.3416 | 40.0536 | 8.7842 | 40 | 90.202 | 89.776 | 53.331 | 10000000000 | 89.9819 | 4.7424 | 90 | 95.2881 | 89.989 | 3.1995 | 90 | 96.1194 | 14.4937 | -19.4451 | 66.5787 | 59.52 | 0.85158
Log | 4081 | 34.0084 | 2014-08-28 23:25 | C13EOAT_test | 0.74085 | -0.37414 | 72.3383 | 283.2613 | 117.6447 | 1.5211 | -0.76119 | 4.1013 | 1.5 | 14.1101 | 24.8713 | 2.7009 | 0.0048271 | 168.0724 | 99.65 | 3.4084 | 103.0584 | 6.2 | 103 | 103.0932 | 103.9878 | 104 | 588.4832 | 19.2935 | 87.7683 | 80.3041 | 217.3188 | 216.643 | 394.7683 | 84.0362 | 4.3429 | 84 | 1799.894 | 3.6598 | 1800 | 24.9575 | 2.753 | 25 | 10000000000 | -10000000000 | 25.2456 | 179.9889 | 89.474 | 89.9618 | 7.8551 | 90 | 130.269 | 203.0275 | 205.3108 | 193.5606 | 264.4411 | 266.916 | 240.9129 | 10000000000 | 10000000000 | 39.9503 | 4.6099 | 40 | 10000000000 | 0 | 130.3626 | 40.0146 | 8.7858 | 40 | 90.1875 | 89.8014 | 53.3013 | 10000000000 | 89.9816 | 4.7417 | 90 | 95.2772 | 89.9944 | 3.1993 | 90 | 96.1175 | 14.4924 | -19.3459 | 66.4572 | 59.53 | 0.85171
Log | 4082 | 34.0167 | 2014-08-28 23:26 | C13EOAT_test | 0.73663 | -0.37508 | 70.311 | 282.7493 | 114.0767 | 1.4176 | -0.76107 | 4.1017 | 1.5 | 14.1458 | 24.9084 | 2.7009 | 0.0048271 | 168.3886 | 99.65 | 3.3968 | 103.0468 | 6.2 | 103 | 103.2362 | 103.9859 | 104 | 569.8625 | 19.6412 | 87.8862 | 80.5024 | 217.3188 | 216.643 | 394.7683 | 84.1943 | 4.342 | 84 | 1799.637 | 3.6601 | 1800 | 24.9515 | 2.7537 | 25 | 10000000000 | -10000000000 | 25.1883 | 180.0363 | 89.4945 | 89.9846 | 7.8529 | 90 | 131.5864 | 202.0419 | 204.9675 | 193.3234 | 264.5081 | 266.1837 | 240.6552 | 10000000000 | 10000000000 | 39.926 | 4.6254 | 40 | 10000000000 | 0 | 130.4652 | 40.0063 | 8.7857 | 40 | 90.2002 | 89.8361 | 53.2914 | 10000000000 | 90.0082 | 4.7278 | 90 | 95.2965 | 90.0182 | 3.1983 | 90 | 96.1008 | 14.4908 | -19.1476 | 66.5256 | 59.53 | 0.85174
Log | 4083 | 34.025 | 2014-08-28 23:26 | C13EOAT_test | 0.74057 | -0.37508 | 71.4628 | 282.733 | 108.4442 | 1.5051 | -0.76117 | 4.1015 | 1.5 | 14.1633 | 24.8837 | 2.7009 | 0.0048271 | 167.904 | 99.65 | 3.353 | 103.003 | 6.2 | 103 | 103.1988 | 103.9851 | 104 | 567.7309 | 19.7324 | 87.6623 | 80.2417 | 217.3188 | 216.643 | 394.4247 | 83.952 | 4.3438 | 84 | 1800.183 | 3.6592 | 1800 | 25.0119 | 2.7525 | 25 | 10000000000 | -10000000000 | 25.1012 | 180.0497 | 89.4844 | 89.9881 | 7.8532 | 90 | 128.4838 | 201.8431 | 204.6961 | 193.3301 | 264.4052 | 266.6331 | 241.0018 | 10000000000 | 10000000000 | 39.9198 | 4.6419 | 40 | 10000000000 | 0 | 130.5825 | 40.0216 | 8.7844 | 40 | 90.2228 | 89.8269 | 53.2444 | 10000000000 | 90.01 | 4.7233 | 90 | 95.2862 | 90.0248 | 3.1975 | 90 | 96.1014 | 14.4923 | -19.4083 | 66.5634 | 59.53 | 0.8517
Log | 4084 | 34.0333 | 2014-08-28 23:27 | C13EOAT_test | 0.74026 | -0.37508 | 69.3437 | 282.4758 | 120.0528 | 1.5062 | -0.76112 | 4.1014 | 1.5 | 14.1716 | 24.8717 | 2.7006 | 0.0048271 | 168.0346 | 99.65 | 3.4036 | 103.0536 | 6.2 | 103 | 103.0711 | 103.9726 | 104 | 568.2708 | 19.6396 | 87.7288 | 80.3058 | 217.3188 | 216.643 | 394.7683 | 84.0173 | 4.3439 | 84 | 1800.839 | 3.6585 | 1800 | 25.0307 | 2.7517 | 25 | 10000000000 | -10000000000 | 25.1974 | 180.0542 | 89.5033 | 90.0097 | 7.8499 | 90 | 129.9759 | 202.5723 | 205.0548 | 193.5443 | 264.4073 | 265.9655 | 240.6338 | 10000000000 | 10000000000 | 39.9433 | 4.6516 | 40 | 10000000000 | 0 | 130.602 | 39.9943 | 8.7853 | 40 | 90.2096 | 89.8445 | 53.2594 | 10000000000 | 90.024 | 4.7141 | 90 | 95.3085 | 90.0271 | 3.1967 | 90 | 96.1029 | 14.4902 | -19.3442 | 66.5758 | 59.53 | 0.85167
Log | 4085 | 34.0417 | 2014-08-28 23:27 | C13EOAT_test | 0.73951 | -0.37508 | 73.0259 | 282.3721 | 107.0876 | 1.4547 | -0.76109 | 4.1021 | 1.5 | 14.1694 | 24.887 | 2.7171 | 0.0048271 | 168.2339 | 99.65 | 3.3967 | 103.0467 | 6.2 | 103 | 103.1822 | 103.9594 | 104 | 577.3799 | 19.6156 | 87.8351 | 80.3988 | 217.3188 | 216.643 | 394.7683 | 84.117 | 4.3424 | 84 | 1800.119 | 3.6596 | 1800 | 25.0352 | 2.7509 | 25 | 10000000000 | -10000000000 | 25.1701 | 180.0396 | 89.5291 | 90.0127 | 7.8489 | 90 | 125.3845 | 203.2293 | 205.0135 | 193.3008 | 264.321 | 265.7226 | 239.6356 | 10000000000 | 10000000000 | 39.9133 | 4.6687 | 40 | 10000000000 | 0 | 130.5373 | 40.048 | 8.7821 | 40 | 90.2201 | 89.8195 | 53.3009 | 10000000000 | 90.0304 | 4.7061 | 90 | 95.3217 | 90.0198 | 3.1961 | 90 | 96.1152 | 14.4943 | -19.2511 | 66.5797 | 59.52 | 0.85174
Log | 4086 | 34.05 | 2014-08-28 23:28 | C13EOAT_test | 0.74054 | -0.37508 | 69.7126 | 282.7505 | 114.6557 | 1.5038 | -0.76122 | 4.1016 | 1.5 | 14.173 | 24.7545 | 2.6644 | 0.0048271 | 167.7039 | 99.65 | 3.349 | 102.999 | 6.2 | 103 | 103.2513 | 103.9656 | 104 | 587.2578 | 19.0867 | 87.6091 | 80.0948 | 217.3188 | 216.643 | 394.4247 | 83.852 | 4.3456 | 84 | 1799.924 | 3.66 | 1800 | 25.0024 | 2.751 | 25 | 10000000000 | -10000000000 | 25.1771 | 180.0277 | 89.5051 | 90.022 | 7.8466 | 90 | 123.55 | 203.7475 | 205.7121 | 193.3568 | 262.8309 | 264.7186 | 240.4309 | 10000000000 | 10000000000 | 39.9635 | 4.6837 | 40 | 10000000000 | 0 | 130.4978 | 40.0365 | 8.7819 | 40 | 90.2057 | 89.822 | 53.2378 | 10000000000 | 90.0031 | 4.7104 | 90 | 95.2751 | 90.0138 | 3.1957 | 90 | 96.1285 | 14.4922 | -19.5552 | 66.5826 | 59.52 | 0.85173
Log | 4087 | 34.0583 | 2014-08-28 23:28 | C13EOAT_test | 0.74051 | -0.37414 | 69.4806 | 282.283 | 115.3627 | 1.5024 | -0.7611 | 4.1015 | 1.5 | 14.1819 | 24.9478 | 2.7237 | 0.0048271 | 168.0609 | 99.65 | 3.4292 | 103.0792 | 6.2 | 103 | 103.155 | 103.9846 | 104 | 600.118 | 19.5904 | 87.7637 | 80.2972 | 217.3188 | 216.643 | 394.7683 | 84.0305 | 4.346 | 84 | 1799.704 | 3.6602 | 1800 | 24.9944 | 2.7509 | 25 | 10000000000 | -10000000000 | 25.178 | 180.0363 | 89.5471 | 90.0251 | 7.8449 | 90 | 130.0187 | 202.1245 | 204.8267 | 193.4279 | 264.0404 | 265.5532 | 241.0014 | 10000000000 | 10000000000 | 39.9997 | 4.6915 | 40 | 10000000000 | 0 | 130.2856 | 40.0403 | 8.7806 | 40 | 90.1996 | 89.8366 | 53.2016 | 10000000000 | 90.0031 | 4.7043 | 90 | 95.303 | 90.0181 | 3.1952 | 90 | 96.1191 | 14.4928 | -19.3528 | 66.6015 | 59.52 | 0.85166
Log | 4088 | 34.0667 | 2014-08-28 23:29 | C13EOAT_test | 0.73785 | -0.37508 | 71.465 | 282.7415 | 109.8288 | 1.3225 | -0.76111 | 4.1023 | 1.5 | 14.1684 | 24.8905 | 2.7014 | 0.0048271 | 168.1215 | 99.65 | 3.3682 | 103.0182 | 6.2 | 103 | 103.3341 | 103.9974 | 104 | 577.8221 | 19.6172 | 87.7662 | 80.3553 | 217.3188 | 216.643 | 394.4247 | 84.0607 | 4.3457 | 84 | 1800.645 | 3.6586 | 1800 | 24.8863 | 2.7543 | 25 | 10000000000 | -10000000000 | 25.1912 | 180.0231 | 89.5296 | 90.0309 | 7.8425 | 90 | 131.6511 | 201.747 | 204.2735 | 193.3176 | 264.3753 | 265.9019 | 240.736 | 10000000000 | 10000000000 | 39.9655 | 4.6946 | 40 | 10000000000 | 0 | 130.3317 | 40.0425 | 8.779 | 40 | 90.1982 | 89.8249 | 53.2299 | 10000000000 | 90.0444 | 4.6823 | 90 | 95.295 | 90.0115 | 3.1947 | 90 | 96.1262 | 14.4934 | -19.2947 | 66.5757 | 59.5 | 0.85169
Log | 4089 | 34.075 | 2014-08-28 23:29 | C13EOAT_test | 0.74045 | -0.37508 | 72.0766 | 282.4155 | 121.0916 | 1.5101 | -0.76107 | 4.1015 | 1.5 | 14.1159 | 24.893 | 2.7009 | 0.0048271 | 167.9995 | 99.65 | 3.3764 | 103.0264 | 6.2 | 103 | 103.1477 | 103.9664 | 104 | 588.6445 | 19.5891 | 87.7272 | 80.2724 | 217.3188 | 216.643 | 394.4247 | 83.9998 | 4.3442 | 84 | 1799.702 | 3.6599 | 1800 | 24.8752 | 2.7566 | 25 | 10000000000 | -10000000000 | 25.2839 | 180.021 | 89.5653 | 90.0316 | 7.8409 | 90 | 130.4317 | 202.7527 | 205.137 | 193.3183 | 264.1808 | 265.8181 | 241.5178 | 10000000000 | 10000000000 | 40.0426 | 4.6888 | 40 | 10000000000 | 0 | 130.4007 | 40.0585 | 8.7765 | 40 | 90.1983 | 89.8227 | 53.2263 | 10000000000 | 90.0054 | 4.6914 | 90 | 95.2971 | 90.0105 | 3.1944 | 90 | 96.1213 | 14.4931 | -19.3776 | 66.4702 | 59.49 | 0.8517
Log | 4090 | 34.0833 | 2014-08-28 23:30 | C13EOAT_test | 0.74054 | -0.37508 | 70.4926 | 282.0911 | 112.3046 | 1.503 | -0.76108 | 4.1011 | 1.5 | 14.125 | 24.8824 | 2.7009 | 0.0048271 | 168.1454 | 99.65 | 3.3959 | 103.0459 | 6.2 | 103 | 103.2088 | 103.9702 | 104 | 576.3539 | 19.7232 | 87.795 | 80.3504 | 217.3188 | 216.643 | 394.7683 | 84.0727 | 4.3431 | 84 | 1800.424 | 3.6588 | 1800 | 24.8739 | 2.7586 | 25 | 10000000000 | -10000000000 | 25.1711 | 180.0352 | 89.5492 | 89.9937 | 7.845 | 90 | 128.622 | 202.0892 | 204.6554 | 193.0728 | 264.454 | 266.5035 | 242.1411 | 10000000000 | 10000000000 | 40.0166 | 4.681 | 40 | 10000000000 | 0 | 130.5485 | 40.0444 | 8.7755 | 40 | 90.218 | 89.8171 | 53.1773 | 10000000000 | 89.9633 | 4.7031 | 90 | 95.2897 | 90.0176 | 3.1936 | 90 | 96.1245 | 14.4905 | -19.2996 | 66.4834 | 59.48 | 0.85165
Log | 4091 | 34.0917 | 2014-08-28 23:30 | C13EOAT_test | 0.74054 | -0.37414 | 69.7366 | 282.1303 | 115.7571 | 1.5025 | -0.7611 | 4.101 | 1.5 | 14.118 | 24.7632 | 2.7009 | 0.0048271 | 168.0461 | 99.65 | 3.3764 | 103.0264 | 6.2 | 103 | 103.3651 | 103.9646 | 104 | 572.8317 | 19.6627 | 87.7454 | 80.3007 | 217.3188 | 216.643 | 394.4247 | 84.023 | 4.342 | 84 | 1799.569 | 3.6602 | 1800 | 24.8927 | 2.7599 | 25 | 10000000000 | -10000000000 | 25.1256 | 180.045 | 89.5407 | 90.0412 | 7.8348 | 90 | 126.3903 | 200.9885 | 204.2075 | 192.883 | 264.435 | 266.91 | 241.8792 | 10000000000 | 10000000000 | 40.066 | 4.6657 | 40 | 10000000000 | 0 | 130.619 | 40.012 | 8.776 | 40 | 90.2055 | 89.8395 | 53.1718 | 10000000000 | 90.0001 | 4.6868 | 90 | 95.2883 | 90.0225 | 3.1925 | 90 | 96.1263 | 14.4905 | -19.3493 | 66.4692 | 59.48 | 0.85169
Log | 4092 | 34.1 | 2014-08-28 23:31 | C13EOAT_test | 0.74025 | -0.37508 | 70.5496 | 282.4057 | 113.3489 | 1.5044 | -0.76115 | 4.1016 | 1.5 | 14.1225 | 24.8916 | 2.7018 | 0.0048271 | 168.2048 | 99.65 | 3.3267 | 102.9767 | 6.2 | 103 | 103.1998 | 103.9672 | 104 | 573.9326 | 19.6068 | 87.8347 | 80.3702 | 217.3188 | 216.643 | 394.7683 | 84.1024 | 4.3394 | 84 | 1799.613 | 3.6601 | 1800 | 24.9075 | 2.761 | 25 | 10000000000 | -10000000000 | 25.225 | 180.0513 | 89.5591 | 90.0563 | 7.8299 | 90 | 126.3292 | 201.1922 | 204.3108 | 193.1475 | 264.0798 | 266.3782 | 242.595 | 10000000000 | 10000000000 | 40.1055 | 4.6467 | 40 | 10000000000 | 0 | 130.5722 | 40.0308 | 8.7742 | 40 | 90.2158 | 89.8354 | 53.1476 | 10000000000 | 90.0084 | 4.6782 | 90 | 95.2961 | 90.0256 | 3.1916 | 90 | 96.122 | 14.4905 | -19.2798 | 66.4783 | 59.47 | 0.85172
Log | 4093 | 34.1084 | 2014-08-28 23:31 | C13EOAT_test | 0.74049 | -0.37508 | 71.936 | 282.4247 | 117.6118 | 1.5036 | -0.76108 | 4.1014 | 1.5 | 14.1347 | 24.8848 | 2.7009 | 0.0048271 | 168.1624 | 99.65 | 3.3695 | 103.0195 | 6.2 | 103 | 103.1213 | 103.9662 | 104 | 590.3922 | 19.4429 | 87.8216 | 80.3408 | 217.3188 | 216.643 | 394.7683 | 84.0812 | 4.3393 | 84 | 1799.829 | 3.6599 | 1800 | 24.9425 | 2.7614 | 25 | 10000000000 | -10000000000 | 25.2173 | 180.0334 | 89.5663 | 90.0613 | 7.8265 | 90 | 127.2614 | 202.2352 | 204.4384 | 193.1682 | 264.4994 | 266.2411 | 241.8923 | 10000000000 | 10000000000 | 40.0925 | 4.6271 | 40 | 10000000000 | 0 | 130.516 | 40.0016 | 8.7751 | 40 | 90.198 | 89.8355 | 53.1395 | 10000000000 | 90.0228 | 4.6694 | 90 | 95.3276 | 90.0167 | 3.1914 | 90 | 96.1285 | 14.4894 | -19.3092 | 66.5005 | 59.47 | 0.8516
Log | 4094 | 34.1167 | 2014-08-28 23:32 | C13EOAT_test | 0.7402 | -0.37508 | 70.9775 | 283.0082 | 114.9896 | 1.5069 | -0.76117 | 4.1012 | 1.5 | 14.1834 | 24.8736 | 2.6988 | 0.0048271 | 168.2281 | 99.65 | 3.3493 | 102.9993 | 6.2 | 103 | 103.4167 | 103.9634 | 104 | 594.2053 | 19.2452 | 87.8391 | 80.389 | 217.3188 | 216.643 | 394.7683 | 84.114 | 4.3385 | 84 | 1799.547 | 3.6603 | 1800 | 24.9526 | 2.7619 | 25 | 10000000000 | -10000000000 | 25.1317 | 180.0078 | 89.5669 | 90.0386 | 7.8278 | 90 | 129.8019 | 201.5549 | 204.2691 | 193.0298 | 264.489 | 266.1807 | 241.8792 | 10000000000 | 10000000000 | 40.0297 | 4.6142 | 40 | 10000000000 | 0 | 130.378 | 39.9928 | 8.7752 | 40 | 90.1998 | 89.8081 | 53.1447 | 10000000000 | 89.9776 | 4.683 | 90 | 95.2756 | 90.0039 | 3.1914 | 90 | 96.1251 | 14.4909 | -19.261 | 66.6008 | 59.46 | 0.85158
Log | 4095 | 34.125 | 2014-08-28 23:32 | C13EOAT_test | 0.74075 | -0.37414 | 69.9298 | 282.3752 | 116.3543 | 1.4979 | -0.76112 | 4.1017 | 1.5 | 14.1728 | 24.9717 | 2.7373 | 0.0048271 | 168.0742 | 99.65 | 3.2704 | 102.9204 | 6.2 | 103 | 103.247 | 103.9837 | 104 | 588.1132 | 19.5702 | 87.7488 | 80.3254 | 217.3188 | 216.643 | 394.7683 | 84.0371 | 4.3362 | 84 | 1799.979 | 3.6596 | 1800 | 24.9834 | 2.7618 | 25 | 10000000000 | -10000000000 | 25.2055 | 180.0529 | 89.5352 | 90.0208 | 7.8293 | 90 | 129.8395 | 203.392 | 205.8036 | 193.0392 | 263.4408 | 265.4804 | 241.1429 | 10000000000 | 10000000000 | 40.0493 | 4.6001 | 40 | 10000000000 | 0 | 130.4953 | 40.0295 | 8.773 | 40 | 90.2081 | 89.8448 | 53.0926 | 10000000000 | 89.9983 | 4.6736 | 90 | 95.2915 | 90.0264 | 3.1903 | 90 | 96.1118 | 14.4891 | -19.3246 | 66.5759 | 59.47 | 0.85165
Log | 4096 | 34.1333 | 2014-08-28 23:33 | C13EOAT_test | 0.74078 | -0.37508 | 71.6386 | 282.377 | 113.7779 | 1.5034 | -0.76111 | 4.1016 | 1.5 | 14.1734 | 24.8432 | 2.6989 | 0.0048271 | 167.8279 | 99.65 | 3.3764 | 103.0264 | 6.2 | 103 | 103.2966 | 103.978 | 104 | 577.5914 | 19.3525 | 87.6376 | 80.1903 | 217.3188 | 216.643 | 394.7683 | 83.9139 | 4.3373 | 84 | 1800.436 | 3.6588 | 1800 | 24.9818 | 2.7623 | 25 | 10000000000 | -10000000000 | 25.1781 | 180.0156 | 89.5273 | 90.039 | 7.8254 | 90 | 131.2902 | 202.2889 | 204.5476 | 192.8246 | 263.8372 | 265.7411 | 239.9446 | 10000000000 | 10000000000 | 39.9614 | 4.6029 | 40 | 10000000000 | 0 | 130.6276 | 39.989 | 8.7748 | 40 | 90.1905 | 89.8251 | 53.0669 | 10000000000 | 89.9954 | 4.6741 | 90 | 95.298 | 90.0078 | 3.1907 | 90 | 96.1041 | 14.4892 | -19.4597 | 66.5773 | 59.46 | 0.85159
Log | 4097 | 34.1417 | 2014-08-28 23:33 | C13EOAT_test | 0.74023 | -0.37508 | 68.4393 | 282.5433 | 112.7638 | 1.506 | -0.76106 | 4.1016 | 1.5 | 14.1758 | 24.7469 | 2.7005 | 0.0048271 | 168.3381 | 99.65 | 3.3439 | 102.9939 | 6.2 | 103 | 103.2455 | 103.9785 | 104 | 568.9756 | 19.5435 | 87.8858 | 80.4523 | 217.3188 | 216.643 | 394.7683 | 84.169 | 4.336 | 84 | 1800.036 | 3.6593 | 1800 | 24.9486 | 2.7634 | 25 | 10000000000 | -10000000000 | 25.1834 | 180.0485 | 89.5419 | 90.0192 | 7.8269 | 90 | 130.4597 | 203.5405 | 205.7312 | 192.714 | 263.9579 | 265.3337 | 240.4567 | 10000000000 | 10000000000 | 39.954 | 4.6153 | 40 | 10000000000 | 0 | 130.7242 | 40.0009 | 8.7738 | 40 | 90.213 | 89.8355 | 53.1112 | 10000000000 | 90.0163 | 4.6668 | 90 | 95.3085 | 90.0243 | 3.1898 | 90 | 96.1098 | 14.4896 | -19.1977 | 66.5829 | 59.45 | 0.85161
Log | 4098 | 34.15 | 2014-08-28 23:34 | C13EOAT_test | 0.74067 | -0.37508 | 68.6959 | 282.391 | 112.746 | 1.4757 | -0.76103 | 4.1022 | 1.5 | 14.1282 | 24.8866 | 2.7023 | 0.0048271 | 168.1534 | 99.65 | 3.2711 | 102.9211 | 6.2 | 103 | 103.3314 | 103.9905 | 104 | 564.0863 | 19.7322 | 87.7853 | 80.368 | 217.3188 | 216.643 | 394.7683 | 84.0767 | 4.3334 | 84 | 1800.089 | 3.6592 | 1800 | 24.871 | 2.7662 | 25 | 10000000000 | -10000000000 | 25.1658 | 180.0432 | 89.55 | 90.0287 | 7.8231 | 90 | 129.7009 | 203.1736 | 205.2809 | 193.1631 | 263.9525 | 265.5038 | 240.9058 | 10000000000 | 10000000000 | 39.9044 | 4.6272 | 40 | 10000000000 | 0 | 130.829 | 40.0126 | 8.7726 | 40 | 90.211 | 89.8322 | 53.1329 | 10000000000 | 89.9911 | 4.6764 | 90 | 95.2879 | 90.0216 | 3.1893 | 90 | 96.1023 | 14.4907 | -19.282 | 66.49 | 59.45 | 0.85162
Log | 4099 | 34.1583 | 2014-08-28 23:34 | C13EOAT_test | 0.74116 | -0.37508 | 68.5547 | 282.6073 | 114.3775 | 1.5162 | -0.76125 | 4.1019 | 1.5 | 14.1225 | 24.9134 | 2.7076 | 0.0048271 | 167.6527 | 99.65 | 3.3764 | 103.0264 | 6.2 | 103 | 103.2496 | 103.9925 | 104 | 576.5878 | 19.6874 | 87.5575 | 80.0952 | 217.3188 | 216.643 | 394.7683 | 83.8263 | 4.3354 | 84 | 1799.854 | 3.6596 | 1800 | 24.8413 | 2.7687 | 25 | 10000000000 | -10000000000 | 25.0761 | 180.0657 | 89.5428 | 90.0182 | 7.8223 | 90 | 129.4898 | 201.4614 | 204.5787 | 193.1204 | 264.3624 | 266.024 | 240.3501 | 10000000000 | 10000000000 | 39.8928 | 4.6448 | 40 | 10000000000 | 0 | 130.7954 | 39.998 | 8.773 | 40 | 90.2257 | 89.84 | 53.1127 | 10000000000 | 89.9851 | 4.6789 | 90 | 95.2997 | 90.0328 | 3.1882 | 90 | 96.1176 | 14.4944 | -19.5548 | 66.4861 | 59.44 | 0.85166
Log | 4100 | 34.1667 | 2014-08-28 23:35 | C13EOAT_test | 0.74053 | -0.37508 | 67.9344 | 282.7538 | 111.6089 | 1.4967 | -0.76108 | 4.102 | 1.5 | 14.1361 | 24.8565 | 2.7048 | 0.0048271 | 168.0113 | 99.65 | 3.3742 | 103.0242 | 6.2 | 103 | 103.1836 | 103.9764 | 104 | 593.9923 | 19.2075 | 87.7505 | 80.2608 | 217.3188 | 216.643 | 394.7683 | 84.0057 | 4.335 | 84 | 1800.169 | 3.6593 | 1800 | 24.8635 | 2.7703 | 25 | 10000000000 | -10000000000 | 25.1614 | 180.0266 | 89.5183 | 90.0271 | 7.819 | 90 | 127.55 | 202.7859 | 205.8324 | 193.1444 | 263.6463 | 265.4806 | 239.9455 | 10000000000 | 10000000000 | 39.8938 | 4.6621 | 40 | 10000000000 | 0 | 130.7354 | 40.0014 | 8.7729 | 40 | 90.2079 | 89.8187 | 53.1033 | 10000000000 | 89.9912 | 4.6772 | 90 | 95.2892 | 90.0133 | 3.1881 | 90 | 96.1226 | 14.4924 | -19.3892 | 66.5092 | 59.42 | 0.85166
Log | 4101 | 34.175 | 2014-08-28 23:35 | C13EOAT_test | 0.74053 | -0.37508 | 73.2212 | 282.8312 | 111.2335 | 1.5012 | -0.76113 | 4.1023 | 1.5 | 14.1236 | 24.9036 | 2.7013 | 0.0048271 | 167.7141 | 99.65 | 3.277 | 102.927 | 6.2 | 103 | 103.2487 | 103.9839 | 104 | 603.0931 | 19.5184 | 87.5942 | 80.1198 | 217.3188 | 216.643 | 394.4247 | 83.857 | 4.3347 | 84 | 1800.095 | 3.6592 | 1800 | 24.9008 | 2.7715 | 25 | 10000000000 | -10000000000 | 25.214 | 180.0309 | 89.5397 | 89.9883 | 7.8245 | 90 | 132.2204 | 202.8594 | 205.4158 | 192.9469 | 263.7098 | 265.465 | 240.3811 | 10000000000 | 10000000000 | 39.9051 | 4.6794 | 40 | 10000000000 | 0 | 130.6329 | 40.0057 | 8.7728 | 40 | 90.2055 | 89.8253 | 53.0753 | 10000000000 | 89.9824 | 4.6808 | 90 | 95.2913 | 90.0154 | 3.1877 | 90 | 96.1193 | 14.4915 | -19.5301 | 66.4826 | 59.43 | 0.85171
Log | 4102 | 34.1833 | 2014-08-28 23:36 | C13EOAT_test | 0.74054 | -0.37414 | 73.3207 | 283.1475 | 117.9631 | 1.5061 | -0.76112 | 4.1019 | 1.5 | 14.124 | 24.8652 | 2.7009 | 0.0048271 | 168.0048 | 99.65 | 3.3629 | 103.0129 | 6.2 | 103 | 103.2459 | 103.9813 | 104 | 582.7584 | 19.3755 | 87.729 | 80.2758 | 217.3188 | 216.643 | 394.4247 | 84.0024 | 4.3353 | 84 | 1800.041 | 3.6595 | 1800 | 24.8991 | 2.773 | 25 | 10000000000 | -10000000000 | 25.1822 | 179.9995 | 89.5114 | 89.9609 | 7.8297 | 90 | 133.4301 | 202.0008 | 204.8047 | 193.2297 | 264.0736 | 265.6955 | 240.9412 | 10000000000 | 10000000000 | 39.9421 | 4.6929 | 40 | 10000000000 | 0 | 130.6902 | 39.9933 | 8.7735 | 40 | 90.2002 | 89.7993 | 53.0398 | 10000000000 | 89.9818 | 4.6841 | 90 | 95.2838 | 89.9998 | 3.1879 | 90 | 96.1215 | 14.4953 | -19.3742 | 66.4909 | 59.41 | 0.85169
Log | 4103 | 34.1917 | 2014-08-28 23:36 | C13EOAT_test | 0.74054 | -0.37508 | 71.2034 | 282.7473 | 113.6407 | 1.5045 | -0.76113 | 4.1018 | 1.5 | 14.1293 | 24.8816 | 2.709 | 0.0048271 | 167.952 | 99.65 | 3.397 | 103.0469 | 6.2 | 103 | 103.0793 | 103.9932 | 104 | 582.7664 | 19.6774 | 87.6941 | 80.2579 | 217.3188 | 216.643 | 394.7683 | 83.976 | 4.3357 | 84 | 1800.443 | 3.6586 | 1800 | 24.9508 | 2.773 | 25 | 10000000000 | -10000000000 | 25.2776 | 179.9813 | 89.4708 | 89.9695 | 7.8299 | 90 | 132.2768 | 202.5755 | 205.0244 | 192.9485 | 264.7472 | 265.9081 | 240.6638 | 10000000000 | 10000000000 | 39.9706 | 4.7004 | 40 | 10000000000 | 0 | 130.7277 | 39.997 | 8.7733 | 40 | 90.1848 | 89.7966 | 53.0394 | 10000000000 | 89.9836 | 4.6874 | 90 | 95.2915 | 89.9907 | 3.188 | 90 | 96.1177 | 14.4952 | -19.3921 | 66.5012 | 59.41 | 0.85167
Log | 4104 | 34.2 | 2014-08-28 23:37 | C13EOAT_test | 0.73988 | -0.37508 | 68.0177 | 282.3752 | 116.9499 | 1.5066 | -0.7611 | 4.1023 | 1.5 | 14.1204 | 24.9058 | 2.7251 | 0.0048271 | 168.2623 | 99.65 | 3.3638 | 103.0138 | 6.2 | 103 | 103.082 | 103.9839 | 104 | 568.9122 | 19.7137 | 87.8491 | 80.4132 | 217.3188 | 216.643 | 394.7683 | 84.1312 | 4.3344 | 84 | 1799.432 | 3.6603 | 1800 | 24.99 | 2.7727 | 25 | 10000000000 | -10000000000 | 25.2525 | 180.0146 | 89.4795 | 89.9652 | 7.8327 | 90 | 133.2514 | 201.5648 | 204.3046 | 193.302 | 264.8322 | 266.1537 | 241.6633 | 10000000000 | 10000000000 | 40.0164 | 4.7016 | 40 | 10000000000 | 0 | 130.9571 | 39.9799 | 8.774 | 40 | 90.1954 | 89.8192 | 53.049 | 10000000000 | 89.9701 | 4.6984 | 90 | 95.2907 | 90.0073 | 3.1874 | 90 | 96.1166 | 14.4958 | -19.2368 | 66.4846 | 59.41 | 0.85167
Log | 4105 | 34.2083 | 2014-08-28 23:37 | C13EOAT_test | 0.74085 | -0.37508 | 70.8566 | 283.2088 | 114.1463 | 1.5073 | -0.7611 | 4.1018 | 1.5 | 14.1206 | 24.8036 | 2.7009 | 0.0048271 | 167.8226 | 99.65 | 3.4162 | 103.0662 | 6.2 | 103 | 103.2737 | 103.9592 | 104 | 571.3007 | 19.4778 | 87.6304 | 80.1923 | 217.3188 | 216.643 | 394.7683 | 83.9113 | 4.3364 | 84 | 1799.944 | 3.6594 | 1800 | 25.0105 | 2.7723 | 25 | 10000000000 | -10000000000 | 25.1931 | 179.9866 | 89.4563 | 89.9344 | 7.8398 | 90 | 132.5235 | 203.2251 | 205.7929 | 193.1774 | 263.9475 | 265.4699 | 241.3289 | 10000000000 | 10000000000 | 40.0556 | 4.6888 | 40 | 10000000000 | 0 | 130.9713 | 40.0118 | 8.7719 | 40 | 90.185 | 89.8016 | 53.0615 | 10000000000 | 89.9555 | 4.7107 | 90 | 95.2833 | 89.9933 | 3.1878 | 90 | 96.1294 | 14.4911 | -19.4577 | 66.4758 | 59.4 | 0.85169
Log | 4106 | 34.2167 | 2014-08-28 23:38 | C13EOAT_test | 0.74082 | -0.37508 | 68.7169 | 282.2621 | 113.3742 | 1.5003 | -0.76118 | 4.1016 | 1.5 | 14.1277 | 24.8849 | 2.7071 | 0.0048271 | 167.8243 | 99.65 | 3.3901 | 103.0401 | 6.2 | 103 | 103.2507 | 103.9824 | 104 | 574.3718 | 19.4049 | 87.6363 | 80.188 | 217.3188 | 216.643 | 394.7683 | 83.9121 | 4.3375 | 84 | 1800.046 | 3.6594 | 1800 | 25.0048 | 2.7723 | 25 | 10000000000 | -10000000000 | 25.1888 | 180.01 | 89.4738 | 89.9603 | 7.8379 | 90 | 133.1386 | 201.5581 | 204.7982 | 193.1858 | 263.8076 | 265.4684 | 240.897 | 10000000000 | 10000000000 | 40.0547 | 4.6747 | 40 | 10000000000 | 0 | 130.9196 | 40.0278 | 8.7703 | 40 | 90.1868 | 89.8233 | 53.0315 | 10000000000 | 89.9758 | 4.7096 | 90 | 95.2644 | 90.005 | 3.1873 | 90 | 96.1164 | 14.4946 | -19.462 | 66.4968 | 59.4 | 0.85177
Log | 4107 | 34.225 | 2014-08-28 23:38 | C13EOAT_test | 0.73867 | -0.37508 | 73.9037 | 282.3151 | 117.2757 | 1.4756 | -0.76103 | 4.102 | 1.5 | 14.1159 | 24.8982 | 2.7009 | 0.0048271 | 168.052 | 99.65 | 3.2893 | 102.9393 | 6.2 | 103 | 103.0455 | 103.9624 | 104 | 590.5942 | 19.5437 | 87.7352 | 80.3168 | 217.3188 | 216.643 | 394.7683 | 84.026 | 4.3376 | 84 | 1799.553 | 3.66 | 1800 | 25.0064 | 2.7722 | 25 | 10000000000 | -10000000000 | 25.1854 | 179.9576 | 89.4528 | 89.9642 | 7.84 | 90 | 131.5535 | 201.8912 | 204.6204 | 192.9808 | 264.6962 | 266.5123 | 241.3709 | 10000000000 | 10000000000 | 40.0782 | 4.6559 | 40 | 10000000000 | 0 | 130.8424 | 40.0582 | 8.7677 | 40 | 90.1675 | 89.7901 | 53.0273 | 10000000000 | 89.9886 | 4.7136 | 90 | 95.2696 | 89.9788 | 3.1884 | 90 | 96.1263 | 14.4964 | -19.3332 | 66.4769 | 59.39 | 0.85167
Log | 4108 | 34.2334 | 2014-08-28 23:39 | C13EOAT_test | 0.74054 | -0.37508 | 73.87 | 282.7751 | 110.2266 | 1.5049 | -0.76123 | 4.102 | 1.5 | 14.1189 | 24.8848 | 2.7009 | 0.0048271 | 168.0239 | 99.65 | 3.4036 | 103.0535 | 6.2 | 103 | 103.1271 | 103.9741 | 104 | 595.7499 | 19.4193 | 87.744 | 80.2799 | 217.3188 | 216.643 | 394.7683 | 84.012 | 4.3384 | 84 | 1799.871 | 3.6597 | 1800 | 24.9702 | 2.7733 | 25 | 10000000000 | -10000000000 | 25.2447 | 179.9737 | 89.4546 | 89.9511 | 7.8453 | 90 | 133.5047 | 200.9729 | 204.5195 | 192.912 | 264.9034 | 266.6631 | 242.2892 | 10000000000 | 10000000000 | 40.0869 | 4.6395 | 40 | 10000000000 | 0 | 130.7115 | 40.0424 | 8.7671 | 40 | 90.1705 | 89.8032 | 53.0266 | 10000000000 | 89.9694 | 4.7284 | 90 | 95.2695 | 89.9869 | 3.1889 | 90 | 96.1322 | 14.4961 | -19.3701 | 66.4822 | 59.38 | 0.85167
Log | 4109 | 34.2417 | 2014-08-28 23:39 | C13EOAT_test | 0.74054 | -0.37508 | 70.4454 | 282.116 | 113.6102 | 1.5059 | -0.76121 | 4.102 | 1.5 | 14.1214 | 24.8657 | 2.7009 | 0.0048271 | 167.8335 | 99.65 | 3.4171 | 103.0671 | 6.2 | 103 | 103.2037 | 103.9804 | 104 | 584.9506 | 19.3178 | 87.6445 | 80.189 | 217.3188 | 216.643 | 394.7683 | 83.9168 | 4.3396 | 84 | 1799.917 | 3.6596 | 1800 | 24.854 | 2.7771 | 25 | 10000000000 | -10000000000 | 25.1837 | 179.9971 | 89.4582 | 89.943 | 7.85 | 90 | 136.43 | 202.0655 | 204.743 | 193.1238 | 264.229 | 265.9287 | 241.264 | 10000000000 | 10000000000 | 40.0481 | 4.6236 | 40 | 10000000000 | 0 | 130.7467 | 40.0166 | 8.7676 | 40 | 90.1851 | 89.812 | 53.0481 | 10000000000 | 89.9913 | 4.7255 | 90 | 95.2895 | 89.9986 | 3.1891 | 90 | 96.1183 | 14.4933 | -19.461 | 66.4817 | 59.36 | 0.85165
Log | 4110 | 34.25 | 2014-08-28 23:40 | C13EOAT_test | 0.74057 | -0.37414 | 71.6333 | 282.3585 | 113.4938 | 1.4921 | -0.7611 | 4.1019 | 1.5 | 14.1112 | 24.8729 | 2.7009 | 0.0048271 | 167.9305 | 99.65 | 3.3679 | 103.0179 | 6.2 | 103 | 103.1733 | 103.9864 | 104 | 571.7311 | 19.6163 | 87.6947 | 80.2358 | 217.3188 | 216.643 | 394.7683 | 83.9653 | 4.3409 | 84 | 1800.202 | 3.6591 | 1800 | 24.8537 | 2.7793 | 25 | 10000000000 | -10000000000 | 25.2254 | 180.0273 | 89.467 | 89.9576 | 7.8514 | 90 | 134.0115 | 202.2632 | 204.8901 | 192.8073 | 264.0291 | 266.0197 | 242.0971 | 10000000000 | 10000000000 | 40.0668 | 4.6104 | 40 | 10000000000 | 0 | 130.8667 | 40.0147 | 8.7675 | 40 | 90.1857 | 89.8416 | 53.064 | 10000000000 | 89.99 | 4.7323 | 90 | 95.2387 | 90.0137 | 3.1888 | 90 | 96.1123 | 14.4912 | -19.4142 | 66.4571 | 59.37 | 0.85161
Log | 4111 | 34.2583 | 2014-08-28 23:40 | C13EOAT_test | 0.74043 | -0.37508 | 70.7128 | 282.712 | 111.3751 | 1.5096 | -0.76111 | 4.1025 | 1.5 | 14.0916 | 24.8487 | 2.7009 | 0.0048271 | 168.1535 | 99.65 | 3.3696 | 103.0196 | 6.2 | 103 | 103.1788 | 103.973 | 104 | 566.5222 | 19.5971 | 87.8087 | 80.3448 | 217.3188 | 216.643 | 394.4247 | 84.0767 | 4.3386 | 84 | 1799.917 | 3.6597 | 1800 | 24.9117 | 2.7798 | 25 | 10000000000 | -10000000000 | 25.2197 | 179.9846 | 89.4703 | 89.9625 | 7.8536 | 90 | 133.7341 | 203.3127 | 204.8313 | 193.0953 | 263.6862 | 265.6963 | 242.2155 | 10000000000 | 10000000000 | 39.9814 | 4.6059 | 40 | 10000000000 | 0 | 130.9853 | 40.0197 | 8.7674 | 40 | 90.1834 | 89.8012 | 53.0782 | 10000000000 | 89.9761 | 4.7424 | 90 | 95.2778 | 89.9923 | 3.1896 | 90 | 96.1053 | 14.4897 | -19.3052 | 66.415 | 59.38 | 0.85167
Log | 4112 | 34.2667 | 2014-08-28 23:41 | C13EOAT_test | 0.74054 | -0.37508 | 68.8737 | 282.7491 | 117.0124 | 1.4983 | -0.76114 | 4.1025 | 1.5 | 14.0909 | 24.8484 | 2.7009 | 0.0048271 | 167.9742 | 99.65 | 3.3832 | 103.0332 | 6.2 | 103 | 103.1748 | 103.9809 | 104 | 575.561 | 19.4118 | 87.7159 | 80.2583 | 217.3188 | 216.643 | 394.7683 | 83.9871 | 4.339 | 84 | 1800.048 | 3.6599 | 1800 | 24.9745 | 2.7796 | 25 | 10000000000 | -10000000000 | 25.1048 | 180.0019 | 89.4626 | 89.969 | 7.8552 | 90 | 133.6693 | 201.3789 | 204.5057 | 192.8535 | 264.5132 | 266.1916 | 242.1764 | 10000000000 | 10000000000 | 39.9733 | 4.614 | 40 | 10000000000 | 0 | 130.9346 | 39.9866 | 8.7696 | 40 | 90.1939 | 89.808 | 53.0775 | 10000000000 | 90.0036 | 4.7384 | 90 | 95.2646 | 90.0009 | 3.1893 | 90 | 96.1072 | 14.4915 | -19.3917 | 66.4172 | 59.36 | 0.85159
Log | 4113 | 34.275 | 2014-08-28 23:41 | C13EOAT_test | 0.74023 | -0.37414 | 70.7888 | 282.075 | 114.1977 | 1.4958 | -0.76103 | 4.1025 | 1.5 | 14.1155 | 24.8467 | 2.7009 | 0.0048271 | 168.3397 | 99.65 | 3.4327 | 103.0827 | 6.2 | 103 | 103.2129 | 103.9741 | 104 | 591.6613 | 19.3088 | 87.9207 | 80.419 | 217.3188 | 216.643 | 394.7683 | 84.1699 | 4.3373 | 84 | 1799.822 | 3.6602 | 1800 | 24.9777 | 2.7801 | 25 | 10000000000 | -10000000000 | 25.1125 | 180.0056 | 89.487 | 89.9774 | 7.8564 | 90 | 134.5755 | 202.1963 | 205.3559 | 192.9553 | 263.9792 | 265.9763 | 241.7817 | 10000000000 | 10000000000 | 39.8915 | 4.6347 | 40 | 10000000000 | 0 | 130.8522 | 39.9707 | 8.7711 | 40 | 90.1922 | 89.8134 | 53 | 10000000000 | 90.0063 | 4.741 | 90 | 95.2673 | 90.0028 | 3.1893 | 90 | 96.1238 | 14.4937 | -19.231 | 66.4706 | 59.37 | 0.85166
Log | 4114 | 34.2834 | 2014-08-28 23:42 | C13EOAT_test | 0.74054 | -0.37508 | 73.4446 | 282.3413 | 114.6962 | 1.5083 | -0.76114 | 4.1028 | 1.5 | 14.0744 | 24.8788 | 2.7017 | 0.0048271 | 168.1727 | 99.65 | 3.3583 | 103.0083 | 6.2 | 103 | 103.1995 | 103.9742 | 104 | 601.5897 | 19.2265 | 87.8318 | 80.3409 | 217.3188 | 216.643 | 394.7683 | 84.0864 | 4.336 | 84 | 1799.906 | 3.6602 | 1800 | 25.0245 | 2.7792 | 25 | 10000000000 | -10000000000 | 25.1498 | 180.02 | 89.5013 | 89.9895 | 7.8562 | 90 | 136.4588 | 203.0448 | 205.4353 | 193.2776 | 263.852 | 265.4891 | 241.3795 | 10000000000 | 10000000000 | 39.841 | 4.6623 | 40 | 10000000000 | 0 | 130.7595 | 40.0067 | 8.7704 | 40 | 90.1938 | 89.8262 | 53.0053 | 10000000000 | 90.0176 | 4.7372 | 90 | 95.2856 | 90.01 | 3.189 | 90 | 96.1324 | 14.4965 | -19.309 | 66.3941 | 59.35 | 0.85166
Log | 4115 | 34.2917 | 2014-08-28 23:42 | C13EOAT_test | 0.74023 | -0.37508 | 71.7508 | 282.6542 | 114.2105 | 1.5026 | -0.76123 | 4.1026 | 1.5 | 14.1212 | 24.8621 | 2.701 | 0.0048271 | 167.8336 | 99.65 | 3.3889 | 103.0388 | 6.2 | 103 | 103.289 | 103.9884 | 104 | 587.4827 | 19.3055 | 87.6381 | 80.1954 | 217.3188 | 216.643 | 394.7683 | 83.9168 | 4.3361 | 84 | 1800.415 | 3.66 | 1800 | 25.0005 | 2.7797 | 25 | 10000000000 | -10000000000 | 25.0335 | 180.0142 | 89.5146 | 89.9604 | 7.8623 | 90 | 134.6748 | 203.2535 | 205.776 | 193.4851 | 263.7977 | 265.4686 | 241.3953 | 10000000000 | 10000000000 | 39.8466 | 4.6962 | 40 | 10000000000 | 0 | 130.8156 | 39.9691 | 8.7729 | 40 | 90.1907 | 89.8235 | 52.9676 | 10000000000 | 90.0029 | 4.7413 | 90 | 95.2972 | 90.0071 | 3.1891 | 90 | 96.1228 | 14.495 | -19.4545 | 66.4846 | 59.34 | 0.85167
Log | 4116 | 34.3 | 2014-08-28 23:43 | C13EOAT_test | 0.74063 | -0.37508 | 71.5873 | 282.3545 | 114.5018 | 1.5044 | -0.76118 | 4.1025 | 1.5 | 14.1201 | 24.8848 | 2.7009 | 0.0048271 | 168.1486 | 99.65 | 3.3898 | 103.0398 | 6.2 | 103 | 103.2568 | 103.9904 | 104 | 582.6251 | 19.7228 | 87.7928 | 80.3558 | 217.3188 | 216.643 | 394.7683 | 84.0743 | 4.3337 | 84 | 1799.66 | 3.6612 | 1800 | 25.0399 | 2.7786 | 25 | 10000000000 | -10000000000 | 25.1067 | 180.0395 | 89.4851 | 89.9973 | 7.8572 | 90 | 137.1949 | 203.3889 | 205.8358 | 193.2613 | 263.6691 | 265.252 | 240.1866 | 10000000000 | 10000000000 | 39.9262 | 4.72 | 40 | 10000000000 | 0 | 130.8515 | 39.9672 | 8.7739 | 40 | 90.1977 | 89.8417 | 52.9995 | 10000000000 | 89.9878 | 4.7451 | 90 | 95.2665 | 90.0197 | 3.1883 | 90 | 96.1207 | 14.4952 | -19.2942 | 66.4828 | 59.36 | 0.85163
Log | 4117 | 34.3083 | 2014-08-28 23:43 | C13EOAT_test | 0.74072 | -0.37508 | 75.7021 | 282.341 | 107.2864 | 1.5149 | -0.76121 | 4.1022 | 1.5 | 14.1256 | 24.7707 | 2.687 | 0.0048271 | 167.8633 | 99.65 | 3.3337 | 102.9837 | 6.2 | 103 | 103.266 | 103.9723 | 104 | 577.4985 | 19.5311 | 87.6603 | 80.2031 | 217.3188 | 216.643 | 394.7683 | 83.9317 | 4.3324 | 84 | 1800.081 | 3.6606 | 1800 | 25.0697 | 2.7774 | 25 | 10000000000 | -10000000000 | 25.1364 | 180.0578 | 89.5098 | 90.0211 | 7.8531 | 90 | 135.2646 | 203.766 | 205.7172 | 193.0782 | 264.0407 | 265.2138 | 240.6185 | 10000000000 | 10000000000 | 40.0073 | 4.7238 | 40 | 10000000000 | 0 | 130.942 | 39.9857 | 8.7739 | 40 | 90.2052 | 89.8527 | 53.0329 | 10000000000 | 90.014 | 4.7334 | 90 | 95.2721 | 90.0289 | 3.1876 | 90 | 96.1177 | 14.4937 | -19.4469 | 66.4908 | 59.33 | 0.85167
Log | 4118 | 34.3167 | 2014-08-28 23:44 | C13EOAT_test | 0.74044 | -0.37508 | 73.4615 | 282.0233 | 119.0126 | 1.5094 | -0.76127 | 4.1016 | 1.5 | 14.1524 | 24.7151 | 2.68 | 0.0048271 | 168.014 | 99.65 | 2.9765 | 102.6265 | 6.2 | 103 | 103.4066 | 103.979 | 104 | 570.9132 | 19.3394 | 87.73 | 80.284 | 217.3188 | 216.643 | 394.7683 | 84.007 | 4.3323 | 84 | 1799.992 | 3.6609 | 1800 | 25.0645 | 2.7766 | 25 | 10000000000 | -10000000000 | 25.0323 | 180.0505 | 89.506 | 90.0178 | 7.8528 | 90 | 130.8112 | 203.4325 | 205.7807 | 193.1915 | 263.0228 | 265.383 | 240.7488 | 10000000000 | 10000000000 | 40.0419 | 4.7203 | 40 | 10000000000 | 0 | 130.9986 | 39.9666 | 8.7758 | 40 | 90.2103 | 89.8402 | 53.0208 | 10000000000 | 90.0213 | 4.73 | 90 | 95.2711 | 90.0252 | 3.1871 | 90 | 96.1277 | 14.4926 | -19.366 | 66.5423 | 59.33 | 0.8517
Log | 4119 | 34.325 | 2014-08-28 23:44 | C13EOAT_test | 0.73878 | -0.37508 | 68.9218 | 282.3911 | 118.1597 | 1.3014 | -0.76111 | 4.1023 | 1.5 | 14.1364 | 24.8383 | 2.7015 | 0.0048271 | 168.3531 | 99.65 | 3.369 | 103.019 | 6.2 | 103 | 103.358 | 103.9693 | 104 | 579.8233 | 19.2902 | 87.8572 | 80.4959 | 217.3188 | 216.643 | 394.4247 | 84.1766 | 4.3309 | 84 | 1800.602 | 3.6599 | 1800 | 25.0548 | 2.7759 | 25 | 10000000000 | -10000000000 | 25.0476 | 180.0426 | 89.5537 | 89.9926 | 7.8562 | 90 | 133.5085 | 202.5298 | 205.6078 | 193.473 | 263.7625 | 265.3831 | 241.1388 | 10000000000 | 10000000000 | 40.0734 | 4.7056 | 40 | 10000000000 | 0 | 130.9116 | 39.9525 | 8.7776 | 40 | 90.2006 | 89.842 | 53.0249 | 10000000000 | 90.0052 | 4.7333 | 90 | 95.2775 | 90.0213 | 3.1868 | 90 | 96.1247 | 14.4908 | -19.1541 | 66.5067 | 59.35 | 0.85163
Log | 4120 | 34.3334 | 2014-08-28 23:45 | C13EOAT_test | 0.74005 | -0.37508 | 70.022 | 282.8253 | 111.6199 | 1.5028 | -0.76116 | 4.1017 | 1.5 | 14.1138 | 25.0176 | 2.8206 | 0.0048271 | 168.1196 | 99.65 | 3.2618 | 102.9118 | 6.2 | 103 | 103.2205 | 103.9866 | 104 | 600.6097 | 19.4456 | 87.8053 | 80.3143 | 217.3188 | 216.643 | 394.7683 | 84.0598 | 4.3295 | 84 | 1800.244 | 3.6606 | 1800 | 24.9678 | 2.7775 | 25 | 10000000000 | -10000000000 | 25.0424 | 180.0031 | 89.5173 | 89.9884 | 7.8567 | 90 | 132.2516 | 201.161 | 204.4035 | 193.2488 | 263.4967 | 265.4083 | 240.1283 | 10000000000 | 10000000000 | 40.0712 | 4.6865 | 40 | 10000000000 | 0 | 130.7727 | 39.9452 | 8.7793 | 40 | 90.2067 | 89.7964 | 53.0377 | 10000000000 | 89.9876 | 4.7377 | 90 | 95.2597 | 90.0015 | 3.1872 | 90 | 96.1104 | 14.4933 | -19.3357 | 66.4664 | 59.34 | 0.8516
Log | 4121 | 34.3417 | 2014-08-28 23:45 | C13EOAT_test | 0.74059 | -0.37508 | 68.2422 | 282.1388 | 111.6766 | 1.4932 | -0.76119 | 4.1016 | 1.5 | 14.0767 | 24.8754 | 2.7009 | 0.0048271 | 168.0358 | 99.65 | 3.4103 | 103.0603 | 6.2 | 103 | 103.3165 | 103.9813 | 104 | 595.5061 | 19.3706 | 87.7592 | 80.2766 | 217.3188 | 216.643 | 394.7683 | 84.0179 | 4.3293 | 84 | 1800.244 | 3.6607 | 1800 | 24.9219 | 2.7793 | 25 | 10000000000 | -10000000000 | 25.0537 | 179.9997 | 89.5334 | 90.0172 | 7.8516 | 90 | 131.2394 | 201.2166 | 204.831 | 193.3773 | 264.0472 | 265.5072 | 241.1472 | 10000000000 | 10000000000 | 40.1009 | 4.6599 | 40 | 10000000000 | 0 | 130.7647 | 39.9632 | 8.7791 | 40 | 90.1881 | 89.8116 | 53.0571 | 10000000000 | 90.0188 | 4.721 | 90 | 95.2507 | 89.9999 | 3.187 | 90 | 96.1287 | 14.4956 | -19.3734 | 66.397 | 59.33 | 0.85166
Log | 4122 | 34.35 | 2014-08-28 23:46 | C13EOAT_test | 0.73864 | -0.37508 | 74.3646 | 283.1094 | 108.0312 | 1.4462 | -0.76124 | 4.1022 | 1.5 | 14.0801 | 24.8763 | 2.7009 | 0.0048271 | 168.2296 | 99.65 | 3.328 | 102.978 | 6.2 | 103 | 103.2129 | 103.9672 | 104 | 578.7394 | 19.5853 | 87.8263 | 80.4032 | 217.3188 | 216.643 | 394.7683 | 84.1148 | 4.3268 | 84 | 1800.165 | 3.6608 | 1800 | 24.9491 | 2.7799 | 25 | 10000000000 | -10000000000 | 25.0562 | 180.037 | 89.5191 | 89.9923 | 7.8552 | 90 | 134.3112 | 200.6975 | 204.3424 | 193.479 | 264.2284 | 266 | 240.9472 | 10000000000 | 10000000000 | 40.1448 | 4.634 | 40 | 10000000000 | 0 | 130.7961 | 39.9665 | 8.7798 | 40 | 90.2029 | 89.8341 | 53.0538 | 10000000000 | 90.0102 | 4.7199 | 90 | 95.2837 | 90.0185 | 3.1861 | 90 | 96.1285 | 14.4929 | -19.2467 | 66.3984 | 59.32 | 0.85172
Log | 4123 | 34.3583 | 2014-08-28 23:46 | C13EOAT_test | 0.74085 | -0.37508 | 73.3489 | 282.7058 | 117.0129 | 1.506 | -0.76112 | 4.1016 | 1.5 | 14.063 | 24.8852 | 2.7251 | 0.0048271 | 167.8221 | 99.65 | 3.2493 | 102.8993 | 6.2 | 103 | 103.2413 | 103.9738 | 104 | 570.9462 | 19.568 | 87.6257 | 80.1965 | 217.3188 | 216.643 | 394.4247 | 83.9111 | 4.3275 | 84 | 1800.108 | 3.6609 | 1800 | 24.9582 | 2.7804 | 25 | 10000000000 | -10000000000 | 24.9736 | 180.0593 | 89.5242 | 89.9994 | 7.8533 | 90 | 135.0766 | 201.045 | 204.4326 | 193.6537 | 264.0607 | 265.8802 | 241.6135 | 10000000000 | 10000000000 | 40.0821 | 4.6122 | 40 | 10000000000 | 0 | 130.8865 | 39.9664 | 8.7807 | 40 | 90.219 | 89.8404 | 53.0096 | 10000000000 | 90.0033 | 4.719 | 90 | 95.27 | 90.0297 | 3.1853 | 90 | 96.1043 | 14.4943 | -19.4535 | 66.367 | 59.32 | 0.85161
Log | 4124 | 34.3667 | 2014-08-28 23:47 | C13EOAT_test | 0.74033 | -0.37508 | 73.658 | 283.3656 | 118.0521 | 1.5065 | -0.7611 | 4.1012 | 1.5 | 14.064 | 24.8492 | 2.7009 | 0.0048271 | 168.2218 | 99.65 | 3.3651 | 103.0151 | 6.2 | 103 | 103.1957 | 103.9705 | 104 | 568.168 | 19.6146 | 87.8284 | 80.3935 | 217.3188 | 216.643 | 394.7683 | 84.1109 | 4.327 | 84 | 1799.626 | 3.6616 | 1800 | 25.022 | 2.7793 | 25 | 10000000000 | -10000000000 | 24.9919 | 180.0415 | 89.5198 | 90.0078 | 7.8508 | 90 | 135.1857 | 201.6243 | 204.821 | 193.577 | 263.4307 | 265.6178 | 240.8856 | 10000000000 | 10000000000 | 40.0466 | 4.5976 | 40 | 10000000000 | 0 | 130.9675 | 39.9795 | 8.7809 | 40 | 90.2081 | 89.8334 | 53.0048 | 10000000000 | 89.9915 | 4.7197 | 90 | 95.2643 | 90.0207 | 3.1848 | 90 | 96.1023 | 14.4936 | -19.2565 | 66.3676 | 59.32 | 0.85165
Log | 4125 | 34.375 | 2014-08-28 23:47 | C13EOAT_test | 0.73961 | -0.37508 | 73.4906 | 282.8463 | 107.0072 | 1.2969 | -0.76129 | 4.1019 | 1.5 | 14.0745 | 24.8732 | 2.721 | 0.0048271 | 168.3225 | 99.65 | 3.3231 | 102.9731 | 6.2 | 103 | 103.1629 | 103.975 | 104 | 564.3092 | 19.6475 | 87.8405 | 80.482 | 217.3188 | 216.643 | 394.4247 | 84.1613 | 4.3257 | 84 | 1800.19 | 3.6607 | 1800 | 25.0338 | 2.7786 | 25 | 10000000000 | -10000000000 | 24.9205 | 180.0528 | 89.5173 | 90.0176 | 7.8481 | 90 | 132.9679 | 202.2661 | 205.7304 | 193.5187 | 263.4217 | 265.2226 | 240.6311 | 10000000000 | 10000000000 | 39.9243 | 4.6066 | 40 | 10000000000 | 0 | 130.9658 | 40.0021 | 8.7806 | 40 | 90.2124 | 89.8404 | 52.997 | 10000000000 | 90.0207 | 4.7052 | 90 | 95.2739 | 90.0264 | 3.1839 | 90 | 96.1023 | 14.4895 | -19.168 | 66.3804 | 59.33 | 0.85162
Log | 4126 | 34.3834 | 2014-08-28 23:48 | C13EOAT_test | 0.74086 | -0.37508 | 72.3587 | 282.6487 | 125.5288 | 1.4996 | -0.76112 | 4.1015 | 1.5 | 14.0663 | 24.8204 | 2.6928 | 0.0048271 | 167.886 | 99.65 | 3.3662 | 103.0162 | 6.2 | 103 | 103.1977 | 103.9674 | 104 | 595.1566 | 19.0795 | 87.6718 | 80.2142 | 217.3188 | 216.643 | 394.7683 | 83.943 | 4.3254 | 84 | 1799.867 | 3.6614 | 1800 | 25.0561 | 2.7775 | 25 | 10000000000 | -10000000000 | 25.1505 | 180.029 | 89.5543 | 90.0298 | 7.8446 | 90 | 135.1164 | 202.2612 | 205.3036 | 193.687 | 264.2361 | 265.9186 | 242.3252 | 10000000000 | 10000000000 | 39.9121 | 4.6188 | 40 | 10000000000 | 0 | 130.8949 | 40.0022 | 8.7805 | 40 | 90.1997 | 89.8293 | 52.9545 | 10000000000 | 90.0068 | 4.7068 | 90 | 95.2949 | 90.0145 | 3.1838 | 90 | 96.1085 | 14.4939 | -19.4358 | 66.3728 | 59.31 | 0.8517
Log | 4127 | 34.3917 | 2014-08-28 23:48 | C13EOAT_test | 0.74054 | -0.37508 | 71.9323 | 282.3754 | 106.5635 | 1.4963 | -0.76122 | 4.1014 | 1.5 | 14.1212 | 24.84 | 2.7039 | 0.0048271 | 167.9904 | 99.65 | 3.3538 | 103.0038 | 6.2 | 103 | 103.2467 | 103.9669 | 104 | 602.6645 | 19.1722 | 87.73 | 80.2604 | 217.3188 | 216.643 | 394.7683 | 83.9952 | 4.3253 | 84 | 1799.957 | 3.6612 | 1800 | 25.0995 | 2.7755 | 25 | 10000000000 | -10000000000 | 25.0096 | 180.0478 | 89.5531 | 90.0277 | 7.8435 | 90 | 129.8193 | 201.7945 | 205.0456 | 193.6885 | 264.0504 | 265.8971 | 242.1684 | 10000000000 | 10000000000 | 39.8597 | 4.6413 | 40 | 10000000000 | 0 | 130.8668 | 40.0074 | 8.7803 | 40 | 90.1924 | 89.8555 | 52.9119 | 10000000000 | 90.025 | 4.6953 | 90 | 95.2793 | 90.0239 | 3.1834 | 90 | 96.1206 | 14.4946 | -19.3896 | 66.4839 | 59.31 | 0.85165
Log | 4128 | 34.4 | 2014-08-28 23:49 | C13EOAT_test | 0.73719 | -0.37508 | 72.5307 | 282.381 | 116.4385 | 1.4991 | -0.76114 | 4.1017 | 1.5 | 14.1245 | 24.9067 | 2.7307 | 0.0048271 | 168.3543 | 99.65 | 3.4239 | 103.0738 | 6.2 | 103 | 103.2288 | 103.9718 | 104 | 595.8463 | 19.4341 | 87.8992 | 80.4551 | 217.3188 | 216.643 | 394.7683 | 84.1771 | 4.3245 | 84 | 1800.242 | 3.6609 | 1800 | 25.0869 | 2.7745 | 25 | 10000000000 | -10000000000 | 24.9359 | 179.986 | 89.5394 | 90.0321 | 7.8412 | 90 | 134.1332 | 201.0452 | 204.7857 | 193.9203 | 264.3079 | 266.0592 | 242.0811 | 10000000000 | 10000000000 | 39.8847 | 4.658 | 40 | 10000000000 | 0 | 130.7623 | 40.0118 | 8.7801 | 40 | 90.1918 | 89.7942 | 52.8948 | 10000000000 | 90.0101 | 4.6974 | 90 | 95.2797 | 89.993 | 3.1841 | 90 | 96.1171 | 14.4961 | -19.1949 | 66.4935 | 59.29 | 0.8517
Log | 4129 | 34.4083 | 2014-08-28 23:49 | C13EOAT_test | 0.74085 | -0.37508 | 73.7119 | 282.7491 | 115.6162 | 1.5046 | -0.76109 | 4.1014 | 1.5 | 14.1273 | 24.8705 | 2.7009 | 0.0048271 | 168.2088 | 99.6725 | 3.4411 | 103.1136 | 6.2 | 103 | 103.3218 | 103.9842 | 104 | 565.6068 | 19.3945 | 87.8451 | 80.3637 | 217.3188 | 216.643 | 394.7683 | 84.1044 | 4.3229 | 84 | 1799.712 | 3.6617 | 1800 | 25.0951 | 2.773 | 25 | 10000000000 | -10000000000 | 24.769 | 180.008 | 89.551 | 90.0115 | 7.8428 | 90 | 132.5937 | 202.7683 | 205.4776 | 193.9012 | 263.7679 | 265.2329 | 241.8004 | 10000000000 | 10000000000 | 39.9235 | 4.6818 | 40 | 10000000000 | 0 | 130.7902 | 40.0336 | 8.779 | 40 | 90.2034 | 89.8046 | 52.9055 | 10000000000 | 90.0117 | 4.6911 | 90 | 95.269 | 90.004 | 3.1839 | 90 | 96.1302 | 14.4972 | -19.3087 | 66.5014 | 59.3 | 0.85163
Log | 4130 | 34.4167 | 2014-08-28 23:50 | C13EOAT_test | 0.74075 | -0.37508 | 74.6847 | 282.7291 | 114.7868 | 1.5056 | -0.76124 | 4.101 | 1.5 | 14.1147 | 24.8864 | 2.7015 | 0.0048271 | 168.0309 | 99.65 | 3.2971 | 102.9471 | 6.2 | 103 | 103.2081 | 103.9803 | 104 | 575.5189 | 19.7303 | 87.7372 | 80.2936 | 217.3188 | 216.643 | 394.7683 | 84.0154 | 4.3229 | 84 | 1799.822 | 3.6615 | 1800 | 25.0988 | 2.7716 | 25 | 10000000000 | -10000000000 | 24.8133 | 180.0249 | 89.5735 | 90.0639 | 7.8323 | 90 | 134.5602 | 201.8506 | 205.1344 | 193.9259 | 263.7361 | 265.7851 | 241.7837 | 10000000000 | 10000000000 | 39.9096 | 4.7021 | 40 | 10000000000 | 0 | 130.8432 | 39.9994 | 8.7806 | 40 | 90.2043 | 89.8207 | 52.8957 | 10000000000 | 90.0116 | 4.687 | 90 | 95.288 | 90.0125 | 3.1837 | 90 | 96.1182 | 14.4948 | -19.3564 | 66.4712 | 59.29 | 0.85168
Log | 4131 | 34.425 | 2014-08-28 23:50 | C13EOAT_test | 0.74053 | -0.37508 | 72.4349 | 282.6688 | 117.4794 | 1.4975 | -0.7611 | 4.1009 | 1.5 | 14.1174 | 24.8816 | 2.7009 | 0.0048271 | 168.0014 | 99.6501 | 3.1934 | 102.8435 | 6.2 | 103 | 103.179 | 103.9856 | 104 | 568.1104 | 19.732 | 87.7141 | 80.2873 | 217.3188 | 216.643 | 394.4247 | 84.0007 | 4.3231 | 84 | 1800.08 | 3.6613 | 1800 | 24.9668 | 2.7738 | 25 | 10000000000 | -10000000000 | 24.785 | 180.0294 | 89.5697 | 90.0645 | 7.8294 | 90 | 131.9487 | 202.8843 | 205.1337 | 193.7502 | 263.5091 | 265.3979 | 241.9817 | 10000000000 | 10000000000 | 39.9907 | 4.7078 | 40 | 10000000000 | 0 | 130.9584 | 40.011 | 8.7799 | 40 | 90.1995 | 89.8298 | 52.9372 | 10000000000 | 90.0014 | 4.6885 | 90 | 95.2759 | 90.0147 | 3.1833 | 90 | 96.1135 | 14.4944 | -19.3629 | 66.476 | 59.29 | 0.85169
Log | 4132 | 34.4333 | 2014-08-28 23:51 | C13EOAT_test | 0.74109 | -0.37508 | 73.7467 | 283.1171 | 114.7788 | 1.5027 | -0.76122 | 4.101 | 1.5 | 14.1202 | 24.8902 | 2.701 | 0.0048271 | 167.8012 | 99.65 | 3.2544 | 102.9044 | 6.2 | 103 | 103.2092 | 103.9779 | 104 | 575.5992 | 19.4984 | 87.6226 | 80.1786 | 217.3188 | 216.643 | 394.4247 | 83.9006 | 4.3244 | 84 | 1799.176 | 3.6625 | 1800 | 24.9246 | 2.7751 | 25 | 10000000000 | -10000000000 | 24.8376 | 180.0077 | 89.5425 | 90.0339 | 7.8316 | 90 | 134.1569 | 202.0742 | 204.7383 | 193.5869 | 263.4843 | 265.6011 | 242.4353 | 10000000000 | 10000000000 | 40.0486 | 4.7015 | 40 | 10000000000 | 0 | 130.9328 | 40.0105 | 8.7796 | 40 | 90.2036 | 89.8041 | 52.9021 | 10000000000 | 89.9942 | 4.6881 | 90 | 95.2607 | 90.0038 | 3.1832 | 90 | 96.1202 | 14.4967 | -19.4714 | 66.4861 | 59.27 | 0.85174
Log | 4133 | 34.4417 | 2014-08-28 23:51 | C13EOAT_test | 0.74085 | -0.37508 | 76.0929 | 282.4389 | 114.0187 | 1.5063 | -0.7612 | 4.1007 | 1.5 | 14.0686 | 24.8907 | 2.7051 | 0.0048271 | 168.2124 | 99.6501 | 3.3288 | 102.9789 | 6.2 | 103 | 103.1629 | 103.9697 | 104 | 585.9445 | 19.3234 | 87.8314 | 80.381 | 217.3188 | 216.643 | 394.7683 | 84.1062 | 4.3228 | 84 | 1799.301 | 3.6624 | 1800 | 24.9517 | 2.7753 | 25 | 10000000000 | -10000000000 | 24.8154 | 180.0462 | 89.5716 | 90.0173 | 7.8317 | 90 | 130.6759 | 202.2626 | 205.1584 | 193.5272 | 264.1773 | 266.3589 | 242.1618 | 10000000000 | 10000000000 | 40.0531 | 4.689 | 40 | 10000000000 | 0 | 130.9451 | 40.0197 | 8.7785 | 40 | 90.2166 | 89.8296 | 52.9174 | 10000000000 | 90.0163 | 4.678 | 90 | 95.2649 | 90.0231 | 3.1822 | 90 | 96.1277 | 14.4974 | -19.2691 | 66.3845 | 59.28 | 0.85168
Log | 4134 | 34.45 | 2014-08-28 23:52 | C13EOAT_test | 0.73799 | -0.37508 | 71.5407 | 282.5796 | 114.1516 | 1.5053 | -0.76116 | 4.1008 | 1.5 | 14.067 | 24.885 | 2.7009 | 0.0048271 | 168.6076 | 99.65 | 3.3547 | 103.0047 | 6.2 | 103 | 103.0992 | 103.9755 | 104 | 607.5184 | 19.2431 | 88.0433 | 80.5643 | 217.3188 | 216.643 | 394.7683 | 84.3038 | 4.3208 | 84 | 1798.927 | 3.6629 | 1800 | 24.9598 | 2.7758 | 25 | 10000000000 | -10000000000 | 24.8448 | 179.9629 | 89.5435 | 90.0099 | 7.8308 | 90 | 130.9371 | 203.8824 | 205.9615 | 194.1934 | 263.8588 | 265.6813 | 241.3327 | 10000000000 | 10000000000 | 40.1031 | 4.6655 | 40 | 10000000000 | 0 | 130.8429 | 40.0302 | 8.7774 | 40 | 90.1873 | 89.7755 | 52.8988 | 10000000000 | 89.9813 | 4.688 | 90 | 95.3132 | 89.9814 | 3.1831 | 90 | 96.1204 | 14.4932 | -19.0857 | 66.3728 | 59.27 | 0.85176
Log | 4135 | 34.4583 | 2014-08-28 23:52 | C13EOAT_test | 0.74085 | -0.37508 | 70.0506 | 282.0099 | 117.9964 | 1.5036 | -0.76122 | 4.1006 | 1.5 | 14.0771 | 24.9507 | 2.7499 | 0.0048271 | 168.0464 | 99.6501 | 3.2003 | 102.8504 | 6.2 | 103 | 103.1554 | 103.9968 | 104 | 592.3431 | 19.4594 | 87.7556 | 80.2908 | 217.3188 | 216.643 | 394.7683 | 84.0232 | 4.3203 | 84 | 1799.71 | 3.6617 | 1800 | 24.9797 | 2.7756 | 25 | 10000000000 | -10000000000 | 24.7738 | 179.9855 | 89.5516 | 90.0052 | 7.8306 | 90 | 131.1966 | 203.1553 | 205.4859 | 193.829 | 264.0717 | 265.652 | 240.8475 | 10000000000 | 10000000000 | 40.1227 | 4.6413 | 40 | 10000000000 | 0 | 130.8285 | 40.0302 | 8.7762 | 40 | 90.1897 | 89.7958 | 52.8828 | 10000000000 | 89.9914 | 4.682 | 90 | 95.2836 | 89.9928 | 3.183 | 90 | 96.1233 | 14.4961 | -19.3594 | 66.3987 | 59.28 | 0.85169
Log | 4136 | 34.4667 | 2014-08-28 23:53 | C13EOAT_test | 0.74054 | -0.37508 | 73.7367 | 281.9982 | 111.8167 | 1.5063 | -0.76108 | 4.1004 | 1.5 | 14.069 | 24.9377 | 2.701 | 0.0048271 | 167.8186 | 99.6503 | 3.3492 | 102.9995 | 6.2 | 103 | 103.1589 | 104.0048 | 104 | 571.5602 | 19.5831 | 87.628 | 80.1906 | 217.3188 | 216.643 | 394.7683 | 83.9093 | 4.3218 | 84 | 1799.962 | 3.6614 | 1800 | 25.0185 | 2.7747 | 25 | 10000000000 | -10000000000 | 24.8826 | 179.9758 | 89.5521 | 90.028 | 7.8262 | 90 | 131.2706 | 202.1953 | 205.0079 | 193.61 | 264.486 | 266.7104 | 242.275 | 10000000000 | 10000000000 | 40.1218 | 4.6138 | 40 | 10000000000 | 0 | 130.9247 | 40.0332 | 8.775 | 40 | 90.173 | 89.8028 | 52.8164 | 10000000000 | 90.005 | 4.6778 | 90 | 95.2776 | 89.9879 | 3.1833 | 90 | 96.1194 | 14.4926 | -19.4597 | 66.3756 | 59.26 | 0.85168
Log | 4137 | 34.475 | 2014-08-28 23:53 | C13EOAT_test | 0.73996 | -0.37508 | 72.8972 | 282.7873 | 115.9268 | 1.5224 | -0.76113 | 4.1006 | 1.5 | 14.0668 | 24.806 | 2.7009 | 0.0048271 | 168.1923 | 99.6576 | 3.3754 | 103.033 | 6.2 | 103 | 103.189 | 103.9785 | 104 | 565.6644 | 19.4236 | 87.8206 | 80.3717 | 217.3188 | 216.643 | 394.7683 | 84.0961 | 4.3202 | 84 | 1800.207 | 3.6611 | 1800 | 25.0539 | 2.7736 | 25 | 10000000000 | -10000000000 | 24.8627 | 179.9861 | 89.5274 | 89.9981 | 7.8307 | 90 | 129.5111 | 201.5289 | 204.2457 | 193.2219 | 264.0724 | 266.1624 | 241.8024 | 10000000000 | 10000000000 | 40.076 | 4.593 | 40 | 10000000000 | 0 | 130.9538 | 40.0372 | 8.7736 | 40 | 90.1811 | 89.8049 | 52.7681 | 10000000000 | 89.9852 | 4.6879 | 90 | 95.2409 | 89.993 | 3.1835 | 90 | 96.1095 | 14.4921 | -19.2859 | 66.3701 | 59.25 | 0.85177
Log | 4138 | 34.4834 | 2014-08-28 23:54 | C13EOAT_test | 0.74054 | -0.37508 | 68.5139 | 282.7502 | 112.6152 | 1.5083 | -0.76105 | 4.0999 | 1.5 | 14.128 | 24.8326 | 2.701 | 0.0048271 | 168.0868 | 99.6651 | 3.275 | 102.9401 | 6.2 | 103 | 103.3663 | 103.9809 | 104 | 559.9785 | 19.438 | 87.7674 | 80.3194 | 217.3188 | 216.643 | 394.7683 | 84.0434 | 4.3194 | 84 | 1799.512 | 3.662 | 1800 | 25.1177 | 2.7712 | 25 | 10000000000 | -10000000000 | 24.8335 | 180.0166 | 89.5249 | 90.0161 | 7.8278 | 90 | 132.9073 | 202.6436 | 205.1532 | 193.7218 | 263.939 | 265.4229 | 241.8474 | 10000000000 | 10000000000 | 40.0127 | 4.5869 | 40 | 10000000000 | 0 | 131.0209 | 40.048 | 8.772 | 40 | 90.1828 | 89.8337 | 52.8025 | 10000000000 | 90.0188 | 4.679 | 90 | 95.2681 | 90.0083 | 3.1834 | 90 | 96.1118 | 14.493 | -19.3457 | 66.4943 | 59.25 | 0.85166
Log | 4139 | 34.4917 | 2014-08-28 23:54 | C13EOAT_test | 0.74051 | -0.37508 | 72.6681 | 282.7866 | 121.1286 | 1.503 | -0.76115 | 4.0995 | 1.5 | 14.1214 | 24.885 | 2.7009 | 0.0048271 | 168.0504 | 99.6538 | 3.3968 | 103.0505 | 6.2 | 103 | 103.0668 | 103.9739 | 104 | 569.4165 | 19.2619 | 87.7532 | 80.2972 | 217.3188 | 216.643 | 394.7683 | 84.0252 | 4.3194 | 84 | 1800.204 | 3.661 | 1800 | 25.0981 | 2.7701 | 25 | 10000000000 | -10000000000 | 24.8332 | 179.996 | 89.5099 | 90.0069 | 7.8293 | 90 | 133.9899 | 202.6152 | 205.0688 | 193.2844 | 264.4387 | 266.1401 | 241.7961 | 10000000000 | 10000000000 | 39.9434 | 4.5943 | 40 | 10000000000 | 0 | 131.0029 | 40.0393 | 8.7714 | 40 | 90.1659 | 89.8302 | 52.7747 | 10000000000 | 90.0169 | 4.6821 | 90 | 95.3063 | 89.998 | 3.1839 | 90 | 96.1064 | 14.4892 | -19.3565 | 66.4736 | 59.24 | 0.85169
Log | 4140 | 34.5 | 2014-08-28 23:55 | C13EOAT_test | 0.74054 | -0.37508 | 69.9813 | 282.3301 | 116.8455 | 1.5045 | -0.7611 | 4.0998 | 1.5 | 14.127 | 24.8746 | 2.7003 | 0.0048271 | 168.4141 | 99.676 | 3.4036 | 103.0796 | 6.2 | 103 | 103.197 | 103.9967 | 104 | 606.9269 | 19.1229 | 87.9592 | 80.4549 | 217.3188 | 216.643 | 394.7683 | 84.207 | 4.3167 | 84 | 1800.107 | 3.6611 | 1800 | 25.0493 | 2.77 | 25 | 10000000000 | -10000000000 | 24.8029 | 179.9957 | 89.5144 | 89.9672 | 7.8361 | 90 | 133.0657 | 201.4147 | 204.368 | 193.4982 | 264.3287 | 265.6327 | 241.2386 | 10000000000 | 10000000000 | 39.8908 | 4.614 | 40 | 10000000000 | 0 | 130.9499 | 40.0432 | 8.77 | 40 | 90.1814 | 89.8143 | 52.7788 | 10000000000 | 89.9746 | 4.6997 | 90 | 95.2719 | 89.9979 | 3.184 | 90 | 96.1262 | 14.4932 | -19.2212 | 66.4927 | 59.23 | 0.85166
Log | 4141 | 34.5083 | 2014-08-28 23:55 | C13EOAT_test | 0.74026 | -0.37508 | 79.3827 | 282.4899 | 113.3328 | 1.512 | -0.76105 | 4.0995 | 1.5 | 14.1195 | 24.9428 | 2.7015 | 0.0048271 | 168.0651 | 99.6573 | 3.2409 | 102.8982 | 6.2 | 103 | 103.176 | 103.9907 | 104 | 605.2816 | 19.3433 | 87.768 | 80.2971 | 217.3188 | 216.643 | 394.7683 | 84.0326 | 4.3164 | 84 | 1799.551 | 3.662 | 1800 | 25.0537 | 2.7689 | 25 | 10000000000 | -10000000000 | 24.7347 | 179.9669 | 89.4764 | 89.9602 | 7.8381 | 90 | 129.4299 | 202.5871 | 205.5124 | 193.7611 | 263.4918 | 265.3191 | 241.7914 | 10000000000 | 10000000000 | 39.8431 | 4.6411 | 40 | 10000000000 | 0 | 130.8674 | 39.9851 | 8.7719 | 40 | 90.1913 | 89.7757 | 52.7442 | 10000000000 | 89.9536 | 4.7111 | 90 | 95.2478 | 89.9835 | 3.1846 | 90 | 96.1343 | 14.4956 | -19.3603 | 66.4824 | 59.21 | 0.85164
Log | 4142 | 34.5167 | 2014-08-28 23:56 | C13EOAT_test | 0.74054 | -0.37508 | 79.9154 | 282.7498 | 115.6768 | 1.4983 | -0.76111 | 4.0995 | 1.5 | 14.1209 | 24.9167 | 2.7079 | 0.0048271 | 168.0724 | 99.6791 | 3.2139 | 102.893 | 6.2 | 103 | 103.2484 | 103.9917 | 104 | 585.5328 | 19.563 | 87.7588 | 80.3136 | 217.3188 | 216.643 | 394.4247 | 84.0362 | 4.3169 | 84 | 1799.775 | 3.6616 | 1800 | 24.9768 | 2.7703 | 25 | 10000000000 | -10000000000 | 24.7167 | 180.0021 | 89.4944 | 89.9994 | 7.8329 | 90 | 132.6452 | 203.1542 | 205.9003 | 193.4333 | 263.6947 | 265.1334 | 241.4279 | 10000000000 | 10000000000 | 39.8775 | 4.6691 | 40 | 10000000000 | 0 | 130.8716 | 40.0285 | 8.7686 | 40 | 90.1751 | 89.827 | 52.7175 | 10000000000 | 89.9946 | 4.6984 | 90 | 95.2775 | 90.0011 | 3.1842 | 90 | 96.1417 | 14.4965 | -19.3654 | 66.4869 | 59.21 | 0.85176
Log | 4143 | 34.525 | 2014-08-28 23:56 | C13EOAT_test | 0.74048 | -0.37508 | 74.4223 | 282.7475 | 110.2544 | 1.5138 | -0.76134 | 4.0998 | 1.5 | 14.1162 | 24.8864 | 2.7028 | 0.0048271 | 168.0946 | 99.68 | 3.2206 | 102.9006 | 6.2 | 103 | 103.3661 | 103.9974 | 104 | 580.6462 | 19.4867 | 87.7691 | 80.3255 | 217.3188 | 216.643 | 394.4247 | 84.0473 | 4.3155 | 84 | 1799.642 | 3.6618 | 1800 | 24.894 | 2.773 | 25 | 10000000000 | -10000000000 | 24.7906 | 179.9314 | 89.4739 | 89.9655 | 7.8399 | 90 | 131.3956 | 202.5529 | 204.9872 | 193.0803 | 263.6814 | 265.3567 | 241.2674 | 10000000000 | 10000000000 | 39.8916 | 4.6973 | 40 | 10000000000 | 0 | 130.8562 | 40.0385 | 8.7669 | 40 | 90.1532 | 89.7782 | 52.7773 | 10000000000 | 89.9938 | 4.7013 | 90 | 95.2806 | 89.9657 | 3.1858 | 90 | 96.1487 | 14.4961 | -19.3544 | 66.477 | 59.21 | 0.85172
Log | 4144 | 34.5333 | 2014-08-28 23:57 | C13EOAT_test | 0.74054 | -0.37508 | 71.9622 | 282.134 | 114.4307 | 1.5013 | -0.76115 | 4.0997 | 1.5 | 14.0631 | 24.7555 | 2.7009 | 0.0048271 | 168.0936 | 99.6758 | 3.3216 | 102.9974 | 6.2 | 103 | 103.3195 | 104.0077 | 104 | 565.8807 | 19.4798 | 87.7678 | 80.3258 | 217.3188 | 216.643 | 394.7683 | 84.0468 | 4.3159 | 84 | 1799.522 | 3.6622 | 1800 | 24.9352 | 2.7732 | 25 | 10000000000 | -10000000000 | 24.7021 | 179.9817 | 89.4694 | 89.9703 | 7.8412 | 90 | 130.317 | 201.6368 | 204.8825 | 193.3572 | 263.6162 | 265.4168 | 241.726 | 10000000000 | 10000000000 | 39.9314 | 4.7184 | 40 | 10000000000 | 0 | 130.9421 | 40.0012 | 8.7678 | 40 | 90.17 | 89.8117 | 52.7595 | 10000000000 | 89.9541 | 4.722 | 90 | 95.2309 | 89.9908 | 3.1857 | 90 | 96.1476 | 14.4977 | -19.35 | 66.374 | 59.21 | 0.85162
Log | 4145 | 34.5417 | 2014-08-28 23:57 | C13EOAT_test | 0.74054 | -0.37508 | 73.1863 | 282.5857 | 111.2414 | 1.512 | -0.76119 | 4.0996 | 1.5 | 14.0725 | 24.8101 | 2.7009 | 0.0048271 | 168.2567 | 99.68 | 3.3593 | 103.0393 | 6.2 | 103 | 103.1999 | 103.9846 | 104 | 561.7046 | 19.4304 | 87.8565 | 80.4002 | 217.3188 | 216.643 | 394.7683 | 84.1283 | 4.314 | 84 | 1799.273 | 3.6626 | 1800 | 24.9808 | 2.7728 | 25 | 10000000000 | -10000000000 | 24.8046 | 180.0042 | 89.4627 | 89.9663 | 7.844 | 90 | 131.6953 | 201.7289 | 204.7506 | 193.4525 | 264.3397 | 265.8981 | 242.3042 | 10000000000 | 10000000000 | 39.9904 | 4.7203 | 40 | 10000000000 | 0 | 131.0189 | 39.9787 | 8.7688 | 40 | 90.1945 | 89.8097 | 52.7842 | 10000000000 | 89.9915 | 4.7138 | 90 | 95.2724 | 90.0021 | 3.1855 | 90 | 96.1481 | 14.4924 | -19.2798 | 66.3822 | 59.2 | 0.85159
Log | 4146 | 34.55 | 2014-08-28 23:58 | C13EOAT_test | 0.7412 | -0.37508 | 71.0835 | 282.3752 | 116.1394 | 1.5045 | -0.7612 | 4.1 | 1.5 | 14.067 | 24.8846 | 2.701 | 0.0048271 | 168.1442 | 99.68 | 3.2757 | 102.9557 | 6.2 | 103 | 103.2009 | 104.0028 | 104 | 573.3829 | 19.445 | 87.7933 | 80.3509 | 217.3188 | 216.643 | 394.4247 | 84.0721 | 4.3132 | 84 | 1800.189 | 3.6612 | 1800 | 25.0088 | 2.7723 | 25 | 10000000000 | -10000000000 | 24.8196 | 179.9973 | 89.4571 | 89.9823 | 7.8439 | 90 | 129.1921 | 202.4614 | 205.4206 | 193.4183 | 263.6994 | 265.8839 | 242.4986 | 10000000000 | 10000000000 | 40.1006 | 4.7085 | 40 | 10000000000 | 0 | 131.0515 | 39.9724 | 8.7695 | 40 | 90.1884 | 89.8088 | 52.7515 | 10000000000 | 89.987 | 4.7221 | 90 | 95.3002 | 89.9986 | 3.186 | 90 | 96.1454 | 14.4938 | -19.3291 | 66.374 | 59.2 | 0.85181
Log | 4147 | 34.5583 | 2014-08-28 23:58 | C13EOAT_test | 0.74044 | -0.37508 | 75.653 | 282.3922 | 114.6141 | 1.5074 | -0.76119 | 4.0999 | 1.5 | 14.0739 | 24.8866 | 2.7009 | 0.0048271 | 168.0246 | 99.6791 | 3.3342 | 103.0133 | 6.2 | 103 | 103.3633 | 104.0107 | 104 | 598.4374 | 19.1757 | 87.753 | 80.2716 | 217.3188 | 216.643 | 394.7683 | 84.0123 | 4.3133 | 84 | 1800.101 | 3.6611 | 1800 | 25.0277 | 2.7718 | 25 | 10000000000 | -10000000000 | 24.7825 | 180.0106 | 89.4845 | 89.9693 | 7.8489 | 90 | 130.7419 | 201.8675 | 205.1807 | 193.7131 | 263.917 | 266.3768 | 241.8201 | 10000000000 | 10000000000 | 40.0899 | 4.6948 | 40 | 10000000000 | 0 | 131.024 | 40.0014 | 8.7686 | 40 | 90.1945 | 89.8161 | 52.7539 | 10000000000 | 89.9849 | 4.7283 | 90 | 95.2719 | 90.0053 | 3.1859 | 90 | 96.1493 | 14.4927 | -19.4075 | 66.3857 | 59.19 | 0.8517
Log | 4148 | 34.5667 | 2014-08-28 23:59 | C13EOAT_test | 0.73702 | -0.37508 | 75.8162 | 282.3747 | 120.5149 | 1.5085 | -0.76125 | 4.1002 | 1.5 | 14.1114 | 24.8852 | 2.7019 | 0.0048271 | 168.64 | 99.68 | 3.4101 | 103.0901 | 6.2 | 103 | 103.1808 | 104.0096 | 104 | 605.1105 | 19.125 | 88.0496 | 80.5904 | 217.3188 | 216.643 | 394.7683 | 84.32 | 4.3114 | 84 | 1800.065 | 3.661 | 1800 | 25.0441 | 2.7708 | 25 | 10000000000 | -10000000000 | 24.7048 | 179.9467 | 89.4819 | 89.935 | 7.8574 | 90 | 131.5986 | 203.3465 | 205.6608 | 193.6168 | 263.5214 | 265.6403 | 241.7545 | 10000000000 | 10000000000 | 40.0857 | 4.6709 | 40 | 10000000000 | 0 | 130.9066 | 39.9816 | 8.7704 | 40 | 90.1744 | 89.7724 | 52.7388 | 10000000000 | 89.9786 | 4.7352 | 90 | 95.2716 | 89.9734 | 3.187 | 90 | 96.1456 | 14.4955 | -19.0896 | 66.466 | 59.19 | 0.85177
Log | 4149 | 34.575 | 2014-08-28 23:59 | C13EOAT_test | 0.74085 | -0.37508 | 71.5377 | 282.3752 | 114.092 | 1.5053 | -0.76115 | 4.0997 | 1.5 | 14.1327 | 24.8845 | 2.7009 | 0.0048271 | 168.2202 | 99.68 | 3.438 | 103.118 | 6.2 | 103 | 103.2859 | 104.0141 | 104 | 598.0513 | 19.2764 | 87.8531 | 80.3671 | 217.3188 | 216.643 | 394.7683 | 84.1101 | 4.3107 | 84 | 1800.049 | 3.6611 | 1800 | 25.0908 | 2.7691 | 25 | 10000000000 | -10000000000 | 24.6561 | 180.0167 | 89.4951 | 89.9608 | 7.856 | 90 | 132.1648 | 203.6226 | 205.6597 | 193.6417 | 264.0206 | 264.8905 | 241.5626 | 10000000000 | 10000000000 | 40.1097 | 4.6477 | 40 | 10000000000 | 0 | 130.8461 | 40.0001 | 8.7699 | 40 | 90.1944 | 89.8223 | 52.7047 | 10000000000 | 90.0231 | 4.7215 | 90 | 95.2718 | 90.0084 | 3.1863 | 90 | 96.1472 | 14.4933 | -19.3129 | 66.5043 | 59.19 | 0.85169
Log | 4150 | 34.5834 | 2014-08-29 | C13EOAT_test | 0.74054 | -0.37508 | 77.3424 | 282.8364 | 106.4821 | 1.5022 | -0.76111 | 4.0994 | 1.5 | 14.118 | 24.8705 | 2.7214 | 0.0048271 | 168.0931 | 99.68 | 3.3701 | 103.0501 | 6.2 | 103 | 103.4123 | 104.0124 | 104 | 566.5262 | 19.5091 | 87.7673 | 80.3258 | 217.3188 | 216.643 | 394.7683 | 84.0465 | 4.3085 | 84 | 1800.226 | 3.6608 | 1800 | 25.0777 | 2.7682 | 25 | 10000000000 | -10000000000 | 24.6687 | 179.9976 | 89.4985 | 89.9741 | 7.8557 | 90 | 129.1029 | 203.1557 | 204.9922 | 193.3774 | 263.4572 | 265.3863 | 241.5521 | 10000000000 | 10000000000 | 40.1029 | 4.6235 | 40 | 10000000000 | 0 | 130.8684 | 39.9974 | 8.7706 | 40 | 90.2 | 89.7976 | 52.6793 | 10000000000 | 90.0176 | 4.7247 | 90 | 95.276 | 89.9988 | 3.1865 | 90 | 96.1476 | 14.4931 | -19.3542 | 66.4743 | 59.18 | 0.85181
Log | 4151 | 34.5917 | 2014-08-29 | C13EOAT_test | 0.73912 | -0.37508 | 76.6359 | 282.626 | 120.3705 | 1.5265 | -0.76111 | 4.0995 | 1.5 | 14.1236 | 24.7331 | 2.6896 | 0.0048271 | 168.4394 | 99.6715 | 3.2276 | 102.8992 | 6.2 | 103 | 103.1642 | 104.0034 | 104 | 568.3226 | 19.3264 | 87.9374 | 80.502 | 217.3188 | 216.643 | 394.4247 | 84.2197 | 4.3065 | 84 | 1799.55 | 3.6619 | 1800 | 25.1043 | 2.7662 | 25 | 10000000000 | -10000000000 | 24.7046 | 180.0254 | 89.4939 | 89.9892 | 7.8548 | 90 | 125.071 | 201.7502 | 204.5756 | 193.6413 | 263.4867 | 265.1103 | 241.0038 | 10000000000 | 10000000000 | 40.1341 | 4.5959 | 40 | 10000000000 | 0 | 131.0027 | 39.9878 | 8.7718 | 40 | 90.1912 | 89.8342 | 52.6921 | 10000000000 | 90.025 | 4.7228 | 90 | 95.2986 | 90.0127 | 3.186 | 90 | 96.1243 | 14.4898 | -19.1695 | 66.4792 | 59.18 | 0.85188
Log | 4152 | 34.6 | 2014-08-29 00:01 | C13EOAT_test | 0.74085 | -0.37508 | 76.4423 | 282.9575 | 115.8908 | 1.5049 | -0.76121 | 4.0994 | 1.5 | 14.1309 | 24.8803 | 2.7009 | 0.0048271 | 168.1787 | 99.6687 | 3.2406 | 102.9093 | 6.2 | 103 | 103.4115 | 103.9936 | 104 | 573.8803 | 19.4033 | 87.8263 | 80.3525 | 217.3188 | 216.643 | 394.4247 | 84.0894 | 4.3062 | 84 | 1800.291 | 3.6609 | 1800 | 25.0581 | 2.766 | 25 | 10000000000 | -10000000000 | 24.6821 | 180.0181 | 89.4993 | 90.0103 | 7.8527 | 90 | 130.9607 | 202.2533 | 205.0227 | 193.4542 | 263.53 | 265.6087 | 241.5174 | 10000000000 | 10000000000 | 40.0346 | 4.5866 | 40 | 10000000000 | 0 | 131.0763 | 39.9637 | 8.7738 | 40 | 90.1927 | 89.8254 | 52.6872 | 10000000000 | 89.9963 | 4.7337 | 90 | 95.2806 | 90.0091 | 3.1862 | 90 | 96.1205 | 14.4884 | -19.3162 | 66.4908 | 59.18 | 0.85171
Log | 4153 | 34.6083 | 2014-08-29 00:01 | C13EOAT_test | 0.74058 | -0.37414 | 77.7486 | 283.1163 | 112.8736 | 1.4975 | -0.76116 | 4.0992 | 1.5 | 14.1176 | 24.8677 | 2.7009 | 0.0048271 | 167.8619 | 99.68 | 3.3764 | 103.0564 | 6.2 | 103 | 103.1375 | 104.0159 | 104 | 587.9465 | 19.0947 | 87.6578 | 80.2041 | 217.3188 | 216.643 | 394.4247 | 83.9309 | 4.3066 | 84 | 1799.786 | 3.6617 | 1800 | 24.9528 | 2.7682 | 25 | 10000000000 | -10000000000 | 24.6545 | 180.0034 | 89.4946 | 89.9797 | 7.8581 | 90 | 126.0651 | 202.4561 | 204.923 | 193.4108 | 263.4143 | 265.3 | 241.3674 | 10000000000 | 10000000000 | 39.9621 | 4.5973 | 40 | 10000000000 | 0 | 130.9892 | 40.0012 | 8.7721 | 40 | 90.1938 | 89.8096 | 52.6187 | 10000000000 | 90.0027 | 4.732 | 90 | 95.2788 | 90.0017 | 3.1864 | 90 | 96.1384 | 14.4907 | -19.4759 | 66.469 | 59.17 | 0.85168
Log | 4154 | 34.6167 | 2014-08-29 00:02 | C13EOAT_test | 0.73808 | -0.37508 | 71.2882 | 282.3772 | 110.4337 | 1.4788 | -0.76118 | 4.0998 | 1.5 | 14.077 | 24.8239 | 2.7009 | 0.0048271 | 168.5436 | 99.6799 | 3.338 | 103.0178 | 6.2 | 103 | 103.2853 | 104.0158 | 104 | 601.7983 | 19.0611 | 87.9942 | 80.5494 | 217.3188 | 216.643 | 394.7683 | 84.2718 | 4.3024 | 84 | 1800.236 | 3.6608 | 1800 | 24.9449 | 2.7692 | 25 | 10000000000 | -10000000000 | 24.7076 | 179.9922 | 89.5101 | 89.9765 | 7.8594 | 90 | 129.4085 | 203.4232 | 205.7595 | 193.5559 | 263.6679 | 265.3416 | 240.5244 | 10000000000 | 10000000000 | 39.9226 | 4.6116 | 40 | 10000000000 | 0 | 130.9489 | 40.0118 | 8.7715 | 40 | 90.1835 | 89.8087 | 52.6121 | 10000000000 | 90.009 | 4.7264 | 90 | 95.2895 | 89.9961 | 3.1865 | 90 | 96.1434 | 14.4963 | -19.1304 | 66.399 | 59.18 | 0.85164
Log | 4155 | 34.625 | 2014-08-29 00:02 | C13EOAT_test | 0.74055 | -0.37508 | 72.5852 | 282.8923 | 112.6957 | 1.5051 | -0.76129 | 4.0997 | 1.5 | 14.0762 | 24.8848 | 2.7009 | 0.0048271 | 168.2462 | 99.6728 | 3.2882 | 102.961 | 6.2 | 103 | 103.2404 | 103.9951 | 104 | 602.2886 | 19.1961 | 87.8487 | 80.3975 | 217.3188 | 216.643 | 394.7683 | 84.1231 | 4.3014 | 84 | 1800.102 | 3.661 | 1800 | 24.9347 | 2.7702 | 25 | 10000000000 | -10000000000 | 24.6627 | 179.9868 | 89.5018 | 89.9778 | 7.8599 | 90 | 126.6759 | 202.4857 | 205.4143 | 193.4874 | 263.4093 | 265.5455 | 241.2005 | 10000000000 | 10000000000 | 39.898 | 4.632 | 40 | 10000000000 | 0 | 130.8702 | 39.9894 | 8.7728 | 40 | 90.189 | 89.7978 | 52.5991 | 10000000000 | 90.0043 | 4.727 | 90 | 95.2875 | 89.9934 | 3.1867 | 90 | 96.1383 | 14.4974 | -19.2753 | 66.3996 | 59.17 | 0.85166
Log | 4156 | 34.6333 | 2014-08-29 00:03 | C13EOAT_test | 0.7408 | -0.37508 | 71.4055 | 282.3257 | 112.5467 | 1.5029 | -0.76111 | 4.0996 | 1.5 | 14.0673 | 24.865 | 2.7016 | 0.0048271 | 168.1783 | 99.6703 | 3.3697 | 103.0399 | 6.2 | 103 | 103.2161 | 103.9875 | 104 | 578.2054 | 19.4517 | 87.8372 | 80.341 | 217.3188 | 216.643 | 394.7683 | 84.0891 | 4.3009 | 84 | 1799.487 | 3.662 | 1800 | 24.9393 | 2.7711 | 25 | 10000000000 | -10000000000 | 24.5924 | 179.9619 | 89.4964 | 89.9687 | 7.8629 | 90 | 122.4445 | 202.1271 | 205.4562 | 193.3193 | 263.793 | 265.604 | 241.1063 | 10000000000 | 10000000000 | 39.8895 | 4.6524 | 40 | 10000000000 | 0 | 130.9139 | 40.0033 | 8.7722 | 40 | 90.1769 | 89.785 | 52.6117 | 10000000000 | 89.9951 | 4.7286 | 90 | 95.2814 | 89.9809 | 3.1872 | 90 | 96.1375 | 14.4938 | -19.3292 | 66.3745 | 59.17 | 0.85168
Log | 4157 | 34.6417 | 2014-08-29 00:03 | C13EOAT_test | 0.7404 | -0.37508 | 72.0429 | 282.0857 | 116.4733 | 1.4932 | -0.7612 | 4.0996 | 1.5 | 14.0658 | 24.8823 | 2.701 | 0.0048271 | 168.2542 | 99.6765 | 3.3699 | 103.0464 | 6.2 | 103 | 103.1918 | 104.0069 | 104 | 584.6209 | 19.5649 | 87.8556 | 80.3986 | 217.3188 | 216.643 | 394.7683 | 84.1271 | 4.2981 | 84 | 1799.87 | 3.6613 | 1800 | 24.9715 | 2.7709 | 25 | 10000000000 | -10000000000 | 24.618 | 179.9722 | 89.5129 | 89.9735 | 7.8634 | 90 | 125.8224 | 201.9721 | 205.196 | 193.3426 | 263.6929 | 265.0497 | 240.974 | 10000000000 | 10000000000 | 39.9147 | 4.6757 | 40 | 10000000000 | 0 | 130.8958 | 39.9881 | 8.7729 | 40 | 90.1911 | 89.7811 | 52.5804 | 10000000000 | 89.9956 | 4.727 | 90 | 95.2802 | 89.9861 | 3.187 | 90 | 96.1291 | 14.4965 | -19.2779 | 66.3769 | 59.17 | 0.85171
Log | 4158 | 34.65 | 2014-08-29 00:04 | C13EOAT_test | 0.74085 | -0.37414 | 70.6112 | 282.845 | 112.6109 | 1.5096 | -0.76109 | 4.1 | 1.5 | 14.1098 | 24.8774 | 2.699 | 0.0048271 | 168.1264 | 99.6675 | 3.3096 | 102.9771 | 6.2 | 103 | 103.5101 | 104.001 | 104 | 572.4376 | 19.5082 | 87.7914 | 80.335 | 217.3188 | 216.643 | 394.7683 | 84.0632 | 4.2958 | 84 | 1799.527 | 3.6619 | 1800 | 25.013 | 2.7699 | 25 | 10000000000 | -10000000000 | 24.6516 | 180.0379 | 89.4986 | 90.0016 | 7.8594 | 90 | 129.6731 | 201.4097 | 204.8711 | 193.4352 | 263.8972 | 264.8437 | 241.4937 | 10000000000 | 10000000000 | 39.9327 | 4.6952 | 40 | 10000000000 | 0 | 130.9442 | 39.9904 | 8.773 | 40 | 90.2043 | 89.8337 | 52.56 | 10000000000 | 90.044 | 4.7101 | 90 | 95.2964 | 90.019 | 3.1859 | 90 | 96.1272 | 14.498 | -19.3325 | 66.4679 | 59.18 | 0.85186
Log | 4159 | 34.6584 | 2014-08-29 00:04 | C13EOAT_test | 0.74063 | -0.37508 | 71.3161 | 282.0874 | 109.2715 | 1.5153 | -0.7611 | 4.0998 | 1.5 | 14.1068 | 24.8565 | 2.7011 | 0.0048271 | 168.0975 | 99.6576 | 3.3697 | 103.0272 | 6.2 | 103 | 103.4794 | 103.9827 | 104 | 565.9609 | 19.5456 | 87.7797 | 80.3179 | 217.3188 | 216.643 | 394.7683 | 84.0487 | 4.2954 | 84 | 1800.157 | 3.661 | 1800 | 25.0801 | 2.768 | 25 | 10000000000 | -10000000000 | 24.6427 | 180.0623 | 89.4834 | 89.9977 | 7.8605 | 90 | 129.7804 | 200.9696 | 204.4301 | 193.1974 | 264.0915 | 265.6487 | 240.2842 | 10000000000 | 10000000000 | 39.9682 | 4.702 | 40 | 10000000000 | 0 | 130.9785 | 39.9603 | 8.7751 | 40 | 90.2241 | 89.8382 | 52.5699 | 10000000000 | 90.0131 | 4.7199 | 90 | 95.3127 | 90.0312 | 3.1849 | 90 | 96.1177 | 14.4974 | -19.3397 | 66.4608 | 59.17 | 0.85189
Log | 4160 | 34.6667 | 2014-08-29 00:05 | C13EOAT_test | 0.74047 | -0.37508 | 71.4228 | 282.5618 | 114.6843 | 1.4997 | -0.76112 | 4.0998 | 1.5 | 14.1215 | 24.883 | 2.7115 | 0.0048271 | 168.3691 | 99.658 | 3.3567 | 103.0147 | 6.2 | 103 | 103.1833 | 103.9757 | 104 | 582.1215 | 19.2536 | 87.9203 | 80.4488 | 217.3188 | 216.643 | 394.7683 | 84.1846 | 4.2921 | 84 | 1800.416 | 3.6605 | 1800 | 25.1007 | 2.7665 | 25 | 10000000000 | -10000000000 | 24.6451 | 180.0211 | 89.4997 | 90.004 | 7.8603 | 90 | 128.4689 | 202.5368 | 205.128 | 193.5549 | 263.2195 | 264.8253 | 240.7672 | 10000000000 | 10000000000 | 40.0553 | 4.6984 | 40 | 10000000000 | 0 | 130.9704 | 39.963 | 8.7758 | 40 | 90.1867 | 89.8344 | 52.5541 | 10000000000 | 90.0126 | 4.719 | 90 | 95.2819 | 90.0105 | 3.1849 | 90 | 96.1228 | 14.4959 | -19.2092 | 66.487 | 59.16 | 0.85189
Log | 4161 | 34.675 | 2014-08-29 00:05 | C13EOAT_test | 0.74113 | -0.37508 | 72.5174 | 282.5565 | 115.483 | 1.498 | -0.76109 | 4.1001 | 1.5 | 14.121 | 24.8712 | 2.7009 | 0.0048271 | 167.9863 | 99.65 | 3.3902 | 103.0402 | 6.2 | 103 | 103.1881 | 103.9625 | 104 | 607.2966 | 19.1189 | 87.7304 | 80.2559 | 217.3188 | 216.643 | 394.7683 | 83.9931 | 4.29 | 84 | 1799.137 | 3.6625 | 1800 | 25.097 | 2.7654 | 25 | 10000000000 | -10000000000 | 24.6906 | 180.0035 | 89.4979 | 89.9882 | 7.8635 | 90 | 128.607 | 202.4177 | 205.1024 | 193.348 | 263.2797 | 265.0769 | 241.8809 | 10000000000 | 10000000000 | 40.087 | 4.686 | 40 | 10000000000 | 0 | 130.9436 | 39.9854 | 8.7753 | 40 | 90.1867 | 89.8168 | 52.5746 | 10000000000 | 90.0223 | 4.7123 | 90 | 95.315 | 90.0018 | 3.1851 | 90 | 96.1241 | 14.4964 | -19.3941 | 66.4869 | 59.17 | 0.85189
Log | 4162 | 34.6833 | 2014-08-29 00:06 | C13EOAT_test | 0.74044 | -0.37508 | 70.3535 | 282.7432 | 110.2454 | 1.5058 | -0.76108 | 4.1 | 1.5 | 14.1265 | 24.885 | 2.7004 | 0.0048271 | 168.1786 | 99.65 | 3.3832 | 103.0332 | 6.2 | 103 | 103.4012 | 103.9863 | 104 | 594.3959 | 19.2611 | 87.8351 | 80.3435 | 217.3188 | 216.643 | 394.7683 | 84.0893 | 4.288 | 84 | 1799.786 | 3.6613 | 1800 | 24.9947 | 2.7671 | 25 | 10000000000 | 10000000000 | 24.6417 | 180.0154 | 89.4742 | 89.9722 | 7.8672 | 90 | 129.0113 | 202.4317 | 204.5507 | 193.5011 | 264.0729 | 265.9869 | 241.3372 | 10000000000 | 10000000000 | 40.0874 | 4.6706 | 40 | 10000000000 | 0 | 130.8442 | 39.967 | 8.7766 | 40 | 90.1826 | 89.8327 | 52.5572 | 10000000000 | 89.998 | 4.7183 | 90 | 95.3052 | 90.0077 | 3.1847 | 90 | 96.1213 | 14.497 | -19.3065 | 66.4992 | 59.16 | 0.85181
Log | 4163 | 34.6917 | 2014-08-29 00:06 | C13EOAT_test | 0.73829 | -0.37508 | 70.5364 | 282.7502 | 117.7553 | 1.4135 | -0.76121 | 4.1006 | 1.5 | 14.0779 | 24.8832 | 2.7009 | 0.0048271 | 168.4059 | 99.65 | 3.3855 | 103.0355 | 6.2 | 103 | 103.2649 | 103.9816 | 104 | 586.8035 | 19.3953 | 87.8993 | 80.5066 | 217.3188 | 216.643 | 394.7683 | 84.2029 | 4.2869 | 84 | 1800.546 | 3.6602 | 1800 | 24.9392 | 2.7688 | 25 | 10000000000 | 10000000000 | 24.6699 | 180.0164 | 89.4925 | 89.9828 | 7.8665 | 90 | 129.1707 | 202.824 | 205.2369 | 192.925 | 264.3301 | 265.7633 | 241.4139 | 10000000000 | 10000000000 | 40.0867 | 4.6507 | 40 | 10000000000 | 0 | 130.8506 | 39.9772 | 8.7766 | 40 | 90.1916 | 89.8248 | 52.5144 | 10000000000 | 89.9914 | 4.7185 | 90 | 95.2858 | 90.0082 | 3.1848 | 90 | 96.1259 | 14.4947 | -19.1435 | 66.3975 | 59.14 | 0.85188
Log | 4164 | 34.7 | 2014-08-29 00:07 | C13EOAT_test | 0.74045 | -0.37508 | 72.6755 | 282.3734 | 109.2338 | 1.5041 | -0.76104 | 4.1002 | 1.5 | 14.0637 | 24.8722 | 2.6768 | 0.0048271 | 168.0546 | 99.65 | 3.2818 | 102.9318 | 6.2 | 103 | 103.2996 | 103.9835 | 104 | 567.5931 | 19.5271 | 87.7495 | 80.3051 | 217.3188 | 216.643 | 394.4247 | 84.0273 | 4.2866 | 84 | 1799.622 | 3.6617 | 1800 | 24.9186 | 2.7705 | 25 | 10000000000 | 10000000000 | 24.6634 | 179.9795 | 89.486 | 90.0087 | 7.8632 | 90 | 127.2839 | 202.891 | 205.6895 | 192.8907 | 263.4675 | 265.0407 | 241.5495 | 10000000000 | 10000000000 | 40.1095 | 4.6303 | 40 | 10000000000 | 0 | 130.8848 | 39.9874 | 8.7766 | 40 | 90.1821 | 89.7974 | 52.5134 | 10000000000 | 90.0047 | 4.7136 | 90 | 95.2979 | 89.9897 | 3.1856 | 90 | 96.125 | 14.4959 | -19.3449 | 66.3715 | 59.12 | 0.85189
Log | 4165 | 34.7084 | 2014-08-29 00:07 | C13EOAT_test | 0.74085 | -0.37508 | 69.994 | 282.3754 | 107.5862 | 1.4957 | -0.76117 | 4.1001 | 1.5 | 14.0781 | 24.7785 | 2.6939 | 0.0048271 | 167.918 | 99.65 | 3.3559 | 103.0059 | 6.2 | 103 | 103.4811 | 103.9791 | 104 | 556.9804 | 19.4154 | 87.6868 | 80.2312 | 217.3188 | 216.643 | 394.7683 | 83.959 | 4.2878 | 84 | 1800.143 | 3.6607 | 1800 | 24.9064 | 2.7723 | 25 | 10000000000 | 10000000000 | 24.6262 | 179.9786 | 89.5013 | 89.9726 | 7.8696 | 90 | 125.4383 | 202.1143 | 204.8632 | 193.4201 | 263.2733 | 265.0447 | 241.6448 | 10000000000 | 10000000000 | 40.0411 | 4.6172 | 40 | 10000000000 | 0 | 130.9835 | 39.9745 | 8.778 | 40 | 90.1843 | 89.7943 | 52.4724 | 10000000000 | 89.98 | 4.7249 | 90 | 95.2825 | 89.9893 | 3.1859 | 90 | 96.1087 | 14.4928 | -19.4188 | 66.3943 | 59.13 | 0.85189
Log | 4166 | 34.7167 | 2014-08-29 00:08 | C13EOAT_test | 0.73706 | -0.37508 | 72.5117 | 282.4302 | 130.4582 | 1.5013 | -0.76125 | 4.1005 | 1.5 | 14.0477 | 24.7429 | 2.697 | 0.0048271 | 168.8178 | 99.65 | 3.39 | 103.04 | 6.2 | 103 | 103.2625 | 103.9788 | 104 | 572.2604 | 19.2512 | 88.1383 | 80.6795 | 217.3188 | 216.643 | 394.7683 | 84.4089 | 4.2839 | 84 | 1800.56 | 3.6602 | 1800 | 24.9714 | 2.7723 | 25 | 10000000000 | 10000000000 | 24.6084 | 179.998 | 89.493 | 89.9799 | 7.8688 | 90 | 128.9965 | 202.5262 | 205.5922 | 193.1324 | 263.6321 | 265.4889 | 241.6689 | 10000000000 | 10000000000 | 40.0329 | 4.604 | 40 | 10000000000 | 0 | 130.9952 | 39.9566 | 8.78 | 40 | 90.2094 | 89.7885 | 52.5492 | 10000000000 | 89.9962 | 4.7203 | 90 | 95.2705 | 89.999 | 3.1854 | 90 | 96.1095 | 14.4933 | -18.9705 | 66.3345 | 59.12 | 0.85189
Log | 4167 | 34.725 | 2014-08-29 00:08 | C13EOAT_test | 0.74107 | -0.37508 | 71.5668 | 282.0019 | 97.6702 | 1.4988 | -0.76107 | 4.0999 | 1.5 | 14.0775 | 24.8685 | 2.7539 | 0.0048271 | 167.8454 | 99.65 | 3.3832 | 103.0332 | 6.2 | 103 | 103.2592 | 103.972 | 104 | 597.6929 | 19.0551 | 87.6536 | 80.1918 | 217.3188 | 216.643 | 394.7683 | 83.9227 | 4.2844 | 84 | 1799.987 | 3.661 | 1800 | 24.9947 | 2.7721 | 25 | 10000000000 | -10000000000 | 24.6331 | 180.0406 | 89.4868 | 89.9978 | 7.8664 | 90 | 124.3564 | 200.9762 | 204.3934 | 193.2251 | 264.1114 | 265.8087 | 242.3883 | 10000000000 | 10000000000 | 39.9987 | 4.6027 | 40 | 10000000000 | 0 | 130.9512 | 39.9728 | 8.7804 | 40 | 90.203 | 89.8376 | 52.5898 | 10000000000 | 90.0103 | 4.7129 | 90 | 95.3146 | 90.0203 | 3.1842 | 90 | 96.1119 | 14.4896 | -19.4582 | 66.3866 | 59.12 | 0.85189
Log | 4168 | 34.7333 | 2014-08-29 00:09 | C13EOAT_test | 0.74084 | -0.37508 | 69.7836 | 282.0581 | 120.1522 | 1.5099 | -0.76129 | 4.0997 | 1.5 | 14.08 | 24.9129 | 2.7347 | 0.0048271 | 168.1892 | 99.65 | 3.2748 | 102.9248 | 6.2 | 103 | 103.2024 | 103.9748 | 104 | 604.8458 | 19.1912 | 87.8335 | 80.3558 | 217.3188 | 216.643 | 394.7683 | 84.0946 | 4.2836 | 84 | 1799.66 | 3.6615 | 1800 | 24.9971 | 2.7721 | 25 | 10000000000 | -10000000000 | 24.5531 | 180.0268 | 89.5204 | 89.9848 | 7.8693 | 90 | 127.8115 | 202.8179 | 205.5435 | 193.2801 | 263.7854 | 265.0663 | 241.2442 | 10000000000 | 10000000000 | 39.975 | 4.6109 | 40 | 10000000000 | 0 | 130.9411 | 39.9409 | 8.7833 | 40 | 90.2029 | 89.8239 | 52.6042 | 10000000000 | 90.005 | 4.7149 | 90 | 95.2897 | 90.0134 | 3.1842 | 90 | 96.1093 | 14.4896 | -19.2942 | 66.3917 | 59.11 | 0.85189
Log | 4169 | 34.7417 | 2014-08-29 00:09 | C13EOAT_test | 0.73983 | -0.37508 | 71.4751 | 282.3815 | 111.4683 | 1.5056 | -0.76105 | 4.1002 | 1.5 | 14.0808 | 24.8574 | 2.7009 | 0.0048271 | 168.2537 | 99.65 | 3.3818 | 103.0318 | 6.2 | 103 | 103.3441 | 103.9808 | 104 | 599.9673 | 19.0782 | 87.8575 | 80.3962 | 217.3188 | 216.643 | 394.4247 | 84.1268 | 4.2811 | 84 | 1800.354 | 3.6604 | 1800 | 25.0289 | 2.7711 | 25 | 10000000000 | -10000000000 | 24.6282 | 179.9633 | 89.4887 | 89.9649 | 7.8733 | 90 | 130.1344 | 204.0415 | 205.8273 | 193.5916 | 263.3598 | 265.3007 | 241.428 | 10000000000 | 10000000000 | 39.8973 | 4.6263 | 40 | 10000000000 | 0 | 130.8465 | 39.9606 | 8.7836 | 40 | 90.2 | 89.7634 | 52.6045 | 10000000000 | 89.9794 | 4.7234 | 90 | 95.2899 | 89.9817 | 3.1849 | 90 | 96.1192 | 14.4961 | -19.2538 | 66.4061 | 59.1 | 0.85182
Log | 4170 | 34.75 | 2014-08-29 00:10 | C13EOAT_test | 0.74086 | -0.37508 | 72.9169 | 282.3773 | 113.2779 | 1.5062 | -0.761 | 4.1001 | 1.5 | 14.0601 | 24.9331 | 2.7499 | 0.0048271 | 168.0307 | 99.65 | 3.451 | 103.101 | 6.2 | 103 | 103.1867 | 103.9959 | 104 | 583.7835 | 19.5602 | 87.7406 | 80.2901 | 217.3188 | 216.643 | 394.7683 | 84.0154 | 4.2794 | 84 | 1800.384 | 3.6604 | 1800 | 25.0407 | 2.7701 | 25 | 10000000000 | -10000000000 | 24.542 | 180.0149 | 89.5151 | 89.9916 | 7.8703 | 90 | 129.5607 | 202.307 | 205.1176 | 193.4348 | 263.6278 | 265.4954 | 241.1531 | 10000000000 | 10000000000 | 39.9169 | 4.6499 | 40 | 10000000000 | 0 | 130.8102 | 39.962 | 8.7851 | 40 | 90.1981 | 89.8168 | 52.6129 | 10000000000 | 89.9816 | 4.7233 | 90 | 95.2912 | 90.0074 | 3.1842 | 90 | 96.1103 | 14.4939 | -19.3599 | 66.3604 | 59.11 | 0.85188
Log | 4171 | 34.7584 | 2014-08-29 00:10 | C13EOAT_test | 0.74054 | -0.37508 | 71.6491 | 282.0512 | 121.7591 | 1.5075 | -0.76125 | 4.1001 | 1.5 | 14.1225 | 24.9818 | 2.8118 | 0.0048271 | 168.4316 | 99.65 | 3.3462 | 102.9962 | 6.2 | 103 | 103.2191 | 104.0005 | 104 | 580.8175 | 19.7114 | 87.9509 | 80.4807 | 217.3188 | 216.643 | 394.7683 | 84.2158 | 4.2751 | 84 | 1799.772 | 3.6612 | 1800 | 25.0671 | 2.7687 | 25 | 10000000000 | -10000000000 | 24.581 | 180.0427 | 89.5031 | 89.999 | 7.87 | 90 | 128.156 | 202.5404 | 205.139 | 193.0798 | 263.5977 | 266.0062 | 241.6059 | 10000000000 | 10000000000 | 39.8963 | 4.6743 | 40 | 10000000000 | 0 | 130.8991 | 39.9561 | 8.7866 | 40 | 90.2085 | 89.8342 | 52.6562 | 10000000000 | 89.9944 | 4.7186 | 90 | 95.3149 | 90.0213 | 3.1836 | 90 | 96.1123 | 14.4924 | -19.1693 | 66.482 | 59.1 | 0.85189
Log | 4172 | 34.7667 | 2014-08-29 00:11 | C13EOAT_test | 0.73974 | -0.37508 | 77.2593 | 282.1113 | 101.7849 | 1.5061 | -0.76108 | 4.1006 | 1.5 | 14.1314 | 24.8897 | 2.8317 | 0.0048271 | 168.1884 | 99.65 | 3.2612 | 102.9112 | 6.2 | 103 | 103.328 | 103.9706 | 104 | 567.5417 | 19.6935 | 87.8278 | 80.3606 | 217.3188 | 216.643 | 394.4247 | 84.0942 | 4.274 | 84 | 1799.945 | 3.661 | 1800 | 25.0539 | 2.7681 | 25 | 10000000000 | -10000000000 | 24.5662 | 180.0065 | 89.4987 | 90.0134 | 7.8683 | 90 | 127.3618 | 202.8077 | 205.3324 | 193.1804 | 263.5138 | 264.7996 | 241.2058 | 10000000000 | 10000000000 | 39.9117 | 4.6973 | 40 | 10000000000 | 0 | 130.9811 | 39.9499 | 8.7883 | 40 | 90.2002 | 89.8063 | 52.6506 | 10000000000 | 89.9891 | 4.7229 | 90 | 95.2698 | 90.0033 | 3.1838 | 90 | 96.113 | 14.4967 | -19.2894 | 66.5084 | 59.1 | 0.85189
Log | 4173 | 34.775 | 2014-08-29 00:11 | C13EOAT_test | 0.74054 | -0.37508 | 73.2686 | 282.3445 | 126.2079 | 1.4979 | -0.76117 | 4.1006 | 1.5 | 14.0639 | 24.9255 | 2.7468 | 0.0048271 | 168.0483 | 99.65 | 3.2069 | 102.8569 | 6.2 | 103 | 103.4287 | 103.9866 | 104 | 570.9167 | 19.6223 | 87.7549 | 80.2934 | 217.3188 | 216.643 | 394.4247 | 84.0242 | 4.2748 | 84 | 1800.236 | 3.6605 | 1800 | 25.0169 | 2.7684 | 25 | 10000000000 | -10000000000 | 24.5754 | 180.032 | 89.4655 | 89.9972 | 7.8713 | 90 | 124.4902 | 202.455 | 204.9227 | 193.4131 | 263.7856 | 265.2779 | 241.1209 | 10000000000 | 10000000000 | 39.9748 | 4.7048 | 40 | 10000000000 | 0 | 131.0367 | 39.9735 | 8.7881 | 40 | 90.2014 | 89.8306 | 52.6318 | 10000000000 | 89.9768 | 4.7296 | 90 | 95.2725 | 90.016 | 3.1832 | 90 | 96.1103 | 14.4945 | -19.3566 | 66.3691 | 59.1 | 0.85184
Log | 4174 | 34.7833 | 2014-08-29 00:12 | C13EOAT_test | 0.74078 | -0.37508 | 70.3708 | 282.754 | 112.9081 | 1.5045 | -0.76108 | 4.1005 | 1.5 | 14.083 | 24.8701 | 2.7316 | 0.0048271 | 167.7666 | 99.65 | 3.2409 | 102.8909 | 6.2 | 103 | 103.3331 | 103.9788 | 104 | 584.4631 | 19.4162 | 87.6264 | 80.1402 | 217.3188 | 216.643 | 394.4247 | 83.8833 | 4.2759 | 84 | 1800.581 | 3.66 | 1800 | 24.9056 | 2.7712 | 25 | 10000000000 | -10000000000 | 24.7383 | 180.001 | 89.4977 | 89.9789 | 7.8748 | 90 | 125.1493 | 202.6998 | 205.3663 | 193.2676 | 263.3407 | 265.0553 | 241.4174 | 10000000000 | 10000000000 | 39.9947 | 4.7087 | 40 | 10000000000 | 0 | 131.0324 | 39.9795 | 8.7884 | 40 | 90.1876 | 89.8134 | 52.6716 | 10000000000 | 89.98 | 4.732 | 90 | 95.2742 | 90.0005 | 3.1836 | 90 | 96.1246 | 14.4967 | -19.5099 | 66.4116 | 59.08 | 0.8518
Log | 4175 | 34.7917 | 2014-08-29 00:12 | C13EOAT_test | 0.74071 | -0.37508 | 71.3042 | 282.6836 | 112.3295 | 1.5021 | -0.76123 | 4.101 | 1.5 | 14.0822 | 24.8852 | 2.7012 | 0.0048271 | 168.0033 | 99.65 | 3.3832 | 103.0332 | 6.2 | 103 | 103.2111 | 103.9758 | 104 | 608.9736 | 19.0835 | 87.7301 | 80.2732 | 217.3188 | 216.643 | 394.4247 | 84.0016 | 4.2751 | 84 | 1800.087 | 3.6608 | 1800 | 24.9205 | 2.7723 | 25 | 10000000000 | -10000000000 | 24.7154 | 179.9759 | 89.4659 | 89.9495 | 7.8813 | 90 | 125.0054 | 202.3422 | 205.281 | 193.4096 | 263.3688 | 265.2358 | 240.6148 | 10000000000 | 10000000000 | 40.0494 | 4.7035 | 40 | 10000000000 | 0 | 131.0057 | 39.9576 | 8.7904 | 40 | 90.18 | 89.7959 | 52.713 | 10000000000 | 89.9759 | 4.737 | 90 | 95.2844 | 89.9879 | 3.184 | 90 | 96.1215 | 14.4932 | -19.3768 | 66.4031 | 59.08 | 0.85188
Log | 4176 | 34.8 | 2014-08-29 00:13 | C13EOAT_test | 0.74054 | -0.37508 | 75.1719 | 282.5945 | 118.7583 | 1.5055 | -0.76121 | 4.1008 | 1.5 | 14.021 | 24.8845 | 2.701 | 0.0048271 | 168.0738 | 99.65 | 3.346 | 102.996 | 6.2 | 103 | 103.1392 | 103.9761 | 104 | 598.0715 | 19.3147 | 87.7867 | 80.2872 | 217.3188 | 216.643 | 394.7683 | 84.0369 | 4.2739 | 84 | 1800.247 | 3.6606 | 1800 | 24.895 | 2.7742 | 25 | 10000000000 | -10000000000 | 24.7342 | 180.001 | 89.4723 | 89.9596 | 7.8825 | 90 | 123.3313 | 202.9556 | 205.506 | 193.4177 | 263.7781 | 265.3127 | 240.9584 | 10000000000 | 10000000000 | 40.0568 | 4.6951 | 40 | 10000000000 | 0 | 130.9535 | 39.9852 | 8.7897 | 40 | 90.1951 | 89.8059 | 52.7054 | 10000000000 | 89.9664 | 4.7468 | 90 | 95.2714 | 90.0005 | 3.1839 | 90 | 96.1222 | 14.4979 | -19.3628 | 66.2903 | 59.08 | 0.85189
Log | 4177 | 34.8083 | 2014-08-29 00:13 | C13EOAT_test | 0.74083 | -0.37508 | 72.9647 | 283.088 | 116.3241 | 1.501 | -0.76113 | 4.1007 | 1.5 | 14.0147 | 24.8658 | 2.7009 | 0.0048271 | 167.892 | 99.65 | 3.2942 | 102.9442 | 6.2 | 103 | 103.2726 | 103.9929 | 104 | 585.5773 | 19.6304 | 87.687 | 80.2049 | 217.3188 | 216.643 | 394.4247 | 83.946 | 4.2739 | 84 | 1799.758 | 3.6613 | 1800 | 24.9153 | 2.7749 | 25 | 10000000000 | -10000000000 | 24.6311 | 179.9999 | 89.4391 | 89.9421 | 7.8893 | 90 | 125.463 | 203.4361 | 205.0855 | 193.7776 | 263.4814 | 265.2903 | 240.7233 | 10000000000 | 10000000000 | 40.054 | 4.6854 | 40 | 10000000000 | 0 | 130.9453 | 39.9908 | 8.7902 | 40 | 90.1829 | 89.817 | 52.7339 | 10000000000 | 89.9661 | 4.7544 | 90 | 95.292 | 89.9999 | 3.1841 | 90 | 96.1214 | 14.4973 | -19.4451 | 66.2763 | 59.07 | 0.85189
Log | 4178 | 34.8167 | 2014-08-29 00:14 | C13EOAT_test | 0.74085 | -0.37508 | 71.56 | 282.6923 | 114.3257 | 1.5038 | -0.76114 | 4.1011 | 1.5 | 14.0291 | 24.8358 | 2.7009 | 0.0048271 | 167.8776 | 99.65 | 3.3751 | 103.0251 | 6.2 | 103 | 103.444 | 103.9847 | 104 | 571.5985 | 19.5068 | 87.6586 | 80.219 | 217.3188 | 216.643 | 394.7683 | 83.9388 | 4.2724 | 84 | 1799.553 | 3.6616 | 1800 | 24.9555 | 2.7749 | 25 | 10000000000 | -10000000000 | 24.593 | 179.9625 | 89.4356 | 89.9184 | 7.8976 | 90 | 124.1211 | 203.1693 | 205.7654 | 193.3562 | 263.657 | 265.2468 | 240.3272 | 10000000000 | 10000000000 | 40.0428 | 4.6775 | 40 | 10000000000 | 0 | 130.9866 | 40.015 | 8.7897 | 40 | 90.177 | 89.7856 | 52.6922 | 10000000000 | 89.9734 | 4.7591 | 90 | 95.2734 | 89.9813 | 3.1853 | 90 | 96.1241 | 14.4955 | -19.431 | 66.3015 | 59.06 | 0.85189
Log | 4179 | 34.825 | 2014-08-29 00:14 | C13EOAT_test | 0.74055 | -0.37508 | 69.8219 | 282.392 | 119.0602 | 1.5182 | -0.76113 | 4.1008 | 1.5 | 14.0282 | 24.7605 | 2.7009 | 0.0048271 | 168.2275 | 99.65 | 3.4099 | 103.0599 | 6.2 | 103 | 103.1487 | 103.9789 | 104 | 554.4567 | 19.3493 | 87.8365 | 80.391 | 217.3188 | 216.643 | 394.7683 | 84.1138 | 4.2707 | 84 | 1799.798 | 3.6612 | 1800 | 24.9306 | 2.7759 | 25 | 10000000000 | -10000000000 | 24.7322 | 179.9673 | 89.437 | 89.9426 | 7.8976 | 90 | 124.5398 | 201.2643 | 204.3048 | 193.0772 | 263.8394 | 265.9611 | 241.4112 | 10000000000 | 10000000000 | 40.0602 | 4.669 | 40 | 10000000000 | 0 | 131.0031 | 39.9761 | 8.7916 | 40 | 90.1769 | 89.7904 | 52.6339 | 10000000000 | 89.9892 | 4.76 | 90 | 95.2529 | 89.9836 | 3.1856 | 90 | 96.109 | 14.4923 | -19.259 | 66.2935 | 59.04 | 0.85189
Log | 4180 | 34.8333 | 2014-08-29 00:15 | C13EOAT_test | 0.74029 | -0.37508 | 72.4352 | 282.3832 | 113.7017 | 1.5042 | -0.76126 | 4.1009 | 1.5 | 14.0471 | 24.88 | 2.7009 | 0.0048271 | 168.4027 | 99.65 | 3.2949 | 102.9449 | 6.2 | 103 | 103.1917 | 103.9879 | 104 | 562.8321 | 19.2547 | 87.9261 | 80.4766 | 217.3188 | 216.643 | 394.4247 | 84.2013 | 4.2684 | 84 | 1800.866 | 3.6597 | 1800 | 24.9746 | 2.7753 | 25 | 10000000000 | -10000000000 | 24.7018 | 179.9518 | 89.4186 | 89.9235 | 7.9048 | 90 | 123.4651 | 201.4428 | 204.4053 | 193.2528 | 264.3015 | 265.8812 | 240.6547 | 10000000000 | 10000000000 | 40.039 | 4.6552 | 40 | 10000000000 | 0 | 131.018 | 39.9864 | 8.791 | 40 | 90.1763 | 89.7755 | 52.6391 | 10000000000 | 89.9751 | 4.7716 | 90 | 95.2575 | 89.9759 | 3.1862 | 90 | 96.0992 | 14.4918 | -19.1734 | 66.3302 | 59.03 | 0.85189
Log | 4181 | 34.8417 | 2014-08-29 00:15 | C13EOAT_test | 0.74085 | -0.37508 | 73.9237 | 282.7498 | 113.5328 | 1.5047 | -0.76116 | 4.1014 | 1.5 | 14.0725 | 24.9575 | 2.7961 | 0.0048271 | 168.0136 | 99.65 | 3.3764 | 103.0264 | 6.2 | 103 | 103.2584 | 103.9712 | 104 | 594.894 | 19.5074 | 87.7419 | 80.2717 | 217.3188 | 216.643 | 394.7683 | 84.0068 | 4.2665 | 84 | 1800.601 | 3.66 | 1800 | 25.0214 | 2.7741 | 25 | 10000000000 | -10000000000 | 24.5976 | 179.9812 | 89.4372 | 89.9233 | 7.9093 | 90 | 125.0876 | 202.5562 | 205.0671 | 193.8392 | 264.0298 | 264.6312 | 241.0043 | 10000000000 | 10000000000 | 40.0732 | 4.6422 | 40 | 10000000000 | 0 | 131.0117 | 40.0309 | 8.7886 | 40 | 90.1738 | 89.8074 | 52.5907 | 10000000000 | 89.9927 | 4.7702 | 90 | 95.2713 | 89.9906 | 3.1863 | 90 | 96.102 | 14.4946 | -19.3783 | 66.3866 | 59.03 | 0.85177
Log | 4182 | 34.85 | 2014-08-29 00:16 | C13EOAT_test | 0.74043 | -0.37508 | 74.0899 | 282.6244 | 118.2329 | 1.5038 | -0.76113 | 4.1013 | 1.5 | 14.0672 | 24.8464 | 2.6998 | 0.0048271 | 168.0285 | 99.6728 | 3.3425 | 103.0153 | 6.2 | 103 | 103.3541 | 103.9732 | 104 | 602.4377 | 19.1622 | 87.753 | 80.2755 | 217.3188 | 216.643 | 394.7683 | 84.0143 | 4.2677 | 84 | 1799.87 | 3.6611 | 1800 | 25.03 | 2.7735 | 25 | 10000000000 | -10000000000 | 24.5577 | 179.9752 | 89.4402 | 89.9524 | 7.9094 | 90 | 122.4469 | 202.3236 | 205.0571 | 194.2251 | 263.6079 | 264.9936 | 241.6799 | 10000000000 | 10000000000 | 40.0559 | 4.6272 | 40 | 10000000000 | 0 | 130.9591 | 40.0213 | 8.7883 | 40 | 90.1788 | 89.7964 | 52.5839 | 10000000000 | 89.9723 | 4.7807 | 90 | 95.2721 | 89.9876 | 3.1869 | 90 | 96.1306 | 14.4945 | -19.3973 | 66.3756 | 59.03 | 0.85188
Log | 4183 | 34.8584 | 2014-08-29 00:16 | C13EOAT_test | 0.74023 | -0.37508 | 71.7824 | 282.3719 | 117.5261 | 1.505 | -0.76117 | 4.1013 | 1.5 | 14.0689 | 24.8844 | 2.7009 | 0.0048271 | 167.945 | 99.6501 | 3.3083 | 102.9584 | 6.2 | 103 | 103.343 | 103.9936 | 104 | 592.9285 | 19.5409 | 87.7157 | 80.2293 | 217.3188 | 216.643 | 394.4247 | 83.9725 | 4.2673 | 84 | 1799.43 | 3.6619 | 1800 | 25.0085 | 2.7737 | 25 | 10000000000 | -10000000000 | 24.5705 | 179.9432 | 89.4232 | 89.9082 | 7.9211 | 90 | 120.1374 | 202.8354 | 205.5683 | 193.7591 | 263.4563 | 265.3422 | 241.6127 | 10000000000 | 10000000000 | 39.9966 | 4.6217 | 40 | 10000000000 | 0 | 130.9272 | 40.002 | 8.7885 | 40 | 90.1651 | 89.7781 | 52.5679 | 10000000000 | 89.9694 | 4.7855 | 90 | 95.2515 | 89.9716 | 3.1876 | 90 | 96.1278 | 14.4956 | -19.4208 | 66.3814 | 59.02 | 0.85189
Log | 4184 | 34.8667 | 2014-08-29 00:17 | C13EOAT_test | 0.74016 | -0.37508 | 70.0681 | 283.1128 | 119.5465 | 1.5037 | -0.76116 | 4.1017 | 1.5 | 14.065 | 24.8509 | 2.7009 | 0.0048271 | 168.2505 | 99.6617 | 3.3833 | 103.045 | 6.2 | 103 | 103.4134 | 104.0078 | 104 | 582.8062 | 19.4199 | 87.846 | 80.4045 | 217.3188 | 216.643 | 394.4247 | 84.1253 | 4.2657 | 84 | 1799.809 | 3.6613 | 1800 | 25.0027 | 2.7736 | 25 | 10000000000 | -10000000000 | 24.7471 | 179.9537 | 89.4558 | 89.9468 | 7.9187 | 90 | 122.74 | 201.8062 | 204.8877 | 193.2842 | 264.1515 | 265.9127 | 242.0029 | 10000000000 | 10000000000 | 39.9943 | 4.6288 | 40 | 10000000000 | 0 | 130.9171 | 40.0401 | 8.7862 | 40 | 90.1783 | 89.7753 | 52.5757 | 10000000000 | 89.9899 | 4.78 | 90 | 95.2407 | 89.9768 | 3.1877 | 90 | 96.1265 | 14.4948 | -19.2572 | 66.3721 | 59.04 | 0.85189
Log | 4185 | 34.875 | 2014-08-29 00:17 | C13EOAT_test | 0.74054 | -0.37508 | 72.8234 | 282.3315 | 111.6755 | 1.5024 | -0.76125 | 4.1016 | 1.5 | 14.0675 | 24.9838 | 2.8162 | 0.0048271 | 167.8349 | 99.6599 | 3.3073 | 102.9671 | 6.2 | 103 | 103.1561 | 104.0337 | 104 | 571.3695 | 19.6143 | 87.6397 | 80.1952 | 217.3188 | 216.643 | 394.7683 | 83.9175 | 4.2662 | 84 | 1799.59 | 3.6617 | 1800 | 24.9429 | 2.7749 | 25 | 10000000000 | -10000000000 | 24.6364 | 180.0336 | 89.4622 | 89.9769 | 7.916 | 90 | 120.2212 | 202.7332 | 205.5607 | 193.7234 | 263.6008 | 265.743 | 242.3099 | 10000000000 | 10000000000 | 39.929 | 4.6371 | 40 | 10000000000 | 0 | 131.0156 | 40.0011 | 8.7876 | 40 | 90.2054 | 89.8281 | 52.5688 | 10000000000 | 90.0196 | 4.7679 | 90 | 95.2502 | 90.0168 | 3.1867 | 90 | 96.1307 | 14.4957 | -19.4647 | 66.3786 | 59.04 | 0.85189
Log | 4186 | 34.8833 | 2014-08-29 00:18 | C13EOAT_test | 0.74058 | -0.37508 | 68.151 | 282.485 | 113.217 | 1.4918 | -0.76116 | 4.1015 | 1.5 | 14.0529 | 24.885 | 2.7009 | 0.0048271 | 168.1715 | 99.6547 | 3.2748 | 102.9295 | 6.2 | 103 | 103.2413 | 104.0114 | 104 | 564.7847 | 19.717 | 87.8044 | 80.3671 | 217.3188 | 216.643 | 394.7683 | 84.0858 | 4.2655 | 84 | 1800.526 | 3.6602 | 1800 | 24.8577 | 2.7782 | 25 | 10000000000 | -10000000000 | 24.5821 | 180.0373 | 89.485 | 89.9945 | 7.9146 | 90 | 120.8567 | 202.2043 | 204.5321 | 193.4763 | 264.0211 | 265.7699 | 242.3358 | 10000000000 | 10000000000 | 39.9223 | 4.6508 | 40 | 10000000000 | 0 | 131.0614 | 40.018 | 8.7863 | 40 | 90.1997 | 89.8376 | 52.537 | 10000000000 | 90.0187 | 4.7654 | 90 | 95.2528 | 90.0186 | 3.1863 | 90 | 96.1324 | 14.4947 | -19.2876 | 66.3475 | 59.02 | 0.85189
Log | 4187 | 34.8917 | 2014-08-29 00:18 | C13EOAT_test | 0.73905 | -0.37508 | 75.2862 | 282.4639 | 109.0986 | 1.4804 | -0.76121 | 4.1021 | 1.5 | 14.0248 | 24.9005 | 2.7011 | 0.0048271 | 168.3385 | 99.6501 | 3.3764 | 103.0265 | 6.2 | 103 | 103.3836 | 104.0111 | 104 | 571.1906 | 19.4101 | 87.8992 | 80.4394 | 217.3188 | 216.643 | 394.7683 | 84.1693 | 4.2638 | 84 | 1800.154 | 3.6609 | 1800 | 24.8886 | 2.7793 | 25 | 10000000000 | -10000000000 | 24.535 | 179.9805 | 89.5133 | 89.9881 | 7.9161 | 90 | 120.9446 | 202.9558 | 204.7862 | 193.7676 | 264.0072 | 266.1625 | 242.3829 | 10000000000 | 10000000000 | 39.9139 | 4.6669 | 40 | 10000000000 | 0 | 131.0386 | 39.9966 | 8.787 | 40 | 90.1968 | 89.7836 | 52.5055 | 10000000000 | 89.9981 | 4.769 | 90 | 95.2566 | 89.9902 | 3.1866 | 90 | 96.1215 | 14.4967 | -19.2107 | 66.2953 | 59.02 | 0.85189
Log | 4188 | 34.9 | 2014-08-29 00:19 | C13EOAT_test | 0.74072 | -0.37508 | 72.0742 | 283.0446 | 120.1867 | 1.5029 | -0.76122 | 4.1017 | 1.5 | 14.0222 | 24.8856 | 2.7009 | 0.0048271 | 168.0547 | 99.6521 | 3.3283 | 102.9804 | 6.2 | 103 | 103.263 | 104.0025 | 104 | 604.7128 | 19.0458 | 87.7594 | 80.2952 | 217.3188 | 216.643 | 394.7683 | 84.0273 | 4.2631 | 84 | 1800.273 | 3.6607 | 1800 | 24.9291 | 2.7801 | 25 | 10000000000 | -10000000000 | 24.5171 | 180.0347 | 89.5371 | 90.018 | 7.9112 | 90 | 124.0709 | 202.2299 | 204.8073 | 193.8133 | 263.7288 | 265.9934 | 242.1483 | 10000000000 | 10000000000 | 39.9039 | 4.6873 | 40 | 10000000000 | 0 | 130.964 | 40.0138 | 8.7855 | 40 | 90.2004 | 89.8344 | 52.4852 | 10000000000 | 90.0223 | 4.7545 | 90 | 95.2688 | 90.0174 | 3.1854 | 90 | 96.1352 | 14.4988 | -19.3569 | 66.2943 | 59 | 0.85189
Log | 4189 | 34.9083 | 2014-08-29 00:19 | C13EOAT_test | 0.74057 | -0.37508 | 72.214 | 282.7076 | 107.9746 | 1.4991 | -0.76115 | 4.1016 | 1.5 | 14.0313 | 25.0337 | 2.8193 | 0.0048271 | 167.9847 | 99.6519 | 3.2476 | 102.8994 | 6.2 | 103 | 103.3482 | 104.022 | 104 | 606.1037 | 19.461 | 87.7259 | 80.2588 | 217.3188 | 216.643 | 394.4247 | 83.9924 | 4.2634 | 84 | 1800.172 | 3.6609 | 1800 | 24.8985 | 2.7821 | 25 | 10000000000 | -10000000000 | 24.5913 | 180.0624 | 89.5564 | 90.0629 | 7.9031 | 90 | 120.5517 | 201.0786 | 204.0824 | 193.4234 | 264.2472 | 265.9069 | 240.8772 | 10000000000 | 10000000000 | 39.9256 | 4.7074 | 40 | 10000000000 | 0 | 130.8952 | 39.9953 | 8.7859 | 40 | 90.219 | 89.8434 | 52.4975 | 10000000000 | 90.0452 | 4.7377 | 90 | 95.2675 | 90.0312 | 3.1842 | 90 | 96.1256 | 14.4921 | -19.3931 | 66.2992 | 59 | 0.85189
Log | 4190 | 34.9167 | 2014-08-29 00:20 | C13EOAT_test | 0.7405 | -0.37508 | 73.4033 | 282.4292 | 121.5216 | 1.5046 | -0.76116 | 4.1014 | 1.5 | 14.0189 | 25.0492 | 2.8699 | 0.0048271 | 168.2172 | 99.6501 | 3.3557 | 103.0058 | 6.2 | 103 | 103.4092 | 104.054 | 104 | 585.1989 | 19.6386 | 87.8337 | 80.3835 | 217.3188 | 216.643 | 394.4247 | 84.1086 | 4.2626 | 84 | 1799.593 | 3.6617 | 1800 | 24.9237 | 2.7827 | 25 | 10000000000 | -10000000000 | 24.5815 | 180.1084 | 89.5538 | 90.0725 | 7.8991 | 90 | 120.0032 | 201.0255 | 204.0897 | 193.5167 | 264.189 | 266.4125 | 242.0881 | 10000000000 | 10000000000 | 39.954 | 4.7178 | 40 | 10000000000 | 0 | 130.8829 | 40.0287 | 8.7838 | 40 | 90.2395 | 89.8689 | 52.4966 | 10000000000 | 90.0548 | 4.7235 | 90 | 95.3023 | 90.0542 | 3.1825 | 90 | 96.1144 | 14.499 | -19.2666 | 66.2881 | 59 | 0.85189
Log | 4191 | 34.925 | 2014-08-29 00:20 | C13EOAT_test | 0.74057 | -0.37508 | 71.9558 | 282.6808 | 113.3265 | 1.5031 | -0.76117 | 4.102 | 1.5 | 14.0171 | 24.8799 | 2.7037 | 0.0048271 | 167.9666 | 99.65 | 3.3444 | 102.9944 | 6.2 | 103 | 103.3731 | 104.0328 | 104 | 567.3 | 19.6024 | 87.7167 | 80.2499 | 217.3188 | 216.643 | 394.4247 | 83.9833 | 4.2606 | 84 | 1800.137 | 3.6609 | 1800 | 24.9926 | 2.7819 | 25 | 10000000000 | -10000000000 | 24.5699 | 180.0349 | 89.5859 | 90.0734 | 7.8958 | 90 | 121.2834 | 201.709 | 204.8033 | 193.2607 | 264.1277 | 265.6021 | 241.3449 | 10000000000 | 10000000000 | 40.0023 | 4.7236 | 40 | 10000000000 | 0 | 130.9651 | 40.0076 | 8.7844 | 40 | 90.2175 | 89.8173 | 52.4319 | 10000000000 | 90.0393 | 4.7194 | 90 | 95.3094 | 90.0174 | 3.1827 | 90 | 96.1193 | 14.4977 | -19.4001 | 66.2819 | 59.01 | 0.85177
Log | 4192 | 34.9333 | 2014-08-29 00:21 | C13EOAT_test | 0.74023 | -0.37508 | 69.8135 | 282.4064 | 111.6794 | 1.488 | -0.76109 | 4.102 | 1.5 | 14.0289 | 24.7821 | 2.7009 | 0.0048271 | 168.1267 | 99.65 | 3.2951 | 102.9451 | 6.2 | 103 | 103.4397 | 104.0089 | 104 | 574.8444 | 19.2518 | 87.7923 | 80.3344 | 217.3188 | 216.643 | 394.4247 | 84.0633 | 4.2582 | 84 | 1800.371 | 3.6606 | 1800 | 24.995 | 2.7821 | 25 | 10000000000 | -10000000000 | 24.5628 | 180.0616 | 89.5501 | 90.0353 | 7.8988 | 90 | 122.2952 | 203.4916 | 205.2653 | 194.174 | 263.2808 | 265.6063 | 241.2221 | 10000000000 | 10000000000 | 40.0584 | 4.7139 | 40 | 10000000000 | 0 | 130.9508 | 40.0179 | 8.7832 | 40 | 90.234 | 89.8276 | 52.4021 | 10000000000 | 90.0157 | 4.7205 | 90 | 95.2994 | 90.0308 | 3.1814 | 90 | 96.1159 | 14.4943 | -19.3156 | 66.2987 | 59 | 0.85186
Log | 4193 | 34.9417 | 2014-08-29 00:21 | C13EOAT_test | 0.74085 | -0.37508 | 72.8513 | 282.7581 | 117.1023 | 1.4917 | -0.76111 | 4.102 | 1.5 | 14.0816 | 24.7336 | 2.7009 | 0.0048271 | 168.1012 | 99.65 | 3.3493 | 102.9993 | 6.2 | 103 | 103.1764 | 104.028 | 104 | 564.3619 | 19.4184 | 87.775 | 80.3263 | 217.3188 | 216.643 | 394.7683 | 84.0506 | 4.2566 | 84 | 1800.042 | 3.6612 | 1800 | 25.0048 | 2.7819 | 25 | 10000000000 | -10000000000 | 24.5897 | 180.0612 | 89.5786 | 90.0376 | 7.8951 | 90 | 123.4886 | 202.0622 | 204.8005 | 194.1051 | 263.6555 | 265.7212 | 240.7001 | 10000000000 | 10000000000 | 40.0798 | 4.6957 | 40 | 10000000000 | 0 | 131.0017 | 40.0416 | 8.7813 | 40 | 90.229 | 89.8322 | 52.4432 | 10000000000 | 90.0132 | 4.7149 | 90 | 95.2717 | 90.0306 | 3.1804 | 90 | 96.1039 | 14.4927 | -19.3237 | 66.4009 | 59 | 0.85189
Log | 4194 | 34.95 | 2014-08-29 00:22 | C13EOAT_test | 0.74037 | -0.37508 | 69.3541 | 282.7506 | 118.4869 | 1.5016 | -0.76114 | 4.1018 | 1.5 | 14.0696 | 24.8803 | 2.7009 | 0.0048271 | 168.1068 | 99.65 | 3.2815 | 102.9316 | 6.2 | 103 | 103.3752 | 104.0367 | 104 | 585.9819 | 19.1892 | 87.7922 | 80.3146 | 217.3188 | 216.643 | 394.4247 | 84.0534 | 4.2541 | 84 | 1799.825 | 3.6615 | 1800 | 25.0411 | 2.7808 | 25 | 10000000000 | -10000000000 | 24.592 | 180.1036 | 89.5809 | 90.0628 | 7.8875 | 90 | 120.1205 | 203.2574 | 205.248 | 193.9929 | 263.7545 | 265.5434 | 240.6226 | 10000000000 | 10000000000 | 40.1233 | 4.6748 | 40 | 10000000000 | 0 | 130.996 | 40.0228 | 8.781 | 40 | 90.2212 | 89.8825 | 52.476 | 10000000000 | 90.0323 | 4.7015 | 90 | 95.3056 | 90.0518 | 3.179 | 90 | 96.1012 | 14.4904 | -19.3354 | 66.3725 | 59 | 0.85189
Log | 4195 | 34.9584 | 2014-08-29 00:22 | C13EOAT_test | 0.74054 | -0.37508 | 70.734 | 282.7484 | 115.1945 | 1.4982 | -0.76113 | 4.1015 | 1.5 | 14.0758 | 24.9958 | 2.8409 | 0.0048271 | 168.0188 | 99.65 | 3.2011 | 102.8511 | 6.2 | 103 | 103.2548 | 104.0467 | 104 | 605.6193 | 19.4027 | 87.7433 | 80.2756 | 217.3188 | 216.643 | 394.4247 | 84.0094 | 4.2536 | 84 | 1800.532 | 3.6604 | 1800 | 25.028 | 2.7804 | 25 | 10000000000 | -10000000000 | 24.4981 | 180.0851 | 89.5772 | 90.0489 | 7.8862 | 90 | 121.3139 | 202.3676 | 205.5405 | 193.6559 | 263.9428 | 265.573 | 240.6784 | 10000000000 | 10000000000 | 40.091 | 4.657 | 40 | 10000000000 | 0 | 130.9998 | 40.0376 | 8.779 | 40 | 90.2182 | 89.867 | 52.5286 | 10000000000 | 90.0072 | 4.7026 | 90 | 95.2945 | 90.0426 | 3.1783 | 90 | 96.1011 | 14.49 | -19.3744 | 66.3841 | 59 | 0.85189
Log | 4196 | 34.9667 | 2014-08-29 00:23 | C13EOAT_test | 0.74085 | -0.37508 | 70.254 | 282.7673 | 110.8608 | 1.4998 | -0.76123 | 4.1014 | 1.5 | 14.072 | 24.8841 | 2.759 | 0.0048271 | 167.891 | 99.65 | 3.3676 | 103.0177 | 6.2 | 103 | 103.4101 | 104.0375 | 104 | 596.4348 | 19.195 | 87.6907 | 80.2003 | 217.3188 | 216.643 | 394.4247 | 83.9455 | 4.2537 | 84 | 1800.37 | 3.6608 | 1800 | 24.9988 | 2.7807 | 25 | 10000000000 | -10000000000 | 24.533 | 180.0519 | 89.5592 | 90.0373 | 7.8853 | 90 | 118.2827 | 201.9287 | 205.4725 | 194.2203 | 263.958 | 265.67 | 240.8488 | 10000000000 | 10000000000 | 40.1041 | 4.6396 | 40 | 10000000000 | 0 | 130.9994 | 40.0474 | 8.7768 | 40 | 90.2238 | 89.828 | 52.519 | 10000000000 | 90.0366 | 4.6867 | 90 | 95.3155 | 90.0259 | 3.178 | 90 | 96.1153 | 14.4947 | -19.4497 | 66.3858 | 58.98 | 0.85167
Log | 4197 | 34.975 | 2014-08-29 00:23 | C13EOAT_test | 0.74054 | -0.37508 | 72.7934 | 282.4887 | 117.4625 | 1.507 | -0.76127 | 4.1018 | 1.5 | 14.0641 | 24.8869 | 2.7009 | 0.0048271 | 168.0513 | 99.65 | 3.3567 | 103.0067 | 6.2 | 103 | 103.4002 | 104.0475 | 104 | 582.8012 | 19.4737 | 87.7565 | 80.2948 | 217.3188 | 216.643 | 394.7683 | 84.0256 | 4.2509 | 84 | 1799.871 | 3.6614 | 1800 | 24.9362 | 2.7824 | 25 | 10000000000 | -10000000000 | 24.525 | 180.0201 | 89.5296 | 90.0268 | 7.8848 | 90 | 120.19 | 201.4516 | 204.5345 | 194.0278 | 263.7371 | 265.5157 | 240.1483 | 10000000000 | 10000000000 | 40.0681 | 4.623 | 40 | 10000000000 | 0 | 130.9262 | 40.0593 | 8.7747 | 40 | 90.208 | 89.812 | 52.5245 | 10000000000 | 89.99 | 4.7015 | 90 | 95.292 | 90.01 | 3.178 | 90 | 96.1217 | 14.4974 | -19.3552 | 66.3754 | 58.98 | 0.85185
Log | 4198 | 34.9833 | 2014-08-29 00:24 | C13EOAT_test | 0.74085 | -0.37508 | 67.6154 | 282.6906 | 118.6595 | 1.5036 | -0.76116 | 4.1016 | 1.5 | 14.0148 | 24.8836 | 2.701 | 0.0048271 | 167.7632 | 99.65 | 3.2409 | 102.8909 | 6.2 | 103 | 103.2905 | 104.0576 | 104 | 575.2493 | 19.4189 | 87.6082 | 80.155 | 217.3188 | 216.643 | 394.7683 | 83.8816 | 4.2517 | 84 | 1800.639 | 3.6603 | 1800 | 24.9058 | 2.7839 | 25 | 10000000000 | -10000000000 | 24.6567 | 180.0377 | 89.5329 | 90.0311 | 7.8824 | 90 | 121.5169 | 203.2758 | 205.2316 | 194.4392 | 263.6818 | 265.1199 | 240.1191 | 10000000000 | 10000000000 | 40.0199 | 4.6148 | 40 | 10000000000 | 0 | 130.9731 | 40.039 | 8.7744 | 40 | 90.2061 | 89.8317 | 52.5771 | 10000000000 | 89.9864 | 4.7025 | 90 | 95.2804 | 90.0189 | 3.1774 | 90 | 96.1184 | 14.4978 | -19.495 | 66.2775 | 58.98 | 0.85189
Log | 4199 | 34.9917 | 2014-08-29 00:24 | C13EOAT_test | 0.74044 | -0.37508 | 70.375 | 282.8537 | 117.0431 | 1.5074 | -0.76109 | 4.1015 | 1.5 | 14.034 | 24.8836 | 2.7009 | 0.0048271 | 167.999 | 99.65 | 3.3395 | 102.9895 | 6.2 | 103 | 103.4028 | 104.0435 | 104 | 570.2307 | 19.5835 | 87.73 | 80.269 | 217.3188 | 216.643 | 394.7683 | 83.9995 | 4.2522 | 84 | 1799.863 | 3.6615 | 1800 | 24.9494 | 2.7838 | 25 | 10000000000 | -10000000000 | 24.5943 | 180.0067 | 89.5253 | 90.0215 | 7.8825 | 90 | 122.0509 | 203.8674 | 205.7188 | 194.4817 | 263.4619 | 265.157 | 240.6081 | 10000000000 | 10000000000 | 39.9939 | 4.6162 | 40 | 10000000000 | 0 | 131.0598 | 40.0183 | 8.7742 | 40 | 90.1864 | 89.8202 | 52.5807 | 10000000000 | 89.9953 | 4.7007 | 90 | 95.2811 | 90.0033 | 3.1776 | 90 | 96.1217 | 14.4943 | -19.381 | 66.309 | 58.98 | 0.85189
Log | 4200 | 35 | 2014-08-29 00:25 | C13EOAT_test | 0.73953 | -0.37508 | 70.0652 | 282.4484 | 109.4408 | 1.5038 | -0.76126 | 4.1021 | 1.5 | 14.0218 | 24.8845 | 2.7009 | 0.0048271 | 168.2219 | 99.65 | 3.3503 | 103.0003 | 6.2 | 103 | 103.4168 | 104.0279 | 104 | 568.8583 | 19.4388 | 87.8413 | 80.3807 | 217.3188 | 216.643 | 394.4247 | 84.111 | 4.2509 | 84 | 1799.906 | 3.6615 | 1800 | 24.9673 | 2.784 | 25 | 10000000000 | -10000000000 | 24.4989 | 180.0027 | 89.5236 | 90.022 | 7.8813 | 90 | 126.3925 | 203.0005 | 205.5073 | 193.869 | 263.4877 | 265.0909 | 240.8242 | 10000000000 | 10000000000 | 39.919 | 4.6308 | 40 | 10000000000 | 0 | 131.1014 | 40.0242 | 8.7728 | 40 | 90.1912 | 89.8115 | 52.5781 | 10000000000 | 89.9641 | 4.7146 | 90 | 95.256 | 90.0014 | 3.1774 | 90 | 96.1184 | 14.4968 | -19.2693 | 66.2897 | 58.96 | 0.85189
Log | 4201 | 35.0083 | 2014-08-29 00:25 | C13EOAT_test | 0.74051 | -0.37508 | 69.7573 | 282.0004 | 119.7035 | 1.5012 | -0.76119 | 4.1014 | 1.5 | 14.0231 | 24.8894 | 2.7031 | 0.0048271 | 167.8314 | 99.6538 | 3.2477 | 102.9014 | 6.2 | 103 | 103.4275 | 104.0435 | 104 | 580.7642 | 19.2963 | 87.6452 | 80.1862 | 217.3188 | 216.643 | 394.4247 | 83.9157 | 4.2508 | 84 | 1799.818 | 3.6616 | 1800 | 24.9953 | 2.7837 | 25 | 10000000000 | -10000000000 | 24.6579 | 180.0198 | 89.535 | 90.0102 | 7.8825 | 90 | 127.377 | 200.6248 | 204.4345 | 194.0955 | 264.1512 | 266.532 | 242.0632 | 10000000000 | 10000000000 | 39.9732 | 4.6423 | 40 | 10000000000 | 0 | 131.1402 | 40.0256 | 8.7719 | 40 | 90.2024 | 89.8174 | 52.5511 | 10000000000 | 89.9965 | 4.7063 | 90 | 95.2955 | 90.0099 | 3.1772 | 90 | 96.123 | 14.4932 | -19.4676 | 66.2851 | 58.95 | 0.85189
Log | 4202 | 35.0167 | 2014-08-29 00:26 | C13EOAT_test | 0.74053 | -0.37508 | 71.2061 | 282.0109 | 115.524 | 1.5102 | -0.76117 | 4.1009 | 1.5 | 14.0375 | 24.8844 | 2.7298 | 0.0048271 | 168.2753 | 99.665 | 3.4125 | 103.0775 | 6.2 | 103 | 103.3561 | 104.0461 | 104 | 605.6098 | 19.0403 | 87.8706 | 80.4047 | 217.3188 | 216.643 | 394.7683 | 84.1377 | 4.2493 | 84 | 1800.38 | 3.6606 | 1800 | 25.0306 | 2.7828 | 25 | 10000000000 | -10000000000 | 24.5394 | 180.0045 | 89.5517 | 90 | 7.8837 | 90 | 126.7321 | 201.2365 | 204.859 | 193.8424 | 263.7551 | 265.7601 | 241.8783 | 10000000000 | 10000000000 | 39.952 | 4.658 | 40 | 10000000000 | 0 | 131.0422 | 40.03 | 8.7707 | 40 | 90.2011 | 89.8034 | 52.5587 | 10000000000 | 89.9877 | 4.7143 | 90 | 95.2812 | 90.0023 | 3.1773 | 90 | 96.123 | 14.4909 | -19.2604 | 66.3094 | 58.94 | 0.85189
Log | 4203 | 35.025 | 2014-08-29 00:26 | C13EOAT_test | 0.74025 | -0.37508 | 71.357 | 282.7285 | 124.8946 | 1.4914 | -0.76109 | 4.1014 | 1.5 | 14.0318 | 24.9106 | 2.7261 | 0.0048271 | 168.3965 | 99.6501 | 3.3795 | 103.0296 | 6.2 | 103 | 103.3552 | 104.0397 | 104 | 599.4119 | 19.2574 | 87.9432 | 80.4533 | 217.3188 | 216.643 | 394.7683 | 84.1983 | 4.2448 | 84 | 1800.011 | 3.6613 | 1800 | 25.0509 | 2.7817 | 25 | 10000000000 | -10000000000 | 24.4606 | 179.9962 | 89.5224 | 89.9945 | 7.8844 | 90 | 123.2607 | 202.7857 | 205.4523 | 194.2587 | 263.7513 | 265.9339 | 242.0514 | 10000000000 | 10000000000 | 39.9163 | 4.6804 | 40 | 10000000000 | 0 | 131.0603 | 40.0435 | 8.7688 | 40 | 90.1958 | 89.8003 | 52.5643 | 10000000000 | 90.0074 | 4.7076 | 90 | 95.2908 | 89.9981 | 3.1774 | 90 | 96.12 | 14.4923 | -19.1968 | 66.3007 | 58.94 | 0.85189
Log | 4204 | 35.0334 | 2014-08-29 00:27 | C13EOAT_test | 0.74041 | -0.37508 | 68.9285 | 282.3752 | 109.819 | 1.5003 | -0.76118 | 4.1012 | 1.5 | 14.0678 | 24.9778 | 2.85 | 0.0048271 | 168.1818 | 99.65 | 3.4035 | 103.0536 | 6.2 | 103 | 103.3539 | 104.0515 | 104 | 586.6061 | 19.667 | 87.818 | 80.3638 | 217.3188 | 216.643 | 394.7683 | 84.0909 | 4.2444 | 84 | 1799.831 | 3.6615 | 1800 | 25.0411 | 2.7813 | 25 | 10000000000 | -10000000000 | 24.5383 | 179.9654 | 89.524 | 89.9807 | 7.8867 | 90 | 128.3687 | 203.6961 | 205.9747 | 193.5789 | 264.1969 | 265.3441 | 242.3283 | 10000000000 | 10000000000 | 39.9061 | 4.7018 | 40 | 10000000000 | 0 | 131.0408 | 40.0219 | 8.7687 | 40 | 90.1733 | 89.7922 | 52.5477 | 10000000000 | 90.0046 | 4.7083 | 90 | 95.2786 | 89.9827 | 3.178 | 90 | 96.1207 | 14.4955 | -19.2862 | 66.379 | 58.94 | 0.85189
Log | 4205 | 35.0417 | 2014-08-29 00:27 | C13EOAT_test | 0.74054 | -0.37508 | 70.9695 | 282.7788 | 114.8484 | 1.4844 | -0.76117 | 4.1012 | 1.5 | 14.0727 | 24.8665 | 2.8167 | 0.0048271 | 168.436 | 99.65 | 3.2926 | 102.9426 | 6.2 | 103 | 103.3895 | 104.0431 | 104 | 572.7688 | 19.3761 | 87.9416 | 80.4943 | 217.3188 | 216.643 | 394.4247 | 84.218 | 4.242 | 84 | 1800.157 | 3.661 | 1800 | 25.0486 | 2.7808 | 25 | 10000000000 | -10000000000 | 24.587 | 180.0205 | 89.4992 | 89.9797 | 7.8866 | 90 | 129.2499 | 203.3816 | 206.04 | 193.5106 | 263.6811 | 265.6237 | 241.8009 | 10000000000 | 10000000000 | 39.9432 | 4.7206 | 40 | 10000000000 | 0 | 131.0582 | 40.0202 | 8.7679 | 40 | 90.1985 | 89.822 | 52.5661 | 10000000000 | 89.9893 | 4.7142 | 90 | 95.2736 | 90.0103 | 3.1772 | 90 | 96.1178 | 14.4925 | -19.1557 | 66.3828 | 58.93 | 0.85189
Log | 4206 | 35.05 | 2014-08-29 00:28 | C13EOAT_test | 0.73954 | -0.37508 | 68.4476 | 282.7502 | 118.2504 | 1.505 | -0.7612 | 4.1018 | 1.5 | 14.0789 | 24.8087 | 2.7109 | 0.0048271 | 168.4988 | 99.65 | 3.451 | 103.101 | 6.2 | 103 | 103.3999 | 104.0126 | 104 | 562.3856 | 19.3591 | 87.9787 | 80.5202 | 217.3188 | 216.643 | 394.7683 | 84.2494 | 4.2387 | 84 | 1800.302 | 3.6609 | 1800 | 24.9879 | 2.782 | 25 | 10000000000 | -10000000000 | 24.6019 | 179.9681 | 89.4952 | 89.9989 | 7.8835 | 90 | 127.1656 | 202.9163 | 205.65 | 193.813 | 263.7083 | 265.6448 | 241.7394 | 10000000000 | 10000000000 | 39.9786 | 4.727 | 40 | 10000000000 | 0 | 131.1252 | 40.0101 | 8.7675 | 40 | 90.1826 | 89.7855 | 52.5428 | 10000000000 | 90.0044 | 4.7112 | 90 | 95.2854 | 89.984 | 3.1781 | 90 | 96.117 | 14.4915 | -19.1299 | 66.3932 | 58.93 | 0.85189
Log | 4207 | 35.0583 | 2014-08-29 00:28 | C13EOAT_test | 0.74085 | -0.37508 | 75.6901 | 282.4817 | 110.6321 | 1.5033 | -0.76118 | 4.1016 | 1.5 | 14.0585 | 24.871 | 2.7275 | 0.0048271 | 168.5636 | 99.6509 | 3.4852 | 103.1361 | 6.2 | 103 | 103.4072 | 104.0296 | 104 | 563.1752 | 19.5426 | 88.0265 | 80.5371 | 217.3188 | 216.643 | 394.7683 | 84.2818 | 4.2359 | 84 | 1800.177 | 3.661 | 1800 | 24.9426 | 2.7833 | 25 | 10000000000 | -10000000000 | 24.5043 | 179.979 | 89.5215 | 89.9963 | 7.8841 | 90 | 124.8048 | 202.481 | 205.219 | 193.6179 | 264.1667 | 266.5557 | 242.2008 | 10000000000 | 10000000000 | 40.0667 | 4.715 | 40 | 10000000000 | 0 | 131.1657 | 40.0033 | 8.7672 | 40 | 90.198 | 89.781 | 52.5069 | 10000000000 | 89.9995 | 4.7144 | 90 | 95.2829 | 89.9895 | 3.1782 | 90 | 96.1075 | 14.4909 | -19.1138 | 66.3511 | 58.93 | 0.85189
Log | 4208 | 35.0667 | 2014-08-29 00:29 | C13EOAT_test | 0.74016 | -0.37508 | 81.4074 | 283.1264 | 117.614 | 1.4971 | -0.76116 | 4.1015 | 1.5 | 14.0268 | 24.8849 | 2.7013 | 0.0048271 | 168.2757 | 99.6556 | 3.2802 | 102.9358 | 6.2 | 103 | 103.265 | 104.0381 | 104 | 589.0182 | 19.0474 | 87.8715 | 80.4042 | 217.3188 | 216.643 | 394.7683 | 84.1378 | 4.2332 | 84 | 1799.775 | 3.6617 | 1800 | 24.865 | 2.7861 | 25 | 10000000000 | -10000000000 | 24.508 | 179.9769 | 89.4859 | 89.9824 | 7.8869 | 90 | 127.7409 | 200.9527 | 204.9058 | 194.1018 | 263.7489 | 266.0307 | 241.479 | 10000000000 | 10000000000 | 40.0896 | 4.697 | 40 | 10000000000 | 0 | 131.1465 | 39.9984 | 8.7669 | 40 | 90.1974 | 89.7796 | 52.4411 | 10000000000 | 89.9813 | 4.7234 | 90 | 95.2757 | 89.9885 | 3.1782 | 90 | 96.1091 | 14.4895 | -19.2515 | 66.2851 | 58.93 | 0.85189
Log | 4209 | 35.075 | 2014-08-29 00:29 | C13EOAT_test | 0.73832 | -0.37508 | 78.79 | 282.3882 | 114.4887 | 1.2907 | -0.76112 | 4.1025 | 1.5 | 14.004 | 24.8572 | 2.701 | 0.0048271 | 168.0595 | 99.6501 | 3.2477 | 102.8977 | 6.2 | 103 | 103.262 | 104.0377 | 104 | 610.3796 | 19.04 | 87.7381 | 80.3214 | 217.3188 | 216.643 | 394.7683 | 84.0298 | 4.2335 | 84 | 1800.042 | 3.6612 | 1800 | 24.8541 | 2.788 | 25 | 10000000000 | -10000000000 | 24.5637 | 180.0004 | 89.4665 | 89.9652 | 7.8909 | 90 | 126.6752 | 203.3922 | 205.6682 | 193.811 | 263.3169 | 264.7784 | 240.4565 | 10000000000 | 10000000000 | 40.1011 | 4.6765 | 40 | 10000000000 | 0 | 131.1392 | 39.9991 | 8.7664 | 40 | 90.181 | 89.8194 | 52.4212 | 10000000000 | 89.9945 | 4.7189 | 90 | 95.312 | 90.0002 | 3.1777 | 90 | 96.115 | 14.491 | -19.3286 | 66.2425 | 58.92 | 0.85189
Log | 4210 | 35.0834 | 2014-08-29 00:30 | C13EOAT_test | 0.74084 | -0.37508 | 81.049 | 282.1487 | 118.4479 | 1.5052 | -0.75999 | 4.1019 | 1.5 | 13.9925 | 24.8373 | 2.7302 | 0.0048271 | 167.821 | 99.68 | 3.2544 | 102.9344 | 6.2 | 103 | 103.4162 | 104.0677 | 104 | 591.7556 | 19.5921 | 87.6343 | 80.1867 | 217.4898 | 216.643 | 394.4247 | 83.9105 | 4.2341 | 84 | 1800.028 | 3.6623 | 1800 | 24.9004 | 2.7888 | 25 | 10000000000 | -10000000000 | 24.4775 | 179.97 | 89.4753 | 89.9554 | 7.8945 | 90 | 125.9783 | 201.6692 | 204.2431 | 193.5838 | 263.7425 | 265.1545 | 241.14 | 10000000000 | 10000000000 | 40.105 | 4.6535 | 40 | 10000000000 | 0 | 131.0426 | 39.9902 | 8.767 | 40 | 90.1768 | 89.7932 | 52.3619 | 10000000000 | 90.0026 | 4.7192 | 90 | 95.2764 | 89.985 | 3.1786 | 90 | 96.1515 | 14.4947 | -19.4933 | 66.2269 | 58.92 | 0.85189
Log | 4211 | 35.0917 | 2014-08-29 00:30 | C13EOAT_test | 0.7403 | -0.37508 | 75.9174 | 282.7427 | 112.1433 | 1.5118 | -0.76006 | 4.1016 | 1.5 | 13.9899 | 24.8653 | 2.7056 | 0.0048271 | 168.2168 | 99.68 | 3.2883 | 102.9683 | 6.2 | 103 | 103.4187 | 104.0804 | 104 | 578.1213 | 19.7322 | 87.8254 | 80.3915 | 217.49 | 216.643 | 394.4247 | 84.1084 | 4.2332 | 84 | 1799.718 | 3.6638 | 1800 | 24.9263 | 2.7895 | 25 | 10000000000 | -10000000000 | 24.4583 | 179.9713 | 89.4843 | 89.9841 | 7.8924 | 90 | 126.05 | 201.2797 | 203.5457 | 193.6974 | 264.1022 | 266.2451 | 241.4523 | 10000000000 | 10000000000 | 40.0795 | 4.6366 | 40 | 10000000000 | 0 | 131.0624 | 39.95 | 8.7695 | 40 | 90.1763 | 89.795 | 52.2808 | 10000000000 | 89.9631 | 4.7399 | 90 | 95.2576 | 89.9857 | 3.1792 | 90 | 96.1603 | 14.4956 | -19.2885 | 66.2234 | 58.91 | 0.85189
Log | 4212 | 35.1 | 2014-08-29 00:31 | C13EOAT_test | 0.74044 | -0.37508 | 76.6805 | 283.493 | 114.8006 | 1.4989 | -0.75996 | 4.1016 | 1.5 | 14.0322 | 24.8039 | 2.7009 | 0.0048271 | 168.2652 | 99.68 | 3.3998 | 103.0798 | 6.2 | 103 | 103.2648 | 104.058 | 104 | 565.7869 | 19.728 | 87.8545 | 80.4107 | 217.4898 | 216.643 | 394.7683 | 84.1326 | 4.2304 | 84 | 1799.564 | 3.6641 | 1800 | 24.9218 | 2.7907 | 25 | 10000000000 | -10000000000 | 24.4509 | 179.9624 | 89.4572 | 89.9702 | 7.8967 | 90 | 124.5266 | 202.6816 | 204.8942 | 193.7472 | 263.6687 | 265.2187 | 240.3025 | 10000000000 | 10000000000 | 40.061 | 4.6224 | 40 | 10000000000 | 0 | 131.2517 | 39.9794 | 8.769 | 40 | 90.1801 | 89.7823 | 52.254 | 10000000000 | 89.9851 | 4.7368 | 90 | 95.2534 | 89.9812 | 3.1798 | 90 | 96.1484 | 14.4938 | -19.2693 | 66.3043 | 58.91 | 0.85189
Log | 4213 | 35.1083 | 2014-08-29 00:31 | C13EOAT_test | 0.74053 | -0.37508 | 71.0486 | 282.4072 | 117.2092 | 1.5073 | -0.76006 | 4.1022 | 1.5 | 14.0319 | 24.8744 | 2.712 | 0.0048271 | 168.2661 | 99.68 | 3.3168 | 102.9968 | 6.2 | 103 | 103.3529 | 104.0745 | 104 | 576.054 | 19.6922 | 87.8542 | 80.4119 | 217.4684 | 216.643 | 394.7683 | 84.133 | 4.2275 | 84 | 1800.676 | 3.6624 | 1800 | 25.0004 | 2.7899 | 25 | 10000000000 | -10000000000 | 24.4194 | 179.9582 | 89.4654 | 89.9558 | 7.9013 | 90 | 126.2193 | 202.7576 | 205.4954 | 193.3542 | 264.3079 | 265.5106 | 240.9815 | 10000000000 | 10000000000 | 39.9901 | 4.625 | 40 | 10000000000 | 0 | 131.1662 | 39.9847 | 8.7698 | 40 | 90.1824 | 89.7759 | 52.2322 | 10000000000 | 89.9941 | 4.7372 | 90 | 95.2432 | 89.9791 | 3.1806 | 90 | 96.1445 | 14.4935 | -19.2681 | 66.3032 | 58.92 | 0.85189
Log | 4214 | 35.1167 | 2014-08-29 00:32 | C13EOAT_test | 0.74054 | -0.37508 | 72.2133 | 282.304 | 113.4583 | 1.5026 | -0.76092 | 4.1022 | 1.5 | 14.0183 | 24.7555 | 2.7009 | 0.0048271 | 168.0424 | 99.6741 | 3.3427 | 103.0168 | 6.2 | 103 | 103.4931 | 104.06 | 104 | 588.9821 | 19.0622 | 87.7613 | 80.281 | 217.3429 | 216.643 | 394.4247 | 84.0212 | 4.2267 | 84 | 1800.503 | 3.6625 | 1800 | 24.9905 | 2.7901 | 25 | 10000000000 | -10000000000 | 24.4941 | 180.0033 | 89.4704 | 89.9335 | 7.9078 | 90 | 122.8891 | 203.1443 | 205.4202 | 193.3642 | 264.1534 | 265.6529 | 241.0234 | 10000000000 | 10000000000 | 39.9305 | 4.6377 | 40 | 10000000000 | 0 | 131.1744 | 39.9574 | 8.7724 | 40 | 90.1898 | 89.8136 | 52.2088 | 10000000000 | 89.982 | 4.7457 | 90 | 95.2792 | 90.0017 | 3.1802 | 90 | 96.1465 | 14.4948 | -19.3931 | 66.2786 | 58.9 | 0.85189
Log | 4215 | 35.125 | 2014-08-29 00:32 | C13EOAT_test | 0.74023 | -0.37508 | 76.2754 | 282.9023 | 115.4798 | 1.4922 | -0.76112 | 4.1022 | 1.5 | 14.0256 | 24.7142 | 2.6893 | 0.0048271 | 168.2229 | 99.6788 | 3.4171 | 103.0959 | 6.2 | 103 | 103.4426 | 104.0584 | 104 | 587.6198 | 19.04 | 87.8517 | 80.3711 | 217.3188 | 216.643 | 394.7683 | 84.1114 | 4.2254 | 84 | 1800.261 | 3.6611 | 1800 | 25.0645 | 2.7878 | 25 | 10000000000 | -10000000000 | 24.4904 | 180.0214 | 89.4548 | 89.9759 | 7.9037 | 90 | 123.3304 | 202.6417 | 204.971 | 193.5521 | 263.2175 | 265.1833 | 240.317 | 10000000000 | 10000000000 | 39.9599 | 4.6486 | 40 | 10000000000 | 0 | 131.1869 | 39.9611 | 8.7736 | 40 | 90.1941 | 89.8273 | 52.2426 | 10000000000 | 90.0107 | 4.7358 | 90 | 95.2879 | 90.0107 | 3.18 | 90 | 96.1468 | 14.4954 | -19.3076 | 66.2944 | 58.9 | 0.85189
Log | 4216 | 35.1334 | 2014-08-29 00:33 | C13EOAT_test | 0.74023 | -0.37508 | 71.7864 | 282.8211 | 114.3718 | 1.5048 | -0.76121 | 4.1025 | 1.5 | 14.0836 | 24.8087 | 2.7009 | 0.0048271 | 168.5564 | 99.68 | 3.3913 | 103.0713 | 6.2 | 103 | 103.5052 | 104.0559 | 104 | 604.7255 | 19.0397 | 88.029 | 80.5274 | 217.3188 | 216.643 | 394.7683 | 84.2782 | 4.2215 | 84 | 1800.53 | 3.6604 | 1800 | 25.0674 | 2.7867 | 25 | 10000000000 | -10000000000 | 24.5578 | 179.9804 | 89.4764 | 89.9626 | 7.9084 | 90 | 124.2066 | 202.0978 | 204.4501 | 193.2914 | 264.1307 | 265.8356 | 240.4368 | 10000000000 | 10000000000 | 39.9253 | 4.6616 | 40 | 10000000000 | 0 | 131.1861 | 39.9573 | 8.7752 | 40 | 90.1925 | 89.7879 | 52.2472 | 10000000000 | 89.9768 | 4.7493 | 90 | 95.2691 | 89.9902 | 3.1806 | 90 | 96.1504 | 14.4944 | -19.1526 | 66.4084 | 58.89 | 0.85189
Log | 4217 | 35.1417 | 2014-08-29 00:33 | C13EOAT_test | 0.74023 | -0.37508 | 71.2699 | 282.7569 | 115.4609 | 1.5109 | -0.76128 | 4.1023 | 1.5 | 14.0726 | 24.8223 | 2.702 | 0.0048271 | 168.1556 | 99.6685 | 3.3695 | 103.0381 | 6.2 | 103 | 103.2471 | 104.043 | 104 | 602.8887 | 19.0449 | 87.8435 | 80.312 | 217.3188 | 216.643 | 394.7683 | 84.0778 | 4.2212 | 84 | 1799.735 | 3.6617 | 1800 | 25.0681 | 2.7858 | 25 | 10000000000 | -10000000000 | 24.5287 | 179.9969 | 89.4669 | 89.9399 | 7.9151 | 90 | 123.6796 | 200.3663 | 204.119 | 193.3497 | 264.5862 | 266.3083 | 241.6791 | 10000000000 | 10000000000 | 39.9113 | 4.6814 | 40 | 10000000000 | 0 | 131.1956 | 39.9729 | 8.7756 | 40 | 90.1933 | 89.8036 | 52.3001 | 10000000000 | 90 | 4.7404 | 90 | 95.2749 | 89.9985 | 3.1805 | 90 | 96.141 | 14.4919 | -19.3565 | 66.3815 | 58.9 | 0.85189
Log | 4218 | 35.15 | 2014-08-29 00:34 | C13EOAT_test | 0.74023 | -0.37508 | 71.2315 | 282.2448 | 113.0702 | 1.4969 | -0.76116 | 4.1023 | 1.5 | 14.0613 | 24.8767 | 2.7215 | 0.0048271 | 168.1911 | 99.665 | 3.4066 | 103.0716 | 6.2 | 103 | 103.3983 | 104.0574 | 104 | 586.2097 | 19.1415 | 87.8484 | 80.3426 | 217.3188 | 216.643 | 394.7683 | 84.0955 | 4.2204 | 84 | 1800.235 | 3.6608 | 1800 | 24.9531 | 2.788 | 25 | 10000000000 | -10000000000 | 24.549 | 179.9877 | 89.4861 | 89.9628 | 7.9148 | 90 | 127.4035 | 200.5563 | 203.9121 | 193.2692 | 264.1676 | 266.2336 | 241.5203 | 10000000000 | 10000000000 | 39.948 | 4.7024 | 40 | 10000000000 | 0 | 131.1288 | 39.9554 | 8.7777 | 40 | 90.1847 | 89.803 | 52.2745 | 10000000000 | 90.0092 | 4.7367 | 90 | 95.2678 | 89.9938 | 3.1807 | 90 | 96.1514 | 14.4919 | -19.3224 | 66.3589 | 58.9 | 0.85189
Log | 4219 | 35.1583 | 2014-08-29 00:34 | C13EOAT_test | 0.74061 | -0.37508 | 71.135 | 282.4973 | 113.7953 | 1.4929 | -0.76131 | 4.1029 | 1.5 | 14.0158 | 24.7844 | 2.701 | 0.0048271 | 168.065 | 99.6799 | 3.3586 | 103.0385 | 6.2 | 103 | 103.4323 | 104.0774 | 104 | 593.9935 | 19.1853 | 87.7647 | 80.3003 | 217.3188 | 216.643 | 394.7683 | 84.0325 | 4.2178 | 84 | 1800.223 | 3.6608 | 1800 | 24.8835 | 2.7907 | 25 | 10000000000 | -10000000000 | 24.5201 | 179.9417 | 89.4446 | 89.9177 | 7.925 | 90 | 127.1704 | 202.663 | 204.6628 | 193.2649 | 264.0101 | 265.7051 | 241.1814 | 10000000000 | 10000000000 | 39.913 | 4.7163 | 40 | 10000000000 | 0 | 131.1119 | 39.9353 | 8.7803 | 40 | 90.1619 | 89.7798 | 52.2302 | 10000000000 | 89.9856 | 4.7474 | 90 | 95.2592 | 89.9708 | 3.1819 | 90 | 96.1544 | 14.4965 | -19.3796 | 66.2769 | 58.9 | 0.85189
Log | 4220 | 35.1667 | 2014-08-29 00:35 | C13EOAT_test | 0.7405 | -0.37508 | 73.3334 | 282.7521 | 114.1366 | 1.5156 | -0.7612 | 4.1028 | 1.5 | 14.0328 | 24.8843 | 2.7327 | 0.0048271 | 167.8568 | 99.6793 | 3.3473 | 103.0266 | 6.2 | 103 | 103.4596 | 104.0709 | 104 | 559.1011 | 19.5118 | 87.6518 | 80.205 | 217.3188 | 216.643 | 394.7683 | 83.9284 | 4.2182 | 84 | 1800.388 | 3.6605 | 1800 | 24.8791 | 2.7924 | 25 | 10000000000 | -10000000000 | 24.5028 | 179.9528 | 89.468 | 89.9241 | 7.9271 | 90 | 127.1949 | 202.8258 | 204.8508 | 193.5205 | 263.7221 | 265.5055 | 241.9256 | 10000000000 | 10000000000 | 39.9863 | 4.7217 | 40 | 10000000000 | 0 | 131.2482 | 39.9203 | 8.7828 | 40 | 90.1807 | 89.7721 | 52.2579 | 10000000000 | 89.9716 | 4.7538 | 90 | 95.2714 | 89.9764 | 3.1821 | 90 | 96.1353 | 14.4901 | -19.4744 | 66.2982 | 58.87 | 0.85189
Log | 4221 | 35.175 | 2014-08-29 00:35 | C13EOAT_test | 0.74037 | -0.37508 | 68.9302 | 282.4475 | 115.6855 | 1.495 | -0.76125 | 4.1029 | 1.5 | 14.0195 | 24.8714 | 2.702 | 0.0048271 | 167.9384 | 99.674 | 3.3697 | 103.0437 | 6.2 | 103 | 103.3279 | 104.0467 | 104 | 560.6669 | 19.4984 | 87.7087 | 80.2297 | 217.3188 | 216.643 | 394.7683 | 83.9692 | 4.2181 | 84 | 1800.459 | 3.6604 | 1800 | 24.8926 | 2.7936 | 25 | 10000000000 | -10000000000 | 24.5684 | 179.9861 | 89.4849 | 89.9501 | 7.9261 | 90 | 127.7167 | 202.4061 | 204.9642 | 193.4109 | 263.4821 | 265.6007 | 241.1468 | 10000000000 | 10000000000 | 40.0212 | 4.7194 | 40 | 10000000000 | 0 | 131.2525 | 39.9477 | 8.7834 | 40 | 90.1771 | 89.8089 | 52.2384 | 10000000000 | 89.9555 | 4.7636 | 90 | 95.2585 | 89.993 | 3.182 | 90 | 96.1246 | 14.489 | -19.4443 | 66.2695 | 58.88 | 0.85189
Log | 4222 | 35.1833 | 2014-08-29 00:36 | C13EOAT_test | 0.74001 | -0.37414 | 71.2552 | 282.942 | 109.6563 | 1.5073 | -0.76126 | 4.1033 | 1.5 | 14.0244 | 24.9891 | 2.8745 | 0.0048271 | 168.2414 | 99.6603 | 3.3855 | 103.0458 | 6.2 | 103 | 103.3622 | 104.0409 | 104 | 579.2778 | 19.6074 | 87.849 | 80.3924 | 217.3188 | 216.643 | 394.7683 | 84.1207 | 4.2158 | 84 | 1799.704 | 3.6616 | 1800 | 24.9378 | 2.794 | 25 | 10000000000 | -10000000000 | 24.4221 | 180.0102 | 89.4742 | 89.9614 | 7.9273 | 90 | 126.3375 | 201.436 | 204.5009 | 193.053 | 263.6295 | 265.2162 | 241.6146 | 10000000000 | 10000000000 | 40.0269 | 4.7151 | 40 | 10000000000 | 0 | 131.2663 | 39.9786 | 8.7834 | 40 | 90.1847 | 89.8256 | 52.2826 | 10000000000 | 90.0069 | 4.7465 | 90 | 95.269 | 90.0051 | 3.1819 | 90 | 96.1032 | 14.491 | -19.2679 | 66.2833 | 58.86 | 0.85189
Log | 4223 | 35.1917 | 2014-08-29 00:36 | C13EOAT_test | 0.74085 | -0.37508 | 70.9526 | 282.0128 | 115.519 | 1.506 | -0.76125 | 4.1032 | 1.5 | 14.0231 | 24.877 | 2.7066 | 0.0048271 | 168.0986 | 99.65 | 3.4073 | 103.0573 | 6.2 | 103 | 103.3269 | 104.0332 | 104 | 599.1694 | 19.0593 | 87.783 | 80.3156 | 217.3188 | 216.643 | 394.7683 | 84.0493 | 4.2155 | 84 | 1800.294 | 3.6605 | 1800 | 24.9238 | 2.7953 | 25 | 10000000000 | -10000000000 | 24.5436 | 179.9774 | 89.4824 | 89.954 | 7.9311 | 90 | 127.5117 | 202.8831 | 205.3706 | 193.8003 | 263.7549 | 265.362 | 242.3274 | 10000000000 | 10000000000 | 40.0672 | 4.7004 | 40 | 10000000000 | 0 | 131.2148 | 39.9659 | 8.7849 | 40 | 90.179 | 89.7983 | 52.237 | 10000000000 | 89.9894 | 4.7533 | 90 | 95.2729 | 89.9887 | 3.1826 | 90 | 96.1076 | 14.4914 | -19.3345 | 66.2814 | 58.86 | 0.85189
Log | 4224 | 35.2 | 2014-08-29 00:37 | C13EOAT_test | 0.74028 | -0.37508 | 69.9588 | 282.3802 | 117.0396 | 1.4935 | -0.76124 | 4.1033 | 1.5 | 14.0199 | 24.885 | 2.7049 | 0.0048271 | 168.1713 | 99.65 | 3.3832 | 103.0332 | 6.2 | 103 | 103.355 | 104.0458 | 104 | 600.1613 | 19.1014 | 87.8428 | 80.3285 | 217.3188 | 216.643 | 394.7683 | 84.0857 | 4.2147 | 84 | 1800.172 | 3.6608 | 1800 | 24.9648 | 2.7952 | 25 | 10000000000 | -10000000000 | 24.5272 | 179.9909 | 89.4882 | 89.9306 | 7.9373 | 90 | 131.4152 | 200.725 | 204.1689 | 193.1835 | 264.3424 | 266.761 | 241.6628 | 10000000000 | 10000000000 | 40.0487 | 4.6886 | 40 | 10000000000 | 0 | 131.1148 | 39.9451 | 8.7871 | 40 | 90.1752 | 89.8157 | 52.2338 | 10000000000 | 89.9951 | 4.7507 | 90 | 95.2551 | 89.9955 | 3.1826 | 90 | 96.1168 | 14.4939 | -19.3215 | 66.2801 | 58.87 | 0.85189
Log | 4225 | 35.2083 | 2014-08-29 00:37 | C13EOAT_test | 0.74037 | -0.37414 | 72.683 | 282.6342 | 112.5309 | 1.4431 | -0.76125 | 4.1039 | 1.5 | 14.017 | 24.8284 | 2.7009 | 0.0048271 | 168.1767 | 99.65 | 3.3775 | 103.0275 | 6.2 | 103 | 103.3372 | 104.0517 | 104 | 591.6805 | 19.0604 | 87.8333 | 80.3434 | 217.3188 | 216.643 | 394.7683 | 84.0883 | 4.2131 | 84 | 1801.349 | 3.659 | 1800 | 25.0033 | 2.7944 | 25 | 10000000000 | -10000000000 | 24.41 | 180.001 | 89.5043 | 89.9762 | 7.9319 | 90 | 128.7321 | 202.386 | 205.4055 | 193.3709 | 263.4138 | 265.9781 | 242.4958 | 10000000000 | 10000000000 | 40.0551 | 4.6793 | 40 | 10000000000 | 0 | 131.102 | 39.9619 | 8.7877 | 40 | 90.203 | 89.798 | 52.2899 | 10000000000 | 90.0082 | 4.744 | 90 | 95.3016 | 90.0005 | 3.1828 | 90 | 96.1251 | 14.4935 | -19.3066 | 66.2733 | 58.86 | 0.85189
Log | 4226 | 35.2167 | 2014-08-29 00:38 | C13EOAT_test | 0.74054 | -0.37508 | 71.9766 | 282.3744 | 113.4228 | 1.4994 | -0.76123 | 4.1034 | 1.5 | 14.0626 | 24.7434 | 2.7009 | 0.0048271 | 167.9586 | 99.65 | 3.3416 | 102.9916 | 6.2 | 103 | 103.4214 | 104.0428 | 104 | 581.194 | 19.0835 | 87.7237 | 80.2349 | 217.3188 | 216.643 | 394.7683 | 83.9793 | 4.2152 | 84 | 1799.959 | 3.6611 | 1800 | 25.0525 | 2.793 | 25 | 10000000000 | -10000000000 | 24.4638 | 179.9801 | 89.5009 | 89.9921 | 7.9305 | 90 | 126.0638 | 202.5986 | 205.5472 | 193.3726 | 263.5912 | 266.1754 | 241.8922 | 10000000000 | 10000000000 | 40.0692 | 4.6657 | 40 | 10000000000 | 0 | 131.0708 | 39.9518 | 8.7894 | 40 | 90.1834 | 89.7967 | 52.315 | 10000000000 | 90.012 | 4.7389 | 90 | 95.28 | 89.99 | 3.1833 | 90 | 96.1193 | 14.496 | -19.4151 | 66.3694 | 58.84 | 0.85189
Log | 4227 | 35.225 | 2014-08-29 00:38 | C13EOAT_test | 0.74023 | -0.37508 | 71.0054 | 282.3657 | 108.8467 | 1.5036 | -0.76111 | 4.1033 | 1.5 | 14.0739 | 24.7399 | 2.7015 | 0.0048271 | 167.9879 | 99.6612 | 3.3654 | 103.0266 | 6.2 | 103 | 103.3717 | 104.0306 | 104 | 563.4433 | 19.3278 | 87.736 | 80.2519 | 217.3188 | 216.643 | 394.4247 | 83.994 | 4.2156 | 84 | 1800.085 | 3.6609 | 1800 | 25.0486 | 2.7926 | 25 | 10000000000 | -10000000000 | 24.4786 | 179.9756 | 89.5157 | 90.0016 | 7.9296 | 90 | 126.9707 | 202.8663 | 205.3705 | 193.4415 | 263.694 | 265.9762 | 241.2017 | 10000000000 | 10000000000 | 40.0682 | 4.6508 | 40 | 10000000000 | 0 | 131.1878 | 39.9496 | 8.7911 | 40 | 90.1926 | 89.7829 | 52.3147 | 10000000000 | 90.024 | 4.734 | 90 | 95.3131 | 89.9878 | 3.1835 | 90 | 96.1291 | 14.4965 | -19.4093 | 66.3933 | 58.84 | 0.85189
Log | 4228 | 35.2334 | 2014-08-29 00:39 | C13EOAT_test | 0.73904 | -0.37414 | 68.1262 | 282.7831 | 113.4928 | 1.4705 | -0.76116 | 4.1039 | 1.5 | 14.0195 | 24.8378 | 2.7013 | 0.0048271 | 168.3871 | 99.65 | 3.4429 | 103.0929 | 6.2 | 103 | 103.5079 | 104.0304 | 104 | 563.2503 | 19.3265 | 87.9201 | 80.467 | 217.3188 | 216.643 | 394.7683 | 84.1936 | 4.2143 | 84 | 1799.655 | 3.6615 | 1800 | 24.9246 | 2.7954 | 25 | 10000000000 | -10000000000 | 24.4229 | 180.008 | 89.5135 | 90.0025 | 7.9296 | 90 | 130.0003 | 202.4695 | 204.8033 | 193.1405 | 263.8624 | 266.1167 | 241.1922 | 10000000000 | 10000000000 | 40.0578 | 4.6375 | 40 | 10000000000 | 0 | 131.1752 | 39.9753 | 8.791 | 40 | 90.1952 | 89.8128 | 52.3268 | 10000000000 | 89.9931 | 4.7425 | 90 | 95.2762 | 90.004 | 3.1829 | 90 | 96.1261 | 14.4962 | -19.183 | 66.2838 | 58.84 | 0.85189
Log | 4229 | 35.2417 | 2014-08-29 00:39 | C13EOAT_test | 0.74048 | -0.37414 | 69.7858 | 282.3752 | 117.5255 | 1.4971 | -0.76106 | 4.1037 | 1.5 | 14.0317 | 24.923 | 2.8001 | 0.0048271 | 167.7687 | 99.65 | 3.3342 | 102.9842 | 6.2 | 103 | 103.2887 | 104.0475 | 104 | 595.8592 | 19.2006 | 87.6264 | 80.1423 | 217.3188 | 216.643 | 394.7683 | 83.8843 | 4.2156 | 84 | 1800.188 | 3.6607 | 1800 | 24.8752 | 2.7979 | 25 | 10000000000 | -10000000000 | 24.4105 | 180.0042 | 89.546 | 90.0109 | 7.9285 | 90 | 127.475 | 201.8453 | 204.8935 | 193.0863 | 263.6931 | 265.9709 | 240.9829 | 10000000000 | 10000000000 | 40.0368 | 4.6282 | 40 | 10000000000 | 0 | 131.1407 | 40.0103 | 8.7901 | 40 | 90.195 | 89.8092 | 52.3103 | 10000000000 | 90.0122 | 4.7331 | 90 | 95.3021 | 90.0021 | 3.183 | 90 | 96.1187 | 14.4944 | -19.5077 | 66.3045 | 58.85 | 0.85189
Log | 4230 | 35.25 | 2014-08-29 00:40 | C13EOAT_test | 0.74041 | -0.37508 | 70.358 | 282.567 | 110.6076 | 1.4952 | -0.76119 | 4.1036 | 1.5 | 13.9924 | 24.8941 | 2.74 | 0.0048271 | 167.8913 | 99.65 | 3.3762 | 103.0262 | 6.2 | 103 | 103.3682 | 104.0304 | 104 | 596.759 | 19.1351 | 87.6986 | 80.1927 | 217.3188 | 216.643 | 394.7683 | 83.9456 | 4.2155 | 84 | 1800.231 | 3.6606 | 1800 | 24.8861 | 2.7996 | 25 | 10000000000 | -10000000000 | 24.4796 | 180.0115 | 89.5133 | 90.014 | 7.9283 | 90 | 129.8691 | 201.8024 | 204.6453 | 193.2162 | 263.91 | 266.1441 | 241.4748 | 10000000000 | 10000000000 | 39.9794 | 4.6321 | 40 | 10000000000 | 0 | 131.1301 | 39.9875 | 8.7918 | 40 | 90.202 | 89.8095 | 52.2812 | 10000000000 | 90.0139 | 4.7304 | 90 | 95.2909 | 90.0058 | 3.1829 | 90 | 96.1253 | 14.4963 | -19.4573 | 66.2297 | 58.84 | 0.85189
Log | 4231 | 35.2583 | 2014-08-29 00:40 | C13EOAT_test | 0.74034 | -0.37508 | 73.2212 | 282.3852 | 116.6732 | 1.5025 | -0.76124 | 4.1035 | 1.5 | 13.9731 | 24.8518 | 2.7009 | 0.0048271 | 168.1952 | 99.6511 | 3.4058 | 103.0569 | 6.2 | 103 | 103.3316 | 104.0619 | 104 | 599.9759 | 19.1016 | 87.8419 | 80.3533 | 217.3188 | 216.643 | 394.7683 | 84.0976 | 4.214 | 84 | 1800.687 | 3.6598 | 1800 | 24.8739 | 2.8018 | 25 | 10000000000 | -10000000000 | 24.4577 | 180.0352 | 89.5034 | 89.9746 | 7.9352 | 90 | 129.7245 | 201.5251 | 204.4121 | 193.0024 | 264.3403 | 266.2722 | 240.9426 | 10000000000 | 10000000000 | 39.9575 | 4.6397 | 40 | 10000000000 | 0 | 131.0856 | 40.0607 | 8.7883 | 40 | 90.194 | 89.8413 | 52.2763 | 10000000000 | 90.0002 | 4.7312 | 90 | 95.2972 | 90.0176 | 3.1825 | 90 | 96.1334 | 14.4928 | -19.2978 | 66.1842 | 58.83 | 0.85189
Log | 4232 | 35.2667 | 2014-08-29 00:41 | C13EOAT_test | 0.74111 | -0.37508 | 70.8062 | 282.0391 | 116.2281 | 1.5099 | -0.76117 | 4.104 | 1.5 | 14.0113 | 24.8712 | 2.7009 | 0.0048271 | 167.9125 | 99.6515 | 3.3292 | 102.9807 | 6.2 | 103 | 103.2939 | 104.055 | 104 | 579.2411 | 19.2557 | 87.6884 | 80.2241 | 217.3188 | 216.643 | 394.7683 | 83.9562 | 4.2143 | 84 | 1800.204 | 3.6607 | 1800 | 24.9178 | 2.8025 | 25 | 10000000000 | -10000000000 | 24.4608 | 179.984 | 89.4762 | 89.9763 | 7.9363 | 90 | 126.3534 | 202.7725 | 204.7495 | 193.3591 | 264.0415 | 265.3992 | 240.0257 | 10000000000 | 10000000000 | 39.8994 | 4.6616 | 40 | 10000000000 | 0 | 131.0291 | 39.9866 | 8.7922 | 40 | 90.2007 | 89.7833 | 52.2931 | 10000000000 | 89.9748 | 4.7409 | 90 | 95.2848 | 89.992 | 3.1832 | 90 | 96.1349 | 14.4926 | -19.4274 | 66.2604 | 58.82 | 0.85189
Log | 4233 | 35.275 | 2014-08-29 00:41 | C13EOAT_test | 0.74084 | -0.37508 | 70.4016 | 282.1266 | 117.2705 | 1.5084 | -0.76118 | 4.104 | 1.5 | 13.9938 | 24.8719 | 2.7009 | 0.0048271 | 167.6845 | 99.6557 | 3.3713 | 103.027 | 6.2 | 103 | 103.3956 | 104.054 | 104 | 584.1935 | 19.2091 | 87.5668 | 80.1177 | 217.3188 | 216.643 | 394.7683 | 83.8423 | 4.2155 | 84 | 1799.559 | 3.6616 | 1800 | 24.964 | 2.8027 | 25 | 10000000000 | -10000000000 | 24.4081 | 179.9692 | 89.4868 | 89.9738 | 7.9385 | 90 | 127.8053 | 202.0134 | 204.6746 | 193.4004 | 264.072 | 266.0212 | 240.0066 | 10000000000 | 10000000000 | 39.8602 | 4.6838 | 40 | 10000000000 | 0 | 131.1087 | 40.0118 | 8.7912 | 40 | 90.1849 | 89.7843 | 52.311 | 10000000000 | 89.9779 | 4.7414 | 90 | 95.2757 | 89.9846 | 3.1834 | 90 | 96.1301 | 14.4934 | -19.538 | 66.2268 | 58.82 | 0.85189
Log | 4234 | 35.2833 | 2014-08-29 00:42 | C13EOAT_test | 0.73786 | -0.37508 | 71.1775 | 282.3756 | 112.138 | 1.5072 | -0.76115 | 4.1042 | 1.5 | 14.0163 | 24.7756 | 2.729 | 0.0048271 | 168.0785 | 99.6548 | 3.3516 | 103.0064 | 6.2 | 103 | 103.1983 | 104.0341 | 104 | 563.6595 | 19.3612 | 87.7575 | 80.321 | 217.3188 | 216.643 | 394.7683 | 84.0392 | 4.2155 | 84 | 1800.11 | 3.6608 | 1800 | 25.0176 | 2.8018 | 25 | 10000000000 | -10000000000 | 24.4386 | 179.9761 | 89.4743 | 89.9478 | 7.9453 | 90 | 127.3522 | 201.4018 | 204.148 | 193.361 | 263.8827 | 265.7174 | 240.2367 | 10000000000 | 10000000000 | 39.8967 | 4.7067 | 40 | 10000000000 | 0 | 131.2029 | 39.9996 | 8.7919 | 40 | 90.193 | 89.7831 | 52.3107 | 10000000000 | 89.9744 | 4.7448 | 90 | 95.2859 | 89.9881 | 3.1834 | 90 | 96.1187 | 14.4919 | -19.3338 | 66.2689 | 58.8 | 0.85189
Log | 4235 | 35.2917 | 2014-08-29 00:42 | C13EOAT_test | 0.74054 | -0.37508 | 71.407 | 282.6511 | 112.8181 | 1.5109 | -0.76119 | 4.104 | 1.5 | 14.019 | 24.8496 | 2.7009 | 0.0048271 | 167.796 | 99.6562 | 3.2677 | 102.9239 | 6.2 | 103 | 103.4182 | 104.0427 | 104 | 568.2264 | 19.3318 | 87.6265 | 80.1695 | 217.3188 | 216.643 | 394.7683 | 83.898 | 4.2179 | 84 | 1800.133 | 3.6607 | 1800 | 25.0453 | 2.8009 | 25 | 10000000000 | -10000000000 | 24.3679 | 179.9661 | 89.4566 | 89.9042 | 7.9567 | 90 | 129.7431 | 201.3064 | 204.5583 | 193.7845 | 264.4863 | 265.8393 | 240.466 | 10000000000 | 10000000000 | 39.9581 | 4.7186 | 40 | 10000000000 | 0 | 131.2705 | 40.0166 | 8.7907 | 40 | 90.1704 | 89.7957 | 52.3092 | 10000000000 | 89.9674 | 4.7519 | 90 | 95.287 | 89.9831 | 3.1841 | 90 | 96.1202 | 14.4913 | -19.4867 | 66.273 | 58.8 | 0.85189
Log | 4236 | 35.3 | 2014-08-29 00:43 | C13EOAT_test | 0.74024 | -0.37508 | 69.9147 | 282.7494 | 107.2082 | 1.4956 | -0.76119 | 4.1039 | 1.5 | 14.0254 | 24.7143 | 2.6712 | 0.0048271 | 167.9713 | 99.6501 | 3.3802 | 103.0303 | 6.2 | 103 | 103.4893 | 104.0266 | 104 | 585.7104 | 19.0428 | 87.7216 | 80.2497 | 217.3188 | 216.643 | 394.7683 | 83.9856 | 4.22 | 84 | 1800.189 | 3.6606 | 1800 | 25.055 | 2.7998 | 25 | 10000000000 | -10000000000 | 24.3501 | 179.9663 | 89.422 | 89.9041 | 7.9625 | 90 | 124.4857 | 200.7634 | 204.0333 | 193.4088 | 264.6075 | 265.7591 | 240.9154 | 10000000000 | 10000000000 | 39.9712 | 4.725 | 40 | 10000000000 | 0 | 131.1835 | 39.9849 | 8.7922 | 40 | 90.1643 | 89.802 | 52.3009 | 10000000000 | 89.956 | 4.7639 | 90 | 95.2466 | 89.9832 | 3.1847 | 90 | 96.1093 | 14.4891 | -19.4005 | 66.2815 | 58.79 | 0.85189
Log | 4237 | 35.3083 | 2014-08-29 00:43 | C13EOAT_test | 0.73858 | -0.37508 | 68.4221 | 282.1698 | 124.8136 | 1.2697 | -0.76128 | 4.1048 | 1.5 | 14.0295 | 24.7759 | 2.7005 | 0.0048271 | 168.2114 | 99.6575 | 3.3156 | 102.9731 | 6.2 | 103 | 103.5256 | 104.0215 | 104 | 600.4932 | 19.0397 | 87.8047 | 80.4066 | 217.3188 | 216.643 | 394.7683 | 84.1057 | 4.221 | 84 | 1800.039 | 3.6609 | 1800 | 25.0354 | 2.7994 | 25 | 10000000000 | -10000000000 | 24.3357 | 179.9306 | 89.4076 | 89.8973 | 7.9698 | 90 | 123.0461 | 202.7569 | 205.0761 | 193.4651 | 263.9041 | 265.5068 | 240.9158 | 10000000000 | 10000000000 | 39.9945 | 4.7237 | 40 | 10000000000 | 0 | 131.1641 | 39.9894 | 8.7921 | 40 | 90.1536 | 89.777 | 52.2773 | 10000000000 | 89.9725 | 4.7644 | 90 | 95.2413 | 89.9653 | 3.186 | 90 | 96.1139 | 14.4884 | -19.2508 | 66.2884 | 58.81 | 0.85189
Log | 4238 | 35.3167 | 2014-08-29 00:44 | C13EOAT_test | 0.74005 | -0.37508 | 71.5701 | 282.4602 | 109.9407 | 1.5063 | -0.7612 | 4.1041 | 1.5 | 14.0129 | 24.8735 | 2.7019 | 0.0048271 | 167.8455 | 99.65 | 3.2544 | 102.9044 | 6.2 | 103 | 103.3688 | 104.0136 | 104 | 591.2858 | 19.1157 | 87.6671 | 80.1783 | 217.3188 | 216.643 | 394.7683 | 83.9227 | 4.222 | 84 | 1800.009 | 3.6608 | 1800 | 25.0409 | 2.7988 | 25 | 10000000000 | -10000000000 | 24.489 | 179.9202 | 89.3916 | 89.8906 | 7.9777 | 90 | 126.4128 | 201.9824 | 204.5691 | 193.3946 | 263.4135 | 265.3026 | 241.1648 | 10000000000 | 10000000000 | 40.0213 | 4.7218 | 40 | 10000000000 | 0 | 131.0676 | 40.0005 | 8.7918 | 40 | 90.1614 | 89.7588 | 52.2734 | 10000000000 | 90.0053 | 4.7596 | 90 | 95.2908 | 89.9601 | 3.1872 | 90 | 96.1238 | 14.4944 | -19.4717 | 66.267 | 58.79 | 0.85189
Log | 4239 | 35.325 | 2014-08-29 00:44 | C13EOAT_test | 0.74029 | -0.37508 | 72.9604 | 282.3752 | 110.6314 | 1.4958 | -0.76109 | 4.104 | 1.5 | 14.0179 | 24.8293 | 2.7206 | 0.0048271 | 167.6177 | 99.6575 | 3.3831 | 103.0406 | 6.2 | 103 | 103.4521 | 104.0549 | 104 | 584.7809 | 19.2659 | 87.555 | 80.0627 | 217.3188 | 216.643 | 394.7683 | 83.8089 | 4.2246 | 84 | 1799.692 | 3.6614 | 1800 | 24.9625 | 2.8004 | 25 | 10000000000 | -10000000000 | 24.3743 | 179.9356 | 89.338 | 89.842 | 7.9945 | 90 | 128.4058 | 203.0313 | 204.9052 | 193.4459 | 263.3444 | 265.4571 | 241.468 | 10000000000 | 10000000000 | 40.0289 | 4.7163 | 40 | 10000000000 | 0 | 131.0881 | 39.989 | 8.7927 | 40 | 90.1492 | 89.7864 | 52.2126 | 10000000000 | 89.983 | 4.7772 | 90 | 95.2275 | 89.9678 | 3.1883 | 90 | 96.1292 | 14.4916 | -19.5948 | 66.2714 | 58.8 | 0.85189
Log | 4240 | 35.3334 | 2014-08-29 00:45 | C13EOAT_test | 0.73778 | -0.37414 | 69.9531 | 282.401 | 120.7522 | 1.492 | -0.76131 | 4.1045 | 1.5 | 14.0227 | 24.8829 | 2.7032 | 0.0048271 | 167.9388 | 99.65 | 3.3291 | 102.9791 | 6.2 | 103 | 103.189 | 104.0271 | 104 | 581.7413 | 19.3094 | 87.6943 | 80.2445 | 217.3188 | 216.643 | 394.7683 | 83.9694 | 4.2268 | 84 | 1799.929 | 3.661 | 1800 | 24.8667 | 2.8039 | 25 | 10000000000 | -10000000000 | 24.4388 | 179.8861 | 89.3629 | 89.8783 | 7.9984 | 90 | 125.7209 | 202.1013 | 204.6122 | 193.293 | 263.8004 | 265.8339 | 241.4469 | 10000000000 | 10000000000 | 40.0296 | 4.7117 | 40 | 10000000000 | 0 | 131.1333 | 39.9965 | 8.7927 | 40 | 90.1523 | 89.7338 | 52.1574 | 10000000000 | 89.9365 | 4.8068 | 90 | 95.2471 | 89.943 | 3.1903 | 90 | 96.1202 | 14.4918 | -19.4055 | 66.2815 | 58.77 | 0.85189
Log | 4241 | 35.3417 | 2014-08-29 00:45 | C13EOAT_test | 0.74042 | -0.37508 | 75.3952 | 282.2525 | 114.4994 | 1.5074 | -0.76113 | 4.1043 | 1.5 | 14.0216 | 24.8846 | 2.702 | 0.0048271 | 167.4916 | 99.65 | 3.2138 | 102.8638 | 6.2 | 103 | 103.4246 | 104.0464 | 104 | 555.1911 | 19.2533 | 87.4776 | 80.014 | 217.3188 | 216.643 | 394.7683 | 83.7458 | 4.2294 | 84 | 1799.631 | 3.6614 | 1800 | 24.8817 | 2.8054 | 25 | 10000000000 | -10000000000 | 24.3714 | 179.9323 | 89.3828 | 89.8843 | 8.0062 | 90 | 126.3377 | 202.0417 | 204.7437 | 193.1243 | 264.393 | 265.8145 | 241.6657 | 10000000000 | 10000000000 | 40.029 | 4.7041 | 40 | 10000000000 | 0 | 131.2376 | 39.9841 | 8.7935 | 40 | 90.149 | 89.7832 | 52.1055 | 10000000000 | 89.9714 | 4.8069 | 90 | 95.2561 | 89.9661 | 3.1911 | 90 | 96.1228 | 14.4939 | -19.636 | 66.2833 | 58.77 | 0.85189
Log | 4242 | 35.35 | 2014-08-29 00:46 | C13EOAT_test | 0.74023 | -0.37508 | 75.4475 | 282.9703 | 113.6991 | 1.505 | -0.76117 | 4.1042 | 1.5 | 13.9812 | 24.8701 | 2.7262 | 0.0048271 | 167.6331 | 99.65 | 3.3425 | 102.9925 | 6.2 | 103 | 103.4561 | 104.0359 | 104 | 571.6986 | 19.459 | 87.5547 | 80.0784 | 217.3188 | 216.643 | 394.7683 | 83.8166 | 4.2327 | 84 | 1800.076 | 3.6607 | 1800 | 24.8925 | 2.8067 | 25 | 10000000000 | -10000000000 | 24.4291 | 179.9296 | 89.4246 | 89.9013 | 8.0115 | 90 | 127.4179 | 202.3377 | 204.6534 | 193.3238 | 263.8524 | 265.9935 | 241.8498 | 10000000000 | 10000000000 | 40.0585 | 4.6956 | 40 | 10000000000 | 0 | 131.2487 | 39.9945 | 8.7939 | 40 | 90.1583 | 89.7713 | 52.1241 | 10000000000 | 89.9995 | 4.8065 | 90 | 95.2388 | 89.9648 | 3.1923 | 90 | 96.1176 | 14.4914 | -19.5716 | 66.1977 | 58.77 | 0.85189
Log | 4243 | 35.3583 | 2014-08-29 00:46 | C13EOAT_test | 0.74025 | -0.37508 | 69.8934 | 282.3752 | 114.4323 | 1.4896 | -0.76123 | 4.1043 | 1.5 | 13.9761 | 24.897 | 2.7396 | 0.0048271 | 167.9112 | 99.65 | 3.3561 | 103.0061 | 6.2 | 103 | 103.3323 | 104.0372 | 104 | 595.6688 | 19.1629 | 87.7159 | 80.1953 | 217.3188 | 216.643 | 394.7683 | 83.9556 | 4.2344 | 84 | 1799.989 | 3.661 | 1800 | 24.9511 | 2.8065 | 25 | 10000000000 | -10000000000 | 24.3731 | 179.9677 | 89.4046 | 89.8801 | 8.0218 | 90 | 125.1116 | 201.2764 | 204.683 | 193.5469 | 264.3878 | 266.2903 | 241.5714 | 10000000000 | 10000000000 | 40.0197 | 4.6946 | 40 | 10000000000 | 0 | 131.1051 | 39.9868 | 8.7948 | 40 | 90.1738 | 89.7938 | 52.0578 | 10000000000 | 90.0075 | 4.8095 | 90 | 95.2821 | 89.9838 | 3.1927 | 90 | 96.1214 | 14.4919 | -19.4547 | 66.1885 | 58.78 | 0.85189
Log | 4244 | 35.3667 | 2014-08-29 00:47 | C13EOAT_test | 0.74068 | -0.37508 | 71.2064 | 282.8379 | 114.8435 | 1.5083 | -0.76107 | 4.1046 | 1.5 | 13.9776 | 24.8926 | 2.7229 | 0.0048271 | 167.5672 | 99.65 | 3.3373 | 102.9873 | 6.2 | 103 | 103.3794 | 104.0343 | 104 | 594.8151 | 19.1699 | 87.5261 | 80.041 | 217.3188 | 216.643 | 394.4247 | 83.7836 | 4.2366 | 84 | 1799.624 | 3.6616 | 1800 | 24.9504 | 2.8072 | 25 | 10000000000 | -10000000000 | 24.2749 | 179.9565 | 89.4472 | 89.9179 | 8.0222 | 90 | 122.7905 | 202.5303 | 205.3721 | 193.5417 | 264.0054 | 266.2086 | 241.3857 | 10000000000 | 10000000000 | 39.9935 | 4.6915 | 40 | 10000000000 | 0 | 130.9356 | 39.9763 | 8.796 | 40 | 90.1795 | 89.777 | 52.0663 | 10000000000 | 89.9993 | 4.8151 | 90 | 95.2763 | 89.9782 | 3.1938 | 90 | 96.1236 | 14.4927 | -19.609 | 66.193 | 58.78 | 0.85189
Log | 4245 | 35.375 | 2014-08-29 00:47 | C13EOAT_test | 0.74041 | -0.37508 | 69.2046 | 283.0824 | 113.5458 | 1.5034 | -0.76114 | 4.1044 | 1.5 | 13.9743 | 24.9753 | 2.7824 | 0.0048271 | 167.6119 | 99.65 | 3.3232 | 102.9732 | 6.2 | 103 | 103.5707 | 104.0374 | 104 | 595.0262 | 19.3863 | 87.5371 | 80.0748 | 217.3188 | 216.643 | 394.7683 | 83.8059 | 4.2403 | 84 | 1800.304 | 3.6607 | 1800 | 24.9679 | 2.8072 | 25 | 10000000000 | -10000000000 | 24.2732 | 179.9648 | 89.4511 | 89.9445 | 8.0231 | 90 | 124.9583 | 201.0753 | 204.4067 | 193.4479 | 264.4097 | 266.1932 | 241.7868 | 10000000000 | 10000000000 | 39.9973 | 4.6902 | 40 | 10000000000 | 0 | 130.9637 | 39.9856 | 8.7962 | 40 | 90.18 | 89.7848 | 52.0659 | 10000000000 | 89.9782 | 4.8226 | 90 | 95.2334 | 89.9824 | 3.1942 | 90 | 96.1141 | 14.4917 | -19.5752 | 66.1846 | 58.77 | 0.85189
Log | 4246 | 35.3833 | 2014-08-29 00:48 | C13EOAT_test | 0.73974 | -0.37508 | 74.9338 | 282.806 | 115.0643 | 1.323 | -0.76105 | 4.1051 | 1.5 | 13.9863 | 24.8514 | 2.7009 | 0.0048271 | 167.9772 | 99.65 | 3.3237 | 102.9737 | 6.2 | 103 | 103.3916 | 104.0387 | 104 | 575.886 | 19.2288 | 87.6738 | 80.3034 | 217.3188 | 216.643 | 394.4247 | 83.9886 | 4.2425 | 84 | 1800.17 | 3.6608 | 1800 | 24.9592 | 2.8076 | 25 | 10000000000 | -10000000000 | 24.2958 | 180.026 | 89.4983 | 89.9913 | 8.0186 | 90 | 131.0956 | 201.3454 | 204.8849 | 193.5779 | 264.1128 | 265.4366 | 241.4802 | 10000000000 | 10000000000 | 39.9858 | 4.6914 | 40 | 10000000000 | 0 | 131.0803 | 39.9839 | 8.7965 | 40 | 90.1955 | 89.8305 | 52.0805 | 10000000000 | 90.008 | 4.8083 | 90 | 95.2669 | 90.013 | 3.1933 | 90 | 96.1221 | 14.492 | -19.3466 | 66.209 | 58.78 | 0.85189
Log | 4247 | 35.3917 | 2014-08-29 00:48 | C13EOAT_test | 0.74081 | -0.37508 | 72.7975 | 282.4205 | 113.3898 | 1.4985 | -0.76123 | 4.1049 | 1.5 | 14.0293 | 24.8559 | 2.7054 | 0.0048271 | 167.5979 | 99.65 | 3.2657 | 102.9157 | 6.2 | 103 | 103.4163 | 104.0357 | 104 | 566.8928 | 19.2697 | 87.5213 | 80.0765 | 217.3188 | 216.643 | 394.4247 | 83.7989 | 4.2445 | 84 | 1800.519 | 3.6603 | 1800 | 25.0303 | 2.8061 | 25 | 10000000000 | -10000000000 | 24.2905 | 180.0241 | 89.5079 | 89.9986 | 8.0191 | 90 | 129.2477 | 201.1448 | 204.6304 | 192.985 | 264.015 | 265.9028 | 241.3534 | 10000000000 | 10000000000 | 39.9969 | 4.6942 | 40 | 10000000000 | 0 | 131.1301 | 39.9782 | 8.7972 | 40 | 90.2049 | 89.8192 | 52.0742 | 10000000000 | 90.0344 | 4.7916 | 90 | 95.2639 | 90.0121 | 3.1932 | 90 | 96.119 | 14.4955 | -19.5735 | 66.302 | 58.77 | 0.85189
Log | 4248 | 35.4 | 2014-08-29 00:49 | C13EOAT_test | 0.74048 | -0.37508 | 77.6972 | 282.6886 | 115.2517 | 1.513 | -0.76118 | 4.1048 | 1.5 | 14.0146 | 24.818 | 2.7009 | 0.0048271 | 167.9708 | 99.65 | 3.356 | 103.006 | 6.2 | 103 | 103.3417 | 104.0236 | 104 | 573.1074 | 19.1452 | 87.7211 | 80.2498 | 217.3188 | 216.643 | 394.4247 | 83.9854 | 4.2462 | 84 | 1800.085 | 3.661 | 1800 | 25.0677 | 2.8048 | 25 | 10000000000 | -10000000000 | 24.2919 | 180.0499 | 89.5793 | 90.0445 | 8.0102 | 90 | 125.7449 | 201.8961 | 205.0763 | 193.7496 | 263.2829 | 265.4489 | 240.4118 | 10000000000 | 10000000000 | 39.9792 | 4.6962 | 40 | 10000000000 | 0 | 131.264 | 40.0192 | 8.7955 | 40 | 90.2019 | 89.848 | 52.0694 | 10000000000 | 90.0382 | 4.7806 | 90 | 95.2633 | 90.0249 | 3.1924 | 90 | 96.1105 | 14.4962 | -19.4002 | 66.2739 | 58.77 | 0.85189
Log | 4249 | 35.4084 | 2014-08-29 00:49 | C13EOAT_test | 0.74039 | -0.37414 | 69.0255 | 282.7424 | 113.877 | 1.5187 | -0.76121 | 4.1048 | 1.5 | 14.0224 | 24.8579 | 2.7008 | 0.0048271 | 167.9142 | 99.65 | 3.3432 | 102.9932 | 6.2 | 103 | 103.5356 | 104.0217 | 104 | 579.6694 | 19.2744 | 87.6939 | 80.2203 | 217.3188 | 216.643 | 394.4247 | 83.9571 | 4.2477 | 84 | 1800.044 | 3.6611 | 1800 | 25.0398 | 2.8046 | 25 | 10000000000 | -10000000000 | 24.145 | 180.0274 | 89.6033 | 90.0657 | 8.0038 | 90 | 130.2506 | 203.0486 | 205.0461 | 193.9341 | 263.5505 | 265.7112 | 240.7111 | 10000000000 | 10000000000 | 39.9933 | 4.6986 | 40 | 10000000000 | 0 | 131.1557 | 40.0006 | 8.7965 | 40 | 90.1956 | 89.8318 | 52.0526 | 10000000000 | 90.0243 | 4.7711 | 90 | 95.2796 | 90.0137 | 3.1921 | 90 | 96.1086 | 14.4905 | -19.4297 | 66.2784 | 58.76 | 0.85189
Log | 4250 | 35.4167 | 2014-08-29 00:50 | C13EOAT_test | 0.74085 | -0.37508 | 70.5796 | 282.0378 | 108.7504 | 1.497 | -0.76127 | 4.1055 | 1.5 | 14.0181 | 24.813 | 2.7011 | 0.0048271 | 167.7943 | 99.65 | 3.2545 | 102.9045 | 6.2 | 103 | 103.4717 | 104.0011 | 104 | 590.0544 | 19.1106 | 87.6376 | 80.1567 | 217.3188 | 216.643 | 394.4247 | 83.8971 | 4.2476 | 84 | 1800.487 | 3.6603 | 1800 | 25.0158 | 2.8044 | 25 | 10000000000 | -10000000000 | 24.2344 | 180.0471 | 89.6407 | 90.0939 | 7.9943 | 90 | 126.2717 | 201.593 | 204.7314 | 193.6066 | 263.7402 | 265.7091 | 239.534 | 10000000000 | 10000000000 | 39.9873 | 4.7017 | 40 | 10000000000 | 0 | 131.1144 | 40.0232 | 8.7953 | 40 | 90.2074 | 89.8397 | 52.0236 | 10000000000 | 90.0701 | 4.7369 | 90 | 95.289 | 90.0235 | 3.1913 | 90 | 96.1091 | 14.4944 | -19.4933 | 66.2774 | 58.76 | 0.85189
Log | 4251 | 35.425 | 2014-08-29 00:50 | C13EOAT_test | 0.74054 | -0.37508 | 69.131 | 282.4061 | 120.0308 | 1.4978 | -0.76137 | 4.1054 | 1.5 | 14.019 | 24.9125 | 2.716 | 0.0048271 | 167.6177 | 99.65 | 3.2205 | 102.8705 | 6.2 | 103 | 103.408 | 104.0317 | 104 | 605.5162 | 19.0585 | 87.5412 | 80.0764 | 217.3188 | 216.643 | 394.4247 | 83.8088 | 4.2499 | 84 | 1800.594 | 3.6603 | 1800 | 24.935 | 2.8062 | 25 | 10000000000 | -10000000000 | 24.3311 | 180.0396 | 89.639 | 90.1113 | 7.9854 | 90 | 129.3764 | 202.0323 | 204.6256 | 193.6479 | 264.3665 | 265.7065 | 239.9313 | 10000000000 | 10000000000 | 40.0052 | 4.6994 | 40 | 10000000000 | 0 | 130.9882 | 40.0085 | 8.7957 | 40 | 90.2288 | 89.8109 | 52.005 | 10000000000 | 90.0578 | 4.7247 | 90 | 95.2976 | 90.0198 | 3.1907 | 90 | 96.1061 | 14.4909 | -19.5736 | 66.2721 | 58.75 | 0.85189
Log | 4252 | 35.4333 | 2014-08-29 00:51 | C13EOAT_test | 0.73991 | -0.37508 | 73.4345 | 282.7503 | 110.134 | 1.5017 | -0.76123 | 4.1054 | 1.5 | 13.9721 | 24.8856 | 2.7298 | 0.0048271 | 167.7102 | 99.65 | 3.2408 | 102.8909 | 6.2 | 103 | 103.4425 | 104.0306 | 104 | 586.9342 | 19.1696 | 87.599 | 80.1112 | 217.3188 | 216.643 | 394.4247 | 83.8551 | 4.2524 | 84 | 1799.903 | 3.6614 | 1800 | 24.894 | 2.8082 | 25 | 10000000000 | -10000000000 | 24.3242 | 180.0499 | 89.6545 | 90.1416 | 7.9734 | 90 | 126.5797 | 202.7751 | 205.7609 | 193.1344 | 263.3871 | 264.9331 | 239.9782 | 10000000000 | 10000000000 | 40.0032 | 4.7039 | 40 | 10000000000 | 0 | 130.9482 | 40.0493 | 8.793 | 40 | 90.2128 | 89.8371 | 52.0223 | 10000000000 | 90.0765 | 4.7013 | 90 | 95.3469 | 90.025 | 3.1898 | 90 | 96.1249 | 14.4901 | -19.5388 | 66.1769 | 58.75 | 0.85189
Log | 4253 | 35.4417 | 2014-08-29 00:51 | C13EOAT_test | 0.74054 | -0.37508 | 71.3646 | 282.5516 | 123.2268 | 1.5084 | -0.76121 | 4.1061 | 1.5 | 13.9744 | 24.8926 | 2.7009 | 0.0048271 | 167.815 | 99.65 | 3.2951 | 102.9451 | 6.2 | 103 | 103.3694 | 104.032 | 104 | 589.6466 | 19.3166 | 87.634 | 80.181 | 217.3188 | 216.643 | 394.4247 | 83.9075 | 4.2527 | 84 | 1799.626 | 3.6617 | 1800 | 24.8837 | 2.81 | 25 | 10000000000 | -10000000000 | 24.2921 | 180.058 | 89.6549 | 90.1085 | 7.9711 | 90 | 130.3539 | 203.0293 | 205.2198 | 193.5196 | 263.3231 | 265.2842 | 240.3936 | 10000000000 | 10000000000 | 40.0078 | 4.7034 | 40 | 10000000000 | 0 | 131.1245 | 40.0272 | 8.7931 | 40 | 90.2499 | 89.8081 | 52.0434 | 10000000000 | 90.0712 | 4.6867 | 90 | 95.2792 | 90.029 | 3.1889 | 90 | 96.1205 | 14.4933 | -19.469 | 66.1878 | 58.75 | 0.85189
Log | 4254 | 35.45 | 2014-08-29 00:52 | C13EOAT_test | 0.74036 | -0.37508 | 73.2344 | 282.3211 | 110.7773 | 1.501 | -0.76122 | 4.1059 | 1.5 | 13.965 | 24.874 | 2.7341 | 0.0048271 | 168.0122 | 99.65 | 3.3629 | 103.0129 | 6.2 | 103 | 103.3212 | 104.0294 | 104 | 579.1971 | 19.5124 | 87.7299 | 80.2823 | 217.3188 | 216.643 | 394.4247 | 84.0061 | 4.2538 | 84 | 1799.849 | 3.6615 | 1800 | 24.9596 | 2.8095 | 25 | 10000000000 | -10000000000 | 24.2366 | 180.0916 | 89.6383 | 90.1221 | 7.9614 | 90 | 130.0013 | 201.0812 | 204.445 | 193.6962 | 263.6201 | 265.699 | 240.113 | 10000000000 | 10000000000 | 40.0309 | 4.6978 | 40 | 10000000000 | 0 | 131.1895 | 40.0255 | 8.7922 | 40 | 90.2364 | 89.8553 | 52.0838 | 10000000000 | 90.052 | 4.6812 | 90 | 95.3087 | 90.0458 | 3.1874 | 90 | 96.1189 | 14.4953 | -19.3677 | 66.173 | 58.74 | 0.85189
Log | 4255 | 35.4584 | 2014-08-29 00:52 | C13EOAT_test | 0.74054 | -0.37508 | 72.11 | 282.435 | 120.4891 | 1.5 | -0.7611 | 4.1058 | 1.5 | 13.9741 | 25.0422 | 2.8666 | 0.0048271 | 167.8944 | 99.65 | 3.3225 | 102.9725 | 6.2 | 103 | 103.6246 | 104.0359 | 104 | 560.1885 | 19.7051 | 87.6835 | 80.2109 | 217.3188 | 216.643 | 394.4247 | 83.9472 | 4.2533 | 84 | 1799.211 | 3.6624 | 1800 | 24.9562 | 2.8104 | 25 | 10000000000 | -10000000000 | 24.0583 | 180.077 | 89.6523 | 90.1164 | 7.9549 | 90 | 128.4153 | 201.614 | 204.3031 | 193.6449 | 264.3262 | 266.268 | 241.0259 | 10000000000 | 10000000000 | 40.007 | 4.6946 | 40 | 10000000000 | 0 | 131.2426 | 40.0305 | 8.791 | 40 | 90.2154 | 89.8617 | 52.1238 | 10000000000 | 90.0278 | 4.6788 | 90 | 95.3016 | 90.0385 | 3.1865 | 90 | 96.1072 | 14.4934 | -19.4391 | 66.1875 | 58.74 | 0.85189
Log | 4256 | 35.4667 | 2014-08-29 00:53 | C13EOAT_test | 0.74026 | -0.37508 | 68.491 | 282.473 | 117.5527 | 1.4848 | -0.76123 | 4.1065 | 1.5 | 13.9738 | 24.9099 | 2.7784 | 0.0048271 | 167.6545 | 99.65 | 3.2429 | 102.8929 | 6.2 | 103 | 103.4901 | 104.0283 | 104 | 576.6148 | 19.1845 | 87.5732 | 80.0813 | 217.3188 | 216.643 | 394.4247 | 83.8273 | 4.253 | 84 | 1800.242 | 3.661 | 1800 | 24.9703 | 2.8106 | 25 | 10000000000 | -10000000000 | 24.082 | 180.049 | 89.598 | 90.0817 | 7.9538 | 90 | 126.4139 | 202.2903 | 205.0159 | 193.7086 | 263.8199 | 265.3118 | 240.908 | 10000000000 | 10000000000 | 39.9942 | 4.6891 | 40 | 10000000000 | 0 | 131.2389 | 40.0058 | 8.7913 | 40 | 90.2226 | 89.8264 | 52.1704 | 10000000000 | 89.9853 | 4.6872 | 90 | 95.324 | 90.0245 | 3.1861 | 90 | 96.1171 | 14.4925 | -19.5687 | 66.1851 | 58.73 | 0.85189
Log | 4257 | 35.475 | 2014-08-29 00:53 | C13EOAT_test | 0.74026 | -0.37508 | 70.1379 | 282.6392 | 114.755 | 1.5047 | -0.76124 | 4.1062 | 1.5 | 13.9785 | 24.8851 | 2.7185 | 0.0048271 | 167.9119 | 99.65 | 3.356 | 103.006 | 6.2 | 103 | 103.5516 | 104.019 | 104 | 597.418 | 19.2147 | 87.7202 | 80.1918 | 217.3188 | 216.643 | 394.4247 | 83.956 | 4.2539 | 84 | 1800.369 | 3.6608 | 1800 | 24.9802 | 2.8106 | 25 | 10000000000 | -10000000000 | 24.0638 | 180.0323 | 89.5891 | 90.081 | 7.9484 | 90 | 127.4779 | 201.3181 | 204.5539 | 193.5252 | 264.2675 | 266.1924 | 242.4379 | 10000000000 | 10000000000 | 40.0074 | 4.686 | 40 | 10000000000 | 0 | 131.111 | 40.0426 | 8.7887 | 40 | 90.2209 | 89.8114 | 52.2364 | 10000000000 | 90.0027 | 4.6753 | 90 | 95.2979 | 90.0161 | 3.1856 | 90 | 96.1199 | 14.494 | -19.4582 | 66.1976 | 58.73 | 0.85189
Log | 4258 | 35.4833 | 2014-08-29 00:54 | C13EOAT_test | 0.74029 | -0.37508 | 72.0845 | 282.7361 | 116.9216 | 1.5543 | -0.7612 | 4.1059 | 1.5 | 13.9746 | 24.885 | 2.7015 | 0.0048271 | 168.0988 | 99.65 | 3.3274 | 102.9774 | 6.2 | 103 | 103.3268 | 104.0187 | 104 | 598.9767 | 19.0678 | 87.7526 | 80.3462 | 217.3188 | 216.643 | 394.7683 | 84.0494 | 4.2539 | 84 | 1800.411 | 3.6608 | 1800 | 24.9831 | 2.8108 | 25 | 10000000000 | -10000000000 | 24.1417 | 179.9877 | 89.5617 | 90.0101 | 7.9565 | 90 | 127.3986 | 201.1099 | 204.5716 | 193.7209 | 263.9439 | 265.9071 | 241.9657 | 10000000000 | 10000000000 | 39.9658 | 4.6896 | 40 | 10000000000 | 0 | 131.0212 | 40.028 | 8.7884 | 40 | 90.1923 | 89.7954 | 52.2519 | 10000000000 | 89.9989 | 4.6751 | 90 | 95.311 | 89.9939 | 3.1862 | 90 | 96.125 | 14.4894 | -19.3038 | 66.1805 | 58.72 | 0.85189
Log | 4259 | 35.4917 | 2014-08-29 00:54 | C13EOAT_test | 0.74053 | -0.37508 | 71.6627 | 282.7611 | 112.8856 | 1.5065 | -0.76115 | 4.1066 | 1.5 | 13.9754 | 24.8855 | 2.7025 | 0.0048271 | 167.5751 | 99.65 | 3.2683 | 102.9183 | 6.2 | 103 | 103.4103 | 104.036 | 104 | 589.3439 | 19.2189 | 87.5229 | 80.0522 | 217.3188 | 216.643 | 394.7683 | 83.7876 | 4.2569 | 84 | 1800.548 | 3.6606 | 1800 | 24.973 | 2.8111 | 25 | 10000000000 | -10000000000 | 24.1973 | 179.9887 | 89.5313 | 90.0011 | 7.9568 | 90 | 131.3272 | 203.4089 | 205.5602 | 193.6503 | 263.8669 | 265.1646 | 241.342 | 10000000000 | 10000000000 | 39.9434 | 4.7004 | 40 | 10000000000 | 0 | 131.0654 | 40.0551 | 8.7862 | 40 | 90.2003 | 89.7884 | 52.251 | 10000000000 | 89.9624 | 4.6919 | 90 | 95.3111 | 89.9943 | 3.1865 | 90 | 96.1137 | 14.489 | -19.5978 | 66.1813 | 58.7 | 0.85189
Log | 4260 | 35.5 | 2014-08-29 00:55 | C13EOAT_test | 0.74054 | -0.37508 | 72.198 | 282.1841 | 119.3053 | 1.4966 | -0.76115 | 4.1065 | 1.5 | 14.0326 | 24.8918 | 2.7084 | 0.0048271 | 167.5691 | 99.65 | 3.3697 | 103.0197 | 6.2 | 103 | 103.3397 | 104.0272 | 104 | 576.1943 | 19.366 | 87.5206 | 80.0486 | 217.3188 | 216.643 | 394.7683 | 83.7846 | 4.2607 | 84 | 1799.598 | 3.6621 | 1800 | 24.9926 | 2.8105 | 25 | 10000000000 | -10000000000 | 24.1953 | 179.9511 | 89.5131 | 90.0152 | 7.9541 | 90 | 133.3296 | 202.5025 | 205.0921 | 193.6469 | 264.2233 | 265.7083 | 241.2084 | 10000000000 | 10000000000 | 40.0034 | 4.7057 | 40 | 10000000000 | 0 | 131.0902 | 40.0233 | 8.7868 | 40 | 90.1719 | 89.7793 | 52.2426 | 10000000000 | 89.9973 | 4.6869 | 90 | 95.2641 | 89.9756 | 3.1874 | 90 | 96.1186 | 14.4904 | -19.6014 | 66.2985 | 58.7 | 0.85189
Log | 4261 | 35.5084 | 2014-08-29 00:55 | C13EOAT_test | 0.73793 | -0.37508 | 71.3559 | 282.3764 | 121.0386 | 1.4716 | -0.76115 | 4.1071 | 1.5 | 14.0173 | 24.9663 | 2.8496 | 0.0048271 | 168.06 | 99.65 | 3.3629 | 103.0129 | 6.2 | 103 | 103.504 | 104.0394 | 104 | 567.4316 | 19.7265 | 87.7475 | 80.3125 | 217.3188 | 216.643 | 394.7683 | 84.03 | 4.2618 | 84 | 1800.132 | 3.6611 | 1800 | 25.0132 | 2.8101 | 25 | 10000000000 | -10000000000 | 24.1439 | 179.9236 | 89.4721 | 89.9651 | 7.9627 | 90 | 131.8084 | 202.6577 | 205.13 | 193.8108 | 263.5502 | 265.8095 | 240.714 | 10000000000 | 10000000000 | 39.9804 | 4.7113 | 40 | 10000000000 | 0 | 131.212 | 40.0255 | 8.7859 | 40 | 90.1558 | 89.7678 | 52.1583 | 10000000000 | 89.9416 | 4.7166 | 90 | 95.257 | 89.9618 | 3.1886 | 90 | 96.1137 | 14.4905 | -19.3375 | 66.2681 | 58.71 | 0.85189
Log | 4262 | 35.5167 | 2014-08-29 00:56 | C13EOAT_test | 0.73997 | -0.37508 | 67.2666 | 282.3505 | 119.5117 | 1.5011 | -0.76123 | 4.1069 | 1.5 | 14.0225 | 24.8612 | 2.7013 | 0.0048271 | 167.6433 | 99.65 | 3.2905 | 102.9405 | 6.2 | 103 | 103.5377 | 104.0271 | 104 | 568.0914 | 19.083 | 87.5564 | 80.0869 | 217.3188 | 216.643 | 394.4247 | 83.8217 | 4.2653 | 84 | 1800.776 | 3.6602 | 1800 | 24.9953 | 2.8104 | 25 | 10000000000 | -10000000000 | 24.1326 | 179.9624 | 89.4812 | 89.9726 | 7.9627 | 90 | 126.8839 | 203.2397 | 205.4936 | 193.9022 | 263.8976 | 265.9135 | 242.0243 | 10000000000 | 10000000000 | 39.9974 | 4.7078 | 40 | 10000000000 | 0 | 131.2845 | 40.0536 | 8.7838 | 40 | 90.177 | 89.7854 | 52.2202 | 10000000000 | 89.9758 | 4.7133 | 90 | 95.2607 | 89.9812 | 3.1888 | 90 | 96.1088 | 14.4917 | -19.5631 | 66.2809 | 58.7 | 0.85189
Log | 4263 | 35.525 | 2014-08-29 00:56 | C13EOAT_test | 0.74023 | -0.37508 | 69.146 | 282.7318 | 116.3799 | 1.4975 | -0.76125 | 4.1068 | 1.5 | 13.9842 | 24.8915 | 2.7011 | 0.0048271 | 167.5489 | 99.65 | 3.3429 | 102.9929 | 6.2 | 103 | 103.3244 | 104.0349 | 104 | 575.7586 | 19.3347 | 87.52 | 80.0289 | 217.3188 | 216.643 | 394.4247 | 83.7745 | 4.2692 | 84 | 1800.246 | 3.661 | 1800 | 24.8925 | 2.8134 | 25 | 10000000000 | -10000000000 | 24.1401 | 179.9532 | 89.4797 | 89.9479 | 7.9684 | 90 | 128.9509 | 201.1376 | 203.9916 | 193.7516 | 264.0493 | 266.8589 | 242.7092 | 10000000000 | 10000000000 | 39.9852 | 4.7105 | 40 | 10000000000 | 0 | 131.2491 | 39.9973 | 8.7858 | 40 | 90.1614 | 89.7918 | 52.1932 | 10000000000 | 89.9655 | 4.7284 | 90 | 95.255 | 89.9766 | 3.1896 | 90 | 96.1058 | 14.4882 | -19.6211 | 66.1975 | 58.69 | 0.85189
Log | 4264 | 35.5333 | 2014-08-29 00:57 | C13EOAT_test | 0.73771 | -0.37508 | 68.777 | 283.0687 | 112.1237 | 1.3228 | -0.7611 | 4.1077 | 1.5 | 13.9723 | 24.93 | 2.8356 | 0.0048271 | 168.0228 | 99.65 | 3.3631 | 103.0132 | 6.2 | 103 | 103.3149 | 104.0326 | 104 | 597.9122 | 19.0723 | 87.7458 | 80.2771 | 217.3188 | 216.643 | 394.7683 | 84.0114 | 4.2717 | 84 | 1800.13 | 3.6611 | 1800 | 24.8511 | 2.8162 | 25 | 10000000000 | -10000000000 | 24.0324 | 179.9122 | 89.4584 | 89.9571 | 7.9702 | 90 | 128.7598 | 202.2534 | 205.4538 | 193.9534 | 263.944 | 265.6749 | 241.0905 | 10000000000 | 10000000000 | 39.9866 | 4.7145 | 40 | 10000000000 | 0 | 131.1181 | 39.9791 | 8.7861 | 40 | 90.1488 | 89.7634 | 52.1978 | 10000000000 | 89.9535 | 4.7454 | 90 | 95.2629 | 89.9561 | 3.191 | 90 | 96.1027 | 14.4895 | -19.3729 | 66.1762 | 58.69 | 0.85189
Log | 4265 | 35.5417 | 2014-08-29 00:57 | C13EOAT_test | 0.74031 | -0.37508 | 70.1944 | 282.3504 | 115.7794 | 1.4987 | -0.76118 | 4.1075 | 1.5 | 13.9681 | 25.0389 | 2.8178 | 0.0048271 | 167.7972 | 99.65 | 3.3368 | 102.9868 | 6.2 | 103 | 103.3656 | 104.0408 | 104 | 597.2839 | 19.3408 | 87.6283 | 80.1689 | 217.3188 | 216.643 | 394.7683 | 83.8986 | 4.2731 | 84 | 1799.872 | 3.6616 | 1800 | 24.8577 | 2.8181 | 25 | 10000000000 | -10000000000 | 24.1667 | 179.9193 | 89.4547 | 89.9383 | 7.9772 | 90 | 126.4454 | 202.0845 | 204.7461 | 193.6337 | 264.6832 | 266.2027 | 240.8741 | 10000000000 | 10000000000 | 40.0011 | 4.7188 | 40 | 10000000000 | 0 | 131.0788 | 40.041 | 8.7826 | 40 | 90.1472 | 89.7722 | 52.2524 | 10000000000 | 90.0078 | 4.7346 | 90 | 95.2858 | 89.9597 | 3.1921 | 90 | 96.1053 | 14.4914 | -19.4811 | 66.1716 | 58.69 | 0.85189
Log | 4266 | 35.55 | 2014-08-29 00:58 | C13EOAT_test | 0.74023 | -0.37508 | 70.8151 | 282.4665 | 112.4305 | 1.5098 | -0.76116 | 4.1073 | 1.5 | 13.9791 | 24.9795 | 2.702 | 0.0048271 | 167.6299 | 99.65 | 3.3629 | 103.0129 | 6.2 | 103 | 103.4131 | 104.0347 | 104 | 591.3534 | 19.3134 | 87.5563 | 80.0736 | 217.3188 | 216.643 | 394.7683 | 83.8149 | 4.2775 | 84 | 1800.214 | 3.6611 | 1800 | 24.8666 | 2.82 | 25 | 10000000000 | -10000000000 | 24.193 | 179.9321 | 89.4597 | 89.9148 | 7.9857 | 90 | 130.2775 | 202.7182 | 205.5547 | 193.7944 | 264.1438 | 265.9521 | 241.2538 | 10000000000 | 10000000000 | 39.9659 | 4.7267 | 40 | 10000000000 | 0 | 131.063 | 40.0138 | 8.7835 | 40 | 90.1521 | 89.78 | 52.2609 | 10000000000 | 89.985 | 4.7531 | 90 | 95.2538 | 89.966 | 3.1933 | 90 | 96.1135 | 14.4961 | -19.5764 | 66.2028 | 58.68 | 0.85189
Log | 4267 | 35.5583 | 2014-08-29 00:58 | C13EOAT_test | 0.74019 | -0.37508 | 68.9823 | 282.6782 | 109.8006 | 1.5053 | -0.76116 | 4.1072 | 1.5 | 13.9645 | 24.8844 | 2.7009 | 0.0048271 | 167.6367 | 99.65 | 3.3493 | 102.9993 | 6.2 | 103 | 103.2861 | 104.03 | 104 | 583.0051 | 19.3912 | 87.5443 | 80.0924 | 217.3188 | 216.643 | 394.7683 | 83.8184 | 4.2807 | 84 | 1799.597 | 3.6621 | 1800 | 24.9076 | 2.8207 | 25 | 10000000000 | -10000000000 | 24.2218 | 179.9506 | 89.4853 | 89.9476 | 7.9846 | 90 | 127.9332 | 202.5082 | 205.1528 | 193.7644 | 263.535 | 265.8998 | 241.1464 | 10000000000 | 10000000000 | 39.9528 | 4.7383 | 40 | 10000000000 | 0 | 131.1405 | 39.9995 | 8.7841 | 40 | 90.1575 | 89.7931 | 52.2763 | 10000000000 | 89.9837 | 4.7597 | 90 | 95.2885 | 89.9753 | 3.194 | 90 | 96.1226 | 14.4934 | -19.5576 | 66.1684 | 58.67 | 0.85189
Log | 4268 | 35.5667 | 2014-08-29 00:59 | C13EOAT_test | 0.74058 | -0.37508 | 70.8593 | 282.394 | 113.996 | 1.5222 | -0.76124 | 4.1077 | 1.5 | 13.9654 | 24.9504 | 2.799 | 0.0048271 | 167.6224 | 99.65 | 3.3189 | 102.9689 | 6.2 | 103 | 103.3353 | 104.0405 | 104 | 577.1351 | 19.7005 | 87.5367 | 80.0857 | 217.3188 | 216.643 | 394.4247 | 83.8112 | 4.2829 | 84 | 1799.958 | 3.6615 | 1800 | 24.9379 | 2.8212 | 25 | 10000000000 | -10000000000 | 24.1141 | 179.932 | 89.4665 | 89.9229 | 7.9913 | 90 | 131.8924 | 202.6983 | 204.9087 | 193.5698 | 264.1949 | 266.1051 | 240.7381 | 10000000000 | 10000000000 | 39.9237 | 4.7532 | 40 | 10000000000 | 0 | 131.3078 | 39.9881 | 8.7845 | 40 | 90.1584 | 89.7737 | 52.2834 | 10000000000 | 89.9571 | 4.7768 | 90 | 95.2466 | 89.966 | 3.1953 | 90 | 96.1125 | 14.4917 | -19.5643 | 66.1667 | 58.68 | 0.85189
Log | 4269 | 35.575 | 2014-08-29 00:59 | C13EOAT_test | 0.73997 | -0.37508 | 71.5227 | 282.0511 | 112.9122 | 1.5084 | -0.76113 | 4.1073 | 1.5 | 13.9787 | 24.7669 | 2.7009 | 0.0048271 | 167.6557 | 99.65 | 3.3661 | 103.0161 | 6.2 | 103 | 103.374 | 104.0141 | 104 | 566.8573 | 19.15 | 87.5681 | 80.0876 | 217.3188 | 216.643 | 394.4247 | 83.8278 | 4.2856 | 84 | 1799.825 | 3.6616 | 1800 | 24.9932 | 2.8207 | 25 | 10000000000 | -10000000000 | 24.0691 | 179.9946 | 89.4694 | 89.9621 | 7.9872 | 90 | 131.0571 | 201.0681 | 204.584 | 193.5411 | 264.2533 | 265.6479 | 240.4649 | 10000000000 | 10000000000 | 39.976 | 4.758 | 40 | 10000000000 | 0 | 131.3741 | 40.0038 | 8.7835 | 40 | 90.1687 | 89.8259 | 52.2684 | 10000000000 | 90.0172 | 4.7595 | 90 | 95.2527 | 89.9973 | 3.1951 | 90 | 96.1141 | 14.493 | -19.5624 | 66.196 | 58.67 | 0.85189
Log | 4270 | 35.5833 | 2014-08-29 01:00 | C13EOAT_test | 0.74045 | -0.37508 | 70.6588 | 281.9932 | 116.4168 | 1.4999 | -0.7611 | 4.1072 | 1.5 | 13.9589 | 24.8874 | 2.7468 | 0.0048271 | 167.8371 | 99.65 | 3.3697 | 103.0197 | 6.2 | 103 | 103.5711 | 104.0221 | 104 | 577.8647 | 19.1039 | 87.6668 | 80.1703 | 217.3188 | 216.643 | 394.7683 | 83.9186 | 4.2876 | 84 | 1799.93 | 3.6616 | 1800 | 25.0248 | 2.8199 | 25 | 10000000000 | -10000000000 | 23.9686 | 179.9957 | 89.4848 | 89.9727 | 7.9875 | 90 | 131.7877 | 202.7179 | 205.2618 | 193.951 | 263.4861 | 265.6815 | 240.7727 | 10000000000 | 10000000000 | 39.9985 | 4.7581 | 40 | 10000000000 | 0 | 131.246 | 40.0108 | 8.7829 | 40 | 90.1878 | 89.8079 | 52.2588 | 10000000000 | 90.0005 | 4.7665 | 90 | 95.2653 | 89.9979 | 3.1951 | 90 | 96.1175 | 14.4936 | -19.4797 | 66.1575 | 58.69 | 0.85189
Log | 4271 | 35.5917 | 2014-08-29 01:00 | C13EOAT_test | 0.7391 | -0.37508 | 68.5059 | 282.2628 | 110.7846 | 1.5 | -0.76108 | 4.1077 | 1.5 | 13.9724 | 24.8934 | 2.8089 | 0.0048271 | 167.6576 | 99.65 | 3.3179 | 102.9679 | 6.2 | 103 | 103.5052 | 104.0072 | 104 | 590.1323 | 19.0774 | 87.5558 | 80.1017 | 217.3188 | 216.643 | 394.7683 | 83.8288 | 4.2906 | 84 | 1800.081 | 3.6614 | 1800 | 25.0237 | 2.8194 | 25 | 10000000000 | -10000000000 | 24.0718 | 179.9394 | 89.4992 | 89.9524 | 7.9928 | 90 | 131.5262 | 201.9698 | 204.6788 | 193.8283 | 264.1306 | 265.8416 | 241.0325 | 10000000000 | 10000000000 | 40.024 | 4.7551 | 40 | 10000000000 | 0 | 131.0887 | 39.9828 | 8.7847 | 40 | 90.177 | 89.7624 | 52.2271 | 10000000000 | 89.9839 | 4.7719 | 90 | 95.2695 | 89.9697 | 3.1962 | 90 | 96.1219 | 14.4957 | -19.5483 | 66.1886 | 58.69 | 0.85189
Log | 4272 | 35.6 | 2014-08-29 01:01 | C13EOAT_test | 0.74023 | -0.37508 | 69.1388 | 282.7502 | 118.0853 | 1.5083 | -0.7612 | 4.1073 | 1.5 | 13.9785 | 24.7674 | 2.7009 | 0.0048271 | 167.7125 | 99.65 | 3.3327 | 102.9827 | 6.2 | 103 | 103.1299 | 104.0232 | 104 | 596.8146 | 19.0397 | 87.6235 | 80.089 | 217.3188 | 216.643 | 394.7683 | 83.8563 | 4.2938 | 84 | 1800.577 | 3.6605 | 1800 | 25.0495 | 2.8182 | 25 | 10000000000 | -10000000000 | 24.0571 | 179.9504 | 89.5117 | 89.9966 | 7.9873 | 90 | 135.0811 | 202.2805 | 205.0756 | 193.5399 | 263.835 | 265.4761 | 239.8689 | 10000000000 | 10000000000 | 40.0463 | 4.7468 | 40 | 10000000000 | 0 | 131.0523 | 39.9908 | 8.7844 | 40 | 90.1806 | 89.7697 | 52.2386 | 10000000000 | 90.0145 | 4.7585 | 90 | 95.2994 | 89.9752 | 3.1965 | 90 | 96.1279 | 14.4915 | -19.561 | 66.1927 | 58.67 | 0.85189
Log | 4273 | 35.6084 | 2014-08-29 01:01 | C13EOAT_test | 0.7401 | -0.37508 | 69.9259 | 282.4328 | 113.4776 | 1.5012 | -0.76005 | 4.1072 | 1.5 | 13.9779 | 24.8811 | 2.7009 | 0.0048271 | 168.4525 | 99.6731 | 3.3697 | 103.0427 | 6.2 | 103 | 103.373 | 104.0451 | 104 | 574.3214 | 19.6209 | 87.9526 | 80.5 | 217.4901 | 216.643 | 394.4247 | 84.2263 | 4.2944 | 84 | 1800.106 | 3.6623 | 1800 | 24.9891 | 2.8192 | 25 | 10000000000 | -10000000000 | 24.1075 | 180.0026 | 89.4972 | 89.9899 | 7.9899 | 90 | 136.3221 | 201.4449 | 204.528 | 193.2191 | 263.9541 | 266.085 | 240.4929 | 10000000000 | 10000000000 | 40.0242 | 4.7418 | 40 | 10000000000 | 0 | 131.1456 | 39.9968 | 8.7845 | 40 | 90.1864 | 89.8162 | 52.2476 | 10000000000 | 90.0171 | 4.7557 | 90 | 95.2811 | 90.0013 | 3.1959 | 90 | 96.1348 | 14.4931 | -19.1731 | 66.1946 | 58.67 | 0.85189
Log | 4274 | 35.6167 | 2014-08-29 01:02 | C13EOAT_test | 0.73735 | -0.37508 | 68.894 | 282.7506 | 114.5056 | 1.5021 | -0.76009 | 4.1074 | 1.5 | 13.9736 | 24.8849 | 2.713 | 0.0048271 | 168.3133 | 99.6501 | 3.3467 | 102.9968 | 6.2 | 103 | 103.3433 | 104.0193 | 104 | 577.4699 | 19.7324 | 87.8729 | 80.4403 | 217.4845 | 216.643 | 394.7683 | 84.1566 | 4.2942 | 84 | 1799.637 | 3.664 | 1800 | 24.9221 | 2.8212 | 25 | 10000000000 | -10000000000 | 24.1165 | 179.9885 | 89.5246 | 89.9973 | 7.9897 | 90 | 133.9854 | 201.2693 | 204.3492 | 193.461 | 263.8047 | 265.5878 | 240.7729 | 10000000000 | 10000000000 | 40.0881 | 4.7296 | 40 | 10000000000 | 0 | 131.3232 | 40.0064 | 8.7845 | 40 | 90.1898 | 89.7987 | 52.2769 | 10000000000 | 90.0088 | 4.7582 | 90 | 95.2869 | 89.9943 | 3.1962 | 90 | 96.1248 | 14.491 | -19.2098 | 66.1817 | 58.67 | 0.85189
Log | 4275 | 35.625 | 2014-08-29 01:02 | C13EOAT_test | 0.74049 | -0.37508 | 73.3306 | 283.0603 | 115.7072 | 1.5091 | -0.76006 | 4.1073 | 1.5 | 13.9719 | 24.8757 | 2.8093 | 0.0048271 | 167.9726 | 99.653 | 3.3154 | 102.9684 | 6.2 | 103 | 103.318 | 104.0347 | 104 | 576.3636 | 19.6911 | 87.7144 | 80.2582 | 217.436 | 216.643 | 394.7683 | 83.9863 | 4.297 | 84 | 1800.57 | 3.6628 | 1800 | 24.8882 | 2.8234 | 25 | 10000000000 | -10000000000 | 24.1356 | 179.9774 | 89.5359 | 89.9981 | 7.9896 | 90 | 137.1677 | 200.9886 | 203.7829 | 193.5577 | 263.911 | 265.8974 | 241.7369 | 10000000000 | 10000000000 | 40.0693 | 4.7185 | 40 | 10000000000 | 0 | 131.3231 | 40.0147 | 8.7845 | 40 | 90.1706 | 89.8068 | 52.2524 | 10000000000 | 90.021 | 4.7541 | 90 | 95.2743 | 89.9887 | 3.1966 | 90 | 96.1333 | 14.4905 | -19.3949 | 66.1774 | 58.67 | 0.85189
Log | 4276 | 35.6333 | 2014-08-29 01:03 | C13EOAT_test | 0.73992 | -0.37508 | 71.4621 | 283.0031 | 110.6635 | 1.4936 | -0.76002 | 4.1071 | 1.5 | 13.9644 | 24.8719 | 2.754 | 0.0048271 | 167.9863 | 99.6585 | 3.3697 | 103.0282 | 6.2 | 103 | 103.3339 | 104.0354 | 104 | 593.6193 | 19.5689 | 87.7379 | 80.2484 | 217.4733 | 216.643 | 394.4247 | 83.9932 | 4.2986 | 84 | 1799.552 | 3.6643 | 1800 | 24.9399 | 2.8236 | 25 | 10000000000 | -10000000000 | 24.2063 | 180.0085 | 89.5582 | 90.0115 | 7.9868 | 90 | 136.701 | 202.0657 | 205.0067 | 193.6893 | 263.4713 | 265.9065 | 241.3578 | 10000000000 | 10000000000 | 40.0612 | 4.7058 | 40 | 10000000000 | 0 | 131.2191 | 40.0077 | 8.7853 | 40 | 90.1925 | 89.816 | 52.2796 | 10000000000 | 90.023 | 4.7517 | 90 | 95.2904 | 90.0043 | 3.1963 | 90 | 96.1126 | 14.4886 | -19.4101 | 66.1587 | 58.66 | 0.85194
Log | 4277 | 35.6417 | 2014-08-29 01:03 | C13EOAT_test | 0.73835 | -0.37508 | 76.2991 | 282.8354 | 114.2521 | 1.5097 | -0.76002 | 4.1073 | 1.5 | 13.96 | 24.911 | 2.7323 | 0.0048271 | 168.0405 | 99.6768 | 3.3682 | 103.045 | 6.2 | 103 | 103.3214 | 104.0376 | 104 | 603.2142 | 19.3482 | 87.7487 | 80.2918 | 217.4731 | 216.643 | 394.7683 | 84.0203 | 4.2984 | 84 | 1800.262 | 3.6631 | 1800 | 24.955 | 2.8242 | 25 | 10000000000 | -10000000000 | 24.0757 | 179.9853 | 89.5454 | 90.0069 | 7.987 | 90 | 137.3757 | 202.2802 | 205.0346 | 193.7327 | 263.9181 | 265.8534 | 241.7586 | 10000000000 | 10000000000 | 40.0757 | 4.6843 | 40 | 10000000000 | 0 | 131.1108 | 39.9804 | 8.7871 | 40 | 90.1959 | 89.7893 | 52.3294 | 10000000000 | 89.9895 | 4.7607 | 90 | 95.2701 | 89.9926 | 3.1965 | 90 | 96.1194 | 14.4877 | -19.385 | 66.148 | 58.65 | 0.85206
Log | 4278 | 35.65 | 2014-08-29 01:04 | C13EOAT_test | 0.74029 | -0.37508 | 75.4866 | 281.9472 | 113.8722 | 1.4922 | -0.76004 | 4.1071 | 1.5 | 13.9257 | 24.8801 | 2.7009 | 0.0048271 | 168.0746 | 99.6752 | 3.3491 | 103.0242 | 6.2 | 103 | 103.4196 | 104.0496 | 104 | 593.2982 | 19.4022 | 87.7646 | 80.31 | 217.4833 | 216.643 | 394.4247 | 84.0373 | 4.298 | 84 | 1799.305 | 3.6646 | 1800 | 24.9718 | 2.8244 | 25 | 10000000000 | -10000000000 | 24.0647 | 180.0206 | 89.5434 | 90.0267 | 7.9832 | 90 | 135.3478 | 201.9942 | 204.9611 | 193.3132 | 263.9703 | 265.3868 | 241.5487 | 10000000000 | 10000000000 | 40.0291 | 4.6733 | 40 | 10000000000 | 0 | 131.0947 | 39.9843 | 8.7871 | 40 | 90.2051 | 89.8155 | 52.4055 | 10000000000 | 90.0523 | 4.7337 | 90 | 95.301 | 90.0103 | 3.1959 | 90 | 96.1239 | 14.4893 | -19.3652 | 66.0825 | 58.64 | 0.85192
Log | 4279 | 35.6583 | 2014-08-29 01:04 | C13EOAT_test | 0.74074 | -0.37508 | 70.8782 | 283.0473 | 117.5454 | 1.4988 | -0.75994 | 4.1068 | 1.5 | 13.9769 | 24.8769 | 2.7617 | 0.0048271 | 168.0454 | 99.6718 | 3.3968 | 103.0686 | 6.2 | 103 | 103.4896 | 104.0517 | 104 | 586.1017 | 19.6104 | 87.7521 | 80.2934 | 217.487 | 216.643 | 394.7683 | 84.0227 | 4.2976 | 84 | 1799.706 | 3.6639 | 1800 | 25.0042 | 2.8239 | 25 | 10000000000 | -10000000000 | 23.9586 | 180.0141 | 89.5607 | 90.0131 | 7.9843 | 90 | 134.1078 | 201.6703 | 204.351 | 193.3255 | 264.219 | 266.3281 | 241.5493 | 10000000000 | 10000000000 | 39.9978 | 4.6703 | 40 | 10000000000 | 0 | 131.1005 | 40.0432 | 8.784 | 40 | 90.2014 | 89.8127 | 52.3744 | 10000000000 | 90.04 | 4.7308 | 90 | 95.2935 | 90.0071 | 3.1959 | 90 | 96.124 | 14.4899 | -19.3784 | 66.1863 | 58.64 | 0.8521
Log | 4280 | 35.6667 | 2014-08-29 01:05 | C13EOAT_test | 0.74023 | -0.37508 | 72.6287 | 282.8913 | 116.5495 | 1.5019 | -0.76018 | 4.1067 | 1.5 | 13.9748 | 24.8973 | 2.8013 | 0.0048271 | 168.0185 | 99.651 | 3.0781 | 102.7292 | 6.2 | 103 | 103.537 | 104.0609 | 104 | 579.0419 | 19.7324 | 87.7314 | 80.2871 | 217.4462 | 216.643 | 394.7683 | 84.0093 | 4.2979 | 84 | 1800.012 | 3.6634 | 1800 | 25.0477 | 2.8225 | 25 | 10000000000 | -10000000000 | 24.0043 | 180.0235 | 89.5579 | 90.0375 | 7.9789 | 90 | 134.3755 | 202.7465 | 205.0774 | 193.6886 | 263.6877 | 265.4315 | 241.7672 | 10000000000 | 10000000000 | 39.9846 | 4.6746 | 40 | 10000000000 | 0 | 131.2046 | 39.9961 | 8.7857 | 40 | 90.1912 | 89.8323 | 52.2606 | 10000000000 | 90.0405 | 4.724 | 90 | 95.3063 | 90.0117 | 3.1955 | 90 | 96.1183 | 14.4935 | -19.3639 | 66.1892 | 58.64 | 0.85194
Log | 4281 | 35.675 | 2014-08-29 01:05 | C13EOAT_test | 0.74042 | -0.37414 | 75.2041 | 282.3701 | 115.5773 | 1.5082 | -0.76006 | 4.1073 | 1.5 | 13.9691 | 24.869 | 2.7604 | 0.0048271 | 167.8333 | 99.6603 | 3.3405 | 103.0008 | 6.2 | 103 | 103.5513 | 104.0406 | 104 | 573.6849 | 19.7324 | 87.6365 | 80.1967 | 217.4767 | 216.643 | 394.4247 | 83.9167 | 4.2984 | 84 | 1799.842 | 3.6636 | 1800 | 25.0597 | 2.8213 | 25 | 10000000000 | -10000000000 | 24.0642 | 180.0117 | 89.5686 | 90.0218 | 7.9793 | 90 | 136.4471 | 201.9743 | 204.6618 | 193.7626 | 264.0541 | 266.1153 | 242.3884 | 10000000000 | 10000000000 | 39.932 | 4.6847 | 40 | 10000000000 | 0 | 131.25 | 40.0098 | 8.7844 | 40 | 90.2021 | 89.8096 | 52.2465 | 10000000000 | 90.0145 | 4.7296 | 90 | 95.264 | 90.0058 | 3.1953 | 90 | 96.1356 | 14.4925 | -19.4636 | 66.1757 | 58.62 | 0.85209
Log | 4282 | 35.6833 | 2014-08-29 01:06 | C13EOAT_test | 0.74054 | -0.37508 | 73.0843 | 282.7361 | 111.949 | 1.5053 | -0.76005 | 4.1071 | 1.5 | 13.9785 | 24.8835 | 2.7525 | 0.0048271 | 167.8508 | 99.6799 | 3.3697 | 103.0496 | 6.2 | 103 | 103.4605 | 104.0462 | 104 | 562.7124 | 19.663 | 87.6577 | 80.193 | 217.4892 | 216.643 | 394.4247 | 83.9254 | 4.2997 | 84 | 1800.654 | 3.6624 | 1800 | 25.0607 | 2.8203 | 25 | 10000000000 | -10000000000 | 24.0545 | 180.0443 | 89.5296 | 90.0359 | 7.9746 | 90 | 137.2918 | 201.9577 | 205.0544 | 193.618 | 263.5349 | 265.6326 | 242.0597 | 10000000000 | 10000000000 | 39.9326 | 4.6965 | 40 | 10000000000 | 0 | 131.297 | 40.0029 | 8.7842 | 40 | 90.2041 | 89.8403 | 52.2693 | 10000000000 | 90.0137 | 4.7259 | 90 | 95.2604 | 90.0222 | 3.1946 | 90 | 96.1447 | 14.4933 | -19.4869 | 66.1963 | 58.62 | 0.85192
Log | 4283 | 35.6917 | 2014-08-29 01:06 | C13EOAT_test | 0.74029 | -0.37508 | 73.5166 | 282.3752 | 115.8482 | 1.5109 | -0.76123 | 4.1071 | 1.5 | 13.9693 | 24.8468 | 2.702 | 0.0048271 | 167.8006 | 99.65 | 2.5356 | 102.1856 | 6.2 | 103 | 103.266 | 104.0138 | 104 | 567.6066 | 19.2595 | 87.6318 | 80.1688 | 217.3188 | 216.643 | 394.7683 | 83.9003 | 4.3005 | 84 | 1800.56 | 3.6612 | 1800 | 25.0368 | 2.8198 | 25 | 10000000000 | -10000000000 | 24.0296 | 180.0091 | 89.5638 | 90.0302 | 7.9731 | 90 | 131.0815 | 200.3404 | 204.5721 | 193.9745 | 264.5327 | 266.08 | 241.5088 | 10000000000 | 10000000000 | 39.9673 | 4.7011 | 40 | 10000000000 | 0 | 131.2749 | 40.0238 | 8.7827 | 40 | 90.1962 | 89.8129 | 52.2847 | 10000000000 | 90.0018 | 4.7244 | 90 | 95.2836 | 90.0045 | 3.1949 | 90 | 96.1245 | 14.4946 | -19.4812 | 66.1804 | 58.63 | 0.8519
Log | 4284 | 35.7 | 2014-08-29 01:07 | C13EOAT_test | 0.74101 | -0.37508 | 75.5336 | 282.3759 | 111.7611 | 1.4966 | -0.75999 | 4.1077 | 1.5 | 13.9773 | 24.8579 | 2.7075 | 0.0048271 | 167.8924 | 99.68 | 3.3357 | 103.0157 | 6.2 | 103 | 103.6755 | 104.0569 | 104 | 597.8925 | 19.2257 | 87.669 | 80.2234 | 217.4905 | 216.643 | 394.7683 | 83.9462 | 4.3003 | 84 | 1799.856 | 3.6628 | 1800 | 24.9433 | 2.8218 | 25 | 10000000000 | -10000000000 | 24.0328 | 180.0108 | 89.5985 | 90.0236 | 7.9716 | 90 | 133.8611 | 201.5312 | 204.9917 | 193.4736 | 263.7141 | 265.831 | 240.785 | 10000000000 | 10000000000 | 39.95 | 4.7112 | 40 | 10000000000 | 0 | 131.1709 | 40.0174 | 8.7825 | 40 | 90.1904 | 89.8204 | 52.2661 | 10000000000 | 89.9792 | 4.7279 | 90 | 95.2692 | 90.0054 | 3.1948 | 90 | 96.148 | 14.492 | -19.4566 | 66.1912 | 58.63 | 0.85189
Log | 4285 | 35.7084 | 2014-08-29 01:07 | C13EOAT_test | 0.73991 | -0.37508 | 72.5363 | 282.5592 | 121.6636 | 1.5004 | -0.76014 | 4.1076 | 1.5 | 13.938 | 24.816 | 2.709 | 0.0048271 | 168.1189 | 99.68 | 3.3571 | 103.0371 | 6.2 | 103 | 103.6129 | 104.0565 | 104 | 599.238 | 19.3552 | 87.8035 | 80.3154 | 217.4882 | 216.643 | 394.4247 | 84.0595 | 4.302 | 84 | 1800.016 | 3.6633 | 1800 | 24.9311 | 2.8229 | 25 | 10000000000 | -10000000000 | 24.1301 | 180.032 | 89.565 | 90.0195 | 7.9701 | 90 | 136.4754 | 201.2413 | 204.3815 | 193.2957 | 264.157 | 266.1909 | 240.5422 | 10000000000 | 10000000000 | 39.9697 | 4.7213 | 40 | 10000000000 | 0 | 131.1229 | 40.0219 | 8.7818 | 40 | 90.2074 | 89.8245 | 52.3365 | 10000000000 | 90.0298 | 4.7047 | 90 | 95.279 | 90.016 | 3.1945 | 90 | 96.1616 | 14.4927 | -19.3646 | 66.1139 | 58.61 | 0.85199
Log | 4286 | 35.7167 | 2014-08-29 01:08 | C13EOAT_test | 0.74037 | -0.37508 | 70.0536 | 282.6656 | 116.7358 | 1.5043 | -0.75993 | 4.1077 | 1.5 | 13.9217 | 24.8858 | 2.7135 | 0.0048271 | 167.8859 | 99.68 | 3.3758 | 103.0558 | 6.2 | 103 | 103.4102 | 104.0688 | 104 | 597.2107 | 19.5738 | 87.6693 | 80.2166 | 217.4852 | 216.643 | 394.7683 | 83.943 | 4.3029 | 84 | 1800.53 | 3.6626 | 1800 | 24.9332 | 2.8239 | 25 | 10000000000 | -10000000000 | 24.0522 | 179.9821 | 89.5555 | 90.0125 | 7.9697 | 90 | 134.801 | 201.1998 | 204.2937 | 193.1697 | 263.6607 | 265.7448 | 240.5616 | 10000000000 | 10000000000 | 39.9703 | 4.7299 | 40 | 10000000000 | 0 | 131.1278 | 40.0138 | 8.7815 | 40 | 90.1789 | 89.8032 | 52.3229 | 10000000000 | 90.0032 | 4.7099 | 90 | 95.2919 | 89.991 | 3.1956 | 90 | 96.1567 | 14.4924 | -19.4634 | 66.0809 | 58.61 | 0.85218
Log | 4287 | 35.725 | 2014-08-29 01:08 | C13EOAT_test | 0.73992 | -0.37508 | 67.4769 | 282.6003 | 116.9623 | 1.5017 | -0.76008 | 4.1083 | 1.5 | 13.8712 | 24.866 | 2.7014 | 0.0048271 | 167.9994 | 99.68 | 3.3028 | 102.9828 | 6.2 | 103 | 103.5484 | 104.0767 | 104 | 567.2993 | 19.686 | 87.7222 | 80.2772 | 217.4658 | 216.643 | 394.7683 | 83.9997 | 4.3008 | 84 | 1799.929 | 3.6635 | 1800 | 24.9442 | 2.8245 | 25 | 10000000000 | -10000000000 | 24.0371 | 179.9723 | 89.5578 | 90.0277 | 7.9653 | 90 | 134.5483 | 201.2752 | 204.2804 | 193.1637 | 263.9287 | 265.4751 | 240.5336 | 10000000000 | 10000000000 | 39.9818 | 4.7335 | 40 | 10000000000 | 0 | 131.2032 | 40.0098 | 8.7807 | 40 | 90.1775 | 89.7948 | 52.3269 | 10000000000 | 90.0142 | 4.7024 | 90 | 95.2765 | 89.9861 | 3.1963 | 90 | 96.1476 | 14.4936 | -19.4028 | 65.9815 | 58.59 | 0.8522
Log | 4288 | 35.7333 | 2014-08-29 01:09 | C13EOAT_test | 0.74054 | -0.37508 | 71.7883 | 282.7502 | 119.3702 | 1.4871 | -0.76006 | 4.1082 | 1.5 | 13.4738 | 24.7959 | 2.7023 | 0.0048271 | 168.0219 | 99.68 | 3.3967 | 103.0767 | 6.2 | 103 | 103.5939 | 104.0352 | 104 | 566.8468 | 19.5207 | 87.7251 | 80.2968 | 217.4807 | 216.643 | 394.4247 | 84.011 | 4.3006 | 84 | 1800.367 | 3.6628 | 1800 | 24.9807 | 2.8243 | 25 | 10000000000 | -10000000000 | 24.085 | 179.9834 | 89.5911 | 90.0501 | 7.96 | 90 | 134.0872 | 201.5135 | 204.4818 | 193.3484 | 264.1597 | 265.5908 | 241.1857 | 10000000000 | 10000000000 | 40.0127 | 4.732 | 40 | 10000000000 | 0 | 131.2539 | 40.0236 | 8.7792 | 40 | 90.1804 | 89.803 | 52.2766 | 10000000000 | 90.0002 | 4.7053 | 90 | 95.2951 | 89.9917 | 3.1966 | 90 | 96.1545 | 14.4905 | -19.3832 | 65.1557 | 58.59 | 0.85198
Log | 4289 | 35.7417 | 2014-08-29 01:09 | C13EOAT_test | 0.73997 | -0.37508 | 71.1478 | 282.0293 | 116.9027 | 1.5031 | -0.76012 | 4.1081 | 1.5 | 13.0631 | 24.7995 | 2.721 | 0.0048271 | 168.0841 | 99.68 | 3.3387 | 103.0187 | 6.2 | 103 | 103.6363 | 103.9963 | 104 | 567.5342 | 19.6521 | 87.7614 | 80.3227 | 217.474 | 216.643 | 394.4247 | 84.0421 | 4.2982 | 84 | 1799.916 | 3.6635 | 1800 | 25.0417 | 2.823 | 25 | 10000000000 | -10000000000 | 23.9948 | 179.9727 | 89.5567 | 90.0247 | 7.9616 | 90 | 133.4976 | 202.9694 | 204.7781 | 193.4004 | 263.2203 | 264.86 | 240.2372 | 10000000000 | 10000000000 | 39.9996 | 4.7313 | 40 | 10000000000 | 0 | 131.2873 | 40.0188 | 8.779 | 40 | 90.1846 | 89.7882 | 52.2226 | 10000000000 | 90.0155 | 4.6985 | 90 | 95.2675 | 89.9864 | 3.1971 | 90 | 96.1471 | 14.4895 | -19.3573 | 64.2843 | 58.58 | 0.85217
Log | 4290 | 35.75 | 2014-08-29 01:10 | C13EOAT_test | 0.74067 | -0.37508 | 71.7151 | 282.0911 | 112.5765 | 1.5088 | -0.76006 | 4.1087 | 1.5 | 12.6732 | 24.9478 | 2.8719 | 0.0048271 | 167.5669 | 99.6687 | 3.268 | 102.9366 | 6.2 | 103 | 103.6133 | 103.9879 | 104 | 571.6133 | 19.7306 | 87.5186 | 80.0483 | 217.4907 | 216.643 | 394.7683 | 83.7835 | 4.2998 | 84 | 1799.664 | 3.6639 | 1800 | 25.0371 | 2.8227 | 25 | 10000000000 | -10000000000 | 24.0762 | 179.9668 | 89.5542 | 90.0494 | 7.9552 | 90 | 132.4254 | 203.1252 | 204.3895 | 193.5309 | 263.2845 | 265.3397 | 240.3941 | 10000000000 | 10000000000 | 40.0093 | 4.7258 | 40 | 10000000000 | 0 | 131.2697 | 40.0039 | 8.7794 | 40 | 90.1922 | 89.7746 | 52.1932 | 10000000000 | 89.9925 | 4.7048 | 90 | 95.2799 | 89.9834 | 3.1977 | 90 | 96.1202 | 14.4909 | -19.6204 | 63.4391 | 58.58 | 0.8522
Log | 4291 | 35.7583 | 2014-08-29 01:10 | C13EOAT_test | 0.74023 | -0.37414 | 68.0697 | 282.4061 | 112.8817 | 1.5107 | -0.76004 | 4.1086 | 1.5 | 12.2969 | 24.8197 | 2.7013 | 0.0048271 | 167.8408 | 99.6715 | 3.3696 | 103.0412 | 6.2 | 103 | 103.6382 | 103.9836 | 104 | 603.2291 | 19.1954 | 87.6479 | 80.1929 | 217.49 | 216.643 | 394.7683 | 83.9204 | 4.3014 | 84 | 1800.166 | 3.6631 | 1800 | 25.0692 | 2.8212 | 25 | 10000000000 | -10000000000 | 24.0792 | 180.0016 | 89.5384 | 90.0311 | 7.9562 | 90 | 134.1967 | 202.3542 | 204.6684 | 193.2265 | 263.824 | 265.5762 | 240.9651 | 10000000000 | 10000000000 | 40.0413 | 4.7173 | 40 | 10000000000 | 0 | 131.2388 | 39.977 | 8.7806 | 40 | 90.1823 | 89.8193 | 52.2509 | 10000000000 | 90.0006 | 4.7021 | 90 | 95.2795 | 90.0008 | 3.1974 | 90 | 96.1244 | 14.4905 | -19.4786 | 62.5976 | 58.58 | 0.852
Log | 4292 | 35.7667 | 2014-08-29 01:11 | C13EOAT_test | 0.74023 | -0.37508 | 72.6921 | 282.3953 | 112.7884 | 1.5063 | -0.76006 | 4.1086 | 1.5 | 11.9327 | 24.8543 | 2.7048 | 0.0048271 | 168.1655 | 99.6531 | 3.3838 | 103.0369 | 6.2 | 103 | 103.3633 | 103.9621 | 104 | 600.5707 | 19.3992 | 87.8331 | 80.3324 | 217.4552 | 216.643 | 394.7683 | 84.0828 | 4.3012 | 84 | 1800.126 | 3.6631 | 1800 | 25.0598 | 2.8207 | 25 | 10000000000 | -10000000000 | 23.9441 | 179.9864 | 89.5436 | 90.0172 | 7.9573 | 90 | 131.9376 | 202.8195 | 204.912 | 193.4628 | 263.6497 | 264.8939 | 241.1837 | 10000000000 | 10000000000 | 40.0085 | 4.7107 | 40 | 10000000000 | 0 | 131.1788 | 40.0329 | 8.7775 | 40 | 90.1713 | 89.8151 | 52.2632 | 10000000000 | 89.9835 | 4.7089 | 90 | 95.2636 | 89.9932 | 3.1979 | 90 | 96.1162 | 14.4905 | -19.3207 | 61.7627 | 58.57 | 0.85191
Log | 4293 | 35.775 | 2014-08-29 01:11 | C13EOAT_test | 0.74056 | -0.37508 | 74.3203 | 282.3748 | 110.5985 | 1.4811 | -0.75997 | 4.1092 | 1.5 | 11.5837 | 24.8563 | 2.701 | 0.0048271 | 167.801 | 99.65 | 3.4227 | 103.0728 | 6.2 | 103 | 103.6208 | 103.9649 | 104 | 594.4665 | 19.3676 | 87.6264 | 80.1746 | 217.4895 | 216.643 | 394.7683 | 83.9005 | 4.302 | 84 | 1800.169 | 3.6631 | 1800 | 25.0535 | 2.8202 | 25 | 10000000000 | -10000000000 | 23.8903 | 179.9578 | 89.4946 | 89.9582 | 7.9667 | 90 | 133.9585 | 202.6463 | 205.0453 | 193.0877 | 264.0533 | 265.29 | 240.3273 | 10000000000 | 10000000000 | 40.0027 | 4.7051 | 40 | 10000000000 | 0 | 131.1443 | 39.9712 | 8.7801 | 40 | 90.1622 | 89.7956 | 52.2118 | 10000000000 | 89.9858 | 4.7086 | 90 | 95.2415 | 89.9789 | 3.1991 | 90 | 96.115 | 14.49 | -19.4754 | 60.9411 | 58.56 | 0.85189
Log | 4294 | 35.7834 | 2014-08-29 01:12 | C13EOAT_test | 0.73965 | -0.37508 | 71.9131 | 282.7802 | 118.709 | 1.5103 | -0.75998 | 4.1087 | 1.5 | 18.1167 | 24.9742 | 2.865 | 0.0048271 | 167.756 | 99.65 | 3.3197 | 102.9697 | 6.2 | 103 | 103.5265 | 103.9779 | 104 | 593.0404 | 19.7323 | 87.6023 | 80.1537 | 217.477 | 216.643 | 394.4247 | 83.878 | 4.3057 | 84 | 1800.37 | 3.6628 | 1800 | 24.9541 | 2.8223 | 25 | 10000000000 | -10000000000 | 23.8826 | 179.9248 | 89.4867 | 89.9736 | 7.9652 | 90 | 131.507 | 202.9456 | 205.0727 | 192.9081 | 263.658 | 265.5656 | 241.7118 | 10000000000 | 10000000000 | 40.0389 | 4.6977 | 40 | 10000000000 | 0 | 131.1178 | 39.9975 | 8.7789 | 40 | 90.1564 | 89.7685 | 52.1976 | 10000000000 | 90.0295 | 4.6947 | 90 | 95.2602 | 89.9624 | 3.2006 | 90 | 96.1144 | 14.4921 | -19.4963 | 73.5996 | 58.56 | 0.85189
Log | 4295 | 35.7917 | 2014-08-29 01:12 | C13EOAT_test | 0.74052 | -0.37508 | 72.4307 | 282.8022 | 113.5075 | 1.5006 | -0.75994 | 4.1086 | 1.5 | 15.6107 | 24.8813 | 2.7546 | 0.0048271 | 167.6547 | 99.65 | 3.3923 | 103.0423 | 6.2 | 103 | 103.6598 | 103.9518 | 104 | 567.7255 | 19.6175 | 87.5537 | 80.1011 | 217.4902 | 216.643 | 394.7683 | 83.8274 | 4.3075 | 84 | 1800.142 | 3.6631 | 1800 | 24.8588 | 2.8256 | 25 | 10000000000 | -10000000000 | 23.9766 | 179.9227 | 89.4859 | 89.9802 | 7.9656 | 90 | 128.5849 | 202.9315 | 205.1631 | 193.3582 | 263.2769 | 265.6989 | 240.9693 | 10000000000 | 10000000000 | 40.0165 | 4.6969 | 40 | 10000000000 | 0 | 131.2393 | 39.9896 | 8.7796 | 40 | 90.1508 | 89.7719 | 52.1557 | 10000000000 | 89.9912 | 4.7119 | 90 | 95.255 | 89.9613 | 3.2015 | 90 | 96.1167 | 14.4906 | -19.549 | 69.3214 | 58.57 | 0.85189
Log | 4296 | 35.8 | 2014-08-29 01:13 | C13EOAT_test | 0.73797 | -0.37508 | 81.1052 | 282.7176 | 120.4575 | 1.5049 | -0.75991 | 4.1089 | 1.5 | 14.5742 | 24.8648 | 2.7218 | 0.0048271 | 168.0946 | 99.65 | 3.4797 | 103.1297 | 6.2 | 103 | 103.583 | 103.9555 | 104 | 562.1532 | 19.7218 | 87.7725 | 80.3221 | 217.4896 | 216.643 | 394.7683 | 84.0473 | 4.3059 | 84 | 1799.296 | 3.6644 | 1800 | 24.9146 | 2.8261 | 25 | 10000000000 | -10000000000 | 23.8706 | 179.9161 | 89.4596 | 89.9553 | 7.9712 | 90 | 131.4718 | 202.4427 | 205.2385 | 193.3026 | 263.9559 | 265.5613 | 241.0191 | 10000000000 | 10000000000 | 40.0314 | 4.6893 | 40 | 10000000000 | 0 | 131.2545 | 39.992 | 8.78 | 40 | 90.1566 | 89.7595 | 52.0978 | 10000000000 | 89.9779 | 4.726 | 90 | 95.2581 | 89.9581 | 3.2028 | 90 | 96.1261 | 14.4911 | -19.3279 | 67.3698 | 58.56 | 0.85189
Log | 4297 | 35.8083 | 2014-08-29 01:13 | C13EOAT_test | 0.74023 | -0.37508 | 83.7246 | 283.1248 | 111.8269 | 1.5005 | -0.75997 | 4.1088 | 1.5 | 14.2128 | 24.8826 | 2.7201 | 0.0048271 | 167.6755 | 99.65 | 3.3561 | 103.0061 | 6.2 | 103 | 103.5915 | 103.9544 | 104 | 587.2343 | 19.4594 | 87.5749 | 80.1006 | 217.4905 | 216.643 | 394.7683 | 83.8377 | 4.3085 | 84 | 1800.089 | 3.6631 | 1800 | 24.9055 | 2.8278 | 25 | 10000000000 | -10000000000 | 23.9104 | 179.8974 | 89.4557 | 89.9489 | 7.9748 | 90 | 136.1526 | 202.3038 | 205.1145 | 193.1544 | 263.6355 | 265.5268 | 241.1651 | 10000000000 | 10000000000 | 39.9779 | 4.6833 | 40 | 10000000000 | 0 | 131.2194 | 39.9583 | 8.7827 | 40 | 90.1395 | 89.7578 | 52.0453 | 10000000000 | 89.9903 | 4.7289 | 90 | 95.2147 | 89.9487 | 3.2043 | 90 | 96.1219 | 14.4904 | -19.5494 | 66.6586 | 58.55 | 0.85189
Log | 4298 | 35.8167 | 2014-08-29 01:14 | C13EOAT_test | 0.73997 | -0.37508 | 78.0322 | 282.3943 | 114.3898 | 1.5095 | -0.75995 | 4.1087 | 1.5 | 14.0162 | 24.948 | 2.7699 | 0.0048271 | 167.6915 | 99.65 | 3.2477 | 102.8977 | 6.2 | 103 | 103.5103 | 103.9572 | 104 | 598.0521 | 19.5931 | 87.5938 | 80.0977 | 217.4677 | 216.643 | 394.7683 | 83.8457 | 4.3122 | 84 | 1799.845 | 3.6634 | 1800 | 24.9384 | 2.8284 | 25 | 10000000000 | -10000000000 | 23.9796 | 179.9074 | 89.4791 | 89.9229 | 7.9828 | 90 | 130.8658 | 202.5997 | 204.9552 | 193.3838 | 263.236 | 265.7079 | 241.4484 | 10000000000 | 10000000000 | 39.9774 | 4.6864 | 40 | 10000000000 | 0 | 131.166 | 39.9793 | 8.7829 | 40 | 90.1543 | 89.7531 | 52.0354 | 10000000000 | 89.9644 | 4.7477 | 90 | 95.2228 | 89.9537 | 3.2055 | 90 | 96.1168 | 14.4937 | -19.5523 | 66.2722 | 58.55 | 0.85189
Log | 4299 | 35.825 | 2014-08-29 01:14 | C13EOAT_test | 0.74009 | -0.37508 | 78.3332 | 282.3752 | 111.8263 | 1.5071 | -0.76133 | 4.1092 | 1.5 | 13.9323 | 24.9202 | 2.7948 | 0.0048271 | 167.2204 | 99.65 | 3.207 | 102.857 | 6.2 | 103 | 103.658 | 103.9645 | 104 | 601.0453 | 19.1191 | 87.3492 | 79.8712 | 217.3188 | 216.643 | 394.4247 | 83.6102 | 4.317 | 84 | 1800.549 | 3.6608 | 1800 | 24.933 | 2.8294 | 25 | 10000000000 | -10000000000 | 24.0069 | 179.8805 | 89.4755 | 89.9504 | 7.9828 | 90 | 134.5001 | 202.5603 | 205.0296 | 193.8096 | 262.7498 | 264.8383 | 241.7499 | 10000000000 | 10000000000 | 40.0082 | 4.6867 | 40 | 10000000000 | 0 | 131.1874 | 39.9762 | 8.7842 | 40 | 90.1361 | 89.7443 | 51.9896 | 10000000000 | 89.977 | 4.7524 | 90 | 95.2831 | 89.9402 | 3.2073 | 90 | 96.1173 | 14.4928 | -19.7788 | 66.1028 | 58.54 | 0.85189
Log | 4300 | 35.8334 | 2014-08-29 01:15 | C13EOAT_test | 0.73992 | -0.37508 | 81.1659 | 282.5243 | 107.8201 | 1.5107 | -0.76133 | 4.109 | 1.5 | 13.9354 | 24.8907 | 2.741 | 0.0048271 | 167.0831 | 99.65 | 3.268 | 102.918 | 6.2 | 103 | 103.3733 | 103.9753 | 104 | 602.7595 | 19.1412 | 87.3155 | 79.7676 | 217.3188 | 216.643 | 394.4247 | 83.5416 | 4.3253 | 84 | 1800.25 | 3.6606 | 1800 | 24.9444 | 2.8298 | 25 | 10000000000 | -10000000000 | 24.1547 | 179.9043 | 89.472 | 89.939 | 7.9885 | 90 | 132.5385 | 201.621 | 204.621 | 193.1907 | 263.1992 | 265.3246 | 241.9425 | 10000000000 | 10000000000 | 39.9858 | 4.6892 | 40 | 10000000000 | 0 | 131.1528 | 39.968 | 8.7858 | 40 | 90.129 | 89.7754 | 51.9631 | 10000000000 | 89.9819 | 4.7581 | 90 | 95.2642 | 89.9522 | 3.2083 | 90 | 96.1202 | 14.4898 | -19.8824 | 66.103 | 58.54 | 0.85214
Log | 4301 | 35.8417 | 2014-08-29 01:15 | C13EOAT_test | 0.74023 | -0.37508 | 77.8887 | 282.5368 | 118.8942 | 1.5017 | -0.7612 | 4.1089 | 1.5 | 13.9264 | 24.8855 | 2.7223 | 0.0048271 | 167.5568 | 99.65 | 3.332 | 102.982 | 6.2 | 103 | 103.4001 | 103.9567 | 104 | 598.6055 | 19.0397 | 87.5293 | 80.0275 | 217.3188 | 216.643 | 394.7683 | 83.7784 | 4.3299 | 84 | 1799.554 | 3.6615 | 1800 | 24.9959 | 2.829 | 25 | 10000000000 | -10000000000 | 24.0983 | 179.9125 | 89.5019 | 89.9555 | 7.9891 | 90 | 132.7233 | 200.2052 | 203.5283 | 193.3412 | 263.829 | 265.0616 | 240.9703 | 10000000000 | 10000000000 | 40.0275 | 4.6905 | 40 | 10000000000 | 0 | 131.0042 | 39.9686 | 8.787 | 40 | 90.1331 | 89.7794 | 51.9633 | 10000000000 | 89.9909 | 4.76 | 90 | 95.2692 | 89.9562 | 3.2095 | 90 | 96.1215 | 14.4896 | -19.6225 | 66.0845 | 58.53 | 0.85216
Log | 4302 | 35.85 | 2014-08-29 01:16 | C13EOAT_test | 0.73991 | -0.37508 | 75.5173 | 282.3698 | 123.322 | 1.4956 | -0.76141 | 4.1095 | 1.5 | 13.9386 | 24.8962 | 2.7203 | 0.0048271 | 167.3678 | 99.65 | 3.2555 | 102.9055 | 6.2 | 103 | 103.4216 | 103.9732 | 104 | 580.5025 | 19.2446 | 87.4249 | 79.9428 | 217.3188 | 216.643 | 394.7683 | 83.6839 | 4.3348 | 84 | 1799.778 | 3.6614 | 1800 | 24.9678 | 2.8299 | 25 | 10000000000 | -10000000000 | 24.0578 | 179.9145 | 89.4951 | 89.9795 | 7.9874 | 90 | 130.7333 | 201.2236 | 204.5365 | 192.9678 | 263.7137 | 265.6369 | 240.2631 | 10000000000 | 10000000000 | 40.0112 | 4.6897 | 40 | 10000000000 | 0 | 131.1109 | 39.9432 | 8.7896 | 40 | 90.154 | 89.7605 | 51.9286 | 10000000000 | 90.0012 | 4.7588 | 90 | 95.2581 | 89.9573 | 3.2108 | 90 | 96.1162 | 14.4868 | -19.7072 | 66.1035 | 58.53 | 0.85217
Log | 4303 | 35.8583 | 2014-08-29 01:16 | C13EOAT_test | 0.74046 | -0.37508 | 75.1369 | 282.112 | 108.0312 | 1.5016 | -0.76122 | 4.1093 | 1.5 | 13.9372 | 24.912 | 2.812 | 0.0048271 | 167.1655 | 99.65 | 3.3225 | 102.9725 | 6.2 | 103 | 103.4325 | 103.974 | 104 | 560.4078 | 19.3706 | 87.323 | 79.8425 | 217.3188 | 216.643 | 394.7683 | 83.5828 | 4.3405 | 84 | 1800.457 | 3.6604 | 1800 | 24.9873 | 2.8297 | 25 | 10000000000 | -10000000000 | 24.0288 | 179.943 | 89.5126 | 90.0227 | 7.9817 | 90 | 130.9685 | 200.2232 | 203.728 | 193.1878 | 263.9227 | 265.5587 | 240.7392 | 10000000000 | 10000000000 | 39.9831 | 4.6918 | 40 | 10000000000 | 0 | 131.1583 | 39.9477 | 8.7907 | 40 | 90.1799 | 89.7631 | 51.8206 | 10000000000 | 89.9992 | 4.7607 | 90 | 95.2365 | 89.9715 | 3.2116 | 90 | 96.1117 | 14.4893 | -19.8075 | 66.1057 | 58.53 | 0.85198
Log | 4304 | 35.8667 | 2014-08-29 01:17 | C13EOAT_test | 0.73991 | -0.37508 | 70.6364 | 282.7151 | 121.7854 | 1.5162 | -0.76116 | 4.1093 | 1.5 | 13.9129 | 24.7177 | 2.7012 | 0.0048271 | 167.5292 | 99.65 | 3.3561 | 103.0061 | 6.2 | 103 | 103.4347 | 103.9618 | 104 | 554.9732 | 19.0476 | 87.5228 | 80.0064 | 217.3188 | 216.643 | 394.7683 | 83.7646 | 4.3451 | 84 | 1799.576 | 3.6617 | 1800 | 24.9429 | 2.8311 | 25 | 10000000000 | -10000000000 | 24.1461 | 179.973 | 89.5343 | 89.987 | 7.9873 | 90 | 126.8789 | 201.6189 | 204.6657 | 193.3575 | 263.2972 | 264.6266 | 239.8031 | 10000000000 | 10000000000 | 39.9736 | 4.6913 | 40 | 10000000000 | 0 | 131.2234 | 39.9579 | 8.7915 | 40 | 90.1666 | 89.8064 | 51.7871 | 10000000000 | 90.0003 | 4.759 | 90 | 95.2555 | 89.9865 | 3.2117 | 90 | 96.1042 | 14.492 | -19.6436 | 66.0623 | 58.53 | 0.85198
Log | 4305 | 35.875 | 2014-08-29 01:17 | C13EOAT_test | 0.74054 | -0.37508 | 71.5537 | 282.3752 | 109.3617 | 1.5132 | -0.76124 | 4.1096 | 1.5 | 13.8932 | 24.7701 | 2.754 | 0.0048271 | 167.6671 | 99.65 | 3.3172 | 102.9672 | 6.2 | 103 | 103.5754 | 103.9434 | 104 | 583.4875 | 19.0558 | 87.5913 | 80.0758 | 217.3188 | 216.643 | 394.7683 | 83.8336 | 4.3471 | 84 | 1800.173 | 3.6608 | 1800 | 24.8783 | 2.8339 | 25 | 10000000000 | -10000000000 | 24.1107 | 179.9922 | 89.537 | 89.9723 | 7.9893 | 90 | 130.5328 | 201.5115 | 204.9188 | 193.4484 | 263.3498 | 264.7762 | 239.9566 | 10000000000 | 10000000000 | 39.9552 | 4.6992 | 40 | 10000000000 | 0 | 131.2149 | 39.9295 | 8.7943 | 40 | 90.1789 | 89.8133 | 51.8094 | 10000000000 | 89.9981 | 4.7592 | 90 | 95.2684 | 89.9961 | 3.212 | 90 | 96.106 | 14.4882 | -19.5742 | 66.0156 | 58.53 | 0.85191
Log | 4306 | 35.8834 | 2014-08-29 01:18 | C13EOAT_test | 0.74022 | -0.37508 | 73.8266 | 282.5881 | 122.463 | 1.5142 | -0.7612 | 4.1093 | 1.5 | 13.8829 | 24.8264 | 2.7024 | 0.0048271 | 167.4738 | 99.65 | 3.3358 | 102.9858 | 6.2 | 103 | 103.5303 | 103.9416 | 104 | 593.1995 | 19.0444 | 87.5003 | 79.9735 | 217.3188 | 216.643 | 394.7683 | 83.7369 | 4.3524 | 84 | 1799.891 | 3.6612 | 1800 | 24.8788 | 2.8357 | 25 | 10000000000 | -10000000000 | 24.0273 | 179.9417 | 89.5438 | 90.0143 | 7.9823 | 90 | 127.1376 | 201.953 | 204.8792 | 193.1047 | 263.3246 | 265.0468 | 240.4715 | 10000000000 | 10000000000 | 40.0062 | 4.6957 | 40 | 10000000000 | 0 | 131.2055 | 39.9523 | 8.7945 | 40 | 90.1653 | 89.7764 | 51.7892 | 10000000000 | 89.9941 | 4.7585 | 90 | 95.2688 | 89.9708 | 3.2131 | 90 | 96.1051 | 14.4904 | -19.6765 | 65.9992 | 58.52 | 0.85208
Log | 4307 | 35.8917 | 2014-08-29 01:18 | C13EOAT_test | 0.73992 | -0.37508 | 71.3128 | 282.727 | 113.685 | 1.4972 | -0.76125 | 4.1092 | 1.5 | 13.8739 | 24.9085 | 2.7913 | 0.0048271 | 167.4762 | 99.65 | 3.3606 | 103.0106 | 6.2 | 103 | 103.5288 | 103.9625 | 104 | 602.9683 | 19.2353 | 87.5007 | 79.9754 | 217.3188 | 216.643 | 394.7683 | 83.7381 | 4.3575 | 84 | 1799.74 | 3.6615 | 1800 | 24.9088 | 2.8368 | 25 | 10000000000 | -10000000000 | 24.0519 | 179.9707 | 89.5344 | 90.0085 | 7.982 | 90 | 129.0648 | 202.7395 | 205.2625 | 193.6712 | 263.2144 | 265.1139 | 240.7596 | 10000000000 | 10000000000 | 39.9885 | 4.6949 | 40 | 10000000000 | 0 | 131.0836 | 39.9631 | 8.795 | 40 | 90.1728 | 89.7978 | 51.7907 | 10000000000 | 90.0005 | 4.7528 | 90 | 95.2423 | 89.9853 | 3.2132 | 90 | 96.1153 | 14.4908 | -19.6746 | 65.9815 | 58.53 | 0.85215
Log | 4308 | 35.9 | 2014-08-29 01:19 | C13EOAT_test | 0.74022 | -0.37508 | 70.0444 | 283.1022 | 110.6624 | 1.5105 | -0.76117 | 4.1097 | 1.5 | 13.8789 | 24.8082 | 2.7134 | 0.0048271 | 167.5151 | 99.65 | 3.2581 | 102.9081 | 6.2 | 103 | 103.472 | 103.9623 | 104 | 598.6091 | 19.136 | 87.5255 | 79.9896 | 217.3188 | 216.643 | 394.4247 | 83.7575 | 4.3603 | 84 | 1800.529 | 3.6602 | 1800 | 24.9184 | 2.838 | 25 | 10000000000 | -10000000000 | 24.0632 | 179.9464 | 89.5726 | 90.0268 | 7.9781 | 90 | 129.543 | 202.3919 | 204.8821 | 193.3156 | 263.2962 | 265.0046 | 240.3451 | 10000000000 | 10000000000 | 40.0211 | 4.6925 | 40 | 10000000000 | 0 | 131.1185 | 40.0011 | 8.7936 | 40 | 90.1897 | 89.7567 | 51.8238 | 10000000000 | 90.0074 | 4.7457 | 90 | 95.2725 | 89.9732 | 3.2141 | 90 | 96.1239 | 14.4901 | -19.6604 | 65.9902 | 58.53 | 0.8522
Log | 4309 | 35.9083 | 2014-08-29 01:19 | C13EOAT_test | 0.74023 | -0.37508 | 75.0904 | 282.4816 | 116.1027 | 1.5015 | -0.76129 | 4.1095 | 1.5 | 13.8778 | 24.8531 | 2.7823 | 0.0048271 | 167.5154 | 99.65 | 3.3628 | 103.0128 | 6.2 | 103 | 103.631 | 103.9541 | 104 | 590.055 | 19.1237 | 87.5148 | 80.0005 | 217.3188 | 216.643 | 394.4247 | 83.7577 | 4.3659 | 84 | 1800.369 | 3.6606 | 1800 | 24.948 | 2.8384 | 25 | 10000000000 | -10000000000 | 24.094 | 179.9655 | 89.5301 | 89.9957 | 7.982 | 90 | 129.3194 | 202.9922 | 205.2582 | 193.6032 | 262.8031 | 264.8082 | 240.4618 | 10000000000 | 10000000000 | 39.9992 | 4.692 | 40 | 10000000000 | 0 | 131.0813 | 39.9663 | 8.796 | 40 | 90.1671 | 89.7985 | 51.8242 | 10000000000 | 90.0035 | 4.7436 | 90 | 95.2613 | 89.9828 | 3.2144 | 90 | 96.1201 | 14.49 | -19.6495 | 65.9879 | 58.51 | 0.85217
Log | 4310 | 35.9167 | 2014-08-29 01:20 | C13EOAT_test | 0.74031 | -0.37508 | 74.6908 | 282.0824 | 116.0805 | 1.4971 | -0.76109 | 4.1094 | 1.5 | 13.8757 | 24.7948 | 2.714 | 0.0048271 | 167.5761 | 99.65 | 3.4307 | 103.0807 | 6.2 | 103 | 103.4181 | 103.9755 | 104 | 564.3385 | 19.3151 | 87.5313 | 80.0448 | 217.3188 | 216.643 | 394.7683 | 83.788 | 4.3697 | 84 | 1799.634 | 3.6617 | 1800 | 24.9813 | 2.8382 | 25 | 10000000000 | -10000000000 | 24.1352 | 179.9642 | 89.5319 | 90.0179 | 7.9769 | 90 | 129.991 | 202.1248 | 204.2528 | 193.6123 | 263.6406 | 264.9441 | 241.3587 | 10000000000 | 10000000000 | 39.9808 | 4.6931 | 40 | 10000000000 | 0 | 131.1655 | 39.9833 | 8.796 | 40 | 90.1659 | 89.7983 | 51.8211 | 10000000000 | 89.9782 | 4.7499 | 90 | 95.2557 | 89.9821 | 3.2149 | 90 | 96.1167 | 14.4908 | -19.6052 | 65.9851 | 58.51 | 0.8522
Log | 4311 | 35.925 | 2014-08-29 01:20 | C13EOAT_test | 0.73811 | -0.37508 | 71.134 | 282.5114 | 114.4799 | 1.509 | -0.76124 | 4.1098 | 1.5 | 13.878 | 24.8686 | 2.7703 | 0.0048271 | 167.9069 | 99.65 | 3.3816 | 103.0316 | 6.2 | 103 | 103.5851 | 103.9712 | 104 | 558.3034 | 19.1035 | 87.7017 | 80.2052 | 217.3188 | 216.643 | 394.7683 | 83.9535 | 4.3717 | 84 | 1800.044 | 3.6612 | 1800 | 25.0007 | 2.8379 | 25 | 10000000000 | -10000000000 | 24.0662 | 179.9606 | 89.5587 | 90.0339 | 7.972 | 90 | 125.7878 | 201.6956 | 204.2587 | 193.7534 | 263.3505 | 265.5093 | 241.2204 | 10000000000 | 10000000000 | 39.9688 | 4.6938 | 40 | 10000000000 | 0 | 131.2367 | 39.9676 | 8.7976 | 40 | 90.1725 | 89.788 | 51.8171 | 10000000000 | 90.0062 | 4.7364 | 90 | 95.2548 | 89.9803 | 3.2153 | 90 | 96.1239 | 14.4906 | -19.4448 | 65.9895 | 58.48 | 0.8522
Log | 4312 | 35.9333 | 2014-08-29 01:21 | C13EOAT_test | 0.74053 | -0.37508 | 72.8634 | 282.0001 | 118.4359 | 1.5032 | -0.7612 | 4.1095 | 1.5 | 13.931 | 24.7654 | 2.7014 | 0.0048271 | 167.528 | 99.65 | 3.338 | 102.988 | 6.2 | 103 | 103.5776 | 103.9625 | 104 | 571.3411 | 19.1467 | 87.52 | 80.008 | 217.3188 | 216.643 | 394.4247 | 83.764 | 4.3757 | 84 | 1800.17 | 3.661 | 1800 | 25.037 | 2.8368 | 25 | 10000000000 | -10000000000 | 24.0142 | 179.9787 | 89.5706 | 90.0424 | 7.9679 | 90 | 126.804 | 202.1868 | 204.3377 | 193.6104 | 263.3578 | 265.3759 | 241.8306 | 10000000000 | 10000000000 | 39.9947 | 4.6975 | 40 | 10000000000 | 0 | 131.2502 | 40.0111 | 8.796 | 40 | 90.181 | 89.7977 | 51.7803 | 10000000000 | 89.9858 | 4.7403 | 90 | 95.27 | 89.9893 | 3.2154 | 90 | 96.1214 | 14.4859 | -19.642 | 66.0866 | 58.49 | 0.8522
Log | 4313 | 35.9417 | 2014-08-29 01:21 | C13EOAT_test | 0.74012 | -0.37508 | 70.587 | 282.5474 | 105.811 | 1.5032 | -0.76127 | 4.1092 | 1.5 | 13.9272 | 24.8912 | 2.8118 | 0.0048271 | 167.3441 | 99.65 | 3.3969 | 103.0469 | 6.2 | 103 | 103.4395 | 103.9652 | 104 | 592.9879 | 19.0776 | 87.4207 | 79.9234 | 217.3188 | 216.643 | 394.7683 | 83.672 | 4.3807 | 84 | 1800.027 | 3.6611 | 1800 | 25.0287 | 2.8366 | 25 | 10000000000 | -10000000000 | 23.8461 | 179.9821 | 89.5775 | 90.0339 | 7.9666 | 90 | 124.826 | 200.9125 | 204.3596 | 193.5133 | 263.5037 | 265.6454 | 241.9556 | 10000000000 | 10000000000 | 39.9628 | 4.6997 | 40 | 10000000000 | 0 | 131.1634 | 39.9832 | 8.798 | 40 | 90.1818 | 89.8003 | 51.729 | 10000000000 | 90.0136 | 4.7256 | 90 | 95.2807 | 89.9911 | 3.2155 | 90 | 96.1188 | 14.4841 | -19.7266 | 66.0754 | 58.49 | 0.8522
Log | 4314 | 35.95 | 2014-08-29 01:22 | C13EOAT_test | 0.73891 | -0.37508 | 77.7469 | 282.1691 | 109.3756 | 1.3163 | -0.76125 | 4.1098 | 1.5 | 13.8752 | 24.8845 | 2.7676 | 0.0048271 | 168.2481 | 99.6462 | 3.364 | 103.0101 | 6.2 | 103 | 103.5039 | 103.9515 | 104 | 601.6225 | 19.0397 | 87.805 | 80.4431 | 217.3188 | 216.643 | 394.4247 | 84.1241 | 4.3823 | 84 | 1800.555 | 3.6605 | 1800 | 24.9951 | 2.8371 | 25 | 10000000000 | -10000000000 | 23.9509 | 179.9746 | 89.5756 | 90.0267 | 7.9651 | 90 | 126.479 | 201.1823 | 204.0562 | 193.0353 | 264.0514 | 266.431 | 242.2365 | 10000000000 | 10000000000 | 39.9955 | 4.7007 | 40 | 10000000000 | 0 | 131.1499 | 39.987 | 8.798 | 40 | 90.1715 | 89.803 | 51.7394 | 10000000000 | 90.0054 | 4.7248 | 90 | 95.2884 | 89.9873 | 3.2157 | 90 | 96.1181 | 14.4891 | -19.2031 | 65.9807 | 58.49 | 0.8522
Log | 4315 | 35.9583 | 2014-08-29 01:22 | C13EOAT_test | 0.73975 | -0.37508 | 75.5918 | 282.2649 | 116.3005 | 1.5081 | -0.76115 | 4.1088 | 1.5 | 13.8819 | 24.8685 | 2.7274 | 0.0048271 | 167.3736 | 99.65 | 3.3257 | 102.9757 | 6.2 | 103 | 103.4187 | 103.9693 | 104 | 607.2886 | 19.0526 | 87.4291 | 79.9445 | 217.3188 | 216.643 | 394.4247 | 83.6868 | 4.3875 | 84 | 1799.938 | 3.6613 | 1800 | 24.9209 | 2.8393 | 25 | 10000000000 | -10000000000 | 23.9376 | 179.9342 | 89.5415 | 90.0459 | 7.9595 | 90 | 127.0014 | 200.582 | 203.7467 | 193.0625 | 264.2519 | 265.7983 | 241.86 | 10000000000 | 10000000000 | 39.9496 | 4.7093 | 40 | 10000000000 | 0 | 131.1149 | 39.9959 | 8.7975 | 40 | 90.1647 | 89.7695 | 51.7877 | 10000000000 | 89.9969 | 4.724 | 90 | 95.2592 | 89.9671 | 3.2167 | 90 | 96.1269 | 14.4879 | -19.7055 | 65.9921 | 58.5 | 0.852
Log | 4316 | 35.9667 | 2014-08-29 01:23 | C13EOAT_test | 0.74033 | -0.37508 | 79.1356 | 282.5355 | 115.4154 | 1.4841 | -0.76133 | 4.1083 | 1.5 | 13.879 | 24.7448 | 2.7168 | 0.0048271 | 167.9706 | 99.642 | 3.3562 | 102.9982 | 6.2 | 103 | 103.5723 | 103.9623 | 104 | 578.5552 | 19.0437 | 87.7403 | 80.2303 | 217.3188 | 216.643 | 394.7683 | 83.9853 | 4.3895 | 84 | 1800.191 | 3.6609 | 1800 | 24.8623 | 2.842 | 25 | 10000000000 | -10000000000 | 23.9222 | 179.9558 | 89.5721 | 90.0364 | 7.9585 | 90 | 125.8516 | 200.74 | 203.7816 | 193.3146 | 263.7353 | 265.9895 | 242.1352 | 10000000000 | 10000000000 | 39.9893 | 4.7123 | 40 | 10000000000 | 0 | 131.139 | 40.0011 | 8.7971 | 40 | 90.1674 | 89.7884 | 51.8379 | 10000000000 | 90.0181 | 4.7105 | 90 | 95.2773 | 89.9779 | 3.2168 | 90 | 96.1232 | 14.4917 | -19.4117 | 65.9939 | 58.5 | 0.85213
Log | 4317 | 35.975 | 2014-08-29 01:23 | C13EOAT_test | 0.74023 | -0.37508 | 75.4314 | 282.3611 | 113.6511 | 1.4969 | -0.76112 | 4.1081 | 1.5 | 13.8813 | 24.786 | 2.7847 | 0.0048271 | 167.8553 | 99.6497 | 3.3697 | 103.0194 | 6.2 | 103 | 103.5078 | 103.9468 | 104 | 558.4757 | 19.1423 | 87.6606 | 80.1947 | 217.3188 | 216.643 | 394.7683 | 83.9277 | 4.391 | 84 | 1799.73 | 3.6614 | 1800 | 24.8719 | 2.8438 | 25 | 10000000000 | -10000000000 | 23.8421 | 180.0011 | 89.5855 | 90.0396 | 7.9555 | 90 | 127.8745 | 202.0804 | 205.2095 | 193.4212 | 263.5101 | 265.7609 | 241.6474 | 10000000000 | 10000000000 | 39.9789 | 4.7198 | 40 | 10000000000 | 0 | 131.2116 | 39.9793 | 8.7978 | 40 | 90.1922 | 89.8089 | 51.8655 | 10000000000 | 90.0289 | 4.7041 | 90 | 95.3091 | 90.0006 | 3.2164 | 90 | 96.1175 | 14.4856 | -19.455 | 65.9863 | 58.47 | 0.8522
Log | 4318 | 35.9834 | 2014-08-29 01:24 | C13EOAT_test | 0.74054 | -0.37508 | 73.4414 | 282.6233 | 113.3749 | 1.5067 | -0.76108 | 4.1085 | 1.5 | 13.8777 | 24.755 | 2.8201 | 0.0048271 | 167.7763 | 99.6499 | 3.3276 | 102.9776 | 6.2 | 103 | 103.6816 | 103.9503 | 104 | 562.5592 | 19.0428 | 87.6264 | 80.1499 | 217.3188 | 216.643 | 394.4247 | 83.8881 | 4.3922 | 84 | 1799.895 | 3.6613 | 1800 | 24.8904 | 2.8452 | 25 | 10000000000 | -10000000000 | 23.8194 | 179.9903 | 89.5887 | 90.0662 | 7.9483 | 90 | 129.778 | 202.0663 | 204.7702 | 193.5591 | 263.5536 | 265.8687 | 242.2601 | 10000000000 | 10000000000 | 39.9656 | 4.721 | 40 | 10000000000 | 0 | 131.2282 | 40.0344 | 8.7947 | 40 | 90.1883 | 89.802 | 51.9121 | 10000000000 | 90.0084 | 4.7083 | 90 | 95.2806 | 89.9952 | 3.2168 | 90 | 96.1058 | 14.4812 | -19.5 | 65.97 | 58.47 | 0.85217
Log | 4319 | 35.9917 | 2014-08-29 01:24 | C13EOAT_test | 0.74085 | -0.37508 | 73.392 | 282.4267 | 116.8189 | 1.5083 | -0.76127 | 4.1082 | 1.5 | 13.8301 | 24.8797 | 2.7554 | 0.0048271 | 167.5601 | 99.6445 | 3.3493 | 102.9938 | 6.2 | 103 | 103.7327 | 103.9419 | 104 | 592.2911 | 19.0406 | 87.5178 | 80.0424 | 217.3188 | 216.643 | 394.4247 | 83.7801 | 4.3942 | 84 | 1799.851 | 3.6615 | 1800 | 24.8731 | 2.8472 | 25 | 10000000000 | -10000000000 | 23.752 | 180.0198 | 89.5686 | 90.0312 | 7.9512 | 90 | 130.046 | 201.1374 | 204.813 | 193.3232 | 264.1329 | 266.2073 | 241.1442 | 10000000000 | 10000000000 | 39.9997 | 4.725 | 40 | 10000000000 | 0 | 131.2347 | 40.0163 | 8.795 | 40 | 90.1987 | 89.821 | 51.9008 | 10000000000 | 89.9847 | 4.716 | 90 | 95.2682 | 90.0099 | 3.2166 | 90 | 96.0877 | 14.4885 | -19.6021 | 65.8867 | 58.47 | 0.8522
Log | 4320 | 36 | 2014-08-29 01:25 | C13EOAT_test | 0.73993 | -0.37508 | 76.795 | 282.4732 | 121.3611 | 1.5039 | -0.76116 | 4.1082 | 1.5 | 13.827 | 24.8683 | 2.7707 | 0.0048271 | 167.9174 | 99.6344 | 3.3555 | 102.9899 | 6.2 | 103 | 103.551 | 103.9487 | 104 | 598.7808 | 19.0397 | 87.711 | 80.2064 | 217.3188 | 216.643 | 394.4247 | 83.9587 | 4.3958 | 84 | 1800.436 | 3.6606 | 1800 | 24.9117 | 2.8476 | 25 | 10000000000 | -10000000000 | 23.8266 | 179.9672 | 89.5753 | 90.0363 | 7.9478 | 90 | 131.1021 | 202.586 | 205.1818 | 193.7632 | 263.9554 | 265.7078 | 241.0327 | 10000000000 | 10000000000 | 39.9817 | 4.7301 | 40 | 10000000000 | 0 | 131.1688 | 39.9972 | 8.7952 | 40 | 90.1834 | 89.7837 | 51.9307 | 10000000000 | 90.0062 | 4.7048 | 90 | 95.2768 | 89.9836 | 3.2175 | 90 | 96.106 | 14.486 | -19.4281 | 65.8753 | 58.48 | 0.8522
Log | 4321 | 36.0083 | 2014-08-29 01:25 | C13EOAT_test | 0.73984 | -0.37508 | 75.0151 | 282.4181 | 111.641 | 1.5225 | -0.76121 | 4.1086 | 1.5 | 13.8555 | 24.768 | 2.7099 | 0.0048271 | 167.7496 | 99.6478 | 3.2405 | 102.8883 | 6.2 | 103 | 103.7086 | 103.9615 | 104 | 601.1713 | 19.1065 | 87.6327 | 80.1169 | 217.3188 | 216.643 | 394.7683 | 83.8748 | 4.3955 | 84 | 1800.313 | 3.661 | 1800 | 24.9276 | 2.8485 | 25 | 10000000000 | -10000000000 | 23.7325 | 179.9412 | 89.5723 | 90.0132 | 7.9494 | 90 | 131.8889 | 200.8735 | 204.0755 | 193.1096 | 264.1082 | 265.9526 | 240.7939 | 10000000000 | 10000000000 | 40.0103 | 4.7384 | 40 | 10000000000 | 0 | 131.1433 | 40.0068 | 8.7942 | 40 | 90.1848 | 89.7565 | 51.9591 | 10000000000 | 90.0284 | 4.6947 | 90 | 95.2907 | 89.9706 | 3.2184 | 90 | 96.1178 | 14.487 | -19.5309 | 65.9359 | 58.46 | 0.85203
Log | 4322 | 36.0167 | 2014-08-29 01:26 | C13EOAT_test | 0.74054 | -0.37508 | 72.3077 | 282.8333 | 117.141 | 1.4916 | -0.76007 | 4.108 | 1.5 | 13.8508 | 24.756 | 2.7514 | 0.0048271 | 167.8589 | 99.65 | 3.329 | 102.979 | 6.2 | 103 | 103.4877 | 103.9674 | 104 | 575.8545 | 19.5824 | 87.6539 | 80.2049 | 217.4777 | 216.643 | 394.7683 | 83.9294 | 4.3971 | 84 | 1799.539 | 3.6638 | 1800 | 24.9624 | 2.8486 | 25 | 10000000000 | -10000000000 | 23.8214 | 179.9631 | 89.558 | 90.0034 | 7.9498 | 90 | 125.3542 | 201.6861 | 204.6645 | 193.6152 | 263.3243 | 265.7196 | 241.1512 | 10000000000 | 10000000000 | 39.9815 | 4.7439 | 40 | 10000000000 | 0 | 131.1942 | 40.0316 | 8.7924 | 40 | 90.1674 | 89.7957 | 51.9617 | 10000000000 | 89.9909 | 4.7104 | 90 | 95.2772 | 89.9815 | 3.2187 | 90 | 96.1218 | 14.489 | -19.4451 | 65.9304 | 58.47 | 0.85201
Log | 4323 | 36.025 | 2014-08-29 01:26 | C13EOAT_test | 0.74025 | -0.37508 | 77.0225 | 282.7545 | 109.0257 | 1.5009 | -0.76002 | 4.1076 | 1.5 | 13.878 | 24.714 | 2.7149 | 0.0048271 | 167.9836 | 99.65 | 3.3133 | 102.9633 | 6.2 | 103 | 103.538 | 103.9639 | 104 | 561.974 | 19.4668 | 87.723 | 80.2605 | 217.4907 | 216.643 | 394.7683 | 83.9918 | 4.3974 | 84 | 1799.927 | 3.6636 | 1800 | 24.9897 | 2.8484 | 25 | 10000000000 | -10000000000 | 23.8131 | 179.9724 | 89.5005 | 89.9904 | 7.9514 | 90 | 127.7912 | 202.516 | 205.0596 | 193.6041 | 263.3988 | 266.0382 | 241.1159 | 10000000000 | 10000000000 | 40.0134 | 4.7439 | 40 | 10000000000 | 0 | 131.2472 | 39.9941 | 8.794 | 40 | 90.1856 | 89.7869 | 51.9657 | 10000000000 | 89.9811 | 4.7183 | 90 | 95.2508 | 89.9862 | 3.2192 | 90 | 96.1218 | 14.4894 | -19.3895 | 65.9872 | 58.46 | 0.85212
Log | 4324 | 36.0333 | 2014-08-29 01:27 | C13EOAT_test | 0.7383 | -0.37508 | 73.6001 | 282.5637 | 117.2509 | 1.5109 | -0.76003 | 4.1078 | 1.5 | 13.8734 | 24.7785 | 2.7594 | 0.0048271 | 168.3851 | 99.65 | 3.2205 | 102.8705 | 6.2 | 103 | 103.7228 | 103.9576 | 104 | 576.5398 | 19.2037 | 87.9356 | 80.4495 | 217.4894 | 216.643 | 394.4247 | 84.1925 | 4.3963 | 84 | 1799.75 | 3.6639 | 1800 | 24.9719 | 2.8488 | 25 | 10000000000 | -10000000000 | 23.8346 | 179.9211 | 89.4993 | 89.9949 | 7.9507 | 90 | 126.6558 | 202.694 | 205.1878 | 194.0062 | 263.2391 | 264.5591 | 240.2457 | 10000000000 | 10000000000 | 39.9644 | 4.7505 | 40 | 10000000000 | 0 | 131.281 | 40.0083 | 8.7932 | 40 | 90.1685 | 89.7526 | 51.9798 | 10000000000 | 89.972 | 4.7296 | 90 | 95.2509 | 89.9605 | 3.2205 | 90 | 96.1262 | 14.4908 | -19.2005 | 65.9803 | 58.45 | 0.85219
Log | 4325 | 36.0417 | 2014-08-29 01:27 | C13EOAT_test | 0.74066 | -0.37508 | 72.2327 | 282.3752 | 120.0027 | 1.4993 | -0.76006 | 4.1079 | 1.5 | 13.8748 | 24.7284 | 2.7056 | 0.0048271 | 168.1525 | 99.65 | 3.3497 | 102.9997 | 6.2 | 103 | 103.5482 | 103.9509 | 104 | 609.3394 | 19.1101 | 87.8248 | 80.3277 | 217.4906 | 216.643 | 394.7683 | 84.0763 | 4.3972 | 84 | 1799.345 | 3.6647 | 1800 | 24.9993 | 2.8481 | 25 | 10000000000 | -10000000000 | 23.7932 | 179.9332 | 89.4913 | 89.9764 | 7.9548 | 90 | 130.0106 | 202.2157 | 204.8723 | 193.9676 | 263.0587 | 264.984 | 240.8686 | 10000000000 | 10000000000 | 39.9819 | 4.7558 | 40 | 10000000000 | 0 | 131.2514 | 39.9882 | 8.794 | 40 | 90.1556 | 89.7775 | 52.0282 | 10000000000 | 89.9548 | 4.7424 | 90 | 95.238 | 89.9666 | 3.2212 | 90 | 96.1261 | 14.4927 | -19.3223 | 65.9871 | 58.44 | 0.8522
Log | 4326 | 36.05 | 2014-08-29 01:28 | C13EOAT_test | 0.74054 | -0.37508 | 74.3441 | 282.7468 | 114.4592 | 1.498 | -0.76006 | 4.1077 | 1.5 | 13.875 | 24.8751 | 2.8175 | 0.0048271 | 167.8849 | 99.65 | 3.329 | 102.979 | 6.2 | 103 | 103.4896 | 103.9613 | 104 | 603.03 | 19.1444 | 87.6926 | 80.1924 | 217.4888 | 216.643 | 394.7683 | 83.9425 | 4.3977 | 84 | 1800.122 | 3.6634 | 1800 | 24.982 | 2.8484 | 25 | 10000000000 | -10000000000 | 23.8843 | 179.9678 | 89.4889 | 89.9804 | 7.9558 | 90 | 129.5493 | 200.4378 | 203.5625 | 193.8965 | 263.79 | 265.5263 | 240.4385 | 10000000000 | 10000000000 | 40.0082 | 4.758 | 40 | 10000000000 | 0 | 131.2091 | 40.0168 | 8.7924 | 40 | 90.1816 | 89.7862 | 52.0497 | 10000000000 | 89.976 | 4.7403 | 90 | 95.2626 | 89.9839 | 3.2215 | 90 | 96.1261 | 14.4917 | -19.4576 | 65.9857 | 58.44 | 0.8522
Log | 4327 | 36.0583 | 2014-08-29 01:28 | C13EOAT_test | 0.74019 | -0.37508 | 72.8261 | 282.6064 | 115.98 | 1.5162 | -0.7613 | 4.1076 | 1.5 | 13.832 | 24.8766 | 2.7691 | 0.0048271 | 167.7188 | 99.62 | 3.3281 | 102.9481 | 6.2 | 103 | 103.6301 | 103.9319 | 104 | 600.6888 | 19.0459 | 87.5999 | 80.1189 | 217.3188 | 216.643 | 394.4247 | 83.8594 | 4.3992 | 84 | 1800.132 | 3.6619 | 1800 | 24.9155 | 2.8507 | 25 | 10000000000 | -10000000000 | 23.9583 | 179.985 | 89.4866 | 89.9691 | 7.9601 | 90 | 127.8054 | 201.3199 | 204.6715 | 194.041 | 263.5409 | 265.4784 | 240.8873 | 10000000000 | 10000000000 | 40.0427 | 4.7505 | 40 | 10000000000 | 0 | 131.2271 | 40.0207 | 8.7921 | 40 | 90.1741 | 89.8109 | 52.1261 | 10000000000 | 89.9768 | 4.7477 | 90 | 95.2258 | 89.9925 | 3.2218 | 90 | 96.0937 | 14.488 | -19.5011 | 65.8895 | 58.45 | 0.8522
Log | 4328 | 36.0667 | 2014-08-29 01:29 | C13EOAT_test | 0.74068 | -0.37508 | 74.0177 | 282.8596 | 112.547 | 1.47 | -0.76126 | 4.1079 | 1.5 | 13.8369 | 24.8335 | 2.8357 | 0.0048271 | 167.5199 | 99.62 | 3.3697 | 102.9897 | 6.2 | 103 | 103.3303 | 103.9279 | 104 | 592.2086 | 19.062 | 87.5109 | 80.0091 | 217.3188 | 216.643 | 394.4247 | 83.76 | 4.399 | 84 | 1800.195 | 3.6612 | 1800 | 24.9095 | 2.852 | 25 | 10000000000 | -10000000000 | 23.8674 | 179.9064 | 89.4749 | 89.9469 | 7.9663 | 90 | 130.8998 | 201.8322 | 205.0077 | 194.0552 | 262.6926 | 264.3848 | 240.2874 | 10000000000 | 10000000000 | 40.0114 | 4.7463 | 40 | 10000000000 | 0 | 131.2287 | 39.9835 | 8.7937 | 40 | 90.1492 | 89.7571 | 52.1388 | 10000000000 | 89.979 | 4.7527 | 90 | 95.238 | 89.9532 | 3.2239 | 90 | 96.1013 | 14.485 | -19.6109 | 65.8935 | 58.43 | 0.8522
Log | 4329 | 36.075 | 2014-08-29 01:29 | C13EOAT_test | 0.7403 | -0.37508 | 74.126 | 282.574 | 118.1105 | 1.516 | -0.76134 | 4.1072 | 1.5 | 13.8455 | 24.8748 | 2.8464 | 0.0048271 | 167.7322 | 99.62 | 3.3643 | 102.9843 | 6.2 | 103 | 103.4132 | 103.9494 | 104 | 596.7619 | 19.2191 | 87.6138 | 80.1184 | 217.3188 | 216.643 | 394.7683 | 83.8661 | 4.4017 | 84 | 1799.971 | 3.6614 | 1800 | 24.9642 | 2.8518 | 25 | 10000000000 | -10000000000 | 23.7735 | 179.9381 | 89.4796 | 89.9375 | 7.9709 | 90 | 133.6887 | 201.1848 | 204.0276 | 193.5074 | 264.0078 | 265.7133 | 241.4413 | 10000000000 | 10000000000 | 40.0464 | 4.7346 | 40 | 10000000000 | 0 | 131.3711 | 40.0021 | 8.7926 | 40 | 90.1507 | 89.7874 | 52.128 | 10000000000 | 89.9815 | 4.759 | 90 | 95.2269 | 89.9691 | 3.2246 | 90 | 96.0902 | 14.4862 | -19.5016 | 65.9137 | 58.43 | 0.8522
Log | 4330 | 36.0834 | 2014-08-29 01:30 | C13EOAT_test | 0.7404 | -0.37508 | 71.1111 | 282.2434 | 110.4984 | 1.5059 | -0.76122 | 4.107 | 1.5 | 13.8301 | 24.8391 | 2.8091 | 0.0048271 | 167.7743 | 99.62 | 3.2534 | 102.8734 | 6.2 | 103 | 103.4156 | 103.9389 | 104 | 567.4981 | 19.1673 | 87.6266 | 80.1477 | 217.3188 | 216.643 | 394.4247 | 83.8872 | 4.4032 | 84 | 1799.817 | 3.6616 | 1800 | 25.0062 | 2.8513 | 25 | 10000000000 | -10000000000 | 23.7558 | 179.9507 | 89.4643 | 89.9555 | 7.9711 | 90 | 128.7807 | 200.2236 | 203.608 | 193.5392 | 263.9415 | 266.1779 | 240.9423 | 10000000000 | 10000000000 | 40.0653 | 4.7272 | 40 | 10000000000 | 0 | 131.5769 | 40.0166 | 8.7922 | 40 | 90.158 | 89.7927 | 52.1428 | 10000000000 | 89.9843 | 4.7639 | 90 | 95.2351 | 89.9753 | 3.2253 | 90 | 96.0925 | 14.4878 | -19.4723 | 65.8852 | 58.43 | 0.8522
Log | 4331 | 36.0917 | 2014-08-29 01:30 | C13EOAT_test | 0.74053 | -0.37508 | 71.1014 | 282.5038 | 109.8958 | 1.5255 | -0.76121 | 4.1069 | 1.5 | 13.824 | 24.7212 | 2.7142 | 0.0048271 | 167.9552 | 99.62 | 3.3697 | 102.9897 | 6.2 | 103 | 103.4608 | 103.93 | 104 | 549.9232 | 19.0742 | 87.7113 | 80.244 | 217.3188 | 216.643 | 394.7683 | 83.9776 | 4.4029 | 84 | 1799.809 | 3.6616 | 1800 | 24.9968 | 2.8514 | 25 | 10000000000 | -10000000000 | 23.7313 | 179.9868 | 89.4614 | 89.9423 | 7.9761 | 90 | 134.7121 | 201.9242 | 205.0332 | 193.9384 | 263.2539 | 265.4104 | 240.6657 | 10000000000 | 10000000000 | 40.0586 | 4.715 | 40 | 10000000000 | 0 | 131.7363 | 39.9915 | 8.7938 | 40 | 90.1816 | 89.8052 | 52.1622 | 10000000000 | 89.9523 | 4.7815 | 90 | 95.2694 | 89.9934 | 3.2254 | 90 | 96.0889 | 14.4855 | -19.376 | 65.8681 | 58.43 | 0.8522
Log | 4332 | 36.1 | 2014-08-29 01:31 | C13EOAT_test | 0.74033 | -0.37508 | 71.616 | 282.586 | 120.1321 | 1.5033 | -0.76133 | 4.1064 | 1.5 | 13.8369 | 24.714 | 2.7009 | 0.0048271 | 167.7427 | 99.62 | 3.3581 | 102.9781 | 6.2 | 103 | 103.6438 | 103.9385 | 104 | 572.7567 | 19.0409 | 87.5992 | 80.1435 | 217.3188 | 216.643 | 394.7683 | 83.8714 | 4.4056 | 84 | 1800.302 | 3.6608 | 1800 | 25.0537 | 2.8498 | 25 | 10000000000 | -10000000000 | 23.6977 | 179.9785 | 89.4761 | 89.9593 | 7.9759 | 90 | 134.0856 | 202.8701 | 205.4637 | 193.866 | 263.5466 | 266.2129 | 242.0815 | 10000000000 | 10000000000 | 40.0474 | 4.7029 | 40 | 10000000000 | 0 | 131.831 | 40.0035 | 8.7933 | 40 | 90.1944 | 89.7841 | 52.163 | 10000000000 | 89.9599 | 4.7819 | 90 | 95.2635 | 89.9893 | 3.2257 | 90 | 96.0763 | 14.4846 | -19.4765 | 65.8928 | 58.42 | 0.8522
Log | 4333 | 36.1083 | 2014-08-29 01:31 | C13EOAT_test | 0.74054 | -0.37508 | 72.6589 | 282.6872 | 116.7552 | 1.4975 | -0.76115 | 4.1061 | 1.5 | 13.8234 | 24.7299 | 2.7009 | 0.0048271 | 167.9979 | 99.62 | 3.4349 | 103.055 | 6.2 | 103 | 103.431 | 103.9349 | 104 | 597.7734 | 19.0397 | 87.7432 | 80.2547 | 217.3188 | 216.643 | 394.7683 | 83.9989 | 4.4059 | 84 | 1799.465 | 3.6622 | 1800 | 25.1011 | 2.8478 | 25 | 10000000000 | -10000000000 | 23.7642 | 180.0225 | 89.4567 | 89.9493 | 7.9797 | 90 | 134.2463 | 201.6732 | 204.6255 | 194.1991 | 263.9799 | 266.4281 | 242.2198 | 10000000000 | 10000000000 | 40.065 | 4.6923 | 40 | 10000000000 | 0 | 131.9432 | 39.9559 | 8.7959 | 40 | 90.2015 | 89.8209 | 52.164 | 10000000000 | 90.0113 | 4.7661 | 90 | 95.2329 | 90.0112 | 3.225 | 90 | 96.0765 | 14.4836 | -19.3653 | 65.863 | 58.4 | 0.85217
Log | 4334 | 36.1167 | 2014-08-29 01:32 | C13EOAT_test | 0.73981 | -0.37508 | 72.6568 | 282.7196 | 105.4974 | 1.5081 | -0.76118 | 4.1066 | 1.5 | 13.8278 | 24.8693 | 2.7874 | 0.0048271 | 167.9326 | 99.62 | 3.2732 | 102.8932 | 6.2 | 103 | 103.518 | 103.938 | 104 | 601.8475 | 19.0397 | 87.7183 | 80.2143 | 217.3188 | 216.643 | 394.4247 | 83.9663 | 4.4067 | 84 | 1799.871 | 3.6615 | 1800 | 25.1011 | 2.8463 | 25 | 10000000000 | -10000000000 | 23.8466 | 179.9973 | 89.4961 | 89.9523 | 7.9813 | 90 | 132.4653 | 201.8479 | 203.8053 | 193.8143 | 264.272 | 266.8392 | 242.7334 | 10000000000 | 10000000000 | 40.0172 | 4.6813 | 40 | 10000000000 | 0 | 131.9016 | 39.9716 | 8.7952 | 40 | 90.1969 | 89.8004 | 52.1009 | 10000000000 | 89.9949 | 4.7704 | 90 | 95.252 | 89.9986 | 3.2253 | 90 | 96.073 | 14.4849 | -19.4057 | 65.8745 | 58.41 | 0.8522
Log | 4335 | 36.125 | 2014-08-29 01:32 | C13EOAT_test | 0.74054 | -0.37508 | 75.1607 | 282.5649 | 115.6849 | 1.4959 | -0.76125 | 4.1065 | 1.5 | 13.8581 | 24.7383 | 2.7128 | 0.0048271 | 167.6898 | 99.62 | 3.4171 | 103.0371 | 6.2 | 103 | 103.3839 | 103.9402 | 104 | 589.1884 | 19.0397 | 87.5965 | 80.0933 | 217.3188 | 216.643 | 394.7683 | 83.8449 | 4.4095 | 84 | 1799.5 | 3.6623 | 1800 | 25.124 | 2.8442 | 25 | 10000000000 | -10000000000 | 23.8419 | 180.0243 | 89.5274 | 89.9579 | 7.9818 | 90 | 129.5886 | 201.8512 | 204.7569 | 193.5325 | 263.8587 | 265.9374 | 242.0691 | 10000000000 | 10000000000 | 40.008 | 4.6781 | 40 | 10000000000 | 0 | 131.9097 | 39.9953 | 8.7944 | 40 | 90.2105 | 89.8138 | 52.1126 | 10000000000 | 90.0257 | 4.7569 | 90 | 95.2815 | 90.0122 | 3.2246 | 90 | 96.0867 | 14.4882 | -19.5267 | 65.9436 | 58.41 | 0.852
Log | 4336 | 36.1334 | 2014-08-29 01:33 | C13EOAT_test | 0.74037 | -0.37508 | 71.187 | 282.0555 | 121.0671 | 1.5085 | -0.76126 | 4.1063 | 1.5 | 13.877 | 24.895 | 2.854 | 0.0048271 | 168.009 | 99.62 | 3.4158 | 103.0358 | 6.2 | 103 | 103.6845 | 103.9413 | 104 | 587.3104 | 19.2235 | 87.7542 | 80.2548 | 217.3188 | 216.643 | 394.7683 | 84.0045 | 4.4107 | 84 | 1800.367 | 3.6609 | 1800 | 25.116 | 2.8427 | 25 | 10000000000 | -10000000000 | 23.7506 | 180.0551 | 89.5089 | 90.0097 | 7.974 | 90 | 127.8241 | 202.3847 | 205.4529 | 193.7517 | 264.2836 | 266.3873 | 242.495 | 10000000000 | 10000000000 | 39.9927 | 4.679 | 40 | 10000000000 | 0 | 132.0779 | 39.9914 | 8.7946 | 40 | 90.2111 | 89.8441 | 52.1219 | 10000000000 | 90.013 | 4.7577 | 90 | 95.288 | 90.0276 | 3.2235 | 90 | 96.0869 | 14.4905 | -19.3652 | 65.9873 | 58.39 | 0.85215
Log | 4337 | 36.1417 | 2014-08-29 01:33 | C13EOAT_test | 0.7395 | -0.37508 | 72.22 | 282.8064 | 110.9324 | 1.5 | -0.76135 | 4.107 | 1.5 | 13.8484 | 24.8267 | 2.7162 | 0.0048271 | 168.2681 | 99.62 | 3.3561 | 102.9761 | 6.2 | 103 | 103.6189 | 103.939 | 104 | 564.8772 | 19.2014 | 87.8709 | 80.3972 | 217.3188 | 216.643 | 394.7683 | 84.134 | 4.4098 | 84 | 1800.052 | 3.6613 | 1800 | 25.0776 | 2.8421 | 25 | 10000000000 | -10000000000 | 23.6877 | 180.0969 | 89.5487 | 89.9666 | 7.9806 | 90 | 129.4713 | 200.3031 | 203.9742 | 193.5918 | 264.5979 | 266.8793 | 242.4464 | 10000000000 | 10000000000 | 39.9667 | 4.686 | 40 | 10000000000 | 0 | 132.2495 | 40.0068 | 8.7936 | 40 | 90.2433 | 89.8535 | 52.1281 | 10000000000 | 90.0345 | 4.7462 | 90 | 95.2575 | 90.0484 | 3.222 | 90 | 96.0822 | 14.4901 | -19.2228 | 65.9274 | 58.39 | 0.85215
Log | 4338 | 36.15 | 2014-08-29 01:34 | C13EOAT_test | 0.74046 | -0.37508 | 70.303 | 282.1459 | 108.4667 | 1.4991 | -0.76109 | 4.1068 | 1.5 | 13.8339 | 24.8592 | 2.8234 | 0.0048271 | 167.7879 | 99.62 | 3.2474 | 102.8674 | 6.2 | 103 | 103.5951 | 103.9273 | 104 | 565.3337 | 19.2706 | 87.6299 | 80.158 | 217.3188 | 216.643 | 394.4247 | 83.8939 | 4.412 | 84 | 1799.701 | 3.6618 | 1800 | 24.9583 | 2.8444 | 25 | 10000000000 | -10000000000 | 23.7651 | 180.1196 | 89.549 | 90.0193 | 7.9711 | 90 | 130.6263 | 201.5486 | 204.6308 | 193.6629 | 263.9561 | 265.763 | 242.1702 | 10000000000 | 10000000000 | 39.9626 | 4.6926 | 40 | 10000000000 | 0 | 132.3614 | 40.0265 | 8.7922 | 40 | 90.2459 | 89.8736 | 52.0859 | 10000000000 | 90.0417 | 4.7373 | 90 | 95.2695 | 90.0598 | 3.2203 | 90 | 96.0908 | 14.4872 | -19.462 | 65.8918 | 58.39 | 0.8522
Log | 4339 | 36.1583 | 2014-08-29 01:34 | C13EOAT_test | 0.74035 | -0.37508 | 71.9869 | 281.9323 | 117.9528 | 1.5021 | -0.76132 | 4.1069 | 1.5 | 13.8402 | 24.8047 | 2.7201 | 0.0048271 | 167.8413 | 99.62 | 3.2201 | 102.8401 | 6.2 | 103 | 103.5157 | 103.9373 | 104 | 576.1945 | 19.0459 | 87.6745 | 80.1668 | 217.3188 | 216.643 | 394.4247 | 83.9206 | 4.413 | 84 | 1800.452 | 3.6608 | 1800 | 24.9663 | 2.8447 | 25 | 10000000000 | -10000000000 | 23.8074 | 180.1039 | 89.5559 | 90.0269 | 7.9683 | 90 | 129.9068 | 202.3427 | 205.2459 | 193.951 | 263.0212 | 265.6508 | 240.9546 | 10000000000 | 10000000000 | 39.9535 | 4.7031 | 40 | 10000000000 | 0 | 132.3719 | 40.0157 | 8.792 | 40 | 90.2347 | 89.8692 | 52.0649 | 10000000000 | 90.0245 | 4.7407 | 90 | 95.2606 | 90.052 | 3.2193 | 90 | 96.0863 | 14.4908 | -19.4532 | 65.912 | 58.4 | 0.8522
Log | 4340 | 36.1667 | 2014-08-29 01:35 | C13EOAT_test | 0.74023 | -0.37508 | 76.6018 | 282.4339 | 114.8696 | 1.5052 | -0.76123 | 4.1068 | 1.5 | 13.8293 | 24.757 | 2.7148 | 0.0048271 | 167.9438 | 99.62 | 3.3078 | 102.9278 | 6.2 | 103 | 103.4632 | 103.9199 | 104 | 593.7455 | 19.0397 | 87.7252 | 80.2186 | 217.3188 | 216.643 | 394.4247 | 83.9719 | 4.4144 | 84 | 1800.266 | 3.6609 | 1800 | 24.9944 | 2.8446 | 25 | 10000000000 | -10000000000 | 23.8539 | 180.1012 | 89.5573 | 90.007 | 7.9703 | 90 | 132.1444 | 202.2202 | 204.8653 | 193.7834 | 263.7935 | 265.9432 | 240.9076 | 10000000000 | 10000000000 | 39.9691 | 4.7156 | 40 | 10000000000 | 0 | 132.2582 | 40.0352 | 8.7897 | 40 | 90.2406 | 89.8606 | 52.0573 | 10000000000 | 90.0093 | 4.7429 | 90 | 95.2752 | 90.0506 | 3.2179 | 90 | 96.0887 | 14.4861 | -19.4014 | 65.8801 | 58.38 | 0.8522
Log | 4341 | 36.175 | 2014-08-29 01:35 | C13EOAT_test | 0.74107 | -0.37508 | 73.4543 | 282.7219 | 116.7436 | 1.508 | -0.76122 | 4.1073 | 1.5 | 13.8325 | 24.8848 | 2.7395 | 0.0048271 | 167.7433 | 99.62 | 3.3489 | 102.9689 | 6.2 | 103 | 103.4144 | 103.9349 | 104 | 594.1138 | 19.0397 | 87.6207 | 80.1225 | 217.3188 | 216.643 | 394.4247 | 83.8716 | 4.4153 | 84 | 1800.402 | 3.6606 | 1800 | 25.013 | 2.8446 | 25 | 10000000000 | -10000000000 | 23.8769 | 180.0665 | 89.5295 | 90.0262 | 7.9662 | 90 | 124.7008 | 202.5084 | 204.6259 | 193.14 | 263.8256 | 266.1001 | 241.3131 | 10000000000 | 10000000000 | 39.9252 | 4.7333 | 40 | 10000000000 | 0 | 132.2026 | 40.0333 | 8.7883 | 40 | 90.2515 | 89.815 | 52.027 | 10000000000 | 90.0206 | 4.7317 | 90 | 95.2739 | 90.0332 | 3.2172 | 90 | 96.0985 | 14.4878 | -19.4975 | 65.8901 | 58.37 | 0.85203
Log | 4342 | 36.1833 | 2014-08-29 01:36 | C13EOAT_test | 0.74023 | -0.37508 | 70.2404 | 282.3752 | 112.9158 | 1.5019 | -0.76131 | 4.1071 | 1.5 | 13.8299 | 24.8894 | 2.7245 | 0.0048271 | 167.7487 | 99.62 | 3.2545 | 102.8746 | 6.2 | 103 | 103.599 | 103.9562 | 104 | 588.3961 | 19.0484 | 87.6118 | 80.1369 | 217.3188 | 216.643 | 394.4247 | 83.8743 | 4.4158 | 84 | 1799.809 | 3.6615 | 1800 | 25.0031 | 2.8448 | 25 | 10000000000 | -10000000000 | 23.844 | 180.0836 | 89.577 | 90.0236 | 7.9657 | 90 | 132.3695 | 200.9814 | 203.6323 | 193.405 | 264.6074 | 266.2453 | 240.5476 | 10000000000 | 10000000000 | 39.9495 | 4.7519 | 40 | 10000000000 | 0 | 132.2309 | 40.0425 | 8.7867 | 40 | 90.2148 | 89.8687 | 52.0375 | 10000000000 | 90.0526 | 4.7171 | 90 | 95.2888 | 90.0418 | 3.2158 | 90 | 96.0905 | 14.4905 | -19.4831 | 65.8902 | 58.38 | 0.85218
Log | 4343 | 36.1917 | 2014-08-29 01:36 | C13EOAT_test | 0.74026 | -0.37508 | 70.0401 | 282.4065 | 112.5245 | 1.4987 | -0.76121 | 4.107 | 1.5 | 13.8351 | 24.8839 | 2.859 | 0.0048271 | 167.9968 | 99.62 | 3.3697 | 102.9897 | 6.2 | 103 | 103.4202 | 103.9436 | 104 | 571.9968 | 19.373 | 87.7411 | 80.2558 | 217.3188 | 216.643 | 394.4247 | 83.9984 | 4.4161 | 84 | 1799.718 | 3.6618 | 1800 | 24.9953 | 2.8449 | 25 | 10000000000 | -10000000000 | 23.703 | 180.1006 | 89.5135 | 90.0045 | 7.968 | 90 | 132.2877 | 199.2077 | 202.821 | 193.4678 | 265.17 | 266.7635 | 241.2443 | 10000000000 | 10000000000 | 39.9475 | 4.7637 | 40 | 10000000000 | 0 | 132.4075 | 40.0293 | 8.7861 | 40 | 90.2399 | 89.8606 | 52.0784 | 10000000000 | 89.9828 | 4.7416 | 90 | 95.2569 | 90.0503 | 3.2143 | 90 | 96.0902 | 14.4904 | -19.3642 | 65.9006 | 58.36 | 0.85216
Log | 4344 | 36.2 | 2014-08-29 01:37 | C13EOAT_test | 0.74051 | -0.37508 | 68.6992 | 282.3725 | 115.4456 | 1.5215 | -0.76119 | 4.1071 | 1.5 | 13.8318 | 24.8772 | 2.8179 | 0.0048271 | 167.785 | 99.62 | 3.3555 | 102.9755 | 6.2 | 103 | 103.57 | 103.9339 | 104 | 569.1281 | 19.1519 | 87.6277 | 80.1573 | 217.3188 | 216.643 | 394.4247 | 83.8925 | 4.4162 | 84 | 1799.691 | 3.6619 | 1800 | 25.047 | 2.8434 | 25 | 10000000000 | -10000000000 | 23.7515 | 180.0973 | 89.538 | 90.0299 | 7.9624 | 90 | 135.6189 | 200.8663 | 204.3075 | 193.3911 | 264.0458 | 265.8407 | 240.8319 | 10000000000 | 10000000000 | 39.9911 | 4.7663 | 40 | 10000000000 | 0 | 132.4196 | 40.0421 | 8.784 | 40 | 90.2515 | 89.8458 | 52.0864 | 10000000000 | 90.0181 | 4.7282 | 90 | 95.2618 | 90.0486 | 3.213 | 90 | 96.0852 | 14.4907 | -19.4627 | 65.8947 | 58.36 | 0.8522
Log | 4345 | 36.2084 | 2014-08-29 01:37 | C13EOAT_test | 0.74024 | -0.37508 | 69.3385 | 282.7773 | 110.8146 | 1.5064 | -0.76118 | 4.1067 | 1.5 | 13.8385 | 24.7148 | 2.7016 | 0.0048271 | 167.9048 | 99.62 | 3.2192 | 102.8392 | 6.2 | 103 | 103.615 | 103.9373 | 104 | 565.6729 | 19.0441 | 87.7001 | 80.2048 | 217.3188 | 216.643 | 394.4247 | 83.9524 | 4.4167 | 84 | 1800.257 | 3.6608 | 1800 | 25.0985 | 2.8413 | 25 | 10000000000 | -10000000000 | 23.6333 | 180.1206 | 89.5452 | 90.022 | 7.9618 | 90 | 138.8351 | 201.4899 | 204.743 | 193.4082 | 263.6594 | 265.6547 | 240.8347 | 10000000000 | 10000000000 | 40.0121 | 4.7604 | 40 | 10000000000 | 0 | 132.3013 | 40.0621 | 8.7813 | 40 | 90.2559 | 89.8647 | 52.0723 | 10000000000 | 90.0193 | 4.7267 | 90 | 95.2676 | 90.0603 | 3.2111 | 90 | 96.0906 | 14.4847 | -19.4152 | 65.8962 | 58.35 | 0.85218
Log | 4346 | 36.2167 | 2014-08-29 01:38 | C13EOAT_test | 0.74052 | -0.37508 | 67.5145 | 282.0645 | 119.1845 | 1.5117 | -0.76129 | 4.1065 | 1.5 | 13.8727 | 24.7053 | 2.7009 | 0.0048271 | 167.6216 | 99.62 | 3.3259 | 102.9459 | 6.2 | 103 | 103.6197 | 103.9333 | 104 | 586.4197 | 19.0397 | 87.5681 | 80.0535 | 217.3188 | 216.643 | 394.4247 | 83.8108 | 4.4193 | 84 | 1799.624 | 3.6619 | 1800 | 25.0661 | 2.841 | 25 | 10000000000 | -10000000000 | 23.6221 | 180.1095 | 89.5267 | 90.0107 | 7.9621 | 90 | 137.6716 | 201.2868 | 204.4598 | 193.513 | 263.724 | 265.6395 | 240.1402 | 10000000000 | 10000000000 | 40.0582 | 4.7485 | 40 | 10000000000 | 0 | 132.1081 | 40.0551 | 8.7803 | 40 | 90.2402 | 89.8693 | 52.1161 | 10000000000 | 90.0116 | 4.7287 | 90 | 95.2771 | 90.0547 | 3.2097 | 90 | 96.078 | 14.4855 | -19.5665 | 65.9683 | 58.35 | 0.8522
Log | 4347 | 36.225 | 2014-08-29 01:38 | C13EOAT_test | 0.74032 | -0.37508 | 67.9005 | 283.3121 | 111.8437 | 1.51 | -0.76112 | 4.107 | 1.5 | 13.8316 | 24.7163 | 2.7009 | 0.0048271 | 167.9352 | 99.62 | 3.2883 | 102.9083 | 6.2 | 103 | 103.4887 | 103.9299 | 104 | 599.8876 | 19.0397 | 87.7045 | 80.2306 | 217.3188 | 216.643 | 394.7683 | 83.9676 | 4.4183 | 84 | 1800.285 | 3.6606 | 1800 | 25.0271 | 2.8411 | 25 | 10000000000 | -10000000000 | 23.7338 | 180.0907 | 89.5623 | 90.0399 | 7.9558 | 90 | 136.1766 | 200.0425 | 203.7796 | 193.4408 | 264.4449 | 266.3574 | 241.3401 | 10000000000 | 10000000000 | 40.0763 | 4.7334 | 40 | 10000000000 | 0 | 131.9448 | 40.0781 | 8.7775 | 40 | 90.2417 | 89.8489 | 52.1475 | 10000000000 | 90.023 | 4.7208 | 90 | 95.265 | 90.0453 | 3.2089 | 90 | 96.0811 | 14.4871 | -19.3893 | 65.8869 | 58.34 | 0.85216
Log | 4348 | 36.2333 | 2014-08-29 01:39 | C13EOAT_test | 0.74054 | -0.37414 | 70.5287 | 282.7505 | 121.8198 | 1.5002 | -0.76123 | 4.1068 | 1.5 | 13.8311 | 24.8088 | 2.7009 | 0.0048271 | 167.9107 | 99.62 | 3.3081 | 102.928 | 6.2 | 103 | 103.6555 | 103.9437 | 104 | 597.1577 | 19.1065 | 87.7 | 80.2107 | 217.3188 | 216.643 | 394.7683 | 83.9553 | 4.4193 | 84 | 1800.484 | 3.6604 | 1800 | 24.9596 | 2.8428 | 25 | 10000000000 | -10000000000 | 23.7799 | 180.0701 | 89.5722 | 90.0331 | 7.9552 | 90 | 136.6052 | 201.5413 | 204.9417 | 193.2275 | 263.3053 | 265.3561 | 241.3617 | 10000000000 | 10000000000 | 40.0881 | 4.7138 | 40 | 10000000000 | 0 | 131.7594 | 40.0574 | 8.7766 | 40 | 90.2439 | 89.8262 | 52.167 | 10000000000 | 90.0181 | 4.72 | 90 | 95.2884 | 90.035 | 3.2082 | 90 | 96.0838 | 14.4872 | -19.4093 | 65.886 | 58.33 | 0.85218
Log | 4349 | 36.2417 | 2014-08-29 01:39 | C13EOAT_test | 0.74022 | -0.37508 | 70.0524 | 282.6974 | 107.818 | 1.4753 | -0.76107 | 4.1069 | 1.5 | 13.8326 | 24.8046 | 2.7197 | 0.0048271 | 167.6796 | 99.62 | 3.3425 | 102.9625 | 6.2 | 103 | 103.4228 | 103.9682 | 104 | 590.1725 | 19.0422 | 87.5836 | 80.096 | 217.3188 | 216.643 | 394.7683 | 83.8398 | 4.421 | 84 | 1800.076 | 3.6611 | 1800 | 24.8937 | 2.8455 | 25 | 10000000000 | -10000000000 | 23.7229 | 180.0749 | 89.5602 | 90.0294 | 7.9542 | 90 | 135.3922 | 200.298 | 203.7854 | 193.2804 | 263.7014 | 265.5285 | 240.6842 | 10000000000 | 10000000000 | 40.0825 | 4.6968 | 40 | 10000000000 | 0 | 131.7058 | 40.0745 | 8.7736 | 40 | 90.2289 | 89.846 | 52.1656 | 10000000000 | 90.0081 | 4.7205 | 90 | 95.2805 | 90.0375 | 3.2072 | 90 | 96.0915 | 14.4916 | -19.524 | 65.898 | 58.33 | 0.85193
Log | 4350 | 36.25 | 2014-08-29 01:40 | C13EOAT_test | 0.74048 | -0.37508 | 70.849 | 282.7285 | 115.2798 | 1.5006 | -0.76131 | 4.1073 | 1.5 | 13.8314 | 24.8575 | 2.8027 | 0.0048271 | 168.2158 | 99.62 | 3.2748 | 102.8948 | 6.2 | 103 | 103.5059 | 103.948 | 104 | 581.8701 | 19.1912 | 87.8484 | 80.3674 | 217.3188 | 216.643 | 394.4247 | 84.1079 | 4.4196 | 84 | 1799.591 | 3.6617 | 1800 | 24.8656 | 2.8479 | 25 | 10000000000 | -10000000000 | 23.8342 | 180.0457 | 89.57 | 90.0258 | 7.9537 | 90 | 136.1025 | 201.0692 | 204.5198 | 193.4612 | 264.0511 | 265.3824 | 241.3507 | 10000000000 | 10000000000 | 40.0991 | 4.6757 | 40 | 10000000000 | 0 | 131.792 | 40.0674 | 8.7722 | 40 | 90.2195 | 89.8262 | 52.165 | 10000000000 | 90.0178 | 4.7144 | 90 | 95.3182 | 90.0229 | 3.207 | 90 | 96.0969 | 14.4896 | -19.2526 | 65.8916 | 58.34 | 0.85206
Log | 4351 | 36.2584 | 2014-08-29 01:40 | C13EOAT_test | 0.74058 | -0.37508 | 69.2192 | 282.7461 | 111.2176 | 1.4987 | -0.76123 | 4.1074 | 1.5 | 13.8287 | 24.8457 | 2.7428 | 0.0048271 | 167.6483 | 99.62 | 3.2138 | 102.8338 | 6.2 | 103 | 103.599 | 103.9499 | 104 | 564.6328 | 19.0499 | 87.5854 | 80.063 | 217.3188 | 216.643 | 394.4247 | 83.8242 | 4.4214 | 84 | 1799.811 | 3.6615 | 1800 | 24.9042 | 2.8489 | 25 | 10000000000 | -10000000000 | 23.7747 | 180.0062 | 89.5482 | 90.0275 | 7.9521 | 90 | 134.363 | 201.7852 | 204.7301 | 192.6981 | 264.1778 | 265.7875 | 241.1792 | 10000000000 | 10000000000 | 40.0267 | 4.6677 | 40 | 10000000000 | 0 | 131.8041 | 40.0262 | 8.7731 | 40 | 90.2081 | 89.7981 | 52.1616 | 10000000000 | 89.9878 | 4.7261 | 90 | 95.2729 | 90.0031 | 3.2072 | 90 | 96.0841 | 14.4903 | -19.557 | 65.8874 | 58.34 | 0.85218
Log | 4352 | 36.2667 | 2014-08-29 01:41 | C13EOAT_test | 0.74054 | -0.37508 | 70.1637 | 282.7477 | 115.3768 | 1.4984 | -0.76129 | 4.1074 | 1.5 | 13.8285 | 24.7141 | 2.7121 | 0.0048271 | 167.8507 | 99.62 | 3.3697 | 102.9897 | 6.2 | 103 | 103.5494 | 103.9312 | 104 | 570.5334 | 19.04 | 87.6772 | 80.1735 | 217.3188 | 216.643 | 394.4247 | 83.9253 | 4.4231 | 84 | 1800.036 | 3.6611 | 1800 | 24.9618 | 2.8486 | 25 | 10000000000 | -10000000000 | 23.8328 | 180.058 | 89.5497 | 90.0192 | 7.9521 | 90 | 136.7349 | 200.6626 | 203.8285 | 193.2832 | 264.0118 | 266.598 | 242.6147 | 10000000000 | 10000000000 | 39.9861 | 4.6634 | 40 | 10000000000 | 0 | 131.7596 | 40.0133 | 8.7734 | 40 | 90.2147 | 89.8434 | 52.1407 | 10000000000 | 89.9906 | 4.7234 | 90 | 95.2698 | 90.029 | 3.2059 | 90 | 96.0962 | 14.4903 | -19.4465 | 65.8869 | 58.34 | 0.8522
Log | 4353 | 36.275 | 2014-08-29 01:41 | C13EOAT_test | 0.73845 | -0.37508 | 69.2563 | 282.3294 | 113.0357 | 1.5001 | -0.76131 | 4.1077 | 1.5 | 13.838 | 24.7171 | 2.7159 | 0.0048271 | 168.5485 | 99.62 | 3.3901 | 103.0101 | 6.2 | 103 | 103.4337 | 103.9323 | 104 | 583.851 | 19.0397 | 88.0249 | 80.5237 | 217.3188 | 216.643 | 394.4247 | 84.2743 | 4.4205 | 84 | 1800.014 | 3.6611 | 1800 | 24.9892 | 2.8485 | 25 | 10000000000 | -10000000000 | 23.7599 | 179.9592 | 89.5314 | 90.0124 | 7.9527 | 90 | 138.0492 | 200.6608 | 204.2022 | 193.4403 | 263.566 | 265.7755 | 241.2409 | 10000000000 | 10000000000 | 39.9322 | 4.6708 | 40 | 10000000000 | 0 | 131.6867 | 40.0015 | 8.7742 | 40 | 90.1707 | 89.7885 | 52.108 | 10000000000 | 89.9839 | 4.728 | 90 | 95.2876 | 89.9796 | 3.2072 | 90 | 96.0979 | 14.4906 | -19.0963 | 65.9071 | 58.33 | 0.85217
Log | 4354 | 36.2833 | 2014-08-29 01:42 | C13EOAT_test | 0.74076 | -0.37508 | 72.0579 | 282.3716 | 112.7868 | 1.5054 | -0.76115 | 4.1076 | 1.5 | 13.826 | 25.0322 | 2.9323 | 0.0048271 | 168.2546 | 99.62 | 3.4558 | 103.0758 | 6.2 | 103 | 103.6482 | 103.9412 | 104 | 599.632 | 19.1095 | 87.8939 | 80.3607 | 217.3188 | 216.643 | 394.7683 | 84.1273 | 4.4192 | 84 | 1799.627 | 3.6616 | 1800 | 25.0325 | 2.8474 | 25 | 10000000000 | -10000000000 | 23.8378 | 179.9684 | 89.5333 | 90.0061 | 7.9533 | 90 | 136.7804 | 200.6928 | 204.5058 | 193.3866 | 263.4644 | 265.4241 | 241.3181 | 10000000000 | 10000000000 | 39.9596 | 4.6796 | 40 | 10000000000 | 0 | 131.4045 | 40.0003 | 8.7743 | 40 | 90.1787 | 89.7896 | 52.1461 | 10000000000 | 90.0114 | 4.7186 | 90 | 95.2634 | 89.9842 | 3.2074 | 90 | 96.0753 | 14.4898 | -19.2593 | 65.8806 | 58.33 | 0.8522
Log | 4355 | 36.2917 | 2014-08-29 01:42 | C13EOAT_test | 0.7404 | -0.37508 | 69.8742 | 282.8415 | 114.8507 | 1.4903 | -0.76118 | 4.1076 | 1.5 | 13.8303 | 24.8524 | 2.7998 | 0.0048271 | 168.2691 | 99.62 | 3.2635 | 102.8835 | 6.2 | 103 | 103.5081 | 103.964 | 104 | 590.8199 | 19.0472 | 87.9007 | 80.3684 | 217.3188 | 216.643 | 394.7683 | 84.1346 | 4.4183 | 84 | 1799.765 | 3.6615 | 1800 | 25.0513 | 2.8465 | 25 | 10000000000 | -10000000000 | 23.8817 | 180.0176 | 89.5067 | 90.002 | 7.9544 | 90 | 137.4382 | 202.8306 | 205.2176 | 193.6226 | 263.7181 | 266.0665 | 241.0333 | 10000000000 | 10000000000 | 39.9423 | 4.6975 | 40 | 10000000000 | 0 | 131.3593 | 40.0166 | 8.7734 | 40 | 90.1907 | 89.8269 | 52.1673 | 10000000000 | 90.0094 | 4.7181 | 90 | 95.262 | 90.0088 | 3.2069 | 90 | 96.0909 | 14.4872 | -19.2516 | 65.8844 | 58.33 | 0.8522
Log | 4356 | 36.3 | 2014-08-29 01:43 | C13EOAT_test | 0.73813 | -0.37508 | 70.937 | 282.5369 | 112.1352 | 1.5057 | -0.76112 | 4.1079 | 1.5 | 13.8392 | 24.7355 | 2.7111 | 0.0048271 | 168.4275 | 99.62 | 3.3968 | 103.0168 | 6.2 | 103 | 103.5431 | 103.9421 | 104 | 582.3469 | 19.0397 | 87.9649 | 80.4626 | 217.3188 | 216.643 | 394.4247 | 84.2138 | 4.4171 | 84 | 1799.925 | 3.6611 | 1800 | 25.048 | 2.8458 | 25 | 10000000000 | -10000000000 | 23.9991 | 179.9734 | 89.5264 | 89.9846 | 7.9578 | 90 | 138.3863 | 201.5116 | 204.2637 | 193.16 | 264.4362 | 265.8856 | 241.2739 | 10000000000 | 10000000000 | 39.9186 | 4.7163 | 40 | 10000000000 | 0 | 131.3911 | 39.9983 | 8.7743 | 40 | 90.1645 | 89.8089 | 52.1565 | 10000000000 | 90.0057 | 4.7215 | 90 | 95.2756 | 89.9867 | 3.2078 | 90 | 96.0968 | 14.4862 | -19.1574 | 65.9009 | 58.33 | 0.8522
Log | 4357 | 36.3083 | 2014-08-29 01:43 | C13EOAT_test | 0.74085 | -0.37508 | 77.8714 | 282.3793 | 119.3366 | 1.502 | -0.76122 | 4.1079 | 1.5 | 13.8871 | 24.7864 | 2.8301 | 0.0048271 | 167.9702 | 99.62 | 3.4781 | 103.0981 | 6.2 | 103 | 103.4888 | 103.9519 | 104 | 563.0337 | 19.1097 | 87.718 | 80.2523 | 217.3188 | 216.643 | 394.7683 | 83.9851 | 4.4182 | 84 | 1800.164 | 3.6608 | 1800 | 25.0472 | 2.8449 | 25 | 10000000000 | -10000000000 | 23.8437 | 179.9419 | 89.4787 | 89.9829 | 7.9585 | 90 | 139.1134 | 201.7925 | 204.7115 | 193.1523 | 263.7312 | 266.032 | 241.28 | 10000000000 | 10000000000 | 39.9109 | 4.7365 | 40 | 10000000000 | 0 | 131.4222 | 40.006 | 8.7738 | 40 | 90.1664 | 89.7755 | 52.1429 | 10000000000 | 89.9975 | 4.7261 | 90 | 95.2607 | 89.9709 | 3.2089 | 90 | 96.0921 | 14.4866 | -19.3677 | 66.0001 | 58.3 | 0.85219
Log | 4358 | 36.3167 | 2014-08-29 01:44 | C13EOAT_test | 0.73992 | -0.37508 | 81.3853 | 282.7489 | 114.3176 | 1.5018 | -0.76116 | 4.1078 | 1.5 | 13.8232 | 24.7765 | 2.728 | 0.0048271 | 168.1363 | 99.62 | 3.3187 | 102.9387 | 6.2 | 103 | 103.4135 | 103.9395 | 104 | 558.9406 | 19.1126 | 87.8106 | 80.3258 | 217.3188 | 216.643 | 394.7683 | 84.0682 | 4.4163 | 84 | 1799.82 | 3.6614 | 1800 | 25.0313 | 2.8444 | 25 | 10000000000 | -10000000000 | 23.9228 | 179.9894 | 89.5017 | 89.9751 | 7.9605 | 90 | 138.6795 | 200.7799 | 204.4981 | 193.3783 | 263.6994 | 266.7051 | 241.0891 | 10000000000 | 10000000000 | 39.8986 | 4.7591 | 40 | 10000000000 | 0 | 131.4767 | 40.0111 | 8.7733 | 40 | 90.1825 | 89.807 | 52.1572 | 10000000000 | 89.9995 | 4.7276 | 90 | 95.2671 | 89.9947 | 3.2086 | 90 | 96.0882 | 14.4891 | -19.2942 | 65.8737 | 58.3 | 0.8522
Log | 4359 | 36.325 | 2014-08-29 01:44 | C13EOAT_test | 0.74091 | -0.37508 | 78.2397 | 282.3736 | 113.2639 | 1.4826 | -0.76124 | 4.1084 | 1.5 | 13.8282 | 24.8528 | 2.7189 | 0.0048271 | 167.9135 | 99.62 | 3.3139 | 102.9339 | 6.2 | 103 | 103.5124 | 103.9509 | 104 | 580.8427 | 19.1381 | 87.7005 | 80.213 | 217.3188 | 216.643 | 394.7683 | 83.9568 | 4.4159 | 84 | 1799.315 | 3.6622 | 1800 | 24.9837 | 2.8454 | 25 | 10000000000 | -10000000000 | 23.8188 | 179.9655 | 89.4954 | 89.9775 | 7.9612 | 90 | 138.5177 | 202.0778 | 204.9667 | 193.386 | 263.4438 | 265.6082 | 241.269 | 10000000000 | 10000000000 | 39.9296 | 4.7753 | 40 | 10000000000 | 0 | 131.4512 | 40.0072 | 8.7729 | 40 | 90.186 | 89.7794 | 52.1289 | 10000000000 | 90.0081 | 4.726 | 90 | 95.2492 | 89.9827 | 3.2094 | 90 | 96.0803 | 14.4862 | -19.4069 | 65.878 | 58.29 | 0.85215
Log | 4360 | 36.3333 | 2014-08-29 01:45 | C13EOAT_test | 0.74038 | -0.37508 | 78.3102 | 282.5409 | 118.4403 | 1.4963 | -0.76105 | 4.1083 | 1.5 | 13.8324 | 24.7929 | 2.706 | 0.0048271 | 167.5983 | 99.62 | 3.2275 | 102.8475 | 6.2 | 103 | 103.5022 | 103.9279 | 104 | 603.7172 | 19.0397 | 87.5646 | 80.0336 | 217.3188 | 216.643 | 394.4247 | 83.7991 | 4.42 | 84 | 1800.393 | 3.6606 | 1800 | 24.9488 | 2.8466 | 25 | 10000000000 | -10000000000 | 23.8439 | 179.9378 | 89.4981 | 89.9665 | 7.9651 | 90 | 138.0199 | 200.9575 | 204.2159 | 193.7771 | 264.1232 | 265.9136 | 241.2866 | 10000000000 | 10000000000 | 39.9655 | 4.7854 | 40 | 10000000000 | 0 | 131.3817 | 40.01 | 8.7721 | 40 | 90.1645 | 89.7733 | 52.1288 | 10000000000 | 89.9703 | 4.7473 | 90 | 95.2497 | 89.9689 | 3.2104 | 90 | 96.0824 | 14.4843 | -19.5864 | 65.8829 | 58.3 | 0.8522
Log | 4361 | 36.3417 | 2014-08-29 01:45 | C13EOAT_test | 0.74065 | -0.37508 | 74.5133 | 282.3235 | 113.0744 | 1.5057 | -0.76116 | 4.1083 | 1.5 | 13.8257 | 24.7687 | 2.729 | 0.0048271 | 167.4727 | 99.62 | 3.2612 | 102.8812 | 6.2 | 103 | 103.5593 | 103.9345 | 104 | 605.6721 | 19.0397 | 87.4937 | 79.979 | 217.3188 | 216.643 | 394.4247 | 83.7363 | 4.4242 | 84 | 1800.254 | 3.6607 | 1800 | 24.9717 | 2.8467 | 25 | 10000000000 | -10000000000 | 23.6891 | 179.9904 | 89.462 | 89.9871 | 7.9641 | 90 | 137.8815 | 201.6345 | 204.7096 | 193.1675 | 263.9423 | 265.6065 | 241.1457 | 10000000000 | 10000000000 | 40.06 | 4.7809 | 40 | 10000000000 | 0 | 131.293 | 40.0447 | 8.7698 | 40 | 90.1713 | 89.8191 | 52.1173 | 10000000000 | 89.9904 | 4.7436 | 90 | 95.2565 | 89.9952 | 3.2101 | 90 | 96.0753 | 14.4873 | -19.641 | 65.8753 | 58.29 | 0.8522
Log | 4362 | 36.35 | 2014-08-29 01:46 | C13EOAT_test | 0.74054 | -0.37508 | 72.545 | 282.3239 | 114.644 | 1.5025 | -0.76127 | 4.1085 | 1.5 | 13.8291 | 24.7319 | 2.701 | 0.0048271 | 168.0517 | 99.62 | 3.3764 | 102.9964 | 6.2 | 103 | 103.4833 | 103.9492 | 104 | 597.6755 | 19.0397 | 87.7785 | 80.2732 | 217.3188 | 216.643 | 394.4247 | 84.0259 | 4.4239 | 84 | 1799.594 | 3.6617 | 1800 | 24.9922 | 2.8463 | 25 | 10000000000 | -10000000000 | 23.7353 | 179.9138 | 89.46 | 89.9526 | 7.9724 | 90 | 139.2016 | 202.886 | 205.5824 | 193.2946 | 263.3761 | 265.46 | 240.0513 | 10000000000 | 10000000000 | 40.0652 | 4.7659 | 40 | 10000000000 | 0 | 131.2509 | 39.9806 | 8.7726 | 40 | 90.1472 | 89.7666 | 52.1112 | 10000000000 | 89.9287 | 4.7728 | 90 | 95.2454 | 89.9569 | 3.212 | 90 | 96.0816 | 14.4846 | -19.3468 | 65.8768 | 58.29 | 0.8522
Log | 4363 | 36.3584 | 2014-08-29 01:46 | C13EOAT_test | 0.74049 | -0.37508 | 74.0286 | 282.2851 | 114.3376 | 1.4945 | -0.76122 | 4.1084 | 1.5 | 13.8351 | 24.8321 | 2.8048 | 0.0048271 | 167.4968 | 99.62 | 3.3101 | 102.9301 | 6.2 | 103 | 103.4669 | 103.9637 | 104 | 587.0984 | 19.1359 | 87.492 | 80.0048 | 217.3188 | 216.643 | 394.7683 | 83.7484 | 4.4281 | 84 | 1800.151 | 3.6608 | 1800 | 25.0142 | 2.8456 | 25 | 10000000000 | -10000000000 | 23.7837 | 179.9575 | 89.4983 | 89.9803 | 7.971 | 90 | 138.4034 | 201.3678 | 204.4643 | 193.2244 | 264.3976 | 266.0395 | 240.5734 | 10000000000 | 10000000000 | 40.1064 | 4.7454 | 40 | 10000000000 | 0 | 131.2214 | 40.0113 | 8.7711 | 40 | 90.1686 | 89.7889 | 52.1338 | 10000000000 | 89.9603 | 4.768 | 90 | 95.2345 | 89.9787 | 3.2126 | 90 | 96.0863 | 14.4887 | -19.6152 | 65.8974 | 58.28 | 0.8522
Log | 4364 | 36.3667 | 2014-08-29 01:47 | C13EOAT_test | 0.74023 | -0.37508 | 77.4352 | 282.4363 | 115.2687 | 1.5014 | -0.76112 | 4.1084 | 1.5 | 13.8292 | 25.0061 | 2.8806 | 0.0048271 | 167.851 | 99.62 | 3.3268 | 102.9468 | 6.2 | 103 | 103.7122 | 103.9774 | 104 | 568.9282 | 19.5129 | 87.6737 | 80.1773 | 217.3188 | 216.643 | 394.4247 | 83.9255 | 4.4287 | 84 | 1799.821 | 3.6612 | 1800 | 25.0793 | 2.8434 | 25 | 10000000000 | -10000000000 | 23.7153 | 179.9499 | 89.479 | 89.9363 | 7.9808 | 90 | 136.2325 | 200.1439 | 204.0835 | 193.4728 | 264.611 | 266.3294 | 240.9482 | 10000000000 | 10000000000 | 40.1121 | 4.7204 | 40 | 10000000000 | 0 | 131.2555 | 39.9866 | 8.7727 | 40 | 90.1637 | 89.7862 | 52.0836 | 10000000000 | 89.9944 | 4.7618 | 90 | 95.2464 | 89.975 | 3.2133 | 90 | 96.0794 | 14.4865 | -19.4427 | 65.8807 | 58.29 | 0.8522
Log | 4365 | 36.375 | 2014-08-29 01:47 | C13EOAT_test | 0.74034 | -0.37508 | 76.3606 | 282.3635 | 124.5328 | 1.4675 | -0.76116 | 4.1089 | 1.5 | 13.8287 | 24.7285 | 2.7766 | 0.0048271 | 167.8019 | 99.62 | 3.3629 | 102.9829 | 6.2 | 103 | 103.5976 | 103.9823 | 104 | 560.4948 | 19.0405 | 87.6412 | 80.1607 | 217.3188 | 216.643 | 394.7683 | 83.901 | 4.4288 | 84 | 1799.666 | 3.6616 | 1800 | 25.0712 | 2.8425 | 25 | 10000000000 | -10000000000 | 23.737 | 179.9018 | 89.4517 | 89.9363 | 7.9842 | 90 | 138.4649 | 200.685 | 204.4376 | 193.44 | 264.4402 | 265.6241 | 240.7444 | 10000000000 | 10000000000 | 40.0925 | 4.6933 | 40 | 10000000000 | 0 | 131.332 | 39.9652 | 8.7743 | 40 | 90.1596 | 89.7421 | 52.0209 | 10000000000 | 89.9446 | 4.7852 | 90 | 95.229 | 89.9509 | 3.2148 | 90 | 96.0853 | 14.488 | -19.4593 | 65.8828 | 58.27 | 0.8522
Log | 4366 | 36.3833 | 2014-08-29 01:48 | C13EOAT_test | 0.74024 | -0.37508 | 75.9566 | 282.465 | 108.9218 | 1.4969 | -0.7612 | 4.1087 | 1.5 | 13.8342 | 24.7139 | 2.8243 | 0.0048271 | 167.9578 | 99.62 | 3.3832 | 103.0032 | 6.2 | 103 | 103.4597 | 103.9935 | 104 | 560.7925 | 19.0397 | 87.7243 | 80.2335 | 217.3188 | 216.643 | 394.7683 | 83.9789 | 4.4308 | 84 | 1799.515 | 3.6618 | 1800 | 25.0825 | 2.8411 | 25 | 10000000000 | -10000000000 | 23.5917 | 179.9546 | 89.4821 | 89.9608 | 7.9835 | 90 | 134.497 | 200.7156 | 204.2076 | 193.2646 | 264.2213 | 266.0663 | 240.5304 | 10000000000 | 10000000000 | 40.0567 | 4.6746 | 40 | 10000000000 | 0 | 131.3367 | 39.9621 | 8.7751 | 40 | 90.1702 | 89.7844 | 51.9592 | 10000000000 | 89.9639 | 4.7843 | 90 | 95.2328 | 89.9773 | 3.2148 | 90 | 96.0983 | 14.4896 | -19.3865 | 65.8973 | 58.27 | 0.8522
Log | 4367 | 36.3917 | 2014-08-29 01:48 | C13EOAT_test | 0.74023 | -0.37508 | 73.3181 | 282.6848 | 118.1266 | 1.5032 | -0.76117 | 4.1086 | 1.5 | 13.8268 | 24.7238 | 2.7242 | 0.0048271 | 168.0831 | 99.62 | 3.3077 | 102.9277 | 6.2 | 103 | 103.3389 | 103.9924 | 104 | 596.345 | 19.0397 | 87.8034 | 80.2797 | 217.3188 | 216.643 | 394.7683 | 84.0416 | 4.4296 | 84 | 1799.518 | 3.6619 | 1800 | 25.062 | 2.8405 | 25 | 10000000000 | -10000000000 | 23.5011 | 179.9641 | 89.4413 | 89.9296 | 7.9917 | 90 | 136.3185 | 202.0776 | 205.1922 | 193.6025 | 263.0025 | 265.1993 | 240.7635 | 10000000000 | 10000000000 | 40.004 | 4.6744 | 40 | 10000000000 | 0 | 131.2413 | 39.9633 | 8.7766 | 40 | 90.1799 | 89.7841 | 51.9676 | 10000000000 | 89.9988 | 4.7769 | 90 | 95.2504 | 89.982 | 3.2152 | 90 | 96.1023 | 14.489 | -19.3403 | 65.8807 | 58.27 | 0.8522
Log | 4368 | 36.4 | 2014-08-29 01:49 | C13EOAT_test | 0.74041 | -0.37508 | 70.0499 | 282.3793 | 114.8621 | 1.5242 | -0.76116 | 4.1089 | 1.5 | 13.825 | 24.722 | 2.7063 | 0.0048271 | 167.6405 | 99.62 | 3.3493 | 102.9693 | 6.2 | 103 | 103.4512 | 103.9993 | 104 | 602.7758 | 19.0397 | 87.5895 | 80.0511 | 217.3188 | 216.643 | 394.7683 | 83.8203 | 4.4321 | 84 | 1799.877 | 3.6613 | 1800 | 25.0138 | 2.8409 | 25 | 10000000000 | -10000000000 | 23.5867 | 179.9489 | 89.469 | 89.9506 | 7.9909 | 90 | 134.8648 | 202.2545 | 205.1607 | 193.3314 | 263.1837 | 265.5556 | 240.9853 | 10000000000 | 10000000000 | 39.9226 | 4.6813 | 40 | 10000000000 | 0 | 131.1846 | 39.9421 | 8.7795 | 40 | 90.1717 | 89.7773 | 51.993 | 10000000000 | 89.9673 | 4.7937 | 90 | 95.2339 | 89.9745 | 3.2162 | 90 | 96.0915 | 14.4894 | -19.5689 | 65.8778 | 58.27 | 0.8522
Log | 4369 | 36.4083 | 2014-08-29 01:49 | C13EOAT_test | 0.73963 | -0.37508 | 71.0443 | 282.3764 | 114.4747 | 1.4982 | -0.76118 | 4.1087 | 1.5 | 13.8247 | 24.8309 | 2.7862 | 0.0048271 | 168.0486 | 99.62 | 3.3869 | 103.0069 | 6.2 | 103 | 103.2902 | 104.0212 | 104 | 594.571 | 19.0397 | 87.7955 | 80.253 | 217.3188 | 216.643 | 394.4247 | 84.0243 | 4.4341 | 84 | 1800.232 | 3.6607 | 1800 | 24.8953 | 2.8437 | 25 | 10000000000 | -10000000000 | 23.66 | 179.9789 | 89.4904 | 89.9479 | 7.9941 | 90 | 136.9442 | 202.0758 | 204.4693 | 192.7132 | 264.5561 | 266.5309 | 241.0711 | 10000000000 | 10000000000 | 39.8845 | 4.7011 | 40 | 10000000000 | 0 | 131.1452 | 39.9584 | 8.7807 | 40 | 90.1706 | 89.8083 | 52.0078 | 10000000000 | 89.9936 | 4.7875 | 90 | 95.2641 | 89.9895 | 3.2163 | 90 | 96.0999 | 14.4921 | -19.367 | 65.8828 | 58.26 | 0.8522
Log | 4370 | 36.4167 | 2014-08-29 01:50 | C13EOAT_test | 0.74063 | -0.37508 | 72.6958 | 282.8619 | 109.1065 | 1.5039 | -0.76117 | 4.1086 | 1.5 | 13.8127 | 24.8484 | 2.739 | 0.0048271 | 167.7384 | 99.62 | 3.2646 | 102.8846 | 6.2 | 103 | 103.5805 | 104.0259 | 104 | 581.047 | 19.0426 | 87.6098 | 80.1286 | 217.3188 | 216.643 | 394.4247 | 83.8692 | 4.4353 | 84 | 1800.078 | 3.661 | 1800 | 24.8467 | 2.8465 | 25 | 10000000000 | -10000000000 | 23.731 | 179.9741 | 89.4844 | 89.9873 | 7.9904 | 90 | 134.1749 | 200.2586 | 204.1079 | 192.8915 | 264.368 | 266.0974 | 241.9178 | 10000000000 | 10000000000 | 39.8988 | 4.7218 | 40 | 10000000000 | 0 | 131.1651 | 39.9156 | 8.7848 | 40 | 90.1867 | 89.7875 | 51.9939 | 10000000000 | 89.9956 | 4.7891 | 90 | 95.2518 | 89.9871 | 3.2168 | 90 | 96.0875 | 14.4947 | -19.4914 | 65.8632 | 58.25 | 0.85218
Log | 4371 | 36.425 | 2014-08-29 01:50 | C13EOAT_test | 0.74023 | -0.37508 | 71.436 | 282.3744 | 113.7894 | 1.51 | -0.76128 | 4.1088 | 1.5 | 13.826 | 24.7186 | 2.7222 | 0.0048271 | 167.7222 | 99.62 | 3.3629 | 102.9829 | 6.2 | 103 | 103.4923 | 104.0225 | 104 | 558.4929 | 19.0399 | 87.6066 | 80.1156 | 217.3188 | 216.643 | 394.4247 | 83.8611 | 4.4361 | 84 | 1800.671 | 3.6602 | 1800 | 24.8743 | 2.8483 | 25 | 10000000000 | -10000000000 | 23.7589 | 179.9765 | 89.5158 | 89.9705 | 7.9947 | 90 | 134.0953 | 202.5823 | 205.3664 | 193.0461 | 263.1989 | 265.3106 | 241.3027 | 10000000000 | 10000000000 | 39.8952 | 4.7472 | 40 | 10000000000 | 0 | 131.1975 | 39.9387 | 8.7861 | 40 | 90.1881 | 89.7884 | 52.0091 | 10000000000 | 90.0102 | 4.7852 | 90 | 95.2246 | 89.9882 | 3.2172 | 90 | 96.093 | 14.4955 | -19.5044 | 65.8922 | 58.25 | 0.8522
Log | 4372 | 36.4333 | 2014-08-29 01:51 | C13EOAT_test | 0.74044 | -0.37508 | 71.7281 | 282.4447 | 114.5883 | 1.5026 | -0.7612 | 4.1085 | 1.5 | 13.8245 | 24.7806 | 2.8203 | 0.0048271 | 168.2501 | 99.62 | 3.3348 | 102.9548 | 6.2 | 103 | 103.5428 | 104.0218 | 104 | 555.713 | 19.14 | 87.8766 | 80.3735 | 217.3188 | 216.643 | 394.4247 | 84.1251 | 4.4356 | 84 | 1800.084 | 3.6612 | 1800 | 24.8823 | 2.8503 | 25 | 10000000000 | -10000000000 | 23.7856 | 179.9757 | 89.5218 | 89.9994 | 7.9913 | 90 | 130.1275 | 202.8197 | 204.916 | 193.7352 | 263.3267 | 265.5258 | 241.8561 | 10000000000 | 10000000000 | 39.913 | 4.7697 | 40 | 10000000000 | 0 | 131.2408 | 39.9111 | 8.7905 | 40 | 90.1891 | 89.7865 | 52.0471 | 10000000000 | 90.0137 | 4.7847 | 90 | 95.2494 | 89.9878 | 3.2174 | 90 | 96.099 | 14.4921 | -19.2465 | 65.8821 | 58.24 | 0.85214
Log | 4373 | 36.4417 | 2014-08-29 01:51 | C13EOAT_test | 0.73991 | -0.37508 | 74.318 | 282.6532 | 117.7068 | 1.5036 | -0.76125 | 4.1084 | 1.5 | 13.7813 | 24.724 | 2.7494 | 0.0048271 | 167.9495 | 99.62 | 3.2205 | 102.8405 | 6.2 | 103 | 103.4594 | 104.0214 | 104 | 576.7047 | 19.0956 | 87.7167 | 80.2328 | 217.3188 | 216.643 | 394.4247 | 83.9748 | 4.4353 | 84 | 1800.007 | 3.6612 | 1800 | 24.9083 | 2.8516 | 25 | 10000000000 | -10000000000 | 23.7417 | 180.0049 | 89.5447 | 90.0185 | 7.9883 | 90 | 132.5193 | 201.8276 | 204.462 | 193.6244 | 263.5512 | 265.8845 | 241.9755 | 10000000000 | 10000000000 | 39.9785 | 4.7788 | 40 | 10000000000 | 0 | 131.1934 | 39.9383 | 8.7922 | 40 | 90.191 | 89.814 | 52.0359 | 10000000000 | 90.0223 | 4.7823 | 90 | 95.2514 | 90.0025 | 3.2171 | 90 | 96.0812 | 14.4895 | -19.3872 | 65.7881 | 58.24 | 0.85219
Log | 4374 | 36.45 | 2014-08-29 01:52 | C13EOAT_test | 0.74055 | -0.37414 | 74.4874 | 282.3382 | 102.864 | 1.5026 | -0.7612 | 4.1088 | 1.5 | 13.8357 | 24.8278 | 2.806 | 0.0048271 | 167.957 | 99.62 | 3.3819 | 103.0019 | 6.2 | 103 | 103.4482 | 104.0067 | 104 | 597.2529 | 19.0397 | 87.7252 | 80.2318 | 217.3188 | 216.643 | 394.4247 | 83.9785 | 4.4347 | 84 | 1800.131 | 3.6611 | 1800 | 24.9557 | 2.8514 | 25 | 10000000000 | -10000000000 | 23.7437 | 179.9886 | 89.5209 | 90.0051 | 7.9899 | 90 | 135.3747 | 201.4115 | 204.4184 | 193.7174 | 264.1062 | 266.6487 | 242.5094 | 10000000000 | 10000000000 | 40.0308 | 4.7748 | 40 | 10000000000 | 0 | 131.1727 | 39.9404 | 8.7946 | 40 | 90.1904 | 89.7982 | 52.0101 | 10000000000 | 89.9913 | 4.7891 | 90 | 95.2682 | 89.9943 | 3.2174 | 90 | 96.084 | 14.4881 | -19.3882 | 65.8975 | 58.24 | 0.8522
Log | 4375 | 36.4584 | 2014-08-29 01:52 | C13EOAT_test | 0.74066 | -0.37508 | 73.8692 | 282.3764 | 123.6844 | 1.483 | -0.76116 | 4.1086 | 1.5 | 13.8261 | 24.7159 | 2.7113 | 0.0048271 | 168.0854 | 99.62 | 3.4712 | 103.0912 | 6.2 | 103 | 103.5206 | 104.0026 | 104 | 605.0034 | 19.0397 | 87.8025 | 80.2828 | 217.3188 | 216.643 | 394.7683 | 84.0427 | 4.4338 | 84 | 1799.755 | 3.6617 | 1800 | 24.9432 | 2.8524 | 25 | 10000000000 | -10000000000 | 23.6802 | 180.0141 | 89.5469 | 90.0091 | 7.9887 | 90 | 131.3711 | 200.7134 | 203.8861 | 193.6386 | 264.64 | 266.4077 | 242.4443 | 10000000000 | 10000000000 | 40.1005 | 4.7595 | 40 | 10000000000 | 0 | 131.1323 | 39.9491 | 8.7962 | 40 | 90.1914 | 89.8227 | 52.0374 | 10000000000 | 90.0259 | 4.7714 | 90 | 95.2776 | 90.0071 | 3.2168 | 90 | 96.08 | 14.4875 | -19.3372 | 65.8763 | 58.23 | 0.85217
Log | 4376 | 36.4667 | 2014-08-29 01:53 | C13EOAT_test | 0.74026 | -0.37508 | 72.1906 | 282.4594 | 105.3353 | 1.4922 | -0.76124 | 4.1084 | 1.5 | 13.8344 | 24.7142 | 2.7066 | 0.0048271 | 168.57 | 99.62 | 3.268 | 102.888 | 6.2 | 103 | 103.4657 | 104.0296 | 104 | 602.9301 | 19.0397 | 88.0514 | 80.5186 | 217.3188 | 216.643 | 394.4247 | 84.285 | 4.4308 | 84 | 1800.164 | 3.661 | 1800 | 25.0115 | 2.8514 | 25 | 10000000000 | -10000000000 | 23.7009 | 179.9936 | 89.5186 | 90.0226 | 7.9858 | 90 | 131.9621 | 202.338 | 205.1041 | 193.7733 | 263.4311 | 265.9452 | 240.9266 | 10000000000 | 10000000000 | 40.0581 | 4.7465 | 40 | 10000000000 | 0 | 131.0354 | 39.9515 | 8.7977 | 40 | 90.1824 | 89.8112 | 51.9879 | 10000000000 | 90.0074 | 4.7741 | 90 | 95.2662 | 89.9968 | 3.2172 | 90 | 96.0784 | 14.487 | -19.1014 | 65.8924 | 58.25 | 0.8522
Log | 4377 | 36.475 | 2014-08-29 01:53 | C13EOAT_test | 0.74058 | -0.37508 | 71.17 | 282.0346 | 116.4764 | 1.4989 | -0.76111 | 4.1083 | 1.5 | 13.8375 | 24.8613 | 2.872 | 0.0048271 | 167.9377 | 99.62 | 3.3968 | 103.0168 | 6.2 | 103 | 103.6223 | 104.0231 | 104 | 592.9692 | 19.3205 | 87.7061 | 80.2316 | 217.3188 | 216.643 | 394.4247 | 83.9689 | 4.4303 | 84 | 1799.791 | 3.6617 | 1800 | 24.9851 | 2.8518 | 25 | 10000000000 | -10000000000 | 23.7796 | 179.9958 | 89.5382 | 90.0031 | 7.9884 | 90 | 133.0431 | 200.4846 | 203.8195 | 193.6607 | 264.2083 | 266.5671 | 241.5636 | 10000000000 | 10000000000 | 40.134 | 4.7233 | 40 | 10000000000 | 0 | 131.0545 | 39.9809 | 8.7976 | 40 | 90.1932 | 89.8026 | 52.0246 | 10000000000 | 90.014 | 4.7669 | 90 | 95.2968 | 89.9979 | 3.2174 | 90 | 96.0846 | 14.49 | -19.3884 | 65.9047 | 58.24 | 0.8522
Log | 4378 | 36.4833 | 2014-08-29 01:54 | C13EOAT_test | 0.74031 | -0.37508 | 74.1581 | 282.3771 | 108.935 | 1.5039 | -0.76131 | 4.1079 | 1.5 | 13.827 | 24.7264 | 2.7082 | 0.0048271 | 167.9872 | 99.62 | 3.3231 | 102.9431 | 6.2 | 103 | 103.5158 | 104.0277 | 104 | 568.5757 | 19.0403 | 87.7384 | 80.2488 | 217.3188 | 216.643 | 394.4247 | 83.9936 | 4.4302 | 84 | 1800.006 | 3.6614 | 1800 | 24.9898 | 2.8519 | 25 | 10000000000 | -10000000000 | 23.8611 | 179.9871 | 89.502 | 90.0275 | 7.9832 | 90 | 132.7807 | 200.3542 | 204.1519 | 193.8466 | 264.0008 | 266.2763 | 241.7077 | 10000000000 | 10000000000 | 40.0688 | 4.702 | 40 | 10000000000 | 0 | 131.1404 | 39.9708 | 8.7989 | 40 | 90.1799 | 89.8071 | 52.026 | 10000000000 | 90.0135 | 4.7617 | 90 | 95.253 | 89.9935 | 3.2177 | 90 | 96.091 | 14.4908 | -19.3712 | 65.885 | 58.21 | 0.8522
Log | 4379 | 36.4917 | 2014-08-29 01:54 | C13EOAT_test | 0.73762 | -0.37508 | 72.1221 | 282.7498 | 111.9408 | 1.3996 | -0.76004 | 4.1084 | 1.5 | 13.8224 | 24.8166 | 2.8187 | 0.0048271 | 168.4865 | 99.65 | 3.1797 | 102.8297 | 6.2 | 103 | 103.3417 | 104.0502 | 104 | 576.5975 | 19.3235 | 87.9529 | 80.5336 | 217.467 | 216.643 | 394.4247 | 84.2433 | 4.4282 | 84 | 1799.892 | 3.6629 | 1800 | 24.9236 | 2.8537 | 25 | 10000000000 | -10000000000 | 23.7544 | 179.9814 | 89.5221 | 90.0194 | 7.9832 | 90 | 134.1333 | 201.6253 | 205.0811 | 194.0496 | 263.8213 | 265.1061 | 240.7281 | 10000000000 | 10000000000 | 40.0779 | 4.6815 | 40 | 10000000000 | 0 | 131.1868 | 39.9989 | 8.7983 | 40 | 90.188 | 89.7934 | 52.0916 | 10000000000 | 90.0077 | 4.7595 | 90 | 95.2311 | 89.9907 | 3.2178 | 90 | 96.1199 | 14.4889 | -19.1163 | 65.8716 | 58.23 | 0.8522
Log | 4380 | 36.5 | 2014-08-29 01:55 | C13EOAT_test | 0.74085 | -0.37508 | 71.9621 | 282.3748 | 119.2886 | 1.4985 | -0.76003 | 4.1081 | 1.5 | 13.826 | 24.8481 | 2.7769 | 0.0048271 | 168.0431 | 99.65 | 3.2944 | 102.9444 | 6.2 | 103 | 103.4859 | 104.0226 | 104 | 601.8484 | 19.122 | 87.7532 | 80.2899 | 217.4901 | 216.643 | 394.4247 | 84.0216 | 4.4271 | 84 | 1800.178 | 3.6631 | 1800 | 24.8668 | 2.8563 | 25 | 10000000000 | -10000000000 | 23.7415 | 179.9947 | 89.5862 | 90.0129 | 7.9832 | 90 | 133.1802 | 200.8862 | 204.7443 | 193.9029 | 263.8664 | 266.1959 | 242.2567 | 10000000000 | 10000000000 | 39.9995 | 4.6729 | 40 | 10000000000 | 0 | 131.1072 | 40.0263 | 8.7968 | 40 | 90.1975 | 89.7971 | 52.1033 | 10000000000 | 90.0147 | 4.753 | 90 | 95.2585 | 89.9973 | 3.2175 | 90 | 96.1248 | 14.49 | -19.3601 | 65.8812 | 58.23 | 0.8522
Log | 4381 | 36.5084 | 2014-08-29 01:55 | C13EOAT_test | 0.74033 | -0.37508 | 72.9164 | 282.9767 | 109.9622 | 1.5 | -0.76013 | 4.108 | 1.5 | 13.8011 | 24.8182 | 2.7608 | 0.0048271 | 168.0224 | 99.65 | 3.2206 | 102.8705 | 6.2 | 103 | 103.5665 | 104.0525 | 104 | 598.042 | 19.0594 | 87.7368 | 80.2856 | 217.4598 | 216.643 | 394.4247 | 84.0112 | 4.4274 | 84 | 1800.13 | 3.6635 | 1800 | 24.8473 | 2.8586 | 25 | 10000000000 | -10000000000 | 23.7268 | 179.9785 | 89.5157 | 90.0072 | 7.9831 | 90 | 135.6026 | 201.8267 | 204.9583 | 194.0612 | 263.132 | 265.1299 | 241.002 | 10000000000 | 10000000000 | 39.9421 | 4.6809 | 40 | 10000000000 | 0 | 131.0634 | 39.9951 | 8.7978 | 40 | 90.1988 | 89.7797 | 52.0854 | 10000000000 | 89.9898 | 4.7586 | 90 | 95.258 | 89.9892 | 3.2177 | 90 | 96.1256 | 14.4898 | -19.3644 | 65.8296 | 58.22 | 0.8522
Log | 4382 | 36.5167 | 2014-08-29 01:56 | C13EOAT_test | 0.74054 | -0.37508 | 74.7785 | 282.4097 | 116.6408 | 1.5067 | -0.76006 | 4.1079 | 1.5 | 13.796 | 24.8507 | 2.8026 | 0.0048271 | 168.1583 | 99.6499 | 3.3154 | 102.9654 | 6.2 | 103 | 103.4385 | 104.0569 | 104 | 596.8439 | 19.1796 | 87.8217 | 80.3366 | 217.4837 | 216.643 | 394.4247 | 84.0792 | 4.4247 | 84 | 1799.754 | 3.6641 | 1800 | 24.8959 | 2.8593 | 25 | 10000000000 | -10000000000 | 23.7219 | 179.9928 | 89.5227 | 90.0054 | 7.9821 | 90 | 137.2606 | 200.5295 | 204.4579 | 193.7452 | 263.8776 | 265.899 | 241.0171 | 10000000000 | 10000000000 | 39.9597 | 4.6919 | 40 | 10000000000 | 0 | 131.1189 | 40.0095 | 8.7966 | 40 | 90.193 | 89.7997 | 52.1142 | 10000000000 | 90.0291 | 4.7417 | 90 | 95.2851 | 89.9964 | 3.2175 | 90 | 96.1175 | 14.489 | -19.3133 | 65.8173 | 58.22 | 0.8522
Log | 4383 | 36.525 | 2014-08-29 01:56 | C13EOAT_test | 0.74054 | -0.37508 | 72.7206 | 282.257 | 114.7551 | 1.5176 | -0.76138 | 4.1085 | 1.5 | 13.8017 | 24.8556 | 2.7526 | 0.0048271 | 168.1319 | 99.62 | 3.2951 | 102.9151 | 6.2 | 103 | 103.4608 | 104.0233 | 104 | 578.7975 | 19.04 | 87.8042 | 80.3278 | 217.3188 | 216.643 | 394.7683 | 84.066 | 4.422 | 84 | 1800.406 | 3.6619 | 1800 | 24.948 | 2.8596 | 25 | 10000000000 | -10000000000 | 23.638 | 179.9804 | 89.5379 | 90.0272 | 7.9777 | 90 | 135.1384 | 202.3579 | 205.3035 | 194.0956 | 263.6116 | 265.3064 | 240.3144 | 10000000000 | 10000000000 | 39.9294 | 4.7072 | 40 | 10000000000 | 0 | 131.1137 | 40.0315 | 8.7947 | 40 | 90.1886 | 89.7918 | 52.1204 | 10000000000 | 90.0276 | 4.7387 | 90 | 95.2841 | 89.9902 | 3.218 | 90 | 96.0924 | 14.4922 | -19.2922 | 65.8355 | 58.22 | 0.8522
Log | 4384 | 36.5333 | 2014-08-29 01:57 | C13EOAT_test | 0.74027 | -0.37508 | 69.7016 | 282.9628 | 108.6925 | 1.4817 | -0.76123 | 4.1085 | 1.5 | 13.8185 | 24.7583 | 2.7042 | 0.0048271 | 168.2717 | 99.62 | 3.3189 | 102.9389 | 6.2 | 103 | 103.4968 | 104.0296 | 104 | 587.6436 | 19.0397 | 87.8892 | 80.3825 | 217.3188 | 216.643 | 394.4247 | 84.1359 | 4.4213 | 84 | 1800.771 | 3.6605 | 1800 | 24.9837 | 2.8596 | 25 | 10000000000 | -10000000000 | 23.6798 | 180.0155 | 89.5464 | 90.0085 | 7.9797 | 90 | 133.9804 | 200.0464 | 204.1484 | 193.3869 | 264.1941 | 265.5456 | 241.7417 | 10000000000 | 10000000000 | 39.9018 | 4.7281 | 40 | 10000000000 | 0 | 131.0981 | 40.0282 | 8.794 | 40 | 90.1892 | 89.8262 | 52.108 | 10000000000 | 90.0235 | 4.7371 | 90 | 95.2588 | 90.0077 | 3.2177 | 90 | 96.0915 | 14.4918 | -19.2375 | 65.8693 | 58.22 | 0.85217
Log | 4385 | 36.5417 | 2014-08-29 01:57 | C13EOAT_test | 0.73792 | -0.37508 | 69.467 | 282.406 | 114.5271 | 1.5033 | -0.76133 | 4.1088 | 1.5 | 13.8338 | 24.7211 | 2.7108 | 0.0048271 | 168.179 | 99.62 | 3.3649 | 102.9849 | 6.2 | 103 | 103.5268 | 104.0019 | 104 | 560.7698 | 19.0583 | 87.8269 | 80.3522 | 217.3188 | 216.643 | 394.4247 | 84.0895 | 4.4205 | 84 | 1800.003 | 3.6614 | 1800 | 24.964 | 2.8606 | 25 | 10000000000 | -10000000000 | 23.648 | 179.9643 | 89.5332 | 90.0045 | 7.9791 | 90 | 137.7495 | 200.9171 | 204.9361 | 193.8998 | 263.8549 | 266.021 | 241.3714 | 10000000000 | 10000000000 | 39.9382 | 4.7471 | 40 | 10000000000 | 0 | 131.1174 | 40.0236 | 8.7934 | 40 | 90.1965 | 89.7678 | 52.1075 | 10000000000 | 89.9921 | 4.7449 | 90 | 95.2793 | 89.9822 | 3.2185 | 90 | 96.0967 | 14.4872 | -19.2678 | 65.8918 | 58.2 | 0.8522
Log | 4386 | 36.55 | 2014-08-29 01:58 | C13EOAT_test | 0.74024 | -0.37508 | 73.8156 | 282.7941 | 114.7623 | 1.5063 | -0.76116 | 4.1088 | 1.5 | 13.8276 | 24.7281 | 2.7222 | 0.0048271 | 167.9401 | 99.62 | 3.3228 | 102.9429 | 6.2 | 103 | 103.4855 | 104.0274 | 104 | 547.9037 | 19.0414 | 87.6991 | 80.2411 | 217.3188 | 216.643 | 394.4247 | 83.9701 | 4.423 | 84 | 1799.848 | 3.6617 | 1800 | 24.9944 | 2.8602 | 25 | 10000000000 | -10000000000 | 23.7052 | 180.0109 | 89.5337 | 90.0021 | 7.9779 | 90 | 133.7654 | 201.485 | 205.1263 | 194.1211 | 263.64 | 265.2813 | 241.3453 | 10000000000 | 10000000000 | 39.9658 | 4.7584 | 40 | 10000000000 | 0 | 131.1964 | 40.0377 | 8.7918 | 40 | 90.2067 | 89.8042 | 52.0774 | 10000000000 | 90.0099 | 4.7355 | 90 | 95.251 | 90.0054 | 3.2181 | 90 | 96.0946 | 14.4885 | -19.3789 | 65.8815 | 58.19 | 0.85213
Log | 4387 | 36.5583 | 2014-08-29 01:58 | C13EOAT_test | 0.74023 | -0.37508 | 72.4327 | 282.1003 | 111.8742 | 1.496 | -0.76126 | 4.1087 | 1.5 | 13.8271 | 24.7359 | 2.7051 | 0.0048271 | 167.9607 | 99.62 | 3.2684 | 102.8884 | 6.2 | 103 | 103.4635 | 104.0244 | 104 | 584.9036 | 19.0397 | 87.7222 | 80.2385 | 217.3188 | 216.643 | 394.4247 | 83.9804 | 4.4243 | 84 | 1799.623 | 3.6621 | 1800 | 25.0078 | 2.8596 | 25 | 10000000000 | -10000000000 | 23.7465 | 180.0028 | 89.5794 | 90.0184 | 7.9736 | 90 | 134.7682 | 202.9912 | 205.5842 | 194.0014 | 263.3722 | 265.7778 | 241.9495 | 10000000000 | 10000000000 | 40.0695 | 4.7518 | 40 | 10000000000 | 0 | 131.2306 | 40.0158 | 8.792 | 40 | 90.1872 | 89.8156 | 52.0981 | 10000000000 | 90.0018 | 4.7368 | 90 | 95.2489 | 90.0014 | 3.2182 | 90 | 96.083 | 14.4853 | -19.3815 | 65.8739 | 58.2 | 0.8522
Log | 4388 | 36.5667 | 2014-08-29 01:59 | C13EOAT_test | 0.73706 | -0.37508 | 74.0004 | 282.4252 | 120.3911 | 1.4883 | -0.7611 | 4.109 | 1.5 | 13.8317 | 24.732 | 2.7343 | 0.0048271 | 168.4296 | 99.62 | 3.3492 | 102.9693 | 6.2 | 103 | 103.6074 | 104.0079 | 104 | 598.3972 | 19.0397 | 87.9613 | 80.4683 | 217.3188 | 216.643 | 394.4247 | 84.2148 | 4.4231 | 84 | 1799.579 | 3.6622 | 1800 | 25.0434 | 2.8586 | 25 | 10000000000 | -10000000000 | 23.7043 | 179.963 | 89.5576 | 90.0416 | 7.9683 | 90 | 133.4864 | 202.8413 | 205.1169 | 194.2248 | 263.507 | 265.4645 | 241.6035 | 10000000000 | 10000000000 | 40.0645 | 4.7343 | 40 | 10000000000 | 0 | 131.2101 | 40.0289 | 8.7905 | 40 | 90.1881 | 89.775 | 52.1051 | 10000000000 | 90.0052 | 4.7344 | 90 | 95.2984 | 89.9815 | 3.219 | 90 | 96.0826 | 14.4856 | -19.1517 | 65.8842 | 58.18 | 0.8522
Log | 4389 | 36.575 | 2014-08-29 01:59 | C13EOAT_test | 0.74037 | -0.37508 | 70.8451 | 282.0178 | 109.7355 | 1.5003 | -0.76133 | 4.1089 | 1.5 | 13.8327 | 24.7282 | 2.706 | 0.0048271 | 167.6465 | 99.62 | 3.3303 | 102.9503 | 6.2 | 103 | 103.556 | 104.0314 | 104 | 601.2746 | 19.0397 | 87.5964 | 80.0501 | 217.3188 | 216.643 | 394.4247 | 83.8233 | 4.4262 | 84 | 1800.022 | 3.6615 | 1800 | 24.9516 | 2.8608 | 25 | 10000000000 | -10000000000 | 23.7129 | 179.9675 | 89.5559 | 90.0373 | 7.9678 | 90 | 136.2893 | 202.8844 | 205.6021 | 193.9895 | 264.263 | 265.9598 | 241.5688 | 10000000000 | 10000000000 | 40.0154 | 4.7286 | 40 | 10000000000 | 0 | 131.1524 | 40.0208 | 8.7897 | 40 | 90.1761 | 89.7915 | 52.0647 | 10000000000 | 89.9999 | 4.7345 | 90 | 95.2596 | 89.9838 | 3.2192 | 90 | 96.0809 | 14.4839 | -19.5699 | 65.8827 | 58.17 | 0.8522
Log | 4390 | 36.5834 | 2014-08-29 02:00 | C13EOAT_test | 0.74027 | -0.37508 | 70.4397 | 282.7448 | 110.605 | 1.4915 | -0.76122 | 4.1088 | 1.5 | 13.7857 | 24.8725 | 2.8182 | 0.0048271 | 167.8293 | 99.62 | 3.3089 | 102.9289 | 6.2 | 103 | 103.6998 | 104.0399 | 104 | 598.0626 | 19.0399 | 87.6724 | 80.1569 | 217.3188 | 216.643 | 394.4247 | 83.9147 | 4.4291 | 84 | 1799.74 | 3.6619 | 1800 | 24.8864 | 2.8636 | 25 | 10000000000 | -10000000000 | 23.6363 | 179.9712 | 89.5356 | 90.0079 | 7.9713 | 90 | 137.3105 | 202.131 | 205.1089 | 193.5904 | 263.9263 | 266.2968 | 242.4135 | 10000000000 | 10000000000 | 39.9866 | 4.7249 | 40 | 10000000000 | 0 | 131.1142 | 40.0282 | 8.7881 | 40 | 90.1689 | 89.8023 | 52.1161 | 10000000000 | 89.9879 | 4.7373 | 90 | 95.2695 | 89.9856 | 3.2195 | 90 | 96.0784 | 14.4852 | -19.4631 | 65.7884 | 58.15 | 0.8522
Log | 4391 | 36.5917 | 2014-08-29 02:00 | C13EOAT_test | 0.7402 | -0.37508 | 68.7771 | 282.7496 | 112.5132 | 1.4926 | -0.76128 | 4.1087 | 1.5 | 13.7847 | 24.8537 | 2.8611 | 0.0048271 | 168.3529 | 99.62 | 3.3773 | 102.9974 | 6.2 | 103 | 103.6073 | 104.0325 | 104 | 579.6268 | 19.0724 | 87.9162 | 80.4367 | 217.3188 | 216.643 | 394.4247 | 84.1764 | 4.4276 | 84 | 1800.055 | 3.6615 | 1800 | 24.8568 | 2.8663 | 25 | 10000000000 | -10000000000 | 23.8066 | 179.9767 | 89.5301 | 90.0257 | 7.9673 | 90 | 134.8471 | 202.1278 | 204.7302 | 193.6492 | 263.7771 | 265.6403 | 242.5932 | 10000000000 | 10000000000 | 40.032 | 4.7159 | 40 | 10000000000 | 0 | 131.1334 | 40.0422 | 8.7863 | 40 | 90.1677 | 89.809 | 52.159 | 10000000000 | 90.004 | 4.7294 | 90 | 95.2591 | 89.9883 | 3.2198 | 90 | 96.0881 | 14.4873 | -19.1833 | 65.7907 | 58.16 | 0.8522
Log | 4392 | 36.6 | 2014-08-29 02:01 | C13EOAT_test | 0.7407 | -0.37508 | 71.3425 | 282.7326 | 109.6285 | 1.5059 | -0.76116 | 4.1091 | 1.5 | 13.7821 | 24.8779 | 2.7918 | 0.0048271 | 167.7466 | 99.62 | 3.3252 | 102.9452 | 6.2 | 103 | 103.6245 | 104.0456 | 104 | 559.9238 | 19.1265 | 87.6044 | 80.1422 | 217.3188 | 216.643 | 394.4247 | 83.8733 | 4.4283 | 84 | 1799.763 | 3.6619 | 1800 | 24.8561 | 2.8684 | 25 | 10000000000 | -10000000000 | 23.6963 | 179.9828 | 89.5233 | 90.0431 | 7.963 | 90 | 137.8515 | 202.3525 | 205.3773 | 194.0772 | 263.7466 | 266.0472 | 241.7851 | 10000000000 | 10000000000 | 40.048 | 4.7064 | 40 | 10000000000 | 0 | 131.2175 | 40.0253 | 8.786 | 40 | 90.193 | 89.7898 | 52.1487 | 10000000000 | 89.9951 | 4.7307 | 90 | 95.256 | 89.9914 | 3.2201 | 90 | 96.0894 | 14.4883 | -19.4778 | 65.7872 | 58.17 | 0.8522
Log | 4393 | 36.6083 | 2014-08-29 02:01 | C13EOAT_test | 0.73993 | -0.37508 | 70.1212 | 282.3752 | 127.0742 | 1.4942 | -0.76133 | 4.1091 | 1.5 | 13.7961 | 24.8879 | 2.8726 | 0.0048271 | 167.8013 | 99.62 | 3.2614 | 102.8814 | 6.2 | 103 | 103.6336 | 104.0454 | 104 | 568.4498 | 19.3535 | 87.6499 | 80.1513 | 217.3188 | 216.643 | 394.4247 | 83.9006 | 4.4308 | 84 | 1800.709 | 3.6605 | 1800 | 24.8626 | 2.8702 | 25 | 10000000000 | -10000000000 | 23.618 | 179.9935 | 89.5319 | 90.0099 | 7.9667 | 90 | 136.2128 | 201.9251 | 204.8885 | 193.953 | 264.0699 | 266.0011 | 241.9088 | 10000000000 | 10000000000 | 40.0454 | 4.6897 | 40 | 10000000000 | 0 | 131.2988 | 40.0414 | 8.7845 | 40 | 90.183 | 89.8105 | 52.156 | 10000000000 | 90.0017 | 4.7268 | 90 | 95.2365 | 89.9968 | 3.2199 | 90 | 96.0819 | 14.4875 | -19.4687 | 65.8146 | 58.17 | 0.8522
Log | 4394 | 36.6167 | 2014-08-29 02:02 | C13EOAT_test | 0.74033 | -0.37508 | 69.7725 | 282.7514 | 108.7264 | 1.5075 | -0.76122 | 4.1089 | 1.5 | 13.7836 | 24.8225 | 2.7303 | 0.0048271 | 167.7652 | 99.62 | 3.3303 | 102.9503 | 6.2 | 103 | 103.5867 | 104.0267 | 104 | 581.5124 | 19.041 | 87.6189 | 80.1463 | 217.3188 | 216.643 | 394.4247 | 83.8826 | 4.4322 | 84 | 1800.17 | 3.6613 | 1800 | 24.9134 | 2.8703 | 25 | 10000000000 | -10000000000 | 23.7966 | 180.0004 | 89.5562 | 90.0184 | 7.9635 | 90 | 137.4765 | 202.3481 | 204.915 | 194.0401 | 264.1069 | 266.259 | 242.1635 | 10000000000 | 10000000000 | 40.0302 | 4.6757 | 40 | 10000000000 | 0 | 131.2732 | 40.0262 | 8.7838 | 40 | 90.1809 | 89.8195 | 52.123 | 10000000000 | 89.9624 | 4.7402 | 90 | 95.2401 | 90.0002 | 3.2197 | 90 | 96.0955 | 14.4876 | -19.4737 | 65.7891 | 58.15 | 0.8522
Log | 4395 | 36.625 | 2014-08-29 02:02 | C13EOAT_test | 0.74054 | -0.37508 | 71.5752 | 282.4305 | 119.3686 | 1.5124 | -0.76111 | 4.1093 | 1.5 | 13.7897 | 24.8601 | 2.859 | 0.0048271 | 167.8439 | 99.62 | 3.3697 | 102.9897 | 6.2 | 103 | 103.6907 | 104.0151 | 104 | 603.9219 | 19.0397 | 87.6788 | 80.165 | 217.3188 | 216.643 | 394.4247 | 83.9219 | 4.4327 | 84 | 1800.986 | 3.6601 | 1800 | 24.9855 | 2.8696 | 25 | 10000000000 | -10000000000 | 23.675 | 179.9669 | 89.5613 | 90.0329 | 7.9602 | 90 | 137.7566 | 202.4131 | 204.8872 | 194.1748 | 263.2543 | 266.004 | 240.9483 | 10000000000 | 10000000000 | 40.0506 | 4.6644 | 40 | 10000000000 | 0 | 131.216 | 40.0256 | 8.7825 | 40 | 90.1799 | 89.787 | 52.1107 | 10000000000 | 89.9991 | 4.7254 | 90 | 95.2695 | 89.9835 | 3.2207 | 90 | 96.0929 | 14.4862 | -19.455 | 65.7986 | 58.17 | 0.8522
Log | 4396 | 36.6334 | 2014-08-29 02:03 | C13EOAT_test | 0.73996 | -0.37508 | 74.6716 | 282.7496 | 116.5112 | 1.512 | -0.76131 | 4.1092 | 1.5 | 13.7887 | 24.8067 | 2.7016 | 0.0048271 | 167.821 | 99.62 | 3.3305 | 102.9505 | 6.2 | 103 | 103.7159 | 104.0288 | 104 | 604.386 | 19.04 | 87.686 | 80.135 | 217.3188 | 216.643 | 394.4247 | 83.9105 | 4.4346 | 84 | 1800.423 | 3.6609 | 1800 | 24.9967 | 2.8696 | 25 | 10000000000 | -10000000000 | 23.6378 | 180.0042 | 89.5539 | 90.0142 | 7.9629 | 90 | 141.4535 | 201.7404 | 204.8681 | 193.8336 | 264.0631 | 266.4701 | 241.532 | 10000000000 | 10000000000 | 39.932 | 4.6733 | 40 | 10000000000 | 0 | 131.2058 | 40.0825 | 8.7778 | 40 | 90.1906 | 89.8136 | 52.0874 | 10000000000 | 90.0119 | 4.7203 | 90 | 95.2332 | 90.0021 | 3.2203 | 90 | 96.0936 | 14.4877 | -19.485 | 65.7997 | 58.14 | 0.8522
Log | 4397 | 36.6417 | 2014-08-29 02:03 | C13EOAT_test | 0.74027 | -0.37508 | 73.3301 | 282.4447 | 117.2866 | 1.5055 | -0.76116 | 4.1091 | 1.5 | 13.7799 | 24.8381 | 2.7601 | 0.0048271 | 167.7085 | 99.62 | 3.3288 | 102.9488 | 6.2 | 103 | 103.5495 | 104.0309 | 104 | 588.116 | 19.0472 | 87.6144 | 80.0941 | 217.3188 | 216.643 | 394.4247 | 83.8543 | 4.4374 | 84 | 1800.022 | 3.6614 | 1800 | 25.0502 | 2.8681 | 25 | 10000000000 | -10000000000 | 23.673 | 179.963 | 89.5205 | 90.0111 | 7.963 | 90 | 141.3218 | 201.6087 | 205.1022 | 193.9203 | 263.8355 | 266.2387 | 241.7365 | 10000000000 | 10000000000 | 39.9252 | 4.6867 | 40 | 10000000000 | 0 | 131.1287 | 40.0556 | 8.7773 | 40 | 90.1793 | 89.7836 | 52.1118 | 10000000000 | 90.0012 | 4.7236 | 90 | 95.2949 | 89.9815 | 3.2209 | 90 | 96.0862 | 14.4902 | -19.5259 | 65.7865 | 58.16 | 0.8522
Log | 4398 | 36.65 | 2014-08-29 02:04 | C13EOAT_test | 0.74027 | -0.37508 | 70.2461 | 282.3931 | 113.2923 | 1.5121 | -0.7613 | 4.109 | 1.5 | 13.8236 | 24.7543 | 2.7436 | 0.0048271 | 167.6444 | 99.62 | 3.3629 | 102.9829 | 6.2 | 103 | 103.3554 | 104.0361 | 104 | 569.9345 | 19.0975 | 87.572 | 80.0724 | 217.3188 | 216.643 | 394.4247 | 83.8222 | 4.4398 | 84 | 1799.789 | 3.6618 | 1800 | 25.0669 | 2.867 | 25 | 10000000000 | -10000000000 | 23.6839 | 180.0005 | 89.5447 | 90.0118 | 7.9624 | 90 | 137.0805 | 203.0622 | 205.4996 | 194.1794 | 263.9993 | 265.9893 | 240.6947 | 10000000000 | 10000000000 | 39.9204 | 4.7037 | 40 | 10000000000 | 0 | 131.1527 | 40.0426 | 8.776 | 40 | 90.1888 | 89.8117 | 52.126 | 10000000000 | 89.9943 | 4.7254 | 90 | 95.24 | 90.0002 | 3.221 | 90 | 96.0927 | 14.4871 | -19.5476 | 65.8702 | 58.16 | 0.8522
Log | 4399 | 36.6583 | 2014-08-29 02:04 | C13EOAT_test | 0.74037 | -0.37508 | 66.085 | 282.7455 | 113.5739 | 1.4949 | -0.76116 | 4.1086 | 1.5 | 13.7949 | 24.8995 | 2.873 | 0.004827 | 168.1077 | 99.62 | 3.3518 | 102.9718 | 6.2 | 103 | 103.6727 | 104.0256 | 104 | 558.5489 | 19.3684 | 87.8046 | 80.3031 | 217.3188 | 216.643 | 394.4247 | 84.0538 | 4.4391 | 84 | 1800.004 | 3.6615 | 1800 | 25.0275 | 2.8673 | 25 | 10000000000 | -10000000000 | 23.6933 | 180.0151 | 89.552 | 89.9957 | 7.965 | 90 | 137.2868 | 200.5787 | 204.141 | 193.7079 | 263.8788 | 265.949 | 240.589 | 10000000000 | 10000000000 | 39.9181 | 4.7246 | 40 | 10000000000 | 0 | 131.2288 | 40.0147 | 8.7761 | 40 | 90.1851 | 89.83 | 52.123 | 10000000000 | 89.9975 | 4.7263 | 90 | 95.2571 | 90.0075 | 3.2209 | 90 | 96.0833 | 14.4862 | -19.3169 | 65.8094 | 58.16 | 0.8522
Log | 4400 | 36.6667 | 2014-08-29 02:05 | C13EOAT_test | 0.7402 | -0.37508 | 71.9201 | 282.7222 | 115.0532 | 1.5048 | -0.76112 | 4.1083 | 1.5 | 13.8082 | 24.872 | 2.86 | 0.0048271 | 167.9829 | 99.62 | 3.3423 | 102.9623 | 6.2 | 103 | 103.6827 | 104.0339 | 104 | 564.1012 | 19.1457 | 87.725 | 80.2579 | 217.3188 | 216.643 | 394.4247 | 83.9915 | 4.4391 | 84 | 1800.255 | 3.6611 | 1800 | 24.9395 | 2.8695 | 25 | 10000000000 | -10000000000 | 23.7876 | 179.9959 | 89.5271 | 90.001 | 7.9634 | 90 | 137.3158 | 201.7612 | 204.8578 | 193.9929 | 263.8526 | 265.9871 | 240.279 | 10000000000 | 10000000000 | 39.9143 | 4.745 | 40 | 10000000000 | 0 | 131.2676 | 40.0299 | 8.7746 | 40 | 90.1947 | 89.8012 | 52.1146 | 10000000000 | 89.9707 | 4.7387 | 90 | 95.2731 | 89.998 | 3.2212 | 90 | 96.0906 | 14.4892 | -19.3621 | 65.8428 | 58.15 | 0.8522
Log | 4401 | 36.675 | 2014-08-29 02:05 | C13EOAT_test | 0.74094 | -0.37508 | 70.3934 | 282.5337 | 113.1806 | 1.4839 | -0.76113 | 4.1088 | 1.5 | 13.7711 | 24.7605 | 2.7044 | 0.0048271 | 168.0606 | 99.62 | 3.4103 | 103.0303 | 6.2 | 103 | 103.6 | 104.0193 | 104 | 596.5018 | 19.0397 | 87.7934 | 80.2672 | 217.3188 | 216.643 | 394.4247 | 84.0303 | 4.4373 | 84 | 1799.934 | 3.6617 | 1800 | 24.9096 | 2.8711 | 25 | 10000000000 | -10000000000 | 23.735 | 179.9753 | 89.5078 | 89.9974 | 7.964 | 90 | 138.3526 | 201.1329 | 204.5946 | 194.0922 | 264.1445 | 265.9759 | 240.6676 | 10000000000 | 10000000000 | 39.9588 | 4.7549 | 40 | 10000000000 | 0 | 131.3019 | 40.0195 | 8.7742 | 40 | 90.1932 | 89.782 | 52.096 | 10000000000 | 89.9793 | 4.7363 | 90 | 95.2658 | 89.9876 | 3.2217 | 90 | 96.0782 | 14.4855 | -19.3528 | 65.759 | 58.15 | 0.8522
Log | 4402 | 36.6833 | 2014-08-29 02:06 | C13EOAT_test | 0.74031 | -0.37508 | 72.3363 | 282.4492 | 117.3217 | 1.4966 | -0.76111 | 4.1085 | 1.5 | 13.7791 | 24.8281 | 2.7942 | 0.0048271 | 168.0313 | 99.62 | 3.3244 | 102.9444 | 6.2 | 103 | 103.6858 | 104.0144 | 104 | 600.9544 | 19.0397 | 87.7776 | 80.2536 | 217.3188 | 216.643 | 394.4247 | 84.0156 | 4.4366 | 84 | 1799.853 | 3.6617 | 1800 | 24.9271 | 2.872 | 25 | 10000000000 | -10000000000 | 23.7567 | 180.006 | 89.5129 | 89.9874 | 7.9659 | 90 | 136.0385 | 202.3274 | 205.3316 | 194.427 | 263.3463 | 264.5721 | 240.545 | 10000000000 | 10000000000 | 39.9921 | 4.7608 | 40 | 10000000000 | 0 | 131.2541 | 39.9875 | 8.7756 | 40 | 90.1814 | 89.8246 | 52.1405 | 10000000000 | 89.9887 | 4.7347 | 90 | 95.2691 | 90.003 | 3.2213 | 90 | 96.0789 | 14.4833 | -19.3664 | 65.771 | 58.13 | 0.8522
Log | 4403 | 36.6917 | 2014-08-29 02:06 | C13EOAT_test | 0.74028 | -0.37508 | 73.0109 | 282.0001 | 114.3656 | 1.5058 | -0.76133 | 4.1083 | 1.5 | 13.7834 | 24.8164 | 2.7926 | 0.0048271 | 168.0277 | 99.6125 | 3.295 | 102.9075 | 6.2 | 103 | 103.5763 | 104.0278 | 104 | 603.9874 | 19.0397 | 87.7795 | 80.2482 | 217.3188 | 216.643 | 394.4247 | 84.0139 | 4.4366 | 84 | 1799.977 | 3.6614 | 1800 | 24.9305 | 2.8731 | 25 | 10000000000 | -10000000000 | 23.7523 | 180.0169 | 89.5379 | 89.9709 | 7.9698 | 90 | 139.3047 | 202.2912 | 205.3896 | 194.1934 | 263.7207 | 265.2471 | 240.3803 | 10000000000 | 10000000000 | 40.0366 | 4.7583 | 40 | 10000000000 | 0 | 131.2222 | 39.9895 | 8.7761 | 40 | 90.1936 | 89.8233 | 52.1018 | 10000000000 | 89.9889 | 4.7368 | 90 | 95.2747 | 90.0085 | 3.2212 | 90 | 96.0759 | 14.4821 | -19.3643 | 65.7776 | 58.13 | 0.85219
Log | 4404 | 36.7 | 2014-08-29 02:07 | C13EOAT_test | 0.74085 | -0.37508 | 70.5377 | 282.4084 | 118.1179 | 1.4986 | -0.76118 | 4.1088 | 1.5 | 13.7904 | 24.7624 | 2.7656 | 0.0048271 | 167.8581 | 99.6008 | 3.4238 | 103.0246 | 6.2 | 103 | 103.5729 | 104.0235 | 104 | 594.7081 | 19.1359 | 87.6874 | 80.1707 | 217.3188 | 216.643 | 394.7683 | 83.9291 | 4.4359 | 84 | 1800.149 | 3.6612 | 1800 | 24.9627 | 2.8731 | 25 | 10000000000 | -10000000000 | 23.6617 | 179.9784 | 89.4949 | 89.9487 | 7.9749 | 90 | 139.2955 | 202.6085 | 205.8657 | 194.2731 | 263.353 | 265.2826 | 240.6777 | 10000000000 | 10000000000 | 40.065 | 4.7493 | 40 | 10000000000 | 0 | 131.1854 | 39.9636 | 8.7783 | 40 | 90.1951 | 89.7833 | 52.1162 | 10000000000 | 89.9896 | 4.7378 | 90 | 95.2576 | 89.9892 | 3.2222 | 90 | 96.0721 | 14.4862 | -19.4301 | 65.8001 | 58.13 | 0.8522
Log | 4405 | 36.7083 | 2014-08-29 02:07 | C13EOAT_test | 0.74025 | -0.37508 | 71.7456 | 282.3748 | 112.8775 | 1.5031 | -0.76118 | 4.1086 | 1.5 | 13.7784 | 24.7139 | 2.7009 | 0.0048152 | 168.3223 | 99.6026 | 3.3551 | 102.9578 | 6.2 | 103 | 103.6362 | 104.0172 | 104 | 586.2217 | 19.0397 | 87.9079 | 80.4144 | 217.3188 | 216.643 | 394.4247 | 84.1611 | 4.4347 | 84 | 1799.138 | 3.6627 | 1800 | 25.0047 | 2.8724 | 25 | 10000000000 | -10000000000 | 23.7022 | 179.9611 | 89.4798 | 89.9717 | 7.9731 | 90 | 138.7616 | 201.361 | 204.6011 | 193.6971 | 263.6421 | 265.7294 | 241.0473 | 10000000000 | 10000000000 | 40.062 | 4.7356 | 40 | 10000000000 | 0 | 131.2208 | 39.9305 | 8.7814 | 40 | 90.1736 | 89.7876 | 52.1191 | 10000000000 | 90.0042 | 4.7354 | 90 | 95.2608 | 89.9806 | 3.2229 | 90 | 96.0944 | 14.4854 | -19.1883 | 65.7739 | 58.14 | 0.8522
Log | 4406 | 36.7167 | 2014-08-29 02:08 | C13EOAT_test | 0.74036 | -0.37508 | 72.4126 | 282.0555 | 113.4765 | 1.5039 | -0.76122 | 4.1085 | 1.5 | 13.7812 | 24.7284 | 2.7158 | 0.0048253 | 168.1887 | 99.5919 | 3.311 | 102.9029 | 6.2 | 103 | 103.5261 | 103.9971 | 104 | 558.11 | 19.0403 | 87.8536 | 80.3351 | 217.3188 | 216.643 | 394.4247 | 84.0943 | 4.4329 | 84 | 1799.857 | 3.6617 | 1800 | 25.0477 | 2.8711 | 25 | 10000000000 | -10000000000 | 23.7931 | 179.9709 | 89.4922 | 89.9729 | 7.9748 | 90 | 136.5135 | 201.0508 | 204.6704 | 193.618 | 263.5748 | 266.0517 | 241.4783 | 10000000000 | 10000000000 | 40.0647 | 4.7208 | 40 | 10000000000 | 0 | 131.2609 | 39.951 | 8.7821 | 40 | 90.1789 | 89.7921 | 52.1292 | 10000000000 | 89.9976 | 4.7407 | 90 | 95.2691 | 89.9855 | 3.2233 | 90 | 96.0644 | 14.4839 | -19.2568 | 65.7764 | 58.12 | 0.8522
Log | 4407 | 36.725 | 2014-08-29 02:08 | C13EOAT_test | 0.73995 | -0.37508 | 72.1726 | 282.6329 | 117.3659 | 1.475 | -0.76117 | 4.109 | 1.5 | 13.7859 | 24.7141 | 2.7281 | 0.0048271 | 168.1889 | 99.6069 | 3.4103 | 103.0172 | 6.2 | 103 | 103.4224 | 104.0025 | 104 | 552.6373 | 19.0397 | 87.8375 | 80.3514 | 217.3188 | 216.643 | 394.7683 | 84.0944 | 4.4285 | 84 | 1799.835 | 3.6618 | 1800 | 25.0625 | 2.8699 | 25 | 10000000000 | -10000000000 | 23.7577 | 179.9453 | 89.4899 | 89.9843 | 7.9745 | 90 | 137.5253 | 200.7525 | 204.4153 | 193.7331 | 264.3144 | 265.6901 | 241.0285 | 10000000000 | 10000000000 | 40.0925 | 4.7049 | 40 | 10000000000 | 0 | 131.3784 | 39.9522 | 8.7835 | 40 | 90.1632 | 89.7821 | 52.039 | 10000000000 | 90.0071 | 4.7416 | 90 | 95.2534 | 89.9726 | 3.2244 | 90 | 96.0669 | 14.483 | -19.2555 | 65.7846 | 58.11 | 0.8522
Log | 4408 | 36.7334 | 2014-08-29 02:09 | C13EOAT_test | 0.74061 | -0.37508 | 72.7104 | 282.07 | 112.5957 | 1.4847 | -0.76131 | 4.1087 | 1.5 | 13.7974 | 24.7342 | 2.7278 | 0.0048271 | 168.4463 | 99.59 | 3.3493 | 102.9393 | 6.2 | 103 | 103.6734 | 104.0015 | 104 | 575.3491 | 19.0397 | 87.9776 | 80.4687 | 217.3188 | 216.643 | 394.7683 | 84.2231 | 4.4258 | 84 | 1799.903 | 3.6615 | 1800 | 25.0738 | 2.8687 | 25 | 10000000000 | -10000000000 | 23.8521 | 179.9745 | 89.4794 | 89.9752 | 7.9775 | 90 | 138.8658 | 202.4925 | 205.3225 | 193.8173 | 263.5168 | 264.9149 | 240.8602 | 10000000000 | 10000000000 | 40.0731 | 4.6874 | 40 | 10000000000 | 0 | 131.5314 | 39.9419 | 8.7855 | 40 | 90.1722 | 89.8023 | 52.0645 | 10000000000 | 90.0017 | 4.7451 | 90 | 95.2268 | 89.9872 | 3.2244 | 90 | 96.07 | 14.4843 | -19.1213 | 65.8109 | 58.12 | 0.8522
Log | 4409 | 36.7417 | 2014-08-29 02:09 | C13EOAT_test | 0.74032 | -0.37508 | 71.0119 | 282.3812 | 116.2325 | 1.4997 | -0.7611 | 4.1085 | 1.5 | 13.8097 | 24.7146 | 2.7015 | 0.0048271 | 167.9652 | 99.5905 | 3.3033 | 102.8938 | 6.2 | 103 | 103.4458 | 104.0015 | 104 | 601.1508 | 19.0397 | 87.7373 | 80.2279 | 217.3188 | 216.643 | 394.4247 | 83.9826 | 4.4239 | 84 | 1799.963 | 3.6614 | 1800 | 25.0722 | 2.8677 | 25 | 10000000000 | -10000000000 | 23.7865 | 179.9695 | 89.4993 | 89.9579 | 7.9816 | 90 | 139.4863 | 202.5549 | 205.4629 | 193.7932 | 263.5508 | 265.7156 | 241.4728 | 10000000000 | 10000000000 | 40.0464 | 4.6748 | 40 | 10000000000 | 0 | 131.6138 | 39.9667 | 8.7859 | 40 | 90.177 | 89.7925 | 52.0123 | 10000000000 | 90.0079 | 4.7456 | 90 | 95.272 | 89.9847 | 3.2249 | 90 | 96.0694 | 14.4809 | -19.3627 | 65.8294 | 58.1 | 0.8522
Log | 4410 | 36.75 | 2014-08-29 02:10 | C13EOAT_test | 0.74095 | -0.37414 | 73.4759 | 282.7497 | 111.2137 | 1.4899 | -0.76129 | 4.1086 | 1.5 | 13.7825 | 24.8235 | 2.7249 | 0.0048271 | 167.7719 | 99.6196 | 3.3629 | 102.9824 | 6.2 | 103 | 103.6184 | 104.0143 | 104 | 603.5757 | 19.0397 | 87.6298 | 80.1421 | 217.3188 | 216.643 | 394.4247 | 83.886 | 4.4236 | 84 | 1800.302 | 3.661 | 1800 | 24.992 | 2.8688 | 25 | 10000000000 | -10000000000 | 23.7408 | 179.9856 | 89.5041 | 89.9877 | 7.9786 | 90 | 139.5318 | 202.6949 | 205.7984 | 193.9524 | 263.643 | 265.7411 | 241.2908 | 10000000000 | 10000000000 | 39.9802 | 4.676 | 40 | 10000000000 | 0 | 131.7242 | 39.949 | 8.7881 | 40 | 90.1918 | 89.7938 | 51.9578 | 10000000000 | 90.0136 | 4.7444 | 90 | 95.2528 | 89.9928 | 3.225 | 90 | 96.0846 | 14.4845 | -19.4775 | 65.7804 | 58.1 | 0.8522
Log | 4411 | 36.7583 | 2014-08-29 02:10 | C13EOAT_test | 0.74024 | -0.37508 | 71.2637 | 282.3706 | 124.7091 | 1.5093 | -0.76109 | 4.1079 | 1.5 | 13.788 | 24.8796 | 2.8173 | 0.0048271 | 168.1722 | 99.5925 | 3.3158 | 102.9084 | 6.2 | 103 | 103.611 | 104.0294 | 104 | 609.0378 | 19.1216 | 87.8638 | 80.3084 | 217.3188 | 216.643 | 394.4247 | 84.0861 | 4.4215 | 84 | 1800.106 | 3.6613 | 1800 | 24.9446 | 2.8705 | 25 | 10000000000 | -10000000000 | 23.6895 | 179.9882 | 89.5061 | 89.9662 | 7.9841 | 90 | 141.7871 | 202.0771 | 204.341 | 193.5509 | 264.269 | 265.6286 | 241.8402 | 10000000000 | 10000000000 | 39.9598 | 4.6822 | 40 | 10000000000 | 0 | 131.708 | 39.9505 | 8.7892 | 40 | 90.1885 | 89.7997 | 51.9252 | 10000000000 | 89.9896 | 4.7537 | 90 | 95.3121 | 89.9941 | 3.225 | 90 | 96.0784 | 14.4878 | -19.2841 | 65.7985 | 58.09 | 0.8522
Log | 4412 | 36.7667 | 2014-08-29 02:11 | C13EOAT_test | 0.74067 | -0.37508 | 71.2245 | 282.7502 | 107.4934 | 1.515 | -0.7612 | 4.1075 | 1.5 | 13.7792 | 24.9014 | 2.8643 | 0.0048271 | 168.1783 | 99.6189 | 3.2817 | 102.9006 | 6.2 | 103 | 103.6288 | 104.0437 | 104 | 571.2321 | 19.1261 | 87.8267 | 80.3516 | 217.3188 | 216.643 | 394.7683 | 84.0892 | 4.4199 | 84 | 1800.04 | 3.6613 | 1800 | 24.9158 | 2.8725 | 25 | 10000000000 | -10000000000 | 23.7344 | 180.0171 | 89.4977 | 89.9309 | 7.9922 | 90 | 142.3335 | 202.0616 | 204.5489 | 193.4617 | 263.7281 | 265.7811 | 241.1563 | 10000000000 | 10000000000 | 39.943 | 4.6964 | 40 | 10000000000 | 0 | 131.8848 | 39.9643 | 8.7895 | 40 | 90.1887 | 89.8283 | 51.8835 | 10000000000 | 89.9998 | 4.7503 | 90 | 95.2478 | 90.0085 | 3.2247 | 90 | 96.0865 | 14.4845 | -19.2673 | 65.7736 | 58.1 | 0.8522
Log | 4413 | 36.775 | 2014-08-29 02:11 | C13EOAT_test | 0.7408 | -0.37508 | 71.8587 | 282.4589 | 114.378 | 1.531 | -0.76122 | 4.1078 | 1.5 | 13.7396 | 25.2358 | 3.0841 | 0.0048271 | 167.9368 | 99.62 | 3.3425 | 102.9625 | 6.2 | 103 | 103.4457 | 104.0492 | 104 | 564.6913 | 19.7324 | 87.7001 | 80.2367 | 217.3188 | 216.643 | 394.4247 | 83.9684 | 4.4188 | 84 | 1799.418 | 3.6621 | 1800 | 24.955 | 2.8727 | 25 | 10000000000 | -10000000000 | 23.743 | 180.0123 | 89.516 | 89.9723 | 7.9876 | 90 | 143.0485 | 202.0663 | 204.521 | 193.3879 | 262.777 | 265.0327 | 240.4508 | 10000000000 | 10000000000 | 39.9421 | 4.711 | 40 | 10000000000 | 0 | 131.9765 | 39.9911 | 8.7887 | 40 | 90.2053 | 89.807 | 51.8895 | 10000000000 | 90.006 | 4.7474 | 90 | 95.2773 | 90.0062 | 3.2247 | 90 | 96.0632 | 14.485 | -19.3833 | 65.6932 | 58.09 | 0.8522
Log | 4414 | 36.7833 | 2014-08-29 02:12 | C13EOAT_test | 0.74058 | -0.37508 | 72.619 | 282.3718 | 114.2488 | 1.5047 | -0.76116 | 4.1077 | 1.5 | 13.7375 | 24.7424 | 2.7299 | 0.0048271 | 168.0975 | 99.62 | 3.329 | 102.949 | 6.2 | 103 | 103.7229 | 104.021 | 104 | 563.0338 | 19.0428 | 87.804 | 80.2935 | 217.3188 | 216.643 | 394.7683 | 84.0487 | 4.4175 | 84 | 1799.277 | 3.6625 | 1800 | 24.9376 | 2.8738 | 25 | 10000000000 | -10000000000 | 23.7308 | 180.0229 | 89.4971 | 90.0015 | 7.9841 | 90 | 141.8284 | 202.7603 | 205.301 | 193.8484 | 263.6298 | 265.6293 | 241.1764 | 10000000000 | 10000000000 | 39.901 | 4.7281 | 40 | 10000000000 | 0 | 132.0814 | 39.9642 | 8.7904 | 40 | 90.2089 | 89.8139 | 51.8029 | 10000000000 | 90.0003 | 4.7508 | 90 | 95.2614 | 90.0114 | 3.2243 | 90 | 96.0962 | 14.4854 | -19.3265 | 65.6894 | 58.1 | 0.8522
Log | 4415 | 36.7917 | 2014-08-29 02:12 | C13EOAT_test | 0.74057 | -0.37508 | 73.6733 | 282.734 | 107.7706 | 1.4983 | -0.76114 | 4.1077 | 1.5 | 13.7447 | 24.7213 | 2.7057 | 0.0048271 | 168.0482 | 99.62 | 3.2332 | 102.8532 | 6.2 | 103 | 103.5865 | 104.0208 | 104 | 581.41 | 19.0404 | 87.786 | 80.2622 | 217.3188 | 216.643 | 394.4247 | 84.0241 | 4.4169 | 84 | 1799.95 | 3.6614 | 1800 | 24.9856 | 2.873 | 25 | 10000000000 | -10000000000 | 23.7383 | 180.0726 | 89.5211 | 89.9958 | 7.9849 | 90 | 139.795 | 201.0722 | 203.9544 | 193.561 | 264.0312 | 266.7264 | 241.0347 | 10000000000 | 10000000000 | 39.9185 | 4.744 | 40 | 10000000000 | 0 | 132.1853 | 39.9798 | 8.7902 | 40 | 90.2186 | 89.8541 | 51.7735 | 10000000000 | 90.0216 | 4.7428 | 90 | 95.2317 | 90.0363 | 3.2228 | 90 | 96.0769 | 14.4813 | -19.3578 | 65.6961 | 58.08 | 0.8522
Log | 4416 | 36.8 | 2014-08-29 02:13 | C13EOAT_test | 0.74053 | -0.37508 | 73.2108 | 282.0836 | 120.702 | 1.5242 | -0.76107 | 4.1077 | 1.5 | 13.7788 | 24.8509 | 2.8071 | 0.0048271 | 168.2361 | 99.62 | 3.3758 | 102.9958 | 6.2 | 103 | 103.5049 | 104.0279 | 104 | 599.9153 | 19.0397 | 87.8682 | 80.3679 | 217.3188 | 216.643 | 394.7683 | 84.1181 | 4.4134 | 84 | 1799.73 | 3.6618 | 1800 | 25.0158 | 2.872 | 25 | 10000000000 | 10000000000 | 23.7638 | 180.0477 | 89.5392 | 90.0102 | 7.9823 | 90 | 142.4344 | 200.1422 | 203.8257 | 193.9232 | 264.3559 | 266.4476 | 240.9985 | 10000000000 | 10000000000 | 39.9652 | 4.7545 | 40 | 10000000000 | 0 | 132.2419 | 39.9851 | 8.7904 | 40 | 90.2104 | 89.8373 | 51.7567 | 10000000000 | 90.0023 | 4.7465 | 90 | 95.272 | 90.0238 | 3.2223 | 90 | 96.0736 | 14.4835 | -19.2521 | 65.7707 | 58.07 | 0.8522
Log | 4417 | 36.8083 | 2014-08-29 02:13 | C13EOAT_test | 0.74085 | -0.37508 | 74.137 | 282.4499 | 117.9049 | 1.5147 | -0.76138 | 4.1072 | 1.5 | 13.7854 | 24.8068 | 2.7349 | 0.0048271 | 168.0257 | 99.62 | 3.3931 | 103.0131 | 6.2 | 103 | 103.5907 | 104.0259 | 104 | 599.5479 | 19.0397 | 87.7758 | 80.2498 | 217.3188 | 216.643 | 394.7683 | 84.0128 | 4.4127 | 84 | 1799.725 | 3.6617 | 1800 | 25.0572 | 2.8703 | 25 | 10000000000 | 10000000000 | 23.7303 | 180.0635 | 89.5284 | 89.9964 | 7.9844 | 90 | 138.0665 | 201.8326 | 204.8412 | 193.9251 | 263.7845 | 265.7247 | 240.6462 | 10000000000 | 10000000000 | 40.0093 | 4.7582 | 40 | 10000000000 | 0 | 132.153 | 40.0051 | 8.7895 | 40 | 90.2323 | 89.8311 | 51.7437 | 10000000000 | 90.0268 | 4.7338 | 90 | 95.2813 | 90.0317 | 3.2213 | 90 | 96.0765 | 14.4831 | -19.3702 | 65.7836 | 58.07 | 0.8522
Log | 4418 | 36.8167 | 2014-08-29 02:14 | C13EOAT_test | 0.74043 | -0.37508 | 76.6038 | 283.0642 | 114.8224 | 1.5074 | -0.7612 | 4.1069 | 1.5 | 13.8037 | 24.7762 | 2.74 | 0.0048271 | 167.8717 | 99.62 | 3.2624 | 102.8824 | 6.2 | 103 | 103.6941 | 104.0346 | 104 | 603.5919 | 19.0397 | 87.7001 | 80.1715 | 217.3188 | 216.643 | 394.4247 | 83.9359 | 4.4121 | 84 | 1799.721 | 3.6618 | 1800 | 25.0797 | 2.8687 | 25 | 10000000000 | 10000000000 | 23.6551 | 180.0703 | 89.5298 | 90.0149 | 7.9811 | 90 | 144.7267 | 202.9631 | 205.5346 | 193.7374 | 263.3481 | 265.7328 | 240.6469 | 10000000000 | 10000000000 | 40.0214 | 4.7555 | 40 | 10000000000 | 0 | 132.1401 | 40.0166 | 8.7885 | 40 | 90.2319 | 89.8384 | 51.7061 | 10000000000 | 90.0215 | 4.7297 | 90 | 95.2966 | 90.0352 | 3.2204 | 90 | 96.0803 | 14.4788 | -19.4484 | 65.8127 | 58.08 | 0.8522
Log | 4419 | 36.825 | 2014-08-29 02:14 | C13EOAT_test | 0.74024 | -0.37414 | 76.5211 | 282.7762 | 110.308 | 1.5052 | -0.76122 | 4.1073 | 1.5 | 13.7929 | 24.7187 | 2.7048 | 0.0048271 | 168.341 | 99.62 | 3.3358 | 102.9558 | 6.2 | 103 | 103.3873 | 104.037 | 104 | 586.2483 | 19.0397 | 87.9086 | 80.4324 | 217.3188 | 216.643 | 394.4247 | 84.1705 | 4.4092 | 84 | 1799.459 | 3.662 | 1800 | 25.0625 | 2.8681 | 25 | 10000000000 | -10000000000 | 23.7653 | 180.0459 | 89.5668 | 90.0032 | 7.9823 | 90 | 143.6772 | 202.7789 | 205.5514 | 193.7523 | 263.299 | 265.5501 | 240.6417 | 10000000000 | 10000000000 | 40.0438 | 4.7444 | 40 | 10000000000 | 0 | 132.2604 | 39.9931 | 8.7892 | 40 | 90.2126 | 89.8333 | 51.7129 | 10000000000 | 89.976 | 4.7407 | 90 | 95.2874 | 90.0229 | 3.2201 | 90 | 96.0975 | 14.4822 | -19.1876 | 65.7971 | 58.07 | 0.8522
Log | 4420 | 36.8334 | 2014-08-29 02:15 | C13EOAT_test | 0.74023 | -0.37508 | 72.5812 | 282.7967 | 114.5006 | 1.5031 | -0.76123 | 4.1071 | 1.5 | 13.7888 | 24.7156 | 2.7019 | 0.0048271 | 168.3318 | 99.62 | 3.3502 | 102.9702 | 6.2 | 103 | 103.5516 | 104.0276 | 104 | 566.624 | 19.0405 | 87.9078 | 80.424 | 217.3188 | 216.643 | 394.4247 | 84.1659 | 4.4078 | 84 | 1800.623 | 3.6602 | 1800 | 25.0399 | 2.8679 | 25 | 10000000000 | 10000000000 | 23.7477 | 180.0799 | 89.537 | 90.0413 | 7.9757 | 90 | 143.1798 | 202.6525 | 205.2618 | 193.8027 | 263.6743 | 265.0931 | 240.1891 | 10000000000 | 10000000000 | 40.0571 | 4.7329 | 40 | 10000000000 | 0 | 132.2646 | 40.0054 | 8.7885 | 40 | 90.2274 | 89.8525 | 51.7606 | 10000000000 | 90.0208 | 4.7199 | 90 | 95.2696 | 90.04 | 3.2189 | 90 | 96.0854 | 14.4855 | -19.196 | 65.7954 | 58.04 | 0.8522
Log | 4421 | 36.8417 | 2014-08-29 02:15 | C13EOAT_test | 0.74052 | -0.37508 | 71.0095 | 282.4261 | 112.1414 | 1.5101 | -0.76112 | 4.1069 | 1.5 | 13.7879 | 24.8484 | 2.7608 | 0.004827 | 168.1825 | 99.62 | 3.268 | 102.888 | 6.2 | 103 | 103.6406 | 104.0209 | 104 | 553.4843 | 19.4394 | 87.8329 | 80.3495 | 217.3188 | 216.643 | 394.4247 | 84.0913 | 4.405 | 84 | 1800.348 | 3.6607 | 1800 | 24.9596 | 2.8696 | 25 | 10000000000 | -10000000000 | 23.7883 | 180.0458 | 89.5369 | 90.0257 | 7.9778 | 90 | 144.3154 | 202.5762 | 204.9694 | 193.2934 | 264.2012 | 266.1405 | 239.9373 | 10000000000 | 10000000000 | 40.057 | 4.7203 | 40 | 10000000000 | 0 | 132.401 | 39.9967 | 8.789 | 40 | 90.2021 | 89.8437 | 51.7168 | 10000000000 | 90.0287 | 4.7154 | 90 | 95.264 | 90.0229 | 3.2187 | 90 | 96.0807 | 14.4867 | -19.2705 | 65.7961 | 58.05 | 0.8522
Log | 4422 | 36.85 | 2014-08-29 02:16 | C13EOAT_test | 0.74054 | -0.37508 | 72.3802 | 282.7969 | 112.2336 | 1.5155 | -0.76115 | 4.1073 | 1.5 | 13.7925 | 24.8507 | 2.7338 | 0.0048271 | 168.1357 | 99.6125 | 3.3764 | 102.9889 | 6.2 | 103 | 103.6203 | 104.0221 | 104 | 571.3158 | 19.0433 | 87.8158 | 80.3199 | 217.3188 | 216.643 | 394.4247 | 84.0679 | 4.4029 | 84 | 1800.112 | 3.661 | 1800 | 24.8911 | 2.8723 | 25 | 10000000000 | -10000000000 | 23.7372 | 180.0165 | 89.5199 | 89.9964 | 7.9822 | 90 | 143.3233 | 201.543 | 204.4824 | 193.7176 | 263.7467 | 266.1703 | 240.3424 | 10000000000 | 10000000000 | 40.1091 | 4.7016 | 40 | 10000000000 | 0 | 132.4334 | 40.0007 | 8.7889 | 40 | 90.2141 | 89.8024 | 51.7 | 10000000000 | 89.9898 | 4.7296 | 90 | 95.2698 | 90.0083 | 3.2186 | 90 | 96.0855 | 14.4854 | -19.2926 | 65.8029 | 58.05 | 0.8522
Log | 4423 | 36.8583 | 2014-08-29 02:16 | C13EOAT_test | 0.74055 | -0.37508 | 71.0127 | 282.456 | 114.9165 | 1.5105 | -0.76109 | 4.1072 | 1.5 | 13.7396 | 24.761 | 2.7012 | 0.0048271 | 168.0621 | 99.62 | 3.3611 | 102.9811 | 6.2 | 103 | 103.6985 | 104.0077 | 104 | 596.0185 | 19.0397 | 87.7917 | 80.2704 | 217.3188 | 216.643 | 394.4247 | 84.0311 | 4.4025 | 84 | 1800.139 | 3.661 | 1800 | 24.9319 | 2.8728 | 25 | 10000000000 | -10000000000 | 23.6216 | 180.0735 | 89.5233 | 90.0126 | 7.9794 | 90 | 143.2178 | 201.5321 | 204.7487 | 193.5824 | 263.5271 | 265.9637 | 240.7712 | 10000000000 | 10000000000 | 40.0544 | 4.6828 | 40 | 10000000000 | 0 | 132.4541 | 39.9783 | 8.7899 | 40 | 90.2264 | 89.8471 | 51.6705 | 10000000000 | 90.0207 | 4.7193 | 90 | 95.2685 | 90.0367 | 3.2169 | 90 | 96.0928 | 14.4839 | -19.3496 | 65.6907 | 58.04 | 0.8522
Log | 4424 | 36.8667 | 2014-08-29 02:17 | C13EOAT_test | 0.74085 | -0.37414 | 71.534 | 282.3735 | 118.5179 | 1.4994 | -0.76111 | 4.1072 | 1.5 | 13.7346 | 24.8628 | 2.742 | 0.0048271 | 168.2938 | 99.62 | 3.39 | 103.01 | 6.2 | 103 | 103.6539 | 104.0286 | 104 | 606.4697 | 19.0397 | 87.91 | 80.3838 | 217.3188 | 216.643 | 394.4247 | 84.1469 | 4.3983 | 84 | 1799.763 | 3.6615 | 1800 | 24.9377 | 2.8737 | 25 | 10000000000 | -10000000000 | 23.6261 | 180.0822 | 89.5183 | 89.9958 | 7.9822 | 90 | 144.1156 | 201.5894 | 204.7749 | 193.4054 | 263.7512 | 265.6776 | 241.0527 | 10000000000 | 10000000000 | 40.0042 | 4.6749 | 40 | 10000000000 | 0 | 132.336 | 40.0018 | 8.7889 | 40 | 90.2266 | 89.8556 | 51.6777 | 10000000000 | 90.0138 | 4.7199 | 90 | 95.2643 | 90.0411 | 3.2158 | 90 | 96.093 | 14.4841 | -19.2362 | 65.6811 | 58.03 | 0.8522
Log | 4425 | 36.875 | 2014-08-29 02:17 | C13EOAT_test | 0.74054 | -0.37508 | 69.9404 | 282.4137 | 110.4922 | 1.5239 | -0.76112 | 4.1072 | 1.5 | 13.7498 | 24.8798 | 2.8542 | 0.0048271 | 168.2175 | 99.62 | 3.2544 | 102.8744 | 6.2 | 103 | 103.7406 | 104.0368 | 104 | 607.9944 | 19.1488 | 87.8598 | 80.3578 | 217.3188 | 216.643 | 394.4247 | 84.1088 | 4.3945 | 84 | 1799.926 | 3.6613 | 1800 | 25.0069 | 2.8728 | 25 | 10000000000 | -10000000000 | 23.7293 | 180.0345 | 89.5256 | 90.0256 | 7.9776 | 90 | 145.1302 | 200.8324 | 204.342 | 193.2443 | 264.2203 | 265.568 | 241.8943 | 10000000000 | 10000000000 | 39.9979 | 4.672 | 40 | 10000000000 | 0 | 132.3226 | 40.0226 | 8.788 | 40 | 90.2208 | 89.8137 | 51.718 | 10000000000 | 90.0213 | 4.7137 | 90 | 95.2698 | 90.0172 | 3.2157 | 90 | 96.088 | 14.487 | -19.2622 | 65.7182 | 58.05 | 0.8522
Log | 4426 | 36.8834 | 2014-08-29 02:18 | C13EOAT_test | 0.74044 | -0.37508 | 70.1859 | 282.7493 | 114.4435 | 1.5121 | -0.76113 | 4.1069 | 1.5 | 13.7535 | 24.7609 | 2.7585 | 0.0048271 | 168.4457 | 99.62 | 3.3764 | 102.9964 | 6.2 | 103 | 103.5887 | 104.0315 | 104 | 584.9612 | 19.0422 | 87.9715 | 80.4742 | 217.3188 | 216.643 | 394.4247 | 84.2228 | 4.3919 | 84 | 1799.244 | 3.6622 | 1800 | 25.027 | 2.8725 | 25 | 10000000000 | -10000000000 | 23.7376 | 180.0678 | 89.5253 | 90.0065 | 7.9807 | 90 | 143.9761 | 200.6437 | 204.2804 | 192.977 | 264.2167 | 266.1642 | 241.3531 | 10000000000 | 10000000000 | 39.9604 | 4.6725 | 40 | 10000000000 | 0 | 132.383 | 40.0179 | 8.7881 | 40 | 90.2309 | 89.837 | 51.7428 | 10000000000 | 90.0211 | 4.7133 | 90 | 95.2665 | 90.0339 | 3.2144 | 90 | 96.0951 | 14.485 | -19.1458 | 65.7217 | 58.03 | 0.8522
Log | 4427 | 36.8917 | 2014-08-29 02:18 | C13EOAT_test | 0.74101 | -0.37414 | 69.0421 | 282.367 | 112.6815 | 1.5187 | -0.76123 | 4.1065 | 1.5 | 13.7398 | 24.7156 | 2.7093 | 0.0048271 | 168.1464 | 99.62 | 3.4237 | 103.0437 | 6.2 | 103 | 103.6133 | 104.0264 | 104 | 561.5176 | 19.0551 | 87.8132 | 80.3332 | 217.3188 | 216.643 | 394.7683 | 84.0732 | 4.39 | 84 | 1800.255 | 3.6607 | 1800 | 25.046 | 2.8717 | 25 | 10000000000 | -10000000000 | 23.6655 | 180.0775 | 89.5311 | 90.0043 | 7.9815 | 90 | 141.5495 | 201.6384 | 205.2769 | 193.2633 | 263.9457 | 265.7531 | 241.6119 | 10000000000 | 10000000000 | 39.9838 | 4.6775 | 40 | 10000000000 | 0 | 132.4739 | 40.0084 | 8.7885 | 40 | 90.2202 | 89.8573 | 51.8093 | 10000000000 | 89.9834 | 4.7274 | 90 | 95.2591 | 90.0387 | 3.2135 | 90 | 96.092 | 14.4864 | -19.2868 | 65.6963 | 58.02 | 0.8522
Log | 4428 | 36.9 | 2014-08-29 02:19 | C13EOAT_test | 0.74085 | -0.37508 | 70.8716 | 283.0867 | 115.314 | 1.5059 | -0.76112 | 4.1069 | 1.5 | 13.7831 | 24.8806 | 2.8703 | 0.0048271 | 168.1866 | 99.62 | 3.3086 | 102.9286 | 6.2 | 103 | 103.7313 | 104.0363 | 104 | 556.6267 | 19.1387 | 87.8269 | 80.3598 | 217.3188 | 216.643 | 394.4247 | 84.0933 | 4.3875 | 84 | 1800.425 | 3.6605 | 1800 | 25.0953 | 2.8697 | 25 | 10000000000 | -10000000000 | 23.6671 | 180.0497 | 89.525 | 90.0069 | 7.9812 | 90 | 145.1842 | 202.3837 | 205.7115 | 193.4622 | 263.708 | 265.8536 | 241.5747 | 10000000000 | 10000000000 | 39.9811 | 4.6838 | 40 | 10000000000 | 0 | 132.4266 | 39.9783 | 8.7903 | 40 | 90.219 | 89.8307 | 51.8164 | 10000000000 | 89.9834 | 4.7288 | 90 | 95.244 | 90.0248 | 3.2135 | 90 | 96.0874 | 14.4873 | -19.2602 | 65.7874 | 58.03 | 0.8522
Log | 4429 | 36.9083 | 2014-08-29 02:19 | C13EOAT_test | 0.74024 | -0.37414 | 71.4461 | 282.7429 | 117.9161 | 1.5125 | -0.76126 | 4.1066 | 1.5 | 13.7856 | 24.7153 | 2.7018 | 0.0048271 | 168.0907 | 99.62 | 3.2342 | 102.8542 | 6.2 | 103 | 103.7855 | 104.0192 | 104 | 571.3396 | 19.0402 | 87.8037 | 80.287 | 217.3188 | 216.643 | 394.4247 | 84.0453 | 4.3858 | 84 | 1799.616 | 3.6617 | 1800 | 25.1043 | 2.8681 | 25 | 10000000000 | -10000000000 | 23.6365 | 180.0699 | 89.5329 | 90.0096 | 7.9809 | 90 | 140.6354 | 201.9617 | 205.5509 | 193.8013 | 263.7571 | 265.4546 | 241.8183 | 10000000000 | 10000000000 | 39.9384 | 4.691 | 40 | 10000000000 | 0 | 132.2318 | 39.9867 | 8.7904 | 40 | 90.2108 | 89.859 | 51.8305 | 10000000000 | 90.0046 | 4.7224 | 90 | 95.261 | 90.0349 | 3.2124 | 90 | 96.0741 | 14.485 | -19.333 | 65.788 | 58.02 | 0.8522
Log | 4430 | 36.9167 | 2014-08-29 02:20 | C13EOAT_test | 0.74085 | -0.37508 | 70.3638 | 282.6162 | 109.3048 | 1.4973 | -0.76119 | 4.1066 | 1.5 | 13.7778 | 24.7684 | 2.7227 | 0.0048271 | 167.9155 | 99.62 | 3.2567 | 102.8767 | 6.2 | 103 | 103.6388 | 104.0148 | 104 | 588.4418 | 19.0409 | 87.7022 | 80.2133 | 217.3188 | 216.643 | 394.4247 | 83.9578 | 4.3851 | 84 | 1800.001 | 3.6612 | 1800 | 25.1038 | 2.8668 | 25 | 10000000000 | -10000000000 | 23.6129 | 180.0581 | 89.5239 | 90.0015 | 7.9824 | 90 | 142.5057 | 202.3313 | 205.25 | 193.6779 | 263.8511 | 265.728 | 241.7956 | 10000000000 | 10000000000 | 39.9328 | 4.7043 | 40 | 10000000000 | 0 | 132.1892 | 39.9924 | 8.7903 | 40 | 90.2037 | 89.8544 | 51.8423 | 10000000000 | 90.0085 | 4.7225 | 90 | 95.2656 | 90.029 | 3.2119 | 90 | 96.0728 | 14.4832 | -19.4067 | 65.7681 | 58.02 | 0.8522
Log | 4431 | 36.925 | 2014-08-29 02:20 | C13EOAT_test | 0.74054 | -0.37508 | 69.8487 | 282.3924 | 108.8687 | 1.5082 | -0.7612 | 4.107 | 1.5 | 13.7823 | 24.7168 | 2.7025 | 0.0048271 | 167.9704 | 99.62 | 3.3493 | 102.9693 | 6.2 | 103 | 103.4835 | 104.0168 | 104 | 601.6405 | 19.0397 | 87.7163 | 80.2541 | 217.3188 | 216.643 | 394.4247 | 83.9852 | 4.3825 | 84 | 1800.34 | 3.6605 | 1800 | 25.054 | 2.8669 | 25 | 10000000000 | -10000000000 | 23.552 | 180.0111 | 89.5145 | 89.9904 | 7.9847 | 90 | 143.8433 | 200.1974 | 204.0723 | 193.6642 | 263.7488 | 266.0616 | 241.5894 | 10000000000 | 10000000000 | 39.9502 | 4.7161 | 40 | 10000000000 | 0 | 132.0016 | 39.9993 | 8.7905 | 40 | 90.1957 | 89.8154 | 51.8809 | 10000000000 | 90.0041 | 4.7272 | 90 | 95.2422 | 90.0055 | 3.2125 | 90 | 96.0795 | 14.4826 | -19.3659 | 65.7762 | 58.03 | 0.8522
Log | 4432 | 36.9333 | 2014-08-29 02:21 | C13EOAT_test | 0.74048 | -0.37508 | 69.8204 | 282.7312 | 119.1877 | 1.5041 | -0.76111 | 4.1069 | 1.5 | 13.7887 | 24.7798 | 2.7683 | 0.0048271 | 168.2398 | 99.62 | 3.329 | 102.949 | 6.2 | 103 | 103.5572 | 104.0233 | 104 | 603.0222 | 19.0399 | 87.8881 | 80.3516 | 217.3188 | 216.643 | 394.7683 | 84.1199 | 4.3812 | 84 | 1800.486 | 3.6604 | 1800 | 24.9539 | 2.8688 | 25 | 10000000000 | -10000000000 | 23.5538 | 180.0011 | 89.5122 | 89.9695 | 7.989 | 90 | 146.2628 | 201.7765 | 205.7479 | 193.3443 | 263.561 | 265.6671 | 241.2977 | 10000000000 | 10000000000 | 39.9212 | 4.7309 | 40 | 10000000000 | 0 | 131.811 | 39.9885 | 8.7914 | 40 | 90.1945 | 89.8066 | 51.8774 | 10000000000 | 89.9957 | 4.7327 | 90 | 95.2594 | 90.0005 | 3.2126 | 90 | 96.0883 | 14.4864 | -19.2684 | 65.797 | 58.01 | 0.8522
Log | 4433 | 36.9417 | 2014-08-29 02:21 | C13EOAT_test | 0.73863 | -0.37508 | 69.63 | 282.393 | 114.4715 | 1.5067 | -0.76127 | 4.1074 | 1.5 | 13.7904 | 24.8846 | 2.8128 | 0.0048271 | 168.4194 | 99.62 | 3.2477 | 102.8677 | 6.2 | 103 | 103.5834 | 104.0297 | 104 | 593.6633 | 19.1895 | 87.9426 | 80.4768 | 217.3188 | 216.643 | 394.4247 | 84.2097 | 4.3782 | 84 | 1800.137 | 3.661 | 1800 | 24.8917 | 2.8711 | 25 | 10000000000 | -10000000000 | 23.6006 | 179.9357 | 89.4919 | 89.9744 | 7.9894 | 90 | 143.6315 | 201.1506 | 205.2139 | 193.6174 | 263.7632 | 265.6871 | 240.607 | 10000000000 | 10000000000 | 39.915 | 4.7443 | 40 | 10000000000 | 0 | 131.7362 | 39.9793 | 8.7921 | 40 | 90.1731 | 89.7626 | 51.898 | 10000000000 | 89.9813 | 4.743 | 90 | 95.2344 | 89.9678 | 3.2141 | 90 | 96.0901 | 14.4866 | -19.1432 | 65.801 | 58.01 | 0.8522
Log | 4434 | 36.95 | 2014-08-29 02:22 | C13EOAT_test | 0.74054 | -0.37508 | 72.4262 | 282.6143 | 107.3239 | 1.5047 | -0.76122 | 4.1071 | 1.5 | 13.7883 | 24.7482 | 2.7413 | 0.0048271 | 168.2373 | 99.62 | 3.3478 | 102.9678 | 6.2 | 103 | 103.703 | 104.026 | 104 | 566.7579 | 19.0463 | 87.8768 | 80.3605 | 217.3188 | 216.643 | 394.4247 | 84.1186 | 4.3763 | 84 | 1799.424 | 3.6621 | 1800 | 24.9171 | 2.8721 | 25 | 10000000000 | -10000000000 | 23.6462 | 179.9235 | 89.4981 | 89.9792 | 7.99 | 90 | 144.2825 | 199.9883 | 203.983 | 193.4492 | 264.5029 | 266.2054 | 241.5359 | 10000000000 | 10000000000 | 39.9491 | 4.7596 | 40 | 10000000000 | 0 | 131.6788 | 39.9972 | 8.7917 | 40 | 90.1569 | 89.7666 | 51.9211 | 10000000000 | 89.9993 | 4.7429 | 90 | 95.2515 | 89.9617 | 3.2152 | 90 | 96.0887 | 14.484 | -19.2595 | 65.7913 | 58 | 0.8522
Log | 4435 | 36.9584 | 2014-08-29 02:22 | C13EOAT_test | 0.74085 | -0.37508 | 71.7207 | 282.5716 | 117.5777 | 1.5033 | -0.76118 | 4.1069 | 1.5 | 13.7684 | 24.7165 | 2.7013 | 0.0048271 | 168.1859 | 99.6153 | 3.3742 | 102.9895 | 6.2 | 103 | 103.5292 | 104.0356 | 104 | 554.0538 | 19.0444 | 87.8381 | 80.3479 | 217.3188 | 216.643 | 394.7683 | 84.093 | 4.3742 | 84 | 1800.495 | 3.6604 | 1800 | 24.9753 | 2.8719 | 25 | 10000000000 | -10000000000 | 23.6691 | 179.9543 | 89.4862 | 89.9816 | 7.9905 | 90 | 145.1946 | 201.8173 | 204.9984 | 193.3647 | 263.7996 | 265.613 | 240.7926 | 10000000000 | 10000000000 | 39.9975 | 4.7605 | 40 | 10000000000 | 0 | 131.7287 | 39.9868 | 8.7926 | 40 | 90.1831 | 89.7712 | 51.9688 | 10000000000 | 89.9743 | 4.7574 | 90 | 95.2175 | 89.9772 | 3.2153 | 90 | 96.0869 | 14.4848 | -19.2674 | 65.752 | 58 | 0.8522
Log | 4436 | 36.9667 | 2014-08-29 02:23 | C13EOAT_test | 0.73776 | -0.37508 | 72.0556 | 282.3753 | 111.2833 | 1.3374 | -0.76119 | 4.1076 | 1.5 | 13.7403 | 24.774 | 2.7069 | 0.0048271 | 168.5759 | 99.6118 | 3.3118 | 102.9236 | 6.2 | 103 | 103.6053 | 104.0202 | 104 | 572.4418 | 19.0427 | 88.0103 | 80.5657 | 217.3188 | 216.643 | 394.4247 | 84.288 | 4.3727 | 84 | 1800.017 | 3.6612 | 1800 | 24.9371 | 2.8733 | 25 | 10000000000 | -10000000000 | 23.6995 | 179.9673 | 89.5032 | 89.9831 | 7.9913 | 90 | 142.4707 | 200.3484 | 203.5576 | 193.5529 | 263.9781 | 266.1918 | 240.7385 | 10000000000 | 10000000000 | 40.0115 | 4.7559 | 40 | 10000000000 | 0 | 131.7264 | 39.9555 | 8.7951 | 40 | 90.1616 | 89.8056 | 51.9982 | 10000000000 | 89.9855 | 4.7588 | 90 | 95.2529 | 89.9836 | 3.2156 | 90 | 96.0878 | 14.4843 | -19.0461 | 65.6932 | 57.99 | 0.8522
Log | 4437 | 36.975 | 2014-08-29 02:23 | C13EOAT_test | 0.74073 | -0.37508 | 74.3721 | 282.7502 | 113.6713 | 1.5116 | -0.7613 | 4.1066 | 1.5 | 13.7447 | 24.7335 | 2.7011 | 0.0048271 | 168.2983 | 99.6 | 3.3493 | 102.9493 | 6.2 | 103 | 103.6212 | 104.0058 | 104 | 588.7289 | 19.0397 | 87.8967 | 80.4016 | 217.3188 | 216.643 | 394.4247 | 84.1491 | 4.3707 | 84 | 1800.316 | 3.6607 | 1800 | 25.0097 | 2.8719 | 25 | 10000000000 | -10000000000 | 23.6324 | 179.9653 | 89.5372 | 89.9805 | 7.9928 | 90 | 143.1422 | 202.3763 | 205.4887 | 193.3079 | 263.5123 | 264.9523 | 239.6441 | 10000000000 | 10000000000 | 40.0284 | 4.7504 | 40 | 10000000000 | 0 | 131.5647 | 39.9828 | 8.7942 | 40 | 90.179 | 89.7864 | 52.0047 | 10000000000 | 89.9929 | 4.76 | 90 | 95.2279 | 89.9827 | 3.2163 | 90 | 96.0795 | 14.4848 | -19.1984 | 65.7032 | 57.99 | 0.8522
Log | 4438 | 36.9833 | 2014-08-29 02:24 | C13EOAT_test | 0.74054 | -0.37508 | 74.1771 | 282.627 | 119.4808 | 1.489 | -0.76121 | 4.1063 | 1.5 | 13.7849 | 24.85 | 2.7672 | 0.0048271 | 168.0623 | 99.5948 | 3.332 | 102.9269 | 6.2 | 103 | 103.6907 | 103.9994 | 104 | 600.4768 | 19.0397 | 87.7847 | 80.2776 | 217.3188 | 216.643 | 394.4247 | 84.0312 | 4.369 | 84 | 1800.477 | 3.6605 | 1800 | 25.0196 | 2.8717 | 25 | 10000000000 | -10000000000 | 23.6701 | 179.9896 | 89.5051 | 89.9813 | 7.9938 | 90 | 140.7513 | 202.2251 | 205.0025 | 193.5105 | 263.8824 | 265.6815 | 240.7132 | 10000000000 | 10000000000 | 40.0478 | 4.7437 | 40 | 10000000000 | 0 | 131.4731 | 39.9769 | 8.7952 | 40 | 90.1788 | 89.8108 | 52.029 | 10000000000 | 90.0142 | 4.7547 | 90 | 95.2968 | 89.9948 | 3.2165 | 90 | 96.0738 | 14.4844 | -19.3172 | 65.7853 | 57.98 | 0.8522
Log | 4439 | 36.9917 | 2014-08-29 02:24 | C13EOAT_test | 0.74054 | -0.37508 | 76.5749 | 282.3524 | 104.6534 | 1.5032 | -0.76117 | 4.106 | 1.5 | 13.7896 | 24.8326 | 2.7511 | 0.004827 | 168.3874 | 99.6073 | 3.2749 | 102.8823 | 6.2 | 103 | 103.5836 | 103.9975 | 104 | 594.9193 | 19.0397 | 87.9609 | 80.4265 | 217.3188 | 216.643 | 394.4247 | 84.1937 | 4.3665 | 84 | 1799.659 | 3.6617 | 1800 | 25.0556 | 2.8704 | 25 | 10000000000 | -10000000000 | 23.6474 | 179.9199 | 89.5082 | 89.991 | 7.9938 | 90 | 139.0542 | 202.8222 | 205.6589 | 193.5293 | 263.705 | 265.2195 | 240.1432 | 10000000000 | 10000000000 | 40.0083 | 4.7394 | 40 | 10000000000 | 0 | 131.3159 | 39.9658 | 8.7965 | 40 | 90.1597 | 89.7602 | 52.0123 | 10000000000 | 89.9881 | 4.764 | 90 | 95.261 | 89.9599 | 3.2183 | 90 | 96.0682 | 14.4868 | -19.1809 | 65.7996 | 57.98 | 0.8522
Log | 4440 | 37 | 2014-08-29 02:25 | C13EOAT_test | 0.74067 | -0.37508 | 76.655 | 282.4532 | 118.282 | 1.5079 | -0.76128 | 4.1061 | 1.5 | 13.7854 | 24.8593 | 2.8341 | 0.0048271 | 168.3913 | 99.5903 | 3.3629 | 102.9532 | 6.2 | 103 | 103.5482 | 104.0018 | 104 | 587.9626 | 19.0397 | 87.9497 | 80.4416 | 217.3188 | 216.643 | 394.7683 | 84.1957 | 4.364 | 84 | 1800.258 | 3.6608 | 1800 | 25.0989 | 2.8684 | 25 | 10000000000 | -10000000000 | 23.6812 | 179.893 | 89.4935 | 89.9689 | 7.9987 | 90 | 140.9671 | 202.024 | 205.0088 | 193.5844 | 264.0584 | 265.467 | 240.3535 | 10000000000 | 10000000000 | 40.0297 | 4.7306 | 40 | 10000000000 | 0 | 131.3988 | 39.9522 | 8.7982 | 40 | 90.1463 | 89.7468 | 51.9737 | 10000000000 | 89.9603 | 4.7772 | 90 | 95.234 | 89.9465 | 3.22 | 90 | 96.0677 | 14.4862 | -19.1487 | 65.7898 | 57.97 | 0.8522
Log | 4441 | 37.0084 | 2014-08-29 02:25 | C13EOAT_test | 0.74034 | -0.37508 | 74.0064 | 282.4009 | 107.9618 | 1.4975 | -0.76129 | 4.1058 | 1.5 | 13.7928 | 24.7669 | 2.774 | 0.0048271 | 168.2816 | 99.5938 | 3.3439 | 102.9377 | 6.2 | 103 | 103.4271 | 103.9803 | 104 | 562.1335 | 19.0923 | 87.885 | 80.3966 | 217.3188 | 216.643 | 394.4247 | 84.1408 | 4.3613 | 84 | 1799.681 | 3.6619 | 1800 | 25.1081 | 2.8669 | 25 | 10000000000 | -10000000000 | 23.6199 | 179.9822 | 89.5213 | 90.0054 | 7.9939 | 90 | 141.8143 | 202.2644 | 205.0883 | 193.2734 | 263.7787 | 265.4147 | 240.5431 | 10000000000 | 10000000000 | 40.0411 | 4.7194 | 40 | 10000000000 | 0 | 131.4092 | 39.9568 | 8.7992 | 40 | 90.1603 | 89.8219 | 51.9922 | 10000000000 | 89.9863 | 4.7679 | 90 | 95.2798 | 89.9911 | 3.2196 | 90 | 96.0646 | 14.4841 | -19.1971 | 65.801 | 57.96 | 0.8522
Log | 4442 | 37.0167 | 2014-08-29 02:26 | C13EOAT_test | 0.74054 | -0.37414 | 74.2312 | 282.4637 | 117.027 | 1.5004 | -0.7611 | 4.1056 | 1.5 | 13.7815 | 24.8165 | 2.7908 | 0.0048271 | 168.2666 | 99.5994 | 3.2361 | 102.8355 | 6.2 | 103 | 103.753 | 104.0041 | 104 | 548.5299 | 19.0783 | 87.8853 | 80.3813 | 217.3188 | 216.643 | 394.4247 | 84.1333 | 4.3581 | 84 | 1800.056 | 3.6613 | 1800 | 25.0517 | 2.867 | 25 | 10000000000 | -10000000000 | 23.6551 | 179.9381 | 89.5209 | 89.9875 | 7.9973 | 90 | 146.3192 | 202.2129 | 204.6607 | 193.5912 | 263.1473 | 265.0368 | 240.3837 | 10000000000 | 10000000000 | 40.0632 | 4.7101 | 40 | 10000000000 | 0 | 131.4846 | 39.9576 | 8.8003 | 40 | 90.1821 | 89.756 | 51.9396 | 10000000000 | 89.982 | 4.7704 | 90 | 95.2441 | 89.969 | 3.2207 | 90 | 96.0595 | 14.4832 | -19.218 | 65.7758 | 57.98 | 0.8522
Log | 4443 | 37.025 | 2014-08-29 02:26 | C13EOAT_test | 0.74023 | -0.37508 | 72.4342 | 283.1214 | 115.3949 | 1.5104 | -0.76124 | 4.1063 | 1.5 | 13.7749 | 24.7249 | 2.701 | -0.03076 | 168.2403 | 99.59 | 3.3561 | 102.9461 | 6.2 | 103 | 103.5973 | 103.9724 | 104 | 571.5228 | 19.0427 | 87.874 | 80.3663 | 217.3188 | 216.643 | 394.4247 | 84.1201 | 4.3546 | 84 | 1799.936 | 3.6614 | 1800 | 24.9706 | 2.8684 | 25 | 10000000000 | -10000000000 | 23.5905 | 179.9779 | 89.5447 | 90.005 | 7.9948 | 90 | 143.3304 | 202.7715 | 205.0238 | 193.4165 | 263.8603 | 265.1792 | 240.3921 | 10000000000 | 10000000000 | 40.0338 | 4.703 | 40 | 10000000000 | 0 | 131.4482 | 39.9918 | 8.7997 | 40 | 90.1897 | 89.7882 | 51.9245 | 10000000000 | 90.0108 | 4.7602 | 90 | 95.2261 | 89.9889 | 3.2204 | 90 | 96.0509 | 14.4831 | -19.2237 | 65.762 | 57.97 | 0.8522
Log | 4444 | 37.0333 | 2014-08-29 02:27 | C13EOAT_test | 0.74085 | -0.37508 | 73.5263 | 282.6036 | 106.1305 | 1.5073 | -0.7611 | 4.1057 | 1.5 | 13.7554 | 24.8826 | 2.842 | 0.0048271 | 168.3487 | 99.59 | 3.3631 | 102.9531 | 6.2 | 103 | 103.6664 | 103.9776 | 104 | 597.1926 | 19.1065 | 87.9273 | 80.4214 | 217.3188 | 216.643 | 394.7683 | 84.1743 | 4.3526 | 84 | 1799.434 | 3.6621 | 1800 | 24.9132 | 2.8703 | 25 | 10000000000 | -10000000000 | 23.6834 | 179.9824 | 89.4956 | 89.9816 | 7.9989 | 90 | 145.4799 | 200.5219 | 203.7443 | 193.7083 | 264.2118 | 265.7946 | 241.1618 | 10000000000 | 10000000000 | 40.0155 | 4.6968 | 40 | 10000000000 | 0 | 131.379 | 40.0026 | 8.7998 | 40 | 90.1798 | 89.8026 | 51.8977 | 10000000000 | 89.9939 | 4.7667 | 90 | 95.2443 | 89.9912 | 3.2208 | 90 | 96.0473 | 14.4826 | -19.1686 | 65.7207 | 57.96 | 0.8522
Log | 4445 | 37.0417 | 2014-08-29 02:27 | C13EOAT_test | 0.74023 | -0.37508 | 73.565 | 282.3972 | 113.1144 | 1.5014 | -0.7613 | 4.1054 | 1.5 | 13.7457 | 24.8259 | 2.7012 | 0.0023593 | 168.2251 | 99.59 | 3.3102 | 102.9002 | 6.2 | 103 | 103.5046 | 103.9959 | 104 | 598.0655 | 19.0397 | 87.8774 | 80.3477 | 217.3188 | 216.643 | 394.4247 | 84.1125 | 4.3513 | 84 | 1799.571 | 3.662 | 1800 | 24.8813 | 2.8725 | 25 | 10000000000 | -10000000000 | 23.6439 | 179.9684 | 89.505 | 90.007 | 7.9951 | 90 | 146.0487 | 200.2645 | 203.6328 | 193.1636 | 263.9672 | 266.2668 | 242.0576 | 10000000000 | 10000000000 | 39.9591 | 4.7002 | 40 | 10000000000 | 0 | 131.2824 | 39.9838 | 8.8007 | 40 | 90.1758 | 89.7926 | 51.8493 | 10000000000 | 89.985 | 4.7692 | 90 | 95.2579 | 89.9842 | 3.2213 | 90 | 96.0529 | 14.4813 | -19.2423 | 65.6982 | 57.96 | 0.8522
Log | 4446 | 37.05 | 2014-08-29 02:28 | C13EOAT_test | 0.73868 | -0.37508 | 72.0001 | 282.7502 | 115.0285 | 1.4965 | -0.76121 | 4.1058 | 1.5 | 13.738 | 24.7682 | 2.7009 | 0.004741 | 168.4987 | 99.59 | 3.3629 | 102.9529 | 6.2 | 103 | 103.5347 | 103.9969 | 104 | 600.489 | 19.0397 | 87.9825 | 80.5162 | 217.3188 | 216.643 | 394.4247 | 84.2493 | 4.348 | 84 | 1800.017 | 3.6614 | 1800 | 24.8983 | 2.8735 | 25 | 10000000000 | -10000000000 | 23.7089 | 179.9489 | 89.5366 | 89.9797 | 7.9996 | 90 | 143.6675 | 201.1904 | 204.6462 | 193.1229 | 264.3162 | 266.5863 | 241.9923 | 10000000000 | 10000000000 | 39.9514 | 4.7089 | 40 | 10000000000 | 0 | 131.2566 | 39.973 | 8.8014 | 40 | 90.1824 | 89.7665 | 51.8536 | 10000000000 | 90.0235 | 4.7529 | 90 | 95.279 | 89.9744 | 3.2221 | 90 | 96.0622 | 14.482 | -19.0738 | 65.6838 | 57.94 | 0.8522
Log | 4447 | 37.0583 | 2014-08-29 02:28 | C13EOAT_test | 0.74085 | -0.37508 | 71.2439 | 282.7455 | 109.3868 | 1.5175 | -0.76125 | 4.105 | 1.5 | 13.7428 | 24.7367 | 2.7101 | 0.004827 | 168.2 | 99.59 | 3.3493 | 102.9393 | 6.2 | 103 | 103.6578 | 103.9912 | 104 | 579.6907 | 19.0397 | 87.864 | 80.336 | 217.3188 | 216.643 | 394.4247 | 84.1 | 4.3466 | 84 | 1799.837 | 3.6617 | 1800 | 24.9482 | 2.8734 | 25 | 10000000000 | -10000000000 | 23.6987 | 179.953 | 89.5135 | 89.9814 | 7.9995 | 90 | 144.2323 | 201.7824 | 205.058 | 193.4165 | 264.1514 | 266.1359 | 241.3245 | 10000000000 | 10000000000 | 39.9437 | 4.7215 | 40 | 10000000000 | 0 | 131.2487 | 40.011 | 8.7996 | 40 | 90.1835 | 89.7695 | 51.8375 | 10000000000 | 90.0078 | 4.755 | 90 | 95.2526 | 89.9765 | 3.2226 | 90 | 96.062 | 14.4822 | -19.254 | 65.6941 | 57.94 | 0.8522
Log | 4448 | 37.0667 | 2014-08-29 02:29 | C13EOAT_test | 0.74054 | -0.37508 | 70.1905 | 282.3233 | 117.9277 | 1.5043 | -0.76133 | 4.1046 | 1.5 | 13.749 | 24.7143 | 2.7028 | -0.052486 | 168.2056 | 99.5902 | 3.3763 | 102.9666 | 6.2 | 103 | 103.6577 | 103.98 | 104 | 557.7111 | 19.0406 | 87.8454 | 80.3602 | 217.3188 | 216.643 | 394.4247 | 84.1028 | 4.3446 | 84 | 1799.775 | 3.6618 | 1800 | 24.9834 | 2.873 | 25 | 10000000000 | -10000000000 | 23.6456 | 179.9487 | 89.4982 | 89.9939 | 7.9972 | 90 | 147.5832 | 200.6904 | 204.5158 | 193.3838 | 264.4299 | 266.6042 | 241.9942 | 10000000000 | 10000000000 | 39.9461 | 4.7327 | 40 | 10000000000 | 0 | 131.3695 | 39.9917 | 8.8009 | 40 | 90.1742 | 89.7745 | 51.803 | 10000000000 | 89.988 | 4.7621 | 90 | 95.2571 | 89.9743 | 3.223 | 90 | 96.0685 | 14.4809 | -19.23 | 65.7042 | 57.95 | 0.8522
Log | 4449 | 37.075 | 2014-08-29 02:29 | C13EOAT_test | 0.74085 | -0.37508 | 71.2407 | 282.8372 | 111.807 | 1.5052 | -0.76119 | 4.1045 | 1.5 | 13.742 | 24.8484 | 2.8192 | 0.0048247 | 168.1137 | 99.591 | 3.3425 | 102.9335 | 6.2 | 103 | 103.7654 | 104.0081 | 104 | 558.8237 | 19.0397 | 87.7902 | 80.3235 | 217.3188 | 216.643 | 394.4247 | 84.0569 | 4.3427 | 84 | 1799.823 | 3.6617 | 1800 | 25.0407 | 2.8717 | 25 | 10000000000 | -10000000000 | 23.5669 | 179.973 | 89.5388 | 90.0123 | 7.9936 | 90 | 147.8264 | 200.4709 | 204.2702 | 193.2548 | 264.5211 | 266.0405 | 240.9828 | 10000000000 | 10000000000 | 39.9276 | 4.7456 | 40 | 10000000000 | 0 | 131.4893 | 39.9699 | 8.8021 | 40 | 90.173 | 89.8 | 51.8337 | 10000000000 | 90.0125 | 4.7514 | 90 | 95.2464 | 89.9865 | 3.2228 | 90 | 96.0706 | 14.4802 | -19.2675 | 65.6884 | 57.95 | 0.8522
Log | 4450 | 37.0833 | 2014-08-29 02:30 | C13EOAT_test | 0.74054 | -0.37508 | 72.4416 | 282.7798 | 113.4795 | 1.5051 | -0.76126 | 4.1049 | 1.5 | 13.7518 | 24.7176 | 2.7056 | 0.0048249 | 168.2673 | 99.6161 | 3.3968 | 103.0129 | 6.2 | 103 | 103.7464 | 104.0025 | 104 | 584.2506 | 19.0398 | 87.8996 | 80.3676 | 217.3188 | 216.643 | 394.4247 | 84.1336 | 4.3388 | 84 | 1799.75 | 3.6618 | 1800 | 25.0689 | 2.8704 | 25 | 10000000000 | -10000000000 | 23.571 | 179.9868 | 89.5381 | 90.0147 | 7.992 | 90 | 148.6986 | 202.4527 | 205.2084 | 193.8714 | 263.5855 | 265.5564 | 240.5734 | 10000000000 | 10000000000 | 39.9274 | 4.7554 | 40 | 10000000000 | 0 | 131.3712 | 40.003 | 8.8007 | 40 | 90.1834 | 89.8034 | 51.8234 | 10000000000 | 90.005 | 4.7525 | 90 | 95.2731 | 89.9934 | 3.2231 | 90 | 96.0925 | 14.4834 | -19.2485 | 65.715 | 57.95 | 0.85223
Log | 4451 | 37.0917 | 2014-08-29 02:30 | C13EOAT_test | 0.74054 | -0.37508 | 79.0026 | 282.43 | 109.8007 | 1.5031 | -0.76114 | 4.1047 | 1.5 | 13.7887 | 24.7815 | 2.7019 | 0.0048271 | 168.4089 | 99.6176 | 3.3779 | 102.9956 | 6.2 | 103 | 103.9976 | 104.0075 | 104 | 595.875 | 19.0397 | 87.9624 | 80.4465 | 217.3188 | 216.643 | 394.7683 | 84.2045 | 4.3362 | 84 | 1800.031 | 3.6613 | 1800 | 25.0865 | 2.8689 | 25 | 10000000000 | -10000000000 | 23.445 | 180.0036 | 89.5261 | 90.0178 | 7.9904 | 90 | 147.4908 | 199.8421 | 204.0985 | 193.7467 | 264.3058 | 266.1946 | 240.8005 | 10000000000 | 10000000000 | 39.9916 | 4.7637 | 40 | 10000000000 | 0 | 131.2988 | 39.9974 | 8.8013 | 40 | 90.1934 | 89.8102 | 51.8049 | 10000000000 | 90.0159 | 4.7452 | 90 | 95.2727 | 90.0018 | 3.2231 | 90 | 96.0844 | 14.4828 | -19.1711 | 65.7899 | 57.94 | 0.85221
Log | 4452 | 37.1 | 2014-08-29 02:31 | C13EOAT_test | 0.74025 | -0.37508 | 76.1904 | 282.6942 | 114.9258 | 1.5062 | -0.76115 | 4.1046 | 1.5 | 13.7886 | 24.7277 | 2.7395 | 0.0048263 | 167.9331 | 99.62 | 3.2528 | 102.8728 | 6.2 | 103 | 103.8295 | 104.023 | 104 | 602.3153 | 19.0409 | 87.7182 | 80.2149 | 217.3188 | 216.643 | 394.4247 | 83.9666 | 4.3364 | 84 | 1800.663 | 3.6604 | 1800 | 25.0865 | 2.8678 | 25 | 10000000000 | -10000000000 | 23.5376 | 179.9934 | 89.5471 | 89.9867 | 7.9945 | 90 | 150.2446 | 202.0433 | 205.2557 | 193.9721 | 263.6276 | 265.1558 | 240.8055 | 10000000000 | 10000000000 | 39.9871 | 4.7691 | 40 | 10000000000 | 0 | 131.2527 | 40.0416 | 8.7986 | 40 | 90.181 | 89.8124 | 51.8078 | 10000000000 | 90.0212 | 4.7399 | 90 | 95.288 | 89.9967 | 3.2234 | 90 | 96.0983 | 14.4867 | -19.4051 | 65.7975 | 57.94 | 0.8522
Log | 4453 | 37.1084 | 2014-08-29 02:31 | C13EOAT_test | 0.7408 | -0.37508 | 76.6974 | 282.0294 | 112.8297 | 1.5094 | -0.76116 | 4.105 | 1.5 | 13.7856 | 24.8117 | 2.7389 | 0.0048271 | 168.3967 | 99.62 | 3.3693 | 102.9893 | 6.2 | 103 | 103.5431 | 104.0427 | 104 | 587.871 | 19.0397 | 87.9517 | 80.445 | 217.3188 | 216.643 | 394.4247 | 84.1984 | 4.3312 | 84 | 1799.09 | 3.6628 | 1800 | 25.0537 | 2.8677 | 25 | 10000000000 | -10000000000 | 23.6061 | 179.9612 | 89.5299 | 89.9972 | 7.9925 | 90 | 146.4062 | 200.4082 | 204.7735 | 193.7536 | 264.3124 | 266.0804 | 240.7365 | 10000000000 | 10000000000 | 39.9694 | 4.7798 | 40 | 10000000000 | 0 | 131.4273 | 40.012 | 8.7995 | 40 | 90.1738 | 89.7874 | 51.7675 | 10000000000 | 90.0269 | 4.7356 | 90 | 95.2548 | 89.9806 | 3.2245 | 90 | 96.0914 | 14.4881 | -19.1749 | 65.794 | 57.93 | 0.8522
Log | 4454 | 37.1167 | 2014-08-29 02:32 | C13EOAT_test | 0.74106 | -0.37508 | 74.8895 | 281.6833 | 118.0798 | 1.5018 | -0.76134 | 4.1047 | 1.5 | 13.7717 | 24.766 | 2.7206 | 0.004826 | 168.2083 | 99.62 | 3.3555 | 102.9755 | 6.2 | 103 | 103.6752 | 104.0208 | 104 | 577.6191 | 19.0665 | 87.86 | 80.3483 | 217.3188 | 216.643 | 394.4247 | 84.1041 | 4.3281 | 84 | 1799.358 | 3.6624 | 1800 | 25.0179 | 2.8682 | 25 | 10000000000 | -10000000000 | 23.6847 | 179.9851 | 89.5333 | 90.0124 | 7.989 | 90 | 150.0984 | 201.7648 | 204.9914 | 193.6945 | 263.9306 | 266.358 | 240.3477 | 10000000000 | 10000000000 | 39.9855 | 4.7824 | 40 | 10000000000 | 0 | 131.6069 | 40.037 | 8.7976 | 40 | 90.1798 | 89.8053 | 51.777 | 10000000000 | 90.0299 | 4.7332 | 90 | 95.2316 | 89.9926 | 3.2247 | 90 | 96.0945 | 14.4886 | -19.2717 | 65.7664 | 57.93 | 0.8522
Log | 4455 | 37.125 | 2014-08-29 02:32 | C13EOAT_test | 0.74023 | -0.37508 | 71.4608 | 282.5181 | 110.4069 | 1.5054 | -0.76122 | 4.1045 | 1.5 | 13.7464 | 24.7148 | 2.7009 | 0.0048271 | 168.5474 | 99.62 | 3.268 | 102.888 | 6.2 | 103 | 103.591 | 104.0204 | 104 | 567.4295 | 19.0399 | 88.0105 | 80.5369 | 217.3188 | 216.643 | 394.4247 | 84.2737 | 4.326 | 84 | 1800.61 | 3.6605 | 1800 | 24.9468 | 2.8704 | 25 | 10000000000 | -10000000000 | 23.5606 | 180.0084 | 89.5516 | 90.0322 | 7.9844 | 90 | 150.0751 | 201.8534 | 204.6814 | 194.0049 | 263.5577 | 265.1799 | 239.7275 | 10000000000 | 10000000000 | 40.0336 | 4.7775 | 40 | 10000000000 | 0 | 131.8181 | 40.0266 | 8.7971 | 40 | 90.1845 | 89.8239 | 51.7433 | 10000000000 | 90.004 | 4.742 | 90 | 95.2781 | 90.0042 | 3.2245 | 90 | 96.0921 | 14.4863 | -19.0831 | 65.7098 | 57.91 | 0.8522
Log | 4456 | 37.1333 | 2014-08-29 02:33 | C13EOAT_test | 0.74067 | -0.37508 | 74.321 | 282.5495 | 111.3513 | 1.512 | -0.76006 | 4.1049 | 1.5 | 13.7364 | 24.8724 | 2.8077 | 0.004827 | 168.5014 | 99.62 | 3.3629 | 102.9829 | 6.2 | 103 | 103.5529 | 104.02 | 104 | 598.3734 | 19.2209 | 88.0072 | 80.4942 | 217.4899 | 216.643 | 394.4247 | 84.2507 | 4.3208 | 84 | 1799.173 | 3.6639 | 1800 | 24.9186 | 2.8722 | 25 | 10000000000 | -10000000000 | 23.5517 | 179.9712 | 89.5308 | 90.0302 | 7.9829 | 90 | 148.2351 | 201.409 | 204.6007 | 193.8964 | 264.0413 | 266.0654 | 239.5802 | 10000000000 | 10000000000 | 40.052 | 4.7647 | 40 | 10000000000 | 0 | 131.7519 | 40.0199 | 8.7967 | 40 | 90.1869 | 89.7843 | 51.7138 | 10000000000 | 90.0066 | 4.7394 | 90 | 95.2736 | 89.9856 | 3.2251 | 90 | 96.0907 | 14.4845 | -19.1257 | 65.6854 | 57.91 | 0.8522
Log | 4457 | 37.1417 | 2014-08-29 02:33 | C13EOAT_test | 0.74032 | -0.37508 | 71.3589 | 282.752 | 117.2136 | 1.4968 | -0.7602 | 4.1047 | 1.5 | 13.7358 | 24.8801 | 2.7778 | -0.0054955 | 168.3653 | 99.62 | 3.3174 | 102.9374 | 6.2 | 103 | 103.5447 | 104.029 | 104 | 596.8245 | 19.1557 | 87.9242 | 80.4411 | 217.4676 | 216.643 | 394.4247 | 84.1827 | 4.3176 | 84 | 1800.077 | 3.6633 | 1800 | 24.932 | 2.873 | 25 | 10000000000 | -10000000000 | 23.5718 | 180.0172 | 89.5217 | 90.0233 | 7.9825 | 90 | 145.3918 | 201.196 | 204.3657 | 193.4325 | 264.6122 | 266.1053 | 240.0222 | 10000000000 | 10000000000 | 40.0683 | 4.7493 | 40 | 10000000000 | 0 | 131.8109 | 40.0243 | 8.7957 | 40 | 90.1987 | 89.8185 | 51.7147 | 10000000000 | 89.9924 | 4.7425 | 90 | 95.2671 | 90.0086 | 3.2244 | 90 | 96.072 | 14.4804 | -19.1789 | 65.6761 | 57.92 | 0.8522
Log | 4458 | 37.15 | 2014-08-29 02:34 | C13EOAT_test | 0.74054 | -0.37508 | 73.2621 | 282.7516 | 114.6471 | 1.5012 | -0.75997 | 4.1046 | 1.5 | 13.7359 | 24.8861 | 2.7737 | 0.0048266 | 168.3968 | 99.62 | 3.2273 | 102.8473 | 6.2 | 103 | 103.5464 | 104.0474 | 104 | 590.9009 | 19.4498 | 87.9313 | 80.4655 | 217.4904 | 216.643 | 394.4247 | 84.1984 | 4.3132 | 84 | 1800.047 | 3.6636 | 1800 | 24.9663 | 2.8731 | 25 | 10000000000 | -10000000000 | 23.4414 | 180.0587 | 89.5419 | 90.0289 | 7.98 | 90 | 148.0503 | 200.2218 | 203.899 | 193.5995 | 264.5269 | 265.591 | 240.0365 | 10000000000 | 10000000000 | 40.0693 | 4.7321 | 40 | 10000000000 | 0 | 131.8559 | 40.0353 | 8.7941 | 40 | 90.2124 | 89.8463 | 51.7295 | 10000000000 | 90.0093 | 4.7331 | 90 | 95.2701 | 90.0293 | 3.2234 | 90 | 96.074 | 14.484 | -19.1545 | 65.6835 | 57.91 | 0.8522
Log | 4459 | 37.1583 | 2014-08-29 02:34 | C13EOAT_test | 0.74088 | -0.37508 | 70.9726 | 282.6779 | 114.9972 | 1.4642 | -0.76006 | 4.1051 | 1.5 | 13.7522 | 24.7312 | 2.7009 | 0.0048271 | 168.3653 | 99.62 | 3.4103 | 103.0303 | 6.2 | 103 | 103.5324 | 104.0338 | 104 | 580.686 | 19.2815 | 87.9074 | 80.4579 | 217.4479 | 216.643 | 394.4247 | 84.1827 | 4.3084 | 84 | 1799.932 | 3.6637 | 1800 | 24.984 | 2.873 | 25 | 10000000000 | -10000000000 | 23.48 | 180.0555 | 89.5545 | 90.0236 | 7.9792 | 90 | 143.3393 | 201.5118 | 204.6797 | 193.5436 | 263.9971 | 265.5594 | 240.0755 | 10000000000 | 10000000000 | 40.0687 | 4.716 | 40 | 10000000000 | 0 | 132.0452 | 40.0303 | 8.7933 | 40 | 90.2231 | 89.8324 | 51.7129 | 10000000000 | 90.0184 | 4.725 | 90 | 95.2519 | 90.0277 | 3.2228 | 90 | 96.0828 | 14.4812 | -19.162 | 65.7115 | 57.91 | 0.8522
Log | 4460 | 37.1667 | 2014-08-29 02:35 | C13EOAT_test | 0.74092 | -0.37508 | 75.7262 | 282.257 | 121.6113 | 1.5014 | -0.76003 | 4.1049 | 1.5 | 13.7398 | 24.8092 | 2.7076 | 0.0041123 | 168.6422 | 99.62 | 3.3247 | 102.9447 | 6.2 | 103 | 103.6326 | 104.0411 | 104 | 565.1323 | 19.5263 | 88.0526 | 80.5896 | 217.4778 | 216.643 | 394.4247 | 84.3211 | 4.3036 | 84 | 1799.918 | 3.6637 | 1800 | 25.0391 | 2.872 | 25 | 10000000000 | -10000000000 | 23.7547 | 180.0672 | 89.5347 | 90.047 | 7.9738 | 90 | 142.4016 | 200.523 | 204.253 | 193.8659 | 264.1711 | 265.4268 | 240.0339 | 10000000000 | 10000000000 | 40.0816 | 4.7016 | 40 | 10000000000 | 0 | 132.1749 | 40.0278 | 8.7924 | 40 | 90.2113 | 89.856 | 51.7362 | 10000000000 | 90.0038 | 4.7303 | 90 | 95.2736 | 90.0336 | 3.222 | 90 | 96.0821 | 14.4851 | -19.0304 | 65.6937 | 57.88 | 0.8522
Log | 4461 | 37.175 | 2014-08-29 02:35 | C13EOAT_test | 0.74029 | -0.37508 | 77.9578 | 282.3084 | 111.9582 | 1.4953 | -0.76002 | 4.1048 | 1.5 | 13.7361 | 24.7245 | 2.7282 | 0.0048271 | 168.2752 | 99.62 | 3.2748 | 102.8948 | 6.2 | 103 | 103.5098 | 104.0264 | 104 | 563.4957 | 19.376 | 87.8873 | 80.3879 | 217.4724 | 216.643 | 394.4247 | 84.1376 | 4.301 | 84 | 1799.854 | 3.6638 | 1800 | 25.0547 | 2.871 | 25 | 10000000000 | -10000000000 | 23.7239 | 180.0515 | 89.539 | 90.0285 | 7.9748 | 90 | 141.423 | 200.6999 | 203.9757 | 193.7295 | 264.2025 | 266.2327 | 240.8983 | 10000000000 | 10000000000 | 40.0164 | 4.6944 | 40 | 10000000000 | 0 | 132.2614 | 40.0164 | 8.7921 | 40 | 90.1996 | 89.8518 | 51.7144 | 10000000000 | 89.9967 | 4.7339 | 90 | 95.2553 | 90.0257 | 3.2216 | 90 | 96.0976 | 14.485 | -19.2321 | 65.6858 | 57.89 | 0.8522
Log | 4462 | 37.1833 | 2014-08-29 02:36 | C13EOAT_test | 0.74094 | -0.37508 | 74.7335 | 282.4805 | 121.1669 | 1.5113 | -0.76005 | 4.1055 | 1.5 | 13.7432 | 24.8158 | 2.7978 | 0.0030868 | 168.4238 | 99.62 | 3.3584 | 102.9784 | 6.2 | 103 | 103.5346 | 104.0029 | 104 | 591.9928 | 19.0513 | 87.9498 | 80.474 | 217.466 | 216.643 | 394.4247 | 84.2119 | 4.296 | 84 | 1800.757 | 3.6624 | 1800 | 25.0657 | 2.8698 | 25 | 10000000000 | -10000000000 | 23.6803 | 180.0211 | 89.5327 | 90.0121 | 7.9765 | 90 | 141.2938 | 200.4671 | 204.1914 | 194.4782 | 264.5758 | 266.0886 | 240.8987 | 10000000000 | 10000000000 | 40.014 | 4.6954 | 40 | 10000000000 | 0 | 132.1922 | 40.0201 | 8.7913 | 40 | 90.2133 | 89.8078 | 51.6666 | 10000000000 | 90.021 | 4.7257 | 90 | 95.2469 | 90.0106 | 3.2218 | 90 | 96.087 | 14.4852 | -19.146 | 65.701 | 57.89 | 0.85224
Log | 4463 | 37.1917 | 2014-08-29 02:36 | C13EOAT_test | 0.74055 | -0.37508 | 70.7131 | 283.1216 | 108.2286 | 1.4997 | -0.76009 | 4.1052 | 1.5 | 13.7332 | 24.8754 | 2.7314 | 0.0048271 | 168.2986 | 99.62 | 3.3256 | 102.9456 | 6.2 | 103 | 103.7516 | 104.0358 | 104 | 599.2097 | 19.0557 | 87.901 | 80.3976 | 217.4738 | 216.643 | 394.4247 | 84.1493 | 4.2927 | 84 | 1799.636 | 3.6642 | 1800 | 25.1144 | 2.8674 | 25 | 10000000000 | -10000000000 | 23.7755 | 180.0478 | 89.4936 | 90.0093 | 7.9764 | 90 | 143.3473 | 200.2997 | 204.2705 | 194.0108 | 264.1073 | 265.908 | 241.3101 | 10000000000 | 10000000000 | 39.9442 | 4.7062 | 40 | 10000000000 | 0 | 132.1931 | 40.0232 | 8.7905 | 40 | 90.2287 | 89.8191 | 51.6826 | 10000000000 | 89.9873 | 4.7399 | 90 | 95.277 | 90.0239 | 3.2208 | 90 | 96.0904 | 14.4861 | -19.2224 | 65.6821 | 57.88 | 0.85221
Log | 4464 | 37.2 | 2014-08-29 02:37 | C13EOAT_test | 0.74054 | -0.37508 | 73.923 | 282.7498 | 124.0618 | 1.4897 | -0.76004 | 4.105 | 1.5 | 13.7483 | 24.7478 | 2.7075 | 0.0048268 | 168.4303 | 99.62 | 3.2476 | 102.8676 | 6.2 | 103 | 103.6146 | 104.035 | 104 | 599.129 | 19.0419 | 87.9567 | 80.4736 | 217.4891 | 216.643 | 394.4247 | 84.2152 | 4.2882 | 84 | 1800.642 | 3.6626 | 1800 | 25.0839 | 2.867 | 25 | 10000000000 | -10000000000 | 23.665 | 180.0386 | 89.523 | 89.998 | 7.9785 | 90 | 142.8884 | 201.478 | 205.5192 | 193.8729 | 263.432 | 265.3492 | 240.4392 | 10000000000 | 10000000000 | 39.9477 | 4.7195 | 40 | 10000000000 | 0 | 132.1951 | 40.0032 | 8.7909 | 40 | 90.2085 | 89.8301 | 51.6972 | 10000000000 | 90.0169 | 4.7297 | 90 | 95.2603 | 90.0193 | 3.2202 | 90 | 96.0971 | 14.4851 | -19.1464 | 65.7111 | 57.87 | 0.8522
Log | 4465 | 37.2084 | 2014-08-29 02:37 | C13EOAT_test | 0.74088 | -0.37508 | 74.6002 | 282.3645 | 103.6103 | 1.4941 | -0.76002 | 4.1057 | 1.5 | 13.7467 | 24.7896 | 2.7562 | 0.0048271 | 168.3686 | 99.62 | 3.3015 | 102.9215 | 6.2 | 103 | 103.5764 | 104.0386 | 104 | 584.8786 | 19.2539 | 87.9119 | 80.4567 | 217.4379 | 216.643 | 394.4247 | 84.1843 | 4.2828 | 84 | 1799.745 | 3.6641 | 1800 | 24.9746 | 2.8689 | 25 | 10000000000 | -10000000000 | 23.6615 | 180.051 | 89.5097 | 89.9964 | 7.979 | 90 | 144.4817 | 200.7506 | 204.5653 | 193.8873 | 264.2921 | 266.3169 | 241.3353 | 10000000000 | 10000000000 | 39.9014 | 4.7349 | 40 | 10000000000 | 0 | 132.2807 | 40.0117 | 8.7898 | 40 | 90.2247 | 89.8264 | 51.7227 | 10000000000 | 89.9662 | 4.7498 | 90 | 95.2421 | 90.0255 | 3.2193 | 90 | 96.0933 | 14.486 | -19.1633 | 65.7096 | 57.86 | 0.8522
Log | 4466 | 37.2167 | 2014-08-29 02:38 | C13EOAT_test | 0.74043 | -0.37508 | 72.8461 | 283.1995 | 119.2495 | 1.4951 | -0.76005 | 4.1054 | 1.5 | 13.7383 | 24.8469 | 2.7466 | 0.0048271 | 168.2396 | 99.62 | 3.2413 | 102.8613 | 6.2 | 103 | 103.7447 | 104.0237 | 104 | 578.9931 | 19.4901 | 87.8549 | 80.3847 | 217.4907 | 216.643 | 394.4247 | 84.1198 | 4.2792 | 84 | 1800.126 | 3.6634 | 1800 | 24.9236 | 2.8707 | 25 | 10000000000 | -10000000000 | 23.7353 | 180.0842 | 89.5038 | 89.9978 | 7.9796 | 90 | 143.5759 | 200.0672 | 204.1198 | 193.3994 | 264.5968 | 266.5125 | 241.9671 | 10000000000 | 10000000000 | 39.9358 | 4.7486 | 40 | 10000000000 | 0 | 132.4516 | 40.0119 | 8.7895 | 40 | 90.2312 | 89.853 | 51.6992 | 10000000000 | 89.9963 | 4.7434 | 90 | 95.254 | 90.0421 | 3.2182 | 90 | 96.0933 | 14.4863 | -19.2353 | 65.6931 | 57.87 | 0.85223
Log | 4467 | 37.225 | 2014-08-29 02:38 | C13EOAT_test | 0.74054 | -0.37508 | 74.2124 | 282.472 | 108.0488 | 1.495 | -0.7612 | 4.1053 | 1.5 | 13.7206 | 24.8464 | 2.8172 | 0.00085268 | 167.9213 | 99.59 | 3.1731 | 102.7631 | 6.2 | 103 | 103.6066 | 104.0154 | 104 | 562.8718 | 19.0619 | 87.6934 | 80.2279 | 217.3188 | 216.643 | 394.4247 | 83.9607 | 4.2772 | 84 | 1800.594 | 3.662 | 1800 | 24.9016 | 2.8724 | 25 | 10000000000 | -10000000000 | 23.77 | 180.0609 | 89.4651 | 89.9973 | 7.9804 | 90 | 148.5366 | 201.0764 | 204.4581 | 193.4705 | 264.3235 | 265.5781 | 241.4674 | 10000000000 | 10000000000 | 39.8795 | 4.7696 | 40 | 10000000000 | 0 | 132.5388 | 39.9942 | 8.7902 | 40 | 90.2163 | 89.8446 | 51.6919 | 10000000000 | 89.9629 | 4.7624 | 90 | 95.2408 | 90.0305 | 3.2176 | 90 | 96.0553 | 14.489 | -19.3621 | 65.662 | 57.87 | 0.85227
Log | 4468 | 37.2333 | 2014-08-29 02:39 | C13EOAT_test | 0.74084 | -0.37508 | 71.7413 | 282.2972 | 117.1666 | 1.5248 | -0.76135 | 4.1052 | 1.5 | 13.7355 | 24.8922 | 2.8738 | 0.0048239 | 168.2782 | 99.59 | 3.3423 | 102.9323 | 6.2 | 103 | 103.6703 | 104.0102 | 104 | 560.1506 | 19.205 | 87.8724 | 80.4058 | 217.3188 | 216.643 | 394.4247 | 84.1391 | 4.2741 | 84 | 1799.343 | 3.6627 | 1800 | 24.9227 | 2.8733 | 25 | 10000000000 | -10000000000 | 23.705 | 180.0488 | 89.4591 | 89.9811 | 7.9842 | 90 | 150.1725 | 202.3932 | 205.1834 | 193.899 | 263.8561 | 265.5806 | 241.5194 | 10000000000 | 10000000000 | 39.9416 | 4.7835 | 40 | 10000000000 | 0 | 132.6026 | 39.9831 | 8.791 | 40 | 90.2185 | 89.8302 | 51.7122 | 10000000000 | 89.9889 | 4.7587 | 90 | 95.2538 | 90.0244 | 3.2169 | 90 | 96.052 | 14.4879 | -19.1842 | 65.6905 | 57.87 | 0.85225
Log | 4469 | 37.2417 | 2014-08-29 02:39 | C13EOAT_test | 0.74085 | -0.37508 | 69.0904 | 282.5304 | 117.1011 | 1.5087 | -0.76135 | 4.1048 | 1.5 | 13.7447 | 24.8182 | 2.7902 | 0.0048271 | 168.0811 | 99.59 | 3.3681 | 102.9581 | 6.2 | 103 | 103.6565 | 103.9923 | 104 | 568.381 | 19.0954 | 87.7838 | 80.2973 | 217.3188 | 216.643 | 394.4247 | 84.0406 | 4.272 | 84 | 1799.776 | 3.6618 | 1800 | 24.9414 | 2.8738 | 25 | 10000000000 | -10000000000 | 23.702 | 180.0741 | 89.506 | 89.9685 | 7.9879 | 90 | 150.7448 | 201.5515 | 204.0345 | 193.6824 | 264.1717 | 266.3079 | 241.5013 | 10000000000 | 10000000000 | 40.0007 | 4.7864 | 40 | 10000000000 | 0 | 132.6609 | 39.9407 | 8.7938 | 40 | 90.2141 | 89.8601 | 51.7476 | 10000000000 | 89.9937 | 4.7589 | 90 | 95.2767 | 90.0371 | 3.2156 | 90 | 96.0645 | 14.4878 | -19.2927 | 65.7091 | 57.85 | 0.85221
Log | 4470 | 37.25 | 2014-08-29 02:40 | C13EOAT_test | 0.73672 | -0.37508 | 69.5428 | 282.3752 | 110.9321 | 1.4475 | -0.76133 | 4.1051 | 1.5 | 13.72 | 24.7769 | 2.7381 | 0.0030816 | 168.6573 | 99.59 | 3.3165 | 102.9065 | 6.2 | 103 | 103.7181 | 103.9912 | 104 | 573.6467 | 19.1403 | 88.0439 | 80.6134 | 217.3188 | 216.643 | 394.4247 | 84.3287 | 4.2689 | 84 | 1799.912 | 3.6616 | 1800 | 24.9436 | 2.8744 | 25 | 10000000000 | -10000000000 | 23.6163 | 180.0323 | 89.4622 | 89.9763 | 7.9885 | 90 | 146.3576 | 203.156 | 205.4538 | 194.0101 | 263.67 | 265.3578 | 241.0173 | 10000000000 | 10000000000 | 40.0455 | 4.778 | 40 | 10000000000 | 0 | 132.6976 | 40.0067 | 8.791 | 40 | 90.2204 | 89.8119 | 51.7776 | 10000000000 | 90.0083 | 4.7566 | 90 | 95.248 | 90.0162 | 3.2153 | 90 | 96.0576 | 14.4884 | -18.9766 | 65.6595 | 57.86 | 0.8522
Log | 4471 | 37.2584 | 2014-08-29 02:40 | C13EOAT_test | 0.74116 | -0.37508 | 75.8032 | 282.3756 | 118.1651 | 1.4979 | -0.76127 | 4.1051 | 1.5 | 13.7373 | 24.8174 | 2.7906 | 0.004827 | 167.8553 | 99.59 | 3.3264 | 102.9164 | 6.2 | 103 | 103.7252 | 104.0005 | 104 | 592.7894 | 19.0397 | 87.6787 | 80.1766 | 217.3188 | 216.643 | 394.4247 | 83.9276 | 4.2678 | 84 | 1800.253 | 3.661 | 1800 | 25.0309 | 2.8726 | 25 | 10000000000 | -10000000000 | 23.6118 | 180.0618 | 89.4934 | 89.9672 | 7.9921 | 90 | 149.3853 | 201.4175 | 203.3286 | 194.1377 | 264.7854 | 266.5442 | 240.3448 | 10000000000 | 10000000000 | 40.0753 | 4.763 | 40 | 10000000000 | 0 | 132.5744 | 39.9816 | 8.7927 | 40 | 90.2278 | 89.834 | 51.7194 | 10000000000 | 90.0092 | 4.7605 | 90 | 95.2525 | 90.0309 | 3.2143 | 90 | 96.0452 | 14.4835 | -19.4134 | 65.6852 | 57.84 | 0.85223
Log | 4472 | 37.2667 | 2014-08-29 02:41 | C13EOAT_test | 0.74056 | -0.37508 | 75.0871 | 282.3116 | 112.5766 | 1.4951 | -0.76125 | 4.1049 | 1.5 | 13.7343 | 24.8822 | 2.8769 | 0.0048271 | 168.3563 | 99.59 | 3.3562 | 102.9462 | 6.2 | 103 | 103.5923 | 104.0163 | 104 | 599.1559 | 19.0397 | 87.9367 | 80.4196 | 217.3188 | 216.643 | 394.4247 | 84.1782 | 4.2649 | 84 | 1799.6 | 3.6621 | 1800 | 25.0352 | 2.872 | 25 | 10000000000 | -10000000000 | 23.5994 | 180.0465 | 89.452 | 89.9459 | 7.9978 | 90 | 146.525 | 200.8725 | 204.2886 | 193.9957 | 264.8668 | 266.2945 | 240.0408 | 10000000000 | 10000000000 | 40.08 | 4.7483 | 40 | 10000000000 | 0 | 132.3772 | 39.9548 | 8.7944 | 40 | 90.2303 | 89.8162 | 51.7249 | 10000000000 | 90.0059 | 4.7627 | 90 | 95.2675 | 90.0233 | 3.2137 | 90 | 96.0397 | 14.4849 | -19.1704 | 65.6819 | 57.84 | 0.85224
Log | 4473 | 37.275 | 2014-08-29 02:41 | C13EOAT_test | 0.74082 | -0.37508 | 73.6148 | 282.4942 | 111.4519 | 1.4963 | -0.76126 | 4.1049 | 1.5 | 13.7354 | 24.7642 | 2.7237 | 0.0048271 | 168.2085 | 99.59 | 3.3357 | 102.9258 | 6.2 | 103 | 103.8298 | 103.9967 | 104 | 598.8196 | 19.0397 | 87.8718 | 80.3367 | 217.3188 | 216.643 | 394.4247 | 84.1043 | 4.2635 | 84 | 1799.838 | 3.6616 | 1800 | 25.0643 | 2.8706 | 25 | 10000000000 | -10000000000 | 23.6298 | 180.0433 | 89.5065 | 89.9901 | 7.9932 | 90 | 150.8158 | 202.4544 | 204.8342 | 193.6491 | 264.0878 | 265.8369 | 241.0298 | 10000000000 | 10000000000 | 40.0666 | 4.7294 | 40 | 10000000000 | 0 | 132.2266 | 40.0032 | 8.7922 | 40 | 90.2224 | 89.8209 | 51.7478 | 10000000000 | 90.0008 | 4.7654 | 90 | 95.2404 | 90.0216 | 3.2131 | 90 | 96.0526 | 14.4843 | -19.2533 | 65.683 | 57.85 | 0.85224
Log | 4474 | 37.2833 | 2014-08-29 02:42 | C13EOAT_test | 0.74054 | -0.37508 | 73.2505 | 282.7673 | 123.7684 | 1.5068 | -0.76109 | 4.1054 | 1.5 | 13.7382 | 24.8327 | 2.7889 | 0.0046388 | 168.4374 | 99.59 | 3.3764 | 102.9664 | 6.2 | 103 | 103.6076 | 104.0038 | 104 | 581.5565 | 19.0397 | 87.9731 | 80.4643 | 217.3188 | 216.643 | 394.4247 | 84.2187 | 4.2605 | 84 | 1800.097 | 3.6611 | 1800 | 25.0404 | 2.8703 | 25 | 10000000000 | -10000000000 | 23.5402 | 180.0519 | 89.4805 | 90.0049 | 7.9929 | 90 | 150.9701 | 201.0923 | 204.201 | 193.1901 | 264.0614 | 266.0462 | 240.3881 | 10000000000 | 10000000000 | 40.0389 | 4.7095 | 40 | 10000000000 | 0 | 132.2063 | 39.9934 | 8.793 | 40 | 90.2214 | 89.8306 | 51.7352 | 10000000000 | 89.9677 | 4.7775 | 90 | 95.2832 | 90.026 | 3.2125 | 90 | 96.0515 | 14.4844 | -19.1257 | 65.689 | 57.85 | 0.85221
Log | 4475 | 37.2917 | 2014-08-29 02:42 | C13EOAT_test | 0.74035 | -0.37508 | 74.852 | 283.0458 | 107.2107 | 1.4984 | -0.76125 | 4.1052 | 1.5 | 13.7355 | 24.7258 | 2.7225 | -0.052486 | 168.1961 | 99.59 | 3.3493 | 102.9394 | 6.2 | 103 | 103.5496 | 104.0016 | 104 | 568.092 | 19.0445 | 87.8388 | 80.3573 | 217.3188 | 216.643 | 394.4247 | 84.0981 | 4.2582 | 84 | 1800.597 | 3.6604 | 1800 | 24.968 | 2.8715 | 25 | 10000000000 | -10000000000 | 23.5541 | 180.0563 | 89.5063 | 89.9561 | 8.0026 | 90 | 150.7039 | 202.6821 | 205.4017 | 193.633 | 264.1353 | 265.7013 | 240.9982 | 10000000000 | 10000000000 | 40.0034 | 4.7014 | 40 | 10000000000 | 0 | 132.1758 | 39.985 | 8.794 | 40 | 90.2123 | 89.8439 | 51.7289 | 10000000000 | 89.9925 | 4.7682 | 90 | 95.2566 | 90.0281 | 3.2117 | 90 | 96.061 | 14.4863 | -19.2327 | 65.6872 | 57.83 | 0.8523
Log | 4476 | 37.3 | 2014-08-29 02:43 | C13EOAT_test | 0.73863 | -0.37508 | 69.1079 | 282.7509 | 114.0982 | 1.4931 | -0.76123 | 4.1057 | 1.5 | 13.7452 | 24.8514 | 2.8002 | -0.052486 | 168.5751 | 99.59 | 3.3342 | 102.9243 | 6.2 | 103 | 103.6778 | 104.0172 | 104 | 552.6013 | 19.0402 | 88.0245 | 80.5506 | 217.3188 | 216.643 | 394.4247 | 84.2875 | 4.2547 | 84 | 1799.406 | 3.6621 | 1800 | 24.9559 | 2.8726 | 25 | 10000000000 | -10000000000 | 23.5236 | 180.0325 | 89.4992 | 89.9874 | 7.9987 | 90 | 148.4191 | 201.6872 | 204.3627 | 193.5023 | 264.0916 | 265.6326 | 240.531 | 10000000000 | 10000000000 | 40.0108 | 4.7013 | 40 | 10000000000 | 0 | 132.1067 | 39.9656 | 8.7956 | 40 | 90.2127 | 89.8198 | 51.7436 | 10000000000 | 90.0151 | 4.7601 | 90 | 95.2608 | 90.0163 | 3.2114 | 90 | 96.0579 | 14.4908 | -19.0394 | 65.7163 | 57.82 | 0.85224
Log | 4477 | 37.3083 | 2014-08-29 02:43 | C13EOAT_test | 0.74107 | -0.37508 | 74.3486 | 282.3553 | 113.2759 | 1.5021 | -0.76121 | 4.1057 | 1.5 | 13.6903 | 24.8801 | 2.861 | 0.0031416 | 167.8719 | 99.59 | 3.4103 | 103.0003 | 6.2 | 103 | 103.5619 | 103.9982 | 104 | 581.7977 | 19.0397 | 87.6794 | 80.1924 | 217.3188 | 216.643 | 394.4247 | 83.9359 | 4.2547 | 84 | 1799.793 | 3.6617 | 1800 | 24.8936 | 2.8751 | 25 | 10000000000 | -10000000000 | 23.5728 | 179.9971 | 89.4997 | 89.9733 | 8.0023 | 90 | 145.1882 | 201.6857 | 204.4536 | 193.5107 | 264.114 | 265.9335 | 240.541 | 10000000000 | 10000000000 | 39.987 | 4.7086 | 40 | 10000000000 | 0 | 131.9964 | 39.9866 | 8.7953 | 40 | 90.2106 | 89.7865 | 51.782 | 10000000000 | 89.9916 | 4.7692 | 90 | 95.2432 | 89.9985 | 3.2116 | 90 | 96.0607 | 14.4856 | -19.3976 | 65.5928 | 57.81 | 0.85221
Log | 4478 | 37.3167 | 2014-08-29 02:44 | C13EOAT_test | 0.74033 | -0.37508 | 76.5335 | 281.7942 | 114.2329 | 1.5058 | -0.76126 | 4.1057 | 1.5 | 13.6861 | 24.776 | 2.7399 | 0.0048271 | 168.257 | 99.59 | 3.3832 | 102.9732 | 6.2 | 103 | 103.7404 | 104.0004 | 104 | 594.853 | 19.0397 | 87.8786 | 80.3784 | 217.3188 | 216.643 | 394.4247 | 84.1285 | 4.2522 | 84 | 1800.222 | 3.6609 | 1800 | 24.9434 | 2.8753 | 25 | 10000000000 | -10000000000 | 23.4841 | 180.0211 | 89.5191 | 90.0174 | 7.9964 | 90 | 147.0453 | 201.836 | 204.8788 | 193.8346 | 263.1776 | 264.8673 | 239.4044 | 10000000000 | 10000000000 | 39.9546 | 4.7196 | 40 | 10000000000 | 0 | 131.7935 | 40 | 8.7953 | 40 | 90.2074 | 89.8138 | 51.8397 | 10000000000 | 90.0054 | 4.7627 | 90 | 95.2627 | 90.0106 | 3.2108 | 90 | 96.0657 | 14.4878 | -19.2116 | 65.5883 | 57.8 | 0.8522
Log | 4479 | 37.325 | 2014-08-29 02:44 | C13EOAT_test | 0.73988 | -0.37508 | 73.9221 | 282.3748 | 113.9055 | 1.5648 | -0.76132 | 4.1054 | 1.5 | 13.6911 | 24.9584 | 2.8725 | 0.004826 | 168.4905 | 99.59 | 3.259 | 102.849 | 6.2 | 103 | 103.628 | 104.0227 | 104 | 599.5473 | 19.0397 | 87.9505 | 80.54 | 217.3188 | 216.643 | 394.4247 | 84.2452 | 4.2498 | 84 | 1800.493 | 3.6605 | 1800 | 24.9562 | 2.8761 | 25 | 10000000000 | -10000000000 | 23.5231 | 180.0098 | 89.516 | 89.9658 | 8.0058 | 90 | 147.0809 | 201.6542 | 204.9942 | 193.1265 | 263.9807 | 264.8703 | 240.513 | 10000000000 | 10000000000 | 39.9373 | 4.7389 | 40 | 10000000000 | 0 | 131.6644 | 39.9634 | 8.7978 | 40 | 90.1975 | 89.8123 | 51.8551 | 10000000000 | 90.0134 | 4.7582 | 90 | 95.2869 | 90.0049 | 3.2109 | 90 | 96.0521 | 14.4857 | -19.05 | 65.5945 | 57.81 | 0.85223
Log | 4480 | 37.3334 | 2014-08-29 02:45 | C13EOAT_test | 0.74108 | -0.37508 | 73.2289 | 282.1835 | 114.4214 | 1.4998 | -0.76118 | 4.1056 | 1.5 | 13.7342 | 25.0319 | 2.8777 | 0.0044557 | 168.0211 | 99.59 | 3.3869 | 102.977 | 6.2 | 103 | 103.5484 | 104.0261 | 104 | 591.9592 | 19.1757 | 87.7749 | 80.2462 | 217.3188 | 216.643 | 394.4247 | 84.0106 | 4.2484 | 84 | 1800.387 | 3.6605 | 1800 | 24.9325 | 2.8774 | 25 | 10000000000 | -10000000000 | 23.5863 | 179.976 | 89.5357 | 89.9917 | 8.0028 | 90 | 150.6498 | 200.2348 | 204.018 | 193.3889 | 263.8972 | 265.7054 | 240.767 | 10000000000 | 10000000000 | 39.9051 | 4.7597 | 40 | 10000000000 | 0 | 131.6061 | 39.9702 | 8.7982 | 40 | 90.1926 | 89.7834 | 51.8711 | 10000000000 | 89.9997 | 4.76 | 90 | 95.2692 | 89.988 | 3.2115 | 90 | 96.0524 | 14.4863 | -19.3438 | 65.6846 | 57.8 | 0.85221
Log | 4481 | 37.3417 | 2014-08-29 02:45 | C13EOAT_test | 0.74043 | -0.37508 | 72.8239 | 282.7736 | 116.1857 | 1.5049 | -0.76124 | 4.1053 | 1.5 | 13.7336 | 25.3236 | 3.2189 | -0.060072 | 167.9202 | 99.59 | 3.3951 | 102.9851 | 6.2 | 103 | 103.5934 | 104.024 | 104 | 587.2258 | 19.7312 | 87.7092 | 80.2109 | 217.3188 | 216.643 | 394.4247 | 83.9601 | 4.2488 | 84 | 1800.317 | 3.6607 | 1800 | 24.9708 | 2.8771 | 25 | 10000000000 | -10000000000 | 23.6928 | 180.0051 | 89.4766 | 89.994 | 8.0033 | 90 | 147.4062 | 199.9716 | 204.0936 | 193.1085 | 263.9459 | 265.3439 | 241.2122 | 10000000000 | 10000000000 | 39.8797 | 4.782 | 40 | 10000000000 | 0 | 131.5493 | 39.9792 | 8.7986 | 40 | 90.1945 | 89.8106 | 51.8662 | 10000000000 | 90.0119 | 4.7528 | 90 | 95.2178 | 90.0025 | 3.2112 | 90 | 96.0233 | 14.484 | -19.3791 | 65.6787 | 57.79 | 0.85223
Log | 4482 | 37.35 | 2014-08-29 02:46 | C13EOAT_test | 0.74052 | -0.37508 | 76.7333 | 282.2568 | 106.1161 | 1.517 | -0.7613 | 4.1051 | 1.5 | 13.7348 | 24.7188 | 2.7031 | 0.0034211 | 168.0725 | 99.59 | 3.4442 | 103.0342 | 6.2 | 103 | 103.6832 | 103.9933 | 104 | 565.4109 | 19.0397 | 87.7923 | 80.2801 | 217.3188 | 216.643 | 394.4247 | 84.0362 | 4.2469 | 84 | 1800.592 | 3.6603 | 1800 | 25.0261 | 2.8758 | 25 | 10000000000 | -10000000000 | 23.6633 | 179.9951 | 89.5106 | 90.0117 | 8.001 | 90 | 147.5426 | 201.1895 | 204.3708 | 193.6462 | 264.0765 | 265.9117 | 241.4868 | 10000000000 | 10000000000 | 39.9232 | 4.8013 | 40 | 10000000000 | 0 | 131.582 | 39.9883 | 8.7988 | 40 | 90.1812 | 89.8139 | 51.9294 | 10000000000 | 90.0126 | 4.751 | 90 | 95.2719 | 89.9975 | 3.2112 | 90 | 96.0588 | 14.4864 | -19.3099 | 65.6859 | 57.8 | 0.85227
Log | 4483 | 37.3583 | 2014-08-29 02:46 | C13EOAT_test | 0.74055 | -0.37508 | 78.4403 | 282.3491 | 117.7035 | 1.5025 | -0.76118 | 4.1049 | 1.5 | 13.7456 | 24.7275 | 2.7118 | 0.0048204 | 168.0384 | 99.59 | 3.2915 | 102.8815 | 6.2 | 103 | 103.6147 | 104.0048 | 104 | 556.2276 | 19.1084 | 87.7742 | 80.2642 | 217.3188 | 216.643 | 394.4247 | 84.0192 | 4.2441 | 84 | 1800.609 | 3.6602 | 1800 | 25.049 | 2.8747 | 25 | 10000000000 | -10000000000 | 23.6086 | 180.0095 | 89.5453 | 90.0281 | 7.9982 | 90 | 146.2119 | 201.6449 | 204.9636 | 193.4275 | 263.4967 | 265.0874 | 240.9917 | 10000000000 | 10000000000 | 39.9587 | 4.8108 | 40 | 10000000000 | 0 | 131.6561 | 39.9901 | 8.7998 | 40 | 90.1885 | 89.8209 | 51.9148 | 10000000000 | 90.0003 | 4.7535 | 90 | 95.285 | 90.0047 | 3.211 | 90 | 96.0661 | 14.486 | -19.3258 | 65.7075 | 57.79 | 0.85233
Log | 4484 | 37.3667 | 2014-08-29 02:47 | C13EOAT_test | 0.74017 | -0.37414 | 81.6074 | 283.1093 | 109.8701 | 1.4979 | -0.76135 | 4.1044 | 1.5 | 13.7379 | 24.7179 | 2.701 | 0.0048258 | 168.12 | 99.59 | 3.3494 | 102.9394 | 6.2 | 103 | 103.4823 | 103.9928 | 104 | 572.6141 | 19.0783 | 87.8263 | 80.2937 | 217.3188 | 216.643 | 394.4247 | 84.06 | 4.2438 | 84 | 1800.275 | 3.6607 | 1800 | 25.0555 | 2.8739 | 25 | 10000000000 | -10000000000 | 23.6209 | 180.0036 | 89.5349 | 90.021 | 7.9988 | 90 | 146.9736 | 200.4234 | 203.7378 | 193.4228 | 264.0328 | 266.0461 | 241.3334 | 10000000000 | 10000000000 | 40.0082 | 4.8086 | 40 | 10000000000 | 0 | 131.6589 | 39.948 | 8.803 | 40 | 90.1864 | 89.8172 | 51.9072 | 10000000000 | 89.9917 | 4.7555 | 90 | 95.2636 | 90.0018 | 3.2113 | 90 | 96.057 | 14.4865 | -19.2963 | 65.6926 | 57.79 | 0.85227
Log | 4485 | 37.375 | 2014-08-29 02:47 | C13EOAT_test | 0.74054 | -0.37508 | 73.0152 | 281.9937 | 118.371 | 1.5156 | -0.76134 | 4.1041 | 1.5 | 13.7389 | 24.7019 | 2.7009 | -0.027548 | 168.0852 | 99.59 | 3.4659 | 103.0559 | 6.2 | 103 | 103.6117 | 103.98 | 104 | 593.0427 | 19.0397 | 87.787 | 80.2982 | 217.3188 | 216.643 | 394.4247 | 84.0426 | 4.2425 | 84 | 1799.97 | 3.6611 | 1800 | 25.0484 | 2.8733 | 25 | 10000000000 | -10000000000 | 23.6644 | 179.9866 | 89.54 | 89.9879 | 8.0034 | 90 | 149.786 | 201.2771 | 204.6171 | 193.3656 | 264.1651 | 265.5363 | 241.4185 | 10000000000 | 10000000000 | 40.0656 | 4.8007 | 40 | 10000000000 | 0 | 131.5245 | 39.963 | 8.8033 | 40 | 90.1758 | 89.8108 | 51.8564 | 10000000000 | 90.0199 | 4.7438 | 90 | 95.2438 | 89.9933 | 3.2118 | 90 | 96.0535 | 14.4824 | -19.2918 | 65.6863 | 57.78 | 0.85221
Log | 4486 | 37.3834 | 2014-08-29 02:48 | C13EOAT_test | 0.73993 | -0.37508 | 78.1858 | 282.8119 | 117.3441 | 1.5119 | -0.76126 | 4.1044 | 1.5 | 13.7407 | 24.8157 | 2.7716 | 0.0039028 | 168.0043 | 99.59 | 3.2886 | 102.8786 | 6.2 | 103 | 103.677 | 104.0104 | 104 | 598.3987 | 19.0397 | 87.7738 | 80.2305 | 217.3188 | 216.643 | 394.4247 | 84.0022 | 4.2403 | 84 | 1800.142 | 3.6609 | 1800 | 24.9539 | 2.8754 | 25 | 10000000000 | -10000000000 | 23.6298 | 179.9506 | 89.537 | 90.0004 | 8.001 | 90 | 147.89 | 201.6163 | 204.7455 | 193.1339 | 263.7095 | 266.0278 | 241.2178 | 10000000000 | 10000000000 | 40.01 | 4.7916 | 40 | 10000000000 | 0 | 131.3602 | 39.9571 | 8.8047 | 40 | 90.1848 | 89.7657 | 51.8254 | 10000000000 | 90.0049 | 4.7463 | 90 | 95.2313 | 89.9753 | 3.2129 | 90 | 96.0499 | 14.483 | -19.3595 | 65.6912 | 57.78 | 0.85221
Log | 4487 | 37.3917 | 2014-08-29 02:48 | C13EOAT_test | 0.73998 | -0.37508 | 75.4475 | 282.7355 | 107.4419 | 1.5018 | -0.76119 | 4.1041 | 1.5 | 13.742 | 24.8528 | 2.7374 | -0.023964 | 168.0092 | 99.59 | 3.2544 | 102.8444 | 6.2 | 103 | 103.5056 | 104.0086 | 104 | 599.1586 | 19.0397 | 87.7721 | 80.2371 | 217.3188 | 216.643 | 394.4247 | 84.0046 | 4.2407 | 84 | 1799.749 | 3.6615 | 1800 | 24.9011 | 2.8776 | 25 | 10000000000 | -10000000000 | 23.5723 | 179.9599 | 89.5614 | 90.0006 | 8.0005 | 90 | 148.1587 | 202.0714 | 205.0714 | 193.4296 | 263.2722 | 265.3387 | 241.2408 | 10000000000 | 10000000000 | 40.0906 | 4.7743 | 40 | 10000000000 | 0 | 131.2651 | 39.9904 | 8.8039 | 40 | 90.1773 | 89.7827 | 51.8292 | 10000000000 | 90.0058 | 4.7447 | 90 | 95.2515 | 89.98 | 3.2135 | 90 | 96.0495 | 14.4805 | -19.3529 | 65.689 | 57.78 | 0.85225
Log | 4488 | 37.4 | 2014-08-29 02:49 | C13EOAT_test | 0.7402 | -0.37508 | 77.5702 | 282.3901 | 112.4581 | 1.5092 | -0.76117 | 4.104 | 1.5 | 13.6936 | 24.8826 | 2.8323 | 0.003473 | 168.1587 | 99.59 | 3.2205 | 102.8105 | 6.2 | 103 | 103.6113 | 104.0017 | 104 | 592.6917 | 19.1359 | 87.8455 | 80.3132 | 217.3188 | 216.643 | 394.4247 | 84.0794 | 4.2405 | 84 | 1799.902 | 3.6612 | 1800 | 24.895 | 2.8791 | 25 | 10000000000 | -10000000000 | 23.5064 | 180.0112 | 89.552 | 90.001 | 7.9995 | 90 | 149.2736 | 202.0242 | 204.743 | 193.1307 | 263.3831 | 265.3895 | 240.5049 | 10000000000 | 10000000000 | 40.0684 | 4.7538 | 40 | 10000000000 | 0 | 131.3324 | 39.9849 | 8.8048 | 40 | 90.1975 | 89.8137 | 51.8219 | 10000000000 | 90.031 | 4.7325 | 90 | 95.2713 | 90.0056 | 3.2131 | 90 | 96.0582 | 14.4851 | -19.2768 | 65.5984 | 57.77 | 0.85228
Log | 4489 | 37.4083 | 2014-08-29 02:49 | C13EOAT_test | 0.74085 | -0.37508 | 73.476 | 282.7457 | 105.4829 | 1.5182 | -0.76122 | 4.1042 | 1.5 | 13.6936 | 24.7223 | 2.8064 | -0.027546 | 167.7576 | 99.59 | 3.2456 | 102.8356 | 6.2 | 103 | 103.7432 | 104.0172 | 104 | 579.6522 | 19.0472 | 87.6286 | 80.129 | 217.3188 | 216.643 | 394.4247 | 83.8788 | 4.241 | 84 | 1800.124 | 3.661 | 1800 | 24.9409 | 2.8792 | 25 | 10000000000 | -10000000000 | 23.5816 | 179.9413 | 89.5352 | 89.9809 | 8.0018 | 90 | 147.5338 | 200.6995 | 204.4381 | 193.3157 | 264.2921 | 266.0166 | 240.6432 | 10000000000 | 10000000000 | 40.0684 | 4.74 | 40 | 10000000000 | 0 | 131.3529 | 39.9862 | 8.8051 | 40 | 90.166 | 89.7752 | 51.8051 | 10000000000 | 90.004 | 4.7398 | 90 | 95.2585 | 89.9706 | 3.2146 | 90 | 96.0649 | 14.4856 | -19.461 | 65.5995 | 57.78 | 0.85224
Log | 4490 | 37.4167 | 2014-08-29 02:50 | C13EOAT_test | 0.74023 | -0.37508 | 81.4956 | 282.769 | 112.1599 | 1.5023 | -0.76117 | 4.1039 | 1.5 | 13.7454 | 24.6925 | 2.7566 | -0.042852 | 167.8706 | 99.59 | 3.3764 | 102.9664 | 6.2 | 103 | 103.7103 | 104.0008 | 104 | 553.9954 | 19.0405 | 87.6721 | 80.1985 | 217.3188 | 216.643 | 394.4247 | 83.9353 | 4.2422 | 84 | 1799.17 | 3.6623 | 1800 | 24.9731 | 2.8789 | 25 | 10000000000 | -10000000000 | 23.4845 | 179.9833 | 89.5198 | 90.0238 | 7.9936 | 90 | 148.3513 | 201.981 | 204.904 | 193.0917 | 264.3222 | 265.7996 | 240.6993 | 10000000000 | 10000000000 | 40.0745 | 4.718 | 40 | 10000000000 | 0 | 131.5221 | 39.993 | 8.8043 | 40 | 90.1945 | 89.7888 | 51.7677 | 10000000000 | 89.9959 | 4.7398 | 90 | 95.2509 | 89.9917 | 3.2143 | 90 | 96.0676 | 14.4849 | -19.3915 | 65.7048 | 57.78 | 0.85223
Log | 4491 | 37.425 | 2014-08-29 02:50 | C13EOAT_test | 0.74054 | -0.37414 | 77.5244 | 282.749 | 118.2354 | 1.5078 | -0.76122 | 4.1038 | 1.5 | 13.6964 | 24.7139 | 2.8174 | 0.0042898 | 167.9058 | 99.59 | 3.3676 | 102.9577 | 6.2 | 103 | 103.6122 | 103.9923 | 104 | 572.1308 | 19.0397 | 87.6964 | 80.2094 | 217.3188 | 216.643 | 394.4247 | 83.9529 | 4.2428 | 84 | 1799.627 | 3.6617 | 1800 | 25.028 | 2.8777 | 25 | 10000000000 | -10000000000 | 23.5156 | 179.9724 | 89.5443 | 90.0247 | 7.9915 | 90 | 146.8932 | 201.7239 | 203.961 | 193.3161 | 263.7305 | 265.7133 | 240.1847 | 10000000000 | 10000000000 | 40.0763 | 4.6984 | 40 | 10000000000 | 0 | 131.4274 | 39.9995 | 8.8034 | 40 | 90.1841 | 89.7883 | 51.7693 | 10000000000 | 90.0085 | 4.7355 | 90 | 95.2614 | 89.9862 | 3.2146 | 90 | 96.0687 | 14.4842 | -19.3806 | 65.6024 | 57.77 | 0.85224
Log | 4492 | 37.4334 | 2014-08-29 02:51 | C13EOAT_test | 0.74023 | -0.37508 | 82.052 | 282.6442 | 110.4108 | 1.5269 | -0.76125 | 4.1037 | 1.5 | 13.7094 | 24.7653 | 2.806 | 0.0048271 | 167.7917 | 99.59 | 3.1947 | 102.7847 | 6.2 | 103 | 103.5808 | 103.9972 | 104 | 590.9237 | 19.0433 | 87.6686 | 80.1231 | 217.3188 | 216.643 | 394.4247 | 83.8958 | 4.2419 | 84 | 1800.026 | 3.6611 | 1800 | 25.0412 | 2.8768 | 25 | 10000000000 | -10000000000 | 23.5799 | 179.9431 | 89.5376 | 90.0379 | 7.9873 | 90 | 149.0683 | 202.6262 | 204.953 | 193.5554 | 263.8155 | 265.5717 | 239.6232 | 10000000000 | 10000000000 | 40.0281 | 4.6901 | 40 | 10000000000 | 0 | 131.3572 | 40.0516 | 8.8001 | 40 | 90.1744 | 89.7686 | 51.7423 | 10000000000 | 90.004 | 4.7346 | 90 | 95.2978 | 89.9715 | 3.2154 | 90 | 96.0587 | 14.484 | -19.4669 | 65.6288 | 57.77 | 0.8523
Log | 4493 | 37.4417 | 2014-08-29 02:51 | C13EOAT_test | 0.74082 | -0.37508 | 80.2482 | 282.5022 | 118.5673 | 1.5107 | -0.76119 | 4.1032 | 1.5 | 13.7399 | 24.7139 | 2.7486 | -0.017483 | 167.9896 | 99.59 | 3.3695 | 102.9595 | 6.2 | 103 | 103.7283 | 103.9911 | 104 | 597.8248 | 19.0397 | 87.7634 | 80.2262 | 217.3188 | 216.643 | 394.4247 | 83.9948 | 4.2425 | 84 | 1800.005 | 3.6611 | 1800 | 25.0833 | 2.8747 | 25 | 10000000000 | -10000000000 | 23.5043 | 180.0038 | 89.5547 | 90.025 | 7.9876 | 90 | 146.1756 | 202.3483 | 205.2773 | 193.5303 | 263.7516 | 265.2957 | 239.3185 | 10000000000 | 10000000000 | 39.9716 | 4.6916 | 40 | 10000000000 | 0 | 131.2174 | 40.0504 | 8.799 | 40 | 90.2006 | 89.8032 | 51.7519 | 10000000000 | 90.0404 | 4.7162 | 90 | 95.2933 | 90.0019 | 3.2151 | 90 | 96.0634 | 14.4845 | -19.3638 | 65.6926 | 57.77 | 0.85222
Log | 4494 | 37.45 | 2014-08-29 02:52 | C13EOAT_test | 0.74009 | -0.37508 | 78.4615 | 282.27 | 111.7312 | 1.4972 | -0.76135 | 4.103 | 1.5 | 13.7441 | 24.7139 | 2.7191 | 0.0048122 | 168.3989 | 99.59 | 3.3209 | 102.9109 | 6.2 | 103 | 103.6845 | 104.0039 | 104 | 600.7056 | 19.0397 | 87.9637 | 80.4352 | 217.3188 | 216.643 | 394.4247 | 84.1994 | 4.2403 | 84 | 1800.187 | 3.6609 | 1800 | 25.098 | 2.873 | 25 | 10000000000 | -10000000000 | 23.4592 | 180.0165 | 89.569 | 90.0421 | 7.9822 | 90 | 147.9952 | 202.755 | 204.8976 | 193.1473 | 263.5588 | 265.0881 | 240.0815 | 10000000000 | 10000000000 | 39.9598 | 4.6988 | 40 | 10000000000 | 0 | 131.0625 | 40.0319 | 8.7989 | 40 | 90.2056 | 89.8109 | 51.7179 | 10000000000 | 90.0354 | 4.7085 | 90 | 95.259 | 90.0083 | 3.2148 | 90 | 96.0699 | 14.4831 | -19.1548 | 65.6985 | 57.77 | 0.85229
Log | 4495 | 37.4583 | 2014-08-29 02:52 | C13EOAT_test | 0.74078 | -0.37508 | 77.9189 | 282.8525 | 115.1407 | 1.525 | -0.76119 | 4.1029 | 1.5 | 13.739 | 24.7293 | 2.8603 | 0.0044778 | 168.3229 | 99.59 | 3.3628 | 102.9528 | 6.2 | 103 | 103.7248 | 104.0039 | 104 | 590.6153 | 19.1551 | 87.8964 | 80.4265 | 217.3188 | 216.643 | 394.4247 | 84.1615 | 4.2371 | 84 | 1799.601 | 3.6616 | 1800 | 25.1251 | 2.8711 | 25 | 10000000000 | -10000000000 | 23.4055 | 180.0452 | 89.5704 | 90.0602 | 7.9762 | 90 | 144.4725 | 202.9488 | 204.654 | 193.2466 | 264.4816 | 265.5805 | 240.3927 | 10000000000 | 10000000000 | 39.9471 | 4.7055 | 40 | 10000000000 | 0 | 131.1941 | 40.0099 | 8.799 | 40 | 90.216 | 89.8292 | 51.7359 | 10000000000 | 90.0448 | 4.6931 | 90 | 95.3055 | 90.0226 | 3.2141 | 90 | 96.0581 | 14.483 | -19.1635 | 65.6877 | 57.76 | 0.85226
Log | 4496 | 37.4667 | 2014-08-29 02:53 | C13EOAT_test | 0.74054 | -0.37508 | 78.7095 | 282.3731 | 112.9514 | 1.5135 | -0.76132 | 4.1025 | 1.5 | 13.7409 | 25.084 | 3.0556 | 0.0046856 | 167.8387 | 99.59 | 3.3766 | 102.9666 | 6.2 | 103 | 103.7105 | 104.0178 | 104 | 565.717 | 19.7137 | 87.6616 | 80.1771 | 217.3188 | 216.643 | 394.4247 | 83.9194 | 4.2377 | 84 | 1800.062 | 3.6608 | 1800 | 25.0526 | 2.8716 | 25 | 10000000000 | -10000000000 | 23.4061 | 180.0193 | 89.5998 | 90.0595 | 7.9732 | 90 | 146.1096 | 202.3928 | 204.6796 | 193.0791 | 263.7291 | 265.3665 | 240.3998 | 10000000000 | 10000000000 | 39.9326 | 4.7228 | 40 | 10000000000 | 0 | 131.2896 | 40.0446 | 8.7966 | 40 | 90.201 | 89.8183 | 51.7231 | 10000000000 | 90.0205 | 4.6917 | 90 | 95.2892 | 90.0097 | 3.2142 | 90 | 96.0385 | 14.4819 | -19.4129 | 65.6895 | 57.76 | 0.85223
Log | 4497 | 37.475 | 2014-08-29 02:53 | C13EOAT_test | 0.74022 | -0.37414 | 76.0284 | 282.3769 | 117.5303 | 1.5123 | -0.76115 | 4.1022 | 1.5 | 13.7513 | 24.7085 | 2.7013 | -0.0089659 | 168.1064 | 99.59 | 3.3158 | 102.9058 | 6.2 | 103 | 103.7691 | 104.0047 | 104 | 557.8865 | 19.0397 | 87.7931 | 80.3133 | 217.3188 | 216.643 | 394.4247 | 84.0532 | 4.2362 | 84 | 1799.708 | 3.6614 | 1800 | 24.9939 | 2.8727 | 25 | 10000000000 | -10000000000 | 23.4162 | 180.0309 | 89.5465 | 90.0497 | 7.9718 | 90 | 147.6334 | 202.6842 | 205.323 | 193.4108 | 263.8101 | 265.4127 | 240.7813 | 10000000000 | 10000000000 | 39.9218 | 4.736 | 40 | 10000000000 | 0 | 131.3368 | 40.0382 | 8.7958 | 40 | 90.1952 | 89.8357 | 51.6741 | 10000000000 | 90.0028 | 4.6923 | 90 | 95.2824 | 90.0155 | 3.2136 | 90 | 96.0719 | 14.4825 | -19.2767 | 65.712 | 57.75 | 0.85221
Log | 4498 | 37.4834 | 2014-08-29 02:54 | C13EOAT_test | 0.74035 | -0.37508 | 78.056 | 282.2311 | 112.8864 | 1.5073 | -0.76128 | 4.1026 | 1.5 | 13.6816 | 24.7161 | 2.7306 | -0.042539 | 168.0135 | 99.59 | 3.3349 | 102.9249 | 6.2 | 103 | 103.7214 | 104.0028 | 104 | 574.3519 | 19.0397 | 87.7734 | 80.2401 | 217.3188 | 216.643 | 394.4247 | 84.0067 | 4.2342 | 84 | 1800.128 | 3.6608 | 1800 | 24.9769 | 2.8735 | 25 | 10000000000 | -10000000000 | 23.456 | 180.0028 | 89.5764 | 90.0699 | 7.9655 | 90 | 149.2395 | 201.8852 | 204.6152 | 193.2509 | 263.5892 | 265.1104 | 240.2669 | 10000000000 | 10000000000 | 39.9304 | 4.7499 | 40 | 10000000000 | 0 | 131.3683 | 40.0058 | 8.7966 | 40 | 90.1797 | 89.8231 | 51.6397 | 10000000000 | 90.0353 | 4.6767 | 90 | 95.2908 | 90.0014 | 3.214 | 90 | 96.0558 | 14.4854 | -19.3499 | 65.5745 | 57.74 | 0.85223
Log | 4499 | 37.4917 | 2014-08-29 02:54 | C13EOAT_test | 0.74023 | -0.37508 | 76.0857 | 282.0667 | 113.2266 | 1.5076 | -0.76116 | 4.1025 | 1.5 | 13.6839 | 24.7756 | 2.7423 | -0.0098896 | 167.8568 | 99.59 | 3.3493 | 102.9393 | 6.2 | 103 | 103.7933 | 103.991 | 104 | 592.7352 | 19.0397 | 87.689 | 80.1678 | 217.3188 | 216.643 | 394.4247 | 83.9284 | 4.2348 | 84 | 1799.863 | 3.6612 | 1800 | 24.9658 | 2.8744 | 25 | 10000000000 | -10000000000 | 23.6138 | 179.9307 | 89.5502 | 90.0401 | 7.9682 | 90 | 148.4703 | 199.4976 | 203.2773 | 193.1187 | 264.7125 | 266.0091 | 240.9478 | 10000000000 | 10000000000 | 39.8933 | 4.7656 | 40 | 10000000000 | 0 | 131.2383 | 39.9992 | 8.7965 | 40 | 90.1582 | 89.7725 | 51.634 | 10000000000 | 89.9695 | 4.7029 | 90 | 95.2639 | 89.9653 | 3.2155 | 90 | 96.0503 | 14.4808 | -19.4222 | 65.5699 | 57.73 | 0.85229
Log | 4500 | 37.5 | 2014-08-29 02:55 | C13EOAT_test | 0.74057 | -0.37508 | 76.604 | 282.0045 | 113.814 | 1.4915 | -0.76124 | 4.1026 | 1.5 | 13.6889 | 24.714 | 2.7017 | 0.0047887 | 167.9045 | 99.59 | 3.3633 | 102.9533 | 6.2 | 103 | 103.7225 | 103.9961 | 104 | 602.3698 | 19.0397 | 87.7144 | 80.1901 | 217.3188 | 216.643 | 394.4247 | 83.9523 | 4.2355 | 84 | 1800.085 | 3.661 | 1800 | 24.9846 | 2.8744 | 25 | 10000000000 | -10000000000 | 23.5152 | 179.9474 | 89.5038 | 89.9784 | 7.9765 | 90 | 148.3284 | 201.6665 | 204.4368 | 193.1062 | 263.9491 | 265.99 | 240.726 | 10000000000 | 10000000000 | 39.9546 | 4.7808 | 40 | 10000000000 | 0 | 131.1084 | 40.004 | 8.7959 | 40 | 90.164 | 89.7833 | 51.6241 | 10000000000 | 89.9964 | 4.6961 | 90 | 95.253 | 89.9737 | 3.2161 | 90 | 96.0551 | 14.4811 | -19.3999 | 65.5808 | 57.74 | 0.85225
Log | 4501 | 37.5083 | 2014-08-29 02:55 | C13EOAT_test | 0.74053 | -0.37508 | 76.8737 | 282.3759 | 119.2093 | 1.5026 | -0.76115 | 4.1027 | 1.5 | 13.7448 | 24.8767 | 2.8302 | 0.0045029 | 168.0367 | 99.59 | 3.3775 | 102.9676 | 6.2 | 103 | 103.7986 | 104.0027 | 104 | 601.6992 | 19.0397 | 87.7737 | 80.263 | 217.3188 | 216.643 | 394.7683 | 84.0184 | 4.2347 | 84 | 1799.476 | 3.6619 | 1800 | 25.0041 | 2.8741 | 25 | 10000000000 | -10000000000 | 23.4512 | 179.9171 | 89.5399 | 90.0082 | 7.9716 | 90 | 149.8779 | 201.7966 | 204.5975 | 193.4594 | 263.8918 | 265.9993 | 241.8233 | 10000000000 | 10000000000 | 39.9841 | 4.789 | 40 | 10000000000 | 0 | 131.079 | 40.0109 | 8.7954 | 40 | 90.1523 | 89.7648 | 51.6577 | 10000000000 | 90.0047 | 4.6989 | 90 | 95.2441 | 89.9586 | 3.218 | 90 | 96.0545 | 14.4829 | -19.327 | 65.6996 | 57.73 | 0.85227
Log | 4502 | 37.5167 | 2014-08-29 02:56 | C13EOAT_test | 0.73999 | -0.37508 | 74.4018 | 282.6764 | 115.308 | 1.4917 | -0.76124 | 4.1024 | 1.5 | 13.7291 | 24.7743 | 2.7105 | -0.0035679 | 168.1441 | 99.59 | 3.3352 | 102.9252 | 6.2 | 103 | 103.6858 | 104.0061 | 104 | 593.9053 | 19.0399 | 87.8353 | 80.3088 | 217.3188 | 216.643 | 394.4247 | 84.072 | 4.2348 | 84 | 1799.815 | 3.6613 | 1800 | 24.9904 | 2.8741 | 25 | 10000000000 | -10000000000 | 23.4883 | 179.9234 | 89.5334 | 89.9882 | 7.9754 | 90 | 150.5157 | 200.7412 | 203.8635 | 193.3886 | 264.2841 | 266.3071 | 241.4513 | 10000000000 | 10000000000 | 39.9975 | 4.7903 | 40 | 10000000000 | 0 | 131.1523 | 40.0032 | 8.7955 | 40 | 90.1568 | 89.7665 | 51.6391 | 10000000000 | 89.9673 | 4.7193 | 90 | 95.2569 | 89.9617 | 3.219 | 90 | 96.0614 | 14.4846 | -19.2812 | 65.6706 | 57.73 | 0.85221
Log | 4503 | 37.525 | 2014-08-29 02:56 | C13EOAT_test | 0.73998 | -0.37508 | 73.8939 | 282.2377 | 111.8412 | 1.5006 | -0.76117 | 4.1023 | 1.5 | 13.7372 | 24.8697 | 2.8645 | 0.0047991 | 167.9584 | 99.59 | 3.3764 | 102.9664 | 6.2 | 103 | 103.7606 | 104.0057 | 104 | 570.9854 | 19.1572 | 87.7252 | 80.2332 | 217.3188 | 216.643 | 394.4247 | 83.9792 | 4.2356 | 84 | 1799.697 | 3.6616 | 1800 | 25.0244 | 2.873 | 25 | 10000000000 | -10000000000 | 23.3881 | 179.935 | 89.527 | 89.9707 | 7.9793 | 90 | 150.6105 | 201.2673 | 204.6783 | 193.1504 | 264.5119 | 266.5328 | 241.7378 | 10000000000 | 10000000000 | 40.068 | 4.7832 | 40 | 10000000000 | 0 | 131.2357 | 39.9817 | 8.7964 | 40 | 90.1615 | 89.7736 | 51.6745 | 10000000000 | 89.9731 | 4.7266 | 90 | 95.2477 | 89.9675 | 3.2199 | 90 | 96.0584 | 14.4867 | -19.3568 | 65.6916 | 57.73 | 0.85225
Log | 4504 | 37.5333 | 2014-08-29 02:57 | C13EOAT_test | 0.74045 | -0.37508 | 77.7077 | 282.7498 | 111.219 | 1.5053 | -0.76119 | 4.1029 | 1.5 | 13.7366 | 24.7235 | 2.7244 | -0.0075558 | 167.9552 | 99.59 | 3.3585 | 102.9485 | 6.2 | 103 | 103.7046 | 104.0074 | 104 | 559.8069 | 19.0422 | 87.7303 | 80.2248 | 217.3188 | 216.643 | 394.4247 | 83.9776 | 4.2355 | 84 | 1799.62 | 3.6616 | 1800 | 25.0142 | 2.8727 | 25 | 10000000000 | -10000000000 | 23.4924 | 179.8836 | 89.5183 | 89.9845 | 7.9784 | 90 | 150.5236 | 201.4237 | 204.3761 | 192.9749 | 264.0736 | 265.6293 | 240.7241 | 10000000000 | 10000000000 | 40.0709 | 4.7713 | 40 | 10000000000 | 0 | 131.3441 | 40.0274 | 8.7939 | 40 | 90.1399 | 89.7438 | 51.6846 | 10000000000 | 89.9668 | 4.7394 | 90 | 95.2141 | 89.9418 | 3.2218 | 90 | 96.0632 | 14.4842 | -19.3652 | 65.6854 | 57.72 | 0.85227
Log | 4505 | 37.5417 | 2014-08-29 02:57 | C13EOAT_test | 0.74053 | -0.37508 | 77.994 | 282.749 | 107.8196 | 1.5021 | -0.76114 | 4.1029 | 1.5 | 13.7418 | 24.828 | 2.8531 | -0.0010448 | 167.8548 | 99.59 | 3.3154 | 102.9054 | 6.2 | 103 | 103.6729 | 103.9917 | 104 | 577.4366 | 19.0397 | 87.6706 | 80.1841 | 217.3188 | 216.643 | 394.4247 | 83.9274 | 4.2362 | 84 | 1799.58 | 3.6618 | 1800 | 25.0121 | 2.8722 | 25 | 10000000000 | -10000000000 | 23.475 | 179.9087 | 89.5091 | 89.9621 | 7.9836 | 90 | 148.1903 | 201.8343 | 205.5576 | 193.4544 | 263.4179 | 265.5347 | 240.3641 | 10000000000 | 10000000000 | 40.0242 | 4.7605 | 40 | 10000000000 | 0 | 131.2457 | 39.9925 | 8.7953 | 40 | 90.1427 | 89.766 | 51.7104 | 10000000000 | 89.9454 | 4.7571 | 90 | 95.2293 | 89.9543 | 3.2227 | 90 | 96.0648 | 14.4844 | -19.4059 | 65.6963 | 57.73 | 0.85223
Log | 4506 | 37.55 | 2014-08-29 02:58 | C13EOAT_test | 0.74048 | -0.37508 | 75.0643 | 282.4306 | 119.9287 | 1.5122 | -0.76116 | 4.1028 | 1.5 | 13.7427 | 24.7606 | 2.7203 | -0.010385 | 168.2024 | 99.59 | 3.3907 | 102.9807 | 6.2 | 103 | 103.5075 | 104.0057 | 104 | 600.5731 | 19.0397 | 87.8691 | 80.3333 | 217.3188 | 216.643 | 394.7683 | 84.1012 | 4.236 | 84 | 1800.169 | 3.6608 | 1800 | 24.9405 | 2.8739 | 25 | 10000000000 | -10000000000 | 23.3981 | 179.9102 | 89.5021 | 89.9436 | 7.9888 | 90 | 150.0171 | 202.081 | 205.4815 | 193.6257 | 263.5887 | 265.0403 | 240.3875 | 10000000000 | 10000000000 | 40.0855 | 4.7424 | 40 | 10000000000 | 0 | 131.1296 | 39.9876 | 8.7958 | 40 | 90.1434 | 89.7669 | 51.6413 | 10000000000 | 89.9633 | 4.7624 | 90 | 95.2017 | 89.9551 | 3.2239 | 90 | 96.0618 | 14.4847 | -19.2567 | 65.6988 | 57.72 | 0.85224
Log | 4507 | 37.5583 | 2014-08-29 02:58 | C13EOAT_test | 0.7405 | -0.37508 | 75.1929 | 282.3748 | 115.0155 | 1.5038 | -0.76119 | 4.1035 | 1.5 | 13.6882 | 24.8625 | 2.858 | -0.02755 | 168.1111 | 99.59 | 3.38 | 102.97 | 6.2 | 103 | 103.5768 | 104.0016 | 104 | 601.7386 | 19.0397 | 87.812 | 80.2992 | 217.3188 | 216.643 | 394.4247 | 84.0556 | 4.2343 | 84 | 1799.096 | 3.6626 | 1800 | 24.8332 | 2.8775 | 25 | 10000000000 | -10000000000 | 23.4751 | 179.8943 | 89.4769 | 89.9544 | 7.9896 | 90 | 150.177 | 202.7001 | 205.2771 | 193.4645 | 263.5317 | 265.018 | 239.9525 | 10000000000 | 10000000000 | 40.0944 | 4.7307 | 40 | 10000000000 | 0 | 131.215 | 39.9823 | 8.7962 | 40 | 90.161 | 89.7332 | 51.647 | 10000000000 | 89.964 | 4.7703 | 90 | 95.2135 | 89.9471 | 3.2257 | 90 | 96.0671 | 14.4843 | -19.2908 | 65.5856 | 57.72 | 0.85225
Log | 4508 | 37.5667 | 2014-08-29 02:59 | C13EOAT_test | 0.74022 | -0.37508 | 76.1074 | 282.8774 | 109.672 | 1.5048 | -0.76122 | 4.1034 | 1.5 | 13.6986 | 24.754 | 2.7254 | 0.0048239 | 167.8957 | 99.59 | 3.2831 | 102.8731 | 6.2 | 103 | 103.497 | 103.9992 | 104 | 591.1475 | 19.0397 | 87.6968 | 80.1989 | 217.3188 | 216.643 | 394.4247 | 83.9478 | 4.2357 | 84 | 1799.944 | 3.6613 | 1800 | 24.8483 | 2.8791 | 25 | 10000000000 | -10000000000 | 23.4949 | 179.9538 | 89.4902 | 89.9477 | 7.9937 | 90 | 149.3427 | 201.3967 | 205.1953 | 193.4184 | 264.0682 | 265.7032 | 240.8162 | 10000000000 | 10000000000 | 40.0509 | 4.7202 | 40 | 10000000000 | 0 | 131.4154 | 40.0084 | 8.7949 | 40 | 90.1776 | 89.7762 | 51.6651 | 10000000000 | 89.9715 | 4.7757 | 90 | 95.2415 | 89.9769 | 3.2262 | 90 | 96.0706 | 14.484 | -19.3911 | 65.6065 | 57.71 | 0.85221
Log | 4509 | 37.575 | 2014-08-29 02:59 | C13EOAT_test | 0.74023 | -0.37508 | 73.8778 | 282.7573 | 117.7656 | 1.5033 | -0.76118 | 4.1034 | 1.5 | 13.6908 | 24.7709 | 2.7406 | 0.0048047 | 168.2047 | 99.59 | 3.3835 | 102.9735 | 6.2 | 103 | 103.5984 | 104.0051 | 104 | 585.261 | 19.0398 | 87.8736 | 80.3311 | 217.3188 | 216.643 | 394.4247 | 84.1023 | 4.2351 | 84 | 1800.278 | 3.6609 | 1800 | 24.8759 | 2.8806 | 25 | 10000000000 | -10000000000 | 23.4333 | 179.9776 | 89.4497 | 89.9518 | 7.9963 | 90 | 146.8686 | 202.0804 | 205.349 | 193.7195 | 263.6765 | 265.4872 | 240.2334 | 10000000000 | 10000000000 | 40.0554 | 4.7089 | 40 | 10000000000 | 0 | 131.6369 | 40.0254 | 8.7935 | 40 | 90.1702 | 89.8074 | 51.724 | 10000000000 | 89.9899 | 4.7744 | 90 | 95.2176 | 89.9888 | 3.2266 | 90 | 96.0576 | 14.4815 | -19.2589 | 65.5854 | 57.71 | 0.85224
Log | 4510 | 37.5834 | 2014-08-29 03:00 | C13EOAT_test | 0.74026 | -0.37508 | 75.5491 | 282.1708 | 112.7701 | 1.4987 | -0.76116 | 4.1038 | 1.5 | 13.6919 | 24.8067 | 2.8021 | -0.069648 | 167.8667 | 99.59 | 3.3552 | 102.9452 | 6.2 | 103 | 103.5708 | 103.9842 | 104 | 558.861 | 19.0476 | 87.6753 | 80.1914 | 217.3188 | 216.643 | 394.4247 | 83.9333 | 4.2358 | 84 | 1799.589 | 3.6619 | 1800 | 24.9021 | 2.8817 | 25 | 10000000000 | -10000000000 | 23.4806 | 180.0236 | 89.4891 | 89.9687 | 7.996 | 90 | 147.6586 | 202.0185 | 205.2529 | 193.2694 | 263.3739 | 265.3774 | 239.3776 | 10000000000 | 10000000000 | 40.0115 | 4.7068 | 40 | 10000000000 | 0 | 131.8337 | 40.035 | 8.7919 | 40 | 90.1938 | 89.8298 | 51.6916 | 10000000000 | 89.9809 | 4.7827 | 90 | 95.2507 | 90.0118 | 3.2263 | 90 | 96.0609 | 14.4852 | -19.3986 | 65.595 | 57.71 | 0.85222
Log | 4511 | 37.5917 | 2014-08-29 03:00 | C13EOAT_test | 0.74029 | -0.37508 | 75.4898 | 282.7217 | 112.7924 | 1.5043 | -0.76119 | 4.1037 | 1.5 | 13.7004 | 24.7708 | 2.7963 | -0.0050736 | 167.8355 | 99.59 | 3.2514 | 102.8414 | 6.2 | 103 | 103.6446 | 103.9954 | 104 | 568.3063 | 19.0526 | 87.6722 | 80.1633 | 217.3188 | 216.643 | 394.4247 | 83.9177 | 4.2367 | 84 | 1800.06 | 3.6613 | 1800 | 24.928 | 2.8824 | 25 | 10000000000 | -10000000000 | 23.4872 | 179.9896 | 89.4963 | 89.9426 | 8.0024 | 90 | 148.5356 | 201.5224 | 204.841 | 193.4935 | 263.873 | 265.9455 | 240.3622 | 10000000000 | 10000000000 | 39.945 | 4.7134 | 40 | 10000000000 | 0 | 131.9195 | 40.0165 | 8.7919 | 40 | 90.1796 | 89.8101 | 51.7114 | 10000000000 | 89.9567 | 4.7966 | 90 | 95.2438 | 89.9948 | 3.2271 | 90 | 96.0623 | 14.4839 | -19.4267 | 65.6101 | 57.7 | 0.85225
Log | 4512 | 37.6 | 2014-08-29 03:01 | C13EOAT_test | 0.74046 | -0.37508 | 75.0141 | 282.7876 | 109.9754 | 1.4994 | -0.76142 | 4.1037 | 1.5 | 13.695 | 24.7142 | 2.7128 | 0.004561 | 167.6413 | 99.59 | 3.3831 | 102.9731 | 6.2 | 103 | 103.6827 | 103.9854 | 104 | 586.4995 | 19.0397 | 87.5742 | 80.067 | 217.3188 | 216.643 | 394.4247 | 83.8206 | 4.238 | 84 | 1800.004 | 3.6614 | 1800 | 24.9679 | 2.8822 | 25 | 10000000000 | -10000000000 | 23.6424 | 180.0049 | 89.5132 | 89.9978 | 7.9957 | 90 | 151.5277 | 202.1104 | 205.3256 | 193.782 | 263.1763 | 264.7957 | 240.7036 | 10000000000 | 10000000000 | 39.9588 | 4.7255 | 40 | 10000000000 | 0 | 131.9762 | 40.0278 | 8.7901 | 40 | 90.193 | 89.8119 | 51.7313 | 10000000000 | 89.9993 | 4.7844 | 90 | 95.2486 | 90.0025 | 3.2269 | 90 | 96.0556 | 14.4841 | -19.523 | 65.5995 | 57.69 | 0.85221
Log | 4513 | 37.6083 | 2014-08-29 03:01 | C13EOAT_test | 0.73974 | -0.37508 | 72.4189 | 282.3719 | 118.0901 | 1.511 | -0.76124 | 4.1043 | 1.5 | 13.6831 | 24.725 | 2.7059 | -0.023793 | 168.2729 | 99.59 | 3.3066 | 102.8966 | 6.2 | 103 | 103.6686 | 103.9963 | 104 | 594.1672 | 19.0397 | 87.878 | 80.3949 | 217.3188 | 216.643 | 394.4247 | 84.1365 | 4.2356 | 84 | 1800.047 | 3.6614 | 1800 | 25.0394 | 2.8808 | 25 | 10000000000 | -10000000000 | 23.6555 | 180.0098 | 89.5161 | 89.9867 | 7.9994 | 90 | 150.207 | 201.948 | 204.5728 | 193.8145 | 263.8954 | 264.9693 | 240.2817 | 10000000000 | 10000000000 | 39.9145 | 4.7456 | 40 | 10000000000 | 0 | 131.9283 | 40.0687 | 8.7869 | 40 | 90.1994 | 89.8103 | 51.7374 | 10000000000 | 90.0076 | 4.7823 | 90 | 95.2486 | 90.0049 | 3.2268 | 90 | 96.0433 | 14.4845 | -19.1951 | 65.5756 | 57.68 | 0.85223
Log | 4514 | 37.6167 | 2014-08-29 03:02 | C13EOAT_test | 0.74023 | -0.37508 | 79.2959 | 282.7496 | 113.0415 | 1.5083 | -0.76128 | 4.1041 | 1.5 | 13.693 | 24.8739 | 2.8643 | -0.0017695 | 167.7141 | 99.59 | 3.2493 | 102.8393 | 6.2 | 103 | 103.649 | 103.9929 | 104 | 598.1628 | 19.0397 | 87.6064 | 80.1077 | 217.3188 | 216.643 | 394.4247 | 83.857 | 4.2375 | 84 | 1800.546 | 3.6605 | 1800 | 25.0354 | 2.8805 | 25 | 10000000000 | -10000000000 | 23.5712 | 179.9967 | 89.4714 | 89.9474 | 8.0074 | 90 | 149.1661 | 203.4046 | 205.8042 | 193.269 | 263.5571 | 265.2468 | 239.9001 | 10000000000 | 10000000000 | 39.8811 | 4.766 | 40 | 10000000000 | 0 | 131.924 | 40.0269 | 8.7874 | 40 | 90.1894 | 89.8074 | 51.7329 | 10000000000 | 89.9976 | 4.7872 | 90 | 95.2377 | 89.9984 | 3.227 | 90 | 96.0427 | 14.4818 | -19.4823 | 65.5907 | 57.68 | 0.85224
Log | 4515 | 37.625 | 2014-08-29 03:02 | C13EOAT_test | 0.74023 | -0.37508 | 70.755 | 282.7759 | 110.8961 | 1.5103 | -0.76111 | 4.1039 | 1.5 | 13.7345 | 24.7791 | 2.7808 | -0.038294 | 167.9605 | 99.59 | 3.3548 | 102.9448 | 6.2 | 103 | 103.6755 | 103.9906 | 104 | 594.5225 | 19.0397 | 87.7344 | 80.2262 | 217.3188 | 216.643 | 394.4247 | 83.9803 | 4.238 | 84 | 1799.515 | 3.6621 | 1800 | 24.9716 | 2.8816 | 25 | 10000000000 | -10000000000 | 23.5214 | 180.0023 | 89.5058 | 89.958 | 8.0069 | 90 | 151.838 | 201.5854 | 204.3386 | 193.3588 | 263.6174 | 265.7822 | 239.9785 | 10000000000 | 10000000000 | 39.9386 | 4.7826 | 40 | 10000000000 | 0 | 132.0513 | 40.0301 | 8.786 | 40 | 90.1851 | 89.8173 | 51.7727 | 10000000000 | 90.0308 | 4.7726 | 90 | 95.2493 | 90.0012 | 3.2269 | 90 | 96.0534 | 14.484 | -19.3638 | 65.6805 | 57.69 | 0.85221
Log | 4516 | 37.6334 | 2014-08-29 03:03 | C13EOAT_test | 0.73801 | -0.37414 | 68.9578 | 282.3653 | 116.6084 | 1.5038 | -0.76006 | 4.1043 | 1.5 | 13.7192 | 24.7369 | 2.8273 | -0.020619 | 168.5148 | 99.59 | 3.4709 | 103.0609 | 6.2 | 103 | 103.7221 | 104.006 | 104 | 560.9462 | 19.46 | 87.9797 | 80.5351 | 217.4906 | 216.643 | 394.4247 | 84.2574 | 4.2349 | 84 | 1800.223 | 3.6628 | 1800 | 24.9668 | 2.8816 | 25 | 10000000000 | -10000000000 | 23.4812 | 180.0248 | 89.5098 | 90.0192 | 7.9972 | 90 | 151.7314 | 201.3868 | 204.6303 | 193.3473 | 263.765 | 265.6082 | 240.3516 | 10000000000 | 10000000000 | 39.944 | 4.7932 | 40 | 10000000000 | 0 | 132.3139 | 40.0333 | 8.7846 | 40 | 90.2173 | 89.8075 | 51.8211 | 10000000000 | 89.989 | 4.7833 | 90 | 95.2502 | 90.0124 | 3.2259 | 90 | 96.0656 | 14.4855 | -19.0549 | 65.6521 | 57.7 | 0.85231
Log | 4517 | 37.6417 | 2014-08-29 03:03 | C13EOAT_test | 0.74052 | -0.37508 | 72.8956 | 282.4912 | 111.8726 | 1.5136 | -0.76006 | 4.1044 | 1.5 | 13.7372 | 24.862 | 2.853 | -0.0090775 | 168.1111 | 99.59 | 3.2407 | 102.8307 | 6.2 | 103 | 103.7627 | 104.0111 | 104 | 565.0748 | 19.3873 | 87.7947 | 80.3164 | 217.4903 | 216.643 | 394.4247 | 84.0555 | 4.2344 | 84 | 1799.865 | 3.6637 | 1800 | 24.9218 | 2.8834 | 25 | 10000000000 | -10000000000 | 23.4169 | 180.0728 | 89.5242 | 90.0272 | 7.9951 | 90 | 150.925 | 200.3594 | 203.8762 | 193.5673 | 264.102 | 265.6676 | 241.1687 | 10000000000 | 10000000000 | 39.9733 | 4.797 | 40 | 10000000000 | 0 | 132.3654 | 40.0703 | 8.7814 | 40 | 90.2237 | 89.8491 | 51.8022 | 10000000000 | 90.0135 | 4.7699 | 90 | 95.2536 | 90.0364 | 3.2243 | 90 | 96.0589 | 14.4848 | -19.2736 | 65.6878 | 57.68 | 0.85228
Log | 4518 | 37.65 | 2014-08-29 03:04 | C13EOAT_test | 0.73993 | -0.37508 | 70.6835 | 282.6328 | 121.1689 | 1.5102 | -0.76002 | 4.1042 | 1.5 | 13.6907 | 24.9683 | 2.8744 | 0.0044144 | 168.0566 | 99.59 | 3.2341 | 102.8241 | 6.2 | 103 | 103.6607 | 104.0034 | 104 | 598.1102 | 19.5632 | 87.7719 | 80.2847 | 217.4741 | 216.643 | 394.081 | 84.0283 | 4.2343 | 84 | 1799.922 | 3.6636 | 1800 | 24.8771 | 2.8858 | 25 | 10000000000 | -10000000000 | 23.3124 | 180.134 | 89.5455 | 90.0174 | 7.9955 | 90 | 149.9851 | 203.1578 | 205.3831 | 194.0155 | 263.5457 | 264.8301 | 240.5404 | 10000000000 | 10000000000 | 40.0258 | 4.7919 | 40 | 10000000000 | 0 | 132.3436 | 40.0312 | 8.7819 | 40 | 90.2527 | 89.8813 | 51.7874 | 10000000000 | 90.0061 | 4.7662 | 90 | 95.2762 | 90.067 | 3.2221 | 90 | 96.0534 | 14.4848 | -19.3053 | 65.592 | 57.68 | 0.85231
Log | 4519 | 37.6583 | 2014-08-29 03:04 | C13EOAT_test | 0.73991 | -0.37508 | 73.8169 | 282.2397 | 110.0922 | 1.5016 | -0.76003 | 4.1043 | 1.5 | 13.6977 | 24.8829 | 2.8671 | -0.1667 | 168.0525 | 99.59 | 3.3154 | 102.9054 | 6.2 | 103 | 103.7036 | 104.0078 | 104 | 599.6375 | 19.2135 | 87.7674 | 80.2851 | 217.4705 | 216.643 | 394.4247 | 84.0263 | 4.2341 | 84 | 1799.781 | 3.6638 | 1800 | 24.8675 | 2.888 | 25 | 10000000000 | -10000000000 | 23.4344 | 180.051 | 89.5318 | 89.9912 | 7.999 | 90 | 152.3245 | 201.3992 | 204.1026 | 193.6095 | 263.7814 | 265.9923 | 241.6638 | 10000000000 | 10000000000 | 40.0404 | 4.7856 | 40 | 10000000000 | 0 | 132.2284 | 40.022 | 8.7818 | 40 | 90.2212 | 89.8298 | 51.7684 | 10000000000 | 90.0043 | 4.7626 | 90 | 95.2789 | 90.0255 | 3.2222 | 90 | 96.0658 | 14.4806 | -19.3049 | 65.5979 | 57.67 | 0.85222
Log | 4520 | 37.6667 | 2014-08-29 03:05 | C13EOAT_test | 0.74022 | -0.37414 | 72.8608 | 282.7152 | 115.1385 | 1.5143 | -0.76016 | 4.1047 | 1.5 | 13.6888 | 25.0152 | 2.8978 | -0.023531 | 168.1224 | 99.59 | 3.3417 | 102.9317 | 6.2 | 103 | 103.7553 | 104.0034 | 104 | 593.4485 | 19.4318 | 87.7978 | 80.3245 | 217.4243 | 216.643 | 394.4247 | 84.0612 | 4.233 | 84 | 1800.851 | 3.6624 | 1800 | 24.8739 | 2.8898 | 25 | 10000000000 | -10000000000 | 23.3789 | 180.0478 | 89.528 | 90.008 | 7.9962 | 90 | 151.2688 | 202.0544 | 204.3462 | 193.4471 | 263.9767 | 265.3341 | 241.4141 | 10000000000 | 10000000000 | 40.0476 | 4.7758 | 40 | 10000000000 | 0 | 132.2121 | 39.9621 | 8.7849 | 40 | 90.2197 | 89.8281 | 51.7649 | 10000000000 | 90.013 | 4.7551 | 90 | 95.2727 | 90.0239 | 3.2213 | 90 | 96.0579 | 14.4811 | -19.2655 | 65.5807 | 57.67 | 0.85223
Log | 4521 | 37.675 | 2014-08-29 03:05 | C13EOAT_test | 0.74034 | -0.37508 | 71.9501 | 282.815 | 113.1649 | 1.5062 | -0.76016 | 4.1045 | 1.5 | 13.6896 | 24.7618 | 2.7686 | 4.5438e-05 | 168.1935 | 99.59 | 3.39 | 102.98 | 6.2 | 103 | 103.4842 | 104.0104 | 104 | 598.5618 | 19.1496 | 87.8423 | 80.3512 | 217.4281 | 216.643 | 394.4247 | 84.0967 | 4.2325 | 84 | 1800.312 | 3.6632 | 1800 | 24.9156 | 2.8905 | 25 | 10000000000 | -10000000000 | 23.6449 | 180.0881 | 89.5228 | 90.0001 | 7.9979 | 90 | 148.5161 | 202.2758 | 205.079 | 193.3289 | 263.9082 | 265.5053 | 241.2075 | 10000000000 | 10000000000 | 40.0771 | 4.7636 | 40 | 10000000000 | 0 | 132.376 | 39.9986 | 8.7835 | 40 | 90.2256 | 89.8626 | 51.7689 | 10000000000 | 90.034 | 4.744 | 90 | 95.2951 | 90.0441 | 3.2198 | 90 | 96.0615 | 14.4848 | -19.2388 | 65.5896 | 57.66 | 0.85232
Log | 4522 | 37.6833 | 2014-08-29 03:06 | C13EOAT_test | 0.74053 | -0.37508 | 71.0057 | 282.6801 | 120.8649 | 1.4998 | -0.76005 | 4.1045 | 1.5 | 13.7009 | 24.7761 | 2.7685 | -0.077315 | 168.0644 | 99.59 | 3.39 | 102.98 | 6.2 | 103 | 103.7308 | 104.0131 | 104 | 568.7449 | 19.2994 | 87.7698 | 80.2946 | 217.4418 | 216.643 | 394.4247 | 84.0322 | 4.2319 | 84 | 1800.42 | 3.6631 | 1800 | 24.9415 | 2.8911 | 25 | 10000000000 | -10000000000 | 23.4915 | 180.0944 | 89.5143 | 89.9981 | 7.9983 | 90 | 149.3249 | 202.06 | 205.3069 | 193.1613 | 263.8367 | 265.6882 | 241.1288 | 10000000000 | 10000000000 | 40.0492 | 4.7553 | 40 | 10000000000 | 0 | 132.5368 | 39.9827 | 8.785 | 40 | 90.2322 | 89.8622 | 51.6972 | 10000000000 | 90.0057 | 4.752 | 90 | 95.2651 | 90.0472 | 3.2188 | 90 | 96.0649 | 14.4815 | -19.2954 | 65.6063 | 57.65 | 0.85227
Log | 4523 | 37.6917 | 2014-08-29 03:06 | C13EOAT_test | 0.73993 | -0.37508 | 79.2652 | 282.7622 | 115.8725 | 1.5046 | -0.76113 | 4.105 | 1.5 | 13.6997 | 24.7796 | 2.7554 | -0.041312 | 168.0195 | 99.59 | 3.3393 | 102.9293 | 6.2 | 103 | 103.7309 | 104.0107 | 104 | 554.4536 | 19.0401 | 87.7714 | 80.248 | 217.319 | 216.643 | 394.4247 | 84.0097 | 4.2303 | 84 | 1800.329 | 3.6628 | 1800 | 24.9845 | 2.8908 | 25 | 10000000000 | -10000000000 | 23.4644 | 180.0558 | 89.4972 | 90.0126 | 7.9954 | 90 | 149.8826 | 201.3823 | 204.9771 | 193.6005 | 264.0214 | 266.2738 | 242.0441 | 10000000000 | 10000000000 | 40.0692 | 4.7403 | 40 | 10000000000 | 0 | 132.5926 | 39.982 | 8.7857 | 40 | 90.2143 | 89.8415 | 51.7061 | 10000000000 | 90.0101 | 4.7473 | 90 | 95.2743 | 90.0279 | 3.2185 | 90 | 96.0538 | 14.4812 | -19.342 | 65.6032 | 57.65 | 0.85242
Log | 4524 | 37.7 | 2014-08-29 03:07 | C13EOAT_test | 0.74052 | -0.37508 | 71.8324 | 282.3768 | 109.0097 | 1.4967 | -0.76124 | 4.1047 | 1.5 | 13.7187 | 24.862 | 2.8526 | -0.0047682 | 167.7269 | 99.59 | 3.387 | 102.977 | 6.2 | 103 | 103.646 | 104.0191 | 104 | 554.0791 | 19.2443 | 87.6059 | 80.1211 | 217.3188 | 216.643 | 394.4247 | 83.8635 | 4.2312 | 84 | 1799.818 | 3.6621 | 1800 | 24.9621 | 2.8914 | 25 | 10000000000 | -10000000000 | 23.4781 | 180.0251 | 89.5189 | 89.9912 | 7.9984 | 90 | 149.1045 | 201.4928 | 205.077 | 193.7935 | 263.6221 | 265.5631 | 241.7078 | 10000000000 | 10000000000 | 40.0579 | 4.7249 | 40 | 10000000000 | 0 | 132.6277 | 40.0018 | 8.7855 | 40 | 90.1994 | 89.8257 | 51.6391 | 10000000000 | 89.9921 | 4.7535 | 90 | 95.2498 | 90.0125 | 3.2183 | 90 | 96.0592 | 14.4834 | -19.4689 | 65.6468 | 57.65 | 0.85228
Log | 4525 | 37.7083 | 2014-08-29 03:07 | C13EOAT_test | 0.74005 | -0.37508 | 73.3484 | 282.3811 | 116.9535 | 1.4996 | -0.76132 | 4.1044 | 1.5 | 13.6904 | 24.8727 | 2.8643 | -0.14496 | 167.9606 | 99.59 | 3.3697 | 102.9597 | 6.2 | 103 | 103.602 | 104.0049 | 104 | 566.1735 | 19.1712 | 87.7358 | 80.2249 | 217.3188 | 216.643 | 394.4247 | 83.9803 | 4.2329 | 84 | 1800.05 | 3.6614 | 1800 | 24.9774 | 2.8915 | 25 | 10000000000 | -10000000000 | 23.3544 | 180.076 | 89.5213 | 90.0126 | 7.9948 | 90 | 151.1456 | 201.3863 | 204.679 | 193.6433 | 263.7899 | 265.9093 | 240.4931 | 10000000000 | 10000000000 | 40.055 | 4.7093 | 40 | 10000000000 | 0 | 132.6694 | 39.9934 | 8.7863 | 40 | 90.2223 | 89.8537 | 51.6457 | 10000000000 | 90.023 | 4.7409 | 90 | 95.2686 | 90.038 | 3.2168 | 90 | 96.0589 | 14.4843 | -19.3651 | 65.5903 | 57.66 | 0.85227
Log | 4526 | 37.7167 | 2014-08-29 03:08 | C13EOAT_test | 0.73984 | -0.37508 | 74.6992 | 283.1108 | 121.0414 | 1.4528 | -0.76133 | 4.1051 | 1.5 | 13.7314 | 24.8173 | 2.7617 | -0.080304 | 167.9327 | 99.59 | 3.2138 | 102.8038 | 6.2 | 103 | 103.6662 | 104.0071 | 104 | 585.1464 | 19.044 | 87.7162 | 80.2165 | 217.3188 | 216.643 | 394.4247 | 83.9664 | 4.2332 | 84 | 1799.759 | 3.6618 | 1800 | 24.9225 | 2.8936 | 25 | 10000000000 | -10000000000 | 23.3475 | 180.0952 | 89.5033 | 89.9974 | 7.9967 | 90 | 152.7095 | 201.8416 | 204.6708 | 193.5242 | 263.6906 | 265.6805 | 240.6733 | 10000000000 | 10000000000 | 40.0295 | 4.7038 | 40 | 10000000000 | 0 | 132.5474 | 39.9974 | 8.7862 | 40 | 90.2254 | 89.8699 | 51.6493 | 10000000000 | 90.0031 | 4.7479 | 90 | 95.2529 | 90.0476 | 3.2156 | 90 | 96.0566 | 14.4855 | -19.3735 | 65.6771 | 57.65 | 0.85247
Log | 4527 | 37.725 | 2014-08-29 03:08 | C13EOAT_test | 0.73991 | -0.37508 | 71.5801 | 282.6467 | 114.9186 | 1.504 | -0.76141 | 4.1047 | 1.5 | 13.6801 | 24.7892 | 2.7072 | -0.083093 | 167.7915 | 99.59 | 3.3697 | 102.9596 | 6.2 | 103 | 103.7705 | 104.0018 | 104 | 593.6881 | 19.0397 | 87.6607 | 80.1308 | 217.3188 | 216.643 | 394.4247 | 83.8958 | 4.2349 | 84 | 1799.441 | 3.6622 | 1800 | 24.8539 | 2.8965 | 25 | 10000000000 | -10000000000 | 23.3321 | 180.0295 | 89.5093 | 90.0146 | 7.9939 | 90 | 153.9053 | 201.3556 | 204.8979 | 193.7748 | 263.8781 | 265.5037 | 240.3211 | 10000000000 | 10000000000 | 39.933 | 4.7139 | 40 | 10000000000 | 0 | 132.5412 | 39.9868 | 8.7867 | 40 | 90.207 | 89.8226 | 51.6071 | 10000000000 | 89.9844 | 4.7551 | 90 | 95.2889 | 90.0148 | 3.2157 | 90 | 96.0566 | 14.4844 | -19.4592 | 65.5692 | 57.65 | 0.85235
Log | 4528 | 37.7333 | 2014-08-29 03:09 | C13EOAT_test | 0.74023 | -0.37508 | 73.0641 | 282.3284 | 114.2039 | 1.5021 | -0.76131 | 4.1046 | 1.5 | 13.6814 | 24.8846 | 2.814 | -0.039473 | 167.9281 | 99.59 | 3.3216 | 102.9116 | 6.2 | 103 | 103.6721 | 104.0162 | 104 | 600.2086 | 19.0397 | 87.7206 | 80.2075 | 217.3188 | 216.643 | 394.4247 | 83.9641 | 4.2361 | 84 | 1800.15 | 3.6612 | 1800 | 24.8337 | 2.8992 | 25 | 10000000000 | -10000000000 | 23.4453 | 180.0391 | 89.525 | 90.0083 | 7.9948 | 90 | 150.1476 | 201.329 | 204.9922 | 194.4597 | 263.3174 | 265.478 | 240.0319 | 10000000000 | 10000000000 | 39.8969 | 4.7301 | 40 | 10000000000 | 0 | 132.4583 | 39.9968 | 8.7863 | 40 | 90.1962 | 89.8429 | 51.6001 | 10000000000 | 90.0101 | 4.7455 | 90 | 95.2674 | 90.0196 | 3.2151 | 90 | 96.0452 | 14.4834 | -19.3825 | 65.5699 | 57.63 | 0.85246
Log | 4529 | 37.7417 | 2014-08-29 03:09 | C13EOAT_test | 0.74005 | -0.37508 | 72.8446 | 282.0859 | 117.9549 | 1.4805 | -0.76128 | 4.1049 | 1.5 | 13.6562 | 24.8816 | 2.8189 | -0.013323 | 167.6877 | 99.59 | 3.2747 | 102.8647 | 6.2 | 103 | 103.7701 | 104.0256 | 104 | 609.2836 | 19.0397 | 87.5879 | 80.0999 | 217.3188 | 216.643 | 394.4247 | 83.8439 | 4.2367 | 84 | 1800.179 | 3.6611 | 1800 | 24.7775 | 2.9033 | 25 | 10000000000 | -10000000000 | 23.5769 | 180.0186 | 89.5076 | 89.9808 | 7.9994 | 90 | 150.822 | 200.9995 | 204.4317 | 193.6619 | 263.9756 | 266.0393 | 241.1303 | 10000000000 | 10000000000 | 39.9361 | 4.7439 | 40 | 10000000000 | 0 | 132.453 | 39.9976 | 8.786 | 40 | 90.2216 | 89.797 | 51.5986 | 10000000000 | 89.9874 | 4.7527 | 90 | 95.2778 | 90.0093 | 3.215 | 90 | 96.0517 | 14.4803 | -19.4901 | 65.5117 | 57.63 | 0.85251
Log | 4530 | 37.75 | 2014-08-29 03:10 | C13EOAT_test | 0.74013 | -0.37508 | 72.321 | 282.3001 | 116.194 | 1.4966 | -0.7612 | 4.1043 | 1.5 | 13.6925 | 24.7868 | 2.7128 | 0.00063462 | 167.8264 | 99.59 | 3.3631 | 102.9531 | 6.2 | 103 | 103.7675 | 104.0106 | 104 | 585.4951 | 19.0479 | 87.6612 | 80.1653 | 217.3188 | 216.643 | 394.4247 | 83.9132 | 4.2394 | 84 | 1799.451 | 3.6622 | 1800 | 24.8466 | 2.9043 | 25 | 10000000000 | -10000000000 | 23.6311 | 180.0508 | 89.5195 | 89.9868 | 7.9988 | 90 | 147.7192 | 199.4303 | 203.4175 | 193.7995 | 264.2794 | 265.9688 | 240.7308 | 10000000000 | 10000000000 | 39.9257 | 4.7604 | 40 | 10000000000 | 0 | 132.5783 | 39.9772 | 8.7869 | 40 | 90.2201 | 89.8307 | 51.5923 | 10000000000 | 89.9744 | 4.7559 | 90 | 95.2706 | 90.0254 | 3.2138 | 90 | 96.0641 | 14.483 | -19.4247 | 65.5921 | 57.63 | 0.85252
Log | 4531 | 37.7584 | 2014-08-29 03:10 | C13EOAT_test | 0.74008 | -0.37508 | 74.1241 | 282.4731 | 120.4956 | 1.4985 | -0.76136 | 4.1041 | 1.5 | 13.6466 | 24.8811 | 2.8676 | 0.0040652 | 167.8495 | 99.59 | 3.3073 | 102.8973 | 6.2 | 103 | 103.6703 | 104.0191 | 104 | 558.342 | 19.1211 | 87.67 | 80.1795 | 217.3188 | 216.643 | 394.081 | 83.9247 | 4.2409 | 84 | 1800.045 | 3.6614 | 1800 | 24.8968 | 2.9052 | 25 | 10000000000 | -10000000000 | 23.5218 | 180.0655 | 89.5086 | 90.0081 | 7.9956 | 90 | 154.2401 | 200.1058 | 204.1459 | 194.0547 | 263.777 | 265.2784 | 240.7589 | 10000000000 | 10000000000 | 39.9337 | 4.7759 | 40 | 10000000000 | 0 | 132.5422 | 39.9865 | 8.7871 | 40 | 90.2066 | 89.8589 | 51.6024 | 10000000000 | 90.0218 | 4.7391 | 90 | 95.2569 | 90.0327 | 3.2125 | 90 | 96.0622 | 14.486 | -19.4105 | 65.5033 | 57.61 | 0.85231
Log | 4532 | 37.7667 | 2014-08-29 03:11 | C13EOAT_test | 0.7405 | -0.37508 | 76.6311 | 283.0699 | 106.2689 | 1.5037 | -0.76111 | 4.1047 | 1.5 | 13.6447 | 24.7676 | 2.709 | 0.00482 | 167.6171 | 99.59 | 3.2916 | 102.8816 | 6.2 | 103 | 103.6649 | 104.0039 | 104 | 565.6948 | 19.0434 | 87.5629 | 80.0541 | 217.3188 | 216.643 | 394.4247 | 83.8085 | 4.2425 | 84 | 1799.654 | 3.6618 | 1800 | 24.9336 | 2.9057 | 25 | 10000000000 | -10000000000 | 23.6021 | 180.0372 | 89.5152 | 90.0004 | 7.997 | 90 | 154.8645 | 202.4378 | 204.8414 | 193.738 | 263.7834 | 265.4337 | 239.6794 | 10000000000 | 10000000000 | 39.962 | 4.7876 | 40 | 10000000000 | 0 | 132.4117 | 39.9549 | 8.7897 | 40 | 90.2021 | 89.8351 | 51.6121 | 10000000000 | 89.9744 | 4.7567 | 90 | 95.2604 | 90.0186 | 3.2124 | 90 | 96.0621 | 14.4864 | -19.5358 | 65.5002 | 57.62 | 0.85226
Log | 4533 | 37.775 | 2014-08-29 03:11 | C13EOAT_test | 0.74018 | -0.37508 | 73.8771 | 282.6238 | 110.8497 | 1.5029 | -0.76125 | 4.1044 | 1.5 | 13.686 | 24.7426 | 2.7009 | -0.00038654 | 167.6151 | 99.59 | 3.3679 | 102.9579 | 6.2 | 103 | 103.6565 | 104.0032 | 104 | 582.7283 | 19.0397 | 87.5657 | 80.0493 | 217.3188 | 216.643 | 394.4247 | 83.8075 | 4.2461 | 84 | 1799.57 | 3.662 | 1800 | 25.0076 | 2.9045 | 25 | 10000000000 | -10000000000 | 23.6707 | 180.05 | 89.5291 | 90.0063 | 7.9956 | 90 | 155.1001 | 201.1434 | 204.4526 | 194.4562 | 263.321 | 265.2724 | 240.1683 | 10000000000 | 10000000000 | 39.9949 | 4.79 | 40 | 10000000000 | 0 | 132.2444 | 39.9432 | 8.7917 | 40 | 90.2093 | 89.8407 | 51.6515 | 10000000000 | 89.9745 | 4.7585 | 90 | 95.2461 | 90.025 | 3.2115 | 90 | 96.0672 | 14.4844 | -19.5407 | 65.5815 | 57.61 | 0.85222
Log | 4534 | 37.7833 | 2014-08-29 03:12 | C13EOAT_test | 0.74023 | -0.37508 | 73.9999 | 282.3671 | 120.1224 | 1.5057 | -0.76115 | 4.1044 | 1.5 | 13.6853 | 24.8673 | 2.8548 | -0.0011722 | 167.6482 | 99.59 | 3.3473 | 102.9373 | 6.2 | 103 | 103.6077 | 103.9789 | 104 | 595.8309 | 19.0397 | 87.579 | 80.0692 | 217.3188 | 216.643 | 394.4247 | 83.8241 | 4.2483 | 84 | 1799.547 | 3.6621 | 1800 | 25.0349 | 2.9036 | 25 | 10000000000 | -10000000000 | 23.6229 | 180.0009 | 89.5171 | 90.001 | 7.9961 | 90 | 155.3611 | 201.351 | 205.0021 | 193.9967 | 263.1661 | 265.0432 | 240.911 | 10000000000 | 10000000000 | 40.0074 | 4.7875 | 40 | 10000000000 | 0 | 132.0504 | 39.93 | 8.7941 | 40 | 90.2054 | 89.7956 | 51.6839 | 10000000000 | 90.0051 | 4.7485 | 90 | 95.2346 | 90.0005 | 3.2117 | 90 | 96.0576 | 14.4832 | -19.5208 | 65.5775 | 57.6 | 0.85248
Log | 4535 | 37.7917 | 2014-08-29 03:12 | C13EOAT_test | 0.74025 | -0.37508 | 72.5667 | 282.1184 | 111.8261 | 1.49 | -0.76119 | 4.1047 | 1.5 | 13.6886 | 24.8121 | 2.7528 | -0.1017 | 167.6431 | 99.59 | 3.2683 | 102.8582 | 6.2 | 103 | 103.5458 | 104.0206 | 104 | 600.3059 | 19.0397 | 87.5854 | 80.0577 | 217.3188 | 216.643 | 394.4247 | 83.8216 | 4.2511 | 84 | 1799.771 | 3.6618 | 1800 | 25.0658 | 2.9022 | 25 | 10000000000 | -10000000000 | 23.6972 | 179.9843 | 89.5193 | 90.0057 | 7.9956 | 90 | 154.7512 | 200.7777 | 204.3412 | 193.7552 | 263.8199 | 265.9838 | 242.17 | 10000000000 | 10000000000 | 40.0003 | 4.7883 | 40 | 10000000000 | 0 | 131.9057 | 39.9388 | 8.7959 | 40 | 90.1876 | 89.7967 | 51.6521 | 10000000000 | 90.0135 | 4.7459 | 90 | 95.2651 | 89.9921 | 3.212 | 90 | 96.061 | 14.4848 | -19.5322 | 65.5874 | 57.6 | 0.85238
Log | 4536 | 37.8 | 2014-08-29 03:13 | C13EOAT_test | 0.73994 | -0.37508 | 74.401 | 282.4226 | 112.4088 | 1.4954 | -0.76111 | 4.1046 | 1.5 | 13.701 | 24.7663 | 2.7242 | 0.0018224 | 167.7773 | 99.59 | 3.3494 | 102.9393 | 6.2 | 103 | 103.759 | 104.0019 | 104 | 594.079 | 19.0397 | 87.6583 | 80.119 | 217.3188 | 216.643 | 394.4247 | 83.8887 | 4.2537 | 84 | 1800.103 | 3.6613 | 1800 | 25.0882 | 2.9007 | 25 | 10000000000 | -10000000000 | 23.6255 | 180.0036 | 89.5281 | 89.9818 | 7.9996 | 90 | 152.3587 | 199.9571 | 203.7424 | 193.4566 | 264.0897 | 265.9748 | 242.077 | 10000000000 | 10000000000 | 40.0339 | 4.7824 | 40 | 10000000000 | 0 | 131.7734 | 39.9159 | 8.7991 | 40 | 90.2036 | 89.7999 | 51.6458 | 10000000000 | 90.0099 | 4.745 | 90 | 95.2541 | 90.0018 | 3.2118 | 90 | 96.0702 | 14.4836 | -19.471 | 65.6108 | 57.61 | 0.85226
Log | 4537 | 37.8084 | 2014-08-29 03:13 | C13EOAT_test | 0.73991 | -0.37508 | 73.3544 | 282.407 | 111.5999 | 1.4961 | -0.76122 | 4.1046 | 1.5 | 13.7035 | 24.7951 | 2.7373 | -0.030909 | 167.6485 | 99.59 | 3.2951 | 102.8851 | 6.2 | 103 | 103.6633 | 104.0027 | 104 | 578.588 | 19.0397 | 87.5751 | 80.0734 | 217.3188 | 216.643 | 394.4247 | 83.8243 | 4.2559 | 84 | 1800.476 | 3.6607 | 1800 | 25.0235 | 2.9012 | 25 | 10000000000 | -10000000000 | 23.6977 | 179.9744 | 89.5318 | 90.0228 | 7.9925 | 90 | 153.9664 | 200.8963 | 204.2088 | 193.6626 | 263.7909 | 265.5794 | 241.8363 | 10000000000 | 10000000000 | 40.0517 | 4.7756 | 40 | 10000000000 | 0 | 131.865 | 39.9004 | 8.8024 | 40 | 90.173 | 89.8014 | 51.6498 | 10000000000 | 89.9949 | 4.7503 | 90 | 95.2899 | 89.9872 | 3.2123 | 90 | 96.0644 | 14.484 | -19.5166 | 65.6168 | 57.61 | 0.85243
Log | 4538 | 37.8167 | 2014-08-29 03:14 | C13EOAT_test | 0.74053 | -0.37414 | 72.5528 | 282.5119 | 109.511 | 1.5112 | -0.7613 | 4.105 | 1.5 | 13.6887 | 24.7767 | 2.7444 | -0.02358 | 167.7813 | 99.59 | 3.2423 | 102.8323 | 6.2 | 103 | 103.4273 | 104.0186 | 104 | 561.0737 | 19.0552 | 87.6252 | 80.1561 | 217.3188 | 216.643 | 394.4247 | 83.8907 | 4.2556 | 84 | 1799.893 | 3.6614 | 1800 | 24.9608 | 2.9024 | 25 | 10000000000 | -10000000000 | 23.6593 | 180.007 | 89.5552 | 90.051 | 7.9868 | 90 | 154.3756 | 201.1268 | 204.6785 | 193.9241 | 263.1039 | 265.209 | 240.9132 | 10000000000 | 10000000000 | 40.0485 | 4.7712 | 40 | 10000000000 | 0 | 131.8714 | 39.943 | 8.803 | 40 | 90.1853 | 89.8217 | 51.6814 | 10000000000 | 90.0029 | 4.7469 | 90 | 95.2933 | 90.0035 | 3.2119 | 90 | 96.0663 | 14.4836 | -19.4339 | 65.5854 | 57.61 | 0.85231
Log | 4539 | 37.825 | 2014-08-29 03:14 | C13EOAT_test | 0.73991 | -0.37508 | 73.2193 | 282.3825 | 116.8448 | 1.499 | -0.76107 | 4.1048 | 1.5 | 13.6841 | 24.7365 | 2.7633 | -0.010885 | 167.7806 | 99.59 | 3.3406 | 102.9306 | 6.2 | 103 | 103.5841 | 103.9943 | 104 | 565.1481 | 19.0397 | 87.6444 | 80.1363 | 217.3188 | 216.643 | 394.4247 | 83.8903 | 4.2586 | 84 | 1799.604 | 3.6618 | 1800 | 24.9569 | 2.9032 | 25 | 10000000000 | -10000000000 | 23.7079 | 179.9984 | 89.5458 | 90.0355 | 7.9873 | 90 | 154.3011 | 202.6303 | 205.0042 | 193.9475 | 263.5225 | 265.473 | 240.6927 | 10000000000 | 10000000000 | 40.0305 | 4.7612 | 40 | 10000000000 | 0 | 131.847 | 39.918 | 8.8067 | 40 | 90.1908 | 89.8076 | 51.6416 | 10000000000 | 89.9831 | 4.7538 | 90 | 95.2481 | 89.9992 | 3.2121 | 90 | 96.0704 | 14.4848 | -19.4537 | 65.5783 | 57.6 | 0.85243
Log | 4540 | 37.8333 | 2014-08-29 03:15 | C13EOAT_test | 0.7402 | -0.37508 | 73.0053 | 282.813 | 113.1758 | 1.4941 | -0.7612 | 4.1047 | 1.5 | 13.6962 | 24.784 | 2.7224 | -0.032 | 167.6583 | 99.59 | 3.2955 | 102.8855 | 6.2 | 103 | 103.5869 | 104.0016 | 104 | 590.1661 | 19.0422 | 87.5887 | 80.0696 | 217.3188 | 216.643 | 394.4247 | 83.8292 | 4.2606 | 84 | 1800.381 | 3.6607 | 1800 | 24.9804 | 2.9034 | 25 | 10000000000 | -10000000000 | 23.6476 | 179.9868 | 89.5639 | 90.0175 | 7.9883 | 90 | 155.1937 | 201.1896 | 204.647 | 193.7202 | 263.7195 | 265.3424 | 241.1622 | 10000000000 | 10000000000 | 40.0499 | 4.752 | 40 | 10000000000 | 0 | 131.6717 | 39.9183 | 8.8092 | 40 | 90.1778 | 89.809 | 51.619 | 10000000000 | 90.0101 | 4.7447 | 90 | 95.2836 | 89.9934 | 3.2125 | 90 | 96.0411 | 14.4801 | -19.5204 | 65.5938 | 57.6 | 0.85229
Log | 4541 | 37.8417 | 2014-08-29 03:15 | C13EOAT_test | 0.74023 | -0.37508 | 73.1925 | 282.4142 | 113.2222 | 1.5055 | -0.76119 | 4.1049 | 1.5 | 13.7054 | 24.8266 | 2.7474 | -0.061122 | 167.7915 | 99.59 | 3.2138 | 102.8037 | 6.2 | 103 | 103.4631 | 103.995 | 104 | 595.0676 | 19.0397 | 87.6698 | 80.1217 | 217.3188 | 216.643 | 394.4247 | 83.8958 | 4.2602 | 84 | 1799.822 | 3.6616 | 1800 | 24.9968 | 2.9034 | 25 | 10000000000 | -10000000000 | 23.5247 | 179.981 | 89.5625 | 90.0164 | 7.9867 | 90 | 155.0104 | 201.0604 | 204.7072 | 193.3139 | 263.5595 | 265.2468 | 241.6519 | 10000000000 | 10000000000 | 40.0513 | 4.7397 | 40 | 10000000000 | 0 | 131.5621 | 39.9395 | 8.8105 | 40 | 90.1824 | 89.7986 | 51.5537 | 10000000000 | 90.0261 | 4.736 | 90 | 95.2821 | 89.9905 | 3.2131 | 90 | 96.0514 | 14.4806 | -19.4683 | 65.6137 | 57.59 | 0.85227
Log | 4542 | 37.85 | 2014-08-29 03:16 | C13EOAT_test | 0.73995 | -0.37508 | 70.6506 | 282.6173 | 110.7338 | 1.4963 | -0.76129 | 4.1046 | 1.5 | 13.6401 | 24.7409 | 2.7043 | -0.05431 | 167.6989 | 99.59 | 3.3425 | 102.9325 | 6.2 | 103 | 103.6003 | 104.0037 | 104 | 599.9696 | 19.0397 | 87.6203 | 80.0786 | 217.3188 | 216.643 | 394.4247 | 83.8495 | 4.264 | 84 | 1800.299 | 3.6609 | 1800 | 25.0265 | 2.9029 | 25 | 10000000000 | -10000000000 | 23.5329 | 179.9441 | 89.5624 | 90.0271 | 7.9834 | 90 | 156.7838 | 201.6258 | 204.4004 | 194.0784 | 263.5994 | 265.7523 | 241.8278 | 10000000000 | 10000000000 | 40.0356 | 4.732 | 40 | 10000000000 | 0 | 131.4723 | 39.9451 | 8.8123 | 40 | 90.1628 | 89.7813 | 51.524 | 10000000000 | 90.0177 | 4.7363 | 90 | 95.2571 | 89.972 | 3.2141 | 90 | 96.0448 | 14.4809 | -19.5114 | 65.48 | 57.58 | 0.85229
Log | 4543 | 37.8584 | 2014-08-29 03:16 | C13EOAT_test | 0.74002 | -0.37508 | 71.8851 | 282.3979 | 116.1802 | 1.4919 | -0.76118 | 4.1045 | 1.5 | 13.6633 | 24.7325 | 2.7374 | -0.013707 | 167.8696 | 99.59 | 3.3228 | 102.9128 | 6.2 | 103 | 103.6033 | 104.0117 | 104 | 606.4994 | 19.0397 | 87.6831 | 80.1865 | 217.3188 | 216.643 | 394.4247 | 83.9348 | 4.2649 | 84 | 1799.79 | 3.6616 | 1800 | 25.0571 | 2.9018 | 25 | 10000000000 | -10000000000 | 23.5134 | 180.0217 | 89.5725 | 90.0466 | 7.9778 | 90 | 156.0478 | 201.3999 | 204.2249 | 194.032 | 263.8577 | 265.7281 | 241.1625 | 10000000000 | 10000000000 | 40.0299 | 4.7253 | 40 | 10000000000 | 0 | 131.5138 | 39.9728 | 8.8122 | 40 | 90.1916 | 89.8301 | 51.4933 | 10000000000 | 90.0101 | 4.7344 | 90 | 95.288 | 90.0109 | 3.2133 | 90 | 96.0548 | 14.482 | -19.4035 | 65.5299 | 57.59 | 0.85225
Log | 4544 | 37.8667 | 2014-08-29 03:17 | C13EOAT_test | 0.73992 | -0.37508 | 71.5917 | 282.0284 | 115.398 | 1.5106 | -0.76127 | 4.1051 | 1.5 | 13.6956 | 24.7285 | 2.7036 | -0.065807 | 167.7567 | 99.59 | 3.2429 | 102.8329 | 6.2 | 103 | 103.4626 | 103.9982 | 104 | 580.7745 | 19.0404 | 87.6245 | 80.1321 | 217.3188 | 216.643 | 394.4247 | 83.8783 | 4.2655 | 84 | 1799.891 | 3.6613 | 1800 | 25.1031 | 2.8999 | 25 | 10000000000 | -10000000000 | 23.511 | 179.9598 | 89.5682 | 90.0271 | 7.9786 | 90 | 154.3199 | 202.0807 | 204.5314 | 193.6824 | 263.6526 | 265.6 | 240.4233 | 10000000000 | 10000000000 | 39.9947 | 4.722 | 40 | 10000000000 | 0 | 131.5436 | 39.9993 | 8.8118 | 40 | 90.1659 | 89.7939 | 51.4868 | 10000000000 | 90.0235 | 4.7287 | 90 | 95.2818 | 89.9799 | 3.2146 | 90 | 96.0653 | 14.4856 | -19.4579 | 65.6036 | 57.58 | 0.85225
Log | 4545 | 37.875 | 2014-08-29 03:17 | C13EOAT_test | 0.73996 | -0.37508 | 72.4502 | 282.3893 | 117.543 | 1.511 | -0.76125 | 4.1049 | 1.5 | 13.6862 | 24.7139 | 2.7042 | -0.055961 | 167.7445 | 99.59 | 3.3629 | 102.9529 | 6.2 | 103 | 103.758 | 103.9983 | 104 | 559.2068 | 19.0398 | 87.6231 | 80.1214 | 217.3188 | 216.643 | 394.4247 | 83.8722 | 4.2682 | 84 | 1799.785 | 3.6615 | 1800 | 25.0833 | 2.8993 | 25 | 10000000000 | -10000000000 | 23.5975 | 179.9732 | 89.5872 | 90.0356 | 7.9746 | 90 | 154.4651 | 202.548 | 204.925 | 193.6822 | 263.7344 | 264.8287 | 239.9433 | 10000000000 | 10000000000 | 39.9935 | 4.7222 | 40 | 10000000000 | 0 | 131.5863 | 39.9778 | 8.8134 | 40 | 90.1708 | 89.8024 | 51.4129 | 10000000000 | 89.9921 | 4.7362 | 90 | 95.2949 | 89.9866 | 3.2149 | 90 | 96.0619 | 14.4857 | -19.4686 | 65.5844 | 57.59 | 0.85223
Log | 4546 | 37.8833 | 2014-08-29 03:18 | C13EOAT_test | 0.74023 | -0.37508 | 70.1542 | 282.7246 | 119.3384 | 1.4928 | -0.76119 | 4.1049 | 1.5 | 13.6847 | 25.3633 | 3.2197 | -0.17159 | 167.989 | 99.59 | 3.3294 | 102.9194 | 6.2 | 103 | 103.7519 | 104.0253 | 104 | 574.4249 | 19.7323 | 87.7456 | 80.2434 | 217.3188 | 216.643 | 394.4247 | 83.9945 | 4.2697 | 84 | 1800.614 | 3.6603 | 1800 | 25.0388 | 2.8992 | 25 | 10000000000 | -10000000000 | 23.5986 | 179.993 | 89.5684 | 90.0363 | 7.9721 | 90 | 153.2476 | 202.9569 | 204.6847 | 193.0867 | 263.555 | 265.4319 | 240.4602 | 10000000000 | 10000000000 | 40.0035 | 4.7238 | 40 | 10000000000 | 0 | 131.517 | 39.9978 | 8.8126 | 40 | 90.1766 | 89.8164 | 51.3817 | 10000000000 | 89.9768 | 4.7416 | 90 | 95.2609 | 89.9965 | 3.2148 | 90 | 96.0289 | 14.4876 | -19.3465 | 65.585 | 57.58 | 0.85228
Log | 4547 | 37.8917 | 2014-08-29 03:18 | C13EOAT_test | 0.74023 | -0.37508 | 70.4321 | 282.3333 | 109.7919 | 1.5024 | -0.76116 | 4.1055 | 1.5 | 13.6933 | 24.7891 | 2.7721 | -0.18069 | 167.618 | 99.59 | 3.2047 | 102.7947 | 6.2 | 103 | 103.5011 | 103.983 | 104 | 593.95 | 19.0397 | 87.5604 | 80.0576 | 217.3188 | 216.643 | 394.081 | 83.809 | 4.2723 | 84 | 1799.95 | 3.6613 | 1800 | 25.0338 | 2.8985 | 25 | 10000000000 | -10000000000 | 23.5687 | 179.9147 | 89.5409 | 90.0143 | 7.9738 | 90 | 152.1762 | 200.6009 | 203.5651 | 193.3742 | 263.7271 | 265.2974 | 240.4581 | 10000000000 | 10000000000 | 39.9684 | 4.7312 | 40 | 10000000000 | 0 | 131.388 | 40.006 | 8.8115 | 40 | 90.1628 | 89.752 | 51.386 | 10000000000 | 89.9836 | 4.7393 | 90 | 95.2599 | 89.9574 | 3.2168 | 90 | 96.0688 | 14.4875 | -19.5324 | 65.6027 | 57.58 | 0.85223
Log | 4548 | 37.9 | 2014-08-29 03:19 | C13EOAT_test | 0.73992 | -0.37508 | 73.4657 | 282.3758 | 119.0617 | 1.501 | -0.76127 | 4.1054 | 1.5 | 13.7026 | 24.8403 | 2.8085 | -0.14027 | 167.594 | 99.59 | 3.3493 | 102.9393 | 6.2 | 103 | 103.6897 | 103.9848 | 104 | 601.647 | 19.0397 | 87.5692 | 80.0247 | 217.3188 | 216.643 | 394.4247 | 83.797 | 4.2756 | 84 | 1800.447 | 3.6606 | 1800 | 24.9287 | 2.9008 | 25 | 10000000000 | -10000000000 | 23.6711 | 179.9269 | 89.5258 | 90.0169 | 7.9729 | 90 | 155.1418 | 201.6051 | 204.7437 | 193.5702 | 263.6443 | 266.177 | 240.4224 | 10000000000 | 10000000000 | 39.9629 | 4.739 | 40 | 10000000000 | 0 | 131.2324 | 40.0625 | 8.808 | 40 | 90.1514 | 89.7754 | 51.4119 | 10000000000 | 89.995 | 4.7374 | 90 | 95.2822 | 89.9634 | 3.2177 | 90 | 96.0681 | 14.482 | -19.5653 | 65.611 | 57.58 | 0.85221
Log | 4549 | 37.9083 | 2014-08-29 03:19 | C13EOAT_test | 0.73986 | -0.37508 | 72.6571 | 282.6179 | 107.3162 | 1.5007 | -0.7611 | 4.1054 | 1.5 | 13.6401 | 24.8672 | 2.8358 | -0.0085887 | 167.7649 | 99.59 | 3.316 | 102.906 | 6.2 | 103 | 103.5711 | 104.0004 | 104 | 598.4696 | 19.0397 | 87.6511 | 80.1138 | 217.3188 | 216.643 | 394.4247 | 83.8825 | 4.2781 | 84 | 1800.685 | 3.6601 | 1800 | 24.8593 | 2.9037 | 25 | 10000000000 | -10000000000 | 23.6128 | 179.9333 | 89.5424 | 89.9899 | 7.9773 | 90 | 155.4229 | 201.6025 | 204.5409 | 193.1576 | 264.0494 | 265.9637 | 239.4758 | 10000000000 | 10000000000 | 39.9192 | 4.7543 | 40 | 10000000000 | 0 | 131.2968 | 40.0399 | 8.8082 | 40 | 90.1534 | 89.7799 | 51.4489 | 10000000000 | 90.0248 | 4.7275 | 90 | 95.2604 | 89.9667 | 3.2188 | 90 | 96.066 | 14.4857 | -19.4762 | 65.4893 | 57.57 | 0.85221
Log | 4550 | 37.9167 | 2014-08-29 03:20 | C13EOAT_test | 0.73877 | -0.37508 | 70.5577 | 282.3761 | 114.7239 | 1.5253 | -0.7611 | 4.1058 | 1.5 | 13.6477 | 24.8627 | 2.7939 | 0.00057591 | 167.9897 | 99.59 | 3.2981 | 102.8881 | 6.2 | 103 | 103.6688 | 103.9942 | 104 | 593.3446 | 19.0397 | 87.7545 | 80.2353 | 217.3188 | 216.643 | 394.4247 | 83.9949 | 4.2803 | 84 | 1799.777 | 3.6615 | 1800 | 24.8599 | 2.9058 | 25 | 10000000000 | -10000000000 | 23.6503 | 179.9328 | 89.5212 | 89.9745 | 7.9802 | 90 | 152.4522 | 201.1518 | 204.3592 | 192.9746 | 263.5145 | 264.6823 | 238.8922 | 10000000000 | 10000000000 | 39.9498 | 4.7642 | 40 | 10000000000 | 0 | 131.2279 | 39.9951 | 8.8098 | 40 | 90.1549 | 89.7779 | 51.4462 | 10000000000 | 89.9738 | 4.7498 | 90 | 95.235 | 89.9664 | 3.2199 | 90 | 96.0684 | 14.4871 | -19.3547 | 65.5078 | 57.57 | 0.8524
Log | 4551 | 37.925 | 2014-08-29 03:20 | C13EOAT_test | 0.74023 | -0.37508 | 72.7333 | 282.3773 | 113.81 | 1.4998 | -0.76124 | 4.1053 | 1.5 | 13.6441 | 25.0462 | 3.0284 | -0.0075632 | 167.4255 | 99.59 | 3.3471 | 102.9371 | 6.2 | 103 | 103.733 | 104.0134 | 104 | 562.0756 | 19.6005 | 87.4632 | 79.9624 | 217.3188 | 216.643 | 394.4247 | 83.7128 | 4.2832 | 84 | 1799.312 | 3.6621 | 1800 | 24.8742 | 2.9076 | 25 | 10000000000 | -10000000000 | 23.5961 | 179.9235 | 89.4922 | 89.9759 | 7.981 | 90 | 155.6033 | 201.5729 | 204.2098 | 192.5652 | 263.4675 | 265.2367 | 239.1941 | 10000000000 | 10000000000 | 39.9487 | 4.7761 | 40 | 10000000000 | 0 | 131.342 | 40.0148 | 8.8084 | 40 | 90.1596 | 89.7639 | 51.4618 | 10000000000 | 89.9858 | 4.7505 | 90 | 95.2462 | 89.9617 | 3.2214 | 90 | 96.0496 | 14.4834 | -19.6276 | 65.4932 | 57.56 | 0.85231
Log | 4552 | 37.9333 | 2014-08-29 03:21 | C13EOAT_test | 0.74018 | -0.37508 | 73.2754 | 282.5874 | 111.4744 | 1.4948 | -0.76109 | 4.105 | 1.5 | 13.6554 | 24.7139 | 2.7011 | -0.042017 | 167.5753 | 99.59 | 3.3304 | 102.9203 | 6.2 | 103 | 103.6464 | 104.0017 | 104 | 559.1381 | 19.0397 | 87.5577 | 80.0176 | 217.3188 | 216.643 | 394.4247 | 83.7876 | 4.2866 | 84 | 1799.647 | 3.6615 | 1800 | 24.9155 | 2.9082 | 25 | 10000000000 | -10000000000 | 23.581 | 179.939 | 89.493 | 89.9825 | 7.9813 | 90 | 154.3014 | 201.0973 | 204.7518 | 193.0738 | 263.8333 | 265.0169 | 239.2304 | 10000000000 | 10000000000 | 39.9793 | 4.7866 | 40 | 10000000000 | 0 | 131.441 | 39.9694 | 8.8105 | 40 | 90.1548 | 89.7842 | 51.4301 | 10000000000 | 90.0106 | 4.7458 | 90 | 95.2358 | 89.9695 | 3.2221 | 90 | 96.0686 | 14.4856 | -19.5724 | 65.5207 | 57.57 | 0.85248
Log | 4553 | 37.9417 | 2014-08-29 03:21 | C13EOAT_test | 0.73811 | -0.37508 | 70.0532 | 282.7004 | 115.9143 | 1.5044 | -0.76123 | 4.1053 | 1.5 | 13.6314 | 24.7366 | 2.7242 | -0.0017173 | 167.9375 | 99.59 | 3.2477 | 102.8376 | 6.2 | 103 | 103.7474 | 103.9966 | 104 | 577.1927 | 19.0403 | 87.7098 | 80.2277 | 217.3188 | 216.643 | 394.4247 | 83.9688 | 4.2887 | 84 | 1799.893 | 3.6613 | 1800 | 24.9661 | 2.9081 | 25 | 10000000000 | -10000000000 | 23.4549 | 179.9046 | 89.4815 | 89.9688 | 7.9853 | 90 | 154.5299 | 202.5116 | 205.3156 | 193.4184 | 262.6289 | 264.3007 | 239.8788 | 10000000000 | 10000000000 | 39.9268 | 4.8025 | 40 | 10000000000 | 0 | 131.3752 | 40.0119 | 8.8084 | 40 | 90.1525 | 89.752 | 51.4301 | 10000000000 | 89.9783 | 4.7651 | 90 | 95.2701 | 89.9523 | 3.2236 | 90 | 96.0667 | 14.4853 | -19.3623 | 65.4706 | 57.56 | 0.85238
Log | 4554 | 37.95 | 2014-08-29 03:22 | C13EOAT_test | 0.74023 | -0.37508 | 75.3345 | 282.3759 | 114.8983 | 1.496 | -0.76113 | 4.1053 | 1.5 | 13.6411 | 24.7139 | 2.7049 | -0.0059956 | 167.484 | 99.59 | 3.3492 | 102.9392 | 6.2 | 103 | 103.6781 | 104.0001 | 104 | 595.5948 | 19.0397 | 87.5109 | 79.9731 | 217.3188 | 216.643 | 394.4247 | 83.742 | 4.294 | 84 | 1799.854 | 3.6613 | 1800 | 25.0082 | 2.9075 | 25 | 10000000000 | -10000000000 | 23.5347 | 179.9289 | 89.4846 | 89.9732 | 7.9867 | 90 | 148.5901 | 201.4336 | 204.8718 | 193.5312 | 263.5463 | 264.851 | 240.25 | 10000000000 | 10000000000 | 39.994 | 4.8074 | 40 | 10000000000 | 0 | 131.3819 | 39.9875 | 8.8097 | 40 | 90.1625 | 89.7664 | 51.4054 | 10000000000 | 89.9744 | 4.7734 | 90 | 95.2249 | 89.9644 | 3.2245 | 90 | 96.0511 | 14.4799 | -19.6169 | 65.48 | 57.57 | 0.85234
Log | 4555 | 37.9584 | 2014-08-29 03:22 | C13EOAT_test | 0.73966 | -0.37508 | 73.5922 | 282.4545 | 109.6492 | 1.5024 | -0.76126 | 4.1052 | 1.5 | 13.6495 | 24.7663 | 2.7298 | -0.051659 | 167.8495 | 99.59 | 3.4236 | 103.0136 | 6.2 | 103 | 103.639 | 104.0032 | 104 | 597.2509 | 19.0397 | 87.6814 | 80.1681 | 217.3188 | 216.643 | 394.4247 | 83.9248 | 4.2952 | 84 | 1799.974 | 3.6612 | 1800 | 25.0359 | 2.9066 | 25 | 10000000000 | -10000000000 | 23.5971 | 179.9295 | 89.4695 | 89.9543 | 7.9926 | 90 | 150.9077 | 200.9963 | 204.4942 | 193.0751 | 264.1902 | 265.8797 | 240.2615 | 10000000000 | 10000000000 | 40.0157 | 4.8069 | 40 | 10000000000 | 0 | 131.4192 | 40.0049 | 8.8092 | 40 | 90.1632 | 89.7662 | 51.4082 | 10000000000 | 89.9963 | 4.7706 | 90 | 95.2447 | 89.9647 | 3.2256 | 90 | 96.0511 | 14.4806 | -19.4219 | 65.4986 | 57.55 | 0.85243
Log | 4556 | 37.9667 | 2014-08-29 03:23 | C13EOAT_test | 0.73794 | -0.37508 | 71.5958 | 282.7821 | 122.1876 | 1.5056 | -0.76108 | 4.1057 | 1.5 | 13.6427 | 24.7101 | 2.7015 | 0.0046387 | 168.4432 | 99.59 | 3.4596 | 103.0496 | 6.2 | 103 | 103.5145 | 104.0006 | 104 | 595.2881 | 19.0397 | 87.9811 | 80.4621 | 217.3188 | 216.643 | 394.7683 | 84.2216 | 4.2941 | 84 | 1799.67 | 3.6615 | 1800 | 25.0315 | 2.9061 | 25 | 10000000000 | -10000000000 | 23.6027 | 179.9088 | 89.476 | 89.9488 | 7.9966 | 90 | 155.3294 | 201.308 | 204.603 | 193.2933 | 263.6772 | 265.2417 | 239.9389 | 10000000000 | 10000000000 | 40.0621 | 4.7947 | 40 | 10000000000 | 0 | 131.5995 | 39.9957 | 8.81 | 40 | 90.1524 | 89.7563 | 51.4094 | 10000000000 | 90.0131 | 4.7691 | 90 | 95.2911 | 89.9544 | 3.227 | 90 | 96.0532 | 14.4802 | -19.1278 | 65.4838 | 57.54 | 0.85226
Log | 4557 | 37.975 | 2014-08-29 03:23 | C13EOAT_test | 0.73991 | -0.37508 | 70.405 | 282.6899 | 108.7825 | 1.4985 | -0.76119 | 4.1053 | 1.5 | 13.6455 | 24.7937 | 2.7601 | 0.0014422 | 167.6212 | 99.59 | 3.2846 | 102.8746 | 6.2 | 103 | 103.5412 | 104.0225 | 104 | 588.5307 | 19.0402 | 87.5664 | 80.0548 | 217.3188 | 216.643 | 394.4247 | 83.8106 | 4.2986 | 84 | 1799.99 | 3.6611 | 1800 | 25.0191 | 2.9059 | 25 | 10000000000 | -10000000000 | 23.6209 | 179.9462 | 89.4977 | 89.9707 | 7.9961 | 90 | 155.5403 | 201.8631 | 204.5128 | 193.4444 | 263.9491 | 265.4677 | 240.3058 | 10000000000 | 10000000000 | 40.0626 | 4.7805 | 40 | 10000000000 | 0 | 131.7476 | 40.0131 | 8.8093 | 40 | 90.1636 | 89.7827 | 51.3746 | 10000000000 | 89.9938 | 4.7791 | 90 | 95.2438 | 89.9731 | 3.2275 | 90 | 96.051 | 14.4802 | -19.5352 | 65.4894 | 57.55 | 0.85247
Log | 4558 | 37.9833 | 2014-08-29 03:24 | C13EOAT_test | 0.74024 | -0.37508 | 72.8544 | 282.9016 | 123.4898 | 1.4924 | -0.76126 | 4.1052 | 1.5 | 13.6515 | 24.7216 | 2.717 | -0.0036058 | 167.8457 | 99.59 | 3.4435 | 103.0335 | 6.2 | 103 | 103.6742 | 104.0052 | 104 | 556.3478 | 19.0397 | 87.6724 | 80.1734 | 217.3188 | 216.643 | 394.7683 | 83.9229 | 4.3014 | 84 | 1800.647 | 3.6601 | 1800 | 24.9977 | 2.9061 | 25 | 10000000000 | -10000000000 | 23.673 | 180.0061 | 89.4977 | 89.9698 | 7.9986 | 90 | 152.6149 | 201.0683 | 204.3096 | 192.9798 | 263.9017 | 266.0146 | 241.3796 | 10000000000 | 10000000000 | 40.0701 | 4.7633 | 40 | 10000000000 | 0 | 132.0475 | 40.0032 | 8.8097 | 40 | 90.1866 | 89.8195 | 51.3836 | 10000000000 | 89.9734 | 4.7893 | 90 | 95.2294 | 90.0031 | 3.2269 | 90 | 96.0703 | 14.4841 | -19.4166 | 65.5096 | 57.55 | 0.85238
Log | 4559 | 37.9917 | 2014-08-29 03:24 | C13EOAT_test | 0.73592 | -0.37508 | 73.6047 | 282.8307 | 107.3027 | 1.4525 | -0.76111 | 4.1059 | 1.5 | 13.6614 | 24.9379 | 2.8743 | -0.026376 | 168.374 | 99.59 | 3.4263 | 103.0163 | 6.2 | 103 | 103.7196 | 104.0275 | 104 | 559.5168 | 19.4235 | 87.9305 | 80.4435 | 217.3188 | 216.643 | 394.4247 | 84.187 | 4.3019 | 84 | 1799.769 | 3.6614 | 1800 | 24.8803 | 2.9095 | 25 | 10000000000 | -10000000000 | 23.593 | 179.933 | 89.4953 | 89.9812 | 7.9989 | 90 | 150.8654 | 200.1379 | 203.5444 | 193.511 | 264.3922 | 265.7117 | 241.1017 | 10000000000 | 10000000000 | 40.0324 | 4.7484 | 40 | 10000000000 | 0 | 132.1559 | 40.0016 | 8.8096 | 40 | 90.1794 | 89.7536 | 51.4026 | 10000000000 | 89.9916 | 4.7864 | 90 | 95.2459 | 89.9665 | 3.2281 | 90 | 96.0528 | 14.4808 | -19.1465 | 65.5235 | 57.54 | 0.85244
Log | 4560 | 38 | 2014-08-29 03:25 | C13EOAT_test | 0.74036 | -0.37508 | 72.2003 | 282.4362 | 118.8555 | 1.4957 | -0.7612 | 4.1057 | 1.5 | 13.6463 | 24.8788 | 2.8516 | -0.10234 | 167.6416 | 99.59 | 3.2749 | 102.8649 | 6.2 | 103 | 103.3974 | 103.9995 | 104 | 591.4906 | 19.0397 | 87.5664 | 80.0752 | 217.3188 | 216.643 | 394.4247 | 83.8208 | 4.3056 | 84 | 1800.012 | 3.661 | 1800 | 24.841 | 2.9122 | 25 | 10000000000 | -10000000000 | 23.7015 | 179.9703 | 89.4711 | 89.9662 | 8.0034 | 90 | 154.282 | 202.4443 | 205.6328 | 193.3531 | 263.3357 | 265.6263 | 240.5354 | 10000000000 | 10000000000 | 40.0382 | 4.7385 | 40 | 10000000000 | 0 | 132.1603 | 40.0007 | 8.8091 | 40 | 90.1869 | 89.7834 | 51.4237 | 10000000000 | 89.99 | 4.7914 | 90 | 95.2521 | 89.9852 | 3.2278 | 90 | 96.0636 | 14.4844 | -19.5148 | 65.4995 | 57.55 | 0.85245
Log | 4561 | 38.0084 | 2014-08-29 03:25 | C13EOAT_test | 0.7401 | -0.37508 | 71.0511 | 282.618 | 113.8219 | 1.5025 | -0.76114 | 4.1054 | 1.5 | 13.642 | 24.7812 | 2.7303 | -0.060333 | 167.364 | 99.59 | 3.241 | 102.8309 | 6.2 | 103 | 103.5556 | 104.0099 | 104 | 595.4 | 19.0397 | 87.4398 | 79.9242 | 217.3188 | 216.643 | 394.4247 | 83.682 | 4.3103 | 84 | 1800.488 | 3.6603 | 1800 | 24.8531 | 2.9141 | 25 | 10000000000 | -10000000000 | 23.6122 | 179.9921 | 89.4966 | 89.9943 | 8.0011 | 90 | 154.7104 | 200.8708 | 204.2789 | 193.2781 | 263.415 | 265.6006 | 239.9377 | 10000000000 | 10000000000 | 40.0229 | 4.7293 | 40 | 10000000000 | 0 | 132.1349 | 40.0405 | 8.8062 | 40 | 90.182 | 89.8101 | 51.4476 | 10000000000 | 89.9974 | 4.7901 | 90 | 95.2892 | 89.996 | 3.2277 | 90 | 96.0728 | 14.4888 | -19.6658 | 65.4994 | 57.54 | 0.85251
Log | 4562 | 38.0167 | 2014-08-29 03:26 | C13EOAT_test | 0.73779 | -0.37508 | 71.5333 | 282.4221 | 119.2783 | 1.5026 | -0.76126 | 4.1059 | 1.5 | 13.6443 | 24.8805 | 2.8712 | -0.067448 | 167.8299 | 99.59 | 3.2266 | 102.8166 | 6.2 | 103 | 103.6157 | 104.0198 | 104 | 601.5134 | 19.0397 | 87.6765 | 80.1534 | 217.3188 | 216.643 | 394.081 | 83.915 | 4.3131 | 84 | 1799.573 | 3.6618 | 1800 | 24.8851 | 2.9155 | 25 | 10000000000 | -10000000000 | 23.5919 | 179.9695 | 89.4991 | 89.9488 | 8.0106 | 90 | 157.6175 | 199.6882 | 203.4994 | 192.9814 | 264.1769 | 265.7366 | 239.7571 | 10000000000 | 10000000000 | 40.0143 | 4.7274 | 40 | 10000000000 | 0 | 132.1324 | 40.0196 | 8.806 | 40 | 90.1915 | 89.7779 | 51.4836 | 10000000000 | 89.9964 | 4.7902 | 90 | 95.2381 | 89.9847 | 3.2281 | 90 | 96.0589 | 14.4829 | -19.4366 | 65.4925 | 57.55 | 0.85252
Log | 4563 | 38.025 | 2014-08-29 03:26 | C13EOAT_test | 0.74023 | -0.37508 | 72.9291 | 282.4259 | 124.5654 | 1.4942 | -0.76121 | 4.1059 | 1.5 | 13.6451 | 24.8 | 2.7129 | -0.057436 | 167.8086 | 99.59 | 3.3412 | 102.9312 | 6.2 | 103 | 103.6981 | 104.0175 | 104 | 599.8937 | 19.0397 | 87.6656 | 80.143 | 217.3188 | 216.643 | 394.4247 | 83.9043 | 4.3169 | 84 | 1799.802 | 3.6614 | 1800 | 24.9416 | 2.9156 | 25 | 10000000000 | -10000000000 | 23.6839 | 180.0628 | 89.4915 | 89.9852 | 8.0068 | 90 | 156.7197 | 200.8942 | 203.9049 | 193.4519 | 264.2924 | 265.9405 | 239.6605 | 10000000000 | 10000000000 | 39.9559 | 4.7291 | 40 | 10000000000 | 0 | 132.1555 | 40.0423 | 8.8038 | 40 | 90.2201 | 89.8427 | 51.464 | 10000000000 | 90.0066 | 4.7852 | 90 | 95.2758 | 90.0314 | 3.2267 | 90 | 96.0653 | 14.4844 | -19.447 | 65.4972 | 57.55 | 0.85252
Log | 4564 | 38.0333 | 2014-08-29 03:27 | C13EOAT_test | 0.74027 | -0.37508 | 73.0051 | 282.5098 | 110.0912 | 1.4986 | -0.76108 | 4.1057 | 1.5 | 13.6506 | 24.747 | 2.7273 | -0.054128 | 167.6866 | 99.59 | 3.3719 | 102.9619 | 6.2 | 103 | 103.6356 | 104.0106 | 104 | 588.2139 | 19.0397 | 87.5694 | 80.1172 | 217.3188 | 216.643 | 394.4247 | 83.8433 | 4.3194 | 84 | 1799.911 | 3.6612 | 1800 | 24.9753 | 2.9154 | 25 | 10000000000 | -10000000000 | 23.5932 | 180.0537 | 89.477 | 89.9766 | 8.0096 | 90 | 151.1653 | 201.5484 | 204.5011 | 192.8733 | 264.513 | 265.5081 | 239.7202 | 10000000000 | 10000000000 | 39.9239 | 4.7513 | 40 | 10000000000 | 0 | 132.2204 | 40.039 | 8.8029 | 40 | 90.2229 | 89.8308 | 51.4845 | 10000000000 | 90.0213 | 4.7793 | 90 | 95.29 | 90.0269 | 3.2264 | 90 | 96.0676 | 14.4837 | -19.4728 | 65.507 | 57.52 | 0.85252
Log | 4565 | 38.0417 | 2014-08-29 03:27 | C13EOAT_test | 0.73968 | -0.37508 | 70.5404 | 282.0789 | 120.221 | 1.5012 | -0.76108 | 4.1057 | 1.5 | 13.6455 | 24.7855 | 2.7598 | -0.023041 | 167.9609 | 99.59 | 3.2175 | 102.8075 | 6.2 | 103 | 103.707 | 104.0185 | 104 | 569.1682 | 19.043 | 87.7357 | 80.2253 | 217.3188 | 216.643 | 394.4247 | 83.9805 | 4.3198 | 84 | 1800.093 | 3.6609 | 1800 | 25.0291 | 2.9143 | 25 | 10000000000 | -10000000000 | 23.5218 | 180.0799 | 89.5249 | 89.9975 | 8.0075 | 90 | 154.6195 | 200.8802 | 203.84 | 193.1031 | 264.4905 | 266.2397 | 239.9981 | 10000000000 | 10000000000 | 39.9541 | 4.7649 | 40 | 10000000000 | 0 | 132.4457 | 40.0346 | 8.802 | 40 | 90.2151 | 89.8648 | 51.5943 | 10000000000 | 89.9982 | 4.7871 | 90 | 95.2679 | 90.04 | 3.2252 | 90 | 96.0568 | 14.4839 | -19.3647 | 65.4968 | 57.51 | 0.85231
Log | 4566 | 38.05 | 2014-08-29 03:28 | C13EOAT_test | 0.74031 | -0.37508 | 70.0601 | 282.7132 | 110.9578 | 1.5077 | -0.76109 | 4.1057 | 1.5 | 13.6548 | 24.7141 | 2.7155 | -0.021524 | 167.6512 | 99.59 | 3.383 | 102.9729 | 6.2 | 103 | 103.6125 | 104.0187 | 104 | 564.2098 | 19.0397 | 87.5677 | 80.0836 | 217.3188 | 216.643 | 394.4247 | 83.8256 | 4.3202 | 84 | 1800.144 | 3.661 | 1800 | 25.0871 | 2.9124 | 25 | 10000000000 | -10000000000 | 23.5035 | 180.0637 | 89.5347 | 89.9949 | 8.008 | 90 | 154.2027 | 201.714 | 205.0008 | 193.1448 | 263.7173 | 265.1132 | 239.4717 | 10000000000 | 10000000000 | 39.9197 | 4.7862 | 40 | 10000000000 | 0 | 132.5368 | 40.0304 | 8.8015 | 40 | 90.2241 | 89.8395 | 51.5988 | 10000000000 | 89.9937 | 4.7872 | 90 | 95.2629 | 90.0318 | 3.2247 | 90 | 96.06 | 14.4832 | -19.5064 | 65.5146 | 57.52 | 0.85249
Log | 4567 | 38.0583 | 2014-08-29 03:28 | C13EOAT_test | 0.73991 | -0.37508 | 71.1196 | 282.2448 | 117.0017 | 1.5144 | -0.76133 | 4.1054 | 1.5 | 13.6417 | 24.7343 | 2.7159 | -0.079368 | 167.8547 | 99.59 | 3.3154 | 102.9054 | 6.2 | 103 | 103.5059 | 103.9917 | 104 | 574.9517 | 19.0426 | 87.6709 | 80.1838 | 217.3188 | 216.643 | 394.4247 | 83.9274 | 4.3212 | 84 | 1800.039 | 3.6611 | 1800 | 25.0398 | 2.9125 | 25 | 10000000000 | -10000000000 | 23.4941 | 180.0621 | 89.5326 | 90.0302 | 8.0016 | 90 | 152.1111 | 201.0693 | 204.0613 | 193.1044 | 264.0952 | 265.7086 | 239.2408 | 10000000000 | 10000000000 | 39.9073 | 4.8037 | 40 | 10000000000 | 0 | 132.5136 | 40.0171 | 8.8019 | 40 | 90.2204 | 89.8417 | 51.6515 | 10000000000 | 90.0069 | 4.7798 | 90 | 95.2546 | 90.0311 | 3.2237 | 90 | 96.0643 | 14.4856 | -19.4062 | 65.4924 | 57.51 | 0.85251
Log | 4568 | 38.0667 | 2014-08-29 03:29 | C13EOAT_test | 0.73636 | -0.37508 | 72.2486 | 282.0323 | 112.5579 | 1.4906 | -0.76114 | 4.1058 | 1.5 | 13.6417 | 24.7525 | 2.73 | -0.014591 | 168.3973 | 99.59 | 3.3023 | 102.8923 | 6.2 | 103 | 103.6193 | 104.0048 | 104 | 589.8586 | 19.0397 | 87.9574 | 80.4399 | 217.3188 | 216.643 | 394.4247 | 84.1986 | 4.3209 | 84 | 1800.163 | 3.6607 | 1800 | 25.0184 | 2.9125 | 25 | 10000000000 | -10000000000 | 23.5792 | 180.0295 | 89.5366 | 89.9998 | 8.0058 | 90 | 150.5624 | 201.3797 | 204.1119 | 193.5785 | 264.2564 | 265.5738 | 240.2693 | 10000000000 | 10000000000 | 39.9312 | 4.8186 | 40 | 10000000000 | 0 | 132.5639 | 39.9819 | 8.8037 | 40 | 90.2085 | 89.821 | 51.6705 | 10000000000 | 89.9979 | 4.7815 | 90 | 95.2236 | 90.0148 | 3.2233 | 90 | 96.0537 | 14.4812 | -19.1501 | 65.4837 | 57.5 | 0.85252
Log | 4569 | 38.075 | 2014-08-29 03:29 | C13EOAT_test | 0.74022 | -0.37508 | 76.4119 | 282.3958 | 113.1307 | 1.4997 | -0.76122 | 4.1059 | 1.5 | 13.6513 | 24.7141 | 2.712 | -0.067085 | 167.8054 | 99.59 | 3.4387 | 103.0286 | 6.2 | 103 | 103.6998 | 103.9997 | 104 | 602.239 | 19.0397 | 87.67 | 80.1354 | 217.3188 | 216.643 | 394.4247 | 83.9027 | 4.3233 | 84 | 1800.588 | 3.6601 | 1800 | 24.9764 | 2.9136 | 25 | 10000000000 | -10000000000 | 23.6054 | 180.049 | 89.5476 | 90.0046 | 8.0042 | 90 | 152.8101 | 199.4803 | 202.9309 | 193.1194 | 264.7964 | 266.2771 | 239.9718 | 10000000000 | 10000000000 | 39.977 | 4.8282 | 40 | 10000000000 | 0 | 132.4099 | 40.0116 | 8.802 | 40 | 90.2262 | 89.8228 | 51.7144 | 10000000000 | 90.0067 | 4.7756 | 90 | 95.2491 | 90.0245 | 3.2223 | 90 | 96.0518 | 14.4802 | -19.4546 | 65.5015 | 57.49 | 0.85252
Log | 4570 | 38.0833 | 2014-08-29 03:30 | C13EOAT_test | 0.73965 | -0.37508 | 71.1308 | 282.3739 | 117.1902 | 1.4964 | -0.76128 | 4.1058 | 1.5 | 13.6481 | 24.7206 | 2.7109 | -0.054476 | 168.0329 | 99.59 | 3.4239 | 103.0139 | 6.2 | 103 | 103.6647 | 103.9981 | 104 | 609.5469 | 19.0397 | 87.7739 | 80.2589 | 217.3188 | 216.643 | 394.4247 | 84.0164 | 4.3242 | 84 | 1799.616 | 3.6617 | 1800 | 24.9061 | 2.9159 | 25 | 10000000000 | -10000000000 | 23.531 | 180.0681 | 89.5477 | 89.9743 | 8.0092 | 90 | 155.2928 | 201.0174 | 203.8982 | 193.4597 | 263.6963 | 265.4522 | 240.1717 | 10000000000 | 10000000000 | 40.0111 | 4.8309 | 40 | 10000000000 | 0 | 132.3518 | 39.9709 | 8.8042 | 40 | 90.2281 | 89.84 | 51.7036 | 10000000000 | 89.9975 | 4.7762 | 90 | 95.2767 | 90.0341 | 3.2212 | 90 | 96.0556 | 14.4837 | -19.3311 | 65.5017 | 57.49 | 0.85252
Log | 4571 | 38.0917 | 2014-08-29 03:30 | C13EOAT_test | 0.73816 | -0.37508 | 72.2217 | 282.8783 | 115.3505 | 1.4949 | -0.76119 | 4.1062 | 1.5 | 13.6216 | 24.7139 | 2.7176 | -0.11942 | 168.2615 | 99.59 | 3.4513 | 103.0413 | 6.2 | 103 | 103.6021 | 104.0007 | 104 | 596.0034 | 19.0397 | 87.8838 | 80.3777 | 217.3188 | 216.643 | 394.4247 | 84.1308 | 4.3235 | 84 | 1799.875 | 3.6612 | 1800 | 24.923 | 2.9164 | 25 | 10000000000 | -10000000000 | 23.4231 | 180.0335 | 89.5345 | 90.0031 | 8.0044 | 90 | 149.4397 | 201.2895 | 204.4003 | 193.2077 | 263.5078 | 265.4546 | 239.6684 | 10000000000 | 10000000000 | 40.0552 | 4.8246 | 40 | 10000000000 | 0 | 132.491 | 39.9767 | 8.8042 | 40 | 90.2188 | 89.8148 | 51.7361 | 10000000000 | 89.9891 | 4.7772 | 90 | 95.2776 | 90.0168 | 3.2208 | 90 | 96.0597 | 14.4819 | -19.2123 | 65.4436 | 57.48 | 0.85246
Log | 4572 | 38.1 | 2014-08-29 03:31 | C13EOAT_test | 0.74034 | -0.37508 | 72.5745 | 282.7505 | 107.9882 | 1.4949 | -0.76127 | 4.1062 | 1.5 | 13.6103 | 24.7134 | 2.7298 | -0.019652 | 168.0611 | 99.59 | 3.3631 | 102.953 | 6.2 | 103 | 103.4251 | 104.005 | 104 | 558.7625 | 19.0397 | 87.7757 | 80.2855 | 217.3188 | 216.643 | 394.4247 | 84.0306 | 4.3224 | 84 | 1799.971 | 3.6611 | 1800 | 24.9942 | 2.9154 | 25 | 10000000000 | -10000000000 | 23.4164 | 180.0991 | 89.5523 | 90.0228 | 8.0009 | 90 | 150.7222 | 201.2215 | 204.31 | 193.0811 | 264.2884 | 265.7185 | 240.2818 | 10000000000 | 10000000000 | 40.0818 | 4.8042 | 40 | 10000000000 | 0 | 132.5383 | 39.9871 | 8.8041 | 40 | 90.2463 | 89.8528 | 51.733 | 10000000000 | 89.9852 | 4.7779 | 90 | 95.2495 | 90.0495 | 3.219 | 90 | 96.0694 | 14.4804 | -19.3045 | 65.4174 | 57.49 | 0.85251
Log | 4573 | 38.1083 | 2014-08-29 03:31 | C13EOAT_test | 0.74022 | -0.37508 | 68.9914 | 282.7241 | 120.1917 | 1.4923 | -0.76112 | 4.1061 | 1.5 | 13.651 | 24.7158 | 2.7038 | -0.076172 | 167.9135 | 99.59 | 3.2409 | 102.8309 | 6.2 | 103 | 103.6866 | 104.0082 | 104 | 562.3397 | 19.0397 | 87.691 | 80.2225 | 217.3188 | 216.643 | 394.4247 | 83.9567 | 4.324 | 84 | 1799.741 | 3.6614 | 1800 | 24.9995 | 2.9152 | 25 | 10000000000 | -10000000000 | 23.4675 | 180.0803 | 89.5593 | 90.0274 | 7.999 | 90 | 152.0545 | 200.9367 | 203.9747 | 193.5194 | 264.0948 | 265.4532 | 240.1382 | 10000000000 | 10000000000 | 40.1314 | 4.782 | 40 | 10000000000 | 0 | 132.6934 | 39.9798 | 8.8048 | 40 | 90.2288 | 89.8515 | 51.7323 | 10000000000 | 89.9976 | 4.7729 | 90 | 95.2571 | 90.0402 | 3.218 | 90 | 96.066 | 14.4814 | -19.3675 | 65.5033 | 57.48 | 0.85251
Log | 4574 | 38.1167 | 2014-08-29 03:32 | C13EOAT_test | 0.73949 | -0.37508 | 71.3764 | 282.2221 | 114.367 | 1.3939 | -0.76125 | 4.1064 | 1.5 | 13.6355 | 24.7491 | 2.8561 | -0.10805 | 168.1597 | 99.59 | 3.2339 | 102.8239 | 6.2 | 103 | 103.5663 | 104.0084 | 104 | 579.6388 | 19.0397 | 87.7584 | 80.4012 | 217.3188 | 216.643 | 394.4247 | 84.0798 | 4.3261 | 84 | 1799.291 | 3.6622 | 1800 | 25.0671 | 2.9133 | 25 | 10000000000 | -10000000000 | 23.5074 | 180.0726 | 89.5291 | 90.025 | 7.9981 | 90 | 152.4377 | 201.0613 | 204.138 | 193.3697 | 263.7767 | 265.6462 | 241.1315 | 10000000000 | 10000000000 | 40.0785 | 4.7594 | 40 | 10000000000 | 0 | 132.7144 | 39.995 | 8.8046 | 40 | 90.2361 | 89.8365 | 51.7444 | 10000000000 | 90.0016 | 4.7712 | 90 | 95.2792 | 90.0363 | 3.2169 | 90 | 96.0687 | 14.4839 | -19.1888 | 65.4761 | 57.46 | 0.85252
Log | 4575 | 38.125 | 2014-08-29 03:32 | C13EOAT_test | 0.7405 | -0.37508 | 73.0365 | 282.6909 | 118.1787 | 1.5006 | -0.76117 | 4.1065 | 1.5 | 13.6452 | 24.7235 | 2.7768 | -0.19384 | 167.9334 | 99.59 | 3.3343 | 102.9243 | 6.2 | 103 | 103.6376 | 103.9821 | 104 | 596.4 | 19.0397 | 87.7254 | 80.208 | 217.3188 | 216.643 | 394.4247 | 83.9667 | 4.3278 | 84 | 1800.142 | 3.6609 | 1800 | 25.0884 | 2.9121 | 25 | 10000000000 | -10000000000 | 23.5801 | 180.0863 | 89.5499 | 89.9801 | 8.0036 | 90 | 149.5347 | 200.9716 | 204.0963 | 193.3352 | 264.4074 | 266.3009 | 241.1577 | 10000000000 | 10000000000 | 40.0893 | 4.7396 | 40 | 10000000000 | 0 | 132.5969 | 40.0339 | 8.8025 | 40 | 90.2166 | 89.8697 | 51.7131 | 10000000000 | 90.0096 | 4.7668 | 90 | 95.2459 | 90.0431 | 3.2156 | 90 | 96.0682 | 14.4846 | -19.382 | 65.4976 | 57.45 | 0.85252
Log | 4576 | 38.1334 | 2014-08-29 03:33 | C13EOAT_test | 0.73978 | -0.37508 | 74.2396 | 282.3782 | 111.4135 | 1.4985 | -0.76134 | 4.1065 | 1.5 | 13.652 | 24.7279 | 2.7108 | -0.062861 | 167.7585 | 99.59 | 3.3425 | 102.9325 | 6.2 | 103 | 103.6392 | 104.0003 | 104 | 599.1833 | 19.0397 | 87.6392 | 80.1194 | 217.3188 | 216.643 | 394.4247 | 83.8793 | 4.331 | 84 | 1800.42 | 3.6605 | 1800 | 25.037 | 2.9124 | 25 | 10000000000 | -10000000000 | 23.5758 | 180.0188 | 89.5622 | 90.0055 | 7.9985 | 90 | 148.1585 | 200.3255 | 203.8527 | 193.4053 | 264.0951 | 265.8853 | 241.1427 | 10000000000 | 10000000000 | 40.0205 | 4.7279 | 40 | 10000000000 | 0 | 132.5147 | 40.0041 | 8.8037 | 40 | 90.2123 | 89.8065 | 51.6669 | 10000000000 | 90.0027 | 4.7661 | 90 | 95.2514 | 90.0094 | 3.2158 | 90 | 96.0637 | 14.4835 | -19.4706 | 65.5094 | 57.46 | 0.85252
Log | 4577 | 38.1417 | 2014-08-29 03:33 | C13EOAT_test | 0.73883 | -0.37508 | 72.6373 | 281.9184 | 111.1423 | 1.5111 | -0.76123 | 4.107 | 1.5 | 13.6552 | 24.7731 | 2.7063 | -0.16606 | 167.8228 | 99.59 | 3.2409 | 102.8309 | 6.2 | 103 | 103.6352 | 104.0081 | 104 | 598.5441 | 19.0397 | 87.675 | 80.1478 | 217.3188 | 216.643 | 394.4247 | 83.9114 | 4.3326 | 84 | 1800.276 | 3.6607 | 1800 | 25.0487 | 2.9115 | 25 | 10000000000 | -10000000000 | 23.5413 | 180.0453 | 89.543 | 90.0302 | 7.9931 | 90 | 154.206 | 200.7001 | 204.4298 | 192.8721 | 264.1168 | 265.3732 | 240.7214 | 10000000000 | 10000000000 | 39.9929 | 4.7259 | 40 | 10000000000 | 0 | 132.5365 | 40.0361 | 8.8013 | 40 | 90.2257 | 89.8196 | 51.6985 | 10000000000 | 89.9787 | 4.7718 | 90 | 95.2555 | 90.0227 | 3.2148 | 90 | 96.0661 | 14.4811 | -19.4422 | 65.5113 | 57.47 | 0.85252
Log | 4578 | 38.15 | 2014-08-29 03:34 | C13EOAT_test | 0.74032 | -0.37508 | 73.4843 | 282.3958 | 117.3886 | 1.5058 | -0.76123 | 4.1069 | 1.5 | 13.6461 | 24.7156 | 2.7012 | -0.059069 | 167.6271 | 99.59 | 3.363 | 102.953 | 6.2 | 103 | 103.6022 | 104.0083 | 104 | 582.7612 | 19.04 | 87.5653 | 80.0618 | 217.3188 | 216.643 | 394.4247 | 83.8136 | 4.3367 | 84 | 1800.05 | 3.6611 | 1800 | 25.0438 | 2.9113 | 25 | 10000000000 | -10000000000 | 23.4369 | 180.0624 | 89.546 | 89.9947 | 7.9976 | 90 | 150.5773 | 201.3083 | 204.7779 | 193.3856 | 264.0085 | 265.6481 | 240.1593 | 10000000000 | 10000000000 | 39.9727 | 4.729 | 40 | 10000000000 | 0 | 132.5526 | 40.0335 | 8.8004 | 40 | 90.2208 | 89.8416 | 51.6972 | 10000000000 | 90.0107 | 4.7566 | 90 | 95.2565 | 90.0312 | 3.2138 | 90 | 96.0679 | 14.482 | -19.5282 | 65.4944 | 57.47 | 0.85252
Log | 4579 | 38.1583 | 2014-08-29 03:34 | C13EOAT_test | 0.73992 | -0.37508 | 71.1125 | 282.4875 | 115.7164 | 1.506 | -0.76138 | 4.1068 | 1.5 | 13.6399 | 24.7143 | 2.7015 | -0.078488 | 167.4433 | 99.59 | 3.3557 | 102.9457 | 6.2 | 103 | 103.5749 | 103.9982 | 104 | 562.7712 | 19.0397 | 87.4664 | 79.9768 | 217.3188 | 216.643 | 394.4247 | 83.7216 | 4.3396 | 84 | 1799.582 | 3.6618 | 1800 | 24.9233 | 2.9144 | 25 | 10000000000 | -10000000000 | 23.4054 | 180.0702 | 89.5358 | 90.0002 | 7.9958 | 90 | 150.1047 | 201.6266 | 205.2879 | 193.6076 | 263.4163 | 265.2103 | 240.0845 | 10000000000 | 10000000000 | 39.9422 | 4.74 | 40 | 10000000000 | 0 | 132.4853 | 40.0343 | 8.7993 | 40 | 90.2209 | 89.8494 | 51.7077 | 10000000000 | 90.0208 | 4.7514 | 90 | 95.2658 | 90.0351 | 3.2126 | 90 | 96.0698 | 14.4797 | -19.6132 | 65.477 | 57.46 | 0.85252
Log | 4580 | 38.1667 | 2014-08-29 03:35 | C13EOAT_test | 0.73891 | -0.37508 | 69.5999 | 282.3752 | 108.3854 | 1.5064 | -0.76117 | 4.1073 | 1.5 | 13.6165 | 24.8754 | 2.847 | -0.0041562 | 168.0451 | 99.59 | 3.258 | 102.848 | 6.2 | 103 | 103.5835 | 103.9976 | 104 | 562.3911 | 19.1551 | 87.7732 | 80.2719 | 217.3188 | 216.643 | 394.4247 | 84.0226 | 4.3408 | 84 | 1800.448 | 3.6603 | 1800 | 24.8773 | 2.917 | 25 | 10000000000 | -10000000000 | 23.4858 | 180.0547 | 89.523 | 90.0154 | 7.9923 | 90 | 146.7766 | 200.4882 | 204.1888 | 193.3889 | 263.7498 | 265.3318 | 240.0954 | 10000000000 | 10000000000 | 39.9577 | 4.7496 | 40 | 10000000000 | 0 | 132.4313 | 40.023 | 8.7985 | 40 | 90.2184 | 89.8364 | 51.8121 | 10000000000 | 89.9974 | 4.7596 | 90 | 95.256 | 90.0274 | 3.2118 | 90 | 96.0571 | 14.4839 | -19.3181 | 65.4371 | 57.47 | 0.85252
Log | 4581 | 38.175 | 2014-08-29 03:35 | C13EOAT_test | 0.73992 | -0.37508 | 68.9244 | 282.1234 | 117.0422 | 1.5009 | -0.76136 | 4.1072 | 1.5 | 13.5958 | 24.7465 | 2.7074 | -0.10521 | 167.6568 | 99.59 | 3.3426 | 102.9326 | 6.2 | 103 | 103.5106 | 104.0033 | 104 | 578.5891 | 19.0397 | 87.5722 | 80.0845 | 217.3188 | 216.643 | 394.4247 | 83.8284 | 4.3454 | 84 | 1800.346 | 3.6607 | 1800 | 24.8839 | 2.9186 | 25 | 10000000000 | -10000000000 | 23.5397 | 180.0619 | 89.5313 | 90.0159 | 7.9916 | 90 | 149.0334 | 200.681 | 204.5888 | 193.4038 | 264.0917 | 265.8535 | 240.4331 | 10000000000 | 10000000000 | 39.9393 | 4.7648 | 40 | 10000000000 | 0 | 132.257 | 40.0546 | 8.7955 | 40 | 90.2043 | 89.8576 | 51.8095 | 10000000000 | 89.9911 | 4.764 | 90 | 95.2341 | 90.031 | 3.211 | 90 | 96.0634 | 14.4817 | -19.5054 | 65.39 | 57.46 | 0.85252
Log | 4582 | 38.1834 | 2014-08-29 03:36 | C13EOAT_test | 0.73993 | -0.37508 | 70.1824 | 282.0374 | 118.9432 | 1.5024 | -0.76115 | 4.1072 | 1.5 | 13.6007 | 24.762 | 2.7064 | -0.17804 | 167.5281 | 99.59 | 3.3343 | 102.9243 | 6.2 | 103 | 103.5144 | 103.9849 | 104 | 596.7971 | 19.0397 | 87.5105 | 80.0176 | 217.3188 | 216.643 | 394.4247 | 83.764 | 4.3486 | 84 | 1799.847 | 3.6615 | 1800 | 24.8966 | 2.9197 | 25 | 10000000000 | -10000000000 | 23.424 | 180.0246 | 89.5571 | 90.0294 | 7.9885 | 90 | 147.4219 | 200.603 | 204.2675 | 193.4086 | 264.0135 | 265.1336 | 240.187 | 10000000000 | 10000000000 | 39.9102 | 4.7815 | 40 | 10000000000 | 0 | 132.1395 | 40.0363 | 8.7949 | 40 | 90.2112 | 89.8133 | 51.844 | 10000000000 | 89.9948 | 4.7629 | 90 | 95.2637 | 90.0123 | 3.2111 | 90 | 96.0588 | 14.4767 | -19.5724 | 65.3904 | 57.46 | 0.85252
Log | 4583 | 38.1917 | 2014-08-29 03:36 | C13EOAT_test | 0.73684 | -0.37508 | 71.6067 | 282.6811 | 113.4452 | 1.3747 | -0.76127 | 4.1078 | 1.5 | 13.6018 | 24.8568 | 2.8434 | -0.2631 | 167.9398 | 99.59 | 3.259 | 102.8489 | 6.2 | 103 | 103.5266 | 103.9983 | 104 | 602.5916 | 19.0397 | 87.6938 | 80.2461 | 217.3188 | 216.643 | 394.4247 | 83.9699 | 4.3493 | 84 | 1800.156 | 3.661 | 1800 | 24.9406 | 2.9201 | 25 | 10000000000 | -10000000000 | 23.4493 | 179.9753 | 89.5564 | 90.0066 | 7.9915 | 90 | 148.1623 | 199.7909 | 204.0029 | 193.8195 | 263.5869 | 265.5857 | 239.2765 | 10000000000 | 10000000000 | 39.932 | 4.7978 | 40 | 10000000000 | 0 | 131.8277 | 40.0408 | 8.7929 | 40 | 90.1914 | 89.7838 | 51.8581 | 10000000000 | 90.0112 | 4.7583 | 90 | 95.2837 | 89.9876 | 3.2117 | 90 | 96.047 | 14.4792 | -19.3439 | 65.3976 | 57.45 | 0.85252
Log | 4584 | 38.2 | 2014-08-29 03:37 | C13EOAT_test | 0.74023 | -0.37508 | 71.2174 | 282.387 | 108.0161 | 1.498 | -0.7612 | 4.1074 | 1.5 | 13.6038 | 24.7428 | 2.7009 | -0.17158 | 167.5732 | 99.59 | 3.3482 | 102.9382 | 6.2 | 103 | 103.5365 | 103.9965 | 104 | 605.8389 | 19.0397 | 87.5549 | 80.0182 | 217.3188 | 216.643 | 394.4247 | 83.7866 | 4.3522 | 84 | 1799.917 | 3.6615 | 1800 | 24.9823 | 2.9196 | 25 | 10000000000 | -10000000000 | 23.4275 | 179.9743 | 89.5441 | 89.9869 | 7.9943 | 90 | 149.0795 | 201.7312 | 205.3597 | 193.5319 | 263.4684 | 265.703 | 240.1435 | 10000000000 | 10000000000 | 39.9763 | 4.8064 | 40 | 10000000000 | 0 | 131.768 | 40.0467 | 8.791 | 40 | 90.1841 | 89.7901 | 51.8307 | 10000000000 | 89.9953 | 4.7648 | 90 | 95.2481 | 89.9871 | 3.2118 | 90 | 96.0527 | 14.4774 | -19.5718 | 65.3982 | 57.45 | 0.85252
Log | 4585 | 38.2083 | 2014-08-29 03:37 | C13EOAT_test | 0.73961 | -0.37508 | 70.4073 | 283.0879 | 115.324 | 1.5015 | -0.76115 | 4.1072 | 1.5 | 13.6 | 24.9424 | 2.8737 | -0.14053 | 167.934 | 99.59 | 3.3565 | 102.9465 | 6.2 | 103 | 103.5497 | 103.9961 | 104 | 583.0786 | 19.0713 | 87.7085 | 80.2256 | 217.3188 | 216.643 | 394.4247 | 83.967 | 4.3538 | 84 | 1800.441 | 3.6608 | 1800 | 25.0344 | 2.9185 | 25 | 10000000000 | -10000000000 | 23.3762 | 180.0283 | 89.5114 | 89.9908 | 7.9938 | 90 | 144.6584 | 201.0687 | 204.3367 | 193.3482 | 263.9875 | 266.0556 | 240.3772 | 10000000000 | 10000000000 | 39.976 | 4.8158 | 40 | 10000000000 | 0 | 131.7998 | 40.053 | 8.7893 | 40 | 90.2008 | 89.8275 | 51.8446 | 10000000000 | 90.0039 | 4.7626 | 90 | 95.2564 | 90.0141 | 3.211 | 90 | 96.0462 | 14.4792 | -19.3644 | 65.3938 | 57.45 | 0.85252
Log | 4586 | 38.2167 | 2014-08-29 03:38 | C13EOAT_test | 0.73991 | -0.37508 | 76.8676 | 282.3788 | 107.4687 | 1.4952 | -0.76129 | 4.1072 | 1.5 | 13.6338 | 24.7265 | 2.7345 | -0.23924 | 167.8453 | 99.59 | 3.3358 | 102.9258 | 6.2 | 103 | 103.608 | 103.996 | 104 | 558.2609 | 19.0409 | 87.6697 | 80.1757 | 217.3188 | 216.643 | 394.4247 | 83.9227 | 4.3548 | 84 | 1800.994 | 3.6599 | 1800 | 25.0682 | 2.917 | 25 | 10000000000 | -10000000000 | 23.3605 | 180.0102 | 89.487 | 90.0183 | 7.9897 | 90 | 149.9674 | 200.9786 | 204.1225 | 193.4333 | 264.2321 | 266.606 | 239.8069 | 10000000000 | 10000000000 | 40.0188 | 4.8162 | 40 | 10000000000 | 0 | 131.7601 | 40.0356 | 8.789 | 40 | 90.1875 | 89.8227 | 51.8558 | 10000000000 | 90.0032 | 4.7652 | 90 | 95.2372 | 90.0051 | 3.2112 | 90 | 96.0701 | 14.4818 | -19.4143 | 65.4686 | 57.43 | 0.85252
Log | 4587 | 38.225 | 2014-08-29 03:38 | C13EOAT_test | 0.73997 | -0.37508 | 74.7325 | 282.7088 | 108.5442 | 1.5151 | -0.76125 | 4.1073 | 1.5 | 13.6475 | 24.7141 | 2.7079 | -0.24107 | 167.8314 | 99.59 | 3.3832 | 102.9732 | 6.2 | 103 | 103.6862 | 103.9926 | 104 | 562.8105 | 19.0397 | 87.6656 | 80.1657 | 217.3188 | 216.643 | 394.4247 | 83.9157 | 4.3555 | 84 | 1799.812 | 3.6616 | 1800 | 25.1024 | 2.9151 | 25 | 10000000000 | -10000000000 | 23.3463 | 179.9848 | 89.5075 | 89.9875 | 7.9949 | 90 | 149.5684 | 200.8736 | 204.2334 | 193.7943 | 264.0936 | 265.4091 | 240.1458 | 10000000000 | 10000000000 | 40.0738 | 4.8046 | 40 | 10000000000 | 0 | 131.7446 | 39.9919 | 8.7909 | 40 | 90.1826 | 89.8022 | 51.7993 | 10000000000 | 90.0101 | 4.7663 | 90 | 95.2639 | 89.9924 | 3.2119 | 90 | 96.0602 | 14.4832 | -19.4243 | 65.4996 | 57.44 | 0.85252
Log | 4588 | 38.2334 | 2014-08-29 03:39 | C13EOAT_test | 0.7405 | -0.37508 | 72.6594 | 282.7057 | 115.3885 | 1.5121 | -0.76127 | 4.107 | 1.5 | 13.6447 | 24.7181 | 2.7048 | -0.12512 | 167.7862 | 99.59 | 3.3742 | 102.9642 | 6.2 | 103 | 103.7955 | 104.0021 | 104 | 585.4634 | 19.0397 | 87.6681 | 80.1181 | 217.3188 | 216.643 | 394.4247 | 83.8931 | 4.3578 | 84 | 1800.041 | 3.6614 | 1800 | 25.085 | 2.914 | 25 | 10000000000 | -10000000000 | 23.3942 | 180.0009 | 89.5086 | 89.9954 | 7.9942 | 90 | 151.4597 | 200.0662 | 203.7931 | 193.5039 | 264.2286 | 266.0708 | 240.0324 | 10000000000 | 10000000000 | 40.0793 | 4.7869 | 40 | 10000000000 | 0 | 131.5976 | 40.0082 | 8.7902 | 40 | 90.1782 | 89.8227 | 51.7558 | 10000000000 | 89.9847 | 4.7803 | 90 | 95.267 | 90.0005 | 3.2119 | 90 | 96.0629 | 14.4831 | -19.4718 | 65.4936 | 57.43 | 0.85252
Log | 4589 | 38.2417 | 2014-08-29 03:39 | C13EOAT_test | 0.7396 | -0.37508 | 73.772 | 282.3974 | 111.3121 | 1.5027 | -0.76123 | 4.107 | 1.5 | 13.6443 | 24.8342 | 2.8345 | -0.11657 | 167.7983 | 99.59 | 3.3074 | 102.8974 | 6.2 | 103 | 103.6453 | 103.9969 | 104 | 594.2786 | 19.0397 | 87.659 | 80.1393 | 217.3188 | 216.643 | 394.4247 | 83.8992 | 4.3604 | 84 | 1799.929 | 3.6615 | 1800 | 25.0091 | 2.9147 | 25 | 10000000000 | -10000000000 | 23.3564 | 179.9537 | 89.4975 | 89.9826 | 7.9972 | 90 | 147.2416 | 200.3549 | 203.7963 | 193.0559 | 264.0145 | 265.5389 | 239.6561 | 10000000000 | 10000000000 | 40.0975 | 4.7658 | 40 | 10000000000 | 0 | 131.5096 | 39.9852 | 8.7915 | 40 | 90.1741 | 89.7796 | 51.7688 | 10000000000 | 89.981 | 4.7846 | 90 | 95.2716 | 89.9768 | 3.2129 | 90 | 96.0676 | 14.482 | -19.4507 | 65.4906 | 57.43 | 0.85252
Log | 4590 | 38.25 | 2014-08-29 03:40 | C13EOAT_test | 0.73938 | -0.37508 | 72.8538 | 281.9837 | 106.2672 | 1.5096 | -0.76132 | 4.1074 | 1.5 | 13.6207 | 24.714 | 2.7011 | -0.1364 | 168.0643 | 99.59 | 3.39 | 102.98 | 6.2 | 103 | 103.3863 | 103.9963 | 104 | 597.2375 | 19.0397 | 87.7963 | 80.268 | 217.3188 | 216.643 | 394.4247 | 84.0322 | 4.3606 | 84 | 1800.335 | 3.6608 | 1800 | 25.0119 | 2.9145 | 25 | 10000000000 | -10000000000 | 23.3433 | 179.9489 | 89.524 | 89.9803 | 7.9992 | 90 | 146.3575 | 202.0929 | 205.1851 | 193.5512 | 263.7028 | 264.9313 | 238.8459 | 10000000000 | 10000000000 | 40.0827 | 4.7485 | 40 | 10000000000 | 0 | 131.3187 | 39.9898 | 8.7918 | 40 | 90.1682 | 89.7806 | 51.8269 | 10000000000 | 89.9836 | 4.787 | 90 | 95.2442 | 89.9744 | 3.2135 | 90 | 96.0641 | 14.4802 | -19.322 | 65.4384 | 57.43 | 0.85252
Log | 4591 | 38.2583 | 2014-08-29 03:40 | C13EOAT_test | 0.73984 | -0.37508 | 70.924 | 282.795 | 120.5603 | 1.4983 | -0.76126 | 4.1069 | 1.5 | 13.607 | 24.8025 | 2.7055 | -0.17557 | 167.9231 | 99.59 | 3.3832 | 102.9732 | 6.2 | 103 | 103.4635 | 104.0101 | 104 | 592.2484 | 19.0397 | 87.7251 | 80.198 | 217.3188 | 216.643 | 394.4247 | 83.9615 | 4.3621 | 84 | 1799.74 | 3.6617 | 1800 | 24.9867 | 2.9154 | 25 | 10000000000 | -10000000000 | 23.3737 | 179.9547 | 89.509 | 89.9575 | 8.0045 | 90 | 144.703 | 202.4215 | 204.9056 | 193.5805 | 264.2665 | 265.0363 | 239.9051 | 10000000000 | 10000000000 | 40.0642 | 4.7298 | 40 | 10000000000 | 0 | 131.403 | 39.9768 | 8.7935 | 40 | 90.1667 | 89.788 | 51.8272 | 10000000000 | 89.9902 | 4.7853 | 90 | 95.2681 | 89.9773 | 3.2142 | 90 | 96.0684 | 14.4808 | -19.392 | 65.4114 | 57.42 | 0.85252
Log | 4592 | 38.2667 | 2014-08-29 03:41 | C13EOAT_test | 0.74 | -0.37508 | 72.9461 | 282.9824 | 114.4665 | 1.4961 | -0.76123 | 4.1066 | 1.5 | 13.5935 | 24.8213 | 2.7249 | -0.28502 | 167.5651 | 99.59 | 3.3118 | 102.9018 | 6.2 | 103 | 103.8296 | 104.0105 | 104 | 569.4278 | 19.0861 | 87.5373 | 80.0279 | 217.3188 | 216.643 | 394.4247 | 83.7826 | 4.365 | 84 | 1799.978 | 3.6615 | 1800 | 24.9836 | 2.9158 | 25 | 10000000000 | -10000000000 | 23.3627 | 179.9289 | 89.498 | 89.9913 | 8.0006 | 90 | 142.7461 | 200.9248 | 204.0969 | 193.3308 | 264.705 | 265.8744 | 240.3802 | 10000000000 | 10000000000 | 40.0071 | 4.7237 | 40 | 10000000000 | 0 | 131.3867 | 39.9301 | 8.7975 | 40 | 90.1533 | 89.7755 | 51.8477 | 10000000000 | 89.9837 | 4.7906 | 90 | 95.2634 | 89.9644 | 3.2153 | 90 | 96.0604 | 14.4795 | -19.5621 | 65.381 | 57.41 | 0.85252
Log | 4593 | 38.275 | 2014-08-29 03:41 | C13EOAT_test | 0.73615 | -0.37508 | 75.7343 | 282.3837 | 114.402 | 1.4108 | -0.76115 | 4.107 | 1.5 | 13.6014 | 24.724 | 2.7137 | -0.24491 | 168.3745 | 99.59 | 3.3764 | 102.9663 | 6.2 | 103 | 103.585 | 104.0113 | 104 | 556.8949 | 19.0397 | 87.9005 | 80.4739 | 217.3188 | 216.643 | 394.4247 | 84.1872 | 4.3647 | 84 | 1799.991 | 3.6615 | 1800 | 25.0164 | 2.9151 | 25 | 10000000000 | -10000000000 | 23.3081 | 179.9618 | 89.507 | 89.9929 | 8.0016 | 90 | 141.9255 | 200.5659 | 204.027 | 193.298 | 264.4447 | 265.6492 | 240.8726 | 10000000000 | 10000000000 | 39.9896 | 4.7214 | 40 | 10000000000 | 0 | 131.4929 | 39.9314 | 8.7997 | 40 | 90.1639 | 89.798 | 51.8361 | 10000000000 | 89.9984 | 4.7867 | 90 | 95.2424 | 89.9809 | 3.2152 | 90 | 96.0581 | 14.4787 | -19.1161 | 65.3957 | 57.4 | 0.85252
Log | 4594 | 38.2833 | 2014-08-29 03:42 | C13EOAT_test | 0.74084 | -0.37508 | 72.557 | 282.3471 | 113.4105 | 1.5112 | -0.76115 | 4.1066 | 1.5 | 13.6118 | 24.7176 | 2.7054 | -0.16659 | 167.9535 | 99.59 | 3.3968 | 102.9868 | 6.2 | 103 | 103.3418 | 103.9962 | 104 | 568.0519 | 19.0415 | 87.7249 | 80.2286 | 217.3188 | 216.643 | 394.7683 | 83.9767 | 4.3657 | 84 | 1800.263 | 3.6611 | 1800 | 25.0425 | 2.9141 | 25 | 10000000000 | -10000000000 | 23.3528 | 179.9439 | 89.4689 | 89.9563 | 8.0083 | 90 | 141.3226 | 201.7136 | 204.2706 | 193.6807 | 263.7233 | 265.5432 | 240.5489 | 10000000000 | 10000000000 | 39.9491 | 4.7305 | 40 | 10000000000 | 0 | 131.4995 | 39.9224 | 8.8026 | 40 | 90.1672 | 89.7767 | 51.7861 | 10000000000 | 90.0006 | 4.7864 | 90 | 95.2273 | 89.9719 | 3.2162 | 90 | 96.058 | 14.4808 | -19.3614 | 65.4213 | 57.4 | 0.85252
Log | 4595 | 38.2917 | 2014-08-29 03:42 | C13EOAT_test | 0.73961 | -0.37508 | 71.3005 | 282.2898 | 113.2687 | 1.5017 | -0.76123 | 4.1065 | 1.5 | 13.6107 | 24.7403 | 2.7735 | -0.092073 | 167.9339 | 99.59 | 3.3628 | 102.9528 | 6.2 | 103 | 103.6349 | 104.0022 | 104 | 583.2868 | 19.0397 | 87.7372 | 80.1967 | 217.3188 | 216.643 | 394.4247 | 83.9669 | 4.3685 | 84 | 1800.212 | 3.661 | 1800 | 25.0803 | 2.9123 | 25 | 10000000000 | -10000000000 | 23.345 | 179.9691 | 89.5024 | 89.9691 | 8.0071 | 90 | 150.5032 | 201.7637 | 204.8108 | 194.0196 | 263.9658 | 265.7724 | 240.5293 | 10000000000 | 10000000000 | 39.9641 | 4.7437 | 40 | 10000000000 | 0 | 131.4491 | 39.9572 | 8.8029 | 40 | 90.171 | 89.7981 | 51.7946 | 10000000000 | 89.9991 | 4.7883 | 90 | 95.2326 | 89.9845 | 3.2162 | 90 | 96.0553 | 14.4814 | -19.3933 | 65.4202 | 57.41 | 0.85252
Log | 4596 | 38.3 | 2014-08-29 03:43 | C13EOAT_test | 0.73769 | -0.37508 | 70.6988 | 282.5829 | 113.4494 | 1.4989 | -0.76131 | 4.1071 | 1.5 | 13.6036 | 24.7184 | 2.7046 | -0.18452 | 168.426 | 99.59 | 3.268 | 102.858 | 6.2 | 103 | 103.5274 | 104.0095 | 104 | 596.3423 | 19.0397 | 87.977 | 80.4489 | 217.3188 | 216.643 | 394.4247 | 84.213 | 4.3664 | 84 | 1800.18 | 3.661 | 1800 | 25.1151 | 2.9102 | 25 | 10000000000 | -10000000000 | 23.3641 | 179.9433 | 89.5357 | 89.9966 | 8.0037 | 90 | 147.5017 | 201.1729 | 204.3412 | 193.4954 | 263.739 | 265.4379 | 240.3786 | 10000000000 | 10000000000 | 39.9149 | 4.7603 | 40 | 10000000000 | 0 | 131.3075 | 39.9472 | 8.8053 | 40 | 90.1659 | 89.7775 | 51.7778 | 10000000000 | 89.9931 | 4.7897 | 90 | 95.2531 | 89.9716 | 3.2173 | 90 | 96.0485 | 14.4783 | -19.1411 | 65.3994 | 57.42 | 0.85252
Log | 4597 | 38.3083 | 2014-08-29 03:43 | C13EOAT_test | 0.74017 | -0.37508 | 74.8376 | 282.5311 | 121.5323 | 1.4991 | -0.7611 | 4.1069 | 1.5 | 13.612 | 24.7842 | 2.7809 | -0.095968 | 167.9717 | 99.59 | 3.3906 | 102.9806 | 6.2 | 103 | 103.6382 | 104.009 | 104 | 609.1839 | 19.0397 | 87.7604 | 80.2114 | 217.3188 | 216.643 | 394.4247 | 83.9859 | 4.369 | 84 | 1799.852 | 3.6615 | 1800 | 25.1237 | 2.9084 | 25 | 10000000000 | -10000000000 | 23.4171 | 179.9231 | 89.5245 | 89.9753 | 8.0083 | 90 | 147.4799 | 200.2982 | 203.8401 | 193.4383 | 264.5544 | 266.5548 | 241.0066 | 10000000000 | 10000000000 | 39.9029 | 4.7803 | 40 | 10000000000 | 0 | 131.2732 | 39.94 | 8.8076 | 40 | 90.1718 | 89.7513 | 51.7632 | 10000000000 | 90.0143 | 4.7792 | 90 | 95.2566 | 89.9615 | 3.2186 | 90 | 96.0387 | 14.4785 | -19.3786 | 65.4172 | 57.41 | 0.85252
Log | 4598 | 38.3167 | 2014-08-29 03:44 | C13EOAT_test | 0.73996 | -0.37508 | 75.2334 | 282.8302 | 104.3814 | 1.4962 | -0.76109 | 4.1067 | 1.5 | 13.6526 | 24.8298 | 2.7837 | -0.33187 | 167.8051 | 99.59 | 3.3131 | 102.9031 | 6.2 | 103 | 103.6401 | 104.0032 | 104 | 605.9755 | 19.042 | 87.6691 | 80.1359 | 217.3188 | 216.643 | 394.4247 | 83.9025 | 4.3707 | 84 | 1800.26 | 3.661 | 1800 | 25.1287 | 2.9064 | 25 | 10000000000 | -10000000000 | 23.3788 | 179.9826 | 89.5237 | 89.983 | 8.0086 | 90 | 150.1437 | 200.839 | 204.9518 | 193.2543 | 264.4879 | 265.6149 | 240.6503 | 10000000000 | 10000000000 | 39.9506 | 4.7987 | 40 | 10000000000 | 0 | 131.2489 | 39.9851 | 8.807 | 40 | 90.1743 | 89.8083 | 51.7302 | 10000000000 | 90.0037 | 4.7809 | 90 | 95.2757 | 89.9913 | 3.2185 | 90 | 96.0452 | 14.4781 | -19.454 | 65.4999 | 57.4 | 0.85252
Log | 4599 | 38.325 | 2014-08-29 03:44 | C13EOAT_test | 0.7391 | -0.37508 | 77.1784 | 282.2074 | 121.0926 | 1.3411 | -0.76119 | 4.1072 | 1.5 | 13.5947 | 24.8528 | 2.8094 | -0.24959 | 167.9692 | 99.59 | 3.2475 | 102.8375 | 6.2 | 103 | 103.5301 | 104.0217 | 104 | 581.5497 | 19.0397 | 87.6799 | 80.2893 | 217.3188 | 216.643 | 394.4247 | 83.9846 | 4.3717 | 84 | 1800.022 | 3.6613 | 1800 | 25.0838 | 2.9056 | 25 | 10000000000 | -10000000000 | 23.3775 | 179.966 | 89.5107 | 89.9989 | 8.0069 | 90 | 151.1037 | 201.804 | 204.6206 | 193.7502 | 263.9996 | 265.9253 | 240.2984 | 10000000000 | 10000000000 | 39.9362 | 4.8128 | 40 | 10000000000 | 0 | 131.3925 | 39.96 | 8.8097 | 40 | 90.1802 | 89.7857 | 51.7235 | 10000000000 | 90.0079 | 4.7775 | 90 | 95.2655 | 89.983 | 3.2191 | 90 | 96.0512 | 14.4795 | -19.3007 | 65.3835 | 57.39 | 0.85252
Log | 4600 | 38.3334 | 2014-08-29 03:45 | C13EOAT_test | 0.74041 | -0.37508 | 74.6272 | 282.4717 | 113.3252 | 1.5039 | -0.76122 | 4.1066 | 1.5 | 13.597 | 24.7354 | 2.749 | -0.17764 | 167.5479 | 99.59 | 3.3557 | 102.9457 | 6.2 | 103 | 103.5859 | 104.0064 | 104 | 559.9254 | 19.0397 | 87.5239 | 80.0239 | 217.3188 | 216.643 | 394.4247 | 83.7739 | 4.3738 | 84 | 1800.274 | 3.6609 | 1800 | 25.0075 | 2.9065 | 25 | 10000000000 | -10000000000 | 23.3791 | 179.9715 | 89.5143 | 89.9995 | 8.0071 | 90 | 148.6105 | 201.4763 | 205.056 | 193.8319 | 263.9071 | 266.0552 | 240.3914 | 10000000000 | 10000000000 | 40.0009 | 4.8149 | 40 | 10000000000 | 0 | 131.4992 | 39.9582 | 8.8109 | 40 | 90.1762 | 89.7953 | 51.7558 | 10000000000 | 90.0091 | 4.7747 | 90 | 95.2531 | 89.9857 | 3.2195 | 90 | 96.0643 | 14.4836 | -19.5661 | 65.3962 | 57.39 | 0.85252
Log | 4601 | 38.3417 | 2014-08-29 03:45 | C13EOAT_test | 0.74019 | -0.37508 | 75.4115 | 282.7502 | 106.6439 | 1.4963 | -0.76122 | 4.1062 | 1.5 | 13.6086 | 24.7183 | 2.702 | -0.27492 | 167.9814 | 99.59 | 3.3154 | 102.9054 | 6.2 | 103 | 103.6703 | 104.0044 | 104 | 568.1625 | 19.0397 | 87.7532 | 80.2282 | 217.3188 | 216.643 | 394.4247 | 83.9907 | 4.3758 | 84 | 1799.39 | 3.6622 | 1800 | 25.0152 | 2.9062 | 25 | 10000000000 | -10000000000 | 23.3684 | 179.9772 | 89.5105 | 89.9776 | 8.0105 | 90 | 148.3179 | 200.2376 | 203.5451 | 193.2789 | 264.4276 | 266.4629 | 240.2322 | 10000000000 | 10000000000 | 40.017 | 4.8125 | 40 | 10000000000 | 0 | 131.5117 | 39.983 | 8.8105 | 40 | 90.1849 | 89.7923 | 51.7799 | 10000000000 | 89.9822 | 4.7825 | 90 | 95.262 | 89.9886 | 3.2197 | 90 | 96.066 | 14.4816 | -19.3618 | 65.4162 | 57.39 | 0.85252
Log | 4602 | 38.35 | 2014-08-29 03:46 | C13EOAT_test | 0.7402 | -0.37508 | 70.0459 | 282.377 | 115.6087 | 1.4948 | -0.76116 | 4.1061 | 1.5 | 13.6022 | 24.7704 | 2.7345 | -0.28342 | 167.8116 | 99.59 | 3.2559 | 102.8458 | 6.2 | 103 | 103.4164 | 103.982 | 104 | 593.7884 | 19.0397 | 87.6702 | 80.1414 | 217.3188 | 216.643 | 394.4247 | 83.9058 | 4.3765 | 84 | 1799.757 | 3.6617 | 1800 | 25.011 | 2.9063 | 25 | 10000000000 | -10000000000 | 23.3743 | 180.0092 | 89.5443 | 90.015 | 8.0048 | 90 | 147.3081 | 201.8023 | 204.9431 | 193.9697 | 263.0254 | 265.1335 | 239.6965 | 10000000000 | 10000000000 | 40.0678 | 4.7951 | 40 | 10000000000 | 0 | 131.3692 | 40.0102 | 8.8094 | 40 | 90.1871 | 89.8221 | 51.7399 | 10000000000 | 90.0109 | 4.7701 | 90 | 95.2619 | 90.0046 | 3.2194 | 90 | 96.0673 | 14.4802 | -19.4486 | 65.4003 | 57.39 | 0.85252
Log | 4603 | 38.3583 | 2014-08-29 03:46 | C13EOAT_test | 0.74051 | -0.37508 | 74.4893 | 282.621 | 113.6663 | 1.5079 | -0.76132 | 4.1067 | 1.5 | 13.6006 | 24.8488 | 2.7571 | -0.14165 | 167.9732 | 99.59 | 3.3424 | 102.9324 | 6.2 | 103 | 103.6421 | 104.0194 | 104 | 601.3218 | 19.0397 | 87.7495 | 80.2237 | 217.3188 | 216.643 | 394.4247 | 83.9866 | 4.3763 | 84 | 1799.975 | 3.6615 | 1800 | 25.0279 | 2.9056 | 25 | 10000000000 | -10000000000 | 23.3235 | 179.9909 | 89.5254 | 90.0152 | 8.0049 | 90 | 148.0486 | 202.894 | 204.8372 | 193.3859 | 263.8637 | 265.6822 | 239.4199 | 10000000000 | 10000000000 | 40.0857 | 4.7768 | 40 | 10000000000 | 0 | 131.221 | 40.0067 | 8.8098 | 40 | 90.1881 | 89.8028 | 51.6891 | 10000000000 | 90.0121 | 4.7674 | 90 | 95.2802 | 89.9954 | 3.2202 | 90 | 96.0654 | 14.4817 | -19.3663 | 65.3999 | 57.39 | 0.85252
Log | 4604 | 38.3667 | 2014-08-29 03:47 | C13EOAT_test | 0.73991 | -0.37508 | 72.9068 | 282.3752 | 115.785 | 1.5017 | -0.76129 | 4.1067 | 1.5 | 13.557 | 24.7599 | 2.7053 | -0.28731 | 167.7224 | 99.59 | 3.3231 | 102.9131 | 6.2 | 103 | 103.436 | 103.9983 | 104 | 597.939 | 19.0397 | 87.6236 | 80.0988 | 217.3188 | 216.643 | 394.4247 | 83.8612 | 4.3794 | 84 | 1799.976 | 3.6614 | 1800 | 25.0379 | 2.9048 | 25 | 10000000000 | -10000000000 | 23.3524 | 179.97 | 89.5427 | 89.9878 | 8.0096 | 90 | 148.0268 | 199.7896 | 203.2156 | 193.1962 | 264.8425 | 265.9981 | 239.7442 | 10000000000 | 10000000000 | 40.0914 | 4.76 | 40 | 10000000000 | 0 | 131.2227 | 40.0114 | 8.8094 | 40 | 90.1835 | 89.7865 | 51.6652 | 10000000000 | 90.022 | 4.7603 | 90 | 95.268 | 89.985 | 3.2212 | 90 | 96.0655 | 14.4807 | -19.4912 | 65.308 | 57.38 | 0.85252
Log | 4605 | 38.375 | 2014-08-29 03:47 | C13EOAT_test | 0.74022 | -0.37508 | 69.852 | 282.3462 | 114.2283 | 1.5065 | -0.76118 | 4.1067 | 1.5 | 13.6012 | 24.8714 | 2.7902 | -0.21844 | 167.7242 | 99.59 | 3.2076 | 102.7976 | 6.2 | 103 | 103.5831 | 104.0099 | 104 | 604.7398 | 19.0397 | 87.6257 | 80.0985 | 217.3188 | 216.643 | 394.4247 | 83.8621 | 4.3819 | 84 | 1799.982 | 3.6614 | 1800 | 25.0458 | 2.9038 | 25 | 10000000000 | -10000000000 | 23.3523 | 179.9485 | 89.5116 | 89.9756 | 8.0117 | 90 | 149.4507 | 200.1642 | 203.9536 | 193.4914 | 264.8064 | 265.9045 | 240.2817 | 10000000000 | 10000000000 | 40.0654 | 4.7402 | 40 | 10000000000 | 0 | 131.2131 | 40.0104 | 8.8088 | 40 | 90.1606 | 89.7879 | 51.6369 | 10000000000 | 89.9954 | 4.7668 | 90 | 95.2538 | 89.9742 | 3.222 | 90 | 96.0681 | 14.4815 | -19.4915 | 65.4007 | 57.38 | 0.85252
Log | 4606 | 38.3834 | 2014-08-29 03:48 | C13EOAT_test | 0.73786 | -0.37508 | 71.3462 | 283.1073 | 114.548 | 1.394 | -0.76127 | 4.1077 | 1.5 | 13.6014 | 24.7139 | 2.7009 | -0.19547 | 168.0171 | 99.59 | 3.329 | 102.919 | 6.2 | 103 | 103.6924 | 104.0004 | 104 | 578.5062 | 19.0397 | 87.7493 | 80.2677 | 217.3188 | 216.643 | 394.4247 | 84.0085 | 4.382 | 84 | 1800.037 | 3.6614 | 1800 | 25.0517 | 2.9027 | 25 | 10000000000 | -10000000000 | 23.3948 | 179.9375 | 89.5147 | 90.0134 | 8.006 | 90 | 153.8381 | 201.4175 | 204.3506 | 193.3763 | 264.0037 | 265.5169 | 239.3088 | 10000000000 | 10000000000 | 40.0622 | 4.7212 | 40 | 10000000000 | 0 | 131.3126 | 40.0222 | 8.8075 | 40 | 90.1665 | 89.771 | 51.6179 | 10000000000 | 89.9894 | 4.767 | 90 | 95.2455 | 89.9687 | 3.2229 | 90 | 96.0624 | 14.4817 | -19.3223 | 65.4016 | 57.38 | 0.85252
Log | 4607 | 38.3917 | 2014-08-29 03:48 | C13EOAT_test | 0.73992 | -0.37508 | 69.6264 | 282.2445 | 116.1105 | 1.5001 | -0.76123 | 4.1074 | 1.5 | 13.5996 | 24.7143 | 2.7011 | -0.2031 | 167.8116 | 99.59 | 3.3088 | 102.8988 | 6.2 | 103 | 103.5487 | 104.0153 | 104 | 555.83 | 19.0397 | 87.6684 | 80.1432 | 217.3188 | 216.643 | 394.4247 | 83.9058 | 4.3846 | 84 | 1800.106 | 3.6611 | 1800 | 25.1108 | 2.9003 | 25 | 10000000000 | -10000000000 | 23.3777 | 179.9828 | 89.556 | 89.9964 | 8.009 | 90 | 150.6992 | 200.8776 | 204.2014 | 193.3918 | 263.0992 | 264.9472 | 239.4236 | 10000000000 | 10000000000 | 40.0536 | 4.7079 | 40 | 10000000000 | 0 | 131.4254 | 40.0369 | 8.806 | 40 | 90.1789 | 89.8039 | 51.5953 | 10000000000 | 90.0213 | 4.7561 | 90 | 95.2586 | 89.9914 | 3.2229 | 90 | 96.0666 | 14.4827 | -19.4468 | 65.3998 | 57.38 | 0.85252
Log | 4608 | 38.4 | 2014-08-29 03:49 | C13EOAT_test | 0.7395 | -0.37508 | 74.3123 | 282.2586 | 121.4131 | 1.4963 | -0.76128 | 4.1074 | 1.5 | 13.6234 | 24.775 | 2.7738 | -0.36452 | 167.7287 | 99.59 | 3.2273 | 102.8173 | 6.2 | 103 | 103.7624 | 104.0039 | 104 | 570.469 | 19.0397 | 87.6056 | 80.1231 | 217.3188 | 216.643 | 394.4247 | 83.8644 | 4.3878 | 84 | 1799.453 | 3.6623 | 1800 | 25.073 | 2.8997 | 25 | 10000000000 | -10000000000 | 23.2773 | 179.9937 | 89.5444 | 90.0238 | 8.0042 | 90 | 153.6293 | 202.51 | 204.7345 | 193.2507 | 263.5237 | 264.7059 | 238.3764 | 10000000000 | 10000000000 | 40.0167 | 4.7039 | 40 | 10000000000 | 0 | 131.5205 | 40.0209 | 8.8057 | 40 | 90.1707 | 89.823 | 51.5776 | 10000000000 | 90.007 | 4.7616 | 90 | 95.2588 | 89.9969 | 3.2231 | 90 | 96.0645 | 14.4841 | -19.4669 | 65.4518 | 57.37 | 0.85252
Log | 4609 | 38.4083 | 2014-08-29 03:49 | C13EOAT_test | 0.73763 | -0.37508 | 71.9896 | 282.7415 | 110.6769 | 1.5069 | -0.76112 | 4.108 | 1.5 | 13.6178 | 24.698 | 2.7018 | -0.29509 | 168.0035 | 99.59 | 3.329 | 102.919 | 6.2 | 103 | 103.5486 | 103.9972 | 104 | 586.3127 | 19.0397 | 87.7631 | 80.2404 | 217.3188 | 216.643 | 394.4247 | 84.0017 | 4.3898 | 84 | 1800.601 | 3.6604 | 1800 | 25.065 | 2.899 | 25 | 10000000000 | -10000000000 | 23.3109 | 179.9314 | 89.5284 | 90.0115 | 8.0054 | 90 | 152.4129 | 202.7308 | 205.4418 | 193.3328 | 263.2592 | 264.702 | 239.1488 | 10000000000 | 10000000000 | 39.98 | 4.7074 | 40 | 10000000000 | 0 | 131.6521 | 40.0264 | 8.8044 | 40 | 90.1785 | 89.7529 | 51.588 | 10000000000 | 90.0306 | 4.7533 | 90 | 95.2575 | 89.9657 | 3.2244 | 90 | 96.0635 | 14.4826 | -19.3496 | 65.4373 | 57.37 | 0.85252
Log | 4610 | 38.4167 | 2014-08-29 03:50 | C13EOAT_test | 0.74022 | -0.37508 | 72.741 | 281.9998 | 113.1916 | 1.5029 | -0.76124 | 4.108 | 1.5 | 13.6447 | 24.7354 | 2.7069 | -0.39884 | 167.6305 | 99.59 | 3.3427 | 102.9327 | 6.2 | 103 | 103.6252 | 104.0019 | 104 | 600.6979 | 19.0397 | 87.5709 | 80.0596 | 217.3188 | 216.643 | 394.4247 | 83.8152 | 4.3928 | 84 | 1799.918 | 3.6614 | 1800 | 25.0205 | 2.8995 | 25 | 10000000000 | -10000000000 | 23.4097 | 180.0009 | 89.5073 | 90.0046 | 8.0062 | 90 | 149.1374 | 200.7073 | 204.4843 | 192.9522 | 263.6392 | 264.9127 | 240.4128 | 10000000000 | 10000000000 | 39.9409 | 4.7214 | 40 | 10000000000 | 0 | 131.5337 | 40.0365 | 8.8033 | 40 | 90.185 | 89.8159 | 51.585 | 10000000000 | 90.0022 | 4.7645 | 90 | 95.2328 | 90.0005 | 3.2237 | 90 | 96.05 | 14.4792 | -19.5304 | 65.4858 | 57.36 | 0.85252
Log | 4611 | 38.425 | 2014-08-29 03:50 | C13EOAT_test | 0.73991 | -0.37508 | 72.929 | 282.278 | 121.7566 | 1.5004 | -0.76125 | 4.108 | 1.5 | 13.5964 | 24.8831 | 2.7678 | -0.32894 | 168.0057 | 99.59 | 3.2915 | 102.8815 | 6.2 | 103 | 103.5702 | 104.0055 | 104 | 610.6854 | 19.0397 | 87.7737 | 80.232 | 217.3188 | 216.643 | 394.4247 | 84.0029 | 4.3944 | 84 | 1799.573 | 3.6618 | 1800 | 24.8901 | 2.9025 | 25 | 10000000000 | -10000000000 | 23.4832 | 179.9815 | 89.5179 | 89.9916 | 8.0086 | 90 | 149.493 | 200.8309 | 203.8878 | 193.4445 | 263.8033 | 265.9624 | 241.359 | 10000000000 | 10000000000 | 39.9108 | 4.7405 | 40 | 10000000000 | 0 | 131.7697 | 40.0403 | 8.8023 | 40 | 90.197 | 89.7845 | 51.5869 | 10000000000 | 89.9938 | 4.7671 | 90 | 95.2618 | 89.9908 | 3.2242 | 90 | 96.0428 | 14.4782 | -19.358 | 65.3842 | 57.35 | 0.85252
Log | 4612 | 38.4333 | 2014-08-29 03:51 | C13EOAT_test | 0.73991 | -0.37508 | 70.4834 | 282.1921 | 113.2823 | 1.4985 | -0.76111 | 4.108 | 1.5 | 13.5893 | 24.8839 | 2.8625 | -0.2921 | 167.8509 | 99.59 | 3.3154 | 102.9054 | 6.2 | 103 | 103.5747 | 104.0108 | 104 | 603.4607 | 19.0427 | 87.6802 | 80.1708 | 217.3188 | 216.643 | 394.4247 | 83.9255 | 4.3955 | 84 | 1799.367 | 3.6621 | 1800 | 24.8548 | 2.9048 | 25 | 10000000000 | -10000000000 | 23.4794 | 179.9784 | 89.5125 | 89.9626 | 8.0134 | 90 | 153.0278 | 201.5466 | 204.5781 | 193.6138 | 263.998 | 265.5701 | 240.296 | 10000000000 | 10000000000 | 39.8742 | 4.7635 | 40 | 10000000000 | 0 | 131.8341 | 40.0087 | 8.8032 | 40 | 90.1787 | 89.7997 | 51.6039 | 10000000000 | 90.0007 | 4.7632 | 90 | 95.255 | 89.9892 | 3.2242 | 90 | 96.0464 | 14.4808 | -19.4192 | 65.375 | 57.35 | 0.85252
Log | 4613 | 38.4417 | 2014-08-29 03:51 | C13EOAT_test | 0.74044 | -0.37508 | 72.1827 | 282.7502 | 111.9372 | 1.5112 | -0.76135 | 4.1084 | 1.5 | 13.6137 | 25.0741 | 2.9351 | -0.22951 | 167.9825 | 99.59 | 3.3499 | 102.9399 | 6.2 | 103 | 103.5917 | 104.0344 | 104 | 560.5728 | 19.6875 | 87.7511 | 80.2314 | 217.3188 | 216.643 | 394.4247 | 83.9913 | 4.3954 | 84 | 1799.247 | 3.6624 | 1800 | 24.8723 | 2.9065 | 25 | 10000000000 | -10000000000 | 23.4495 | 180.0004 | 89.519 | 89.9962 | 8.0088 | 90 | 148.6637 | 201.3348 | 204.1606 | 193.2164 | 263.3057 | 264.9895 | 239.5936 | 10000000000 | 10000000000 | 39.898 | 4.7869 | 40 | 10000000000 | 0 | 132.0305 | 40.0508 | 8.8005 | 40 | 90.1907 | 89.8097 | 51.6258 | 10000000000 | 90.0194 | 4.7585 | 90 | 95.265 | 90.0002 | 3.224 | 90 | 96.0436 | 14.4815 | -19.3586 | 65.4265 | 57.36 | 0.85252
Log | 4614 | 38.45 | 2014-08-29 03:52 | C13EOAT_test | 0.73973 | -0.37508 | 74.2579 | 282.3867 | 112.9368 | 1.4956 | -0.76131 | 4.1084 | 1.5 | 13.5974 | 24.8489 | 2.8331 | -0.26115 | 167.6937 | 99.59 | 3.2576 | 102.8475 | 6.2 | 103 | 103.5675 | 104.0057 | 104 | 564.1516 | 19.067 | 87.5726 | 80.1212 | 217.3188 | 216.643 | 394.4247 | 83.8469 | 4.398 | 84 | 1799.451 | 3.6622 | 1800 | 24.894 | 2.9077 | 25 | 10000000000 | -10000000000 | 23.453 | 180.0074 | 89.5298 | 90.0173 | 8.0059 | 90 | 149.1125 | 200.3173 | 204.1072 | 193.3111 | 264.1751 | 265.9985 | 241.0945 | 10000000000 | 10000000000 | 39.9538 | 4.8016 | 40 | 10000000000 | 0 | 132.225 | 40.0225 | 8.8007 | 40 | 90.1983 | 89.8091 | 51.6197 | 10000000000 | 89.9793 | 4.7758 | 90 | 95.2514 | 90.0037 | 3.2238 | 90 | 96.0626 | 14.4842 | -19.4688 | 65.3982 | 57.35 | 0.85252
Log | 4615 | 38.4583 | 2014-08-29 03:52 | C13EOAT_test | 0.74023 | -0.37508 | 74.4289 | 282.4972 | 111.0878 | 1.4996 | -0.76129 | 4.1083 | 1.5 | 13.5971 | 24.716 | 2.7063 | -0.17741 | 167.8145 | 99.59 | 3.3968 | 102.9868 | 6.2 | 103 | 103.64 | 103.9977 | 104 | 573.9641 | 19.0397 | 87.6554 | 80.1591 | 217.3188 | 216.643 | 394.4247 | 83.9072 | 4.3995 | 84 | 1799.683 | 3.6617 | 1800 | 24.9327 | 2.9083 | 25 | 10000000000 | -10000000000 | 23.3785 | 180.0745 | 89.4727 | 89.9903 | 8.0108 | 90 | 145.6184 | 200.5989 | 204.2444 | 193.1249 | 263.9951 | 265.5143 | 240.4572 | 10000000000 | 10000000000 | 39.9859 | 4.8098 | 40 | 10000000000 | 0 | 132.283 | 40.0206 | 8.8 | 40 | 90.2093 | 89.8651 | 51.6395 | 10000000000 | 90.0156 | 4.767 | 90 | 95.2505 | 90.0372 | 3.2224 | 90 | 96.0711 | 14.4839 | -19.4309 | 65.3973 | 57.34 | 0.85252
Log | 4616 | 38.4667 | 2014-08-29 03:53 | C13EOAT_test | 0.73979 | -0.37508 | 69.5612 | 282.387 | 118.9596 | 1.5051 | -0.76117 | 4.1089 | 1.5 | 13.6026 | 24.8085 | 2.7266 | -0.38755 | 167.7608 | 99.59 | 3.3562 | 102.9462 | 6.2 | 103 | 103.6031 | 104.0096 | 104 | 593.5602 | 19.0397 | 87.6435 | 80.1172 | 217.3188 | 216.643 | 394.4247 | 83.8804 | 4.3996 | 84 | 1800.047 | 3.6612 | 1800 | 24.9472 | 2.909 | 25 | 10000000000 | -10000000000 | 23.4516 | 180.0054 | 89.5057 | 89.9927 | 8.011 | 90 | 143.9892 | 201.1303 | 204.2912 | 193.4636 | 263.7097 | 265.7551 | 240.8935 | 10000000000 | 10000000000 | 40.0312 | 4.808 | 40 | 10000000000 | 0 | 132.2928 | 40.0168 | 8.7997 | 40 | 90.1916 | 89.8137 | 51.6714 | 10000000000 | 90.0231 | 4.7653 | 90 | 95.2532 | 90.0027 | 3.2233 | 90 | 96.0627 | 14.4831 | -19.4728 | 65.4068 | 57.34 | 0.85252
Log | 4617 | 38.475 | 2014-08-29 03:53 | C13EOAT_test | 0.74001 | -0.37508 | 72.8757 | 282.3878 | 111.4024 | 1.51 | -0.76126 | 4.1087 | 1.5 | 13.5988 | 24.8833 | 2.8615 | -0.31932 | 167.6529 | 99.59 | 3.2279 | 102.8179 | 6.2 | 103 | 103.6573 | 104.0042 | 104 | 594.5273 | 19.0397 | 87.5781 | 80.0748 | 217.3188 | 216.643 | 394.4247 | 83.8264 | 4.4026 | 84 | 1799.928 | 3.6612 | 1800 | 24.9758 | 2.9088 | 25 | 10000000000 | -10000000000 | 23.4331 | 180.0281 | 89.5189 | 89.9694 | 8.0154 | 90 | 146.7786 | 202.1944 | 204.8984 | 193.2979 | 263.4549 | 265.1992 | 240.4456 | 10000000000 | 10000000000 | 40.042 | 4.8002 | 40 | 10000000000 | 0 | 132.3295 | 40.0282 | 8.7985 | 40 | 90.1949 | 89.8332 | 51.6863 | 10000000000 | 89.9839 | 4.7821 | 90 | 95.2549 | 90.014 | 3.2229 | 90 | 96.0647 | 14.4843 | -19.5152 | 65.4014 | 57.34 | 0.85252
Log | 4618 | 38.4833 | 2014-08-29 03:54 | C13EOAT_test | 0.73684 | -0.37508 | 74.1346 | 282.3754 | 114.3146 | 1.4958 | -0.76124 | 4.1091 | 1.5 | 13.5941 | 24.885 | 2.7687 | -0.20979 | 168.0289 | 99.59 | 3.3425 | 102.9325 | 6.2 | 103 | 103.6938 | 104.0147 | 104 | 598.0096 | 19.0397 | 87.7704 | 80.2585 | 217.3188 | 216.643 | 394.4247 | 84.0144 | 4.4052 | 84 | 1799.876 | 3.6613 | 1800 | 24.9735 | 2.909 | 25 | 10000000000 | -10000000000 | 23.4177 | 179.9971 | 89.5085 | 89.9744 | 8.0159 | 90 | 147.0358 | 200.9353 | 203.79 | 193.0555 | 264.3015 | 266.2554 | 240.3071 | 10000000000 | 10000000000 | 40.053 | 4.7893 | 40 | 10000000000 | 0 | 132.1968 | 40.0273 | 8.7981 | 40 | 90.2105 | 89.7867 | 51.6988 | 10000000000 | 90.0109 | 4.771 | 90 | 95.2474 | 89.9986 | 3.2231 | 90 | 96.0598 | 14.4865 | -19.3315 | 65.3961 | 57.32 | 0.85252
Log | 4619 | 38.4917 | 2014-08-29 03:54 | C13EOAT_test | 0.74018 | -0.37508 | 70.1939 | 282.4301 | 114.4727 | 1.5055 | -0.76119 | 4.1085 | 1.5 | 13.6337 | 24.8242 | 2.7265 | -0.20449 | 167.8133 | 99.59 | 3.3903 | 102.9803 | 6.2 | 103 | 103.6075 | 104.0117 | 104 | 597.9413 | 19.0397 | 87.6718 | 80.1415 | 217.3188 | 216.643 | 394.4247 | 83.9067 | 4.4077 | 84 | 1800.164 | 3.6609 | 1800 | 25.027 | 2.9076 | 25 | 10000000000 | -10000000000 | 23.4221 | 180.0092 | 89.5096 | 90.0108 | 8.0112 | 90 | 145.4211 | 201.7912 | 204.8401 | 193.1085 | 264.5011 | 265.8959 | 240.912 | 10000000000 | 10000000000 | 40.0764 | 4.7744 | 40 | 10000000000 | 0 | 132.2733 | 40.0121 | 8.798 | 40 | 90.2003 | 89.8089 | 51.7029 | 10000000000 | 90.0082 | 4.7723 | 90 | 95.276 | 90.0046 | 3.2225 | 90 | 96.0586 | 14.4844 | -19.4485 | 65.4735 | 57.34 | 0.85252
Log | 4620 | 38.5 | 2014-08-29 03:55 | C13EOAT_test | 0.74022 | -0.37508 | 72.3276 | 282.0752 | 109.5743 | 1.5015 | -0.76121 | 4.1082 | 1.5 | 13.6392 | 24.7486 | 2.7009 | -0.33142 | 167.782 | 99.59 | 3.2413 | 102.8313 | 6.2 | 103 | 103.4795 | 104.0041 | 104 | 574.0864 | 19.0397 | 87.6481 | 80.1339 | 217.3188 | 216.643 | 394.4247 | 83.891 | 4.409 | 84 | 1800.266 | 3.6608 | 1800 | 24.9955 | 2.908 | 25 | 10000000000 | -10000000000 | 23.3491 | 180.0088 | 89.515 | 89.988 | 8.0151 | 90 | 147.3158 | 201.9807 | 204.5441 | 193.4568 | 263.7837 | 266.0194 | 240.5884 | 10000000000 | 10000000000 | 40.07 | 4.7574 | 40 | 10000000000 | 0 | 132.395 | 40.0091 | 8.7973 | 40 | 90.2053 | 89.8035 | 51.6884 | 10000000000 | 89.9838 | 4.7804 | 90 | 95.2479 | 90.0044 | 3.222 | 90 | 96.0654 | 14.4864 | -19.456 | 65.4888 | 57.33 | 0.85252
Log | 4621 | 38.5084 | 2014-08-29 03:55 | C13EOAT_test | 0.73941 | -0.37508 | 73.8663 | 282.8707 | 119.8325 | 1.5093 | -0.76112 | 4.1086 | 1.5 | 13.6068 | 24.7331 | 2.759 | -0.19845 | 167.9785 | 99.59 | 3.3697 | 102.9596 | 6.2 | 103 | 103.5165 | 104.0041 | 104 | 556.1466 | 19.0397 | 87.7474 | 80.2311 | 217.3188 | 216.643 | 394.4247 | 83.9893 | 4.4091 | 84 | 1800.007 | 3.6611 | 1800 | 24.9452 | 2.9094 | 25 | 10000000000 | -10000000000 | 23.4455 | 180.0054 | 89.521 | 89.9967 | 8.0137 | 90 | 147.8096 | 201.9239 | 204.2053 | 193.2612 | 264.1296 | 265.5085 | 239.6209 | 10000000000 | 10000000000 | 40.0705 | 4.7359 | 40 | 10000000000 | 0 | 132.5643 | 40.0115 | 8.7964 | 40 | 90.1979 | 89.8075 | 51.702 | 10000000000 | 90.0184 | 4.7665 | 90 | 95.2464 | 90.0027 | 3.2215 | 90 | 96.0584 | 14.4848 | -19.3588 | 65.419 | 57.33 | 0.85252
Log | 4622 | 38.5167 | 2014-08-29 03:56 | C13EOAT_test | 0.74023 | -0.37508 | 71.6168 | 282.6389 | 109.1111 | 1.4993 | -0.76119 | 4.1086 | 1.5 | 13.5931 | 24.8802 | 2.8499 | -0.22105 | 167.8397 | 99.59 | 3.3372 | 102.9272 | 6.2 | 103 | 103.7118 | 103.9885 | 104 | 578.0878 | 19.1353 | 87.6719 | 80.1678 | 217.3188 | 216.643 | 394.4247 | 83.9198 | 4.4108 | 84 | 1800.21 | 3.6608 | 1800 | 24.9303 | 2.9107 | 25 | 10000000000 | -10000000000 | 23.4177 | 180.0637 | 89.5239 | 90.0039 | 8.0125 | 90 | 144.3502 | 202.0823 | 204.1475 | 193.1403 | 263.5613 | 265.7604 | 240.3857 | 10000000000 | 10000000000 | 40.0309 | 4.7246 | 40 | 10000000000 | 0 | 132.6093 | 40.0247 | 8.7949 | 40 | 90.2201 | 89.8436 | 51.7638 | 10000000000 | 89.993 | 4.7747 | 90 | 95.2528 | 90.0318 | 3.22 | 90 | 96.0644 | 14.4842 | -19.4222 | 65.3896 | 57.32 | 0.85252
Log | 4623 | 38.525 | 2014-08-29 03:56 | C13EOAT_test | 0.7399 | -0.37508 | 75.0812 | 282.4673 | 122.8594 | 1.5047 | -0.76116 | 4.1086 | 1.5 | 13.5887 | 24.8834 | 2.7546 | -0.36474 | 168.1523 | 99.59 | 3.3629 | 102.9529 | 6.2 | 103 | 103.6672 | 104.0097 | 104 | 585.1581 | 19.0397 | 87.8418 | 80.3104 | 217.3188 | 216.643 | 394.4247 | 84.0761 | 4.4111 | 84 | 1799.694 | 3.6615 | 1800 | 24.8496 | 2.9141 | 25 | 10000000000 | -10000000000 | 23.519 | 180.0453 | 89.5057 | 89.9908 | 8.0144 | 90 | 146.1132 | 201.4906 | 204.3792 | 193.0696 | 263.5119 | 265.2606 | 239.3948 | 10000000000 | 10000000000 | 39.9907 | 4.7215 | 40 | 10000000000 | 0 | 132.555 | 40.0171 | 8.7947 | 40 | 90.2252 | 89.8201 | 51.6987 | 10000000000 | 89.9962 | 4.7759 | 90 | 95.2463 | 90.0227 | 3.2196 | 90 | 96.0508 | 14.4852 | -19.2796 | 65.3825 | 57.32 | 0.85252
Log | 4624 | 38.5333 | 2014-08-29 03:57 | C13EOAT_test | 0.73887 | -0.37508 | 72.8624 | 282.384 | 111.0119 | 1.5019 | -0.76004 | 4.1093 | 1.5 | 13.5908 | 24.8816 | 2.7207 | -0.17104 | 168.1089 | 99.609 | 3.3695 | 102.9785 | 6.2 | 103 | 103.6583 | 104.0162 | 104 | 601.3395 | 19.04 | 87.8094 | 80.2994 | 217.4879 | 216.643 | 394.4247 | 84.0544 | 4.4106 | 84 | 1798.938 | 3.664 | 1800 | 24.8193 | 2.9171 | 25 | 10000000000 | -10000000000 | 23.4819 | 180.0261 | 89.5638 | 89.987 | 8.015 | 90 | 144.0024 | 201.7824 | 204.6153 | 193.0309 | 263.8856 | 265.8373 | 239.1149 | 10000000000 | 10000000000 | 39.9005 | 4.7365 | 40 | 10000000000 | 0 | 132.4294 | 40.0197 | 8.7943 | 40 | 90.1986 | 89.8274 | 51.7151 | 10000000000 | 90.0096 | 4.7701 | 90 | 95.2554 | 90.013 | 3.2194 | 90 | 96.0557 | 14.4828 | -19.3096 | 65.382 | 57.31 | 0.85252
Log | 4625 | 38.5417 | 2014-08-29 03:57 | C13EOAT_test | 0.74023 | -0.37414 | 70.1025 | 282.3753 | 121.216 | 1.5066 | -0.76007 | 4.1092 | 1.5 | 13.5672 | 24.7771 | 2.7207 | -0.12497 | 167.9031 | 99.59 | 3.3831 | 102.9731 | 6.2 | 103 | 103.6983 | 104.0063 | 104 | 597.7963 | 19.1928 | 87.684 | 80.2191 | 217.4667 | 216.643 | 394.4247 | 83.9516 | 4.4123 | 84 | 1800.161 | 3.663 | 1800 | 24.8404 | 2.919 | 25 | 10000000000 | -10000000000 | 23.3962 | 180.0259 | 89.5226 | 89.9903 | 8.0143 | 90 | 142.5278 | 202.0176 | 204.3029 | 192.9088 | 263.7668 | 265.3701 | 238.3634 | 10000000000 | 10000000000 | 39.9158 | 4.753 | 40 | 10000000000 | 0 | 132.5516 | 39.9911 | 8.7951 | 40 | 90.2031 | 89.8228 | 51.6241 | 10000000000 | 89.9845 | 4.7767 | 90 | 95.2419 | 90.013 | 3.2189 | 90 | 96.0462 | 14.4804 | -19.3709 | 65.3287 | 57.31 | 0.85252
Log | 4626 | 38.55 | 2014-08-29 03:58 | C13EOAT_test | 0.74018 | -0.37508 | 74.6563 | 282.7186 | 114.8131 | 1.5036 | -0.76006 | 4.1092 | 1.5 | 13.5987 | 24.8692 | 2.7518 | -0.28539 | 168.061 | 99.59 | 3.2754 | 102.8654 | 6.2 | 103 | 103.659 | 104.0139 | 104 | 561.7021 | 19.5562 | 87.774 | 80.287 | 217.485 | 216.643 | 394.4247 | 84.0305 | 4.4101 | 84 | 1799.68 | 3.6638 | 1800 | 24.8357 | 2.9212 | 25 | 10000000000 | -10000000000 | 23.4944 | 180.0909 | 89.5462 | 90.0067 | 8.0118 | 90 | 142.9063 | 200.7852 | 203.7689 | 193.3582 | 264.5984 | 266.0978 | 239.2953 | 10000000000 | 10000000000 | 39.8711 | 4.7753 | 40 | 10000000000 | 0 | 132.6777 | 39.9929 | 8.795 | 40 | 90.2323 | 89.8586 | 51.5799 | 10000000000 | 89.9796 | 4.7785 | 90 | 95.2303 | 90.0454 | 3.2169 | 90 | 96.0409 | 14.476 | -19.303 | 65.3848 | 57.31 | 0.85252
Log | 4627 | 38.5584 | 2014-08-29 03:58 | C13EOAT_test | 0.73608 | -0.37508 | 70.4676 | 282.3877 | 117.0898 | 1.4999 | -0.76005 | 4.1097 | 1.5 | 13.5912 | 24.7141 | 2.7215 | -0.19546 | 168.2947 | 99.59 | 3.3529 | 102.9429 | 6.2 | 103 | 103.733 | 104.0104 | 104 | 555.2525 | 19.1261 | 87.8608 | 80.4339 | 217.4869 | 216.643 | 394.4247 | 84.1473 | 4.4096 | 84 | 1799.819 | 3.6636 | 1800 | 24.9309 | 2.9204 | 25 | 10000000000 | -10000000000 | 23.4191 | 180.0203 | 89.5349 | 89.9998 | 8.0128 | 90 | 144.1656 | 200.8006 | 204.4332 | 193.2715 | 263.6743 | 265.1645 | 239.6414 | 10000000000 | 10000000000 | 39.9214 | 4.7952 | 40 | 10000000000 | 0 | 132.73 | 39.9857 | 8.7956 | 40 | 90.2174 | 89.803 | 51.4986 | 10000000000 | 90.0099 | 4.7664 | 90 | 95.2506 | 90.0102 | 3.2167 | 90 | 96.0633 | 14.4781 | -19.1562 | 65.3735 | 57.3 | 0.85252
Log | 4628 | 38.5667 | 2014-08-29 03:59 | C13EOAT_test | 0.74025 | -0.37508 | 74.9408 | 283.0348 | 113.7043 | 1.5055 | -0.76013 | 4.1096 | 1.5 | 13.6072 | 24.7356 | 2.7009 | -0.27371 | 167.7423 | 99.59 | 3.3697 | 102.9597 | 6.2 | 103 | 103.7794 | 103.9879 | 104 | 581.1019 | 19.1023 | 87.6052 | 80.137 | 217.4898 | 216.643 | 394.4247 | 83.8711 | 4.411 | 84 | 1799.854 | 3.6636 | 1800 | 25.0129 | 2.9192 | 25 | 10000000000 | -10000000000 | 23.4914 | 180.0575 | 89.5259 | 90.0066 | 8.0111 | 90 | 140.0775 | 199.857 | 203.5891 | 193.291 | 264.6263 | 265.9795 | 239.6257 | 10000000000 | 10000000000 | 39.9111 | 4.8164 | 40 | 10000000000 | 0 | 132.679 | 39.9904 | 8.7956 | 40 | 90.2126 | 89.8448 | 51.4993 | 10000000000 | 89.9912 | 4.7706 | 90 | 95.2526 | 90.0287 | 3.2153 | 90 | 96.063 | 14.4823 | -19.453 | 65.4147 | 57.3 | 0.85252
Log | 4629 | 38.575 | 2014-08-29 03:59 | C13EOAT_test | 0.7396 | -0.37508 | 71.7259 | 282.3748 | 109.8253 | 1.5032 | -0.75996 | 4.1095 | 1.5 | 13.5952 | 24.8803 | 2.8239 | -0.29161 | 168.1695 | 99.59 | 3.3224 | 102.9124 | 6.2 | 103 | 103.6958 | 103.9979 | 104 | 597.3144 | 19.1118 | 87.845 | 80.3245 | 217.4907 | 216.643 | 394.4247 | 84.0847 | 4.4098 | 84 | 1800.455 | 3.6626 | 1800 | 25.009 | 2.9192 | 25 | 10000000000 | -10000000000 | 23.4532 | 180.0701 | 89.5559 | 90.0277 | 8.0072 | 90 | 144.2174 | 201.3032 | 204.4316 | 193.4179 | 263.5856 | 265.2972 | 239.5942 | 10000000000 | 10000000000 | 39.9877 | 4.8285 | 40 | 10000000000 | 0 | 132.6557 | 39.9815 | 8.7966 | 40 | 90.2254 | 89.8447 | 51.5198 | 10000000000 | 90.004 | 4.7639 | 90 | 95.2628 | 90.0351 | 3.2143 | 90 | 96.0578 | 14.4795 | -19.2655 | 65.3846 | 57.28 | 0.85252
Log | 4630 | 38.5833 | 2014-08-29 04:00 | C13EOAT_test | 0.73708 | -0.37508 | 73.7679 | 282.7678 | 115.1823 | 1.5038 | -0.76009 | 4.1097 | 1.5 | 13.5935 | 24.8725 | 2.7672 | -0.20291 | 168.0415 | 99.59 | 3.2524 | 102.8424 | 6.2 | 103 | 103.8433 | 103.999 | 104 | 598.1269 | 19.0406 | 87.7717 | 80.2697 | 217.4705 | 216.643 | 394.4247 | 84.0207 | 4.4097 | 84 | 1799.844 | 3.6635 | 1800 | 25.0128 | 2.919 | 25 | 10000000000 | -10000000000 | 23.3496 | 180.0135 | 89.5241 | 90.0058 | 8.0101 | 90 | 143.3877 | 202.1086 | 204.8058 | 193.5532 | 263.4702 | 264.9637 | 240.6102 | 10000000000 | 10000000000 | 40.0486 | 4.8217 | 40 | 10000000000 | 0 | 132.4156 | 40 | 8.7958 | 40 | 90.2192 | 89.7943 | 51.5254 | 10000000000 | 90.0175 | 4.757 | 90 | 95.2555 | 90.0068 | 3.2143 | 90 | 96.0651 | 14.4839 | -19.3203 | 65.3897 | 57.29 | 0.85252
Log | 4631 | 38.5917 | 2014-08-29 04:00 | C13EOAT_test | 0.74022 | -0.37508 | 72.2926 | 282.933 | 107.5092 | 1.5045 | -0.76011 | 4.1098 | 1.5 | 13.598 | 24.86 | 2.7346 | -0.15765 | 167.5984 | 99.59 | 3.2205 | 102.8105 | 6.2 | 103 | 103.6619 | 104.01 | 104 | 595.3838 | 19.2146 | 87.5575 | 80.0409 | 217.4905 | 216.643 | 394.4247 | 83.7992 | 4.4145 | 84 | 1800.611 | 3.6622 | 1800 | 24.956 | 2.9204 | 25 | 10000000000 | -10000000000 | 23.4178 | 179.9688 | 89.5367 | 89.9908 | 8.0124 | 90 | 140.365 | 202.7757 | 204.8782 | 193.2511 | 263.21 | 265.3488 | 240.2763 | 10000000000 | 10000000000 | 40.0697 | 4.809 | 40 | 10000000000 | 0 | 132.1975 | 39.967 | 8.7977 | 40 | 90.1806 | 89.7882 | 51.5079 | 10000000000 | 90.0066 | 4.759 | 90 | 95.2584 | 89.9844 | 3.2146 | 90 | 96.0606 | 14.4837 | -19.5491 | 65.3987 | 57.28 | 0.85252
Log | 4632 | 38.6 | 2014-08-29 04:01 | C13EOAT_test | 0.74054 | -0.37508 | 71.5956 | 282.4551 | 117.0097 | 1.4997 | -0.76003 | 4.1097 | 1.5 | 13.6071 | 24.8461 | 2.7505 | -0.16557 | 167.5157 | 99.59 | 3.3439 | 102.9339 | 6.2 | 103 | 103.7398 | 104.0085 | 104 | 577.509 | 19.3788 | 87.4904 | 80.0254 | 217.4449 | 216.643 | 394.4247 | 83.7579 | 4.4191 | 84 | 1800.498 | 3.6625 | 1800 | 24.9201 | 2.9221 | 25 | 10000000000 | -10000000000 | 23.3646 | 180.0414 | 89.5447 | 89.9921 | 8.0125 | 90 | 140.3671 | 201.9426 | 204.4801 | 193.2789 | 263.9406 | 265.6196 | 241.2082 | 10000000000 | 10000000000 | 40.0658 | 4.7931 | 40 | 10000000000 | 0 | 132.2935 | 39.9979 | 8.7965 | 40 | 90.2131 | 89.8282 | 51.4696 | 10000000000 | 89.9984 | 4.7624 | 90 | 95.2538 | 90.0207 | 3.2132 | 90 | 96.0572 | 14.4833 | -19.5646 | 65.4167 | 57.29 | 0.85252
Log | 4633 | 38.6084 | 2014-08-29 04:01 | C13EOAT_test | 0.73843 | -0.37508 | 74.9498 | 282.799 | 113.4445 | 1.5088 | -0.76008 | 4.1101 | 1.5 | 13.5758 | 24.8762 | 2.7843 | -0.28071 | 168.2745 | 99.59 | 3.3763 | 102.9663 | 6.2 | 103 | 103.7323 | 104.0168 | 104 | 565.4028 | 19.4618 | 87.8711 | 80.4035 | 217.463 | 216.643 | 394.4247 | 84.1373 | 4.4198 | 84 | 1799.474 | 3.6642 | 1800 | 24.8933 | 2.9243 | 25 | 10000000000 | -10000000000 | 23.2962 | 179.9868 | 89.5512 | 89.9956 | 8.0118 | 90 | 138.5901 | 201.5942 | 204.4146 | 193.0789 | 264.2433 | 265.6133 | 240.8206 | 10000000000 | 10000000000 | 40.0934 | 4.774 | 40 | 10000000000 | 0 | 132.2456 | 39.9815 | 8.7975 | 40 | 90.1797 | 89.8071 | 51.4331 | 10000000000 | 89.9813 | 4.7694 | 90 | 95.2311 | 89.9934 | 3.2137 | 90 | 96.059 | 14.4822 | -19.1866 | 65.3498 | 57.28 | 0.85252
Log | 4634 | 38.6167 | 2014-08-29 04:02 | C13EOAT_test | 0.74054 | -0.37508 | 71.6672 | 282.4301 | 114.3137 | 1.4995 | -0.76006 | 4.1093 | 1.5 | 13.5991 | 24.883 | 2.8722 | -0.2985 | 167.8479 | 99.59 | 3.3537 | 102.9437 | 6.2 | 103 | 103.9571 | 104.0174 | 104 | 560.4288 | 19.6572 | 87.6623 | 80.1856 | 217.4785 | 216.643 | 394.4247 | 83.924 | 4.4212 | 84 | 1800.171 | 3.6631 | 1800 | 24.8432 | 2.9273 | 25 | 10000000000 | -10000000000 | 23.2297 | 179.9685 | 89.5257 | 90.0067 | 8.0097 | 90 | 139.1862 | 200.3038 | 204.0444 | 193.3203 | 263.6734 | 265.8677 | 240.6251 | 10000000000 | 10000000000 | 40.1414 | 4.7497 | 40 | 10000000000 | 0 | 132.1642 | 39.9754 | 8.7986 | 40 | 90.1892 | 89.7793 | 51.4612 | 10000000000 | 90.0003 | 4.7644 | 90 | 95.2651 | 89.9843 | 3.2139 | 90 | 96.0548 | 14.4812 | -19.4044 | 65.3958 | 57.28 | 0.85252
Log | 4635 | 38.625 | 2014-08-29 04:02 | C13EOAT_test | 0.73961 | -0.37508 | 71.9879 | 282.4853 | 115.2714 | 1.4981 | -0.76001 | 4.1089 | 1.5 | 13.544 | 24.8997 | 2.8646 | -0.23925 | 167.7525 | 99.59 | 3.2294 | 102.8194 | 6.2 | 103 | 103.7883 | 104.0115 | 104 | 578.2778 | 19.4624 | 87.613 | 80.1395 | 217.4807 | 216.643 | 394.4247 | 83.8762 | 4.4218 | 84 | 1799.962 | 3.6634 | 1800 | 24.9109 | 2.9276 | 25 | 10000000000 | -10000000000 | 23.3421 | 180.0075 | 89.5509 | 90.0082 | 8.0093 | 90 | 142.4931 | 200.479 | 204.0237 | 193.4912 | 264.0245 | 266.1608 | 240.454 | 10000000000 | 10000000000 | 40.0819 | 4.7338 | 40 | 10000000000 | 0 | 132.0157 | 39.9751 | 8.7996 | 40 | 90.1923 | 89.8152 | 51.4588 | 10000000000 | 89.9903 | 4.7703 | 90 | 95.2503 | 90.0038 | 3.2135 | 90 | 96.0558 | 14.4842 | -19.4505 | 65.2882 | 57.28 | 0.85252
Log | 4636 | 38.6333 | 2014-08-29 04:03 | C13EOAT_test | 0.73954 | -0.37508 | 78.9122 | 282.4263 | 115.0124 | 1.5037 | -0.76128 | 4.109 | 1.5 | 13.5554 | 24.9187 | 2.8711 | -0.2992 | 167.9822 | 99.59 | 3.3425 | 102.9325 | 6.2 | 103 | 103.7588 | 104.0021 | 104 | 577.2372 | 19.1895 | 87.7573 | 80.2249 | 217.3188 | 216.643 | 394.4247 | 83.9911 | 4.4228 | 84 | 1800.781 | 3.6605 | 1800 | 24.9552 | 2.9278 | 25 | 10000000000 | -10000000000 | 23.2338 | 179.9875 | 89.542 | 90.0165 | 8.0077 | 90 | 140.2582 | 199.4876 | 203.8701 | 193.3584 | 264.2008 | 266.0557 | 240.411 | 10000000000 | 10000000000 | 40.0258 | 4.7197 | 40 | 10000000000 | 0 | 131.9431 | 39.986 | 8.8005 | 40 | 90.1824 | 89.8052 | 51.4409 | 10000000000 | 90.0087 | 4.7665 | 90 | 95.2314 | 89.9938 | 3.2139 | 90 | 96.0542 | 14.484 | -19.3651 | 65.3112 | 57.27 | 0.85252
Log | 4637 | 38.6417 | 2014-08-29 04:03 | C13EOAT_test | 0.74023 | -0.37508 | 74.8702 | 282.8047 | 112.5009 | 1.5065 | -0.76116 | 4.1086 | 1.5 | 13.586 | 24.7795 | 2.8244 | -0.40552 | 167.551 | 99.59 | 3.3289 | 102.9189 | 6.2 | 103 | 103.7858 | 103.9983 | 104 | 586.209 | 19.0397 | 87.5417 | 80.0093 | 217.3188 | 216.643 | 394.4247 | 83.7755 | 4.4259 | 84 | 1800.196 | 3.6608 | 1800 | 24.9747 | 2.9282 | 25 | 10000000000 | -10000000000 | 23.2699 | 179.9483 | 89.5412 | 90.0032 | 8.0097 | 90 | 137.7334 | 200.7842 | 204.7866 | 193.446 | 263.9547 | 265.3986 | 240.505 | 10000000000 | 10000000000 | 39.977 | 4.7238 | 40 | 10000000000 | 0 | 131.865 | 39.9297 | 8.8051 | 40 | 90.1673 | 89.781 | 51.4206 | 10000000000 | 89.9671 | 4.7847 | 90 | 95.2487 | 89.9742 | 3.215 | 90 | 96.0536 | 14.4851 | -19.5807 | 65.3766 | 57.26 | 0.85252
Log | 4638 | 38.65 | 2014-08-29 04:04 | C13EOAT_test | 0.74001 | -0.37508 | 78.0666 | 281.8964 | 114.9474 | 1.4909 | -0.76119 | 4.1084 | 1.5 | 13.5955 | 24.7687 | 2.7899 | -0.33676 | 168.267 | 99.59 | 3.3222 | 102.9122 | 6.2 | 103 | 103.8139 | 104.0224 | 104 | 592.5069 | 19.0397 | 87.8955 | 80.3715 | 217.3188 | 216.643 | 394.4247 | 84.1335 | 4.4243 | 84 | 1799.835 | 3.6613 | 1800 | 24.9944 | 2.9284 | 25 | 10000000000 | -10000000000 | 23.4352 | 179.9602 | 89.5307 | 90.001 | 8.0101 | 90 | 141.4902 | 202.2395 | 205.2255 | 193.5271 | 263.4906 | 265.4367 | 240.1485 | 10000000000 | 10000000000 | 39.9316 | 4.7374 | 40 | 10000000000 | 0 | 131.6692 | 39.917 | 8.8077 | 40 | 90.1736 | 89.7865 | 51.4459 | 10000000000 | 89.9829 | 4.7837 | 90 | 95.2661 | 89.9801 | 3.2155 | 90 | 96.0462 | 14.4803 | -19.2185 | 65.3867 | 57.26 | 0.85252
Log | 4639 | 38.6583 | 2014-08-29 04:04 | C13EOAT_test | 0.73946 | -0.37414 | 72.6903 | 282.4973 | 111.4464 | 1.4644 | -0.76124 | 4.1091 | 1.5 | 13.595 | 24.7203 | 2.7038 | -0.37215 | 168.0367 | 99.59 | 3.3425 | 102.9325 | 6.2 | 103 | 103.5999 | 104.0088 | 104 | 612.3632 | 19.0397 | 87.7887 | 80.248 | 217.3188 | 216.643 | 394.4247 | 84.0183 | 4.4246 | 84 | 1800.028 | 3.661 | 1800 | 24.975 | 2.9293 | 25 | 10000000000 | -10000000000 | 23.3205 | 179.9283 | 89.5405 | 89.9808 | 8.014 | 90 | 140.2257 | 202.1475 | 204.4942 | 193.3375 | 264.011 | 265.6472 | 240.0835 | 10000000000 | 10000000000 | 39.9085 | 4.757 | 40 | 10000000000 | 0 | 131.58 | 39.9556 | 8.8082 | 40 | 90.1558 | 89.7725 | 51.4811 | 10000000000 | 89.9961 | 4.7806 | 90 | 95.2432 | 89.9642 | 3.2169 | 90 | 96.0458 | 14.479 | -19.342 | 65.3831 | 57.28 | 0.85252
Log | 4640 | 38.6667 | 2014-08-29 04:05 | C13EOAT_test | 0.74022 | -0.37508 | 73.2718 | 282.3758 | 112.7288 | 1.497 | -0.76128 | 4.1087 | 1.5 | 13.5975 | 24.7232 | 2.7009 | -0.3329 | 167.8787 | 99.59 | 3.3107 | 102.9007 | 6.2 | 103 | 103.6589 | 103.9992 | 104 | 604.8577 | 19.0397 | 87.7005 | 80.1783 | 217.3188 | 216.643 | 394.4247 | 83.9394 | 4.4268 | 84 | 1799.855 | 3.6614 | 1800 | 24.9304 | 2.931 | 25 | 10000000000 | -10000000000 | 23.3388 | 179.9521 | 89.5212 | 89.9774 | 8.0155 | 90 | 144.5268 | 202.4062 | 204.7897 | 193.6947 | 263.4962 | 265.6311 | 240.2095 | 10000000000 | 10000000000 | 39.8824 | 4.7852 | 40 | 10000000000 | 0 | 131.5046 | 39.9372 | 8.8113 | 40 | 90.1605 | 89.7916 | 51.4681 | 10000000000 | 90.002 | 4.782 | 90 | 95.2676 | 89.9761 | 3.2176 | 90 | 96.0448 | 14.4784 | -19.4117 | 65.3872 | 57.27 | 0.85252
Log | 4641 | 38.675 | 2014-08-29 04:05 | C13EOAT_test | 0.73991 | -0.37508 | 72.936 | 282.7166 | 114.8155 | 1.4966 | -0.76131 | 4.1086 | 1.5 | 13.6076 | 24.8841 | 2.802 | -0.46169 | 167.5819 | 99.59 | 3.2076 | 102.7976 | 6.2 | 103 | 103.78 | 104.0234 | 104 | 579.6274 | 19.0505 | 87.5538 | 80.028 | 217.3188 | 216.643 | 394.081 | 83.7909 | 4.4291 | 84 | 1799.833 | 3.6614 | 1800 | 24.9101 | 2.9325 | 25 | 10000000000 | -10000000000 | 23.2279 | 179.9518 | 89.5392 | 89.9912 | 8.0141 | 90 | 144.4919 | 200.8173 | 204.0442 | 193.4178 | 263.8772 | 265.9095 | 239.665 | 10000000000 | 10000000000 | 39.9166 | 4.8072 | 40 | 10000000000 | 0 | 131.5462 | 39.9728 | 8.8115 | 40 | 90.1583 | 89.7935 | 51.4535 | 10000000000 | 90.0102 | 4.779 | 90 | 95.258 | 89.9759 | 3.2186 | 90 | 96.0615 | 14.4792 | -19.5619 | 65.4094 | 57.27 | 0.85252
Log | 4642 | 38.6833 | 2014-08-29 04:06 | C13EOAT_test | 0.73929 | -0.37508 | 74.8567 | 282.6798 | 114.79 | 1.3331 | -0.76136 | 4.1093 | 1.5 | 13.602 | 24.8433 | 2.7882 | -0.35049 | 168.3669 | 99.59 | 3.3016 | 102.8916 | 6.2 | 103 | 103.6294 | 104.0144 | 104 | 561.082 | 19.1569 | 87.8856 | 80.4813 | 217.3188 | 216.643 | 394.4247 | 84.1834 | 4.4282 | 84 | 1799.843 | 3.6614 | 1800 | 24.827 | 2.9363 | 25 | 10000000000 | -10000000000 | 23.2865 | 179.9398 | 89.5318 | 89.993 | 8.0142 | 90 | 142.6047 | 199.5659 | 203.2746 | 192.9621 | 264.5427 | 265.6545 | 239.7563 | 10000000000 | 10000000000 | 39.9137 | 4.8292 | 40 | 10000000000 | 0 | 131.6134 | 39.9219 | 8.8159 | 40 | 90.1576 | 89.7822 | 51.4381 | 10000000000 | 89.9917 | 4.7891 | 90 | 95.2152 | 89.9699 | 3.2195 | 90 | 96.0625 | 14.4838 | -19.1087 | 65.407 | 57.26 | 0.85252
Log | 4643 | 38.6917 | 2014-08-29 04:06 | C13EOAT_test | 0.74029 | -0.37508 | 74.3728 | 282.7609 | 112.1419 | 1.499 | -0.76121 | 4.1085 | 1.5 | 13.5463 | 24.7732 | 2.7129 | -0.29579 | 167.7264 | 99.59 | 3.2439 | 102.8339 | 6.2 | 103 | 103.6836 | 104.0179 | 104 | 571.7633 | 19.0397 | 87.6104 | 80.1161 | 217.3188 | 216.643 | 394.4247 | 83.8632 | 4.4316 | 84 | 1800.136 | 3.6609 | 1800 | 24.8137 | 2.9392 | 25 | 10000000000 | -10000000000 | 23.2845 | 179.9245 | 89.5348 | 89.9972 | 8.0139 | 90 | 145.7484 | 202.0685 | 204.6248 | 193.5641 | 263.3078 | 265.6435 | 239.4824 | 10000000000 | 10000000000 | 39.9534 | 4.8388 | 40 | 10000000000 | 0 | 131.6407 | 39.9599 | 8.8157 | 40 | 90.1563 | 89.7682 | 51.4314 | 10000000000 | 89.9868 | 4.7932 | 90 | 95.242 | 89.9623 | 3.2208 | 90 | 96.0554 | 14.4837 | -19.4739 | 65.292 | 57.25 | 0.85252
Log | 4644 | 38.7 | 2014-08-29 04:07 | C13EOAT_test | 0.7399 | -0.37508 | 71.9117 | 282.0725 | 116.3078 | 1.4889 | -0.76114 | 4.1082 | 1.5 | 13.5764 | 24.8822 | 2.7616 | -0.28666 | 167.8174 | 99.59 | 3.2645 | 102.8545 | 6.2 | 103 | 103.7391 | 104.0127 | 104 | 587.2883 | 19.0397 | 87.6709 | 80.1465 | 217.3188 | 216.643 | 394.4247 | 83.9087 | 4.4339 | 84 | 1800.52 | 3.6604 | 1800 | 24.8119 | 2.942 | 25 | 10000000000 | -10000000000 | 23.3167 | 179.9115 | 89.555 | 89.9998 | 8.014 | 90 | 142.3721 | 200.8737 | 203.9814 | 193.4423 | 263.4868 | 265.7095 | 240.0522 | 10000000000 | 10000000000 | 40.0558 | 4.8327 | 40 | 10000000000 | 0 | 131.5643 | 39.9657 | 8.8171 | 40 | 90.1462 | 89.7653 | 51.3844 | 10000000000 | 89.9686 | 4.8021 | 90 | 95.2617 | 89.9558 | 3.222 | 90 | 96.0637 | 14.4839 | -19.4435 | 65.3544 | 57.26 | 0.85252
Log | 4645 | 38.7084 | 2014-08-29 04:07 | C13EOAT_test | 0.7403 | -0.37508 | 74.5217 | 282.3296 | 118.5152 | 1.5027 | -0.76123 | 4.108 | 1.5 | 13.5478 | 24.9023 | 2.8741 | -0.39493 | 168.1389 | 99.59 | 3.3677 | 102.9576 | 6.2 | 103 | 103.784 | 104.0091 | 104 | 599.0865 | 19.044 | 87.8466 | 80.2924 | 217.3188 | 216.643 | 394.4247 | 84.0695 | 4.4341 | 84 | 1799.753 | 3.6616 | 1800 | 24.8036 | 2.945 | 25 | 10000000000 | -10000000000 | 23.2236 | 179.903 | 89.534 | 89.9917 | 8.0159 | 90 | 142.5816 | 201.6283 | 204.7207 | 193.4559 | 263.2305 | 265.3929 | 240.5815 | 10000000000 | 10000000000 | 40.037 | 4.8253 | 40 | 10000000000 | 0 | 131.3702 | 39.9369 | 8.8199 | 40 | 90.1489 | 89.7542 | 51.4067 | 10000000000 | 90.0135 | 4.7862 | 90 | 95.2355 | 89.9515 | 3.223 | 90 | 96.0545 | 14.4839 | -19.2976 | 65.2954 | 57.25 | 0.85252
Log | 4646 | 38.7167 | 2014-08-29 04:08 | C13EOAT_test | 0.73964 | -0.37508 | 71.8222 | 282.4891 | 114.2744 | 1.5061 | -0.76118 | 4.1087 | 1.5 | 13.554 | 24.9069 | 2.8554 | -0.47198 | 168.1724 | 99.59 | 3.3906 | 102.9806 | 6.2 | 103 | 103.6785 | 104.0155 | 104 | 613.9041 | 19.0397 | 87.8624 | 80.31 | 217.3188 | 216.643 | 394.4247 | 84.0862 | 4.4312 | 84 | 1799.239 | 3.6624 | 1800 | 24.8573 | 2.9463 | 25 | 10000000000 | -10000000000 | 23.2775 | 179.9361 | 89.5265 | 90.0358 | 8.0091 | 90 | 143.468 | 202.0435 | 204.3357 | 193.4379 | 264.0432 | 265.5382 | 239.8296 | 10000000000 | 10000000000 | 40.0531 | 4.8144 | 40 | 10000000000 | 0 | 131.2128 | 39.9632 | 8.8198 | 40 | 90.163 | 89.7731 | 51.4275 | 10000000000 | 90.0047 | 4.7879 | 90 | 95.2424 | 89.968 | 3.2237 | 90 | 96.0539 | 14.481 | -19.28 | 65.3027 | 57.25 | 0.85252
Log | 4647 | 38.725 | 2014-08-29 04:08 | C13EOAT_test | 0.74068 | -0.37508 | 75.7135 | 282.3748 | 113.7214 | 1.5101 | -0.76123 | 4.1084 | 1.5 | 13.598 | 24.9473 | 2.8735 | -0.34658 | 167.5911 | 99.59 | 3.2388 | 102.8288 | 6.2 | 103 | 103.7422 | 104.0169 | 104 | 602.7331 | 19.0423 | 87.5666 | 80.0245 | 217.3188 | 216.643 | 394.4247 | 83.7956 | 4.4338 | 84 | 1799.543 | 3.662 | 1800 | 24.8717 | 2.9479 | 25 | 10000000000 | -10000000000 | 23.2999 | 179.9428 | 89.5237 | 89.9993 | 8.015 | 90 | 141.1109 | 199.5683 | 202.5664 | 193.2746 | 264.4246 | 266.4031 | 240.4045 | 10000000000 | 10000000000 | 40.0829 | 4.7982 | 40 | 10000000000 | 0 | 131.4563 | 39.9841 | 8.8197 | 40 | 90.1832 | 89.7596 | 51.3821 | 10000000000 | 90.0097 | 4.7857 | 90 | 95.2523 | 89.9714 | 3.2246 | 90 | 96.0537 | 14.4807 | -19.5655 | 65.3927 | 57.24 | 0.85252
Log | 4648 | 38.7333 | 2014-08-29 04:09 | C13EOAT_test | 0.74003 | -0.37508 | 72.7532 | 282.3748 | 110.5682 | 1.4999 | -0.76123 | 4.1083 | 1.5 | 13.5948 | 24.7142 | 2.7009 | -0.34725 | 168.0508 | 99.59 | 3.3426 | 102.9326 | 6.2 | 103 | 103.5537 | 104.0028 | 104 | 573.2145 | 19.0397 | 87.7734 | 80.2773 | 217.3188 | 216.643 | 394.4247 | 84.0254 | 4.4336 | 84 | 1799.781 | 3.6616 | 1800 | 24.9062 | 2.9486 | 25 | 10000000000 | -10000000000 | 23.4799 | 179.9668 | 89.508 | 90.0087 | 8.013 | 90 | 145.1092 | 201.2343 | 204.5748 | 193.1245 | 263.4626 | 265.3697 | 240.0859 | 10000000000 | 10000000000 | 40.0824 | 4.7824 | 40 | 10000000000 | 0 | 131.6054 | 39.9895 | 8.8201 | 40 | 90.1734 | 89.7934 | 51.3432 | 10000000000 | 90.0166 | 4.7812 | 90 | 95.2501 | 89.9834 | 3.225 | 90 | 96.0638 | 14.4818 | -19.3127 | 65.3883 | 57.26 | 0.85252
Log | 4649 | 38.7417 | 2014-08-29 04:09 | C13EOAT_test | 0.73906 | -0.37508 | 74.9092 | 282.3851 | 108.4504 | 1.5068 | -0.76125 | 4.1088 | 1.5 | 13.5955 | 24.8525 | 2.8272 | -0.41024 | 168.1302 | 99.59 | 3.3185 | 102.9085 | 6.2 | 103 | 103.7155 | 104.014 | 104 | 562.972 | 19.0487 | 87.8054 | 80.3248 | 217.3188 | 216.643 | 394.4247 | 84.0651 | 4.4317 | 84 | 1799.933 | 3.6615 | 1800 | 24.9756 | 2.9481 | 25 | 10000000000 | -10000000000 | 23.3995 | 179.9858 | 89.5814 | 90.0488 | 8.006 | 90 | 142.2796 | 201.0098 | 203.9908 | 193.1606 | 263.9828 | 265.5854 | 240.3426 | 10000000000 | 10000000000 | 40.1132 | 4.7627 | 40 | 10000000000 | 0 | 131.8878 | 40.0061 | 8.8194 | 40 | 90.1863 | 89.7995 | 51.3643 | 10000000000 | 90.0189 | 4.7784 | 90 | 95.2572 | 89.9929 | 3.2251 | 90 | 96.0601 | 14.4783 | -19.2651 | 65.3827 | 57.26 | 0.85252
Log | 4650 | 38.75 | 2014-08-29 04:10 | C13EOAT_test | 0.74054 | -0.37508 | 71.9039 | 282.0013 | 119.3642 | 1.5091 | -0.76124 | 4.1084 | 1.5 | 13.6062 | 24.8083 | 2.7719 | -0.34306 | 168.0925 | 99.59 | 3.3405 | 102.9305 | 6.2 | 103 | 103.7187 | 103.9993 | 104 | 575.0603 | 19.0402 | 87.7901 | 80.3024 | 217.3188 | 216.643 | 394.4247 | 84.0463 | 4.4304 | 84 | 1800.52 | 3.6606 | 1800 | 24.9525 | 2.9493 | 25 | 10000000000 | -10000000000 | 23.4401 | 179.9957 | 89.5712 | 90.0473 | 8.0049 | 90 | 143.8825 | 202.5188 | 204.7104 | 193.3065 | 263.9484 | 266.2476 | 241.0213 | 10000000000 | 10000000000 | 40.0625 | 4.7453 | 40 | 10000000000 | 0 | 131.9901 | 39.9721 | 8.8217 | 40 | 90.1782 | 89.8175 | 51.3617 | 10000000000 | 90.0011 | 4.7821 | 90 | 95.273 | 89.9978 | 3.225 | 90 | 96.0611 | 14.4803 | -19.2876 | 65.4088 | 57.24 | 0.85252
Log | 4651 | 38.7584 | 2014-08-29 04:10 | C13EOAT_test | 0.74028 | -0.37508 | 70.9143 | 281.9205 | 115.0074 | 1.496 | -0.7612 | 4.1082 | 1.5 | 13.607 | 24.8719 | 2.8447 | -0.33389 | 168.1507 | 99.59 | 3.3629 | 102.9529 | 6.2 | 103 | 103.7643 | 103.9968 | 104 | 590.6812 | 19.0397 | 87.8396 | 80.3111 | 217.3188 | 216.643 | 394.081 | 84.0753 | 4.4292 | 84 | 1800.723 | 3.6603 | 1800 | 24.9583 | 2.95 | 25 | 10000000000 | -10000000000 | 23.3831 | 180.0072 | 89.559 | 90.0433 | 8.0039 | 90 | 143.3129 | 201.697 | 204.8499 | 193.3879 | 264.0412 | 265.5897 | 240.2756 | 10000000000 | 10000000000 | 40.0056 | 4.7376 | 40 | 10000000000 | 0 | 132.0337 | 39.9988 | 8.8207 | 40 | 90.1987 | 89.8085 | 51.3129 | 10000000000 | 90.0099 | 4.7778 | 90 | 95.2386 | 90.0036 | 3.2249 | 90 | 96.049 | 14.4816 | -19.2789 | 65.413 | 57.24 | 0.85252
Log | 4652 | 38.7667 | 2014-08-29 04:11 | C13EOAT_test | 0.73879 | -0.37508 | 74.0301 | 282.2632 | 113.0757 | 1.5095 | -0.76118 | 4.1087 | 1.5 | 13.6064 | 24.7821 | 2.7028 | -0.40993 | 168.2472 | 99.575 | 3.3631 | 102.9381 | 6.2 | 103 | 103.5929 | 104.0048 | 104 | 592.925 | 19.0397 | 87.8775 | 80.3697 | 217.3188 | 216.643 | 394.4247 | 84.1236 | 4.4268 | 84 | 1799.729 | 3.6618 | 1800 | 24.8993 | 2.9523 | 25 | 10000000000 | -10000000000 | 23.3892 | 179.9789 | 89.5405 | 89.9956 | 8.0105 | 90 | 143.9877 | 199.3838 | 203.268 | 193.8593 | 264.7918 | 266.3298 | 240.6021 | 10000000000 | 10000000000 | 39.9499 | 4.7394 | 40 | 10000000000 | 0 | 132.0095 | 39.9787 | 8.8219 | 40 | 90.1945 | 89.7844 | 51.3167 | 10000000000 | 89.9929 | 4.7824 | 90 | 95.2296 | 89.9894 | 3.2255 | 90 | 96.047 | 14.4802 | -19.2053 | 65.4088 | 57.22 | 0.85252
Log | 4653 | 38.775 | 2014-08-29 04:11 | C13EOAT_test | 0.74035 | -0.37508 | 72.0103 | 282.7111 | 112.0177 | 1.4982 | -0.76124 | 4.108 | 1.5 | 13.5522 | 24.8634 | 2.7311 | -0.47663 | 168.2062 | 99.5822 | 3.2695 | 102.8517 | 6.2 | 103 | 103.6391 | 103.9958 | 104 | 614.3564 | 19.0397 | 87.8701 | 80.3361 | 217.3188 | 216.643 | 394.4247 | 84.1031 | 4.4239 | 84 | 1800.136 | 3.6612 | 1800 | 24.8203 | 2.9562 | 25 | 10000000000 | -10000000000 | 23.2875 | 179.9881 | 89.5604 | 90.0196 | 8.0061 | 90 | 140.5522 | 201.5904 | 204.4776 | 194.0039 | 263.6823 | 265.897 | 240.4534 | 10000000000 | 10000000000 | 39.9263 | 4.7518 | 40 | 10000000000 | 0 | 131.9388 | 39.9889 | 8.8214 | 40 | 90.1988 | 89.7893 | 51.3057 | 10000000000 | 90.0057 | 4.7753 | 90 | 95.2453 | 89.9941 | 3.2255 | 90 | 96.037 | 14.478 | -19.2461 | 65.293 | 57.21 | 0.85252
Log | 4654 | 38.7833 | 2014-08-29 04:12 | C13EOAT_test | 0.74054 | -0.37508 | 73.0129 | 282.332 | 117.2529 | 1.5165 | -0.76118 | 4.1077 | 1.5 | 13.5472 | 24.8663 | 2.801 | -0.41904 | 167.9403 | 99.5603 | 3.3358 | 102.8962 | 6.2 | 103 | 103.6971 | 103.9789 | 104 | 589.1996 | 19.0397 | 87.7413 | 80.199 | 217.3188 | 216.643 | 394.081 | 83.9702 | 4.4227 | 84 | 1800.187 | 3.661 | 1800 | 24.8268 | 2.9586 | 25 | 10000000000 | -10000000000 | 23.229 | 180.0443 | 89.5287 | 89.9984 | 8.0091 | 90 | 141.9437 | 201.3218 | 204.967 | 193.8003 | 263.4454 | 265.4086 | 240.2377 | 10000000000 | 10000000000 | 39.9124 | 4.7707 | 40 | 10000000000 | 0 | 132.0833 | 39.9929 | 8.8211 | 40 | 90.2082 | 89.8362 | 51.3128 | 10000000000 | 89.966 | 4.788 | 90 | 95.2528 | 90.0222 | 3.2244 | 90 | 96.0248 | 14.4782 | -19.3613 | 65.283 | 57.23 | 0.85252
Log | 4655 | 38.7917 | 2014-08-29 04:12 | C13EOAT_test | 0.73831 | -0.37508 | 73.2346 | 282.1599 | 107.0029 | 1.4875 | -0.76126 | 4.1081 | 1.5 | 13.5539 | 24.8843 | 2.7784 | -0.34788 | 168.6436 | 99.56 | 3.3862 | 102.9462 | 6.2 | 103 | 103.7578 | 103.9737 | 104 | 565.7381 | 19.0532 | 88.0597 | 80.584 | 217.3188 | 216.643 | 394.081 | 84.3218 | 4.4186 | 84 | 1800.124 | 3.6612 | 1800 | 24.8955 | 2.9593 | 25 | 10000000000 | -10000000000 | 23.2567 | 180.0395 | 89.5509 | 90.0196 | 8.0053 | 90 | 143.2231 | 201.2526 | 204.5095 | 193.5303 | 263.764 | 265.3943 | 241.0617 | 10000000000 | 10000000000 | 39.8802 | 4.7931 | 40 | 10000000000 | 0 | 132.2134 | 39.9948 | 8.821 | 40 | 90.2112 | 89.8283 | 51.42 | 10000000000 | 90.0087 | 4.7715 | 90 | 95.2512 | 90.0197 | 3.2241 | 90 | 96.0275 | 14.4798 | -18.9761 | 65.3 | 57.21 | 0.85252
Log | 4656 | 38.8 | 2014-08-29 04:13 | C13EOAT_test | 0.74102 | -0.37508 | 72.0581 | 282.5807 | 121.204 | 1.5097 | -0.76116 | 4.1074 | 1.5 | 13.5405 | 24.8757 | 2.8577 | -0.47691 | 168.0533 | 99.56 | 3.4016 | 102.9616 | 6.2 | 103 | 103.4966 | 103.9851 | 104 | 564.6747 | 19.0785 | 87.7637 | 80.2896 | 217.3188 | 216.643 | 394.4247 | 84.0267 | 4.4164 | 84 | 1800.15 | 3.6612 | 1800 | 24.9141 | 2.9604 | 25 | 10000000000 | -10000000000 | 23.319 | 180.0186 | 89.5181 | 89.9845 | 8.0107 | 90 | 144.2711 | 200.5074 | 204.598 | 193.4758 | 264.1575 | 265.3557 | 240.2424 | 10000000000 | 10000000000 | 39.9141 | 4.8117 | 40 | 10000000000 | 0 | 132.3375 | 39.9996 | 8.8209 | 40 | 90.2092 | 89.8094 | 51.4339 | 10000000000 | 90.0145 | 4.7695 | 90 | 95.2027 | 90.0093 | 3.2239 | 90 | 96.0201 | 14.479 | -19.2704 | 65.2708 | 57.2 | 0.85252
Log | 4657 | 38.8083 | 2014-08-29 04:13 | C13EOAT_test | 0.74024 | -0.37508 | 76.3024 | 282.4002 | 112.2723 | 1.5031 | -0.76126 | 4.1071 | 1.5 | 13.554 | 24.8839 | 2.8272 | -0.25721 | 168.2786 | 99.56 | 3.3291 | 102.8891 | 6.2 | 103 | 103.7477 | 103.968 | 104 | 581.6815 | 19.1588 | 87.885 | 80.3936 | 217.3188 | 216.643 | 394.4247 | 84.1393 | 4.4136 | 84 | 1800.473 | 3.6608 | 1800 | 24.951 | 2.9607 | 25 | 10000000000 | -10000000000 | 23.3009 | 180.054 | 89.5462 | 90.0148 | 8.0053 | 90 | 140.6421 | 202.519 | 204.9969 | 194.0985 | 263.6009 | 265.8125 | 240.5442 | 10000000000 | 10000000000 | 39.916 | 4.8347 | 40 | 10000000000 | 0 | 132.3755 | 39.999 | 8.821 | 40 | 90.2004 | 89.8537 | 51.4214 | 10000000000 | 90.009 | 4.7714 | 90 | 95.2645 | 90.027 | 3.2229 | 90 | 96.0241 | 14.4784 | -19.1664 | 65.2973 | 57.21 | 0.85252
Log | 4658 | 38.8167 | 2014-08-29 04:14 | C13EOAT_test | 0.73865 | -0.37508 | 72.4853 | 282.3752 | 114.2765 | 1.5074 | -0.76121 | 4.1076 | 1.5 | 13.5591 | 24.891 | 2.8737 | -0.45287 | 168.6967 | 99.56 | 3.39 | 102.95 | 6.2 | 103 | 103.561 | 103.9612 | 104 | 584.6972 | 19.0397 | 88.0866 | 80.6101 | 217.3188 | 216.643 | 394.4247 | 84.3483 | 4.4094 | 84 | 1799.886 | 3.6616 | 1800 | 25.0068 | 2.9599 | 25 | 10000000000 | -10000000000 | 23.3074 | 179.9742 | 89.5186 | 89.9897 | 8.0094 | 90 | 140.4137 | 202.2225 | 205.0201 | 193.5911 | 263.5466 | 265.7295 | 239.5662 | 10000000000 | 10000000000 | 39.977 | 4.8426 | 40 | 10000000000 | 0 | 132.3587 | 39.9964 | 8.8213 | 40 | 90.2058 | 89.7683 | 51.3871 | 10000000000 | 90.0095 | 4.7713 | 90 | 95.2342 | 89.9871 | 3.2237 | 90 | 96.0265 | 14.4773 | -18.9499 | 65.3057 | 57.19 | 0.85252
Log | 4659 | 38.825 | 2014-08-29 04:14 | C13EOAT_test | 0.74028 | -0.37508 | 73.4028 | 282.3895 | 109.0533 | 1.5042 | -0.76113 | 4.1072 | 1.5 | 13.5622 | 24.8846 | 2.7217 | -0.48369 | 167.9476 | 99.56 | 3.3189 | 102.8789 | 6.2 | 103 | 103.5262 | 103.9621 | 104 | 599.4341 | 19.0397 | 87.7431 | 80.2045 | 217.3188 | 216.643 | 394.081 | 83.9738 | 4.4104 | 84 | 1799.961 | 3.6615 | 1800 | 25.0322 | 2.9589 | 25 | 10000000000 | -10000000000 | 23.237 | 180.0327 | 89.5213 | 89.9973 | 8.0087 | 90 | 139.2233 | 200.5194 | 204.4234 | 193.6779 | 264.4966 | 266.5668 | 239.9231 | 10000000000 | 10000000000 | 39.9974 | 4.8447 | 40 | 10000000000 | 0 | 132.2135 | 39.9969 | 8.8215 | 40 | 90.2036 | 89.829 | 51.3386 | 10000000000 | 89.9961 | 4.7766 | 90 | 95.2278 | 90.0163 | 3.2227 | 90 | 96.0258 | 14.4768 | -19.3555 | 65.3111 | 57.2 | 0.85252
Log | 4660 | 38.8333 | 2014-08-29 04:15 | C13EOAT_test | 0.74019 | -0.37508 | 72.2766 | 282.0001 | 120.0568 | 1.5062 | -0.76118 | 4.1071 | 1.5 | 13.556 | 24.8803 | 2.7493 | -0.3383 | 167.7371 | 99.56 | 3.2805 | 102.8405 | 6.2 | 103 | 103.637 | 103.9741 | 104 | 611.1678 | 19.0397 | 87.6401 | 80.097 | 217.3188 | 216.643 | 394.081 | 83.8686 | 4.4124 | 84 | 1800.071 | 3.6614 | 1800 | 25.0911 | 2.9568 | 25 | 10000000000 | -10000000000 | 23.2785 | 179.9939 | 89.5553 | 89.9728 | 8.0132 | 90 | 144.573 | 200.6088 | 204.1621 | 193.487 | 264.5162 | 266.273 | 240.5544 | 10000000000 | 10000000000 | 40.0392 | 4.8404 | 40 | 10000000000 | 0 | 132.1346 | 40.0268 | 8.8198 | 40 | 90.1973 | 89.7966 | 51.3957 | 10000000000 | 90.0031 | 4.774 | 90 | 95.2432 | 89.9969 | 3.2231 | 90 | 96.0249 | 14.4762 | -19.4629 | 65.2973 | 57.19 | 0.85252
Log | 4661 | 38.8417 | 2014-08-29 04:15 | C13EOAT_test | 0.73997 | -0.37508 | 74.4471 | 282.7246 | 111.5415 | 1.5087 | -0.76126 | 4.1076 | 1.5 | 13.5645 | 24.8473 | 2.7051 | -0.49894 | 168.3219 | 99.56 | 3.3904 | 102.9504 | 6.2 | 103 | 103.5687 | 103.9604 | 104 | 601.1625 | 19.0397 | 87.9098 | 80.4121 | 217.3188 | 216.643 | 394.081 | 84.1609 | 4.4093 | 84 | 1800.302 | 3.661 | 1800 | 25.0669 | 2.9562 | 25 | 10000000000 | -10000000000 | 23.3349 | 180.0157 | 89.5266 | 89.987 | 8.0118 | 90 | 142.6981 | 201.6791 | 204.9299 | 193.8404 | 264.3271 | 265.831 | 239.843 | 10000000000 | 10000000000 | 40.0584 | 4.8296 | 40 | 10000000000 | 0 | 132.245 | 40.0102 | 8.8206 | 40 | 90.2205 | 89.7952 | 51.3699 | 10000000000 | 89.9882 | 4.7805 | 90 | 95.2357 | 90.0078 | 3.2226 | 90 | 96.037 | 14.4774 | -19.1479 | 65.3172 | 57.2 | 0.85252
Log | 4662 | 38.85 | 2014-08-29 04:16 | C13EOAT_test | 0.74059 | -0.37508 | 73.6058 | 282.7532 | 111.2878 | 1.5014 | -0.76129 | 4.1074 | 1.5 | 13.5712 | 24.7728 | 2.7299 | -0.29207 | 168.2524 | 99.56 | 3.3854 | 102.9454 | 6.2 | 103 | 103.625 | 103.969 | 104 | 564.987 | 19.1198 | 87.8637 | 80.3887 | 217.3188 | 216.643 | 394.4247 | 84.1262 | 4.4083 | 84 | 1800.203 | 3.6612 | 1800 | 25.0334 | 2.9558 | 25 | 10000000000 | -10000000000 | 23.2707 | 180.0199 | 89.4997 | 89.9916 | 8.012 | 90 | 145.6902 | 201.9143 | 204.7585 | 193.6634 | 264.1896 | 265.7082 | 240.0153 | 10000000000 | 10000000000 | 40.0909 | 4.8115 | 40 | 10000000000 | 0 | 132.4037 | 39.9897 | 8.8213 | 40 | 90.2186 | 89.8013 | 51.397 | 10000000000 | 89.9754 | 4.7855 | 90 | 95.2287 | 90.01 | 3.2219 | 90 | 96.0195 | 14.4786 | -19.1713 | 65.3331 | 57.19 | 0.85252
Log | 4663 | 38.8583 | 2014-08-29 04:16 | C13EOAT_test | 0.73985 | -0.37508 | 71.4691 | 282.385 | 114.4951 | 1.511 | -0.76122 | 4.1073 | 1.5 | 13.5509 | 24.885 | 2.7989 | -0.50696 | 168.2699 | 99.56 | 3.3416 | 102.9016 | 6.2 | 103 | 103.6049 | 103.9845 | 104 | 559.7751 | 19.0504 | 87.8795 | 80.3904 | 217.3188 | 216.643 | 394.081 | 84.1349 | 4.4079 | 84 | 1799.904 | 3.6616 | 1800 | 24.991 | 2.9563 | 25 | 10000000000 | -10000000000 | 23.344 | 180.0188 | 89.5103 | 89.9764 | 8.0152 | 90 | 143.5103 | 200.9067 | 204.3538 | 193.3636 | 264.5186 | 266.3345 | 239.8324 | 10000000000 | 10000000000 | 40.0851 | 4.7888 | 40 | 10000000000 | 0 | 132.5072 | 39.9998 | 8.8204 | 40 | 90.2093 | 89.8095 | 51.4325 | 10000000000 | 89.9872 | 4.7841 | 90 | 95.2562 | 90.0094 | 3.2212 | 90 | 96.0277 | 14.4786 | -19.1696 | 65.2914 | 57.17 | 0.85252
Log | 4664 | 38.8667 | 2014-08-29 04:17 | C13EOAT_test | 0.73863 | -0.37508 | 74.7778 | 282.3701 | 114.8457 | 1.5015 | -0.76128 | 4.1077 | 1.5 | 13.5541 | 25.0601 | 2.9968 | -0.32559 | 168.4378 | 99.56 | 3.3629 | 102.9229 | 6.2 | 103 | 103.721 | 103.9738 | 104 | 574.8895 | 19.6331 | 87.9641 | 80.4737 | 217.3188 | 216.643 | 394.081 | 84.2189 | 4.4051 | 84 | 1799.904 | 3.6616 | 1800 | 24.9584 | 2.9571 | 25 | 10000000000 | -10000000000 | 23.3983 | 179.9898 | 89.5066 | 89.9664 | 8.0176 | 90 | 144.7516 | 201.9116 | 204.7916 | 193.7549 | 264.2996 | 266.0536 | 239.3671 | 10000000000 | 10000000000 | 40.098 | 4.7682 | 40 | 10000000000 | 0 | 132.5213 | 40.0149 | 8.8192 | 40 | 90.2011 | 89.7887 | 51.4339 | 10000000000 | 89.9847 | 4.788 | 90 | 95.243 | 89.9949 | 3.221 | 90 | 96.0075 | 14.4794 | -19.0863 | 65.2996 | 57.18 | 0.85252
Log | 4665 | 38.875 | 2014-08-29 04:17 | C13EOAT_test | 0.7405 | -0.37508 | 74.1914 | 282.1943 | 117.866 | 1.5091 | -0.76116 | 4.1076 | 1.5 | 13.5608 | 24.8123 | 2.7457 | -0.47479 | 168.2469 | 99.56 | 3.3556 | 102.9156 | 6.2 | 103 | 103.658 | 103.9704 | 104 | 587.4077 | 19.0398 | 87.8863 | 80.3606 | 217.3188 | 216.643 | 394.081 | 84.1235 | 4.4027 | 84 | 1799.847 | 3.6617 | 1800 | 24.984 | 2.9569 | 25 | 10000000000 | -10000000000 | 23.3164 | 180.0288 | 89.5176 | 89.9869 | 8.0155 | 90 | 145.6385 | 202.2981 | 205.135 | 193.9318 | 264.3936 | 265.82 | 239.7859 | 10000000000 | 10000000000 | 40.0372 | 4.7526 | 40 | 10000000000 | 0 | 132.4681 | 40.027 | 8.8184 | 40 | 90.2074 | 89.8214 | 51.4175 | 10000000000 | 89.9664 | 4.7983 | 90 | 95.2429 | 90.0144 | 3.2202 | 90 | 96.015 | 14.4778 | -19.1994 | 65.3103 | 57.18 | 0.85252
Log | 4666 | 38.8834 | 2014-08-29 04:18 | C13EOAT_test | 0.74034 | -0.37508 | 71.9732 | 282.385 | 112.7558 | 1.4966 | -0.7612 | 4.1074 | 1.5 | 13.5636 | 24.7971 | 2.7154 | -0.44336 | 168.1982 | 99.56 | 3.3175 | 102.8775 | 6.2 | 103 | 103.6703 | 103.9647 | 104 | 599.3101 | 19.0397 | 87.849 | 80.3492 | 217.3188 | 216.643 | 394.4247 | 84.0991 | 4.4022 | 84 | 1799.633 | 3.6619 | 1800 | 25.0013 | 2.9566 | 25 | 10000000000 | -10000000000 | 23.2841 | 180.0439 | 89.4936 | 89.9764 | 8.0188 | 90 | 139.352 | 201.4507 | 204.3874 | 193.9134 | 264.3497 | 266.0098 | 240.0915 | 10000000000 | 10000000000 | 39.9683 | 4.7491 | 40 | 10000000000 | 0 | 132.3599 | 39.9877 | 8.8197 | 40 | 90.2072 | 89.8367 | 51.402 | 10000000000 | 89.9925 | 4.7905 | 90 | 95.2244 | 90.022 | 3.2196 | 90 | 96.013 | 14.4744 | -19.2108 | 65.3092 | 57.18 | 0.85252
Log | 4667 | 38.8917 | 2014-08-29 04:18 | C13EOAT_test | 0.73755 | -0.37508 | 68.809 | 282.1591 | 112.4548 | 1.4832 | -0.76131 | 4.1079 | 1.5 | 13.5395 | 24.7172 | 2.7027 | -0.34059 | 168.3557 | 99.56 | 3.39 | 102.95 | 6.2 | 103 | 103.7215 | 103.9718 | 104 | 613.3447 | 19.0397 | 87.945 | 80.4107 | 217.3188 | 216.643 | 394.4247 | 84.1778 | 4.4006 | 84 | 1800.349 | 3.6609 | 1800 | 25.0346 | 2.9556 | 25 | 10000000000 | -10000000000 | 23.3285 | 179.9848 | 89.4956 | 89.9776 | 8.02 | 90 | 137.5094 | 201.7411 | 204.9955 | 193.2713 | 264.1877 | 265.8704 | 240.0751 | 10000000000 | 10000000000 | 39.9482 | 4.7521 | 40 | 10000000000 | 0 | 132.3086 | 40.0249 | 8.8175 | 40 | 90.2093 | 89.7755 | 51.4416 | 10000000000 | 89.9898 | 4.7916 | 90 | 95.2358 | 89.9924 | 3.2202 | 90 | 96.0219 | 14.4776 | -19.1493 | 65.2659 | 57.18 | 0.85252
Log | 4668 | 38.9 | 2014-08-29 04:19 | C13EOAT_test | 0.74023 | -0.37508 | 73.2503 | 282.441 | 115.1466 | 1.4986 | -0.76115 | 4.1079 | 1.5 | 13.5438 | 24.8799 | 2.7767 | -0.44016 | 168.3254 | 99.56 | 3.39 | 102.95 | 6.2 | 103 | 103.6266 | 103.9679 | 104 | 589.4608 | 19.0397 | 87.9275 | 80.3979 | 217.3188 | 216.643 | 394.081 | 84.1627 | 4.3985 | 84 | 1799.843 | 3.6616 | 1800 | 25.1002 | 2.9531 | 25 | 10000000000 | -10000000000 | 23.2652 | 180.0238 | 89.4907 | 89.9931 | 8.0191 | 90 | 139.7933 | 201.2231 | 204.0096 | 193.9693 | 264.1596 | 265.8475 | 240.7258 | 10000000000 | 10000000000 | 39.9328 | 4.7637 | 40 | 10000000000 | 0 | 132.4446 | 40.0297 | 8.8169 | 40 | 90.2062 | 89.8177 | 51.4618 | 10000000000 | 89.9821 | 4.7946 | 90 | 95.2403 | 90.0119 | 3.2194 | 90 | 96.0103 | 14.4771 | -19.1621 | 65.2739 | 57.16 | 0.85252
Log | 4669 | 38.9083 | 2014-08-29 04:19 | C13EOAT_test | 0.74018 | -0.37508 | 74.1849 | 282.7379 | 115.8247 | 1.5035 | -0.76128 | 4.1078 | 1.5 | 13.5638 | 24.8582 | 2.8712 | -0.45421 | 168.0472 | 99.56 | 3.3082 | 102.8683 | 6.2 | 103 | 103.651 | 103.9855 | 104 | 568.3704 | 19.0472 | 87.7594 | 80.2878 | 217.3188 | 216.643 | 394.081 | 84.0236 | 4.3976 | 84 | 1800.007 | 3.6613 | 1800 | 25.1258 | 2.951 | 25 | 10000000000 | -10000000000 | 23.2334 | 180.0442 | 89.5164 | 89.9979 | 8.0197 | 90 | 142.9183 | 199.8587 | 203.2479 | 193.6037 | 265.1273 | 267.049 | 241.581 | 10000000000 | 10000000000 | 39.9031 | 4.78 | 40 | 10000000000 | 0 | 132.5354 | 40.0293 | 8.8161 | 40 | 90.2064 | 89.8378 | 51.4663 | 10000000000 | 89.9993 | 4.789 | 90 | 95.2451 | 90.0221 | 3.2187 | 90 | 96.0295 | 14.4796 | -19.2722 | 65.32 | 57.17 | 0.85252
Log | 4670 | 38.9167 | 2014-08-29 04:20 | C13EOAT_test | 0.74026 | -0.37508 | 73.1435 | 282.2465 | 112.64 | 1.5048 | -0.76122 | 4.1077 | 1.5 | 13.5532 | 24.743 | 2.744 | -0.25883 | 168.2595 | 99.56 | 3.3561 | 102.9161 | 6.2 | 103 | 103.6495 | 103.9826 | 104 | 565.6062 | 19.0398 | 87.8736 | 80.3859 | 217.3188 | 216.643 | 394.081 | 84.1298 | 4.3951 | 84 | 1800.627 | 3.6604 | 1800 | 25.1629 | 2.9482 | 25 | 10000000000 | -10000000000 | 23.3909 | 180.0734 | 89.5375 | 89.9965 | 8.0201 | 90 | 141.346 | 200.1798 | 203.7223 | 193.5661 | 264.5539 | 266.8553 | 240.7828 | 10000000000 | 10000000000 | 39.9288 | 4.7968 | 40 | 10000000000 | 0 | 132.5698 | 40.0517 | 8.8139 | 40 | 90.2198 | 89.8536 | 51.4613 | 10000000000 | 90.0208 | 4.7802 | 90 | 95.261 | 90.0367 | 3.2176 | 90 | 96.0264 | 14.4749 | -19.1741 | 65.2888 | 57.17 | 0.85252
Log | 4671 | 38.925 | 2014-08-29 04:20 | C13EOAT_test | 0.74054 | -0.37508 | 75.9764 | 282.5285 | 114.8878 | 1.5105 | -0.76124 | 4.108 | 1.5 | 13.5552 | 24.7992 | 2.8308 | -0.32014 | 168.1207 | 99.56 | 3.3625 | 102.9225 | 6.2 | 103 | 103.4923 | 103.9719 | 104 | 583.4808 | 19.0397 | 87.8237 | 80.297 | 217.3188 | 216.643 | 394.4247 | 84.0603 | 4.3933 | 84 | 1800.006 | 3.6614 | 1800 | 25.1474 | 2.9466 | 25 | 10000000000 | -10000000000 | 23.3296 | 180.0337 | 89.5173 | 89.9804 | 8.0227 | 90 | 144.6884 | 200.6611 | 203.1673 | 193.9454 | 264.646 | 266.5889 | 241.2794 | 10000000000 | 10000000000 | 39.9278 | 4.8112 | 40 | 10000000000 | 0 | 132.6275 | 40.0493 | 8.8128 | 40 | 90.2147 | 89.819 | 51.4823 | 10000000000 | 90.0034 | 4.7863 | 90 | 95.2161 | 90.0169 | 3.2177 | 90 | 96.0255 | 14.4777 | -19.263 | 65.2985 | 57.17 | 0.85252
Log | 4672 | 38.9334 | 2014-08-29 04:21 | C13EOAT_test | 0.74022 | -0.37508 | 78.8127 | 282.6823 | 113.1269 | 1.5018 | -0.76126 | 4.1079 | 1.5 | 13.5648 | 24.831 | 2.8364 | -0.39014 | 167.9741 | 99.56 | 3.253 | 102.813 | 6.2 | 103 | 103.5443 | 103.9704 | 104 | 590.4879 | 19.0397 | 87.7484 | 80.2257 | 217.3188 | 216.643 | 394.081 | 83.987 | 4.3933 | 84 | 1800.258 | 3.661 | 1800 | 25.1095 | 2.9456 | 25 | 10000000000 | -10000000000 | 23.3723 | 180.0407 | 89.5339 | 90.0169 | 8.017 | 90 | 143.3107 | 199.8654 | 204.0139 | 193.2123 | 264.7117 | 266.1918 | 241.0015 | 10000000000 | 10000000000 | 39.9518 | 4.8276 | 40 | 10000000000 | 0 | 132.5117 | 40.0735 | 8.8096 | 40 | 90.2083 | 89.8324 | 51.483 | 10000000000 | 90.0132 | 4.7814 | 90 | 95.2461 | 90.0204 | 3.2171 | 90 | 96.0268 | 14.4757 | -19.3343 | 65.3144 | 57.16 | 0.85252
Log | 4673 | 38.9417 | 2014-08-29 04:21 | C13EOAT_test | 0.73993 | -0.37508 | 74.407 | 282.2198 | 117.2235 | 1.5101 | -0.76122 | 4.1077 | 1.5 | 13.5534 | 24.8514 | 2.7772 | -0.43674 | 168.4004 | 99.56 | 3.3804 | 102.9404 | 6.2 | 103 | 103.6685 | 103.9685 | 104 | 603.327 | 19.0397 | 87.9635 | 80.4369 | 217.3188 | 216.643 | 394.081 | 84.2002 | 4.3915 | 84 | 1799.583 | 3.662 | 1800 | 25.0158 | 2.9466 | 25 | 10000000000 | -10000000000 | 23.3028 | 180.0247 | 89.5351 | 89.9966 | 8.0206 | 90 | 135.1633 | 199.7789 | 204.2436 | 193.4715 | 264.9357 | 266.7025 | 241.2986 | 10000000000 | 10000000000 | 39.9826 | 4.8299 | 40 | 10000000000 | 0 | 132.4399 | 40.063 | 8.8079 | 40 | 90.1972 | 89.8275 | 51.424 | 10000000000 | 89.9972 | 4.785 | 90 | 95.2625 | 90.0124 | 3.217 | 90 | 96.0259 | 14.4786 | -19.1231 | 65.2965 | 57.16 | 0.85252
Log | 4674 | 38.95 | 2014-08-29 04:22 | C13EOAT_test | 0.74028 | -0.37508 | 71.9898 | 282.2016 | 111.9019 | 1.5062 | -0.76131 | 4.1082 | 1.5 | 13.5523 | 24.8636 | 2.7189 | -0.46473 | 167.9862 | 99.56 | 3.3343 | 102.8943 | 6.2 | 103 | 103.6038 | 103.988 | 104 | 605.9785 | 19.0397 | 87.7513 | 80.2348 | 217.3188 | 216.643 | 394.081 | 83.9931 | 4.3883 | 84 | 1800.249 | 3.6611 | 1800 | 24.9827 | 2.9473 | 25 | 10000000000 | -10000000000 | 23.2452 | 180.0446 | 89.5256 | 89.9907 | 8.0219 | 90 | 136.022 | 200.6236 | 204.4163 | 193.1027 | 264.9493 | 266.5696 | 241.2535 | 10000000000 | 10000000000 | 39.9865 | 4.8333 | 40 | 10000000000 | 0 | 132.4192 | 40.1001 | 8.8032 | 40 | 90.2178 | 89.8268 | 51.4158 | 10000000000 | 89.9654 | 4.7917 | 90 | 95.2427 | 90.0223 | 3.2166 | 90 | 96.0267 | 14.4785 | -19.3252 | 65.2941 | 57.16 | 0.85252
Log | 4675 | 38.9583 | 2014-08-29 04:22 | C13EOAT_test | 0.74023 | -0.37508 | 73.8981 | 282.3854 | 114.3007 | 1.4932 | -0.76112 | 4.108 | 1.5 | 13.5145 | 24.8907 | 2.8706 | -0.42166 | 168.2291 | 99.56 | 3.2563 | 102.8163 | 6.2 | 103 | 103.666 | 103.976 | 104 | 589.5247 | 19.1622 | 87.8563 | 80.3728 | 217.3188 | 216.643 | 394.081 | 84.1146 | 4.3879 | 84 | 1799.766 | 3.6617 | 1800 | 24.9601 | 2.9483 | 25 | 10000000000 | -10000000000 | 23.2147 | 180.0597 | 89.5391 | 89.9828 | 8.0233 | 90 | 141.144 | 201.2673 | 204.4233 | 193.4315 | 264.7848 | 266.3155 | 240.9927 | 10000000000 | 10000000000 | 40.0418 | 4.8274 | 40 | 10000000000 | 0 | 132.4856 | 40.0703 | 8.8018 | 40 | 90.2121 | 89.8475 | 51.3508 | 10000000000 | 90.0029 | 4.7761 | 90 | 95.2786 | 90.0298 | 3.2159 | 90 | 96.0341 | 14.4775 | -19.1872 | 65.2143 | 57.15 | 0.85252
Log | 4676 | 38.9667 | 2014-08-29 04:23 | C13EOAT_test | 0.73992 | -0.37508 | 76.059 | 282.3965 | 113.2455 | 1.5009 | -0.76132 | 4.108 | 1.5 | 13.524 | 25.0185 | 2.8927 | -0.50943 | 167.947 | 99.56 | 3.3493 | 102.9093 | 6.2 | 103 | 103.6728 | 103.9719 | 104 | 567.2899 | 19.4779 | 87.7441 | 80.2029 | 217.3188 | 216.643 | 394.081 | 83.9735 | 4.3875 | 84 | 1800.086 | 3.6613 | 1800 | 24.9858 | 2.9482 | 25 | 10000000000 | -10000000000 | 23.1242 | 180.0473 | 89.5262 | 89.9744 | 8.0246 | 90 | 145.3578 | 200.6678 | 203.6975 | 192.9525 | 264.3953 | 266.0354 | 240.3828 | 10000000000 | 10000000000 | 40.0651 | 4.8156 | 40 | 10000000000 | 0 | 132.6097 | 40.06 | 8.7998 | 40 | 90.214 | 89.8334 | 51.4266 | 10000000000 | 89.9784 | 4.7834 | 90 | 95.2454 | 90.0237 | 3.2155 | 90 | 96.0189 | 14.4742 | -19.3571 | 65.2273 | 57.15 | 0.85252
Log | 4677 | 38.975 | 2014-08-29 04:23 | C13EOAT_test | 0.7404 | -0.37508 | 73.733 | 282.8637 | 117.452 | 1.5045 | -0.76109 | 4.1084 | 1.5 | 13.5179 | 24.8636 | 2.8429 | -0.40568 | 168.3613 | 99.56 | 3.3191 | 102.8791 | 6.2 | 103 | 103.5893 | 103.9843 | 104 | 561.8913 | 19.076 | 87.9426 | 80.4187 | 217.3188 | 216.643 | 394.081 | 84.1807 | 4.3834 | 84 | 1799.694 | 3.6618 | 1800 | 25.0209 | 2.9476 | 25 | 10000000000 | -10000000000 | 23.2363 | 180.0434 | 89.5485 | 90.0221 | 8.017 | 90 | 145.1908 | 201.8638 | 204.3098 | 193.5315 | 263.809 | 265.5781 | 240.3058 | 10000000000 | 10000000000 | 40.0973 | 4.799 | 40 | 10000000000 | 0 | 132.7004 | 40.0625 | 8.7977 | 40 | 90.2166 | 89.8268 | 51.4464 | 10000000000 | 90.0019 | 4.7768 | 90 | 95.2655 | 90.0217 | 3.2151 | 90 | 96.0235 | 14.475 | -19.1413 | 65.2164 | 57.15 | 0.85252
Log | 4678 | 38.9834 | 2014-08-29 04:24 | C13EOAT_test | 0.74001 | -0.37508 | 73.2937 | 282.7498 | 116.1309 | 1.5052 | -0.76121 | 4.1081 | 1.5 | 13.5533 | 24.7792 | 2.7279 | -0.29523 | 168.3782 | 99.56 | 3.295 | 102.855 | 6.2 | 103 | 103.5424 | 103.9623 | 104 | 576.2521 | 19.0397 | 87.9516 | 80.4265 | 217.3188 | 216.643 | 394.4247 | 84.1891 | 4.3798 | 84 | 1799.983 | 3.6614 | 1800 | 25.0362 | 2.9468 | 25 | 10000000000 | -10000000000 | 23.2212 | 180.0635 | 89.5565 | 90.0266 | 8.0163 | 90 | 145.1945 | 202.2107 | 204.9853 | 193.3773 | 264.2525 | 265.9695 | 239.6503 | 10000000000 | 10000000000 | 40.0917 | 4.7806 | 40 | 10000000000 | 0 | 132.6084 | 40.0442 | 8.7972 | 40 | 90.2172 | 89.8462 | 51.3881 | 10000000000 | 90.0322 | 4.7651 | 90 | 95.2597 | 90.0318 | 3.2143 | 90 | 96.0298 | 14.4786 | -19.1335 | 65.2964 | 57.13 | 0.85252
Log | 4679 | 38.9917 | 2014-08-29 04:24 | C13EOAT_test | 0.74023 | -0.37508 | 75.203 | 282.3206 | 109.7341 | 1.5022 | -0.76014 | 4.108 | 1.5 | 13.5542 | 24.7208 | 2.7036 | -0.55406 | 168.1727 | 99.56 | 3.3493 | 102.9093 | 6.2 | 103 | 103.5655 | 103.959 | 104 | 589.7141 | 19.0447 | 87.8457 | 80.327 | 217.4686 | 216.643 | 394.081 | 84.0863 | 4.3792 | 84 | 1799.566 | 3.6623 | 1800 | 25.0841 | 2.9448 | 25 | 10000000000 | -10000000000 | 23.2495 | 180.0282 | 89.545 | 89.9934 | 8.0212 | 90 | 145.2118 | 199.8104 | 203.6088 | 193.3183 | 264.1153 | 266.0069 | 239.8268 | 10000000000 | 10000000000 | 40.0474 | 4.7673 | 40 | 10000000000 | 0 | 132.5909 | 40.0165 | 8.7977 | 40 | 90.2083 | 89.8199 | 51.4027 | 10000000000 | 89.996 | 4.7783 | 90 | 95.2481 | 90.0141 | 3.2143 | 90 | 96.0265 | 14.4747 | -19.233 | 65.2904 | 57.12 | 0.85252
Log | 4680 | 39 | 2014-08-29 04:25 | C13EOAT_test | 0.74014 | -0.37508 | 74.9498 | 282.3752 | 118.948 | 1.4829 | -0.76011 | 4.1085 | 1.5 | 13.5612 | 24.8056 | 2.7009 | -0.42703 | 168.123 | 99.56 | 3.2752 | 102.8352 | 6.2 | 103 | 103.6129 | 103.9593 | 104 | 614.2386 | 19.0398 | 87.821 | 80.302 | 217.4849 | 216.643 | 394.081 | 84.0615 | 4.3771 | 84 | 1799.773 | 3.6635 | 1800 | 25.0954 | 2.943 | 25 | 10000000000 | -10000000000 | 23.2792 | 180.0198 | 89.5492 | 89.9946 | 8.0209 | 90 | 146.221 | 201.4307 | 205.1299 | 193.1848 | 263.9666 | 266.0689 | 240.5502 | 10000000000 | 10000000000 | 40.0605 | 4.7469 | 40 | 10000000000 | 0 | 132.2383 | 40.0034 | 8.7976 | 40 | 90.2043 | 89.8155 | 51.3814 | 10000000000 | 90.0067 | 4.7718 | 90 | 95.249 | 90.0099 | 3.2141 | 90 | 96.0128 | 14.4764 | -19.258 | 65.3082 | 57.14 | 0.85252
Log | 4681 | 39.0083 | 2014-08-29 04:25 | C13EOAT_test | 0.74027 | -0.37508 | 73.4592 | 282.5488 | 117.2031 | 1.4999 | -0.76005 | 4.1083 | 1.5 | 13.5544 | 24.8503 | 2.7398 | -0.45629 | 168.0961 | 99.56 | 3.241 | 102.8011 | 6.2 | 103 | 103.5213 | 103.9968 | 104 | 581.8591 | 19.3477 | 87.7965 | 80.2995 | 217.4867 | 216.643 | 394.081 | 84.048 | 4.3754 | 84 | 1799.828 | 3.6636 | 1800 | 25.0867 | 2.9416 | 25 | 10000000000 | -10000000000 | 23.2987 | 180.0175 | 89.5328 | 89.9981 | 8.0207 | 90 | 147.2372 | 202.6287 | 205.1758 | 193.5702 | 264.3296 | 265.8587 | 239.727 | 10000000000 | 10000000000 | 40.0331 | 4.7381 | 40 | 10000000000 | 0 | 132.1486 | 40.0312 | 8.7958 | 40 | 90.199 | 89.8186 | 51.3816 | 10000000000 | 90.0192 | 4.7681 | 90 | 95.2685 | 90.0088 | 3.2139 | 90 | 96.0095 | 14.4753 | -19.2605 | 65.2922 | 57.13 | 0.85252
Log | 4682 | 39.0167 | 2014-08-29 04:26 | C13EOAT_test | 0.74022 | -0.37508 | 70.5039 | 282.3846 | 112.8247 | 1.5103 | -0.76009 | 4.1082 | 1.5 | 13.5975 | 24.7333 | 2.7545 | -0.55511 | 168.2374 | 99.56 | 3.3313 | 102.8913 | 6.2 | 103 | 103.6996 | 103.9634 | 104 | 567.7558 | 19.1943 | 87.8486 | 80.3888 | 217.4854 | 216.643 | 394.081 | 84.1187 | 4.3724 | 84 | 1799.888 | 3.6637 | 1800 | 25.0887 | 2.9401 | 25 | 10000000000 | -10000000000 | 23.2546 | 180.0199 | 89.5298 | 89.9958 | 8.0213 | 90 | 140.6481 | 200.5299 | 203.5882 | 192.8987 | 264.8516 | 266.7824 | 240.037 | 10000000000 | 10000000000 | 39.97 | 4.7395 | 40 | 10000000000 | 0 | 132.2258 | 40.0265 | 8.7958 | 40 | 90.1997 | 89.8202 | 51.3733 | 10000000000 | 90.0071 | 4.7719 | 90 | 95.2348 | 90.01 | 3.2137 | 90 | 96.0139 | 14.4761 | -19.1712 | 65.3825 | 57.13 | 0.85252
Log | 4683 | 39.025 | 2014-08-29 04:26 | C13EOAT_test | 0.74024 | -0.37508 | 73.2742 | 282.3762 | 118.7984 | 1.504 | -0.76008 | 4.1087 | 1.5 | 13.5848 | 24.7337 | 2.721 | -0.49971 | 168.1911 | 99.56 | 3.3697 | 102.9297 | 6.2 | 103 | 103.7253 | 103.9582 | 104 | 560.2817 | 19.1418 | 87.8399 | 80.3512 | 217.4854 | 216.643 | 394.4247 | 84.0956 | 4.3682 | 84 | 1800.559 | 3.6626 | 1800 | 25.076 | 2.9389 | 25 | 10000000000 | -10000000000 | 23.2005 | 179.9631 | 89.5342 | 90.0141 | 8.0181 | 90 | 142.2086 | 201.6077 | 204.4136 | 193.57 | 264.1312 | 265.6592 | 239.4184 | 10000000000 | 10000000000 | 39.9327 | 4.7466 | 40 | 10000000000 | 0 | 132.1168 | 40.0154 | 8.7956 | 40 | 90.1689 | 89.7942 | 51.3143 | 10000000000 | 89.9811 | 4.7807 | 90 | 95.2317 | 89.9816 | 3.2147 | 90 | 96.0293 | 14.4752 | -19.2088 | 65.3544 | 57.11 | 0.85252
Log | 4684 | 39.0333 | 2014-08-29 04:27 | C13EOAT_test | 0.74054 | -0.37508 | 78.5409 | 282.0222 | 109.0437 | 1.4972 | -0.76007 | 4.1086 | 1.5 | 13.5705 | 24.8347 | 2.8447 | -0.29728 | 168.236 | 99.56 | 3.362 | 102.922 | 6.2 | 103 | 103.6709 | 103.9577 | 104 | 587.6971 | 19.119 | 87.8574 | 80.3786 | 217.4789 | 216.643 | 394.4247 | 84.118 | 4.3662 | 84 | 1799.98 | 3.6635 | 1800 | 25.0196 | 2.9392 | 25 | 10000000000 | -10000000000 | 23.3003 | 179.9793 | 89.5314 | 90.0014 | 8.0195 | 90 | 141.8518 | 200.86 | 204.1435 | 193.8038 | 264.6684 | 266.096 | 239.0219 | 10000000000 | 10000000000 | 39.9239 | 4.7605 | 40 | 10000000000 | 0 | 131.9414 | 40.067 | 8.7915 | 40 | 90.1852 | 89.7941 | 51.2871 | 10000000000 | 89.9673 | 4.7855 | 90 | 95.2725 | 89.9896 | 3.2147 | 90 | 96.0286 | 14.4727 | -19.1814 | 65.3202 | 57.13 | 0.85252
Log | 4685 | 39.0417 | 2014-08-29 04:27 | C13EOAT_test | 0.73695 | -0.37508 | 76.3506 | 282.7471 | 112.8531 | 1.51 | -0.76004 | 4.1089 | 1.5 | 13.5595 | 24.8425 | 2.7627 | -0.52051 | 168.5949 | 99.5637 | 3.357 | 102.9207 | 6.2 | 103 | 103.5878 | 103.9675 | 104 | 594.3073 | 19.0701 | 88.0471 | 80.5478 | 217.4503 | 216.643 | 394.081 | 84.2974 | 4.3636 | 84 | 1799.477 | 3.6642 | 1800 | 24.9781 | 2.9403 | 25 | 10000000000 | -10000000000 | 23.2112 | 179.9421 | 89.5376 | 90.0082 | 8.0184 | 90 | 145.2284 | 200.7319 | 204.3734 | 193.6909 | 264.397 | 265.6919 | 241.0284 | 10000000000 | 10000000000 | 39.9175 | 4.7777 | 40 | 10000000000 | 0 | 131.8223 | 40.086 | 8.7884 | 40 | 90.1785 | 89.7636 | 51.2612 | 10000000000 | 89.9948 | 4.7781 | 90 | 95.2797 | 89.9711 | 3.2157 | 90 | 96.0342 | 14.4738 | -19.016 | 65.2998 | 57.11 | 0.85252
Log | 4686 | 39.05 | 2014-08-29 04:28 | C13EOAT_test | 0.74053 | -0.37508 | 79.0645 | 282.3836 | 121.0993 | 1.4976 | -0.76005 | 4.1089 | 1.5 | 13.5662 | 24.8756 | 2.8188 | -0.41666 | 167.9752 | 99.56 | 3.39 | 102.95 | 6.2 | 103 | 103.5065 | 103.9593 | 104 | 601.0444 | 19.0453 | 87.7541 | 80.2211 | 217.4769 | 216.643 | 394.4247 | 83.9876 | 4.3639 | 84 | 1800.063 | 3.6633 | 1800 | 24.9799 | 2.9405 | 25 | 10000000000 | -10000000000 | 23.3906 | 179.9016 | 89.5173 | 89.9785 | 8.0229 | 90 | 143.8995 | 202.6895 | 205.4709 | 193.5078 | 263.6504 | 265.1086 | 240.823 | 10000000000 | 10000000000 | 39.8917 | 4.7995 | 40 | 10000000000 | 0 | 131.6257 | 40.0775 | 8.7864 | 40 | 90.1621 | 89.7395 | 51.2653 | 10000000000 | 89.9758 | 4.7865 | 90 | 95.2522 | 89.9508 | 3.2171 | 90 | 96.0337 | 14.4719 | -19.3389 | 65.3098 | 57.11 | 0.85252
Log | 4687 | 39.0583 | 2014-08-29 04:28 | C13EOAT_test | 0.73965 | -0.37508 | 73.4352 | 282.7338 | 116.1731 | 1.5046 | -0.76009 | 4.1087 | 1.5 | 13.5707 | 24.8217 | 2.7015 | -0.45592 | 168.1836 | 99.56 | 3.3633 | 102.9233 | 6.2 | 103 | 103.7538 | 103.9752 | 104 | 612.9423 | 19.0399 | 87.8472 | 80.3364 | 217.4834 | 216.643 | 394.4247 | 84.0918 | 4.3637 | 84 | 1799.871 | 3.6636 | 1800 | 24.9999 | 2.9402 | 25 | 10000000000 | -10000000000 | 23.2757 | 179.9971 | 89.5296 | 90.0042 | 8.0193 | 90 | 142.594 | 202.0437 | 204.6479 | 193.479 | 263.6797 | 265.5311 | 240.0038 | 10000000000 | 10000000000 | 39.9222 | 4.8201 | 40 | 10000000000 | 0 | 131.5424 | 40.0772 | 8.784 | 40 | 90.1837 | 89.8134 | 51.2666 | 10000000000 | 90.019 | 4.77 | 90 | 95.2779 | 89.9985 | 3.2163 | 90 | 96.0294 | 14.4725 | -19.2236 | 65.3201 | 57.1 | 0.85252
Log | 4688 | 39.0667 | 2014-08-29 04:29 | C13EOAT_test | 0.73986 | -0.37508 | 70.9014 | 282.0005 | 114.5145 | 1.4814 | -0.76007 | 4.1093 | 1.5 | 13.5408 | 24.8154 | 2.7196 | -0.41256 | 168.1338 | 99.56 | 3.3358 | 102.8958 | 6.2 | 103 | 103.6486 | 103.966 | 104 | 587.1475 | 19.2141 | 87.8036 | 80.3302 | 217.4839 | 216.643 | 394.081 | 84.0669 | 4.3617 | 84 | 1799.97 | 3.6634 | 1800 | 25.0386 | 2.9391 | 25 | 10000000000 | -10000000000 | 23.2458 | 179.9304 | 89.5174 | 89.9919 | 8.0216 | 90 | 142.8024 | 202.5221 | 205.0208 | 193.5154 | 264.1036 | 265.2654 | 240.5472 | 10000000000 | 10000000000 | 39.9308 | 4.8352 | 40 | 10000000000 | 0 | 131.5602 | 40.0491 | 8.7835 | 40 | 90.1781 | 89.7522 | 51.2766 | 10000000000 | 89.987 | 4.7808 | 90 | 95.1709 | 89.9652 | 3.218 | 90 | 96.0347 | 14.4775 | -19.2298 | 65.2684 | 57.09 | 0.85252
Log | 4689 | 39.075 | 2014-08-29 04:29 | C13EOAT_test | 0.74023 | -0.37508 | 71.4386 | 282.3768 | 110.2587 | 1.5051 | -0.75991 | 4.1085 | 1.5 | 13.5508 | 24.7139 | 2.716 | -0.49705 | 168.2772 | 99.56 | 3.3812 | 102.9412 | 6.2 | 103 | 103.6696 | 103.9719 | 104 | 555.359 | 19.1232 | 87.8699 | 80.4073 | 217.4808 | 216.643 | 394.081 | 84.1386 | 4.3595 | 84 | 1800.543 | 3.6627 | 1800 | 25.0546 | 2.9384 | 25 | 10000000000 | -10000000000 | 23.2319 | 179.9846 | 89.5249 | 90.0076 | 8.0194 | 90 | 147.4825 | 202.536 | 205.2123 | 193.1833 | 263.7877 | 265.2119 | 241.1205 | 10000000000 | 10000000000 | 40.0465 | 4.8332 | 40 | 10000000000 | 0 | 131.5356 | 40.0513 | 8.7815 | 40 | 90.1767 | 89.8079 | 51.24 | 10000000000 | 89.9847 | 4.7817 | 90 | 95.2433 | 89.9923 | 3.2179 | 90 | 96.0409 | 14.4794 | -19.1527 | 65.2928 | 57.09 | 0.85252
Log | 4690 | 39.0834 | 2014-08-29 04:30 | C13EOAT_test | 0.74054 | -0.37508 | 69.8594 | 282.4191 | 117.0152 | 1.4973 | -0.76004 | 4.1081 | 1.5 | 13.561 | 24.8849 | 2.8577 | -0.38336 | 168.3139 | 99.56 | 3.3656 | 102.9256 | 6.2 | 103 | 103.805 | 103.9621 | 104 | 564.9382 | 19.2871 | 87.8981 | 80.4158 | 217.4905 | 216.643 | 394.4247 | 84.1569 | 4.3552 | 84 | 1799.313 | 3.6645 | 1800 | 25.0532 | 2.9377 | 25 | 10000000000 | -10000000000 | 23.2008 | 179.958 | 89.5237 | 90.0005 | 8.0203 | 90 | 145.7364 | 202.5931 | 205.1322 | 193.4334 | 263.9402 | 265.6054 | 240.6323 | 10000000000 | 10000000000 | 40.0562 | 4.8247 | 40 | 10000000000 | 0 | 131.5509 | 40.031 | 8.7809 | 40 | 90.182 | 89.776 | 51.274 | 10000000000 | 89.9974 | 4.7777 | 90 | 95.2735 | 89.979 | 3.2184 | 90 | 96.0206 | 14.478 | -19.1442 | 65.3111 | 57.09 | 0.85268
Log | 4691 | 39.0917 | 2014-08-29 04:30 | C13EOAT_test | 0.7402 | -0.37508 | 72.3069 | 282.2064 | 122.231 | 1.5283 | -0.76005 | 4.1084 | 1.5 | 13.5608 | 24.7387 | 2.7253 | -0.45836 | 168.4418 | 99.56 | 3.3425 | 102.9025 | 6.2 | 103 | 103.6408 | 103.964 | 104 | 581.7727 | 19.0907 | 87.9547 | 80.4871 | 217.4848 | 216.643 | 394.081 | 84.2209 | 4.3521 | 84 | 1800.011 | 3.6634 | 1800 | 25.1155 | 2.9352 | 25 | 10000000000 | -10000000000 | 23.1169 | 179.9911 | 89.5219 | 90.014 | 8.0173 | 90 | 144.1689 | 200.3842 | 204.0291 | 193.2381 | 264.6469 | 266.3026 | 241.478 | 10000000000 | 10000000000 | 40.0692 | 4.8068 | 40 | 10000000000 | 0 | 131.5708 | 40.0522 | 8.7781 | 40 | 90.1892 | 89.8019 | 51.3353 | 10000000000 | 89.9982 | 4.7761 | 90 | 95.2727 | 89.9956 | 3.2181 | 90 | 96.035 | 14.4713 | -19.0729 | 65.2975 | 57.09 | 0.8526
Log | 4692 | 39.1 | 2014-08-29 04:31 | C13EOAT_test | 0.74054 | -0.37508 | 69.8891 | 283.1192 | 110.8629 | 1.5034 | -0.76123 | 4.1081 | 1.5 | 13.5594 | 24.7289 | 2.7196 | -0.36817 | 168.0519 | 99.56 | 3.4238 | 102.9838 | 6.2 | 103 | 103.6216 | 103.9567 | 104 | 581.5097 | 19.0397 | 87.7763 | 80.2756 | 217.3188 | 216.643 | 394.4247 | 84.026 | 4.3494 | 84 | 1800.496 | 3.6611 | 1800 | 25.0812 | 2.9346 | 25 | 10000000000 | -10000000000 | 23.0608 | 180.0007 | 89.5453 | 90.0081 | 8.0177 | 90 | 147.6061 | 201.8918 | 205.1514 | 193.2815 | 263.8689 | 265.8669 | 241.0626 | 10000000000 | 10000000000 | 40.0981 | 4.7882 | 40 | 10000000000 | 0 | 131.5217 | 40.0404 | 8.7771 | 40 | 90.1976 | 89.8031 | 51.3873 | 10000000000 | 90.0263 | 4.7644 | 90 | 95.2839 | 90.0004 | 3.2182 | 90 | 96.0285 | 14.4764 | -19.2844 | 65.3045 | 57.08 | 0.85278
Log | 4693 | 39.1083 | 2014-08-29 04:31 | C13EOAT_test | 0.74026 | -0.37508 | 73.926 | 282.4446 | 113.7785 | 1.4922 | -0.76127 | 4.1079 | 1.5 | 13.5688 | 24.7281 | 2.7054 | -0.51787 | 167.9731 | 99.56 | 3.3003 | 102.8604 | 6.2 | 103 | 103.6997 | 103.9506 | 104 | 584.7344 | 19.0397 | 87.7578 | 80.2153 | 217.3188 | 216.643 | 394.081 | 83.9866 | 4.3478 | 84 | 1799.839 | 3.6615 | 1800 | 25.0679 | 2.9335 | 25 | 10000000000 | -10000000000 | 23.2072 | 180.0188 | 89.565 | 90.0365 | 8.0121 | 90 | 147.1271 | 201.224 | 204.1091 | 193.0978 | 264.6899 | 266.0719 | 240.2719 | 10000000000 | 10000000000 | 40.1303 | 4.7597 | 40 | 10000000000 | 0 | 131.4017 | 40.0558 | 8.775 | 40 | 90.1896 | 89.8292 | 51.3627 | 10000000000 | 90.0101 | 4.768 | 90 | 95.2565 | 90.0094 | 3.2179 | 90 | 96.0166 | 14.4725 | -19.3447 | 65.3161 | 57.08 | 0.85255
Log | 4694 | 39.1167 | 2014-08-29 04:32 | C13EOAT_test | 0.74009 | -0.37508 | 74.975 | 282.3735 | 119.1255 | 1.5053 | -0.76128 | 4.1082 | 1.5 | 13.5743 | 24.7147 | 2.7013 | -0.3822 | 168.1537 | 99.56 | 3.3489 | 102.9089 | 6.2 | 103 | 103.5451 | 103.9514 | 104 | 601.8002 | 19.0397 | 87.8479 | 80.3058 | 217.3188 | 216.643 | 394.081 | 84.0768 | 4.3456 | 84 | 1799.992 | 3.6612 | 1800 | 25.075 | 2.9323 | 25 | 10000000000 | -10000000000 | 23.3574 | 179.9601 | 89.5288 | 89.9895 | 8.0186 | 90 | 146.7876 | 200.993 | 204.2914 | 193.1369 | 264.6629 | 266.2765 | 240.2437 | 10000000000 | 10000000000 | 40.0603 | 4.738 | 40 | 10000000000 | 0 | 131.2804 | 40.0208 | 8.7757 | 40 | 90.1637 | 89.7964 | 51.3554 | 10000000000 | 90.0135 | 4.7651 | 90 | 95.2404 | 89.9801 | 3.2194 | 90 | 96.0161 | 14.4718 | -19.2542 | 65.3262 | 57.06 | 0.85268
Log | 4695 | 39.125 | 2014-08-29 04:32 | C13EOAT_test | 0.74027 | -0.37508 | 77.5008 | 281.6757 | 115.5255 | 1.5091 | -0.76127 | 4.1079 | 1.5 | 13.5534 | 24.714 | 2.7013 | -0.45069 | 168.1202 | 99.56 | 3.3773 | 102.9373 | 6.2 | 103 | 103.695 | 103.9735 | 104 | 608.1238 | 19.0397 | 87.841 | 80.2792 | 217.3188 | 216.643 | 394.081 | 84.0601 | 4.3434 | 84 | 1800.495 | 3.6604 | 1800 | 25.0323 | 2.9326 | 25 | 10000000000 | -10000000000 | 23.318 | 179.9597 | 89.5498 | 89.9882 | 8.0177 | 90 | 146.6538 | 201.05 | 204.5184 | 193.2316 | 264.7569 | 266.5569 | 240.3738 | 10000000000 | 10000000000 | 40.0055 | 4.7282 | 40 | 10000000000 | 0 | 131.1977 | 39.9975 | 8.7762 | 40 | 90.1666 | 89.7931 | 51.3126 | 10000000000 | 90.0347 | 4.7565 | 90 | 95.2656 | 89.9798 | 3.2202 | 90 | 96.0176 | 14.4723 | -19.2809 | 65.2843 | 57.07 | 0.85281
Log | 4696 | 39.1334 | 2014-08-29 04:33 | C13EOAT_test | 0.73991 | -0.37508 | 77.4249 | 282.3756 | 113.6843 | 1.5018 | -0.76121 | 4.1078 | 1.5 | 13.5557 | 24.7285 | 2.7043 | -0.50726 | 168.0805 | 99.56 | 3.3169 | 102.8769 | 6.2 | 103 | 103.4441 | 103.982 | 104 | 600.9394 | 19.021 | 87.8029 | 80.2777 | 217.3188 | 216.643 | 394.081 | 84.0403 | 4.3404 | 84 | 1799.73 | 3.6616 | 1800 | 24.9184 | 2.9356 | 25 | 10000000000 | -10000000000 | 23.2253 | 179.9581 | 89.5554 | 90.0222 | 8.0115 | 90 | 146.1053 | 202.8938 | 205.2094 | 192.9375 | 263.8287 | 265.6725 | 240.0581 | 10000000000 | 10000000000 | 39.9629 | 4.7314 | 40 | 10000000000 | 0 | 131.1872 | 39.9477 | 8.7792 | 40 | 90.1785 | 89.7796 | 51.3595 | 10000000000 | 90.0088 | 4.7625 | 90 | 95.2672 | 89.9791 | 3.2208 | 90 | 96.0206 | 14.4741 | -19.2823 | 65.2924 | 57.06 | 0.85283
Log | 4697 | 39.1417 | 2014-08-29 04:33 | C13EOAT_test | 0.73665 | -0.37508 | 84.2095 | 282.3083 | 113.0271 | 1.5111 | -0.76128 | 4.1081 | 1.5 | 13.5762 | 24.888 | 2.7391 | -0.48892 | 168.4062 | 99.56 | 3.249 | 102.809 | 6.2 | 103 | 103.5831 | 103.9929 | 104 | 568.6929 | 19.0427 | 87.9532 | 80.453 | 217.3188 | 216.643 | 394.081 | 84.2031 | 4.3371 | 84 | 1800.608 | 3.6601 | 1800 | 24.8982 | 2.9374 | 25 | 10000000000 | -10000000000 | 23.1363 | 179.8909 | 89.532 | 89.9805 | 8.0174 | 90 | 145.5702 | 201.1733 | 204.1689 | 192.9204 | 264.8543 | 265.8279 | 240.049 | 10000000000 | 10000000000 | 39.8964 | 4.753 | 40 | 10000000000 | 0 | 131.2088 | 39.8797 | 8.7848 | 40 | 90.1562 | 89.7348 | 51.4082 | 10000000000 | 89.9946 | 4.7639 | 90 | 95.257 | 89.9455 | 3.2223 | 90 | 96.0223 | 14.4757 | -19.107 | 65.3378 | 57.07 | 0.85265
Log | 4698 | 39.15 | 2014-08-29 04:34 | C13EOAT_test | 0.74035 | -0.37508 | 79.6836 | 282.3183 | 117.4842 | 1.5097 | -0.7612 | 4.1078 | 1.5 | 13.5187 | 24.8851 | 2.8193 | -0.384 | 167.8826 | 99.56 | 3.2205 | 102.7805 | 6.2 | 103 | 103.5809 | 104.002 | 104 | 573.8107 | 19.043 | 87.6867 | 80.1959 | 217.3188 | 216.643 | 394.081 | 83.9413 | 4.3372 | 84 | 1800.355 | 3.6605 | 1800 | 24.9433 | 2.9376 | 25 | 10000000000 | -10000000000 | 23.1266 | 179.9396 | 89.5596 | 90.033 | 8.0085 | 90 | 144.2018 | 199.7776 | 203.4753 | 192.7143 | 264.6807 | 266.2755 | 240.0555 | 10000000000 | 10000000000 | 39.9076 | 4.7744 | 40 | 10000000000 | 0 | 131.3917 | 39.9113 | 8.7865 | 40 | 90.1673 | 89.7722 | 51.3679 | 10000000000 | 89.9921 | 4.7666 | 90 | 95.2346 | 89.9698 | 3.2227 | 90 | 96.0209 | 14.4748 | -19.3641 | 65.2175 | 57.06 | 0.8528
Log | 4699 | 39.1583 | 2014-08-29 04:34 | C13EOAT_test | 0.74053 | -0.37508 | 75.9323 | 282.5351 | 104.3941 | 1.5028 | -0.76126 | 4.1075 | 1.5 | 13.5102 | 24.7141 | 2.7017 | -0.37349 | 168.1465 | 99.56 | 3.3154 | 102.8754 | 6.2 | 103 | 103.5797 | 103.9809 | 104 | 574.3458 | 19.0397 | 87.8328 | 80.3137 | 217.3188 | 216.643 | 394.081 | 84.0733 | 4.337 | 84 | 1801.204 | 3.6592 | 1800 | 24.9718 | 2.9377 | 25 | 10000000000 | -10000000000 | 23.1459 | 179.9582 | 89.5206 | 90.0128 | 8.0108 | 90 | 145.4701 | 201.1076 | 204.3601 | 192.8004 | 263.7349 | 266.0604 | 240.5428 | 10000000000 | 10000000000 | 39.8911 | 4.7946 | 40 | 10000000000 | 0 | 131.3466 | 39.8696 | 8.7926 | 40 | 90.1722 | 89.7859 | 51.3364 | 10000000000 | 90.0143 | 4.7578 | 90 | 95.2405 | 89.9791 | 3.2231 | 90 | 96.0302 | 14.4736 | -19.2463 | 65.1978 | 57.07 | 0.85282
Log | 4700 | 39.1667 | 2014-08-29 04:35 | C13EOAT_test | 0.74022 | -0.37508 | 74.3223 | 282.382 | 120.8468 | 1.503 | -0.76123 | 4.1074 | 1.5 | 13.5528 | 25.1404 | 3.034 | -0.47441 | 168.0236 | 99.56 | 3.3751 | 102.9351 | 6.2 | 103 | 103.6852 | 103.9824 | 104 | 588.0292 | 19.5737 | 87.7699 | 80.2537 | 217.3188 | 216.643 | 394.4247 | 84.0118 | 4.3368 | 84 | 1800.652 | 3.6601 | 1800 | 24.9791 | 2.9377 | 25 | 10000000000 | -10000000000 | 23.1304 | 179.9497 | 89.5553 | 89.9999 | 8.0123 | 90 | 144.122 | 201.957 | 204.9585 | 193.1624 | 264.145 | 265.5822 | 239.4388 | 10000000000 | 10000000000 | 39.9577 | 4.8071 | 40 | 10000000000 | 0 | 131.4102 | 39.868 | 8.797 | 40 | 90.1578 | 89.7918 | 51.2657 | 10000000000 | 90.0199 | 4.7562 | 90 | 95.2505 | 89.9748 | 3.2242 | 90 | 96.0096 | 14.478 | -19.3063 | 65.2941 | 57.07 | 0.85283
Log | 4701 | 39.175 | 2014-08-29 04:35 | C13EOAT_test | 0.74037 | -0.37508 | 74.0924 | 282.3453 | 108.9844 | 1.4211 | -0.76112 | 4.1082 | 1.5 | 13.5642 | 24.7155 | 2.7018 | -0.50415 | 167.9702 | 99.56 | 3.3005 | 102.8605 | 6.2 | 103 | 103.4517 | 103.9732 | 104 | 598.2968 | 19.0397 | 87.7442 | 80.226 | 217.3188 | 216.643 | 394.4247 | 83.9851 | 4.3345 | 84 | 1800.817 | 3.6598 | 1800 | 25.0464 | 2.9361 | 25 | 10000000000 | -10000000000 | 23.0776 | 179.9689 | 89.519 | 90.0086 | 8.0101 | 90 | 141.5412 | 202.5583 | 205.2177 | 192.9234 | 263.7746 | 265.5787 | 240.0334 | 10000000000 | 10000000000 | 39.9487 | 4.8216 | 40 | 10000000000 | 0 | 131.4434 | 39.8306 | 8.8031 | 40 | 90.163 | 89.8059 | 51.2648 | 10000000000 | 89.9902 | 4.7663 | 90 | 95.2444 | 89.9844 | 3.2248 | 90 | 96.0281 | 14.4768 | -19.334 | 65.3153 | 57.06 | 0.85273
Log | 4702 | 39.1833 | 2014-08-29 04:36 | C13EOAT_test | 0.74023 | -0.37508 | 78.3146 | 282.3752 | 120.1255 | 1.5158 | -0.76124 | 4.1074 | 1.5 | 13.5521 | 24.831 | 2.745 | -0.44292 | 167.9459 | 99.56 | 3.2507 | 102.8107 | 6.2 | 103 | 103.6032 | 103.9813 | 104 | 609.22 | 19.0397 | 87.7438 | 80.2021 | 217.3188 | 216.643 | 394.4247 | 83.9729 | 4.3345 | 84 | 1800.264 | 3.6607 | 1800 | 25.0233 | 2.9359 | 25 | 10000000000 | -10000000000 | 23.0976 | 179.9848 | 89.5389 | 90.0134 | 8.0088 | 90 | 145.2601 | 202.1837 | 204.8555 | 193.6173 | 263.8151 | 264.7371 | 239.501 | 10000000000 | 10000000000 | 39.9979 | 4.8241 | 40 | 10000000000 | 0 | 131.4409 | 39.8723 | 8.8056 | 40 | 90.1874 | 89.7974 | 51.2375 | 10000000000 | 90.0119 | 4.7559 | 90 | 95.2535 | 89.9924 | 3.2253 | 90 | 96.0342 | 14.4769 | -19.3579 | 65.2905 | 57.04 | 0.85255
Log | 4703 | 39.1917 | 2014-08-29 04:36 | C13EOAT_test | 0.74031 | -0.37508 | 79.9614 | 282.1893 | 106.032 | 1.4965 | -0.76128 | 4.1073 | 1.5 | 13.5562 | 24.7271 | 2.7059 | -0.51551 | 167.9907 | 99.56 | 3.3493 | 102.9093 | 6.2 | 103 | 103.5978 | 103.9711 | 104 | 588.489 | 19.0397 | 87.755 | 80.2357 | 217.3188 | 216.643 | 394.4247 | 83.9953 | 4.3347 | 84 | 1799.856 | 3.6612 | 1800 | 25.0704 | 2.934 | 25 | 10000000000 | -10000000000 | 23.0861 | 179.973 | 89.5493 | 90.0161 | 8.0078 | 90 | 145.3492 | 201.7551 | 204.7535 | 193.4241 | 264.1031 | 265.3362 | 240.3216 | 10000000000 | 10000000000 | 40.0074 | 4.8207 | 40 | 10000000000 | 0 | 131.67 | 39.8734 | 8.8097 | 40 | 90.1744 | 89.7986 | 51.2503 | 10000000000 | 89.9985 | 4.7597 | 90 | 95.2618 | 89.9865 | 3.2258 | 90 | 96.0292 | 14.4757 | -19.3243 | 65.2965 | 57.05 | 0.85252
Log | 4704 | 39.2 | 2014-08-29 04:37 | C13EOAT_test | 0.73808 | -0.37508 | 72.6749 | 282.52 | 110.8345 | 1.5099 | -0.76123 | 4.1077 | 1.5 | 13.5995 | 24.715 | 2.7021 | -0.47272 | 168.3473 | 99.56 | 3.2884 | 102.8484 | 6.2 | 103 | 103.6309 | 104.0067 | 104 | 572.8767 | 19.0397 | 87.9284 | 80.4189 | 217.3188 | 216.643 | 394.081 | 84.1736 | 4.3324 | 84 | 1799.762 | 3.6614 | 1800 | 25.085 | 2.9326 | 25 | 10000000000 | -10000000000 | 23.1585 | 179.9621 | 89.5491 | 90.0217 | 8.0063 | 90 | 145.5615 | 201.8025 | 204.0178 | 193.151 | 264.135 | 265.7974 | 239.9377 | 10000000000 | 10000000000 | 40.0587 | 4.8105 | 40 | 10000000000 | 0 | 131.8274 | 39.8877 | 8.8127 | 40 | 90.1819 | 89.7801 | 51.275 | 10000000000 | 90.0237 | 4.75 | 90 | 95.2766 | 89.981 | 3.2263 | 90 | 96.0169 | 14.4766 | -19.1411 | 65.3877 | 57.05 | 0.85252
Log | 4705 | 39.2083 | 2014-08-29 04:37 | C13EOAT_test | 0.74054 | -0.37508 | 73.8649 | 282.7452 | 112.9242 | 1.4966 | -0.76116 | 4.1076 | 1.5 | 13.5534 | 24.8454 | 2.8476 | -0.27385 | 167.8379 | 99.56 | 3.2341 | 102.7942 | 6.2 | 103 | 103.5981 | 103.9666 | 104 | 560.2187 | 19.0397 | 87.6566 | 80.1813 | 217.3188 | 216.643 | 394.081 | 83.9189 | 4.3319 | 84 | 1800.368 | 3.6603 | 1800 | 25.0742 | 2.9319 | 25 | 10000000000 | -10000000000 | 23.1814 | 179.9995 | 89.5765 | 90.0056 | 8.0077 | 90 | 144.8397 | 201.5655 | 204.7487 | 192.9515 | 263.6383 | 265.1476 | 240.1757 | 10000000000 | 10000000000 | 40.0879 | 4.7928 | 40 | 10000000000 | 0 | 132.0141 | 39.9464 | 8.8125 | 40 | 90.1925 | 89.807 | 51.2979 | 10000000000 | 90.0061 | 4.7562 | 90 | 95.2883 | 89.9998 | 3.2258 | 90 | 96.033 | 14.4773 | -19.3787 | 65.2941 | 57.05 | 0.85261
Log | 4706 | 39.2167 | 2014-08-29 04:38 | C13EOAT_test | 0.74021 | -0.37414 | 72.9815 | 282.3737 | 115.1017 | 1.509 | -0.76122 | 4.1075 | 1.5 | 13.561 | 24.747 | 2.7345 | -0.48021 | 167.9489 | 99.56 | 3.3352 | 102.8952 | 6.2 | 103 | 103.6532 | 103.9691 | 104 | 572.6942 | 19.0442 | 87.7323 | 80.2167 | 217.3188 | 216.643 | 394.081 | 83.9745 | 4.3313 | 84 | 1799.892 | 3.661 | 1800 | 25.0161 | 2.933 | 25 | 10000000000 | -10000000000 | 23.1393 | 180.0031 | 89.5624 | 90.0477 | 7.9996 | 90 | 146.9741 | 202.1442 | 205.1565 | 193.5315 | 263.6993 | 265.1022 | 240.2941 | 10000000000 | 10000000000 | 40.0705 | 4.7861 | 40 | 10000000000 | 0 | 132.1455 | 39.9514 | 8.8142 | 40 | 90.1909 | 89.8121 | 51.292 | 10000000000 | 89.9906 | 4.7627 | 90 | 95.27 | 90.0015 | 3.2256 | 90 | 96.0266 | 14.4764 | -19.3433 | 65.3079 | 57.02 | 0.85264
Log | 4707 | 39.225 | 2014-08-29 04:38 | C13EOAT_test | 0.73941 | -0.37508 | 77.5683 | 282.1072 | 115.5464 | 1.2831 | -0.76122 | 4.1083 | 1.5 | 13.5505 | 24.7851 | 2.7321 | -0.56246 | 168.2759 | 99.56 | 3.2951 | 102.8551 | 6.2 | 103 | 103.6137 | 103.9803 | 104 | 584.6799 | 19.0397 | 87.8417 | 80.4342 | 217.3188 | 216.643 | 394.4247 | 84.1379 | 4.3289 | 84 | 1799.417 | 3.6619 | 1800 | 24.983 | 2.9341 | 25 | 10000000000 | -10000000000 | 23.1713 | 179.998 | 89.5693 | 90.0191 | 8.0024 | 90 | 146.24 | 203.3605 | 205.6374 | 193.5801 | 264.59 | 265.9366 | 240.7608 | 10000000000 | 10000000000 | 40.0408 | 4.7743 | 40 | 10000000000 | 0 | 132.1278 | 39.9829 | 8.8141 | 40 | 90.1916 | 89.8064 | 51.2828 | 10000000000 | 90.0049 | 4.7573 | 90 | 95.2417 | 89.999 | 3.2255 | 90 | 96.0144 | 14.4744 | -19.1258 | 65.2825 | 57.03 | 0.85253
Log | 4708 | 39.2334 | 2014-08-29 04:39 | C13EOAT_test | 0.74023 | -0.37508 | 74.1356 | 282.183 | 107.7029 | 1.5007 | -0.76114 | 4.1077 | 1.5 | 13.5538 | 24.7277 | 2.704 | -0.31911 | 167.9558 | 99.56 | 3.2937 | 102.8537 | 6.2 | 103 | 103.7257 | 103.9617 | 104 | 608.5721 | 19.0397 | 87.7444 | 80.2114 | 217.3188 | 216.643 | 394.081 | 83.9779 | 4.3283 | 84 | 1799.497 | 3.6618 | 1800 | 24.9721 | 2.935 | 25 | 10000000000 | -10000000000 | 23.2196 | 180.0051 | 89.5594 | 90.0293 | 7.9988 | 90 | 150.9946 | 202.178 | 204.6201 | 193.3802 | 263.7876 | 265.8323 | 241.3344 | 10000000000 | 10000000000 | 40.0806 | 4.7549 | 40 | 10000000000 | 0 | 132.0237 | 39.9645 | 8.8159 | 40 | 90.195 | 89.8102 | 51.3088 | 10000000000 | 89.9835 | 4.7671 | 90 | 95.2516 | 90.0026 | 3.2255 | 90 | 96.0167 | 14.4706 | -19.3486 | 65.2816 | 57.01 | 0.85252
Log | 4709 | 39.2417 | 2014-08-29 04:39 | C13EOAT_test | 0.74023 | -0.37508 | 73.201 | 282.7502 | 117.2619 | 1.5051 | -0.76121 | 4.1074 | 1.5 | 13.5478 | 24.8391 | 2.8031 | -0.49224 | 168.1495 | 99.56 | 3.3222 | 102.8822 | 6.2 | 103 | 103.5091 | 103.9724 | 104 | 603.7909 | 19.0397 | 87.8427 | 80.3068 | 217.3188 | 216.643 | 394.081 | 84.0747 | 4.3275 | 84 | 1800.315 | 3.6606 | 1800 | 24.9597 | 2.9358 | 25 | 10000000000 | -10000000000 | 23.0913 | 180.0229 | 89.5719 | 90.0263 | 7.9976 | 90 | 146.7463 | 203.1523 | 205.3062 | 193.4748 | 264.0896 | 265.5554 | 241.2367 | 10000000000 | 10000000000 | 40.0711 | 4.7379 | 40 | 10000000000 | 0 | 132.0793 | 39.9953 | 8.8145 | 40 | 90.2007 | 89.8222 | 51.3221 | 10000000000 | 89.996 | 4.7607 | 90 | 95.2336 | 90.0114 | 3.2251 | 90 | 96.017 | 14.4728 | -19.2532 | 65.2737 | 57.01 | 0.85252
Log | 4710 | 39.25 | 2014-08-29 04:40 | C13EOAT_test | 0.7403 | -0.37508 | 73.3419 | 282.0253 | 119.2234 | 1.6091 | -0.76118 | 4.1069 | 1.5 | 13.5676 | 24.9453 | 2.8704 | -0.53981 | 168.1813 | 99.56 | 3.2887 | 102.8487 | 6.2 | 103 | 103.5362 | 103.9869 | 104 | 591.9362 | 19.0397 | 87.7867 | 80.3946 | 217.3188 | 216.643 | 394.081 | 84.0907 | 4.3263 | 84 | 1799.807 | 3.6613 | 1800 | 24.9939 | 2.9353 | 25 | 10000000000 | -10000000000 | 23.1431 | 180.0079 | 89.5554 | 90.0105 | 7.9988 | 90 | 147.0469 | 202.172 | 204.9486 | 193.5633 | 264.2798 | 266.1311 | 240.1928 | 10000000000 | 10000000000 | 40.0043 | 4.7315 | 40 | 10000000000 | 0 | 132.1716 | 40.0131 | 8.8133 | 40 | 90.1963 | 89.8115 | 51.3488 | 10000000000 | 89.975 | 4.7685 | 90 | 95.2452 | 90.004 | 3.2251 | 90 | 96.0204 | 14.4742 | -19.1654 | 65.3172 | 57.01 | 0.85252
Log | 4711 | 39.2583 | 2014-08-29 04:40 | C13EOAT_test | 0.74023 | -0.37508 | 73.7894 | 282.3739 | 116.2742 | 1.5096 | -0.76132 | 4.1078 | 1.5 | 13.5714 | 25.0608 | 2.9057 | -0.65407 | 167.7707 | 99.56 | 3.2626 | 102.8226 | 6.2 | 103 | 103.742 | 103.9998 | 104 | 559.0439 | 19.3108 | 87.6407 | 80.13 | 217.3188 | 216.643 | 394.081 | 83.8854 | 4.3258 | 84 | 1800.367 | 3.6604 | 1800 | 25.0386 | 2.9342 | 25 | 10000000000 | -10000000000 | 23.033 | 180.0115 | 89.567 | 90.0232 | 7.9952 | 90 | 147.0494 | 202.6241 | 205.1367 | 193.2908 | 263.6451 | 265.0227 | 240.2946 | 10000000000 | 10000000000 | 39.9327 | 4.7363 | 40 | 10000000000 | 0 | 132.3127 | 39.9945 | 8.8139 | 40 | 90.1991 | 89.8124 | 51.3092 | 10000000000 | 90.0113 | 4.7569 | 90 | 95.2308 | 90.0057 | 3.2249 | 90 | 96.0091 | 14.4761 | -19.43 | 65.3288 | 57 | 0.85259
Log | 4712 | 39.2667 | 2014-08-29 04:41 | C13EOAT_test | 0.74027 | -0.37508 | 75.7618 | 282.1093 | 113.5647 | 1.4836 | -0.76114 | 4.1076 | 1.5 | 13.557 | 24.7224 | 2.7516 | -0.55985 | 168.0056 | 99.56 | 3.3154 | 102.8754 | 6.2 | 103 | 103.7169 | 103.9726 | 104 | 572.5491 | 19.0397 | 87.7421 | 80.2635 | 217.3188 | 216.643 | 394.081 | 84.0028 | 4.3265 | 84 | 1800.28 | 3.6607 | 1800 | 25.0545 | 2.9332 | 25 | 10000000000 | -10000000000 | 23.0716 | 180.0052 | 89.5368 | 90.015 | 7.9948 | 90 | 146.2226 | 201.284 | 204.4522 | 193.1935 | 264.7712 | 266.7496 | 241.0598 | 10000000000 | 10000000000 | 39.9106 | 4.7495 | 40 | 10000000000 | 0 | 132.4147 | 40.0215 | 8.8117 | 40 | 90.1953 | 89.8099 | 51.2875 | 10000000000 | 89.989 | 4.7675 | 90 | 95.2176 | 90.0026 | 3.2248 | 90 | 96.0322 | 14.4745 | -19.2965 | 65.2958 | 57 | 0.85253
Log | 4713 | 39.275 | 2014-08-29 04:41 | C13EOAT_test | 0.74027 | -0.37508 | 72.5705 | 282.0069 | 117.463 | 1.5097 | -0.76135 | 4.1074 | 1.5 | 13.5552 | 24.842 | 2.847 | -0.58042 | 168.2631 | 99.56 | 3.329 | 102.889 | 6.2 | 103 | 103.6996 | 103.9483 | 104 | 582.4839 | 19.0397 | 87.8912 | 80.3719 | 217.3188 | 216.643 | 394.081 | 84.1315 | 4.3244 | 84 | 1799.669 | 3.6616 | 1800 | 25.0744 | 2.9318 | 25 | 10000000000 | -10000000000 | 23.1761 | 180.0153 | 89.5662 | 90.0332 | 7.9902 | 90 | 147.7865 | 201.5229 | 204.8883 | 193.3068 | 264.2142 | 266.3332 | 241.2312 | 10000000000 | 10000000000 | 39.8743 | 4.7713 | 40 | 10000000000 | 0 | 132.4264 | 40.0158 | 8.8112 | 40 | 90.1882 | 89.8271 | 51.2716 | 10000000000 | 89.9813 | 4.7718 | 90 | 95.2348 | 90.0077 | 3.2243 | 90 | 96.027 | 14.4784 | -19.1881 | 65.2999 | 57 | 0.85252
Log | 4714 | 39.2833 | 2014-08-29 04:42 | C13EOAT_test | 0.7406 | -0.37508 | 73.4457 | 282.3748 | 115.2282 | 1.4964 | -0.76125 | 4.108 | 1.5 | 13.6093 | 24.8256 | 2.8401 | -0.58525 | 167.9143 | 99.56 | 3.235 | 102.795 | 6.2 | 103 | 103.7113 | 103.9771 | 104 | 589.1063 | 19.0397 | 87.7326 | 80.1818 | 217.3188 | 216.643 | 394.081 | 83.9572 | 4.324 | 84 | 1800.363 | 3.6605 | 1800 | 25.0423 | 2.9314 | 25 | 10000000000 | -10000000000 | 23.1602 | 179.9768 | 89.5477 | 90.0298 | 7.9893 | 90 | 147.7077 | 201.8731 | 205.3586 | 193.66 | 263.6418 | 265.598 | 240.6352 | 10000000000 | 10000000000 | 39.8843 | 4.7983 | 40 | 10000000000 | 0 | 132.3643 | 40.0366 | 8.8091 | 40 | 90.1891 | 89.7878 | 51.2693 | 10000000000 | 89.9587 | 4.7823 | 90 | 95.2131 | 89.9884 | 3.2249 | 90 | 96.0318 | 14.4777 | -19.3783 | 65.4099 | 56.99 | 0.85252
Log | 4715 | 39.2917 | 2014-08-29 04:42 | C13EOAT_test | 0.74023 | -0.37508 | 72.089 | 282.704 | 112.3666 | 1.4896 | -0.76122 | 4.1078 | 1.5 | 13.6009 | 24.7452 | 2.7306 | -0.62825 | 167.9367 | 99.56 | 3.3318 | 102.8918 | 6.2 | 103 | 103.7185 | 103.9785 | 104 | 609.6137 | 19.0397 | 87.7417 | 80.195 | 217.3188 | 216.643 | 394.081 | 83.9684 | 4.3242 | 84 | 1800.51 | 3.6604 | 1800 | 25.0526 | 2.9303 | 25 | 10000000000 | -10000000000 | 23.1124 | 180.0049 | 89.5381 | 90.0157 | 7.9899 | 90 | 146.2294 | 202.7108 | 205.562 | 193.4529 | 264.068 | 265.6129 | 239.7309 | 10000000000 | 10000000000 | 39.9041 | 4.8204 | 40 | 10000000000 | 0 | 132.2856 | 40.0292 | 8.8082 | 40 | 90.2014 | 89.8035 | 51.3026 | 10000000000 | 89.989 | 4.7732 | 90 | 95.2236 | 90.0025 | 3.2244 | 90 | 96.034 | 14.4804 | -19.365 | 65.3981 | 56.99 | 0.85252
Log | 4716 | 39.3 | 2014-08-29 04:43 | C13EOAT_test | 0.74024 | -0.37508 | 73.6467 | 282.7207 | 109.6034 | 1.5026 | -0.76121 | 4.1077 | 1.5 | 13.551 | 24.8847 | 2.8575 | -0.45026 | 168.0804 | 99.56 | 3.3642 | 102.9242 | 6.2 | 103 | 103.7687 | 103.9743 | 104 | 605.0742 | 19.0397 | 87.8112 | 80.2692 | 217.3188 | 216.643 | 394.081 | 84.0402 | 4.3223 | 84 | 1799.16 | 3.6626 | 1800 | 24.9821 | 2.9314 | 25 | 10000000000 | -10000000000 | 23.027 | 180.0317 | 89.545 | 90.0547 | 7.9827 | 90 | 146.9458 | 202.395 | 205.5191 | 193.8131 | 264.3459 | 265.5388 | 239.6013 | 10000000000 | 10000000000 | 39.9455 | 4.8357 | 40 | 10000000000 | 0 | 132.3066 | 40.0448 | 8.8062 | 40 | 90.2053 | 89.8264 | 51.3155 | 10000000000 | 90.0061 | 4.7645 | 90 | 95.2443 | 90.0159 | 3.2237 | 90 | 96.0326 | 14.4773 | -19.2908 | 65.2891 | 57 | 0.85252
Log | 4717 | 39.3084 | 2014-08-29 04:43 | C13EOAT_test | 0.73996 | -0.37508 | 71.8843 | 282.3935 | 118.8092 | 1.4973 | -0.76126 | 4.1081 | 1.5 | 13.5596 | 24.9092 | 2.8643 | -0.44344 | 168.4341 | 99.56 | 3.3067 | 102.8667 | 6.2 | 103 | 103.7957 | 103.9811 | 104 | 584.5245 | 19.1854 | 87.9773 | 80.4567 | 217.3188 | 216.643 | 394.081 | 84.217 | 4.3175 | 84 | 1800.098 | 3.6609 | 1800 | 24.9508 | 2.9327 | 25 | 10000000000 | -10000000000 | 23.0673 | 180.0079 | 89.5096 | 89.9826 | 7.9934 | 90 | 143.5903 | 202.446 | 204.9525 | 193.1907 | 264.1138 | 265.9863 | 239.2015 | 10000000000 | 10000000000 | 40.0018 | 4.8391 | 40 | 10000000000 | 0 | 132.3915 | 40.0608 | 8.8039 | 40 | 90.2076 | 89.8003 | 51.3204 | 10000000000 | 90.0105 | 4.765 | 90 | 95.2259 | 90.004 | 3.2241 | 90 | 96.0276 | 14.4779 | -19.1032 | 65.308 | 56.99 | 0.85252
Log | 4718 | 39.3167 | 2014-08-29 04:44 | C13EOAT_test | 0.74052 | -0.37508 | 72.6819 | 282.0007 | 111.4554 | 1.4941 | -0.76125 | 4.108 | 1.5 | 13.5622 | 24.8414 | 2.7369 | -0.40229 | 168.2226 | 99.56 | 3.3629 | 102.9229 | 6.2 | 103 | 103.7386 | 103.9724 | 104 | 563.1068 | 19.0731 | 87.8469 | 80.3757 | 217.3188 | 216.643 | 394.081 | 84.1113 | 4.3157 | 84 | 1799.892 | 3.6614 | 1800 | 24.917 | 2.9344 | 25 | 10000000000 | -10000000000 | 23.2029 | 180.0002 | 89.5066 | 89.9833 | 7.9932 | 90 | 143.9907 | 200.2313 | 203.832 | 193.1415 | 264.5436 | 265.9936 | 239.845 | 10000000000 | 10000000000 | 40.0154 | 4.8313 | 40 | 10000000000 | 0 | 132.5338 | 40.0423 | 8.8027 | 40 | 90.1932 | 89.807 | 51.3355 | 10000000000 | 89.9814 | 4.7774 | 90 | 95.2355 | 90.0001 | 3.224 | 90 | 96.0328 | 14.4767 | -19.1843 | 65.3109 | 56.98 | 0.85252
Log | 4719 | 39.325 | 2014-08-29 04:44 | C13EOAT_test | 0.73967 | -0.37508 | 73.6593 | 282.4041 | 116.4664 | 1.4962 | -0.76013 | 4.108 | 1.5 | 13.5515 | 24.8541 | 2.8148 | -0.5552 | 168.2628 | 99.5789 | 3.3581 | 102.9371 | 6.2 | 103 | 103.6565 | 103.981 | 104 | 586.2328 | 19.3799 | 87.8686 | 80.3943 | 217.4894 | 216.643 | 394.081 | 84.1314 | 4.3128 | 84 | 1800.233 | 3.6625 | 1800 | 24.9563 | 2.9343 | 25 | 10000000000 | -10000000000 | 23.1406 | 180.0021 | 89.5237 | 89.9928 | 7.9913 | 90 | 145.7239 | 201.94 | 204.6426 | 193.8288 | 263.9948 | 265.6508 | 239.2108 | 10000000000 | 10000000000 | 40.0975 | 4.8131 | 40 | 10000000000 | 0 | 132.5911 | 40.0545 | 8.8002 | 40 | 90.1951 | 89.807 | 51.3574 | 10000000000 | 89.9964 | 4.7748 | 90 | 95.2342 | 90.001 | 3.2238 | 90 | 96.0435 | 14.4786 | -19.1847 | 65.2927 | 56.98 | 0.85252
Log | 4720 | 39.3333 | 2014-08-29 04:45 | C13EOAT_test | 0.74029 | -0.37508 | 75.6996 | 282.3871 | 116.1239 | 1.5051 | -0.76128 | 4.1085 | 1.5 | 13.5476 | 24.8799 | 2.7343 | -0.58285 | 168.2921 | 99.56 | 3.2763 | 102.8363 | 6.2 | 103 | 103.6143 | 103.9693 | 104 | 593.0635 | 19.0397 | 87.9042 | 80.3879 | 217.3188 | 216.643 | 394.081 | 84.146 | 4.3082 | 84 | 1800.001 | 3.6623 | 1800 | 24.9717 | 2.9345 | 25 | 10000000000 | -10000000000 | 23.1668 | 179.9749 | 89.5152 | 90.0093 | 7.9891 | 90 | 144.2789 | 201.6247 | 204.8799 | 193.1996 | 263.6113 | 264.888 | 239.593 | 10000000000 | 10000000000 | 40.0904 | 4.798 | 40 | 10000000000 | 0 | 132.5166 | 40.034 | 8.7996 | 40 | 90.1844 | 89.7905 | 51.3423 | 10000000000 | 89.9893 | 4.781 | 90 | 95.2429 | 89.9875 | 3.2243 | 90 | 96.0285 | 14.4787 | -19.1721 | 65.2848 | 56.99 | 0.85252
Log | 4721 | 39.3417 | 2014-08-29 04:45 | C13EOAT_test | 0.74054 | -0.37508 | 73.5719 | 282.2816 | 107.8718 | 1.5128 | -0.76129 | 4.1083 | 1.5 | 13.547 | 24.8849 | 2.8189 | -0.62138 | 167.9638 | 99.56 | 3.381 | 102.941 | 6.2 | 103 | 103.6889 | 103.9931 | 104 | 593.7812 | 19.0398 | 87.7471 | 80.2167 | 217.3188 | 216.643 | 394.4247 | 83.9819 | 4.3085 | 84 | 1799.734 | 3.6619 | 1800 | 24.9873 | 2.9344 | 25 | 10000000000 | -10000000000 | 23.1707 | 179.9909 | 89.519 | 89.9721 | 7.9955 | 90 | 144.4853 | 202.2711 | 205.1001 | 193.8435 | 264.2072 | 265.3363 | 239.7982 | 10000000000 | 10000000000 | 40.0827 | 4.7773 | 40 | 10000000000 | 0 | 132.474 | 40.0442 | 8.7974 | 40 | 90.1873 | 89.8036 | 51.2948 | 10000000000 | 90.0086 | 4.7755 | 90 | 95.2334 | 89.9955 | 3.2242 | 90 | 96.009 | 14.4772 | -19.3433 | 65.2807 | 56.98 | 0.85252
Log | 4722 | 39.35 | 2014-08-29 04:46 | C13EOAT_test | 0.74023 | -0.37508 | 72.4804 | 281.8582 | 114.5118 | 1.5083 | -0.76133 | 4.1082 | 1.5 | 13.5532 | 24.7326 | 2.7026 | -0.59963 | 168.1598 | 99.56 | 3.3423 | 102.9023 | 6.2 | 103 | 103.497 | 103.9791 | 104 | 610.8885 | 19.0397 | 87.8474 | 80.3124 | 217.3188 | 216.643 | 394.081 | 84.0799 | 4.3071 | 84 | 1800.28 | 3.661 | 1800 | 25.0433 | 2.9327 | 25 | 10000000000 | -10000000000 | 23.1358 | 179.984 | 89.5019 | 89.9627 | 7.9976 | 90 | 145.3784 | 201.7245 | 204.4692 | 193.3478 | 264.1465 | 265.8333 | 239.9077 | 10000000000 | 10000000000 | 40.1031 | 4.7551 | 40 | 10000000000 | 0 | 132.4061 | 40.057 | 8.7947 | 40 | 90.1933 | 89.7907 | 51.3077 | 10000000000 | 89.9781 | 4.7883 | 90 | 95.2345 | 89.992 | 3.2242 | 90 | 96.016 | 14.4766 | -19.2476 | 65.2922 | 56.98 | 0.85252
Log | 4723 | 39.3584 | 2014-08-29 04:46 | C13EOAT_test | 0.74031 | -0.37508 | 71.8864 | 282.1489 | 109.1425 | 1.4666 | -0.7612 | 4.1086 | 1.5 | 13.5425 | 25.3385 | 3.1683 | -0.68556 | 167.7993 | 99.56 | 3.3157 | 102.8757 | 6.2 | 103 | 103.6752 | 103.992 | 104 | 605.9109 | 19.6133 | 87.6555 | 80.1438 | 217.3188 | 216.643 | 394.081 | 83.8997 | 4.3058 | 84 | 1800.415 | 3.6607 | 1800 | 25.0217 | 2.9325 | 25 | 10000000000 | -10000000000 | 23.0079 | 179.9767 | 89.4956 | 89.9715 | 7.9972 | 90 | 144.9035 | 201.0945 | 204.0145 | 193.0396 | 263.7742 | 265.2626 | 240.0438 | 10000000000 | 10000000000 | 40.0555 | 4.738 | 40 | 10000000000 | 0 | 132.4045 | 40.0982 | 8.7895 | 40 | 90.1933 | 89.7834 | 51.3107 | 10000000000 | 89.9772 | 4.7896 | 90 | 95.2511 | 89.9883 | 3.2244 | 90 | 95.9833 | 14.4795 | -19.4162 | 65.2758 | 56.97 | 0.85252
Log | 4724 | 39.3667 | 2014-08-29 04:47 | C13EOAT_test | 0.73991 | -0.37508 | 73.9145 | 282.3707 | 115.2816 | 1.5109 | -0.7613 | 4.1078 | 1.5 | 13.5654 | 24.7996 | 2.77 | -0.63602 | 168.3517 | 99.56 | 3.3703 | 102.9303 | 6.2 | 103 | 103.6421 | 103.9795 | 104 | 586.2526 | 19.0397 | 87.9481 | 80.4036 | 217.3188 | 216.643 | 394.081 | 84.1758 | 4.3039 | 84 | 1800.385 | 3.6608 | 1800 | 25.0362 | 2.9316 | 25 | 10000000000 | -10000000000 | 23.0152 | 180.012 | 89.5113 | 89.9476 | 8.0017 | 90 | 144.7447 | 200.7204 | 203.9642 | 192.8766 | 264.3394 | 265.9443 | 240.484 | 10000000000 | 10000000000 | 40.0147 | 4.7294 | 40 | 10000000000 | 0 | 132.5315 | 40.1151 | 8.7845 | 40 | 90.2018 | 89.8102 | 51.3389 | 10000000000 | 89.9999 | 4.7828 | 90 | 95.2415 | 90.006 | 3.2238 | 90 | 96.032 | 14.4752 | -19.1564 | 65.3144 | 56.97 | 0.85252
Log | 4725 | 39.375 | 2014-08-29 04:47 | C13EOAT_test | 0.74023 | -0.37508 | 72.5926 | 282.436 | 113.8265 | 1.5081 | -0.76129 | 4.1074 | 1.5 | 13.5601 | 24.8164 | 2.7402 | -0.58661 | 168.1229 | 99.56 | 3.3019 | 102.8619 | 6.2 | 103 | 103.6457 | 103.975 | 104 | 574.1403 | 19.0397 | 87.8256 | 80.2973 | 217.3188 | 216.643 | 394.081 | 84.0614 | 4.3038 | 84 | 1799.787 | 3.6617 | 1800 | 25.0073 | 2.9318 | 25 | 10000000000 | -10000000000 | 22.9343 | 180.0096 | 89.514 | 90.0028 | 7.9937 | 90 | 147.1772 | 201.867 | 204.7975 | 193.4048 | 263.9431 | 265.1177 | 240.0444 | 10000000000 | 10000000000 | 39.9723 | 4.7344 | 40 | 10000000000 | 0 | 132.579 | 40.1079 | 8.7805 | 40 | 90.2016 | 89.808 | 51.3527 | 10000000000 | 89.9823 | 4.7927 | 90 | 95.2456 | 90.0048 | 3.2235 | 90 | 96.0333 | 14.48 | -19.2627 | 65.3131 | 56.96 | 0.85261
Log | 4726 | 39.3833 | 2014-08-29 04:48 | C13EOAT_test | 0.74023 | -0.37508 | 76.2402 | 282.3169 | 115.5281 | 1.5065 | -0.76122 | 4.1078 | 1.5 | 13.5499 | 24.7212 | 2.7021 | -0.60467 | 167.9671 | 99.56 | 3.2627 | 102.8227 | 6.2 | 103 | 103.5665 | 103.9744 | 104 | 570.5858 | 19.0397 | 87.7453 | 80.2219 | 217.3188 | 216.643 | 394.081 | 83.9836 | 4.302 | 84 | 1799.837 | 3.6617 | 1800 | 24.934 | 2.9337 | 25 | 10000000000 | -10000000000 | 23.0098 | 180.0264 | 89.5118 | 90.0001 | 7.9943 | 90 | 143.8158 | 200.9936 | 204.4129 | 193.792 | 264.115 | 266.1473 | 241.2354 | 10000000000 | 10000000000 | 39.9488 | 4.7454 | 40 | 10000000000 | 0 | 132.5928 | 40.1223 | 8.7757 | 40 | 90.2074 | 89.819 | 51.3569 | 10000000000 | 89.9859 | 4.792 | 90 | 95.2502 | 90.0132 | 3.2227 | 90 | 96.032 | 14.4812 | -19.3382 | 65.2945 | 56.97 | 0.85266
Log | 4727 | 39.3917 | 2014-08-29 04:48 | C13EOAT_test | 0.74012 | -0.37508 | 76.8351 | 282.7552 | 112.9668 | 1.4897 | -0.76124 | 4.1076 | 1.5 | 13.5536 | 24.8412 | 2.7503 | -0.64818 | 167.7465 | 99.56 | 3.2815 | 102.8415 | 6.2 | 103 | 103.5336 | 103.9634 | 104 | 584.554 | 19.0397 | 87.6415 | 80.105 | 217.3188 | 216.643 | 394.081 | 83.8732 | 4.3031 | 84 | 1800.104 | 3.6613 | 1800 | 24.8951 | 2.9358 | 25 | 10000000000 | -10000000000 | 23.1181 | 180.0108 | 89.534 | 89.9992 | 7.9952 | 90 | 146.1949 | 201.3979 | 205.1694 | 193.4562 | 263.9496 | 266.2769 | 241.1534 | 10000000000 | 10000000000 | 39.9171 | 4.7625 | 40 | 10000000000 | 0 | 132.6333 | 40.1146 | 8.7724 | 40 | 90.2031 | 89.8077 | 51.3391 | 10000000000 | 89.9903 | 4.7915 | 90 | 95.2465 | 90.0054 | 3.2226 | 90 | 96.032 | 14.4808 | -19.455 | 65.3013 | 56.97 | 0.85274
Log | 4728 | 39.4 | 2014-08-29 04:49 | C13EOAT_test | 0.7396 | -0.37508 | 74.3456 | 282.7448 | 114.4172 | 1.5018 | -0.76125 | 4.1075 | 1.5 | 13.558 | 24.931 | 2.8113 | -0.57658 | 168.0825 | 99.56 | 3.2861 | 102.8461 | 6.2 | 103 | 103.5172 | 104.0002 | 104 | 590.7224 | 19.0526 | 87.8111 | 80.2713 | 217.3188 | 216.643 | 394.081 | 84.0412 | 4.303 | 84 | 1799.538 | 3.6622 | 1800 | 24.8596 | 2.9385 | 25 | 10000000000 | -10000000000 | 23.15 | 180.0428 | 89.5058 | 89.9982 | 7.9962 | 90 | 147.3746 | 201.4084 | 204.9329 | 193.5108 | 264.3524 | 266.3129 | 241.2004 | 10000000000 | 10000000000 | 39.8745 | 4.7892 | 40 | 10000000000 | 0 | 132.5384 | 40.0966 | 8.7702 | 40 | 90.2076 | 89.8353 | 51.3614 | 10000000000 | 90.0144 | 4.7837 | 90 | 95.225 | 90.0214 | 3.2217 | 90 | 96.0322 | 14.4806 | -19.2887 | 65.31 | 56.97 | 0.85258
Log | 4729 | 39.4083 | 2014-08-29 04:49 | C13EOAT_test | 0.74054 | -0.37508 | 75.1403 | 282.1601 | 116.1848 | 1.5006 | -0.76124 | 4.108 | 1.5 | 13.5006 | 24.8853 | 2.8323 | -0.68662 | 167.9458 | 99.56 | 3.3254 | 102.8854 | 6.2 | 103 | 103.5866 | 103.988 | 104 | 605.9972 | 19.0399 | 87.7465 | 80.1993 | 217.3188 | 216.643 | 394.081 | 83.9729 | 4.3023 | 84 | 1800.476 | 3.6608 | 1800 | 24.8661 | 2.9405 | 25 | 10000000000 | -10000000000 | 23.0637 | 180.0138 | 89.5346 | 89.9946 | 7.9978 | 90 | 146.7935 | 200.7493 | 204.3542 | 193.834 | 264.2889 | 266.5007 | 241.0655 | 10000000000 | 10000000000 | 39.8911 | 4.8149 | 40 | 10000000000 | 0 | 132.3929 | 40.0324 | 8.7715 | 40 | 90.1988 | 89.815 | 51.4085 | 10000000000 | 89.9954 | 4.7924 | 90 | 95.247 | 90.0069 | 3.2221 | 90 | 96.0273 | 14.4803 | -19.3607 | 65.191 | 56.94 | 0.85279
Log | 4730 | 39.4167 | 2014-08-29 04:50 | C13EOAT_test | 0.73991 | -0.37508 | 71.2889 | 282.034 | 114.564 | 1.5017 | -0.76115 | 4.1079 | 1.5 | 13.5578 | 24.8871 | 2.7144 | -0.57159 | 168.0493 | 99.56 | 3.3411 | 102.9011 | 6.2 | 103 | 103.5019 | 103.9792 | 104 | 599.6383 | 19.0403 | 87.7895 | 80.2598 | 217.3188 | 216.643 | 394.081 | 84.0247 | 4.3025 | 84 | 1800.024 | 3.6615 | 1800 | 24.8532 | 2.9427 | 25 | 10000000000 | -10000000000 | 23.0385 | 180.0085 | 89.5243 | 89.9656 | 8.0041 | 90 | 148.6813 | 202.6356 | 205.1805 | 193.9121 | 264.5054 | 265.2814 | 240.7635 | 10000000000 | 10000000000 | 39.9507 | 4.8304 | 40 | 10000000000 | 0 | 132.4403 | 39.9591 | 8.7751 | 40 | 90.2095 | 89.7989 | 51.398 | 10000000000 | 89.9957 | 4.7932 | 90 | 95.2565 | 90.0042 | 3.2219 | 90 | 96.0308 | 14.4724 | -19.3002 | 65.2935 | 56.94 | 0.85282
Log | 4731 | 39.425 | 2014-08-29 04:50 | C13EOAT_test | 0.74023 | -0.37508 | 72.3852 | 282.6141 | 118.6526 | 1.5124 | -0.76121 | 4.1078 | 1.5 | 13.5592 | 24.9079 | 2.8331 | -0.66 | 168.5201 | 99.56 | 3.3764 | 102.9364 | 6.2 | 103 | 103.6186 | 103.9939 | 104 | 580.3416 | 19.0487 | 88.0244 | 80.4957 | 217.3188 | 216.643 | 394.081 | 84.26 | 4.3005 | 84 | 1800.34 | 3.661 | 1800 | 24.8732 | 2.944 | 25 | 10000000000 | -10000000000 | 23.0623 | 180.0631 | 89.5132 | 89.9882 | 8.0024 | 90 | 146.2039 | 201.0521 | 204.1759 | 193.8763 | 264.256 | 265.7943 | 241.1864 | 10000000000 | 10000000000 | 40.0179 | 4.8331 | 40 | 10000000000 | 0 | 132.4878 | 39.9399 | 8.778 | 40 | 90.2236 | 89.8395 | 51.443 | 10000000000 | 89.9819 | 4.7976 | 90 | 95.2541 | 90.0316 | 3.2204 | 90 | 96.0209 | 14.4761 | -19.0643 | 65.3035 | 56.94 | 0.85283
Log | 4732 | 39.4333 | 2014-08-29 04:51 | C13EOAT_test | 0.74027 | -0.37508 | 71.3279 | 282.4203 | 111.4998 | 1.5091 | -0.76127 | 4.108 | 1.5 | 13.5521 | 24.8087 | 2.7561 | -0.61543 | 168.0183 | 99.56 | 3.312 | 102.872 | 6.2 | 103 | 103.5855 | 103.9766 | 104 | 566.6423 | 19.1551 | 87.7473 | 80.2711 | 217.3188 | 216.643 | 394.081 | 84.0092 | 4.2993 | 84 | 1799.841 | 3.6618 | 1800 | 24.9483 | 2.9437 | 25 | 10000000000 | -10000000000 | 23.02 | 180.048 | 89.5213 | 89.9915 | 8.0032 | 90 | 145.7924 | 201.1521 | 204.7941 | 193.6233 | 263.9375 | 265.6431 | 241.079 | 10000000000 | 10000000000 | 40.0692 | 4.8262 | 40 | 10000000000 | 0 | 132.5998 | 39.9117 | 8.7822 | 40 | 90.2225 | 89.8255 | 51.3728 | 10000000000 | 90.0185 | 4.785 | 90 | 95.2655 | 90.024 | 3.22 | 90 | 96.0285 | 14.4775 | -19.2889 | 65.2918 | 56.95 | 0.85283
Log | 4733 | 39.4417 | 2014-08-29 04:51 | C13EOAT_test | 0.74023 | -0.37508 | 80.08 | 282.0979 | 117.4165 | 1.4984 | -0.76128 | 4.1078 | 1.5 | 13.5612 | 24.8985 | 2.7731 | -0.65018 | 167.9476 | 99.56 | 3.314 | 102.874 | 6.2 | 103 | 103.6059 | 103.9941 | 104 | 572.54 | 19.0695 | 87.7423 | 80.2053 | 217.3188 | 216.643 | 394.081 | 83.9738 | 4.2992 | 84 | 1799.907 | 3.6616 | 1800 | 24.9599 | 2.9442 | 25 | 10000000000 | -10000000000 | 23.0999 | 180.0493 | 89.5417 | 89.9833 | 8.0052 | 90 | 148.413 | 201.2158 | 205.0193 | 193.4738 | 263.6454 | 265.4315 | 239.7823 | 10000000000 | 10000000000 | 40.1032 | 4.81 | 40 | 10000000000 | 0 | 132.6595 | 39.8825 | 8.7869 | 40 | 90.2085 | 89.8407 | 51.3543 | 10000000000 | 90.0288 | 4.782 | 90 | 95.2651 | 90.0246 | 3.2193 | 90 | 96.0158 | 14.475 | -19.3547 | 65.3055 | 56.93 | 0.85283
Log | 4734 | 39.45 | 2014-08-29 04:52 | C13EOAT_test | 0.73959 | -0.37508 | 72.3036 | 282.3849 | 108.0076 | 1.5112 | -0.76131 | 4.1081 | 1.5 | 13.5619 | 24.7615 | 2.7787 | -0.56102 | 168.6926 | 99.56 | 3.39 | 102.95 | 6.2 | 103 | 103.6122 | 103.9833 | 104 | 576.2223 | 19.0397 | 88.087 | 80.6057 | 217.3188 | 216.643 | 394.081 | 84.3463 | 4.2952 | 84 | 1800.216 | 3.6611 | 1800 | 24.9728 | 2.9444 | 25 | 10000000000 | -10000000000 | 22.9979 | 180.0494 | 89.5216 | 89.9962 | 8.0033 | 90 | 146.0224 | 200.9946 | 205.0446 | 194.122 | 263.5415 | 265.5788 | 240.1788 | 10000000000 | 10000000000 | 40.1313 | 4.7844 | 40 | 10000000000 | 0 | 132.6359 | 39.9011 | 8.7899 | 40 | 90.2231 | 89.8263 | 51.322 | 10000000000 | 89.9884 | 4.7964 | 90 | 95.2381 | 90.0247 | 3.2187 | 90 | 96.0314 | 14.4774 | -18.9544 | 65.3117 | 56.94 | 0.85283
Log | 4735 | 39.4584 | 2014-08-29 04:52 | C13EOAT_test | 0.74028 | -0.37508 | 72.0293 | 282.2873 | 119.7257 | 1.4976 | -0.76125 | 4.1075 | 1.5 | 13.5523 | 24.7924 | 2.7621 | -0.65375 | 168.0014 | 99.5675 | 3.4441 | 103.0116 | 6.2 | 103 | 103.5113 | 103.9867 | 104 | 595.5959 | 19.0397 | 87.7628 | 80.2386 | 217.3188 | 216.643 | 394.4247 | 84.0007 | 4.2945 | 84 | 1799.475 | 3.6622 | 1800 | 24.9453 | 2.9456 | 25 | 10000000000 | -10000000000 | 22.9596 | 180.0317 | 89.5035 | 89.9943 | 8.0039 | 90 | 148.6848 | 201.6721 | 205.0938 | 193.9199 | 263.6939 | 265.8422 | 240.0133 | 10000000000 | 10000000000 | 40.1182 | 4.7598 | 40 | 10000000000 | 0 | 132.5307 | 39.8927 | 8.7945 | 40 | 90.2214 | 89.8103 | 51.2913 | 10000000000 | 90.0154 | 4.7833 | 90 | 95.243 | 90.0159 | 3.2185 | 90 | 96.0257 | 14.4754 | -19.3289 | 65.288 | 56.92 | 0.85279
Log | 4736 | 39.4667 | 2014-08-29 04:53 | C13EOAT_test | 0.73978 | -0.37508 | 72.4484 | 282.6916 | 108.3588 | 1.4931 | -0.76126 | 4.1071 | 1.5 | 13.5511 | 24.8814 | 2.7119 | -0.62907 | 168.0986 | 99.5878 | 3.2544 | 102.8422 | 6.2 | 103 | 103.5787 | 103.9938 | 104 | 609.8622 | 19.0397 | 87.8237 | 80.2749 | 217.3188 | 216.643 | 394.081 | 84.0493 | 4.2927 | 84 | 1799.603 | 3.662 | 1800 | 24.8698 | 2.9482 | 25 | 10000000000 | -10000000000 | 23.0417 | 180.0164 | 89.4881 | 89.9703 | 8.0087 | 90 | 150.8261 | 202.1514 | 204.9344 | 193.6988 | 263.6308 | 265.3907 | 239.8677 | 10000000000 | 10000000000 | 40.0417 | 4.7423 | 40 | 10000000000 | 0 | 132.4381 | 39.8743 | 8.7996 | 40 | 90.2063 | 89.8101 | 51.239 | 10000000000 | 89.9915 | 4.791 | 90 | 95.2162 | 90.0082 | 3.2183 | 90 | 96.0328 | 14.4772 | -19.3129 | 65.2892 | 56.93 | 0.85282
Log | 4737 | 39.475 | 2014-08-29 04:53 | C13EOAT_test | 0.74022 | -0.37508 | 75.023 | 282.7756 | 113.9549 | 1.5091 | -0.76116 | 4.1074 | 1.5 | 13.5578 | 25.0401 | 2.8716 | -0.6262 | 168.4098 | 99.5891 | 3.39 | 102.9791 | 6.2 | 103 | 103.6086 | 104.0088 | 104 | 603.7538 | 19.0397 | 87.9612 | 80.4486 | 217.3188 | 216.643 | 394.081 | 84.2049 | 4.2885 | 84 | 1799.846 | 3.6616 | 1800 | 24.8263 | 2.951 | 25 | 10000000000 | -10000000000 | 23.035 | 180.0434 | 89.5139 | 89.9696 | 8.0096 | 90 | 149.2191 | 202.3919 | 205.2813 | 193.4076 | 264.1128 | 266.1088 | 240.8537 | 10000000000 | 10000000000 | 40.0386 | 4.7291 | 40 | 10000000000 | 0 | 132.417 | 39.9084 | 8.8015 | 40 | 90.2191 | 89.8243 | 51.268 | 10000000000 | 89.9924 | 4.7889 | 90 | 95.2423 | 90.0217 | 3.2175 | 90 | 96.0366 | 14.4749 | -19.1405 | 65.2985 | 56.93 | 0.85283
Log | 4738 | 39.4833 | 2014-08-29 04:54 | C13EOAT_test | 0.74059 | -0.37508 | 70.8623 | 282.3822 | 115.1217 | 1.5071 | -0.76125 | 4.1071 | 1.5 | 13.5578 | 24.8939 | 2.8709 | -0.6801 | 168.223 | 99.59 | 3.3443 | 102.9343 | 6.2 | 103 | 103.6593 | 104.0429 | 104 | 574.0931 | 19.0397 | 87.8772 | 80.3458 | 217.3188 | 216.643 | 394.081 | 84.1115 | 4.2863 | 84 | 1799.537 | 3.6621 | 1800 | 24.8057 | 2.9542 | 25 | 10000000000 | -10000000000 | 22.9559 | 180.0358 | 89.5164 | 90.0135 | 8.0025 | 90 | 149.3359 | 202.8734 | 205.1196 | 193.6666 | 263.9854 | 265.3171 | 240.1365 | 10000000000 | 10000000000 | 40.0087 | 4.727 | 40 | 10000000000 | 0 | 132.5128 | 39.9234 | 8.8038 | 40 | 90.2249 | 89.8109 | 51.2992 | 10000000000 | 90.0288 | 4.7728 | 90 | 95.2567 | 90.0179 | 3.217 | 90 | 96.0577 | 14.4749 | -19.2442 | 65.2983 | 56.92 | 0.85283
Log | 4739 | 39.4917 | 2014-08-29 04:54 | C13EOAT_test | 0.74021 | -0.37508 | 73.868 | 282.4441 | 115.0108 | 1.5039 | -0.7613 | 4.107 | 1.5 | 13.5024 | 24.8839 | 2.8292 | -0.60701 | 168.0775 | 99.59 | 3.2599 | 102.8499 | 6.2 | 103 | 103.7242 | 104.0202 | 104 | 572.6624 | 19.0527 | 87.7821 | 80.2953 | 217.3188 | 216.643 | 394.081 | 84.0387 | 4.2841 | 84 | 1800.594 | 3.6605 | 1800 | 24.7542 | 2.9585 | 25 | 10000000000 | -10000000000 | 23.0322 | 180.0537 | 89.5274 | 89.9903 | 8.0062 | 90 | 146.111 | 201.9107 | 204.637 | 193.2239 | 264.3857 | 265.0971 | 239.726 | 10000000000 | 10000000000 | 39.9346 | 4.7357 | 40 | 10000000000 | 0 | 132.6114 | 39.9303 | 8.8061 | 40 | 90.2021 | 89.8516 | 51.3503 | 10000000000 | 90.0013 | 4.7805 | 90 | 95.2053 | 90.0268 | 3.2157 | 90 | 96.0533 | 14.4778 | -19.2947 | 65.1899 | 56.92 | 0.8526
Log | 4740 | 39.5 | 2014-08-29 04:55 | C13EOAT_test | 0.73867 | -0.37508 | 76.539 | 282.3752 | 117.2677 | 1.5057 | -0.76112 | 4.1075 | 1.5 | 13.5081 | 24.8795 | 2.7827 | -0.63013 | 168.1283 | 99.59 | 3.2273 | 102.8173 | 6.2 | 103 | 103.7058 | 104.0135 | 104 | 576.4631 | 19.0408 | 87.8051 | 80.3233 | 217.3188 | 216.643 | 394.081 | 84.0642 | 4.2827 | 84 | 1799.934 | 3.6616 | 1800 | 24.7878 | 2.9607 | 25 | 10000000000 | -10000000000 | 23.1123 | 180.0426 | 89.5037 | 90.0048 | 8.0036 | 90 | 146.8634 | 203.0611 | 205.1869 | 193.7923 | 263.3597 | 264.7672 | 239.4006 | 10000000000 | 10000000000 | 39.9159 | 4.7489 | 40 | 10000000000 | 0 | 132.6011 | 39.9338 | 8.808 | 40 | 90.2205 | 89.8221 | 51.3582 | 10000000000 | 90.0047 | 4.7765 | 90 | 95.2228 | 90.0213 | 3.215 | 90 | 96.0566 | 14.4778 | -19.2667 | 65.2016 | 56.92 | 0.85277
Log | 4741 | 39.5084 | 2014-08-29 04:55 | C13EOAT_test | 0.74022 | -0.37508 | 75.6389 | 282.0258 | 121.4076 | 1.504 | -0.76138 | 4.1072 | 1.5 | 13.5098 | 24.883 | 2.7931 | -0.6335 | 168.0467 | 99.59 | 3.2474 | 102.8374 | 6.2 | 103 | 103.822 | 104.008 | 104 | 584.4158 | 19.0403 | 87.7795 | 80.2672 | 217.3188 | 216.643 | 394.081 | 84.0233 | 4.2824 | 84 | 1799.843 | 3.6617 | 1800 | 24.8304 | 2.9626 | 25 | 10000000000 | -10000000000 | 22.9804 | 180.0021 | 89.5389 | 90.0101 | 8.002 | 90 | 144.6896 | 201.4149 | 204.6822 | 194.124 | 263.6279 | 264.9323 | 239.2729 | 10000000000 | 10000000000 | 39.9346 | 4.765 | 40 | 10000000000 | 0 | 132.6318 | 39.9266 | 8.81 | 40 | 90.2163 | 89.7858 | 51.3717 | 10000000000 | 90.0007 | 4.7764 | 90 | 95.2174 | 90.0011 | 3.2148 | 90 | 96.0606 | 14.48 | -19.3228 | 65.2094 | 56.9 | 0.85282
Log | 4742 | 39.5167 | 2014-08-29 04:56 | C13EOAT_test | 0.73992 | -0.37508 | 74.6025 | 282.4286 | 112.3022 | 1.5032 | -0.76114 | 4.1071 | 1.5 | 13.5207 | 24.8903 | 2.803 | -0.61954 | 168.2029 | 99.59 | 3.3425 | 102.9325 | 6.2 | 103 | 103.5909 | 104.0202 | 104 | 603.5268 | 19.0397 | 87.8773 | 80.3256 | 217.3188 | 216.643 | 394.081 | 84.1015 | 4.2811 | 84 | 1799.79 | 3.6617 | 1800 | 24.9023 | 2.9634 | 25 | 10000000000 | -10000000000 | 23.0657 | 180.048 | 89.5573 | 90.0197 | 7.9994 | 90 | 144.118 | 201.3238 | 204.4484 | 193.6259 | 264.0473 | 265.5705 | 240.7376 | 10000000000 | 10000000000 | 39.8964 | 4.7878 | 40 | 10000000000 | 0 | 132.3537 | 40.0207 | 8.8063 | 40 | 90.2052 | 89.8428 | 51.3713 | 10000000000 | 89.9959 | 4.7736 | 90 | 95.2007 | 90.024 | 3.2134 | 90 | 96.0589 | 14.4835 | -19.2644 | 65.2388 | 56.89 | 0.85283
Log | 4743 | 39.525 | 2014-08-29 04:56 | C13EOAT_test | 0.73975 | -0.37508 | 73.2972 | 282.8253 | 115.1729 | 1.5046 | -0.76128 | 4.1076 | 1.5 | 13.5046 | 24.885 | 2.829 | -0.65518 | 168.0294 | 99.59 | 3.3073 | 102.8973 | 6.2 | 103 | 103.3743 | 104.021 | 104 | 609.5861 | 19.0397 | 87.78 | 80.2494 | 217.3188 | 216.643 | 394.4247 | 84.0147 | 4.2788 | 84 | 1800.079 | 3.6614 | 1800 | 24.9016 | 2.9652 | 25 | 10000000000 | -10000000000 | 23.1296 | 180.0216 | 89.585 | 90.0156 | 7.999 | 90 | 147.2212 | 200.2693 | 203.6294 | 193.0868 | 264.8664 | 266.1627 | 241.4614 | 10000000000 | 10000000000 | 39.9102 | 4.806 | 40 | 10000000000 | 0 | 132.1124 | 39.9788 | 8.8087 | 40 | 90.2057 | 89.8159 | 51.3596 | 10000000000 | 90.0101 | 4.7649 | 90 | 95.2997 | 90.0108 | 3.2137 | 90 | 96.0497 | 14.4844 | -19.3406 | 65.2073 | 56.9 | 0.85282
Log | 4744 | 39.5333 | 2014-08-29 04:57 | C13EOAT_test | 0.74023 | -0.37508 | 73.3262 | 282.0002 | 114.0327 | 1.4957 | -0.76109 | 4.1076 | 1.5 | 13.5468 | 24.8814 | 2.7419 | -0.64854 | 168.0696 | 99.59 | 3.2138 | 102.8038 | 6.2 | 103 | 103.5458 | 104.0235 | 104 | 592.5289 | 19.0397 | 87.8019 | 80.2677 | 217.3188 | 216.643 | 394.081 | 84.0348 | 4.2777 | 84 | 1800.791 | 3.6603 | 1800 | 24.9472 | 2.9655 | 25 | 10000000000 | -10000000000 | 23.088 | 180.0017 | 89.5787 | 90.0338 | 7.9946 | 90 | 143.5689 | 201.1126 | 204.3684 | 193.6483 | 264.5977 | 266.0135 | 241.2457 | 10000000000 | 10000000000 | 39.9667 | 4.8215 | 40 | 10000000000 | 0 | 132.005 | 40.0193 | 8.8066 | 40 | 90.1948 | 89.807 | 51.3594 | 10000000000 | 90.0244 | 4.7544 | 90 | 95.2681 | 90.0009 | 3.2141 | 90 | 96.0562 | 14.4843 | -19.3223 | 65.2943 | 56.9 | 0.85259
Log | 4745 | 39.5417 | 2014-08-29 04:57 | C13EOAT_test | 0.74023 | -0.37508 | 74.3703 | 282.8064 | 115.0807 | 1.4949 | -0.7612 | 4.1075 | 1.5 | 13.5611 | 24.7475 | 2.7019 | -0.61455 | 168.1202 | 99.59 | 3.3625 | 102.9525 | 6.2 | 103 | 103.6914 | 104.0085 | 104 | 573.7535 | 19.0397 | 87.8089 | 80.3113 | 217.3188 | 216.643 | 394.081 | 84.0601 | 4.2766 | 84 | 1800.109 | 3.6613 | 1800 | 24.9365 | 2.9669 | 25 | 10000000000 | -10000000000 | 23.1238 | 180.0164 | 89.5996 | 90.0431 | 7.9911 | 90 | 141.7333 | 200.8767 | 204.2285 | 193.6249 | 264.4135 | 265.6019 | 240.498 | 10000000000 | 10000000000 | 39.991 | 4.8325 | 40 | 10000000000 | 0 | 131.9666 | 40.002 | 8.8072 | 40 | 90.1857 | 89.8307 | 51.3764 | 10000000000 | 90.0238 | 4.7497 | 90 | 95.2718 | 90.0082 | 3.214 | 90 | 96.062 | 14.4833 | -19.2787 | 65.3217 | 56.89 | 0.85262
Log | 4746 | 39.55 | 2014-08-29 04:58 | C13EOAT_test | 0.73963 | -0.37508 | 70.5504 | 282.8045 | 111.5694 | 1.5219 | -0.76118 | 4.1079 | 1.5 | 13.5471 | 24.8759 | 2.8198 | -0.50009 | 168.489 | 99.59 | 3.4422 | 103.0322 | 6.2 | 103 | 103.6308 | 104.0168 | 104 | 565.032 | 19.0666 | 88.0024 | 80.4866 | 217.3188 | 216.643 | 394.081 | 84.2445 | 4.2715 | 84 | 1800.186 | 3.6612 | 1800 | 24.918 | 2.9683 | 25 | 10000000000 | -10000000000 | 23.1181 | 179.9983 | 89.5894 | 90.0718 | 7.9839 | 90 | 144.5134 | 199.778 | 203.0658 | 193.452 | 264.6941 | 266.5702 | 241.473 | 10000000000 | 10000000000 | 40.0857 | 4.8252 | 40 | 10000000000 | 0 | 131.9456 | 40.05 | 8.8043 | 40 | 90.1951 | 89.8033 | 51.4328 | 10000000000 | 90.0158 | 4.7489 | 90 | 95.2711 | 89.9992 | 3.2143 | 90 | 96.0541 | 14.4844 | -19.1034 | 65.295 | 56.9 | 0.85276
Log | 4747 | 39.5583 | 2014-08-29 04:58 | C13EOAT_test | 0.73991 | -0.37508 | 72.8575 | 282.3752 | 118.5264 | 1.5153 | -0.76126 | 4.1073 | 1.5 | 13.553 | 24.8544 | 2.7635 | -0.58055 | 168.4122 | 99.59 | 3.2618 | 102.8518 | 6.2 | 103 | 103.7343 | 104.0007 | 104 | 573.5897 | 19.0397 | 87.9577 | 80.4545 | 217.3188 | 216.643 | 394.4247 | 84.2061 | 4.2677 | 84 | 1799.608 | 3.662 | 1800 | 24.9118 | 2.9696 | 25 | 10000000000 | -10000000000 | 23.0477 | 179.9686 | 89.5677 | 90.0192 | 7.9891 | 90 | 146.0239 | 201.3974 | 204.0422 | 193.419 | 264.4261 | 266.021 | 241.4534 | 10000000000 | 10000000000 | 40.0445 | 4.8148 | 40 | 10000000000 | 0 | 131.8832 | 40.0136 | 8.8056 | 40 | 90.171 | 89.7976 | 51.4409 | 10000000000 | 90.0329 | 4.7396 | 90 | 95.2486 | 89.9843 | 3.215 | 90 | 96.063 | 14.482 | -19.1355 | 65.3024 | 56.88 | 0.85282
Log | 4748 | 39.5667 | 2014-08-29 04:59 | C13EOAT_test | 0.74021 | -0.37508 | 75.8499 | 282.2326 | 108.4489 | 1.5091 | -0.76128 | 4.107 | 1.5 | 13.5549 | 24.7354 | 2.7089 | -0.53302 | 168.0792 | 99.59 | 3.3764 | 102.9664 | 6.2 | 103 | 103.5022 | 103.996 | 104 | 569.2906 | 19.0505 | 87.791 | 80.2882 | 217.3188 | 216.643 | 394.081 | 84.0396 | 4.2672 | 84 | 1799.803 | 3.6617 | 1800 | 24.8296 | 2.973 | 25 | 10000000000 | -10000000000 | 23.1383 | 179.9535 | 89.5462 | 90.0279 | 7.9844 | 90 | 146.0811 | 200.483 | 203.8804 | 193.245 | 264.9247 | 266.2355 | 241.2187 | 10000000000 | 10000000000 | 40.0344 | 4.8005 | 40 | 10000000000 | 0 | 131.7987 | 39.999 | 8.8058 | 40 | 90.1973 | 89.7562 | 51.4383 | 10000000000 | 89.9942 | 4.7504 | 90 | 95.2257 | 89.9767 | 3.2154 | 90 | 96.0605 | 14.4827 | -19.3019 | 65.3076 | 56.88 | 0.85283
Log | 4749 | 39.575 | 2014-08-29 04:59 | C13EOAT_test | 0.73914 | -0.37508 | 73.1902 | 282.3941 | 116.4454 | 1.5147 | -0.76123 | 4.1072 | 1.5 | 13.4994 | 24.9015 | 2.8667 | -0.64478 | 168.2391 | 99.59 | 3.2575 | 102.8475 | 6.2 | 103 | 103.6302 | 104.0043 | 104 | 598.9538 | 19.0397 | 87.8823 | 80.3568 | 217.3188 | 216.643 | 394.081 | 84.1195 | 4.2645 | 84 | 1799.341 | 3.6624 | 1800 | 24.8188 | 2.9757 | 25 | 10000000000 | -10000000000 | 23.0418 | 179.9247 | 89.5636 | 90.0461 | 7.9778 | 90 | 145.665 | 201.9041 | 204.9757 | 193.6825 | 263.8228 | 265.5729 | 240.7085 | 10000000000 | 10000000000 | 40.1091 | 4.775 | 40 | 10000000000 | 0 | 131.6364 | 40.0071 | 8.8046 | 40 | 90.1733 | 89.7514 | 51.4777 | 10000000000 | 90.0145 | 4.7389 | 90 | 95.2519 | 89.9624 | 3.2163 | 90 | 96.0436 | 14.4785 | -19.2332 | 65.1851 | 56.88 | 0.85282
Log | 4750 | 39.5833 | 2014-08-29 05:00 | C13EOAT_test | 0.74037 | -0.37508 | 76.4621 | 282.3554 | 112.701 | 1.5046 | -0.76131 | 4.1067 | 1.5 | 13.4916 | 24.8916 | 2.8325 | -0.63035 | 167.9284 | 99.59 | 3.207 | 102.797 | 6.2 | 103 | 103.59 | 104.012 | 104 | 608.7153 | 19.0397 | 87.7294 | 80.1991 | 217.3188 | 216.643 | 394.081 | 83.9642 | 4.2647 | 84 | 1800.041 | 3.6614 | 1800 | 24.8114 | 2.9787 | 25 | 10000000000 | -10000000000 | 23.1137 | 179.951 | 89.602 | 90.0546 | 7.9735 | 90 | 145.5128 | 201.5832 | 204.8571 | 193.7433 | 263.4267 | 265.498 | 240.0937 | 10000000000 | 10000000000 | 40.0997 | 4.7513 | 40 | 10000000000 | 0 | 131.5039 | 40.0535 | 8.8012 | 40 | 90.1732 | 89.7778 | 51.5115 | 10000000000 | 90.0234 | 4.7328 | 90 | 95.2528 | 89.9755 | 3.2167 | 90 | 96.0448 | 14.4808 | -19.3909 | 65.1735 | 56.89 | 0.85283
Log | 4751 | 39.5917 | 2014-08-29 05:00 | C13EOAT_test | 0.74023 | -0.37508 | 76.3995 | 282.3743 | 121.128 | 1.4826 | -0.76125 | 4.1065 | 1.5 | 13.4946 | 24.856 | 2.7531 | -0.68009 | 167.9167 | 99.59 | 3.308 | 102.898 | 6.2 | 103 | 103.635 | 104.0195 | 104 | 600.3293 | 19.0397 | 87.7201 | 80.1966 | 217.3188 | 216.643 | 394.081 | 83.9583 | 4.2669 | 84 | 1800.499 | 3.6607 | 1800 | 24.8424 | 2.9808 | 25 | 10000000000 | -10000000000 | 23.2088 | 179.9263 | 89.5723 | 90.0206 | 7.9764 | 90 | 145.9976 | 201.9985 | 204.7084 | 193.2798 | 263.7602 | 265.502 | 239.9523 | 10000000000 | 10000000000 | 40.048 | 4.7348 | 40 | 10000000000 | 0 | 131.4276 | 40.0177 | 8.8015 | 40 | 90.159 | 89.7673 | 51.503 | 10000000000 | 90.002 | 4.7378 | 90 | 95.2489 | 89.9632 | 3.2179 | 90 | 96.0473 | 14.481 | -19.3934 | 65.1801 | 56.87 | 0.85283
Log | 4752 | 39.6 | 2014-08-29 05:01 | C13EOAT_test | 0.73886 | -0.37508 | 75.9253 | 282.3748 | 108.3609 | 1.5123 | -0.76132 | 4.1069 | 1.5 | 13.4949 | 24.7495 | 2.7014 | -0.64482 | 168.1039 | 99.59 | 3.2545 | 102.8445 | 6.2 | 103 | 103.6781 | 104.0264 | 104 | 566.4836 | 19.0398 | 87.7991 | 80.3049 | 217.3188 | 216.643 | 394.081 | 84.052 | 4.2649 | 84 | 1799.559 | 3.662 | 1800 | 24.885 | 2.982 | 25 | 10000000000 | -10000000000 | 23.1778 | 179.9207 | 89.5656 | 90.0364 | 7.9716 | 90 | 147.1946 | 201.4112 | 204.3454 | 193.095 | 264.2491 | 266.0196 | 239.5379 | 10000000000 | 10000000000 | 39.9988 | 4.7279 | 40 | 10000000000 | 0 | 131.4508 | 40.0565 | 8.7983 | 40 | 90.1579 | 89.7628 | 51.4471 | 10000000000 | 89.9682 | 4.7495 | 90 | 95.2387 | 89.9604 | 3.2188 | 90 | 96.0583 | 14.4826 | -19.2851 | 65.1837 | 56.89 | 0.85283
Log | 4753 | 39.6084 | 2014-08-29 05:01 | C13EOAT_test | 0.74023 | -0.37508 | 76.4931 | 282.3766 | 113.9643 | 1.4944 | -0.76127 | 4.1064 | 1.5 | 13.5021 | 24.776 | 2.725 | -0.5701 | 168.1241 | 99.59 | 3.3358 | 102.9258 | 6.2 | 103 | 103.5477 | 104.0072 | 104 | 570.0994 | 19.0397 | 87.815 | 80.309 | 217.3188 | 216.643 | 394.081 | 84.062 | 4.2651 | 84 | 1800.334 | 3.6609 | 1800 | 24.9235 | 2.9825 | 25 | 10000000000 | -10000000000 | 23.1611 | 179.9185 | 89.5628 | 90.0393 | 7.9692 | 90 | 146.0198 | 201.7737 | 204.5813 | 193.6312 | 264.0505 | 265.3763 | 239.5391 | 10000000000 | 10000000000 | 39.9872 | 4.7301 | 40 | 10000000000 | 0 | 131.512 | 40.0302 | 8.7986 | 40 | 90.1585 | 89.76 | 51.4987 | 10000000000 | 89.9755 | 4.7481 | 90 | 95.2255 | 89.9593 | 3.2197 | 90 | 96.063 | 14.4843 | -19.2809 | 65.202 | 56.88 | 0.85283
Log | 4754 | 39.6167 | 2014-08-29 05:02 | C13EOAT_test | 0.73995 | -0.37508 | 70.5341 | 282.326 | 114.3315 | 1.5061 | -0.76119 | 4.106 | 1.5 | 13.5087 | 24.7441 | 2.7179 | -0.64805 | 168.316 | 99.59 | 3.3659 | 102.9559 | 6.2 | 103 | 103.4392 | 104.0044 | 104 | 574.489 | 19.0397 | 87.8997 | 80.4163 | 217.3188 | 216.643 | 394.4247 | 84.158 | 4.2628 | 84 | 1800.149 | 3.6611 | 1800 | 24.9998 | 2.9816 | 25 | 10000000000 | -10000000000 | 23.072 | 179.9543 | 89.5691 | 90.0192 | 7.9709 | 90 | 145.8463 | 200.7049 | 204.0534 | 193.1795 | 264.9416 | 266.1829 | 240.6806 | 10000000000 | 10000000000 | 39.9256 | 4.7417 | 40 | 10000000000 | 0 | 131.5245 | 40.0265 | 8.798 | 40 | 90.1576 | 89.7968 | 51.5685 | 10000000000 | 89.9914 | 4.7475 | 90 | 95.2573 | 89.9772 | 3.2201 | 90 | 96.0506 | 14.4833 | -19.1737 | 65.2135 | 56.87 | 0.85283
Log | 4755 | 39.625 | 2014-08-29 05:02 | C13EOAT_test | 0.73749 | -0.37508 | 70.2499 | 281.6365 | 110.7261 | 1.4712 | -0.76124 | 4.1065 | 1.5 | 13.5001 | 24.8452 | 2.84 | -0.67663 | 168.6896 | 99.59 | 3.303 | 102.893 | 6.2 | 103 | 103.4687 | 103.9959 | 104 | 585.8204 | 19.0397 | 88.0919 | 80.5977 | 217.3188 | 216.643 | 394.4247 | 84.3448 | 4.2579 | 84 | 1800.67 | 3.6602 | 1800 | 25.0465 | 2.9804 | 25 | 10000000000 | -10000000000 | 23.0039 | 179.9058 | 89.5484 | 90.0244 | 7.968 | 90 | 148.4566 | 200.4853 | 203.9309 | 193.6029 | 264.5972 | 266.0169 | 240.6781 | 10000000000 | 10000000000 | 39.8943 | 4.7606 | 40 | 10000000000 | 0 | 131.4547 | 40.0381 | 8.7968 | 40 | 90.1561 | 89.7497 | 51.5682 | 10000000000 | 90.0123 | 4.7421 | 90 | 95.2369 | 89.9529 | 3.2218 | 90 | 96.0582 | 14.4848 | -18.9923 | 65.1989 | 56.87 | 0.85278
Log | 4756 | 39.6333 | 2014-08-29 05:03 | C13EOAT_test | 0.74033 | -0.37508 | 72.4309 | 282.3637 | 122.4277 | 1.5107 | -0.7612 | 4.1057 | 1.5 | 13.4995 | 24.7719 | 2.7065 | -0.67315 | 167.7953 | 99.59 | 3.3493 | 102.9393 | 6.2 | 103 | 103.6551 | 104.0112 | 104 | 600.1425 | 19.0397 | 87.6716 | 80.1237 | 217.3188 | 216.643 | 394.081 | 83.8976 | 4.2576 | 84 | 1799.751 | 3.6616 | 1800 | 25.0527 | 2.9798 | 25 | 10000000000 | -10000000000 | 22.9386 | 179.899 | 89.5285 | 90.0088 | 7.9696 | 90 | 146.7015 | 201.6336 | 204.8715 | 193.7012 | 263.9577 | 265.3965 | 240.0089 | 10000000000 | 10000000000 | 39.8662 | 4.7858 | 40 | 10000000000 | 0 | 131.2949 | 40.011 | 8.7977 | 40 | 90.151 | 89.748 | 51.5331 | 10000000000 | 89.9646 | 4.7601 | 90 | 95.2449 | 89.9495 | 3.2232 | 90 | 96.0617 | 14.4798 | -19.4663 | 65.1879 | 56.86 | 0.85282
Log | 4757 | 39.6417 | 2014-08-29 05:03 | C13EOAT_test | 0.74029 | -0.37508 | 78.2355 | 282.3211 | 110.3663 | 1.498 | -0.76131 | 4.1054 | 1.5 | 13.5053 | 24.8284 | 2.7398 | -0.68759 | 168.1248 | 99.59 | 3.3426 | 102.9326 | 6.2 | 103 | 103.5532 | 103.9962 | 104 | 607.366 | 19.0397 | 87.8496 | 80.2752 | 217.3188 | 216.643 | 394.4247 | 84.0624 | 4.2581 | 84 | 1800.15 | 3.661 | 1800 | 25.0505 | 2.9793 | 25 | 10000000000 | -10000000000 | 23.1942 | 179.9055 | 89.5476 | 90.0067 | 7.9698 | 90 | 143.5902 | 201.1103 | 204.6245 | 193.6683 | 264.4588 | 265.3988 | 239.928 | 10000000000 | 10000000000 | 39.8642 | 4.8138 | 40 | 10000000000 | 0 | 131.1958 | 40.0223 | 8.7965 | 40 | 90.1519 | 89.7536 | 51.5288 | 10000000000 | 90.007 | 4.7473 | 90 | 95.2545 | 89.9527 | 3.2243 | 90 | 96.0608 | 14.4827 | -19.3148 | 65.2055 | 56.86 | 0.85283
Log | 4758 | 39.65 | 2014-08-29 05:04 | C13EOAT_test | 0.73991 | -0.37508 | 79.9327 | 282.6041 | 107.2456 | 1.505 | -0.76107 | 4.1051 | 1.5 | 13.557 | 24.8105 | 2.7034 | -0.66158 | 168.3279 | 99.59 | 3.2966 | 102.8866 | 6.2 | 103 | 103.5407 | 104.0254 | 104 | 593.9733 | 19.0397 | 87.9279 | 80.4 | 217.3188 | 216.643 | 394.081 | 84.164 | 4.2552 | 84 | 1800.505 | 3.6606 | 1800 | 25.0234 | 2.9794 | 25 | 10000000000 | -10000000000 | 23.1411 | 179.9161 | 89.532 | 89.9861 | 7.9735 | 90 | 142.3907 | 201.8897 | 204.8179 | 193.2227 | 263.7849 | 265.0412 | 239.528 | 10000000000 | 10000000000 | 39.9541 | 4.835 | 40 | 10000000000 | 0 | 131.3962 | 40.0281 | 8.7957 | 40 | 90.1436 | 89.7726 | 51.5981 | 10000000000 | 89.9832 | 4.7597 | 90 | 95.2477 | 89.9581 | 3.2253 | 90 | 96.0605 | 14.4826 | -19.1899 | 65.3119 | 56.86 | 0.85278
Log | 4759 | 39.6583 | 2014-08-29 05:04 | C13EOAT_test | 0.74054 | -0.37508 | 79.5756 | 282.002 | 124.4349 | 1.5055 | -0.76134 | 4.1057 | 1.5 | 13.4925 | 24.7195 | 2.7009 | -0.60439 | 168.1593 | 99.59 | 3.3727 | 102.9627 | 6.2 | 103 | 103.5513 | 104.0111 | 104 | 570.3233 | 19.0397 | 87.8436 | 80.3156 | 217.3188 | 216.643 | 394.4247 | 84.0796 | 4.2525 | 84 | 1800.279 | 3.661 | 1800 | 24.9561 | 2.981 | 25 | 10000000000 | -10000000000 | 23.0459 | 179.9097 | 89.5102 | 89.9971 | 7.9725 | 90 | 143.2129 | 199.6001 | 203.3171 | 192.8617 | 264.1259 | 265.7566 | 240.4787 | 10000000000 | 10000000000 | 40.0156 | 4.8406 | 40 | 10000000000 | 0 | 131.5595 | 40.0009 | 8.7968 | 40 | 90.1502 | 89.7594 | 51.5691 | 10000000000 | 89.9682 | 4.7689 | 90 | 95.2542 | 89.9548 | 3.2266 | 90 | 96.0662 | 14.485 | -19.2743 | 65.1834 | 56.85 | 0.85282
Log | 4760 | 39.6667 | 2014-08-29 05:05 | C13EOAT_test | 0.73991 | -0.37508 | 73.9561 | 281.9883 | 108.3957 | 1.5035 | -0.7611 | 4.1056 | 1.5 | 13.4984 | 24.793 | 2.7393 | -0.65068 | 168.2741 | 99.59 | 3.3564 | 102.9464 | 6.2 | 103 | 103.5813 | 104.0022 | 104 | 564.3384 | 19.0397 | 87.8876 | 80.3865 | 217.3188 | 216.643 | 394.081 | 84.1371 | 4.2495 | 84 | 1799.369 | 3.6623 | 1800 | 24.9499 | 2.9818 | 25 | 10000000000 | -10000000000 | 23.0489 | 179.9391 | 89.4976 | 89.9997 | 7.9729 | 90 | 140.4388 | 200.9295 | 204.2168 | 192.9369 | 264.0432 | 265.0635 | 240.97 | 10000000000 | 10000000000 | 40.0334 | 4.8389 | 40 | 10000000000 | 0 | 131.7739 | 39.9472 | 8.7999 | 40 | 90.1414 | 89.7978 | 51.5299 | 10000000000 | 89.9806 | 4.7701 | 90 | 95.2146 | 89.9696 | 3.2274 | 90 | 96.0572 | 14.4849 | -19.2035 | 65.1956 | 56.83 | 0.85283
Log | 4761 | 39.675 | 2014-08-29 05:05 | C13EOAT_test | 0.74032 | -0.37508 | 74.3529 | 282.418 | 114.8866 | 1.4898 | -0.76126 | 4.1056 | 1.5 | 13.4972 | 24.8211 | 2.745 | -0.6483 | 168.2895 | 99.59 | 3.2817 | 102.8717 | 6.2 | 103 | 103.6684 | 104.0051 | 104 | 570.3528 | 19.0871 | 87.8825 | 80.407 | 217.3188 | 216.643 | 394.4247 | 84.1448 | 4.2457 | 84 | 1799.959 | 3.6615 | 1800 | 24.9519 | 2.9824 | 25 | 10000000000 | -10000000000 | 23.005 | 179.9185 | 89.4924 | 90.0097 | 7.9722 | 90 | 144.5844 | 201.6649 | 204.344 | 193.0146 | 263.9715 | 265.5825 | 240.5619 | 10000000000 | 10000000000 | 40.0594 | 4.8256 | 40 | 10000000000 | 0 | 131.9004 | 39.9572 | 8.8006 | 40 | 90.1502 | 89.7683 | 51.493 | 10000000000 | 89.9839 | 4.774 | 90 | 95.2198 | 89.9592 | 3.2287 | 90 | 96.0534 | 14.4849 | -19.183 | 65.193 | 56.85 | 0.85283
Log | 4762 | 39.6834 | 2014-08-29 05:06 | C13EOAT_test | 0.74022 | -0.37508 | 76.5764 | 282.7502 | 117.3618 | 1.5063 | -0.76122 | 4.1062 | 1.5 | 13.4901 | 24.8511 | 2.7849 | -0.68831 | 168.1871 | 99.59 | 3.3493 | 102.9393 | 6.2 | 103 | 103.9262 | 104.0132 | 104 | 577.4537 | 19.0397 | 87.8623 | 80.3248 | 217.3188 | 216.643 | 394.4247 | 84.0935 | 4.2431 | 84 | 1800.334 | 3.6608 | 1800 | 24.9971 | 2.9817 | 25 | 10000000000 | -10000000000 | 22.9075 | 179.9116 | 89.4683 | 89.975 | 7.9789 | 90 | 146.9077 | 200.1758 | 203.7437 | 193.1921 | 264.5348 | 265.7569 | 241.4044 | 10000000000 | 10000000000 | 40.052 | 4.8142 | 40 | 10000000000 | 0 | 131.8972 | 39.9124 | 8.8046 | 40 | 90.154 | 89.7576 | 51.4265 | 10000000000 | 89.9588 | 4.79 | 90 | 95.2053 | 89.9558 | 3.2299 | 90 | 96.0541 | 14.485 | -19.2652 | 65.1787 | 56.84 | 0.85283
Log | 4763 | 39.6917 | 2014-08-29 05:06 | C13EOAT_test | 0.74 | -0.37508 | 76.1219 | 282.4147 | 113.763 | 1.4813 | -0.76121 | 4.1062 | 1.5 | 13.5021 | 24.776 | 2.7073 | -0.66484 | 168.0425 | 99.59 | 3.3358 | 102.9258 | 6.2 | 103 | 103.7111 | 104.01 | 104 | 599.9428 | 19.0397 | 87.7867 | 80.2557 | 217.3188 | 216.643 | 394.4247 | 84.0212 | 4.2421 | 84 | 1800.051 | 3.6612 | 1800 | 25.0331 | 2.9806 | 25 | 10000000000 | -10000000000 | 22.9444 | 179.9333 | 89.4939 | 89.9581 | 7.9835 | 90 | 147.9144 | 200.4526 | 203.88 | 193.0844 | 264.322 | 266.0503 | 241.0747 | 10000000000 | 10000000000 | 40.0754 | 4.7957 | 40 | 10000000000 | 0 | 131.8765 | 39.9164 | 8.8065 | 40 | 90.1644 | 89.769 | 51.3852 | 10000000000 | 90.0077 | 4.7762 | 90 | 95.2302 | 89.9667 | 3.2305 | 90 | 96.0392 | 14.4795 | -19.3342 | 65.1926 | 56.84 | 0.85283
Log | 4764 | 39.7 | 2014-08-29 05:07 | C13EOAT_test | 0.73966 | -0.37508 | 77.9123 | 282.4268 | 117.1426 | 1.5006 | -0.7612 | 4.1061 | 1.5 | 13.4945 | 24.8348 | 2.8428 | -0.6831 | 168.3591 | 99.59 | 3.342 | 102.932 | 6.2 | 103 | 103.6693 | 104.0073 | 104 | 609.5308 | 19.0397 | 87.95 | 80.4091 | 217.3188 | 216.643 | 394.4247 | 84.1796 | 4.2385 | 84 | 1800.097 | 3.661 | 1800 | 25.0953 | 2.9785 | 25 | 10000000000 | -10000000000 | 22.9884 | 179.9767 | 89.4917 | 89.9628 | 7.9848 | 90 | 149.3985 | 200.4793 | 203.8006 | 193.3225 | 264.4008 | 265.7853 | 241.6419 | 10000000000 | 10000000000 | 40.0409 | 4.7823 | 40 | 10000000000 | 0 | 131.8664 | 39.9369 | 8.8081 | 40 | 90.1767 | 89.8 | 51.3353 | 10000000000 | 89.9889 | 4.7871 | 90 | 95.2171 | 89.9883 | 3.2306 | 90 | 96.0466 | 14.4818 | -19.1809 | 65.1815 | 56.83 | 0.85283
Log | 4765 | 39.7083 | 2014-08-29 05:07 | C13EOAT_test | 0.7403 | -0.37508 | 79.0554 | 282.5631 | 110.7033 | 1.5082 | -0.76131 | 4.1066 | 1.5 | 13.5073 | 24.7156 | 2.7009 | -0.68582 | 168.0464 | 99.59 | 3.3425 | 102.9325 | 6.2 | 103 | 103.7569 | 104.0269 | 104 | 601.8473 | 19.0397 | 87.7835 | 80.263 | 217.3188 | 216.643 | 394.4247 | 84.0232 | 4.2374 | 84 | 1799.265 | 3.6624 | 1800 | 25.088 | 2.9772 | 25 | 10000000000 | -10000000000 | 23.0916 | 179.9476 | 89.4891 | 89.9635 | 7.9868 | 90 | 144.298 | 199.9345 | 203.5518 | 192.9068 | 264.5008 | 266.3412 | 241.9774 | 10000000000 | 10000000000 | 40.0339 | 4.7695 | 40 | 10000000000 | 0 | 131.9368 | 39.9153 | 8.8114 | 40 | 90.1824 | 89.7652 | 51.2955 | 10000000000 | 90.0122 | 4.7816 | 90 | 95.2664 | 89.9738 | 3.2317 | 90 | 96.0419 | 14.4809 | -19.327 | 65.2061 | 56.85 | 0.85283
Log | 4766 | 39.7167 | 2014-08-29 05:08 | C13EOAT_test | 0.73944 | -0.37508 | 76.336 | 282.7415 | 119.6076 | 1.5009 | -0.76116 | 4.1064 | 1.5 | 13.5016 | 24.7853 | 2.7103 | -0.62327 | 168.0388 | 99.59 | 3.3464 | 102.9364 | 6.2 | 103 | 103.6009 | 104.0288 | 104 | 578.3029 | 19.0397 | 87.7743 | 80.2645 | 217.3188 | 216.643 | 394.081 | 84.0194 | 4.2375 | 84 | 1799.86 | 3.6614 | 1800 | 25.091 | 2.9758 | 25 | 10000000000 | -10000000000 | 23.1077 | 179.973 | 89.5095 | 89.9731 | 7.9873 | 90 | 145.072 | 202.5574 | 205.3821 | 193.1938 | 264.3063 | 265.9457 | 240.9204 | 10000000000 | 10000000000 | 40.0618 | 4.7585 | 40 | 10000000000 | 0 | 132.0703 | 39.9384 | 8.8126 | 40 | 90.1723 | 89.8007 | 51.3191 | 10000000000 | 89.9925 | 4.7892 | 90 | 95.231 | 89.9865 | 3.232 | 90 | 96.0533 | 14.4847 | -19.3255 | 65.2018 | 56.84 | 0.85283
Log | 4767 | 39.725 | 2014-08-29 05:08 | C13EOAT_test | 0.74019 | -0.37508 | 74.9375 | 282.7304 | 109.6255 | 1.5051 | -0.76116 | 4.1062 | 1.5 | 13.4976 | 24.8535 | 2.8297 | -0.55324 | 167.9921 | 99.59 | 3.2483 | 102.8382 | 6.2 | 103 | 103.686 | 104.0187 | 104 | 569.4006 | 19.0397 | 87.762 | 80.2301 | 217.3188 | 216.643 | 394.081 | 83.996 | 4.2372 | 84 | 1800.027 | 3.6611 | 1800 | 25.0709 | 2.9748 | 25 | 10000000000 | -10000000000 | 23.1337 | 179.9973 | 89.473 | 89.9539 | 7.9923 | 90 | 144.2385 | 202.1218 | 205.0855 | 193.6114 | 264.1888 | 265.6616 | 240.74 | 10000000000 | 10000000000 | 39.9973 | 4.7547 | 40 | 10000000000 | 0 | 132.2157 | 39.9598 | 8.814 | 40 | 90.1746 | 89.8226 | 51.2904 | 10000000000 | 90.0188 | 4.7811 | 90 | 95.2531 | 89.9986 | 3.232 | 90 | 96.0581 | 14.4843 | -19.3599 | 65.1926 | 56.82 | 0.85283
Log | 4768 | 39.7334 | 2014-08-29 05:09 | C13EOAT_test | 0.74015 | -0.37508 | 78.0018 | 282.2475 | 118.7122 | 1.5141 | -0.76112 | 4.1067 | 1.5 | 13.496 | 24.812 | 2.8301 | -0.66039 | 167.9199 | 99.59 | 3.3823 | 102.9723 | 6.2 | 103 | 103.596 | 104.0034 | 104 | 574.6995 | 19.0397 | 87.6983 | 80.2216 | 217.3188 | 216.643 | 394.4247 | 83.9599 | 4.2366 | 84 | 1799.745 | 3.6615 | 1800 | 25.036 | 2.9749 | 25 | 10000000000 | -10000000000 | 22.9384 | 179.9462 | 89.2825 | 89.8128 | 8.0232 | 90 | 145.8721 | 200.2508 | 204.1673 | 192.9838 | 264.8887 | 266.837 | 240.9612 | 10000000000 | 10000000000 | 39.9748 | 4.7633 | 40 | 10000000000 | 0 | 132.2823 | 39.9609 | 8.816 | 40 | 90.1655 | 89.7807 | 51.2641 | 10000000000 | 89.9426 | 4.8206 | 90 | 95.2375 | 89.9731 | 3.2334 | 90 | 96.0534 | 14.485 | -19.3684 | 65.1908 | 56.82 | 0.85283
Log | 4769 | 39.7417 | 2014-08-29 05:09 | C13EOAT_test | 0.74023 | -0.37508 | 76.5185 | 282.746 | 114.3041 | 1.4967 | -0.76129 | 4.1064 | 1.5 | 13.4998 | 24.7305 | 2.7245 | -0.66671 | 167.9391 | 99.59 | 3.4103 | 103.0003 | 6.2 | 103 | 103.5544 | 103.991 | 104 | 579.2534 | 19.0397 | 87.7379 | 80.2011 | 217.3188 | 216.643 | 394.4247 | 83.9695 | 4.2389 | 84 | 1799.664 | 3.6617 | 1800 | 24.9709 | 2.9765 | 25 | 10000000000 | -10000000000 | 22.9784 | 179.9051 | 89.2566 | 89.7413 | 8.0498 | 90 | 147.3181 | 202.3481 | 204.9349 | 193.0064 | 263.8768 | 265.7677 | 240.5387 | 10000000000 | 10000000000 | 39.9363 | 4.7751 | 40 | 10000000000 | 0 | 132.2925 | 39.9388 | 8.8185 | 40 | 90.1358 | 89.7693 | 51.2563 | 10000000000 | 89.8837 | 4.8671 | 90 | 95.2213 | 89.9525 | 3.2353 | 90 | 96.0624 | 14.4843 | -19.3889 | 65.1971 | 56.81 | 0.85283
Log | 4770 | 39.75 | 2014-08-29 05:10 | C13EOAT_test | 0.73934 | -0.37508 | 73.4286 | 282.7458 | 111.1529 | 1.4962 | -0.76118 | 4.1062 | 1.5 | 13.4984 | 24.7719 | 2.7715 | -0.63651 | 168.0898 | 99.59 | 3.4307 | 103.0207 | 6.2 | 103 | 103.752 | 104.0145 | 104 | 592.0318 | 19.0397 | 87.8203 | 80.2695 | 217.3188 | 216.643 | 394.4247 | 84.0449 | 4.239 | 84 | 1799.616 | 3.6619 | 1800 | 24.8781 | 2.9796 | 25 | 10000000000 | -10000000000 | 23.0385 | 179.8438 | 89.2513 | 89.7292 | 8.069 | 90 | 139.7895 | 202.4069 | 205.098 | 193.418 | 263.8549 | 265.0243 | 240.2276 | 10000000000 | 10000000000 | 39.9255 | 4.7898 | 40 | 10000000000 | 0 | 132.2031 | 39.9623 | 8.8183 | 40 | 90.1015 | 89.7423 | 51.2229 | 10000000000 | 89.9093 | 4.8861 | 90 | 95.2034 | 89.9219 | 3.2381 | 90 | 96.0623 | 14.4844 | -19.3205 | 65.1947 | 56.81 | 0.85283
Log | 4771 | 39.7583 | 2014-08-29 05:10 | C13EOAT_test | 0.73843 | -0.37508 | 76.8078 | 282.8134 | 115.9112 | 1.5018 | -0.76118 | 4.1067 | 1.5 | 13.4676 | 24.8821 | 2.8617 | -0.63433 | 168.2518 | 99.59 | 3.3561 | 102.9461 | 6.2 | 103 | 103.5872 | 104.0334 | 104 | 609.3811 | 19.0397 | 87.8883 | 80.3635 | 217.3188 | 216.643 | 394.4247 | 84.1259 | 4.2375 | 84 | 1800.348 | 3.6607 | 1800 | 24.8488 | 2.9819 | 25 | 10000000000 | -10000000000 | 22.9683 | 179.8541 | 89.2889 | 89.7529 | 8.082 | 90 | 144.2474 | 200.5766 | 204.337 | 193.0551 | 264.0748 | 265.2703 | 240.0038 | 10000000000 | 10000000000 | 39.9214 | 4.808 | 40 | 10000000000 | 0 | 132.129 | 39.9742 | 8.8183 | 40 | 90.1292 | 89.7249 | 51.1854 | 10000000000 | 89.9451 | 4.8967 | 90 | 95.1837 | 89.927 | 3.2401 | 90 | 96.0613 | 14.4837 | -19.2265 | 65.1295 | 56.81 | 0.85283
Log | 4772 | 39.7667 | 2014-08-29 05:11 | C13EOAT_test | 0.73991 | -0.37508 | 76.7088 | 282.28 | 111.1467 | 1.4993 | -0.76116 | 4.1066 | 1.5 | 13.508 | 24.8784 | 2.7552 | -0.54439 | 167.7972 | 99.59 | 3.2522 | 102.8422 | 6.2 | 103 | 103.4382 | 104.0268 | 104 | 599.3713 | 19.0397 | 87.6737 | 80.1235 | 217.3188 | 216.643 | 394.4247 | 83.8986 | 4.2411 | 84 | 1800.276 | 3.6607 | 1800 | 24.8968 | 2.9826 | 25 | 10000000000 | -10000000000 | 23.0145 | 179.8935 | 89.3347 | 89.7947 | 8.0898 | 90 | 136.098 | 201.6136 | 205.1923 | 193.3204 | 264.1307 | 265.8347 | 239.7612 | 10000000000 | 10000000000 | 39.9112 | 4.8268 | 40 | 10000000000 | 0 | 132.1712 | 39.9835 | 8.8185 | 40 | 90.1311 | 89.7624 | 51.1915 | 10000000000 | 89.9396 | 4.9174 | 90 | 95.1719 | 89.9467 | 3.2413 | 90 | 96.0605 | 14.4845 | -19.4664 | 65.2145 | 56.81 | 0.85283
Log | 4773 | 39.775 | 2014-08-29 05:11 | C13EOAT_test | 0.73964 | -0.37508 | 73.1913 | 282.3484 | 112.1603 | 1.4916 | -0.7611 | 4.1065 | 1.5 | 13.4945 | 24.744 | 2.7091 | -0.65219 | 167.6842 | 99.59 | 3.2071 | 102.797 | 6.2 | 103 | 103.6241 | 104.0256 | 104 | 570.5281 | 19.0405 | 87.5897 | 80.0945 | 217.3188 | 216.643 | 394.4247 | 83.8421 | 4.2452 | 84 | 1799.532 | 3.6618 | 1800 | 24.9396 | 2.9831 | 25 | 10000000000 | -10000000000 | 22.9107 | 179.9307 | 89.3696 | 89.8237 | 8.0972 | 90 | 141.6101 | 200.206 | 203.3639 | 192.7847 | 264.5643 | 266.4083 | 239.7926 | 10000000000 | 10000000000 | 39.9574 | 4.8414 | 40 | 10000000000 | 0 | 132.2776 | 40.0005 | 8.8182 | 40 | 90.1523 | 89.7783 | 51.178 | 10000000000 | 89.9843 | 4.9114 | 90 | 95.2213 | 89.9653 | 3.2421 | 90 | 96.0581 | 14.4847 | -19.4955 | 65.1873 | 56.8 | 0.85283
Log | 4774 | 39.7833 | 2014-08-29 05:12 | C13EOAT_test | 0.73934 | -0.37508 | 72.7533 | 283.0537 | 112.8171 | 1.5045 | -0.76123 | 4.1071 | 1.5 | 13.4578 | 24.7912 | 2.8015 | -0.68725 | 168.0697 | 99.59 | 3.2748 | 102.8648 | 6.2 | 103 | 103.6639 | 104.0019 | 104 | 573.3752 | 19.0422 | 87.7851 | 80.2846 | 217.3188 | 216.643 | 394.081 | 84.0348 | 4.2455 | 84 | 1799.766 | 3.6615 | 1800 | 24.9743 | 2.9831 | 25 | 10000000000 | -10000000000 | 22.934 | 179.9301 | 89.3913 | 89.8714 | 8.0985 | 90 | 140.6954 | 201.4433 | 204.6074 | 193.0621 | 263.921 | 265.2838 | 239.8414 | 10000000000 | 10000000000 | 39.9161 | 4.8577 | 40 | 10000000000 | 0 | 132.3786 | 39.9834 | 8.8192 | 40 | 90.1724 | 89.7577 | 51.1974 | 10000000000 | 89.9908 | 4.917 | 90 | 95.1927 | 89.965 | 3.2429 | 90 | 96.0527 | 14.4828 | -19.3054 | 65.1077 | 56.8 | 0.85283
Log | 4775 | 39.7917 | 2014-08-29 05:12 | C13EOAT_test | 0.73991 | -0.37508 | 75.9157 | 282.4864 | 113.0623 | 1.5119 | -0.76119 | 4.1067 | 1.5 | 13.5118 | 24.7192 | 2.7339 | -0.65788 | 167.6868 | 99.59 | 3.3066 | 102.8966 | 6.2 | 103 | 103.5258 | 104.014 | 104 | 574.6755 | 19.0397 | 87.5993 | 80.0875 | 217.3188 | 216.643 | 394.081 | 83.8434 | 4.2487 | 84 | 1800.024 | 3.6611 | 1800 | 25.0056 | 2.9824 | 25 | 10000000000 | -10000000000 | 22.9902 | 180.0119 | 89.4532 | 89.9007 | 8.1004 | 90 | 143.1886 | 201.712 | 204.5548 | 192.9059 | 263.824 | 265.2688 | 239.9963 | 10000000000 | 10000000000 | 40.0209 | 4.8566 | 40 | 10000000000 | 0 | 132.4315 | 40.0166 | 8.8174 | 40 | 90.1894 | 89.8225 | 51.2333 | 10000000000 | 90.0147 | 4.9063 | 90 | 95.2379 | 90.0059 | 3.2418 | 90 | 96.0641 | 14.4845 | -19.5024 | 65.2223 | 56.79 | 0.85283
Log | 4776 | 39.8 | 2014-08-29 05:13 | C13EOAT_test | 0.7396 | -0.37508 | 73.3882 | 282.6992 | 115.3294 | 1.4982 | -0.76126 | 4.1066 | 1.5 | 13.4944 | 24.7417 | 2.7719 | -0.65321 | 167.7232 | 99.59 | 3.2409 | 102.8309 | 6.2 | 103 | 103.6573 | 104.0108 | 104 | 583.063 | 19.0397 | 87.6319 | 80.0913 | 217.3188 | 216.643 | 394.081 | 83.8616 | 4.2511 | 84 | 1800.305 | 3.6607 | 1800 | 25.052 | 2.9808 | 25 | 10000000000 | -10000000000 | 23.0476 | 180.0562 | 89.4918 | 89.9768 | 8.0916 | 90 | 148.4954 | 201.6723 | 204.8631 | 193.108 | 264.2785 | 265.4086 | 239.5436 | 10000000000 | 10000000000 | 40.0812 | 4.8453 | 40 | 10000000000 | 0 | 132.3903 | 40.0018 | 8.818 | 40 | 90.2129 | 89.8433 | 51.2122 | 10000000000 | 90.0238 | 4.8965 | 90 | 95.2637 | 90.0281 | 3.2407 | 90 | 96.0532 | 14.4855 | -19.4987 | 65.1884 | 56.78 | 0.85281
Log | 4777 | 39.8083 | 2014-08-29 05:13 | C13EOAT_test | 0.73847 | -0.37508 | 73.7129 | 282.3712 | 115.0138 | 1.5045 | -0.76111 | 4.1071 | 1.5 | 13.4871 | 24.7149 | 2.7015 | -0.6078 | 168.0134 | 99.59 | 3.2674 | 102.8574 | 6.2 | 103 | 103.7458 | 104.0107 | 104 | 598.4296 | 19.0397 | 87.76 | 80.2535 | 217.3188 | 216.643 | 394.081 | 84.0067 | 4.2523 | 84 | 1799.524 | 3.6619 | 1800 | 25.0731 | 2.9794 | 25 | 10000000000 | -10000000000 | 23.144 | 180.059 | 89.5432 | 89.9819 | 8.0914 | 90 | 146.2682 | 200.1819 | 204.0776 | 193.0432 | 264.255 | 265.7092 | 239.6538 | 10000000000 | 10000000000 | 40.07 | 4.8289 | 40 | 10000000000 | 0 | 132.3189 | 39.9782 | 8.8192 | 40 | 90.2292 | 89.8297 | 51.2037 | 10000000000 | 90.0584 | 4.8718 | 90 | 95.2679 | 90.0295 | 3.2397 | 90 | 96.0506 | 14.4843 | -19.3365 | 65.1711 | 56.79 | 0.85283
Log | 4778 | 39.8167 | 2014-08-29 05:14 | C13EOAT_test | 0.74023 | -0.37508 | 73.7361 | 282.5614 | 117.539 | 1.5007 | -0.76123 | 4.1066 | 1.5 | 13.4959 | 24.8275 | 2.7367 | -0.58911 | 167.5907 | 99.59 | 3.2494 | 102.8393 | 6.2 | 103 | 103.5332 | 104.0226 | 104 | 611.2867 | 19.0397 | 87.5667 | 80.024 | 217.3188 | 216.643 | 394.081 | 83.7953 | 4.2553 | 84 | 1799.435 | 3.6619 | 1800 | 25.058 | 2.9787 | 25 | 10000000000 | -10000000000 | 23.2829 | 180.0823 | 89.5905 | 90.0415 | 8.0809 | 90 | 145.1433 | 201.833 | 205.2047 | 192.9668 | 263.6958 | 265.0459 | 240.0489 | 10000000000 | 10000000000 | 40.1293 | 4.8029 | 40 | 10000000000 | 0 | 132.2251 | 40.0174 | 8.8167 | 40 | 90.2363 | 89.846 | 51.2116 | 10000000000 | 90.0858 | 4.8425 | 90 | 95.2865 | 90.0412 | 3.2383 | 90 | 96.0443 | 14.4826 | -19.566 | 65.1859 | 56.8 | 0.85283
Log | 4779 | 39.825 | 2014-08-29 05:14 | C13EOAT_test | 0.73991 | -0.37508 | 74.2672 | 282.3748 | 121.3737 | 1.4866 | -0.76125 | 4.1064 | 1.5 | 13.5058 | 24.8805 | 2.8679 | -0.64192 | 168.2177 | 99.59 | 3.2358 | 102.8258 | 6.2 | 103 | 103.4458 | 104.0227 | 104 | 581.8994 | 19.0861 | 87.8764 | 80.3414 | 217.3188 | 216.643 | 394.081 | 84.1089 | 4.2536 | 84 | 1800.013 | 3.661 | 1800 | 25.0708 | 2.9776 | 25 | 10000000000 | -10000000000 | 23.1164 | 180.1418 | 89.6117 | 90.0603 | 8.0748 | 90 | 142.4983 | 201.3842 | 204.6297 | 192.8743 | 264.3806 | 265.6929 | 240.6361 | 10000000000 | 10000000000 | 40.1095 | 4.7827 | 40 | 10000000000 | 0 | 132.2611 | 40.0142 | 8.8164 | 40 | 90.2465 | 89.8953 | 51.2415 | 10000000000 | 90.0765 | 4.8251 | 90 | 95.3042 | 90.0709 | 3.2358 | 90 | 96.0439 | 14.4833 | -19.2487 | 65.2076 | 56.79 | 0.85283
Log | 4780 | 39.8334 | 2014-08-29 05:15 | C13EOAT_test | 0.73976 | -0.37508 | 76.2403 | 282.5494 | 112.2678 | 1.5072 | -0.76131 | 4.1067 | 1.5 | 13.4963 | 24.7884 | 2.7668 | -0.61839 | 168.1677 | 99.59 | 3.2477 | 102.8377 | 6.2 | 103 | 103.5686 | 104.003 | 104 | 574.2568 | 19.0397 | 87.8266 | 80.3411 | 217.3188 | 216.643 | 394.081 | 84.0838 | 4.2527 | 84 | 1799.312 | 3.662 | 1800 | 24.9965 | 2.9788 | 25 | 10000000000 | -10000000000 | 23.033 | 180.1466 | 89.6164 | 90.0793 | 8.0676 | 90 | 135.3619 | 201.654 | 204.7715 | 193.3496 | 264.0547 | 265.3053 | 240.4955 | 10000000000 | 10000000000 | 40.116 | 4.757 | 40 | 10000000000 | 0 | 132.3918 | 40.0284 | 8.8151 | 40 | 90.2684 | 89.8782 | 51.2948 | 10000000000 | 90.0769 | 4.8036 | 90 | 95.2926 | 90.0733 | 3.2338 | 90 | 96.061 | 14.4846 | -19.2489 | 65.1905 | 56.78 | 0.85283
Log | 4781 | 39.8417 | 2014-08-29 05:15 | C13EOAT_test | 0.74023 | -0.37508 | 79.5991 | 283.4923 | 118.1654 | 1.4996 | -0.76117 | 4.1067 | 1.5 | 13.5017 | 24.7174 | 2.7125 | -0.68045 | 168.1777 | 99.59 | 3.302 | 102.892 | 6.2 | 103 | 103.5938 | 104.0209 | 104 | 572.0761 | 19.0397 | 87.847 | 80.3307 | 217.3188 | 216.643 | 394.081 | 84.0889 | 4.2526 | 84 | 1800.571 | 3.6601 | 1800 | 24.9394 | 2.9807 | 25 | 10000000000 | -10000000000 | 23.0508 | 180.1869 | 89.5941 | 90.0808 | 8.062 | 90 | 138.4679 | 202.0962 | 204.8997 | 193.3635 | 263.9322 | 264.975 | 240.6917 | 10000000000 | 10000000000 | 40.032 | 4.7441 | 40 | 10000000000 | 0 | 132.5036 | 40.0508 | 8.8129 | 40 | 90.2856 | 89.9014 | 51.3286 | 10000000000 | 90.0785 | 4.7819 | 90 | 95.2803 | 90.0935 | 3.231 | 90 | 96.0644 | 14.481 | -19.2593 | 65.1947 | 56.77 | 0.85283
Log | 4782 | 39.85 | 2014-08-29 05:16 | C13EOAT_test | 0.73963 | -0.37508 | 74.7547 | 282.673 | 109.4658 | 1.5054 | -0.7611 | 4.1066 | 1.5 | 13.5062 | 24.862 | 2.8517 | -0.62756 | 167.9929 | 99.59 | 3.2033 | 102.7933 | 6.2 | 103 | 103.7151 | 104.0143 | 104 | 580.7621 | 19.0444 | 87.7672 | 80.2258 | 217.3188 | 216.643 | 394.081 | 83.9965 | 4.2532 | 84 | 1799.569 | 3.6618 | 1800 | 24.9691 | 2.9809 | 25 | 10000000000 | -10000000000 | 23.0337 | 180.1612 | 89.6351 | 90.0953 | 8.0539 | 90 | 137.6998 | 201.4873 | 205.1011 | 193.5458 | 263.8262 | 265.5416 | 240.315 | 10000000000 | 10000000000 | 40.0194 | 4.7393 | 40 | 10000000000 | 0 | 132.5069 | 40.0572 | 8.8112 | 40 | 90.2646 | 89.8966 | 51.3633 | 10000000000 | 90.0787 | 4.7604 | 90 | 95.3097 | 90.0806 | 3.229 | 90 | 96.0549 | 14.4816 | -19.3642 | 65.2053 | 56.77 | 0.85283
Log | 4783 | 39.8583 | 2014-08-29 05:16 | C13EOAT_test | 0.73711 | -0.37508 | 73.349 | 283.1182 | 118.0748 | 1.5025 | -0.76117 | 4.1072 | 1.5 | 13.5002 | 25.2245 | 3.0572 | -0.68328 | 168.3028 | 99.59 | 3.3629 | 102.9529 | 6.2 | 103 | 103.5558 | 104.0232 | 104 | 589.5123 | 19.6258 | 87.8992 | 80.4036 | 217.3188 | 216.643 | 393.7373 | 84.1514 | 4.252 | 84 | 1800.124 | 3.6609 | 1800 | 24.9594 | 2.9819 | 25 | 10000000000 | -10000000000 | 23.1662 | 180.0862 | 89.6237 | 90.0767 | 8.0515 | 90 | 138.0087 | 201.4346 | 204.1553 | 192.9222 | 263.4318 | 265.2993 | 240.19 | 10000000000 | 10000000000 | 39.9584 | 4.7419 | 40 | 10000000000 | 0 | 132.4832 | 40.0757 | 8.8084 | 40 | 90.2418 | 89.8444 | 51.3316 | 10000000000 | 90.0408 | 4.7585 | 90 | 95.3167 | 90.0431 | 3.2281 | 90 | 96.0367 | 14.4865 | -19.1864 | 65.2024 | 56.75 | 0.85282
Log | 4784 | 39.8667 | 2014-08-29 05:17 | C13EOAT_test | 0.74031 | -0.37508 | 75.8623 | 282.4944 | 113.6224 | 1.5056 | -0.76113 | 4.1068 | 1.5 | 13.4504 | 24.9635 | 2.8459 | -0.68546 | 167.7958 | 99.59 | 3.371 | 102.961 | 6.2 | 103 | 103.5471 | 104.0271 | 104 | 608.8362 | 19.0403 | 87.6706 | 80.1251 | 217.3188 | 216.643 | 394.081 | 83.8979 | 4.2514 | 84 | 1799.757 | 3.6614 | 1800 | 24.9862 | 2.9816 | 25 | 10000000000 | -10000000000 | 23.1448 | 180.0837 | 89.5868 | 90.0804 | 8.0462 | 90 | 140.03 | 201.3891 | 204.9784 | 193.4121 | 263.7801 | 265.2799 | 240.4392 | 10000000000 | 10000000000 | 39.9107 | 4.7602 | 40 | 10000000000 | 0 | 132.4128 | 40.0766 | 8.806 | 40 | 90.2471 | 89.8366 | 51.3398 | 10000000000 | 90.0269 | 4.7509 | 90 | 95.3 | 90.0418 | 3.2268 | 90 | 96.055 | 14.4853 | -19.4649 | 65.0971 | 56.77 | 0.85283
Log | 4785 | 39.875 | 2014-08-29 05:17 | C13EOAT_test | 0.7396 | -0.37508 | 73.1584 | 282.0313 | 114.4343 | 1.4965 | -0.76126 | 4.1067 | 1.5 | 13.4465 | 24.8848 | 2.7483 | -0.64942 | 167.8127 | 99.6052 | 3.2342 | 102.8394 | 6.2 | 103 | 103.552 | 104.0144 | 104 | 601.748 | 19.0397 | 87.6648 | 80.1479 | 217.3188 | 216.643 | 394.081 | 83.9063 | 4.2523 | 84 | 1799.433 | 3.6618 | 1800 | 25.0264 | 2.9808 | 25 | 10000000000 | -10000000000 | 23.0218 | 180.0828 | 89.5816 | 90.0498 | 8.0476 | 90 | 140.0661 | 200.2865 | 204.0841 | 193.5711 | 264.9334 | 266.0027 | 240.9405 | 10000000000 | 10000000000 | 39.9096 | 4.7814 | 40 | 10000000000 | 0 | 132.2846 | 40.0692 | 8.8041 | 40 | 90.2322 | 89.8506 | 51.3855 | 10000000000 | 90.0045 | 4.7483 | 90 | 95.3111 | 90.0414 | 3.2255 | 90 | 96.0657 | 14.487 | -19.4574 | 65.0925 | 56.77 | 0.85278
Log | 4786 | 39.8834 | 2014-08-29 05:18 | C13EOAT_test | 0.74018 | -0.37508 | 77.8881 | 282.3752 | 111.0694 | 1.5089 | -0.76119 | 4.1065 | 1.5 | 13.4633 | 24.7212 | 2.7009 | -0.57466 | 168.0421 | 99.5974 | 3.3966 | 102.994 | 6.2 | 103 | 103.4422 | 104.0451 | 104 | 583.2227 | 19.0397 | 87.78 | 80.262 | 217.3188 | 216.643 | 394.081 | 84.021 | 4.2523 | 84 | 1799.913 | 3.6612 | 1800 | 25.0761 | 2.9793 | 25 | 10000000000 | -10000000000 | 23.0317 | 180.0993 | 89.5671 | 90.0537 | 8.0442 | 90 | 143.8965 | 200.4316 | 203.9909 | 193.2648 | 264.4419 | 265.6226 | 240.4724 | 10000000000 | 10000000000 | 39.9314 | 4.8007 | 40 | 10000000000 | 0 | 132.3756 | 40.0615 | 8.802 | 40 | 90.2268 | 89.8725 | 51.4239 | 10000000000 | 90.0436 | 4.7292 | 90 | 95.3039 | 90.0496 | 3.2241 | 90 | 96.083 | 14.4855 | -19.3354 | 65.1242 | 56.76 | 0.85282
Log | 4787 | 39.8917 | 2014-08-29 05:18 | C13EOAT_test | 0.73976 | -0.37508 | 74.1499 | 282.7468 | 116.1416 | 1.4756 | -0.76114 | 4.1072 | 1.5 | 13.4497 | 24.7254 | 2.7082 | -0.63165 | 168.2247 | 99.6039 | 3.3697 | 102.9735 | 6.2 | 103 | 103.7669 | 104.0612 | 104 | 566.411 | 19.0397 | 87.8471 | 80.3776 | 217.3188 | 216.643 | 394.4247 | 84.1123 | 4.2504 | 84 | 1800.265 | 3.6606 | 1800 | 25.099 | 2.9779 | 25 | 10000000000 | -10000000000 | 23.08 | 180.0832 | 89.5674 | 90.0329 | 8.0451 | 90 | 143.5337 | 201.8568 | 205.0053 | 193.5923 | 264.2723 | 266.0589 | 240.3849 | 10000000000 | 10000000000 | 39.9304 | 4.8147 | 40 | 10000000000 | 0 | 132.5127 | 40.0825 | 8.7986 | 40 | 90.2274 | 89.8558 | 51.4674 | 10000000000 | 90.004 | 4.7415 | 90 | 95.2362 | 90.0416 | 3.2235 | 90 | 96.0703 | 14.4848 | -19.2263 | 65.0948 | 56.76 | 0.85283
Log | 4788 | 39.9 | 2014-08-29 05:19 | C13EOAT_test | 0.73991 | -0.37508 | 73.9599 | 282.417 | 114.0415 | 1.5089 | -0.76112 | 4.107 | 1.5 | 13.5003 | 24.714 | 2.7036 | -0.67152 | 168.0403 | 99.5956 | 3.4376 | 103.0332 | 6.2 | 103 | 103.5908 | 104.0259 | 104 | 573.756 | 19.044 | 87.7793 | 80.261 | 217.3188 | 216.643 | 394.4247 | 84.0201 | 4.25 | 84 | 1799.487 | 3.6618 | 1800 | 25.1093 | 2.9763 | 25 | 10000000000 | -10000000000 | 23.1149 | 180.0397 | 89.5482 | 90.0492 | 8.0404 | 90 | 142.5806 | 201.5394 | 205.0307 | 193.4664 | 263.7444 | 265.9993 | 240.7245 | 10000000000 | 10000000000 | 40.0021 | 4.8174 | 40 | 10000000000 | 0 | 132.5489 | 40.0859 | 8.7961 | 40 | 90.1946 | 89.8451 | 51.4002 | 10000000000 | 89.9713 | 4.751 | 90 | 95.2256 | 90.0199 | 3.2234 | 90 | 96.0783 | 14.4853 | -19.3346 | 65.2003 | 56.75 | 0.85279
Log | 4789 | 39.9083 | 2014-08-29 05:19 | C13EOAT_test | 0.73948 | -0.37508 | 75.0124 | 282.4298 | 121.2381 | 1.4918 | -0.76126 | 4.107 | 1.5 | 13.51 | 24.7431 | 2.7026 | -0.68526 | 168.1225 | 99.6134 | 3.2954 | 102.9088 | 6.2 | 103 | 103.6814 | 104.0276 | 104 | 578.4386 | 19.0397 | 87.8303 | 80.2922 | 217.3188 | 216.643 | 394.081 | 84.0613 | 4.2503 | 84 | 1799.972 | 3.6611 | 1800 | 25.126 | 2.9742 | 25 | 10000000000 | -10000000000 | 23.0585 | 180.0534 | 89.5793 | 90.031 | 8.0414 | 90 | 144.7046 | 201.0939 | 205.6592 | 193.3273 | 263.4853 | 265.5661 | 240.2465 | 10000000000 | 10000000000 | 40.012 | 4.8236 | 40 | 10000000000 | 0 | 132.6041 | 40.0763 | 8.7942 | 40 | 90.2104 | 89.843 | 51.4432 | 10000000000 | 90.0133 | 4.7369 | 90 | 95.2661 | 90.0267 | 3.2227 | 90 | 96.0824 | 14.4872 | -19.3213 | 65.224 | 56.75 | 0.85282
Log | 4790 | 39.9167 | 2014-08-29 05:20 | C13EOAT_test | 0.7402 | -0.37508 | 76.5636 | 282.4306 | 110.6135 | 1.5 | -0.7612 | 4.1076 | 1.5 | 13.4959 | 24.8934 | 2.8541 | -0.65732 | 167.6307 | 99.62 | 3.1934 | 102.8134 | 6.2 | 103 | 103.5586 | 104.0312 | 104 | 595.8813 | 19.0505 | 87.5853 | 80.0455 | 217.3188 | 216.643 | 394.081 | 83.8154 | 4.2511 | 84 | 1799.732 | 3.6614 | 1800 | 25.0394 | 2.9747 | 25 | 10000000000 | -10000000000 | 23.0891 | 179.9714 | 89.5373 | 90.0327 | 8.0397 | 90 | 139.8142 | 200.6734 | 204.7315 | 193.5738 | 264.2379 | 266.0159 | 240.2069 | 10000000000 | 10000000000 | 39.999 | 4.8221 | 40 | 10000000000 | 0 | 132.4506 | 40.0513 | 8.7935 | 40 | 90.1841 | 89.7873 | 51.4365 | 10000000000 | 89.9807 | 4.7525 | 90 | 95.2541 | 89.9857 | 3.2239 | 90 | 96.0741 | 14.4839 | -19.5745 | 65.1884 | 56.73 | 0.85283
Log | 4791 | 39.925 | 2014-08-29 05:20 | C13EOAT_test | 0.73973 | -0.37508 | 76.1483 | 282.4101 | 117.4494 | 1.4983 | -0.76122 | 4.1076 | 1.5 | 13.4939 | 24.885 | 2.8652 | -0.59408 | 167.7362 | 99.62 | 3.2695 | 102.8895 | 6.2 | 103 | 103.6945 | 104.0507 | 104 | 605.3809 | 19.0397 | 87.6212 | 80.115 | 217.3188 | 216.643 | 394.081 | 83.8681 | 4.2546 | 84 | 1799.505 | 3.6617 | 1800 | 25.0065 | 2.9749 | 25 | 10000000000 | -10000000000 | 23.2049 | 180.0041 | 89.563 | 90.0085 | 8.0429 | 90 | 140.7124 | 200.4967 | 204.3081 | 193.6922 | 264.1725 | 265.9637 | 240.0065 | 10000000000 | 10000000000 | 40.0217 | 4.819 | 40 | 10000000000 | 0 | 132.2764 | 40.0422 | 8.7924 | 40 | 90.1771 | 89.827 | 51.4062 | 10000000000 | 89.9813 | 4.7577 | 90 | 95.2289 | 90.002 | 3.2237 | 90 | 96.0678 | 14.482 | -19.505 | 65.1805 | 56.74 | 0.85283
Log | 4792 | 39.9333 | 2014-08-29 05:21 | C13EOAT_test | 0.73993 | -0.37508 | 72.2726 | 282.3803 | 113.976 | 1.4957 | -0.76111 | 4.1076 | 1.5 | 13.4466 | 24.8849 | 2.771 | -0.68631 | 167.7107 | 99.62 | 3.3622 | 102.9822 | 6.2 | 103 | 103.7513 | 104.0525 | 104 | 606.8196 | 19.0397 | 87.6226 | 80.0881 | 217.3188 | 216.643 | 394.081 | 83.8554 | 4.2575 | 84 | 1800.662 | 3.66 | 1800 | 24.9491 | 2.9765 | 25 | 10000000000 | -10000000000 | 23.1818 | 179.9931 | 89.5277 | 89.9762 | 8.0485 | 90 | 144.8568 | 199.3322 | 203.9626 | 193.3313 | 264.7858 | 266.4814 | 240.7919 | 10000000000 | 10000000000 | 40.0068 | 4.8183 | 40 | 10000000000 | 0 | 132.3364 | 40.0237 | 8.7923 | 40 | 90.1739 | 89.8192 | 51.4248 | 10000000000 | 89.9895 | 4.759 | 90 | 95.2527 | 89.9966 | 3.2241 | 90 | 96.0729 | 14.4845 | -19.5319 | 65.0879 | 56.74 | 0.85283
Log | 4793 | 39.9417 | 2014-08-29 05:21 | C13EOAT_test | 0.73986 | -0.37508 | 77.125 | 282.4026 | 114.6186 | 1.5077 | -0.76122 | 4.1081 | 1.5 | 13.459 | 24.8171 | 2.7012 | -0.62918 | 167.8803 | 99.62 | 3.3463 | 102.9663 | 6.2 | 103 | 103.6562 | 104.0713 | 104 | 584.9559 | 19.0397 | 87.7081 | 80.1722 | 217.3188 | 216.643 | 394.081 | 83.9402 | 4.2571 | 84 | 1800.458 | 3.6605 | 1800 | 24.9434 | 2.9776 | 25 | 10000000000 | -10000000000 | 23.1075 | 179.9886 | 89.536 | 89.9915 | 8.0464 | 90 | 142.5163 | 200.1843 | 204.4104 | 193.5239 | 264.5629 | 265.8643 | 239.6068 | 10000000000 | 10000000000 | 40.0448 | 4.8094 | 40 | 10000000000 | 0 | 132.3801 | 40.0008 | 8.7932 | 40 | 90.194 | 89.7945 | 51.4107 | 10000000000 | 89.9851 | 4.7657 | 90 | 95.241 | 89.9943 | 3.2247 | 90 | 96.077 | 14.4846 | -19.4478 | 65.1136 | 56.73 | 0.85283
Log | 4794 | 39.95 | 2014-08-29 05:22 | C13EOAT_test | 0.7396 | -0.37508 | 71.9472 | 282.4843 | 112.5429 | 1.5037 | -0.76121 | 4.1081 | 1.5 | 13.4581 | 24.8351 | 2.7388 | -0.64942 | 167.6673 | 99.62 | 3.257 | 102.877 | 6.2 | 103 | 103.9731 | 104.0511 | 104 | 570.1978 | 19.0407 | 87.598 | 80.0693 | 217.3188 | 216.643 | 394.081 | 83.8336 | 4.2595 | 84 | 1799.493 | 3.6619 | 1800 | 24.9348 | 2.9786 | 25 | 10000000000 | -10000000000 | 23.0336 | 179.9761 | 89.5315 | 89.9913 | 8.0467 | 90 | 142.6691 | 201.3226 | 205.3951 | 193.5875 | 264.7827 | 265.9662 | 240.0076 | 10000000000 | 10000000000 | 40.0337 | 4.8027 | 40 | 10000000000 | 0 | 132.4197 | 39.98 | 8.7947 | 40 | 90.1853 | 89.7907 | 51.3773 | 10000000000 | 89.988 | 4.7706 | 90 | 95.2102 | 89.988 | 3.2251 | 90 | 96.0852 | 14.487 | -19.5507 | 65.1166 | 56.74 | 0.85283
Log | 4795 | 39.9583 | 2014-08-29 05:22 | C13EOAT_test | 0.73951 | -0.37508 | 70.9751 | 282.7476 | 118.3676 | 1.5044 | -0.76138 | 4.108 | 1.5 | 13.4569 | 24.7546 | 2.7135 | -0.68792 | 167.772 | 99.62 | 3.3764 | 102.9964 | 6.2 | 103 | 103.6671 | 104.0345 | 104 | 572.7628 | 19.0463 | 87.6351 | 80.1369 | 217.3188 | 216.643 | 394.4247 | 83.886 | 4.2604 | 84 | 1799.648 | 3.6616 | 1800 | 24.9475 | 2.979 | 25 | 10000000000 | -10000000000 | 23.0861 | 179.987 | 89.501 | 90.0236 | 8.0419 | 90 | 137.5573 | 201.3549 | 204.4305 | 193.8474 | 264.3913 | 265.187 | 239.2234 | 10000000000 | 10000000000 | 40.0072 | 4.7967 | 40 | 10000000000 | 0 | 132.544 | 39.9762 | 8.7957 | 40 | 90.1821 | 89.8049 | 51.3103 | 10000000000 | 89.9763 | 4.7788 | 90 | 95.2136 | 89.9935 | 3.2249 | 90 | 96.0872 | 14.4852 | -19.4831 | 65.1105 | 56.73 | 0.85283
Log | 4796 | 39.9667 | 2014-08-29 05:23 | C13EOAT_test | 0.73993 | -0.37508 | 79.8765 | 282.0301 | 113.1521 | 1.5139 | -0.76119 | 4.1083 | 1.5 | 13.4792 | 24.8503 | 2.752 | -0.68818 | 167.643 | 99.62 | 3.2986 | 102.9186 | 6.2 | 103 | 103.624 | 104.0442 | 104 | 585.7933 | 19.1198 | 87.5872 | 80.0558 | 217.3188 | 216.643 | 394.081 | 83.8215 | 4.2619 | 84 | 1800.046 | 3.6611 | 1800 | 24.9635 | 2.9791 | 25 | 10000000000 | -10000000000 | 23.1062 | 179.9531 | 89.5233 | 89.9666 | 8.0515 | 90 | 144.7893 | 199.4917 | 203.0177 | 193.1706 | 264.8221 | 265.9836 | 239.5212 | 10000000000 | 10000000000 | 40.0064 | 4.7877 | 40 | 10000000000 | 0 | 132.4602 | 39.9539 | 8.7976 | 40 | 90.178 | 89.7751 | 51.2766 | 10000000000 | 89.9657 | 4.7898 | 90 | 95.1838 | 89.9766 | 3.2257 | 90 | 96.085 | 14.4822 | -19.5642 | 65.1506 | 56.73 | 0.85283
Log | 4797 | 39.975 | 2014-08-29 05:23 | C13EOAT_test | 0.739 | -0.37508 | 81.0091 | 282.3766 | 111.3628 | 1.5079 | -0.76115 | 4.1081 | 1.5 | 13.4619 | 24.8809 | 2.8244 | -0.6306 | 168.0799 | 99.62 | 3.2514 | 102.8714 | 6.2 | 103 | 103.7573 | 104.0552 | 104 | 601.7295 | 19.0397 | 87.8142 | 80.2657 | 217.3188 | 216.643 | 394.081 | 84.04 | 4.262 | 84 | 1799.899 | 3.6612 | 1800 | 24.9873 | 2.9787 | 25 | 10000000000 | -10000000000 | 23.1598 | 179.9704 | 89.5237 | 89.9891 | 8.0489 | 90 | 142.1018 | 200.9947 | 204.3359 | 193.7436 | 263.5724 | 265.1167 | 240.1133 | 10000000000 | 10000000000 | 40.0273 | 4.7797 | 40 | 10000000000 | 0 | 132.3446 | 39.9434 | 8.7994 | 40 | 90.177 | 89.7934 | 51.2581 | 10000000000 | 90.0052 | 4.7817 | 90 | 95.234 | 89.9852 | 3.2258 | 90 | 96.086 | 14.4855 | -19.3543 | 65.1214 | 56.71 | 0.85283
Log | 4798 | 39.9834 | 2014-08-29 05:24 | C13EOAT_test | 0.73992 | -0.37508 | 78.4107 | 282.5793 | 120.8465 | 1.5014 | -0.76124 | 4.1079 | 1.5 | 13.4893 | 24.8767 | 2.7461 | -0.64668 | 168.0603 | 99.62 | 3.3628 | 102.9828 | 6.2 | 103 | 103.679 | 104.034 | 104 | 612.5802 | 19.0397 | 87.8043 | 80.256 | 217.3188 | 216.643 | 394.4247 | 84.0302 | 4.2626 | 84 | 1800.141 | 3.6609 | 1800 | 24.97 | 2.9791 | 25 | 10000000000 | -10000000000 | 23.1905 | 179.9675 | 89.5146 | 89.9696 | 8.0532 | 90 | 143.1717 | 200.4561 | 204.3646 | 193.6138 | 264.171 | 265.4291 | 240.5294 | 10000000000 | 10000000000 | 40.0156 | 4.7766 | 40 | 10000000000 | 0 | 132.2665 | 39.9588 | 8.8001 | 40 | 90.1801 | 89.7874 | 51.2644 | 10000000000 | 89.9681 | 4.8018 | 90 | 95.2459 | 89.9838 | 3.2262 | 90 | 96.0905 | 14.4872 | -19.364 | 65.1812 | 56.71 | 0.85283
Log | 4799 | 39.9917 | 2014-08-29 05:24 | C13EOAT_test | 0.73968 | -0.37508 | 71.6086 | 283.2554 | 110.2654 | 1.5059 | -0.76118 | 4.1083 | 1.5 | 13.4981 | 24.8455 | 2.7879 | -0.64051 | 167.8919 | 99.62 | 3.3419 | 102.9619 | 6.2 | 103 | 103.5264 | 104.0594 | 104 | 590.5087 | 19.0397 | 87.7001 | 80.1918 | 217.3188 | 216.643 | 394.4247 | 83.9459 | 4.2622 | 84 | 1799.865 | 3.6615 | 1800 | 25.0032 | 2.9786 | 25 | 10000000000 | -10000000000 | 23.0726 | 179.9563 | 89.5217 | 89.9878 | 8.0518 | 90 | 139.3103 | 201.1432 | 204.682 | 193.2537 | 264.3205 | 265.5448 | 241.1022 | 10000000000 | 10000000000 | 39.998 | 4.7741 | 40 | 10000000000 | 0 | 132.2855 | 39.9295 | 8.8031 | 40 | 90.1825 | 89.7738 | 51.2695 | 10000000000 | 90.0054 | 4.7922 | 90 | 95.2198 | 89.9782 | 3.2268 | 90 | 96.0862 | 14.4873 | -19.4282 | 65.1996 | 56.71 | 0.85283
Log | 4800 | 40 | 2014-08-29 05:25 | C13EOAT_test | 0.74027 | -0.37508 | 75.4543 | 282.3882 | 114.11 | 1.5109 | -0.76123 | 4.1078 | 1.5 | 13.5009 | 24.8414 | 2.7726 | -0.57147 | 167.9436 | 99.62 | 3.2407 | 102.8607 | 6.2 | 103 | 103.6311 | 104.05 | 104 | 571.2045 | 19.0472 | 87.7245 | 80.2191 | 217.3188 | 216.643 | 394.081 | 83.9718 | 4.2635 | 84 | 1800.175 | 3.661 | 1800 | 24.9977 | 2.9789 | 25 | 10000000000 | -10000000000 | 23.0141 | 179.9973 | 89.5255 | 89.9736 | 8.0558 | 90 | 142.7113 | 199.9623 | 204.145 | 193.695 | 264.2731 | 266.0115 | 240.9474 | 10000000000 | 10000000000 | 40.0072 | 4.7749 | 40 | 10000000000 | 0 | 132.3271 | 39.9466 | 8.8037 | 40 | 90.1874 | 89.81 | 51.2855 | 10000000000 | 89.97 | 4.8084 | 90 | 95.224 | 89.9987 | 3.2265 | 90 | 96.0893 | 14.4869 | -19.4009 | 65.2047 | 56.7 | 0.85283
Log | 4801 | 40.0083 | 2014-08-29 05:25 | C13EOAT_test | 0.73942 | -0.37508 | 76.2194 | 282.7275 | 115.002 | 1.5073 | -0.76135 | 4.1077 | 1.5 | 13.4961 | 24.8399 | 2.7501 | -0.68866 | 168.1129 | 99.62 | 3.3484 | 102.9684 | 6.2 | 103 | 103.5671 | 104.0335 | 104 | 582.0773 | 19.0414 | 87.8161 | 80.2967 | 217.3188 | 216.643 | 394.081 | 84.0564 | 4.2649 | 84 | 1800.207 | 3.6609 | 1800 | 24.9873 | 2.9794 | 25 | 10000000000 | -10000000000 | 23.0601 | 180.0051 | 89.5349 | 89.9791 | 8.0562 | 90 | 135.2555 | 199.4295 | 203.655 | 193.347 | 264.2874 | 265.8679 | 240.2171 | 10000000000 | 10000000000 | 39.9834 | 4.7784 | 40 | 10000000000 | 0 | 132.4525 | 39.9499 | 8.805 | 40 | 90.1919 | 89.8132 | 51.3021 | 10000000000 | 89.9584 | 4.8152 | 90 | 95.2318 | 90.0025 | 3.2265 | 90 | 96.0875 | 14.4892 | -19.3233 | 65.1993 | 56.72 | 0.85283
Log | 4802 | 40.0167 | 2014-08-29 05:26 | C13EOAT_test | 0.73811 | -0.37508 | 74.9329 | 282.3752 | 106.3145 | 1.4616 | -0.76126 | 4.1082 | 1.5 | 13.5019 | 24.8652 | 2.7483 | -0.68785 | 168.3064 | 99.62 | 3.3489 | 102.9689 | 6.2 | 103 | 103.5731 | 104.0512 | 104 | 574.2521 | 19.0397 | 87.8977 | 80.4087 | 217.3188 | 216.643 | 394.081 | 84.1532 | 4.2628 | 84 | 1799.534 | 3.6619 | 1800 | 24.9121 | 2.9817 | 25 | 10000000000 | -10000000000 | 23.0088 | 180.0206 | 89.4999 | 89.9706 | 8.0589 | 90 | 136.8412 | 200.5671 | 204.1449 | 193.5169 | 264.1781 | 265.7597 | 240.7801 | 10000000000 | 10000000000 | 39.9998 | 4.7802 | 40 | 10000000000 | 0 | 132.5368 | 39.9774 | 8.8052 | 40 | 90.2059 | 89.8148 | 51.3467 | 10000000000 | 89.9864 | 4.8099 | 90 | 95.2135 | 90.0103 | 3.2261 | 90 | 96.0919 | 14.4887 | -19.2113 | 65.2103 | 56.69 | 0.85283
Log | 4803 | 40.025 | 2014-08-29 05:26 | C13EOAT_test | 0.73966 | -0.37508 | 72.6574 | 282.3748 | 119.3194 | 1.498 | -0.76141 | 4.1077 | 1.5 | 13.4878 | 24.8864 | 2.8677 | -0.67125 | 167.6086 | 99.62 | 3.2528 | 102.8727 | 6.2 | 103 | 103.6732 | 104.0589 | 104 | 583.5893 | 19.0405 | 87.5756 | 80.0329 | 217.3188 | 216.643 | 394.081 | 83.8043 | 4.2656 | 84 | 1800.636 | 3.6604 | 1800 | 24.8108 | 2.9857 | 25 | 10000000000 | -10000000000 | 23.1189 | 179.9788 | 89.4966 | 89.966 | 8.061 | 90 | 135.2365 | 199.3582 | 203.4099 | 193.9436 | 264.2621 | 266.1063 | 241.1701 | 10000000000 | 10000000000 | 39.9579 | 4.7846 | 40 | 10000000000 | 0 | 132.4565 | 39.9488 | 8.808 | 40 | 90.1906 | 89.7883 | 51.3446 | 10000000000 | 89.9733 | 4.82 | 90 | 95.2118 | 89.9894 | 3.2267 | 90 | 96.0845 | 14.4852 | -19.5871 | 65.1743 | 56.69 | 0.85283
Log | 4804 | 40.0333 | 2014-08-29 05:27 | C13EOAT_test | 0.73961 | -0.37508 | 75.4317 | 282.36 | 114.4904 | 1.5011 | -0.76114 | 4.1075 | 1.5 | 13.4392 | 24.883 | 2.7801 | -0.68843 | 168.0382 | 99.62 | 3.3358 | 102.9558 | 6.2 | 103 | 103.5005 | 104.0534 | 104 | 609.7554 | 19.0397 | 87.7942 | 80.244 | 217.3188 | 216.643 | 394.081 | 84.0191 | 4.2663 | 84 | 1799.754 | 3.6619 | 1800 | 24.8639 | 2.9869 | 25 | 10000000000 | -10000000000 | 23.0751 | 179.994 | 89.4979 | 89.9646 | 8.063 | 90 | 137.8252 | 201.6215 | 205.4211 | 193.3605 | 263.922 | 265.0293 | 240.4715 | 10000000000 | 10000000000 | 39.9622 | 4.7906 | 40 | 10000000000 | 0 | 132.3133 | 39.9803 | 8.8078 | 40 | 90.1924 | 89.8017 | 51.3111 | 10000000000 | 89.9681 | 4.8245 | 90 | 95.202 | 89.997 | 3.2265 | 90 | 96.0845 | 14.486 | -19.376 | 65.0756 | 56.69 | 0.85283
Log | 4805 | 40.0417 | 2014-08-29 05:27 | C13EOAT_test | 0.738 | -0.37508 | 73.6404 | 283.0396 | 122.1286 | 1.5092 | -0.7612 | 4.1077 | 1.5 | 13.4563 | 25.0371 | 2.8715 | -0.6886 | 168.4678 | 99.62 | 3.3422 | 102.9621 | 6.2 | 103 | 103.4555 | 104.0699 | 104 | 610.9158 | 19.0397 | 88.0088 | 80.459 | 217.3188 | 216.643 | 394.081 | 84.2339 | 4.2656 | 84 | 1800.046 | 3.6613 | 1800 | 24.8666 | 2.9893 | 25 | 10000000000 | -10000000000 | 23.069 | 179.9822 | 89.4756 | 89.977 | 8.0629 | 90 | 136.7941 | 200.1694 | 203.6737 | 193.7688 | 264.3625 | 266.0765 | 240.6302 | 10000000000 | 10000000000 | 39.9495 | 4.8007 | 40 | 10000000000 | 0 | 132.3727 | 39.9691 | 8.8096 | 40 | 90.1707 | 89.8115 | 51.291 | 10000000000 | 89.9959 | 4.8172 | 90 | 95.2155 | 89.9911 | 3.2269 | 90 | 96.062 | 14.4839 | -19.161 | 65.1067 | 56.68 | 0.85283
Log | 4806 | 40.05 | 2014-08-29 05:28 | C13EOAT_test | 0.74 | -0.37508 | 72.0221 | 282.7154 | 111.892 | 1.5001 | -0.76132 | 4.1077 | 1.5 | 13.4439 | 24.91 | 2.8086 | -0.68839 | 167.8845 | 99.62 | 3.2499 | 102.8699 | 6.2 | 103 | 103.5143 | 104.0528 | 104 | 584.4821 | 19.044 | 87.7005 | 80.184 | 217.3188 | 216.643 | 394.081 | 83.9422 | 4.2663 | 84 | 1799.926 | 3.6615 | 1800 | 24.8929 | 2.9905 | 25 | 10000000000 | -10000000000 | 23.1056 | 180.0135 | 89.5031 | 89.962 | 8.0674 | 90 | 137.8567 | 200.9144 | 204.1273 | 193.4557 | 264.2803 | 265.818 | 240.6704 | 10000000000 | 10000000000 | 39.9845 | 4.8093 | 40 | 10000000000 | 0 | 132.3728 | 39.9679 | 8.8107 | 40 | 90.1872 | 89.8263 | 51.2805 | 10000000000 | 89.9855 | 4.8224 | 90 | 95.2401 | 90.0067 | 3.2268 | 90 | 96.0683 | 14.485 | -19.436 | 65.0832 | 56.68 | 0.85283
Log | 4807 | 40.0584 | 2014-08-29 05:28 | C13EOAT_test | 0.73965 | -0.37508 | 72.9043 | 282.7217 | 116.944 | 1.4946 | -0.76124 | 4.1076 | 1.5 | 13.4528 | 24.8407 | 2.7723 | -0.63117 | 167.8748 | 99.62 | 3.383 | 103.003 | 6.2 | 103 | 103.5803 | 104.042 | 104 | 579.3326 | 19.0431 | 87.693 | 80.1818 | 217.3188 | 216.643 | 394.081 | 83.9374 | 4.2683 | 84 | 1799.945 | 3.6614 | 1800 | 24.9184 | 2.9913 | 25 | 10000000000 | -10000000000 | 23.0369 | 180.0027 | 89.4961 | 89.9492 | 8.0712 | 90 | 139.609 | 201.4532 | 204.5985 | 193.7702 | 264.1717 | 266.037 | 240.9402 | 10000000000 | 10000000000 | 39.9895 | 4.8132 | 40 | 10000000000 | 0 | 132.4255 | 39.9674 | 8.8116 | 40 | 90.2 | 89.8028 | 51.2902 | 10000000000 | 89.9827 | 4.8253 | 90 | 95.2444 | 90.0014 | 3.227 | 90 | 96.0722 | 14.4866 | -19.4382 | 65.1048 | 56.68 | 0.85283
Log | 4808 | 40.0667 | 2014-08-29 05:29 | C13EOAT_test | 0.73955 | -0.37508 | 73.079 | 282.3358 | 114.7924 | 1.5319 | -0.76122 | 4.108 | 1.5 | 13.4731 | 24.7476 | 2.7052 | -0.68769 | 168.2165 | 99.62 | 3.3219 | 102.9419 | 6.2 | 103 | 103.5362 | 104.0379 | 104 | 570.106 | 19.0397 | 87.8541 | 80.3624 | 217.3188 | 216.643 | 394.081 | 84.1082 | 4.2654 | 84 | 1799.648 | 3.6619 | 1800 | 24.9923 | 2.9905 | 25 | 10000000000 | -10000000000 | 22.9519 | 180.0091 | 89.5073 | 89.9679 | 8.0703 | 90 | 139.9921 | 200.2393 | 204.5442 | 193.7511 | 264.5638 | 266.1729 | 240.6816 | 10000000000 | 10000000000 | 39.9363 | 4.824 | 40 | 10000000000 | 0 | 132.5639 | 39.9509 | 8.8136 | 40 | 90.1982 | 89.8109 | 51.2777 | 10000000000 | 89.9873 | 4.8245 | 90 | 95.2539 | 90.0045 | 3.2267 | 90 | 96.0833 | 14.4902 | -19.2576 | 65.1538 | 56.67 | 0.85283
Log | 4809 | 40.075 | 2014-08-29 05:29 | C13EOAT_test | 0.7396 | -0.37508 | 70.6304 | 282.6548 | 112.7595 | 1.5136 | -0.7612 | 4.1075 | 1.5 | 13.4973 | 24.8433 | 2.7486 | -0.66413 | 168.0486 | 99.62 | 3.301 | 102.921 | 6.2 | 103 | 103.7755 | 104.0278 | 104 | 584.5406 | 19.0398 | 87.794 | 80.2545 | 217.3188 | 216.643 | 394.081 | 84.0243 | 4.2656 | 84 | 1799.631 | 3.6619 | 1800 | 25.0038 | 2.9905 | 25 | 10000000000 | -10000000000 | 22.9444 | 180.0152 | 89.4921 | 89.9707 | 8.0715 | 90 | 137.1484 | 201.1466 | 204.8727 | 193.7415 | 264.153 | 265.2738 | 240.5969 | 10000000000 | 10000000000 | 39.9525 | 4.833 | 40 | 10000000000 | 0 | 132.5713 | 39.9507 | 8.8147 | 40 | 90.2054 | 89.8098 | 51.2968 | 10000000000 | 89.9852 | 4.8264 | 90 | 95.2518 | 90.0076 | 3.2263 | 90 | 96.0844 | 14.4897 | -19.3654 | 65.2027 | 56.67 | 0.85283
Log | 4810 | 40.0833 | 2014-08-29 05:30 | C13EOAT_test | 0.73982 | -0.37508 | 75.589 | 282.6867 | 120.2601 | 1.4928 | -0.76122 | 4.1073 | 1.5 | 13.4968 | 24.8912 | 2.873 | -0.68866 | 167.7454 | 99.62 | 3.3764 | 102.9964 | 6.2 | 103 | 103.7431 | 104.0329 | 104 | 587.4404 | 19.0397 | 87.6345 | 80.1109 | 217.3188 | 216.643 | 394.081 | 83.8727 | 4.2683 | 84 | 1800.774 | 3.6603 | 1800 | 25.018 | 2.99 | 25 | 10000000000 | -10000000000 | 23.0577 | 180.0251 | 89.5286 | 89.9635 | 8.0745 | 90 | 137.6955 | 201.4296 | 205.0186 | 193.6173 | 263.1488 | 265.499 | 240.2239 | 10000000000 | 10000000000 | 39.9889 | 4.8351 | 40 | 10000000000 | 0 | 132.4388 | 39.9877 | 8.8138 | 40 | 90.1928 | 89.8323 | 51.3005 | 10000000000 | 89.9867 | 4.8272 | 90 | 95.2252 | 90.0126 | 3.2259 | 90 | 96.0816 | 14.486 | -19.5091 | 65.1944 | 56.66 | 0.85283
Log | 4811 | 40.0917 | 2014-08-29 05:30 | C13EOAT_test | 0.73745 | -0.37508 | 77.7112 | 282.7614 | 115.9627 | 1.4763 | -0.76139 | 4.1078 | 1.5 | 13.4966 | 24.885 | 2.7672 | -0.68865 | 168.2791 | 99.62 | 3.329 | 102.949 | 6.2 | 103 | 103.6084 | 104.0581 | 104 | 603.4039 | 19.0397 | 87.908 | 80.3711 | 217.3188 | 216.643 | 394.081 | 84.1396 | 4.2665 | 84 | 1800.109 | 3.6613 | 1800 | 25.032 | 2.9892 | 25 | 10000000000 | -10000000000 | 22.9622 | 180.0316 | 89.5004 | 89.9863 | 8.0726 | 90 | 140.0463 | 200.8622 | 204.6104 | 193.2258 | 264.103 | 265.9924 | 239.7431 | 10000000000 | 10000000000 | 40.0022 | 4.8387 | 40 | 10000000000 | 0 | 132.3663 | 39.9844 | 8.8148 | 40 | 90.2013 | 89.8303 | 51.2601 | 10000000000 | 90.0185 | 4.8149 | 90 | 95.257 | 90.0158 | 3.2256 | 90 | 96.0872 | 14.4886 | -19.2489 | 65.1991 | 56.66 | 0.85283
Log | 4812 | 40.1 | 2014-08-29 05:31 | C13EOAT_test | 0.73991 | -0.37508 | 74.3787 | 282.7498 | 112.2215 | 1.5081 | -0.76125 | 4.1075 | 1.5 | 13.4962 | 24.8855 | 2.7632 | -0.68788 | 167.9004 | 99.62 | 3.246 | 102.866 | 6.2 | 103 | 103.7031 | 104.0324 | 104 | 606.7383 | 19.0397 | 87.7181 | 80.1822 | 217.3188 | 216.643 | 394.081 | 83.9502 | 4.2664 | 84 | 1800.147 | 3.661 | 1800 | 24.9839 | 2.99 | 25 | 10000000000 | -10000000000 | 23.0241 | 180.0383 | 89.5062 | 89.989 | 8.0739 | 90 | 141.3479 | 201.0775 | 205.5464 | 193.7104 | 263.9336 | 265.0772 | 239.6253 | 10000000000 | 10000000000 | 40.0209 | 4.8373 | 40 | 10000000000 | 0 | 132.3523 | 39.9751 | 8.8156 | 40 | 90.2238 | 89.8145 | 51.2742 | 10000000000 | 90.028 | 4.8102 | 90 | 95.2403 | 90.0191 | 3.2254 | 90 | 96.0782 | 14.4878 | -19.4378 | 65.1968 | 56.65 | 0.8528
Log | 4813 | 40.1084 | 2014-08-29 05:31 | C13EOAT_test | 0.73991 | -0.37508 | 79.4132 | 282.4498 | 117.2054 | 1.4992 | -0.76132 | 4.1074 | 1.5 | 13.4948 | 24.8855 | 2.8007 | -0.68866 | 167.9257 | 99.62 | 3.3358 | 102.9558 | 6.2 | 103 | 103.7373 | 104.0512 | 104 | 584.447 | 19.13 | 87.7086 | 80.2171 | 217.3188 | 216.643 | 394.4247 | 83.9628 | 4.2673 | 84 | 1800.683 | 3.6604 | 1800 | 24.9389 | 2.9916 | 25 | 10000000000 | -10000000000 | 22.9829 | 180.0448 | 89.5378 | 89.997 | 8.074 | 90 | 141.9957 | 200.484 | 204.3537 | 193.1675 | 264.6482 | 266.2514 | 240.4146 | 10000000000 | 10000000000 | 40.0327 | 4.8359 | 40 | 10000000000 | 0 | 132.3429 | 39.9936 | 8.8148 | 40 | 90.216 | 89.8288 | 51.3035 | 10000000000 | 90.0152 | 4.811 | 90 | 95.247 | 90.0224 | 3.2247 | 90 | 96.0871 | 14.4857 | -19.4029 | 65.1897 | 56.64 | 0.85282
Log | 4814 | 40.1167 | 2014-08-29 05:32 | C13EOAT_test | 0.73893 | -0.37508 | 76.4364 | 282.0438 | 115.9421 | 1.5049 | -0.76115 | 4.1079 | 1.5 | 13.48 | 24.9078 | 2.8502 | -0.68092 | 168.4498 | 99.62 | 3.3091 | 102.929 | 6.2 | 103 | 103.6509 | 104.0315 | 104 | 567.565 | 19.0776 | 87.9859 | 80.4639 | 217.3188 | 216.643 | 394.081 | 84.2249 | 4.2648 | 84 | 1799.952 | 3.6615 | 1800 | 24.8926 | 2.9938 | 25 | 10000000000 | -10000000000 | 23.0083 | 180.0505 | 89.5379 | 90.0346 | 8.068 | 90 | 138.6546 | 201.3816 | 204.6962 | 193.517 | 264.2277 | 265.6454 | 239.2293 | 10000000000 | 10000000000 | 40.0718 | 4.8232 | 40 | 10000000000 | 0 | 132.4339 | 40.0359 | 8.8127 | 40 | 90.2117 | 89.8387 | 51.3388 | 10000000000 | 90.011 | 4.8082 | 90 | 95.2507 | 90.0252 | 3.224 | 90 | 96.0854 | 14.4886 | -19.1561 | 65.1648 | 56.64 | 0.85283
Log | 4815 | 40.125 | 2014-08-29 05:32 | C13EOAT_test | 0.73992 | -0.37508 | 75.3887 | 282.4338 | 111.4146 | 1.503 | -0.76135 | 4.1073 | 1.5 | 13.4567 | 24.885 | 2.8473 | -0.68866 | 168.0566 | 99.62 | 3.2955 | 102.9155 | 6.2 | 103 | 103.7503 | 104.0329 | 104 | 571.777 | 19.0397 | 87.7909 | 80.2656 | 217.3188 | 216.643 | 394.081 | 84.0283 | 4.2636 | 84 | 1799.957 | 3.6615 | 1800 | 24.9433 | 2.9939 | 25 | 10000000000 | -10000000000 | 23.036 | 180.031 | 89.5453 | 90.02 | 8.0695 | 90 | 139.2432 | 199.8516 | 204.0004 | 193.2473 | 264.8156 | 266.2355 | 239.9758 | 10000000000 | 10000000000 | 40.0907 | 4.8072 | 40 | 10000000000 | 0 | 132.4768 | 40.0012 | 8.814 | 40 | 90.2113 | 89.8198 | 51.3185 | 10000000000 | 90.0184 | 4.8016 | 90 | 95.2836 | 90.0155 | 3.2235 | 90 | 96.0801 | 14.4863 | -19.3544 | 65.1123 | 56.64 | 0.85283
Log | 4816 | 40.1333 | 2014-08-29 05:33 | C13EOAT_test | 0.73961 | -0.37508 | 72.1751 | 282.3756 | 111.9697 | 1.4989 | -0.76126 | 4.107 | 1.5 | 13.4585 | 24.8754 | 2.7489 | -0.68698 | 168.041 | 99.62 | 3.3358 | 102.9558 | 6.2 | 103 | 103.6509 | 104.0327 | 104 | 578.0683 | 19.0397 | 87.787 | 80.254 | 217.3188 | 216.643 | 394.081 | 84.0205 | 4.2629 | 84 | 1799.679 | 3.6618 | 1800 | 24.9804 | 2.9938 | 25 | 10000000000 | -10000000000 | 23.0815 | 180.0582 | 89.5211 | 90.0168 | 8.0686 | 90 | 137.0654 | 202.1289 | 204.8028 | 193.4849 | 263.8934 | 265.4387 | 239.4837 | 10000000000 | 10000000000 | 40.0561 | 4.7935 | 40 | 10000000000 | 0 | 132.5618 | 40.0345 | 8.8116 | 40 | 90.2134 | 89.8448 | 51.3348 | 10000000000 | 90.0214 | 4.7964 | 90 | 95.2445 | 90.0291 | 3.2224 | 90 | 96.0842 | 14.4869 | -19.366 | 65.1171 | 56.64 | 0.85283
Log | 4817 | 40.1417 | 2014-08-29 05:33 | C13EOAT_test | 0.7399 | -0.37508 | 74.6456 | 282.69 | 111.2301 | 1.5005 | -0.76117 | 4.1075 | 1.5 | 13.4396 | 24.9115 | 2.8741 | -0.68866 | 168.0584 | 99.62 | 3.2616 | 102.8816 | 6.2 | 103 | 103.5807 | 104.0455 | 104 | 597.3043 | 19.0397 | 87.8 | 80.2584 | 217.3188 | 216.643 | 394.081 | 84.0292 | 4.2607 | 84 | 1800.636 | 3.6605 | 1800 | 25.0214 | 2.9931 | 25 | 10000000000 | -10000000000 | 23.1896 | 180.034 | 89.5255 | 90.0144 | 8.0684 | 90 | 141.6806 | 201.1457 | 204.6935 | 193.416 | 263.8572 | 265.074 | 240.6791 | 10000000000 | 10000000000 | 40.0729 | 4.7806 | 40 | 10000000000 | 0 | 132.447 | 40.0116 | 8.8117 | 40 | 90.215 | 89.819 | 51.3434 | 10000000000 | 90.0286 | 4.7874 | 90 | 95.2542 | 90.017 | 3.2221 | 90 | 96.0846 | 14.4881 | -19.3616 | 65.0805 | 56.62 | 0.85283
Log | 4818 | 40.15 | 2014-08-29 05:34 | C13EOAT_test | 0.74023 | -0.37508 | 75.4682 | 282.2907 | 110.678 | 1.5001 | -0.76114 | 4.1073 | 1.5 | 13.4535 | 24.8493 | 2.7551 | -0.68858 | 167.8956 | 99.62 | 3.2299 | 102.8499 | 6.2 | 103 | 103.7447 | 104.0406 | 104 | 608.8737 | 19.0397 | 87.7042 | 80.1914 | 217.3188 | 216.643 | 394.081 | 83.9478 | 4.2607 | 84 | 1800.073 | 3.6612 | 1800 | 25.0485 | 2.992 | 25 | 10000000000 | -10000000000 | 23.0434 | 180.0352 | 89.5605 | 90.0204 | 8.0665 | 90 | 145.2153 | 201.9158 | 204.9968 | 193.3235 | 264.7579 | 265.2688 | 240.7292 | 10000000000 | 10000000000 | 40.0466 | 4.7617 | 40 | 10000000000 | 0 | 132.3316 | 40.0483 | 8.809 | 40 | 90.2135 | 89.8216 | 51.3411 | 10000000000 | 90.0132 | 4.7878 | 90 | 95.2394 | 90.0176 | 3.2216 | 90 | 96.0743 | 14.4861 | -19.4286 | 65.1053 | 56.63 | 0.85283
Log | 4819 | 40.1583 | 2014-08-29 05:34 | C13EOAT_test | 0.74021 | -0.37508 | 76.5281 | 282.4776 | 119.6036 | 1.5053 | -0.76123 | 4.1072 | 1.5 | 13.5007 | 24.9352 | 2.8436 | -0.68854 | 167.9137 | 99.62 | 3.3154 | 102.9354 | 6.2 | 103 | 103.7267 | 104.0505 | 104 | 602.3325 | 19.0665 | 87.7059 | 80.2078 | 217.3188 | 216.643 | 394.081 | 83.9569 | 4.2613 | 84 | 1799.822 | 3.6618 | 1800 | 25.0647 | 2.9907 | 25 | 10000000000 | -10000000000 | 23.0688 | 180.0627 | 89.5745 | 90.0503 | 8.0598 | 90 | 147.5363 | 199.9177 | 203.6262 | 193.1796 | 265.0333 | 267.0511 | 241.2097 | 10000000000 | 10000000000 | 40.0575 | 4.7503 | 40 | 10000000000 | 0 | 132.3949 | 40.0466 | 8.8077 | 40 | 90.2183 | 89.8444 | 51.3525 | 10000000000 | 90.0152 | 4.7808 | 90 | 95.2924 | 90.0313 | 3.2205 | 90 | 96.0638 | 14.4864 | -19.4122 | 65.2033 | 56.62 | 0.85283
Log | 4820 | 40.1667 | 2014-08-29 05:35 | C13EOAT_test | 0.73921 | -0.37508 | 73.9042 | 282.6457 | 117.4295 | 1.4981 | -0.76126 | 4.1077 | 1.5 | 13.5007 | 24.8316 | 2.7392 | -0.67061 | 168.2087 | 99.62 | 3.3252 | 102.9452 | 6.2 | 103 | 103.5524 | 104.0318 | 104 | 573.8733 | 19.0397 | 87.8536 | 80.355 | 217.3188 | 216.643 | 394.081 | 84.1043 | 4.2601 | 84 | 1799.848 | 3.6616 | 1800 | 25.0464 | 2.9898 | 25 | 10000000000 | -10000000000 | 23.0443 | 180.09 | 89.5989 | 90.0464 | 8.0576 | 90 | 149.9828 | 200.9958 | 204.065 | 193.0552 | 264.6045 | 266.1652 | 241.2947 | 10000000000 | 10000000000 | 39.9941 | 4.75 | 40 | 10000000000 | 0 | 132.4526 | 40.0489 | 8.8063 | 40 | 90.2331 | 89.857 | 51.3658 | 10000000000 | 90.0236 | 4.7725 | 90 | 95.2717 | 90.045 | 3.2192 | 90 | 96.069 | 14.4853 | -19.2649 | 65.2011 | 56.62 | 0.85283
Log | 4821 | 40.175 | 2014-08-29 05:35 | C13EOAT_test | 0.74016 | -0.37508 | 73.2958 | 282.6172 | 112.7066 | 1.5087 | -0.76117 | 4.1074 | 1.5 | 13.4962 | 24.884 | 2.8228 | -0.68792 | 168.2397 | 99.62 | 3.2615 | 102.8815 | 6.2 | 103 | 103.6554 | 104.0273 | 104 | 570.8911 | 19.0433 | 87.8757 | 80.3639 | 217.3188 | 216.643 | 394.081 | 84.1198 | 4.2586 | 84 | 1799.902 | 3.6616 | 1800 | 25.084 | 2.9879 | 25 | 10000000000 | -10000000000 | 23.0219 | 180.0745 | 89.5979 | 90.0583 | 8.0523 | 90 | 145.7259 | 202.2366 | 204.5057 | 193.3475 | 264.187 | 265.6893 | 240.7373 | 10000000000 | 10000000000 | 39.9557 | 4.7598 | 40 | 10000000000 | 0 | 132.5517 | 40.0395 | 8.8053 | 40 | 90.2288 | 89.8457 | 51.351 | 10000000000 | 89.9999 | 4.7744 | 90 | 95.2693 | 90.0373 | 3.2183 | 90 | 96.0691 | 14.4882 | -19.2561 | 65.1974 | 56.61 | 0.85283
Log | 4822 | 40.1833 | 2014-08-29 05:36 | C13EOAT_test | 0.7396 | -0.37508 | 70.7202 | 282.6324 | 116.5341 | 1.4976 | -0.76115 | 4.1073 | 1.5 | 13.4946 | 24.8279 | 2.7896 | -0.68866 | 168.0645 | 99.62 | 3.3283 | 102.9483 | 6.2 | 103 | 103.7771 | 104.0292 | 104 | 575.1727 | 19.0397 | 87.7865 | 80.278 | 217.3188 | 216.643 | 394.081 | 84.0323 | 4.2587 | 84 | 1800.404 | 3.6609 | 1800 | 25.0435 | 2.9875 | 25 | 10000000000 | -10000000000 | 23.0184 | 180.0715 | 89.6121 | 90.0576 | 8.0483 | 90 | 145.9877 | 201.6123 | 204.8848 | 193.463 | 264.1829 | 265.6973 | 240.6015 | 10000000000 | 10000000000 | 39.9597 | 4.7668 | 40 | 10000000000 | 0 | 132.5703 | 40.0541 | 8.8028 | 40 | 90.236 | 89.8355 | 51.3297 | 10000000000 | 90.014 | 4.7612 | 90 | 95.252 | 90.0357 | 3.2171 | 90 | 96.0901 | 14.4861 | -19.342 | 65.19 | 56.61 | 0.85283
Log | 4823 | 40.1917 | 2014-08-29 05:36 | C13EOAT_test | 0.73991 | -0.37508 | 75.3794 | 282.2883 | 113.7555 | 1.51 | -0.76134 | 4.1072 | 1.5 | 13.4968 | 24.862 | 2.782 | -0.6874 | 168.2233 | 99.62 | 3.3378 | 102.9578 | 6.2 | 103 | 103.508 | 104.0287 | 104 | 580.5533 | 19.0397 | 87.8751 | 80.3483 | 217.3188 | 216.643 | 394.081 | 84.1117 | 4.2571 | 84 | 1800.544 | 3.6607 | 1800 | 24.9987 | 2.9883 | 25 | 10000000000 | -10000000000 | 23.0485 | 180.0813 | 89.6343 | 90.0932 | 8.0381 | 90 | 148.1376 | 202.2575 | 204.8858 | 193.1882 | 263.929 | 265.4023 | 240.8525 | 10000000000 | 10000000000 | 39.9464 | 4.7791 | 40 | 10000000000 | 0 | 132.5186 | 40.0407 | 8.8015 | 40 | 90.2181 | 89.8632 | 51.331 | 10000000000 | 90.0257 | 4.7506 | 90 | 95.2768 | 90.0407 | 3.2157 | 90 | 96.0908 | 14.4873 | -19.2717 | 65.1971 | 56.61 | 0.85283
Log | 4824 | 40.2 | 2014-08-29 05:37 | C13EOAT_test | 0.73991 | -0.37508 | 72.6487 | 282.2631 | 113.5065 | 1.5114 | -0.76112 | 4.1079 | 1.5 | 13.451 | 24.9519 | 2.8699 | -0.68866 | 168.0806 | 99.62 | 3.2477 | 102.8677 | 6.2 | 103 | 103.81 | 104.0675 | 104 | 594.1609 | 19.0397 | 87.8039 | 80.2768 | 217.3188 | 216.643 | 394.081 | 84.0403 | 4.2553 | 84 | 1800.135 | 3.6613 | 1800 | 24.9576 | 2.9896 | 25 | 10000000000 | -10000000000 | 23.0369 | 180.0603 | 89.6288 | 90.0791 | 8.036 | 90 | 149.0521 | 201.5714 | 204.4266 | 192.8678 | 264.5341 | 266.3741 | 241.0414 | 10000000000 | 10000000000 | 39.9619 | 4.7906 | 40 | 10000000000 | 0 | 132.4565 | 40.0375 | 8.7995 | 40 | 90.2206 | 89.8397 | 51.3561 | 10000000000 | 90.0118 | 4.7481 | 90 | 95.282 | 90.0302 | 3.2153 | 90 | 96.0851 | 14.4891 | -19.3432 | 65.1059 | 56.6 | 0.85283
Log | 4825 | 40.2084 | 2014-08-29 05:37 | C13EOAT_test | 0.7402 | -0.37508 | 72.9984 | 282.4377 | 115.5821 | 1.5109 | -0.76132 | 4.1078 | 1.5 | 13.4411 | 24.8821 | 2.8274 | -0.68841 | 167.9888 | 99.62 | 3.363 | 102.983 | 6.2 | 103 | 103.7281 | 104.0513 | 104 | 610.3072 | 19.0397 | 87.7569 | 80.2319 | 217.3188 | 216.643 | 394.081 | 83.9944 | 4.2551 | 84 | 1800.03 | 3.6614 | 1800 | 24.9865 | 2.9895 | 25 | 10000000000 | -10000000000 | 23.0643 | 180.0555 | 89.6081 | 90.0571 | 8.0353 | 90 | 149.3483 | 201.1193 | 204.5542 | 193.2933 | 264.1338 | 265.736 | 240.2045 | 10000000000 | 10000000000 | 39.9343 | 4.8034 | 40 | 10000000000 | 0 | 132.3347 | 40.0533 | 8.7968 | 40 | 90.2185 | 89.8369 | 51.3723 | 10000000000 | 90.0312 | 4.7341 | 90 | 95.2732 | 90.0277 | 3.2147 | 90 | 96.0901 | 14.4893 | -19.3881 | 65.086 | 56.61 | 0.85283
Log | 4826 | 40.2167 | 2014-08-29 05:38 | C13EOAT_test | 0.73991 | -0.37508 | 79.5207 | 282.4331 | 111.0689 | 1.5122 | -0.76114 | 4.1078 | 1.5 | 13.4586 | 24.8961 | 2.8744 | -0.6574 | 168.0768 | 99.62 | 3.3784 | 102.9984 | 6.2 | 103 | 103.6857 | 104.0445 | 104 | 599.0957 | 19.0413 | 87.8059 | 80.2709 | 217.3188 | 216.643 | 394.081 | 84.0384 | 4.2545 | 84 | 1800.149 | 3.6612 | 1800 | 24.9848 | 2.9898 | 25 | 10000000000 | -10000000000 | 22.9478 | 180.0492 | 89.6074 | 90.0471 | 8.0329 | 90 | 144.8821 | 201.194 | 204.3945 | 193.0544 | 264.2674 | 265.7346 | 239.7189 | 10000000000 | 10000000000 | 39.9646 | 4.8156 | 40 | 10000000000 | 0 | 132.3458 | 40.0587 | 8.7949 | 40 | 90.217 | 89.8321 | 51.3249 | 10000000000 | 90.013 | 4.7344 | 90 | 95.2799 | 90.0246 | 3.2141 | 90 | 96.0844 | 14.4888 | -19.349 | 65.1212 | 56.6 | 0.85283
Log | 4827 | 40.225 | 2014-08-29 05:38 | C13EOAT_test | 0.73995 | -0.37508 | 81.1864 | 282.6339 | 117.9336 | 1.4986 | -0.76131 | 4.1085 | 1.5 | 13.46 | 24.8569 | 2.7741 | -0.68866 | 168.2264 | 99.62 | 3.2972 | 102.9172 | 6.2 | 103 | 103.6228 | 104.0602 | 104 | 574.7165 | 19.0397 | 87.8763 | 80.3501 | 217.3188 | 216.643 | 394.081 | 84.1132 | 4.253 | 84 | 1799.662 | 3.662 | 1800 | 25.0079 | 2.9893 | 25 | 10000000000 | -10000000000 | 23.119 | 180.0159 | 89.5828 | 90.0545 | 8.0283 | 90 | 141.2534 | 200.4223 | 204.3813 | 192.9239 | 264.5231 | 265.2285 | 238.9808 | 10000000000 | 10000000000 | 39.9877 | 4.8247 | 40 | 10000000000 | 0 | 132.4055 | 40.0022 | 8.7963 | 40 | 90.2048 | 89.8111 | 51.2913 | 10000000000 | 89.9997 | 4.7347 | 90 | 95.2645 | 90.008 | 3.2141 | 90 | 96.0908 | 14.4868 | -19.2699 | 65.12 | 56.6 | 0.85283
Log | 4828 | 40.2333 | 2014-08-29 05:39 | C13EOAT_test | 0.73985 | -0.37508 | 82.1821 | 282.7425 | 113.0673 | 1.5048 | -0.76117 | 4.1084 | 1.5 | 13.4754 | 24.8848 | 2.8319 | -0.6886 | 167.699 | 99.62 | 3.315 | 102.935 | 6.2 | 103 | 103.9377 | 104.0533 | 104 | 565.885 | 19.0427 | 87.5975 | 80.1014 | 217.3188 | 216.643 | 394.081 | 83.8495 | 4.2538 | 84 | 1800.114 | 3.6613 | 1800 | 25.05 | 2.988 | 25 | 10000000000 | -10000000000 | 23.016 | 180.0211 | 89.5844 | 90.0512 | 8.0255 | 90 | 144.1675 | 201.6596 | 205.0156 | 193.1691 | 264.2124 | 265.8986 | 239.4059 | 10000000000 | 10000000000 | 39.99 | 4.8271 | 40 | 10000000000 | 0 | 132.3799 | 40.0112 | 8.7947 | 40 | 90.1998 | 89.8213 | 51.2428 | 10000000000 | 90.002 | 4.7313 | 90 | 95.25 | 90.0105 | 3.2135 | 90 | 96.0805 | 14.4878 | -19.5186 | 65.1538 | 56.59 | 0.85283
Log | 4829 | 40.2417 | 2014-08-29 05:39 | C13EOAT_test | 0.73961 | -0.37508 | 77.2599 | 281.9524 | 109.9603 | 1.4922 | -0.76131 | 4.1084 | 1.5 | 13.4921 | 24.7358 | 2.7024 | -0.65625 | 168.1792 | 99.62 | 3.3425 | 102.9625 | 6.2 | 103 | 103.7462 | 104.0444 | 104 | 573.9872 | 19.0397 | 87.8485 | 80.3308 | 217.3188 | 216.643 | 394.081 | 84.0896 | 4.2531 | 84 | 1799.744 | 3.6618 | 1800 | 25.0761 | 2.9862 | 25 | 10000000000 | -10000000000 | 22.9851 | 180.0322 | 89.5747 | 90.0391 | 8.0244 | 90 | 144.6106 | 199.3323 | 203.5125 | 192.8956 | 264.7573 | 266.4168 | 239.7613 | 10000000000 | 10000000000 | 39.9975 | 4.8245 | 40 | 10000000000 | 0 | 132.2584 | 40.0196 | 8.7937 | 40 | 90.2048 | 89.8274 | 51.227 | 10000000000 | 90.0025 | 4.731 | 90 | 95.2316 | 90.0161 | 3.2129 | 90 | 96.0803 | 14.4865 | -19.2892 | 65.1856 | 56.59 | 0.85283
Log | 4830 | 40.25 | 2014-08-29 05:40 | C13EOAT_test | 0.73942 | -0.37508 | 74.3175 | 282.2117 | 115.9404 | 1.5021 | -0.76125 | 4.109 | 1.5 | 13.503 | 24.7785 | 2.7189 | -0.68865 | 167.8716 | 99.62 | 3.3003 | 102.9203 | 6.2 | 103 | 103.7585 | 104.0313 | 104 | 584.3671 | 19.0397 | 87.698 | 80.1736 | 217.3188 | 216.643 | 394.081 | 83.9358 | 4.253 | 84 | 1800.119 | 3.6613 | 1800 | 25.0965 | 2.9844 | 25 | 10000000000 | -10000000000 | 22.8382 | 179.9902 | 89.5741 | 90.0243 | 8.0238 | 90 | 143.0561 | 202.032 | 204.86 | 193.2046 | 264.1493 | 265.7057 | 239.7731 | 10000000000 | 10000000000 | 40.0457 | 4.8218 | 40 | 10000000000 | 0 | 132.0447 | 39.9843 | 8.795 | 40 | 90.1815 | 89.8088 | 51.2054 | 10000000000 | 89.989 | 4.7363 | 90 | 95.2644 | 89.9951 | 3.2133 | 90 | 96.0895 | 14.4866 | -19.4464 | 65.2085 | 56.59 | 0.85283
Log | 4831 | 40.2584 | 2014-08-29 05:40 | C13EOAT_test | 0.73989 | -0.37508 | 74.7464 | 282.5856 | 115.3493 | 1.5022 | -0.76115 | 4.1087 | 1.5 | 13.5053 | 24.7444 | 2.7756 | -0.58763 | 167.8499 | 99.62 | 3.3463 | 102.9663 | 6.2 | 103 | 103.7355 | 104.0234 | 104 | 601.4157 | 19.0397 | 87.6956 | 80.1543 | 217.3188 | 216.643 | 394.081 | 83.925 | 4.254 | 84 | 1800.447 | 3.6606 | 1800 | 25.0395 | 2.9845 | 25 | 10000000000 | -10000000000 | 22.8573 | 179.9502 | 89.5552 | 90.0307 | 8.0208 | 90 | 143.3079 | 202.4486 | 205.0338 | 193.1544 | 263.8398 | 265.2515 | 238.9416 | 10000000000 | 10000000000 | 40.0612 | 4.8067 | 40 | 10000000000 | 0 | 131.8812 | 39.9847 | 8.795 | 40 | 90.1868 | 89.7634 | 51.1809 | 10000000000 | 89.9901 | 4.7378 | 90 | 95.2467 | 89.9751 | 3.2142 | 90 | 96.0874 | 14.4875 | -19.4657 | 65.2149 | 56.58 | 0.85283
Log | 4832 | 40.2667 | 2014-08-29 05:41 | C13EOAT_test | 0.73991 | -0.37508 | 79.0013 | 282.3675 | 112.6577 | 1.5081 | -0.76116 | 4.1086 | 1.5 | 13.4872 | 24.7639 | 2.799 | -0.68595 | 168.2304 | 99.62 | 3.3697 | 102.9897 | 6.2 | 103 | 103.76 | 104.026 | 104 | 609.0099 | 19.0397 | 87.8939 | 80.3365 | 217.3188 | 216.643 | 394.4247 | 84.1152 | 4.253 | 84 | 1800.367 | 3.6607 | 1800 | 25.0473 | 2.9835 | 25 | 10000000000 | -10000000000 | 22.9907 | 179.9684 | 89.5497 | 90.0328 | 8.0185 | 90 | 144.7959 | 202.5136 | 204.9598 | 193.7206 | 263.8138 | 264.5869 | 238.2935 | 10000000000 | 10000000000 | 40.0516 | 4.796 | 40 | 10000000000 | 0 | 131.7301 | 39.9837 | 8.795 | 40 | 90.1788 | 89.7896 | 51.1668 | 10000000000 | 89.9962 | 4.7384 | 90 | 95.2903 | 89.9842 | 3.2143 | 90 | 96.0762 | 14.4856 | -19.2835 | 65.1738 | 56.58 | 0.85283
Log | 4833 | 40.275 | 2014-08-29 05:41 | C13EOAT_test | 0.73961 | -0.37508 | 75.6004 | 282.1327 | 110.4963 | 1.5211 | -0.76119 | 4.1085 | 1.5 | 13.4916 | 24.9189 | 2.8743 | -0.66995 | 167.6294 | 99.62 | 3.2258 | 102.8458 | 6.2 | 103 | 103.6306 | 104.051 | 104 | 595.5045 | 19.0781 | 87.5888 | 80.0405 | 217.3188 | 216.643 | 394.081 | 83.8147 | 4.2555 | 84 | 1800.28 | 3.6609 | 1800 | 25.0015 | 2.9841 | 25 | 10000000000 | -10000000000 | 23.0485 | 179.9472 | 89.5753 | 90.0301 | 8.0171 | 90 | 146.181 | 202.6171 | 205.3266 | 193.1651 | 263.7389 | 265.3505 | 239.487 | 10000000000 | 10000000000 | 40.03 | 4.7875 | 40 | 10000000000 | 0 | 131.62 | 40.0147 | 8.7938 | 40 | 90.1691 | 89.7781 | 51.1069 | 10000000000 | 90.0096 | 4.7342 | 90 | 95.2423 | 89.9736 | 3.2154 | 90 | 96.0633 | 14.4867 | -19.5795 | 65.1851 | 56.58 | 0.85283
Log | 4834 | 40.2833 | 2014-08-29 05:42 | C13EOAT_test | 0.7399 | -0.37508 | 73.9317 | 282.3675 | 116.375 | 1.5066 | -0.7611 | 4.1082 | 1.5 | 13.4828 | 24.8008 | 2.7009 | -0.68732 | 167.6504 | 99.62 | 3.3288 | 102.9488 | 6.2 | 103 | 103.6049 | 104.0482 | 104 | 572.2794 | 19.0397 | 87.5836 | 80.0669 | 217.3188 | 216.643 | 394.081 | 83.8252 | 4.2586 | 84 | 1800.062 | 3.6613 | 1800 | 24.9434 | 2.9859 | 25 | 10000000000 | -10000000000 | 23.1036 | 179.9037 | 89.5507 | 90.0252 | 8.0165 | 90 | 143.3652 | 201.3651 | 204.9579 | 193.0618 | 263.758 | 264.6329 | 239.4863 | 10000000000 | 10000000000 | 40.06 | 4.7753 | 40 | 10000000000 | 0 | 131.5231 | 39.9644 | 8.7967 | 40 | 90.1602 | 89.7435 | 51.0767 | 10000000000 | 89.9541 | 4.7577 | 90 | 95.2362 | 89.9518 | 3.2174 | 90 | 96.0715 | 14.4852 | -19.5531 | 65.1639 | 56.58 | 0.85283
Log | 4835 | 40.2917 | 2014-08-29 05:42 | C13EOAT_test | 0.73966 | -0.37508 | 76.71 | 282.3274 | 112.425 | 1.5065 | -0.76124 | 4.108 | 1.5 | 13.4567 | 24.7426 | 2.7387 | -0.68866 | 167.8938 | 99.62 | 3.3425 | 102.9625 | 6.2 | 103 | 103.6102 | 104.0292 | 104 | 565.8765 | 19.0397 | 87.6983 | 80.1954 | 217.3188 | 216.643 | 394.081 | 83.9469 | 4.2611 | 84 | 1799.984 | 3.6614 | 1800 | 24.944 | 2.9867 | 25 | 10000000000 | -10000000000 | 23.0543 | 179.938 | 89.5524 | 90.0396 | 8.0129 | 90 | 148.1554 | 201.6046 | 204.5977 | 193.2227 | 263.9491 | 264.7978 | 239.7208 | 10000000000 | 10000000000 | 40.0468 | 4.7638 | 40 | 10000000000 | 0 | 131.5165 | 39.9892 | 8.7959 | 40 | 90.1515 | 89.7865 | 51.0882 | 10000000000 | 89.9882 | 4.7491 | 90 | 95.2628 | 89.969 | 3.2179 | 90 | 96.0749 | 14.4867 | -19.4245 | 65.113 | 56.56 | 0.85283
Log | 4836 | 40.3 | 2014-08-29 05:43 | C13EOAT_test | 0.73978 | -0.37508 | 72.8059 | 282.3754 | 120.0189 | 1.5102 | -0.76105 | 4.1085 | 1.5 | 13.4511 | 24.8517 | 2.8324 | -0.68866 | 168.0429 | 99.62 | 3.2884 | 102.9083 | 6.2 | 103 | 103.6497 | 104.0306 | 104 | 574.314 | 19.0397 | 87.7861 | 80.2568 | 217.3188 | 216.643 | 394.4247 | 84.0215 | 4.2601 | 84 | 1799.79 | 3.6617 | 1800 | 24.9656 | 2.9866 | 25 | 10000000000 | -10000000000 | 22.9929 | 179.9025 | 89.5279 | 89.9927 | 8.0196 | 90 | 148.1023 | 201.8376 | 204.8361 | 193.3222 | 264.0591 | 265.1404 | 239.4652 | 10000000000 | 10000000000 | 40.0594 | 4.756 | 40 | 10000000000 | 0 | 131.5106 | 39.9846 | 8.7966 | 40 | 90.1392 | 89.7632 | 51.0869 | 10000000000 | 89.9686 | 4.7617 | 90 | 95.2191 | 89.9512 | 3.2197 | 90 | 96.0829 | 14.4893 | -19.3632 | 65.1066 | 56.57 | 0.85283
Log | 4837 | 40.3083 | 2014-08-29 05:43 | C13EOAT_test | 0.74012 | -0.37508 | 73.687 | 282.3748 | 118.5192 | 1.5074 | -0.76136 | 4.1082 | 1.5 | 13.454 | 24.8846 | 2.775 | -0.68864 | 167.6328 | 99.62 | 3.2205 | 102.8405 | 6.2 | 103 | 103.8186 | 104.0283 | 104 | 578.566 | 19.0414 | 87.5929 | 80.0399 | 217.3188 | 216.643 | 394.081 | 83.8164 | 4.2631 | 84 | 1799.75 | 3.6618 | 1800 | 25.0234 | 2.9853 | 25 | 10000000000 | -10000000000 | 22.8614 | 179.9171 | 89.4866 | 89.9782 | 8.0223 | 90 | 151.629 | 201.1664 | 204.4242 | 193.3372 | 264.1953 | 265.9133 | 239.9023 | 10000000000 | 10000000000 | 40.0019 | 4.7509 | 40 | 10000000000 | 0 | 131.4659 | 39.9831 | 8.797 | 40 | 90.1429 | 89.7742 | 51.0895 | 10000000000 | 89.982 | 4.7626 | 90 | 95.2247 | 89.9586 | 3.2209 | 90 | 96.0841 | 14.4875 | -19.5801 | 65.109 | 56.55 | 0.85283
Log | 4838 | 40.3167 | 2014-08-29 05:44 | C13EOAT_test | 0.73935 | -0.37508 | 72.5634 | 281.967 | 111.672 | 1.4889 | -0.76108 | 4.1082 | 1.5 | 13.4704 | 24.8156 | 2.7978 | -0.68866 | 167.7959 | 99.62 | 3.2204 | 102.8404 | 6.2 | 103 | 103.8115 | 104.0396 | 104 | 605.245 | 19.0397 | 87.6728 | 80.1231 | 217.3188 | 216.643 | 394.081 | 83.898 | 4.2665 | 84 | 1799.947 | 3.6613 | 1800 | 25.038 | 2.9844 | 25 | 10000000000 | -10000000000 | 22.9365 | 179.9053 | 89.5165 | 89.9896 | 8.0215 | 90 | 150.7299 | 200.154 | 204.2758 | 193.4137 | 263.8163 | 265.5748 | 240.685 | 10000000000 | 10000000000 | 39.9828 | 4.7511 | 40 | 10000000000 | 0 | 131.4008 | 40.0083 | 8.7959 | 40 | 90.138 | 89.7673 | 51.12 | 10000000000 | 89.9798 | 4.7698 | 90 | 95.2565 | 89.9527 | 3.2224 | 90 | 96.0822 | 14.4882 | -19.4969 | 65.1443 | 56.56 | 0.85283
Log | 4839 | 40.325 | 2014-08-29 05:44 | C13EOAT_test | 0.7396 | -0.37508 | 76.7809 | 282.0724 | 120.269 | 1.5049 | -0.76127 | 4.1085 | 1.5 | 13.4507 | 24.728 | 2.758 | -0.68866 | 167.7397 | 99.62 | 3.2801 | 102.9001 | 6.2 | 103 | 103.529 | 104.0277 | 104 | 616.7018 | 19.0397 | 87.6315 | 80.1082 | 217.3188 | 216.643 | 394.081 | 83.8699 | 4.2678 | 84 | 1799.969 | 3.6612 | 1800 | 25.096 | 2.9821 | 25 | 10000000000 | -10000000000 | 22.8871 | 179.86 | 89.4915 | 89.9541 | 8.0297 | 90 | 151.5746 | 202.0495 | 205.3538 | 193.4912 | 263.8248 | 265.0896 | 241.0243 | 10000000000 | 10000000000 | 39.9653 | 4.7571 | 40 | 10000000000 | 0 | 131.3299 | 40.0251 | 8.7949 | 40 | 90.1299 | 89.7302 | 51.1435 | 10000000000 | 89.962 | 4.7832 | 90 | 95.2561 | 89.93 | 3.2247 | 90 | 96.0912 | 14.4907 | -19.5118 | 65.1085 | 56.56 | 0.85283
Log | 4840 | 40.3333 | 2014-08-29 05:45 | C13EOAT_test | 0.73961 | -0.37508 | 73.6156 | 282.6766 | 113.2842 | 1.4922 | -0.76123 | 4.1085 | 1.5 | 13.4401 | 24.829 | 2.7676 | -0.63652 | 167.8866 | 99.62 | 3.3433 | 102.9633 | 6.2 | 103 | 103.6688 | 104.0204 | 104 | 600.1447 | 19.0397 | 87.712 | 80.1747 | 217.3188 | 216.643 | 394.081 | 83.9433 | 4.2695 | 84 | 1799.672 | 3.6619 | 1800 | 25.1657 | 2.979 | 25 | 10000000000 | -10000000000 | 22.863 | 179.8592 | 89.4636 | 89.9488 | 8.0339 | 90 | 151.1716 | 201.1461 | 204.0449 | 192.8875 | 264.8742 | 266.0708 | 241.3997 | 10000000000 | 10000000000 | 39.9462 | 4.7648 | 40 | 10000000000 | 0 | 131.4252 | 40.025 | 8.7945 | 40 | 90.1174 | 89.7418 | 51.1722 | 10000000000 | 89.9862 | 4.7793 | 90 | 95.2087 | 89.9296 | 3.2265 | 90 | 96.0825 | 14.4909 | -19.4453 | 65.087 | 56.56 | 0.85283
Log | 4841 | 40.3417 | 2014-08-29 05:45 | C13EOAT_test | 0.7396 | -0.37508 | 71.7137 | 282.7565 | 121.6621 | 1.493 | -0.76131 | 4.1084 | 1.5 | 13.4898 | 24.8515 | 2.7253 | -0.68595 | 168.0495 | 99.62 | 3.3091 | 102.9291 | 6.2 | 103 | 103.5246 | 104.0099 | 104 | 573.3608 | 19.075 | 87.7934 | 80.2562 | 217.3188 | 216.643 | 394.081 | 84.0248 | 4.2699 | 84 | 1799.775 | 3.6617 | 1800 | 25.117 | 2.978 | 25 | 10000000000 | -10000000000 | 22.8746 | 179.8921 | 89.4681 | 89.9571 | 8.0363 | 90 | 150.5939 | 199.9391 | 203.6533 | 193.1277 | 264.9795 | 265.5415 | 240.4494 | 10000000000 | 10000000000 | 39.9566 | 4.7787 | 40 | 10000000000 | 0 | 131.5243 | 40.0047 | 8.795 | 40 | 90.1378 | 89.7544 | 51.1994 | 10000000000 | 89.9942 | 4.7841 | 90 | 95.2509 | 89.9461 | 3.2278 | 90 | 96.0818 | 14.4891 | -19.3638 | 65.1861 | 56.56 | 0.85283
Log | 4842 | 40.35 | 2014-08-29 05:46 | C13EOAT_test | 0.73784 | -0.37508 | 74.5711 | 282.3754 | 114.892 | 1.4932 | -0.76119 | 4.1089 | 1.5 | 13.487 | 24.8641 | 2.809 | -0.68866 | 168.0197 | 99.62 | 3.3289 | 102.9489 | 6.2 | 103 | 103.7005 | 103.9874 | 104 | 583.8693 | 19.0402 | 87.7544 | 80.2653 | 217.3188 | 216.643 | 394.081 | 84.0099 | 4.271 | 84 | 1800.476 | 3.6605 | 1800 | 25.1318 | 2.9757 | 25 | 10000000000 | -10000000000 | 22.9362 | 179.8507 | 89.4717 | 89.9634 | 8.0392 | 90 | 150.0326 | 200.0116 | 204.1701 | 192.8709 | 264.5155 | 266.2177 | 240.9231 | 10000000000 | 10000000000 | 39.93 | 4.7969 | 40 | 10000000000 | 0 | 131.6299 | 40.0351 | 8.7927 | 40 | 90.1205 | 89.7302 | 51.1708 | 10000000000 | 89.9869 | 4.7948 | 90 | 95.2269 | 89.9253 | 3.2302 | 90 | 96.0855 | 14.4882 | -19.3547 | 65.1786 | 56.56 | 0.85283
Log | 4843 | 40.3584 | 2014-08-29 05:46 | C13EOAT_test | 0.74005 | -0.37508 | 77.0752 | 282.4743 | 117.1374 | 1.502 | -0.76121 | 4.1086 | 1.5 | 13.4902 | 24.8314 | 2.7246 | -0.68866 | 168.0225 | 99.62 | 3.3758 | 102.9958 | 6.2 | 103 | 103.6616 | 103.9791 | 104 | 567.7818 | 19.0419 | 87.771 | 80.2515 | 217.3188 | 216.643 | 394.081 | 84.0113 | 4.2729 | 84 | 1799.687 | 3.6617 | 1800 | 25.0933 | 2.9748 | 25 | 10000000000 | -10000000000 | 22.8346 | 179.8941 | 89.4525 | 89.943 | 8.0462 | 90 | 147.5655 | 200.9098 | 204.5925 | 193.0466 | 264.135 | 265.9427 | 240.3577 | 10000000000 | 10000000000 | 39.9348 | 4.8101 | 40 | 10000000000 | 0 | 131.7788 | 39.9727 | 8.7952 | 40 | 90.1354 | 89.7588 | 51.1703 | 10000000000 | 89.9683 | 4.808 | 90 | 95.2092 | 89.9471 | 3.2313 | 90 | 96.0709 | 14.4906 | -19.3684 | 65.1899 | 56.56 | 0.85283
Log | 4844 | 40.3667 | 2014-08-29 05:47 | C13EOAT_test | 0.73952 | -0.37508 | 75.2727 | 283.1057 | 115.1977 | 1.5048 | -0.76131 | 4.1084 | 1.5 | 13.4996 | 24.8689 | 2.8455 | -0.68864 | 167.995 | 99.62 | 3.3425 | 102.9625 | 6.2 | 103 | 103.6814 | 103.9712 | 104 | 579.8583 | 19.0411 | 87.7599 | 80.2351 | 217.3188 | 216.643 | 394.081 | 83.9975 | 4.2724 | 84 | 1799.087 | 3.6626 | 1800 | 25.012 | 2.9759 | 25 | 10000000000 | -10000000000 | 22.9248 | 179.8998 | 89.4844 | 89.9429 | 8.0499 | 90 | 147.254 | 202.0546 | 205.3804 | 193.5753 | 263.4987 | 264.8197 | 239.9826 | 10000000000 | 10000000000 | 39.9578 | 4.8214 | 40 | 10000000000 | 0 | 131.8769 | 40.0345 | 8.7918 | 40 | 90.1373 | 89.7626 | 51.1871 | 10000000000 | 89.9896 | 4.8072 | 90 | 95.2661 | 89.9499 | 3.2326 | 90 | 96.079 | 14.4908 | -19.3849 | 65.2095 | 56.54 | 0.85283
Log | 4845 | 40.375 | 2014-08-29 05:47 | C13EOAT_test | 0.7399 | -0.37508 | 73.6523 | 282.6382 | 109.357 | 1.5823 | -0.76112 | 4.108 | 1.5 | 13.4596 | 24.8712 | 2.8071 | -0.67172 | 168.2652 | 99.62 | 3.3154 | 102.9354 | 6.2 | 103 | 103.649 | 103.9603 | 104 | 601.7826 | 19.0397 | 87.8315 | 80.4337 | 217.3188 | 216.643 | 394.081 | 84.1326 | 4.2715 | 84 | 1800.144 | 3.6611 | 1800 | 24.9677 | 2.9773 | 25 | 10000000000 | -10000000000 | 22.9154 | 179.9476 | 89.491 | 89.9511 | 8.0518 | 90 | 145.2176 | 202.3349 | 205.2227 | 192.9316 | 264.0471 | 265.4183 | 239.4662 | 10000000000 | 10000000000 | 39.9785 | 4.8302 | 40 | 10000000000 | 0 | 131.9037 | 40.0109 | 8.7924 | 40 | 90.1618 | 89.7858 | 51.1236 | 10000000000 | 89.9878 | 4.8129 | 90 | 95.2078 | 89.9738 | 3.2329 | 90 | 96.0824 | 14.4871 | -19.1863 | 65.1196 | 56.55 | 0.85283
Log | 4846 | 40.3833 | 2014-08-29 05:48 | C13EOAT_test | 0.74019 | -0.37508 | 76.0194 | 282.3965 | 115.6408 | 1.5031 | -0.76124 | 4.1082 | 1.5 | 13.4433 | 24.885 | 2.8124 | -0.68866 | 167.9155 | 99.62 | 3.3763 | 102.9963 | 6.2 | 103 | 103.5765 | 103.9849 | 104 | 615.5987 | 19.0397 | 87.7201 | 80.1954 | 217.3188 | 216.643 | 394.081 | 83.9577 | 4.2734 | 84 | 1800.059 | 3.6611 | 1800 | 24.943 | 2.9787 | 25 | 10000000000 | -10000000000 | 23.0165 | 179.9595 | 89.4883 | 89.9714 | 8.0518 | 90 | 147.9104 | 201.3752 | 204.8778 | 193.0842 | 264.0769 | 265.5099 | 239.914 | 10000000000 | 10000000000 | 40.0109 | 4.8317 | 40 | 10000000000 | 0 | 131.8793 | 40.0372 | 8.7907 | 40 | 90.1667 | 89.7928 | 51.1659 | 10000000000 | 89.9859 | 4.8171 | 90 | 95.2224 | 89.9797 | 3.2337 | 90 | 96.0688 | 14.4887 | -19.4246 | 65.0894 | 56.54 | 0.85283
Log | 4847 | 40.3917 | 2014-08-29 05:48 | C13EOAT_test | 0.73991 | -0.37508 | 75.608 | 282.1624 | 119.3253 | 1.5008 | -0.76111 | 4.1078 | 1.5 | 13.4385 | 24.8217 | 2.7015 | -0.68854 | 167.8776 | 99.62 | 3.3773 | 102.9973 | 6.2 | 103 | 103.5829 | 103.9933 | 104 | 596.505 | 19.0402 | 87.7054 | 80.1722 | 217.3188 | 216.643 | 394.081 | 83.9388 | 4.2739 | 84 | 1799.544 | 3.662 | 1800 | 24.952 | 2.9793 | 25 | 10000000000 | -10000000000 | 23.0389 | 179.9655 | 89.497 | 89.9626 | 8.0558 | 90 | 142.8026 | 201.8598 | 204.4471 | 193.5439 | 263.4393 | 265.0638 | 239.6455 | 10000000000 | 10000000000 | 40.0114 | 4.831 | 40 | 10000000000 | 0 | 131.8538 | 40.0068 | 8.7917 | 40 | 90.168 | 89.7975 | 51.233 | 10000000000 | 90.0246 | 4.8035 | 90 | 95.2386 | 89.9827 | 3.2341 | 90 | 96.0665 | 14.4875 | -19.4478 | 65.0771 | 56.55 | 0.85283
Log | 4848 | 40.4 | 2014-08-29 05:49 | C13EOAT_test | 0.73962 | -0.37508 | 74.3048 | 282.2852 | 106.4639 | 1.5057 | -0.7611 | 4.1077 | 1.5 | 13.4549 | 24.7986 | 2.7015 | -0.6884 | 168.077 | 99.62 | 3.3284 | 102.9484 | 6.2 | 103 | 103.6554 | 104.0049 | 104 | 583.2892 | 19.0397 | 87.8026 | 80.2744 | 217.3188 | 216.643 | 394.081 | 84.0385 | 4.2738 | 84 | 1800.01 | 3.661 | 1800 | 24.981 | 2.9793 | 25 | 10000000000 | -10000000000 | 22.9672 | 179.9735 | 89.485 | 89.9651 | 8.0574 | 90 | 144.6025 | 202.5698 | 204.9368 | 193.463 | 263.531 | 264.9944 | 238.9192 | 10000000000 | 10000000000 | 40.0266 | 4.8211 | 40 | 10000000000 | 0 | 131.9579 | 40.0123 | 8.7909 | 40 | 90.1665 | 89.807 | 51.2442 | 10000000000 | 89.9871 | 4.8164 | 90 | 95.2322 | 89.9868 | 3.2345 | 90 | 96.0671 | 14.4845 | -19.3456 | 65.1051 | 56.52 | 0.85288
Log | 4849 | 40.4083 | 2014-08-29 05:49 | C13EOAT_test | 0.74023 | -0.37508 | 77.7419 | 282.054 | 117.7188 | 1.5047 | -0.76122 | 4.1076 | 1.5 | 13.4707 | 24.7579 | 2.702 | -0.65631 | 167.944 | 99.62 | 3.3358 | 102.9558 | 6.2 | 103 | 103.6945 | 103.9709 | 104 | 569.8249 | 19.0397 | 87.7195 | 80.2245 | 217.3188 | 216.643 | 394.081 | 83.972 | 4.2733 | 84 | 1799.954 | 3.6614 | 1800 | 25.013 | 2.9787 | 25 | 10000000000 | -10000000000 | 22.9459 | 179.9534 | 89.5003 | 89.9654 | 8.0588 | 90 | 144.0987 | 201.3106 | 204.7816 | 193.1527 | 263.9421 | 265.1991 | 239.4386 | 10000000000 | 10000000000 | 40.0042 | 4.8153 | 40 | 10000000000 | 0 | 132.1513 | 40.0053 | 8.7909 | 40 | 90.1707 | 89.7827 | 51.2341 | 10000000000 | 90.02 | 4.8034 | 90 | 95.2421 | 89.9767 | 3.2355 | 90 | 96.0762 | 14.4907 | -19.3955 | 65.1498 | 56.52 | 0.8529
Log | 4850 | 40.4167 | 2014-08-29 05:50 | C13EOAT_test | 0.7396 | -0.37508 | 73.3984 | 282.376 | 116.7693 | 1.5005 | -0.7612 | 4.1073 | 1.5 | 13.4904 | 24.8672 | 2.7819 | -0.68866 | 168.2564 | 99.62 | 3.3407 | 102.9607 | 6.2 | 103 | 103.7094 | 103.9779 | 104 | 566.0718 | 19.0397 | 87.9017 | 80.3547 | 217.3188 | 216.643 | 394.081 | 84.1282 | 4.2733 | 84 | 1800.202 | 3.6608 | 1800 | 25.0634 | 2.9769 | 25 | 10000000000 | -10000000000 | 22.9584 | 179.9764 | 89.4986 | 89.975 | 8.0581 | 90 | 139.1044 | 199.689 | 203.9006 | 192.9272 | 264.7542 | 265.3638 | 240.1813 | 10000000000 | 10000000000 | 40.0404 | 4.8063 | 40 | 10000000000 | 0 | 132.1152 | 39.9791 | 8.7922 | 40 | 90.1878 | 89.7887 | 51.1819 | 10000000000 | 90.003 | 4.8086 | 90 | 95.204 | 89.9882 | 3.2354 | 90 | 96.0804 | 14.4878 | -19.2653 | 65.1847 | 56.53 | 0.85293
Log | 4851 | 40.425 | 2014-08-29 05:50 | C13EOAT_test | 0.73951 | -0.37508 | 73.6803 | 281.9974 | 113.6393 | 1.5003 | -0.76114 | 4.1072 | 1.5 | 13.4949 | 24.8492 | 2.7967 | -0.68818 | 168.3868 | 99.62 | 3.2951 | 102.9151 | 6.2 | 103 | 103.6899 | 103.979 | 104 | 582.189 | 19.0397 | 87.9574 | 80.4295 | 217.3188 | 216.643 | 394.081 | 84.1934 | 4.2728 | 84 | 1800.073 | 3.661 | 1800 | 25.1093 | 2.9744 | 25 | 10000000000 | -10000000000 | 22.87 | 180.0428 | 89.5544 | 90.0238 | 8.0499 | 90 | 138.4807 | 200.5148 | 204.542 | 193.1101 | 263.8721 | 265.4704 | 239.9871 | 10000000000 | 10000000000 | 40.0722 | 4.7969 | 40 | 10000000000 | 0 | 132.1321 | 40.008 | 8.7906 | 40 | 90.1919 | 89.8508 | 51.2149 | 10000000000 | 90.0194 | 4.7982 | 90 | 95.2526 | 90.0214 | 3.2342 | 90 | 96.0832 | 14.488 | -19.1905 | 65.1944 | 56.51 | 0.85286
Log | 4852 | 40.4334 | 2014-08-29 05:51 | C13EOAT_test | 0.73991 | -0.37508 | 77.935 | 282.0279 | 117.8662 | 1.5028 | -0.7612 | 4.1071 | 1.5 | 13.5102 | 24.8297 | 2.7329 | -0.68795 | 168.0583 | 99.62 | 3.3629 | 102.9829 | 6.2 | 103 | 103.6724 | 103.9806 | 104 | 610.4579 | 19.0397 | 87.8031 | 80.2552 | 217.3188 | 216.643 | 394.081 | 84.0292 | 4.2719 | 84 | 1799.539 | 3.6618 | 1800 | 25.0903 | 2.9733 | 25 | 10000000000 | -10000000000 | 22.9204 | 180.0308 | 89.5418 | 90.0255 | 8.0484 | 90 | 136.7088 | 200.1609 | 204.1416 | 193.2658 | 264.1532 | 265.7912 | 240.515 | 10000000000 | 10000000000 | 40.0863 | 4.7801 | 40 | 10000000000 | 0 | 132.1005 | 40.0082 | 8.7906 | 40 | 90.1936 | 89.8372 | 51.1705 | 10000000000 | 90.0196 | 4.791 | 90 | 95.282 | 90.0154 | 3.2341 | 90 | 96.0846 | 14.487 | -19.3648 | 65.224 | 56.52 | 0.85288
Log | 4853 | 40.4417 | 2014-08-29 05:51 | C13EOAT_test | 0.73982 | -0.37508 | 73.3295 | 282.0779 | 110.0639 | 1.5039 | -0.76132 | 4.1067 | 1.5 | 13.4955 | 24.7843 | 2.7263 | -0.63656 | 167.9572 | 99.62 | 3.3764 | 102.9964 | 6.2 | 103 | 103.6787 | 103.9857 | 104 | 608.4824 | 19.0397 | 87.7402 | 80.217 | 217.3188 | 216.643 | 394.081 | 83.9786 | 4.2702 | 84 | 1800.003 | 3.6611 | 1800 | 25.0667 | 2.9726 | 25 | 10000000000 | -10000000000 | 22.8277 | 180.0374 | 89.586 | 90.0245 | 8.0475 | 90 | 133.3208 | 201.2822 | 204.8503 | 193.3729 | 264.1969 | 265.5926 | 240.2982 | 10000000000 | 10000000000 | 40.0797 | 4.7667 | 40 | 10000000000 | 0 | 132.084 | 39.9961 | 8.7915 | 40 | 90.2019 | 89.8355 | 51.1537 | 10000000000 | 90.0205 | 4.7842 | 90 | 95.2622 | 90.0187 | 3.2337 | 90 | 96.0934 | 14.4913 | -19.403 | 65.2021 | 56.5 | 0.85283
Log | 4854 | 40.45 | 2014-08-29 05:52 | C13EOAT_test | 0.73968 | -0.37508 | 74.3147 | 282.1089 | 117.3574 | 1.5055 | -0.7612 | 4.1065 | 1.5 | 13.4965 | 24.8844 | 2.852 | -0.68866 | 168.1889 | 99.62 | 3.2746 | 102.8946 | 6.2 | 103 | 103.6568 | 103.9905 | 104 | 589.7008 | 19.0397 | 87.8611 | 80.3278 | 217.3188 | 216.643 | 394.081 | 84.0944 | 4.2697 | 84 | 1799.458 | 3.6619 | 1800 | 24.9728 | 2.974 | 25 | 10000000000 | -10000000000 | 22.8859 | 180.005 | 89.5291 | 90.0066 | 8.0492 | 90 | 135.0946 | 200.8017 | 203.9827 | 193.0055 | 264.3273 | 265.7376 | 240.8336 | 10000000000 | 10000000000 | 40.0313 | 4.7544 | 40 | 10000000000 | 0 | 132.0917 | 40.0151 | 8.7908 | 40 | 90.1947 | 89.8104 | 51.1768 | 10000000000 | 90.0063 | 4.7823 | 90 | 95.2253 | 90.0025 | 3.2337 | 90 | 96.0762 | 14.4904 | -19.2922 | 65.2023 | 56.51 | 0.85283
Log | 4855 | 40.4583 | 2014-08-29 05:52 | C13EOAT_test | 0.7397 | -0.37508 | 78.5664 | 282.4093 | 117.835 | 1.5079 | -0.76119 | 4.1071 | 1.5 | 13.4956 | 24.8826 | 2.8706 | -0.67732 | 167.8769 | 99.62 | 3.3604 | 102.9804 | 6.2 | 103 | 103.4613 | 103.9847 | 104 | 564.0372 | 19.0943 | 87.7001 | 80.1768 | 217.3188 | 216.643 | 394.081 | 83.9385 | 4.2691 | 84 | 1799.663 | 3.6617 | 1800 | 24.8908 | 2.9766 | 25 | 10000000000 | -10000000000 | 22.975 | 179.9721 | 89.4806 | 89.9709 | 8.0544 | 90 | 138.1753 | 200.6541 | 204.3719 | 193.0954 | 264.2518 | 265.5471 | 240.6508 | 10000000000 | 10000000000 | 40.0217 | 4.7504 | 40 | 10000000000 | 0 | 132.1435 | 39.998 | 8.7919 | 40 | 90.1828 | 89.7893 | 51.1864 | 10000000000 | 90.0075 | 4.7778 | 90 | 95.2409 | 89.9861 | 3.234 | 90 | 96.084 | 14.4881 | -19.4432 | 65.196 | 56.5 | 0.85283
Log | 4856 | 40.4667 | 2014-08-29 05:53 | C13EOAT_test | 0.73962 | -0.37508 | 74.3316 | 282.417 | 117.1767 | 1.5016 | -0.76112 | 4.107 | 1.5 | 13.4562 | 24.8925 | 2.8251 | -0.68831 | 168.0049 | 99.62 | 3.3515 | 102.9715 | 6.2 | 103 | 103.8132 | 103.9765 | 104 | 566.1669 | 19.0397 | 87.7578 | 80.247 | 217.3188 | 216.643 | 394.081 | 84.0024 | 4.2696 | 84 | 1800.31 | 3.6606 | 1800 | 24.8805 | 2.9784 | 25 | 10000000000 | -10000000000 | 22.947 | 179.9885 | 89.4549 | 89.9344 | 8.0624 | 90 | 139.4383 | 201.322 | 204.8212 | 193.2435 | 263.4527 | 265.4456 | 240.5938 | 10000000000 | 10000000000 | 39.9371 | 4.7594 | 40 | 10000000000 | 0 | 132.1818 | 39.9494 | 8.795 | 40 | 90.1822 | 89.8063 | 51.1875 | 10000000000 | 89.9589 | 4.7988 | 90 | 95.2409 | 89.9942 | 3.2339 | 90 | 96.085 | 14.4893 | -19.373 | 65.1173 | 56.5 | 0.85283
Log | 4857 | 40.475 | 2014-08-29 05:53 | C13EOAT_test | 0.73673 | -0.37508 | 72.5803 | 282.2107 | 113.2582 | 1.5028 | -0.76126 | 4.1074 | 1.5 | 13.4473 | 24.8484 | 2.8061 | -0.68866 | 168.3699 | 99.6205 | 3.3009 | 102.9214 | 6.2 | 103 | 103.674 | 103.9817 | 104 | 574.898 | 19.0397 | 87.9251 | 80.4447 | 217.3188 | 216.643 | 394.081 | 84.1849 | 4.2679 | 84 | 1800.513 | 3.6604 | 1800 | 24.8648 | 2.9805 | 25 | 10000000000 | -10000000000 | 22.9386 | 179.9639 | 89.5009 | 89.9546 | 8.0622 | 90 | 143.3149 | 202.3017 | 205.2456 | 193.3866 | 263.5934 | 265.0029 | 240.4323 | 10000000000 | 10000000000 | 39.9568 | 4.7674 | 40 | 10000000000 | 0 | 132.1835 | 39.9904 | 8.7938 | 40 | 90.1869 | 89.777 | 51.2063 | 10000000000 | 89.9754 | 4.798 | 90 | 95.2368 | 89.9819 | 3.2345 | 90 | 96.0809 | 14.4883 | -19.1757 | 65.0967 | 56.51 | 0.85283
Log | 4858 | 40.4834 | 2014-08-29 05:54 | C13EOAT_test | 0.7397 | -0.37508 | 76.3054 | 282.471 | 111.4422 | 1.5071 | -0.76103 | 4.1074 | 1.5 | 13.4529 | 24.8795 | 2.7952 | -0.68866 | 167.9982 | 99.6341 | 3.3697 | 103.0038 | 6.2 | 103 | 103.6328 | 104.0003 | 104 | 592.7724 | 19.0398 | 87.7628 | 80.2355 | 217.3188 | 216.643 | 394.081 | 83.9991 | 4.2689 | 84 | 1800.189 | 3.6608 | 1800 | 24.9193 | 2.9807 | 25 | 10000000000 | -10000000000 | 22.9178 | 179.9962 | 89.4964 | 89.9774 | 8.0606 | 90 | 136.9248 | 200.9076 | 204.5206 | 193.5375 | 263.6819 | 265.3388 | 241.1425 | 10000000000 | 10000000000 | 39.931 | 4.7845 | 40 | 10000000000 | 0 | 132.1487 | 39.9466 | 8.7972 | 40 | 90.1926 | 89.8036 | 51.195 | 10000000000 | 89.9784 | 4.8003 | 90 | 95.2394 | 89.9981 | 3.2343 | 90 | 96.1025 | 14.4886 | -19.3987 | 65.1089 | 56.5 | 0.85283
Log | 4859 | 40.4917 | 2014-08-29 05:54 | C13EOAT_test | 0.73963 | -0.37508 | 71.1559 | 282.3224 | 115.7149 | 1.4959 | -0.76113 | 4.1074 | 1.5 | 13.4551 | 24.8858 | 2.7559 | -0.68818 | 167.7313 | 99.6269 | 3.3632 | 102.9901 | 6.2 | 103 | 103.5649 | 104.0089 | 104 | 609.3618 | 19.0397 | 87.6433 | 80.088 | 217.3188 | 216.643 | 394.081 | 83.8657 | 4.2696 | 84 | 1800.489 | 3.6604 | 1800 | 24.9537 | 2.9809 | 25 | 10000000000 | -10000000000 | 23.0658 | 179.9963 | 89.525 | 90.0032 | 8.0572 | 90 | 141.0421 | 202.2639 | 205.263 | 193.3911 | 263.7902 | 265.3927 | 240.3368 | 10000000000 | 10000000000 | 39.8955 | 4.8029 | 40 | 10000000000 | 0 | 132.1528 | 39.9623 | 8.7974 | 40 | 90.1988 | 89.7975 | 51.1903 | 10000000000 | 90.0048 | 4.79 | 90 | 95.238 | 89.9981 | 3.2344 | 90 | 96.1019 | 14.4873 | -19.5389 | 65.1109 | 56.5 | 0.85283
Log | 4860 | 40.5 | 2014-08-29 05:55 | C13EOAT_test | 0.73966 | -0.37508 | 76.8942 | 282.3763 | 112.1522 | 1.4948 | -0.7603 | 4.1073 | 1.5 | 13.4484 | 24.8484 | 2.7056 | -0.68866 | 167.7191 | 99.65 | 3.3056 | 102.9555 | 6.2 | 103 | 103.6783 | 104.0245 | 104 | 612.4543 | 19.0397 | 87.6265 | 80.0926 | 217.4436 | 216.643 | 394.081 | 83.8596 | 4.2714 | 84 | 1798.384 | 3.6637 | 1800 | 24.9603 | 2.9813 | 25 | 10000000000 | -10000000000 | 22.9726 | 179.995 | 89.5412 | 89.9906 | 8.0596 | 90 | 143.1463 | 199.4971 | 203.6702 | 193.2685 | 264.1679 | 265.9963 | 240.175 | 10000000000 | 10000000000 | 39.929 | 4.8235 | 40 | 10000000000 | 0 | 132.0723 | 39.9515 | 8.7987 | 40 | 90.1846 | 89.8105 | 51.1646 | 10000000000 | 90.0017 | 4.7898 | 90 | 95.2604 | 89.9975 | 3.2344 | 90 | 96.096 | 14.4846 | -19.5574 | 65.0919 | 56.48 | 0.85283
Log | 4861 | 40.5083 | 2014-08-29 05:55 | C13EOAT_test | 0.73992 | -0.37508 | 72.1405 | 283.1247 | 113.3854 | 1.5072 | -0.76008 | 4.1079 | 1.5 | 13.4921 | 24.7636 | 2.7019 | -0.68851 | 168.0039 | 99.65 | 3.3493 | 102.9993 | 6.2 | 103 | 103.6796 | 104.0191 | 104 | 574.3079 | 19.1263 | 87.7302 | 80.2737 | 217.4571 | 216.643 | 394.081 | 84.0019 | 4.2686 | 84 | 1799.583 | 3.6634 | 1800 | 24.9934 | 2.981 | 25 | 10000000000 | -10000000000 | 22.8231 | 180.0011 | 89.5335 | 89.9971 | 8.0582 | 90 | 143.3203 | 201.089 | 204.5072 | 193.0601 | 264.0008 | 265.7716 | 240.6691 | 10000000000 | 10000000000 | 39.9397 | 4.8417 | 40 | 10000000000 | 0 | 132.1081 | 39.9737 | 8.7984 | 40 | 90.1919 | 89.8092 | 51.1758 | 10000000000 | 89.9951 | 4.7898 | 90 | 95.2481 | 90.0005 | 3.2346 | 90 | 96.1003 | 14.4843 | -19.3763 | 65.1814 | 56.49 | 0.85283
Log | 4862 | 40.5167 | 2014-08-29 05:56 | C13EOAT_test | 0.73989 | -0.37508 | 71.7174 | 282.4371 | 116.9601 | 1.506 | -0.76006 | 4.1078 | 1.5 | 13.4927 | 24.8309 | 2.7417 | -0.68866 | 168.0665 | 99.65 | 3.3762 | 103.0262 | 6.2 | 103 | 103.7677 | 104.0241 | 104 | 564.5873 | 19.282 | 87.771 | 80.2955 | 217.4896 | 216.643 | 394.081 | 84.0332 | 4.2676 | 84 | 1800.026 | 3.6629 | 1800 | 25.0281 | 2.9802 | 25 | 10000000000 | -10000000000 | 22.9428 | 180.0145 | 89.5338 | 90.0138 | 8.0543 | 90 | 138.9475 | 201.686 | 204.8605 | 193.3691 | 264.0384 | 265.6972 | 240.0056 | 10000000000 | 10000000000 | 39.9821 | 4.8465 | 40 | 10000000000 | 0 | 132.1855 | 39.9943 | 8.7981 | 40 | 90.1953 | 89.8191 | 51.1666 | 10000000000 | 89.996 | 4.7868 | 90 | 95.2315 | 90.0072 | 3.2343 | 90 | 96.0953 | 14.4819 | -19.3545 | 65.1778 | 56.48 | 0.85283
Log | 4863 | 40.525 | 2014-08-29 05:56 | C13EOAT_test | 0.73991 | -0.37508 | 74.0395 | 282.7502 | 115.1075 | 1.4994 | -0.76003 | 4.1078 | 1.5 | 13.4981 | 24.9281 | 2.8553 | -0.68014 | 168.0882 | 99.65 | 3.2767 | 102.9267 | 6.2 | 103 | 103.6669 | 104.0074 | 104 | 587.0052 | 19.2694 | 87.7959 | 80.2923 | 217.4538 | 216.643 | 394.081 | 84.0441 | 4.2667 | 84 | 1799.854 | 3.6634 | 1800 | 25.0022 | 2.9806 | 25 | 10000000000 | -10000000000 | 23.0257 | 180.0448 | 89.5859 | 90.0277 | 8.0507 | 90 | 138.6032 | 200.9298 | 204.6526 | 193.2719 | 263.7797 | 265.685 | 240.0269 | 10000000000 | 10000000000 | 40.0245 | 4.8431 | 40 | 10000000000 | 0 | 132.2936 | 39.9795 | 8.7992 | 40 | 90.1962 | 89.8486 | 51.1434 | 10000000000 | 90.019 | 4.7754 | 90 | 95.2802 | 90.0224 | 3.2335 | 90 | 96.1039 | 14.485 | -19.3577 | 65.195 | 56.48 | 0.85291
Log | 4864 | 40.5334 | 2014-08-29 05:57 | C13EOAT_test | 0.7402 | -0.37508 | 74.7548 | 282.3782 | 117.6404 | 1.5115 | -0.76001 | 4.1083 | 1.5 | 13.4929 | 24.8612 | 2.7782 | -0.68865 | 168.1592 | 99.65 | 3.3599 | 103.0099 | 6.2 | 103 | 103.5963 | 104.0206 | 104 | 595.9944 | 19.0403 | 87.834 | 80.3252 | 217.4898 | 216.643 | 394.081 | 84.0796 | 4.2635 | 84 | 1799.794 | 3.6636 | 1800 | 24.9923 | 2.9808 | 25 | 10000000000 | -10000000000 | 23.0067 | 180.0251 | 89.5521 | 90.0258 | 8.0491 | 90 | 140.0553 | 201.1212 | 204.5685 | 193.7014 | 264.0704 | 264.9904 | 239.9603 | 10000000000 | 10000000000 | 40.0742 | 4.8333 | 40 | 10000000000 | 0 | 132.1667 | 39.9857 | 8.7991 | 40 | 90.1922 | 89.8328 | 51.1579 | 10000000000 | 89.9805 | 4.786 | 90 | 95.2563 | 90.0125 | 3.2337 | 90 | 96.1168 | 14.4888 | -19.3248 | 65.1918 | 56.48 | 0.85296
Log | 4865 | 40.5417 | 2014-08-29 05:57 | C13EOAT_test | 0.73989 | -0.37508 | 74.5139 | 282.0001 | 119.5185 | 1.498 | -0.76021 | 4.108 | 1.5 | 13.4969 | 24.8734 | 2.7735 | -0.68861 | 168.1576 | 99.65 | 3.3963 | 103.0463 | 6.2 | 103 | 103.6782 | 104.0356 | 104 | 612.0287 | 19.0444 | 87.8337 | 80.3239 | 217.4896 | 216.643 | 394.081 | 84.0788 | 4.2616 | 84 | 1800.203 | 3.6629 | 1800 | 24.9797 | 2.9814 | 25 | 10000000000 | -10000000000 | 23.0315 | 180.031 | 89.5776 | 90.0461 | 8.0435 | 90 | 139.6496 | 202.102 | 205.0532 | 193.8838 | 263.5977 | 265.12 | 239.6102 | 10000000000 | 10000000000 | 40.0733 | 4.8163 | 40 | 10000000000 | 0 | 132.1574 | 39.9991 | 8.7988 | 40 | 90.1996 | 89.8314 | 51.1436 | 10000000000 | 90.0255 | 4.7635 | 90 | 95.2555 | 90.0155 | 3.2334 | 90 | 96.1178 | 14.4887 | -19.3261 | 65.1999 | 56.47 | 0.8529
Log | 4866 | 40.55 | 2014-08-29 05:58 | C13EOAT_test | 0.7396 | -0.37508 | 76.4551 | 282.5706 | 112.9109 | 1.4959 | -0.76002 | 4.1079 | 1.5 | 13.497 | 24.9317 | 2.8321 | -0.68856 | 168.0013 | 99.65 | 3.2879 | 102.9379 | 6.2 | 103 | 103.6129 | 104.0231 | 104 | 607.6185 | 19.3071 | 87.7404 | 80.2609 | 217.4865 | 216.643 | 394.081 | 84.0006 | 4.2616 | 84 | 1800.164 | 3.663 | 1800 | 24.8726 | 2.9847 | 25 | 10000000000 | -10000000000 | 23.1088 | 180.0152 | 89.6061 | 90.0442 | 8.0416 | 90 | 141.6234 | 202.2158 | 204.9014 | 193.7104 | 263.8182 | 265.2473 | 240.1964 | 10000000000 | 10000000000 | 40.1054 | 4.7978 | 40 | 10000000000 | 0 | 132.1355 | 40.0015 | 8.7986 | 40 | 90.1868 | 89.8284 | 51.1539 | 10000000000 | 90.0378 | 4.7523 | 90 | 95.2748 | 90.0076 | 3.2333 | 90 | 96.1159 | 14.4902 | -19.3891 | 65.203 | 56.48 | 0.85289
Log | 4867 | 40.5583 | 2014-08-29 05:58 | C13EOAT_test | 0.73973 | -0.37508 | 74.0919 | 282.078 | 112.0963 | 1.5253 | -0.76003 | 4.1081 | 1.5 | 13.4689 | 24.8969 | 2.7792 | -0.65193 | 168.0669 | 99.65 | 3.3561 | 103.0061 | 6.2 | 103 | 103.7298 | 104.0253 | 104 | 578.3677 | 19.4992 | 87.7696 | 80.2973 | 217.4855 | 216.643 | 394.081 | 84.0334 | 4.2593 | 84 | 1799.802 | 3.6635 | 1800 | 24.8187 | 2.9879 | 25 | 10000000000 | -10000000000 | 23.0615 | 179.9953 | 89.6016 | 90.0555 | 8.0371 | 90 | 145.7498 | 201.1879 | 205.0781 | 193.7241 | 264.0057 | 265.8045 | 239.8579 | 10000000000 | 10000000000 | 40.1239 | 4.7741 | 40 | 10000000000 | 0 | 132.1633 | 40.0225 | 8.7973 | 40 | 90.1871 | 89.8082 | 51.1758 | 10000000000 | 90 | 4.7614 | 90 | 95.2766 | 89.9976 | 3.2335 | 90 | 96.1194 | 14.49 | -19.3527 | 65.1446 | 56.47 | 0.85296
Log | 4868 | 40.5667 | 2014-08-29 05:59 | C13EOAT_test | 0.74008 | -0.37508 | 74.3533 | 282.7815 | 111.885 | 1.5024 | -0.75992 | 4.1075 | 1.5 | 13.439 | 24.888 | 2.8514 | -0.62209 | 167.9785 | 99.65 | 3.3463 | 102.9963 | 6.2 | 103 | 103.787 | 104.0285 | 104 | 561.022 | 19.2834 | 87.7298 | 80.2486 | 217.4882 | 216.643 | 394.081 | 83.9892 | 4.2592 | 84 | 1800.358 | 3.6627 | 1800 | 24.8561 | 2.9894 | 25 | 10000000000 | -10000000000 | 23 | 180.0092 | 89.5825 | 90.0684 | 8.0316 | 90 | 143.3003 | 200.2746 | 204.352 | 193.967 | 264.5439 | 265.7185 | 239.7697 | 10000000000 | 10000000000 | 40.0913 | 4.7515 | 40 | 10000000000 | 0 | 132.1508 | 40.0209 | 8.7968 | 40 | 90.1993 | 89.8099 | 51.1706 | 10000000000 | 90.0328 | 4.7437 | 90 | 95.2778 | 90.0046 | 3.2333 | 90 | 96.1065 | 14.4933 | -19.4014 | 65.0894 | 56.47 | 0.85284
Log | 4869 | 40.575 | 2014-08-29 05:59 | C13EOAT_test | 0.7396 | -0.37508 | 76.2432 | 282.5226 | 111.5763 | 1.4999 | -0.76003 | 4.1073 | 1.5 | 13.4579 | 24.8853 | 2.8068 | -0.68761 | 168.5472 | 99.65 | 3.2792 | 102.9292 | 6.2 | 103 | 103.7331 | 104.0155 | 104 | 572.0435 | 19.482 | 88.0138 | 80.5334 | 217.4827 | 216.643 | 394.081 | 84.2736 | 4.2561 | 84 | 1800.307 | 3.6626 | 1800 | 24.9043 | 2.9902 | 25 | 10000000000 | -10000000000 | 23.1047 | 180.0364 | 89.5902 | 90.078 | 8.0268 | 90 | 142.4715 | 199.989 | 204.1779 | 193.4139 | 264.5566 | 265.5314 | 239.4673 | 10000000000 | 10000000000 | 40.0124 | 4.7405 | 40 | 10000000000 | 0 | 132.1541 | 40.0004 | 8.7975 | 40 | 90.1933 | 89.8431 | 51.1215 | 10000000000 | 90.0205 | 4.7456 | 90 | 95.2918 | 90.0182 | 3.2325 | 90 | 96.1133 | 14.4921 | -19.1166 | 65.1261 | 56.45 | 0.85283
Log | 4870 | 40.5834 | 2014-08-29 06:00 | C13EOAT_test | 0.73997 | -0.37508 | 76.8573 | 282.2589 | 116.2093 | 1.516 | -0.76011 | 4.1077 | 1.5 | 13.4593 | 24.8443 | 2.8486 | -0.68866 | 168.6243 | 99.65 | 3.3688 | 103.0188 | 6.2 | 103 | 103.6849 | 104.0027 | 104 | 570.1243 | 19.281 | 88.0439 | 80.5805 | 217.4688 | 216.643 | 394.081 | 84.3122 | 4.2518 | 84 | 1800.044 | 3.6631 | 1800 | 24.9315 | 2.991 | 25 | 10000000000 | -10000000000 | 22.96 | 180.013 | 89.5995 | 90.0681 | 8.0251 | 90 | 139.5985 | 200.9686 | 204.6448 | 193.6873 | 263.4199 | 264.78 | 239.9785 | 10000000000 | 10000000000 | 39.9601 | 4.7479 | 40 | 10000000000 | 0 | 132.2536 | 39.9927 | 8.7975 | 40 | 90.2021 | 89.8109 | 51.1053 | 10000000000 | 90.0202 | 4.7427 | 90 | 95.2754 | 90.0065 | 3.2329 | 90 | 96.1169 | 14.4916 | -19.0695 | 65.1278 | 56.45 | 0.85283
Log | 4871 | 40.5917 | 2014-08-29 06:00 | C13EOAT_test | 0.73961 | -0.37508 | 76.4826 | 282.136 | 109.973 | 1.5087 | -0.76004 | 4.1075 | 1.5 | 13.4434 | 24.9977 | 2.8712 | -0.6704 | 168.1787 | 99.65 | 3.3242 | 102.9742 | 6.2 | 103 | 103.8339 | 104.015 | 104 | 597.8828 | 19.2261 | 87.837 | 80.3417 | 217.479 | 216.643 | 394.081 | 84.0893 | 4.2513 | 84 | 1799.392 | 3.6641 | 1800 | 24.9283 | 2.9922 | 25 | 10000000000 | -10000000000 | 22.9844 | 180.0004 | 89.5869 | 90.0297 | 8.0281 | 90 | 141.4278 | 199.8061 | 203.5121 | 193.3832 | 264.0773 | 265.2523 | 239.8807 | 10000000000 | 10000000000 | 39.9176 | 4.7633 | 40 | 10000000000 | 0 | 132.2467 | 40.0001 | 8.7968 | 40 | 90.1918 | 89.8086 | 51.0885 | 10000000000 | 90.0049 | 4.7471 | 90 | 95.2718 | 90.0002 | 3.233 | 90 | 96.1142 | 14.4909 | -19.3083 | 65.0937 | 56.45 | 0.85283
Log | 4872 | 40.6 | 2014-08-29 06:01 | C13EOAT_test | 0.7396 | -0.37508 | 76.1492 | 282.242 | 125.5677 | 1.5022 | -0.76006 | 4.1075 | 1.5 | 13.4944 | 24.8739 | 2.7633 | -0.64859 | 167.8686 | 99.65 | 3.2385 | 102.8884 | 6.2 | 103 | 103.8354 | 104.0233 | 104 | 621.5607 | 19.0479 | 87.691 | 80.1776 | 217.4645 | 216.643 | 394.081 | 83.9343 | 4.2528 | 84 | 1799.876 | 3.6634 | 1800 | 24.952 | 2.9926 | 25 | 10000000000 | -10000000000 | 22.9351 | 179.9883 | 89.5741 | 90.0433 | 8.0236 | 90 | 146.0274 | 200.2423 | 203.6534 | 193.4443 | 264.4382 | 265.828 | 240.3722 | 10000000000 | 10000000000 | 39.9276 | 4.7763 | 40 | 10000000000 | 0 | 132.1338 | 40.0268 | 8.7951 | 40 | 90.1831 | 89.8052 | 51.0153 | 10000000000 | 89.9992 | 4.7471 | 90 | 95.2584 | 89.9941 | 3.2332 | 90 | 96.1183 | 14.4905 | -19.4724 | 65.1982 | 56.46 | 0.85283
Log | 4873 | 40.6083 | 2014-08-29 06:01 | C13EOAT_test | 0.73887 | -0.37508 | 76.2412 | 282.0138 | 113.1404 | 1.511 | -0.76007 | 4.1081 | 1.5 | 13.4995 | 25.0317 | 2.8404 | -0.6874 | 168.3775 | 99.65 | 3.3087 | 102.9587 | 6.2 | 103 | 103.7616 | 104.0314 | 104 | 601.5998 | 19.2905 | 87.9455 | 80.4321 | 217.4907 | 216.643 | 394.081 | 84.1888 | 4.2496 | 84 | 1800.229 | 3.6628 | 1800 | 24.9556 | 2.9932 | 25 | 10000000000 | -10000000000 | 22.8953 | 179.966 | 89.5609 | 90.0467 | 8.0208 | 90 | 138.5168 | 200.2466 | 204.073 | 193.5161 | 264.6562 | 265.9874 | 241.2771 | 10000000000 | 10000000000 | 39.9241 | 4.7937 | 40 | 10000000000 | 0 | 132.0991 | 40.031 | 8.7943 | 40 | 90.1812 | 89.7848 | 51.0033 | 10000000000 | 90.0095 | 4.7438 | 90 | 95.2734 | 89.983 | 3.2338 | 90 | 96.1064 | 14.4908 | -19.2179 | 65.2094 | 56.44 | 0.85283
Log | 4874 | 40.6167 | 2014-08-29 06:02 | C13EOAT_test | 0.74023 | -0.37508 | 78.7077 | 282.6732 | 116.5603 | 1.4964 | -0.76004 | 4.1078 | 1.5 | 13.4878 | 24.8539 | 2.7012 | -0.68535 | 167.7388 | 99.65 | 3.2603 | 102.9103 | 6.2 | 103 | 103.6586 | 104.0235 | 104 | 575.425 | 19.47 | 87.6277 | 80.1111 | 217.4906 | 216.643 | 394.081 | 83.8694 | 4.2501 | 84 | 1800.22 | 3.6628 | 1800 | 24.95 | 2.9938 | 25 | 10000000000 | -10000000000 | 22.8899 | 179.9942 | 89.552 | 90.0262 | 8.0217 | 90 | 138.0208 | 201.1416 | 204.8007 | 193.3948 | 263.9894 | 265.59 | 240.2798 | 10000000000 | 10000000000 | 39.9468 | 4.8134 | 40 | 10000000000 | 0 | 132.1696 | 40.0497 | 8.7923 | 40 | 90.1941 | 89.8001 | 50.9868 | 10000000000 | 89.9791 | 4.7539 | 90 | 95.2289 | 89.9971 | 3.2335 | 90 | 96.1013 | 14.4885 | -19.5388 | 65.1808 | 56.44 | 0.85283
Log | 4875 | 40.625 | 2014-08-29 06:02 | C13EOAT_test | 0.7396 | -0.37508 | 77.64 | 282.5353 | 114.5357 | 1.5033 | -0.76013 | 4.1076 | 1.5 | 13.4885 | 24.9003 | 2.8126 | -0.68866 | 167.8529 | 99.65 | 3.1866 | 102.8366 | 6.2 | 103 | 103.6777 | 104.0233 | 104 | 564.1417 | 19.6409 | 87.6712 | 80.1817 | 217.4811 | 216.643 | 394.081 | 83.9264 | 4.2504 | 84 | 1799.392 | 3.6643 | 1800 | 24.9495 | 2.9944 | 25 | 10000000000 | -10000000000 | 22.8818 | 179.9661 | 89.5805 | 90.0303 | 8.0194 | 90 | 142.2893 | 201.9698 | 205.0556 | 192.8456 | 263.7684 | 265.8762 | 241.2475 | 10000000000 | 10000000000 | 39.8942 | 4.8315 | 40 | 10000000000 | 0 | 132.1589 | 40.0616 | 8.7903 | 40 | 90.1872 | 89.7789 | 50.9616 | 10000000000 | 89.964 | 4.7618 | 90 | 95.2472 | 89.9831 | 3.2342 | 90 | 96.0945 | 14.487 | -19.4683 | 65.1794 | 56.45 | 0.85292
Log | 4876 | 40.6334 | 2014-08-29 06:03 | C13EOAT_test | 0.7396 | -0.37508 | 76.463 | 282.7063 | 110.9555 | 1.5051 | -0.76001 | 4.1081 | 1.5 | 13.4913 | 24.8784 | 2.7909 | -0.68788 | 167.826 | 99.65 | 3.2686 | 102.9186 | 6.2 | 103 | 103.6475 | 104.0123 | 104 | 563.8593 | 19.3534 | 87.637 | 80.189 | 217.4659 | 216.643 | 394.081 | 83.913 | 4.2504 | 84 | 1799.729 | 3.6636 | 1800 | 24.9141 | 2.996 | 25 | 10000000000 | -10000000000 | 22.8636 | 179.9826 | 89.5359 | 90.0371 | 8.0166 | 90 | 140.7916 | 201.2902 | 204.2298 | 193.5411 | 264.6107 | 266.0898 | 240.6889 | 10000000000 | 10000000000 | 39.983 | 4.8384 | 40 | 10000000000 | 0 | 132.2625 | 40.0663 | 8.7883 | 40 | 90.1751 | 89.8075 | 50.987 | 10000000000 | 89.9965 | 4.7545 | 90 | 95.2682 | 89.9913 | 3.2344 | 90 | 96.0954 | 14.488 | -19.461 | 65.187 | 56.45 | 0.85284
Log | 4877 | 40.6417 | 2014-08-29 06:03 | C13EOAT_test | 0.7396 | -0.37508 | 73.1098 | 282.4341 | 109.2603 | 1.5038 | -0.76015 | 4.108 | 1.5 | 13.4733 | 24.9029 | 2.835 | -0.6862 | 167.9892 | 99.65 | 3.2523 | 102.9023 | 6.2 | 103 | 103.774 | 103.996 | 104 | 577.5053 | 19.4681 | 87.73 | 80.2592 | 217.4381 | 216.643 | 394.081 | 83.9946 | 4.2515 | 84 | 1799.928 | 3.6633 | 1800 | 24.8563 | 2.9989 | 25 | 10000000000 | -10000000000 | 22.8826 | 179.9769 | 89.5609 | 90.0176 | 8.0188 | 90 | 142.6204 | 201.126 | 203.866 | 193.2013 | 264.2448 | 265.9599 | 240.2877 | 10000000000 | 10000000000 | 39.9955 | 4.843 | 40 | 10000000000 | 0 | 132.1901 | 40.0397 | 8.7879 | 40 | 90.1792 | 89.7978 | 50.9919 | 10000000000 | 89.9753 | 4.7682 | 90 | 95.2522 | 89.9885 | 3.2349 | 90 | 96.1131 | 14.4845 | -19.3908 | 65.1431 | 56.44 | 0.85283
Log | 4878 | 40.65 | 2014-08-29 06:04 | C13EOAT_test | 0.73947 | -0.37508 | 76.0635 | 282.3752 | 116.2728 | 1.4961 | -0.76009 | 4.108 | 1.5 | 13.4441 | 24.9773 | 2.8212 | -0.68866 | 167.8788 | 99.65 | 3.1868 | 102.8368 | 6.2 | 103 | 103.8346 | 104.0029 | 104 | 592.2739 | 19.306 | 87.7043 | 80.1745 | 217.4862 | 216.643 | 394.081 | 83.9394 | 4.2521 | 84 | 1800.084 | 3.6632 | 1800 | 24.7869 | 3.003 | 25 | 10000000000 | -10000000000 | 22.8576 | 179.9701 | 89.5303 | 90.0057 | 8.0206 | 90 | 141.6445 | 200.3027 | 203.9452 | 193.4906 | 264.525 | 266.2144 | 241.1671 | 10000000000 | 10000000000 | 40.0221 | 4.8403 | 40 | 10000000000 | 0 | 132.1908 | 40.0883 | 8.7836 | 40 | 90.1706 | 89.7994 | 50.9375 | 10000000000 | 89.9857 | 4.7704 | 90 | 95.2202 | 89.985 | 3.2355 | 90 | 96.1151 | 14.4899 | -19.4755 | 65.0933 | 56.44 | 0.85296
Log | 4879 | 40.6583 | 2014-08-29 06:04 | C13EOAT_test | 0.73953 | -0.37508 | 74.8467 | 282.1757 | 117.5567 | 1.4999 | -0.76012 | 4.1084 | 1.5 | 13.4549 | 24.9784 | 2.8737 | -0.68866 | 168.2711 | 99.65 | 3.3066 | 102.9566 | 6.2 | 103 | 103.6026 | 104.009 | 104 | 612.9966 | 19.0526 | 87.9006 | 80.3705 | 217.4906 | 216.643 | 394.081 | 84.1355 | 4.2493 | 84 | 1800.344 | 3.6626 | 1800 | 24.7934 | 3.006 | 25 | 10000000000 | -10000000000 | 22.7665 | 179.9666 | 89.5444 | 90.0127 | 8.0191 | 90 | 139.942 | 200.7969 | 204.2571 | 193.4628 | 264.1532 | 265.8443 | 240.6822 | 10000000000 | 10000000000 | 40.039 | 4.834 | 40 | 10000000000 | 0 | 132.1183 | 40.0466 | 8.7833 | 40 | 90.1662 | 89.8005 | 50.9148 | 10000000000 | 89.9774 | 4.7789 | 90 | 95.2237 | 89.9833 | 3.2361 | 90 | 96.1064 | 14.4895 | -19.2795 | 65.1147 | 56.43 | 0.85299
Log | 4880 | 40.6667 | 2014-08-29 06:05 | C13EOAT_test | 0.74021 | -0.37508 | 75.4475 | 282.7467 | 121.9148 | 1.5027 | -0.75995 | 4.1082 | 1.5 | 13.4558 | 24.8908 | 2.7771 | -0.68866 | 167.9474 | 99.65 | 3.2754 | 102.9254 | 6.2 | 103 | 103.6336 | 104.0233 | 104 | 602.641 | 19.1891 | 87.7311 | 80.2164 | 217.4644 | 216.643 | 394.081 | 83.9737 | 4.2493 | 84 | 1800.205 | 3.6629 | 1800 | 24.7927 | 3.0092 | 25 | 10000000000 | -10000000000 | 22.8899 | 179.9612 | 89.5202 | 89.9538 | 8.0296 | 90 | 139.2966 | 201.9902 | 204.9462 | 193.3813 | 263.5663 | 265.0415 | 239.9555 | 10000000000 | 10000000000 | 40.0376 | 4.8286 | 40 | 10000000000 | 0 | 132.1562 | 40.0751 | 8.7799 | 40 | 90.1685 | 89.7927 | 50.9788 | 10000000000 | 89.9857 | 4.7833 | 90 | 95.2427 | 89.9806 | 3.237 | 90 | 96.1145 | 14.4908 | -19.4336 | 65.1191 | 56.41 | 0.85297
Log | 4881 | 40.675 | 2014-08-29 06:05 | C13EOAT_test | 0.73958 | -0.37508 | 70.9605 | 282.7495 | 106.7711 | 1.4968 | -0.75996 | 4.1082 | 1.5 | 13.4486 | 24.9978 | 2.8732 | -0.68866 | 168.0566 | 99.65 | 3.2051 | 102.8551 | 6.2 | 103 | 103.7654 | 104.0093 | 104 | 571.0499 | 19.7176 | 87.7871 | 80.2696 | 217.488 | 216.643 | 394.081 | 84.0283 | 4.2485 | 84 | 1800.647 | 3.6624 | 1800 | 24.8182 | 3.0116 | 25 | 10000000000 | -10000000000 | 22.981 | 179.9457 | 89.5124 | 89.9671 | 8.0292 | 90 | 138.7745 | 201.8526 | 204.752 | 193.3104 | 263.3477 | 264.7546 | 240.6839 | 10000000000 | 10000000000 | 40.0551 | 4.819 | 40 | 10000000000 | 0 | 132.1288 | 40.0486 | 8.7792 | 40 | 90.169 | 89.7767 | 51.0209 | 10000000000 | 89.9909 | 4.7887 | 90 | 95.2451 | 89.9729 | 3.2379 | 90 | 96.1175 | 14.4918 | -19.3804 | 65.1064 | 56.41 | 0.85289
Log | 4882 | 40.6833 | 2014-08-29 06:06 | C13EOAT_test | 0.74052 | -0.37508 | 72.1559 | 281.798 | 117.7913 | 1.513 | -0.76004 | 4.1083 | 1.5 | 13.4418 | 24.8845 | 2.8315 | -0.68681 | 168.2465 | 99.65 | 3.3493 | 102.9993 | 6.2 | 103 | 103.6378 | 104.0156 | 104 | 559.9595 | 19.5101 | 87.8602 | 80.3863 | 217.4906 | 216.643 | 394.081 | 84.1232 | 4.2453 | 84 | 1800.036 | 3.6634 | 1800 | 24.8275 | 3.014 | 25 | 10000000000 | -10000000000 | 22.866 | 179.8999 | 89.4876 | 89.9628 | 8.032 | 90 | 144.5489 | 202.1933 | 205.0996 | 193.1977 | 263.7051 | 264.8455 | 238.7531 | 10000000000 | 10000000000 | 40.0385 | 4.8119 | 40 | 10000000000 | 0 | 132.1451 | 40.0562 | 8.7771 | 40 | 90.1589 | 89.741 | 51.0762 | 10000000000 | 89.9481 | 4.8128 | 90 | 95.2159 | 89.95 | 3.2395 | 90 | 96.1122 | 14.492 | -19.2637 | 65.0926 | 56.43 | 0.85294
Log | 4883 | 40.6917 | 2014-08-29 06:06 | C13EOAT_test | 0.73917 | -0.37508 | 74.1637 | 282.7561 | 114.8281 | 1.515 | -0.76003 | 4.1079 | 1.5 | 13.4497 | 24.885 | 2.8427 | -0.68866 | 168.0876 | 99.65 | 3.2478 | 102.8978 | 6.2 | 103 | 103.6377 | 104.0088 | 104 | 578.171 | 19.5484 | 87.7929 | 80.2947 | 217.479 | 216.643 | 394.081 | 84.0438 | 4.2445 | 84 | 1800.343 | 3.6628 | 1800 | 24.8567 | 3.0155 | 25 | 10000000000 | -10000000000 | 22.9592 | 179.9573 | 89.4879 | 89.9548 | 8.035 | 90 | 145.7561 | 201.799 | 204.6504 | 193.4276 | 263.4558 | 265.2544 | 239.474 | 10000000000 | 10000000000 | 40.0392 | 4.8043 | 40 | 10000000000 | 0 | 132.241 | 40.0454 | 8.7763 | 40 | 90.1525 | 89.8048 | 51.0827 | 10000000000 | 89.9937 | 4.805 | 90 | 95.192 | 89.9787 | 3.2394 | 90 | 96.1114 | 14.4925 | -19.3553 | 65.11 | 56.41 | 0.85299
Log | 4884 | 40.7 | 2014-08-29 06:07 | C13EOAT_test | 0.73991 | -0.37508 | 74.3886 | 282.7516 | 112.5341 | 1.5045 | -0.76017 | 4.1077 | 1.5 | 13.4548 | 24.9568 | 2.8729 | -0.68866 | 168.109 | 99.65 | 3.1648 | 102.8148 | 6.2 | 103 | 103.7114 | 104.0048 | 104 | 577.7515 | 19.3663 | 87.8169 | 80.2921 | 217.4608 | 216.643 | 394.081 | 84.0545 | 4.2441 | 84 | 1800.128 | 3.6632 | 1800 | 24.8939 | 3.0167 | 25 | 10000000000 | -10000000000 | 22.8416 | 179.9595 | 89.5022 | 89.9496 | 8.0386 | 90 | 146.0566 | 200.4 | 204.2124 | 193.1194 | 263.5652 | 265.776 | 239.6547 | 10000000000 | 10000000000 | 40.0415 | 4.7949 | 40 | 10000000000 | 0 | 132.1463 | 40.035 | 8.7754 | 40 | 90.1737 | 89.7858 | 51.0479 | 10000000000 | 89.9676 | 4.8244 | 90 | 95.2129 | 89.9798 | 3.2402 | 90 | 96.1141 | 14.4921 | -19.3579 | 65.1198 | 56.4 | 0.85294
Log | 4885 | 40.7083 | 2014-08-29 06:07 | C13EOAT_test | 0.74022 | -0.37508 | 74.2601 | 282.3353 | 106.8883 | 1.5112 | -0.76007 | 4.1083 | 1.5 | 13.4422 | 24.885 | 2.7202 | -0.68866 | 167.8587 | 99.65 | 3.3288 | 102.9788 | 6.2 | 103 | 103.737 | 104.0249 | 104 | 601.9613 | 19.0418 | 87.6678 | 80.191 | 217.4568 | 216.643 | 394.081 | 83.9294 | 4.244 | 84 | 1799.749 | 3.6638 | 1800 | 24.8268 | 3.0202 | 25 | 10000000000 | -10000000000 | 22.7965 | 179.9435 | 89.4793 | 89.9399 | 8.043 | 90 | 147.3896 | 200.17 | 204.5714 | 192.9976 | 264.1779 | 265.4799 | 239.4722 | 10000000000 | 10000000000 | 40.0202 | 4.7864 | 40 | 10000000000 | 0 | 132.1803 | 40.0489 | 8.7735 | 40 | 90.1677 | 89.7758 | 51.0382 | 10000000000 | 89.9568 | 4.836 | 90 | 95.2137 | 89.9717 | 3.2413 | 90 | 96.1153 | 14.4914 | -19.459 | 65.0924 | 56.41 | 0.85285
Log | 4886 | 40.7167 | 2014-08-29 06:08 | C13EOAT_test | 0.73965 | -0.37414 | 74.6688 | 282.5085 | 121.9298 | 1.5128 | -0.76008 | 4.1081 | 1.5 | 13.4529 | 24.8865 | 2.7905 | -0.68866 | 168.0977 | 99.65 | 3.2251 | 102.8751 | 6.2 | 103 | 103.7137 | 104.0053 | 104 | 619.3328 | 19.1397 | 87.8142 | 80.2836 | 217.484 | 216.643 | 394.081 | 84.0489 | 4.2443 | 84 | 1800.366 | 3.6628 | 1800 | 24.8073 | 3.023 | 25 | 10000000000 | -10000000000 | 22.8946 | 179.9577 | 89.5268 | 89.9436 | 8.0457 | 90 | 147.4984 | 201.2417 | 204.8987 | 192.9634 | 263.5742 | 265.3604 | 239.2292 | 10000000000 | 10000000000 | 40.0267 | 4.7812 | 40 | 10000000000 | 0 | 132.0992 | 40.0427 | 8.7727 | 40 | 90.1533 | 89.8044 | 51.0432 | 10000000000 | 90.0025 | 4.8264 | 90 | 95.2577 | 89.9788 | 3.2418 | 90 | 96.1154 | 14.4928 | -19.3665 | 65.1173 | 56.39 | 0.85283
Log | 4887 | 40.725 | 2014-08-29 06:08 | C13EOAT_test | 0.73953 | -0.37508 | 75.7068 | 282.0577 | 110.5801 | 1.4973 | -0.75999 | 4.1082 | 1.5 | 13.4503 | 24.899 | 2.8305 | -0.68866 | 168.2904 | 99.65 | 3.3086 | 102.9586 | 6.2 | 103 | 103.658 | 104.0109 | 104 | 591.9395 | 19.2908 | 87.9065 | 80.3839 | 217.488 | 216.643 | 393.7373 | 84.1452 | 4.2421 | 84 | 1800.427 | 3.6628 | 1800 | 24.762 | 3.0272 | 25 | 10000000000 | -10000000000 | 22.9973 | 179.9882 | 89.4889 | 89.9398 | 8.0493 | 90 | 142.6571 | 202.0522 | 204.6647 | 193.0943 | 263.5638 | 264.7933 | 239.7228 | 10000000000 | 10000000000 | 39.9528 | 4.7904 | 40 | 10000000000 | 0 | 132.0948 | 40.0299 | 8.7728 | 40 | 90.1788 | 89.8093 | 51.0123 | 10000000000 | 89.9866 | 4.8383 | 90 | 95.2103 | 89.9941 | 3.242 | 90 | 96.1187 | 14.4906 | -19.2661 | 65.1075 | 56.39 | 0.85286
Log | 4888 | 40.7334 | 2014-08-29 06:09 | C13EOAT_test | 0.73991 | -0.37508 | 74.571 | 282.4147 | 120.9897 | 1.5087 | -0.76115 | 4.1086 | 1.5 | 13.4354 | 24.9085 | 2.7241 | -0.68866 | 168.1734 | 99.65 | 3.2682 | 102.9182 | 6.2 | 103 | 103.7482 | 104.0083 | 104 | 564.5494 | 19.0845 | 87.8337 | 80.3397 | 217.3389 | 216.643 | 394.081 | 84.0867 | 4.2395 | 84 | 1800.755 | 3.6622 | 1800 | 24.7239 | 3.0316 | 25 | 10000000000 | -10000000000 | 22.9119 | 179.9671 | 89.4924 | 89.9829 | 8.0449 | 90 | 143.641 | 199.8598 | 203.9221 | 192.9118 | 263.9801 | 265.4771 | 239.7092 | 10000000000 | 10000000000 | 39.9744 | 4.7975 | 40 | 10000000000 | 0 | 132.0844 | 39.9726 | 8.7754 | 40 | 90.1818 | 89.7853 | 51.0462 | 10000000000 | 89.986 | 4.8425 | 90 | 95.2382 | 89.9836 | 3.243 | 90 | 96.0898 | 14.4894 | -19.3103 | 65.0743 | 56.39 | 0.85301
Log | 4889 | 40.7417 | 2014-08-29 06:09 | C13EOAT_test | 0.73966 | -0.37508 | 76.9564 | 282.2529 | 114.0637 | 1.4979 | -0.76134 | 4.1083 | 1.5 | 13.4385 | 24.8881 | 2.7909 | -0.68866 | 167.8194 | 99.65 | 3.3151 | 102.9651 | 6.2 | 103 | 103.6469 | 103.9927 | 104 | 589.1901 | 19.0662 | 87.6768 | 80.1427 | 217.3188 | 216.643 | 394.081 | 83.9097 | 4.2408 | 84 | 1800.002 | 3.6617 | 1800 | 24.7086 | 3.0359 | 25 | 10000000000 | -10000000000 | 23.0256 | 179.9469 | 89.4988 | 89.9596 | 8.0511 | 90 | 144.3009 | 199.9748 | 204.3125 | 192.8905 | 264.2635 | 265.2672 | 240.4608 | 10000000000 | 10000000000 | 39.9254 | 4.8106 | 40 | 10000000000 | 0 | 132.1024 | 40.0043 | 8.7745 | 40 | 90.1754 | 89.7715 | 51.0148 | 10000000000 | 89.9757 | 4.8486 | 90 | 95.2215 | 89.9734 | 3.244 | 90 | 96.0977 | 14.4896 | -19.5073 | 65.0812 | 56.39 | 0.85302
Log | 4890 | 40.75 | 2014-08-29 06:10 | C13EOAT_test | 0.7399 | -0.37508 | 73.7473 | 282.3422 | 100.8266 | 1.4967 | -0.76135 | 4.1082 | 1.5 | 13.4478 | 24.8828 | 2.8289 | -0.68866 | 168.1496 | 99.65 | 3.4219 | 103.0719 | 6.2 | 103 | 103.7444 | 103.9803 | 104 | 560.7074 | 19.1359 | 87.8334 | 80.3161 | 217.3188 | 216.643 | 394.081 | 84.0748 | 4.2395 | 84 | 1799.882 | 3.6615 | 1800 | 24.7282 | 3.0395 | 25 | 10000000000 | -10000000000 | 22.8973 | 179.9777 | 89.5155 | 89.9881 | 8.0484 | 90 | 142.5616 | 200.2116 | 204.0212 | 192.8151 | 263.6172 | 265.2333 | 240.4863 | 10000000000 | 10000000000 | 39.9624 | 4.8201 | 40 | 10000000000 | 0 | 132.1206 | 39.9607 | 8.7773 | 40 | 90.187 | 89.7907 | 50.9694 | 10000000000 | 89.9764 | 4.8499 | 90 | 95.2231 | 89.9889 | 3.2439 | 90 | 96.0971 | 14.4875 | -19.3339 | 65.0962 | 56.39 | 0.85299
Log | 4891 | 40.7583 | 2014-08-29 06:10 | C13EOAT_test | 0.7395 | -0.37508 | 73.2646 | 282.4236 | 121.13 | 1.5035 | -0.76129 | 4.1085 | 1.5 | 13.4345 | 24.8801 | 2.7713 | -0.68727 | 168.3224 | 99.65 | 3.3132 | 102.9632 | 6.2 | 103 | 103.6049 | 103.9835 | 104 | 566.2281 | 19.0406 | 87.9316 | 80.3908 | 217.3188 | 216.643 | 394.081 | 84.1612 | 4.2362 | 84 | 1799.699 | 3.6618 | 1800 | 24.7765 | 3.042 | 25 | 10000000000 | -10000000000 | 22.8208 | 180.0124 | 89.5179 | 89.9989 | 8.0473 | 90 | 137.9391 | 200.3111 | 204.5498 | 193.1345 | 264.076 | 265.3689 | 240.6193 | 10000000000 | 10000000000 | 39.9764 | 4.8248 | 40 | 10000000000 | 0 | 132.1827 | 39.9435 | 8.779 | 40 | 90.1921 | 89.8203 | 50.9544 | 10000000000 | 89.9819 | 4.8476 | 90 | 95.2258 | 90.0062 | 3.2435 | 90 | 96.1103 | 14.49 | -19.2592 | 65.0738 | 56.38 | 0.85288
Log | 4892 | 40.7667 | 2014-08-29 06:11 | C13EOAT_test | 0.73964 | -0.37508 | 77.8246 | 281.9344 | 114.8035 | 1.4983 | -0.76125 | 4.1084 | 1.5 | 13.4474 | 24.8569 | 2.8135 | -0.68866 | 167.9372 | 99.65 | 3.2612 | 102.9112 | 6.2 | 103 | 103.6495 | 103.9516 | 104 | 571.9658 | 19.0634 | 87.7302 | 80.207 | 217.3188 | 216.643 | 394.081 | 83.9686 | 4.2361 | 84 | 1800.255 | 3.6609 | 1800 | 24.8299 | 3.0438 | 25 | 10000000000 | -10000000000 | 22.7735 | 180.0369 | 89.5507 | 89.9876 | 8.049 | 90 | 141.5264 | 200.8627 | 204.4977 | 192.8643 | 263.5862 | 264.7296 | 240.1879 | 10000000000 | 10000000000 | 39.9728 | 4.8292 | 40 | 10000000000 | 0 | 132.1292 | 39.9823 | 8.7779 | 40 | 90.195 | 89.842 | 50.9984 | 10000000000 | 90.0066 | 4.8378 | 90 | 95.2473 | 90.0185 | 3.2431 | 90 | 96.1109 | 14.4943 | -19.443 | 65.1086 | 56.37 | 0.853
Log | 4893 | 40.775 | 2014-08-29 06:11 | C13EOAT_test | 0.73959 | -0.37508 | 78.5678 | 282.0001 | 119.9338 | 1.506 | -0.76128 | 4.1084 | 1.5 | 13.4521 | 25.0549 | 2.8744 | -0.68866 | 168.1136 | 99.65 | 3.2273 | 102.8773 | 6.2 | 103 | 103.5927 | 103.9637 | 104 | 601.3705 | 19.1072 | 87.8331 | 80.2805 | 217.3188 | 216.643 | 394.081 | 84.0568 | 4.2359 | 84 | 1800.587 | 3.6605 | 1800 | 24.8585 | 3.0452 | 25 | 10000000000 | -10000000000 | 22.7169 | 180.0509 | 89.555 | 90.02 | 8.0434 | 90 | 144.3084 | 200.5718 | 204.3354 | 192.7451 | 263.794 | 265.8799 | 241.2452 | 10000000000 | 10000000000 | 39.9741 | 4.8365 | 40 | 10000000000 | 0 | 132.0845 | 40.0074 | 8.7776 | 40 | 90.2108 | 89.8402 | 50.9917 | 10000000000 | 90.0008 | 4.8352 | 90 | 95.2546 | 90.0255 | 3.2425 | 90 | 96.1052 | 14.491 | -19.3695 | 65.1121 | 56.37 | 0.85299
Log | 4894 | 40.7833 | 2014-08-29 06:12 | C13EOAT_test | 0.73936 | -0.37508 | 77.7377 | 282.3752 | 113.0041 | 1.4784 | -0.76122 | 4.109 | 1.5 | 13.4497 | 24.9212 | 2.8352 | -0.68866 | 167.9249 | 99.65 | 3.2068 | 102.8568 | 6.2 | 103 | 103.5948 | 103.9513 | 104 | 609.2714 | 19.0397 | 87.7332 | 80.1917 | 217.3188 | 216.643 | 393.7373 | 83.9625 | 4.2366 | 84 | 1799.772 | 3.6617 | 1800 | 24.8931 | 3.0463 | 25 | 10000000000 | -10000000000 | 22.7562 | 179.9993 | 89.5515 | 90.021 | 8.0426 | 90 | 140.9964 | 201.4004 | 204.6341 | 192.903 | 263.2512 | 265.2366 | 240.4708 | 10000000000 | 10000000000 | 39.9821 | 4.8435 | 40 | 10000000000 | 0 | 132.0393 | 39.9906 | 8.7785 | 40 | 90.1996 | 89.7996 | 50.9961 | 10000000000 | 90.0018 | 4.8294 | 90 | 95.2566 | 89.9996 | 3.2428 | 90 | 96.1129 | 14.4932 | -19.4583 | 65.1112 | 56.36 | 0.85298
Log | 4895 | 40.7917 | 2014-08-29 06:12 | C13EOAT_test | 0.73991 | -0.37508 | 70.8278 | 282.3477 | 113.7937 | 1.5025 | -0.76136 | 4.1086 | 1.5 | 13.4386 | 24.8923 | 2.8421 | -0.62952 | 167.9737 | 99.65 | 3.2567 | 102.9067 | 6.2 | 103 | 103.6807 | 103.9689 | 104 | 599.7785 | 19.0397 | 87.7487 | 80.2251 | 217.3188 | 216.643 | 394.081 | 83.9869 | 4.2386 | 84 | 1800.436 | 3.6607 | 1800 | 24.9142 | 3.0471 | 25 | 10000000000 | -10000000000 | 22.7663 | 180.0317 | 89.5594 | 89.9964 | 8.0457 | 90 | 142.7006 | 201.0082 | 204.0392 | 192.8973 | 263.7834 | 265.6935 | 240.4203 | 10000000000 | 10000000000 | 40.0041 | 4.8465 | 40 | 10000000000 | 0 | 131.9474 | 40.0094 | 8.7774 | 40 | 90.1787 | 89.8531 | 51.0256 | 10000000000 | 90.0112 | 4.8189 | 90 | 95.2049 | 90.0159 | 3.2422 | 90 | 96.1123 | 14.4906 | -19.4249 | 65.0834 | 56.36 | 0.85297
Log | 4896 | 40.8 | 2014-08-29 06:13 | C13EOAT_test | 0.7396 | -0.37508 | 72.5977 | 282.3856 | 113.6895 | 1.5003 | -0.76144 | 4.1085 | 1.5 | 13.4432 | 24.8167 | 2.8608 | -0.68866 | 167.8074 | 99.65 | 3.2341 | 102.8841 | 6.2 | 103 | 103.8066 | 103.9598 | 104 | 571.7878 | 19.0397 | 87.657 | 80.1504 | 217.3188 | 216.643 | 394.081 | 83.9037 | 4.2394 | 84 | 1799.958 | 3.6615 | 1800 | 24.9033 | 3.0489 | 25 | 10000000000 | -10000000000 | 22.9444 | 180.0095 | 89.5794 | 90.0481 | 8.0363 | 90 | 142.9661 | 200.6264 | 204.0656 | 193.0068 | 264.0421 | 265.1679 | 241.0368 | 10000000000 | 10000000000 | 40.0272 | 4.8461 | 40 | 10000000000 | 0 | 132.0459 | 39.9998 | 8.7774 | 40 | 90.1933 | 89.8162 | 51.0423 | 10000000000 | 90.0458 | 4.799 | 90 | 95.2588 | 90.0048 | 3.2422 | 90 | 96.1165 | 14.4924 | -19.4996 | 65.0963 | 56.36 | 0.85303
Log | 4897 | 40.8083 | 2014-08-29 06:13 | C13EOAT_test | 0.74014 | -0.37508 | 73.3345 | 282.3773 | 116.0024 | 1.5091 | -0.76133 | 4.1089 | 1.5 | 13.4106 | 24.8238 | 2.7777 | -0.68866 | 167.7145 | 99.65 | 3.3561 | 103.0061 | 6.2 | 103 | 103.7599 | 103.967 | 104 | 582.3876 | 19.0433 | 87.6269 | 80.0876 | 217.3188 | 216.643 | 394.081 | 83.8572 | 4.2401 | 84 | 1800.379 | 3.6611 | 1800 | 24.8328 | 3.0523 | 25 | 10000000000 | -10000000000 | 22.8115 | 179.9825 | 89.5808 | 90.0198 | 8.0396 | 90 | 142.5989 | 200.563 | 203.4276 | 192.6007 | 264.6484 | 265.9597 | 240.7393 | 10000000000 | 10000000000 | 40.0234 | 4.8414 | 40 | 10000000000 | 0 | 132.0917 | 39.9734 | 8.7789 | 40 | 90.1747 | 89.8078 | 51.0375 | 10000000000 | 89.9872 | 4.8163 | 90 | 95.2518 | 89.9913 | 3.2426 | 90 | 96.1213 | 14.4925 | -19.5624 | 65.0292 | 56.36 | 0.85297
Log | 4898 | 40.8167 | 2014-08-29 06:14 | C13EOAT_test | 0.73961 | -0.37508 | 71.946 | 282.0001 | 111.7726 | 1.4984 | -0.76137 | 4.1089 | 1.5 | 13.396 | 24.8836 | 2.8253 | -0.68866 | 167.7249 | 99.65 | 3.3629 | 103.0129 | 6.2 | 103 | 103.7391 | 103.9551 | 104 | 565.5945 | 19.0886 | 87.6237 | 80.1012 | 217.3188 | 216.643 | 394.081 | 83.8624 | 4.2419 | 84 | 1799.717 | 3.6619 | 1800 | 24.8109 | 3.0555 | 25 | 10000000000 | -10000000000 | 22.8926 | 179.9825 | 89.5534 | 90.0171 | 8.0387 | 90 | 140.125 | 201.1016 | 204.0317 | 192.7725 | 264.2168 | 265.5316 | 240.5014 | 10000000000 | 10000000000 | 40.0295 | 4.8386 | 40 | 10000000000 | 0 | 132.0771 | 39.981 | 8.7791 | 40 | 90.1784 | 89.8041 | 51.0759 | 10000000000 | 90.0083 | 4.8042 | 90 | 95.2424 | 89.9913 | 3.2427 | 90 | 96.1184 | 14.4882 | -19.5488 | 64.9905 | 56.36 | 0.85293
Log | 4899 | 40.825 | 2014-08-29 06:14 | C13EOAT_test | 0.7396 | -0.37508 | 72.4022 | 282.7278 | 123.7234 | 1.5007 | -0.76134 | 4.1088 | 1.5 | 13.4055 | 24.7343 | 2.8238 | -0.68866 | 167.8343 | 99.65 | 3.3697 | 103.0197 | 6.2 | 103 | 103.6508 | 103.9417 | 104 | 571.2906 | 19.0397 | 87.6753 | 80.1589 | 217.3188 | 216.643 | 394.081 | 83.9171 | 4.2418 | 84 | 1799.749 | 3.6619 | 1800 | 24.8351 | 3.0577 | 25 | 10000000000 | -10000000000 | 22.795 | 180.0086 | 89.5889 | 90.0231 | 8.0364 | 90 | 143.2752 | 199.9314 | 203.5252 | 193.0294 | 264.3761 | 266.2877 | 240.7029 | 10000000000 | 10000000000 | 40.0557 | 4.8331 | 40 | 10000000000 | 0 | 132.1102 | 39.9755 | 8.7802 | 40 | 90.1917 | 89.817 | 51.0751 | 10000000000 | 90.0033 | 4.8014 | 90 | 95.2257 | 90.0043 | 3.2422 | 90 | 96.1193 | 14.4923 | -19.4911 | 65.0182 | 56.35 | 0.85304
Log | 4900 | 40.8333 | 2014-08-29 06:15 | C13EOAT_test | 0.73988 | -0.37508 | 71.9832 | 282.4744 | 114.5582 | 1.5118 | -0.76132 | 4.109 | 1.5 | 13.405 | 24.8849 | 2.8704 | -0.68866 | 167.7354 | 99.65 | 3.3167 | 102.9667 | 6.2 | 103 | 103.6869 | 103.9581 | 104 | 593.697 | 19.0397 | 87.6305 | 80.105 | 217.3188 | 216.643 | 394.081 | 83.8677 | 4.2428 | 84 | 1799.765 | 3.6619 | 1800 | 24.8575 | 3.0595 | 25 | 10000000000 | -10000000000 | 22.6916 | 180.0034 | 89.5718 | 90.0328 | 8.0332 | 90 | 146.3267 | 198.7115 | 202.6538 | 192.9195 | 264.7682 | 266.2927 | 240.627 | 10000000000 | 10000000000 | 39.996 | 4.8279 | 40 | 10000000000 | 0 | 132.1377 | 40.0012 | 8.7798 | 40 | 90.1994 | 89.804 | 51.1177 | 10000000000 | 90.0132 | 4.7943 | 90 | 95.2515 | 90.0017 | 3.2422 | 90 | 96.1192 | 14.4925 | -19.545 | 65.0177 | 56.33 | 0.85309
Log | 4901 | 40.8417 | 2014-08-29 06:15 | C13EOAT_test | 0.73991 | -0.37508 | 69.1408 | 282.7503 | 115.4258 | 1.5083 | -0.76135 | 4.1085 | 1.5 | 13.3976 | 24.8612 | 2.7821 | -0.68866 | 167.8867 | 99.65 | 3.3629 | 103.0129 | 6.2 | 103 | 103.6295 | 103.9421 | 104 | 616.8102 | 19.0397 | 87.719 | 80.1677 | 217.3188 | 216.643 | 394.081 | 83.9433 | 4.244 | 84 | 1799.817 | 3.6617 | 1800 | 24.8929 | 3.0607 | 25 | 10000000000 | -10000000000 | 22.7432 | 179.9966 | 89.5887 | 89.9928 | 8.0383 | 90 | 147.1185 | 200.4278 | 204.0768 | 192.8447 | 264.2406 | 265.687 | 240.1814 | 10000000000 | 10000000000 | 39.9847 | 4.8309 | 40 | 10000000000 | 0 | 132.0229 | 39.9718 | 8.7822 | 40 | 90.1811 | 89.8155 | 51.0642 | 10000000000 | 89.9999 | 4.7958 | 90 | 95.25 | 89.9983 | 3.2424 | 90 | 96.106 | 14.4903 | -19.4823 | 64.998 | 56.33 | 0.85294
Log | 4902 | 40.85 | 2014-08-29 06:16 | C13EOAT_test | 0.73959 | -0.37508 | 76.3965 | 281.9477 | 113.5104 | 1.5079 | -0.76133 | 4.1083 | 1.5 | 13.3912 | 24.8618 | 2.8583 | -0.68866 | 168.1349 | 99.65 | 3.3534 | 103.0034 | 6.2 | 103 | 103.621 | 103.9547 | 104 | 604.2849 | 19.0397 | 87.8351 | 80.2998 | 217.3188 | 216.643 | 394.081 | 84.0675 | 4.2429 | 84 | 1799.646 | 3.662 | 1800 | 24.961 | 3.0605 | 25 | 10000000000 | -10000000000 | 22.7564 | 180.0129 | 89.5842 | 90.025 | 8.0316 | 90 | 147.9888 | 201.0567 | 204.3699 | 192.8902 | 263.6227 | 265.516 | 239.817 | 10000000000 | 10000000000 | 40.035 | 4.8291 | 40 | 10000000000 | 0 | 131.9823 | 40.0081 | 8.7812 | 40 | 90.1852 | 89.8278 | 51.0848 | 10000000000 | 90.0231 | 4.7827 | 90 | 95.2845 | 90.0065 | 3.2422 | 90 | 96.094 | 14.4885 | -19.3502 | 64.9809 | 56.35 | 0.85302
Log | 4903 | 40.8584 | 2014-08-29 06:16 | C13EOAT_test | 0.73937 | -0.37508 | 72.7953 | 282.6694 | 115.6734 | 1.499 | -0.76132 | 4.1089 | 1.5 | 13.396 | 24.7226 | 2.7081 | -0.68866 | 167.9054 | 99.65 | 3.3018 | 102.9518 | 6.2 | 103 | 103.7528 | 103.9667 | 104 | 590.9455 | 19.0397 | 87.7244 | 80.181 | 217.3188 | 216.643 | 394.081 | 83.9527 | 4.2433 | 84 | 1799.908 | 3.6616 | 1800 | 25.0225 | 3.0595 | 25 | 10000000000 | -10000000000 | 22.7856 | 179.9846 | 89.5913 | 90.0292 | 8.0293 | 90 | 149.1421 | 201.1157 | 204.3197 | 192.8939 | 263.804 | 265.2662 | 239.5248 | 10000000000 | 10000000000 | 40.0045 | 4.8293 | 40 | 10000000000 | 0 | 132.0903 | 39.997 | 8.7822 | 40 | 90.1891 | 89.7955 | 51.0906 | 10000000000 | 90.0257 | 4.7759 | 90 | 95.2733 | 89.9923 | 3.2429 | 90 | 96.108 | 14.4908 | -19.469 | 64.9957 | 56.34 | 0.85296
Log | 4904 | 40.8667 | 2014-08-29 06:17 | C13EOAT_test | 0.73982 | -0.37508 | 75.7135 | 282.5005 | 111.1394 | 1.5055 | -0.76139 | 4.1086 | 1.5 | 13.4093 | 24.7182 | 2.7019 | -0.68818 | 168.1145 | 99.65 | 3.3496 | 102.9996 | 6.2 | 103 | 103.5278 | 103.9609 | 104 | 568.3335 | 19.0397 | 87.8293 | 80.2852 | 217.3188 | 216.643 | 394.081 | 84.0572 | 4.2435 | 84 | 1799.996 | 3.6614 | 1800 | 25.0601 | 3.0582 | 25 | 10000000000 | -10000000000 | 22.721 | 180.0049 | 89.5681 | 90.0229 | 8.0285 | 90 | 148.4524 | 200.6117 | 204.09 | 192.7906 | 264.2974 | 265.6374 | 239.9418 | 10000000000 | 10000000000 | 39.9743 | 4.8344 | 40 | 10000000000 | 0 | 132.1223 | 39.9895 | 8.783 | 40 | 90.1836 | 89.8213 | 51.0737 | 10000000000 | 90.0237 | 4.7741 | 90 | 95.2562 | 90.0025 | 3.243 | 90 | 96.1028 | 14.4901 | -19.3648 | 65.0219 | 56.32 | 0.85289
Log | 4905 | 40.875 | 2014-08-29 06:17 | C13EOAT_test | 0.73991 | -0.37508 | 75.2727 | 282.3745 | 116.2134 | 1.4987 | -0.7612 | 4.1086 | 1.5 | 13.4025 | 24.8421 | 2.8524 | -0.68866 | 168.0244 | 99.65 | 3.3335 | 102.9835 | 6.2 | 103 | 103.6075 | 103.9628 | 104 | 572.5226 | 19.0397 | 87.7519 | 80.2725 | 217.3188 | 216.643 | 394.081 | 84.0122 | 4.2426 | 84 | 1800.036 | 3.6614 | 1800 | 25.0716 | 3.057 | 25 | 10000000000 | -10000000000 | 22.6993 | 180.0117 | 89.5758 | 90.0664 | 8.0196 | 90 | 149.0058 | 201.2504 | 204.0934 | 193.0874 | 264.1983 | 265.1984 | 239.4695 | 10000000000 | 10000000000 | 40.0357 | 4.8312 | 40 | 10000000000 | 0 | 132.0607 | 39.9809 | 8.7835 | 40 | 90.1979 | 89.8138 | 51.0842 | 10000000000 | 90.0237 | 4.7713 | 90 | 95.2771 | 90.0058 | 3.243 | 90 | 96.117 | 14.4885 | -19.3775 | 65.0048 | 56.33 | 0.85291
Log | 4906 | 40.8833 | 2014-08-29 06:18 | C13EOAT_test | 0.73946 | -0.37508 | 74.1038 | 282.3741 | 107.4253 | 1.5095 | -0.76133 | 4.1088 | 1.5 | 13.4034 | 24.7205 | 2.7146 | -0.68866 | 167.9254 | 99.65 | 3.3285 | 102.9785 | 6.2 | 103 | 103.5713 | 103.9535 | 104 | 570.4858 | 19.0397 | 87.7259 | 80.1995 | 217.3188 | 216.643 | 394.081 | 83.9627 | 4.2427 | 84 | 1800.432 | 3.6608 | 1800 | 25.0513 | 3.0565 | 25 | 10000000000 | -10000000000 | 22.6738 | 179.9898 | 89.5642 | 90.0109 | 8.0272 | 90 | 150.8102 | 200.0459 | 203.6976 | 192.9873 | 264.4827 | 265.7298 | 240.4736 | 10000000000 | 10000000000 | 40.0053 | 4.831 | 40 | 10000000000 | 0 | 132.1374 | 39.982 | 8.7838 | 40 | 90.177 | 89.8128 | 51.027 | 10000000000 | 90.0134 | 4.7745 | 90 | 95.2499 | 89.9949 | 3.2435 | 90 | 96.1155 | 14.4896 | -19.4505 | 65.0087 | 56.32 | 0.8529
Log | 4907 | 40.8917 | 2014-08-29 06:18 | C13EOAT_test | 0.7396 | -0.37508 | 73.8867 | 282.3599 | 116.8477 | 1.4892 | -0.76113 | 4.1088 | 1.5 | 13.3919 | 24.8792 | 2.8487 | -0.68866 | 168.0016 | 99.65 | 3.3968 | 103.0468 | 6.2 | 103 | 103.7542 | 103.9389 | 104 | 593.8608 | 19.0397 | 87.7843 | 80.2173 | 217.3188 | 216.643 | 394.081 | 84.0008 | 4.2452 | 84 | 1800.038 | 3.6614 | 1800 | 25.0361 | 3.0561 | 25 | 10000000000 | -10000000000 | 22.6956 | 180.0017 | 89.5542 | 90.0268 | 8.0232 | 90 | 150.7677 | 200.3565 | 204.192 | 193.4479 | 263.7777 | 265.7241 | 240.2334 | 10000000000 | 10000000000 | 40.038 | 4.8276 | 40 | 10000000000 | 0 | 132.1709 | 39.9736 | 8.7845 | 40 | 90.1861 | 89.8157 | 51.0228 | 10000000000 | 90.0053 | 4.777 | 90 | 95.2884 | 90.0009 | 3.2436 | 90 | 96.1123 | 14.4907 | -19.4327 | 64.9867 | 56.32 | 0.85299
Log | 4908 | 40.9 | 2014-08-29 06:19 | C13EOAT_test | 0.73955 | -0.37508 | 73.6501 | 282.143 | 112.3849 | 1.4984 | -0.76132 | 4.1087 | 1.5 | 13.4091 | 24.8756 | 2.8648 | -0.68866 | 167.9507 | 99.65 | 3.3166 | 102.9666 | 6.2 | 103 | 103.6947 | 103.9702 | 104 | 612.7491 | 19.0397 | 87.7435 | 80.2072 | 217.3188 | 216.643 | 394.081 | 83.9754 | 4.2436 | 84 | 1800.835 | 3.6602 | 1800 | 24.9615 | 3.0577 | 25 | 10000000000 | -10000000000 | 22.6891 | 179.9972 | 89.5469 | 90.0131 | 8.0245 | 90 | 145.8441 | 199.6617 | 204.2763 | 193.0909 | 263.5571 | 264.756 | 240.5413 | 10000000000 | 10000000000 | 40.0248 | 4.8222 | 40 | 10000000000 | 0 | 132.0754 | 39.9938 | 8.7839 | 40 | 90.1863 | 89.8109 | 50.9907 | 10000000000 | 89.9744 | 4.7897 | 90 | 95.2657 | 89.9986 | 3.2438 | 90 | 96.1208 | 14.489 | -19.4428 | 65.0192 | 56.31 | 0.85299
Log | 4909 | 40.9084 | 2014-08-29 06:19 | C13EOAT_test | 0.73951 | -0.37508 | 78.8385 | 282.0923 | 118.6274 | 1.5206 | -0.76118 | 4.1091 | 1.5 | 13.352 | 24.8843 | 2.8693 | -0.68866 | 167.9626 | 99.65 | 3.2941 | 102.9441 | 6.2 | 103 | 103.5484 | 103.9546 | 104 | 608.1712 | 19.0397 | 87.739 | 80.2236 | 217.3188 | 216.643 | 394.081 | 83.9813 | 4.2443 | 84 | 1799.513 | 3.6622 | 1800 | 24.8736 | 3.0608 | 25 | 10000000000 | -10000000000 | 22.6431 | 180.0121 | 89.5631 | 90.0087 | 8.0248 | 90 | 149.1424 | 201.6099 | 204.7179 | 193.0234 | 263.7947 | 264.9987 | 240.6264 | 10000000000 | 10000000000 | 40.03 | 4.8216 | 40 | 10000000000 | 0 | 132.0918 | 40.0072 | 8.7834 | 40 | 90.1816 | 89.8305 | 50.9858 | 10000000000 | 89.9881 | 4.7862 | 90 | 95.2691 | 90.006 | 3.2438 | 90 | 96.1214 | 14.4911 | -19.4264 | 64.9026 | 56.31 | 0.85304
Log | 4910 | 40.9167 | 2014-08-29 06:20 | C13EOAT_test | 0.73945 | -0.37508 | 76.6534 | 282.2617 | 113.0832 | 1.5094 | -0.76128 | 4.1086 | 1.5 | 13.3534 | 24.872 | 2.8104 | -0.68866 | 168.0362 | 99.65 | 3.3582 | 103.0082 | 6.2 | 103 | 103.6329 | 103.9537 | 104 | 586.6127 | 19.1551 | 87.7815 | 80.2547 | 217.3188 | 216.643 | 394.081 | 84.0181 | 4.2438 | 84 | 1799.533 | 3.6623 | 1800 | 24.8785 | 3.0626 | 25 | 10000000000 | -10000000000 | 22.5977 | 179.9553 | 89.5515 | 89.9898 | 8.0281 | 90 | 150.4745 | 200.0071 | 203.9922 | 192.9133 | 264.279 | 265.199 | 240.9106 | 10000000000 | 10000000000 | 40.0038 | 4.8228 | 40 | 10000000000 | 0 | 131.9678 | 40.0107 | 8.7834 | 40 | 90.172 | 89.7833 | 50.9749 | 10000000000 | 89.9988 | 4.7843 | 90 | 95.2346 | 89.9777 | 3.2452 | 90 | 96.114 | 14.4923 | -19.3953 | 64.908 | 56.31 | 0.85298
Log | 4911 | 40.925 | 2014-08-29 06:20 | C13EOAT_test | 0.73962 | -0.37508 | 78.3762 | 282.0616 | 115.423 | 1.505 | -0.76132 | 4.1083 | 1.5 | 13.3586 | 24.8905 | 2.874 | -0.68866 | 168.3214 | 99.65 | 3.3561 | 103.0061 | 6.2 | 103 | 103.6738 | 103.9788 | 104 | 577.4402 | 19.047 | 87.9319 | 80.3895 | 217.3188 | 216.643 | 394.081 | 84.1607 | 4.2416 | 84 | 1799.381 | 3.6625 | 1800 | 24.9011 | 3.0639 | 25 | 10000000000 | -10000000000 | 22.654 | 179.9435 | 89.5428 | 90.0073 | 8.0254 | 90 | 153.6995 | 201.0564 | 204.3659 | 192.8047 | 264.3438 | 265.7383 | 240.4754 | 10000000000 | 10000000000 | 40.0283 | 4.8213 | 40 | 10000000000 | 0 | 132.0526 | 40.0034 | 8.7838 | 40 | 90.1587 | 89.7848 | 50.8916 | 10000000000 | 89.9771 | 4.7964 | 90 | 95.2093 | 89.9717 | 3.2462 | 90 | 96.1122 | 14.492 | -19.2605 | 64.9185 | 56.3 | 0.85292
Log | 4912 | 40.9333 | 2014-08-29 06:21 | C13EOAT_test | 0.73991 | -0.37508 | 77.7311 | 282.3752 | 116.935 | 1.5147 | -0.76124 | 4.1083 | 1.5 | 13.3413 | 24.7712 | 2.7882 | -0.68866 | 167.9626 | 99.65 | 3.2455 | 102.8955 | 6.2 | 103 | 103.5305 | 103.9531 | 104 | 567.2114 | 19.04 | 87.7422 | 80.2204 | 217.3188 | 216.643 | 394.081 | 83.9813 | 4.2406 | 84 | 1800.132 | 3.6612 | 1800 | 24.9285 | 3.0647 | 25 | 10000000000 | -10000000000 | 22.6164 | 179.9435 | 89.5352 | 90.004 | 8.0263 | 90 | 151.2897 | 200.3345 | 203.6076 | 193.2209 | 264.0385 | 265.5638 | 241.3077 | 10000000000 | 10000000000 | 40.0247 | 4.8146 | 40 | 10000000000 | 0 | 132.0758 | 39.9731 | 8.7853 | 40 | 90.1634 | 89.7801 | 50.8664 | 10000000000 | 89.9604 | 4.806 | 90 | 95.2064 | 89.9718 | 3.247 | 90 | 96.1107 | 14.4921 | -19.4296 | 64.8819 | 56.31 | 0.85302
Log | 4913 | 40.9417 | 2014-08-29 06:21 | C13EOAT_test | 0.73991 | -0.37508 | 79.3008 | 282.301 | 113.6359 | 1.5032 | -0.76123 | 4.1081 | 1.5 | 13.3609 | 24.7738 | 2.8136 | -0.68866 | 167.9548 | 99.65 | 3.2951 | 102.9451 | 6.2 | 103 | 103.6147 | 103.9462 | 104 | 561.4467 | 19.0397 | 87.7365 | 80.2182 | 217.3188 | 216.643 | 394.081 | 83.9774 | 4.2415 | 84 | 1799.533 | 3.6621 | 1800 | 24.9396 | 3.0653 | 25 | 10000000000 | -10000000000 | 22.7015 | 179.9611 | 89.5119 | 90.0019 | 8.0268 | 90 | 150.6334 | 201.4666 | 205.202 | 193.3471 | 263.3004 | 264.9488 | 240.9064 | 10000000000 | 10000000000 | 40.0268 | 4.8124 | 40 | 10000000000 | 0 | 132.1015 | 39.9967 | 8.7845 | 40 | 90.1853 | 89.7759 | 50.8869 | 10000000000 | 89.9952 | 4.7979 | 90 | 95.2428 | 89.9806 | 3.2475 | 90 | 96.1119 | 14.4921 | -19.4317 | 64.9235 | 56.3 | 0.85293
Log | 4914 | 40.95 | 2014-08-29 06:22 | C13EOAT_test | 0.73991 | -0.37508 | 77.3872 | 282.4792 | 113.3247 | 1.5117 | -0.76133 | 4.1079 | 1.5 | 13.3581 | 24.8664 | 2.8725 | -0.68866 | 167.945 | 99.65 | 3.39 | 103.04 | 6.2 | 103 | 103.5591 | 103.9629 | 104 | 585.4661 | 19.0397 | 87.7308 | 80.2142 | 217.3188 | 216.643 | 394.081 | 83.9725 | 4.242 | 84 | 1799.891 | 3.6615 | 1800 | 24.9922 | 3.0645 | 25 | 10000000000 | -10000000000 | 22.6781 | 179.9599 | 89.5099 | 89.9616 | 8.0335 | 90 | 150.5976 | 201.5822 | 205.1933 | 193.2761 | 264.23 | 265.3443 | 240.5931 | 10000000000 | 10000000000 | 39.9787 | 4.811 | 40 | 10000000000 | 0 | 132.0288 | 39.9512 | 8.7872 | 40 | 90.1769 | 89.7831 | 50.889 | 10000000000 | 89.9918 | 4.8033 | 90 | 95.2274 | 89.98 | 3.2479 | 90 | 96.1134 | 14.4933 | -19.4358 | 64.92 | 56.29 | 0.85292
Log | 4915 | 40.9584 | 2014-08-29 06:22 | C13EOAT_test | 0.73991 | -0.37508 | 73.7913 | 282.72 | 115.6822 | 1.5102 | -0.76133 | 4.1082 | 1.5 | 13.3508 | 24.885 | 2.8551 | -0.68866 | 168.1424 | 99.65 | 3.2542 | 102.9042 | 6.2 | 103 | 103.6966 | 103.9592 | 104 | 610.1922 | 19.0397 | 87.8458 | 80.2966 | 217.3188 | 216.643 | 394.081 | 84.0712 | 4.2404 | 84 | 1800.57 | 3.6606 | 1800 | 25.0559 | 3.0625 | 25 | 10000000000 | -10000000000 | 22.6713 | 179.9656 | 89.5317 | 89.9832 | 8.0303 | 90 | 148.7128 | 200.3811 | 203.844 | 192.9421 | 264.5071 | 265.9488 | 241.3682 | 10000000000 | 10000000000 | 40.0079 | 4.8074 | 40 | 10000000000 | 0 | 131.918 | 39.9757 | 8.7866 | 40 | 90.1838 | 89.7818 | 50.8868 | 10000000000 | 89.9988 | 4.8032 | 90 | 95.2277 | 89.9828 | 3.2484 | 90 | 96.1067 | 14.4933 | -19.3534 | 64.9043 | 56.28 | 0.85297
Log | 4916 | 40.9667 | 2014-08-29 06:23 | C13EOAT_test | 0.73969 | -0.37508 | 75.8882 | 282.3752 | 113.9384 | 1.4972 | -0.76135 | 4.1081 | 1.5 | 13.3419 | 24.8558 | 2.8366 | -0.68866 | 167.9788 | 99.65 | 3.1867 | 102.8366 | 6.2 | 103 | 103.5503 | 103.9619 | 104 | 613.4461 | 19.0397 | 87.752 | 80.2268 | 217.3188 | 216.643 | 393.7373 | 83.9894 | 4.2399 | 84 | 1800.179 | 3.6613 | 1800 | 25.0346 | 3.0621 | 25 | 10000000000 | -10000000000 | 22.6918 | 179.9429 | 89.4883 | 89.9625 | 8.0342 | 90 | 145.8098 | 201.9376 | 204.9923 | 193.0818 | 263.5789 | 265.2784 | 241.1189 | 10000000000 | 10000000000 | 39.963 | 4.8084 | 40 | 10000000000 | 0 | 131.9153 | 39.9819 | 8.7867 | 40 | 90.1723 | 89.7706 | 50.8865 | 10000000000 | 89.9727 | 4.8146 | 90 | 95.207 | 89.9714 | 3.2491 | 90 | 96.0925 | 14.4904 | -19.4232 | 64.8796 | 56.28 | 0.85302
Log | 4917 | 40.975 | 2014-08-29 06:23 | C13EOAT_test | 0.73961 | -0.37508 | 76.6535 | 282.6073 | 117.2781 | 1.5032 | -0.76134 | 4.1082 | 1.5 | 13.3531 | 24.8885 | 2.8579 | -0.68866 | 167.9739 | 99.65 | 3.207 | 102.857 | 6.2 | 103 | 103.5293 | 103.9671 | 104 | 599.4785 | 19.0397 | 87.752 | 80.2219 | 217.3188 | 216.643 | 394.081 | 83.9869 | 4.2399 | 84 | 1800.05 | 3.6613 | 1800 | 25.1045 | 3.0593 | 25 | 10000000000 | -10000000000 | 22.8623 | 179.9719 | 89.5317 | 89.9848 | 8.0317 | 90 | 151.9105 | 200.9285 | 203.6504 | 193.1944 | 264.2631 | 266.177 | 241.0347 | 10000000000 | 10000000000 | 39.988 | 4.8077 | 40 | 10000000000 | 0 | 131.9758 | 39.9924 | 8.7865 | 40 | 90.1642 | 89.8077 | 50.9546 | 10000000000 | 89.9863 | 4.8119 | 90 | 95.2583 | 89.9859 | 3.2492 | 90 | 96.092 | 14.4887 | -19.4281 | 64.9002 | 56.3 | 0.85291
Log | 4918 | 40.9833 | 2014-08-29 06:24 | C13EOAT_test | 0.73991 | -0.37508 | 74.3776 | 282.4029 | 107.9833 | 1.5006 | -0.76119 | 4.1088 | 1.5 | 13.3434 | 24.7851 | 2.7726 | -0.68864 | 167.8508 | 99.65 | 3.3216 | 102.9716 | 6.2 | 103 | 103.6843 | 103.9617 | 104 | 580.8553 | 19.0397 | 87.6903 | 80.1604 | 217.3188 | 216.643 | 394.081 | 83.9254 | 4.2397 | 84 | 1800.159 | 3.6613 | 1800 | 25.0907 | 3.0581 | 25 | 10000000000 | -10000000000 | 22.7484 | 179.9551 | 89.494 | 89.9997 | 8.0305 | 90 | 152.7146 | 199.8378 | 203.5655 | 193.0351 | 264.3077 | 265.5255 | 240.7698 | 10000000000 | 10000000000 | 40.0038 | 4.8127 | 40 | 10000000000 | 0 | 131.9761 | 40.0217 | 8.7854 | 40 | 90.1694 | 89.7856 | 50.9479 | 10000000000 | 89.9748 | 4.8179 | 90 | 95.2352 | 89.9775 | 3.2502 | 90 | 96.0998 | 14.4892 | -19.4896 | 64.8804 | 56.29 | 0.85301
Log | 4919 | 40.9917 | 2014-08-29 06:24 | C13EOAT_test | 0.74023 | -0.37508 | 70.7639 | 282.3782 | 114.2606 | 1.4988 | -0.76125 | 4.1086 | 1.5 | 13.3494 | 24.7654 | 2.7864 | -0.68866 | 167.9236 | 99.65 | 3.3439 | 102.9939 | 6.2 | 103 | 103.5922 | 103.9535 | 104 | 574.0518 | 19.0397 | 87.7264 | 80.1971 | 217.3188 | 216.643 | 394.081 | 83.9618 | 4.2396 | 84 | 1800.589 | 3.6605 | 1800 | 25.0013 | 3.0593 | 25 | 10000000000 | -10000000000 | 22.762 | 179.9653 | 89.499 | 89.9801 | 8.035 | 90 | 147.4621 | 200.3253 | 203.632 | 193.3506 | 264.1072 | 265.2002 | 240.4085 | 10000000000 | 10000000000 | 40.0133 | 4.8139 | 40 | 10000000000 | 0 | 132.033 | 40.0043 | 8.7867 | 40 | 90.1663 | 89.7991 | 50.9645 | 10000000000 | 90.0171 | 4.8059 | 90 | 95.2273 | 89.9827 | 3.2508 | 90 | 96.1128 | 14.4944 | -19.4529 | 64.9037 | 56.29 | 0.85296
Log | 4920 | 41 | 2014-08-29 06:25 | C13EOAT_test | 0.7396 | -0.37508 | 73.284 | 282.8188 | 120.7377 | 1.499 | -0.76123 | 4.1086 | 1.5 | 13.3135 | 24.7981 | 2.7601 | -0.68866 | 168.0639 | 99.65 | 3.2341 | 102.8841 | 6.2 | 103 | 103.5645 | 103.961 | 104 | 570.2807 | 19.0397 | 87.7839 | 80.2801 | 217.3188 | 216.643 | 394.081 | 84.032 | 4.2382 | 84 | 1800.331 | 3.6609 | 1800 | 24.9642 | 3.0602 | 25 | 10000000000 | -10000000000 | 22.6664 | 179.9843 | 89.5233 | 89.9971 | 8.0328 | 90 | 148.7625 | 201.0856 | 204.8251 | 193.421 | 263.8697 | 265.6784 | 240.7967 | 10000000000 | 10000000000 | 39.9915 | 4.8138 | 40 | 10000000000 | 0 | 132.0414 | 39.9688 | 8.7886 | 40 | 90.1733 | 89.811 | 50.9479 | 10000000000 | 89.9949 | 4.8161 | 90 | 95.227 | 89.9922 | 3.2512 | 90 | 96.1136 | 14.4948 | -19.3699 | 64.8282 | 56.3 | 0.85307
Log | 4921 | 41.0084 | 2014-08-29 06:25 | C13EOAT_test | 0.73871 | -0.37508 | 70.7334 | 282.2867 | 117.4185 | 1.4572 | -0.76133 | 4.1096 | 1.5 | 13.3113 | 24.8186 | 2.8217 | -0.68866 | 168.0976 | 99.65 | 3.3087 | 102.9586 | 6.2 | 103 | 103.632 | 103.9466 | 104 | 579.7793 | 19.0399 | 87.812 | 80.2855 | 217.3188 | 216.643 | 394.081 | 84.0488 | 4.2373 | 84 | 1800.186 | 3.661 | 1800 | 25.0093 | 3.0592 | 25 | 10000000000 | -10000000000 | 22.6048 | 179.9593 | 89.5649 | 90.0322 | 8.0268 | 90 | 148.2006 | 201.7327 | 204.6844 | 193.2691 | 263.9784 | 265.2429 | 240.4083 | 10000000000 | 10000000000 | 39.9682 | 4.8201 | 40 | 10000000000 | 0 | 132.0476 | 40.0472 | 8.7847 | 40 | 90.1746 | 89.7847 | 50.9723 | 10000000000 | 89.9961 | 4.8138 | 90 | 95.2584 | 89.9796 | 3.2521 | 90 | 96.1105 | 14.4961 | -19.3645 | 64.8261 | 56.29 | 0.85308
Log | 4922 | 41.0167 | 2014-08-29 06:26 | C13EOAT_test | 0.73954 | -0.37508 | 73.154 | 282.3752 | 109.7054 | 1.5103 | -0.76118 | 4.109 | 1.5 | 13.3029 | 24.8882 | 2.8744 | -0.68866 | 167.7305 | 99.65 | 3.3335 | 102.9835 | 6.2 | 103 | 103.5315 | 103.9445 | 104 | 610.9276 | 19.0397 | 87.6395 | 80.091 | 217.3188 | 216.643 | 394.081 | 83.8653 | 4.2397 | 84 | 1800.236 | 3.6611 | 1800 | 25.041 | 3.0581 | 25 | 10000000000 | -10000000000 | 22.6154 | 179.9864 | 89.5781 | 90.021 | 8.0273 | 90 | 149.8999 | 200.995 | 204.5763 | 192.9962 | 263.7454 | 265.2636 | 240.0242 | 10000000000 | 10000000000 | 39.9887 | 4.8242 | 40 | 10000000000 | 0 | 132.001 | 40.027 | 8.7851 | 40 | 90.1783 | 89.8081 | 50.9639 | 10000000000 | 90.0083 | 4.8045 | 90 | 95.2374 | 89.9932 | 3.2522 | 90 | 96.1174 | 14.4939 | -19.559 | 64.8038 | 56.28 | 0.85306
Log | 4923 | 41.025 | 2014-08-29 06:26 | C13EOAT_test | 0.73974 | -0.37508 | 73.6207 | 282.3783 | 117.292 | 1.4962 | -0.76132 | 4.1088 | 1.5 | 13.3025 | 24.794 | 2.8634 | -0.68751 | 168.1302 | 99.65 | 3.3108 | 102.9608 | 6.2 | 103 | 103.7497 | 103.9532 | 104 | 612.3658 | 19.0397 | 87.8405 | 80.2897 | 217.3188 | 216.643 | 394.081 | 84.0651 | 4.2381 | 84 | 1801.032 | 3.6598 | 1800 | 25.0751 | 3.0567 | 25 | 10000000000 | -10000000000 | 22.6586 | 179.9911 | 89.5859 | 90.037 | 8.0229 | 90 | 150.1684 | 201.577 | 204.6853 | 193.2273 | 264.0906 | 264.9729 | 239.2473 | 10000000000 | 10000000000 | 40.0378 | 4.8217 | 40 | 10000000000 | 0 | 131.9476 | 40.0428 | 8.7833 | 40 | 90.1717 | 89.8194 | 51.0002 | 10000000000 | 90.0487 | 4.7826 | 90 | 95.3193 | 89.9955 | 3.2523 | 90 | 96.1131 | 14.495 | -19.3603 | 64.8049 | 56.27 | 0.85301
Log | 4924 | 41.0333 | 2014-08-29 06:27 | C13EOAT_test | 0.7362 | -0.37508 | 77.1483 | 282.1606 | 108.7871 | 1.5073 | -0.76121 | 4.1091 | 1.5 | 13.3456 | 24.8668 | 2.7803 | -0.68866 | 168.3885 | 99.65 | 3.3236 | 102.9735 | 6.2 | 103 | 103.6757 | 103.9593 | 104 | 596.9316 | 19.0397 | 87.9556 | 80.4329 | 217.3188 | 216.643 | 394.081 | 84.1943 | 4.2372 | 84 | 1800.573 | 3.6606 | 1800 | 25.0731 | 3.0555 | 25 | 10000000000 | -10000000000 | 22.6307 | 179.9518 | 89.5807 | 90.033 | 8.0208 | 90 | 148.8991 | 201.8539 | 204.6458 | 192.9547 | 264.6669 | 265.6917 | 239.7342 | 10000000000 | 10000000000 | 39.9607 | 4.8257 | 40 | 10000000000 | 0 | 131.8737 | 40.0322 | 8.783 | 40 | 90.1771 | 89.7747 | 50.9837 | 10000000000 | 90.0342 | 4.7797 | 90 | 95.2526 | 89.9759 | 3.2531 | 90 | 96.1178 | 14.4945 | -19.2171 | 64.8958 | 56.27 | 0.85289
Log | 4925 | 41.0417 | 2014-08-29 06:27 | C13EOAT_test | 0.73992 | -0.37508 | 73.0538 | 281.7074 | 114.9036 | 1.5047 | -0.76112 | 4.1086 | 1.5 | 13.2958 | 24.7138 | 2.7214 | -0.68866 | 168.5109 | 99.65 | 3.4171 | 103.0671 | 6.2 | 103 | 103.7323 | 103.9637 | 104 | 580.6442 | 19.0397 | 88.0202 | 80.4907 | 217.3188 | 216.643 | 394.081 | 84.2555 | 4.235 | 84 | 1800.443 | 3.6606 | 1800 | 25.1187 | 3.053 | 25 | 10000000000 | -10000000000 | 22.6625 | 179.9579 | 89.5971 | 90.0659 | 8.0118 | 90 | 148.0999 | 200.783 | 203.8801 | 193.2128 | 264.0549 | 265.8689 | 239.6387 | 10000000000 | 10000000000 | 40.0247 | 4.8207 | 40 | 10000000000 | 0 | 131.8607 | 40.035 | 8.7814 | 40 | 90.1682 | 89.7897 | 50.982 | 10000000000 | 90.0366 | 4.771 | 90 | 95.2852 | 89.979 | 3.2536 | 90 | 96.117 | 14.4974 | -19.1593 | 64.7956 | 56.26 | 0.85304
Log | 4926 | 41.05 | 2014-08-29 06:28 | C13EOAT_test | 0.73939 | -0.37508 | 73.2336 | 282.4053 | 110.6194 | 1.4893 | -0.76115 | 4.1083 | 1.5 | 13.3589 | 24.8626 | 2.8625 | -0.68866 | 168.1227 | 99.65 | 3.2151 | 102.8651 | 6.2 | 103 | 103.5202 | 103.9579 | 104 | 582.0165 | 19.0397 | 87.834 | 80.2887 | 217.3188 | 216.643 | 394.081 | 84.0614 | 4.2342 | 84 | 1800.298 | 3.6609 | 1800 | 25.0711 | 3.0526 | 25 | 10000000000 | -10000000000 | 22.6835 | 179.9725 | 89.5907 | 90.0816 | 8.0045 | 90 | 151.379 | 201.756 | 204.2387 | 193.0725 | 263.5786 | 265.1067 | 239.6834 | 10000000000 | 10000000000 | 39.9639 | 4.8262 | 40 | 10000000000 | 0 | 131.9734 | 40.0662 | 8.7783 | 40 | 90.171 | 89.8016 | 50.9439 | 10000000000 | 89.9965 | 4.7771 | 90 | 95.2831 | 89.9863 | 3.2538 | 90 | 96.1115 | 14.4951 | -19.3613 | 64.9253 | 56.25 | 0.85296
Log | 4927 | 41.0583 | 2014-08-29 06:28 | C13EOAT_test | 0.73961 | -0.37508 | 77.8431 | 282.3896 | 111.4369 | 1.5118 | -0.76118 | 4.108 | 1.5 | 13.3565 | 24.7512 | 2.8452 | -0.68866 | 167.7552 | 99.65 | 3.1934 | 102.8434 | 6.2 | 103 | 103.7977 | 103.9525 | 104 | 564.3725 | 19.0397 | 87.6288 | 80.1264 | 217.3188 | 216.643 | 394.081 | 83.8776 | 4.2354 | 84 | 1799.842 | 3.6617 | 1800 | 25.066 | 3.0515 | 25 | 10000000000 | -10000000000 | 22.7538 | 179.9965 | 89.5929 | 90.0895 | 7.9978 | 90 | 152.2417 | 200.6478 | 204.0856 | 193.1378 | 264.0236 | 264.9907 | 240.9461 | 10000000000 | 10000000000 | 39.991 | 4.8238 | 40 | 10000000000 | 0 | 132.037 | 40.0702 | 8.7762 | 40 | 90.195 | 89.8015 | 50.9411 | 10000000000 | 90.0311 | 4.7567 | 90 | 95.2752 | 89.9983 | 3.2536 | 90 | 96.1201 | 14.4963 | -19.5236 | 64.9226 | 56.25 | 0.85304
Log | 4928 | 41.0667 | 2014-08-29 06:29 | C13EOAT_test | 0.73961 | -0.37508 | 75.0572 | 282.3401 | 118.1331 | 1.5104 | -0.76115 | 4.1084 | 1.5 | 13.3452 | 24.805 | 2.8074 | -0.68866 | 167.9665 | 99.65 | 3.214 | 102.864 | 6.2 | 103 | 103.6841 | 103.9459 | 104 | 577.3984 | 19.0397 | 87.7386 | 80.2279 | 217.3188 | 216.643 | 394.081 | 83.9832 | 4.2347 | 84 | 1799.788 | 3.6617 | 1800 | 25.0355 | 3.0515 | 25 | 10000000000 | -10000000000 | 22.7718 | 179.9708 | 89.5883 | 90.0872 | 7.9933 | 90 | 149.7955 | 200.5177 | 204.3493 | 193.0396 | 263.8043 | 265.2445 | 240.6071 | 10000000000 | 10000000000 | 39.9726 | 4.8236 | 40 | 10000000000 | 0 | 132.0193 | 40.1025 | 8.7724 | 40 | 90.1721 | 89.7986 | 50.9671 | 10000000000 | 90.0368 | 4.7486 | 90 | 95.2668 | 89.9854 | 3.2541 | 90 | 96.1183 | 14.4952 | -19.4221 | 64.8963 | 56.26 | 0.85301
Log | 4929 | 41.075 | 2014-08-29 06:29 | C13EOAT_test | 0.73992 | -0.37508 | 78.6659 | 282.3752 | 112.4804 | 1.502 | -0.76113 | 4.108 | 1.5 | 13.3211 | 24.895 | 2.8741 | -0.68866 | 167.8527 | 99.65 | 3.2813 | 102.9313 | 6.2 | 103 | 103.712 | 103.9483 | 104 | 607.139 | 19.0397 | 87.6955 | 80.1572 | 217.3188 | 216.643 | 394.081 | 83.9264 | 4.2375 | 84 | 1800.112 | 3.6612 | 1800 | 24.9589 | 3.0531 | 25 | 10000000000 | -10000000000 | 22.7773 | 179.982 | 89.5933 | 90.071 | 7.9911 | 90 | 150.4859 | 199.2081 | 203.3724 | 193.0216 | 264.4132 | 265.8202 | 241.0973 | 10000000000 | 10000000000 | 39.9997 | 4.8203 | 40 | 10000000000 | 0 | 131.9386 | 40.0515 | 8.7724 | 40 | 90.177 | 89.805 | 50.9504 | 10000000000 | 90.0002 | 4.7564 | 90 | 95.2458 | 89.991 | 3.2544 | 90 | 96.1002 | 14.4952 | -19.4928 | 64.8451 | 56.26 | 0.85308
Log | 4930 | 41.0833 | 2014-08-29 06:30 | C13EOAT_test | 0.73945 | -0.37508 | 76.3904 | 282.6555 | 110.4883 | 1.4954 | -0.76135 | 4.1079 | 1.5 | 13.3035 | 24.9287 | 2.865 | -0.68866 | 168.0219 | 99.65 | 3.3519 | 103.0019 | 6.2 | 103 | 103.5989 | 103.9679 | 104 | 607.7681 | 19.0397 | 87.7797 | 80.2421 | 217.3188 | 216.643 | 394.081 | 84.0109 | 4.2373 | 84 | 1800.073 | 3.6613 | 1800 | 24.8792 | 3.0559 | 25 | 10000000000 | -10000000000 | 22.7552 | 179.9716 | 89.5936 | 90.0283 | 7.9945 | 90 | 143.0068 | 199.8384 | 204.5588 | 193.3819 | 264.2549 | 265.4561 | 240.6379 | 10000000000 | 10000000000 | 40.0552 | 4.8153 | 40 | 10000000000 | 0 | 131.9152 | 40.0645 | 8.7693 | 40 | 90.168 | 89.8036 | 50.9822 | 10000000000 | 90.03 | 4.7433 | 90 | 95.2421 | 89.9858 | 3.255 | 90 | 96.1013 | 14.4942 | -19.4079 | 64.8055 | 56.25 | 0.85306
Log | 4931 | 41.0917 | 2014-08-29 06:30 | C13EOAT_test | 0.73964 | -0.37508 | 73.4303 | 282.3756 | 116.5676 | 1.518 | -0.76105 | 4.1081 | 1.5 | 13.3207 | 24.8544 | 2.7765 | -0.68866 | 168.5916 | 99.65 | 3.3096 | 102.9596 | 6.2 | 103 | 103.5814 | 103.9511 | 104 | 593.9151 | 19.0397 | 88.0652 | 80.5265 | 217.3188 | 216.643 | 394.081 | 84.2958 | 4.2333 | 84 | 1800.333 | 3.6609 | 1800 | 24.8139 | 3.0597 | 25 | 10000000000 | -10000000000 | 22.7096 | 179.92 | 89.5588 | 90.0587 | 7.9865 | 90 | 149.9236 | 201.304 | 204.7079 | 193.2914 | 263.7681 | 265.6898 | 240.8672 | 10000000000 | 10000000000 | 39.9807 | 4.8169 | 40 | 10000000000 | 0 | 131.9039 | 40.0314 | 8.7687 | 40 | 90.1504 | 89.7695 | 50.9868 | 10000000000 | 90.0128 | 4.7441 | 90 | 95.239 | 89.96 | 3.2564 | 90 | 96.0979 | 14.4933 | -19.1235 | 64.8404 | 56.24 | 0.85297
Log | 4932 | 41.1 | 2014-08-29 06:31 | C13EOAT_test | 0.73962 | -0.37508 | 77.8132 | 282.0429 | 114.73 | 1.5031 | -0.76126 | 4.1076 | 1.5 | 13.2985 | 24.8842 | 2.8521 | -0.68866 | 167.7777 | 99.65 | 3.293 | 102.943 | 6.2 | 103 | 103.5967 | 103.9599 | 104 | 581.4011 | 19.0397 | 87.6355 | 80.1423 | 217.3188 | 216.643 | 394.081 | 83.8889 | 4.2362 | 84 | 1800.03 | 3.6611 | 1800 | 24.872 | 3.0608 | 25 | 10000000000 | -10000000000 | 22.6599 | 179.9288 | 89.5904 | 90.0497 | 7.9859 | 90 | 145.4056 | 201.3239 | 204.6861 | 193.4695 | 263.563 | 264.9065 | 240.7211 | 10000000000 | 10000000000 | 40.0012 | 4.8204 | 40 | 10000000000 | 0 | 131.9028 | 40.0199 | 8.7683 | 40 | 90.156 | 89.7729 | 50.9748 | 10000000000 | 90.002 | 4.7482 | 90 | 95.2662 | 89.9644 | 3.2572 | 90 | 96.0986 | 14.4919 | -19.5077 | 64.7903 | 56.24 | 0.85312
Log | 4933 | 41.1084 | 2014-08-29 06:31 | C13EOAT_test | 0.74003 | -0.37508 | 77.1322 | 282.4134 | 114.4875 | 1.4957 | -0.76117 | 4.1074 | 1.5 | 13.3049 | 24.7511 | 2.8333 | -0.68866 | 167.9416 | 99.65 | 3.3697 | 103.0196 | 6.2 | 103 | 103.5165 | 103.9625 | 104 | 574.9655 | 19.0398 | 87.734 | 80.2076 | 217.3188 | 216.643 | 394.081 | 83.9708 | 4.2365 | 84 | 1799.935 | 3.6614 | 1800 | 24.8798 | 3.0626 | 25 | 10000000000 | -10000000000 | 22.659 | 179.9495 | 89.5701 | 90.0497 | 7.9842 | 90 | 142.0089 | 201.4072 | 204.8053 | 193.8118 | 264.129 | 264.9134 | 240.978 | 10000000000 | 10000000000 | 40.0347 | 4.8154 | 40 | 10000000000 | 0 | 131.9967 | 40.0102 | 8.7684 | 40 | 90.1554 | 89.7941 | 50.9265 | 10000000000 | 89.9845 | 4.7589 | 90 | 95.2496 | 89.9748 | 3.258 | 90 | 96.116 | 14.4936 | -19.4424 | 64.8074 | 56.24 | 0.85308
Log | 4934 | 41.1167 | 2014-08-29 06:32 | C13EOAT_test | 0.73932 | -0.37508 | 73.6145 | 282.3632 | 117.7732 | 1.5171 | -0.7612 | 4.1076 | 1.5 | 13.307 | 24.8846 | 2.8622 | -0.68866 | 167.9095 | 99.65 | 3.3631 | 103.0131 | 6.2 | 103 | 103.4977 | 103.9445 | 104 | 579.9257 | 19.0397 | 87.7245 | 80.1849 | 217.3188 | 216.643 | 394.081 | 83.9547 | 4.2344 | 84 | 1800.022 | 3.6614 | 1800 | 24.9315 | 3.0628 | 25 | 10000000000 | -10000000000 | 22.6017 | 179.9029 | 89.5387 | 90.0223 | 7.9874 | 90 | 141.944 | 200.6111 | 204.5852 | 193.6647 | 263.6901 | 265.8383 | 241.0892 | 10000000000 | 10000000000 | 40.0268 | 4.8118 | 40 | 10000000000 | 0 | 132.0337 | 39.984 | 8.7696 | 40 | 90.1337 | 89.7692 | 50.8813 | 10000000000 | 89.9729 | 4.7673 | 90 | 95.2482 | 89.9515 | 3.2597 | 90 | 96.1115 | 14.497 | -19.4651 | 64.8187 | 56.24 | 0.85308
Log | 4935 | 41.125 | 2014-08-29 06:32 | C13EOAT_test | 0.74022 | -0.37508 | 77.0748 | 282.3776 | 104.0596 | 1.4951 | -0.76115 | 4.1074 | 1.5 | 13.3104 | 24.8675 | 2.8638 | -0.68866 | 167.8898 | 99.65 | 3.2767 | 102.9267 | 6.2 | 103 | 103.4309 | 103.9499 | 104 | 583.0054 | 19.0397 | 87.7189 | 80.1709 | 217.3188 | 216.643 | 394.081 | 83.9449 | 4.2341 | 84 | 1799.503 | 3.6622 | 1800 | 24.9736 | 3.0624 | 25 | 10000000000 | -10000000000 | 22.6379 | 179.9204 | 89.5582 | 90.0067 | 7.989 | 90 | 141.5125 | 199.7087 | 204.4463 | 193.8348 | 264.0447 | 265.7448 | 241.3654 | 10000000000 | 10000000000 | 40.011 | 4.8111 | 40 | 10000000000 | 0 | 131.9502 | 40.0044 | 8.7685 | 40 | 90.1591 | 89.7613 | 50.8321 | 10000000000 | 89.9448 | 4.7845 | 90 | 95.2447 | 89.9602 | 3.2605 | 90 | 96.1095 | 14.4939 | -19.4791 | 64.8196 | 56.24 | 0.85297
Log | 4936 | 41.1333 | 2014-08-29 06:33 | C13EOAT_test | 0.73992 | -0.37508 | 73.2874 | 282.7224 | 122.7651 | 1.4986 | -0.7613 | 4.1073 | 1.5 | 13.2973 | 24.8303 | 2.8066 | -0.68866 | 167.9313 | 99.65 | 3.3426 | 102.9925 | 6.2 | 103 | 103.5562 | 103.9467 | 104 | 610.213 | 19.0397 | 87.7352 | 80.1961 | 217.3188 | 216.643 | 394.081 | 83.9657 | 4.2331 | 84 | 1800.656 | 3.6604 | 1800 | 25.0767 | 3.0598 | 25 | 10000000000 | -10000000000 | 22.5421 | 179.9427 | 89.5181 | 90.0103 | 7.9884 | 90 | 139.3087 | 201.3024 | 205.2482 | 193.3575 | 264.0773 | 266.0927 | 241.6006 | 10000000000 | 10000000000 | 39.9883 | 4.8099 | 40 | 10000000000 | 0 | 131.9908 | 40.0042 | 8.7683 | 40 | 90.1678 | 89.7749 | 50.8567 | 10000000000 | 89.9615 | 4.7866 | 90 | 95.1738 | 89.9713 | 3.2609 | 90 | 96.1158 | 14.4965 | -19.4539 | 64.7968 | 56.22 | 0.85311
Log | 4937 | 41.1417 | 2014-08-29 06:33 | C13EOAT_test | 0.7401 | -0.37508 | 75.9753 | 282.1458 | 111.7619 | 1.5053 | -0.76119 | 4.1079 | 1.5 | 13.3075 | 24.8855 | 2.7302 | -0.68866 | 168.1186 | 99.65 | 3.3348 | 102.9848 | 6.2 | 103 | 103.5495 | 103.9604 | 104 | 609.6738 | 19.0397 | 87.8333 | 80.2853 | 217.3188 | 216.643 | 394.081 | 84.0593 | 4.2312 | 84 | 1800.222 | 3.6609 | 1800 | 25.1007 | 3.0582 | 25 | 10000000000 | -10000000000 | 22.5773 | 179.9307 | 89.5235 | 89.9893 | 7.9919 | 90 | 141.3649 | 200.9042 | 204.2841 | 193.619 | 264.4742 | 265.6268 | 240.8659 | 10000000000 | 10000000000 | 39.9579 | 4.8153 | 40 | 10000000000 | 0 | 131.9017 | 39.9993 | 8.7682 | 40 | 90.1512 | 89.7795 | 50.8575 | 10000000000 | 89.9781 | 4.786 | 90 | 95.2181 | 89.9654 | 3.262 | 90 | 96.1121 | 14.496 | -19.3647 | 64.8177 | 56.21 | 0.85299
Log | 4938 | 41.15 | 2014-08-29 06:34 | C13EOAT_test | 0.7396 | -0.37508 | 74.3226 | 282.3747 | 108.0801 | 1.5032 | -0.76113 | 4.1079 | 1.5 | 13.311 | 24.8847 | 2.8744 | -0.68866 | 167.9434 | 99.65 | 3.2882 | 102.9382 | 6.2 | 103 | 103.5865 | 103.9639 | 104 | 601.4832 | 19.0397 | 87.738 | 80.2054 | 217.3188 | 216.643 | 394.081 | 83.9717 | 4.2309 | 84 | 1799.796 | 3.6616 | 1800 | 25.1098 | 3.0563 | 25 | 10000000000 | -10000000000 | 22.5256 | 179.9199 | 89.5367 | 89.9948 | 7.9919 | 90 | 146.1971 | 201.8881 | 204.808 | 193.3407 | 263.7815 | 264.9689 | 240.621 | 10000000000 | 10000000000 | 39.9827 | 4.819 | 40 | 10000000000 | 0 | 131.8907 | 40.0268 | 8.7664 | 40 | 90.1467 | 89.7731 | 50.8676 | 10000000000 | 89.994 | 4.7834 | 90 | 95.1881 | 89.9599 | 3.2634 | 90 | 96.1072 | 14.4936 | -19.4446 | 64.8203 | 56.23 | 0.85308
Log | 4939 | 41.1583 | 2014-08-29 06:34 | C13EOAT_test | 0.7396 | -0.37508 | 71.0767 | 282.3754 | 115.4056 | 1.4937 | -0.76128 | 4.108 | 1.5 | 13.2976 | 24.7204 | 2.8136 | -0.68866 | 168.3006 | 99.65 | 3.3764 | 103.0264 | 6.2 | 103 | 103.5882 | 103.9583 | 104 | 574.9937 | 19.0397 | 87.913 | 80.3876 | 217.3188 | 216.643 | 394.081 | 84.1503 | 4.2303 | 84 | 1800.015 | 3.6612 | 1800 | 25.1187 | 3.0546 | 25 | 10000000000 | -10000000000 | 22.5536 | 179.9196 | 89.5123 | 89.9839 | 7.995 | 90 | 142.082 | 201.9779 | 204.6761 | 193.8224 | 263.2256 | 264.8372 | 240.6418 | 10000000000 | 10000000000 | 40.0015 | 4.8233 | 40 | 10000000000 | 0 | 132.0432 | 40.002 | 8.7673 | 40 | 90.1345 | 89.7851 | 50.853 | 10000000000 | 89.96 | 4.8024 | 90 | 95.2024 | 89.9598 | 3.2647 | 90 | 96.1184 | 14.4994 | -19.2624 | 64.8035 | 56.21 | 0.853
Log | 4940 | 41.1667 | 2014-08-29 06:35 | C13EOAT_test | 0.73979 | -0.37508 | 77.9927 | 282.0065 | 115.5289 | 1.5035 | -0.76121 | 4.1085 | 1.5 | 13.3043 | 25.2201 | 3.2099 | -0.68866 | 168.2098 | 99.65 | 3.3779 | 103.0279 | 6.2 | 103 | 103.511 | 103.9516 | 104 | 570.2192 | 19.6427 | 87.8531 | 80.3568 | 217.3188 | 216.643 | 394.081 | 84.1049 | 4.2284 | 84 | 1799.762 | 3.6617 | 1800 | 25.0706 | 3.0542 | 25 | 10000000000 | -10000000000 | 22.6148 | 179.9061 | 89.4591 | 89.9442 | 8.0034 | 90 | 141.0371 | 201.3106 | 204.2209 | 193.2325 | 263.8083 | 265.4612 | 240.3727 | 10000000000 | 10000000000 | 39.9533 | 4.8236 | 40 | 10000000000 | 0 | 132.2494 | 39.9988 | 8.7671 | 40 | 90.1428 | 89.7633 | 50.8564 | 10000000000 | 89.9728 | 4.8069 | 90 | 95.2304 | 89.9531 | 3.2663 | 90 | 96.084 | 14.4976 | -19.2932 | 64.814 | 56.22 | 0.85291
Log | 4941 | 41.175 | 2014-08-29 06:35 | C13EOAT_test | 0.73991 | -0.37508 | 78.0642 | 282.3748 | 116.5204 | 1.5052 | -0.76129 | 4.1084 | 1.5 | 13.3048 | 25.4139 | 3.3395 | -0.68866 | 167.9404 | 99.65 | 3.3891 | 103.0391 | 6.2 | 103 | 103.3311 | 103.9876 | 104 | 568.5155 | 19.7324 | 87.7304 | 80.21 | 217.3188 | 216.643 | 394.081 | 83.9702 | 4.2297 | 84 | 1800.206 | 3.6609 | 1800 | 24.9875 | 3.0556 | 25 | 10000000000 | -10000000000 | 22.6073 | 179.9392 | 89.5221 | 89.9616 | 8.0027 | 90 | 144.3569 | 199.4381 | 203.3492 | 192.9657 | 264.0503 | 265.8929 | 240.5344 | 10000000000 | 10000000000 | 40.0155 | 4.8231 | 40 | 10000000000 | 0 | 132.4746 | 40.0845 | 8.762 | 40 | 90.1562 | 89.783 | 50.8953 | 10000000000 | 89.9966 | 4.8073 | 90 | 95.2223 | 89.9696 | 3.2671 | 90 | 96.0663 | 14.4973 | -19.44 | 64.8144 | 56.2 | 0.85301
Log | 4942 | 41.1833 | 2014-08-29 06:36 | C13EOAT_test | 0.73961 | -0.37508 | 76.8868 | 282.3744 | 112.2013 | 1.4952 | -0.76122 | 4.1085 | 1.5 | 13.3066 | 24.8574 | 2.8372 | -0.68866 | 168.0553 | 99.65 | 3.3222 | 102.9722 | 6.2 | 103 | 103.659 | 103.9559 | 104 | 589.7525 | 19.0397 | 87.8048 | 80.2505 | 217.3188 | 216.643 | 394.081 | 84.0276 | 4.2292 | 84 | 1799.441 | 3.6621 | 1800 | 24.9597 | 3.0566 | 25 | 10000000000 | -10000000000 | 22.5453 | 179.963 | 89.4982 | 89.9835 | 8.0017 | 90 | 141.5828 | 201.7201 | 205.2738 | 193.5367 | 263.889 | 265.1098 | 239.5409 | 10000000000 | 10000000000 | 39.9821 | 4.8284 | 40 | 10000000000 | 0 | 132.5852 | 40.0239 | 8.7632 | 40 | 90.1669 | 89.7961 | 50.8815 | 10000000000 | 89.9863 | 4.8182 | 90 | 95.2223 | 89.9815 | 3.2675 | 90 | 96.1149 | 14.4994 | -19.3995 | 64.8225 | 56.21 | 0.85312
Log | 4943 | 41.1917 | 2014-08-29 06:36 | C13EOAT_test | 0.7396 | -0.37508 | 75.5702 | 282.3977 | 121.1259 | 1.494 | -0.7612 | 4.109 | 1.5 | 13.2975 | 24.8277 | 2.7168 | -0.68866 | 167.7093 | 99.65 | 3.3493 | 102.9993 | 6.2 | 103 | 103.6088 | 103.9527 | 104 | 607.5288 | 19.0397 | 87.6267 | 80.0826 | 217.3188 | 216.643 | 394.081 | 83.8546 | 4.2295 | 84 | 1799.759 | 3.6616 | 1800 | 24.9401 | 3.0576 | 25 | 10000000000 | -10000000000 | 22.5508 | 179.9395 | 89.4953 | 89.9345 | 8.0125 | 90 | 143.9874 | 200.4088 | 204.0366 | 193.4169 | 264.49 | 265.913 | 239.4609 | 10000000000 | 10000000000 | 39.9268 | 4.8443 | 40 | 10000000000 | 0 | 132.5584 | 40.0072 | 8.7633 | 40 | 90.172 | 89.7674 | 50.7979 | 10000000000 | 89.9723 | 4.8314 | 90 | 95.221 | 89.9697 | 3.2686 | 90 | 96.1082 | 14.4972 | -19.5674 | 64.7987 | 56.2 | 0.85298
Log | 4944 | 41.2 | 2014-08-29 06:37 | C13EOAT_test | 0.7393 | -0.37508 | 75.4964 | 282.4059 | 102.3002 | 1.5017 | -0.76122 | 4.1089 | 1.5 | 13.3008 | 24.8815 | 2.8615 | -0.68866 | 167.789 | 99.665 | 3.3218 | 102.9868 | 6.2 | 103 | 103.6779 | 103.9619 | 104 | 606.612 | 19.0397 | 87.671 | 80.118 | 217.3188 | 216.643 | 394.081 | 83.8945 | 4.2318 | 84 | 1799.798 | 3.6615 | 1800 | 24.9707 | 3.0574 | 25 | 10000000000 | -10000000000 | 22.472 | 179.9753 | 89.4999 | 89.9416 | 8.0151 | 90 | 147.5107 | 200.5118 | 204.0739 | 193.6862 | 263.5033 | 265.2217 | 240.1253 | 10000000000 | 10000000000 | 39.9634 | 4.8573 | 40 | 10000000000 | 0 | 132.5999 | 40.0292 | 8.7616 | 40 | 90.1762 | 89.7991 | 50.8466 | 10000000000 | 89.9906 | 4.8297 | 90 | 95.2345 | 89.9876 | 3.2686 | 90 | 96.102 | 14.4967 | -19.547 | 64.8049 | 56.2 | 0.85292
Log | 4945 | 41.2083 | 2014-08-29 06:37 | C13EOAT_test | 0.73965 | -0.37508 | 76.1136 | 282.7535 | 116.7983 | 1.5113 | -0.76121 | 4.1087 | 1.5 | 13.3029 | 24.8311 | 2.8201 | -0.68848 | 167.8953 | 99.657 | 3.3313 | 102.9883 | 6.2 | 103 | 103.6241 | 103.9965 | 104 | 591.5452 | 19.0397 | 87.7205 | 80.1747 | 217.3188 | 216.643 | 394.081 | 83.9476 | 4.2331 | 84 | 1800.233 | 3.6608 | 1800 | 25.0004 | 3.0571 | 25 | 10000000000 | -10000000000 | 22.4598 | 179.9774 | 89.4862 | 89.9351 | 8.0201 | 90 | 141.873 | 201.669 | 204.4549 | 192.9704 | 264.3226 | 264.892 | 239.9454 | 10000000000 | 10000000000 | 39.9657 | 4.864 | 40 | 10000000000 | 0 | 132.6843 | 40.0218 | 8.7616 | 40 | 90.1655 | 89.8119 | 50.8163 | 10000000000 | 89.9727 | 4.8411 | 90 | 95.223 | 89.9887 | 3.2688 | 90 | 96.1155 | 14.4975 | -19.4823 | 64.8108 | 56.2 | 0.85291
Log | 4946 | 41.2167 | 2014-08-29 06:38 | C13EOAT_test | 0.73957 | -0.37508 | 76.7121 | 282.2422 | 106.8663 | 1.5007 | -0.76123 | 4.1093 | 1.5 | 13.3051 | 24.7442 | 2.8143 | -0.67628 | 167.745 | 99.6584 | 3.3491 | 103.0075 | 6.2 | 103 | 103.5897 | 103.9719 | 104 | 580.9031 | 19.0399 | 87.636 | 80.109 | 217.3188 | 216.643 | 394.081 | 83.8725 | 4.233 | 84 | 1799.657 | 3.6617 | 1800 | 24.9603 | 3.058 | 25 | 10000000000 | -10000000000 | 22.552 | 179.9937 | 89.4726 | 89.9577 | 8.0199 | 90 | 140.9496 | 199.8171 | 203.4466 | 193.309 | 264.6663 | 265.1591 | 239.7981 | 10000000000 | 10000000000 | 40.0093 | 4.8649 | 40 | 10000000000 | 0 | 132.8235 | 39.9943 | 8.7627 | 40 | 90.1867 | 89.807 | 50.817 | 10000000000 | 89.9718 | 4.846 | 90 | 95.2143 | 89.9968 | 3.2691 | 90 | 96.1146 | 14.4979 | -19.5493 | 64.8165 | 56.18 | 0.85298
Log | 4947 | 41.225 | 2014-08-29 06:38 | C13EOAT_test | 0.73929 | -0.37508 | 77.4408 | 282.3759 | 122.7628 | 1.5038 | -0.76107 | 4.1092 | 1.5 | 13.2974 | 24.7688 | 2.8 | -0.68823 | 167.9903 | 99.68 | 3.2746 | 102.9546 | 6.2 | 103 | 103.5901 | 103.9738 | 104 | 572.5771 | 19.0397 | 87.7606 | 80.2297 | 217.3188 | 216.643 | 394.081 | 83.9951 | 4.2348 | 84 | 1799.687 | 3.6616 | 1800 | 25.0212 | 3.0565 | 25 | 10000000000 | -10000000000 | 22.471 | 179.9727 | 89.4692 | 89.9687 | 8.0212 | 90 | 137.9232 | 201.7232 | 204.7728 | 192.8199 | 264.3911 | 265.2091 | 240.491 | 10000000000 | 10000000000 | 40.019 | 4.8609 | 40 | 10000000000 | 0 | 132.9775 | 40.003 | 8.7625 | 40 | 90.173 | 89.7996 | 50.7658 | 10000000000 | 89.9987 | 4.8391 | 90 | 95.1994 | 89.9863 | 3.2697 | 90 | 96.1384 | 14.4997 | -19.4503 | 64.8035 | 56.18 | 0.8529
Log | 4948 | 41.2334 | 2014-08-29 06:39 | C13EOAT_test | 0.7396 | -0.37508 | 77.1263 | 282.2634 | 113.8439 | 1.5022 | -0.76131 | 4.1093 | 1.5 | 13.2925 | 24.825 | 2.8009 | -0.68866 | 167.9492 | 99.68 | 3.3487 | 103.0287 | 6.2 | 103 | 103.7224 | 103.994 | 104 | 573.8677 | 19.0403 | 87.7382 | 80.2109 | 217.3188 | 216.643 | 394.081 | 83.9746 | 4.237 | 84 | 1799.445 | 3.662 | 1800 | 25.0308 | 3.0559 | 25 | 10000000000 | -10000000000 | 22.4642 | 180.0197 | 89.5051 | 89.9785 | 8.0215 | 90 | 143.2734 | 200.4181 | 203.3979 | 193.1522 | 264.7237 | 266.4135 | 240.7881 | 10000000000 | 10000000000 | 40.0421 | 4.859 | 40 | 10000000000 | 0 | 133.0624 | 40.0091 | 8.7626 | 40 | 90.1789 | 89.8408 | 50.7726 | 10000000000 | 90.0052 | 4.8393 | 90 | 95.2482 | 90.0099 | 3.2691 | 90 | 96.1386 | 14.4997 | -19.469 | 64.7931 | 56.19 | 0.85292
Log | 4949 | 41.2417 | 2014-08-29 06:39 | C13EOAT_test | 0.73971 | -0.37508 | 74.9069 | 282.3871 | 116.5233 | 1.5062 | -0.76111 | 4.1097 | 1.5 | 13.302 | 24.8784 | 2.8562 | -0.68866 | 167.9221 | 99.68 | 3.3676 | 103.0476 | 6.2 | 103 | 103.5854 | 103.9954 | 104 | 588.84 | 19.0397 | 87.7299 | 80.1922 | 217.3188 | 216.643 | 394.081 | 83.9611 | 4.2369 | 84 | 1800.403 | 3.6605 | 1800 | 25.0158 | 3.0559 | 25 | 10000000000 | -10000000000 | 22.5055 | 180.0152 | 89.5215 | 89.9874 | 8.0215 | 90 | 142.7533 | 200.5589 | 203.9427 | 192.8556 | 264.4366 | 265.9701 | 241.3504 | 10000000000 | 10000000000 | 40.0279 | 4.8557 | 40 | 10000000000 | 0 | 133.1019 | 39.9806 | 8.7647 | 40 | 90.2051 | 89.8101 | 50.7369 | 10000000000 | 89.9793 | 4.8481 | 90 | 95.2055 | 90.0076 | 3.2694 | 90 | 96.1416 | 14.4986 | -19.4878 | 64.8113 | 56.19 | 0.85303
Log | 4950 | 41.25 | 2014-08-29 06:40 | C13EOAT_test | 0.73929 | -0.37508 | 72.7929 | 282.007 | 115.8448 | 1.5037 | -0.76117 | 4.1094 | 1.5 | 13.3111 | 24.8826 | 2.822 | -0.68866 | 167.7648 | 99.68 | 3.3077 | 102.9877 | 6.2 | 103 | 103.5974 | 104.0005 | 104 | 607.3898 | 19.0397 | 87.6564 | 80.1084 | 217.3188 | 216.643 | 394.081 | 83.8824 | 4.2385 | 84 | 1800.243 | 3.6608 | 1800 | 24.9362 | 3.0578 | 25 | 10000000000 | -10000000000 | 22.5388 | 179.9865 | 89.4893 | 89.9801 | 8.0244 | 90 | 145.4617 | 200.8554 | 204.0065 | 193.476 | 263.7901 | 265.6009 | 240.9743 | 10000000000 | 10000000000 | 40.0281 | 4.851 | 40 | 10000000000 | 0 | 132.9991 | 39.9754 | 8.7657 | 40 | 90.1801 | 89.8064 | 50.7333 | 10000000000 | 89.981 | 4.8495 | 90 | 95.2106 | 89.9932 | 3.2696 | 90 | 96.1434 | 14.5024 | -19.5716 | 64.8382 | 56.17 | 0.85303
Log | 4951 | 41.2583 | 2014-08-29 06:40 | C13EOAT_test | 0.7396 | -0.37508 | 74.8362 | 282.8188 | 109.9826 | 1.5025 | -0.76135 | 4.1093 | 1.5 | 13.2953 | 24.8852 | 2.7854 | -0.68866 | 167.9716 | 99.68 | 3.3288 | 103.0088 | 6.2 | 103 | 103.5298 | 103.9967 | 104 | 600.7011 | 19.0397 | 87.7598 | 80.2117 | 217.3188 | 216.643 | 394.081 | 83.9858 | 4.2391 | 84 | 1799.694 | 3.6616 | 1800 | 24.8848 | 3.0603 | 25 | 10000000000 | -10000000000 | 22.5791 | 180.0698 | 89.5194 | 89.9728 | 8.0273 | 90 | 144.4001 | 199.5065 | 203.8716 | 192.8237 | 264.7089 | 265.4369 | 240.5382 | 10000000000 | 10000000000 | 40.0108 | 4.8493 | 40 | 10000000000 | 0 | 132.9942 | 39.9298 | 8.7694 | 40 | 90.2178 | 89.852 | 50.7631 | 10000000000 | 90.0202 | 4.8344 | 90 | 95.204 | 90.0349 | 3.268 | 90 | 96.1455 | 14.5006 | -19.4682 | 64.801 | 56.18 | 0.85308
Log | 4952 | 41.2667 | 2014-08-29 06:41 | C13EOAT_test | 0.7393 | -0.37508 | 76.6698 | 282.4045 | 116.2337 | 1.5045 | -0.76127 | 4.1098 | 1.5 | 13.2984 | 24.8866 | 2.8744 | -0.68866 | 167.8161 | 99.68 | 3.3289 | 103.0089 | 6.2 | 103 | 103.5318 | 104.0071 | 104 | 580.6689 | 19.0449 | 87.6633 | 80.1528 | 217.3188 | 216.643 | 394.081 | 83.9081 | 4.2384 | 84 | 1799.568 | 3.6618 | 1800 | 24.8549 | 3.063 | 25 | 10000000000 | -10000000000 | 22.5549 | 179.9731 | 89.5339 | 89.9993 | 8.0245 | 90 | 144.2207 | 200.5982 | 204.441 | 193.1014 | 264.2134 | 265.4417 | 240.862 | 10000000000 | 10000000000 | 40.0022 | 4.8499 | 40 | 10000000000 | 0 | 133.085 | 39.907 | 8.772 | 40 | 90.1988 | 89.7742 | 50.7835 | 10000000000 | 89.9908 | 4.8429 | 90 | 95.2393 | 89.9865 | 3.2691 | 90 | 96.1393 | 14.4986 | -19.5272 | 64.8035 | 56.18 | 0.85311
Log | 4953 | 41.275 | 2014-08-29 06:41 | C13EOAT_test | 0.73966 | -0.37508 | 79.7463 | 282.3495 | 109.9978 | 1.5004 | -0.76127 | 4.1096 | 1.5 | 13.3055 | 24.8842 | 2.7905 | -0.68822 | 167.6751 | 99.68 | 3.28 | 102.96 | 6.2 | 103 | 103.7337 | 103.993 | 104 | 573.0342 | 19.0413 | 87.5843 | 80.0909 | 217.3188 | 216.643 | 394.081 | 83.8376 | 4.2417 | 84 | 1800.644 | 3.6603 | 1800 | 24.852 | 3.065 | 25 | 10000000000 | -10000000000 | 22.5606 | 180.0574 | 89.5637 | 89.9825 | 8.0281 | 90 | 140.9048 | 200.6039 | 204.4691 | 192.7927 | 264.2627 | 265.687 | 240.8809 | 10000000000 | 10000000000 | 39.9991 | 4.8487 | 40 | 10000000000 | 0 | 133.2266 | 39.9451 | 8.7717 | 40 | 90.228 | 89.8294 | 50.8338 | 10000000000 | 89.9938 | 4.838 | 90 | 95.2147 | 90.0287 | 3.2672 | 90 | 96.1371 | 14.5007 | -19.5891 | 64.8228 | 56.17 | 0.85307
Log | 4954 | 41.2834 | 2014-08-29 06:42 | C13EOAT_test | 0.7395 | -0.37508 | 76.3675 | 282.3748 | 114.6693 | 1.5124 | -0.76132 | 4.1095 | 1.5 | 13.2905 | 24.8342 | 2.7969 | -0.68866 | 168.1325 | 99.68 | 3.3683 | 103.0483 | 6.2 | 103 | 103.5076 | 103.9888 | 104 | 565.4518 | 19.0397 | 87.8167 | 80.3158 | 217.3188 | 216.643 | 394.081 | 84.0663 | 4.2418 | 84 | 1800.249 | 3.6607 | 1800 | 24.8919 | 3.066 | 25 | 10000000000 | -10000000000 | 22.422 | 180.0845 | 89.5523 | 90.0006 | 8.0255 | 90 | 143.965 | 201.3063 | 204.7306 | 192.7043 | 263.9574 | 265.4426 | 240.5574 | 10000000000 | 10000000000 | 40.0321 | 4.8472 | 40 | 10000000000 | 0 | 133.2665 | 39.9492 | 8.7732 | 40 | 90.2263 | 89.8582 | 50.882 | 10000000000 | 90.0244 | 4.8232 | 90 | 95.2296 | 90.0423 | 3.2658 | 90 | 96.136 | 14.4997 | -19.3641 | 64.7889 | 56.16 | 0.85297
Log | 4955 | 41.2917 | 2014-08-29 06:42 | C13EOAT_test | 0.73956 | -0.37508 | 77.3078 | 282.0124 | 110.0015 | 1.5071 | -0.76126 | 4.11 | 1.5 | 13.2607 | 24.7472 | 2.7161 | -0.68866 | 168.1826 | 99.68 | 3.3832 | 103.0632 | 6.2 | 103 | 103.6769 | 103.9884 | 104 | 575.187 | 19.0397 | 87.8636 | 80.319 | 217.3188 | 216.643 | 394.081 | 84.0913 | 4.2396 | 84 | 1799.9 | 3.6613 | 1800 | 24.936 | 3.0661 | 25 | 10000000000 | -10000000000 | 22.5981 | 180.0613 | 89.5426 | 89.9808 | 8.0292 | 90 | 146.822 | 201.9974 | 204.4842 | 193.1454 | 263.9575 | 265.4306 | 240.2407 | 10000000000 | 10000000000 | 40.0277 | 4.8476 | 40 | 10000000000 | 0 | 133.3249 | 39.9285 | 8.7763 | 40 | 90.2243 | 89.837 | 50.9176 | 10000000000 | 90.0022 | 4.8279 | 90 | 95.2265 | 90.0306 | 3.2653 | 90 | 96.1465 | 14.5021 | -19.361 | 64.7301 | 56.16 | 0.85293
Log | 4956 | 41.3 | 2014-08-29 06:43 | C13EOAT_test | 0.7393 | -0.37508 | 79.1953 | 282.352 | 113.2332 | 1.4933 | -0.76124 | 4.11 | 1.5 | 13.2953 | 24.9051 | 2.8731 | -0.68866 | 168.0004 | 99.68 | 3.2274 | 102.9073 | 6.2 | 103 | 103.5921 | 103.9866 | 104 | 592.3945 | 19.0397 | 87.7642 | 80.2362 | 217.3188 | 216.643 | 394.081 | 84.0002 | 4.2387 | 84 | 1800.274 | 3.6607 | 1800 | 25.045 | 3.0639 | 25 | 10000000000 | -10000000000 | 22.4994 | 180.0525 | 89.5357 | 89.9918 | 8.0274 | 90 | 145.0811 | 201.3995 | 204.3791 | 192.8859 | 263.9509 | 265.6183 | 239.923 | 10000000000 | 10000000000 | 40.0263 | 4.8434 | 40 | 10000000000 | 0 | 133.3125 | 39.9115 | 8.7792 | 40 | 90.2203 | 89.8322 | 50.9448 | 10000000000 | 90.0216 | 4.8184 | 90 | 95.2648 | 90.0263 | 3.2645 | 90 | 96.1394 | 14.5001 | -19.4438 | 64.8 | 56.15 | 0.85296
Log | 4957 | 41.3083 | 2014-08-29 06:43 | C13EOAT_test | 0.7396 | -0.37508 | 75.6074 | 282.3111 | 116.8357 | 1.5057 | -0.76119 | 4.1099 | 1.5 | 13.3034 | 24.9467 | 2.8729 | -0.68866 | 168.2132 | 99.68 | 3.399 | 103.0789 | 6.2 | 103 | 103.5692 | 103.9846 | 104 | 606.4348 | 19.0397 | 87.8816 | 80.3316 | 217.3188 | 216.643 | 394.081 | 84.1066 | 4.239 | 84 | 1800.165 | 3.6608 | 1800 | 25.1031 | 3.0618 | 25 | 10000000000 | -10000000000 | 22.3805 | 180.0345 | 89.5595 | 90.0005 | 8.0257 | 90 | 145.3102 | 200.8843 | 204.2605 | 192.9523 | 264.2114 | 265.6969 | 240.1818 | 10000000000 | 10000000000 | 40.0161 | 4.8396 | 40 | 10000000000 | 0 | 133.2092 | 39.9248 | 8.7807 | 40 | 90.2073 | 89.8271 | 50.9367 | 10000000000 | 90.0113 | 4.8178 | 90 | 95.225 | 90.0172 | 3.2639 | 90 | 96.1227 | 14.499 | -19.3484 | 64.815 | 56.16 | 0.85287
Log | 4958 | 41.3167 | 2014-08-29 06:44 | C13EOAT_test | 0.73951 | -0.37508 | 83.4233 | 282.288 | 108.534 | 1.5149 | -0.76132 | 4.1099 | 1.5 | 13.3069 | 24.8546 | 2.7689 | -0.68866 | 168.1795 | 99.68 | 3.3825 | 103.0624 | 6.2 | 103 | 103.508 | 103.9961 | 104 | 599.4294 | 19.0397 | 87.8639 | 80.3156 | 217.3188 | 216.643 | 394.081 | 84.0897 | 4.2376 | 84 | 1800.139 | 3.6608 | 1800 | 25.0688 | 3.0614 | 25 | 10000000000 | -10000000000 | 22.5485 | 180.0694 | 89.56 | 89.9921 | 8.0265 | 90 | 142.8229 | 202.2794 | 205.2225 | 192.7888 | 264.0042 | 265.4782 | 240.6998 | 10000000000 | 10000000000 | 39.9678 | 4.8419 | 40 | 10000000000 | 0 | 133.2084 | 39.9788 | 8.7797 | 40 | 90.2303 | 89.8391 | 50.9389 | 10000000000 | 89.986 | 4.8208 | 90 | 95.2588 | 90.0347 | 3.2627 | 90 | 96.1225 | 14.4977 | -19.3644 | 64.8199 | 56.14 | 0.85298
Log | 4959 | 41.325 | 2014-08-29 06:44 | C13EOAT_test | 0.73966 | -0.37508 | 80.3914 | 281.8362 | 117.2188 | 1.4988 | -0.76125 | 4.1096 | 1.5 | 13.2925 | 25.3915 | 3.2199 | -0.68866 | 167.6516 | 99.68 | 3.2205 | 102.9005 | 6.2 | 103 | 103.4966 | 104.0173 | 104 | 591.6296 | 19.7227 | 87.5863 | 80.0653 | 217.3188 | 216.643 | 393.7373 | 83.8258 | 4.2392 | 84 | 1799.903 | 3.6612 | 1800 | 25.0578 | 3.0605 | 25 | 10000000000 | -10000000000 | 22.5605 | 180.0598 | 89.5469 | 90.0104 | 8.0233 | 90 | 143.1436 | 201.5741 | 204.5911 | 192.996 | 263.0869 | 264.4523 | 239.4944 | 10000000000 | 10000000000 | 39.9952 | 4.8423 | 40 | 10000000000 | 0 | 133.2517 | 39.9441 | 8.7828 | 40 | 90.2095 | 89.8502 | 50.9036 | 10000000000 | 90.0138 | 4.8062 | 90 | 95.229 | 90.0299 | 3.2619 | 90 | 96.0912 | 14.4979 | -19.6147 | 64.7895 | 56.14 | 0.85309
Log | 4960 | 41.3334 | 2014-08-29 06:45 | C13EOAT_test | 0.73794 | -0.37508 | 79.5119 | 282.0293 | 118.5273 | 1.3345 | -0.76127 | 4.11 | 1.5 | 13.2886 | 24.7648 | 2.7124 | -0.68866 | 168.1956 | 99.68 | 3.1867 | 102.8667 | 6.2 | 103 | 103.6331 | 103.9964 | 104 | 584.8879 | 19.0397 | 87.801 | 80.3946 | 217.3188 | 216.643 | 393.7373 | 84.0978 | 4.2405 | 84 | 1799.445 | 3.6619 | 1800 | 25.0586 | 3.0596 | 25 | 10000000000 | -10000000000 | 22.5084 | 180.0499 | 89.5316 | 89.988 | 8.0266 | 90 | 140.9871 | 201.6785 | 204.8341 | 192.9185 | 263.7584 | 264.7943 | 239.2879 | 10000000000 | 10000000000 | 39.9516 | 4.8465 | 40 | 10000000000 | 0 | 133.2435 | 40.0043 | 8.7801 | 40 | 90.2159 | 89.8341 | 50.9144 | 10000000000 | 89.9968 | 4.8096 | 90 | 95.2387 | 90.025 | 3.2612 | 90 | 96.1265 | 14.4999 | -19.2854 | 64.7852 | 56.13 | 0.853
Log | 4961 | 41.3417 | 2014-08-29 06:45 | C13EOAT_test | 0.73991 | -0.37508 | 78.3983 | 282.0184 | 112.2176 | 1.503 | -0.76115 | 4.1096 | 1.5 | 13.3034 | 24.7217 | 2.7252 | -0.68866 | 167.6816 | 99.68 | 3.1663 | 102.8463 | 6.2 | 103 | 103.4469 | 103.9801 | 104 | 573.8406 | 19.0397 | 87.5874 | 80.0942 | 217.3188 | 216.643 | 393.7373 | 83.8408 | 4.2431 | 84 | 1799.51 | 3.6619 | 1800 | 25.0062 | 3.0601 | 25 | 10000000000 | -10000000000 | 22.4751 | 180.0648 | 89.5182 | 90.0304 | 8.0189 | 90 | 138.2904 | 199.813 | 203.3284 | 192.772 | 264.2219 | 265.4129 | 239.791 | 10000000000 | 10000000000 | 40.0075 | 4.8499 | 40 | 10000000000 | 0 | 133.3571 | 39.9798 | 8.7816 | 40 | 90.2274 | 89.8373 | 50.8718 | 10000000000 | 90.0184 | 4.8008 | 90 | 95.2169 | 90.0324 | 3.2601 | 90 | 96.1361 | 14.4989 | -19.5858 | 64.8148 | 56.14 | 0.85307
Log | 4962 | 41.35 | 2014-08-29 06:46 | C13EOAT_test | 0.73929 | -0.37508 | 82.0807 | 282.0929 | 113.2206 | 1.5001 | -0.76109 | 4.1095 | 1.5 | 13.2892 | 24.7988 | 2.8578 | -0.68866 | 167.7834 | 99.68 | 3.3056 | 102.9856 | 6.2 | 103 | 103.71 | 103.9895 | 104 | 567.0891 | 19.0413 | 87.6536 | 80.1299 | 217.3188 | 216.643 | 394.081 | 83.8917 | 4.2465 | 84 | 1799.762 | 3.6614 | 1800 | 24.9223 | 3.0623 | 25 | 10000000000 | -10000000000 | 22.4561 | 180.06 | 89.5323 | 90.0156 | 8.02 | 90 | 140.2487 | 202.4128 | 205.0158 | 192.8727 | 263.3911 | 264.7115 | 239.4858 | 10000000000 | 10000000000 | 39.9775 | 4.8474 | 40 | 10000000000 | 0 | 133.4456 | 39.9707 | 8.7827 | 40 | 90.2207 | 89.8392 | 50.9016 | 10000000000 | 89.9925 | 4.8092 | 90 | 95.2184 | 90.03 | 3.2591 | 90 | 96.1374 | 14.5003 | -19.5501 | 64.7873 | 56.12 | 0.85313
Log | 4963 | 41.3583 | 2014-08-29 06:46 | C13EOAT_test | 0.73991 | -0.37508 | 73.0558 | 282.9704 | 116.5928 | 1.5087 | -0.76109 | 4.1093 | 1.5 | 13.251 | 24.797 | 2.8117 | -0.68866 | 168.0572 | 99.68 | 3.2766 | 102.9566 | 6.2 | 103 | 103.6198 | 103.9894 | 104 | 585.5294 | 19.0397 | 87.7863 | 80.2709 | 217.3188 | 216.643 | 394.081 | 84.0286 | 4.246 | 84 | 1799.872 | 3.6612 | 1800 | 24.9213 | 3.0634 | 25 | 10000000000 | -10000000000 | 22.4623 | 180.1008 | 89.5447 | 90.0163 | 8.0191 | 90 | 137.3356 | 200.871 | 204.5018 | 193.0612 | 264.018 | 264.9962 | 239.1116 | 10000000000 | 10000000000 | 39.9702 | 4.8487 | 40 | 10000000000 | 0 | 133.4525 | 39.9868 | 8.7825 | 40 | 90.2214 | 89.8794 | 50.9843 | 10000000000 | 90.014 | 4.8013 | 90 | 95.2518 | 90.0504 | 3.2575 | 90 | 96.144 | 14.4995 | -19.4091 | 64.7044 | 56.13 | 0.85314
Log | 4964 | 41.3667 | 2014-08-29 06:47 | C13EOAT_test | 0.73946 | -0.37508 | 78.3784 | 282.3715 | 110.3171 | 1.5029 | -0.76119 | 4.11 | 1.5 | 13.2592 | 25.3975 | 3.2209 | -0.68866 | 167.7719 | 99.68 | 3.1996 | 102.8796 | 6.2 | 103 | 103.5142 | 104.0128 | 104 | 604.9302 | 19.5948 | 87.6611 | 80.1108 | 217.3188 | 216.643 | 394.081 | 83.886 | 4.2465 | 84 | 1800.814 | 3.6598 | 1800 | 24.9742 | 3.0631 | 25 | 10000000000 | -10000000000 | 22.434 | 180.0501 | 89.5638 | 90.0014 | 8.021 | 90 | 133.7493 | 200.8974 | 204.804 | 193.0248 | 263.7416 | 264.6717 | 239.788 | 10000000000 | 10000000000 | 39.9795 | 4.8585 | 40 | 10000000000 | 0 | 133.3414 | 39.9877 | 8.783 | 40 | 90.2262 | 89.8239 | 51.003 | 10000000000 | 90.0143 | 4.7995 | 90 | 95.2337 | 90.025 | 3.2573 | 90 | 96.109 | 14.4978 | -19.5692 | 64.7184 | 56.11 | 0.85314
Log | 4965 | 41.375 | 2014-08-29 06:47 | C13EOAT_test | 0.74014 | -0.37508 | 75.1744 | 282.071 | 120.2696 | 1.5097 | -0.76128 | 4.1098 | 1.5 | 13.2678 | 24.8851 | 2.874 | -0.68866 | 167.9716 | 99.68 | 3.3357 | 103.0157 | 6.2 | 103 | 103.5266 | 103.9762 | 104 | 606.1273 | 19.0397 | 87.764 | 80.2076 | 217.3188 | 216.643 | 394.081 | 83.9858 | 4.2471 | 84 | 1800.385 | 3.6605 | 1800 | 24.9752 | 3.0633 | 25 | 10000000000 | -10000000000 | 22.3704 | 180.0633 | 89.5715 | 90.0062 | 8.0198 | 90 | 133.0627 | 201.1794 | 204.5526 | 192.4915 | 263.5032 | 264.5493 | 240.2096 | 10000000000 | 10000000000 | 39.9669 | 4.8668 | 40 | 10000000000 | 0 | 133.2942 | 40.0195 | 8.7814 | 40 | 90.2312 | 89.8321 | 51.0174 | 10000000000 | 90.027 | 4.794 | 90 | 95.2437 | 90.0317 | 3.2563 | 90 | 96.142 | 14.4973 | -19.4724 | 64.7359 | 56.11 | 0.85306
Log | 4966 | 41.3834 | 2014-08-29 06:48 | C13EOAT_test | 0.73947 | -0.37508 | 73.2465 | 282.8008 | 111.3255 | 1.4379 | -0.76125 | 4.11 | 1.5 | 13.2967 | 24.8612 | 2.855 | -0.64952 | 168.2476 | 99.68 | 3.4238 | 103.1038 | 6.2 | 103 | 103.4811 | 104.0033 | 104 | 588.6514 | 19.0397 | 87.8259 | 80.4216 | 217.3188 | 216.643 | 394.081 | 84.1238 | 4.2474 | 84 | 1800.221 | 3.6607 | 1800 | 25.0245 | 3.0622 | 25 | 10000000000 | -10000000000 | 22.38 | 180.0742 | 89.5695 | 90.0073 | 8.0191 | 90 | 136.0796 | 200.9776 | 204.1384 | 192.5365 | 263.9978 | 265.7433 | 240.5916 | 10000000000 | 10000000000 | 39.9766 | 4.8756 | 40 | 10000000000 | 0 | 133.2912 | 39.9935 | 8.7825 | 40 | 90.2217 | 89.8525 | 51.0347 | 10000000000 | 90.0084 | 4.7984 | 90 | 95.2422 | 90.0371 | 3.2553 | 90 | 96.1481 | 14.4994 | -19.2583 | 64.8014 | 56.13 | 0.85313
Log | 4967 | 41.3917 | 2014-08-29 06:48 | C13EOAT_test | 0.73976 | -0.37508 | 79.8986 | 282.6707 | 114.2115 | 1.5002 | -0.7611 | 4.1104 | 1.5 | 13.2497 | 24.7379 | 2.7694 | -0.68866 | 167.7917 | 99.68 | 3.2897 | 102.9697 | 6.2 | 103 | 103.5524 | 104.0012 | 104 | 574.7024 | 19.0397 | 87.6637 | 80.1281 | 217.3188 | 216.643 | 394.081 | 83.8959 | 4.2476 | 84 | 1800.61 | 3.6601 | 1800 | 25.0676 | 3.0609 | 25 | 10000000000 | -10000000000 | 22.3431 | 180.0187 | 89.5536 | 90.0002 | 8.02 | 90 | 133.4013 | 201.4097 | 204.7199 | 192.9222 | 263.7345 | 264.9528 | 240.3772 | 10000000000 | 10000000000 | 39.9924 | 4.8815 | 40 | 10000000000 | 0 | 133.3587 | 39.9748 | 8.7837 | 40 | 90.2078 | 89.8109 | 51.0446 | 10000000000 | 90.0013 | 4.8007 | 90 | 95.233 | 90.0093 | 3.2557 | 90 | 96.1491 | 14.4989 | -19.5519 | 64.7004 | 56.11 | 0.85314
Log | 4968 | 41.4 | 2014-08-29 06:49 | C13EOAT_test | 0.73929 | -0.37508 | 79.3097 | 282.0374 | 126.0687 | 1.4985 | -0.76114 | 4.1103 | 1.5 | 13.2581 | 25.0798 | 3.0768 | -0.68866 | 167.6588 | 99.68 | 3.1801 | 102.8601 | 6.2 | 103 | 103.5468 | 103.9892 | 104 | 567.4115 | 19.5001 | 87.5686 | 80.0903 | 217.3188 | 216.643 | 393.7373 | 83.8294 | 4.2505 | 84 | 1799.67 | 3.6616 | 1800 | 25.0878 | 3.0595 | 25 | 10000000000 | -10000000000 | 22.3577 | 180.0284 | 89.5361 | 90.0426 | 8.0129 | 90 | 132.7736 | 200.694 | 204.3267 | 192.6403 | 262.9806 | 264.5398 | 240.4029 | 10000000000 | 10000000000 | 39.9492 | 4.8841 | 40 | 10000000000 | 0 | 133.4031 | 39.9788 | 8.784 | 40 | 90.2085 | 89.8198 | 51.053 | 10000000000 | 90.0113 | 4.7953 | 90 | 95.2223 | 90.0142 | 3.2547 | 90 | 96.1167 | 14.5 | -19.5897 | 64.7203 | 56.12 | 0.85296
Log | 4969 | 41.4083 | 2014-08-29 06:49 | C13EOAT_test | 0.73966 | -0.37508 | 74.0759 | 282.3829 | 115.2308 | 1.5018 | -0.7612 | 4.1103 | 1.5 | 13.289 | 24.7139 | 2.7219 | -0.68866 | 167.6671 | 99.68 | 3.1863 | 102.8663 | 6.2 | 103 | 103.5751 | 103.9711 | 104 | 566.7136 | 19.0397 | 87.5835 | 80.0836 | 217.3188 | 216.643 | 394.081 | 83.8335 | 4.2525 | 84 | 1799.956 | 3.6611 | 1800 | 25.0515 | 3.0593 | 25 | 10000000000 | -10000000000 | 22.2959 | 180.0666 | 89.5653 | 90.0341 | 8.0128 | 90 | 135.7618 | 199.6231 | 203.5679 | 193.2581 | 264.6268 | 265.1115 | 241.3892 | 10000000000 | 10000000000 | 39.9963 | 4.8863 | 40 | 10000000000 | 0 | 133.3882 | 39.9687 | 8.7847 | 40 | 90.2241 | 89.8424 | 51.0681 | 10000000000 | 90.0171 | 4.7922 | 90 | 95.2291 | 90.0333 | 3.2532 | 90 | 96.143 | 14.501 | -19.5964 | 64.7882 | 56.11 | 0.85306
Log | 4970 | 41.4167 | 2014-08-29 06:50 | C13EOAT_test | 0.73955 | -0.37508 | 74.0171 | 282.4519 | 117.4593 | 1.5112 | -0.76127 | 4.1108 | 1.5 | 13.2971 | 24.722 | 2.8376 | -0.68866 | 167.9329 | 99.68 | 3.3152 | 102.9952 | 6.2 | 103 | 103.6546 | 103.984 | 104 | 589.6848 | 19.0353 | 87.7365 | 80.1964 | 217.3188 | 216.643 | 394.081 | 83.9664 | 4.2526 | 84 | 1800.069 | 3.6609 | 1800 | 25.0521 | 3.0583 | 25 | 10000000000 | -10000000000 | 22.3551 | 180.0512 | 89.5714 | 90.0369 | 8.0106 | 90 | 133.7339 | 200.4376 | 204.575 | 193.1061 | 264.1904 | 265.8999 | 241.3122 | 10000000000 | 10000000000 | 40.003 | 4.8833 | 40 | 10000000000 | 0 | 133.1922 | 39.9849 | 8.7845 | 40 | 90.22 | 89.8312 | 51.0493 | 10000000000 | 89.9947 | 4.8002 | 90 | 95.2429 | 90.0256 | 3.2526 | 90 | 96.1491 | 14.5001 | -19.4836 | 64.8038 | 56.11 | 0.85308
Log | 4971 | 41.425 | 2014-08-29 06:50 | C13EOAT_test | 0.74023 | -0.37508 | 78.3749 | 282.0054 | 118.5444 | 1.5017 | -0.76106 | 4.1107 | 1.5 | 13.3035 | 24.7141 | 2.7814 | -0.68866 | 167.5598 | 99.68 | 3.3367 | 103.0167 | 6.2 | 103 | 103.6228 | 103.9816 | 104 | 608.8347 | 19.0397 | 87.5529 | 80.0069 | 217.3188 | 216.643 | 394.081 | 83.7799 | 4.2548 | 84 | 1799.639 | 3.6616 | 1800 | 25.0102 | 3.0586 | 25 | 10000000000 | -10000000000 | 22.3103 | 180.0178 | 89.5557 | 89.9979 | 8.0152 | 90 | 135.4638 | 200.5809 | 204.1181 | 193.0864 | 263.9435 | 265.2479 | 240.6225 | 10000000000 | 10000000000 | 40.0005 | 4.8777 | 40 | 10000000000 | 0 | 132.9605 | 39.9566 | 8.7866 | 40 | 90.195 | 89.8228 | 51.0109 | 10000000000 | 89.9853 | 4.8026 | 90 | 95.2227 | 90.0089 | 3.2524 | 90 | 96.1328 | 14.4968 | -19.6731 | 64.8108 | 56.11 | 0.85313
Log | 4972 | 41.4333 | 2014-08-29 06:51 | C13EOAT_test | 0.73938 | -0.37508 | 71.8188 | 282.7212 | 109.9599 | 1.5024 | -0.76115 | 4.1107 | 1.5 | 13.2591 | 24.8729 | 2.83 | -0.68866 | 167.577 | 99.68 | 3.2076 | 102.8876 | 6.2 | 103 | 103.8262 | 104.0019 | 104 | 601.8659 | 19.0397 | 87.5575 | 80.0195 | 217.3188 | 216.643 | 394.081 | 83.7885 | 4.2574 | 84 | 1799.764 | 3.6613 | 1800 | 24.8995 | 3.0614 | 25 | 10000000000 | -10000000000 | 22.3771 | 180.001 | 89.5467 | 90.006 | 8.0135 | 90 | 138.0777 | 200.9246 | 203.967 | 192.9272 | 264.4337 | 266.0026 | 240.8662 | 10000000000 | 10000000000 | 40.0288 | 4.871 | 40 | 10000000000 | 0 | 132.7237 | 39.9738 | 8.7863 | 40 | 90.1957 | 89.8054 | 50.9999 | 10000000000 | 90.0028 | 4.7968 | 90 | 95.2577 | 90.0005 | 3.2524 | 90 | 96.1324 | 14.4961 | -19.6605 | 64.7149 | 56.11 | 0.85314
Log | 4973 | 41.4417 | 2014-08-29 06:51 | C13EOAT_test | 0.73964 | -0.37508 | 77.6673 | 282.1775 | 120.8909 | 1.5074 | -0.7611 | 4.1112 | 1.5 | 13.2597 | 24.857 | 2.8559 | -0.68866 | 167.6396 | 99.68 | 3.345 | 103.025 | 6.2 | 103 | 103.6191 | 103.9931 | 104 | 595.7495 | 19.0397 | 87.5775 | 80.0621 | 217.3188 | 216.643 | 394.081 | 83.8198 | 4.2594 | 84 | 1800.051 | 3.661 | 1800 | 24.7981 | 3.0655 | 25 | 10000000000 | -10000000000 | 22.3817 | 179.9769 | 89.5433 | 89.9854 | 8.0169 | 90 | 134.2421 | 199.5983 | 203.4007 | 193.088 | 264.7208 | 266.4508 | 241.1971 | 10000000000 | 10000000000 | 40.0099 | 4.8669 | 40 | 10000000000 | 0 | 132.6269 | 39.987 | 8.7866 | 40 | 90.1867 | 89.7903 | 50.9906 | 10000000000 | 89.9996 | 4.7979 | 90 | 95.2153 | 89.9885 | 3.2527 | 90 | 96.1235 | 14.4957 | -19.6179 | 64.7154 | 56.09 | 0.85314
Log | 4974 | 41.45 | 2014-08-29 06:52 | C13EOAT_test | 0.73931 | -0.37508 | 75.0302 | 282.3849 | 111.0648 | 1.5026 | -0.76021 | 4.1111 | 1.5 | 13.2517 | 24.7359 | 2.8468 | -0.68866 | 167.9341 | 99.68 | 3.3962 | 103.0762 | 6.2 | 103 | 103.7066 | 103.9872 | 104 | 581.5788 | 19.0968 | 87.73 | 80.2041 | 217.4538 | 216.643 | 394.081 | 83.9671 | 4.2611 | 84 | 1800.107 | 3.6611 | 1800 | 24.8278 | 3.0675 | 25 | 10000000000 | -10000000000 | 22.337 | 180.0137 | 89.527 | 89.9981 | 8.0149 | 90 | 135.6675 | 202.4476 | 204.3753 | 193.1725 | 263.7346 | 265.2349 | 240.8068 | 10000000000 | 10000000000 | 40.0216 | 4.862 | 40 | 10000000000 | 0 | 132.5538 | 39.973 | 8.788 | 40 | 90.1834 | 89.8303 | 50.9953 | 10000000000 | 89.9677 | 4.8108 | 90 | 95.238 | 90.0069 | 3.2521 | 90 | 96.14 | 14.4989 | -19.4759 | 64.7046 | 56.09 | 0.85314
Log | 4975 | 41.4583 | 2014-08-29 06:52 | C13EOAT_test | 0.73956 | -0.37508 | 75.0392 | 282.7251 | 109.4382 | 1.4953 | -0.7601 | 4.1111 | 1.5 | 13.2618 | 24.8834 | 2.8733 | -0.68866 | 168.1909 | 99.68 | 3.4374 | 103.1174 | 6.2 | 103 | 103.639 | 103.973 | 104 | 574.1503 | 19.3034 | 87.8635 | 80.3274 | 217.4799 | 216.643 | 394.081 | 84.0955 | 4.2597 | 84 | 1799.666 | 3.6628 | 1800 | 24.8295 | 3.07 | 25 | 10000000000 | -10000000000 | 22.3885 | 179.9975 | 89.5113 | 89.9746 | 8.0191 | 90 | 131.3539 | 201.1663 | 204.5105 | 193.0678 | 263.7172 | 265.8653 | 240.2349 | 10000000000 | 10000000000 | 40.0727 | 4.8529 | 40 | 10000000000 | 0 | 132.7531 | 39.9656 | 8.7891 | 40 | 90.1739 | 89.8236 | 51.0253 | 10000000000 | 89.9909 | 4.8055 | 90 | 95.2193 | 89.9988 | 3.2524 | 90 | 96.1416 | 14.501 | -19.3526 | 64.7303 | 56.1 | 0.85314
Log | 4976 | 41.4667 | 2014-08-29 06:53 | C13EOAT_test | 0.73929 | -0.37508 | 78.9637 | 282.0767 | 115.2405 | 1.5132 | -0.75998 | 4.1114 | 1.5 | 13.2646 | 24.8685 | 2.8735 | -0.68866 | 167.855 | 99.68 | 3.3004 | 102.9804 | 6.2 | 103 | 103.512 | 103.9948 | 104 | 600.1367 | 19.04 | 87.6873 | 80.1678 | 217.4759 | 216.643 | 394.081 | 83.9275 | 4.2583 | 84 | 1800.208 | 3.6626 | 1800 | 24.8313 | 3.0723 | 25 | 10000000000 | -10000000000 | 22.4209 | 179.9535 | 89.5224 | 89.9654 | 8.0218 | 90 | 134.307 | 200.3409 | 203.5504 | 192.651 | 264.8267 | 266.5694 | 240.7865 | 10000000000 | 10000000000 | 40.0328 | 4.8454 | 40 | 10000000000 | 0 | 132.5083 | 39.9767 | 8.7892 | 40 | 90.1726 | 89.7809 | 50.9648 | 10000000000 | 89.9884 | 4.812 | 90 | 95.2427 | 89.9767 | 3.2536 | 90 | 96.1418 | 14.5002 | -19.5122 | 64.7346 | 56.08 | 0.85314
Log | 4977 | 41.475 | 2014-08-29 06:53 | C13EOAT_test | 0.7394 | -0.37508 | 78.8508 | 282.481 | 118.4085 | 1.5013 | -0.76007 | 4.1113 | 1.5 | 13.2529 | 24.8804 | 2.872 | -0.68866 | 167.4512 | 99.68 | 3.2076 | 102.8876 | 6.2 | 103 | 103.6354 | 103.9911 | 104 | 610.6938 | 19.04 | 87.4857 | 79.9656 | 217.4881 | 216.643 | 394.081 | 83.7256 | 4.2631 | 84 | 1799.535 | 3.6637 | 1800 | 24.8638 | 3.0736 | 25 | 10000000000 | -10000000000 | 22.3347 | 179.9724 | 89.4743 | 89.9662 | 8.024 | 90 | 138.5041 | 201.3021 | 204.3861 | 193.0452 | 263.2789 | 264.7014 | 240.0582 | 10000000000 | 10000000000 | 40.0147 | 4.8401 | 40 | 10000000000 | 0 | 132.2804 | 39.9781 | 8.79 | 40 | 90.1644 | 89.8079 | 50.9934 | 10000000000 | 89.9702 | 4.8237 | 90 | 95.2321 | 89.9862 | 3.2541 | 90 | 96.1415 | 14.4991 | -19.7144 | 64.7074 | 56.07 | 0.85302
Log | 4978 | 41.4834 | 2014-08-29 06:54 | C13EOAT_test | 0.73898 | -0.37508 | 78.0573 | 282.7937 | 121.1671 | 1.4945 | -0.76003 | 4.1113 | 1.5 | 13.2543 | 24.8754 | 2.8663 | -0.68866 | 167.428 | 99.6806 | 3.1999 | 102.8806 | 6.2 | 103 | 103.5679 | 104.0072 | 104 | 590.894 | 19.1624 | 87.4712 | 79.9568 | 217.4601 | 216.643 | 393.7373 | 83.714 | 4.2691 | 84 | 1800.194 | 3.6628 | 1800 | 24.9083 | 3.0742 | 25 | 10000000000 | -10000000000 | 22.3899 | 179.8843 | 89.3278 | 89.8154 | 8.0554 | 90 | 139.1093 | 201.1282 | 203.9159 | 193.1984 | 263.5496 | 265.0324 | 239.4228 | 10000000000 | 10000000000 | 40.0396 | 4.8312 | 40 | 10000000000 | 0 | 132.2483 | 39.9878 | 8.7899 | 40 | 90.1366 | 89.7476 | 50.9941 | 10000000000 | 89.9541 | 4.8408 | 90 | 95.2232 | 89.9421 | 3.2563 | 90 | 96.1501 | 14.5009 | -19.7239 | 64.7142 | 56.08 | 0.85304
Log | 4979 | 41.4917 | 2014-08-29 06:54 | C13EOAT_test | 0.73922 | -0.37508 | 80.4881 | 282.7035 | 108.6936 | 1.5272 | -0.76009 | 4.1112 | 1.5 | 13.2584 | 24.9075 | 2.867 | -0.68866 | 167.5991 | 99.701 | 3.1989 | 102.8998 | 6.2 | 103 | 103.6749 | 104.014 | 104 | 593.712 | 19.5342 | 87.5592 | 80.04 | 217.4905 | 216.643 | 394.081 | 83.7996 | 4.2713 | 84 | 1800.249 | 3.6628 | 1800 | 24.9156 | 3.0749 | 25 | 10000000000 | -10000000000 | 22.3891 | 179.7786 | 89.177 | 89.6808 | 8.0926 | 90 | 138.8375 | 201.944 | 205.0234 | 193.0139 | 263.8777 | 265.5971 | 240.3998 | 10000000000 | 10000000000 | 40.0092 | 4.8261 | 40 | 10000000000 | 0 | 132.2016 | 39.9715 | 8.7912 | 40 | 90.0941 | 89.6844 | 51.0415 | 10000000000 | 89.91 | 4.8824 | 90 | 95.1929 | 89.8893 | 3.2599 | 90 | 96.1518 | 14.5021 | -19.661 | 64.7253 | 56.07 | 0.8531
Log | 4980 | 41.5 | 2014-08-29 06:55 | C13EOAT_test | 0.7396 | -0.37508 | 79.0951 | 282.3956 | 112.7024 | 1.5102 | -0.76002 | 4.111 | 1.5 | 13.2446 | 24.7462 | 2.7983 | -0.68866 | 167.5062 | 99.6898 | 3.2544 | 102.9443 | 6.2 | 103 | 103.6772 | 104.0252 | 104 | 572.7342 | 19.1218 | 87.5096 | 79.9966 | 217.4592 | 216.643 | 394.081 | 83.7531 | 4.2762 | 84 | 1799.494 | 3.664 | 1800 | 24.947 | 3.0752 | 25 | 10000000000 | -10000000000 | 22.3371 | 179.7808 | 89.1526 | 89.6436 | 8.1209 | 90 | 141.0978 | 201.7839 | 204.4096 | 193.1295 | 263.5929 | 264.7126 | 239.5052 | 10000000000 | 10000000000 | 39.9717 | 4.8247 | 40 | 10000000000 | 0 | 132.3184 | 40.006 | 8.7898 | 40 | 90.0677 | 89.7131 | 51.0387 | 10000000000 | 89.8742 | 4.9321 | 90 | 95.152 | 89.8904 | 3.2628 | 90 | 96.1574 | 14.5042 | -19.6933 | 64.7001 | 56.07 | 0.85313
Log | 4981 | 41.5083 | 2014-08-29 06:55 | C13EOAT_test | 0.73932 | -0.37508 | 78.3735 | 282.3752 | 112.498 | 1.5023 | -0.76008 | 4.1109 | 1.5 | 13.2476 | 24.7517 | 2.7617 | -0.68866 | 168.0798 | 99.7088 | 3.3292 | 103.0379 | 6.2 | 103 | 103.7421 | 104.0167 | 104 | 565.4304 | 19.0488 | 87.7895 | 80.2903 | 217.4483 | 216.643 | 394.081 | 84.0399 | 4.2769 | 84 | 1799.857 | 3.6636 | 1800 | 24.9241 | 3.0764 | 25 | 10000000000 | -10000000000 | 22.2198 | 179.7777 | 89.1879 | 89.6793 | 8.1359 | 90 | 142.5317 | 199.4225 | 203.5108 | 193.0035 | 263.9694 | 265.1418 | 240.2579 | 10000000000 | 10000000000 | 39.938 | 4.8311 | 40 | 10000000000 | 0 | 132.2925 | 39.9988 | 8.7905 | 40 | 90.0719 | 89.7058 | 51.0314 | 10000000000 | 89.882 | 4.9667 | 90 | 95.1246 | 89.8889 | 3.2661 | 90 | 96.1678 | 14.5007 | -19.4185 | 64.6993 | 56.07 | 0.85314
Log | 4982 | 41.5167 | 2014-08-29 06:56 | C13EOAT_test | 0.73981 | -0.37414 | 77.358 | 282.3622 | 111.08 | 1.5045 | -0.76016 | 4.1114 | 1.5 | 13.2559 | 24.8815 | 2.8734 | -0.68866 | 167.4582 | 99.6948 | 3.3222 | 103.0171 | 6.2 | 103 | 103.7026 | 104.0264 | 104 | 589.7167 | 19.1369 | 87.4951 | 79.9631 | 217.4615 | 216.643 | 394.081 | 83.7291 | 4.2776 | 84 | 1799.199 | 3.6644 | 1800 | 24.9353 | 3.0772 | 25 | 10000000000 | -10000000000 | 22.3498 | 179.7851 | 89.2164 | 89.7153 | 8.1492 | 90 | 140.9943 | 201.7274 | 204.861 | 193.0595 | 263.3704 | 264.3312 | 239.8977 | 10000000000 | 10000000000 | 39.9586 | 4.8405 | 40 | 10000000000 | 0 | 132.3385 | 40.0063 | 8.7902 | 40 | 90.0978 | 89.6872 | 50.9948 | 10000000000 | 89.9111 | 4.9869 | 90 | 95.1495 | 89.8925 | 3.269 | 90 | 96.1566 | 14.5006 | -19.7318 | 64.7169 | 56.07 | 0.85309
Log | 4983 | 41.525 | 2014-08-29 06:56 | C13EOAT_test | 0.73991 | -0.37508 | 76.846 | 282.8307 | 113.6158 | 1.4994 | -0.76 | 4.1113 | 1.5 | 13.2475 | 24.8715 | 2.8595 | -0.68866 | 167.7936 | 99.7041 | 3.3035 | 103.0076 | 6.2 | 103 | 103.8478 | 104.011 | 104 | 608.5355 | 19.0397 | 87.6689 | 80.1247 | 217.4809 | 216.643 | 394.4247 | 83.8968 | 4.2804 | 84 | 1799.832 | 3.6636 | 1800 | 24.963 | 3.0773 | 25 | 10000000000 | -10000000000 | 22.2725 | 179.8009 | 89.2857 | 89.7144 | 8.1686 | 90 | 143.7743 | 201.8797 | 205.1655 | 193.503 | 263.5968 | 264.414 | 238.9419 | 10000000000 | 10000000000 | 39.9207 | 4.859 | 40 | 10000000000 | 0 | 132.361 | 39.9972 | 8.7906 | 40 | 90.0859 | 89.7149 | 50.9615 | 10000000000 | 89.9313 | 5.0055 | 90 | 95.1565 | 89.9004 | 3.2716 | 90 | 96.1556 | 14.5029 | -19.5794 | 64.7036 | 56.07 | 0.85287
Log | 4984 | 41.5333 | 2014-08-29 06:57 | C13EOAT_test | 0.73918 | -0.37508 | 77.2303 | 282.3711 | 119.7062 | 1.5054 | -0.76009 | 4.1112 | 1.5 | 13.2548 | 24.8849 | 2.873 | -0.68866 | 167.8322 | 99.6987 | 3.3153 | 103.014 | 6.2 | 103 | 103.9137 | 104.0149 | 104 | 608.4737 | 19.0441 | 87.6795 | 80.1527 | 217.4663 | 216.643 | 394.081 | 83.9161 | 4.2823 | 84 | 1799.712 | 3.6638 | 1800 | 25.0196 | 3.076 | 25 | 10000000000 | -10000000000 | 22.2962 | 179.8692 | 89.4526 | 89.8559 | 8.159 | 90 | 142.1036 | 200.3934 | 204.5523 | 193.2404 | 263.6124 | 264.995 | 240.6449 | 10000000000 | 10000000000 | 39.9348 | 4.8748 | 40 | 10000000000 | 0 | 132.3226 | 40.0067 | 8.7894 | 40 | 90.134 | 89.7353 | 50.952 | 10000000000 | 89.9761 | 5.0026 | 90 | 95.189 | 89.9346 | 3.2729 | 90 | 96.1576 | 14.5021 | -19.5461 | 64.7176 | 56.06 | 0.85308
Log | 4985 | 41.5417 | 2014-08-29 06:57 | C13EOAT_test | 0.73928 | -0.37508 | 80.4561 | 282.374 | 111.4482 | 1.4787 | -0.76001 | 4.1119 | 1.5 | 13.259 | 24.8231 | 2.7186 | -0.68866 | 168.0757 | 99.6859 | 3.3155 | 103.0014 | 6.2 | 103 | 103.8008 | 104.0144 | 104 | 587.4438 | 19.2061 | 87.776 | 80.2997 | 217.4593 | 216.643 | 394.081 | 84.0378 | 4.2818 | 84 | 1799.996 | 3.6634 | 1800 | 24.9942 | 3.0765 | 25 | 10000000000 | -10000000000 | 22.3447 | 179.9561 | 89.6052 | 90.0114 | 8.138 | 90 | 144.2737 | 199.6316 | 203.9674 | 193.3424 | 263.9725 | 265.3505 | 240.3949 | 10000000000 | 10000000000 | 39.8724 | 4.9008 | 40 | 10000000000 | 0 | 132.448 | 40.0279 | 8.7878 | 40 | 90.1876 | 89.7685 | 50.9327 | 10000000000 | 90.0309 | 4.9772 | 90 | 95.2014 | 89.9781 | 3.2728 | 90 | 96.1392 | 14.5008 | -19.3863 | 64.724 | 56.06 | 0.85313
Log | 4986 | 41.55 | 2014-08-29 06:58 | C13EOAT_test | 0.73953 | -0.37508 | 76.8279 | 282.2541 | 112.984 | 1.503 | -0.76 | 4.1117 | 1.5 | 13.2618 | 24.885 | 2.8743 | -0.68866 | 168.0356 | 99.6923 | 3.2886 | 102.9809 | 6.2 | 103 | 103.8472 | 104.0236 | 104 | 583.1624 | 19.1569 | 87.7643 | 80.2713 | 217.4906 | 216.643 | 393.7373 | 84.0178 | 4.2819 | 84 | 1799.708 | 3.6639 | 1800 | 24.9702 | 3.0771 | 25 | 10000000000 | -10000000000 | 22.3435 | 180.089 | 89.6932 | 90.1193 | 8.1164 | 90 | 139.1322 | 200.1035 | 203.5744 | 193.2762 | 263.7563 | 265.2966 | 241.5104 | 10000000000 | 10000000000 | 39.9082 | 4.9235 | 40 | 10000000000 | 0 | 132.6103 | 40.0262 | 8.7871 | 40 | 90.2347 | 89.8543 | 50.8759 | 10000000000 | 90.0964 | 4.9311 | 90 | 95.2248 | 90.0445 | 3.2704 | 90 | 96.1354 | 14.4931 | -19.421 | 64.7146 | 56.06 | 0.85297
Log | 4987 | 41.5583 | 2014-08-29 06:58 | C13EOAT_test | 0.73953 | -0.37508 | 79.4657 | 282.3748 | 108.3219 | 1.509 | -0.76004 | 4.1116 | 1.5 | 13.2479 | 24.8024 | 2.8618 | -0.68866 | 168.0684 | 99.6805 | 3.3493 | 103.0298 | 6.2 | 103 | 103.8183 | 103.9862 | 104 | 570.5762 | 19.1016 | 87.763 | 80.3054 | 217.489 | 216.643 | 393.7373 | 84.0342 | 4.2828 | 84 | 1800.125 | 3.6632 | 1800 | 25.0117 | 3.0766 | 25 | 10000000000 | -10000000000 | 22.3712 | 180.1686 | 89.7323 | 90.1726 | 8.0975 | 90 | 138.5943 | 200.0692 | 203.6005 | 193.088 | 264.2757 | 265.7345 | 241.1667 | 10000000000 | 10000000000 | 40.0101 | 4.9282 | 40 | 10000000000 | 0 | 132.8074 | 40.0555 | 8.7842 | 40 | 90.2778 | 89.8908 | 50.8112 | 10000000000 | 90.128 | 4.8848 | 90 | 95.2696 | 90.0843 | 3.2674 | 90 | 96.1281 | 14.4972 | -19.3751 | 64.6932 | 56.05 | 0.8531
Log | 4988 | 41.5667 | 2014-08-29 06:59 | C13EOAT_test | 0.73689 | -0.37508 | 79.1618 | 282.3804 | 117.6227 | 1.3776 | -0.75998 | 4.1123 | 1.5 | 13.2533 | 24.7796 | 2.7813 | -0.68866 | 168.1224 | 99.6813 | 3.3493 | 103.0306 | 6.2 | 103 | 103.6805 | 103.9874 | 104 | 573.802 | 19.0653 | 87.7608 | 80.3615 | 217.4889 | 216.643 | 394.081 | 84.0612 | 4.2808 | 84 | 1800.4 | 3.6628 | 1800 | 24.9799 | 3.0775 | 25 | 10000000000 | -10000000000 | 22.4069 | 180.2285 | 89.7786 | 90.2226 | 8.0757 | 90 | 140.5013 | 201.6124 | 204.7772 | 193.2689 | 263.5288 | 264.9193 | 241.162 | 10000000000 | 10000000000 | 40.1014 | 4.9133 | 40 | 10000000000 | 0 | 132.9324 | 40.0521 | 8.7827 | 40 | 90.3053 | 89.9232 | 50.8168 | 10000000000 | 90.1122 | 4.8518 | 90 | 95.2819 | 90.1143 | 3.2634 | 90 | 96.1425 | 14.4984 | -19.3197 | 64.707 | 56.04 | 0.85313
Log | 4989 | 41.575 | 2014-08-29 06:59 | C13EOAT_test | 0.73987 | -0.37508 | 76.76 | 282.5956 | 109.3888 | 1.5102 | -0.76014 | 4.1114 | 1.5 | 13.2444 | 24.8782 | 2.8665 | -0.68866 | 168.3631 | 99.68 | 3.3478 | 103.0278 | 6.2 | 103 | 103.5277 | 103.9932 | 104 | 586.1324 | 19.0425 | 87.945 | 80.4181 | 217.4801 | 216.643 | 393.7373 | 84.1816 | 4.2791 | 84 | 1800.448 | 3.6627 | 1800 | 25.0369 | 3.0762 | 25 | 10000000000 | -10000000000 | 22.3878 | 180.2278 | 89.7447 | 90.179 | 8.0685 | 90 | 137.6016 | 201.6621 | 204.807 | 193.4278 | 263.5825 | 265.704 | 240.6877 | 10000000000 | 10000000000 | 40.1071 | 4.8874 | 40 | 10000000000 | 0 | 132.9127 | 40.064 | 8.78 | 40 | 90.3094 | 89.9184 | 50.8169 | 10000000000 | 90.0913 | 4.8212 | 90 | 95.299 | 90.1139 | 3.26 | 90 | 96.1401 | 14.5002 | -19.2619 | 64.6918 | 56.05 | 0.85302
Log | 4990 | 41.5833 | 2014-08-29 07:00 | C13EOAT_test | 0.7396 | -0.37508 | 78.8313 | 282.461 | 119.8635 | 1.4992 | -0.76006 | 4.1111 | 1.5 | 13.2484 | 24.8783 | 2.827 | -0.68866 | 168.1811 | 99.6821 | 3.3154 | 102.9975 | 6.2 | 103 | 103.7443 | 103.983 | 104 | 607.3705 | 19.0397 | 87.8555 | 80.3256 | 217.4839 | 216.643 | 393.7373 | 84.0905 | 4.2778 | 84 | 1799.987 | 3.6634 | 1800 | 25.0682 | 3.0751 | 25 | 10000000000 | -10000000000 | 22.2887 | 180.2025 | 89.6186 | 90.0959 | 8.0727 | 90 | 141.9595 | 200.8361 | 204.0978 | 193.3982 | 264.1986 | 266.0835 | 241.5852 | 10000000000 | 10000000000 | 40.2079 | 4.8496 | 40 | 10000000000 | 0 | 132.8755 | 40.0746 | 8.7766 | 40 | 90.3031 | 89.8994 | 50.8349 | 10000000000 | 90.0434 | 4.8086 | 90 | 95.3074 | 90.1012 | 3.2571 | 90 | 96.1468 | 14.4976 | -19.3565 | 64.6951 | 56.04 | 0.85312
Log | 4991 | 41.5917 | 2014-08-29 07:00 | C13EOAT_test | 0.73991 | -0.37508 | 78.2236 | 282.3517 | 109.1444 | 1.4977 | -0.76019 | 4.1109 | 1.5 | 13.2636 | 24.8577 | 2.8566 | -0.68866 | 168.2327 | 99.68 | 3.3742 | 103.0542 | 6.2 | 103 | 103.6753 | 103.9983 | 104 | 603.3954 | 19.0405 | 87.8751 | 80.3576 | 217.4673 | 216.643 | 393.7373 | 84.1163 | 4.2744 | 84 | 1800.03 | 3.6636 | 1800 | 25.0822 | 3.0742 | 25 | 10000000000 | -10000000000 | 22.3573 | 180.1522 | 89.5794 | 90.0488 | 8.0759 | 90 | 141.3795 | 200.6253 | 203.9858 | 193.1344 | 264.633 | 266.36 | 241.3465 | 10000000000 | 10000000000 | 40.1406 | 4.8156 | 40 | 10000000000 | 0 | 132.8067 | 40.0727 | 8.774 | 40 | 90.2629 | 89.8893 | 50.827 | 10000000000 | 90.0236 | 4.8009 | 90 | 95.2767 | 90.0761 | 3.2553 | 90 | 96.1411 | 14.5 | -19.3224 | 64.7322 | 56.03 | 0.85314
Log | 4992 | 41.6 | 2014-08-29 07:01 | C13EOAT_test | 0.73955 | -0.37508 | 78.9285 | 282.3825 | 117.3584 | 1.5228 | -0.76017 | 4.1113 | 1.5 | 13.254 | 24.8497 | 2.8213 | -0.68866 | 168.1243 | 99.68 | 3.2897 | 102.9697 | 6.2 | 103 | 103.66 | 103.9885 | 104 | 587.4601 | 19.0636 | 87.8085 | 80.3158 | 217.4738 | 216.643 | 394.081 | 84.0622 | 4.2714 | 84 | 1800.553 | 3.6627 | 1800 | 25.0561 | 3.074 | 25 | 10000000000 | -10000000000 | 22.3972 | 180.0964 | 89.5603 | 90.0115 | 8.0803 | 90 | 144.1675 | 199.1691 | 203.8113 | 192.8782 | 264.9474 | 266.6095 | 242.0562 | 10000000000 | 10000000000 | 40.0585 | 4.7953 | 40 | 10000000000 | 0 | 132.8583 | 40.0824 | 8.7713 | 40 | 90.2445 | 89.8519 | 50.8577 | 10000000000 | 90.0232 | 4.7936 | 90 | 95.2325 | 90.0482 | 3.2545 | 90 | 96.1475 | 14.5001 | -19.3642 | 64.7118 | 56.03 | 0.85314
Log | 4993 | 41.6084 | 2014-08-29 07:01 | C13EOAT_test | 0.73991 | -0.37508 | 80.2128 | 282.6478 | 108.2859 | 1.5109 | -0.76007 | 4.111 | 1.5 | 13.2533 | 24.7239 | 2.8341 | -0.68866 | 168.028 | 99.68 | 3.3275 | 103.0075 | 6.2 | 103 | 103.5321 | 103.9855 | 104 | 579.3703 | 19.1127 | 87.76 | 80.2681 | 217.4767 | 216.643 | 393.7373 | 84.014 | 4.2725 | 84 | 1799.585 | 3.6642 | 1800 | 25.0664 | 3.0728 | 25 | 10000000000 | -10000000000 | 22.3919 | 180.0907 | 89.4896 | 90.0001 | 8.0819 | 90 | 142.8552 | 201.5418 | 204.6848 | 193.3499 | 263.8587 | 265.5937 | 240.8733 | 10000000000 | 10000000000 | 39.9856 | 4.7927 | 40 | 10000000000 | 0 | 132.9648 | 40.007 | 8.7739 | 40 | 90.2272 | 89.8635 | 50.8443 | 10000000000 | 89.9956 | 4.8026 | 90 | 95.2481 | 90.0454 | 3.2533 | 90 | 96.134 | 14.4988 | -19.4119 | 64.7078 | 56.03 | 0.85314
Log | 4994 | 41.6167 | 2014-08-29 07:02 | C13EOAT_test | 0.7396 | -0.37508 | 77.2643 | 282.3993 | 114.3166 | 1.5062 | -0.76013 | 4.1108 | 1.5 | 13.2565 | 24.7175 | 2.8073 | -0.68866 | 168.0994 | 99.68 | 3.329 | 103.009 | 6.2 | 103 | 103.7002 | 103.9961 | 104 | 574.386 | 19.082 | 87.7881 | 80.3113 | 217.4788 | 216.643 | 394.081 | 84.0497 | 4.2718 | 84 | 1799.751 | 3.664 | 1800 | 25.1048 | 3.0709 | 25 | 10000000000 | -10000000000 | 22.3853 | 180.0762 | 89.4882 | 89.9574 | 8.0896 | 90 | 143.0035 | 202.2838 | 205.0863 | 193.673 | 263.6693 | 265.5077 | 240.8649 | 10000000000 | 10000000000 | 39.9417 | 4.8077 | 40 | 10000000000 | 0 | 132.9377 | 40.0044 | 8.7738 | 40 | 90.2314 | 89.8448 | 50.8872 | 10000000000 | 89.9986 | 4.8051 | 90 | 95.2375 | 90.0381 | 3.2524 | 90 | 96.1393 | 14.4993 | -19.3687 | 64.7156 | 56.03 | 0.85314
Log | 4995 | 41.625 | 2014-08-29 07:02 | C13EOAT_test | 0.73921 | -0.37508 | 79.8632 | 283.1252 | 120.7932 | 1.5272 | -0.76012 | 4.1111 | 1.5 | 13.2926 | 24.8885 | 2.891 | -0.68866 | 168.2853 | 99.68 | 3.4036 | 103.0836 | 6.2 | 103 | 103.6068 | 103.9909 | 104 | 570.334 | 19.3459 | 87.8952 | 80.3901 | 217.4656 | 216.643 | 394.081 | 84.1427 | 4.2672 | 84 | 1799.91 | 3.6637 | 1800 | 25.0761 | 3.0702 | 25 | 10000000000 | -10000000000 | 22.4512 | 179.9702 | 89.4775 | 89.9501 | 8.0935 | 90 | 145.4442 | 200.6968 | 203.8676 | 193.0663 | 264.2609 | 266.1082 | 240.4701 | 10000000000 | 10000000000 | 39.8954 | 4.8291 | 40 | 10000000000 | 0 | 132.8257 | 39.9853 | 8.7754 | 40 | 90.181 | 89.7892 | 50.9305 | 10000000000 | 89.9527 | 4.8321 | 90 | 95.219 | 89.9851 | 3.2535 | 90 | 96.1322 | 14.5003 | -19.2899 | 64.7946 | 56.02 | 0.85314
Log | 4996 | 41.6333 | 2014-08-29 07:03 | C13EOAT_test | 0.7396 | -0.37508 | 77.5832 | 282.1926 | 120.5408 | 1.5115 | -0.7601 | 4.1105 | 1.5 | 13.2489 | 24.8724 | 2.8718 | -0.68866 | 168.1144 | 99.68 | 3.2826 | 102.9626 | 6.2 | 103 | 103.6122 | 103.9842 | 104 | 594.6318 | 19.0642 | 87.8018 | 80.3126 | 217.4907 | 216.643 | 394.081 | 84.0572 | 4.2662 | 84 | 1799.701 | 3.664 | 1800 | 25.0841 | 3.0688 | 25 | 10000000000 | -10000000000 | 22.4294 | 179.9569 | 89.4564 | 89.9259 | 8.1016 | 90 | 145.5274 | 199.7631 | 203.3792 | 193.5584 | 264.607 | 266.3348 | 240.2982 | 10000000000 | 10000000000 | 39.8533 | 4.8625 | 40 | 10000000000 | 0 | 132.6034 | 39.9654 | 8.7774 | 40 | 90.1639 | 89.793 | 50.9152 | 10000000000 | 89.9626 | 4.8401 | 90 | 95.2217 | 89.9784 | 3.254 | 90 | 96.1387 | 14.5 | -19.3674 | 64.7008 | 56.01 | 0.85314
Log | 4997 | 41.6417 | 2014-08-29 07:03 | C13EOAT_test | 0.73946 | -0.37508 | 77.7487 | 282.7459 | 107.6056 | 1.5069 | -0.76009 | 4.1102 | 1.5 | 13.2585 | 24.8652 | 2.8698 | -0.68866 | 168.0551 | 99.68 | 3.3493 | 103.0293 | 6.2 | 103 | 103.6879 | 103.9754 | 104 | 610.2938 | 19.0397 | 87.7706 | 80.2845 | 217.4596 | 216.643 | 394.081 | 84.0276 | 4.2655 | 84 | 1799.897 | 3.6638 | 1800 | 25.0841 | 3.0674 | 25 | 10000000000 | -10000000000 | 22.3899 | 179.9193 | 89.4065 | 89.8826 | 8.1149 | 90 | 144.0955 | 199.5452 | 203.3714 | 193.2064 | 265.0998 | 265.9225 | 239.9084 | 10000000000 | 10000000000 | 39.8933 | 4.8928 | 40 | 10000000000 | 0 | 132.4198 | 39.9546 | 8.7796 | 40 | 90.1467 | 89.7726 | 50.9581 | 10000000000 | 89.9846 | 4.8443 | 90 | 95.2131 | 89.9596 | 3.2552 | 90 | 96.1423 | 14.4975 | -19.3955 | 64.7164 | 56.01 | 0.85314
Log | 4998 | 41.65 | 2014-08-29 07:04 | C13EOAT_test | 0.73718 | -0.37508 | 77.1321 | 282.4019 | 122.0165 | 1.344 | -0.76011 | 4.1107 | 1.5 | 13.2592 | 24.8111 | 2.8729 | -0.68866 | 168.3093 | 99.68 | 3.4442 | 103.1242 | 6.2 | 103 | 103.5778 | 103.9784 | 104 | 601.2853 | 19.0397 | 87.8877 | 80.4215 | 217.4462 | 216.643 | 394.081 | 84.1546 | 4.2647 | 84 | 1799.889 | 3.6638 | 1800 | 25.1172 | 3.0652 | 25 | 10000000000 | -10000000000 | 22.3302 | 179.9125 | 89.3891 | 89.8554 | 8.128 | 90 | 146.4069 | 200.3976 | 203.4694 | 193.1128 | 264.0007 | 265.7047 | 240.0494 | 10000000000 | 10000000000 | 39.8839 | 4.9186 | 40 | 10000000000 | 0 | 132.3313 | 39.9313 | 8.7822 | 40 | 90.1492 | 89.7633 | 50.8894 | 10000000000 | 89.9431 | 4.8732 | 90 | 95.24 | 89.9562 | 3.2564 | 90 | 96.1445 | 14.4979 | -19.2585 | 64.7185 | 56.01 | 0.85314
Log | 4999 | 41.6584 | 2014-08-29 07:04 | C13EOAT_test | 0.73964 | -0.37508 | 76.3804 | 282.3702 | 108.1363 | 1.5074 | -0.76006 | 4.1103 | 1.5 | 13.2489 | 24.7906 | 2.8464 | -0.68866 | 167.8034 | 99.68 | 3.2138 | 102.8938 | 6.2 | 103 | 103.574 | 103.991 | 104 | 589.1525 | 19.072 | 87.6567 | 80.1468 | 217.4852 | 216.643 | 394.081 | 83.9017 | 4.2639 | 84 | 1799.569 | 3.6644 | 1800 | 25.1062 | 3.064 | 25 | 10000000000 | -10000000000 | 22.3109 | 179.8743 | 89.3462 | 89.8011 | 8.1471 | 90 | 141.5146 | 200.1991 | 203.6269 | 193.2267 | 263.9628 | 265.0932 | 239.9499 | 10000000000 | 10000000000 | 39.9466 | 4.9372 | 40 | 10000000000 | 0 | 132.2945 | 39.9467 | 8.7835 | 40 | 90.1344 | 89.7399 | 50.8624 | 10000000000 | 89.9182 | 4.9004 | 90 | 95.1929 | 89.9372 | 3.2587 | 90 | 96.126 | 14.4936 | -19.5332 | 64.6883 | 55.98 | 0.85314
Log | 5000 | 41.6667 | 2014-08-29 07:05 | C13EOAT_test | 0.7394 | -0.37508 | 79.9268 | 282.2636 | 115.8383 | 1.4943 | -0.76016 | 4.1102 | 1.5 | 13.2988 | 24.8544 | 2.8687 | -0.68866 | 168.0396 | 99.68 | 3.2304 | 102.9104 | 6.2 | 103 | 103.6369 | 103.9801 | 104 | 583.9843 | 19.1614 | 87.7601 | 80.2795 | 217.4867 | 216.643 | 394.081 | 84.0198 | 4.2619 | 84 | 1800.319 | 3.6633 | 1800 | 25.1061 | 3.0624 | 25 | 10000000000 | -10000000000 | 22.2884 | 179.8909 | 89.3498 | 89.7976 | 8.1599 | 90 | 142.7456 | 200.1008 | 204.085 | 193.2098 | 263.7262 | 264.9868 | 238.9258 | 10000000000 | 10000000000 | 40.0611 | 4.935 | 40 | 10000000000 | 0 | 132.3318 | 39.9279 | 8.787 | 40 | 90.1413 | 89.7496 | 50.8575 | 10000000000 | 89.9132 | 4.9221 | 90 | 95.1971 | 89.9455 | 3.2601 | 90 | 96.1221 | 14.4972 | -19.4005 | 64.8015 | 56 | 0.85314
Log | 5001 | 41.675 | 2014-08-29 07:05 | C13EOAT_test | 0.73635 | -0.37508 | 76.9154 | 282.0371 | 111.4106 | 1.3832 | -0.76147 | 4.1109 | 1.5 | 13.2594 | 24.8371 | 2.8697 | -0.68866 | 167.9355 | 99.68 | 3.1597 | 102.8397 | 6.2 | 103 | 103.7687 | 103.9812 | 104 | 583.909 | 19.0397 | 87.6948 | 80.2407 | 217.3188 | 216.643 | 394.081 | 83.9677 | 4.2623 | 84 | 1799.979 | 3.6623 | 1800 | 25.1253 | 3.0603 | 25 | 10000000000 | -10000000000 | 22.2852 | 179.8664 | 89.2683 | 89.7703 | 8.178 | 90 | 144.1975 | 199.528 | 203.4739 | 193.1281 | 264.3759 | 265.1127 | 239.7368 | 10000000000 | 10000000000 | 40.0759 | 4.9213 | 40 | 10000000000 | 0 | 132.2865 | 39.8987 | 8.791 | 40 | 90.1267 | 89.7397 | 50.8897 | 10000000000 | 89.9354 | 4.9367 | 90 | 95.2063 | 89.9332 | 3.262 | 90 | 96.1204 | 14.4936 | -19.4393 | 64.7105 | 56 | 0.85314
Log | 5002 | 41.6833 | 2014-08-29 07:06 | C13EOAT_test | 0.73929 | -0.37508 | 76.6944 | 282.0629 | 118.314 | 1.4982 | -0.76132 | 4.1105 | 1.5 | 13.258 | 24.7925 | 2.8566 | -0.68866 | 167.8142 | 99.68 | 3.2603 | 102.9403 | 6.2 | 103 | 103.879 | 103.9889 | 104 | 579.4033 | 19.0397 | 87.6561 | 80.1581 | 217.3188 | 216.643 | 394.081 | 83.9071 | 4.2655 | 84 | 1799.721 | 3.662 | 1800 | 25.1223 | 3.0584 | 25 | 10000000000 | -10000000000 | 22.2174 | 179.8703 | 89.2926 | 89.7554 | 8.1947 | 90 | 143.9145 | 201.0267 | 204.4693 | 193.834 | 263.8686 | 264.8282 | 240.1143 | 10000000000 | 10000000000 | 40.1353 | 4.8959 | 40 | 10000000000 | 0 | 132.3278 | 39.921 | 8.7928 | 40 | 90.1288 | 89.7415 | 50.9208 | 10000000000 | 89.9106 | 4.9679 | 90 | 95.1464 | 89.9351 | 3.2638 | 90 | 96.1305 | 14.4983 | -19.5219 | 64.7168 | 55.99 | 0.85314
Log | 5003 | 41.6917 | 2014-08-29 07:06 | C13EOAT_test | 0.73966 | -0.37508 | 80.0178 | 282.3777 | 108.6892 | 1.5 | -0.76131 | 4.1104 | 1.5 | 13.2532 | 24.754 | 2.8666 | -0.68866 | 167.8838 | 99.68 | 3.348 | 103.028 | 6.2 | 103 | 103.6541 | 103.9891 | 104 | 567.5197 | 19.0397 | 87.7133 | 80.1706 | 217.3188 | 216.643 | 394.081 | 83.9419 | 4.2677 | 84 | 1800.238 | 3.6612 | 1800 | 25.1821 | 3.0548 | 25 | 10000000000 | -10000000000 | 22.1877 | 179.8864 | 89.2948 | 89.7774 | 8.2046 | 90 | 140.1161 | 201.8426 | 204.3624 | 193.7507 | 263.7631 | 265.4323 | 240.1149 | 10000000000 | 10000000000 | 40.1125 | 4.8686 | 40 | 10000000000 | 0 | 132.4 | 39.9374 | 8.795 | 40 | 90.1294 | 89.757 | 50.9315 | 10000000000 | 89.9267 | 4.9821 | 90 | 95.1857 | 89.9432 | 3.2651 | 90 | 96.1382 | 14.4974 | -19.5094 | 64.705 | 56 | 0.85314
Log | 5004 | 41.7 | 2014-08-29 07:07 | C13EOAT_test | 0.73942 | -0.37508 | 75.9106 | 282.3745 | 117.1467 | 1.4952 | -0.76124 | 4.1104 | 1.5 | 13.2921 | 24.7182 | 2.763 | -0.68866 | 168.1955 | 99.68 | 3.3517 | 103.0317 | 6.2 | 103 | 103.7202 | 103.9656 | 104 | 579.5231 | 19.0397 | 87.8653 | 80.3302 | 217.3188 | 216.643 | 394.081 | 84.0978 | 4.267 | 84 | 1799.787 | 3.662 | 1800 | 25.1823 | 3.0523 | 25 | 10000000000 | -10000000000 | 22.1512 | 179.9149 | 89.2862 | 89.7685 | 8.2205 | 90 | 145.0364 | 201.5063 | 204.5515 | 193.2259 | 263.7904 | 265.3307 | 241.3139 | 10000000000 | 10000000000 | 40.103 | 4.8457 | 40 | 10000000000 | 0 | 132.5304 | 39.9259 | 8.7984 | 40 | 90.1373 | 89.7776 | 50.9459 | 10000000000 | 89.9389 | 4.9959 | 90 | 95.1524 | 89.9575 | 3.2663 | 90 | 96.1351 | 14.4977 | -19.3498 | 64.7884 | 55.99 | 0.85305
Log | 5005 | 41.7084 | 2014-08-29 07:07 | C13EOAT_test | 0.73945 | -0.37508 | 77.4243 | 282.2256 | 122.2791 | 1.5049 | -0.7613 | 4.1108 | 1.5 | 13.2656 | 24.7476 | 2.8367 | -0.68866 | 167.972 | 99.68 | 3.2559 | 102.936 | 6.2 | 103 | 103.633 | 103.984 | 104 | 597.7189 | 19.0397 | 87.7624 | 80.2095 | 217.3188 | 216.643 | 394.081 | 83.986 | 4.2672 | 84 | 1800.143 | 3.6613 | 1800 | 25.1407 | 3.0509 | 25 | 10000000000 | -10000000000 | 22.2095 | 179.8881 | 89.1885 | 89.6906 | 8.2496 | 90 | 145.1665 | 200.0958 | 203.6496 | 193.3716 | 264.3565 | 265.7447 | 240.5468 | 10000000000 | 10000000000 | 40.0119 | 4.8329 | 40 | 10000000000 | 0 | 132.5428 | 39.9688 | 8.7988 | 40 | 90.1358 | 89.7522 | 50.9424 | 10000000000 | 89.939 | 5.0122 | 90 | 95.1578 | 89.944 | 3.2685 | 90 | 96.1422 | 14.4984 | -19.4705 | 64.7332 | 55.99 | 0.85313
Log | 5006 | 41.7167 | 2014-08-29 07:08 | C13EOAT_test | 0.73929 | -0.37508 | 78.5153 | 282.0724 | 112.3972 | 1.5068 | -0.76135 | 4.1107 | 1.5 | 13.2817 | 24.8145 | 2.7984 | -0.68866 | 167.8319 | 99.68 | 3.3358 | 103.0158 | 6.2 | 103 | 103.7226 | 103.9915 | 104 | 604.4009 | 19.0397 | 87.6874 | 80.1445 | 217.3188 | 216.643 | 394.081 | 83.9159 | 4.2691 | 84 | 1800.409 | 3.6609 | 1800 | 25.1123 | 3.0496 | 25 | 10000000000 | -10000000000 | 22.3075 | 179.8584 | 89.1744 | 89.6269 | 8.283 | 90 | 149.4281 | 199.8616 | 204.2905 | 193.2869 | 264.6328 | 265.6685 | 241.931 | 10000000000 | 10000000000 | 40.0022 | 4.8302 | 40 | 10000000000 | 0 | 132.5906 | 39.9381 | 8.8023 | 40 | 90.1105 | 89.748 | 50.929 | 10000000000 | 89.9031 | 5.0502 | 90 | 95.1763 | 89.9292 | 3.2709 | 90 | 96.1411 | 14.4971 | -19.5355 | 64.7649 | 55.99 | 0.85314
Log | 5007 | 41.725 | 2014-08-29 07:08 | C13EOAT_test | 0.73972 | -0.37508 | 76.2769 | 282.0001 | 109.233 | 1.5021 | -0.76129 | 4.1106 | 1.5 | 13.2517 | 24.8686 | 2.8681 | -0.68866 | 167.9406 | 99.68 | 3.3687 | 103.0488 | 6.2 | 103 | 103.9163 | 103.9959 | 104 | 593.0157 | 19.0397 | 87.7371 | 80.2035 | 217.3188 | 216.643 | 394.081 | 83.9703 | 4.2713 | 84 | 1800.254 | 3.6612 | 1800 | 25.0714 | 3.0493 | 25 | 10000000000 | -10000000000 | 22.3 | 179.857 | 89.4534 | 89.8603 | 8.2631 | 90 | 149.1131 | 200.2135 | 204.0824 | 193.0483 | 263.9176 | 265.6337 | 240.2541 | 10000000000 | 10000000000 | 39.9586 | 4.8404 | 40 | 10000000000 | 0 | 132.5936 | 39.9679 | 8.8024 | 40 | 90.1345 | 89.7225 | 50.9605 | 10000000000 | 89.9742 | 5.0433 | 90 | 95.1845 | 89.9285 | 3.273 | 90 | 96.1344 | 14.4984 | -19.4765 | 64.7036 | 55.98 | 0.85314
Log | 5008 | 41.7333 | 2014-08-29 07:09 | C13EOAT_test | 0.73947 | -0.37508 | 77.5826 | 282.0086 | 123.5491 | 1.5109 | -0.76133 | 4.1112 | 1.5 | 13.2635 | 24.8802 | 2.8717 | -0.68866 | 167.9022 | 99.68 | 3.2442 | 102.9242 | 6.2 | 103 | 103.8628 | 104.0058 | 104 | 598.0139 | 19.0397 | 87.7066 | 80.1956 | 217.3188 | 216.643 | 393.7373 | 83.9511 | 4.2725 | 84 | 1800.505 | 3.6608 | 1800 | 25.0165 | 3.05 | 25 | 10000000000 | -10000000000 | 22.3461 | 180.0466 | 89.6582 | 90.0629 | 8.2329 | 90 | 147.7111 | 200.9998 | 204.5177 | 193.5005 | 264.2295 | 265.6603 | 241.5524 | 10000000000 | 10000000000 | 39.9287 | 4.8596 | 40 | 10000000000 | 0 | 132.7807 | 40.0144 | 8.8 | 40 | 90.2066 | 89.84 | 50.9457 | 10000000000 | 90.078 | 4.9981 | 90 | 95.2135 | 90.0233 | 3.2711 | 90 | 96.145 | 14.4981 | -19.4844 | 64.7281 | 55.98 | 0.85314
Log | 5009 | 41.7417 | 2014-08-29 07:09 | C13EOAT_test | 0.74019 | -0.37508 | 80.281 | 282.0541 | 113.7878 | 1.5001 | -0.76128 | 4.1111 | 1.5 | 13.3082 | 24.8198 | 2.8052 | -0.68866 | 167.8481 | 99.68 | 3.3571 | 103.0371 | 6.2 | 103 | 103.8205 | 103.998 | 104 | 570.1693 | 19.0397 | 87.6598 | 80.1883 | 217.3188 | 216.643 | 393.7373 | 83.9241 | 4.2736 | 84 | 1800.33 | 3.6612 | 1800 | 24.9936 | 3.0503 | 25 | 10000000000 | -10000000000 | 22.2589 | 180.1762 | 89.8263 | 90.2454 | 8.193 | 90 | 148.5884 | 201.463 | 204.482 | 193.4244 | 263.6169 | 264.8583 | 241.598 | 10000000000 | 10000000000 | 39.9129 | 4.8791 | 40 | 10000000000 | 0 | 132.9731 | 40.0563 | 8.796 | 40 | 90.2665 | 89.9097 | 50.9274 | 10000000000 | 90.1401 | 4.9407 | 90 | 95.2411 | 90.0881 | 3.2677 | 90 | 96.1435 | 14.4965 | -19.4917 | 64.8202 | 55.97 | 0.85314
Log | 5010 | 41.75 | 2014-08-29 07:10 | C13EOAT_test | 0.73972 | -0.37508 | 74.9463 | 281.7184 | 113.3897 | 1.5043 | -0.76128 | 4.111 | 1.5 | 13.2959 | 25.3982 | 3.3319 | -0.68866 | 168.2303 | 99.68 | 3.4033 | 103.0833 | 6.2 | 103 | 103.8679 | 104.0117 | 104 | 569.0092 | 19.7324 | 87.8484 | 80.3819 | 217.3188 | 216.643 | 393.7373 | 84.1152 | 4.272 | 84 | 1800.54 | 3.6609 | 1800 | 24.9732 | 3.0508 | 25 | 10000000000 | -10000000000 | 22.3025 | 180.3147 | 89.9369 | 90.3489 | 8.1565 | 90 | 146.5893 | 200.8111 | 204.323 | 193.2318 | 263.5842 | 264.6714 | 241.633 | 10000000000 | 10000000000 | 39.9569 | 4.887 | 40 | 10000000000 | 0 | 133.0489 | 40.1526 | 8.787 | 40 | 90.3235 | 89.9912 | 50.9608 | 10000000000 | 90.1904 | 4.87 | 90 | 95.3026 | 90.1573 | 3.2621 | 90 | 96.097 | 14.4996 | -19.2981 | 64.8002 | 55.99 | 0.85314
Log | 5011 | 41.7584 | 2014-08-29 07:10 | C13EOAT_test | 0.7396 | -0.37508 | 77.377 | 282.3844 | 107.4159 | 1.5031 | -0.7614 | 4.1107 | 1.5 | 13.2904 | 25.3931 | 3.3394 | -0.68866 | 168.3438 | 99.68 | 3.314 | 102.994 | 6.2 | 103 | 103.9026 | 104.0093 | 104 | 579.7658 | 19.7173 | 87.9398 | 80.4041 | 217.3188 | 216.643 | 393.7373 | 84.1719 | 4.2702 | 84 | 1800.124 | 3.6614 | 1800 | 24.9404 | 3.052 | 25 | 10000000000 | -10000000000 | 22.3769 | 180.3218 | 89.9806 | 90.4068 | 8.122 | 90 | 147.9639 | 201.2853 | 204.0285 | 192.978 | 263.2311 | 264.7229 | 240.4113 | 10000000000 | 10000000000 | 39.9871 | 4.8972 | 40 | 10000000000 | 0 | 133.0978 | 40.2521 | 8.7754 | 40 | 90.3569 | 89.965 | 51.0022 | 10000000000 | 90.2179 | 4.7988 | 90 | 95.3077 | 90.1609 | 3.2575 | 90 | 96.1085 | 14.5 | -19.2759 | 64.7893 | 55.97 | 0.85314
Log | 5012 | 41.7667 | 2014-08-29 07:11 | C13EOAT_test | 0.73929 | -0.37508 | 75.219 | 282.3752 | 122.0133 | 1.498 | -0.76134 | 4.1102 | 1.5 | 13.2854 | 24.7995 | 2.7781 | -0.68866 | 168.3534 | 99.68 | 3.3561 | 103.0361 | 6.2 | 103 | 103.9187 | 103.9769 | 104 | 594.5789 | 19.0397 | 87.9487 | 80.4047 | 217.3188 | 216.643 | 393.7373 | 84.1767 | 4.2682 | 84 | 1799.798 | 3.6618 | 1800 | 24.9162 | 3.0534 | 25 | 10000000000 | -10000000000 | 22.2701 | 180.3817 | 89.9744 | 90.4248 | 8.0918 | 90 | 149.2457 | 200.9636 | 204.322 | 193.7482 | 264.0201 | 266.234 | 240.6115 | 10000000000 | 10000000000 | 40.0237 | 4.895 | 40 | 10000000000 | 0 | 133.0631 | 40.2599 | 8.7666 | 40 | 90.3816 | 90.0001 | 50.952 | 10000000000 | 90.1853 | 4.7481 | 90 | 95.3833 | 90.1908 | 3.2516 | 90 | 96.1515 | 14.4978 | -19.2753 | 64.7742 | 55.95 | 0.85314
Log | 5013 | 41.775 | 2014-08-29 07:11 | C13EOAT_test | 0.7396 | -0.37508 | 75.8559 | 282.2223 | 102.1967 | 1.498 | -0.76139 | 4.1099 | 1.5 | 13.2958 | 24.8837 | 2.7843 | -0.68866 | 168.1853 | 99.68 | 3.3557 | 103.0357 | 6.2 | 103 | 103.8243 | 103.9809 | 104 | 602.8181 | 19.0397 | 87.8623 | 80.323 | 217.3188 | 216.643 | 393.7373 | 84.0927 | 4.2665 | 84 | 1800.139 | 3.6615 | 1800 | 24.9242 | 3.0543 | 25 | 10000000000 | -10000000000 | 22.2426 | 180.3065 | 89.981 | 90.4014 | 8.069 | 90 | 148.0462 | 200.0831 | 203.5357 | 193.29 | 264.6865 | 266.3131 | 240.6858 | 10000000000 | 10000000000 | 40.0547 | 4.8864 | 40 | 10000000000 | 0 | 132.8041 | 40.2234 | 8.7605 | 40 | 90.3672 | 89.9393 | 50.8977 | 10000000000 | 90.1206 | 4.7148 | 90 | 95.3829 | 90.1533 | 3.2477 | 90 | 96.1349 | 14.4983 | -19.357 | 64.7974 | 55.96 | 0.85314
Log | 5014 | 41.7833 | 2014-08-29 07:12 | C13EOAT_test | 0.73947 | -0.37508 | 76.4348 | 282.018 | 115.9154 | 1.5038 | -0.76126 | 4.11 | 1.5 | 13.2985 | 24.7815 | 2.7847 | -0.68866 | 168.2438 | 99.68 | 3.2471 | 102.9271 | 6.2 | 103 | 103.8546 | 103.9838 | 104 | 596.8372 | 19.0398 | 87.8882 | 80.3556 | 217.3188 | 216.643 | 393.7373 | 84.1219 | 4.2643 | 84 | 1799.949 | 3.6616 | 1800 | 24.9381 | 3.055 | 25 | 10000000000 | -10000000000 | 22.3592 | 180.2883 | 89.9191 | 90.3676 | 8.0502 | 90 | 148.2973 | 201.2063 | 205.2772 | 193.673 | 263.8832 | 265.7333 | 240.5502 | 10000000000 | 10000000000 | 40.0876 | 4.8716 | 40 | 10000000000 | 0 | 132.7204 | 40.1827 | 8.7555 | 40 | 90.3464 | 89.9419 | 50.8777 | 10000000000 | 90.1295 | 4.6611 | 90 | 95.3793 | 90.1441 | 3.2435 | 90 | 96.1318 | 14.4961 | -19.3244 | 64.7987 | 55.95 | 0.85314
Log | 5015 | 41.7917 | 2014-08-29 07:12 | C13EOAT_test | 0.7399 | -0.37508 | 75.5782 | 282.4038 | 110.4617 | 1.5146 | -0.76133 | 4.1097 | 1.5 | 13.2891 | 24.7742 | 2.8226 | -0.68866 | 168.0669 | 99.68 | 3.3581 | 103.0381 | 6.2 | 103 | 103.6248 | 103.9978 | 104 | 590.4814 | 19.0397 | 87.7873 | 80.2797 | 217.3188 | 216.643 | 393.7373 | 84.0335 | 4.2629 | 84 | 1800.265 | 3.6612 | 1800 | 24.9676 | 3.0553 | 25 | 10000000000 | -10000000000 | 22.2884 | 180.23 | 89.7427 | 90.2401 | 8.0506 | 90 | 142.8803 | 201.5769 | 204.663 | 193.1794 | 264.4071 | 265.2791 | 241.5806 | 10000000000 | 10000000000 | 40.0573 | 4.8588 | 40 | 10000000000 | 0 | 132.6469 | 40.1671 | 8.7502 | 40 | 90.3117 | 89.9184 | 50.8775 | 10000000000 | 90.0778 | 4.645 | 90 | 95.336 | 90.115 | 3.2406 | 90 | 96.1388 | 14.4972 | -19.4003 | 64.7807 | 55.95 | 0.85314
Log | 5016 | 41.8 | 2014-08-29 07:13 | C13EOAT_test | 0.73653 | -0.37508 | 77.2312 | 282.4199 | 120.363 | 1.5053 | -0.76136 | 4.11 | 1.5 | 13.3085 | 24.8843 | 2.8742 | -0.68866 | 168.3643 | 99.68 | 3.3056 | 102.9856 | 6.2 | 103 | 103.6715 | 103.9876 | 104 | 570.3593 | 19.0397 | 87.9404 | 80.4239 | 217.3188 | 216.643 | 393.7373 | 84.1821 | 4.2615 | 84 | 1800.325 | 3.661 | 1800 | 24.9386 | 3.0565 | 25 | 10000000000 | -10000000000 | 22.2685 | 180.0732 | 89.5285 | 89.9997 | 8.081 | 90 | 149.9019 | 202.0848 | 204.5468 | 193.1624 | 263.7121 | 265.5349 | 240.953 | 10000000000 | 10000000000 | 40.1011 | 4.8403 | 40 | 10000000000 | 0 | 132.7517 | 40.1179 | 8.7476 | 40 | 90.2305 | 89.8426 | 50.8926 | 10000000000 | 89.9811 | 4.6717 | 90 | 95.2862 | 90.0366 | 3.2405 | 90 | 96.1341 | 14.4972 | -19.2561 | 64.8221 | 55.95 | 0.85314
Log | 5017 | 41.8083 | 2014-08-29 07:13 | C13EOAT_test | 0.73961 | -0.37508 | 77.0708 | 282.3851 | 108.9319 | 1.5004 | -0.7612 | 4.1101 | 1.5 | 13.296 | 24.8096 | 2.8724 | -0.68866 | 167.7335 | 99.68 | 3.2105 | 102.8905 | 6.2 | 103 | 103.5118 | 103.9975 | 104 | 565.7871 | 19.0397 | 87.6311 | 80.1024 | 217.3188 | 216.643 | 394.081 | 83.8667 | 4.2632 | 84 | 1799.755 | 3.6619 | 1800 | 25.0187 | 3.0549 | 25 | 10000000000 | -10000000000 | 22.2726 | 179.9514 | 89.3656 | 89.8839 | 8.1028 | 90 | 149.9194 | 201.7936 | 204.5518 | 193.3514 | 264.2783 | 266.1431 | 240.6588 | 10000000000 | 10000000000 | 40.1048 | 4.8188 | 40 | 10000000000 | 0 | 132.7334 | 40.078 | 8.7458 | 40 | 90.1665 | 89.785 | 50.9567 | 10000000000 | 89.9319 | 4.7058 | 90 | 95.2384 | 89.9757 | 3.2418 | 90 | 96.1413 | 14.4977 | -19.5776 | 64.7966 | 55.95 | 0.85314
Log | 5018 | 41.8167 | 2014-08-29 07:14 | C13EOAT_test | 0.7396 | -0.37508 | 78.6274 | 282.4255 | 121.2541 | 1.5055 | -0.76126 | 4.1099 | 1.5 | 13.3025 | 24.7624 | 2.7946 | -0.68866 | 167.6822 | 99.68 | 3.3493 | 103.0293 | 6.2 | 103 | 103.6883 | 103.9819 | 104 | 581.3823 | 19.0397 | 87.6203 | 80.0619 | 217.3188 | 216.643 | 394.081 | 83.8411 | 4.2662 | 84 | 1799.383 | 3.6625 | 1800 | 25.0268 | 3.0545 | 25 | 10000000000 | -10000000000 | 22.3601 | 179.8475 | 89.349 | 89.8571 | 8.1156 | 90 | 151.2431 | 201.7645 | 204.6697 | 193.3471 | 264.2292 | 265.5117 | 239.8665 | 10000000000 | 10000000000 | 40.0628 | 4.8005 | 40 | 10000000000 | 0 | 132.5751 | 40.051 | 8.7447 | 40 | 90.1215 | 89.726 | 50.9262 | 10000000000 | 89.877 | 4.757 | 90 | 95.2116 | 89.9237 | 3.2447 | 90 | 96.1417 | 14.499 | -19.6181 | 64.813 | 55.95 | 0.85314
Log | 5019 | 41.825 | 2014-08-29 07:14 | C13EOAT_test | 0.73963 | -0.37508 | 77.0011 | 282.7474 | 108.8914 | 1.4967 | -0.76129 | 4.1098 | 1.5 | 13.3003 | 24.761 | 2.8576 | -0.68866 | 168.0742 | 99.68 | 3.3983 | 103.0783 | 6.2 | 103 | 103.6724 | 103.9691 | 104 | 595.7546 | 19.0397 | 87.8143 | 80.2599 | 217.3188 | 216.643 | 394.081 | 84.0371 | 4.2666 | 84 | 1800.201 | 3.6611 | 1800 | 25.0876 | 3.0525 | 25 | 10000000000 | -10000000000 | 22.3156 | 179.8405 | 89.3237 | 89.812 | 8.1338 | 90 | 148.1813 | 201.522 | 204.8403 | 192.7905 | 264.2243 | 265.6042 | 240.1369 | 10000000000 | 10000000000 | 39.9994 | 4.7939 | 40 | 10000000000 | 0 | 132.4662 | 40.0153 | 8.7456 | 40 | 90.0997 | 89.7408 | 50.939 | 10000000000 | 89.8899 | 4.7871 | 90 | 95.211 | 89.9202 | 3.247 | 90 | 96.15 | 14.4991 | -19.4201 | 64.8086 | 55.94 | 0.85314
Log | 5020 | 41.8333 | 2014-08-29 07:15 | C13EOAT_test | 0.73898 | -0.37508 | 76.4111 | 282.6684 | 124.0163 | 1.5233 | -0.76139 | 4.1096 | 1.5 | 13.3054 | 24.8899 | 2.8744 | -0.68866 | 167.7652 | 99.68 | 3.243 | 102.923 | 6.2 | 103 | 103.7433 | 103.9926 | 104 | 601.6917 | 19.0397 | 87.6645 | 80.1007 | 217.3188 | 216.643 | 394.081 | 83.8826 | 4.2684 | 84 | 1800.121 | 3.6614 | 1800 | 25.0534 | 3.0524 | 25 | 10000000000 | -10000000000 | 22.1999 | 179.7802 | 89.2151 | 89.7052 | 8.1651 | 90 | 148.8908 | 200.1722 | 203.6402 | 193.0023 | 264.407 | 264.8347 | 240.0395 | 10000000000 | 10000000000 | 39.9506 | 4.8015 | 40 | 10000000000 | 0 | 132.31 | 39.9619 | 8.7486 | 40 | 90.0873 | 89.6929 | 50.9154 | 10000000000 | 89.8878 | 4.8251 | 90 | 95.1827 | 89.8901 | 3.2509 | 90 | 96.1358 | 14.4986 | -19.5792 | 64.8184 | 55.95 | 0.85314
Log | 5021 | 41.8417 | 2014-08-29 07:15 | C13EOAT_test | 0.73929 | -0.37508 | 79.5263 | 282.0502 | 113.1155 | 1.5081 | -0.7612 | 4.1093 | 1.5 | 13.3031 | 24.7206 | 2.8172 | -0.68866 | 167.2432 | 99.6791 | 3.2002 | 102.8793 | 6.2 | 103 | 103.543 | 103.9878 | 104 | 592.2318 | 19.0397 | 87.409 | 79.8341 | 217.3188 | 216.643 | 394.081 | 83.6216 | 4.2751 | 84 | 1800.362 | 3.6609 | 1800 | 25.0897 | 3.0505 | 25 | 10000000000 | -10000000000 | 22.275 | 179.7289 | 89.2526 | 89.7352 | 8.1795 | 90 | 151.273 | 200.0773 | 203.6673 | 193.0833 | 263.7998 | 264.6948 | 240.3827 | 10000000000 | 10000000000 | 39.9116 | 4.8166 | 40 | 10000000000 | 0 | 132.1859 | 39.919 | 8.7521 | 40 | 90.0534 | 89.6755 | 50.8869 | 10000000000 | 89.8915 | 4.8672 | 90 | 95.1615 | 89.8645 | 3.2553 | 90 | 96.14 | 14.4977 | -19.8449 | 64.8118 | 55.94 | 0.85314
Log | 5022 | 41.85 | 2014-08-29 07:16 | C13EOAT_test | 0.73713 | -0.37508 | 82.4081 | 282.1981 | 109.564 | 1.5111 | -0.76126 | 4.1094 | 1.5 | 13.304 | 24.7297 | 2.8388 | -0.68866 | 167.8104 | 99.6686 | 3.2951 | 102.9637 | 6.2 | 103 | 103.726 | 103.985 | 104 | 584.7391 | 19.0397 | 87.6683 | 80.1421 | 217.3188 | 216.643 | 394.081 | 83.9052 | 4.2789 | 84 | 1800.138 | 3.6612 | 1800 | 25.0873 | 3.0492 | 25 | 10000000000 | -10000000000 | 22.3106 | 179.7251 | 89.3444 | 89.789 | 8.1868 | 90 | 147.2265 | 200.5034 | 204.0758 | 193.2302 | 263.8261 | 265.1753 | 240.3298 | 10000000000 | 10000000000 | 39.8632 | 4.8437 | 40 | 10000000000 | 0 | 132.2791 | 39.9056 | 8.7553 | 40 | 90.0571 | 89.668 | 50.9242 | 10000000000 | 89.9213 | 4.8962 | 90 | 95.1319 | 89.8625 | 3.2593 | 90 | 96.1348 | 14.5026 | -19.5265 | 64.8234 | 55.93 | 0.85314
Log | 5023 | 41.8584 | 2014-08-29 07:16 | C13EOAT_test | 0.73984 | -0.37508 | 76.3758 | 282.5711 | 115.9205 | 1.5042 | -0.76007 | 4.1094 | 1.5 | 13.2987 | 24.8774 | 2.9831 | -0.68866 | 167.8819 | 99.68 | 3.3221 | 103.0021 | 6.2 | 103 | 104.0024 | 103.976 | 104 | 573.5432 | 19.31 | 87.6821 | 80.1998 | 217.4907 | 216.643 | 394.081 | 83.941 | 4.2799 | 84 | 1799.717 | 3.6639 | 1800 | 25.1205 | 3.0471 | 25 | 10000000000 | -10000000000 | 22.3714 | 179.8252 | 89.5359 | 89.9839 | 8.1625 | 90 | 148.6897 | 200.0986 | 203.6709 | 193.1017 | 264.1949 | 265.8315 | 240.8514 | 10000000000 | 10000000000 | 39.9092 | 4.8661 | 40 | 10000000000 | 0 | 132.4188 | 39.9078 | 8.7583 | 40 | 90.0926 | 89.7326 | 50.9147 | 10000000000 | 89.9679 | 4.9027 | 90 | 95.168 | 89.9126 | 3.2611 | 90 | 96.1326 | 14.4967 | -19.4802 | 64.8003 | 55.92 | 0.85314
Log | 5024 | 41.8667 | 2014-08-29 07:17 | C13EOAT_test | 0.73929 | -0.37508 | 75.9495 | 282.1496 | 114.6 | 1.5047 | -0.76001 | 4.1093 | 1.5 | 13.3086 | 24.6957 | 2.7813 | -0.68866 | 167.9457 | 99.68 | 3.329 | 103.009 | 6.2 | 103 | 103.9555 | 103.9915 | 104 | 596.6019 | 19.0397 | 87.7413 | 80.2044 | 217.4899 | 216.643 | 394.081 | 83.9728 | 4.2806 | 84 | 1800.202 | 3.6633 | 1800 | 25.1444 | 3.0449 | 25 | 10000000000 | -10000000000 | 22.4115 | 179.8983 | 89.7266 | 90.1459 | 8.1328 | 90 | 151.3521 | 201.4797 | 204.0498 | 193.2298 | 263.9463 | 265.1349 | 240.6169 | 10000000000 | 10000000000 | 39.9023 | 4.8913 | 40 | 10000000000 | 0 | 132.2505 | 39.9052 | 8.7616 | 40 | 90.1336 | 89.7646 | 50.9254 | 10000000000 | 90.0365 | 4.8777 | 90 | 95.2087 | 89.9491 | 3.2619 | 90 | 96.1492 | 14.4974 | -19.4756 | 64.8228 | 55.91 | 0.85314
Log | 5025 | 41.875 | 2014-08-29 07:17 | C13EOAT_test | 0.73991 | -0.37508 | 76.2748 | 282.6064 | 109.2437 | 1.504 | -0.76006 | 4.1092 | 1.5 | 13.2975 | 24.7146 | 2.8263 | -0.68866 | 168.2146 | 99.68 | 3.3161 | 102.9961 | 6.2 | 103 | 103.8923 | 103.993 | 104 | 608.2308 | 19.0397 | 87.8715 | 80.3431 | 217.4525 | 216.643 | 394.081 | 84.1073 | 4.2779 | 84 | 1800.128 | 3.6635 | 1800 | 25.0998 | 3.0442 | 25 | 10000000000 | -10000000000 | 22.3299 | 180.0111 | 89.829 | 90.2628 | 8.1017 | 90 | 147.2066 | 200.2839 | 203.821 | 193.175 | 263.8566 | 265.4433 | 241.0005 | 10000000000 | 10000000000 | 39.9568 | 4.907 | 40 | 10000000000 | 0 | 132.1096 | 39.9084 | 8.7645 | 40 | 90.1916 | 89.8196 | 50.8604 | 10000000000 | 90.1269 | 4.8242 | 90 | 95.2484 | 90.0056 | 3.2609 | 90 | 96.1527 | 14.4983 | -19.3369 | 64.8011 | 55.91 | 0.85314
Log | 5026 | 41.8833 | 2014-08-29 07:18 | C13EOAT_test | 0.7396 | -0.37508 | 78.1037 | 282.3526 | 110.5576 | 1.5112 | -0.7601 | 4.1097 | 1.5 | 13.3051 | 24.8487 | 2.8742 | -0.68866 | 168.2072 | 99.68 | 3.3695 | 103.0495 | 6.2 | 103 | 103.8763 | 103.9967 | 104 | 596.8845 | 19.0397 | 87.8625 | 80.3447 | 217.4781 | 216.643 | 393.7373 | 84.1036 | 4.2748 | 84 | 1800.008 | 3.6638 | 1800 | 25.107 | 3.0424 | 25 | 10000000000 | -10000000000 | 22.2672 | 180.07 | 89.915 | 90.3502 | 8.0691 | 90 | 144.0721 | 200.8717 | 204.0772 | 193.3171 | 264.6969 | 266.3651 | 240.8654 | 10000000000 | 10000000000 | 40.0057 | 4.9139 | 40 | 10000000000 | 0 | 132.0265 | 39.9442 | 8.7651 | 40 | 90.2288 | 89.8412 | 50.8137 | 10000000000 | 90.147 | 4.7814 | 90 | 95.287 | 90.035 | 3.2594 | 90 | 96.1399 | 14.4968 | -19.3353 | 64.8143 | 55.91 | 0.85314
Log | 5027 | 41.8917 | 2014-08-29 07:18 | C13EOAT_test | 0.73984 | -0.37508 | 74.2828 | 282.3765 | 115.8349 | 1.5004 | -0.76003 | 4.1094 | 1.5 | 13.301 | 24.6909 | 2.7109 | -0.68866 | 168.6237 | 99.68 | 3.329 | 103.009 | 6.2 | 103 | 103.8686 | 103.9877 | 104 | 591.1957 | 19.0397 | 88.0647 | 80.559 | 217.4622 | 216.643 | 393.7373 | 84.3119 | 4.2713 | 84 | 1800.193 | 3.6633 | 1800 | 25.1308 | 3.0403 | 25 | 10000000000 | -10000000000 | 22.299 | 180.0933 | 89.9381 | 90.3308 | 8.0504 | 90 | 146.1157 | 200.9264 | 204.7464 | 192.9679 | 264.0147 | 265.1617 | 240.7719 | 10000000000 | 10000000000 | 40.0481 | 4.907 | 40 | 10000000000 | 0 | 132.0288 | 39.9599 | 8.766 | 40 | 90.254 | 89.8393 | 50.8627 | 10000000000 | 90.1118 | 4.7505 | 90 | 95.2853 | 90.0466 | 3.2573 | 90 | 96.1336 | 14.4985 | -19.121 | 64.8088 | 55.91 | 0.85314
Log | 5028 | 41.9 | 2014-08-29 07:19 | C13EOAT_test | 0.73929 | -0.37508 | 76.6441 | 282.5573 | 114.6809 | 1.5022 | -0.76009 | 4.1093 | 1.5 | 13.2957 | 24.7321 | 2.8714 | -0.68866 | 168.3527 | 99.68 | 3.2687 | 102.9487 | 6.2 | 103 | 103.8497 | 103.9889 | 104 | 582.0388 | 19.0552 | 87.9217 | 80.4309 | 217.4801 | 216.643 | 393.7373 | 84.1763 | 4.2681 | 84 | 1801.039 | 3.662 | 1800 | 25.136 | 3.0383 | 25 | 10000000000 | -10000000000 | 22.3535 | 180.1926 | 89.9153 | 90.3639 | 8.0225 | 90 | 146.2368 | 201.7705 | 205.0164 | 192.7794 | 264.1177 | 265.8474 | 241.2147 | 10000000000 | 10000000000 | 40.0902 | 4.8863 | 40 | 10000000000 | 0 | 132.1584 | 39.9762 | 8.7664 | 40 | 90.2765 | 89.9161 | 50.9295 | 10000000000 | 90.1353 | 4.7005 | 90 | 95.3275 | 90.0963 | 3.2535 | 90 | 96.1181 | 14.4951 | -19.2491 | 64.7906 | 55.92 | 0.85314
Log | 5029 | 41.9083 | 2014-08-29 07:19 | C13EOAT_test | 0.74012 | -0.37508 | 75.8267 | 282.6035 | 114.7499 | 1.5081 | -0.7613 | 4.1095 | 1.5 | 13.2938 | 25.2474 | 3.2214 | -0.68866 | 167.8922 | 99.65 | 3.3341 | 102.9841 | 6.2 | 103 | 103.953 | 103.9857 | 104 | 580.8275 | 19.7094 | 87.7041 | 80.1881 | 217.3188 | 216.643 | 393.7373 | 83.9461 | 4.2668 | 84 | 1800.237 | 3.6621 | 1800 | 25.1185 | 3.0367 | 25 | 10000000000 | -10000000000 | 22.359 | 180.1536 | 89.8917 | 90.323 | 8.0067 | 90 | 150.2525 | 201.6935 | 204.8494 | 192.5758 | 264.6841 | 265.5717 | 240.4538 | 10000000000 | 10000000000 | 40.1236 | 4.8618 | 40 | 10000000000 | 0 | 132.1788 | 40.0044 | 8.7657 | 40 | 90.2618 | 89.8918 | 50.9319 | 10000000000 | 90.0946 | 4.679 | 90 | 95.3116 | 90.0768 | 3.2515 | 90 | 96.06 | 14.4965 | -19.4619 | 64.7894 | 55.9 | 0.85314
Log | 5030 | 41.9167 | 2014-08-29 07:20 | C13EOAT_test | 0.73945 | -0.37508 | 76.6984 | 282.2618 | 117.2972 | 1.4876 | -0.76266 | 4.1094 | 1.5 | 13.3034 | 25.3913 | 3.3823 | -0.68866 | 168.0693 | 99.65 | 2.8309 | 102.4809 | 6.2 | 103 | 103.8417 | 103.9838 | 104 | 568.733 | 19.5345 | 87.8086 | 80.2608 | 217.3188 | 216.4709 | 393.7373 | 84.0347 | 4.2662 | 84 | 1800.196 | 3.6608 | 1800 | 25.1641 | 3.0338 | 25 | 10000000000 | -10000000000 | 22.3447 | 180.1514 | 89.8756 | 90.2934 | 7.9908 | 90 | 147.5133 | 200.791 | 203.9613 | 192.6611 | 263.0975 | 264.4974 | 240.3429 | 10000000000 | 10000000000 | 40.1448 | 4.8316 | 40 | 10000000000 | 0 | 132.1826 | 40.0342 | 8.7638 | 40 | 90.2566 | 89.8948 | 50.8999 | 10000000000 | 90.0676 | 4.6604 | 90 | 95.3155 | 90.0757 | 3.2494 | 90 | 96.0652 | 14.494 | -19.3892 | 64.8049 | 55.9 | 0.85314
Log | 5031 | 41.925 | 2014-08-29 07:20 | C13EOAT_test | 0.73898 | -0.37508 | 79.2411 | 282.3441 | 110.117 | 1.4984 | -0.76251 | 4.1093 | 1.5 | 13.3129 | 24.6815 | 2.7026 | -0.68866 | 168.0671 | 99.65 | 2.0836 | 101.7336 | 6.2 | 103 | 103.6302 | 103.9368 | 104 | 574.3053 | 18.9874 | 87.8218 | 80.2453 | 217.3188 | 216.557 | 393.7373 | 84.0336 | 4.2679 | 84 | 1800.157 | 3.6596 | 1800 | 25.1516 | 3.0321 | 25 | 10000000000 | -10000000000 | 22.2482 | 180.1031 | 89.8127 | 90.2676 | 7.976 | 90 | 151.8315 | 202.2433 | 205.4249 | 193.0484 | 263.462 | 264.9831 | 240.3356 | 10000000000 | 10000000000 | 40.137 | 4.7972 | 40 | 10000000000 | 0 | 132.1401 | 40.0538 | 8.7612 | 40 | 90.2271 | 89.876 | 50.8759 | 10000000000 | 90.064 | 4.6389 | 90 | 95.3069 | 90.0515 | 3.2482 | 90 | 96.1206 | 14.4957 | -19.4047 | 64.8287 | 55.9 | 0.85314
Log | 5032 | 41.9333 | 2014-08-29 07:21 | C13EOAT_test | 0.73961 | -0.37508 | 80.5881 | 282.0038 | 123.3784 | 1.512 | -0.76261 | 4.1096 | 1.5 | 13.3012 | 24.7138 | 2.7366 | -0.68866 | 167.8241 | 99.65 | 1.5377 | 101.1878 | 6.2 | 103 | 103.5072 | 103.9659 | 104 | 567.8543 | 19.0396 | 87.6911 | 80.133 | 217.3188 | 216.471 | 393.7373 | 83.912 | 4.2687 | 84 | 1799.954 | 3.6595 | 1800 | 25.1178 | 3.0309 | 25 | 10000000000 | -10000000000 | 22.237 | 180.0219 | 89.7399 | 90.217 | 7.9688 | 90 | 149.2618 | 202.3506 | 205.0846 | 192.7799 | 264.2253 | 265.8501 | 240.3365 | 10000000000 | 10000000000 | 40.0437 | 4.7765 | 40 | 10000000000 | 0 | 132.1542 | 40.0156 | 8.7619 | 40 | 90.1925 | 89.8294 | 50.8242 | 10000000000 | 90.0328 | 4.6388 | 90 | 95.2567 | 90.0109 | 3.2486 | 90 | 96.1122 | 14.4951 | -19.517 | 64.8025 | 55.91 | 0.85314
Log | 5033 | 41.9417 | 2014-08-29 07:21 | C13EOAT_test | 0.73928 | -0.37508 | 74.9667 | 282.3967 | 113.7323 | 1.5099 | -0.76252 | 4.1093 | 1.5 | 13.31 | 24.6924 | 2.8147 | -0.68866 | 167.9823 | 99.65 | 2.5637 | 102.2137 | 6.2 | 103 | 103.8299 | 103.9442 | 104 | 563.5668 | 18.9792 | 87.7641 | 80.2182 | 217.3188 | 216.4709 | 393.7373 | 83.9911 | 4.2705 | 84 | 1800.19 | 3.659 | 1800 | 25.1337 | 3.0286 | 25 | 10000000000 | -10000000000 | 22.2239 | 179.9968 | 89.7073 | 90.178 | 7.9626 | 90 | 150.4825 | 201.7541 | 204.7157 | 193.0155 | 263.8618 | 265.4009 | 240.4117 | 10000000000 | 10000000000 | 39.9665 | 4.7768 | 40 | 10000000000 | 0 | 132.1866 | 40.0261 | 8.7607 | 40 | 90.1799 | 89.8169 | 50.8209 | 10000000000 | 89.9933 | 4.6499 | 90 | 95.2484 | 89.9984 | 3.2489 | 90 | 96.1201 | 14.4954 | -19.4318 | 64.8218 | 55.89 | 0.85314
Log | 5034 | 41.95 | 2014-08-29 07:22 | C13EOAT_test | 0.73929 | -0.37508 | 76.0524 | 281.8758 | 115.0884 | 1.5062 | -0.76254 | 4.1091 | 1.5 | 13.3039 | 24.7044 | 2.818 | -0.68866 | 167.6009 | 99.65 | 1.8734 | 101.5234 | 6.2 | 103 | 103.5102 | 103.9533 | 104 | 587.2182 | 18.7844 | 87.6123 | 79.9886 | 217.3188 | 216.4709 | 394.081 | 83.8004 | 4.2745 | 84 | 1800.389 | 3.6586 | 1800 | 25.0985 | 3.0278 | 25 | 10000000000 | -10000000000 | 22.3413 | 179.9429 | 89.6472 | 90.1232 | 7.9622 | 90 | 146.5595 | 201.2891 | 204.4628 | 193.1127 | 264.1873 | 265.3065 | 240.1604 | 10000000000 | 10000000000 | 39.9355 | 4.7879 | 40 | 10000000000 | 0 | 132.1191 | 40.0164 | 8.76 | 40 | 90.1741 | 89.7688 | 50.7934 | 10000000000 | 89.9434 | 4.6737 | 90 | 95.2318 | 89.9715 | 3.2502 | 90 | 96.1205 | 14.5 | -19.6614 | 64.8181 | 55.9 | 0.85314
Log | 5035 | 41.9583 | 2014-08-29 07:22 | C13EOAT_test | 0.73988 | -0.37508 | 76.8267 | 281.984 | 122.137 | 1.516 | -0.76247 | 4.1094 | 1.5 | 13.2977 | 24.8053 | 2.8756 | -0.68866 | 167.2407 | 99.65 | 1.392 | 101.042 | 6.2 | 103 | 103.5957 | 103.9439 | 104 | 606.7644 | 18.8735 | 87.4227 | 79.818 | 217.3188 | 216.4709 | 394.081 | 83.6204 | 4.2806 | 84 | 1800.202 | 3.6589 | 1800 | 25.0906 | 3.0265 | 25 | 10000000000 | -10000000000 | 22.2817 | 179.8873 | 89.5917 | 90.0594 | 7.9661 | 90 | 151.3291 | 201.7959 | 205.0944 | 192.9323 | 263.921 | 265.8807 | 239.8124 | 10000000000 | 10000000000 | 39.8795 | 4.8144 | 40 | 10000000000 | 0 | 131.9173 | 40.0222 | 8.7589 | 40 | 90.1492 | 89.7381 | 50.8193 | 10000000000 | 89.9621 | 4.6768 | 90 | 95.2138 | 89.9437 | 3.2523 | 90 | 96.1148 | 14.4974 | -19.832 | 64.7997 | 55.88 | 0.85314
Log | 5036 | 41.9667 | 2014-08-29 07:23 | C13EOAT_test | 0.73929 | -0.37508 | 77.9205 | 281.8194 | 113.0044 | 1.4945 | -0.76252 | 4.1091 | 1.5 | 13.3003 | 24.7223 | 2.8603 | -0.68866 | 167.6909 | 99.65 | 1.0157 | 100.6657 | 6.2 | 103 | 103.5466 | 103.9539 | 104 | 605.1107 | 18.7064 | 87.6255 | 80.0654 | 217.3188 | 216.4709 | 394.081 | 83.8455 | 4.2856 | 84 | 1800.093 | 3.6592 | 1800 | 25.044 | 3.0264 | 25 | 10000000000 | -10000000000 | 22.3448 | 179.8891 | 89.5349 | 90.0275 | 7.9677 | 90 | 149.4115 | 202.5671 | 205.3611 | 193.0301 | 264.2242 | 265.5085 | 239.3565 | 10000000000 | 10000000000 | 39.8823 | 4.8399 | 40 | 10000000000 | 0 | 131.8484 | 40.0068 | 8.7589 | 40 | 90.1356 | 89.7535 | 50.8517 | 10000000000 | 89.9544 | 4.6933 | 90 | 95.2236 | 89.9445 | 3.254 | 90 | 96.1196 | 14.497 | -19.5846 | 64.8043 | 55.88 | 0.85314
Log | 5037 | 41.975 | 2014-08-29 07:23 | C13EOAT_test | 0.73909 | -0.37508 | 75.3645 | 282.2136 | 106.4776 | 1.4951 | -0.76248 | 4.109 | 1.5 | 13.3118 | 24.714 | 2.7984 | -0.68866 | 167.4985 | 99.65 | 0.73497 | 100.385 | 6.2 | 103 | 103.7675 | 103.974 | 104 | 585.3238 | 18.7368 | 87.5346 | 79.9639 | 217.3188 | 216.477 | 394.081 | 83.7492 | 4.2893 | 84 | 1800.791 | 3.658 | 1800 | 25.0564 | 3.0252 | 25 | 10000000000 | -10000000000 | 22.4133 | 179.8685 | 89.5487 | 90.0176 | 7.9685 | 90 | 149.2776 | 202.0025 | 205.0858 | 193.4874 | 263.8195 | 264.6611 | 239.4019 | 10000000000 | 10000000000 | 39.9098 | 4.8667 | 40 | 10000000000 | 0 | 131.892 | 40.0234 | 8.7576 | 40 | 90.1159 | 89.7526 | 50.8415 | 10000000000 | 89.949 | 4.7128 | 90 | 95.2153 | 89.9343 | 3.2564 | 90 | 96.1154 | 14.4959 | -19.6861 | 64.8267 | 55.89 | 0.85314
Log | 5038 | 41.9834 | 2014-08-29 07:24 | C13EOAT_test | 0.73528 | -0.37508 | 78.4903 | 282.3589 | 117.8787 | 1.4743 | -0.76267 | 4.1094 | 1.5 | 13.306 | 24.6854 | 2.7086 | -0.68866 | 167.7622 | 99.65 | 0.52733 | 100.1773 | 6.2 | 103 | 103.688 | 103.9474 | 104 | 573.9242 | 19.0123 | 87.651 | 80.1112 | 217.3188 | 216.4817 | 394.081 | 83.8811 | 4.2934 | 84 | 1800.335 | 3.6588 | 1800 | 25.0775 | 3.0238 | 25 | 10000000000 | -10000000000 | 22.4611 | 179.8092 | 89.509 | 89.9728 | 7.9765 | 90 | 146.8833 | 202.1845 | 205.4659 | 192.9681 | 263.8129 | 264.664 | 239.4574 | 10000000000 | 10000000000 | 39.9491 | 4.8878 | 40 | 10000000000 | 0 | 131.9692 | 40.0046 | 8.7584 | 40 | 90.1003 | 89.7089 | 50.8107 | 10000000000 | 89.9216 | 4.7447 | 90 | 95.1891 | 89.9046 | 3.2596 | 90 | 96.1145 | 14.497 | -19.5388 | 64.8165 | 55.89 | 0.85314
Log | 5039 | 41.9917 | 2014-08-29 07:24 | C13EOAT_test | 0.73961 | -0.37508 | 78.7474 | 282.0288 | 114.0007 | 1.507 | -0.76125 | 4.1092 | 1.5 | 13.3498 | 24.7138 | 2.8539 | -0.68866 | 167.6416 | 99.6519 | 3.0534 | 102.7053 | 6.2 | 103 | 103.6377 | 103.9587 | 104 | 571.3997 | 19.0397 | 87.5935 | 80.0481 | 217.3188 | 216.643 | 394.081 | 83.8208 | 4.2965 | 84 | 1800.093 | 3.6604 | 1800 | 25.1348 | 3.0213 | 25 | 10000000000 | -10000000000 | 22.5437 | 179.8242 | 89.49 | 89.9546 | 7.9816 | 90 | 148.7525 | 200.9689 | 204.4573 | 192.8344 | 264.9293 | 265.5979 | 240.5682 | 10000000000 | 10000000000 | 39.9816 | 4.896 | 40 | 10000000000 | 0 | 132.0292 | 39.9976 | 8.7589 | 40 | 90.1055 | 89.7186 | 50.7867 | 10000000000 | 89.942 | 4.7591 | 90 | 95.1972 | 89.9121 | 3.2618 | 90 | 96.12 | 14.4967 | -19.6038 | 64.9091 | 55.89 | 0.85314
Log | 5040 | 42 | 2014-08-29 07:25 | C13EOAT_test | 0.73931 | -0.37508 | 79.0284 | 282.0839 | 114.669 | 1.4896 | -0.76121 | 4.109 | 1.5 | 13.3569 | 24.7442 | 2.838 | -0.68866 | 167.6837 | 99.6538 | 3.2061 | 102.8598 | 6.2 | 103 | 103.6363 | 103.9583 | 104 | 598.71 | 19.0397 | 87.6228 | 80.0609 | 217.3188 | 216.643 | 394.081 | 83.8419 | 4.3009 | 84 | 1800.523 | 3.66 | 1800 | 25.1203 | 3.02 | 25 | 10000000000 | -10000000000 | 22.3888 | 179.8589 | 89.4943 | 89.9616 | 7.9833 | 90 | 149.2599 | 201.5287 | 205.2453 | 193.2825 | 263.2535 | 264.7425 | 239.5207 | 10000000000 | 10000000000 | 40.0098 | 4.8966 | 40 | 10000000000 | 0 | 131.9808 | 40.0119 | 8.758 | 40 | 90.1137 | 89.7451 | 50.822 | 10000000000 | 89.9563 | 4.777 | 90 | 95.1845 | 89.9294 | 3.2638 | 90 | 96.119 | 14.4964 | -19.5928 | 64.9236 | 55.88 | 0.85314
Log | 5041 | 42.0083 | 2014-08-29 07:25 | C13EOAT_test | 0.73965 | -0.37508 | 82.947 | 283.1062 | 107.6721 | 1.5107 | -0.76139 | 4.1088 | 1.5 | 13.3557 | 24.7152 | 2.8377 | -0.68866 | 167.7152 | 99.6519 | 3.2134 | 102.8653 | 6.2 | 103 | 103.6261 | 103.9635 | 104 | 605.7798 | 18.984 | 87.6337 | 80.0815 | 217.3188 | 216.643 | 394.081 | 83.8576 | 4.3034 | 84 | 1800.162 | 3.6611 | 1800 | 25.0992 | 3.0191 | 25 | 10000000000 | -10000000000 | 22.4136 | 179.8119 | 89.4553 | 89.9118 | 7.9955 | 90 | 148.9949 | 201.8069 | 205.0579 | 192.9681 | 264.2058 | 265.5929 | 240.672 | 10000000000 | 10000000000 | 40.0592 | 4.887 | 40 | 10000000000 | 0 | 132.0396 | 40.0174 | 8.7576 | 40 | 90.1001 | 89.7118 | 50.7765 | 10000000000 | 89.926 | 4.8102 | 90 | 95.1857 | 89.9059 | 3.2671 | 90 | 96.1287 | 14.4974 | -19.5703 | 64.9232 | 55.87 | 0.85314
Log | 5042 | 42.0167 | 2014-08-29 07:26 | C13EOAT_test | 0.73962 | -0.37508 | 77.6944 | 282.3752 | 117.2073 | 1.4961 | -0.76113 | 4.1093 | 1.5 | 13.3384 | 24.7141 | 2.7869 | -0.68866 | 167.7086 | 99.65 | 3.3853 | 103.0353 | 6.2 | 103 | 103.6568 | 103.9756 | 104 | 597.0193 | 19.0353 | 87.6267 | 80.082 | 217.3188 | 216.643 | 394.081 | 83.8543 | 4.3056 | 84 | 1800.087 | 3.6612 | 1800 | 25.0439 | 3.0191 | 25 | 10000000000 | -10000000000 | 22.5469 | 179.822 | 89.4438 | 89.935 | 7.9964 | 90 | 150.5804 | 201.9761 | 204.5714 | 193.403 | 264.6433 | 265.895 | 241.666 | 10000000000 | 10000000000 | 40.1005 | 4.8693 | 40 | 10000000000 | 0 | 132.1443 | 40.0027 | 8.7581 | 40 | 90.1138 | 89.7082 | 50.7482 | 10000000000 | 89.9595 | 4.815 | 90 | 95.181 | 89.911 | 3.2696 | 90 | 96.1063 | 14.4962 | -19.568 | 64.8838 | 55.86 | 0.85314
Log | 5043 | 42.025 | 2014-08-29 07:26 | C13EOAT_test | 0.73929 | -0.37508 | 76.4041 | 282.3752 | 114.5535 | 1.5012 | -0.76123 | 4.109 | 1.5 | 13.3438 | 24.8315 | 2.8744 | -0.68866 | 167.9524 | 99.665 | 3.3412 | 103.0062 | 6.2 | 103 | 103.5558 | 103.9727 | 104 | 585.4152 | 19.0397 | 87.7493 | 80.2031 | 217.3188 | 216.643 | 394.081 | 83.9762 | 4.306 | 84 | 1799.709 | 3.6618 | 1800 | 25.0625 | 3.0177 | 25 | 10000000000 | -10000000000 | 22.3879 | 179.8451 | 89.4436 | 89.9312 | 8.0015 | 90 | 151.0555 | 203.0043 | 205.0446 | 193.3931 | 264.3469 | 265.3632 | 240.764 | 10000000000 | 10000000000 | 40.1108 | 4.8455 | 40 | 10000000000 | 0 | 132.4114 | 40.0027 | 8.7578 | 40 | 90.1192 | 89.7259 | 50.758 | 10000000000 | 89.9701 | 4.8285 | 90 | 95.1959 | 89.9226 | 3.2717 | 90 | 96.108 | 14.495 | -19.4619 | 64.893 | 55.86 | 0.85314
Log | 5044 | 42.0334 | 2014-08-29 07:27 | C13EOAT_test | 0.73991 | -0.37508 | 74.5113 | 282.3748 | 117.7415 | 1.5058 | -0.76137 | 4.1088 | 1.5 | 13.357 | 24.7709 | 2.8744 | -0.68866 | 167.9682 | 99.6501 | 2.9559 | 102.606 | 6.2 | 103 | 103.6809 | 103.9674 | 104 | 573.6223 | 19.0397 | 87.7511 | 80.2171 | 217.3188 | 216.643 | 394.081 | 83.9841 | 4.3064 | 84 | 1800.454 | 3.6607 | 1800 | 25.0716 | 3.0165 | 25 | 10000000000 | -10000000000 | 22.3074 | 179.9086 | 89.4758 | 89.9378 | 8.0045 | 90 | 149.4823 | 200.5605 | 203.7784 | 193.2496 | 264.6667 | 266.6037 | 241.3101 | 10000000000 | 10000000000 | 40.1005 | 4.8241 | 40 | 10000000000 | 0 | 132.6179 | 39.9962 | 8.7575 | 40 | 90.1169 | 89.7917 | 50.7912 | 10000000000 | 89.9659 | 4.844 | 90 | 95.1903 | 89.9543 | 3.2727 | 90 | 96.1116 | 14.4983 | -19.4331 | 64.9278 | 55.86 | 0.85314
Log | 5045 | 42.0417 | 2014-08-29 07:27 | C13EOAT_test | 0.73947 | -0.37508 | 74.9319 | 282.2092 | 109.4347 | 1.5064 | -0.76113 | 4.1093 | 1.5 | 13.3465 | 24.7152 | 2.8697 | -0.68866 | 167.5201 | 99.6502 | 3.2665 | 102.9168 | 6.2 | 103 | 103.6799 | 103.9567 | 104 | 566.3354 | 19.0397 | 87.5277 | 79.9924 | 217.3188 | 216.643 | 394.081 | 83.7601 | 4.3084 | 84 | 1799.825 | 3.6606 | 1800 | 25.0603 | 3.0158 | 25 | 10000000000 | -10000000000 | 22.3498 | 179.9358 | 89.4884 | 89.9504 | 8.0062 | 90 | 151.8865 | 201.5022 | 204.9792 | 193.3654 | 264.3257 | 265.652 | 241.3188 | 10000000000 | 10000000000 | 40.0888 | 4.8045 | 40 | 10000000000 | 0 | 132.8059 | 40.0008 | 8.7571 | 40 | 90.1658 | 89.77 | 50.8256 | 10000000000 | 89.9927 | 4.8462 | 90 | 95.1949 | 89.9679 | 3.2738 | 90 | 96.1123 | 14.4981 | -19.6578 | 64.9049 | 55.85 | 0.85314
Log | 5046 | 42.05 | 2014-08-29 07:28 | C13EOAT_test | 0.7396 | -0.37508 | 76.8364 | 281.9998 | 119.1978 | 1.4971 | -0.76126 | 4.1092 | 1.5 | 13.3481 | 24.8285 | 2.8503 | -0.68866 | 168.0568 | 99.65 | 3.2802 | 102.9302 | 6.2 | 103 | 103.6054 | 103.956 | 104 | 582.5307 | 19.0397 | 87.8085 | 80.2482 | 217.3188 | 216.643 | 394.081 | 84.0284 | 4.3091 | 84 | 1800.399 | 3.6604 | 1800 | 25.075 | 3.0147 | 25 | 10000000000 | -10000000000 | 22.3611 | 179.9611 | 89.5151 | 89.9692 | 8.0062 | 90 | 150.1576 | 199.4616 | 203.3278 | 193.3726 | 264.4721 | 266.2752 | 240.8401 | 10000000000 | 10000000000 | 40.0584 | 4.79 | 40 | 10000000000 | 0 | 132.7737 | 40.0211 | 8.7559 | 40 | 90.1643 | 89.7968 | 50.837 | 10000000000 | 89.978 | 4.859 | 90 | 95.173 | 89.9806 | 3.2742 | 90 | 96.1105 | 14.4982 | -19.4018 | 64.9086 | 55.86 | 0.85314
Log | 5047 | 42.0583 | 2014-08-29 07:28 | C13EOAT_test | 0.73937 | -0.37508 | 82.0331 | 282.2853 | 115.7784 | 1.499 | -0.76123 | 4.1092 | 1.5 | 13.356 | 24.8708 | 2.8744 | -0.68866 | 168.1116 | 99.6551 | 3.2724 | 102.9274 | 6.2 | 103 | 103.6685 | 103.9712 | 104 | 607.6295 | 19.0397 | 87.832 | 80.2795 | 217.3188 | 216.643 | 394.081 | 84.0558 | 4.3081 | 84 | 1800.086 | 3.6611 | 1800 | 25.0705 | 3.0138 | 25 | 10000000000 | -10000000000 | 22.3565 | 179.9733 | 89.5011 | 89.9492 | 8.0123 | 90 | 150.2282 | 200.637 | 204.3537 | 193.288 | 264.6837 | 265.815 | 241.2878 | 10000000000 | 10000000000 | 39.9535 | 4.7959 | 40 | 10000000000 | 0 | 132.711 | 40.0097 | 8.756 | 40 | 90.1744 | 89.7989 | 50.8216 | 10000000000 | 89.9662 | 4.8688 | 90 | 95.2015 | 89.9867 | 3.2747 | 90 | 96.113 | 14.4969 | -19.3755 | 64.9227 | 55.86 | 0.85314
Log | 5048 | 42.0667 | 2014-08-29 07:29 | C13EOAT_test | 0.7389 | -0.37508 | 78.3026 | 282.0342 | 111.1698 | 1.5096 | -0.76252 | 4.1098 | 1.5 | 13.348 | 24.8586 | 2.8701 | -0.68866 | 168.0282 | 99.65 | 2.9375 | 102.5875 | 6.2 | 103 | 103.6459 | 103.9623 | 104 | 600.6345 | 18.9978 | 87.8222 | 80.2059 | 217.3188 | 216.4817 | 394.081 | 84.0141 | 4.3079 | 84 | 1800.315 | 3.6602 | 1800 | 25.0835 | 3.0124 | 25 | 10000000000 | -10000000000 | 22.3688 | 179.9519 | 89.5055 | 89.967 | 8.012 | 90 | 153.5415 | 200.5386 | 204.421 | 192.945 | 265.0147 | 266.3204 | 241.7631 | 10000000000 | 10000000000 | 39.9251 | 4.8101 | 40 | 10000000000 | 0 | 132.7118 | 40.0277 | 8.7542 | 40 | 90.1763 | 89.7756 | 50.793 | 10000000000 | 89.9813 | 4.8658 | 90 | 95.2032 | 89.9759 | 3.2756 | 90 | 96.1161 | 14.4986 | -19.4441 | 64.9091 | 55.85 | 0.85314
Log | 5049 | 42.075 | 2014-08-29 07:29 | C13EOAT_test | 0.73929 | -0.37508 | 75.8445 | 282.3789 | 117.6721 | 1.5011 | -0.76117 | 4.1097 | 1.5 | 13.3398 | 24.8128 | 2.8633 | -0.68866 | 167.7183 | 99.6505 | 3.1058 | 102.7563 | 6.2 | 103 | 103.6254 | 103.9829 | 104 | 597.937 | 19.0397 | 87.6344 | 80.084 | 217.3188 | 216.643 | 393.7373 | 83.8592 | 4.3088 | 84 | 1799.872 | 3.6609 | 1800 | 25.1094 | 3.0106 | 25 | 10000000000 | -10000000000 | 22.336 | 179.9986 | 89.5392 | 89.9839 | 8.0103 | 90 | 151.9823 | 200.4706 | 204.1021 | 193.1526 | 264.1931 | 266.1981 | 241.3607 | 10000000000 | 10000000000 | 39.9139 | 4.8288 | 40 | 10000000000 | 0 | 132.7407 | 40.0327 | 8.753 | 40 | 90.2003 | 89.7983 | 50.7767 | 10000000000 | 90.0024 | 4.8576 | 90 | 95.2171 | 89.9993 | 3.2753 | 90 | 96.1166 | 14.4994 | -19.5665 | 64.8933 | 55.85 | 0.85314
Log | 5050 | 42.0834 | 2014-08-29 07:30 | C13EOAT_test | 0.73962 | -0.37508 | 79.0356 | 282.4428 | 109.8143 | 1.4863 | -0.76127 | 4.1097 | 1.5 | 13.3501 | 24.7158 | 2.8246 | -0.68866 | 167.8867 | 99.65 | 2.9749 | 102.6249 | 6.2 | 103 | 103.8077 | 103.9676 | 104 | 573.0692 | 19.0397 | 87.7075 | 80.1792 | 217.3188 | 216.643 | 393.7373 | 83.9433 | 4.3111 | 84 | 1800.022 | 3.6612 | 1800 | 25.0969 | 3.0095 | 25 | 10000000000 | -10000000000 | 22.2927 | 180.0197 | 89.5497 | 90.0202 | 8.0044 | 90 | 148.0904 | 201.9997 | 204.5018 | 193.1742 | 263.8524 | 265.4956 | 241.48 | 10000000000 | 10000000000 | 39.9293 | 4.8524 | 40 | 10000000000 | 0 | 132.9308 | 40.0319 | 8.752 | 40 | 90.1842 | 89.8355 | 50.7674 | 10000000000 | 90.0243 | 4.8463 | 90 | 95.204 | 90.0099 | 3.2749 | 90 | 96.1066 | 14.4988 | -19.4709 | 64.9141 | 55.83 | 0.85314
Log | 5051 | 42.0917 | 2014-08-29 07:30 | C13EOAT_test | 0.73666 | -0.37508 | 75.4474 | 282.6153 | 113.2969 | 1.5074 | -0.7612 | 4.1099 | 1.5 | 13.3503 | 24.7664 | 2.8731 | -0.68866 | 168.1002 | 99.6505 | 3.271 | 102.9215 | 6.2 | 103 | 103.7648 | 103.9751 | 104 | 569.178 | 19.0397 | 87.8141 | 80.286 | 217.3188 | 216.643 | 393.7373 | 84.0501 | 4.3115 | 84 | 1800.322 | 3.661 | 1800 | 25.0988 | 3.008 | 25 | 10000000000 | -10000000000 | 22.411 | 179.9946 | 89.5448 | 90.0049 | 8.0058 | 90 | 150.9166 | 200.9292 | 204.2254 | 193.1901 | 264.7912 | 266.3406 | 241.0694 | 10000000000 | 10000000000 | 39.9436 | 4.8694 | 40 | 10000000000 | 0 | 133.1193 | 40.0317 | 8.751 | 40 | 90.1978 | 89.7968 | 50.784 | 10000000000 | 90.0133 | 4.8448 | 90 | 95.2505 | 89.9973 | 3.2747 | 90 | 96.0905 | 14.4968 | -19.3645 | 64.9105 | 55.84 | 0.85314
Log | 5052 | 42.1 | 2014-08-29 07:31 | C13EOAT_test | 0.73978 | -0.37508 | 76.0563 | 282.7276 | 114.4494 | 1.4984 | -0.76243 | 4.1101 | 1.5 | 13.3753 | 24.7314 | 2.8699 | -0.68866 | 167.8814 | 99.65 | 2.5866 | 102.2366 | 6.2 | 103 | 103.5161 | 103.9646 | 104 | 566.2523 | 18.9886 | 87.7206 | 80.1608 | 217.3188 | 216.4945 | 393.7373 | 83.9407 | 4.3124 | 84 | 1800.43 | 3.6595 | 1800 | 25.0789 | 3.0071 | 25 | 10000000000 | -10000000000 | 22.409 | 180.0416 | 89.562 | 90.044 | 7.9982 | 90 | 149.6758 | 202.1185 | 204.8263 | 193.5039 | 263.9787 | 265.2424 | 240.2686 | 10000000000 | 10000000000 | 39.9825 | 4.8784 | 40 | 10000000000 | 0 | 133.1569 | 40.0347 | 8.7497 | 40 | 90.1934 | 89.8481 | 50.7258 | 10000000000 | 90.0226 | 4.833 | 90 | 95.2438 | 90.0208 | 3.2735 | 90 | 96.0849 | 14.4933 | -19.4892 | 64.9567 | 55.85 | 0.85314
Log | 5053 | 42.1083 | 2014-08-29 07:31 | C13EOAT_test | 0.73898 | -0.37508 | 75.1654 | 282.3708 | 113.1713 | 1.4973 | -0.76243 | 4.1099 | 1.5 | 13.357 | 24.7807 | 2.8744 | -0.68866 | 167.8929 | 99.65 | 1.9013 | 101.5513 | 6.2 | 103 | 103.7045 | 103.9618 | 104 | 571.2366 | 19.0396 | 87.7243 | 80.1686 | 217.3188 | 216.4716 | 393.7373 | 83.9464 | 4.3154 | 84 | 1799.839 | 3.6595 | 1800 | 25.0972 | 3.0055 | 25 | 10000000000 | -10000000000 | 22.4467 | 180.0789 | 89.5521 | 90.0328 | 7.9983 | 90 | 151.8587 | 200.053 | 203.9271 | 192.9316 | 265.3582 | 266.3386 | 240.5766 | 10000000000 | 10000000000 | 39.9843 | 4.8856 | 40 | 10000000000 | 0 | 133.1593 | 40.0569 | 8.7471 | 40 | 90.2132 | 89.8657 | 50.7274 | 10000000000 | 90.0299 | 4.8233 | 90 | 95.2328 | 90.0394 | 3.2723 | 90 | 96.0909 | 14.4949 | -19.4814 | 64.9207 | 55.85 | 0.85314
Log | 5054 | 42.1167 | 2014-08-29 07:32 | C13EOAT_test | 0.73991 | -0.37508 | 75.5274 | 282.3563 | 119.4221 | 1.5 | -0.7613 | 4.1098 | 1.5 | 13.3614 | 24.7281 | 2.8648 | -0.68866 | 167.9126 | 99.65 | 2.9614 | 102.6115 | 6.2 | 103 | 103.7929 | 103.9543 | 104 | 590.7339 | 19.0397 | 87.7293 | 80.1833 | 217.3188 | 216.643 | 394.081 | 83.9563 | 4.3174 | 84 | 1799.633 | 3.6602 | 1800 | 25.095 | 3.0043 | 25 | 10000000000 | -10000000000 | 22.3796 | 180.0676 | 89.5117 | 90.0149 | 7.9997 | 90 | 153.7318 | 201.1384 | 205.2988 | 193.3977 | 264.1744 | 265.2567 | 239.9718 | 10000000000 | 10000000000 | 40.073 | 4.877 | 40 | 10000000000 | 0 | 133.1929 | 40.033 | 8.7468 | 40 | 90.2231 | 89.8445 | 50.7811 | 10000000000 | 90.0174 | 4.8204 | 90 | 95.254 | 90.0338 | 3.2715 | 90 | 96.1191 | 14.4959 | -19.4668 | 64.9323 | 55.84 | 0.85314
Log | 5055 | 42.125 | 2014-08-29 07:32 | C13EOAT_test | 0.73916 | -0.37508 | 81.4357 | 282.3752 | 111.1863 | 1.5072 | -0.76129 | 4.1103 | 1.5 | 13.3664 | 24.7696 | 2.8748 | -0.68866 | 167.9296 | 99.65 | 3.0361 | 102.6861 | 6.2 | 103 | 103.654 | 103.9645 | 104 | 605.8581 | 19.0173 | 87.7459 | 80.1837 | 217.3188 | 216.643 | 393.7373 | 83.9648 | 4.3182 | 84 | 1799.874 | 3.6605 | 1800 | 25.05 | 3.0041 | 25 | 10000000000 | -10000000000 | 22.4216 | 180.0216 | 89.469 | 89.9349 | 8.0138 | 90 | 150.4763 | 201.6329 | 205.3544 | 193.1283 | 263.912 | 265.004 | 239.7207 | 10000000000 | 10000000000 | 40.0432 | 4.8685 | 40 | 10000000000 | 0 | 133.0676 | 40.0332 | 8.7456 | 40 | 90.2123 | 89.8093 | 50.8091 | 10000000000 | 89.9766 | 4.8344 | 90 | 95.2566 | 90.0108 | 3.2717 | 90 | 96.1115 | 14.4959 | -19.4663 | 64.9428 | 55.85 | 0.85314
Log | 5056 | 42.1334 | 2014-08-29 07:33 | C13EOAT_test | 0.73929 | -0.37508 | 77.2685 | 282.0001 | 113.915 | 1.4958 | -0.76211 | 4.1103 | 1.5 | 13.4012 | 24.8665 | 2.8783 | -0.68866 | 168.1055 | 99.65 | 2.9208 | 102.5708 | 6.2 | 103 | 103.6543 | 103.9795 | 104 | 595.1171 | 19.0397 | 87.8281 | 80.2774 | 217.3188 | 216.475 | 393.7373 | 84.0527 | 4.3172 | 84 | 1800.209 | 3.6605 | 1800 | 25.0847 | 3.0023 | 25 | 10000000000 | -10000000000 | 22.3142 | 179.992 | 89.4129 | 89.8717 | 8.0295 | 90 | 149.4961 | 202.3178 | 204.9 | 193.1927 | 264.3638 | 265.5768 | 239.3772 | 10000000000 | 10000000000 | 40.0752 | 4.8543 | 40 | 10000000000 | 0 | 133.0713 | 40.0247 | 8.7451 | 40 | 90.1887 | 89.8033 | 50.7508 | 10000000000 | 89.9612 | 4.8442 | 90 | 95.2511 | 89.996 | 3.2721 | 90 | 96.1074 | 14.4981 | -19.3726 | 65.0207 | 55.84 | 0.85314
Log | 5057 | 42.1417 | 2014-08-29 07:33 | C13EOAT_test | 0.73934 | -0.37508 | 77.0048 | 282.0049 | 116.4261 | 1.497 | -0.76245 | 4.1102 | 1.5 | 13.4037 | 24.7324 | 2.8604 | -0.68866 | 167.693 | 99.65 | 2.1466 | 101.7966 | 6.2 | 103 | 103.6526 | 103.9689 | 104 | 598.7224 | 18.8564 | 87.6264 | 80.0666 | 217.3188 | 216.4709 | 394.081 | 83.8465 | 4.3196 | 84 | 1800.308 | 3.6589 | 1800 | 25.0778 | 3.0012 | 25 | 10000000000 | -10000000000 | 22.3301 | 179.9884 | 89.3804 | 89.8251 | 8.0457 | 90 | 149.9744 | 203.0273 | 205.175 | 193.3968 | 264.1754 | 265.3987 | 240.3055 | 10000000000 | 10000000000 | 40.0722 | 4.8355 | 40 | 10000000000 | 0 | 133.0984 | 39.9966 | 8.7462 | 40 | 90.1748 | 89.8136 | 50.7169 | 10000000000 | 89.9544 | 4.8601 | 90 | 95.2281 | 89.9942 | 3.2726 | 90 | 96.1074 | 14.494 | -19.5834 | 65.018 | 55.83 | 0.85314
Log | 5058 | 42.15 | 2014-08-29 07:34 | C13EOAT_test | 0.73992 | -0.37508 | 78.603 | 281.7142 | 111.0234 | 1.5038 | -0.76123 | 4.1101 | 1.5 | 13.4051 | 24.6689 | 2.7301 | -0.68866 | 167.7105 | 99.6539 | 3.32 | 102.9739 | 6.2 | 103 | 103.5295 | 103.952 | 104 | 562.3922 | 19.0397 | 87.6281 | 80.0825 | 217.3188 | 216.643 | 394.081 | 83.8553 | 4.3203 | 84 | 1800.051 | 3.6605 | 1800 | 25.116 | 2.9992 | 25 | 10000000000 | -10000000000 | 22.2937 | 179.8953 | 89.2126 | 89.6991 | 8.0792 | 90 | 150.1348 | 202.2686 | 204.5007 | 193.1176 | 263.9019 | 264.6995 | 237.9214 | 10000000000 | 10000000000 | 40.0925 | 4.8119 | 40 | 10000000000 | 0 | 133.2239 | 39.9634 | 8.7481 | 40 | 90.1562 | 89.7391 | 50.7345 | 10000000000 | 89.9342 | 4.885 | 90 | 95.1821 | 89.9476 | 3.2748 | 90 | 96.1253 | 14.4954 | -19.5715 | 65.0234 | 55.8 | 0.85314
Log | 5059 | 42.1583 | 2014-08-29 07:34 | C13EOAT_test | 0.73948 | -0.37508 | 77.6246 | 282.1441 | 116.0699 | 1.5209 | -0.76133 | 4.1097 | 1.5 | 13.3882 | 24.7631 | 2.8742 | -0.68866 | 167.7061 | 99.6547 | 3.2056 | 102.8604 | 6.2 | 103 | 103.6552 | 103.9637 | 104 | 582.9067 | 19.0397 | 87.6311 | 80.0749 | 217.3188 | 216.643 | 394.081 | 83.853 | 4.3223 | 84 | 1799.58 | 3.6618 | 1800 | 25.0944 | 2.9982 | 25 | 10000000000 | -10000000000 | 22.2298 | 179.9154 | 89.2741 | 89.7156 | 8.0943 | 90 | 152.1241 | 201.4953 | 204.7289 | 193.4142 | 263.7244 | 264.7446 | 239.7929 | 10000000000 | 10000000000 | 40.0596 | 4.7966 | 40 | 10000000000 | 0 | 133.2784 | 39.9492 | 8.7499 | 40 | 90.1518 | 89.7636 | 50.7301 | 10000000000 | 89.9247 | 4.9173 | 90 | 95.1766 | 89.9577 | 3.2759 | 90 | 96.1166 | 14.4963 | -19.5798 | 64.99 | 55.81 | 0.85314
Log | 5060 | 42.1667 | 2014-08-29 07:35 | C13EOAT_test | 0.73935 | -0.37508 | 77.5915 | 282.3304 | 113.0539 | 1.5089 | -0.76109 | 4.1097 | 1.5 | 13.4001 | 24.7185 | 2.8617 | -0.68866 | 167.8872 | 99.6514 | 3.3087 | 102.96 | 6.2 | 103 | 103.7813 | 103.9812 | 104 | 597.0857 | 19.0353 | 87.7251 | 80.1622 | 217.3188 | 216.643 | 393.7373 | 83.9436 | 4.3241 | 84 | 1800.582 | 3.6603 | 1800 | 25.1108 | 2.9964 | 25 | 10000000000 | -10000000000 | 22.2323 | 179.9007 | 89.3513 | 89.7865 | 8.0987 | 90 | 152.4799 | 201.7202 | 205.0989 | 193.155 | 263.6561 | 264.95 | 239.7411 | 10000000000 | 10000000000 | 40.0035 | 4.7905 | 40 | 10000000000 | 0 | 133.2354 | 39.9231 | 8.7531 | 40 | 90.1405 | 89.7602 | 50.797 | 10000000000 | 89.9394 | 4.937 | 90 | 95.1873 | 89.9504 | 3.2775 | 90 | 96.1267 | 14.4948 | -19.4892 | 65.0119 | 55.81 | 0.85314
Log | 5061 | 42.175 | 2014-08-29 07:35 | C13EOAT_test | 0.7396 | -0.37508 | 77.6361 | 281.774 | 116.2037 | 1.5012 | -0.76113 | 4.1103 | 1.5 | 13.3954 | 24.7687 | 2.8744 | -0.68866 | 167.6526 | 99.6602 | 3.2884 | 102.9487 | 6.2 | 103 | 103.8264 | 103.9827 | 104 | 611.1962 | 19.0372 | 87.619 | 80.0336 | 217.3188 | 216.643 | 393.7373 | 83.8263 | 4.3251 | 84 | 1799.861 | 3.6614 | 1800 | 25.0964 | 2.9952 | 25 | 10000000000 | -10000000000 | 22.3338 | 179.9679 | 89.4838 | 89.9458 | 8.0817 | 90 | 150.4563 | 201.8948 | 205.7146 | 193.1637 | 263.9691 | 265.1724 | 240.8273 | 10000000000 | 10000000000 | 39.9075 | 4.7994 | 40 | 10000000000 | 0 | 133.1971 | 39.9341 | 8.7543 | 40 | 90.173 | 89.7949 | 50.7842 | 10000000000 | 89.9846 | 4.9324 | 90 | 95.2025 | 89.984 | 3.2777 | 90 | 96.1265 | 14.4957 | -19.6266 | 65.0041 | 55.8 | 0.85314
Log | 5062 | 42.1833 | 2014-08-29 07:36 | C13EOAT_test | 0.73971 | -0.37508 | 78.1651 | 282.683 | 110.5598 | 1.4937 | -0.76105 | 4.1102 | 1.5 | 13.402 | 24.7769 | 2.8555 | -0.68866 | 168.3026 | 99.6781 | 3.227 | 102.9052 | 6.2 | 103 | 103.8958 | 103.9821 | 104 | 600.1639 | 19.0397 | 87.9446 | 80.3579 | 217.3188 | 216.643 | 393.7373 | 84.1513 | 4.3229 | 84 | 1799.772 | 3.6615 | 1800 | 25.0921 | 2.9938 | 25 | 10000000000 | -10000000000 | 22.378 | 180.0449 | 89.5803 | 90.027 | 8.07 | 90 | 152.1891 | 199.6087 | 203.5756 | 193.3394 | 264.9185 | 266.1043 | 241.6875 | 10000000000 | 10000000000 | 39.9198 | 4.8194 | 40 | 10000000000 | 0 | 133.1162 | 39.9303 | 8.7563 | 40 | 90.2177 | 89.8271 | 50.7979 | 10000000000 | 90.0121 | 4.9171 | 90 | 95.2406 | 90.0224 | 3.2766 | 90 | 96.1274 | 14.4961 | -19.3202 | 65.0185 | 55.79 | 0.85314
Log | 5063 | 42.1917 | 2014-08-29 07:36 | C13EOAT_test | 0.73945 | -0.37508 | 76.6922 | 282.0867 | 115.2765 | 1.5024 | -0.76121 | 4.1101 | 1.5 | 13.3929 | 24.7305 | 2.8741 | -0.68866 | 168.1122 | 99.6549 | 3.3763 | 103.0313 | 6.2 | 103 | 103.6709 | 103.985 | 104 | 595.751 | 19.0397 | 87.8187 | 80.2935 | 217.3188 | 216.643 | 394.081 | 84.0561 | 4.3232 | 84 | 1800.746 | 3.6601 | 1800 | 25.1136 | 2.9919 | 25 | 10000000000 | -10000000000 | 22.377 | 180.1173 | 89.6691 | 90.1368 | 8.0476 | 90 | 155.5057 | 199.3615 | 203.6056 | 193.6635 | 264.635 | 266.1625 | 241.2534 | 10000000000 | 10000000000 | 39.8789 | 4.842 | 40 | 10000000000 | 0 | 133.2111 | 39.9308 | 8.7582 | 40 | 90.2486 | 89.8687 | 50.8349 | 10000000000 | 90.076 | 4.8775 | 90 | 95.2406 | 90.0587 | 3.2744 | 90 | 96.1228 | 14.4968 | -19.3614 | 65.0011 | 55.79 | 0.85314
Log | 5064 | 42.2 | 2014-08-29 07:37 | C13EOAT_test | 0.7402 | -0.37508 | 78.2091 | 282.3666 | 110.5557 | 1.5238 | -0.76123 | 4.1101 | 1.5 | 13.3971 | 24.7139 | 2.7471 | -0.68866 | 168.1044 | 99.6567 | 3.2816 | 102.9383 | 6.2 | 103 | 103.8419 | 103.9946 | 104 | 560.8895 | 19.0397 | 87.8132 | 80.2911 | 217.3188 | 216.643 | 394.081 | 84.0522 | 4.3208 | 84 | 1800.293 | 3.6606 | 1800 | 25.1162 | 2.9902 | 25 | 10000000000 | -10000000000 | 22.3518 | 180.1564 | 89.7458 | 90.2076 | 8.0266 | 90 | 152.4585 | 200.6004 | 204.5109 | 193.4322 | 263.9255 | 264.965 | 240.8161 | 10000000000 | 10000000000 | 39.9153 | 4.862 | 40 | 10000000000 | 0 | 133.2559 | 39.941 | 8.7597 | 40 | 90.2788 | 89.8776 | 50.9321 | 10000000000 | 90.1113 | 4.8385 | 90 | 95.2769 | 90.0782 | 3.2718 | 90 | 96.1164 | 14.4969 | -19.3656 | 65.0098 | 55.79 | 0.85314
Log | 5065 | 42.2083 | 2014-08-29 07:37 | C13EOAT_test | 0.7395 | -0.37508 | 76.7814 | 282.5161 | 118.4915 | 1.5287 | -0.76129 | 4.1095 | 1.5 | 13.404 | 24.8777 | 2.8744 | -0.68866 | 167.9609 | 99.6759 | 3.2274 | 102.9032 | 6.2 | 103 | 103.9213 | 103.9897 | 104 | 553.5585 | 19.0397 | 87.7519 | 80.209 | 217.3188 | 216.643 | 393.7373 | 83.9804 | 4.3201 | 84 | 1800.011 | 3.6611 | 1800 | 25.1004 | 2.9888 | 25 | 10000000000 | -10000000000 | 22.3043 | 180.2149 | 89.8002 | 90.2537 | 8.0054 | 90 | 151.1289 | 200.1552 | 204.0684 | 193.4159 | 264.6106 | 266.0583 | 241.2135 | 10000000000 | 10000000000 | 39.9683 | 4.8733 | 40 | 10000000000 | 0 | 133.2708 | 39.9339 | 8.7623 | 40 | 90.3034 | 89.9115 | 50.945 | 10000000000 | 90.1033 | 4.8069 | 90 | 95.3022 | 90.1074 | 3.268 | 90 | 96.1087 | 14.4932 | -19.4669 | 65.017 | 55.78 | 0.85314
Log | 5066 | 42.2167 | 2014-08-29 07:38 | C13EOAT_test | 0.74022 | -0.37508 | 77.7817 | 282.3141 | 110.1168 | 1.5072 | -0.76127 | 4.1094 | 1.5 | 13.3877 | 24.716 | 2.736 | -0.68866 | 167.9302 | 99.674 | 3.3313 | 103.0053 | 6.2 | 103 | 103.8007 | 103.9855 | 104 | 590.0211 | 18.9843 | 87.7411 | 80.1892 | 217.3188 | 216.643 | 393.7373 | 83.9651 | 4.3191 | 84 | 1799.635 | 3.6616 | 1800 | 25.1 | 2.9869 | 25 | 10000000000 | -10000000000 | 22.419 | 180.2392 | 89.7864 | 90.2515 | 7.989 | 90 | 146.477 | 200.7844 | 204.4525 | 193.386 | 264.2678 | 265.5944 | 240.4279 | 10000000000 | 10000000000 | 39.9934 | 4.876 | 40 | 10000000000 | 0 | 133.2791 | 39.9197 | 8.765 | 40 | 90.2951 | 89.9441 | 50.9109 | 10000000000 | 90.1152 | 4.7648 | 90 | 95.2701 | 90.1196 | 3.2641 | 90 | 96.1136 | 14.4945 | -19.4849 | 64.9855 | 55.78 | 0.85314
Log | 5067 | 42.225 | 2014-08-29 07:38 | C13EOAT_test | 0.73992 | -0.37508 | 74.2656 | 282.3687 | 114.9676 | 1.5112 | -0.76121 | 4.1097 | 1.5 | 13.3949 | 24.7851 | 2.8596 | -0.68866 | 167.9796 | 99.6736 | 3.3155 | 102.9892 | 6.2 | 103 | 103.7734 | 103.9856 | 104 | 611.3314 | 19.0397 | 87.758 | 80.2216 | 217.3188 | 216.643 | 393.7373 | 83.9898 | 4.3157 | 84 | 1800.203 | 3.6608 | 1800 | 25.1168 | 2.9849 | 25 | 10000000000 | -10000000000 | 22.3994 | 180.1993 | 89.8234 | 90.2496 | 7.9725 | 90 | 145.507 | 202.4883 | 205.7053 | 193.8604 | 263.8522 | 265.5832 | 241.0639 | 10000000000 | 10000000000 | 40.0619 | 4.8654 | 40 | 10000000000 | 0 | 133.286 | 39.9212 | 8.7664 | 40 | 90.3023 | 89.897 | 50.864 | 10000000000 | 90.1018 | 4.7328 | 90 | 95.3239 | 90.0996 | 3.2613 | 90 | 96.1155 | 14.4936 | -19.4521 | 64.9989 | 55.78 | 0.85314
Log | 5068 | 42.2334 | 2014-08-29 07:39 | C13EOAT_test | 0.7396 | -0.37508 | 75.8076 | 282.3849 | 113.7889 | 1.501 | -0.76123 | 4.1097 | 1.5 | 13.4038 | 24.8632 | 2.8744 | -0.68866 | 168.1504 | 99.6504 | 3.2821 | 102.9325 | 6.2 | 103 | 103.8242 | 104.0039 | 104 | 608.7236 | 19.0397 | 87.8488 | 80.3016 | 217.3188 | 216.643 | 393.7373 | 84.0752 | 4.3141 | 84 | 1799.687 | 3.6616 | 1800 | 25.1107 | 2.9833 | 25 | 10000000000 | -10000000000 | 22.4202 | 180.2434 | 89.7625 | 90.2396 | 7.9582 | 90 | 147.9167 | 199.7666 | 203.3453 | 193.4591 | 265.3877 | 267.0185 | 241.4377 | 10000000000 | 10000000000 | 40.0507 | 4.8574 | 40 | 10000000000 | 0 | 133.2976 | 39.9722 | 8.7654 | 40 | 90.29 | 89.9534 | 50.9014 | 10000000000 | 90.0901 | 4.7061 | 90 | 95.306 | 90.1217 | 3.2572 | 90 | 96.1133 | 14.4953 | -19.3488 | 65.0206 | 55.78 | 0.85314
Log | 5069 | 42.2417 | 2014-08-29 07:39 | C13EOAT_test | 0.73929 | -0.37508 | 77.6538 | 282.3721 | 113.6763 | 1.4978 | -0.76123 | 4.1096 | 1.5 | 13.3977 | 24.8845 | 2.8604 | -0.68866 | 168.162 | 99.6653 | 3.3025 | 102.9678 | 6.2 | 103 | 103.7667 | 104.0054 | 104 | 598.9976 | 19.0397 | 87.8504 | 80.3116 | 217.3188 | 216.643 | 393.7373 | 84.081 | 4.3128 | 84 | 1799.373 | 3.662 | 1800 | 25.0367 | 2.9834 | 25 | 10000000000 | -10000000000 | 22.4915 | 180.1951 | 89.7559 | 90.1925 | 7.9517 | 90 | 142.0807 | 201.7849 | 204.9381 | 193.7105 | 263.8602 | 265.3338 | 241.0046 | 10000000000 | 10000000000 | 40.0527 | 4.8382 | 40 | 10000000000 | 0 | 133.2126 | 39.9545 | 8.7674 | 40 | 90.2892 | 89.9059 | 50.9098 | 10000000000 | 90.0586 | 4.6937 | 90 | 95.2785 | 90.0975 | 3.2549 | 90 | 96.1168 | 14.496 | -19.3537 | 65.0095 | 55.77 | 0.85314
Log | 5070 | 42.25 | 2014-08-29 07:40 | C13EOAT_test | 0.73971 | -0.37508 | 78.5492 | 282.621 | 117.3722 | 1.5247 | -0.76122 | 4.11 | 1.5 | 13.3869 | 24.714 | 2.7486 | -0.68866 | 168.1948 | 99.65 | 3.3493 | 102.9993 | 6.2 | 103 | 103.8193 | 103.993 | 104 | 584.4575 | 19.0397 | 87.854 | 80.3408 | 217.3188 | 216.643 | 393.7373 | 84.0974 | 4.31 | 84 | 1799.692 | 3.6615 | 1800 | 25.0975 | 2.9806 | 25 | 10000000000 | -10000000000 | 22.4781 | 180.1801 | 89.7274 | 90.204 | 7.9376 | 90 | 141.3901 | 201.4793 | 204.7146 | 193.5185 | 264.2596 | 265.7005 | 240.2066 | 10000000000 | 10000000000 | 40.1231 | 4.8113 | 40 | 10000000000 | 0 | 133.2492 | 39.9957 | 8.7658 | 40 | 90.2805 | 89.8997 | 51.0085 | 10000000000 | 90.0658 | 4.6741 | 90 | 95.3003 | 90.0901 | 3.2527 | 90 | 96.1223 | 14.4965 | -19.3092 | 64.9876 | 55.77 | 0.85314
Log | 5071 | 42.2583 | 2014-08-29 07:40 | C13EOAT_test | 0.7396 | -0.37508 | 79.0898 | 282.6215 | 109.5224 | 1.4967 | -0.76125 | 4.1099 | 1.5 | 13.3986 | 24.8542 | 2.8817 | -0.68866 | 167.9193 | 99.65 | 3.2794 | 102.9294 | 6.2 | 103 | 103.6024 | 104.01 | 104 | 554.6375 | 19.0397 | 87.7277 | 80.1916 | 217.3188 | 216.643 | 393.7373 | 83.9596 | 4.3106 | 84 | 1800.435 | 3.6604 | 1800 | 25.1075 | 2.9787 | 25 | 10000000000 | -10000000000 | 22.5537 | 180.1383 | 89.6824 | 90.1482 | 7.9361 | 90 | 141.1312 | 201.9774 | 205.0535 | 193.7541 | 264.0517 | 264.9276 | 240.1314 | 10000000000 | 10000000000 | 40.1372 | 4.7856 | 40 | 10000000000 | 0 | 133.1718 | 39.9995 | 8.7659 | 40 | 90.2638 | 89.8745 | 51.0517 | 10000000000 | 90.0326 | 4.6752 | 90 | 95.2636 | 90.0691 | 3.2513 | 90 | 96.1074 | 14.4952 | -19.4584 | 65.0096 | 55.77 | 0.85314
Log | 5072 | 42.2667 | 2014-08-29 07:41 | C13EOAT_test | 0.73929 | -0.37508 | 76.0376 | 281.8445 | 111.2021 | 1.5025 | -0.76121 | 4.1098 | 1.5 | 13.4066 | 24.7143 | 2.8721 | -0.68866 | 168.1169 | 99.65 | 3.3218 | 102.9718 | 6.2 | 103 | 103.8982 | 103.9717 | 104 | 568.3304 | 19.0397 | 87.8331 | 80.2839 | 217.3188 | 216.643 | 393.7373 | 84.0585 | 4.3109 | 84 | 1800.017 | 3.6611 | 1800 | 25.1188 | 2.9767 | 25 | 10000000000 | -10000000000 | 22.5531 | 180.0728 | 89.6177 | 90.0984 | 7.936 | 90 | 140.2335 | 200.4014 | 203.6343 | 193.3784 | 264.6709 | 266.5021 | 240.7868 | 10000000000 | 10000000000 | 40.0834 | 4.7656 | 40 | 10000000000 | 0 | 133.0314 | 40.031 | 8.7643 | 40 | 90.2139 | 89.8589 | 51.0206 | 10000000000 | 89.9822 | 4.6912 | 90 | 95.2519 | 90.0364 | 3.2509 | 90 | 96.1176 | 14.4945 | -19.3661 | 65.025 | 55.75 | 0.85314
Log | 5073 | 42.275 | 2014-08-29 07:41 | C13EOAT_test | 0.73956 | -0.37508 | 80.1255 | 282.4121 | 117.854 | 1.4431 | -0.76114 | 4.1106 | 1.5 | 13.395 | 24.8379 | 2.8984 | -0.68866 | 168 | 99.65 | 3.3561 | 103.0061 | 6.2 | 103 | 103.7352 | 103.9978 | 104 | 597.3784 | 19.0397 | 87.7735 | 80.2265 | 217.3188 | 216.643 | 393.7373 | 84 | 4.3085 | 84 | 1799.594 | 3.6617 | 1800 | 25.1402 | 2.9745 | 25 | 10000000000 | -10000000000 | 22.5548 | 180.0154 | 89.6008 | 90.0971 | 7.9305 | 90 | 135.1703 | 201.474 | 204.1829 | 193.9163 | 263.7657 | 265.6242 | 241.2448 | 10000000000 | 10000000000 | 40.028 | 4.7579 | 40 | 10000000000 | 0 | 132.9177 | 40.0229 | 8.7643 | 40 | 90.2015 | 89.8139 | 50.9957 | 10000000000 | 90.0053 | 4.6879 | 90 | 95.268 | 90.0077 | 3.2512 | 90 | 96.1137 | 14.4954 | -19.4235 | 65.0027 | 55.76 | 0.85314
Log | 5074 | 42.2833 | 2014-08-29 07:42 | C13EOAT_test | 0.7396 | -0.37508 | 76.0669 | 282.0652 | 113.2691 | 1.5005 | -0.76117 | 4.1102 | 1.5 | 13.4505 | 24.742 | 2.8118 | -0.68866 | 168.1797 | 99.65 | 3.3689 | 103.019 | 6.2 | 103 | 103.7162 | 103.9832 | 104 | 611.8433 | 19.0391 | 87.8682 | 80.3115 | 217.3188 | 216.643 | 394.081 | 84.0898 | 4.3068 | 84 | 1800.044 | 3.661 | 1800 | 25.1159 | 2.9733 | 25 | 10000000000 | -10000000000 | 22.5316 | 179.9773 | 89.5832 | 90.0358 | 7.937 | 90 | 139.0441 | 200.5377 | 203.9174 | 193.1418 | 264.8587 | 266.7246 | 241.0773 | 10000000000 | 10000000000 | 39.9333 | 4.7657 | 40 | 10000000000 | 0 | 132.8317 | 40.0699 | 8.7611 | 40 | 90.1738 | 89.8036 | 50.9706 | 10000000000 | 89.9531 | 4.7161 | 90 | 95.2637 | 89.9887 | 3.252 | 90 | 96.1174 | 14.4972 | -19.3385 | 65.1206 | 55.77 | 0.85314
Log | 5075 | 42.2917 | 2014-08-29 07:42 | C13EOAT_test | 0.73925 | -0.37508 | 78.6633 | 282.3178 | 115.3515 | 1.495 | -0.76115 | 4.1102 | 1.5 | 13.4495 | 24.8141 | 2.874 | -0.68866 | 167.8504 | 99.65 | 3.3054 | 102.9554 | 6.2 | 103 | 103.8259 | 104.017 | 104 | 608.4092 | 19.0397 | 87.7184 | 80.132 | 217.3188 | 216.643 | 393.7373 | 83.9252 | 4.3081 | 84 | 1800.159 | 3.6608 | 1800 | 25.1366 | 2.9711 | 25 | 10000000000 | -10000000000 | 22.5439 | 179.955 | 89.5437 | 90.0352 | 7.9358 | 90 | 143.0822 | 200.5408 | 203.9105 | 193.4848 | 265.1957 | 266.1598 | 239.6668 | 10000000000 | 10000000000 | 39.9263 | 4.7821 | 40 | 10000000000 | 0 | 132.5655 | 40.0376 | 8.7614 | 40 | 90.165 | 89.79 | 50.9783 | 10000000000 | 89.965 | 4.7232 | 90 | 95.1845 | 89.9775 | 3.2527 | 90 | 96.1121 | 14.4909 | -19.518 | 65.1064 | 55.76 | 0.85314
Log | 5076 | 42.3 | 2014-08-29 07:43 | C13EOAT_test | 0.7393 | -0.37508 | 77.8154 | 282.3634 | 106.9195 | 1.5042 | -0.76113 | 4.1106 | 1.5 | 13.4468 | 24.7877 | 2.868 | -0.68866 | 168.2011 | 99.65 | 3.3561 | 103.0061 | 6.2 | 103 | 103.8038 | 104.0114 | 104 | 584.2403 | 19.0397 | 87.871 | 80.3301 | 217.3188 | 216.643 | 394.081 | 84.1005 | 4.3062 | 84 | 1799.99 | 3.661 | 1800 | 25.0962 | 2.9703 | 25 | 10000000000 | -10000000000 | 22.4833 | 179.8772 | 89.5274 | 90.0018 | 7.941 | 90 | 137.4576 | 201.9525 | 205.0105 | 193.1805 | 264.188 | 265.1055 | 239.8764 | 10000000000 | 10000000000 | 39.853 | 4.8109 | 40 | 10000000000 | 0 | 132.5398 | 40.0306 | 8.7606 | 40 | 90.12 | 89.7573 | 50.9605 | 10000000000 | 89.9362 | 4.7481 | 90 | 95.2321 | 89.9386 | 3.255 | 90 | 96.1151 | 14.4934 | -19.3199 | 65.1058 | 55.76 | 0.85314
Log | 5077 | 42.3083 | 2014-08-29 07:43 | C13EOAT_test | 0.73898 | -0.37508 | 77.9247 | 282.3753 | 121.6671 | 1.5143 | -0.76123 | 4.1103 | 1.5 | 13.4424 | 24.7288 | 2.8233 | -0.68866 | 168.0873 | 99.65 | 3.3425 | 102.9925 | 6.2 | 103 | 103.8778 | 104.0157 | 104 | 578.4868 | 19.0397 | 87.8245 | 80.2628 | 217.3188 | 216.643 | 394.081 | 84.0437 | 4.3062 | 84 | 1800.321 | 3.6607 | 1800 | 25.1171 | 2.9684 | 25 | 10000000000 | -10000000000 | 22.3459 | 179.8927 | 89.4954 | 90.0027 | 7.9418 | 90 | 140.3947 | 202.4504 | 205.4463 | 193.221 | 263.9069 | 265.2673 | 239.2432 | 10000000000 | 10000000000 | 39.9113 | 4.8369 | 40 | 10000000000 | 0 | 132.5025 | 40.019 | 8.7603 | 40 | 90.1285 | 89.7641 | 50.9717 | 10000000000 | 89.9353 | 4.7632 | 90 | 95.2319 | 89.9463 | 3.2563 | 90 | 96.1072 | 14.4934 | -19.3872 | 65.0966 | 55.77 | 0.85314
Log | 5078 | 42.3167 | 2014-08-29 07:44 | C13EOAT_test | 0.7396 | -0.37508 | 78.5511 | 282.3673 | 108.6306 | 1.496 | -0.76118 | 4.1102 | 1.5 | 13.4476 | 24.7575 | 2.8378 | -0.68866 | 167.7163 | 99.65 | 3.3015 | 102.9515 | 6.2 | 103 | 103.8622 | 103.9932 | 104 | 566.8894 | 19.0397 | 87.631 | 80.0853 | 217.3188 | 216.643 | 394.081 | 83.8582 | 4.307 | 84 | 1799.834 | 3.6613 | 1800 | 25.1102 | 2.9673 | 25 | 10000000000 | -10000000000 | 22.3035 | 179.9227 | 89.4938 | 89.9774 | 7.9473 | 90 | 142.5409 | 202.0057 | 205.2039 | 193.4485 | 264.3163 | 265.4324 | 240.2516 | 10000000000 | 10000000000 | 39.8927 | 4.8675 | 40 | 10000000000 | 0 | 132.4734 | 40.0246 | 8.7591 | 40 | 90.1421 | 89.7807 | 50.9488 | 10000000000 | 89.9462 | 4.7781 | 90 | 95.1993 | 89.9614 | 3.2573 | 90 | 96.1008 | 14.4918 | -19.5647 | 65.1045 | 55.76 | 0.85314
Log | 5079 | 42.325 | 2014-08-29 07:44 | C13EOAT_test | 0.7396 | -0.37508 | 77.1014 | 282.615 | 111.9242 | 1.5012 | -0.76125 | 4.1108 | 1.5 | 13.4374 | 24.7254 | 2.8501 | -0.68866 | 168.0036 | 99.65 | 3.3764 | 103.0265 | 6.2 | 103 | 103.7317 | 103.9945 | 104 | 567.2701 | 19.0075 | 87.7682 | 80.2354 | 217.3188 | 216.643 | 394.081 | 84.0018 | 4.3058 | 84 | 1799.658 | 3.6615 | 1800 | 25.0944 | 2.9663 | 25 | 10000000000 | -10000000000 | 22.345 | 179.9066 | 89.4973 | 89.9863 | 7.9484 | 90 | 144.4192 | 199.6181 | 203.4278 | 193.2281 | 264.9485 | 266.0836 | 240.8689 | 10000000000 | 10000000000 | 39.948 | 4.8854 | 40 | 10000000000 | 0 | 132.393 | 40.0241 | 8.7582 | 40 | 90.1322 | 89.7743 | 51.0163 | 10000000000 | 89.9479 | 4.793 | 90 | 95.1817 | 89.9533 | 3.2591 | 90 | 96.1056 | 14.4903 | -19.4146 | 65.0801 | 55.74 | 0.85314
Log | 5080 | 42.3333 | 2014-08-29 07:45 | C13EOAT_test | 0.73954 | -0.37508 | 78.4584 | 282.3708 | 122.3159 | 1.4976 | -0.76114 | 4.1107 | 1.5 | 13.4433 | 24.8054 | 2.8471 | -0.68866 | 167.704 | 99.6501 | 3.2814 | 102.9315 | 6.2 | 103 | 103.6391 | 104.0049 | 104 | 603.1904 | 19.0397 | 87.6298 | 80.0742 | 217.3188 | 216.643 | 394.081 | 83.852 | 4.309 | 84 | 1799.884 | 3.6613 | 1800 | 25.0778 | 2.9653 | 25 | 10000000000 | -10000000000 | 22.3683 | 179.8896 | 89.4808 | 89.9427 | 7.9583 | 90 | 141.5287 | 201.8921 | 204.7023 | 193.4127 | 264.3769 | 265.3808 | 240.0896 | 10000000000 | 10000000000 | 40.0337 | 4.8853 | 40 | 10000000000 | 0 | 132.3897 | 40.0324 | 8.7566 | 40 | 90.1239 | 89.7658 | 50.9549 | 10000000000 | 89.9438 | 4.8096 | 90 | 95.2095 | 89.9448 | 3.261 | 90 | 96.1011 | 14.4879 | -19.576 | 65.0879 | 55.75 | 0.85314
Log | 5081 | 42.3417 | 2014-08-29 07:45 | C13EOAT_test | 0.73954 | -0.37508 | 79.1936 | 281.7629 | 114.2169 | 1.5048 | -0.76116 | 4.1107 | 1.5 | 13.4444 | 24.7669 | 2.838 | -0.68866 | 167.6223 | 99.65 | 3.2398 | 102.8898 | 6.2 | 103 | 103.8056 | 103.9963 | 104 | 609.7754 | 19.0395 | 87.6101 | 80.0122 | 217.3188 | 216.643 | 393.7373 | 83.8111 | 4.3108 | 84 | 1799.921 | 3.6611 | 1800 | 25.0771 | 2.9643 | 25 | 10000000000 | -10000000000 | 22.4079 | 179.9041 | 89.4942 | 89.9236 | 7.9651 | 90 | 142.9768 | 202.2761 | 204.3592 | 193.414 | 264.4158 | 266.0324 | 241.2069 | 10000000000 | 10000000000 | 40.058 | 4.8731 | 40 | 10000000000 | 0 | 132.2442 | 40.0709 | 8.7532 | 40 | 90.1243 | 89.7797 | 50.9326 | 10000000000 | 89.9571 | 4.817 | 90 | 95.194 | 89.952 | 3.2624 | 90 | 96.0955 | 14.4997 | -19.6379 | 65.1132 | 55.75 | 0.85314
Log | 5082 | 42.35 | 2014-08-29 07:46 | C13EOAT_test | 0.7396 | -0.37508 | 76.0692 | 282.3752 | 110.3246 | 1.5179 | -0.76112 | 4.1109 | 1.5 | 13.4483 | 24.7151 | 2.7766 | -0.68866 | 167.9345 | 99.6654 | 3.3395 | 103.0049 | 6.2 | 103 | 103.856 | 103.9952 | 104 | 604.1424 | 19.0397 | 87.7431 | 80.1914 | 217.3188 | 216.643 | 394.081 | 83.9673 | 4.3123 | 84 | 1799.135 | 3.6623 | 1800 | 25.0643 | 2.9635 | 25 | 10000000000 | -10000000000 | 22.3252 | 179.8734 | 89.4596 | 89.9335 | 7.9681 | 90 | 145.7666 | 202.4614 | 205.0272 | 193.4754 | 263.9254 | 265.3827 | 240.6399 | 10000000000 | 10000000000 | 40.0735 | 4.8542 | 40 | 10000000000 | 0 | 132.1695 | 40.0189 | 8.7542 | 40 | 90.1378 | 89.7355 | 50.9293 | 10000000000 | 89.9584 | 4.8291 | 90 | 95.1674 | 89.9367 | 3.2647 | 90 | 96.1153 | 14.4972 | -19.4739 | 65.1162 | 55.73 | 0.85314
Log | 5083 | 42.3584 | 2014-08-29 07:46 | C13EOAT_test | 0.73915 | -0.37508 | 76.3516 | 282.3885 | 111.7963 | 1.5175 | -0.76116 | 4.1105 | 1.5 | 13.4391 | 24.7417 | 2.8562 | -0.68866 | 167.9961 | 99.6739 | 3.3073 | 102.9812 | 6.2 | 103 | 103.9277 | 104.0057 | 104 | 594.8748 | 19.0396 | 87.7737 | 80.2224 | 217.3188 | 216.643 | 394.081 | 83.9981 | 4.313 | 84 | 1800.525 | 3.6603 | 1800 | 25.0744 | 2.9623 | 25 | 10000000000 | -10000000000 | 22.3135 | 179.8983 | 89.4734 | 89.9243 | 7.9744 | 90 | 143.6475 | 202.5211 | 204.9166 | 193.7759 | 263.9162 | 265.3473 | 240.468 | 10000000000 | 10000000000 | 40.1195 | 4.8279 | 40 | 10000000000 | 0 | 132.2817 | 40.0371 | 8.7521 | 40 | 90.1386 | 89.7597 | 50.8842 | 10000000000 | 89.9864 | 4.8299 | 90 | 95.1873 | 89.9492 | 3.2662 | 90 | 96.1274 | 14.4974 | -19.4515 | 65.0977 | 55.75 | 0.85314
Log | 5084 | 42.3667 | 2014-08-29 07:47 | C13EOAT_test | 0.7396 | -0.37508 | 76.8131 | 282.0101 | 120.8202 | 1.5108 | -0.76128 | 4.1104 | 1.5 | 13.4341 | 24.7161 | 2.7696 | -0.68866 | 168.3356 | 99.674 | 3.2817 | 102.9558 | 6.2 | 103 | 103.8053 | 104.0428 | 104 | 577.2834 | 19.0397 | 87.9454 | 80.3902 | 217.3188 | 216.643 | 394.081 | 84.1678 | 4.3119 | 84 | 1800.229 | 3.6607 | 1800 | 25.0665 | 2.9616 | 25 | 10000000000 | -10000000000 | 22.3648 | 179.9449 | 89.4722 | 89.9413 | 7.9759 | 90 | 145.3781 | 201.4728 | 205.1443 | 193.2124 | 264.563 | 266.0741 | 240.8511 | 10000000000 | 10000000000 | 40.1165 | 4.8025 | 40 | 10000000000 | 0 | 132.396 | 40.0449 | 8.7503 | 40 | 90.1513 | 89.7936 | 50.8893 | 10000000000 | 89.979 | 4.8409 | 90 | 95.1987 | 89.9725 | 3.2668 | 90 | 96.1249 | 14.4971 | -19.2838 | 65.0868 | 55.73 | 0.85314
Log | 5085 | 42.375 | 2014-08-29 07:47 | C13EOAT_test | 0.73991 | -0.37508 | 78.362 | 282.1736 | 110.1985 | 1.5122 | -0.76122 | 4.1107 | 1.5 | 13.4466 | 24.714 | 2.7597 | -0.68866 | 168.0609 | 99.6686 | 3.3561 | 103.0247 | 6.2 | 103 | 103.8502 | 104.0195 | 104 | 561.7252 | 19.0397 | 87.7838 | 80.2772 | 217.3188 | 216.643 | 394.081 | 84.0305 | 4.3113 | 84 | 1800.201 | 3.6606 | 1800 | 25.072 | 2.9605 | 25 | 10000000000 | -10000000000 | 22.3245 | 179.9481 | 89.4702 | 89.9381 | 7.98 | 90 | 143.6855 | 201.2292 | 204.3435 | 193.0995 | 264.3644 | 265.5342 | 241.845 | 10000000000 | 10000000000 | 40.0455 | 4.7863 | 40 | 10000000000 | 0 | 132.5065 | 40.0063 | 8.7509 | 40 | 90.1707 | 89.7774 | 50.8512 | 10000000000 | 89.9894 | 4.8447 | 90 | 95.1581 | 89.9741 | 3.2679 | 90 | 96.1284 | 14.4984 | -19.3914 | 65.115 | 55.75 | 0.85314
Log | 5086 | 42.3833 | 2014-08-29 07:48 | C13EOAT_test | 0.7396 | -0.37508 | 79.9889 | 282.7205 | 112.2442 | 1.4931 | -0.76135 | 4.1106 | 1.5 | 13.4519 | 24.844 | 2.8684 | -0.68866 | 167.9409 | 99.6593 | 3.2882 | 102.9475 | 6.2 | 103 | 103.5261 | 104.0211 | 104 | 577.3002 | 19.0397 | 87.733 | 80.208 | 217.3188 | 216.643 | 394.081 | 83.9705 | 4.3109 | 84 | 1800 | 3.6611 | 1800 | 25.0801 | 2.9593 | 25 | 10000000000 | -10000000000 | 22.493 | 179.9747 | 89.504 | 89.9368 | 7.983 | 90 | 146.3151 | 200.3408 | 203.8085 | 193.3128 | 264.441 | 266.095 | 241.3459 | 10000000000 | 10000000000 | 40.0383 | 4.772 | 40 | 10000000000 | 0 | 132.6533 | 40.0295 | 8.7491 | 40 | 90.1704 | 89.8043 | 50.8291 | 10000000000 | 89.9782 | 4.8562 | 90 | 95.2162 | 89.9874 | 3.2683 | 90 | 96.1267 | 14.4973 | -19.4513 | 65.1237 | 55.73 | 0.8533
Log | 5087 | 42.3917 | 2014-08-29 07:48 | C13EOAT_test | 0.73684 | -0.37508 | 77.1673 | 282.3744 | 118.8806 | 1.48 | -0.76126 | 4.1111 | 1.5 | 13.4586 | 24.8326 | 2.8604 | -0.68866 | 168.1913 | 99.6762 | 3.2476 | 102.9239 | 6.2 | 103 | 103.7888 | 104.0161 | 104 | 599.2266 | 19.0397 | 87.8673 | 80.3239 | 217.3188 | 216.643 | 394.081 | 84.0956 | 4.3091 | 84 | 1800.369 | 3.6605 | 1800 | 25.0959 | 2.9578 | 25 | 10000000000 | -10000000000 | 22.438 | 179.9478 | 89.5211 | 89.987 | 7.9767 | 90 | 137.4305 | 199.7817 | 203.5825 | 193.4135 | 264.6147 | 266.3344 | 240.9001 | 10000000000 | 10000000000 | 39.9655 | 4.7745 | 40 | 10000000000 | 0 | 132.6745 | 40.0078 | 8.7495 | 40 | 90.1716 | 89.7762 | 50.8644 | 10000000000 | 89.9882 | 4.8579 | 90 | 95.2362 | 89.9739 | 3.2691 | 90 | 96.1395 | 14.4975 | -19.3523 | 65.1381 | 55.71 | 0.85321
Log | 5088 | 42.4 | 2014-08-29 07:49 | C13EOAT_test | 0.7395 | -0.37508 | 78.1885 | 282.0085 | 111.2539 | 1.5071 | -0.76128 | 4.1103 | 1.5 | 13.434 | 24.7655 | 2.8744 | -0.68866 | 168.1538 | 99.68 | 3.3764 | 103.0564 | 6.2 | 103 | 103.753 | 104.023 | 104 | 606.5183 | 19.0397 | 87.8592 | 80.2946 | 217.3188 | 216.643 | 393.7373 | 84.0769 | 4.3091 | 84 | 1799.642 | 3.6616 | 1800 | 25.088 | 2.9568 | 25 | 10000000000 | -10000000000 | 22.357 | 179.9852 | 89.5486 | 89.9931 | 7.9771 | 90 | 143.9657 | 199.3892 | 204.0205 | 193.0681 | 264.1465 | 265.5612 | 239.8331 | 10000000000 | 10000000000 | 39.8692 | 4.7924 | 40 | 10000000000 | 0 | 132.6257 | 39.9755 | 8.7509 | 40 | 90.1831 | 89.8021 | 50.8642 | 10000000000 | 90.0039 | 4.855 | 90 | 95.18 | 89.9926 | 3.2691 | 90 | 96.1423 | 14.4983 | -19.3854 | 65.089 | 55.72 | 0.85335
Log | 5089 | 42.4084 | 2014-08-29 07:49 | C13EOAT_test | 0.73991 | -0.37508 | 75.7596 | 282.0669 | 121.4094 | 1.503 | -0.76116 | 4.1099 | 1.5 | 13.4454 | 24.7327 | 2.7766 | -0.68866 | 168.037 | 99.6791 | 3.3019 | 102.9809 | 6.2 | 103 | 103.8788 | 104.061 | 104 | 598.7635 | 19.0397 | 87.7866 | 80.2504 | 217.3188 | 216.643 | 393.7373 | 84.0185 | 4.3076 | 84 | 1800.475 | 3.6603 | 1800 | 25.076 | 2.9559 | 25 | 10000000000 | -10000000000 | 22.3318 | 180.0199 | 89.5468 | 90.0075 | 7.9753 | 90 | 144.654 | 200.5237 | 204.7653 | 193.2015 | 264.1776 | 265.7394 | 240.3162 | 10000000000 | 10000000000 | 39.8657 | 4.82 | 40 | 10000000000 | 0 | 132.6463 | 40.0084 | 8.7497 | 40 | 90.1964 | 89.8235 | 50.8593 | 10000000000 | 90.0133 | 4.8513 | 90 | 95.2226 | 90.01 | 3.2688 | 90 | 96.1367 | 14.4985 | -19.4287 | 65.1129 | 55.71 | 0.85327
Log | 5090 | 42.4167 | 2014-08-29 07:50 | C13EOAT_test | 0.73922 | -0.37508 | 76.7044 | 282.7374 | 109.2514 | 1.5088 | -0.76119 | 4.1097 | 1.5 | 13.4483 | 24.7853 | 2.8205 | -0.68866 | 168.1393 | 99.6649 | 3.2512 | 102.9161 | 6.2 | 103 | 103.8392 | 104.0487 | 104 | 585.1646 | 19.0397 | 87.8329 | 80.3064 | 217.3188 | 216.643 | 393.7373 | 84.0697 | 4.3062 | 84 | 1800.06 | 3.661 | 1800 | 25.0995 | 2.9544 | 25 | 10000000000 | -10000000000 | 22.353 | 180.0093 | 89.5577 | 89.9946 | 7.9772 | 90 | 147.1229 | 200.1136 | 204.327 | 192.9809 | 264.3826 | 265.405 | 239.8349 | 10000000000 | 10000000000 | 39.8761 | 4.8539 | 40 | 10000000000 | 0 | 132.7227 | 39.9687 | 8.7526 | 40 | 90.1927 | 89.8165 | 50.798 | 10000000000 | 90.0397 | 4.8376 | 90 | 95.2205 | 90.0046 | 3.2686 | 90 | 96.14 | 14.5005 | -19.3585 | 65.1228 | 55.7 | 0.85327
Log | 5091 | 42.425 | 2014-08-29 07:50 | C13EOAT_test | 0.73956 | -0.37508 | 77.8552 | 282.7269 | 109.1815 | 1.5021 | -0.76127 | 4.1102 | 1.5 | 13.4424 | 24.7315 | 2.861 | -0.68866 | 168.0602 | 99.68 | 3.3222 | 103.0022 | 6.2 | 103 | 103.67 | 104.0471 | 104 | 562.1307 | 19.0397 | 87.7797 | 80.2805 | 217.3188 | 216.643 | 393.7373 | 84.0301 | 4.3031 | 84 | 1799.871 | 3.6613 | 1800 | 25.0696 | 2.9541 | 25 | 10000000000 | -10000000000 | 22.4091 | 180.0247 | 89.555 | 90.0093 | 7.9743 | 90 | 140.2308 | 200.3864 | 204.2157 | 192.7901 | 264.5052 | 265.7892 | 240.3327 | 10000000000 | 10000000000 | 39.9126 | 4.8745 | 40 | 10000000000 | 0 | 132.8505 | 39.9359 | 8.7558 | 40 | 90.2071 | 89.8175 | 50.7841 | 10000000000 | 89.9992 | 4.8493 | 90 | 95.2031 | 90.0123 | 3.2684 | 90 | 96.1438 | 14.4991 | -19.3995 | 65.1078 | 55.7 | 0.85337
Log | 5092 | 42.4333 | 2014-08-29 07:51 | C13EOAT_test | 0.73952 | -0.37508 | 76.8361 | 282.0087 | 109.6235 | 1.5065 | -0.76111 | 4.11 | 1.5 | 13.4801 | 24.6723 | 2.7561 | -0.68866 | 168.1269 | 99.68 | 3.336 | 103.0159 | 6.2 | 103 | 103.7389 | 104.0227 | 104 | 567.767 | 19.0397 | 87.8196 | 80.3073 | 217.3188 | 216.643 | 393.7373 | 84.0634 | 4.302 | 84 | 1800.181 | 3.6608 | 1800 | 25.0795 | 2.9529 | 25 | 10000000000 | -10000000000 | 22.4362 | 180.0349 | 89.5446 | 90.0135 | 7.9726 | 90 | 139.1728 | 202.1901 | 204.9671 | 193.0339 | 263.7264 | 264.9772 | 239.6454 | 10000000000 | 10000000000 | 39.9492 | 4.8896 | 40 | 10000000000 | 0 | 132.94 | 39.9257 | 8.7586 | 40 | 90.2042 | 89.8307 | 50.7663 | 10000000000 | 90.018 | 4.8392 | 90 | 95.2032 | 90.0175 | 3.2679 | 90 | 96.1296 | 14.4971 | -19.3727 | 65.1818 | 55.7 | 0.8532
Log | 5093 | 42.4417 | 2014-08-29 07:51 | C13EOAT_test | 0.73943 | -0.37508 | 75.0816 | 282.4387 | 117.1037 | 1.4995 | -0.76134 | 4.1099 | 1.5 | 13.4496 | 24.7662 | 2.8403 | -0.68866 | 168.1825 | 99.6762 | 3.2344 | 102.9106 | 6.2 | 103 | 103.7427 | 104.0214 | 104 | 579.8202 | 19.0397 | 87.8595 | 80.323 | 217.3188 | 216.643 | 393.7373 | 84.0913 | 4.3002 | 84 | 1799.881 | 3.6612 | 1800 | 25.082 | 2.9519 | 25 | 10000000000 | -10000000000 | 22.4744 | 180.0192 | 89.546 | 89.9713 | 7.9784 | 90 | 138.2253 | 201.1357 | 204.4136 | 193.1123 | 264.1893 | 265.3881 | 239.5761 | 10000000000 | 10000000000 | 39.9949 | 4.8937 | 40 | 10000000000 | 0 | 132.9425 | 39.9332 | 8.7608 | 40 | 90.194 | 89.8253 | 50.7324 | 10000000000 | 90.021 | 4.8349 | 90 | 95.191 | 90.0096 | 3.2676 | 90 | 96.1159 | 14.496 | -19.3532 | 65.1165 | 55.69 | 0.85342
Log | 5094 | 42.45 | 2014-08-29 07:52 | C13EOAT_test | 0.73937 | -0.37508 | 77.0614 | 281.703 | 115.7276 | 1.5071 | -0.7612 | 4.1103 | 1.5 | 13.4799 | 24.7221 | 2.7913 | -0.68866 | 168.1541 | 99.68 | 3.3357 | 103.0157 | 6.2 | 103 | 103.6799 | 104.0135 | 104 | 607.3995 | 19.0397 | 87.8587 | 80.2954 | 217.3188 | 216.643 | 393.7373 | 84.077 | 4.2986 | 84 | 1799.754 | 3.6616 | 1800 | 25.0556 | 2.9515 | 25 | 10000000000 | -10000000000 | 22.5661 | 180.0417 | 89.5799 | 90.0175 | 7.9701 | 90 | 139.2101 | 201.2562 | 204.4169 | 193.1603 | 264.3981 | 265.113 | 239.8586 | 10000000000 | 10000000000 | 40.0274 | 4.8831 | 40 | 10000000000 | 0 | 132.9813 | 39.9292 | 8.7635 | 40 | 90.2108 | 89.8309 | 50.6829 | 10000000000 | 90.0183 | 4.8316 | 90 | 95.2262 | 90.0209 | 3.2671 | 90 | 96.1329 | 14.497 | -19.3846 | 65.181 | 55.69 | 0.85342
Log | 5095 | 42.4584 | 2014-08-29 07:52 | C13EOAT_test | 0.7396 | -0.37508 | 75.9821 | 282.3748 | 114.5824 | 1.5087 | -0.76126 | 4.1097 | 1.5 | 13.4864 | 24.7644 | 2.8572 | -0.68866 | 167.9563 | 99.68 | 3.3764 | 103.0564 | 6.2 | 103 | 103.8945 | 104.0543 | 104 | 610.5592 | 19.0397 | 87.7528 | 80.2036 | 217.3188 | 216.643 | 393.7373 | 83.9782 | 4.2985 | 84 | 1799.324 | 3.6622 | 1800 | 25.0279 | 2.9514 | 25 | 10000000000 | -10000000000 | 22.5681 | 180.0152 | 89.5687 | 90.0001 | 7.9721 | 90 | 141.0527 | 201.2354 | 204.8829 | 193.2313 | 264.1671 | 265.3581 | 239.8671 | 10000000000 | 10000000000 | 40.1029 | 4.8671 | 40 | 10000000000 | 0 | 132.9066 | 39.9208 | 8.7663 | 40 | 90.1834 | 89.8317 | 50.6228 | 10000000000 | 89.9887 | 4.8398 | 90 | 95.197 | 90.0076 | 3.2673 | 90 | 96.1247 | 14.4955 | -19.4764 | 65.1917 | 55.68 | 0.85324
Log | 5096 | 42.4667 | 2014-08-29 07:53 | C13EOAT_test | 0.73929 | -0.37508 | 79.3615 | 282.009 | 113.3161 | 1.5083 | -0.7613 | 4.1094 | 1.5 | 13.4898 | 24.7344 | 2.8287 | -0.68866 | 168.0202 | 99.68 | 3.2961 | 102.9761 | 6.2 | 103 | 103.6195 | 104.0414 | 104 | 603.9102 | 19.0397 | 87.7779 | 80.2424 | 217.3188 | 216.643 | 393.7373 | 84.0101 | 4.2963 | 84 | 1800.161 | 3.6612 | 1800 | 25.0351 | 2.9508 | 25 | 10000000000 | -10000000000 | 22.4927 | 180.0207 | 89.5633 | 90.0247 | 7.9667 | 90 | 140.4902 | 201.6146 | 204.4135 | 192.9414 | 263.7058 | 265.113 | 239.7018 | 10000000000 | 10000000000 | 40.1142 | 4.8454 | 40 | 10000000000 | 0 | 132.942 | 39.9423 | 8.7671 | 40 | 90.189 | 89.8317 | 50.5706 | 10000000000 | 90.0319 | 4.8201 | 90 | 95.2417 | 90.0104 | 3.267 | 90 | 96.1455 | 14.498 | -19.4376 | 65.2034 | 55.67 | 0.8534
Log | 5097 | 42.475 | 2014-08-29 07:53 | C13EOAT_test | 0.73995 | -0.37508 | 79.9162 | 282.3752 | 115.8747 | 1.4942 | -0.76128 | 4.1099 | 1.5 | 13.4909 | 24.7892 | 2.8744 | -0.68866 | 168.1719 | 99.68 | 3.3484 | 103.0284 | 6.2 | 103 | 103.7972 | 104.0572 | 104 | 587.8762 | 19.0397 | 87.8539 | 80.318 | 217.3188 | 216.643 | 393.7373 | 84.086 | 4.2937 | 84 | 1799.635 | 3.6619 | 1800 | 25.0156 | 2.9507 | 25 | 10000000000 | -10000000000 | 22.5712 | 180.0068 | 89.5779 | 90.0153 | 7.9667 | 90 | 138.7407 | 202.3461 | 204.9433 | 193.169 | 263.8768 | 264.8755 | 239.6791 | 10000000000 | 10000000000 | 40.1351 | 4.8174 | 40 | 10000000000 | 0 | 132.9523 | 39.963 | 8.7676 | 40 | 90.2004 | 89.8065 | 50.5971 | 10000000000 | 90.0162 | 4.8201 | 90 | 95.2325 | 90.0034 | 3.267 | 90 | 96.1422 | 14.4984 | -19.362 | 65.2065 | 55.68 | 0.85328
Log | 5098 | 42.4833 | 2014-08-29 07:54 | C13EOAT_test | 0.73932 | -0.37508 | 75.6522 | 282.0816 | 117.3173 | 1.5156 | -0.7612 | 4.1097 | 1.5 | 13.4722 | 24.7383 | 2.8737 | -0.68866 | 168.1465 | 99.68 | 3.3471 | 103.0271 | 6.2 | 103 | 103.7622 | 104.0349 | 104 | 570.7181 | 19.0397 | 87.8401 | 80.3064 | 217.3188 | 216.643 | 393.7373 | 84.0733 | 4.2925 | 84 | 1800.152 | 3.6612 | 1800 | 25.0362 | 2.9499 | 25 | 10000000000 | -10000000000 | 22.483 | 180.0445 | 89.5709 | 90.0283 | 7.963 | 90 | 141.669 | 201.2752 | 204.2742 | 193.2329 | 263.8586 | 264.6662 | 240.1103 | 10000000000 | 10000000000 | 40.0824 | 4.7931 | 40 | 10000000000 | 0 | 133.0479 | 39.9611 | 8.769 | 40 | 90.2009 | 89.8436 | 50.5946 | 10000000000 | 90.0124 | 4.8169 | 90 | 95.2341 | 90.0222 | 3.266 | 90 | 96.1437 | 14.4988 | -19.3736 | 65.1687 | 55.69 | 0.85343
Log | 5099 | 42.4917 | 2014-08-29 07:54 | C13EOAT_test | 0.73974 | -0.37508 | 78.2297 | 282.2722 | 118.609 | 1.4992 | -0.76127 | 4.1097 | 1.5 | 13.4959 | 24.7149 | 2.8217 | -0.68866 | 168.1616 | 99.68 | 3.2748 | 102.9548 | 6.2 | 103 | 103.7618 | 104.0429 | 104 | 562.0258 | 19.0397 | 87.8495 | 80.3121 | 217.3188 | 216.643 | 393.7373 | 84.0808 | 4.2904 | 84 | 1799.81 | 3.6617 | 1800 | 25.0264 | 2.9495 | 25 | 10000000000 | -10000000000 | 22.4613 | 180.0704 | 89.5741 | 90.0519 | 7.9567 | 90 | 143.5185 | 202.1506 | 204.454 | 192.7627 | 264.2278 | 265.8007 | 240.5274 | 10000000000 | 10000000000 | 40.0562 | 4.7711 | 40 | 10000000000 | 0 | 133.0795 | 39.9907 | 8.7684 | 40 | 90.2167 | 89.8536 | 50.6228 | 10000000000 | 90.0227 | 4.8096 | 90 | 95.2426 | 90.0352 | 3.2649 | 90 | 96.146 | 14.4935 | -19.3679 | 65.2074 | 55.68 | 0.85321
Log | 5100 | 42.5 | 2014-08-29 07:55 | C13EOAT_test | 0.73951 | -0.37508 | 77.6551 | 282.3746 | 110.0227 | 1.5155 | -0.76125 | 4.1097 | 1.5 | 13.4891 | 24.7139 | 2.8669 | -0.68866 | 168.134 | 99.68 | 3.3288 | 103.0088 | 6.2 | 103 | 103.7952 | 104.042 | 104 | 575.4552 | 19.0397 | 87.8274 | 80.3066 | 217.3188 | 216.643 | 393.7373 | 84.067 | 4.2885 | 84 | 1800.081 | 3.6613 | 1800 | 25.0533 | 2.9484 | 25 | 10000000000 | -10000000000 | 22.59 | 180.0504 | 89.5752 | 90.0542 | 7.9535 | 90 | 145.4061 | 200.4827 | 203.2636 | 192.651 | 264.7172 | 266.7891 | 241.4721 | 10000000000 | 10000000000 | 39.9835 | 4.7666 | 40 | 10000000000 | 0 | 133.1072 | 40.0137 | 8.7677 | 40 | 90.2198 | 89.8306 | 50.6416 | 10000000000 | 90.0163 | 4.8092 | 90 | 95.2322 | 90.0252 | 3.2645 | 90 | 96.1446 | 14.4985 | -19.3734 | 65.2029 | 55.67 | 0.85315
Log | 5101 | 42.5084 | 2014-08-29 07:55 | C13EOAT_test | 0.73967 | -0.37508 | 73.465 | 282.4662 | 117.8637 | 1.5136 | -0.76124 | 4.1093 | 1.5 | 13.4936 | 24.7806 | 2.8619 | -0.68866 | 167.9671 | 99.68 | 3.3697 | 103.0497 | 6.2 | 103 | 103.6964 | 104.0352 | 104 | 593.4241 | 19.039 | 87.756 | 80.2111 | 217.3188 | 216.643 | 393.7373 | 83.9835 | 4.2884 | 84 | 1800.004 | 3.6613 | 1800 | 25.0602 | 2.9476 | 25 | 10000000000 | -10000000000 | 22.5694 | 180.052 | 89.5623 | 90.0597 | 7.9499 | 90 | 142.8432 | 200.604 | 204.4202 | 193.3867 | 264.6633 | 266.3658 | 242.1973 | 10000000000 | 10000000000 | 39.9589 | 4.7736 | 40 | 10000000000 | 0 | 133.093 | 40.0128 | 8.7676 | 40 | 90.2073 | 89.8447 | 50.6581 | 10000000000 | 90.0395 | 4.7969 | 90 | 95.2339 | 90.026 | 3.2637 | 90 | 96.1466 | 14.4991 | -19.4689 | 65.2136 | 55.66 | 0.85314
Log | 5102 | 42.5167 | 2014-08-29 07:56 | C13EOAT_test | 0.73935 | -0.37508 | 79.1744 | 282.1779 | 111.6132 | 1.5044 | -0.76137 | 4.1092 | 1.5 | 13.4857 | 24.716 | 2.7735 | -0.68866 | 168.1204 | 99.68 | 3.3822 | 103.0622 | 6.2 | 103 | 103.9112 | 104.0352 | 104 | 608.5157 | 18.9933 | 87.8379 | 80.2825 | 217.3188 | 216.643 | 393.7373 | 84.0602 | 4.2868 | 84 | 1799.941 | 3.6615 | 1800 | 25.0352 | 2.9475 | 25 | 10000000000 | -10000000000 | 22.5678 | 180.085 | 89.5973 | 90.0203 | 7.9539 | 90 | 146.0157 | 199.0665 | 203.289 | 193.202 | 264.7879 | 266.0882 | 241.0474 | 10000000000 | 10000000000 | 39.9198 | 4.7898 | 40 | 10000000000 | 0 | 132.9873 | 40.0183 | 8.7671 | 40 | 90.214 | 89.8709 | 50.6508 | 10000000000 | 90.0282 | 4.7969 | 90 | 95.2601 | 90.0425 | 3.2624 | 90 | 96.1502 | 14.4978 | -19.3975 | 65.1947 | 55.65 | 0.85314
Log | 5103 | 42.525 | 2014-08-29 07:56 | C13EOAT_test | 0.73991 | -0.37508 | 78.2037 | 281.999 | 113.0665 | 1.5122 | -0.76125 | 4.1093 | 1.5 | 13.4792 | 24.8005 | 2.8373 | -0.68866 | 168.1149 | 99.68 | 3.2693 | 102.9493 | 6.2 | 103 | 103.8107 | 104.0472 | 104 | 595.6097 | 19.0397 | 87.823 | 80.2919 | 217.3188 | 216.643 | 393.7373 | 84.0574 | 4.2841 | 84 | 1799.933 | 3.6616 | 1800 | 24.8587 | 2.9516 | 25 | 10000000000 | -10000000000 | 22.521 | 180.0711 | 89.567 | 90.0306 | 7.9503 | 90 | 145.7278 | 199.3118 | 203.1837 | 192.8661 | 264.8416 | 266.3123 | 241.7635 | 10000000000 | 10000000000 | 39.8798 | 4.814 | 40 | 10000000000 | 0 | 133.0583 | 39.9993 | 8.7674 | 40 | 90.2284 | 89.8426 | 50.6712 | 10000000000 | 89.9862 | 4.8087 | 90 | 95.2565 | 90.0355 | 3.2617 | 90 | 96.1428 | 14.4987 | -19.3881 | 65.183 | 55.66 | 0.85314
Log | 5104 | 42.5333 | 2014-08-29 07:57 | C13EOAT_test | 0.73899 | -0.37508 | 77.8377 | 281.6434 | 109.0863 | 1.5002 | -0.76139 | 4.1091 | 1.5 | 13.4965 | 24.7386 | 2.8684 | -0.68866 | 168.1799 | 99.68 | 3.3484 | 103.0284 | 6.2 | 103 | 103.9343 | 104.0549 | 104 | 579.6467 | 19.0397 | 87.8636 | 80.3163 | 217.3188 | 216.643 | 393.7373 | 84.09 | 4.2825 | 84 | 1799.546 | 3.6621 | 1800 | 24.8483 | 2.954 | 25 | 10000000000 | -10000000000 | 22.5314 | 180.027 | 89.5466 | 90.026 | 7.9494 | 90 | 145.3566 | 201.7616 | 204.466 | 193.1134 | 263.9402 | 265.451 | 240.2229 | 10000000000 | 10000000000 | 39.8742 | 4.8414 | 40 | 10000000000 | 0 | 133.0412 | 40.0173 | 8.7661 | 40 | 90.2007 | 89.8263 | 50.7434 | 10000000000 | 90.0067 | 4.7973 | 90 | 95.214 | 90.0135 | 3.2618 | 90 | 96.1565 | 14.4988 | -19.3637 | 65.2188 | 55.66 | 0.85314
Log | 5105 | 42.5417 | 2014-08-29 07:57 | C13EOAT_test | 0.73991 | -0.37508 | 77.6076 | 282.2421 | 116.5958 | 1.5053 | -0.76122 | 4.1088 | 1.5 | 13.4836 | 24.7144 | 2.7085 | -0.68866 | 168.0178 | 99.68 | 3.4103 | 103.0903 | 6.2 | 103 | 103.8448 | 104.0299 | 104 | 563.6462 | 19.0397 | 87.7601 | 80.2576 | 217.3188 | 216.643 | 394.081 | 84.0089 | 4.2821 | 84 | 1799.797 | 3.6619 | 1800 | 24.9193 | 2.9543 | 25 | 10000000000 | -10000000000 | 22.5977 | 180.0035 | 89.5178 | 90.0081 | 7.9509 | 90 | 142.9074 | 200.4902 | 203.4053 | 193.2693 | 264.639 | 266.5243 | 241.0279 | 10000000000 | 10000000000 | 39.9152 | 4.8637 | 40 | 10000000000 | 0 | 133.0704 | 40.0027 | 8.7663 | 40 | 90.1899 | 89.8136 | 50.7356 | 10000000000 | 90.0106 | 4.7979 | 90 | 95.2589 | 90.0018 | 3.2619 | 90 | 96.1483 | 14.499 | -19.4223 | 65.1927 | 55.66 | 0.85314
Log | 5106 | 42.55 | 2014-08-29 07:58 | C13EOAT_test | 0.73955 | -0.37508 | 81.1323 | 282.3748 | 108.6303 | 1.512 | -0.76131 | 4.1092 | 1.5 | 13.4816 | 24.7219 | 2.8185 | -0.68866 | 167.7315 | 99.6575 | 3.2273 | 102.8848 | 6.2 | 103 | 103.854 | 104.0322 | 104 | 553.2773 | 19.0397 | 87.6339 | 80.0976 | 217.3188 | 216.643 | 393.7373 | 83.8657 | 4.2826 | 84 | 1799.89 | 3.6617 | 1800 | 24.8919 | 2.9558 | 25 | 10000000000 | -10000000000 | 22.6457 | 180.0291 | 89.5492 | 90.0077 | 7.9501 | 90 | 144.6525 | 201.9504 | 204.9719 | 193.17 | 263.4816 | 265.5988 | 240.5601 | 10000000000 | 10000000000 | 39.9139 | 4.8801 | 40 | 10000000000 | 0 | 133.1089 | 39.9746 | 8.7674 | 40 | 90.2019 | 89.8272 | 50.7192 | 10000000000 | 89.983 | 4.8083 | 90 | 95.241 | 90.0145 | 3.2614 | 90 | 96.1258 | 14.4975 | -19.5599 | 65.1854 | 55.64 | 0.85314
Log | 5107 | 42.5583 | 2014-08-29 07:58 | C13EOAT_test | 0.73959 | -0.37508 | 82.7054 | 282.3764 | 119.6035 | 1.5076 | -0.76119 | 4.109 | 1.5 | 13.4862 | 24.8241 | 2.8743 | -0.68866 | 167.9706 | 99.6787 | 3.1464 | 102.8251 | 6.2 | 103 | 103.7616 | 104.053 | 104 | 586.3223 | 19.0397 | 87.7498 | 80.2208 | 217.3188 | 216.643 | 393.7373 | 83.9853 | 4.2833 | 84 | 1799.745 | 3.6619 | 1800 | 24.8918 | 2.957 | 25 | 10000000000 | -10000000000 | 22.6763 | 180.0389 | 89.5236 | 90.0184 | 7.9474 | 90 | 141.6252 | 200.1869 | 204.9057 | 192.7821 | 264.1962 | 265.9631 | 240.555 | 10000000000 | 10000000000 | 40.0461 | 4.8785 | 40 | 10000000000 | 0 | 133.1646 | 40.0241 | 8.7644 | 40 | 90.2019 | 89.837 | 50.7447 | 10000000000 | 90.0026 | 4.8008 | 90 | 95.2371 | 90.0195 | 3.2608 | 90 | 96.1154 | 14.4948 | -19.458 | 65.1899 | 55.64 | 0.85314
Log | 5108 | 42.5667 | 2014-08-29 07:59 | C13EOAT_test | 0.73596 | -0.37508 | 82.38 | 282.5142 | 113.1761 | 1.4401 | -0.7613 | 4.1095 | 1.5 | 13.4854 | 24.8567 | 2.8744 | -0.68866 | 168.286 | 99.68 | 3.1799 | 102.8599 | 6.2 | 103 | 103.5977 | 104.0226 | 104 | 603.4576 | 19.0397 | 87.8889 | 80.3972 | 217.3188 | 216.643 | 393.7373 | 84.143 | 4.2835 | 84 | 1798.557 | 3.6638 | 1800 | 24.8512 | 2.9596 | 25 | 10000000000 | -10000000000 | 22.7075 | 179.9884 | 89.515 | 90.0098 | 7.948 | 90 | 140.3204 | 200.7565 | 204.7437 | 193.1537 | 264.157 | 264.9373 | 239.8632 | 10000000000 | 10000000000 | 40.053 | 4.8662 | 40 | 10000000000 | 0 | 133.1086 | 39.9938 | 8.7647 | 40 | 90.1852 | 89.8031 | 50.7652 | 10000000000 | 89.9985 | 4.803 | 90 | 95.2342 | 89.9942 | 3.2611 | 90 | 96.1323 | 14.4962 | -19.2828 | 65.1909 | 55.65 | 0.85314
Log | 5109 | 42.575 | 2014-08-29 07:59 | C13EOAT_test | 0.74007 | -0.37508 | 78.7544 | 282.3854 | 111.9976 | 1.5044 | -0.7613 | 4.1093 | 1.5 | 13.4897 | 24.7424 | 2.8593 | -0.68866 | 167.7443 | 99.665 | 3.301 | 102.966 | 6.2 | 103 | 103.6956 | 104.0362 | 104 | 609.7349 | 19.0397 | 87.6414 | 80.1028 | 217.3188 | 216.643 | 393.7373 | 83.8721 | 4.286 | 84 | 1799.867 | 3.6618 | 1800 | 24.8831 | 2.9609 | 25 | 10000000000 | -10000000000 | 22.8078 | 180.0124 | 89.5449 | 90.0117 | 7.9478 | 90 | 137.5815 | 200.1236 | 204.2057 | 193.3106 | 264.0805 | 265.8281 | 240.4921 | 10000000000 | 10000000000 | 40.1047 | 4.845 | 40 | 10000000000 | 0 | 133.0937 | 40.0406 | 8.7612 | 40 | 90.1834 | 89.829 | 50.7569 | 10000000000 | 89.9862 | 4.8103 | 90 | 95.2683 | 90.0062 | 3.2609 | 90 | 96.1363 | 14.4969 | -19.5622 | 65.2011 | 55.65 | 0.85314
Log | 5110 | 42.5833 | 2014-08-29 08:00 | C13EOAT_test | 0.73934 | -0.37508 | 77.8609 | 282.2696 | 112.9077 | 1.4876 | -0.76116 | 4.1093 | 1.5 | 13.488 | 24.7691 | 2.8319 | -0.68866 | 168.0815 | 99.68 | 3.3496 | 103.0296 | 6.2 | 103 | 103.6843 | 104.0283 | 104 | 602.342 | 19.0395 | 87.8134 | 80.2682 | 217.3188 | 216.643 | 394.081 | 84.0408 | 4.2855 | 84 | 1800.038 | 3.6615 | 1800 | 24.887 | 2.9626 | 25 | 10000000000 | -10000000000 | 22.6096 | 179.9684 | 89.5105 | 89.9895 | 7.9519 | 90 | 139.3501 | 200.6986 | 204.3941 | 193.1958 | 263.8249 | 265.2464 | 240.0312 | 10000000000 | 10000000000 | 40.125 | 4.8195 | 40 | 10000000000 | 0 | 133.0192 | 40.0427 | 8.7598 | 40 | 90.1677 | 89.8007 | 50.7173 | 10000000000 | 89.9568 | 4.8252 | 90 | 95.2428 | 89.9842 | 3.2617 | 90 | 96.1471 | 14.4992 | -19.4118 | 65.2023 | 55.64 | 0.85314
Log | 5111 | 42.5917 | 2014-08-29 08:00 | C13EOAT_test | 0.73947 | -0.37508 | 72.8585 | 282.1959 | 114.3943 | 1.4966 | -0.76128 | 4.1092 | 1.5 | 13.4921 | 24.7424 | 2.8156 | -0.68866 | 168.1097 | 99.68 | 3.2138 | 102.8938 | 6.2 | 103 | 103.6953 | 104.0299 | 104 | 585.5046 | 19.0397 | 87.8272 | 80.2825 | 217.3188 | 216.643 | 393.7373 | 84.0549 | 4.285 | 84 | 1799.943 | 3.6616 | 1800 | 24.8734 | 2.9646 | 25 | 10000000000 | -10000000000 | 22.6097 | 179.9794 | 89.4986 | 89.989 | 7.9524 | 90 | 142.7636 | 200.402 | 204.1848 | 193.265 | 264.1575 | 265.5628 | 238.9449 | 10000000000 | 10000000000 | 40.1257 | 4.7907 | 40 | 10000000000 | 0 | 133.0181 | 40.0361 | 8.7589 | 40 | 90.1746 | 89.8048 | 50.7058 | 10000000000 | 89.9994 | 4.8107 | 90 | 95.2156 | 89.9897 | 3.2617 | 90 | 96.152 | 14.4978 | -19.3975 | 65.2079 | 55.64 | 0.85314
Log | 5112 | 42.6 | 2014-08-29 08:01 | C13EOAT_test | 0.73962 | -0.37508 | 77.0126 | 282.3921 | 117.6256 | 1.4936 | -0.76124 | 4.1098 | 1.5 | 13.4883 | 24.7145 | 2.8526 | -0.68866 | 168.0713 | 99.68 | 3.3561 | 103.0361 | 6.2 | 103 | 103.7682 | 104.0344 | 104 | 563.7148 | 19.0397 | 87.7981 | 80.2733 | 217.3188 | 216.643 | 393.7373 | 84.0357 | 4.2838 | 84 | 1800.35 | 3.6611 | 1800 | 24.9017 | 2.9657 | 25 | 10000000000 | -10000000000 | 22.6937 | 180.0053 | 89.5125 | 89.9934 | 7.9523 | 90 | 142.8597 | 200.1046 | 204.6043 | 193.2002 | 264.6442 | 265.8387 | 239.7393 | 10000000000 | 10000000000 | 40.107 | 4.7667 | 40 | 10000000000 | 0 | 133.156 | 40.0318 | 8.7577 | 40 | 90.1924 | 89.8129 | 50.7334 | 10000000000 | 89.9828 | 4.8213 | 90 | 95.2318 | 90.0027 | 3.2615 | 90 | 96.1463 | 14.501 | -19.4067 | 65.2063 | 55.64 | 0.85314
Log | 5113 | 42.6084 | 2014-08-29 08:01 | C13EOAT_test | 0.73944 | -0.37414 | 74.5543 | 282.0345 | 111.5843 | 1.5019 | -0.76121 | 4.1095 | 1.5 | 13.4834 | 24.8563 | 2.8751 | -0.68866 | 168.1863 | 99.68 | 3.4442 | 103.1242 | 6.2 | 103 | 103.5973 | 104.0299 | 104 | 565.2232 | 19.0397 | 87.8661 | 80.3203 | 217.3188 | 216.643 | 394.081 | 84.0931 | 4.2821 | 84 | 1800.282 | 3.6611 | 1800 | 24.8953 | 2.9671 | 25 | 10000000000 | -10000000000 | 22.6961 | 179.973 | 89.506 | 89.9869 | 7.9536 | 90 | 141.5396 | 200.4812 | 204.2158 | 193.3071 | 264.202 | 265.8693 | 239.3494 | 10000000000 | 10000000000 | 40.0144 | 4.7595 | 40 | 10000000000 | 0 | 133.2053 | 40.0471 | 8.7556 | 40 | 90.194 | 89.779 | 50.7749 | 10000000000 | 89.98 | 4.8243 | 90 | 95.2378 | 89.9865 | 3.2618 | 90 | 96.1434 | 14.4962 | -19.3597 | 65.1868 | 55.64 | 0.85323
Log | 5114 | 42.6167 | 2014-08-29 08:02 | C13EOAT_test | 0.7389 | -0.37508 | 73.6661 | 282.7441 | 114.2626 | 1.5035 | -0.76129 | 4.1094 | 1.5 | 13.483 | 24.7726 | 2.8744 | -0.68866 | 167.9882 | 99.68 | 3.248 | 102.928 | 6.2 | 103 | 103.7639 | 104.0118 | 104 | 575.1359 | 19.0397 | 87.7618 | 80.2264 | 217.3188 | 216.643 | 393.7373 | 83.9941 | 4.2816 | 84 | 1800.101 | 3.6614 | 1800 | 24.9274 | 2.9676 | 25 | 10000000000 | -10000000000 | 22.7031 | 180.0314 | 89.502 | 89.976 | 7.9554 | 90 | 141.8733 | 201.8656 | 204.748 | 193.6385 | 263.9169 | 266.297 | 240.534 | 10000000000 | 10000000000 | 39.9461 | 4.7629 | 40 | 10000000000 | 0 | 133.2027 | 40.0267 | 8.7552 | 40 | 90.2079 | 89.8235 | 50.7484 | 10000000000 | 89.9716 | 4.8307 | 90 | 95.2467 | 90.0157 | 3.2606 | 90 | 96.1461 | 14.5005 | -19.4536 | 65.1944 | 55.63 | 0.85326
Log | 5115 | 42.625 | 2014-08-29 08:02 | C13EOAT_test | 0.73991 | -0.37508 | 75.2037 | 282.1716 | 112.218 | 1.5116 | -0.76123 | 4.1097 | 1.5 | 13.4819 | 24.8502 | 2.8745 | -0.68866 | 167.9707 | 99.68 | 3.2544 | 102.9344 | 6.2 | 103 | 103.6355 | 104.0408 | 104 | 609.2608 | 19.0397 | 87.7593 | 80.2113 | 217.3188 | 216.643 | 393.7373 | 83.9853 | 4.2797 | 84 | 1799.876 | 3.6618 | 1800 | 24.8578 | 2.9709 | 25 | 10000000000 | -10000000000 | 22.7691 | 180.0576 | 89.5323 | 90.0035 | 7.9511 | 90 | 146.9666 | 202.4008 | 205.1155 | 193.426 | 263.9214 | 265.1964 | 240.899 | 10000000000 | 10000000000 | 39.9455 | 4.772 | 40 | 10000000000 | 0 | 133.1853 | 40.0678 | 8.7516 | 40 | 90.2281 | 89.8295 | 50.7773 | 10000000000 | 90.0258 | 4.8132 | 90 | 95.2365 | 90.0288 | 3.2598 | 90 | 96.1476 | 14.5012 | -19.4687 | 65.1935 | 55.62 | 0.8534
Log | 5116 | 42.6333 | 2014-08-29 08:03 | C13EOAT_test | 0.73929 | -0.37508 | 75.9212 | 281.9937 | 118.839 | 1.5125 | -0.76126 | 4.1093 | 1.5 | 13.4932 | 24.8002 | 2.8682 | -0.68866 | 168.1396 | 99.68 | 3.1865 | 102.8665 | 6.2 | 103 | 103.6991 | 104.0465 | 104 | 607.8421 | 19.0397 | 87.8509 | 80.2886 | 217.3188 | 216.643 | 393.7373 | 84.0698 | 4.2795 | 84 | 1800.053 | 3.6616 | 1800 | 24.8335 | 2.9737 | 25 | 10000000000 | -10000000000 | 22.7444 | 180.057 | 89.5327 | 90.002 | 7.9518 | 90 | 145.062 | 201.9644 | 204.9542 | 193.3907 | 263.6325 | 264.4306 | 240.7369 | 10000000000 | 10000000000 | 39.9192 | 4.794 | 40 | 10000000000 | 0 | 133.0664 | 40.0481 | 8.7514 | 40 | 90.2138 | 89.8431 | 50.8716 | 10000000000 | 89.9898 | 4.8271 | 90 | 95.2902 | 90.0285 | 3.2592 | 90 | 96.1513 | 14.5008 | -19.3913 | 65.216 | 55.62 | 0.85344
Log | 5117 | 42.6417 | 2014-08-29 08:03 | C13EOAT_test | 0.7394 | -0.37508 | 78.6653 | 282.1709 | 111.8658 | 1.4986 | -0.76117 | 4.1092 | 1.5 | 13.4767 | 24.8188 | 2.8744 | -0.68866 | 167.9691 | 99.68 | 3.2002 | 102.8802 | 6.2 | 103 | 103.6149 | 104.0388 | 104 | 592.0904 | 19.0397 | 87.7585 | 80.2107 | 217.3188 | 216.643 | 393.7373 | 83.9846 | 4.2808 | 84 | 1800.026 | 3.6616 | 1800 | 24.8208 | 2.9765 | 25 | 10000000000 | -10000000000 | 22.7513 | 180.0286 | 89.5163 | 89.9889 | 7.9548 | 90 | 141.0313 | 202.088 | 204.7524 | 193.19 | 264.6274 | 265.3363 | 240.9543 | 10000000000 | 10000000000 | 39.8785 | 4.8159 | 40 | 10000000000 | 0 | 133.0395 | 40.0192 | 8.7517 | 40 | 90.2034 | 89.8252 | 50.8252 | 10000000000 | 90.0039 | 4.8223 | 90 | 95.2065 | 90.0143 | 3.2593 | 90 | 96.1446 | 14.5023 | -19.4693 | 65.1848 | 55.61 | 0.85345
Log | 5118 | 42.65 | 2014-08-29 08:04 | C13EOAT_test | 0.73894 | -0.37508 | 76.7971 | 282.0866 | 105.5281 | 1.5269 | -0.76128 | 4.1094 | 1.5 | 13.4852 | 24.7474 | 2.8744 | -0.68866 | 168.0251 | 99.68 | 3.2677 | 102.9477 | 6.2 | 103 | 103.7419 | 104.0434 | 104 | 582.8392 | 19.0397 | 87.7614 | 80.2638 | 217.3188 | 216.643 | 393.7373 | 84.0126 | 4.2797 | 84 | 1800.138 | 3.6614 | 1800 | 24.8305 | 2.9787 | 25 | 10000000000 | -10000000000 | 22.8443 | 180.0317 | 89.4994 | 89.9862 | 7.9556 | 90 | 143.7257 | 200.5244 | 203.9745 | 193.1109 | 264.1724 | 265.8369 | 241.1082 | 10000000000 | 10000000000 | 39.9235 | 4.834 | 40 | 10000000000 | 0 | 133.1273 | 40.0117 | 8.7515 | 40 | 90.2143 | 89.8174 | 50.8744 | 10000000000 | 89.9916 | 4.8261 | 90 | 95.2216 | 90.0158 | 3.2589 | 90 | 96.1498 | 14.503 | -19.4162 | 65.2039 | 55.62 | 0.85345
Log | 5119 | 42.6583 | 2014-08-29 08:04 | C13EOAT_test | 0.73944 | -0.37508 | 72.0888 | 282.3056 | 116.1529 | 1.5103 | -0.76112 | 4.1089 | 1.5 | 13.4868 | 24.7151 | 2.874 | -0.68866 | 167.7688 | 99.68 | 3.2069 | 102.8869 | 6.2 | 103 | 103.5984 | 104.0346 | 104 | 564.1506 | 19.0397 | 87.6569 | 80.1119 | 217.3188 | 216.643 | 393.7373 | 83.8844 | 4.2816 | 84 | 1799.957 | 3.6617 | 1800 | 24.8425 | 2.9808 | 25 | 10000000000 | -10000000000 | 22.8358 | 179.9697 | 89.5203 | 89.9854 | 7.9562 | 90 | 141.3924 | 201.6853 | 204.9359 | 193.2945 | 263.7983 | 265.1066 | 239.824 | 10000000000 | 10000000000 | 39.9452 | 4.8498 | 40 | 10000000000 | 0 | 133.1349 | 39.9895 | 8.7523 | 40 | 90.1769 | 89.7929 | 50.8613 | 10000000000 | 90.01 | 4.8202 | 90 | 95.2128 | 89.9849 | 3.2596 | 90 | 96.1451 | 14.5043 | -19.5681 | 65.2097 | 55.6 | 0.85345
Log | 5120 | 42.6667 | 2014-08-29 08:05 | C13EOAT_test | 0.7396 | -0.37508 | 78.3888 | 282.0226 | 126.2152 | 1.4998 | -0.76126 | 4.1086 | 1.5 | 13.4813 | 24.7561 | 2.8532 | -0.68866 | 168.0527 | 99.68 | 3.338 | 103.018 | 6.2 | 103 | 103.692 | 104.0329 | 104 | 555.9297 | 19.0397 | 87.7731 | 80.2797 | 217.3188 | 216.643 | 393.7373 | 84.0264 | 4.2814 | 84 | 1800.04 | 3.6614 | 1800 | 24.8506 | 2.9827 | 25 | 10000000000 | -10000000000 | 22.8526 | 180.0472 | 89.4994 | 89.9986 | 7.9542 | 90 | 140.2208 | 200.6662 | 203.9817 | 193.0229 | 264.631 | 266.5158 | 241.6246 | 10000000000 | 10000000000 | 40.0121 | 4.8579 | 40 | 10000000000 | 0 | 133.1712 | 40.0079 | 8.7513 | 40 | 90.2171 | 89.8301 | 50.8525 | 10000000000 | 89.9841 | 4.8307 | 90 | 95.2533 | 90.0236 | 3.2579 | 90 | 96.1364 | 14.4995 | -19.4003 | 65.1888 | 55.6 | 0.85321
Log | 5121 | 42.675 | 2014-08-29 08:05 | C13EOAT_test | 0.73911 | -0.37508 | 73.6529 | 282.4564 | 111.6335 | 1.513 | -0.76118 | 4.1087 | 1.5 | 13.4819 | 24.7718 | 2.8418 | -0.68866 | 168.3596 | 99.68 | 3.3154 | 102.9954 | 6.2 | 103 | 103.596 | 104.0412 | 104 | 599.5098 | 19.0397 | 87.9563 | 80.4032 | 217.3188 | 216.643 | 393.7373 | 84.1798 | 4.2778 | 84 | 1799.413 | 3.6625 | 1800 | 24.8634 | 2.9843 | 25 | 10000000000 | -10000000000 | 22.9019 | 180.0466 | 89.4903 | 89.9809 | 7.9575 | 90 | 139.3365 | 200.4957 | 203.9585 | 193.1752 | 264.6392 | 266.3074 | 241.9083 | 10000000000 | 10000000000 | 40.047 | 4.8527 | 40 | 10000000000 | 0 | 133.1812 | 39.9855 | 8.7521 | 40 | 90.2067 | 89.8399 | 50.8179 | 10000000000 | 89.9785 | 4.8316 | 90 | 95.2599 | 90.0233 | 3.2571 | 90 | 96.1248 | 14.4978 | -19.2767 | 65.1869 | 55.6 | 0.8532
Log | 5122 | 42.6833 | 2014-08-29 08:06 | C13EOAT_test | 0.7395 | -0.37508 | 72.0886 | 282.3765 | 116.3836 | 1.4984 | -0.76114 | 4.1081 | 1.5 | 13.485 | 24.7446 | 2.8595 | -0.68866 | 168.2444 | 99.68 | 3.2206 | 102.9006 | 6.2 | 103 | 103.5691 | 104.0385 | 104 | 606.3019 | 18.9134 | 87.8974 | 80.347 | 217.3188 | 216.643 | 393.7373 | 84.1222 | 4.2755 | 84 | 1800.373 | 3.6611 | 1800 | 24.9079 | 2.985 | 25 | 10000000000 | -10000000000 | 22.9686 | 180.048 | 89.5279 | 89.9962 | 7.9557 | 90 | 135.4323 | 199.1936 | 203.4385 | 193.4092 | 264.64 | 265.8748 | 241.5032 | 10000000000 | 10000000000 | 40.0752 | 4.8396 | 40 | 10000000000 | 0 | 133.1254 | 40.012 | 8.7507 | 40 | 90.2086 | 89.8394 | 50.8492 | 10000000000 | 90.0063 | 4.8206 | 90 | 95.2482 | 90.024 | 3.2564 | 90 | 96.1316 | 14.497 | -19.333 | 65.1915 | 55.59 | 0.85342
Log | 5123 | 42.6917 | 2014-08-29 08:06 | C13EOAT_test | 0.73971 | -0.37508 | 73.1757 | 282.1202 | 113.2331 | 1.4957 | -0.76134 | 4.1078 | 1.5 | 13.4984 | 24.8698 | 2.871 | -0.68866 | 168.0918 | 99.68 | 3.3493 | 103.0293 | 6.2 | 103 | 103.4696 | 104.0454 | 104 | 607.7374 | 19.0397 | 87.8193 | 80.2725 | 217.3188 | 216.643 | 393.7373 | 84.0459 | 4.2747 | 84 | 1799.864 | 3.6618 | 1800 | 24.9194 | 2.9859 | 25 | 10000000000 | -10000000000 | 23.02 | 180.0547 | 89.4142 | 89.9231 | 7.9694 | 90 | 137.0582 | 199.8837 | 203.743 | 193.1055 | 264.3954 | 266.8196 | 241.0938 | 10000000000 | 10000000000 | 40.0624 | 4.8235 | 40 | 10000000000 | 0 | 133.0853 | 40.0015 | 8.7509 | 40 | 90.2063 | 89.8484 | 50.8025 | 10000000000 | 89.9871 | 4.8269 | 90 | 95.234 | 90.0274 | 3.2559 | 90 | 96.135 | 14.4987 | -19.4075 | 65.2226 | 55.59 | 0.85345
Log | 5124 | 42.7 | 2014-08-29 08:07 | C13EOAT_test | 0.73701 | -0.37508 | 76.7601 | 282.7498 | 109.0698 | 1.5027 | -0.76123 | 4.1082 | 1.5 | 13.4874 | 24.6946 | 2.7477 | -0.68866 | 168.1951 | 99.68 | 3.2941 | 102.9741 | 6.2 | 103 | 103.5926 | 104.0258 | 104 | 595.546 | 19.0397 | 87.8579 | 80.3372 | 217.3188 | 216.643 | 393.7373 | 84.0975 | 4.2718 | 84 | 1799.493 | 3.6623 | 1800 | 24.9616 | 2.9856 | 25 | 10000000000 | -10000000000 | 23.015 | 179.9584 | 89.2598 | 89.7782 | 8.0015 | 90 | 143.8298 | 200.6265 | 204.3771 | 192.8438 | 264.3904 | 266.2143 | 240.7797 | 10000000000 | 10000000000 | 40.0667 | 4.8039 | 40 | 10000000000 | 0 | 133.0671 | 39.9792 | 8.7516 | 40 | 90.1806 | 89.7778 | 50.8343 | 10000000000 | 89.9169 | 4.8633 | 90 | 95.191 | 89.9792 | 3.2571 | 90 | 96.1496 | 14.4978 | -19.3427 | 65.1981 | 55.58 | 0.85345
Log | 5125 | 42.7084 | 2014-08-29 08:07 | C13EOAT_test | 0.73992 | -0.37414 | 74.507 | 282.3557 | 113.4054 | 1.4966 | -0.7613 | 4.1076 | 1.5 | 13.483 | 24.7642 | 2.8744 | -0.68866 | 168.1888 | 99.68 | 3.2066 | 102.8866 | 6.2 | 103 | 103.4689 | 104.0362 | 104 | 590.2797 | 19.0397 | 87.8659 | 80.3229 | 217.3188 | 216.643 | 393.7373 | 84.0944 | 4.2703 | 84 | 1800.139 | 3.6613 | 1800 | 25.0009 | 2.985 | 25 | 10000000000 | -10000000000 | 23.1025 | 179.9702 | 89.3144 | 89.8031 | 8.0111 | 90 | 140.0729 | 201.9465 | 204.5468 | 192.9446 | 263.7045 | 265.4404 | 239.6671 | 10000000000 | 10000000000 | 40.0562 | 4.7892 | 40 | 10000000000 | 0 | 133.0968 | 40.0062 | 8.7502 | 40 | 90.1694 | 89.8009 | 50.8633 | 10000000000 | 89.9171 | 4.8838 | 90 | 95.195 | 89.9851 | 3.2576 | 90 | 96.1385 | 14.4977 | -19.3571 | 65.1889 | 55.57 | 0.85345
Log | 5126 | 42.7167 | 2014-08-29 08:08 | C13EOAT_test | 0.73926 | -0.37508 | 78.6881 | 282.3757 | 107.499 | 1.4834 | -0.76123 | 4.1073 | 1.5 | 13.4859 | 24.7136 | 2.8329 | -0.68866 | 167.9676 | 99.68 | 3.3493 | 103.0293 | 6.2 | 103 | 103.6245 | 104.0284 | 104 | 556.3954 | 19.0397 | 87.7563 | 80.2113 | 217.3188 | 216.643 | 393.7373 | 83.9838 | 4.2708 | 84 | 1800.251 | 3.6611 | 1800 | 25.0388 | 2.9837 | 25 | 10000000000 | -10000000000 | 23.0913 | 179.9417 | 89.3586 | 89.8255 | 8.0194 | 90 | 140.4233 | 201.5547 | 204.2264 | 193.1155 | 264.7848 | 266.0962 | 241.4919 | 10000000000 | 10000000000 | 40.0725 | 4.7733 | 40 | 10000000000 | 0 | 133.1937 | 40.0231 | 8.749 | 40 | 90.1605 | 89.7812 | 50.8612 | 10000000000 | 89.9617 | 4.8873 | 90 | 95.2128 | 89.9709 | 3.2589 | 90 | 96.1431 | 14.5012 | -19.4687 | 65.2016 | 55.58 | 0.85344
Log | 5127 | 42.725 | 2014-08-29 08:08 | C13EOAT_test | 0.73934 | -0.37508 | 73.1237 | 282.3788 | 115.7169 | 1.5067 | -0.76129 | 4.107 | 1.5 | 13.5347 | 24.6194 | 2.7127 | -0.68866 | 168.2352 | 99.68 | 3.3176 | 102.9976 | 6.2 | 103 | 103.688 | 104.0297 | 104 | 562.8179 | 19.001 | 87.8893 | 80.3459 | 217.3188 | 216.643 | 393.7373 | 84.1176 | 4.2687 | 84 | 1800.338 | 3.6609 | 1800 | 25.0479 | 2.9827 | 25 | 10000000000 | -10000000000 | 23.0304 | 179.9942 | 89.4037 | 89.8691 | 8.0219 | 90 | 141.535 | 200.3845 | 204.0631 | 192.9158 | 263.902 | 265.9213 | 240.3848 | 10000000000 | 10000000000 | 40.0564 | 4.7642 | 40 | 10000000000 | 0 | 133.2571 | 39.9831 | 8.7505 | 40 | 90.1703 | 89.8239 | 50.885 | 10000000000 | 89.9604 | 4.9011 | 90 | 95.2048 | 89.9971 | 3.2588 | 90 | 96.1512 | 14.4995 | -19.3341 | 65.2991 | 55.57 | 0.85345
Log | 5128 | 42.7333 | 2014-08-29 08:09 | C13EOAT_test | 0.73965 | -0.37508 | 75.019 | 282.3698 | 107.7007 | 1.5 | -0.7613 | 4.1075 | 1.5 | 13.4869 | 24.7517 | 2.8694 | -0.68866 | 167.9985 | 99.68 | 3.2811 | 102.9611 | 6.2 | 103 | 103.5587 | 104.0281 | 104 | 583.4752 | 19.0267 | 87.7601 | 80.2384 | 217.3188 | 216.643 | 393.7373 | 83.9992 | 4.266 | 84 | 1799.706 | 3.6619 | 1800 | 25.0567 | 2.9817 | 25 | 10000000000 | -10000000000 | 23.1595 | 179.9932 | 89.4497 | 89.8938 | 8.025 | 90 | 143.401 | 201.4732 | 204.8259 | 193.576 | 263.9612 | 265.6852 | 239.8205 | 10000000000 | 10000000000 | 40.036 | 4.7552 | 40 | 10000000000 | 0 | 133.2226 | 40.0344 | 8.7472 | 40 | 90.1886 | 89.8046 | 50.9141 | 10000000000 | 89.9862 | 4.8995 | 90 | 95.2186 | 89.9966 | 3.2591 | 90 | 96.1407 | 14.501 | -19.4416 | 65.2036 | 55.55 | 0.85329
Log | 5129 | 42.7417 | 2014-08-29 08:09 | C13EOAT_test | 0.73991 | -0.37508 | 75.9381 | 282.3304 | 113.635 | 1.4932 | -0.7612 | 4.1074 | 1.5 | 13.4867 | 24.7138 | 2.8418 | -0.68866 | 168.1532 | 99.68 | 3.3516 | 103.0316 | 6.2 | 103 | 103.5425 | 104.0211 | 104 | 606.0573 | 18.933 | 87.8473 | 80.3059 | 217.3188 | 216.643 | 393.7373 | 84.0766 | 4.2639 | 84 | 1800.134 | 3.6613 | 1800 | 24.9791 | 2.983 | 25 | 10000000000 | -10000000000 | 23.1612 | 180.0466 | 89.4596 | 89.951 | 8.0216 | 90 | 143.7747 | 201.0779 | 204.7052 | 193.2532 | 264.1541 | 265.8319 | 240.2225 | 10000000000 | 10000000000 | 40.0121 | 4.7511 | 40 | 10000000000 | 0 | 133.2511 | 40.0337 | 8.7463 | 40 | 90.2101 | 89.8364 | 50.9325 | 10000000000 | 90.0068 | 4.8928 | 90 | 95.2282 | 90.0233 | 3.2578 | 90 | 96.1561 | 14.4988 | -19.3741 | 65.1987 | 55.56 | 0.85328
Log | 5130 | 42.75 | 2014-08-29 08:10 | C13EOAT_test | 0.73949 | -0.37508 | 75.1649 | 282.0176 | 113.2137 | 1.5062 | -0.76129 | 4.1072 | 1.5 | 13.4872 | 24.7453 | 2.8529 | -0.68866 | 168.2584 | 99.68 | 3.3082 | 102.9882 | 6.2 | 103 | 103.5837 | 104.0315 | 104 | 607.543 | 19.0397 | 87.895 | 80.3634 | 217.3188 | 216.643 | 393.7373 | 84.1292 | 4.2604 | 84 | 1799.408 | 3.6623 | 1800 | 24.968 | 2.9838 | 25 | 10000000000 | -10000000000 | 23.0285 | 180.049 | 89.5037 | 89.9359 | 8.0281 | 90 | 141.1002 | 200.8224 | 204.6836 | 193.0598 | 264.3006 | 265.6 | 240.5767 | 10000000000 | 10000000000 | 39.9547 | 4.7567 | 40 | 10000000000 | 0 | 133.1485 | 40.0417 | 8.7444 | 40 | 90.2104 | 89.8386 | 50.963 | 10000000000 | 90.0134 | 4.8872 | 90 | 95.2218 | 90.0245 | 3.2569 | 90 | 96.1531 | 14.4993 | -19.3165 | 65.2007 | 55.57 | 0.85343
Log | 5131 | 42.7583 | 2014-08-29 08:10 | C13EOAT_test | 0.73961 | -0.37508 | 73.3683 | 282.5757 | 122.0722 | 1.5191 | -0.76122 | 4.1075 | 1.5 | 13.4968 | 24.73 | 2.8473 | -0.68866 | 167.9532 | 99.68 | 3.2717 | 102.9517 | 6.2 | 103 | 103.6485 | 104.0524 | 104 | 595.5441 | 19.0397 | 87.7461 | 80.2071 | 217.3188 | 216.643 | 393.7373 | 83.9766 | 4.2578 | 84 | 1800.293 | 3.661 | 1800 | 24.9746 | 2.9842 | 25 | 10000000000 | -10000000000 | 23.077 | 180.0787 | 89.4973 | 89.9928 | 8.0213 | 90 | 143.377 | 199.8002 | 203.7633 | 193.6586 | 264.6183 | 265.5451 | 240.8443 | 10000000000 | 10000000000 | 39.9415 | 4.7675 | 40 | 10000000000 | 0 | 133.1592 | 40.054 | 8.7419 | 40 | 90.2379 | 89.8408 | 50.9974 | 10000000000 | 90.0401 | 4.8713 | 90 | 95.2938 | 90.0394 | 3.2557 | 90 | 96.142 | 14.4985 | -19.4729 | 65.2191 | 55.56 | 0.85322
Log | 5132 | 42.7667 | 2014-08-29 08:11 | C13EOAT_test | 0.73898 | -0.37414 | 72.745 | 282.4069 | 112.5061 | 1.5065 | -0.76136 | 4.1071 | 1.5 | 13.4823 | 24.7138 | 2.8337 | -0.68866 | 167.9927 | 99.68 | 3.3425 | 103.0225 | 6.2 | 103 | 103.5569 | 104.0423 | 104 | 573.2285 | 19.0397 | 87.7603 | 80.2324 | 217.3188 | 216.643 | 393.7373 | 83.9963 | 4.2577 | 84 | 1800.765 | 3.6602 | 1800 | 24.9646 | 2.9848 | 25 | 10000000000 | -10000000000 | 23.0558 | 180.101 | 89.5293 | 90.0017 | 8.0207 | 90 | 139.0585 | 200.9344 | 205.0405 | 193.7551 | 263.3381 | 264.9816 | 240.3109 | 10000000000 | 10000000000 | 39.9159 | 4.7825 | 40 | 10000000000 | 0 | 133.1855 | 40.056 | 8.7404 | 40 | 90.2364 | 89.8646 | 51.0267 | 10000000000 | 90.0495 | 4.8578 | 90 | 95.2573 | 90.0505 | 3.2542 | 90 | 96.1499 | 14.4999 | -19.4476 | 65.1917 | 55.57 | 0.85315
Log | 5133 | 42.775 | 2014-08-29 08:11 | C13EOAT_test | 0.73898 | -0.37508 | 73.7434 | 282.706 | 115.778 | 1.517 | -0.76115 | 4.1071 | 1.5 | 13.4831 | 24.7139 | 2.8661 | -0.68866 | 167.8418 | 99.68 | 3.3209 | 103.0009 | 6.2 | 103 | 103.3163 | 104.0143 | 104 | 559.0887 | 19.0397 | 87.6662 | 80.1756 | 217.3188 | 216.643 | 393.7373 | 83.9209 | 4.259 | 84 | 1800.272 | 3.661 | 1800 | 25.0167 | 2.9839 | 25 | 10000000000 | -10000000000 | 23.107 | 180.1133 | 89.5588 | 90.0042 | 8.0199 | 90 | 140.1084 | 202.201 | 205.4628 | 193.782 | 263.6173 | 265.0647 | 240.3343 | 10000000000 | 10000000000 | 39.9487 | 4.7937 | 40 | 10000000000 | 0 | 133.1297 | 40.0309 | 8.7403 | 40 | 90.2449 | 89.8684 | 51.0569 | 10000000000 | 90.0606 | 4.8428 | 90 | 95.2712 | 90.0566 | 3.2525 | 90 | 96.1403 | 14.4981 | -19.5044 | 65.1899 | 55.56 | 0.85341
Log | 5134 | 42.7834 | 2014-08-29 08:12 | C13EOAT_test | 0.73867 | -0.37508 | 71.5881 | 282.1243 | 115.3303 | 1.5073 | -0.76111 | 4.1077 | 1.5 | 13.4836 | 24.714 | 2.8264 | -0.68866 | 167.6952 | 99.68 | 3.2701 | 102.9501 | 6.2 | 103 | 103.594 | 104.0315 | 104 | 566.4188 | 19.0397 | 87.6008 | 80.0944 | 217.3188 | 216.643 | 393.7373 | 83.8476 | 4.2618 | 84 | 1799.408 | 3.6624 | 1800 | 25.044 | 2.9831 | 25 | 10000000000 | -10000000000 | 23.1694 | 180.0992 | 89.5457 | 90.0296 | 8.0145 | 90 | 139.5934 | 200.8729 | 203.9594 | 193.3297 | 264.1947 | 266.1387 | 240.6185 | 10000000000 | 10000000000 | 39.9291 | 4.8038 | 40 | 10000000000 | 0 | 133.0011 | 39.9998 | 8.7411 | 40 | 90.2407 | 89.8586 | 51.0052 | 10000000000 | 90.0467 | 4.8352 | 90 | 95.2672 | 90.0496 | 3.2511 | 90 | 96.1285 | 14.4972 | -19.5856 | 65.189 | 55.56 | 0.85345
Log | 5135 | 42.7917 | 2014-08-29 08:12 | C13EOAT_test | 0.73867 | -0.37508 | 75.6927 | 282.496 | 115.9913 | 1.4969 | -0.76117 | 4.1075 | 1.5 | 13.4933 | 24.7251 | 2.7787 | -0.68866 | 167.428 | 99.68 | 3.3425 | 103.0225 | 6.2 | 103 | 103.5424 | 104.0245 | 104 | 595.6832 | 19.0397 | 87.4723 | 79.9557 | 217.3188 | 216.643 | 393.7373 | 83.714 | 4.2662 | 84 | 1800.478 | 3.6607 | 1800 | 25.028 | 2.9829 | 25 | 10000000000 | -10000000000 | 23.1115 | 180.1089 | 89.5231 | 89.9958 | 8.0186 | 90 | 143.6221 | 202.1545 | 205.1532 | 193.748 | 264.3158 | 265.7975 | 240.3358 | 10000000000 | 10000000000 | 39.9739 | 4.8145 | 40 | 10000000000 | 0 | 132.9007 | 40.0133 | 8.7399 | 40 | 90.2377 | 89.8711 | 50.9935 | 10000000000 | 90.0365 | 4.8263 | 90 | 95.2895 | 90.0544 | 3.2493 | 90 | 96.1345 | 14.4975 | -19.7243 | 65.2098 | 55.57 | 0.85345
Log | 5136 | 42.8 | 2014-08-29 08:13 | C13EOAT_test | 0.73867 | -0.37508 | 77.0715 | 282.3951 | 113.2146 | 1.4991 | -0.76114 | 4.1074 | 1.5 | 13.4834 | 24.7386 | 2.8465 | -0.68866 | 167.4643 | 99.68 | 3.3018 | 102.9818 | 6.2 | 103 | 103.5905 | 104.0235 | 104 | 602.8468 | 19.0394 | 87.503 | 79.9613 | 217.3188 | 216.643 | 393.7373 | 83.7322 | 4.271 | 84 | 1800.542 | 3.6606 | 1800 | 25.0716 | 2.9812 | 25 | 10000000000 | -10000000000 | 23.0725 | 180.0923 | 89.5305 | 90.0254 | 8.0141 | 90 | 146.4071 | 200.4367 | 204.0251 | 193.4593 | 264.5648 | 266.522 | 241.3192 | 10000000000 | 10000000000 | 40.0172 | 4.8144 | 40 | 10000000000 | 0 | 132.7896 | 40.0106 | 8.7398 | 40 | 90.2278 | 89.8644 | 50.9709 | 10000000000 | 90.0325 | 4.818 | 90 | 95.2812 | 90.0461 | 3.2481 | 90 | 96.1341 | 14.4981 | -19.7187 | 65.1905 | 55.57 | 0.85345
Log | 5137 | 42.8083 | 2014-08-29 08:13 | C13EOAT_test | 0.73898 | -0.37508 | 77.9932 | 282.4402 | 117.7784 | 1.498 | -0.76129 | 4.1074 | 1.5 | 13.4851 | 24.8807 | 2.8744 | -0.68866 | 167.171 | 99.68 | 3.1663 | 102.8463 | 6.2 | 103 | 103.644 | 104.0338 | 104 | 605.4277 | 19.0397 | 87.3481 | 79.8229 | 217.3188 | 216.643 | 393.7373 | 83.5855 | 4.2759 | 84 | 1800.097 | 3.6613 | 1800 | 25.0711 | 2.98 | 25 | 10000000000 | -10000000000 | 23.1354 | 180.052 | 89.4864 | 89.9713 | 8.0232 | 90 | 146.8271 | 200.5784 | 204.3827 | 193.2647 | 264.3969 | 266.0563 | 241.2531 | 10000000000 | 10000000000 | 40.0365 | 4.8113 | 40 | 10000000000 | 0 | 132.5936 | 39.9802 | 8.7414 | 40 | 90.2125 | 89.8395 | 50.9647 | 10000000000 | 90.0037 | 4.8199 | 90 | 95.259 | 90.026 | 3.2478 | 90 | 96.1408 | 14.4979 | -19.8571 | 65.1936 | 55.56 | 0.85328
Log | 5138 | 42.8167 | 2014-08-29 08:14 | C13EOAT_test | 0.73836 | -0.37508 | 78.05 | 282.521 | 111.0128 | 1.4965 | -0.76127 | 4.1071 | 1.5 | 13.4936 | 24.7587 | 2.8716 | -0.68866 | 167.2733 | 99.68 | 3.2748 | 102.9548 | 6.2 | 103 | 103.5102 | 104.055 | 104 | 598.0693 | 19.0397 | 87.3931 | 79.8802 | 217.3188 | 216.643 | 393.7373 | 83.6367 | 4.2816 | 84 | 1799.578 | 3.662 | 1800 | 25.0797 | 2.9786 | 25 | 10000000000 | -10000000000 | 23.2724 | 180.0145 | 89.5013 | 89.977 | 8.024 | 90 | 149.1789 | 200.8069 | 204.5115 | 193.6729 | 263.9377 | 265.799 | 241.6101 | 10000000000 | 10000000000 | 40.0618 | 4.8026 | 40 | 10000000000 | 0 | 132.4061 | 39.9785 | 8.7416 | 40 | 90.2024 | 89.8121 | 51.0159 | 10000000000 | 90.0236 | 4.8071 | 90 | 95.2638 | 90.0073 | 3.2478 | 90 | 96.1457 | 14.5001 | -19.7998 | 65.2156 | 55.52 | 0.85343
Log | 5139 | 42.825 | 2014-08-29 08:14 | C13EOAT_test | 0.7347 | -0.37508 | 74.7373 | 282.3844 | 115.999 | 1.4535 | -0.76124 | 4.1075 | 1.5 | 13.487 | 24.6902 | 2.7155 | -0.68866 | 167.7264 | 99.68 | 3.2478 | 102.9278 | 6.2 | 103 | 103.4216 | 104.0345 | 104 | 580.2164 | 19.0397 | 87.6015 | 80.1249 | 217.3188 | 216.643 | 393.7373 | 83.8632 | 4.286 | 84 | 1799.852 | 3.6616 | 1800 | 25.0533 | 2.9782 | 25 | 10000000000 | -10000000000 | 23.2768 | 179.9857 | 89.4887 | 89.9924 | 8.0237 | 90 | 150.7559 | 200.9611 | 204.045 | 193.1052 | 264.8983 | 266.5852 | 241.6202 | 10000000000 | 10000000000 | 40.0835 | 4.7915 | 40 | 10000000000 | 0 | 132.3776 | 39.9907 | 8.7412 | 40 | 90.1937 | 89.7921 | 51.0677 | 10000000000 | 90.0008 | 4.812 | 90 | 95.2765 | 89.9929 | 3.2478 | 90 | 96.1459 | 14.4994 | -19.5551 | 65.2005 | 55.55 | 0.85345
Log | 5140 | 42.8334 | 2014-08-29 08:15 | C13EOAT_test | 0.73922 | -0.37508 | 77.8192 | 282.7065 | 114.0093 | 1.5035 | -0.76118 | 4.1073 | 1.5 | 13.4851 | 24.8332 | 2.8584 | -0.68866 | 167.3107 | 99.68 | 3.1663 | 102.8463 | 6.2 | 103 | 103.467 | 104.0367 | 104 | 566.2259 | 19.0397 | 87.4075 | 79.9032 | 217.3188 | 216.643 | 393.7373 | 83.6553 | 4.2926 | 84 | 1800.361 | 3.6608 | 1800 | 25.0267 | 2.9781 | 25 | 10000000000 | -10000000000 | 23.2833 | 180.0297 | 89.5002 | 89.9789 | 8.0266 | 90 | 147.6413 | 199.8478 | 203.2327 | 193.5976 | 264.9447 | 266.5374 | 241.4228 | 10000000000 | 10000000000 | 40.085 | 4.7751 | 40 | 10000000000 | 0 | 132.3661 | 39.9922 | 8.7412 | 40 | 90.1967 | 89.833 | 51.086 | 10000000000 | 90.026 | 4.7977 | 90 | 95.2624 | 90.0148 | 3.2472 | 90 | 96.1405 | 14.4993 | -19.7768 | 65.1964 | 55.54 | 0.85345
Log | 5141 | 42.8417 | 2014-08-29 08:15 | C13EOAT_test | 0.73898 | -0.37508 | 75.0006 | 282.8429 | 121.8901 | 1.501 | -0.76116 | 4.1072 | 1.5 | 13.4885 | 24.7139 | 2.7917 | -0.68866 | 167.3554 | 99.68 | 3.3083 | 102.9883 | 6.2 | 103 | 103.2921 | 104.045 | 104 | 564.4796 | 19.0397 | 87.4439 | 79.9115 | 217.3188 | 216.643 | 393.7373 | 83.6777 | 4.299 | 84 | 1799.784 | 3.6617 | 1800 | 25.0312 | 2.9777 | 25 | 10000000000 | -10000000000 | 23.2211 | 180.0335 | 89.5229 | 89.9968 | 8.0236 | 90 | 148.8895 | 200.7551 | 204.4053 | 193.5574 | 264.3808 | 266.0878 | 241.6061 | 10000000000 | 10000000000 | 40.1042 | 4.758 | 40 | 10000000000 | 0 | 132.3108 | 39.9783 | 8.7423 | 40 | 90.181 | 89.8525 | 51.0465 | 10000000000 | 90.0289 | 4.7924 | 90 | 95.2598 | 90.0168 | 3.247 | 90 | 96.1515 | 14.4996 | -19.7685 | 65.2038 | 55.55 | 0.85345
Log | 5142 | 42.85 | 2014-08-29 08:16 | C13EOAT_test | 0.73853 | -0.37508 | 75.2639 | 282.5981 | 108.7559 | 1.5286 | -0.76127 | 4.1076 | 1.5 | 13.4966 | 24.8155 | 2.8731 | -0.68866 | 167.5833 | 99.68 | 3.2545 | 102.9345 | 6.2 | 103 | 103.0057 | 104.0358 | 104 | 587.2684 | 19.0397 | 87.5533 | 80.0299 | 217.3188 | 216.643 | 393.7373 | 83.7916 | 4.3038 | 84 | 1800.607 | 3.6604 | 1800 | 25.0081 | 2.9778 | 25 | 10000000000 | -10000000000 | 23.2351 | 180.0083 | 89.5417 | 90.0087 | 8.0212 | 90 | 148.2468 | 202.195 | 205.5739 | 193.9396 | 264.144 | 265.5305 | 240.542 | 10000000000 | 10000000000 | 40.0477 | 4.7433 | 40 | 10000000000 | 0 | 132.1659 | 39.9987 | 8.7416 | 40 | 90.173 | 89.8353 | 51.068 | 10000000000 | 90.0041 | 4.7964 | 90 | 95.2672 | 90.0042 | 3.2473 | 90 | 96.1355 | 14.4986 | -19.6501 | 65.2188 | 55.54 | 0.85345
Log | 5143 | 42.8583 | 2014-08-29 08:16 | C13EOAT_test | 0.73878 | -0.37508 | 75.1036 | 282.3759 | 125.7549 | 1.4984 | -0.76124 | 4.1078 | 1.5 | 13.4843 | 24.8633 | 2.8727 | -0.68866 | 167.162 | 99.68 | 3.1591 | 102.8391 | 6.2 | 103 | 103.027 | 104.0296 | 104 | 602.5159 | 19.0397 | 87.3549 | 79.8071 | 217.3188 | 216.643 | 393.7373 | 83.581 | 4.3113 | 84 | 1800.226 | 3.6611 | 1800 | 25.0658 | 2.9759 | 25 | 10000000000 | -10000000000 | 23.3413 | 179.9995 | 89.5482 | 90.0245 | 8.0174 | 90 | 148.0432 | 201.111 | 204.7139 | 193.651 | 264.6137 | 266.5502 | 241.091 | 10000000000 | 10000000000 | 40.0221 | 4.7331 | 40 | 10000000000 | 0 | 131.9787 | 40.005 | 8.7416 | 40 | 90.1823 | 89.8172 | 51.1775 | 10000000000 | 90.0107 | 4.7886 | 90 | 95.3073 | 89.9997 | 3.2477 | 90 | 96.1398 | 14.4987 | -19.8729 | 65.1936 | 55.53 | 0.85345
Log | 5144 | 42.8667 | 2014-08-29 08:17 | C13EOAT_test | 0.73897 | -0.37508 | 71.3468 | 282.3437 | 105.6683 | 1.4989 | -0.76123 | 4.1079 | 1.5 | 13.4918 | 24.7327 | 2.7784 | -0.68866 | 167.3526 | 99.68 | 3.3687 | 103.0487 | 6.2 | 103 | 103.0837 | 104.0374 | 104 | 604.6539 | 19.0397 | 87.4491 | 79.9035 | 217.3188 | 216.643 | 393.7373 | 83.6763 | 4.3172 | 84 | 1799.705 | 3.6618 | 1800 | 25.1037 | 2.974 | 25 | 10000000000 | -10000000000 | 23.3833 | 179.985 | 89.5718 | 90.041 | 8.0127 | 90 | 149.6719 | 200.5455 | 204.4877 | 193.3301 | 265.0859 | 266.5493 | 240.8937 | 10000000000 | 10000000000 | 40.0065 | 4.7304 | 40 | 10000000000 | 0 | 131.856 | 40.0117 | 8.7408 | 40 | 90.1771 | 89.8079 | 51.2231 | 10000000000 | 90.0374 | 4.7687 | 90 | 95.2738 | 89.9925 | 3.2481 | 90 | 96.1467 | 14.499 | -19.7765 | 65.2097 | 55.52 | 0.85345
Log | 5145 | 42.875 | 2014-08-29 08:17 | C13EOAT_test | 0.73632 | -0.37508 | 79.6586 | 282.3752 | 120.3866 | 1.4652 | -0.76111 | 4.1087 | 1.5 | 13.497 | 24.6937 | 2.7387 | -0.68866 | 167.9599 | 99.68 | 3.3446 | 103.0246 | 6.2 | 103 | 102.8561 | 104.0407 | 104 | 587.5198 | 19.0397 | 87.7258 | 80.2341 | 217.3188 | 216.643 | 393.7373 | 83.9799 | 4.3189 | 84 | 1800.048 | 3.6612 | 1800 | 25.1219 | 2.972 | 25 | 10000000000 | -10000000000 | 23.417 | 179.9676 | 89.5733 | 90.0597 | 8.0065 | 90 | 144.6641 | 201.4152 | 204.5924 | 193.188 | 264.8441 | 266.6057 | 240.9293 | 10000000000 | 10000000000 | 40.0163 | 4.7238 | 40 | 10000000000 | 0 | 131.8551 | 40.0089 | 8.7399 | 40 | 90.1665 | 89.8011 | 51.2253 | 10000000000 | 90.0156 | 4.7674 | 90 | 95.2651 | 89.9838 | 3.2484 | 90 | 96.1414 | 14.498 | -19.4459 | 65.2184 | 55.54 | 0.85345
Log | 5146 | 42.8834 | 2014-08-29 08:18 | C13EOAT_test | 0.73929 | -0.37508 | 77.9708 | 282.7108 | 111.8024 | 1.5062 | -0.76133 | 4.1079 | 1.5 | 13.4978 | 24.7073 | 2.7455 | -0.68866 | 167.5124 | 99.68 | 3.2326 | 102.9126 | 6.2 | 103 | 103.0132 | 104.0345 | 104 | 574.6248 | 19.0397 | 87.508 | 80.0043 | 217.3188 | 216.643 | 394.081 | 83.7562 | 4.3235 | 84 | 1799.92 | 3.6613 | 1800 | 25.1434 | 2.9696 | 25 | 10000000000 | -10000000000 | 23.3471 | 179.993 | 89.5763 | 90.0588 | 8.003 | 90 | 142.3318 | 199.7485 | 204.5018 | 193.2729 | 264.838 | 267.2166 | 240.0375 | 10000000000 | 10000000000 | 39.9609 | 4.7251 | 40 | 10000000000 | 0 | 131.9857 | 40.0416 | 8.7374 | 40 | 90.1897 | 89.8034 | 51.2451 | 10000000000 | 90.032 | 4.7542 | 90 | 95.2656 | 89.9965 | 3.2484 | 90 | 96.139 | 14.4972 | -19.6757 | 65.2185 | 55.52 | 0.85327
Log | 5147 | 42.8917 | 2014-08-29 08:18 | C13EOAT_test | 0.73836 | -0.37508 | 80.7442 | 282.3569 | 114.1548 | 1.5048 | -0.76121 | 4.1076 | 1.5 | 13.4863 | 24.7451 | 2.8478 | -0.68866 | 167.4115 | 99.68 | 3.3493 | 103.0293 | 6.2 | 103 | 102.9507 | 104.0291 | 104 | 566.0183 | 19.0397 | 87.456 | 79.9556 | 217.3188 | 216.643 | 393.7373 | 83.7058 | 4.3304 | 84 | 1799.77 | 3.6616 | 1800 | 25.1285 | 2.968 | 25 | 10000000000 | -10000000000 | 23.3495 | 180.0435 | 89.6064 | 90.0775 | 7.9962 | 90 | 143.8197 | 200.1239 | 203.9957 | 193.374 | 264.5157 | 266.0947 | 240.5661 | 10000000000 | 10000000000 | 39.9742 | 4.7282 | 40 | 10000000000 | 0 | 131.9772 | 40.0123 | 8.7381 | 40 | 90.1863 | 89.8572 | 51.2796 | 10000000000 | 90.0167 | 4.7526 | 90 | 95.2775 | 90.0217 | 3.2475 | 90 | 96.1263 | 14.4976 | -19.7244 | 65.1957 | 55.51 | 0.85338
Log | 5148 | 42.9 | 2014-08-29 08:19 | C13EOAT_test | 0.737 | -0.37508 | 76.8287 | 281.6252 | 118.8277 | 1.4997 | -0.76114 | 4.1082 | 1.5 | 13.5207 | 24.6941 | 2.7384 | -0.68866 | 167.7446 | 99.68 | 3.3562 | 103.0362 | 6.2 | 103 | 102.9837 | 104.0315 | 104 | 567.8105 | 19.0397 | 87.6139 | 80.1307 | 217.3188 | 216.643 | 393.7373 | 83.8723 | 4.3334 | 84 | 1800.135 | 3.6611 | 1800 | 25.0897 | 2.9672 | 25 | 10000000000 | -10000000000 | 23.3552 | 179.9535 | 89.577 | 90.0561 | 7.9958 | 90 | 141.436 | 200.4618 | 204.4622 | 193.5749 | 264.1408 | 265.3163 | 239.8045 | 10000000000 | 10000000000 | 39.97 | 4.7341 | 40 | 10000000000 | 0 | 132.0742 | 40.0257 | 8.7368 | 40 | 90.1803 | 89.7732 | 51.258 | 10000000000 | 90.0169 | 4.7463 | 90 | 95.2685 | 89.9767 | 3.2488 | 90 | 96.1213 | 14.4941 | -19.5493 | 65.2596 | 55.5 | 0.85344
Log | 5149 | 42.9083 | 2014-08-29 08:19 | C13EOAT_test | 0.73867 | -0.37508 | 79.0778 | 282.6169 | 113.8621 | 1.4985 | -0.76118 | 4.108 | 1.5 | 13.484 | 24.7673 | 2.8189 | -0.68866 | 167.5462 | 99.68 | 3.3052 | 102.9852 | 6.2 | 103 | 102.7108 | 104.0315 | 104 | 585.1661 | 19.0397 | 87.5469 | 79.9993 | 217.3188 | 216.643 | 393.7373 | 83.7731 | 4.3391 | 84 | 1800.091 | 3.6611 | 1800 | 25.0405 | 2.9672 | 25 | 10000000000 | -10000000000 | 23.3175 | 179.9575 | 89.533 | 90.0303 | 7.9973 | 90 | 145.2233 | 200.2229 | 203.437 | 193.2715 | 265.0983 | 266.0752 | 240.5454 | 10000000000 | 10000000000 | 39.9449 | 4.7477 | 40 | 10000000000 | 0 | 131.8867 | 40.0088 | 8.7372 | 40 | 90.1685 | 89.789 | 51.28 | 10000000000 | 90.0081 | 4.7471 | 90 | 95.2718 | 89.9788 | 3.2489 | 90 | 96.1215 | 14.4971 | -19.6807 | 65.1897 | 55.51 | 0.85345
Log | 5150 | 42.9167 | 2014-08-29 08:20 | C13EOAT_test | 0.73836 | -0.37508 | 78.0051 | 282.647 | 113.4838 | 1.4979 | -0.76111 | 4.108 | 1.5 | 13.4925 | 24.7379 | 2.8231 | -0.68866 | 167.5617 | 99.68 | 3.371 | 103.051 | 6.2 | 103 | 102.9473 | 104.0355 | 104 | 602.8275 | 19.0397 | 87.5543 | 80.0074 | 217.3188 | 216.643 | 393.7373 | 83.7808 | 4.3444 | 84 | 1800.264 | 3.6609 | 1800 | 25.0749 | 2.9656 | 25 | 10000000000 | -10000000000 | 23.3447 | 179.9349 | 89.4403 | 89.9476 | 8.0116 | 90 | 143.3931 | 200.7355 | 204.1615 | 193.1089 | 265.0545 | 266.5356 | 239.9811 | 10000000000 | 10000000000 | 39.9438 | 4.7606 | 40 | 10000000000 | 0 | 131.737 | 40.0496 | 8.7341 | 40 | 90.1644 | 89.7705 | 51.2735 | 10000000000 | 89.9826 | 4.7565 | 90 | 95.2438 | 89.9674 | 3.2495 | 90 | 96.1329 | 14.4939 | -19.6726 | 65.201 | 55.51 | 0.85345
Log | 5151 | 42.925 | 2014-08-29 08:20 | C13EOAT_test | 0.73873 | -0.37508 | 76.1287 | 282.4059 | 113.6649 | 1.5045 | -0.76128 | 4.108 | 1.5 | 13.4899 | 24.7034 | 2.8319 | -0.68866 | 167.5484 | 99.68 | 3.3636 | 103.0436 | 6.2 | 103 | 103.0661 | 104.036 | 104 | 601.914 | 19.0245 | 87.5488 | 79.9996 | 217.3188 | 216.643 | 394.081 | 83.7742 | 4.3484 | 84 | 1800.247 | 3.6609 | 1800 | 25.1039 | 2.9639 | 25 | 10000000000 | -10000000000 | 23.3938 | 179.9388 | 89.5003 | 89.9548 | 8.0133 | 90 | 142.3459 | 201.4617 | 204.599 | 193.3201 | 264.6454 | 266.0568 | 240.0491 | 10000000000 | 10000000000 | 39.9216 | 4.7798 | 40 | 10000000000 | 0 | 131.6146 | 40.0212 | 8.734 | 40 | 90.1489 | 89.7899 | 51.2987 | 10000000000 | 89.9837 | 4.7629 | 90 | 95.2657 | 89.9694 | 3.2504 | 90 | 96.1417 | 14.4939 | -19.6804 | 65.1956 | 55.5 | 0.85345
Log | 5152 | 42.9333 | 2014-08-29 08:21 | C13EOAT_test | 0.73872 | -0.37508 | 76.105 | 282.6021 | 119.6341 | 1.4932 | -0.76119 | 4.1088 | 1.5 | 13.4846 | 24.714 | 2.728 | -0.68866 | 167.3656 | 99.68 | 3.2973 | 102.9773 | 6.2 | 103 | 103.1941 | 104.0354 | 104 | 597.2701 | 19.0397 | 87.4506 | 79.9149 | 217.3188 | 216.643 | 393.7373 | 83.6828 | 4.353 | 84 | 1800.228 | 3.6608 | 1800 | 25.1072 | 2.9624 | 25 | 10000000000 | -10000000000 | 23.3946 | 179.9339 | 89.5385 | 90.0146 | 8.0052 | 90 | 135.2339 | 202.6798 | 205.1935 | 192.9162 | 263.9486 | 265.5702 | 239.5203 | 10000000000 | 10000000000 | 39.927 | 4.7954 | 40 | 10000000000 | 0 | 131.6414 | 40.047 | 8.7313 | 40 | 90.1376 | 89.7964 | 51.3299 | 10000000000 | 89.9896 | 4.7641 | 90 | 95.2285 | 89.967 | 3.2518 | 90 | 96.1432 | 14.4979 | -19.7651 | 65.1926 | 55.49 | 0.85345
Log | 5153 | 42.9417 | 2014-08-29 08:21 | C13EOAT_test | 0.73891 | -0.37508 | 81.3341 | 282.3726 | 114.0993 | 1.508 | -0.7613 | 4.1088 | 1.5 | 13.4915 | 24.7148 | 2.802 | -0.68866 | 167.575 | 99.68 | 3.3584 | 103.0384 | 6.2 | 103 | 103.3559 | 104.0307 | 104 | 586.6176 | 19.0397 | 87.5536 | 80.0213 | 217.3188 | 216.643 | 394.081 | 83.7875 | 4.3579 | 84 | 1800.381 | 3.6607 | 1800 | 25.1064 | 2.961 | 25 | 10000000000 | -10000000000 | 23.4617 | 179.9407 | 89.5544 | 90.0227 | 8.0032 | 90 | 134.7444 | 199.8088 | 203.7804 | 193.0782 | 264.8727 | 265.8709 | 240.5331 | 10000000000 | 10000000000 | 39.9749 | 4.8078 | 40 | 10000000000 | 0 | 131.6377 | 40.0187 | 8.731 | 40 | 90.1608 | 89.7799 | 51.3424 | 10000000000 | 89.9963 | 4.7614 | 90 | 95.2739 | 89.9704 | 3.2524 | 90 | 96.1439 | 14.498 | -19.6587 | 65.207 | 55.51 | 0.85345
Log | 5154 | 42.95 | 2014-08-29 08:22 | C13EOAT_test | 0.73845 | -0.37508 | 77.9321 | 282.3735 | 115.0885 | 1.5106 | -0.76114 | 4.1088 | 1.5 | 13.4804 | 24.7135 | 2.8081 | -0.68866 | 167.1685 | 99.68 | 3.3426 | 103.0226 | 6.2 | 103 | 103.3431 | 104.0244 | 104 | 567.7831 | 19.0397 | 87.3458 | 79.8226 | 217.3188 | 216.643 | 393.7373 | 83.5842 | 4.3664 | 84 | 1800.858 | 3.6599 | 1800 | 25.1815 | 2.9575 | 25 | 10000000000 | -10000000000 | 23.5577 | 179.9584 | 89.5778 | 90.0558 | 7.9949 | 90 | 133.3914 | 200.6943 | 203.9144 | 193.3697 | 265.2908 | 266.2743 | 240.5828 | 10000000000 | 10000000000 | 40.0044 | 4.8091 | 40 | 10000000000 | 0 | 131.7245 | 40.0657 | 8.727 | 40 | 90.1519 | 89.8064 | 51.365 | 10000000000 | 90.0015 | 4.7556 | 90 | 95.2627 | 89.9792 | 3.2527 | 90 | 96.1484 | 14.4974 | -19.8574 | 65.183 | 55.48 | 0.85345
Log | 5155 | 42.9583 | 2014-08-29 08:22 | C13EOAT_test | 0.73893 | -0.37508 | 73.5498 | 283.0815 | 113.0512 | 1.4897 | -0.76115 | 4.1095 | 1.5 | 13.4812 | 24.7071 | 2.8556 | -0.68866 | 167.1607 | 99.68 | 3.277 | 102.957 | 6.2 | 103 | 103.4175 | 104.0268 | 104 | 563.1149 | 19.0397 | 87.3463 | 79.8144 | 217.3188 | 216.643 | 393.7373 | 83.5803 | 4.3715 | 84 | 1799.744 | 3.6615 | 1800 | 25.1953 | 2.9545 | 25 | 10000000000 | -10000000000 | 23.475 | 179.975 | 89.6049 | 90.074 | 7.9876 | 90 | 135.1144 | 202.2723 | 204.7249 | 193.6026 | 264.2301 | 266.696 | 241.5034 | 10000000000 | 10000000000 | 40.0515 | 4.7978 | 40 | 10000000000 | 0 | 131.6544 | 40.0502 | 8.7262 | 40 | 90.1693 | 89.8057 | 51.3689 | 10000000000 | 90.0051 | 4.752 | 90 | 95.2495 | 89.9875 | 3.2531 | 90 | 96.1467 | 14.5004 | -19.8656 | 65.1905 | 55.49 | 0.85345
Log | 5156 | 42.9667 | 2014-08-29 08:23 | C13EOAT_test | 0.73837 | -0.37508 | 76.6464 | 282.3477 | 112.482 | 1.499 | -0.76111 | 4.1095 | 1.5 | 13.4846 | 24.7137 | 2.8657 | -0.68866 | 167.371 | 99.68 | 3.3561 | 103.036 | 6.2 | 103 | 103.1673 | 104.0158 | 104 | 585.2357 | 19.0345 | 87.4505 | 79.9205 | 217.3188 | 216.643 | 394.081 | 83.6855 | 4.3778 | 84 | 1800.505 | 3.6604 | 1800 | 25.1738 | 2.9523 | 25 | 10000000000 | -10000000000 | 23.4936 | 180.0004 | 89.6258 | 90.0971 | 7.9787 | 90 | 138.1976 | 201.9402 | 205.2518 | 193.3486 | 264.6255 | 266.5696 | 241.5468 | 10000000000 | 10000000000 | 40.0691 | 4.7843 | 40 | 10000000000 | 0 | 131.654 | 40.0491 | 8.7252 | 40 | 90.1711 | 89.8293 | 51.4466 | 10000000000 | 90.0302 | 4.7367 | 90 | 95.2876 | 90.0002 | 3.2529 | 90 | 96.1385 | 14.4991 | -19.7595 | 65.195 | 55.47 | 0.85345
Log | 5157 | 42.975 | 2014-08-29 08:23 | C13EOAT_test | 0.73839 | -0.37508 | 72.0415 | 282.7426 | 118.168 | 1.6318 | -0.76125 | 4.109 | 1.5 | 13.5007 | 25.2431 | 3.2258 | -0.68866 | 167.7689 | 99.68 | 3.4101 | 103.0901 | 6.2 | 103 | 103.3348 | 104.0526 | 104 | 600.9052 | 19.3551 | 87.6207 | 80.1483 | 217.3188 | 216.643 | 393.7373 | 83.8845 | 4.3831 | 84 | 1800.107 | 3.661 | 1800 | 25.1735 | 2.95 | 25 | 10000000000 | -10000000000 | 23.5123 | 180.0031 | 89.6517 | 90.0771 | 7.9755 | 90 | 139.4469 | 202.4057 | 205.2229 | 192.7021 | 263.5881 | 265.2094 | 240.8579 | 10000000000 | 10000000000 | 40.1029 | 4.7608 | 40 | 10000000000 | 0 | 131.5414 | 40.0501 | 8.7242 | 40 | 90.1792 | 89.8239 | 51.5237 | 10000000000 | 89.9967 | 4.7403 | 90 | 95.2584 | 90.0015 | 3.2528 | 90 | 96.0997 | 14.4991 | -19.5317 | 65.2281 | 55.49 | 0.85345
Log | 5158 | 42.9834 | 2014-08-29 08:24 | C13EOAT_test | 0.73898 | -0.37508 | 74.8843 | 282.3748 | 116.6628 | 1.5072 | -0.76124 | 4.1094 | 1.5 | 13.4844 | 24.8836 | 2.8744 | -0.68866 | 167.428 | 99.68 | 3.3592 | 103.0392 | 6.2 | 103 | 102.9003 | 104.0286 | 104 | 605.4152 | 19.0397 | 87.4949 | 79.9331 | 217.3188 | 216.643 | 394.081 | 83.714 | 4.3869 | 84 | 1799.1 | 3.6624 | 1800 | 25.1094 | 2.9492 | 25 | 10000000000 | -10000000000 | 23.5221 | 179.9942 | 89.6584 | 90.1027 | 7.9643 | 90 | 146.3062 | 202.1723 | 205.2967 | 193.2803 | 264.0819 | 265.3379 | 241.2457 | 10000000000 | 10000000000 | 40.1272 | 4.7326 | 40 | 10000000000 | 0 | 131.4922 | 40.051 | 8.7223 | 40 | 90.1821 | 89.8121 | 51.574 | 10000000000 | 90.0432 | 4.7135 | 90 | 95.2769 | 89.9971 | 3.2531 | 90 | 96.1339 | 14.4985 | -19.7469 | 65.1934 | 55.47 | 0.85345
Log | 5159 | 42.9917 | 2014-08-29 08:24 | C13EOAT_test | 0.73867 | -0.37508 | 74.5787 | 282.7275 | 110.9798 | 1.495 | -0.76124 | 4.1092 | 1.5 | 13.5267 | 24.7139 | 2.7686 | -0.68866 | 167.4968 | 99.68 | 3.3395 | 103.0195 | 6.2 | 103 | 102.9819 | 104.0273 | 104 | 609.6188 | 19.0397 | 87.511 | 79.9858 | 217.3188 | 216.643 | 393.7373 | 83.7484 | 4.3932 | 84 | 1800.393 | 3.6604 | 1800 | 25.1753 | 2.946 | 25 | 10000000000 | -10000000000 | 23.609 | 180.0708 | 89.6533 | 90.1062 | 7.9562 | 90 | 149.0146 | 202.3891 | 205.9508 | 193.3136 | 264.0245 | 265.8154 | 241.0173 | 10000000000 | 10000000000 | 40.0666 | 4.7147 | 40 | 10000000000 | 0 | 131.4531 | 39.9998 | 8.7238 | 40 | 90.2125 | 89.8583 | 51.6312 | 10000000000 | 90.0115 | 4.7162 | 90 | 95.2502 | 90.0354 | 3.2518 | 90 | 96.1397 | 14.4985 | -19.6942 | 65.2806 | 55.47 | 0.85345
Log | 5160 | 43 | 2014-08-29 08:25 | C13EOAT_test | 0.73506 | -0.37508 | 75.861 | 282.3799 | 114.052 | 1.4631 | -0.76122 | 4.1095 | 1.5 | 13.5247 | 24.6852 | 2.7204 | -0.68866 | 167.9252 | 99.68 | 3.4239 | 103.1039 | 6.2 | 103 | 102.8338 | 104.0514 | 104 | 572.2546 | 19.0397 | 87.7054 | 80.2197 | 217.3188 | 216.643 | 393.7373 | 83.9626 | 4.3973 | 84 | 1800.406 | 3.6606 | 1800 | 25.1525 | 2.9441 | 25 | 10000000000 | -10000000000 | 23.6036 | 179.9561 | 89.6556 | 90.1117 | 7.9477 | 90 | 148.3166 | 201.5447 | 204.7718 | 193.1651 | 264.2144 | 265.9637 | 240.8792 | 10000000000 | 10000000000 | 40.0473 | 4.699 | 40 | 10000000000 | 0 | 131.6628 | 39.9913 | 8.7238 | 40 | 90.1678 | 89.7883 | 51.668 | 10000000000 | 90.007 | 4.7101 | 90 | 95.3034 | 89.978 | 3.2531 | 90 | 96.1469 | 14.4985 | -19.4603 | 65.2766 | 55.46 | 0.85345
Log | 5161 | 43.0083 | 2014-08-29 08:25 | C13EOAT_test | 0.7388 | -0.37508 | 77.8693 | 282.5171 | 109.2931 | 1.5066 | -0.76136 | 4.1093 | 1.5 | 13.5174 | 24.7132 | 2.7242 | -0.68866 | 167.7739 | 99.68 | 3.3626 | 103.0426 | 6.2 | 103 | 103.1489 | 104.0357 | 104 | 565.2424 | 19.0397 | 87.6298 | 80.1441 | 217.3188 | 216.643 | 393.7373 | 83.887 | 4.4001 | 84 | 1800.032 | 3.6612 | 1800 | 25.186 | 2.9408 | 25 | 10000000000 | -10000000000 | 23.5148 | 180.0315 | 89.6532 | 90.154 | 7.9333 | 90 | 148.3494 | 202.0136 | 205.6076 | 193.491 | 264.3523 | 266.2215 | 240.9876 | 10000000000 | 10000000000 | 40.0237 | 4.6911 | 40 | 10000000000 | 0 | 131.6708 | 40.003 | 8.7232 | 40 | 90.2009 | 89.8306 | 51.6179 | 10000000000 | 90.05 | 4.6864 | 90 | 95.2987 | 90.0157 | 3.2518 | 90 | 96.1368 | 14.499 | -19.5359 | 65.2624 | 55.47 | 0.85343
Log | 5162 | 43.0167 | 2014-08-29 08:26 | C13EOAT_test | 0.73898 | -0.37508 | 79.4128 | 282.6302 | 121.3927 | 1.5005 | -0.76124 | 4.1093 | 1.5 | 13.5287 | 24.7589 | 2.836 | -0.68866 | 167.2424 | 99.68 | 3.3242 | 103.0042 | 6.2 | 103 | 103.1242 | 104.0513 | 104 | 569.924 | 19.0397 | 87.3745 | 79.8679 | 217.3188 | 216.643 | 393.7373 | 83.6212 | 4.4057 | 84 | 1799.744 | 3.6615 | 1800 | 25.131 | 2.9396 | 25 | 10000000000 | -10000000000 | 23.5507 | 180.0619 | 89.6377 | 90.0911 | 7.9356 | 90 | 145.813 | 201.4626 | 205.4147 | 193.3122 | 264.0507 | 265.9537 | 240.5368 | 10000000000 | 10000000000 | 39.9702 | 4.6928 | 40 | 10000000000 | 0 | 131.6781 | 40.0247 | 8.7219 | 40 | 90.2015 | 89.8604 | 51.6518 | 10000000000 | 90.0286 | 4.6873 | 90 | 95.2889 | 90.031 | 3.2508 | 90 | 96.1265 | 14.4974 | -19.8121 | 65.2826 | 55.46 | 0.85345
Log | 5163 | 43.025 | 2014-08-29 08:26 | C13EOAT_test | 0.73838 | -0.37508 | 73.4608 | 282.0001 | 114.6387 | 1.4931 | -0.76129 | 4.11 | 1.5 | 13.5304 | 24.6941 | 2.7613 | -0.68866 | 167.3857 | 99.68 | 3.3831 | 103.0631 | 6.2 | 103 | 103.2505 | 104.0219 | 104 | 591.1791 | 18.9729 | 87.4572 | 79.9285 | 217.3188 | 216.643 | 393.7373 | 83.6928 | 4.4101 | 84 | 1799.946 | 3.6613 | 1800 | 25.0946 | 2.9388 | 25 | 10000000000 | -10000000000 | 23.6452 | 179.9671 | 89.6276 | 90.1 | 7.9279 | 90 | 152.3115 | 200.4494 | 204.3023 | 193.1115 | 265.2888 | 266.282 | 240.6444 | 10000000000 | 10000000000 | 39.9767 | 4.6967 | 40 | 10000000000 | 0 | 131.5687 | 40.0077 | 8.7221 | 40 | 90.1825 | 89.7846 | 51.6818 | 10000000000 | 90.0114 | 4.6896 | 90 | 95.2568 | 89.9836 | 3.2522 | 90 | 96.1271 | 14.499 | -19.7515 | 65.2893 | 55.46 | 0.85345
Log | 5164 | 43.0333 | 2014-08-29 08:27 | C13EOAT_test | 0.73887 | -0.37508 | 74.8865 | 282.424 | 114.6178 | 1.5009 | -0.76116 | 4.1096 | 1.5 | 13.5331 | 24.7134 | 2.754 | -0.68866 | 167.5068 | 99.68 | 3.3561 | 103.0361 | 6.2 | 103 | 103.4731 | 104.0295 | 104 | 602.9269 | 19.0382 | 87.5252 | 79.9816 | 217.3188 | 216.643 | 393.7373 | 83.7534 | 4.4149 | 84 | 1799.734 | 3.6615 | 1800 | 25.0831 | 2.938 | 25 | 10000000000 | -10000000000 | 23.6101 | 179.9613 | 89.5918 | 90.0639 | 7.9289 | 90 | 143.7131 | 200.4855 | 204.221 | 193.1715 | 264.1476 | 266.3716 | 240.2988 | 10000000000 | 10000000000 | 39.9545 | 4.7054 | 40 | 10000000000 | 0 | 131.4746 | 40.0091 | 8.7217 | 40 | 90.1657 | 89.7957 | 51.775 | 10000000000 | 90.019 | 4.6849 | 90 | 95.2984 | 89.9807 | 3.2528 | 90 | 96.134 | 14.4977 | -19.6984 | 65.2923 | 55.44 | 0.85345
Log | 5165 | 43.0417 | 2014-08-29 08:27 | C13EOAT_test | 0.73897 | -0.37508 | 77.4407 | 282.7678 | 114.7638 | 1.5055 | -0.76123 | 4.1095 | 1.5 | 13.5456 | 24.7135 | 2.8322 | -0.68866 | 167.3486 | 99.68 | 3.3177 | 102.9977 | 6.2 | 103 | 103.4713 | 104.0444 | 104 | 603.0661 | 19.0397 | 87.4481 | 79.9005 | 217.3188 | 216.643 | 394.081 | 83.6743 | 4.4198 | 84 | 1800.246 | 3.6607 | 1800 | 25.1113 | 2.9361 | 25 | 10000000000 | -10000000000 | 23.7032 | 179.985 | 89.5548 | 90.0682 | 7.9246 | 90 | 147.3448 | 200.6463 | 204.4802 | 193.3394 | 264.6279 | 266.4579 | 240.3242 | 10000000000 | 10000000000 | 39.9495 | 4.7201 | 40 | 10000000000 | 0 | 131.416 | 40.0101 | 8.7212 | 40 | 90.1723 | 89.8126 | 51.8052 | 10000000000 | 89.9889 | 4.6975 | 90 | 95.2761 | 89.9925 | 3.253 | 90 | 96.1375 | 14.4991 | -19.7795 | 65.3207 | 55.44 | 0.85345
Log | 5166 | 43.05 | 2014-08-29 08:28 | C13EOAT_test | 0.73868 | -0.37508 | 74.7629 | 282.2091 | 114.8527 | 1.5063 | -0.76124 | 4.1094 | 1.5 | 13.5307 | 24.7103 | 2.7978 | -0.68866 | 167.6143 | 99.68 | 3.3426 | 103.0225 | 6.2 | 103 | 103.4063 | 104.04 | 104 | 605.444 | 18.9919 | 87.5855 | 80.0288 | 217.3188 | 216.643 | 394.081 | 83.8072 | 4.4249 | 84 | 1800.058 | 3.6609 | 1800 | 25.1682 | 2.9328 | 25 | 10000000000 | -10000000000 | 23.7611 | 179.9237 | 89.5386 | 90.0285 | 7.928 | 90 | 148.796 | 201.9998 | 205.0345 | 193.1191 | 264.1185 | 266.001 | 240.0656 | 10000000000 | 10000000000 | 39.92 | 4.7333 | 40 | 10000000000 | 0 | 131.4209 | 39.9897 | 8.7219 | 40 | 90.1432 | 89.7805 | 51.7971 | 10000000000 | 89.992 | 4.6969 | 90 | 95.2291 | 89.9618 | 3.2548 | 90 | 96.139 | 14.4985 | -19.6512 | 65.289 | 55.46 | 0.85345
Log | 5167 | 43.0583 | 2014-08-29 08:28 | C13EOAT_test | 0.73834 | -0.37508 | 71.944 | 282.1499 | 118.2174 | 1.5059 | -0.76123 | 4.11 | 1.5 | 13.5421 | 24.9252 | 2.9331 | -0.68866 | 167.5221 | 99.68 | 3.3642 | 103.0442 | 6.2 | 103 | 103.2433 | 104.0274 | 104 | 587.994 | 19.0822 | 87.5275 | 79.9946 | 217.3188 | 216.643 | 393.7373 | 83.761 | 4.429 | 84 | 1800.038 | 3.6609 | 1800 | 25.1564 | 2.9303 | 25 | 10000000000 | -10000000000 | 23.8564 | 179.9376 | 89.5081 | 89.9922 | 7.9322 | 90 | 148.0554 | 201.1731 | 204.1798 | 192.4324 | 264.5714 | 266.0504 | 239.8728 | 10000000000 | 10000000000 | 39.9288 | 4.7479 | 40 | 10000000000 | 0 | 131.6328 | 40.025 | 8.7199 | 40 | 90.1279 | 89.8097 | 51.8285 | 10000000000 | 89.988 | 4.7036 | 90 | 95.2312 | 89.9688 | 3.2559 | 90 | 96.1093 | 14.4991 | -19.6854 | 65.3138 | 55.44 | 0.85345
Log | 5168 | 43.0667 | 2014-08-29 08:29 | C13EOAT_test | 0.73889 | -0.37508 | 76.716 | 281.6805 | 112.9137 | 1.5084 | -0.76112 | 4.1099 | 1.5 | 13.5524 | 24.6803 | 2.7577 | -0.68866 | 167.6534 | 99.68 | 3.3033 | 102.9833 | 6.2 | 103 | 103.4705 | 104.0162 | 104 | 571.9487 | 19.0397 | 87.5839 | 80.0695 | 217.3188 | 216.643 | 393.7373 | 83.8267 | 4.4328 | 84 | 1800.002 | 3.661 | 1800 | 25.1867 | 2.9271 | 25 | 10000000000 | -10000000000 | 23.7934 | 179.974 | 89.5399 | 89.9949 | 7.9309 | 90 | 148.1446 | 200.7407 | 204.6654 | 193.1577 | 264.0972 | 265.8185 | 239.7789 | 10000000000 | 10000000000 | 39.9791 | 4.7555 | 40 | 10000000000 | 0 | 131.769 | 40.0206 | 8.7194 | 40 | 90.1554 | 89.8186 | 51.8608 | 10000000000 | 89.9413 | 4.7301 | 90 | 95.2232 | 89.987 | 3.2563 | 90 | 96.134 | 14.4999 | -19.6105 | 65.3366 | 55.43 | 0.85345
Log | 5169 | 43.075 | 2014-08-29 08:29 | C13EOAT_test | 0.73835 | -0.37508 | 74.5041 | 282.3683 | 113.429 | 1.5015 | -0.76121 | 4.1101 | 1.5 | 13.5404 | 24.748 | 2.8659 | -0.68866 | 167.3552 | 99.68 | 3.3609 | 103.0409 | 6.2 | 103 | 103.1547 | 104.0339 | 104 | 562.5186 | 19.0397 | 87.4492 | 79.906 | 217.3188 | 216.643 | 393.7373 | 83.6776 | 4.4381 | 84 | 1800.083 | 3.6608 | 1800 | 25.1213 | 2.9262 | 25 | 10000000000 | -10000000000 | 23.8443 | 179.981 | 89.5136 | 90.0066 | 7.9286 | 90 | 145.9753 | 201.2767 | 205.0241 | 193.4557 | 264.6725 | 266.605 | 239.9731 | 10000000000 | 10000000000 | 39.9854 | 4.762 | 40 | 10000000000 | 0 | 131.8511 | 40.0109 | 8.7195 | 40 | 90.1513 | 89.8298 | 51.9017 | 10000000000 | 89.9798 | 4.7257 | 90 | 95.2201 | 89.9905 | 3.2568 | 90 | 96.1406 | 14.5002 | -19.7739 | 65.3124 | 55.44 | 0.85345
Log | 5170 | 43.0834 | 2014-08-29 08:30 | C13EOAT_test | 0.73865 | -0.37508 | 72.023 | 282.2128 | 109.5144 | 1.5056 | -0.76117 | 4.1106 | 1.5 | 13.5377 | 25.1657 | 3.205 | -0.68866 | 167.4667 | 99.68 | 3.4103 | 103.0903 | 6.2 | 103 | 103.1482 | 104.0308 | 104 | 578.4369 | 19.3959 | 87.5029 | 79.9638 | 217.3188 | 216.643 | 393.7373 | 83.7334 | 4.4415 | 84 | 1799.899 | 3.6611 | 1800 | 25.1112 | 2.9249 | 25 | 10000000000 | -10000000000 | 23.8179 | 179.9231 | 89.5402 | 89.9984 | 7.929 | 90 | 150.5712 | 200.2535 | 204.225 | 193.2159 | 263.6909 | 265.2896 | 239.0516 | 10000000000 | 10000000000 | 40.0086 | 4.7609 | 40 | 10000000000 | 0 | 131.8779 | 39.9749 | 8.7215 | 40 | 90.1512 | 89.7719 | 51.9153 | 10000000000 | 89.9558 | 4.7434 | 90 | 95.2361 | 89.9616 | 3.2584 | 90 | 96.1022 | 14.4974 | -19.7162 | 65.3013 | 55.43 | 0.85345
Log | 5171 | 43.0917 | 2014-08-29 08:30 | C13EOAT_test | 0.73856 | -0.37508 | 70.6515 | 282.5152 | 117.5375 | 1.5137 | -0.76122 | 4.1105 | 1.5 | 13.5429 | 24.6307 | 2.7004 | -0.68866 | 167.498 | 99.68 | 3.3305 | 103.0105 | 6.2 | 103 | 103.2277 | 104.023 | 104 | 601.518 | 18.9651 | 87.5262 | 79.9718 | 217.3188 | 216.643 | 393.7373 | 83.749 | 4.447 | 84 | 1799.474 | 3.6617 | 1800 | 25.1262 | 2.9229 | 25 | 10000000000 | -10000000000 | 23.8645 | 179.9658 | 89.551 | 90.0057 | 7.9272 | 90 | 150.033 | 200.4332 | 204.2171 | 192.6922 | 264.6745 | 266.8563 | 240.7411 | 10000000000 | 10000000000 | 40.0257 | 4.7561 | 40 | 10000000000 | 0 | 131.828 | 39.9761 | 8.7213 | 40 | 90.1618 | 89.804 | 51.9144 | 10000000000 | 89.9605 | 4.7499 | 90 | 95.224 | 89.9829 | 3.2586 | 90 | 96.1391 | 14.4964 | -19.7082 | 65.3101 | 55.43 | 0.85345
Log | 5172 | 43.1 | 2014-08-29 08:31 | C13EOAT_test | 0.73861 | -0.37508 | 74.5894 | 282.0534 | 114.4217 | 1.4917 | -0.76118 | 4.1105 | 1.5 | 13.5852 | 24.562 | 2.7009 | -0.68866 | 167.5674 | 99.68 | 3.3626 | 103.0426 | 6.2 | 103 | 103.0432 | 104.0198 | 104 | 597.8936 | 19.0163 | 87.5551 | 80.0123 | 217.3188 | 216.643 | 393.7373 | 83.7837 | 4.4509 | 84 | 1798.569 | 3.6632 | 1800 | 25.1891 | 2.9192 | 25 | 10000000000 | -10000000000 | 23.8872 | 179.9399 | 89.5063 | 89.9722 | 7.9324 | 90 | 145.6709 | 201.2906 | 204.3982 | 193.075 | 264.8599 | 266.7188 | 240.9751 | 10000000000 | 10000000000 | 40.0044 | 4.7487 | 40 | 10000000000 | 0 | 131.7386 | 39.9971 | 8.72 | 40 | 90.1592 | 89.7806 | 51.9412 | 10000000000 | 89.9903 | 4.7449 | 90 | 95.2432 | 89.9699 | 3.2596 | 90 | 96.1446 | 14.4984 | -19.6676 | 65.4012 | 55.44 | 0.85345
Log | 5173 | 43.1083 | 2014-08-29 08:31 | C13EOAT_test | 0.73872 | -0.37508 | 70.4322 | 282.247 | 113.0397 | 1.5098 | -0.76124 | 4.111 | 1.5 | 13.5411 | 24.5936 | 2.7009 | -0.68866 | 167.7837 | 99.68 | 3.3557 | 103.0357 | 6.2 | 103 | 103.3515 | 104.0426 | 104 | 600.3445 | 19.0172 | 87.6564 | 80.1273 | 217.3188 | 216.643 | 394.081 | 83.8919 | 4.4522 | 84 | 1800.679 | 3.66 | 1800 | 25.2304 | 2.9153 | 25 | 10000000000 | -10000000000 | 23.8972 | 179.9593 | 89.5508 | 90.0335 | 7.922 | 90 | 150.3875 | 202.92 | 204.8813 | 193.0201 | 264.6301 | 266.0727 | 240.5419 | 10000000000 | 10000000000 | 40.0369 | 4.7394 | 40 | 10000000000 | 0 | 131.8078 | 39.987 | 8.7206 | 40 | 90.1753 | 89.7841 | 51.8881 | 10000000000 | 90.0176 | 4.7366 | 90 | 95.2432 | 89.9797 | 3.26 | 90 | 96.1406 | 14.4979 | -19.5527 | 65.3093 | 55.42 | 0.85345
Log | 5174 | 43.1167 | 2014-08-29 08:32 | C13EOAT_test | 0.73889 | -0.37508 | 71.2532 | 282.0036 | 114.8651 | 1.4998 | -0.76121 | 4.1109 | 1.5 | 13.5851 | 24.6713 | 2.7029 | -0.68866 | 167.6798 | 99.68 | 3.2138 | 102.8938 | 6.2 | 103 | 103.3117 | 104.0445 | 104 | 573.9521 | 19.0397 | 87.5712 | 80.1087 | 217.3188 | 216.643 | 393.7373 | 83.8399 | 4.4565 | 84 | 1800.131 | 3.6608 | 1800 | 25.2047 | 2.9126 | 25 | 10000000000 | -10000000000 | 23.8684 | 179.9851 | 89.5249 | 90.022 | 7.9225 | 90 | 143.3081 | 201.5419 | 204.4323 | 192.8949 | 264.3512 | 266.2133 | 240.8802 | 10000000000 | 10000000000 | 40.0354 | 4.7333 | 40 | 10000000000 | 0 | 132.0011 | 39.9893 | 8.721 | 40 | 90.1696 | 89.8155 | 51.8501 | 10000000000 | 89.9732 | 4.7557 | 90 | 95.2332 | 89.9925 | 3.2599 | 90 | 96.1388 | 14.5012 | -19.5713 | 65.4065 | 55.42 | 0.85345
Log | 5175 | 43.125 | 2014-08-29 08:32 | C13EOAT_test | 0.73897 | -0.37508 | 70.2669 | 282.0067 | 115.2161 | 1.5056 | -0.76126 | 4.1108 | 1.5 | 13.5938 | 24.656 | 2.7021 | -0.68866 | 167.9251 | 99.68 | 3.3629 | 103.0429 | 6.2 | 103 | 103.3852 | 104.0364 | 104 | 560.4049 | 19.0397 | 87.7257 | 80.1994 | 217.3188 | 216.643 | 393.7373 | 83.9626 | 4.4594 | 84 | 1799.938 | 3.6612 | 1800 | 25.2025 | 2.9093 | 25 | 10000000000 | -10000000000 | 23.8331 | 180.0176 | 89.5186 | 90.0228 | 7.9207 | 90 | 145.4547 | 200.9137 | 204.4083 | 193.1228 | 265.0085 | 266.7327 | 241.6792 | 10000000000 | 10000000000 | 40.0327 | 4.7218 | 40 | 10000000000 | 0 | 132.0785 | 39.9659 | 8.7228 | 40 | 90.1825 | 89.8351 | 51.8578 | 10000000000 | 89.9927 | 4.7514 | 90 | 95.2122 | 90.0088 | 3.2596 | 90 | 96.1461 | 14.5023 | -19.4806 | 65.4266 | 55.42 | 0.85345
Log | 5176 | 43.1333 | 2014-08-29 08:33 | C13EOAT_test | 0.73897 | -0.37508 | 73.5367 | 282.7496 | 116.3179 | 1.5037 | -0.76113 | 4.1114 | 1.5 | 13.5964 | 24.6881 | 2.7381 | -0.68866 | 167.786 | 99.68 | 3.4374 | 103.1174 | 6.2 | 103 | 103.4134 | 104.0059 | 104 | 579.1278 | 19.0396 | 87.6588 | 80.1272 | 217.3188 | 216.643 | 394.081 | 83.893 | 4.4607 | 84 | 1799.828 | 3.6613 | 1800 | 25.2489 | 2.9049 | 25 | 10000000000 | -10000000000 | 23.8076 | 179.9784 | 89.56 | 90.0291 | 7.9182 | 90 | 146.3252 | 202.2182 | 205.1418 | 193.1623 | 264.7026 | 266.7943 | 241.0501 | 10000000000 | 10000000000 | 40.0255 | 4.714 | 40 | 10000000000 | 0 | 131.9778 | 39.9831 | 8.7224 | 40 | 90.1717 | 89.8067 | 51.9525 | 10000000000 | 90.0034 | 4.7492 | 90 | 95.2309 | 89.9892 | 3.2605 | 90 | 96.1437 | 14.4982 | -19.5528 | 65.4239 | 55.43 | 0.85345
Log | 5177 | 43.1417 | 2014-08-29 08:33 | C13EOAT_test | 0.73867 | -0.37508 | 77.6878 | 282.0375 | 112.6791 | 1.4969 | -0.76113 | 4.1113 | 1.5 | 13.5864 | 24.7218 | 2.8405 | -0.68866 | 167.3706 | 99.68 | 3.2783 | 102.9583 | 6.2 | 103 | 103.4677 | 104.0012 | 104 | 599.309 | 19.0397 | 87.4594 | 79.9112 | 217.3188 | 216.643 | 393.7373 | 83.6853 | 4.4657 | 84 | 1799.538 | 3.6619 | 1800 | 25.208 | 2.9024 | 25 | 10000000000 | -10000000000 | 23.7513 | 180.0333 | 89.5442 | 90.0294 | 7.9171 | 90 | 145.6292 | 200.2625 | 203.7176 | 193.3278 | 265.2638 | 266.9875 | 241.7036 | 10000000000 | 10000000000 | 40.042 | 4.7054 | 40 | 10000000000 | 0 | 131.9204 | 39.9822 | 8.723 | 40 | 90.1818 | 89.8515 | 51.9226 | 10000000000 | 89.9952 | 4.7529 | 90 | 95.2329 | 90.0166 | 3.26 | 90 | 96.141 | 14.4974 | -19.7688 | 65.4018 | 55.41 | 0.85345
Log | 5178 | 43.15 | 2014-08-29 08:34 | C13EOAT_test | 0.73877 | -0.37414 | 78.2644 | 282.3756 | 118.9333 | 1.4929 | -0.76115 | 4.1113 | 1.5 | 13.5876 | 24.6979 | 2.702 | -0.68866 | 167.7459 | 99.68 | 3.2886 | 102.9686 | 6.2 | 103 | 103.5237 | 104.0312 | 104 | 600.0449 | 19.0173 | 87.6449 | 80.1011 | 217.3188 | 216.643 | 393.7373 | 83.873 | 4.4688 | 84 | 1799.677 | 3.6616 | 1800 | 25.2005 | 2.8994 | 25 | 10000000000 | -10000000000 | 23.7689 | 179.9722 | 89.5301 | 89.9951 | 7.922 | 90 | 144.607 | 199.9859 | 204.5383 | 193.09 | 264.7043 | 267.0098 | 241.5658 | 10000000000 | 10000000000 | 40.011 | 4.6992 | 40 | 10000000000 | 0 | 131.7948 | 39.9945 | 8.7228 | 40 | 90.1593 | 89.8129 | 51.9292 | 10000000000 | 89.9907 | 4.7535 | 90 | 95.2099 | 89.9861 | 3.2608 | 90 | 96.1439 | 14.4965 | -19.5789 | 65.4023 | 55.41 | 0.85345
Log | 5179 | 43.1584 | 2014-08-29 08:34 | C13EOAT_test | 0.73999 | -0.37508 | 76.6465 | 282.3829 | 108.5771 | 1.5028 | -0.76122 | 4.1115 | 1.5 | 13.5933 | 24.6915 | 2.7012 | -0.68866 | 169.2519 | 99.68 | 3.2205 | 102.9005 | 6.2 | 103 | 103.4346 | 104.0237 | 104 | 596.6802 | 19.001 | 88.4115 | 80.8404 | 217.3188 | 216.643 | 393.7373 | 84.626 | 4.4643 | 84 | 1800.017 | 3.6612 | 1800 | 25.1978 | 2.8966 | 25 | 10000000000 | -10000000000 | 23.8054 | 180.0169 | 89.5066 | 89.9897 | 7.9226 | 90 | 148.4937 | 200.9834 | 204.8184 | 192.9748 | 264.6471 | 266.5765 | 241.6758 | 10000000000 | 10000000000 | 39.9915 | 4.6993 | 40 | 10000000000 | 0 | 131.7935 | 39.9654 | 8.7246 | 40 | 90.2053 | 89.8116 | 51.9757 | 10000000000 | 89.9822 | 4.7575 | 90 | 95.2445 | 90.0084 | 3.2602 | 90 | 96.12 | 14.4947 | -18.8396 | 65.4106 | 55.39 | 0.85345
Log | 5180 | 43.1667 | 2014-08-29 08:35 | C13EOAT_test | 0.73993 | -0.37414 | 72.5591 | 281.6988 | 115.6325 | 1.5038 | -0.76245 | 4.111 | 1.5 | 13.5865 | 24.6841 | 2.7009 | -0.68866 | 169.2455 | 99.6647 | 3.2362 | 102.9009 | 6.2 | 103 | 103.2847 | 104.0371 | 104 | 604.8561 | 18.851 | 88.4022 | 80.8432 | 217.3188 | 216.4709 | 393.7373 | 84.6227 | 4.4537 | 84 | 1800.432 | 3.6596 | 1800 | 25.2391 | 2.8924 | 25 | 10000000000 | -10000000000 | 23.8731 | 180.002 | 89.5054 | 90.0055 | 7.9201 | 90 | 153.2735 | 201.9382 | 205.1126 | 193.2347 | 263.7945 | 265.8381 | 241.1907 | 10000000000 | 10000000000 | 39.9951 | 4.6987 | 40 | 10000000000 | 0 | 131.873 | 39.9764 | 8.7246 | 40 | 90.1927 | 89.8092 | 51.9643 | 10000000000 | 90.0003 | 4.7513 | 90 | 95.2408 | 90.001 | 3.2605 | 90 | 96.1141 | 14.4916 | -18.8215 | 65.3904 | 55.41 | 0.85345
Log | 5181 | 43.175 | 2014-08-29 08:35 | C13EOAT_test | 0.7405 | -0.37508 | 71.2889 | 282.1765 | 114.0945 | 1.504 | -0.76249 | 4.1107 | 1.5 | 13.5908 | 24.5949 | 2.7009 | -0.68866 | 169.4973 | 99.6689 | 3.3161 | 102.9849 | 6.2 | 103 | 103.1837 | 104.0171 | 104 | 583.9083 | 18.7992 | 88.5329 | 80.9644 | 217.3188 | 216.4709 | 393.7373 | 84.7486 | 4.4404 | 84 | 1799.97 | 3.6594 | 1800 | 25.2847 | 2.888 | 25 | 10000000000 | -10000000000 | 23.8929 | 180.019 | 89.5098 | 90.0134 | 7.9197 | 90 | 152.4854 | 200.5168 | 204.4071 | 193.2744 | 265.3154 | 266.8147 | 240.4827 | 10000000000 | 10000000000 | 40.0149 | 4.7021 | 40 | 10000000000 | 0 | 131.9572 | 39.9984 | 8.7239 | 40 | 90.2052 | 89.8138 | 51.9927 | 10000000000 | 90.0058 | 4.7499 | 90 | 95.2469 | 90.0095 | 3.2601 | 90 | 96.102 | 14.4957 | -18.7044 | 65.4074 | 55.4 | 0.85345
Log | 5182 | 43.1833 | 2014-08-29 08:36 | C13EOAT_test | 0.73971 | -0.37508 | 70.4733 | 282.2263 | 124.3226 | 1.519 | -0.76255 | 4.1109 | 1.5 | 13.6176 | 24.7138 | 2.7009 | -0.68866 | 169.3645 | 99.6595 | 3.2565 | 102.916 | 6.2 | 103 | 103.1244 | 104.0076 | 104 | 575.2919 | 19.0397 | 88.4499 | 80.9146 | 217.3188 | 216.4818 | 394.081 | 84.6822 | 4.4276 | 84 | 1800.511 | 3.6581 | 1800 | 25.2435 | 2.8853 | 25 | 10000000000 | -10000000000 | 23.8858 | 180.0187 | 89.5064 | 89.9914 | 7.9245 | 90 | 152.4296 | 200.4116 | 204.3294 | 193.3591 | 265.1026 | 266.7974 | 240.7699 | 10000000000 | 10000000000 | 39.9939 | 4.7025 | 40 | 10000000000 | 0 | 131.979 | 39.9696 | 8.726 | 40 | 90.2094 | 89.8093 | 51.9562 | 10000000000 | 90.0018 | 4.7538 | 90 | 95.2536 | 90.0093 | 3.2599 | 90 | 96.1005 | 14.494 | -18.7449 | 65.4593 | 55.39 | 0.85345
Log | 5183 | 43.1917 | 2014-08-29 08:36 | C13EOAT_test | 0.74024 | -0.37508 | 69.6701 | 282.3746 | 110.3293 | 1.4978 | -0.76244 | 4.11 | 1.5 | 13.6298 | 24.7131 | 2.7221 | -0.68866 | 169.3927 | 99.6576 | 3.3373 | 102.9949 | 6.2 | 103 | 103.0513 | 104.0009 | 104 | 558.1736 | 19.0386 | 88.4633 | 80.9294 | 217.3188 | 216.4709 | 393.7373 | 84.6964 | 4.4151 | 84 | 1800.127 | 3.6588 | 1800 | 25.2069 | 2.8831 | 25 | 10000000000 | -10000000000 | 23.92 | 180.0268 | 89.4908 | 89.9857 | 7.9271 | 90 | 151.2766 | 199.9919 | 204.4394 | 193.2144 | 264.2901 | 266.4661 | 240.4808 | 10000000000 | 10000000000 | 40.0052 | 4.7029 | 40 | 10000000000 | 0 | 132.0264 | 39.9961 | 8.7253 | 40 | 90.1938 | 89.833 | 51.9552 | 10000000000 | 89.9887 | 4.7627 | 90 | 95.2458 | 90.0134 | 3.2597 | 90 | 96.1086 | 14.4977 | -18.7282 | 65.4918 | 55.37 | 0.85345
Log | 5184 | 43.2 | 2014-08-29 08:37 | C13EOAT_test | 0.74023 | -0.37508 | 73.8701 | 282.0317 | 119.7752 | 1.4922 | -0.76248 | 4.1095 | 1.5 | 13.6282 | 24.6685 | 2.7019 | -0.68866 | 169.5686 | 99.65 | 3.3765 | 103.0265 | 6.2 | 103 | 103.1004 | 103.9924 | 104 | 580.3777 | 18.8168 | 88.5597 | 81.0088 | 217.3188 | 216.4709 | 393.7373 | 84.7843 | 4.3994 | 84 | 1799.776 | 3.6595 | 1800 | 25.1673 | 2.8815 | 25 | 10000000000 | -10000000000 | 23.9013 | 180.0102 | 89.4859 | 89.9534 | 7.9343 | 90 | 153.3428 | 202.294 | 205.4577 | 193.7388 | 263.5133 | 265.424 | 240.2566 | 10000000000 | 10000000000 | 40.0357 | 4.6976 | 40 | 10000000000 | 0 | 132.0039 | 40.0044 | 8.7253 | 40 | 90.1973 | 89.8129 | 51.9693 | 10000000000 | 89.9864 | 4.7679 | 90 | 95.2609 | 90.0051 | 3.2598 | 90 | 96.1039 | 14.4986 | -18.6412 | 65.4903 | 55.38 | 0.85345
Log | 5185 | 43.2084 | 2014-08-29 08:37 | C13EOAT_test | 0.73755 | -0.37508 | 77.0459 | 282.3413 | 110.0083 | 1.4881 | -0.76245 | 4.1097 | 1.5 | 13.6297 | 24.7139 | 2.7011 | -0.68866 | 169.7379 | 99.65 | 3.2898 | 102.9398 | 6.2 | 103 | 102.9158 | 103.9954 | 104 | 599.0996 | 18.7284 | 88.6628 | 81.0751 | 217.3188 | 216.557 | 393.7373 | 84.8689 | 4.384 | 84 | 1800.027 | 3.659 | 1800 | 25.1455 | 2.88 | 25 | 10000000000 | -10000000000 | 23.9939 | 179.9741 | 89.4775 | 89.951 | 7.9372 | 90 | 152.4049 | 201.7221 | 204.9155 | 193.3865 | 264.1397 | 265.7789 | 240.0481 | 10000000000 | 10000000000 | 40.0147 | 4.6963 | 40 | 10000000000 | 0 | 131.9801 | 39.9926 | 8.7257 | 40 | 90.1807 | 89.7934 | 51.9414 | 10000000000 | 89.9994 | 4.767 | 90 | 95.2344 | 89.9871 | 3.2604 | 90 | 96.1082 | 14.4984 | -18.5749 | 65.4931 | 55.37 | 0.85345
Log | 5186 | 43.2167 | 2014-08-29 08:38 | C13EOAT_test | 0.74089 | -0.37508 | 78.3148 | 282.0903 | 117.1289 | 1.5024 | -0.76255 | 4.1087 | 1.5 | 13.6115 | 24.862 | 2.8576 | -0.68866 | 169.3441 | 99.65 | 3.3358 | 102.9858 | 6.2 | 103 | 102.9361 | 103.9938 | 104 | 606.8293 | 18.9989 | 88.4525 | 80.8916 | 217.3188 | 216.4709 | 393.7373 | 84.6721 | 4.3718 | 84 | 1800.442 | 3.6584 | 1800 | 25.1817 | 2.8772 | 25 | 10000000000 | -10000000000 | 24.1052 | 180.0102 | 89.4805 | 89.9412 | 7.9414 | 90 | 151.476 | 201.0313 | 204.8358 | 193.382 | 264.5725 | 266.2799 | 239.8963 | 10000000000 | 10000000000 | 40.0501 | 4.6866 | 40 | 10000000000 | 0 | 131.9066 | 40.024 | 8.7236 | 40 | 90.2004 | 89.8098 | 51.9293 | 10000000000 | 89.9995 | 4.769 | 90 | 95.244 | 90.0051 | 3.26 | 90 | 96.1086 | 14.4938 | -18.7584 | 65.4464 | 55.37 | 0.85345
Log | 5187 | 43.225 | 2014-08-29 08:38 | C13EOAT_test | 0.74063 | -0.37508 | 75.2511 | 282.7429 | 116.8359 | 1.5227 | -0.76243 | 4.1081 | 1.5 | 13.6249 | 24.7148 | 2.7168 | -0.68866 | 169.7704 | 99.65 | 3.3507 | 103.0007 | 6.2 | 103 | 103.1281 | 104.0032 | 104 | 590.4946 | 18.9697 | 88.6625 | 81.1079 | 217.3188 | 216.4709 | 393.7373 | 84.8852 | 4.3552 | 84 | 1799.835 | 3.6594 | 1800 | 25.1322 | 2.8763 | 25 | 10000000000 | -10000000000 | 24.0409 | 179.9736 | 89.4966 | 89.9852 | 7.9376 | 90 | 148.0798 | 201.2523 | 204.7049 | 193.3483 | 264.3923 | 266.0992 | 240.3901 | 10000000000 | 10000000000 | 40.0319 | 4.6831 | 40 | 10000000000 | 0 | 131.8744 | 40.0145 | 8.7236 | 40 | 90.1738 | 89.7998 | 51.92 | 10000000000 | 90.0056 | 4.7692 | 90 | 95.2537 | 89.9868 | 3.2609 | 90 | 96.1077 | 14.4982 | -18.5421 | 65.4827 | 55.38 | 0.85345
Log | 5188 | 43.2333 | 2014-08-29 08:39 | C13EOAT_test | 0.74058 | -0.37508 | 73.6602 | 281.6246 | 108.8364 | 1.4991 | -0.76237 | 4.1078 | 1.5 | 13.6379 | 24.8564 | 2.8542 | -0.68866 | 169.7799 | 99.65 | 3.2686 | 102.9186 | 6.2 | 103 | 103.2486 | 103.9971 | 104 | 581.2575 | 19.0397 | 88.663 | 81.1168 | 217.3188 | 216.4709 | 393.7373 | 84.8899 | 4.338 | 84 | 1799.261 | 3.6602 | 1800 | 25.1889 | 2.8728 | 25 | 10000000000 | -10000000000 | 24.0081 | 179.9612 | 89.4711 | 89.9651 | 7.9439 | 90 | 147.4953 | 202.1798 | 205.2499 | 193.3936 | 264.3585 | 265.5724 | 239.3136 | 10000000000 | 10000000000 | 40.013 | 4.6793 | 40 | 10000000000 | 0 | 131.8401 | 40.0351 | 8.722 | 40 | 90.1846 | 89.7767 | 51.902 | 10000000000 | 90.003 | 4.7704 | 90 | 95.2516 | 89.9806 | 3.2613 | 90 | 96.0994 | 14.4978 | -18.5332 | 65.5088 | 55.36 | 0.85345
Log | 5189 | 43.2417 | 2014-08-29 08:39 | C13EOAT_test | 0.74023 | -0.37508 | 75.9284 | 282.2888 | 108.1821 | 1.5114 | -0.76248 | 4.1081 | 1.5 | 13.6425 | 24.7139 | 2.7699 | -0.68866 | 169.7354 | 99.65 | 3.3697 | 103.0197 | 6.2 | 103 | 103.0634 | 103.9797 | 104 | 560.7083 | 19.0397 | 88.6384 | 81.097 | 217.3188 | 216.4709 | 393.3936 | 84.8677 | 4.3215 | 84 | 1800.709 | 3.6579 | 1800 | 25.1325 | 2.8719 | 25 | 10000000000 | -10000000000 | 24.088 | 179.9849 | 89.4727 | 89.9496 | 7.9488 | 90 | 146.204 | 202.1043 | 205.8195 | 193.3074 | 264.1703 | 265.6214 | 239.5713 | 10000000000 | 10000000000 | 40.0241 | 4.6715 | 40 | 10000000000 | 0 | 131.9212 | 40.052 | 8.72 | 40 | 90.1937 | 89.7912 | 51.8826 | 10000000000 | 90.0136 | 4.7671 | 90 | 95.2763 | 89.9925 | 3.2612 | 90 | 96.1044 | 14.497 | -18.553 | 65.5167 | 55.37 | 0.85345
Log | 5190 | 43.25 | 2014-08-29 08:40 | C13EOAT_test | 0.74055 | -0.37508 | 76.9788 | 282.3752 | 119.1369 | 1.502 | -0.76243 | 4.1076 | 1.5 | 13.6273 | 24.7434 | 2.7472 | -0.68866 | 169.587 | 99.65 | 3.3294 | 102.9794 | 6.2 | 103 | 103.0751 | 104.0113 | 104 | 554.9028 | 19.0361 | 88.5614 | 81.0256 | 217.3188 | 216.514 | 393.7373 | 84.7935 | 4.306 | 84 | 1799.874 | 3.6592 | 1800 | 25.0633 | 2.8717 | 25 | 10000000000 | -10000000000 | 24.1421 | 180.0153 | 89.4636 | 89.9593 | 7.9498 | 90 | 150.173 | 200.3866 | 204.7347 | 193.4308 | 264.7043 | 265.5848 | 240.0553 | 10000000000 | 10000000000 | 40.0234 | 4.6639 | 40 | 10000000000 | 0 | 131.9986 | 40.0386 | 8.7192 | 40 | 90.2195 | 89.7958 | 51.9124 | 10000000000 | 90.0055 | 4.7692 | 90 | 95.213 | 90.0077 | 3.2605 | 90 | 96.0922 | 14.4975 | -18.6244 | 65.4864 | 55.37 | 0.85345
Log | 5191 | 43.2584 | 2014-08-29 08:40 | C13EOAT_test | 0.73991 | -0.37508 | 75.1107 | 282.0445 | 116.1186 | 1.508 | -0.76242 | 4.1073 | 1.5 | 13.6299 | 24.7184 | 2.756 | -0.68866 | 169.3571 | 99.65 | 3.2626 | 102.9126 | 6.2 | 103 | 103.1591 | 104.0032 | 104 | 583.3841 | 18.9118 | 88.456 | 80.9011 | 217.3188 | 216.514 | 393.7373 | 84.6785 | 4.2924 | 84 | 1800.542 | 3.6582 | 1800 | 25.0272 | 2.8719 | 25 | 10000000000 | -10000000000 | 24.031 | 180.0304 | 89.4704 | 89.9607 | 7.952 | 90 | 151.7654 | 200.2291 | 204.4335 | 193.1289 | 264.6382 | 266.2458 | 240.771 | 10000000000 | 10000000000 | 39.9969 | 4.6587 | 40 | 10000000000 | 0 | 131.9994 | 40.0331 | 8.7181 | 40 | 90.1894 | 89.8409 | 51.946 | 10000000000 | 89.9921 | 4.7739 | 90 | 95.2598 | 90.0152 | 3.2599 | 90 | 96.1067 | 14.4994 | -18.7489 | 65.4953 | 55.36 | 0.85345
Log | 5192 | 43.2667 | 2014-08-29 08:41 | C13EOAT_test | 0.74021 | -0.37508 | 74.6798 | 282.2397 | 112.1119 | 1.5101 | -0.76138 | 4.1076 | 1.5 | 13.6345 | 24.8795 | 2.8778 | -0.68866 | 168.9709 | 99.6656 | 3.331 | 102.9966 | 6.2 | 103 | 103.2176 | 104.0219 | 104 | 608.7816 | 19.0397 | 88.25 | 80.7209 | 217.3188 | 216.643 | 393.7373 | 84.4854 | 4.2819 | 84 | 1799.328 | 3.6614 | 1800 | 25.0226 | 2.8719 | 25 | 10000000000 | -10000000000 | 24.0353 | 180.0076 | 89.5042 | 89.9625 | 7.9539 | 90 | 153.6224 | 199.7816 | 204.2258 | 192.5331 | 264.6979 | 266.5661 | 240.703 | 10000000000 | 10000000000 | 40.0047 | 4.6573 | 40 | 10000000000 | 0 | 131.9638 | 40.038 | 8.7161 | 40 | 90.1963 | 89.8113 | 51.9779 | 10000000000 | 90.0004 | 4.7696 | 90 | 95.2895 | 90.0038 | 3.2599 | 90 | 96.1124 | 14.497 | -18.9447 | 65.5003 | 55.37 | 0.85345
Log | 5193 | 43.275 | 2014-08-29 08:41 | C13EOAT_test | 0.73956 | -0.37508 | 74.6804 | 282.7159 | 117.6272 | 1.5099 | -0.76126 | 4.1074 | 1.5 | 13.6319 | 24.7645 | 2.7549 | -0.68866 | 168.6991 | 99.6653 | 3.3441 | 103.0093 | 6.2 | 103 | 103.1126 | 104.0258 | 104 | 597.4433 | 19.0399 | 88.097 | 80.6021 | 217.3188 | 216.643 | 393.7373 | 84.3496 | 4.2739 | 84 | 1800.066 | 3.661 | 1800 | 25.0659 | 2.8703 | 25 | 10000000000 | -10000000000 | 24.1413 | 180.0257 | 89.4588 | 89.9419 | 7.9599 | 90 | 153.7691 | 201.6018 | 204.5273 | 193.2883 | 264.1457 | 266.0689 | 241.2601 | 10000000000 | 10000000000 | 39.9841 | 4.6638 | 40 | 10000000000 | 0 | 131.8765 | 40.0043 | 8.7166 | 40 | 90.2311 | 89.7946 | 52.0676 | 10000000000 | 90.0069 | 4.7649 | 90 | 95.2574 | 90.0129 | 3.2591 | 90 | 96.0946 | 14.4972 | -19.0631 | 65.4952 | 55.34 | 0.85345
Log | 5194 | 43.2833 | 2014-08-29 08:42 | C13EOAT_test | 0.73655 | -0.37508 | 80.1382 | 282.3715 | 115.328 | 1.4562 | -0.76122 | 4.1081 | 1.5 | 13.6269 | 24.7155 | 2.7009 | -0.68866 | 168.9093 | 99.65 | 3.3093 | 102.9593 | 6.2 | 103 | 103.246 | 104.0148 | 104 | 573.6466 | 19.0397 | 88.1911 | 80.7183 | 217.3188 | 216.643 | 393.7373 | 84.4547 | 4.2656 | 84 | 1800.062 | 3.6611 | 1800 | 25.1228 | 2.8677 | 25 | 10000000000 | -10000000000 | 24.0972 | 180.0017 | 89.482 | 89.9764 | 7.957 | 90 | 149.8705 | 200.3655 | 204.2141 | 193.2088 | 265.2156 | 267.1936 | 242.1337 | 10000000000 | 10000000000 | 40.0019 | 4.6695 | 40 | 10000000000 | 0 | 131.9322 | 39.9959 | 8.7165 | 40 | 90.2102 | 89.7916 | 52.0825 | 10000000000 | 89.9981 | 4.7671 | 90 | 95.2734 | 90.0009 | 3.2588 | 90 | 96.0901 | 14.4964 | -18.9318 | 65.4833 | 55.35 | 0.85345
Log | 5195 | 43.2917 | 2014-08-29 08:42 | C13EOAT_test | 0.73961 | -0.37508 | 73.6845 | 282.0782 | 113.0577 | 1.5122 | -0.76124 | 4.1076 | 1.5 | 13.6396 | 24.7137 | 2.701 | -0.68866 | 168.5075 | 99.6502 | 3.3644 | 103.0146 | 6.2 | 103 | 103.2266 | 104.007 | 104 | 565.5987 | 19.0397 | 88.0018 | 80.5057 | 217.3188 | 216.643 | 393.7373 | 84.2537 | 4.261 | 84 | 1799.866 | 3.6615 | 1800 | 25.1421 | 2.8653 | 25 | 10000000000 | -10000000000 | 24.1012 | 180.0082 | 89.4685 | 89.9798 | 7.9585 | 90 | 152.0901 | 199.8202 | 203.9315 | 193.5244 | 265.1252 | 267.0178 | 242.4606 | 10000000000 | 10000000000 | 39.9464 | 4.68 | 40 | 10000000000 | 0 | 132.0195 | 39.9882 | 8.7168 | 40 | 90.1991 | 89.8092 | 52.0817 | 10000000000 | 89.9984 | 4.7668 | 90 | 95.2789 | 90.0041 | 3.2581 | 90 | 96.0857 | 14.492 | -19.1445 | 65.5007 | 55.35 | 0.85345
Log | 5196 | 43.3 | 2014-08-29 08:43 | C13EOAT_test | 0.73898 | -0.37508 | 73.3979 | 282.3513 | 110.5555 | 1.5008 | -0.76128 | 4.1074 | 1.5 | 13.6749 | 24.713 | 2.7015 | -0.68866 | 168.3429 | 99.6502 | 3.3565 | 103.0067 | 6.2 | 103 | 103.1242 | 104.0057 | 104 | 573.7537 | 19.0397 | 87.925 | 80.4179 | 217.3188 | 216.643 | 393.7373 | 84.1715 | 4.2584 | 84 | 1799.681 | 3.6617 | 1800 | 25.1816 | 2.8625 | 25 | 10000000000 | -10000000000 | 24.1668 | 180.0063 | 89.4905 | 89.9851 | 7.9593 | 90 | 156.4182 | 201.278 | 204.3635 | 193.1855 | 264.6458 | 266.5385 | 241.8119 | 10000000000 | 10000000000 | 39.994 | 4.681 | 40 | 10000000000 | 0 | 131.992 | 39.9999 | 8.7161 | 40 | 90.2004 | 89.8059 | 52.0458 | 10000000000 | 89.9867 | 4.7681 | 90 | 95.248 | 90.0031 | 3.2574 | 90 | 96.0847 | 14.4903 | -19.2323 | 65.5702 | 55.35 | 0.85345
Log | 5197 | 43.3083 | 2014-08-29 08:43 | C13EOAT_test | 0.73553 | -0.37508 | 72.362 | 282.4913 | 117.8356 | 1.5034 | -0.76111 | 4.1077 | 1.5 | 13.6881 | 24.7758 | 2.8441 | -0.68866 | 168.5483 | 99.6541 | 3.2887 | 102.9428 | 6.2 | 103 | 103.1385 | 104.0002 | 104 | 608.7254 | 19.0397 | 88.0327 | 80.5156 | 217.3188 | 216.643 | 393.7373 | 84.2741 | 4.2548 | 84 | 1800.028 | 3.6612 | 1800 | 25.1186 | 2.8617 | 25 | 10000000000 | -10000000000 | 24.225 | 180.0043 | 89.499 | 89.9682 | 7.9637 | 90 | 152.0628 | 201.9567 | 204.8214 | 193.7603 | 263.9204 | 266.0385 | 240.6333 | 10000000000 | 10000000000 | 40.0118 | 4.6834 | 40 | 10000000000 | 0 | 132.0177 | 39.986 | 8.717 | 40 | 90.2048 | 89.7995 | 52.0491 | 10000000000 | 90.0255 | 4.7509 | 90 | 95.2646 | 90.0022 | 3.257 | 90 | 96.1032 | 14.4912 | -19.1385 | 65.5992 | 55.35 | 0.85345
Log | 5198 | 43.3167 | 2014-08-29 08:44 | C13EOAT_test | 0.73945 | -0.37508 | 72.9298 | 282.7373 | 110.1013 | 1.5043 | -0.76128 | 4.1077 | 1.5 | 13.6846 | 24.7198 | 2.7106 | -0.68866 | 167.8951 | 99.6575 | 3.3087 | 102.9662 | 6.2 | 103 | 103.1876 | 103.999 | 104 | 604.3553 | 19.0397 | 87.7148 | 80.1803 | 217.3188 | 216.643 | 393.7373 | 83.9475 | 4.2543 | 84 | 1800.134 | 3.6611 | 1800 | 25.1222 | 2.8599 | 25 | 10000000000 | -10000000000 | 24.1217 | 179.9954 | 89.4827 | 89.968 | 7.9654 | 90 | 153.9402 | 201.9697 | 204.8366 | 193.5392 | 263.9045 | 265.5772 | 241.2648 | 10000000000 | 10000000000 | 39.9382 | 4.693 | 40 | 10000000000 | 0 | 131.922 | 39.9831 | 8.7173 | 40 | 90.197 | 89.7985 | 52.1103 | 10000000000 | 89.9838 | 4.763 | 90 | 95.2545 | 89.9977 | 3.2567 | 90 | 96.0986 | 14.4909 | -19.4772 | 65.5914 | 55.34 | 0.85345
Log | 5199 | 43.325 | 2014-08-29 08:44 | C13EOAT_test | 0.73898 | -0.37508 | 72.1759 | 282.2031 | 110.8184 | 1.4966 | -0.76116 | 4.1075 | 1.5 | 13.6897 | 24.7581 | 2.7465 | -0.68866 | 167.9931 | 99.65 | 3.3562 | 103.0062 | 6.2 | 103 | 103.1379 | 104.0107 | 104 | 590.7552 | 19.039 | 87.7486 | 80.2445 | 217.3188 | 216.643 | 393.7373 | 83.9966 | 4.2536 | 84 | 1800.38 | 3.6605 | 1800 | 25.1161 | 2.8583 | 25 | 10000000000 | -10000000000 | 24.1186 | 180.0226 | 89.5062 | 89.9651 | 7.9671 | 90 | 155.9093 | 201.6062 | 204.8185 | 192.8376 | 264.7912 | 267.0236 | 240.7744 | 10000000000 | 10000000000 | 39.9579 | 4.6979 | 40 | 10000000000 | 0 | 131.9221 | 39.9824 | 8.7175 | 40 | 90.1986 | 89.824 | 52.1199 | 10000000000 | 90.0028 | 4.7515 | 90 | 95.2553 | 90.0113 | 3.2558 | 90 | 96.0921 | 14.4895 | -19.4055 | 65.5993 | 55.34 | 0.85345
Log | 5200 | 43.3333 | 2014-08-29 08:45 | C13EOAT_test | 0.73582 | -0.37508 | 72.8781 | 282.4073 | 114.2862 | 1.3964 | -0.76134 | 4.108 | 1.5 | 13.6799 | 24.7241 | 2.7426 | -0.68866 | 168.4271 | 99.65 | 3.2966 | 102.9466 | 6.2 | 103 | 103.2223 | 104.0088 | 104 | 571.2496 | 19.0397 | 87.9313 | 80.4958 | 217.3188 | 216.643 | 393.7373 | 84.2135 | 4.2527 | 84 | 1800.129 | 3.661 | 1800 | 25.1323 | 2.8562 | 25 | 10000000000 | -10000000000 | 24.0478 | 180.01 | 89.4907 | 89.9828 | 7.9654 | 90 | 150.9975 | 200.2458 | 203.9546 | 193.5504 | 264.9287 | 266.3181 | 241.0349 | 10000000000 | 10000000000 | 39.9917 | 4.7047 | 40 | 10000000000 | 0 | 131.9798 | 39.9712 | 8.7183 | 40 | 90.1957 | 89.8143 | 52.1207 | 10000000000 | 90.0159 | 4.7432 | 90 | 95.2743 | 90.005 | 3.2554 | 90 | 96.0896 | 14.4908 | -19.1542 | 65.5816 | 55.35 | 0.85345
Log | 5201 | 43.3417 | 2014-08-29 08:45 | C13EOAT_test | 0.73869 | -0.37508 | 68.6588 | 282.7453 | 119.0434 | 1.5026 | -0.76115 | 4.1077 | 1.5 | 13.6724 | 24.7133 | 2.7177 | -0.68866 | 167.8391 | 99.65 | 3.3538 | 103.0039 | 6.2 | 103 | 103.1442 | 104.012 | 104 | 561.0339 | 19.0397 | 87.6773 | 80.1618 | 217.3188 | 216.643 | 393.7373 | 83.9195 | 4.2534 | 84 | 1800.236 | 3.6609 | 1800 | 25.174 | 2.8532 | 25 | 10000000000 | -10000000000 | 24.0563 | 180.0602 | 89.5065 | 90.0052 | 7.9622 | 90 | 148.325 | 199.7761 | 204.4508 | 193.4595 | 264.7856 | 266.789 | 240.8958 | 10000000000 | 10000000000 | 40.0281 | 4.7082 | 40 | 10000000000 | 0 | 132.0689 | 39.9988 | 8.7169 | 40 | 90.218 | 89.8422 | 52.1543 | 10000000000 | 90.0354 | 4.732 | 90 | 95.27 | 90.0301 | 3.254 | 90 | 96.0924 | 14.4916 | -19.4882 | 65.5677 | 55.34 | 0.85345
Log | 5202 | 43.35 | 2014-08-29 08:46 | C13EOAT_test | 0.73867 | -0.37414 | 73.0346 | 282.363 | 113.6406 | 1.4964 | -0.76113 | 4.1076 | 1.5 | 13.6917 | 24.7262 | 2.8108 | -0.68866 | 167.8542 | 99.65 | 3.3561 | 103.0061 | 6.2 | 103 | 102.8823 | 103.9998 | 104 | 561.6132 | 19.0397 | 87.6692 | 80.185 | 217.3188 | 216.643 | 393.7373 | 83.9271 | 4.2541 | 84 | 1800.338 | 3.6607 | 1800 | 25.1389 | 2.8518 | 25 | 10000000000 | -10000000000 | 24.1405 | 180.0722 | 89.4963 | 90.0017 | 7.9628 | 90 | 150.6334 | 199.9453 | 204.596 | 193.6701 | 264.6635 | 266.4348 | 241.5059 | 10000000000 | 10000000000 | 40.0229 | 4.7041 | 40 | 10000000000 | 0 | 132.1565 | 40.0332 | 8.7148 | 40 | 90.2105 | 89.8617 | 52.1739 | 10000000000 | 89.9896 | 4.7449 | 90 | 95.2478 | 90.0361 | 3.2529 | 90 | 96.086 | 14.4911 | -19.465 | 65.6064 | 55.34 | 0.85345
Log | 5203 | 43.3584 | 2014-08-29 08:46 | C13EOAT_test | 0.73867 | -0.37508 | 71.5976 | 282.4276 | 112.6041 | 1.4969 | -0.76111 | 4.1076 | 1.5 | 13.6769 | 24.7662 | 2.7267 | -0.68866 | 167.7525 | 99.65 | 3.2797 | 102.9297 | 6.2 | 103 | 103.0825 | 104.0105 | 104 | 597.5142 | 19.0397 | 87.6162 | 80.1364 | 217.3188 | 216.643 | 393.3936 | 83.8763 | 4.2555 | 84 | 1800.316 | 3.6607 | 1800 | 25.1763 | 2.8488 | 25 | 10000000000 | -10000000000 | 24.2722 | 180.0735 | 89.5349 | 90.0259 | 7.9584 | 90 | 150.3542 | 200.8234 | 204.2505 | 193.365 | 264.8984 | 266.9566 | 241.5092 | 10000000000 | 10000000000 | 40.0152 | 4.7017 | 40 | 10000000000 | 0 | 132.0845 | 40.0282 | 8.7143 | 40 | 90.2186 | 89.8549 | 52.1737 | 10000000000 | 90.017 | 4.7303 | 90 | 95.2688 | 90.0368 | 3.2519 | 90 | 96.0855 | 14.4938 | -19.5136 | 65.5813 | 55.35 | 0.85345
Log | 5204 | 43.3667 | 2014-08-29 08:47 | C13EOAT_test | 0.73894 | -0.37508 | 70.4458 | 282.3524 | 115.8176 | 1.511 | -0.76128 | 4.1081 | 1.5 | 13.6792 | 24.7791 | 2.7358 | -0.68866 | 167.726 | 99.65 | 3.3358 | 102.9858 | 6.2 | 103 | 102.9341 | 104.0059 | 104 | 609.1024 | 19.0397 | 87.6246 | 80.1015 | 217.3188 | 216.643 | 393.7373 | 83.863 | 4.2562 | 84 | 1799.756 | 3.6614 | 1800 | 25.1602 | 2.8466 | 25 | 10000000000 | -10000000000 | 24.3303 | 179.9991 | 89.559 | 90.0014 | 7.9622 | 90 | 146.6229 | 201.9748 | 204.6041 | 193.5576 | 264.8224 | 266.7981 | 240.9422 | 10000000000 | 10000000000 | 40.008 | 4.6981 | 40 | 10000000000 | 0 | 132.0581 | 40.019 | 8.7139 | 40 | 90.2046 | 89.7945 | 52.16 | 10000000000 | 90.0103 | 4.7279 | 90 | 95.2453 | 89.9996 | 3.2523 | 90 | 96.0858 | 14.4905 | -19.5486 | 65.5794 | 55.33 | 0.85345
Log | 5205 | 43.375 | 2014-08-29 08:47 | C13EOAT_test | 0.73867 | -0.37508 | 74.5823 | 282.7212 | 116.4923 | 1.5102 | -0.76123 | 4.108 | 1.5 | 13.6923 | 24.7124 | 2.7009 | -0.68866 | 167.7561 | 99.6501 | 3.3935 | 103.0436 | 6.2 | 103 | 103.0556 | 104.0103 | 104 | 605.28 | 19.0397 | 87.6343 | 80.1218 | 217.3188 | 216.643 | 393.7373 | 83.8781 | 4.2579 | 84 | 1799.916 | 3.6612 | 1800 | 25.1677 | 2.8441 | 25 | 10000000000 | -10000000000 | 24.3174 | 180.0489 | 89.5316 | 90.0077 | 7.9608 | 90 | 149.7749 | 201.5634 | 204.6822 | 193.5233 | 264.7894 | 265.5698 | 240.3112 | 10000000000 | 10000000000 | 40.0332 | 4.6893 | 40 | 10000000000 | 0 | 131.9392 | 40.0214 | 8.7127 | 40 | 90.2024 | 89.8465 | 52.127 | 10000000000 | 90.0163 | 4.7206 | 90 | 95.2584 | 90.0244 | 3.2511 | 90 | 96.0948 | 14.4898 | -19.5282 | 65.6051 | 55.32 | 0.85345
Log | 5206 | 43.3833 | 2014-08-29 08:48 | C13EOAT_test | 0.73886 | -0.37508 | 72.2467 | 282.3752 | 111.4456 | 1.4883 | -0.76116 | 4.1081 | 1.5 | 13.6883 | 24.7169 | 2.7016 | -0.68866 | 167.7428 | 99.65 | 3.2885 | 102.9385 | 6.2 | 103 | 103.2937 | 104.0092 | 104 | 590.7701 | 19.0398 | 87.626 | 80.1169 | 217.3188 | 216.643 | 393.7373 | 83.8714 | 4.2604 | 84 | 1800.063 | 3.661 | 1800 | 25.1835 | 2.8412 | 25 | 10000000000 | -10000000000 | 24.2735 | 180.038 | 89.5007 | 89.987 | 7.9639 | 90 | 152.9726 | 201.0872 | 204.7238 | 193.8878 | 264.5216 | 266.191 | 240.1564 | 10000000000 | 10000000000 | 40.0615 | 4.6801 | 40 | 10000000000 | 0 | 131.9881 | 40.0112 | 8.7118 | 40 | 90.1933 | 89.8447 | 52.0817 | 10000000000 | 90.0331 | 4.7083 | 90 | 95.2819 | 90.019 | 3.2507 | 90 | 96.083 | 14.4926 | -19.5331 | 65.6024 | 55.32 | 0.85345
Log | 5207 | 43.3917 | 2014-08-29 08:48 | C13EOAT_test | 0.73867 | -0.37508 | 77.1872 | 281.9554 | 108.7948 | 1.5186 | -0.76124 | 4.1082 | 1.5 | 13.728 | 24.7812 | 2.8283 | -0.68866 | 167.7894 | 99.65 | 3.3412 | 102.9912 | 6.2 | 103 | 103.3555 | 103.9917 | 104 | 569.9213 | 19.0397 | 87.6287 | 80.1607 | 217.3188 | 216.643 | 393.7373 | 83.8947 | 4.2623 | 84 | 1799.712 | 3.6616 | 1800 | 25.2069 | 2.8377 | 25 | 10000000000 | -163.9748 | 24.2874 | 180.0541 | 89.5565 | 90.0198 | 7.9581 | 90 | 149.1313 | 201.6054 | 205.3875 | 193.7159 | 263.78 | 265.5909 | 240.0655 | 10000000000 | 10000000000 | 40.0625 | 4.6666 | 40 | 10000000000 | 0 | 131.9862 | 40.0433 | 8.7089 | 40 | 90.2119 | 89.8423 | 52.0903 | 10000000000 | 90.029 | 4.7045 | 90 | 95.2758 | 90.0271 | 3.25 | 90 | 96.0593 | 14.4869 | -19.4893 | 65.6731 | 55.31 | 0.85345
Log | 5208 | 43.4 | 2014-08-29 08:49 | C13EOAT_test | 0.73867 | -0.37508 | 70.5392 | 282.4279 | 113.0773 | 1.5108 | -0.76131 | 4.1079 | 1.5 | 13.7285 | 24.6831 | 2.7003 | -0.68866 | 167.9815 | 99.6645 | 3.3626 | 103.0272 | 6.2 | 103 | 103.3265 | 104.0262 | 104 | 557.597 | 19.0397 | 87.7355 | 80.246 | 217.3188 | 216.643 | 393.7373 | 83.9908 | 4.2641 | 84 | 1799.851 | 3.6613 | 1800 | 25.2331 | 2.8339 | 25 | 10000000000 | -10000000000 | 24.2779 | 180.0664 | 89.5632 | 90.0489 | 7.9523 | 90 | 150.3524 | 200.7562 | 204.8986 | 193.7214 | 264.6513 | 266.406 | 240.7898 | 10000000000 | 10000000000 | 40.0619 | 4.652 | 40 | 10000000000 | 0 | 132.0488 | 40.0351 | 8.7078 | 40 | 90.2139 | 89.8526 | 52.0994 | 10000000000 | 90.0347 | 4.6989 | 90 | 95.2704 | 90.0332 | 3.2489 | 90 | 96.0887 | 14.4882 | -19.4185 | 65.6766 | 55.31 | 0.85345
Log | 5209 | 43.4083 | 2014-08-29 08:49 | C13EOAT_test | 0.73867 | -0.37508 | 72.1296 | 282.3995 | 113.4998 | 1.5016 | -0.76118 | 4.1077 | 1.5 | 13.7361 | 24.7203 | 2.7132 | -0.68866 | 167.9346 | 99.65 | 3.3414 | 102.9914 | 6.2 | 103 | 103.1578 | 104.0091 | 104 | 572.6224 | 19.0397 | 87.7275 | 80.2071 | 217.3188 | 216.643 | 393.7373 | 83.9673 | 4.2652 | 84 | 1800.416 | 3.6604 | 1800 | 25.2177 | 2.8312 | 25 | 10000000000 | -10000000000 | 24.1901 | 180.0662 | 89.5592 | 90.0247 | 7.9545 | 90 | 152.6708 | 198.8456 | 203.6467 | 193.2805 | 265.5949 | 267.2224 | 241.054 | 10000000000 | 10000000000 | 40.0718 | 4.6329 | 40 | 10000000000 | 0 | 132.0608 | 40.0559 | 8.705 | 40 | 90.2047 | 89.8614 | 52.1097 | 10000000000 | 89.9968 | 4.7073 | 90 | 95.268 | 90.0331 | 3.248 | 90 | 96.0704 | 14.4889 | -19.4429 | 65.6937 | 55.31 | 0.85345
Log | 5210 | 43.4167 | 2014-08-29 08:50 | C13EOAT_test | 0.73889 | -0.37508 | 75.5986 | 282.3301 | 119.3496 | 1.5115 | -0.76108 | 4.1082 | 1.5 | 13.7239 | 24.7146 | 2.7063 | -0.68866 | 167.8696 | 99.6505 | 3.383 | 103.0336 | 6.2 | 103 | 103.3938 | 103.99 | 104 | 601.8839 | 19.0397 | 87.6958 | 80.1737 | 217.3188 | 216.643 | 393.7373 | 83.9348 | 4.2648 | 84 | 1800.265 | 3.6607 | 1800 | 25.1024 | 2.8313 | 25 | 10000000000 | -10000000000 | 24.3005 | 180.0463 | 89.5633 | 90.0269 | 7.9523 | 90 | 152.5358 | 200.2752 | 204.492 | 193.3227 | 264.9242 | 266.8736 | 240.6968 | 10000000000 | 10000000000 | 40.066 | 4.6206 | 40 | 10000000000 | 0 | 132.0112 | 40.0667 | 8.7027 | 40 | 90.2033 | 89.843 | 52.0789 | 10000000000 | 90.0477 | 4.6838 | 90 | 95.2784 | 90.0232 | 3.2479 | 90 | 96.0827 | 14.4878 | -19.4768 | 65.6664 | 55.29 | 0.85345
Log | 5211 | 43.425 | 2014-08-29 08:50 | C13EOAT_test | 0.73871 | -0.37508 | 73.4651 | 283.0714 | 106.4958 | 1.5002 | -0.76117 | 4.1081 | 1.5 | 13.7291 | 24.8106 | 2.7241 | -0.68866 | 167.7264 | 99.6519 | 3.387 | 103.0389 | 6.2 | 103 | 103.3335 | 104.0163 | 104 | 609.5637 | 19.0397 | 87.6297 | 80.0967 | 217.3188 | 216.643 | 393.7373 | 83.8632 | 4.2666 | 84 | 1800.179 | 3.6608 | 1800 | 25.1312 | 2.829 | 25 | 10000000000 | -10000000000 | 24.2933 | 180.0409 | 89.5682 | 90.0306 | 7.9501 | 90 | 153.7337 | 200.4431 | 204.4582 | 193.2614 | 265.1915 | 267.3806 | 242.6491 | 10000000000 | 10000000000 | 39.9894 | 4.6175 | 40 | 10000000000 | 0 | 131.9047 | 40.0335 | 8.7024 | 40 | 90.2062 | 89.8346 | 52.054 | 10000000000 | 90.0293 | 4.6828 | 90 | 95.2961 | 90.0204 | 3.2475 | 90 | 96.0854 | 14.4928 | -19.5552 | 65.6869 | 55.29 | 0.85345
Log | 5212 | 43.4333 | 2014-08-29 08:51 | C13EOAT_test | 0.73843 | -0.37508 | 72.2198 | 282.3761 | 121.6916 | 1.4996 | -0.76125 | 4.1081 | 1.5 | 13.731 | 24.7139 | 2.7009 | -0.68866 | 168.0568 | 99.6797 | 3.3561 | 103.0358 | 6.2 | 103 | 103.4229 | 104.0415 | 104 | 613.1417 | 19.0397 | 87.7945 | 80.2623 | 217.3188 | 216.643 | 393.7373 | 84.0284 | 4.2663 | 84 | 1799.8 | 3.6615 | 1800 | 25.1609 | 2.8261 | 25 | 10000000000 | -10000000000 | 24.348 | 180.0444 | 89.5504 | 90.0131 | 7.9513 | 90 | 153.4134 | 201.7362 | 204.7057 | 193.5288 | 265.2736 | 267.0501 | 241.9134 | 10000000000 | 10000000000 | 40.006 | 4.6156 | 40 | 10000000000 | 0 | 131.8757 | 40.0215 | 8.7018 | 40 | 90.1959 | 89.8485 | 52.0679 | 10000000000 | 90.0149 | 4.6816 | 90 | 95.2741 | 90.0222 | 3.2472 | 90 | 96.106 | 14.4917 | -19.4173 | 65.6888 | 55.31 | 0.85345
Log | 5213 | 43.4417 | 2014-08-29 08:51 | C13EOAT_test | 0.73898 | -0.37508 | 76.5502 | 282.3067 | 113.5187 | 1.5018 | -0.76111 | 4.1087 | 1.5 | 13.732 | 24.7468 | 2.774 | -0.68866 | 167.8196 | 99.6672 | 3.3491 | 103.0163 | 6.2 | 103 | 103.3875 | 104.0179 | 104 | 584.3179 | 19.0397 | 87.6437 | 80.1759 | 217.3188 | 216.643 | 393.7373 | 83.9098 | 4.2682 | 84 | 1799.795 | 3.6614 | 1800 | 25.1678 | 2.8231 | 25 | 10000000000 | -10000000000 | 24.3805 | 180.0014 | 89.5588 | 90.0326 | 7.9469 | 90 | 149.311 | 201.2179 | 204.7001 | 193.6087 | 264.6363 | 266.3786 | 242.2259 | 10000000000 | 10000000000 | 39.9097 | 4.6271 | 40 | 10000000000 | 0 | 131.9697 | 40.0456 | 8.6996 | 40 | 90.1842 | 89.8173 | 52.0458 | 10000000000 | 90.0307 | 4.6696 | 90 | 95.2648 | 90.0007 | 3.2478 | 90 | 96.0927 | 14.4918 | -19.4913 | 65.691 | 55.28 | 0.85345
Log | 5214 | 43.45 | 2014-08-29 08:52 | C13EOAT_test | 0.73901 | -0.37508 | 76.0869 | 282.2223 | 116.1806 | 1.4852 | -0.76128 | 4.1085 | 1.5 | 13.7602 | 24.747 | 2.7684 | -0.68469 | 167.9925 | 99.6501 | 3.3764 | 103.0265 | 6.2 | 103 | 103.4151 | 104.0175 | 104 | 566.4592 | 19.1942 | 87.7281 | 80.2644 | 217.3188 | 216.643 | 393.7373 | 83.9963 | 4.2691 | 84 | 1799.911 | 3.6612 | 1800 | 25.1345 | 2.8215 | 25 | 10000000000 | -10000000000 | 24.317 | 180.0376 | 89.5561 | 90.0192 | 7.9472 | 90 | 152.1602 | 200.9675 | 204.1618 | 193.7083 | 265.5286 | 266.0681 | 241.5196 | 10000000000 | 10000000000 | 39.9508 | 4.6377 | 40 | 10000000000 | 0 | 132.0014 | 40.0163 | 8.7001 | 40 | 90.1897 | 89.8479 | 52.0569 | 10000000000 | 90.0212 | 4.6688 | 90 | 95.2953 | 90.0188 | 3.2471 | 90 | 96.0743 | 14.4913 | -19.3857 | 65.7482 | 55.28 | 0.85345
Log | 5215 | 43.4584 | 2014-08-29 08:52 | C13EOAT_test | 0.73887 | -0.37508 | 73.3897 | 282.1633 | 116.0355 | 1.5076 | -0.76125 | 4.1084 | 1.5 | 13.7823 | 24.7069 | 2.7009 | -0.68866 | 167.8394 | 99.6514 | 3.3425 | 102.994 | 6.2 | 103 | 103.3664 | 104.0057 | 104 | 565.6836 | 19.0397 | 87.6544 | 80.1849 | 217.3188 | 216.643 | 393.7373 | 83.9197 | 4.2703 | 84 | 1800.18 | 3.6608 | 1800 | 25.1253 | 2.8199 | 25 | 10000000000 | -10000000000 | 24.359 | 180.0477 | 89.5862 | 90.055 | 7.9386 | 90 | 156.2886 | 201.4069 | 204.3132 | 193.1595 | 264.7765 | 266.39 | 241.7448 | 10000000000 | 10000000000 | 39.905 | 4.6581 | 40 | 10000000000 | 0 | 132.0521 | 40.0188 | 8.6995 | 40 | 90.1937 | 89.854 | 52.0454 | 10000000000 | 90.0058 | 4.6707 | 90 | 95.2835 | 90.0238 | 3.2466 | 90 | 96.08 | 14.4882 | -19.4665 | 65.7875 | 55.28 | 0.85345
Log | 5216 | 43.4667 | 2014-08-29 08:53 | C13EOAT_test | 0.73844 | -0.37508 | 73.2725 | 282.7809 | 116.9791 | 1.5096 | -0.76108 | 4.1089 | 1.5 | 13.7434 | 24.7326 | 2.7009 | -0.68866 | 167.941 | 99.6606 | 3.3561 | 103.0166 | 6.2 | 103 | 103.4049 | 104.0112 | 104 | 584.9163 | 19.0397 | 87.7401 | 80.2009 | 217.3188 | 216.643 | 393.7373 | 83.9705 | 4.2722 | 84 | 1800.625 | 3.6602 | 1800 | 25.0931 | 2.8188 | 25 | 10000000000 | -10000000000 | 24.3435 | 180.0281 | 89.5928 | 90.0409 | 7.9374 | 90 | 152.6922 | 199.9273 | 203.693 | 193.6359 | 265.3607 | 267.4059 | 241.3017 | 10000000000 | 10000000000 | 39.9378 | 4.6707 | 40 | 10000000000 | 0 | 132.0286 | 39.9983 | 8.7003 | 40 | 90.1947 | 89.8334 | 52.061 | 10000000000 | 90.0067 | 4.669 | 90 | 95.2671 | 90.014 | 3.2465 | 90 | 96.0868 | 14.4899 | -19.4596 | 65.7108 | 55.28 | 0.85345
Log | 5217 | 43.475 | 2014-08-29 08:53 | C13EOAT_test | 0.73882 | -0.37508 | 71.4377 | 282.3689 | 112.4355 | 1.4993 | -0.76118 | 4.1087 | 1.5 | 13.7774 | 24.7319 | 2.7397 | -0.68866 | 167.7927 | 99.65 | 3.3425 | 102.9926 | 6.2 | 103 | 103.1376 | 103.9972 | 104 | 604.3829 | 19.0397 | 87.6564 | 80.1363 | 217.3188 | 216.643 | 393.7373 | 83.8963 | 4.2749 | 84 | 1799.722 | 3.6615 | 1800 | 25.144 | 2.8158 | 25 | 10000000000 | -10000000000 | 24.2813 | 180.0515 | 89.5963 | 90.0543 | 7.9315 | 90 | 151.0145 | 202.0634 | 205.4857 | 193.5662 | 264.6503 | 266.7733 | 241.0703 | 10000000000 | 10000000000 | 39.9366 | 4.6864 | 40 | 10000000000 | 0 | 132.0372 | 39.9736 | 8.7015 | 40 | 90.2027 | 89.8488 | 52.0819 | 10000000000 | 89.9907 | 4.6714 | 90 | 95.2798 | 90.0258 | 3.2457 | 90 | 96.0744 | 14.4894 | -19.5138 | 65.7798 | 55.29 | 0.85345
Log | 5218 | 43.4833 | 2014-08-29 08:54 | C13EOAT_test | 0.73866 | -0.37508 | 70.729 | 282.5541 | 117.7343 | 1.5069 | -0.76114 | 4.1087 | 1.5 | 13.7824 | 24.783 | 2.7087 | -0.68866 | 167.7401 | 99.65 | 3.296 | 102.9461 | 6.2 | 103 | 103.4196 | 104.0249 | 104 | 606.5013 | 19.0397 | 87.6426 | 80.0975 | 217.3188 | 216.643 | 393.7373 | 83.87 | 4.2769 | 84 | 1799.815 | 3.6614 | 1800 | 25.1382 | 2.814 | 25 | 10000000000 | -10000000000 | 24.2493 | 180.0238 | 89.6114 | 90.0441 | 7.9302 | 90 | 152.9518 | 201.1711 | 204.551 | 193.8185 | 264.5919 | 266.4154 | 240.7969 | 10000000000 | 10000000000 | 39.9573 | 4.698 | 40 | 10000000000 | 0 | 131.9153 | 39.9842 | 8.7012 | 40 | 90.1952 | 89.8286 | 52.1157 | 10000000000 | 90.0256 | 4.6566 | 90 | 95.2843 | 90.0119 | 3.2458 | 90 | 96.0597 | 14.4867 | -19.5525 | 65.7847 | 55.29 | 0.85345
Log | 5219 | 43.4917 | 2014-08-29 08:54 | C13EOAT_test | 0.73892 | -0.37508 | 74.8285 | 282.7338 | 112.102 | 1.5116 | -0.76114 | 4.1093 | 1.5 | 13.7846 | 24.8619 | 2.7508 | -0.68866 | 167.5902 | 99.65 | 3.3254 | 102.9754 | 6.2 | 103 | 103.262 | 104.0174 | 104 | 600.9106 | 19.0398 | 87.54 | 80.0503 | 217.3188 | 216.643 | 393.7373 | 83.7951 | 4.2787 | 84 | 1800.441 | 3.6604 | 1800 | 25.1284 | 2.8124 | 25 | 10000000000 | -10000000000 | 24.1728 | 179.9933 | 89.598 | 90.0366 | 7.9289 | 90 | 151.4959 | 200.8857 | 204.486 | 193.4855 | 264.8185 | 265.8562 | 240.6969 | 10000000000 | 10000000000 | 39.9931 | 4.7009 | 40 | 10000000000 | 0 | 131.9383 | 40.0097 | 8.7005 | 40 | 90.1881 | 89.8051 | 52.038 | 10000000000 | 90.0183 | 4.6572 | 90 | 95.2743 | 89.9966 | 3.2462 | 90 | 96.0697 | 14.4903 | -19.5997 | 65.7965 | 55.28 | 0.85345
Log | 5220 | 43.5 | 2014-08-29 08:55 | C13EOAT_test | 0.73833 | -0.37508 | 72.736 | 282.0029 | 113.6995 | 1.5016 | -0.76125 | 4.1093 | 1.5 | 13.7709 | 24.7141 | 2.7009 | -0.68866 | 167.6599 | 99.6575 | 3.3697 | 103.0272 | 6.2 | 103 | 103.3698 | 104.0197 | 104 | 576.8663 | 19.0397 | 87.5693 | 80.0905 | 217.3188 | 216.643 | 393.7373 | 83.8299 | 4.2821 | 84 | 1799.912 | 3.6612 | 1800 | 25.0499 | 2.8126 | 25 | 10000000000 | -10000000000 | 24.2737 | 180.0082 | 89.567 | 90.0464 | 7.925 | 90 | 148.2342 | 200.0038 | 203.9065 | 193.3345 | 264.5109 | 266.7621 | 240.9102 | 10000000000 | 10000000000 | 40.0488 | 4.6947 | 40 | 10000000000 | 0 | 131.9071 | 39.9613 | 8.7035 | 40 | 90.1809 | 89.8273 | 52.034 | 10000000000 | 90.0061 | 4.661 | 90 | 95.2748 | 90.0041 | 3.2457 | 90 | 96.0716 | 14.4896 | -19.5669 | 65.7669 | 55.27 | 0.85345
Log | 5221 | 43.5083 | 2014-08-29 08:55 | C13EOAT_test | 0.73834 | -0.37508 | 70.3046 | 282.5011 | 119.3314 | 1.502 | -0.76123 | 4.1093 | 1.5 | 13.7681 | 24.7171 | 2.7052 | -0.68866 | 168.1227 | 99.65 | 3.4052 | 103.0552 | 6.2 | 103 | 103.255 | 104.0086 | 104 | 569.6882 | 19.0397 | 87.8271 | 80.2957 | 217.3188 | 216.643 | 393.7373 | 84.0614 | 4.2822 | 84 | 1800.138 | 3.6609 | 1800 | 24.9961 | 2.8137 | 25 | 10000000000 | -10000000000 | 24.1824 | 180.0341 | 89.5541 | 90.0424 | 7.9236 | 90 | 149.2419 | 200.0919 | 203.9199 | 193.0046 | 265.005 | 266.3451 | 240.1272 | 10000000000 | 10000000000 | 40.0494 | 4.6869 | 40 | 10000000000 | 0 | 131.9345 | 39.9786 | 8.7036 | 40 | 90.1852 | 89.8489 | 52.0294 | 10000000000 | 89.98 | 4.6736 | 90 | 95.2711 | 90.0171 | 3.2452 | 90 | 96.0538 | 14.4889 | -19.3544 | 65.7595 | 55.27 | 0.85345
Log | 5222 | 43.5167 | 2014-08-29 08:56 | C13EOAT_test | 0.73881 | -0.37508 | 71.0496 | 282.6139 | 108.9827 | 1.5128 | -0.76116 | 4.11 | 1.5 | 13.7741 | 24.6589 | 2.7009 | -0.68866 | 167.588 | 99.65 | 3.3241 | 102.9741 | 6.2 | 103 | 103.4209 | 104.0193 | 104 | 564.7513 | 19.0397 | 87.5218 | 80.0662 | 217.3188 | 216.643 | 393.7373 | 83.794 | 4.2842 | 84 | 1799.936 | 3.6611 | 1800 | 25.0739 | 2.8116 | 25 | 10000000000 | -10000000000 | 24.1048 | 179.9685 | 89.5835 | 90.0271 | 7.924 | 90 | 152.7235 | 201.6206 | 204.4425 | 192.9583 | 264.5609 | 266.3176 | 239.7196 | 10000000000 | 10000000000 | 40.0639 | 4.6726 | 40 | 10000000000 | 0 | 132.0099 | 39.975 | 8.7048 | 40 | 90.1799 | 89.7886 | 51.9895 | 10000000000 | 90.0049 | 4.6657 | 90 | 95.2694 | 89.9842 | 3.2461 | 90 | 96.0536 | 14.486 | -19.5838 | 65.7662 | 55.28 | 0.85345
Log | 5223 | 43.525 | 2014-08-29 08:56 | C13EOAT_test | 0.73873 | -0.37508 | 73.6646 | 282.2085 | 114.4969 | 1.4912 | -0.7612 | 4.1098 | 1.5 | 13.7801 | 24.7195 | 2.7029 | -0.68866 | 167.5567 | 99.65 | 3.423 | 103.073 | 6.2 | 103 | 103.4107 | 103.9898 | 104 | 576.9828 | 19.0397 | 87.5231 | 80.0337 | 217.3188 | 216.643 | 393.7373 | 83.7784 | 4.2879 | 84 | 1800.001 | 3.6611 | 1800 | 25.0371 | 2.8115 | 25 | 10000000000 | -10000000000 | 24.1255 | 180.0332 | 89.567 | 90.0175 | 7.9236 | 90 | 152.4166 | 201.093 | 204.2602 | 193.4337 | 265.0051 | 266.5671 | 240.563 | 10000000000 | 10000000000 | 40.0741 | 4.6558 | 40 | 10000000000 | 0 | 131.9893 | 39.9612 | 8.7066 | 40 | 90.1939 | 89.8392 | 52.0131 | 10000000000 | 89.9758 | 4.68 | 90 | 95.2437 | 90.0166 | 3.245 | 90 | 96.0496 | 14.4848 | -19.6163 | 65.776 | 55.26 | 0.85345
Log | 5224 | 43.5334 | 2014-08-29 08:57 | C13EOAT_test | 0.73805 | -0.37508 | 78.2151 | 282.8286 | 118.4795 | 1.4951 | -0.7613 | 4.1097 | 1.5 | 13.7788 | 24.7139 | 2.6996 | -0.68866 | 167.7755 | 99.65 | 3.2442 | 102.8942 | 6.2 | 103 | 103.399 | 103.9806 | 104 | 604.5151 | 19.0397 | 87.631 | 80.1444 | 217.3188 | 216.643 | 393.7373 | 83.8877 | 4.2902 | 84 | 1800.384 | 3.6605 | 1800 | 25.0245 | 2.8111 | 25 | 10000000000 | -10000000000 | 24.1159 | 179.9899 | 89.5373 | 90.033 | 7.9191 | 90 | 152.1542 | 201.6084 | 204.6133 | 193.0142 | 264.8366 | 266.3969 | 239.2281 | 10000000000 | 10000000000 | 40.0721 | 4.6413 | 40 | 10000000000 | 0 | 131.8942 | 39.9494 | 8.7083 | 40 | 90.1784 | 89.8115 | 51.9972 | 10000000000 | 90.0098 | 4.6701 | 90 | 95.2407 | 89.9949 | 3.2457 | 90 | 96.0623 | 14.4889 | -19.5056 | 65.7815 | 55.26 | 0.85345
Log | 5225 | 43.5417 | 2014-08-29 08:57 | C13EOAT_test | 0.73436 | -0.37508 | 77.4458 | 282.4437 | 110.4975 | 1.4878 | -0.76132 | 4.1102 | 1.5 | 13.7882 | 24.7943 | 2.7029 | -0.68866 | 168.089 | 99.65 | 3.1934 | 102.8434 | 6.2 | 103 | 103.3591 | 104.0028 | 104 | 605.0777 | 19.0397 | 87.793 | 80.296 | 217.3188 | 216.643 | 393.7373 | 84.0445 | 4.2928 | 84 | 1799.662 | 3.6616 | 1800 | 24.9665 | 2.8125 | 25 | 10000000000 | -10000000000 | 24.1209 | 179.9755 | 89.5389 | 90.0284 | 7.9184 | 90 | 155.7697 | 200.5544 | 204.5825 | 193.3084 | 264.3885 | 265.8403 | 240.0953 | 10000000000 | 10000000000 | 40.0461 | 4.6358 | 40 | 10000000000 | 0 | 131.8474 | 39.9766 | 8.7079 | 40 | 90.1769 | 89.7986 | 51.9978 | 10000000000 | 89.9808 | 4.6826 | 90 | 95.2661 | 89.9877 | 3.2459 | 90 | 96.0697 | 14.4859 | -19.354 | 65.7952 | 55.27 | 0.85345
Log | 5226 | 43.55 | 2014-08-29 08:58 | C13EOAT_test | 0.73863 | -0.37508 | 79.7289 | 282.3795 | 113.6629 | 1.4923 | -0.76126 | 4.1104 | 1.5 | 13.7925 | 24.7239 | 2.7031 | -0.68866 | 167.3793 | 99.65 | 3.2205 | 102.8705 | 6.2 | 103 | 103.408 | 104.0244 | 104 | 598.3453 | 19.0397 | 87.4334 | 79.9459 | 217.3188 | 216.643 | 393.3936 | 83.6897 | 4.2988 | 84 | 1800.688 | 3.66 | 1800 | 24.9707 | 2.8131 | 25 | 10000000000 | -10000000000 | 24.3003 | 179.9538 | 89.5206 | 90.0146 | 7.9198 | 90 | 151.1044 | 200.2591 | 204.1306 | 192.8846 | 264.5496 | 265.8567 | 240.7891 | 10000000000 | 10000000000 | 40.0364 | 4.6266 | 40 | 10000000000 | 0 | 131.7755 | 39.9311 | 8.7115 | 40 | 90.171 | 89.7828 | 52.0136 | 10000000000 | 89.9981 | 4.6794 | 90 | 95.2498 | 89.9769 | 3.2466 | 90 | 96.0602 | 14.4857 | -19.7041 | 65.8036 | 55.26 | 0.85345
Log | 5227 | 43.5583 | 2014-08-29 08:58 | C13EOAT_test | 0.73833 | -0.37508 | 73.8307 | 282.4467 | 117.991 | 1.4935 | -0.76127 | 4.1104 | 1.5 | 13.7911 | 24.7708 | 2.7014 | -0.68866 | 167.6707 | 99.65 | 3.2951 | 102.9451 | 6.2 | 103 | 103.2063 | 104.0044 | 104 | 576.7415 | 19.1551 | 87.5808 | 80.0899 | 217.3188 | 216.643 | 393.7373 | 83.8354 | 4.3019 | 84 | 1800.07 | 3.6608 | 1800 | 24.9541 | 2.814 | 25 | 10000000000 | -10000000000 | 24.2355 | 179.963 | 89.5319 | 90.0194 | 7.9185 | 90 | 149.3314 | 200.2512 | 203.8054 | 192.9442 | 264.5905 | 265.796 | 240.3193 | 10000000000 | 10000000000 | 40.016 | 4.6241 | 40 | 10000000000 | 0 | 131.7995 | 39.9563 | 8.712 | 40 | 90.1705 | 89.7925 | 52.037 | 10000000000 | 89.9697 | 4.6947 | 90 | 95.2282 | 89.9815 | 3.2468 | 90 | 96.0955 | 14.4891 | -19.5601 | 65.8073 | 55.26 | 0.85345
Log | 5228 | 43.5667 | 2014-08-29 08:59 | C13EOAT_test | 0.7347 | -0.37508 | 72.0314 | 282.3797 | 110.6168 | 1.5034 | -0.76124 | 4.1108 | 1.5 | 13.8194 | 24.7864 | 2.7013 | -0.68866 | 168.0779 | 99.65 | 3.329 | 102.979 | 6.2 | 103 | 103.551 | 104.0056 | 104 | 559.4156 | 19.0433 | 87.766 | 80.3119 | 217.3188 | 216.643 | 393.7373 | 84.039 | 4.3038 | 84 | 1799.919 | 3.6613 | 1800 | 24.9943 | 2.8137 | 25 | 10000000000 | -10000000000 | 24.2399 | 179.9905 | 89.5563 | 90.0221 | 7.9172 | 90 | 150.937 | 200.0331 | 204.0955 | 192.8511 | 264.9039 | 266.0721 | 241.1656 | 10000000000 | 10000000000 | 39.9996 | 4.6206 | 40 | 10000000000 | 0 | 131.8527 | 39.983 | 8.7116 | 40 | 90.1864 | 89.8041 | 52.1063 | 10000000000 | 90.0037 | 4.684 | 90 | 95.2357 | 89.9953 | 3.2463 | 90 | 96.1064 | 14.4914 | -19.3381 | 65.8704 | 55.25 | 0.85345
Log | 5229 | 43.575 | 2014-08-29 08:59 | C13EOAT_test | 0.73861 | -0.37508 | 75.1412 | 282.3736 | 112.2391 | 1.509 | -0.76115 | 4.1109 | 1.5 | 13.8195 | 24.6858 | 2.7015 | -0.68866 | 167.8305 | 99.65 | 3.3489 | 102.9989 | 6.2 | 103 | 103.5823 | 104.0065 | 104 | 565.1689 | 19.0397 | 87.6567 | 80.1737 | 217.3188 | 216.643 | 393.7373 | 83.9152 | 4.3059 | 84 | 1800.309 | 3.6605 | 1800 | 25.022 | 2.8132 | 25 | 10000000000 | -10000000000 | 24.2236 | 180.0524 | 89.5589 | 90.0346 | 7.9125 | 90 | 150.9043 | 201.5666 | 204.8216 | 193.2332 | 263.7654 | 265.8804 | 240.8322 | 10000000000 | 10000000000 | 40.0756 | 4.6054 | 40 | 10000000000 | 0 | 131.845 | 40.0412 | 8.708 | 40 | 90.2188 | 89.8336 | 52.0632 | 10000000000 | 90.0098 | 4.677 | 90 | 95.2594 | 90.0262 | 3.2452 | 90 | 96.1063 | 14.4973 | -19.4763 | 65.8824 | 55.25 | 0.85345
Log | 5230 | 43.5834 | 2014-08-29 09:00 | C13EOAT_test | 0.73837 | -0.37508 | 75.2638 | 282.3698 | 115.0645 | 1.5042 | -0.76113 | 4.111 | 1.5 | 13.8283 | 24.8833 | 2.7926 | -0.68866 | 167.3523 | 99.65 | 3.1934 | 102.8434 | 6.2 | 103 | 103.7619 | 104.0044 | 104 | 595.0021 | 19.0397 | 87.4406 | 79.9117 | 217.3188 | 216.643 | 393.3936 | 83.6762 | 4.3104 | 84 | 1799.703 | 3.6617 | 1800 | 24.998 | 2.8136 | 25 | 10000000000 | -10000000000 | 24.2555 | 180.0476 | 89.6017 | 90.0513 | 7.9056 | 90 | 147.7313 | 201.747 | 204.8902 | 193.4166 | 264.2143 | 266.1278 | 241.0423 | 10000000000 | 10000000000 | 40.1307 | 4.5792 | 40 | 10000000000 | 0 | 131.8796 | 40.1221 | 8.7014 | 40 | 90.1965 | 89.8511 | 52.0275 | 10000000000 | 90.014 | 4.6678 | 90 | 95.256 | 90.0238 | 3.2445 | 90 | 96.1034 | 14.4945 | -19.7383 | 65.895 | 55.25 | 0.85351
Log | 5231 | 43.5917 | 2014-08-29 09:00 | C13EOAT_test | 0.73364 | -0.37508 | 75.8323 | 282.5668 | 115.5638 | 1.4858 | -0.76107 | 4.1116 | 1.5 | 13.8143 | 24.8821 | 2.7771 | -0.68866 | 168.0703 | 99.65 | 3.3832 | 103.0332 | 6.2 | 103 | 103.7671 | 103.9786 | 104 | 602.0461 | 19.0397 | 87.7795 | 80.2908 | 217.3188 | 216.643 | 393.3936 | 84.0351 | 4.3111 | 84 | 1800.586 | 3.6602 | 1800 | 24.9882 | 2.814 | 25 | 10000000000 | -10000000000 | 24.3177 | 180.0586 | 89.6109 | 90.0808 | 7.8959 | 90 | 153.3834 | 200.9335 | 204.2727 | 193.453 | 264.5546 | 266.0677 | 241.5228 | 10000000000 | 10000000000 | 40.1316 | 4.5518 | 40 | 10000000000 | 0 | 131.7454 | 40.1181 | 8.6973 | 40 | 90.2203 | 89.8382 | 52.0122 | 10000000000 | 90.0483 | 4.6453 | 90 | 95.2712 | 90.0293 | 3.2432 | 90 | 96.1099 | 14.4965 | -19.3593 | 65.8701 | 55.24 | 0.85346
Log | 5232 | 43.6 | 2014-08-29 09:01 | C13EOAT_test | 0.73867 | -0.37508 | 72.8093 | 282.3874 | 115.7526 | 1.4966 | -0.76136 | 4.1116 | 1.5 | 13.8168 | 24.8394 | 2.7057 | -0.68866 | 167.5512 | 99.65 | 3.4646 | 103.1146 | 6.2 | 103 | 103.8789 | 104.0076 | 104 | 605.7017 | 19.0397 | 87.5299 | 80.0213 | 217.3188 | 216.643 | 393.7373 | 83.7756 | 4.3152 | 84 | 1799.473 | 3.6619 | 1800 | 24.9705 | 2.8148 | 25 | 10000000000 | -10000000000 | 24.328 | 180.0784 | 89.6207 | 90.0783 | 7.8911 | 90 | 151.2236 | 201.955 | 204.9053 | 193.139 | 264.4067 | 265.6779 | 241.0813 | 10000000000 | 10000000000 | 40.0864 | 4.5255 | 40 | 10000000000 | 0 | 131.7293 | 40.1525 | 8.6909 | 40 | 90.2185 | 89.8599 | 52.0427 | 10000000000 | 90.0259 | 4.6419 | 90 | 95.2807 | 90.0392 | 3.242 | 90 | 96.107 | 14.4971 | -19.6287 | 65.8763 | 55.23 | 0.85345
Log | 5233 | 43.6083 | 2014-08-29 09:01 | C13EOAT_test | 0.73804 | -0.37508 | 74.7267 | 282.6487 | 112.3109 | 1.5016 | -0.76108 | 4.1115 | 1.5 | 13.8177 | 24.8006 | 2.7032 | -0.68866 | 167.0474 | 99.65 | 3.3019 | 102.9519 | 6.2 | 103 | 103.9916 | 104.0158 | 104 | 599.6749 | 19.0397 | 87.2742 | 79.7733 | 217.3188 | 216.643 | 393.3936 | 83.5237 | 4.322 | 84 | 1799.433 | 3.662 | 1800 | 24.9733 | 2.8155 | 25 | 10000000000 | -10000000000 | 24.3061 | 180.0409 | 89.6192 | 90.0483 | 7.8913 | 90 | 156.0179 | 200.2415 | 204.1872 | 193.1957 | 264.2382 | 265.891 | 241.6374 | 10000000000 | 10000000000 | 39.9512 | 4.5252 | 40 | 10000000000 | 0 | 131.7582 | 40.1134 | 8.6881 | 40 | 90.2069 | 89.8341 | 52.0484 | 10000000000 | 90.0355 | 4.6289 | 90 | 95.272 | 90.0205 | 3.2418 | 90 | 96.1053 | 14.4981 | -19.8767 | 65.8802 | 55.22 | 0.85345
Log | 5234 | 43.6167 | 2014-08-29 09:02 | C13EOAT_test | 0.73775 | -0.37508 | 72.1079 | 282.373 | 117.0634 | 1.5135 | -0.76124 | 4.1114 | 1.5 | 13.8239 | 24.8952 | 2.8301 | -0.68866 | 167.6966 | 99.65 | 3.2296 | 102.8796 | 6.2 | 103 | 103.9255 | 104.0013 | 104 | 578.5617 | 19.0553 | 87.5805 | 80.1161 | 217.3188 | 216.643 | 393.3936 | 83.8483 | 4.3261 | 84 | 1800.205 | 3.6608 | 1800 | 25.0016 | 2.8151 | 25 | 10000000000 | -10000000000 | 24.3722 | 180.0426 | 89.5636 | 90.0592 | 7.8848 | 90 | 150.4037 | 200.17 | 203.795 | 193.0461 | 264.3373 | 266.1964 | 241.5437 | 10000000000 | 10000000000 | 39.9212 | 4.5399 | 40 | 10000000000 | 0 | 131.7851 | 40.0944 | 8.6849 | 40 | 90.195 | 89.8477 | 52.0578 | 10000000000 | 90.0056 | 4.6299 | 90 | 95.2729 | 90.0213 | 3.2411 | 90 | 96.1012 | 14.4971 | -19.5339 | 65.8911 | 55.22 | 0.85345
Log | 5235 | 43.625 | 2014-08-29 09:02 | C13EOAT_test | 0.73808 | -0.37508 | 74.1441 | 282.5884 | 115.737 | 1.502 | -0.76128 | 4.1119 | 1.5 | 13.8126 | 24.748 | 2.7098 | -0.68866 | 167.1613 | 99.65 | 3.1676 | 102.8176 | 6.2 | 103 | 103.8027 | 104.0039 | 104 | 563.8487 | 19.0458 | 87.3178 | 79.8435 | 217.3188 | 216.643 | 393.3936 | 83.5806 | 4.332 | 84 | 1799.433 | 3.662 | 1800 | 25.0359 | 2.8141 | 25 | 10000000000 | -10000000000 | 24.4317 | 180.0276 | 89.5474 | 90.0165 | 7.8884 | 90 | 148.5326 | 201.4516 | 205.0225 | 192.8974 | 263.8905 | 265.3741 | 240.2772 | 10000000000 | 10000000000 | 39.8747 | 4.5632 | 40 | 10000000000 | 0 | 131.7934 | 40.1052 | 8.6806 | 40 | 90.1953 | 89.8322 | 52.0698 | 10000000000 | 90.0022 | 4.6274 | 90 | 95.2661 | 90.0138 | 3.2411 | 90 | 96.0885 | 14.4944 | -19.8065 | 65.8625 | 55.21 | 0.85345
Log | 5236 | 43.6334 | 2014-08-29 09:03 | C13EOAT_test | 0.73804 | -0.37508 | 70.6032 | 282.8633 | 112.2929 | 1.5068 | -0.76122 | 4.1118 | 1.5 | 13.8219 | 24.8282 | 2.7378 | -0.68866 | 167.2063 | 99.65 | 3.2379 | 102.8879 | 6.2 | 103 | 103.8945 | 104.0104 | 104 | 566.8212 | 19.0586 | 87.3518 | 79.8545 | 217.3188 | 216.643 | 393.3936 | 83.6031 | 4.34 | 84 | 1799.954 | 3.6613 | 1800 | 25.0503 | 2.8131 | 25 | 10000000000 | -10000000000 | 24.3545 | 180.0228 | 89.5396 | 90.0228 | 7.8849 | 90 | 152.9949 | 200.6018 | 204.6745 | 193.4583 | 264.4546 | 265.9164 | 241.0987 | 10000000000 | 10000000000 | 39.8731 | 4.5872 | 40 | 10000000000 | 0 | 131.8182 | 40.0772 | 8.679 | 40 | 90.1928 | 89.83 | 52.0658 | 10000000000 | 90.0029 | 4.627 | 90 | 95.2688 | 90.0114 | 3.2409 | 90 | 96.0919 | 14.4926 | -19.7955 | 65.8779 | 55.21 | 0.85345
Log | 5237 | 43.6417 | 2014-08-29 09:03 | C13EOAT_test | 0.73804 | -0.37508 | 70.9357 | 282.3752 | 118.7379 | 1.5262 | -0.76121 | 4.112 | 1.5 | 13.8716 | 24.7477 | 2.7126 | -0.68866 | 167.6341 | 99.65 | 3.3629 | 103.0129 | 6.2 | 103 | 103.8368 | 103.9948 | 104 | 589.6455 | 19.0397 | 87.5704 | 80.0637 | 217.3188 | 216.643 | 393.7373 | 83.817 | 4.3451 | 84 | 1799.637 | 3.662 | 1800 | 25.0969 | 2.8113 | 25 | 10000000000 | -10000000000 | 24.3601 | 179.9908 | 89.527 | 90.0235 | 7.8831 | 90 | 154.6108 | 200.2169 | 203.858 | 193.4116 | 264.6705 | 265.6283 | 240.565 | 10000000000 | 10000000000 | 39.905 | 4.6137 | 40 | 10000000000 | 0 | 131.7973 | 40.0674 | 8.6775 | 40 | 90.1888 | 89.802 | 52.02 | 10000000000 | 89.9947 | 4.6315 | 90 | 95.2446 | 89.9954 | 3.2411 | 90 | 96.0932 | 14.4915 | -19.5863 | 65.9781 | 55.21 | 0.85345
Log | 5238 | 43.65 | 2014-08-29 09:04 | C13EOAT_test | 0.73818 | -0.37414 | 73.5554 | 282.3352 | 112.5391 | 1.51 | -0.76132 | 4.1114 | 1.5 | 13.8701 | 24.8739 | 2.7979 | -0.68866 | 167.4597 | 99.65 | 3.3424 | 102.9924 | 6.2 | 103 | 103.8475 | 103.993 | 104 | 610.7418 | 19.0397 | 87.4988 | 79.9608 | 217.3188 | 216.643 | 393.7373 | 83.7298 | 4.3515 | 84 | 1799.613 | 3.6619 | 1800 | 25.0971 | 2.8102 | 25 | 10000000000 | -10000000000 | 24.5079 | 180.0074 | 89.5352 | 90.0097 | 7.8844 | 90 | 156.7731 | 200.0901 | 204.0036 | 192.9956 | 264.3965 | 266.3238 | 240.8158 | 10000000000 | 10000000000 | 39.9444 | 4.6331 | 40 | 10000000000 | 0 | 131.8044 | 40.017 | 8.6783 | 40 | 90.178 | 89.8294 | 52.0573 | 10000000000 | 89.9799 | 4.6396 | 90 | 95.2513 | 90.0037 | 3.2407 | 90 | 96.1045 | 14.4959 | -19.6892 | 65.984 | 55.21 | 0.85345
Log | 5239 | 43.6583 | 2014-08-29 09:04 | C13EOAT_test | 0.73836 | -0.37508 | 69.0028 | 282.3752 | 109.8481 | 1.505 | -0.76113 | 4.1111 | 1.5 | 13.8669 | 24.8843 | 2.8198 | -0.68866 | 167.478 | 99.65 | 3.2341 | 102.8841 | 6.2 | 103 | 103.8473 | 104.0173 | 104 | 605.995 | 19.0398 | 87.5117 | 79.9662 | 217.3188 | 216.643 | 393.7373 | 83.739 | 4.3558 | 84 | 1799.778 | 3.6616 | 1800 | 25.0534 | 2.81 | 25 | 10000000000 | -10000000000 | 24.5595 | 180.0132 | 89.5112 | 89.9964 | 7.8859 | 90 | 157.4394 | 200.5022 | 204.6352 | 193.1452 | 264.0884 | 265.9395 | 240.2756 | 10000000000 | 10000000000 | 39.9923 | 4.64 | 40 | 10000000000 | 0 | 131.7494 | 40.0282 | 8.6765 | 40 | 90.1597 | 89.8536 | 52.0703 | 10000000000 | 89.9597 | 4.6509 | 90 | 95.2643 | 90.0066 | 3.2405 | 90 | 96.1085 | 14.4986 | -19.6838 | 65.983 | 55.2 | 0.85345
Log | 5240 | 43.6667 | 2014-08-29 09:05 | C13EOAT_test | 0.73867 | -0.37508 | 72.7888 | 282.0228 | 112.9106 | 1.5049 | -0.76121 | 4.1114 | 1.5 | 13.8645 | 24.7679 | 2.7009 | -0.68866 | 166.9939 | 99.65 | 3.3623 | 103.0123 | 6.2 | 103 | 103.8005 | 104.0047 | 104 | 590.7422 | 19.0397 | 87.2394 | 79.7545 | 217.3188 | 216.643 | 393.7373 | 83.4969 | 4.3614 | 84 | 1799.935 | 3.6614 | 1800 | 25.0752 | 2.8084 | 25 | 10000000000 | -10000000000 | 24.4703 | 180.0115 | 89.5224 | 89.982 | 7.8883 | 90 | 157.226 | 200.5323 | 205.1853 | 192.9604 | 264.2267 | 265.5626 | 240.5818 | 10000000000 | 10000000000 | 40.076 | 4.6275 | 40 | 10000000000 | 0 | 131.7639 | 40.0498 | 8.6742 | 40 | 90.1745 | 89.8369 | 52.0643 | 10000000000 | 90.0073 | 4.6368 | 90 | 95.2663 | 90.0057 | 3.2406 | 90 | 96.1062 | 14.4949 | -19.8955 | 65.9705 | 55.19 | 0.85345
Log | 5241 | 43.675 | 2014-08-29 09:05 | C13EOAT_test | 0.7385 | -0.37508 | 71.8889 | 282.0486 | 107.143 | 1.4983 | -0.76116 | 4.111 | 1.5 | 13.8629 | 24.7378 | 2.721 | -0.68866 | 167.7209 | 99.65 | 3.4239 | 103.0739 | 6.2 | 103 | 104.0064 | 104.0095 | 104 | 576.5666 | 19.0397 | 87.6211 | 80.0998 | 217.3188 | 216.643 | 393.7373 | 83.8604 | 4.3646 | 84 | 1800.398 | 3.6608 | 1800 | 25.1592 | 2.8052 | 25 | 10000000000 | -10000000000 | 24.5526 | 179.9998 | 89.4987 | 89.9948 | 7.8872 | 90 | 155.0625 | 200.6498 | 204.7982 | 192.8101 | 265.1523 | 266.3409 | 240.4812 | 10000000000 | 10000000000 | 40.1081 | 4.6053 | 40 | 10000000000 | 0 | 131.8074 | 40.0197 | 8.6746 | 40 | 90.1926 | 89.8072 | 52.0884 | 10000000000 | 90.0079 | 4.6404 | 90 | 95.2431 | 89.9999 | 3.2408 | 90 | 96.1015 | 14.4968 | -19.5502 | 65.971 | 55.19 | 0.85358
Log | 5242 | 43.6833 | 2014-08-29 09:06 | C13EOAT_test | 0.73804 | -0.37508 | 73.9446 | 282.7495 | 117.5735 | 1.5038 | -0.76135 | 4.1108 | 1.5 | 13.8719 | 24.7139 | 2.7009 | -0.68866 | 167.8045 | 99.65 | 3.2092 | 102.8592 | 6.2 | 103 | 103.9323 | 104.01 | 104 | 555.9342 | 19.0397 | 87.6492 | 80.1554 | 217.3188 | 216.643 | 393.7373 | 83.9023 | 4.3685 | 84 | 1799.801 | 3.6616 | 1800 | 25.1552 | 2.8028 | 25 | 10000000000 | -10000000000 | 24.447 | 180.0107 | 89.4847 | 89.9797 | 7.8904 | 90 | 149.8558 | 200.6711 | 203.7559 | 192.9822 | 264.3073 | 265.6957 | 239.9849 | 10000000000 | 10000000000 | 40.1401 | 4.5758 | 40 | 10000000000 | 0 | 131.7933 | 40.048 | 8.6719 | 40 | 90.1803 | 89.8305 | 52.0722 | 10000000000 | 89.9945 | 4.6494 | 90 | 95.2574 | 90.0054 | 3.2405 | 90 | 96.1117 | 14.4951 | -19.4947 | 65.9862 | 55.19 | 0.85366
Log | 5243 | 43.6917 | 2014-08-29 09:06 | C13EOAT_test | 0.73811 | -0.37508 | 71.1581 | 282.4941 | 113.8786 | 1.4804 | -0.76114 | 4.1115 | 1.5 | 13.8704 | 24.8669 | 2.7033 | -0.68866 | 167.0748 | 99.65 | 3.1731 | 102.8231 | 6.2 | 103 | 103.8502 | 103.9941 | 104 | 559.9023 | 19.0397 | 87.2892 | 79.7856 | 217.3188 | 216.643 | 393.3936 | 83.5374 | 4.3742 | 84 | 1799.847 | 3.6616 | 1800 | 25.1161 | 2.8013 | 25 | 10000000000 | -10000000000 | 24.5261 | 179.9935 | 89.4759 | 89.9456 | 7.897 | 90 | 152.2271 | 200.3589 | 203.7956 | 192.8541 | 263.4706 | 265.5113 | 240.3323 | 10000000000 | 10000000000 | 40.1282 | 4.5444 | 40 | 10000000000 | 0 | 131.9388 | 39.9838 | 8.6744 | 40 | 90.1883 | 89.8053 | 52.0657 | 10000000000 | 89.9752 | 4.6612 | 90 | 95.254 | 89.9968 | 3.2407 | 90 | 96.1012 | 14.4958 | -19.8644 | 65.9843 | 55.19 | 0.85351
Log | 5244 | 43.7 | 2014-08-29 09:07 | C13EOAT_test | 0.73804 | -0.37508 | 74.2956 | 282.6075 | 118.5577 | 1.4999 | -0.76117 | 4.1112 | 1.5 | 13.8716 | 24.8383 | 2.7022 | -0.68866 | 167.1885 | 99.65 | 3.1256 | 102.7757 | 6.2 | 103 | 104.0212 | 104.0055 | 104 | 602.5789 | 19.0397 | 87.3474 | 79.8411 | 217.3188 | 216.643 | 393.3936 | 83.5942 | 4.3821 | 84 | 1799.733 | 3.6618 | 1800 | 25.1013 | 2.7999 | 25 | 10000000000 | -10000000000 | 24.5103 | 179.9764 | 89.4583 | 89.9337 | 7.9021 | 90 | 150.8895 | 201.5933 | 204.763 | 193.4038 | 263.8688 | 264.933 | 239.7442 | 10000000000 | 10000000000 | 39.9906 | 4.5339 | 40 | 10000000000 | 0 | 131.8642 | 39.9396 | 8.6779 | 40 | 90.1744 | 89.802 | 52.0788 | 10000000000 | 89.9599 | 4.6784 | 90 | 95.235 | 89.9882 | 3.2412 | 90 | 96.1093 | 14.4992 | -19.8089 | 65.9937 | 55.19 | 0.85346
Log | 5245 | 43.7083 | 2014-08-29 09:07 | C13EOAT_test | 0.73839 | -0.37508 | 80.5444 | 282.5349 | 115.3848 | 1.5072 | -0.76121 | 4.1112 | 1.5 | 13.8712 | 24.8849 | 2.7046 | -0.68866 | 167.1612 | 99.65 | 3.1392 | 102.7892 | 6.2 | 103 | 103.8498 | 104.0101 | 104 | 609.5173 | 19.0397 | 87.3379 | 79.8233 | 217.3188 | 216.643 | 393.3936 | 83.5806 | 4.3889 | 84 | 1799.977 | 3.6614 | 1800 | 25.0902 | 2.7987 | 25 | 10000000000 | -10000000000 | 24.5082 | 179.9777 | 89.435 | 89.924 | 7.9086 | 90 | 154.8929 | 201.1862 | 204.92 | 193.1361 | 263.9709 | 265.1349 | 240.8289 | 10000000000 | 10000000000 | 39.9116 | 4.5491 | 40 | 10000000000 | 0 | 131.807 | 39.8615 | 8.685 | 40 | 90.1722 | 89.8055 | 52.092 | 10000000000 | 89.9755 | 4.6864 | 90 | 95.2705 | 89.9888 | 3.2417 | 90 | 96.1034 | 14.4987 | -19.8267 | 65.9921 | 55.18 | 0.85357
Log | 5246 | 43.7167 | 2014-08-29 09:08 | C13EOAT_test | 0.73755 | -0.37508 | 77.975 | 282.3752 | 117.2004 | 1.495 | -0.76127 | 4.1119 | 1.5 | 13.869 | 24.7882 | 2.7025 | -0.68866 | 167.5718 | 99.65 | 3.277 | 102.927 | 6.2 | 103 | 103.6182 | 104.018 | 104 | 604.8444 | 19.0397 | 87.5393 | 80.0324 | 217.3188 | 216.643 | 393.3936 | 83.7859 | 4.393 | 84 | 1799.597 | 3.662 | 1800 | 25.0957 | 2.7974 | 25 | 10000000000 | -10000000000 | 24.5821 | 179.8931 | 89.3837 | 89.8905 | 7.921 | 90 | 157.4793 | 201.8133 | 204.2417 | 193.1756 | 263.9625 | 264.9272 | 240.6226 | 10000000000 | 10000000000 | 39.8445 | 4.5788 | 40 | 10000000000 | 0 | 131.7755 | 39.8448 | 8.6903 | 40 | 90.1273 | 89.7658 | 52.0785 | 10000000000 | 89.9282 | 4.7179 | 90 | 95.2171 | 89.9466 | 3.2438 | 90 | 96.103 | 14.4963 | -19.6176 | 65.9826 | 55.19 | 0.85359
Log | 5247 | 43.725 | 2014-08-29 09:08 | C13EOAT_test | 0.73811 | -0.37508 | 74.1196 | 282.3748 | 111.4384 | 1.5034 | -0.76105 | 4.1114 | 1.5 | 13.8669 | 24.8628 | 2.7425 | -0.68866 | 167.1025 | 99.65 | 3.1949 | 102.8449 | 6.2 | 103 | 103.6811 | 104.0169 | 104 | 590.3953 | 19.1065 | 87.3153 | 79.7872 | 217.3188 | 216.643 | 393.7373 | 83.5512 | 4.4015 | 84 | 1800.392 | 3.6606 | 1800 | 25.1473 | 2.7944 | 25 | 10000000000 | -10000000000 | 24.6784 | 179.9146 | 89.3484 | 89.8746 | 7.9319 | 90 | 153.3355 | 200.8688 | 203.6345 | 193.1917 | 264.1611 | 266.1379 | 241.2972 | 10000000000 | 10000000000 | 39.8567 | 4.6158 | 40 | 10000000000 | 0 | 131.7638 | 39.8392 | 8.6957 | 40 | 90.1314 | 89.7832 | 52.1114 | 10000000000 | 89.9729 | 4.7164 | 90 | 95.2309 | 89.9573 | 3.2447 | 90 | 96.1016 | 14.4946 | -19.8628 | 65.9748 | 55.19 | 0.8535
Log | 5248 | 43.7334 | 2014-08-29 09:09 | C13EOAT_test | 0.73836 | -0.37508 | 72.9391 | 282.3845 | 118.0432 | 1.5015 | -0.76125 | 4.1111 | 1.5 | 13.8687 | 24.67 | 2.7009 | -0.68866 | 167.3851 | 99.65 | 3.2883 | 102.9383 | 6.2 | 103 | 103.8842 | 104.0004 | 104 | 569.5224 | 19.0397 | 87.4285 | 79.9565 | 217.3188 | 216.643 | 393.7373 | 83.6925 | 4.4076 | 84 | 1799.853 | 3.6616 | 1800 | 25.2057 | 2.7906 | 25 | 10000000000 | -10000000000 | 24.719 | 179.9295 | 89.3846 | 89.8456 | 7.9452 | 90 | 149.9386 | 201.2405 | 204.3195 | 193.0351 | 263.9728 | 266.1504 | 241.822 | 10000000000 | 10000000000 | 39.8344 | 4.6533 | 40 | 10000000000 | 0 | 131.8279 | 39.8197 | 8.7022 | 40 | 90.1569 | 89.7726 | 52.1169 | 10000000000 | 89.9648 | 4.7339 | 90 | 95.2201 | 89.9647 | 3.2454 | 90 | 96.1015 | 14.4922 | -19.6935 | 65.9734 | 55.17 | 0.85346
Log | 5249 | 43.7417 | 2014-08-29 09:09 | C13EOAT_test | 0.73579 | -0.37508 | 73.8008 | 282.3784 | 114.478 | 1.4168 | -0.7612 | 4.1117 | 1.5 | 13.909 | 24.7144 | 2.701 | -0.68866 | 167.6835 | 99.6757 | 3.2746 | 102.9502 | 6.2 | 103 | 103.8471 | 104.0079 | 104 | 565.0737 | 19.1075 | 87.5677 | 80.1158 | 217.3188 | 216.643 | 393.7373 | 83.8418 | 4.4112 | 84 | 1799.55 | 3.662 | 1800 | 25.1626 | 2.7889 | 25 | 10000000000 | -10000000000 | 24.7595 | 179.972 | 89.3997 | 89.8868 | 7.946 | 90 | 146.0379 | 201.9931 | 204.7982 | 193.3987 | 264.0585 | 265.366 | 241.2108 | 10000000000 | 10000000000 | 39.9295 | 4.6793 | 40 | 10000000000 | 0 | 131.8779 | 39.8791 | 8.704 | 40 | 90.1626 | 89.8095 | 52.1664 | 10000000000 | 89.9669 | 4.7466 | 90 | 95.241 | 89.986 | 3.2456 | 90 | 96.107 | 14.4915 | -19.5598 | 66.0537 | 55.18 | 0.85345
Log | 5250 | 43.75 | 2014-08-29 09:10 | C13EOAT_test | 0.73897 | -0.37508 | 70.3516 | 282.413 | 111.2302 | 1.5083 | -0.76126 | 4.1108 | 1.5 | 13.9098 | 24.7149 | 2.7009 | -0.68856 | 167.4505 | 99.6549 | 3.188 | 102.8429 | 6.2 | 103 | 103.7473 | 104.0145 | 104 | 570.7219 | 19.0397 | 87.4735 | 79.977 | 217.3188 | 216.643 | 393.7373 | 83.7253 | 4.4172 | 84 | 1799.669 | 3.6619 | 1800 | 25.2025 | 2.7852 | 25 | 10000000000 | -10000000000 | 24.6702 | 179.9831 | 89.4297 | 89.9114 | 7.9491 | 90 | 147.6644 | 201.4096 | 205.2673 | 193.232 | 264.1569 | 265.675 | 240.9188 | 10000000000 | 10000000000 | 39.9922 | 4.6871 | 40 | 10000000000 | 0 | 131.9454 | 39.8658 | 8.7089 | 40 | 90.1573 | 89.8258 | 52.2067 | 10000000000 | 89.9646 | 4.7589 | 90 | 95.2328 | 89.9916 | 3.246 | 90 | 96.1067 | 14.4943 | -19.6779 | 66.0607 | 55.19 | 0.85345
Log | 5251 | 43.7583 | 2014-08-29 09:10 | C13EOAT_test | 0.73835 | -0.37508 | 70.0458 | 282.4716 | 110.1351 | 1.5033 | -0.76128 | 4.1104 | 1.5 | 13.9105 | 24.7459 | 2.7009 | -0.68866 | 167.6349 | 99.6762 | 3.3109 | 102.9871 | 6.2 | 103 | 103.807 | 103.9967 | 104 | 601.1824 | 19.0397 | 87.5597 | 80.0752 | 217.3188 | 216.643 | 393.7373 | 83.8175 | 4.4205 | 84 | 1800.209 | 3.6611 | 1800 | 25.1922 | 2.7823 | 25 | 10000000000 | -10000000000 | 24.7174 | 179.9806 | 89.4309 | 89.9026 | 7.956 | 90 | 148.092 | 200.5007 | 204.4426 | 193.1233 | 264.4233 | 265.8583 | 241.4096 | 10000000000 | 10000000000 | 40.0265 | 4.6857 | 40 | 10000000000 | 0 | 131.859 | 39.8881 | 8.7111 | 40 | 90.1775 | 89.8031 | 52.1984 | 10000000000 | 89.9869 | 4.7569 | 90 | 95.2156 | 89.9903 | 3.2463 | 90 | 96.1181 | 14.4966 | -19.6011 | 66.0666 | 55.17 | 0.85345
Log | 5252 | 43.7667 | 2014-08-29 09:11 | C13EOAT_test | 0.73893 | -0.37508 | 75.0412 | 282.2999 | 108.7811 | 1.5088 | -0.7612 | 4.1102 | 1.5 | 13.9262 | 24.8073 | 2.7215 | -0.68866 | 167.9927 | 99.68 | 3.3629 | 103.0429 | 6.2 | 103 | 103.6735 | 104.0179 | 104 | 611.6915 | 19.0397 | 87.7444 | 80.2483 | 217.3188 | 216.643 | 393.7373 | 83.9963 | 4.423 | 84 | 1799.878 | 3.6615 | 1800 | 25.2287 | 2.7781 | 25 | 10000000000 | -10000000000 | 24.7955 | 180.0222 | 89.4664 | 89.9383 | 7.9552 | 90 | 149.3382 | 200.9633 | 204.2751 | 193.5553 | 263.877 | 266.0085 | 241.7416 | 10000000000 | 10000000000 | 40.0674 | 4.671 | 40 | 10000000000 | 0 | 131.7632 | 39.9528 | 8.7107 | 40 | 90.1858 | 89.8364 | 52.2571 | 10000000000 | 90.0154 | 4.7488 | 90 | 95.2557 | 90.0111 | 3.2456 | 90 | 96.1277 | 14.5 | -19.4317 | 66.1047 | 55.18 | 0.85345
Log | 5253 | 43.775 | 2014-08-29 09:11 | C13EOAT_test | 0.73836 | -0.37508 | 71.2626 | 282.2519 | 115.519 | 1.506 | -0.76122 | 4.1107 | 1.5 | 13.913 | 24.8656 | 2.7078 | -0.68865 | 167.5361 | 99.68 | 3.1345 | 102.8145 | 6.2 | 103 | 103.6005 | 104.0424 | 104 | 610.8696 | 19.0397 | 87.5287 | 80.0074 | 217.3188 | 216.643 | 393.3936 | 83.7681 | 4.4248 | 84 | 1800.158 | 3.6612 | 1800 | 25.1461 | 2.7774 | 25 | 10000000000 | -10000000000 | 24.6838 | 180.0231 | 89.4529 | 89.9342 | 7.9603 | 90 | 150.9212 | 201.5074 | 204.2211 | 193.0813 | 263.7873 | 265.6044 | 241.0751 | 10000000000 | 10000000000 | 40.071 | 4.6503 | 40 | 10000000000 | 0 | 131.8095 | 39.957 | 8.7123 | 40 | 90.2035 | 89.8196 | 52.2684 | 10000000000 | 89.9866 | 4.7586 | 90 | 95.2767 | 90.0115 | 3.2455 | 90 | 96.1389 | 14.5031 | -19.6726 | 66.0843 | 55.16 | 0.85345
Log | 5254 | 43.7833 | 2014-08-29 09:12 | C13EOAT_test | 0.73852 | -0.37508 | 73.6976 | 282.0056 | 109.7657 | 1.4912 | -0.76112 | 4.1105 | 1.5 | 13.915 | 24.7282 | 2.7009 | -0.68866 | 167.5968 | 99.68 | 3.1475 | 102.8275 | 6.2 | 103 | 103.6441 | 104.0426 | 104 | 575.9349 | 19.0397 | 87.5459 | 80.0509 | 217.3188 | 216.643 | 393.3936 | 83.7984 | 4.4288 | 84 | 1799.977 | 3.6615 | 1800 | 25.146 | 2.7756 | 25 | 10000000000 | -10000000000 | 24.8479 | 180.0424 | 89.4873 | 89.9564 | 7.9601 | 90 | 148.3979 | 201.8432 | 204.9288 | 193.4276 | 263.3095 | 265.2247 | 240.6784 | 10000000000 | 10000000000 | 40.1204 | 4.625 | 40 | 10000000000 | 0 | 131.7917 | 39.9676 | 8.7128 | 40 | 90.1983 | 89.8441 | 52.348 | 10000000000 | 90.0276 | 4.7422 | 90 | 95.2791 | 90.0212 | 3.245 | 90 | 96.1301 | 14.4962 | -19.6291 | 66.0748 | 55.14 | 0.85358
Log | 5255 | 43.7917 | 2014-08-29 09:12 | C13EOAT_test | 0.73837 | -0.37508 | 74.1944 | 282.4912 | 119.5145 | 1.4932 | -0.76119 | 4.1105 | 1.5 | 13.9162 | 24.7796 | 2.7244 | -0.68866 | 167.8148 | 99.68 | 3.1734 | 102.8533 | 6.2 | 103 | 103.783 | 104.0474 | 104 | 574.7577 | 19.057 | 87.656 | 80.1588 | 217.3188 | 216.643 | 393.7373 | 83.9074 | 4.4307 | 84 | 1799.849 | 3.6616 | 1800 | 25.1924 | 2.7722 | 25 | 10000000000 | -10000000000 | 24.8203 | 180.006 | 89.4925 | 89.9968 | 7.9559 | 90 | 147.1326 | 199.5718 | 204.1133 | 193.0314 | 264.9609 | 266.2759 | 240.3427 | 10000000000 | 10000000000 | 40.1371 | 4.5923 | 40 | 10000000000 | 0 | 131.8447 | 39.9834 | 8.7125 | 40 | 90.1872 | 89.8188 | 52.4015 | 10000000000 | 90.0046 | 4.7464 | 90 | 95.2679 | 90.003 | 3.245 | 90 | 96.1296 | 14.4985 | -19.5212 | 66.0816 | 55.16 | 0.8537
Log | 5256 | 43.8 | 2014-08-29 09:13 | C13EOAT_test | 0.73834 | -0.37508 | 68.3041 | 281.8653 | 113.4739 | 1.506 | -0.76127 | 4.111 | 1.5 | 13.9222 | 24.7139 | 2.7009 | -0.68866 | 167.7221 | 99.68 | 3.2612 | 102.9412 | 6.2 | 103 | 103.8403 | 104.0256 | 104 | 558.3265 | 19.0404 | 87.5878 | 80.1343 | 217.3188 | 216.643 | 393.3936 | 83.8611 | 4.4328 | 84 | 1800.121 | 3.6611 | 1800 | 25.2089 | 2.7687 | 25 | 10000000000 | -10000000000 | 24.92 | 180.0886 | 89.5107 | 90.0051 | 7.9553 | 90 | 151.5804 | 199.92 | 203.9272 | 193.269 | 263.9788 | 265.7194 | 240.7889 | 10000000000 | 10000000000 | 40.0873 | 4.5712 | 40 | 10000000000 | 0 | 131.8811 | 39.9827 | 8.7124 | 40 | 90.2276 | 89.861 | 52.3773 | 10000000000 | 90.0196 | 4.7331 | 90 | 95.2583 | 90.0443 | 3.2429 | 90 | 96.1319 | 14.5016 | -19.5457 | 66.0999 | 55.16 | 0.85358
Log | 5257 | 43.8083 | 2014-08-29 09:13 | C13EOAT_test | 0.73826 | -0.37508 | 68.9811 | 282.423 | 112.2586 | 1.4997 | -0.76123 | 4.111 | 1.5 | 13.9161 | 24.7193 | 2.7009 | -0.68866 | 167.9114 | 99.68 | 3.2748 | 102.9548 | 6.2 | 103 | 103.8298 | 104.0363 | 104 | 565.6302 | 19.0405 | 87.6999 | 80.2115 | 217.3188 | 216.643 | 393.7373 | 83.9557 | 4.4357 | 84 | 1799.383 | 3.6622 | 1800 | 25.2459 | 2.765 | 25 | 10000000000 | -10000000000 | 24.9386 | 180.0824 | 89.5258 | 89.9867 | 7.9578 | 90 | 153.8045 | 202.2395 | 205.2538 | 193.4383 | 263.5766 | 265.8734 | 240.6145 | 10000000000 | 10000000000 | 40.046 | 4.5555 | 40 | 10000000000 | 0 | 131.9375 | 39.9929 | 8.7118 | 40 | 90.2087 | 89.8737 | 52.3835 | 10000000000 | 90.0089 | 4.7286 | 90 | 95.284 | 90.0412 | 3.2421 | 90 | 96.1273 | 14.5 | -19.4685 | 66.0846 | 55.14 | 0.85347
Log | 5258 | 43.8167 | 2014-08-29 09:14 | C13EOAT_test | 0.73826 | -0.37508 | 67.9979 | 282.0002 | 117.5768 | 1.4988 | -0.7612 | 4.111 | 1.5 | 13.9235 | 24.8619 | 2.7009 | -0.68866 | 167.8008 | 99.68 | 3.205 | 102.885 | 6.2 | 103 | 103.8784 | 104.0103 | 104 | 590.1091 | 19.0397 | 87.6564 | 80.1444 | 217.3188 | 216.643 | 393.3936 | 83.9004 | 4.4383 | 84 | 1799.665 | 3.6617 | 1800 | 25.2564 | 2.7611 | 25 | 10000000000 | -10000000000 | 24.8947 | 180.0608 | 89.5219 | 90.005 | 7.954 | 90 | 155.0347 | 202.4655 | 205.4819 | 193.4798 | 263.7069 | 265.4873 | 240.3175 | 10000000000 | 10000000000 | 39.9448 | 4.5589 | 40 | 10000000000 | 0 | 131.9134 | 40.0455 | 8.7086 | 40 | 90.2045 | 89.8563 | 52.377 | 10000000000 | 90.0183 | 4.7158 | 90 | 95.2853 | 90.0304 | 3.2412 | 90 | 96.1306 | 14.5022 | -19.5356 | 66.1036 | 55.15 | 0.85345
Log | 5259 | 43.825 | 2014-08-29 09:14 | C13EOAT_test | 0.73889 | -0.37508 | 70.4328 | 282.7428 | 114.6375 | 1.5221 | -0.76112 | 4.1115 | 1.5 | 13.9251 | 24.7681 | 2.7009 | -0.64857 | 167.4089 | 99.68 | 3.2815 | 102.9615 | 6.2 | 103 | 103.6682 | 104.0186 | 104 | 607.9597 | 19.0397 | 87.4503 | 79.9586 | 217.3188 | 216.643 | 393.3936 | 83.7044 | 4.4414 | 84 | 1799.784 | 3.6616 | 1800 | 25.2748 | 2.7567 | 25 | 10000000000 | -10000000000 | 24.9271 | 180.1028 | 89.549 | 90.0353 | 7.9476 | 90 | 156.8291 | 200.6603 | 203.7948 | 193.7316 | 264.8178 | 265.5725 | 240.5925 | 10000000000 | 10000000000 | 39.9182 | 4.5715 | 40 | 10000000000 | 0 | 131.8863 | 40.024 | 8.7088 | 40 | 90.225 | 89.8779 | 52.3965 | 10000000000 | 90.0156 | 4.7062 | 90 | 95.3049 | 90.0514 | 3.2394 | 90 | 96.1292 | 14.4991 | -19.7214 | 66.1006 | 55.16 | 0.85345
Log | 5260 | 43.8334 | 2014-08-29 09:15 | C13EOAT_test | 0.73835 | -0.37508 | 70.3536 | 282.3744 | 119.1441 | 1.5148 | -0.76125 | 4.1109 | 1.5 | 13.9373 | 24.8843 | 2.7726 | -0.68866 | 167.7312 | 99.68 | 3.2684 | 102.9484 | 6.2 | 103 | 103.906 | 103.9953 | 104 | 608.1555 | 19.0441 | 87.6285 | 80.1027 | 217.3188 | 216.643 | 393.3936 | 83.8656 | 4.4445 | 84 | 1799.716 | 3.6616 | 1800 | 25.2631 | 2.7531 | 25 | 10000000000 | -10000000000 | 24.9636 | 180.1331 | 89.5535 | 90.0398 | 7.9449 | 90 | 152.5853 | 201.215 | 204.7184 | 193.2167 | 264.44 | 265.641 | 240.5829 | 10000000000 | 10000000000 | 39.9438 | 4.5877 | 40 | 10000000000 | 0 | 131.8134 | 40.031 | 8.7071 | 40 | 90.231 | 89.9022 | 52.4468 | 10000000000 | 90.0313 | 4.6884 | 90 | 95.3051 | 90.0666 | 3.2377 | 90 | 96.1343 | 14.4991 | -19.5773 | 66.125 | 55.16 | 0.85345
Log | 5261 | 43.8417 | 2014-08-29 09:15 | C13EOAT_test | 0.73866 | -0.37508 | 72.2516 | 282.3701 | 112.8335 | 1.5021 | -0.76119 | 4.1107 | 1.5 | 13.9612 | 24.8842 | 2.7033 | -0.68859 | 167.8687 | 99.68 | 3.2547 | 102.9347 | 6.2 | 103 | 103.6559 | 103.9985 | 104 | 598.624 | 19.0519 | 87.658 | 80.2107 | 217.3188 | 216.643 | 393.7373 | 83.9343 | 4.4453 | 84 | 1800.223 | 3.6609 | 1800 | 25.2391 | 2.7499 | 25 | 10000000000 | -10000000000 | 24.9313 | 180.0546 | 89.5537 | 90.048 | 7.9412 | 90 | 151.7098 | 201.2993 | 204.6016 | 193.262 | 264.0887 | 265.3761 | 240.5412 | 10000000000 | 10000000000 | 39.855 | 4.6149 | 40 | 10000000000 | 0 | 131.7814 | 40.0343 | 8.7058 | 40 | 90.2274 | 89.8273 | 52.4643 | 10000000000 | 90.0327 | 4.6749 | 90 | 95.2808 | 90.0273 | 3.2376 | 90 | 96.1279 | 14.5027 | -19.4693 | 66.18 | 55.16 | 0.85354
Log | 5262 | 43.85 | 2014-08-29 09:16 | C13EOAT_test | 0.73767 | -0.37508 | 70.1392 | 282.4325 | 116.9918 | 1.5095 | -0.76124 | 4.1111 | 1.5 | 13.9469 | 24.83 | 2.7077 | -0.68844 | 168.0611 | 99.68 | 3.2947 | 102.9746 | 6.2 | 103 | 103.8049 | 103.9714 | 104 | 576.4346 | 19.1398 | 87.7605 | 80.3006 | 217.3188 | 216.643 | 393.7373 | 84.0306 | 4.4463 | 84 | 1799.639 | 3.6617 | 1800 | 25.2704 | 2.7456 | 25 | 10000000000 | -10000000000 | 24.9619 | 180.0919 | 89.5646 | 90.0347 | 7.9407 | 90 | 146.9702 | 200.0291 | 204.0756 | 193.5027 | 264.4658 | 265.3694 | 239.7456 | 10000000000 | 10000000000 | 39.8822 | 4.6402 | 40 | 10000000000 | 0 | 131.8291 | 40.0497 | 8.7038 | 40 | 90.2253 | 89.8667 | 52.5224 | 10000000000 | 90.0042 | 4.6737 | 90 | 95.2599 | 90.046 | 3.2361 | 90 | 96.1204 | 14.4999 | -19.3794 | 66.1459 | 55.14 | 0.85347
Log | 5263 | 43.8583 | 2014-08-29 09:16 | C13EOAT_test | 0.73884 | -0.37508 | 70.2408 | 282.5684 | 117.2071 | 1.5074 | -0.76118 | 4.1109 | 1.5 | 13.9152 | 24.7701 | 2.7009 | -0.68678 | 167.8919 | 99.68 | 3.2965 | 102.9764 | 6.2 | 103 | 103.5881 | 103.9457 | 104 | 565.5665 | 19.0397 | 87.6753 | 80.2165 | 217.3188 | 216.643 | 393.7373 | 83.9459 | 4.4479 | 84 | 1800.209 | 3.6608 | 1800 | 25.2804 | 2.7416 | 25 | 10000000000 | -10000000000 | 24.9774 | 180.1105 | 89.5724 | 90.0966 | 7.927 | 90 | 153.5681 | 199.8291 | 203.8009 | 193.5623 | 264.348 | 265.8304 | 240.649 | 10000000000 | 10000000000 | 39.9481 | 4.6566 | 40 | 10000000000 | 0 | 131.8221 | 40.0378 | 8.703 | 40 | 90.2275 | 89.883 | 52.5712 | 10000000000 | 90.0186 | 4.659 | 90 | 95.277 | 90.0553 | 3.2346 | 90 | 96.1164 | 14.4956 | -19.4634 | 66.074 | 55.15 | 0.85355
Log | 5264 | 43.8667 | 2014-08-29 09:17 | C13EOAT_test | 0.73813 | -0.37508 | 71.3115 | 282.0299 | 118.7925 | 1.4906 | -0.76121 | 4.1109 | 1.5 | 13.967 | 24.774 | 2.709 | -0.68866 | 167.7446 | 99.68 | 3.1803 | 102.8603 | 6.2 | 103 | 103.6917 | 103.9536 | 104 | 557.9478 | 19.0665 | 87.6092 | 80.1354 | 217.3188 | 216.643 | 393.3936 | 83.8723 | 4.4495 | 84 | 1799.771 | 3.6615 | 1800 | 25.3332 | 2.736 | 25 | 10000000000 | -10000000000 | 24.967 | 180.0975 | 89.5905 | 90.0591 | 7.9289 | 90 | 152.1715 | 201.0439 | 204.3889 | 193.6875 | 264.136 | 265.2051 | 241.172 | 10000000000 | 10000000000 | 40.0022 | 4.6628 | 40 | 10000000000 | 0 | 131.8411 | 40.0466 | 8.7012 | 40 | 90.2304 | 89.8671 | 52.6121 | 10000000000 | 90.0198 | 4.6509 | 90 | 95.2837 | 90.0487 | 3.2335 | 90 | 96.1127 | 14.495 | -19.5446 | 66.1765 | 55.14 | 0.85364
Log | 5265 | 43.875 | 2014-08-29 09:17 | C13EOAT_test | 0.73835 | -0.37508 | 74.3409 | 282.1169 | 113.1281 | 1.505 | -0.76121 | 4.1113 | 1.5 | 13.964 | 24.7163 | 2.7009 | -0.68858 | 167.5313 | 99.68 | 3.3154 | 102.9954 | 6.2 | 103 | 103.4407 | 103.9316 | 104 | 594.5126 | 19.0397 | 87.5193 | 80.012 | 217.3188 | 216.643 | 393.3936 | 83.7656 | 4.451 | 84 | 1799.53 | 3.6618 | 1800 | 25.3394 | 2.731 | 25 | 10000000000 | -10000000000 | 24.9375 | 180.0458 | 89.6246 | 90.071 | 7.9223 | 90 | 149.0902 | 201.5284 | 204.5087 | 193.2825 | 264.2528 | 265.7229 | 240.9415 | 10000000000 | 10000000000 | 40.0542 | 4.6553 | 40 | 10000000000 | 0 | 131.8227 | 40.0834 | 8.6976 | 40 | 90.2087 | 89.8372 | 52.6242 | 10000000000 | 90.0226 | 4.6418 | 90 | 95.3415 | 90.0229 | 3.2331 | 90 | 96.1209 | 14.4975 | -19.668 | 66.1753 | 55.13 | 0.85348
Log | 5266 | 43.8833 | 2014-08-29 09:18 | C13EOAT_test | 0.73867 | -0.37508 | 72.774 | 282.3705 | 110.0486 | 1.5079 | -0.7612 | 4.1109 | 1.5 | 13.9746 | 24.8546 | 2.7368 | -0.6265 | 167.6019 | 99.68 | 3.3697 | 103.0497 | 6.2 | 103 | 103.5779 | 103.9315 | 104 | 609.0089 | 19.0397 | 87.5546 | 80.0473 | 217.3188 | 216.643 | 393.7373 | 83.801 | 4.4531 | 84 | 1800.045 | 3.6611 | 1800 | 25.3878 | 2.7247 | 25 | 10000000000 | -10000000000 | 24.9174 | 180.056 | 89.6047 | 90.0448 | 7.9221 | 90 | 153.6878 | 201.9525 | 204.9797 | 193.6818 | 264.0311 | 265.4353 | 241.4552 | 10000000000 | 10000000000 | 40.0752 | 4.643 | 40 | 10000000000 | 0 | 131.8301 | 40.0456 | 8.6978 | 40 | 90.2061 | 89.8499 | 52.6434 | 10000000000 | 90.0368 | 4.6287 | 90 | 95.3211 | 90.028 | 3.2319 | 90 | 96.1293 | 14.499 | -19.6327 | 66.1995 | 55.12 | 0.85345
Log | 5267 | 43.8917 | 2014-08-29 09:18 | C13EOAT_test | 0.73864 | -0.37508 | 68.0472 | 282.4934 | 110.1077 | 1.5069 | -0.76128 | 4.1108 | 1.5 | 13.9664 | 24.8759 | 2.7431 | -0.68857 | 167.9689 | 99.68 | 3.1872 | 102.8672 | 6.2 | 103 | 103.8511 | 103.975 | 104 | 611.2694 | 19.0397 | 87.7573 | 80.2117 | 217.3188 | 216.643 | 393.7373 | 83.9845 | 4.4541 | 84 | 1800.16 | 3.6609 | 1800 | 25.3359 | 2.7207 | 25 | 10000000000 | -10000000000 | 24.9031 | 180.1049 | 89.5895 | 90.0612 | 7.9157 | 90 | 155.2167 | 200.9006 | 204.1625 | 193.9235 | 264.104 | 265.9792 | 241.8126 | 10000000000 | 10000000000 | 40.0653 | 4.6253 | 40 | 10000000000 | 0 | 131.7781 | 40.0481 | 8.6964 | 40 | 90.2228 | 89.8821 | 52.5885 | 10000000000 | 90.0129 | 4.6307 | 90 | 95.3176 | 90.0525 | 3.23 | 90 | 96.1366 | 14.5008 | -19.4683 | 66.1867 | 55.12 | 0.85345
Log | 5268 | 43.9 | 2014-08-29 09:19 | C13EOAT_test | 0.7381 | -0.37508 | 70.1077 | 282.7498 | 120.1434 | 1.5083 | -0.76122 | 4.1114 | 1.5 | 13.9557 | 24.8233 | 2.7253 | -0.68864 | 167.6083 | 99.68 | 3.1256 | 102.8056 | 6.2 | 103 | 103.7553 | 103.9426 | 104 | 588.6118 | 19.1266 | 87.5471 | 80.0613 | 217.3188 | 216.643 | 393.3936 | 83.8042 | 4.4556 | 84 | 1799.776 | 3.6615 | 1800 | 25.3052 | 2.7166 | 25 | 10000000000 | -10000000000 | 24.9253 | 180.0362 | 89.56 | 90.0398 | 7.9159 | 90 | 153.2283 | 201.0291 | 204.2494 | 193.231 | 264.4144 | 266.2297 | 241.7732 | 10000000000 | 10000000000 | 40.0921 | 4.6028 | 40 | 10000000000 | 0 | 131.7665 | 40.0434 | 8.6954 | 40 | 90.2067 | 89.8295 | 52.5766 | 10000000000 | 89.9822 | 4.6386 | 90 | 95.2973 | 90.0181 | 3.2302 | 90 | 96.1274 | 14.4996 | -19.6187 | 66.1629 | 55.12 | 0.85345
Log | 5269 | 43.9084 | 2014-08-29 09:19 | C13EOAT_test | 0.7384 | -0.37508 | 71.8321 | 282.7209 | 111.8114 | 1.4948 | -0.76131 | 4.1112 | 1.5 | 13.972 | 24.7823 | 2.7017 | -0.68866 | 167.3388 | 99.68 | 3.1594 | 102.8393 | 6.2 | 103 | 103.7853 | 103.9608 | 104 | 564.3091 | 19.2238 | 87.3987 | 79.9402 | 217.3188 | 216.643 | 393.3936 | 83.6694 | 4.4638 | 84 | 1800.051 | 3.661 | 1800 | 25.2776 | 2.7131 | 25 | 10000000000 | -10000000000 | 24.9908 | 180.0558 | 89.5429 | 90.0241 | 7.9157 | 90 | 154.5311 | 201.29 | 204.4446 | 193.7655 | 264.1413 | 265.7651 | 241.6496 | 10000000000 | 10000000000 | 40.0978 | 4.5843 | 40 | 10000000000 | 0 | 131.741 | 40.037 | 8.6947 | 40 | 90.2066 | 89.8491 | 52.5461 | 10000000000 | 90.0041 | 4.631 | 90 | 95.3005 | 90.0279 | 3.2294 | 90 | 96.1334 | 14.4993 | -19.7398 | 66.195 | 55.11 | 0.85345
Log | 5270 | 43.9167 | 2014-08-29 09:20 | C13EOAT_test | 0.73865 | -0.37508 | 74.3166 | 282.8254 | 118.6185 | 1.5079 | -0.7612 | 4.111 | 1.5 | 13.9971 | 24.8746 | 2.7486 | -0.68833 | 167.543 | 99.68 | 3.2814 | 102.9614 | 6.2 | 103 | 103.7007 | 103.9461 | 104 | 559.4534 | 19.1779 | 87.521 | 80.0219 | 217.3188 | 216.643 | 393.7373 | 83.7715 | 4.4658 | 84 | 1799.615 | 3.6617 | 1800 | 25.2613 | 2.7096 | 25 | 10000000000 | -10000000000 | 24.9767 | 180.0501 | 89.5133 | 90.0041 | 7.9171 | 90 | 153.7342 | 199.992 | 203.3579 | 193.3487 | 264.8048 | 266.899 | 242.4561 | 10000000000 | 10000000000 | 40.0556 | 4.5736 | 40 | 10000000000 | 0 | 131.8002 | 40.032 | 8.6941 | 40 | 90.211 | 89.8392 | 52.5225 | 10000000000 | 90.0206 | 4.6257 | 90 | 95.2997 | 90.0251 | 3.2288 | 90 | 96.1278 | 14.498 | -19.658 | 66.2426 | 55.1 | 0.85345
Log | 5271 | 43.925 | 2014-08-29 09:20 | C13EOAT_test | 0.73772 | -0.37508 | 69.9089 | 282.0029 | 115.4158 | 1.5012 | -0.76113 | 4.1116 | 1.5 | 13.9667 | 24.7525 | 2.7009 | -0.68812 | 168.1041 | 99.68 | 3.3021 | 102.982 | 6.2 | 103 | 103.614 | 103.9565 | 104 | 579.8266 | 19.0399 | 87.7851 | 80.3191 | 217.3188 | 216.643 | 393.7373 | 84.0521 | 4.4647 | 84 | 1799.833 | 3.6612 | 1800 | 25.2603 | 2.7056 | 25 | 10000000000 | -10000000000 | 24.9108 | 180.0257 | 89.5278 | 89.9923 | 7.9176 | 90 | 150.9017 | 201.1581 | 204.9476 | 193.6214 | 264.4371 | 266.3357 | 241.8056 | 10000000000 | 10000000000 | 40.0168 | 4.5681 | 40 | 10000000000 | 0 | 131.8424 | 39.9582 | 8.6976 | 40 | 90.2082 | 89.8175 | 52.4558 | 10000000000 | 89.9784 | 4.6412 | 90 | 95.2811 | 90.0128 | 3.2285 | 90 | 96.1345 | 14.502 | -19.3609 | 66.1897 | 55.08 | 0.85345
Log | 5272 | 43.9333 | 2014-08-29 09:21 | C13EOAT_test | 0.7384 | -0.37508 | 72.5737 | 282.0001 | 107.9274 | 1.5025 | -0.7612 | 4.1114 | 1.5 | 14.0153 | 24.8308 | 2.7009 | -0.67023 | 167.7129 | 99.68 | 3.3086 | 102.9886 | 6.2 | 103 | 103.6906 | 103.9546 | 104 | 597.541 | 19.0397 | 87.6226 | 80.0903 | 217.3188 | 216.643 | 393.7373 | 83.8564 | 4.4692 | 84 | 1800.401 | 3.6605 | 1800 | 25.3079 | 2.7005 | 25 | 10000000000 | -10000000000 | 25.0047 | 180.0442 | 89.5314 | 89.9969 | 7.9166 | 90 | 153.6652 | 200.9454 | 204.8698 | 193.5158 | 264.4917 | 266.3353 | 242.1211 | 10000000000 | 10000000000 | 39.9787 | 4.565 | 40 | 10000000000 | 0 | 131.85 | 39.9625 | 8.6981 | 40 | 90.2072 | 89.837 | 52.4344 | 10000000000 | 89.973 | 4.6461 | 90 | 95.2707 | 90.0221 | 3.2275 | 90 | 96.1331 | 14.5022 | -19.5897 | 66.2872 | 55.1 | 0.85361
Log | 5273 | 43.9417 | 2014-08-29 09:21 | C13EOAT_test | 0.73776 | -0.37508 | 68.1431 | 282.2607 | 121.2496 | 1.5041 | -0.76123 | 4.1112 | 1.5 | 14.0188 | 24.8728 | 2.774 | -0.68855 | 167.783 | 99.68 | 3.2077 | 102.8877 | 6.2 | 103 | 103.635 | 103.9372 | 104 | 604.8063 | 19.0397 | 87.6511 | 80.1319 | 217.3188 | 216.643 | 393.7373 | 83.8915 | 4.4726 | 84 | 1799.462 | 3.6617 | 1800 | 25.271 | 2.6971 | 25 | 10000000000 | -10000000000 | 25.0442 | 180.027 | 89.5081 | 89.9611 | 7.9231 | 90 | 155.6971 | 200.9944 | 204.6583 | 193.2666 | 264.4711 | 266.2949 | 242.2775 | 10000000000 | 10000000000 | 39.989 | 4.5701 | 40 | 10000000000 | 0 | 131.7863 | 39.9805 | 8.698 | 40 | 90.193 | 89.834 | 52.3949 | 10000000000 | 89.9843 | 4.6476 | 90 | 95.2714 | 90.0135 | 3.2274 | 90 | 96.1325 | 14.4987 | -19.5481 | 66.2872 | 55.09 | 0.85369
Log | 5274 | 43.95 | 2014-08-29 09:22 | C13EOAT_test | 0.73846 | -0.37508 | 69.9242 | 282.4867 | 107.9365 | 1.5109 | -0.76111 | 4.1116 | 1.5 | 14.0099 | 24.8386 | 2.7009 | -0.65254 | 167.9493 | 99.68 | 3.3019 | 102.9819 | 6.2 | 103 | 103.7189 | 103.9718 | 104 | 605.2147 | 19.0398 | 87.7265 | 80.2229 | 217.3188 | 216.643 | 393.7373 | 83.9747 | 4.4727 | 84 | 1799.679 | 3.6615 | 1800 | 25.2633 | 2.6931 | 25 | 10000000000 | -10000000000 | 25.1215 | 180.0428 | 89.512 | 89.975 | 7.922 | 90 | 158.1571 | 199.2037 | 203.5331 | 193.3095 | 265.1581 | 266.8174 | 242.1468 | 10000000000 | 10000000000 | 39.9335 | 4.5858 | 40 | 10000000000 | 0 | 131.6998 | 39.9752 | 8.6989 | 40 | 90.1938 | 89.849 | 52.4223 | 10000000000 | 89.9925 | 4.6505 | 90 | 95.2483 | 90.0214 | 3.227 | 90 | 96.1317 | 14.4973 | -19.4571 | 66.2667 | 55.09 | 0.85372
Log | 5275 | 43.9584 | 2014-08-29 09:22 | C13EOAT_test | 0.73854 | -0.37508 | 71.848 | 283.0863 | 114.5024 | 1.5051 | -0.76106 | 4.1114 | 1.5 | 14.0108 | 24.8869 | 2.8128 | -0.66941 | 167.6056 | 99.68 | 3.3019 | 102.9819 | 6.2 | 103 | 103.7816 | 103.9603 | 104 | 592.9135 | 19.2168 | 87.5526 | 80.0529 | 217.3188 | 216.643 | 393.7373 | 83.8028 | 4.4764 | 84 | 1799.441 | 3.6618 | 1800 | 25.1362 | 2.693 | 25 | 10000000000 | -10000000000 | 25.297 | 179.9999 | 89.4882 | 89.9716 | 7.924 | 90 | 154.7595 | 201.6606 | 205.0636 | 192.9801 | 264.5649 | 266.1244 | 240.3518 | 10000000000 | 10000000000 | 39.9609 | 4.5941 | 40 | 10000000000 | 0 | 131.7514 | 39.9797 | 8.6994 | 40 | 90.1874 | 89.8125 | 52.4111 | 10000000000 | 89.9509 | 4.6704 | 90 | 95.2763 | 89.9999 | 3.2275 | 90 | 96.1266 | 14.5009 | -19.627 | 66.2757 | 55.09 | 0.85361
Log | 5276 | 43.9667 | 2014-08-29 09:23 | C13EOAT_test | 0.73878 | -0.37508 | 72.2711 | 282.7498 | 116.814 | 1.4949 | -0.76122 | 4.1114 | 1.5 | 14.0327 | 24.7196 | 2.7009 | -0.68576 | 167.9278 | 99.68 | 3.2674 | 102.9474 | 6.2 | 103 | 103.7884 | 103.9333 | 104 | 568.8332 | 19.084 | 87.7154 | 80.2125 | 217.3188 | 216.643 | 393.3936 | 83.9639 | 4.4775 | 84 | 1799.576 | 3.6618 | 1800 | 25.1587 | 2.6903 | 25 | 10000000000 | -10000000000 | 25.2622 | 180.0107 | 89.4625 | 89.9686 | 7.9261 | 90 | 151.917 | 202.2441 | 205.2727 | 193.7967 | 263.7183 | 265.7528 | 241.195 | 10000000000 | 10000000000 | 39.9462 | 4.6059 | 40 | 10000000000 | 0 | 131.7891 | 39.9843 | 8.6998 | 40 | 90.1862 | 89.8245 | 52.4162 | 10000000000 | 89.9644 | 4.6703 | 90 | 95.2676 | 90.0053 | 3.227 | 90 | 96.1299 | 14.4929 | -19.4675 | 66.3034 | 55.08 | 0.85357
Log | 5277 | 43.975 | 2014-08-29 09:23 | C13EOAT_test | 0.73864 | -0.37508 | 71.3271 | 282.7461 | 113.0486 | 1.5267 | -0.76119 | 4.1113 | 1.5 | 14.0053 | 24.7424 | 2.7009 | -0.67969 | 168.0517 | 99.68 | 3.3019 | 102.9818 | 6.2 | 103 | 103.7742 | 103.9441 | 104 | 552.8613 | 19.1042 | 87.7601 | 80.2917 | 217.3188 | 216.643 | 393.7373 | 84.0259 | 4.477 | 84 | 1799.86 | 3.6613 | 1800 | 25.1663 | 2.6881 | 25 | 10000000000 | -10000000000 | 25.171 | 180.0215 | 89.4901 | 89.97 | 7.9277 | 90 | 152.7423 | 201.2438 | 204.5132 | 193.3069 | 264.1751 | 265.6521 | 241.1331 | 10000000000 | 10000000000 | 39.9541 | 4.6156 | 40 | 10000000000 | 0 | 131.8105 | 39.9858 | 8.7003 | 40 | 90.1869 | 89.8346 | 52.491 | 10000000000 | 89.9832 | 4.6698 | 90 | 95.2564 | 90.0107 | 3.2267 | 90 | 96.1108 | 14.4932 | -19.3883 | 66.2496 | 55.09 | 0.85355
Log | 5278 | 43.9833 | 2014-08-29 09:24 | C13EOAT_test | 0.73897 | -0.37508 | 69.8101 | 282.7714 | 114.9138 | 1.51 | -0.76117 | 4.1107 | 1.5 | 14.0078 | 24.7207 | 2.6966 | -0.57313 | 168.545 | 99.68 | 3.3084 | 102.9884 | 6.2 | 103 | 103.5565 | 103.9364 | 104 | 555.3083 | 19.0674 | 88.0128 | 80.5321 | 217.3188 | 216.643 | 393.7373 | 84.2725 | 4.4736 | 84 | 1799.921 | 3.661 | 1800 | 25.1305 | 2.6867 | 25 | 10000000000 | -10000000000 | 25.1599 | 180.0449 | 89.501 | 89.9658 | 7.9303 | 90 | 146.4949 | 199.7738 | 203.3002 | 193.427 | 264.9903 | 266.5719 | 241.249 | 10000000000 | 10000000000 | 39.9797 | 4.6244 | 40 | 10000000000 | 0 | 131.8477 | 39.9846 | 8.7009 | 40 | 90.197 | 89.8479 | 52.5478 | 10000000000 | 89.9871 | 4.673 | 90 | 95.2472 | 90.0225 | 3.226 | 90 | 96.1103 | 14.4945 | -19.1479 | 66.257 | 55.08 | 0.85357
Log | 5279 | 43.9917 | 2014-08-29 09:24 | C13EOAT_test | 0.73841 | -0.37508 | 72.1462 | 282.26 | 107.304 | 1.5036 | -0.76124 | 4.1104 | 1.5 | 14.0169 | 24.7405 | 2.7009 | -0.68761 | 168.5987 | 99.68 | 3.3201 | 103.0001 | 6.2 | 103 | 103.8052 | 103.945 | 104 | 588.1669 | 19.0397 | 88.0391 | 80.5596 | 217.3188 | 216.643 | 393.7373 | 84.2993 | 4.4683 | 84 | 1800.23 | 3.6606 | 1800 | 25.1739 | 2.6837 | 25 | 10000000000 | -10000000000 | 25.0372 | 180.0324 | 89.4924 | 89.9645 | 7.9328 | 90 | 154.1321 | 200.5708 | 204.032 | 193.5551 | 264.5284 | 266.3822 | 240.7067 | 10000000000 | 10000000000 | 39.986 | 4.6317 | 40 | 10000000000 | 0 | 131.8853 | 39.959 | 8.7029 | 40 | 90.2023 | 89.8301 | 52.5147 | 10000000000 | 89.9709 | 4.6845 | 90 | 95.2575 | 90.0162 | 3.2258 | 90 | 96.1173 | 14.4956 | -19.1204 | 66.2774 | 55.08 | 0.85367
Log | 5280 | 44 | 2014-08-29 09:25 | C13EOAT_test | 0.73834 | -0.37508 | 77.0257 | 282.0313 | 109.6669 | 1.5077 | -0.7612 | 4.1108 | 1.5 | 14.0149 | 24.8712 | 2.7009 | -0.67546 | 168.4292 | 99.68 | 3.3887 | 103.0686 | 6.2 | 103 | 103.6444 | 103.9585 | 104 | 603.723 | 19.0418 | 87.9673 | 80.4618 | 217.3188 | 216.643 | 393.7373 | 84.2146 | 4.4652 | 84 | 1799.754 | 3.6612 | 1800 | 25.1721 | 2.6811 | 25 | 10000000000 | -10000000000 | 25.0528 | 180.0476 | 89.4765 | 89.98 | 7.9326 | 90 | 150.8331 | 199.5199 | 203.772 | 193.7274 | 264.3269 | 266.0479 | 240.3802 | 10000000000 | 10000000000 | 40.0057 | 4.6328 | 40 | 10000000000 | 0 | 131.7891 | 39.9826 | 8.7023 | 40 | 90.195 | 89.8526 | 52.5624 | 10000000000 | 90.0013 | 4.6772 | 90 | 95.2682 | 90.0238 | 3.225 | 90 | 96.1346 | 14.4987 | -19.2182 | 66.2795 | 55.1 | 0.85367
Log | 5281 | 44.0084 | 2014-08-29 09:25 | C13EOAT_test | 0.73867 | -0.37508 | 78.3831 | 282.3759 | 116.183 | 1.5095 | -0.76118 | 4.1104 | 1.5 | 14.0067 | 24.7729 | 2.7009 | -0.59621 | 168.6074 | 99.68 | 3.3562 | 103.0362 | 6.2 | 103 | 103.6082 | 103.9697 | 104 | 605.8159 | 19.0397 | 88.0671 | 80.5402 | 217.3188 | 216.643 | 393.7373 | 84.3037 | 4.4592 | 84 | 1800.239 | 3.6604 | 1800 | 25.1582 | 2.6791 | 25 | 10000000000 | -10000000000 | 25.0554 | 180.0188 | 89.4895 | 89.9766 | 7.9356 | 90 | 150.1974 | 201.2092 | 204.4815 | 193.4652 | 264.2369 | 265.4338 | 240.3671 | 10000000000 | 10000000000 | 40.002 | 4.6319 | 40 | 10000000000 | 0 | 131.7722 | 39.9967 | 8.702 | 40 | 90.1936 | 89.8252 | 52.4634 | 10000000000 | 89.9881 | 4.6856 | 90 | 95.2677 | 90.0094 | 3.2251 | 90 | 96.1369 | 14.4976 | -19.1398 | 66.2608 | 55.08 | 0.85368
Log | 5282 | 44.0167 | 2014-08-29 09:26 | C13EOAT_test | 0.73844 | -0.37508 | 73.1493 | 282.3754 | 112.3713 | 1.5059 | -0.76118 | 4.1103 | 1.5 | 14.0123 | 24.8719 | 2.7009 | -0.63008 | 168.3292 | 99.68 | 3.2255 | 102.9055 | 6.2 | 103 | 103.6915 | 103.9554 | 104 | 588.5153 | 19.1539 | 87.9114 | 80.4178 | 217.3188 | 216.643 | 393.3936 | 84.1646 | 4.4561 | 84 | 1799.839 | 3.661 | 1800 | 25.183 | 2.676 | 25 | 10000000000 | -10000000000 | 25.0286 | 180.0055 | 89.4734 | 89.9637 | 7.9404 | 90 | 153.9002 | 202.3022 | 204.7503 | 193.3699 | 263.9645 | 265.2684 | 240.8542 | 10000000000 | 10000000000 | 40.0157 | 4.6296 | 40 | 10000000000 | 0 | 131.7497 | 39.9872 | 8.7031 | 40 | 90.1704 | 89.8351 | 52.4625 | 10000000000 | 89.999 | 4.6847 | 90 | 95.2357 | 90.0027 | 3.2252 | 90 | 96.1241 | 14.4984 | -19.2622 | 66.2737 | 55.08 | 0.85365
Log | 5283 | 44.025 | 2014-08-29 09:26 | C13EOAT_test | 0.73896 | -0.37508 | 67.8406 | 282.4684 | 114.7759 | 1.4839 | -0.76117 | 4.1108 | 1.5 | 14.0312 | 24.8846 | 2.755 | -0.62876 | 168.2781 | 99.68 | 3.39 | 103.07 | 6.2 | 103 | 103.724 | 103.9255 | 104 | 565.7186 | 19.3942 | 87.8738 | 80.4043 | 217.3188 | 216.643 | 393.7373 | 84.139 | 4.4514 | 84 | 1800.052 | 3.6607 | 1800 | 25.1339 | 2.6743 | 25 | 10000000000 | -10000000000 | 25.1399 | 180.0343 | 89.4929 | 89.9712 | 7.9416 | 90 | 150.2313 | 201.78 | 205.284 | 193.4995 | 264.3998 | 264.8994 | 240.5618 | 10000000000 | 10000000000 | 40.0309 | 4.6225 | 40 | 10000000000 | 0 | 131.7864 | 39.9868 | 8.7038 | 40 | 90.1977 | 89.8366 | 52.4642 | 10000000000 | 89.9988 | 4.6857 | 90 | 95.2366 | 90.0171 | 3.2245 | 90 | 96.1281 | 14.4962 | -19.2757 | 66.307 | 55.06 | 0.85364
Log | 5284 | 44.0333 | 2014-08-29 09:27 | C13EOAT_test | 0.73867 | -0.37508 | 77.132 | 282.4669 | 116.0482 | 1.502 | -0.76125 | 4.1105 | 1.5 | 14.0142 | 24.9616 | 2.7988 | -0.65304 | 168.7672 | 99.68 | 3.3324 | 103.0124 | 6.2 | 103 | 103.9576 | 103.9458 | 104 | 556.5259 | 19.4419 | 88.1345 | 80.6327 | 217.3188 | 216.643 | 393.7373 | 84.3836 | 4.4449 | 84 | 1800.625 | 3.6599 | 1800 | 25.099 | 2.6735 | 25 | 10000000000 | -10000000000 | 25.1346 | 180.0157 | 89.469 | 89.9373 | 7.949 | 90 | 156.4449 | 200.2095 | 203.8926 | 192.7499 | 264.2305 | 265.6509 | 240.4944 | 10000000000 | 10000000000 | 40.0384 | 4.6109 | 40 | 10000000000 | 0 | 131.8164 | 39.9386 | 8.7068 | 40 | 90.1954 | 89.8203 | 52.4025 | 10000000000 | 89.9618 | 4.7021 | 90 | 95.2183 | 90.0078 | 3.2243 | 90 | 96.1253 | 14.4946 | -19.0473 | 66.27 | 55.05 | 0.85363
Log | 5285 | 44.0417 | 2014-08-29 09:27 | C13EOAT_test | 0.73867 | -0.37508 | 75.3686 | 282.8399 | 116.2024 | 1.4934 | -0.76113 | 4.1103 | 1.5 | 14.0245 | 24.9083 | 2.7832 | -0.62815 | 168.2521 | 99.68 | 3.2553 | 102.9353 | 6.2 | 103 | 103.7097 | 103.962 | 104 | 564.0567 | 19.366 | 87.8638 | 80.3884 | 217.3188 | 216.643 | 393.7373 | 84.1261 | 4.4419 | 84 | 1800.432 | 3.6602 | 1800 | 25.1439 | 2.6705 | 25 | 10000000000 | -10000000000 | 25.2036 | 180.0375 | 89.4572 | 89.9723 | 7.9454 | 90 | 152.1956 | 200.7445 | 204.7341 | 193.4582 | 264.2383 | 265.6657 | 240.3669 | 10000000000 | 10000000000 | 40.0641 | 4.598 | 40 | 10000000000 | 0 | 131.8483 | 39.9728 | 8.7059 | 40 | 90.2017 | 89.8358 | 52.4112 | 10000000000 | 89.998 | 4.6922 | 90 | 95.2582 | 90.0187 | 3.2235 | 90 | 96.1379 | 14.4973 | -19.2916 | 66.296 | 55.05 | 0.85363
Log | 5286 | 44.05 | 2014-08-29 09:28 | C13EOAT_test | 0.73824 | -0.37508 | 74.6629 | 282.884 | 118.3231 | 1.5103 | -0.76124 | 4.1109 | 1.5 | 14.0185 | 24.9187 | 2.7909 | -0.68268 | 168.3171 | 99.68 | 3.2476 | 102.9276 | 6.2 | 103 | 103.7217 | 103.9567 | 104 | 590.1112 | 19.1104 | 87.903 | 80.4141 | 217.3188 | 216.643 | 393.3936 | 84.1586 | 4.4389 | 84 | 1799.885 | 3.6611 | 1800 | 25.1562 | 2.6679 | 25 | 10000000000 | -10000000000 | 25.2011 | 180.0484 | 89.4969 | 89.9752 | 7.9467 | 90 | 151.6924 | 200.1447 | 204.0296 | 193.0265 | 263.9937 | 265.9321 | 241.3011 | 10000000000 | 10000000000 | 40.0428 | 4.5894 | 40 | 10000000000 | 0 | 131.824 | 39.9922 | 8.7056 | 40 | 90.2069 | 89.8415 | 52.3791 | 10000000000 | 90.0089 | 4.6897 | 90 | 95.2606 | 90.0242 | 3.2228 | 90 | 96.1441 | 14.4982 | -19.2659 | 66.2858 | 55.04 | 0.85364
Log | 5287 | 44.0583 | 2014-08-29 09:28 | C13EOAT_test | 0.73888 | -0.37414 | 72.7027 | 282.4233 | 112.9886 | 1.5121 | -0.76117 | 4.1104 | 1.5 | 14.0177 | 24.9555 | 2.7343 | -0.59647 | 168.2747 | 99.68 | 3.2251 | 102.9051 | 6.2 | 103 | 103.6248 | 103.9516 | 104 | 607.5803 | 19.057 | 87.8828 | 80.3919 | 217.3188 | 216.643 | 393.3936 | 84.1373 | 4.4373 | 84 | 1800.261 | 3.6605 | 1800 | 25.1799 | 2.6651 | 25 | 10000000000 | -10000000000 | 25.3114 | 180.0389 | 89.4979 | 89.9938 | 7.9459 | 90 | 152.5143 | 199.3303 | 203.424 | 192.9958 | 264.752 | 266.1526 | 241.3923 | 10000000000 | 10000000000 | 40.0579 | 4.5823 | 40 | 10000000000 | 0 | 131.7622 | 39.9781 | 8.7066 | 40 | 90.1929 | 89.8461 | 52.4182 | 10000000000 | 89.9953 | 4.6963 | 90 | 95.2581 | 90.0195 | 3.2226 | 90 | 96.1413 | 14.4976 | -19.2881 | 66.2829 | 55.03 | 0.85359
Log | 5288 | 44.0667 | 2014-08-29 09:29 | C13EOAT_test | 0.7388 | -0.37414 | 72.6052 | 282.2273 | 118.3695 | 1.501 | -0.7613 | 4.1101 | 1.5 | 14.0549 | 25.007 | 2.7755 | -0.61308 | 168.393 | 99.68 | 3.3968 | 103.0768 | 6.2 | 103 | 103.7186 | 103.9745 | 104 | 612.9275 | 19.1003 | 87.9396 | 80.4535 | 217.3188 | 216.643 | 393.3936 | 84.1965 | 4.4345 | 84 | 1799.769 | 3.6612 | 1800 | 25.1906 | 2.6622 | 25 | 10000000000 | -10000000000 | 25.2852 | 180.0472 | 89.5105 | 89.9869 | 7.9492 | 90 | 154.0589 | 200.5077 | 204.4156 | 193.0519 | 264.6267 | 266.2381 | 242.4158 | 10000000000 | 10000000000 | 40.0459 | 4.5727 | 40 | 10000000000 | 0 | 131.7089 | 39.9955 | 8.706 | 40 | 90.1909 | 89.8563 | 52.4315 | 10000000000 | 90.0063 | 4.6948 | 90 | 95.228 | 90.0236 | 3.222 | 90 | 96.17 | 14.5007 | -19.2265 | 66.3635 | 55.04 | 0.85348
Log | 5289 | 44.075 | 2014-08-29 09:29 | C13EOAT_test | 0.73867 | -0.37508 | 72.4364 | 282.3739 | 117.74 | 1.5054 | -0.76125 | 4.1099 | 1.5 | 14.0256 | 24.9842 | 2.762 | -0.55458 | 168.6204 | 99.68 | 3.3629 | 103.0429 | 6.2 | 103 | 103.8465 | 103.9651 | 104 | 594.1655 | 19.4783 | 88.054 | 80.5664 | 217.3188 | 216.643 | 393.7373 | 84.3102 | 4.4292 | 84 | 1800.161 | 3.6608 | 1800 | 25.1464 | 2.6605 | 25 | 10000000000 | -10000000000 | 25.3557 | 180.0671 | 89.4904 | 89.9774 | 7.9526 | 90 | 152.5622 | 201.346 | 204.093 | 193.1598 | 264.5351 | 266.6812 | 241.9432 | 10000000000 | 10000000000 | 40.0193 | 4.5713 | 40 | 10000000000 | 0 | 131.6658 | 39.9883 | 8.7068 | 40 | 90.2002 | 89.8669 | 52.3955 | 10000000000 | 90.0347 | 4.6867 | 90 | 95.2769 | 90.0336 | 3.2211 | 90 | 96.1713 | 14.4986 | -19.1136 | 66.3008 | 55.03 | 0.85362
Log | 5290 | 44.0833 | 2014-08-29 09:30 | C13EOAT_test | 0.73836 | -0.37508 | 71.3592 | 282.7674 | 111.4482 | 1.5016 | -0.76132 | 4.1104 | 1.5 | 14.01 | 24.8968 | 2.7489 | -0.64225 | 168.0999 | 99.68 | 3.2309 | 102.9109 | 6.2 | 103 | 103.8839 | 103.9661 | 104 | 567.4814 | 19.2895 | 87.7831 | 80.3169 | 217.3188 | 216.643 | 393.3936 | 84.05 | 4.4267 | 84 | 1800.052 | 3.6609 | 1800 | 25.0845 | 2.6603 | 25 | 10000000000 | -10000000000 | 25.3309 | 180.0328 | 89.5208 | 90.0004 | 7.9508 | 90 | 151.1124 | 200.2937 | 203.8327 | 192.9447 | 264.6874 | 266.444 | 241.808 | 10000000000 | 10000000000 | 39.9632 | 4.5729 | 40 | 10000000000 | 0 | 131.7608 | 39.9937 | 8.7068 | 40 | 90.1908 | 89.842 | 52.3682 | 10000000000 | 90.0086 | 4.6978 | 90 | 95.238 | 90.0164 | 3.2212 | 90 | 96.1528 | 14.4992 | -19.3632 | 66.2707 | 55.02 | 0.85356
Log | 5291 | 44.0917 | 2014-08-29 09:30 | C13EOAT_test | 0.73886 | -0.37508 | 71.0709 | 282.0017 | 114.481 | 1.4969 | -0.76128 | 4.1102 | 1.5 | 14.0045 | 25.0143 | 2.8604 | -0.5202 | 168.5189 | 99.68 | 3.4148 | 103.0948 | 6.2 | 103 | 103.701 | 103.9261 | 104 | 550.7277 | 19.6451 | 87.9909 | 80.5279 | 217.3188 | 216.643 | 393.7373 | 84.2594 | 4.4225 | 84 | 1800.036 | 3.6611 | 1800 | 25.0241 | 2.6605 | 25 | 10000000000 | -10000000000 | 25.3894 | 180.0503 | 89.4946 | 89.9925 | 7.9533 | 90 | 151.2705 | 200.7181 | 204.0819 | 192.8722 | 264.9516 | 266.6216 | 241.8112 | 10000000000 | 10000000000 | 39.9796 | 4.5784 | 40 | 10000000000 | 0 | 131.7576 | 39.9912 | 8.7072 | 40 | 90.2065 | 89.8438 | 52.4022 | 10000000000 | 90.0043 | 4.7004 | 90 | 95.264 | 90.0251 | 3.2203 | 90 | 96.1504 | 14.4986 | -19.1521 | 66.2585 | 55.03 | 0.85355
Log | 5292 | 44.1 | 2014-08-29 09:31 | C13EOAT_test | 0.73708 | -0.37508 | 70.6541 | 282.3748 | 111.3253 | 1.5095 | -0.76123 | 4.1106 | 1.5 | 14.0189 | 24.947 | 2.7857 | -0.61579 | 168.7666 | 99.68 | 3.4436 | 103.1236 | 6.2 | 103 | 103.8052 | 103.9536 | 104 | 562.846 | 19.4082 | 88.1115 | 80.6551 | 217.3188 | 216.643 | 393.7373 | 84.3833 | 4.4161 | 84 | 1799.884 | 3.6613 | 1800 | 25.0178 | 2.6604 | 25 | 10000000000 | -10000000000 | 25.368 | 180.0678 | 89.5145 | 90.022 | 7.9488 | 90 | 152.2805 | 201.8987 | 205.3914 | 193.0065 | 264.5534 | 265.4997 | 241.3637 | 10000000000 | 10000000000 | 39.9926 | 4.5838 | 40 | 10000000000 | 0 | 131.8844 | 39.999 | 8.7068 | 40 | 90.2182 | 89.8495 | 52.4375 | 10000000000 | 90.0114 | 4.6973 | 90 | 95.2681 | 90.0339 | 3.2192 | 90 | 96.151 | 14.4964 | -19.0249 | 66.283 | 55.02 | 0.85359
Log | 5293 | 44.1084 | 2014-08-29 09:31 | C13EOAT_test | 0.73896 | -0.37508 | 70.5313 | 282.4011 | 105.278 | 1.5003 | -0.76108 | 4.1103 | 1.5 | 14.0067 | 25.0198 | 2.8738 | -0.63169 | 168.6021 | 99.68 | 3.2883 | 102.9683 | 6.2 | 103 | 103.7296 | 103.9515 | 104 | 590.7339 | 19.2535 | 88.0661 | 80.536 | 217.3188 | 216.643 | 393.3936 | 84.301 | 4.411 | 84 | 1799.809 | 3.6613 | 1800 | 25.0429 | 2.6596 | 25 | 10000000000 | -10000000000 | 25.2773 | 180.076 | 89.514 | 89.9762 | 7.9562 | 90 | 146.4197 | 201.607 | 205.1963 | 193.24 | 263.9136 | 265.7055 | 240.1212 | 10000000000 | 10000000000 | 39.9929 | 4.5912 | 40 | 10000000000 | 0 | 131.8503 | 40.0025 | 8.7063 | 40 | 90.2292 | 89.8467 | 52.4351 | 10000000000 | 90.0078 | 4.6956 | 90 | 95.2359 | 90.038 | 3.2182 | 90 | 96.1518 | 14.5001 | -19.144 | 66.2659 | 55.03 | 0.85357
Log | 5294 | 44.1167 | 2014-08-29 09:32 | C13EOAT_test | 0.73811 | -0.37508 | 69.8312 | 282.2323 | 115.1912 | 1.4937 | -0.76128 | 4.11 | 1.5 | 14.0067 | 24.9492 | 2.7523 | -0.66092 | 168.2502 | 99.68 | 3.268 | 102.948 | 6.2 | 103 | 103.7487 | 103.9755 | 104 | 611.5848 | 19.0913 | 87.8636 | 80.3866 | 217.3188 | 216.643 | 393.3936 | 84.1251 | 4.4076 | 84 | 1799.186 | 3.6624 | 1800 | 25.0294 | 2.6596 | 25 | 10000000000 | -10000000000 | 25.3103 | 180.0836 | 89.5188 | 89.9841 | 7.9552 | 90 | 144.7559 | 200.4346 | 204.5559 | 192.8804 | 264.2461 | 265.7004 | 240.1352 | 10000000000 | 10000000000 | 39.9845 | 4.5957 | 40 | 10000000000 | 0 | 131.7195 | 39.9887 | 8.7066 | 40 | 90.2184 | 89.8651 | 52.4697 | 10000000000 | 90.0105 | 4.6903 | 90 | 95.2564 | 90.0418 | 3.217 | 90 | 96.1651 | 14.5012 | -19.2934 | 66.2681 | 55.02 | 0.85362
Log | 5295 | 44.125 | 2014-08-29 09:32 | C13EOAT_test | 0.738 | -0.37508 | 68.4924 | 282.0362 | 113.8251 | 1.4715 | -0.76126 | 4.1105 | 1.5 | 14.0101 | 24.9374 | 2.7424 | -0.65632 | 168.6646 | 99.68 | 3.2205 | 102.9005 | 6.2 | 103 | 103.8617 | 103.9624 | 104 | 597.7601 | 19.3508 | 88.0673 | 80.5974 | 217.3188 | 216.643 | 393.3936 | 84.3323 | 4.4028 | 84 | 1799.851 | 3.6614 | 1800 | 25.012 | 2.6598 | 25 | 10000000000 | -10000000000 | 25.4033 | 180.0746 | 89.538 | 90.0167 | 7.95 | 90 | 146.2706 | 200.0911 | 203.4355 | 192.791 | 264.6418 | 265.8106 | 240.14 | 10000000000 | 10000000000 | 39.949 | 4.6089 | 40 | 10000000000 | 0 | 131.7347 | 40.0149 | 8.7049 | 40 | 90.2181 | 89.8565 | 52.5117 | 10000000000 | 89.9922 | 4.6939 | 90 | 95.2947 | 90.0373 | 3.2161 | 90 | 96.1703 | 14.5019 | -19.0826 | 66.2763 | 55.01 | 0.85361
Log | 5296 | 44.1333 | 2014-08-29 09:33 | C13EOAT_test | 0.73885 | -0.37508 | 73.4455 | 282.9588 | 116.3071 | 1.509 | -0.76133 | 4.1102 | 1.5 | 14.0039 | 24.983 | 2.8341 | -0.64585 | 168.6868 | 99.68 | 3.3625 | 103.0425 | 6.2 | 103 | 103.5934 | 103.9388 | 104 | 608.5071 | 19.4626 | 88.0758 | 80.611 | 217.3188 | 216.643 | 393.7373 | 84.3434 | 4.3973 | 84 | 1799.748 | 3.6615 | 1800 | 24.9857 | 2.6606 | 25 | 10000000000 | -10000000000 | 25.5101 | 180.0811 | 89.5376 | 90.0236 | 7.9481 | 90 | 148.797 | 199.1487 | 203.1506 | 192.7732 | 265.1958 | 266.1531 | 240.846 | 10000000000 | 10000000000 | 39.9662 | 4.6181 | 40 | 10000000000 | 0 | 131.7302 | 39.9944 | 8.7052 | 40 | 90.2309 | 89.8503 | 52.5918 | 10000000000 | 90.0082 | 4.6832 | 90 | 95.3063 | 90.0406 | 3.2151 | 90 | 96.1616 | 14.5031 | -19.069 | 66.2662 | 55.01 | 0.85358
Log | 5297 | 44.1417 | 2014-08-29 09:33 | C13EOAT_test | 0.73898 | -0.37508 | 71.5658 | 282.4783 | 113.3541 | 1.495 | -0.76121 | 4.1101 | 1.5 | 14.0089 | 24.9375 | 2.7235 | -0.52449 | 168.7029 | 99.68 | 3.4036 | 103.0835 | 6.2 | 103 | 103.692 | 103.9455 | 104 | 565.4926 | 19.4769 | 88.0779 | 80.625 | 217.3188 | 216.643 | 393.7373 | 84.3515 | 4.3914 | 84 | 1800.495 | 3.6605 | 1800 | 25.0401 | 2.6593 | 25 | 10000000000 | -10000000000 | 25.4898 | 180.0849 | 89.5673 | 90.0327 | 7.9455 | 90 | 148.2821 | 199.3411 | 202.6958 | 192.5503 | 265.1849 | 266.4189 | 240.6027 | 10000000000 | 10000000000 | 39.9616 | 4.6233 | 40 | 10000000000 | 0 | 131.7637 | 40.0233 | 8.7032 | 40 | 90.2268 | 89.8581 | 52.6267 | 10000000000 | 90.0179 | 4.676 | 90 | 95.2725 | 90.0424 | 3.2139 | 90 | 96.1671 | 14.5042 | -19.055 | 66.2783 | 55.01 | 0.85356
Log | 5298 | 44.15 | 2014-08-29 09:34 | C13EOAT_test | 0.73694 | -0.37508 | 71.3423 | 282.3387 | 116.2074 | 1.2785 | -0.76118 | 4.111 | 1.5 | 14.0067 | 24.8838 | 2.7083 | -0.54034 | 168.8014 | 99.68 | 3.39 | 103.07 | 6.2 | 103 | 103.6161 | 103.9552 | 104 | 549.0192 | 19.5988 | 88.0825 | 80.7189 | 217.3188 | 216.643 | 393.7373 | 84.4007 | 4.3851 | 84 | 1800.274 | 3.6607 | 1800 | 25.0802 | 2.6576 | 25 | 10000000000 | -10000000000 | 25.5741 | 180.0797 | 89.5492 | 90.0255 | 7.9442 | 90 | 147.5421 | 200.6307 | 203.8742 | 192.9433 | 264.0662 | 265.6293 | 239.413 | 10000000000 | 10000000000 | 40.0074 | 4.621 | 40 | 10000000000 | 0 | 131.7335 | 39.9978 | 8.704 | 40 | 90.2223 | 89.8575 | 52.6623 | 10000000000 | 90.053 | 4.658 | 90 | 95.3128 | 90.0399 | 3.2126 | 90 | 96.1695 | 14.5039 | -18.9611 | 66.2735 | 55.01 | 0.8536
Log | 5299 | 44.1583 | 2014-08-29 09:34 | C13EOAT_test | 0.73898 | -0.37508 | 71.1548 | 282.7815 | 118.5098 | 1.51 | -0.76132 | 4.1098 | 1.5 | 14.0039 | 24.8867 | 2.7341 | -0.56994 | 168.3254 | 99.68 | 3.2606 | 102.9405 | 6.2 | 103 | 103.734 | 103.939 | 104 | 569.4557 | 19.1799 | 87.9004 | 80.4251 | 217.3188 | 216.643 | 393.3936 | 84.1627 | 4.3795 | 84 | 1800.366 | 3.6605 | 1800 | 25.1117 | 2.6556 | 25 | 10000000000 | -10000000000 | 25.5263 | 180.0993 | 89.5671 | 90.05 | 7.9376 | 90 | 144.0743 | 201.0091 | 204.514 | 192.7998 | 264.261 | 265.444 | 240.2953 | 10000000000 | 10000000000 | 40.0431 | 4.6131 | 40 | 10000000000 | 0 | 131.5398 | 40.0325 | 8.7016 | 40 | 90.2259 | 89.8734 | 52.6428 | 10000000000 | 90.016 | 4.6651 | 90 | 95.2798 | 90.0496 | 3.2111 | 90 | 96.1713 | 14.5046 | -19.2549 | 66.2692 | 55 | 0.85368
Log | 5300 | 44.1667 | 2014-08-29 09:35 | C13EOAT_test | 0.73833 | -0.37508 | 71.5556 | 282.7497 | 107.9459 | 1.5074 | -0.76123 | 4.1094 | 1.5 | 14.0503 | 25.0116 | 2.8733 | -0.67678 | 168.6001 | 99.68 | 3.3832 | 103.0632 | 6.2 | 103 | 103.6515 | 103.9309 | 104 | 605.9944 | 19.3444 | 88.0642 | 80.5359 | 217.3188 | 216.643 | 393.3936 | 84.3001 | 4.375 | 84 | 1799.907 | 3.6613 | 1800 | 25.1189 | 2.6538 | 25 | 10000000000 | -10000000000 | 25.586 | 180.0729 | 89.5292 | 90.0378 | 7.9367 | 90 | 145.7466 | 202.0347 | 204.5627 | 193.3279 | 264.0249 | 265.4469 | 239.6995 | 10000000000 | 10000000000 | 39.9972 | 4.6072 | 40 | 10000000000 | 0 | 131.4173 | 40.044 | 8.6998 | 40 | 90.2159 | 89.857 | 52.6997 | 10000000000 | 90.0213 | 4.6554 | 90 | 95.3047 | 90.0364 | 3.2102 | 90 | 96.1681 | 14.509 | -19.1441 | 66.3706 | 55 | 0.85368
Log | 5301 | 44.175 | 2014-08-29 09:35 | C13EOAT_test | 0.73615 | -0.37508 | 73.0934 | 282.0313 | 119.8804 | 1.4592 | -0.76128 | 4.1098 | 1.5 | 14.05 | 24.8852 | 2.7009 | -0.6369 | 168.8662 | 99.68 | 3.3948 | 103.0748 | 6.2 | 103 | 103.6959 | 103.9338 | 104 | 605.4806 | 19.1065 | 88.1909 | 80.6753 | 217.3188 | 216.643 | 393.7373 | 84.4331 | 4.3689 | 84 | 1800.074 | 3.6611 | 1800 | 25.081 | 2.6532 | 25 | 10000000000 | -10000000000 | 25.52 | 180.0524 | 89.5835 | 90.0456 | 7.9323 | 90 | 148.4177 | 200.9075 | 204.533 | 192.9472 | 264.2305 | 265.1402 | 240.3779 | 10000000000 | 10000000000 | 40.0155 | 4.6048 | 40 | 10000000000 | 0 | 131.172 | 40.0631 | 8.6971 | 40 | 90.2197 | 89.8328 | 52.738 | 10000000000 | 90.0134 | 4.651 | 90 | 95.2976 | 90.0262 | 3.2095 | 90 | 96.1648 | 14.5017 | -19.0047 | 66.3557 | 55 | 0.85369
Log | 5302 | 44.1833 | 2014-08-29 09:36 | C13EOAT_test | 0.73867 | -0.37508 | 73.7178 | 282.6418 | 107.2632 | 1.5055 | -0.76123 | 4.1093 | 1.5 | 14.0175 | 24.9396 | 2.7111 | -0.52882 | 168.2518 | 99.68 | 3.3351 | 103.0151 | 6.2 | 103 | 103.685 | 103.9624 | 104 | 598.5063 | 19.3845 | 87.8638 | 80.388 | 217.3188 | 216.643 | 393.7373 | 84.1259 | 4.367 | 84 | 1799.925 | 3.6615 | 1800 | 25.0492 | 2.6533 | 25 | 10000000000 | -10000000000 | 25.5241 | 180.0793 | 89.5923 | 90.0689 | 7.9252 | 90 | 144.0943 | 200.7422 | 204.6493 | 192.7615 | 264.0063 | 265.4233 | 240.7548 | 10000000000 | 10000000000 | 40.0738 | 4.594 | 40 | 10000000000 | 0 | 131.0511 | 40.0849 | 8.6938 | 40 | 90.2271 | 89.8521 | 52.8034 | 10000000000 | 90.0445 | 4.6296 | 90 | 95.3061 | 90.0396 | 3.2081 | 90 | 96.1704 | 14.5016 | -19.292 | 66.2904 | 55 | 0.85352
Log | 5303 | 44.1917 | 2014-08-29 09:36 | C13EOAT_test | 0.73861 | -0.37508 | 72.3595 | 282.3316 | 121.9577 | 1.4973 | -0.76125 | 4.1092 | 1.5 | 14.0256 | 24.9702 | 2.7696 | -0.50198 | 168.4718 | 99.68 | 3.3697 | 103.0497 | 6.2 | 103 | 103.6561 | 103.9547 | 104 | 585.2445 | 19.5776 | 87.9673 | 80.5044 | 217.3188 | 216.643 | 393.3936 | 84.2359 | 4.363 | 84 | 1799.569 | 3.6618 | 1800 | 25.0016 | 2.6541 | 25 | 10000000000 | -10000000000 | 25.4021 | 180.0555 | 89.5805 | 90.0716 | 7.9206 | 90 | 147.646 | 202.487 | 204.703 | 192.9585 | 263.7569 | 265.2285 | 240.6327 | 10000000000 | 10000000000 | 40.1095 | 4.5769 | 40 | 10000000000 | 0 | 131.0448 | 40.0628 | 8.6926 | 40 | 90.2174 | 89.838 | 52.8284 | 10000000000 | 90.0412 | 4.6237 | 90 | 95.2881 | 90.0277 | 3.2076 | 90 | 96.1692 | 14.501 | -19.1756 | 66.3056 | 55 | 0.85359
Log | 5304 | 44.2 | 2014-08-29 09:37 | C13EOAT_test | 0.7381 | -0.37508 | 70.2877 | 282.4014 | 116.7988 | 1.4988 | -0.76121 | 4.1095 | 1.5 | 13.9984 | 24.885 | 2.7141 | -0.5876 | 168.4681 | 99.68 | 3.3627 | 103.0427 | 6.2 | 103 | 103.8948 | 103.9374 | 104 | 563.4283 | 19.5071 | 87.9661 | 80.502 | 217.3188 | 216.643 | 393.3936 | 84.2341 | 4.3576 | 84 | 1800.395 | 3.6605 | 1800 | 24.9754 | 2.6547 | 25 | 10000000000 | -10000000000 | 25.5726 | 180.0469 | 89.5645 | 90.0616 | 7.918 | 90 | 148.4251 | 201.9161 | 204.5231 | 193.416 | 263.783 | 265.0694 | 241.3671 | 10000000000 | 10000000000 | 40.1004 | 4.5549 | 40 | 10000000000 | 0 | 131.0841 | 40.0575 | 8.691 | 40 | 90.2076 | 89.8393 | 52.86 | 10000000000 | 90.0148 | 4.6275 | 90 | 95.2751 | 90.0234 | 3.2068 | 90 | 96.1604 | 14.5053 | -19.178 | 66.2595 | 54.99 | 0.85369
Log | 5305 | 44.2084 | 2014-08-29 09:37 | C13EOAT_test | 0.73836 | -0.37508 | 69.658 | 282.3748 | 113.4098 | 1.5015 | -0.76113 | 4.1092 | 1.5 | 14.0123 | 24.8842 | 2.7099 | -0.49254 | 168.4445 | 99.68 | 3.3072 | 102.9872 | 6.2 | 103 | 103.7352 | 103.9423 | 104 | 560.7825 | 19.3806 | 87.9648 | 80.4797 | 217.3188 | 216.643 | 393.3936 | 84.2222 | 4.3541 | 84 | 1799.786 | 3.6614 | 1800 | 25.0114 | 2.6543 | 25 | 10000000000 | -10000000000 | 25.6968 | 180.0791 | 89.5964 | 90.0589 | 7.914 | 90 | 147.6453 | 201.2899 | 204.4452 | 193.6156 | 263.6222 | 265.1279 | 240.515 | 10000000000 | 10000000000 | 40.1084 | 4.5349 | 40 | 10000000000 | 0 | 131.0149 | 40.038 | 8.6903 | 40 | 90.2093 | 89.8698 | 52.8747 | 10000000000 | 90.027 | 4.6173 | 90 | 95.307 | 90.0395 | 3.2057 | 90 | 96.155 | 14.504 | -19.2003 | 66.2848 | 55 | 0.85368
Log | 5306 | 44.2167 | 2014-08-29 09:38 | C13EOAT_test | 0.73819 | -0.37508 | 73.4952 | 282.7507 | 113.8141 | 1.494 | -0.76129 | 4.109 | 1.5 | 13.9994 | 25.0678 | 2.8759 | -0.6264 | 168.2757 | 99.68 | 3.3629 | 103.0429 | 6.2 | 103 | 103.7624 | 103.9459 | 104 | 589.1268 | 19.4872 | 87.8841 | 80.3916 | 217.3188 | 216.643 | 393.3936 | 84.1378 | 4.3523 | 84 | 1799.697 | 3.6616 | 1800 | 25.0423 | 2.6532 | 25 | 10000000000 | -10000000000 | 25.5693 | 180.0754 | 89.578 | 90.0561 | 7.9107 | 90 | 144.768 | 200.0144 | 204.407 | 192.8255 | 264.0551 | 265.8066 | 240.9944 | 10000000000 | 10000000000 | 40.0359 | 4.5246 | 40 | 10000000000 | 0 | 130.8711 | 40.0478 | 8.6881 | 40 | 90.21 | 89.8654 | 52.8041 | 10000000000 | 90.0083 | 4.6216 | 90 | 95.3138 | 90.0377 | 3.205 | 90 | 96.1478 | 14.5029 | -19.2884 | 66.2568 | 55 | 0.85366
Log | 5307 | 44.225 | 2014-08-29 09:38 | C13EOAT_test | 0.73865 | -0.37508 | 71.4935 | 282.603 | 114.5586 | 1.5278 | -0.76116 | 4.1088 | 1.5 | 14.0067 | 25.028 | 2.8012 | -0.57471 | 168.3422 | 99.6666 | 3.3555 | 103.022 | 6.2 | 103 | 103.6554 | 103.9366 | 104 | 608.0892 | 19.3168 | 87.933 | 80.4092 | 217.3188 | 216.643 | 393.3936 | 84.1711 | 4.347 | 84 | 1800.462 | 3.6604 | 1800 | 25.0423 | 2.6527 | 25 | 10000000000 | -10000000000 | 25.6291 | 179.9947 | 89.5419 | 90.0117 | 7.9153 | 90 | 147.35 | 202.0167 | 205.2108 | 193.0142 | 263.9072 | 265.4763 | 241.082 | 10000000000 | 10000000000 | 39.9619 | 4.525 | 40 | 10000000000 | 0 | 130.7375 | 40.0326 | 8.6871 | 40 | 90.1803 | 89.8145 | 52.7718 | 10000000000 | 89.9856 | 4.6272 | 90 | 95.3119 | 89.9974 | 3.2062 | 90 | 96.1338 | 14.5003 | -19.2573 | 66.2663 | 54.99 | 0.8537
Log | 5308 | 44.2333 | 2014-08-29 09:39 | C13EOAT_test | 0.73869 | -0.37508 | 72.7147 | 282.3687 | 112.5175 | 1.5203 | -0.76121 | 4.1083 | 1.5 | 14.0057 | 24.9489 | 2.8304 | -0.54738 | 168.4249 | 99.65 | 3.3154 | 102.9655 | 6.2 | 103 | 103.6412 | 103.9371 | 104 | 610.3102 | 19.3827 | 87.9417 | 80.4831 | 217.3188 | 216.643 | 393.3936 | 84.2124 | 4.3433 | 84 | 1799.606 | 3.6618 | 1800 | 25.1083 | 2.6503 | 25 | 10000000000 | -10000000000 | 25.6667 | 179.985 | 89.5528 | 90.0173 | 7.913 | 90 | 145.8435 | 201.3978 | 204.5323 | 193.0122 | 264.0853 | 265.6892 | 240.8998 | 10000000000 | 10000000000 | 39.935 | 4.5334 | 40 | 10000000000 | 0 | 130.6524 | 40.0102 | 8.687 | 40 | 90.1827 | 89.8023 | 52.8077 | 10000000000 | 90.0008 | 4.6206 | 90 | 95.3023 | 89.9925 | 3.2063 | 90 | 96.1445 | 14.5005 | -19.1669 | 66.2646 | 55 | 0.85374
Log | 5309 | 44.2417 | 2014-08-29 09:39 | C13EOAT_test | 0.73889 | -0.37508 | 71.5486 | 282.4787 | 117.829 | 1.4943 | -0.76125 | 4.1082 | 1.5 | 14.0444 | 24.9083 | 2.7029 | -0.52645 | 168.6094 | 99.6576 | 3.3492 | 103.0068 | 6.2 | 103 | 103.7194 | 103.94 | 104 | 586.8199 | 19.4717 | 88.0481 | 80.5614 | 217.3188 | 216.643 | 393.3936 | 84.3047 | 4.3367 | 84 | 1799.977 | 3.6612 | 1800 | 25.0977 | 2.6491 | 25 | 10000000000 | -10000000000 | 25.5795 | 179.9845 | 89.5177 | 90.0078 | 7.914 | 90 | 145.2574 | 201.5553 | 204.8115 | 192.9018 | 264.0948 | 265.9147 | 241.6715 | 10000000000 | 10000000000 | 39.9123 | 4.5484 | 40 | 10000000000 | 0 | 130.6407 | 40.0124 | 8.6865 | 40 | 90.1763 | 89.8081 | 52.8192 | 10000000000 | 89.9833 | 4.6283 | 90 | 95.2701 | 89.9922 | 3.2065 | 90 | 96.1469 | 14.5041 | -19.0962 | 66.3492 | 54.99 | 0.8537
Log | 5310 | 44.25 | 2014-08-29 09:40 | C13EOAT_test | 0.73891 | -0.37508 | 72.0361 | 282.7639 | 116.0601 | 1.5096 | -0.7613 | 4.1086 | 1.5 | 14.0553 | 24.885 | 2.7012 | -0.50996 | 168.6232 | 99.6502 | 3.3538 | 103.004 | 6.2 | 103 | 103.6039 | 103.9335 | 104 | 574.6519 | 19.2973 | 88.0415 | 80.5818 | 217.3188 | 216.643 | 393.7373 | 84.3116 | 4.3291 | 84 | 1800.17 | 3.6607 | 1800 | 25.0826 | 2.6481 | 25 | 10000000000 | -10000000000 | 25.762 | 179.9437 | 89.5381 | 90.0135 | 7.9132 | 90 | 142.8336 | 201.0822 | 204.7479 | 193.0015 | 264.4616 | 265.6561 | 241.1009 | 10000000000 | 10000000000 | 39.9275 | 4.5663 | 40 | 10000000000 | 0 | 130.639 | 39.9827 | 8.6881 | 40 | 90.1649 | 89.7788 | 52.8605 | 10000000000 | 89.9828 | 4.6311 | 90 | 95.2959 | 89.9718 | 3.2076 | 90 | 96.1386 | 14.5024 | -19.0685 | 66.3676 | 54.97 | 0.85369
Log | 5311 | 44.2584 | 2014-08-29 09:40 | C13EOAT_test | 0.73887 | -0.37508 | 70.6565 | 282.6704 | 107.6621 | 1.5011 | -0.76114 | 4.1085 | 1.5 | 14.0647 | 24.9092 | 2.7064 | -0.4588 | 168.6238 | 99.65 | 3.1725 | 102.8226 | 6.2 | 103 | 103.692 | 103.9361 | 104 | 565.6396 | 19.4437 | 88.0461 | 80.5776 | 217.3188 | 216.643 | 393.7373 | 84.3119 | 4.3228 | 84 | 1800.171 | 3.661 | 1800 | 25.0846 | 2.6468 | 25 | 10000000000 | -10000000000 | 25.7872 | 179.9746 | 89.5279 | 89.9961 | 7.9159 | 90 | 146.9507 | 199.0826 | 203.4104 | 193.0696 | 264.7767 | 266.4399 | 241.8636 | 10000000000 | 10000000000 | 39.9126 | 4.5922 | 40 | 10000000000 | 0 | 130.7591 | 40.0041 | 8.6874 | 40 | 90.1572 | 89.8174 | 52.9136 | 10000000000 | 89.9968 | 4.6292 | 90 | 95.3174 | 89.9873 | 3.2076 | 90 | 96.1431 | 14.5015 | -19.0724 | 66.3845 | 54.98 | 0.85368
Log | 5312 | 44.2667 | 2014-08-29 09:41 | C13EOAT_test | 0.73891 | -0.37508 | 74.1761 | 282.3748 | 110.0484 | 1.4937 | -0.76119 | 4.1084 | 1.5 | 14.0511 | 24.894 | 2.7059 | -0.43293 | 168.4782 | 99.65 | 3.3491 | 102.9991 | 6.2 | 103 | 103.8161 | 103.9275 | 104 | 569.4523 | 19.5591 | 87.9733 | 80.505 | 217.3188 | 216.643 | 393.7373 | 84.2391 | 4.3173 | 84 | 1800.572 | 3.6602 | 1800 | 25.0616 | 2.6465 | 25 | 10000000000 | -10000000000 | 25.6359 | 179.9988 | 89.4919 | 89.9777 | 7.9198 | 90 | 144.4936 | 200.4542 | 204.7453 | 193.0475 | 264.0167 | 265.6914 | 240.9345 | 10000000000 | 10000000000 | 39.925 | 4.618 | 40 | 10000000000 | 0 | 130.7756 | 39.9791 | 8.6894 | 40 | 90.1665 | 89.8324 | 52.9096 | 10000000000 | 90.0123 | 4.6285 | 90 | 95.2492 | 89.9994 | 3.2075 | 90 | 96.1318 | 14.5023 | -19.1451 | 66.3589 | 54.96 | 0.85372
Log | 5313 | 44.275 | 2014-08-29 09:41 | C13EOAT_test | 0.73715 | -0.37508 | 68.8013 | 282.6739 | 114.5528 | 1.5063 | -0.76109 | 4.1088 | 1.5 | 14.0612 | 24.9275 | 2.7166 | -0.45285 | 168.4019 | 99.65 | 3.2995 | 102.9495 | 6.2 | 103 | 103.5092 | 103.9176 | 104 | 592.6935 | 19.0796 | 87.9435 | 80.4583 | 217.3188 | 216.643 | 393.7373 | 84.2009 | 4.3113 | 84 | 1799.996 | 3.6611 | 1800 | 25.0459 | 2.646 | 25 | 10000000000 | -10000000000 | 25.728 | 179.9216 | 89.4386 | 89.92 | 7.9306 | 90 | 144.386 | 201.3812 | 204.5639 | 192.9932 | 263.9202 | 265.3923 | 240.4623 | 10000000000 | 10000000000 | 39.9083 | 4.6343 | 40 | 10000000000 | 0 | 130.5767 | 39.9671 | 8.6909 | 40 | 90.149 | 89.7726 | 52.8873 | 10000000000 | 89.9537 | 4.6569 | 90 | 95.2364 | 89.9608 | 3.2091 | 90 | 96.1426 | 14.4978 | -19.1917 | 66.3703 | 54.96 | 0.85362
Log | 5314 | 44.2833 | 2014-08-29 09:42 | C13EOAT_test | 0.73898 | -0.37508 | 73.8423 | 282.3565 | 112.6178 | 1.509 | -0.76119 | 4.1086 | 1.5 | 14.0653 | 25.0318 | 2.7867 | -0.41279 | 168.2806 | 99.65 | 3.0894 | 102.7394 | 6.2 | 103 | 103.6904 | 103.9081 | 104 | 603.45 | 19.2917 | 87.8919 | 80.3887 | 217.3188 | 216.643 | 393.3936 | 84.1403 | 4.3093 | 84 | 1799.395 | 3.662 | 1800 | 25.1225 | 2.6432 | 25 | 10000000000 | -10000000000 | 25.7039 | 179.9449 | 89.4688 | 89.9473 | 7.9289 | 90 | 144.0426 | 200.0425 | 203.3866 | 193.0985 | 264.5507 | 266.3775 | 240.8907 | 10000000000 | 10000000000 | 40.0524 | 4.633 | 40 | 10000000000 | 0 | 130.4478 | 39.9701 | 8.6921 | 40 | 90.1521 | 89.7928 | 52.9115 | 10000000000 | 89.9796 | 4.655 | 90 | 95.2846 | 89.9725 | 3.2098 | 90 | 96.1411 | 14.4973 | -19.2613 | 66.3775 | 54.97 | 0.85366
Log | 5315 | 44.2917 | 2014-08-29 09:42 | C13EOAT_test | 0.73846 | -0.37508 | 71.5854 | 282.459 | 115.0098 | 1.5067 | -0.76114 | 4.1086 | 1.5 | 14.0584 | 24.8965 | 2.7009 | -0.24923 | 168.8377 | 99.65 | 3.2418 | 102.8919 | 6.2 | 103 | 103.6369 | 103.9397 | 104 | 596.8129 | 19.1564 | 88.1534 | 80.6844 | 217.3188 | 216.643 | 393.3936 | 84.4189 | 4.3031 | 84 | 1800.389 | 3.6606 | 1800 | 25.1429 | 2.641 | 25 | 10000000000 | -10000000000 | 25.8013 | 179.9726 | 89.47 | 89.9494 | 7.9319 | 90 | 142.4373 | 199.4126 | 203.8703 | 193.1593 | 265.0941 | 266.6947 | 241.8446 | 10000000000 | 10000000000 | 40.0949 | 4.6271 | 40 | 10000000000 | 0 | 130.4367 | 39.9568 | 8.6941 | 40 | 90.1669 | 89.8057 | 52.9363 | 10000000000 | 89.978 | 4.6642 | 90 | 95.2682 | 89.9863 | 3.2101 | 90 | 96.1354 | 14.4992 | -18.9657 | 66.3676 | 54.98 | 0.85364
Log | 5316 | 44.3 | 2014-08-29 09:43 | C13EOAT_test | 0.73532 | -0.37508 | 71.5291 | 282.0311 | 114.4277 | 1.5069 | -0.76116 | 4.1089 | 1.5 | 14.0617 | 24.9151 | 2.7699 | -0.38559 | 168.9471 | 99.65 | 3.0447 | 102.6947 | 6.2 | 103 | 103.6809 | 103.9345 | 104 | 596.6547 | 19.3997 | 88.2124 | 80.7347 | 217.3188 | 216.643 | 393.3936 | 84.4735 | 4.2961 | 84 | 1799.366 | 3.662 | 1800 | 25.1884 | 2.6378 | 25 | 10000000000 | -10000000000 | 25.7383 | 179.9299 | 89.46 | 89.9365 | 7.938 | 90 | 144.0442 | 200.7966 | 204.6323 | 193.2018 | 264.0249 | 265.2705 | 239.9181 | 10000000000 | 10000000000 | 40.0997 | 4.6072 | 40 | 10000000000 | 0 | 130.5224 | 39.965 | 8.6953 | 40 | 90.1672 | 89.7627 | 53.0261 | 10000000000 | 89.9892 | 4.6677 | 90 | 95.2606 | 89.965 | 3.2114 | 90 | 96.1346 | 14.5 | -18.9153 | 66.3757 | 54.96 | 0.85366
Log | 5317 | 44.3083 | 2014-08-29 09:43 | C13EOAT_test | 0.73898 | -0.37508 | 71.0041 | 282.3748 | 109.4117 | 1.5028 | -0.76246 | 4.1084 | 1.5 | 14.0688 | 24.9129 | 2.7399 | -0.46535 | 168.4652 | 99.65 | 2.9059 | 102.5559 | 6.2 | 103 | 103.3879 | 103.9295 | 104 | 591.7937 | 19.0397 | 87.9684 | 80.4968 | 217.3188 | 216.4763 | 393.7373 | 84.2326 | 4.2928 | 84 | 1800.18 | 3.6596 | 1800 | 25.1854 | 2.6351 | 25 | 10000000000 | -10000000000 | 25.7995 | 179.9764 | 89.457 | 89.9401 | 7.9416 | 90 | 142.502 | 201.2608 | 204.4609 | 193.6535 | 264.0586 | 265.0149 | 239.923 | 10000000000 | 10000000000 | 40.11 | 4.5861 | 40 | 10000000000 | 0 | 130.5342 | 39.962 | 8.6966 | 40 | 90.1719 | 89.8046 | 53.074 | 10000000000 | 89.9882 | 4.6742 | 90 | 95.2881 | 89.9882 | 3.2114 | 90 | 96.1323 | 14.4986 | -19.1532 | 66.3872 | 54.96 | 0.85369
Log | 5318 | 44.3167 | 2014-08-29 09:44 | C13EOAT_test | 0.73869 | -0.37508 | 74.3608 | 282.3737 | 117.1964 | 1.4977 | -0.76259 | 4.1081 | 1.5 | 14.0773 | 24.8267 | 2.7009 | -0.3851 | 168.5197 | 99.635 | 2.8622 | 102.4972 | 6.2 | 103 | 103.5133 | 103.9389 | 104 | 560.4023 | 19.046 | 88.0139 | 80.5058 | 217.3188 | 216.4709 | 393.3936 | 84.2599 | 4.2884 | 84 | 1800.537 | 3.6596 | 1800 | 25.1686 | 2.633 | 25 | 10000000000 | -107.6001 | 25.8446 | 180.0131 | 89.4854 | 89.9173 | 7.9491 | 90 | 143.6784 | 200.3483 | 203.9387 | 192.8068 | 264.6618 | 265.7567 | 240.4731 | 10000000000 | 10000000000 | 40.1311 | 4.559 | 40 | 10000000000 | 0 | 130.7394 | 39.9989 | 8.6955 | 40 | 90.1768 | 89.8363 | 53.1076 | 10000000000 | 89.9839 | 4.6807 | 90 | 95.263 | 90.0066 | 3.2111 | 90 | 96.1149 | 14.4979 | -19.1292 | 66.4027 | 54.96 | 0.85355
Log | 5319 | 44.325 | 2014-08-29 09:44 | C13EOAT_test | 0.73829 | -0.37508 | 71.2651 | 282.3885 | 103.424 | 1.5027 | -0.76251 | 4.1079 | 1.5 | 14.0565 | 24.8836 | 2.7013 | -0.30402 | 168.6348 | 99.65 | 2.7988 | 102.4487 | 6.2 | 103 | 103.5157 | 103.9094 | 104 | 555.2065 | 19.0399 | 88.0629 | 80.5719 | 217.3188 | 216.471 | 393.3936 | 84.3174 | 4.2814 | 84 | 1800.605 | 3.6589 | 1800 | 25.1332 | 2.6316 | 25 | 10000000000 | -10000000000 | 25.8566 | 180.0095 | 89.4566 | 89.9503 | 7.9475 | 90 | 140.7523 | 200.6037 | 203.9882 | 192.9264 | 264.5348 | 265.66 | 240.3577 | 10000000000 | 10000000000 | 40.0992 | 4.5315 | 40 | 10000000000 | 0 | 130.7072 | 40.0102 | 8.6954 | 40 | 90.1676 | 89.8418 | 53.1399 | 10000000000 | 90.0013 | 4.6791 | 90 | 95.2615 | 90.0047 | 3.2112 | 90 | 96.1247 | 14.5002 | -19.0781 | 66.3657 | 54.94 | 0.85359
Log | 5320 | 44.3334 | 2014-08-29 09:45 | C13EOAT_test | 0.73867 | -0.37414 | 73.7597 | 282.4267 | 111.5471 | 1.5062 | -0.76125 | 4.1085 | 1.5 | 14.0624 | 24.8394 | 2.7009 | -0.48818 | 168.445 | 99.65 | 3.0731 | 102.7231 | 6.2 | 103 | 103.7325 | 103.9196 | 104 | 585.5703 | 19.0489 | 87.9558 | 80.4892 | 217.3188 | 216.643 | 393.3936 | 84.2225 | 4.2754 | 84 | 1799.249 | 3.6615 | 1800 | 25.0298 | 2.6326 | 25 | 10000000000 | -10000000000 | 25.7763 | 179.9334 | 89.4424 | 89.9335 | 7.954 | 90 | 142.0404 | 200.5597 | 203.8363 | 193.4803 | 264.0481 | 265.6309 | 239.966 | 10000000000 | 10000000000 | 40.0687 | 4.5107 | 40 | 10000000000 | 0 | 130.5461 | 39.9775 | 8.6973 | 40 | 90.1573 | 89.7762 | 53.0936 | 10000000000 | 89.9823 | 4.6877 | 90 | 95.2623 | 89.9667 | 3.2127 | 90 | 96.1283 | 14.4971 | -19.1608 | 66.3714 | 54.93 | 0.85363
Log | 5321 | 44.3417 | 2014-08-29 09:45 | C13EOAT_test | 0.73836 | -0.37508 | 72.2032 | 282.4216 | 108.242 | 1.5033 | -0.76121 | 4.1084 | 1.5 | 14.0704 | 24.9049 | 2.7453 | -0.40658 | 168.6715 | 99.65 | 3.2146 | 102.8646 | 6.2 | 103 | 103.527 | 103.9444 | 104 | 596.7883 | 19.1203 | 88.0804 | 80.5911 | 217.3188 | 216.643 | 393.7373 | 84.3358 | 4.2703 | 84 | 1799.699 | 3.6614 | 1800 | 25.0739 | 2.6311 | 25 | 10000000000 | -10000000000 | 25.8555 | 179.9588 | 89.4633 | 89.9281 | 7.9592 | 90 | 141.3184 | 199.8804 | 203.1616 | 193.5496 | 264.5972 | 265.9817 | 240.5566 | 10000000000 | 10000000000 | 40.0034 | 4.5013 | 40 | 10000000000 | 0 | 130.3663 | 40.0001 | 8.6961 | 40 | 90.1741 | 89.7847 | 53.1825 | 10000000000 | 90.0114 | 4.6802 | 90 | 95.25 | 89.9794 | 3.2128 | 90 | 96.1282 | 14.4983 | -19.0589 | 66.3897 | 54.93 | 0.85363
Log | 5322 | 44.35 | 2014-08-29 09:46 | C13EOAT_test | 0.7383 | -0.37414 | 70.2676 | 281.9782 | 126.9475 | 1.5092 | -0.76118 | 4.1083 | 1.5 | 14.0624 | 24.8905 | 2.7018 | -0.50608 | 168.7787 | 99.65 | 3.0675 | 102.7175 | 6.2 | 103 | 103.5183 | 103.9476 | 104 | 598.7581 | 19.1177 | 88.1444 | 80.6343 | 217.3188 | 216.643 | 393.3936 | 84.3893 | 4.2646 | 84 | 1800.059 | 3.6609 | 1800 | 25.0446 | 2.631 | 25 | 10000000000 | -10000000000 | 25.7652 | 179.9716 | 89.4873 | 89.947 | 7.9604 | 90 | 140.2879 | 199.01 | 203.337 | 193.113 | 264.3447 | 265.7432 | 241.4963 | 10000000000 | 10000000000 | 39.9269 | 4.512 | 40 | 10000000000 | 0 | 130.3275 | 40.0193 | 8.695 | 40 | 90.1678 | 89.8038 | 53.1972 | 10000000000 | 90.02 | 4.6788 | 90 | 95.286 | 89.9858 | 3.2131 | 90 | 96.1352 | 14.4976 | -19.0157 | 66.3722 | 54.93 | 0.85368
Log | 5323 | 44.3583 | 2014-08-29 09:46 | C13EOAT_test | 0.73833 | -0.37508 | 69.3132 | 282.3576 | 102.4596 | 1.5095 | -0.76111 | 4.1088 | 1.5 | 14.0577 | 24.8895 | 2.7009 | -0.17831 | 168.3666 | 99.65 | 3.0504 | 102.7004 | 6.2 | 103 | 103.5218 | 103.9417 | 104 | 583.7253 | 19.3699 | 87.9337 | 80.4329 | 217.3188 | 216.643 | 393.3936 | 84.1833 | 4.2596 | 84 | 1800.519 | 3.6601 | 1800 | 25.0677 | 2.6294 | 25 | 10000000000 | -10000000000 | 25.7682 | 179.975 | 89.4491 | 89.9468 | 7.9646 | 90 | 139.3922 | 199.1634 | 203.7849 | 192.9482 | 264.8452 | 266.1999 | 241.3952 | 10000000000 | 10000000000 | 39.8722 | 4.5374 | 40 | 10000000000 | 0 | 130.457 | 39.9882 | 8.6964 | 40 | 90.1706 | 89.8043 | 53.1864 | 10000000000 | 90.0003 | 4.6855 | 90 | 95.2804 | 89.9875 | 3.2134 | 90 | 96.1342 | 14.4991 | -19.2171 | 66.3658 | 54.94 | 0.85371
Log | 5324 | 44.3667 | 2014-08-29 09:47 | C13EOAT_test | 0.73893 | -0.37508 | 70.6303 | 282.7364 | 123.8325 | 1.4906 | -0.76127 | 4.1087 | 1.5 | 14.0657 | 24.8794 | 2.701 | -0.41631 | 168.4284 | 99.65 | 3.0874 | 102.7374 | 6.2 | 103 | 103.5771 | 103.9368 | 104 | 571.6489 | 19.5411 | 87.9396 | 80.4888 | 217.3188 | 216.643 | 393.3936 | 84.2142 | 4.2544 | 84 | 1799.902 | 3.6611 | 1800 | 25.1142 | 2.6269 | 25 | 10000000000 | -10000000000 | 25.8715 | 180.0425 | 89.4805 | 89.9656 | 7.9651 | 90 | 139.2507 | 200.3052 | 204.3302 | 192.81 | 264.8228 | 266.1357 | 241.6625 | 10000000000 | 10000000000 | 39.8893 | 4.564 | 40 | 10000000000 | 0 | 130.5923 | 40.0224 | 8.6945 | 40 | 90.1885 | 89.854 | 53.2255 | 10000000000 | 90.0098 | 4.6784 | 90 | 95.3156 | 90.0212 | 3.2125 | 90 | 96.1346 | 14.4973 | -19.1612 | 66.3782 | 54.93 | 0.85376
Log | 5325 | 44.375 | 2014-08-29 09:47 | C13EOAT_test | 0.73824 | -0.37508 | 73.8893 | 282.002 | 113.6327 | 1.4978 | -0.76127 | 4.1086 | 1.5 | 14.1188 | 24.9589 | 2.7917 | -0.28596 | 168.6264 | 99.65 | 3.1157 | 102.7657 | 6.2 | 103 | 103.8448 | 103.9408 | 104 | 563.5397 | 19.6462 | 88.0465 | 80.58 | 217.3188 | 216.643 | 393.7373 | 84.3132 | 4.2491 | 84 | 1800.26 | 3.6606 | 1800 | 25.148 | 2.6241 | 25 | 10000000000 | -10000000000 | 25.9247 | 179.9879 | 89.4764 | 89.9723 | 7.9664 | 90 | 139.4681 | 199.2732 | 203.5676 | 193.0448 | 264.7878 | 266.4165 | 241.7906 | 10000000000 | 10000000000 | 39.8581 | 4.5945 | 40 | 10000000000 | 0 | 130.5624 | 39.9911 | 8.6957 | 40 | 90.176 | 89.8119 | 53.2384 | 10000000000 | 89.9843 | 4.6847 | 90 | 95.2718 | 89.994 | 3.213 | 90 | 96.1304 | 14.5001 | -19.07 | 66.4902 | 54.93 | 0.85366
Log | 5326 | 44.3834 | 2014-08-29 09:48 | C13EOAT_test | 0.73838 | -0.37508 | 73.5231 | 282.7502 | 109.8196 | 1.4931 | -0.7611 | 4.109 | 1.5 | 14.1003 | 24.8829 | 2.7418 | -0.37622 | 168.1759 | 99.65 | 3.204 | 102.854 | 6.2 | 103 | 103.559 | 103.9286 | 104 | 565.4415 | 19.3214 | 87.8255 | 80.3505 | 217.3188 | 216.643 | 393.3936 | 84.088 | 4.2461 | 84 | 1799.873 | 3.6612 | 1800 | 25.1467 | 2.6217 | 25 | 10000000000 | -10000000000 | 25.7538 | 180.0182 | 89.4822 | 89.9607 | 7.9699 | 90 | 142 | 201.2688 | 204.8101 | 193.1013 | 264.3076 | 265.8419 | 241.9317 | 10000000000 | 10000000000 | 39.8967 | 4.6189 | 40 | 10000000000 | 0 | 130.5755 | 40.0255 | 8.6938 | 40 | 90.1848 | 89.8335 | 53.2506 | 10000000000 | 90.0109 | 4.6716 | 90 | 95.2632 | 90.0091 | 3.2124 | 90 | 96.1384 | 14.499 | -19.2995 | 66.4509 | 54.93 | 0.85371
Log | 5327 | 44.3917 | 2014-08-29 09:48 | C13EOAT_test | 0.73807 | -0.37508 | 70.5259 | 282.3756 | 113.5712 | 1.5008 | -0.76127 | 4.1089 | 1.5 | 14.1148 | 24.9012 | 2.7193 | -0.21998 | 167.9531 | 99.65 | 3.2397 | 102.8897 | 6.2 | 103 | 103.5404 | 103.9207 | 104 | 586.5941 | 19.297 | 87.7245 | 80.2286 | 217.3188 | 216.643 | 393.3936 | 83.9765 | 4.2458 | 84 | 1800.783 | 3.6599 | 1800 | 25.1253 | 2.6199 | 25 | 10000000000 | -10000000000 | 25.8164 | 180.0117 | 89.4841 | 89.9755 | 7.969 | 90 | 137.8487 | 200.2426 | 203.692 | 193.5598 | 264.4509 | 266.1456 | 241.3856 | 10000000000 | 10000000000 | 39.9669 | 4.6255 | 40 | 10000000000 | 0 | 130.5396 | 40.031 | 8.6927 | 40 | 90.1856 | 89.826 | 53.2167 | 10000000000 | 90.0081 | 4.6669 | 90 | 95.2975 | 90.0058 | 3.2123 | 90 | 96.1346 | 14.4966 | -19.4214 | 66.4751 | 54.9 | 0.85366
Log | 5328 | 44.4 | 2014-08-29 09:49 | C13EOAT_test | 0.73831 | -0.37508 | 70.4043 | 282.4918 | 112.4112 | 1.5074 | -0.7612 | 4.1088 | 1.5 | 14.119 | 24.9296 | 2.7146 | -0.25086 | 168.2356 | 99.65 | 3.1395 | 102.7895 | 6.2 | 103 | 104.0034 | 103.9301 | 104 | 601.9934 | 19.2883 | 87.8507 | 80.3849 | 217.3188 | 216.643 | 393.3936 | 84.1178 | 4.2434 | 84 | 1799.591 | 3.6616 | 1800 | 25.1393 | 2.6176 | 25 | 10000000000 | -10000000000 | 25.901 | 180.0032 | 89.4988 | 89.9815 | 7.9698 | 90 | 141.3863 | 199.2409 | 203.623 | 192.8128 | 265.2243 | 266.432 | 242.2624 | 10000000000 | 10000000000 | 40.0379 | 4.6203 | 40 | 10000000000 | 0 | 130.3941 | 40.0304 | 8.692 | 40 | 90.1846 | 89.8186 | 53.2023 | 10000000000 | 90.0072 | 4.662 | 90 | 95.2936 | 90.0016 | 3.2123 | 90 | 96.1412 | 14.4981 | -19.2651 | 66.4864 | 54.91 | 0.8536
Log | 5329 | 44.4083 | 2014-08-29 09:49 | C13EOAT_test | 0.73801 | -0.37508 | 77.4974 | 282.3373 | 117.2937 | 1.506 | -0.76244 | 4.1092 | 1.5 | 14.1053 | 25.0375 | 2.7444 | -0.22109 | 167.4048 | 99.62 | 2.8824 | 102.5024 | 6.2 | 103 | 103.5506 | 103.9018 | 104 | 605.505 | 19.0397 | 87.4628 | 79.9421 | 217.3188 | 216.4709 | 393.3936 | 83.7024 | 4.2456 | 84 | 1800.122 | 3.6597 | 1800 | 25.0785 | 2.617 | 25 | 10000000000 | -10000000000 | 25.8561 | 179.9937 | 89.5219 | 89.9886 | 7.9697 | 90 | 136.0169 | 199.644 | 204.4369 | 193.1449 | 264.1654 | 265.2082 | 241.9181 | 10000000000 | 10000000000 | 40.0601 | 4.6082 | 40 | 10000000000 | 0 | 130.4505 | 40.0176 | 8.692 | 40 | 90.1833 | 89.8103 | 53.1371 | 10000000000 | 90.0162 | 4.653 | 90 | 95.2861 | 89.9968 | 3.2126 | 90 | 96.1025 | 14.4992 | -19.6779 | 66.4612 | 54.91 | 0.85359
Log | 5330 | 44.4167 | 2014-08-29 09:50 | C13EOAT_test | 0.73835 | -0.37508 | 73.5546 | 282.2975 | 112.3357 | 1.5117 | -0.76113 | 4.1089 | 1.5 | 14.1063 | 24.9765 | 2.7481 | -0.18755 | 167.757 | 99.65 | 3.268 | 102.918 | 6.2 | 103 | 103.6578 | 103.9302 | 104 | 605.7302 | 19.1771 | 87.6262 | 80.1308 | 217.3188 | 216.643 | 393.3936 | 83.8785 | 4.2487 | 84 | 1799.417 | 3.6608 | 1800 | 25.038 | 2.6168 | 25 | 10000000000 | -10000000000 | 25.9395 | 180.0237 | 89.5307 | 89.9788 | 7.9716 | 90 | 139.0966 | 200.8993 | 204.3398 | 193.3083 | 264.4012 | 265.4649 | 241.1528 | 10000000000 | 10000000000 | 40.1277 | 4.5841 | 40 | 10000000000 | 0 | 130.4185 | 40.0405 | 8.6898 | 40 | 90.2008 | 89.8228 | 53.1771 | 10000000000 | 90.0258 | 4.6411 | 90 | 95.3092 | 90.0118 | 3.2119 | 90 | 96.1411 | 14.499 | -19.5192 | 66.4629 | 54.9 | 0.85371
Log | 5331 | 44.425 | 2014-08-29 09:50 | C13EOAT_test | 0.73773 | -0.37508 | 70.4146 | 282.7498 | 119.9914 | 1.5039 | -0.76121 | 4.1088 | 1.5 | 14.1167 | 24.9125 | 2.7481 | -0.40246 | 167.8196 | 99.65 | 3.3448 | 102.9948 | 6.2 | 103 | 103.7595 | 103.9376 | 104 | 581.4067 | 19.624 | 87.6428 | 80.1768 | 217.3188 | 216.643 | 393.3936 | 83.9098 | 4.2505 | 84 | 1799.923 | 3.6608 | 1800 | 25.0342 | 2.6163 | 25 | 10000000000 | -10000000000 | 25.9016 | 180.0202 | 89.5134 | 89.9747 | 7.9728 | 90 | 140.2409 | 200.0582 | 203.4622 | 193.3282 | 264.1238 | 266.2155 | 241.1665 | 10000000000 | 10000000000 | 40.1283 | 4.556 | 40 | 10000000000 | 0 | 130.4361 | 40.0168 | 8.6902 | 40 | 90.1758 | 89.8444 | 53.2218 | 10000000000 | 90.011 | 4.6406 | 90 | 95.2942 | 90.0101 | 3.2119 | 90 | 96.1367 | 14.4941 | -19.4732 | 66.4738 | 54.88 | 0.85355
Log | 5332 | 44.4333 | 2014-08-29 09:51 | C13EOAT_test | 0.73805 | -0.37508 | 70.1294 | 282.4449 | 104.6021 | 1.5221 | -0.76113 | 4.1088 | 1.5 | 14.1167 | 25.0405 | 2.7662 | -0.088689 | 167.6636 | 99.65 | 3.1573 | 102.8073 | 6.2 | 103 | 103.7282 | 103.9429 | 104 | 558.1059 | 19.6659 | 87.5599 | 80.1037 | 217.3188 | 216.643 | 393.3936 | 83.8318 | 4.2491 | 84 | 1799.952 | 3.661 | 1800 | 25.0947 | 2.6141 | 25 | 10000000000 | -10000000000 | 25.9311 | 179.9984 | 89.5159 | 90.0022 | 7.9687 | 90 | 139.2497 | 200.9283 | 204.9341 | 193.3285 | 263.9159 | 265.7495 | 240.4036 | 10000000000 | 10000000000 | 40.155 | 4.5214 | 40 | 10000000000 | 0 | 130.5216 | 40.0374 | 8.6885 | 40 | 90.1929 | 89.8054 | 53.2139 | 10000000000 | 90.0428 | 4.6246 | 90 | 95.2963 | 89.9992 | 3.2121 | 90 | 96.1155 | 14.4982 | -19.5463 | 66.482 | 54.91 | 0.85373
Log | 5333 | 44.4417 | 2014-08-29 09:51 | C13EOAT_test | 0.73835 | -0.37414 | 70.1462 | 282.8101 | 118.5147 | 1.5054 | -0.76105 | 4.1083 | 1.5 | 14.1081 | 25.005 | 2.805 | -0.27427 | 167.9919 | 99.65 | 3.148 | 102.798 | 6.2 | 103 | 103.6789 | 103.9337 | 104 | 554.6218 | 19.6529 | 87.7219 | 80.2699 | 217.3188 | 216.643 | 393.3936 | 83.9959 | 4.2506 | 84 | 1800.19 | 3.6604 | 1800 | 25.1264 | 2.6121 | 25 | 10000000000 | -10000000000 | 25.9421 | 180.008 | 89.5087 | 90.0095 | 7.9676 | 90 | 136.991 | 201.5483 | 204.8435 | 193.5245 | 264.2032 | 265.6909 | 240.1698 | 10000000000 | 10000000000 | 40.1438 | 4.4863 | 40 | 10000000000 | 0 | 130.5685 | 40.0323 | 8.6879 | 40 | 90.1825 | 89.8255 | 53.2537 | 10000000000 | 90.0309 | 4.6266 | 90 | 95.3106 | 90.004 | 3.2119 | 90 | 96.1091 | 14.498 | -19.3801 | 66.4644 | 54.9 | 0.85376
Log | 5334 | 44.45 | 2014-08-29 09:52 | C13EOAT_test | 0.73801 | -0.37508 | 69.4898 | 282.4312 | 110.9916 | 1.5081 | -0.76115 | 4.1081 | 1.5 | 14.1551 | 24.8868 | 2.7009 | -0.12663 | 168.1406 | 99.65 | 3.2067 | 102.8567 | 6.2 | 103 | 103.6596 | 103.9456 | 104 | 587.8314 | 19.2433 | 87.8283 | 80.3123 | 217.3188 | 216.643 | 393.05 | 84.0703 | 4.2492 | 84 | 1799.922 | 3.6608 | 1800 | 25.145 | 2.6098 | 25 | 10000000000 | -10000000000 | 25.963 | 180.0433 | 89.5431 | 89.994 | 7.9697 | 90 | 132.8888 | 202.3131 | 205.6479 | 193.4191 | 264.0452 | 265.2445 | 240.4409 | 10000000000 | 10000000000 | 40.0644 | 4.4697 | 40 | 10000000000 | 0 | 130.5181 | 40.0346 | 8.6866 | 40 | 90.197 | 89.8463 | 53.254 | 10000000000 | 90.0109 | 4.6299 | 90 | 95.3003 | 90.0216 | 3.211 | 90 | 96.1277 | 14.4973 | -19.3377 | 66.557 | 54.9 | 0.85376
Log | 5335 | 44.4583 | 2014-08-29 09:52 | C13EOAT_test | 0.73862 | -0.37508 | 72.0525 | 281.8552 | 122.8941 | 1.5189 | -0.76108 | 4.1086 | 1.5 | 14.1515 | 24.8265 | 2.7009 | -0.21122 | 168.2935 | 99.65 | 3.268 | 102.918 | 6.2 | 103 | 103.5092 | 103.9873 | 104 | 604.1706 | 19.2048 | 87.8869 | 80.4066 | 217.3188 | 216.643 | 393.3936 | 84.1467 | 4.2456 | 84 | 1799.579 | 3.6615 | 1800 | 25.174 | 2.6068 | 25 | 10000000000 | -10000000000 | 26.0628 | 180.0069 | 89.5414 | 90.0196 | 7.9649 | 90 | 130.5137 | 200.4674 | 204.3036 | 193.8017 | 264.2088 | 265.7326 | 240.677 | 10000000000 | 10000000000 | 39.8972 | 4.4783 | 40 | 10000000000 | 0 | 130.4626 | 40.0151 | 8.6862 | 40 | 90.1886 | 89.8183 | 53.2347 | 10000000000 | 89.987 | 4.6376 | 90 | 95.329 | 90.0035 | 3.2112 | 90 | 96.1273 | 14.4968 | -19.2434 | 66.5489 | 54.88 | 0.85376
Log | 5336 | 44.4667 | 2014-08-29 09:53 | C13EOAT_test | 0.73843 | -0.37508 | 73.2985 | 282.7162 | 114.0786 | 1.4979 | -0.76126 | 4.1084 | 1.5 | 14.1651 | 24.8901 | 2.7014 | -0.33773 | 168.1977 | 99.6498 | 3.3154 | 102.9652 | 6.2 | 103 | 103.6734 | 104.0402 | 104 | 607.2851 | 19.2294 | 87.8379 | 80.3598 | 217.3188 | 216.643 | 393.3936 | 84.0988 | 4.2439 | 84 | 1800.057 | 3.6607 | 1800 | 25.1649 | 2.6043 | 25 | 10000000000 | -10000000000 | 26.0548 | 180.0226 | 89.5831 | 90.0046 | 7.9663 | 90 | 132.9822 | 200.1995 | 204.1487 | 193.9117 | 264.7745 | 265.7302 | 241.0422 | 10000000000 | 10000000000 | 39.8948 | 4.5056 | 40 | 10000000000 | 0 | 130.4066 | 40.0304 | 8.6845 | 40 | 90.1794 | 89.8432 | 53.2485 | 10000000000 | 90.0186 | 4.6235 | 90 | 95.3401 | 90.0113 | 3.2108 | 90 | 96.1322 | 14.4974 | -19.2901 | 66.5772 | 54.9 | 0.85376
Log | 5337 | 44.475 | 2014-08-29 09:53 | C13EOAT_test | 0.73835 | -0.37508 | 74.5655 | 282.6559 | 117.2887 | 1.4999 | -0.76127 | 4.1084 | 1.5 | 14.1654 | 24.8852 | 2.7009 | -0.12145 | 168.3176 | 99.6275 | 3.3425 | 102.97 | 6.2 | 103 | 103.8235 | 104.0442 | 104 | 622.9474 | 19.2389 | 87.9051 | 80.4125 | 217.3188 | 216.643 | 393.3936 | 84.1588 | 4.2417 | 84 | 1800.079 | 3.6605 | 1800 | 25.1583 | 2.6023 | 25 | 10000000000 | -10000000000 | 26.1163 | 180.0356 | 89.5411 | 90.0235 | 7.9622 | 90 | 132.0901 | 199.862 | 204.2435 | 193.6741 | 264.869 | 266.2874 | 240.6301 | 10000000000 | 10000000000 | 39.8465 | 4.5351 | 40 | 10000000000 | 0 | 130.4201 | 40.0316 | 8.6837 | 40 | 90.1825 | 89.8532 | 53.309 | 10000000000 | 89.9931 | 4.6296 | 90 | 95.2945 | 90.0178 | 3.2105 | 90 | 96.1294 | 14.4965 | -19.215 | 66.576 | 54.89 | 0.85376
Log | 5338 | 44.4834 | 2014-08-29 09:54 | C13EOAT_test | 0.7379 | -0.37508 | 69.9615 | 282.3748 | 107.0962 | 1.502 | -0.76111 | 4.1088 | 1.5 | 14.1774 | 24.8851 | 2.7009 | -0.10509 | 167.9959 | 99.65 | 3.2337 | 102.8837 | 6.2 | 103 | 103.5185 | 104.0556 | 104 | 581.7305 | 19.3723 | 87.7298 | 80.266 | 217.3188 | 216.643 | 393.3936 | 83.998 | 4.2393 | 84 | 1799.761 | 3.661 | 1800 | 25.1719 | 2.5998 | 25 | 10000000000 | -10000000000 | 26.1506 | 180.0096 | 89.5479 | 90.0119 | 7.9626 | 90 | 130.4811 | 202.8546 | 205.374 | 193.5249 | 264.0608 | 264.9056 | 240.6994 | 10000000000 | 10000000000 | 39.8407 | 4.5702 | 40 | 10000000000 | 0 | 130.3354 | 39.9482 | 8.6884 | 40 | 90.19 | 89.8196 | 53.3127 | 10000000000 | 90.02 | 4.6159 | 90 | 95.3222 | 90.0048 | 3.2108 | 90 | 96.1325 | 14.492 | -19.3839 | 66.5909 | 54.88 | 0.85376
Log | 5339 | 44.4917 | 2014-08-29 09:54 | C13EOAT_test | 0.73847 | -0.37508 | 72.07 | 283.1157 | 120.9528 | 1.5216 | -0.76117 | 4.1084 | 1.5 | 14.17 | 24.8647 | 2.6479 | -0.050196 | 168.1413 | 99.6208 | 3.3357 | 102.9564 | 6.2 | 103 | 103.5062 | 104.0299 | 104 | 557.4413 | 19.5559 | 87.8036 | 80.3377 | 217.3188 | 216.643 | 393.3936 | 84.0707 | 4.2388 | 84 | 1799.993 | 3.6606 | 1800 | 25.196 | 2.597 | 25 | 10000000000 | -10000000000 | 26.2445 | 180.0057 | 89.5544 | 90.0108 | 7.9613 | 90 | 130.8846 | 201.6138 | 205.3397 | 193.0882 | 264.8735 | 266.1397 | 240.2262 | 10000000000 | 10000000000 | 39.895 | 4.5939 | 40 | 10000000000 | 0 | 130.3988 | 39.9273 | 8.6916 | 40 | 90.1869 | 89.8188 | 53.3197 | 10000000000 | 89.9983 | 4.6226 | 90 | 95.3281 | 90.0029 | 3.2108 | 90 | 96.1163 | 14.4914 | -19.2831 | 66.5749 | 54.87 | 0.85373
Log | 5340 | 44.5 | 2014-08-29 09:55 | C13EOAT_test | 0.73804 | -0.37508 | 75.8006 | 282.0277 | 99.7151 | 1.499 | -0.76112 | 4.1083 | 1.5 | 14.1721 | 24.8385 | 2.7009 | -0.037115 | 168.2753 | 99.6499 | 3.3154 | 102.9653 | 6.2 | 103 | 103.5129 | 104.0276 | 104 | 549.9115 | 19.3769 | 87.8705 | 80.4049 | 217.3188 | 216.643 | 393.3936 | 84.1377 | 4.2365 | 84 | 1800.016 | 3.6606 | 1800 | 25.2451 | 2.5932 | 25 | 10000000000 | -10000000000 | 26.0903 | 180.0239 | 89.5386 | 90.0219 | 7.9578 | 90 | 126.5542 | 201.3021 | 204.6221 | 193.4153 | 264.6214 | 265.8241 | 240.873 | 10000000000 | 10000000000 | 39.9746 | 4.6062 | 40 | 10000000000 | 0 | 130.5015 | 39.8707 | 8.6978 | 40 | 90.1997 | 89.8242 | 53.3204 | 10000000000 | 90.0183 | 4.6145 | 90 | 95.294 | 90.0119 | 3.2104 | 90 | 96.1348 | 14.4931 | -19.245 | 66.5826 | 54.88 | 0.85376
Log | 5341 | 44.5083 | 2014-08-29 09:55 | C13EOAT_test | 0.73798 | -0.37508 | 73.758 | 282.7494 | 119.3954 | 1.5231 | -0.7612 | 4.1086 | 1.5 | 14.2031 | 24.9095 | 2.7173 | -0.087981 | 168.0958 | 99.6209 | 3.2702 | 102.8912 | 6.2 | 103 | 103.5452 | 104.0041 | 104 | 589.5128 | 19.4117 | 87.7918 | 80.304 | 217.3188 | 216.643 | 393.3936 | 84.0479 | 4.2347 | 84 | 1800.197 | 3.6603 | 1800 | 25.229 | 2.5903 | 25 | 10000000000 | -10000000000 | 26.1696 | 180.0046 | 89.5636 | 89.9973 | 7.9602 | 90 | 128.0621 | 199.9257 | 203.8834 | 193.5274 | 264.7662 | 266.379 | 241.159 | 10000000000 | 10000000000 | 40.0456 | 4.6052 | 40 | 10000000000 | 0 | 130.5051 | 39.8542 | 8.7026 | 40 | 90.1901 | 89.8145 | 53.2745 | 10000000000 | 89.9774 | 4.6301 | 90 | 95.292 | 90.0023 | 3.2104 | 90 | 96.1085 | 14.4966 | -19.317 | 66.6516 | 54.88 | 0.85376
Log | 5342 | 44.5167 | 2014-08-29 09:56 | C13EOAT_test | 0.73775 | -0.37508 | 74.3174 | 282.7022 | 110.6144 | 1.5098 | -0.76124 | 4.108 | 1.5 | 14.2195 | 25.338 | 3.0693 | -0.022171 | 168.0531 | 99.6274 | 3.3697 | 102.997 | 6.2 | 103 | 103.5086 | 104.0461 | 104 | 609.1172 | 19.7324 | 87.7834 | 80.2698 | 217.3188 | 216.643 | 393.05 | 84.0266 | 4.2345 | 84 | 1800.2 | 3.6603 | 1800 | 25.3151 | 2.5846 | 25 | 10000000000 | -10000000000 | 26.0744 | 180.0455 | 89.5505 | 90.0293 | 7.9534 | 90 | 124.5244 | 200.3903 | 203.7569 | 193.3821 | 263.6248 | 265.1589 | 240.664 | 10000000000 | 10000000000 | 40.0716 | 4.5902 | 40 | 10000000000 | 0 | 130.5113 | 39.883 | 8.7053 | 40 | 90.1856 | 89.86 | 53.282 | 10000000000 | 89.9964 | 4.6218 | 90 | 95.289 | 90.0228 | 3.2096 | 90 | 96.0956 | 14.4987 | -19.3576 | 66.6886 | 54.87 | 0.85376
Log | 5343 | 44.525 | 2014-08-29 09:56 | C13EOAT_test | 0.73804 | -0.37508 | 70.5889 | 282.7203 | 112.9275 | 1.5094 | -0.76115 | 4.1076 | 1.5 | 14.1833 | 25.2289 | 2.9216 | -0.073513 | 168.1127 | 99.65 | 3.2837 | 102.9337 | 6.2 | 103 | 103.6342 | 104.0586 | 104 | 608.4136 | 19.7324 | 87.8177 | 80.295 | 217.3188 | 216.643 | 393.3936 | 84.0563 | 4.2317 | 84 | 1799.99 | 3.6607 | 1800 | 25.243 | 2.5822 | 25 | 10000000000 | -10000000000 | 26.2434 | 179.976 | 89.5407 | 89.9695 | 7.9614 | 90 | 121.5977 | 200.5231 | 203.8929 | 192.7244 | 263.7028 | 265.2552 | 241.1761 | 10000000000 | 10000000000 | 40.1034 | 4.5675 | 40 | 10000000000 | 0 | 130.4371 | 39.8968 | 8.7078 | 40 | 90.1547 | 89.8213 | 53.2629 | 10000000000 | 90.0066 | 4.6173 | 90 | 95.2791 | 89.988 | 3.2105 | 90 | 96.1086 | 14.4982 | -19.355 | 66.615 | 54.88 | 0.85376
Log | 5344 | 44.5333 | 2014-08-29 09:57 | C13EOAT_test | 0.73835 | -0.37508 | 75.9349 | 282.727 | 111.0132 | 1.5083 | -0.76113 | 4.108 | 1.5 | 14.1736 | 24.9134 | 2.738 | -0.11391 | 168.3059 | 99.65 | 3.2737 | 102.9237 | 6.2 | 103 | 103.6036 | 104.0329 | 104 | 597.2092 | 19.3322 | 87.905 | 80.4009 | 217.3188 | 216.643 | 393.3936 | 84.153 | 4.2289 | 84 | 1800.254 | 3.6602 | 1800 | 25.2499 | 2.5786 | 25 | 10000000000 | -10000000000 | 26.0979 | 179.9576 | 89.5472 | 90.0333 | 7.9502 | 90 | 122.3176 | 199.0597 | 203.1217 | 193.1433 | 264.9459 | 266.3009 | 242.7589 | 10000000000 | 10000000000 | 40.1633 | 4.5344 | 40 | 10000000000 | 0 | 130.4034 | 39.9022 | 8.71 | 40 | 90.1818 | 89.7758 | 53.3025 | 10000000000 | 90.0199 | 4.613 | 90 | 95.2896 | 89.9788 | 3.211 | 90 | 96.1378 | 14.498 | -19.2491 | 66.5953 | 54.88 | 0.85376
Log | 5345 | 44.5417 | 2014-08-29 09:57 | C13EOAT_test | 0.73793 | -0.37508 | 70.421 | 282.6215 | 116.0388 | 1.508 | -0.76129 | 4.1077 | 1.5 | 14.1648 | 24.8668 | 2.7006 | -0.084933 | 168.3419 | 99.65 | 3.3217 | 102.9717 | 6.2 | 103 | 103.5246 | 104.0478 | 104 | 563.6846 | 19.5277 | 87.9102 | 80.4318 | 217.3188 | 216.643 | 393.3936 | 84.171 | 4.2263 | 84 | 1800.313 | 3.6603 | 1800 | 25.2173 | 2.5763 | 25 | 10000000000 | -10000000000 | 26.0231 | 179.9958 | 89.5155 | 89.9862 | 7.9573 | 90 | 127.4649 | 200.3351 | 204.0699 | 193.1312 | 264.7804 | 266.9422 | 241.8337 | 10000000000 | 10000000000 | 40.1092 | 4.5101 | 40 | 10000000000 | 0 | 130.4373 | 39.8944 | 8.7135 | 40 | 90.1797 | 89.8161 | 53.3506 | 10000000000 | 89.9952 | 4.625 | 90 | 95.2639 | 89.9979 | 3.2106 | 90 | 96.1347 | 14.4989 | -19.2182 | 66.5795 | 54.88 | 0.85376
Log | 5346 | 44.55 | 2014-08-29 09:58 | C13EOAT_test | 0.73822 | -0.37508 | 69.842 | 283.0396 | 117.4443 | 1.5064 | -0.76127 | 4.1076 | 1.5 | 14.1934 | 24.7215 | 2.7009 | -0.071557 | 168.4946 | 99.65 | 3.4354 | 103.0854 | 6.2 | 103 | 103.6793 | 104.0268 | 104 | 553.4948 | 19.3007 | 87.9749 | 80.5197 | 217.3188 | 216.643 | 393.3936 | 84.2473 | 4.2223 | 84 | 1800.37 | 3.6602 | 1800 | 25.2782 | 2.5717 | 25 | 10000000000 | -10000000000 | 26.0362 | 180.0237 | 89.4635 | 89.9702 | 7.961 | 90 | 125.5343 | 201.5571 | 204.5853 | 193.3614 | 264.3356 | 265.7859 | 241.425 | 10000000000 | 10000000000 | 40.0682 | 4.49 | 40 | 10000000000 | 0 | 130.4503 | 39.8865 | 8.7174 | 40 | 90.1863 | 89.8373 | 53.3242 | 10000000000 | 89.9936 | 4.6287 | 90 | 95.2766 | 90.0118 | 3.2102 | 90 | 96.1304 | 14.4967 | -19.1303 | 66.6323 | 54.86 | 0.85376
Log | 5347 | 44.5583 | 2014-08-29 09:58 | C13EOAT_test | 0.73804 | -0.37508 | 73.0168 | 282.6902 | 108.536 | 1.5022 | -0.76113 | 4.1081 | 1.5 | 14.1977 | 24.7269 | 2.6698 | -0.045096 | 168.4339 | 99.65 | 3.3487 | 102.9987 | 6.2 | 103 | 103.5977 | 104.0238 | 104 | 563.6629 | 19.1811 | 87.9406 | 80.4933 | 217.3188 | 216.643 | 393.3936 | 84.2169 | 4.2179 | 84 | 1799.728 | 3.6612 | 1800 | 25.2158 | 2.5692 | 25 | 10000000000 | -10000000000 | 26.1415 | 179.9767 | 89.4591 | 89.9351 | 7.9704 | 90 | 128.2594 | 200.2373 | 204.1325 | 193.2529 | 265.1522 | 266.2375 | 241.6932 | 10000000000 | 10000000000 | 40.0262 | 4.4828 | 40 | 10000000000 | 0 | 130.4712 | 39.9112 | 8.7195 | 40 | 90.1657 | 89.811 | 53.3392 | 10000000000 | 89.9853 | 4.6391 | 90 | 95.2669 | 89.9883 | 3.2115 | 90 | 96.1273 | 14.4945 | -19.1567 | 66.6366 | 54.85 | 0.85373
Log | 5348 | 44.5667 | 2014-08-29 09:59 | C13EOAT_test | 0.73827 | -0.37508 | 70.4618 | 282.0814 | 115.623 | 1.5022 | -0.76004 | 4.108 | 1.5 | 14.2214 | 24.8845 | 2.7007 | -0.13474 | 168.1915 | 99.65 | 3.4238 | 103.0738 | 6.2 | 103 | 103.6668 | 104.0414 | 104 | 604.1501 | 19.4502 | 87.8329 | 80.3586 | 217.4728 | 216.643 | 393.7373 | 84.0957 | 4.2163 | 84 | 1800.251 | 3.6613 | 1800 | 25.302 | 2.5638 | 25 | 10000000000 | -10000000000 | 26.0447 | 179.9568 | 89.3704 | 89.8823 | 7.9849 | 90 | 126.6932 | 201.6573 | 204.4363 | 193.3099 | 265.0383 | 266.3447 | 241.4989 | 10000000000 | 10000000000 | 39.9592 | 4.4884 | 40 | 10000000000 | 0 | 130.492 | 39.9377 | 8.7206 | 40 | 90.1516 | 89.8052 | 53.3395 | 10000000000 | 89.9415 | 4.6664 | 90 | 95.2291 | 89.9784 | 3.2122 | 90 | 96.1243 | 14.4946 | -19.2914 | 66.684 | 54.85 | 0.85362
Log | 5349 | 44.575 | 2014-08-29 09:59 | C13EOAT_test | 0.73407 | -0.37508 | 74.2921 | 282.6714 | 110.7536 | 1.4788 | -0.7601 | 4.1087 | 1.5 | 14.2167 | 24.8323 | 2.6964 | -0.17404 | 168.6042 | 99.65 | 3.4191 | 103.0691 | 6.2 | 103 | 103.5914 | 104.0523 | 104 | 603.8106 | 19.6348 | 88.0151 | 80.5892 | 217.4769 | 216.643 | 393.7373 | 84.3021 | 4.212 | 84 | 1800.218 | 3.6618 | 1800 | 25.327 | 2.559 | 25 | 10000000000 | -10000000000 | 26.0824 | 179.8825 | 89.3662 | 89.8351 | 8.0014 | 90 | 124.8489 | 200.5744 | 204.3336 | 193.4751 | 265.7268 | 267.5551 | 241.8646 | 10000000000 | 10000000000 | 39.9281 | 4.5076 | 40 | 10000000000 | 0 | 130.427 | 39.9639 | 8.7216 | 40 | 90.1263 | 89.7563 | 53.3296 | 10000000000 | 89.9196 | 4.6911 | 90 | 95.2488 | 89.9413 | 3.2142 | 90 | 96.1298 | 14.497 | -19.0608 | 66.6795 | 54.84 | 0.85374
Log | 5350 | 44.5834 | 2014-08-29 10:00 | C13EOAT_test | 0.73818 | -0.37508 | 73.6133 | 282.6644 | 118.1644 | 1.5054 | -0.76005 | 4.1086 | 1.5 | 14.2079 | 24.7385 | 2.6515 | -0.052778 | 168.2277 | 99.65 | 3.2816 | 102.9316 | 6.2 | 103 | 103.4407 | 104.0386 | 104 | 586.0842 | 19.4943 | 87.8324 | 80.3953 | 217.4882 | 216.643 | 393.3936 | 84.1139 | 4.2106 | 84 | 1800.274 | 3.6619 | 1800 | 25.3274 | 2.554 | 25 | 10000000000 | -10000000000 | 26.2554 | 179.9247 | 89.365 | 89.859 | 8.0069 | 90 | 123.3449 | 200.5535 | 204.5614 | 193.6231 | 263.8699 | 265.5592 | 241.5317 | 10000000000 | 10000000000 | 39.8964 | 4.5309 | 40 | 10000000000 | 0 | 130.3561 | 39.9566 | 8.7236 | 40 | 90.1365 | 89.7882 | 53.3187 | 10000000000 | 89.9781 | 4.6862 | 90 | 95.2293 | 89.9624 | 3.2149 | 90 | 96.1424 | 14.4991 | -19.2547 | 66.6661 | 54.83 | 0.85373
Log | 5351 | 44.5917 | 2014-08-29 10:00 | C13EOAT_test | 0.73773 | -0.37508 | 74.2902 | 282.4381 | 111.8774 | 1.4935 | -0.76014 | 4.1087 | 1.5 | 14.2084 | 24.8494 | 2.7012 | -0.047846 | 167.6473 | 99.65 | 3.207 | 102.857 | 6.2 | 103 | 103.4701 | 104.0309 | 104 | 568.8716 | 19.7294 | 87.54 | 80.1073 | 217.4607 | 216.643 | 393.3936 | 83.8237 | 4.2112 | 84 | 1799.95 | 3.6625 | 1800 | 25.2349 | 2.5516 | 25 | 10000000000 | -10000000000 | 26.2381 | 179.9381 | 89.3815 | 89.8656 | 8.0139 | 90 | 124.377 | 201.1635 | 204.1247 | 193.2336 | 264.8022 | 266.2447 | 240.9527 | 10000000000 | 10000000000 | 39.8752 | 4.5568 | 40 | 10000000000 | 0 | 130.3409 | 39.9774 | 8.7236 | 40 | 90.1613 | 89.7768 | 53.3393 | 10000000000 | 89.9656 | 4.7024 | 90 | 95.2669 | 89.9691 | 3.2158 | 90 | 96.1354 | 14.5007 | -19.5427 | 66.6704 | 54.83 | 0.85364
Log | 5352 | 44.6 | 2014-08-29 10:01 | C13EOAT_test | 0.73768 | -0.37508 | 73.1908 | 282.7502 | 119.6358 | 1.5011 | -0.76011 | 4.1092 | 1.5 | 14.2239 | 24.788 | 2.7009 | -0.093369 | 167.9249 | 99.65 | 3.2677 | 102.9177 | 6.2 | 103 | 103.4347 | 104.0294 | 104 | 558.4885 | 19.7324 | 87.6593 | 80.2656 | 217.4572 | 216.643 | 393.3936 | 83.9624 | 4.2118 | 84 | 1800.146 | 3.6623 | 1800 | 25.2163 | 2.5487 | 25 | 10000000000 | -10000000000 | 26.259 | 179.913 | 89.3876 | 89.87 | 8.0218 | 90 | 117.1496 | 199.7299 | 203.5775 | 193.2276 | 265.5239 | 266.6517 | 241.3539 | 10000000000 | 10000000000 | 39.8988 | 4.5845 | 40 | 10000000000 | 0 | 130.4585 | 39.9508 | 8.7259 | 40 | 90.144 | 89.769 | 53.318 | 10000000000 | 89.9589 | 4.7178 | 90 | 95.2183 | 89.9565 | 3.2175 | 90 | 96.1477 | 14.4976 | -19.3844 | 66.6952 | 54.84 | 0.85373
Log | 5353 | 44.6083 | 2014-08-29 10:01 | C13EOAT_test | 0.73772 | -0.37508 | 70.1914 | 282.8578 | 106.8157 | 1.4964 | -0.76008 | 4.1089 | 1.5 | 14.2067 | 24.7525 | 2.7008 | -0.011105 | 168.0092 | 99.65 | 3.3497 | 102.9997 | 6.2 | 103 | 103.5344 | 104.0194 | 104 | 575.6952 | 19.4551 | 87.7278 | 80.2814 | 217.4405 | 216.643 | 393.3936 | 84.0046 | 4.2127 | 84 | 1800.087 | 3.6625 | 1800 | 25.1916 | 2.5465 | 25 | 10000000000 | -10000000000 | 26.2957 | 179.9668 | 89.3945 | 89.8627 | 8.0313 | 90 | 118.4434 | 200.1757 | 204.6137 | 193.1633 | 264.685 | 266.1135 | 241.23 | 10000000000 | 10000000000 | 39.9472 | 4.6092 | 40 | 10000000000 | 0 | 130.4543 | 39.9629 | 8.7263 | 40 | 90.15 | 89.8168 | 53.2804 | 10000000000 | 89.9886 | 4.7176 | 90 | 95.2291 | 89.9834 | 3.2178 | 90 | 96.1413 | 14.497 | -19.3686 | 66.6595 | 54.83 | 0.85376
Log | 5354 | 44.6167 | 2014-08-29 10:02 | C13EOAT_test | 0.73804 | -0.37508 | 72.6448 | 283.0913 | 123.5399 | 1.4973 | -0.76002 | 4.1089 | 1.5 | 14.2479 | 24.8727 | 2.7008 | -0.18438 | 167.7813 | 99.65 | 3.3599 | 103.0099 | 6.2 | 103 | 103.6179 | 104.022 | 104 | 602.6568 | 19.6977 | 87.6194 | 80.1619 | 217.4884 | 216.643 | 393.3936 | 83.8906 | 4.2148 | 84 | 1800.49 | 3.6621 | 1800 | 25.2398 | 2.5423 | 25 | 10000000000 | -10000000000 | 26.1854 | 179.9391 | 89.4395 | 89.885 | 8.0351 | 90 | 117.1269 | 199.9095 | 204.7531 | 193.315 | 264.0452 | 265.5882 | 240.9918 | 10000000000 | 10000000000 | 39.9836 | 4.6166 | 40 | 10000000000 | 0 | 130.4581 | 39.9781 | 8.7261 | 40 | 90.1451 | 89.794 | 53.2468 | 10000000000 | 89.9836 | 4.7259 | 90 | 95.248 | 89.9695 | 3.219 | 90 | 96.1364 | 14.5006 | -19.4881 | 66.7491 | 54.82 | 0.85373
Log | 5355 | 44.625 | 2014-08-29 10:02 | C13EOAT_test | 0.73655 | -0.37508 | 71.6621 | 282.7526 | 110.6945 | 1.5046 | -0.76002 | 4.1092 | 1.5 | 14.2703 | 24.8844 | 2.725 | -0.13039 | 168.1685 | 99.65 | 3.2409 | 102.8909 | 6.2 | 103 | 103.6972 | 104.049 | 104 | 605.7177 | 19.6201 | 87.8292 | 80.3392 | 217.4848 | 216.643 | 393.3936 | 84.0842 | 4.2141 | 84 | 1799.389 | 3.6639 | 1800 | 25.2202 | 2.5392 | 25 | 10000000000 | -10000000000 | 26.2175 | 179.9713 | 89.4678 | 89.916 | 8.0365 | 90 | 123.204 | 201.269 | 205.52 | 193.3907 | 264.5139 | 265.738 | 240.7194 | 10000000000 | 10000000000 | 40.04 | 4.6111 | 40 | 10000000000 | 0 | 130.4451 | 40.0014 | 8.7252 | 40 | 90.1607 | 89.8106 | 53.2718 | 10000000000 | 89.9727 | 4.73 | 90 | 95.2699 | 89.9857 | 3.219 | 90 | 96.1434 | 14.4991 | -19.3108 | 66.7908 | 54.82 | 0.8537
Log | 5356 | 44.6334 | 2014-08-29 10:03 | C13EOAT_test | 0.73788 | -0.37508 | 74.0684 | 282.6742 | 110.2393 | 1.5045 | -0.76 | 4.1091 | 1.5 | 14.2268 | 24.8849 | 2.6942 | -0.065615 | 167.9472 | 99.65 | 3.3274 | 102.9774 | 6.2 | 103 | 103.6134 | 104.0512 | 104 | 604.1082 | 19.6535 | 87.6933 | 80.2539 | 217.4907 | 216.643 | 393.3936 | 83.9736 | 4.2156 | 84 | 1799.871 | 3.6632 | 1800 | 25.2135 | 2.5362 | 25 | 10000000000 | -10000000000 | 26.3479 | 179.9608 | 89.4461 | 89.932 | 8.0383 | 90 | 119.9824 | 201.5562 | 205.0887 | 193.151 | 264.9364 | 265.5557 | 240.4771 | 10000000000 | 10000000000 | 40.1125 | 4.5904 | 40 | 10000000000 | 0 | 130.3508 | 40.0123 | 8.7243 | 40 | 90.156 | 89.8048 | 53.3198 | 10000000000 | 90.0073 | 4.713 | 90 | 95.2707 | 89.9804 | 3.2193 | 90 | 96.1451 | 14.4964 | -19.3961 | 66.6984 | 54.81 | 0.85374
Log | 5357 | 44.6417 | 2014-08-29 10:03 | C13EOAT_test | 0.73826 | -0.37508 | 71.853 | 282.7511 | 118.258 | 1.5032 | -0.76007 | 4.1089 | 1.5 | 14.2594 | 24.8673 | 2.7165 | -0.063329 | 168.0291 | 99.65 | 3.4376 | 103.0876 | 6.2 | 103 | 103.4511 | 104.0412 | 104 | 571.1185 | 19.7321 | 87.7302 | 80.2988 | 217.4635 | 216.643 | 393.7373 | 84.0145 | 4.216 | 84 | 1799.571 | 3.6638 | 1800 | 25.2213 | 2.5331 | 25 | 10000000000 | -10000000000 | 26.4119 | 180.0331 | 89.4558 | 89.9425 | 8.0412 | 90 | 118.9818 | 199.5622 | 203.9753 | 193.2059 | 264.8859 | 265.5038 | 240.446 | 10000000000 | 10000000000 | 40.1307 | 4.5637 | 40 | 10000000000 | 0 | 130.4105 | 40.0399 | 8.7222 | 40 | 90.1877 | 89.8454 | 53.3113 | 10000000000 | 90.0183 | 4.703 | 90 | 95.2885 | 90.0165 | 3.2181 | 90 | 96.1402 | 14.4978 | -19.3512 | 66.7665 | 54.8 | 0.85364
Log | 5358 | 44.65 | 2014-08-29 10:04 | C13EOAT_test | 0.73773 | -0.37508 | 77.3596 | 282.2242 | 108.2135 | 1.4996 | -0.76008 | 4.1094 | 1.5 | 14.2631 | 24.864 | 2.7009 | -0.054731 | 167.9466 | 99.65 | 3.2559 | 102.9059 | 6.2 | 103 | 103.6433 | 104.0313 | 104 | 558.1235 | 19.7324 | 87.6829 | 80.2637 | 217.4543 | 216.643 | 393.05 | 83.9733 | 4.2177 | 84 | 1799.634 | 3.6639 | 1800 | 25.1942 | 2.5309 | 25 | 10000000000 | -10000000000 | 26.2695 | 180.0359 | 89.4563 | 89.9487 | 8.0449 | 90 | 120.2658 | 200.8672 | 204.8364 | 193.3244 | 264.1272 | 264.8551 | 239.9488 | 10000000000 | 10000000000 | 40.1511 | 4.537 | 40 | 10000000000 | 0 | 130.4699 | 40.0628 | 8.7199 | 40 | 90.1828 | 89.8531 | 53.2914 | 10000000000 | 90.0144 | 4.7018 | 90 | 95.2656 | 90.018 | 3.2178 | 90 | 96.1456 | 14.4958 | -19.3863 | 66.7698 | 54.8 | 0.85375
Log | 5359 | 44.6583 | 2014-08-29 10:04 | C13EOAT_test | 0.73718 | -0.37508 | 72.1979 | 282.5966 | 115.6103 | 1.4901 | -0.75999 | 4.1095 | 1.5 | 14.263 | 24.8766 | 2.6912 | -0.068427 | 167.7564 | 99.65 | 3.2069 | 102.8569 | 6.2 | 103 | 103.4907 | 104.0379 | 104 | 551.1816 | 19.7324 | 87.5895 | 80.1669 | 217.4325 | 216.643 | 393.05 | 83.8782 | 4.2203 | 84 | 1800.091 | 3.663 | 1800 | 25.1371 | 2.5297 | 25 | 10000000000 | -10000000000 | 26.1673 | 180.0054 | 89.4617 | 89.9338 | 8.0507 | 90 | 122.1602 | 201.792 | 205.0516 | 193.0702 | 263.8601 | 264.8095 | 240.3531 | 10000000000 | 10000000000 | 40.1091 | 4.5122 | 40 | 10000000000 | 0 | 130.455 | 40.0382 | 8.72 | 40 | 90.1745 | 89.8308 | 53.3134 | 10000000000 | 90.0077 | 4.6988 | 90 | 95.247 | 90.0027 | 3.2182 | 90 | 96.1366 | 14.4976 | -19.4831 | 66.7733 | 54.8 | 0.85376
Log | 5360 | 44.6667 | 2014-08-29 10:05 | C13EOAT_test | 0.73773 | -0.37508 | 72.2234 | 283.2188 | 114.3755 | 1.5004 | -0.76003 | 4.1095 | 1.5 | 14.2509 | 24.9686 | 2.721 | -0.044169 | 167.606 | 99.6575 | 3.2341 | 102.8916 | 6.2 | 103 | 103.5856 | 104.0358 | 104 | 581.7527 | 19.7296 | 87.5249 | 80.0811 | 217.456 | 216.643 | 393.3936 | 83.803 | 4.2237 | 84 | 1799.792 | 3.6636 | 1800 | 25.1278 | 2.5277 | 25 | 10000000000 | -10000000000 | 26.1707 | 180.0183 | 89.4861 | 89.9798 | 8.0451 | 90 | 120.9425 | 202.1262 | 205.3573 | 193.0558 | 264.3241 | 265.5339 | 241.0006 | 10000000000 | 10000000000 | 40.0685 | 4.4897 | 40 | 10000000000 | 0 | 130.4942 | 40.0078 | 8.7203 | 40 | 90.1779 | 89.8405 | 53.3053 | 10000000000 | 90.0241 | 4.6871 | 90 | 95.2691 | 90.0092 | 3.2177 | 90 | 96.1204 | 14.4944 | -19.5764 | 66.7426 | 54.8 | 0.8536
Log | 5361 | 44.675 | 2014-08-29 10:05 | C13EOAT_test | 0.73757 | -0.37508 | 76.1087 | 282.3753 | 112.6655 | 1.5221 | -0.76002 | 4.1099 | 1.5 | 14.2614 | 24.8754 | 2.6935 | 0.00087728 | 167.7229 | 99.65 | 3.2883 | 102.9383 | 6.2 | 103 | 103.4164 | 104.0297 | 104 | 600.1804 | 19.7231 | 87.586 | 80.137 | 217.4744 | 216.643 | 393.05 | 83.8615 | 4.2264 | 84 | 1800.116 | 3.6629 | 1800 | 25.0973 | 2.5265 | 25 | 10000000000 | -10000000000 | 26.1683 | 180.0224 | 89.5427 | 90.0233 | 8.0384 | 90 | 118.3805 | 201.6506 | 204.7499 | 193.3271 | 264.4722 | 265.524 | 241.2762 | 10000000000 | 10000000000 | 40.0025 | 4.4857 | 40 | 10000000000 | 0 | 130.4159 | 40.0512 | 8.7169 | 40 | 90.1885 | 89.8339 | 53.2478 | 10000000000 | 90.0481 | 4.6689 | 90 | 95.3119 | 90.0112 | 3.2169 | 90 | 96.1257 | 14.4931 | -19.513 | 66.7609 | 54.81 | 0.85374
Log | 5362 | 44.6833 | 2014-08-29 10:06 | C13EOAT_test | 0.7376 | -0.37508 | 73.8533 | 282.8637 | 116.9879 | 1.5005 | -0.76006 | 4.1093 | 1.5 | 14.2623 | 24.8279 | 2.6461 | -0.052027 | 167.8426 | 99.65 | 3.3768 | 103.0268 | 6.2 | 103 | 103.5342 | 104.0312 | 104 | 608.1732 | 19.4498 | 87.6378 | 80.2049 | 217.4758 | 216.643 | 393.3936 | 83.9213 | 4.2285 | 84 | 1799.695 | 3.6636 | 1800 | 25.0859 | 2.5253 | 25 | 10000000000 | -10000000000 | 26.1985 | 180.0787 | 89.5179 | 89.9927 | 8.0421 | 90 | 120.3187 | 201.9489 | 205.2684 | 193.6266 | 264.2762 | 265.5913 | 241.3526 | 10000000000 | 10000000000 | 39.9256 | 4.4965 | 40 | 10000000000 | 0 | 130.3709 | 40.0609 | 8.7148 | 40 | 90.2113 | 89.8674 | 53.2684 | 10000000000 | 90.077 | 4.6465 | 90 | 95.2943 | 90.0393 | 3.2152 | 90 | 96.1282 | 14.4963 | -19.4451 | 66.7693 | 54.81 | 0.85371
Log | 5363 | 44.6917 | 2014-08-29 10:06 | C13EOAT_test | 0.73804 | -0.37508 | 68.4539 | 282.8088 | 111.9771 | 1.507 | -0.76001 | 4.1089 | 1.5 | 14.2643 | 24.8844 | 2.6982 | -0.045698 | 167.7907 | 99.65 | 3.3089 | 102.9589 | 6.2 | 103 | 103.4532 | 104.0558 | 104 | 598.671 | 19.7258 | 87.622 | 80.1688 | 217.4861 | 216.643 | 393.3936 | 83.8954 | 4.2294 | 84 | 1800.188 | 3.6629 | 1800 | 25.0772 | 2.5239 | 25 | 10000000000 | -10000000000 | 26.236 | 180.0921 | 89.598 | 90.06 | 8.0296 | 90 | 120.3004 | 202.3119 | 205.2269 | 193.5641 | 264.0656 | 265.9162 | 241.699 | 10000000000 | 10000000000 | 39.8801 | 4.5209 | 40 | 10000000000 | 0 | 130.3475 | 40.041 | 8.7142 | 40 | 90.203 | 89.8891 | 53.2655 | 10000000000 | 90.0493 | 4.6442 | 90 | 95.3024 | 90.0461 | 3.2141 | 90 | 96.1375 | 14.4961 | -19.4812 | 66.7727 | 54.8 | 0.85373
Log | 5364 | 44.7 | 2014-08-29 10:07 | C13EOAT_test | 0.73742 | -0.37508 | 72.0225 | 282.7191 | 118.2187 | 1.5066 | -0.76009 | 4.1093 | 1.5 | 14.3066 | 24.8656 | 2.6955 | -0.025002 | 167.9996 | 99.65 | 3.3989 | 103.0489 | 6.2 | 103 | 103.5952 | 104.0348 | 104 | 581.1475 | 19.7322 | 87.7163 | 80.2833 | 217.4695 | 216.643 | 393.3936 | 83.9998 | 4.229 | 84 | 1800.109 | 3.6631 | 1800 | 25.138 | 2.521 | 25 | 10000000000 | -10000000000 | 26.2752 | 180.0811 | 89.6872 | 90.119 | 8.0147 | 90 | 121.5058 | 201.9104 | 205.2724 | 193.8 | 264.345 | 265.8607 | 241.5392 | 10000000000 | 10000000000 | 39.902 | 4.5448 | 40 | 10000000000 | 0 | 130.4402 | 40.0364 | 8.7133 | 40 | 90.2243 | 89.8568 | 53.2479 | 10000000000 | 90.0846 | 4.6165 | 90 | 95.3365 | 90.0406 | 3.2134 | 90 | 96.1397 | 14.497 | -19.3667 | 66.8593 | 54.8 | 0.85376
Log | 5365 | 44.7084 | 2014-08-29 10:07 | C13EOAT_test | 0.73741 | -0.37414 | 68.5197 | 283.1134 | 119.9178 | 1.5084 | -0.76007 | 4.1091 | 1.5 | 14.3051 | 24.8851 | 2.701 | -0.0080476 | 168.0424 | 99.65 | 3.4374 | 103.0875 | 6.2 | 103 | 103.5052 | 104.0211 | 104 | 558.8813 | 19.7324 | 87.734 | 80.3084 | 217.4807 | 216.643 | 393.3936 | 84.0212 | 4.2284 | 84 | 1799.665 | 3.6639 | 1800 | 25.1655 | 2.5183 | 25 | 10000000000 | -10000000000 | 26.3268 | 180.0931 | 89.7066 | 90.1585 | 7.9991 | 90 | 121.0629 | 200.7284 | 204.515 | 192.9279 | 265.0032 | 266.4059 | 241.739 | 10000000000 | 10000000000 | 39.8929 | 4.5717 | 40 | 10000000000 | 0 | 130.5029 | 40.0396 | 8.7119 | 40 | 90.2277 | 89.8655 | 53.2546 | 10000000000 | 90.0421 | 4.6121 | 90 | 95.3043 | 90.0466 | 3.2119 | 90 | 96.1339 | 14.4976 | -19.3416 | 66.8573 | 54.8 | 0.85376
Log | 5366 | 44.7167 | 2014-08-29 10:08 | C13EOAT_test | 0.73772 | -0.37508 | 82.6729 | 282.7584 | 106.3637 | 1.5118 | -0.76127 | 4.1089 | 1.5 | 14.3043 | 24.8499 | 2.6879 | -0.024652 | 168.2114 | 99.65 | 3.4676 | 103.1176 | 6.2 | 103 | 103.3812 | 104.0378 | 104 | 557.1858 | 19.6028 | 87.8322 | 80.3792 | 217.3188 | 216.643 | 393.3936 | 84.1057 | 4.2275 | 84 | 1800.108 | 3.6617 | 1800 | 25.2096 | 2.5145 | 25 | 10000000000 | -10000000000 | 26.3627 | 180.1368 | 89.7206 | 90.2024 | 7.9798 | 90 | 121.9033 | 201.5701 | 205.3091 | 193.3379 | 264.5717 | 266.0584 | 242.2394 | 10000000000 | 10000000000 | 39.927 | 4.5891 | 40 | 10000000000 | 0 | 130.4565 | 40.0287 | 8.7114 | 40 | 90.2447 | 89.8921 | 53.2979 | 10000000000 | 90.0754 | 4.5756 | 90 | 95.3553 | 90.0684 | 3.2094 | 90 | 96.1381 | 14.4977 | -19.2708 | 66.856 | 54.79 | 0.85376
Log | 5367 | 44.725 | 2014-08-29 10:08 | C13EOAT_test | 0.73703 | -0.37508 | 76.24 | 282.3059 | 108.6981 | 1.5498 | -0.76128 | 4.1092 | 1.5 | 14.3053 | 24.8851 | 2.7009 | 0.0046536 | 168.0173 | 99.65 | 3.2616 | 102.9116 | 6.2 | 103 | 103.2841 | 104.047 | 104 | 546.6678 | 19.6935 | 87.7285 | 80.2888 | 217.3188 | 216.643 | 393.05 | 84.0087 | 4.2278 | 84 | 1800.34 | 3.6606 | 1800 | 25.1536 | 2.5128 | 25 | 10000000000 | -10000000000 | 26.3501 | 180.1149 | 89.7612 | 90.2451 | 7.9581 | 90 | 122.1275 | 200.7461 | 204.4213 | 193.1004 | 265.0905 | 266.7224 | 242.1865 | 10000000000 | 10000000000 | 40.0018 | 4.5947 | 40 | 10000000000 | 0 | 130.4401 | 40.0339 | 8.7102 | 40 | 90.2372 | 89.8777 | 53.2825 | 10000000000 | 90.0763 | 4.5491 | 90 | 95.359 | 90.0575 | 3.2078 | 90 | 96.1334 | 14.499 | -19.3612 | 66.8606 | 54.78 | 0.85376
Log | 5368 | 44.7333 | 2014-08-29 10:09 | C13EOAT_test | 0.73746 | -0.37508 | 76.8149 | 282.4099 | 116.9161 | 1.5052 | -0.76122 | 4.1088 | 1.5 | 14.313 | 24.8855 | 2.672 | -0.04092 | 167.5378 | 99.65 | 3.2467 | 102.8968 | 6.2 | 103 | 103.147 | 104.0473 | 104 | 554.2502 | 19.6088 | 87.4964 | 80.0413 | 217.3188 | 216.643 | 393.05 | 83.7689 | 4.2315 | 84 | 1800.116 | 3.6608 | 1800 | 25.1479 | 2.5106 | 25 | 10000000000 | -10000000000 | 26.3628 | 180.2005 | 89.7695 | 90.2224 | 7.9456 | 90 | 120.8797 | 201.2181 | 204.4701 | 193.3954 | 264.3486 | 265.9597 | 241.9254 | 10000000000 | 10000000000 | 40.0087 | 4.5907 | 40 | 10000000000 | 0 | 130.4624 | 40.0496 | 8.7081 | 40 | 90.2615 | 89.939 | 53.3201 | 10000000000 | 90.0595 | 4.5317 | 90 | 95.353 | 90.1003 | 3.2042 | 90 | 96.1409 | 14.4974 | -19.6087 | 66.8727 | 54.78 | 0.85376
Log | 5369 | 44.7417 | 2014-08-29 10:09 | C13EOAT_test | 0.7377 | -0.37508 | 73.1328 | 282.3714 | 114.1809 | 1.5038 | -0.76114 | 4.1085 | 1.5 | 14.3029 | 24.9715 | 2.7048 | -0.0069507 | 168.0455 | 99.65 | 3.2999 | 102.9499 | 6.2 | 103 | 103.3146 | 104.0381 | 104 | 591.1884 | 19.5417 | 87.7489 | 80.2965 | 217.3188 | 216.643 | 393.3936 | 84.0227 | 4.2304 | 84 | 1800.368 | 3.6603 | 1800 | 25.1024 | 2.5096 | 25 | 10000000000 | -10000000000 | 26.4002 | 180.1446 | 89.7487 | 90.2071 | 7.9328 | 90 | 123.6997 | 201.2646 | 204.2688 | 193.0155 | 264.6777 | 266.2955 | 241.4576 | 10000000000 | 10000000000 | 40.0348 | 4.5769 | 40 | 10000000000 | 0 | 130.4255 | 40.0338 | 8.7076 | 40 | 90.2451 | 89.8995 | 53.3518 | 10000000000 | 90.0444 | 4.5161 | 90 | 95.3559 | 90.0723 | 3.2028 | 90 | 96.142 | 14.4999 | -19.3535 | 66.8575 | 54.78 | 0.85376
Log | 5370 | 44.75 | 2014-08-29 10:10 | C13EOAT_test | 0.73697 | -0.37508 | 72.7057 | 282.7236 | 120.4555 | 1.5073 | -0.76126 | 4.1088 | 1.5 | 14.3065 | 24.9243 | 2.7053 | 0.0048266 | 167.8241 | 99.65 | 3.3698 | 103.0198 | 6.2 | 103 | 103.2601 | 104.0456 | 104 | 604.8487 | 19.4394 | 87.6351 | 80.189 | 217.3188 | 216.643 | 393.3936 | 83.912 | 4.2301 | 84 | 1800.519 | 3.6602 | 1800 | 25.1277 | 2.5073 | 25 | 10000000000 | -10000000000 | 26.4983 | 180.1061 | 89.7023 | 90.2159 | 7.9177 | 90 | 124.9272 | 201.2306 | 204.3989 | 193.1887 | 265.0298 | 266.5248 | 241.1884 | 10000000000 | 10000000000 | 40.0935 | 4.5565 | 40 | 10000000000 | 0 | 130.4108 | 40.0312 | 8.707 | 40 | 90.2198 | 89.8863 | 53.3769 | 10000000000 | 90.0596 | 4.4946 | 90 | 95.3301 | 90.0531 | 3.2016 | 90 | 96.1344 | 14.4987 | -19.461 | 66.8624 | 54.78 | 0.85376
Log | 5371 | 44.7584 | 2014-08-29 10:10 | C13EOAT_test | 0.73763 | -0.37508 | 72.9638 | 283.1252 | 107.504 | 1.5089 | -0.76129 | 4.1082 | 1.5 | 14.3165 | 24.8849 | 2.7009 | -0.0048803 | 168.1661 | 99.65 | 3.3869 | 103.037 | 6.2 | 103 | 103.1711 | 104.0325 | 104 | 613.6506 | 19.2132 | 87.8139 | 80.3522 | 217.3188 | 216.643 | 393.3936 | 84.0831 | 4.2292 | 84 | 1799.753 | 3.6613 | 1800 | 25.112 | 2.5058 | 25 | 10000000000 | -10000000000 | 26.491 | 180.1024 | 89.6847 | 90.1551 | 7.916 | 90 | 124.7838 | 201.6166 | 205.212 | 193.3014 | 264.8476 | 265.6343 | 241.113 | 10000000000 | 10000000000 | 40.1178 | 4.5338 | 40 | 10000000000 | 0 | 130.3906 | 40.0257 | 8.7065 | 40 | 90.2137 | 89.8887 | 53.4547 | 10000000000 | 90.0218 | 4.4992 | 90 | 95.3395 | 90.0512 | 3.2005 | 90 | 96.1483 | 14.5004 | -19.2978 | 66.8857 | 54.77 | 0.85366
Log | 5372 | 44.7667 | 2014-08-29 10:11 | C13EOAT_test | 0.73742 | -0.37508 | 68.805 | 282.247 | 122.348 | 1.4926 | -0.76124 | 4.108 | 1.5 | 14.3048 | 25.053 | 2.7297 | -0.016247 | 168.0603 | 99.65 | 3.2439 | 102.8939 | 6.2 | 103 | 103.0288 | 104.0525 | 104 | 610.5204 | 19.7309 | 87.7713 | 80.289 | 217.3188 | 216.643 | 393.3936 | 84.0302 | 4.229 | 84 | 1800.122 | 3.6608 | 1800 | 25.14 | 2.5034 | 25 | 10000000000 | -10000000000 | 26.4975 | 180.042 | 89.6718 | 90.131 | 7.9105 | 90 | 124.1317 | 202.1655 | 204.9461 | 193.2796 | 264.5414 | 266.0233 | 240.6707 | 10000000000 | 10000000000 | 40.1414 | 4.5078 | 40 | 10000000000 | 0 | 130.313 | 40.0359 | 8.7054 | 40 | 90.1894 | 89.8525 | 53.4091 | 10000000000 | 89.9861 | 4.5108 | 90 | 95.3048 | 90.021 | 3.2006 | 90 | 96.133 | 14.5023 | -19.361 | 66.8663 | 54.76 | 0.85374
Log | 5373 | 44.775 | 2014-08-29 10:11 | C13EOAT_test | 0.73828 | -0.37508 | 70.3444 | 283.1246 | 113.7976 | 1.5062 | -0.76121 | 4.1083 | 1.5 | 14.3038 | 24.8863 | 2.6799 | 0.00092548 | 167.8285 | 99.65 | 3.3758 | 103.0258 | 6.2 | 103 | 103.1963 | 104.0468 | 104 | 573.9673 | 19.5756 | 87.6334 | 80.1951 | 217.3188 | 216.643 | 393.3936 | 83.9143 | 4.229 | 84 | 1799.807 | 3.6612 | 1800 | 25.2012 | 2.4999 | 25 | 10000000000 | -10000000000 | 26.4485 | 180.0092 | 89.6452 | 90.1 | 7.9079 | 90 | 129.3026 | 202.6511 | 205.4462 | 193.0321 | 264.2226 | 265.7304 | 239.9648 | 10000000000 | 10000000000 | 40.0982 | 4.485 | 40 | 10000000000 | 0 | 130.3927 | 39.9946 | 8.707 | 40 | 90.1898 | 89.8195 | 53.4549 | 10000000000 | 89.9774 | 4.5165 | 90 | 95.3176 | 90.0046 | 3.201 | 90 | 96.1396 | 14.5013 | -19.4549 | 66.8621 | 54.75 | 0.85376
Log | 5374 | 44.7833 | 2014-08-29 10:12 | C13EOAT_test | 0.73742 | -0.37508 | 73.2382 | 282.82 | 114.2807 | 1.4979 | -0.76124 | 4.1083 | 1.5 | 14.3099 | 24.8842 | 2.7004 | 0.0048267 | 167.8631 | 99.65 | 3.3087 | 102.9587 | 6.2 | 103 | 103.1972 | 104.0382 | 104 | 551.1801 | 19.696 | 87.6623 | 80.2007 | 217.3188 | 216.643 | 393.3936 | 83.9315 | 4.2305 | 84 | 1799.91 | 3.6609 | 1800 | 25.1462 | 2.4987 | 25 | 10000000000 | -10000000000 | 26.4632 | 179.9921 | 89.588 | 90.1058 | 7.9006 | 90 | 126.7405 | 200.6849 | 204.4345 | 193.2166 | 264.8607 | 266.1545 | 240.5302 | 10000000000 | 10000000000 | 40.0107 | 4.4732 | 40 | 10000000000 | 0 | 130.4337 | 39.9959 | 8.7067 | 40 | 90.1644 | 89.8277 | 53.4633 | 10000000000 | 89.9677 | 4.527 | 90 | 95.2875 | 89.996 | 3.2014 | 90 | 96.1226 | 14.4972 | -19.4493 | 66.8662 | 54.76 | 0.85376
Log | 5375 | 44.7917 | 2014-08-29 10:12 | C13EOAT_test | 0.73742 | -0.37508 | 75.3106 | 282.5049 | 108.0149 | 1.4968 | -0.76126 | 4.1083 | 1.5 | 14.3356 | 24.8784 | 2.7009 | 0.0048173 | 168.1789 | 99.65 | 3.2684 | 102.9184 | 6.2 | 103 | 103.0944 | 104.014 | 104 | 562.9567 | 19.3777 | 87.8189 | 80.36 | 217.3188 | 216.643 | 393.3936 | 84.0894 | 4.2297 | 84 | 1799.6 | 3.6615 | 1800 | 25.1921 | 2.4956 | 25 | 10000000000 | -10000000000 | 26.4279 | 179.9439 | 89.5611 | 90.0497 | 7.9054 | 90 | 123.966 | 201.6154 | 205.1246 | 193.3676 | 263.9717 | 265.1898 | 240.12 | 10000000000 | 10000000000 | 39.9412 | 4.481 | 40 | 10000000000 | 0 | 130.507 | 39.95 | 8.7096 | 40 | 90.1363 | 89.8076 | 53.431 | 10000000000 | 89.9522 | 4.5444 | 90 | 95.2864 | 89.972 | 3.2027 | 90 | 96.1182 | 14.496 | -19.29 | 66.9149 | 54.76 | 0.85376
Log | 5376 | 44.8 | 2014-08-29 10:13 | C13EOAT_test | 0.73691 | -0.37414 | 72.0326 | 282.7417 | 121.546 | 1.5126 | -0.7613 | 4.1088 | 1.5 | 14.3503 | 24.8767 | 2.7199 | 0.004644 | 168.0368 | 99.65 | 3.3826 | 103.0326 | 6.2 | 103 | 103.395 | 104.0218 | 104 | 594.3212 | 19.3038 | 87.7428 | 80.294 | 217.3188 | 216.643 | 393.3936 | 84.0184 | 4.2294 | 84 | 1799.184 | 3.6622 | 1800 | 25.191 | 2.4927 | 25 | 10000000000 | -10000000000 | 26.4484 | 179.915 | 89.5555 | 90.0435 | 7.9043 | 90 | 121.5122 | 202.4007 | 205.5381 | 193.1478 | 264.4289 | 266.0489 | 240.135 | 10000000000 | 10000000000 | 39.8933 | 4.4997 | 40 | 10000000000 | 0 | 130.4637 | 39.9618 | 8.7096 | 40 | 90.1339 | 89.7812 | 53.4194 | 10000000000 | 89.9481 | 4.5597 | 90 | 95.2537 | 89.9575 | 3.2039 | 90 | 96.1292 | 14.4983 | -19.356 | 66.9489 | 54.74 | 0.85376
Log | 5377 | 44.8083 | 2014-08-29 10:13 | C13EOAT_test | 0.73773 | -0.37414 | 71.2449 | 282.3754 | 109.3208 | 1.5024 | -0.76111 | 4.1085 | 1.5 | 14.3644 | 24.9402 | 2.6975 | 0.0048173 | 167.9219 | 99.65 | 3.3175 | 102.9675 | 6.2 | 103 | 103.3308 | 104.0246 | 104 | 604.1146 | 19.4531 | 87.721 | 80.2009 | 217.3188 | 216.643 | 393.3936 | 83.9609 | 4.2314 | 84 | 1799.784 | 3.6611 | 1800 | 25.1762 | 2.49 | 25 | 10000000000 | -10000000000 | 26.5228 | 179.9355 | 89.5121 | 89.9897 | 7.9121 | 90 | 124.1314 | 202.4622 | 205.4194 | 193.4839 | 264.1408 | 265.5731 | 239.2915 | 10000000000 | 10000000000 | 39.8962 | 4.5187 | 40 | 10000000000 | 0 | 130.35 | 39.9913 | 8.7091 | 40 | 90.1332 | 89.8022 | 53.4358 | 10000000000 | 89.9489 | 4.5724 | 90 | 95.2996 | 89.9677 | 3.2046 | 90 | 96.1337 | 14.4978 | -19.4491 | 66.9762 | 54.73 | 0.85376
Log | 5378 | 44.8167 | 2014-08-29 10:14 | C13EOAT_test | 0.73747 | -0.37508 | 72.2073 | 282.5025 | 117.3615 | 1.5027 | -0.76122 | 4.1083 | 1.5 | 14.3514 | 24.9213 | 2.7009 | 0.0048271 | 167.8718 | 99.65 | 3.2602 | 102.9102 | 6.2 | 103 | 103.3768 | 104.0446 | 104 | 602.8967 | 19.63 | 87.6749 | 80.1969 | 217.3188 | 216.643 | 393.7373 | 83.9359 | 4.2336 | 84 | 1799.756 | 3.6612 | 1800 | 25.0913 | 2.4899 | 25 | 10000000000 | -10000000000 | 26.4943 | 179.9245 | 89.4886 | 89.9751 | 7.915 | 90 | 126.062 | 201.11 | 204.3585 | 193.0664 | 264.7492 | 265.5031 | 240.5498 | 10000000000 | 10000000000 | 39.8633 | 4.5491 | 40 | 10000000000 | 0 | 130.2823 | 39.9529 | 8.7122 | 40 | 90.135 | 89.7896 | 53.4651 | 10000000000 | 89.9514 | 4.5863 | 90 | 95.2552 | 89.9623 | 3.2058 | 90 | 96.1387 | 14.4994 | -19.4531 | 66.9535 | 54.74 | 0.85376
Log | 5379 | 44.825 | 2014-08-29 10:14 | C13EOAT_test | 0.73537 | -0.37508 | 73.701 | 282.3752 | 116.1472 | 1.4455 | -0.76115 | 4.1091 | 1.5 | 14.3581 | 24.8237 | 2.6988 | 0.0048271 | 168.0103 | 99.65 | 3.356 | 103.006 | 6.2 | 103 | 103.1146 | 104.0375 | 104 | 586.3281 | 19.4461 | 87.7246 | 80.2857 | 217.3188 | 216.643 | 393.3936 | 84.0051 | 4.2348 | 84 | 1799.677 | 3.6614 | 1800 | 25.1502 | 2.4872 | 25 | 10000000000 | -10000000000 | 26.5777 | 179.8853 | 89.4845 | 89.9582 | 7.9202 | 90 | 122.6533 | 201.5923 | 205.1907 | 193.3762 | 264.6516 | 265.2329 | 240.7087 | 10000000000 | 10000000000 | 39.8726 | 4.5786 | 40 | 10000000000 | 0 | 130.3025 | 39.9462 | 8.7143 | 40 | 90.1284 | 89.7569 | 53.524 | 10000000000 | 89.961 | 4.5985 | 90 | 95.2449 | 89.9427 | 3.2075 | 90 | 96.1439 | 14.4997 | -19.3643 | 66.9674 | 54.73 | 0.85376
Log | 5380 | 44.8333 | 2014-08-29 10:15 | C13EOAT_test | 0.7377 | -0.37508 | 73.2286 | 282.382 | 114.5541 | 1.5044 | -0.76128 | 4.1086 | 1.5 | 14.3725 | 24.8685 | 2.7009 | 0.0048271 | 167.6927 | 99.65 | 3.3425 | 102.9926 | 6.2 | 103 | 103.3444 | 104.0462 | 104 | 563.2245 | 19.6518 | 87.5707 | 80.122 | 217.3188 | 216.643 | 393.3936 | 83.8464 | 4.2382 | 84 | 1800.699 | 3.6597 | 1800 | 25.1479 | 2.4851 | 25 | 10000000000 | -10000000000 | 26.4033 | 179.9512 | 89.4486 | 89.9433 | 7.9257 | 90 | 124.2198 | 200.8263 | 204.0046 | 193.061 | 264.8871 | 266.224 | 241.9726 | 10000000000 | 10000000000 | 39.9141 | 4.6045 | 40 | 10000000000 | 0 | 130.3951 | 39.9026 | 8.7193 | 40 | 90.1358 | 89.8154 | 53.5601 | 10000000000 | 89.9389 | 4.6209 | 90 | 95.2485 | 89.9756 | 3.2078 | 90 | 96.1354 | 14.4995 | -19.528 | 66.9956 | 54.73 | 0.85376
Log | 5381 | 44.8417 | 2014-08-29 10:15 | C13EOAT_test | 0.73742 | -0.37508 | 68.7119 | 282.4914 | 110.9834 | 1.5052 | -0.76106 | 4.1085 | 1.5 | 14.4122 | 24.8376 | 2.6983 | 0.0027871 | 167.9903 | 99.65 | 3.2582 | 102.9082 | 6.2 | 103 | 103.3226 | 104.0367 | 104 | 555.6093 | 19.6437 | 87.73 | 80.2603 | 217.3188 | 216.643 | 393.3936 | 83.9952 | 4.2384 | 84 | 1799.502 | 3.6614 | 1800 | 25.1189 | 2.4834 | 25 | 10000000000 | -10000000000 | 26.5357 | 179.9394 | 89.4288 | 89.9463 | 7.9284 | 90 | 124.7416 | 201.0311 | 204.3795 | 193.3781 | 263.9763 | 265.875 | 241.2475 | 10000000000 | 10000000000 | 39.9903 | 4.6144 | 40 | 10000000000 | 0 | 130.4962 | 39.88 | 8.7242 | 40 | 90.1345 | 89.8049 | 53.5609 | 10000000000 | 89.9611 | 4.6251 | 90 | 95.2515 | 89.9697 | 3.2088 | 90 | 96.1431 | 14.5016 | -19.3897 | 67.0769 | 54.71 | 0.85372
Log | 5382 | 44.85 | 2014-08-29 10:16 | C13EOAT_test | 0.73376 | -0.37508 | 72.1083 | 282.6706 | 116.7388 | 1.4977 | -0.76128 | 4.109 | 1.5 | 14.3957 | 24.8852 | 2.7009 | 0.0048271 | 168.1291 | 99.65 | 3.3763 | 103.0263 | 6.2 | 103 | 103.319 | 104.0223 | 104 | 571.0974 | 19.3959 | 87.795 | 80.3342 | 217.3188 | 216.643 | 393.3936 | 84.0646 | 4.2385 | 84 | 1799.904 | 3.6609 | 1800 | 25.0757 | 2.4825 | 25 | 10000000000 | -10000000000 | 26.5095 | 179.8684 | 89.433 | 89.9346 | 7.9337 | 90 | 122.9598 | 200.6541 | 204.2114 | 193.2373 | 264.631 | 266.2922 | 241.7418 | 10000000000 | 10000000000 | 40.0731 | 4.6004 | 40 | 10000000000 | 0 | 130.473 | 39.8779 | 8.7286 | 40 | 90.1284 | 89.74 | 53.585 | 10000000000 | 89.9484 | 4.6426 | 90 | 95.2623 | 89.9342 | 3.2106 | 90 | 96.1318 | 14.4977 | -19.3159 | 67.0373 | 54.72 | 0.85376
Log | 5383 | 44.8584 | 2014-08-29 10:16 | C13EOAT_test | 0.73742 | -0.37508 | 72.447 | 282.7586 | 112.6994 | 1.5087 | -0.76116 | 4.1088 | 1.5 | 14.4058 | 24.886 | 2.7009 | 0.0048271 | 167.4015 | 99.65 | 3.329 | 102.979 | 6.2 | 103 | 103.4526 | 104.0363 | 104 | 596.9957 | 19.3628 | 87.434 | 79.9675 | 217.3188 | 216.643 | 393.3936 | 83.7008 | 4.2434 | 84 | 1799.816 | 3.6611 | 1800 | 25.0937 | 2.4808 | 25 | 10000000000 | -10000000000 | 26.5817 | 179.969 | 89.4432 | 89.9433 | 7.9363 | 90 | 120.6712 | 202.1696 | 205.4724 | 193.6117 | 264.6609 | 266.5488 | 241.6048 | 10000000000 | 10000000000 | 40.0857 | 4.5834 | 40 | 10000000000 | 0 | 130.4655 | 39.9035 | 8.7311 | 40 | 90.1473 | 89.8217 | 53.6331 | 10000000000 | 89.9782 | 4.6435 | 90 | 95.274 | 89.9845 | 3.2099 | 90 | 96.1406 | 14.5001 | -19.6825 | 67.0618 | 54.72 | 0.85376
Log | 5384 | 44.8667 | 2014-08-29 10:17 | C13EOAT_test | 0.73765 | -0.37414 | 71.0083 | 282.4182 | 120.0941 | 1.5049 | -0.76124 | 4.1087 | 1.5 | 14.4163 | 25.0194 | 2.7009 | 0.0048271 | 167.824 | 99.65 | 3.2936 | 102.9437 | 6.2 | 103 | 103.3862 | 104.039 | 104 | 604.4151 | 19.6691 | 87.6463 | 80.1776 | 217.3188 | 216.643 | 393.3936 | 83.912 | 4.2445 | 84 | 1799.575 | 3.6614 | 1800 | 25.0278 | 2.4812 | 25 | 10000000000 | -10000000000 | 26.5955 | 179.9395 | 89.4425 | 89.9067 | 7.9469 | 90 | 126.2441 | 201.6836 | 205.4896 | 193.7006 | 264.0356 | 265.4167 | 241.1518 | 10000000000 | 10000000000 | 40.1063 | 4.559 | 40 | 10000000000 | 0 | 130.3723 | 39.9102 | 8.734 | 40 | 90.1292 | 89.8103 | 53.5822 | 10000000000 | 89.975 | 4.654 | 90 | 95.2625 | 89.9697 | 3.211 | 90 | 96.1355 | 14.5018 | -19.4724 | 67.0853 | 54.71 | 0.85376
Log | 5385 | 44.875 | 2014-08-29 10:17 | C13EOAT_test | 0.73632 | -0.37508 | 73.8241 | 282.7497 | 109.7846 | 1.5057 | -0.76111 | 4.1091 | 1.5 | 14.4037 | 24.8894 | 2.7009 | 0.0048271 | 167.8732 | 99.65 | 3.3697 | 103.0197 | 6.2 | 103 | 103.2509 | 104.0393 | 104 | 603.6403 | 19.5282 | 87.6714 | 80.2018 | 217.3188 | 216.643 | 393.3936 | 83.9366 | 4.2458 | 84 | 1799.689 | 3.6611 | 1800 | 24.9542 | 2.4826 | 25 | 10000000000 | -10000000000 | 26.7688 | 179.9499 | 89.4446 | 89.9252 | 7.949 | 90 | 128.3105 | 201.6848 | 204.9255 | 193.2412 | 264.8747 | 266.0749 | 241.028 | 10000000000 | 10000000000 | 40.1676 | 4.5267 | 40 | 10000000000 | 0 | 130.3375 | 39.9397 | 8.7348 | 40 | 90.1576 | 89.7922 | 53.6432 | 10000000000 | 89.9844 | 4.6593 | 90 | 95.2811 | 89.9749 | 3.2116 | 90 | 96.1466 | 14.5033 | -19.4482 | 67.0638 | 54.71 | 0.85376
Log | 5386 | 44.8833 | 2014-08-29 10:18 | C13EOAT_test | 0.73768 | -0.37508 | 70.2754 | 282.4001 | 112.2284 | 1.5045 | -0.76116 | 4.109 | 1.5 | 14.4069 | 24.8951 | 2.7009 | 0.0048271 | 167.8486 | 99.65 | 3.3795 | 103.0295 | 6.2 | 103 | 103.2242 | 104.0305 | 104 | 604.1386 | 19.439 | 87.6632 | 80.1854 | 217.3188 | 216.643 | 393.7373 | 83.9243 | 4.2483 | 84 | 1799.535 | 3.6614 | 1800 | 24.9763 | 2.4829 | 25 | 10000000000 | -10000000000 | 26.7013 | 179.9735 | 89.4494 | 89.9124 | 7.9551 | 90 | 130.5049 | 200.6302 | 203.5519 | 193.0737 | 265.49 | 267.1086 | 241.3215 | 10000000000 | 10000000000 | 40.1357 | 4.4973 | 40 | 10000000000 | 0 | 130.3298 | 39.9794 | 8.7342 | 40 | 90.1591 | 89.8144 | 53.6731 | 10000000000 | 89.9951 | 4.6596 | 90 | 95.2753 | 89.9868 | 3.2117 | 90 | 96.1424 | 14.5033 | -19.4646 | 67.07 | 54.71 | 0.85376
Log | 5387 | 44.8917 | 2014-08-29 10:18 | C13EOAT_test | 0.73692 | -0.37508 | 71.1987 | 282.416 | 110.9021 | 1.5047 | -0.76121 | 4.1089 | 1.5 | 14.414 | 24.9925 | 2.7009 | 0.0048271 | 167.4987 | 99.65 | 3.2439 | 102.894 | 6.2 | 103 | 103.337 | 104.0459 | 104 | 582.9305 | 19.7324 | 87.4703 | 80.0284 | 217.3188 | 216.643 | 393.3936 | 83.7494 | 4.2527 | 84 | 1800.378 | 3.6599 | 1800 | 25.0138 | 2.482 | 25 | 10000000000 | -10000000000 | 26.5735 | 180.0174 | 89.448 | 89.9647 | 7.9499 | 90 | 126.7746 | 200.7108 | 204.2234 | 193.7579 | 265.0922 | 266.7996 | 241.9926 | 10000000000 | 10000000000 | 40.0873 | 4.4712 | 40 | 10000000000 | 0 | 130.3238 | 40.0078 | 8.7333 | 40 | 90.1817 | 89.8357 | 53.5869 | 10000000000 | 89.9917 | 4.6613 | 90 | 95.2765 | 90.0087 | 3.2108 | 90 | 96.1238 | 14.4988 | -19.6216 | 67.0749 | 54.71 | 0.85376
Log | 5388 | 44.9 | 2014-08-29 10:19 | C13EOAT_test | 0.73701 | -0.37508 | 69.5758 | 282.7099 | 116.3074 | 1.5095 | -0.76119 | 4.1095 | 1.5 | 14.4033 | 24.956 | 2.6956 | 0.0048271 | 167.8125 | 99.65 | 3.3697 | 103.0197 | 6.2 | 103 | 103.4619 | 104.0412 | 104 | 558.1051 | 19.7323 | 87.6279 | 80.1846 | 217.3188 | 216.643 | 393.3936 | 83.9062 | 4.2543 | 84 | 1800.778 | 3.6595 | 1800 | 25.0505 | 2.4808 | 25 | 10000000000 | -10000000000 | 26.687 | 180.0053 | 89.4923 | 89.9764 | 7.95 | 90 | 130.9083 | 199.6443 | 203.6782 | 192.7055 | 265.6694 | 267.7726 | 242.197 | 10000000000 | 10000000000 | 40.0526 | 4.459 | 40 | 10000000000 | 0 | 130.5074 | 40.0166 | 8.7331 | 40 | 90.182 | 89.8233 | 53.614 | 10000000000 | 90.0231 | 4.6516 | 90 | 95.272 | 90.0026 | 3.2107 | 90 | 96.1182 | 14.4992 | -19.4654 | 67.0549 | 54.7 | 0.85376
Log | 5389 | 44.9083 | 2014-08-29 10:19 | C13EOAT_test | 0.73764 | -0.37508 | 71.16 | 282.7126 | 112.5072 | 1.5025 | -0.76109 | 4.1092 | 1.5 | 14.4035 | 24.8845 | 2.6787 | 0.0048271 | 167.8838 | 99.65 | 3.381 | 103.031 | 6.2 | 103 | 103.4859 | 104.0296 | 104 | 568.9415 | 19.4352 | 87.6745 | 80.2093 | 217.3188 | 216.643 | 393.3936 | 83.9419 | 4.2561 | 84 | 1800.483 | 3.66 | 1800 | 25.0331 | 2.4803 | 25 | 10000000000 | -10000000000 | 26.7423 | 180.0531 | 89.5234 | 89.9711 | 7.9522 | 90 | 127.2555 | 200.0467 | 204.5538 | 193.6602 | 265.2974 | 267.0365 | 241.9849 | 10000000000 | 10000000000 | 39.9533 | 4.4655 | 40 | 10000000000 | 0 | 130.4782 | 40.0087 | 8.733 | 40 | 90.191 | 89.8621 | 53.6718 | 10000000000 | 90.0146 | 4.6534 | 90 | 95.2887 | 90.0265 | 3.2095 | 90 | 96.1291 | 14.4966 | -19.4407 | 67.0502 | 54.7 | 0.85376
Log | 5390 | 44.9167 | 2014-08-29 10:20 | C13EOAT_test | 0.73702 | -0.37508 | 70.0771 | 282.7702 | 113.6566 | 1.5079 | -0.76125 | 4.109 | 1.5 | 14.4055 | 24.9049 | 2.6842 | 0.0048271 | 167.6284 | 99.65 | 3.2612 | 102.9112 | 6.2 | 103 | 103.4867 | 104.0298 | 104 | 595.1173 | 19.5914 | 87.548 | 80.0804 | 217.3188 | 216.643 | 393.3936 | 83.8142 | 4.2584 | 84 | 1800.889 | 3.6593 | 1800 | 24.989 | 2.4804 | 25 | 10000000000 | -10000000000 | 26.6602 | 180.0044 | 89.5062 | 89.9597 | 7.955 | 90 | 129.1037 | 200.7173 | 204.7544 | 193.6238 | 263.9106 | 266.0642 | 240.7615 | 10000000000 | 10000000000 | 39.8841 | 4.4869 | 40 | 10000000000 | 0 | 130.3339 | 39.9792 | 8.7343 | 40 | 90.1841 | 89.8202 | 53.6235 | 10000000000 | 89.9938 | 4.6583 | 90 | 95.2256 | 90.0022 | 3.2097 | 90 | 96.1247 | 14.4965 | -19.5696 | 67.054 | 54.7 | 0.85376
Log | 5391 | 44.925 | 2014-08-29 10:20 | C13EOAT_test | 0.73755 | -0.37508 | 70.7541 | 282.0988 | 114.002 | 1.5084 | -0.76117 | 4.1094 | 1.5 | 14.4012 | 24.8889 | 2.7009 | 0.0048271 | 167.6797 | 99.65 | 3.4078 | 103.0578 | 6.2 | 103 | 103.5458 | 104.023 | 104 | 601.4573 | 19.4439 | 87.5746 | 80.1051 | 217.3188 | 216.643 | 393.3936 | 83.8398 | 4.2607 | 84 | 1800.234 | 3.6604 | 1800 | 24.9756 | 2.4808 | 25 | 10000000000 | -10000000000 | 26.6877 | 180.0269 | 89.5199 | 89.9984 | 7.9493 | 90 | 130.377 | 201.3408 | 204.5196 | 193.9682 | 264.8116 | 266.5559 | 240.9257 | 10000000000 | 10000000000 | 39.9094 | 4.5097 | 40 | 10000000000 | 0 | 130.3064 | 40.021 | 8.7315 | 40 | 90.213 | 89.8139 | 53.6387 | 10000000000 | 90.018 | 4.6445 | 90 | 95.3196 | 90.0135 | 3.2089 | 90 | 96.1387 | 14.4987 | -19.5449 | 67.0499 | 54.7 | 0.85376
Log | 5392 | 44.9333 | 2014-08-29 10:21 | C13EOAT_test | 0.7374 | -0.37508 | 73.5059 | 282.997 | 118.3003 | 1.4969 | -0.76122 | 4.1092 | 1.5 | 14.404 | 25.0459 | 2.6977 | 0.0048271 | 167.7668 | 99.65 | 3.404 | 103.054 | 6.2 | 103 | 103.4716 | 104.0439 | 104 | 599.4047 | 19.6753 | 87.6175 | 80.1493 | 217.3188 | 216.643 | 393.3936 | 83.8834 | 4.2651 | 84 | 1800.114 | 3.6604 | 1800 | 24.9615 | 2.4816 | 25 | 10000000000 | -10000000000 | 26.7021 | 180.0286 | 89.5342 | 89.9825 | 7.9522 | 90 | 130.2035 | 199.8348 | 203.5664 | 193.9345 | 265.2188 | 266.419 | 240.806 | 10000000000 | 10000000000 | 39.8718 | 4.5386 | 40 | 10000000000 | 0 | 130.2749 | 40.0131 | 8.7309 | 40 | 90.1955 | 89.833 | 53.6976 | 10000000000 | 90.0029 | 4.6453 | 90 | 95.297 | 90.0143 | 3.2083 | 90 | 96.1367 | 14.4981 | -19.5007 | 67.0541 | 54.7 | 0.85376
Log | 5393 | 44.9417 | 2014-08-29 10:21 | C13EOAT_test | 0.737 | -0.37508 | 70.924 | 282.6006 | 118.8474 | 1.5056 | -0.76115 | 4.1091 | 1.5 | 14.4109 | 25.2004 | 2.8713 | 0.0048271 | 167.8001 | 99.65 | 3.3484 | 102.9984 | 6.2 | 103 | 103.4293 | 104.0454 | 104 | 591.7454 | 19.7321 | 87.6255 | 80.1745 | 217.3188 | 216.643 | 393.3936 | 83.9 | 4.2693 | 84 | 1799.953 | 3.6604 | 1800 | 25.0297 | 2.4805 | 25 | 10000000000 | -10000000000 | 26.7143 | 180.064 | 89.5124 | 90.0094 | 7.9481 | 90 | 131.6023 | 200.7325 | 203.9394 | 193.7125 | 264.9788 | 265.7655 | 240.8282 | 10000000000 | 10000000000 | 39.9045 | 4.5658 | 40 | 10000000000 | 0 | 130.2928 | 40.0166 | 8.7297 | 40 | 90.1919 | 89.8721 | 53.7275 | 10000000000 | 90.0005 | 4.6407 | 90 | 95.3088 | 90.032 | 3.2072 | 90 | 96.1173 | 14.4975 | -19.4755 | 67.0665 | 54.69 | 0.85376
Log | 5394 | 44.95 | 2014-08-29 10:22 | C13EOAT_test | 0.7374 | -0.37508 | 70.9366 | 282.3741 | 116.4417 | 1.5106 | -0.76125 | 4.1096 | 1.5 | 14.4073 | 24.8941 | 2.7009 | 0.0048271 | 167.8171 | 99.65 | 3.3832 | 103.0332 | 6.2 | 103 | 103.5855 | 104.0342 | 104 | 569.1754 | 19.7324 | 87.6277 | 80.1894 | 217.3188 | 216.643 | 393.3936 | 83.9085 | 4.2705 | 84 | 1799.837 | 3.6607 | 1800 | 25.0469 | 2.4796 | 25 | 10000000000 | -10000000000 | 26.6824 | 180.053 | 89.555 | 90.0007 | 7.9489 | 90 | 129.0987 | 200.2755 | 203.7643 | 193.685 | 265.5294 | 266.8084 | 240.3865 | 10000000000 | 10000000000 | 39.9166 | 4.5893 | 40 | 10000000000 | 0 | 130.3752 | 40.0136 | 8.7288 | 40 | 90.1921 | 89.8609 | 53.7806 | 10000000000 | 90.0362 | 4.623 | 90 | 95.2921 | 90.0265 | 3.2068 | 90 | 96.1356 | 14.4973 | -19.4606 | 67.059 | 54.68 | 0.85376
Log | 5395 | 44.9584 | 2014-08-29 10:22 | C13EOAT_test | 0.73737 | -0.37508 | 71.0315 | 282.7198 | 111.9861 | 1.4987 | -0.76114 | 4.1096 | 1.5 | 14.4646 | 24.8856 | 2.7009 | 0.0048271 | 167.7985 | 99.65 | 3.3765 | 103.0265 | 6.2 | 103 | 103.5777 | 104.0328 | 104 | 555.6055 | 19.7288 | 87.6235 | 80.175 | 217.3188 | 216.643 | 393.3936 | 83.8992 | 4.2736 | 84 | 1799.826 | 3.6607 | 1800 | 25.0771 | 2.4779 | 25 | 10000000000 | -10000000000 | 26.6802 | 180.0334 | 89.536 | 90.0452 | 7.9408 | 90 | 128.7861 | 200.3922 | 203.9564 | 193.6753 | 264.9481 | 266.2772 | 240.5639 | 10000000000 | 10000000000 | 40.0175 | 4.5955 | 40 | 10000000000 | 0 | 130.4441 | 39.9974 | 8.7291 | 40 | 90.1935 | 89.8398 | 53.8109 | 10000000000 | 90.0053 | 4.6299 | 90 | 95.2922 | 90.0167 | 3.2063 | 90 | 96.1382 | 14.4977 | -19.475 | 67.1708 | 54.67 | 0.85376
Log | 5396 | 44.9667 | 2014-08-29 10:23 | C13EOAT_test | 0.7377 | -0.37508 | 69.6269 | 283.113 | 113.3669 | 1.5095 | -0.76009 | 4.1095 | 1.5 | 14.4553 | 25.0294 | 2.7394 | 0.0048271 | 168.0191 | 99.65 | 3.3701 | 103.0202 | 6.2 | 103 | 103.5997 | 104.0375 | 104 | 588.2668 | 19.7324 | 87.7299 | 80.2892 | 217.4767 | 216.643 | 393.05 | 84.0096 | 4.2748 | 84 | 1799.99 | 3.6613 | 1800 | 25.0994 | 2.4763 | 25 | 10000000000 | -10000000000 | 26.6856 | 180.0742 | 89.5526 | 90.035 | 7.9408 | 90 | 133.7147 | 200.5623 | 203.6479 | 193.6415 | 264.4948 | 265.8901 | 240.2332 | 10000000000 | 10000000000 | 40.1 | 4.5806 | 40 | 10000000000 | 0 | 130.4228 | 39.9981 | 8.729 | 40 | 90.2031 | 89.8711 | 53.825 | 10000000000 | 90.0198 | 4.6222 | 90 | 95.285 | 90.0371 | 3.205 | 90 | 96.1371 | 14.4971 | -19.3608 | 67.1517 | 54.67 | 0.85376
Log | 5397 | 44.975 | 2014-08-29 10:23 | C13EOAT_test | 0.73682 | -0.37508 | 71.9534 | 282.7166 | 119.1671 | 1.5063 | -0.76002 | 4.11 | 1.5 | 14.4719 | 25.0122 | 2.7009 | 0.0048271 | 168.0324 | 99.65 | 3.3961 | 103.0462 | 6.2 | 103 | 103.5454 | 104.0387 | 104 | 597.1052 | 19.7324 | 87.7377 | 80.2947 | 217.4553 | 216.643 | 393.3936 | 84.0162 | 4.2743 | 84 | 1800.15 | 3.6614 | 1800 | 25.0478 | 2.4764 | 25 | 10000000000 | -10000000000 | 26.6433 | 180.0733 | 89.5535 | 90.0486 | 7.9367 | 90 | 129.7341 | 200.2413 | 203.509 | 193.9429 | 265.4158 | 266.8289 | 241.0527 | 10000000000 | 10000000000 | 40.1159 | 4.5583 | 40 | 10000000000 | 0 | 130.2605 | 40.0082 | 8.7287 | 40 | 90.2258 | 89.8475 | 53.7758 | 10000000000 | 90.0221 | 4.6177 | 90 | 95.2895 | 90.0366 | 3.2042 | 90 | 96.136 | 14.5004 | -19.3553 | 67.1904 | 54.69 | 0.85376
Log | 5398 | 44.9833 | 2014-08-29 10:24 | C13EOAT_test | 0.73758 | -0.37414 | 71.3194 | 282.534 | 107.2554 | 1.497 | -0.76005 | 4.1099 | 1.5 | 14.4531 | 24.8824 | 2.6873 | 0.0048271 | 167.9567 | 99.65 | 3.4036 | 103.0536 | 6.2 | 103 | 103.4556 | 104.0394 | 104 | 599.2411 | 19.7323 | 87.7021 | 80.2546 | 217.4764 | 216.643 | 393.3936 | 83.9783 | 4.2749 | 84 | 1799.374 | 3.6626 | 1800 | 24.9674 | 2.4777 | 25 | 10000000000 | -10000000000 | 26.8456 | 180.0656 | 89.5537 | 90.0277 | 7.9386 | 90 | 127.5204 | 201.4872 | 204.8932 | 194.0314 | 264.7215 | 265.0036 | 240.5669 | 10000000000 | 10000000000 | 40.157 | 4.5286 | 40 | 10000000000 | 0 | 130.2331 | 40.0226 | 8.728 | 40 | 90.2093 | 89.8564 | 53.8067 | 10000000000 | 90.0137 | 4.6158 | 90 | 95.2499 | 90.0328 | 3.2034 | 90 | 96.1487 | 14.4994 | -19.3954 | 67.1519 | 54.68 | 0.85376
Log | 5399 | 44.9917 | 2014-08-29 10:24 | C13EOAT_test | 0.73742 | -0.37508 | 68.991 | 282.4721 | 116.4817 | 1.4995 | -0.76006 | 4.1098 | 1.5 | 14.4577 | 24.9225 | 2.6808 | 0.0048271 | 168.2555 | 99.65 | 3.3382 | 102.9882 | 6.2 | 103 | 103.4597 | 104.0347 | 104 | 599.0649 | 19.7324 | 87.8347 | 80.4208 | 217.4907 | 216.643 | 393.3936 | 84.1277 | 4.2746 | 84 | 1800.015 | 3.6618 | 1800 | 24.9586 | 2.4781 | 25 | 10000000000 | -10000000000 | 26.9961 | 180.0327 | 89.5507 | 90.014 | 7.939 | 90 | 125.5281 | 201.6214 | 204.8755 | 193.6804 | 264.335 | 265.7065 | 241.0485 | 10000000000 | 10000000000 | 40.1828 | 4.4903 | 40 | 10000000000 | 0 | 130.3076 | 39.9748 | 8.7304 | 40 | 90.1843 | 89.8484 | 53.8434 | 10000000000 | 90.0193 | 4.6101 | 90 | 95.3098 | 90.0163 | 3.2033 | 90 | 96.1399 | 14.4959 | -19.2292 | 67.1538 | 54.65 | 0.85376
Log | 5400 | 45 | 2014-08-29 10:25 | C13EOAT_test | 0.73718 | -0.37414 | 73.7135 | 282.2648 | 110.1382 | 1.506 | -0.7601 | 4.1103 | 1.5 | 14.4645 | 24.9242 | 2.6917 | 0.0048271 | 167.861 | 99.65 | 3.4101 | 103.0601 | 6.2 | 103 | 103.4201 | 104.0282 | 104 | 569.696 | 19.7324 | 87.6273 | 80.2337 | 217.454 | 216.643 | 393.05 | 83.9305 | 4.2744 | 84 | 1799.885 | 3.6621 | 1800 | 25.0347 | 2.4765 | 25 | 10000000000 | -10000000000 | 26.8203 | 180.0496 | 89.5498 | 90.038 | 7.9325 | 90 | 129.1207 | 201.4413 | 204.55 | 193.5168 | 265.2624 | 266.9741 | 242.1223 | 10000000000 | 10000000000 | 40.0952 | 4.4637 | 40 | 10000000000 | 0 | 130.4193 | 39.9987 | 8.7293 | 40 | 90.201 | 89.8486 | 53.8544 | 10000000000 | 89.9927 | 4.616 | 90 | 95.2671 | 90.0248 | 3.2025 | 90 | 96.1399 | 14.4981 | -19.4163 | 67.1713 | 54.65 | 0.85376
Log | 5401 | 45.0084 | 2014-08-29 10:25 | C13EOAT_test | 0.73746 | -0.37508 | 71.1351 | 282.3853 | 115.7925 | 1.4921 | -0.76008 | 4.1102 | 1.5 | 14.4578 | 24.8596 | 2.7009 | 0.0048271 | 167.9966 | 99.65 | 3.4225 | 103.0726 | 6.2 | 103 | 103.3177 | 104.0435 | 104 | 556.3815 | 19.7324 | 87.6811 | 80.3155 | 217.488 | 216.643 | 393.3936 | 83.9983 | 4.2743 | 84 | 1800.129 | 3.6618 | 1800 | 25.1136 | 2.474 | 25 | 10000000000 | -10000000000 | 26.8373 | 180.0973 | 89.6107 | 90.083 | 7.9225 | 90 | 128.894 | 200.9347 | 204.6886 | 193.7784 | 264.7085 | 266.0241 | 241.5733 | 10000000000 | 10000000000 | 40.0549 | 4.4476 | 40 | 10000000000 | 0 | 130.5296 | 40.0193 | 8.728 | 40 | 90.2205 | 89.8768 | 53.884 | 10000000000 | 90.0272 | 4.6002 | 90 | 95.3048 | 90.0486 | 3.2006 | 90 | 96.1331 | 14.4972 | -19.3345 | 67.1566 | 54.67 | 0.85376
Log | 5402 | 45.0167 | 2014-08-29 10:26 | C13EOAT_test | 0.73754 | -0.37508 | 73.7358 | 282.493 | 118.7428 | 1.4843 | -0.76006 | 4.1102 | 1.5 | 14.4591 | 24.9047 | 2.6625 | 0.0048271 | 168.0124 | 99.65 | 3.4433 | 103.0933 | 6.2 | 103 | 103.3132 | 104.0274 | 104 | 578.2471 | 19.733 | 87.7207 | 80.2917 | 217.4855 | 216.643 | 393.3936 | 84.0062 | 4.2743 | 84 | 1799.801 | 3.6622 | 1800 | 25.1065 | 2.4726 | 25 | 10000000000 | -10000000000 | 26.8619 | 180.0627 | 89.5561 | 90.0611 | 7.9227 | 90 | 126.9418 | 201.4787 | 204.917 | 193.7086 | 265.0971 | 266.4955 | 242.2797 | 10000000000 | 10000000000 | 39.937 | 4.4521 | 40 | 10000000000 | 0 | 130.4644 | 39.9996 | 8.7289 | 40 | 90.2045 | 89.8583 | 53.893 | 10000000000 | 90.0282 | 4.5959 | 90 | 95.2751 | 90.0314 | 3.2002 | 90 | 96.1218 | 14.4951 | -19.3583 | 67.155 | 54.65 | 0.85376
Log | 5403 | 45.025 | 2014-08-29 10:26 | C13EOAT_test | 0.73773 | -0.37508 | 76.8081 | 283.069 | 112.3917 | 1.5077 | -0.76004 | 4.1106 | 1.5 | 14.4985 | 24.8994 | 2.5992 | 0.0048271 | 167.8239 | 99.65 | 3.3688 | 103.0188 | 6.2 | 103 | 103.4873 | 104.0183 | 104 | 593.2767 | 19.7324 | 87.6331 | 80.1907 | 217.4493 | 216.643 | 393.3936 | 83.9119 | 4.2735 | 84 | 1799.296 | 3.663 | 1800 | 25.1669 | 2.4693 | 25 | 10000000000 | -10000000000 | 26.8046 | 180.0697 | 89.5565 | 90.0356 | 7.923 | 90 | 131.9462 | 200.5261 | 204.4861 | 193.9188 | 264.8852 | 266.3552 | 242.2982 | 10000000000 | 10000000000 | 39.9182 | 4.4683 | 40 | 10000000000 | 0 | 130.3413 | 39.9911 | 8.7291 | 40 | 90.2233 | 89.8464 | 53.8408 | 10000000000 | 90.0165 | 4.5953 | 90 | 95.2768 | 90.0348 | 3.1989 | 90 | 96.1226 | 14.4946 | -19.4593 | 67.2301 | 54.65 | 0.85376
Log | 5404 | 45.0333 | 2014-08-29 10:27 | C13EOAT_test | 0.73735 | -0.37508 | 73.2016 | 282.756 | 117.8686 | 1.5107 | -0.76003 | 4.1105 | 1.5 | 14.5195 | 24.8903 | 2.6604 | 0.0048271 | 168.2315 | 99.65 | 3.4103 | 103.0603 | 6.2 | 103 | 103.5657 | 104.0449 | 104 | 604.7928 | 19.7324 | 87.8377 | 80.3939 | 217.4516 | 216.643 | 393.3936 | 84.1158 | 4.2741 | 84 | 1799.735 | 3.6624 | 1800 | 25.1603 | 2.4669 | 25 | 10000000000 | -10000000000 | 26.9518 | 180.0905 | 89.5836 | 90.0379 | 7.9199 | 90 | 125.3517 | 199.554 | 204.2316 | 193.0332 | 265.0468 | 266.8466 | 242.5383 | 10000000000 | 10000000000 | 39.9125 | 4.4904 | 40 | 10000000000 | 0 | 130.2529 | 40.002 | 8.7283 | 40 | 90.2068 | 89.8838 | 53.8649 | 10000000000 | 90.0327 | 4.586 | 90 | 95.3138 | 90.0453 | 3.1976 | 90 | 96.1204 | 14.4958 | -19.2562 | 67.2733 | 54.64 | 0.85376
Log | 5405 | 45.0417 | 2014-08-29 10:27 | C13EOAT_test | 0.73711 | -0.37508 | 73.1949 | 282.7779 | 111.6088 | 1.5013 | -0.75999 | 4.1105 | 1.5 | 14.5078 | 24.8872 | 2.6951 | 0.0048271 | 168.2131 | 99.65 | 3.4026 | 103.0527 | 6.2 | 103 | 103.1998 | 104.052 | 104 | 601.6817 | 19.7324 | 87.8334 | 80.3796 | 217.4684 | 216.643 | 393.3936 | 84.1065 | 4.2728 | 84 | 1799.729 | 3.6624 | 1800 | 25.1228 | 2.4654 | 25 | 10000000000 | -10000000000 | 26.8992 | 180.0556 | 89.5816 | 90.0369 | 7.9173 | 90 | 123.8902 | 200.2633 | 204.2316 | 193.5518 | 265.0338 | 266.3696 | 241.8244 | 10000000000 | 10000000000 | 39.8653 | 4.522 | 40 | 10000000000 | 0 | 130.2622 | 40.0349 | 8.7262 | 40 | 90.1967 | 89.8589 | 53.8586 | 10000000000 | 89.9867 | 4.5994 | 90 | 95.2747 | 90.0278 | 3.1973 | 90 | 96.1375 | 14.4992 | -19.2704 | 67.2575 | 54.64 | 0.85376
Log | 5406 | 45.05 | 2014-08-29 10:28 | C13EOAT_test | 0.73744 | -0.37508 | 77.0349 | 282.7088 | 119.7867 | 1.496 | -0.75999 | 4.1112 | 1.5 | 14.5084 | 24.9633 | 2.7009 | 0.0048271 | 168.0361 | 99.65 | 3.3355 | 102.9855 | 6.2 | 103 | 103.3191 | 104.0381 | 104 | 589.9147 | 19.7324 | 87.7299 | 80.3062 | 217.4901 | 216.643 | 393.3936 | 84.018 | 4.271 | 84 | 1799.748 | 3.6626 | 1800 | 25.1072 | 2.4642 | 25 | 10000000000 | -10000000000 | 27.0191 | 180.018 | 89.5767 | 90.0167 | 7.9185 | 90 | 120.5617 | 200.8218 | 204.4086 | 193.6969 | 265.166 | 267.1047 | 242.0107 | 10000000000 | 10000000000 | 39.8952 | 4.5477 | 40 | 10000000000 | 0 | 130.3374 | 40.0501 | 8.7247 | 40 | 90.1951 | 89.8229 | 53.8896 | 10000000000 | 89.9919 | 4.5956 | 90 | 95.2904 | 90.009 | 3.1972 | 90 | 96.1407 | 14.4992 | -19.3438 | 67.2587 | 54.65 | 0.85376
Log | 5407 | 45.0583 | 2014-08-29 10:28 | C13EOAT_test | 0.73742 | -0.37508 | 73.0348 | 282.9106 | 109.9554 | 1.5017 | -0.76004 | 4.111 | 1.5 | 14.4836 | 24.9048 | 2.6992 | 0.0048271 | 168.0623 | 99.65 | 3.4141 | 103.0641 | 6.2 | 103 | 103.2943 | 104.0312 | 104 | 567.141 | 19.7324 | 87.7382 | 80.324 | 217.4814 | 216.643 | 393.3936 | 84.0311 | 4.2703 | 84 | 1799.654 | 3.6627 | 1800 | 25.1004 | 2.463 | 25 | 10000000000 | -10000000000 | 27.0151 | 180.0547 | 89.558 | 90.0658 | 7.908 | 90 | 127.3097 | 201.7588 | 205.2866 | 193.6793 | 265.1114 | 266.6047 | 241.5545 | 10000000000 | 10000000000 | 39.9325 | 4.5676 | 40 | 10000000000 | 0 | 130.5038 | 40.022 | 8.7252 | 40 | 90.1878 | 89.867 | 53.8718 | 10000000000 | 90.0281 | 4.5846 | 90 | 95.2646 | 90.0274 | 3.196 | 90 | 96.1366 | 14.4999 | -19.326 | 67.2119 | 54.64 | 0.85376
Log | 5408 | 45.0667 | 2014-08-29 10:29 | C13EOAT_test | 0.73711 | -0.37508 | 73.0677 | 282.3876 | 113.3729 | 1.5046 | -0.76004 | 4.1109 | 1.5 | 14.506 | 24.9587 | 2.7005 | 0.0048271 | 168.2217 | 99.65 | 3.3968 | 103.0468 | 6.2 | 103 | 103.0945 | 104.0431 | 104 | 572.5047 | 19.7324 | 87.8334 | 80.3883 | 217.4837 | 216.643 | 393.3936 | 84.1108 | 4.2685 | 84 | 1800.327 | 3.662 | 1800 | 25.1215 | 2.4608 | 25 | 10000000000 | -10000000000 | 26.9727 | 180.0449 | 89.5528 | 90.0196 | 7.9128 | 90 | 131.6938 | 201.5152 | 204.9028 | 193.689 | 264.5463 | 266.659 | 241.1068 | 10000000000 | 10000000000 | 40.007 | 4.5739 | 40 | 10000000000 | 0 | 130.4447 | 40.0109 | 8.7252 | 40 | 90.1997 | 89.8452 | 53.85 | 10000000000 | 90.0249 | 4.587 | 90 | 95.2752 | 90.0225 | 3.1955 | 90 | 96.1333 | 14.4983 | -19.2617 | 67.2522 | 54.63 | 0.85376
Log | 5409 | 45.075 | 2014-08-29 10:29 | C13EOAT_test | 0.73695 | -0.37508 | 71.5842 | 282.0503 | 116.5844 | 1.5226 | -0.76006 | 4.1113 | 1.5 | 14.5039 | 24.9058 | 2.7004 | 0.0048271 | 168.1578 | 99.65 | 3.3099 | 102.9599 | 6.2 | 103 | 103.2894 | 104.0274 | 104 | 587.405 | 19.7035 | 87.799 | 80.3587 | 217.4905 | 216.643 | 393.3936 | 84.0789 | 4.2667 | 84 | 1800.034 | 3.6627 | 1800 | 25.2234 | 2.456 | 25 | 10000000000 | -10000000000 | 26.9687 | 180.0057 | 89.546 | 90.0185 | 7.9111 | 90 | 133.2865 | 201.9134 | 205.1897 | 193.6533 | 264.4291 | 266.1326 | 241.7712 | 10000000000 | 10000000000 | 40.0523 | 4.5666 | 40 | 10000000000 | 0 | 130.4325 | 40.011 | 8.7246 | 40 | 90.1775 | 89.8282 | 53.8325 | 10000000000 | 90.0059 | 4.5947 | 90 | 95.2785 | 90.0029 | 3.1954 | 90 | 96.1343 | 14.4986 | -19.2913 | 67.2486 | 54.62 | 0.85376
Log | 5410 | 45.0834 | 2014-08-29 10:30 | C13EOAT_test | 0.73773 | -0.37508 | 74.732 | 282.2778 | 115.1796 | 1.5022 | -0.75998 | 4.1107 | 1.5 | 14.5538 | 24.9209 | 2.6479 | 0.0048271 | 168.0194 | 99.65 | 3.399 | 103.049 | 6.2 | 103 | 103.3413 | 104.046 | 104 | 600.4163 | 19.7324 | 87.7303 | 80.2891 | 217.4366 | 216.643 | 393.3936 | 84.0097 | 4.2673 | 84 | 1800.064 | 3.6631 | 1800 | 25.2285 | 2.4525 | 25 | 10000000000 | -10000000000 | 26.9683 | 180.0505 | 89.532 | 90.0186 | 7.9099 | 90 | 132.1432 | 200.9331 | 204.6606 | 193.3515 | 265.1893 | 266.6767 | 241.3259 | 10000000000 | 10000000000 | 40.0682 | 4.5552 | 40 | 10000000000 | 0 | 130.3716 | 40.0081 | 8.7245 | 40 | 90.1956 | 89.8549 | 53.8713 | 10000000000 | 90.009 | 4.5949 | 90 | 95.3009 | 90.0252 | 3.1944 | 90 | 96.1348 | 14.4975 | -19.3609 | 67.3431 | 54.62 | 0.85376
Log | 5411 | 45.0917 | 2014-08-29 10:30 | C13EOAT_test | 0.73742 | -0.37508 | 74.1652 | 282.7502 | 110.7681 | 1.4977 | -0.75995 | 4.1105 | 1.5 | 14.5506 | 24.8754 | 2.6533 | 0.0048271 | 168.2199 | 99.65 | 3.4578 | 103.1078 | 6.2 | 103 | 103.235 | 104.0406 | 104 | 599.989 | 19.7324 | 87.8349 | 80.385 | 217.4556 | 216.643 | 393.3936 | 84.1099 | 4.2667 | 84 | 1799.722 | 3.6634 | 1800 | 25.2574 | 2.4483 | 25 | 10000000000 | -10000000000 | 26.9629 | 180.0575 | 89.5222 | 89.9912 | 7.9136 | 90 | 133.8752 | 201.9257 | 204.8292 | 193.7725 | 264.3846 | 266.1343 | 240.9234 | 10000000000 | 10000000000 | 40.1028 | 4.5334 | 40 | 10000000000 | 0 | 130.2621 | 39.9857 | 8.7253 | 40 | 90.2015 | 89.856 | 53.8939 | 10000000000 | 89.998 | 4.6005 | 90 | 95.2821 | 90.0288 | 3.1938 | 90 | 96.1459 | 14.4985 | -19.265 | 67.3388 | 54.62 | 0.85376
Log | 5412 | 45.1 | 2014-08-29 10:31 | C13EOAT_test | 0.7372 | -0.37508 | 78.1677 | 283.0796 | 114.4925 | 1.506 | -0.76006 | 4.1109 | 1.5 | 14.5508 | 24.9094 | 2.6808 | 0.0048271 | 168.2147 | 99.65 | 3.3105 | 102.9605 | 6.2 | 103 | 103.0971 | 104.0437 | 104 | 589.0445 | 19.7324 | 87.8088 | 80.406 | 217.4571 | 216.643 | 393.05 | 84.1074 | 4.265 | 84 | 1799.659 | 3.6637 | 1800 | 25.2138 | 2.4457 | 25 | 10000000000 | -10000000000 | 26.9885 | 180.0073 | 89.5077 | 90.0031 | 7.9111 | 90 | 131.7465 | 199.5859 | 203.6499 | 193.2248 | 265.6402 | 267.1031 | 241.4409 | 10000000000 | 10000000000 | 40.1736 | 4.5007 | 40 | 10000000000 | 0 | 130.3602 | 40.009 | 8.7237 | 40 | 90.1886 | 89.8187 | 53.8957 | 10000000000 | 90.028 | 4.5903 | 90 | 95.2928 | 90.0037 | 3.1941 | 90 | 96.132 | 14.4999 | -19.2441 | 67.3421 | 54.62 | 0.85376
Log | 5413 | 45.1083 | 2014-08-29 10:31 | C13EOAT_test | 0.73763 | -0.37508 | 73.7188 | 282.7438 | 113.9983 | 1.4994 | -0.76006 | 4.1107 | 1.5 | 14.5275 | 24.8736 | 2.6271 | 0.0048271 | 168.2477 | 99.65 | 3.4849 | 103.1349 | 6.2 | 103 | 103.296 | 104.0376 | 104 | 572.7653 | 19.7324 | 87.8285 | 80.4191 | 217.4547 | 216.643 | 393.3936 | 84.1238 | 4.2627 | 84 | 1799.919 | 3.6632 | 1800 | 25.1912 | 2.4431 | 25 | 10000000000 | -10000000000 | 27.0276 | 180.0489 | 89.5065 | 90.0023 | 7.9103 | 90 | 131.5939 | 201.1587 | 204.7224 | 193.4598 | 264.4118 | 265.9958 | 240.858 | 10000000000 | 10000000000 | 40.1576 | 4.4673 | 40 | 10000000000 | 0 | 130.4738 | 39.981 | 8.7244 | 40 | 90.2048 | 89.8441 | 53.8712 | 10000000000 | 89.9848 | 4.6028 | 90 | 95.2954 | 90.0244 | 3.1926 | 90 | 96.1463 | 14.4946 | -19.2309 | 67.2865 | 54.63 | 0.85378
Log | 5414 | 45.1167 | 2014-08-29 10:32 | C13EOAT_test | 0.73726 | -0.37508 | 71.4227 | 282.7518 | 118.8016 | 1.5005 | -0.76006 | 4.1107 | 1.5 | 14.5475 | 24.8857 | 2.5977 | 0.0048271 | 168.3082 | 99.65 | 3.3924 | 103.0424 | 6.2 | 103 | 103.0729 | 104.0367 | 104 | 556.6837 | 19.7324 | 87.8382 | 80.47 | 217.4525 | 216.643 | 393.3936 | 84.1541 | 4.2595 | 84 | 1799.752 | 3.6633 | 1800 | 25.1796 | 2.4405 | 25 | 10000000000 | -10000000000 | 26.9254 | 180.0363 | 89.5462 | 89.9904 | 7.9108 | 90 | 128.0901 | 200.798 | 203.9869 | 193.2524 | 264.9604 | 266.8808 | 240.8715 | 10000000000 | 10000000000 | 40.099 | 4.4408 | 40 | 10000000000 | 0 | 130.5263 | 39.9936 | 8.7231 | 40 | 90.1941 | 89.8422 | 53.9325 | 10000000000 | 89.9732 | 4.605 | 90 | 95.2737 | 90.0182 | 3.1917 | 90 | 96.1395 | 14.4975 | -19.18 | 67.331 | 54.62 | 0.85377
Log | 5415 | 45.125 | 2014-08-29 10:32 | C13EOAT_test | 0.73705 | -0.37508 | 77.9104 | 282.7368 | 112.5998 | 1.5066 | -0.76013 | 4.1112 | 1.5 | 14.4986 | 24.8245 | 2.5486 | 0.0048271 | 168.0637 | 99.65 | 3.329 | 102.979 | 6.2 | 103 | 103.1452 | 104.0296 | 104 | 575.4687 | 19.7324 | 87.7308 | 80.3328 | 217.4688 | 216.643 | 393.05 | 84.0318 | 4.2588 | 84 | 1799.707 | 3.6635 | 1800 | 25.2493 | 2.4359 | 25 | 10000000000 | -10000000000 | 26.8556 | 180.056 | 89.5081 | 90.0034 | 7.908 | 90 | 127.1133 | 199.352 | 203.2604 | 193.2903 | 265.1692 | 265.9213 | 241.0478 | 10000000000 | 10000000000 | 39.9854 | 4.4335 | 40 | 10000000000 | 0 | 130.4957 | 40.0225 | 8.721 | 40 | 90.1841 | 89.872 | 53.9654 | 10000000000 | 89.9842 | 4.6018 | 90 | 95.2969 | 90.028 | 3.1908 | 90 | 96.1327 | 14.498 | -19.3172 | 67.2372 | 54.62 | 0.85376
Log | 5416 | 45.1334 | 2014-08-29 10:33 | C13EOAT_test | 0.73742 | -0.37508 | 72.6846 | 282.3761 | 113.6043 | 1.5048 | -0.76004 | 4.111 | 1.5 | 14.5538 | 24.9425 | 2.5824 | 0.0048271 | 167.8802 | 99.65 | 3.2341 | 102.8841 | 6.2 | 103 | 103.2122 | 104.051 | 104 | 596.2472 | 19.7324 | 87.6542 | 80.226 | 217.4875 | 216.643 | 393.05 | 83.9401 | 4.2594 | 84 | 1800.182 | 3.6628 | 1800 | 25.2844 | 2.4312 | 25 | 10000000000 | -10000000000 | 26.7619 | 180.0313 | 89.5279 | 89.9821 | 7.9113 | 90 | 125.8619 | 199.9006 | 204.1059 | 193.4843 | 265.1792 | 265.5016 | 240.5236 | 10000000000 | 10000000000 | 39.9747 | 4.4359 | 40 | 10000000000 | 0 | 130.3335 | 40.0277 | 8.7198 | 40 | 90.1947 | 89.8365 | 54.0414 | 10000000000 | 90.0095 | 4.5917 | 90 | 95.3078 | 90.0156 | 3.1905 | 90 | 96.1174 | 14.4949 | -19.424 | 67.3378 | 54.63 | 0.85376
Log | 5417 | 45.1417 | 2014-08-29 10:33 | C13EOAT_test | 0.73739 | -0.37508 | 75.4946 | 282.1679 | 113.6095 | 1.5111 | -0.7601 | 4.1109 | 1.5 | 14.5516 | 24.8907 | 2.5841 | 0.0048271 | 167.6047 | 99.65 | 3.2499 | 102.8999 | 6.2 | 103 | 103.0855 | 104.0236 | 104 | 599.4881 | 19.7324 | 87.5243 | 80.0803 | 217.4379 | 216.643 | 393.05 | 83.8023 | 4.2619 | 84 | 1800.359 | 3.6625 | 1800 | 25.3001 | 2.4268 | 25 | 10000000000 | -10000000000 | 26.7278 | 180.0431 | 89.5176 | 89.9596 | 7.9155 | 90 | 128.3084 | 200.5762 | 204.212 | 193.4769 | 264.7637 | 265.4202 | 240.8672 | 10000000000 | 10000000000 | 39.9525 | 4.4474 | 40 | 10000000000 | 0 | 130.1799 | 40.0324 | 8.7185 | 40 | 90.1962 | 89.8468 | 54.0728 | 10000000000 | 90.0185 | 4.5847 | 90 | 95.2932 | 90.0215 | 3.1899 | 90 | 96.1237 | 14.4969 | -19.5697 | 67.3375 | 54.61 | 0.85376
Log | 5418 | 45.15 | 2014-08-29 10:34 | C13EOAT_test | 0.73664 | -0.37508 | 74.2769 | 282.721 | 119.0414 | 1.5082 | -0.7601 | 4.1115 | 1.5 | 14.5687 | 24.8849 | 2.6065 | 0.0048271 | 167.7817 | 99.65 | 3.39 | 103.04 | 6.2 | 103 | 103.1155 | 104.0583 | 104 | 588.5834 | 19.7324 | 87.6076 | 80.1741 | 217.4879 | 216.643 | 393.3936 | 83.8909 | 4.2622 | 84 | 1799.885 | 3.6633 | 1800 | 25.2749 | 2.423 | 25 | 10000000000 | -10000000000 | 26.654 | 180.0192 | 89.5048 | 90.0026 | 7.9103 | 90 | 125.6628 | 200.5343 | 203.488 | 193.0975 | 264.9663 | 266.6342 | 240.8643 | 10000000000 | 10000000000 | 39.9327 | 4.4638 | 40 | 10000000000 | 0 | 130.2928 | 40.045 | 8.7165 | 40 | 90.1966 | 89.8226 | 54.127 | 10000000000 | 90.0205 | 4.5813 | 90 | 95.3005 | 90.0096 | 3.1898 | 90 | 96.1242 | 14.4961 | -19.4759 | 67.3691 | 54.61 | 0.85376
Log | 5419 | 45.1583 | 2014-08-29 10:34 | C13EOAT_test | 0.73738 | -0.37508 | 73.7644 | 282.3785 | 117.33 | 1.5109 | -0.76001 | 4.1111 | 1.5 | 14.5586 | 24.916 | 2.7006 | 0.0048271 | 168.0174 | 99.65 | 3.3425 | 102.9926 | 6.2 | 103 | 103.0795 | 104.0283 | 104 | 573.8759 | 19.7324 | 87.7301 | 80.2873 | 217.4762 | 216.643 | 393.3936 | 84.0087 | 4.2642 | 84 | 1800.34 | 3.6626 | 1800 | 25.2573 | 2.4194 | 25 | 10000000000 | -10000000000 | 26.6176 | 180.0529 | 89.5239 | 89.9847 | 7.9147 | 90 | 125.0202 | 200.4089 | 203.5052 | 193.0615 | 265.064 | 266.394 | 241.6786 | 10000000000 | 10000000000 | 39.8927 | 4.4891 | 40 | 10000000000 | 0 | 130.4098 | 40.056 | 8.7146 | 40 | 90.1839 | 89.8691 | 54.1136 | 10000000000 | 89.9988 | 4.5908 | 90 | 95.2879 | 90.0265 | 3.189 | 90 | 96.1345 | 14.4977 | -19.3628 | 67.3527 | 54.6 | 0.85376
Log | 5420 | 45.1667 | 2014-08-29 10:35 | C13EOAT_test | 0.73703 | -0.37508 | 72.3776 | 282.4181 | 109.0638 | 1.5048 | -0.76003 | 4.1111 | 1.5 | 14.5565 | 24.8713 | 2.5957 | 0.0048271 | 167.9638 | 99.65 | 3.2341 | 102.8841 | 6.2 | 103 | 103.1266 | 104.0319 | 104 | 561.5324 | 19.7324 | 87.6942 | 80.2696 | 217.4881 | 216.643 | 393.3936 | 83.9819 | 4.2651 | 84 | 1799.736 | 3.6635 | 1800 | 25.2172 | 2.4169 | 25 | 10000000000 | -10000000000 | 26.6264 | 180.0316 | 89.493 | 89.9655 | 7.9192 | 90 | 130.0234 | 201.0735 | 204.3045 | 193.1463 | 264.8912 | 266.1688 | 241.8423 | 10000000000 | 10000000000 | 39.9275 | 4.5129 | 40 | 10000000000 | 0 | 130.4866 | 40.0589 | 8.7131 | 40 | 90.1891 | 89.8426 | 54.0705 | 10000000000 | 90.0046 | 4.59 | 90 | 95.2489 | 90.0158 | 3.1889 | 90 | 96.1426 | 14.4999 | -19.3804 | 67.3532 | 54.59 | 0.85376
Log | 5421 | 45.175 | 2014-08-29 10:35 | C13EOAT_test | 0.73674 | -0.37508 | 72.6184 | 282.7854 | 122.4487 | 1.4982 | -0.75996 | 4.1118 | 1.5 | 14.5611 | 24.8343 | 2.6194 | 0.0048271 | 167.7466 | 99.65 | 3.3832 | 103.0332 | 6.2 | 103 | 102.9825 | 104.0245 | 104 | 557.7211 | 19.7324 | 87.5681 | 80.1785 | 217.4489 | 216.643 | 393.3936 | 83.8733 | 4.2645 | 84 | 1799.777 | 3.6635 | 1800 | 25.148 | 2.4155 | 25 | 10000000000 | -10000000000 | 26.6333 | 180.0291 | 89.4954 | 89.9788 | 7.9186 | 90 | 129.906 | 200.4342 | 204.3442 | 192.8185 | 265.0098 | 266.3942 | 242.0738 | 10000000000 | 10000000000 | 39.9468 | 4.5292 | 40 | 10000000000 | 0 | 130.4116 | 40.0394 | 8.7127 | 40 | 90.1889 | 89.8403 | 54.0609 | 10000000000 | 90.0081 | 4.5888 | 90 | 95.2912 | 90.0146 | 3.1885 | 90 | 96.1389 | 14.4995 | -19.4715 | 67.3612 | 54.59 | 0.85376
Log | 5422 | 45.1833 | 2014-08-29 10:36 | C13EOAT_test | 0.73767 | -0.37508 | 72.5738 | 282.3836 | 110.4816 | 1.5109 | -0.76136 | 4.1114 | 1.5 | 14.5591 | 24.8975 | 2.6276 | 0.0048271 | 167.2049 | 99.65 | 3.3484 | 102.9984 | 6.2 | 103 | 102.9961 | 104.0238 | 104 | 560.436 | 19.7321 | 87.3269 | 79.878 | 217.3188 | 216.643 | 393.3936 | 83.6024 | 4.2703 | 84 | 1800.7 | 3.6608 | 1800 | 25.1471 | 2.4135 | 25 | 10000000000 | -10000000000 | 26.4826 | 180.0287 | 89.5154 | 89.9743 | 7.9212 | 90 | 129.4688 | 200.8003 | 204.9471 | 193.1644 | 264.3577 | 265.8417 | 241.5827 | 10000000000 | 10000000000 | 39.9741 | 4.5358 | 40 | 10000000000 | 0 | 130.4394 | 40.031 | 8.7119 | 40 | 90.19 | 89.8388 | 54.0045 | 10000000000 | 89.9779 | 4.5989 | 90 | 95.2633 | 90.0144 | 3.1883 | 90 | 96.1338 | 14.499 | -19.772 | 67.3564 | 54.59 | 0.85376
Log | 5423 | 45.1917 | 2014-08-29 10:36 | C13EOAT_test | 0.73687 | -0.37508 | 72.2408 | 282.847 | 116.0854 | 1.5041 | -0.76142 | 4.1113 | 1.5 | 14.5501 | 24.8377 | 2.6425 | 0.0048271 | 167.4264 | 99.65 | 3.287 | 102.937 | 6.2 | 103 | 103.0897 | 104.0226 | 104 | 567.882 | 19.5425 | 87.4458 | 79.9806 | 217.3188 | 216.643 | 393.3936 | 83.7132 | 4.2763 | 84 | 1799.945 | 3.661 | 1800 | 25.1792 | 2.4104 | 25 | 10000000000 | -10000000000 | 26.4507 | 180.0125 | 89.5105 | 89.9619 | 7.9251 | 90 | 131.1 | 200.1668 | 204.056 | 193.7535 | 264.4229 | 266.7561 | 241.8379 | 10000000000 | 10000000000 | 40.0159 | 4.5322 | 40 | 10000000000 | 0 | 130.3616 | 40.0275 | 8.7108 | 40 | 90.171 | 89.8414 | 53.9685 | 10000000000 | 90.0104 | 4.5867 | 90 | 95.2779 | 90.0062 | 3.1881 | 90 | 96.1418 | 14.4996 | -19.6694 | 67.3401 | 54.59 | 0.85376
Log | 5424 | 45.2 | 2014-08-29 10:37 | C13EOAT_test | 0.73401 | -0.37508 | 73.9598 | 282.3755 | 120.7259 | 1.5079 | -0.76116 | 4.1114 | 1.5 | 14.5664 | 24.8844 | 2.6037 | 0.0048271 | 168.0041 | 99.65 | 3.4036 | 103.0536 | 6.2 | 103 | 103.0266 | 104.0074 | 104 | 585.6525 | 19.4459 | 87.7256 | 80.2784 | 217.3188 | 216.643 | 393.3936 | 84.002 | 4.2786 | 84 | 1800.069 | 3.6606 | 1800 | 25.1769 | 2.4079 | 25 | 10000000000 | -10000000000 | 26.4229 | 179.9929 | 89.4893 | 89.9572 | 7.9283 | 90 | 135.2797 | 200.5934 | 204.1386 | 193.2132 | 264.9326 | 266.9068 | 242.0882 | 10000000000 | 10000000000 | 40.0335 | 4.5249 | 40 | 10000000000 | 0 | 130.3432 | 39.9873 | 8.712 | 40 | 90.1622 | 89.8307 | 53.9502 | 10000000000 | 90.0259 | 4.5823 | 90 | 95.2745 | 89.9965 | 3.188 | 90 | 96.1436 | 14.4993 | -19.3716 | 67.3713 | 54.58 | 0.85376
Log | 5425 | 45.2083 | 2014-08-29 10:37 | C13EOAT_test | 0.73742 | -0.37508 | 73.0053 | 282.7497 | 98.4403 | 1.5029 | -0.76122 | 4.1113 | 1.5 | 14.5899 | 24.8987 | 2.6537 | 0.0048271 | 167.4311 | 99.65 | 3.3425 | 102.9926 | 6.2 | 103 | 103.1374 | 104.0213 | 104 | 598.9083 | 19.6585 | 87.4513 | 79.9798 | 217.3188 | 216.643 | 393.3936 | 83.7156 | 4.2824 | 84 | 1799.66 | 3.6612 | 1800 | 25.1312 | 2.4067 | 25 | 10000000000 | -10000000000 | 26.3664 | 179.9923 | 89.4873 | 89.9551 | 7.9312 | 90 | 131.8382 | 201.8474 | 204.9262 | 192.9844 | 264.955 | 265.7594 | 241.5647 | 10000000000 | 10000000000 | 40.0126 | 4.5204 | 40 | 10000000000 | 0 | 130.1729 | 40.0285 | 8.7095 | 40 | 90.1707 | 89.8216 | 53.96 | 10000000000 | 90.0144 | 4.587 | 90 | 95.2324 | 89.9962 | 3.1879 | 90 | 96.1399 | 14.4966 | -19.6702 | 67.4112 | 54.57 | 0.85376
Log | 5426 | 45.2167 | 2014-08-29 10:38 | C13EOAT_test | 0.73741 | -0.37508 | 72.4 | 282.1545 | 121.5308 | 1.498 | -0.7612 | 4.1112 | 1.5 | 14.5531 | 24.9638 | 2.6541 | 0.0048271 | 167.689 | 99.65 | 3.2892 | 102.9392 | 6.2 | 103 | 102.9815 | 104.0203 | 104 | 604.3235 | 19.592 | 87.5749 | 80.1141 | 217.3188 | 216.643 | 393.3936 | 83.8445 | 4.2859 | 84 | 1799.885 | 3.661 | 1800 | 25.0625 | 2.4068 | 25 | 10000000000 | -10000000000 | 26.3492 | 180.0304 | 89.4879 | 89.9483 | 7.9352 | 90 | 135.4704 | 199.4385 | 203.4901 | 193.0445 | 265.1988 | 266.6712 | 241.5994 | 10000000000 | 10000000000 | 40.0757 | 4.5073 | 40 | 10000000000 | 0 | 130.0804 | 39.9928 | 8.711 | 40 | 90.1813 | 89.8491 | 53.9342 | 10000000000 | 90.0092 | 4.59 | 90 | 95.2901 | 90.0152 | 3.1872 | 90 | 96.139 | 14.4994 | -19.5359 | 67.3455 | 54.58 | 0.85376
Log | 5427 | 45.225 | 2014-08-29 10:38 | C13EOAT_test | 0.73667 | -0.37508 | 73.9374 | 282.3752 | 113.5109 | 1.5025 | -0.76126 | 4.1116 | 1.5 | 14.5613 | 25.0411 | 2.6994 | 0.0048271 | 167.6162 | 99.65 | 3.3832 | 103.0332 | 6.2 | 103 | 103.0724 | 104.0333 | 104 | 596.4604 | 19.7261 | 87.537 | 80.0792 | 217.3188 | 216.643 | 393.3936 | 83.8081 | 4.2881 | 84 | 1800.451 | 3.6602 | 1800 | 25.0111 | 2.4075 | 25 | 10000000000 | -10000000000 | 26.3992 | 180.0146 | 89.4838 | 89.9515 | 7.9383 | 90 | 136.0416 | 200.9197 | 205.1215 | 193.2151 | 264.2148 | 266.033 | 241.0555 | 10000000000 | 10000000000 | 40.0639 | 4.4972 | 40 | 10000000000 | 0 | 130.2451 | 40.0033 | 8.7105 | 40 | 90.1873 | 89.8273 | 53.9393 | 10000000000 | 89.9901 | 4.598 | 90 | 95.3116 | 90.0073 | 3.1874 | 90 | 96.1358 | 14.4997 | -19.5708 | 67.3619 | 54.57 | 0.85376
Log | 5428 | 45.2334 | 2014-08-29 10:39 | C13EOAT_test | 0.73741 | -0.37508 | 69.3716 | 283.0752 | 113.7458 | 1.4991 | -0.76131 | 4.1115 | 1.5 | 14.5686 | 25.0057 | 2.7007 | 0.0048271 | 167.599 | 99.65 | 3.3358 | 102.9858 | 6.2 | 103 | 103.0865 | 104.0555 | 104 | 568.1664 | 19.7324 | 87.5227 | 80.0762 | 217.3188 | 216.643 | 393.3936 | 83.7995 | 4.294 | 84 | 1799.887 | 3.6609 | 1800 | 25.0098 | 2.4077 | 25 | 10000000000 | -10000000000 | 26.3888 | 180.0243 | 89.4908 | 89.9565 | 7.9409 | 90 | 134.4364 | 201.1888 | 204.4295 | 193.0576 | 264.5717 | 266.0504 | 240.5356 | 10000000000 | 10000000000 | 40.0953 | 4.4814 | 40 | 10000000000 | 0 | 130.2477 | 40.0125 | 8.71 | 40 | 90.182 | 89.8423 | 53.9022 | 10000000000 | 90.0172 | 4.589 | 90 | 95.2898 | 90.0122 | 3.1873 | 90 | 96.1323 | 14.4969 | -19.5738 | 67.3705 | 54.58 | 0.85376
Log | 5429 | 45.2417 | 2014-08-29 10:39 | C13EOAT_test | 0.73652 | -0.37508 | 68.7423 | 282.5229 | 109.4664 | 1.4854 | -0.76126 | 4.1114 | 1.5 | 14.5575 | 24.956 | 2.6942 | 0.0048271 | 167.391 | 99.65 | 3.3154 | 102.9654 | 6.2 | 103 | 103.0764 | 104.0516 | 104 | 546.8359 | 19.7324 | 87.4191 | 79.9719 | 217.3188 | 216.643 | 393.3936 | 83.6955 | 4.2992 | 84 | 1799.568 | 3.6614 | 1800 | 25.0423 | 2.4069 | 25 | 10000000000 | -10000000000 | 26.3897 | 179.9769 | 89.4594 | 89.9498 | 7.9454 | 90 | 132.8013 | 202.2841 | 204.7229 | 193.7114 | 264.2185 | 266.5119 | 240.4395 | 10000000000 | 10000000000 | 40.0512 | 4.4656 | 40 | 10000000000 | 0 | 130.2906 | 39.9819 | 8.7121 | 40 | 90.1529 | 89.8239 | 53.8344 | 10000000000 | 89.9685 | 4.6097 | 90 | 95.2333 | 89.9884 | 3.1882 | 90 | 96.1293 | 14.4984 | -19.6781 | 67.3521 | 54.57 | 0.85376
Log | 5430 | 45.25 | 2014-08-29 10:40 | C13EOAT_test | 0.73558 | -0.37414 | 68.8136 | 282.0069 | 112.4959 | 1.5019 | -0.76119 | 4.1119 | 1.5 | 14.607 | 24.7733 | 2.5342 | 0.0048271 | 167.8016 | 99.65 | 3.3764 | 103.0265 | 6.2 | 103 | 102.9218 | 104.0354 | 104 | 574.539 | 19.5856 | 87.6226 | 80.179 | 217.3188 | 216.643 | 393.3936 | 83.9008 | 4.3025 | 84 | 1800.216 | 3.6603 | 1800 | 25.0704 | 2.4058 | 25 | 10000000000 | -10000000000 | 26.4835 | 179.9759 | 89.4652 | 89.9406 | 7.9506 | 90 | 132.6757 | 200.8273 | 204.5109 | 193.5278 | 264.3896 | 265.779 | 240.9063 | 10000000000 | 10000000000 | 40.0916 | 4.4417 | 40 | 10000000000 | 0 | 130.2291 | 39.9866 | 8.7126 | 40 | 90.1707 | 89.8051 | 53.854 | 10000000000 | 89.9912 | 4.6055 | 90 | 95.2699 | 89.9879 | 3.1884 | 90 | 96.1259 | 14.4942 | -19.4711 | 67.4395 | 54.55 | 0.85376
Log | 5431 | 45.2583 | 2014-08-29 10:40 | C13EOAT_test | 0.73695 | -0.37508 | 70.344 | 282.3754 | 118.9835 | 1.5053 | -0.76112 | 4.1118 | 1.5 | 14.6107 | 25.0414 | 2.7009 | 0.0048271 | 167.6037 | 99.65 | 3.348 | 102.998 | 6.2 | 103 | 103.084 | 104.0378 | 104 | 590.2468 | 19.6474 | 87.5292 | 80.0746 | 217.3188 | 216.643 | 393.3936 | 83.8019 | 4.3071 | 84 | 1800.014 | 3.6607 | 1800 | 25.0832 | 2.4047 | 25 | 10000000000 | -10000000000 | 26.5388 | 179.9677 | 89.5004 | 89.9251 | 7.9566 | 90 | 134.6977 | 201.1552 | 204.6157 | 193.2781 | 265.1818 | 266.975 | 241.1344 | 10000000000 | 10000000000 | 40.0565 | 4.4273 | 40 | 10000000000 | 0 | 130.156 | 39.9795 | 8.7139 | 40 | 90.1547 | 89.813 | 53.8343 | 10000000000 | 89.9966 | 4.6086 | 90 | 95.2882 | 89.9838 | 3.189 | 90 | 96.1149 | 14.4957 | -19.5755 | 67.4498 | 54.57 | 0.85376
Log | 5432 | 45.2667 | 2014-08-29 10:41 | C13EOAT_test | 0.7371 | -0.37508 | 71.0731 | 282.6561 | 109.4759 | 1.5027 | -0.76115 | 4.1117 | 1.5 | 14.615 | 24.8786 | 2.5543 | 0.0048271 | 167.4861 | 99.65 | 3.2748 | 102.9248 | 6.2 | 103 | 103.1864 | 104.0396 | 104 | 596.2097 | 19.4577 | 87.4996 | 79.9865 | 217.3188 | 216.643 | 393.3936 | 83.7431 | 4.3115 | 84 | 1800.293 | 3.6602 | 1800 | 25.0933 | 2.4032 | 25 | 10000000000 | -10000000000 | 26.538 | 179.9778 | 89.4772 | 89.944 | 7.958 | 90 | 137.1245 | 201.0278 | 204.5829 | 193.053 | 264.053 | 266.1613 | 239.9504 | 10000000000 | 10000000000 | 40.0035 | 4.4264 | 40 | 10000000000 | 0 | 130.1089 | 39.9454 | 8.7167 | 40 | 90.1508 | 89.8269 | 53.8542 | 10000000000 | 89.9936 | 4.6105 | 90 | 95.2698 | 89.9889 | 3.1892 | 90 | 96.1251 | 14.4971 | -19.6635 | 67.4608 | 54.56 | 0.85376
Log | 5433 | 45.275 | 2014-08-29 10:41 | C13EOAT_test | 0.73638 | -0.37508 | 72.3486 | 282.7783 | 116.9991 | 1.5041 | -0.76119 | 4.1122 | 1.5 | 14.6109 | 24.9784 | 2.6891 | 0.0048271 | 167.7181 | 99.65 | 3.3764 | 103.0265 | 6.2 | 103 | 103.0733 | 104.0458 | 104 | 618.6562 | 19.6945 | 87.5934 | 80.1248 | 217.3188 | 216.643 | 393.3936 | 83.8591 | 4.3151 | 84 | 1799.93 | 3.6607 | 1800 | 25.0779 | 2.4021 | 25 | 10000000000 | -10000000000 | 26.515 | 179.9218 | 89.4511 | 89.8881 | 7.9719 | 90 | 136.5241 | 200.3601 | 204.0877 | 193.0411 | 264.9706 | 266.3943 | 240.1776 | 10000000000 | 10000000000 | 39.9188 | 4.4371 | 40 | 10000000000 | 0 | 129.9919 | 39.9217 | 8.7191 | 40 | 90.1401 | 89.7817 | 53.7889 | 10000000000 | 89.9755 | 4.6205 | 90 | 95.2678 | 89.9609 | 3.1907 | 90 | 96.1372 | 14.4954 | -19.5252 | 67.4495 | 54.54 | 0.85376
Log | 5434 | 45.2833 | 2014-08-29 10:42 | C13EOAT_test | 0.7368 | -0.37508 | 71.942 | 282.3189 | 116.2979 | 1.5113 | -0.76121 | 4.1115 | 1.5 | 14.6148 | 24.9038 | 2.6304 | 0.0048271 | 167.6345 | 99.65 | 3.3697 | 103.0197 | 6.2 | 103 | 103.0213 | 104.0408 | 104 | 584.7971 | 19.6002 | 87.5579 | 80.0767 | 217.3188 | 216.643 | 393.3936 | 83.8173 | 4.3199 | 84 | 1800.024 | 3.6608 | 1800 | 25.1029 | 2.4002 | 25 | 10000000000 | -10000000000 | 26.5349 | 179.9568 | 89.4356 | 89.884 | 7.9773 | 90 | 136.3708 | 200.3732 | 204.1726 | 193.2885 | 264.9925 | 265.803 | 240.5273 | 10000000000 | 10000000000 | 39.8728 | 4.4618 | 40 | 10000000000 | 0 | 130.0397 | 39.9708 | 8.7182 | 40 | 90.1472 | 89.8096 | 53.7835 | 10000000000 | 90.0032 | 4.613 | 90 | 95.2799 | 89.9784 | 3.191 | 90 | 96.1361 | 14.4992 | -19.5734 | 67.4648 | 54.56 | 0.85376
Log | 5435 | 45.2917 | 2014-08-29 10:42 | C13EOAT_test | 0.73711 | -0.37508 | 72.5326 | 282.762 | 113.6276 | 1.491 | -0.76136 | 4.1112 | 1.5 | 14.609 | 24.8784 | 2.6813 | 0.0048271 | 167.539 | 99.65 | 3.2951 | 102.9451 | 6.2 | 103 | 103.0908 | 104.0389 | 104 | 560.5601 | 19.7324 | 87.4969 | 80.042 | 217.3188 | 216.643 | 393.3936 | 83.7695 | 4.3238 | 84 | 1800.342 | 3.6601 | 1800 | 25.035 | 2.4011 | 25 | 10000000000 | -10000000000 | 26.4873 | 179.9364 | 89.3893 | 89.8594 | 7.9885 | 90 | 138.6244 | 199.8891 | 203.5968 | 193.0861 | 264.592 | 265.2365 | 239.9296 | 10000000000 | 10000000000 | 39.8834 | 4.4897 | 40 | 10000000000 | 0 | 130.1404 | 39.999 | 8.7178 | 40 | 90.132 | 89.8044 | 53.7987 | 10000000000 | 89.9828 | 4.6259 | 90 | 95.2712 | 89.9682 | 3.1921 | 90 | 96.1374 | 14.497 | -19.608 | 67.4491 | 54.54 | 0.85376
Log | 5436 | 45.3 | 2014-08-29 10:43 | C13EOAT_test | 0.73712 | -0.37508 | 69.4612 | 282.6256 | 116.0289 | 1.5214 | -0.76112 | 4.1114 | 1.5 | 14.6005 | 24.8847 | 2.6166 | 0.0048271 | 167.6222 | 99.65 | 3.3968 | 103.0468 | 6.2 | 103 | 103.1787 | 104.0182 | 104 | 549.962 | 19.7316 | 87.5321 | 80.0901 | 217.3188 | 216.643 | 393.3936 | 83.8111 | 4.3262 | 84 | 1799.75 | 3.661 | 1800 | 25.0181 | 2.4012 | 25 | 10000000000 | -10000000000 | 26.5168 | 179.9109 | 89.3592 | 89.8381 | 8.0015 | 90 | 135.5894 | 200.3955 | 204.0858 | 193.5067 | 264.2999 | 265.4655 | 240.4192 | 10000000000 | 10000000000 | 39.9044 | 4.514 | 40 | 10000000000 | 0 | 130.201 | 39.9697 | 8.7204 | 40 | 90.1318 | 89.7791 | 53.7899 | 10000000000 | 89.9683 | 4.6421 | 90 | 95.2456 | 89.9554 | 3.1937 | 90 | 96.1409 | 14.4977 | -19.5599 | 67.434 | 54.53 | 0.85376
Log | 5437 | 45.3083 | 2014-08-29 10:43 | C13EOAT_test | 0.73706 | -0.37508 | 74.5279 | 282.7574 | 109.7471 | 1.5017 | -0.76134 | 4.1114 | 1.5 | 14.6051 | 24.9244 | 2.6954 | 0.0048271 | 167.483 | 99.65 | 3.3629 | 103.0129 | 6.2 | 103 | 103.1642 | 104.0112 | 104 | 565.7896 | 19.7314 | 87.4764 | 80.0066 | 217.3188 | 216.643 | 393.3936 | 83.7415 | 4.3312 | 84 | 1800.147 | 3.6599 | 1800 | 25.0495 | 2.4001 | 25 | 10000000000 | -10000000000 | 26.4212 | 179.9383 | 89.4196 | 89.8668 | 8.0062 | 90 | 133.642 | 200.1103 | 203.5693 | 193.676 | 264.5427 | 265.7968 | 240.6793 | 10000000000 | 10000000000 | 39.9304 | 4.5308 | 40 | 10000000000 | 0 | 130.1197 | 39.9785 | 8.7211 | 40 | 90.1375 | 89.8008 | 53.8072 | 10000000000 | 89.9985 | 4.6427 | 90 | 95.2478 | 89.9691 | 3.1944 | 90 | 96.1294 | 14.4982 | -19.6434 | 67.4438 | 54.52 | 0.85376
Log | 5438 | 45.3167 | 2014-08-29 10:44 | C13EOAT_test | 0.73689 | -0.37508 | 73.2316 | 282.507 | 123.6724 | 1.4928 | -0.76114 | 4.1113 | 1.5 | 14.606 | 24.8909 | 2.6686 | 0.0048271 | 167.3531 | 99.65 | 3.2743 | 102.9243 | 6.2 | 103 | 103.1426 | 104.0031 | 104 | 590.4758 | 19.7272 | 87.4188 | 79.9343 | 217.3188 | 216.643 | 393.3936 | 83.6766 | 4.3373 | 84 | 1800.406 | 3.6597 | 1800 | 25.0974 | 2.3982 | 25 | 10000000000 | -10000000000 | 26.6073 | 179.9513 | 89.451 | 89.9175 | 8.0049 | 90 | 134.5041 | 201.6499 | 205.0602 | 193.2682 | 263.8195 | 265.9184 | 241.3179 | 10000000000 | 10000000000 | 40.0163 | 4.5352 | 40 | 10000000000 | 0 | 130.1201 | 40.0001 | 8.7209 | 40 | 90.1338 | 89.8175 | 53.7878 | 10000000000 | 90.0121 | 4.6433 | 90 | 95.2856 | 89.9757 | 3.1951 | 90 | 96.1407 | 14.5012 | -19.7157 | 67.4514 | 54.52 | 0.85376
Log | 5439 | 45.325 | 2014-08-29 10:44 | C13EOAT_test | 0.73708 | -0.37414 | 74.5338 | 282.8304 | 108.5127 | 1.5291 | -0.76118 | 4.1114 | 1.5 | 14.6121 | 25.0259 | 2.7298 | 0.0048271 | 167.6143 | 99.65 | 3.3967 | 103.0467 | 6.2 | 103 | 103.0339 | 103.9982 | 104 | 600.0486 | 19.719 | 87.5408 | 80.0735 | 217.3188 | 216.643 | 393.3936 | 83.8071 | 4.3397 | 84 | 1799.938 | 3.6603 | 1800 | 25.0886 | 2.397 | 25 | 10000000000 | -10000000000 | 26.5315 | 179.9739 | 89.5167 | 89.9368 | 8.0055 | 90 | 135.8332 | 201.9615 | 204.9719 | 193.356 | 264.2038 | 265.2265 | 241.1462 | 10000000000 | 10000000000 | 40.0207 | 4.5328 | 40 | 10000000000 | 0 | 130.0334 | 40.0054 | 8.7208 | 40 | 90.1635 | 89.8104 | 53.8369 | 10000000000 | 90.0253 | 4.6361 | 90 | 95.2781 | 89.9869 | 3.1954 | 90 | 96.1312 | 14.5007 | -19.5765 | 67.4624 | 54.53 | 0.85376
Log | 5440 | 45.3334 | 2014-08-29 10:45 | C13EOAT_test | 0.73735 | -0.37508 | 71.1494 | 282.2507 | 116.8607 | 1.5108 | -0.76109 | 4.1109 | 1.5 | 14.6578 | 24.884 | 2.6139 | 0.0048271 | 167.6708 | 99.65 | 3.3493 | 102.9993 | 6.2 | 103 | 103.1444 | 103.9978 | 104 | 608.71 | 19.4705 | 87.583 | 80.0878 | 217.3188 | 216.643 | 393.3936 | 83.8354 | 4.3421 | 84 | 1799.963 | 3.6599 | 1800 | 25.175 | 2.3935 | 25 | 10000000000 | -10000000000 | 26.5973 | 179.9962 | 89.5601 | 90.015 | 7.9937 | 90 | 136.2126 | 201.6514 | 205.1102 | 193.3126 | 264.2674 | 265.2495 | 241.4837 | 10000000000 | 10000000000 | 40.0517 | 4.5209 | 40 | 10000000000 | 0 | 130.0448 | 40.0002 | 8.7209 | 40 | 90.1624 | 89.8338 | 53.8607 | 10000000000 | 90.0309 | 4.628 | 90 | 95.2761 | 89.9981 | 3.1953 | 90 | 96.1432 | 14.4984 | -19.5622 | 67.5462 | 54.53 | 0.85376
Log | 5441 | 45.3417 | 2014-08-29 10:45 | C13EOAT_test | 0.73703 | -0.37508 | 69.5687 | 282.4796 | 116.7496 | 1.5074 | -0.76124 | 4.1107 | 1.5 | 14.6623 | 25.0102 | 2.6792 | 0.0048271 | 167.7458 | 99.65 | 3.268 | 102.918 | 6.2 | 103 | 103.18 | 103.9878 | 104 | 612.9844 | 19.6825 | 87.6233 | 80.1225 | 217.3188 | 216.643 | 393.05 | 83.8729 | 4.3434 | 84 | 1799.593 | 3.6603 | 1800 | 25.1178 | 2.3925 | 25 | 10000000000 | -10000000000 | 26.5343 | 180.0404 | 89.5828 | 90.0403 | 7.9883 | 90 | 133.6001 | 200.6225 | 203.4463 | 193.2625 | 264.7954 | 266.5064 | 241.8804 | 10000000000 | 10000000000 | 40.0784 | 4.5021 | 40 | 10000000000 | 0 | 130.0193 | 39.9826 | 8.7216 | 40 | 90.1867 | 89.8537 | 53.8403 | 10000000000 | 90.0251 | 4.6203 | 90 | 95.251 | 90.0202 | 3.1943 | 90 | 96.1397 | 14.4972 | -19.5275 | 67.5524 | 54.52 | 0.85376
Log | 5442 | 45.35 | 2014-08-29 10:46 | C13EOAT_test | 0.7374 | -0.37508 | 71.8167 | 282.6935 | 112.4086 | 1.5126 | -0.76121 | 4.111 | 1.5 | 14.6615 | 25.0222 | 2.7009 | 0.0048271 | 167.9959 | 99.65 | 3.409 | 103.059 | 6.2 | 103 | 103.1887 | 104.0054 | 104 | 591.8261 | 19.7309 | 87.7273 | 80.2686 | 217.3188 | 216.643 | 393.3936 | 83.9979 | 4.3433 | 84 | 1799.829 | 3.6598 | 1800 | 25.1483 | 2.3897 | 25 | 10000000000 | -10000000000 | 26.5646 | 180.0363 | 89.6197 | 90.0871 | 7.977 | 90 | 132.1703 | 201.2096 | 204.2357 | 193.2972 | 264.2655 | 266.1722 | 241.8448 | 10000000000 | 10000000000 | 40.1073 | 4.4787 | 40 | 10000000000 | 0 | 130.0219 | 40.0145 | 8.7201 | 40 | 90.1941 | 89.8423 | 53.8507 | 10000000000 | 90.0644 | 4.5917 | 90 | 95.2897 | 90.0182 | 3.1939 | 90 | 96.1327 | 14.4995 | -19.3815 | 67.5555 | 54.52 | 0.85376
Log | 5443 | 45.3583 | 2014-08-29 10:46 | C13EOAT_test | 0.73722 | -0.37508 | 73.0543 | 282.7666 | 113.7348 | 1.5068 | -0.76116 | 4.1109 | 1.5 | 14.6755 | 24.9063 | 2.6009 | 0.0048271 | 167.639 | 99.65 | 3.3364 | 102.9864 | 6.2 | 103 | 103.2457 | 104.0101 | 104 | 552.487 | 19.6767 | 87.5327 | 80.1063 | 217.3188 | 216.643 | 393.05 | 83.8195 | 4.3455 | 84 | 1800.244 | 3.6595 | 1800 | 25.139 | 2.3879 | 25 | 10000000000 | -10000000000 | 26.5778 | 180.0742 | 89.6591 | 90.0923 | 7.9704 | 90 | 135.9837 | 199.8848 | 204.3835 | 193.1653 | 265.0289 | 266.3927 | 241.7579 | 10000000000 | 10000000000 | 40.1179 | 4.4569 | 40 | 10000000000 | 0 | 130.0151 | 39.9923 | 8.7212 | 40 | 90.2085 | 89.8658 | 53.8237 | 10000000000 | 90.0552 | 4.5807 | 90 | 95.2999 | 90.0371 | 3.1927 | 90 | 96.1225 | 14.4988 | -19.5437 | 67.5812 | 54.51 | 0.85376
Log | 5444 | 45.3667 | 2014-08-29 10:47 | C13EOAT_test | 0.73742 | -0.37508 | 72.7399 | 283.1226 | 113.7364 | 1.5006 | -0.76118 | 4.1109 | 1.5 | 14.6574 | 24.8887 | 2.6133 | 0.0048271 | 167.6366 | 99.65 | 3.2683 | 102.9183 | 6.2 | 103 | 103.2912 | 103.9824 | 104 | 556.3426 | 19.7324 | 87.5413 | 80.0953 | 217.3188 | 216.643 | 393.05 | 83.8183 | 4.3481 | 84 | 1800.299 | 3.6595 | 1800 | 25.1106 | 2.3867 | 25 | 10000000000 | -10000000000 | 26.5467 | 180.072 | 89.6679 | 90.1583 | 7.9524 | 90 | 135.0268 | 200.6601 | 203.8657 | 193.527 | 265.1011 | 266.6938 | 242.143 | 10000000000 | 10000000000 | 40.0966 | 4.4339 | 40 | 10000000000 | 0 | 130.1326 | 40.0504 | 8.7177 | 40 | 90.2118 | 89.8602 | 53.8195 | 10000000000 | 90.05 | 4.5676 | 90 | 95.3043 | 90.036 | 3.1918 | 90 | 96.1182 | 14.4955 | -19.5547 | 67.5398 | 54.51 | 0.85376
Log | 5445 | 45.375 | 2014-08-29 10:47 | C13EOAT_test | 0.73742 | -0.37508 | 72.4355 | 282.5986 | 113.8305 | 1.5123 | -0.76128 | 4.1113 | 1.5 | 14.6644 | 24.8974 | 2.6382 | 0.0048271 | 167.8092 | 99.65 | 3.3698 | 103.0198 | 6.2 | 103 | 103.2517 | 103.9801 | 104 | 578.454 | 19.7311 | 87.6264 | 80.1828 | 217.3188 | 216.643 | 393.3936 | 83.9046 | 4.3496 | 84 | 1800.201 | 3.6595 | 1800 | 25.1096 | 2.385 | 25 | 10000000000 | -10000000000 | 26.4414 | 180.0851 | 89.6793 | 90.1519 | 7.9441 | 90 | 133.3474 | 201.3685 | 204.7681 | 193.3767 | 264.9302 | 266.8743 | 241.1728 | 10000000000 | 10000000000 | 40.0919 | 4.4141 | 40 | 10000000000 | 0 | 130.1545 | 40.0415 | 8.717 | 40 | 90.2291 | 89.856 | 53.8792 | 10000000000 | 90.0428 | 4.5541 | 90 | 95.3267 | 90.0425 | 3.1903 | 90 | 96.1242 | 14.4969 | -19.4672 | 67.5561 | 54.51 | 0.85376
Log | 5446 | 45.3834 | 2014-08-29 10:48 | C13EOAT_test | 0.7377 | -0.37508 | 69.2851 | 282.7254 | 113.8991 | 1.5111 | -0.76111 | 4.1111 | 1.5 | 14.6482 | 24.9142 | 2.6839 | 0.0048271 | 167.6454 | 99.65 | 3.364 | 103.014 | 6.2 | 103 | 103.2827 | 104.0004 | 104 | 595.9554 | 19.7298 | 87.5462 | 80.0992 | 217.3188 | 216.643 | 393.3936 | 83.8227 | 4.3525 | 84 | 1799.754 | 3.6605 | 1800 | 25.139 | 2.3825 | 25 | 10000000000 | -10000000000 | 26.3063 | 180.1212 | 89.6849 | 90.1315 | 7.9386 | 90 | 134.4315 | 200.6284 | 204.1425 | 193.3436 | 265.0139 | 266.6978 | 241.273 | 10000000000 | 10000000000 | 39.9541 | 4.4158 | 40 | 10000000000 | 0 | 130.1389 | 40.025 | 8.7166 | 40 | 90.2382 | 89.883 | 53.8433 | 10000000000 | 90.0172 | 4.5459 | 90 | 95.3112 | 90.0606 | 3.1882 | 90 | 96.1244 | 14.4979 | -19.5508 | 67.5267 | 54.5 | 0.85376
Log | 5447 | 45.3917 | 2014-08-29 10:48 | C13EOAT_test | 0.73717 | -0.37508 | 68.5629 | 282.0445 | 115.4983 | 1.5116 | -0.76115 | 4.1111 | 1.5 | 14.6573 | 25.0166 | 2.6976 | 0.0048271 | 167.5932 | 99.65 | 3.3133 | 102.9633 | 6.2 | 103 | 103.1684 | 103.9958 | 104 | 620.0915 | 19.6439 | 87.523 | 80.0702 | 217.3188 | 216.643 | 393.05 | 83.7966 | 4.3551 | 84 | 1799.737 | 3.6605 | 1800 | 25.1585 | 2.3798 | 25 | 10000000000 | -10000000000 | 26.4511 | 180.0902 | 89.656 | 90.1297 | 7.9306 | 90 | 133.8077 | 200.8943 | 204.2214 | 193.6475 | 264.3184 | 266.1931 | 241.0191 | 10000000000 | 10000000000 | 39.9443 | 4.4257 | 40 | 10000000000 | 0 | 130.0262 | 40.0446 | 8.7142 | 40 | 90.2083 | 89.882 | 53.8277 | 10000000000 | 90.0399 | 4.5248 | 90 | 95.3237 | 90.0451 | 3.1872 | 90 | 96.1393 | 14.5001 | -19.5798 | 67.5486 | 54.51 | 0.85376
Log | 5448 | 45.4 | 2014-08-29 10:49 | C13EOAT_test | 0.73742 | -0.37508 | 70.5494 | 282.3772 | 117.1704 | 1.5005 | -0.7611 | 4.1111 | 1.5 | 14.6569 | 25.0552 | 2.7009 | 0.0048271 | 167.7547 | 99.65 | 3.3594 | 103.0094 | 6.2 | 103 | 103.3429 | 104.0027 | 104 | 608.2238 | 19.7324 | 87.6145 | 80.1402 | 217.3188 | 216.643 | 393.05 | 83.8773 | 4.3576 | 84 | 1799.579 | 3.6607 | 1800 | 25.1486 | 2.3777 | 25 | 10000000000 | -10000000000 | 26.6804 | 180.0849 | 89.6592 | 90.1219 | 7.9242 | 90 | 134.6615 | 200.6451 | 204.2902 | 193.103 | 264.8137 | 266.8573 | 241.3419 | 10000000000 | 10000000000 | 39.9614 | 4.4331 | 40 | 10000000000 | 0 | 130.0326 | 40.0576 | 8.7116 | 40 | 90.214 | 89.8708 | 53.8441 | 10000000000 | 90.0299 | 4.5174 | 90 | 95.3045 | 90.0424 | 3.1863 | 90 | 96.1356 | 14.502 | -19.5098 | 67.5517 | 54.51 | 0.85376
Log | 5449 | 45.4083 | 2014-08-29 10:49 | C13EOAT_test | 0.73711 | -0.37508 | 71.7794 | 282.7425 | 117.7388 | 1.51 | -0.76115 | 4.1106 | 1.5 | 14.6646 | 24.9504 | 2.6937 | 0.0048271 | 167.9334 | 99.65 | 3.3794 | 103.0294 | 6.2 | 103 | 103.2016 | 103.9884 | 104 | 564.5511 | 19.7324 | 87.6876 | 80.2458 | 217.3188 | 216.643 | 393.05 | 83.9667 | 4.3592 | 84 | 1799.964 | 3.6603 | 1800 | 25.1449 | 2.3755 | 25 | 10000000000 | -10000000000 | 26.5038 | 180.0195 | 89.624 | 90.1008 | 7.9208 | 90 | 129.7171 | 201.1259 | 204.7208 | 193.4737 | 265.0025 | 266.3477 | 241.4443 | 10000000000 | 10000000000 | 39.9272 | 4.4472 | 40 | 10000000000 | 0 | 130.0605 | 40.0587 | 8.7095 | 40 | 90.1898 | 89.8297 | 53.8381 | 10000000000 | 89.9783 | 4.5305 | 90 | 95.2875 | 90.0098 | 3.1868 | 90 | 96.1366 | 14.5017 | -19.4042 | 67.566 | 54.51 | 0.85376
Log | 5450 | 45.4167 | 2014-08-29 10:50 | C13EOAT_test | 0.73678 | -0.37414 | 69.1572 | 282.3668 | 115.7274 | 1.5197 | -0.76107 | 4.1108 | 1.5 | 14.7045 | 24.885 | 2.6088 | 0.0048271 | 167.9794 | 99.65 | 3.2796 | 102.9296 | 6.2 | 103 | 103.5155 | 103.9962 | 104 | 549.5457 | 19.7324 | 87.7107 | 80.2686 | 217.3188 | 216.643 | 393.05 | 83.9897 | 4.3599 | 84 | 1799.907 | 3.6606 | 1800 | 25.1353 | 2.3736 | 25 | 10000000000 | -10000000000 | 26.6052 | 180.0313 | 89.5892 | 90.0942 | 7.9156 | 90 | 131.8898 | 199.8598 | 204.3493 | 193.7787 | 264.58 | 266.2974 | 240.7529 | 10000000000 | 10000000000 | 39.9342 | 4.4616 | 40 | 10000000000 | 0 | 130.1666 | 40.0508 | 8.7081 | 40 | 90.1921 | 89.8392 | 53.8001 | 10000000000 | 89.9989 | 4.5218 | 90 | 95.2857 | 90.0157 | 3.1862 | 90 | 96.1484 | 14.503 | -19.3814 | 67.6459 | 54.49 | 0.85376
Log | 5451 | 45.425 | 2014-08-29 10:50 | C13EOAT_test | 0.73742 | -0.37508 | 71.068 | 282.3774 | 120.0822 | 1.5142 | -0.76124 | 4.11 | 1.5 | 14.6575 | 24.8879 | 2.6968 | 0.0048271 | 167.8245 | 99.65 | 3.3765 | 103.0265 | 6.2 | 103 | 103.5689 | 103.9819 | 104 | 586.4677 | 19.6169 | 87.6347 | 80.1898 | 217.3188 | 216.643 | 393.05 | 83.9123 | 4.3606 | 84 | 1800.048 | 3.6605 | 1800 | 25.0841 | 2.3733 | 25 | 10000000000 | -10000000000 | 26.7554 | 180.0182 | 89.5698 | 90.0984 | 7.91 | 90 | 126.9949 | 200.6604 | 204.6257 | 193.5636 | 264.3488 | 265.5484 | 240.6779 | 10000000000 | 10000000000 | 39.9631 | 4.4779 | 40 | 10000000000 | 0 | 130.1241 | 40.0336 | 8.7079 | 40 | 90.1848 | 89.8334 | 53.8596 | 10000000000 | 90.0202 | 4.5181 | 90 | 95.3014 | 90.0091 | 3.1861 | 90 | 96.1401 | 14.5023 | -19.4602 | 67.5534 | 54.5 | 0.85376
Log | 5452 | 45.4333 | 2014-08-29 10:51 | C13EOAT_test | 0.73718 | -0.37508 | 70.1962 | 282.5701 | 113.0033 | 1.5072 | -0.7612 | 4.1095 | 1.5 | 14.66 | 25.0525 | 2.7008 | 0.0048271 | 167.7982 | 99.65 | 3.404 | 103.054 | 6.2 | 103 | 103.45 | 103.9771 | 104 | 592.9008 | 19.7316 | 87.625 | 80.1732 | 217.3188 | 216.643 | 393.3936 | 83.8991 | 4.3632 | 84 | 1800.037 | 3.6605 | 1800 | 25.0894 | 2.372 | 25 | 10000000000 | -10000000000 | 26.7798 | 179.9997 | 89.5832 | 90.0455 | 7.9148 | 90 | 132.2898 | 200.8869 | 205.0061 | 193.7775 | 264.2845 | 265.3691 | 240.2014 | 10000000000 | 10000000000 | 39.948 | 4.4911 | 40 | 10000000000 | 0 | 130.1581 | 40.0293 | 8.7073 | 40 | 90.1787 | 89.8211 | 53.8597 | 10000000000 | 89.9742 | 4.5411 | 90 | 95.2921 | 89.9999 | 3.1864 | 90 | 96.1302 | 14.4997 | -19.4768 | 67.5531 | 54.49 | 0.85376
Log | 5453 | 45.4417 | 2014-08-29 10:51 | C13EOAT_test | 0.73742 | -0.37508 | 72.6968 | 282.4605 | 111.6061 | 1.4905 | -0.76131 | 4.1099 | 1.5 | 14.6633 | 24.9915 | 2.672 | 0.0048271 | 167.9886 | 99.65 | 3.3304 | 102.9804 | 6.2 | 103 | 103.506 | 104.0113 | 104 | 607.4006 | 19.7319 | 87.7298 | 80.2588 | 217.3188 | 216.643 | 393.3936 | 83.9943 | 4.3632 | 84 | 1799.84 | 3.6609 | 1800 | 25.0413 | 2.372 | 25 | 10000000000 | -10000000000 | 26.6821 | 179.9526 | 89.5756 | 90.0032 | 7.9196 | 90 | 131.0802 | 200.2032 | 204.6122 | 193.4704 | 265.2769 | 266.0005 | 240.4915 | 10000000000 | 10000000000 | 39.9491 | 4.5031 | 40 | 10000000000 | 0 | 130.0854 | 40.0269 | 8.707 | 40 | 90.1634 | 89.7892 | 53.8387 | 10000000000 | 89.9711 | 4.5499 | 90 | 95.2652 | 89.9763 | 3.1874 | 90 | 96.1421 | 14.4972 | -19.3912 | 67.5544 | 54.48 | 0.85376
Log | 5454 | 45.45 | 2014-08-29 10:52 | C13EOAT_test | 0.73748 | -0.37508 | 74.054 | 282.3752 | 110.0237 | 1.4927 | -0.76127 | 4.1096 | 1.5 | 14.6534 | 25.0136 | 2.6671 | 0.0048271 | 167.6276 | 99.65 | 3.3765 | 103.0265 | 6.2 | 103 | 103.5181 | 104.0074 | 104 | 611.4511 | 19.7309 | 87.5443 | 80.0834 | 217.3188 | 216.643 | 393.05 | 83.8138 | 4.3666 | 84 | 1800.142 | 3.6604 | 1800 | 25.0286 | 2.3715 | 25 | 10000000000 | -10000000000 | 26.6808 | 179.9734 | 89.5481 | 90.0102 | 7.9173 | 90 | 126.0381 | 200.3887 | 204.2459 | 193.3261 | 264.8015 | 265.8504 | 240.9507 | 10000000000 | 10000000000 | 39.9956 | 4.5104 | 40 | 10000000000 | 0 | 130.1163 | 40.0281 | 8.7064 | 40 | 90.1665 | 89.8069 | 53.8917 | 10000000000 | 89.9798 | 4.5536 | 90 | 95.2672 | 89.9867 | 3.1873 | 90 | 96.1341 | 14.5011 | -19.5666 | 67.5431 | 54.47 | 0.85376
Log | 5455 | 45.4584 | 2014-08-29 10:52 | C13EOAT_test | 0.73714 | -0.37508 | 71.0642 | 282.7013 | 107.9095 | 1.497 | -0.76129 | 4.1095 | 1.5 | 14.6564 | 25.051 | 2.7009 | 0.0048271 | 167.9848 | 99.65 | 3.399 | 103.049 | 6.2 | 103 | 103.5754 | 103.9966 | 104 | 583.0057 | 19.7324 | 87.7209 | 80.2639 | 217.3188 | 216.643 | 393.3936 | 83.9924 | 4.3677 | 84 | 1799.699 | 3.6614 | 1800 | 25.0664 | 2.3697 | 25 | 10000000000 | -10000000000 | 26.6403 | 179.9794 | 89.4873 | 90.0058 | 7.9174 | 90 | 128.3239 | 201.1279 | 204.8032 | 194.0653 | 264.1435 | 265.5399 | 240.2281 | 10000000000 | 10000000000 | 40.0408 | 4.5014 | 40 | 10000000000 | 0 | 130.1411 | 39.9827 | 8.7084 | 40 | 90.1684 | 89.811 | 53.877 | 10000000000 | 89.9662 | 4.5671 | 90 | 95.2672 | 89.9897 | 3.1876 | 90 | 96.1387 | 14.4997 | -19.3861 | 67.5461 | 54.47 | 0.85376
Log | 5456 | 45.4667 | 2014-08-29 10:53 | C13EOAT_test | 0.73776 | -0.37508 | 71.5769 | 282.3831 | 124.198 | 1.5035 | -0.76111 | 4.1097 | 1.5 | 14.6615 | 24.9929 | 2.6839 | 0.0048271 | 167.724 | 99.65 | 3.3209 | 102.9709 | 6.2 | 103 | 103.287 | 104.003 | 104 | 553.4666 | 19.7324 | 87.5855 | 80.1384 | 217.3188 | 216.643 | 393.3936 | 83.862 | 4.3689 | 84 | 1799.63 | 3.6614 | 1800 | 25.1158 | 2.3672 | 25 | 10000000000 | -10000000000 | 26.6561 | 179.9779 | 89.4957 | 90.0072 | 7.9172 | 90 | 127.8062 | 200.8775 | 204.7978 | 193.7782 | 264.5516 | 265.2538 | 240.7041 | 10000000000 | 10000000000 | 40.1044 | 4.4834 | 40 | 10000000000 | 0 | 130.1874 | 40.0105 | 8.7068 | 40 | 90.1836 | 89.7943 | 53.8361 | 10000000000 | 89.9557 | 4.5787 | 90 | 95.2485 | 89.989 | 3.1879 | 90 | 96.1412 | 14.4978 | -19.5116 | 67.5522 | 54.48 | 0.85376
Log | 5457 | 45.475 | 2014-08-29 10:53 | C13EOAT_test | 0.73742 | -0.37414 | 70.8126 | 282.9563 | 108.4753 | 1.5014 | -0.76115 | 4.1095 | 1.5 | 14.6679 | 24.8868 | 2.5573 | 0.0048271 | 167.6144 | 99.65 | 3.4104 | 103.0604 | 6.2 | 103 | 103.5052 | 103.9933 | 104 | 555.322 | 19.7324 | 87.5283 | 80.0861 | 217.3188 | 216.643 | 393.05 | 83.8072 | 4.3718 | 84 | 1799.664 | 3.6612 | 1800 | 25.1733 | 2.3641 | 25 | 10000000000 | -10000000000 | 26.7699 | 180.0011 | 89.5246 | 89.9904 | 7.9205 | 90 | 126.9677 | 200.057 | 204.1559 | 193.8555 | 263.9679 | 265.5225 | 241.2062 | 10000000000 | 10000000000 | 40.0894 | 4.4636 | 40 | 10000000000 | 0 | 130.1924 | 40.0175 | 8.7065 | 40 | 90.1727 | 89.8283 | 53.841 | 10000000000 | 89.9832 | 4.5761 | 90 | 95.2538 | 90.0005 | 3.1876 | 90 | 96.1327 | 14.4978 | -19.5639 | 67.5646 | 54.47 | 0.85376
Log | 5458 | 45.4833 | 2014-08-29 10:54 | C13EOAT_test | 0.73309 | -0.37508 | 72.4884 | 282.3753 | 114.4199 | 1.4923 | -0.76123 | 4.1098 | 1.5 | 14.6489 | 24.8852 | 2.543 | 0.0048271 | 168.1488 | 99.65 | 3.393 | 103.043 | 6.2 | 103 | 103.3377 | 103.9838 | 104 | 587.1913 | 19.7118 | 87.7954 | 80.3534 | 217.3188 | 216.643 | 393.05 | 84.0744 | 4.3721 | 84 | 1800.005 | 3.6607 | 1800 | 25.1297 | 2.3634 | 25 | 10000000000 | -10000000000 | 26.7724 | 179.9399 | 89.5016 | 89.9613 | 7.9265 | 90 | 131.0013 | 200.6456 | 204.6105 | 193.5694 | 264.6589 | 265.0599 | 241.4468 | 10000000000 | 10000000000 | 40.166 | 4.4363 | 40 | 10000000000 | 0 | 130.2396 | 40.0217 | 8.7061 | 40 | 90.1549 | 89.7851 | 53.8134 | 10000000000 | 89.969 | 4.5878 | 90 | 95.2781 | 89.97 | 3.1888 | 90 | 96.1237 | 14.4947 | -19.2966 | 67.5215 | 54.45 | 0.85376
Log | 5459 | 45.4917 | 2014-08-29 10:54 | C13EOAT_test | 0.73742 | -0.37508 | 72.9498 | 282.1146 | 122.4626 | 1.5091 | -0.76112 | 4.1098 | 1.5 | 14.6514 | 24.8852 | 2.5882 | 0.0048271 | 167.7994 | 99.65 | 3.3133 | 102.9633 | 6.2 | 103 | 103.4877 | 103.9922 | 104 | 603.2491 | 19.6869 | 87.6271 | 80.1723 | 217.3188 | 216.643 | 393.3936 | 83.8997 | 4.3736 | 84 | 1799.987 | 3.6609 | 1800 | 25.1243 | 2.3617 | 25 | 10000000000 | -10000000000 | 26.7581 | 179.9633 | 89.5063 | 89.9723 | 7.9266 | 90 | 129.4558 | 201.6455 | 205.0595 | 193.3511 | 264.5348 | 265.7732 | 241.696 | 10000000000 | 10000000000 | 40.1221 | 4.4096 | 40 | 10000000000 | 0 | 130.1783 | 40.0071 | 8.7065 | 40 | 90.1581 | 89.8052 | 53.7783 | 10000000000 | 89.9817 | 4.5889 | 90 | 95.2632 | 89.9817 | 3.1888 | 90 | 96.1267 | 14.4984 | -19.4777 | 67.5338 | 54.46 | 0.85376
Log | 5460 | 45.5 | 2014-08-29 10:55 | C13EOAT_test | 0.73711 | -0.37508 | 72.6854 | 282.1989 | 116.8614 | 1.4988 | -0.76122 | 4.1097 | 1.5 | 14.6649 | 24.9603 | 2.6957 | 0.0048271 | 167.8116 | 99.65 | 3.4104 | 103.0604 | 6.2 | 103 | 103.3065 | 103.9924 | 104 | 604.5601 | 19.635 | 87.6307 | 80.1809 | 217.3188 | 216.643 | 393.05 | 83.9058 | 4.3763 | 84 | 1799.979 | 3.6609 | 1800 | 25.074 | 2.3614 | 25 | 10000000000 | -10000000000 | 26.7585 | 179.9489 | 89.4855 | 89.9763 | 7.9282 | 90 | 134.5237 | 200.3983 | 204.1857 | 193.6184 | 265.0452 | 265.9829 | 241.5393 | 10000000000 | 10000000000 | 40.0753 | 4.3914 | 40 | 10000000000 | 0 | 130.1474 | 40.0435 | 8.7041 | 40 | 90.1371 | 89.8118 | 53.738 | 10000000000 | 89.9784 | 4.5951 | 90 | 95.2666 | 89.9745 | 3.1893 | 90 | 96.1256 | 14.4964 | -19.4691 | 67.556 | 54.44 | 0.85376
Log | 5461 | 45.5084 | 2014-08-29 10:55 | C13EOAT_test | 0.73705 | -0.37508 | 72.0698 | 282.0066 | 110.0213 | 1.5015 | -0.76117 | 4.1101 | 1.5 | 14.6583 | 24.9812 | 2.6988 | 0.0048271 | 167.7781 | 99.65 | 3.4104 | 103.0604 | 6.2 | 103 | 103.2627 | 103.9993 | 104 | 592.0016 | 19.7303 | 87.6218 | 80.1562 | 217.3188 | 216.643 | 393.3936 | 83.889 | 4.3767 | 84 | 1799.982 | 3.661 | 1800 | 25.1097 | 2.3596 | 25 | 10000000000 | -10000000000 | 26.7861 | 180.0065 | 89.4693 | 89.9544 | 7.9339 | 90 | 134.3268 | 200.9576 | 204.4935 | 193.674 | 264.7337 | 266.2771 | 242.1823 | 10000000000 | 10000000000 | 39.9749 | 4.3849 | 40 | 10000000000 | 0 | 130.1041 | 40.0252 | 8.7039 | 40 | 90.1822 | 89.8244 | 53.7637 | 10000000000 | 89.9824 | 4.5964 | 90 | 95.2367 | 90.0033 | 3.1887 | 90 | 96.1345 | 14.4977 | -19.4938 | 67.5459 | 54.44 | 0.85376
Log | 5462 | 45.5167 | 2014-08-29 10:56 | C13EOAT_test | 0.73741 | -0.37508 | 76.6224 | 282.3634 | 115.9493 | 1.5007 | -0.76116 | 4.1099 | 1.5 | 14.6571 | 25.0261 | 2.7009 | 0.0048271 | 168.1056 | 99.65 | 3.4014 | 103.0514 | 6.2 | 103 | 103.1658 | 103.981 | 104 | 571.0095 | 19.7324 | 87.7773 | 80.3283 | 217.3188 | 216.643 | 393.3936 | 84.0528 | 4.3773 | 84 | 1800.414 | 3.6603 | 1800 | 25.1013 | 2.3581 | 25 | 10000000000 | -10000000000 | 26.7961 | 179.9964 | 89.4532 | 89.9598 | 7.9355 | 90 | 133.9628 | 201.1076 | 204.6649 | 193.4531 | 265.0338 | 266.0692 | 241.7316 | 10000000000 | 10000000000 | 39.9504 | 4.3925 | 40 | 10000000000 | 0 | 130.1352 | 40.0425 | 8.7017 | 40 | 90.1858 | 89.8106 | 53.7584 | 10000000000 | 89.9539 | 4.6112 | 90 | 95.2484 | 89.9982 | 3.1887 | 90 | 96.1288 | 14.4986 | -19.3217 | 67.5453 | 54.44 | 0.85376
Log | 5463 | 45.525 | 2014-08-29 10:56 | C13EOAT_test | 0.73737 | -0.37508 | 75.7322 | 282.3226 | 111.8176 | 1.5126 | -0.76129 | 4.1097 | 1.5 | 14.6479 | 24.9146 | 2.6808 | 0.0048271 | 168.0963 | 99.65 | 3.3697 | 103.0197 | 6.2 | 103 | 103.3915 | 104.0116 | 104 | 549.5527 | 19.7324 | 87.7895 | 80.3069 | 217.3188 | 216.643 | 393.3936 | 84.0482 | 4.378 | 84 | 1800.203 | 3.6606 | 1800 | 25.1878 | 2.3539 | 25 | 10000000000 | -10000000000 | 26.8447 | 179.9826 | 89.5146 | 89.9782 | 7.9347 | 90 | 135.4293 | 199.7598 | 204.1085 | 193.6668 | 264.8596 | 265.8926 | 241.004 | 10000000000 | 10000000000 | 39.8913 | 4.4134 | 40 | 10000000000 | 0 | 130.2086 | 40.0314 | 8.7008 | 40 | 90.1674 | 89.8151 | 53.788 | 10000000000 | 89.9718 | 4.6085 | 90 | 95.2799 | 89.9913 | 3.1889 | 90 | 96.1404 | 14.4997 | -19.3431 | 67.5297 | 54.44 | 0.85376
Log | 5464 | 45.5333 | 2014-08-29 10:57 | C13EOAT_test | 0.73736 | -0.37508 | 71.9392 | 282.1782 | 114.1897 | 1.5193 | -0.76114 | 4.1101 | 1.5 | 14.6864 | 24.909 | 2.6942 | 0.0048271 | 167.8238 | 99.65 | 3.4319 | 103.0819 | 6.2 | 103 | 103.2436 | 103.9874 | 104 | 559.9927 | 19.7324 | 87.6341 | 80.1897 | 217.3188 | 216.643 | 393.3936 | 83.9119 | 4.3778 | 84 | 1799.908 | 3.6609 | 1800 | 25.218 | 2.3504 | 25 | 10000000000 | -10000000000 | 26.7421 | 180.017 | 89.4761 | 89.9611 | 7.9398 | 90 | 132.823 | 200.8026 | 204.6431 | 193.8833 | 264.3419 | 265.9339 | 241.4512 | 10000000000 | 10000000000 | 39.9149 | 4.4336 | 40 | 10000000000 | 0 | 130.2119 | 40.0011 | 8.7008 | 40 | 90.1766 | 89.8404 | 53.8161 | 10000000000 | 89.9922 | 4.6046 | 90 | 95.253 | 90.0085 | 3.1885 | 90 | 96.1337 | 14.4987 | -19.4603 | 67.6023 | 54.43 | 0.85376
Log | 5465 | 45.5417 | 2014-08-29 10:57 | C13EOAT_test | 0.73742 | -0.37508 | 70.4192 | 282.376 | 119.5163 | 1.5081 | -0.76123 | 4.1096 | 1.5 | 14.7058 | 24.9609 | 2.6726 | 0.0048271 | 167.9377 | 99.65 | 3.3613 | 103.0113 | 6.2 | 103 | 103.3362 | 103.9856 | 104 | 584.7012 | 19.7324 | 87.6978 | 80.2399 | 217.3188 | 216.643 | 393.05 | 83.9688 | 4.3793 | 84 | 1800.113 | 3.6608 | 1800 | 25.2136 | 2.3476 | 25 | 10000000000 | -10000000000 | 26.6484 | 180.0236 | 89.4633 | 89.9506 | 7.9438 | 90 | 134.6578 | 200.255 | 204.1646 | 193.2461 | 265.4172 | 266.8129 | 242.1839 | 10000000000 | 10000000000 | 39.889 | 4.4587 | 40 | 10000000000 | 0 | 130.259 | 40.0476 | 8.6967 | 40 | 90.1922 | 89.8314 | 53.8087 | 10000000000 | 90.0134 | 4.5991 | 90 | 95.2805 | 90.0118 | 3.1882 | 90 | 96.1276 | 14.4973 | -19.4101 | 67.637 | 54.42 | 0.85376
Log | 5466 | 45.55 | 2014-08-29 10:58 | C13EOAT_test | 0.73747 | -0.37508 | 71.774 | 282.0824 | 111.7953 | 1.4985 | -0.76117 | 4.1093 | 1.5 | 14.7203 | 24.9665 | 2.6421 | 0.0048271 | 167.6009 | 99.65 | 3.3628 | 103.0128 | 6.2 | 103 | 103.2471 | 103.9768 | 104 | 602.4454 | 19.7269 | 87.5228 | 80.0781 | 217.3188 | 216.643 | 393.05 | 83.8004 | 4.383 | 84 | 1799.717 | 3.6614 | 1800 | 25.1919 | 2.345 | 25 | 10000000000 | -10000000000 | 26.5974 | 180.0355 | 89.4672 | 89.9621 | 7.9448 | 90 | 134.2412 | 201.7438 | 205.0208 | 193.7916 | 264.5795 | 266.2694 | 242.6462 | 10000000000 | 10000000000 | 39.9273 | 4.4793 | 40 | 10000000000 | 0 | 130.2226 | 40.0666 | 8.694 | 40 | 90.1942 | 89.8413 | 53.7792 | 10000000000 | 89.9965 | 4.6067 | 90 | 95.2838 | 90.0178 | 3.1876 | 90 | 96.133 | 14.4914 | -19.5719 | 67.6532 | 54.42 | 0.85376
Log | 5467 | 45.5584 | 2014-08-29 10:58 | C13EOAT_test | 0.73736 | -0.37508 | 73.288 | 282.0132 | 116.9628 | 1.5109 | -0.76113 | 4.1097 | 1.5 | 14.7159 | 24.8852 | 2.6095 | 0.0048271 | 167.9119 | 99.65 | 3.4171 | 103.0671 | 6.2 | 103 | 103.1674 | 103.9876 | 104 | 609.9051 | 19.7073 | 87.6996 | 80.2123 | 217.3188 | 216.643 | 393.3936 | 83.956 | 4.3826 | 84 | 1800.049 | 3.6608 | 1800 | 25.1849 | 2.3424 | 25 | 10000000000 | -10000000000 | 26.7396 | 180.0151 | 89.4591 | 89.953 | 7.9488 | 90 | 133.7023 | 201.5921 | 204.6492 | 193.4065 | 265.0261 | 266.0223 | 242.1532 | 10000000000 | 10000000000 | 39.9465 | 4.4979 | 40 | 10000000000 | 0 | 130.1708 | 40.0314 | 8.694 | 40 | 90.184 | 89.8311 | 53.7815 | 10000000000 | 89.9908 | 4.6099 | 90 | 95.2724 | 90.0076 | 3.1876 | 90 | 96.1377 | 14.4978 | -19.4377 | 67.6575 | 54.42 | 0.85376
Log | 5468 | 45.5667 | 2014-08-29 10:59 | C13EOAT_test | 0.7374 | -0.37508 | 74.2746 | 283.1248 | 114.9806 | 1.5087 | -0.76122 | 4.1095 | 1.5 | 14.7243 | 24.983 | 2.6973 | 0.0048271 | 168.0805 | 99.65 | 3.4203 | 103.0703 | 6.2 | 103 | 103.2685 | 103.9899 | 104 | 608.6162 | 19.7313 | 87.7766 | 80.3039 | 217.3188 | 216.643 | 393.3936 | 84.0403 | 4.3828 | 84 | 1799.83 | 3.661 | 1800 | 25.2007 | 2.339 | 25 | 10000000000 | -10000000000 | 26.6785 | 180.0076 | 89.4829 | 89.9596 | 7.9495 | 90 | 129.8297 | 201.4399 | 204.6016 | 193.7262 | 264.678 | 266.26 | 241.7629 | 10000000000 | 10000000000 | 39.993 | 4.4987 | 40 | 10000000000 | 0 | 130.1406 | 40.0569 | 8.6908 | 40 | 90.1837 | 89.8239 | 53.7774 | 10000000000 | 89.9952 | 4.6091 | 90 | 95.2668 | 90.0038 | 3.1875 | 90 | 96.1276 | 14.4975 | -19.3461 | 67.6731 | 54.42 | 0.85376
Log | 5469 | 45.575 | 2014-08-29 10:59 | C13EOAT_test | 0.73674 | -0.37508 | 71.0044 | 282.7498 | 115.2091 | 1.5077 | -0.76122 | 4.1095 | 1.5 | 14.7069 | 24.92 | 2.6684 | 0.0048271 | 167.9392 | 99.65 | 3.383 | 103.033 | 6.2 | 103 | 103.0296 | 103.9975 | 104 | 567.176 | 19.7292 | 87.6888 | 80.2504 | 217.3188 | 216.643 | 393.05 | 83.9696 | 4.384 | 84 | 1799.558 | 3.6616 | 1800 | 25.286 | 2.3337 | 25 | 10000000000 | -10000000000 | 26.825 | 180.0124 | 89.5107 | 89.9906 | 7.946 | 90 | 131.4227 | 199.2479 | 203.2251 | 193.2614 | 265.4789 | 267.0998 | 241.4698 | 10000000000 | 10000000000 | 40.0161 | 4.4949 | 40 | 10000000000 | 0 | 130.1704 | 40.076 | 8.6879 | 40 | 90.1774 | 89.835 | 53.8432 | 10000000000 | 90.0045 | 4.6038 | 90 | 95.2648 | 90.0062 | 3.1871 | 90 | 96.1407 | 14.4978 | -19.3996 | 67.6401 | 54.41 | 0.85376
Log | 5470 | 45.5833 | 2014-08-29 11:00 | C13EOAT_test | 0.73731 | -0.37508 | 71.3342 | 282.3783 | 115.5088 | 1.514 | -0.76107 | 4.1099 | 1.5 | 14.7076 | 25.0162 | 2.7004 | 0.0048271 | 167.8408 | 99.65 | 3.4036 | 103.0536 | 6.2 | 103 | 103.2249 | 104.021 | 104 | 548.6854 | 19.7324 | 87.6324 | 80.2084 | 217.3188 | 216.643 | 393.05 | 83.9204 | 4.3841 | 84 | 1799.969 | 3.661 | 1800 | 25.2196 | 2.3313 | 25 | 10000000000 | -10000000000 | 26.8761 | 180.0462 | 89.5135 | 89.9827 | 7.9481 | 90 | 127.7401 | 202.3372 | 205.1762 | 193.2772 | 264.912 | 266.4571 | 241.2371 | 10000000000 | 10000000000 | 40.0441 | 4.4875 | 40 | 10000000000 | 0 | 130.242 | 40.0232 | 8.6892 | 40 | 90.1894 | 89.8568 | 53.8375 | 10000000000 | 90.0051 | 4.6026 | 90 | 95.2839 | 90.0231 | 3.1865 | 90 | 96.1356 | 14.4999 | -19.4416 | 67.6455 | 54.42 | 0.85395
Log | 5471 | 45.5917 | 2014-08-29 11:00 | C13EOAT_test | 0.73711 | -0.37508 | 70.0717 | 282.6811 | 115.4661 | 1.4991 | -0.76117 | 4.1095 | 1.5 | 14.7259 | 24.8222 | 2.5718 | 0.0048271 | 167.8232 | 99.65 | 3.4269 | 103.0769 | 6.2 | 103 | 103.0928 | 103.9763 | 104 | 578.4365 | 19.6856 | 87.6382 | 80.185 | 217.3188 | 216.643 | 393.05 | 83.9116 | 4.3864 | 84 | 1799.738 | 3.6614 | 1800 | 25.2471 | 2.3276 | 25 | 10000000000 | -10000000000 | 26.9818 | 180.0088 | 89.5245 | 90.0205 | 7.942 | 90 | 128.1537 | 201.6702 | 205.0131 | 193.3473 | 265.0876 | 266.4979 | 240.9472 | 10000000000 | 10000000000 | 40.1031 | 4.4673 | 40 | 10000000000 | 0 | 130.2566 | 40.0197 | 8.6889 | 40 | 90.1711 | 89.8377 | 53.7817 | 10000000000 | 90.0103 | 4.5975 | 90 | 95.29 | 90.0044 | 3.1868 | 90 | 96.1227 | 14.4965 | -19.465 | 67.6743 | 54.43 | 0.85385
Log | 5472 | 45.6 | 2014-08-29 11:01 | C13EOAT_test | 0.73711 | -0.37508 | 70.912 | 282.451 | 113.7901 | 1.4998 | -0.76117 | 4.1093 | 1.5 | 14.7188 | 24.885 | 2.5845 | 0.0048271 | 167.6615 | 99.65 | 3.3615 | 103.0115 | 6.2 | 103 | 103.2808 | 103.9738 | 104 | 595.5824 | 19.6827 | 87.5714 | 80.0901 | 217.3188 | 216.643 | 393.3936 | 83.8308 | 4.3888 | 84 | 1800.012 | 3.6609 | 1800 | 25.2945 | 2.3227 | 25 | 10000000000 | -10000000000 | 26.8914 | 180.0459 | 89.5532 | 90.0535 | 7.936 | 90 | 130.1083 | 202.6117 | 205.5314 | 193.0494 | 265.0475 | 265.8371 | 241.1259 | 10000000000 | 10000000000 | 40.099 | 4.4454 | 40 | 10000000000 | 0 | 130.243 | 40.0268 | 8.6881 | 40 | 90.1887 | 89.8572 | 53.7485 | 10000000000 | 90.0222 | 4.5877 | 90 | 95.3159 | 90.0229 | 3.186 | 90 | 96.1229 | 14.4982 | -19.5599 | 67.6639 | 54.42 | 0.85378
Log | 5473 | 45.6084 | 2014-08-29 11:01 | C13EOAT_test | 0.73742 | -0.37508 | 73.154 | 282.6534 | 107.4934 | 1.5081 | -0.76117 | 4.1099 | 1.5 | 14.7317 | 25.0559 | 2.7065 | 0.0048271 | 167.8574 | 99.65 | 3.4427 | 103.0927 | 6.2 | 103 | 103.1577 | 103.9967 | 104 | 603.9389 | 19.732 | 87.6667 | 80.1907 | 217.3188 | 216.643 | 393.05 | 83.9287 | 4.3905 | 84 | 1799.675 | 3.6614 | 1800 | 25.3066 | 2.3182 | 25 | 10000000000 | -10000000000 | 26.974 | 180.0423 | 89.5562 | 90.03 | 7.9386 | 90 | 129.1764 | 199.6866 | 203.6998 | 193.2202 | 265.247 | 266.2892 | 241.5478 | 10000000000 | 10000000000 | 40.105 | 4.4263 | 40 | 10000000000 | 0 | 130.1807 | 39.9927 | 8.6899 | 40 | 90.1812 | 89.861 | 53.7503 | 10000000000 | 90.0352 | 4.5759 | 90 | 95.3132 | 90.0211 | 3.1856 | 90 | 96.1103 | 14.4979 | -19.4593 | 67.6882 | 54.4 | 0.85377
Log | 5474 | 45.6167 | 2014-08-29 11:02 | C13EOAT_test | 0.73686 | -0.37508 | 74.5328 | 282.3748 | 119.714 | 1.4957 | -0.76116 | 4.1098 | 1.5 | 14.7182 | 24.9605 | 2.6255 | 0.0048271 | 167.8095 | 99.65 | 3.3962 | 103.0462 | 6.2 | 103 | 103.0647 | 103.9831 | 104 | 605.8488 | 19.6604 | 87.6276 | 80.1819 | 217.3188 | 216.643 | 393.05 | 83.9048 | 4.3929 | 84 | 1800.428 | 3.6602 | 1800 | 25.2986 | 2.3141 | 25 | 10000000000 | -10000000000 | 26.9075 | 180.0292 | 89.5491 | 90.044 | 7.9346 | 90 | 129.5013 | 200.1401 | 204.2666 | 193.4107 | 264.3658 | 265.7466 | 241.4777 | 10000000000 | 10000000000 | 40.0745 | 4.4061 | 40 | 10000000000 | 0 | 130.1175 | 39.9977 | 8.6899 | 40 | 90.1717 | 89.8575 | 53.7535 | 10000000000 | 90.0239 | 4.5735 | 90 | 95.3054 | 90.0146 | 3.1854 | 90 | 96.1183 | 14.4967 | -19.4681 | 67.6597 | 54.41 | 0.85376
Log | 5475 | 45.625 | 2014-08-29 11:02 | C13EOAT_test | 0.73686 | -0.37508 | 71.0352 | 282.6016 | 110.2353 | 1.4948 | -0.76107 | 4.1097 | 1.5 | 14.7543 | 24.9546 | 2.6909 | 0.0048271 | 167.867 | 99.65 | 3.3055 | 102.9555 | 6.2 | 103 | 103.0713 | 103.9915 | 104 | 582.8417 | 19.7282 | 87.6687 | 80.1983 | 217.3188 | 216.643 | 393.05 | 83.9335 | 4.3946 | 84 | 1799.979 | 3.6609 | 1800 | 25.3342 | 2.3087 | 25 | 10000000000 | -10000000000 | 26.8907 | 180.0515 | 89.5646 | 90.0496 | 7.9314 | 90 | 131.4157 | 202.1814 | 204.9057 | 193.6139 | 264.1456 | 264.9166 | 240.6754 | 10000000000 | 10000000000 | 40.0609 | 4.3937 | 40 | 10000000000 | 0 | 130.1492 | 40.01 | 8.6896 | 40 | 90.1994 | 89.852 | 53.7717 | 10000000000 | 90.0089 | 4.5718 | 90 | 95.3286 | 90.0257 | 3.1845 | 90 | 96.1332 | 14.4992 | -19.4517 | 67.7346 | 54.4 | 0.85397
Log | 5476 | 45.6333 | 2014-08-29 11:03 | C13EOAT_test | 0.7358 | -0.37508 | 71.1432 | 282.7498 | 118.797 | 1.5044 | -0.76122 | 4.1103 | 1.5 | 14.7436 | 24.8447 | 2.553 | 0.0048271 | 168.0195 | 99.65 | 3.4036 | 103.0536 | 6.2 | 103 | 103.1495 | 103.9882 | 104 | 564.5345 | 19.7324 | 87.7307 | 80.2888 | 217.3188 | 216.643 | 393.05 | 84.0098 | 4.3947 | 84 | 1799.56 | 3.6615 | 1800 | 25.2951 | 2.3051 | 25 | 10000000000 | -10000000000 | 26.9607 | 180.0784 | 89.5719 | 90.0398 | 7.93 | 90 | 129.123 | 202.1745 | 204.8255 | 193.6223 | 264.762 | 265.349 | 240.652 | 10000000000 | 10000000000 | 39.9968 | 4.3901 | 40 | 10000000000 | 0 | 130.1793 | 39.9731 | 8.6922 | 40 | 90.2041 | 89.8743 | 53.7568 | 10000000000 | 90.0121 | 4.5643 | 90 | 95.3055 | 90.0392 | 3.1833 | 90 | 96.1374 | 14.4995 | -19.3612 | 67.7145 | 54.41 | 0.85406
Log | 5477 | 45.6417 | 2014-08-29 11:03 | C13EOAT_test | 0.73742 | -0.37508 | 72.6665 | 282.3756 | 111.2632 | 1.5066 | -0.7611 | 4.1096 | 1.5 | 14.7488 | 24.8889 | 2.5651 | 0.0048271 | 168.0233 | 99.65 | 3.3419 | 102.9919 | 6.2 | 103 | 103.253 | 103.9928 | 104 | 550.0604 | 19.7324 | 87.7381 | 80.2851 | 217.3188 | 216.643 | 393.05 | 84.0116 | 4.3953 | 84 | 1799.907 | 3.661 | 1800 | 25.2773 | 2.3012 | 25 | 10000000000 | -10000000000 | 26.9587 | 180.0565 | 89.574 | 90.0385 | 7.9264 | 90 | 129.241 | 199.7074 | 203.4757 | 193.3285 | 265.3018 | 266.2828 | 241.7534 | 10000000000 | 10000000000 | 39.9325 | 4.3977 | 40 | 10000000000 | 0 | 130.2726 | 39.9783 | 8.693 | 40 | 90.2055 | 89.8509 | 53.8163 | 10000000000 | 90.0212 | 4.5536 | 90 | 95.3226 | 90.0282 | 3.1828 | 90 | 96.1397 | 14.5003 | -19.3649 | 67.7261 | 54.4 | 0.85398
Log | 5478 | 45.65 | 2014-08-29 11:04 | C13EOAT_test | 0.7368 | -0.37508 | 72.4895 | 282.3752 | 113.3111 | 1.5003 | -0.76125 | 4.1092 | 1.5 | 14.7397 | 24.8959 | 2.6634 | 0.0048271 | 167.8391 | 99.65 | 3.3087 | 102.9587 | 6.2 | 103 | 103.1382 | 103.9843 | 104 | 577.5266 | 19.7273 | 87.6498 | 80.1893 | 217.3188 | 216.643 | 393.05 | 83.9195 | 4.3973 | 84 | 1799.565 | 3.6615 | 1800 | 25.3022 | 2.2967 | 25 | 10000000000 | -10000000000 | 26.8096 | 180.0886 | 89.5785 | 90.0637 | 7.9184 | 90 | 129.8495 | 202.0692 | 204.9148 | 193.4112 | 263.9499 | 266.0967 | 241.9198 | 10000000000 | 10000000000 | 39.9217 | 4.4164 | 40 | 10000000000 | 0 | 130.2798 | 39.9593 | 8.6947 | 40 | 90.2123 | 89.8763 | 53.8225 | 10000000000 | 90.0194 | 4.5485 | 90 | 95.3233 | 90.0443 | 3.1815 | 90 | 96.1343 | 14.5005 | -19.4607 | 67.7089 | 54.38 | 0.85379
Log | 5479 | 45.6583 | 2014-08-29 11:04 | C13EOAT_test | 0.73764 | -0.37508 | 71.2465 | 282.7282 | 112.7121 | 1.5035 | -0.76106 | 4.1096 | 1.5 | 14.7165 | 24.825 | 2.5702 | 0.0048271 | 167.8012 | 99.65 | 3.399 | 103.049 | 6.2 | 103 | 103.2877 | 103.9845 | 104 | 588.7505 | 19.6237 | 87.627 | 80.1742 | 217.3188 | 216.643 | 393.05 | 83.9006 | 4.3981 | 84 | 1799.912 | 3.6608 | 1800 | 25.2974 | 2.2925 | 25 | 10000000000 | -10000000000 | 26.8381 | 180.0503 | 89.5593 | 90.0624 | 7.9144 | 90 | 130.6187 | 200.7481 | 204.1276 | 193.7007 | 264.3628 | 265.807 | 241.9045 | 10000000000 | 10000000000 | 39.8802 | 4.4351 | 40 | 10000000000 | 0 | 130.2329 | 39.981 | 8.6943 | 40 | 90.2005 | 89.8498 | 53.8297 | 10000000000 | 90.0134 | 4.5452 | 90 | 95.2978 | 90.0251 | 3.1811 | 90 | 96.1388 | 14.502 | -19.4758 | 67.6672 | 54.39 | 0.85377
Log | 5480 | 45.6667 | 2014-08-29 11:05 | C13EOAT_test | 0.7371 | -0.37508 | 71.0868 | 282.0424 | 107.5697 | 1.5062 | -0.76113 | 4.1094 | 1.5 | 14.7546 | 24.9148 | 2.6699 | 0.0048271 | 167.7137 | 99.65 | 3.3359 | 102.9859 | 6.2 | 103 | 103.2534 | 103.9972 | 104 | 604.5276 | 19.7294 | 87.5863 | 80.1274 | 217.3188 | 216.643 | 393.05 | 83.8568 | 4.4002 | 84 | 1800.166 | 3.6605 | 1800 | 25.334 | 2.2873 | 25 | 10000000000 | -10000000000 | 27.0116 | 180.0632 | 89.5624 | 90.0633 | 7.9104 | 90 | 131.6864 | 199.5555 | 203.6797 | 193.5176 | 264.7063 | 266.1175 | 242.2949 | 10000000000 | 10000000000 | 39.8831 | 4.4587 | 40 | 10000000000 | 0 | 130.1814 | 39.9845 | 8.6951 | 40 | 90.205 | 89.8581 | 53.8321 | 10000000000 | 90.02 | 4.5374 | 90 | 95.2888 | 90.0316 | 3.1801 | 90 | 96.1275 | 14.502 | -19.5226 | 67.7408 | 54.38 | 0.85376
Log | 5481 | 45.675 | 2014-08-29 11:05 | C13EOAT_test | 0.73683 | -0.37414 | 72.3772 | 282.7497 | 115.9454 | 1.5034 | -0.76122 | 4.1093 | 1.5 | 14.7538 | 24.8864 | 2.6413 | 0.0048271 | 167.8445 | 99.65 | 3.2816 | 102.9316 | 6.2 | 103 | 103.1507 | 103.9968 | 104 | 618.7024 | 19.6419 | 87.6472 | 80.1973 | 217.3188 | 216.643 | 393.3936 | 83.9222 | 4.3991 | 84 | 1800.09 | 3.6604 | 1800 | 25.3793 | 2.2813 | 25 | 10000000000 | -10000000000 | 26.9827 | 180.0465 | 89.5742 | 90.0639 | 7.9063 | 90 | 127.5753 | 201.5987 | 205.2942 | 193.244 | 264.2496 | 265.1656 | 241.7968 | 10000000000 | 10000000000 | 39.9264 | 4.4757 | 40 | 10000000000 | 0 | 130.1701 | 39.973 | 8.6964 | 40 | 90.1947 | 89.8518 | 53.7891 | 10000000000 | 90.0113 | 4.5349 | 90 | 95.312 | 90.0233 | 3.1793 | 90 | 96.1366 | 14.4998 | -19.4527 | 67.7348 | 54.37 | 0.85376
Log | 5482 | 45.6833 | 2014-08-29 11:06 | C13EOAT_test | 0.73566 | -0.37508 | 73.6159 | 282.4956 | 116.2513 | 1.5042 | -0.76117 | 4.1097 | 1.5 | 14.8079 | 24.8634 | 2.5418 | 0.0048271 | 168.1563 | 99.65 | 3.3697 | 103.0197 | 6.2 | 103 | 103.2762 | 103.9925 | 104 | 601.3983 | 19.5199 | 87.8052 | 80.351 | 217.3188 | 216.643 | 393.05 | 84.0781 | 4.399 | 84 | 1800.307 | 3.66 | 1800 | 25.3818 | 2.2756 | 25 | 10000000000 | -10000000000 | 26.9801 | 179.9996 | 89.5719 | 90.0661 | 7.9026 | 90 | 128.5861 | 201.452 | 205.8085 | 193.7594 | 264.6124 | 265.8598 | 241.9844 | 10000000000 | 10000000000 | 39.9558 | 4.4857 | 40 | 10000000000 | 0 | 130.1796 | 39.9783 | 8.6965 | 40 | 90.1832 | 89.8164 | 53.8465 | 10000000000 | 90.0176 | 4.5278 | 90 | 95.3231 | 89.9998 | 3.1795 | 90 | 96.1309 | 14.4971 | -19.299 | 67.8342 | 54.36 | 0.85395
Log | 5483 | 45.6917 | 2014-08-29 11:06 | C13EOAT_test | 0.73772 | -0.37508 | 70.1781 | 282.4368 | 110.6867 | 1.5049 | -0.76121 | 4.1094 | 1.5 | 14.8198 | 24.8855 | 2.6633 | 0.0048271 | 167.8962 | 99.65 | 3.3674 | 103.0174 | 6.2 | 103 | 103.176 | 103.9915 | 104 | 565.7958 | 19.7324 | 87.6598 | 80.2364 | 217.3188 | 216.643 | 393.3936 | 83.9481 | 4.3997 | 84 | 1799.889 | 3.6608 | 1800 | 25.3886 | 2.2696 | 25 | 10000000000 | -10000000000 | 26.9933 | 180.0141 | 89.5547 | 90.0318 | 7.9052 | 90 | 124.4167 | 201.3285 | 205.4285 | 193.5002 | 263.8948 | 266.0439 | 241.7331 | 10000000000 | 10000000000 | 39.9837 | 4.4943 | 40 | 10000000000 | 0 | 130.1975 | 39.9957 | 8.696 | 40 | 90.1792 | 89.8349 | 53.8763 | 10000000000 | 89.9816 | 4.5385 | 90 | 95.2986 | 90.0071 | 3.1788 | 90 | 96.1322 | 14.499 | -19.4136 | 67.861 | 54.38 | 0.85406
Log | 5484 | 45.7 | 2014-08-29 11:07 | C13EOAT_test | 0.73698 | -0.37508 | 73.5053 | 282.7324 | 113.6701 | 1.5134 | -0.76108 | 4.1093 | 1.5 | 14.7705 | 24.8849 | 2.6768 | 0.0048271 | 167.8111 | 99.65 | 3.2778 | 102.9278 | 6.2 | 103 | 103.2352 | 103.9802 | 104 | 549.4954 | 19.7324 | 87.6276 | 80.1835 | 217.3188 | 216.643 | 393.05 | 83.9055 | 4.4018 | 84 | 1800.708 | 3.6594 | 1800 | 25.381 | 2.2641 | 25 | 10000000000 | -10000000000 | 27.0076 | 180.0249 | 89.5694 | 90.0503 | 7.899 | 90 | 122.7856 | 200.954 | 205.1453 | 193.6313 | 264.0141 | 265.8163 | 242.0646 | 10000000000 | 10000000000 | 40.069 | 4.4836 | 40 | 10000000000 | 0 | 130.2511 | 40.002 | 8.6959 | 40 | 90.1907 | 89.8342 | 53.906 | 10000000000 | 89.9699 | 4.5413 | 90 | 95.297 | 90.0125 | 3.1781 | 90 | 96.1307 | 14.5022 | -19.4665 | 67.7722 | 54.37 | 0.85383
Log | 5485 | 45.7084 | 2014-08-29 11:07 | C13EOAT_test | 0.73689 | -0.37508 | 74.3714 | 282.3759 | 117.6208 | 1.5162 | -0.76119 | 4.1097 | 1.5 | 14.8076 | 24.8845 | 2.5625 | 0.0048271 | 167.6133 | 99.65 | 3.3764 | 103.0265 | 6.2 | 103 | 103.2974 | 103.9786 | 104 | 567.412 | 19.5903 | 87.525 | 80.0884 | 217.3188 | 216.643 | 393.05 | 83.8067 | 4.4035 | 84 | 1800.019 | 3.6605 | 1800 | 25.3412 | 2.2598 | 25 | 10000000000 | -10000000000 | 27.0418 | 180.0291 | 89.5799 | 90.0121 | 7.9024 | 90 | 113.1814 | 201.8401 | 205.4312 | 193.8332 | 264.552 | 266.1035 | 242.0377 | 10000000000 | 10000000000 | 40.0641 | 4.4718 | 40 | 10000000000 | 0 | 130.222 | 39.9998 | 8.6968 | 40 | 90.1854 | 89.8437 | 53.9341 | 10000000000 | 89.9757 | 4.5412 | 90 | 95.3059 | 90.0145 | 3.1777 | 90 | 96.1189 | 14.4954 | -19.5616 | 67.8301 | 54.35 | 0.85387
Log | 5486 | 45.7167 | 2014-08-29 11:08 | C13EOAT_test | 0.73742 | -0.37508 | 70.8863 | 282.3926 | 113.3976 | 1.5205 | -0.76121 | 4.1096 | 1.5 | 14.8051 | 24.8835 | 2.6069 | 0.0048271 | 167.9502 | 99.65 | 3.4112 | 103.0612 | 6.2 | 103 | 103.3953 | 103.9764 | 104 | 591.9218 | 19.4367 | 87.7189 | 80.2313 | 217.3188 | 216.643 | 393.3936 | 83.9751 | 4.4049 | 84 | 1799.683 | 3.661 | 1800 | 25.3992 | 2.253 | 25 | 10000000000 | -10000000000 | 27.0799 | 180.0462 | 89.5372 | 90.0213 | 7.8991 | 90 | 109.5326 | 200.7183 | 204.2755 | 193.6426 | 264.7103 | 266.3145 | 241.8211 | 10000000000 | 10000000000 | 40.0899 | 4.4573 | 40 | 10000000000 | 0 | 130.1498 | 39.9711 | 8.6989 | 40 | 90.1869 | 89.8593 | 53.9832 | 10000000000 | 90.0098 | 4.5322 | 90 | 95.2616 | 90.0231 | 3.1772 | 90 | 96.1218 | 14.4964 | -19.4187 | 67.8274 | 54.36 | 0.85404
Log | 5487 | 45.725 | 2014-08-29 11:08 | C13EOAT_test | 0.73711 | -0.37508 | 76.152 | 282.0078 | 116.792 | 1.5024 | -0.76122 | 4.1096 | 1.5 | 14.8036 | 24.8758 | 2.6036 | 0.0048271 | 168.0289 | 99.65 | 3.4191 | 103.0691 | 6.2 | 103 | 103.1115 | 103.9872 | 104 | 604.7928 | 19.5679 | 87.7423 | 80.2867 | 217.3188 | 216.643 | 393.3936 | 84.0145 | 4.4052 | 84 | 1800.021 | 3.6603 | 1800 | 25.4579 | 2.2457 | 25 | 10000000000 | -10000000000 | 27.1314 | 179.9751 | 89.513 | 90.0107 | 7.8998 | 90 | 113.6763 | 202.0454 | 205.9007 | 193.4674 | 264.6669 | 266.5457 | 241.7706 | 10000000000 | 10000000000 | 40.0645 | 4.4417 | 40 | 10000000000 | 0 | 130.1673 | 39.9594 | 8.7004 | 40 | 90.1748 | 89.8004 | 53.9451 | 10000000000 | 89.9732 | 4.551 | 90 | 95.3019 | 89.9876 | 3.1783 | 90 | 96.1205 | 14.4972 | -19.3634 | 67.8261 | 54.35 | 0.85407
Log | 5488 | 45.7333 | 2014-08-29 11:09 | C13EOAT_test | 0.73681 | -0.37508 | 76.8896 | 282.4258 | 111.7476 | 1.5156 | -0.76118 | 4.1099 | 1.5 | 14.8083 | 24.8667 | 2.6234 | 0.0048271 | 167.8367 | 99.65 | 3.3672 | 103.0172 | 6.2 | 103 | 103.0949 | 103.9991 | 104 | 617.4796 | 19.5155 | 87.6494 | 80.1873 | 217.3188 | 216.643 | 393.05 | 83.9184 | 4.4069 | 84 | 1800.198 | 3.6602 | 1800 | 25.4241 | 2.2402 | 25 | 10000000000 | -10000000000 | 27.1488 | 179.9588 | 89.5008 | 89.9988 | 7.9016 | 90 | 114.5771 | 202.5958 | 205.0872 | 193.3446 | 264.4605 | 266.6214 | 240.8832 | 10000000000 | 10000000000 | 40.0639 | 4.4281 | 40 | 10000000000 | 0 | 130.0948 | 39.936 | 8.7025 | 40 | 90.1501 | 89.8087 | 53.9241 | 10000000000 | 89.9595 | 4.5616 | 90 | 95.3153 | 89.9794 | 3.1786 | 90 | 96.1291 | 14.497 | -19.4627 | 67.8346 | 54.34 | 0.85398
Log | 5489 | 45.7417 | 2014-08-29 11:09 | C13EOAT_test | 0.73711 | -0.37414 | 69.8471 | 282.0971 | 111.4014 | 1.5085 | -0.76111 | 4.1093 | 1.5 | 14.8352 | 24.8833 | 2.6685 | 0.0048271 | 168.0707 | 99.65 | 3.4849 | 103.1349 | 6.2 | 103 | 103.1585 | 103.9879 | 104 | 600.9202 | 19.7232 | 87.7733 | 80.2974 | 217.3188 | 216.643 | 393.3936 | 84.0353 | 4.4085 | 84 | 1800.224 | 3.6598 | 1800 | 25.4228 | 2.234 | 25 | 10000000000 | -10000000000 | 27.0695 | 179.9555 | 89.519 | 89.9954 | 7.9022 | 90 | 114.801 | 201.5916 | 204.4542 | 193.3971 | 265.1385 | 266.6887 | 240.8325 | 10000000000 | 10000000000 | 40.0326 | 4.4175 | 40 | 10000000000 | 0 | 130.0545 | 39.9697 | 8.7023 | 40 | 90.1575 | 89.798 | 53.9573 | 10000000000 | 89.9815 | 4.5597 | 90 | 95.2858 | 89.9778 | 3.1792 | 90 | 96.1362 | 14.4973 | -19.3526 | 67.8874 | 54.34 | 0.85401
Log | 5490 | 45.75 | 2014-08-29 11:10 | C13EOAT_test | 0.73703 | -0.37414 | 78.3218 | 282.3574 | 113.9795 | 1.5048 | -0.76128 | 4.109 | 1.5 | 14.8555 | 24.9278 | 2.6986 | 0.0048271 | 167.838 | 99.65 | 3.3087 | 102.9587 | 6.2 | 103 | 103.0366 | 104.0072 | 104 | 565.4805 | 19.7324 | 87.6335 | 80.2045 | 217.3188 | 216.643 | 393.05 | 83.919 | 4.4097 | 84 | 1800.5 | 3.6594 | 1800 | 25.3773 | 2.2289 | 25 | 10000000000 | -10000000000 | 27.0176 | 179.9913 | 89.4915 | 89.9993 | 7.9024 | 90 | 109.84 | 200.3098 | 203.3708 | 193.2029 | 265.2075 | 265.8892 | 240.8078 | 10000000000 | 10000000000 | 39.9858 | 4.4108 | 40 | 10000000000 | 0 | 130.1379 | 39.9622 | 8.7039 | 40 | 90.1696 | 89.8217 | 53.9669 | 10000000000 | 89.9657 | 4.5732 | 90 | 95.2851 | 89.9956 | 3.1791 | 90 | 96.1323 | 14.4989 | -19.4455 | 67.9299 | 54.35 | 0.8538
Log | 5491 | 45.7584 | 2014-08-29 11:10 | C13EOAT_test | 0.73636 | -0.37508 | 78.169 | 282.3824 | 113.4478 | 1.5105 | -0.76112 | 4.1093 | 1.5 | 14.8533 | 24.7311 | 2.5376 | 0.0048271 | 168.018 | 99.65 | 3.2695 | 102.9196 | 6.2 | 103 | 103.0172 | 103.9825 | 104 | 547.3875 | 19.6656 | 87.731 | 80.287 | 217.3188 | 216.643 | 393.05 | 84.009 | 4.4102 | 84 | 1799.867 | 3.6601 | 1800 | 25.3352 | 2.2245 | 25 | 10000000000 | -10000000000 | 26.9882 | 179.9463 | 89.4829 | 89.9748 | 7.9074 | 90 | 111.2821 | 200.9431 | 204.0561 | 193.878 | 264.155 | 265.122 | 240.5111 | 10000000000 | 10000000000 | 40.0124 | 4.4104 | 40 | 10000000000 | 0 | 130.1124 | 39.9594 | 8.7052 | 40 | 90.1613 | 89.785 | 53.9933 | 10000000000 | 89.9591 | 4.5847 | 90 | 95.2659 | 89.9732 | 3.18 | 90 | 96.1346 | 14.4964 | -19.363 | 67.9205 | 54.34 | 0.85377
Log | 5492 | 45.7667 | 2014-08-29 11:11 | C13EOAT_test | 0.73712 | -0.37414 | 73.3036 | 282.003 | 114.8531 | 1.5032 | -0.76118 | 4.1091 | 1.5 | 14.8614 | 24.8705 | 2.6607 | 0.0048271 | 167.5304 | 99.65 | 3.2205 | 102.8705 | 6.2 | 103 | 103.361 | 103.9844 | 104 | 564.4976 | 19.7318 | 87.4797 | 80.0507 | 217.3188 | 216.643 | 393.05 | 83.7652 | 4.4132 | 84 | 1800.549 | 3.6588 | 1800 | 25.3647 | 2.2186 | 25 | 10000000000 | -10000000000 | 27.0641 | 180.0056 | 89.5016 | 89.9828 | 7.9082 | 90 | 110.68 | 201.6939 | 204.7909 | 193.3539 | 264.175 | 265.5158 | 240.3286 | 10000000000 | 10000000000 | 39.9742 | 4.4117 | 40 | 10000000000 | 0 | 130.2069 | 39.9709 | 8.7054 | 40 | 90.1718 | 89.8338 | 53.9579 | 10000000000 | 89.9791 | 4.5857 | 90 | 95.307 | 90.0028 | 3.1793 | 90 | 96.1333 | 14.4972 | -19.5993 | 67.9378 | 54.34 | 0.85402
Log | 5493 | 45.775 | 2014-08-29 11:11 | C13EOAT_test | 0.73711 | -0.37508 | 75.6929 | 282.3748 | 106.2472 | 1.5051 | -0.76113 | 4.109 | 1.5 | 14.8553 | 24.8365 | 2.594 | 0.0048271 | 167.7473 | 99.65 | 3.3281 | 102.9781 | 6.2 | 103 | 103.3457 | 103.9895 | 104 | 585.6164 | 19.612 | 87.6068 | 80.1406 | 217.3188 | 216.643 | 393.05 | 83.8737 | 4.4157 | 84 | 1800.661 | 3.6586 | 1800 | 25.3648 | 2.2132 | 25 | 10000000000 | -10000000000 | 27.0582 | 179.9893 | 89.4634 | 89.9574 | 7.9147 | 90 | 111.6788 | 202.4844 | 206.0235 | 193.4297 | 264.419 | 265.3767 | 240.5443 | 10000000000 | 10000000000 | 39.9766 | 4.4163 | 40 | 10000000000 | 0 | 130.2218 | 39.972 | 8.7062 | 40 | 90.1716 | 89.8176 | 54.0024 | 10000000000 | 89.9902 | 4.5908 | 90 | 95.2583 | 89.9946 | 3.1797 | 90 | 96.1384 | 14.4958 | -19.5095 | 67.9231 | 54.33 | 0.85389
Log | 5494 | 45.7833 | 2014-08-29 11:12 | C13EOAT_test | 0.73744 | -0.37508 | 75.7988 | 282.4333 | 118.1928 | 1.5059 | -0.76124 | 4.1094 | 1.5 | 14.8608 | 24.8814 | 2.5811 | 0.0048271 | 167.7676 | 99.65 | 3.4126 | 103.0626 | 6.2 | 103 | 103.5906 | 103.9693 | 104 | 600.9431 | 19.7131 | 87.6185 | 80.1491 | 217.3188 | 216.643 | 393.3936 | 83.8838 | 4.4162 | 84 | 1800.238 | 3.6595 | 1800 | 25.3828 | 2.2073 | 25 | 10000000000 | -10000000000 | 27.0266 | 180.0172 | 89.442 | 89.955 | 7.9177 | 90 | 114.2873 | 200.4783 | 204.1825 | 193.3209 | 264.7236 | 266.1343 | 240.9919 | 10000000000 | 10000000000 | 39.9584 | 4.4237 | 40 | 10000000000 | 0 | 130.1513 | 39.9892 | 8.7063 | 40 | 90.1762 | 89.841 | 54.0907 | 10000000000 | 89.9825 | 4.6009 | 90 | 95.2584 | 90.0086 | 3.1792 | 90 | 96.14 | 14.4988 | -19.5009 | 67.94 | 54.33 | 0.85386
Log | 5495 | 45.7917 | 2014-08-29 11:12 | C13EOAT_test | 0.73737 | -0.37508 | 75.6016 | 282.4911 | 109.902 | 1.5052 | -0.76106 | 4.1092 | 1.5 | 14.8971 | 24.8964 | 2.6631 | 0.0048271 | 167.8953 | 99.65 | 3.3635 | 103.0135 | 6.2 | 103 | 103.4837 | 104.0019 | 104 | 614.2852 | 19.7321 | 87.7064 | 80.189 | 217.3188 | 216.643 | 393.05 | 83.9477 | 4.4167 | 84 | 1800.506 | 3.659 | 1800 | 25.3476 | 2.2027 | 25 | 10000000000 | -10000000000 | 26.9638 | 180.0335 | 89.4574 | 89.9311 | 7.9244 | 90 | 115.5085 | 202.1057 | 205.4839 | 193.193 | 264.6838 | 265.5604 | 240.8324 | 10000000000 | 10000000000 | 39.9573 | 4.4344 | 40 | 10000000000 | 0 | 130.1184 | 39.9927 | 8.7067 | 40 | 90.1809 | 89.8526 | 54.1034 | 10000000000 | 89.998 | 4.6005 | 90 | 95.2771 | 90.0168 | 3.179 | 90 | 96.1402 | 14.4995 | -19.461 | 68.0113 | 54.32 | 0.85399
Log | 5496 | 45.8 | 2014-08-29 11:13 | C13EOAT_test | 0.73713 | -0.37414 | 77.7298 | 282.3753 | 111.6321 | 1.5038 | -0.76105 | 4.1092 | 1.5 | 14.9111 | 24.8824 | 2.6073 | 0.0048271 | 168.0725 | 99.65 | 3.3068 | 102.9568 | 6.2 | 103 | 103.4857 | 103.9992 | 104 | 596.4009 | 19.7057 | 87.7818 | 80.2908 | 217.3188 | 216.643 | 393.05 | 84.0363 | 4.4165 | 84 | 1800.128 | 3.6595 | 1800 | 25.3421 | 2.1977 | 25 | 10000000000 | -10000000000 | 27.1313 | 180.0188 | 89.4869 | 89.9778 | 7.9202 | 90 | 114.1376 | 200.6219 | 204.1005 | 192.9483 | 264.8095 | 265.3574 | 240.9172 | 10000000000 | 10000000000 | 39.9612 | 4.4421 | 40 | 10000000000 | 0 | 130.0589 | 40.0007 | 8.7068 | 40 | 90.1838 | 89.835 | 54.0699 | 10000000000 | 89.9765 | 4.6128 | 90 | 95.2783 | 90.0094 | 3.1791 | 90 | 96.1333 | 14.4959 | -19.3592 | 68.0305 | 54.32 | 0.85406
Log | 5497 | 45.8083 | 2014-08-29 11:13 | C13EOAT_test | 0.7371 | -0.37508 | 73.6566 | 282.0025 | 113.7073 | 1.4967 | -0.76117 | 4.1095 | 1.5 | 14.9217 | 24.7459 | 2.5461 | 0.0048271 | 168.0613 | 99.65 | 3.4171 | 103.0671 | 6.2 | 103 | 103.4838 | 103.9817 | 104 | 566.3804 | 19.7272 | 87.7456 | 80.3157 | 217.3188 | 216.643 | 393.3936 | 84.0306 | 4.4144 | 84 | 1800.412 | 3.6591 | 1800 | 25.2915 | 2.1942 | 25 | 10000000000 | -10000000000 | 27.0516 | 180.0023 | 89.47 | 89.9341 | 7.9304 | 90 | 114.3145 | 202.2019 | 204.9973 | 193.202 | 263.9343 | 265.3493 | 241.2973 | 10000000000 | 10000000000 | 39.9761 | 4.4475 | 40 | 10000000000 | 0 | 130.1338 | 40.0078 | 8.7066 | 40 | 90.1897 | 89.8127 | 54.0299 | 10000000000 | 89.9767 | 4.615 | 90 | 95.2706 | 90.0012 | 3.1792 | 90 | 96.1423 | 14.4971 | -19.3343 | 68.0527 | 54.32 | 0.85407
Log | 5498 | 45.8167 | 2014-08-29 11:14 | C13EOAT_test | 0.7376 | -0.37508 | 73.6244 | 282.2872 | 113.8299 | 1.5028 | -0.76109 | 4.1095 | 1.5 | 14.9041 | 24.7925 | 2.5702 | 0.0048271 | 168.0635 | 99.65 | 3.4032 | 103.0532 | 6.2 | 103 | 103.4878 | 103.9726 | 104 | 553.584 | 19.7324 | 87.7548 | 80.3087 | 217.3188 | 216.643 | 393.05 | 84.0317 | 4.4136 | 84 | 1799.835 | 3.6601 | 1800 | 25.2017 | 2.1926 | 25 | 10000000000 | -10000000000 | 27.1264 | 180.0144 | 89.4955 | 89.9669 | 7.928 | 90 | 112.5214 | 200.3256 | 203.7452 | 193.4267 | 264.8182 | 266.1138 | 241.2828 | 10000000000 | 10000000000 | 39.9972 | 4.453 | 40 | 10000000000 | 0 | 130.1702 | 40.0009 | 8.707 | 40 | 90.1827 | 89.8317 | 54.0046 | 10000000000 | 89.9921 | 4.6115 | 90 | 95.2733 | 90.0072 | 3.1788 | 90 | 96.1371 | 14.4973 | -19.3413 | 68.0199 | 54.31 | 0.85408
Log | 5499 | 45.825 | 2014-08-29 11:14 | C13EOAT_test | 0.7368 | -0.37414 | 71.6202 | 282.4063 | 110.7873 | 1.5101 | -0.76118 | 4.1094 | 1.5 | 14.9206 | 24.8877 | 2.7004 | 0.0048271 | 167.8086 | 99.65 | 3.3045 | 102.9545 | 6.2 | 103 | 103.4181 | 103.9791 | 104 | 565.3251 | 19.6169 | 87.6265 | 80.1821 | 217.3188 | 216.643 | 393.05 | 83.9043 | 4.4138 | 84 | 1800.018 | 3.6599 | 1800 | 25.1966 | 2.1899 | 25 | 10000000000 | -10000000000 | 27.2258 | 180.0384 | 89.4694 | 89.9745 | 7.9297 | 90 | 114.4136 | 201.6467 | 204.8821 | 193.2233 | 264.418 | 265.6299 | 241.3472 | 10000000000 | 10000000000 | 39.9689 | 4.4592 | 40 | 10000000000 | 0 | 130.2537 | 40.0008 | 8.7069 | 40 | 90.1904 | 89.8481 | 53.9924 | 10000000000 | 89.9837 | 4.6176 | 90 | 95.2866 | 90.0192 | 3.178 | 90 | 96.1181 | 14.4963 | -19.4679 | 68.049 | 54.32 | 0.85387
Log | 5500 | 45.8333 | 2014-08-29 11:15 | C13EOAT_test | 0.73773 | -0.37508 | 72.5958 | 282.0283 | 114.0762 | 1.5213 | -0.76117 | 4.1095 | 1.5 | 14.9052 | 24.8779 | 2.5876 | 0.0048271 | 167.9323 | 99.65 | 3.4171 | 103.0671 | 6.2 | 103 | 103.2997 | 103.9792 | 104 | 579.5191 | 19.7321 | 87.7052 | 80.2271 | 217.3188 | 216.643 | 393.3936 | 83.9661 | 4.4133 | 84 | 1799.983 | 3.66 | 1800 | 25.1813 | 2.1875 | 25 | 10000000000 | -10000000000 | 27.2612 | 180.0329 | 89.4846 | 89.9425 | 7.9377 | 90 | 114.0676 | 202.8939 | 205.6902 | 193.4087 | 264.7562 | 266.1704 | 241.3662 | 10000000000 | 10000000000 | 39.978 | 4.463 | 40 | 10000000000 | 0 | 130.2991 | 40.0191 | 8.7056 | 40 | 90.1978 | 89.8351 | 53.9681 | 10000000000 | 89.9836 | 4.6207 | 90 | 95.2607 | 90.0165 | 3.1777 | 90 | 96.1273 | 14.4971 | -19.423 | 68.0217 | 54.31 | 0.85402
Log | 5501 | 45.8417 | 2014-08-29 11:15 | C13EOAT_test | 0.73711 | -0.37508 | 68.9086 | 282.4288 | 110.7856 | 1.5092 | -0.76118 | 4.109 | 1.5 | 14.9071 | 24.845 | 2.5421 | 0.0048271 | 167.6786 | 99.65 | 3.4126 | 103.0626 | 6.2 | 103 | 103.4757 | 103.9843 | 104 | 604.412 | 19.5776 | 87.5743 | 80.1043 | 217.3188 | 216.643 | 393.05 | 83.8393 | 4.4154 | 84 | 1800.727 | 3.6591 | 1800 | 25.1402 | 2.186 | 25 | 10000000000 | -10000000000 | 27.2724 | 180.0197 | 89.4362 | 89.9501 | 7.9394 | 90 | 114.1482 | 199.8272 | 203.7872 | 193.5261 | 264.1421 | 265.8773 | 241.9753 | 10000000000 | 10000000000 | 39.9762 | 4.4683 | 40 | 10000000000 | 0 | 130.1881 | 40.0285 | 8.705 | 40 | 90.1848 | 89.8349 | 53.9721 | 10000000000 | 89.9936 | 4.6194 | 90 | 95.2771 | 90.0099 | 3.1775 | 90 | 96.1323 | 14.4962 | -19.5457 | 68.0235 | 54.29 | 0.85407
Log | 5502 | 45.85 | 2014-08-29 11:16 | C13EOAT_test | 0.73702 | -0.37508 | 72.2149 | 282.0828 | 114.2624 | 1.506 | -0.76108 | 4.1087 | 1.5 | 14.919 | 24.885 | 2.6015 | 0.0048271 | 168.2004 | 99.65 | 3.3547 | 103.0047 | 6.2 | 103 | 103.3329 | 103.9813 | 104 | 602.011 | 19.6512 | 87.8252 | 80.3752 | 217.3188 | 216.643 | 393.05 | 84.1002 | 4.4144 | 84 | 1799.752 | 3.6605 | 1800 | 25.1061 | 2.185 | 25 | 10000000000 | -10000000000 | 27.2737 | 180.0693 | 89.4909 | 89.9848 | 7.9367 | 90 | 116.6768 | 201.4929 | 204.6459 | 193.4651 | 264.4373 | 265.6815 | 241.3166 | 10000000000 | 10000000000 | 39.989 | 4.4696 | 40 | 10000000000 | 0 | 130.1401 | 40.0296 | 8.7045 | 40 | 90.1883 | 89.881 | 54.049 | 10000000000 | 89.9961 | 4.6202 | 90 | 95.2903 | 90.0346 | 3.1764 | 90 | 96.1377 | 14.4959 | -19.2748 | 68.0452 | 54.3 | 0.85407
Log | 5503 | 45.8583 | 2014-08-29 11:16 | C13EOAT_test | 0.73733 | -0.37508 | 70.1204 | 282.7413 | 111.5248 | 1.5186 | -0.76119 | 4.1087 | 1.5 | 14.9038 | 24.9264 | 2.643 | 0.0048271 | 168.0173 | 99.65 | 3.4013 | 103.0513 | 6.2 | 103 | 103.4661 | 103.9925 | 104 | 590.5994 | 19.6801 | 87.7308 | 80.2865 | 217.3188 | 216.643 | 393.05 | 84.0087 | 4.4116 | 84 | 1800.044 | 3.6601 | 1800 | 25.0654 | 2.1846 | 25 | 10000000000 | -10000000000 | 27.4413 | 180.0373 | 89.4524 | 89.9711 | 7.9415 | 90 | 115.6841 | 200.8265 | 203.7326 | 193.5388 | 264.2419 | 266.1999 | 242.0106 | 10000000000 | 10000000000 | 40.0012 | 4.4722 | 40 | 10000000000 | 0 | 130.1927 | 40.0348 | 8.7036 | 40 | 90.1952 | 89.8421 | 54.0644 | 10000000000 | 89.9972 | 4.6193 | 90 | 95.3124 | 90.0186 | 3.1764 | 90 | 96.1448 | 14.4977 | -19.3635 | 68.0202 | 54.3 | 0.85387
Log | 5504 | 45.8667 | 2014-08-29 11:17 | C13EOAT_test | 0.73742 | -0.37508 | 72.0857 | 282.7498 | 113.2597 | 1.5033 | -0.76114 | 4.1083 | 1.5 | 14.9047 | 24.885 | 2.6173 | 0.0048271 | 168.2809 | 99.65 | 3.4083 | 103.0583 | 6.2 | 103 | 103.3535 | 103.9978 | 104 | 550.6964 | 19.7324 | 87.8454 | 80.4355 | 217.3188 | 216.643 | 393.05 | 84.1405 | 4.4087 | 84 | 1800.274 | 3.66 | 1800 | 25.0549 | 2.184 | 25 | 10000000000 | -10000000000 | 27.3179 | 180.0832 | 89.5096 | 89.9716 | 7.9434 | 90 | 114.0552 | 199.6366 | 203.8001 | 193.2346 | 264.9141 | 266.9494 | 242.5193 | 10000000000 | 10000000000 | 40.0297 | 4.4655 | 40 | 10000000000 | 0 | 130.2192 | 40.0474 | 8.7021 | 40 | 90.2087 | 89.8745 | 54.1097 | 10000000000 | 90.0117 | 4.613 | 90 | 95.3335 | 90.0416 | 3.1751 | 90 | 96.138 | 14.4968 | -19.2145 | 68.0202 | 54.29 | 0.85402
Log | 5505 | 45.875 | 2014-08-29 11:17 | C13EOAT_test | 0.73743 | -0.37414 | 71.0196 | 282.3742 | 111.5872 | 1.499 | -0.76116 | 4.108 | 1.5 | 14.9118 | 24.885 | 2.668 | 0.0048271 | 168.4623 | 99.65 | 3.3558 | 103.0058 | 6.2 | 103 | 103.3112 | 103.9727 | 104 | 551.7651 | 19.7324 | 87.9401 | 80.5222 | 217.3188 | 216.643 | 393.05 | 84.2312 | 4.4047 | 84 | 1799.903 | 3.6607 | 1800 | 25.0773 | 2.1827 | 25 | 10000000000 | -10000000000 | 27.3229 | 180.0997 | 89.5118 | 89.9999 | 7.9397 | 90 | 114.8346 | 200.5438 | 204.9182 | 193.8313 | 264.6309 | 265.9911 | 241.7842 | 10000000000 | 10000000000 | 40.0548 | 4.4533 | 40 | 10000000000 | 0 | 130.2633 | 40.0466 | 8.7008 | 40 | 90.222 | 89.8776 | 54.1148 | 10000000000 | 90.018 | 4.6058 | 90 | 95.2877 | 90.0498 | 3.1736 | 90 | 96.1428 | 14.4979 | -19.1278 | 68.0357 | 54.29 | 0.85407
Log | 5506 | 45.8834 | 2014-08-29 11:18 | C13EOAT_test | 0.7363 | -0.37508 | 71.8666 | 281.9891 | 116.2391 | 1.5093 | -0.76123 | 4.1082 | 1.5 | 14.9188 | 24.9117 | 2.655 | 0.0048271 | 168.4664 | 99.65 | 3.4374 | 103.0875 | 6.2 | 103 | 103.4512 | 103.981 | 104 | 577.368 | 19.7324 | 87.9463 | 80.52 | 217.3188 | 216.643 | 393.05 | 84.2332 | 4.3994 | 84 | 1799.758 | 3.6611 | 1800 | 24.996 | 2.1839 | 25 | 10000000000 | -10000000000 | 27.2064 | 180.0683 | 89.5304 | 89.9819 | 7.9426 | 90 | 117.1035 | 200.8268 | 205.0453 | 193.8793 | 263.921 | 266.0827 | 241.8237 | 10000000000 | 10000000000 | 40.0823 | 4.4378 | 40 | 10000000000 | 0 | 130.189 | 40.068 | 8.698 | 40 | 90.2092 | 89.8591 | 54.1564 | 10000000000 | 90.0174 | 4.603 | 90 | 95.2939 | 90.0342 | 3.1729 | 90 | 96.1399 | 14.4969 | -19.13 | 68.0467 | 54.28 | 0.85408
Log | 5507 | 45.8917 | 2014-08-29 11:18 | C13EOAT_test | 0.73773 | -0.37508 | 70.969 | 282.3855 | 112.7162 | 1.5112 | -0.76112 | 4.1081 | 1.5 | 14.901 | 24.9826 | 2.678 | 0.0048271 | 168.3871 | 99.65 | 3.4353 | 103.0853 | 6.2 | 103 | 103.5126 | 103.9716 | 104 | 596.6061 | 19.7323 | 87.921 | 80.4662 | 217.3188 | 216.643 | 393.05 | 84.1936 | 4.3962 | 84 | 1800.8 | 3.6595 | 1800 | 24.9806 | 2.1844 | 25 | 10000000000 | -10000000000 | 27.3226 | 180.1064 | 89.5407 | 89.9975 | 7.9396 | 90 | 116.6128 | 202.0661 | 205.9267 | 193.6275 | 263.9066 | 265.6196 | 241.2421 | 10000000000 | 10000000000 | 40.0675 | 4.4216 | 40 | 10000000000 | 0 | 129.982 | 40.066 | 8.6962 | 40 | 90.2116 | 89.8948 | 54.1495 | 10000000000 | 90.0076 | 4.6009 | 90 | 95.2961 | 90.0532 | 3.1711 | 90 | 96.138 | 14.4963 | -19.1838 | 68.0122 | 54.29 | 0.85408
Log | 5508 | 45.9 | 2014-08-29 11:19 | C13EOAT_test | 0.73738 | -0.37508 | 73.6062 | 282.6851 | 114.8075 | 1.5178 | -0.76114 | 4.108 | 1.5 | 14.9677 | 25.0399 | 2.6976 | 0.0048271 | 168.2003 | 99.65 | 3.3082 | 102.9582 | 6.2 | 103 | 103.54 | 103.991 | 104 | 612.7119 | 19.7191 | 87.8337 | 80.3666 | 217.3188 | 216.643 | 393.05 | 84.1002 | 4.3945 | 84 | 1799.437 | 3.6617 | 1800 | 24.9506 | 2.1853 | 25 | 10000000000 | -10000000000 | 27.3359 | 180.0691 | 89.5177 | 90.0102 | 7.9367 | 90 | 119.0873 | 200.5673 | 204.1756 | 193.878 | 264.2938 | 265.8533 | 241.0704 | 10000000000 | 10000000000 | 40.0784 | 4.4034 | 40 | 10000000000 | 0 | 129.8309 | 40.0372 | 8.6957 | 40 | 90.2028 | 89.8663 | 54.1103 | 10000000000 | 89.9976 | 4.5985 | 90 | 95.2875 | 90.0345 | 3.1703 | 90 | 96.1381 | 14.4963 | -19.2834 | 68.1374 | 54.27 | 0.85408
Log | 5509 | 45.9083 | 2014-08-29 11:19 | C13EOAT_test | 0.73736 | -0.37508 | 73.7219 | 282.3664 | 114.5745 | 1.5193 | -0.76109 | 4.1084 | 1.5 | 14.9768 | 25.0605 | 2.7055 | 0.0048271 | 168.7278 | 99.65 | 3.4171 | 103.0671 | 6.2 | 103 | 103.2796 | 104.0024 | 104 | 607.7913 | 19.7324 | 88.0732 | 80.6546 | 217.3188 | 216.643 | 393.05 | 84.3639 | 4.3885 | 84 | 1799.784 | 3.6611 | 1800 | 24.9531 | 2.1857 | 25 | 10000000000 | -10000000000 | 27.3016 | 180.1082 | 89.5324 | 90.0383 | 7.9309 | 90 | 120.2273 | 200.7795 | 204.4786 | 193.6466 | 265.0477 | 266.265 | 240.8586 | 10000000000 | 10000000000 | 40.0967 | 4.3803 | 40 | 10000000000 | 0 | 129.6825 | 40.0669 | 8.6922 | 40 | 90.2297 | 89.8786 | 54.1058 | 10000000000 | 90.0413 | 4.5738 | 90 | 95.3088 | 90.0541 | 3.1687 | 90 | 96.1355 | 14.4921 | -18.9954 | 68.1461 | 54.27 | 0.85398
Log | 5510 | 45.9167 | 2014-08-29 11:20 | C13EOAT_test | 0.73773 | -0.37508 | 71.3554 | 282.4008 | 114.1774 | 1.5037 | -0.76135 | 4.1078 | 1.5 | 14.9693 | 24.969 | 2.6835 | 0.0048271 | 168.1731 | 99.65 | 3.415 | 103.0651 | 6.2 | 103 | 103.4398 | 103.9973 | 104 | 563.56 | 19.7324 | 87.7993 | 80.3738 | 217.3188 | 216.643 | 393.05 | 84.0866 | 4.3859 | 84 | 1800.183 | 3.6605 | 1800 | 24.9639 | 2.1862 | 25 | 10000000000 | -10000000000 | 27.265 | 180.0631 | 89.5204 | 90.0062 | 7.9342 | 90 | 118.5328 | 202.1454 | 205.4229 | 193.4506 | 263.8995 | 265.947 | 239.8165 | 10000000000 | 10000000000 | 40.0705 | 4.3675 | 40 | 10000000000 | 0 | 129.6567 | 40.0544 | 8.6907 | 40 | 90.2248 | 89.8383 | 54.1451 | 10000000000 | 90.0274 | 4.5716 | 90 | 95.3199 | 90.0315 | 3.1684 | 90 | 96.1369 | 14.4939 | -19.2762 | 68.1356 | 54.29 | 0.85395
Log | 5511 | 45.925 | 2014-08-29 11:20 | C13EOAT_test | 0.73692 | -0.37508 | 72.8188 | 282.369 | 116.7516 | 1.4926 | -0.76107 | 4.1076 | 1.5 | 14.9673 | 24.928 | 2.6437 | 0.0048271 | 168.4305 | 99.65 | 3.3092 | 102.9593 | 6.2 | 103 | 103.587 | 103.9874 | 104 | 556.1982 | 19.7324 | 87.9368 | 80.4937 | 217.3188 | 216.643 | 393.05 | 84.2153 | 4.3826 | 84 | 1799.908 | 3.6608 | 1800 | 24.946 | 2.1876 | 25 | 10000000000 | -10000000000 | 27.3535 | 180.0551 | 89.5593 | 90.0436 | 7.9261 | 90 | 118.3379 | 200.0857 | 203.6768 | 193.9167 | 264.9289 | 266.5105 | 241.0023 | 10000000000 | 10000000000 | 40.0046 | 4.3622 | 40 | 10000000000 | 0 | 129.6276 | 40.0724 | 8.6876 | 40 | 90.1991 | 89.8559 | 54.1351 | 10000000000 | 90.0103 | 4.5723 | 90 | 95.2915 | 90.0275 | 3.1676 | 90 | 96.141 | 14.4945 | -19.1563 | 68.1332 | 54.28 | 0.85381
Log | 5512 | 45.9334 | 2014-08-29 11:21 | C13EOAT_test | 0.73553 | -0.37508 | 73.1471 | 282.4021 | 108.7027 | 1.5004 | -0.76118 | 4.108 | 1.5 | 14.9697 | 24.8804 | 2.5491 | 0.0048271 | 168.6426 | 99.65 | 3.4036 | 103.0536 | 6.2 | 103 | 103.4976 | 103.9919 | 104 | 577.6473 | 19.7187 | 88.0423 | 80.6002 | 217.3188 | 216.643 | 393.05 | 84.3213 | 4.3795 | 84 | 1799.715 | 3.6613 | 1800 | 24.9789 | 2.1874 | 25 | 10000000000 | -10000000000 | 27.2137 | 180.0209 | 89.5494 | 90.0392 | 7.924 | 90 | 118.5729 | 200.7292 | 204.17 | 193.8952 | 264.2386 | 265.6577 | 240.5513 | 10000000000 | 10000000000 | 39.9865 | 4.362 | 40 | 10000000000 | 0 | 129.556 | 40.0578 | 8.6859 | 40 | 90.1827 | 89.8382 | 54.1769 | 10000000000 | 89.998 | 4.5706 | 90 | 95.2674 | 90.0105 | 3.1674 | 90 | 96.1387 | 14.4917 | -19.0498 | 68.1322 | 54.27 | 0.85401
Log | 5513 | 45.9417 | 2014-08-29 11:21 | C13EOAT_test | 0.73742 | -0.37508 | 71.2436 | 282.444 | 113.9049 | 1.5089 | -0.76114 | 4.1078 | 1.5 | 14.9761 | 24.8825 | 2.5831 | 0.0048271 | 168.3918 | 99.65 | 3.4644 | 103.1144 | 6.2 | 103 | 103.4548 | 103.9881 | 104 | 596.6995 | 19.5585 | 87.9299 | 80.462 | 217.3188 | 216.643 | 393.05 | 84.1959 | 4.3756 | 84 | 1799.999 | 3.661 | 1800 | 24.9751 | 2.1875 | 25 | 10000000000 | -10000000000 | 27.3514 | 180.0577 | 89.5531 | 90.0409 | 7.9211 | 90 | 116.2975 | 201.8087 | 204.9872 | 193.6196 | 264.43 | 265.3423 | 239.8128 | 10000000000 | 10000000000 | 39.9508 | 4.3712 | 40 | 10000000000 | 0 | 129.4617 | 40.0572 | 8.6837 | 40 | 90.2103 | 89.8475 | 54.2826 | 10000000000 | 90.0099 | 4.5602 | 90 | 95.3185 | 90.0289 | 3.1662 | 90 | 96.1267 | 14.4943 | -19.188 | 68.1491 | 54.26 | 0.85393
Log | 5514 | 45.95 | 2014-08-29 11:22 | C13EOAT_test | 0.73714 | -0.37508 | 70.5095 | 282.3748 | 110.4596 | 1.5069 | -0.76119 | 4.1077 | 1.5 | 14.9596 | 25.0293 | 2.6961 | 0.0048271 | 168.3956 | 99.65 | 3.2748 | 102.9248 | 6.2 | 103 | 103.4027 | 104.0164 | 104 | 601.1838 | 19.7324 | 87.9195 | 80.4761 | 217.3188 | 216.643 | 393.05 | 84.1978 | 4.3732 | 84 | 1799.845 | 3.6612 | 1800 | 25.0021 | 2.187 | 25 | 10000000000 | -10000000000 | 27.3832 | 180.0575 | 89.5586 | 90.0523 | 7.916 | 90 | 116.232 | 201.7909 | 205.353 | 193.5805 | 264.3048 | 264.9159 | 239.7668 | 10000000000 | 10000000000 | 39.9357 | 4.3787 | 40 | 10000000000 | 0 | 129.3308 | 40.0561 | 8.6815 | 40 | 90.1979 | 89.8596 | 54.2896 | 10000000000 | 90.0103 | 4.5528 | 90 | 95.3291 | 90.0288 | 3.1654 | 90 | 96.1255 | 14.4938 | -19.1739 | 68.1172 | 54.25 | 0.85406
Log | 5515 | 45.9583 | 2014-08-29 11:22 | C13EOAT_test | 0.73545 | -0.37508 | 74.0738 | 282.7476 | 120.962 | 1.5107 | -0.76119 | 4.1082 | 1.5 | 14.9863 | 24.9584 | 2.6137 | 0.0048271 | 168.5936 | 99.6347 | 3.4546 | 103.0894 | 6.2 | 103 | 103.2975 | 103.9878 | 104 | 597.0669 | 19.65 | 88.0172 | 80.5764 | 217.3188 | 216.643 | 393.05 | 84.2968 | 4.368 | 84 | 1800.563 | 3.66 | 1800 | 24.9403 | 2.1886 | 25 | 10000000000 | -10000000000 | 27.3831 | 180.01 | 89.5848 | 90.045 | 7.9139 | 90 | 118.4523 | 200.441 | 204.3425 | 193.4515 | 264.8319 | 266.2269 | 240.8947 | 10000000000 | 10000000000 | 39.9219 | 4.3957 | 40 | 10000000000 | 0 | 129.2529 | 40.0345 | 8.6806 | 40 | 90.1991 | 89.8109 | 54.2896 | 10000000000 | 90.0094 | 4.5495 | 90 | 95.3281 | 90.005 | 3.1656 | 90 | 96.1155 | 14.4914 | -19.0583 | 68.1625 | 54.24 | 0.85407
Log | 5516 | 45.9667 | 2014-08-29 11:23 | C13EOAT_test | 0.73773 | -0.37508 | 74.5742 | 282.3753 | 116.4373 | 1.5123 | -0.76114 | 4.1074 | 1.5 | 15.0035 | 24.885 | 2.5961 | 0.0048271 | 168.4285 | 99.6491 | 3.4801 | 103.1291 | 6.2 | 103 | 103.3986 | 103.96 | 104 | 583.244 | 19.7216 | 87.9364 | 80.4921 | 217.3188 | 216.643 | 393.3936 | 84.2142 | 4.3635 | 84 | 1800.002 | 3.6609 | 1800 | 24.9476 | 2.1891 | 25 | 10000000000 | -10000000000 | 27.4588 | 180.0476 | 89.5579 | 90.0452 | 7.9107 | 90 | 115.5689 | 201.5042 | 205.0776 | 193.7093 | 264.2346 | 265.5705 | 240.6204 | 10000000000 | 10000000000 | 39.915 | 4.4117 | 40 | 10000000000 | 0 | 129.2336 | 40.0482 | 8.6782 | 40 | 90.2008 | 89.8468 | 54.3352 | 10000000000 | 90.0202 | 4.5391 | 90 | 95.3116 | 90.0238 | 3.1643 | 90 | 96.132 | 14.4905 | -19.157 | 68.1929 | 54.24 | 0.85408
Log | 5517 | 45.975 | 2014-08-29 11:23 | C13EOAT_test | 0.7371 | -0.37508 | 75.5183 | 282.7305 | 113.0083 | 1.5052 | -0.76129 | 4.1072 | 1.5 | 15.0321 | 24.9048 | 2.6108 | 0.0048271 | 168.1545 | 99.6201 | 3.3326 | 102.9526 | 6.2 | 103 | 103.3744 | 103.9598 | 104 | 555.3661 | 19.7324 | 87.7995 | 80.355 | 217.3188 | 216.643 | 393.05 | 84.0773 | 4.3608 | 84 | 1800.065 | 3.6607 | 1800 | 24.9493 | 2.1899 | 25 | 10000000000 | -10000000000 | 27.4031 | 180.0315 | 89.5635 | 90.0401 | 7.9082 | 90 | 115.901 | 200.9064 | 204.6923 | 193.4472 | 264.6825 | 265.8927 | 241.4132 | 10000000000 | 10000000000 | 39.9363 | 4.4303 | 40 | 10000000000 | 0 | 129.2079 | 40.0355 | 8.6769 | 40 | 90.1963 | 89.8352 | 54.3779 | 10000000000 | 90.0121 | 4.5369 | 90 | 95.3175 | 90.0157 | 3.1639 | 90 | 96.1107 | 14.4924 | -19.265 | 68.2505 | 54.24 | 0.85408
Log | 5518 | 45.9834 | 2014-08-29 11:24 | C13EOAT_test | 0.73724 | -0.37508 | 74.6483 | 282.564 | 116.6165 | 1.5067 | -0.7611 | 4.1074 | 1.5 | 15.0197 | 24.9867 | 2.6732 | 0.0048271 | 168.1306 | 99.635 | 3.2612 | 102.8962 | 6.2 | 103 | 103.4943 | 103.9581 | 104 | 555.4775 | 19.7324 | 87.7706 | 80.3599 | 217.3188 | 216.643 | 393.05 | 84.0653 | 4.3577 | 84 | 1800.371 | 3.6603 | 1800 | 24.9376 | 2.1911 | 25 | 10000000000 | -10000000000 | 27.5064 | 180.0099 | 89.5648 | 90.0461 | 7.904 | 90 | 112.9958 | 200.4169 | 204.324 | 193.5869 | 264.9716 | 266.0321 | 241.2012 | 10000000000 | 10000000000 | 39.9367 | 4.4496 | 40 | 10000000000 | 0 | 129.2827 | 40.0404 | 8.6754 | 40 | 90.1742 | 89.8357 | 54.4407 | 10000000000 | 90.017 | 4.531 | 90 | 95.31 | 90.005 | 3.1638 | 90 | 96.1014 | 14.492 | -19.2751 | 68.2264 | 54.24 | 0.85408
Log | 5519 | 45.9917 | 2014-08-29 11:24 | C13EOAT_test | 0.73742 | -0.37508 | 73.7557 | 282.0067 | 109.1409 | 1.5067 | -0.76119 | 4.1071 | 1.5 | 15.0249 | 24.9918 | 2.672 | 0.0048271 | 168.1459 | 99.62 | 3.2477 | 102.8677 | 6.2 | 103 | 103.4391 | 103.9593 | 104 | 585.3354 | 19.7324 | 87.8046 | 80.3413 | 217.3188 | 216.643 | 393.05 | 84.0729 | 4.356 | 84 | 1799.973 | 3.661 | 1800 | 24.9529 | 2.1915 | 25 | 10000000000 | -10000000000 | 27.4745 | 180.0059 | 89.5336 | 90.0115 | 7.9071 | 90 | 111.9649 | 200.0886 | 204.1014 | 193.2232 | 264.8887 | 266.8183 | 241.4262 | 10000000000 | 10000000000 | 39.9623 | 4.4599 | 40 | 10000000000 | 0 | 129.2202 | 39.9927 | 8.6769 | 40 | 90.1685 | 89.8374 | 54.482 | 10000000000 | 90.0054 | 4.5334 | 90 | 95.2828 | 90.0029 | 3.1636 | 90 | 96.1109 | 14.4945 | -19.2787 | 68.2411 | 54.24 | 0.85408
Log | 5520 | 46 | 2014-08-29 11:25 | C13EOAT_test | 0.73712 | -0.37508 | 73.4455 | 282.7491 | 116.1587 | 1.5061 | -0.76109 | 4.1069 | 1.5 | 15.0254 | 24.9137 | 2.6721 | 0.0048271 | 168.216 | 99.62 | 3.3422 | 102.9622 | 6.2 | 103 | 103.3376 | 103.9598 | 104 | 592.9949 | 19.7194 | 87.8327 | 80.3834 | 217.3188 | 216.643 | 393.05 | 84.108 | 4.3544 | 84 | 1799.762 | 3.6613 | 1800 | 24.8711 | 2.1945 | 25 | 10000000000 | -10000000000 | 27.531 | 179.9928 | 89.5068 | 90.0269 | 7.9034 | 90 | 112.0467 | 200.4211 | 203.7846 | 193.6009 | 264.7526 | 265.993 | 241.5915 | 10000000000 | 10000000000 | 40.0022 | 4.4577 | 40 | 10000000000 | 0 | 129.1308 | 39.9994 | 8.6763 | 40 | 90.1664 | 89.8264 | 54.5324 | 10000000000 | 90.0108 | 4.5316 | 90 | 95.3156 | 89.9964 | 3.1637 | 90 | 96.119 | 14.4957 | -19.2367 | 68.2445 | 54.23 | 0.85408
Log | 5521 | 46.0083 | 2014-08-29 11:25 | C13EOAT_test | 0.73773 | -0.37508 | 70.9584 | 282.7413 | 118.9846 | 1.4998 | -0.76115 | 4.1073 | 1.5 | 15.0131 | 25.0312 | 2.6703 | 0.0048271 | 168.367 | 99.62 | 3.3765 | 102.9965 | 6.2 | 103 | 103.3933 | 103.9616 | 104 | 606.36 | 19.7324 | 87.9073 | 80.4597 | 217.3188 | 216.643 | 393.05 | 84.1835 | 4.3511 | 84 | 1799.875 | 3.6612 | 1800 | 24.859 | 2.1964 | 25 | 10000000000 | -10000000000 | 27.6073 | 179.9689 | 89.5322 | 90.018 | 7.9046 | 90 | 112.1412 | 199.6116 | 203.3169 | 193.2694 | 265.2122 | 266.6102 | 241.5612 | 10000000000 | 10000000000 | 40.0226 | 4.4511 | 40 | 10000000000 | 0 | 129.0432 | 40.01 | 8.6757 | 40 | 90.1721 | 89.7968 | 54.5673 | 10000000000 | 89.9965 | 4.5382 | 90 | 95.3039 | 89.9845 | 3.1642 | 90 | 96.114 | 14.4959 | -19.1604 | 68.2217 | 54.22 | 0.85381
Log | 5522 | 46.0167 | 2014-08-29 11:26 | C13EOAT_test | 0.73743 | -0.37508 | 68.7195 | 282.4054 | 111.5512 | 1.5027 | -0.76124 | 4.1073 | 1.5 | 15.0222 | 24.9955 | 2.6236 | 0.0048271 | 168.1621 | 99.62 | 3.302 | 102.922 | 6.2 | 103 | 103.4703 | 103.9678 | 104 | 606.5675 | 19.7324 | 87.8025 | 80.3596 | 217.3188 | 216.643 | 393.05 | 84.081 | 4.3496 | 84 | 1799.708 | 3.6613 | 1800 | 24.8744 | 2.1978 | 25 | 10000000000 | -10000000000 | 27.5815 | 179.9791 | 89.5243 | 89.9805 | 7.9112 | 90 | 104.1445 | 199.7182 | 203.7522 | 193.4205 | 265.2536 | 265.9073 | 241.5668 | 10000000000 | 10000000000 | 40.0345 | 4.444 | 40 | 10000000000 | 0 | 129.0072 | 40.0135 | 8.6751 | 40 | 90.1536 | 89.8255 | 54.5799 | 10000000000 | 89.9763 | 4.5474 | 90 | 95.3189 | 89.9895 | 3.1644 | 90 | 96.1101 | 14.4954 | -19.2604 | 68.2379 | 54.23 | 0.85393
Log | 5523 | 46.025 | 2014-08-29 11:26 | C13EOAT_test | 0.73747 | -0.37508 | 74.1052 | 282.4749 | 116.8956 | 1.4947 | -0.76129 | 4.1073 | 1.5 | 15.0123 | 25.0551 | 2.7047 | 0.0048271 | 168.3825 | 99.62 | 3.4239 | 103.0439 | 6.2 | 103 | 103.4206 | 103.9747 | 104 | 579.6399 | 19.7324 | 87.9054 | 80.4771 | 217.3188 | 216.643 | 393.05 | 84.1913 | 4.3472 | 84 | 1799.7 | 3.6614 | 1800 | 24.9165 | 2.1985 | 25 | 10000000000 | -10000000000 | 27.6044 | 179.9762 | 89.5187 | 89.9952 | 7.9097 | 90 | 107.6637 | 200.1217 | 203.8684 | 193.6062 | 265.1387 | 266.4008 | 241.398 | 10000000000 | 10000000000 | 40.1017 | 4.4255 | 40 | 10000000000 | 0 | 129.0049 | 40.0344 | 8.6735 | 40 | 90.1509 | 89.8253 | 54.5775 | 10000000000 | 89.9972 | 4.5437 | 90 | 95.3058 | 89.9881 | 3.1649 | 90 | 96.1038 | 14.4973 | -19.1429 | 68.2231 | 54.24 | 0.85382
Log | 5524 | 46.0333 | 2014-08-29 11:27 | C13EOAT_test | 0.73711 | -0.37508 | 73.0283 | 282.4496 | 107.7351 | 1.5255 | -0.76126 | 4.1073 | 1.5 | 15.0193 | 25.0224 | 2.6552 | 0.0048271 | 168.3928 | 99.62 | 3.4037 | 103.0237 | 6.2 | 103 | 103.4207 | 103.9727 | 104 | 550.6657 | 19.7324 | 87.9074 | 80.4854 | 217.3188 | 216.643 | 393.3936 | 84.1964 | 4.3431 | 84 | 1800.13 | 3.6606 | 1800 | 24.9084 | 2.1999 | 25 | 10000000000 | -10000000000 | 27.675 | 179.989 | 89.4844 | 89.9969 | 7.9104 | 90 | 111.1044 | 202.0087 | 204.7689 | 194.2348 | 264.5584 | 266.3073 | 241.307 | 10000000000 | 10000000000 | 40.1445 | 4.3988 | 40 | 10000000000 | 0 | 129.0319 | 40.0055 | 8.6744 | 40 | 90.1543 | 89.8346 | 54.6098 | 10000000000 | 89.9769 | 4.5538 | 90 | 95.2686 | 89.9945 | 3.1653 | 90 | 96.1069 | 14.4959 | -19.1347 | 68.2333 | 54.23 | 0.85402
Log | 5525 | 46.0417 | 2014-08-29 11:27 | C13EOAT_test | 0.73742 | -0.37508 | 73.3627 | 282.3493 | 121.7334 | 1.5092 | -0.76121 | 4.1067 | 1.5 | 15.0102 | 24.9977 | 2.6832 | 0.0048271 | 168.3062 | 99.62 | 3.3996 | 103.0196 | 6.2 | 103 | 103.4299 | 103.9496 | 104 | 553.5107 | 19.7324 | 87.859 | 80.4472 | 217.3188 | 216.643 | 393.3936 | 84.1531 | 4.3402 | 84 | 1799.09 | 3.6622 | 1800 | 24.9185 | 2.2009 | 25 | 10000000000 | -10000000000 | 27.6749 | 179.9754 | 89.5003 | 89.9842 | 7.9135 | 90 | 113.4922 | 200.12 | 203.6958 | 193.7904 | 265.0857 | 266.5313 | 240.7086 | 10000000000 | 10000000000 | 40.1615 | 4.3624 | 40 | 10000000000 | 0 | 129.0323 | 40.0453 | 8.6713 | 40 | 90.1577 | 89.8177 | 54.5723 | 10000000000 | 90.0011 | 4.5489 | 90 | 95.3248 | 89.9877 | 3.166 | 90 | 96.1133 | 14.4949 | -19.1728 | 68.2144 | 54.23 | 0.85407
Log | 5526 | 46.05 | 2014-08-29 11:28 | C13EOAT_test | 0.73711 | -0.37508 | 72.364 | 282.4672 | 111.0789 | 1.506 | -0.76118 | 4.1065 | 1.5 | 15.0181 | 25.0322 | 2.6951 | 0.0048271 | 168.3429 | 99.62 | 3.3832 | 103.0032 | 6.2 | 103 | 103.3846 | 103.9539 | 104 | 584.9979 | 19.7324 | 87.9049 | 80.438 | 217.3188 | 216.643 | 393.05 | 84.1714 | 4.3374 | 84 | 1799.723 | 3.6613 | 1800 | 24.9743 | 2.2006 | 25 | 10000000000 | -10000000000 | 27.5837 | 179.9943 | 89.5014 | 89.9841 | 7.9148 | 90 | 115.7357 | 201.9506 | 205.3843 | 193.8336 | 264.2306 | 265.9707 | 241.1642 | 10000000000 | 10000000000 | 40.0865 | 4.3348 | 40 | 10000000000 | 0 | 128.974 | 40.0757 | 8.668 | 40 | 90.1509 | 89.8434 | 54.5743 | 10000000000 | 89.9838 | 4.5578 | 90 | 95.3232 | 89.9971 | 3.1662 | 90 | 96.1093 | 14.4956 | -19.182 | 68.2307 | 54.23 | 0.85408
Log | 5527 | 46.0583 | 2014-08-29 11:28 | C13EOAT_test | 0.73737 | -0.37508 | 71.9996 | 282.7498 | 115.9905 | 1.5082 | -0.76119 | 4.1069 | 1.5 | 15.0455 | 25.0554 | 2.6911 | 0.0048271 | 168.1211 | 99.62 | 3.4298 | 103.0498 | 6.2 | 103 | 103.4939 | 103.9698 | 104 | 603.7702 | 19.7324 | 87.7902 | 80.3309 | 217.3188 | 216.643 | 393.05 | 84.0605 | 4.3354 | 84 | 1800.26 | 3.6604 | 1800 | 24.9582 | 2.2017 | 25 | 10000000000 | -10000000000 | 27.6199 | 179.9517 | 89.493 | 89.9886 | 7.9154 | 90 | 116.2133 | 200.6055 | 204.7202 | 193.555 | 264.9241 | 265.8963 | 240.6231 | 10000000000 | 10000000000 | 40.0452 | 4.3205 | 40 | 10000000000 | 0 | 128.9658 | 40.0667 | 8.6665 | 40 | 90.1591 | 89.7926 | 54.5699 | 10000000000 | 90.0051 | 4.5522 | 90 | 95.3333 | 89.9758 | 3.1673 | 90 | 96.0948 | 14.4887 | -19.2891 | 68.2682 | 54.21 | 0.85408
Log | 5528 | 46.0667 | 2014-08-29 11:29 | C13EOAT_test | 0.73742 | -0.37414 | 71.8086 | 282.3748 | 118.6614 | 1.5023 | -0.76109 | 4.1066 | 1.5 | 15.0528 | 25.056 | 2.6943 | 0.0048271 | 168.2717 | 99.62 | 3.357 | 102.977 | 6.2 | 103 | 103.4192 | 103.9496 | 104 | 613.8558 | 19.7324 | 87.8832 | 80.3885 | 217.3188 | 216.643 | 393.05 | 84.1358 | 4.3322 | 84 | 1800.028 | 3.6606 | 1800 | 24.9185 | 2.2033 | 25 | 10000000000 | -10000000000 | 27.6609 | 179.9543 | 89.5047 | 89.9492 | 7.9232 | 90 | 122.4508 | 200.3456 | 204.7896 | 193.2901 | 264.6869 | 266.0287 | 240.7922 | 10000000000 | 10000000000 | 39.9884 | 4.3192 | 40 | 10000000000 | 0 | 128.8737 | 40.0431 | 8.6663 | 40 | 90.1626 | 89.7916 | 54.5797 | 10000000000 | 89.983 | 4.5611 | 90 | 95.3264 | 89.9771 | 3.1676 | 90 | 96.0888 | 14.491 | -19.2315 | 68.2865 | 54.22 | 0.85408
Log | 5529 | 46.075 | 2014-08-29 11:29 | C13EOAT_test | 0.73718 | -0.37508 | 68.431 | 282.2452 | 112.7782 | 1.5016 | -0.76118 | 4.1065 | 1.5 | 15.0806 | 24.9772 | 2.5934 | 0.0048271 | 168.3166 | 99.62 | 3.4304 | 103.0504 | 6.2 | 103 | 103.3845 | 103.9685 | 104 | 592.6431 | 19.7324 | 87.8935 | 80.4231 | 217.3188 | 216.643 | 393.05 | 84.1583 | 4.3303 | 84 | 1799.833 | 3.6611 | 1800 | 24.9786 | 2.2029 | 25 | 10000000000 | -10000000000 | 27.707 | 179.9647 | 89.5074 | 89.9839 | 7.9193 | 90 | 120.402 | 202.4119 | 205.5071 | 193.7326 | 264.2755 | 266.1273 | 240.7593 | 10000000000 | 10000000000 | 39.9145 | 4.3357 | 40 | 10000000000 | 0 | 128.8555 | 40.0211 | 8.6663 | 40 | 90.1612 | 89.8035 | 54.6678 | 10000000000 | 89.9886 | 4.5608 | 90 | 95.3043 | 89.9824 | 3.1681 | 90 | 96.0935 | 14.4896 | -19.197 | 68.3358 | 54.22 | 0.85408
Log | 5530 | 46.0834 | 2014-08-29 11:30 | C13EOAT_test | 0.73707 | -0.37508 | 70.8947 | 282.426 | 118.6232 | 1.5224 | -0.76116 | 4.1068 | 1.5 | 15.0735 | 25.0372 | 2.6583 | 0.0048271 | 168.4392 | 99.62 | 3.4245 | 103.0445 | 6.2 | 103 | 103.2631 | 103.9644 | 104 | 574.9623 | 19.7324 | 87.93 | 80.5092 | 217.3188 | 216.643 | 393.05 | 84.2196 | 4.3258 | 84 | 1800.199 | 3.6605 | 1800 | 24.985 | 2.2031 | 25 | 10000000000 | -10000000000 | 27.7394 | 179.946 | 89.4814 | 89.9661 | 7.9237 | 90 | 120.5943 | 201.0859 | 204.5825 | 193.4335 | 264.7462 | 265.9271 | 240.6501 | 10000000000 | 10000000000 | 39.884 | 4.3589 | 40 | 10000000000 | 0 | 128.8553 | 40.0155 | 8.666 | 40 | 90.153 | 89.793 | 54.6613 | 10000000000 | 90.0129 | 4.5523 | 90 | 95.3063 | 89.973 | 3.1691 | 90 | 96.1029 | 14.492 | -19.1108 | 68.3273 | 54.22 | 0.85408
Log | 5531 | 46.0917 | 2014-08-29 11:30 | C13EOAT_test | 0.73741 | -0.37508 | 76.1864 | 282.3866 | 112.8924 | 1.5147 | -0.76121 | 4.1062 | 1.5 | 15.0891 | 24.9572 | 2.5916 | 0.0048271 | 168.2019 | 99.62 | 3.4603 | 103.0803 | 6.2 | 103 | 103.21 | 103.9649 | 104 | 554.1812 | 19.7324 | 87.8188 | 80.383 | 217.3188 | 216.643 | 393.05 | 84.1009 | 4.323 | 84 | 1799.908 | 3.6607 | 1800 | 24.9717 | 2.2039 | 25 | 10000000000 | -10000000000 | 27.7325 | 179.9482 | 89.4804 | 89.9901 | 7.9215 | 90 | 122.39 | 200.8752 | 204.3549 | 193.6525 | 264.7014 | 265.982 | 240.7362 | 10000000000 | 10000000000 | 39.8745 | 4.3828 | 40 | 10000000000 | 0 | 128.9379 | 39.9789 | 8.6676 | 40 | 90.1453 | 89.8029 | 54.75 | 10000000000 | 89.9764 | 4.5665 | 90 | 95.3012 | 89.9741 | 3.1697 | 90 | 96.112 | 14.4943 | -19.237 | 68.3611 | 54.21 | 0.85408
Log | 5532 | 46.1 | 2014-08-29 11:31 | C13EOAT_test | 0.73727 | -0.37508 | 74.0352 | 282.1459 | 112.8269 | 1.5113 | -0.76123 | 4.1059 | 1.5 | 15.0691 | 24.9679 | 2.6816 | 0.0048271 | 168.3571 | 99.62 | 3.3741 | 102.9941 | 6.2 | 103 | 103.2532 | 103.967 | 104 | 568.0656 | 19.7324 | 87.8993 | 80.4578 | 217.3188 | 216.643 | 393.05 | 84.1786 | 4.3188 | 84 | 1800.409 | 3.6599 | 1800 | 25.0145 | 2.2031 | 25 | 10000000000 | -10000000000 | 27.7102 | 179.986 | 89.4942 | 89.9912 | 7.9225 | 90 | 122.7066 | 201.5289 | 204.5067 | 193.8602 | 264.5621 | 265.6097 | 240.1356 | 10000000000 | 10000000000 | 39.8963 | 4.409 | 40 | 10000000000 | 0 | 128.9284 | 40.0299 | 8.665 | 40 | 90.1607 | 89.8253 | 54.7488 | 10000000000 | 90.0183 | 4.5521 | 90 | 95.3496 | 89.993 | 3.1696 | 90 | 96.0984 | 14.495 | -19.1622 | 68.325 | 54.18 | 0.85408
Log | 5533 | 46.1083 | 2014-08-29 11:31 | C13EOAT_test | 0.73517 | -0.37508 | 72.4596 | 282.5149 | 120.3571 | 1.5358 | -0.76123 | 4.1061 | 1.5 | 15.0771 | 25.0479 | 2.695 | 0.0048271 | 168.8137 | 99.62 | 3.3832 | 103.0033 | 6.2 | 103 | 103.516 | 103.9678 | 104 | 571.4659 | 19.7294 | 88.1155 | 80.6983 | 217.3188 | 216.643 | 393.05 | 84.4069 | 4.3123 | 84 | 1800.077 | 3.6605 | 1800 | 24.8879 | 2.2064 | 25 | 10000000000 | -10000000000 | 27.7564 | 180.0053 | 89.4961 | 89.994 | 7.9231 | 90 | 124.8032 | 201.2553 | 204.1214 | 193.7422 | 264.4957 | 266.2228 | 240.1397 | 10000000000 | 10000000000 | 39.9561 | 4.4236 | 40 | 10000000000 | 0 | 128.8845 | 40.0106 | 8.6657 | 40 | 90.1826 | 89.8228 | 54.7683 | 10000000000 | 89.9629 | 4.5706 | 90 | 95.2927 | 90.0027 | 3.1692 | 90 | 96.1121 | 14.4924 | -18.9218 | 68.3349 | 54.19 | 0.85408
Log | 5534 | 46.1167 | 2014-08-29 11:32 | C13EOAT_test | 0.73742 | -0.37508 | 73.5481 | 282.391 | 117.1313 | 1.5008 | -0.76104 | 4.1063 | 1.5 | 15.0885 | 25.034 | 2.6748 | 0.0048271 | 167.976 | 99.62 | 3.2544 | 102.8744 | 6.2 | 103 | 103.4834 | 103.9719 | 104 | 594.6307 | 19.7324 | 87.7151 | 80.2609 | 217.3188 | 216.643 | 393.05 | 83.988 | 4.3116 | 84 | 1800.325 | 3.6598 | 1800 | 24.8659 | 2.2085 | 25 | 10000000000 | -10000000000 | 27.7274 | 180.0276 | 89.4862 | 89.9917 | 7.9247 | 90 | 125.2375 | 201.0175 | 204.2827 | 193.6373 | 264.3566 | 265.2434 | 239.537 | 10000000000 | 10000000000 | 39.9814 | 4.4314 | 40 | 10000000000 | 0 | 128.8193 | 39.9758 | 8.6675 | 40 | 90.1795 | 89.8481 | 54.754 | 10000000000 | 90.0184 | 4.5481 | 90 | 95.327 | 90.0138 | 3.1689 | 90 | 96.1161 | 14.4957 | -19.3591 | 68.3629 | 54.19 | 0.85408
Log | 5535 | 46.125 | 2014-08-29 11:32 | C13EOAT_test | 0.73762 | -0.37508 | 77.6347 | 282.3625 | 112.1243 | 1.4961 | -0.76113 | 4.1063 | 1.5 | 15.0816 | 25.0556 | 2.6998 | 0.0048271 | 168.1065 | 99.62 | 3.3086 | 102.9286 | 6.2 | 103 | 103.4379 | 103.9676 | 104 | 611.0737 | 19.7324 | 87.7746 | 80.3319 | 217.3188 | 216.643 | 393.05 | 84.0533 | 4.3105 | 84 | 1800.164 | 3.6599 | 1800 | 24.8464 | 2.2108 | 25 | 10000000000 | -10000000000 | 27.7431 | 180.0224 | 89.5048 | 89.9815 | 7.9274 | 90 | 128.3842 | 199.7276 | 203.4772 | 193.3541 | 264.2715 | 265.6895 | 240.3045 | 10000000000 | 10000000000 | 40.0447 | 4.4226 | 40 | 10000000000 | 0 | 128.8558 | 39.9801 | 8.6671 | 40 | 90.1854 | 89.837 | 54.6695 | 10000000000 | 90.0149 | 4.5462 | 90 | 95.3257 | 90.0112 | 3.1687 | 90 | 96.1011 | 14.4937 | -19.2881 | 68.346 | 54.2 | 0.85408
Log | 5536 | 46.1334 | 2014-08-29 11:33 | C13EOAT_test | 0.73431 | -0.37508 | 75.7586 | 282.0002 | 106.5849 | 1.3643 | -0.76106 | 4.1069 | 1.5 | 15.0714 | 25.056 | 2.7009 | 0.0048271 | 168.845 | 99.62 | 3.4036 | 103.0236 | 6.2 | 103 | 103.5833 | 103.9502 | 104 | 602.2308 | 19.7324 | 88.0957 | 80.7492 | 217.3188 | 216.643 | 393.3936 | 84.4225 | 4.3068 | 84 | 1799.94 | 3.6603 | 1800 | 24.8761 | 2.2123 | 25 | 10000000000 | -10000000000 | 27.7339 | 180.013 | 89.5225 | 90.0084 | 7.9241 | 90 | 121.2106 | 201.3148 | 204.934 | 193.7087 | 264.4256 | 264.7988 | 240.4292 | 10000000000 | 10000000000 | 40.0832 | 4.4077 | 40 | 10000000000 | 0 | 128.8384 | 39.9771 | 8.6673 | 40 | 90.181 | 89.832 | 54.7108 | 10000000000 | 90.0189 | 4.5418 | 90 | 95.3088 | 90.0065 | 3.1688 | 90 | 96.1053 | 14.496 | -18.8708 | 68.3313 | 54.18 | 0.85408
Log | 5537 | 46.1417 | 2014-08-29 11:33 | C13EOAT_test | 0.73773 | -0.37508 | 71.122 | 282.4182 | 117.6481 | 1.5041 | -0.76111 | 4.1065 | 1.5 | 15.0139 | 25.0121 | 2.6478 | 0.0048271 | 168.1736 | 99.62 | 3.3361 | 102.9561 | 6.2 | 103 | 103.3318 | 103.9672 | 104 | 583.8287 | 19.7324 | 87.8083 | 80.3653 | 217.3188 | 216.643 | 393.3936 | 84.0868 | 4.3035 | 84 | 1800.019 | 3.6601 | 1800 | 24.9182 | 2.2131 | 25 | 10000000000 | -10000000000 | 27.8818 | 179.9778 | 89.5108 | 89.9809 | 7.9296 | 90 | 128.2732 | 201.3454 | 204.3506 | 193.5297 | 264.512 | 265.8918 | 240.5452 | 10000000000 | 10000000000 | 40.1367 | 4.3872 | 40 | 10000000000 | 0 | 128.7978 | 39.9675 | 8.6681 | 40 | 90.1662 | 89.8116 | 54.6864 | 10000000000 | 89.9987 | 4.5482 | 90 | 95.3256 | 89.9889 | 3.1696 | 90 | 96.1059 | 14.493 | -19.2547 | 68.2175 | 54.17 | 0.85408
Log | 5538 | 46.15 | 2014-08-29 11:34 | C13EOAT_test | 0.7368 | -0.37508 | 76.8495 | 282.0209 | 110.6829 | 1.4964 | -0.7613 | 4.1065 | 1.5 | 15.09 | 24.9369 | 2.5925 | 0.0048271 | 168.5427 | 99.62 | 3.4103 | 103.0303 | 6.2 | 103 | 103.2905 | 103.9796 | 104 | 563.5006 | 19.7324 | 87.9895 | 80.5532 | 217.3188 | 216.643 | 393.05 | 84.2713 | 4.3009 | 84 | 1799.32 | 3.661 | 1800 | 24.946 | 2.2135 | 25 | 10000000000 | -10000000000 | 27.8343 | 180.0167 | 89.5128 | 90.0183 | 7.924 | 90 | 128.6636 | 200.2928 | 203.8076 | 193.3071 | 264.5546 | 265.7581 | 241.2042 | 10000000000 | 10000000000 | 40.1215 | 4.3647 | 40 | 10000000000 | 0 | 128.822 | 40.0146 | 8.6661 | 40 | 90.1711 | 89.8456 | 54.6989 | 10000000000 | 89.9977 | 4.5461 | 90 | 95.3114 | 90.0083 | 3.1694 | 90 | 96.105 | 14.4943 | -19.0668 | 68.3628 | 54.16 | 0.85408
Log | 5539 | 46.1583 | 2014-08-29 11:34 | C13EOAT_test | 0.7358 | -0.37508 | 71.8603 | 282.3795 | 115.5701 | 1.4961 | -0.76103 | 4.1071 | 1.5 | 15.0718 | 24.8857 | 2.5723 | 0.0048271 | 168.3629 | 99.62 | 3.4608 | 103.0808 | 6.2 | 103 | 103.4862 | 103.9697 | 104 | 562.6045 | 19.7324 | 87.8944 | 80.4685 | 217.3188 | 216.643 | 393.05 | 84.1814 | 4.2964 | 84 | 1800.124 | 3.6597 | 1800 | 25.0623 | 2.2108 | 25 | 10000000000 | -10000000000 | 27.7647 | 179.981 | 89.4954 | 89.993 | 7.9278 | 90 | 129.7192 | 200.3669 | 203.9706 | 193.2913 | 265.4621 | 266.9042 | 242.2288 | 10000000000 | 10000000000 | 40.1513 | 4.3315 | 40 | 10000000000 | 0 | 128.9092 | 39.998 | 8.6667 | 40 | 90.18 | 89.801 | 54.6808 | 10000000000 | 90.0207 | 4.5333 | 90 | 95.3131 | 89.9905 | 3.1698 | 90 | 96.1048 | 14.4951 | -19.1515 | 68.3304 | 54.17 | 0.85408
Log | 5540 | 46.1667 | 2014-08-29 11:35 | C13EOAT_test | 0.73694 | -0.37508 | 74.2888 | 282.6887 | 111.7914 | 1.4942 | -0.76115 | 4.1065 | 1.5 | 15.0857 | 25.0233 | 2.6871 | 0.0048271 | 168.7314 | 99.62 | 3.3576 | 102.9776 | 6.2 | 103 | 103.4085 | 103.9479 | 104 | 570.9892 | 19.7324 | 88.0753 | 80.6561 | 217.3188 | 216.643 | 393.05 | 84.3657 | 4.2916 | 84 | 1799.649 | 3.66 | 1800 | 25.0736 | 2.2095 | 25 | 10000000000 | -10000000000 | 27.8089 | 180.0077 | 89.5285 | 90.0151 | 7.9237 | 90 | 126.1353 | 200.4626 | 203.9593 | 193.3082 | 264.9871 | 266.2391 | 241.3342 | 10000000000 | 10000000000 | 40.1202 | 4.2996 | 40 | 10000000000 | 0 | 128.9366 | 39.9967 | 8.6665 | 40 | 90.1827 | 89.825 | 54.6788 | 10000000000 | 90.0091 | 4.5327 | 90 | 95.3312 | 90.0038 | 3.1692 | 90 | 96.0921 | 14.4913 | -18.9639 | 68.3488 | 54.17 | 0.85408
Log | 5541 | 46.175 | 2014-08-29 11:35 | C13EOAT_test | 0.73733 | -0.37508 | 74.2589 | 282.6775 | 113.9344 | 1.4913 | -0.76117 | 4.1063 | 1.5 | 15.0876 | 24.9188 | 2.541 | 0.0048271 | 168.3837 | 99.62 | 3.3967 | 103.0167 | 6.2 | 103 | 103.4177 | 103.9718 | 104 | 583.8516 | 19.7055 | 87.9074 | 80.4762 | 217.3188 | 216.643 | 393.05 | 84.1918 | 4.2889 | 84 | 1799.536 | 3.6603 | 1800 | 25.0863 | 2.2078 | 25 | 10000000000 | -10000000000 | 27.8902 | 179.9987 | 89.5132 | 90.0004 | 7.9255 | 90 | 125.7845 | 201.6572 | 204.3442 | 193.5626 | 264.5399 | 265.9408 | 241.6055 | 10000000000 | 10000000000 | 40.0559 | 4.2774 | 40 | 10000000000 | 0 | 128.8719 | 39.9967 | 8.6663 | 40 | 90.1749 | 89.8238 | 54.6944 | 10000000000 | 89.9957 | 4.5366 | 90 | 95.2894 | 89.9993 | 3.1693 | 90 | 96.0941 | 14.489 | -19.1438 | 68.3477 | 54.17 | 0.85408
Log | 5542 | 46.1833 | 2014-08-29 11:36 | C13EOAT_test | 0.73492 | -0.37508 | 74.8825 | 282.7357 | 111.474 | 1.4657 | -0.76105 | 4.1066 | 1.5 | 15.1368 | 24.8858 | 2.5301 | 0.0048271 | 168.7903 | 99.62 | 3.438 | 103.0581 | 6.2 | 103 | 103.3922 | 103.9596 | 104 | 595.1495 | 19.7272 | 88.1154 | 80.6749 | 217.3188 | 216.643 | 393.05 | 84.3951 | 4.2836 | 84 | 1800.175 | 3.6592 | 1800 | 25.1737 | 2.2037 | 25 | 10000000000 | -10000000000 | 27.7422 | 179.9875 | 89.5213 | 90.0322 | 7.9199 | 90 | 124.2381 | 199.8427 | 203.6104 | 193.3309 | 264.7689 | 266.9159 | 241.5666 | 10000000000 | 10000000000 | 39.9632 | 4.2777 | 40 | 10000000000 | 0 | 128.8432 | 40.0357 | 8.6637 | 40 | 90.1747 | 89.8128 | 54.6956 | 10000000000 | 89.9955 | 4.5351 | 90 | 95.3544 | 89.9938 | 3.1697 | 90 | 96.1 | 14.4846 | -18.9452 | 68.4311 | 54.15 | 0.85408
Log | 5543 | 46.1917 | 2014-08-29 11:36 | C13EOAT_test | 0.73742 | -0.37508 | 71.0498 | 282.0832 | 116.5709 | 1.5012 | -0.76111 | 4.1057 | 1.5 | 15.1296 | 24.8903 | 2.554 | 0.0048271 | 168.5002 | 99.62 | 3.3584 | 102.9784 | 6.2 | 103 | 103.3969 | 103.9592 | 104 | 604.2137 | 19.7272 | 87.9743 | 80.526 | 217.3188 | 216.643 | 393.05 | 84.2501 | 4.2797 | 84 | 1800.228 | 3.6591 | 1800 | 25.1075 | 2.2031 | 25 | 10000000000 | -10000000000 | 27.7075 | 179.9617 | 89.5142 | 90.0043 | 7.9236 | 90 | 125.8993 | 200.5686 | 203.5144 | 193.0741 | 265.4164 | 266.959 | 242.1208 | 10000000000 | 10000000000 | 39.8856 | 4.3005 | 40 | 10000000000 | 0 | 128.7549 | 40.0008 | 8.6648 | 40 | 90.1499 | 89.8118 | 54.684 | 10000000000 | 90.0119 | 4.5267 | 90 | 95.3049 | 89.9809 | 3.1705 | 90 | 96.0948 | 14.4851 | -19.094 | 68.4187 | 54.15 | 0.85408
Log | 5544 | 46.2 | 2014-08-29 11:37 | C13EOAT_test | 0.73711 | -0.37414 | 75.2589 | 282.3881 | 113.4745 | 1.4975 | -0.7611 | 4.1053 | 1.5 | 15.0936 | 24.885 | 2.5355 | 0.0048271 | 168.5564 | 99.62 | 3.4233 | 103.0433 | 6.2 | 103 | 103.3036 | 103.9608 | 104 | 586.9533 | 19.7324 | 88.002 | 80.5544 | 217.3188 | 216.643 | 393.05 | 84.2782 | 4.2771 | 84 | 1799.917 | 3.6596 | 1800 | 25.1079 | 2.2015 | 25 | 10000000000 | -10000000000 | 27.8181 | 179.9738 | 89.5057 | 89.9959 | 7.9246 | 90 | 124.3555 | 200.3729 | 203.8648 | 193.3634 | 265.309 | 266.6903 | 241.2498 | 10000000000 | 10000000000 | 39.8353 | 4.3373 | 40 | 10000000000 | 0 | 128.7558 | 39.9998 | 8.6645 | 40 | 90.1605 | 89.8133 | 54.6437 | 10000000000 | 89.9912 | 4.5314 | 90 | 95.3043 | 89.9869 | 3.1706 | 90 | 96.109 | 14.4879 | -19.0656 | 68.3568 | 54.16 | 0.85408
Log | 5545 | 46.2083 | 2014-08-29 11:37 | C13EOAT_test | 0.73619 | -0.37508 | 77.1436 | 282.0379 | 112.0765 | 1.4319 | -0.76125 | 4.1058 | 1.5 | 15.1285 | 24.886 | 2.5548 | 0.0048271 | 168.663 | 99.62 | 3.424 | 103.044 | 6.2 | 103 | 103.4099 | 103.9614 | 104 | 573.0292 | 19.7324 | 88.03 | 80.633 | 217.3188 | 216.643 | 393.05 | 84.3315 | 4.2711 | 84 | 1800.309 | 3.659 | 1800 | 25.1257 | 2.1996 | 25 | 10000000000 | -10000000000 | 27.8581 | 179.9837 | 89.5251 | 89.9896 | 7.9254 | 90 | 126.7103 | 202.0949 | 204.9286 | 193.6327 | 264.7269 | 265.4669 | 240.4438 | 10000000000 | 10000000000 | 39.8413 | 4.3713 | 40 | 10000000000 | 0 | 128.8739 | 40.0059 | 8.664 | 40 | 90.1492 | 89.8345 | 54.6149 | 10000000000 | 89.9904 | 4.5334 | 90 | 95.3094 | 89.9918 | 3.171 | 90 | 96.1087 | 14.4862 | -18.987 | 68.4189 | 54.18 | 0.85408
Log | 5546 | 46.2167 | 2014-08-29 11:38 | C13EOAT_test | 0.73769 | -0.37414 | 73.649 | 282.3584 | 114.5204 | 1.5076 | -0.76108 | 4.1054 | 1.5 | 15.0868 | 25.0418 | 2.6951 | 0.0048271 | 168.3864 | 99.62 | 3.4052 | 103.0252 | 6.2 | 103 | 103.2661 | 103.9808 | 104 | 561.9647 | 19.7324 | 87.9074 | 80.4791 | 217.3188 | 216.643 | 393.05 | 84.1932 | 4.266 | 84 | 1800.256 | 3.659 | 1800 | 25.0822 | 2.1986 | 25 | 10000000000 | -10000000000 | 27.7874 | 179.9816 | 89.5194 | 89.9903 | 7.9253 | 90 | 127.5877 | 201.3219 | 204.9476 | 193.1316 | 264.6427 | 266.1139 | 240.7812 | 10000000000 | 10000000000 | 39.8571 | 4.4029 | 40 | 10000000000 | 0 | 129.0235 | 40.0072 | 8.6638 | 40 | 90.1749 | 89.8067 | 54.5961 | 10000000000 | 89.9797 | 4.5397 | 90 | 95.2779 | 89.9908 | 3.1713 | 90 | 96.1025 | 14.4906 | -19.141 | 68.3493 | 54.16 | 0.85408
Log | 5547 | 46.225 | 2014-08-29 11:38 | C13EOAT_test | 0.7371 | -0.37414 | 77.9873 | 282.9806 | 108.0549 | 1.5067 | -0.7611 | 4.1052 | 1.5 | 15.0786 | 24.8838 | 2.5312 | 0.0048271 | 168.3523 | 99.62 | 3.399 | 103.019 | 6.2 | 103 | 103.2255 | 103.9432 | 104 | 569.1601 | 19.7324 | 87.8967 | 80.4555 | 217.3188 | 216.643 | 393.05 | 84.1762 | 4.2634 | 84 | 1799.768 | 3.6598 | 1800 | 25.0595 | 2.198 | 25 | 10000000000 | -10000000000 | 27.8359 | 180.0074 | 89.4794 | 90.0008 | 7.924 | 90 | 127.5797 | 201.0797 | 204.7773 | 193.513 | 264.0952 | 265.4966 | 240.2939 | 10000000000 | 10000000000 | 39.9247 | 4.4221 | 40 | 10000000000 | 0 | 128.9654 | 40.0377 | 8.6617 | 40 | 90.1692 | 89.8382 | 54.6196 | 10000000000 | 89.9783 | 4.5415 | 90 | 95.2749 | 90.0037 | 3.171 | 90 | 96.112 | 14.4926 | -19.1645 | 68.338 | 54.15 | 0.85408
Log | 5548 | 46.2333 | 2014-08-29 11:39 | C13EOAT_test | 0.73714 | -0.37508 | 72.7044 | 283.0966 | 112.323 | 1.4951 | -0.7611 | 4.1057 | 1.5 | 15.0815 | 24.9147 | 2.6264 | 0.0048271 | 168.6811 | 99.6199 | 3.4187 | 103.0386 | 6.2 | 103 | 103.2423 | 103.9385 | 104 | 583.9393 | 19.7323 | 88.0611 | 80.6199 | 217.3188 | 216.643 | 393.05 | 84.3405 | 4.2565 | 84 | 1799.761 | 3.6597 | 1800 | 25.0756 | 2.197 | 25 | 10000000000 | -10000000000 | 27.9762 | 179.9713 | 89.4829 | 89.9727 | 7.9293 | 90 | 121.1182 | 200.9839 | 204.6026 | 193.1137 | 264.3744 | 265.9428 | 240.907 | 10000000000 | 10000000000 | 39.9843 | 4.4261 | 40 | 10000000000 | 0 | 128.9525 | 40.0162 | 8.6623 | 40 | 90.1643 | 89.8069 | 54.6417 | 10000000000 | 89.9841 | 4.5442 | 90 | 95.2776 | 89.9856 | 3.172 | 90 | 96.1122 | 14.4889 | -18.9999 | 68.3361 | 54.15 | 0.85408
Log | 5549 | 46.2417 | 2014-08-29 11:39 | C13EOAT_test | 0.73735 | -0.37508 | 69.6906 | 281.9921 | 110.4591 | 1.5051 | -0.76108 | 4.1053 | 1.5 | 15.0886 | 24.9678 | 2.697 | 0.0048271 | 168.4214 | 99.62 | 3.4068 | 103.0268 | 6.2 | 103 | 103.3222 | 103.9473 | 104 | 602.0173 | 19.7324 | 87.9355 | 80.4859 | 217.3188 | 216.643 | 393.05 | 84.2107 | 4.2527 | 84 | 1800.298 | 3.659 | 1800 | 25.0874 | 2.1956 | 25 | 10000000000 | -10000000000 | 27.9791 | 179.9683 | 89.4641 | 89.9642 | 7.9322 | 90 | 122.8853 | 200.3238 | 203.6512 | 193.3372 | 264.8986 | 266.1801 | 240.2786 | 10000000000 | 10000000000 | 40.0449 | 4.4198 | 40 | 10000000000 | 0 | 128.8168 | 40.0029 | 8.663 | 40 | 90.1463 | 89.8221 | 54.6228 | 10000000000 | 89.9801 | 4.5499 | 90 | 95.2853 | 89.9842 | 3.1725 | 90 | 96.1034 | 14.4904 | -19.1341 | 68.3523 | 54.15 | 0.85408
Log | 5550 | 46.25 | 2014-08-29 11:40 | C13EOAT_test | 0.73723 | -0.37508 | 75.2327 | 282.3745 | 116.1375 | 1.4996 | -0.76121 | 4.1052 | 1.5 | 15.0724 | 24.9382 | 2.6423 | 0.0048271 | 168.3081 | 99.62 | 3.4419 | 103.0619 | 6.2 | 103 | 103.2489 | 103.9507 | 104 | 605.0817 | 19.7309 | 87.8791 | 80.429 | 217.3188 | 216.643 | 393.05 | 84.154 | 4.2512 | 84 | 1799.478 | 3.6602 | 1800 | 25.1501 | 2.1926 | 25 | 10000000000 | -10000000000 | 28.0182 | 179.9577 | 89.4965 | 89.956 | 7.9358 | 90 | 125.112 | 201.6547 | 204.8395 | 193.501 | 264.3745 | 265.459 | 239.9656 | 10000000000 | 10000000000 | 40.0742 | 4.4033 | 40 | 10000000000 | 0 | 128.7692 | 39.9968 | 8.6634 | 40 | 90.1426 | 89.8151 | 54.6418 | 10000000000 | 90.0059 | 4.5442 | 90 | 95.2883 | 89.9788 | 3.1734 | 90 | 96.1132 | 14.4912 | -19.191 | 68.3235 | 54.15 | 0.85408
Log | 5551 | 46.2584 | 2014-08-29 11:40 | C13EOAT_test | 0.73773 | -0.37508 | 73.937 | 282.6402 | 110.1174 | 1.5016 | -0.76109 | 4.1056 | 1.5 | 15.0709 | 25.0529 | 2.6964 | 0.0048271 | 168.1618 | 99.62 | 3.4374 | 103.0574 | 6.2 | 103 | 103.1755 | 103.9775 | 104 | 586.2731 | 19.7324 | 87.7866 | 80.3752 | 217.3188 | 216.643 | 393.05 | 84.0809 | 4.2483 | 84 | 1799.866 | 3.6598 | 1800 | 25.1496 | 2.1905 | 25 | 10000000000 | -10000000000 | 28.1216 | 179.9231 | 89.3778 | 89.8531 | 7.9566 | 90 | 120.1973 | 201.5976 | 205.3487 | 193.3807 | 264.3401 | 265.8812 | 240.3894 | 10000000000 | 10000000000 | 40.076 | 4.3896 | 40 | 10000000000 | 0 | 128.8046 | 39.9783 | 8.6647 | 40 | 90.131 | 89.792 | 54.6384 | 10000000000 | 89.9596 | 4.567 | 90 | 95.2713 | 89.9615 | 3.1749 | 90 | 96.098 | 14.4919 | -19.2448 | 68.3222 | 54.14 | 0.85408
Log | 5552 | 46.2667 | 2014-08-29 11:41 | C13EOAT_test | 0.73742 | -0.37414 | 72.3976 | 282.3435 | 114.2955 | 1.4935 | -0.76121 | 4.1056 | 1.5 | 15.0873 | 24.8867 | 2.5619 | 0.0048271 | 168.4021 | 99.62 | 3.4239 | 103.0439 | 6.2 | 103 | 103.1556 | 103.9629 | 104 | 566.6513 | 19.7324 | 87.9072 | 80.495 | 217.3188 | 216.643 | 393.05 | 84.2011 | 4.2433 | 84 | 1799.759 | 3.66 | 1800 | 25.1801 | 2.1873 | 25 | 10000000000 | -10000000000 | 28.1246 | 179.9378 | 89.4366 | 89.9348 | 7.9511 | 90 | 115.9338 | 201.1084 | 205.0806 | 193.0794 | 264.6724 | 265.8793 | 240.4438 | 10000000000 | 10000000000 | 40.1013 | 4.3692 | 40 | 10000000000 | 0 | 128.9345 | 40.009 | 8.6635 | 40 | 90.122 | 89.8158 | 54.6918 | 10000000000 | 89.9904 | 4.5688 | 90 | 95.275 | 89.9689 | 3.176 | 90 | 96.1111 | 14.4915 | -19.125 | 68.3521 | 54.11 | 0.85408
Log | 5553 | 46.275 | 2014-08-29 11:41 | C13EOAT_test | 0.73747 | -0.37508 | 71.9957 | 282.6167 | 112.4795 | 1.5002 | -0.76111 | 4.1056 | 1.5 | 15.1155 | 24.8509 | 2.533 | 0.0048271 | 168.4302 | 99.616 | 3.3628 | 102.9788 | 6.2 | 103 | 103.3604 | 103.9337 | 104 | 577.5554 | 19.7324 | 87.9385 | 80.4917 | 217.3188 | 216.643 | 393.05 | 84.2151 | 4.2385 | 84 | 1799.824 | 3.66 | 1800 | 25.184 | 2.1846 | 25 | 10000000000 | -10000000000 | 28.0957 | 179.9356 | 89.4476 | 89.9452 | 7.9534 | 90 | 118.24 | 201.2764 | 204.3536 | 193.3587 | 264.0758 | 265.0291 | 240.4259 | 10000000000 | 10000000000 | 40.0911 | 4.3473 | 40 | 10000000000 | 0 | 128.9707 | 39.9745 | 8.6656 | 40 | 90.1237 | 89.8119 | 54.7489 | 10000000000 | 89.9623 | 4.588 | 90 | 95.254 | 89.9678 | 3.177 | 90 | 96.1047 | 14.4915 | -19.1243 | 68.4051 | 54.13 | 0.85408
Log | 5554 | 46.2833 | 2014-08-29 11:42 | C13EOAT_test | 0.73736 | -0.37508 | 71.9881 | 282.5438 | 116.9207 | 1.4589 | -0.7613 | 4.1062 | 1.5 | 15.1313 | 24.839 | 2.5276 | 0.0048271 | 168.4105 | 99.6143 | 3.4208 | 103.0351 | 6.2 | 103 | 103.2594 | 103.9393 | 104 | 574.272 | 19.7319 | 87.9186 | 80.4918 | 217.3188 | 216.643 | 393.05 | 84.2052 | 4.233 | 84 | 1799.969 | 3.66 | 1800 | 25.2419 | 2.1805 | 25 | 10000000000 | -10000000000 | 28.1173 | 179.9867 | 89.5206 | 90.0014 | 7.9456 | 90 | 118.6454 | 201.1334 | 204.593 | 193.0708 | 264.4695 | 265.0645 | 239.9744 | 10000000000 | 10000000000 | 40.1135 | 4.3226 | 40 | 10000000000 | 0 | 128.8829 | 39.9601 | 8.667 | 40 | 90.1565 | 89.8302 | 54.7675 | 10000000000 | 90.0016 | 4.5758 | 90 | 95.2677 | 89.9934 | 3.177 | 90 | 96.0964 | 14.4892 | -19.1225 | 68.4301 | 54.12 | 0.85408
Log | 5555 | 46.2917 | 2014-08-29 11:42 | C13EOAT_test | 0.73742 | -0.37508 | 70.7355 | 282.3797 | 114.2886 | 1.5021 | -0.76105 | 4.106 | 1.5 | 15.1262 | 24.7665 | 2.5223 | 0.0048271 | 168.3258 | 99.5928 | 3.451 | 103.0438 | 6.2 | 103 | 103.138 | 103.9253 | 104 | 595.5804 | 19.5723 | 87.8868 | 80.4391 | 217.3188 | 216.643 | 393.05 | 84.1629 | 4.2287 | 84 | 1799.701 | 3.6607 | 1800 | 25.2482 | 2.1771 | 25 | 10000000000 | -10000000000 | 28.0756 | 179.9954 | 89.5922 | 90.0545 | 7.9354 | 90 | 121.353 | 201.3136 | 204.4681 | 193.5403 | 264.3341 | 265.5168 | 240.2172 | 10000000000 | 10000000000 | 40.0529 | 4.3079 | 40 | 10000000000 | 0 | 128.7785 | 39.9866 | 8.6659 | 40 | 90.1618 | 89.8336 | 54.8212 | 10000000000 | 90.0244 | 4.5627 | 90 | 95.292 | 89.9977 | 3.1771 | 90 | 96.0768 | 14.4897 | -19.1537 | 68.4216 | 54.13 | 0.85408
Log | 5556 | 46.3 | 2014-08-29 11:43 | C13EOAT_test | 0.73711 | -0.37508 | 73.8885 | 282.4706 | 116.869 | 1.497 | -0.76116 | 4.1059 | 1.5 | 15.1371 | 24.8843 | 2.5274 | 0.0048271 | 168.3803 | 99.6004 | 3.3222 | 102.9226 | 6.2 | 103 | 103.199 | 103.926 | 104 | 603.6877 | 19.7234 | 87.921 | 80.4594 | 217.3188 | 216.643 | 392.7063 | 84.1902 | 4.2263 | 84 | 1799.81 | 3.6604 | 1800 | 25.2888 | 2.1722 | 25 | 10000000000 | -10000000000 | 27.9361 | 180.003 | 89.6071 | 90.0598 | 7.931 | 90 | 120.6048 | 201.0792 | 205.0896 | 193.1239 | 264.2703 | 265.5013 | 240.706 | 10000000000 | 10000000000 | 39.9886 | 4.307 | 40 | 10000000000 | 0 | 128.7242 | 39.9806 | 8.6666 | 40 | 90.1714 | 89.8316 | 54.8729 | 10000000000 | 90.034 | 4.5487 | 90 | 95.3193 | 90.0015 | 3.177 | 90 | 96.0773 | 14.4874 | -19.141 | 68.4373 | 54.13 | 0.85408
Log | 5557 | 46.3084 | 2014-08-29 11:43 | C13EOAT_test | 0.73773 | -0.37508 | 74.9932 | 282.7539 | 113.1783 | 1.5057 | -0.76113 | 4.1066 | 1.5 | 15.1471 | 24.7997 | 2.5274 | 0.0048271 | 168.3979 | 99.618 | 3.4103 | 103.0283 | 6.2 | 103 | 103.2787 | 103.943 | 104 | 588.7409 | 19.5696 | 87.906 | 80.4919 | 217.3188 | 216.643 | 393.05 | 84.1989 | 4.2204 | 84 | 1800.157 | 3.66 | 1800 | 25.3089 | 2.1676 | 25 | 10000000000 | -10000000000 | 27.8561 | 180.0409 | 89.6316 | 90.0797 | 7.9236 | 90 | 119.9045 | 201.667 | 204.7849 | 193.2335 | 263.8336 | 265.3208 | 240.5777 | 10000000000 | 10000000000 | 39.9891 | 4.3103 | 40 | 10000000000 | 0 | 128.7478 | 40.0075 | 8.6655 | 40 | 90.2143 | 89.8266 | 54.9031 | 10000000000 | 90.0498 | 4.5322 | 90 | 95.3076 | 90.0204 | 3.1763 | 90 | 96.0944 | 14.4904 | -19.1261 | 68.462 | 54.13 | 0.85408
Log | 5558 | 46.3167 | 2014-08-29 11:44 | C13EOAT_test | 0.7368 | -0.37508 | 72.9174 | 282.8416 | 117.0624 | 1.504 | -0.76125 | 4.1064 | 1.5 | 15.1442 | 24.8804 | 2.5683 | 0.0048271 | 168.335 | 99.6008 | 3.4034 | 103.0042 | 6.2 | 103 | 103.3172 | 103.9446 | 104 | 565.8997 | 19.7324 | 87.8882 | 80.4468 | 217.3188 | 216.643 | 392.7063 | 84.1675 | 4.2185 | 84 | 1800.034 | 3.6603 | 1800 | 25.2896 | 2.1639 | 25 | 10000000000 | -10000000000 | 27.9814 | 180.0542 | 89.6309 | 90.1126 | 7.912 | 90 | 120.5164 | 202.1064 | 204.6752 | 193.2622 | 264.7963 | 266.326 | 241.6479 | 10000000000 | 10000000000 | 39.9693 | 4.3193 | 40 | 10000000000 | 0 | 128.886 | 39.9958 | 8.666 | 40 | 90.1855 | 89.8687 | 54.8934 | 10000000000 | 90.0246 | 4.5279 | 90 | 95.3065 | 90.0271 | 3.1756 | 90 | 96.0919 | 14.4908 | -19.1541 | 68.4575 | 54.14 | 0.85408
Log | 5559 | 46.325 | 2014-08-29 11:44 | C13EOAT_test | 0.73711 | -0.37508 | 71.1839 | 282.4563 | 112.6405 | 1.495 | -0.76131 | 4.1064 | 1.5 | 15.1875 | 24.885 | 2.5279 | 0.0048271 | 168.517 | 99.6088 | 3.3134 | 102.9222 | 6.2 | 103 | 103.1269 | 103.9259 | 104 | 569.527 | 19.7324 | 87.9661 | 80.5509 | 217.3188 | 216.643 | 393.05 | 84.2585 | 4.2138 | 84 | 1799.614 | 3.6611 | 1800 | 25.3123 | 2.1591 | 25 | 10000000000 | -10000000000 | 27.8731 | 180.0604 | 89.6109 | 90.123 | 7.9033 | 90 | 120.024 | 201.4394 | 204.3759 | 193.3004 | 264.8644 | 266.1902 | 241.6078 | 10000000000 | 10000000000 | 39.964 | 4.3303 | 40 | 10000000000 | 0 | 128.9112 | 39.9926 | 8.6657 | 40 | 90.197 | 89.8634 | 54.8711 | 10000000000 | 90.0236 | 4.5164 | 90 | 95.3298 | 90.0302 | 3.1746 | 90 | 96.0853 | 14.4913 | -19.0578 | 68.5396 | 54.12 | 0.85408
Log | 5560 | 46.3333 | 2014-08-29 11:45 | C13EOAT_test | 0.73709 | -0.37508 | 73.5658 | 282.7189 | 110.16 | 1.5088 | -0.76114 | 4.1067 | 1.5 | 15.2001 | 24.8612 | 2.5518 | 0.0048271 | 168.2668 | 99.59 | 3.4374 | 103.0274 | 6.2 | 103 | 103.4595 | 103.9137 | 104 | 569.0759 | 19.7324 | 87.8396 | 80.4272 | 217.3188 | 216.643 | 392.7063 | 84.1334 | 4.2109 | 84 | 1799.787 | 3.6609 | 1800 | 25.2984 | 2.1549 | 25 | 10000000000 | -10000000000 | 27.9644 | 180.0574 | 89.5948 | 90.1026 | 7.8998 | 90 | 118.5017 | 201.8885 | 205.1184 | 193.5241 | 264.1616 | 265.7546 | 241.2198 | 10000000000 | 10000000000 | 39.9183 | 4.3467 | 40 | 10000000000 | 0 | 128.9148 | 40.0017 | 8.6646 | 40 | 90.1998 | 89.8575 | 54.881 | 10000000000 | 90.0375 | 4.4998 | 90 | 95.3162 | 90.0287 | 3.174 | 90 | 96.0789 | 14.4881 | -19.1628 | 68.5568 | 54.12 | 0.85408
Log | 5561 | 46.3417 | 2014-08-29 11:45 | C13EOAT_test | 0.73713 | -0.37508 | 78.8446 | 282.3779 | 115.3393 | 1.5033 | -0.76114 | 4.1066 | 1.5 | 15.1928 | 24.885 | 2.5352 | 0.0048271 | 168.1756 | 99.6043 | 3.4125 | 103.0167 | 6.2 | 103 | 103.294 | 103.9228 | 104 | 590.1752 | 19.7324 | 87.8008 | 80.3748 | 217.3188 | 216.643 | 392.7063 | 84.0878 | 4.2078 | 84 | 1799.917 | 3.661 | 1800 | 25.2368 | 2.1523 | 25 | 10000000000 | -10000000000 | 27.9337 | 180.0068 | 89.6041 | 90.0869 | 7.8964 | 90 | 120.174 | 201.7062 | 204.8553 | 193.6768 | 264.3006 | 265.7509 | 240.9521 | 10000000000 | 10000000000 | 39.9633 | 4.3582 | 40 | 10000000000 | 0 | 128.722 | 40.0334 | 8.6622 | 40 | 90.1765 | 89.8303 | 54.9107 | 10000000000 | 90.0282 | 4.4945 | 90 | 95.3143 | 90.0034 | 3.1743 | 90 | 96.1015 | 14.4893 | -19.2294 | 68.5456 | 54.1 | 0.85408
Log | 5562 | 46.35 | 2014-08-29 11:46 | C13EOAT_test | 0.73711 | -0.37508 | 74.2098 | 282.7502 | 117.5147 | 1.5052 | -0.76114 | 4.1064 | 1.5 | 15.1687 | 24.8929 | 2.5315 | 0.0048271 | 168.1526 | 99.6089 | 3.3187 | 102.9276 | 6.2 | 103 | 103.3376 | 103.9313 | 104 | 600.623 | 19.7324 | 87.7968 | 80.3558 | 217.3188 | 216.643 | 393.05 | 84.0763 | 4.2049 | 84 | 1800.116 | 3.6605 | 1800 | 25.1994 | 2.1503 | 25 | 10000000000 | -10000000000 | 27.9193 | 180.0178 | 89.5635 | 90.0623 | 7.896 | 90 | 121.1239 | 201.4219 | 204.5638 | 193.5922 | 265.112 | 266.2354 | 240.9628 | 10000000000 | 10000000000 | 39.9293 | 4.3764 | 40 | 10000000000 | 0 | 128.6566 | 40.027 | 8.6615 | 40 | 90.1753 | 89.8425 | 54.9437 | 10000000000 | 90.0224 | 4.4897 | 90 | 95.2975 | 90.0089 | 3.1739 | 90 | 96.0965 | 14.4904 | -19.2531 | 68.5026 | 54.09 | 0.85408
Log | 5563 | 46.3584 | 2014-08-29 11:46 | C13EOAT_test | 0.7368 | -0.37508 | 71.4897 | 282.7263 | 115.3613 | 1.5037 | -0.76109 | 4.1063 | 1.5 | 15.1797 | 24.9108 | 2.5323 | 0.0048271 | 168.2866 | 99.6074 | 3.4374 | 103.0449 | 6.2 | 103 | 103.4093 | 103.9313 | 104 | 605.788 | 19.7324 | 87.8734 | 80.4132 | 217.3188 | 216.643 | 392.7063 | 84.1433 | 4.2033 | 84 | 1800.28 | 3.6601 | 1800 | 25.1333 | 2.149 | 25 | 10000000000 | -10000000000 | 28.046 | 180.0025 | 89.5488 | 90.0472 | 7.8957 | 90 | 119.2873 | 200.0591 | 204.14 | 193.3943 | 265.2023 | 266.3875 | 241.3481 | 10000000000 | 10000000000 | 39.9428 | 4.3877 | 40 | 10000000000 | 0 | 128.6818 | 40.0442 | 8.6596 | 40 | 90.1616 | 89.8409 | 54.9695 | 10000000000 | 89.9984 | 4.4957 | 90 | 95.3071 | 90.0013 | 3.174 | 90 | 96.0882 | 14.4927 | -19.1942 | 68.5279 | 54.1 | 0.85408
Log | 5564 | 46.3667 | 2014-08-29 11:47 | C13EOAT_test | 0.73753 | -0.37508 | 71.5927 | 282.528 | 109.8725 | 1.5112 | -0.76113 | 4.1068 | 1.5 | 15.1883 | 24.9055 | 2.5692 | 0.0048271 | 168.3397 | 99.59 | 3.3666 | 102.9566 | 6.2 | 103 | 103.1653 | 103.9343 | 104 | 578.9261 | 19.7324 | 87.8776 | 80.4621 | 217.3188 | 216.643 | 393.05 | 84.1698 | 4.1994 | 84 | 1799.941 | 3.6609 | 1800 | 25.1537 | 2.1463 | 25 | 10000000000 | -10000000000 | 28.1037 | 179.9643 | 89.4925 | 89.9868 | 7.9043 | 90 | 120.2404 | 200.0445 | 204.7142 | 193.1095 | 264.861 | 266.0052 | 240.7296 | 10000000000 | 10000000000 | 39.9712 | 4.3924 | 40 | 10000000000 | 0 | 128.8309 | 40.0404 | 8.6585 | 40 | 90.1456 | 89.8187 | 55.0182 | 10000000000 | 89.9751 | 4.5055 | 90 | 95.2952 | 89.9822 | 3.175 | 90 | 96.0757 | 14.4884 | -19.1279 | 68.5354 | 54.08 | 0.85408
Log | 5565 | 46.375 | 2014-08-29 11:47 | C13EOAT_test | 0.73645 | -0.37508 | 72.7244 | 282.0458 | 110.0448 | 1.506 | -0.76122 | 4.1067 | 1.5 | 15.185 | 24.8838 | 2.5563 | 0.0048271 | 168.1752 | 99.59 | 3.3202 | 102.9102 | 6.2 | 103 | 103.1605 | 103.9237 | 104 | 568.5342 | 19.7324 | 87.7854 | 80.3898 | 217.3188 | 216.643 | 392.7063 | 84.0876 | 4.1975 | 84 | 1800.325 | 3.6603 | 1800 | 25.1618 | 2.144 | 25 | 10000000000 | -10000000000 | 28.0576 | 179.9754 | 89.4807 | 89.9711 | 7.9079 | 90 | 117.6858 | 201.3951 | 205.2322 | 193.8235 | 263.7877 | 265.4294 | 240.7055 | 10000000000 | 10000000000 | 40.0306 | 4.3891 | 40 | 10000000000 | 0 | 128.9692 | 40.0436 | 8.6571 | 40 | 90.1521 | 89.8233 | 55.0286 | 10000000000 | 89.9835 | 4.5086 | 90 | 95.26 | 89.9877 | 3.1752 | 90 | 96.0809 | 14.4883 | -19.2002 | 68.5288 | 54.07 | 0.85408
Log | 5566 | 46.3833 | 2014-08-29 11:48 | C13EOAT_test | 0.73535 | -0.37508 | 74.2771 | 282.3782 | 118.0449 | 1.5068 | -0.76117 | 4.1068 | 1.5 | 15.2014 | 24.8355 | 2.5274 | 0.0048271 | 168.5915 | 99.59 | 3.4374 | 103.0274 | 6.2 | 103 | 103.1914 | 103.9143 | 104 | 569.5132 | 19.7324 | 87.9876 | 80.6039 | 217.3188 | 216.643 | 393.05 | 84.2958 | 4.1945 | 84 | 1800.021 | 3.6607 | 1800 | 25.1624 | 2.1416 | 25 | 10000000000 | -10000000000 | 27.9916 | 179.9558 | 89.4449 | 89.9385 | 7.916 | 90 | 115.5638 | 200.4543 | 203.9675 | 193.7248 | 264.5816 | 266.0261 | 240.7144 | 10000000000 | 10000000000 | 40.0338 | 4.3822 | 40 | 10000000000 | 0 | 129.0041 | 40.0151 | 8.6576 | 40 | 90.1424 | 89.8134 | 55.0822 | 10000000000 | 89.9734 | 4.5213 | 90 | 95.3124 | 89.9779 | 3.1761 | 90 | 96.0854 | 14.4894 | -18.9861 | 68.5619 | 54.07 | 0.85408
Log | 5567 | 46.3917 | 2014-08-29 11:48 | C13EOAT_test | 0.73692 | -0.37508 | 72.0315 | 282.7455 | 118.0629 | 1.492 | -0.76125 | 4.107 | 1.5 | 15.1885 | 24.999 | 2.699 | 0.0048271 | 168.1877 | 99.59 | 3.357 | 102.947 | 6.2 | 103 | 102.9686 | 103.9276 | 104 | 576.1143 | 19.7322 | 87.8096 | 80.378 | 217.3188 | 216.643 | 393.05 | 84.0938 | 4.1923 | 84 | 1799.802 | 3.661 | 1800 | 25.2205 | 2.1376 | 25 | 10000000000 | -10000000000 | 28.2036 | 179.9263 | 89.4488 | 89.9265 | 7.9221 | 90 | 116.4193 | 199.7469 | 203.4534 | 193.1923 | 264.5811 | 266.272 | 240.7746 | 10000000000 | 10000000000 | 40.0555 | 4.3746 | 40 | 10000000000 | 0 | 128.9244 | 40.019 | 8.6569 | 40 | 90.141 | 89.7853 | 55.0588 | 10000000000 | 89.969 | 4.5336 | 90 | 95.285 | 89.9631 | 3.1774 | 90 | 96.08 | 14.4894 | -19.212 | 68.5378 | 54.07 | 0.85408
Log | 5568 | 46.4 | 2014-08-29 11:49 | C13EOAT_test | 0.7368 | -0.37414 | 76.4369 | 282.4252 | 113.5413 | 1.4979 | -0.76108 | 4.1069 | 1.5 | 15.2112 | 24.7499 | 2.5274 | 0.0048271 | 167.8747 | 99.59 | 3.2984 | 102.8885 | 6.2 | 103 | 103.2169 | 103.9164 | 104 | 588.9124 | 19.6633 | 87.6638 | 80.2109 | 217.3188 | 216.643 | 392.7063 | 83.9374 | 4.1916 | 84 | 1799.701 | 3.6612 | 1800 | 25.2123 | 2.1345 | 25 | 10000000000 | -10000000000 | 28.2388 | 179.9173 | 89.4035 | 89.9045 | 7.9312 | 90 | 117.1275 | 201.9169 | 204.3948 | 193.6475 | 264.989 | 265.7865 | 239.9781 | 10000000000 | 10000000000 | 40.0226 | 4.3664 | 40 | 10000000000 | 0 | 128.8442 | 39.9995 | 8.6577 | 40 | 90.1163 | 89.8011 | 55.0212 | 10000000000 | 89.943 | 4.556 | 90 | 95.2678 | 89.9587 | 3.1787 | 90 | 96.0768 | 14.4879 | -19.3791 | 68.5773 | 54.07 | 0.85408
Log | 5569 | 46.4083 | 2014-08-29 11:49 | C13EOAT_test | 0.73721 | -0.37508 | 71.9745 | 282.3748 | 110.8372 | 1.5032 | -0.76124 | 4.1068 | 1.5 | 15.2493 | 24.8847 | 2.5307 | 0.0048271 | 168.0196 | 99.59 | 3.3964 | 102.9864 | 6.2 | 103 | 103.306 | 103.9206 | 104 | 613.608 | 19.6755 | 87.7325 | 80.2871 | 217.3188 | 216.643 | 393.05 | 84.0098 | 4.1895 | 84 | 1799.387 | 3.662 | 1800 | 25.3149 | 2.1285 | 25 | 10000000000 | -10000000000 | 28.1632 | 179.9536 | 89.4534 | 89.9325 | 7.9325 | 90 | 118.7361 | 201.9287 | 205.1063 | 193.5498 | 264.0496 | 265.5052 | 240.1121 | 10000000000 | 10000000000 | 40.034 | 4.36 | 40 | 10000000000 | 0 | 128.8165 | 40.0162 | 8.6568 | 40 | 90.1285 | 89.8251 | 55.0296 | 10000000000 | 89.9815 | 4.5523 | 90 | 95.3009 | 89.9768 | 3.1793 | 90 | 96.0628 | 14.4846 | -19.3029 | 68.6421 | 54.08 | 0.85408
Log | 5570 | 46.4167 | 2014-08-29 11:50 | C13EOAT_test | 0.73742 | -0.37508 | 71.5388 | 282.4008 | 128.1213 | 1.5058 | -0.76119 | 4.1066 | 1.5 | 15.2388 | 24.811 | 2.5274 | 0.0048271 | 167.8935 | 99.59 | 3.3524 | 102.9424 | 6.2 | 103 | 103.1101 | 103.9136 | 104 | 598.5202 | 19.7323 | 87.6693 | 80.2242 | 217.3188 | 216.643 | 393.05 | 83.9468 | 4.189 | 84 | 1800.142 | 3.6607 | 1800 | 25.3061 | 2.1245 | 25 | 10000000000 | -10000000000 | 28.1531 | 179.9176 | 89.421 | 89.9277 | 7.9383 | 90 | 117.1576 | 200.5521 | 204.2763 | 193.1553 | 264.8131 | 266.1663 | 240.7092 | 10000000000 | 10000000000 | 40.0235 | 4.3516 | 40 | 10000000000 | 0 | 128.768 | 39.9664 | 8.6596 | 40 | 90.1416 | 89.776 | 54.9806 | 10000000000 | 89.9814 | 4.5605 | 90 | 95.2539 | 89.9588 | 3.1809 | 90 | 96.0686 | 14.4849 | -19.3658 | 68.6228 | 54.06 | 0.85408
Log | 5571 | 46.425 | 2014-08-29 11:50 | C13EOAT_test | 0.7371 | -0.37508 | 72.2471 | 282.7227 | 106.1245 | 1.5051 | -0.76116 | 4.1062 | 1.5 | 15.232 | 24.837 | 2.5276 | 0.0048271 | 167.9722 | 99.59 | 3.3087 | 102.8987 | 6.2 | 103 | 103.2228 | 103.9149 | 104 | 566.0415 | 19.7324 | 87.6962 | 80.276 | 217.3188 | 216.643 | 393.05 | 83.9861 | 4.1894 | 84 | 1800.429 | 3.6601 | 1800 | 25.3052 | 2.12 | 25 | 10000000000 | -10000000000 | 28.0817 | 179.9446 | 89.4507 | 89.9421 | 7.9409 | 90 | 115.4822 | 201.8425 | 205.0991 | 193.3584 | 264.0867 | 265.4024 | 239.69 | 10000000000 | 10000000000 | 40.0593 | 4.3425 | 40 | 10000000000 | 0 | 128.7691 | 39.9923 | 8.6586 | 40 | 90.1492 | 89.7954 | 54.9978 | 10000000000 | 89.9866 | 4.5646 | 90 | 95.2824 | 89.9723 | 3.1814 | 90 | 96.0639 | 14.4861 | -19.314 | 68.6124 | 54.05 | 0.85408
Log | 5572 | 46.4333 | 2014-08-29 11:51 | C13EOAT_test | 0.73618 | -0.37508 | 71.3787 | 282.4465 | 113.7192 | 1.4923 | -0.76116 | 4.1067 | 1.5 | 15.2407 | 24.724 | 2.5274 | 0.0048271 | 168.2418 | 99.59 | 3.3968 | 102.9868 | 6.2 | 103 | 103.1215 | 103.9201 | 104 | 554.1766 | 19.7324 | 87.8108 | 80.431 | 217.3188 | 216.643 | 393.05 | 84.1209 | 4.1864 | 84 | 1799.757 | 3.6611 | 1800 | 25.3067 | 2.1156 | 25 | 10000000000 | -10000000000 | 28.1518 | 179.9537 | 89.4683 | 89.9455 | 7.9445 | 90 | 114.9744 | 201.8964 | 205.1779 | 193.604 | 263.8818 | 264.7317 | 240.0482 | 10000000000 | 10000000000 | 40.0952 | 4.3264 | 40 | 10000000000 | 0 | 128.8475 | 39.9544 | 8.6608 | 40 | 90.1508 | 89.803 | 54.9752 | 10000000000 | 89.9813 | 4.5703 | 90 | 95.2904 | 89.9769 | 3.182 | 90 | 96.0859 | 14.4914 | -19.159 | 68.6396 | 54.05 | 0.85408
Log | 5573 | 46.4417 | 2014-08-29 11:51 | C13EOAT_test | 0.737 | -0.37508 | 70.7044 | 282.3752 | 109.0059 | 1.5026 | -0.76119 | 4.1066 | 1.5 | 15.2581 | 24.884 | 2.5629 | 0.0048271 | 168.3017 | 99.59 | 3.371 | 102.961 | 6.2 | 103 | 103.1893 | 103.9599 | 104 | 557.1961 | 19.7324 | 87.8724 | 80.4292 | 217.3188 | 216.643 | 393.05 | 84.1508 | 4.1855 | 84 | 1799.839 | 3.6611 | 1800 | 25.2464 | 2.1129 | 25 | 10000000000 | -10000000000 | 28.1135 | 179.9822 | 89.4685 | 89.9871 | 7.9405 | 90 | 116.8433 | 201.9598 | 205.1992 | 193.392 | 264.5983 | 265.0879 | 240.3794 | 10000000000 | 10000000000 | 40.0571 | 4.3123 | 40 | 10000000000 | 0 | 128.8582 | 39.9718 | 8.6605 | 40 | 90.1659 | 89.8163 | 54.9507 | 10000000000 | 90.0123 | 4.5591 | 90 | 95.2671 | 89.9911 | 3.182 | 90 | 96.0815 | 14.4903 | -19.1608 | 68.6699 | 54.05 | 0.85408
Log | 5574 | 46.45 | 2014-08-29 11:52 | C13EOAT_test | 0.73648 | -0.37508 | 71.9822 | 282.5319 | 114.4443 | 1.4914 | -0.76133 | 4.1065 | 1.5 | 15.2357 | 24.9191 | 2.5279 | 0.0048271 | 168.3164 | 99.59 | 3.3133 | 102.9033 | 6.2 | 103 | 103.2024 | 103.9674 | 104 | 577.4177 | 19.7324 | 87.8773 | 80.439 | 217.3188 | 216.643 | 393.05 | 84.1582 | 4.1842 | 84 | 1799.933 | 3.6609 | 1800 | 25.153 | 2.1118 | 25 | 10000000000 | -10000000000 | 28.192 | 180.049 | 89.5054 | 89.9982 | 7.9407 | 90 | 117.8077 | 200.1804 | 203.9225 | 193.4155 | 264.6619 | 266.0412 | 241.2391 | 10000000000 | 10000000000 | 40.0536 | 4.2996 | 40 | 10000000000 | 0 | 128.8725 | 40.0023 | 8.659 | 40 | 90.1756 | 89.8734 | 54.9836 | 10000000000 | 90.0248 | 4.5518 | 90 | 95.3295 | 90.0245 | 3.1808 | 90 | 96.0756 | 14.4889 | -19.151 | 68.6252 | 54.05 | 0.85408
Log | 5575 | 46.4584 | 2014-08-29 11:52 | C13EOAT_test | 0.73696 | -0.37508 | 73.0735 | 282.6525 | 116.1534 | 1.5209 | -0.76112 | 4.1069 | 1.5 | 15.2368 | 24.8844 | 2.5275 | 0.0048271 | 167.8724 | 99.59 | 3.4103 | 103.0003 | 6.2 | 103 | 103.397 | 103.9763 | 104 | 605.7888 | 19.6972 | 87.6536 | 80.2188 | 217.3188 | 216.643 | 393.05 | 83.9362 | 4.1838 | 84 | 1800.125 | 3.6605 | 1800 | 25.1493 | 2.1096 | 25 | 10000000000 | -10000000000 | 28.181 | 179.9978 | 89.5201 | 89.9863 | 7.9439 | 90 | 121.6847 | 201.6432 | 205.3533 | 193.4967 | 263.8188 | 265.3093 | 240.2077 | 10000000000 | 10000000000 | 40.0393 | 4.291 | 40 | 10000000000 | 0 | 128.8041 | 40.0162 | 8.6579 | 40 | 90.1693 | 89.8285 | 55.0452 | 10000000000 | 89.9979 | 4.5559 | 90 | 95.3394 | 89.9989 | 3.1815 | 90 | 96.0903 | 14.4889 | -19.3712 | 68.6272 | 54.04 | 0.85408
Log | 5576 | 46.4667 | 2014-08-29 11:53 | C13EOAT_test | 0.73688 | -0.37414 | 72.6061 | 281.7924 | 107.7961 | 1.5047 | -0.76134 | 4.1063 | 1.5 | 15.2367 | 24.8974 | 2.5594 | 0.0048271 | 167.9094 | 99.59 | 3.3969 | 102.9869 | 6.2 | 103 | 103.4033 | 104.0139 | 104 | 609.293 | 19.7324 | 87.6769 | 80.2325 | 217.3188 | 216.643 | 393.05 | 83.9547 | 4.1844 | 84 | 1800.15 | 3.6604 | 1800 | 25.1595 | 2.107 | 25 | 10000000000 | -10000000000 | 28.2585 | 180.0201 | 89.5031 | 89.9976 | 7.9428 | 90 | 116.9958 | 202.5049 | 205.4208 | 193.6026 | 264.3525 | 265.8358 | 241.7279 | 10000000000 | 10000000000 | 39.983 | 4.2893 | 40 | 10000000000 | 0 | 128.782 | 40.0443 | 8.6555 | 40 | 90.186 | 89.834 | 55.1285 | 10000000000 | 90.002 | 4.5506 | 90 | 95.3426 | 90.01 | 3.181 | 90 | 96.0792 | 14.4909 | -19.3575 | 68.6311 | 54.04 | 0.85408
Log | 5577 | 46.475 | 2014-08-29 11:53 | C13EOAT_test | 0.73707 | -0.37414 | 71.5834 | 282.7806 | 119.7891 | 1.5081 | -0.76116 | 4.1059 | 1.5 | 15.2422 | 24.8851 | 2.5275 | 0.0048271 | 168.1569 | 99.59 | 3.3362 | 102.9262 | 6.2 | 103 | 103.4004 | 104.0262 | 104 | 602.6822 | 19.7324 | 87.793 | 80.3639 | 217.3188 | 216.643 | 393.05 | 84.0784 | 4.1821 | 84 | 1799.861 | 3.6608 | 1800 | 25.147 | 2.1051 | 25 | 10000000000 | -10000000000 | 28.2305 | 180.0202 | 89.5169 | 89.9621 | 7.9489 | 90 | 118.7365 | 203.5269 | 206.0645 | 193.8868 | 264.5165 | 265.5881 | 240.9891 | 10000000000 | 10000000000 | 39.9911 | 4.2908 | 40 | 10000000000 | 0 | 128.7819 | 40.0427 | 8.6541 | 40 | 90.1669 | 89.8533 | 55.1332 | 10000000000 | 90.0307 | 4.5317 | 90 | 95.3558 | 90.0101 | 3.1806 | 90 | 96.0826 | 14.4895 | -19.2261 | 68.6386 | 54.05 | 0.85408
Log | 5578 | 46.4833 | 2014-08-29 11:54 | C13EOAT_test | 0.73713 | -0.37508 | 72.871 | 282.3255 | 114.6917 | 1.511 | -0.76128 | 4.1063 | 1.5 | 15.2386 | 24.8637 | 2.5277 | 0.0048271 | 167.9639 | 99.59 | 3.4307 | 103.0207 | 6.2 | 103 | 103.3183 | 104.0207 | 104 | 570.3813 | 19.71 | 87.7028 | 80.2611 | 217.3188 | 216.643 | 393.05 | 83.9819 | 4.1823 | 84 | 1800.355 | 3.66 | 1800 | 25.1433 | 2.1032 | 25 | 10000000000 | -10000000000 | 28.2209 | 180.0297 | 89.5148 | 90.0197 | 7.9396 | 90 | 119.4365 | 201.641 | 205.6514 | 193.8351 | 264.4186 | 266.1217 | 241.7483 | 10000000000 | 10000000000 | 39.918 | 4.3038 | 40 | 10000000000 | 0 | 128.7263 | 40.0772 | 8.651 | 40 | 90.1781 | 89.8516 | 55.1022 | 10000000000 | 90.0203 | 4.5303 | 90 | 95.3301 | 90.0149 | 3.1804 | 90 | 96.0879 | 14.4932 | -19.3289 | 68.6393 | 54.03 | 0.85408
Log | 5579 | 46.4917 | 2014-08-29 11:54 | C13EOAT_test | 0.73648 | -0.37508 | 72.6587 | 282.3468 | 113.2701 | 1.5014 | -0.7611 | 4.1063 | 1.5 | 15.2166 | 24.8051 | 2.5274 | 0.0048271 | 168.2652 | 99.59 | 3.4646 | 103.0546 | 6.2 | 103 | 103.2619 | 104.0417 | 104 | 557.8603 | 19.7324 | 87.8385 | 80.4268 | 217.3188 | 216.643 | 393.05 | 84.1326 | 4.1799 | 84 | 1800.443 | 3.66 | 1800 | 25.071 | 2.1039 | 25 | 10000000000 | -10000000000 | 28.1582 | 180.0133 | 89.4931 | 89.9803 | 7.9462 | 90 | 119.3209 | 200.6387 | 204.3413 | 193.631 | 264.3067 | 266.2896 | 241.4466 | 10000000000 | 10000000000 | 39.9052 | 4.3215 | 40 | 10000000000 | 0 | 128.828 | 40.0175 | 8.6526 | 40 | 90.1713 | 89.842 | 55.0623 | 10000000000 | 89.9704 | 4.5448 | 90 | 95.3051 | 90.0066 | 3.1806 | 90 | 96.0848 | 14.488 | -19.1633 | 68.5875 | 54.04 | 0.85408
Log | 5580 | 46.5 | 2014-08-29 11:55 | C13EOAT_test | 0.7368 | -0.37414 | 77.3853 | 282.2359 | 121.8812 | 1.5011 | -0.76106 | 4.1063 | 1.5 | 15.2531 | 24.9257 | 2.545 | 0.0048271 | 168.0543 | 99.59 | 3.4171 | 103.0071 | 6.2 | 103 | 103.3171 | 104.0183 | 104 | 560.3457 | 19.7324 | 87.7287 | 80.3257 | 217.3188 | 216.643 | 393.05 | 84.0272 | 4.18 | 84 | 1799.359 | 3.6617 | 1800 | 25.1677 | 2.1001 | 25 | 10000000000 | -10000000000 | 28.0533 | 179.9811 | 89.4004 | 89.9035 | 7.962 | 90 | 118.501 | 201.4174 | 204.4976 | 193.7612 | 265.1689 | 266.144 | 241.3296 | 10000000000 | 10000000000 | 39.9096 | 4.3434 | 40 | 10000000000 | 0 | 128.9034 | 40.0276 | 8.651 | 40 | 90.1712 | 89.8099 | 55.0849 | 10000000000 | 90.0205 | 4.5263 | 90 | 95.3008 | 89.9905 | 3.1806 | 90 | 96.0774 | 14.4905 | -19.2643 | 68.6609 | 54.04 | 0.85408
Log | 5581 | 46.5084 | 2014-08-29 11:55 | C13EOAT_test | 0.73679 | -0.37508 | 76.7263 | 282.4343 | 115.0567 | 1.5045 | -0.76125 | 4.1069 | 1.5 | 15.2433 | 24.8978 | 2.5322 | 0.0048271 | 168.1007 | 99.59 | 3.4171 | 103.0071 | 6.2 | 103 | 103.2755 | 104.0277 | 104 | 571.62 | 19.7324 | 87.7735 | 80.3271 | 217.3188 | 216.643 | 393.05 | 84.0503 | 4.1783 | 84 | 1800.144 | 3.6605 | 1800 | 25.2164 | 2.0962 | 25 | 10000000000 | -10000000000 | 28.1132 | 179.9586 | 89.3351 | 89.8464 | 7.9807 | 90 | 119.6924 | 202.7355 | 205.7221 | 193.9651 | 264.681 | 266.3312 | 241.9726 | 10000000000 | 10000000000 | 39.9096 | 4.3647 | 40 | 10000000000 | 0 | 128.9046 | 40.0202 | 8.651 | 40 | 90.1546 | 89.804 | 55.1593 | 10000000000 | 89.9458 | 4.5643 | 90 | 95.3227 | 89.9793 | 3.1814 | 90 | 96.0796 | 14.4892 | -19.2629 | 68.6401 | 54.04 | 0.85408
Log | 5582 | 46.5167 | 2014-08-29 11:56 | C13EOAT_test | 0.73651 | -0.37508 | 74.9564 | 282.3591 | 117.3725 | 1.4969 | -0.76107 | 4.1068 | 1.5 | 15.2419 | 24.8838 | 2.5281 | 0.0048271 | 167.7936 | 99.59 | 3.4578 | 103.0478 | 6.2 | 103 | 102.9694 | 104.0236 | 104 | 602.5413 | 19.7324 | 87.6285 | 80.1651 | 217.3188 | 216.643 | 393.05 | 83.8968 | 4.1793 | 84 | 1799.273 | 3.6617 | 1800 | 25.2663 | 2.0917 | 25 | 10000000000 | -10000000000 | 28.0752 | 179.8918 | 89.404 | 89.8559 | 7.9889 | 90 | 120.1432 | 202.9444 | 206.1257 | 194.1101 | 264.597 | 265.7318 | 241.486 | 10000000000 | 10000000000 | 39.9203 | 4.3835 | 40 | 10000000000 | 0 | 128.8784 | 39.9855 | 8.6531 | 40 | 90.1117 | 89.7802 | 55.1916 | 10000000000 | 89.9744 | 4.5656 | 90 | 95.2929 | 89.9459 | 3.1833 | 90 | 96.0748 | 14.4882 | -19.4249 | 68.6355 | 54.04 | 0.85408
Log | 5583 | 46.525 | 2014-08-29 11:56 | C13EOAT_test | 0.73679 | -0.37508 | 75.777 | 282.3759 | 110.2572 | 1.4956 | -0.76122 | 4.1068 | 1.5 | 15.2464 | 24.9077 | 2.5301 | 0.0048271 | 167.8961 | 99.59 | 3.4064 | 102.9964 | 6.2 | 103 | 103.0497 | 104.0536 | 104 | 613.446 | 19.7324 | 87.6701 | 80.226 | 217.3188 | 216.643 | 393.05 | 83.948 | 4.1805 | 84 | 1799.554 | 3.6609 | 1800 | 25.2797 | 2.0875 | 25 | 10000000000 | -10000000000 | 28.2414 | 179.9459 | 89.4748 | 89.9374 | 7.9818 | 90 | 119.1187 | 203.4263 | 206.1633 | 194.0692 | 264.5168 | 265.711 | 240.4973 | 10000000000 | 10000000000 | 39.9527 | 4.394 | 40 | 10000000000 | 0 | 128.7792 | 39.9574 | 8.6553 | 40 | 90.136 | 89.8099 | 55.2348 | 10000000000 | 89.9972 | 4.5636 | 90 | 95.3006 | 89.9729 | 3.1834 | 90 | 96.0674 | 14.4881 | -19.364 | 68.6436 | 54.03 | 0.85408
Log | 5584 | 46.5333 | 2014-08-29 11:57 | C13EOAT_test | 0.73675 | -0.37508 | 75.2293 | 282.0658 | 110.8453 | 1.5234 | -0.76111 | 4.1071 | 1.5 | 15.2773 | 25.0497 | 2.6849 | 0.0048271 | 167.7454 | 99.59 | 3.4298 | 103.0198 | 6.2 | 103 | 103.0993 | 104.0388 | 104 | 608.5296 | 19.7324 | 87.5882 | 80.1572 | 217.3188 | 216.643 | 393.05 | 83.8727 | 4.1814 | 84 | 1800.04 | 3.6602 | 1800 | 25.3118 | 2.0827 | 25 | 10000000000 | -10000000000 | 28.2361 | 179.9883 | 89.5303 | 89.9741 | 7.978 | 90 | 120.4443 | 201.7086 | 204.8558 | 193.916 | 264.6986 | 266.6854 | 241.0074 | 10000000000 | 10000000000 | 39.9843 | 4.3944 | 40 | 10000000000 | 0 | 128.8365 | 39.9531 | 8.6567 | 40 | 90.1651 | 89.8232 | 55.2768 | 10000000000 | 90.0401 | 4.544 | 90 | 95.3212 | 89.9941 | 3.1832 | 90 | 96.051 | 14.4837 | -19.4328 | 68.6927 | 54.04 | 0.85408
Log | 5585 | 46.5417 | 2014-08-29 11:57 | C13EOAT_test | 0.7368 | -0.37508 | 73.1985 | 282.8535 | 116.0769 | 1.4976 | -0.76107 | 4.1068 | 1.5 | 15.2873 | 24.8048 | 2.5275 | 0.0048271 | 168.0642 | 99.59 | 3.453 | 103.043 | 6.2 | 103 | 103.1693 | 104.0289 | 104 | 577.2529 | 19.7324 | 87.7537 | 80.3105 | 217.3188 | 216.643 | 393.05 | 84.0321 | 4.1826 | 84 | 1799.779 | 3.6605 | 1800 | 25.2363 | 2.0807 | 25 | 10000000000 | -10000000000 | 28.2007 | 180.0257 | 89.5932 | 90.0526 | 7.9634 | 90 | 123.4633 | 202.2281 | 205.4144 | 194.0828 | 264.6013 | 266.1462 | 240.3668 | 10000000000 | 10000000000 | 40.0609 | 4.387 | 40 | 10000000000 | 0 | 128.7155 | 39.9744 | 8.6566 | 40 | 90.1951 | 89.8307 | 55.3311 | 10000000000 | 90.0473 | 4.5295 | 90 | 95.3377 | 90.0129 | 3.1824 | 90 | 96.0687 | 14.4825 | -19.2796 | 68.7088 | 54.03 | 0.85408
Log | 5586 | 46.55 | 2014-08-29 11:58 | C13EOAT_test | 0.73665 | -0.37508 | 75.0966 | 282.749 | 113.7885 | 1.5083 | -0.76114 | 4.1067 | 1.5 | 15.2936 | 25.2091 | 2.7668 | 0.0048271 | 168.2989 | 99.59 | 3.405 | 102.995 | 6.2 | 103 | 103.1971 | 104.0621 | 104 | 581.0628 | 19.9497 | 87.8576 | 80.4412 | 217.3188 | 216.643 | 393.05 | 84.1494 | 4.1819 | 84 | 1800.105 | 3.6596 | 1800 | 25.281 | 2.0758 | 25 | 10000000000 | -10000000000 | 28.2658 | 180.0972 | 89.6287 | 90.1007 | 7.9512 | 90 | 121.2749 | 201.2021 | 205.3808 | 193.6897 | 264.6501 | 266.0594 | 240.2381 | 10000000000 | 10000000000 | 40.0971 | 4.371 | 40 | 10000000000 | 0 | 128.8007 | 39.9762 | 8.6572 | 40 | 90.1807 | 89.9164 | 55.33 | 10000000000 | 90.0704 | 4.5067 | 90 | 95.3673 | 90.0486 | 3.1806 | 90 | 96.0572 | 14.4883 | -19.1488 | 68.7324 | 54.02 | 0.85408
Log | 5587 | 46.5583 | 2014-08-29 11:58 | C13EOAT_test | 0.7352 | -0.37414 | 74.5608 | 282.1604 | 116.0611 | 1.5147 | -0.76112 | 4.1072 | 1.5 | 15.3307 | 24.885 | 2.5301 | 0.0048271 | 168.1028 | 99.59 | 3.4191 | 103.0091 | 6.2 | 103 | 103.1364 | 104.0197 | 104 | 554.2635 | 19.7324 | 87.7627 | 80.34 | 217.3188 | 216.643 | 393.05 | 84.0514 | 4.1839 | 84 | 1799.808 | 3.6599 | 1800 | 25.2471 | 2.0726 | 25 | 10000000000 | -10000000000 | 28.3682 | 180.0511 | 89.6781 | 90.1268 | 7.9393 | 90 | 123.6289 | 201.4556 | 205.4353 | 193.7057 | 265.3974 | 266.0656 | 241.0898 | 10000000000 | 10000000000 | 40.1328 | 4.3452 | 40 | 10000000000 | 0 | 128.8595 | 39.9948 | 8.6563 | 40 | 90.2011 | 89.85 | 55.3727 | 10000000000 | 90.0372 | 4.5015 | 90 | 95.3501 | 90.0255 | 3.1804 | 90 | 96.0758 | 14.4881 | -19.25 | 68.8015 | 54.02 | 0.85408
Log | 5588 | 46.5667 | 2014-08-29 11:59 | C13EOAT_test | 0.7368 | -0.37508 | 71.1243 | 282.7549 | 120.8793 | 1.4944 | -0.76123 | 4.1071 | 1.5 | 15.3437 | 24.8864 | 2.5279 | 0.0048271 | 167.7571 | 99.59 | 3.4442 | 103.0342 | 6.2 | 103 | 103.1596 | 104.0306 | 104 | 561.8975 | 19.7324 | 87.5691 | 80.1881 | 217.3188 | 216.643 | 392.7063 | 83.8786 | 4.1864 | 84 | 1799.777 | 3.66 | 1800 | 25.085 | 2.0733 | 25 | 10000000000 | -10000000000 | 28.3725 | 180.1069 | 89.7069 | 90.1427 | 7.9273 | 90 | 127.8292 | 201.7482 | 205.3751 | 194.1183 | 264.3427 | 266.2644 | 240.2821 | 10000000000 | 10000000000 | 40.1403 | 4.32 | 40 | 10000000000 | 0 | 128.8495 | 40.0299 | 8.6542 | 40 | 90.2086 | 89.8983 | 55.4329 | 10000000000 | 90.047 | 4.4799 | 90 | 95.3484 | 90.0534 | 3.1784 | 90 | 96.0872 | 14.4869 | -19.4019 | 68.8234 | 54.01 | 0.85408
Log | 5589 | 46.575 | 2014-08-29 11:59 | C13EOAT_test | 0.73617 | -0.37508 | 72.5697 | 282.242 | 109.5666 | 1.4942 | -0.76119 | 4.1071 | 1.5 | 15.3297 | 24.9069 | 2.5722 | 0.0048271 | 168.1899 | 99.59 | 3.4497 | 103.0397 | 6.2 | 103 | 103.3099 | 104.0167 | 104 | 584.3015 | 19.7324 | 87.7985 | 80.3915 | 217.3188 | 216.643 | 393.05 | 84.095 | 4.1867 | 84 | 1800.256 | 3.6591 | 1800 | 25.032 | 2.0735 | 25 | 10000000000 | -10000000000 | 28.4054 | 180.1188 | 89.7024 | 90.1659 | 7.9133 | 90 | 124.1387 | 202.633 | 205.4233 | 194.1459 | 264.394 | 265.3852 | 240.6397 | 10000000000 | 10000000000 | 40.1165 | 4.2905 | 40 | 10000000000 | 0 | 128.8887 | 40.0786 | 8.6507 | 40 | 90.2143 | 89.9045 | 55.4552 | 10000000000 | 90.0531 | 4.4601 | 90 | 95.3762 | 90.0594 | 3.1768 | 90 | 96.0942 | 14.4875 | -19.1986 | 68.7984 | 54.01 | 0.85408
Log | 5590 | 46.5833 | 2014-08-29 12:00 | C13EOAT_test | 0.73625 | -0.37508 | 76.5635 | 283.2158 | 114.2482 | 1.5005 | -0.76113 | 4.1071 | 1.5 | 15.3476 | 25.007 | 2.5347 | 0.0048271 | 167.8767 | 99.59 | 3.3988 | 102.9889 | 6.2 | 103 | 102.9671 | 104.0423 | 104 | 607.3314 | 19.7324 | 87.6564 | 80.2202 | 217.3188 | 216.643 | 392.7063 | 83.9383 | 4.189 | 84 | 1800.111 | 3.6593 | 1800 | 24.966 | 2.0748 | 25 | 10000000000 | -10000000000 | 28.4012 | 180.1073 | 89.7036 | 90.1652 | 7.9028 | 90 | 123.2621 | 200.9797 | 204.4577 | 193.8964 | 264.8821 | 266.0713 | 240.6191 | 10000000000 | 10000000000 | 40.0732 | 4.2716 | 40 | 10000000000 | 0 | 128.9347 | 40.0418 | 8.6516 | 40 | 90.194 | 89.9133 | 55.4868 | 10000000000 | 90.046 | 4.4475 | 90 | 95.3191 | 90.0537 | 3.1755 | 90 | 96.078 | 14.4857 | -19.3698 | 68.8284 | 54 | 0.85408
Log | 5591 | 46.5917 | 2014-08-29 12:00 | C13EOAT_test | 0.73648 | -0.37508 | 74.5763 | 282.3782 | 117.7788 | 1.5072 | -0.76121 | 4.1075 | 1.5 | 15.3466 | 24.9896 | 2.5952 | 0.0048271 | 167.8424 | 99.59 | 3.4366 | 103.0266 | 6.2 | 103 | 103.1594 | 104.0206 | 104 | 611.1033 | 19.7324 | 87.6365 | 80.2059 | 217.3188 | 216.643 | 392.7063 | 83.9212 | 4.1901 | 84 | 1800.317 | 3.6589 | 1800 | 24.9347 | 2.0761 | 25 | 10000000000 | -10000000000 | 28.2921 | 180.053 | 89.6526 | 90.1306 | 7.8987 | 90 | 126.1898 | 201.3419 | 204.658 | 193.7426 | 264.649 | 265.6345 | 241.0165 | 10000000000 | 10000000000 | 39.9631 | 4.2714 | 40 | 10000000000 | 0 | 128.7958 | 40.0341 | 8.6506 | 40 | 90.1855 | 89.8676 | 55.5285 | 10000000000 | 90.0152 | 4.4457 | 90 | 95.3097 | 90.0265 | 3.1753 | 90 | 96.09 | 14.4861 | -19.3841 | 68.8273 | 54.02 | 0.85408
Log | 5592 | 46.6 | 2014-08-29 12:01 | C13EOAT_test | 0.73649 | -0.37508 | 74.1748 | 282.3922 | 107.286 | 1.4964 | -0.7611 | 4.1075 | 1.5 | 15.3295 | 24.8896 | 2.5283 | 0.0048271 | 168.0343 | 99.59 | 3.4636 | 103.0536 | 6.2 | 103 | 103.2153 | 104.0211 | 104 | 593.6788 | 19.7324 | 87.7402 | 80.2941 | 217.3188 | 216.643 | 393.05 | 84.0172 | 4.1912 | 84 | 1800.456 | 3.6585 | 1800 | 24.9244 | 2.0774 | 25 | 10000000000 | -10000000000 | 28.2525 | 180.0418 | 89.6553 | 90.126 | 7.8909 | 90 | 127.8212 | 202.9564 | 205.4558 | 193.9165 | 264.6676 | 265.549 | 241.081 | 10000000000 | 10000000000 | 39.9 | 4.288 | 40 | 10000000000 | 0 | 128.7998 | 40.0505 | 8.6484 | 40 | 90.1914 | 89.8504 | 55.5305 | 10000000000 | 90.0309 | 4.4317 | 90 | 95.3385 | 90.0209 | 3.1746 | 90 | 96.0899 | 14.488 | -19.2959 | 68.7992 | 54.01 | 0.85408
Log | 5593 | 46.6083 | 2014-08-29 12:01 | C13EOAT_test | 0.73472 | -0.37508 | 71.3848 | 282.3752 | 113.5059 | 1.5329 | -0.76119 | 4.1079 | 1.5 | 15.3396 | 24.9516 | 2.6 | 0.0048271 | 168.2828 | 99.59 | 3.3402 | 102.9303 | 6.2 | 103 | 103.3583 | 104.0456 | 104 | 562.3859 | 19.7324 | 87.8397 | 80.443 | 217.3188 | 216.643 | 392.7063 | 84.1414 | 4.1921 | 84 | 1800.169 | 3.659 | 1800 | 24.9967 | 2.0764 | 25 | 10000000000 | -10000000000 | 28.2215 | 180.0299 | 89.5999 | 90.105 | 7.8875 | 90 | 127.9876 | 201.7123 | 204.8859 | 194.1282 | 264.6129 | 265.6248 | 240.5498 | 10000000000 | 10000000000 | 39.8927 | 4.3075 | 40 | 10000000000 | 0 | 128.7809 | 40.0141 | 8.6491 | 40 | 90.1814 | 89.8485 | 55.489 | 10000000000 | 90.0027 | 4.4391 | 90 | 95.2961 | 90.0149 | 3.1744 | 90 | 96.0786 | 14.4877 | -19.147 | 68.8173 | 54 | 0.85408
Log | 5594 | 46.6167 | 2014-08-29 12:02 | C13EOAT_test | 0.7368 | -0.37508 | 74.7419 | 282.2887 | 115.0221 | 1.5014 | -0.7612 | 4.1083 | 1.5 | 15.3584 | 24.8853 | 2.5606 | 0.0048271 | 167.6919 | 99.59 | 3.4375 | 103.0275 | 6.2 | 103 | 103.2239 | 104.0413 | 104 | 570.157 | 19.7324 | 87.5595 | 80.1325 | 217.3188 | 216.643 | 392.7063 | 83.846 | 4.194 | 84 | 1799.662 | 3.6599 | 1800 | 25.0539 | 2.075 | 25 | 10000000000 | -10000000000 | 28.2358 | 179.9883 | 89.5629 | 90.082 | 7.8864 | 90 | 126.65 | 201.7285 | 205.0061 | 193.8414 | 264.3421 | 265.3372 | 241.155 | 10000000000 | 10000000000 | 39.8701 | 4.3346 | 40 | 10000000000 | 0 | 128.8158 | 40.033 | 8.6475 | 40 | 90.1722 | 89.8162 | 55.4794 | 10000000000 | 90.0061 | 4.4404 | 90 | 95.3197 | 89.9942 | 3.175 | 90 | 96.0751 | 14.4901 | -19.4575 | 68.8575 | 54 | 0.85408
Log | 5595 | 46.625 | 2014-08-29 12:02 | C13EOAT_test | 0.73667 | -0.37414 | 73.4828 | 282.7434 | 111.7679 | 1.5002 | -0.76105 | 4.1083 | 1.5 | 15.3471 | 24.8962 | 2.5543 | 0.0048271 | 167.7143 | 99.59 | 3.426 | 103.016 | 6.2 | 103 | 103.1884 | 104.017 | 104 | 563.7889 | 19.7324 | 87.565 | 80.1492 | 217.3188 | 216.643 | 393.05 | 83.8571 | 4.1953 | 84 | 1799.741 | 3.6597 | 1800 | 25.0936 | 2.073 | 25 | 10000000000 | -10000000000 | 28.3182 | 179.971 | 89.5686 | 90.0305 | 7.8911 | 90 | 123.8603 | 201.2973 | 204.715 | 193.962 | 264.6196 | 266.1561 | 241.0559 | 10000000000 | 10000000000 | 39.8533 | 4.3659 | 40 | 10000000000 | 0 | 128.8971 | 39.9848 | 8.6496 | 40 | 90.1467 | 89.8243 | 55.4427 | 10000000000 | 89.9663 | 4.4609 | 90 | 95.3042 | 89.9855 | 3.1755 | 90 | 96.081 | 14.4901 | -19.4408 | 68.8364 | 53.98 | 0.85408
Log | 5596 | 46.6334 | 2014-08-29 12:03 | C13EOAT_test | 0.73632 | -0.37508 | 72.8877 | 282.4102 | 116.4045 | 1.4847 | -0.76112 | 4.1085 | 1.5 | 15.3565 | 24.8394 | 2.5292 | 0.0048271 | 167.645 | 99.59 | 3.3351 | 102.9251 | 6.2 | 103 | 103.3148 | 104.0195 | 104 | 582.0323 | 19.7324 | 87.5295 | 80.1155 | 217.3188 | 216.643 | 393.05 | 83.8225 | 4.198 | 84 | 1800.369 | 3.6588 | 1800 | 25.1545 | 2.0696 | 25 | 10000000000 | -10000000000 | 28.2708 | 179.9705 | 89.535 | 90.0416 | 7.8872 | 90 | 125.542 | 200.2081 | 203.9697 | 193.692 | 265.1131 | 266.1875 | 241.5304 | 10000000000 | 10000000000 | 39.8955 | 4.388 | 40 | 10000000000 | 0 | 128.8665 | 39.9822 | 8.65 | 40 | 90.1466 | 89.8239 | 55.47 | 10000000000 | 89.9659 | 4.4699 | 90 | 95.2721 | 89.9852 | 3.1759 | 90 | 96.0714 | 14.487 | -19.4745 | 68.8477 | 53.97 | 0.85409
Log | 5597 | 46.6417 | 2014-08-29 12:03 | C13EOAT_test | 0.73641 | -0.37508 | 70.5847 | 282.3682 | 115.5469 | 1.5036 | -0.76105 | 4.1089 | 1.5 | 15.3911 | 24.8606 | 2.5251 | 0.0048271 | 167.4488 | 99.59 | 3.4293 | 103.0193 | 6.2 | 103 | 103.3372 | 104.038 | 104 | 606.681 | 19.7323 | 87.4496 | 79.9992 | 217.3188 | 216.643 | 393.05 | 83.7244 | 4.2028 | 84 | 1799.902 | 3.6595 | 1800 | 25.1605 | 2.0671 | 25 | 10000000000 | -10000000000 | 28.271 | 179.9376 | 89.5344 | 89.9861 | 7.8957 | 90 | 123.9273 | 199.475 | 204.2117 | 193.6235 | 265.0531 | 266.6367 | 241.6506 | 10000000000 | 10000000000 | 39.9858 | 4.4028 | 40 | 10000000000 | 0 | 128.8116 | 39.9487 | 8.6527 | 40 | 90.1278 | 89.8098 | 55.4355 | 10000000000 | 89.9672 | 4.4806 | 90 | 95.2887 | 89.9688 | 3.1772 | 90 | 96.067 | 14.4861 | -19.5908 | 68.9106 | 53.97 | 0.85408
Log | 5598 | 46.65 | 2014-08-29 12:04 | C13EOAT_test | 0.73587 | -0.37508 | 72.2591 | 282.2568 | 113.7304 | 1.5023 | -0.76117 | 4.1088 | 1.5 | 15.3993 | 24.973 | 2.6855 | 0.0048271 | 167.2838 | 99.59 | 3.3744 | 102.9644 | 6.2 | 103 | 103.0941 | 104.0399 | 104 | 604.8775 | 19.7169 | 87.3624 | 79.9214 | 217.3188 | 216.643 | 393.05 | 83.6419 | 4.2084 | 84 | 1800.305 | 3.6589 | 1800 | 25.0505 | 2.0679 | 25 | 10000000000 | -10000000000 | 28.2427 | 179.9588 | 89.5443 | 89.9969 | 7.8953 | 90 | 122.2285 | 200.5115 | 205.0161 | 193.1542 | 264.4155 | 266.286 | 241.4942 | 10000000000 | 10000000000 | 40.0168 | 4.401 | 40 | 10000000000 | 0 | 128.7894 | 39.9704 | 8.6529 | 40 | 90.1358 | 89.823 | 55.3501 | 10000000000 | 89.9828 | 4.4864 | 90 | 95.3014 | 89.9794 | 3.178 | 90 | 96.0638 | 14.4846 | -19.6687 | 68.9229 | 53.97 | 0.85408
Log | 5599 | 46.6583 | 2014-08-29 12:04 | C13EOAT_test | 0.73329 | -0.37508 | 71.995 | 282.3517 | 110.2523 | 1.5057 | -0.76111 | 4.1091 | 1.5 | 15.4107 | 24.9962 | 2.5563 | 0.0048271 | 167.8883 | 99.59 | 3.3154 | 102.9054 | 6.2 | 103 | 103.1591 | 104.0453 | 104 | 565.5354 | 19.7324 | 87.639 | 80.2493 | 217.3188 | 216.643 | 393.05 | 83.9441 | 4.21 | 84 | 1799.817 | 3.6598 | 1800 | 25.008 | 2.0684 | 25 | 10000000000 | -10000000000 | 28.2631 | 179.8709 | 89.4849 | 89.9587 | 7.9032 | 90 | 123.3216 | 200.5099 | 204.7628 | 193.2123 | 265.8115 | 267.0999 | 241.7671 | 10000000000 | 10000000000 | 40.0697 | 4.3908 | 40 | 10000000000 | 0 | 128.6484 | 39.9248 | 8.6574 | 40 | 90.117 | 89.754 | 55.3679 | 10000000000 | 89.9521 | 4.51 | 90 | 95.2817 | 89.9355 | 3.1803 | 90 | 96.0609 | 14.4806 | -19.3407 | 68.9362 | 53.96 | 0.85408
Log | 5600 | 46.6667 | 2014-08-29 12:05 | C13EOAT_test | 0.73623 | -0.37508 | 70.6694 | 282.7498 | 110.4409 | 1.5113 | -0.76112 | 4.1091 | 1.5 | 15.4019 | 24.8837 | 2.5274 | 0.0048271 | 167.4879 | 99.59 | 3.451 | 103.041 | 6.2 | 103 | 103.2233 | 104.0258 | 104 | 564.4763 | 19.7324 | 87.4561 | 80.0319 | 217.3188 | 216.643 | 393.05 | 83.744 | 4.2165 | 84 | 1800.086 | 3.6592 | 1800 | 25.0757 | 2.0665 | 25 | 10000000000 | -10000000000 | 28.2276 | 179.9442 | 89.471 | 89.9707 | 7.9035 | 90 | 126.8803 | 201.5969 | 204.6742 | 193.7912 | 264.7212 | 265.8684 | 241.3571 | 10000000000 | 10000000000 | 40.0805 | 4.3758 | 40 | 10000000000 | 0 | 128.799 | 39.9552 | 8.6581 | 40 | 90.1263 | 89.8179 | 55.3317 | 10000000000 | 89.9617 | 4.5201 | 90 | 95.3078 | 89.9721 | 3.1803 | 90 | 96.0859 | 14.486 | -19.5582 | 68.9307 | 53.97 | 0.85408
Log | 5601 | 46.675 | 2014-08-29 12:05 | C13EOAT_test | 0.73586 | -0.37508 | 74.7794 | 282.7386 | 117.1916 | 1.5085 | -0.76118 | 4.109 | 1.5 | 15.3815 | 24.8852 | 2.5276 | 0.0048271 | 167.6169 | 99.59 | 3.3629 | 102.9529 | 6.2 | 103 | 103.0845 | 104.0231 | 104 | 564.0818 | 19.7324 | 87.5131 | 80.1038 | 217.3188 | 216.643 | 393.05 | 83.8085 | 4.2211 | 84 | 1799.8 | 3.6598 | 1800 | 24.994 | 2.0676 | 25 | 10000000000 | -10000000000 | 28.3342 | 179.9257 | 89.4657 | 89.9616 | 7.9078 | 90 | 123.1226 | 201.2582 | 204.9422 | 193.6701 | 264.7279 | 266.2105 | 241.8713 | 10000000000 | 10000000000 | 40.0736 | 4.3529 | 40 | 10000000000 | 0 | 128.7836 | 39.9381 | 8.661 | 40 | 90.1198 | 89.806 | 55.2763 | 10000000000 | 89.9673 | 4.5298 | 90 | 95.2906 | 89.9629 | 3.1815 | 90 | 96.0813 | 14.4873 | -19.4861 | 68.8951 | 53.97 | 0.85408
Log | 5602 | 46.6834 | 2014-08-29 12:06 | C13EOAT_test | 0.73617 | -0.37508 | 72.6964 | 282.7464 | 114.3161 | 1.505 | -0.76116 | 4.1094 | 1.5 | 15.3879 | 25.0345 | 2.6811 | 0.0048271 | 167.446 | 99.59 | 3.3085 | 102.8985 | 6.2 | 103 | 103.2451 | 104.0221 | 104 | 580.0025 | 19.7324 | 87.4415 | 80.0045 | 217.3188 | 216.643 | 393.05 | 83.723 | 4.2267 | 84 | 1800.249 | 3.6591 | 1800 | 24.9904 | 2.0677 | 25 | 10000000000 | -10000000000 | 28.5058 | 179.959 | 89.4773 | 89.9608 | 7.9105 | 90 | 123.6049 | 201.4267 | 205.4376 | 193.6976 | 264.5124 | 265.687 | 241.0395 | 10000000000 | 10000000000 | 40.166 | 4.3212 | 40 | 10000000000 | 0 | 128.8405 | 39.9498 | 8.6622 | 40 | 90.1325 | 89.8266 | 55.2914 | 10000000000 | 89.9542 | 4.5445 | 90 | 95.278 | 89.9795 | 3.1818 | 90 | 96.0786 | 14.4879 | -19.5855 | 68.9083 | 53.97 | 0.85408
Log | 5603 | 46.6917 | 2014-08-29 12:06 | C13EOAT_test | 0.73618 | -0.37414 | 75.603 | 282.0747 | 119.6747 | 1.5014 | -0.7611 | 4.1095 | 1.5 | 15.3829 | 25.0032 | 2.603 | 0.0048271 | 167.4585 | 99.59 | 3.4301 | 103.0201 | 6.2 | 103 | 103.1011 | 104.0426 | 104 | 598.9171 | 19.7324 | 87.4561 | 80.0024 | 217.3188 | 216.643 | 393.05 | 83.7293 | 4.2324 | 84 | 1799.776 | 3.66 | 1800 | 24.987 | 2.0678 | 25 | 10000000000 | -10000000000 | 28.3888 | 179.9535 | 89.4612 | 89.9184 | 7.921 | 90 | 126.0921 | 202.2587 | 205.9111 | 193.6817 | 264.1799 | 265.6485 | 240.8183 | 10000000000 | 10000000000 | 40.0725 | 4.3018 | 40 | 10000000000 | 0 | 128.7972 | 39.9737 | 8.6623 | 40 | 90.1351 | 89.8185 | 55.2702 | 10000000000 | 89.9725 | 4.5498 | 90 | 95.2882 | 89.9768 | 3.1828 | 90 | 96.076 | 14.4896 | -19.5876 | 68.9025 | 53.96 | 0.85408
Log | 5604 | 46.7 | 2014-08-29 12:07 | C13EOAT_test | 0.73556 | -0.37508 | 73.794 | 282.7468 | 108.5425 | 1.4967 | -0.76118 | 4.1095 | 1.5 | 15.3503 | 25.0212 | 2.5293 | 0.0048271 | 167.4817 | 99.59 | 3.3832 | 102.9732 | 6.2 | 103 | 103.2453 | 104.0243 | 104 | 615.3339 | 19.7324 | 87.4631 | 80.0186 | 217.3188 | 216.643 | 392.7063 | 83.7408 | 4.2372 | 84 | 1799.992 | 3.6599 | 1800 | 25.0271 | 2.0669 | 25 | 10000000000 | -10000000000 | 28.3346 | 179.968 | 89.4623 | 89.9269 | 7.9245 | 90 | 126.26 | 200.8111 | 204.6594 | 193.8332 | 264.6818 | 266.0732 | 240.5572 | 10000000000 | 10000000000 | 40.0146 | 4.2916 | 40 | 10000000000 | 0 | 128.774 | 40.0098 | 8.6612 | 40 | 90.1494 | 89.8186 | 55.2869 | 10000000000 | 89.9838 | 4.5538 | 90 | 95.3147 | 89.984 | 3.1831 | 90 | 96.0786 | 14.4869 | -19.5714 | 68.8357 | 53.96 | 0.85408
Log | 5605 | 46.7083 | 2014-08-29 12:07 | C13EOAT_test | 0.7365 | -0.37508 | 70.4175 | 282.386 | 122.1877 | 1.5096 | -0.7611 | 4.1101 | 1.5 | 15.3965 | 25.0048 | 2.5393 | 0.0048271 | 167.2758 | 99.59 | 3.3344 | 102.9244 | 6.2 | 103 | 103.1119 | 104.0481 | 104 | 591.439 | 19.7324 | 87.359 | 79.9168 | 217.3188 | 216.643 | 393.05 | 83.6379 | 4.2406 | 84 | 1799.682 | 3.6605 | 1800 | 25.0966 | 2.0647 | 25 | 10000000000 | -10000000000 | 28.326 | 179.9672 | 89.454 | 89.9177 | 7.9305 | 90 | 120.665 | 200.4144 | 204.355 | 193.4718 | 265.3749 | 266.2644 | 241.6247 | 10000000000 | 10000000000 | 39.9937 | 4.2936 | 40 | 10000000000 | 0 | 128.7225 | 39.9923 | 8.6623 | 40 | 90.1406 | 89.8267 | 55.3384 | 10000000000 | 89.9612 | 4.5693 | 90 | 95.2802 | 89.9836 | 3.1836 | 90 | 96.0751 | 14.491 | -19.6732 | 68.9307 | 53.96 | 0.85408
Log | 5606 | 46.7167 | 2014-08-29 12:08 | C13EOAT_test | 0.73592 | -0.37508 | 73.6116 | 282.3851 | 114.1516 | 1.5057 | -0.76116 | 4.1101 | 1.5 | 15.4008 | 24.8972 | 2.5316 | 0.0048271 | 167.4681 | 99.59 | 3.3696 | 102.9596 | 6.2 | 103 | 103.1566 | 104.0462 | 104 | 573.425 | 19.7324 | 87.4498 | 80.0183 | 217.3188 | 216.643 | 393.05 | 83.7341 | 4.247 | 84 | 1799.883 | 3.6602 | 1800 | 25.058 | 2.0644 | 25 | 10000000000 | -10000000000 | 28.4853 | 179.9612 | 89.4506 | 89.96 | 7.9282 | 90 | 125.0416 | 202.1613 | 205.7218 | 193.6402 | 264.4869 | 265.6517 | 240.6985 | 10000000000 | 10000000000 | 39.9579 | 4.2985 | 40 | 10000000000 | 0 | 128.7756 | 39.9891 | 8.6627 | 40 | 90.1393 | 89.8219 | 55.3858 | 10000000000 | 89.9725 | 4.5723 | 90 | 95.2728 | 89.9806 | 3.1844 | 90 | 96.0807 | 14.4906 | -19.5717 | 68.938 | 53.94 | 0.85408
Log | 5607 | 46.725 | 2014-08-29 12:08 | C13EOAT_test | 0.73617 | -0.37508 | 73.5177 | 282.7606 | 116.2685 | 1.4994 | -0.76117 | 4.1101 | 1.5 | 15.3901 | 24.878 | 2.5274 | 0.0048271 | 167.5388 | 99.59 | 3.4038 | 102.9938 | 6.2 | 103 | 102.8572 | 104.0403 | 104 | 558.3167 | 19.7324 | 87.4621 | 80.0767 | 217.3188 | 216.643 | 393.05 | 83.7694 | 4.2513 | 84 | 1800.191 | 3.6597 | 1800 | 25.0581 | 2.0636 | 25 | 10000000000 | -10000000000 | 28.421 | 179.9554 | 89.419 | 89.9251 | 7.9379 | 90 | 121.9352 | 200.3966 | 204.6527 | 193.7026 | 264.3648 | 265.769 | 240.4044 | 10000000000 | 10000000000 | 39.9383 | 4.311 | 40 | 10000000000 | 0 | 128.7823 | 39.9739 | 8.6636 | 40 | 90.1554 | 89.8 | 55.3364 | 10000000000 | 89.9596 | 4.5831 | 90 | 95.2893 | 89.9777 | 3.185 | 90 | 96.086 | 14.4904 | -19.5133 | 68.9174 | 53.93 | 0.85408
Log | 5608 | 46.7334 | 2014-08-29 12:09 | C13EOAT_test | 0.73529 | -0.37508 | 71.7816 | 282.4298 | 119.4186 | 1.5036 | -0.7611 | 4.1107 | 1.5 | 15.3964 | 24.8926 | 2.5582 | 0.0048271 | 167.6577 | 99.59 | 3.3293 | 102.9193 | 6.2 | 103 | 102.7442 | 104.0281 | 104 | 567.9598 | 19.7324 | 87.5399 | 80.1178 | 217.3188 | 216.643 | 393.05 | 83.8288 | 4.2556 | 84 | 1800.27 | 3.6597 | 1800 | 25.1136 | 2.061 | 25 | 10000000000 | -10000000000 | 28.4367 | 179.956 | 89.4488 | 89.9517 | 7.9371 | 90 | 122.7209 | 198.4007 | 203.8321 | 193.1823 | 265.1593 | 266.5912 | 240.6985 | 10000000000 | 10000000000 | 39.9327 | 4.3265 | 40 | 10000000000 | 0 | 128.8411 | 39.9888 | 8.6635 | 40 | 90.1437 | 89.8123 | 55.3363 | 10000000000 | 89.993 | 4.5748 | 90 | 95.2728 | 89.978 | 3.1853 | 90 | 96.0842 | 14.4878 | -19.4722 | 68.924 | 53.94 | 0.85408
Log | 5609 | 46.7417 | 2014-08-29 12:09 | C13EOAT_test | 0.73617 | -0.37508 | 73.4957 | 282.7353 | 116.6442 | 1.5027 | -0.76116 | 4.1107 | 1.5 | 15.3891 | 24.9445 | 2.5765 | 0.0048271 | 167.2873 | 99.59 | 3.39 | 102.98 | 6.2 | 103 | 102.7739 | 104.0294 | 104 | 584.592 | 19.7324 | 87.365 | 79.9223 | 217.3188 | 216.643 | 392.7063 | 83.6437 | 4.263 | 84 | 1800.16 | 3.66 | 1800 | 25.13 | 2.0589 | 25 | 10000000000 | -10000000000 | 28.4703 | 180.0041 | 89.4816 | 89.958 | 7.9394 | 90 | 122.2855 | 201.7637 | 205.4314 | 193.6171 | 264.7091 | 266.0948 | 239.8598 | 10000000000 | 10000000000 | 39.8915 | 4.3431 | 40 | 10000000000 | 0 | 128.7983 | 39.9927 | 8.6634 | 40 | 90.1575 | 89.8466 | 55.3578 | 10000000000 | 89.9723 | 4.5837 | 90 | 95.2787 | 90.002 | 3.1849 | 90 | 96.076 | 14.4916 | -19.6677 | 68.9182 | 53.95 | 0.85408
Log | 5610 | 46.75 | 2014-08-29 12:10 | C13EOAT_test | 0.73628 | -0.37414 | 75.1034 | 282.809 | 108.9564 | 1.501 | -0.76119 | 4.1107 | 1.5 | 15.4583 | 24.8859 | 2.5298 | 0.0048271 | 167.4745 | 99.59 | 3.4149 | 103.0049 | 6.2 | 103 | 102.5192 | 104.0394 | 104 | 605.0486 | 19.7324 | 87.4608 | 80.0137 | 217.3188 | 216.643 | 393.05 | 83.7373 | 4.2691 | 84 | 1800.121 | 3.6602 | 1800 | 25.1355 | 2.0568 | 25 | 10000000000 | -10000000000 | 28.478 | 180.0347 | 89.5051 | 89.972 | 7.9396 | 90 | 118.0943 | 201.0922 | 204.7748 | 193.1918 | 265.3963 | 265.8777 | 239.8243 | 10000000000 | 10000000000 | 39.9461 | 4.3627 | 40 | 10000000000 | 0 | 128.7904 | 40.0108 | 8.6627 | 40 | 90.1698 | 89.8649 | 55.4081 | 10000000000 | 89.9966 | 4.574 | 90 | 95.3374 | 90.0173 | 3.1844 | 90 | 96.0659 | 14.4875 | -19.5763 | 69.0382 | 53.94 | 0.85408
Log | 5611 | 46.7583 | 2014-08-29 12:10 | C13EOAT_test | 0.73614 | -0.37508 | 74.113 | 282.3576 | 112.3283 | 1.5031 | -0.76116 | 4.1107 | 1.5 | 15.4448 | 24.8615 | 2.5274 | 0.0048271 | 167.2816 | 99.59 | 3.403 | 102.993 | 6.2 | 103 | 102.5338 | 104.0225 | 104 | 602.5546 | 19.7324 | 87.3626 | 79.9191 | 217.3188 | 216.643 | 392.7063 | 83.6408 | 4.2746 | 84 | 1799.508 | 3.6611 | 1800 | 25.1789 | 2.0537 | 25 | 10000000000 | -10000000000 | 28.7052 | 180.0215 | 89.5092 | 89.9875 | 7.939 | 90 | 117.3856 | 201.7622 | 205.1216 | 193.2753 | 264.4356 | 265.3745 | 240.1025 | 10000000000 | 10000000000 | 39.9235 | 4.3825 | 40 | 10000000000 | 0 | 128.7323 | 39.9712 | 8.6652 | 40 | 90.1539 | 89.8676 | 55.4341 | 10000000000 | 90.0171 | 4.5628 | 90 | 95.3233 | 90.0108 | 3.1844 | 90 | 96.0667 | 14.4902 | -19.6709 | 69.0191 | 53.93 | 0.85408
Log | 5612 | 46.7667 | 2014-08-29 12:11 | C13EOAT_test | 0.73607 | -0.37508 | 75.9201 | 283.0843 | 116.1778 | 1.5085 | -0.76124 | 4.1112 | 1.5 | 15.4439 | 24.8443 | 2.5274 | 0.0048271 | 167.4236 | 99.59 | 3.4123 | 103.0023 | 6.2 | 103 | 102.6551 | 104.0418 | 104 | 575.0183 | 19.7324 | 87.4163 | 80.0073 | 217.3188 | 216.643 | 392.7063 | 83.7118 | 4.2783 | 84 | 1800.232 | 3.6602 | 1800 | 25.1695 | 2.0515 | 25 | 10000000000 | -10000000000 | 28.5904 | 179.9919 | 89.4903 | 89.9686 | 7.9435 | 90 | 121.2253 | 201.5992 | 204.9345 | 193.4262 | 264.9177 | 265.626 | 241.0657 | 10000000000 | 10000000000 | 39.9638 | 4.3966 | 40 | 10000000000 | 0 | 128.7091 | 40.0075 | 8.6638 | 40 | 90.16 | 89.8319 | 55.434 | 10000000000 | 90.0157 | 4.5585 | 90 | 95.3378 | 89.9959 | 3.1849 | 90 | 96.0659 | 14.4849 | -19.5827 | 69.0068 | 53.94 | 0.85408
Log | 5613 | 46.775 | 2014-08-29 12:11 | C13EOAT_test | 0.73618 | -0.37508 | 75.1425 | 282.7321 | 113.1099 | 1.4972 | -0.76123 | 4.111 | 1.5 | 15.4502 | 24.8406 | 2.5364 | 0.0048271 | 167.5016 | 99.59 | 3.4103 | 103.0003 | 6.2 | 103 | 102.7162 | 104.0442 | 104 | 559.4651 | 19.7324 | 87.4627 | 80.0389 | 217.3188 | 216.643 | 393.05 | 83.7508 | 4.2832 | 84 | 1799.922 | 3.6605 | 1800 | 25.2155 | 2.0479 | 25 | 10000000000 | -10000000000 | 28.6149 | 180.0046 | 89.4923 | 89.9587 | 7.9463 | 90 | 121.0984 | 202.4242 | 205.5567 | 193.0273 | 264.4083 | 265.6698 | 240.5942 | 10000000000 | 10000000000 | 39.9831 | 4.4 | 40 | 10000000000 | 0 | 128.7274 | 39.9787 | 8.6652 | 40 | 90.1667 | 89.8379 | 55.4245 | 10000000000 | 90.0153 | 4.555 | 90 | 95.2974 | 90.0023 | 3.1846 | 90 | 96.0674 | 14.4905 | -19.5511 | 69.0293 | 53.92 | 0.85408
Log | 5614 | 46.7833 | 2014-08-29 12:12 | C13EOAT_test | 0.73586 | -0.37414 | 76.0756 | 282.0027 | 112.7932 | 1.5006 | -0.76113 | 4.1109 | 1.5 | 15.4579 | 24.9089 | 2.5391 | 0.0048271 | 167.5537 | 99.59 | 3.4072 | 102.9973 | 6.2 | 103 | 102.7662 | 104.0034 | 104 | 560.6892 | 19.7324 | 87.4749 | 80.0789 | 217.3188 | 216.643 | 393.05 | 83.7769 | 4.2891 | 84 | 1800.028 | 3.6606 | 1800 | 25.174 | 2.0455 | 25 | 10000000000 | -10000000000 | 28.5875 | 180.0185 | 89.4941 | 90.0098 | 7.9385 | 90 | 118.5808 | 200.9708 | 204.0928 | 193.5423 | 265.4755 | 266.5208 | 241.7877 | 10000000000 | 10000000000 | 40.0442 | 4.3897 | 40 | 10000000000 | 0 | 128.7653 | 40.0215 | 8.6627 | 40 | 90.1587 | 89.8598 | 55.4222 | 10000000000 | 89.9953 | 4.5591 | 90 | 95.2623 | 90.0092 | 3.1842 | 90 | 96.0812 | 14.4908 | -19.5111 | 69.0441 | 53.92 | 0.85408
Log | 5615 | 46.7917 | 2014-08-29 12:12 | C13EOAT_test | 0.73627 | -0.37508 | 74.3209 | 282.4129 | 116.5975 | 1.469 | -0.76116 | 4.1116 | 1.5 | 15.4406 | 24.9035 | 2.5319 | 0.0048271 | 167.1775 | 99.59 | 3.4192 | 103.0092 | 6.2 | 103 | 102.7519 | 104.0011 | 104 | 583.7551 | 19.7324 | 87.2915 | 79.886 | 217.3188 | 216.643 | 393.05 | 83.5888 | 4.2951 | 84 | 1800.356 | 3.6601 | 1800 | 25.0935 | 2.0453 | 25 | 10000000000 | -10000000000 | 28.5994 | 180.0021 | 89.5048 | 89.9859 | 7.9423 | 90 | 125.2696 | 200.6921 | 204.4855 | 193.2668 | 264.9128 | 266.1243 | 241.5012 | 10000000000 | 10000000000 | 40.0825 | 4.3718 | 40 | 10000000000 | 0 | 128.8594 | 40.0344 | 8.6614 | 40 | 90.18 | 89.8221 | 55.4647 | 10000000000 | 90.016 | 4.5471 | 90 | 95.3081 | 90.0011 | 3.1841 | 90 | 96.0828 | 14.4889 | -19.7039 | 69.0088 | 53.92 | 0.8541
Log | 5616 | 46.8 | 2014-08-29 12:13 | C13EOAT_test | 0.73558 | -0.37508 | 72.5948 | 282.7601 | 115.4552 | 1.4973 | -0.7611 | 4.1114 | 1.5 | 15.4442 | 24.9181 | 2.5707 | 0.0048271 | 167.4707 | 99.59 | 3.4713 | 103.0613 | 6.2 | 103 | 102.8783 | 104.0417 | 104 | 608.9586 | 19.7324 | 87.4622 | 80.0084 | 217.3188 | 216.643 | 393.05 | 83.7353 | 4.3016 | 84 | 1799.628 | 3.6613 | 1800 | 25.042 | 2.0454 | 25 | 10000000000 | -10000000000 | 28.4427 | 180.0428 | 89.5177 | 90.0004 | 7.94 | 90 | 124.3744 | 201.2297 | 204.9479 | 193.1311 | 264.7271 | 266.1163 | 241.44 | 10000000000 | 10000000000 | 40.1039 | 4.3446 | 40 | 10000000000 | 0 | 128.8098 | 40.0237 | 8.6608 | 40 | 90.1789 | 89.864 | 55.434 | 10000000000 | 89.9921 | 4.55 | 90 | 95.3235 | 90.0214 | 3.1829 | 90 | 96.0811 | 14.4892 | -19.5816 | 69.0158 | 53.91 | 0.85408
Log | 5617 | 46.8083 | 2014-08-29 12:13 | C13EOAT_test | 0.73313 | -0.37508 | 74.0889 | 282.7753 | 112.2977 | 1.3726 | -0.76112 | 4.1121 | 1.5 | 15.4499 | 24.9863 | 2.5274 | 0.0048271 | 167.5256 | 99.5905 | 3.4442 | 103.0347 | 6.2 | 103 | 102.6678 | 104.0269 | 104 | 606.4953 | 19.7324 | 87.4502 | 80.0754 | 217.3188 | 216.643 | 393.05 | 83.7628 | 4.3074 | 84 | 1799.699 | 3.6613 | 1800 | 25.063 | 2.0442 | 25 | 10000000000 | -10000000000 | 28.5598 | 180.0105 | 89.4531 | 89.963 | 7.9477 | 90 | 122.0087 | 201.2857 | 204.7773 | 193.7638 | 264.9562 | 266.3825 | 240.8613 | 10000000000 | 10000000000 | 40.1474 | 4.3146 | 40 | 10000000000 | 0 | 128.7161 | 40.019 | 8.6598 | 40 | 90.1834 | 89.8271 | 55.4359 | 10000000000 | 90.0358 | 4.529 | 90 | 95.3436 | 90.0053 | 3.1827 | 90 | 96.0908 | 14.4898 | -19.5151 | 69.0274 | 53.91 | 0.85408
Log | 5618 | 46.8167 | 2014-08-29 12:14 | C13EOAT_test | 0.73587 | -0.37508 | 75.6073 | 282.4134 | 115.1182 | 1.51 | -0.76107 | 4.1117 | 1.5 | 15.4414 | 24.902 | 2.5298 | 0.0048271 | 167.2776 | 99.59 | 3.4026 | 102.9926 | 6.2 | 103 | 102.5145 | 104.0288 | 104 | 589.0352 | 19.7324 | 87.3553 | 79.9223 | 217.3188 | 216.643 | 392.7063 | 83.6388 | 4.3142 | 84 | 1800.038 | 3.6605 | 1800 | 25.068 | 2.0434 | 25 | 10000000000 | -10000000000 | 28.4878 | 179.9267 | 89.3528 | 89.9018 | 7.9631 | 90 | 122.604 | 199.5288 | 204.0412 | 193.2398 | 265.6968 | 266.9056 | 241.8045 | 10000000000 | 10000000000 | 40.1025 | 4.2902 | 40 | 10000000000 | 0 | 128.6989 | 40.0413 | 8.6573 | 40 | 90.1504 | 89.7763 | 55.4115 | 10000000000 | 89.9612 | 4.5609 | 90 | 95.277 | 89.9633 | 3.1843 | 90 | 96.0812 | 14.49 | -19.6677 | 69.0125 | 53.91 | 0.85408
Log | 5619 | 46.825 | 2014-08-29 12:14 | C13EOAT_test | 0.73596 | -0.37508 | 76.0428 | 282.6317 | 121.625 | 1.5219 | -0.76121 | 4.1114 | 1.5 | 15.4478 | 24.885 | 2.5274 | 0.0048271 | 167.1249 | 99.59 | 3.4372 | 103.0272 | 6.2 | 103 | 102.6284 | 104.0355 | 104 | 559.7106 | 19.7324 | 87.2574 | 79.8675 | 217.3188 | 216.643 | 393.05 | 83.5624 | 4.3224 | 84 | 1800.249 | 3.6604 | 1800 | 25.0779 | 2.0421 | 25 | 10000000000 | -10000000000 | 28.5433 | 179.968 | 89.3769 | 89.8382 | 7.982 | 90 | 120.8946 | 201.0397 | 204.7407 | 193.3398 | 265.7996 | 267.0663 | 242.7805 | 10000000000 | 10000000000 | 40.0358 | 4.2776 | 40 | 10000000000 | 0 | 128.7449 | 40.0687 | 8.6544 | 40 | 90.1538 | 89.8142 | 55.356 | 10000000000 | 89.9339 | 4.5788 | 90 | 95.3024 | 89.984 | 3.1842 | 90 | 96.0806 | 14.49 | -19.7225 | 69.024 | 53.9 | 0.85408
Log | 5620 | 46.8334 | 2014-08-29 12:15 | C13EOAT_test | 0.73586 | -0.37508 | 74.3927 | 282.3823 | 112.7064 | 1.4913 | -0.76116 | 4.1114 | 1.5 | 15.4551 | 24.8849 | 2.5274 | 0.0048271 | 167.3277 | 99.59 | 3.4219 | 103.0119 | 6.2 | 103 | 102.5538 | 104.0386 | 104 | 555.9412 | 19.7324 | 87.3739 | 79.9538 | 217.3188 | 216.643 | 393.05 | 83.6638 | 4.3288 | 84 | 1800.036 | 3.6607 | 1800 | 25.1409 | 2.0388 | 25 | 10000000000 | -10000000000 | 28.5247 | 179.9451 | 89.3265 | 89.8051 | 7.9972 | 90 | 115.4129 | 201.9703 | 205.3702 | 193.359 | 265.1364 | 266.3784 | 241.544 | 10000000000 | 10000000000 | 39.9778 | 4.2782 | 40 | 10000000000 | 0 | 128.8441 | 40.0369 | 8.6544 | 40 | 90.1445 | 89.8006 | 55.3487 | 10000000000 | 89.9432 | 4.5868 | 90 | 95.288 | 89.9725 | 3.1853 | 90 | 96.0836 | 14.4876 | -19.6362 | 69.0327 | 53.89 | 0.85408
Log | 5621 | 46.8417 | 2014-08-29 12:15 | C13EOAT_test | 0.73616 | -0.37508 | 74.9526 | 282.732 | 112.0783 | 1.5158 | -0.76119 | 4.1112 | 1.5 | 15.4481 | 24.8854 | 2.5274 | 0.0048271 | 167.2733 | 99.59 | 3.3582 | 102.9482 | 6.2 | 103 | 102.4256 | 104.019 | 104 | 565.3055 | 19.7324 | 87.3584 | 79.9149 | 217.3188 | 216.643 | 392.7063 | 83.6367 | 4.334 | 84 | 1799.906 | 3.6608 | 1800 | 25.1147 | 2.0372 | 25 | 10000000000 | -10000000000 | 28.5448 | 179.9204 | 89.2676 | 89.814 | 8.0072 | 90 | 118.9257 | 201.9393 | 205.3531 | 193.3784 | 264.7107 | 266.6729 | 241.7577 | 10000000000 | 10000000000 | 39.9551 | 4.2843 | 40 | 10000000000 | 0 | 128.841 | 40.035 | 8.6534 | 40 | 90.1305 | 89.7899 | 55.3732 | 10000000000 | 89.9581 | 4.5928 | 90 | 95.2871 | 89.9602 | 3.1867 | 90 | 96.0747 | 14.4898 | -19.6751 | 69.0242 | 53.89 | 0.85408
Log | 5622 | 46.85 | 2014-08-29 12:16 | C13EOAT_test | 0.73616 | -0.37508 | 72.3526 | 282.7384 | 123.722 | 1.5102 | -0.76119 | 4.1108 | 1.5 | 15.4982 | 24.8179 | 2.5274 | 0.0048271 | 167.3701 | 99.59 | 3.4171 | 103.0071 | 6.2 | 103 | 102.522 | 103.9984 | 104 | 572.5704 | 19.7324 | 87.3973 | 79.9727 | 217.3188 | 216.643 | 393.05 | 83.685 | 4.3395 | 84 | 1799.892 | 3.6608 | 1800 | 25.2319 | 2.0323 | 25 | 10000000000 | -10000000000 | 28.4936 | 179.9639 | 89.3191 | 89.8346 | 8.016 | 90 | 110.8336 | 202.4948 | 205.8405 | 193.6248 | 264.4812 | 266.2336 | 240.4276 | 10000000000 | 10000000000 | 39.8965 | 4.3069 | 40 | 10000000000 | 0 | 128.7536 | 40.008 | 8.6543 | 40 | 90.1342 | 89.8297 | 55.2647 | 10000000000 | 89.9729 | 4.5995 | 90 | 95.2787 | 89.9819 | 3.187 | 90 | 96.0903 | 14.4903 | -19.6173 | 69.1163 | 53.9 | 0.85408
Log | 5623 | 46.8583 | 2014-08-29 12:16 | C13EOAT_test | 0.73654 | -0.37508 | 73.2972 | 282.4591 | 116.658 | 1.5318 | -0.76097 | 4.1104 | 1.5 | 15.5075 | 24.8826 | 2.5295 | 0.0048271 | 167.719 | 99.59 | 3.3763 | 102.9663 | 6.2 | 103 | 102.8162 | 104.0085 | 104 | 600.7852 | 19.7324 | 87.549 | 80.17 | 217.3188 | 216.643 | 393.05 | 83.8595 | 4.3447 | 84 | 1800.391 | 3.6603 | 1800 | 25.2541 | 2.0283 | 25 | 10000000000 | -10000000000 | 28.457 | 179.9859 | 89.3746 | 89.8772 | 8.0187 | 90 | 114.3435 | 202.5131 | 205.7287 | 193.4891 | 264.5388 | 265.8489 | 240.8557 | 10000000000 | 10000000000 | 39.8878 | 4.326 | 40 | 10000000000 | 0 | 128.8909 | 40.0267 | 8.6529 | 40 | 90.1277 | 89.8583 | 55.2531 | 10000000000 | 89.9786 | 4.6038 | 90 | 95.333 | 89.993 | 3.1872 | 90 | 96.0761 | 14.4895 | -19.42 | 69.1316 | 53.9 | 0.85408
Log | 5624 | 46.8667 | 2014-08-29 12:17 | C13EOAT_test | 0.73658 | -0.37414 | 72.6248 | 282.0467 | 113.3211 | 1.499 | -0.76117 | 4.1109 | 1.5 | 15.4979 | 24.9048 | 2.5274 | 0.0048271 | 167.2266 | 99.59 | 3.3087 | 102.8987 | 6.2 | 103 | 103.0064 | 104.0233 | 104 | 608.3259 | 19.7324 | 87.3429 | 79.8837 | 217.3188 | 216.643 | 393.05 | 83.6133 | 4.3504 | 84 | 1800.546 | 3.6597 | 1800 | 25.2663 | 2.0244 | 25 | 10000000000 | -10000000000 | 28.4792 | 180.0155 | 89.526 | 89.9745 | 8.0087 | 90 | 117.3848 | 199.3634 | 204.1602 | 193.4957 | 265.7187 | 266.8742 | 241.4094 | 10000000000 | 10000000000 | 39.8553 | 4.3513 | 40 | 10000000000 | 0 | 128.9662 | 40.0448 | 8.6513 | 40 | 90.1762 | 89.8393 | 55.2501 | 10000000000 | 90.0297 | 4.5852 | 90 | 95.3155 | 90.0078 | 3.1872 | 90 | 96.0724 | 14.4859 | -19.7063 | 69.1071 | 53.88 | 0.85408
Log | 5625 | 46.875 | 2014-08-29 12:17 | C13EOAT_test | 0.7361 | -0.37508 | 71.2754 | 282.355 | 114.2014 | 1.507 | -0.76118 | 4.1108 | 1.5 | 15.5508 | 24.9066 | 2.5274 | 0.0048271 | 167.6962 | 99.59 | 3.4126 | 103.0026 | 6.2 | 103 | 103.0312 | 104.0335 | 104 | 589.5773 | 19.7314 | 87.5662 | 80.13 | 217.3188 | 216.643 | 393.05 | 83.8481 | 4.3562 | 84 | 1800.133 | 3.6605 | 1800 | 25.2021 | 2.0222 | 25 | 10000000000 | -10000000000 | 28.5604 | 180.0934 | 89.6708 | 90.1173 | 7.9837 | 90 | 118.1113 | 201.3067 | 205.5311 | 193.6987 | 264.7618 | 265.8679 | 240.6172 | 10000000000 | 10000000000 | 39.9312 | 4.3716 | 40 | 10000000000 | 0 | 129.0995 | 40.052 | 8.6496 | 40 | 90.2079 | 89.8855 | 55.2735 | 10000000000 | 90.0777 | 4.5535 | 90 | 95.3601 | 90.0467 | 3.1852 | 90 | 96.0632 | 14.4866 | -19.46 | 69.2046 | 53.87 | 0.85408
Log | 5626 | 46.8834 | 2014-08-29 12:18 | C13EOAT_test | 0.73615 | -0.37414 | 73.3674 | 282.0758 | 118.1596 | 1.5044 | -0.76121 | 4.1107 | 1.5 | 15.5699 | 24.8914 | 2.5275 | 0.0048271 | 167.6027 | 99.59 | 3.3629 | 102.9529 | 6.2 | 103 | 102.9873 | 104.0302 | 104 | 566.4198 | 19.7324 | 87.5085 | 80.0942 | 217.3188 | 216.643 | 392.7063 | 83.8014 | 4.3598 | 84 | 1799.961 | 3.6606 | 1800 | 25.1383 | 2.0208 | 25 | 10000000000 | -10000000000 | 28.5257 | 180.1758 | 89.7434 | 90.1755 | 7.965 | 90 | 120.8973 | 201.1684 | 204.6924 | 193.403 | 264.5809 | 265.6682 | 239.9945 | 10000000000 | 10000000000 | 39.9611 | 4.3847 | 40 | 10000000000 | 0 | 129.2187 | 40.0435 | 8.6485 | 40 | 90.2322 | 89.9435 | 55.305 | 10000000000 | 90.1087 | 4.5153 | 90 | 95.3424 | 90.0879 | 3.1823 | 90 | 96.0616 | 14.4854 | -19.4958 | 69.2368 | 53.89 | 0.85412
Log | 5627 | 46.8917 | 2014-08-29 12:18 | C13EOAT_test | 0.73643 | -0.37414 | 74.5524 | 282.4017 | 119.12 | 1.5084 | -0.76118 | 4.111 | 1.5 | 15.5682 | 24.9778 | 2.5274 | 0.0048271 | 167.5733 | 99.59 | 3.3562 | 102.9462 | 6.2 | 103 | 102.9694 | 104.013 | 104 | 579.2004 | 19.7324 | 87.4719 | 80.1014 | 217.3188 | 216.643 | 392.7063 | 83.7866 | 4.3612 | 84 | 1799.849 | 3.6608 | 1800 | 25.1533 | 2.0187 | 25 | 10000000000 | -10000000000 | 28.6851 | 180.2516 | 89.8189 | 90.3042 | 7.9292 | 90 | 123.5798 | 199.7567 | 204.0405 | 193.592 | 265.3138 | 266.3737 | 240.0897 | 10000000000 | 10000000000 | 40.0107 | 4.387 | 40 | 10000000000 | 0 | 129.4215 | 40.0445 | 8.6469 | 40 | 90.2737 | 89.9779 | 55.2956 | 10000000000 | 90.1086 | 4.4815 | 90 | 95.3702 | 90.1258 | 3.1785 | 90 | 96.063 | 14.4895 | -19.4886 | 69.2419 | 53.88 | 0.85408
Log | 5628 | 46.9 | 2014-08-29 12:19 | C13EOAT_test | 0.73619 | -0.37508 | 69.9702 | 283.1248 | 111.5125 | 1.503 | -0.76123 | 4.111 | 1.5 | 15.5293 | 24.9617 | 2.6376 | 0.0048271 | 167.7206 | 99.59 | 3.4099 | 102.9999 | 6.2 | 103 | 102.9721 | 104.0136 | 104 | 561.3224 | 19.7324 | 87.5624 | 80.1583 | 217.3188 | 216.643 | 392.7063 | 83.8603 | 4.3645 | 84 | 1799.871 | 3.6608 | 1800 | 25.1724 | 2.0164 | 25 | 10000000000 | -10000000000 | 28.6749 | 180.2645 | 89.837 | 90.2989 | 7.9106 | 90 | 119.5258 | 201.5212 | 205.7704 | 193.2918 | 264.9345 | 265.4484 | 239.8292 | 10000000000 | 10000000000 | 40.0837 | 4.3717 | 40 | 10000000000 | 0 | 129.5481 | 40.059 | 8.6448 | 40 | 90.2944 | 89.9701 | 55.4338 | 10000000000 | 90.1323 | 4.4347 | 90 | 95.3917 | 90.1323 | 3.1747 | 90 | 96.0794 | 14.4874 | -19.4317 | 69.1669 | 53.87 | 0.8541
Log | 5629 | 46.9083 | 2014-08-29 12:19 | C13EOAT_test | 0.7348 | -0.37508 | 71.503 | 282.4447 | 118.6552 | 1.5071 | -0.76105 | 4.1115 | 1.5 | 15.4997 | 24.8851 | 2.5274 | 0.0048271 | 168.0333 | 99.59 | 3.4241 | 103.0141 | 6.2 | 103 | 102.8129 | 104.0188 | 104 | 568.7156 | 19.7324 | 87.7305 | 80.3028 | 217.3188 | 216.643 | 392.7063 | 84.0166 | 4.366 | 84 | 1799.85 | 3.6606 | 1800 | 25.0613 | 2.0169 | 25 | 10000000000 | -10000000000 | 28.6449 | 180.2379 | 89.8213 | 90.3049 | 7.8893 | 90 | 122.964 | 202.1388 | 205.7404 | 193.5806 | 264.3913 | 265.9171 | 240.1541 | 10000000000 | 10000000000 | 40.1581 | 4.3447 | 40 | 10000000000 | 0 | 129.5629 | 40.0312 | 8.6448 | 40 | 90.3043 | 89.9336 | 55.4494 | 10000000000 | 90.0969 | 4.4133 | 90 | 95.385 | 90.1189 | 3.1711 | 90 | 96.0818 | 14.4895 | -19.2872 | 69.1174 | 53.87 | 0.85417
Log | 5630 | 46.9167 | 2014-08-29 12:20 | C13EOAT_test | 0.73619 | -0.37508 | 72.1702 | 282.7443 | 113.3792 | 1.4945 | -0.76113 | 4.1113 | 1.5 | 15.5206 | 24.8862 | 2.5274 | 0.0048271 | 167.3553 | 99.59 | 3.2682 | 102.8582 | 6.2 | 103 | 102.6049 | 104.0241 | 104 | 590.1557 | 19.7324 | 87.3828 | 79.9725 | 217.3188 | 216.643 | 392.7063 | 83.6777 | 4.3702 | 84 | 1800.159 | 3.6601 | 1800 | 25.1036 | 2.0151 | 25 | 10000000000 | -10000000000 | 28.7756 | 180.308 | 89.8265 | 90.3003 | 7.8703 | 90 | 123.5257 | 202.0323 | 205.2121 | 193.6471 | 264.2636 | 265.7494 | 240.0827 | 10000000000 | 10000000000 | 40.1376 | 4.3146 | 40 | 10000000000 | 0 | 129.3741 | 40.0469 | 8.6426 | 40 | 90.3007 | 90.0073 | 55.4162 | 10000000000 | 90.1099 | 4.3774 | 90 | 95.4052 | 90.154 | 3.1662 | 90 | 96.0872 | 14.4831 | -19.6175 | 69.1425 | 53.87 | 0.85422
Log | 5631 | 46.925 | 2014-08-29 12:20 | C13EOAT_test | 0.73587 | -0.37508 | 75.275 | 282.2857 | 114.3812 | 1.4982 | -0.76116 | 4.1111 | 1.5 | 15.507 | 25.0396 | 2.5486 | 0.0048271 | 167.7997 | 99.59 | 3.4036 | 102.9936 | 6.2 | 103 | 102.7693 | 104.0262 | 104 | 606.2159 | 19.7324 | 87.6032 | 80.1965 | 217.3188 | 216.643 | 392.7063 | 83.8999 | 4.3739 | 84 | 1798.967 | 3.6614 | 1800 | 25.0797 | 2.0144 | 25 | 10000000000 | -10000000000 | 28.8325 | 180.1793 | 89.8006 | 90.2301 | 7.8639 | 90 | 126.0428 | 201.8965 | 205.697 | 193.8607 | 264.454 | 266.1257 | 240.8683 | 10000000000 | 10000000000 | 40.1459 | 4.2814 | 40 | 10000000000 | 0 | 129.1996 | 39.9834 | 8.6446 | 40 | 90.263 | 89.9163 | 55.4319 | 10000000000 | 90.0476 | 4.3772 | 90 | 95.382 | 90.0897 | 3.1649 | 90 | 96.0884 | 14.4845 | -19.3935 | 69.1208 | 53.87 | 0.85433
Log | 5632 | 46.9333 | 2014-08-29 12:21 | C13EOAT_test | 0.73502 | -0.37508 | 78.6412 | 282.4034 | 111.5426 | 1.5034 | -0.76115 | 4.1116 | 1.5 | 15.5034 | 24.9053 | 2.5274 | 0.0048271 | 167.7745 | 99.59 | 3.4406 | 103.0306 | 6.2 | 103 | 103.0764 | 104.028 | 104 | 604.241 | 19.7324 | 87.5911 | 80.1834 | 217.3188 | 216.643 | 392.7063 | 83.8873 | 4.3761 | 84 | 1800.393 | 3.6592 | 1800 | 25.0868 | 2.0131 | 25 | 10000000000 | -10000000000 | 28.7391 | 180.1262 | 89.7097 | 90.1955 | 7.854 | 90 | 122.998 | 201.2465 | 204.8361 | 193.8504 | 265.1473 | 265.6713 | 240.6396 | 10000000000 | 10000000000 | 40.0984 | 4.2523 | 40 | 10000000000 | 0 | 129.1202 | 40.0243 | 8.6414 | 40 | 90.2381 | 89.8881 | 55.4257 | 10000000000 | 90.0135 | 4.3753 | 90 | 95.3533 | 90.0631 | 3.1632 | 90 | 96.0785 | 14.4873 | -19.4066 | 69.1197 | 53.87 | 0.85417
Log | 5633 | 46.9417 | 2014-08-29 12:21 | C13EOAT_test | 0.73648 | -0.37508 | 75.0853 | 282.4728 | 116.9058 | 1.5055 | -0.76109 | 4.1115 | 1.5 | 15.5069 | 24.9147 | 2.5274 | 0.0048271 | 167.3327 | 99.59 | 3.3361 | 102.9261 | 6.2 | 103 | 102.917 | 104.0332 | 104 | 582.7222 | 19.7325 | 87.37 | 79.9628 | 217.3188 | 216.643 | 392.7063 | 83.6664 | 4.3807 | 84 | 1799.753 | 3.6599 | 1800 | 25.1528 | 2.0101 | 25 | 10000000000 | -10000000000 | 28.7028 | 180.1438 | 89.6976 | 90.1897 | 7.8425 | 90 | 123.7749 | 201.7409 | 205.5836 | 193.7667 | 264.995 | 266.4218 | 241.0891 | 10000000000 | 10000000000 | 40.0472 | 4.2349 | 40 | 10000000000 | 0 | 129.0439 | 40.0285 | 8.6401 | 40 | 90.2221 | 89.9217 | 55.4701 | 10000000000 | 90.037 | 4.3592 | 90 | 95.3907 | 90.0719 | 3.1612 | 90 | 96.085 | 14.4903 | -19.6272 | 69.1321 | 53.88 | 0.85412
Log | 5634 | 46.95 | 2014-08-29 12:22 | C13EOAT_test | 0.73586 | -0.37508 | 76.2591 | 282.413 | 118.4492 | 1.5103 | -0.76103 | 4.1114 | 1.5 | 15.4999 | 24.9006 | 2.5274 | 0.0048271 | 167.4232 | 99.59 | 3.4307 | 103.0207 | 6.2 | 103 | 102.6188 | 104.054 | 104 | 569.8481 | 19.7324 | 87.4125 | 80.0107 | 217.3188 | 216.643 | 392.7063 | 83.7116 | 4.3856 | 84 | 1800.201 | 3.6592 | 1800 | 25.1898 | 2.0071 | 25 | 10000000000 | -10000000000 | 28.7951 | 180.0626 | 89.6342 | 90.1264 | 7.8431 | 90 | 124.7892 | 201.5752 | 205.6014 | 193.7352 | 265.0021 | 266.3548 | 241.2513 | 10000000000 | 10000000000 | 39.9786 | 4.2358 | 40 | 10000000000 | 0 | 129.0932 | 40.0453 | 8.6385 | 40 | 90.1866 | 89.876 | 55.5207 | 10000000000 | 90.0005 | 4.3731 | 90 | 95.3501 | 90.0313 | 3.1612 | 90 | 96.0837 | 14.4901 | -19.5793 | 69.1191 | 53.87 | 0.85408
Log | 5635 | 46.9583 | 2014-08-29 12:22 | C13EOAT_test | 0.73596 | -0.37508 | 75.4813 | 283.1168 | 117.3415 | 1.5147 | -0.76118 | 4.1117 | 1.5 | 15.5004 | 24.8819 | 2.5274 | 0.0048271 | 167.5238 | 99.59 | 3.4375 | 103.0275 | 6.2 | 103 | 102.681 | 104.0341 | 104 | 568.901 | 19.7324 | 87.4617 | 80.0621 | 217.3188 | 216.643 | 393.05 | 83.7619 | 4.3903 | 84 | 1799.827 | 3.6597 | 1800 | 25.1888 | 2.0041 | 25 | 10000000000 | -10000000000 | 28.6964 | 180.028 | 89.591 | 90.0747 | 7.8446 | 90 | 123.2554 | 200.629 | 204.7001 | 193.8244 | 264.8906 | 266.375 | 241.6039 | 10000000000 | 10000000000 | 39.8989 | 4.2518 | 40 | 10000000000 | 0 | 129.1872 | 40.02 | 8.6386 | 40 | 90.1793 | 89.8487 | 55.5715 | 10000000000 | 89.9687 | 4.3911 | 90 | 95.3162 | 90.014 | 3.161 | 90 | 96.0806 | 14.4856 | -19.5279 | 69.1109 | 53.86 | 0.85408
Log | 5636 | 46.9667 | 2014-08-29 12:23 | C13EOAT_test | 0.73557 | -0.37508 | 76.4238 | 282.4105 | 111.8651 | 1.5017 | -0.76108 | 4.1113 | 1.5 | 15.5634 | 24.8898 | 2.529 | 0.0048271 | 167.4761 | 99.59 | 3.4246 | 103.0146 | 6.2 | 103 | 102.5546 | 104.031 | 104 | 568.2334 | 19.7376 | 87.446 | 80.0302 | 217.3188 | 216.643 | 393.05 | 83.7381 | 4.3966 | 84 | 1800.258 | 3.6589 | 1800 | 25.23 | 2.0001 | 25 | 10000000000 | -10000000000 | 28.627 | 180.0178 | 89.5447 | 90.0513 | 7.8443 | 90 | 123.2209 | 200.5667 | 204.2937 | 193.7501 | 265.5216 | 266.4907 | 241.7184 | 10000000000 | 10000000000 | 39.8652 | 4.2803 | 40 | 10000000000 | 0 | 129.1927 | 39.9902 | 8.6395 | 40 | 90.1756 | 89.8422 | 55.6501 | 10000000000 | 89.9331 | 4.4193 | 90 | 95.3011 | 90.0089 | 3.1608 | 90 | 96.0788 | 14.4867 | -19.5598 | 69.2277 | 53.85 | 0.85408
Log | 5637 | 46.975 | 2014-08-29 12:23 | C13EOAT_test | 0.73579 | -0.37508 | 73.8525 | 282.4652 | 113.6005 | 1.5231 | -0.76112 | 4.111 | 1.5 | 15.5703 | 24.8397 | 2.5274 | 0.0048271 | 167.6849 | 99.59 | 3.4239 | 103.0139 | 6.2 | 103 | 102.8914 | 104.0247 | 104 | 575.3984 | 19.7324 | 87.5642 | 80.1207 | 217.3188 | 216.643 | 393.05 | 83.8424 | 4.4004 | 84 | 1800.171 | 3.6592 | 1800 | 25.226 | 1.9964 | 25 | 10000000000 | -10000000000 | 28.6992 | 179.9771 | 89.5062 | 90.0022 | 7.8501 | 90 | 122.6254 | 199.8757 | 204.1626 | 193.9304 | 264.9819 | 266.3989 | 241.8236 | 10000000000 | 10000000000 | 39.8555 | 4.3121 | 40 | 10000000000 | 0 | 129.0045 | 39.9972 | 8.639 | 40 | 90.1348 | 89.8423 | 55.6594 | 10000000000 | 89.9255 | 4.4399 | 90 | 95.3292 | 89.9885 | 3.1615 | 90 | 96.0832 | 14.4865 | -19.4693 | 69.2398 | 53.86 | 0.8542
Log | 5638 | 46.9833 | 2014-08-29 12:24 | C13EOAT_test | 0.73598 | -0.37508 | 72.649 | 283.0343 | 113.1519 | 1.5064 | -0.76109 | 4.1115 | 1.5 | 15.5518 | 24.8507 | 2.5274 | 0.0048271 | 167.3187 | 99.59 | 3.4307 | 103.0207 | 6.2 | 103 | 102.9828 | 104.0158 | 104 | 585.3104 | 19.7324 | 87.3769 | 79.9418 | 217.3188 | 216.643 | 393.05 | 83.6594 | 4.4047 | 84 | 1800.033 | 3.6593 | 1800 | 25.2281 | 1.993 | 25 | 10000000000 | -10000000000 | 28.7488 | 179.9373 | 89.4881 | 89.9849 | 7.8535 | 90 | 123.2566 | 201.8511 | 205.136 | 194.0571 | 264.9194 | 266.5431 | 241.2451 | 10000000000 | 10000000000 | 39.8739 | 4.3407 | 40 | 10000000000 | 0 | 128.9082 | 39.9823 | 8.6399 | 40 | 90.1215 | 89.8158 | 55.7446 | 10000000000 | 89.9533 | 4.4489 | 90 | 95.2993 | 89.9687 | 3.1628 | 90 | 96.0711 | 14.4841 | -19.6482 | 69.2014 | 53.85 | 0.85427
Log | 5639 | 46.9917 | 2014-08-29 12:24 | C13EOAT_test | 0.73584 | -0.37414 | 74.6453 | 282.5622 | 111.3749 | 1.4919 | -0.76114 | 4.1112 | 1.5 | 15.6153 | 24.8851 | 2.5275 | 0.0048271 | 167.5093 | 99.59 | 3.4442 | 103.0342 | 6.2 | 103 | 102.8988 | 104.033 | 104 | 599.703 | 19.7324 | 87.4769 | 80.0325 | 217.3188 | 216.643 | 393.05 | 83.7547 | 4.4102 | 84 | 1800.047 | 3.6595 | 1800 | 25.2321 | 1.9892 | 25 | 10000000000 | -10000000000 | 28.8267 | 179.9194 | 89.4735 | 89.9728 | 7.8572 | 90 | 125.9784 | 200.3264 | 205.0394 | 193.7426 | 264.8125 | 266.1869 | 241.1387 | 10000000000 | 10000000000 | 39.907 | 4.3643 | 40 | 10000000000 | 0 | 128.7975 | 40.0009 | 8.6393 | 40 | 90.119 | 89.8004 | 55.7045 | 10000000000 | 89.9254 | 4.4783 | 90 | 95.2545 | 89.9597 | 3.1642 | 90 | 96.071 | 14.4818 | -19.5575 | 69.3121 | 53.86 | 0.85416
Log | 5640 | 47 | 2014-08-29 12:25 | C13EOAT_test | 0.73572 | -0.37414 | 75.6432 | 282.3752 | 115.8486 | 1.5033 | -0.76108 | 4.1111 | 1.5 | 15.6168 | 25.0183 | 2.5804 | 0.0048271 | 167.8873 | 99.59 | 3.4298 | 103.0198 | 6.2 | 103 | 102.8345 | 104.0274 | 104 | 596.4189 | 19.7324 | 87.6665 | 80.2208 | 217.3188 | 216.643 | 393.05 | 83.9436 | 4.4136 | 84 | 1800.602 | 3.6586 | 1800 | 25.216 | 1.9863 | 25 | 10000000000 | -10000000000 | 28.854 | 179.9355 | 89.4546 | 89.9306 | 7.8678 | 90 | 127.57 | 200.1421 | 204.4597 | 193.642 | 265.2497 | 267.2451 | 241.4083 | 10000000000 | 10000000000 | 40.0157 | 4.3726 | 40 | 10000000000 | 0 | 128.8001 | 40.0029 | 8.6395 | 40 | 90.1308 | 89.8048 | 55.7542 | 10000000000 | 89.9714 | 4.4824 | 90 | 95.2766 | 89.9678 | 3.1651 | 90 | 96.0651 | 14.4838 | -19.3692 | 69.3188 | 53.84 | 0.85414
Log | 5641 | 47.0084 | 2014-08-29 12:25 | C13EOAT_test | 0.73582 | -0.37414 | 72.1892 | 282.3748 | 112.9793 | 1.5097 | -0.76123 | 4.1116 | 1.5 | 15.6155 | 24.9099 | 2.5274 | 0.0048271 | 167.2964 | 99.59 | 3.4304 | 103.0204 | 6.2 | 103 | 102.6645 | 104.0199 | 104 | 582.4603 | 19.7324 | 87.36 | 79.9363 | 217.3188 | 216.643 | 392.7063 | 83.6482 | 4.4185 | 84 | 1799.859 | 3.6595 | 1800 | 25.181 | 1.9844 | 25 | 10000000000 | -10000000000 | 28.905 | 179.8979 | 89.4399 | 89.9172 | 7.8752 | 90 | 129.3211 | 201.1017 | 204.3 | 193.6185 | 264.9859 | 266.5802 | 240.9945 | 10000000000 | 10000000000 | 40.0257 | 4.3711 | 40 | 10000000000 | 0 | 128.7309 | 39.9888 | 8.6402 | 40 | 90.1182 | 89.7797 | 55.7394 | 10000000000 | 89.9456 | 4.5118 | 90 | 95.2615 | 89.9489 | 3.167 | 90 | 96.0749 | 14.4853 | -19.6537 | 69.3195 | 53.85 | 0.85425
Log | 5642 | 47.0167 | 2014-08-29 12:26 | C13EOAT_test | 0.73585 | -0.37508 | 74.4353 | 282.9292 | 111.6242 | 1.5026 | -0.76119 | 4.1115 | 1.5 | 15.6194 | 24.8991 | 2.5274 | 0.0048271 | 167.2504 | 99.59 | 3.4208 | 103.0108 | 6.2 | 103 | 102.705 | 104.0449 | 104 | 571.0482 | 19.7324 | 87.341 | 79.9094 | 217.3188 | 216.643 | 393.05 | 83.6252 | 4.4249 | 84 | 1799.828 | 3.6598 | 1800 | 25.125 | 1.9833 | 25 | 10000000000 | -10000000000 | 28.9632 | 179.9316 | 89.4331 | 89.9048 | 7.8824 | 90 | 126.6152 | 201.7144 | 204.3125 | 193.7702 | 265.7202 | 266.323 | 241.1935 | 10000000000 | 10000000000 | 40.0988 | 4.3573 | 40 | 10000000000 | 0 | 128.9228 | 39.9927 | 8.6403 | 40 | 90.1269 | 89.8047 | 55.8036 | 10000000000 | 89.9457 | 4.5294 | 90 | 95.2566 | 89.9658 | 3.1676 | 90 | 96.0804 | 14.4832 | -19.6806 | 69.3222 | 53.85 | 0.8541
Log | 5643 | 47.025 | 2014-08-29 12:26 | C13EOAT_test | 0.73604 | -0.37508 | 74.5197 | 282.7567 | 112.0818 | 1.5055 | -0.76122 | 4.1114 | 1.5 | 15.6276 | 25.022 | 2.5559 | 0.0048271 | 167.3972 | 99.59 | 3.3898 | 102.9798 | 6.2 | 103 | 102.6598 | 104.0156 | 104 | 567.1112 | 19.7351 | 87.41 | 79.9872 | 217.3188 | 216.643 | 392.7063 | 83.6986 | 4.4295 | 84 | 1800.397 | 3.6588 | 1800 | 25.0124 | 1.9851 | 25 | 10000000000 | -10000000000 | 29.0555 | 179.9899 | 89.4111 | 89.9291 | 7.8837 | 90 | 131.3308 | 202.5604 | 205.3088 | 194.0032 | 264.403 | 265.9701 | 240.668 | 10000000000 | 10000000000 | 40.1222 | 4.3343 | 40 | 10000000000 | 0 | 128.9422 | 39.9828 | 8.6411 | 40 | 90.1402 | 89.8497 | 55.8086 | 10000000000 | 89.9449 | 4.5466 | 90 | 95.2834 | 89.9949 | 3.1675 | 90 | 96.0753 | 14.4811 | -19.6028 | 69.333 | 53.83 | 0.85432
Log | 5644 | 47.0333 | 2014-08-29 12:27 | C13EOAT_test | 0.73586 | -0.37508 | 73.5256 | 282.3754 | 115.0511 | 1.5233 | -0.76124 | 4.1116 | 1.5 | 15.6278 | 25.0392 | 2.5682 | 0.0048271 | 167.2928 | 99.59 | 3.4354 | 103.0254 | 6.2 | 103 | 102.4767 | 104.021 | 104 | 570.6511 | 19.9019 | 87.3592 | 79.9336 | 217.3188 | 216.643 | 392.7063 | 83.6464 | 4.434 | 84 | 1800.24 | 3.6592 | 1800 | 24.919 | 1.9879 | 25 | 10000000000 | -10000000000 | 29.0922 | 179.9347 | 89.4344 | 89.941 | 7.887 | 90 | 132.7181 | 201.4117 | 204.9347 | 193.8073 | 264.9833 | 266.6676 | 240.809 | 10000000000 | 10000000000 | 40.1215 | 4.3097 | 40 | 10000000000 | 0 | 128.8361 | 39.959 | 8.6429 | 40 | 90.136 | 89.7987 | 55.8362 | 10000000000 | 89.9601 | 4.5567 | 90 | 95.2866 | 89.9673 | 3.1692 | 90 | 96.0737 | 14.488 | -19.6564 | 69.3472 | 53.82 | 0.85414
Log | 5645 | 47.0417 | 2014-08-29 12:27 | C13EOAT_test | 0.73588 | -0.37508 | 73.5153 | 282.7498 | 116.9106 | 1.5084 | -0.76106 | 4.1111 | 1.5 | 15.6099 | 25.0557 | 2.5919 | 0.0048271 | 167.4581 | 99.59 | 3.444 | 103.034 | 6.2 | 103 | 102.4699 | 104.0201 | 104 | 590.7281 | 19.7511 | 87.4518 | 80.0063 | 217.3188 | 216.643 | 392.7063 | 83.7291 | 4.4392 | 84 | 1800.123 | 3.6592 | 1800 | 24.9337 | 1.9887 | 25 | 10000000000 | -10000000000 | 29.0787 | 179.9609 | 89.4229 | 89.9088 | 7.8968 | 90 | 132.631 | 200.2172 | 204.0952 | 193.6385 | 265.0091 | 266.6671 | 240.6178 | 10000000000 | 10000000000 | 40.1064 | 4.2857 | 40 | 10000000000 | 0 | 128.7051 | 40.0063 | 8.641 | 40 | 90.1429 | 89.8179 | 55.8219 | 10000000000 | 90.0001 | 4.5517 | 90 | 95.264 | 89.9804 | 3.1694 | 90 | 96.0758 | 14.4864 | -19.5837 | 69.3114 | 53.82 | 0.85411
Log | 5646 | 47.05 | 2014-08-29 12:28 | C13EOAT_test | 0.73621 | -0.37414 | 72.6422 | 281.8277 | 115.1345 | 1.4886 | -0.76114 | 4.1109 | 1.5 | 15.6117 | 25.0244 | 2.5278 | 0.0048271 | 167.994 | 99.59 | 3.3416 | 102.9316 | 6.2 | 103 | 102.5597 | 104.015 | 104 | 603.8838 | 19.7324 | 87.7302 | 80.2639 | 217.3188 | 216.643 | 392.7063 | 83.997 | 4.4412 | 84 | 1800.143 | 3.6592 | 1800 | 24.9538 | 1.9895 | 25 | 10000000000 | -10000000000 | 28.9611 | 179.9831 | 89.4408 | 89.9313 | 7.8976 | 90 | 128.4386 | 200.1516 | 204.3395 | 193.5898 | 265.3153 | 266.4385 | 240.6669 | 10000000000 | 10000000000 | 40.0879 | 4.2644 | 40 | 10000000000 | 0 | 128.5886 | 40.0148 | 8.6409 | 40 | 90.1457 | 89.8374 | 55.8409 | 10000000000 | 90.008 | 4.5552 | 90 | 95.2868 | 89.9915 | 3.1695 | 90 | 96.0773 | 14.4851 | -19.3261 | 69.3122 | 53.83 | 0.85408
Log | 5647 | 47.0584 | 2014-08-29 12:28 | C13EOAT_test | 0.73617 | -0.37414 | 71.1645 | 282.6499 | 112.8746 | 1.5143 | -0.76113 | 4.1111 | 1.5 | 15.6252 | 25.0537 | 2.5841 | 0.0048271 | 167.8605 | 99.59 | 3.4442 | 103.0342 | 6.2 | 103 | 102.6833 | 104.0397 | 104 | 594.004 | 19.7324 | 87.6493 | 80.2112 | 217.3188 | 216.643 | 393.05 | 83.9303 | 4.4432 | 84 | 1800.227 | 3.6592 | 1800 | 24.9582 | 1.9903 | 25 | 10000000000 | -10000000000 | 28.9083 | 179.9895 | 89.4922 | 89.9616 | 7.8964 | 90 | 129.9289 | 200.867 | 205.6612 | 194.0147 | 264.9008 | 266.3884 | 240.3611 | 10000000000 | 10000000000 | 40.0233 | 4.256 | 40 | 10000000000 | 0 | 128.6295 | 39.9696 | 8.6438 | 40 | 90.1701 | 89.8194 | 55.7859 | 10000000000 | 90.0172 | 4.5527 | 90 | 95.3032 | 89.9947 | 3.1697 | 90 | 96.0797 | 14.4837 | -19.3788 | 69.3338 | 53.83 | 0.85428
Log | 5648 | 47.0667 | 2014-08-29 12:29 | C13EOAT_test | 0.7364 | -0.37508 | 72.4795 | 282.0692 | 125.3983 | 1.5088 | -0.76111 | 4.1108 | 1.5 | 15.6205 | 24.8991 | 2.5274 | 0.0048271 | 167.5993 | 99.59 | 3.4081 | 102.9981 | 6.2 | 103 | 102.6919 | 104.027 | 104 | 573.7215 | 19.7324 | 87.5109 | 80.0883 | 217.3188 | 216.643 | 392.7063 | 83.7996 | 4.4459 | 84 | 1799.929 | 3.6595 | 1800 | 25.0513 | 1.9887 | 25 | 10000000000 | -10000000000 | 28.8947 | 180.0458 | 89.4878 | 89.971 | 7.8971 | 90 | 131.1535 | 200.8271 | 204.5237 | 193.9919 | 264.8173 | 266.4955 | 240.1941 | 10000000000 | 10000000000 | 40.0279 | 4.2493 | 40 | 10000000000 | 0 | 128.695 | 39.9732 | 8.6438 | 40 | 90.175 | 89.8708 | 55.8279 | 10000000000 | 90.0125 | 4.5528 | 90 | 95.2967 | 90.0229 | 3.1686 | 90 | 96.0776 | 14.4826 | -19.5017 | 69.3231 | 53.82 | 0.85412
Log | 5649 | 47.075 | 2014-08-29 12:29 | C13EOAT_test | 0.73586 | -0.37508 | 72.7683 | 282.7486 | 118.1652 | 1.501 | -0.76126 | 4.1107 | 1.5 | 15.6129 | 24.9484 | 2.5385 | 0.0048271 | 167.7338 | 99.59 | 3.3318 | 102.9218 | 6.2 | 103 | 102.8884 | 104.0226 | 104 | 574.2484 | 19.7367 | 87.5665 | 80.1673 | 217.3188 | 216.643 | 392.7063 | 83.8669 | 4.4465 | 84 | 1800.282 | 3.6591 | 1800 | 25.1322 | 1.986 | 25 | 10000000000 | -10000000000 | 28.8749 | 180.0577 | 89.4908 | 89.9863 | 7.8952 | 90 | 130.6126 | 201.48 | 205.0552 | 193.9031 | 264.6019 | 265.9925 | 239.9607 | 10000000000 | 10000000000 | 39.9859 | 4.2525 | 40 | 10000000000 | 0 | 128.7852 | 39.9972 | 8.6431 | 40 | 90.1888 | 89.8689 | 55.8412 | 10000000000 | 90.0213 | 4.5448 | 90 | 95.2995 | 90.0289 | 3.1676 | 90 | 96.0678 | 14.485 | -19.4227 | 69.314 | 53.8 | 0.85418
Log | 5650 | 47.0833 | 2014-08-29 12:30 | C13EOAT_test | 0.73644 | -0.37414 | 74.9106 | 282.4294 | 114.5507 | 1.5073 | -0.76108 | 4.1109 | 1.5 | 15.6701 | 24.887 | 2.5274 | 0.0048271 | 167.903 | 99.59 | 3.4307 | 103.0207 | 6.2 | 103 | 102.7694 | 104.0047 | 104 | 570.1135 | 19.7324 | 87.6646 | 80.2384 | 217.3188 | 216.643 | 392.7063 | 83.9515 | 4.4469 | 84 | 1800.03 | 3.6595 | 1800 | 25.2539 | 1.9808 | 25 | 10000000000 | -10000000000 | 28.9567 | 180.1014 | 89.5206 | 90.0098 | 7.8911 | 90 | 132.6607 | 202.0498 | 205.3775 | 193.6848 | 264.4355 | 265.631 | 240.0182 | 10000000000 | 10000000000 | 39.9677 | 4.2632 | 40 | 10000000000 | 0 | 128.7311 | 39.9917 | 8.6433 | 40 | 90.2132 | 89.8882 | 55.9157 | 10000000000 | 90.0215 | 4.5368 | 90 | 95.3066 | 90.0507 | 3.1658 | 90 | 96.0803 | 14.486 | -19.3516 | 69.4201 | 53.82 | 0.85419
Log | 5651 | 47.0917 | 2014-08-29 12:30 | C13EOAT_test | 0.73642 | -0.37508 | 70.8655 | 282.7428 | 111.342 | 1.5018 | -0.76128 | 4.1108 | 1.5 | 15.6776 | 24.854 | 2.5274 | 0.0048271 | 167.903 | 99.59 | 3.381 | 102.971 | 6.2 | 103 | 102.7064 | 104.0136 | 104 | 576.3088 | 19.7324 | 87.6679 | 80.2351 | 217.3188 | 216.643 | 392.7063 | 83.9515 | 4.4484 | 84 | 1799.758 | 3.6598 | 1800 | 25.2958 | 1.9759 | 25 | 10000000000 | -10000000000 | 28.9994 | 180.0547 | 89.5511 | 90.023 | 7.8878 | 90 | 133.3154 | 201.1253 | 205.1044 | 193.4257 | 265.0145 | 265.9703 | 241.3882 | 10000000000 | 10000000000 | 39.9419 | 4.2743 | 40 | 10000000000 | 0 | 128.7596 | 39.9747 | 8.6446 | 40 | 90.1953 | 89.8593 | 55.9199 | 10000000000 | 90.0097 | 4.5322 | 90 | 95.3221 | 90.0273 | 3.1652 | 90 | 96.081 | 14.4808 | -19.3549 | 69.4232 | 53.82 | 0.85409
Log | 5652 | 47.1 | 2014-08-29 12:31 | C13EOAT_test | 0.73636 | -0.37414 | 74.2554 | 282.6324 | 113.88 | 1.5043 | -0.76111 | 4.1107 | 1.5 | 15.6634 | 25.0533 | 2.5791 | 0.0048271 | 167.5907 | 99.59 | 3.2612 | 102.8512 | 6.2 | 103 | 102.7837 | 104.0348 | 104 | 596.4403 | 19.7324 | 87.4935 | 80.0972 | 217.3188 | 216.643 | 392.7063 | 83.7953 | 4.452 | 84 | 1800.374 | 3.6591 | 1800 | 25.2898 | 1.9718 | 25 | 10000000000 | -10000000000 | 28.9137 | 180.1059 | 89.5887 | 90.0626 | 7.8795 | 90 | 133.0122 | 200.6142 | 205.333 | 194.0688 | 264.9026 | 266.0037 | 241.1722 | 10000000000 | 10000000000 | 39.9581 | 4.2823 | 40 | 10000000000 | 0 | 128.5838 | 40.0161 | 8.6426 | 40 | 90.2113 | 89.8945 | 55.9161 | 10000000000 | 90.0226 | 4.5166 | 90 | 95.3106 | 90.0529 | 3.1634 | 90 | 96.0612 | 14.4818 | -19.4928 | 69.3995 | 53.81 | 0.85432
Log | 5653 | 47.1084 | 2014-08-29 12:31 | C13EOAT_test | 0.73658 | -0.37508 | 75.4556 | 282.377 | 113.9897 | 1.505 | -0.76117 | 4.1112 | 1.5 | 15.6698 | 24.8852 | 2.5274 | 0.0048271 | 168.0681 | 99.59 | 3.4034 | 102.9934 | 6.2 | 103 | 102.5956 | 104.014 | 104 | 599.8441 | 19.7324 | 87.7527 | 80.3154 | 217.3188 | 216.643 | 392.7063 | 84.034 | 4.4505 | 84 | 1800.287 | 3.6593 | 1800 | 25.3035 | 1.9674 | 25 | 10000000000 | -10000000000 | 28.9152 | 180.0631 | 89.5434 | 90.0199 | 7.884 | 90 | 132.9724 | 201.6303 | 205.2585 | 194.2587 | 265.014 | 266.5764 | 242.1381 | 10000000000 | 10000000000 | 39.9519 | 4.294 | 40 | 10000000000 | 0 | 128.5603 | 40.0113 | 8.6427 | 40 | 90.2017 | 89.8614 | 55.9055 | 10000000000 | 90.0388 | 4.4998 | 90 | 95.3263 | 90.0316 | 3.163 | 90 | 96.0636 | 14.4816 | -19.2746 | 69.4105 | 53.81 | 0.85438
Log | 5654 | 47.1167 | 2014-08-29 12:32 | C13EOAT_test | 0.73617 | -0.37414 | 71.9377 | 282.4189 | 113.6168 | 1.5064 | -0.76116 | 4.1109 | 1.5 | 15.6688 | 24.8964 | 2.5261 | 0.0048271 | 168.411 | 99.59 | 3.4172 | 103.0071 | 6.2 | 103 | 102.6324 | 104.0111 | 104 | 587.3802 | 19.7324 | 87.9201 | 80.491 | 217.3188 | 216.643 | 392.7063 | 84.2055 | 4.4477 | 84 | 1801.377 | 3.6575 | 1800 | 25.3204 | 1.9625 | 25 | 10000000000 | -10000000000 | 28.8658 | 180.034 | 89.5714 | 90.0391 | 7.8785 | 90 | 132.3778 | 201.0738 | 204.9011 | 193.969 | 265.0449 | 266.5529 | 242.0307 | 10000000000 | 10000000000 | 39.971 | 4.3004 | 40 | 10000000000 | 0 | 128.6033 | 40.0183 | 8.6417 | 40 | 90.1916 | 89.8424 | 55.9693 | 10000000000 | 90.0537 | 4.4834 | 90 | 95.3392 | 90.017 | 3.1625 | 90 | 96.0609 | 14.4826 | -19.099 | 69.4107 | 53.82 | 0.85439
Log | 5655 | 47.125 | 2014-08-29 12:32 | C13EOAT_test | 0.73648 | -0.37414 | 73.762 | 283.0529 | 111.0501 | 1.4929 | -0.76104 | 4.1109 | 1.5 | 15.7295 | 24.917 | 2.5247 | 0.0048271 | 168.4111 | 99.5859 | 3.3859 | 102.9718 | 6.2 | 103 | 102.6854 | 104.0134 | 104 | 572.9154 | 19.751 | 87.9063 | 80.5048 | 217.3188 | 216.643 | 392.7063 | 84.2056 | 4.4452 | 84 | 1799.803 | 3.6599 | 1800 | 25.323 | 1.9574 | 25 | 10000000000 | -10000000000 | 28.897 | 180.0955 | 89.5733 | 90.0602 | 7.8716 | 90 | 129.5399 | 202.3089 | 205.9665 | 194.0482 | 265.665 | 266.6176 | 242.0282 | 10000000000 | 10000000000 | 39.9976 | 4.3013 | 40 | 10000000000 | 0 | 128.6713 | 40.0211 | 8.6403 | 40 | 90.2083 | 89.8873 | 55.9537 | 10000000000 | 90.0413 | 4.4763 | 90 | 95.3275 | 90.0478 | 3.1602 | 90 | 96.0646 | 14.4835 | -19.081 | 69.5229 | 53.8 | 0.85439
Log | 5656 | 47.1333 | 2014-08-29 12:33 | C13EOAT_test | 0.7366 | -0.37508 | 73.9169 | 282.4021 | 110.4993 | 1.4975 | -0.76111 | 4.1113 | 1.5 | 15.7186 | 24.8863 | 2.5274 | 0.0048271 | 168.0576 | 99.561 | 3.4311 | 102.992 | 6.2 | 103 | 102.8437 | 104.0002 | 104 | 566.355 | 19.7367 | 87.7439 | 80.3137 | 217.3188 | 216.643 | 392.7063 | 84.0288 | 4.444 | 84 | 1799.552 | 3.6603 | 1800 | 25.2752 | 1.9542 | 25 | 10000000000 | -10000000000 | 28.8684 | 180.0944 | 89.5619 | 90.0798 | 7.8643 | 90 | 133.1381 | 202.3405 | 206.0302 | 193.9126 | 265.1823 | 266.2763 | 241.4459 | 10000000000 | 10000000000 | 39.9904 | 4.3015 | 40 | 10000000000 | 0 | 128.7768 | 40.0476 | 8.6372 | 40 | 90.2074 | 89.887 | 55.9911 | 10000000000 | 90.0345 | 4.4687 | 90 | 95.3166 | 90.0472 | 3.159 | 90 | 96.0537 | 14.4842 | -19.2472 | 69.5045 | 53.8 | 0.85439
Log | 5657 | 47.1417 | 2014-08-29 12:33 | C13EOAT_test | 0.73643 | -0.37508 | 72.3843 | 282.2962 | 117.113 | 1.5039 | -0.76112 | 4.111 | 1.5 | 15.7204 | 24.885 | 2.5274 | 0.0048271 | 168.3979 | 99.5615 | 3.451 | 103.0125 | 6.2 | 103 | 103.0249 | 104.0093 | 104 | 567.733 | 19.7324 | 87.9022 | 80.4956 | 217.3188 | 216.643 | 392.7063 | 84.1989 | 4.4421 | 84 | 1800.256 | 3.6595 | 1800 | 25.2204 | 1.9518 | 25 | 10000000000 | -10000000000 | 28.7981 | 180.0586 | 89.5877 | 90.0453 | 7.8653 | 90 | 133.1965 | 202.0606 | 205.4502 | 193.9036 | 265.0542 | 266.9449 | 241.8463 | 10000000000 | 10000000000 | 40.0424 | 4.2938 | 40 | 10000000000 | 0 | 128.7832 | 40.0448 | 8.6352 | 40 | 90.1858 | 89.8728 | 56.0084 | 10000000000 | 90.0476 | 4.4562 | 90 | 95.3292 | 90.0293 | 3.1584 | 90 | 96.0577 | 14.4869 | -19.0659 | 69.5131 | 53.78 | 0.85426
Log | 5658 | 47.15 | 2014-08-29 12:34 | C13EOAT_test | 0.73648 | -0.37508 | 75.7593 | 282.6963 | 122.2834 | 1.5053 | -0.76103 | 4.1108 | 1.5 | 15.7317 | 25.0334 | 2.5274 | 0.0048271 | 168.0382 | 99.5601 | 3.3706 | 102.9307 | 6.2 | 103 | 102.7198 | 104.0124 | 104 | 589.8715 | 19.7324 | 87.7408 | 80.2974 | 217.3188 | 216.643 | 392.7063 | 84.0191 | 4.4422 | 84 | 1799.925 | 3.6603 | 1800 | 25.1743 | 1.9498 | 25 | 10000000000 | -10000000000 | 28.809 | 180.052 | 89.5592 | 90.0514 | 7.8607 | 90 | 132.1674 | 199.9993 | 204.1628 | 194.0473 | 265.7878 | 267.4605 | 242.1488 | 10000000000 | 10000000000 | 40.0374 | 4.2854 | 40 | 10000000000 | 0 | 128.6077 | 40.0493 | 8.6323 | 40 | 90.1895 | 89.8624 | 56.0384 | 10000000000 | 90.015 | 4.4622 | 90 | 95.3447 | 90.026 | 3.1576 | 90 | 96.0484 | 14.4823 | -19.2627 | 69.5244 | 53.78 | 0.85437
Log | 5659 | 47.1583 | 2014-08-29 12:34 | C13EOAT_test | 0.73616 | -0.37508 | 78.5603 | 282.4273 | 116.5985 | 1.5095 | -0.76112 | 4.1112 | 1.5 | 15.6915 | 24.9491 | 2.5275 | 0.0048271 | 168.4274 | 99.5751 | 3.3967 | 102.9718 | 6.2 | 103 | 102.7297 | 104.0158 | 104 | 604.3909 | 19.7324 | 87.9252 | 80.5022 | 217.3188 | 216.643 | 392.7063 | 84.2137 | 4.4391 | 84 | 1799.975 | 3.6606 | 1800 | 25.1654 | 1.9473 | 25 | 10000000000 | -10000000000 | 28.8286 | 180.0238 | 89.5781 | 90.0367 | 7.86 | 90 | 133.1286 | 199.6107 | 204.7069 | 194.1302 | 265.8107 | 267.2301 | 242.2286 | 10000000000 | 10000000000 | 40.035 | 4.2814 | 40 | 10000000000 | 0 | 128.5821 | 40.0896 | 8.6282 | 40 | 90.1971 | 89.8267 | 56.0371 | 10000000000 | 90.0133 | 4.4587 | 90 | 95.3555 | 90.0119 | 3.1575 | 90 | 96.0649 | 14.4826 | -19.0729 | 69.452 | 53.76 | 0.85438
Log | 5660 | 47.1667 | 2014-08-29 12:35 | C13EOAT_test | 0.7368 | -0.37414 | 72.7473 | 282.4696 | 117.7119 | 1.5044 | -0.7611 | 4.111 | 1.5 | 15.7222 | 25.0423 | 2.6005 | 0.0048271 | 168.0796 | 99.5622 | 3.451 | 103.0132 | 6.2 | 103 | 102.6602 | 104.0085 | 104 | 585.4764 | 19.7788 | 87.7512 | 80.3285 | 217.3188 | 216.643 | 392.7063 | 84.0398 | 4.4398 | 84 | 1800.397 | 3.6599 | 1800 | 25.1455 | 1.9454 | 25 | 10000000000 | -10000000000 | 28.7094 | 180.043 | 89.5405 | 90.0307 | 7.8593 | 90 | 133.2054 | 201.3343 | 204.9287 | 193.5619 | 265.4021 | 266.0933 | 241.3787 | 10000000000 | 10000000000 | 40.0229 | 4.2777 | 40 | 10000000000 | 0 | 128.5849 | 40.0717 | 8.6268 | 40 | 90.1872 | 89.8559 | 55.9383 | 10000000000 | 90.0175 | 4.4557 | 90 | 95.3363 | 90.0215 | 3.1569 | 90 | 96.0593 | 14.4837 | -19.2337 | 69.51 | 53.77 | 0.85439
Log | 5661 | 47.175 | 2014-08-29 12:35 | C13EOAT_test | 0.73629 | -0.37508 | 75.2005 | 282.7518 | 111.8621 | 1.5021 | -0.76111 | 4.1108 | 1.5 | 15.718 | 24.875 | 2.5091 | 0.0048271 | 168.265 | 99.5637 | 3.4911 | 103.0548 | 6.2 | 103 | 102.5662 | 104.0183 | 104 | 573.5793 | 19.7376 | 87.8499 | 80.4151 | 217.3188 | 216.643 | 392.7063 | 84.1325 | 4.4383 | 84 | 1799.822 | 3.6607 | 1800 | 25.1804 | 1.9422 | 25 | 10000000000 | -10000000000 | 28.6975 | 180.0396 | 89.5318 | 89.9941 | 7.8638 | 90 | 130.1182 | 202.5647 | 205.5506 | 194.0954 | 264.7824 | 265.9902 | 240.9606 | 10000000000 | 10000000000 | 40.0276 | 4.2726 | 40 | 10000000000 | 0 | 128.6561 | 40.0461 | 8.6257 | 40 | 90.1772 | 89.8624 | 55.8613 | 10000000000 | 89.9736 | 4.4729 | 90 | 95.3311 | 90.0198 | 3.1565 | 90 | 96.0615 | 14.4853 | -19.1487 | 69.5055 | 53.77 | 0.85439
Log | 5662 | 47.1833 | 2014-08-29 12:36 | C13EOAT_test | 0.73561 | -0.37414 | 75.799 | 282.4456 | 120.6234 | 1.4973 | -0.76117 | 4.1114 | 1.5 | 15.7336 | 24.885 | 2.5274 | 0.0048271 | 168.0775 | 99.5732 | 3.3619 | 102.9352 | 6.2 | 103 | 102.7627 | 103.9989 | 104 | 571.7236 | 19.7325 | 87.7482 | 80.3293 | 217.3188 | 216.643 | 392.7063 | 84.0388 | 4.436 | 84 | 1800.254 | 3.6603 | 1800 | 25.1744 | 1.9399 | 25 | 10000000000 | -10000000000 | 28.8277 | 180.016 | 89.5313 | 90.0306 | 7.8568 | 90 | 132.2989 | 202.2855 | 205.0512 | 193.7946 | 264.8837 | 266.2726 | 240.3363 | 10000000000 | 10000000000 | 40.0293 | 4.2644 | 40 | 10000000000 | 0 | 128.792 | 40.0499 | 8.6233 | 40 | 90.1961 | 89.8199 | 55.8518 | 10000000000 | 90.0021 | 4.466 | 90 | 95.3135 | 90.008 | 3.1565 | 90 | 96.0602 | 14.483 | -19.244 | 69.5293 | 53.76 | 0.85439
Log | 5663 | 47.1917 | 2014-08-29 12:36 | C13EOAT_test | 0.73686 | -0.37414 | 74.9627 | 282.7494 | 109.6894 | 1.5067 | -0.76114 | 4.1107 | 1.5 | 15.7231 | 24.8849 | 2.5274 | 0.0048271 | 168.0384 | 99.5603 | 3.4171 | 102.9774 | 6.2 | 103 | 102.6498 | 104.0007 | 104 | 570.9984 | 19.7324 | 87.728 | 80.3103 | 217.3188 | 216.643 | 392.7063 | 84.0192 | 4.4342 | 84 | 1800.887 | 3.6594 | 1800 | 25.1835 | 1.937 | 25 | 10000000000 | -10000000000 | 28.9361 | 179.996 | 89.5259 | 90.0171 | 7.8579 | 90 | 130.0731 | 200.4798 | 204.3558 | 193.8896 | 265.1141 | 266.6917 | 240.7426 | 10000000000 | 10000000000 | 40.0245 | 4.2577 | 40 | 10000000000 | 0 | 128.7623 | 40.0404 | 8.6223 | 40 | 90.1756 | 89.8204 | 55.8521 | 10000000000 | 89.9874 | 4.4749 | 90 | 95.2917 | 89.998 | 3.1564 | 90 | 96.0507 | 14.4814 | -19.2499 | 69.5068 | 53.77 | 0.85418
Log | 5664 | 47.2 | 2014-08-29 12:37 | C13EOAT_test | 0.73609 | -0.37508 | 72.939 | 282.3753 | 118.3787 | 1.5024 | -0.76113 | 4.1104 | 1.5 | 15.736 | 24.9481 | 2.533 | 0.0048271 | 168.1128 | 99.5601 | 3.4301 | 102.9902 | 6.2 | 103 | 102.7986 | 104.0054 | 104 | 574.9781 | 19.7734 | 87.7652 | 80.3477 | 217.3188 | 216.643 | 392.7063 | 84.0564 | 4.4334 | 84 | 1800.158 | 3.6605 | 1800 | 25.2258 | 1.9329 | 25 | 10000000000 | -10000000000 | 28.911 | 179.9786 | 89.5251 | 89.9748 | 7.864 | 90 | 132.3361 | 200.3691 | 204.3502 | 194.1788 | 265.5658 | 267.4431 | 240.607 | 10000000000 | 10000000000 | 40.0118 | 4.2484 | 40 | 10000000000 | 0 | 128.7038 | 40.0331 | 8.6219 | 40 | 90.1497 | 89.8289 | 55.836 | 10000000000 | 89.9739 | 4.4838 | 90 | 95.3086 | 89.9893 | 3.1564 | 90 | 96.0502 | 14.4863 | -19.2125 | 69.5403 | 53.76 | 0.85433
Log | 5665 | 47.2084 | 2014-08-29 12:37 | C13EOAT_test | 0.73648 | -0.37508 | 75.3809 | 282.3761 | 109.4325 | 1.5001 | -0.7611 | 4.1107 | 1.5 | 15.7922 | 25.0004 | 2.5332 | 0.0048271 | 168.2122 | 99.5675 | 3.3539 | 102.9214 | 6.2 | 103 | 102.7022 | 104.0068 | 104 | 587.2529 | 19.7324 | 87.8113 | 80.4009 | 217.3188 | 216.643 | 392.7063 | 84.1061 | 4.4304 | 84 | 1800.159 | 3.6605 | 1800 | 25.2911 | 1.9275 | 25 | 10000000000 | -10000000000 | 28.9169 | 180.0114 | 89.528 | 90.0014 | 7.8602 | 90 | 127.7493 | 199.9428 | 204.1387 | 193.488 | 265.617 | 266.7099 | 240.8482 | 10000000000 | 10000000000 | 39.9969 | 4.2485 | 40 | 10000000000 | 0 | 128.6297 | 40.0336 | 8.6212 | 40 | 90.1684 | 89.843 | 55.8661 | 10000000000 | 89.9483 | 4.4984 | 90 | 95.2927 | 90.0057 | 3.156 | 90 | 96.0468 | 14.483 | -19.1666 | 69.6357 | 53.77 | 0.85438
Log | 5666 | 47.2167 | 2014-08-29 12:38 | C13EOAT_test | 0.73651 | -0.37508 | 73.3041 | 282.7099 | 111.0906 | 1.4981 | -0.76115 | 4.1104 | 1.5 | 15.7823 | 24.8955 | 2.5274 | 0.0048481 | 167.859 | 99.56 | 3.451 | 103.011 | 6.2 | 103 | 102.8863 | 103.9956 | 104 | 606.7168 | 19.6169 | 87.6452 | 80.2138 | 217.3188 | 216.643 | 392.7063 | 83.9295 | 4.4302 | 84 | 1799.637 | 3.6613 | 1800 | 25.3019 | 1.923 | 25 | 10000000000 | -10000000000 | 28.9401 | 180.0118 | 89.4888 | 89.9384 | 7.871 | 90 | 127.2013 | 200.1965 | 203.9961 | 194.1857 | 265.2991 | 266.6694 | 240.5394 | 10000000000 | 10000000000 | 40 | 4.2502 | 40 | 10000000000 | 0 | 128.549 | 39.9844 | 8.6235 | 40 | 90.1901 | 89.8217 | 55.8247 | 10000000000 | 89.975 | 4.4921 | 90 | 95.3116 | 90.0059 | 3.1559 | 90 | 96.0397 | 14.4791 | -19.3462 | 69.6097 | 53.75 | 0.85439
Log | 5667 | 47.225 | 2014-08-29 12:38 | C13EOAT_test | 0.73638 | -0.37508 | 71.247 | 282.7804 | 111.0654 | 1.5062 | -0.76108 | 4.1102 | 1.5 | 15.8278 | 24.8847 | 2.5274 | 0.0048271 | 168.2442 | 99.5606 | 3.3887 | 102.9493 | 6.2 | 103 | 102.8282 | 104.0108 | 104 | 586.9792 | 19.7324 | 87.8432 | 80.401 | 217.3188 | 216.643 | 392.7063 | 84.1221 | 4.4276 | 84 | 1800.033 | 3.6607 | 1800 | 25.2811 | 1.9196 | 25 | 10000000000 | -10000000000 | 28.9435 | 180.0084 | 89.5091 | 89.9596 | 7.8692 | 90 | 127.7722 | 201.4091 | 205.1162 | 193.7932 | 265.0926 | 266.4055 | 239.8575 | 10000000000 | 10000000000 | 40.0144 | 4.2495 | 40 | 10000000000 | 0 | 128.5189 | 39.978 | 8.6238 | 40 | 90.168 | 89.8404 | 55.8342 | 10000000000 | 90.0056 | 4.4847 | 90 | 95.2934 | 90.0042 | 3.1559 | 90 | 96.0456 | 14.4828 | -19.1597 | 69.6997 | 53.76 | 0.85439
Log | 5668 | 47.2333 | 2014-08-29 12:39 | C13EOAT_test | 0.73624 | -0.37508 | 72.7595 | 282.4569 | 117.0508 | 1.4945 | -0.76115 | 4.1108 | 1.5 | 15.8348 | 24.8855 | 2.5194 | 0.0048271 | 167.9431 | 99.5697 | 3.2761 | 102.8458 | 6.2 | 103 | 102.7407 | 104.0256 | 104 | 577.5604 | 19.7324 | 87.6724 | 80.2707 | 217.3188 | 216.643 | 392.7063 | 83.9715 | 4.4253 | 84 | 1800.01 | 3.6606 | 1800 | 25.2391 | 1.9172 | 25 | 10000000000 | -10000000000 | 28.9995 | 179.9916 | 89.4864 | 89.9653 | 7.8701 | 90 | 123.0683 | 200.7426 | 204.1192 | 193.6018 | 265.4389 | 266.6296 | 240.4405 | 10000000000 | 10000000000 | 39.9951 | 4.2482 | 40 | 10000000000 | 0 | 128.6622 | 39.9956 | 8.6231 | 40 | 90.1675 | 89.8241 | 55.8044 | 10000000000 | 89.9907 | 4.494 | 90 | 95.298 | 89.9958 | 3.1562 | 90 | 96.0423 | 14.4819 | -19.2991 | 69.7107 | 53.76 | 0.85439
Log | 5669 | 47.2417 | 2014-08-29 12:39 | C13EOAT_test | 0.7367 | -0.37508 | 76.3059 | 282.2895 | 118.4345 | 1.5119 | -0.76117 | 4.1103 | 1.5 | 15.8011 | 24.885 | 2.5274 | 0.0048271 | 168.0293 | 99.56 | 3.4036 | 102.9636 | 6.2 | 103 | 102.6983 | 104.0031 | 104 | 564.6579 | 19.8801 | 87.7299 | 80.2994 | 217.3188 | 216.643 | 392.7063 | 84.0146 | 4.4244 | 84 | 1799.655 | 3.661 | 1800 | 25.1173 | 1.9173 | 25 | 10000000000 | -10000000000 | 28.9279 | 180.035 | 89.5164 | 89.9701 | 7.8709 | 90 | 124.0025 | 201.8241 | 205.2876 | 193.0462 | 265.2191 | 265.7686 | 240.2626 | 10000000000 | 10000000000 | 40.0045 | 4.2451 | 40 | 10000000000 | 0 | 128.7807 | 39.9941 | 8.6234 | 40 | 90.1755 | 89.8594 | 55.8731 | 10000000000 | 90.0039 | 4.4922 | 90 | 95.2829 | 90.0175 | 3.1553 | 90 | 96.0498 | 14.4799 | -19.2607 | 69.6455 | 53.75 | 0.85439
Log | 5670 | 47.25 | 2014-08-29 12:40 | C13EOAT_test | 0.73624 | -0.37414 | 72.0656 | 282.7837 | 106.2848 | 1.5118 | -0.76117 | 4.1101 | 1.5 | 15.7799 | 24.9111 | 2.5274 | 0.0048271 | 168.0437 | 99.56 | 3.3497 | 102.9097 | 6.2 | 103 | 102.7249 | 103.9998 | 104 | 562.2519 | 19.8059 | 87.74 | 80.3037 | 217.3188 | 216.643 | 392.7063 | 84.0219 | 4.4232 | 84 | 1800.256 | 3.66 | 1800 | 25.0435 | 1.9177 | 25 | 10000000000 | -10000000000 | 28.9389 | 180.0492 | 89.4856 | 89.9678 | 7.8727 | 90 | 119.9939 | 201.1575 | 204.7205 | 193.6806 | 265.1261 | 266.1844 | 240.4777 | 10000000000 | 10000000000 | 39.9938 | 4.2474 | 40 | 10000000000 | 0 | 128.8202 | 39.9778 | 8.6245 | 40 | 90.1878 | 89.8614 | 55.8333 | 10000000000 | 90.0196 | 4.4878 | 90 | 95.3182 | 90.0246 | 3.1546 | 90 | 96.0482 | 14.4835 | -19.2563 | 69.6144 | 53.75 | 0.85439
Log | 5671 | 47.2584 | 2014-08-29 12:40 | C13EOAT_test | 0.73581 | -0.37414 | 75.3928 | 282.5103 | 115.8375 | 1.5101 | -0.76119 | 4.1104 | 1.5 | 15.7903 | 24.9136 | 2.5281 | 0.0048271 | 168.4839 | 99.5694 | 3.2883 | 102.8577 | 6.2 | 103 | 102.7125 | 104.0001 | 104 | 571.6541 | 19.7326 | 87.9561 | 80.5278 | 217.3188 | 216.643 | 392.7063 | 84.2419 | 4.4197 | 84 | 1799.962 | 3.6605 | 1800 | 25.0388 | 1.9175 | 25 | 10000000000 | -10000000000 | 28.9251 | 180.0316 | 89.4834 | 89.9568 | 7.8764 | 90 | 123.5367 | 200.6084 | 204.5894 | 193.7027 | 264.5232 | 266.4899 | 241.3036 | 10000000000 | 10000000000 | 39.9952 | 4.2469 | 40 | 10000000000 | 0 | 128.681 | 40.0024 | 8.6239 | 40 | 90.1696 | 89.862 | 55.8186 | 10000000000 | 89.9731 | 4.509 | 90 | 95.3007 | 90.0158 | 3.1544 | 90 | 96.0589 | 14.4861 | -19.0416 | 69.6385 | 53.74 | 0.85439
Log | 5672 | 47.2667 | 2014-08-29 12:41 | C13EOAT_test | 0.7368 | -0.37508 | 72.5718 | 282.4172 | 110.3875 | 1.5082 | -0.76108 | 4.1103 | 1.5 | 15.7823 | 25.0062 | 2.5277 | 0.0048271 | 168.0388 | 99.5836 | 3.4036 | 102.9872 | 6.2 | 103 | 102.3981 | 104.0254 | 104 | 584.5511 | 19.7324 | 87.7483 | 80.2905 | 217.3188 | 216.643 | 392.7063 | 84.0194 | 4.4206 | 84 | 1800.079 | 3.6603 | 1800 | 25.0014 | 1.9182 | 25 | 10000000000 | -10000000000 | 28.9068 | 180.0272 | 89.4637 | 89.9522 | 7.8792 | 90 | 126.3301 | 201.3195 | 204.641 | 193.6228 | 264.6781 | 266.0179 | 241.2115 | 10000000000 | 10000000000 | 39.9972 | 4.2494 | 40 | 10000000000 | 0 | 128.6361 | 39.9754 | 8.6259 | 40 | 90.1838 | 89.8433 | 55.8123 | 10000000000 | 90.0124 | 4.4944 | 90 | 95.3095 | 90.0136 | 3.1543 | 90 | 96.0664 | 14.4834 | -19.2932 | 69.6185 | 53.74 | 0.85418
Log | 5673 | 47.275 | 2014-08-29 12:41 | C13EOAT_test | 0.73631 | -0.37414 | 70.8627 | 282.8308 | 116.9654 | 1.4991 | -0.7611 | 4.1102 | 1.5 | 15.7803 | 24.8968 | 2.5274 | 0.0048272 | 168.102 | 99.5851 | 3.4236 | 103.0087 | 6.2 | 103 | 102.2092 | 104.0167 | 104 | 599.0125 | 19.7324 | 87.7714 | 80.3305 | 217.3188 | 216.643 | 392.7063 | 84.051 | 4.4191 | 84 | 1799.632 | 3.6608 | 1800 | 25.1106 | 1.9151 | 25 | 10000000000 | -10000000000 | 28.9508 | 180.003 | 89.4708 | 89.9507 | 7.8823 | 90 | 126.3473 | 202.2558 | 205.5268 | 193.4688 | 264.478 | 266.6333 | 240.9623 | 10000000000 | 10000000000 | 39.9633 | 4.2534 | 40 | 10000000000 | 0 | 128.5235 | 39.9703 | 8.6271 | 40 | 90.18 | 89.823 | 55.8193 | 10000000000 | 89.9916 | 4.5026 | 90 | 95.3158 | 90.0015 | 3.1542 | 90 | 96.0658 | 14.4825 | -19.2545 | 69.6131 | 53.72 | 0.85435
Log | 5674 | 47.2833 | 2014-08-29 12:42 | C13EOAT_test | 0.73516 | -0.37508 | 71.1315 | 282.4053 | 109.0394 | 1.4889 | -0.76106 | 4.1106 | 1.5 | 15.793 | 25.0253 | 2.5274 | 0.0048283 | 168.4096 | 99.5706 | 3.3294 | 102.8999 | 6.2 | 103 | 102.1809 | 104.0144 | 104 | 594.7219 | 19.7324 | 87.9152 | 80.4944 | 217.3188 | 216.643 | 392.7063 | 84.2048 | 4.4154 | 84 | 1799.895 | 3.6607 | 1800 | 25.1004 | 1.9136 | 25 | 10000000000 | -10000000000 | 28.968 | 180.0235 | 89.4489 | 89.9448 | 7.8863 | 90 | 128.8438 | 201.9884 | 205.5042 | 193.2421 | 265.3077 | 266.0647 | 241.2042 | 10000000000 | 10000000000 | 39.9966 | 4.2563 | 40 | 10000000000 | 0 | 128.5713 | 39.9508 | 8.6293 | 40 | 90.1809 | 89.8427 | 55.8349 | 10000000000 | 89.9843 | 4.5063 | 90 | 95.3261 | 90.0118 | 3.1537 | 90 | 96.0529 | 14.4822 | -19.0762 | 69.6354 | 53.72 | 0.85438
Log | 5675 | 47.2917 | 2014-08-29 12:42 | C13EOAT_test | 0.7368 | -0.37508 | 76.2706 | 282.0866 | 116.9742 | 1.5003 | -0.76102 | 4.1104 | 1.5 | 15.8037 | 24.8865 | 2.5274 | 0.0050341 | 168.0532 | 99.5647 | 3.4055 | 102.9702 | 6.2 | 103 | 102.3767 | 104.026 | 104 | 577.2383 | 19.7324 | 87.7469 | 80.3063 | 217.3188 | 216.643 | 392.7063 | 84.0266 | 4.4147 | 84 | 1800.259 | 3.66 | 1800 | 25.0974 | 1.9124 | 25 | 10000000000 | -10000000000 | 28.9931 | 180.058 | 89.4739 | 89.96 | 7.887 | 90 | 129.7467 | 201.1271 | 205.5805 | 193.7751 | 265.1498 | 266.2498 | 242.2063 | 10000000000 | 10000000000 | 40.0082 | 4.2557 | 40 | 10000000000 | 0 | 128.7082 | 39.9726 | 8.6292 | 40 | 90.1885 | 89.8695 | 55.9047 | 10000000000 | 89.9866 | 4.5053 | 90 | 95.3155 | 90.029 | 3.1528 | 90 | 96.0566 | 14.4826 | -19.2584 | 69.6557 | 53.74 | 0.85439
Log | 5676 | 47.3 | 2014-08-29 12:43 | C13EOAT_test | 0.73662 | -0.37508 | 73.0002 | 282.66 | 112.9574 | 1.5137 | -0.7612 | 4.1102 | 1.5 | 15.8249 | 24.8594 | 2.5255 | 0.0048271 | 168.1051 | 99.56 | 3.4781 | 103.0381 | 6.2 | 103 | 102.337 | 103.9818 | 104 | 571.7673 | 19.7324 | 87.7496 | 80.3555 | 217.3188 | 216.643 | 393.05 | 84.0525 | 4.4116 | 84 | 1800.003 | 3.6603 | 1800 | 25.1684 | 1.9088 | 25 | 10000000000 | -10000000000 | 29.0851 | 180.0423 | 89.4551 | 89.9487 | 7.8915 | 90 | 128.1862 | 200.649 | 204.8719 | 193.8597 | 265.4925 | 267.033 | 240.9424 | 10000000000 | 10000000000 | 39.9828 | 4.2557 | 40 | 10000000000 | 0 | 128.8122 | 39.9729 | 8.6296 | 40 | 90.201 | 89.8413 | 55.9259 | 10000000000 | 89.9742 | 4.5106 | 90 | 95.3179 | 90.0212 | 3.1521 | 90 | 96.0458 | 14.4831 | -19.2045 | 69.6953 | 53.73 | 0.85439
Log | 5677 | 47.3083 | 2014-08-29 12:43 | C13EOAT_test | 0.73576 | -0.37414 | 76.7302 | 282.8919 | 118.1908 | 1.5223 | -0.76102 | 4.1107 | 1.5 | 15.841 | 24.8599 | 2.5229 | 0.0055223 | 168.365 | 99.56 | 3.3087 | 102.8687 | 6.2 | 103 | 102.4691 | 103.9869 | 104 | 572.8531 | 19.7711 | 87.8662 | 80.4988 | 217.3188 | 216.643 | 392.3627 | 84.1825 | 4.4088 | 84 | 1799.798 | 3.6605 | 1800 | 25.0883 | 1.9085 | 25 | 10000000000 | -10000000000 | 29.2335 | 180.0101 | 89.4606 | 89.9579 | 7.8929 | 90 | 130.1534 | 200.5762 | 205.4051 | 193.7458 | 264.135 | 265.549 | 241.7027 | 10000000000 | 10000000000 | 40.0216 | 4.2545 | 40 | 10000000000 | 0 | 128.8722 | 39.9762 | 8.6299 | 40 | 90.1701 | 89.84 | 55.9506 | 10000000000 | 89.9921 | 4.507 | 90 | 95.298 | 90.0051 | 3.152 | 90 | 96.0456 | 14.4795 | -19.0612 | 69.7172 | 53.71 | 0.85439
Log | 5678 | 47.3167 | 2014-08-29 12:44 | C13EOAT_test | 0.73636 | -0.37508 | 78.9341 | 282.726 | 109.8367 | 1.5113 | -0.7611 | 4.11 | 1.5 | 15.845 | 24.8852 | 2.5274 | 0.11435 | 168.474 | 99.56 | 3.3358 | 102.8958 | 6.2 | 103 | 102.2082 | 104.0209 | 104 | 567.6851 | 19.7324 | 87.9321 | 80.5418 | 217.3188 | 216.643 | 392.7063 | 84.237 | 4.4059 | 84 | 1800.237 | 3.6598 | 1800 | 25.1079 | 1.9065 | 25 | 10000000000 | -10000000000 | 29.1371 | 180.0697 | 89.4797 | 89.9956 | 7.8892 | 90 | 130.5258 | 200.3702 | 205.1399 | 193.5603 | 264.6278 | 266.3329 | 241.5827 | 10000000000 | 10000000000 | 40.0263 | 4.2514 | 40 | 10000000000 | 0 | 128.8446 | 40.0074 | 8.6288 | 40 | 90.1912 | 89.8785 | 55.9245 | 10000000000 | 90.0228 | 4.497 | 90 | 95.3326 | 90.0349 | 3.1506 | 90 | 96.0487 | 14.4826 | -19.0181 | 69.7306 | 53.7 | 0.85439
Log | 5679 | 47.325 | 2014-08-29 12:44 | C13EOAT_test | 0.73639 | -0.37508 | 75.7078 | 282.6554 | 116.4285 | 1.4978 | -0.76114 | 4.1096 | 1.5 | 15.8328 | 24.9024 | 2.5274 | 0.069405 | 167.8399 | 99.56 | 3.2548 | 102.8148 | 6.2 | 103 | 102.3027 | 103.9841 | 104 | 569.9221 | 19.7324 | 87.6409 | 80.199 | 217.3188 | 216.643 | 392.3627 | 83.92 | 4.4075 | 84 | 1800.186 | 3.6595 | 1800 | 25.1054 | 1.9049 | 25 | 10000000000 | -10000000000 | 29.0008 | 180.0458 | 89.4541 | 89.9606 | 7.8972 | 90 | 130.0602 | 200.4137 | 205.6685 | 193.7948 | 265.0917 | 266.6941 | 241.681 | 10000000000 | 10000000000 | 40.0097 | 4.2435 | 40 | 10000000000 | 0 | 128.7845 | 40.0101 | 8.6289 | 40 | 90.1905 | 89.8553 | 55.8791 | 10000000000 | 90.0062 | 4.503 | 90 | 95.3061 | 90.0229 | 3.1505 | 90 | 96.0402 | 14.4793 | -19.361 | 69.7017 | 53.71 | 0.85439
Log | 5680 | 47.3333 | 2014-08-29 12:45 | C13EOAT_test | 0.73648 | -0.37508 | 74.8903 | 282.1274 | 111.5842 | 1.5044 | -0.76116 | 4.1093 | 1.5 | 15.8435 | 24.8859 | 2.5274 | 0.004893 | 168.1392 | 99.56 | 3.2951 | 102.8551 | 6.2 | 103 | 102.0882 | 103.999 | 104 | 593.3264 | 19.7324 | 87.7888 | 80.3504 | 217.3188 | 216.643 | 392.3627 | 84.0696 | 4.4076 | 84 | 1800.112 | 3.6595 | 1800 | 25.1071 | 1.9032 | 25 | 10000000000 | -10000000000 | 29.087 | 180.0489 | 89.4912 | 89.9678 | 7.8984 | 90 | 131.3672 | 201.6938 | 205.743 | 193.6977 | 264.0135 | 266.3956 | 240.4958 | 10000000000 | 10000000000 | 40.0191 | 4.2381 | 40 | 10000000000 | 0 | 128.6935 | 40.0316 | 8.6277 | 40 | 90.1903 | 89.8586 | 55.8577 | 10000000000 | 89.9808 | 4.5118 | 90 | 95.311 | 90.0245 | 3.1497 | 90 | 96.0332 | 14.4791 | -19.2096 | 69.7209 | 53.71 | 0.85439
Log | 5681 | 47.3417 | 2014-08-29 12:45 | C13EOAT_test | 0.7368 | -0.37508 | 75.8067 | 282.7462 | 117.3878 | 1.5092 | -0.76109 | 4.1095 | 1.5 | 15.8424 | 24.9526 | 2.5275 | 0.0048545 | 168.0569 | 99.56 | 3.4103 | 102.9703 | 6.2 | 103 | 102.4099 | 103.9689 | 104 | 592.4486 | 19.7324 | 87.7436 | 80.3133 | 217.3188 | 216.643 | 392.7063 | 84.0285 | 4.4064 | 84 | 1800.569 | 3.6586 | 1800 | 25.034 | 1.9039 | 25 | 10000000000 | -10000000000 | 29.1916 | 180.0476 | 89.479 | 89.9522 | 7.9034 | 90 | 134.7339 | 201.9228 | 205.3264 | 193.5455 | 264.5663 | 266.1403 | 240.5094 | 10000000000 | 10000000000 | 40.0031 | 4.2334 | 40 | 10000000000 | 0 | 128.6647 | 40.0071 | 8.6286 | 40 | 90.1957 | 89.8519 | 55.7726 | 10000000000 | 89.9922 | 4.5088 | 90 | 95.3162 | 90.0238 | 3.1492 | 90 | 96.0274 | 14.4789 | -19.2467 | 69.7185 | 53.72 | 0.85439
Log | 5682 | 47.35 | 2014-08-29 12:46 | C13EOAT_test | 0.73631 | -0.37508 | 74.0702 | 282.7504 | 113.0449 | 1.5004 | -0.76107 | 4.1093 | 1.5 | 15.8339 | 24.891 | 2.5245 | 0.0048321 | 168.2555 | 99.56 | 3.3969 | 102.9569 | 6.2 | 103 | 102.3361 | 103.9841 | 104 | 586.2314 | 19.7324 | 87.8452 | 80.4103 | 217.3188 | 216.643 | 392.7063 | 84.1277 | 4.405 | 84 | 1800.261 | 3.6589 | 1800 | 25.0115 | 1.9041 | 25 | 10000000000 | -10000000000 | 29.1736 | 180.027 | 89.4748 | 89.9425 | 7.9074 | 90 | 134.4308 | 202.5055 | 205.4126 | 193.7546 | 264.3549 | 266.2057 | 240.1206 | 10000000000 | 10000000000 | 40.0219 | 4.2311 | 40 | 10000000000 | 0 | 128.6509 | 40.0177 | 8.6274 | 40 | 90.1732 | 89.8538 | 55.8151 | 10000000000 | 89.9879 | 4.5107 | 90 | 95.2862 | 90.0135 | 3.1491 | 90 | 96.0284 | 14.4786 | -19.1497 | 69.7023 | 53.69 | 0.85439
Log | 5683 | 47.3584 | 2014-08-29 12:46 | C13EOAT_test | 0.73592 | -0.37414 | 74.6825 | 282.3352 | 112.486 | 1.5107 | -0.76104 | 4.1097 | 1.5 | 15.835 | 25.0038 | 2.5387 | 0.024192 | 168.0875 | 99.56 | 3.3696 | 102.9296 | 6.2 | 103 | 102.451 | 104.0265 | 104 | 576.7113 | 19.8104 | 87.7483 | 80.3393 | 217.3188 | 216.643 | 392.7063 | 84.0438 | 4.4032 | 84 | 1800.32 | 3.6588 | 1800 | 25.0412 | 1.9028 | 25 | 10000000000 | -10000000000 | 29.1864 | 180.0539 | 89.4882 | 89.9837 | 7.9029 | 90 | 135.9586 | 200.4037 | 204.6923 | 193.409 | 265.5907 | 266.3093 | 240.4692 | 10000000000 | 10000000000 | 40.0543 | 4.2223 | 40 | 10000000000 | 0 | 128.7061 | 40.0482 | 8.625 | 40 | 90.1775 | 89.8765 | 55.8442 | 10000000000 | 89.9925 | 4.5097 | 90 | 95.3134 | 90.027 | 3.1483 | 90 | 96.0421 | 14.481 | -19.2207 | 69.7091 | 53.69 | 0.85439
Log | 5684 | 47.3667 | 2014-08-29 12:47 | C13EOAT_test | 0.73641 | -0.37508 | 72.8358 | 282.222 | 120.2299 | 1.5027 | -0.76119 | 4.1095 | 1.5 | 15.844 | 24.9178 | 2.5274 | 0.0048444 | 168.2177 | 99.56 | 3.4363 | 102.9963 | 6.2 | 103 | 102.2983 | 103.9853 | 104 | 581.0967 | 19.7329 | 87.8137 | 80.4041 | 217.3188 | 216.643 | 392.7063 | 84.1089 | 4.4017 | 84 | 1800.106 | 3.6592 | 1800 | 25.0794 | 1.901 | 25 | 10000000000 | -10000000000 | 29.2963 | 180.0822 | 89.5128 | 89.9955 | 7.9026 | 90 | 133.3125 | 201.4558 | 205.4195 | 193.6843 | 264.7664 | 265.9523 | 239.7311 | 10000000000 | 10000000000 | 40.0267 | 4.2177 | 40 | 10000000000 | 0 | 128.8005 | 40.0323 | 8.6248 | 40 | 90.1986 | 89.8836 | 55.8776 | 10000000000 | 90.0306 | 4.4944 | 90 | 95.3405 | 90.0411 | 3.1473 | 90 | 96.041 | 14.48 | -19.1559 | 69.7236 | 53.68 | 0.85439
Log | 5685 | 47.375 | 2014-08-29 12:47 | C13EOAT_test | 0.73587 | -0.37414 | 71.8108 | 282.5844 | 114.2131 | 1.5054 | -0.76186 | 4.1093 | 1.5 | 15.8354 | 24.8895 | 2.5288 | 0.006015 | 168.0347 | 99.56 | 3.4562 | 103.0162 | 6.2 | 103 | 102.1427 | 104.0092 | 104 | 565.6406 | 19.7339 | 87.7352 | 80.2995 | 217.3188 | 216.5435 | 392.7063 | 84.0173 | 4.4005 | 84 | 1800.327 | 3.6584 | 1800 | 24.9773 | 1.9027 | 25 | 10000000000 | -10000000000 | 29.1828 | 180.0731 | 89.4687 | 89.9842 | 7.9057 | 90 | 134.6447 | 202.3399 | 206.0821 | 193.7172 | 264.2668 | 265.4224 | 239.8543 | 10000000000 | 10000000000 | 39.9863 | 4.2209 | 40 | 10000000000 | 0 | 128.911 | 40.0092 | 8.6249 | 40 | 90.1781 | 89.895 | 55.8813 | 10000000000 | 90.0001 | 4.5044 | 90 | 95.2885 | 90.0365 | 3.1467 | 90 | 96.0359 | 14.4759 | -19.2605 | 69.6995 | 53.69 | 0.85439
Log | 5686 | 47.3833 | 2014-08-29 12:48 | C13EOAT_test | 0.73679 | -0.37508 | 74.9959 | 283.106 | 112.6292 | 1.5153 | -0.7618 | 4.1093 | 1.5 | 15.8393 | 24.8928 | 2.5274 | 0.0061479 | 168.0456 | 99.56 | 3.3693 | 102.9293 | 6.2 | 103 | 101.9487 | 103.984 | 104 | 561.6788 | 19.7324 | 87.7433 | 80.3023 | 217.3188 | 216.6 | 392.7063 | 84.0228 | 4.398 | 84 | 1799.828 | 3.6591 | 1800 | 24.9775 | 1.9028 | 25 | 10000000000 | -10000000000 | 29.0594 | 180.0515 | 89.4917 | 89.9933 | 7.905 | 90 | 134.6449 | 200.2703 | 204.7406 | 194.1037 | 264.8622 | 266.726 | 240.6632 | 10000000000 | 10000000000 | 40.0034 | 4.2135 | 40 | 10000000000 | 0 | 128.8682 | 40.0132 | 8.6239 | 40 | 90.2059 | 89.8456 | 55.8772 | 10000000000 | 90.0408 | 4.4857 | 90 | 95.3454 | 90.0258 | 3.1462 | 90 | 96.0387 | 14.4757 | -19.2577 | 69.7061 | 53.68 | 0.85439
Log | 5687 | 47.3917 | 2014-08-29 12:48 | C13EOAT_test | 0.73648 | -0.37414 | 71.9014 | 283.0142 | 114.5509 | 1.5064 | -0.76183 | 4.1088 | 1.5 | 15.8503 | 25.0559 | 2.563 | 0.0048479 | 168.2324 | 99.56 | 3.4504 | 103.0104 | 6.2 | 103 | 102.0834 | 104.0062 | 104 | 572.1559 | 19.7599 | 87.8387 | 80.3936 | 217.3188 | 216.6415 | 392.7063 | 84.1162 | 4.3971 | 84 | 1799.983 | 3.6588 | 1800 | 25.0415 | 1.9013 | 25 | 10000000000 | -10000000000 | 29.0433 | 180.0652 | 89.5087 | 89.9921 | 7.906 | 90 | 132.8145 | 202.003 | 205.7654 | 194.0923 | 264.8682 | 266.2628 | 240.1314 | 10000000000 | 10000000000 | 39.995 | 4.2149 | 40 | 10000000000 | 0 | 128.7777 | 40.045 | 8.6214 | 40 | 90.2122 | 89.853 | 55.8064 | 10000000000 | 90.0234 | 4.4882 | 90 | 95.3343 | 90.0326 | 3.145 | 90 | 96.0374 | 14.4781 | -19.1664 | 69.7309 | 53.67 | 0.85439
Log | 5688 | 47.4 | 2014-08-29 12:49 | C13EOAT_test | 0.73619 | -0.37508 | 72.2354 | 282.778 | 116.304 | 1.4852 | -0.76172 | 4.1086 | 1.5 | 15.8316 | 24.9006 | 2.5258 | 0.0048271 | 168.4728 | 99.56 | 3.451 | 103.011 | 6.2 | 103 | 102.2339 | 103.9868 | 104 | 593.56 | 19.6647 | 87.9573 | 80.5155 | 217.3188 | 216.6208 | 392.7063 | 84.2364 | 4.3943 | 84 | 1799.857 | 3.659 | 1800 | 25.0773 | 1.8998 | 25 | 10000000000 | -10000000000 | 29.0757 | 180.077 | 89.5301 | 90.002 | 7.9042 | 90 | 131.3582 | 201.4184 | 205.4276 | 193.8702 | 264.4457 | 265.5028 | 240.2826 | 10000000000 | 10000000000 | 39.9749 | 4.2187 | 40 | 10000000000 | 0 | 128.6875 | 40.0568 | 8.6194 | 40 | 90.1981 | 89.8789 | 55.7958 | 10000000000 | 90.0433 | 4.4765 | 90 | 95.3473 | 90.0385 | 3.1439 | 90 | 96.0418 | 14.4781 | -19.0445 | 69.6971 | 53.66 | 0.85439
Log | 5689 | 47.4083 | 2014-08-29 12:49 | C13EOAT_test | 0.73641 | -0.37508 | 72.1927 | 282.3752 | 111.9857 | 1.5034 | -0.76193 | 4.1088 | 1.5 | 15.8372 | 24.8877 | 2.5274 | 0.041279 | 168.1917 | 99.56 | 3.3689 | 102.929 | 6.2 | 103 | 102.3759 | 104.0056 | 104 | 590.5746 | 19.7321 | 87.8168 | 80.3749 | 217.3188 | 216.6213 | 392.3627 | 84.0958 | 4.3905 | 84 | 1799.855 | 3.6589 | 1800 | 25.1284 | 1.8972 | 25 | 10000000000 | -10000000000 | 29.0093 | 180.024 | 89.5461 | 90.024 | 7.9001 | 90 | 128.9052 | 201.6261 | 205.4885 | 193.8826 | 264.3679 | 265.5793 | 240.5269 | 10000000000 | 10000000000 | 39.9829 | 4.2257 | 40 | 10000000000 | 0 | 128.6226 | 40.0219 | 8.62 | 40 | 90.1805 | 89.8436 | 55.839 | 10000000000 | 90.0021 | 4.4866 | 90 | 95.3188 | 90.012 | 3.1441 | 90 | 96.0407 | 14.4808 | -19.1852 | 69.713 | 53.66 | 0.85439
Log | 5690 | 47.4167 | 2014-08-29 12:50 | C13EOAT_test | 0.73678 | -0.37508 | 73.658 | 282.7514 | 120.6623 | 1.4963 | -0.76183 | 4.1085 | 1.5 | 15.8812 | 24.9049 | 2.5274 | 0.067902 | 168.3746 | 99.56 | 3.4693 | 103.0293 | 6.2 | 103 | 102.2989 | 103.9846 | 104 | 595.1135 | 19.7324 | 87.9051 | 80.4695 | 217.3188 | 216.6 | 392.7063 | 84.1873 | 4.3875 | 84 | 1799.303 | 3.6598 | 1800 | 25.1702 | 1.8944 | 25 | 10000000000 | -10000000000 | 29.1877 | 180.0435 | 89.547 | 90.0063 | 7.9023 | 90 | 135.0747 | 201.7842 | 205.2222 | 194.0307 | 265.0614 | 266.1672 | 241.0898 | 10000000000 | 10000000000 | 39.9718 | 4.2324 | 40 | 10000000000 | 0 | 128.6481 | 40.0616 | 8.617 | 40 | 90.1938 | 89.8498 | 55.7069 | 10000000000 | 90.0243 | 4.474 | 90 | 95.3162 | 90.0218 | 3.1434 | 90 | 96.0304 | 14.4785 | -19.0905 | 69.7878 | 53.67 | 0.85439
Log | 5691 | 47.425 | 2014-08-29 12:50 | C13EOAT_test | 0.73648 | -0.37508 | 76.7115 | 282.3569 | 111.1978 | 1.4956 | -0.76184 | 4.1083 | 1.5 | 15.9009 | 24.8928 | 2.5235 | 0.021443 | 168.0236 | 99.5591 | 3.376 | 102.9351 | 6.2 | 103 | 102.1777 | 104.0149 | 104 | 585.9446 | 19.7324 | 87.7273 | 80.2963 | 217.3188 | 216.5538 | 392.7063 | 84.0118 | 4.3865 | 84 | 1799.843 | 3.659 | 1800 | 25.2391 | 1.8899 | 25 | 10000000000 | -10000000000 | 29.0761 | 180.0585 | 89.5381 | 90.022 | 7.8991 | 90 | 131.5271 | 201.2734 | 205.0667 | 193.6719 | 265.361 | 266.2971 | 240.9969 | 10000000000 | 10000000000 | 39.9949 | 4.2378 | 40 | 10000000000 | 0 | 128.728 | 40.0421 | 8.6164 | 40 | 90.1938 | 89.8646 | 55.7246 | 10000000000 | 90.0293 | 4.4684 | 90 | 95.3384 | 90.0292 | 3.1425 | 90 | 96.031 | 14.4807 | -19.2627 | 69.828 | 53.66 | 0.85439
Log | 5692 | 47.4334 | 2014-08-29 12:51 | C13EOAT_test | 0.73648 | -0.37508 | 76.1279 | 282.7461 | 115.7116 | 1.4859 | -0.76183 | 4.1086 | 1.5 | 15.8853 | 24.885 | 2.5258 | 0.043912 | 168.2003 | 99.5562 | 3.3222 | 102.8785 | 6.2 | 103 | 102.3526 | 103.9912 | 104 | 572.2374 | 19.7324 | 87.8084 | 80.3919 | 217.3188 | 216.6 | 392.7063 | 84.1001 | 4.3823 | 84 | 1800.113 | 3.6586 | 1800 | 25.3104 | 1.8843 | 25 | 10000000000 | -10000000000 | 29.1027 | 180.0573 | 89.5263 | 90.0013 | 7.9012 | 90 | 133.3869 | 201.0755 | 205.2187 | 193.681 | 265.1335 | 266.749 | 241.3741 | 10000000000 | 10000000000 | 39.9876 | 4.2462 | 40 | 10000000000 | 0 | 128.8925 | 40.0536 | 8.6144 | 40 | 90.1817 | 89.8756 | 55.6852 | 10000000000 | 90.0135 | 4.4715 | 90 | 95.3081 | 90.0286 | 3.1418 | 90 | 96.0292 | 14.4803 | -19.1644 | 69.7992 | 53.66 | 0.85439
Log | 5693 | 47.4417 | 2014-08-29 12:51 | C13EOAT_test | 0.73674 | -0.37508 | 75.9202 | 282.7555 | 116.0183 | 1.503 | -0.76186 | 4.1082 | 1.5 | 15.9431 | 24.8844 | 2.527 | 0.05752 | 168.304 | 99.5506 | 3.4441 | 102.9946 | 6.2 | 103 | 102.1577 | 103.9905 | 104 | 563.1543 | 19.7324 | 87.8457 | 80.4583 | 217.3188 | 216.641 | 392.7063 | 84.152 | 4.3791 | 84 | 1799.541 | 3.6594 | 1800 | 25.3121 | 1.88 | 25 | 10000000000 | -10000000000 | 29.112 | 180.0202 | 89.5094 | 90.0165 | 7.8973 | 90 | 133.3994 | 201.8822 | 205.7672 | 193.757 | 264.6385 | 266.7031 | 241.2442 | 10000000000 | 10000000000 | 39.9616 | 4.2509 | 40 | 10000000000 | 0 | 128.858 | 40.0318 | 8.6142 | 40 | 90.1872 | 89.833 | 55.7373 | 10000000000 | 89.9947 | 4.4783 | 90 | 95.2893 | 90.0101 | 3.1414 | 90 | 96.0128 | 14.4778 | -19.0923 | 69.8988 | 53.67 | 0.85439
Log | 5694 | 47.45 | 2014-08-29 12:52 | C13EOAT_test | 0.73648 | -0.37414 | 73.1967 | 282.7385 | 109.7544 | 1.5033 | -0.76181 | 4.108 | 1.5 | 15.9555 | 24.8712 | 2.5199 | 0.024953 | 168.4301 | 99.5581 | 3.3717 | 102.9297 | 6.2 | 103 | 101.9967 | 103.9801 | 104 | 569.4899 | 19.7324 | 87.9339 | 80.4962 | 217.3188 | 216.616 | 392.7063 | 84.215 | 4.3759 | 84 | 1800.353 | 3.6582 | 1800 | 25.3127 | 1.8755 | 25 | 10000000000 | -10000000000 | 29.1092 | 180.0569 | 89.5694 | 90.0485 | 7.8905 | 90 | 133.7996 | 201.7707 | 204.7917 | 193.8859 | 264.801 | 267.0389 | 242.2329 | 10000000000 | 10000000000 | 39.9601 | 4.2602 | 40 | 10000000000 | 0 | 128.7547 | 40.0125 | 8.6142 | 40 | 90.1965 | 89.8604 | 55.6941 | 10000000000 | 89.9877 | 4.4819 | 90 | 95.3294 | 90.0285 | 3.14 | 90 | 96.0092 | 14.4784 | -19.0619 | 69.9226 | 53.64 | 0.85439
Log | 5695 | 47.4583 | 2014-08-29 12:52 | C13EOAT_test | 0.73679 | -0.37508 | 72.1994 | 282.5887 | 112.7962 | 1.5094 | -0.76184 | 4.1086 | 1.5 | 15.942 | 24.8331 | 2.4165 | 0.083283 | 168.248 | 99.5426 | 3.2918 | 102.8345 | 6.2 | 103 | 102.1091 | 103.9805 | 104 | 589.0067 | 19.7324 | 87.8364 | 80.4115 | 217.3188 | 216.6289 | 392.7063 | 84.124 | 4.372 | 84 | 1799.457 | 3.6597 | 1800 | 25.2584 | 1.8727 | 25 | 10000000000 | -10000000000 | 29.1575 | 180.0482 | 89.5358 | 90.0346 | 7.8913 | 90 | 133.3529 | 201.3642 | 205.1737 | 194.0676 | 264.9136 | 266.4859 | 241.8192 | 10000000000 | 10000000000 | 39.9702 | 4.2686 | 40 | 10000000000 | 0 | 128.5969 | 40.0269 | 8.6129 | 40 | 90.2007 | 89.8475 | 55.7027 | 10000000000 | 90.0143 | 4.4738 | 90 | 95.3355 | 90.0241 | 3.1397 | 90 | 96.0105 | 14.4763 | -19.1311 | 69.8938 | 53.65 | 0.85439
Log | 5696 | 47.4667 | 2014-08-29 12:53 | C13EOAT_test | 0.73645 | -0.37508 | 73.6347 | 282.7371 | 107.4486 | 1.5058 | -0.76192 | 4.1084 | 1.5 | 15.9536 | 24.8841 | 2.4325 | 0.011061 | 168.4632 | 99.5345 | 3.4103 | 102.9449 | 6.2 | 103 | 102.2109 | 103.9748 | 104 | 598.4214 | 19.7322 | 87.9524 | 80.5108 | 217.3188 | 216.6377 | 392.7063 | 84.2316 | 4.3695 | 84 | 1800.262 | 3.6584 | 1800 | 25.1785 | 1.871 | 25 | 10000000000 | -10000000000 | 29.2078 | 180.0286 | 89.5167 | 90.0201 | 7.8929 | 90 | 129.8963 | 202.1956 | 206.2229 | 194.0761 | 265.0924 | 266.8319 | 241.555 | 10000000000 | 10000000000 | 39.9201 | 4.2856 | 40 | 10000000000 | 0 | 128.5719 | 39.9925 | 8.6146 | 40 | 90.1874 | 89.8412 | 55.74 | 10000000000 | 90.0036 | 4.4789 | 90 | 95.3259 | 90.0143 | 3.1396 | 90 | 96.0012 | 14.4736 | -19.0238 | 69.9092 | 53.62 | 0.85439
Log | 5697 | 47.475 | 2014-08-29 12:53 | C13EOAT_test | 0.7364 | -0.37508 | 73.0172 | 282.4007 | 120.214 | 1.5046 | -0.76178 | 4.1083 | 1.5 | 15.9563 | 24.8983 | 2.527 | 0.017273 | 168.3156 | 99.5469 | 3.3768 | 102.9237 | 6.2 | 103 | 102.304 | 103.9887 | 104 | 588.2111 | 19.7324 | 87.8689 | 80.4468 | 217.3188 | 216.6417 | 392.7063 | 84.1578 | 4.3664 | 84 | 1800.711 | 3.6578 | 1800 | 25.1715 | 1.8686 | 25 | 10000000000 | -10000000000 | 29.1226 | 180.035 | 89.5179 | 89.9856 | 7.8983 | 90 | 128.0603 | 200.2561 | 204.8033 | 193.6676 | 265.7205 | 266.8118 | 241.4277 | 10000000000 | 10000000000 | 39.9613 | 4.2971 | 40 | 10000000000 | 0 | 128.5686 | 39.9736 | 8.6164 | 40 | 90.169 | 89.866 | 55.7464 | 10000000000 | 89.9885 | 4.4875 | 90 | 95.322 | 90.0175 | 3.139 | 90 | 96.0058 | 14.4747 | -19.1001 | 69.9164 | 53.64 | 0.85439
Log | 5698 | 47.4834 | 2014-08-29 12:54 | C13EOAT_test | 0.73668 | -0.37508 | 72.4339 | 282.4074 | 109.751 | 1.4573 | -0.76183 | 4.109 | 1.5 | 15.9393 | 24.8733 | 2.5274 | 0.070375 | 168.0411 | 99.5319 | 3.329 | 102.8609 | 6.2 | 103 | 102.0426 | 104.0011 | 104 | 574.3813 | 19.7324 | 87.7365 | 80.3047 | 217.3188 | 216.5979 | 392.7063 | 84.0206 | 4.3637 | 84 | 1799.706 | 3.6594 | 1800 | 25.1545 | 1.8667 | 25 | 10000000000 | -10000000000 | 29.2408 | 180.0119 | 89.3545 | 89.9098 | 7.9131 | 90 | 124.6767 | 201.9553 | 205.5162 | 193.7446 | 264.9457 | 266.3175 | 241.521 | 10000000000 | 10000000000 | 39.9795 | 4.3085 | 40 | 10000000000 | 0 | 128.6397 | 39.9453 | 8.6193 | 40 | 90.1843 | 89.8276 | 55.7718 | 10000000000 | 89.9471 | 4.5077 | 90 | 95.2891 | 90.0059 | 3.139 | 90 | 96.006 | 14.4794 | -19.2272 | 69.8952 | 53.62 | 0.85439
Log | 5699 | 47.4917 | 2014-08-29 12:54 | C13EOAT_test | 0.73648 | -0.37508 | 74.0247 | 282.6951 | 113.27 | 1.4955 | -0.76187 | 4.1086 | 1.5 | 15.9516 | 24.8555 | 2.4904 | 0.012388 | 168.6512 | 99.5455 | 3.4083 | 102.9538 | 6.2 | 103 | 102.1374 | 103.9803 | 104 | 567.5197 | 19.7324 | 88.0271 | 80.6241 | 217.3188 | 216.6283 | 392.7063 | 84.3256 | 4.3601 | 84 | 1799.952 | 3.6589 | 1800 | 25.1726 | 1.8642 | 25 | 10000000000 | -10000000000 | 29.2629 | 179.9642 | 89.197 | 89.7581 | 7.9497 | 90 | 124.0383 | 202.5223 | 205.39 | 194.0562 | 264.7231 | 266.1504 | 240.5627 | 10000000000 | 10000000000 | 40.0168 | 4.3091 | 40 | 10000000000 | 0 | 128.659 | 39.9511 | 8.6206 | 40 | 90.1336 | 89.8306 | 55.7979 | 10000000000 | 89.8878 | 4.55 | 90 | 95.2749 | 89.9821 | 3.14 | 90 | 96.004 | 14.4775 | -18.9214 | 69.9136 | 53.62 | 0.85439
Log | 5700 | 47.5 | 2014-08-29 12:55 | C13EOAT_test | 0.73623 | -0.37508 | 73.1039 | 282.7592 | 115.5033 | 1.5089 | -0.76175 | 4.1084 | 1.5 | 15.9634 | 24.8849 | 2.4934 | 0.053057 | 168.4772 | 99.5482 | 3.4056 | 102.9538 | 6.2 | 103 | 102.0658 | 103.9802 | 104 | 565.8249 | 19.7324 | 87.9439 | 80.5333 | 217.3188 | 216.6249 | 392.7063 | 84.2386 | 4.3575 | 84 | 1799.718 | 3.6594 | 1800 | 25.1663 | 1.8619 | 25 | 10000000000 | -10000000000 | 29.3497 | 179.8368 | 89.1434 | 89.6637 | 7.9848 | 90 | 119.5107 | 200.874 | 204.7772 | 193.472 | 265.1431 | 266.0814 | 240.7888 | 10000000000 | 10000000000 | 40.0377 | 4.3069 | 40 | 10000000000 | 0 | 128.3396 | 39.9321 | 8.6235 | 40 | 90.0884 | 89.7484 | 55.7647 | 10000000000 | 89.8493 | 4.6 | 90 | 95.2451 | 89.9184 | 3.1432 | 90 | 96.0132 | 14.4766 | -19.0149 | 69.9332 | 53.62 | 0.85439
Log | 5701 | 47.5083 | 2014-08-29 12:55 | C13EOAT_test | 0.73647 | -0.37508 | 71.485 | 282.4375 | 112.1837 | 1.5032 | -0.76182 | 4.1089 | 1.5 | 15.9423 | 24.8577 | 2.5121 | 0.11163 | 168.0137 | 99.5595 | 3.3304 | 102.8899 | 6.2 | 103 | 102.2389 | 103.9893 | 104 | 575.6287 | 19.7324 | 87.7337 | 80.2801 | 217.3188 | 216.5569 | 393.05 | 84.0069 | 4.3557 | 84 | 1800.474 | 3.6582 | 1800 | 25.2483 | 1.8574 | 25 | 10000000000 | -10000000000 | 29.3918 | 179.7994 | 89.2816 | 89.7612 | 7.9879 | 90 | 121.358 | 201.943 | 206.3715 | 193.9412 | 264.3371 | 266.1336 | 240.5811 | 10000000000 | 10000000000 | 40.051 | 4.3017 | 40 | 10000000000 | 0 | 128.1805 | 39.9075 | 8.627 | 40 | 90.0779 | 89.7215 | 55.8391 | 10000000000 | 89.9275 | 4.6041 | 90 | 95.2402 | 89.8997 | 3.1461 | 90 | 96.0179 | 14.4774 | -19.2795 | 69.8966 | 53.63 | 0.85439
Log | 5702 | 47.5167 | 2014-08-29 12:56 | C13EOAT_test | 0.73648 | -0.37414 | 74.2121 | 282.4178 | 110.701 | 1.4984 | -0.76182 | 4.1087 | 1.5 | 15.9816 | 24.8841 | 2.4931 | 0.10631 | 168.1809 | 99.5515 | 3.4036 | 102.9551 | 6.2 | 103 | 102.1749 | 103.9812 | 104 | 598.5259 | 19.7324 | 87.8146 | 80.3663 | 217.3188 | 216.555 | 392.7063 | 84.0905 | 4.356 | 84 | 1799.347 | 3.66 | 1800 | 25.2268 | 1.8544 | 25 | 10000000000 | -10000000000 | 29.407 | 179.9005 | 89.3876 | 89.8377 | 7.9883 | 90 | 125.0448 | 201.5118 | 205.4548 | 193.9855 | 264.9684 | 266.3389 | 240.2119 | 10000000000 | 10000000000 | 40.0386 | 4.2941 | 40 | 10000000000 | 0 | 128.0069 | 39.8909 | 8.6306 | 40 | 90.1153 | 89.7852 | 55.8408 | 10000000000 | 89.9573 | 4.6108 | 90 | 95.2785 | 89.9503 | 3.1466 | 90 | 96.0211 | 14.4799 | -19.1852 | 69.9729 | 53.63 | 0.85439
Log | 5703 | 47.525 | 2014-08-29 12:56 | C13EOAT_test | 0.73243 | -0.37508 | 73.1918 | 282.7594 | 121.0641 | 1.4923 | -0.76194 | 4.109 | 1.5 | 15.9578 | 24.8978 | 2.527 | 0.098591 | 168.9723 | 99.5393 | 3.4103 | 102.9496 | 6.2 | 103 | 102.148 | 103.9903 | 104 | 590.1761 | 19.7324 | 88.1966 | 80.7757 | 217.3188 | 216.6205 | 392.7063 | 84.4861 | 4.3517 | 84 | 1800.257 | 3.6587 | 1800 | 25.1618 | 1.8534 | 25 | 10000000000 | -10000000000 | 29.3801 | 179.8813 | 89.4778 | 89.9311 | 7.9809 | 90 | 123.2783 | 200.5477 | 205.0763 | 193.4745 | 265.1299 | 266.48 | 240.095 | 10000000000 | 10000000000 | 40.0424 | 4.289 | 40 | 10000000000 | 0 | 127.9915 | 39.9036 | 8.633 | 40 | 90.1374 | 89.7439 | 55.807 | 10000000000 | 89.9792 | 4.6078 | 90 | 95.283 | 89.9407 | 3.1482 | 90 | 96.0167 | 14.4773 | -18.7636 | 69.9246 | 53.61 | 0.85439
Log | 5704 | 47.5333 | 2014-08-29 12:57 | C13EOAT_test | 0.73651 | -0.37508 | 72.129 | 282.5863 | 106.0994 | 1.5063 | -0.76187 | 4.1089 | 1.5 | 15.9952 | 24.9 | 2.5254 | 0.038939 | 168.0697 | 99.558 | 3.3593 | 102.9173 | 6.2 | 103 | 102.3947 | 104.0223 | 104 | 587.425 | 19.7324 | 87.751 | 80.3187 | 217.3188 | 216.5935 | 392.7063 | 84.0349 | 4.3517 | 84 | 1799.927 | 3.6592 | 1800 | 25.1608 | 1.8514 | 25 | 10000000000 | -10000000000 | 29.3823 | 180.0389 | 89.5166 | 90.0022 | 7.9723 | 90 | 128.1699 | 201.9279 | 205.1052 | 194.1536 | 264.6331 | 266.3542 | 239.9249 | 10000000000 | 10000000000 | 40.0374 | 4.2777 | 40 | 10000000000 | 0 | 128.144 | 39.9314 | 8.6345 | 40 | 90.1885 | 89.8505 | 55.76 | 10000000000 | 90.0485 | 4.5742 | 90 | 95.2937 | 90.0195 | 3.1459 | 90 | 96.0213 | 14.4789 | -19.2392 | 69.9955 | 53.61 | 0.85439
Log | 5705 | 47.5417 | 2014-08-29 12:57 | C13EOAT_test | 0.73589 | -0.37508 | 75.2546 | 282.3978 | 105.5404 | 1.5038 | -0.76197 | 4.1088 | 1.5 | 16.0004 | 24.9833 | 2.5279 | 0.12236 | 168.3472 | 99.552 | 3.4243 | 102.9763 | 6.2 | 103 | 102.567 | 103.9996 | 104 | 578.1254 | 19.7324 | 87.8711 | 80.476 | 217.3188 | 216.6204 | 392.3627 | 84.1736 | 4.3503 | 84 | 1800.273 | 3.6586 | 1800 | 25.1279 | 1.8498 | 25 | 10000000000 | -10000000000 | 29.3974 | 180.0655 | 89.6026 | 90.0223 | 7.9679 | 90 | 129.0374 | 200.7801 | 204.9448 | 193.6101 | 265.1204 | 266.307 | 240.7029 | 10000000000 | 10000000000 | 40.056 | 4.2619 | 40 | 10000000000 | 0 | 128.3214 | 39.9442 | 8.6362 | 40 | 90.1914 | 89.8741 | 55.7741 | 10000000000 | 90.0292 | 4.5653 | 90 | 95.286 | 90.0328 | 3.1448 | 90 | 96.0101 | 14.4783 | -19.076 | 70.0036 | 53.62 | 0.85439
Log | 5706 | 47.55 | 2014-08-29 12:58 | C13EOAT_test | 0.73576 | -0.37414 | 73.5733 | 282.3718 | 120.2268 | 1.5079 | -0.76192 | 4.1092 | 1.5 | 16.0172 | 24.8841 | 2.4978 | 0.072637 | 168.5522 | 99.5396 | 3.451 | 102.9907 | 6.2 | 103 | 102.4 | 103.9882 | 104 | 561.118 | 19.7324 | 87.9688 | 80.5835 | 217.3188 | 216.5946 | 392.3627 | 84.2761 | 4.346 | 84 | 1800.327 | 3.6585 | 1800 | 25.1049 | 1.8487 | 25 | 10000000000 | -10000000000 | 29.4304 | 180.113 | 89.6155 | 90.0897 | 7.9523 | 90 | 126.3675 | 200.9384 | 205.2221 | 194.062 | 265.1401 | 265.1841 | 239.5654 | 10000000000 | 10000000000 | 40.0822 | 4.2426 | 40 | 10000000000 | 0 | 128.4245 | 39.9397 | 8.6383 | 40 | 90.2187 | 89.8943 | 55.7696 | 10000000000 | 90.0549 | 4.5361 | 90 | 95.3559 | 90.0565 | 3.1426 | 90 | 96.0125 | 14.4787 | -18.9562 | 70.0339 | 53.6 | 0.85439
Log | 5707 | 47.5583 | 2014-08-29 12:58 | C13EOAT_test | 0.73617 | -0.37508 | 73.0393 | 282.4539 | 111.5809 | 1.4993 | -0.76186 | 4.1089 | 1.5 | 15.9948 | 24.9988 | 2.5267 | 0.013008 | 168.2439 | 99.5319 | 3.3916 | 102.9235 | 6.2 | 103 | 102.3635 | 104.0035 | 104 | 566.4724 | 19.7324 | 87.8225 | 80.4215 | 217.3188 | 216.6174 | 392.7063 | 84.122 | 4.3428 | 84 | 1800.11 | 3.6589 | 1800 | 25.1414 | 1.8464 | 25 | 10000000000 | -10000000000 | 29.435 | 180.18 | 89.7028 | 90.1541 | 7.9342 | 90 | 122.9722 | 200.8827 | 204.7198 | 194.0359 | 265.1725 | 266.1199 | 240.3774 | 10000000000 | 10000000000 | 40.1685 | 4.2134 | 40 | 10000000000 | 0 | 128.452 | 39.9896 | 8.6374 | 40 | 90.2524 | 89.9277 | 55.8461 | 10000000000 | 90.0847 | 4.5007 | 90 | 95.3773 | 90.09 | 3.1396 | 90 | 95.9845 | 14.4755 | -19.1105 | 69.9878 | 53.6 | 0.85439
Log | 5708 | 47.5667 | 2014-08-29 12:59 | C13EOAT_test | 0.73707 | -0.37508 | 74.178 | 282.7498 | 118.6829 | 1.5045 | -0.7617 | 4.1086 | 1.5 | 16.0074 | 24.8888 | 2.4813 | 0.058263 | 168.4519 | 99.5375 | 3.3967 | 102.9342 | 6.2 | 103 | 102.4699 | 103.9746 | 104 | 590.5003 | 19.7324 | 87.9284 | 80.5236 | 217.3188 | 216.6215 | 392.3627 | 84.226 | 4.3389 | 84 | 1799.802 | 3.6595 | 1800 | 25.1574 | 1.8441 | 25 | 10000000000 | -10000000000 | 29.5053 | 180.1897 | 89.7007 | 90.1607 | 7.9241 | 90 | 126.476 | 200.3979 | 204.6546 | 193.9716 | 265.3319 | 266.9368 | 240.802 | 10000000000 | 10000000000 | 40.1157 | 4.1905 | 40 | 10000000000 | 0 | 128.3454 | 40.0268 | 8.6361 | 40 | 90.2512 | 89.9385 | 55.878 | 10000000000 | 90.0745 | 4.477 | 90 | 95.414 | 90.0948 | 3.1373 | 90 | 95.9802 | 14.4738 | -19.0139 | 70.0071 | 53.6 | 0.85439
Log | 5709 | 47.575 | 2014-08-29 12:59 | C13EOAT_test | 0.73634 | -0.37414 | 75.8446 | 282.7502 | 116.6334 | 1.5042 | -0.76179 | 4.1088 | 1.5 | 16.0112 | 24.8854 | 2.5098 | 0.11124 | 168.2778 | 99.53 | 3.4577 | 102.9877 | 6.2 | 103 | 102.2182 | 103.9753 | 104 | 589.5472 | 19.7324 | 87.8498 | 80.428 | 217.3188 | 216.643 | 392.3627 | 84.1389 | 4.3339 | 84 | 1800.578 | 3.6584 | 1800 | 25.1552 | 1.8418 | 25 | 10000000000 | -10000000000 | 29.4852 | 180.1364 | 89.6842 | 90.1643 | 7.9133 | 90 | 126.6599 | 200.802 | 205.8742 | 194.0929 | 264.6652 | 266.2335 | 241.2482 | 10000000000 | 10000000000 | 40.0432 | 4.1793 | 40 | 10000000000 | 0 | 128.1781 | 40.0465 | 8.6346 | 40 | 90.2329 | 89.9035 | 55.8596 | 10000000000 | 90.0578 | 4.4579 | 90 | 95.3641 | 90.0682 | 3.1359 | 90 | 95.9748 | 14.4727 | -19.102 | 70.0115 | 53.59 | 0.85439
Log | 5710 | 47.5834 | 2014-08-29 13:00 | C13EOAT_test | 0.73649 | -0.37508 | 75.5487 | 282.467 | 112.2183 | 1.5179 | -0.76186 | 4.1087 | 1.5 | 16.001 | 24.8837 | 2.4023 | 0.009103 | 168.391 | 99.53 | 3.451 | 102.981 | 6.2 | 103 | 102.1001 | 103.9471 | 104 | 587.9826 | 19.7324 | 87.9163 | 80.4747 | 217.3188 | 216.6168 | 392.3627 | 84.1955 | 4.3297 | 84 | 1799.975 | 3.6592 | 1800 | 25.1455 | 1.84 | 25 | 10000000000 | -10000000000 | 29.5309 | 180.1381 | 89.69 | 90.1822 | 7.9006 | 90 | 123.9875 | 199.5483 | 204.6183 | 193.7635 | 265.3147 | 266.4329 | 241.7034 | 10000000000 | 10000000000 | 39.9935 | 4.176 | 40 | 10000000000 | 0 | 128.0291 | 40.0597 | 8.6324 | 40 | 90.2404 | 89.8977 | 55.8953 | 10000000000 | 90.081 | 4.4249 | 90 | 95.365 | 90.0691 | 3.1338 | 90 | 95.98 | 14.474 | -19.0553 | 69.9959 | 53.59 | 0.85439
Log | 5711 | 47.5917 | 2014-08-29 13:00 | C13EOAT_test | 0.73586 | -0.37508 | 74.4585 | 282.373 | 110.2815 | 1.4979 | -0.76176 | 4.1087 | 1.5 | 16.0043 | 24.8888 | 2.3788 | 0.11499 | 168.4725 | 99.5525 | 3.3967 | 102.9492 | 6.2 | 103 | 102.2838 | 103.9783 | 104 | 592.6542 | 19.7324 | 87.9436 | 80.5288 | 217.3188 | 216.6318 | 392.3627 | 84.2362 | 4.3273 | 84 | 1800.107 | 3.659 | 1800 | 25.08 | 1.8397 | 25 | 10000000000 | -10000000000 | 29.4955 | 180.0952 | 89.6561 | 90.141 | 7.8973 | 90 | 130.5155 | 202.0426 | 205.7097 | 194.4927 | 265.1673 | 266.3408 | 241.2115 | 10000000000 | 10000000000 | 39.9264 | 4.181 | 40 | 10000000000 | 0 | 128.0555 | 40.0589 | 8.6304 | 40 | 90.2212 | 89.8739 | 55.9579 | 10000000000 | 90.0096 | 4.4315 | 90 | 95.3692 | 90.0476 | 3.1326 | 90 | 95.9889 | 14.4732 | -19.0237 | 70.0004 | 53.59 | 0.85439
Log | 5712 | 47.6 | 2014-08-29 13:01 | C13EOAT_test | 0.73648 | -0.37414 | 76.666 | 282.7639 | 116.8857 | 1.5068 | -0.76191 | 4.1091 | 1.5 | 16.011 | 24.9005 | 2.5274 | 0.24354 | 168.0986 | 99.53 | 3.4522 | 102.9822 | 6.2 | 103 | 102.4503 | 103.9935 | 104 | 570.0103 | 19.7334 | 87.7466 | 80.3519 | 217.3188 | 216.5502 | 392.3627 | 84.0493 | 4.3227 | 84 | 1800.43 | 3.6584 | 1800 | 25.0966 | 1.8378 | 25 | 10000000000 | -10000000000 | 29.5238 | 180.124 | 89.6344 | 90.1315 | 7.8897 | 90 | 127.3073 | 201.3431 | 204.8293 | 194.1743 | 264.9992 | 266.6006 | 241.286 | 10000000000 | 10000000000 | 39.9714 | 4.1846 | 40 | 10000000000 | 0 | 128.0237 | 40.0792 | 8.6268 | 40 | 90.2118 | 89.9122 | 56.0065 | 10000000000 | 90.0265 | 4.4097 | 90 | 95.3593 | 90.062 | 3.1305 | 90 | 95.9791 | 14.4756 | -19.1781 | 70.0169 | 53.58 | 0.85439
Log | 5713 | 47.6083 | 2014-08-29 13:01 | C13EOAT_test | 0.73617 | -0.37508 | 76.1025 | 282.6993 | 116.6433 | 1.5074 | -0.76173 | 4.109 | 1.5 | 16.0537 | 24.885 | 2.5229 | 0.10915 | 168.168 | 99.53 | 3.4099 | 102.9399 | 6.2 | 103 | 102.5615 | 103.9621 | 104 | 560.9485 | 19.7324 | 87.7943 | 80.3737 | 217.3188 | 216.643 | 392.3627 | 84.084 | 4.3206 | 84 | 1799.703 | 3.6596 | 1800 | 25.1533 | 1.8349 | 25 | 10000000000 | -10000000000 | 29.5093 | 180.0999 | 89.6476 | 90.132 | 7.8816 | 90 | 126.1367 | 201.8756 | 205.429 | 194.0063 | 265.2256 | 266.6552 | 241.8074 | 10000000000 | 10000000000 | 39.9353 | 4.1969 | 40 | 10000000000 | 0 | 128.0039 | 40.071 | 8.6241 | 40 | 90.1968 | 89.9031 | 56.0432 | 10000000000 | 90.0163 | 4.4037 | 90 | 95.3525 | 90.05 | 3.1296 | 90 | 95.9845 | 14.4757 | -19.1563 | 70.0922 | 53.58 | 0.85439
Log | 5714 | 47.6167 | 2014-08-29 13:02 | C13EOAT_test | 0.73565 | -0.37414 | 76.8176 | 282.3778 | 115.4792 | 1.5034 | -0.76181 | 4.1089 | 1.5 | 16.058 | 25.3859 | 2.8523 | 0.30871 | 168.1463 | 99.53 | 3.3674 | 102.8974 | 6.2 | 103 | 102.28 | 103.9966 | 104 | 564.4014 | 20.4242 | 87.7783 | 80.368 | 217.3188 | 216.6418 | 392.3627 | 84.0732 | 4.3192 | 84 | 1800.275 | 3.6587 | 1800 | 25.1151 | 1.8334 | 25 | 10000000000 | -10000000000 | 29.5493 | 180.0061 | 89.6092 | 90.0787 | 7.8832 | 90 | 128.0096 | 201.8613 | 205.3777 | 194.24 | 265.0926 | 266.7834 | 241.2977 | 10000000000 | 10000000000 | 39.9482 | 4.208 | 40 | 10000000000 | 0 | 127.8983 | 40.0837 | 8.6202 | 40 | 90.182 | 89.8241 | 56.0437 | 10000000000 | 89.9813 | 4.4116 | 90 | 95.3334 | 90.0031 | 3.1302 | 90 | 95.9566 | 14.4789 | -19.162 | 70.1061 | 53.58 | 0.85439
Log | 5715 | 47.625 | 2014-08-29 13:02 | C13EOAT_test | 0.73661 | -0.37508 | 72.5837 | 283.1248 | 115.2596 | 1.5101 | -0.76176 | 4.1094 | 1.5 | 16.0611 | 25.575 | 3.0275 | 0.1105 | 168.0671 | 99.53 | 3.4778 | 103.0079 | 6.2 | 103 | 102.3826 | 104.0083 | 104 | 580.0219 | 20.4251 | 87.7577 | 80.3094 | 217.3188 | 216.5136 | 392.7063 | 84.0336 | 4.3174 | 84 | 1799.927 | 3.6593 | 1800 | 25.1456 | 1.831 | 25 | 10000000000 | -10000000000 | 29.5344 | 179.9932 | 89.58 | 90.0834 | 7.8778 | 90 | 127.8204 | 200.1638 | 204.4054 | 193.6956 | 265.2394 | 266.151 | 240.6118 | 10000000000 | 10000000000 | 39.9636 | 4.2188 | 40 | 10000000000 | 0 | 127.745 | 40.1487 | 8.6128 | 40 | 90.162 | 89.8312 | 56.0422 | 10000000000 | 89.9877 | 4.4095 | 90 | 95.322 | 89.9966 | 3.1304 | 90 | 95.9408 | 14.472 | -19.2206 | 70.0978 | 53.57 | 0.85439
Log | 5716 | 47.6334 | 2014-08-29 13:03 | C13EOAT_test | 0.73614 | -0.37508 | 78.5161 | 282.745 | 120.3687 | 1.51 | -0.76175 | 4.109 | 1.5 | 16.0633 | 24.9297 | 2.4886 | 0.26875 | 167.9982 | 99.53 | 3.4138 | 102.9438 | 6.2 | 103 | 102.2013 | 103.9756 | 104 | 600.1268 | 19.7324 | 87.7141 | 80.284 | 217.3188 | 216.6161 | 392.3627 | 83.9991 | 4.3171 | 84 | 1800.73 | 3.6581 | 1800 | 25.0697 | 1.831 | 25 | 10000000000 | -10000000000 | 29.6745 | 179.9622 | 89.5441 | 90.0388 | 7.8819 | 90 | 128.7724 | 200.5419 | 204.9122 | 193.8389 | 266.0163 | 267.5361 | 241.9556 | 10000000000 | 10000000000 | 39.9484 | 4.2314 | 40 | 10000000000 | 0 | 127.5768 | 40.1371 | 8.6086 | 40 | 90.1373 | 89.8249 | 56.0591 | 10000000000 | 89.9729 | 4.4177 | 90 | 95.3096 | 89.9811 | 3.1312 | 90 | 95.9876 | 14.4737 | -19.246 | 70.105 | 53.55 | 0.85439
Log | 5717 | 47.6417 | 2014-08-29 13:03 | C13EOAT_test | 0.73628 | -0.37414 | 77.7111 | 282.3829 | 110.4132 | 1.5148 | -0.76176 | 4.1087 | 1.5 | 16.0713 | 24.948 | 2.5214 | 0.28748 | 167.9458 | 99.53 | 3.3629 | 102.8929 | 6.2 | 103 | 102.0677 | 103.9725 | 104 | 588.8875 | 19.7324 | 87.6951 | 80.2508 | 217.3188 | 216.6269 | 392.7063 | 83.9729 | 4.3169 | 84 | 1799.103 | 3.6605 | 1800 | 25.0935 | 1.8292 | 25 | 10000000000 | -10000000000 | 29.7044 | 179.914 | 89.5368 | 89.9904 | 7.8882 | 90 | 130.4934 | 201.5354 | 205.3319 | 194.1433 | 265.2278 | 267.0828 | 241.5977 | 10000000000 | 10000000000 | 39.9138 | 4.2478 | 40 | 10000000000 | 0 | 127.5427 | 40.1095 | 8.6064 | 40 | 90.1244 | 89.7897 | 56.0897 | 10000000000 | 89.9501 | 4.4321 | 90 | 95.3268 | 89.957 | 3.1327 | 90 | 95.9906 | 14.4759 | -19.2792 | 70.1235 | 53.56 | 0.85439
Log | 5718 | 47.65 | 2014-08-29 13:04 | C13EOAT_test | 0.73615 | -0.37414 | 77.2818 | 282.3789 | 117.0314 | 1.5117 | -0.76177 | 4.1091 | 1.5 | 16.0927 | 24.9162 | 2.466 | 0.10882 | 168.1911 | 99.53 | 3.4103 | 102.9403 | 6.2 | 103 | 102.0756 | 103.9811 | 104 | 584.9231 | 19.7324 | 87.8171 | 80.374 | 217.3188 | 216.5906 | 392.7063 | 84.0956 | 4.3147 | 84 | 1799.885 | 3.6593 | 1800 | 25.1773 | 1.8254 | 25 | 10000000000 | -10000000000 | 29.7382 | 179.8973 | 89.5115 | 89.9904 | 7.8882 | 90 | 128.5675 | 202.2479 | 204.947 | 194.23 | 265.4634 | 266.7478 | 241.5273 | 10000000000 | 10000000000 | 39.9552 | 4.2575 | 40 | 10000000000 | 0 | 127.5954 | 40.0651 | 8.6062 | 40 | 90.1217 | 89.7757 | 56.113 | 10000000000 | 89.9804 | 4.4288 | 90 | 95.3127 | 89.9487 | 3.1341 | 90 | 95.9772 | 14.4755 | -19.156 | 70.1603 | 53.56 | 0.85439
Log | 5719 | 47.6583 | 2014-08-29 13:04 | C13EOAT_test | 0.73559 | -0.37508 | 74.6854 | 282.5796 | 110.5932 | 1.5065 | -0.76181 | 4.1087 | 1.5 | 16.1199 | 24.9285 | 2.4815 | 0.40149 | 167.9889 | 99.53 | 3.3629 | 102.8929 | 6.2 | 103 | 102.1647 | 103.9673 | 104 | 577.794 | 19.7324 | 87.6991 | 80.2898 | 217.3188 | 216.6426 | 392.3627 | 83.9945 | 4.3134 | 84 | 1799.987 | 3.6591 | 1800 | 25.1794 | 1.8227 | 25 | 10000000000 | -10000000000 | 29.5754 | 179.9472 | 89.5188 | 89.9896 | 7.8891 | 90 | 127.0824 | 203.2308 | 206.169 | 194.1302 | 264.9352 | 266.7173 | 241.3632 | 10000000000 | 10000000000 | 39.9922 | 4.2655 | 40 | 10000000000 | 0 | 127.684 | 40.0622 | 8.6044 | 40 | 90.1338 | 89.8135 | 56.1017 | 10000000000 | 89.9819 | 4.4353 | 90 | 95.3265 | 89.9736 | 3.1343 | 90 | 95.9828 | 14.477 | -19.2402 | 70.2111 | 53.54 | 0.85439
Log | 5720 | 47.6667 | 2014-08-29 13:05 | C13EOAT_test | 0.73668 | -0.37414 | 75.2771 | 282.9183 | 120.3187 | 1.4898 | -0.76162 | 4.1087 | 1.5 | 16.1221 | 24.8852 | 2.4987 | 0.32262 | 168.0441 | 99.53 | 3.3157 | 102.8457 | 6.2 | 103 | 102.284 | 103.9615 | 104 | 564.9224 | 19.7324 | 87.7251 | 80.319 | 217.3188 | 216.5946 | 392.3627 | 84.022 | 4.3119 | 84 | 1800.149 | 3.6589 | 1800 | 25.1858 | 1.82 | 25 | 10000000000 | -10000000000 | 29.6467 | 179.9634 | 89.4659 | 89.9704 | 7.8935 | 90 | 128.2438 | 202.7231 | 206.303 | 194.3107 | 264.8473 | 266.1272 | 241.0027 | 10000000000 | 10000000000 | 40.026 | 4.2625 | 40 | 10000000000 | 0 | 127.7375 | 40.0193 | 8.605 | 40 | 90.1338 | 89.8296 | 56.0785 | 10000000000 | 89.9759 | 4.4438 | 90 | 95.2977 | 89.9817 | 3.1348 | 90 | 95.976 | 14.4773 | -19.2111 | 70.2157 | 53.53 | 0.85439
Log | 5721 | 47.675 | 2014-08-29 13:05 | C13EOAT_test | 0.73583 | -0.37508 | 77.2142 | 282.7912 | 114.4407 | 1.5118 | -0.76176 | 4.1089 | 1.5 | 16.1171 | 24.8671 | 2.4859 | 0.17533 | 168.0449 | 99.53 | 3.4307 | 102.9607 | 6.2 | 103 | 102.2949 | 103.9598 | 104 | 560.5913 | 19.7324 | 87.7311 | 80.3138 | 217.3188 | 216.5549 | 392.7063 | 84.0225 | 4.3099 | 84 | 1799.89 | 3.6592 | 1800 | 25.2139 | 1.8164 | 25 | 10000000000 | -10000000000 | 29.6835 | 179.9496 | 89.472 | 89.9968 | 7.891 | 90 | 126.6644 | 201.01 | 205.3819 | 194.1897 | 265.4218 | 266.6392 | 240.8343 | 10000000000 | 10000000000 | 40.0761 | 4.2489 | 40 | 10000000000 | 0 | 127.6637 | 39.9904 | 8.6057 | 40 | 90.124 | 89.8256 | 56.0885 | 10000000000 | 89.973 | 4.4551 | 90 | 95.3016 | 89.9748 | 3.1359 | 90 | 95.9699 | 14.4739 | -19.2162 | 70.2 | 53.54 | 0.85439
Log | 5722 | 47.6833 | 2014-08-29 13:06 | C13EOAT_test | 0.73681 | -0.37508 | 73.3449 | 282.7297 | 113.8315 | 1.4936 | -0.76171 | 4.1084 | 1.5 | 16.1642 | 24.885 | 2.4495 | 0.24808 | 167.9879 | 99.53 | 3.3972 | 102.9272 | 6.2 | 103 | 102.2657 | 103.972 | 104 | 569.5755 | 19.7324 | 87.7129 | 80.275 | 217.3188 | 216.6429 | 392.7063 | 83.994 | 4.3089 | 84 | 1800.311 | 3.6586 | 1800 | 25.1739 | 1.8143 | 25 | 10000000000 | -10000000000 | 29.6355 | 179.9543 | 89.4516 | 89.9541 | 7.9 | 90 | 126.2309 | 202.6538 | 206.2805 | 194.0478 | 265.4192 | 266.1224 | 240.3734 | 10000000000 | 10000000000 | 40.0735 | 4.2306 | 40 | 10000000000 | 0 | 127.5827 | 39.9723 | 8.6065 | 40 | 90.1309 | 89.8234 | 56.0994 | 10000000000 | 89.9651 | 4.4678 | 90 | 95.3055 | 89.9771 | 3.1366 | 90 | 95.9626 | 14.4733 | -19.255 | 70.2817 | 53.54 | 0.85439
Log | 5723 | 47.6917 | 2014-08-29 13:06 | C13EOAT_test | 0.73626 | -0.37508 | 73.3481 | 282.3699 | 113.4683 | 1.4949 | -0.76174 | 4.1081 | 1.5 | 16.1682 | 24.9339 | 2.5104 | 0.10175 | 168.1734 | 99.53 | 3.3095 | 102.8396 | 6.2 | 103 | 102.1648 | 103.9652 | 104 | 589.8322 | 19.7324 | 87.808 | 80.3654 | 217.3188 | 216.6108 | 392.7063 | 84.0867 | 4.3076 | 84 | 1800.25 | 3.6585 | 1800 | 25.0809 | 1.8147 | 25 | 10000000000 | -10000000000 | 29.6483 | 179.9406 | 89.4574 | 89.9758 | 7.8989 | 90 | 127.1344 | 200.7938 | 205.3392 | 194.2396 | 265.153 | 266.7704 | 240.7642 | 10000000000 | 10000000000 | 40.0636 | 4.2129 | 40 | 10000000000 | 0 | 127.457 | 39.974 | 8.6069 | 40 | 90.1413 | 89.7992 | 56.1534 | 10000000000 | 89.9749 | 4.4717 | 90 | 95.3124 | 89.9703 | 3.1376 | 90 | 95.9551 | 14.4722 | -19.1646 | 70.2866 | 53.52 | 0.85439
Log | 5724 | 47.7 | 2014-08-29 13:07 | C13EOAT_test | 0.73651 | -0.37414 | 75.4063 | 282.3901 | 116.9979 | 1.4977 | -0.76177 | 4.1084 | 1.5 | 16.1427 | 24.8872 | 2.4458 | 0.24631 | 168.4046 | 99.53 | 3.3764 | 102.9064 | 6.2 | 103 | 102.1738 | 103.9686 | 104 | 594.9371 | 19.7324 | 87.9218 | 80.4828 | 217.3188 | 216.5825 | 392.7063 | 84.2023 | 4.304 | 84 | 1800.385 | 3.6583 | 1800 | 25.0766 | 1.814 | 25 | 10000000000 | -10000000000 | 29.8093 | 179.9051 | 89.443 | 89.9426 | 7.9071 | 90 | 128.6919 | 202.1707 | 206.5424 | 194.1608 | 264.8854 | 265.8991 | 240.4207 | 10000000000 | 10000000000 | 40.0844 | 4.1898 | 40 | 10000000000 | 0 | 127.4168 | 39.9851 | 8.6071 | 40 | 90.129 | 89.776 | 55.9909 | 10000000000 | 89.9777 | 4.4782 | 90 | 95.3255 | 89.9525 | 3.1393 | 90 | 95.9624 | 14.4733 | -19.0472 | 70.2439 | 53.54 | 0.85439
Log | 5725 | 47.7083 | 2014-08-29 13:07 | C13EOAT_test | 0.73647 | -0.37508 | 75.9813 | 282.7807 | 112.1598 | 1.5186 | -0.76189 | 4.1082 | 1.5 | 16.0978 | 25.0411 | 2.525 | 0.41541 | 167.9961 | 99.53 | 3.3785 | 102.9085 | 6.2 | 103 | 102.0148 | 103.9747 | 104 | 586.159 | 19.7324 | 87.7174 | 80.2787 | 217.3188 | 216.5782 | 392.7063 | 83.9981 | 4.3021 | 84 | 1799.424 | 3.6598 | 1800 | 24.9245 | 1.8169 | 25 | 10000000000 | -10000000000 | 29.7024 | 179.9415 | 89.4256 | 89.8918 | 7.9185 | 90 | 125.8677 | 200.8631 | 204.47 | 193.8192 | 265.8979 | 266.8118 | 240.7998 | 10000000000 | 10000000000 | 40.0484 | 4.1744 | 40 | 10000000000 | 0 | 127.3735 | 39.9708 | 8.6085 | 40 | 90.138 | 89.8035 | 55.924 | 10000000000 | 89.9743 | 4.486 | 90 | 95.3021 | 89.9707 | 3.1399 | 90 | 95.9765 | 14.4735 | -19.2513 | 70.1654 | 53.52 | 0.85439
Log | 5726 | 47.7167 | 2014-08-29 13:08 | C13EOAT_test | 0.73617 | -0.37508 | 75.8211 | 282.3433 | 115.5843 | 1.5025 | -0.76168 | 4.1081 | 1.5 | 16.113 | 24.8918 | 2.3849 | 0.36686 | 168.3489 | 99.53 | 3.391 | 102.921 | 6.2 | 103 | 102.2918 | 103.9907 | 104 | 573.0281 | 19.7324 | 87.8857 | 80.4632 | 217.3188 | 216.643 | 392.7063 | 84.1744 | 4.2999 | 84 | 1800.181 | 3.6588 | 1800 | 24.9717 | 1.8165 | 25 | 10000000000 | -10000000000 | 29.7721 | 179.9509 | 89.4573 | 89.9351 | 7.9152 | 90 | 128.238 | 200.5898 | 205.0057 | 193.834 | 265.123 | 266.3642 | 240.8403 | 10000000000 | 10000000000 | 40.0384 | 4.1608 | 40 | 10000000000 | 0 | 127.5439 | 39.9791 | 8.6085 | 40 | 90.133 | 89.8179 | 55.9367 | 10000000000 | 89.9705 | 4.4931 | 90 | 95.3097 | 89.9754 | 3.1405 | 90 | 95.9733 | 14.4749 | -19.0668 | 70.195 | 53.52 | 0.85439
Log | 5727 | 47.725 | 2014-08-29 13:08 | C13EOAT_test | 0.73708 | -0.37508 | 77.5692 | 282.8489 | 121.3697 | 1.5164 | -0.76188 | 4.1084 | 1.5 | 16.1143 | 24.8788 | 2.4238 | 0.38319 | 167.9024 | 99.53 | 3.4631 | 102.9931 | 6.2 | 103 | 102.4503 | 103.9465 | 104 | 572.179 | 19.7324 | 87.644 | 80.2584 | 217.3188 | 216.6429 | 392.7063 | 83.9512 | 4.2967 | 84 | 1800.123 | 3.6586 | 1800 | 25.0506 | 1.8146 | 25 | 10000000000 | -10000000000 | 29.7899 | 179.9884 | 89.468 | 89.9574 | 7.9147 | 90 | 128.4924 | 202.3129 | 205.4652 | 193.7211 | 264.9901 | 265.9582 | 240.2936 | 10000000000 | 10000000000 | 39.993 | 4.1558 | 40 | 10000000000 | 0 | 127.5979 | 39.9742 | 8.6091 | 40 | 90.16 | 89.8284 | 56.0187 | 10000000000 | 89.9949 | 4.4882 | 90 | 95.3206 | 89.9942 | 3.1407 | 90 | 95.9773 | 14.4778 | -19.2716 | 70.2031 | 53.52 | 0.85439
Log | 5728 | 47.7334 | 2014-08-29 13:09 | C13EOAT_test | 0.73588 | -0.37508 | 72.7566 | 282.5845 | 116.7171 | 1.4991 | -0.76185 | 4.1082 | 1.5 | 16.1235 | 24.8854 | 2.4262 | 0.35098 | 168.4028 | 99.53 | 3.4421 | 102.9721 | 6.2 | 103 | 102.3213 | 103.9576 | 104 | 560.0206 | 19.7338 | 87.9201 | 80.4827 | 217.3188 | 216.5354 | 392.3627 | 84.2014 | 4.2949 | 84 | 1799.56 | 3.6596 | 1800 | 25.1213 | 1.8121 | 25 | 10000000000 | -10000000000 | 29.8367 | 179.9422 | 89.4773 | 89.9675 | 7.9156 | 90 | 123.8329 | 201.7853 | 205.3528 | 194.2302 | 264.6241 | 265.6619 | 240.6046 | 10000000000 | 10000000000 | 39.9692 | 4.1567 | 40 | 10000000000 | 0 | 127.6343 | 39.9684 | 8.6098 | 40 | 90.1321 | 89.8101 | 56.0155 | 10000000000 | 89.9955 | 4.4903 | 90 | 95.3263 | 89.9711 | 3.1417 | 90 | 95.973 | 14.475 | -19.0473 | 70.2135 | 53.52 | 0.85439
Log | 5729 | 47.7417 | 2014-08-29 13:09 | C13EOAT_test | 0.73651 | -0.37508 | 74.6222 | 282.7497 | 110.9208 | 1.5111 | -0.76167 | 4.1079 | 1.5 | 16.1123 | 24.7228 | 2.3855 | 0.53092 | 168.3391 | 99.53 | 3.463 | 102.993 | 6.2 | 103 | 102.1259 | 103.9495 | 104 | 569.9988 | 19.7324 | 87.8769 | 80.4622 | 217.3188 | 216.5648 | 392.7063 | 84.1695 | 4.291 | 84 | 1800.295 | 3.6584 | 1800 | 25.1773 | 1.8088 | 25 | 10000000000 | -10000000000 | 29.8991 | 179.9762 | 89.4758 | 89.9493 | 7.9208 | 90 | 126.4434 | 201.7268 | 205.448 | 193.9315 | 264.1617 | 265.4086 | 240.4877 | 10000000000 | 10000000000 | 39.9019 | 4.1731 | 40 | 10000000000 | 0 | 127.5189 | 39.9628 | 8.6107 | 40 | 90.1454 | 89.8308 | 56.0227 | 10000000000 | 90.0067 | 4.4875 | 90 | 95.3134 | 89.9881 | 3.1416 | 90 | 95.9814 | 14.4767 | -19.0678 | 70.1972 | 53.51 | 0.85439
Log | 5730 | 47.75 | 2014-08-29 13:10 | C13EOAT_test | 0.73653 | -0.37414 | 72.6652 | 282.7142 | 113.5968 | 1.4949 | -0.76175 | 4.1085 | 1.5 | 16.1143 | 24.9703 | 2.5717 | 0.36522 | 168.0916 | 99.53 | 3.4239 | 102.9539 | 6.2 | 103 | 102.2569 | 103.9617 | 104 | 588.2618 | 19.7324 | 87.7443 | 80.3474 | 217.3188 | 216.6415 | 392.7063 | 84.0458 | 4.2873 | 84 | 1800.637 | 3.6578 | 1800 | 25.2153 | 1.8052 | 25 | 10000000000 | -10000000000 | 29.9995 | 179.9784 | 89.472 | 89.9866 | 7.9171 | 90 | 129.6559 | 202.48 | 206.2118 | 194.1376 | 264.5847 | 265.6732 | 240.6883 | 10000000000 | 10000000000 | 39.9425 | 4.1864 | 40 | 10000000000 | 0 | 127.3771 | 39.9774 | 8.6107 | 40 | 90.1494 | 89.829 | 56.0411 | 10000000000 | 89.9976 | 4.4916 | 90 | 95.3401 | 89.9892 | 3.1423 | 90 | 95.9707 | 14.4778 | -19.1826 | 70.203 | 53.51 | 0.85439
Log | 5731 | 47.7583 | 2014-08-29 13:10 | C13EOAT_test | 0.73638 | -0.37414 | 71.9827 | 282.5762 | 113.0117 | 1.4874 | -0.76192 | 4.1084 | 1.5 | 16.6578 | 24.873 | 2.4982 | 0.574 | 168.1347 | 99.53 | 3.4646 | 102.9946 | 6.2 | 103 | 102.0506 | 103.9652 | 104 | 591.9733 | 19.7324 | 87.7818 | 80.3529 | 217.3188 | 216.5784 | 392.7063 | 84.0674 | 4.2849 | 84 | 1800.173 | 3.6586 | 1800 | 25.2141 | 1.8025 | 25 | 10000000000 | -10000000000 | 29.9059 | 179.9456 | 89.4864 | 89.968 | 7.9223 | 90 | 130.089 | 201.0839 | 204.9291 | 193.9857 | 264.96 | 266.1288 | 240.8265 | 10000000000 | 10000000000 | 39.9154 | 4.2039 | 40 | 10000000000 | 0 | 127.3805 | 40.023 | 8.6089 | 40 | 90.149 | 89.7966 | 55.9961 | 10000000000 | 90.0109 | 4.4854 | 90 | 95.3065 | 89.9728 | 3.1435 | 90 | 95.9826 | 14.4718 | -19.1771 | 71.1413 | 53.51 | 0.85439
Log | 5732 | 47.7667 | 2014-08-29 13:11 | C13EOAT_test | 0.73647 | -0.37508 | 71.2129 | 282.6935 | 116.1935 | 1.5087 | -0.76188 | 4.1082 | 1.5 | 16.1218 | 24.885 | 2.3748 | 0.53109 | 168.2805 | 99.53 | 3.4558 | 102.9858 | 6.2 | 103 | 102.2822 | 103.9827 | 104 | 587.6982 | 19.7324 | 87.8523 | 80.4282 | 217.3188 | 216.6415 | 392.7063 | 84.1403 | 4.2809 | 84 | 1800.189 | 3.6586 | 1800 | 25.2199 | 1.7992 | 25 | 10000000000 | -10000000000 | 29.8104 | 179.9531 | 89.5044 | 89.9746 | 7.9233 | 90 | 131.5936 | 200.6308 | 204.7624 | 193.6861 | 265.5751 | 266.7748 | 241.1388 | 10000000000 | 10000000000 | 39.9421 | 4.2204 | 40 | 10000000000 | 0 | 127.3908 | 40.0164 | 8.6095 | 40 | 90.1423 | 89.8108 | 55.9896 | 10000000000 | 90.0139 | 4.4818 | 90 | 95.3131 | 89.9765 | 3.1441 | 90 | 95.9767 | 14.4766 | -19.1018 | 70.2137 | 53.5 | 0.85439
Log | 5733 | 47.775 | 2014-08-29 13:11 | C13EOAT_test | 0.7368 | -0.37508 | 76.8474 | 282.4451 | 112.0461 | 1.5009 | -0.76187 | 4.1087 | 1.5 | 15.6198 | 24.885 | 2.5168 | 0.48279 | 168.3486 | 99.53 | 3.3965 | 102.9265 | 6.2 | 103 | 102.3593 | 103.9859 | 104 | 584.4427 | 19.7324 | 87.8843 | 80.4643 | 217.3188 | 216.5568 | 392.7063 | 84.1743 | 4.2765 | 84 | 1799.859 | 3.659 | 1800 | 25.203 | 1.7966 | 25 | 10000000000 | -10000000000 | 29.7771 | 179.9936 | 89.5036 | 89.9941 | 7.9213 | 90 | 127.7816 | 200.0817 | 204.4582 | 193.7278 | 265.4594 | 266.6368 | 242.2633 | 10000000000 | 10000000000 | 39.9813 | 4.2277 | 40 | 10000000000 | 0 | 127.4772 | 39.9964 | 8.6108 | 40 | 90.1622 | 89.8314 | 55.9712 | 10000000000 | 90.0305 | 4.4701 | 90 | 95.318 | 89.9968 | 3.144 | 90 | 95.9739 | 14.4764 | -19.0657 | 69.3095 | 53.52 | 0.85439
Log | 5734 | 47.7833 | 2014-08-29 13:12 | C13EOAT_test | 0.73651 | -0.37508 | 77.5075 | 282.9763 | 118.3561 | 1.5005 | -0.76188 | 4.1086 | 1.5 | 15.125 | 24.859 | 2.4133 | 0.53214 | 168.3819 | 99.53 | 3.46 | 102.99 | 6.2 | 103 | 102.4862 | 103.962 | 104 | 574.2402 | 19.7324 | 87.908 | 80.4738 | 217.3188 | 216.6372 | 392.7063 | 84.1909 | 4.2751 | 84 | 1799.877 | 3.6588 | 1800 | 25.2282 | 1.7931 | 25 | 10000000000 | -10000000000 | 29.7544 | 179.984 | 89.4823 | 89.9821 | 7.9234 | 90 | 129.6908 | 202.246 | 204.9996 | 193.8616 | 265.3444 | 266.5858 | 240.9256 | 10000000000 | 10000000000 | 39.9935 | 4.231 | 40 | 10000000000 | 0 | 127.5471 | 39.9839 | 8.6113 | 40 | 90.1476 | 89.8364 | 56.0435 | 10000000000 | 90.0163 | 4.4702 | 90 | 95.3165 | 89.992 | 3.1442 | 90 | 95.9815 | 14.478 | -19.0562 | 68.3959 | 53.51 | 0.85439
Log | 5735 | 47.7917 | 2014-08-29 13:12 | C13EOAT_test | 0.73637 | -0.37508 | 71.4692 | 282.6913 | 110.7467 | 1.5002 | -0.76186 | 4.1085 | 1.5 | 14.6373 | 24.7208 | 2.3608 | 0.53162 | 168.3557 | 99.5309 | 3.3936 | 102.9245 | 6.2 | 103 | 102.2857 | 103.9632 | 104 | 560.0131 | 19.7324 | 87.8841 | 80.4716 | 217.3188 | 216.643 | 392.7063 | 84.1779 | 4.2715 | 84 | 1799.558 | 3.6594 | 1800 | 25.2306 | 1.7896 | 25 | 10000000000 | -10000000000 | 29.8073 | 180.0431 | 89.5254 | 90.0026 | 7.9196 | 90 | 129.2156 | 202.997 | 205.7448 | 193.4901 | 264.7335 | 266.505 | 241.3728 | 10000000000 | 10000000000 | 40.0729 | 4.2249 | 40 | 10000000000 | 0 | 127.6552 | 40.011 | 8.6095 | 40 | 90.1724 | 89.8706 | 56.0478 | 10000000000 | 90.0222 | 4.4625 | 90 | 95.3388 | 90.0216 | 3.1432 | 90 | 95.9697 | 14.4755 | -19.0593 | 67.4608 | 53.5 | 0.85439
Log | 5736 | 47.8 | 2014-08-29 13:13 | C13EOAT_test | 0.73617 | -0.37508 | 72.2832 | 282.7847 | 116.8779 | 1.5116 | -0.76191 | 4.1089 | 1.5 | 14.1737 | 24.8223 | 2.3589 | 0.45694 | 168.1929 | 99.53 | 3.3222 | 102.8522 | 6.2 | 103 | 102.1724 | 103.9706 | 104 | 561.6683 | 19.7324 | 87.8176 | 80.3752 | 217.3188 | 216.5996 | 392.3627 | 84.0964 | 4.2676 | 84 | 1799.967 | 3.6589 | 1800 | 25.2401 | 1.7858 | 25 | 10000000000 | -10000000000 | 29.7251 | 180.0219 | 89.5551 | 90.0021 | 7.9184 | 90 | 126.4113 | 199.9919 | 203.829 | 193.6041 | 265.5242 | 267.1417 | 241.4606 | 10000000000 | 10000000000 | 40.0441 | 4.2193 | 40 | 10000000000 | 0 | 127.5872 | 40.0429 | 8.6074 | 40 | 90.1768 | 89.8451 | 56.0075 | 10000000000 | 90.0307 | 4.4551 | 90 | 95.3233 | 90.0109 | 3.1433 | 90 | 95.9618 | 14.4747 | -19.1548 | 66.5489 | 53.5 | 0.85439
Log | 5737 | 47.8084 | 2014-08-29 13:13 | C13EOAT_test | 0.73679 | -0.37508 | 73.472 | 282.8406 | 111.9397 | 1.5029 | -0.76185 | 4.1085 | 1.5 | 13.7296 | 25.0362 | 2.5295 | 0.56771 | 168.187 | 99.5302 | 3.4441 | 102.9743 | 6.2 | 103 | 102.2545 | 103.972 | 104 | 587.9637 | 19.7324 | 87.809 | 80.3781 | 217.3188 | 216.5785 | 392.7063 | 84.0935 | 4.2661 | 84 | 1800.081 | 3.6586 | 1800 | 25.2734 | 1.7813 | 25 | 10000000000 | -10000000000 | 29.7881 | 180.0027 | 89.5378 | 90.0124 | 7.9148 | 90 | 126.2737 | 201.2159 | 204.6422 | 193.8438 | 265.4172 | 266.9237 | 241.483 | 10000000000 | 10000000000 | 40.0298 | 4.2103 | 40 | 10000000000 | 0 | 127.4243 | 39.9992 | 8.6087 | 40 | 90.1671 | 89.8356 | 56.0406 | 10000000000 | 89.9979 | 4.4636 | 90 | 95.3326 | 90.0014 | 3.1436 | 90 | 95.9497 | 14.4737 | -19.1521 | 65.65 | 53.48 | 0.85439
Log | 5738 | 47.8167 | 2014-08-29 13:14 | C13EOAT_test | 0.73643 | -0.37414 | 74.3054 | 282.3752 | 112.9855 | 1.518 | -0.76179 | 4.1081 | 1.5 | 13.3041 | 24.8036 | 2.3599 | 0.54428 | 168.5163 | 99.5339 | 3.4081 | 102.942 | 6.2 | 103 | 102.2633 | 103.9704 | 104 | 593.8546 | 19.7324 | 87.9605 | 80.5558 | 217.3188 | 216.6426 | 392.7063 | 84.2582 | 4.2623 | 84 | 1800.175 | 3.6586 | 1800 | 25.3143 | 1.7763 | 25 | 10000000000 | -10000000000 | 29.9065 | 180.0117 | 89.5706 | 90.0466 | 7.907 | 90 | 124.7734 | 200.8327 | 204.4247 | 193.7067 | 265.2745 | 266.5125 | 241.1122 | 10000000000 | 10000000000 | 40.1029 | 4.1957 | 40 | 10000000000 | 0 | 127.3685 | 40.0276 | 8.6064 | 40 | 90.1758 | 89.8358 | 56.0554 | 10000000000 | 90.0042 | 4.4552 | 90 | 95.3463 | 90.0058 | 3.1433 | 90 | 95.9723 | 14.4749 | -18.9781 | 64.7683 | 53.46 | 0.85439
Log | 5739 | 47.825 | 2014-08-29 13:14 | C13EOAT_test | 0.73585 | -0.37508 | 73.0671 | 282.7498 | 117.7358 | 1.5244 | -0.76176 | 4.1085 | 1.5 | 18.5388 | 24.8847 | 2.4563 | 0.6035 | 168.4019 | 99.53 | 3.3141 | 102.8441 | 6.2 | 103 | 102.4526 | 103.9677 | 104 | 590.4315 | 19.7324 | 87.915 | 80.4869 | 217.3188 | 216.6375 | 392.3627 | 84.201 | 4.2592 | 84 | 1800.203 | 3.6588 | 1800 | 25.3504 | 1.7708 | 25 | 10000000000 | -10000000000 | 29.9844 | 180.004 | 89.5889 | 90.0485 | 7.9036 | 90 | 127.2551 | 201.3382 | 205.3185 | 193.6028 | 265.7993 | 266.8805 | 241.4334 | 10000000000 | 10000000000 | 40.1241 | 4.1737 | 40 | 10000000000 | 0 | 127.3694 | 40.054 | 8.604 | 40 | 90.1717 | 89.8323 | 56.0891 | 10000000000 | 90.0323 | 4.4373 | 90 | 95.3712 | 90.002 | 3.1434 | 90 | 95.977 | 14.4758 | -19.0431 | 74.2337 | 53.47 | 0.85439
Log | 5740 | 47.8333 | 2014-08-29 13:15 | C13EOAT_test | 0.7368 | -0.37508 | 73.0562 | 282.068 | 112.3889 | 1.513 | -0.7617 | 4.1078 | 1.5 | 17.163 | 24.8185 | 2.4058 | 0.51802 | 168.0858 | 99.53 | 3.4239 | 102.9539 | 6.2 | 103 | 102.3495 | 103.9707 | 104 | 576.9514 | 19.7324 | 87.7264 | 80.3594 | 217.3188 | 216.643 | 392.7063 | 84.0429 | 4.2583 | 84 | 1800.107 | 3.6587 | 1800 | 25.4036 | 1.7645 | 25 | 10000000000 | -10000000000 | 29.9043 | 180.0298 | 89.5826 | 90.0631 | 7.8977 | 90 | 127.4287 | 202.0533 | 205.3263 | 193.7872 | 265.2042 | 266.852 | 241.353 | 10000000000 | 10000000000 | 40.1285 | 4.1515 | 40 | 10000000000 | 0 | 127.5223 | 40.0685 | 8.6016 | 40 | 90.1723 | 89.8574 | 56.1213 | 10000000000 | 90.038 | 4.4263 | 90 | 95.3547 | 90.0149 | 3.143 | 90 | 95.9805 | 14.4771 | -19.1706 | 72.0123 | 53.46 | 0.85439
Log | 5741 | 47.8417 | 2014-08-29 13:15 | C13EOAT_test | 0.73648 | -0.37508 | 74.2893 | 282.3805 | 113.8894 | 1.5049 | -0.76185 | 4.1074 | 1.5 | 16.6216 | 25.4181 | 2.8744 | 0.63516 | 168.5072 | 99.53 | 3.424 | 102.954 | 6.2 | 103 | 102.4439 | 103.9977 | 104 | 560.9412 | 20.4251 | 87.9464 | 80.5607 | 217.3188 | 216.6187 | 392.7063 | 84.2536 | 4.2548 | 84 | 1799.655 | 3.6594 | 1800 | 25.3851 | 1.7594 | 25 | 10000000000 | -10000000000 | 29.7504 | 180.0475 | 89.5998 | 90.0845 | 7.8896 | 90 | 127.9552 | 201.8755 | 204.5859 | 193.4243 | 264.8021 | 266.6199 | 240.4482 | 10000000000 | 10000000000 | 40.0963 | 4.1313 | 40 | 10000000000 | 0 | 127.6178 | 40.0976 | 8.5979 | 40 | 90.1823 | 89.8651 | 56.1343 | 10000000000 | 90.0362 | 4.4196 | 90 | 95.3448 | 90.0237 | 3.1423 | 90 | 95.9309 | 14.4773 | -18.9692 | 71.0907 | 53.48 | 0.85439
Log | 5742 | 47.85 | 2014-08-29 13:16 | C13EOAT_test | 0.73307 | -0.37508 | 72.2069 | 282.7877 | 117.4071 | 1.4981 | -0.76165 | 4.1076 | 1.5 | 16.4562 | 24.7699 | 2.3845 | 0.5878 | 168.5994 | 99.5319 | 3.3072 | 102.839 | 6.2 | 103 | 102.4521 | 103.9568 | 104 | 558.457 | 19.7324 | 87.9987 | 80.6007 | 217.3188 | 216.6373 | 392.3627 | 84.2997 | 4.2511 | 84 | 1799.815 | 3.6593 | 1800 | 25.3677 | 1.7543 | 25 | 10000000000 | -10000000000 | 29.826 | 179.9679 | 89.5845 | 90.0795 | 7.8853 | 90 | 125.8362 | 201.7917 | 204.6882 | 193.7779 | 264.9452 | 266.1885 | 240.6871 | 10000000000 | 10000000000 | 40.0286 | 4.1215 | 40 | 10000000000 | 0 | 127.6392 | 40.1109 | 8.5938 | 40 | 90.1719 | 89.796 | 56.1395 | 10000000000 | 89.986 | 4.4331 | 90 | 95.3412 | 89.984 | 3.143 | 90 | 95.9863 | 14.4785 | -18.9312 | 70.8055 | 53.48 | 0.85439
Log | 5743 | 47.8584 | 2014-08-29 13:16 | C13EOAT_test | 0.73649 | -0.37414 | 72.8022 | 282.0001 | 110.3295 | 1.5007 | -0.7619 | 4.1075 | 1.5 | 16.3882 | 24.7254 | 2.354 | 0.63315 | 168.2039 | 99.53 | 3.4373 | 102.9673 | 6.2 | 103 | 102.1684 | 103.9468 | 104 | 569.0516 | 19.7324 | 87.8131 | 80.3907 | 217.3188 | 216.5298 | 392.7063 | 84.1019 | 4.2485 | 84 | 1800.443 | 3.6582 | 1800 | 25.4423 | 1.7469 | 25 | 10000000000 | -10000000000 | 29.8034 | 180.0104 | 89.5847 | 90.066 | 7.8827 | 90 | 127.7264 | 201.5351 | 205.4694 | 194.0366 | 265.2982 | 266.4211 | 239.9172 | 10000000000 | 10000000000 | 39.9704 | 4.1265 | 40 | 10000000000 | 0 | 127.5204 | 40.051 | 8.5944 | 40 | 90.1706 | 89.8398 | 56.1268 | 10000000000 | 90.0081 | 4.4223 | 90 | 95.346 | 90.0052 | 3.1422 | 90 | 95.9771 | 14.4766 | -19.1393 | 70.6821 | 53.49 | 0.85439
Log | 5744 | 47.8667 | 2014-08-29 13:17 | C13EOAT_test | 0.73617 | -0.37414 | 75.9785 | 283.0381 | 110.2523 | 1.4994 | -0.76186 | 4.1074 | 1.5 | 16.3382 | 24.8844 | 2.4547 | 0.64192 | 168.403 | 99.53 | 3.4117 | 102.9417 | 6.2 | 103 | 102.2452 | 103.9491 | 104 | 587.6848 | 19.7324 | 87.921 | 80.482 | 217.3188 | 216.5983 | 392.7063 | 84.2015 | 4.2453 | 84 | 1799.727 | 3.6593 | 1800 | 25.514 | 1.7385 | 25 | 10000000000 | -10000000000 | 29.7652 | 180.0167 | 89.5767 | 90.0427 | 7.8823 | 90 | 128.4941 | 202.308 | 205.664 | 193.6222 | 265.1438 | 266.6533 | 240.9026 | 10000000000 | 10000000000 | 39.9214 | 4.1385 | 40 | 10000000000 | 0 | 127.4518 | 40.0702 | 8.5914 | 40 | 90.1753 | 89.8414 | 56.1714 | 10000000000 | 89.9993 | 4.4228 | 90 | 95.353 | 90.0083 | 3.142 | 90 | 95.9749 | 14.4754 | -19.048 | 70.5917 | 53.47 | 0.85439
Log | 5745 | 47.875 | 2014-08-29 13:17 | C13EOAT_test | 0.73463 | -0.37414 | 72.6937 | 282.7616 | 125.6504 | 1.5096 | -0.76182 | 4.1078 | 1.5 | 16.3439 | 24.8499 | 2.4 | 0.62372 | 168.5984 | 99.53 | 3.3706 | 102.9006 | 6.2 | 103 | 102.0644 | 103.951 | 104 | 594.6838 | 19.7324 | 88.0189 | 80.5794 | 217.3188 | 216.6427 | 392.7063 | 84.2992 | 4.2405 | 84 | 1799.687 | 3.6594 | 1800 | 25.5188 | 1.7313 | 25 | 10000000000 | -10000000000 | 29.8374 | 179.9503 | 89.5758 | 90.0291 | 7.8817 | 90 | 125.4568 | 200.6076 | 204.7288 | 193.499 | 265.7394 | 266.843 | 241.0421 | 10000000000 | 10000000000 | 39.9161 | 4.1596 | 40 | 10000000000 | 0 | 127.4151 | 40.0377 | 8.5916 | 40 | 90.1551 | 89.7953 | 56.1022 | 10000000000 | 89.9996 | 4.4226 | 90 | 95.3486 | 89.9752 | 3.1432 | 90 | 95.9858 | 14.4764 | -18.9506 | 70.6039 | 53.48 | 0.85439
Log | 5746 | 47.8833 | 2014-08-29 13:18 | C13EOAT_test | 0.73648 | -0.37414 | 73.7939 | 283.1229 | 111.5174 | 1.5033 | -0.76179 | 4.1071 | 1.5 | 16.3502 | 24.8677 | 2.434 | 0.54334 | 168.2003 | 99.53 | 3.4239 | 102.9539 | 6.2 | 103 | 102.1621 | 103.9565 | 104 | 588.6301 | 19.7324 | 87.8147 | 80.3855 | 217.3188 | 216.6256 | 392.3627 | 84.1001 | 4.2385 | 84 | 1799.902 | 3.6591 | 1800 | 25.4982 | 1.7246 | 25 | 10000000000 | -10000000000 | 29.875 | 179.9566 | 89.5379 | 90.0284 | 7.8801 | 90 | 126.8924 | 201.0396 | 205.4152 | 193.5359 | 265.1973 | 265.9712 | 240.2514 | 10000000000 | 10000000000 | 39.854 | 4.1851 | 40 | 10000000000 | 0 | 127.4074 | 40.0232 | 8.5914 | 40 | 90.1558 | 89.8008 | 56.0921 | 10000000000 | 89.9702 | 4.4357 | 90 | 95.3374 | 89.9783 | 3.1436 | 90 | 95.9819 | 14.4741 | -19.1445 | 70.6103 | 53.47 | 0.85439
Log | 5747 | 47.8917 | 2014-08-29 13:18 | C13EOAT_test | 0.73629 | -0.37508 | 72.4065 | 282.6111 | 118.1976 | 1.5069 | -0.76195 | 4.1066 | 1.5 | 16.3286 | 24.8853 | 2.4533 | 0.55844 | 168.4139 | 99.53 | 3.4307 | 102.9607 | 6.2 | 103 | 102.1812 | 103.9527 | 104 | 584.0139 | 19.7324 | 87.9165 | 80.4974 | 217.3188 | 216.616 | 392.7063 | 84.207 | 4.2357 | 84 | 1800.533 | 3.6581 | 1800 | 25.4926 | 1.7176 | 25 | 10000000000 | -10000000000 | 29.8415 | 179.9481 | 89.5131 | 90.0124 | 7.881 | 90 | 124.7902 | 200.0745 | 203.9576 | 193.7422 | 265.678 | 266.7553 | 240.4248 | 10000000000 | 10000000000 | 39.8658 | 4.211 | 40 | 10000000000 | 0 | 127.4152 | 39.9973 | 8.5921 | 40 | 90.1467 | 89.8014 | 56.0213 | 10000000000 | 89.9841 | 4.4358 | 90 | 95.3098 | 89.974 | 3.1441 | 90 | 95.9707 | 14.4767 | -19.0326 | 70.5775 | 53.46 | 0.85439
Log | 5748 | 47.9 | 2014-08-29 13:19 | C13EOAT_test | 0.73402 | -0.37508 | 74.7306 | 282.5021 | 111.7454 | 1.5091 | -0.76187 | 4.1069 | 1.5 | 16.2754 | 24.7145 | 2.3665 | 0.66475 | 168.5779 | 99.53 | 3.4578 | 102.9878 | 6.2 | 103 | 102.3337 | 103.9522 | 104 | 567.2615 | 19.7324 | 87.9937 | 80.5842 | 217.3188 | 216.625 | 392.3627 | 84.2889 | 4.2313 | 84 | 1799.564 | 3.6594 | 1800 | 25.467 | 1.7112 | 25 | 10000000000 | -10000000000 | 29.8449 | 179.9712 | 89.516 | 90.0138 | 7.8795 | 90 | 123.0294 | 202.5296 | 205.7465 | 194.0737 | 265.0798 | 266.1802 | 240.5741 | 10000000000 | 10000000000 | 39.8808 | 4.2325 | 40 | 10000000000 | 0 | 127.5767 | 40.0066 | 8.5913 | 40 | 90.1472 | 89.824 | 56.0225 | 10000000000 | 89.9538 | 4.4514 | 90 | 95.3049 | 89.9856 | 3.1442 | 90 | 95.978 | 14.4735 | -18.9458 | 70.4776 | 53.45 | 0.85439
Log | 5749 | 47.9083 | 2014-08-29 13:19 | C13EOAT_test | 0.73693 | -0.37508 | 80.5556 | 282.7484 | 121.0278 | 1.507 | -0.76181 | 4.1061 | 1.5 | 16.2928 | 24.7268 | 2.3789 | 0.65203 | 168.2937 | 99.53 | 3.4237 | 102.9537 | 6.2 | 103 | 102.2764 | 103.9579 | 104 | 553.1589 | 19.7324 | 87.8341 | 80.4597 | 217.3188 | 216.5542 | 392.7063 | 84.1469 | 4.2282 | 84 | 1800.192 | 3.6586 | 1800 | 25.4738 | 1.7042 | 25 | 10000000000 | -10000000000 | 29.8975 | 179.9703 | 89.5349 | 90.0095 | 7.8792 | 90 | 126.5478 | 202.0695 | 205.6817 | 194.023 | 265.0102 | 266.177 | 241.4241 | 10000000000 | 10000000000 | 39.986 | 4.2391 | 40 | 10000000000 | 0 | 127.5654 | 40.0095 | 8.5914 | 40 | 90.1477 | 89.8226 | 56.0755 | 10000000000 | 90.0033 | 4.4383 | 90 | 95.3282 | 89.9852 | 3.1446 | 90 | 95.9616 | 14.4715 | -19.0703 | 70.5041 | 53.44 | 0.85439
Log | 5750 | 47.9167 | 2014-08-29 13:20 | C13EOAT_test | 0.73622 | -0.37414 | 72.9383 | 282.4407 | 111.1799 | 1.5007 | -0.76191 | 4.1058 | 1.5 | 16.2776 | 24.7137 | 2.3578 | 0.59171 | 168.3739 | 99.53 | 3.4307 | 102.9607 | 6.2 | 103 | 102.5017 | 103.9346 | 104 | 565.3284 | 19.6522 | 87.8991 | 80.4748 | 217.3188 | 216.643 | 392.3627 | 84.1869 | 4.2243 | 84 | 1800.373 | 3.6585 | 1800 | 25.4296 | 1.6989 | 25 | 10000000000 | -10000000000 | 29.9212 | 179.9485 | 89.5236 | 90.0137 | 7.8777 | 90 | 126.9935 | 202.2964 | 206.1564 | 194.0397 | 264.3901 | 266.5375 | 241.2834 | 10000000000 | 10000000000 | 39.9861 | 4.2427 | 40 | 10000000000 | 0 | 127.503 | 40.0031 | 8.5921 | 40 | 90.1514 | 89.7971 | 56.0896 | 10000000000 | 89.9859 | 4.4485 | 90 | 95.3332 | 89.9743 | 3.1452 | 90 | 95.962 | 14.4684 | -19.0552 | 70.4711 | 53.45 | 0.85439
Log | 5751 | 47.925 | 2014-08-29 13:20 | C13EOAT_test | 0.73363 | -0.37508 | 73.937 | 282.098 | 119.6852 | 1.4976 | -0.76173 | 4.106 | 1.5 | 16.288 | 24.7998 | 2.4271 | 0.57226 | 169.008 | 99.53 | 3.4781 | 103.0081 | 6.2 | 103 | 102.5113 | 103.9379 | 104 | 588.3062 | 19.7324 | 88.222 | 80.786 | 217.3188 | 216.6418 | 392.7063 | 84.504 | 4.2166 | 84 | 1800.139 | 3.6587 | 1800 | 25.4398 | 1.6927 | 25 | 10000000000 | -10000000000 | 29.8789 | 179.9226 | 89.5021 | 89.9971 | 7.8801 | 90 | 127.9423 | 201.1059 | 205.5211 | 193.8898 | 265.2426 | 266.999 | 241.2923 | 10000000000 | 10000000000 | 40.0569 | 4.2325 | 40 | 10000000000 | 0 | 127.3999 | 39.9997 | 8.5927 | 40 | 90.1494 | 89.7732 | 56.0921 | 10000000000 | 90.0061 | 4.4438 | 90 | 95.3312 | 89.9613 | 3.1461 | 90 | 95.9608 | 14.4704 | -18.744 | 70.4934 | 53.46 | 0.85439
Log | 5752 | 47.9333 | 2014-08-29 13:21 | C13EOAT_test | 0.73639 | -0.37414 | 74.4846 | 282.0301 | 116.6332 | 1.5101 | -0.76191 | 4.1052 | 1.5 | 16.2421 | 24.885 | 2.4966 | 0.62351 | 168.5746 | 99.53 | 3.3596 | 102.8896 | 6.2 | 103 | 102.6127 | 103.9415 | 104 | 593.9492 | 19.7324 | 88.0071 | 80.5675 | 217.3188 | 216.5077 | 392.3627 | 84.2873 | 4.2121 | 84 | 1799.766 | 3.6594 | 1800 | 25.4492 | 1.6862 | 25 | 10000000000 | -10000000000 | 29.8495 | 179.9313 | 89.5037 | 89.9654 | 7.8855 | 90 | 128.9863 | 200.1758 | 204.6379 | 193.6978 | 266.0137 | 267.6995 | 241.8871 | 10000000000 | 10000000000 | 40.065 | 4.2174 | 40 | 10000000000 | 0 | 127.3596 | 39.9622 | 8.5956 | 40 | 90.1394 | 89.7919 | 56.0859 | 10000000000 | 89.9728 | 4.459 | 90 | 95.3503 | 89.9656 | 3.1467 | 90 | 95.9544 | 14.472 | -18.9625 | 70.4159 | 53.45 | 0.85439
Log | 5753 | 47.9417 | 2014-08-29 13:21 | C13EOAT_test | 0.73648 | -0.37508 | 74.3194 | 282.3748 | 116.1974 | 1.5155 | -0.76185 | 4.1047 | 1.5 | 16.2307 | 24.8718 | 2.4292 | 0.63628 | 168.3935 | 99.53 | 3.4374 | 102.9675 | 6.2 | 103 | 102.2259 | 103.9492 | 104 | 588.8601 | 19.7324 | 87.9189 | 80.4746 | 217.3188 | 216.5542 | 392.3627 | 84.1968 | 4.2079 | 84 | 1799.813 | 3.6592 | 1800 | 25.2648 | 1.6854 | 25 | 10000000000 | -10000000000 | 29.878 | 179.9617 | 89.4679 | 89.96 | 7.888 | 90 | 128.1832 | 201.1794 | 205.3809 | 193.4311 | 265.4272 | 266.7401 | 241.3701 | 10000000000 | 10000000000 | 40.0945 | 4.1986 | 40 | 10000000000 | 0 | 127.5564 | 39.9566 | 8.5972 | 40 | 90.1355 | 89.8261 | 56.0685 | 10000000000 | 89.9826 | 4.4621 | 90 | 95.3125 | 89.9808 | 3.1472 | 90 | 95.9773 | 14.4756 | -19.0554 | 70.4032 | 53.43 | 0.85439
Log | 5754 | 47.95 | 2014-08-29 13:22 | C13EOAT_test | 0.73567 | -0.37508 | 74.3609 | 283.1194 | 115.5481 | 1.5066 | -0.76194 | 4.1051 | 1.5 | 16.1753 | 24.884 | 2.5166 | 0.68084 | 168.877 | 99.53 | 3.4344 | 102.9644 | 6.2 | 103 | 102.112 | 103.9688 | 104 | 585.9926 | 19.7324 | 88.1343 | 80.7426 | 217.3187 | 216.5083 | 392.7063 | 84.4385 | 4.1992 | 84 | 1800.318 | 3.6583 | 1800 | 25.3079 | 1.6803 | 25 | 10000000000 | -10000000000 | 29.8801 | 179.9305 | 89.4793 | 89.9553 | 7.8912 | 90 | 120.4734 | 201.9946 | 205.9823 | 193.4845 | 264.9645 | 266.4176 | 240.9283 | 10000000000 | 10000000000 | 40.1156 | 4.1762 | 40 | 10000000000 | 0 | 127.8155 | 39.9386 | 8.5994 | 40 | 90.1217 | 89.8089 | 56.075 | 10000000000 | 89.9618 | 4.4772 | 90 | 95.323 | 89.9653 | 3.1486 | 90 | 95.9679 | 14.4738 | -18.7874 | 70.3021 | 53.44 | 0.85439
Log | 5755 | 47.9584 | 2014-08-29 13:22 | C13EOAT_test | 0.73625 | -0.37508 | 72.826 | 283.0548 | 110.5941 | 1.4965 | -0.76185 | 4.105 | 1.5 | 16.1811 | 24.886 | 2.3862 | 0.57134 | 168.3257 | 99.53 | 3.3358 | 102.8658 | 6.2 | 103 | 102.2418 | 103.9573 | 104 | 556.0062 | 19.7327 | 87.8502 | 80.4755 | 217.3187 | 216.6161 | 392.3627 | 84.1628 | 4.1952 | 84 | 1799.505 | 3.6597 | 1800 | 25.3416 | 1.6746 | 25 | 10000000000 | -10000000000 | 29.8714 | 179.9647 | 89.4456 | 89.9368 | 7.8963 | 90 | 125.3691 | 201.259 | 205.4383 | 193.763 | 265.5437 | 267.1469 | 241.8568 | 10000000000 | 10000000000 | 40.0793 | 4.1538 | 40 | 10000000000 | 0 | 128.0185 | 39.9623 | 8.5997 | 40 | 90.1588 | 89.806 | 56.0766 | 10000000000 | 90.003 | 4.4704 | 90 | 95.3127 | 89.9824 | 3.1487 | 90 | 95.97 | 14.4756 | -19.0545 | 70.3161 | 53.43 | 0.85439
Log | 5756 | 47.9667 | 2014-08-29 13:23 | C13EOAT_test | 0.73642 | -0.37508 | 72.005 | 282.9311 | 114.7508 | 1.5003 | -0.76175 | 4.1049 | 1.5 | 16.158 | 24.8177 | 2.3552 | 0.65187 | 168.588 | 99.53 | 3.4588 | 102.9888 | 6.2 | 103 | 102.2045 | 103.9575 | 104 | 553.4701 | 19.7324 | 88.0016 | 80.5863 | 217.3187 | 216.6429 | 392.7063 | 84.294 | 4.1914 | 84 | 1799.959 | 3.6591 | 1800 | 25.3051 | 1.6711 | 25 | 10000000000 | -10000000000 | 29.9701 | 179.9982 | 89.467 | 89.948 | 7.8965 | 90 | 126.8986 | 200.9327 | 205.0978 | 193.5595 | 265.7166 | 267.7166 | 241.8109 | 10000000000 | 10000000000 | 40.0538 | 4.1361 | 40 | 10000000000 | 0 | 128.145 | 39.9634 | 8.6005 | 40 | 90.162 | 89.8362 | 56.05 | 10000000000 | 89.981 | 4.484 | 90 | 95.3082 | 89.9991 | 3.1482 | 90 | 95.9817 | 14.474 | -18.9437 | 70.2722 | 53.43 | 0.85439
Log | 5757 | 47.975 | 2014-08-29 13:23 | C13EOAT_test | 0.73617 | -0.37508 | 77.1057 | 282.9747 | 109.8004 | 1.5071 | -0.76192 | 4.1054 | 1.5 | 16.12 | 24.7506 | 2.3637 | 0.6976 | 168.5303 | 99.53 | 3.3902 | 102.9202 | 6.2 | 103 | 102.1565 | 103.9504 | 104 | 566.4771 | 19.7324 | 87.9496 | 80.5807 | 217.3187 | 216.4796 | 392.3627 | 84.2651 | 4.1849 | 84 | 1800.325 | 3.6586 | 1800 | 25.3648 | 1.6651 | 25 | 10000000000 | -10000000000 | 30.0784 | 180.019 | 89.4806 | 89.9638 | 7.8958 | 90 | 124.4211 | 202.5333 | 205.8625 | 194.0557 | 265.1211 | 266.4857 | 241.0764 | 10000000000 | 10000000000 | 40.0582 | 4.1205 | 40 | 10000000000 | 0 | 128.2103 | 40.0012 | 8.599 | 40 | 90.1898 | 89.8292 | 56.0593 | 10000000000 | 89.9889 | 4.484 | 90 | 95.3517 | 90.0095 | 3.1475 | 90 | 95.9805 | 14.475 | -18.9493 | 70.2074 | 53.44 | 0.85439
Log | 5758 | 47.9833 | 2014-08-29 13:24 | C13EOAT_test | 0.73656 | -0.37508 | 75.5596 | 283.1084 | 119.7806 | 1.5011 | -0.76188 | 4.1053 | 1.5 | 16.1295 | 24.8895 | 2.391 | 0.64801 | 168.5745 | 99.53 | 3.3454 | 102.8754 | 6.2 | 103 | 102.1659 | 103.951 | 104 | 596.3838 | 19.7324 | 88.0067 | 80.5678 | 217.3187 | 216.6377 | 392.3627 | 84.2872 | 4.1799 | 84 | 1799.993 | 3.6591 | 1800 | 25.4283 | 1.658 | 25 | 10000000000 | -10000000000 | 30.0543 | 180.0114 | 89.4425 | 89.985 | 7.8946 | 90 | 124.0599 | 202.1659 | 205.7671 | 193.8575 | 265.2195 | 266.9363 | 240.474 | 10000000000 | 10000000000 | 40.0064 | 4.115 | 40 | 10000000000 | 0 | 128.1509 | 39.9977 | 8.599 | 40 | 90.1809 | 89.8305 | 56.0023 | 10000000000 | 89.9815 | 4.4853 | 90 | 95.3363 | 90.0057 | 3.147 | 90 | 95.9694 | 14.476 | -18.9622 | 70.2262 | 53.43 | 0.85439
Log | 5759 | 47.9917 | 2014-08-29 13:24 | C13EOAT_test | 0.73588 | -0.37508 | 77.9747 | 282.4068 | 113.2701 | 1.4935 | -0.76183 | 4.1053 | 1.5 | 16.12 | 24.885 | 2.3624 | 0.65568 | 168.6792 | 99.53 | 3.464 | 102.994 | 6.2 | 103 | 102.0602 | 103.9564 | 104 | 593.3488 | 19.7324 | 88.0381 | 80.6411 | 217.3187 | 216.5835 | 392.3627 | 84.3396 | 4.1743 | 84 | 1799.834 | 3.6594 | 1800 | 25.3963 | 1.6527 | 25 | 10000000000 | -10000000000 | 30.1662 | 180.0695 | 89.4364 | 89.9608 | 7.9015 | 90 | 127.0333 | 201.9153 | 205.8106 | 194.1702 | 264.6079 | 266.6682 | 240.2483 | 10000000000 | 10000000000 | 39.9711 | 4.1151 | 40 | 10000000000 | 0 | 128.137 | 40.0309 | 8.5966 | 40 | 90.2035 | 89.8661 | 56.0116 | 10000000000 | 90.0004 | 4.4759 | 90 | 95.3519 | 90.0348 | 3.1454 | 90 | 95.9827 | 14.4736 | -18.8889 | 70.2046 | 53.42 | 0.85439
Log | 5760 | 48 | 2014-08-29 13:25 | C13EOAT_test | 0.73619 | -0.37508 | 75.7185 | 282.4319 | 111.4695 | 1.5053 | -0.76194 | 4.1057 | 1.5 | 16.1737 | 24.7963 | 2.3554 | 0.6536 | 168.6051 | 99.53 | 3.4106 | 102.9406 | 6.2 | 103 | 102.2026 | 103.9497 | 104 | 584.7451 | 19.7249 | 88.0131 | 80.592 | 217.3187 | 216.6418 | 392.3627 | 84.3025 | 4.1659 | 84 | 1800.067 | 3.6589 | 1800 | 25.5784 | 1.6421 | 25 | 10000000000 | -10000000000 | 30.125 | 180.0223 | 89.4039 | 89.9468 | 7.9075 | 90 | 127.8163 | 202.4788 | 205.3407 | 193.6143 | 265.7563 | 266.9168 | 240.8991 | 10000000000 | 10000000000 | 39.9685 | 4.1211 | 40 | 10000000000 | 0 | 128.3436 | 40.0149 | 8.5967 | 40 | 90.1922 | 89.8301 | 55.9342 | 10000000000 | 90.014 | 4.4723 | 90 | 95.3333 | 90.0111 | 3.1454 | 90 | 95.9691 | 14.4705 | -18.938 | 70.2928 | 53.43 | 0.85439
Log | 5761 | 48.0084 | 2014-08-29 13:25 | C13EOAT_test | 0.73629 | -0.37508 | 73.9792 | 282.3818 | 113.192 | 1.5052 | -0.76178 | 4.1056 | 1.5 | 16.2507 | 24.8023 | 2.3908 | 0.69831 | 168.6049 | 99.53 | 3.3359 | 102.8659 | 6.2 | 103 | 102.1226 | 103.959 | 104 | 584.6885 | 19.7324 | 88.0212 | 80.5837 | 217.3187 | 216.5536 | 392.3627 | 84.3025 | 4.1611 | 84 | 1799.946 | 3.6592 | 1800 | 25.6978 | 1.6302 | 25 | 10000000000 | -10000000000 | 30.1681 | 180.0269 | 89.272 | 89.7896 | 7.9415 | 90 | 122.582 | 202.4237 | 205.7009 | 194.202 | 265.4307 | 266.1097 | 240.7902 | 10000000000 | 10000000000 | 39.9619 | 4.1302 | 40 | 10000000000 | 0 | 128.3959 | 40.022 | 8.5954 | 40 | 90.1871 | 89.8398 | 55.9715 | 10000000000 | 89.9573 | 4.4997 | 90 | 95.3597 | 90.0135 | 3.1446 | 90 | 95.973 | 14.4666 | -18.9463 | 70.4203 | 53.42 | 0.85439
Log | 5762 | 48.0167 | 2014-08-29 13:26 | C13EOAT_test | 0.73604 | -0.37414 | 75.4232 | 282.6321 | 111.1242 | 1.5091 | -0.76181 | 4.1055 | 1.5 | 16.232 | 24.7436 | 2.3568 | 0.69832 | 168.2281 | 99.53 | 3.451 | 102.981 | 6.2 | 103 | 102.1482 | 103.9667 | 104 | 557.1558 | 19.7324 | 87.8164 | 80.4117 | 217.3187 | 216.6423 | 392.3627 | 84.114 | 4.1586 | 84 | 1799.964 | 3.6592 | 1800 | 25.6394 | 1.6221 | 25 | 10000000000 | -10000000000 | 30.177 | 179.986 | 89.2007 | 89.7595 | 7.9614 | 90 | 126.0634 | 202.0024 | 205.9376 | 193.9499 | 265.4916 | 266.6209 | 240.8579 | 10000000000 | 10000000000 | 39.9616 | 4.1364 | 40 | 10000000000 | 0 | 128.6904 | 40.041 | 8.5934 | 40 | 90.1453 | 89.8406 | 55.9606 | 10000000000 | 89.9377 | 4.5234 | 90 | 95.3022 | 89.993 | 3.1449 | 90 | 95.9662 | 14.4721 | -19.1183 | 70.3985 | 53.42 | 0.85439
Log | 5763 | 48.025 | 2014-08-29 13:26 | C13EOAT_test | 0.73623 | -0.37508 | 74.9246 | 282.0115 | 101.0282 | 1.4806 | -0.76187 | 4.106 | 1.5 | 16.2241 | 24.7611 | 2.3664 | 0.69394 | 167.939 | 99.53 | 3.4308 | 102.9608 | 6.2 | 103 | 102.0749 | 103.9481 | 104 | 545.7498 | 19.7324 | 87.6653 | 80.2737 | 217.3187 | 216.5556 | 392.3627 | 83.9695 | 4.1551 | 84 | 1800.028 | 3.659 | 1800 | 25.547 | 1.6155 | 25 | 10000000000 | -10000000000 | 30.0152 | 179.9843 | 89.1718 | 89.7162 | 7.9857 | 90 | 126.1074 | 201.6745 | 205.2134 | 193.8004 | 265.6019 | 266.8275 | 241.057 | 10000000000 | 10000000000 | 39.9832 | 4.1396 | 40 | 10000000000 | 0 | 128.7343 | 40.0511 | 8.5914 | 40 | 90.1662 | 89.8181 | 55.9826 | 10000000000 | 89.9429 | 4.543 | 90 | 95.3027 | 89.9921 | 3.1451 | 90 | 95.9587 | 14.4711 | -19.2563 | 70.3825 | 53.41 | 0.85439
Log | 5764 | 48.0333 | 2014-08-29 13:27 | C13EOAT_test | 0.73586 | -0.37508 | 72.9749 | 282.4292 | 110.4088 | 1.4976 | -0.76181 | 4.106 | 1.5 | 16.2422 | 24.7734 | 2.3548 | 0.69666 | 168.1967 | 99.53 | 3.3884 | 102.9184 | 6.2 | 103 | 102.2886 | 103.9256 | 104 | 570.9926 | 19.7324 | 87.8164 | 80.3804 | 217.3187 | 216.5138 | 392.7063 | 84.0984 | 4.1538 | 84 | 1799.475 | 3.6598 | 1800 | 25.4794 | 1.6094 | 25 | 10000000000 | -10000000000 | 29.9964 | 179.9969 | 89.2238 | 89.7598 | 7.9965 | 90 | 123.601 | 202.5175 | 205.8322 | 193.6654 | 264.9536 | 266.3057 | 240.6939 | 10000000000 | 10000000000 | 39.9683 | 4.1431 | 40 | 10000000000 | 0 | 128.6655 | 40.0559 | 8.5895 | 40 | 90.1549 | 89.8419 | 56.0052 | 10000000000 | 89.9434 | 4.5598 | 90 | 95.2677 | 89.9984 | 3.1451 | 90 | 95.9611 | 14.4696 | -19.1496 | 70.4112 | 53.41 | 0.85439
Log | 5765 | 48.0417 | 2014-08-29 13:27 | C13EOAT_test | 0.73258 | -0.37508 | 77.5995 | 282.6146 | 112.7544 | 1.4511 | -0.76187 | 4.1066 | 1.5 | 16.2287 | 24.8642 | 2.4066 | 0.69832 | 168.6405 | 99.53 | 3.4374 | 102.9674 | 6.2 | 103 | 102.2456 | 103.9376 | 104 | 595.8765 | 19.7322 | 88.0129 | 80.6276 | 217.3187 | 216.5543 | 392.7063 | 84.3203 | 4.1506 | 84 | 1799.511 | 3.6599 | 1800 | 25.4717 | 1.6027 | 25 | 10000000000 | -10000000000 | 29.997 | 180.0005 | 89.275 | 89.7631 | 8.0113 | 90 | 125.719 | 200.5775 | 204.4846 | 193.7099 | 265.7057 | 266.488 | 240.6137 | 10000000000 | 10000000000 | 39.9228 | 4.1597 | 40 | 10000000000 | 0 | 128.5746 | 40.0525 | 8.5879 | 40 | 90.1681 | 89.8325 | 56.0691 | 10000000000 | 89.9751 | 4.5589 | 90 | 95.3028 | 90.0003 | 3.1449 | 90 | 95.9553 | 14.4684 | -18.9023 | 70.3852 | 53.41 | 0.85439
Log | 5766 | 48.05 | 2014-08-29 13:28 | C13EOAT_test | 0.73567 | -0.37508 | 79.3 | 282.3752 | 110.8659 | 1.4973 | -0.76191 | 4.1067 | 1.5 | 16.2332 | 24.8283 | 2.3539 | 0.69533 | 167.5659 | 99.53 | 3.4673 | 102.9973 | 6.2 | 103 | 102.3686 | 103.9571 | 104 | 593.0688 | 19.7324 | 87.5016 | 80.0643 | 217.3187 | 216.6404 | 392.7063 | 83.783 | 4.1556 | 84 | 1799.827 | 3.6595 | 1800 | 25.4977 | 1.5952 | 25 | 10000000000 | -10000000000 | 30.0341 | 180.0198 | 89.2837 | 89.7738 | 8.0238 | 90 | 126.341 | 201.8733 | 205.8372 | 194.2492 | 265.1858 | 266.3174 | 239.6881 | 10000000000 | 10000000000 | 39.9219 | 4.1758 | 40 | 10000000000 | 0 | 128.5644 | 40.0458 | 8.5867 | 40 | 90.1855 | 89.8343 | 56.0849 | 10000000000 | 89.9977 | 4.5575 | 90 | 95.3147 | 90.0099 | 3.1444 | 90 | 95.9643 | 14.4682 | -19.4657 | 70.3927 | 53.41 | 0.85439
Log | 5767 | 48.0583 | 2014-08-29 13:28 | C13EOAT_test | 0.73528 | -0.37508 | 77.2965 | 282.3502 | 114.1842 | 1.4954 | -0.76186 | 4.1066 | 1.5 | 16.2479 | 24.7281 | 2.3544 | 0.69503 | 167.6304 | 99.53 | 3.4849 | 103.0149 | 6.2 | 103 | 102.1281 | 103.9592 | 104 | 584.2535 | 19.7324 | 87.5068 | 80.1236 | 217.3187 | 216.6321 | 392.7063 | 83.8152 | 4.1585 | 84 | 1799.95 | 3.6591 | 1800 | 25.5021 | 1.5882 | 25 | 10000000000 | -10000000000 | 30.0821 | 180.0323 | 89.37 | 89.8524 | 8.0235 | 90 | 124.4266 | 202.7906 | 205.6241 | 194.2657 | 265.2835 | 265.9689 | 240.1159 | 10000000000 | 10000000000 | 39.9355 | 4.1927 | 40 | 10000000000 | 0 | 128.6085 | 40.0272 | 8.5862 | 40 | 90.1837 | 89.8487 | 56.106 | 10000000000 | 90.0002 | 4.559 | 90 | 95.2992 | 90.0162 | 3.1436 | 90 | 95.9805 | 14.4691 | -19.4064 | 70.4203 | 53.39 | 0.85439
Log | 5768 | 48.0667 | 2014-08-29 13:29 | C13EOAT_test | 0.73565 | -0.37508 | 75.8763 | 282.8105 | 109.7671 | 1.5076 | -0.76178 | 4.1066 | 1.5 | 16.2376 | 24.7153 | 2.3539 | 0.68584 | 167.7151 | 99.5295 | 3.4102 | 102.9398 | 6.2 | 103 | 102.0816 | 103.9503 | 104 | 576.0491 | 19.7324 | 87.5239 | 80.1912 | 217.3187 | 216.557 | 392.3627 | 83.8575 | 4.1623 | 84 | 1799.349 | 3.66 | 1800 | 25.5591 | 1.5793 | 25 | 10000000000 | -10000000000 | 30.1541 | 180.0851 | 89.4304 | 89.9049 | 8.0231 | 90 | 122.5321 | 200.943 | 204.5432 | 194.0351 | 265.4643 | 267.0602 | 241.7586 | 10000000000 | 10000000000 | 39.9466 | 4.2103 | 40 | 10000000000 | 0 | 128.6649 | 40.0502 | 8.5837 | 40 | 90.1823 | 89.9028 | 56.1625 | 10000000000 | 90.0104 | 4.5521 | 90 | 95.324 | 90.0426 | 3.1418 | 90 | 95.9626 | 14.466 | -19.3383 | 70.3958 | 53.38 | 0.85439
Log | 5769 | 48.075 | 2014-08-29 13:29 | C13EOAT_test | 0.73553 | -0.37508 | 74.8117 | 282.3752 | 111.5498 | 1.5095 | -0.76183 | 4.1072 | 1.5 | 16.2381 | 24.7139 | 2.3539 | 0.69815 | 167.5006 | 99.53 | 3.4307 | 102.9606 | 6.2 | 103 | 102.1902 | 103.947 | 104 | 554.7201 | 19.7324 | 87.4416 | 80.059 | 217.3187 | 216.6316 | 392.3627 | 83.7503 | 4.1655 | 84 | 1800.517 | 3.6582 | 1800 | 25.6002 | 1.5703 | 25 | 10000000000 | -10000000000 | 30.1621 | 180.1398 | 89.4856 | 89.9719 | 8.0161 | 90 | 125.4524 | 202.9442 | 206.4882 | 193.7902 | 264.9151 | 266.2128 | 241.2283 | 10000000000 | 10000000000 | 39.9932 | 4.2161 | 40 | 10000000000 | 0 | 128.7592 | 40.0338 | 8.5833 | 40 | 90.2179 | 89.9219 | 56.2039 | 10000000000 | 90.0423 | 4.5308 | 90 | 95.3557 | 90.0699 | 3.1394 | 90 | 95.9584 | 14.4695 | -19.4709 | 70.404 | 53.37 | 0.85439
Log | 5770 | 48.0833 | 2014-08-29 13:30 | C13EOAT_test | 0.73499 | -0.37414 | 75.8405 | 283.1161 | 116.1787 | 1.4993 | -0.76164 | 4.1072 | 1.5 | 16.2467 | 24.8373 | 2.4744 | 0.69832 | 167.522 | 99.5298 | 3.4032 | 102.933 | 6.2 | 103 | 102.0004 | 103.9555 | 104 | 552.7126 | 19.7324 | 87.4617 | 80.0603 | 217.3187 | 216.5617 | 392.3627 | 83.761 | 4.1696 | 84 | 1800.127 | 3.6589 | 1800 | 25.6722 | 1.5595 | 25 | 10000000000 | -10000000000 | 30.0691 | 180.1834 | 89.5359 | 90.0346 | 8.006 | 90 | 121.4897 | 201.3295 | 205.3124 | 194.0643 | 265.2663 | 266.9825 | 242.705 | 10000000000 | 10000000000 | 40.0265 | 4.2122 | 40 | 10000000000 | 0 | 128.722 | 40.014 | 8.5834 | 40 | 90.2399 | 89.9435 | 56.2002 | 10000000000 | 90.0522 | 4.5104 | 90 | 95.3671 | 90.0917 | 3.1366 | 90 | 95.9554 | 14.4668 | -19.4695 | 70.4136 | 53.37 | 0.85439
Log | 5771 | 48.0917 | 2014-08-29 13:30 | C13EOAT_test | 0.73315 | -0.37414 | 73.1588 | 282.7867 | 116.2982 | 1.4961 | -0.762 | 4.1078 | 1.5 | 16.282 | 24.7123 | 2.3539 | 0.6956 | 167.7256 | 99.5281 | 3.3349 | 102.863 | 6.2 | 103 | 101.9976 | 103.9616 | 104 | 571.7899 | 19.7324 | 87.5667 | 80.1589 | 217.3187 | 216.5452 | 392.3627 | 83.8628 | 4.1726 | 84 | 1800.157 | 3.6588 | 1800 | 25.646 | 1.5499 | 25 | 10000000000 | -10000000000 | 29.9996 | 180.1722 | 89.5782 | 90.0657 | 7.9981 | 90 | 124.7069 | 202.0833 | 205.5922 | 194.2274 | 265.4732 | 266.6782 | 241.873 | 10000000000 | 10000000000 | 40.0182 | 4.2131 | 40 | 10000000000 | 0 | 128.5588 | 40.0186 | 8.5825 | 40 | 90.2489 | 89.9233 | 56.2386 | 10000000000 | 90.0442 | 4.4925 | 90 | 95.3884 | 90.0861 | 3.1342 | 90 | 95.9602 | 14.4662 | -19.3693 | 70.4742 | 53.37 | 0.85439
Log | 5772 | 48.1 | 2014-08-29 13:31 | C13EOAT_test | 0.73531 | -0.37508 | 75.5336 | 282.6413 | 110.6001 | 1.5012 | -0.76177 | 4.1073 | 1.5 | 16.2867 | 24.7263 | 2.3624 | 0.69826 | 167.5768 | 99.53 | 3.4509 | 102.9809 | 6.2 | 103 | 102.3049 | 103.9378 | 104 | 593.1506 | 19.7324 | 87.5063 | 80.0705 | 217.3187 | 216.643 | 392.3627 | 83.7884 | 4.1774 | 84 | 1799.703 | 3.6595 | 1800 | 25.6227 | 1.5413 | 25 | 10000000000 | -10000000000 | 30.0299 | 180.1668 | 89.6432 | 90.1064 | 7.9868 | 90 | 127.3142 | 203.31 | 205.818 | 194.2658 | 264.8658 | 266.7709 | 241.4681 | 10000000000 | 10000000000 | 40.0434 | 4.2032 | 40 | 10000000000 | 0 | 128.3816 | 39.9907 | 8.5833 | 40 | 90.2474 | 89.9194 | 56.2731 | 10000000000 | 90.0656 | 4.4608 | 90 | 95.3806 | 90.0834 | 3.1312 | 90 | 95.9661 | 14.4693 | -19.4595 | 70.4888 | 53.37 | 0.85439
Log | 5773 | 48.1084 | 2014-08-29 13:31 | C13EOAT_test | 0.73525 | -0.37508 | 74.4682 | 282.7612 | 115.6801 | 1.4746 | -0.76189 | 4.1072 | 1.5 | 16.351 | 24.9997 | 2.5278 | 0.69832 | 167.6397 | 99.529 | 3.418 | 102.947 | 6.2 | 103 | 102.3173 | 103.9585 | 104 | 595.444 | 19.7324 | 87.5226 | 80.1171 | 217.3187 | 216.6402 | 392.3627 | 83.8199 | 4.182 | 84 | 1800.073 | 3.6589 | 1800 | 25.6867 | 1.5303 | 25 | 10000000000 | -10000000000 | 30.0682 | 180.2151 | 89.6703 | 90.1317 | 7.9757 | 90 | 128.6569 | 202.8943 | 205.8954 | 194.1755 | 265.6365 | 267.2254 | 241.4728 | 10000000000 | 10000000000 | 40.0714 | 4.1888 | 40 | 10000000000 | 0 | 128.2415 | 40.0253 | 8.5807 | 40 | 90.2557 | 89.9595 | 56.3297 | 10000000000 | 90.0756 | 4.4306 | 90 | 95.4006 | 90.1076 | 3.1274 | 90 | 95.9423 | 14.4699 | -19.4119 | 70.6031 | 53.37 | 0.85439
Log | 5774 | 48.1167 | 2014-08-29 13:32 | C13EOAT_test | 0.7355 | -0.37414 | 73.8494 | 282.5642 | 113.6754 | 1.5144 | -0.76167 | 4.1074 | 1.5 | 16.3333 | 24.7429 | 2.3559 | 0.69832 | 167.4728 | 99.53 | 3.4051 | 102.9351 | 6.2 | 103 | 102.3325 | 103.9615 | 104 | 593.8307 | 19.7324 | 87.4116 | 80.0611 | 217.3187 | 216.643 | 392.3627 | 83.7364 | 4.1865 | 84 | 1799.91 | 3.6592 | 1800 | 25.6612 | 1.5212 | 25 | 10000000000 | -10000000000 | 30.1071 | 180.1993 | 89.6774 | 90.1398 | 7.9658 | 90 | 129.7698 | 203.581 | 206.5128 | 194.5213 | 265.505 | 267.188 | 241.2379 | 10000000000 | 10000000000 | 40.0983 | 4.1697 | 40 | 10000000000 | 0 | 128.1322 | 40.0121 | 8.5803 | 40 | 90.266 | 89.9333 | 56.3295 | 10000000000 | 90.097 | 4.3988 | 90 | 95.4023 | 90.0997 | 3.1249 | 90 | 95.9608 | 14.4665 | -19.4688 | 70.565 | 53.37 | 0.85439
Log | 5775 | 48.125 | 2014-08-29 13:32 | C13EOAT_test | 0.73518 | -0.37508 | 74.7578 | 282.2979 | 110.0917 | 1.5099 | -0.76187 | 4.1073 | 1.5 | 16.282 | 24.8509 | 2.4579 | 0.69832 | 167.6036 | 99.5295 | 3.4494 | 102.979 | 6.2 | 103 | 101.9754 | 103.969 | 104 | 584.3243 | 19.7324 | 87.4958 | 80.1078 | 217.3187 | 216.596 | 392.3627 | 83.8018 | 4.1917 | 84 | 1799.992 | 3.6589 | 1800 | 25.6492 | 1.512 | 25 | 10000000000 | -10000000000 | 30.1322 | 180.1734 | 89.6829 | 90.1617 | 7.9527 | 90 | 124.2281 | 202.2623 | 205.5869 | 194.4532 | 265.7378 | 267.084 | 241.8428 | 10000000000 | 10000000000 | 40.1105 | 4.1486 | 40 | 10000000000 | 0 | 128.0175 | 40.0481 | 8.5777 | 40 | 90.2431 | 89.9303 | 56.3381 | 10000000000 | 90.0653 | 4.3875 | 90 | 95.4042 | 90.0867 | 3.1229 | 90 | 95.9594 | 14.4665 | -19.4218 | 70.4748 | 53.35 | 0.85439
Log | 5776 | 48.1333 | 2014-08-29 13:33 | C13EOAT_test | 0.73468 | -0.37414 | 73.4879 | 282.0109 | 117.7934 | 1.4953 | -0.76185 | 4.1073 | 1.5 | 16.2996 | 24.7518 | 2.3863 | 0.69832 | 167.6391 | 99.5299 | 3.4578 | 102.9877 | 6.2 | 103 | 102.1695 | 103.955 | 104 | 548.2395 | 19.7324 | 87.5042 | 80.1349 | 217.3187 | 216.5724 | 392.3627 | 83.8196 | 4.1961 | 84 | 1800.229 | 3.6585 | 1800 | 25.6108 | 1.5038 | 25 | 10000000000 | -10000000000 | 30.2367 | 180.1778 | 89.6728 | 90.1606 | 7.9428 | 90 | 124.2081 | 201.6026 | 205.141 | 193.8773 | 265.8998 | 267.1126 | 241.6153 | 10000000000 | 10000000000 | 40.1187 | 4.12 | 40 | 10000000000 | 0 | 127.987 | 40.0583 | 8.5762 | 40 | 90.2325 | 89.9453 | 56.3587 | 10000000000 | 90.0214 | 4.3853 | 90 | 95.3917 | 90.0889 | 3.1204 | 90 | 95.9541 | 14.4646 | -19.395 | 70.5019 | 53.35 | 0.85439
Log | 5777 | 48.1417 | 2014-08-29 13:33 | C13EOAT_test | 0.73487 | -0.37414 | 74.4285 | 282.8296 | 115.7136 | 1.5229 | -0.76188 | 4.1076 | 1.5 | 16.2861 | 24.7808 | 2.4487 | 0.69832 | 167.568 | 99.5144 | 3.4916 | 103.006 | 6.2 | 103 | 102.3067 | 104.0316 | 104 | 549.459 | 19.7324 | 87.4892 | 80.0788 | 217.3187 | 216.5542 | 392.3627 | 83.784 | 4.199 | 84 | 1799.872 | 3.659 | 1800 | 25.6263 | 1.4944 | 25 | 10000000000 | -10000000000 | 30.2964 | 180.0851 | 89.662 | 90.1404 | 7.9361 | 90 | 126.3311 | 202.5873 | 205.4176 | 194.1401 | 265.3835 | 267.2459 | 242.1457 | 10000000000 | 10000000000 | 40.085 | 4.0983 | 40 | 10000000000 | 0 | 127.8612 | 40.0103 | 8.5781 | 40 | 90.2096 | 89.8755 | 56.3804 | 10000000000 | 90.0195 | 4.3729 | 90 | 95.3813 | 90.0426 | 3.1197 | 90 | 95.9328 | 14.4659 | -19.4356 | 70.4811 | 53.34 | 0.85439
Log | 5778 | 48.15 | 2014-08-29 13:34 | C13EOAT_test | 0.73524 | -0.37508 | 74.2463 | 282.4907 | 113.6409 | 1.5109 | -0.7619 | 4.1073 | 1.5 | 16.281 | 24.7486 | 2.3539 | 0.69832 | 167.1793 | 99.5239 | 3.4167 | 102.9406 | 6.2 | 103 | 102.3812 | 104.0244 | 104 | 571.2371 | 19.7324 | 87.2895 | 79.8898 | 217.3187 | 216.6402 | 392.3627 | 83.5897 | 4.2058 | 84 | 1800.083 | 3.6586 | 1800 | 25.6234 | 1.4857 | 25 | 10000000000 | -10000000000 | 30.3723 | 180.0977 | 89.5946 | 90.0964 | 7.9342 | 90 | 126.4571 | 201.7868 | 205.1337 | 194.4607 | 265.7632 | 267.1703 | 240.963 | 10000000000 | 10000000000 | 40.0133 | 4.0883 | 40 | 10000000000 | 0 | 127.8245 | 40.0074 | 8.5783 | 40 | 90.2051 | 89.8926 | 56.4297 | 10000000000 | 90.0052 | 4.3709 | 90 | 95.3684 | 90.0489 | 3.118 | 90 | 95.9404 | 14.4687 | -19.6341 | 70.4777 | 53.35 | 0.85439
Log | 5779 | 48.1583 | 2014-08-29 13:34 | C13EOAT_test | 0.73524 | -0.37508 | 72.7655 | 283.1145 | 108.13 | 1.5112 | -0.76176 | 4.1071 | 1.5 | 16.2943 | 24.7845 | 2.3589 | 0.69832 | 167.2511 | 99.5225 | 3.4511 | 102.9736 | 6.2 | 103 | 102.2829 | 104.0463 | 104 | 599.8883 | 19.7321 | 87.3197 | 79.9314 | 217.3187 | 216.643 | 392.3627 | 83.6255 | 4.213 | 84 | 1799.905 | 3.659 | 1800 | 25.6633 | 1.4755 | 25 | 10000000000 | -10000000000 | 30.4253 | 180.0835 | 89.6001 | 90.1253 | 7.9221 | 90 | 129.7573 | 201.6071 | 205.5418 | 194.7905 | 265.6975 | 267.1708 | 241.4351 | 10000000000 | 10000000000 | 40.007 | 4.0864 | 40 | 10000000000 | 0 | 127.7486 | 40.0037 | 8.5784 | 40 | 90.1894 | 89.8942 | 56.5064 | 10000000000 | 90.0092 | 4.3658 | 90 | 95.3924 | 90.0418 | 3.117 | 90 | 95.9442 | 14.4652 | -19.5911 | 70.4939 | 53.35 | 0.85439
Log | 5780 | 48.1667 | 2014-08-29 13:35 | C13EOAT_test | 0.73484 | -0.37508 | 76.1075 | 282.0826 | 115.1856 | 1.5243 | -0.76169 | 4.1074 | 1.5 | 16.2898 | 24.7168 | 2.3539 | 0.69767 | 167.585 | 99.5298 | 3.444 | 102.9738 | 6.2 | 103 | 102.024 | 104.0297 | 104 | 602.8979 | 19.7324 | 87.5062 | 80.0788 | 217.3187 | 216.643 | 392.3627 | 83.7925 | 4.2176 | 84 | 1799.934 | 3.6589 | 1800 | 25.6471 | 1.4663 | 25 | 10000000000 | -10000000000 | 30.4719 | 180.0325 | 89.6078 | 90.1033 | 7.9196 | 90 | 133.9774 | 202.8471 | 206.3042 | 194.6268 | 265.2903 | 266.9572 | 241.0781 | 10000000000 | 10000000000 | 39.9414 | 4.0979 | 40 | 10000000000 | 0 | 127.7255 | 39.9747 | 8.5802 | 40 | 90.1722 | 89.8604 | 56.5543 | 10000000000 | 90.016 | 4.3609 | 90 | 95.3853 | 90.0163 | 3.1171 | 90 | 95.9535 | 14.4654 | -19.451 | 70.4863 | 53.34 | 0.85439
Log | 5781 | 48.175 | 2014-08-29 13:35 | C13EOAT_test | 0.73527 | -0.37414 | 78.0375 | 283.0238 | 116.5164 | 1.5005 | -0.76183 | 4.1068 | 1.5 | 16.2862 | 24.8805 | 2.444 | 0.69832 | 167.4455 | 99.5027 | 3.3945 | 102.8971 | 6.2 | 103 | 102.2177 | 104.0325 | 104 | 590.5572 | 19.7324 | 87.4211 | 80.0243 | 217.3187 | 216.6322 | 392.7063 | 83.7227 | 4.2233 | 84 | 1799.615 | 3.6594 | 1800 | 25.5787 | 1.4591 | 25 | 10000000000 | -10000000000 | 30.5144 | 179.9755 | 89.5768 | 90.0637 | 7.9211 | 90 | 136.5731 | 201.6324 | 205.6379 | 194.7428 | 265.7534 | 267.0171 | 240.8669 | 10000000000 | 10000000000 | 39.9145 | 4.1148 | 40 | 10000000000 | 0 | 127.5742 | 39.971 | 8.5812 | 40 | 90.1439 | 89.8316 | 56.5761 | 10000000000 | 89.9795 | 4.3746 | 90 | 95.3765 | 89.9877 | 3.1175 | 90 | 95.9328 | 14.4706 | -19.4783 | 70.4907 | 53.34 | 0.85439
Log | 5782 | 48.1834 | 2014-08-29 13:36 | C13EOAT_test | 0.73513 | -0.37508 | 76.1263 | 283.087 | 108.4876 | 1.5001 | -0.76195 | 4.1065 | 1.5 | 16.2897 | 24.7141 | 2.3542 | 0.69832 | 167.3854 | 99.5153 | 3.4713 | 102.9866 | 6.2 | 103 | 102.2771 | 104.0419 | 104 | 572.4727 | 19.7324 | 87.3847 | 80.0007 | 217.3187 | 216.6424 | 392.7063 | 83.6927 | 4.2312 | 84 | 1800.416 | 3.6583 | 1800 | 25.7516 | 1.4456 | 25 | 10000000000 | -10000000000 | 30.4185 | 180.0145 | 89.5569 | 90.0633 | 7.9167 | 90 | 135.9675 | 202.4156 | 205.5131 | 194.5727 | 265.9008 | 267.4304 | 239.9674 | 10000000000 | 10000000000 | 39.9493 | 4.1288 | 40 | 10000000000 | 0 | 127.6081 | 39.9782 | 8.5817 | 40 | 90.1677 | 89.8468 | 56.583 | 10000000000 | 89.9885 | 4.3724 | 90 | 95.3681 | 90.0072 | 3.1168 | 90 | 95.9316 | 14.4692 | -19.5146 | 70.494 | 53.34 | 0.85439
Log | 5783 | 48.1917 | 2014-08-29 13:36 | C13EOAT_test | 0.73492 | -0.37508 | 76.3891 | 282.8832 | 111.3998 | 1.4974 | -0.7618 | 4.1069 | 1.5 | 16.3349 | 24.7418 | 2.354 | 0.69832 | 167.3441 | 99.5278 | 3.4305 | 102.9583 | 6.2 | 103 | 102.1644 | 104.0374 | 104 | 551.755 | 19.7324 | 87.3838 | 79.9603 | 217.3187 | 216.6315 | 392.3627 | 83.672 | 4.2354 | 84 | 1800.323 | 3.6584 | 1800 | 25.838 | 1.4323 | 25 | 10000000000 | -10000000000 | 30.436 | 179.9916 | 89.5508 | 90.0858 | 7.9091 | 90 | 133.6363 | 201.1849 | 205.097 | 194.3155 | 265.7799 | 267.0805 | 241.2047 | 10000000000 | 10000000000 | 39.9611 | 4.1448 | 40 | 10000000000 | 0 | 127.6075 | 39.9806 | 8.5825 | 40 | 90.1497 | 89.8419 | 56.6506 | 10000000000 | 90.0102 | 4.3693 | 90 | 95.3552 | 89.9958 | 3.1174 | 90 | 95.9499 | 14.4712 | -19.5675 | 70.5775 | 53.34 | 0.85439
Log | 5784 | 48.2 | 2014-08-29 13:37 | C13EOAT_test | 0.735 | -0.37508 | 75.7776 | 282.4566 | 115.9046 | 1.4927 | -0.76184 | 4.1068 | 1.5 | 16.3469 | 24.7425 | 2.3563 | 0.69832 | 167.1634 | 99.5015 | 3.1714 | 102.6729 | 6.2 | 103 | 102.0617 | 104.057 | 104 | 551.7839 | 19.7341 | 87.2761 | 79.8873 | 217.3187 | 216.5918 | 392.3627 | 83.5817 | 4.242 | 84 | 1799.724 | 3.6592 | 1800 | 25.789 | 1.4216 | 25 | 10000000000 | -10000000000 | 30.3188 | 179.9892 | 89.5189 | 90.0476 | 7.9124 | 90 | 123.5768 | 200.6712 | 204.8627 | 194.4792 | 266.1285 | 267.4071 | 240.9739 | 10000000000 | 10000000000 | 39.9294 | 4.1627 | 40 | 10000000000 | 0 | 127.6101 | 39.9391 | 8.5856 | 40 | 90.1444 | 89.8448 | 56.6223 | 10000000000 | 89.9475 | 4.4029 | 90 | 95.3321 | 89.9946 | 3.1177 | 90 | 95.9312 | 14.4693 | -19.6142 | 70.5946 | 53.34 | 0.85439
Log | 5785 | 48.2083 | 2014-08-29 13:37 | C13EOAT_test | 0.73076 | -0.37508 | 74.6089 | 282.7313 | 114.7227 | 1.4814 | -0.76182 | 4.1072 | 1.5 | 16.4078 | 24.714 | 2.354 | 0.69832 | 167.5206 | 99.5 | 3.4239 | 102.9239 | 6.2 | 103 | 101.9166 | 104.0126 | 104 | 544.511 | 19.7324 | 87.446 | 80.0746 | 217.3187 | 216.6101 | 392.3627 | 83.7603 | 4.2492 | 84 | 1799.809 | 3.6588 | 1800 | 25.828 | 1.409 | 25 | 10000000000 | -10000000000 | 30.3115 | 179.9177 | 89.5113 | 90.0002 | 7.9186 | 90 | 123.2058 | 202.3434 | 206.3196 | 194.2394 | 265.5721 | 266.5226 | 240.2117 | 10000000000 | 10000000000 | 39.9532 | 4.1786 | 40 | 10000000000 | 0 | 127.5845 | 39.9693 | 8.5854 | 40 | 90.1153 | 89.8024 | 56.6347 | 10000000000 | 89.955 | 4.4083 | 90 | 95.3103 | 89.9588 | 3.1192 | 90 | 95.9226 | 14.466 | -19.4254 | 70.695 | 53.33 | 0.85439
Log | 5786 | 48.2167 | 2014-08-29 13:38 | C13EOAT_test | 0.73525 | -0.37508 | 77.2543 | 282.8549 | 104.0976 | 1.495 | -0.76187 | 4.1074 | 1.5 | 16.4003 | 24.7169 | 2.3542 | 0.69832 | 167.0845 | 99.5 | 3.3982 | 102.8982 | 6.2 | 103 | 102.142 | 104.0156 | 104 | 583.5261 | 19.7324 | 87.2601 | 79.8244 | 217.3187 | 216.5563 | 392.3627 | 83.5422 | 4.2568 | 84 | 1799.989 | 3.6587 | 1800 | 25.8674 | 1.3955 | 25 | 10000000000 | -10000000000 | 30.3563 | 179.9702 | 89.4803 | 89.9789 | 7.9222 | 90 | 122.9009 | 201.8552 | 205.2451 | 194.7915 | 265.765 | 266.9811 | 241.1979 | 10000000000 | 10000000000 | 39.9422 | 4.1894 | 40 | 10000000000 | 0 | 127.5407 | 39.9432 | 8.5884 | 40 | 90.1254 | 89.8448 | 56.6393 | 10000000000 | 89.9662 | 4.4147 | 90 | 95.3179 | 89.9851 | 3.1191 | 90 | 95.925 | 14.4695 | -19.6756 | 70.6888 | 53.32 | 0.85439
Log | 5787 | 48.225 | 2014-08-29 13:38 | C13EOAT_test | 0.7351 | -0.37508 | 74.4738 | 282.8139 | 119.4077 | 1.4994 | -0.76193 | 4.1074 | 1.5 | 16.3951 | 24.7466 | 2.3541 | 0.69832 | 167.423 | 99.5 | 3.4239 | 102.9239 | 6.2 | 103 | 101.9865 | 104.0008 | 104 | 594.0887 | 19.7324 | 87.4204 | 80.0026 | 217.3187 | 216.6309 | 392.7063 | 83.7115 | 4.2627 | 84 | 1799.402 | 3.6598 | 1800 | 25.6947 | 1.3878 | 25 | 10000000000 | -10000000000 | 30.2888 | 179.9524 | 89.4853 | 89.9615 | 7.9264 | 90 | 127.4544 | 200.6898 | 204.5987 | 194.5639 | 266.0842 | 267.4041 | 241.4326 | 10000000000 | 10000000000 | 40.0387 | 4.1871 | 40 | 10000000000 | 0 | 127.5158 | 39.9687 | 8.589 | 40 | 90.1236 | 89.8288 | 56.6748 | 10000000000 | 89.9684 | 4.4244 | 90 | 95.3226 | 89.9762 | 3.1201 | 90 | 95.9361 | 14.4678 | -19.4974 | 70.6763 | 53.32 | 0.85439
Log | 5788 | 48.2334 | 2014-08-29 13:39 | C13EOAT_test | 0.73191 | -0.37414 | 74.0737 | 282.7504 | 112.6069 | 1.4984 | -0.76184 | 4.1079 | 1.5 | 16.3647 | 24.706 | 2.3391 | 0.69832 | 167.682 | 99.5 | 3.4713 | 102.9713 | 6.2 | 103 | 102.0155 | 104.0121 | 104 | 602.6689 | 19.7324 | 87.5401 | 80.142 | 217.3187 | 216.6426 | 392.7063 | 83.841 | 4.2677 | 84 | 1799.406 | 3.6598 | 1800 | 25.6479 | 1.379 | 25 | 10000000000 | -10000000000 | 30.3465 | 179.8712 | 89.4751 | 89.9271 | 7.9343 | 90 | 127.3641 | 202.8296 | 206.2771 | 194.6407 | 265.5868 | 266.7258 | 241.896 | 10000000000 | 10000000000 | 40.0264 | 4.1807 | 40 | 10000000000 | 0 | 127.4305 | 39.9708 | 8.5908 | 40 | 90.0992 | 89.772 | 56.6657 | 10000000000 | 89.9659 | 4.4376 | 90 | 95.3098 | 89.9356 | 3.1222 | 90 | 95.9299 | 14.4666 | -19.358 | 70.6204 | 53.32 | 0.85439
Log | 5789 | 48.2417 | 2014-08-29 13:39 | C13EOAT_test | 0.73524 | -0.37508 | 72.2662 | 282.5573 | 119.9944 | 1.5022 | -0.76179 | 4.108 | 1.5 | 16.3495 | 24.7324 | 2.3578 | 0.69832 | 167.2324 | 99.5 | 3.451 | 102.951 | 6.2 | 103 | 102.019 | 104.0187 | 104 | 582.8466 | 19.7324 | 87.3071 | 79.9253 | 217.3187 | 216.643 | 392.3627 | 83.6162 | 4.2761 | 84 | 1799.698 | 3.6594 | 1800 | 25.5861 | 1.3717 | 25 | 10000000000 | -10000000000 | 30.3103 | 179.9031 | 89.4468 | 89.9551 | 7.9334 | 90 | 131.0991 | 202.5963 | 205.8737 | 194.31 | 265.77 | 266.8882 | 241.9106 | 10000000000 | 10000000000 | 40.0522 | 4.1712 | 40 | 10000000000 | 0 | 127.4348 | 39.9788 | 8.5922 | 40 | 90.113 | 89.79 | 56.6358 | 10000000000 | 89.955 | 4.4535 | 90 | 95.317 | 89.9515 | 3.1232 | 90 | 95.9356 | 14.4675 | -19.5747 | 70.5955 | 53.3 | 0.85439
Log | 5790 | 48.25 | 2014-08-29 13:40 | C13EOAT_test | 0.73493 | -0.37414 | 74.5976 | 282.7502 | 112.9792 | 1.4998 | -0.76181 | 4.108 | 1.5 | 16.2876 | 24.7219 | 2.3577 | 0.69832 | 167.2054 | 99.5 | 3.4643 | 102.9643 | 6.2 | 103 | 102.0668 | 104.0132 | 104 | 551.7933 | 19.7324 | 87.2913 | 79.9141 | 217.3187 | 216.5569 | 392.3627 | 83.6027 | 4.283 | 84 | 1799.152 | 3.6601 | 1800 | 25.6272 | 1.3622 | 25 | 10000000000 | -10000000000 | 30.3829 | 179.9031 | 89.4216 | 89.9227 | 7.9424 | 90 | 129.6788 | 202.1516 | 205.3848 | 194.2568 | 265.9965 | 267.8997 | 242.1243 | 10000000000 | 10000000000 | 40.0202 | 4.1589 | 40 | 10000000000 | 0 | 127.5174 | 39.9735 | 8.5936 | 40 | 90.0943 | 89.8088 | 56.6407 | 10000000000 | 89.9763 | 4.4578 | 90 | 95.3057 | 89.9515 | 3.1244 | 90 | 95.9228 | 14.4706 | -19.5859 | 70.4931 | 53.32 | 0.85439
Log | 5791 | 48.2583 | 2014-08-29 13:40 | C13EOAT_test | 0.73452 | -0.37414 | 76.3524 | 282.7468 | 118.83 | 1.5033 | -0.76175 | 4.1086 | 1.5 | 16.2873 | 24.7754 | 2.3973 | 0.69832 | 167.2881 | 99.5 | 3.3966 | 102.8966 | 6.2 | 103 | 102.1895 | 104.0245 | 104 | 546.6876 | 19.7324 | 87.3548 | 79.9332 | 217.3187 | 216.6268 | 392.3627 | 83.644 | 4.2901 | 84 | 1800.248 | 3.6585 | 1800 | 25.6115 | 1.3537 | 25 | 10000000000 | -10000000000 | 30.3616 | 179.9505 | 89.4681 | 89.928 | 7.9455 | 90 | 130.4115 | 201.966 | 205.3033 | 194.2616 | 265.4431 | 267.2431 | 241.6686 | 10000000000 | 10000000000 | 40.084 | 4.1465 | 40 | 10000000000 | 0 | 127.5925 | 40.0046 | 8.5926 | 40 | 90.1237 | 89.8268 | 56.6832 | 10000000000 | 89.9916 | 4.4584 | 90 | 95.2987 | 89.9752 | 3.1247 | 90 | 95.9086 | 14.4652 | -19.5668 | 70.4816 | 53.32 | 0.85439
Log | 5792 | 48.2667 | 2014-08-29 13:41 | C13EOAT_test | 0.7352 | -0.37508 | 75.4297 | 282.3752 | 109.7577 | 1.5159 | -0.7617 | 4.1085 | 1.5 | 16.2954 | 24.7423 | 2.3525 | 0.69832 | 167.41 | 99.5 | 3.451 | 102.951 | 6.2 | 103 | 102.186 | 104.0135 | 104 | 574.3555 | 19.7324 | 87.3857 | 80.0243 | 217.3187 | 216.6424 | 392.3627 | 83.705 | 4.2958 | 84 | 1799.465 | 3.6597 | 1800 | 25.6522 | 1.3439 | 25 | 10000000000 | -10000000000 | 30.3969 | 179.9688 | 89.4536 | 89.9416 | 7.9462 | 90 | 130.2707 | 202.6602 | 205.7323 | 194.4366 | 265.5493 | 267.0677 | 241.435 | 10000000000 | 10000000000 | 40.1047 | 4.1193 | 40 | 10000000000 | 0 | 127.4843 | 40.004 | 8.5921 | 40 | 90.1371 | 89.8317 | 56.8635 | 10000000000 | 89.9981 | 4.4603 | 90 | 95.3347 | 89.9844 | 3.1251 | 90 | 95.9194 | 14.4656 | -19.4757 | 70.4967 | 53.31 | 0.85439
Log | 5793 | 48.275 | 2014-08-29 13:41 | C13EOAT_test | 0.73503 | -0.37414 | 72.8172 | 282.89 | 117.9347 | 1.4963 | -0.76173 | 4.1086 | 1.5 | 16.288 | 24.8514 | 2.3883 | 0.69832 | 167.3278 | 99.5 | 3.4848 | 102.9848 | 6.2 | 103 | 102.1683 | 104.0155 | 104 | 598.4191 | 19.7324 | 87.3832 | 79.9446 | 217.3187 | 216.5139 | 392.3627 | 83.6639 | 4.3011 | 84 | 1799.897 | 3.659 | 1800 | 25.6901 | 1.3333 | 25 | 10000000000 | -10000000000 | 30.4761 | 179.9972 | 89.4834 | 89.962 | 7.9454 | 90 | 129.9657 | 202.5257 | 205.6481 | 194.4144 | 266.2376 | 267.3809 | 241.7068 | 10000000000 | 10000000000 | 40.0936 | 4.0937 | 40 | 10000000000 | 0 | 127.4312 | 40.0583 | 8.5885 | 40 | 90.1448 | 89.8524 | 56.7848 | 10000000000 | 89.9851 | 4.4678 | 90 | 95.3219 | 89.9986 | 3.1251 | 90 | 95.9216 | 14.4662 | -19.5554 | 70.4849 | 53.31 | 0.85439
Log | 5794 | 48.2833 | 2014-08-29 13:42 | C13EOAT_test | 0.73494 | -0.37508 | 74.152 | 282.4956 | 116.0901 | 1.5162 | -0.76181 | 4.1089 | 1.5 | 16.3001 | 24.8224 | 2.4087 | 0.69832 | 167.2947 | 99.5 | 3.3868 | 102.8868 | 6.2 | 103 | 101.9493 | 104.0222 | 104 | 594.8064 | 19.7324 | 87.3552 | 79.9395 | 217.3187 | 216.6404 | 392.3627 | 83.6474 | 4.3071 | 84 | 1800.42 | 3.6583 | 1800 | 25.7627 | 1.3213 | 25 | 10000000000 | -10000000000 | 30.3864 | 180.0023 | 89.493 | 89.9854 | 7.9431 | 90 | 132.5992 | 203.5535 | 205.8775 | 194.3423 | 265.9628 | 266.4834 | 241.6762 | 10000000000 | 10000000000 | 40.0244 | 4.0783 | 40 | 10000000000 | 0 | 127.3592 | 40.0603 | 8.5869 | 40 | 90.1636 | 89.8387 | 56.7758 | 10000000000 | 90.0155 | 4.4561 | 90 | 95.3123 | 90.0012 | 3.1251 | 90 | 95.9459 | 14.4649 | -19.5605 | 70.5035 | 53.3 | 0.85439
Log | 5795 | 48.2917 | 2014-08-29 13:42 | C13EOAT_test | 0.73507 | -0.37508 | 71.8424 | 282.3911 | 116.6509 | 1.5063 | -0.76184 | 4.1084 | 1.5 | 16.3043 | 24.6935 | 2.3345 | 0.69832 | 167.5338 | 99.5 | 3.46 | 102.96 | 6.2 | 103 | 102.136 | 104.0421 | 104 | 574.3284 | 19.7324 | 87.4714 | 80.0624 | 217.3187 | 216.6108 | 392.3627 | 83.7669 | 4.3133 | 84 | 1800.312 | 3.6586 | 1800 | 25.7953 | 1.3096 | 25 | 10000000000 | -10000000000 | 30.4281 | 180.0217 | 89.476 | 90.0008 | 7.9417 | 90 | 138.3255 | 202.8401 | 205.5296 | 194.2281 | 265.8466 | 267.0057 | 242.2294 | 10000000000 | 10000000000 | 40.0264 | 4.072 | 40 | 10000000000 | 0 | 127.4008 | 40.0282 | 8.5866 | 40 | 90.1635 | 89.8583 | 56.7829 | 10000000000 | 90.0118 | 4.4547 | 90 | 95.3282 | 90.0109 | 3.1247 | 90 | 95.9402 | 14.4674 | -19.4376 | 70.516 | 53.29 | 0.85439
Log | 5796 | 48.3 | 2014-08-29 13:43 | C13EOAT_test | 0.73539 | -0.37508 | 73.2762 | 282.4063 | 110.3112 | 1.5019 | -0.76183 | 4.1082 | 1.5 | 16.3436 | 24.7156 | 2.3544 | 0.69832 | 167.5602 | 99.5 | 3.39 | 102.89 | 6.2 | 103 | 102.2986 | 104.0222 | 104 | 561.1628 | 19.7324 | 87.4781 | 80.0821 | 217.3187 | 216.6215 | 392.3627 | 83.7801 | 4.3173 | 84 | 1799.684 | 3.6595 | 1800 | 25.8206 | 1.2971 | 25 | 10000000000 | -10000000000 | 30.4549 | 180.0025 | 89.5037 | 89.9901 | 7.9441 | 90 | 134.0523 | 202.8521 | 205.5758 | 194.2705 | 265.3006 | 267.0609 | 241.685 | 10000000000 | 10000000000 | 39.996 | 4.0714 | 40 | 10000000000 | 0 | 127.3258 | 40.0605 | 8.5829 | 40 | 90.1515 | 89.851 | 56.8383 | 10000000000 | 89.9937 | 4.46 | 90 | 95.3256 | 90.0012 | 3.1249 | 90 | 95.939 | 14.464 | -19.4179 | 70.5779 | 53.3 | 0.85439
Log | 5797 | 48.3083 | 2014-08-29 13:43 | C13EOAT_test | 0.73517 | -0.37508 | 72.5149 | 282.3827 | 111.8776 | 1.5098 | -0.76187 | 4.1089 | 1.5 | 16.3123 | 24.794 | 2.378 | 0.69832 | 166.9575 | 99.5 | 3.3087 | 102.8087 | 6.2 | 103 | 102.2947 | 104.0129 | 104 | 551.3945 | 19.7324 | 87.1863 | 79.7712 | 217.3187 | 216.6427 | 392.3627 | 83.4787 | 4.3236 | 84 | 1800.86 | 3.6578 | 1800 | 25.6969 | 1.2887 | 25 | 10000000000 | -10000000000 | 30.4448 | 179.9849 | 89.464 | 89.9873 | 7.9449 | 90 | 133.8791 | 200.6124 | 204.1929 | 194.0305 | 266.2424 | 267.8589 | 241.9114 | 10000000000 | 10000000000 | 39.9679 | 4.0779 | 40 | 10000000000 | 0 | 127.4034 | 40.0815 | 8.5795 | 40 | 90.1617 | 89.8232 | 56.8684 | 10000000000 | 90.0152 | 4.4527 | 90 | 95.3387 | 89.9924 | 3.1252 | 90 | 95.9315 | 14.4667 | -19.7289 | 70.5285 | 53.29 | 0.85439
Log | 5798 | 48.3167 | 2014-08-29 13:44 | C13EOAT_test | 0.73492 | -0.37508 | 72.8039 | 282.0578 | 112.2733 | 1.4993 | -0.76182 | 4.1087 | 1.5 | 16.2987 | 25.336 | 2.8744 | 0.69832 | 167.3965 | 99.5 | 3.4848 | 102.9848 | 6.2 | 103 | 102.0414 | 104.0439 | 104 | 549.2485 | 20.4251 | 87.3922 | 80.0044 | 217.3187 | 216.5542 | 392.3627 | 83.6983 | 4.3305 | 84 | 1800.01 | 3.659 | 1800 | 25.6454 | 1.2798 | 25 | 10000000000 | -10000000000 | 30.5221 | 180.0287 | 89.4939 | 90.0037 | 7.9426 | 90 | 127.6424 | 199.9106 | 204.4051 | 194.0737 | 265.1664 | 266.9908 | 240.9466 | 10000000000 | 10000000000 | 39.9521 | 4.0872 | 40 | 10000000000 | 0 | 127.4561 | 40.0663 | 8.5776 | 40 | 90.1649 | 89.8638 | 56.812 | 10000000000 | 90.0189 | 4.4501 | 90 | 95.3333 | 90.0143 | 3.1244 | 90 | 95.8958 | 14.4687 | -19.4956 | 70.5087 | 53.27 | 0.85439
Log | 5799 | 48.325 | 2014-08-29 13:44 | C13EOAT_test | 0.73462 | -0.37508 | 75.3369 | 282.7751 | 115.1054 | 1.4985 | -0.76184 | 4.1087 | 1.5 | 16.2897 | 24.7163 | 2.3541 | 0.69832 | 167.4773 | 99.5 | 3.4175 | 102.9175 | 6.2 | 103 | 101.8127 | 104.0037 | 104 | 576.8606 | 19.7324 | 87.4408 | 80.0365 | 217.3187 | 216.6404 | 392.3627 | 83.7387 | 4.3357 | 84 | 1799.921 | 3.6592 | 1800 | 25.5863 | 1.2719 | 25 | 10000000000 | -10000000000 | 30.5265 | 180.0364 | 89.5241 | 90.0011 | 7.9431 | 90 | 131.3476 | 202.4756 | 206.4805 | 194.5946 | 265.6181 | 266.7183 | 240.5599 | 10000000000 | 10000000000 | 39.966 | 4.0947 | 40 | 10000000000 | 0 | 127.447 | 40.1027 | 8.5727 | 40 | 90.1694 | 89.8669 | 56.8259 | 10000000000 | 90.0057 | 4.4529 | 90 | 95.3462 | 90.0182 | 3.1238 | 90 | 95.9331 | 14.4659 | -19.4635 | 70.4873 | 53.28 | 0.85439
Log | 5800 | 48.3334 | 2014-08-29 13:45 | C13EOAT_test | 0.7352 | -0.37414 | 76.7315 | 282.404 | 113.8169 | 1.5059 | -0.76176 | 4.1092 | 1.5 | 16.2917 | 24.91 | 2.5209 | 0.69832 | 167.3245 | 99.5 | 3.3795 | 102.8795 | 6.2 | 103 | 102.0476 | 104.0005 | 104 | 598.1089 | 19.7324 | 87.3744 | 79.9502 | 217.3187 | 216.643 | 392.3627 | 83.6623 | 4.3399 | 84 | 1800.117 | 3.6589 | 1800 | 25.7039 | 1.2603 | 25 | 10000000000 | -10000000000 | 30.4696 | 180.0137 | 89.5035 | 89.9952 | 7.9442 | 90 | 132.0628 | 201.6564 | 205.7214 | 194.2648 | 265.353 | 267.1799 | 241.1255 | 10000000000 | 10000000000 | 39.9229 | 4.1087 | 40 | 10000000000 | 0 | 127.3491 | 40.0378 | 8.5734 | 40 | 90.1655 | 89.8481 | 56.8605 | 10000000000 | 90.0003 | 4.451 | 90 | 95.3474 | 90.0068 | 3.1238 | 90 | 95.9299 | 14.4661 | -19.5498 | 70.4912 | 53.28 | 0.85439
Log | 5801 | 48.3417 | 2014-08-29 13:45 | C13EOAT_test | 0.73462 | -0.37508 | 75.2153 | 282.7815 | 112.3125 | 1.5053 | -0.76183 | 4.109 | 1.5 | 16.2829 | 24.7304 | 2.3536 | 0.69832 | 167.2942 | 99.5 | 3.4598 | 102.9598 | 6.2 | 103 | 102.3362 | 104.0248 | 104 | 601.1365 | 19.7324 | 87.366 | 79.9283 | 217.3187 | 216.5865 | 392.3627 | 83.6471 | 4.3482 | 84 | 1799.617 | 3.6596 | 1800 | 25.6745 | 1.2509 | 25 | 10000000000 | -10000000000 | 30.4929 | 180.0266 | 89.4947 | 89.9924 | 7.9452 | 90 | 132.63 | 201.3277 | 205.1535 | 194.0892 | 265.8081 | 267.0372 | 241.4373 | 10000000000 | 10000000000 | 39.9312 | 4.1217 | 40 | 10000000000 | 0 | 127.2799 | 40.0439 | 8.5715 | 40 | 90.1625 | 89.8642 | 56.8078 | 10000000000 | 89.9953 | 4.4491 | 90 | 95.3385 | 90.0133 | 3.1233 | 90 | 95.9337 | 14.466 | -19.5717 | 70.4755 | 53.28 | 0.85439
Log | 5802 | 48.35 | 2014-08-29 13:46 | C13EOAT_test | 0.73493 | -0.37508 | 75.7118 | 282.7547 | 113.7336 | 1.516 | -0.76189 | 4.1088 | 1.5 | 16.2837 | 24.8135 | 2.3544 | 0.69832 | 167.1696 | 99.5 | 3.4442 | 102.9442 | 6.2 | 103 | 102.1958 | 104.0294 | 104 | 589.8622 | 19.7354 | 87.2779 | 79.8917 | 217.3187 | 216.5119 | 392.3627 | 83.5848 | 4.3548 | 84 | 1800.175 | 3.6588 | 1800 | 25.7871 | 1.2378 | 25 | 10000000000 | -10000000000 | 30.6335 | 180.0396 | 89.518 | 90.0097 | 7.9422 | 90 | 137.4122 | 202.6123 | 206.4243 | 194.3584 | 265.2922 | 266.2755 | 240.2365 | 10000000000 | 10000000000 | 39.9648 | 4.1286 | 40 | 10000000000 | 0 | 127.3559 | 40.0348 | 8.5708 | 40 | 90.1631 | 89.8765 | 56.8552 | 10000000000 | 90.0323 | 4.432 | 90 | 95.3474 | 90.0198 | 3.1228 | 90 | 95.9261 | 14.465 | -19.6083 | 70.4748 | 53.27 | 0.85439
Log | 5803 | 48.3583 | 2014-08-29 13:46 | C13EOAT_test | 0.73499 | -0.37508 | 73.0104 | 282.4897 | 116.5762 | 1.498 | -0.76178 | 4.1095 | 1.5 | 16.2945 | 24.714 | 2.3532 | 0.69832 | 167.3823 | 99.5 | 3.4543 | 102.9543 | 6.2 | 103 | 101.9892 | 104.0267 | 104 | 555.29 | 19.7324 | 87.3767 | 80.0056 | 217.3187 | 216.5875 | 392.3627 | 83.6911 | 4.3612 | 84 | 1800.231 | 3.6587 | 1800 | 25.7558 | 1.2275 | 25 | 10000000000 | -10000000000 | 30.6044 | 180.0463 | 89.5062 | 89.9986 | 7.944 | 90 | 132.9357 | 202.8824 | 206.4017 | 194.204 | 265.4778 | 266.4942 | 239.932 | 10000000000 | 10000000000 | 39.9699 | 4.1377 | 40 | 10000000000 | 0 | 127.3305 | 40.0346 | 8.5696 | 40 | 90.1784 | 89.8679 | 56.8922 | 10000000000 | 89.9991 | 4.4407 | 90 | 95.3384 | 90.0232 | 3.1225 | 90 | 95.9416 | 14.4665 | -19.4944 | 70.4969 | 53.27 | 0.85439
Log | 5804 | 48.3667 | 2014-08-29 13:47 | C13EOAT_test | 0.73437 | -0.37508 | 74.0464 | 282.726 | 102.4612 | 1.4989 | -0.76175 | 4.1094 | 1.5 | 16.2261 | 24.7171 | 2.3539 | 0.69832 | 167.4623 | 99.5 | 3.4001 | 102.9001 | 6.2 | 103 | 101.981 | 104.0055 | 104 | 544.6352 | 19.7324 | 87.4337 | 80.0287 | 217.3187 | 216.5531 | 392.019 | 83.7312 | 4.3677 | 84 | 1799.76 | 3.6595 | 1800 | 25.7232 | 1.2173 | 25 | 10000000000 | -10000000000 | 30.6608 | 180.0395 | 89.5136 | 90.0228 | 7.9396 | 90 | 130.5911 | 202.5027 | 206.3336 | 194.0913 | 265.2805 | 266.0161 | 241.1014 | 10000000000 | 10000000000 | 39.9691 | 4.1488 | 40 | 10000000000 | 0 | 127.3894 | 40.0268 | 8.5692 | 40 | 90.1712 | 89.8683 | 56.9595 | 10000000000 | 90.0296 | 4.4249 | 90 | 95.3698 | 90.0198 | 3.122 | 90 | 95.9279 | 14.4637 | -19.4713 | 70.3712 | 53.26 | 0.85439
Log | 5805 | 48.375 | 2014-08-29 13:47 | C13EOAT_test | 0.73385 | -0.37508 | 73.5392 | 282.768 | 121.507 | 1.4388 | -0.7617 | 4.11 | 1.5 | 16.2403 | 24.7139 | 2.3385 | 0.69832 | 167.5998 | 99.5 | 3.4713 | 102.9713 | 6.2 | 103 | 102.0379 | 104.0047 | 104 | 553.4685 | 19.7324 | 87.485 | 80.1147 | 217.3187 | 216.5674 | 392.3627 | 83.7999 | 4.3714 | 84 | 1798.544 | 3.6613 | 1800 | 25.7095 | 1.2071 | 25 | 10000000000 | -10000000000 | 30.5986 | 180.0077 | 89.5023 | 90.0124 | 7.9407 | 90 | 130.4578 | 202.0308 | 205.8697 | 194.121 | 265.2374 | 266.2563 | 240.537 | 10000000000 | 10000000000 | 39.982 | 4.1519 | 40 | 10000000000 | 0 | 127.3742 | 40.0083 | 8.5692 | 40 | 90.1592 | 89.8485 | 56.992 | 10000000000 | 89.9931 | 4.4348 | 90 | 95.3354 | 90.0038 | 3.122 | 90 | 95.9189 | 14.459 | -19.3853 | 70.3866 | 53.26 | 0.85439
Log | 5806 | 48.3834 | 2014-08-29 13:48 | C13EOAT_test | 0.735 | -0.37508 | 72.7379 | 283.0769 | 110.8007 | 1.505 | -0.76179 | 4.1098 | 1.5 | 16.2401 | 24.7894 | 2.3539 | 0.69832 | 167.1515 | 99.5 | 3.434 | 102.934 | 6.2 | 103 | 102.215 | 103.9905 | 104 | 588.1061 | 19.7324 | 87.2723 | 79.8791 | 217.3187 | 216.5563 | 392.3627 | 83.5757 | 4.3787 | 84 | 1799.734 | 3.6595 | 1800 | 25.6677 | 1.1976 | 25 | 10000000000 | -10000000000 | 30.6006 | 180.0592 | 89.5056 | 89.9949 | 7.9428 | 90 | 132.552 | 202.9042 | 206.4891 | 194.1568 | 265.3307 | 266.4156 | 240.9651 | 10000000000 | 10000000000 | 40.0221 | 4.15 | 40 | 10000000000 | 0 | 127.3865 | 40.026 | 8.5678 | 40 | 90.1793 | 89.8799 | 57.0648 | 10000000000 | 90.0179 | 4.4226 | 90 | 95.3399 | 90.0296 | 3.1207 | 90 | 95.9134 | 14.4617 | -19.6209 | 70.3915 | 53.27 | 0.85439
Log | 5807 | 48.3917 | 2014-08-29 13:48 | C13EOAT_test | 0.7343 | -0.37508 | 71.0806 | 282.7874 | 110.4837 | 1.504 | -0.76188 | 4.1099 | 1.5 | 16.1953 | 24.7145 | 2.347 | 0.69832 | 167.4168 | 99.5 | 3.3221 | 102.8221 | 6.2 | 103 | 102.134 | 104.0032 | 104 | 600.2908 | 19.7324 | 87.409 | 80.0079 | 217.3187 | 216.4924 | 392.3627 | 83.7084 | 4.3849 | 84 | 1799.713 | 3.6595 | 1800 | 25.623 | 1.189 | 25 | 10000000000 | -10000000000 | 30.6529 | 180.0285 | 89.5154 | 89.9944 | 7.9422 | 90 | 139.0278 | 203.5133 | 207.0751 | 194.2226 | 264.7144 | 266.0553 | 240.7161 | 10000000000 | 10000000000 | 40.0547 | 4.1425 | 40 | 10000000000 | 0 | 127.2765 | 40.0394 | 8.5663 | 40 | 90.1794 | 89.8492 | 57.0718 | 10000000000 | 90.0427 | 4.407 | 90 | 95.3944 | 90.0143 | 3.1203 | 90 | 95.917 | 14.4647 | -19.4922 | 70.3191 | 53.25 | 0.85439
Log | 5808 | 48.4 | 2014-08-29 13:49 | C13EOAT_test | 0.73318 | -0.37508 | 73.3443 | 282.139 | 109.6879 | 1.49 | -0.76186 | 4.1105 | 1.5 | 16.1883 | 24.8959 | 2.4573 | 0.69832 | 167.4037 | 99.5 | 3.4442 | 102.9442 | 6.2 | 103 | 102.0981 | 104.0141 | 104 | 595.3952 | 19.7324 | 87.3811 | 80.0225 | 217.3187 | 216.6155 | 392.3627 | 83.7018 | 4.3906 | 84 | 1799.929 | 3.6591 | 1800 | 25.7192 | 1.1775 | 25 | 10000000000 | -10000000000 | 30.6942 | 180.0066 | 89.5055 | 90.0077 | 7.9396 | 90 | 140.6175 | 202.4802 | 206.5353 | 194.44 | 264.9881 | 266.2385 | 241.0895 | 10000000000 | 10000000000 | 40.0342 | 4.1354 | 40 | 10000000000 | 0 | 127.241 | 40.0145 | 8.5666 | 40 | 90.1631 | 89.8435 | 57.0576 | 10000000000 | 89.998 | 4.419 | 90 | 95.363 | 90.0033 | 3.12 | 90 | 95.9085 | 14.4628 | -19.4775 | 70.303 | 53.25 | 0.85439
Log | 5809 | 48.4083 | 2014-08-29 13:49 | C13EOAT_test | 0.73492 | -0.37508 | 73.1959 | 282.6476 | 109.7604 | 1.4967 | -0.76179 | 4.1096 | 1.5 | 16.2376 | 24.7415 | 2.3542 | 0.69832 | 167.1195 | 99.5 | 3.4038 | 102.9038 | 6.2 | 103 | 102.1038 | 104.0129 | 104 | 603.4214 | 19.7324 | 87.2692 | 79.8503 | 217.3187 | 216.6414 | 392.3627 | 83.5598 | 4.3983 | 84 | 1799.832 | 3.6592 | 1800 | 25.8087 | 1.1641 | 25 | 10000000000 | -10000000000 | 30.6285 | 180.0336 | 89.5142 | 90.0129 | 7.938 | 90 | 142.5713 | 200.8887 | 205.1373 | 194.0779 | 266.5143 | 268.2287 | 241.6632 | 10000000000 | 10000000000 | 40.0621 | 4.1237 | 40 | 10000000000 | 0 | 127.2273 | 40.0658 | 8.563 | 40 | 90.1743 | 89.8593 | 57.117 | 10000000000 | 90.0268 | 4.4047 | 90 | 95.3567 | 90.0168 | 3.1193 | 90 | 95.919 | 14.4629 | -19.6497 | 70.3897 | 53.24 | 0.85439
Log | 5810 | 48.4167 | 2014-08-29 13:50 | C13EOAT_test | 0.73461 | -0.37508 | 72.5262 | 283.1455 | 109.9904 | 1.5063 | -0.76192 | 4.1092 | 1.5 | 16.2457 | 24.7101 | 2.35 | 0.69832 | 167.337 | 99.5 | 3.3299 | 102.8299 | 6.2 | 103 | 101.863 | 104.0093 | 104 | 558.3467 | 19.7324 | 87.3728 | 79.9642 | 217.3187 | 216.5537 | 392.3627 | 83.6685 | 4.4047 | 84 | 1800.355 | 3.6586 | 1800 | 25.933 | 1.1489 | 25 | 10000000000 | -10000000000 | 30.66 | 180.0389 | 89.4948 | 90.017 | 7.9366 | 90 | 140.4452 | 200.1583 | 205.2643 | 194.0489 | 266.2284 | 267.5562 | 242.2368 | 10000000000 | 10000000000 | 40.1019 | 4.1037 | 40 | 10000000000 | 0 | 127.3066 | 40.0684 | 8.5614 | 40 | 90.173 | 89.8659 | 57.1356 | 10000000000 | 90.0294 | 4.3991 | 90 | 95.3749 | 90.0195 | 3.1187 | 90 | 95.9167 | 14.461 | -19.5358 | 70.3999 | 53.24 | 0.85439
Log | 5811 | 48.425 | 2014-08-29 13:50 | C13EOAT_test | 0.73492 | -0.37414 | 74.5522 | 283.0214 | 114.9441 | 1.5093 | -0.76288 | 4.1094 | 1.5 | 16.2923 | 24.585 | 2.3393 | 0.69832 | 167.233 | 99.4764 | 3.067 | 102.5434 | 6.2 | 103 | 101.8695 | 103.9846 | 104 | 547.2405 | 19.7324 | 87.3196 | 79.9134 | 217.3187 | 216.4712 | 392.3627 | 83.6165 | 4.4111 | 84 | 1801.511 | 3.6568 | 1800 | 26.0871 | 1.1312 | 25 | 10000000000 | -10000000000 | 30.6115 | 180.0157 | 89.5091 | 90.0071 | 7.9397 | 90 | 141.9675 | 202.0452 | 205.8334 | 194.0079 | 266.5421 | 267.7269 | 242.4576 | 10000000000 | 10000000000 | 40.0843 | 4.0835 | 40 | 10000000000 | 0 | 127.3025 | 40.0504 | 8.5609 | 40 | 90.1528 | 89.8629 | 57.1697 | 10000000000 | 89.9787 | 4.4217 | 90 | 95.3404 | 90.0079 | 3.119 | 90 | 95.9065 | 14.4642 | -19.563 | 70.4884 | 53.24 | 0.85439
Log | 5812 | 48.4333 | 2014-08-29 13:51 | C13EOAT_test | 0.73492 | -0.37508 | 74.0912 | 282.4162 | 115.1553 | 1.5102 | -0.76185 | 4.1092 | 1.5 | 16.3354 | 24.5467 | 2.2607 | 0.69832 | 167.4196 | 99.5 | 3.4252 | 102.9252 | 6.2 | 103 | 101.9596 | 104.0049 | 104 | 547.0374 | 19.7324 | 87.3892 | 80.0304 | 217.3187 | 216.6416 | 392.3627 | 83.7098 | 4.4186 | 84 | 1799.843 | 3.6584 | 1800 | 26.1779 | 1.1127 | 25 | 10000000000 | -10000000000 | 30.701 | 180.0187 | 89.5856 | 90.0684 | 7.928 | 90 | 140.3887 | 202.4328 | 205.5053 | 194.3163 | 265.6239 | 266.8522 | 242.0205 | 10000000000 | 10000000000 | 40.072 | 4.0662 | 40 | 10000000000 | 0 | 127.3027 | 40.0215 | 8.5611 | 40 | 90.1731 | 89.8457 | 57.148 | 10000000000 | 90.0043 | 4.4113 | 90 | 95.3201 | 90.0094 | 3.1189 | 90 | 95.9206 | 14.4617 | -19.4696 | 70.5589 | 53.23 | 0.85439
Log | 5813 | 48.4417 | 2014-08-29 13:51 | C13EOAT_test | 0.73493 | -0.37508 | 74.8093 | 282.4141 | 114.7815 | 1.5192 | -0.76173 | 4.1091 | 1.5 | 16.3586 | 24.6599 | 2.2854 | 0.69832 | 167.4604 | 99.5 | 3.4108 | 102.9108 | 6.2 | 103 | 102.0414 | 103.9915 | 104 | 581.0059 | 19.7323 | 87.4301 | 80.0303 | 217.3187 | 216.5553 | 392.3627 | 83.7302 | 4.4253 | 84 | 1800.161 | 3.6587 | 1800 | 26.139 | 1.0962 | 25 | 10000000000 | -10000000000 | 30.7375 | 180.059 | 89.6799 | 90.1287 | 7.9115 | 90 | 140.2847 | 201.4239 | 204.9792 | 194.1031 | 266.321 | 267.7593 | 242.9216 | 10000000000 | 10000000000 | 40.0556 | 4.0498 | 40 | 10000000000 | 0 | 127.2629 | 40.0292 | 8.5597 | 40 | 90.1984 | 89.8606 | 57.1407 | 10000000000 | 90.061 | 4.3802 | 90 | 95.358 | 90.0295 | 3.1176 | 90 | 95.9195 | 14.4621 | -19.4697 | 70.6006 | 53.24 | 0.85439
Log | 5814 | 48.45 | 2014-08-29 13:52 | C13EOAT_test | 0.73499 | -0.37414 | 74.3797 | 282.4305 | 116.6146 | 1.5064 | -0.76187 | 4.1096 | 1.5 | 16.3705 | 24.7138 | 2.3524 | 0.69832 | 167.3724 | 99.5 | 3.444 | 102.944 | 6.2 | 103 | 102.1034 | 103.9913 | 104 | 593.2318 | 19.7297 | 87.3728 | 79.9997 | 217.3187 | 216.6413 | 392.3627 | 83.6862 | 4.4315 | 84 | 1800.18 | 3.6587 | 1800 | 26.1112 | 1.0806 | 25 | 10000000000 | -10000000000 | 30.8135 | 180.1024 | 89.7451 | 90.2069 | 7.8878 | 90 | 143.4945 | 201.8756 | 205.5523 | 194.2957 | 266.0999 | 268.3741 | 242.2334 | 10000000000 | 10000000000 | 40.0259 | 4.0402 | 40 | 10000000000 | 0 | 127.2707 | 40.0387 | 8.5584 | 40 | 90.1941 | 89.9083 | 57.1085 | 10000000000 | 90.0762 | 4.3572 | 90 | 95.3986 | 90.0512 | 3.1158 | 90 | 95.9191 | 14.4639 | -19.5003 | 70.625 | 53.22 | 0.85439
Log | 5815 | 48.4583 | 2014-08-29 13:52 | C13EOAT_test | 0.73517 | -0.37414 | 72.7606 | 282.7507 | 115.1794 | 1.5102 | -0.76192 | 4.1093 | 1.5 | 16.4 | 24.6946 | 2.3122 | 0.69832 | 167.4767 | 99.5 | 3.4576 | 102.9576 | 6.2 | 103 | 102.1295 | 104.0096 | 104 | 604.3767 | 19.7323 | 87.4536 | 80.0231 | 217.3187 | 216.5515 | 392.3627 | 83.7383 | 4.4365 | 84 | 1800.448 | 3.6583 | 1800 | 26.0993 | 1.0653 | 25 | 10000000000 | -10000000000 | 30.8024 | 180.1214 | 89.7008 | 90.192 | 7.8771 | 90 | 143.3631 | 202.8785 | 206.5535 | 194.9792 | 265.5019 | 267.4283 | 242.6486 | 10000000000 | 10000000000 | 39.9726 | 4.0456 | 40 | 10000000000 | 0 | 127.2081 | 40.0365 | 8.5574 | 40 | 90.2092 | 89.9123 | 57.1431 | 10000000000 | 90.0703 | 4.3397 | 90 | 95.4272 | 90.0607 | 3.114 | 90 | 95.9228 | 14.4667 | -19.4769 | 70.6827 | 53.23 | 0.85439
Log | 5816 | 48.4667 | 2014-08-29 13:53 | C13EOAT_test | 0.73492 | -0.37508 | 82.9843 | 282.7489 | 109.1524 | 1.5031 | -0.76176 | 4.1091 | 1.5 | 16.3678 | 24.6922 | 2.3507 | 0.69832 | 167.344 | 99.5 | 3.4475 | 102.9475 | 6.2 | 103 | 102.1806 | 104.004 | 104 | 592.4957 | 19.7324 | 87.3736 | 79.9704 | 217.3187 | 216.5785 | 392.3627 | 83.672 | 4.4405 | 84 | 1800.185 | 3.6587 | 1800 | 26.0917 | 1.0494 | 25 | 10000000000 | -10000000000 | 30.7796 | 180.0929 | 89.6675 | 90.1685 | 7.8695 | 90 | 144.5068 | 202.8603 | 205.6462 | 194.1385 | 266.1963 | 267.2693 | 242.1246 | 10000000000 | 10000000000 | 39.9483 | 4.0571 | 40 | 10000000000 | 0 | 127.1838 | 40.0126 | 8.5577 | 40 | 90.2026 | 89.8903 | 57.1291 | 10000000000 | 90.0647 | 4.3261 | 90 | 95.3925 | 90.0464 | 3.1128 | 90 | 95.92 | 14.4639 | -19.5296 | 70.6204 | 53.22 | 0.85439
Log | 5817 | 48.475 | 2014-08-29 13:53 | C13EOAT_test | 0.73555 | -0.37414 | 82.3071 | 283.1143 | 117.6716 | 1.5106 | -0.76179 | 4.1095 | 1.5 | 16.3408 | 24.6939 | 2.3427 | 0.69832 | 167.5719 | 99.5 | 3.3523 | 102.8523 | 6.2 | 103 | 102.1639 | 104.0182 | 104 | 568.8802 | 19.7324 | 87.4774 | 80.0944 | 217.3187 | 216.6417 | 392.3627 | 83.7859 | 4.4423 | 84 | 1800.099 | 3.6588 | 1800 | 25.9956 | 1.0365 | 25 | 10000000000 | -10000000000 | 30.7807 | 180.0526 | 89.627 | 90.1336 | 7.8657 | 90 | 142.4459 | 202.7587 | 205.6362 | 194.3419 | 265.8126 | 266.7737 | 242.1324 | 10000000000 | 10000000000 | 39.9377 | 4.0762 | 40 | 10000000000 | 0 | 127.1943 | 40.0315 | 8.556 | 40 | 90.1821 | 89.8705 | 57.1389 | 10000000000 | 90.0014 | 4.341 | 90 | 95.401 | 90.0263 | 3.1125 | 90 | 95.9222 | 14.4636 | -19.4055 | 70.5724 | 53.22 | 0.85439
Log | 5818 | 48.4834 | 2014-08-29 13:54 | C13EOAT_test | 0.7355 | -0.37414 | 76.1788 | 282.5499 | 116.7793 | 1.5086 | -0.76178 | 4.1093 | 1.5 | 16.3502 | 24.714 | 2.3338 | 0.69832 | 167.4867 | 99.5 | 3.4442 | 102.9442 | 6.2 | 103 | 102.0993 | 104.0194 | 104 | 552.278 | 19.7324 | 87.4333 | 80.0534 | 217.3187 | 216.5563 | 392.3627 | 83.7433 | 4.4464 | 84 | 1800.77 | 3.6577 | 1800 | 25.9728 | 1.0228 | 25 | 10000000000 | -10000000000 | 30.8342 | 180.0771 | 89.6097 | 90.1226 | 7.8596 | 90 | 141.4743 | 202.034 | 205.4208 | 194.6112 | 265.9468 | 267.2821 | 241.4711 | 10000000000 | 10000000000 | 39.8929 | 4.1008 | 40 | 10000000000 | 0 | 127.2826 | 40.0367 | 8.5552 | 40 | 90.1844 | 89.8927 | 57.1696 | 10000000000 | 90.0149 | 4.335 | 90 | 95.3848 | 90.0386 | 3.1115 | 90 | 95.9122 | 14.4599 | -19.4466 | 70.5814 | 53.22 | 0.85439
Log | 5819 | 48.4917 | 2014-08-29 13:54 | C13EOAT_test | 0.73153 | -0.37414 | 77.032 | 282.6636 | 112.8635 | 1.4567 | -0.76274 | 4.1098 | 1.5 | 16.3606 | 24.7132 | 2.3163 | 0.69832 | 168.1727 | 99.5 | 3.0757 | 102.5757 | 6.2 | 103 | 101.7459 | 104.0006 | 104 | 548.2667 | 19.6767 | 87.7525 | 80.4202 | 217.3187 | 216.4716 | 392.3627 | 84.0863 | 4.4468 | 84 | 1801.043 | 3.6573 | 1800 | 26.0072 | 1.0079 | 25 | 10000000000 | -10000000000 | 30.8515 | 179.9808 | 89.6022 | 90.0887 | 7.8585 | 90 | 140.3943 | 201.1955 | 204.8228 | 194.0794 | 266.4674 | 267.4662 | 241.4212 | 10000000000 | 10000000000 | 39.9078 | 4.1254 | 40 | 10000000000 | 0 | 127.2963 | 40.0072 | 8.5563 | 40 | 90.1696 | 89.8111 | 57.1507 | 10000000000 | 89.976 | 4.3512 | 90 | 95.3611 | 89.9904 | 3.1124 | 90 | 95.9025 | 14.4586 | -19.0798 | 70.5969 | 53.23 | 0.85439
Log | 5820 | 48.5 | 2014-08-29 13:55 | C13EOAT_test | 0.73524 | -0.37414 | 79.7849 | 282.7535 | 115.3606 | 1.5062 | -0.76303 | 4.1093 | 1.5 | 16.3467 | 24.6322 | 2.3533 | 0.69832 | 167.6236 | 99.5 | 2.3436 | 101.8436 | 6.2 | 103 | 101.7744 | 104.0064 | 104 | 559.8635 | 19.6415 | 87.5067 | 80.1169 | 217.3187 | 216.4709 | 392.3627 | 83.8118 | 4.4497 | 84 | 1799.839 | 3.6578 | 1800 | 26.0112 | 0.9931 | 25 | 10000000000 | -10000000000 | 30.7869 | 179.9747 | 89.5695 | 90.0732 | 7.8551 | 90 | 144.0438 | 201.5396 | 205.8951 | 193.907 | 266.0623 | 267.271 | 240.5543 | 10000000000 | 10000000000 | 39.9103 | 4.1482 | 40 | 10000000000 | 0 | 127.2558 | 39.9815 | 8.5576 | 40 | 90.1423 | 89.8324 | 57.2076 | 10000000000 | 89.9864 | 4.3505 | 90 | 95.3234 | 89.9874 | 3.1124 | 90 | 95.9031 | 14.4613 | -19.3831 | 70.578 | 53.22 | 0.85439
Log | 5821 | 48.5083 | 2014-08-29 13:55 | C13EOAT_test | 0.73524 | -0.37414 | 79.287 | 283.1219 | 113.3482 | 1.5015 | -0.76178 | 4.109 | 1.5 | 16.3503 | 24.7062 | 2.3494 | 0.69832 | 167.6984 | 99.5 | 3.4457 | 102.9457 | 6.2 | 103 | 101.7554 | 103.9931 | 104 | 572.5597 | 19.7323 | 87.5536 | 80.1449 | 217.3187 | 216.634 | 392.3627 | 83.8492 | 4.4519 | 84 | 1799.374 | 3.6582 | 1800 | 26.0929 | 0.97615 | 25 | 10000000000 | -10000000000 | 30.7199 | 179.9626 | 89.5989 | 90.0739 | 7.8501 | 90 | 142.3074 | 201.2228 | 205.9037 | 194.2063 | 265.5168 | 266.781 | 240.6333 | 10000000000 | 10000000000 | 39.9273 | 4.1626 | 40 | 10000000000 | 0 | 127.3056 | 39.9896 | 8.558 | 40 | 90.1498 | 89.8129 | 57.2176 | 10000000000 | 89.9746 | 4.3579 | 90 | 95.3672 | 89.9813 | 3.1129 | 90 | 95.9032 | 14.4608 | -19.3551 | 70.5832 | 53.21 | 0.85439
Log | 5822 | 48.5167 | 2014-08-29 13:56 | C13EOAT_test | 0.73555 | -0.37508 | 77.0286 | 282.7354 | 107.7587 | 1.5111 | -0.76177 | 4.1094 | 1.5 | 16.3542 | 24.6818 | 2.3061 | 0.69832 | 167.8238 | 99.5 | 3.5187 | 103.0187 | 6.2 | 103 | 101.709 | 103.9942 | 104 | 591.4721 | 19.732 | 87.6045 | 80.2193 | 217.3187 | 216.5328 | 392.7063 | 83.9119 | 4.453 | 84 | 1799.978 | 3.6586 | 1800 | 25.9992 | 0.9627 | 25 | 10000000000 | -10000000000 | 30.6228 | 179.9568 | 89.5541 | 90.04 | 7.8514 | 90 | 142.1214 | 202.0862 | 206.3118 | 194.2052 | 265.7101 | 266.8946 | 240.7649 | 10000000000 | 10000000000 | 39.9933 | 4.1665 | 40 | 10000000000 | 0 | 127.2049 | 39.9534 | 8.5609 | 40 | 90.1571 | 89.7997 | 57.2265 | 10000000000 | 89.9772 | 4.3611 | 90 | 95.362 | 89.9784 | 3.1133 | 90 | 95.9272 | 14.4658 | -19.2807 | 70.6003 | 53.21 | 0.85439
Log | 5823 | 48.525 | 2014-08-29 13:56 | C13EOAT_test | 0.73525 | -0.37508 | 82.0052 | 282.7409 | 127.8147 | 1.4945 | -0.76182 | 4.1091 | 1.5 | 16.3475 | 24.7161 | 2.3458 | 0.69832 | 167.8757 | 99.5 | 3.3223 | 102.8223 | 6.2 | 103 | 101.8143 | 104.0122 | 104 | 600.6025 | 19.7324 | 87.6493 | 80.2263 | 217.3187 | 216.6066 | 392.3627 | 83.9378 | 4.4544 | 84 | 1799.773 | 3.6592 | 1800 | 25.916 | 0.95086 | 25 | 10000000000 | -10000000000 | 30.5699 | 179.9683 | 89.5522 | 90.0316 | 7.8496 | 90 | 135.6788 | 202.2318 | 205.3584 | 194.1512 | 265.2771 | 266.8319 | 240.6592 | 10000000000 | 10000000000 | 40.0052 | 4.1636 | 40 | 10000000000 | 0 | 127.2593 | 39.959 | 8.5618 | 40 | 90.1512 | 89.8171 | 57.155 | 10000000000 | 89.9682 | 4.3687 | 90 | 95.3301 | 89.9841 | 3.1136 | 90 | 95.9293 | 14.4658 | -19.2736 | 70.5886 | 53.2 | 0.85439
Log | 5824 | 48.5333 | 2014-08-29 13:57 | C13EOAT_test | 0.73555 | -0.37414 | 77.7451 | 282.682 | 112.8722 | 1.5059 | -0.76197 | 4.1088 | 1.5 | 16.3538 | 24.7133 | 2.3531 | 0.69832 | 167.9376 | 99.5 | 3.3019 | 102.8019 | 6.2 | 103 | 101.9812 | 104.0245 | 104 | 562.5093 | 19.7324 | 87.683 | 80.2546 | 217.3187 | 216.6289 | 392.3627 | 83.9688 | 4.4555 | 84 | 1799.74 | 3.6592 | 1800 | 25.9871 | 0.93514 | 25 | 10000000000 | -10000000000 | 30.603 | 179.9834 | 89.5315 | 90.0307 | 7.8468 | 90 | 135.4464 | 200.966 | 204.9246 | 194.0981 | 265.8866 | 266.8786 | 241.0031 | 10000000000 | 10000000000 | 40.0392 | 4.1555 | 40 | 10000000000 | 0 | 127.3381 | 39.9744 | 8.5624 | 40 | 90.1398 | 89.8435 | 57.1862 | 10000000000 | 89.9663 | 4.3745 | 90 | 95.3294 | 89.9917 | 3.1138 | 90 | 95.9128 | 14.4651 | -19.2454 | 70.5982 | 53.19 | 0.85439
Log | 5825 | 48.5417 | 2014-08-29 13:57 | C13EOAT_test | 0.73614 | -0.37508 | 74.8444 | 282.4138 | 110.5948 | 1.5069 | -0.76289 | 4.1093 | 1.5 | 16.363 | 24.7139 | 2.3521 | 0.69832 | 167.7267 | 99.5 | 2.8753 | 102.3753 | 6.2 | 103 | 102.1967 | 104.0055 | 104 | 544.394 | 19.7324 | 87.5843 | 80.1424 | 217.3187 | 216.4709 | 392.3627 | 83.8633 | 4.4553 | 84 | 1800.383 | 3.6576 | 1800 | 26.0871 | 0.91823 | 25 | 10000000000 | -10000000000 | 30.6422 | 179.9878 | 89.545 | 90.0523 | 7.8409 | 90 | 136.5282 | 201.6588 | 205.7853 | 194.6362 | 265.7617 | 266.2611 | 241.0095 | 10000000000 | 10000000000 | 40.0813 | 4.1414 | 40 | 10000000000 | 0 | 127.2796 | 39.9627 | 8.5641 | 40 | 90.1539 | 89.8339 | 57.1654 | 10000000000 | 89.9663 | 4.3806 | 90 | 95.3382 | 89.9939 | 3.1142 | 90 | 95.9174 | 14.4591 | -19.3576 | 70.6021 | 53.19 | 0.85439
Log | 5826 | 48.55 | 2014-08-29 13:58 | C13EOAT_test | 0.73532 | -0.37508 | 77.8714 | 282.4094 | 117.6873 | 1.4864 | -0.76303 | 4.1092 | 1.5 | 16.3535 | 24.7011 | 2.3522 | 0.69832 | 168.1198 | 99.5 | 2.1591 | 101.6591 | 6.2 | 103 | 102.1183 | 104.0167 | 104 | 551.4882 | 19.7324 | 87.7809 | 80.3389 | 217.3181 | 216.4709 | 392.3627 | 84.0599 | 4.4564 | 84 | 1800.845 | 3.6555 | 1800 | 26.0649 | 0.90328 | 25 | 10000000000 | -10000000000 | 30.6184 | 179.9596 | 89.5203 | 90.046 | 7.8395 | 90 | 138.4556 | 202.6762 | 206.7534 | 194.4672 | 265.1387 | 266.1651 | 241.5502 | 10000000000 | 10000000000 | 40.0783 | 4.1271 | 40 | 10000000000 | 0 | 127.301 | 39.9492 | 8.5661 | 40 | 90.1524 | 89.8071 | 57.1218 | 10000000000 | 89.9872 | 4.381 | 90 | 95.3352 | 89.9798 | 3.1151 | 90 | 95.9153 | 14.4617 | -19.1611 | 70.5908 | 53.19 | 0.85439
Log | 5827 | 48.5584 | 2014-08-29 13:58 | C13EOAT_test | 0.73572 | -0.37508 | 77.5713 | 282.7352 | 105.7753 | 1.5092 | -0.76298 | 4.109 | 1.5 | 16.3982 | 24.543 | 2.2539 | 0.69832 | 168.1508 | 99.5 | 1.8131 | 101.3131 | 6.2 | 103 | 102.0997 | 104.0034 | 104 | 541.6906 | 19.5221 | 87.7882 | 80.3626 | 217.3155 | 216.4709 | 392.3627 | 84.0754 | 4.4553 | 84 | 1800.248 | 3.6562 | 1800 | 26.0842 | 0.88731 | 25 | 10000000000 | -10000000000 | 30.645 | 179.9748 | 89.5443 | 90.0412 | 7.8382 | 90 | 134.7782 | 201.9593 | 206.1495 | 194.1653 | 265.3481 | 266.0016 | 241.1447 | 10000000000 | 10000000000 | 40.0761 | 4.1096 | 40 | 10000000000 | 0 | 127.3187 | 39.9523 | 8.5672 | 40 | 90.1397 | 89.8351 | 57.0956 | 10000000000 | 89.9988 | 4.3842 | 90 | 95.2908 | 89.9874 | 3.1153 | 90 | 95.9321 | 14.463 | -19.1374 | 70.6718 | 53.21 | 0.85439
Log | 5828 | 48.5667 | 2014-08-29 13:59 | C13EOAT_test | 0.73477 | -0.37508 | 75.5239 | 282.1296 | 112.4152 | 1.5126 | -0.76181 | 4.1094 | 1.5 | 16.4186 | 24.5866 | 2.2434 | 0.69832 | 168.5976 | 99.5 | 3.4372 | 102.9372 | 6.2 | 103 | 102.1748 | 103.9908 | 104 | 590.6869 | 19.6169 | 87.9955 | 80.6021 | 217.3187 | 216.5301 | 392.7063 | 84.2988 | 4.4498 | 84 | 1799.253 | 3.6594 | 1800 | 26.166 | 0.86928 | 25 | 10000000000 | -10000000000 | 30.6293 | 180.0024 | 89.5496 | 90.0279 | 7.8386 | 90 | 134.7122 | 201.209 | 205.24 | 194.4425 | 265.837 | 266.9397 | 242.3656 | 10000000000 | 10000000000 | 40.0982 | 4.0901 | 40 | 10000000000 | 0 | 127.2394 | 39.9752 | 8.5673 | 40 | 90.1563 | 89.8461 | 57.0897 | 10000000000 | 89.9723 | 4.3989 | 90 | 95.3075 | 90.0012 | 3.1152 | 90 | 95.9392 | 14.4626 | -18.8979 | 70.7069 | 53.18 | 0.85439
Log | 5829 | 48.575 | 2014-08-29 13:59 | C13EOAT_test | 0.73582 | -0.37508 | 80.2782 | 282.7055 | 120.4528 | 1.5031 | -0.76184 | 4.109 | 1.5 | 16.4045 | 24.7136 | 2.3539 | 0.69832 | 167.9386 | 99.5 | 3.2748 | 102.7748 | 6.2 | 103 | 102.0863 | 103.9888 | 104 | 603.1987 | 19.6473 | 87.6841 | 80.2545 | 217.3187 | 216.6215 | 392.3627 | 83.9693 | 4.4502 | 84 | 1800.494 | 3.6579 | 1800 | 26.1323 | 0.85329 | 25 | 10000000000 | -10000000000 | 30.6781 | 179.9547 | 89.5348 | 90.0515 | 7.8328 | 90 | 134.0249 | 201.676 | 205.9894 | 194.1632 | 265.5547 | 267.2559 | 242.0956 | 10000000000 | 10000000000 | 40.061 | 4.0748 | 40 | 10000000000 | 0 | 127.1744 | 40.0017 | 8.5668 | 40 | 90.1463 | 89.8084 | 57.0455 | 10000000000 | 89.9763 | 4.4007 | 90 | 95.3066 | 89.9774 | 3.1165 | 90 | 95.9342 | 14.4657 | -19.2455 | 70.6884 | 53.18 | 0.85439
Log | 5830 | 48.5833 | 2014-08-29 14:00 | C13EOAT_test | 0.73555 | -0.37508 | 78.3965 | 282.4747 | 109.3291 | 1.5069 | -0.76191 | 4.1088 | 1.5 | 16.3459 | 24.7173 | 2.3539 | 0.69832 | 168.0554 | 99.5 | 3.4637 | 102.9637 | 6.2 | 103 | 101.9707 | 104.0142 | 104 | 590.9834 | 19.7324 | 87.7142 | 80.3412 | 217.3187 | 216.6195 | 392.3627 | 84.0277 | 4.4497 | 84 | 1799.752 | 3.6592 | 1800 | 25.8719 | 0.84431 | 25 | 10000000000 | -10000000000 | 30.5589 | 179.9775 | 89.5378 | 90.0255 | 7.8349 | 90 | 135.0733 | 202.0237 | 205.9147 | 193.9131 | 265.9979 | 267.2613 | 241.3658 | 10000000000 | 10000000000 | 40.0228 | 4.0598 | 40 | 10000000000 | 0 | 127.2397 | 40.0102 | 8.5663 | 40 | 90.1486 | 89.8289 | 57.0795 | 10000000000 | 89.9873 | 4.3991 | 90 | 95.3306 | 89.9888 | 3.1164 | 90 | 95.9438 | 14.4614 | -19.1588 | 70.5768 | 53.17 | 0.85439
Log | 5831 | 48.5917 | 2014-08-29 14:00 | C13EOAT_test | 0.73291 | -0.37508 | 75.5508 | 282.6144 | 115.6544 | 1.5055 | -0.76189 | 4.1091 | 1.5 | 16.3565 | 24.7144 | 2.3228 | 0.69832 | 168.6503 | 99.5 | 3.4847 | 102.9847 | 6.2 | 103 | 101.7939 | 104.0001 | 104 | 562.138 | 19.7324 | 88.0168 | 80.6335 | 217.3187 | 216.503 | 392.3627 | 84.3251 | 4.4444 | 84 | 1799.353 | 3.6596 | 1800 | 25.8241 | 0.8335 | 25 | 10000000000 | -10000000000 | 30.672 | 179.9312 | 89.552 | 90.0359 | 7.8308 | 90 | 134.6029 | 202.7303 | 206.6427 | 194.48 | 265.4507 | 267.0424 | 241.6188 | 10000000000 | 10000000000 | 39.9762 | 4.0555 | 40 | 10000000000 | 0 | 127.2186 | 40.0039 | 8.5661 | 40 | 90.1382 | 89.793 | 57.1078 | 10000000000 | 90.0022 | 4.3951 | 90 | 95.332 | 89.9656 | 3.1174 | 90 | 95.9419 | 14.4636 | -18.8665 | 70.6 | 53.17 | 0.85439
Log | 5832 | 48.6 | 2014-08-29 14:01 | C13EOAT_test | 0.73591 | -0.37508 | 73.4209 | 282.3744 | 111.0056 | 1.5034 | -0.76184 | 4.1087 | 1.5 | 16.3453 | 24.7139 | 2.3539 | 0.69832 | 168.1456 | 99.5 | 3.3697 | 102.8697 | 6.2 | 103 | 101.8413 | 104.0106 | 104 | 541.9124 | 19.7324 | 87.7849 | 80.3607 | 217.3187 | 216.5567 | 392.3627 | 84.0728 | 4.4427 | 84 | 1799.857 | 3.659 | 1800 | 25.8867 | 0.81937 | 25 | 10000000000 | -10000000000 | 30.6206 | 179.9716 | 89.5436 | 90.0496 | 7.8259 | 90 | 138.3949 | 202.9278 | 206.6059 | 194.2857 | 265.463 | 267.7225 | 242.0437 | 10000000000 | 10000000000 | 39.9355 | 4.0629 | 40 | 10000000000 | 0 | 127.2792 | 40.0355 | 8.5637 | 40 | 90.1553 | 89.8162 | 57.1011 | 10000000000 | 89.9708 | 4.4105 | 90 | 95.3183 | 89.9858 | 3.1171 | 90 | 95.9339 | 14.4637 | -19.1393 | 70.5805 | 53.15 | 0.85439
Log | 5833 | 48.6084 | 2014-08-29 14:01 | C13EOAT_test | 0.73609 | -0.37508 | 75.3285 | 282.7563 | 112.4128 | 1.4928 | -0.76191 | 4.1084 | 1.5 | 16.3456 | 24.7065 | 2.2937 | 0.69832 | 168.2107 | 99.5 | 3.4781 | 102.9781 | 6.2 | 103 | 101.7532 | 104.0088 | 104 | 560.0754 | 19.7324 | 87.7882 | 80.4225 | 217.3187 | 216.6214 | 392.7063 | 84.1054 | 4.4395 | 84 | 1799.662 | 3.6593 | 1800 | 25.9486 | 0.80461 | 25 | 10000000000 | -10000000000 | 30.716 | 179.9935 | 89.5408 | 90.0625 | 7.8206 | 90 | 141.1661 | 202.7586 | 206.4037 | 194.6873 | 265.8805 | 267.5161 | 242.1725 | 10000000000 | 10000000000 | 39.9222 | 4.0796 | 40 | 10000000000 | 0 | 127.3215 | 40.0281 | 8.5629 | 40 | 90.1667 | 89.8268 | 57.178 | 10000000000 | 89.9869 | 4.4067 | 90 | 95.3295 | 89.9968 | 3.1167 | 90 | 95.9297 | 14.4605 | -19.0775 | 70.5744 | 53.16 | 0.85439
Log | 5834 | 48.6167 | 2014-08-29 14:02 | C13EOAT_test | 0.73435 | -0.37414 | 74.5353 | 282.5399 | 115.7364 | 1.431 | -0.76193 | 4.109 | 1.5 | 16.4089 | 24.6314 | 2.2315 | 0.69832 | 168.7102 | 99.5 | 3.5188 | 103.0188 | 6.2 | 103 | 101.9694 | 104.0109 | 104 | 588.6467 | 19.7324 | 88.0723 | 80.6378 | 217.3187 | 216.6428 | 392.3627 | 84.3551 | 4.4346 | 84 | 1799.604 | 3.6593 | 1800 | 25.9922 | 0.78991 | 25 | 10000000000 | -10000000000 | 30.7647 | 179.9999 | 89.5642 | 90.0577 | 7.8185 | 90 | 142.3159 | 203.1245 | 206.8465 | 194.617 | 265.4665 | 267.254 | 242.2176 | 10000000000 | 10000000000 | 39.9224 | 4.0956 | 40 | 10000000000 | 0 | 127.2746 | 40.0057 | 8.563 | 40 | 90.1637 | 89.8362 | 57.211 | 10000000000 | 89.9857 | 4.4081 | 90 | 95.326 | 89.9999 | 3.1165 | 90 | 95.926 | 14.4622 | -18.8622 | 70.6889 | 53.15 | 0.85439
Log | 5835 | 48.625 | 2014-08-29 14:02 | C13EOAT_test | 0.73584 | -0.37508 | 79.0084 | 282.2281 | 116.2395 | 1.5084 | -0.76191 | 4.1083 | 1.5 | 16.3913 | 24.7159 | 2.3372 | 0.69832 | 168.2164 | 99.5 | 3.3425 | 102.8425 | 6.2 | 103 | 101.9807 | 104.0162 | 104 | 600.1515 | 19.65 | 87.8122 | 80.4041 | 217.3187 | 216.6212 | 392.3627 | 84.1082 | 4.4312 | 84 | 1800.184 | 3.6586 | 1800 | 26.0002 | 0.775 | 25 | 10000000000 | -10000000000 | 30.857 | 180.0329 | 89.5593 | 90.033 | 7.8194 | 90 | 145.2893 | 202.1829 | 205.9884 | 194.7217 | 265.8247 | 266.6108 | 241.5421 | 10000000000 | 10000000000 | 39.8886 | 4.1182 | 40 | 10000000000 | 0 | 127.2614 | 40.0452 | 8.5602 | 40 | 90.163 | 89.8699 | 57.2034 | 10000000000 | 90.0028 | 4.4028 | 90 | 95.3337 | 90.0164 | 3.1158 | 90 | 95.9205 | 14.4609 | -19.0959 | 70.6554 | 53.15 | 0.85439
Log | 5836 | 48.6333 | 2014-08-29 14:03 | C13EOAT_test | 0.73555 | -0.37508 | 78.9267 | 282.7196 | 115.1775 | 1.5007 | -0.76192 | 4.108 | 1.5 | 16.4649 | 24.7282 | 2.3578 | 0.69832 | 168.4469 | 99.5 | 3.315 | 102.815 | 6.2 | 103 | 102.0629 | 104.0511 | 104 | 588.6318 | 19.7324 | 87.9131 | 80.5337 | 217.3187 | 216.4987 | 392.3627 | 84.2234 | 4.4278 | 84 | 1800.383 | 3.6583 | 1800 | 25.9627 | 0.76156 | 25 | 10000000000 | -10000000000 | 30.7464 | 180.0052 | 89.5592 | 90.0383 | 7.8158 | 90 | 143.2271 | 200.812 | 206.1035 | 194.6302 | 265.3817 | 267.0722 | 241.6172 | 10000000000 | 10000000000 | 39.8816 | 4.1443 | 40 | 10000000000 | 0 | 127.2052 | 40.0175 | 8.5606 | 40 | 90.1576 | 89.8476 | 57.2186 | 10000000000 | 90.0005 | 4.405 | 90 | 95.3647 | 90.0026 | 3.1163 | 90 | 95.9345 | 14.4629 | -18.9663 | 70.7887 | 53.15 | 0.85439
Log | 5837 | 48.6417 | 2014-08-29 14:03 | C13EOAT_test | 0.73338 | -0.37508 | 80.6362 | 282.7404 | 114.0401 | 1.285 | -0.76188 | 4.1089 | 1.5 | 16.4768 | 24.7581 | 2.3416 | 0.69832 | 168.5156 | 99.5 | 3.2883 | 102.7883 | 6.2 | 103 | 102.0782 | 104.0206 | 104 | 579.8699 | 19.7324 | 87.938 | 80.5775 | 217.3187 | 216.6107 | 392.3627 | 84.2578 | 4.425 | 84 | 1799.78 | 3.6592 | 1800 | 26.0199 | 0.74636 | 25 | 10000000000 | -10000000000 | 30.7972 | 179.998 | 89.5521 | 90.0564 | 7.8102 | 90 | 145.0931 | 201.4022 | 205.6587 | 194.1015 | 265.7988 | 267.7466 | 241.75 | 10000000000 | 10000000000 | 39.8981 | 4.1664 | 40 | 10000000000 | 0 | 127.2379 | 40.0057 | 8.5605 | 40 | 90.1509 | 89.8471 | 57.1852 | 10000000000 | 90.0049 | 4.404 | 90 | 95.3562 | 89.999 | 3.1163 | 90 | 95.934 | 14.4625 | -18.9225 | 70.8089 | 53.14 | 0.85439
Log | 5838 | 48.65 | 2014-08-29 14:04 | C13EOAT_test | 0.73617 | -0.37508 | 79.2957 | 282.746 | 114.2976 | 1.5068 | -0.76184 | 4.1075 | 1.5 | 16.5167 | 24.722 | 2.3539 | 0.69832 | 168.2398 | 99.5 | 3.3897 | 102.8897 | 6.2 | 103 | 101.9484 | 104.0178 | 104 | 553.7562 | 19.7324 | 87.7972 | 80.4426 | 217.3187 | 216.6312 | 392.3627 | 84.1199 | 4.4212 | 84 | 1800.477 | 3.6582 | 1800 | 25.9867 | 0.73277 | 25 | 10000000000 | -10000000000 | 30.7497 | 179.9886 | 89.5468 | 90.0457 | 7.8093 | 90 | 142.2882 | 201.2285 | 205.2967 | 194.4546 | 265.7763 | 267.1736 | 241.2697 | 10000000000 | 10000000000 | 39.9357 | 4.1827 | 40 | 10000000000 | 0 | 127.2414 | 40.008 | 8.5601 | 40 | 90.1714 | 89.8171 | 57.2233 | 10000000000 | 89.9877 | 4.4119 | 90 | 95.3111 | 89.9943 | 3.1165 | 90 | 95.9344 | 14.4644 | -19.0574 | 70.8827 | 53.14 | 0.85439
Log | 5839 | 48.6584 | 2014-08-29 14:04 | C13EOAT_test | 0.73586 | -0.37508 | 80.247 | 283.0994 | 115.2418 | 1.5053 | -0.76172 | 4.1069 | 1.5 | 16.5215 | 24.7117 | 2.3539 | 0.69832 | 168.3875 | 99.5 | 3.4578 | 102.9578 | 6.2 | 103 | 101.9309 | 104.0087 | 104 | 541.0788 | 19.7324 | 87.8922 | 80.4953 | 217.3187 | 216.6427 | 392.3627 | 84.1938 | 4.4181 | 84 | 1800.21 | 3.6586 | 1800 | 25.9973 | 0.71798 | 25 | 10000000000 | -10000000000 | 30.8268 | 179.9801 | 89.5375 | 90.0348 | 7.8083 | 90 | 140.0125 | 201.8694 | 205.8395 | 194.2999 | 266.0104 | 267.5604 | 241.4476 | 10000000000 | 10000000000 | 39.9804 | 4.1914 | 40 | 10000000000 | 0 | 127.3297 | 39.9806 | 8.5618 | 40 | 90.1394 | 89.8407 | 57.2452 | 10000000000 | 90.0006 | 4.4113 | 90 | 95.3298 | 89.99 | 3.1168 | 90 | 95.9422 | 14.4641 | -19.0047 | 70.8905 | 53.13 | 0.85439
Log | 5840 | 48.6667 | 2014-08-29 14:05 | C13EOAT_test | 0.73421 | -0.37508 | 76.355 | 282.5208 | 114.1283 | 1.4275 | -0.76173 | 4.1073 | 1.5 | 16.5246 | 24.7491 | 2.3539 | 0.69832 | 168.594 | 99.5 | 3.4442 | 102.9442 | 6.2 | 103 | 101.8561 | 104.0253 | 104 | 556.6405 | 19.7324 | 87.992 | 80.602 | 217.3187 | 216.6302 | 392.3627 | 84.297 | 4.4128 | 84 | 1799.782 | 3.6593 | 1800 | 25.6797 | 0.71224 | 25 | 10000000000 | -10000000000 | 30.7471 | 180.0076 | 89.5268 | 90.0296 | 7.8069 | 90 | 135.514 | 203.4429 | 205.9041 | 194.6658 | 265.8875 | 266.798 | 241.5002 | 10000000000 | 10000000000 | 40.0058 | 4.1899 | 40 | 10000000000 | 0 | 127.258 | 39.9798 | 8.5626 | 40 | 90.1471 | 89.8605 | 57.2943 | 10000000000 | 89.9634 | 4.4287 | 90 | 95.3089 | 90.0038 | 3.1166 | 90 | 95.9437 | 14.4657 | -18.898 | 70.8992 | 53.13 | 0.85439
Log | 5841 | 48.675 | 2014-08-29 14:05 | C13EOAT_test | 0.73616 | -0.37508 | 77.6399 | 282.8615 | 109.232 | 1.5116 | -0.76174 | 4.1066 | 1.5 | 16.4732 | 25.0573 | 2.5289 | 0.69832 | 168.0614 | 99.5 | 3.3442 | 102.8442 | 6.2 | 103 | 101.9304 | 104.0013 | 104 | 591.0286 | 19.7586 | 87.7252 | 80.3363 | 217.3187 | 216.5408 | 392.3627 | 84.0307 | 4.4117 | 84 | 1800.056 | 3.6588 | 1800 | 25.5306 | 0.70664 | 25 | 10000000000 | -10000000000 | 30.679 | 179.9642 | 89.5133 | 90.0121 | 7.8086 | 90 | 135.8728 | 201.6634 | 205.5773 | 194.011 | 264.8794 | 266.526 | 240.2695 | 10000000000 | 10000000000 | 40.0125 | 4.1859 | 40 | 10000000000 | 0 | 127.2705 | 39.9461 | 8.5651 | 40 | 90.1457 | 89.8186 | 57.2919 | 10000000000 | 89.9925 | 4.4209 | 90 | 95.319 | 89.9821 | 3.1175 | 90 | 95.9273 | 14.4649 | -19.1637 | 70.8073 | 53.15 | 0.85439
Log | 5842 | 48.6833 | 2014-08-29 14:06 | C13EOAT_test | 0.73588 | -0.37508 | 78.5558 | 282.4298 | 123.0831 | 1.5062 | -0.76187 | 4.1063 | 1.5 | 16.4602 | 24.8819 | 2.3539 | 0.69832 | 168.3765 | 99.5 | 3.1473 | 102.6473 | 6.2 | 103 | 102.0408 | 104.0139 | 104 | 596.9693 | 19.7324 | 87.8908 | 80.4857 | 217.3187 | 216.5125 | 392.3627 | 84.1882 | 4.4082 | 84 | 1799.753 | 3.6595 | 1800 | 25.6192 | 0.69664 | 25 | 10000000000 | -10000000000 | 30.6989 | 179.9692 | 89.4787 | 89.9692 | 7.8156 | 90 | 136.5032 | 200.2561 | 204.7125 | 194.5142 | 265.8536 | 267.0329 | 241.5114 | 10000000000 | 10000000000 | 40.0817 | 4.1727 | 40 | 10000000000 | 0 | 127.1879 | 39.944 | 8.5664 | 40 | 90.1348 | 89.8344 | 57.2915 | 10000000000 | 89.9661 | 4.4339 | 90 | 95.3171 | 89.9846 | 3.1177 | 90 | 95.9467 | 14.4649 | -19.0143 | 70.7846 | 53.14 | 0.85439
Log | 5843 | 48.6917 | 2014-08-29 14:06 | C13EOAT_test | 0.73587 | -0.37508 | 72.9365 | 282.7224 | 111.0136 | 1.5006 | -0.7631 | 4.1062 | 1.5 | 16.4761 | 24.8447 | 2.3539 | 0.69832 | 168.143 | 99.5 | 2.4967 | 101.9967 | 6.2 | 103 | 102.1332 | 104.0217 | 104 | 599.6178 | 19.669 | 87.7916 | 80.3514 | 217.3149 | 216.4709 | 392.3627 | 84.0715 | 4.4062 | 84 | 1800.296 | 3.6575 | 1800 | 25.6716 | 0.68618 | 25 | 10000000000 | -10000000000 | 30.7297 | 179.9885 | 89.4999 | 89.9931 | 7.8126 | 90 | 137.2 | 202.2952 | 205.9624 | 194.2712 | 265.7968 | 267.2885 | 240.8656 | 10000000000 | 10000000000 | 40.0488 | 4.1605 | 40 | 10000000000 | 0 | 127.152 | 39.926 | 8.569 | 40 | 90.1558 | 89.8327 | 57.3513 | 10000000000 | 90.0005 | 4.4274 | 90 | 95.3469 | 89.9942 | 3.1177 | 90 | 95.9446 | 14.4618 | -19.1486 | 70.8061 | 53.14 | 0.85439
Log | 5844 | 48.7 | 2014-08-29 14:07 | C13EOAT_test | 0.73586 | -0.37508 | 74.2777 | 282.6718 | 109.9463 | 1.5093 | -0.76291 | 4.1065 | 1.5 | 16.4153 | 24.8107 | 2.3539 | 0.69832 | 168.276 | 99.5 | 2.1566 | 101.6566 | 6.2 | 103 | 101.8791 | 104.0223 | 104 | 594.2381 | 19.6656 | 87.8609 | 80.4152 | 217.3186 | 216.4709 | 392.3627 | 84.138 | 4.4023 | 84 | 1800.308 | 3.6572 | 1800 | 25.527 | 0.68049 | 25 | 10000000000 | -10000000000 | 30.8327 | 179.9507 | 89.4835 | 89.986 | 7.8147 | 90 | 142.5018 | 201.7333 | 204.6172 | 194.0587 | 265.8073 | 267.0958 | 240.9323 | 10000000000 | 10000000000 | 40.021 | 4.1483 | 40 | 10000000000 | 0 | 127.1493 | 39.9113 | 8.5722 | 40 | 90.1517 | 89.799 | 57.388 | 10000000000 | 89.9885 | 4.4363 | 90 | 95.3411 | 89.9754 | 3.1186 | 90 | 95.9533 | 14.4627 | -19.0848 | 70.7014 | 53.13 | 0.85439
Log | 5845 | 48.7084 | 2014-08-29 14:07 | C13EOAT_test | 0.73556 | -0.37508 | 78.8074 | 282.817 | 112.1696 | 1.5026 | -0.76307 | 4.1063 | 1.5 | 16.4064 | 24.9088 | 2.3982 | 0.69832 | 167.9481 | 99.5 | 1.9132 | 101.4132 | 6.2 | 103 | 101.9974 | 104.0316 | 104 | 587.7147 | 19.7324 | 87.6849 | 80.2632 | 217.3187 | 216.4709 | 392.019 | 83.974 | 4.4024 | 84 | 1799.882 | 3.6578 | 1800 | 25.4663 | 0.6747 | 25 | 10000000000 | -10000000000 | 30.8168 | 179.9824 | 89.4791 | 89.9698 | 7.8189 | 90 | 138.814 | 201.7133 | 205.6985 | 194.1876 | 264.9228 | 266.1029 | 241.5082 | 10000000000 | 10000000000 | 40.1102 | 4.1255 | 40 | 10000000000 | 0 | 127.1716 | 39.8947 | 8.5757 | 40 | 90.1512 | 89.8311 | 57.323 | 10000000000 | 89.9673 | 4.4482 | 90 | 95.3361 | 89.9912 | 3.1185 | 90 | 95.9448 | 14.4656 | -19.2368 | 70.6915 | 53.13 | 0.85439
Log | 5846 | 48.7167 | 2014-08-29 14:08 | C13EOAT_test | 0.73278 | -0.37508 | 77.9787 | 282.3629 | 123.2982 | 1.3253 | -0.763 | 4.107 | 1.5 | 16.4003 | 24.7548 | 2.325 | 0.69832 | 168.7325 | 99.5 | 1.7323 | 101.2323 | 6.2 | 103 | 101.8306 | 104.0222 | 104 | 552.2383 | 19.7324 | 88.0395 | 80.693 | 217.3146 | 216.4709 | 392.3627 | 84.3662 | 4.3972 | 84 | 1799.765 | 3.6578 | 1800 | 25.5219 | 0.66657 | 25 | 10000000000 | -10000000000 | 30.8222 | 179.9855 | 89.4539 | 89.9768 | 7.8195 | 90 | 136.8418 | 201.3994 | 205.7757 | 194.1416 | 265.2867 | 266.6139 | 242.2049 | 10000000000 | 10000000000 | 40.0996 | 4.1047 | 40 | 10000000000 | 0 | 127.185 | 39.9222 | 8.5771 | 40 | 90.1493 | 89.8362 | 57.3302 | 10000000000 | 89.9847 | 4.4464 | 90 | 95.3094 | 89.9927 | 3.1185 | 90 | 95.9318 | 14.4643 | -18.807 | 70.6782 | 53.13 | 0.85439
Log | 5847 | 48.725 | 2014-08-29 14:08 | C13EOAT_test | 0.73586 | -0.37414 | 76.7599 | 282.3765 | 110.634 | 1.5128 | -0.76306 | 4.1063 | 1.5 | 16.4093 | 24.714 | 2.34 | 0.69832 | 168.1258 | 99.5 | 1.8425 | 101.3425 | 6.2 | 103 | 101.7222 | 104.0219 | 104 | 545.533 | 19.7324 | 87.7824 | 80.3434 | 217.3021 | 216.4709 | 392.3627 | 84.0629 | 4.396 | 84 | 1799.91 | 3.6575 | 1800 | 25.6322 | 0.65568 | 25 | 10000000000 | -10000000000 | 30.8642 | 180.0105 | 89.486 | 89.9799 | 7.8202 | 90 | 133.1104 | 202.4135 | 206.6786 | 194.407 | 265.288 | 266.5007 | 241.7526 | 10000000000 | 10000000000 | 40.1103 | 4.0799 | 40 | 10000000000 | 0 | 127.2587 | 39.9416 | 8.5785 | 40 | 90.1676 | 89.8429 | 57.3325 | 10000000000 | 90.0039 | 4.442 | 90 | 95.3144 | 90.0052 | 3.1183 | 90 | 95.9266 | 14.4617 | -19.1566 | 70.6885 | 53.11 | 0.85439
Log | 5848 | 48.7333 | 2014-08-29 14:09 | C13EOAT_test | 0.73612 | -0.37508 | 72.3636 | 282.4391 | 121.076 | 1.5039 | -0.76301 | 4.106 | 1.5 | 16.4001 | 24.7178 | 2.3539 | 0.69832 | 168.7558 | 99.5 | 1.9189 | 101.4189 | 6.2 | 103 | 101.9379 | 104.0013 | 104 | 565.5541 | 19.7324 | 88.0974 | 80.6584 | 217.3187 | 216.4709 | 392.7063 | 84.3779 | 4.3897 | 84 | 1800.19 | 3.657 | 1800 | 25.6268 | 0.64651 | 25 | 10000000000 | -10000000000 | 30.8419 | 180.0594 | 89.4914 | 89.9852 | 7.8207 | 90 | 132.7487 | 201.3347 | 205.729 | 194.5428 | 266.0077 | 267.123 | 242.4158 | 10000000000 | 10000000000 | 40.0957 | 4.0595 | 40 | 10000000000 | 0 | 127.2557 | 39.9826 | 8.578 | 40 | 90.1947 | 89.8647 | 57.3984 | 10000000000 | 90.0117 | 4.4381 | 90 | 95.3182 | 90.0297 | 3.1171 | 90 | 95.9301 | 14.4597 | -18.8416 | 70.6685 | 53.1 | 0.85439
Log | 5849 | 48.7417 | 2014-08-29 14:09 | C13EOAT_test | 0.73586 | -0.37508 | 73.7571 | 282.4024 | 111.8589 | 1.4985 | -0.76178 | 4.1058 | 1.5 | 16.404 | 24.8849 | 2.3569 | 0.69832 | 168.854 | 99.5 | 3.5188 | 103.0188 | 6.2 | 103 | 101.9078 | 104.0165 | 104 | 597.141 | 19.7324 | 88.1209 | 80.7331 | 217.3187 | 216.5139 | 392.3627 | 84.427 | 4.3838 | 84 | 1799.178 | 3.6594 | 1800 | 25.579 | 0.63868 | 25 | 10000000000 | -10000000000 | 30.6962 | 180.0457 | 89.5087 | 89.9968 | 7.8194 | 90 | 135.4198 | 201.7056 | 206.1669 | 194.6152 | 266.0556 | 267.2982 | 242.2663 | 10000000000 | 10000000000 | 40.0432 | 4.047 | 40 | 10000000000 | 0 | 127.2132 | 39.9995 | 8.5778 | 40 | 90.1888 | 89.8569 | 57.3928 | 10000000000 | 90.0132 | 4.4326 | 90 | 95.3618 | 90.0228 | 3.1167 | 90 | 95.9295 | 14.4604 | -18.7668 | 70.6767 | 53.1 | 0.85439
Log | 5850 | 48.75 | 2014-08-29 14:10 | C13EOAT_test | 0.73617 | -0.37508 | 78.1528 | 282.2417 | 116.8565 | 1.5051 | -0.76174 | 4.106 | 1.5 | 16.4326 | 24.9006 | 2.3719 | 0.69832 | 168.66 | 99.5 | 3.4105 | 102.9105 | 6.2 | 103 | 101.8589 | 104.0286 | 104 | 609.9283 | 19.7324 | 88.0106 | 80.6494 | 217.3187 | 216.6213 | 392.3627 | 84.33 | 4.3755 | 84 | 1800.329 | 3.6585 | 1800 | 25.5274 | 0.63169 | 25 | 10000000000 | -10000000000 | 30.7179 | 180.0267 | 89.479 | 89.9378 | 7.8304 | 90 | 138.0435 | 201.743 | 206.6413 | 194.3965 | 265.3671 | 267.1034 | 241.5356 | 10000000000 | 10000000000 | 39.9862 | 4.0443 | 40 | 10000000000 | 0 | 127.1465 | 40.0227 | 8.577 | 40 | 90.1719 | 89.8548 | 57.4266 | 10000000000 | 90.0206 | 4.427 | 90 | 95.3287 | 90.0133 | 3.1166 | 90 | 95.9419 | 14.4643 | -18.8506 | 70.7349 | 53.1 | 0.85439
Log | 5851 | 48.7584 | 2014-08-29 14:10 | C13EOAT_test | 0.73617 | -0.37508 | 79.0023 | 282.9272 | 108.743 | 1.4993 | -0.76183 | 4.1059 | 1.5 | 16.4588 | 24.8846 | 2.354 | 0.69832 | 168.6972 | 99.5 | 3.4676 | 102.9676 | 6.2 | 103 | 101.8716 | 103.9995 | 104 | 569.3752 | 19.8038 | 88.0292 | 80.668 | 217.3187 | 216.5731 | 392.3627 | 84.3486 | 4.3675 | 84 | 1800.099 | 3.6587 | 1800 | 25.5376 | 0.62364 | 25 | 10000000000 | -10000000000 | 30.6947 | 180.0258 | 89.4885 | 89.9524 | 7.8295 | 90 | 140.4949 | 201.2837 | 205.3914 | 194.3538 | 265.8533 | 267.4857 | 242.0069 | 10000000000 | 10000000000 | 39.9546 | 4.0534 | 40 | 10000000000 | 0 | 127.2176 | 40.0375 | 8.5758 | 40 | 90.177 | 89.8488 | 57.4919 | 10000000000 | 90.0189 | 4.424 | 90 | 95.345 | 90.0129 | 3.1164 | 90 | 95.9463 | 14.4659 | -18.832 | 70.7842 | 53.12 | 0.85439
Log | 5852 | 48.7667 | 2014-08-29 14:11 | C13EOAT_test | 0.73617 | -0.37414 | 78.8711 | 282.4475 | 111.1908 | 1.5101 | -0.76179 | 4.1056 | 1.5 | 16.4591 | 24.7163 | 2.3508 | 0.69832 | 168.963 | 99.5 | 3.5391 | 103.0391 | 6.2 | 103 | 101.7803 | 104.0131 | 104 | 548.9969 | 19.7328 | 88.1724 | 80.7906 | 217.3187 | 216.5029 | 392.7063 | 84.4815 | 4.3591 | 84 | 1800.325 | 3.6586 | 1800 | 25.5322 | 0.61621 | 25 | 10000000000 | -10000000000 | 30.7152 | 180.045 | 89.4728 | 89.9734 | 7.8275 | 90 | 136.7687 | 201.6528 | 205.1905 | 194.5715 | 265.7357 | 267.5201 | 241.8372 | 10000000000 | 10000000000 | 39.9697 | 4.0619 | 40 | 10000000000 | 0 | 127.2546 | 40.0907 | 8.5717 | 40 | 90.1926 | 89.8524 | 57.4902 | 10000000000 | 90.0157 | 4.4221 | 90 | 95.331 | 90.0225 | 3.1156 | 90 | 95.9462 | 14.465 | -18.7094 | 70.7829 | 53.1 | 0.85439
Log | 5853 | 48.775 | 2014-08-29 14:11 | C13EOAT_test | 0.73579 | -0.37414 | 74.6546 | 282.8821 | 111.3542 | 1.5168 | -0.76175 | 4.1057 | 1.5 | 16.4134 | 24.9016 | 2.3957 | 0.69832 | 168.8557 | 99.5 | 3.3767 | 102.8767 | 6.2 | 103 | 101.9014 | 104.0273 | 104 | 546.0855 | 20.0009 | 88.0985 | 80.7573 | 217.3187 | 216.604 | 392.3627 | 84.4279 | 4.3504 | 84 | 1800.15 | 3.6588 | 1800 | 25.4906 | 0.60974 | 25 | 10000000000 | -10000000000 | 30.702 | 180.0244 | 89.475 | 89.976 | 7.828 | 90 | 138.5939 | 201.2229 | 205.6296 | 194.5743 | 266.1552 | 267.604 | 242.3289 | 10000000000 | 10000000000 | 39.9411 | 4.0731 | 40 | 10000000000 | 0 | 127.246 | 40.0602 | 8.5709 | 40 | 90.1929 | 89.8315 | 57.4241 | 10000000000 | 90.0269 | 4.4142 | 90 | 95.3335 | 90.0122 | 3.1154 | 90 | 95.9396 | 14.4644 | -18.7427 | 70.7014 | 53.1 | 0.85439
Log | 5854 | 48.7833 | 2014-08-29 14:12 | C13EOAT_test | 0.73646 | -0.37508 | 80.2711 | 282.4362 | 130.781 | 1.5132 | -0.76193 | 4.1052 | 1.5 | 16.4071 | 24.9537 | 2.498 | 0.69832 | 168.639 | 99.5 | 3.3426 | 102.8426 | 6.2 | 103 | 102.044 | 104.0096 | 104 | 567.1179 | 20.0579 | 88.0024 | 80.6366 | 217.3187 | 216.5645 | 392.3627 | 84.3195 | 4.3444 | 84 | 1799.987 | 3.6591 | 1800 | 25.4357 | 0.60426 | 25 | 10000000000 | -10000000000 | 30.7468 | 180.0301 | 89.4694 | 89.9894 | 7.8269 | 90 | 137.6794 | 200.8173 | 205.0546 | 194.3881 | 265.6127 | 268.0129 | 241.543 | 10000000000 | 10000000000 | 39.9702 | 4.0847 | 40 | 10000000000 | 0 | 127.2467 | 40.0977 | 8.5662 | 40 | 90.1705 | 89.8597 | 57.4272 | 10000000000 | 89.9992 | 4.4222 | 90 | 95.3396 | 90.0151 | 3.1148 | 90 | 95.9392 | 14.4661 | -18.8634 | 70.6938 | 53.09 | 0.85439
Log | 5855 | 48.7917 | 2014-08-29 14:12 | C13EOAT_test | 0.7358 | -0.37508 | 80.7139 | 282.5104 | 118.7771 | 1.5062 | -0.7619 | 4.105 | 1.5 | 16.4004 | 24.8848 | 2.3703 | 0.69832 | 168.7497 | 99.5 | 3.3154 | 102.8154 | 6.2 | 103 | 101.9754 | 104.0004 | 104 | 591.7659 | 19.7325 | 88.0811 | 80.6686 | 217.3187 | 216.5406 | 392.3627 | 84.3748 | 4.3396 | 84 | 1800.512 | 3.6582 | 1800 | 25.4393 | 0.59777 | 25 | 10000000000 | -10000000000 | 30.7632 | 180.034 | 89.4654 | 89.9823 | 7.8292 | 90 | 138.5261 | 202.6846 | 206.3998 | 194.2508 | 264.9097 | 266.7837 | 241.4489 | 10000000000 | 10000000000 | 39.8805 | 4.104 | 40 | 10000000000 | 0 | 127.2507 | 40.0849 | 8.5635 | 40 | 90.1648 | 89.8692 | 57.3923 | 10000000000 | 89.9881 | 4.4266 | 90 | 95.3325 | 90.017 | 3.1143 | 90 | 95.9519 | 14.4678 | -18.8314 | 70.6855 | 53.09 | 0.85439
Log | 5856 | 48.8 | 2014-08-29 14:13 | C13EOAT_test | 0.73706 | -0.37414 | 79.1998 | 282.9716 | 106.4283 | 1.5305 | -0.7617 | 4.1049 | 1.5 | 16.4168 | 24.955 | 2.4008 | 0.69832 | 168.5223 | 99.5 | 3.4171 | 102.9171 | 6.2 | 103 | 102.1434 | 103.9912 | 104 | 598.2925 | 19.7324 | 87.9569 | 80.5654 | 217.3187 | 216.5673 | 392.3627 | 84.2612 | 4.3335 | 84 | 1800.006 | 3.659 | 1800 | 25.4037 | 0.59218 | 25 | 10000000000 | -10000000000 | 30.7089 | 180.0218 | 89.479 | 89.9468 | 7.8361 | 90 | 137.1138 | 201.3255 | 205.0777 | 194.479 | 265.5031 | 267.9111 | 241.4655 | 10000000000 | 10000000000 | 39.9154 | 4.1207 | 40 | 10000000000 | 0 | 127.1946 | 40.0718 | 8.5609 | 40 | 90.1819 | 89.8399 | 57.3299 | 10000000000 | 90.0053 | 4.4185 | 90 | 95.3593 | 90.0109 | 3.1141 | 90 | 95.9474 | 14.4674 | -18.9346 | 70.7134 | 53.08 | 0.85439
Log | 5857 | 48.8083 | 2014-08-29 14:13 | C13EOAT_test | 0.73589 | -0.37508 | 76.2737 | 282.6359 | 121.0226 | 1.5144 | -0.76181 | 4.1043 | 1.5 | 16.4047 | 24.9041 | 2.3749 | 0.69832 | 168.7957 | 99.5 | 3.4646 | 102.9645 | 6.2 | 103 | 102.0563 | 104.0412 | 104 | 603.4344 | 19.7541 | 88.0981 | 80.6976 | 217.3187 | 216.5916 | 392.3627 | 84.3978 | 4.3269 | 84 | 1800.65 | 3.6579 | 1800 | 25.2798 | 0.58994 | 25 | 10000000000 | -10000000000 | 30.7795 | 180.05 | 89.5175 | 89.9909 | 7.83 | 90 | 137.0269 | 201.9386 | 205.6864 | 194.1911 | 265.4194 | 266.7461 | 241.0419 | 10000000000 | 10000000000 | 39.9437 | 4.1444 | 40 | 10000000000 | 0 | 127.2305 | 40.0718 | 8.5579 | 40 | 90.1845 | 89.8655 | 57.3345 | 10000000000 | 90.0018 | 4.4174 | 90 | 95.3406 | 90.025 | 3.1132 | 90 | 95.9465 | 14.4682 | -18.8024 | 70.6938 | 53.08 | 0.85439
Log | 5858 | 48.8167 | 2014-08-29 14:14 | C13EOAT_test | 0.73617 | -0.37508 | 75.6603 | 282.3643 | 103.7689 | 1.5112 | -0.7618 | 4.104 | 1.5 | 16.3792 | 25.0003 | 2.4711 | 0.69832 | 168.6436 | 99.5 | 3.3968 | 102.8968 | 6.2 | 103 | 102.0887 | 104.0302 | 104 | 579.9467 | 19.8412 | 88.0043 | 80.6393 | 217.3187 | 216.6417 | 392.3627 | 84.3218 | 4.32 | 84 | 1800.041 | 3.6589 | 1800 | 25.3464 | 0.58402 | 25 | 10000000000 | -10000000000 | 30.8668 | 180.0457 | 89.494 | 89.9931 | 7.83 | 90 | 136.1738 | 203.5147 | 206.3999 | 194.3503 | 265.6205 | 266.6136 | 240.3423 | 10000000000 | 10000000000 | 39.9451 | 4.1567 | 40 | 10000000000 | 0 | 127.3876 | 40.1104 | 8.553 | 40 | 90.1849 | 89.8608 | 57.2534 | 10000000000 | 90.0084 | 4.4129 | 90 | 95.37 | 90.0229 | 3.1125 | 90 | 95.9421 | 14.465 | -18.8607 | 70.6426 | 53.08 | 0.85439
Log | 5859 | 48.825 | 2014-08-29 14:14 | C13EOAT_test | 0.73572 | -0.37508 | 79.5524 | 282.7438 | 111.8699 | 1.5034 | -0.76186 | 4.1042 | 1.5 | 16.3574 | 24.8852 | 2.3556 | 0.69832 | 168.8447 | 99.5 | 3.4475 | 102.9475 | 6.2 | 103 | 101.9743 | 104.0097 | 104 | 560.698 | 20.0676 | 88.098 | 80.7468 | 217.3187 | 216.6375 | 392.3627 | 84.4224 | 4.3121 | 84 | 1800.141 | 3.6586 | 1800 | 25.2508 | 0.58164 | 25 | 10000000000 | -10000000000 | 30.8402 | 180.0414 | 89.4765 | 90.0097 | 7.8275 | 90 | 138.6526 | 202.4372 | 205.45 | 194.3297 | 265.3785 | 267.058 | 240.5838 | 10000000000 | 10000000000 | 40.0556 | 4.1526 | 40 | 10000000000 | 0 | 127.5343 | 40.0627 | 8.5526 | 40 | 90.1832 | 89.8582 | 57.2945 | 10000000000 | 90.0145 | 4.4098 | 90 | 95.3649 | 90.0207 | 3.1119 | 90 | 95.9509 | 14.4652 | -18.7532 | 70.6047 | 53.08 | 0.85439
Log | 5860 | 48.8333 | 2014-08-29 14:15 | C13EOAT_test | 0.7361 | -0.37414 | 78.491 | 282.7498 | 106.3745 | 1.5086 | -0.76188 | 4.104 | 1.5 | 16.3381 | 24.7849 | 2.3748 | 0.69832 | 168.8004 | 99.5 | 3.5255 | 103.0255 | 6.2 | 103 | 101.9118 | 104.0151 | 104 | 542.3713 | 19.8178 | 88.0893 | 80.7111 | 217.3187 | 216.6293 | 392.3627 | 84.4002 | 4.3054 | 84 | 1799.622 | 3.6594 | 1800 | 25.3916 | 0.57408 | 25 | 10000000000 | -10000000000 | 30.8693 | 180.0678 | 89.4828 | 90.0061 | 7.8282 | 90 | 133.1698 | 203.1839 | 205.8356 | 194.5819 | 265.1442 | 266.6129 | 241.3441 | 10000000000 | 10000000000 | 40.0528 | 4.1463 | 40 | 10000000000 | 0 | 127.7334 | 40.0465 | 8.5512 | 40 | 90.1842 | 89.8836 | 57.2947 | 10000000000 | 89.9806 | 4.4214 | 90 | 95.3307 | 90.0339 | 3.1108 | 90 | 95.9374 | 14.4646 | -18.7889 | 70.5696 | 53.06 | 0.85439
Log | 5861 | 48.8417 | 2014-08-29 14:15 | C13EOAT_test | 0.73617 | -0.37508 | 73.9931 | 282.4065 | 114.3261 | 1.5015 | -0.76187 | 4.1038 | 1.5 | 16.3431 | 24.7526 | 2.3539 | 0.69832 | 168.894 | 99.5 | 3.565 | 103.065 | 6.2 | 103 | 101.7883 | 104.0057 | 104 | 563.1766 | 19.7324 | 88.1363 | 80.7577 | 217.3187 | 216.5985 | 392.3627 | 84.447 | 4.2969 | 84 | 1800.521 | 3.6581 | 1800 | 25.4934 | 0.56558 | 25 | 10000000000 | -10000000000 | 30.9283 | 180.0825 | 89.5028 | 90.0098 | 7.8274 | 90 | 134.8985 | 203.3549 | 206.873 | 194.4281 | 265.5919 | 267.0198 | 240.7103 | 10000000000 | 10000000000 | 40.1096 | 4.1234 | 40 | 10000000000 | 0 | 127.7998 | 40.0361 | 8.5501 | 40 | 90.2101 | 89.8724 | 57.281 | 10000000000 | 90.0019 | 4.4129 | 90 | 95.3449 | 90.0412 | 3.1095 | 90 | 95.9334 | 14.4601 | -18.7423 | 70.5692 | 53.07 | 0.85439
Log | 5862 | 48.85 | 2014-08-29 14:16 | C13EOAT_test | 0.73648 | -0.37508 | 79.98 | 282.7502 | 110.1064 | 1.5052 | -0.7618 | 4.1042 | 1.5 | 16.3445 | 24.8839 | 2.3636 | 0.69832 | 168.8405 | 99.5 | 3.4783 | 102.9783 | 6.2 | 103 | 101.7697 | 104.0025 | 104 | 587.0759 | 19.7788 | 88.1011 | 80.7394 | 217.3187 | 216.5203 | 392.3627 | 84.4202 | 4.2871 | 84 | 1799.339 | 3.6595 | 1800 | 25.4026 | 0.56117 | 25 | 10000000000 | -10000000000 | 30.8669 | 180.0852 | 89.4925 | 90.0011 | 7.8288 | 90 | 136.2926 | 202.9334 | 206.2957 | 194.2098 | 265.381 | 266.7144 | 240.8193 | 10000000000 | 10000000000 | 40.0911 | 4.1073 | 40 | 10000000000 | 0 | 127.833 | 40.0405 | 8.549 | 40 | 90.2197 | 89.8655 | 57.2804 | 10000000000 | 90.0127 | 4.4105 | 90 | 95.3622 | 90.0426 | 3.1081 | 90 | 95.9311 | 14.4613 | -18.7606 | 70.5742 | 53.06 | 0.85439
Log | 5863 | 48.8584 | 2014-08-29 14:16 | C13EOAT_test | 0.73629 | -0.37414 | 80.2188 | 282.4377 | 114.6126 | 1.5087 | -0.76182 | 4.1039 | 1.5 | 16.3507 | 24.8973 | 2.358 | 0.69832 | 168.5511 | 99.5 | 3.3358 | 102.8358 | 6.2 | 103 | 102.0447 | 104.0188 | 104 | 596.857 | 19.7324 | 87.9927 | 80.5585 | 217.3187 | 216.616 | 392.3627 | 84.2756 | 4.2813 | 84 | 1799.734 | 3.6593 | 1800 | 25.3774 | 0.55607 | 25 | 10000000000 | -10000000000 | 30.8836 | 180.1357 | 89.5091 | 89.9833 | 7.8317 | 90 | 138.6696 | 201.0123 | 204.9192 | 194.297 | 265.8629 | 266.885 | 241.7822 | 10000000000 | 10000000000 | 40.0761 | 4.0884 | 40 | 10000000000 | 0 | 127.7847 | 40.0301 | 8.5486 | 40 | 90.2159 | 89.9198 | 57.234 | 10000000000 | 89.9869 | 4.418 | 90 | 95.3393 | 90.0679 | 3.1058 | 90 | 95.9375 | 14.4654 | -18.9415 | 70.5933 | 53.07 | 0.85439
Log | 5864 | 48.8667 | 2014-08-29 14:17 | C13EOAT_test | 0.73585 | -0.37414 | 77.8706 | 282.7811 | 104.3666 | 1.4953 | -0.76169 | 4.1038 | 1.5 | 16.3429 | 24.8852 | 2.3648 | 0.69832 | 168.7649 | 99.5 | 3.3644 | 102.8644 | 6.2 | 103 | 102.1109 | 104.0144 | 104 | 611.5886 | 19.7346 | 88.0893 | 80.6756 | 217.3187 | 216.5976 | 392.3627 | 84.3824 | 4.2747 | 84 | 1799.905 | 3.659 | 1800 | 25.3831 | 0.55064 | 25 | 10000000000 | -10000000000 | 30.974 | 180.0683 | 89.5081 | 90.0014 | 7.8291 | 90 | 138.1122 | 201.433 | 205.638 | 194.4195 | 264.7191 | 266.316 | 241.5138 | 10000000000 | 10000000000 | 40.0551 | 4.0759 | 40 | 10000000000 | 0 | 127.7243 | 40.0127 | 8.5487 | 40 | 90.2018 | 89.8664 | 57.2541 | 10000000000 | 89.9767 | 4.4207 | 90 | 95.3409 | 90.0341 | 3.1053 | 90 | 95.963 | 14.4652 | -18.8244 | 70.5793 | 53.06 | 0.85439
Log | 5865 | 48.875 | 2014-08-29 14:17 | C13EOAT_test | 0.73638 | -0.37414 | 78.3433 | 282.392 | 116.4605 | 1.5139 | -0.7618 | 4.1042 | 1.5 | 16.3421 | 24.9228 | 2.388 | 0.69832 | 168.8437 | 99.5 | 3.451 | 102.951 | 6.2 | 103 | 101.9968 | 104.0032 | 104 | 574.8217 | 19.916 | 88.0964 | 80.7473 | 217.3187 | 216.643 | 392.3627 | 84.4218 | 4.2669 | 84 | 1799.945 | 3.6588 | 1800 | 25.3277 | 0.54625 | 25 | 10000000000 | -10000000000 | 30.9276 | 180.0719 | 89.497 | 89.9851 | 7.8322 | 90 | 139.0273 | 201.251 | 204.9912 | 194.1329 | 264.9145 | 266.6044 | 241.8428 | 10000000000 | 10000000000 | 40.053 | 4.0604 | 40 | 10000000000 | 0 | 127.7157 | 40.0189 | 8.5479 | 40 | 90.2003 | 89.8716 | 57.302 | 10000000000 | 90.0242 | 4.4031 | 90 | 95.3521 | 90.0359 | 3.1043 | 90 | 95.9704 | 14.4667 | -18.7527 | 70.581 | 53.04 | 0.85439
Log | 5866 | 48.8833 | 2014-08-29 14:18 | C13EOAT_test | 0.73592 | -0.37414 | 78.1482 | 282.4204 | 111.4522 | 1.5106 | -0.76176 | 4.1038 | 1.5 | 16.2972 | 25.055 | 2.5242 | 0.69832 | 168.7993 | 99.5 | 3.4446 | 102.9446 | 6.2 | 103 | 101.9504 | 104.0228 | 104 | 550.3843 | 20.3214 | 88.0979 | 80.7014 | 217.3187 | 216.6397 | 392.3627 | 84.3997 | 4.2587 | 84 | 1800.055 | 3.6586 | 1800 | 25.1517 | 0.54668 | 25 | 10000000000 | -10000000000 | 30.9106 | 180.0698 | 89.4947 | 89.997 | 7.8304 | 90 | 140.5695 | 201.7174 | 205.2302 | 193.68 | 265.4923 | 267.2611 | 241.355 | 10000000000 | 10000000000 | 40.0456 | 4.0464 | 40 | 10000000000 | 0 | 127.6456 | 40.0082 | 8.5479 | 40 | 90.2156 | 89.8542 | 57.349 | 10000000000 | 89.9857 | 4.4153 | 90 | 95.3397 | 90.0349 | 3.1033 | 90 | 95.9686 | 14.4652 | -18.7986 | 70.499 | 53.05 | 0.85439
Log | 5867 | 48.8917 | 2014-08-29 14:18 | C13EOAT_test | 0.73585 | -0.37508 | 77.2237 | 282.6341 | 119.5374 | 1.5075 | -0.76167 | 4.1037 | 1.5 | 16.2633 | 25.0442 | 2.4086 | 0.69832 | 168.7877 | 99.5 | 3.3766 | 102.8766 | 6.2 | 103 | 102.1932 | 104.0163 | 104 | 546.6009 | 20.0872 | 88.0894 | 80.6983 | 217.3187 | 216.6357 | 392.3627 | 84.3938 | 4.2509 | 84 | 1799.55 | 3.6594 | 1800 | 25.066 | 0.54672 | 25 | 10000000000 | -10000000000 | 30.9531 | 180.0679 | 89.5002 | 90.0236 | 7.8257 | 90 | 137.2817 | 202.0034 | 205.6145 | 193.7283 | 265.4245 | 266.5566 | 242.1184 | 10000000000 | 10000000000 | 40.0413 | 4.0416 | 40 | 10000000000 | 0 | 127.6472 | 40.0168 | 8.5469 | 40 | 90.1895 | 89.8783 | 57.3033 | 10000000000 | 90.0034 | 4.4105 | 90 | 95.3585 | 90.0339 | 3.1023 | 90 | 95.9709 | 14.4677 | -18.8017 | 70.4445 | 53.05 | 0.85439
Log | 5868 | 48.9 | 2014-08-29 14:19 | C13EOAT_test | 0.73621 | -0.37508 | 78.5384 | 282.3759 | 113.9358 | 1.5194 | -0.76176 | 4.1041 | 1.5 | 16.2302 | 24.9462 | 2.4223 | 0.69832 | 168.8028 | 99.5 | 3.4917 | 102.9917 | 6.2 | 103 | 101.9255 | 104.0042 | 104 | 574.1893 | 19.846 | 88.0983 | 80.7045 | 217.3187 | 216.6399 | 392.3627 | 84.4014 | 4.2426 | 84 | 1799.985 | 3.6587 | 1800 | 25.1727 | 0.54339 | 25 | 10000000000 | -10000000000 | 31.0729 | 180.0306 | 89.497 | 89.9964 | 7.8295 | 90 | 133.7818 | 201.7451 | 206.3088 | 193.8454 | 265.4183 | 266.8716 | 242.5144 | 10000000000 | 10000000000 | 39.9733 | 4.0398 | 40 | 10000000000 | 0 | 127.6032 | 40.0192 | 8.546 | 40 | 90.1859 | 89.8447 | 57.305 | 10000000000 | 90.0016 | 4.4104 | 90 | 95.3313 | 90.0153 | 3.1019 | 90 | 95.9738 | 14.4656 | -18.7954 | 70.3822 | 53.04 | 0.85439
Log | 5869 | 48.9083 | 2014-08-29 14:19 | C13EOAT_test | 0.73578 | -0.37414 | 78.9396 | 282.3748 | 116.5449 | 1.499 | -0.76181 | 4.104 | 1.5 | 16.2385 | 24.8916 | 2.3539 | 0.69832 | 168.8563 | 99.5 | 3.5388 | 103.0388 | 6.2 | 103 | 101.8538 | 103.9957 | 104 | 592.9861 | 19.7324 | 88.1217 | 80.7346 | 217.3187 | 216.5779 | 392.3627 | 84.4282 | 4.235 | 84 | 1799.748 | 3.6591 | 1800 | 25.4092 | 0.53414 | 25 | 10000000000 | -10000000000 | 30.999 | 180.0723 | 89.4826 | 90.0114 | 7.827 | 90 | 138.2882 | 201.745 | 206.0047 | 193.9429 | 265.5313 | 267.3251 | 242.4583 | 10000000000 | 10000000000 | 39.946 | 4.0473 | 40 | 10000000000 | 0 | 127.5335 | 40.0377 | 8.544 | 40 | 90.1953 | 89.877 | 57.2555 | 10000000000 | 90.0161 | 4.405 | 90 | 95.3529 | 90.0362 | 3.1003 | 90 | 95.9816 | 14.4677 | -18.7654 | 70.401 | 53.05 | 0.85439
Log | 5870 | 48.9167 | 2014-08-29 14:20 | C13EOAT_test | 0.73586 | -0.37508 | 72.5938 | 282.7692 | 111.1388 | 1.4944 | -0.7619 | 4.1039 | 1.5 | 16.2853 | 25.0229 | 2.471 | 0.69832 | 168.8761 | 99.4997 | 3.3717 | 102.8714 | 6.2 | 103 | 101.9475 | 104.0123 | 104 | 594.2991 | 19.8487 | 88.1272 | 80.7489 | 217.3187 | 216.5568 | 392.3627 | 84.4381 | 4.2267 | 84 | 1800.417 | 3.6582 | 1800 | 25.5299 | 0.52448 | 25 | 10000000000 | -10000000000 | 31.024 | 180.0557 | 89.5259 | 90.0194 | 7.826 | 90 | 132.4143 | 202.1382 | 205.2277 | 193.8877 | 265.8873 | 267.567 | 242.1926 | 10000000000 | 10000000000 | 39.9594 | 4.0567 | 40 | 10000000000 | 0 | 127.4043 | 40.0197 | 8.5442 | 40 | 90.1807 | 89.875 | 57.2649 | 10000000000 | 90.0007 | 4.4118 | 90 | 95.3543 | 90.0279 | 3.0997 | 90 | 95.9776 | 14.4674 | -18.7508 | 70.4825 | 53.05 | 0.85439
Log | 5871 | 48.925 | 2014-08-29 14:20 | C13EOAT_test | 0.73617 | -0.37508 | 75.5611 | 282.4818 | 116.188 | 1.512 | -0.7617 | 4.1043 | 1.5 | 16.2897 | 25.0353 | 2.38 | 0.69832 | 168.3876 | 99.5 | 3.3154 | 102.8154 | 6.2 | 103 | 102.119 | 104.0163 | 104 | 598.5667 | 19.8537 | 87.8849 | 80.5028 | 217.3187 | 216.5514 | 392.019 | 84.1938 | 4.2202 | 84 | 1800.221 | 3.6586 | 1800 | 25.3978 | 0.52027 | 25 | 10000000000 | -10000000000 | 31.0128 | 180.0361 | 89.4817 | 89.9775 | 7.8324 | 90 | 135.1918 | 200.8409 | 204.9279 | 193.7137 | 266.1877 | 267.5093 | 242.7001 | 10000000000 | 10000000000 | 39.9348 | 4.0694 | 40 | 10000000000 | 0 | 127.4166 | 39.9943 | 8.545 | 40 | 90.1799 | 89.8562 | 57.2854 | 10000000000 | 89.9652 | 4.4254 | 90 | 95.3535 | 90.0181 | 3.0993 | 90 | 95.9761 | 14.4689 | -18.9973 | 70.4934 | 53.05 | 0.85439
Log | 5872 | 48.9333 | 2014-08-29 14:21 | C13EOAT_test | 0.73583 | -0.37414 | 78.8728 | 282.5213 | 116.7752 | 1.5075 | -0.76193 | 4.104 | 1.5 | 16.3046 | 25.0279 | 2.431 | 0.69832 | 168.374 | 99.5 | 3.3831 | 102.8831 | 6.2 | 103 | 102.0514 | 104.0215 | 104 | 577.7042 | 19.9822 | 87.8913 | 80.4827 | 217.3187 | 216.6322 | 392.019 | 84.187 | 4.2159 | 84 | 1800.423 | 3.6581 | 1800 | 25.267 | 0.51852 | 25 | 10000000000 | -10000000000 | 31.0317 | 180.0488 | 89.4878 | 90.0041 | 7.8285 | 90 | 133.817 | 201.7443 | 205.469 | 193.758 | 265.2153 | 266.1415 | 241.5493 | 10000000000 | 10000000000 | 39.9396 | 4.0861 | 40 | 10000000000 | 0 | 127.3978 | 39.9665 | 8.5465 | 40 | 90.1799 | 89.8689 | 57.3121 | 10000000000 | 90.004 | 4.413 | 90 | 95.3445 | 90.0244 | 3.0986 | 90 | 95.9767 | 14.4671 | -19.0173 | 70.5159 | 53.04 | 0.85439
Log | 5873 | 48.9417 | 2014-08-29 14:21 | C13EOAT_test | 0.73596 | -0.37508 | 76.1337 | 282.3773 | 115.4557 | 1.6113 | -0.76196 | 4.1033 | 1.5 | 16.2926 | 25.0536 | 2.3677 | 0.69832 | 168.8444 | 99.4925 | 3.3506 | 102.8431 | 6.2 | 103 | 102.216 | 104.0126 | 104 | 549.7912 | 20.3377 | 88.059 | 80.7853 | 217.3187 | 216.6187 | 392.3627 | 84.4222 | 4.2084 | 84 | 1799.83 | 3.659 | 1800 | 25.2136 | 0.51671 | 25 | 10000000000 | -10000000000 | 31.075 | 180.0399 | 89.507 | 89.9844 | 7.8314 | 90 | 135.2253 | 201.8881 | 205.047 | 193.8857 | 265.4573 | 267.0307 | 240.5623 | 10000000000 | 10000000000 | 39.9222 | 4.1067 | 40 | 10000000000 | 0 | 127.3125 | 39.9773 | 8.5465 | 40 | 90.1612 | 89.8787 | 57.3338 | 10000000000 | 89.9922 | 4.4201 | 90 | 95.3528 | 90.02 | 3.0981 | 90 | 95.96 | 14.465 | -18.7071 | 70.4905 | 53.04 | 0.85439
Log | 5874 | 48.95 | 2014-08-29 14:22 | C13EOAT_test | 0.73593 | -0.37508 | 78.2584 | 282.6199 | 116.671 | 1.4982 | -0.76169 | 4.1042 | 1.5 | 16.2904 | 25.0025 | 2.5054 | 0.69832 | 168.4776 | 99.5 | 3.4691 | 102.9691 | 6.2 | 103 | 102.0047 | 104.0206 | 104 | 549.3382 | 20.2664 | 87.9158 | 80.5618 | 217.3187 | 216.6215 | 392.3627 | 84.2388 | 4.2019 | 84 | 1799.829 | 3.659 | 1800 | 25.2767 | 0.51177 | 25 | 10000000000 | -10000000000 | 31.038 | 180.0286 | 89.4909 | 89.9964 | 7.8289 | 90 | 133.2009 | 201.5503 | 205.2727 | 194.1674 | 265.1673 | 266.881 | 241.8605 | 10000000000 | 10000000000 | 39.8578 | 4.1299 | 40 | 10000000000 | 0 | 127.1131 | 39.9811 | 8.5475 | 40 | 90.1786 | 89.85 | 57.3556 | 10000000000 | 89.9681 | 4.4301 | 90 | 95.3286 | 90.0143 | 3.098 | 90 | 95.9551 | 14.4634 | -18.9382 | 70.4834 | 53.05 | 0.85439
Log | 5875 | 48.9583 | 2014-08-29 14:22 | C13EOAT_test | 0.7362 | -0.37414 | 76.7116 | 282.3835 | 117.8321 | 1.4993 | -0.76192 | 4.104 | 1.5 | 16.2958 | 24.8784 | 2.3754 | 0.69832 | 168.5504 | 99.4995 | 3.4506 | 102.9501 | 6.2 | 103 | 101.9576 | 103.9897 | 104 | 577.2495 | 19.79 | 87.9904 | 80.56 | 217.3187 | 216.62 | 392.3627 | 84.2752 | 4.196 | 84 | 1799.785 | 3.659 | 1800 | 25.3264 | 0.50662 | 25 | 10000000000 | -10000000000 | 31.049 | 180.0197 | 89.4877 | 89.9885 | 7.8297 | 90 | 132.4998 | 202.7148 | 205.8138 | 193.7213 | 264.9215 | 266.4299 | 240.6193 | 10000000000 | 10000000000 | 39.9393 | 4.1491 | 40 | 10000000000 | 0 | 126.9306 | 39.9328 | 8.5515 | 40 | 90.1802 | 89.8396 | 57.3414 | 10000000000 | 90.0138 | 4.4157 | 90 | 95.3521 | 90.0099 | 3.0977 | 90 | 95.9642 | 14.4622 | -18.9395 | 70.4905 | 53.03 | 0.85439
Log | 5876 | 48.9667 | 2014-08-29 14:23 | C13EOAT_test | 0.73223 | -0.37508 | 77.1163 | 282.7972 | 108.6024 | 1.5037 | -0.76189 | 4.1043 | 1.5 | 16.2898 | 25.1411 | 2.5459 | 0.69832 | 169.0399 | 99.5 | 3.3388 | 102.8388 | 6.2 | 103 | 101.7887 | 103.9945 | 104 | 595.9132 | 19.8849 | 88.1948 | 80.8451 | 217.3187 | 216.5032 | 392.3627 | 84.5199 | 4.1882 | 84 | 1799.546 | 3.6595 | 1800 | 25.306 | 0.5023 | 25 | 10000000000 | -10000000000 | 30.9982 | 179.9731 | 89.5035 | 89.991 | 7.8292 | 90 | 136.4288 | 201.1534 | 204.9439 | 194.1844 | 265.4277 | 267.0979 | 240.5686 | 10000000000 | 10000000000 | 39.9683 | 4.1616 | 40 | 10000000000 | 0 | 126.8084 | 39.942 | 8.553 | 40 | 90.1617 | 89.8114 | 57.354 | 10000000000 | 90.0333 | 4.4111 | 90 | 95.3409 | 89.9866 | 3.0982 | 90 | 95.9633 | 14.4657 | -18.6549 | 70.4869 | 53.02 | 0.85439
Log | 5877 | 48.975 | 2014-08-29 14:23 | C13EOAT_test | 0.73628 | -0.37414 | 77.0932 | 282.7498 | 112.6148 | 1.4998 | -0.76192 | 4.1037 | 1.5 | 16.2828 | 24.9736 | 2.3982 | 0.69832 | 168.7799 | 99.5 | 3.4843 | 102.9843 | 6.2 | 103 | 101.7413 | 104.001 | 104 | 600.6162 | 19.7324 | 88.0824 | 80.6975 | 217.3187 | 216.5507 | 392.3627 | 84.3899 | 4.1814 | 84 | 1799.908 | 3.6588 | 1800 | 25.2876 | 0.49881 | 25 | 10000000000 | -10000000000 | 31.061 | 179.988 | 89.494 | 90.012 | 7.8259 | 90 | 137.0208 | 201.9934 | 205.5834 | 194.0512 | 264.3312 | 266.3632 | 240.3442 | 10000000000 | 10000000000 | 39.9765 | 4.1677 | 40 | 10000000000 | 0 | 126.6351 | 39.9576 | 8.5543 | 40 | 90.1493 | 89.8388 | 57.3602 | 10000000000 | 89.9714 | 4.4354 | 90 | 95.3632 | 89.994 | 3.0982 | 90 | 95.9696 | 14.4687 | -18.8025 | 70.4807 | 53.02 | 0.85439
Log | 5878 | 48.9834 | 2014-08-29 14:24 | C13EOAT_test | 0.73579 | -0.37414 | 77.5328 | 282.3755 | 105.5456 | 1.5029 | -0.76181 | 4.1034 | 1.5 | 16.2905 | 24.951 | 2.4012 | 0.69832 | 168.5412 | 99.5 | 3.4442 | 102.9442 | 6.2 | 103 | 101.9291 | 104.0129 | 104 | 590.8467 | 19.8751 | 87.9876 | 80.5536 | 217.3187 | 216.628 | 392.3627 | 84.2706 | 4.175 | 84 | 1800.009 | 3.6588 | 1800 | 25.3142 | 0.49393 | 25 | 10000000000 | -10000000000 | 31.0336 | 179.9857 | 89.4956 | 89.9931 | 7.8296 | 90 | 136.7402 | 202.2482 | 205.8761 | 193.901 | 264.6775 | 266.4219 | 240.6186 | 10000000000 | 10000000000 | 40.0024 | 4.1671 | 40 | 10000000000 | 0 | 126.5275 | 39.9528 | 8.5565 | 40 | 90.165 | 89.8207 | 57.3927 | 10000000000 | 90.0186 | 4.4197 | 90 | 95.3524 | 89.9928 | 3.0985 | 90 | 95.9912 | 14.4715 | -18.9464 | 70.5 | 53.02 | 0.85439
Log | 5879 | 48.9917 | 2014-08-29 14:24 | C13EOAT_test | 0.73538 | -0.37508 | 79.7401 | 282.7816 | 116.2871 | 1.5022 | -0.7619 | 4.1037 | 1.5 | 16.2878 | 25.0548 | 2.5241 | 0.69832 | 168.7664 | 99.5 | 3.3599 | 102.8599 | 6.2 | 103 | 102.0997 | 104.0077 | 104 | 564.8448 | 20.0305 | 88.0617 | 80.7047 | 217.3187 | 216.5509 | 392.019 | 84.3832 | 4.1663 | 84 | 1800.252 | 3.6582 | 1800 | 25.1529 | 0.4943 | 25 | 10000000000 | -10000000000 | 30.9951 | 179.9868 | 89.4929 | 90.004 | 7.8285 | 90 | 133.1201 | 202.5312 | 206.3548 | 194.3176 | 264.6879 | 265.6835 | 240.3504 | 10000000000 | 10000000000 | 40.0472 | 4.1582 | 40 | 10000000000 | 0 | 126.4201 | 39.9838 | 8.5566 | 40 | 90.1478 | 89.839 | 57.3768 | 10000000000 | 89.9672 | 4.4414 | 90 | 95.3588 | 89.9934 | 3.0988 | 90 | 95.9901 | 14.4666 | -18.7953 | 70.4855 | 53.02 | 0.85439
Log | 5880 | 49 | 2014-08-29 14:25 | C13EOAT_test | 0.73647 | -0.37414 | 79.773 | 282.792 | 111.1758 | 1.5035 | -0.7619 | 4.1035 | 1.5 | 16.2717 | 24.9543 | 2.4107 | 0.69832 | 168.4099 | 99.5 | 3.4819 | 102.9819 | 6.2 | 103 | 102.3633 | 104.0138 | 104 | 552.9558 | 20.1628 | 87.892 | 80.5178 | 217.3187 | 216.5931 | 392.3627 | 84.2049 | 4.1609 | 84 | 1800.426 | 3.6581 | 1800 | 25.0282 | 0.49596 | 25 | 10000000000 | -10000000000 | 31.1383 | 179.979 | 89.511 | 89.9941 | 7.8303 | 90 | 138.3229 | 201.7647 | 205.6155 | 194.1703 | 265.1979 | 266.0024 | 241.3601 | 10000000000 | 10000000000 | 40.0643 | 4.1481 | 40 | 10000000000 | 0 | 126.3311 | 39.9464 | 8.56 | 40 | 90.145 | 89.834 | 57.3993 | 10000000000 | 90.0047 | 4.432 | 90 | 95.3503 | 89.9895 | 3.0995 | 90 | 95.9911 | 14.4697 | -18.9821 | 70.4634 | 53.02 | 0.85439
Log | 5881 | 49.0083 | 2014-08-29 14:25 | C13EOAT_test | 0.73556 | -0.37508 | 76.534 | 282.1541 | 113.9133 | 1.4937 | -0.76195 | 4.1035 | 1.5 | 16.2974 | 24.9453 | 2.4976 | 0.69832 | 168.5437 | 99.5 | 3.4442 | 102.9442 | 6.2 | 103 | 102.4125 | 104.009 | 104 | 544.6344 | 19.9898 | 87.9659 | 80.5778 | 217.3187 | 216.5998 | 392.3627 | 84.2719 | 4.155 | 84 | 1800.361 | 3.6582 | 1800 | 24.9662 | 0.49719 | 25 | 10000000000 | -10000000000 | 31.1662 | 179.9345 | 89.4701 | 90.0074 | 7.8278 | 90 | 134.7699 | 200.9794 | 205.0149 | 193.8412 | 265.4587 | 266.4135 | 240.1862 | 10000000000 | 10000000000 | 40.0513 | 4.1368 | 40 | 10000000000 | 0 | 126.2982 | 39.9362 | 8.5622 | 40 | 90.1322 | 89.8023 | 57.403 | 10000000000 | 89.9749 | 4.4439 | 90 | 95.3275 | 89.9673 | 3.1007 | 90 | 95.9963 | 14.4731 | -18.9222 | 70.5155 | 53.01 | 0.85439
Log | 5882 | 49.0167 | 2014-08-29 14:26 | C13EOAT_test | 0.73437 | -0.37508 | 78.1962 | 282.4405 | 111.1937 | 1.5125 | -0.76179 | 4.104 | 1.5 | 16.2334 | 25.0125 | 2.4882 | 0.69832 | 168.3707 | 99.5 | 3.3426 | 102.8426 | 6.2 | 103 | 102.3171 | 103.9969 | 104 | 579.7794 | 19.948 | 87.8967 | 80.474 | 217.3187 | 216.5949 | 392.3627 | 84.1854 | 4.1503 | 84 | 1800.358 | 3.6583 | 1800 | 25.0819 | 0.49415 | 25 | 10000000000 | -10000000000 | 31.1931 | 179.9272 | 89.5214 | 89.9801 | 7.8318 | 90 | 137.4489 | 202.1902 | 205.4575 | 193.8033 | 264.9263 | 266.3969 | 241.7456 | 10000000000 | 10000000000 | 40.0609 | 4.1201 | 40 | 10000000000 | 0 | 126.1999 | 39.9423 | 8.5636 | 40 | 90.1089 | 89.8182 | 57.391 | 10000000000 | 89.9746 | 4.4479 | 90 | 95.3476 | 89.9636 | 3.1016 | 90 | 95.9911 | 14.4712 | -19.026 | 70.3991 | 53 | 0.85439
Log | 5883 | 49.025 | 2014-08-29 14:26 | C13EOAT_test | 0.73552 | -0.37414 | 76.2004 | 282.3737 | 111.0051 | 1.5041 | -0.76173 | 4.1039 | 1.5 | 16.2368 | 25.0478 | 2.438 | 0.69832 | 168.3692 | 99.5 | 3.4849 | 102.9849 | 6.2 | 103 | 102.3495 | 103.9873 | 104 | 593.9334 | 19.7827 | 87.874 | 80.4952 | 217.3187 | 216.616 | 392.3627 | 84.1846 | 4.1469 | 84 | 1799.681 | 3.6594 | 1800 | 25.0173 | 0.49504 | 25 | 10000000000 | -10000000000 | 31.1909 | 179.951 | 89.496 | 90.0055 | 7.8277 | 90 | 136.2849 | 201.3615 | 204.7542 | 193.9208 | 264.9896 | 266.0543 | 241.7556 | 10000000000 | 10000000000 | 40.0856 | 4.1057 | 40 | 10000000000 | 0 | 126.1845 | 39.9207 | 8.5666 | 40 | 90.138 | 89.813 | 57.4415 | 10000000000 | 90.0265 | 4.4306 | 90 | 95.3521 | 89.9755 | 3.102 | 90 | 95.9916 | 14.4727 | -19.0048 | 70.4082 | 53 | 0.85439
Log | 5884 | 49.0334 | 2014-08-29 14:27 | C13EOAT_test | 0.73493 | -0.37414 | 73.2934 | 282.5225 | 117.4278 | 1.4921 | -0.76197 | 4.104 | 1.5 | 16.2371 | 25.056 | 2.5025 | 0.69832 | 168.2012 | 99.5 | 3.418 | 102.918 | 6.2 | 103 | 102.3963 | 104.0098 | 104 | 600.3647 | 19.7379 | 87.7933 | 80.4079 | 217.3187 | 216.6376 | 392.3627 | 84.1006 | 4.1464 | 84 | 1799.594 | 3.6595 | 1800 | 25.0366 | 0.49401 | 25 | 10000000000 | -10000000000 | 31.1191 | 179.955 | 89.4745 | 89.9764 | 7.8328 | 90 | 138.5315 | 201.3005 | 205.2406 | 193.7136 | 265.409 | 266.8042 | 241.4275 | 10000000000 | 10000000000 | 40.0527 | 4.0887 | 40 | 10000000000 | 0 | 126.0518 | 39.913 | 8.5694 | 40 | 90.1356 | 89.8194 | 57.4534 | 10000000000 | 90 | 4.4408 | 90 | 95.3559 | 89.9775 | 3.1025 | 90 | 95.9891 | 14.4695 | -19.0921 | 70.4022 | 52.99 | 0.85439
Log | 5885 | 49.0417 | 2014-08-29 14:27 | C13EOAT_test | 0.73584 | -0.37508 | 74.0731 | 282.5695 | 112.711 | 1.4787 | -0.76177 | 4.1046 | 1.5 | 16.2275 | 25.0522 | 2.4969 | 0.69832 | 167.9284 | 99.5 | 3.3503 | 102.8503 | 6.2 | 103 | 102.4298 | 104.0109 | 104 | 606.6229 | 20.0809 | 87.6642 | 80.2643 | 217.3187 | 216.5318 | 392.019 | 83.9642 | 4.1437 | 84 | 1799.543 | 3.6596 | 1800 | 25.0764 | 0.49202 | 25 | 10000000000 | -10000000000 | 31.1557 | 179.9599 | 89.5098 | 89.9941 | 7.83 | 90 | 135.2065 | 200.9826 | 205.3186 | 193.8295 | 265.1784 | 266.3792 | 241.3742 | 10000000000 | 10000000000 | 40.0675 | 4.0764 | 40 | 10000000000 | 0 | 126.0046 | 39.9614 | 8.5691 | 40 | 90.1357 | 89.8243 | 57.4948 | 10000000000 | 90.0152 | 4.4348 | 90 | 95.361 | 89.98 | 3.1032 | 90 | 95.9836 | 14.4671 | -19.2357 | 70.3805 | 52.99 | 0.85439
Log | 5886 | 49.05 | 2014-08-29 14:28 | C13EOAT_test | 0.73518 | -0.37414 | 76.0648 | 282.2613 | 110.9993 | 1.4997 | -0.76177 | 4.1044 | 1.5 | 16.2227 | 25.056 | 2.526 | 0.69832 | 167.8388 | 99.5 | 3.4713 | 102.9713 | 6.2 | 103 | 102.2743 | 104.004 | 104 | 570.845 | 20.2619 | 87.5962 | 80.2425 | 217.3187 | 216.642 | 392.3627 | 83.9194 | 4.1445 | 84 | 1800.533 | 3.6582 | 1800 | 25.0575 | 0.49139 | 25 | 10000000000 | -10000000000 | 31.2075 | 179.9639 | 89.5155 | 90.0321 | 7.8232 | 90 | 134.8223 | 201.5314 | 205.3793 | 193.8521 | 264.719 | 266.4882 | 240.8331 | 10000000000 | 10000000000 | 40.0334 | 4.0662 | 40 | 10000000000 | 0 | 126.0006 | 39.9448 | 8.5716 | 40 | 90.1424 | 89.8215 | 57.5699 | 10000000000 | 90.0173 | 4.4297 | 90 | 95.3658 | 89.9819 | 3.1039 | 90 | 95.9856 | 14.4743 | -19.2575 | 70.3866 | 52.98 | 0.85439
Log | 5887 | 49.0583 | 2014-08-29 14:28 | C13EOAT_test | 0.73529 | -0.37508 | 73.8684 | 282.6274 | 108.0269 | 1.4932 | -0.7618 | 4.1044 | 1.5 | 16.2472 | 24.9534 | 2.4061 | 0.69832 | 167.9051 | 99.5 | 3.4524 | 102.9523 | 6.2 | 103 | 102.2972 | 104.0009 | 104 | 543.3049 | 20.3061 | 87.6427 | 80.2624 | 217.3187 | 216.5541 | 392.3627 | 83.9525 | 4.1436 | 84 | 1800.152 | 3.6587 | 1800 | 25.1812 | 0.4871 | 25 | 10000000000 | -10000000000 | 31.2049 | 180.0046 | 89.5406 | 90.0473 | 7.8189 | 90 | 137.4222 | 201.5475 | 205.5143 | 193.7391 | 265.1862 | 267.4826 | 241.8327 | 10000000000 | 10000000000 | 40.0163 | 4.0597 | 40 | 10000000000 | 0 | 126.0146 | 40.0398 | 8.5674 | 40 | 90.155 | 89.8496 | 57.5661 | 10000000000 | 90.0373 | 4.4137 | 90 | 95.3586 | 90.0023 | 3.1037 | 90 | 95.9899 | 14.4728 | -19.2376 | 70.4265 | 52.98 | 0.85439
Log | 5888 | 49.0667 | 2014-08-29 14:29 | C13EOAT_test | 0.73524 | -0.37508 | 74.5378 | 282.8636 | 112.8288 | 1.5099 | -0.76189 | 4.1043 | 1.5 | 16.2247 | 25.0383 | 2.3962 | 0.69832 | 167.8631 | 99.5 | 3.3903 | 102.8903 | 6.2 | 103 | 102.3102 | 104.0002 | 104 | 550.9491 | 20.265 | 87.6216 | 80.2415 | 217.3187 | 216.6397 | 392.3627 | 83.9316 | 4.1438 | 84 | 1799.991 | 3.659 | 1800 | 25.1615 | 0.48505 | 25 | 10000000000 | -10000000000 | 31.1775 | 179.9976 | 89.5942 | 90.0869 | 7.8088 | 90 | 134.2712 | 201.2396 | 205.3943 | 193.5612 | 265.1729 | 267.2065 | 242.0799 | 10000000000 | 10000000000 | 40.094 | 4.0439 | 40 | 10000000000 | 0 | 125.9904 | 40.0675 | 8.5644 | 40 | 90.1639 | 89.8337 | 57.5245 | 10000000000 | 90.0338 | 4.4024 | 90 | 95.362 | 89.9988 | 3.1041 | 90 | 95.9746 | 14.4713 | -19.2585 | 70.3841 | 52.98 | 0.85439
Log | 5889 | 49.075 | 2014-08-29 14:29 | C13EOAT_test | 0.73524 | -0.37508 | 71.5056 | 282.7815 | 117.9737 | 1.4947 | -0.76189 | 4.1041 | 1.5 | 16.2493 | 25.0347 | 2.4101 | 0.69832 | 167.7237 | 99.5 | 3.4744 | 102.9743 | 6.2 | 103 | 102.2924 | 104.0031 | 104 | 582.4827 | 19.8859 | 87.5449 | 80.1788 | 217.3187 | 216.5926 | 392.3627 | 83.8619 | 4.1462 | 84 | 1800.164 | 3.6588 | 1800 | 25.2933 | 0.47827 | 25 | 10000000000 | -10000000000 | 31.2041 | 179.9925 | 89.6096 | 90.0979 | 7.8014 | 90 | 136.7824 | 201.3505 | 205.5638 | 193.8383 | 266.2999 | 267.5455 | 242.0602 | 10000000000 | 10000000000 | 40.0936 | 4.0212 | 40 | 10000000000 | 0 | 126.006 | 40.1168 | 8.5584 | 40 | 90.1447 | 89.8478 | 57.5273 | 10000000000 | 90.0384 | 4.3877 | 90 | 95.3849 | 89.9962 | 3.104 | 90 | 95.9782 | 14.4641 | -19.3212 | 70.4127 | 52.98 | 0.85439
Log | 5890 | 49.0834 | 2014-08-29 14:30 | C13EOAT_test | 0.73334 | -0.37508 | 76.2883 | 282.7502 | 110.9749 | 1.5086 | -0.76183 | 4.1044 | 1.5 | 16.2417 | 25.0317 | 2.4453 | 0.69832 | 168.0207 | 99.5 | 3.4714 | 102.9714 | 6.2 | 103 | 102.2985 | 103.9923 | 104 | 596.4447 | 19.8169 | 87.6898 | 80.331 | 217.3187 | 216.5972 | 392.019 | 84.0104 | 4.1478 | 84 | 1800.117 | 3.6589 | 1800 | 25.1511 | 0.47797 | 25 | 10000000000 | -10000000000 | 31.163 | 179.9808 | 89.6028 | 90.0927 | 7.7962 | 90 | 138.9048 | 202.2599 | 205.9176 | 194.1014 | 265.3167 | 266.8141 | 241.3336 | 10000000000 | 10000000000 | 40.052 | 4.0036 | 40 | 10000000000 | 0 | 125.8947 | 40.1596 | 8.5515 | 40 | 90.144 | 89.8368 | 57.5253 | 10000000000 | 90.047 | 4.369 | 90 | 95.3799 | 89.9904 | 3.104 | 90 | 95.978 | 14.4643 | -19.169 | 70.3998 | 52.97 | 0.85439
Log | 5891 | 49.0917 | 2014-08-29 14:30 | C13EOAT_test | 0.73493 | -0.37508 | 75.5318 | 283.3018 | 115.0067 | 1.4915 | -0.76178 | 4.1046 | 1.5 | 16.2118 | 25.0588 | 2.4786 | 0.69832 | 167.9188 | 99.4995 | 3.4087 | 102.9082 | 6.2 | 103 | 102.2916 | 104.0095 | 104 | 598.6926 | 19.7837 | 87.6676 | 80.2512 | 217.3187 | 216.5353 | 392.3627 | 83.9594 | 4.1477 | 84 | 1799.976 | 3.6591 | 1800 | 25.0885 | 0.47734 | 25 | 10000000000 | -10000000000 | 31.2003 | 179.9944 | 89.6008 | 90.1017 | 7.7881 | 90 | 144.9068 | 201.5409 | 205.2125 | 194.241 | 265.6512 | 266.6901 | 241.9655 | 10000000000 | 10000000000 | 40.0398 | 3.9904 | 40 | 10000000000 | 0 | 125.8988 | 40.1703 | 8.5451 | 40 | 90.1722 | 89.8221 | 57.5618 | 10000000000 | 90.069 | 4.3465 | 90 | 95.397 | 89.9972 | 3.1037 | 90 | 95.9742 | 14.4665 | -19.2483 | 70.3515 | 52.97 | 0.85439
Log | 5892 | 49.1 | 2014-08-29 14:31 | C13EOAT_test | 0.73501 | -0.37508 | 77.6707 | 282.3748 | 112.7896 | 1.4961 | -0.76178 | 4.1046 | 1.5 | 16.1917 | 25.0351 | 2.4706 | 0.69832 | 167.5845 | 99.4925 | 3.4578 | 102.9503 | 6.2 | 103 | 102.3787 | 103.9954 | 104 | 585.1694 | 19.9927 | 87.4688 | 80.1158 | 217.3187 | 216.6368 | 392.019 | 83.7923 | 4.1517 | 84 | 1800.309 | 3.6585 | 1800 | 25.0579 | 0.4772 | 25 | 10000000000 | -10000000000 | 31.1061 | 179.9872 | 89.5686 | 90.0985 | 7.7824 | 90 | 146.6857 | 203.1769 | 205.9517 | 194.0112 | 265.2126 | 266.9625 | 240.9504 | 10000000000 | 10000000000 | 39.9781 | 3.9904 | 40 | 10000000000 | 0 | 125.9194 | 40.2005 | 8.5373 | 40 | 90.1607 | 89.8265 | 57.569 | 10000000000 | 90.024 | 4.349 | 90 | 95.3972 | 89.9936 | 3.1036 | 90 | 95.9916 | 14.4676 | -19.3767 | 70.3184 | 52.97 | 0.85439
Log | 5893 | 49.1083 | 2014-08-29 14:31 | C13EOAT_test | 0.73383 | -0.37508 | 74.758 | 283.1043 | 126.0656 | 1.4991 | -0.76183 | 4.105 | 1.5 | 16.2461 | 24.9478 | 2.3573 | 0.69832 | 167.8124 | 99.4756 | 3.4812 | 102.9568 | 6.2 | 103 | 102.3784 | 103.9895 | 104 | 562.5096 | 20.1588 | 87.5933 | 80.2191 | 217.3187 | 216.5214 | 392.019 | 83.9062 | 4.1518 | 84 | 1799.79 | 3.6592 | 1800 | 25.1633 | 0.47346 | 25 | 10000000000 | -10000000000 | 31.08 | 179.992 | 89.5597 | 90.0761 | 7.7806 | 90 | 146.5412 | 203.3396 | 206.2086 | 193.9156 | 265.107 | 266.8686 | 241.5835 | 10000000000 | 10000000000 | 39.9461 | 3.9968 | 40 | 10000000000 | 0 | 125.8963 | 40.1732 | 8.5328 | 40 | 90.149 | 89.843 | 57.5894 | 10000000000 | 90.0443 | 4.3301 | 90 | 95.3952 | 89.996 | 3.1034 | 90 | 95.9761 | 14.4683 | -19.2565 | 70.4155 | 52.96 | 0.85439
Log | 5894 | 49.1167 | 2014-08-29 14:32 | C13EOAT_test | 0.73516 | -0.37508 | 72.4861 | 282.397 | 128.5276 | 1.5041 | -0.76183 | 4.1043 | 1.5 | 16.1884 | 25.0727 | 2.5272 | 0.69832 | 167.5455 | 99.4804 | 3.4185 | 102.8988 | 6.2 | 103 | 102.559 | 103.9829 | 104 | 545.4158 | 20.3737 | 87.4589 | 80.0866 | 217.3187 | 216.6417 | 392.3627 | 83.7727 | 4.1546 | 84 | 1799.756 | 3.6593 | 1800 | 25.0332 | 0.47485 | 25 | 10000000000 | -10000000000 | 31.2154 | 179.9419 | 89.5351 | 90.0455 | 7.782 | 90 | 141.2954 | 201.8795 | 204.9317 | 194.2707 | 265.4009 | 266.8044 | 240.4931 | 10000000000 | 10000000000 | 39.9396 | 4.0111 | 40 | 10000000000 | 0 | 125.9746 | 40.145 | 8.5291 | 40 | 90.1368 | 89.805 | 57.6318 | 10000000000 | 89.9748 | 4.3518 | 90 | 95.3616 | 89.971 | 3.1045 | 90 | 95.971 | 14.4702 | -19.3938 | 70.3179 | 52.97 | 0.85439
Log | 5895 | 49.125 | 2014-08-29 14:32 | C13EOAT_test | 0.73461 | -0.37508 | 74.7288 | 282.3169 | 101.4211 | 1.505 | -0.76181 | 4.104 | 1.5 | 16.1836 | 25.0556 | 2.4599 | 0.69832 | 167.6605 | 99.4738 | 3.4578 | 102.9316 | 6.2 | 103 | 102.3504 | 103.9827 | 104 | 557.9347 | 20.1239 | 87.5212 | 80.1393 | 217.3187 | 216.6234 | 392.3627 | 83.8303 | 4.1586 | 84 | 1800.126 | 3.6587 | 1800 | 25.0204 | 0.47492 | 25 | 10000000000 | -10000000000 | 31.2241 | 179.9174 | 89.5241 | 90.0278 | 7.783 | 90 | 142.5048 | 202.2077 | 205.1921 | 194.4665 | 265.7049 | 267.1211 | 240.7728 | 10000000000 | 10000000000 | 39.9362 | 4.0216 | 40 | 10000000000 | 0 | 125.8505 | 40.1473 | 8.5245 | 40 | 90.1074 | 89.81 | 57.638 | 10000000000 | 89.9887 | 4.3479 | 90 | 95.3764 | 89.9587 | 3.1056 | 90 | 95.9701 | 14.4688 | -19.3346 | 70.3067 | 52.96 | 0.85439
Log | 5896 | 49.1334 | 2014-08-29 14:33 | C13EOAT_test | 0.73554 | -0.37414 | 75.8663 | 283.0993 | 123.9367 | 1.5054 | -0.7617 | 4.1045 | 1.5 | 16.1823 | 25.048 | 2.5062 | 0.69832 | 167.6116 | 99.4853 | 3.5052 | 102.9905 | 6.2 | 103 | 102.4745 | 103.9866 | 104 | 584.8022 | 20.0169 | 87.4892 | 80.1223 | 217.3187 | 216.6376 | 392.7063 | 83.8058 | 4.1603 | 84 | 1799.92 | 3.6591 | 1800 | 24.9897 | 0.47566 | 25 | 10000000000 | -10000000000 | 31.1837 | 179.9247 | 89.465 | 89.9754 | 7.7923 | 90 | 143.9954 | 202.7231 | 206.6631 | 194.2195 | 264.7116 | 266.3207 | 240.8902 | 10000000000 | 10000000000 | 39.9152 | 4.0399 | 40 | 10000000000 | 0 | 125.8819 | 40.059 | 8.5254 | 40 | 90.1044 | 89.8203 | 57.6512 | 10000000000 | 89.9781 | 4.3563 | 90 | 95.3266 | 89.9623 | 3.1068 | 90 | 95.9646 | 14.4671 | -19.3629 | 70.301 | 52.95 | 0.85439
Log | 5897 | 49.1417 | 2014-08-29 14:33 | C13EOAT_test | 0.73465 | -0.37414 | 75.7134 | 282.7859 | 110.4893 | 1.5009 | -0.76183 | 4.1045 | 1.5 | 16.1831 | 25.0712 | 2.4935 | 0.69832 | 167.5296 | 99.47 | 3.425 | 102.895 | 6.2 | 103 | 102.3293 | 103.9816 | 104 | 600.5568 | 19.7721 | 87.4607 | 80.0688 | 217.3187 | 216.5138 | 392.3627 | 83.7648 | 4.1638 | 84 | 1800.158 | 3.6588 | 1800 | 25.0393 | 0.47461 | 25 | 10000000000 | -10000000000 | 31.0255 | 179.9067 | 89.4389 | 89.9294 | 7.8028 | 90 | 138.1935 | 202.2595 | 204.8761 | 194.1344 | 265.7109 | 267.4037 | 240.8197 | 10000000000 | 10000000000 | 39.9003 | 4.0585 | 40 | 10000000000 | 0 | 125.8347 | 40.0596 | 8.523 | 40 | 90.1003 | 89.8065 | 57.6666 | 10000000000 | 89.9943 | 4.3574 | 90 | 95.3386 | 89.9534 | 3.1084 | 90 | 95.9566 | 14.4696 | -19.4012 | 70.3074 | 52.96 | 0.85439
Log | 5898 | 49.15 | 2014-08-29 14:34 | C13EOAT_test | 0.7349 | -0.37508 | 76.3143 | 282.4872 | 119.1204 | 1.4935 | -0.76175 | 4.1046 | 1.5 | 16.1805 | 25.1435 | 2.492 | 0.69832 | 167.5609 | 99.4869 | 3.4835 | 102.9704 | 6.2 | 103 | 102.2167 | 103.9726 | 104 | 599.6973 | 19.8917 | 87.4677 | 80.0932 | 217.3187 | 216.5483 | 392.3627 | 83.7805 | 4.168 | 84 | 1799.331 | 3.6599 | 1800 | 25.1417 | 0.47112 | 25 | 10000000000 | -10000000000 | 31.0863 | 179.8958 | 89.381 | 89.9155 | 7.81 | 90 | 143.8772 | 201.9696 | 205.1794 | 194.0171 | 266.0183 | 266.7904 | 241.0189 | 10000000000 | 10000000000 | 39.9177 | 4.0788 | 40 | 10000000000 | 0 | 125.902 | 40.0258 | 8.5229 | 40 | 90.0911 | 89.8046 | 57.6831 | 10000000000 | 89.9854 | 4.3693 | 90 | 95.3444 | 89.9479 | 3.1101 | 90 | 95.9678 | 14.4691 | -19.3937 | 70.3018 | 52.95 | 0.85439
Log | 5899 | 49.1583 | 2014-08-29 14:34 | C13EOAT_test | 0.73459 | -0.37508 | 75.2931 | 282.3767 | 116.0114 | 1.5049 | -0.76179 | 4.1053 | 1.5 | 16.1836 | 25.0284 | 2.4172 | 0.69832 | 167.7961 | 99.4701 | 3.512 | 102.9821 | 6.2 | 103 | 102.262 | 103.9819 | 104 | 592.0591 | 20.0677 | 87.5925 | 80.2035 | 217.3187 | 216.6423 | 392.3627 | 83.898 | 4.1708 | 84 | 1799.588 | 3.6596 | 1800 | 25.1099 | 0.47016 | 25 | 10000000000 | -10000000000 | 31.0442 | 179.8439 | 89.3572 | 89.8619 | 7.8255 | 90 | 140.541 | 202.4952 | 206.0033 | 194.3044 | 264.9643 | 265.9023 | 240.2113 | 10000000000 | 10000000000 | 39.9228 | 4.0966 | 40 | 10000000000 | 0 | 126.0846 | 40.0389 | 8.521 | 40 | 90.0781 | 89.7658 | 57.6998 | 10000000000 | 89.9632 | 4.3887 | 90 | 95.3408 | 89.922 | 3.1129 | 90 | 95.9654 | 14.4653 | -19.2665 | 70.2998 | 52.94 | 0.85439
Log | 5900 | 49.1667 | 2014-08-29 14:35 | C13EOAT_test | 0.73502 | -0.37414 | 79.3248 | 282.0005 | 112.9966 | 1.4959 | -0.76181 | 4.1053 | 1.5 | 16.1937 | 25.0277 | 2.4432 | 0.69832 | 167.3202 | 99.4855 | 3.4913 | 102.9768 | 6.2 | 103 | 102.1762 | 103.981 | 104 | 566.5157 | 20.2913 | 87.3542 | 79.9659 | 217.3187 | 216.5595 | 392.3627 | 83.6601 | 4.1756 | 84 | 1800.277 | 3.6585 | 1800 | 25.0751 | 0.46947 | 25 | 10000000000 | -10000000000 | 31.0781 | 179.8377 | 89.2809 | 89.7905 | 7.8488 | 90 | 143.8133 | 202.522 | 206.0521 | 194.4644 | 264.4626 | 266.1446 | 240.8483 | 10000000000 | 10000000000 | 39.9798 | 4.1091 | 40 | 10000000000 | 0 | 126.2442 | 40.0022 | 8.5224 | 40 | 90.0753 | 89.7624 | 57.7109 | 10000000000 | 89.9448 | 4.4139 | 90 | 95.3184 | 89.9189 | 3.1152 | 90 | 95.963 | 14.4703 | -19.5195 | 70.3274 | 52.94 | 0.85439
Log | 5901 | 49.175 | 2014-08-29 14:35 | C13EOAT_test | 0.73483 | -0.37508 | 76.8277 | 282.3752 | 118.2835 | 1.4832 | -0.76184 | 4.1055 | 1.5 | 16.174 | 24.9422 | 2.4217 | 0.69832 | 167.5135 | 99.4706 | 3.4229 | 102.8935 | 6.2 | 103 | 102.0213 | 103.9868 | 104 | 537.4288 | 20.1026 | 87.4448 | 80.0687 | 217.3187 | 216.6215 | 392.3627 | 83.7567 | 4.1804 | 84 | 1799.982 | 3.6589 | 1800 | 25.1343 | 0.46692 | 25 | 10000000000 | -10000000000 | 31.2122 | 179.8547 | 89.2864 | 89.8203 | 7.8579 | 90 | 140.9878 | 201.3512 | 205.5203 | 194.0575 | 264.9626 | 265.982 | 240.4027 | 10000000000 | 10000000000 | 39.9735 | 4.1116 | 40 | 10000000000 | 0 | 126.3439 | 39.9659 | 8.5247 | 40 | 90.0468 | 89.808 | 57.7267 | 10000000000 | 89.9296 | 4.4442 | 90 | 95.2988 | 89.9274 | 3.1176 | 90 | 95.9681 | 14.472 | -19.4019 | 70.2962 | 52.94 | 0.85439
Log | 5902 | 49.1833 | 2014-08-29 14:36 | C13EOAT_test | 0.73309 | -0.37414 | 76.2618 | 282.3967 | 114.9382 | 1.372 | -0.76182 | 4.1064 | 1.5 | 16.1784 | 24.9111 | 2.3961 | 0.69832 | 167.8337 | 99.478 | 3.4713 | 102.9492 | 6.2 | 103 | 102.0752 | 103.9731 | 104 | 556.1678 | 20.0194 | 87.5919 | 80.2418 | 217.3187 | 216.6357 | 392.7063 | 83.9169 | 4.1836 | 84 | 1799.827 | 3.6589 | 1800 | 25.1561 | 0.46416 | 25 | 10000000000 | -10000000000 | 31.1638 | 179.8595 | 89.3005 | 89.7925 | 7.8753 | 90 | 144.6725 | 201.3386 | 205.5158 | 194.2024 | 265.4756 | 267.0221 | 241.3627 | 10000000000 | 10000000000 | 39.9901 | 4.1128 | 40 | 10000000000 | 0 | 126.4684 | 39.9366 | 8.5276 | 40 | 90.0687 | 89.7908 | 57.743 | 10000000000 | 89.9426 | 4.46 | 90 | 95.3511 | 89.9297 | 3.1199 | 90 | 95.9504 | 14.4703 | -19.2362 | 70.3006 | 52.95 | 0.85439
Log | 5903 | 49.1917 | 2014-08-29 14:36 | C13EOAT_test | 0.73502 | -0.37508 | 75.8566 | 282.6331 | 119.2975 | 1.495 | -0.76171 | 4.1059 | 1.5 | 16.1842 | 24.9849 | 2.3984 | 0.69832 | 167.4467 | 99.4704 | 3.4573 | 102.9277 | 6.2 | 103 | 102.1961 | 103.9675 | 104 | 579.6107 | 20.1757 | 87.4439 | 80.0028 | 217.3187 | 216.6264 | 392.3627 | 83.7233 | 4.1883 | 84 | 1799.504 | 3.6596 | 1800 | 25.1201 | 0.46265 | 25 | 10000000000 | -10000000000 | 31.1691 | 179.9023 | 89.3491 | 89.8396 | 7.8794 | 90 | 144.3356 | 202.0962 | 206.092 | 194.3003 | 264.9757 | 266.5719 | 241.7054 | 10000000000 | 10000000000 | 40.0548 | 4.1047 | 40 | 10000000000 | 0 | 126.5381 | 39.9562 | 8.5285 | 40 | 90.0948 | 89.8075 | 57.706 | 10000000000 | 89.9493 | 4.4733 | 90 | 95.3295 | 89.9512 | 3.1211 | 90 | 95.9483 | 14.4685 | -19.4676 | 70.3072 | 52.95 | 0.85439
Log | 5904 | 49.2 | 2014-08-29 14:37 | C13EOAT_test | 0.73461 | -0.37414 | 72.7029 | 282.7498 | 109.8675 | 1.498 | -0.76177 | 4.1058 | 1.5 | 16.1814 | 25.0459 | 2.4345 | 0.69832 | 167.5493 | 99.4701 | 3.3697 | 102.8398 | 6.2 | 103 | 102.4469 | 103.9798 | 104 | 594.5725 | 19.7328 | 87.4607 | 80.0886 | 217.3187 | 216.6371 | 392.3627 | 83.7747 | 4.1926 | 84 | 1799.5 | 3.6595 | 1800 | 25.1004 | 0.46146 | 25 | 10000000000 | -10000000000 | 31.0824 | 179.917 | 89.356 | 89.8393 | 7.8902 | 90 | 143.1029 | 200.8394 | 205.0473 | 194.1088 | 265.2407 | 267.0892 | 241.6935 | 10000000000 | 10000000000 | 40.034 | 4.098 | 40 | 10000000000 | 0 | 126.5862 | 39.9241 | 8.5323 | 40 | 90.1039 | 89.8131 | 57.7552 | 10000000000 | 89.9796 | 4.474 | 90 | 95.3248 | 89.9585 | 3.1223 | 90 | 95.9526 | 14.4651 | -19.3815 | 70.2954 | 52.93 | 0.85439
Log | 5905 | 49.2083 | 2014-08-29 14:37 | C13EOAT_test | 0.73516 | -0.37508 | 77.7602 | 282.9776 | 109.1494 | 1.5071 | -0.76179 | 4.1058 | 1.5 | 16.1615 | 25.0538 | 2.4279 | 0.69832 | 167.4778 | 99.4775 | 3.4781 | 102.9556 | 6.2 | 103 | 102.4248 | 103.9742 | 104 | 599.0049 | 19.9925 | 87.4538 | 80.024 | 217.3187 | 216.596 | 392.3627 | 83.7389 | 4.1973 | 84 | 1799.979 | 3.6588 | 1800 | 25.0174 | 0.462 | 25 | 10000000000 | -10000000000 | 31.1587 | 179.964 | 89.3552 | 89.8701 | 7.894 | 90 | 142.6784 | 201.5184 | 205.3742 | 194.4917 | 264.8052 | 266.6261 | 241.6279 | 10000000000 | 10000000000 | 40.0439 | 4.0892 | 40 | 10000000000 | 0 | 126.5537 | 39.9548 | 8.5327 | 40 | 90.1176 | 89.8464 | 57.7246 | 10000000000 | 89.9989 | 4.4714 | 90 | 95.3174 | 89.982 | 3.1224 | 90 | 95.9572 | 14.4724 | -19.4535 | 70.275 | 52.93 | 0.85439
Log | 5906 | 49.2167 | 2014-08-29 14:38 | C13EOAT_test | 0.73498 | -0.37508 | 80.327 | 282.1801 | 116.7062 | 1.5002 | -0.76171 | 4.1058 | 1.5 | 16.1739 | 25.0665 | 2.4661 | 0.69832 | 168.0755 | 99.47 | 3.5829 | 103.0529 | 6.2 | 103 | 102.5079 | 103.9761 | 104 | 586.0362 | 20.1936 | 87.7398 | 80.3356 | 217.3187 | 216.4911 | 392.7063 | 84.0377 | 4.1978 | 84 | 1799.885 | 3.6589 | 1800 | 25.0011 | 0.46225 | 25 | 10000000000 | -10000000000 | 31.0127 | 179.9614 | 89.3958 | 89.8952 | 7.8975 | 90 | 145.2552 | 200.5951 | 204.552 | 194.0114 | 265.1227 | 266.6526 | 242.0189 | 10000000000 | 10000000000 | 40.0289 | 4.0836 | 40 | 10000000000 | 0 | 126.6593 | 39.9306 | 8.5361 | 40 | 90.1309 | 89.8305 | 57.6698 | 10000000000 | 89.9974 | 4.4715 | 90 | 95.3317 | 89.9807 | 3.1232 | 90 | 95.9583 | 14.4712 | -19.1344 | 70.2946 | 52.93 | 0.85439
Log | 5907 | 49.225 | 2014-08-29 14:38 | C13EOAT_test | 0.73492 | -0.37508 | 78.6083 | 282.3775 | 118.1894 | 1.4891 | -0.76176 | 4.1056 | 1.5 | 16.1188 | 25.0516 | 2.4719 | 0.69832 | 167.7273 | 99.47 | 3.3492 | 102.8193 | 6.2 | 103 | 102.4647 | 103.9742 | 104 | 564.6739 | 20.3769 | 87.5494 | 80.1779 | 217.3187 | 216.5783 | 392.3627 | 83.8637 | 4.2002 | 84 | 1799.74 | 3.6591 | 1800 | 25.0238 | 0.4616 | 25 | 10000000000 | -10000000000 | 31.0422 | 179.9826 | 89.4371 | 89.958 | 7.8928 | 90 | 144.3075 | 201.8013 | 206.4005 | 194.2059 | 265.1854 | 266.3602 | 240.966 | 10000000000 | 10000000000 | 40.0287 | 4.0736 | 40 | 10000000000 | 0 | 126.7402 | 39.9151 | 8.5386 | 40 | 90.1351 | 89.8475 | 57.6735 | 10000000000 | 89.9793 | 4.474 | 90 | 95.3348 | 89.9913 | 3.1233 | 90 | 95.9525 | 14.4674 | -19.2921 | 70.19 | 52.93 | 0.85439
Log | 5908 | 49.2334 | 2014-08-29 14:39 | C13EOAT_test | 0.73255 | -0.37414 | 79.2251 | 282.4549 | 112.421 | 1.3015 | -0.76165 | 4.1063 | 1.5 | 16.1211 | 25.0646 | 2.5003 | 0.69832 | 167.7085 | 99.471 | 3.3355 | 102.8065 | 6.2 | 103 | 102.56 | 103.9765 | 104 | 540.6152 | 20.3238 | 87.4959 | 80.2126 | 217.3187 | 216.6403 | 392.019 | 83.8542 | 4.2044 | 84 | 1799.742 | 3.6591 | 1800 | 25.0119 | 0.46151 | 25 | 10000000000 | -10000000000 | 31.0729 | 179.9973 | 89.5031 | 89.972 | 7.8939 | 90 | 139.773 | 201.8676 | 206.5825 | 194.0237 | 264.7004 | 265.9874 | 242.0804 | 10000000000 | 10000000000 | 40.0237 | 4.0686 | 40 | 10000000000 | 0 | 126.8269 | 39.9409 | 8.5389 | 40 | 90.1382 | 89.859 | 57.643 | 10000000000 | 90.0192 | 4.4552 | 90 | 95.3822 | 89.9986 | 3.1232 | 90 | 95.9594 | 14.4685 | -19.2583 | 70.1962 | 52.93 | 0.85439
Log | 5909 | 49.2417 | 2014-08-29 14:39 | C13EOAT_test | 0.73524 | -0.37414 | 79.8628 | 283.1476 | 110.1993 | 1.5057 | -0.76193 | 4.1056 | 1.5 | 16.1358 | 25.092 | 2.5248 | 0.69832 | 167.6704 | 99.47 | 3.4713 | 102.9413 | 6.2 | 103 | 102.6395 | 103.9673 | 104 | 554.2695 | 20.274 | 87.5309 | 80.1395 | 217.3187 | 216.6313 | 392.3627 | 83.8352 | 4.2082 | 84 | 1799.705 | 3.6592 | 1800 | 25.0519 | 0.4602 | 25 | 10000000000 | -10000000000 | 31.0685 | 180.0524 | 89.5251 | 90.0302 | 7.8847 | 90 | 140.2977 | 202.0296 | 206.0533 | 194.6084 | 264.5745 | 266.7426 | 241.1075 | 10000000000 | 10000000000 | 40.0185 | 4.0601 | 40 | 10000000000 | 0 | 126.9016 | 39.9642 | 8.5393 | 40 | 90.1841 | 89.8682 | 57.5467 | 10000000000 | 90.0495 | 4.4343 | 90 | 95.3738 | 90.0262 | 3.122 | 90 | 95.9546 | 14.4656 | -19.3305 | 70.2162 | 52.93 | 0.85439
Log | 5910 | 49.25 | 2014-08-29 14:40 | C13EOAT_test | 0.73518 | -0.37414 | 74.4367 | 282.6902 | 105.7618 | 1.4949 | -0.76184 | 4.1056 | 1.5 | 16.1257 | 25.055 | 2.4461 | 0.69832 | 167.9112 | 99.4701 | 3.4713 | 102.9414 | 6.2 | 103 | 102.3027 | 103.9668 | 104 | 573.8325 | 20.2283 | 87.6527 | 80.2586 | 217.3187 | 216.5933 | 392.3627 | 83.9556 | 4.2095 | 84 | 1799.746 | 3.6591 | 1800 | 25.1573 | 0.4568 | 25 | 10000000000 | -10000000000 | 31.1499 | 180.0904 | 89.5911 | 90.0717 | 7.8751 | 90 | 142.1537 | 200.6975 | 205.2595 | 194.6241 | 265.4521 | 267.3175 | 241.1719 | 10000000000 | 10000000000 | 40.0177 | 4.0561 | 40 | 10000000000 | 0 | 126.9763 | 39.943 | 8.5422 | 40 | 90.1889 | 89.9015 | 57.5349 | 10000000000 | 90.0461 | 4.4221 | 90 | 95.3705 | 90.0452 | 3.1204 | 90 | 95.9661 | 14.4654 | -19.2115 | 70.198 | 52.92 | 0.85439
Log | 5911 | 49.2583 | 2014-08-29 14:40 | C13EOAT_test | 0.73153 | -0.37508 | 74.4093 | 283.1205 | 118.2399 | 1.4831 | -0.76178 | 4.106 | 1.5 | 16.128 | 25.1116 | 2.5244 | 0.69832 | 168.2715 | 99.47 | 3.506 | 102.976 | 6.2 | 103 | 102.2848 | 103.9778 | 104 | 594.6218 | 20.3243 | 87.8365 | 80.435 | 217.3187 | 216.5724 | 392.3627 | 84.1358 | 4.2109 | 84 | 1800.49 | 3.6579 | 1800 | 25.1832 | 0.45377 | 25 | 10000000000 | -10000000000 | 31.2466 | 180.069 | 89.6214 | 90.0964 | 7.866 | 90 | 144.8886 | 202.0931 | 205.8066 | 194.564 | 265.634 | 267.1613 | 241.6111 | 10000000000 | 10000000000 | 40.0174 | 4.0467 | 40 | 10000000000 | 0 | 126.9844 | 39.9504 | 8.5437 | 40 | 90.2034 | 89.8656 | 57.5334 | 10000000000 | 90.0398 | 4.4085 | 90 | 95.3953 | 90.0345 | 3.1194 | 90 | 95.9619 | 14.4667 | -19.035 | 70.2046 | 52.91 | 0.85439
Log | 5912 | 49.2667 | 2014-08-29 14:41 | C13EOAT_test | 0.73497 | -0.37508 | 75.6845 | 282.3752 | 108.5647 | 1.4998 | -0.76184 | 4.106 | 1.5 | 16.1376 | 25.2269 | 2.5273 | 0.69832 | 167.9116 | 99.47 | 3.4864 | 102.9564 | 6.2 | 103 | 102.2401 | 103.9847 | 104 | 602.4099 | 20.3853 | 87.6537 | 80.258 | 217.3187 | 216.6321 | 392.3627 | 83.9558 | 4.212 | 84 | 1799.366 | 3.6597 | 1800 | 25.0675 | 0.45475 | 25 | 10000000000 | -10000000000 | 31.241 | 180.1061 | 89.6343 | 90.116 | 7.8556 | 90 | 141.4638 | 201.6832 | 205.1924 | 194.5682 | 265.7316 | 266.7504 | 240.6406 | 10000000000 | 10000000000 | 40.0459 | 4.0392 | 40 | 10000000000 | 0 | 126.9317 | 40.0032 | 8.5424 | 40 | 90.2137 | 89.8924 | 57.5581 | 10000000000 | 90.0229 | 4.3969 | 90 | 95.4021 | 90.053 | 3.1175 | 90 | 95.9583 | 14.4652 | -19.212 | 70.2186 | 52.9 | 0.85444
Log | 5913 | 49.275 | 2014-08-29 14:41 | C13EOAT_test | 0.73477 | -0.37414 | 77.6577 | 283.4315 | 123.7858 | 1.5065 | -0.7618 | 4.106 | 1.5 | 16.1391 | 25.1097 | 2.5154 | 0.69832 | 167.9644 | 99.47 | 3.4643 | 102.9343 | 6.2 | 103 | 102.2478 | 103.971 | 104 | 598.9183 | 20.2763 | 87.6591 | 80.3053 | 217.3187 | 216.6349 | 392.019 | 83.9822 | 4.213 | 84 | 1799.996 | 3.6587 | 1800 | 24.9813 | 0.45625 | 25 | 10000000000 | -10000000000 | 31.3345 | 180.1559 | 89.6776 | 90.1567 | 7.8401 | 90 | 141.3434 | 201.7351 | 206.0223 | 194.1717 | 265.5874 | 266.9323 | 240.6348 | 10000000000 | 10000000000 | 40.0594 | 4.0242 | 40 | 10000000000 | 0 | 126.9898 | 40.0159 | 8.5422 | 40 | 90.2159 | 89.9401 | 57.5771 | 10000000000 | 90.0528 | 4.3664 | 90 | 95.4023 | 90.078 | 3.1151 | 90 | 95.9607 | 14.4655 | -19.1647 | 70.2217 | 52.9 | 0.85456
Log | 5914 | 49.2833 | 2014-08-29 14:42 | C13EOAT_test | 0.73347 | -0.37414 | 76.7736 | 283.1239 | 112.4496 | 1.5092 | -0.76192 | 4.1065 | 1.5 | 16.1123 | 25.1306 | 2.5121 | 0.69832 | 167.8648 | 99.47 | 3.5323 | 103.0023 | 6.2 | 103 | 102.3706 | 103.9747 | 104 | 562.9576 | 20.4247 | 87.609 | 80.2558 | 217.3187 | 216.6343 | 392.3627 | 83.9324 | 4.2136 | 84 | 1799.469 | 3.6595 | 1800 | 25.0269 | 0.45502 | 25 | 10000000000 | -10000000000 | 31.3465 | 180.15 | 89.6708 | 90.1729 | 7.8271 | 90 | 140.4565 | 202.0984 | 205.2424 | 194.4474 | 265.4418 | 266.9056 | 240.455 | 10000000000 | 10000000000 | 40.0211 | 4.0217 | 40 | 10000000000 | 0 | 127.0624 | 40.0033 | 8.5425 | 40 | 90.2297 | 89.9203 | 57.6095 | 10000000000 | 90.0314 | 4.3545 | 90 | 95.3919 | 90.075 | 3.1133 | 90 | 95.9601 | 14.4708 | -19.2142 | 70.1853 | 52.9 | 0.85441
Log | 5915 | 49.2917 | 2014-08-29 14:42 | C13EOAT_test | 0.73523 | -0.37414 | 75.5264 | 282.5797 | 116.1787 | 1.4947 | -0.76183 | 4.106 | 1.5 | 16.1235 | 25.135 | 2.5177 | 0.69832 | 167.7656 | 99.47 | 3.4901 | 102.9601 | 6.2 | 103 | 102.401 | 103.9714 | 104 | 535.0554 | 20.3907 | 87.5502 | 80.2154 | 217.3187 | 216.6093 | 392.019 | 83.8828 | 4.2161 | 84 | 1800.066 | 3.6586 | 1800 | 25.0455 | 0.45432 | 25 | 10000000000 | -10000000000 | 31.31 | 180.124 | 89.6547 | 90.1631 | 7.8183 | 90 | 140.6904 | 200.6228 | 204.2564 | 194.4462 | 265.5425 | 267.3072 | 241.3514 | 10000000000 | 10000000000 | 40.0052 | 4.0177 | 40 | 10000000000 | 0 | 127.1223 | 40.0013 | 8.542 | 40 | 90.2089 | 89.9151 | 57.6044 | 10000000000 | 90.0279 | 4.3399 | 90 | 95.3826 | 90.062 | 3.1119 | 90 | 95.9557 | 14.4675 | -19.2546 | 70.1984 | 52.9 | 0.85439
Log | 5916 | 49.3 | 2014-08-29 14:43 | C13EOAT_test | 0.73489 | -0.37508 | 76.6893 | 282.7754 | 113.0471 | 1.4982 | -0.76178 | 4.1057 | 1.5 | 16.1355 | 25.0521 | 2.4321 | 0.69832 | 167.9318 | 99.47 | 3.476 | 102.946 | 6.2 | 103 | 102.5199 | 103.9795 | 104 | 559.9941 | 20.3051 | 87.6537 | 80.278 | 217.3187 | 216.6409 | 392.3627 | 83.9659 | 4.2163 | 84 | 1799.901 | 3.6588 | 1800 | 25.0434 | 0.4537 | 25 | 10000000000 | -10000000000 | 31.27 | 180.1065 | 89.6691 | 90.1306 | 7.8133 | 90 | 134.096 | 201.7792 | 205.8577 | 193.9157 | 265.3762 | 266.6651 | 240.2627 | 10000000000 | 10000000000 | 40.0172 | 4.007 | 40 | 10000000000 | 0 | 127.0558 | 40.0391 | 8.5391 | 40 | 90.208 | 89.8984 | 57.6038 | 10000000000 | 90.0125 | 4.3341 | 90 | 95.396 | 90.0532 | 3.1106 | 90 | 95.9483 | 14.465 | -19.192 | 70.2145 | 52.89 | 0.85464
Log | 5917 | 49.3083 | 2014-08-29 14:43 | C13EOAT_test | 0.73581 | -0.37508 | 77.8465 | 282.074 | 116.0726 | 1.4967 | -0.76178 | 4.1062 | 1.5 | 16.1242 | 25.1413 | 2.5276 | 0.69832 | 167.8082 | 99.47 | 3.4985 | 102.9685 | 6.2 | 103 | 102.5333 | 103.9699 | 104 | 591.5099 | 20.2674 | 87.5866 | 80.2216 | 217.3187 | 216.64 | 392.3627 | 83.9041 | 4.215 | 84 | 1800.163 | 3.6584 | 1800 | 25.0089 | 0.45412 | 25 | 10000000000 | -10000000000 | 31.3013 | 180.0935 | 89.6443 | 90.1215 | 7.8063 | 90 | 131.3121 | 201.565 | 205.461 | 194.299 | 265.4656 | 267.1125 | 240.4148 | 10000000000 | 10000000000 | 40.0391 | 3.9976 | 40 | 10000000000 | 0 | 127.1161 | 40.081 | 8.5354 | 40 | 90.2073 | 89.8863 | 57.6494 | 10000000000 | 90.0374 | 4.3181 | 90 | 95.4147 | 90.0468 | 3.1095 | 90 | 95.9432 | 14.4672 | -19.2484 | 70.199 | 52.88 | 0.85443
Log | 5918 | 49.3167 | 2014-08-29 14:44 | C13EOAT_test | 0.73493 | -0.37508 | 76.1442 | 282.4012 | 109.5896 | 1.506 | -0.76184 | 4.106 | 1.5 | 16.1164 | 25.0571 | 2.5086 | 0.69832 | 167.6686 | 99.47 | 3.5116 | 102.9816 | 6.2 | 103 | 102.5509 | 103.9722 | 104 | 597.7173 | 20.0055 | 87.55 | 80.1186 | 217.3187 | 216.6301 | 392.3627 | 83.8343 | 4.2171 | 84 | 1800.224 | 3.6585 | 1800 | 24.9867 | 0.45458 | 25 | 10000000000 | -10000000000 | 31.2749 | 180.0597 | 89.5866 | 90.0884 | 7.8049 | 90 | 134.0078 | 202.5322 | 205.7821 | 194.2675 | 265.3035 | 267.6272 | 240.599 | 10000000000 | 10000000000 | 39.9682 | 4.0001 | 40 | 10000000000 | 0 | 127.0972 | 40.0749 | 8.5335 | 40 | 90.1929 | 89.8667 | 57.5943 | 10000000000 | 90.0088 | 4.3247 | 90 | 95.3897 | 90.0298 | 3.1089 | 90 | 95.9519 | 14.4673 | -19.3514 | 70.1856 | 52.89 | 0.85439
Log | 5919 | 49.325 | 2014-08-29 14:44 | C13EOAT_test | 0.7346 | -0.37508 | 76.7388 | 282.4218 | 118.5159 | 1.5038 | -0.7619 | 4.1059 | 1.5 | 16.1186 | 25.1728 | 2.52 | 0.69832 | 167.6997 | 99.47 | 3.4054 | 102.8754 | 6.2 | 103 | 102.505 | 103.9629 | 104 | 592.7663 | 20.2067 | 87.5506 | 80.1491 | 217.3187 | 216.621 | 392.019 | 83.8499 | 4.2198 | 84 | 1800.4 | 3.6582 | 1800 | 24.9443 | 0.45579 | 25 | 10000000000 | -10000000000 | 31.2784 | 180.0403 | 89.588 | 90.0841 | 7.8002 | 90 | 136.8259 | 203.3297 | 206.61 | 194.2874 | 264.9638 | 267.1096 | 240.6761 | 10000000000 | 10000000000 | 39.972 | 4.0041 | 40 | 10000000000 | 0 | 127.0675 | 40.0796 | 8.5311 | 40 | 90.1729 | 89.8674 | 57.531 | 10000000000 | 89.9873 | 4.3345 | 90 | 95.3906 | 90.0201 | 3.1086 | 90 | 95.9575 | 14.4705 | -19.3209 | 70.1959 | 52.88 | 0.85439
Log | 5920 | 49.3333 | 2014-08-29 14:45 | C13EOAT_test | 0.73461 | -0.37508 | 77.8266 | 282.9738 | 118.1619 | 1.5031 | -0.7619 | 4.1064 | 1.5 | 16.1112 | 25.0857 | 2.5035 | 0.69832 | 167.6826 | 99.47 | 3.512 | 102.982 | 6.2 | 103 | 102.4333 | 103.9728 | 104 | 572.316 | 20.4193 | 87.5497 | 80.1329 | 217.3187 | 216.6187 | 392.3627 | 83.8413 | 4.221 | 84 | 1799.812 | 3.6591 | 1800 | 24.9323 | 0.4572 | 25 | 10000000000 | -10000000000 | 31.2584 | 180.0126 | 89.5638 | 90.0701 | 7.7986 | 90 | 135.0807 | 203.2199 | 206.5574 | 194.4155 | 265.1478 | 266.6254 | 240.2194 | 10000000000 | 10000000000 | 39.9672 | 4.0183 | 40 | 10000000000 | 0 | 127.077 | 40.0872 | 8.5285 | 40 | 90.1605 | 89.8521 | 57.5343 | 10000000000 | 89.9718 | 4.3419 | 90 | 95.3419 | 90.0063 | 3.1088 | 90 | 95.9616 | 14.4714 | -19.3371 | 70.1847 | 52.88 | 0.85439
Log | 5921 | 49.3417 | 2014-08-29 14:45 | C13EOAT_test | 0.73461 | -0.37414 | 75.7709 | 282.3638 | 112.6958 | 1.5049 | -0.76185 | 4.1062 | 1.5 | 16.117 | 25.143 | 2.5074 | 0.69832 | 167.7523 | 99.47 | 3.4847 | 102.9547 | 6.2 | 103 | 102.37 | 103.972 | 104 | 553.381 | 20.3864 | 87.5562 | 80.1961 | 217.3187 | 216.5555 | 392.3627 | 83.8762 | 4.2239 | 84 | 1799.946 | 3.6589 | 1800 | 24.9566 | 0.45784 | 25 | 10000000000 | -10000000000 | 31.2002 | 180.0171 | 89.5062 | 90.0313 | 7.8023 | 90 | 143.4646 | 200.7772 | 204.6944 | 194.0262 | 265.7973 | 266.7734 | 241.1617 | 10000000000 | 10000000000 | 39.9224 | 4.0323 | 40 | 10000000000 | 0 | 127.1106 | 40.0524 | 8.5279 | 40 | 90.1561 | 89.8611 | 57.5217 | 10000000000 | 89.9845 | 4.345 | 90 | 95.3526 | 90.0086 | 3.1085 | 90 | 95.9535 | 14.4699 | -19.2739 | 70.1918 | 52.88 | 0.85439
Log | 5922 | 49.35 | 2014-08-29 14:46 | C13EOAT_test | 0.73467 | -0.37508 | 74.7622 | 282.3785 | 112.4383 | 1.5027 | -0.76192 | 4.1062 | 1.5 | 16.1303 | 25.1238 | 2.5274 | 0.69832 | 167.6771 | 99.47 | 3.3832 | 102.8532 | 6.2 | 103 | 102.2701 | 103.9698 | 104 | 538.1003 | 20.4251 | 87.5228 | 80.1543 | 217.3187 | 216.5869 | 392.019 | 83.8386 | 4.2269 | 84 | 1799.967 | 3.6588 | 1800 | 25.016 | 0.45697 | 25 | 10000000000 | -10000000000 | 31.2707 | 180.0402 | 89.5049 | 90.0161 | 7.8034 | 90 | 139.1273 | 200.8505 | 205.3042 | 194.1772 | 265.498 | 266.7133 | 240.8187 | 10000000000 | 10000000000 | 39.9365 | 4.0483 | 40 | 10000000000 | 0 | 127.1733 | 40.0321 | 8.5274 | 40 | 90.1597 | 89.8805 | 57.5186 | 10000000000 | 89.9649 | 4.3609 | 90 | 95.3494 | 90.0201 | 3.108 | 90 | 95.952 | 14.4692 | -19.3157 | 70.214 | 52.87 | 0.85439
Log | 5923 | 49.3584 | 2014-08-29 14:46 | C13EOAT_test | 0.73523 | -0.37508 | 77.4369 | 282.0493 | 113.2388 | 1.4968 | -0.7619 | 4.1068 | 1.5 | 16.1345 | 25.0844 | 2.5265 | 0.69832 | 167.3538 | 99.47 | 3.4768 | 102.9468 | 6.2 | 103 | 102.1854 | 103.9573 | 104 | 561.5794 | 20.2613 | 87.3556 | 79.9982 | 217.3187 | 216.5029 | 392.3627 | 83.6769 | 4.2305 | 84 | 1799.796 | 3.6592 | 1800 | 25.0187 | 0.45672 | 25 | 10000000000 | -10000000000 | 31.2534 | 180.0378 | 89.515 | 90.0209 | 7.802 | 90 | 139.4352 | 200.1031 | 204.7812 | 194.2582 | 265.0151 | 266.608 | 241.5403 | 10000000000 | 10000000000 | 39.9433 | 4.0624 | 40 | 10000000000 | 0 | 127.2117 | 40.022 | 8.5272 | 40 | 90.1587 | 89.8791 | 57.5735 | 10000000000 | 89.9928 | 4.3615 | 90 | 95.3318 | 90.0189 | 3.1081 | 90 | 95.968 | 14.4724 | -19.4718 | 70.2276 | 52.87 | 0.85439
Log | 5924 | 49.3667 | 2014-08-29 14:47 | C13EOAT_test | 0.7343 | -0.37508 | 76.8443 | 282.6776 | 119.258 | 1.4998 | -0.76178 | 4.1067 | 1.5 | 16.1251 | 25.1746 | 2.5275 | 0.69832 | 167.442 | 99.47 | 3.4493 | 102.9193 | 6.2 | 103 | 102.219 | 103.9526 | 104 | 583.3413 | 20.1974 | 87.4309 | 80.0111 | 217.3187 | 216.6377 | 392.3627 | 83.721 | 4.2349 | 84 | 1799.601 | 3.6594 | 1800 | 24.9947 | 0.45695 | 25 | 10000000000 | -10000000000 | 31.2345 | 180.0011 | 89.4861 | 89.9807 | 7.8087 | 90 | 139.9068 | 201.8872 | 205.8196 | 194.4533 | 265.2028 | 266.9431 | 241.8185 | 10000000000 | 10000000000 | 39.8856 | 4.0824 | 40 | 10000000000 | 0 | 127.1033 | 40.0175 | 8.527 | 40 | 90.1393 | 89.8618 | 57.5194 | 10000000000 | 89.9787 | 4.3758 | 90 | 95.3575 | 90.0006 | 3.1086 | 90 | 95.9527 | 14.4692 | -19.4589 | 70.2048 | 52.85 | 0.85442
Log | 5925 | 49.375 | 2014-08-29 14:47 | C13EOAT_test | 0.73246 | -0.37508 | 75.1778 | 283.3922 | 113.7121 | 1.4949 | -0.76179 | 4.1072 | 1.5 | 16.1183 | 25.0561 | 2.4548 | 0.69832 | 167.9385 | 99.47 | 3.4238 | 102.8939 | 6.2 | 103 | 102.2638 | 103.9763 | 104 | 598.4508 | 20.2381 | 87.6538 | 80.2847 | 217.3187 | 216.5099 | 392.3627 | 83.9693 | 4.2384 | 84 | 1800.051 | 3.6588 | 1800 | 24.978 | 0.45757 | 25 | 10000000000 | -10000000000 | 31.1716 | 179.9946 | 89.4811 | 89.9669 | 7.8118 | 90 | 142.2776 | 202.4678 | 206.2809 | 194.0717 | 264.7394 | 266.5658 | 241.0331 | 10000000000 | 10000000000 | 39.9509 | 4.0991 | 40 | 10000000000 | 0 | 127.1517 | 39.9983 | 8.5278 | 40 | 90.1366 | 89.858 | 57.5369 | 10000000000 | 89.9831 | 4.3811 | 90 | 95.3318 | 89.9973 | 3.1086 | 90 | 95.9655 | 14.471 | -19.1853 | 70.1963 | 52.88 | 0.85439
Log | 5926 | 49.3833 | 2014-08-29 14:48 | C13EOAT_test | 0.73461 | -0.37508 | 73.2498 | 282.7498 | 116.5076 | 1.5062 | -0.76183 | 4.1071 | 1.5 | 16.1297 | 25.1035 | 2.4711 | 0.69832 | 167.479 | 99.47 | 3.4917 | 102.9617 | 6.2 | 103 | 102.5103 | 103.9591 | 104 | 606.5802 | 20.1925 | 87.4464 | 80.0327 | 217.3187 | 216.5892 | 392.3627 | 83.7395 | 4.2442 | 84 | 1800.391 | 3.6584 | 1800 | 24.9445 | 0.45895 | 25 | 10000000000 | -10000000000 | 31.2477 | 179.9918 | 89.478 | 89.9647 | 7.8139 | 90 | 145.6797 | 200.374 | 205.0883 | 194.3069 | 265.3501 | 266.543 | 241.759 | 10000000000 | 10000000000 | 39.9772 | 4.1082 | 40 | 10000000000 | 0 | 127.1622 | 39.9836 | 8.5284 | 40 | 90.1446 | 89.8472 | 57.5505 | 10000000000 | 89.9736 | 4.3922 | 90 | 95.329 | 89.9959 | 3.1086 | 90 | 95.9634 | 14.4686 | -19.4373 | 70.2114 | 52.86 | 0.85439
Log | 5927 | 49.3917 | 2014-08-29 14:48 | C13EOAT_test | 0.7346 | -0.37508 | 79.6475 | 282.7253 | 112.097 | 1.5015 | -0.76187 | 4.1071 | 1.5 | 16.121 | 25.0807 | 2.4383 | 0.69832 | 167.7024 | 99.47 | 3.4578 | 102.9278 | 6.2 | 103 | 102.6017 | 103.9697 | 104 | 582.0096 | 20.3297 | 87.5385 | 80.1639 | 217.3187 | 216.6389 | 392.3627 | 83.8512 | 4.2481 | 84 | 1799.699 | 3.6595 | 1800 | 24.9066 | 0.46046 | 25 | 10000000000 | -10000000000 | 31.2977 | 179.9978 | 89.4772 | 89.9644 | 7.8156 | 90 | 141.3956 | 199.8698 | 205.0924 | 193.9637 | 265.2404 | 267.0131 | 241.9072 | 10000000000 | 10000000000 | 40.0331 | 4.104 | 40 | 10000000000 | 0 | 127.1897 | 39.979 | 8.5287 | 40 | 90.151 | 89.8468 | 57.5992 | 10000000000 | 89.9753 | 4.3987 | 90 | 95.3129 | 89.9989 | 3.1084 | 90 | 95.962 | 14.4678 | -19.3061 | 70.1946 | 52.87 | 0.85439
Log | 5928 | 49.4 | 2014-08-29 14:49 | C13EOAT_test | 0.7343 | -0.37508 | 78.4439 | 282.2727 | 114.1176 | 1.5096 | -0.7618 | 4.1076 | 1.5 | 16.1212 | 25.1974 | 2.4825 | 0.69832 | 167.4169 | 99.47 | 3.3629 | 102.8329 | 6.2 | 103 | 102.7065 | 103.9768 | 104 | 550.5552 | 20.4251 | 87.3989 | 80.018 | 217.3187 | 216.5314 | 392.019 | 83.7084 | 4.2543 | 84 | 1799.121 | 3.6602 | 1800 | 24.9289 | 0.46118 | 25 | 10000000000 | -10000000000 | 31.3187 | 179.9833 | 89.4273 | 89.9726 | 7.8163 | 90 | 146.7713 | 201.4879 | 205.5871 | 193.7567 | 264.9749 | 266.845 | 241.1768 | 10000000000 | 10000000000 | 40.0475 | 4.0983 | 40 | 10000000000 | 0 | 127.1893 | 39.9866 | 8.5284 | 40 | 90.1519 | 89.8315 | 57.5978 | 10000000000 | 89.974 | 4.406 | 90 | 95.3203 | 89.9917 | 3.1086 | 90 | 95.9556 | 14.4679 | -19.452 | 70.1952 | 52.86 | 0.85442
Log | 5929 | 49.4084 | 2014-08-29 14:49 | C13EOAT_test | 0.73451 | -0.37508 | 77.4674 | 283.0908 | 113.0175 | 1.5072 | -0.76184 | 4.1073 | 1.5 | 16.1319 | 25.0601 | 2.4498 | 0.69832 | 167.4625 | 99.47 | 3.4713 | 102.9413 | 6.2 | 103 | 102.5142 | 103.9634 | 104 | 549.5606 | 20.4247 | 87.4247 | 80.0377 | 217.3187 | 216.638 | 392.019 | 83.7312 | 4.2611 | 84 | 1799.622 | 3.6596 | 1800 | 25.0734 | 0.45828 | 25 | 10000000000 | -10000000000 | 31.3523 | 180.0049 | 89.4334 | 89.9289 | 7.826 | 90 | 144.9578 | 200.1452 | 204.8136 | 194.1143 | 265.6021 | 267.4824 | 242.081 | 10000000000 | 10000000000 | 40.0445 | 4.0845 | 40 | 10000000000 | 0 | 127.2417 | 39.9995 | 8.5281 | 40 | 90.1414 | 89.8635 | 57.6028 | 10000000000 | 89.9582 | 4.4211 | 90 | 95.2883 | 90.0024 | 3.1084 | 90 | 95.953 | 14.4673 | -19.4323 | 70.2129 | 52.85 | 0.85439
Log | 5930 | 49.4167 | 2014-08-29 14:50 | C13EOAT_test | 0.73459 | -0.37508 | 77.6418 | 282.3981 | 116.5082 | 1.5116 | -0.76182 | 4.1072 | 1.5 | 16.1731 | 24.9738 | 2.3893 | 0.69832 | 167.5371 | 99.47 | 3.5052 | 102.9753 | 6.2 | 103 | 102.308 | 103.9538 | 104 | 569.351 | 20.0973 | 87.4465 | 80.0906 | 217.3187 | 216.5771 | 392.3627 | 83.7686 | 4.2657 | 84 | 1800.426 | 3.6583 | 1800 | 25.2572 | 0.45178 | 25 | 10000000000 | -10000000000 | 31.3647 | 180.0323 | 89.4429 | 89.9545 | 7.8249 | 90 | 140.0574 | 201.5981 | 205.7341 | 194.1626 | 265.3212 | 266.9202 | 241.6241 | 10000000000 | 10000000000 | 40.0839 | 4.0687 | 40 | 10000000000 | 0 | 127.2647 | 40.0077 | 8.5283 | 40 | 90.1665 | 89.8658 | 57.5682 | 10000000000 | 89.9669 | 4.4252 | 90 | 95.3205 | 90.0161 | 3.1079 | 90 | 95.943 | 14.4683 | -19.3794 | 70.2873 | 52.85 | 0.85439
Log | 5931 | 49.425 | 2014-08-29 14:50 | C13EOAT_test | 0.73461 | -0.37414 | 75.062 | 282.7274 | 113.8231 | 1.4919 | -0.76185 | 4.1079 | 1.5 | 16.1798 | 25.1083 | 2.4999 | 0.69832 | 167.4326 | 99.47 | 3.4355 | 102.9055 | 6.2 | 103 | 102.255 | 103.9738 | 104 | 595.2417 | 20.1021 | 87.4214 | 80.0112 | 217.3187 | 216.5085 | 392.019 | 83.7163 | 4.2691 | 84 | 1799.889 | 3.6592 | 1800 | 24.9916 | 0.45556 | 25 | 10000000000 | -10000000000 | 31.3688 | 180.0119 | 89.4759 | 89.9396 | 7.8305 | 90 | 142.838 | 200.6632 | 205.0675 | 193.7394 | 265.402 | 267.0884 | 241.1536 | 10000000000 | 10000000000 | 40.072 | 4.0487 | 40 | 10000000000 | 0 | 127.1953 | 39.9727 | 8.5305 | 40 | 90.1576 | 89.8543 | 57.5018 | 10000000000 | 89.9788 | 4.4247 | 90 | 95.3363 | 90.006 | 3.1079 | 90 | 95.9446 | 14.4688 | -19.4588 | 70.3 | 52.86 | 0.85439
Log | 5932 | 49.4333 | 2014-08-29 14:51 | C13EOAT_test | 0.73466 | -0.37508 | 79.1383 | 282.9773 | 113.0978 | 1.5047 | -0.76186 | 4.1078 | 1.5 | 16.2387 | 25.0559 | 2.4156 | 0.69832 | 167.4437 | 99.47 | 3.4713 | 102.9413 | 6.2 | 103 | 102.2388 | 103.966 | 104 | 596.7702 | 19.9579 | 87.4381 | 80.0056 | 217.3187 | 216.5471 | 392.3627 | 83.7219 | 4.2739 | 84 | 1800.546 | 3.6582 | 1800 | 25.1538 | 0.45141 | 25 | 10000000000 | -10000000000 | 31.3161 | 180.0002 | 89.4365 | 89.9231 | 7.8361 | 90 | 145.4361 | 200.6855 | 205.1609 | 194.038 | 264.8087 | 266.418 | 240.9905 | 10000000000 | 10000000000 | 40.0999 | 4.0299 | 40 | 10000000000 | 0 | 127.1247 | 39.9698 | 8.5313 | 40 | 90.1616 | 89.8386 | 57.5134 | 10000000000 | 89.993 | 4.4221 | 90 | 95.3442 | 90.0001 | 3.1078 | 90 | 95.945 | 14.4671 | -19.4644 | 70.4002 | 52.85 | 0.85459
Log | 5933 | 49.4417 | 2014-08-29 14:51 | C13EOAT_test | 0.73492 | -0.37508 | 75.7726 | 283.1198 | 113.4007 | 1.5052 | -0.76187 | 4.1078 | 1.5 | 16.3104 | 25.0063 | 2.458 | 0.69832 | 167.4855 | 99.47 | 3.5256 | 102.9956 | 6.2 | 103 | 102.362 | 103.9611 | 104 | 581.3583 | 20.1154 | 87.4467 | 80.0388 | 217.3187 | 216.621 | 392.3627 | 83.7428 | 4.2779 | 84 | 1799.828 | 3.6593 | 1800 | 25.3537 | 0.44317 | 25 | 10000000000 | -10000000000 | 31.2948 | 180.0137 | 89.4477 | 89.9232 | 7.8389 | 90 | 137.9926 | 200.4083 | 205.0417 | 193.7587 | 265.3538 | 267.4026 | 241.4245 | 10000000000 | 10000000000 | 40.0716 | 4.0078 | 40 | 10000000000 | 0 | 127.0769 | 39.9833 | 8.531 | 40 | 90.1475 | 89.8662 | 57.5552 | 10000000000 | 89.9794 | 4.4279 | 90 | 95.332 | 90.0069 | 3.1072 | 90 | 95.9612 | 14.4652 | -19.4312 | 70.5222 | 52.84 | 0.85455
Log | 5934 | 49.45 | 2014-08-29 14:52 | C13EOAT_test | 0.73484 | -0.37508 | 73.4051 | 282.7498 | 108.7497 | 1.5061 | -0.76179 | 4.1081 | 1.5 | 16.3917 | 25.0097 | 2.4819 | 0.69832 | 167.6892 | 99.47 | 3.4498 | 102.9198 | 6.2 | 103 | 102.1996 | 103.9804 | 104 | 558.4925 | 20.2676 | 87.549 | 80.1403 | 217.3187 | 216.5889 | 392.019 | 83.8446 | 4.2796 | 84 | 1799.549 | 3.6597 | 1800 | 25.427 | 0.43575 | 25 | 10000000000 | -10000000000 | 31.3626 | 180.0214 | 89.4584 | 89.9775 | 7.8327 | 90 | 136.5203 | 201.3523 | 205.3424 | 194.142 | 265.5464 | 267.0681 | 240.7474 | 10000000000 | 10000000000 | 40.058 | 3.9903 | 40 | 10000000000 | 0 | 127.1859 | 39.9761 | 8.5322 | 40 | 90.1637 | 89.8577 | 57.5516 | 10000000000 | 89.9988 | 4.4208 | 90 | 95.3313 | 90.0107 | 3.1069 | 90 | 95.9612 | 14.4665 | -19.3297 | 70.6676 | 52.85 | 0.85467
Log | 5935 | 49.4584 | 2014-08-29 14:52 | C13EOAT_test | 0.73459 | -0.37414 | 78.2193 | 282.686 | 118.7183 | 1.5005 | -0.76191 | 4.108 | 1.5 | 16.4073 | 24.8858 | 2.3946 | 0.69832 | 167.4808 | 99.47 | 3.4504 | 102.9204 | 6.2 | 103 | 102.2516 | 103.9638 | 104 | 542.1066 | 20.2508 | 87.4321 | 80.0487 | 217.3187 | 216.5934 | 392.019 | 83.7404 | 4.2832 | 84 | 1800.162 | 3.6587 | 1800 | 25.336 | 0.43202 | 25 | 10000000000 | -10000000000 | 31.3766 | 180.0626 | 89.4609 | 89.9973 | 7.8317 | 90 | 147.2524 | 201.8622 | 205.3213 | 194.1704 | 264.9702 | 266.1468 | 240.8522 | 10000000000 | 10000000000 | 40.0084 | 3.9822 | 40 | 10000000000 | 0 | 127.2793 | 39.9984 | 8.5316 | 40 | 90.178 | 89.8845 | 57.6212 | 10000000000 | 89.9959 | 4.4209 | 90 | 95.3456 | 90.0313 | 3.1059 | 90 | 95.9598 | 14.4665 | -19.4213 | 70.695 | 52.84 | 0.8547
Log | 5936 | 49.4667 | 2014-08-29 14:53 | C13EOAT_test | 0.73462 | -0.37414 | 73.4744 | 282.8045 | 110.8946 | 1.5107 | -0.76185 | 4.1079 | 1.5 | 16.446 | 24.9143 | 2.416 | 0.69832 | 167.7088 | 99.47 | 3.5049 | 102.9749 | 6.2 | 103 | 102.5133 | 103.9431 | 104 | 544.3273 | 20.163 | 87.5501 | 80.1588 | 217.3187 | 216.6101 | 392.019 | 83.8544 | 4.2866 | 84 | 1799.999 | 3.659 | 1800 | 25.2095 | 0.43062 | 25 | 10000000000 | -10000000000 | 31.3203 | 180.0537 | 89.4589 | 89.9533 | 7.8408 | 90 | 145.1192 | 202.3433 | 205.6495 | 194.135 | 264.6829 | 266.3965 | 240.3593 | 10000000000 | 10000000000 | 39.9511 | 3.9882 | 40 | 10000000000 | 0 | 127.2553 | 39.9847 | 8.5323 | 40 | 90.17 | 89.8837 | 57.6067 | 10000000000 | 89.9807 | 4.4258 | 90 | 95.3407 | 90.0269 | 3.1053 | 90 | 95.9639 | 14.4689 | -19.3112 | 70.7678 | 52.84 | 0.8547
Log | 5937 | 49.475 | 2014-08-29 14:53 | C13EOAT_test | 0.73461 | -0.37508 | 75.4675 | 282.417 | 111.1067 | 1.5133 | -0.76177 | 4.1081 | 1.5 | 16.4568 | 24.92 | 2.3691 | 0.69832 | 167.6079 | 99.47 | 3.5111 | 102.9811 | 6.2 | 103 | 102.5508 | 103.9475 | 104 | 571.3495 | 19.8752 | 87.49 | 80.1179 | 217.3187 | 216.6256 | 392.019 | 83.8039 | 4.2878 | 84 | 1800.461 | 3.6583 | 1800 | 25.1285 | 0.42972 | 25 | 10000000000 | -10000000000 | 31.3132 | 180.0454 | 89.4229 | 89.9619 | 7.8419 | 90 | 144.7682 | 201.6232 | 205.3533 | 193.8155 | 264.9775 | 266.4474 | 240.8338 | 10000000000 | 10000000000 | 39.9267 | 3.9996 | 40 | 10000000000 | 0 | 127.2683 | 40.0039 | 8.5312 | 40 | 90.1747 | 89.8707 | 57.6102 | 10000000000 | 89.9792 | 4.4255 | 90 | 95.3301 | 90.0227 | 3.1047 | 90 | 95.9676 | 14.469 | -19.3522 | 70.7871 | 52.84 | 0.85453
Log | 5938 | 49.4833 | 2014-08-29 14:54 | C13EOAT_test | 0.73438 | -0.37414 | 76.3612 | 283.1055 | 107.599 | 1.5095 | -0.76193 | 4.1076 | 1.5 | 16.468 | 25.0549 | 2.4773 | 0.69832 | 167.712 | 99.47 | 3.4494 | 102.9194 | 6.2 | 103 | 102.6016 | 103.9587 | 104 | 591.4064 | 20.0147 | 87.5508 | 80.1613 | 217.3187 | 216.5539 | 392.019 | 83.856 | 4.2903 | 84 | 1799.815 | 3.6593 | 1800 | 25.0965 | 0.42876 | 25 | 10000000000 | -10000000000 | 31.3595 | 180.0618 | 89.4826 | 89.9573 | 7.8447 | 90 | 149.5625 | 200.5811 | 204.6674 | 194.3209 | 265.148 | 266.2765 | 240.1954 | 10000000000 | 10000000000 | 39.9119 | 4.0183 | 40 | 10000000000 | 0 | 127.2315 | 39.9849 | 8.5323 | 40 | 90.1744 | 89.8874 | 57.5875 | 10000000000 | 90.0194 | 4.4108 | 90 | 95.3684 | 90.0309 | 3.1037 | 90 | 95.9623 | 14.4663 | -19.3087 | 70.8012 | 52.83 | 0.85468
Log | 5939 | 49.4917 | 2014-08-29 14:54 | C13EOAT_test | 0.73153 | -0.37414 | 78.7543 | 282.6836 | 117.754 | 1.4189 | -0.76179 | 4.1082 | 1.5 | 16.4633 | 24.9959 | 2.4306 | 0.69832 | 167.9104 | 99.47 | 3.4652 | 102.9352 | 6.2 | 103 | 102.4811 | 103.968 | 104 | 599.6009 | 19.9165 | 87.609 | 80.3015 | 217.3187 | 216.5892 | 392.019 | 83.9552 | 4.2931 | 84 | 1799.597 | 3.6596 | 1800 | 25.0622 | 0.4285 | 25 | 10000000000 | -10000000000 | 31.4077 | 180.0739 | 89.4676 | 89.9633 | 7.8461 | 90 | 151.8964 | 200.4384 | 204.5453 | 193.8191 | 265.1058 | 266.0102 | 240.3619 | 10000000000 | 10000000000 | 39.9283 | 4.042 | 40 | 10000000000 | 0 | 127.2255 | 39.9861 | 8.5326 | 40 | 90.1831 | 89.8907 | 57.6522 | 10000000000 | 90.0213 | 4.4064 | 90 | 95.3546 | 90.0369 | 3.1025 | 90 | 95.9731 | 14.4684 | -19.1685 | 70.7972 | 52.82 | 0.8547
Log | 5940 | 49.5 | 2014-08-29 14:55 | C13EOAT_test | 0.73496 | -0.37414 | 76.5369 | 282.8249 | 115.3448 | 1.4959 | -0.76169 | 4.108 | 1.5 | 16.5124 | 24.9877 | 2.368 | 0.69832 | 167.6602 | 99.47 | 3.4307 | 102.9007 | 6.2 | 103 | 102.7163 | 103.9671 | 104 | 607.6074 | 19.8603 | 87.5495 | 80.1106 | 217.3187 | 216.6214 | 392.019 | 83.8301 | 4.2963 | 84 | 1799.909 | 3.6591 | 1800 | 25.0357 | 0.42843 | 25 | 10000000000 | -10000000000 | 31.432 | 180.0823 | 89.371 | 89.8818 | 7.8628 | 90 | 145.5484 | 201.6039 | 205.1797 | 193.6421 | 265.3453 | 266.1928 | 240.9206 | 10000000000 | 10000000000 | 39.8916 | 4.0672 | 40 | 10000000000 | 0 | 127.2524 | 39.9565 | 8.5345 | 40 | 90.1949 | 89.8874 | 57.6807 | 10000000000 | 89.9894 | 4.4172 | 90 | 95.3613 | 90.0412 | 3.1015 | 90 | 95.9718 | 14.467 | -19.3593 | 70.8804 | 52.81 | 0.8547
Log | 5941 | 49.5084 | 2014-08-29 14:55 | C13EOAT_test | 0.7344 | -0.37508 | 73.7898 | 282.7502 | 127.5715 | 1.4991 | -0.76182 | 4.1078 | 1.5 | 16.5272 | 25.0466 | 2.47 | 0.69832 | 167.8562 | 99.464 | 3.4559 | 102.92 | 6.2 | 103 | 102.5652 | 103.955 | 104 | 569.8922 | 20.098 | 87.6201 | 80.2362 | 217.3187 | 216.6264 | 392.3627 | 83.9281 | 4.2996 | 84 | 1800.287 | 3.6585 | 1800 | 25.0074 | 0.429 | 25 | 10000000000 | -10000000000 | 31.501 | 180.0691 | 89.303 | 89.861 | 7.8747 | 90 | 148.0065 | 202.4804 | 205.198 | 193.4828 | 264.5429 | 266.0031 | 240.4532 | 10000000000 | 10000000000 | 39.9369 | 4.0875 | 40 | 10000000000 | 0 | 127.2628 | 39.9928 | 8.5334 | 40 | 90.1739 | 89.8952 | 57.6685 | 10000000000 | 89.9666 | 4.4331 | 90 | 95.3633 | 90.0345 | 3.1009 | 90 | 95.9569 | 14.4602 | -19.2279 | 70.8925 | 52.81 | 0.8547
Log | 5942 | 49.5167 | 2014-08-29 14:56 | C13EOAT_test | 0.73346 | -0.37414 | 76.1953 | 283.0124 | 103.965 | 1.5025 | -0.76163 | 4.1082 | 1.5 | 16.5334 | 25.3991 | 2.7892 | 0.69832 | 167.8348 | 99.4693 | 3.4646 | 102.9339 | 6.2 | 103 | 102.5472 | 103.9789 | 104 | 537.5932 | 20.4251 | 87.6104 | 80.2244 | 217.3187 | 216.6316 | 392.3627 | 83.9174 | 4.3022 | 84 | 1799.493 | 3.6596 | 1800 | 25.0341 | 0.42819 | 25 | 10000000000 | -10000000000 | 31.5351 | 179.996 | 89.2868 | 89.808 | 7.8943 | 90 | 148.5406 | 201.3704 | 204.8643 | 193.4093 | 264.2917 | 265.9749 | 239.7435 | 10000000000 | 10000000000 | 39.9592 | 4.0928 | 40 | 10000000000 | 0 | 127.275 | 40.0093 | 8.5327 | 40 | 90.1576 | 89.8385 | 57.6943 | 10000000000 | 89.9436 | 4.4511 | 90 | 95.3245 | 89.998 | 3.1016 | 90 | 95.9294 | 14.4627 | -19.2449 | 70.9087 | 52.81 | 0.8547
Log | 5943 | 49.525 | 2014-08-29 14:56 | C13EOAT_test | 0.73462 | -0.37414 | 77.4565 | 282.377 | 123.1913 | 1.5 | -0.76176 | 4.1081 | 1.5 | 16.5619 | 24.9797 | 2.3727 | 0.69832 | 167.5423 | 99.4597 | 3.4759 | 102.9355 | 6.2 | 103 | 102.7713 | 103.9575 | 104 | 556.5892 | 20.1486 | 87.4467 | 80.0956 | 217.3187 | 216.5139 | 392.3627 | 83.7711 | 4.3067 | 84 | 1799.874 | 3.6591 | 1800 | 25.063 | 0.42692 | 25 | 10000000000 | -10000000000 | 31.5265 | 180.0319 | 89.2704 | 89.8264 | 7.9034 | 90 | 145.5397 | 201.7019 | 205.5687 | 193.6063 | 265.0095 | 266.5202 | 241.1105 | 10000000000 | 10000000000 | 40.0693 | 4.0812 | 40 | 10000000000 | 0 | 127.3013 | 40.0183 | 8.5316 | 40 | 90.1621 | 89.8698 | 57.7206 | 10000000000 | 89.9688 | 4.4524 | 90 | 95.3126 | 90.016 | 3.101 | 90 | 95.952 | 14.4649 | -19.3641 | 70.9629 | 52.82 | 0.8547
Log | 5944 | 49.5333 | 2014-08-29 14:57 | C13EOAT_test | 0.7343 | -0.37414 | 75.7023 | 282.4312 | 107.177 | 1.5046 | -0.76161 | 4.1079 | 1.5 | 16.5187 | 24.9162 | 2.3647 | 0.69832 | 167.5707 | 99.4695 | 3.4649 | 102.9344 | 6.2 | 103 | 102.6482 | 103.9375 | 104 | 571.7115 | 19.8216 | 87.4672 | 80.1034 | 217.3187 | 216.643 | 392.019 | 83.7853 | 4.3113 | 84 | 1799.751 | 3.6592 | 1800 | 24.9843 | 0.42803 | 25 | 10000000000 | -10000000000 | 31.5628 | 180.0034 | 89.2799 | 89.7935 | 7.9214 | 90 | 139.0082 | 199.8186 | 204.369 | 193.7561 | 265.2813 | 266.3822 | 242.5265 | 10000000000 | 10000000000 | 40.0933 | 4.0606 | 40 | 10000000000 | 0 | 127.2849 | 40.0334 | 8.5301 | 40 | 90.1375 | 89.8659 | 57.718 | 10000000000 | 89.9673 | 4.463 | 90 | 95.3311 | 90.0017 | 3.1013 | 90 | 95.9541 | 14.4633 | -19.3661 | 70.8838 | 52.79 | 0.8547
Log | 5945 | 49.5417 | 2014-08-29 14:57 | C13EOAT_test | 0.73438 | -0.37414 | 73.2181 | 282.6456 | 117.4511 | 1.4655 | -0.76168 | 4.1086 | 1.5 | 16.5065 | 25.044 | 2.376 | 0.69832 | 167.6395 | 99.4473 | 3.4574 | 102.9047 | 6.2 | 103 | 102.7334 | 103.9424 | 104 | 596.7781 | 20.0607 | 87.5075 | 80.132 | 217.3187 | 216.6424 | 392.019 | 83.8197 | 4.3146 | 84 | 1799.735 | 3.6592 | 1800 | 24.9156 | 0.43008 | 25 | 10000000000 | -10000000000 | 31.6401 | 180.0173 | 89.3109 | 89.8121 | 7.93 | 90 | 143.2314 | 199.7538 | 204.2464 | 193.5675 | 265.6537 | 267.1714 | 242.1309 | 10000000000 | 10000000000 | 40.1693 | 4.0264 | 40 | 10000000000 | 0 | 127.3063 | 40.0263 | 8.5293 | 40 | 90.1657 | 89.8516 | 57.6863 | 10000000000 | 90.0152 | 4.4517 | 90 | 95.3438 | 90.0087 | 3.1008 | 90 | 95.9487 | 14.4638 | -19.3153 | 70.8635 | 52.8 | 0.85457
Log | 5946 | 49.55 | 2014-08-29 14:58 | C13EOAT_test | 0.73466 | -0.37508 | 79.603 | 283.1118 | 113.4339 | 1.5028 | -0.76171 | 4.1083 | 1.5 | 16.5184 | 25.0394 | 2.4223 | 0.69832 | 167.3804 | 99.4655 | 3.4781 | 102.9437 | 6.2 | 103 | 102.6313 | 103.9679 | 104 | 611.9179 | 19.9783 | 87.3761 | 80.0043 | 217.3187 | 216.6206 | 392.019 | 83.6902 | 4.3193 | 84 | 1799.744 | 3.6593 | 1800 | 24.8599 | 0.43298 | 25 | 10000000000 | -10000000000 | 31.6507 | 180.0461 | 89.3004 | 89.8395 | 7.9359 | 90 | 142.1854 | 200.1617 | 204.6948 | 193.5391 | 265.2581 | 266.962 | 241.4455 | 10000000000 | 10000000000 | 40.1741 | 3.9875 | 40 | 10000000000 | 0 | 127.1854 | 40.0458 | 8.5266 | 40 | 90.1657 | 89.8804 | 57.7144 | 10000000000 | 90.004 | 4.4555 | 90 | 95.3366 | 90.0231 | 3.0997 | 90 | 95.9488 | 14.4607 | -19.4612 | 70.8782 | 52.8 | 0.8546
Log | 5947 | 49.5583 | 2014-08-29 14:58 | C13EOAT_test | 0.73461 | -0.37508 | 80.321 | 283.1252 | 112.9131 | 1.4985 | -0.76178 | 4.1083 | 1.5 | 16.4788 | 25.0502 | 2.354 | 0.69832 | 167.5088 | 99.4438 | 3.4954 | 102.9392 | 6.2 | 103 | 102.8805 | 103.9487 | 104 | 591.0986 | 20.2219 | 87.4345 | 80.0743 | 217.3187 | 216.6319 | 392.019 | 83.7544 | 4.3234 | 84 | 1799.607 | 3.6594 | 1800 | 24.8351 | 0.43583 | 25 | 10000000000 | -10000000000 | 31.768 | 180.0861 | 89.4582 | 89.9423 | 7.9267 | 90 | 140.6606 | 200.1084 | 204.8314 | 193.7906 | 265.2702 | 266.936 | 241.6422 | 10000000000 | 10000000000 | 40.2003 | 3.9429 | 40 | 10000000000 | 0 | 127.2027 | 40.0797 | 8.5224 | 40 | 90.1922 | 89.8939 | 57.7296 | 10000000000 | 90.0359 | 4.4419 | 90 | 95.3499 | 90.043 | 3.0982 | 90 | 95.9441 | 14.4623 | -19.3695 | 70.8118 | 52.79 | 0.85469
Log | 5948 | 49.5667 | 2014-08-29 14:59 | C13EOAT_test | 0.73455 | -0.37508 | 82.9199 | 282.3773 | 115.1946 | 1.5222 | -0.76188 | 4.1085 | 1.5 | 16.5214 | 25.0562 | 2.4945 | 0.69832 | 167.6116 | 99.4429 | 3.3965 | 102.8394 | 6.2 | 103 | 103.0254 | 103.9591 | 104 | 572.3758 | 20.3595 | 87.5156 | 80.096 | 217.3187 | 216.6309 | 392.019 | 83.8058 | 4.326 | 84 | 1800.354 | 3.6582 | 1800 | 24.8393 | 0.43813 | 25 | 10000000000 | -10000000000 | 31.6979 | 180.091 | 89.5551 | 90.0268 | 7.9138 | 90 | 144.4804 | 201.2688 | 205.2074 | 193.3439 | 265.3275 | 266.9602 | 241.2084 | 10000000000 | 10000000000 | 40.1432 | 3.9062 | 40 | 10000000000 | 0 | 127.0344 | 40.1242 | 8.5164 | 40 | 90.2138 | 89.8773 | 57.7079 | 10000000000 | 90.044 | 4.4244 | 90 | 95.3562 | 90.0455 | 3.097 | 90 | 95.9438 | 14.4648 | -19.347 | 70.892 | 52.78 | 0.8547
Log | 5949 | 49.575 | 2014-08-29 14:59 | C13EOAT_test | 0.73461 | -0.37508 | 79.9112 | 282.6888 | 106.3527 | 1.5191 | -0.76181 | 4.1078 | 1.5 | 16.4512 | 25.056 | 2.3955 | 0.69832 | 167.562 | 99.4509 | 3.4781 | 102.929 | 6.2 | 103 | 103.0497 | 103.999 | 104 | 546.0472 | 20.4251 | 87.4683 | 80.0937 | 217.3187 | 216.6316 | 392.019 | 83.781 | 4.3309 | 84 | 1799.95 | 3.6588 | 1800 | 24.7872 | 0.44177 | 25 | 10000000000 | -10000000000 | 31.7332 | 180.1498 | 89.6374 | 90.1179 | 7.894 | 90 | 138.3979 | 201.8547 | 205.8203 | 193.5345 | 265.719 | 266.7781 | 241.4679 | 10000000000 | 10000000000 | 40.0675 | 3.8832 | 40 | 10000000000 | 0 | 126.9958 | 40.1605 | 8.5098 | 40 | 90.2326 | 89.9172 | 57.7187 | 10000000000 | 90.086 | 4.3842 | 90 | 95.3828 | 90.0749 | 3.0942 | 90 | 95.9503 | 14.465 | -19.3571 | 70.7691 | 52.78 | 0.8547
Log | 5950 | 49.5833 | 2014-08-29 15:00 | C13EOAT_test | 0.73469 | -0.37414 | 75.9446 | 282.7498 | 103.6761 | 1.5222 | -0.76182 | 4.1075 | 1.5 | 16.4608 | 25.056 | 2.5108 | 0.69832 | 167.7411 | 99.4695 | 3.4301 | 102.8996 | 6.2 | 103 | 102.8622 | 104.0535 | 104 | 543.4279 | 20.425 | 87.5485 | 80.1927 | 217.3187 | 216.6314 | 392.019 | 83.8705 | 4.3338 | 84 | 1799.673 | 3.6592 | 1800 | 24.7546 | 0.44616 | 25 | 10000000000 | -10000000000 | 31.6311 | 180.184 | 89.7428 | 90.2056 | 7.8695 | 90 | 139.9803 | 201.8759 | 205.8271 | 194.3004 | 265.4213 | 266.9433 | 241.3842 | 10000000000 | 10000000000 | 39.976 | 3.8771 | 40 | 10000000000 | 0 | 126.9089 | 40.1771 | 8.5032 | 40 | 90.2536 | 89.9303 | 57.7062 | 10000000000 | 90.1293 | 4.336 | 90 | 95.3964 | 90.092 | 3.0913 | 90 | 95.9669 | 14.4701 | -19.2768 | 70.7964 | 52.77 | 0.8547
Log | 5951 | 49.5917 | 2014-08-29 15:00 | C13EOAT_test | 0.73496 | -0.37508 | 76.0819 | 282.8009 | 114.6749 | 1.5101 | -0.76182 | 4.1079 | 1.5 | 16.4811 | 25.0284 | 2.4007 | 0.69832 | 167.7356 | 99.4623 | 3.3852 | 102.8475 | 6.2 | 103 | 102.7934 | 104.0746 | 104 | 565.5378 | 20.2628 | 87.5419 | 80.1937 | 217.3187 | 216.512 | 391.6754 | 83.8678 | 4.3354 | 84 | 1799.971 | 3.6588 | 1800 | 24.7733 | 0.44915 | 25 | 10000000000 | -10000000000 | 31.6014 | 180.2127 | 89.7533 | 90.2271 | 7.8518 | 90 | 140.6603 | 201.3818 | 205.5685 | 194.3205 | 265.5494 | 267.1098 | 241.1975 | 10000000000 | 10000000000 | 39.938 | 3.8869 | 40 | 10000000000 | 0 | 126.8425 | 40.1809 | 8.4969 | 40 | 90.2509 | 89.9618 | 57.7121 | 10000000000 | 90.0934 | 4.3149 | 90 | 95.3959 | 90.1063 | 3.0879 | 90 | 95.9645 | 14.4615 | -19.2686 | 70.8142 | 52.78 | 0.8547
Log | 5952 | 49.6 | 2014-08-29 15:01 | C13EOAT_test | 0.73462 | -0.37508 | 76.2178 | 282.615 | 122.1545 | 1.5003 | -0.76174 | 4.1077 | 1.5 | 16.4545 | 25.0542 | 2.5082 | 0.69832 | 167.9181 | 99.4698 | 3.4614 | 102.9311 | 6.2 | 103 | 102.8675 | 104.0903 | 104 | 590.2248 | 20.1631 | 87.6542 | 80.2639 | 217.3187 | 216.5622 | 391.6754 | 83.9591 | 4.3376 | 84 | 1800.513 | 3.6578 | 1800 | 24.8177 | 0.45104 | 25 | 10000000000 | -10000000000 | 31.6578 | 180.2152 | 89.7786 | 90.2451 | 7.833 | 90 | 143.79 | 202.0789 | 205.5982 | 194.4156 | 265.256 | 267.4803 | 241.1848 | 10000000000 | 10000000000 | 39.9254 | 3.8979 | 40 | 10000000000 | 0 | 126.7783 | 40.1696 | 8.4912 | 40 | 90.2532 | 89.962 | 57.7306 | 10000000000 | 90.1083 | 4.2756 | 90 | 95.4249 | 90.1076 | 3.0851 | 90 | 95.9701 | 14.4606 | -19.2059 | 70.7659 | 52.77 | 0.8547
Log | 5953 | 49.6084 | 2014-08-29 15:01 | C13EOAT_test | 0.73476 | -0.37414 | 76.2025 | 282.5288 | 128.9921 | 1.4963 | -0.76185 | 4.1075 | 1.5 | 16.5208 | 25.073 | 2.4797 | 0.69832 | 167.8755 | 99.469 | 3.4784 | 102.9474 | 6.2 | 103 | 102.9088 | 104.1187 | 104 | 604.2332 | 20.0895 | 87.6481 | 80.2273 | 217.3187 | 216.6198 | 392.3627 | 83.9377 | 4.3394 | 84 | 1800.01 | 3.6587 | 1800 | 24.8601 | 0.45227 | 25 | 10000000000 | -10000000000 | 31.6458 | 180.1647 | 89.7921 | 90.2403 | 7.818 | 90 | 147.1389 | 202.5962 | 205.9445 | 193.853 | 265.7161 | 267.2833 | 240.7519 | 10000000000 | 10000000000 | 39.9043 | 3.9212 | 40 | 10000000000 | 0 | 126.5902 | 40.2054 | 8.4833 | 40 | 90.2367 | 89.928 | 57.7658 | 10000000000 | 90.0855 | 4.2547 | 90 | 95.4548 | 90.0823 | 3.0832 | 90 | 95.9729 | 14.4664 | -19.2417 | 70.8942 | 52.76 | 0.8547
Log | 5954 | 49.6167 | 2014-08-29 15:02 | C13EOAT_test | 0.73508 | -0.37508 | 76.5331 | 282.3748 | 109.2986 | 1.5115 | -0.76185 | 4.1079 | 1.5 | 16.52 | 25.0856 | 2.4821 | 0.69832 | 167.5374 | 99.4681 | 3.3766 | 102.8447 | 6.2 | 103 | 102.8159 | 104.119 | 104 | 607.8771 | 20.0681 | 87.4448 | 80.0926 | 217.3187 | 216.643 | 392.019 | 83.7687 | 4.3421 | 84 | 1799.274 | 3.6599 | 1800 | 24.9554 | 0.45148 | 25 | 10000000000 | -10000000000 | 31.6515 | 180.1254 | 89.7292 | 90.2292 | 7.8051 | 90 | 145.8937 | 202.365 | 206.1438 | 194.4468 | 265.5253 | 266.7506 | 240.478 | 10000000000 | 10000000000 | 39.9216 | 3.9413 | 40 | 10000000000 | 0 | 126.5568 | 40.2044 | 8.4768 | 40 | 90.2073 | 89.9181 | 57.7557 | 10000000000 | 90.0638 | 4.2403 | 90 | 95.4294 | 90.0627 | 3.0821 | 90 | 95.9736 | 14.4679 | -19.3755 | 70.8958 | 52.77 | 0.8547
Log | 5955 | 49.625 | 2014-08-29 15:02 | C13EOAT_test | 0.73492 | -0.37508 | 78.3663 | 282.7486 | 113.1633 | 1.5021 | -0.76172 | 4.1077 | 1.5 | 16.5672 | 25.0873 | 2.4457 | 0.69832 | 167.7127 | 99.4688 | 3.5123 | 102.9811 | 6.2 | 103 | 102.8362 | 104.1231 | 104 | 574.2722 | 20.1819 | 87.5468 | 80.1659 | 217.3187 | 216.5886 | 392.019 | 83.8564 | 4.3454 | 84 | 1799.759 | 3.6592 | 1800 | 24.9544 | 0.45202 | 25 | 10000000000 | -10000000000 | 31.594 | 180.0757 | 89.7112 | 90.2041 | 7.7959 | 90 | 149.1978 | 201.2359 | 205.2148 | 194.1104 | 266.0043 | 267.6545 | 241.1767 | 10000000000 | 10000000000 | 39.9096 | 3.9697 | 40 | 10000000000 | 0 | 126.5114 | 40.1684 | 8.4721 | 40 | 90.1929 | 89.8829 | 57.7592 | 10000000000 | 90.0371 | 4.2367 | 90 | 95.3961 | 90.0379 | 3.0815 | 90 | 95.9699 | 14.4651 | -19.3029 | 70.9728 | 52.77 | 0.8547
Log | 5956 | 49.6333 | 2014-08-29 15:03 | C13EOAT_test | 0.73353 | -0.37508 | 78.4524 | 283.1248 | 123.8048 | 1.5105 | -0.76181 | 4.1081 | 1.5 | 16.5643 | 25.0509 | 2.4187 | 0.69832 | 167.9553 | 99.47 | 3.5052 | 102.9752 | 6.2 | 103 | 102.7929 | 104.1273 | 104 | 544.3156 | 20.3688 | 87.6597 | 80.2956 | 217.3187 | 216.6053 | 392.3627 | 83.9776 | 4.3467 | 84 | 1799.89 | 3.6589 | 1800 | 24.8737 | 0.45516 | 25 | 10000000000 | -10000000000 | 31.5612 | 179.9937 | 89.6642 | 90.1716 | 7.7901 | 90 | 149.4862 | 200.9305 | 204.8074 | 194.0229 | 266.0206 | 267.7343 | 241.0322 | 10000000000 | 10000000000 | 39.9298 | 3.9868 | 40 | 10000000000 | 0 | 126.5126 | 40.1722 | 8.4663 | 40 | 90.1456 | 89.8481 | 57.7308 | 10000000000 | 90.0187 | 4.2377 | 90 | 95.4013 | 89.9969 | 3.0822 | 90 | 95.9672 | 14.467 | -19.1744 | 70.9715 | 52.76 | 0.8547
Log | 5957 | 49.6417 | 2014-08-29 15:03 | C13EOAT_test | 0.73446 | -0.37508 | 81.1026 | 282.4469 | 109.4653 | 1.4972 | -0.76181 | 4.1074 | 1.5 | 16.5619 | 25.1328 | 2.5075 | 0.69832 | 167.6278 | 99.47 | 3.385 | 102.855 | 6.2 | 103 | 102.6483 | 104.1116 | 104 | 545.7516 | 20.4248 | 87.5131 | 80.1147 | 217.3187 | 216.6099 | 392.019 | 83.8139 | 4.3501 | 84 | 1800.17 | 3.6585 | 1800 | 24.7375 | 0.46076 | 25 | 10000000000 | -10000000000 | 31.5687 | 180.0025 | 89.6339 | 90.1158 | 7.79 | 90 | 140.1224 | 201.4896 | 205.3757 | 194.2415 | 265.5666 | 266.8188 | 240.7926 | 10000000000 | 10000000000 | 40.0028 | 3.991 | 40 | 10000000000 | 0 | 126.4199 | 40.1492 | 8.462 | 40 | 90.1458 | 89.8567 | 57.7431 | 10000000000 | 90.0049 | 4.2425 | 90 | 95.3829 | 90.0012 | 3.0822 | 90 | 95.9662 | 14.4681 | -19.3553 | 70.9698 | 52.76 | 0.85457
Log | 5958 | 49.65 | 2014-08-29 15:04 | C13EOAT_test | 0.73461 | -0.37508 | 81.838 | 282.6534 | 119.5112 | 1.494 | -0.76176 | 4.107 | 1.5 | 16.5512 | 25.064 | 2.4706 | 0.69832 | 167.7106 | 99.47 | 3.3358 | 102.8058 | 6.2 | 103 | 102.8422 | 104.1039 | 104 | 571.8481 | 20.3743 | 87.5492 | 80.1614 | 217.3187 | 216.5469 | 392.019 | 83.8553 | 4.3538 | 84 | 1799.969 | 3.6587 | 1800 | 24.8017 | 0.46258 | 25 | 10000000000 | -10000000000 | 31.4699 | 179.9829 | 89.6014 | 90.0855 | 7.7879 | 90 | 141.2568 | 201.6975 | 205.2965 | 194.466 | 265.4112 | 266.2752 | 240.0991 | 10000000000 | 10000000000 | 40.0399 | 3.9849 | 40 | 10000000000 | 0 | 126.3926 | 40.1274 | 8.4587 | 40 | 90.1304 | 89.8525 | 57.7377 | 10000000000 | 89.9818 | 4.2563 | 90 | 95.3715 | 89.9915 | 3.0829 | 90 | 95.9611 | 14.4648 | -19.3086 | 70.9441 | 52.77 | 0.8545
Log | 5959 | 49.6583 | 2014-08-29 15:04 | C13EOAT_test | 0.73418 | -0.37508 | 79.7989 | 282.76 | 107.5289 | 1.5085 | -0.76185 | 4.1072 | 1.5 | 16.5556 | 25.0902 | 2.4437 | 0.69832 | 167.5974 | 99.47 | 3.4397 | 102.9097 | 6.2 | 103 | 102.8142 | 104.1193 | 104 | 591.9428 | 20.315 | 87.4916 | 80.1058 | 217.3187 | 216.5982 | 392.019 | 83.7987 | 4.3569 | 84 | 1799.527 | 3.6595 | 1800 | 24.7339 | 0.46708 | 25 | 10000000000 | -10000000000 | 31.5831 | 179.9221 | 89.5484 | 90.0475 | 7.7897 | 90 | 144.9831 | 200.4038 | 204.5857 | 193.9112 | 265.5278 | 267.1319 | 241.1851 | 10000000000 | 10000000000 | 40.0597 | 3.9759 | 40 | 10000000000 | 0 | 126.368 | 40.0881 | 8.4576 | 40 | 90.1034 | 89.8187 | 57.752 | 10000000000 | 89.9573 | 4.2745 | 90 | 95.3413 | 89.9611 | 3.0848 | 90 | 95.9547 | 14.4619 | -19.3641 | 70.9457 | 52.76 | 0.85464
Log | 5960 | 49.6667 | 2014-08-29 15:05 | C13EOAT_test | 0.73465 | -0.37508 | 80.4226 | 283.0961 | 116.871 | 1.5108 | -0.7619 | 4.1069 | 1.5 | 16.525 | 25.0653 | 2.4351 | 0.69832 | 167.5383 | 99.47 | 3.4374 | 102.9074 | 6.2 | 103 | 102.691 | 104.1341 | 104 | 606.0762 | 20.1437 | 87.4459 | 80.0924 | 217.3187 | 216.6019 | 392.3627 | 83.7691 | 4.3621 | 84 | 1799.242 | 3.66 | 1800 | 24.749 | 0.47048 | 25 | 10000000000 | -10000000000 | 31.5058 | 179.9015 | 89.5465 | 90.0614 | 7.7849 | 90 | 147.7541 | 200.48 | 205.493 | 194.0558 | 265.7596 | 266.9178 | 240.6897 | 10000000000 | 10000000000 | 40.0953 | 3.9619 | 40 | 10000000000 | 0 | 126.2554 | 40.0432 | 8.4574 | 40 | 90.0979 | 89.8036 | 57.7722 | 10000000000 | 89.9714 | 4.2828 | 90 | 95.3202 | 89.9507 | 3.0865 | 90 | 95.9584 | 14.4669 | -19.3776 | 70.9025 | 52.75 | 0.85449
Log | 5961 | 49.675 | 2014-08-29 15:05 | C13EOAT_test | 0.73436 | -0.37508 | 80.2825 | 282.6113 | 114.3545 | 1.5004 | -0.76187 | 4.1068 | 1.5 | 16.532 | 25.197 | 2.527 | 0.69832 | 167.3535 | 99.47 | 3.2477 | 102.7177 | 6.2 | 103 | 102.7914 | 104.1209 | 104 | 602.3581 | 20.4245 | 87.3696 | 79.9839 | 217.3187 | 216.5566 | 392.019 | 83.6767 | 4.3684 | 84 | 1799.671 | 3.6593 | 1800 | 24.7183 | 0.47516 | 25 | 10000000000 | -10000000000 | 31.5675 | 179.8806 | 89.4733 | 89.9821 | 7.7973 | 90 | 148.969 | 201.6383 | 205.7292 | 193.9995 | 265.0129 | 266.2722 | 241.2634 | 10000000000 | 10000000000 | 40.0617 | 3.9475 | 40 | 10000000000 | 0 | 126.1939 | 40.0469 | 8.4556 | 40 | 90.0882 | 89.7925 | 57.7622 | 10000000000 | 89.9258 | 4.3149 | 90 | 95.3384 | 89.9403 | 3.0885 | 90 | 95.9591 | 14.4676 | -19.4861 | 70.9161 | 52.74 | 0.85467
Log | 5962 | 49.6833 | 2014-08-29 15:06 | C13EOAT_test | 0.73489 | -0.37508 | 78.167 | 282.749 | 116.1487 | 1.525 | -0.76193 | 4.1069 | 1.5 | 16.5542 | 25.2142 | 2.5274 | 0.69832 | 167.0618 | 99.47 | 3.2748 | 102.7448 | 6.2 | 103 | 102.6399 | 104.1211 | 104 | 572.9971 | 20.4251 | 87.229 | 79.8328 | 217.3187 | 216.5966 | 391.6754 | 83.5309 | 4.3739 | 84 | 1799.625 | 3.6594 | 1800 | 24.7491 | 0.47828 | 25 | 10000000000 | -10000000000 | 31.5703 | 179.8671 | 89.457 | 89.9796 | 7.7993 | 90 | 147.3151 | 200.9431 | 205.7581 | 193.8549 | 265.7752 | 266.7197 | 241.8692 | 10000000000 | 10000000000 | 40.0896 | 3.9306 | 40 | 10000000000 | 0 | 126.1782 | 39.9843 | 8.4582 | 40 | 90.0925 | 89.7746 | 57.7486 | 10000000000 | 89.9327 | 4.3283 | 90 | 95.3102 | 89.9335 | 3.0908 | 90 | 95.9604 | 14.4667 | -19.6371 | 70.9532 | 52.76 | 0.8547
Log | 5963 | 49.6917 | 2014-08-29 15:06 | C13EOAT_test | 0.73461 | -0.37414 | 79.8367 | 283.1248 | 113.6116 | 1.5135 | -0.76171 | 4.1064 | 1.5 | 16.5162 | 25.0715 | 2.3942 | 0.69832 | 167.2466 | 99.455 | 3.3019 | 102.7569 | 6.2 | 103 | 102.8077 | 104.1293 | 104 | 548.6946 | 20.4251 | 87.3221 | 79.9245 | 217.3187 | 216.5108 | 392.019 | 83.6233 | 4.3804 | 84 | 1800.344 | 3.6583 | 1800 | 24.7283 | 0.4824 | 25 | 10000000000 | -10000000000 | 31.5972 | 179.8668 | 89.4391 | 89.9516 | 7.8058 | 90 | 152.3829 | 201.1758 | 205.1364 | 193.7029 | 265.809 | 267.2013 | 242.2983 | 10000000000 | 10000000000 | 40.0417 | 3.9188 | 40 | 10000000000 | 0 | 126.1196 | 39.9822 | 8.4588 | 40 | 90.0767 | 89.7901 | 57.7456 | 10000000000 | 89.9253 | 4.3489 | 90 | 95.3162 | 89.9334 | 3.0928 | 90 | 95.958 | 14.4657 | -19.5305 | 70.8845 | 52.74 | 0.8547
Log | 5964 | 49.7 | 2014-08-29 15:07 | C13EOAT_test | 0.73461 | -0.37508 | 80.2628 | 282.3855 | 115.2578 | 1.4977 | -0.76191 | 4.1062 | 1.5 | 16.5364 | 25.0766 | 2.3834 | 0.69832 | 167.5887 | 99.47 | 3.4035 | 102.8735 | 6.2 | 103 | 102.7552 | 104.1069 | 104 | 551.8361 | 20.4251 | 87.4831 | 80.1055 | 217.3187 | 216.6313 | 392.019 | 83.7943 | 4.3853 | 84 | 1799.904 | 3.6591 | 1800 | 24.7272 | 0.48622 | 25 | 10000000000 | -10000000000 | 31.501 | 179.8754 | 89.4122 | 89.9095 | 7.8155 | 90 | 153.3952 | 201.9615 | 205.42 | 193.9514 | 265.5501 | 267.3701 | 241.9829 | 10000000000 | 10000000000 | 40.0656 | 3.9054 | 40 | 10000000000 | 0 | 126.186 | 39.9568 | 8.4608 | 40 | 90.0825 | 89.7929 | 57.7363 | 10000000000 | 89.9527 | 4.3562 | 90 | 95.291 | 89.9377 | 3.0946 | 90 | 95.9637 | 14.4647 | -19.3644 | 70.918 | 52.75 | 0.8547
Log | 5965 | 49.7083 | 2014-08-29 15:07 | C13EOAT_test | 0.73446 | -0.37508 | 80.2005 | 282.9574 | 113.7978 | 1.509 | -0.76189 | 4.1066 | 1.5 | 16.5187 | 25.0563 | 2.4272 | 0.69832 | 167.505 | 99.4697 | 3.4108 | 102.8805 | 6.2 | 103 | 102.7783 | 104.1087 | 104 | 561.7195 | 20.2994 | 87.4568 | 80.0482 | 217.3187 | 216.5214 | 392.019 | 83.7525 | 4.3889 | 84 | 1800.118 | 3.6587 | 1800 | 24.7542 | 0.48913 | 25 | 10000000000 | -10000000000 | 31.5371 | 179.8638 | 89.4199 | 89.9412 | 7.8144 | 90 | 152.3605 | 202.1648 | 205.3374 | 194.1985 | 264.8043 | 266.8767 | 241.941 | 10000000000 | 10000000000 | 40.0678 | 3.8868 | 40 | 10000000000 | 0 | 126.1143 | 39.9647 | 8.4616 | 40 | 90.092 | 89.7719 | 57.7414 | 10000000000 | 89.9422 | 4.3758 | 90 | 95.2958 | 89.9319 | 3.0967 | 90 | 95.9647 | 14.4642 | -19.4215 | 70.8859 | 52.73 | 0.8547
Log | 5966 | 49.7167 | 2014-08-29 15:08 | C13EOAT_test | 0.73489 | -0.37508 | 81.8824 | 282.7351 | 114.2924 | 1.4904 | -0.76189 | 4.1066 | 1.5 | 16.528 | 25.1719 | 2.519 | 0.69832 | 167.3179 | 99.4699 | 3.4103 | 102.8803 | 6.2 | 103 | 102.7461 | 104.1168 | 104 | 586.3254 | 20.3667 | 87.3471 | 79.9708 | 217.3187 | 216.5202 | 392.019 | 83.659 | 4.3944 | 84 | 1800.17 | 3.6587 | 1800 | 24.7399 | 0.49314 | 25 | 10000000000 | -10000000000 | 31.6129 | 179.8931 | 89.4451 | 89.9439 | 7.8183 | 90 | 154.0516 | 201.6744 | 205.0313 | 193.9008 | 265.8371 | 267.4322 | 241.6903 | 10000000000 | 10000000000 | 40.0145 | 3.8762 | 40 | 10000000000 | 0 | 126.1465 | 39.976 | 8.462 | 40 | 90.0903 | 89.8028 | 57.6494 | 10000000000 | 89.9464 | 4.3841 | 90 | 95.2935 | 89.9465 | 3.0978 | 90 | 95.9634 | 14.4642 | -19.4991 | 70.9023 | 52.74 | 0.8547
Log | 5967 | 49.725 | 2014-08-29 15:08 | C13EOAT_test | 0.73484 | -0.37414 | 80.8059 | 282.4461 | 114.0001 | 1.5996 | -0.76182 | 4.1061 | 1.5 | 16.5307 | 25.1584 | 2.4226 | 0.69832 | 167.8224 | 99.4699 | 3.1988 | 102.6688 | 6.2 | 103 | 102.729 | 104.089 | 104 | 602.053 | 20.2921 | 87.5515 | 80.2709 | 217.3187 | 216.5631 | 392.3627 | 83.9112 | 4.3989 | 84 | 1799.987 | 3.6589 | 1800 | 24.7019 | 0.49776 | 25 | 10000000000 | -10000000000 | 31.6106 | 179.8965 | 89.4496 | 89.9221 | 7.8252 | 90 | 153.8201 | 201.4045 | 204.6342 | 193.8526 | 266.0655 | 267.2209 | 242.1093 | 10000000000 | 10000000000 | 39.9868 | 3.8749 | 40 | 10000000000 | 0 | 126.0335 | 40.0115 | 8.4608 | 40 | 90.0875 | 89.809 | 57.589 | 10000000000 | 89.9685 | 4.3826 | 90 | 95.3088 | 89.9482 | 3.0992 | 90 | 95.9707 | 14.4632 | -19.199 | 70.9048 | 52.75 | 0.8547
Log | 5968 | 49.7334 | 2014-08-29 15:09 | C13EOAT_test | 0.73442 | -0.37414 | 75.0954 | 282.7757 | 115.2249 | 1.5 | -0.76308 | 4.1065 | 1.5 | 16.5167 | 25.151 | 2.5215 | 0.69832 | 167.3998 | 99.44 | 2.3567 | 101.7968 | 6.2 | 103 | 102.7479 | 104.0812 | 104 | 606.5701 | 19.8766 | 87.4057 | 79.9941 | 217.3187 | 216.4709 | 392.019 | 83.6999 | 4.4053 | 84 | 1799.845 | 3.6582 | 1800 | 24.7062 | 0.50201 | 25 | 10000000000 | -10000000000 | 31.6026 | 179.8891 | 89.4672 | 89.9562 | 7.8231 | 90 | 146.8552 | 200.2543 | 204.8818 | 194.1057 | 265.6057 | 267.291 | 241.5962 | 10000000000 | 10000000000 | 39.9889 | 3.88 | 40 | 10000000000 | 0 | 125.9755 | 40.0594 | 8.4577 | 40 | 90.1043 | 89.7848 | 57.5712 | 10000000000 | 89.9845 | 4.3813 | 90 | 95.3122 | 89.9446 | 3.1011 | 90 | 95.9406 | 14.4632 | -19.4459 | 70.8802 | 52.75 | 0.85465
Log | 5969 | 49.7417 | 2014-08-29 15:09 | C13EOAT_test | 0.73439 | -0.37414 | 79.8579 | 282.3347 | 111.1734 | 1.4872 | -0.76302 | 4.1062 | 1.5 | 16.5219 | 25.0586 | 2.3563 | 0.69832 | 167.8456 | 99.44 | 1.7712 | 101.2112 | 6.2 | 103 | 102.6991 | 104.0842 | 104 | 593.639 | 19.9065 | 87.6248 | 80.2208 | 217.3174 | 216.4709 | 392.019 | 83.9228 | 4.4101 | 84 | 1800.141 | 3.6572 | 1800 | 24.6973 | 0.50653 | 25 | 10000000000 | -10000000000 | 31.5653 | 179.9518 | 89.4935 | 89.9741 | 7.8227 | 90 | 151.4572 | 200.7355 | 205.0206 | 193.9617 | 265.6551 | 268.0402 | 242.5902 | 10000000000 | 10000000000 | 39.9719 | 3.8863 | 40 | 10000000000 | 0 | 125.9986 | 40.0535 | 8.456 | 40 | 90.1106 | 89.8412 | 57.6274 | 10000000000 | 89.9977 | 4.3777 | 90 | 95.3278 | 89.9759 | 3.1014 | 90 | 95.9425 | 14.4654 | -19.2192 | 70.894 | 52.73 | 0.85456
Log | 5970 | 49.75 | 2014-08-29 15:10 | C13EOAT_test | 0.73491 | -0.37508 | 79.8482 | 282.5259 | 108.8382 | 1.5141 | -0.76294 | 4.106 | 1.5 | 16.5134 | 25.1636 | 2.5257 | 0.69832 | 167.354 | 99.44 | 2.5334 | 101.9734 | 6.2 | 103 | 102.561 | 104.0912 | 104 | 569.6747 | 20.021 | 87.3718 | 79.9822 | 217.3187 | 216.4709 | 391.6754 | 83.677 | 4.4145 | 84 | 1799.885 | 3.6579 | 1800 | 24.7414 | 0.50992 | 25 | 10000000000 | -10000000000 | 31.6116 | 179.9423 | 89.4785 | 89.9815 | 7.8234 | 90 | 150.7603 | 202.0659 | 205.8685 | 193.9158 | 265.6146 | 267.247 | 241.4482 | 10000000000 | 10000000000 | 39.944 | 3.9014 | 40 | 10000000000 | 0 | 126.0265 | 40.0545 | 8.4539 | 40 | 90.1218 | 89.8205 | 57.638 | 10000000000 | 90.0014 | 4.3757 | 90 | 95.3358 | 89.9711 | 3.1024 | 90 | 95.9356 | 14.4691 | -19.4578 | 70.8867 | 52.72 | 0.85468
Log | 5971 | 49.7583 | 2014-08-29 15:10 | C13EOAT_test | 0.73474 | -0.37508 | 76.9131 | 282.7422 | 119.4863 | 1.5064 | -0.76187 | 4.1064 | 1.5 | 16.6199 | 25.0587 | 2.3595 | 0.69832 | 167.84 | 99.455 | 3.2637 | 102.7187 | 6.2 | 103 | 102.5805 | 104.0925 | 104 | 554.7455 | 20.4247 | 87.6181 | 80.2218 | 217.3187 | 216.6402 | 392.019 | 83.92 | 4.4185 | 84 | 1799.78 | 3.6586 | 1800 | 24.8749 | 0.50961 | 25 | 10000000000 | -10000000000 | 31.613 | 179.9423 | 89.4712 | 89.9819 | 7.8251 | 90 | 150.3808 | 200.7437 | 204.6063 | 194.0834 | 266.3787 | 267.1589 | 241.216 | 10000000000 | 10000000000 | 39.968 | 3.9176 | 40 | 10000000000 | 0 | 126.1428 | 40.0269 | 8.4533 | 40 | 90.1082 | 89.8341 | 57.6388 | 10000000000 | 89.98 | 4.3829 | 90 | 95.319 | 89.9712 | 3.1033 | 90 | 95.9322 | 14.4654 | -19.2332 | 71.064 | 52.72 | 0.8547
Log | 5972 | 49.7667 | 2014-08-29 15:11 | C13EOAT_test | 0.73436 | -0.37508 | 73.8131 | 283.1745 | 115.0583 | 1.5005 | -0.76313 | 4.1063 | 1.5 | 16.6197 | 25.0323 | 2.356 | 0.69832 | 167.6077 | 99.44 | 2.5456 | 101.9856 | 6.2 | 103 | 102.4763 | 104.0663 | 104 | 563.0249 | 19.9585 | 87.5171 | 80.0906 | 217.2956 | 216.4709 | 392.019 | 83.8038 | 4.4245 | 84 | 1799.944 | 3.6581 | 1800 | 24.8715 | 0.51135 | 25 | 10000000000 | -10000000000 | 31.5163 | 179.964 | 89.5067 | 90.0041 | 7.8221 | 90 | 147.3407 | 201.4029 | 205.6642 | 193.8852 | 265.6139 | 267.0059 | 240.7473 | 10000000000 | 10000000000 | 39.9693 | 3.9266 | 40 | 10000000000 | 0 | 126.0764 | 40.0517 | 8.4503 | 40 | 90.1307 | 89.8333 | 57.5955 | 10000000000 | 90.0119 | 4.3701 | 90 | 95.3546 | 89.982 | 3.1038 | 90 | 95.9251 | 14.4632 | -19.3494 | 71.0592 | 52.71 | 0.8547
Log | 5973 | 49.775 | 2014-08-29 15:11 | C13EOAT_test | 0.73128 | -0.37508 | 74.2078 | 282.6938 | 110.9309 | 1.5076 | -0.76301 | 4.1066 | 1.5 | 16.6365 | 25.0607 | 2.4233 | 0.69832 | 167.917 | 99.44 | 2.7665 | 102.2065 | 6.2 | 103 | 102.5149 | 104.0761 | 104 | 576.7277 | 19.9843 | 87.6559 | 80.2612 | 217.3125 | 216.4709 | 391.6754 | 83.9585 | 4.4274 | 84 | 1799.582 | 3.6584 | 1800 | 24.772 | 0.51617 | 25 | 10000000000 | -10000000000 | 31.4957 | 179.9355 | 89.4913 | 89.9894 | 7.825 | 90 | 153.6858 | 201.3872 | 205.3243 | 194.1338 | 265.228 | 266.8177 | 240.9791 | 10000000000 | 10000000000 | 39.9234 | 3.9437 | 40 | 10000000000 | 0 | 125.9384 | 40.0734 | 8.4472 | 40 | 90.1232 | 89.8123 | 57.5974 | 10000000000 | 90.0161 | 4.3653 | 90 | 95.3649 | 89.9678 | 3.1048 | 90 | 95.928 | 14.4606 | -19.1788 | 71.0828 | 52.71 | 0.85456
Log | 5974 | 49.7834 | 2014-08-29 15:12 | C13EOAT_test | 0.73501 | -0.37508 | 79.0924 | 282.3752 | 120.5327 | 1.5033 | -0.76304 | 4.1067 | 1.5 | 16.6194 | 25.0562 | 2.354 | 0.69832 | 167.4268 | 99.44 | 3.2174 | 102.6574 | 6.2 | 103 | 102.5671 | 104.0679 | 104 | 588.1037 | 19.7324 | 87.415 | 80.0118 | 217.3187 | 216.4709 | 392.019 | 83.7134 | 4.433 | 84 | 1800.353 | 3.6575 | 1800 | 24.7863 | 0.51941 | 25 | 10000000000 | -10000000000 | 31.5475 | 179.9109 | 89.5032 | 89.9975 | 7.8243 | 90 | 153.5558 | 200.7251 | 205.51 | 193.7483 | 265.4898 | 267.3323 | 240.98 | 10000000000 | 10000000000 | 39.8912 | 3.9634 | 40 | 10000000000 | 0 | 125.8004 | 40.0746 | 8.4449 | 40 | 90.1242 | 89.7867 | 57.5853 | 10000000000 | 90.0135 | 4.3626 | 90 | 95.3453 | 89.9554 | 3.1058 | 90 | 95.9291 | 14.4639 | -19.4282 | 71.0601 | 52.71 | 0.85455
Log | 5975 | 49.7917 | 2014-08-29 15:12 | C13EOAT_test | 0.73491 | -0.37508 | 76.4505 | 282.6978 | 118.035 | 1.4984 | -0.76301 | 4.1066 | 1.5 | 16.6676 | 25.0447 | 2.3664 | 0.69832 | 167.1718 | 99.44 | 3.1402 | 102.5802 | 6.2 | 103 | 102.5689 | 104.092 | 104 | 593.3504 | 19.7344 | 87.2999 | 79.8718 | 217.3187 | 216.4709 | 392.019 | 83.5859 | 4.44 | 84 | 1800.185 | 3.6579 | 1800 | 24.7849 | 0.5226 | 25 | 10000000000 | -10000000000 | 31.5651 | 179.9431 | 89.5024 | 89.9911 | 7.8265 | 90 | 154.7062 | 202.4927 | 206.0655 | 194.0603 | 265.3151 | 267.4962 | 241.4505 | 10000000000 | 10000000000 | 39.9642 | 3.974 | 40 | 10000000000 | 0 | 125.8256 | 40.068 | 8.4429 | 40 | 90.1289 | 89.8143 | 57.5927 | 10000000000 | 90.0067 | 4.3617 | 90 | 95.3482 | 89.9716 | 3.1061 | 90 | 95.9414 | 14.4642 | -19.5682 | 71.1429 | 52.7 | 0.85467
Log | 5976 | 49.8 | 2014-08-29 15:13 | C13EOAT_test | 0.734 | -0.37508 | 74.5221 | 282.4427 | 102.6533 | 1.4934 | -0.76294 | 4.1071 | 1.5 | 16.6391 | 25.06 | 2.3585 | 0.69832 | 167.6778 | 99.44 | 2.8986 | 102.3387 | 6.2 | 103 | 102.5987 | 104.0965 | 104 | 582.9374 | 19.8767 | 87.537 | 80.1408 | 217.3187 | 216.4709 | 392.019 | 83.8389 | 4.4424 | 84 | 1800.114 | 3.658 | 1800 | 24.6923 | 0.52814 | 25 | 10000000000 | -10000000000 | 31.5742 | 179.8966 | 89.4458 | 89.957 | 7.8343 | 90 | 148.9337 | 202.1993 | 205.2227 | 194.1193 | 265.2862 | 266.5138 | 240.2942 | 10000000000 | 10000000000 | 39.9441 | 3.9825 | 40 | 10000000000 | 0 | 125.9312 | 40.0651 | 8.4409 | 40 | 90.1125 | 89.7842 | 57.5836 | 10000000000 | 89.9826 | 4.3685 | 90 | 95.3494 | 89.9483 | 3.1076 | 90 | 95.9447 | 14.4653 | -19.2992 | 71.0963 | 52.7 | 0.8547
Log | 5977 | 49.8083 | 2014-08-29 15:13 | C13EOAT_test | 0.73523 | -0.37508 | 77.3796 | 282.5425 | 118.343 | 1.5045 | -0.76299 | 4.1069 | 1.5 | 16.5691 | 25.1078 | 2.4232 | 0.69832 | 167.2805 | 99.44 | 3.1217 | 102.5617 | 6.2 | 103 | 102.53 | 104.0927 | 104 | 552.8735 | 20.384 | 87.3143 | 79.9662 | 217.3186 | 216.4709 | 392.019 | 83.6403 | 4.4488 | 84 | 1799.844 | 3.6584 | 1800 | 24.5973 | 0.53554 | 25 | 10000000000 | -10000000000 | 31.4572 | 179.9494 | 89.4197 | 89.9228 | 7.8439 | 90 | 150.6036 | 200.4662 | 204.377 | 193.9159 | 265.7656 | 266.8954 | 240.5104 | 10000000000 | 10000000000 | 40.0389 | 3.9785 | 40 | 10000000000 | 0 | 126.0654 | 40.0752 | 8.4382 | 40 | 90.1193 | 89.8301 | 57.5433 | 10000000000 | 89.9847 | 4.3691 | 90 | 95.3406 | 89.9747 | 3.1078 | 90 | 95.938 | 14.4679 | -19.4738 | 70.9818 | 52.7 | 0.8547
Log | 5978 | 49.8167 | 2014-08-29 15:14 | C13EOAT_test | 0.73465 | -0.37508 | 77.3609 | 282.5693 | 119.2714 | 1.4912 | -0.76298 | 4.1068 | 1.5 | 16.5188 | 25.2319 | 2.5271 | 0.69832 | 167.6247 | 99.44 | 3.0546 | 102.4946 | 6.2 | 103 | 102.5914 | 104.0827 | 104 | 552.3062 | 20.4015 | 87.5206 | 80.1041 | 217.3132 | 216.4709 | 392.019 | 83.8123 | 4.4521 | 84 | 1799.904 | 3.6584 | 1800 | 24.5585 | 0.54272 | 25 | 10000000000 | -10000000000 | 31.4689 | 179.9475 | 89.4427 | 89.94 | 7.8455 | 90 | 152.2273 | 200.5977 | 204.943 | 193.8357 | 265.4372 | 266.8051 | 240.7645 | 10000000000 | 10000000000 | 40.1093 | 3.9609 | 40 | 10000000000 | 0 | 126.0618 | 40.0725 | 8.4359 | 40 | 90.1099 | 89.8377 | 57.546 | 10000000000 | 89.997 | 4.3702 | 90 | 95.3489 | 89.9738 | 3.1087 | 90 | 95.9312 | 14.4654 | -19.3359 | 70.8885 | 52.71 | 0.8547
Log | 5979 | 49.825 | 2014-08-29 15:14 | C13EOAT_test | 0.73499 | -0.37508 | 76.0578 | 282.7242 | 114.7203 | 1.4827 | -0.763 | 4.1071 | 1.5 | 16.5153 | 25.2442 | 2.5274 | 0.69832 | 167.9928 | 99.4398 | 2.9915 | 102.4313 | 6.2 | 103 | 102.6445 | 104.0823 | 104 | 572.1069 | 20.3283 | 87.6911 | 80.3017 | 217.3187 | 216.4709 | 391.6754 | 83.9964 | 4.4518 | 84 | 1800.192 | 3.6579 | 1800 | 24.5797 | 0.54874 | 25 | 10000000000 | -10000000000 | 31.4459 | 179.9535 | 89.4517 | 89.9483 | 7.8477 | 90 | 153.7855 | 202.2203 | 206.433 | 194.3407 | 265.0828 | 266.017 | 240.3345 | 10000000000 | 10000000000 | 40.0934 | 3.9449 | 40 | 10000000000 | 0 | 126.0869 | 40.0409 | 8.4354 | 40 | 90.1151 | 89.8384 | 57.4595 | 10000000000 | 89.9906 | 4.3771 | 90 | 95.3317 | 89.9767 | 3.1097 | 90 | 95.9266 | 14.465 | -19.1381 | 70.8815 | 52.7 | 0.8547
Log | 5980 | 49.8334 | 2014-08-29 15:15 | C13EOAT_test | 0.73522 | -0.37508 | 75.0811 | 282.6877 | 113.8963 | 1.5127 | -0.76295 | 4.1067 | 1.5 | 16.4496 | 25.1654 | 2.4713 | 0.69832 | 167.8087 | 99.4182 | 3.1058 | 102.524 | 6.2 | 103 | 102.7989 | 104.081 | 104 | 585.783 | 19.9023 | 87.6048 | 80.2039 | 217.3187 | 216.4709 | 392.019 | 83.9043 | 4.4544 | 84 | 1800.726 | 3.6571 | 1800 | 24.5272 | 0.55595 | 25 | 10000000000 | -10000000000 | 31.445 | 179.9493 | 89.46 | 89.9591 | 7.848 | 90 | 155.7983 | 201.45 | 206.4017 | 194.5575 | 265.3351 | 266.4739 | 240.9734 | 10000000000 | 10000000000 | 40.0724 | 3.924 | 40 | 10000000000 | 0 | 126.1332 | 40.0601 | 8.4326 | 40 | 90.1415 | 89.8078 | 57.4328 | 10000000000 | 89.9845 | 4.3779 | 90 | 95.3421 | 89.9747 | 3.1105 | 90 | 95.9249 | 14.4653 | -19.2144 | 70.7669 | 52.71 | 0.8547
Log | 5981 | 49.8417 | 2014-08-29 15:15 | C13EOAT_test | 0.73523 | -0.37508 | 76.1206 | 282.7468 | 113.6983 | 1.4989 | -0.76303 | 4.1066 | 1.5 | 16.4649 | 25.2271 | 2.504 | 0.69832 | 167.8137 | 99.4294 | 3.0627 | 102.4921 | 6.2 | 103 | 102.8014 | 104.0834 | 104 | 595.3698 | 20.2764 | 87.6133 | 80.2004 | 217.3187 | 216.4709 | 392.019 | 83.9069 | 4.4569 | 84 | 1799.893 | 3.6584 | 1800 | 24.4349 | 0.56593 | 25 | 10000000000 | -10000000000 | 31.4344 | 179.9896 | 89.5135 | 89.9988 | 7.8431 | 90 | 155.5251 | 200.9585 | 205.4457 | 194.3127 | 265.6645 | 266.7801 | 241.0231 | 10000000000 | 10000000000 | 40.1148 | 3.8967 | 40 | 10000000000 | 0 | 126.1499 | 40.0596 | 8.4307 | 40 | 90.1479 | 89.8417 | 57.4149 | 10000000000 | 89.9993 | 4.3688 | 90 | 95.3369 | 89.9948 | 3.1103 | 90 | 95.9252 | 14.464 | -19.229 | 70.7911 | 52.71 | 0.8547
Log | 5982 | 49.85 | 2014-08-29 15:16 | C13EOAT_test | 0.73492 | -0.37508 | 78.2965 | 282.0001 | 120.288 | 1.537 | -0.76302 | 4.1065 | 1.5 | 16.4313 | 25.2273 | 2.4285 | 0.69832 | 168.0325 | 99.4196 | 3.1768 | 102.5964 | 6.2 | 103 | 102.7325 | 104.0755 | 104 | 596.839 | 20.1386 | 87.7078 | 80.3247 | 217.3186 | 216.4709 | 391.6754 | 84.0162 | 4.4572 | 84 | 1799.753 | 3.6587 | 1800 | 24.554 | 0.5708 | 25 | 10000000000 | -10000000000 | 31.4779 | 179.9966 | 89.4828 | 90.0055 | 7.8426 | 90 | 154.5941 | 199.9063 | 204.4885 | 194.141 | 266.1985 | 267.5743 | 241.5841 | 10000000000 | 10000000000 | 40.0853 | 3.8756 | 40 | 10000000000 | 0 | 126.3783 | 40.0355 | 8.4302 | 40 | 90.1555 | 89.8411 | 57.3967 | 10000000000 | 90.0093 | 4.3611 | 90 | 95.3274 | 89.9983 | 3.1104 | 90 | 95.9131 | 14.4638 | -19.0949 | 70.7315 | 52.69 | 0.8547
Log | 5983 | 49.8583 | 2014-08-29 15:16 | C13EOAT_test | 0.73501 | -0.37508 | 80.1866 | 282.6335 | 122.1286 | 1.5167 | -0.76315 | 4.1057 | 1.5 | 16.46 | 25.1106 | 2.4141 | 0.69832 | 168.1831 | 99.4103 | 3.1137 | 102.524 | 6.2 | 103 | 102.4917 | 104.0651 | 104 | 556.2563 | 20.2039 | 87.7927 | 80.3904 | 217.2595 | 216.4709 | 391.6754 | 84.0915 | 4.4569 | 84 | 1799.932 | 3.6583 | 1800 | 24.7384 | 0.5724 | 25 | 10000000000 | -10000000000 | 31.5185 | 180.0333 | 89.4927 | 89.9925 | 7.8446 | 90 | 150.0575 | 202.6812 | 205.8197 | 194.2246 | 265.6031 | 267.4935 | 241.8892 | 10000000000 | 10000000000 | 40.0292 | 3.8662 | 40 | 10000000000 | 0 | 126.5461 | 40.0533 | 8.4278 | 40 | 90.1701 | 89.8632 | 57.3888 | 10000000000 | 89.9917 | 4.3636 | 90 | 95.3697 | 90.0166 | 3.1096 | 90 | 95.9043 | 14.4638 | -19.0199 | 70.782 | 52.69 | 0.8547
Log | 5984 | 49.8667 | 2014-08-29 15:17 | C13EOAT_test | 0.73512 | -0.37508 | 77.3435 | 282.3754 | 120.1048 | 1.5045 | -0.76307 | 4.1053 | 1.5 | 16.5199 | 25.0561 | 2.4108 | 0.69832 | 168.1671 | 99.41 | 2.7832 | 102.1932 | 6.2 | 103 | 102.6618 | 104.0453 | 104 | 550.2193 | 20.2932 | 87.7853 | 80.3819 | 217.3187 | 216.4709 | 391.6754 | 84.0836 | 4.4541 | 84 | 1800.003 | 3.6584 | 1800 | 24.8333 | 0.5736 | 25 | 10000000000 | -10000000000 | 31.6144 | 180.0682 | 89.527 | 90.0193 | 7.8394 | 90 | 145.5989 | 202.6452 | 206.1373 | 194.3433 | 265.7314 | 267.9677 | 242.0916 | 10000000000 | 10000000000 | 39.9664 | 3.8704 | 40 | 10000000000 | 0 | 126.7518 | 40.0276 | 8.4276 | 40 | 90.1667 | 89.9015 | 57.4256 | 10000000000 | 90.003 | 4.3557 | 90 | 95.3466 | 90.0341 | 3.1087 | 90 | 95.9054 | 14.461 | -19.0282 | 70.8812 | 52.68 | 0.8547
Log | 5985 | 49.875 | 2014-08-29 15:17 | C13EOAT_test | 0.73554 | -0.37508 | 74.5058 | 283.0905 | 116.2717 | 1.5138 | -0.76303 | 4.1056 | 1.5 | 16.577 | 25.0803 | 2.3716 | 0.69832 | 168.409 | 99.41 | 3.0903 | 102.5003 | 6.2 | 103 | 102.6342 | 104.0419 | 104 | 565.5352 | 20.3245 | 87.9045 | 80.5045 | 217.3187 | 216.4709 | 391.6754 | 84.2045 | 4.4476 | 84 | 1800.027 | 3.6585 | 1800 | 24.8687 | 0.57492 | 25 | 10000000000 | -10000000000 | 31.6006 | 180.0385 | 89.5044 | 90.0185 | 7.8374 | 90 | 142.8022 | 200.0611 | 204.7818 | 193.9365 | 266.8697 | 267.4482 | 241.2955 | 10000000000 | 10000000000 | 40.0047 | 3.8748 | 40 | 10000000000 | 0 | 126.7632 | 40.0004 | 8.4285 | 40 | 90.1753 | 89.8632 | 57.4172 | 10000000000 | 90.0198 | 4.3453 | 90 | 95.3327 | 90.0193 | 3.1086 | 90 | 95.8967 | 14.4626 | -18.9055 | 70.9849 | 52.71 | 0.8547
Log | 5986 | 49.8834 | 2014-08-29 15:18 | C13EOAT_test | 0.73518 | -0.37508 | 76.1578 | 282.736 | 111.3742 | 1.5058 | -0.76294 | 4.1055 | 1.5 | 16.6072 | 25.1116 | 2.4956 | 0.69832 | 168.2536 | 99.4153 | 3.0997 | 102.515 | 6.2 | 103 | 102.5381 | 104.0659 | 104 | 579.0566 | 19.8579 | 87.8196 | 80.434 | 217.3187 | 216.4709 | 392.019 | 84.1268 | 4.4446 | 84 | 1799.745 | 3.6587 | 1800 | 24.8559 | 0.57708 | 25 | 10000000000 | -10000000000 | 31.6119 | 180.044 | 89.525 | 90.0535 | 7.8294 | 90 | 141.6886 | 201.9227 | 206.0461 | 194.3046 | 265.5395 | 267.0313 | 241.2604 | 10000000000 | 10000000000 | 39.9799 | 3.8821 | 40 | 10000000000 | 0 | 126.7866 | 40.0023 | 8.4285 | 40 | 90.172 | 89.872 | 57.5103 | 10000000000 | 90.0282 | 4.3383 | 90 | 95.3612 | 90.022 | 3.1079 | 90 | 95.9016 | 14.4585 | -18.9812 | 71.0284 | 52.69 | 0.8547
Log | 5987 | 49.8917 | 2014-08-29 15:18 | C13EOAT_test | 0.73202 | -0.37414 | 74.8718 | 283.102 | 120.7284 | 1.3917 | -0.76304 | 4.1061 | 1.5 | 16.5643 | 25.2011 | 2.4503 | 0.69832 | 168.4921 | 99.4143 | 3.0832 | 102.4976 | 6.2 | 103 | 102.4722 | 104.0597 | 104 | 592.1802 | 20.1518 | 87.9191 | 80.573 | 217.3187 | 216.4709 | 391.6754 | 84.2461 | 4.4422 | 84 | 1800.762 | 3.6571 | 1800 | 24.7559 | 0.58194 | 25 | 10000000000 | -10000000000 | 31.6193 | 180.0518 | 89.5502 | 90.0461 | 7.828 | 90 | 146.5064 | 201.997 | 206.3711 | 194.2842 | 265.4869 | 267.2336 | 241.9395 | 10000000000 | 10000000000 | 39.9962 | 3.8921 | 40 | 10000000000 | 0 | 126.7138 | 39.9587 | 8.4312 | 40 | 90.191 | 89.8608 | 57.4556 | 10000000000 | 89.9981 | 4.3456 | 90 | 95.3554 | 90.0259 | 3.107 | 90 | 95.897 | 14.4631 | -18.8414 | 70.9636 | 52.67 | 0.8547
Log | 5988 | 49.9 | 2014-08-29 15:19 | C13EOAT_test | 0.73554 | -0.37414 | 77.8382 | 282.7169 | 112.9608 | 1.5099 | -0.76301 | 4.1056 | 1.5 | 16.5818 | 25.2271 | 2.5065 | 0.69832 | 167.9363 | 99.4106 | 2.3186 | 101.7293 | 6.2 | 103 | 102.4438 | 104.0672 | 104 | 591.6284 | 20.1026 | 87.6822 | 80.2542 | 217.3161 | 216.4709 | 391.6754 | 83.9682 | 4.4409 | 84 | 1801.079 | 3.6568 | 1800 | 24.6762 | 0.58762 | 25 | 10000000000 | -10000000000 | 31.6729 | 180.0878 | 89.4994 | 90.0306 | 7.8282 | 90 | 148.0237 | 200.0252 | 204.349 | 193.6153 | 266.2198 | 267.7002 | 241.5956 | 10000000000 | 10000000000 | 39.9427 | 3.9032 | 40 | 10000000000 | 0 | 126.783 | 39.9944 | 8.4304 | 40 | 90.2038 | 89.8839 | 57.4582 | 10000000000 | 90.0066 | 4.3374 | 90 | 95.3895 | 90.0439 | 3.1057 | 90 | 95.8935 | 14.459 | -19.1565 | 70.986 | 52.67 | 0.8547
Log | 5989 | 49.9083 | 2014-08-29 15:19 | C13EOAT_test | 0.73524 | -0.37508 | 79.69 | 282.7504 | 111.6592 | 1.5086 | -0.76298 | 4.1052 | 1.5 | 16.5374 | 25.1451 | 2.3933 | 0.69832 | 168.3546 | 99.4101 | 2.3287 | 101.7387 | 6.2 | 103 | 102.4606 | 104.0723 | 104 | 588.0371 | 20.1207 | 87.8875 | 80.4672 | 217.3187 | 216.4709 | 391.6754 | 84.1773 | 4.4382 | 84 | 1798.984 | 3.6599 | 1800 | 24.5958 | 0.59456 | 25 | 10000000000 | -10000000000 | 31.6181 | 180.0822 | 89.4984 | 90.0249 | 7.8267 | 90 | 150.0649 | 200.141 | 204.4434 | 193.8623 | 266.3928 | 267.9316 | 241.7067 | 10000000000 | 10000000000 | 39.9376 | 3.9144 | 40 | 10000000000 | 0 | 126.9172 | 39.9609 | 8.4332 | 40 | 90.1883 | 89.8939 | 57.48 | 10000000000 | 90.0136 | 4.3309 | 90 | 95.3564 | 90.0411 | 3.1048 | 90 | 95.9091 | 14.4626 | -18.9429 | 70.9155 | 52.67 | 0.8547
Log | 5990 | 49.9167 | 2014-08-29 15:20 | C13EOAT_test | 0.73479 | -0.37508 | 77.6341 | 282.628 | 120.1914 | 1.4108 | -0.76301 | 4.1053 | 1.5 | 16.5243 | 25.207 | 2.397 | 0.69832 | 168.8327 | 99.41 | 1.7084 | 101.1184 | 6.2 | 103 | 102.3522 | 104.0367 | 104 | 557.3485 | 20.3951 | 88.0341 | 80.7985 | 217.3187 | 216.4709 | 391.6754 | 84.4163 | 4.4342 | 84 | 1799.666 | 3.6589 | 1800 | 24.5849 | 0.60087 | 25 | 10000000000 | -10000000000 | 31.6638 | 180.0865 | 89.5114 | 90.0085 | 7.8272 | 90 | 151.3697 | 201.4377 | 205.5236 | 194.0585 | 265.5273 | 267.2471 | 240.462 | 10000000000 | 10000000000 | 39.975 | 3.9292 | 40 | 10000000000 | 0 | 127.0663 | 39.998 | 8.4323 | 40 | 90.1994 | 89.8872 | 57.4709 | 10000000000 | 90.0293 | 4.3223 | 90 | 95.3706 | 90.0433 | 3.1036 | 90 | 95.9078 | 14.462 | -18.6115 | 70.8911 | 52.67 | 0.8547
Log | 5991 | 49.925 | 2014-08-29 15:20 | C13EOAT_test | 0.73525 | -0.37414 | 76.8813 | 282.4977 | 113.7713 | 1.5089 | -0.76294 | 4.1052 | 1.5 | 16.472 | 25.1189 | 2.3938 | 0.69832 | 168.0906 | 99.41 | 1.2553 | 100.6653 | 6.2 | 103 | 102.1318 | 104.0428 | 104 | 543.7761 | 20.4032 | 87.7281 | 80.3625 | 217.3187 | 216.4709 | 391.6754 | 84.0453 | 4.4323 | 84 | 1799.74 | 3.6589 | 1800 | 24.6032 | 0.60651 | 25 | 10000000000 | -10000000000 | 31.6868 | 180.0676 | 89.5064 | 89.9885 | 7.8302 | 90 | 145.4668 | 202.8738 | 206.0233 | 194.1105 | 265.3417 | 266.7591 | 241.0383 | 10000000000 | 10000000000 | 39.9482 | 3.9412 | 40 | 10000000000 | 0 | 127.15 | 39.9897 | 8.4334 | 40 | 90.1977 | 89.8699 | 57.4182 | 10000000000 | 89.9741 | 4.3431 | 90 | 95.3645 | 90.0338 | 3.1029 | 90 | 95.9057 | 14.4605 | -19.0475 | 70.7963 | 52.66 | 0.8547
Log | 5992 | 49.9333 | 2014-08-29 15:21 | C13EOAT_test | 0.73515 | -0.37414 | 80.055 | 281.8011 | 107.0928 | 1.5091 | -0.76292 | 4.1049 | 1.5 | 16.5264 | 25.1587 | 2.4976 | 0.69832 | 168.2851 | 99.41 | 0.91631 | 100.3263 | 6.2 | 103 | 102.3974 | 104.0414 | 104 | 549.6615 | 20.3848 | 87.8335 | 80.4517 | 217.3161 | 216.4709 | 392.019 | 84.1426 | 4.432 | 84 | 1800.386 | 3.6579 | 1800 | 24.6443 | 0.61113 | 25 | 10000000000 | -10000000000 | 31.72 | 180.0305 | 89.4621 | 89.9861 | 7.8313 | 90 | 148.3651 | 201.4292 | 204.6409 | 193.6742 | 265.798 | 266.9858 | 240.5249 | 10000000000 | 10000000000 | 39.9725 | 3.9518 | 40 | 10000000000 | 0 | 127.181 | 39.9986 | 8.4332 | 40 | 90.1712 | 89.8593 | 57.4529 | 10000000000 | 89.9875 | 4.3393 | 90 | 95.3401 | 90.0152 | 3.1027 | 90 | 95.9112 | 14.4617 | -18.9583 | 70.8943 | 52.65 | 0.8547
Log | 5993 | 49.9417 | 2014-08-29 15:21 | C13EOAT_test | 0.73449 | -0.37508 | 77.4949 | 282.6028 | 121.865 | 1.5068 | -0.76285 | 4.1054 | 1.5 | 16.5135 | 25.7406 | 2.9138 | 0.69832 | 168.5615 | 99.41 | 0.66038 | 100.0704 | 6.2 | 103 | 102.4586 | 104.0462 | 104 | 579.9842 | 20.5188 | 87.99 | 80.5715 | 217.3161 | 216.4709 | 391.6754 | 84.2808 | 4.4289 | 84 | 1799.991 | 3.6584 | 1800 | 24.7282 | 0.61413 | 25 | 10000000000 | -10000000000 | 31.5388 | 180.0446 | 89.4487 | 90.0124 | 7.8286 | 90 | 148.2178 | 202.4104 | 205.2999 | 193.5583 | 264.1279 | 265.7959 | 240.5315 | 10000000000 | 10000000000 | 39.9915 | 3.9481 | 40 | 10000000000 | 0 | 127.2074 | 39.9879 | 8.4339 | 40 | 90.1892 | 89.8555 | 57.4657 | 10000000000 | 90.0172 | 4.3335 | 90 | 95.3343 | 90.0223 | 3.1019 | 90 | 95.8602 | 14.4622 | -18.8385 | 70.8727 | 52.65 | 0.8547
Log | 5994 | 49.95 | 2014-08-29 15:22 | C13EOAT_test | 0.73524 | -0.37508 | 73.9421 | 282.7565 | 118.839 | 1.5006 | -0.76185 | 4.1052 | 1.5 | 16.5676 | 24.9965 | 2.3577 | 0.69832 | 168.4813 | 99.44 | 3.3004 | 102.7404 | 6.2 | 103 | 102.3904 | 104.0599 | 104 | 598.7364 | 20.3105 | 87.9193 | 80.562 | 217.3187 | 216.523 | 392.019 | 84.2407 | 4.4265 | 84 | 1799.252 | 3.6597 | 1800 | 24.7589 | 0.61726 | 25 | 10000000000 | -10000000000 | 31.7199 | 180.0647 | 89.5036 | 89.9891 | 7.8337 | 90 | 149.0927 | 202.4063 | 205.4014 | 193.445 | 265.0844 | 266.2961 | 239.6437 | 10000000000 | 10000000000 | 40.0599 | 3.9403 | 40 | 10000000000 | 0 | 127.0652 | 40.0304 | 8.4309 | 40 | 90.1866 | 89.8781 | 57.4779 | 10000000000 | 90.0073 | 4.3399 | 90 | 95.3527 | 90.0324 | 3.1007 | 90 | 95.9508 | 14.465 | -18.878 | 70.9733 | 52.64 | 0.8547
Log | 5995 | 49.9583 | 2014-08-29 15:22 | C13EOAT_test | 0.73553 | -0.37508 | 76.4884 | 282.6576 | 118.4325 | 1.5055 | -0.76176 | 4.105 | 1.5 | 16.5773 | 25.056 | 2.4203 | 0.69832 | 168.3303 | 99.44 | 3.3764 | 102.8164 | 6.2 | 103 | 102.2273 | 104.0452 | 104 | 600.2282 | 20.3788 | 87.8398 | 80.4905 | 217.3187 | 216.5643 | 392.019 | 84.1651 | 4.4232 | 84 | 1799.422 | 3.6602 | 1800 | 24.7393 | 0.62153 | 25 | 10000000000 | -10000000000 | 31.6434 | 180.0469 | 89.4711 | 89.9809 | 7.8366 | 90 | 147.5379 | 201.1798 | 204.6667 | 193.1669 | 265.9205 | 267.0221 | 239.772 | 10000000000 | 10000000000 | 40.0915 | 3.9241 | 40 | 10000000000 | 0 | 127.162 | 40.0181 | 8.4304 | 40 | 90.1886 | 89.8582 | 57.5042 | 10000000000 | 90.0105 | 4.3407 | 90 | 95.3219 | 90.0234 | 3.1003 | 90 | 95.9472 | 14.4622 | -18.9495 | 70.9845 | 52.65 | 0.8547
Log | 5996 | 49.9667 | 2014-08-29 15:23 | C13EOAT_test | 0.73505 | -0.37508 | 77.5054 | 282.7605 | 120.7782 | 1.389 | -0.76176 | 4.1053 | 1.5 | 16.568 | 25.0367 | 2.3831 | 0.69832 | 168.8123 | 99.44 | 3.4171 | 102.8571 | 6.2 | 103 | 102.1255 | 104.0315 | 104 | 567.919 | 20.4248 | 88.0013 | 80.811 | 217.3187 | 216.4954 | 391.6754 | 84.4062 | 4.4172 | 84 | 1799.87 | 3.6596 | 1800 | 24.7054 | 0.62653 | 25 | 10000000000 | -10000000000 | 31.6964 | 180.0325 | 89.4671 | 89.9853 | 7.8372 | 90 | 147.0355 | 202.0017 | 205.8803 | 193.6278 | 264.6274 | 266.3333 | 240.1292 | 10000000000 | 10000000000 | 40.1178 | 3.8993 | 40 | 10000000000 | 0 | 127.1526 | 40.0443 | 8.4283 | 40 | 90.1639 | 89.8686 | 57.5137 | 10000000000 | 89.9907 | 4.3483 | 90 | 95.3419 | 90.0162 | 3.1 | 90 | 95.947 | 14.4608 | -18.6289 | 70.9653 | 52.64 | 0.8547
Log | 5997 | 49.975 | 2014-08-29 15:23 | C13EOAT_test | 0.73555 | -0.37508 | 78.2769 | 283.0171 | 118.1242 | 1.5071 | -0.76182 | 4.1052 | 1.5 | 16.5313 | 25.0983 | 2.3679 | 0.69832 | 168.5209 | 99.44 | 3.3935 | 102.8335 | 6.2 | 103 | 102.2046 | 103.9797 | 104 | 540.1252 | 20.4251 | 87.9354 | 80.5855 | 217.3187 | 216.5596 | 391.6754 | 84.2604 | 4.4115 | 84 | 1800.257 | 3.6593 | 1800 | 24.6352 | 0.63283 | 25 | 10000000000 | -10000000000 | 31.7312 | 180.0607 | 89.4924 | 90.0193 | 7.8315 | 90 | 146.0244 | 200.463 | 204.175 | 193.3361 | 265.0708 | 266.5243 | 240.5537 | 10000000000 | 10000000000 | 40.0927 | 3.8752 | 40 | 10000000000 | 0 | 127.216 | 40.0418 | 8.4275 | 40 | 90.1962 | 89.8645 | 57.5043 | 10000000000 | 89.9968 | 4.3467 | 90 | 95.3258 | 90.0303 | 3.0988 | 90 | 95.9371 | 14.4642 | -18.8545 | 70.9081 | 52.65 | 0.8547
Log | 5998 | 49.9834 | 2014-08-29 15:24 | C13EOAT_test | 0.73586 | -0.37508 | 77.8697 | 282.0319 | 115.7922 | 1.5054 | -0.76192 | 4.105 | 1.5 | 16.5231 | 25.098 | 2.4305 | 0.69832 | 168.1559 | 99.44 | 3.3801 | 102.8201 | 6.2 | 103 | 102.1402 | 103.9361 | 104 | 551.3459 | 20.4251 | 87.7489 | 80.407 | 217.3187 | 216.4772 | 391.6754 | 84.078 | 4.4089 | 84 | 1800.032 | 3.6594 | 1800 | 24.6044 | 0.63926 | 25 | 10000000000 | -10000000000 | 31.7766 | 180.0589 | 89.5118 | 90.0399 | 7.8265 | 90 | 146.3331 | 202.0946 | 205.3896 | 193.6541 | 265.0105 | 265.9039 | 240.2766 | 10000000000 | 10000000000 | 40.0989 | 3.8503 | 40 | 10000000000 | 0 | 127.1001 | 40.0286 | 8.4268 | 40 | 90.1977 | 89.8612 | 57.4883 | 10000000000 | 90.0164 | 4.3367 | 90 | 95.3339 | 90.0295 | 3.0977 | 90 | 95.9381 | 14.4618 | -19.033 | 70.8885 | 52.64 | 0.8547
Log | 5999 | 49.9917 | 2014-08-29 15:24 | C13EOAT_test | 0.73349 | -0.37508 | 81.074 | 282.7669 | 112.375 | 1.5039 | -0.76195 | 4.1054 | 1.5 | 16.5073 | 25.0528 | 2.3596 | 0.69832 | 168.879 | 99.44 | 3.4307 | 102.8707 | 6.2 | 103 | 102.0275 | 103.9099 | 104 | 570.8635 | 20.4133 | 88.1238 | 80.7552 | 217.3176 | 216.4931 | 391.6754 | 84.4395 | 4.4009 | 84 | 1799.352 | 3.6605 | 1800 | 24.6262 | 0.64419 | 25 | 10000000000 | -10000000000 | 31.6698 | 180.0721 | 89.5611 | 90.049 | 7.8221 | 90 | 145.5798 | 200.7013 | 204.6068 | 193.5899 | 265.1283 | 266.2853 | 240.5097 | 10000000000 | 10000000000 | 40.1103 | 3.8273 | 40 | 10000000000 | 0 | 127 | 40.0109 | 8.4262 | 40 | 90.2032 | 89.869 | 57.5306 | 10000000000 | 90.0199 | 4.3309 | 90 | 95.3653 | 90.0361 | 3.0964 | 90 | 95.9341 | 14.4629 | -18.6848 | 70.8631 | 52.64 | 0.8547
[84 empty] | 52.63 | 0.8547
[84 empty] | 52.63 | 0.8547
[84 empty] | 52.63 | 0.8547
[84 empty] | 52.63 | 0.8547
[84 empty] | 52.62 | 0.8547
[84 empty] | 52.6 | 0.8547
[84 empty] | 52.59 | 0.8547
[84 empty] | 52.61 | 0.8547
[84 empty] | 52.62 | 0.8547
[84 empty] | 52.62 | 0.8547
[84 empty] | 52.59 | 0.8547
[84 empty] | 52.62 | 0.8547
[84 empty] | 52.61 | 0.8547
[84 empty] | 52.59 | 0.8547
[84 empty] | 52.6 | 0.8547
[84 empty] | 52.6 | 0.8547
[84 empty] | 52.6 | 0.8547
[84 empty] | 52.59 | 0.8547
[84 empty] | 52.59 | 0.8547
[84 empty] | 52.58 | 0.8547
[84 empty] | 52.59 | 0.8547
[84 empty] | 52.58 | 0.8547
[84 empty] | 52.58 | 0.8547
[84 empty] | 52.57 | 0.8547
[84 empty] | 52.57 | 0.8547
[84 empty] | 52.55 | 0.8547
[84 empty] | 52.56 | 0.8547
[84 empty] | 52.56 | 0.8547
[84 empty] | 52.56 | 0.8547
[84 empty] | 52.55 | 0.8547
[84 empty] | 52.54 | 0.8547
[84 empty] | 52.55 | 0.8547
[84 empty] | 52.54 | 0.8547
[84 empty] | 52.53 | 0.8547
[84 empty] | 52.53 | 0.8547
[84 empty] | 52.53 | 0.8547
[84 empty] | 52.54 | 0.8547
[84 empty] | 52.54 | 0.8547
[84 empty] | 52.53 | 0.8547
[84 empty] | 52.52 | 0.8547
[84 empty] | 52.51 | 0.8547
[84 empty] | 52.51 | 0.8547
[84 empty] | 52.5 | 0.8547
[84 empty] | 52.5 | 0.8547
[84 empty] | 52.5 | 0.8547
[84 empty] | 52.51 | 0.8547
[84 empty] | 52.5 | 0.8547
[84 empty] | 52.48 | 0.8547
[84 empty] | 52.48 | 0.8547
[84 empty] | 52.49 | 0.8547
[84 empty] | 52.49 | 0.8547
[84 empty] | 52.48 | 0.8547
[84 empty] | 52.48 | 0.8547
[84 empty] | 52.49 | 0.8547
[84 empty] | 52.47 | 0.8547
[84 empty] | 52.47 | 0.8547
[84 empty] | 52.46 | 0.8547
[84 empty] | 52.47 | 0.8547
[84 empty] | 52.46 | 0.8547
[84 empty] | 52.46 | 0.8547
[84 empty] | 52.44 | 0.8547
[84 empty] | 52.44 | 0.8547
[84 empty] | 52.44 | 0.8547
[84 empty] | 52.46 | 0.8547
[84 empty] | 52.46 | 0.8547
[84 empty] | 52.45 | 0.8547
[84 empty] | 52.42 | 0.8547
[84 empty] | 52.43 | 0.8547
[84 empty] | 52.43 | 0.8547
[84 empty] | 52.42 | 0.8547
[84 empty] | 52.41 | 0.8547
[84 empty] | 52.4 | 0.8547
[84 empty] | 52.4 | 0.8547
[84 empty] | 52.4 | 0.8547
[84 empty] | 52.4 | 0.8547
[84 empty] | 52.4 | 0.8547
[84 empty] | 52.4 | 0.8547
[84 empty] | 52.4 | 0.8547
[84 empty] | 52.4 | 0.8547
[84 empty] | 52.38 | 0.8547
[84 empty] | 52.4 | 0.8547
[84 empty] | 52.38 | 0.8547
[84 empty] | 52.38 | 0.8547
[84 empty] | 52.4 | 0.8547
[84 empty] | 52.38 | 0.8547
[84 empty] | 52.38 | 0.8547
[84 empty] | 52.37 | 0.8547
[84 empty] | 52.37 | 0.8547
[84 empty] | 52.37 | 0.8547
[84 empty] | 52.37 | 0.8547
[84 empty] | 52.37 | 0.8547
[84 empty] | 52.37 | 0.8547
[84 empty] | 52.37 | 0.8547
[84 empty] | 52.35 | 0.8547
[84 empty] | 52.35 | 0.8547
[84 empty] | 52.36 | 0.8547
[84 empty] | 52.34 | 0.8547
[84 empty] | 52.34 | 0.8547
[84 empty] | 52.34 | 0.8547
[84 empty] | 52.32 | 0.8547
[84 empty] | 52.34 | 0.8547
[84 empty] | 52.32 | 0.8547
[84 empty] | 52.31 | 0.8547
[84 empty] | 52.32 | 0.8547
[84 empty] | 52.31 | 0.8547
[84 empty] | 52.3 | 0.8547
[84 empty] | 52.29 | 0.8547
[84 empty] | 52.3 | 0.8547
[84 empty] | 52.32 | 0.8547
[84 empty] | 52.31 | 0.8547
[84 empty] | 52.29 | 0.8547
[84 empty] | 52.3 | 0.8547
[84 empty] | 52.3 | 0.8547
[84 empty] | 52.29 | 0.8547
[84 empty] | 52.28 | 0.8547
[84 empty] | 52.27 | 0.8547
[84 empty] | 52.28 | 0.8547
[84 empty] | 52.27 | 0.8547
[84 empty] | 52.28 | 0.8547
[84 empty] | 52.28 | 0.8547
[84 empty] | 52.26 | 0.8547
[84 empty] | 52.25 | 0.8547
[84 empty] | 52.25 | 0.8547
[84 empty] | 52.26 | 0.8547
[84 empty] | 52.24 | 0.8547
[84 empty] | 52.24 | 0.8547
[84 empty] | 52.25 | 0.8547
[84 empty] | 52.25 | 0.85479
[84 empty] | 52.25 | 0.85473
[84 empty] | 52.24 | 0.8547
[84 empty] | 52.23 | 0.8547
[84 empty] | 52.22 | 0.8547
[84 empty] | 52.22 | 0.8547
[84 empty] | 52.21 | 0.8547
[84 empty] | 52.22 | 0.8547
[84 empty] | 52.22 | 0.8547
[84 empty] | 52.22 | 0.8547
[84 empty] | 52.2 | 0.85474
[84 empty] | 52.21 | 0.85475
[84 empty] | 52.21 | 0.85484
[84 empty] | 52.2 | 0.85472
[84 empty] | 52.22 | 0.8547
[84 empty] | 52.2 | 0.8547
[84 empty] | 52.19 | 0.8547
[84 empty] | 52.2 | 0.8547
[84 empty] | 52.18 | 0.8547
[84 empty] | 52.19 | 0.8547
[84 empty] | 52.2 | 0.8547
[84 empty] | 52.2 | 0.8547
[84 empty] | 52.19 | 0.8547
[84 empty] | 52.17 | 0.8547
[84 empty] | 52.18 | 0.8547
[84 empty] | 52.17 | 0.8547
[84 empty] | 52.17 | 0.8547
[84 empty] | 52.17 | 0.8547
[84 empty] | 52.16 | 0.8547
[84 empty] | 52.15 | 0.8547
[84 empty] | 52.15 | 0.85475
[84 empty] | 52.15 | 0.85479
[84 empty] | 52.14 | 0.85485
[84 empty] | 52.14 | 0.85482
[84 empty] | 52.13 | 0.85472
[84 empty] | 52.14 | 0.8547
[84 empty] | 52.12 | 0.85475
[84 empty] | 52.11 | 0.85484
[84 empty] | 52.11 | 0.85479
[84 empty] | 52.13 | 0.85471
[84 empty] | 52.11 | 0.85481
[84 empty] | 52.11 | 0.85473
[84 empty] | 52.1 | 0.8547
[84 empty] | 52.1 | 0.85482
[84 empty] | 52.11 | 0.8549
[84 empty] | 52.11 | 0.85474
[84 empty] | 52.1 | 0.85477
[84 empty] | 52.09 | 0.85471
[84 empty] | 52.08 | 0.8547
[84 empty] | 52.08 | 0.8548
[84 empty] | 52.09 | 0.85472
[84 empty] | 52.07 | 0.85476
[84 empty] | 52.08 | 0.85489
[84 empty] | 52.08 | 0.85494
[84 empty] | 52.08 | 0.85488
[84 empty] | 52.08 | 0.8549
[84 empty] | 52.08 | 0.85474
[84 empty] | 52.07 | 0.85483
[84 empty] | 52.07 | 0.85492
[84 empty] | 52.08 | 0.85492
[84 empty] | 52.07 | 0.85496
[84 empty] | 52.07 | 0.85481
[84 empty] | 52.06 | 0.85481
[84 empty] | 52.05 | 0.85489
[84 empty] | 52.03 | 0.85489
[84 empty] | 52.04 | 0.85482
[84 empty] | 52.05 | 0.85476
[84 empty] | 52.05 | 0.85493
[84 empty] | 52.04 | 0.85494
[84 empty] | 52.03 | 0.85473
[84 empty] | 52.03 | 0.85476
[84 empty] | 52.03 | 0.85482
[84 empty] | 52.02 | 0.85485
[84 empty] | 52 | 0.85485
[84 empty] | 52.02 | 0.85483
[84 empty] | 52.02 | 0.85489
[84 empty] | 52.02 | 0.85492
[84 empty] | 52.02 | 0.85488
[84 empty] | 52.01 | 0.85488
[84 empty] | 52.01 | 0.85495
[84 empty] | 52.01 | 0.85484
[84 empty] | 52 | 0.85489
[84 empty] | 51.99 | 0.85486
[84 empty] | 51.99 | 0.85475
[84 empty] | 51.98 | 0.85486
[84 empty] | 52 | 0.85487
[84 empty] | 51.98 | 0.85492
[84 empty] | 52 | 0.8548
[84 empty] | 51.98 | 0.85474
[84 empty] | 51.98 | 0.85488
[84 empty] | 51.97 | 0.85489
[84 empty] | 51.97 | 0.85493
[84 empty] | 51.97 | 0.85486
[84 empty] | 51.99 | 0.85481
[84 empty] | 51.97 | 0.85485
[84 empty] | 51.98 | 0.8549
[84 empty] | 51.96 | 0.85497
[84 empty] | 51.95 | 0.85489
[84 empty] | 51.96 | 0.85488
[84 empty] | 51.95 | 0.85489
[84 empty] | 51.94 | 0.85481
[84 empty] | 51.94 | 0.85489
[84 empty] | 51.93 | 0.85492
[84 empty] | 51.94 | 0.85489
[84 empty] | 51.94 | 0.85489
[84 empty] | 51.93 | 0.85493
[84 empty] | 51.93 | 0.85484
[84 empty] | 51.92 | 0.85491
[84 empty] | 51.93 | 0.85482
[84 empty] | 51.91 | 0.85498
[84 empty] | 51.91 | 0.85486
[84 empty] | 51.89 | 0.85486
[84 empty] | 51.91 | 0.85488
[84 empty] | 51.91 | 0.85491
[84 empty] | 51.9 | 0.8549
[84 empty] | 51.9 | 0.85487
[84 empty] | 51.89 | 0.85483
[84 empty] | 51.89 | 0.85484
[84 empty] | 51.89 | 0.8548
[84 empty] | 51.89 | 0.85497
[84 empty] | 51.88 | 0.85496
[84 empty] | 51.89 | 0.85491
[84 empty] | 51.88 | 0.85484
[84 empty] | 51.9 | 0.85495
[84 empty] | 51.89 | 0.85494
[84 empty] | 51.87 | 0.85489
[84 empty] | 51.86 | 0.85485
[84 empty] | 51.88 | 0.85483
[84 empty] | 51.86 | 0.85487
[84 empty] | 51.85 | 0.85495
[84 empty] | 51.85 | 0.85491
[84 empty] | 51.84 | 0.85487
[84 empty] | 51.85 | 0.8549
[84 empty] | 51.84 | 0.85495
[84 empty] | 51.84 | 0.85482
[84 empty] | 51.84 | 0.85488
[84 empty] | 51.84 | 0.8548
[84 empty] | 51.84 | 0.85475
[84 empty] | 51.83 | 0.85489
[84 empty] | 51.82 | 0.85487
[84 empty] | 51.82 | 0.85486
[84 empty] | 51.83 | 0.8549
[84 empty] | 51.82 | 0.8549
[84 empty] | 51.81 | 0.85496
[84 empty] | 51.8 | 0.855
[84 empty] | 51.81 | 0.85501
[84 empty] | 51.81 | 0.85495
[84 empty] | 51.81 | 0.85494
[84 empty] | 51.81 | 0.85499
[84 empty] | 51.81 | 0.85501
[84 empty] | 51.79 | 0.85501
[84 empty] | 51.8 | 0.85501
[84 empty] | 51.8 | 0.85501
[84 empty] | 51.79 | 0.85501
[84 empty] | 51.79 | 0.85501
[84 empty] | 51.79 | 0.85494
[84 empty] | 51.78 | 0.85498
[84 empty] | 51.78 | 0.85488
[84 empty] | 51.77 | 0.85494
[84 empty] | 51.78 | 0.85496
[84 empty] | 51.78 | 0.85489
[84 empty] | 51.77 | 0.85481
[84 empty] | 51.76 | 0.85498
[84 empty] | 51.76 | 0.85501
[84 empty] | 51.76 | 0.85501
[84 empty] | 51.75 | 0.85488
[84 empty] | 51.75 | 0.8549
[84 empty] | 51.75 | 0.85474
[84 empty] | 51.75 | 0.85494
[84 empty] | 51.74 | 0.855
[84 empty] | 51.74 | 0.85501
[84 empty] | 51.73 | 0.85501
[84 empty] | 51.73 | 0.85501
[84 empty] | 51.73 | 0.85501
[84 empty] | 51.73 | 0.85496
[84 empty] | 51.72 | 0.855
[84 empty] | 51.71 | 0.85493
[84 empty] | 51.71 | 0.855
[84 empty] | 51.71 | 0.85501
[84 empty] | 51.7 | 0.85498
[84 empty] | 51.71 | 0.85494
[84 empty] | 51.69 | 0.85499
[84 empty] | 51.7 | 0.85501
[84 empty] | 51.68 | 0.85501
[84 empty] | 51.68 | 0.85501
[84 empty] | 51.69 | 0.85501
[84 empty] | 51.69 | 0.85501
[84 empty] | 51.67 | 0.85501
[84 empty] | 51.67 | 0.85501
[84 empty] | 51.67 | 0.85501
[84 empty] | 51.67 | 0.85501
[84 empty] | 51.67 | 0.85501
[84 empty] | 51.67 | 0.85501
[84 empty] | 51.68 | 0.85501
[84 empty] | 51.68 | 0.85501
[84 empty] | 51.66 | 0.85501
[84 empty] | 51.66 | 0.85501
[84 empty] | 51.65 | 0.85501
[84 empty] | 51.65 | 0.85501
[84 empty] | 51.64 | 0.85501
[84 empty] | 51.64 | 0.85501
[84 empty] | 51.64 | 0.85501
[84 empty] | 51.64 | 0.85487
[84 empty] | 51.65 | 0.85499
[84 empty] | 51.64 | 0.85489
[84 empty] | 51.63 | 0.85498
[84 empty] | 51.63 | 0.85492
[84 empty] | 51.62 | 0.85498
[84 empty] | 51.63 | 0.85501
[84 empty] | 51.63 | 0.85501
[84 empty] | 51.62 | 0.85501
[84 empty] | 51.62 | 0.85501
[84 empty] | 51.6 | 0.85501
[84 empty] | 51.6 | 0.85501
[84 empty] | 51.6 | 0.85501
[84 empty] | 51.61 | 0.85501
[84 empty] | 51.6 | 0.85501
[84 empty] | 51.59 | 0.85501
[84 empty] | 51.59 | 0.85501
[84 empty] | 51.58 | 0.85501
[84 empty] | 51.59 | 0.85501
[84 empty] | 51.58 | 0.85501
[84 empty] | 51.58 | 0.85501
[84 empty] | 51.58 | 0.85501
[84 empty] | 51.57 | 0.85501
[84 empty] | 51.56 | 0.85501
[84 empty] | 51.56 | 0.85501
[84 empty] | 51.57 | 0.85501
[84 empty] | 51.55 | 0.85501
[84 empty] | 51.56 | 0.85501
[84 empty] | 51.56 | 0.85501
[84 empty] | 51.55 | 0.85501
[84 empty] | 51.55 | 0.85501
[84 empty] | 51.54 | 0.85501
[84 empty] | 51.55 | 0.85501
[84 empty] | 51.54 | 0.85501
[84 empty] | 51.53 | 0.8549
[84 empty] | 51.53 | 0.85499
[84 empty] | 51.53 | 0.85501
[84 empty] | 51.53 | 0.85501
[84 empty] | 51.52 | 0.85501
[84 empty] | 51.53 | 0.85501
[84 empty] | 51.54 | 0.85501
[84 empty] | 51.52 | 0.85501
[84 empty] | 51.52 | 0.85501
[84 empty] | 51.52 | 0.85501
[84 empty] | 51.5 | 0.85501
[84 empty] | 51.5 | 0.85501
[84 empty] | 51.51 | 0.85501
[84 empty] | 51.5 | 0.85501
[84 empty] | 51.51 | 0.85501
[84 empty] | 51.51 | 0.85502
[84 empty] | 51.5 | 0.85501
[84 empty] | 51.49 | 0.85501
[84 empty] | 51.48 | 0.85501
[84 empty] | 51.48 | 0.85501
[84 empty] | 51.49 | 0.85501
[84 empty] | 51.47 | 0.85501
[84 empty] | 51.48 | 0.85501
[84 empty] | 51.48 | 0.85501
[84 empty] | 51.47 | 0.85501
[84 empty] | 51.46 | 0.85501
[84 empty] | 51.45 | 0.85501
[84 empty] | 51.46 | 0.85501
[84 empty] | 51.46 | 0.85501
[84 empty] | 51.46 | 0.85501
[84 empty] | 51.45 | 0.85501
[84 empty] | 51.45 | 0.85501
[84 empty] | 51.45 | 0.85501
[84 empty] | 51.45 | 0.85501
[84 empty] | 51.45 | 0.85501
[84 empty] | 51.45 | 0.85501
[84 empty] | 51.45 | 0.85501
[84 empty] | 51.43 | 0.85501
[84 empty] | 51.42 | 0.85501
[84 empty] | 51.42 | 0.85501
[84 empty] | 51.41 | 0.85501
[84 empty] | 51.43 | 0.85501
[84 empty] | 51.42 | 0.85501
[84 empty] | 51.42 | 0.85501
[84 empty] | 51.42 | 0.85501
[84 empty] | 51.41 | 0.85501
[84 empty] | 51.4 | 0.85501
[84 empty] | 51.41 | 0.85501
[84 empty] | 51.4 | 0.85501
[84 empty] | 51.41 | 0.85501
[84 empty] | 51.39 | 0.85501
[84 empty] | 51.38 | 0.85501
[84 empty] | 51.4 | 0.85501
[84 empty] | 51.38 | 0.85501
[84 empty] | 51.38 | 0.85501
[84 empty] | 51.39 | 0.85501
[84 empty] | 51.38 | 0.85501
[84 empty] | 51.37 | 0.85501
[84 empty] | 51.37 | 0.85501
[84 empty] | 51.37 | 0.85501
[84 empty] | 51.37 | 0.85501
[84 empty] | 51.37 | 0.85501
[84 empty] | 51.35 | 0.85501
[84 empty] | 51.34 | 0.85501
[84 empty] | 51.36 | 0.85501
[84 empty] | 51.35 | 0.85501
[84 empty] | 51.34 | 0.85501
[84 empty] | 51.35 | 0.85501
[84 empty] | 51.35 | 0.85501
[84 empty] | 51.35 | 0.85501
[84 empty] | 51.34 | 0.85501
[84 empty] | 51.34 | 0.85501
[84 empty] | 51.34 | 0.85504
[84 empty] | 51.34 | 0.85501
[84 empty] | 51.31 | 0.85501
[84 empty] | 51.31 | 0.85501
[84 empty] | 51.32 | 0.85501
[84 empty] | 51.3 | 0.85501
[84 empty] | 51.31 | 0.85501
[84 empty] | 51.32 | 0.85501
[84 empty] | 51.32 | 0.85501
[84 empty] | 51.3 | 0.85501
[84 empty] | 51.3 | 0.85501
[84 empty] | 51.29 | 0.85501
[84 empty] | 51.3 | 0.85501
[84 empty] | 51.29 | 0.85501
[84 empty] | 51.3 | 0.85501
[84 empty] | 51.29 | 0.85501
[84 empty] | 51.29 | 0.85501
[84 empty] | 51.28 | 0.85501
[84 empty] | 51.28 | 0.85501
[84 empty] | 51.28 | 0.85501
[84 empty] | 51.27 | 0.85501
[84 empty] | 51.26 | 0.85501
[84 empty] | 51.27 | 0.85501
[84 empty] | 51.26 | 0.85501
[84 empty] | 51.27 | 0.85501
[84 empty] | 51.27 | 0.85501
[84 empty] | 51.26 | 0.85501
[84 empty] | 51.26 | 0.85501
[84 empty] | 51.26 | 0.85501
[84 empty] | 51.26 | 0.85501
[84 empty] | 51.25 | 0.85501
[84 empty] | 51.23 | 0.85501
[84 empty] | 51.25 | 0.85506
[84 empty] | 51.24 | 0.85503
[84 empty] | 51.23 | 0.85501
[84 empty] | 51.23 | 0.85501
[84 empty] | 51.23 | 0.85501
[84 empty] | 51.22 | 0.85501
[84 empty] | 51.23 | 0.85528
[84 empty] | 51.22 | 0.85512
[84 empty] | 51.22 | 0.85503
[84 empty] | 51.22 | 0.85501
[84 empty] | 51.23 | 0.85501
[84 empty] | 51.22 | 0.85501
[84 empty] | 51.21 | 0.85501
[84 empty] | 51.21 | 0.85501
[84 empty] | 51.21 | 0.85501
[84 empty] | 51.21 | 0.85501
[84 empty] | 51.2 | 0.85501
[84 empty] | 51.19 | 0.85501
[84 empty] | 51.2 | 0.85501
[84 empty] | 51.19 | 0.85501
[84 empty] | 51.18 | 0.85501
[84 empty] | 51.18 | 0.85501
[84 empty] | 51.17 | 0.85501
[84 empty] | 51.16 | 0.85501
[84 empty] | 51.17 | 0.85501
[84 empty] | 51.17 | 0.85501
[84 empty] | 51.17 | 0.85501
[84 empty] | 51.18 | 0.85501
[84 empty] | 51.17 | 0.85501
[84 empty] | 51.16 | 0.85501
[84 empty] | 51.16 | 0.85501
[84 empty] | 51.16 | 0.85501
[84 empty] | 51.15 | 0.85501
[84 empty] | 51.15 | 0.85502
[84 empty] | 51.16 | 0.85509
[84 empty] | 51.14 | 0.85502
[84 empty] | 51.14 | 0.85501
[84 empty] | 51.15 | 0.85501
[84 empty] | 51.14 | 0.85501
[84 empty] | 51.14 | 0.85522
[84 empty] | 51.14 | 0.85508
[84 empty] | 51.13 | 0.85507
[84 empty] | 51.13 | 0.85516
[84 empty] | 51.14 | 0.85509
[84 empty] | 51.14 | 0.85525
[84 empty] | 51.13 | 0.8551
[84 empty] | 51.12 | 0.85504
[84 empty] | 51.12 | 0.85501
[84 empty] | 51.11 | 0.85511
[84 empty] | 51.11 | 0.85503
[84 empty] | 51.11 | 0.85501
[84 empty] | 51.11 | 0.85506
[84 empty] | 51.1 | 0.85502
[84 empty] | 51.11 | 0.85511
[84 empty] | 51.09 | 0.85502
[84 empty] | 51.1 | 0.8552
[84 empty] | 51.08 | 0.85508
[84 empty] | 51.09 | 0.85502
[84 empty] | 51.08 | 0.85501
[84 empty] | 51.07 | 0.85506
[84 empty] | 51.07 | 0.85503
[84 empty] | 51.07 | 0.85501
[84 empty] | 51.08 | 0.85528
[84 empty] | 51.06 | 0.85513
[84 empty] | 51.07 | 0.85527
[84 empty] | 51.07 | 0.85532
[84 empty] | 51.07 | 0.85519
[84 empty] | 51.05 | 0.85503
[84 empty] | 51.05 | 0.85501
[84 empty] | 51.05 | 0.85526
[84 empty] | 51.06 | 0.85532
[84 empty] | 51.04 | 0.85532
[84 empty] | 51.04 | 0.8551
[84 empty] | 51.04 | 0.85528
[84 empty] | 51.03 | 0.85519
[84 empty] | 51.03 | 0.85523
[84 empty] | 51.03 | 0.85531
[84 empty] | 51.03 | 0.85532
[84 empty] | 51.04 | 0.85532
[84 empty] | 51.04 | 0.85532
[84 empty] | 51.02 | 0.85532
[84 empty] | 51.03 | 0.85532
[84 empty] | 51.03 | 0.85532
[84 empty] | 51.01 | 0.85514
[84 empty] | 51.02 | 0.85527
[84 empty] | 51.02 | 0.85526
[84 empty] | 51 | 0.85518
[84 empty] | 50.99 | 0.85511
[84 empty] | 51.01 | 0.85507
[84 empty] | 51.02 | 0.85528
[84 empty] | 51.01 | 0.85532
[84 empty] | 51 | 0.85514
[84 empty] | 51 | 0.85525
[84 empty] | 51 | 0.85531
[84 empty] | 50.99 | 0.85532
[84 empty] | 50.98 | 0.85532
[84 empty] | 50.98 | 0.85532
[84 empty] | 50.99 | 0.85532
[84 empty] | 50.97 | 0.85532
[84 empty] | 50.95 | 0.85532
[84 empty] | 50.96 | 0.85532
[84 empty] | 50.97 | 0.85532
[84 empty] | 50.97 | 0.85532
[84 empty] | 50.97 | 0.85514
[84 empty] | 50.96 | 0.85525
[84 empty] | 50.96 | 0.85531
[84 empty] | 50.97 | 0.85532
[84 empty] | 50.96 | 0.85514
[84 empty] | 50.95 | 0.85526
[84 empty] | 50.94 | 0.85531
[84 empty] | 50.93 | 0.85532
[84 empty] | 50.94 | 0.85532
[84 empty] | 50.93 | 0.85532
[84 empty] | 50.94 | 0.85532
[84 empty] | 50.93 | 0.85532
[84 empty] | 50.92 | 0.85532
[84 empty] | 50.93 | 0.85532
[84 empty] | 50.92 | 0.85532
[84 empty] | 50.92 | 0.85532
[84 empty] | 50.92 | 0.85519
[84 empty] | 50.9 | 0.85526
[84 empty] | 50.9 | 0.85532
[84 empty] | 50.9 | 0.85522
[84 empty] | 50.92 | 0.85531
[84 empty] | 50.9 | 0.85532
[84 empty] | 50.9 | 0.85532
[84 empty] | 50.89 | 0.85532
[84 empty] | 50.89 | 0.85532
[84 empty] | 50.88 | 0.85532
[84 empty] | 50.89 | 0.85532
[84 empty] | 50.89 | 0.85532
[84 empty] | 50.89 | 0.85532
[84 empty] | 50.89 | 0.85532
[84 empty] | 50.9 | 0.85532
[84 empty] | 50.88 | 0.85532
[84 empty] | 50.88 | 0.85514
[84 empty] | 50.88 | 0.85525
[84 empty] | 50.88 | 0.85531
[84 empty] | 50.88 | 0.85532
[84 empty] | 50.87 | 0.85532
[84 empty] | 50.86 | 0.8551
[84 empty] | 50.86 | 0.85527
[84 empty] | 50.87 | 0.85532
[84 empty] | 50.86 | 0.85532
[84 empty] | 50.86 | 0.85532
[84 empty] | 50.85 | 0.85532
[84 empty] | 50.86 | 0.85532
[84 empty] | 50.85 | 0.85532
[84 empty] | 50.85 | 0.85532
[84 empty] | 50.85 | 0.85532
[84 empty] | 50.86 | 0.85532
[84 empty] | 50.84 | 0.85532
[84 empty] | 50.84 | 0.85532
[84 empty] | 50.82 | 0.85532
[84 empty] | 50.84 | 0.85532
[84 empty] | 50.84 | 0.85532
[84 empty] | 50.83 | 0.85532
[84 empty] | 50.82 | 0.85532
[84 empty] | 50.8 | 0.85532
[84 empty] | 50.81 | 0.85532
[84 empty] | 50.83 | 0.85532
[84 empty] | 50.8 | 0.85532
[84 empty] | 50.8 | 0.85532
[84 empty] | 50.79 | 0.85532
[84 empty] | 50.79 | 0.85532
[84 empty] | 50.78 | 0.85532
[84 empty] | 50.78 | 0.85532
[84 empty] | 50.79 | 0.85532
[84 empty] | 50.79 | 0.85532
[84 empty] | 50.8 | 0.85532
[84 empty] | 50.78 | 0.85532
[84 empty] | 50.77 | 0.85532
[84 empty] | 50.77 | 0.85532
[84 empty] | 50.78 | 0.85532
[84 empty] | 50.76 | 0.85532
[84 empty] | 50.78 | 0.85532
[84 empty] | 50.77 | 0.85532
[84 empty] | 50.77 | 0.85532
[84 empty] | 50.77 | 0.85532
[84 empty] | 50.77 | 0.85532
[84 empty] | 50.76 | 0.85532
[84 empty] | 50.76 | 0.85532
[84 empty] | 50.77 | 0.85532
[84 empty] | 50.77 | 0.85532
[84 empty] | 50.74 | 0.85532
[84 empty] | 50.75 | 0.85532
[84 empty] | 50.76 | 0.85532
[84 empty] | 50.75 | 0.85532
[84 empty] | 50.75 | 0.85532
[84 empty] | 50.73 | 0.85532
[84 empty] | 50.73 | 0.85532
[84 empty] | 50.72 | 0.85532
[84 empty] | 50.73 | 0.85532
[84 empty] | 50.74 | 0.85532
[84 empty] | 50.74 | 0.85532
[84 empty] | 50.72 | 0.85532
[84 empty] | 50.71 | 0.85532
[84 empty] | 50.71 | 0.85532
[84 empty] | 50.71 | 0.85532
[84 empty] | 50.71 | 0.85532
[84 empty] | 50.7 | 0.85532
[84 empty] | 50.7 | 0.85532
[84 empty] | 50.71 | 0.85532
[84 empty] | 50.7 | 0.85532
[84 empty] | 50.7 | 0.85532
[84 empty] | 50.7 | 0.85532
[84 empty] | 50.7 | 0.85532
[84 empty] | 50.68 | 0.85532
[84 empty] | 50.69 | 0.85532
[84 empty] | 50.68 | 0.85532
[84 empty] | 50.68 | 0.85532
[84 empty] | 50.69 | 0.85532
[84 empty] | 50.69 | 0.85532
[84 empty] | 50.69 | 0.85532
[84 empty] | 50.67 | 0.85532
[84 empty] | 50.68 | 0.85532
[84 empty] | 50.67 | 0.85532
[84 empty] | 50.66 | 0.85532
[84 empty] | 50.65 | 0.85532
[84 empty] | 50.65 | 0.85532
[84 empty] | 50.66 | 0.85532
[84 empty] | 50.65 | 0.85532
[84 empty] | 50.64 | 0.85532
[84 empty] | 50.66 | 0.85532
[84 empty] | 50.65 | 0.85532
[84 empty] | 50.63 | 0.85532
[84 empty] | 50.63 | 0.85532
[84 empty] | 50.63 | 0.85532
[84 empty] | 50.64 | 0.85532
[84 empty] | 50.62 | 0.85532
[84 empty] | 50.63 | 0.85532
[84 empty] | 50.64 | 0.85532
[84 empty] | 50.63 | 0.85532
[84 empty] | 50.62 | 0.85532
[84 empty] | 50.62 | 0.85532
[84 empty] | 50.61 | 0.85532
[84 empty] | 50.62 | 0.85532
[84 empty] | 50.6 | 0.85532
[84 empty] | 50.6 | 0.85532
[84 empty] | 50.6 | 0.85532
[84 empty] | 50.6 | 0.85532
[84 empty] | 50.6 | 0.85532
[84 empty] | 50.61 | 0.85532
[84 empty] | 50.59 | 0.85532
[84 empty] | 50.58 | 0.85532
[84 empty] | 50.59 | 0.85532
[84 empty] | 50.58 | 0.85532
[84 empty] | 50.57 | 0.85532
[84 empty] | 50.59 | 0.85532
[84 empty] | 50.58 | 0.85532
[84 empty] | 50.55 | 0.85532
[84 empty] | 50.56 | 0.85532
[84 empty] | 50.55 | 0.85532
[84 empty] | 50.55 | 0.85532
[84 empty] | 50.56 | 0.85532
[84 empty] | 50.56 | 0.85532
[84 empty] | 50.55 | 0.85532
[84 empty] | 50.55 | 0.85532
[84 empty] | 50.56 | 0.85532
[84 empty] | 50.53 | 0.85532
[84 empty] | 50.55 | 0.85532
[84 empty] | 50.54 | 0.85532
[84 empty] | 50.54 | 0.85532
[84 empty] | 50.55 | 0.85532
[84 empty] | 50.53 | 0.85532
[84 empty] | 50.54 | 0.85532
[84 empty] | 50.53 | 0.85532
[84 empty] | 50.53 | 0.85532
[84 empty] | 50.52 | 0.85532
[84 empty] | 50.52 | 0.85532
[84 empty] | 50.51 | 0.85532
[84 empty] | 50.51 | 0.85532
[84 empty] | 50.52 | 0.85532
[84 empty] | 50.52 | 0.85532
[84 empty] | 50.5 | 0.85532
[84 empty] | 50.51 | 0.85532
[84 empty] | 50.5 | 0.85532
[84 empty] | 50.5 | 0.85547
[84 empty] | 50.49 | 0.85534
[84 empty] | 50.51 | 0.85533
[84 empty] | 50.5 | 0.85532
[84 empty] | 50.5 | 0.85532
[84 empty] | 50.5 | 0.85532
[84 empty] | 50.49 | 0.85532
[84 empty] | 50.47 | 0.85532
[84 empty] | 50.47 | 0.85532
[84 empty] | 50.47 | 0.85532
[84 empty] | 50.48 | 0.85532
[84 empty] | 50.47 | 0.85532
[84 empty] | 50.48 | 0.85532
[84 empty] | 50.47 | 0.85532
[84 empty] | 50.47 | 0.85532
[84 empty] | 50.47 | 0.85532
[84 empty] | 50.46 | 0.85532
[84 empty] | 50.46 | 0.85532
[84 empty] | 50.47 | 0.85532
[84 empty] | 50.45 | 0.85532
[84 empty] | 50.46 | 0.85545
[84 empty] | 50.45 | 0.85534
[84 empty] | 50.43 | 0.85551
[84 empty] | 50.44 | 0.85555
[84 empty] | 50.44 | 0.85546
[84 empty] | 50.43 | 0.85534
[84 empty] | 50.42 | 0.85533
[84 empty] | 50.42 | 0.85543
[84 empty] | 50.42 | 0.85547
[84 empty] | 50.41 | 0.85535
[84 empty] | 50.41 | 0.85545
[84 empty] | 50.4 | 0.85552
[84 empty] | 50.41 | 0.85556
[84 empty] | 50.41 | 0.8555
[84 empty] | 50.41 | 0.85535
[84 empty] | 50.41 | 0.85533
[84 empty] | 50.41 | 0.85532
[84 empty] | 50.4 | 0.85532
[84 empty] | 50.4 | 0.85532
[84 empty] | 50.39 | 0.85532
[84 empty] | 50.39 | 0.85532
[84 empty] | 50.39 | 0.85532
[84 empty] | 50.4 | 0.85551
[84 empty] | 50.4 | 0.85538
[84 empty] | 50.39 | 0.85548
[84 empty] | 50.39 | 0.85534
[84 empty] | 50.38 | 0.8554
[84 empty] | 50.37 | 0.85554
[84 empty] | 50.36 | 0.85548
[84 empty] | 50.36 | 0.85535
[84 empty] | 50.37 | 0.85533
[84 empty] | 50.35 | 0.85549
[84 empty] | 50.35 | 0.85541
[84 empty] | 50.35 | 0.85547
[84 empty] | 50.34 | 0.85541
[84 empty] | 50.34 | 0.85548
[84 empty] | 50.34 | 0.85557
[84 empty] | 50.34 | 0.85559
[84 empty] | 50.33 | 0.85561
[84 empty] | 50.32 | 0.85552
[84 empty] | 50.33 | 0.85553
[84 empty] | 50.33 | 0.85535
[84 empty] | 50.33 | 0.85533
[84 empty] | 50.33 | 0.85532
[84 empty] | 50.32 | 0.85546
[84 empty] | 50.32 | 0.85551
[84 empty] | 50.32 | 0.85549
[84 empty] | 50.32 | 0.85551
[84 empty] | 50.31 | 0.85536
[84 empty] | 50.31 | 0.85542
[84 empty] | 50.31 | 0.8555
[84 empty] | 50.32 | 0.85538
[84 empty] | 50.31 | 0.85556
[84 empty] | 50.31 | 0.8555
[84 empty] | 50.3 | 0.85555
[84 empty] | 50.31 | 0.8555
[84 empty] | 50.3 | 0.85535
[84 empty] | 50.3 | 0.85553
[84 empty] | 50.31 | 0.85552
[84 empty] | 50.29 | 0.85556
[84 empty] | 50.3 | 0.8555
[84 empty] | 50.29 | 0.85535
[84 empty] | 50.29 | 0.85549
[84 empty] | 50.27 | 0.85539
[84 empty] | 50.27 | 0.85558
[84 empty] | 50.27 | 0.8556
[84 empty] | 50.26 | 0.85561
[84 empty] | 50.28 | 0.85547
[84 empty] | 50.27 | 0.85536
[84 empty] | 50.25 | 0.85548
[84 empty] | 50.26 | 0.85555
[84 empty] | 50.26 | 0.85551
[84 empty] | 50.26 | 0.85554
[84 empty] | 50.25 | 0.85559
[84 empty] | 50.23 | 0.85549
[84 empty] | 50.25 | 0.85554
[84 empty] | 50.26 | 0.85542
[84 empty] | 50.25 | 0.85558
[84 empty] | 50.25 | 0.85561
[84 empty] | 50.24 | 0.85553
[84 empty] | 50.23 | 0.85555
[84 empty] | 50.21 | 0.85556
[84 empty] | 50.23 | 0.85555
[84 empty] | 50.22 | 0.85554
[84 empty] | 50.22 | 0.85558
[84 empty] | 50.22 | 0.85557
[84 empty] | 50.22 | 0.85553
[84 empty] | 50.21 | 0.85553
[84 empty] | 50.2 | 0.85546
[84 empty] | 50.21 | 0.85555
[84 empty] | 50.21 | 0.85553
[84 empty] | 50.19 | 0.85551
[84 empty] | 50.2 | 0.85549
[84 empty] | 50.2 | 0.85556
[84 empty] | 50.21 | 0.85562
[84 empty] | 50.19 | 0.85558
[84 empty] | 50.2 | 0.85551
[84 empty] | 50.19 | 0.85557
[84 empty] | 50.18 | 0.85554
[84 empty] | 50.18 | 0.85562
[84 empty] | 50.17 | 0.85544
[84 empty] | 50.17 | 0.85559
[84 empty] | 50.19 | 0.85561
[84 empty] | 50.17 | 0.85553
[84 empty] | 50.18 | 0.85554
[84 empty] | 50.15 | 0.85553
[84 empty] | 50.17 | 0.85542
[84 empty] | 50.17 | 0.85534
[84 empty] | 50.18 | 0.85547
[84 empty] | 50.17 | 0.85555
[84 empty] | 50.16 | 0.85559
[84 empty] | 50.16 | 0.85559
[84 empty] | 50.15 | 0.85557
[84 empty] | 50.14 | 0.85546
[84 empty] | 50.15 | 0.85554
[84 empty] | 50.13 | 0.85559
[84 empty] | 50.13 | 0.85561
[84 empty] | 50.13 | 0.85549
[84 empty] | 50.13 | 0.85553
[84 empty] | 50.1 | 0.85557
[84 empty] | 50.12 | 0.8555
[84 empty] | 50.11 | 0.85556
[84 empty] | 50.11 | 0.85556
[84 empty] | 50.11 | 0.85557
[84 empty] | 50.13 | 0.85563
[84 empty] | 50.11 | 0.85553
[84 empty] | 50.11 | 0.85552
[84 empty] | 50.1 | 0.85554
[84 empty] | 50.09 | 0.85559
[84 empty] | 50.09 | 0.85559
[84 empty] | 50.1 | 0.85556
[84 empty] | 50.09 | 0.85558
[84 empty] | 50.09 | 0.85553
[84 empty] | 50.09 | 0.85558
[84 empty] | 50.07 | 0.85557
[84 empty] | 50.06 | 0.85546
[84 empty] | 50.07 | 0.85555
[84 empty] | 50.08 | 0.85554
[84 empty] | 50.08 | 0.85547
[84 empty] | 50.09 | 0.85554
[84 empty] | 50.07 | 0.8555
[84 empty] | 50.09 | 0.85549
[84 empty] | 50.08 | 0.85557
[84 empty] | 50.06 | 0.85559
[84 empty] | 50.06 | 0.85563
[84 empty] | 50.06 | 0.85563
[84 empty] | 50.05 | 0.85564
[84 empty] | 50.06 | 0.85547
[84 empty] | 50.06 | 0.8556
[84 empty] | 50.05 | 0.85563
[84 empty] | 50.04 | 0.85564
[84 empty] | 50.04 | 0.85564
[84 empty] | 50.03 | 0.85564
[84 empty] | 50.03 | 0.85564
[84 empty] | 50.04 | 0.85564
[84 empty] | 50.03 | 0.85561
[84 empty] | 50.03 | 0.85557
[84 empty] | 50.03 | 0.85559
[84 empty] | 50.02 | 0.85557
[84 empty] | 50.02 | 0.85557
[84 empty] | 50.01 | 0.85562
[84 empty] | 50.01 | 0.85563
[84 empty] | 50.02 | 0.85564
[84 empty] | 50 | 0.85564
[84 empty] | 50.01 | 0.85557
[84 empty] | 50 | 0.85562
[84 empty] | 50.01 | 0.85555
[84 empty] | 50 | 0.85559
[84 empty] | 49.98 | 0.85563
[84 empty] | 49.99 | 0.85563
[84 empty] | 49.99 | 0.85564
[84 empty] | 50 | 0.85564
[84 empty] | 50 | 0.85564
[84 empty] | 49.99 | 0.85564
[84 empty] | 49.99 | 0.85564
[84 empty] | 49.99 | 0.85561
[84 empty] | 49.97 | 0.85555
[84 empty] | 49.98 | 0.85562
[84 empty] | 49.96 | 0.85563
[84 empty] | 49.96 | 0.85554
[84 empty] | 49.96 | 0.85561
[84 empty] | 49.96 | 0.85559
[84 empty] | 49.97 | 0.85563
[84 empty] | 49.95 | 0.85547
[84 empty] | 49.94 | 0.85561
[84 empty] | 49.96 | 0.85563
[84 empty] | 49.95 | 0.8556
[84 empty] | 49.95 | 0.85559
[84 empty] | 49.94 | 0.85562
[84 empty] | 49.93 | 0.85563
[84 empty] | 49.92 | 0.8556
[84 empty] | 49.9 | 0.85555
[84 empty] | 49.92 | 0.85551
[84 empty] | 49.93 | 0.8556
[84 empty] | 49.92 | 0.85563
[84 empty] | 49.91 | 0.8556
[84 empty] | 49.92 | 0.85561
[84 empty] | 49.91 | 0.85558
[84 empty] | 49.9 | 0.85563
[84 empty] | 49.9 | 0.85563
[84 empty] | 49.91 | 0.85558
[84 empty] | 49.88 | 0.85552
[84 empty] | 49.9 | 0.85559
[84 empty] | 49.91 | 0.85563
[84 empty] | 49.9 | 0.85563
[84 empty] | 49.9 | 0.85564
[84 empty] | 49.9 | 0.85564
[84 empty] | 49.89 | 0.85564
[84 empty] | 49.89 | 0.85564
[84 empty] | 49.89 | 0.85564
[84 empty] | 49.87 | 0.85564
[84 empty] | 49.87 | 0.85564
[84 empty] | 49.86 | 0.85564
[84 empty] | 49.85 | 0.85564
[84 empty] | 49.87 | 0.85555
[84 empty] | 49.87 | 0.85558
[84 empty] | 49.87 | 0.85563
[84 empty] | 49.86 | 0.85563
[84 empty] | 49.84 | 0.85561
[84 empty] | 49.86 | 0.85563
[84 empty] | 49.86 | 0.85564
[84 empty] | 49.85 | 0.85564
[84 empty] | 49.85 | 0.85564
[84 empty] | 49.84 | 0.85564
[84 empty] | 49.85 | 0.85564
[84 empty] | 49.84 | 0.85564
[84 empty] | 49.83 | 0.85564
[84 empty] | 49.84 | 0.85564
[84 empty] | 49.82 | 0.85559
[84 empty] | 49.81 | 0.85563
[84 empty] | 49.83 | 0.85559
[84 empty] | 49.83 | 0.85563
[84 empty] | 49.84 | 0.8555
[84 empty] | 49.82 | 0.85559
[84 empty] | 49.83 | 0.85563
[84 empty] | 49.83 | 0.85563
[84 empty] | 49.83 | 0.85562
[84 empty] | 49.82 | 0.85563
[84 empty] | 49.82 | 0.85564
[84 empty] | 49.82 | 0.85564
[84 empty] | 49.81 | 0.85564
[84 empty] | 49.82 | 0.85564
[84 empty] | 49.81 | 0.85564
[84 empty] | 49.8 | 0.85564
[84 empty] | 49.79 | 0.85564
[84 empty] | 49.79 | 0.85564
[84 empty] | 49.8 | 0.85564
[84 empty] | 49.79 | 0.85564
[84 empty] | 49.78 | 0.85564
[84 empty] | 49.78 | 0.85564
[84 empty] | 49.78 | 0.85564
[84 empty] | 49.77 | 0.85564
[84 empty] | 49.78 | 0.85564
[84 empty] | 49.79 | 0.85564
[84 empty] | 49.76 | 0.85564
[84 empty] | 49.75 | 0.85564
[84 empty] | 49.76 | 0.85564
[84 empty] | 49.76 | 0.85565
[84 empty] | 49.75 | 0.85565
[84 empty] | 49.75 | 0.85564
[84 empty] | 49.75 | 0.85564
[84 empty] | 49.75 | 0.85565
[84 empty] | 49.76 | 0.85564
[84 empty] | 49.73 | 0.85564
[84 empty] | 49.73 | 0.85564
[84 empty] | 49.73 | 0.85564
[84 empty] | 49.74 | 0.85564
[84 empty] | 49.73 | 0.85564
[84 empty] | 49.72 | 0.85564
[84 empty] | 49.74 | 0.85564
[84 empty] | 49.74 | 0.85564
[84 empty] | 49.73 | 0.85564
[84 empty] | 49.73 | 0.85564
[84 empty] | 49.72 | 0.85564
[84 empty] | 49.73 | 0.85564
[84 empty] | 49.71 | 0.85564
[84 empty] | 49.71 | 0.85564
[84 empty] | 49.71 | 0.85564
[84 empty] | 49.7 | 0.85564
[84 empty] | 49.7 | 0.85564
[84 empty] | 49.72 | 0.85564
[84 empty] | 49.7 | 0.85564
[84 empty] | 49.7 | 0.85564
[84 empty] | 49.68 | 0.85564
[84 empty] | 49.68 | 0.85564
[84 empty] | 49.7 | 0.85564
[84 empty] | 49.68 | 0.85564
[84 empty] | 49.68 | 0.85564
[84 empty] | 49.67 | 0.85564
[84 empty] | 49.67 | 0.85564
[84 empty] | 49.66 | 0.85564
[84 empty] | 49.68 | 0.85564
[84 empty] | 49.66 | 0.85564
[84 empty] | 49.65 | 0.85564
[84 empty] | 49.66 | 0.85567
[84 empty] | 49.66 | 0.85567
[84 empty] | 49.65 | 0.85564
[84 empty] | 49.63 | 0.85564
[84 empty] | 49.63 | 0.85564
[84 empty] | 49.64 | 0.85564
[84 empty] | 49.64 | 0.85564
[84 empty] | 49.64 | 0.85566
[84 empty] | 49.63 | 0.85564
[84 empty] | 49.63 | 0.85564
[84 empty] | 49.62 | 0.85564
[84 empty] | 49.64 | 0.85564
[84 empty] | 49.64 | 0.85564
[84 empty] | 49.63 | 0.85564
[84 empty] | 49.63 | 0.85564
[84 empty] | 49.63 | 0.85564
[84 empty] | 49.63 | 0.85564
[84 empty] | 49.61 | 0.85564
[84 empty] | 49.6 | 0.85564
[84 empty] | 49.61 | 0.85564
[84 empty] | 49.61 | 0.85564
[84 empty] | 49.61 | 0.85564
[84 empty] | 49.61 | 0.85564
[84 empty] | 49.63 | 0.85564
[84 empty] | 49.6 | 0.85564
[84 empty] | 49.6 | 0.85565
[84 empty] | 49.58 | 0.85564
[84 empty] | 49.61 | 0.85564
[84 empty] | 49.59 | 0.85564
[84 empty] | 49.57 | 0.85564
[84 empty] | 49.58 | 0.85564
[84 empty] | 49.57 | 0.85564
[84 empty] | 49.58 | 0.85564
[84 empty] | 49.57 | 0.85564
[84 empty] | 49.58 | 0.85564
[84 empty] | 49.58 | 0.85569
[84 empty] | 49.58 | 0.85569
[84 empty] | 49.58 | 0.85564
[84 empty] | 49.56 | 0.85567
[84 empty] | 49.56 | 0.85564
[84 empty] | 49.56 | 0.85565
[84 empty] | 49.56 | 0.85568
[84 empty] | 49.58 | 0.85564
[84 empty] | 49.56 | 0.85564
[84 empty] | 49.55 | 0.85564
[84 empty] | 49.56 | 0.85564
[84 empty] | 49.56 | 0.85565
[84 empty] | 49.55 | 0.85572
[84 empty] | 49.56 | 0.85565
[84 empty] | 49.55 | 0.85564
[84 empty] | 49.54 | 0.85564
[84 empty] | 49.55 | 0.85564
[84 empty] | 49.55 | 0.85564
[84 empty] | 49.55 | 0.85564
[84 empty] | 49.53 | 0.85564
[84 empty] | 49.54 | 0.85565
[84 empty] | 49.53 | 0.85564
[84 empty] | 49.53 | 0.85565
[84 empty] | 49.54 | 0.85564
[84 empty] | 49.52 | 0.85564
[84 empty] | 49.52 | 0.85564
[84 empty] | 49.53 | 0.85566
[84 empty] | 49.51 | 0.85564
[84 empty] | 49.53 | 0.85564
[84 empty] | 49.52 | 0.85568
[84 empty] | 49.53 | 0.85564
[84 empty] | 49.52 | 0.85567
[84 empty] | 49.51 | 0.85564
[84 empty] | 49.51 | 0.85564
[84 empty] | 49.52 | 0.85564
[84 empty] | 49.52 | 0.85564
[84 empty] | 49.5 | 0.85567
[84 empty] | 49.5 | 0.85564
[84 empty] | 49.48 | 0.85564
[84 empty] | 49.48 | 0.85564
[84 empty] | 49.47 | 0.85569
[84 empty] | 49.48 | 0.85567
[84 empty] | 49.48 | 0.85564
[84 empty] | 49.48 | 0.85565
[84 empty] | 49.48 | 0.85567
[84 empty] | 49.48 | 0.85568
[84 empty] | 49.48 | 0.85564
[84 empty] | 49.48 | 0.85565
[84 empty] | 49.47 | 0.85564
[84 empty] | 49.47 | 0.85564
[84 empty] | 49.46 | 0.85564
[84 empty] | 49.46 | 0.85564
[84 empty] | 49.47 | 0.85564
[84 empty] | 49.45 | 0.85564
[84 empty] | 49.45 | 0.85564
[84 empty] | 49.46 | 0.85564
[84 empty] | 49.46 | 0.85564
[84 empty] | 49.46 | 0.85566
[84 empty] | 49.45 | 0.85564
[84 empty] | 49.45 | 0.85564
[84 empty] | 49.45 | 0.85564
[84 empty] | 49.45 | 0.85564
[84 empty] | 49.44 | 0.85564
[84 empty] | 49.45 | 0.85564
[84 empty] | 49.45 | 0.85577
[84 empty] | 49.43 | 0.85572
[84 empty] | 49.45 | 0.85565
[84 empty] | 49.44 | 0.85564
[84 empty] | 49.45 | 0.85564
[84 empty] | 49.44 | 0.85564
[84 empty] | 49.44 | 0.85564
[84 empty] | 49.44 | 0.85564
[84 empty] | 49.43 | 0.85564
[84 empty] | 49.43 | 0.85564
[84 empty] | 49.42 | 0.85568
[84 empty] | 49.42 | 0.85564
[84 empty] | 49.43 | 0.85564
[84 empty] | 49.43 | 0.85564
[84 empty] | 49.43 | 0.85564
[84 empty] | 49.42 | 0.85584
[84 empty] | 49.42 | 0.85566
[84 empty] | 49.41 | 0.85583
[84 empty] | 49.42 | 0.85593
[84 empty] | 49.41 | 0.85594
[84 empty] | 49.41 | 0.85569
[84 empty] | 49.41 | 0.85583
[84 empty] | 49.4 | 0.85593
[84 empty] | 49.41 | 0.85594
[84 empty] | 49.4 | 0.85581
[84 empty] | 49.4 | 0.85593
[84 empty] | 49.4 | 0.85572
[84 empty] | 49.4 | 0.85566
[84 empty] | 49.4 | 0.85577
[84 empty] | 49.39 | 0.85592
[84 empty] | 49.38 | 0.85594
[84 empty] | 49.4 | 0.85569
[84 empty] | 49.39 | 0.85574
[84 empty] | 49.39 | 0.85592
[84 empty] | 49.38 | 0.85594
[84 empty] | 49.37 | 0.85569
[84 empty] | 49.39 | 0.85591
[84 empty] | 49.37 | 0.85594
[84 empty] | 49.37 | 0.85572
[84 empty] | 49.37 | 0.85565
[84 empty] | 49.37 | 0.85591
[84 empty] | 49.37 | 0.85594
[84 empty] | 49.36 | 0.85595
[84 empty] | 49.37 | 0.85595
[84 empty] | 49.37 | 0.85576
[84 empty] | 49.38 | 0.85571
[84 empty] | 49.36 | 0.85565
[84 empty] | 49.37 | 0.85564
[84 empty] | 49.35 | 0.85564
[84 empty] | 49.36 | 0.85577
[84 empty] | 49.36 | 0.8557
[84 empty] | 49.36 | 0.85591
[84 empty] | 49.34 | 0.85594
[84 empty] | 49.36 | 0.8558
[84 empty] | 49.35 | 0.85566
[84 empty] | 49.34 | 0.85584
[84 empty] | 49.33 | 0.85579
[84 empty] | 49.33 | 0.85593
[84 empty] | 49.35 | 0.85594
[84 empty] | 49.34 | 0.85575
[84 empty] | 49.32 | 0.85592
[84 empty] | 49.33 | 0.85594
[84 empty] | 49.33 | 0.85572
[84 empty] | 49.34 | 0.85574
[84 empty] | 49.32 | 0.85575
[84 empty] | 49.33 | 0.85592
[84 empty] | 49.32 | 0.85594
[84 empty] | 49.31 | 0.85595
[84 empty] | 49.3 | 0.85595
[84 empty] | 49.31 | 0.85595
[84 empty] | 49.3 | 0.85595
[84 empty] | 49.3 | 0.85575
[84 empty] | 49.3 | 0.85582
[84 empty] | 49.3 | 0.85583
[84 empty] | 49.29 | 0.85593
[84 empty] | 49.3 | 0.85594
[84 empty] | 49.28 | 0.85595
[84 empty] | 49.28 | 0.85595
[84 empty] | 49.29 | 0.85595
[84 empty] | 49.28 | 0.85595
[84 empty] | 49.28 | 0.85595
[84 empty] | 49.28 | 0.85576
[84 empty] | 49.28 | 0.85588
[84 empty] | 49.28 | 0.85594
[84 empty] | 49.29 | 0.85595
[84 empty] | 49.28 | 0.85595
[84 empty] | 49.28 | 0.85595
[84 empty] | 49.28 | 0.85595
[84 empty] | 49.29 | 0.85595
[84 empty] | 49.28 | 0.85574
[84 empty] | 49.27 | 0.85588
[84 empty] | 49.26 | 0.85594
[84 empty] | 49.27 | 0.85595
[84 empty] | 49.27 | 0.85576
[84 empty] | 49.26 | 0.85588
[84 empty] | 49.27 | 0.85568
[84 empty] | 49.26 | 0.85577
[84 empty] | 49.25 | 0.85574
[84 empty] | 49.24 | 0.85589
[84 empty] | 49.25 | 0.85594
[84 empty] | 49.25 | 0.85595
[84 empty] | 49.24 | 0.85595
[84 empty] | 49.23 | 0.85595
[84 empty] | 49.24 | 0.85595
[84 empty] | 49.23 | 0.85595
[84 empty] | 49.21 | 0.85595
[84 empty] | 49.23 | 0.85595
[84 empty] | 49.22 | 0.85595
[84 empty] | 49.21 | 0.85595
[84 empty] | 49.21 | 0.85595
[84 empty] | 49.23 | 0.85595
[84 empty] | 49.23 | 0.85595
[84 empty] | 49.21 | 0.85582
[84 empty] | 49.21 | 0.85585
[84 empty] | 49.21 | 0.85593
[84 empty] | 49.2 | 0.85594
[84 empty] | 49.22 | 0.85595
[84 empty] | 49.22 | 0.85595
[84 empty] | 49.21 | 0.85595
[84 empty] | 49.21 | 0.85595
[84 empty] | 49.2 | 0.85595
[84 empty] | 49.2 | 0.85595
[84 empty] | 49.2 | 0.85595
[84 empty] | 49.2 | 0.85595
[84 empty] | 49.19 | 0.85582
[84 empty] | 49.18 | 0.85585
[84 empty] | 49.17 | 0.85593
[84 empty] | 49.19 | 0.85594
[84 empty] | 49.18 | 0.85595
[84 empty] | 49.18 | 0.85595
[84 empty] | 49.17 | 0.85595
[84 empty] | 49.18 | 0.85595
[84 empty] | 49.18 | 0.85595
[84 empty] | 49.17 | 0.85595
[84 empty] | 49.17 | 0.85595
[84 empty] | 49.17 | 0.85595
[84 empty] | 49.17 | 0.85595
[84 empty] | 49.16 | 0.85576
[84 empty] | 49.16 | 0.85588
[84 empty] | 49.16 | 0.85594
[84 empty] | 49.16 | 0.85595
[84 empty] | 49.16 | 0.85576
[84 empty] | 49.15 | 0.85588
[84 empty] | 49.16 | 0.85568
[84 empty] | 49.15 | 0.85591
[84 empty] | 49.14 | 0.85594
[84 empty] | 49.14 | 0.85595
[84 empty] | 49.14 | 0.85589
[84 empty] | 49.14 | 0.85567
[84 empty] | 49.14 | 0.85583
[84 empty] | 49.13 | 0.85593
[84 empty] | 49.14 | 0.85569
[84 empty] | 49.12 | 0.85574
[84 empty] | 49.12 | 0.85592
[84 empty] | 49.12 | 0.85594
[84 empty] | 49.13 | 0.85595
[84 empty] | 49.12 | 0.85595
[84 empty] | 49.13 | 0.85595
[84 empty] | 49.13 | 0.85595
[84 empty] | 49.13 | 0.85595
[84 empty] | 49.11 | 0.85595
[84 empty] | 49.11 | 0.85595
[84 empty] | 49.13 | 0.85595
[84 empty] | 49.11 | 0.85595
[84 empty] | 49.1 | 0.85595
[84 empty] | 49.12 | 0.85595
[84 empty] | 49.1 | 0.85595
[84 empty] | 49.09 | 0.85581
[84 empty] | 49.09 | 0.85593
[84 empty] | 49.09 | 0.85594
[84 empty] | 49.1 | 0.85595
[84 empty] | 49.09 | 0.85595
[84 empty] | 49.09 | 0.85595
[84 empty] | 49.09 | 0.85595
[84 empty] | 49.08 | 0.85595
[84 empty] | 49.09 | 0.85595
[84 empty] | 49.09 | 0.85582
[84 empty] | 49.08 | 0.85585
[84 empty] | 49.08 | 0.85593
[84 empty] | 49.08 | 0.85594
[84 empty] | 49.07 | 0.85595
[84 empty] | 49.06 | 0.85595
[84 empty] | 49.07 | 0.85595
[84 empty] | 49.07 | 0.85595
[84 empty] | 49.07 | 0.85595
[84 empty] | 49.05 | 0.85595
[84 empty] | 49.05 | 0.85595
[84 empty] | 49.08 | 0.85595
[84 empty] | 49.05 | 0.85595
[84 empty] | 49.04 | 0.85595
[84 empty] | 49.04 | 0.85595
[84 empty] | 49.05 | 0.85595
[84 empty] | 49.04 | 0.85595
[84 empty] | 49.04 | 0.85595
[84 empty] | 49.04 | 0.85595
[84 empty] | 49.03 | 0.85595
[84 empty] | 49.05 | 0.85595
[84 empty] | 49.04 | 0.85595
[84 empty] | 49.02 | 0.85595
[84 empty] | 49.02 | 0.85595
[84 empty] | 49.04 | 0.85595
[84 empty] | 49.02 | 0.85595
[84 empty] | 49.01 | 0.85595
[84 empty] | 49.02 | 0.85595
[84 empty] | 49.02 | 0.85595
[84 empty] | 49.02 | 0.85595
[84 empty] | 49.01 | 0.85595
[84 empty] | 49 | 0.85595
[84 empty] | 49.01 | 0.85595
[84 empty] | 49.01 | 0.85595
[84 empty] | 49 | 0.85595
[84 empty] | 49 | 0.85595
[84 empty] | 49 | 0.85595
[84 empty] | 49 | 0.85595
[84 empty] | 48.99 | 0.85595
[84 empty] | 49 | 0.85595
[84 empty] | 49 | 0.85595
[84 empty] | 48.99 | 0.85595
[84 empty] | 48.99 | 0.85595
[84 empty] | 48.99 | 0.85595
[84 empty] | 48.98 | 0.85595
[84 empty] | 48.98 | 0.85595
[84 empty] | 48.98 | 0.85595
[84 empty] | 48.97 | 0.85595
[84 empty] | 48.97 | 0.85595
[84 empty] | 48.95 | 0.85595
[84 empty] | 48.95 | 0.85595
[84 empty] | 48.95 | 0.85595
[84 empty] | 48.96 | 0.85595
[84 empty] | 48.95 | 0.85595
[84 empty] | 48.95 | 0.85595
[84 empty] | 48.96 | 0.85595
[84 empty] | 48.94 | 0.85595
[84 empty] | 48.95 | 0.85595
[84 empty] | 48.93 | 0.85595
[84 empty] | 48.93 | 0.85595
[84 empty] | 48.94 | 0.85595
[84 empty] | 48.93 | 0.85595
[84 empty] | 48.91 | 0.85595
[84 empty] | 48.91 | 0.85595
[84 empty] | 48.92 | 0.85595
[84 empty] | 48.9 | 0.85595
[84 empty] | 48.93 | 0.85595
[84 empty] | 48.91 | 0.85595
[84 empty] | 48.91 | 0.85595
[84 empty] | 48.92 | 0.85595
[84 empty] | 48.91 | 0.85595
[84 empty] | 48.91 | 0.85595
[84 empty] | 48.91 | 0.85595
[84 empty] | 48.92 | 0.85595
[84 empty] | 48.9 | 0.85595
[84 empty] | 48.91 | 0.85595
[84 empty] | 48.91 | 0.85595
[84 empty] | 48.89 | 0.85595
[84 empty] | 48.9 | 0.85595
[84 empty] | 48.89 | 0.85595
[84 empty] | 48.89 | 0.85595
[84 empty] | 48.88 | 0.85595
[84 empty] | 48.88 | 0.85595
[84 empty] | 48.88 | 0.85595
[84 empty] | 48.88 | 0.85595
[84 empty] | 48.87 | 0.85595
[84 empty] | 48.86 | 0.85595
[84 empty] | 48.86 | 0.85595
[84 empty] | 48.86 | 0.85595
[84 empty] | 48.86 | 0.85595
[84 empty] | 48.85 | 0.85595
[84 empty] | 48.85 | 0.85595
[84 empty] | 48.84 | 0.85595
[84 empty] | 48.85 | 0.85595
[84 empty] | 48.85 | 0.85595
[84 empty] | 48.86 | 0.85595
[84 empty] | 48.85 | 0.85595
[84 empty] | 48.84 | 0.85595
[84 empty] | 48.84 | 0.85595
[84 empty] | 48.84 | 0.85595
[84 empty] | 48.83 | 0.85599
[84 empty] | 48.83 | 0.85595
[84 empty] | 48.82 | 0.85595
[84 empty] | 48.83 | 0.85595
[84 empty] | 48.82 | 0.85595
[84 empty] | 48.82 | 0.85595
[84 empty] | 48.82 | 0.85595
[84 empty] | 48.82 | 0.85595
[84 empty] | 48.83 | 0.85595
[84 empty] | 48.82 | 0.85595
[84 empty] | 48.82 | 0.85595
[84 empty] | 48.81 | 0.85595
[84 empty] | 48.8 | 0.85595
[84 empty] | 48.8 | 0.85595
[84 empty] | 48.8 | 0.85595
[84 empty] | 48.81 | 0.85595
[84 empty] | 48.8 | 0.85595
[84 empty] | 48.81 | 0.85595
[84 empty] | 48.8 | 0.85595
[84 empty] | 48.8 | 0.85595
[84 empty] | 48.8 | 0.85595
[84 empty] | 48.79 | 0.85595
[84 empty] | 48.79 | 0.85595
[84 empty] | 48.78 | 0.85595
[84 empty] | 48.79 | 0.85595
[84 empty] | 48.78 | 0.85595
[84 empty] | 48.78 | 0.85595
[84 empty] | 48.79 | 0.85595
[84 empty] | 48.78 | 0.85595
[84 empty] | 48.76 | 0.85595
[84 empty] | 48.76 | 0.85595
[84 empty] | 48.76 | 0.85595
[84 empty] | 48.76 | 0.85595
[84 empty] | 48.76 | 0.85595
[84 empty] | 48.77 | 0.85595
[84 empty] | 48.75 | 0.85595
[84 empty] | 48.76 | 0.85595
[84 empty] | 48.75 | 0.85595
[84 empty] | 48.76 | 0.85595
[84 empty] | 48.75 | 0.85595
[84 empty] | 48.74 | 0.85595
[84 empty] | 48.75 | 0.85595
[84 empty] | 48.74 | 0.85595
[84 empty] | 48.73 | 0.85595
[84 empty] | 48.73 | 0.85595
[84 empty] | 48.73 | 0.85595
[84 empty] | 48.74 | 0.85595
[84 empty] | 48.73 | 0.85595
[84 empty] | 48.72 | 0.85595
[84 empty] | 48.72 | 0.8561
[84 empty] | 48.72 | 0.85599
[84 empty] | 48.72 | 0.85595
[84 empty] | 48.71 | 0.85598
[84 empty] | 48.7 | 0.85611
[84 empty] | 48.72 | 0.8561
[84 empty] | 48.71 | 0.85597
[84 empty] | 48.71 | 0.85595
[84 empty] | 48.72 | 0.85595
[84 empty] | 48.71 | 0.85595
[84 empty] | 48.7 | 0.85595
[84 empty] | 48.7 | 0.85608
[84 empty] | 48.7 | 0.856
[84 empty] | 48.71 | 0.85595
[84 empty] | 48.68 | 0.85595
[84 empty] | 48.69 | 0.85595
[84 empty] | 48.69 | 0.85611
[84 empty] | 48.69 | 0.85623
[84 empty] | 48.69 | 0.856
[84 empty] | 48.67 | 0.85609
[84 empty] | 48.68 | 0.85623
[84 empty] | 48.67 | 0.85625
[84 empty] | 48.66 | 0.85601
[84 empty] | 48.66 | 0.85605
[84 empty] | 48.66 | 0.85603
[84 empty] | 48.64 | 0.85596
[84 empty] | 48.65 | 0.85611
[84 empty] | 48.66 | 0.85622
[84 empty] | 48.65 | 0.85606
[84 empty] | 48.64 | 0.85596
[84 empty] | 48.64 | 0.85612
[84 empty] | 48.65 | 0.85606
[84 empty] | 48.66 | 0.85596
[84 empty] | 48.64 | 0.85595
[84 empty] | 48.65 | 0.85608
[84 empty] | 48.64 | 0.85596
[84 empty] | 48.64 | 0.85616
[84 empty] | 48.64 | 0.85623
[84 empty] | 48.64 | 0.856
[84 empty] | 48.64 | 0.85604
[84 empty] | 48.63 | 0.85615
[84 empty] | 48.64 | 0.85619
[84 empty] | 48.62 | 0.85625
[84 empty] | 48.64 | 0.85613
[84 empty] | 48.62 | 0.85597
[84 empty] | 48.62 | 0.85616
[84 empty] | 48.63 | 0.85611
[84 empty] | 48.62 | 0.8561
[84 empty] | 48.62 | 0.85618
[84 empty] | 48.61 | 0.85623
[84 empty] | 48.62 | 0.856
[84 empty] | 48.61 | 0.85613
[84 empty] | 48.62 | 0.8562
[84 empty] | 48.6 | 0.85621
[84 empty] | 48.59 | 0.85617
[84 empty] | 48.6 | 0.85623
[84 empty] | 48.6 | 0.85623
[84 empty] | 48.58 | 0.85622
[84 empty] | 48.59 | 0.85625
[84 empty] | 48.58 | 0.85623
[84 empty] | 48.58 | 0.85619
[84 empty] | 48.57 | 0.85624
[84 empty] | 48.59 | 0.85599
[84 empty] | 48.59 | 0.85605
[84 empty] | 48.58 | 0.85615
[84 empty] | 48.59 | 0.85624
[84 empty] | 48.58 | 0.85626
[84 empty] | 48.58 | 0.85623
[84 empty] | 48.57 | 0.85625
[84 empty] | 48.57 | 0.85621
[84 empty] | 48.56 | 0.85623
[84 empty] | 48.56 | 0.85624
[84 empty] | 48.57 | 0.85626
[84 empty] | 48.56 | 0.85623
[84 empty] | 48.56 | 0.85626
[84 empty] | 48.54 | 0.85613
[84 empty] | 48.54 | 0.85597
[84 empty] | 48.55 | 0.85595
[84 empty] | 48.55 | 0.85619
[84 empty] | 48.55 | 0.85619
[84 empty] | 48.54 | 0.85625
[84 empty] | 48.54 | 0.85623
[84 empty] | 48.52 | 0.85624
[84 empty] | 48.53 | 0.85619
[84 empty] | 48.54 | 0.85625
[84 empty] | 48.53 | 0.85622
[84 empty] | 48.52 | 0.85625
[84 empty] | 48.52 | 0.85616
[84 empty] | 48.52 | 0.85606
[84 empty] | 48.52 | 0.85619
[84 empty] | 48.53 | 0.85617
[84 empty] | 48.52 | 0.85622
[84 empty] | 48.5 | 0.85625
[84 empty] | 48.5 | 0.85621
[84 empty] | 48.51 | 0.85618
[84 empty] | 48.51 | 0.85625
[84 empty] | 48.5 | 0.85625
[84 empty] | 48.49 | 0.85616
[84 empty] | 48.49 | 0.85617
[84 empty] | 48.48 | 0.85598
[84 empty] | 48.49 | 0.85595
[84 empty] | 48.49 | 0.85595
[84 empty] | 48.49 | 0.85615
[84 empty] | 48.49 | 0.85612
[84 empty] | 48.47 | 0.85624
[84 empty] | 48.47 | 0.85625
[84 empty] | 48.47 | 0.85622
[84 empty] | 48.47 | 0.85624
[84 empty] | 48.45 | 0.85625
[84 empty] | 48.46 | 0.85617
[84 empty] | 48.47 | 0.85624
[84 empty] | 48.47 | 0.85625
[84 empty] | 48.47 | 0.85626
[84 empty] | 48.45 | 0.85622
[84 empty] | 48.45 | 0.8562
[84 empty] | 48.45 | 0.85615
[84 empty] | 48.45 | 0.85624
[84 empty] | 48.44 | 0.85624
[84 empty] | 48.44 | 0.85621
[84 empty] | 48.44 | 0.85624
[84 empty] | 48.44 | 0.85626
[84 empty] | 48.43 | 0.85626
[84 empty] | 48.43 | 0.85623
[84 empty] | 48.43 | 0.85622
[84 empty] | 48.43 | 0.85621
[84 empty] | 48.44 | 0.85621
[84 empty] | 48.42 | 0.85618
[84 empty] | 48.42 | 0.85625
[84 empty] | 48.42 | 0.85626
[84 empty] | 48.42 | 0.85626
[84 empty] | 48.4 | 0.85626
[84 empty] | 48.42 | 0.85626
[84 empty] | 48.42 | 0.85626
[84 empty] | 48.4 | 0.85626
[84 empty] | 48.42 | 0.85626
[84 empty] | 48.4 | 0.85626
[84 empty] | 48.39 | 0.85626
[84 empty] | 48.4 | 0.85626
[84 empty] | 48.4 | 0.85613
[84 empty] | 48.39 | 0.85621
[84 empty] | 48.38 | 0.85625
[84 empty] | 48.38 | 0.8562
[84 empty] | 48.37 | 0.85621
[84 empty] | 48.37 | 0.85625
[84 empty] | 48.37 | 0.85626
[84 empty] | 48.37 | 0.85625
[84 empty] | 48.37 | 0.85621
[84 empty] | 48.36 | 0.85625
[84 empty] | 48.35 | 0.85626
[84 empty] | 48.36 | 0.85626
[84 empty] | 48.37 | 0.85626
[84 empty] | 48.35 | 0.85625
[84 empty] | 48.35 | 0.85623
[84 empty] | 48.36 | 0.85622
[84 empty] | 48.36 | 0.85625
[84 empty] | 48.34 | 0.85622
[84 empty] | 48.34 | 0.85621
[84 empty] | 48.35 | 0.85621
[84 empty] | 48.35 | 0.85625
[84 empty] | 48.35 | 0.85622
[84 empty] | 48.34 | 0.85624
[84 empty] | 48.33 | 0.85626
[84 empty] | 48.32 | 0.85622
[84 empty] | 48.32 | 0.85625
[84 empty] | 48.33 | 0.85626
[84 empty] | 48.33 | 0.85626
[84 empty] | 48.32 | 0.85626
[84 empty] | 48.32 | 0.85626
[84 empty] | 48.33 | 0.85616
[84 empty] | 48.33 | 0.85624
[84 empty] | 48.32 | 0.85626
[84 empty] | 48.32 | 0.85619
[84 empty] | 48.31 | 0.85622
[84 empty] | 48.31 | 0.85621
[84 empty] | 48.32 | 0.85625
[84 empty] | 48.32 | 0.85626
[84 empty] | 48.31 | 0.85626
[84 empty] | 48.29 | 0.85626
[84 empty] | 48.3 | 0.85626
[84 empty] | 48.29 | 0.85624
[84 empty] | 48.29 | 0.85626
[84 empty] | 48.29 | 0.85626
[84 empty] | 48.28 | 0.85626
[84 empty] | 48.29 | 0.85626
[84 empty] | 48.29 | 0.85626
[84 empty] | 48.27 | 0.85626
[84 empty] | 48.26 | 0.85626
[84 empty] | 48.29 | 0.85626
[84 empty] | 48.27 | 0.85625
[84 empty] | 48.28 | 0.85623
[84 empty] | 48.27 | 0.85625
[84 empty] | 48.27 | 0.85626
[84 empty] | 48.26 | 0.85626
[84 empty] | 48.26 | 0.85626
[84 empty] | 48.27 | 0.85626
[84 empty] | 48.26 | 0.85626
[84 empty] | 48.27 | 0.85626
[84 empty] | 48.25 | 0.85626
[84 empty] | 48.25 | 0.85626
[84 empty] | 48.24 | 0.85623
[84 empty] | 48.26 | 0.8562
[84 empty] | 48.25 | 0.85625
[84 empty] | 48.23 | 0.85626
[84 empty] | 48.24 | 0.85626
[84 empty] | 48.24 | 0.85626
[84 empty] | 48.23 | 0.85622
[84 empty] | 48.23 | 0.85625
[84 empty] | 48.23 | 0.85626
[84 empty] | 48.23 | 0.85626
[84 empty] | 48.2 | 0.85626
[84 empty] | 48.2 | 0.85626
[84 empty] | 48.22 | 0.85626
[84 empty] | 48.21 | 0.85626
[84 empty] | 48.21 | 0.85626
[84 empty] | 48.23 | 0.85626
[84 empty] | 48.22 | 0.85626
[84 empty] | 48.2 | 0.85626
[84 empty] | 48.21 | 0.85626
[84 empty] | 48.2 | 0.85626
[84 empty] | 48.19 | 0.85624
[84 empty] | 48.19 | 0.85625
[84 empty] | 48.19 | 0.85626
[84 empty] | 48.18 | 0.85626
[84 empty] | 48.19 | 0.85626
[84 empty] | 48.18 | 0.85626
[84 empty] | 48.18 | 0.85626
[84 empty] | 48.17 | 0.85626
[84 empty] | 48.17 | 0.85626
[84 empty] | 48.17 | 0.85626
[84 empty] | 48.17 | 0.85626
[84 empty] | 48.17 | 0.85626
[84 empty] | 48.17 | 0.85626
[84 empty] | 48.17 | 0.85626
[84 empty] | 48.16 | 0.85628
[84 empty] | 48.17 | 0.85626
[84 empty] | 48.16 | 0.85626
[84 empty] | 48.16 | 0.85626
[84 empty] | 48.16 | 0.85626
[84 empty] | 48.15 | 0.85626
[84 empty] | 48.15 | 0.85626
[84 empty] | 48.16 | 0.85626
[84 empty] | 48.15 | 0.85626
[84 empty] | 48.14 | 0.85626
[84 empty] | 48.13 | 0.85626
[84 empty] | 48.13 | 0.85626
[84 empty] | 48.13 | 0.85626
[84 empty] | 48.14 | 0.85626
[84 empty] | 48.14 | 0.85626
[84 empty] | 48.14 | 0.85626
[84 empty] | 48.14 | 0.85626
[84 empty] | 48.14 | 0.85626
[84 empty] | 48.12 | 0.85626
[84 empty] | 48.14 | 0.85626
[84 empty] | 48.13 | 0.85626
[84 empty] | 48.13 | 0.85626
[84 empty] | 48.1 | 0.85626
[84 empty] | 48.1 | 0.85626
[84 empty] | 48.09 | 0.85626
[84 empty] | 48.08 | 0.85626
[84 empty] | 48.1 | 0.85626
[84 empty] | 48.09 | 0.85626
[84 empty] | 48.08 | 0.85626
[84 empty] | 48.09 | 0.85626
[84 empty] | 48.09 | 0.85627
[84 empty] | 48.07 | 0.85626
[84 empty] | 48.07 | 0.85628
[84 empty] | 48.07 | 0.85626
[84 empty] | 48.07 | 0.85626
[84 empty] | 48.07 | 0.85626
[84 empty] | 48.07 | 0.85626
[84 empty] | 48.07 | 0.85627
[84 empty] | 48.07 | 0.85631
[84 empty] | 48.06 | 0.85628
[84 empty] | 48.05 | 0.85626
[84 empty] | 48.07 | 0.85626
[84 empty] | 48.07 | 0.85626
[84 empty] | 48.06 | 0.85626
[84 empty] | 48.05 | 0.85626
[84 empty] | 48.06 | 0.85626
[84 empty] | 48.05 | 0.85626
[84 empty] | 48.05 | 0.85626
[84 empty] | 48.05 | 0.85626
[84 empty] | 48.04 | 0.85626
[84 empty] | 48.06 | 0.85626
[84 empty] | 48.04 | 0.8563
[84 empty] | 48.03 | 0.85627
[84 empty] | 48.03 | 0.85626
[84 empty] | 48.02 | 0.85626
[84 empty] | 48.02 | 0.85626
[84 empty] | 48.03 | 0.85626
[84 empty] | 48.01 | 0.85626
[84 empty] | 48.01 | 0.85626
[84 empty] | 48.01 | 0.85626
[84 empty] | 48.01 | 0.85626
[84 empty] | 48 | 0.85626
[84 empty] | 48.01 | 0.85627
[84 empty] | 48 | 0.85628
[84 empty] | 48 | 0.85629
[84 empty] | 48 | 0.85635
[84 empty] | 48 | 0.85628
[84 empty] | 48.01 | 0.85626
[84 empty] | 48 | 0.85628
[84 empty] | 47.98 | 0.85626
[84 empty] | 47.99 | 0.85626
[84 empty] | 47.98 | 0.85626
[84 empty] | 47.98 | 0.85626
[84 empty] | 47.98 | 0.85626
[84 empty] | 47.97 | 0.85626
[84 empty] | 47.98 | 0.85626
[84 empty] | 47.97 | 0.85626
[84 empty] | 47.97 | 0.85626
[84 empty] | 47.96 | 0.85626
[84 empty] | 47.95 | 0.85627
[84 empty] | 47.97 | 0.85628
[84 empty] | 47.97 | 0.85627
[84 empty] | 47.95 | 0.85626
[84 empty] | 47.95 | 0.85626
[84 empty] | 47.94 | 0.85631
[84 empty] | 47.95 | 0.85627
[84 empty] | 47.95 | 0.85632
[84 empty] | 47.94 | 0.85627
[84 empty] | 47.93 | 0.85626
[84 empty] | 47.92 | 0.85626
[84 empty] | 47.94 | 0.8563
[84 empty] | 47.93 | 0.85628
[84 empty] | 47.93 | 0.85626
[84 empty] | 47.92 | 0.8563
[84 empty] | 47.91 | 0.85627
[84 empty] | 47.91 | 0.85626
[84 empty] | 47.91 | 0.85626
[84 empty] | 47.91 | 0.85626
[84 empty] | 47.91 | 0.85626
[84 empty] | 47.91 | 0.85626
[84 empty] | 47.9 | 0.85626
[84 empty] | 47.89 | 0.85627
[84 empty] | 47.89 | 0.85631
[84 empty] | 47.89 | 0.85636
[84 empty] | 47.89 | 0.85627
[84 empty] | 47.88 | 0.85626
[84 empty] | 47.88 | 0.85627
[84 empty] | 47.86 | 0.85626
[84 empty] | 47.88 | 0.85626
[84 empty] | 47.88 | 0.85626
[84 empty] | 47.88 | 0.85628
[84 empty] | 47.88 | 0.85632
[84 empty] | 47.87 | 0.85627
[84 empty] | 47.87 | 0.85628
[84 empty] | 47.87 | 0.85626
[84 empty] | 47.87 | 0.85626
[84 empty] | 47.88 | 0.85633
[84 empty] | 47.87 | 0.85627
[84 empty] | 47.87 | 0.85629
[84 empty] | 47.87 | 0.85626
[84 empty] | 47.85 | 0.85627
[84 empty] | 47.84 | 0.85628
[84 empty] | 47.86 | 0.85629
[84 empty] | 47.84 | 0.85628
[84 empty] | 47.85 | 0.85626
[84 empty] | 47.84 | 0.85626
[84 empty] | 47.84 | 0.85637
[84 empty] | 47.84 | 0.85627
[84 empty] | 47.83 | 0.85626
[84 empty] | 47.82 | 0.85627
[84 empty] | 47.84 | 0.85626
[84 empty] | 47.82 | 0.85647
[84 empty] | 47.83 | 0.85635
[84 empty] | 47.83 | 0.85627
[84 empty] | 47.81 | 0.85626
[84 empty] | 47.81 | 0.85626
[84 empty] | 47.81 | 0.85626
[84 empty] | 47.81 | 0.85626
[84 empty] | 47.79 | 0.85627
[84 empty] | 47.8 | 0.85626
[84 empty] | 47.8 | 0.85628
[84 empty] | 47.8 | 0.8563
[84 empty] | 47.8 | 0.85627
[84 empty] | 47.8 | 0.85637
[84 empty] | 47.81 | 0.85634
[84 empty] | 47.8 | 0.85632
[84 empty] | 47.8 | 0.85641
[84 empty] | 47.8 | 0.85652
[84 empty] | 47.79 | 0.8563
[84 empty] | 47.78 | 0.85652
[84 empty] | 47.8 | 0.85647
[84 empty] | 47.77 | 0.85637
[84 empty] | 47.77 | 0.8565
[84 empty] | 47.77 | 0.85632
[84 empty] | 47.78 | 0.8563
[84 empty] | 47.76 | 0.85645
[84 empty] | 47.77 | 0.85634
[84 empty] | 47.77 | 0.85628
[84 empty] | 47.76 | 0.85626
[84 empty] | 47.76 | 0.85626
[84 empty] | 47.76 | 0.85628
[84 empty] | 47.76 | 0.85626
[84 empty] | 47.76 | 0.85626
[84 empty] | 47.75 | 0.85626
[84 empty] | 47.75 | 0.85639
[84 empty] | 47.76 | 0.85655
[84 empty] | 47.75 | 0.85657
[84 empty] | 47.75 | 0.85657
[84 empty] | 47.75 | 0.85657
[84 empty] | 47.75 | 0.85657
[84 empty] | 47.74 | 0.85652
[84 empty] | 47.74 | 0.85633
[84 empty] | 47.75 | 0.85649
[84 empty] | 47.74 | 0.85656
[84 empty] | 47.72 | 0.85657
[84 empty] | 47.74 | 0.85638
[84 empty] | 47.73 | 0.8565
[84 empty] | 47.71 | 0.85651
[84 empty] | 47.73 | 0.85644
[84 empty] | 47.72 | 0.85655
[84 empty] | 47.71 | 0.85636
[84 empty] | 47.72 | 0.85652
[84 empty] | 47.71 | 0.85656
[84 empty] | 47.71 | 0.85657
[84 empty] | 47.71 | 0.85635
[84 empty] | 47.7 | 0.85652
[84 empty] | 47.71 | 0.85643
[84 empty] | 47.69 | 0.85655
[84 empty] | 47.69 | 0.85657
[84 empty] | 47.7 | 0.85657
[84 empty] | 47.7 | 0.85644
[84 empty] | 47.68 | 0.85647
[84 empty] | 47.69 | 0.85632
[84 empty] | 47.69 | 0.85634
[84 empty] | 47.67 | 0.85654
[84 empty] | 47.68 | 0.85657
[84 empty] | 47.67 | 0.85657
[84 empty] | 47.68 | 0.85657
[84 empty] | 47.67 | 0.85657
[84 empty] | 47.67 | 0.85632
[84 empty] | 47.68 | 0.85627
[84 empty] | 47.68 | 0.85626
[84 empty] | 47.67 | 0.85639
[84 empty] | 47.68 | 0.85655
[84 empty] | 47.67 | 0.85638
[84 empty] | 47.66 | 0.85628
[84 empty] | 47.64 | 0.85631
[84 empty] | 47.64 | 0.85645
[84 empty] | 47.64 | 0.85655
[84 empty] | 47.64 | 0.85657
[84 empty] | 47.64 | 0.85657
[84 empty] | 47.65 | 0.85657
[84 empty] | 47.64 | 0.85637
[84 empty] | 47.64 | 0.85633
[84 empty] | 47.62 | 0.85627
[84 empty] | 47.64 | 0.85645
[84 empty] | 47.62 | 0.85655
[84 empty] | 47.63 | 0.85657
[84 empty] | 47.61 | 0.85644
[84 empty] | 47.62 | 0.85634
[84 empty] | 47.62 | 0.85651
[84 empty] | 47.61 | 0.85656
[84 empty] | 47.62 | 0.85655
[84 empty] | 47.61 | 0.85657
[84 empty] | 47.6 | 0.85657
[84 empty] | 47.61 | 0.85657
[84 empty] | 47.59 | 0.85657
[84 empty] | 47.6 | 0.85657
[84 empty] | 47.59 | 0.85657
[84 empty] | 47.59 | 0.85657
[84 empty] | 47.59 | 0.85657
[84 empty] | 47.59 | 0.85657
[84 empty] | 47.59 | 0.85657
[84 empty] | 47.59 | 0.85657
[84 empty] | 47.59 | 0.85657
[84 empty] | 47.58 | 0.85657
[84 empty] | 47.59 | 0.85636
[84 empty] | 47.58 | 0.85653
[84 empty] | 47.58 | 0.85657
[84 empty] | 47.57 | 0.85657
[84 empty] | 47.58 | 0.85657
[84 empty] | 47.57 | 0.85657
[84 empty] | 47.56 | 0.85657
[84 empty] | 47.55 | 0.85657
[84 empty] | 47.55 | 0.85657
[84 empty] | 47.55 | 0.85652
[84 empty] | 47.55 | 0.85643
[84 empty] | 47.56 | 0.85655
[84 empty] | 47.54 | 0.85657
[84 empty] | 47.53 | 0.85657
[84 empty] | 47.53 | 0.85657
[84 empty] | 47.54 | 0.85657
[84 empty] | 47.53 | 0.85657
[84 empty] | 47.54 | 0.85657
[84 empty] | 47.55 | 0.85657
[84 empty] | 47.53 | 0.85657
[84 empty] | 47.53 | 0.85657
[84 empty] | 47.52 | 0.85657
[84 empty] | 47.53 | 0.85657
[84 empty] | 47.53 | 0.85657
[84 empty] | 47.53 | 0.85657
[84 empty] | 47.53 | 0.85657
[84 empty] | 47.52 | 0.85657
[84 empty] | 47.53 | 0.85657
[84 empty] | 47.51 | 0.85657
[84 empty] | 47.51 | 0.85657
[84 empty] | 47.5 | 0.85657
[84 empty] | 47.5 | 0.85657
[84 empty] | 47.49 | 0.85657
[84 empty] | 47.49 | 0.85657
[84 empty] | 47.5 | 0.85657
[84 empty] | 47.5 | 0.85657
[84 empty] | 47.48 | 0.85657
[84 empty] | 47.49 | 0.85657
[84 empty] | 47.49 | 0.85657
[84 empty] | 47.47 | 0.85657
[84 empty] | 47.48 | 0.85657
[84 empty] | 47.49 | 0.85657
[84 empty] | 47.47 | 0.85657
[84 empty] | 47.49 | 0.85657
[84 empty] | 47.48 | 0.85657
[84 empty] | 47.47 | 0.85657
[84 empty] | 47.47 | 0.85657
[84 empty] | 47.46 | 0.85657
[84 empty] | 47.45 | 0.85657
[84 empty] | 47.46 | 0.85657
[84 empty] | 47.47 | 0.85657
[84 empty] | 47.46 | 0.85657
[84 empty] | 47.45 | 0.85657
[84 empty] | 47.46 | 0.85657
[84 empty] | 47.45 | 0.85657
[84 empty] | 47.46 | 0.85657
[84 empty] | 47.45 | 0.85657
[84 empty] | 47.44 | 0.85657
[84 empty] | 47.46 | 0.85657
[84 empty] | 47.45 | 0.85657
[84 empty] | 47.44 | 0.85657
[84 empty] | 47.44 | 0.85657
[84 empty] | 47.43 | 0.85657
[84 empty] | 47.42 | 0.85657
[84 empty] | 47.42 | 0.85657
[84 empty] | 47.43 | 0.85657
[84 empty] | 47.43 | 0.85657
[84 empty] | 47.41 | 0.85657
[84 empty] | 47.4 | 0.85657
[84 empty] | 47.41 | 0.85657
[84 empty] | 47.41 | 0.85657
[84 empty] | 47.4 | 0.85657
[84 empty] | 47.4 | 0.85657
[84 empty] | 47.4 | 0.85657
[84 empty] | 47.39 | 0.85657
[84 empty] | 47.4 | 0.85657
[84 empty] | 47.4 | 0.85657
[84 empty] | 47.39 | 0.85657
[84 empty] | 47.39 | 0.85657
[84 empty] | 47.37 | 0.85657
[84 empty] | 47.38 | 0.85657
[84 empty] | 47.38 | 0.85657
[84 empty] | 47.38 | 0.85657
[84 empty] | 47.36 | 0.85657
[84 empty] | 47.38 | 0.85657
[84 empty] | 47.38 | 0.85657
[84 empty] | 47.35 | 0.85657
[84 empty] | 47.35 | 0.85657
[84 empty] | 47.36 | 0.85657
[84 empty] | 47.36 | 0.85657
[84 empty] | 47.37 | 0.85657
[84 empty] | 47.36 | 0.85657
[84 empty] | 47.35 | 0.85657
[84 empty] | 47.36 | 0.85657
[84 empty] | 47.36 | 0.85657
[84 empty] | 47.35 | 0.85657
[84 empty] | 47.35 | 0.85657
[84 empty] | 47.35 | 0.85657
[84 empty] | 47.34 | 0.85657
[84 empty] | 47.34 | 0.85657
[84 empty] | 47.35 | 0.85657
[84 empty] | 47.33 | 0.85657
[84 empty] | 47.33 | 0.85657
[84 empty] | 47.33 | 0.85657
[84 empty] | 47.32 | 0.85657
[84 empty] | 47.31 | 0.85657
[84 empty] | 47.31 | 0.85657
[84 empty] | 47.31 | 0.85657
[84 empty] | 47.3 | 0.85657
[84 empty] | 47.31 | 0.85657
[84 empty] | 47.29 | 0.85657
[84 empty] | 47.29 | 0.85657
[84 empty] | 47.3 | 0.85657
[84 empty] | 47.3 | 0.85657
[84 empty] | 47.31 | 0.85657
[84 empty] | 47.31 | 0.85657
[84 empty] | 47.3 | 0.85657
[84 empty] | 47.29 | 0.85657
[84 empty] | 47.31 | 0.85657
[84 empty] | 47.29 | 0.85657
[84 empty] | 47.27 | 0.85657
[84 empty] | 47.26 | 0.85657
[84 empty] | 47.28 | 0.85657
[84 empty] | 47.27 | 0.85657
[84 empty] | 47.27 | 0.85657
[84 empty] | 47.27 | 0.85657
[84 empty] | 47.26 | 0.85657
[84 empty] | 47.28 | 0.85657
[84 empty] | 47.27 | 0.85657
[84 empty] | 47.26 | 0.85657
[84 empty] | 47.29 | 0.85657
[84 empty] | 47.27 | 0.85657
[84 empty] | 47.26 | 0.85676
[84 empty] | 47.26 | 0.8566
[84 empty] | 47.25 | 0.85657
[84 empty] | 47.26 | 0.85657
[84 empty] | 47.25 | 0.85657
[84 empty] | 47.25 | 0.85657
[84 empty] | 47.25 | 0.85657
[84 empty] | 47.24 | 0.85657
[84 empty] | 47.25 | 0.85657
[84 empty] | 47.24 | 0.85657
[84 empty] | 47.24 | 0.85657
[84 empty] | 47.24 | 0.85657
[84 empty] | 47.23 | 0.85657
[84 empty] | 47.24 | 0.85657
[84 empty] | 47.22 | 0.85657
[84 empty] | 47.21 | 0.85657
[84 empty] | 47.22 | 0.85657
[84 empty] | 47.22 | 0.85657
[84 empty] | 47.23 | 0.85657
[84 empty] | 47.23 | 0.85657
[84 empty] | 47.22 | 0.85657
[84 empty] | 47.21 | 0.85657
[84 empty] | 47.22 | 0.85657
[84 empty] | 47.21 | 0.85657
[84 empty] | 47.2 | 0.85657
[84 empty] | 47.2 | 0.85657
[84 empty] | 47.2 | 0.85657
[84 empty] | 47.19 | 0.85657
[84 empty] | 47.19 | 0.85657
[84 empty] | 47.2 | 0.85657
[84 empty] | 47.19 | 0.85657
[84 empty] | 47.2 | 0.85657
[84 empty] | 47.2 | 0.85657
[84 empty] | 47.18 | 0.85677
[84 empty] | 47.18 | 0.85671
[84 empty] | 47.19 | 0.85659
[84 empty] | 47.18 | 0.85657
[84 empty] | 47.19 | 0.8567
[84 empty] | 47.19 | 0.85659
[84 empty] | 47.17 | 0.85676
[84 empty] | 47.18 | 0.85675
[84 empty] | 47.16 | 0.85685
[84 empty] | 47.18 | 0.85677
[84 empty] | 47.16 | 0.85666
[84 empty] | 47.16 | 0.85658
[84 empty] | 47.17 | 0.85681
[84 empty] | 47.17 | 0.8566
[84 empty] | 47.17 | 0.8566
[84 empty] | 47.16 | 0.85658
[84 empty] | 47.15 | 0.85657
[84 empty] | 47.16 | 0.85683
[84 empty] | 47.15 | 0.85661
[84 empty] | 47.16 | 0.85658
[84 empty] | 47.13 | 0.85681
[84 empty] | 47.12 | 0.85679
[84 empty] | 47.13 | 0.85687
[84 empty] | 47.13 | 0.85688
[84 empty] | 47.14 | 0.85679
[84 empty] | 47.11 | 0.85669
[84 empty] | 47.12 | 0.85679
[84 empty] | 47.12 | 0.85684
[84 empty] | 47.11 | 0.85662
[84 empty] | 47.12 | 0.85658
[84 empty] | 47.12 | 0.85657
[84 empty] | 47.11 | 0.85657
[84 empty] | 47.12 | 0.85657
[84 empty] | 47.11 | 0.85657
[84 empty] | 47.1 | 0.85657
[84 empty] | 47.11 | 0.85657
[84 empty] | 47.12 | 0.85674
[84 empty] | 47.11 | 0.85686
[84 empty] | 47.1 | 0.85675
[84 empty] | 47.1 | 0.85659
[84 empty] | 47.1 | 0.85657
[84 empty] | 47.1 | 0.85657
[84 empty] | 47.1 | 0.85676
[84 empty] | 47.08 | 0.85667
[84 empty] | 47.08 | 0.85658
[84 empty] | 47.08 | 0.85657
[84 empty] | 47.08 | 0.85657
[84 empty] | 47.08 | 0.85657
[84 empty] | 47.08 | 0.85657
[84 empty] | 47.08 | 0.85657
[84 empty] | 47.07 | 0.85657
[84 empty] | 47.09 | 0.85671
[84 empty] | 47.08 | 0.85676
[84 empty] | 47.07 | 0.8567
[84 empty] | 47.07 | 0.85665
[84 empty] | 47.05 | 0.85658
[84 empty] | 47.05 | 0.85681
[84 empty] | 47.05 | 0.85684
[84 empty] | 47.04 | 0.85688
[84 empty] | 47.04 | 0.85688
[84 empty] | 47.05 | 0.85661
[84 empty] | 47.04 | 0.85658
[84 empty] | 47.04 | 0.85657
[84 empty] | 47.04 | 0.8568
[84 empty] | 47.03 | 0.85687
[84 empty] | 47.03 | 0.85672
[84 empty] | 47.02 | 0.85659
[84 empty] | 47.02 | 0.85657
[84 empty] | 47.04 | 0.85681
[84 empty] | 47.04 | 0.85687
[84 empty] | 47.03 | 0.85669
[84 empty] | 47.04 | 0.85681
[84 empty] | 47.03 | 0.85687
[84 empty] | 47.02 | 0.85679
[84 empty] | 47.02 | 0.85682
[84 empty] | 47.02 | 0.85687
[84 empty] | 47.02 | 0.85688
[84 empty] | 47.01 | 0.85688
[84 empty] | 47 | 0.85684
[84 empty] | 47 | 0.85678
[84 empty] | 47.01 | 0.85687
[84 empty] | 47.01 | 0.85672
[84 empty] | 47 | 0.85678
[84 empty] | 47.01 | 0.85683
[84 empty] | 47 | 0.85686
[84 empty] | 47.01 | 0.85688
[84 empty] | 47 | 0.85688
[84 empty] | 47.01 | 0.85685
[84 empty] | 47.01 | 0.85683
[84 empty] | 47 | 0.85688
[84 empty] | 46.99 | 0.85687
[84 empty] | 47 | 0.85688
[84 empty] | 46.99 | 0.85677
[84 empty] | 46.98 | 0.8566
[84 empty] | 46.99 | 0.85657
[84 empty] | 46.97 | 0.8568
[84 empty] | 46.98 | 0.85683
[84 empty] | 46.97 | 0.85687
[84 empty] | 46.98 | 0.85688
[84 empty] | 46.96 | 0.85688
[84 empty] | 46.97 | 0.85688
[84 empty] | 46.97 | 0.85674
[84 empty] | 46.96 | 0.85674
[84 empty] | 46.95 | 0.85682
[84 empty] | 46.96 | 0.85687
[84 empty] | 46.96 | 0.85688
[84 empty] | 46.96 | 0.85687
[84 empty] | 46.96 | 0.85684
[84 empty] | 46.95 | 0.85688
[84 empty] | 46.94 | 0.85688
[84 empty] | 46.94 | 0.85685
[84 empty] | 46.94 | 0.85681
[84 empty] | 46.93 | 0.85687
[84 empty] | 46.94 | 0.85688
[84 empty] | 46.94 | 0.85686
[84 empty] | 46.92 | 0.85687
[84 empty] | 46.93 | 0.85684
[84 empty] | 46.94 | 0.85682
[84 empty] | 46.93 | 0.85688
[84 empty] | 46.92 | 0.85688
[84 empty] | 46.92 | 0.85688
[84 empty] | 46.92 | 0.85688
[84 empty] | 46.91 | 0.85688
[84 empty] | 46.93 | 0.85688
[84 empty] | 46.92 | 0.85688
[84 empty] | 46.92 | 0.85687
[84 empty] | 46.92 | 0.85671
[84 empty] | 46.91 | 0.85686
[84 empty] | 46.92 | 0.85681
[84 empty] | 46.92 | 0.85684
[84 empty] | 46.91 | 0.85687
[84 empty] | 46.92 | 0.85687
[84 empty] | 46.9 | 0.85683
[84 empty] | 46.92 | 0.85685
[84 empty] | 46.91 | 0.85681
[84 empty] | 46.91 | 0.85687
[84 empty] | 46.89 | 0.85688
[84 empty] | 46.9 | 0.85688
[84 empty] | 46.89 | 0.85688
[84 empty] | 46.89 | 0.85687
[84 empty] | 46.88 | 0.85686
[84 empty] | 46.89 | 0.85688
[84 empty] | 46.9 | 0.85688
[84 empty] | 46.9 | 0.85688
[84 empty] | 46.89 | 0.85688
[84 empty] | 46.88 | 0.85688
[84 empty] | 46.88 | 0.85688
[84 empty] | 46.89 | 0.85688
[84 empty] | 46.89 | 0.85681
[84 empty] | 46.88 | 0.85687
[84 empty] | 46.88 | 0.85688
[84 empty] | 46.87 | 0.85688
[84 empty] | 46.88 | 0.85688
[84 empty] | 46.86 | 0.85686
[84 empty] | 46.85 | 0.85688
[84 empty] | 46.87 | 0.85688
[84 empty] | 46.85 | 0.85688
[84 empty] | 46.85 | 0.85688
[84 empty] | 46.84 | 0.85688
[84 empty] | 46.84 | 0.85688
[84 empty] | 46.84 | 0.85684
[84 empty] | 46.84 | 0.85686
[84 empty] | 46.84 | 0.85688
[84 empty] | 46.84 | 0.85682
[84 empty] | 46.84 | 0.85687
[84 empty] | 46.84 | 0.85688
[84 empty] | 46.83 | 0.85685
[84 empty] | 46.84 | 0.85687
[84 empty] | 46.83 | 0.85688
[84 empty] | 46.83 | 0.85688
[84 empty] | 46.82 | 0.85688
[84 empty] | 46.82 | 0.85679
[84 empty] | 46.82 | 0.85679
[84 empty] | 46.81 | 0.85682
[84 empty] | 46.82 | 0.85688
[84 empty] | 46.82 | 0.8568
[84 empty] | 46.82 | 0.85687
[84 empty] | 46.8 | 0.85688
[84 empty] | 46.79 | 0.85688
[84 empty] | 46.8 | 0.85688
[84 empty] | 46.8 | 0.85686
[84 empty] | 46.79 | 0.85688
[84 empty] | 46.8 | 0.85688
[84 empty] | 46.78 | 0.85688
[84 empty] | 46.78 | 0.85688
[84 empty] | 46.8 | 0.85688
[84 empty] | 46.78 | 0.85688
[84 empty] | 46.8 | 0.85687
[84 empty] | 46.79 | 0.85688
[84 empty] | 46.78 | 0.85688
[84 empty] | 46.77 | 0.85684
[84 empty] | 46.77 | 0.85686
[84 empty] | 46.77 | 0.85688
[84 empty] | 46.77 | 0.85688
[84 empty] | 46.78 | 0.85688
[84 empty] | 46.79 | 0.85688
[84 empty] | 46.77 | 0.85688
[84 empty] | 46.76 | 0.85688
[84 empty] | 46.75 | 0.85688
[84 empty] | 46.75 | 0.85688
[84 empty] | 46.76 | 0.85685
[84 empty] | 46.75 | 0.85688
[84 empty] | 46.76 | 0.85688
[84 empty] | 46.76 | 0.85688
[84 empty] | 46.76 | 0.85688
[84 empty] | 46.74 | 0.85688
[84 empty] | 46.74 | 0.85688
[84 empty] | 46.74 | 0.85688
[84 empty] | 46.75 | 0.85688
[84 empty] | 46.74 | 0.85688
[84 empty] | 46.73 | 0.85688
[84 empty] | 46.73 | 0.85688
[84 empty] | 46.74 | 0.85688
[84 empty] | 46.73 | 0.85688
[84 empty] | 46.72 | 0.85688
[84 empty] | 46.71 | 0.85688
[84 empty] | 46.72 | 0.85688
[84 empty] | 46.72 | 0.85688
[84 empty] | 46.73 | 0.85687
[84 empty] | 46.73 | 0.85685
[84 empty] | 46.72 | 0.85688
[84 empty] | 46.71 | 0.85688
[84 empty] | 46.72 | 0.85688
[84 empty] | 46.7 | 0.85688
[84 empty] | 46.71 | 0.85688
[84 empty] | 46.68 | 0.85688
[84 empty] | 46.7 | 0.85688
[84 empty] | 46.7 | 0.85688
[84 empty] | 46.69 | 0.85688
[84 empty] | 46.7 | 0.85688
[84 empty] | 46.69 | 0.85686
[84 empty] | 46.71 | 0.85688
[84 empty] | 46.7 | 0.85688
[84 empty] | 46.7 | 0.85688
[84 empty] | 46.69 | 0.85688
[84 empty] | 46.69 | 0.85688
[84 empty] | 46.68 | 0.85688
[84 empty] | 46.67 | 0.85688
[84 empty] | 46.69 | 0.85688
[84 empty] | 46.69 | 0.85688
[84 empty] | 46.7 | 0.85688
[84 empty] | 46.68 | 0.85688
[84 empty] | 46.67 | 0.85688
[84 empty] | 46.68 | 0.85688
[84 empty] | 46.68 | 0.85688
[84 empty] | 46.67 | 0.85688
[84 empty] | 46.66 | 0.85688
[84 empty] | 46.65 | 0.85688
[84 empty] | 46.66 | 0.85694
[84 empty] | 46.67 | 0.8569
[84 empty] | 46.66 | 0.85689
[84 empty] | 46.65 | 0.85688
[84 empty] | 46.64 | 0.85688
[84 empty] | 46.65 | 0.85688
[84 empty] | 46.64 | 0.85688
[84 empty] | 46.65 | 0.85688
[84 empty] | 46.65 | 0.85688
[84 empty] | 46.64 | 0.85688
[84 empty] | 46.63 | 0.85688
[84 empty] | 46.65 | 0.85688
[84 empty] | 46.64 | 0.85688
[84 empty] | 46.63 | 0.85691
[84 empty] | 46.64 | 0.85689
[84 empty] | 46.65 | 0.85688
[84 empty] | 46.63 | 0.85688
[84 empty] | 46.63 | 0.85688
[84 empty] | 46.63 | 0.85688
[84 empty] | 46.62 | 0.85688
[84 empty] | 46.62 | 0.85689
[84 empty] | 46.62 | 0.85691
[84 empty] | 46.61 | 0.85689
[84 empty] | 46.6 | 0.85688
[84 empty] | 46.61 | 0.85688
[84 empty] | 46.6 | 0.85688
[84 empty] | 46.58 | 0.85688
[84 empty] | 46.6 | 0.85688
[84 empty] | 46.6 | 0.85688
[84 empty] | 46.59 | 0.85688
[84 empty] | 46.59 | 0.85688
[84 empty] | 46.6 | 0.85688
[84 empty] | 46.58 | 0.85694
[84 empty] | 46.59 | 0.85689
[84 empty] | 46.59 | 0.85688
[84 empty] | 46.59 | 0.85688
[84 empty] | 46.57 | 0.85688
[84 empty] | 46.56 | 0.85688
[84 empty] | 46.57 | 0.85688
[84 empty] | 46.56 | 0.85688
[84 empty] | 46.56 | 0.85688
[84 empty] | 46.56 | 0.85688
[84 empty] | 46.56 | 0.85688
[84 empty] | 46.55 | 0.85688
[84 empty] | 46.55 | 0.8569
[84 empty] | 46.54 | 0.85689
[84 empty] | 46.55 | 0.85688
[84 empty] | 46.54 | 0.85688
[84 empty] | 46.56 | 0.85688
[84 empty] | 46.55 | 0.85688
[84 empty] | 46.55 | 0.85688
[84 empty] | 46.56 | 0.85693
[84 empty] | 46.54 | 0.85689
[84 empty] | 46.54 | 0.85688
[84 empty] | 46.54 | 0.85688
[84 empty] | 46.53 | 0.85688
[84 empty] | 46.55 | 0.85688
[84 empty] | 46.53 | 0.85688
[84 empty] | 46.54 | 0.85688
[84 empty] | 46.52 | 0.85688
[84 empty] | 46.54 | 0.85688
[84 empty] | 46.52 | 0.85688
[84 empty] | 46.53 | 0.85688
[84 empty] | 46.52 | 0.85688
[84 empty] | 46.51 | 0.85692
[84 empty] | 46.5 | 0.85689
[84 empty] | 46.5 | 0.8569
[84 empty] | 46.5 | 0.85689
[84 empty] | 46.5 | 0.85688
[84 empty] | 46.51 | 0.8569
[84 empty] | 46.52 | 0.85689
[84 empty] | 46.51 | 0.85688
[84 empty] | 46.5 | 0.85688
[84 empty] | 46.5 | 0.85688
[84 empty] | 46.48 | 0.85688
[84 empty] | 46.5 | 0.8569
[84 empty] | 46.5 | 0.85695
[84 empty] | 46.49 | 0.85694
[84 empty] | 46.49 | 0.8569
[84 empty] | 46.49 | 0.85691
[84 empty] | 46.48 | 0.85689
[84 empty] | 46.48 | 0.85689
[84 empty] | 46.48 | 0.85689
[84 empty] | 46.47 | 0.85691
[84 empty] | 46.48 | 0.85689
[84 empty] | 46.46 | 0.85689
[84 empty] | 46.46 | 0.85698
[84 empty] | 46.46 | 0.85691
[84 empty] | 46.46 | 0.85693
[84 empty] | 46.46 | 0.85689
[84 empty] | 46.46 | 0.85688
[84 empty] | 46.46 | 0.85688
[84 empty] | 46.46 | 0.85688
[84 empty] | 46.45 | 0.85689
[84 empty] | 46.44 | 0.85688
[84 empty] | 46.44 | 0.85688
[84 empty] | 46.44 | 0.85688
[84 empty] | 46.45 | 0.85688
[84 empty] | 46.45 | 0.85688
[84 empty] | 46.42 | 0.85691
[84 empty] | 46.43 | 0.8569
[84 empty] | 46.43 | 0.85693
[84 empty] | 46.43 | 0.85692
[84 empty] | 46.42 | 0.85689
[84 empty] | 46.43 | 0.8569
[84 empty] | 46.42 | 0.85691
[84 empty] | 46.42 | 0.85689
[84 empty] | 46.41 | 0.85688
[84 empty] | 46.41 | 0.85695
[84 empty] | 46.41 | 0.85689
[84 empty] | 46.41 | 0.85691
[84 empty] | 46.42 | 0.8569
[84 empty] | 46.42 | 0.8569
[84 empty] | 46.41 | 0.8569
[84 empty] | 46.4 | 0.85696
[84 empty] | 46.39 | 0.85689
[84 empty] | 46.38 | 0.85688
[84 empty] | 46.39 | 0.85693
[84 empty] | 46.39 | 0.85689
[84 empty] | 46.39 | 0.85691
[84 empty] | 46.39 | 0.85689
[84 empty] | 46.38 | 0.85691
[84 empty] | 46.39 | 0.85691
[84 empty] | 46.39 | 0.85691
[84 empty] | 46.39 | 0.85689
[84 empty] | 46.38 | 0.85694
[84 empty] | 46.37 | 0.85689
[84 empty] | 46.37 | 0.85688
[84 empty] | 46.37 | 0.85688
[84 empty] | 46.36 | 0.85688
[84 empty] | 46.36 | 0.85691
[84 empty] | 46.37 | 0.85689
[84 empty] | 46.37 | 0.85688
[84 empty] | 46.36 | 0.8569
[84 empty] | 46.36 | 0.85691
[84 empty] | 46.36 | 0.85689
[84 empty] | 46.36 | 0.85688
[84 empty] | 46.35 | 0.85688
[84 empty] | 46.36 | 0.85693
[84 empty] | 46.35 | 0.85692
[84 empty] | 46.36 | 0.85695
[84 empty] | 46.36 | 0.85691
[84 empty] | 46.34 | 0.85692
[84 empty] | 46.35 | 0.85689
[84 empty] | 46.34 | 0.85692
[84 empty] | 46.34 | 0.85689
[84 empty] | 46.33 | 0.85694
[84 empty] | 46.33 | 0.85693
[84 empty] | 46.33 | 0.85693
[84 empty] | 46.33 | 0.85693
[84 empty] | 46.33 | 0.85689
[84 empty] | 46.32 | 0.8569
[84 empty] | 46.31 | 0.85689
[84 empty] | 46.32 | 0.8569
[84 empty] | 46.3 | 0.85689
[84 empty] | 46.31 | 0.85696
[84 empty] | 46.3 | 0.85689
[84 empty] | 46.3 | 0.85692
[84 empty] | 46.31 | 0.85689
[84 empty] | 46.3 | 0.85688
[84 empty] | 46.29 | 0.85688
[84 empty] | 46.29 | 0.85694
[84 empty] | 46.3 | 0.85689
[84 empty] | 46.28 | 0.85688
[84 empty] | 46.29 | 0.857
[84 empty] | 46.28 | 0.85704
[84 empty] | 46.27 | 0.8569
[84 empty] | 46.27 | 0.8569
[84 empty] | 46.27 | 0.8571
[84 empty] | 46.26 | 0.85691
[84 empty] | 46.27 | 0.85689
[84 empty] | 46.28 | 0.85689
[84 empty] | 46.28 | 0.85689
[84 empty] | 46.26 | 0.85688
[84 empty] | 46.26 | 0.85688
[84 empty] | 46.26 | 0.85688
[84 empty] | 46.25 | 0.85691
[84 empty] | 46.25 | 0.85694
[84 empty] | 46.25 | 0.85693
[84 empty] | 46.25 | 0.85689
[84 empty] | 46.23 | 0.8569
[84 empty] | 46.24 | 0.85689
[84 empty] | 46.23 | 0.85688
[84 empty] | 46.24 | 0.85689
[84 empty] | 46.23 | 0.85689
[84 empty] | 46.24 | 0.85689
[84 empty] | 46.23 | 0.85709
[84 empty] | 46.24 | 0.85718
[84 empty] | 46.24 | 0.85719
[84 empty] | 46.23 | 0.85692
[84 empty] | 46.25 | 0.85689
[84 empty] | 46.25 | 0.85712
[84 empty] | 46.24 | 0.85718
[84 empty] | 46.24 | 0.85719
[84 empty] | 46.23 | 0.85708
[84 empty] | 46.23 | 0.85693
[84 empty] | 46.22 | 0.85709
[84 empty] | 46.22 | 0.85705
[84 empty] | 46.2 | 0.85718
[84 empty] | 46.2 | 0.85719
[84 empty] | 46.2 | 0.85719
[84 empty] | 46.2 | 0.8571
[84 empty] | 46.19 | 0.85701
[84 empty] | 46.19 | 0.85714
[84 empty] | 46.2 | 0.85719
[84 empty] | 46.2 | 0.85719
[84 empty] | 46.18 | 0.8572
[84 empty] | 46.19 | 0.8572
[84 empty] | 46.18 | 0.8572
[84 empty] | 46.18 | 0.8572
[84 empty] | 46.18 | 0.8572
[84 empty] | 46.17 | 0.8572
[84 empty] | 46.17 | 0.8572
[84 empty] | 46.17 | 0.85706
[84 empty] | 46.17 | 0.85712
[84 empty] | 46.17 | 0.85698
[84 empty] | 46.17 | 0.85699
[84 empty] | 46.17 | 0.85716
[84 empty] | 46.17 | 0.85719
[84 empty] | 46.16 | 0.85719
[84 empty] | 46.16 | 0.85694
[84 empty] | 46.15 | 0.85705
[84 empty] | 46.16 | 0.85699
[84 empty] | 46.16 | 0.8569
[84 empty] | 46.16 | 0.85698
[84 empty] | 46.15 | 0.85703
[84 empty] | 46.16 | 0.85692
[84 empty] | 46.16 | 0.85712
[84 empty] | 46.15 | 0.85718
[84 empty] | 46.15 | 0.8571
[84 empty] | 46.15 | 0.85712
[84 empty] | 46.14 | 0.85699
[84 empty] | 46.15 | 0.85711
[84 empty] | 46.16 | 0.85708
[84 empty] | 46.15 | 0.85718
[84 empty] | 46.14 | 0.85719
[84 empty] | 46.14 | 0.85704
[84 empty] | 46.14 | 0.85717
[84 empty] | 46.14 | 0.85719
[84 empty] | 46.14 | 0.85719
[84 empty] | 46.11 | 0.8572
[84 empty] | 46.13 | 0.8572
[84 empty] | 46.12 | 0.8572
[84 empty] | 46.12 | 0.8572
[84 empty] | 46.13 | 0.85693
[84 empty] | 46.12 | 0.85708
[84 empty] | 46.12 | 0.85718
[84 empty] | 46.13 | 0.85719
[84 empty] | 46.12 | 0.85719
[84 empty] | 46.1 | 0.8572
[84 empty] | 46.1 | 0.8572
[84 empty] | 46.1 | 0.8572
[84 empty] | 46.11 | 0.8572
[84 empty] | 46.09 | 0.8572
[84 empty] | 46.1 | 0.85717
[84 empty] | 46.1 | 0.85719
[84 empty] | 46.1 | 0.85719
[84 empty] | 46.1 | 0.8572
[84 empty] | 46.09 | 0.8572
[84 empty] | 46.11 | 0.8572
[84 empty] | 46.1 | 0.8572
[84 empty] | 46.09 | 0.8572
[84 empty] | 46.1 | 0.85714
[84 empty] | 46.09 | 0.85719
[84 empty] | 46.09 | 0.85719
[84 empty] | 46.09 | 0.85696
[84 empty] | 46.08 | 0.8571
[84 empty] | 46.07 | 0.85718
[84 empty] | 46.06 | 0.85719
[84 empty] | 46.07 | 0.85719
[84 empty] | 46.06 | 0.8572
[84 empty] | 46.08 | 0.8572
[84 empty] | 46.06 | 0.8572
[84 empty] | 46.05 | 0.8572
[84 empty] | 46.06 | 0.8572
[84 empty] | 46.07 | 0.8572
[84 empty] | 46.06 | 0.8572
[84 empty] | 46.06 | 0.8572
[84 empty] | 46.04 | 0.8572
[84 empty] | 46.04 | 0.85703
[84 empty] | 46.03 | 0.857
[84 empty] | 46.04 | 0.85711
[84 empty] | 46.04 | 0.85718
[84 empty] | 46.04 | 0.85719
[84 empty] | 46.03 | 0.85719
[84 empty] | 46.02 | 0.8572
[84 empty] | 46.03 | 0.8572
[84 empty] | 46.02 | 0.85706
[84 empty] | 46.04 | 0.85704
[84 empty] | 46.03 | 0.85704
[84 empty] | 46.04 | 0.85712
[84 empty] | 46.02 | 0.85718
[84 empty] | 46.01 | 0.85719
[84 empty] | 46.02 | 0.85719
[84 empty] | 46.01 | 0.8572
[84 empty] | 46.02 | 0.8572
[84 empty] | 46.01 | 0.8572
[84 empty] | 46 | 0.8572
[84 empty] | 46.01 | 0.8572
[84 empty] | 46 | 0.8572
[84 empty] | 46 | 0.8572
[84 empty] | 45.99 | 0.8572
[84 empty] | 45.99 | 0.8572
[84 empty] | 45.98 | 0.8572
[84 empty] | 45.98 | 0.8572
[84 empty] | 45.98 | 0.8572
[84 empty] | 45.98 | 0.8572
[84 empty] | 45.98 | 0.8572
[84 empty] | 45.98 | 0.8572
[84 empty] | 45.97 | 0.8572
[84 empty] | 45.97 | 0.8572
[84 empty] | 45.98 | 0.8572
[84 empty] | 45.97 | 0.8572
[84 empty] | 45.97 | 0.8572
[84 empty] | 45.97 | 0.8572
[84 empty] | 45.94 | 0.8572
[84 empty] | 45.95 | 0.8572
[84 empty] | 45.97 | 0.8572
[84 empty] | 45.96 | 0.8572
[84 empty] | 45.96 | 0.8572
[84 empty] | 45.97 | 0.8572
[84 empty] | 45.96 | 0.8572
[84 empty] | 45.96 | 0.8572
[84 empty] | 45.95 | 0.8572
[84 empty] | 45.96 | 0.8572
[84 empty] | 45.95 | 0.8572
[84 empty] | 45.94 | 0.8572
[84 empty] | 45.93 | 0.8572
[84 empty] | 45.93 | 0.8572
[84 empty] | 45.94 | 0.8572
[84 empty] | 45.94 | 0.8572
[84 empty] | 45.95 | 0.8572
[84 empty] | 45.94 | 0.8572
[84 empty] | 45.94 | 0.8572
[84 empty] | 45.94 | 0.8572
[84 empty] | 45.94 | 0.8572
[84 empty] | 45.93 | 0.8572
[84 empty] | 45.93 | 0.8572
[84 empty] | 45.92 | 0.8572
[84 empty] | 45.92 | 0.8572
[84 empty] | 45.92 | 0.8572
[84 empty] | 45.91 | 0.8572
[84 empty] | 45.93 | 0.8572
[84 empty] | 45.92 | 0.8572
[84 empty] | 45.92 | 0.8572
[84 empty] | 45.9 | 0.8572
[84 empty] | 45.89 | 0.8572
[84 empty] | 45.9 | 0.8572
[84 empty] | 45.9 | 0.8572
[84 empty] | 45.91 | 0.8572
[84 empty] | 45.89 | 0.8572
[84 empty] | 45.91 | 0.8572
[84 empty] | 45.9 | 0.8572
[84 empty] | 45.9 | 0.8572
[84 empty] | 45.9 | 0.8572
[84 empty] | 45.9 | 0.8572
[84 empty] | 45.9 | 0.8572
[84 empty] | 45.89 | 0.8572
[84 empty] | 45.88 | 0.8572
[84 empty] | 45.88 | 0.8572
[84 empty] | 45.89 | 0.8572
[84 empty] | 45.88 | 0.8572
[84 empty] | 45.88 | 0.8572
[84 empty] | 45.88 | 0.8572
[84 empty] | 45.86 | 0.8572
[84 empty] | 45.87 | 0.8572
[84 empty] | 45.87 | 0.8572
[84 empty] | 45.87 | 0.8572
[84 empty] | 45.86 | 0.8572
[84 empty] | 45.86 | 0.8572
[84 empty] | 45.86 | 0.8572
[84 empty] | 45.84 | 0.8572
[84 empty] | 45.86 | 0.8572
[84 empty] | 45.86 | 0.8572
[84 empty] | 45.85 | 0.8572
[84 empty] | 45.85 | 0.8572
[84 empty] | 45.86 | 0.8572
[84 empty] | 45.87 | 0.8572
[84 empty] | 45.86 | 0.8572
[84 empty] | 45.85 | 0.8572
[84 empty] | 45.85 | 0.8572
[84 empty] | 45.85 | 0.8572
[84 empty] | 45.84 | 0.8572
[84 empty] | 45.84 | 0.8572
[84 empty] | 45.84 | 0.8572
[84 empty] | 45.84 | 0.8572
[84 empty] | 45.82 | 0.8572
[84 empty] | 45.82 | 0.8572
[84 empty] | 45.84 | 0.8572
[84 empty] | 45.82 | 0.8572
[84 empty] | 45.83 | 0.8572
[84 empty] | 45.84 | 0.8572
[84 empty] | 45.82 | 0.8572
[84 empty] | 45.82 | 0.8572
[84 empty] | 45.81 | 0.8572
[84 empty] | 45.82 | 0.8572
[84 empty] | 45.8 | 0.8572
[84 empty] | 45.82 | 0.8572
[84 empty] | 45.8 | 0.8572
[84 empty] | 45.81 | 0.8572
[84 empty] | 45.81 | 0.8572
[84 empty] | 45.79 | 0.8572
[84 empty] | 45.79 | 0.8572
[84 empty] | 45.8 | 0.8572
[84 empty] | 45.79 | 0.8572
[84 empty] | 45.79 | 0.8572
[84 empty] | 45.79 | 0.8572
[84 empty] | 45.78 | 0.8572
[84 empty] | 45.79 | 0.8572
[84 empty] | 45.77 | 0.8572
[84 empty] | 45.78 | 0.8572
[84 empty] | 45.78 | 0.8572
[84 empty] | 45.78 | 0.8572
[84 empty] | 45.78 | 0.8572
[84 empty] | 45.77 | 0.8572
[84 empty] | 45.78 | 0.8572
[84 empty] | 45.78 | 0.8572
[84 empty] | 45.77 | 0.8572
[84 empty] | 45.77 | 0.8572
[84 empty] | 45.76 | 0.8572
[84 empty] | 45.77 | 0.8572
[84 empty] | 45.77 | 0.8572
[84 empty] | 45.75 | 0.8572
[84 empty] | 45.76 | 0.8572
[84 empty] | 45.76 | 0.8572
[84 empty] | 45.76 | 0.8572
[84 empty] | 45.76 | 0.8572
[84 empty] | 45.75 | 0.8572
[84 empty] | 45.75 | 0.8572
[84 empty] | 45.74 | 0.8572
[84 empty] | 45.75 | 0.8572
[84 empty] | 45.75 | 0.8572
[84 empty] | 45.74 | 0.8572
[84 empty] | 45.75 | 0.8572
[84 empty] | 45.75 | 0.8572
[84 empty] | 45.74 | 0.8572
[84 empty] | 45.73 | 0.8572
[84 empty] | 45.73 | 0.8572
[84 empty] | 45.73 | 0.8572
[84 empty] | 45.74 | 0.8572
[84 empty] | 45.75 | 0.8572
[84 empty] | 45.74 | 0.8572
[84 empty] | 45.72 | 0.8572
[84 empty] | 45.73 | 0.8572
[84 empty] | 45.72 | 0.8572
[84 empty] | 45.71 | 0.8572
[84 empty] | 45.72 | 0.8572
[84 empty] | 45.7 | 0.8572
[84 empty] | 45.71 | 0.8572
[84 empty] | 45.7 | 0.8572
[84 empty] | 45.7 | 0.8572
[84 empty] | 45.7 | 0.8572
[84 empty] | 45.71 | 0.85743
[84 empty] | 45.69 | 0.85733
[84 empty] | 45.68 | 0.85722
[84 empty] | 45.69 | 0.8572
[84 empty] | 45.7 | 0.85743
[84 empty] | 45.68 | 0.85749
[84 empty] | 45.68 | 0.8573
[84 empty] | 45.68 | 0.85738
[84 empty] | 45.69 | 0.85749
[84 empty] | 45.68 | 0.85734
[84 empty] | 45.68 | 0.85721
[84 empty] | 45.67 | 0.8572
[84 empty] | 45.67 | 0.8572
[84 empty] | 45.67 | 0.8572
[84 empty] | 45.66 | 0.8572
[84 empty] | 45.66 | 0.8572
[84 empty] | 45.67 | 0.8572
[84 empty] | 45.66 | 0.8572
[84 empty] | 45.67 | 0.8572
[84 empty] | 45.67 | 0.8572
[84 empty] | 45.65 | 0.8572
[84 empty] | 45.67 | 0.8572
[84 empty] | 45.67 | 0.8572
[84 empty] | 45.67 | 0.8572
[84 empty] | 45.66 | 0.8572
[84 empty] | 45.66 | 0.8572
[84 empty] | 45.65 | 0.8572
[84 empty] | 45.64 | 0.8572
[84 empty] | 45.64 | 0.85736
[84 empty] | 45.64 | 0.85722
[84 empty] | 45.65 | 0.8572
[84 empty] | 45.65 | 0.85743
[84 empty] | 45.63 | 0.85723
[84 empty] | 45.63 | 0.8572
[84 empty] | 45.65 | 0.8572
[84 empty] | 45.62 | 0.85742
[84 empty] | 45.63 | 0.85723
[84 empty] | 45.63 | 0.85736
[84 empty] | 45.62 | 0.85728
[84 empty] | 45.62 | 0.85745
[84 empty] | 45.61 | 0.85738
[84 empty] | 45.61 | 0.85735
[84 empty] | 45.62 | 0.85749
[84 empty] | 45.61 | 0.85726
[84 empty] | 45.62 | 0.85736
[84 empty] | 45.61 | 0.85722
[84 empty] | 45.62 | 0.8572
[84 empty] | 45.6 | 0.8574
[84 empty] | 45.61 | 0.85737
[84 empty] | 45.6 | 0.85722
[84 empty] | 45.6 | 0.85725
[84 empty] | 45.59 | 0.85739
[84 empty] | 45.59 | 0.85723
[84 empty] | 45.59 | 0.85733
[84 empty] | 45.59 | 0.85748
[84 empty] | 45.6 | 0.8575
[84 empty] | 45.6 | 0.85751
[84 empty] | 45.58 | 0.85735
[84 empty] | 45.58 | 0.85722
[84 empty] | 45.58 | 0.85741
[84 empty] | 45.59 | 0.85749
[84 empty] | 45.59 | 0.8575
[84 empty] | 45.56 | 0.85751
[84 empty] | 45.57 | 0.85726
[84 empty] | 45.58 | 0.85743
[84 empty] | 45.57 | 0.85731
[84 empty] | 45.57 | 0.8574
[84 empty] | 45.57 | 0.85725
[84 empty] | 45.56 | 0.85744
[84 empty] | 45.56 | 0.8575
[84 empty] | 45.56 | 0.85732
[84 empty] | 45.53 | 0.85721
[84 empty] | 45.54 | 0.85725
[84 empty] | 45.55 | 0.85747
[84 empty] | 45.54 | 0.8575
[84 empty] | 45.53 | 0.85727
[84 empty] | 45.56 | 0.85746
[84 empty] | 45.55 | 0.85747
[84 empty] | 45.54 | 0.85728
[84 empty] | 45.54 | 0.85743
[84 empty] | 45.54 | 0.8575
[84 empty] | 45.55 | 0.85734
[84 empty] | 45.53 | 0.85721
[84 empty] | 45.53 | 0.85742
[84 empty] | 45.54 | 0.85749
[84 empty] | 45.52 | 0.85747
[84 empty] | 45.52 | 0.8575
[84 empty] | 45.53 | 0.85745
[84 empty] | 45.52 | 0.8575
[84 empty] | 45.53 | 0.85751
[84 empty] | 45.51 | 0.85751
[84 empty] | 45.52 | 0.85751
[84 empty] | 45.51 | 0.8573
[84 empty] | 45.51 | 0.85721
[84 empty] | 45.51 | 0.8572
[84 empty] | 45.51 | 0.85738
[84 empty] | 45.52 | 0.85747
[84 empty] | 45.5 | 0.8575
[84 empty] | 45.51 | 0.8573
[84 empty] | 45.5 | 0.85744
[84 empty] | 45.5 | 0.8575
[84 empty] | 45.49 | 0.8575
[84 empty] | 45.5 | 0.85732
[84 empty] | 45.5 | 0.85744
[84 empty] | 45.49 | 0.8575
[84 empty] | 45.5 | 0.85734
[84 empty] | 45.49 | 0.85742
[84 empty] | 45.5 | 0.85749
[84 empty] | 45.49 | 0.85747
[84 empty] | 45.48 | 0.85741
[84 empty] | 45.48 | 0.85742
[84 empty] | 45.47 | 0.85749
[84 empty] | 45.48 | 0.8575
[84 empty] | 45.46 | 0.85748
[84 empty] | 45.48 | 0.8575
[84 empty] | 45.48 | 0.85751
[84 empty] | 45.48 | 0.8575
[84 empty] | 45.47 | 0.85746
[84 empty] | 45.46 | 0.8575
[84 empty] | 45.46 | 0.85751
[84 empty] | 45.45 | 0.85751
[84 empty] | 45.47 | 0.85751
[84 empty] | 45.44 | 0.85748
[84 empty] | 45.46 | 0.8575
[84 empty] | 45.45 | 0.85748
[84 empty] | 45.45 | 0.8575
[84 empty] | 45.44 | 0.85749
[84 empty] | 45.43 | 0.85749
[84 empty] | 45.43 | 0.8575
[84 empty] | 45.45 | 0.85751
[84 empty] | 45.43 | 0.85751
[84 empty] | 45.43 | 0.85751
[84 empty] | 45.44 | 0.85751
[84 empty] | 45.42 | 0.85751
[84 empty] | 45.44 | 0.85751
[84 empty] | 45.42 | 0.85751
[84 empty] | 45.43 | 0.85751
[84 empty] | 45.43 | 0.85751
[84 empty] | 45.42 | 0.85748
[84 empty] | 45.41 | 0.8575
[84 empty] | 45.41 | 0.85749
[84 empty] | 45.41 | 0.8575
[84 empty] | 45.41 | 0.85751
[84 empty] | 45.4 | 0.85749
[84 empty] | 45.41 | 0.8575
[84 empty] | 45.41 | 0.85747
[84 empty] | 45.41 | 0.8575
[84 empty] | 45.4 | 0.85751
[84 empty] | 45.4 | 0.85746
[84 empty] | 45.4 | 0.8575
[84 empty] | 45.4 | 0.85747
[84 empty] | 45.4 | 0.8575
[84 empty] | 45.39 | 0.85751
[84 empty] | 45.39 | 0.85747
[84 empty] | 45.38 | 0.8575
[84 empty] | 45.38 | 0.85749
[84 empty] | 45.39 | 0.8575
[84 empty] | 45.39 | 0.85751
[84 empty] | 45.38 | 0.85751
[84 empty] | 45.39 | 0.85745
[84 empty] | 45.37 | 0.8575
[84 empty] | 45.36 | 0.85748
[84 empty] | 45.37 | 0.8575
[84 empty] | 45.36 | 0.85751
[84 empty] | 45.36 | 0.85751
[84 empty] | 45.36 | 0.85751
[84 empty] | 45.35 | 0.85751
[84 empty] | 45.36 | 0.85751
[84 empty] | 45.36 | 0.85751
[84 empty] | 45.36 | 0.85751
[84 empty] | 45.35 | 0.85751
[84 empty] | 45.34 | 0.85751
[84 empty] | 45.34 | 0.85751
[84 empty] | 45.34 | 0.85751
[84 empty] | 45.35 | 0.85751
[84 empty] | 45.35 | 0.85751
[84 empty] | 45.33 | 0.8575
[84 empty] | 45.34 | 0.8575
[84 empty] | 45.32 | 0.85751
[84 empty] | 45.33 | 0.85751
[84 empty] | 45.33 | 0.85751
[84 empty] | 45.33 | 0.85751
[84 empty] | 45.33 | 0.85751
[84 empty] | 45.33 | 0.85751
[84 empty] | 45.33 | 0.85751
[84 empty] | 45.32 | 0.85751
[84 empty] | 45.32 | 0.85751
[84 empty] | 45.33 | 0.85751
[84 empty] | 45.32 | 0.85751
[84 empty] | 45.31 | 0.85751
[84 empty] | 45.3 | 0.85751
[84 empty] | 45.31 | 0.85751
[84 empty] | 45.3 | 0.85751
[84 empty] | 45.31 | 0.85746
[84 empty] | 45.29 | 0.8575
[84 empty] | 45.3 | 0.85751
[84 empty] | 45.3 | 0.85751
[84 empty] | 45.29 | 0.85751
[84 empty] | 45.28 | 0.85749
[84 empty] | 45.29 | 0.85746
[84 empty] | 45.3 | 0.8575
[84 empty] | 45.28 | 0.85751
[84 empty] | 45.28 | 0.85751
[84 empty] | 45.27 | 0.85751
[84 empty] | 45.27 | 0.85751
[84 empty] | 45.26 | 0.85751
[84 empty] | 45.27 | 0.85749
[84 empty] | 45.28 | 0.8575
[84 empty] | 45.3 | 0.85751
[84 empty] | 45.28 | 0.85749
[84 empty] | 45.27 | 0.8575
[84 empty] | 45.27 | 0.85749
[84 empty] | 45.25 | 0.8575
[84 empty] | 45.27 | 0.85751
[84 empty] | 45.27 | 0.85751
[84 empty] | 45.25 | 0.85751
[84 empty] | 45.25 | 0.8575
[84 empty] | 45.26 | 0.8575
[84 empty] | 45.25 | 0.85751
[84 empty] | 45.25 | 0.85751
[84 empty] | 45.24 | 0.85751
[84 empty] | 45.24 | 0.85751
[84 empty] | 45.26 | 0.85751
[84 empty] | 45.23 | 0.85751
[84 empty] | 45.23 | 0.85751
[84 empty] | 45.23 | 0.85751
[84 empty] | 45.24 | 0.85751
[84 empty] | 45.22 | 0.85751
[84 empty] | 45.23 | 0.85751
[84 empty] | 45.23 | 0.85751
[84 empty] | 45.22 | 0.85751
[84 empty] | 45.23 | 0.85751
[84 empty] | 45.22 | 0.85751
[84 empty] | 45.23 | 0.85751
[84 empty] | 45.21 | 0.85751
[84 empty] | 45.21 | 0.85751
[84 empty] | 45.21 | 0.85751
[84 empty] | 45.21 | 0.85751
[84 empty] | 45.22 | 0.85751
[84 empty] | 45.2 | 0.85751
[84 empty] | 45.2 | 0.85751
[84 empty] | 45.2 | 0.85751
[84 empty] | 45.21 | 0.85751
[84 empty] | 45.19 | 0.85749
[84 empty] | 45.2 | 0.8575
[84 empty] | 45.19 | 0.85751
[84 empty] | 45.2 | 0.85751
[84 empty] | 45.19 | 0.85751
[84 empty] | 45.19 | 0.85751
[84 empty] | 45.18 | 0.85751
[84 empty] | 45.16 | 0.85751
[84 empty] | 45.18 | 0.85751
[84 empty] | 45.17 | 0.85751
[84 empty] | 45.18 | 0.85751
[84 empty] | 45.19 | 0.85751
[84 empty] | 45.18 | 0.85751
[84 empty] | 45.18 | 0.85751
[84 empty] | 45.17 | 0.85751
[84 empty] | 45.16 | 0.85751
[84 empty] | 45.17 | 0.85751
[84 empty] | 45.16 | 0.85751
[84 empty] | 45.15 | 0.85751
[84 empty] | 45.16 | 0.85749
[84 empty] | 45.16 | 0.8575
[84 empty] | 45.15 | 0.85751
[84 empty] | 45.16 | 0.85751
[84 empty] | 45.15 | 0.85751
[84 empty] | 45.16 | 0.85751
[84 empty] | 45.14 | 0.85751
[84 empty] | 45.15 | 0.85751
[84 empty] | 45.15 | 0.85751
[84 empty] | 45.14 | 0.85751
[84 empty] | 45.12 | 0.85751
[84 empty] | 45.13 | 0.85751
[84 empty] | 45.13 | 0.85751
[84 empty] | 45.12 | 0.85751
[84 empty] | 45.12 | 0.85751
[84 empty] | 45.14 | 0.85751
[84 empty] | 45.13 | 0.85756
[84 empty] | 45.12 | 0.85751
[84 empty] | 45.13 | 0.85759
[84 empty] | 45.13 | 0.85753
[84 empty] | 45.13 | 0.85751
[84 empty] | 45.12 | 0.85751
[84 empty] | 45.12 | 0.85751
[84 empty] | 45.11 | 0.85751
[84 empty] | 45.11 | 0.85751
[84 empty] | 45.1 | 0.85751
[84 empty] | 45.1 | 0.85751
[84 empty] | 45.1 | 0.85751
[84 empty] | 45.1 | 0.85751
[84 empty] | 45.08 | 0.85751
[84 empty] | 45.08 | 0.85754
[84 empty] | 45.09 | 0.85751
[84 empty] | 45.08 | 0.85751
[84 empty] | 45.08 | 0.85755
[84 empty] | 45.07 | 0.85751
[84 empty] | 45.09 | 0.85751
[84 empty] | 45.09 | 0.85751
[84 empty] | 45.08 | 0.85751
[84 empty] | 45.08 | 0.85751
[84 empty] | 45.08 | 0.85751
[84 empty] | 45.09 | 0.85751
[84 empty] | 45.08 | 0.85751
[84 empty] | 45.08 | 0.85753
[84 empty] | 45.07 | 0.8576
[84 empty] | 45.07 | 0.8576
[84 empty] | 45.06 | 0.85752
[84 empty] | 45.07 | 0.85751
[84 empty] | 45.07 | 0.85751
[84 empty] | 45.06 | 0.85751
[84 empty] | 45.07 | 0.85751
[84 empty] | 45.06 | 0.85751
[84 empty] | 45.06 | 0.85751
[84 empty] | 45.05 | 0.85754
[84 empty] | 45.06 | 0.85756
[84 empty] | 45.06 | 0.85761
[84 empty] | 45.04 | 0.85755
[84 empty] | 45.04 | 0.85753
[84 empty] | 45.05 | 0.85751
[84 empty] | 45.06 | 0.85751
[84 empty] | 45.04 | 0.85751
[84 empty] | 45.04 | 0.85752
[84 empty] | 45.03 | 0.85751
[84 empty] | 45.03 | 0.85751
[84 empty] | 45.03 | 0.85754
[84 empty] | 45.03 | 0.85752
[84 empty] | 45.03 | 0.85754
[84 empty] | 45.02 | 0.85752
[84 empty] | 45.02 | 0.85753
[84 empty] | 45.02 | 0.85751
[84 empty] | 45 | 0.85751
[84 empty] | 45 | 0.85751
[84 empty] | 45.02 | 0.85756
[84 empty] | 45 | 0.85753
[84 empty] | 45.01 | 0.85751
[84 empty] | 45 | 0.85757
[84 empty] | 44.99 | 0.85751
[84 empty] | 45 | 0.85758
[84 empty] | 45 | 0.85758
[84 empty] | 45.01 | 0.85752
[84 empty] | 45 | 0.85754
[84 empty] | 45 | 0.85751
[84 empty] | 45 | 0.85751
[84 empty] | 44.99 | 0.85751
[84 empty] | 44.99 | 0.85759
[84 empty] | 45 | 0.85753
[84 empty] | 45 | 0.85751
[84 empty] | 44.98 | 0.85754
[84 empty] | 44.98 | 0.85752
[84 empty] | 44.96 | 0.85752
[84 empty] | 44.98 | 0.85751
[84 empty] | 44.98 | 0.85752
[84 empty] | 44.98 | 0.85754
[84 empty] | 44.96 | 0.85757
[84 empty] | 44.99 | 0.85757
[84 empty] | 44.97 | 0.85752
[84 empty] | 44.96 | 0.85762
[84 empty] | 44.96 | 0.85765
[84 empty] | 44.97 | 0.85753
[84 empty] | 44.97 | 0.85751
[84 empty] | 44.96 | 0.85751
[84 empty] | 44.97 | 0.85752
[84 empty] | 44.96 | 0.85753
[84 empty] | 44.96 | 0.85751
[84 empty] | 44.95 | 0.85751
[84 empty] | 44.97 | 0.85762
[84 empty] | 44.95 | 0.85752
[84 empty] | 44.94 | 0.85751
[84 empty] | 44.93 | 0.85751
[84 empty] | 44.94 | 0.85751
[84 empty] | 44.94 | 0.85751
[84 empty] | 44.94 | 0.85751
[84 empty] | 44.93 | 0.85755
[84 empty] | 44.93 | 0.85755
[84 empty] | 44.93 | 0.85751
[84 empty] | 44.93 | 0.85756
[84 empty] | 44.93 | 0.85756
[84 empty] | 44.93 | 0.85751
[84 empty] | 44.92 | 0.85751
[84 empty] | 44.93 | 0.85751
[84 empty] | 44.92 | 0.85756
[84 empty] | 44.91 | 0.85752
[84 empty] | 44.92 | 0.85754
[84 empty] | 44.92 | 0.85755
[84 empty] | 44.9 | 0.85756
[84 empty] | 44.91 | 0.85756
[84 empty] | 44.91 | 0.85764
[84 empty] | 44.91 | 0.85759
[84 empty] | 44.89 | 0.85756
[84 empty] | 44.89 | 0.8576
[84 empty] | 44.9 | 0.85752
[84 empty] | 44.91 | 0.85751
[84 empty] | 44.89 | 0.85751
[84 empty] | 44.89 | 0.85756
[84 empty] | 44.89 | 0.85752
[84 empty] | 44.9 | 0.85751
[84 empty] | 44.88 | 0.85751
[84 empty] | 44.9 | 0.85756
[84 empty] | 44.88 | 0.85757
[84 empty] | 44.89 | 0.85752
[84 empty] | 44.88 | 0.85754
[84 empty] | 44.88 | 0.85758
[84 empty] | 44.9 | 0.85752
[84 empty] | 44.89 | 0.85751
[84 empty] | 44.89 | 0.85751
[84 empty] | 44.88 | 0.85751
[84 empty] | 44.88 | 0.85755
[84 empty] | 44.87 | 0.8576
[84 empty] | 44.86 | 0.85764
[84 empty] | 44.88 | 0.85762
[84 empty] | 44.87 | 0.85752
[84 empty] | 44.86 | 0.85751
[84 empty] | 44.86 | 0.85753
[84 empty] | 44.88 | 0.85754
[84 empty] | 44.86 | 0.85751
[84 empty] | 44.86 | 0.85756
[84 empty] | 44.86 | 0.85756
[84 empty] | 44.86 | 0.85751
[84 empty] | 44.85 | 0.85762
[84 empty] | 44.85 | 0.85752
[84 empty] | 44.85 | 0.85751
[84 empty] | 44.84 | 0.85751
[84 empty] | 44.84 | 0.85758
[84 empty] | 44.84 | 0.85755
[84 empty] | 44.84 | 0.85754
[84 empty] | 44.85 | 0.85762
[84 empty] | 44.84 | 0.85752
[84 empty] | 44.84 | 0.85755
[84 empty] | 44.84 | 0.85764
[84 empty] | 44.82 | 0.85764
[84 empty] | 44.84 | 0.85753
[84 empty] | 44.83 | 0.85755
[84 empty] | 44.82 | 0.85751
[84 empty] | 44.83 | 0.85752
[84 empty] | 44.82 | 0.85751
[84 empty] | 44.82 | 0.85772
[84 empty] | 44.82 | 0.85754
[84 empty] | 44.82 | 0.85761
[84 empty] | 44.81 | 0.85766
[84 empty] | 44.81 | 0.85753
[84 empty] | 44.81 | 0.85752
[84 empty] | 44.81 | 0.85751
[84 empty] | 44.81 | 0.85757
[84 empty] | 44.81 | 0.85752
[84 empty] | 44.8 | 0.85752
[84 empty] | 44.79 | 0.85759
[84 empty] | 44.8 | 0.85753
[84 empty] | 44.77 | 0.85762
[84 empty] | 44.78 | 0.85766
[84 empty] | 44.79 | 0.85753
[84 empty] | 44.8 | 0.85756
[84 empty] | 44.79 | 0.85753
[84 empty] | 44.78 | 0.85767
[84 empty] | 44.78 | 0.85761
[84 empty] | 44.79 | 0.85754
[84 empty] | 44.78 | 0.85773
[84 empty] | 44.78 | 0.85773
[84 empty] | 44.76 | 0.85766
[84 empty] | 44.76 | 0.85753
[84 empty] | 44.78 | 0.85756
[84 empty] | 44.76 | 0.85754
[84 empty] | 44.77 | 0.85758
[84 empty] | 44.77 | 0.85759
[84 empty] | 44.78 | 0.85759
[84 empty] | 44.75 | 0.85754
[84 empty] | 44.77 | 0.85753
[84 empty] | 44.76 | 0.85753
[84 empty] | 44.78 | 0.85753
[84 empty] | 44.77 | 0.85751
[84 empty] | 44.77 | 0.85764
[84 empty] | 44.76 | 0.85772
[84 empty] | 44.75 | 0.85763
[84 empty] | 44.75 | 0.85779
[84 empty] | 44.74 | 0.85781
[84 empty] | 44.73 | 0.85782
[84 empty] | 44.74 | 0.85771
[84 empty] | 44.74 | 0.85764
[84 empty] | 44.74 | 0.85773
[84 empty] | 44.74 | 0.85781
[84 empty] | 44.73 | 0.85782
[84 empty] | 44.72 | 0.85773
[84 empty] | 44.73 | 0.85778
[84 empty] | 44.73 | 0.85763
[84 empty] | 44.72 | 0.8577
[84 empty] | 44.71 | 0.85763
[84 empty] | 44.71 | 0.85773
[84 empty] | 44.72 | 0.85781
[84 empty] | 44.71 | 0.85782
[84 empty] | 44.69 | 0.85757
[84 empty] | 44.71 | 0.85752
[84 empty] | 44.71 | 0.85759
[84 empty] | 44.7 | 0.85768
[84 empty] | 44.7 | 0.85758
[84 empty] | 44.7 | 0.8576
[84 empty] | 44.71 | 0.85777
[84 empty] | 44.68 | 0.85772
[84 empty] | 44.68 | 0.85772
[84 empty] | 44.68 | 0.85761
[84 empty] | 44.68 | 0.85776
[84 empty] | 44.67 | 0.85781
[84 empty] | 44.67 | 0.85766
[84 empty] | 44.68 | 0.85775
[84 empty] | 44.67 | 0.85758
[84 empty] | 44.67 | 0.85779
[84 empty] | 44.67 | 0.85781
[84 empty] | 44.67 | 0.85782
[84 empty] | 44.67 | 0.85782
[84 empty] | 44.67 | 0.85777
[84 empty] | 44.67 | 0.85773
[84 empty] | 44.66 | 0.8576
[84 empty] | 44.67 | 0.85776
[84 empty] | 44.67 | 0.85764
[84 empty] | 44.67 | 0.8577
[84 empty] | 44.68 | 0.85776
[84 empty] | 44.67 | 0.85781
[84 empty] | 44.65 | 0.85776
[84 empty] | 44.65 | 0.85774
[84 empty] | 44.66 | 0.85781
[84 empty] | 44.63 | 0.85782
[84 empty] | 44.65 | 0.85782
[84 empty] | 44.66 | 0.85782
[84 empty] | 44.65 | 0.85782
[84 empty] | 44.65 | 0.85782
[84 empty] | 44.64 | 0.85782
[84 empty] | 44.63 | 0.85782
[84 empty] | 44.64 | 0.85763
[84 empty] | 44.63 | 0.85776
[84 empty] | 44.61 | 0.85781
[84 empty] | 44.64 | 0.85772
[84 empty] | 44.64 | 0.85775
[84 empty] | 44.63 | 0.85781
[84 empty] | 44.63 | 0.85764
[84 empty] | 44.63 | 0.85766
[84 empty] | 44.63 | 0.85774
[84 empty] | 44.63 | 0.85781
[84 empty] | 44.63 | 0.85782
[84 empty] | 44.62 | 0.85782
[84 empty] | 44.61 | 0.85782
[84 empty] | 44.61 | 0.8576
[84 empty] | 44.61 | 0.85763
[84 empty] | 44.62 | 0.85779
[84 empty] | 44.63 | 0.85781
[84 empty] | 44.62 | 0.85782
[84 empty] | 44.61 | 0.85782
[84 empty] | 44.6 | 0.85763
[84 empty] | 44.6 | 0.85776
[84 empty] | 44.6 | 0.85781
[84 empty] | 44.6 | 0.85782
[84 empty] | 44.59 | 0.85782
[84 empty] | 44.59 | 0.85782
[84 empty] | 44.59 | 0.85782
[84 empty] | 44.6 | 0.85782
[84 empty] | 44.6 | 0.85777
[84 empty] | 44.58 | 0.85781
[84 empty] | 44.58 | 0.85782
[84 empty] | 44.58 | 0.85782
[84 empty] | 44.59 | 0.85782
[84 empty] | 44.59 | 0.85782
[84 empty] | 44.59 | 0.85782
[84 empty] | 44.59 | 0.85782
[84 empty] | 44.58 | 0.85782
[84 empty] | 44.57 | 0.85782
[84 empty] | 44.57 | 0.85782
[84 empty] | 44.57 | 0.85782
[84 empty] | 44.57 | 0.85782
[84 empty] | 44.57 | 0.85759
[84 empty] | 44.57 | 0.85754
[84 empty] | 44.57 | 0.85777
[84 empty] | 44.57 | 0.85781
[84 empty] | 44.57 | 0.85782
[84 empty] | 44.56 | 0.85782
[84 empty] | 44.57 | 0.85782
[84 empty] | 44.56 | 0.85782
[84 empty] | 44.56 | 0.85782
[84 empty] | 44.55 | 0.85782
[84 empty] | 44.55 | 0.85782
[84 empty] | 44.55 | 0.85782
[84 empty] | 44.55 | 0.85782
[84 empty] | 44.55 | 0.85782
[84 empty] | 44.55 | 0.85782
[84 empty] | 44.55 | 0.85782
[84 empty] | 44.55 | 0.85782
[84 empty] | 44.55 | 0.85782
[84 empty] | 44.54 | 0.85772
[84 empty] | 44.56 | 0.85756
[84 empty] | 44.55 | 0.85756
[84 empty] | 44.55 | 0.85775
[84 empty] | 44.52 | 0.85781
[84 empty] | 44.53 | 0.85782
[84 empty] | 44.53 | 0.85782
[84 empty] | 44.52 | 0.85782
[84 empty] | 44.53 | 0.85782
[84 empty] | 44.51 | 0.85782
[84 empty] | 44.51 | 0.85782
[84 empty] | 44.51 | 0.85782
[84 empty] | 44.52 | 0.85782
[84 empty] | 44.51 | 0.85782
[84 empty] | 44.51 | 0.85782
[84 empty] | 44.49 | 0.85782
[84 empty] | 44.49 | 0.85782
[84 empty] | 44.51 | 0.85782
[84 empty] | 44.51 | 0.85782
[84 empty] | 44.49 | 0.85782
[84 empty] | 44.5 | 0.85782
[84 empty] | 44.5 | 0.85782
[84 empty] | 44.5 | 0.85782
[84 empty] | 44.48 | 0.85782
[84 empty] | 44.48 | 0.85782
[84 empty] | 44.47 | 0.85782
[84 empty] | 44.48 | 0.85782
[84 empty] | 44.48 | 0.85782
[84 empty] | 44.48 | 0.85782
[84 empty] | 44.48 | 0.85782
[84 empty] | 44.48 | 0.85782
[84 empty] | 44.49 | 0.85782
[84 empty] | 44.48 | 0.85782
[84 empty] | 44.49 | 0.85782
[84 empty] | 44.47 | 0.85782
[84 empty] | 44.47 | 0.85782
[84 empty] | 44.47 | 0.85782
[84 empty] | 44.46 | 0.85782
[84 empty] | 44.47 | 0.85782
[84 empty] | 44.46 | 0.85782
[84 empty] | 44.46 | 0.85782
[84 empty] | 44.47 | 0.85782
[84 empty] | 44.46 | 0.85782
[84 empty] | 44.47 | 0.85782
[84 empty] | 44.47 | 0.85782
[84 empty] | 44.46 | 0.85782
[84 empty] | 44.46 | 0.85782
[84 empty] | 44.46 | 0.85782
[84 empty] | 44.45 | 0.85782
[84 empty] | 44.45 | 0.85782
[84 empty] | 44.44 | 0.85782
[84 empty] | 44.44 | 0.85782
[84 empty] | 44.44 | 0.85782
[84 empty] | 44.45 | 0.85782
[84 empty] | 44.45 | 0.85782
[84 empty] | 44.45 | 0.85782
[84 empty] | 44.44 | 0.85782
[84 empty] | 44.44 | 0.85782
[84 empty] | 44.43 | 0.85782
[84 empty] | 44.42 | 0.85777
[84 empty] | 44.42 | 0.85775
[84 empty] | 44.44 | 0.85773
[84 empty] | 44.42 | 0.85781
[84 empty] | 44.44 | 0.85782
[84 empty] | 44.42 | 0.85782
[84 empty] | 44.43 | 0.85782
[84 empty] | 44.42 | 0.85782
[84 empty] | 44.42 | 0.85782
[84 empty] | 44.42 | 0.85782
[84 empty] | 44.43 | 0.85782
[84 empty] | 44.41 | 0.85782
[84 empty] | 44.43 | 0.85782
[84 empty] | 44.41 | 0.85782
[84 empty] | 44.4 | 0.85782
[84 empty] | 44.39 | 0.85782
[84 empty] | 44.4 | 0.85782
[84 empty] | 44.4 | 0.85782
[84 empty] | 44.39 | 0.85782
[84 empty] | 44.41 | 0.85782
[84 empty] | 44.41 | 0.85782
[84 empty] | 44.39 | 0.85782
[84 empty] | 44.38 | 0.85782
[84 empty] | 44.38 | 0.85782
[84 empty] | 44.38 | 0.85782
[84 empty] | 44.38 | 0.85782
[84 empty] | 44.39 | 0.85782
[84 empty] | 44.38 | 0.85782
[84 empty] | 44.38 | 0.85782
[84 empty] | 44.37 | 0.85782
[84 empty] | 44.37 | 0.85782
[84 empty] | 44.37 | 0.85782
[84 empty] | 44.37 | 0.85782
[84 empty] | 44.36 | 0.85782
[84 empty] | 44.36 | 0.85782
[84 empty] | 44.37 | 0.85782
[84 empty] | 44.37 | 0.85782
[84 empty] | 44.36 | 0.85782
[84 empty] | 44.35 | 0.85782
[84 empty] | 44.35 | 0.85782
[84 empty] | 44.35 | 0.85782
[84 empty] | 44.35 | 0.85782
[84 empty] | 44.35 | 0.85782
[84 empty] | 44.35 | 0.85782
[84 empty] | 44.35 | 0.85782
[84 empty] | 44.36 | 0.85782
[84 empty] | 44.34 | 0.85782
[84 empty] | 44.36 | 0.85782
[84 empty] | 44.34 | 0.85782
[84 empty] | 44.34 | 0.85782
[84 empty] | 44.34 | 0.85782
[84 empty] | 44.32 | 0.85782
[84 empty] | 44.33 | 0.85782
[84 empty] | 44.34 | 0.85782
[84 empty] | 44.33 | 0.85782
[84 empty] | 44.33 | 0.85782
[84 empty] | 44.34 | 0.85782
[84 empty] | 44.32 | 0.85782
[84 empty] | 44.33 | 0.85782
[84 empty] | 44.32 | 0.85782
[84 empty] | 44.33 | 0.85782
[84 empty] | 44.3 | 0.85782
[84 empty] | 44.31 | 0.85782
[84 empty] | 44.32 | 0.85782
[84 empty] | 44.33 | 0.85782
[84 empty] | 44.32 | 0.85782
[84 empty] | 44.32 | 0.85782
[84 empty] | 44.31 | 0.85782
[84 empty] | 44.31 | 0.85782
[84 empty] | 44.3 | 0.85782
[84 empty] | 44.3 | 0.85782
[84 empty] | 44.29 | 0.85782
[84 empty] | 44.3 | 0.85782
[84 empty] | 44.3 | 0.85782
[84 empty] | 44.29 | 0.85782
[84 empty] | 44.3 | 0.85782
[84 empty] | 44.28 | 0.85782
[84 empty] | 44.29 | 0.85782
[84 empty] | 44.29 | 0.85782
[84 empty] | 44.28 | 0.85782
[84 empty] | 44.29 | 0.85782
[84 empty] | 44.29 | 0.85782
[84 empty] | 44.28 | 0.85782
[84 empty] | 44.28 | 0.85782
[84 empty] | 44.28 | 0.85782
[84 empty] | 44.28 | 0.85782
[84 empty] | 44.27 | 0.85782
[84 empty] | 44.27 | 0.85782
[84 empty] | 44.27 | 0.85782
[84 empty] | 44.27 | 0.85782
[84 empty] | 44.28 | 0.85782
[84 empty] | 44.25 | 0.85782
[84 empty] | 44.25 | 0.85782
[84 empty] | 44.24 | 0.85782
[84 empty] | 44.26 | 0.85782
[84 empty] | 44.25 | 0.85782
[84 empty] | 44.25 | 0.85782
[84 empty] | 44.24 | 0.85782
[84 empty] | 44.23 | 0.85782
[84 empty] | 44.24 | 0.85782
[84 empty] | 44.24 | 0.85782
[84 empty] | 44.25 | 0.85782
[84 empty] | 44.25 | 0.85782
[84 empty] | 44.23 | 0.85782
[84 empty] | 44.25 | 0.85782
[84 empty] | 44.24 | 0.85782
[84 empty] | 44.22 | 0.85782
[84 empty] | 44.22 | 0.85782
[84 empty] | 44.22 | 0.85782
[84 empty] | 44.23 | 0.85782
[84 empty] | 44.22 | 0.85782
[84 empty] | 44.21 | 0.85782
[84 empty] | 44.22 | 0.85782
[84 empty] | 44.23 | 0.85782
[84 empty] | 44.22 | 0.85782
[84 empty] | 44.21 | 0.85782
[84 empty] | 44.2 | 0.85782
[84 empty] | 44.21 | 0.85782
[84 empty] | 44.21 | 0.85782
[84 empty] | 44.2 | 0.85782
[84 empty] | 44.2 | 0.85782
[84 empty] | 44.2 | 0.85782
[84 empty] | 44.21 | 0.85782
[84 empty] | 44.21 | 0.85782
[84 empty] | 44.2 | 0.85782
[84 empty] | 44.2 | 0.85782
[84 empty] | 44.17 | 0.85782
[84 empty] | 44.18 | 0.85782
[84 empty] | 44.18 | 0.85782
[84 empty] | 44.19 | 0.85782
[84 empty] | 44.18 | 0.85782
[84 empty] | 44.19 | 0.85782
[84 empty] | 44.18 | 0.85782
[84 empty] | 44.19 | 0.85782
[84 empty] | 44.19 | 0.85782
[84 empty] | 44.17 | 0.85782
[84 empty] | 44.19 | 0.85782
[84 empty] | 44.19 | 0.85809
[84 empty] | 44.18 | 0.85812
[84 empty] | 44.16 | 0.85791
[84 empty] | 44.17 | 0.85783
[84 empty] | 44.17 | 0.85782
[84 empty] | 44.16 | 0.85782
[84 empty] | 44.16 | 0.85782
[84 empty] | 44.17 | 0.85782
[84 empty] | 44.17 | 0.85791
[84 empty] | 44.15 | 0.85793
[84 empty] | 44.15 | 0.85809
[84 empty] | 44.16 | 0.85809
[84 empty] | 44.17 | 0.85791
[84 empty] | 44.17 | 0.8581
[84 empty] | 44.16 | 0.85813
[84 empty] | 44.16 | 0.85813
[84 empty] | 44.16 | 0.85803
[84 empty] | 44.14 | 0.85785
[84 empty] | 44.16 | 0.85782
[84 empty] | 44.13 | 0.85782
[84 empty] | 44.15 | 0.85799
[84 empty] | 44.15 | 0.85798
[84 empty] | 44.15 | 0.8579
[84 empty] | 44.13 | 0.85806
[84 empty] | 44.13 | 0.85812
[84 empty] | 44.14 | 0.85797
[84 empty] | 44.13 | 0.85784
[84 empty] | 44.12 | 0.85782
[84 empty] | 44.12 | 0.85791
[84 empty] | 44.14 | 0.85784
[84 empty] | 44.12 | 0.85782
[84 empty] | 44.11 | 0.85782
[84 empty] | 44.11 | 0.85782
[84 empty] | 44.1 | 0.85798
[84 empty] | 44.11 | 0.85789
[84 empty] | 44.11 | 0.85783
[84 empty] | 44.11 | 0.85791
[84 empty] | 44.1 | 0.85809
[84 empty] | 44.11 | 0.85792
[84 empty] | 44.1 | 0.85783
[84 empty] | 44.1 | 0.85792
[84 empty] | 44.09 | 0.8581
[84 empty] | 44.1 | 0.85792
[84 empty] | 44.09 | 0.85783
[84 empty] | 44.09 | 0.85787
[84 empty] | 44.09 | 0.85793
[84 empty] | 44.09 | 0.85783
[84 empty] | 44.09 | 0.85807
[84 empty] | 44.1 | 0.85796
[84 empty] | 44.09 | 0.85787
[84 empty] | 44.11 | 0.85783
[84 empty] | 44.09 | 0.85782
[84 empty] | 44.09 | 0.85782
[84 empty] | 44.08 | 0.85798
[84 empty] | 44.08 | 0.8579
[84 empty] | 44.08 | 0.85808
[84 empty] | 44.08 | 0.85803
[84 empty] | 44.08 | 0.85785
[84 empty] | 44.08 | 0.85801
[84 empty] | 44.08 | 0.85811
[84 empty] | 44.06 | 0.85787
[84 empty] | 44.06 | 0.85799
[84 empty] | 44.08 | 0.85811
[84 empty] | 44.08 | 0.85813
[84 empty] | 44.08 | 0.85813
[84 empty] | 44.07 | 0.858
[84 empty] | 44.08 | 0.85784
[84 empty] | 44.07 | 0.85782
[84 empty] | 44.09 | 0.85791
[84 empty] | 44.06 | 0.85791
[84 empty] | 44.06 | 0.85804
[84 empty] | 44.06 | 0.85809
[84 empty] | 44.06 | 0.85811
[84 empty] | 44.05 | 0.85796
[84 empty] | 44.04 | 0.85784
[84 empty] | 44.06 | 0.85807
[84 empty] | 44.04 | 0.85808
[84 empty] | 44.06 | 0.8581
[84 empty] | 44.04 | 0.85813
[84 empty] | 44.04 | 0.85813
[84 empty] | 44.04 | 0.85813
[84 empty] | 44.02 | 0.85813
[84 empty] | 44.02 | 0.85813
[84 empty] | 44.02 | 0.85813
[84 empty] | 44.02 | 0.85796
[84 empty] | 44.01 | 0.8581
[84 empty] | 44.03 | 0.85813
[84 empty] | 44.01 | 0.85788
[84 empty] | 44.03 | 0.85799
[84 empty] | 44.03 | 0.858
[84 empty] | 44.01 | 0.85811
[84 empty] | 44.01 | 0.85789
[84 empty] | 44.01 | 0.85808
[84 empty] | 44.01 | 0.85812
[84 empty] | 44 | 0.85792
[84 empty] | 44 | 0.85807
[84 empty] | 43.99 | 0.85812
[84 empty] | 44 | 0.85813
[84 empty] | 44 | 0.85813
[84 empty] | 44 | 0.85789
[84 empty] | 43.99 | 0.85809
[84 empty] | 43.99 | 0.85813
[84 empty] | 43.99 | 0.85813
[84 empty] | 43.98 | 0.85813
[84 empty] | 43.98 | 0.85809
[84 empty] | 43.99 | 0.85796
[84 empty] | 43.98 | 0.85801
[84 empty] | 43.98 | 0.85812
[84 empty] | 43.98 | 0.85812
[84 empty] | 43.97 | 0.85797
[84 empty] | 43.98 | 0.85806
[84 empty] | 43.98 | 0.8581
[84 empty] | 43.97 | 0.85808
[84 empty] | 43.96 | 0.85812
[84 empty] | 43.96 | 0.85813
[84 empty] | 43.98 | 0.85813
[84 empty] | 43.97 | 0.85813
[84 empty] | 43.97 | 0.85813
[84 empty] | 43.97 | 0.85813
[84 empty] | 43.96 | 0.85811
[84 empty] | 43.95 | 0.85813
[84 empty] | 43.96 | 0.85813
[84 empty] | 43.95 | 0.85813
[84 empty] | 43.95 | 0.85811
[84 empty] | 43.94 | 0.85813
[84 empty] | 43.96 | 0.85813
[84 empty] | 43.95 | 0.85813
[84 empty] | 43.94 | 0.85813
[84 empty] | 43.93 | 0.85813
[84 empty] | 43.93 | 0.85813
[84 empty] | 43.95 | 0.85812
[84 empty] | 43.93 | 0.85813
[84 empty] | 43.94 | 0.85813
[84 empty] | 43.94 | 0.85813
[84 empty] | 43.92 | 0.85813
[84 empty] | 43.91 | 0.85813
[84 empty] | 43.92 | 0.85813
[84 empty] | 43.92 | 0.85813
[84 empty] | 43.92 | 0.85813
[84 empty] | 43.92 | 0.85813
[84 empty] | 43.91 | 0.85811
[84 empty] | 43.91 | 0.85813
[84 empty] | 43.91 | 0.85813
[84 empty] | 43.92 | 0.85813
[84 empty] | 43.91 | 0.85813
[84 empty] | 43.92 | 0.85811
[84 empty] | 43.91 | 0.85811
[84 empty] | 43.91 | 0.85813
[84 empty] | 43.9 | 0.85813
[84 empty] | 43.9 | 0.85811
[84 empty] | 43.9 | 0.85813
[84 empty] | 43.91 | 0.85813
[84 empty] | 43.91 | 0.85813
[84 empty] | 43.9 | 0.85813
[84 empty] | 43.9 | 0.85813
[84 empty] | 43.89 | 0.85813
[84 empty] | 43.91 | 0.85813
[84 empty] | 43.91 | 0.85813
[84 empty] | 43.9 | 0.85813
[84 empty] | 43.89 | 0.85813
[84 empty] | 43.9 | 0.85813
[84 empty] | 43.89 | 0.85812
[84 empty] | 43.89 | 0.85813
[84 empty] | 43.89 | 0.85813
[84 empty] | 43.89 | 0.85813
[84 empty] | 43.89 | 0.85813
[84 empty] | 43.88 | 0.85813
[84 empty] | 43.88 | 0.8581
[84 empty] | 43.89 | 0.85813
[84 empty] | 43.89 | 0.85813
[84 empty] | 43.88 | 0.85813
[84 empty] | 43.87 | 0.85813
[84 empty] | 43.87 | 0.85811
[84 empty] | 43.87 | 0.85808
[84 empty] | 43.87 | 0.85812
[84 empty] | 43.85 | 0.85813
[84 empty] | 43.87 | 0.85813
[84 empty] | 43.86 | 0.85813
[84 empty] | 43.86 | 0.85811
[84 empty] | 43.87 | 0.85813
[84 empty] | 43.85 | 0.85813
[84 empty] | 43.87 | 0.85813
[84 empty] | 43.84 | 0.85813
[84 empty] | 43.84 | 0.85813
[84 empty] | 43.85 | 0.85813
[84 empty] | 43.84 | 0.85813
[84 empty] | 43.83 | 0.85813
[84 empty] | 43.85 | 0.85813
[84 empty] | 43.85 | 0.85813
[84 empty] | 43.82 | 0.85813
[84 empty] | 43.84 | 0.85813
[84 empty] | 43.83 | 0.85813
[84 empty] | 43.83 | 0.85813
[84 empty] | 43.83 | 0.85813
[84 empty] | 43.83 | 0.85813
[84 empty] | 43.83 | 0.85812
[84 empty] | 43.82 | 0.85813
[84 empty] | 43.82 | 0.85813
[84 empty] | 43.82 | 0.85813
[84 empty] | 43.82 | 0.85813
[84 empty] | 43.8 | 0.85813
[84 empty] | 43.82 | 0.85813
[84 empty] | 43.81 | 0.85813
[84 empty] | 43.8 | 0.85813
[84 empty] | 43.81 | 0.85813
[84 empty] | 43.79 | 0.85813
[84 empty] | 43.79 | 0.85813
[84 empty] | 43.79 | 0.85813
[84 empty] | 43.8 | 0.85813
[84 empty] | 43.8 | 0.85813
[84 empty] | 43.8 | 0.85813
[84 empty] | 43.8 | 0.85813
[84 empty] | 43.8 | 0.85813
[84 empty] | 43.81 | 0.85813
[84 empty] | 43.8 | 0.85813
[84 empty] | 43.8 | 0.85813
[84 empty] | 43.79 | 0.85813
[84 empty] | 43.79 | 0.85813
[84 empty] | 43.79 | 0.85809
[84 empty] | 43.78 | 0.85813
[84 empty] | 43.8 | 0.85813
[84 empty] | 43.79 | 0.85813
[84 empty] | 43.78 | 0.85809
[84 empty] | 43.78 | 0.85813
[84 empty] | 43.78 | 0.85813
[84 empty] | 43.78 | 0.85813
[84 empty] | 43.77 | 0.85808
[84 empty] | 43.76 | 0.85812
[84 empty] | 43.76 | 0.85813
[84 empty] | 43.77 | 0.85813
[84 empty] | 43.77 | 0.85813
[84 empty] | 43.77 | 0.85813
[84 empty] | 43.77 | 0.85808
[84 empty] | 43.76 | 0.85812
[84 empty] | 43.76 | 0.85813
[84 empty] | 43.75 | 0.85813
[84 empty] | 43.75 | 0.85813
[84 empty] | 43.74 | 0.85813
[84 empty] | 43.74 | 0.85813
[84 empty] | 43.74 | 0.85813
[84 empty] | 43.75 | 0.85813
[84 empty] | 43.76 | 0.85813
[84 empty] | 43.75 | 0.85813
[84 empty] | 43.76 | 0.85813
[84 empty] | 43.74 | 0.85813
[84 empty] | 43.74 | 0.85813
[84 empty] | 43.73 | 0.85813
[84 empty] | 43.73 | 0.85813
[84 empty] | 43.73 | 0.85813
[84 empty] | 43.74 | 0.85813
[84 empty] | 43.73 | 0.85813
[84 empty] | 43.75 | 0.85813
[84 empty] | 43.75 | 0.85813
[84 empty] | 43.73 | 0.85813
[84 empty] | 43.73 | 0.85813
[84 empty] | 43.72 | 0.85813
[84 empty] | 43.72 | 0.85813
[84 empty] | 43.72 | 0.85813
[84 empty] | 43.71 | 0.85813
[84 empty] | 43.71 | 0.85813
[84 empty] | 43.71 | 0.85813
[84 empty] | 43.71 | 0.85813
[84 empty] | 43.7 | 0.85813
[84 empty] | 43.71 | 0.85813
[84 empty] | 43.7 | 0.85813
[84 empty] | 43.71 | 0.85813
[84 empty] | 43.71 | 0.85813
[84 empty] | 43.71 | 0.85813
[84 empty] | 43.69 | 0.85813
[84 empty] | 43.69 | 0.85813
[84 empty] | 43.68 | 0.85813
[84 empty] | 43.68 | 0.85813
[84 empty] | 43.7 | 0.85813
[84 empty] | 43.7 | 0.85813
[84 empty] | 43.68 | 0.85813
[84 empty] | 43.69 | 0.85813
[84 empty] | 43.7 | 0.85813
[84 empty] | 43.7 | 0.85813
[84 empty] | 43.7 | 0.85813
[84 empty] | 43.68 | 0.85813
[84 empty] | 43.68 | 0.85813
[84 empty] | 43.67 | 0.85813
[84 empty] | 43.68 | 0.85813
[84 empty] | 43.67 | 0.85813
[84 empty] | 43.66 | 0.85813
[84 empty] | 43.67 | 0.85813
[84 empty] | 43.66 | 0.85813
[84 empty] | 43.67 | 0.85813
[84 empty] | 43.67 | 0.85813
[84 empty] | 43.64 | 0.85813
[84 empty] | 43.65 | 0.85813
[84 empty] | 43.66 | 0.85813
[84 empty] | 43.64 | 0.85813
[84 empty] | 43.66 | 0.85813
[84 empty] | 43.65 | 0.85813
[84 empty] | 43.64 | 0.85813
[84 empty] | 43.65 | 0.85813
[84 empty] | 43.65 | 0.85813
[84 empty] | 43.64 | 0.85813
[84 empty] | 43.64 | 0.85813
[84 empty] | 43.64 | 0.85813
[84 empty] | 43.63 | 0.85813
[84 empty] | 43.64 | 0.85813
[84 empty] | 43.63 | 0.85813
[84 empty] | 43.64 | 0.85813
[84 empty] | 43.64 | 0.85813
[84 empty] | 43.64 | 0.85813
[84 empty] | 43.63 | 0.85821
[84 empty] | 43.62 | 0.85815
[84 empty] | 43.63 | 0.85828
[84 empty] | 43.62 | 0.85819
[84 empty] | 43.62 | 0.85821
[84 empty] | 43.62 | 0.85814
[84 empty] | 43.61 | 0.85813
[84 empty] | 43.62 | 0.85813
[84 empty] | 43.62 | 0.85813
[84 empty] | 43.62 | 0.85813
[84 empty] | 43.61 | 0.85813
[84 empty] | 43.61 | 0.85813
[84 empty] | 43.6 | 0.85813
[84 empty] | 43.6 | 0.85813
[84 empty] | 43.62 | 0.85817
[84 empty] | 43.62 | 0.85814
[84 empty] | 43.61 | 0.85813
[84 empty] | 43.61 | 0.85813
[84 empty] | 43.61 | 0.85813
[84 empty] | 43.61 | 0.85813
[84 empty] | 43.62 | 0.85813
[84 empty] | 43.61 | 0.85813
[84 empty] | 43.61 | 0.85813
[84 empty] | 43.61 | 0.85813
[84 empty] | 43.59 | 0.85813
[84 empty] | 43.61 | 0.85813
[84 empty] | 43.6 | 0.85813
[84 empty] | 43.59 | 0.85813
[84 empty] | 43.6 | 0.85823
[84 empty] | 43.6 | 0.85814
[84 empty] | 43.6 | 0.85824
[84 empty] | 43.59 | 0.85815
[84 empty] | 43.59 | 0.85813
[84 empty] | 43.57 | 0.85813
[84 empty] | 43.58 | 0.85813
[84 empty] | 43.58 | 0.85813
[84 empty] | 43.58 | 0.85813
[84 empty] | 43.57 | 0.85813
[84 empty] | 43.58 | 0.85813
[84 empty] | 43.57 | 0.85813
[84 empty] | 43.58 | 0.85813
[84 empty] | 43.59 | 0.8582
[84 empty] | 43.58 | 0.85818
[84 empty] | 43.56 | 0.85814
[84 empty] | 43.56 | 0.85813
[84 empty] | 43.56 | 0.8582
[84 empty] | 43.56 | 0.85814
[84 empty] | 43.55 | 0.85819
[84 empty] | 43.55 | 0.85814
[84 empty] | 43.55 | 0.85816
[84 empty] | 43.55 | 0.85813
[84 empty] | 43.55 | 0.85818
[84 empty] | 43.56 | 0.85814
[84 empty] | 43.55 | 0.8582
[84 empty] | 43.55 | 0.85817
[84 empty] | 43.54 | 0.85818
[84 empty] | 43.55 | 0.85825
[84 empty] | 43.53 | 0.85816
[84 empty] | 43.52 | 0.85817
[84 empty] | 43.54 | 0.8583
[84 empty] | 43.53 | 0.85815
[84 empty] | 43.52 | 0.85813
[84 empty] | 43.53 | 0.85813
[84 empty] | 43.52 | 0.85813
[84 empty] | 43.53 | 0.85813
[84 empty] | 43.53 | 0.85815
[84 empty] | 43.54 | 0.85816
[84 empty] | 43.52 | 0.85817
[84 empty] | 43.52 | 0.85822
[84 empty] | 43.52 | 0.8582
[84 empty] | 43.52 | 0.85818
[84 empty] | 43.51 | 0.85814
[84 empty] | 43.5 | 0.85813
[84 empty] | 43.5 | 0.85813
[84 empty] | 43.49 | 0.85813
[84 empty] | 43.51 | 0.85813
[84 empty] | 43.5 | 0.85813
[84 empty] | 43.51 | 0.85813
[84 empty] | 43.51 | 0.85813
[84 empty] | 43.51 | 0.85813
[84 empty] | 43.5 | 0.85817
[84 empty] | 43.49 | 0.85819
[84 empty] | 43.48 | 0.85815
[84 empty] | 43.5 | 0.85813
[84 empty] | 43.48 | 0.85813
[84 empty] | 43.47 | 0.85818
[84 empty] | 43.48 | 0.85814
[84 empty] | 43.49 | 0.85813
[84 empty] | 43.48 | 0.8582
[84 empty] | 43.47 | 0.85819
[84 empty] | 43.47 | 0.85826
[84 empty] | 43.48 | 0.85827
[84 empty] | 43.47 | 0.85827
[84 empty] | 43.46 | 0.85815
[84 empty] | 43.45 | 0.85831
[84 empty] | 43.46 | 0.85816
[84 empty] | 43.46 | 0.85819
[84 empty] | 43.48 | 0.85823
[84 empty] | 43.46 | 0.85826
[84 empty] | 43.47 | 0.85824
[84 empty] | 43.47 | 0.85824
[84 empty] | 43.45 | 0.85821
[84 empty] | 43.45 | 0.85821
[84 empty] | 43.44 | 0.85825
[84 empty] | 43.43 | 0.85835
[84 empty] | 43.44 | 0.85829
[84 empty] | 43.46 | 0.85825
[84 empty] | 43.44 | 0.85824
[84 empty] | 43.44 | 0.85821
[84 empty] | 43.45 | 0.8582
[84 empty] | 43.44 | 0.85814
[84 empty] | 43.44 | 0.85825
[84 empty] | 43.42 | 0.85828
[84 empty] | 43.43 | 0.8582
[84 empty] | 43.42 | 0.85822
[84 empty] | 43.43 | 0.8582
[84 empty] | 43.44 | 0.85829
[84 empty] | 43.43 | 0.85828
[84 empty] | 43.43 | 0.85825
[84 empty] | 43.44 | 0.85835
[84 empty] | 43.42 | 0.85835
[84 empty] | 43.42 | 0.85822
[84 empty] | 43.4 | 0.85822
[84 empty] | 43.42 | 0.85828
[84 empty] | 43.42 | 0.85839
[84 empty] | 43.4 | 0.85823
[84 empty] | 43.4 | 0.85831
[84 empty] | 43.39 | 0.85827
[84 empty] | 43.41 | 0.85828
[84 empty] | 43.41 | 0.85821
[84 empty] | 43.41 | 0.85821
[84 empty] | 43.42 | 0.85819
[84 empty] | 43.4 | 0.85831
[84 empty] | 43.4 | 0.85821
[84 empty] | 43.4 | 0.85822
[84 empty] | 43.4 | 0.85819
[84 empty] | 43.39 | 0.85814
[84 empty] | 43.39 | 0.85818
[84 empty] | 43.38 | 0.85814
[84 empty] | 43.4 | 0.85824
[84 empty] | 43.39 | 0.85826
[84 empty] | 43.38 | 0.8582
[84 empty] | 43.38 | 0.85825
[84 empty] | 43.37 | 0.85818
[84 empty] | 43.36 | 0.85818
[84 empty] | 43.36 | 0.85814
[84 empty] | 43.38 | 0.8582
[84 empty] | 43.38 | 0.85815
[84 empty] | 43.37 | 0.85828
[84 empty] | 43.36 | 0.85825
[84 empty] | 43.37 | 0.85825
[84 empty] | 43.37 | 0.85825
[84 empty] | 43.37 | 0.85831
[84 empty] | 43.36 | 0.85822
[84 empty] | 43.36 | 0.85815
[84 empty] | 43.36 | 0.85813
[84 empty] | 43.36 | 0.85824
[84 empty] | 43.36 | 0.85826
[84 empty] | 43.36 | 0.85815
[84 empty] | 43.36 | 0.85813
[84 empty] | 43.36 | 0.85813
[84 empty] | 43.34 | 0.85819
[84 empty] | 43.35 | 0.85819
[84 empty] | 43.34 | 0.85819
[84 empty] | 43.35 | 0.85829
[84 empty] | 43.36 | 0.85823
[84 empty] | 43.36 | 0.85824
[84 empty] | 43.34 | 0.85835
[84 empty] | 43.34 | 0.85826
[84 empty] | 43.33 | 0.85819
[84 empty] | 43.34 | 0.85816
[84 empty] | 43.33 | 0.85819
[84 empty] | 43.34 | 0.85821
[84 empty] | 43.34 | 0.85816
[84 empty] | 43.32 | 0.85824
[84 empty] | 43.31 | 0.85819
[84 empty] | 43.33 | 0.85817
[84 empty] | 43.34 | 0.85826
[84 empty] | 43.32 | 0.85842
[84 empty] | 43.31 | 0.85844
[84 empty] | 43.32 | 0.85827
[84 empty] | 43.33 | 0.85821
[84 empty] | 43.31 | 0.85822
[84 empty] | 43.32 | 0.85821
[84 empty] | 43.3 | 0.85825
[84 empty] | 43.32 | 0.85826
[84 empty] | 43.32 | 0.85842
[84 empty] | 43.31 | 0.85822
[84 empty] | 43.32 | 0.85816
[84 empty] | 43.31 | 0.85828
[84 empty] | 43.31 | 0.85833
[84 empty] | 43.3 | 0.85822
[84 empty] | 43.31 | 0.85818
[84 empty] | 43.29 | 0.85835
[84 empty] | 43.3 | 0.85826
[84 empty] | 43.31 | 0.85816
[84 empty] | 43.28 | 0.85818
[84 empty] | 43.28 | 0.85817
[84 empty] | 43.28 | 0.85823
[84 empty] | 43.29 | 0.85821
[84 empty] | 43.3 | 0.85821
[84 empty] | 43.27 | 0.85826
[84 empty] | 43.28 | 0.85836
[84 empty] | 43.28 | 0.85823
[84 empty] | 43.28 | 0.85824
[84 empty] | 43.28 | 0.8582
[84 empty] | 43.26 | 0.85819
[84 empty] | 43.28 | 0.85817
[84 empty] | 43.27 | 0.85825
[84 empty] | 43.28 | 0.85815
[84 empty] | 43.28 | 0.8582
[84 empty] | 43.27 | 0.85818
[84 empty] | 43.27 | 0.85819
[84 empty] | 43.26 | 0.85821
[84 empty] | 43.26 | 0.85818
[84 empty] | 43.25 | 0.85831
[84 empty] | 43.26 | 0.85822
[84 empty] | 43.26 | 0.8582
[84 empty] | 43.26 | 0.85825
[84 empty] | 43.27 | 0.85817
[84 empty] | 43.26 | 0.85828
[84 empty] | 43.24 | 0.85823
[84 empty] | 43.25 | 0.85817
[84 empty] | 43.25 | 0.85823
[84 empty] | 43.25 | 0.85819
[84 empty] | 43.24 | 0.85823
[84 empty] | 43.25 | 0.85821
[84 empty] | 43.24 | 0.85818
[84 empty] | 43.24 | 0.85825
[84 empty] | 43.24 | 0.85828
[84 empty] | 43.23 | 0.85825
[84 empty] | 43.21 | 0.85823
[84 empty] | 43.23 | 0.85822
[84 empty] | 43.23 | 0.85841
[84 empty] | 43.23 | 0.85829
[84 empty] | 43.21 | 0.85828
[84 empty] | 43.21 | 0.85841
[84 empty] | 43.23 | 0.85837
[84 empty] | 43.23 | 0.85843
[84 empty] | 43.23 | 0.85834
[84 empty] | 43.23 | 0.85824
[84 empty] | 43.22 | 0.85836
[84 empty] | 43.22 | 0.85826
[84 empty] | 43.21 | 0.85815
[84 empty] | 43.21 | 0.85823
[84 empty] | 43.2 | 0.85818
[84 empty] | 43.2 | 0.85833
[84 empty] | 43.19 | 0.85825
[84 empty] | 43.2 | 0.85823
[84 empty] | 43.2 | 0.85841
[84 empty] | 43.18 | 0.85832
[84 empty] | 43.19 | 0.85837
[84 empty] | 43.19 | 0.85843
[84 empty] | 43.18 | 0.85836
[84 empty] | 43.18 | 0.85843
[84 empty] | 43.19 | 0.85831
[84 empty] | 43.18 | 0.85825
[84 empty] | 43.19 | 0.85836
[84 empty] | 43.18 | 0.85838
[84 empty] | 43.19 | 0.85843
[84 empty] | 43.17 | 0.85822
[84 empty] | 43.18 | 0.85816
[84 empty] | 43.18 | 0.85833
[84 empty] | 43.19 | 0.85843
[84 empty] | 43.18 | 0.85844
[84 empty] | 43.17 | 0.85829
[84 empty] | 43.17 | 0.85842
[84 empty] | 43.18 | 0.85844
[84 empty] | 43.17 | 0.85844
[84 empty] | 43.17 | 0.85844
[84 empty] | 43.17 | 0.85844
[84 empty] | 43.15 | 0.85826
[84 empty] | 43.17 | 0.8584
[84 empty] | 43.15 | 0.85838
[84 empty] | 43.16 | 0.85824
[84 empty] | 43.17 | 0.85826
[84 empty] | 43.15 | 0.85826
[84 empty] | 43.17 | 0.85823
[84 empty] | 43.16 | 0.85836
[84 empty] | 43.15 | 0.85843
[84 empty] | 43.14 | 0.85844
[84 empty] | 43.15 | 0.85832
[84 empty] | 43.14 | 0.85829
[84 empty] | 43.13 | 0.85839
[84 empty] | 43.15 | 0.85843
[84 empty] | 43.14 | 0.85839
[84 empty] | 43.14 | 0.85831
[84 empty] | 43.14 | 0.85824
[84 empty] | 43.14 | 0.85838
[84 empty] | 43.11 | 0.85816
[84 empty] | 43.12 | 0.85817
[84 empty] | 43.12 | 0.85836
[84 empty] | 43.12 | 0.85822
[84 empty] | 43.13 | 0.85841
[84 empty] | 43.12 | 0.85844
[84 empty] | 43.13 | 0.85844
[84 empty] | 43.12 | 0.85844
[84 empty] | 43.11 | 0.85835
[84 empty] | 43.1 | 0.85835
[84 empty] | 43.13 | 0.85831
[84 empty] | 43.13 | 0.85839
[84 empty] | 43.12 | 0.85844
[84 empty] | 43.12 | 0.85844
[84 empty] | 43.11 | 0.85844
[84 empty] | 43.1 | 0.85844
[84 empty] | 43.11 | 0.85844
[84 empty] | 43.09 | 0.85837
[84 empty] | 43.1 | 0.85843
[84 empty] | 43.1 | 0.85844
[84 empty] | 43.11 | 0.85844
[84 empty] | 43.09 | 0.85844
[84 empty] | 43.1 | 0.85844
[84 empty] | 43.1 | 0.85844
[84 empty] | 43.09 | 0.85844
[84 empty] | 43.1 | 0.85844
[84 empty] | 43.09 | 0.85844
[84 empty] | 43.08 | 0.85844
[84 empty] | 43.08 | 0.85842
[84 empty] | 43.09 | 0.85833
[84 empty] | 43.08 | 0.85837
[84 empty] | 43.08 | 0.85843
[84 empty] | 43.08 | 0.85844
[84 empty] | 43.09 | 0.85844
[84 empty] | 43.07 | 0.85844
[84 empty] | 43.07 | 0.85844
[84 empty] | 43.06 | 0.85844
[84 empty] | 43.07 | 0.85844
[84 empty] | 43.06 | 0.85844
[84 empty] | 43.07 | 0.85844
[84 empty] | 43.07 | 0.85844
[84 empty] | 43.06 | 0.85844
[84 empty] | 43.06 | 0.85844
[84 empty] | 43.06 | 0.85825
[84 empty] | 43.05 | 0.85842
[84 empty] | 43.07 | 0.85844
[84 empty] | 43.05 | 0.85844
[84 empty] | 43.05 | 0.85844
[84 empty] | 43.05 | 0.85844
[84 empty] | 43.05 | 0.85844
[84 empty] | 43.05 | 0.85844
[84 empty] | 43.07 | 0.85844
[84 empty] | 43.05 | 0.85844
[84 empty] | 43.04 | 0.85844
[84 empty] | 43.03 | 0.85844
[84 empty] | 43.05 | 0.85844
[84 empty] | 43.03 | 0.85844
[84 empty] | 43.04 | 0.85844
[84 empty] | 43.04 | 0.85844
[84 empty] | 43.04 | 0.85844
[84 empty] | 43.03 | 0.85844
[84 empty] | 43.03 | 0.85844
[84 empty] | 43.05 | 0.85844
[84 empty] | 43.02 | 0.85844
[84 empty] | 43.04 | 0.85844
[84 empty] | 43.02 | 0.85844
[84 empty] | 43 | 0.85844
[84 empty] | 43.02 | 0.85844
[84 empty] | 43.02 | 0.85844
[84 empty] | 43.02 | 0.85844
[84 empty] | 43.02 | 0.85844
[84 empty] | 43.01 | 0.85844
[84 empty] | 43 | 0.85844
[84 empty] | 43 | 0.85844
[84 empty] | 43 | 0.85844
[84 empty] | 43.01 | 0.85844
[84 empty] | 43.01 | 0.85844
[84 empty] | 43.02 | 0.85844
[84 empty] | 43.02 | 0.85844
[84 empty] | 43.02 | 0.85844
[84 empty] | 43 | 0.85844
[84 empty] | 42.99 | 0.85844
[84 empty] | 43 | 0.85844
[84 empty] | 42.99 | 0.85844
[84 empty] | 42.99 | 0.85844
[84 empty] | 43 | 0.85844
[84 empty] | 43 | 0.85844
[84 empty] | 42.98 | 0.85844
[84 empty] | 42.99 | 0.85844
[84 empty] | 42.98 | 0.85844
[84 empty] | 42.97 | 0.85844
[84 empty] | 42.98 | 0.85844
[84 empty] | 42.97 | 0.85844
[84 empty] | 42.97 | 0.85844
[84 empty] | 42.97 | 0.85844
[84 empty] | 42.97 | 0.85844
[84 empty] | 42.97 | 0.85844
[84 empty] | 42.97 | 0.85844
[84 empty] | 42.97 | 0.85844
[84 empty] | 42.97 | 0.85844
[84 empty] | 42.95 | 0.85844
[84 empty] | 42.96 | 0.85844
[84 empty] | 42.95 | 0.85844
[84 empty] | 42.96 | 0.85844
[84 empty] | 42.95 | 0.85844
[84 empty] | 42.94 | 0.85844
[84 empty] | 42.95 | 0.85844
[84 empty] | 42.95 | 0.85844
[84 empty] | 42.95 | 0.85844
[84 empty] | 42.93 | 0.85844
[84 empty] | 42.95 | 0.85844
[84 empty] | 42.95 | 0.85844
[84 empty] | 42.94 | 0.85844
[84 empty] | 42.95 | 0.85844
[84 empty] | 42.94 | 0.85844
[84 empty] | 42.93 | 0.85844
[84 empty] | 42.92 | 0.85844
[84 empty] | 42.93 | 0.85844
[84 empty] | 42.91 | 0.85844
[84 empty] | 42.92 | 0.85844
[84 empty] | 42.93 | 0.85844
[84 empty] | 42.92 | 0.85844
[84 empty] | 42.92 | 0.85844
[84 empty] | 42.93 | 0.85844
[84 empty] | 42.92 | 0.85844
[84 empty] | 42.91 | 0.85844
[84 empty] | 42.92 | 0.85844
[84 empty] | 42.93 | 0.85844
[84 empty] | 42.91 | 0.85844
[84 empty] | 42.9 | 0.85844
[84 empty] | 42.89 | 0.85844
[84 empty] | 42.91 | 0.85844
[84 empty] | 42.91 | 0.85844
[84 empty] | 42.9 | 0.85844
[84 empty] | 42.9 | 0.85844
[84 empty] | 42.9 | 0.85844
[84 empty] | 42.9 | 0.85844
[84 empty] | 42.91 | 0.85844
[84 empty] | 42.9 | 0.85844
[84 empty] | 42.91 | 0.85844
[84 empty] | 42.89 | 0.85844
[84 empty] | 42.89 | 0.85844
[84 empty] | 42.89 | 0.85844
[84 empty] | 42.9 | 0.85844
[84 empty] | 42.88 | 0.85844
[84 empty] | 42.89 | 0.85844
[84 empty] | 42.88 | 0.85844
[84 empty] | 42.88 | 0.85844
[84 empty] | 42.87 | 0.85844
[84 empty] | 42.87 | 0.85844
[84 empty] | 42.88 | 0.85844
[84 empty] | 42.87 | 0.85844
[84 empty] | 42.88 | 0.85844
[84 empty] | 42.86 | 0.85844
[84 empty] | 42.87 | 0.85844
[84 empty] | 42.89 | 0.85844
[84 empty] | 42.88 | 0.85844
[84 empty] | 42.86 | 0.85844
[84 empty] | 42.86 | 0.85844
[84 empty] | 42.86 | 0.85844
[84 empty] | 42.86 | 0.85844
[84 empty] | 42.85 | 0.85844
[84 empty] | 42.86 | 0.85844
[84 empty] | 42.85 | 0.85844
[84 empty] | 42.85 | 0.85844
[84 empty] | 42.85 | 0.85844
[84 empty] | 42.84 | 0.85844
[84 empty] | 42.84 | 0.85844
[84 empty] | 42.83 | 0.85844
[84 empty] | 42.85 | 0.85844
[84 empty] | 42.83 | 0.85844
[84 empty] | 42.85 | 0.85844
[84 empty] | 42.84 | 0.85844
[84 empty] | 42.83 | 0.85844
[84 empty] | 42.83 | 0.85844
[84 empty] | 42.81 | 0.85844
[84 empty] | 42.83 | 0.85844
[84 empty] | 42.81 | 0.85844
[84 empty] | 42.82 | 0.85844
[84 empty] | 42.84 | 0.85844
[84 empty] | 42.81 | 0.85844
[84 empty] | 42.81 | 0.85844
[84 empty] | 42.8 | 0.85844
[84 empty] | 42.81 | 0.85844
[84 empty] | 42.8 | 0.85844
[84 empty] | 42.81 | 0.85844
[84 empty] | 42.82 | 0.85844
[84 empty] | 42.81 | 0.85844
[84 empty] | 42.8 | 0.85844
[84 empty] | 42.8 | 0.85844
[84 empty] | 42.8 | 0.85844
[84 empty] | 42.8 | 0.85844
[84 empty] | 42.81 | 0.85844
[84 empty] | 42.79 | 0.85844
[84 empty] | 42.78 | 0.85844
[84 empty] | 42.79 | 0.85844
[84 empty] | 42.78 | 0.85844
[84 empty] | 42.78 | 0.85844
[84 empty] | 42.78 | 0.85844
[84 empty] | 42.78 | 0.85844
[84 empty] | 42.78 | 0.85844
[84 empty] | 42.77 | 0.85844
[84 empty] | 42.78 | 0.85844
[84 empty] | 42.78 | 0.85844
[84 empty] | 42.78 | 0.85844
[84 empty] | 42.77 | 0.85844
[84 empty] | 42.77 | 0.85844
[84 empty] | 42.77 | 0.85844
[84 empty] | 42.76 | 0.85844
[84 empty] | 42.76 | 0.85844
[84 empty] | 42.76 | 0.85844
[84 empty] | 42.76 | 0.85844
[84 empty] | 42.77 | 0.85844
[84 empty] | 42.78 | 0.85844
[84 empty] | 42.76 | 0.85844
[84 empty] | 42.76 | 0.85844
[84 empty] | 42.76 | 0.85844
[84 empty] | 42.76 | 0.85844
[84 empty] | 42.76 | 0.85844
[84 empty] | 42.76 | 0.85844
[84 empty] | 42.76 | 0.85844
[84 empty] | 42.75 | 0.85844
[84 empty] | 42.75 | 0.85844
[84 empty] | 42.73 | 0.85844
[84 empty] | 42.73 | 0.85844
[84 empty] | 42.74 | 0.85844
[84 empty] | 42.73 | 0.85844
[84 empty] | 42.74 | 0.85844
[84 empty] | 42.73 | 0.85844
[84 empty] | 42.72 | 0.85844
[84 empty] | 42.74 | 0.85844
[84 empty] | 42.73 | 0.85844
[84 empty] | 42.74 | 0.85844
[84 empty] | 42.74 | 0.85844
[84 empty] | 42.74 | 0.85844
[84 empty] | 42.72 | 0.85844
[84 empty] | 42.74 | 0.85844
[84 empty] | 42.73 | 0.85844
[84 empty] | 42.72 | 0.85844
[84 empty] | 42.73 | 0.85844
[84 empty] | 42.73 | 0.85844
[84 empty] | 42.74 | 0.85844
[84 empty] | 42.73 | 0.85844
[84 empty] | 42.72 | 0.85844
[84 empty] | 42.71 | 0.85844
[84 empty] | 42.71 | 0.85844
[84 empty] | 42.72 | 0.85844
[84 empty] | 42.71 | 0.85868
[84 empty] | 42.7 | 0.85848
[84 empty] | 42.69 | 0.85845
[84 empty] | 42.69 | 0.85865
[84 empty] | 42.7 | 0.85874
[84 empty] | 42.71 | 0.85866
[84 empty] | 42.7 | 0.85863
[84 empty] | 42.7 | 0.85853
[84 empty] | 42.71 | 0.85845
[84 empty] | 42.7 | 0.85844
[84 empty] | 42.69 | 0.85844
[84 empty] | 42.69 | 0.85844
[84 empty] | 42.71 | 0.85844
[84 empty] | 42.69 | 0.85844
[84 empty] | 42.7 | 0.85844
[84 empty] | 42.7 | 0.85844
[84 empty] | 42.69 | 0.85844
[84 empty] | 42.68 | 0.85844
[84 empty] | 42.68 | 0.85844
[84 empty] | 42.68 | 0.85844
[84 empty] | 42.68 | 0.85844
[84 empty] | 42.69 | 0.85854
[84 empty] | 42.69 | 0.85856
[84 empty] | 42.66 | 0.85846
[84 empty] | 42.66 | 0.85868
[84 empty] | 42.67 | 0.85857
[84 empty] | 42.67 | 0.85856
[84 empty] | 42.66 | 0.85867
[84 empty] | 42.67 | 0.85874
[84 empty] | 42.67 | 0.8587
[84 empty] | 42.67 | 0.85864
[84 empty] | 42.67 | 0.85874
[84 empty] | 42.67 | 0.85851
[84 empty] | 42.67 | 0.85868
[84 empty] | 42.67 | 0.85858
[84 empty] | 42.67 | 0.85847
[84 empty] | 42.67 | 0.85845
[84 empty] | 42.65 | 0.85862
[84 empty] | 42.65 | 0.8586
[84 empty] | 42.65 | 0.85858
[84 empty] | 42.66 | 0.85846
[84 empty] | 42.65 | 0.85845
[84 empty] | 42.64 | 0.85844
[84 empty] | 42.64 | 0.85844
[84 empty] | 42.64 | 0.85844
[84 empty] | 42.62 | 0.85844
[84 empty] | 42.64 | 0.85844
[84 empty] | 42.64 | 0.85844
[84 empty] | 42.64 | 0.85844
[84 empty] | 42.63 | 0.85844
[84 empty] | 42.64 | 0.85844
[84 empty] | 42.65 | 0.85844
[84 empty] | 42.63 | 0.8585
[84 empty] | 42.63 | 0.85845
[84 empty] | 42.63 | 0.85844
[84 empty] | 42.62 | 0.85844
[84 empty] | 42.62 | 0.85844
[84 empty] | 42.63 | 0.85844
[84 empty] | 42.63 | 0.85844
[84 empty] | 42.62 | 0.85844
[84 empty] | 42.62 | 0.85844
[84 empty] | 42.62 | 0.85844
[84 empty] | 42.61 | 0.85844
[84 empty] | 42.61 | 0.85844
[84 empty] | 42.62 | 0.85868
[84 empty] | 42.62 | 0.85865
[84 empty] | 42.62 | 0.85847
[84 empty] | 42.6 | 0.85865
[84 empty] | 42.61 | 0.85874
[84 empty] | 42.6 | 0.85848
[84 empty] | 42.6 | 0.85861
[84 empty] | 42.6 | 0.85853
[84 empty] | 42.61 | 0.85845
[84 empty] | 42.6 | 0.8585
[84 empty] | 42.6 | 0.85872
[84 empty] | 42.58 | 0.85875
[84 empty] | 42.58 | 0.85851
[84 empty] | 42.58 | 0.85862
[84 empty] | 42.59 | 0.8586
[84 empty] | 42.59 | 0.85873
[84 empty] | 42.58 | 0.85851
[84 empty] | 42.58 | 0.85855
[84 empty] | 42.57 | 0.85857
[84 empty] | 42.57 | 0.85867
[84 empty] | 42.59 | 0.85874
[84 empty] | 42.59 | 0.8587
[84 empty] | 42.59 | 0.85866
[84 empty] | 42.58 | 0.85874
[84 empty] | 42.56 | 0.85875
[84 empty] | 42.58 | 0.85875
[84 empty] | 42.57 | 0.85875
[84 empty] | 42.57 | 0.85875
[84 empty] | 42.55 | 0.85875
[84 empty] | 42.57 | 0.85875
[84 empty] | 42.57 | 0.85875
[84 empty] | 42.56 | 0.85875
[84 empty] | 42.55 | 0.85875
[84 empty] | 42.56 | 0.85866
[84 empty] | 42.55 | 0.85847
[84 empty] | 42.54 | 0.85865
[84 empty] | 42.56 | 0.8585
[84 empty] | 42.55 | 0.85845
[84 empty] | 42.55 | 0.8586
[84 empty] | 42.55 | 0.85873
[84 empty] | 42.54 | 0.85875
[84 empty] | 42.52 | 0.85866
[84 empty] | 42.54 | 0.85863
[84 empty] | 42.53 | 0.85874
[84 empty] | 42.53 | 0.85875
[84 empty] | 42.54 | 0.85875
[84 empty] | 42.53 | 0.85859
[84 empty] | 42.53 | 0.85867
[84 empty] | 42.53 | 0.85874
[84 empty] | 42.55 | 0.85875
[84 empty] | 42.55 | 0.85859
[84 empty] | 42.53 | 0.85846
[84 empty] | 42.53 | 0.85845
[84 empty] | 42.52 | 0.8585
[84 empty] | 42.54 | 0.85856
[84 empty] | 42.51 | 0.85867
[84 empty] | 42.52 | 0.85874
[84 empty] | 42.51 | 0.85866
[84 empty] | 42.51 | 0.85863
[84 empty] | 42.51 | 0.85874
[84 empty] | 42.52 | 0.85875
[84 empty] | 42.51 | 0.85859
[84 empty] | 42.5 | 0.85846
[84 empty] | 42.51 | 0.85845
[84 empty] | 42.51 | 0.85868
[84 empty] | 42.5 | 0.85874
[84 empty] | 42.5 | 0.85875
[84 empty] | 42.49 | 0.85875
[84 empty] | 42.5 | 0.85859
[84 empty] | 42.48 | 0.85864
[84 empty] | 42.49 | 0.85865
[84 empty] | 42.49 | 0.85874
[84 empty] | 42.5 | 0.8585
[84 empty] | 42.49 | 0.85862
[84 empty] | 42.5 | 0.85863
[84 empty] | 42.5 | 0.85871
[84 empty] | 42.48 | 0.85875
[84 empty] | 42.49 | 0.85875
[84 empty] | 42.48 | 0.85875
[84 empty] | 42.49 | 0.85875
[84 empty] | 42.49 | 0.85849
[84 empty] | 42.48 | 0.85872
[84 empty] | 42.49 | 0.85872
[84 empty] | 42.48 | 0.85854
[84 empty] | 42.47 | 0.85871
[84 empty] | 42.48 | 0.85875
[84 empty] | 42.47 | 0.85859
[84 empty] | 42.47 | 0.85867
[84 empty] | 42.47 | 0.85874
[84 empty] | 42.47 | 0.85875
[84 empty] | 42.47 | 0.85875
[84 empty] | 42.47 | 0.85875
[84 empty] | 42.46 | 0.85852
[84 empty] | 42.47 | 0.85872
[84 empty] | 42.46 | 0.85875
[84 empty] | 42.46 | 0.85855
[84 empty] | 42.45 | 0.8587
[84 empty] | 42.46 | 0.85874
[84 empty] | 42.45 | 0.85867
[84 empty] | 42.45 | 0.85874
[84 empty] | 42.45 | 0.85875
[84 empty] | 42.45 | 0.85875
[84 empty] | 42.45 | 0.85875
[84 empty] | 42.45 | 0.85875
[84 empty] | 42.44 | 0.85875
[84 empty] | 42.44 | 0.85875
[84 empty] | 42.44 | 0.85875
[84 empty] | 42.45 | 0.85875
[84 empty] | 42.45 | 0.85875
[84 empty] | 42.44 | 0.85875
[84 empty] | 42.44 | 0.85872
[84 empty] | 42.43 | 0.85875
[84 empty] | 42.44 | 0.85875
[84 empty] | 42.44 | 0.85875
[84 empty] | 42.43 | 0.85875
[84 empty] | 42.42 | 0.85875
[84 empty] | 42.4 | 0.85875
[84 empty] | 42.42 | 0.85875
[84 empty] | 42.42 | 0.85875
[84 empty] | 42.43 | 0.85875
[84 empty] | 42.41 | 0.85875
[84 empty] | 42.41 | 0.85875
[84 empty] | 42.41 | 0.85875
[84 empty] | 42.41 | 0.85875
[84 empty] | 42.41 | 0.85875
[84 empty] | 42.41 | 0.85875
[84 empty] | 42.41 | 0.85875
[84 empty] | 42.4 | 0.85875
[84 empty] | 42.4 | 0.85875
[84 empty] | 42.4 | 0.85875
[84 empty] | 42.4 | 0.85875
[84 empty] | 42.4 | 0.85875
[84 empty] | 42.39 | 0.85875
[84 empty] | 42.39 | 0.85875
[84 empty] | 42.4 | 0.85875
[84 empty] | 42.4 | 0.85875
[84 empty] | 42.37 | 0.85875
[84 empty] | 42.4 | 0.85875
[84 empty] | 42.4 | 0.85875
[84 empty] | 42.39 | 0.85875
[84 empty] | 42.39 | 0.85875
[84 empty] | 42.4 | 0.85875
[84 empty] | 42.39 | 0.85875
[84 empty] | 42.4 | 0.85875
[84 empty] | 42.4 | 0.85875
[84 empty] | 42.38 | 0.85875
[84 empty] | 42.37 | 0.85875
[84 empty] | 42.38 | 0.85875
[84 empty] | 42.39 | 0.85875
[84 empty] | 42.39 | 0.85875
[84 empty] | 42.4 | 0.85875
[84 empty] | 42.38 | 0.85875
[84 empty] | 42.39 | 0.85875
[84 empty] | 42.39 | 0.85875
[84 empty] | 42.39 | 0.85875
[84 empty] | 42.38 | 0.85875
[84 empty] | 42.38 | 0.85875
[84 empty] | 42.39 | 0.85875
[84 empty] | 42.37 | 0.85875
[84 empty] | 42.37 | 0.85875
[84 empty] | 42.37 | 0.85875
[84 empty] | 42.35 | 0.85875
[84 empty] | 42.37 | 0.85875
[84 empty] | 42.36 | 0.85875
[84 empty] | 42.37 | 0.85875
[84 empty] | 42.34 | 0.85875
[84 empty] | 42.36 | 0.85875
[84 empty] | 42.35 | 0.85874
[84 empty] | 42.34 | 0.85875
[84 empty] | 42.35 | 0.85875
[84 empty] | 42.35 | 0.85875
[84 empty] | 42.36 | 0.85875
[84 empty] | 42.35 | 0.85875
[84 empty] | 42.35 | 0.85875
[84 empty] | 42.35 | 0.85875
[84 empty] | 42.35 | 0.85875
[84 empty] | 42.35 | 0.85875
[84 empty] | 42.37 | 0.85875
[84 empty] | 42.35 | 0.85875
[84 empty] | 42.34 | 0.85875
[84 empty] | 42.32 | 0.85875
[84 empty] | 42.33 | 0.85875
[84 empty] | 42.33 | 0.85875
[84 empty] | 42.32 | 0.85875
[84 empty] | 42.31 | 0.85872
[84 empty] | 42.31 | 0.85875
[84 empty] | 42.31 | 0.85875
[84 empty] | 42.34 | 0.85875
[84 empty] | 42.31 | 0.85875
[84 empty] | 42.29 | 0.85875
[84 empty] | 42.31 | 0.85875
[84 empty] | 42.32 | 0.85875
[84 empty] | 42.3 | 0.85875
[84 empty] | 42.3 | 0.85875
[84 empty] | 42.3 | 0.85875
[84 empty] | 42.31 | 0.85875
[84 empty] | 42.31 | 0.85875
[84 empty] | 42.31 | 0.85875
[84 empty] | 42.31 | 0.85875
[84 empty] | 42.3 | 0.85874
[84 empty] | 42.31 | 0.85872
[84 empty] | 42.3 | 0.85875
[84 empty] | 42.31 | 0.85875
[84 empty] | 42.31 | 0.85875
[84 empty] | 42.31 | 0.85875
[84 empty] | 42.3 | 0.8587
[84 empty] | 42.3 | 0.85875
[84 empty] | 42.3 | 0.85875
[84 empty] | 42.3 | 0.85874
[84 empty] | 42.29 | 0.85875
[84 empty] | 42.29 | 0.85875
[84 empty] | 42.29 | 0.85875
[84 empty] | 42.29 | 0.85875
[84 empty] | 42.27 | 0.85875
[84 empty] | 42.28 | 0.85875
[84 empty] | 42.27 | 0.85874
[84 empty] | 42.28 | 0.85875
[84 empty] | 42.29 | 0.85875
[84 empty] | 42.26 | 0.85875
[84 empty] | 42.28 | 0.85875
[84 empty] | 42.28 | 0.85875
[84 empty] | 42.28 | 0.85875
[84 empty] | 42.29 | 0.85875
[84 empty] | 42.28 | 0.85875
[84 empty] | 42.26 | 0.85875
[84 empty] | 42.27 | 0.85875
[84 empty] | 42.26 | 0.85875
[84 empty] | 42.25 | 0.85875
[84 empty] | 42.24 | 0.85875
[84 empty] | 42.25 | 0.85875
[84 empty] | 42.26 | 0.85875
[84 empty] | 42.27 | 0.85875
[84 empty] | 42.26 | 0.85875
[84 empty] | 42.25 | 0.85875
[84 empty] | 42.26 | 0.85875
[84 empty] | 42.24 | 0.85875
[84 empty] | 42.25 | 0.85875
[84 empty] | 42.24 | 0.85875
[84 empty] | 42.26 | 0.85887
[84 empty] | 42.25 | 0.85878
[84 empty] | 42.24 | 0.85876
[84 empty] | 42.24 | 0.85876
[84 empty] | 42.25 | 0.85875
[84 empty] | 42.23 | 0.85875
[84 empty] | 42.22 | 0.85889
[84 empty] | 42.23 | 0.8588
[84 empty] | 42.23 | 0.85888
[84 empty] | 42.23 | 0.85899
[84 empty] | 42.23 | 0.85897
[84 empty] | 42.23 | 0.85887
[84 empty] | 42.23 | 0.85899
[84 empty] | 42.23 | 0.85893
[84 empty] | 42.22 | 0.85895
[84 empty] | 42.23 | 0.85879
[84 empty] | 42.22 | 0.85888
[84 empty] | 42.22 | 0.85888
[84 empty] | 42.22 | 0.85879
[84 empty] | 42.22 | 0.85876
[84 empty] | 42.21 | 0.85876
[84 empty] | 42.21 | 0.85882
[84 empty] | 42.21 | 0.8588
[84 empty] | 42.2 | 0.85881
[84 empty] | 42.2 | 0.85892
[84 empty] | 42.21 | 0.8589
[84 empty] | 42.2 | 0.85891
[84 empty] | 42.2 | 0.85886
[84 empty] | 42.2 | 0.85884
[84 empty] | 42.2 | 0.85879
[84 empty] | 42.21 | 0.85876
[84 empty] | 42.2 | 0.85876
[84 empty] | 42.2 | 0.85875
[84 empty] | 42.19 | 0.85875
[84 empty] | 42.2 | 0.85875
[84 empty] | 42.2 | 0.85872
[84 empty] | 42.21 | 0.85875
[84 empty] | 42.2 | 0.85875
[84 empty] | 42.19 | 0.85875
[84 empty] | 42.18 | 0.85875
[84 empty] | 42.2 | 0.85875
[84 empty] | 42.18 | 0.85875
[84 empty] | 42.18 | 0.85875
[84 empty] | 42.18 | 0.85875
[84 empty] | 42.17 | 0.85875
[84 empty] | 42.17 | 0.85875
[84 empty] | 42.16 | 0.85875
[84 empty] | 42.16 | 0.85875
[84 empty] | 42.17 | 0.85875
[84 empty] | 42.18 | 0.85875
[84 empty] | 42.17 | 0.85875
[84 empty] | 42.18 | 0.85875
[84 empty] | 42.16 | 0.85875
[84 empty] | 42.18 | 0.85875
[84 empty] | 42.16 | 0.85875
[84 empty] | 42.15 | 0.85875
[84 empty] | 42.15 | 0.85875
[84 empty] | 42.16 | 0.85875
[84 empty] | 42.14 | 0.85875
[84 empty] | 42.15 | 0.85875
[84 empty] | 42.15 | 0.85875
[84 empty] | 42.15 | 0.85875
[84 empty] | 42.17 | 0.85875
[84 empty] | 42.14 | 0.85875
[84 empty] | 42.14 | 0.85875
[84 empty] | 42.13 | 0.85875
[84 empty] | 42.14 | 0.85875
[84 empty] | 42.14 | 0.85875
[84 empty] | 42.13 | 0.85875
[84 empty] | 42.15 | 0.85875
[84 empty] | 42.15 | 0.85875
[84 empty] | 42.14 | 0.85875
[84 empty] | 42.13 | 0.85875
[84 empty] | 42.14 | 0.85875
[84 empty] | 42.13 | 0.85875
[84 empty] | 42.15 | 0.85875
[84 empty] | 42.14 | 0.85875
[84 empty] | 42.13 | 0.85893
[84 empty] | 42.15 | 0.85879
[84 empty] | 42.13 | 0.85883
[84 empty] | 42.13 | 0.85877
[84 empty] | 42.13 | 0.85876
[84 empty] | 42.11 | 0.85876
[84 empty] | 42.13 | 0.85875
[84 empty] | 42.12 | 0.85875
[84 empty] | 42.11 | 0.85875
[84 empty] | 42.11 | 0.85875
[84 empty] | 42.11 | 0.85875
[84 empty] | 42.12 | 0.85875
[84 empty] | 42.11 | 0.85875
[84 empty] | 42.11 | 0.85875
[84 empty] | 42.1 | 0.85875
[84 empty] | 42.11 | 0.85875
[84 empty] | 42.11 | 0.85875
[84 empty] | 42.08 | 0.85875
[84 empty] | 42.11 | 0.85875
[84 empty] | 42.1 | 0.85875
[84 empty] | 42.09 | 0.85875
[84 empty] | 42.1 | 0.85875
[84 empty] | 42.09 | 0.85875
[84 empty] | 42.08 | 0.85875
[84 empty] | 42.1 | 0.85875
[84 empty] | 42.09 | 0.85875
[84 empty] | 42.09 | 0.85875
[84 empty] | 42.08 | 0.85875
[84 empty] | 42.09 | 0.85875
[84 empty] | 42.09 | 0.85875
[84 empty] | 42.08 | 0.85875
[84 empty] | 42.09 | 0.85875
[84 empty] | 42.07 | 0.85875
[84 empty] | 42.09 | 0.85875
[84 empty] | 42.09 | 0.85875
[84 empty] | 42.08 | 0.85875
[84 empty] | 42.08 | 0.85875
[84 empty] | 42.07 | 0.85875
[84 empty] | 42.07 | 0.85875
[84 empty] | 42.08 | 0.85875
[84 empty] | 42.08 | 0.85875
[84 empty] | 42.08 | 0.85875
[84 empty] | 42.07 | 0.85875
[84 empty] | 42.06 | 0.85885
[84 empty] | 42.05 | 0.85885
[84 empty] | 42.07 | 0.85884
[84 empty] | 42.06 | 0.85877
[84 empty] | 42.07 | 0.85878
[84 empty] | 42.07 | 0.85878
[84 empty] | 42.07 | 0.85878
[84 empty] | 42.06 | 0.85876
[84 empty] | 42.07 | 0.85876
[84 empty] | 42.08 | 0.85875
[84 empty] | 42.07 | 0.85875
[84 empty] | 42.06 | 0.8588
[84 empty] | 42.06 | 0.85879
[84 empty] | 42.06 | 0.85876
[84 empty] | 42.05 | 0.85886
[84 empty] | 42.04 | 0.85887
[84 empty] | 42.04 | 0.85877
[84 empty] | 42.04 | 0.85876
[84 empty] | 42.04 | 0.85876
[84 empty] | 42.03 | 0.85875
[84 empty] | 42.02 | 0.85875
[84 empty] | 42.03 | 0.85875
[84 empty] | 42.02 | 0.85891
[84 empty] | 42.02 | 0.85883
[84 empty] | 42.02 | 0.85881
[84 empty] | 42.03 | 0.85891
[84 empty] | 42.03 | 0.85891
[84 empty] | 42.04 | 0.85888
[84 empty] | 42.02 | 0.85877
[84 empty] | 42.01 | 0.85876
[84 empty] | 42.02 | 0.85876
[84 empty] | 42.01 | 0.8588
[84 empty] | 42.01 | 0.85881
[84 empty] | 42 | 0.85876
[84 empty] | 42.01 | 0.85876
[84 empty] | 42.01 | 0.85875
[84 empty] | 42.01 | 0.85875
[84 empty] | 42.01 | 0.85875
[84 empty] | 42.01 | 0.85875
[84 empty] | 42.01 | 0.85875
[84 empty] | 42.01 | 0.85875
[84 empty] | 42 | 0.85875
[84 empty] | 42.01 | 0.85875
[84 empty] | 42 | 0.8589
[84 empty] | 41.99 | 0.85888
[84 empty] | 41.99 | 0.85881
[84 empty] | 42 | 0.85891
[84 empty] | 41.99 | 0.85883
[84 empty] | 41.99 | 0.85883
[84 empty] | 41.99 | 0.85888
[84 empty] | 41.99 | 0.85877
[84 empty] | 41.99 | 0.8588
[84 empty] | 41.99 | 0.85876
[84 empty] | 41.98 | 0.85879
[84 empty] | 41.97 | 0.85894
[84 empty] | 41.99 | 0.85895
[84 empty] | 41.97 | 0.85889
[84 empty] | 41.97 | 0.85881
[84 empty] | 41.98 | 0.85876
[84 empty] | 41.96 | 0.85886
[84 empty] | 41.97 | 0.85898
[84 empty] | 41.97 | 0.85897
[84 empty] | 41.98 | 0.8589
[84 empty] | 41.98 | 0.85881
[84 empty] | 41.97 | 0.85876
[84 empty] | 41.95 | 0.8589
[84 empty] | 41.97 | 0.85882
[84 empty] | 41.95 | 0.85896
[84 empty] | 41.95 | 0.85882
[84 empty] | 41.96 | 0.85886
[84 empty] | 41.95 | 0.85893
[84 empty] | 41.96 | 0.85887
[84 empty] | 41.95 | 0.85884
[84 empty] | 41.95 | 0.85891
[84 empty] | 41.94 | 0.85891
[84 empty] | 41.94 | 0.85885
[84 empty] | 41.94 | 0.85882
[84 empty] | 41.93 | 0.85876
[84 empty] | 41.93 | 0.85876
[84 empty] | 41.94 | 0.85885
[84 empty] | 41.92 | 0.85883
[84 empty] | 41.92 | 0.85883
[84 empty] | 41.93 | 0.85878
[84 empty] | 41.93 | 0.85881
[84 empty] | 41.92 | 0.85876
[84 empty] | 41.93 | 0.85876
[84 empty] | 41.93 | 0.85888
[84 empty] | 41.93 | 0.85881
[84 empty] | 41.93 | 0.85888
[84 empty] | 41.92 | 0.85889
[84 empty] | 41.91 | 0.85889
[84 empty] | 41.91 | 0.85878
[84 empty] | 41.92 | 0.85876
[84 empty] | 41.92 | 0.85891
[84 empty] | 41.91 | 0.85885
[84 empty] | 41.9 | 0.8588
[84 empty] | 41.9 | 0.85893
[84 empty] | 41.89 | 0.8588
[84 empty] | 41.89 | 0.85886
[84 empty] | 41.91 | 0.85895
[84 empty] | 41.89 | 0.85886
[84 empty] | 41.9 | 0.85888
[84 empty] | 41.9 | 0.85901
[84 empty] | 41.89 | 0.85895
[84 empty] | 41.89 | 0.85887
[84 empty] | 41.89 | 0.85889
[84 empty] | 41.91 | 0.85885
[84 empty] | 41.89 | 0.85889
[84 empty] | 41.89 | 0.85889
[84 empty] | 41.89 | 0.85893
[84 empty] | 41.88 | 0.85887
[84 empty] | 41.88 | 0.85885
[84 empty] | 41.88 | 0.85895
[84 empty] | 41.87 | 0.85887
[84 empty] | 41.89 | 0.85884
[84 empty] | 41.9 | 0.85892
[84 empty] | 41.87 | 0.85887
[84 empty] | 41.87 | 0.859
[84 empty] | 41.88 | 0.85898
[84 empty] | 41.88 | 0.85898
[84 empty] | 41.87 | 0.85884
[84 empty] | 41.87 | 0.8588
[84 empty] | 41.87 | 0.85878
[84 empty] | 41.87 | 0.85876
[84 empty] | 41.87 | 0.85881
[84 empty] | 41.86 | 0.85877
[84 empty] | 41.86 | 0.85876
[84 empty] | 41.86 | 0.85876
[84 empty] | 41.85 | 0.85886
[84 empty] | 41.86 | 0.85883
[84 empty] | 41.86 | 0.8589
[84 empty] | 41.85 | 0.85882
[84 empty] | 41.84 | 0.85898
[84 empty] | 41.84 | 0.8589
[84 empty] | 41.85 | 0.85894
[84 empty] | 41.85 | 0.85883
[84 empty] | 41.86 | 0.85877
[84 empty] | 41.84 | 0.85876
[84 empty] | 41.84 | 0.85879
[84 empty] | 41.84 | 0.85886
[84 empty] | 41.84 | 0.85881
[84 empty] | 41.83 | 0.85884
[84 empty] | 41.85 | 0.85889
[84 empty] | 41.85 | 0.85884
[84 empty] | 41.84 | 0.85889
[84 empty] | 41.85 | 0.85886
[84 empty] | 41.84 | 0.85881
[84 empty] | 41.83 | 0.85885
[84 empty] | 41.83 | 0.85877
[84 empty] | 41.83 | 0.85887
[84 empty] | 41.82 | 0.85902
[84 empty] | 41.82 | 0.85895
[84 empty] | 41.82 | 0.85888
[84 empty] | 41.83 | 0.85888
[84 empty] | 41.82 | 0.85881
[84 empty] | 41.82 | 0.85886
[84 empty] | 41.81 | 0.85887
[84 empty] | 41.81 | 0.85896
[84 empty] | 41.8 | 0.85885
[84 empty] | 41.82 | 0.8589
[84 empty] | 41.82 | 0.85898
[84 empty] | 41.82 | 0.85896
[84 empty] | 41.81 | 0.85905
[84 empty] | 41.81 | 0.85894
[84 empty] | 41.82 | 0.85889
[84 empty] | 41.8 | 0.85883
[84 empty] | 41.82 | 0.85891
[84 empty] | 41.82 | 0.85904
[84 empty] | 41.82 | 0.85894
[84 empty] | 41.81 | 0.85891
[84 empty] | 41.82 | 0.85878
[84 empty] | 41.8 | 0.85897
[84 empty] | 41.81 | 0.85897
[84 empty] | 41.8 | 0.8589
[84 empty] | 41.81 | 0.85889
[84 empty] | 41.8 | 0.85888
[84 empty] | 41.81 | 0.85882
[84 empty] | 41.8 | 0.85901
[84 empty] | 41.81 | 0.85906
[84 empty] | 41.82 | 0.85897
[84 empty] | 41.81 | 0.85889
[84 empty] | 41.81 | 0.85893
[84 empty] | 41.8 | 0.85895
[84 empty] | 41.8 | 0.8588
[84 empty] | 41.8 | 0.8588
[84 empty] | 41.8 | 0.85877
[84 empty] | 41.81 | 0.85883
[84 empty] | 41.8 | 0.85884
[84 empty] | 41.79 | 0.85888
[84 empty] | 41.78 | 0.85902
[84 empty] | 41.79 | 0.85898
[84 empty] | 41.79 | 0.85893
[84 empty] | 41.79 | 0.85889
[84 empty] | 41.79 | 0.85887
[84 empty] | 41.8 | 0.85888
[84 empty] | 41.79 | 0.85884
[84 empty] | 41.79 | 0.85887
[84 empty] | 41.79 | 0.85887
[84 empty] | 41.79 | 0.85885
[84 empty] | 41.79 | 0.85904
[84 empty] | 41.77 | 0.85892
[84 empty] | 41.78 | 0.85892
[84 empty] | 41.76 | 0.85892
[84 empty] | 41.76 | 0.85891
[84 empty] | 41.75 | 0.8589
[84 empty] | 41.75 | 0.85898
[84 empty] | 41.75 | 0.85894
[84 empty] | 41.75 | 0.85885
[84 empty] | 41.76 | 0.85886
[84 empty] | 41.75 | 0.8589
[84 empty] | 41.74 | 0.85888
[84 empty] | 41.76 | 0.85882
[84 empty] | 41.75 | 0.85886
[84 empty] | 41.76 | 0.85891
[84 empty] | 41.75 | 0.85889
[84 empty] | 41.75 | 0.85889
[84 empty] | 41.74 | 0.8589
[84 empty] | 41.74 | 0.85884
[84 empty] | 41.76 | 0.85902
[84 empty] | 41.73 | 0.85906
[84 empty] | 41.74 | 0.85895
[84 empty] | 41.74 | 0.85903
[84 empty] | 41.74 | 0.85901
[84 empty] | 41.73 | 0.85906
[84 empty] | 41.73 | 0.85906
[84 empty] | 41.73 | 0.85907
[84 empty] | 41.73 | 0.85894
[84 empty] | 41.72 | 0.85892
[84 empty] | 41.72 | 0.85889
[84 empty] | 41.72 | 0.85892
[84 empty] | 41.72 | 0.85904
[84 empty] | 41.73 | 0.85885
[84 empty] | 41.73 | 0.85895
[84 empty] | 41.72 | 0.85905
[84 empty] | 41.74 | 0.85906
[84 empty] | 41.73 | 0.85882
[84 empty] | 41.71 | 0.85885
[84 empty] | 41.71 | 0.85901
[84 empty] | 41.7 | 0.85906
[84 empty] | 41.71 | 0.85901
[84 empty] | 41.7 | 0.85901
[84 empty] | 41.71 | 0.85906
[84 empty] | 41.71 | 0.85906
[84 empty] | 41.7 | 0.85897
[84 empty] | 41.69 | 0.85901
[84 empty] | 41.69 | 0.85889
[84 empty] | 41.7 | 0.85882
[84 empty] | 41.69 | 0.85896
[84 empty] | 41.69 | 0.859
[84 empty] | 41.69 | 0.85889
[84 empty] | 41.7 | 0.85891
[84 empty] | 41.69 | 0.85892
[84 empty] | 41.7 | 0.85897
[84 empty] | 41.68 | 0.85883
[84 empty] | 41.67 | 0.85897
[84 empty] | 41.66 | 0.85882
[84 empty] | 41.67 | 0.85886
[84 empty] | 41.67 | 0.85901
[84 empty] | 41.68 | 0.85894
[84 empty] | 41.68 | 0.85905
[84 empty] | 41.67 | 0.85896
[84 empty] | 41.66 | 0.85904
[84 empty] | 41.66 | 0.85891
[84 empty] | 41.66 | 0.8589
[84 empty] | 41.67 | 0.85902
[84 empty] | 41.66 | 0.85906
[84 empty] | 41.67 | 0.85906
[84 empty] | 41.65 | 0.85901
[84 empty] | 41.65 | 0.85902
[84 empty] | 41.65 | 0.85906
[84 empty] | 41.66 | 0.85906
[84 empty] | 41.65 | 0.85907
[84 empty] | 41.65 | 0.85907
[84 empty] | 41.66 | 0.85907
[84 empty] | 41.66 | 0.85907
[84 empty] | 41.66 | 0.85907
[84 empty] | 41.66 | 0.85907
[84 empty] | 41.64 | 0.85907
[84 empty] | 41.64 | 0.85889
[84 empty] | 41.64 | 0.85894
[84 empty] | 41.65 | 0.85902
[84 empty] | 41.64 | 0.85891
[84 empty] | 41.63 | 0.85904
[84 empty] | 41.63 | 0.85906
[84 empty] | 41.64 | 0.85907
[84 empty] | 41.63 | 0.85886
[84 empty] | 41.63 | 0.85902
[84 empty] | 41.62 | 0.85906
[84 empty] | 41.61 | 0.85906
[84 empty] | 41.62 | 0.85907
[84 empty] | 41.63 | 0.85907
[84 empty] | 41.62 | 0.85907
[84 empty] | 41.61 | 0.85907
[84 empty] | 41.61 | 0.85895
[84 empty] | 41.62 | 0.85905
[84 empty] | 41.61 | 0.85906
[84 empty] | 41.6 | 0.85907
[84 empty] | 41.62 | 0.85907
[84 empty] | 41.6 | 0.85907
[84 empty] | 41.61 | 0.85907
[84 empty] | 41.61 | 0.85907
[84 empty] | 41.59 | 0.85907
[84 empty] | 41.61 | 0.85901
[84 empty] | 41.61 | 0.85906
[84 empty] | 41.6 | 0.85906
[84 empty] | 41.61 | 0.85884
[84 empty] | 41.6 | 0.85903
[84 empty] | 41.6 | 0.85902
[84 empty] | 41.59 | 0.85898
[84 empty] | 41.57 | 0.85905
[84 empty] | 41.59 | 0.85906
[84 empty] | 41.59 | 0.85907
[84 empty] | 41.6 | 0.85907
[84 empty] | 41.59 | 0.85898
[84 empty] | 41.58 | 0.85884
[84 empty] | 41.58 | 0.85886
[84 empty] | 41.58 | 0.85904
[84 empty] | 41.58 | 0.85906
[84 empty] | 41.57 | 0.85907
[84 empty] | 41.56 | 0.85907
[84 empty] | 41.58 | 0.85907
[84 empty] | 41.58 | 0.85907
[84 empty] | 41.57 | 0.85907
[84 empty] | 41.56 | 0.85907
[84 empty] | 41.56 | 0.85907
[84 empty] | 41.55 | 0.85907
[84 empty] | 41.55 | 0.85907
[84 empty] | 41.55 | 0.85907
[84 empty] | 41.56 | 0.85907
[84 empty] | 41.57 | 0.85907
[84 empty] | 41.56 | 0.85907
[84 empty] | 41.56 | 0.85907
[84 empty] | 41.56 | 0.85907
[84 empty] | 41.55 | 0.85907
[84 empty] | 41.55 | 0.85902
[84 empty] | 41.55 | 0.85906
[84 empty] | 41.54 | 0.85906
[84 empty] | 41.54 | 0.85907
[84 empty] | 41.54 | 0.85907
[84 empty] | 41.55 | 0.85907
[84 empty] | 41.53 | 0.85907
[84 empty] | 41.53 | 0.85907
[84 empty] | 41.53 | 0.85907
[84 empty] | 41.52 | 0.85907
[84 empty] | 41.54 | 0.85907
[84 empty] | 41.53 | 0.85907
[84 empty] | 41.52 | 0.85907
[84 empty] | 41.53 | 0.85907
[84 empty] | 41.53 | 0.85907
[84 empty] | 41.54 | 0.85907
[84 empty] | 41.53 | 0.85907
[84 empty] | 41.53 | 0.85907
[84 empty] | 41.53 | 0.85907
[84 empty] | 41.49 | 0.85907
[84 empty] | 41.52 | 0.85907
[84 empty] | 41.52 | 0.85907
[84 empty] | 41.52 | 0.85907
[84 empty] | 41.52 | 0.85907
[84 empty] | 41.5 | 0.85907
[84 empty] | 41.5 | 0.85907
[84 empty] | 41.51 | 0.85907
[84 empty] | 41.52 | 0.85907
[84 empty] | 41.51 | 0.85907
[84 empty] | 41.51 | 0.85907
[84 empty] | 41.5 | 0.85907
[84 empty] | 41.5 | 0.85907
[84 empty] | 41.49 | 0.85907
[84 empty] | 41.49 | 0.85907
[84 empty] | 41.48 | 0.85907
[84 empty] | 41.48 | 0.85907
[84 empty] | 41.49 | 0.85907
[84 empty] | 41.49 | 0.85907
[84 empty] | 41.48 | 0.85907
[84 empty] | 41.49 | 0.85907
[84 empty] | 41.49 | 0.85907
[84 empty] | 41.49 | 0.85907
[84 empty] | 41.49 | 0.85907
[84 empty] | 41.48 | 0.85907
[84 empty] | 41.48 | 0.85907
[84 empty] | 41.47 | 0.85907
[84 empty] | 41.48 | 0.85907
[84 empty] | 41.47 | 0.85907
[84 empty] | 41.46 | 0.85907
[84 empty] | 41.47 | 0.85907
[84 empty] | 41.47 | 0.85907
[84 empty] | 41.48 | 0.85907
[84 empty] | 41.48 | 0.85907
[84 empty] | 41.47 | 0.85907
[84 empty] | 41.48 | 0.85907
[84 empty] | 41.47 | 0.85907
[84 empty] | 41.47 | 0.85907
[84 empty] | 41.48 | 0.85907
[84 empty] | 41.46 | 0.85907
[84 empty] | 41.47 | 0.85907
[84 empty] | 41.47 | 0.85907
[84 empty] | 41.46 | 0.85907
[84 empty] | 41.46 | 0.85907
[84 empty] | 41.46 | 0.85907
[84 empty] | 41.45 | 0.85907
[84 empty] | 41.45 | 0.85907
[84 empty] | 41.47 | 0.85907
[84 empty] | 41.45 | 0.85907
[84 empty] | 41.45 | 0.85907
[84 empty] | 41.45 | 0.85907
[84 empty] | 41.45 | 0.85907
[84 empty] | 41.44 | 0.85907
[84 empty] | 41.45 | 0.85907
[84 empty] | 41.43 | 0.85907
[84 empty] | 41.45 | 0.85907
[84 empty] | 41.44 | 0.85907
[84 empty] | 41.43 | 0.85907
[84 empty] | 41.45 | 0.85907
[84 empty] | 41.44 | 0.85907
[84 empty] | 41.44 | 0.85907
[84 empty] | 41.43 | 0.85907
[84 empty] | 41.42 | 0.85907
[84 empty] | 41.43 | 0.85907
[84 empty] | 41.44 | 0.85907
[84 empty] | 41.43 | 0.85907
[84 empty] | 41.42 | 0.85907
[84 empty] | 41.41 | 0.85907
[84 empty] | 41.42 | 0.85907
[84 empty] | 41.41 | 0.85907
[84 empty] | 41.41 | 0.85907
[84 empty] | 41.41 | 0.85907
[84 empty] | 41.4 | 0.85907
[84 empty] | 41.42 | 0.85907
[84 empty] | 41.4 | 0.85907
[84 empty] | 41.39 | 0.85907
[84 empty] | 41.4 | 0.85907
[84 empty] | 41.4 | 0.85907
[84 empty] | 41.41 | 0.85907
[84 empty] | 41.39 | 0.85907
[84 empty] | 41.41 | 0.85907
[84 empty] | 41.41 | 0.85907
[84 empty] | 41.39 | 0.85907
[84 empty] | 41.39 | 0.85907
[84 empty] | 41.4 | 0.85907
[84 empty] | 41.38 | 0.85907
[84 empty] | 41.39 | 0.85907
[84 empty] | 41.39 | 0.85907
[84 empty] | 41.39 | 0.85907
[84 empty] | 41.39 | 0.85907
[84 empty] | 41.38 | 0.85907
[84 empty] | 41.38 | 0.85907
[84 empty] | 41.39 | 0.85907
[84 empty] | 41.39 | 0.85907
[84 empty] | 41.38 | 0.85907
[84 empty] | 41.38 | 0.85907
[84 empty] | 41.37 | 0.85907
[84 empty] | 41.37 | 0.85907
[84 empty] | 41.37 | 0.85907
[84 empty] | 41.37 | 0.85907
[84 empty] | 41.36 | 0.85907
[84 empty] | 41.37 | 0.85907
[84 empty] | 41.38 | 0.85907
[84 empty] | 41.36 | 0.85907
[84 empty] | 41.37 | 0.85907
[84 empty] | 41.38 | 0.85907
[84 empty] | 41.37 | 0.85907
[84 empty] | 41.36 | 0.85907
[84 empty] | 41.37 | 0.85907
[84 empty] | 41.37 | 0.85907
[84 empty] | 41.36 | 0.85907
[84 empty] | 41.36 | 0.85907
[84 empty] | 41.36 | 0.85907
[84 empty] | 41.36 | 0.85907
[84 empty] | 41.35 | 0.85907
[84 empty] | 41.35 | 0.85907
[84 empty] | 41.35 | 0.85907
[84 empty] | 41.34 | 0.85907
[84 empty] | 41.34 | 0.85907
[84 empty] | 41.33 | 0.85907
[84 empty] | 41.33 | 0.85907
[84 empty] | 41.34 | 0.85907
[84 empty] | 41.33 | 0.85907
[84 empty] | 41.33 | 0.85907
[84 empty] | 41.32 | 0.85907
[84 empty] | 41.34 | 0.85907
[84 empty] | 41.33 | 0.85907
[84 empty] | 41.32 | 0.85907
[84 empty] | 41.32 | 0.85907
[84 empty] | 41.33 | 0.85907
[84 empty] | 41.32 | 0.85907
[84 empty] | 41.33 | 0.85907
[84 empty] | 41.33 | 0.85907
[84 empty] | 41.32 | 0.85907
[84 empty] | 41.31 | 0.85907
[84 empty] | 41.32 | 0.85907
[84 empty] | 41.33 | 0.85907
[84 empty] | 41.31 | 0.85907
[84 empty] | 41.32 | 0.85907
[84 empty] | 41.33 | 0.85907
[84 empty] | 41.3 | 0.85907
[84 empty] | 41.31 | 0.85907
[84 empty] | 41.31 | 0.85907
[84 empty] | 41.33 | 0.85907
[84 empty] | 41.31 | 0.85907
[84 empty] | 41.31 | 0.85907
[84 empty] | 41.3 | 0.85907
[84 empty] | 41.3 | 0.85907
[84 empty] | 41.31 | 0.85907
[84 empty] | 41.29 | 0.85907
[84 empty] | 41.29 | 0.85907
[84 empty] | 41.3 | 0.85907
[84 empty] | 41.3 | 0.85907
[84 empty] | 41.29 | 0.85907
[84 empty] | 41.3 | 0.85907
[84 empty] | 41.29 | 0.85907
[84 empty] | 41.29 | 0.85907
[84 empty] | 41.29 | 0.85907
[84 empty] | 41.3 | 0.85907
[84 empty] | 41.29 | 0.85907
[84 empty] | 41.28 | 0.85907
[84 empty] | 41.27 | 0.85907
[84 empty] | 41.27 | 0.85907
[84 empty] | 41.26 | 0.85907
[84 empty] | 41.28 | 0.85907
[84 empty] | 41.27 | 0.85907
[84 empty] | 41.26 | 0.85907
[84 empty] | 41.28 | 0.85907
[84 empty] | 41.29 | 0.85907
[84 empty] | 41.27 | 0.85907
[84 empty] | 41.28 | 0.85907
[84 empty] | 41.27 | 0.85907
[84 empty] | 41.28 | 0.85907
[84 empty] | 41.28 | 0.85907
[84 empty] | 41.27 | 0.85907
[84 empty] | 41.26 | 0.85907
[84 empty] | 41.28 | 0.85907
[84 empty] | 41.26 | 0.85907
[84 empty] | 41.27 | 0.85907
[84 empty] | 41.26 | 0.85907
[84 empty] | 41.26 | 0.85907
[84 empty] | 41.25 | 0.85907
[84 empty] | 41.25 | 0.85907
[84 empty] | 41.25 | 0.85907
[84 empty] | 41.25 | 0.85907
[84 empty] | 41.24 | 0.85907
[84 empty] | 41.25 | 0.85907
[84 empty] | 41.25 | 0.85907
[84 empty] | 41.25 | 0.85907
[84 empty] | 41.25 | 0.85907
[84 empty] | 41.25 | 0.85907
[84 empty] | 41.23 | 0.85907
[84 empty] | 41.25 | 0.85907
[84 empty] | 41.24 | 0.85907
[84 empty] | 41.24 | 0.85907
[84 empty] | 41.23 | 0.85907
[84 empty] | 41.23 | 0.85907
[84 empty] | 41.24 | 0.85907
[84 empty] | 41.24 | 0.85907
[84 empty] | 41.24 | 0.85907
[84 empty] | 41.23 | 0.85907
[84 empty] | 41.23 | 0.85907
[84 empty] | 41.22 | 0.85907
[84 empty] | 41.23 | 0.85907
[84 empty] | 41.21 | 0.85907
[84 empty] | 41.22 | 0.85907
[84 empty] | 41.23 | 0.85907
[84 empty] | 41.21 | 0.85907
[84 empty] | 41.22 | 0.85907
[84 empty] | 41.23 | 0.85907
[84 empty] | 41.22 | 0.85907
[84 empty] | 41.22 | 0.85907
[84 empty] | 41.2 | 0.85907
[84 empty] | 41.21 | 0.85907
[84 empty] | 41.21 | 0.85907
[84 empty] | 41.21 | 0.85907
[84 empty] | 41.2 | 0.85907
[84 empty] | 41.19 | 0.85907
[84 empty] | 41.21 | 0.85907
[84 empty] | 41.21 | 0.85907
[84 empty] | 41.2 | 0.85907
[84 empty] | 41.19 | 0.85907
[84 empty] | 41.19 | 0.85907
[84 empty] | 41.21 | 0.85907
[84 empty] | 41.18 | 0.85907
[84 empty] | 41.18 | 0.85907
[84 empty] | 41.17 | 0.85907
[84 empty] | 41.19 | 0.85907
[84 empty] | 41.2 | 0.85907
[84 empty] | 41.19 | 0.85907
[84 empty] | 41.19 | 0.85907
[84 empty] | 41.19 | 0.85923
[84 empty] | 41.17 | 0.85936
[84 empty] | 41.17 | 0.85911
[84 empty] | 41.17 | 0.85913
[84 empty] | 41.18 | 0.85916
[84 empty] | 41.17 | 0.85908
[84 empty] | 41.18 | 0.85907
[84 empty] | 41.16 | 0.85916
[84 empty] | 41.17 | 0.85919
[84 empty] | 41.16 | 0.85929
[84 empty] | 41.16 | 0.85911
[84 empty] | 41.17 | 0.85933
[84 empty] | 41.16 | 0.85937
[84 empty] | 41.17 | 0.85938
[84 empty] | 41.17 | 0.85938
[84 empty] | 41.16 | 0.85912
[84 empty] | 41.16 | 0.85923
[84 empty] | 41.15 | 0.85915
[84 empty] | 41.15 | 0.85908
[84 empty] | 41.15 | 0.85907
[84 empty] | 41.14 | 0.85907
[84 empty] | 41.15 | 0.85907
[84 empty] | 41.14 | 0.85907
[84 empty] | 41.14 | 0.85907
[84 empty] | 41.13 | 0.85907
[84 empty] | 41.13 | 0.85907
[84 empty] | 41.13 | 0.85907
[84 empty] | 41.14 | 0.85916
[84 empty] | 41.14 | 0.85911
[84 empty] | 41.14 | 0.85907
[84 empty] | 41.15 | 0.85907
[84 empty] | 41.14 | 0.85907
[84 empty] | 41.14 | 0.85907
[84 empty] | 41.14 | 0.85907
[84 empty] | 41.14 | 0.85907
[84 empty] | 41.11 | 0.85907
[84 empty] | 41.11 | 0.85907
[84 empty] | 41.12 | 0.85927
[84 empty] | 41.13 | 0.85936
[84 empty] | 41.12 | 0.85911
[84 empty] | 41.12 | 0.85907
[84 empty] | 41.11 | 0.85907
[84 empty] | 41.12 | 0.85907
[84 empty] | 41.11 | 0.85907
[84 empty] | 41.13 | 0.85907
[84 empty] | 41.12 | 0.85909
[84 empty] | 41.12 | 0.85907
[84 empty] | 41.11 | 0.85934
[84 empty] | 41.11 | 0.85918
[84 empty] | 41.1 | 0.85908
[84 empty] | 41.12 | 0.85907
[84 empty] | 41.11 | 0.8592
[84 empty] | 41.12 | 0.85908
[84 empty] | 41.11 | 0.85907
[84 empty] | 41.1 | 0.85907
[84 empty] | 41.1 | 0.85907
[84 empty] | 41.09 | 0.8591
[84 empty] | 41.09 | 0.85912
[84 empty] | 41.09 | 0.85907
[84 empty] | 41.1 | 0.85921
[84 empty] | 41.11 | 0.85927
[84 empty] | 41.1 | 0.85911
[84 empty] | 41.1 | 0.85907
[84 empty] | 41.09 | 0.85934
[84 empty] | 41.1 | 0.85937
[84 empty] | 41.09 | 0.85915
[84 empty] | 41.09 | 0.85933
[84 empty] | 41.09 | 0.85924
[84 empty] | 41.09 | 0.85912
[84 empty] | 41.08 | 0.85907
[84 empty] | 41.09 | 0.85925
[84 empty] | 41.08 | 0.85934
[84 empty] | 41.08 | 0.85937
[84 empty] | 41.08 | 0.85938
[84 empty] | 41.08 | 0.85913
[84 empty] | 41.07 | 0.85921
[84 empty] | 41.07 | 0.85925
[84 empty] | 41.07 | 0.85936
[84 empty] | 41.08 | 0.85911
[84 empty] | 41.08 | 0.85913
[84 empty] | 41.06 | 0.85916
[84 empty] | 41.07 | 0.85908
[84 empty] | 41.07 | 0.85907
[84 empty] | 41.06 | 0.85922
[84 empty] | 41.06 | 0.85917
[84 empty] | 41.07 | 0.85908
[84 empty] | 41.06 | 0.85931
[84 empty] | 41.05 | 0.8591
[84 empty] | 41.05 | 0.85907
[84 empty] | 41.05 | 0.85923
[84 empty] | 41.04 | 0.85936
[84 empty] | 41.05 | 0.85938
[84 empty] | 41.03 | 0.85919
[84 empty] | 41.04 | 0.85908
[84 empty] | 41.03 | 0.85931
[84 empty] | 41.05 | 0.8591
[84 empty] | 41.04 | 0.85907
[84 empty] | 41.03 | 0.85925
[84 empty] | 41.04 | 0.8591
[84 empty] | 41.04 | 0.85934
[84 empty] | 41.02 | 0.85937
[84 empty] | 41.04 | 0.85933
[84 empty] | 41.05 | 0.85926
[84 empty] | 41.03 | 0.8591
[84 empty] | 41.03 | 0.85923
[84 empty] | 41.03 | 0.85911
[84 empty] | 41.02 | 0.85926
[84 empty] | 41.02 | 0.85919
[84 empty] | 41.03 | 0.85935
[84 empty] | 41.02 | 0.85937
[84 empty] | 41.02 | 0.85933
[84 empty] | 41.02 | 0.85937
[84 empty] | 41.03 | 0.85938
[84 empty] | 41.03 | 0.85933
[84 empty] | 41.02 | 0.85937
[84 empty] | 41.01 | 0.85938
[84 empty] | 41.04 | 0.85938
[84 empty] | 41.01 | 0.85938
[84 empty] | 41.02 | 0.85938
[84 empty] | 41.01 | 0.85938
[84 empty] | 41.01 | 0.85938
[84 empty] | 41 | 0.85938
[84 empty] | 41 | 0.85938
[84 empty] | 40.99 | 0.85938
[84 empty] | 41 | 0.85938
[84 empty] | 41 | 0.85936
[84 empty] | 40.99 | 0.85938
[84 empty] | 41 | 0.85938
[84 empty] | 41.01 | 0.85938
[84 empty] | 41 | 0.85938
[84 empty] | 41.01 | 0.85938
[84 empty] | 41 | 0.85938
[84 empty] | 40.99 | 0.85938
[84 empty] | 40.99 | 0.85938
[84 empty] | 41 | 0.85938
[84 empty] | 41 | 0.85938
[84 empty] | 40.99 | 0.85938
[84 empty] | 41 | 0.85938
[84 empty] | 41 | 0.85938
[84 empty] | 40.98 | 0.85938
[84 empty] | 40.97 | 0.85917
[84 empty] | 40.98 | 0.85929
[84 empty] | 40.99 | 0.85933
[84 empty] | 40.98 | 0.85937
[84 empty] | 40.97 | 0.85938
[84 empty] | 40.96 | 0.85935
[84 empty] | 40.96 | 0.85938
[84 empty] | 40.96 | 0.85938
[84 empty] | 40.97 | 0.85938
[84 empty] | 40.97 | 0.85925
[84 empty] | 40.97 | 0.85933
[84 empty] | 40.97 | 0.85936
[84 empty] | 40.95 | 0.85938
[84 empty] | 40.96 | 0.85938
[84 empty] | 40.97 | 0.85938
[84 empty] | 40.97 | 0.85925
[84 empty] | 40.97 | 0.85925
[84 empty] | 40.96 | 0.85936
[84 empty] | 40.96 | 0.85938
[84 empty] | 40.96 | 0.85938
[84 empty] | 40.95 | 0.85938
[84 empty] | 40.96 | 0.85938
[84 empty] | 40.97 | 0.85938
[84 empty] | 40.96 | 0.85938
[84 empty] | 40.97 | 0.85938
[84 empty] | 40.95 | 0.85922
[84 empty] | 40.95 | 0.85909
[84 empty] | 40.95 | 0.85932
[84 empty] | 40.95 | 0.85937
[84 empty] | 40.95 | 0.85915
[84 empty] | 40.94 | 0.85908
[84 empty] | 40.95 | 0.85933
[84 empty] | 40.95 | 0.85937
[84 empty] | 40.95 | 0.85938
[84 empty] | 40.94 | 0.85938
[84 empty] | 40.93 | 0.85938
[84 empty] | 40.93 | 0.85938
[84 empty] | 40.93 | 0.85937
[84 empty] | 40.93 | 0.85921
[84 empty] | 40.91 | 0.85931
[84 empty] | 40.93 | 0.85937
[84 empty] | 40.93 | 0.85937
[84 empty] | 40.93 | 0.85938
[84 empty] | 40.94 | 0.85932
[84 empty] | 40.94 | 0.85937
[84 empty] | 40.94 | 0.85938
[84 empty] | 40.93 | 0.85938
[84 empty] | 40.92 | 0.85938
[84 empty] | 40.92 | 0.85938
[84 empty] | 40.91 | 0.85938
[84 empty] | 40.93 | 0.85938
[84 empty] | 40.93 | 0.85938
[84 empty] | 40.92 | 0.85938
[84 empty] | 40.91 | 0.85938
[84 empty] | 40.91 | 0.85938
[84 empty] | 40.9 | 0.85938
[84 empty] | 40.9 | 0.85938
[84 empty] | 40.92 | 0.85936
[84 empty] | 40.91 | 0.85938
[84 empty] | 40.89 | 0.85938
[84 empty] | 40.9 | 0.85938
[84 empty] | 40.91 | 0.85938
[84 empty] | 40.9 | 0.85938
[84 empty] | 40.9 | 0.85938
[84 empty] | 40.92 | 0.85938
[84 empty] | 40.89 | 0.85938
[84 empty] | 40.89 | 0.85938
[84 empty] | 40.89 | 0.85938
[84 empty] | 40.89 | 0.85938
[84 empty] | 40.9 | 0.85938
[84 empty] | 40.89 | 0.85938
[84 empty] | 40.89 | 0.85938
[84 empty] | 40.89 | 0.85938
[84 empty] | 40.89 | 0.85938
[84 empty] | 40.88 | 0.85935
[84 empty] | 40.89 | 0.85938
[84 empty] | 40.89 | 0.85938
[84 empty] | 40.88 | 0.85938
[84 empty] | 40.9 | 0.85938
[84 empty] | 40.89 | 0.85938
[84 empty] | 40.88 | 0.85938
[84 empty] | 40.89 | 0.85938
[84 empty] | 40.89 | 0.85938
[84 empty] | 40.88 | 0.85938
[84 empty] | 40.89 | 0.85938
[84 empty] | 40.87 | 0.85938
[84 empty] | 40.88 | 0.85936
[84 empty] | 40.88 | 0.85932
[84 empty] | 40.88 | 0.85937
[84 empty] | 40.86 | 0.85938
[84 empty] | 40.88 | 0.85938
[84 empty] | 40.88 | 0.85938
[84 empty] | 40.87 | 0.85938
[84 empty] | 40.86 | 0.85938
[84 empty] | 40.87 | 0.85938
[84 empty] | 40.87 | 0.85938
[84 empty] | 40.87 | 0.85938
[84 empty] | 40.86 | 0.85938
[84 empty] | 40.86 | 0.85938
[84 empty] | 40.87 | 0.85938
[84 empty] | 40.86 | 0.85938
[84 empty] | 40.86 | 0.85938
[84 empty] | 40.86 | 0.85938
[84 empty] | 40.85 | 0.85938
[84 empty] | 40.84 | 0.85936
[84 empty] | 40.86 | 0.85938
[84 empty] | 40.85 | 0.85938
[84 empty] | 40.85 | 0.85938
[84 empty] | 40.85 | 0.85938
[84 empty] | 40.86 | 0.85938
[84 empty] | 40.85 | 0.85938
[84 empty] | 40.85 | 0.85938
[84 empty] | 40.84 | 0.85938
[84 empty] | 40.83 | 0.85938
[84 empty] | 40.83 | 0.85938
[84 empty] | 40.83 | 0.85938
[84 empty] | 40.83 | 0.85938
[84 empty] | 40.84 | 0.85938
[84 empty] | 40.82 | 0.85938
[84 empty] | 40.84 | 0.85938
[84 empty] | 40.82 | 0.85938
[84 empty] | 40.83 | 0.85938
[84 empty] | 40.83 | 0.85938
[84 empty] | 40.83 | 0.85938
[84 empty] | 40.83 | 0.85935
[84 empty] | 40.82 | 0.85937
[84 empty] | 40.82 | 0.85935
[84 empty] | 40.82 | 0.85937
[84 empty] | 40.82 | 0.85938
[84 empty] | 40.81 | 0.85938
[84 empty] | 40.8 | 0.85938
[84 empty] | 40.81 | 0.85938
[84 empty] | 40.81 | 0.85927
[84 empty] | 40.8 | 0.85936
[84 empty] | 40.82 | 0.85938
[84 empty] | 40.81 | 0.85938
[84 empty] | 40.8 | 0.85938
[84 empty] | 40.82 | 0.85938
[84 empty] | 40.8 | 0.85938
[84 empty] | 40.79 | 0.85938
[84 empty] | 40.81 | 0.85938
[84 empty] | 40.8 | 0.85937
[84 empty] | 40.8 | 0.85938
[84 empty] | 40.79 | 0.85938
[84 empty] | 40.8 | 0.85938
[84 empty] | 40.8 | 0.85938
[84 empty] | 40.8 | 0.85936
[84 empty] | 40.81 | 0.85938
[84 empty] | 40.8 | 0.85938
[84 empty] | 40.8 | 0.85933
[84 empty] | 40.8 | 0.85937
[84 empty] | 40.79 | 0.85938
[84 empty] | 40.8 | 0.85938
[84 empty] | 40.78 | 0.85938
[84 empty] | 40.79 | 0.85938
[84 empty] | 40.79 | 0.85938
[84 empty] | 40.79 | 0.85938
[84 empty] | 40.8 | 0.85938
[84 empty] | 40.79 | 0.85938
[84 empty] | 40.79 | 0.85938
[84 empty] | 40.78 | 0.85938
[84 empty] | 40.77 | 0.85938
[84 empty] | 40.78 | 0.85938
[84 empty] | 40.77 | 0.85938
[84 empty] | 40.77 | 0.85938
[84 empty] | 40.78 | 0.85938
[84 empty] | 40.78 | 0.85938
[84 empty] | 40.77 | 0.85938
[84 empty] | 40.77 | 0.85938
[84 empty] | 40.77 | 0.85938
[84 empty] | 40.77 | 0.85938
[84 empty] | 40.78 | 0.85936
[84 empty] | 40.77 | 0.85938
[84 empty] | 40.77 | 0.85938
[84 empty] | 40.77 | 0.85938
[84 empty] | 40.78 | 0.85938
[84 empty] | 40.77 | 0.85938
[84 empty] | 40.77 | 0.85938
[84 empty] | 40.77 | 0.85935
[84 empty] | 40.76 | 0.85937
[84 empty] | 40.73 | 0.85938
[84 empty] | 40.75 | 0.85938
[84 empty] | 40.76 | 0.85938
[84 empty] | 40.75 | 0.85938
[84 empty] | 40.74 | 0.85938
[84 empty] | 40.74 | 0.85938
[84 empty] | 40.75 | 0.85938
[84 empty] | 40.74 | 0.85938
[84 empty] | 40.73 | 0.85938
[84 empty] | 40.72 | 0.85938
[84 empty] | 40.73 | 0.85938
[84 empty] | 40.74 | 0.85938
[84 empty] | 40.74 | 0.85938
[84 empty] | 40.73 | 0.85938
[84 empty] | 40.74 | 0.85938
[84 empty] | 40.74 | 0.85938
[84 empty] | 40.73 | 0.85938
[84 empty] | 40.71 | 0.85938
[84 empty] | 40.72 | 0.85938
[84 empty] | 40.73 | 0.85938
[84 empty] | 40.71 | 0.85938
[84 empty] | 40.73 | 0.85938
[84 empty] | 40.72 | 0.85938
[84 empty] | 40.72 | 0.85938
[84 empty] | 40.71 | 0.85938
[84 empty] | 40.71 | 0.85938
[84 empty] | 40.71 | 0.85938
[84 empty] | 40.72 | 0.85938
[84 empty] | 40.71 | 0.85938
[84 empty] | 40.71 | 0.85938
[84 empty] | 40.71 | 0.85938
[84 empty] | 40.71 | 0.85938
[84 empty] | 40.72 | 0.85938
[84 empty] | 40.71 | 0.85938
[84 empty] | 40.72 | 0.85933
[84 empty] | 40.7 | 0.85937
[84 empty] | 40.7 | 0.85938
[84 empty] | 40.71 | 0.85938
[84 empty] | 40.69 | 0.85938
[84 empty] | 40.7 | 0.85938
[84 empty] | 40.7 | 0.85938
[84 empty] | 40.69 | 0.85938
[84 empty] | 40.69 | 0.85938
[84 empty] | 40.7 | 0.85938
[84 empty] | 40.69 | 0.85938
[84 empty] | 40.68 | 0.85938
[84 empty] | 40.68 | 0.85938
[84 empty] | 40.69 | 0.85938
[84 empty] | 40.69 | 0.85938
[84 empty] | 40.69 | 0.85938
[84 empty] | 40.69 | 0.85938
[84 empty] | 40.68 | 0.85938
[84 empty] | 40.68 | 0.85938
[84 empty] | 40.67 | 0.85938
[84 empty] | 40.67 | 0.85938
[84 empty] | 40.68 | 0.85938
[84 empty] | 40.69 | 0.85938
[84 empty] | 40.69 | 0.85938
[84 empty] | 40.68 | 0.85938
[84 empty] | 40.69 | 0.85938
[84 empty] | 40.69 | 0.85938
[84 empty] | 40.68 | 0.85938
[84 empty] | 40.67 | 0.85938
[84 empty] | 40.68 | 0.85942
[84 empty] | 40.66 | 0.85938
[84 empty] | 40.68 | 0.85938
[84 empty] | 40.67 | 0.85938
[84 empty] | 40.67 | 0.85938
[84 empty] | 40.67 | 0.85938
[84 empty] | 40.67 | 0.85938
[84 empty] | 40.65 | 0.85938
[84 empty] | 40.66 | 0.85938
[84 empty] | 40.67 | 0.85938
[84 empty] | 40.67 | 0.85938
[84 empty] | 40.66 | 0.85938
[84 empty] | 40.67 | 0.85938
[84 empty] | 40.64 | 0.85938
[84 empty] | 40.65 | 0.85938
[84 empty] | 40.65 | 0.85938
[84 empty] | 40.66 | 0.85938
[84 empty] | 40.65 | 0.85938
[84 empty] | 40.66 | 0.85938
[84 empty] | 40.66 | 0.85938
[84 empty] | 40.66 | 0.85938
[84 empty] | 40.65 | 0.85938
[84 empty] | 40.66 | 0.85938
[84 empty] | 40.66 | 0.85938
[84 empty] | 40.64 | 0.85938
[84 empty] | 40.65 | 0.85938
[84 empty] | 40.64 | 0.85938
[84 empty] | 40.65 | 0.85938
[84 empty] | 40.64 | 0.85938
[84 empty] | 40.65 | 0.85938
[84 empty] | 40.62 | 0.85938
[84 empty] | 40.64 | 0.85938
[84 empty] | 40.63 | 0.85938
[84 empty] | 40.64 | 0.85938
[84 empty] | 40.64 | 0.85938
[84 empty] | 40.64 | 0.85938
[84 empty] | 40.64 | 0.85938
[84 empty] | 40.62 | 0.85938
[84 empty] | 40.63 | 0.85938
[84 empty] | 40.63 | 0.85938
[84 empty] | 40.62 | 0.85938
[84 empty] | 40.62 | 0.85938
[84 empty] | 40.63 | 0.85938
[84 empty] | 40.63 | 0.85938
[84 empty] | 40.62 | 0.85938
[84 empty] | 40.61 | 0.85938
[84 empty] | 40.62 | 0.85938
[84 empty] | 40.62 | 0.85951
[84 empty] | 40.6 | 0.85946
[84 empty] | 40.62 | 0.85943
[84 empty] | 40.6 | 0.85939
[84 empty] | 40.6 | 0.85938
[84 empty] | 40.59 | 0.85942
[84 empty] | 40.59 | 0.85949
[84 empty] | 40.6 | 0.85942
[84 empty] | 40.61 | 0.85938
[84 empty] | 40.6 | 0.85938
[84 empty] | 40.59 | 0.85947
[84 empty] | 40.6 | 0.85949
[84 empty] | 40.6 | 0.85941
[84 empty] | 40.59 | 0.85944
[84 empty] | 40.59 | 0.85939
[84 empty] | 40.58 | 0.85938
[84 empty] | 40.62 | 0.85949
[84 empty] | 40.6 | 0.85939
[84 empty] | 40.6 | 0.85938
[84 empty] | 40.59 | 0.85941
[84 empty] | 40.6 | 0.85939
[84 empty] | 40.59 | 0.85943
[84 empty] | 40.59 | 0.85942
[84 empty] | 40.58 | 0.8595
[84 empty] | 40.58 | 0.8594
[84 empty] | 40.59 | 0.85938
[84 empty] | 40.59 | 0.85938
[84 empty] | 40.59 | 0.85938
[84 empty] | 40.58 | 0.85938
[84 empty] | 40.57 | 0.85942
[84 empty] | 40.57 | 0.85941
[84 empty] | 40.56 | 0.85938
[84 empty] | 40.56 | 0.85954
[84 empty] | 40.58 | 0.8594
[84 empty] | 40.58 | 0.85938
[84 empty] | 40.58 | 0.85938
[84 empty] | 40.57 | 0.85938
[84 empty] | 40.56 | 0.85942
[84 empty] | 40.56 | 0.85938
[84 empty] | 40.57 | 0.85938
[84 empty] | 40.58 | 0.85938
[84 empty] | 40.58 | 0.85943
[84 empty] | 40.56 | 0.85945
[84 empty] | 40.57 | 0.85939
[84 empty] | 40.56 | 0.85938
[84 empty] | 40.56 | 0.85938
[84 empty] | 40.56 | 0.85938
[84 empty] | 40.55 | 0.85938
[84 empty] | 40.56 | 0.85938
[84 empty] | 40.57 | 0.85943
[84 empty] | 40.54 | 0.85947
[84 empty] | 40.56 | 0.85959
[84 empty] | 40.54 | 0.85943
[84 empty] | 40.54 | 0.85956
[84 empty] | 40.55 | 0.85945
[84 empty] | 40.56 | 0.85949
[84 empty] | 40.54 | 0.8594
[84 empty] | 40.55 | 0.85949
[84 empty] | 40.55 | 0.85939
[84 empty] | 40.55 | 0.85938
[84 empty] | 40.53 | 0.85938
[84 empty] | 40.54 | 0.85942
[84 empty] | 40.54 | 0.85938
[84 empty] | 40.53 | 0.85938
[84 empty] | 40.53 | 0.85938
[84 empty] | 40.54 | 0.85943
[84 empty] | 40.52 | 0.85939
[84 empty] | 40.52 | 0.85938
[84 empty] | 40.53 | 0.85938
[84 empty] | 40.52 | 0.85938
[84 empty] | 40.51 | 0.85938
[84 empty] | 40.52 | 0.85938
[84 empty] | 40.52 | 0.85938
[84 empty] | 40.53 | 0.85942
[84 empty] | 40.53 | 0.85938
[84 empty] | 40.53 | 0.85945
[84 empty] | 40.53 | 0.85948
[84 empty] | 40.54 | 0.8594
[84 empty] | 40.51 | 0.85938
[84 empty] | 40.5 | 0.85955
[84 empty] | 40.51 | 0.8594
[84 empty] | 40.51 | 0.85943
[84 empty] | 40.51 | 0.85954
[84 empty] | 40.52 | 0.85951
[84 empty] | 40.51 | 0.8594
[84 empty] | 40.52 | 0.85943
[84 empty] | 40.52 | 0.85941
[84 empty] | 40.51 | 0.85938
[84 empty] | 40.51 | 0.85938
[84 empty] | 40.51 | 0.85938
[84 empty] | 40.51 | 0.85938
[84 empty] | 40.51 | 0.85947
[84 empty] | 40.5 | 0.85939
[84 empty] | 40.51 | 0.85942
[84 empty] | 40.5 | 0.85951
[84 empty] | 40.5 | 0.85951
[84 empty] | 40.5 | 0.85941
[84 empty] | 40.48 | 0.85944
[84 empty] | 40.5 | 0.85942
[84 empty] | 40.49 | 0.85938
[84 empty] | 40.5 | 0.8595
[84 empty] | 40.5 | 0.85945
[84 empty] | 40.49 | 0.85939
[84 empty] | 40.49 | 0.85938
[84 empty] | 40.49 | 0.85944
[84 empty] | 40.5 | 0.85943
[84 empty] | 40.49 | 0.85953
[84 empty] | 40.49 | 0.85952
[84 empty] | 40.5 | 0.85953
[84 empty] | 40.49 | 0.85949
[84 empty] | 40.49 | 0.8594
[84 empty] | 40.49 | 0.85951
[84 empty] | 40.49 | 0.85942
[84 empty] | 40.48 | 0.85951
[84 empty] | 40.49 | 0.85945
[84 empty] | 40.48 | 0.85944
[84 empty] | 40.48 | 0.85943
[84 empty] | 40.47 | 0.85939
[84 empty] | 40.47 | 0.85949
[84 empty] | 40.49 | 0.85939
[84 empty] | 40.47 | 0.85945
[84 empty] | 40.46 | 0.85943
[84 empty] | 40.46 | 0.85951
[84 empty] | 40.47 | 0.85955
[84 empty] | 40.47 | 0.85962
[84 empty] | 40.47 | 0.85952
[84 empty] | 40.47 | 0.85943
[84 empty] | 40.45 | 0.85938
[84 empty] | 40.47 | 0.8595
[84 empty] | 40.47 | 0.85947
[84 empty] | 40.46 | 0.85944
[84 empty] | 40.44 | 0.85943
[84 empty] | 40.44 | 0.85956
[84 empty] | 40.45 | 0.85958
[84 empty] | 40.45 | 0.85943
[84 empty] | 40.45 | 0.85939
[84 empty] | 40.44 | 0.85957
[84 empty] | 40.44 | 0.85945
[84 empty] | 40.44 | 0.85943
[84 empty] | 40.45 | 0.85938
[84 empty] | 40.45 | 0.85938
[84 empty] | 40.44 | 0.85956
[84 empty] | 40.46 | 0.85947
[84 empty] | 40.45 | 0.85944
[84 empty] | 40.43 | 0.85939
[84 empty] | 40.43 | 0.85955
[84 empty] | 40.43 | 0.8595
[84 empty] | 40.42 | 0.85942
[84 empty] | 40.42 | 0.85938
[84 empty] | 40.44 | 0.85938
[84 empty] | 40.43 | 0.85941
[84 empty] | 40.42 | 0.85949
[84 empty] | 40.42 | 0.85947
[84 empty] | 40.43 | 0.85953
[84 empty] | 40.43 | 0.85957
[84 empty] | 40.42 | 0.85947
[84 empty] | 40.42 | 0.85961
[84 empty] | 40.43 | 0.85962
[84 empty] | 40.43 | 0.85961
[84 empty] | 40.42 | 0.85953
[84 empty] | 40.43 | 0.85953
[84 empty] | 40.41 | 0.85961
[84 empty] | 40.42 | 0.85958
[84 empty] | 40.42 | 0.85951
[84 empty] | 40.41 | 0.85953
[84 empty] | 40.4 | 0.85955
[84 empty] | 40.4 | 0.85954
[84 empty] | 40.41 | 0.8595
[84 empty] | 40.4 | 0.85949
[84 empty] | 40.4 | 0.85949
[84 empty] | 40.41 | 0.85951
[84 empty] | 40.41 | 0.85946
[84 empty] | 40.4 | 0.85951
[84 empty] | 40.41 | 0.85957
[84 empty] | 40.41 | 0.85957
[84 empty] | 40.4 | 0.85951
[84 empty] | 40.41 | 0.85965
[84 empty] | 40.4 | 0.8595
[84 empty] | 40.41 | 0.85948
[84 empty] | 40.4 | 0.85948
[84 empty] | 40.41 | 0.85946
[84 empty] | 40.39 | 0.85948
[84 empty] | 40.39 | 0.85951
[84 empty] | 40.4 | 0.85949
[84 empty] | 40.4 | 0.85947
[84 empty] | 40.39 | 0.85952
[84 empty] | 40.4 | 0.85957
[84 empty] | 40.4 | 0.85948
[84 empty] | 40.4 | 0.85944
[84 empty] | 40.41 | 0.85948
[84 empty] | 40.38 | 0.85954
[84 empty] | 40.4 | 0.85942
[84 empty] | 40.42 | 0.85943
[84 empty] | 40.39 | 0.85948
[84 empty] | 40.38 | 0.85945
[84 empty] | 40.39 | 0.85949
[84 empty] | 40.38 | 0.85961
[84 empty] | 40.39 | 0.8595
[84 empty] | 40.38 | 0.85952
[84 empty] | 40.38 | 0.85944
[84 empty] | 40.37 | 0.8595
[84 empty] | 40.36 | 0.85955
[84 empty] | 40.36 | 0.85954
[84 empty] | 40.38 | 0.85958
[84 empty] | 40.37 | 0.85944
[84 empty] | 40.36 | 0.85943
[84 empty] | 40.35 | 0.85953
[84 empty] | 40.37 | 0.85947
[84 empty] | 40.37 | 0.8594
[84 empty] | 40.36 | 0.85946
[84 empty] | 40.36 | 0.8596
[84 empty] | 40.36 | 0.85962
[84 empty] | 40.38 | 0.85951
[84 empty] | 40.37 | 0.85952
[84 empty] | 40.34 | 0.85962
[84 empty] | 40.34 | 0.85954
[84 empty] | 40.35 | 0.8596
[84 empty] | 40.35 | 0.85952
[84 empty] | 40.34 | 0.8595
[84 empty] | 40.34 | 0.85951
[84 empty] | 40.34 | 0.85953
[84 empty] | 40.33 | 0.85951
[84 empty] | 40.33 | 0.85958
[84 empty] | 40.34 | 0.85953
[84 empty] | 40.33 | 0.85961
[84 empty] | 40.35 | 0.85947
[84 empty] | 40.34 | 0.85943
[84 empty] | 40.32 | 0.85948
[84 empty] | 40.33 | 0.85944
[84 empty] | 40.34 | 0.85958
[84 empty] | 40.32 | 0.85959
[84 empty] | 40.33 | 0.85951
[84 empty] | 40.32 | 0.85944
[84 empty] | 40.33 | 0.85959
[84 empty] | 40.32 | 0.85956
[84 empty] | 40.33 | 0.85954
[84 empty] | 40.32 | 0.85948
[84 empty] | 40.32 | 0.85957
[84 empty] | 40.32 | 0.85959
[84 empty] | 40.33 | 0.85955
[84 empty] | 40.31 | 0.85959
[84 empty] | 40.3 | 0.8595
[84 empty] | 40.31 | 0.85949
[84 empty] | 40.3 | 0.85952
[84 empty] | 40.3 | 0.8595
[84 empty] | 40.32 | 0.85953
[84 empty] | 40.31 | 0.85947
[84 empty] | 40.32 | 0.85954
[84 empty] | 40.31 | 0.85958
[84 empty] | 40.31 | 0.8596
[84 empty] | 40.31 | 0.85963
[84 empty] | 40.31 | 0.8595
[84 empty] | 40.3 | 0.85958
[84 empty] | 40.3 | 0.85962
[84 empty] | 40.29 | 0.85954
[84 empty] | 40.3 | 0.85942
[84 empty] | 40.3 | 0.8596
[84 empty] | 40.3 | 0.85963
[84 empty] | 40.3 | 0.85968
[84 empty] | 40.3 | 0.85965
[84 empty] | 40.3 | 0.85947
[84 empty] | 40.28 | 0.85951
[84 empty] | 40.3 | 0.85955
[84 empty] | 40.3 | 0.85952
[84 empty] | 40.29 | 0.85965
[84 empty] | 40.3 | 0.85963
[84 empty] | 40.3 | 0.85963
[84 empty] | 40.29 | 0.85968
[84 empty] | 40.3 | 0.85969
[84 empty] | 40.3 | 0.85963
[84 empty] | 40.29 | 0.85961
[84 empty] | 40.31 | 0.85967
[84 empty] | 40.29 | 0.85967
[84 empty] | 40.29 | 0.85967
[84 empty] | 40.29 | 0.85966
[84 empty] | 40.28 | 0.85943
[84 empty] | 40.28 | 0.8595
[84 empty] | 40.29 | 0.85953
[84 empty] | 40.29 | 0.85955
[84 empty] | 40.28 | 0.85965
[84 empty] | 40.28 | 0.85959
[84 empty] | 40.27 | 0.85962
[84 empty] | 40.27 | 0.85956
[84 empty] | 40.27 | 0.85966
[84 empty] | 40.28 | 0.85957
[84 empty] | 40.28 | 0.85965
[84 empty] | 40.27 | 0.85965
[84 empty] | 40.26 | 0.85966
[84 empty] | 40.26 | 0.85951
[84 empty] | 40.26 | 0.8595
[84 empty] | 40.26 | 0.85958
[84 empty] | 40.26 | 0.85957
[84 empty] | 40.26 | 0.85952
[84 empty] | 40.26 | 0.85948
[84 empty] | 40.26 | 0.85957
[84 empty] | 40.25 | 0.85961
[84 empty] | 40.24 | 0.85954
[84 empty] | 40.23 | 0.85952
[84 empty] | 40.23 | 0.85964
[84 empty] | 40.23 | 0.85956
[84 empty] | 40.23 | 0.85953
[84 empty] | 40.25 | 0.85967
[84 empty] | 40.23 | 0.85964
[84 empty] | 40.24 | 0.85966
[84 empty] | 40.23 | 0.85955
[84 empty] | 40.23 | 0.85947
[84 empty] | 40.23 | 0.85956
[84 empty] | 40.23 | 0.85958
[84 empty] | 40.22 | 0.85955
[84 empty] | 40.22 | 0.85957
[84 empty] | 40.23 | 0.85961
[84 empty] | 40.23 | 0.85968
[84 empty] | 40.23 | 0.85969
[84 empty] | 40.22 | 0.85969
[84 empty] | 40.22 | 0.85959
[84 empty] | 40.23 | 0.85963
[84 empty] | 40.22 | 0.85958
[84 empty] | 40.24 | 0.85957
[84 empty] | 40.22 | 0.85955
[84 empty] | 40.22 | 0.85963
[84 empty] | 40.22 | 0.85968
[84 empty] | 40.22 | 0.85947
[84 empty] | 40.21 | 0.8596
[84 empty] | 40.21 | 0.85953
[84 empty] | 40.22 | 0.85949
[84 empty] | 40.21 | 0.85959
[84 empty] | 40.21 | 0.85968
[84 empty] | 40.22 | 0.85956
[84 empty] | 40.21 | 0.85967
[84 empty] | 40.21 | 0.85947
[84 empty] | 40.21 | 0.85962
[84 empty] | 40.2 | 0.85957
[84 empty] | 40.19 | 0.85957
[84 empty] | 40.2 | 0.85959
[84 empty] | 40.2 | 0.85963
[84 empty] | 40.21 | 0.85968
[84 empty] | 40.2 | 0.85969
[84 empty] | 40.2 | 0.85962
[84 empty] | 40.2 | 0.85968
[84 empty] | 40.2 | 0.85961
[84 empty] | 40.19 | 0.85959
[84 empty] | 40.19 | 0.85968
[84 empty] | 40.2 | 0.85969
[84 empty] | 40.19 | 0.85966
[84 empty] | 40.2 | 0.85958
[84 empty] | 40.2 | 0.85952
[84 empty] | 40.19 | 0.85964
[84 empty] | 40.19 | 0.85968
[84 empty] | 40.2 | 0.85965
[84 empty] | 40.19 | 0.85959
[84 empty] | 40.19 | 0.85956
[84 empty] | 40.19 | 0.85952
[84 empty] | 40.2 | 0.85957
[84 empty] | 40.17 | 0.85958
[84 empty] | 40.18 | 0.85967
[84 empty] | 40.17 | 0.85969
[84 empty] | 40.19 | 0.85969
[84 empty] | 40.18 | 0.85969
[84 empty] | 40.17 | 0.85969
[84 empty] | 40.17 | 0.85969
[84 empty] | 40.17 | 0.8596
[84 empty] | 40.17 | 0.85968
[84 empty] | 40.17 | 0.85969
[84 empty] | 40.17 | 0.85965
[84 empty] | 40.17 | 0.85968
[84 empty] | 40.17 | 0.85969
[84 empty] | 40.15 | 0.85962
[84 empty] | 40.17 | 0.85968
[84 empty] | 40.16 | 0.85969
[84 empty] | 40.15 | 0.85969
[84 empty] | 40.17 | 0.85969
[84 empty] | 40.16 | 0.85969
[84 empty] | 40.15 | 0.85969
[84 empty] | 40.15 | 0.85969
[84 empty] | 40.16 | 0.85969
[84 empty] | 40.16 | 0.85969
[84 empty] | 40.16 | 0.85969
[84 empty] | 40.15 | 0.85969
[84 empty] | 40.16 | 0.85969
[84 empty] | 40.15 | 0.85969
[84 empty] | 40.14 | 0.85969
[84 empty] | 40.14 | 0.85969
[84 empty] | 40.13 | 0.85969
[84 empty] | 40.14 | 0.85969
[84 empty] | 40.15 | 0.85969
[84 empty] | 40.12 | 0.85969
[84 empty] | 40.12 | 0.85953
[84 empty] | 40.12 | 0.8595
[84 empty] | 40.12 | 0.85953
[84 empty] | 40.12 | 0.85958
[84 empty] | 40.12 | 0.85967
[84 empty] | 40.14 | 0.85963
[84 empty] | 40.13 | 0.85965
[84 empty] | 40.12 | 0.85969
[84 empty] | 40.12 | 0.85969
[84 empty] | 40.13 | 0.85967
[84 empty] | 40.13 | 0.85963
[84 empty] | 40.12 | 0.85968
[84 empty] | 40.13 | 0.85969
[84 empty] | 40.12 | 0.85958
[84 empty] | 40.12 | 0.85956
[84 empty] | 40.11 | 0.85967
[84 empty] | 40.1 | 0.85969
[84 empty] | 40.11 | 0.85969
[84 empty] | 40.09 | 0.85969
[84 empty] | 40.1 | 0.85969
[84 empty] | 40.1 | 0.85969
[84 empty] | 40.11 | 0.85969
[84 empty] | 40.1 | 0.85969
[84 empty] | 40.1 | 0.85969
[84 empty] | 40.1 | 0.85969
[84 empty] | 40.11 | 0.85969
[84 empty] | 40.11 | 0.85969
[84 empty] | 40.1 | 0.85969
[84 empty] | 40.11 | 0.85969
[84 empty] | 40.1 | 0.85969
[84 empty] | 40.1 | 0.85969
[84 empty] | 40.09 | 0.85969
[84 empty] | 40.1 | 0.85969
[84 empty] | 40.1 | 0.85969
[84 empty] | 40.09 | 0.85969
[84 empty] | 40.08 | 0.85969
[84 empty] | 40.09 | 0.85969
[84 empty] | 40.09 | 0.85969
[84 empty] | 40.09 | 0.85969
[84 empty] | 40.09 | 0.85969
[84 empty] | 40.09 | 0.85969
[84 empty] | 40.1 | 0.85969
[84 empty] | 40.08 | 0.85969
[84 empty] | 40.09 | 0.85969
[84 empty] | 40.09 | 0.85969
[84 empty] | 40.09 | 0.85969
[84 empty] | 40.09 | 0.85969
[84 empty] | 40.07 | 0.85969
[84 empty] | 40.08 | 0.85969
[84 empty] | 40.08 | 0.85969
[84 empty] | 40.09 | 0.85969
[84 empty] | 40.09 | 0.85969
[84 empty] | 40.07 | 0.85969
[84 empty] | 40.07 | 0.85969
[84 empty] | 40.08 | 0.85969
[84 empty] | 40.06 | 0.85969
[84 empty] | 40.07 | 0.85969
[84 empty] | 40.08 | 0.85969
[84 empty] | 40.07 | 0.85969
[84 empty] | 40.06 | 0.85969
[84 empty] | 40.05 | 0.85969
[84 empty] | 40.06 | 0.85969
[84 empty] | 40.06 | 0.85969
[84 empty] | 40.07 | 0.85969
[84 empty] | 40.06 | 0.85969
[84 empty] | 40.06 | 0.85969
[84 empty] | 40.04 | 0.85969
[84 empty] | 40.06 | 0.85969
[84 empty] | 40.04 | 0.85969
[84 empty] | 40.06 | 0.85969
[84 empty] | 40.05 | 0.85969
[84 empty] | 40.03 | 0.85969
[84 empty] | 40.04 | 0.85969
[84 empty] | 40.03 | 0.85969
[84 empty] | 40.03 | 0.85969
[84 empty] | 40.03 | 0.85969
[84 empty] | 40.03 | 0.85969
[84 empty] | 40.02 | 0.85969
[84 empty] | 40.04 | 0.85969
[84 empty] | 40.03 | 0.85969
[84 empty] | 40.03 | 0.85969
[84 empty] | 40.04 | 0.85969
[84 empty] | 40.05 | 0.85969
[84 empty] | 40.03 | 0.85969
[84 empty] | 40.02 | 0.85969
[84 empty] | 40.01 | 0.85969
[84 empty] | 40.01 | 0.85969
[84 empty] | 40.02 | 0.85969
[84 empty] | 40.02 | 0.85969
[84 empty] | 40.03 | 0.85969
[84 empty] | 40.03 | 0.85969
[84 empty] | 40.02 | 0.85969
[84 empty] | 40.02 | 0.85969
[84 empty] | 40.03 | 0.85969
[84 empty] | 40.01 | 0.85969
[84 empty] | 40.02 | 0.85969
[84 empty] | 40.02 | 0.85969
[84 empty] | 40.02 | 0.85969
[84 empty] | 40 | 0.85969
[84 empty] | 40.02 | 0.85969
[84 empty] | 40.01 | 0.85969
[84 empty] | 40.01 | 0.85969
[84 empty] | 40 | 0.85969
[84 empty] | 40.01 | 0.85969
[84 empty] | 40.01 | 0.85969
[84 empty] | 40.01 | 0.85969
[84 empty] | 40.01 | 0.85969
[84 empty] | 40 | 0.85969
[84 empty] | 40.01 | 0.85969
[84 empty] | 40 | 0.85969
[84 empty] | 39.99 | 0.85969
[84 empty] | 40 | 0.85969
[84 empty] | 40.01 | 0.85969
[84 empty] | 40.01 | 0.85969
[84 empty] | 40.01 | 0.85969
[84 empty] | 40 | 0.85969
[84 empty] | 39.99 | 0.85969
[84 empty] | 40 | 0.85969
[84 empty] | 39.99 | 0.85969
[84 empty] | 40 | 0.85969
[84 empty] | 40 | 0.85969
[84 empty] | 40 | 0.85969
[84 empty] | 39.99 | 0.85969
[84 empty] | 39.99 | 0.85969
[84 empty] | 39.99 | 0.85969
[84 empty] | 39.99 | 0.85969
[84 empty] | 39.97 | 0.85969
[84 empty] | 39.97 | 0.85969
[84 empty] | 39.98 | 0.85969
[84 empty] | 39.97 | 0.85969
[84 empty] | 39.97 | 0.85969
[84 empty] | 39.97 | 0.85969
[84 empty] | 39.99 | 0.85969
[84 empty] | 39.97 | 0.85969
[84 empty] | 39.97 | 0.85969
[84 empty] | 39.96 | 0.85969
[84 empty] | 39.97 | 0.85969
[84 empty] | 39.97 | 0.85969
[84 empty] | 39.96 | 0.85969
[84 empty] | 39.96 | 0.85969
[84 empty] | 39.95 | 0.85969
[84 empty] | 39.96 | 0.85969
[84 empty] | 39.94 | 0.85969
[84 empty] | 39.95 | 0.85969
[84 empty] | 39.96 | 0.85969
[84 empty] | 39.96 | 0.85969
[84 empty] | 39.94 | 0.85969
[84 empty] | 39.94 | 0.85969
[84 empty] | 39.95 | 0.85969
[84 empty] | 39.95 | 0.85969
[84 empty] | 39.94 | 0.85969
[84 empty] | 39.95 | 0.85969
[84 empty] | 39.93 | 0.85969
[84 empty] | 39.94 | 0.85969
[84 empty] | 39.93 | 0.85969
[84 empty] | 39.93 | 0.85969
[84 empty] | 39.93 | 0.85969
[84 empty] | 39.94 | 0.85969
[84 empty] | 39.93 | 0.85969
[84 empty] | 39.94 | 0.85969
[84 empty] | 39.92 | 0.85969
[84 empty] | 39.92 | 0.85969
[84 empty] | 39.92 | 0.85969
[84 empty] | 39.94 | 0.85969
[84 empty] | 39.93 | 0.85969
[84 empty] | 39.92 | 0.85969
[84 empty] | 39.92 | 0.85969
[84 empty] | 39.93 | 0.85969
[84 empty] | 39.93 | 0.85969
[84 empty] | 39.93 | 0.85969
[84 empty] | 39.92 | 0.85969
[84 empty] | 39.93 | 0.85969
[84 empty] | 39.92 | 0.85969
[84 empty] | 39.93 | 0.85969
[84 empty] | 39.93 | 0.85969
[84 empty] | 39.92 | 0.85969
[84 empty] | 39.92 | 0.85969
[84 empty] | 39.93 | 0.85969
[84 empty] | 39.9 | 0.85969
[84 empty] | 39.91 | 0.85969
[84 empty] | 39.91 | 0.85969
[84 empty] | 39.91 | 0.85969
[84 empty] | 39.92 | 0.85969
[84 empty] | 39.92 | 0.85969
[84 empty] | 39.92 | 0.85969
[84 empty] | 39.91 | 0.85969
[84 empty] | 39.9 | 0.85969
[84 empty] | 39.92 | 0.85969
[84 empty] | 39.91 | 0.85969
[84 empty] | 39.91 | 0.85969
[84 empty] | 39.9 | 0.85969
[84 empty] | 39.9 | 0.85969
[84 empty] | 39.89 | 0.85969
[84 empty] | 39.91 | 0.85969
[84 empty] | 39.9 | 0.85969
[84 empty] | 39.9 | 0.85969
[84 empty] | 39.9 | 0.85969
[84 empty] | 39.9 | 0.85969
[84 empty] | 39.9 | 0.85969
[84 empty] | 39.88 | 0.85969
[84 empty] | 39.89 | 0.85969
[84 empty] | 39.89 | 0.85969
[84 empty] | 39.89 | 0.85969
[84 empty] | 39.89 | 0.85969
[84 empty] | 39.88 | 0.85969
[84 empty] | 39.88 | 0.85969
[84 empty] | 39.89 | 0.85969
[84 empty] | 39.89 | 0.85969
[84 empty] | 39.89 | 0.85969
[84 empty] | 39.9 | 0.85969
[84 empty] | 39.89 | 0.85969
[84 empty] | 39.88 | 0.85969
[84 empty] | 39.9 | 0.85969
[84 empty] | 39.89 | 0.85969
[84 empty] | 39.87 | 0.85969
[84 empty] | 39.87 | 0.85969
[84 empty] | 39.88 | 0.85969
[84 empty] | 39.88 | 0.85969
[84 empty] | 39.88 | 0.85969
[84 empty] | 39.87 | 0.85969
[84 empty] | 39.88 | 0.85969
[84 empty] | 39.86 | 0.85969
[84 empty] | 39.85 | 0.85969
[84 empty] | 39.87 | 0.85969
[84 empty] | 39.86 | 0.85969
[84 empty] | 39.86 | 0.85969
[84 empty] | 39.87 | 0.85969
[84 empty] | 39.86 | 0.85969
[84 empty] | 39.87 | 0.85969
[84 empty] | 39.86 | 0.85969
[84 empty] | 39.87 | 0.85969
[84 empty] | 39.85 | 0.85969
[84 empty] | 39.86 | 0.85969
[84 empty] | 39.85 | 0.85969
[84 empty] | 39.86 | 0.85969
[84 empty] | 39.85 | 0.85969
[84 empty] | 39.85 | 0.85969
[84 empty] | 39.85 | 0.85969
[84 empty] | 39.86 | 0.85969
[84 empty] | 39.83 | 0.85969
[84 empty] | 39.85 | 0.85969
[84 empty] | 39.85 | 0.85969
[84 empty] | 39.84 | 0.85969
[84 empty] | 39.84 | 0.85969
[84 empty] | 39.85 | 0.85969
[84 empty] | 39.84 | 0.85969
[84 empty] | 39.84 | 0.85969
[84 empty] | 39.83 | 0.85969
[84 empty] | 39.82 | 0.85969
[84 empty] | 39.83 | 0.85969
[84 empty] | 39.83 | 0.85969
[84 empty] | 39.82 | 0.85969
[84 empty] | 39.82 | 0.85969
[84 empty] | 39.82 | 0.85969
[84 empty] | 39.82 | 0.85969
[84 empty] | 39.82 | 0.85969
[84 empty] | 39.83 | 0.85969
[84 empty] | 39.83 | 0.85969
[84 empty] | 39.83 | 0.85969
[84 empty] | 39.82 | 0.85969
[84 empty] | 39.82 | 0.85969
[84 empty] | 39.82 | 0.85969
[84 empty] | 39.82 | 0.85969
[84 empty] | 39.81 | 0.85969
[84 empty] | 39.82 | 0.85969
[84 empty] | 39.82 | 0.85969
[84 empty] | 39.81 | 0.85969
[84 empty] | 39.82 | 0.85969
[84 empty] | 39.81 | 0.85969
[84 empty] | 39.79 | 0.85969
[84 empty] | 39.82 | 0.85969
[84 empty] | 39.81 | 0.85969
[84 empty] | 39.8 | 0.85969
[84 empty] | 39.8 | 0.85969
[84 empty] | 39.82 | 0.85969
[84 empty] | 39.8 | 0.85969
[84 empty] | 39.81 | 0.85969
[84 empty] | 39.79 | 0.85969
[84 empty] | 39.8 | 0.85969
[84 empty] | 39.8 | 0.85969
[84 empty] | 39.78 | 0.85969
[84 empty] | 39.8 | 0.85969
[84 empty] | 39.8 | 0.85969
[84 empty] | 39.8 | 0.85969
[84 empty] | 39.8 | 0.85969
[84 empty] | 39.8 | 0.85969
[84 empty] | 39.79 | 0.85969
[84 empty] | 39.78 | 0.85969
[84 empty] | 39.78 | 0.85969
[84 empty] | 39.78 | 0.85969
[84 empty] | 39.79 | 0.85969
[84 empty] | 39.79 | 0.85969
[84 empty] | 39.79 | 0.85969
[84 empty] | 39.79 | 0.85969
[84 empty] | 39.8 | 0.85969
[84 empty] | 39.78 | 0.85969
[84 empty] | 39.79 | 0.85969
[84 empty] | 39.79 | 0.85969
[84 empty] | 39.78 | 0.85969
[84 empty] | 39.79 | 0.85969
[84 empty] | 39.79 | 0.85969
[84 empty] | 39.77 | 0.85969
[84 empty] | 39.79 | 0.85969
[84 empty] | 39.79 | 0.85969
[84 empty] | 39.78 | 0.85969
[84 empty] | 39.79 | 0.85969
[84 empty] | 39.77 | 0.85969
[84 empty] | 39.77 | 0.85969
[84 empty] | 39.76 | 0.85969
[84 empty] | 39.75 | 0.85969
[84 empty] | 39.76 | 0.85974
[84 empty] | 39.75 | 0.85984
[84 empty] | 39.75 | 0.85971
[84 empty] | 39.75 | 0.85969
[84 empty] | 39.75 | 0.85969
[84 empty] | 39.75 | 0.85969
[84 empty] | 39.75 | 0.85969
[84 empty] | 39.76 | 0.85969
[84 empty] | 39.76 | 0.85969
[84 empty] | 39.74 | 0.85969
[84 empty] | 39.73 | 0.85969
[84 empty] | 39.75 | 0.85969
[84 empty] | 39.74 | 0.85969
[84 empty] | 39.73 | 0.85969
[84 empty] | 39.74 | 0.85969
[84 empty] | 39.74 | 0.85969
[84 empty] | 39.73 | 0.85969
[84 empty] | 39.73 | 0.85969
[84 empty] | 39.73 | 0.85969
[84 empty] | 39.71 | 0.85969
[84 empty] | 39.72 | 0.85969
[84 empty] | 39.72 | 0.85969
[84 empty] | 39.72 | 0.85969
[84 empty] | 39.73 | 0.85969
[84 empty] | 39.72 | 0.85969
[84 empty] | 39.73 | 0.85969
[84 empty] | 39.72 | 0.85969
[84 empty] | 39.72 | 0.85969
[84 empty] | 39.72 | 0.85969
[84 empty] | 39.72 | 0.85969
[84 empty] | 39.72 | 0.85969
[84 empty] | 39.72 | 0.85969
[84 empty] | 39.7 | 0.85969
[84 empty] | 39.7 | 0.85969
[84 empty] | 39.71 | 0.85969
[84 empty] | 39.71 | 0.85969
[84 empty] | 39.72 | 0.8597
[84 empty] | 39.7 | 0.85969
[84 empty] | 39.71 | 0.85969
[84 empty] | 39.7 | 0.85969
[84 empty] | 39.7 | 0.85969
[84 empty] | 39.71 | 0.85969
[84 empty] | 39.7 | 0.85969
[84 empty] | 39.7 | 0.85969
[84 empty] | 39.7 | 0.85969
[84 empty] | 39.7 | 0.85969
[84 empty] | 39.7 | 0.85969
[84 empty] | 39.71 | 0.85969
[84 empty] | 39.7 | 0.85969
[84 empty] | 39.69 | 0.85969
[84 empty] | 39.69 | 0.85969
[84 empty] | 39.69 | 0.85969
[84 empty] | 39.68 | 0.85991
[84 empty] | 39.69 | 0.85986
[84 empty] | 39.69 | 0.8599
[84 empty] | 39.69 | 0.85999
[84 empty] | 39.68 | 0.85995
[84 empty] | 39.7 | 0.85986
[84 empty] | 39.7 | 0.8598
[84 empty] | 39.7 | 0.85971
[84 empty] | 39.69 | 0.85994
[84 empty] | 39.7 | 0.85986
[84 empty] | 39.69 | 0.85991
[84 empty] | 39.68 | 0.85989
[84 empty] | 39.69 | 0.85993
[84 empty] | 39.69 | 0.85973
[84 empty] | 39.69 | 0.85988
[84 empty] | 39.67 | 0.85976
[84 empty] | 39.67 | 0.8597
[84 empty] | 39.68 | 0.85969
[84 empty] | 39.68 | 0.85969
[84 empty] | 39.66 | 0.85993
[84 empty] | 39.66 | 0.85978
[84 empty] | 39.67 | 0.85977
[84 empty] | 39.66 | 0.85978
[84 empty] | 39.68 | 0.8597
[84 empty] | 39.68 | 0.85969
[84 empty] | 39.66 | 0.85982
[84 empty] | 39.66 | 0.85998
[84 empty] | 39.66 | 0.85976
[84 empty] | 39.66 | 0.85975
[84 empty] | 39.66 | 0.85984
[84 empty] | 39.67 | 0.85971
[84 empty] | 39.66 | 0.85988
[84 empty] | 39.65 | 0.85993
[84 empty] | 39.65 | 0.85973
[84 empty] | 39.64 | 0.85988
[84 empty] | 39.65 | 0.85975
[84 empty] | 39.64 | 0.8599
[84 empty] | 39.65 | 0.85985
[84 empty] | 39.66 | 0.85985
[84 empty] | 39.65 | 0.85972
[84 empty] | 39.65 | 0.8599
[84 empty] | 39.65 | 0.85972
[84 empty] | 39.63 | 0.85988
[84 empty] | 39.64 | 0.85976
[84 empty] | 39.65 | 0.85987
[84 empty] | 39.64 | 0.85981
[84 empty] | 39.63 | 0.85979
[84 empty] | 39.64 | 0.85993
[84 empty] | 39.63 | 0.85989
[84 empty] | 39.64 | 0.85986
[84 empty] | 39.63 | 0.85971
[84 empty] | 39.64 | 0.85969
[84 empty] | 39.63 | 0.85974
[84 empty] | 39.63 | 0.85997
[84 empty] | 39.62 | 0.86
[84 empty] | 39.63 | 0.86
[84 empty] | 39.63 | 0.8598
[84 empty] | 39.63 | 0.85984
[84 empty] | 39.63 | 0.85971
[84 empty] | 39.62 | 0.85992
[84 empty] | 39.63 | 0.85973
[84 empty] | 39.63 | 0.85986
[84 empty] | 39.62 | 0.85998
[84 empty] | 39.64 | 0.86
[84 empty] | 39.63 | 0.86
[84 empty] | 39.62 | 0.86
[84 empty] | 39.63 | 0.85981
[84 empty] | 39.63 | 0.85971
[84 empty] | 39.62 | 0.85994
[84 empty] | 39.62 | 0.85986
[84 empty] | 39.62 | 0.85971
[84 empty] | 39.62 | 0.85969
[84 empty] | 39.61 | 0.85969
[84 empty] | 39.62 | 0.85969
[84 empty] | 39.62 | 0.85969
[84 empty] | 39.62 | 0.85969
[84 empty] | 39.61 | 0.85974
[84 empty] | 39.6 | 0.85983
[84 empty] | 39.61 | 0.85989
[84 empty] | 39.61 | 0.85999
[84 empty] | 39.61 | 0.85975
[84 empty] | 39.61 | 0.8597
[84 empty] | 39.61 | 0.85988
[84 empty] | 39.6 | 0.85998
[84 empty] | 39.6 | 0.85995
[84 empty] | 39.59 | 0.85986
[84 empty] | 39.59 | 0.85979
[84 empty] | 39.6 | 0.85993
[84 empty] | 39.6 | 0.85999
[84 empty] | 39.6 | 0.86
[84 empty] | 39.59 | 0.86
[84 empty] | 39.59 | 0.85978
[84 empty] | 39.6 | 0.85996
[84 empty] | 39.59 | 0.85986
[84 empty] | 39.6 | 0.85998
[84 empty] | 39.61 | 0.85976
[84 empty] | 39.61 | 0.85996
[84 empty] | 39.6 | 0.85999
[84 empty] | 39.6 | 0.86
[84 empty] | 39.59 | 0.86
[84 empty] | 39.59 | 0.86
[84 empty] | 39.59 | 0.86
[84 empty] | 39.58 | 0.86
[84 empty] | 39.6 | 0.86
[84 empty] | 39.58 | 0.86
[84 empty] | 39.58 | 0.86
[84 empty] | 39.6 | 0.85999
[84 empty] | 39.58 | 0.86
[84 empty] | 39.56 | 0.85979
[84 empty] | 39.59 | 0.85971
[84 empty] | 39.58 | 0.85988
[84 empty] | 39.58 | 0.85998
[84 empty] | 39.58 | 0.85995
[84 empty] | 39.56 | 0.85986
[84 empty] | 39.56 | 0.85991
[84 empty] | 39.57 | 0.85999
[84 empty] | 39.57 | 0.86
[84 empty] | 39.57 | 0.86
[84 empty] | 39.58 | 0.86
[84 empty] | 39.56 | 0.86
[84 empty] | 39.55 | 0.85995
[84 empty] | 39.56 | 0.85992
[84 empty] | 39.55 | 0.85999
[84 empty] | 39.56 | 0.86
[84 empty] | 39.55 | 0.86
[84 empty] | 39.56 | 0.86
[84 empty] | 39.55 | 0.86
[84 empty] | 39.55 | 0.86
[84 empty] | 39.54 | 0.86
[84 empty] | 39.54 | 0.86
[84 empty] | 39.55 | 0.86
[84 empty] | 39.53 | 0.86
[84 empty] | 39.55 | 0.86
[84 empty] | 39.55 | 0.86
[84 empty] | 39.54 | 0.86
[84 empty] | 39.54 | 0.85978
[84 empty] | 39.53 | 0.85996
[84 empty] | 39.53 | 0.86
[84 empty] | 39.53 | 0.85994
[84 empty] | 39.53 | 0.85977
[84 empty] | 39.54 | 0.85996
[84 empty] | 39.54 | 0.86
[84 empty] | 39.53 | 0.86
[84 empty] | 39.53 | 0.86
[84 empty] | 39.53 | 0.86
[84 empty] | 39.52 | 0.86
[84 empty] | 39.51 | 0.86
[84 empty] | 39.53 | 0.86
[84 empty] | 39.52 | 0.86
[84 empty] | 39.52 | 0.86
[84 empty] | 39.53 | 0.86
[84 empty] | 39.52 | 0.86
[84 empty] | 39.53 | 0.86
[84 empty] | 39.53 | 0.86
[84 empty] | 39.53 | 0.86
[84 empty] | 39.52 | 0.86
[84 empty] | 39.52 | 0.86
[84 empty] | 39.52 | 0.85987
[84 empty] | 39.51 | 0.8599
[84 empty] | 39.52 | 0.85999
[84 empty] | 39.53 | 0.8598
[84 empty] | 39.52 | 0.85998
[84 empty] | 39.53 | 0.86
[84 empty] | 39.51 | 0.86
[84 empty] | 39.52 | 0.86
[84 empty] | 39.52 | 0.86
[84 empty] | 39.52 | 0.86
[84 empty] | 39.51 | 0.86
[84 empty] | 39.52 | 0.86
[84 empty] | 39.51 | 0.86
[84 empty] | 39.51 | 0.86
[84 empty] | 39.51 | 0.86
[84 empty] | 39.49 | 0.86
[84 empty] | 39.5 | 0.86
[84 empty] | 39.51 | 0.86
[84 empty] | 39.51 | 0.86
[84 empty] | 39.5 | 0.86
[84 empty] | 39.5 | 0.86
[84 empty] | 39.5 | 0.86
[84 empty] | 39.49 | 0.86
[84 empty] | 39.51 | 0.86
[84 empty] | 39.49 | 0.86
[84 empty] | 39.49 | 0.86
[84 empty] | 39.47 | 0.86
[84 empty] | 39.48 | 0.86
[84 empty] | 39.49 | 0.86
[84 empty] | 39.47 | 0.86
[84 empty] | 39.49 | 0.86
[84 empty] | 39.49 | 0.86
[84 empty] | 39.49 | 0.86
[84 empty] | 39.51 | 0.86
[84 empty] | 39.5 | 0.86
[84 empty] | 39.5 | 0.86
[84 empty] | 39.49 | 0.86
[84 empty] | 39.48 | 0.86
[84 empty] | 39.48 | 0.86
[84 empty] | 39.49 | 0.86
[84 empty] | 39.49 | 0.86
[84 empty] | 39.48 | 0.86
[84 empty] | 39.47 | 0.86
[84 empty] | 39.47 | 0.86
[84 empty] | 39.49 | 0.86
[84 empty] | 39.48 | 0.86
[84 empty] | 39.47 | 0.86
[84 empty] | 39.47 | 0.86
[84 empty] | 39.46 | 0.86
[84 empty] | 39.46 | 0.86
[84 empty] | 39.46 | 0.86
[84 empty] | 39.46 | 0.86
[84 empty] | 39.47 | 0.86
[84 empty] | 39.47 | 0.86
[84 empty] | 39.45 | 0.86
[84 empty] | 39.46 | 0.86
[84 empty] | 39.46 | 0.86
[84 empty] | 39.45 | 0.86
[84 empty] | 39.47 | 0.86
[84 empty] | 39.46 | 0.86
[84 empty] | 39.45 | 0.86
[84 empty] | 39.47 | 0.86
[84 empty] | 39.44 | 0.85998
[84 empty] | 39.45 | 0.86
[84 empty] | 39.44 | 0.86
[84 empty] | 39.44 | 0.86
[84 empty] | 39.44 | 0.86
[84 empty] | 39.43 | 0.86
[84 empty] | 39.44 | 0.86
[84 empty] | 39.44 | 0.86
[84 empty] | 39.44 | 0.86
[84 empty] | 39.43 | 0.86
[84 empty] | 39.43 | 0.86
[84 empty] | 39.43 | 0.86
[84 empty] | 39.44 | 0.86
[84 empty] | 39.43 | 0.86
[84 empty] | 39.43 | 0.86
[84 empty] | 39.43 | 0.86
[84 empty] | 39.44 | 0.86
[84 empty] | 39.43 | 0.86
[84 empty] | 39.41 | 0.86
[84 empty] | 39.42 | 0.86
[84 empty] | 39.43 | 0.86
[84 empty] | 39.43 | 0.86
[84 empty] | 39.43 | 0.86
[84 empty] | 39.43 | 0.86
[84 empty] | 39.43 | 0.86
[84 empty] | 39.43 | 0.86
[84 empty] | 39.41 | 0.86
[84 empty] | 39.42 | 0.86
[84 empty] | 39.42 | 0.86
[84 empty] | 39.41 | 0.86
[84 empty] | 39.41 | 0.86
[84 empty] | 39.42 | 0.86
[84 empty] | 39.42 | 0.86
[84 empty] | 39.43 | 0.86
[84 empty] | 39.41 | 0.86
[84 empty] | 39.43 | 0.86
[84 empty] | 39.41 | 0.86
[84 empty] | 39.41 | 0.86
[84 empty] | 39.41 | 0.86
[84 empty] | 39.41 | 0.86
[84 empty] | 39.41 | 0.86
[84 empty] | 39.41 | 0.86
[84 empty] | 39.4 | 0.86
[84 empty] | 39.39 | 0.86
[84 empty] | 39.41 | 0.86
[84 empty] | 39.39 | 0.86
[84 empty] | 39.39 | 0.86
[84 empty] | 39.4 | 0.86
[84 empty] | 39.41 | 0.86
[84 empty] | 39.42 | 0.86
[84 empty] | 39.41 | 0.86
[84 empty] | 39.4 | 0.86
[84 empty] | 39.4 | 0.86
[84 empty] | 39.4 | 0.86
[84 empty] | 39.41 | 0.86
[84 empty] | 39.4 | 0.86
[84 empty] | 39.4 | 0.86
[84 empty] | 39.41 | 0.86
[84 empty] | 39.39 | 0.86
[84 empty] | 39.4 | 0.86
[84 empty] | 39.39 | 0.86
[84 empty] | 39.39 | 0.86
[84 empty] | 39.4 | 0.86
[84 empty] | 39.4 | 0.86
[84 empty] | 39.38 | 0.86
[84 empty] | 39.39 | 0.86
[84 empty] | 39.4 | 0.86
[84 empty] | 39.39 | 0.86
[84 empty] | 39.38 | 0.86
[84 empty] | 39.39 | 0.86
[84 empty] | 39.38 | 0.86
[84 empty] | 39.37 | 0.86
[84 empty] | 39.37 | 0.86
[84 empty] | 39.37 | 0.86
[84 empty] | 39.37 | 0.86
[84 empty] | 39.38 | 0.86
[84 empty] | 39.37 | 0.86
[84 empty] | 39.37 | 0.86
[84 empty] | 39.37 | 0.86
[84 empty] | 39.37 | 0.86
[84 empty] | 39.35 | 0.86
[84 empty] | 39.36 | 0.86
[84 empty] | 39.35 | 0.86
[84 empty] | 39.38 | 0.86
[84 empty] | 39.38 | 0.86
[84 empty] | 39.37 | 0.86
[84 empty] | 39.36 | 0.86
[84 empty] | 39.36 | 0.86
[84 empty] | 39.36 | 0.86
[84 empty] | 39.36 | 0.86
[84 empty] | 39.36 | 0.86
[84 empty] | 39.35 | 0.86
[84 empty] | 39.35 | 0.86
[84 empty] | 39.35 | 0.86
[84 empty] | 39.34 | 0.86
[84 empty] | 39.34 | 0.86
[84 empty] | 39.34 | 0.86
[84 empty] | 39.33 | 0.86
[84 empty] | 39.33 | 0.86
[84 empty] | 39.34 | 0.86
[84 empty] | 39.34 | 0.86
[84 empty] | 39.34 | 0.86
[84 empty] | 39.35 | 0.86
[84 empty] | 39.34 | 0.86
[84 empty] | 39.35 | 0.86
[84 empty] | 39.34 | 0.86
[84 empty] | 39.34 | 0.86
[84 empty] | 39.34 | 0.86
[84 empty] | 39.34 | 0.85995
[84 empty] | 39.34 | 0.85999
[84 empty] | 39.33 | 0.86
[84 empty] | 39.32 | 0.86
[84 empty] | 39.33 | 0.86
[84 empty] | 39.33 | 0.86
[84 empty] | 39.33 | 0.86
[84 empty] | 39.33 | 0.86
[84 empty] | 39.31 | 0.86
[84 empty] | 39.32 | 0.86
[84 empty] | 39.32 | 0.86
[84 empty] | 39.32 | 0.86
[84 empty] | 39.33 | 0.86
[84 empty] | 39.32 | 0.86
[84 empty] | 39.32 | 0.86
[84 empty] | 39.32 | 0.86
[84 empty] | 39.32 | 0.86
[84 empty] | 39.32 | 0.86
[84 empty] | 39.32 | 0.86
[84 empty] | 39.33 | 0.86
[84 empty] | 39.31 | 0.86
[84 empty] | 39.31 | 0.86
[84 empty] | 39.32 | 0.86
[84 empty] | 39.32 | 0.86
[84 empty] | 39.32 | 0.86
[84 empty] | 39.31 | 0.86
[84 empty] | 39.31 | 0.86
[84 empty] | 39.3 | 0.86
[84 empty] | 39.31 | 0.86
[84 empty] | 39.3 | 0.86
[84 empty] | 39.31 | 0.86
[84 empty] | 39.31 | 0.86
[84 empty] | 39.3 | 0.86
[84 empty] | 39.29 | 0.86
[84 empty] | 39.3 | 0.86
[84 empty] | 39.31 | 0.86
[84 empty] | 39.3 | 0.86
[84 empty] | 39.28 | 0.86
[84 empty] | 39.29 | 0.86
[84 empty] | 39.3 | 0.86
[84 empty] | 39.29 | 0.86
[84 empty] | 39.3 | 0.86
[84 empty] | 39.3 | 0.86
[84 empty] | 39.29 | 0.86
[84 empty] | 39.28 | 0.86
[84 empty] | 39.28 | 0.86
[84 empty] | 39.29 | 0.86
[84 empty] | 39.31 | 0.86
[84 empty] | 39.28 | 0.86
[84 empty] | 39.29 | 0.86
[84 empty] | 39.28 | 0.86
[84 empty] | 39.29 | 0.86
[84 empty] | 39.29 | 0.86
[84 empty] | 39.28 | 0.86
[84 empty] | 39.28 | 0.86
[84 empty] | 39.29 | 0.86
[84 empty] | 39.29 | 0.86004
[84 empty] | 39.28 | 0.8601
[84 empty] | 39.27 | 0.86001
[84 empty] | 39.27 | 0.86
[84 empty] | 39.28 | 0.86
[84 empty] | 39.28 | 0.86
[84 empty] | 39.27 | 0.86
[84 empty] | 39.28 | 0.86
[84 empty] | 39.27 | 0.86
[84 empty] | 39.27 | 0.86
[84 empty] | 39.26 | 0.86
[84 empty] | 39.26 | 0.86
[84 empty] | 39.27 | 0.86
[84 empty] | 39.26 | 0.86
[84 empty] | 39.27 | 0.86
[84 empty] | 39.26 | 0.86
[84 empty] | 39.26 | 0.86
[84 empty] | 39.26 | 0.86
[84 empty] | 39.25 | 0.86
[84 empty] | 39.25 | 0.86
[84 empty] | 39.24 | 0.86
[84 empty] | 39.26 | 0.86
[84 empty] | 39.27 | 0.86
[84 empty] | 39.25 | 0.86
[84 empty] | 39.25 | 0.86
[84 empty] | 39.25 | 0.86
[84 empty] | 39.25 | 0.86
[84 empty] | 39.26 | 0.86
[84 empty] | 39.24 | 0.86
[84 empty] | 39.23 | 0.86
[84 empty] | 39.23 | 0.86
[84 empty] | 39.23 | 0.86
[84 empty] | 39.25 | 0.86
[84 empty] | 39.24 | 0.86
[84 empty] | 39.24 | 0.86
[84 empty] | 39.23 | 0.86
[84 empty] | 39.23 | 0.86
[84 empty] | 39.23 | 0.86
[84 empty] | 39.23 | 0.86
[84 empty] | 39.23 | 0.86
[84 empty] | 39.23 | 0.86
[84 empty] | 39.24 | 0.86
[84 empty] | 39.24 | 0.86
[84 empty] | 39.24 | 0.86
[84 empty] | 39.23 | 0.86
[84 empty] | 39.24 | 0.86
[84 empty] | 39.22 | 0.86
[84 empty] | 39.23 | 0.86
[84 empty] | 39.22 | 0.86
[84 empty] | 39.23 | 0.86
[84 empty] | 39.24 | 0.86
[84 empty] | 39.22 | 0.86
[84 empty] | 39.22 | 0.86
[84 empty] | 39.21 | 0.86
[84 empty] | 39.23 | 0.86
[84 empty] | 39.23 | 0.86006
[84 empty] | 39.22 | 0.86005
[84 empty] | 39.21 | 0.86001
[84 empty] | 39.22 | 0.86
[84 empty] | 39.21 | 0.86
[84 empty] | 39.23 | 0.86006
[84 empty] | 39.21 | 0.86001
[84 empty] | 39.21 | 0.86009
[84 empty] | 39.2 | 0.86013
[84 empty] | 39.2 | 0.86003
[84 empty] | 39.22 | 0.86001
[84 empty] | 39.22 | 0.86
[84 empty] | 39.22 | 0.86
[84 empty] | 39.21 | 0.86
[84 empty] | 39.21 | 0.86
[84 empty] | 39.2 | 0.86
[84 empty] | 39.21 | 0.86
[84 empty] | 39.2 | 0.86
[84 empty] | 39.21 | 0.86
[84 empty] | 39.21 | 0.86
[84 empty] | 39.21 | 0.86
[84 empty] | 39.21 | 0.86
[84 empty] | 39.21 | 0.86
[84 empty] | 39.21 | 0.86
[84 empty] | 39.2 | 0.86
[84 empty] | 39.2 | 0.86
[84 empty] | 39.19 | 0.86
[84 empty] | 39.21 | 0.86
[84 empty] | 39.19 | 0.86
[84 empty] | 39.19 | 0.86019
[84 empty] | 39.21 | 0.86003
[84 empty] | 39.2 | 0.86001
[84 empty] | 39.19 | 0.86005
[84 empty] | 39.18 | 0.86003
[84 empty] | 39.2 | 0.86001
[84 empty] | 39.19 | 0.86
[84 empty] | 39.19 | 0.86009
[84 empty] | 39.19 | 0.86003
[84 empty] | 39.19 | 0.86001
[84 empty] | 39.2 | 0.86
[84 empty] | 39.19 | 0.86004
[84 empty] | 39.18 | 0.86002
[84 empty] | 39.18 | 0.86014
[84 empty] | 39.16 | 0.86016
[84 empty] | 39.18 | 0.86002
[84 empty] | 39.17 | 0.86001
[84 empty] | 39.18 | 0.86008
[84 empty] | 39.17 | 0.86001
[84 empty] | 39.16 | 0.86
[84 empty] | 39.18 | 0.86
[84 empty] | 39.18 | 0.86
[84 empty] | 39.17 | 0.86
[84 empty] | 39.17 | 0.86
[84 empty] | 39.15 | 0.86
[84 empty] | 39.16 | 0.86
[84 empty] | 39.16 | 0.86
[84 empty] | 39.16 | 0.86
[84 empty] | 39.15 | 0.86
[84 empty] | 39.17 | 0.86005
[84 empty] | 39.15 | 0.86013
[84 empty] | 39.16 | 0.86002
[84 empty] | 39.16 | 0.86001
[84 empty] | 39.15 | 0.86005
[84 empty] | 39.16 | 0.86009
[84 empty] | 39.15 | 0.86001
[84 empty] | 39.16 | 0.86015
[84 empty] | 39.15 | 0.86003
[84 empty] | 39.15 | 0.86006
[84 empty] | 39.14 | 0.86008
[84 empty] | 39.16 | 0.86001
[84 empty] | 39.15 | 0.86
[84 empty] | 39.15 | 0.86
[84 empty] | 39.14 | 0.86
[84 empty] | 39.15 | 0.86011
[84 empty] | 39.14 | 0.86002
[84 empty] | 39.14 | 0.86001
[84 empty] | 39.15 | 0.86019
[84 empty] | 39.15 | 0.86018
[84 empty] | 39.15 | 0.86009
[84 empty] | 39.14 | 0.86011
[84 empty] | 39.15 | 0.86006
[84 empty] | 39.14 | 0.86001
[84 empty] | 39.15 | 0.86
[84 empty] | 39.14 | 0.86013
[84 empty] | 39.15 | 0.86008
[84 empty] | 39.13 | 0.86016
[84 empty] | 39.14 | 0.8601
[84 empty] | 39.13 | 0.86002
[84 empty] | 39.13 | 0.86013
[84 empty] | 39.14 | 0.86005
[84 empty] | 39.14 | 0.86001
[84 empty] | 39.13 | 0.86012
[84 empty] | 39.12 | 0.86002
[84 empty] | 39.12 | 0.86001
[84 empty] | 39.13 | 0.86
[84 empty] | 39.13 | 0.86
[84 empty] | 39.12 | 0.86
[84 empty] | 39.14 | 0.86
[84 empty] | 39.13 | 0.86
[84 empty] | 39.13 | 0.86
[84 empty] | 39.13 | 0.86016
[84 empty] | 39.12 | 0.86005
[84 empty] | 39.12 | 0.86001
[84 empty] | 39.12 | 0.86008
[84 empty] | 39.11 | 0.86016
[84 empty] | 39.11 | 0.86004
[84 empty] | 39.11 | 0.86001
[84 empty] | 39.11 | 0.86
[84 empty] | 39.1 | 0.86008
[84 empty] | 39.11 | 0.86014
[84 empty] | 39.11 | 0.86003
[84 empty] | 39.11 | 0.86001
[84 empty] | 39.12 | 0.86011
[84 empty] | 39.12 | 0.86004
[84 empty] | 39.11 | 0.86001
[84 empty] | 39.11 | 0.86013
[84 empty] | 39.11 | 0.86008
[84 empty] | 39.11 | 0.86001
[84 empty] | 39.12 | 0.86
[84 empty] | 39.11 | 0.86
[84 empty] | 39.11 | 0.86014
[84 empty] | 39.11 | 0.86016
[84 empty] | 39.1 | 0.86003
[84 empty] | 39.11 | 0.86018
[84 empty] | 39.1 | 0.8602
[84 empty] | 39.12 | 0.86006
[84 empty] | 39.11 | 0.86001
[84 empty] | 39.12 | 0.86009
[84 empty] | 39.1 | 0.86008
[84 empty] | 39.1 | 0.86001
[84 empty] | 39.11 | 0.86018
[84 empty] | 39.1 | 0.86019
[84 empty] | 39.1 | 0.86007
[84 empty] | 39.09 | 0.86001
[84 empty] | 39.1 | 0.86005
[84 empty] | 39.1 | 0.86001
[84 empty] | 39.1 | 0.86
[84 empty] | 39.11 | 0.86013
[84 empty] | 39.09 | 0.86003
[84 empty] | 39.1 | 0.86022
[84 empty] | 39.08 | 0.8602
[84 empty] | 39.07 | 0.86021
[84 empty] | 39.07 | 0.86017
[84 empty] | 39.08 | 0.86003
[84 empty] | 39.08 | 0.86001
[84 empty] | 39.08 | 0.86005
[84 empty] | 39.08 | 0.86026
[84 empty] | 39.07 | 0.8602
[84 empty] | 39.09 | 0.86022
[84 empty] | 39.08 | 0.86025
[84 empty] | 39.07 | 0.86023
[84 empty] | 39.06 | 0.86009
[84 empty] | 39.05 | 0.86005
[84 empty] | 39.07 | 0.86001
[84 empty] | 39.05 | 0.86
[84 empty] | 39.06 | 0.86004
[84 empty] | 39.08 | 0.86007
[84 empty] | 39.05 | 0.86014
[84 empty] | 39.06 | 0.86007
[84 empty] | 39.06 | 0.86011
[84 empty] | 39.06 | 0.86002
[84 empty] | 39.06 | 0.86
[84 empty] | 39.05 | 0.86
[84 empty] | 39.05 | 0.86
[84 empty] | 39.07 | 0.86
[84 empty] | 39.05 | 0.86
[84 empty] | 39.04 | 0.86001
[84 empty] | 39.06 | 0.86008
[84 empty] | 39.07 | 0.86016
[84 empty] | 39.06 | 0.8601
[84 empty] | 39.05 | 0.86002
[84 empty] | 39.05 | 0.86023
[84 empty] | 39.05 | 0.86004
[84 empty] | 39.03 | 0.86006
[84 empty] | 39.06 | 0.86001
[84 empty] | 39.05 | 0.86013
[84 empty] | 39.05 | 0.86022
[84 empty] | 39.04 | 0.86011
[84 empty] | 39.04 | 0.86002
[84 empty] | 39.04 | 0.86006
[84 empty] | 39.03 | 0.8602
[84 empty] | 39.03 | 0.86018
[84 empty] | 39.04 | 0.86019
[84 empty] | 39.03 | 0.86013
[84 empty] | 39.02 | 0.86002
[84 empty] | 39.03 | 0.86008
[84 empty] | 39.04 | 0.86003
[84 empty] | 39.04 | 0.86001
[84 empty] | 39.04 | 0.86
[84 empty] | 39.04 | 0.86
[84 empty] | 39.03 | 0.86007
[84 empty] | 39.03 | 0.86001
[84 empty] | 39.02 | 0.86022
[84 empty] | 39.03 | 0.86024
[84 empty] | 39.03 | 0.86026
[84 empty] | 39.03 | 0.8602
[84 empty] | 39.03 | 0.86018
[84 empty] | 39.03 | 0.86026
[84 empty] | 39.02 | 0.86008
[84 empty] | 39.02 | 0.86019
[84 empty] | 39.01 | 0.86019
[84 empty] | 39.02 | 0.86021
[84 empty] | 39.01 | 0.86015
[84 empty] | 39.02 | 0.86022
[84 empty] | 39.03 | 0.86016
[84 empty] | 39.02 | 0.86004
[84 empty] | 39.01 | 0.86017
[84 empty] | 39.03 | 0.86009
[84 empty] | 39.02 | 0.86011
[84 empty] | 39.02 | 0.86021
[84 empty] | 39.02 | 0.86019
[84 empty] | 39.01 | 0.86021
[84 empty] | 39.01 | 0.86028
[84 empty] | 39.01 | 0.86025
[84 empty] | 39.01 | 0.86014
[84 empty] | 39.01 | 0.86028
[84 empty] | 39.01 | 0.86026
[84 empty] | 39.01 | 0.86015
[84 empty] | 39 | 0.86016
[84 empty] | 39.01 | 0.86021
[84 empty] | 39.02 | 0.86018
[84 empty] | 39.01 | 0.86023
[84 empty] | 39 | 0.86003
[84 empty] | 39 | 0.86023
[84 empty] | 39.01 | 0.8603
[84 empty] | 39 | 0.86031
[84 empty] | 39 | 0.86023
[84 empty] | 38.98 | 0.8603
[84 empty] | 38.98 | 0.86027
[84 empty] | 38.99 | 0.86031
[84 empty] | 39 | 0.86014
[84 empty] | 39 | 0.86018
[84 empty] | 39.01 | 0.86024
[84 empty] | 39 | 0.86021
[84 empty] | 39 | 0.86017
[84 empty] | 39.01 | 0.86026
[84 empty] | 39 | 0.86018
[84 empty] | 39 | 0.86018
[84 empty] | 38.99 | 0.86013
[84 empty] | 38.99 | 0.86025
[84 empty] | 38.99 | 0.86016
[84 empty] | 38.98 | 0.86012
[84 empty] | 38.98 | 0.86021
[84 empty] | 38.98 | 0.8602
[84 empty] | 38.97 | 0.86016
[84 empty] | 38.98 | 0.86025
[84 empty] | 38.96 | 0.86011
[84 empty] | 38.99 | 0.8602
[84 empty] | 38.99 | 0.86014
[84 empty] | 38.97 | 0.86016
[84 empty] | 38.96 | 0.86024
[84 empty] | 38.99 | 0.86023
[84 empty] | 38.98 | 0.86029
[84 empty] | 38.98 | 0.86031
[84 empty] | 38.97 | 0.86017
[84 empty] | 38.96 | 0.86018
[84 empty] | 38.95 | 0.86023
[84 empty] | 38.96 | 0.86023
[84 empty] | 38.96 | 0.86018
[84 empty] | 38.95 | 0.86018
[84 empty] | 38.96 | 0.86025
[84 empty] | 38.97 | 0.86024
[84 empty] | 38.96 | 0.86022
[84 empty] | 38.96 | 0.86028
[84 empty] | 38.94 | 0.8602
[84 empty] | 38.95 | 0.86021
[84 empty] | 38.95 | 0.86021
[84 empty] | 38.96 | 0.86028
[84 empty] | 38.96 | 0.86026
[84 empty] | 38.95 | 0.8602
[84 empty] | 38.94 | 0.86029
[84 empty] | 38.95 | 0.86015
[84 empty] | 38.94 | 0.86016
[84 empty] | 38.94 | 0.86017
[84 empty] | 38.94 | 0.86022
[84 empty] | 38.94 | 0.86014
[84 empty] | 38.94 | 0.86025
[84 empty] | 38.94 | 0.86023
[84 empty] | 38.94 | 0.86021
[84 empty] | 38.94 | 0.86025
[84 empty] | 38.94 | 0.86018
[84 empty] | 38.93 | 0.86016
[84 empty] | 38.94 | 0.8602
[84 empty] | 38.95 | 0.86026
[84 empty] | 38.94 | 0.86012
[84 empty] | 38.93 | 0.86016
[84 empty] | 38.93 | 0.86023
[84 empty] | 38.93 | 0.86018
[84 empty] | 38.93 | 0.8602
[84 empty] | 38.93 | 0.86017
[84 empty] | 38.92 | 0.8603
[84 empty] | 38.93 | 0.86021
[84 empty] | 38.92 | 0.86023
[84 empty] | 38.93 | 0.86022
[84 empty] | 38.91 | 0.86022
[84 empty] | 38.93 | 0.8602
[84 empty] | 38.92 | 0.86027
[84 empty] | 38.9 | 0.86015
[84 empty] | 38.92 | 0.86025
[84 empty] | 38.93 | 0.86021
[84 empty] | 38.92 | 0.86028
[84 empty] | 38.92 | 0.86029
[84 empty] | 38.93 | 0.86031
[84 empty] | 38.93 | 0.86012
[84 empty] | 38.92 | 0.8601
[84 empty] | 38.92 | 0.86024
[84 empty] | 38.92 | 0.86019
[84 empty] | 38.91 | 0.86022
[84 empty] | 38.9 | 0.8601
[84 empty] | 38.9 | 0.86015
[84 empty] | 38.92 | 0.86017
[84 empty] | 38.92 | 0.8603
[84 empty] | 38.92 | 0.86031
[84 empty] | 38.91 | 0.86031
[84 empty] | 38.9 | 0.86031
[84 empty] | 38.91 | 0.86017
[84 empty] | 38.9 | 0.86022
[84 empty] | 38.92 | 0.8603
[84 empty] | 38.9 | 0.86031
[84 empty] | 38.91 | 0.8602
[84 empty] | 38.91 | 0.86025
[84 empty] | 38.91 | 0.8602
[84 empty] | 38.91 | 0.8603
[84 empty] | 38.91 | 0.86031
[84 empty] | 38.91 | 0.86031
[84 empty] | 38.9 | 0.86031
[84 empty] | 38.91 | 0.86016
[84 empty] | 38.9 | 0.86016
[84 empty] | 38.9 | 0.86016
[84 empty] | 38.89 | 0.86021
[84 empty] | 38.88 | 0.8602
[84 empty] | 38.9 | 0.86025
[84 empty] | 38.91 | 0.8603
[84 empty] | 38.89 | 0.86023
[84 empty] | 38.89 | 0.86029
[84 empty] | 38.89 | 0.86022
[84 empty] | 38.88 | 0.86025
[84 empty] | 38.89 | 0.86022
[84 empty] | 38.89 | 0.86016
[84 empty] | 38.87 | 0.86025
[84 empty] | 38.88 | 0.86013
[84 empty] | 38.86 | 0.86019
[84 empty] | 38.88 | 0.86015
[84 empty] | 38.88 | 0.86019
[84 empty] | 38.87 | 0.8602
[84 empty] | 38.87 | 0.86015
[84 empty] | 38.87 | 0.86019
[84 empty] | 38.88 | 0.86024
[84 empty] | 38.87 | 0.86024
[84 empty] | 38.87 | 0.86025
[84 empty] | 38.87 | 0.86013
[84 empty] | 38.86 | 0.86007
[84 empty] | 38.86 | 0.86024
[84 empty] | 38.88 | 0.86029
[84 empty] | 38.87 | 0.86018
[84 empty] | 38.86 | 0.86019
[84 empty] | 38.87 | 0.8603
[84 empty] | 38.85 | 0.86011
[84 empty] | 38.87 | 0.86025
[84 empty] | 38.87 | 0.86023
[84 empty] | 38.85 | 0.86016
[84 empty] | 38.85 | 0.86027
[84 empty] | 38.84 | 0.8602
[84 empty] | 38.85 | 0.86027
[84 empty] | 38.84 | 0.86026
[84 empty] | 38.84 | 0.8602
[84 empty] | 38.84 | 0.86016
[84 empty] | 38.85 | 0.86021
[84 empty] | 38.85 | 0.8602
[84 empty] | 38.84 | 0.8602
[84 empty] | 38.84 | 0.86014
[84 empty] | 38.85 | 0.86023
[84 empty] | 38.86 | 0.86013
[84 empty] | 38.85 | 0.86016
[84 empty] | 38.84 | 0.8601
[84 empty] | 38.84 | 0.86019
[84 empty] | 38.84 | 0.86028
[84 empty] | 38.84 | 0.86026
[84 empty] | 38.84 | 0.86025
[84 empty] | 38.85 | 0.86027
[84 empty] | 38.86 | 0.86024
[84 empty] | 38.85 | 0.86024
[84 empty] | 38.83 | 0.86024
[84 empty] | 38.83 | 0.86025
[84 empty] | 38.83 | 0.86018
[84 empty] | 38.83 | 0.86017
[84 empty] | 38.84 | 0.8602
[84 empty] | 38.83 | 0.86013
[84 empty] | 38.82 | 0.86013
[84 empty] | 38.83 | 0.86013
[84 empty] | 38.83 | 0.8602
[84 empty] | 38.82 | 0.86021
[84 empty] | 38.82 | 0.86017
[84 empty] | 38.83 | 0.86023
[84 empty] | 38.83 | 0.86014
[84 empty] | 38.83 | 0.86029
[84 empty] | 38.82 | 0.86031
[84 empty] | 38.83 | 0.86022
[84 empty] | 38.83 | 0.86029
[84 empty] | 38.83 | 0.86027
[84 empty] | 38.83 | 0.86025
[84 empty] | 38.83 | 0.86029
[84 empty] | 38.82 | 0.8603
[84 empty] | 38.81 | 0.86031
[84 empty] | 38.82 | 0.86031
[84 empty] | 38.82 | 0.86031
[84 empty] | 38.81 | 0.86031
[84 empty] | 38.82 | 0.86031
[84 empty] | 38.81 | 0.86033
[84 empty] | 38.8 | 0.86032
[84 empty] | 38.81 | 0.86031
[84 empty] | 38.81 | 0.86031
[84 empty] | 38.8 | 0.86031
[84 empty] | 38.81 | 0.86031
[84 empty] | 38.81 | 0.86027
[84 empty] | 38.8 | 0.86031
[84 empty] | 38.8 | 0.86031
[84 empty] | 38.79 | 0.8602
[84 empty] | 38.81 | 0.86028
[84 empty] | 38.81 | 0.86035
[84 empty] | 38.81 | 0.86032
[84 empty] | 38.81 | 0.86032
[84 empty] | 38.8 | 0.86031
[84 empty] | 38.81 | 0.86031
[84 empty] | 38.79 | 0.86031
[84 empty] | 38.8 | 0.86031
[84 empty] | 38.79 | 0.86031
[84 empty] | 38.78 | 0.86028
[84 empty] | 38.78 | 0.8603
[84 empty] | 38.78 | 0.86031
[84 empty] | 38.78 | 0.86031
[84 empty] | 38.79 | 0.86031
[84 empty] | 38.79 | 0.86021
[84 empty] | 38.78 | 0.8603
[84 empty] | 38.79 | 0.86031
[84 empty] | 38.77 | 0.86031
[84 empty] | 38.79 | 0.86031
[84 empty] | 38.78 | 0.86031
[84 empty] | 38.76 | 0.86031
[84 empty] | 38.78 | 0.86031
[84 empty] | 38.77 | 0.86031
[84 empty] | 38.77 | 0.86031
[84 empty] | 38.79 | 0.8603
[84 empty] | 38.77 | 0.86024
[84 empty] | 38.77 | 0.8603
[84 empty] | 38.77 | 0.86031
[84 empty] | 38.77 | 0.86031
[84 empty] | 38.76 | 0.8603
[84 empty] | 38.78 | 0.8603
[84 empty] | 38.77 | 0.86022
[84 empty] | 38.75 | 0.8603
[84 empty] | 38.76 | 0.86031
[84 empty] | 38.75 | 0.86031
[84 empty] | 38.75 | 0.86031
[84 empty] | 38.75 | 0.86028
[84 empty] | 38.75 | 0.86031
[84 empty] | 38.75 | 0.86017
[84 empty] | 38.75 | 0.86015
[84 empty] | 38.76 | 0.86028
[84 empty] | 38.76 | 0.86031
[84 empty] | 38.74 | 0.86031
[84 empty] | 38.75 | 0.86031
[84 empty] | 38.75 | 0.86031
[84 empty] | 38.75 | 0.86022
[84 empty] | 38.76 | 0.86022
[84 empty] | 38.76 | 0.86026
[84 empty] | 38.75 | 0.86019
[84 empty] | 38.76 | 0.8602
[84 empty] | 38.74 | 0.8603
[84 empty] | 38.74 | 0.86019
[84 empty] | 38.75 | 0.86029
[84 empty] | 38.74 | 0.86031
[84 empty] | 38.74 | 0.86021
[84 empty] | 38.75 | 0.8603
[84 empty] | 38.74 | 0.8603
[84 empty] | 38.75 | 0.86031
[84 empty] | 38.73 | 0.8602
[84 empty] | 38.74 | 0.86012
[84 empty] | 38.74 | 0.86028
[84 empty] | 38.73 | 0.86031
[84 empty] | 38.74 | 0.86031
[84 empty] | 38.73 | 0.86031
[84 empty] | 38.73 | 0.86031
[84 empty] | 38.73 | 0.86031
[84 empty] | 38.73 | 0.86031
[84 empty] | 38.73 | 0.86031
[84 empty] | 38.73 | 0.86031
[84 empty] | 38.73 | 0.86031
[84 empty] | 38.74 | 0.86031
[84 empty] | 38.74 | 0.86031
[84 empty] | 38.73 | 0.86031
[84 empty] | 38.73 | 0.86031
[84 empty] | 38.72 | 0.86031
[84 empty] | 38.72 | 0.86031
[84 empty] | 38.72 | 0.86031
[84 empty] | 38.73 | 0.86031
[84 empty] | 38.74 | 0.86031
[84 empty] | 38.72 | 0.86031
[84 empty] | 38.71 | 0.86031
[84 empty] | 38.72 | 0.86031
[84 empty] | 38.7 | 0.86031
[84 empty] | 38.71 | 0.86031
[84 empty] | 38.72 | 0.86031
[84 empty] | 38.7 | 0.86031
[84 empty] | 38.71 | 0.86031
[84 empty] | 38.72 | 0.86031
[84 empty] | 38.71 | 0.86031
[84 empty] | 38.71 | 0.86031
[84 empty] | 38.72 | 0.86031
[84 empty] | 38.7 | 0.86031
[84 empty] | 38.7 | 0.86031
[84 empty] | 38.68 | 0.86031
[84 empty] | 38.7 | 0.86031
[84 empty] | 38.7 | 0.86031
[84 empty] | 38.72 | 0.86031
[84 empty] | 38.71 | 0.86031
[84 empty] | 38.7 | 0.86031
[84 empty] | 38.7 | 0.86031
[84 empty] | 38.7 | 0.86031
[84 empty] | 38.71 | 0.86031
[84 empty] | 38.69 | 0.86031
[84 empty] | 38.69 | 0.86031
[84 empty] | 38.68 | 0.86031
[84 empty] | 38.69 | 0.86031
[84 empty] | 38.69 | 0.86031
[84 empty] | 38.7 | 0.86031
[84 empty] | 38.69 | 0.86031
[84 empty] | 38.7 | 0.86031
[84 empty] | 38.68 | 0.86031
[84 empty] | 38.69 | 0.86031
[84 empty] | 38.67 | 0.86031
[84 empty] | 38.68 | 0.86031
[84 empty] | 38.68 | 0.86031
[84 empty] | 38.67 | 0.86031
[84 empty] | 38.68 | 0.86031
[84 empty] | 38.69 | 0.86023
[84 empty] | 38.68 | 0.8603
[84 empty] | 38.66 | 0.86031
[84 empty] | 38.68 | 0.86031
[84 empty] | 38.68 | 0.86031
[84 empty] | 38.66 | 0.86031
[84 empty] | 38.67 | 0.86031
[84 empty] | 38.67 | 0.86031
[84 empty] | 38.66 | 0.86031
[84 empty] | 38.67 | 0.86031
[84 empty] | 38.66 | 0.86031
[84 empty] | 38.67 | 0.86031
[84 empty] | 38.66 | 0.86031
[84 empty] | 38.65 | 0.86031
[84 empty] | 38.66 | 0.86031
[84 empty] | 38.66 | 0.86031
[84 empty] | 38.66 | 0.86031
[84 empty] | 38.67 | 0.86031
[84 empty] | 38.65 | 0.86031
[84 empty] | 38.66 | 0.86031
[84 empty] | 38.66 | 0.86031
[84 empty] | 38.65 | 0.86031
[84 empty] | 38.66 | 0.86024
[84 empty] | 38.66 | 0.8603
[84 empty] | 38.65 | 0.86027
[84 empty] | 38.66 | 0.86031
[84 empty] | 38.66 | 0.86031
[84 empty] | 38.65 | 0.86031
[84 empty] | 38.65 | 0.86031
[84 empty] | 38.63 | 0.86031
[84 empty] | 38.65 | 0.86031
[84 empty] | 38.64 | 0.86031
[84 empty] | 38.65 | 0.86031
[84 empty] | 38.64 | 0.86031
[84 empty] | 38.65 | 0.86031
[84 empty] | 38.65 | 0.86031
[84 empty] | 38.64 | 0.86031
[84 empty] | 38.64 | 0.86031
[84 empty] | 38.64 | 0.86031
[84 empty] | 38.66 | 0.86031
[84 empty] | 38.63 | 0.86031
[84 empty] | 38.63 | 0.86031
[84 empty] | 38.63 | 0.86031
[84 empty] | 38.63 | 0.86031
[84 empty] | 38.63 | 0.86031
[84 empty] | 38.63 | 0.86031
[84 empty] | 38.64 | 0.86031
[84 empty] | 38.64 | 0.86031
[84 empty] | 38.62 | 0.86031
[84 empty] | 38.64 | 0.86031
[84 empty] | 38.64 | 0.86031
[84 empty] | 38.63 | 0.86031
[84 empty] | 38.62 | 0.86031
[84 empty] | 38.63 | 0.86031
[84 empty] | 38.64 | 0.86031
[84 empty] | 38.63 | 0.86031
[84 empty] | 38.62 | 0.86031
[84 empty] | 38.63 | 0.86031
[84 empty] | 38.61 | 0.86031
[84 empty] | 38.62 | 0.86031
[84 empty] | 38.63 | 0.86031
[84 empty] | 38.64 | 0.86031
[84 empty] | 38.62 | 0.86031
[84 empty] | 38.62 | 0.86031
[84 empty] | 38.62 | 0.86031
[84 empty] | 38.62 | 0.86031
[84 empty] | 38.62 | 0.86031
[84 empty] | 38.61 | 0.86031
[84 empty] | 38.61 | 0.86031
[84 empty] | 38.6 | 0.86031
[84 empty] | 38.62 | 0.86031
[84 empty] | 38.6 | 0.86031
[84 empty] | 38.59 | 0.86031
[84 empty] | 38.61 | 0.86031
[84 empty] | 38.6 | 0.86031
[84 empty] | 38.6 | 0.86031
[84 empty] | 38.61 | 0.86031
[84 empty] | 38.6 | 0.86031
[84 empty] | 38.6 | 0.86031
[84 empty] | 38.58 | 0.86031
[84 empty] | 38.59 | 0.86031
[84 empty] | 38.59 | 0.86031
[84 empty] | 38.6 | 0.86031
[84 empty] | 38.58 | 0.86031
[84 empty] | 38.59 | 0.86031
[84 empty] | 38.59 | 0.86031
[84 empty] | 38.58 | 0.86031
[84 empty] | 38.59 | 0.86031
[84 empty] | 38.58 | 0.86031
[84 empty] | 38.58 | 0.86031
[84 empty] | 38.58 | 0.86031
[84 empty] | 38.57 | 0.86031
[84 empty] | 38.59 | 0.86031
[84 empty] | 38.57 | 0.86031
[84 empty] | 38.58 | 0.86031
[84 empty] | 38.57 | 0.86031
[84 empty] | 38.58 | 0.86031
[84 empty] | 38.58 | 0.86031
[84 empty] | 38.56 | 0.86031
[84 empty] | 38.56 | 0.86031
[84 empty] | 38.56 | 0.86031
[84 empty] | 38.56 | 0.86031
[84 empty] | 38.55 | 0.86031
[84 empty] | 38.57 | 0.86031
[84 empty] | 38.57 | 0.86031
[84 empty] | 38.56 | 0.86031
[84 empty] | 38.55 | 0.86031
[84 empty] | 38.57 | 0.86031
[84 empty] | 38.55 | 0.86034
[84 empty] | 38.55 | 0.86032
[84 empty] | 38.55 | 0.86031
[84 empty] | 38.55 | 0.86031
[84 empty] | 38.56 | 0.86031
[84 empty] | 38.56 | 0.86031
[84 empty] | 38.54 | 0.86031
[84 empty] | 38.56 | 0.86031
[84 empty] | 38.55 | 0.86031
[84 empty] | 38.55 | 0.86031
[84 empty] | 38.56 | 0.86031
[84 empty] | 38.55 | 0.86031
[84 empty] | 38.55 | 0.86031
[84 empty] | 38.54 | 0.86031
[84 empty] | 38.54 | 0.86031
[84 empty] | 38.54 | 0.86031
[84 empty] | 38.53 | 0.86031
[84 empty] | 38.54 | 0.86031
[84 empty] | 38.54 | 0.86031
[84 empty] | 38.55 | 0.86031
[84 empty] | 38.54 | 0.86031
[84 empty] | 38.54 | 0.86031
[84 empty] | 38.54 | 0.86031
[84 empty] | 38.55 | 0.86031
[84 empty] | 38.54 | 0.86031
[84 empty] | 38.54 | 0.86031
[84 empty] | 38.54 | 0.86031
[84 empty] | 38.53 | 0.86031
[84 empty] | 38.54 | 0.86033
[84 empty] | 38.54 | 0.86032
[84 empty] | 38.54 | 0.86031
[84 empty] | 38.52 | 0.86031
[84 empty] | 38.53 | 0.86031
[84 empty] | 38.53 | 0.86031
[84 empty] | 38.53 | 0.86031
[84 empty] | 38.53 | 0.86031
[84 empty] | 38.53 | 0.86032
[84 empty] | 38.53 | 0.86032
[84 empty] | 38.52 | 0.86031
[84 empty] | 38.52 | 0.86031
[84 empty] | 38.52 | 0.86042
[84 empty] | 38.52 | 0.86033
[84 empty] | 38.53 | 0.86032
[84 empty] | 38.52 | 0.86031
[84 empty] | 38.52 | 0.86031
[84 empty] | 38.53 | 0.86031
[84 empty] | 38.53 | 0.86031
[84 empty] | 38.53 | 0.86031
[84 empty] | 38.52 | 0.86031
[84 empty] | 38.52 | 0.86031
[84 empty] | 38.52 | 0.86031
[84 empty] | 38.52 | 0.86031
[84 empty] | 38.52 | 0.86031
[84 empty] | 38.51 | 0.86031
[84 empty] | 38.52 | 0.86031
[84 empty] | 38.52 | 0.86031
[84 empty] | 38.52 | 0.86031
[84 empty] | 38.51 | 0.86031
[84 empty] | 38.52 | 0.86031
[84 empty] | 38.52 | 0.86031
[84 empty] | 38.52 | 0.86031
[84 empty] | 38.51 | 0.86031
[84 empty] | 38.51 | 0.86031
[84 empty] | 38.5 | 0.86031
[84 empty] | 38.5 | 0.86031
[84 empty] | 38.52 | 0.86031
[84 empty] | 38.52 | 0.86031
[84 empty] | 38.52 | 0.86031
[84 empty] | 38.51 | 0.86031
[84 empty] | 38.51 | 0.86031
[84 empty] | 38.51 | 0.86031
[84 empty] | 38.5 | 0.86031
[84 empty] | 38.49 | 0.86031
[84 empty] | 38.49 | 0.86031
[84 empty] | 38.48 | 0.86031
[84 empty] | 38.47 | 0.86031
[84 empty] | 38.49 | 0.86031
[84 empty] | 38.49 | 0.86031
[84 empty] | 38.49 | 0.86031
[84 empty] | 38.49 | 0.86031
[84 empty] | 38.49 | 0.86031
[84 empty] | 38.49 | 0.86031
[84 empty] | 38.5 | 0.86031
[84 empty] | 38.48 | 0.86031
[84 empty] | 38.47 | 0.86031
[84 empty] | 38.49 | 0.86031
[84 empty] | 38.48 | 0.86031
[84 empty] | 38.48 | 0.86031
[84 empty] | 38.49 | 0.86031
[84 empty] | 38.49 | 0.86031
[84 empty] | 38.49 | 0.86031
[84 empty] | 38.47 | 0.86031
[84 empty] | 38.46 | 0.86031
[84 empty] | 38.47 | 0.86031
[84 empty] | 38.47 | 0.86031
[84 empty] | 38.48 | 0.86033
[84 empty] | 38.47 | 0.86032
[84 empty] | 38.46 | 0.86031
[84 empty] | 38.46 | 0.86031
[84 empty] | 38.46 | 0.86031
[84 empty] | 38.45 | 0.86031
[84 empty] | 38.46 | 0.86031
[84 empty] | 38.46 | 0.86031
[84 empty] | 38.47 | 0.86031
[84 empty] | 38.46 | 0.86031
[84 empty] | 38.46 | 0.86031
[84 empty] | 38.46 | 0.86031
[84 empty] | 38.46 | 0.86031
[84 empty] | 38.45 | 0.86031
[84 empty] | 38.45 | 0.86031
[84 empty] | 38.45 | 0.86031
[84 empty] | 38.46 | 0.86031
[84 empty] | 38.45 | 0.86031
[84 empty] | 38.45 | 0.86031
[84 empty] | 38.45 | 0.86031
[84 empty] | 38.46 | 0.86031
[84 empty] | 38.46 | 0.86031
[84 empty] | 38.44 | 0.86031
[84 empty] | 38.44 | 0.86055
[84 empty] | 38.44 | 0.86035
[84 empty] | 38.44 | 0.86032
[84 empty] | 38.45 | 0.86032
[84 empty] | 38.43 | 0.86031
[84 empty] | 38.45 | 0.86031
[84 empty] | 38.45 | 0.86031
[84 empty] | 38.44 | 0.86031
[84 empty] | 38.44 | 0.86054
[84 empty] | 38.43 | 0.8604
[84 empty] | 38.43 | 0.86046
[84 empty] | 38.43 | 0.86033
[84 empty] | 38.43 | 0.86032
[84 empty] | 38.41 | 0.8604
[84 empty] | 38.43 | 0.86046
[84 empty] | 38.43 | 0.8606
[84 empty] | 38.43 | 0.86062
[84 empty] | 38.43 | 0.86062
[84 empty] | 38.44 | 0.86063
[84 empty] | 38.43 | 0.86063
[84 empty] | 38.43 | 0.8604
[84 empty] | 38.43 | 0.86033
[84 empty] | 38.43 | 0.86032
[84 empty] | 38.43 | 0.86031
[84 empty] | 38.43 | 0.86031
[84 empty] | 38.42 | 0.86031
[84 empty] | 38.42 | 0.86045
[84 empty] | 38.42 | 0.86052
[84 empty] | 38.41 | 0.86038
[84 empty] | 38.41 | 0.86032
[84 empty] | 38.41 | 0.86032
[84 empty] | 38.41 | 0.86048
[84 empty] | 38.42 | 0.86037
[84 empty] | 38.42 | 0.86052
[84 empty] | 38.41 | 0.86034
[84 empty] | 38.39 | 0.86032
[84 empty] | 38.42 | 0.86054
[84 empty] | 38.4 | 0.86056
[84 empty] | 38.4 | 0.86035
[84 empty] | 38.4 | 0.86032
[84 empty] | 38.41 | 0.86049
[84 empty] | 38.4 | 0.86034
[84 empty] | 38.4 | 0.86032
[84 empty] | 38.41 | 0.86031
[84 empty] | 38.39 | 0.86031
[84 empty] | 38.39 | 0.86057
[84 empty] | 38.4 | 0.86062
[84 empty] | 38.4 | 0.86044
[84 empty] | 38.39 | 0.86033
[84 empty] | 38.39 | 0.86032
[84 empty] | 38.4 | 0.86031
[84 empty] | 38.4 | 0.86031
[84 empty] | 38.4 | 0.86031
[84 empty] | 38.39 | 0.86047
[84 empty] | 38.4 | 0.8606
[84 empty] | 38.39 | 0.86044
[84 empty] | 38.39 | 0.86035
[84 empty] | 38.38 | 0.86032
[84 empty] | 38.4 | 0.86032
[84 empty] | 38.39 | 0.86031
[84 empty] | 38.38 | 0.86031
[84 empty] | 38.38 | 0.86031
[84 empty] | 38.4 | 0.86031
[84 empty] | 38.38 | 0.86031
[84 empty] | 38.37 | 0.86031
[84 empty] | 38.38 | 0.86031
[84 empty] | 38.38 | 0.86041
[84 empty] | 38.37 | 0.86041
[84 empty] | 38.36 | 0.86033
[84 empty] | 38.36 | 0.86032
[84 empty] | 38.38 | 0.86045
[84 empty] | 38.38 | 0.86042
[84 empty] | 38.36 | 0.86033
[84 empty] | 38.37 | 0.86059
[84 empty] | 38.37 | 0.86052
[84 empty] | 38.36 | 0.86053
[84 empty] | 38.37 | 0.86037
[84 empty] | 38.38 | 0.86032
[84 empty] | 38.36 | 0.86032
[84 empty] | 38.37 | 0.86031
[84 empty] | 38.36 | 0.86031
[84 empty] | 38.36 | 0.86057
[84 empty] | 38.36 | 0.86062
[84 empty] | 38.37 | 0.86044
[84 empty] | 38.36 | 0.86033
[84 empty] | 38.36 | 0.86032
[84 empty] | 38.36 | 0.86031
[84 empty] | 38.36 | 0.8605
[84 empty] | 38.36 | 0.86061
[84 empty] | 38.35 | 0.86037
[84 empty] | 38.35 | 0.86045
[84 empty] | 38.35 | 0.86042
[84 empty] | 38.35 | 0.86033
[84 empty] | 38.35 | 0.86057
[84 empty] | 38.35 | 0.86049
[84 empty] | 38.35 | 0.86034
[84 empty] | 38.35 | 0.86054
[84 empty] | 38.35 | 0.86056
[84 empty] | 38.35 | 0.86045
[84 empty] | 38.36 | 0.8606
[84 empty] | 38.36 | 0.8604
[84 empty] | 38.34 | 0.86058
[84 empty] | 38.34 | 0.86035
[84 empty] | 38.33 | 0.86032
[84 empty] | 38.35 | 0.86054
[84 empty] | 38.34 | 0.86061
[84 empty] | 38.34 | 0.86062
[84 empty] | 38.33 | 0.86063
[84 empty] | 38.33 | 0.86063
[84 empty] | 38.32 | 0.86037
[84 empty] | 38.32 | 0.86045
[84 empty] | 38.32 | 0.8604
[84 empty] | 38.32 | 0.86033
[84 empty] | 38.33 | 0.86037
[84 empty] | 38.33 | 0.86059
[84 empty] | 38.33 | 0.86062
[84 empty] | 38.32 | 0.86057
[84 empty] | 38.33 | 0.86056
[84 empty] | 38.33 | 0.86049
[84 empty] | 38.32 | 0.86061
[84 empty] | 38.33 | 0.86038
[84 empty] | 38.32 | 0.86052
[84 empty] | 38.32 | 0.86047
[84 empty] | 38.32 | 0.8604
[84 empty] | 38.32 | 0.8605
[84 empty] | 38.32 | 0.86034
[84 empty] | 38.33 | 0.86032
[84 empty] | 38.32 | 0.8605
[84 empty] | 38.32 | 0.86061
[84 empty] | 38.32 | 0.86041
[84 empty] | 38.32 | 0.86046
[84 empty] | 38.31 | 0.86052
[84 empty] | 38.32 | 0.86061
[84 empty] | 38.32 | 0.86062
[84 empty] | 38.32 | 0.86049
[84 empty] | 38.31 | 0.86042
[84 empty] | 38.31 | 0.86056
[84 empty] | 38.32 | 0.86062
[84 empty] | 38.32 | 0.86062
[84 empty] | 38.32 | 0.86063
[84 empty] | 38.31 | 0.86063
[84 empty] | 38.3 | 0.86042
[84 empty] | 38.31 | 0.86047
[84 empty] | 38.3 | 0.86052
[84 empty] | 38.31 | 0.86061
[84 empty] | 38.3 | 0.86062
[84 empty] | 38.31 | 0.8606
[84 empty] | 38.31 | 0.86062
[84 empty] | 38.3 | 0.86045
[84 empty] | 38.3 | 0.86059
[84 empty] | 38.31 | 0.86062
[84 empty] | 38.31 | 0.86062
[84 empty] | 38.31 | 0.86063
[84 empty] | 38.31 | 0.86063
[84 empty] | 38.3 | 0.86063
[84 empty] | 38.3 | 0.86042
[84 empty] | 38.31 | 0.86056
[84 empty] | 38.3 | 0.86035
[84 empty] | 38.3 | 0.86034
[84 empty] | 38.3 | 0.8605
[84 empty] | 38.31 | 0.86038
[84 empty] | 38.3 | 0.86038
[84 empty] | 38.29 | 0.86059
[84 empty] | 38.29 | 0.86062
[84 empty] | 38.3 | 0.86062
[84 empty] | 38.3 | 0.86063
[84 empty] | 38.29 | 0.86063
[84 empty] | 38.3 | 0.86063
[84 empty] | 38.29 | 0.86063
[84 empty] | 38.28 | 0.86063
[84 empty] | 38.3 | 0.86063
[84 empty] | 38.29 | 0.86063
[84 empty] | 38.29 | 0.86063
[84 empty] | 38.29 | 0.86036
[84 empty] | 38.28 | 0.86045
[84 empty] | 38.28 | 0.86042
[84 empty] | 38.27 | 0.86033
[84 empty] | 38.28 | 0.86032
[84 empty] | 38.29 | 0.86045
[84 empty] | 38.28 | 0.86042
[84 empty] | 38.27 | 0.86055
[84 empty] | 38.28 | 0.86037
[84 empty] | 38.29 | 0.86045
[84 empty] | 38.28 | 0.8606
[84 empty] | 38.28 | 0.86062
[84 empty] | 38.29 | 0.86037
[84 empty] | 38.27 | 0.86042
[84 empty] | 38.26 | 0.8606
[84 empty] | 38.27 | 0.86062
[84 empty] | 38.27 | 0.86042
[84 empty] | 38.27 | 0.8606
[84 empty] | 38.28 | 0.86062
[84 empty] | 38.27 | 0.86062
[84 empty] | 38.27 | 0.86063
[84 empty] | 38.27 | 0.86063
[84 empty] | 38.27 | 0.86063
[84 empty] | 38.27 | 0.86063
[84 empty] | 38.27 | 0.86063
[84 empty] | 38.27 | 0.86063
[84 empty] | 38.26 | 0.86063
[84 empty] | 38.25 | 0.86063
[84 empty] | 38.26 | 0.86057
[84 empty] | 38.26 | 0.86048
[84 empty] | 38.28 | 0.8606
[84 empty] | 38.27 | 0.86062
[84 empty] | 38.26 | 0.86062
[84 empty] | 38.26 | 0.86063
[84 empty] | 38.27 | 0.86057
[84 empty] | 38.25 | 0.86035
[84 empty] | 38.25 | 0.86032
[84 empty] | 38.25 | 0.86045
[84 empty] | 38.27 | 0.8606
[84 empty] | 38.25 | 0.86062
[84 empty] | 38.26 | 0.86062
[84 empty] | 38.26 | 0.86063
[84 empty] | 38.25 | 0.86063
[84 empty] | 38.24 | 0.86063
[84 empty] | 38.25 | 0.86037
[84 empty] | 38.26 | 0.86042
[84 empty] | 38.25 | 0.86059
[84 empty] | 38.24 | 0.86062
[84 empty] | 38.25 | 0.86062
[84 empty] | 38.23 | 0.86063
[84 empty] | 38.25 | 0.86063
[84 empty] | 38.25 | 0.86063
[84 empty] | 38.23 | 0.86063
[84 empty] | 38.24 | 0.86049
[84 empty] | 38.24 | 0.86061
[84 empty] | 38.25 | 0.86062
[84 empty] | 38.24 | 0.86057
[84 empty] | 38.24 | 0.86048
[84 empty] | 38.24 | 0.86061
[84 empty] | 38.24 | 0.86062
[84 empty] | 38.25 | 0.86062
[84 empty] | 38.25 | 0.86058
[84 empty] | 38.25 | 0.86062
[84 empty] | 38.24 | 0.86062
[84 empty] | 38.23 | 0.86063
[84 empty] | 38.24 | 0.86063
[84 empty] | 38.23 | 0.86063
[84 empty] | 38.23 | 0.86063
[84 empty] | 38.24 | 0.86063
[84 empty] | 38.24 | 0.86063
[84 empty] | 38.23 | 0.86063
[84 empty] | 38.22 | 0.86063
[84 empty] | 38.23 | 0.86063
[84 empty] | 38.23 | 0.86063
[84 empty] | 38.23 | 0.86063
[84 empty] | 38.23 | 0.86063
[84 empty] | 38.23 | 0.86063
[84 empty] | 38.23 | 0.86063
[84 empty] | 38.22 | 0.86063
[84 empty] | 38.23 | 0.86063
[84 empty] | 38.21 | 0.86063
[84 empty] | 38.23 | 0.86063
[84 empty] | 38.21 | 0.86063
[84 empty] | 38.22 | 0.86063
[84 empty] | 38.21 | 0.86063
[84 empty] | 38.21 | 0.86051
[84 empty] | 38.21 | 0.86045
[84 empty] | 38.2 | 0.86033
[84 empty] | 38.2 | 0.86037
[84 empty] | 38.2 | 0.86058
[84 empty] | 38.21 | 0.86062
[84 empty] | 38.21 | 0.86062
[84 empty] | 38.21 | 0.86063
[84 empty] | 38.21 | 0.86049
[84 empty] | 38.2 | 0.86052
[84 empty] | 38.21 | 0.86061
[84 empty] | 38.2 | 0.86062
[84 empty] | 38.21 | 0.86062
[84 empty] | 38.2 | 0.86063
[84 empty] | 38.19 | 0.86063
[84 empty] | 38.18 | 0.86063
[84 empty] | 38.19 | 0.86063
[84 empty] | 38.2 | 0.86063
[84 empty] | 38.19 | 0.86063
[84 empty] | 38.18 | 0.86063
[84 empty] | 38.18 | 0.86063
[84 empty] | 38.19 | 0.86063
[84 empty] | 38.21 | 0.86039
[84 empty] | 38.19 | 0.86053
[84 empty] | 38.18 | 0.86035
[84 empty] | 38.18 | 0.8605
[84 empty] | 38.18 | 0.86037
[84 empty] | 38.19 | 0.86057
[84 empty] | 38.17 | 0.86062
[84 empty] | 38.19 | 0.86044
[84 empty] | 38.19 | 0.86033
[84 empty] | 38.19 | 0.86057
[84 empty] | 38.17 | 0.86062
[84 empty] | 38.18 | 0.86062
[84 empty] | 38.17 | 0.86063
[84 empty] | 38.17 | 0.86057
[84 empty] | 38.18 | 0.86036
[84 empty] | 38.17 | 0.86032
[84 empty] | 38.17 | 0.86054
[84 empty] | 38.17 | 0.86036
[84 empty] | 38.19 | 0.86032
[84 empty] | 38.18 | 0.86032
[84 empty] | 38.17 | 0.86031
[84 empty] | 38.16 | 0.86031
[84 empty] | 38.17 | 0.86045
[84 empty] | 38.16 | 0.8606
[84 empty] | 38.18 | 0.86062
[84 empty] | 38.17 | 0.86037
[84 empty] | 38.18 | 0.86045
[84 empty] | 38.16 | 0.8606
[84 empty] | 38.16 | 0.8604
[84 empty] | 38.17 | 0.86033
[84 empty] | 38.16 | 0.86048
[84 empty] | 38.16 | 0.86042
[84 empty] | 38.16 | 0.86055
[84 empty] | 38.15 | 0.86062
[84 empty] | 38.15 | 0.86062
[84 empty] | 38.15 | 0.86063
[84 empty] | 38.16 | 0.86063
[84 empty] | 38.16 | 0.86063
[84 empty] | 38.14 | 0.86049
[84 empty] | 38.16 | 0.86052
[84 empty] | 38.15 | 0.86061
[84 empty] | 38.15 | 0.86062
[84 empty] | 38.14 | 0.86062
[84 empty] | 38.16 | 0.86063
[84 empty] | 38.15 | 0.86063
[84 empty] | 38.14 | 0.86063
[84 empty] | 38.14 | 0.86063
[84 empty] | 38.15 | 0.86063
[84 empty] | 38.14 | 0.86063
[84 empty] | 38.14 | 0.86063
[84 empty] | 38.15 | 0.86063
[84 empty] | 38.15 | 0.86063
[84 empty] | 38.13 | 0.86063
[84 empty] | 38.14 | 0.86063
[84 empty] | 38.15 | 0.86063
[84 empty] | 38.14 | 0.86063
[84 empty] | 38.13 | 0.86063
[84 empty] | 38.12 | 0.86063
[84 empty] | 38.13 | 0.86063
[84 empty] | 38.13 | 0.86063
[84 empty] | 38.13 | 0.86063
[84 empty] | 38.13 | 0.86063
[84 empty] | 38.15 | 0.86063
[84 empty] | 38.12 | 0.86063
[84 empty] | 38.13 | 0.86063
[84 empty] | 38.13 | 0.86063
[84 empty] | 38.12 | 0.86063
[84 empty] | 38.12 | 0.86063
[84 empty] | 38.15 | 0.86063
[84 empty] | 38.14 | 0.86063
[84 empty] | 38.12 | 0.86063
[84 empty] | 38.11 | 0.86063
[84 empty] | 38.13 | 0.86063
[84 empty] | 38.12 | 0.86063
[84 empty] | 38.13 | 0.86063
[84 empty] | 38.13 | 0.8606
[84 empty] | 38.12 | 0.86062
[84 empty] | 38.12 | 0.86062
[84 empty] | 38.13 | 0.86063
[84 empty] | 38.12 | 0.86063
[84 empty] | 38.11 | 0.86063
[84 empty] | 38.12 | 0.86063
[84 empty] | 38.12 | 0.86063
[84 empty] | 38.11 | 0.86063
[84 empty] | 38.12 | 0.86063
[84 empty] | 38.11 | 0.86063
[84 empty] | 38.11 | 0.86063
[84 empty] | 38.1 | 0.86063
[84 empty] | 38.11 | 0.86063
[84 empty] | 38.11 | 0.86063
[84 empty] | 38.11 | 0.86063
[84 empty] | 38.1 | 0.86063
[84 empty] | 38.1 | 0.86063
[84 empty] | 38.1 | 0.86063
[84 empty] | 38.09 | 0.86063
[84 empty] | 38.11 | 0.86063
[84 empty] | 38.11 | 0.86063
[84 empty] | 38.11 | 0.86063
[84 empty] | 38.1 | 0.86063
[84 empty] | 38.11 | 0.86063
[84 empty] | 38.09 | 0.86063
[84 empty] | 38.1 | 0.86063
[84 empty] | 38.1 | 0.86063
[84 empty] | 38.1 | 0.86063
[84 empty] | 38.11 | 0.86063
[84 empty] | 38.1 | 0.86063
[84 empty] | 38.11 | 0.86063
[84 empty] | 38.1 | 0.86063
[84 empty] | 38.1 | 0.86063
[84 empty] | 38.09 | 0.86063
[84 empty] | 38.09 | 0.86063
[84 empty] | 38.09 | 0.86063
[84 empty] | 38.09 | 0.86039
[84 empty] | 38.09 | 0.86058
[84 empty] | 38.09 | 0.86062
[84 empty] | 38.09 | 0.86042
[84 empty] | 38.08 | 0.86033
[84 empty] | 38.08 | 0.86032
[84 empty] | 38.09 | 0.86031
[84 empty] | 38.08 | 0.8605
[84 empty] | 38.07 | 0.86061
[84 empty] | 38.07 | 0.86062
[84 empty] | 38.08 | 0.86062
[84 empty] | 38.09 | 0.86063
[84 empty] | 38.09 | 0.86063
[84 empty] | 38.08 | 0.86062
[84 empty] | 38.09 | 0.86035
[84 empty] | 38.07 | 0.86051
[84 empty] | 38.08 | 0.86061
[84 empty] | 38.07 | 0.86042
[84 empty] | 38.08 | 0.86046
[84 empty] | 38.07 | 0.8606
[84 empty] | 38.05 | 0.86062
[84 empty] | 38.06 | 0.86062
[84 empty] | 38.08 | 0.86063
[84 empty] | 38.08 | 0.86063
[84 empty] | 38.06 | 0.86063
[84 empty] | 38.06 | 0.86063
[84 empty] | 38.08 | 0.86046
[84 empty] | 38.07 | 0.86052
[84 empty] | 38.06 | 0.86038
[84 empty] | 38.06 | 0.86032
[84 empty] | 38.06 | 0.86059
[84 empty] | 38.08 | 0.86062
[84 empty] | 38.07 | 0.86062
[84 empty] | 38.05 | 0.86043
[84 empty] | 38.06 | 0.8606
[84 empty] | 38.06 | 0.86062
[84 empty] | 38.05 | 0.86062
[84 empty] | 38.05 | 0.86063
[84 empty] | 38.06 | 0.86063
[84 empty] | 38.05 | 0.86063
[84 empty] | 38.06 | 0.86063
[84 empty] | 38.05 | 0.86063
[84 empty] | 38.06 | 0.86063
[84 empty] | 38.04 | 0.86063
[84 empty] | 38.05 | 0.86063
[84 empty] | 38.05 | 0.86063
[84 empty] | 38.05 | 0.86063
[84 empty] | 38.05 | 0.86063
[84 empty] | 38.06 | 0.86063
[84 empty] | 38.04 | 0.86063
[84 empty] | 38.05 | 0.86063
[84 empty] | 38.05 | 0.86063
[84 empty] | 38.03 | 0.86063
[84 empty] | 38.04 | 0.86063
[84 empty] | 38.04 | 0.86063
[84 empty] | 38.03 | 0.86063
[84 empty] | 38.03 | 0.86063
[84 empty] | 38.03 | 0.86063
[84 empty] | 38.04 | 0.86063
[84 empty] | 38.06 | 0.86063
[84 empty] | 38.05 | 0.86063
[84 empty] | 38.05 | 0.86063
[84 empty] | 38.04 | 0.86063
[84 empty] | 38.04 | 0.86063
[84 empty] | 38.03 | 0.86063
[84 empty] | 38.04 | 0.86063
[84 empty] | 38.03 | 0.86063
[84 empty] | 38.04 | 0.86063
[84 empty] | 38.03 | 0.86063
[84 empty] | 38.02 | 0.86063
[84 empty] | 38.02 | 0.86063
[84 empty] | 38.04 | 0.86063
[84 empty] | 38.03 | 0.86063
[84 empty] | 38.02 | 0.86063
[84 empty] | 38.03 | 0.86063
[84 empty] | 38.02 | 0.86063
[84 empty] | 38.02 | 0.86063
[84 empty] | 38.03 | 0.86063
[84 empty] | 38.01 | 0.86063
[84 empty] | 38.02 | 0.86063
[84 empty] | 38.02 | 0.86063
[84 empty] | 38.02 | 0.86063
[84 empty] | 38.02 | 0.86063
[84 empty] | 38.01 | 0.86063
[84 empty] | 38.02 | 0.86063
[84 empty] | 38.01 | 0.86063
[84 empty] | 38.02 | 0.86063
[84 empty] | 38.03 | 0.86063
[84 empty] | 38.01 | 0.86063
[84 empty] | 38.02 | 0.86063
[84 empty] | 38.01 | 0.86063
[84 empty] | 38.01 | 0.86063
[84 empty] | 38.01 | 0.86063
[84 empty] | 38.01 | 0.86063
[84 empty] | 38 | 0.86063
[84 empty] | 38 | 0.86063
[84 empty] | 38 | 0.86063
[84 empty] | 38.01 | 0.86063
[84 empty] | 38 | 0.86063
[84 empty] | 38 | 0.86063
[84 empty] | 38.01 | 0.86063
[84 empty] | 38.01 | 0.86063
[84 empty] | 37.99 | 0.86063
[84 empty] | 38 | 0.86063
[84 empty] | 38 | 0.86063
[84 empty] | 38 | 0.86063
[84 empty] | 38 | 0.86063
[84 empty] | 38 | 0.86063
[84 empty] | 38 | 0.86063
[84 empty] | 38 | 0.86063
[84 empty] | 38 | 0.86063
[84 empty] | 37.99 | 0.86063
[84 empty] | 38 | 0.86063
[84 empty] | 37.99 | 0.86063
[84 empty] | 38 | 0.86063
[84 empty] | 37.99 | 0.86063
[84 empty] | 38 | 0.86063
[84 empty] | 38 | 0.86063
[84 empty] | 37.98 | 0.86063
[84 empty] | 37.98 | 0.86063
[84 empty] | 37.99 | 0.86063
[84 empty] | 37.98 | 0.86063
[84 empty] | 37.98 | 0.86063
[84 empty] | 37.99 | 0.86063
[84 empty] | 37.99 | 0.86063
[84 empty] | 37.99 | 0.86063
[84 empty] | 37.99 | 0.86063
[84 empty] | 37.97 | 0.86063
[84 empty] | 37.98 | 0.86063
[84 empty] | 37.99 | 0.86063
[84 empty] | 37.99 | 0.86063
[84 empty] | 37.99 | 0.86063
[84 empty] | 37.99 | 0.86063
[84 empty] | 37.98 | 0.86063
[84 empty] | 37.99 | 0.86063
[84 empty] | 37.96 | 0.86063
[84 empty] | 37.98 | 0.86063
[84 empty] | 37.99 | 0.86063
[84 empty] | 37.98 | 0.86063
[84 empty] | 37.97 | 0.86063
[84 empty] | 37.99 | 0.86063
[84 empty] | 37.98 | 0.86063
[84 empty] | 37.98 | 0.86063
[84 empty] | 37.98 | 0.86063
[84 empty] | 37.97 | 0.86063
[84 empty] | 37.98 | 0.86063
[84 empty] | 37.99 | 0.86063
[84 empty] | 37.98 | 0.86063
[84 empty] | 37.97 | 0.86063
[84 empty] | 37.97 | 0.86063
[84 empty] | 37.97 | 0.86063
[84 empty] | 37.96 | 0.86063
[84 empty] | 37.95 | 0.86063
[84 empty] | 37.95 | 0.86063
[84 empty] | 37.97 | 0.86063
[84 empty] | 37.97 | 0.86063
[84 empty] | 37.97 | 0.86063
[84 empty] | 37.95 | 0.86063
[84 empty] | 37.96 | 0.86063
[84 empty] | 37.95 | 0.86063
[84 empty] | 37.96 | 0.86063
[84 empty] | 37.95 | 0.86063
[84 empty] | 37.97 | 0.86063
[84 empty] | 37.95 | 0.86063
[84 empty] | 37.93 | 0.86063
[84 empty] | 37.95 | 0.86063
[84 empty] | 37.94 | 0.86063
[84 empty] | 37.94 | 0.86063
[84 empty] | 37.94 | 0.86063
[84 empty] | 37.95 | 0.86063
[84 empty] | 37.94 | 0.86063
[84 empty] | 37.94 | 0.86063
[84 empty] | 37.95 | 0.86063
[84 empty] | 37.95 | 0.86063
[84 empty] | 37.95 | 0.86063
[84 empty] | 37.95 | 0.86063
[84 empty] | 37.96 | 0.86063
[84 empty] | 37.95 | 0.86063
[84 empty] | 37.95 | 0.86063
[84 empty] | 37.93 | 0.86063
[84 empty] | 37.93 | 0.86063
[84 empty] | 37.94 | 0.86063
[84 empty] | 37.93 | 0.86063
[84 empty] | 37.93 | 0.86063
[84 empty] | 37.94 | 0.86063
[84 empty] | 37.92 | 0.86063
[84 empty] | 37.93 | 0.86063
[84 empty] | 37.93 | 0.86063
[84 empty] | 37.92 | 0.86063
[84 empty] | 37.93 | 0.86063
[84 empty] | 37.93 | 0.86063
[84 empty] | 37.93 | 0.86063
[84 empty] | 37.92 | 0.86063
[84 empty] | 37.92 | 0.86063
[84 empty] | 37.92 | 0.86063
[84 empty] | 37.92 | 0.86063
[84 empty] | 37.91 | 0.86063
[84 empty] | 37.93 | 0.86063
[84 empty] | 37.91 | 0.86063
[84 empty] | 37.93 | 0.86063
[84 empty] | 37.93 | 0.86063
[84 empty] | 37.92 | 0.86063
[84 empty] | 37.94 | 0.86063
[84 empty] | 37.92 | 0.86063
[84 empty] | 37.91 | 0.86063
[84 empty] | 37.91 | 0.86063
[84 empty] | 37.9 | 0.86063
[84 empty] | 37.91 | 0.86063
[84 empty] | 37.9 | 0.86063
[84 empty] | 37.89 | 0.86063
[84 empty] | 37.91 | 0.86063
[84 empty] | 37.91 | 0.86063
[84 empty] | 37.91 | 0.86063
[84 empty] | 37.92 | 0.86063
[84 empty] | 37.9 | 0.86063
[84 empty] | 37.91 | 0.86063
[84 empty] | 37.91 | 0.86063
[84 empty] | 37.9 | 0.86063
[84 empty] | 37.9 | 0.86063
[84 empty] | 37.92 | 0.86063
[84 empty] | 37.9 | 0.86063
[84 empty] | 37.9 | 0.86063
[84 empty] | 37.9 | 0.86063
[84 empty] | 37.91 | 0.86063
[84 empty] | 37.89 | 0.86063
[84 empty] | 37.89 | 0.86063
[84 empty] | 37.9 | 0.86063
[84 empty] | 37.89 | 0.8606
[84 empty] | 37.89 | 0.86062
[84 empty] | 37.9 | 0.86062
[84 empty] | 37.88 | 0.86063
[84 empty] | 37.88 | 0.86063
[84 empty] | 37.88 | 0.86063
[84 empty] | 37.87 | 0.86063
[84 empty] | 37.88 | 0.86063
[84 empty] | 37.87 | 0.86063
[84 empty] | 37.88 | 0.86063
[84 empty] | 37.89 | 0.86063
[84 empty] | 37.89 | 0.86063
[84 empty] | 37.88 | 0.86063
[84 empty] | 37.88 | 0.86063
[84 empty] | 37.89 | 0.86063
[84 empty] | 37.88 | 0.86063
[84 empty] | 37.88 | 0.86063
[84 empty] | 37.87 | 0.86063
[84 empty] | 37.87 | 0.86063
[84 empty] | 37.88 | 0.86063
[84 empty] | 37.87 | 0.86063
[84 empty] | 37.87 | 0.86063
[84 empty] | 37.88 | 0.86063
[84 empty] | 37.89 | 0.86063
[84 empty] | 37.88 | 0.86063
[84 empty] | 37.89 | 0.86063
[84 empty] | 37.88 | 0.86063
[84 empty] | 37.88 | 0.86063
[84 empty] | 37.88 | 0.86063
[84 empty] | 37.87 | 0.86063
[84 empty] | 37.87 | 0.86063
[84 empty] | 37.88 | 0.86063
[84 empty] | 37.86 | 0.86063
[84 empty] | 37.86 | 0.86063
[84 empty] | 37.86 | 0.86063
[84 empty] | 37.87 | 0.86063
[84 empty] | 37.86 | 0.86063
[84 empty] | 37.87 | 0.86063
[84 empty] | 37.86 | 0.86063
[84 empty] | 37.84 | 0.86063
[84 empty] | 37.85 | 0.86063
[84 empty] | 37.86 | 0.86063
[84 empty] | 37.87 | 0.86063
[84 empty] | 37.86 | 0.86063
[84 empty] | 37.85 | 0.86063
[84 empty] | 37.86 | 0.86063
[84 empty] | 37.85 | 0.86063
[84 empty] | 37.86 | 0.86063
[84 empty] | 37.85 | 0.86079
[84 empty] | 37.86 | 0.86067
[84 empty] | 37.84 | 0.86063
[84 empty] | 37.86 | 0.86072
[84 empty] | 37.87 | 0.86064
[84 empty] | 37.85 | 0.86063
[84 empty] | 37.84 | 0.86063
[84 empty] | 37.84 | 0.86063
[84 empty] | 37.84 | 0.86063
[84 empty] | 37.84 | 0.86082
[84 empty] | 37.85 | 0.86066
[84 empty] | 37.84 | 0.86063
[84 empty] | 37.84 | 0.86063
[84 empty] | 37.84 | 0.86063
[84 empty] | 37.82 | 0.86063
[84 empty] | 37.85 | 0.86063
[84 empty] | 37.84 | 0.86063
[84 empty] | 37.83 | 0.86063
[84 empty] | 37.82 | 0.86063
[84 empty] | 37.83 | 0.86063
[84 empty] | 37.82 | 0.86081
[84 empty] | 37.83 | 0.86068
[84 empty] | 37.84 | 0.86064
[84 empty] | 37.85 | 0.86073
[84 empty] | 37.84 | 0.86064
[84 empty] | 37.82 | 0.86063
[84 empty] | 37.82 | 0.86063
[84 empty] | 37.83 | 0.86066
[84 empty] | 37.82 | 0.86063
[84 empty] | 37.82 | 0.86063
[84 empty] | 37.82 | 0.86063
[84 empty] | 37.82 | 0.86063
[84 empty] | 37.84 | 0.86063
[84 empty] | 37.83 | 0.86063
[84 empty] | 37.82 | 0.86063
[84 empty] | 37.82 | 0.86079
[84 empty] | 37.83 | 0.86071
[84 empty] | 37.81 | 0.86064
[84 empty] | 37.82 | 0.86063
[84 empty] | 37.82 | 0.86063
[84 empty] | 37.82 | 0.86081
[84 empty] | 37.82 | 0.86067
[84 empty] | 37.82 | 0.86063
[84 empty] | 37.82 | 0.86063
[84 empty] | 37.81 | 0.86063
[84 empty] | 37.81 | 0.86063
[84 empty] | 37.79 | 0.86063
[84 empty] | 37.8 | 0.86063
[84 empty] | 37.8 | 0.86063
[84 empty] | 37.8 | 0.86063
[84 empty] | 37.81 | 0.86079
[84 empty] | 37.81 | 0.86065
[84 empty] | 37.81 | 0.86063
[84 empty] | 37.81 | 0.86063
[84 empty] | 37.81 | 0.86063
[84 empty] | 37.81 | 0.86063
[84 empty] | 37.8 | 0.86063
[84 empty] | 37.79 | 0.86063
[84 empty] | 37.8 | 0.86063
[84 empty] | 37.82 | 0.86063
[84 empty] | 37.81 | 0.86063
[84 empty] | 37.81 | 0.86063
[84 empty] | 37.8 | 0.86063
[84 empty] | 37.8 | 0.86063
[84 empty] | 37.81 | 0.86063
[84 empty] | 37.8 | 0.86063
[84 empty] | 37.79 | 0.86063
[84 empty] | 37.8 | 0.86063
[84 empty] | 37.8 | 0.86063
[84 empty] | 37.79 | 0.86063
[84 empty] | 37.8 | 0.86063
[84 empty] | 37.79 | 0.86063
[84 empty] | 37.79 | 0.86063
[84 empty] | 37.78 | 0.86063
[84 empty] | 37.78 | 0.86063
[84 empty] | 37.79 | 0.86063
[84 empty] | 37.78 | 0.86063
[84 empty] | 37.77 | 0.86063
[84 empty] | 37.78 | 0.86084
[84 empty] | 37.77 | 0.86091
[84 empty] | 37.79 | 0.86083
[84 empty] | 37.79 | 0.86067
[84 empty] | 37.78 | 0.86063
[84 empty] | 37.78 | 0.86063
[84 empty] | 37.79 | 0.86079
[84 empty] | 37.78 | 0.86084
[84 empty] | 37.77 | 0.86066
[84 empty] | 37.78 | 0.86063
[84 empty] | 37.79 | 0.86063
[84 empty] | 37.78 | 0.86063
[84 empty] | 37.78 | 0.86063
[84 empty] | 37.76 | 0.86063
[84 empty] | 37.77 | 0.86063
[84 empty] | 37.77 | 0.86063
[84 empty] | 37.77 | 0.86068
[84 empty] | 37.77 | 0.86073
[84 empty] | 37.77 | 0.86078
[84 empty] | 37.76 | 0.86068
[84 empty] | 37.76 | 0.86063
[84 empty] | 37.77 | 0.86063
[84 empty] | 37.76 | 0.86063
[84 empty] | 37.76 | 0.86063
[84 empty] | 37.76 | 0.86063
[84 empty] | 37.76 | 0.86076
[84 empty] | 37.78 | 0.86091
[84 empty] | 37.79 | 0.86088
[84 empty] | 37.76 | 0.86088
[84 empty] | 37.78 | 0.86073
[84 empty] | 37.77 | 0.86064
[84 empty] | 37.75 | 0.86063
[84 empty] | 37.76 | 0.86063
[84 empty] | 37.74 | 0.86063
[84 empty] | 37.77 | 0.86081
[84 empty] | 37.76 | 0.86088
[84 empty] | 37.74 | 0.86066
[84 empty] | 37.76 | 0.86063
[84 empty] | 37.75 | 0.86063
[84 empty] | 37.76 | 0.86063
[84 empty] | 37.76 | 0.86086
[84 empty] | 37.76 | 0.86093
[84 empty] | 37.74 | 0.8609
[84 empty] | 37.74 | 0.86089
[84 empty] | 37.74 | 0.86072
[84 empty] | 37.74 | 0.86088
[84 empty] | 37.74 | 0.8609
[84 empty] | 37.74 | 0.86069
[84 empty] | 37.74 | 0.86069
[84 empty] | 37.76 | 0.86085
[84 empty] | 37.75 | 0.86072
[84 empty] | 37.74 | 0.86085
[84 empty] | 37.73 | 0.8609
[84 empty] | 37.73 | 0.86088
[84 empty] | 37.72 | 0.86089
[84 empty] | 37.72 | 0.86067
[84 empty] | 37.73 | 0.86063
[84 empty] | 37.72 | 0.86076
[84 empty] | 37.72 | 0.86069
[84 empty] | 37.72 | 0.86064
[84 empty] | 37.73 | 0.86074
[84 empty] | 37.72 | 0.86064
[84 empty] | 37.73 | 0.86063
[84 empty] | 37.73 | 0.86063
[84 empty] | 37.73 | 0.86063
[84 empty] | 37.73 | 0.86063
[84 empty] | 37.72 | 0.86073
[84 empty] | 37.72 | 0.86065
[84 empty] | 37.72 | 0.86063
[84 empty] | 37.72 | 0.86076
[84 empty] | 37.71 | 0.86089
[84 empty] | 37.73 | 0.86068
[84 empty] | 37.71 | 0.86063
[84 empty] | 37.71 | 0.86063
[84 empty] | 37.71 | 0.86063
[84 empty] | 37.71 | 0.86063
[84 empty] | 37.7 | 0.86068
[84 empty] | 37.71 | 0.86074
[84 empty] | 37.7 | 0.86064
[84 empty] | 37.72 | 0.86063
[84 empty] | 37.71 | 0.86068
[84 empty] | 37.71 | 0.86084
[84 empty] | 37.71 | 0.86069
[84 empty] | 37.71 | 0.86064
[84 empty] | 37.72 | 0.86063
[84 empty] | 37.7 | 0.86085
[84 empty] | 37.7 | 0.86071
[84 empty] | 37.71 | 0.86083
[84 empty] | 37.71 | 0.8608
[84 empty] | 37.7 | 0.86065
[84 empty] | 37.7 | 0.86063
[84 empty] | 37.71 | 0.86063
[84 empty] | 37.69 | 0.86063
[84 empty] | 37.71 | 0.86063
[84 empty] | 37.7 | 0.86063
[84 empty] | 37.69 | 0.86063
[84 empty] | 37.68 | 0.86077
[84 empty] | 37.7 | 0.86078
[84 empty] | 37.7 | 0.86088
[84 empty] | 37.69 | 0.86069
[84 empty] | 37.68 | 0.86079
[84 empty] | 37.7 | 0.86074
[84 empty] | 37.7 | 0.86085
[84 empty] | 37.7 | 0.86087
[84 empty] | 37.69 | 0.86067
[84 empty] | 37.69 | 0.86069
[84 empty] | 37.7 | 0.86085
[84 empty] | 37.68 | 0.86067
[84 empty] | 37.68 | 0.8608
[84 empty] | 37.69 | 0.86071
[84 empty] | 37.69 | 0.86064
[84 empty] | 37.68 | 0.86084
[84 empty] | 37.68 | 0.8608
[84 empty] | 37.67 | 0.86065
[84 empty] | 37.67 | 0.86073
[84 empty] | 37.67 | 0.86085
[84 empty] | 37.67 | 0.86081
[84 empty] | 37.67 | 0.86086
[84 empty] | 37.68 | 0.86085
[84 empty] | 37.67 | 0.86078
[84 empty] | 37.68 | 0.86087
[84 empty] | 37.69 | 0.86077
[84 empty] | 37.68 | 0.86065
[84 empty] | 37.68 | 0.86077
[84 empty] | 37.68 | 0.86079
[84 empty] | 37.66 | 0.86065
[84 empty] | 37.67 | 0.86077
[84 empty] | 37.66 | 0.86091
[84 empty] | 37.68 | 0.86078
[84 empty] | 37.67 | 0.86074
[84 empty] | 37.67 | 0.86083
[84 empty] | 37.67 | 0.8609
[84 empty] | 37.65 | 0.86067
[84 empty] | 37.66 | 0.86078
[84 empty] | 37.65 | 0.86088
[84 empty] | 37.65 | 0.86087
[84 empty] | 37.65 | 0.86083
[84 empty] | 37.66 | 0.86079
[84 empty] | 37.66 | 0.86089
[84 empty] | 37.65 | 0.86081
[84 empty] | 37.64 | 0.86084
[84 empty] | 37.64 | 0.86089
[84 empty] | 37.66 | 0.86092
[84 empty] | 37.65 | 0.86084
[84 empty] | 37.65 | 0.86093
[84 empty] | 37.66 | 0.86091
[84 empty] | 37.67 | 0.86088
[84 empty] | 37.65 | 0.86086
[84 empty] | 37.64 | 0.86082
[84 empty] | 37.64 | 0.86091
[84 empty] | 37.66 | 0.86088
[84 empty] | 37.66 | 0.86089
[84 empty] | 37.66 | 0.86086
[84 empty] | 37.63 | 0.86086
[84 empty] | 37.65 | 0.86085
[84 empty] | 37.64 | 0.8609
[84 empty] | 37.64 | 0.8609
[84 empty] | 37.65 | 0.86088
[84 empty] | 37.64 | 0.86092
[84 empty] | 37.65 | 0.86088
[84 empty] | 37.64 | 0.86084
[84 empty] | 37.63 | 0.86091
[84 empty] | 37.64 | 0.86092
[84 empty] | 37.63 | 0.8608
[84 empty] | 37.65 | 0.86087
[84 empty] | 37.64 | 0.86085
[84 empty] | 37.62 | 0.86092
[84 empty] | 37.62 | 0.86092
[84 empty] | 37.63 | 0.86084
[84 empty] | 37.62 | 0.86089
[84 empty] | 37.62 | 0.86085
[84 empty] | 37.62 | 0.86093
[84 empty] | 37.62 | 0.86082
[84 empty] | 37.61 | 0.86092
[84 empty] | 37.62 | 0.86085
[84 empty] | 37.62 | 0.86086
[84 empty] | 37.62 | 0.86089
[84 empty] | 37.62 | 0.86075
[84 empty] | 37.63 | 0.86065
[84 empty] | 37.61 | 0.86078
[84 empty] | 37.62 | 0.86087
[84 empty] | 37.62 | 0.86091
[84 empty] | 37.61 | 0.8608
[84 empty] | 37.63 | 0.86087
[84 empty] | 37.63 | 0.86085
[84 empty] | 37.61 | 0.86092
[84 empty] | 37.6 | 0.86084
[84 empty] | 37.6 | 0.86067
[84 empty] | 37.61 | 0.86083
[84 empty] | 37.62 | 0.86083
[84 empty] | 37.61 | 0.86079
[84 empty] | 37.6 | 0.86086
[84 empty] | 37.61 | 0.86089
[84 empty] | 37.6 | 0.8609
[84 empty] | 37.61 | 0.86088
[84 empty] | 37.61 | 0.86093
[84 empty] | 37.61 | 0.86082
[84 empty] | 37.59 | 0.86083
[84 empty] | 37.61 | 0.86087
[84 empty] | 37.6 | 0.8609
[84 empty] | 37.61 | 0.86077
[84 empty] | 37.6 | 0.86087
[84 empty] | 37.59 | 0.86089
[84 empty] | 37.6 | 0.86082
[84 empty] | 37.6 | 0.86091
[84 empty] | 37.59 | 0.8609
[84 empty] | 37.6 | 0.86088
[84 empty] | 37.59 | 0.86074
[84 empty] | 37.61 | 0.86064
[84 empty] | 37.6 | 0.8608
[84 empty] | 37.59 | 0.86082
[84 empty] | 37.58 | 0.86072
[84 empty] | 37.58 | 0.86079
[84 empty] | 37.58 | 0.86085
[84 empty] | 37.58 | 0.86093
[84 empty] | 37.59 | 0.86092
[84 empty] | 37.58 | 0.86087
[84 empty] | 37.58 | 0.86082
[84 empty] | 37.59 | 0.8609
[84 empty] | 37.58 | 0.86081
[84 empty] | 37.59 | 0.86086
[84 empty] | 37.59 | 0.86084
[84 empty] | 37.59 | 0.8609
[84 empty] | 37.59 | 0.86087
[84 empty] | 37.59 | 0.86092
[84 empty] | 37.59 | 0.86094
[84 empty] | 37.56 | 0.86091
[84 empty] | 37.57 | 0.86083
[84 empty] | 37.58 | 0.86082
[84 empty] | 37.57 | 0.86085
[84 empty] | 37.57 | 0.86085
[84 empty] | 37.57 | 0.8609
[84 empty] | 37.58 | 0.86077
[84 empty] | 37.58 | 0.8609
[84 empty] | 37.58 | 0.86086
[84 empty] | 37.57 | 0.8609
[84 empty] | 37.57 | 0.86082
[84 empty] | 37.56 | 0.86083
[84 empty] | 37.57 | 0.86091
[84 empty] | 37.59 | 0.86082
[84 empty] | 37.57 | 0.86084
[84 empty] | 37.58 | 0.86092
[84 empty] | 37.59 | 0.86091
[84 empty] | 37.58 | 0.86079
[84 empty] | 37.58 | 0.86083
[84 empty] | 37.57 | 0.86089
[84 empty] | 37.57 | 0.86086
[84 empty] | 37.56 | 0.8609
[84 empty] | 37.54 | 0.86092
[84 empty] | 37.56 | 0.86089
[84 empty] | 37.56 | 0.86089
[84 empty] | 37.56 | 0.86086
[84 empty] | 37.56 | 0.86084
[84 empty] | 37.57 | 0.8609
[84 empty] | 37.57 | 0.86092
[84 empty] | 37.55 | 0.86086
[84 empty] | 37.56 | 0.86093
[84 empty] | 37.55 | 0.86094
[84 empty] | 37.53 | 0.86094
[84 empty] | 37.54 | 0.86094
[84 empty] | 37.55 | 0.86089
[84 empty] | 37.54 | 0.86088
[84 empty] | 37.54 | 0.86093
[84 empty] | 37.54 | 0.86091
[84 empty] | 37.53 | 0.86093
[84 empty] | 37.54 | 0.86094
[84 empty] | 37.54 | 0.86094
[84 empty] | 37.53 | 0.8609
[84 empty] | 37.53 | 0.86089
[84 empty] | 37.53 | 0.86092
[84 empty] | 37.54 | 0.86094
[84 empty] | 37.53 | 0.86094
[84 empty] | 37.53 | 0.8608
[84 empty] | 37.54 | 0.86091
[84 empty] | 37.53 | 0.8609
[84 empty] | 37.54 | 0.86093
[84 empty] | 37.53 | 0.86094
[84 empty] | 37.54 | 0.86086
[84 empty] | 37.54 | 0.86089
[84 empty] | 37.54 | 0.86089
[84 empty] | 37.54 | 0.86091
[84 empty] | 37.53 | 0.86087
[84 empty] | 37.53 | 0.8609
[84 empty] | 37.52 | 0.86078
[84 empty] | 37.53 | 0.86085
[84 empty] | 37.53 | 0.86082
[84 empty] | 37.53 | 0.86092
[84 empty] | 37.54 | 0.86087
[84 empty] | 37.52 | 0.86093
[84 empty] | 37.52 | 0.86087
[84 empty] | 37.52 | 0.86084
[84 empty] | 37.53 | 0.86086
[84 empty] | 37.52 | 0.86082
[84 empty] | 37.52 | 0.86089
[84 empty] | 37.51 | 0.86091
[84 empty] | 37.52 | 0.86093
[84 empty] | 37.52 | 0.86089
[84 empty] | 37.51 | 0.86086
[84 empty] | 37.52 | 0.86092
[84 empty] | 37.52 | 0.86094
[84 empty] | 37.51 | 0.86088
[84 empty] | 37.52 | 0.86093
[84 empty] | 37.51 | 0.86091
[84 empty] | 37.51 | 0.86083
[84 empty] | 37.51 | 0.86092
[84 empty] | 37.51 | 0.86087
[84 empty] | 37.5 | 0.86084
[84 empty] | 37.5 | 0.86085
[84 empty] | 37.5 | 0.8609
[84 empty] | 37.5 | 0.86093
[84 empty] | 37.48 | 0.86094
[84 empty] | 37.5 | 0.86094
[84 empty] | 37.5 | 0.8609
[84 empty] | 37.49 | 0.86089
[84 empty] | 37.5 | 0.86092
[84 empty] | 37.49 | 0.86092
[84 empty] | 37.5 | 0.86094
[84 empty] | 37.48 | 0.86094
[84 empty] | 37.49 | 0.86088
[84 empty] | 37.5 | 0.86086
[84 empty] | 37.49 | 0.86086
[84 empty] | 37.5 | 0.86089
[84 empty] | 37.49 | 0.86093
[84 empty] | 37.49 | 0.86082
[84 empty] | 37.5 | 0.86092
[84 empty] | 37.49 | 0.86094
[84 empty] | 37.49 | 0.86091
[84 empty] | 37.49 | 0.86086
[84 empty] | 37.5 | 0.86093
[84 empty] | 37.48 | 0.8609
[84 empty] | 37.49 | 0.8609
[84 empty] | 37.48 | 0.86093
[84 empty] | 37.48 | 0.86085
[84 empty] | 37.48 | 0.86089
[84 empty] | 37.48 | 0.86088
[84 empty] | 37.48 | 0.86091
[84 empty] | 37.49 | 0.86093
[84 empty] | 37.47 | 0.86093
[84 empty] | 37.48 | 0.86094
[84 empty] | 37.48 | 0.86086
[84 empty] | 37.46 | 0.8609
[84 empty] | 37.48 | 0.86093
[84 empty] | 37.49 | 0.86091
[84 empty] | 37.49 | 0.86089
[84 empty] | 37.48 | 0.86093
[84 empty] | 37.48 | 0.86094
[84 empty] | 37.48 | 0.86094
[84 empty] | 37.48 | 0.86092
[84 empty] | 37.48 | 0.86094
[84 empty] | 37.46 | 0.86086
[84 empty] | 37.47 | 0.86092
[84 empty] | 37.45 | 0.86094
[84 empty] | 37.46 | 0.86094
[84 empty] | 37.47 | 0.86093
[84 empty] | 37.45 | 0.86092
[84 empty] | 37.45 | 0.86093
[84 empty] | 37.46 | 0.86094
[84 empty] | 37.45 | 0.86094
[84 empty] | 37.48 | 0.86094
[84 empty] | 37.47 | 0.86094
[84 empty] | 37.45 | 0.86094
[84 empty] | 37.46 | 0.86094
[84 empty] | 37.46 | 0.8608
[84 empty] | 37.47 | 0.86091
[84 empty] | 37.47 | 0.86093
[84 empty] | 37.47 | 0.86094
[84 empty] | 37.46 | 0.86094
[84 empty] | 37.46 | 0.86094
[84 empty] | 37.45 | 0.86094
[84 empty] | 37.46 | 0.86094
[84 empty] | 37.45 | 0.86091
[84 empty] | 37.45 | 0.86093
[84 empty] | 37.45 | 0.86094
[84 empty] | 37.45 | 0.86094
[84 empty] | 37.45 | 0.86086
[84 empty] | 37.46 | 0.86093
[84 empty] | 37.46 | 0.86084
[84 empty] | 37.46 | 0.86092
[84 empty] | 37.44 | 0.8609
[84 empty] | 37.44 | 0.86093
[84 empty] | 37.43 | 0.86094
[84 empty] | 37.45 | 0.86086
[84 empty] | 37.44 | 0.86092
[84 empty] | 37.44 | 0.86093
[84 empty] | 37.43 | 0.86094
[84 empty] | 37.44 | 0.86094
[84 empty] | 37.44 | 0.86094
[84 empty] | 37.43 | 0.86094
[84 empty] | 37.44 | 0.86094
[84 empty] | 37.42 | 0.86091
[84 empty] | 37.43 | 0.86093
[84 empty] | 37.42 | 0.86092
[84 empty] | 37.43 | 0.86094
[84 empty] | 37.43 | 0.86094
[84 empty] | 37.42 | 0.86094
[84 empty] | 37.41 | 0.86094
[84 empty] | 37.42 | 0.86094
[84 empty] | 37.42 | 0.86094
[84 empty] | 37.42 | 0.86094
[84 empty] | 37.43 | 0.86094
[84 empty] | 37.41 | 0.86094
[84 empty] | 37.43 | 0.86092
[84 empty] | 37.42 | 0.86094
[84 empty] | 37.41 | 0.86094
[84 empty] | 37.42 | 0.86094
[84 empty] | 37.4 | 0.86094
[84 empty] | 37.41 | 0.86086
[84 empty] | 37.41 | 0.86088
[84 empty] | 37.4 | 0.86092
[84 empty] | 37.41 | 0.86086
[84 empty] | 37.41 | 0.86093
[84 empty] | 37.42 | 0.86084
[84 empty] | 37.41 | 0.86086
[84 empty] | 37.41 | 0.8609
[84 empty] | 37.41 | 0.86081
[84 empty] | 37.41 | 0.86091
[84 empty] | 37.41 | 0.86093
[84 empty] | 37.4 | 0.86094
[84 empty] | 37.4 | 0.86094
[84 empty] | 37.42 | 0.86094
[84 empty] | 37.42 | 0.86091
[84 empty] | 37.41 | 0.86085
[84 empty] | 37.39 | 0.86084
[84 empty] | 37.39 | 0.86092
[84 empty] | 37.39 | 0.86094
[84 empty] | 37.39 | 0.8609
[84 empty] | 37.39 | 0.86087
[84 empty] | 37.41 | 0.86082
[84 empty] | 37.41 | 0.86087
[84 empty] | 37.4 | 0.86087
[84 empty] | 37.4 | 0.86077
[84 empty] | 37.4 | 0.86089
[84 empty] | 37.41 | 0.86093
[84 empty] | 37.4 | 0.86094
[84 empty] | 37.41 | 0.86094
[84 empty] | 37.38 | 0.86094
[84 empty] | 37.39 | 0.86094
[84 empty] | 37.37 | 0.86092
[84 empty] | 37.39 | 0.86094
[84 empty] | 37.39 | 0.86094
[84 empty] | 37.39 | 0.86094
[84 empty] | 37.4 | 0.86094
[84 empty] | 37.4 | 0.86092
[84 empty] | 37.38 | 0.86088
[84 empty] | 37.39 | 0.86093
[84 empty] | 37.38 | 0.86094
[84 empty] | 37.38 | 0.86094
[84 empty] | 37.38 | 0.86094
[84 empty] | 37.38 | 0.86094
[84 empty] | 37.4 | 0.8609
[84 empty] | 37.38 | 0.86093
[84 empty] | 37.39 | 0.86092
[84 empty] | 37.38 | 0.86094
[84 empty] | 37.39 | 0.86094
[84 empty] | 37.38 | 0.86094
[84 empty] | 37.37 | 0.86094
[84 empty] | 37.36 | 0.86094
[84 empty] | 37.38 | 0.86094
[84 empty] | 37.36 | 0.86085
[84 empty] | 37.37 | 0.86087
[84 empty] | 37.38 | 0.86093
[84 empty] | 37.4 | 0.86094
[84 empty] | 37.37 | 0.86094
[84 empty] | 37.37 | 0.86094
[84 empty] | 37.36 | 0.86094
[84 empty] | 37.36 | 0.86094
[84 empty] | 37.36 | 0.86094
[84 empty] | 37.37 | 0.86094
[84 empty] | 37.36 | 0.86094
[84 empty] | 37.36 | 0.86094
[84 empty] | 37.36 | 0.86091
[84 empty] | 37.37 | 0.86093
[84 empty] | 37.36 | 0.86094
[84 empty] | 37.36 | 0.86094
[84 empty] | 37.35 | 0.86094
[84 empty] | 37.37 | 0.86094
[84 empty] | 37.35 | 0.86094
[84 empty] | 37.36 | 0.86094
[84 empty] | 37.35 | 0.86094
[84 empty] | 37.37 | 0.86094
[84 empty] | 37.35 | 0.86094
[84 empty] | 37.37 | 0.86094
[84 empty] | 37.37 | 0.86094
[84 empty] | 37.36 | 0.86094
[84 empty] | 37.35 | 0.86094
[84 empty] | 37.35 | 0.86094
[84 empty] | 37.35 | 0.86094
[84 empty] | 37.36 | 0.86094
[84 empty] | 37.36 | 0.86094
[84 empty] | 37.37 | 0.86094
[84 empty] | 37.35 | 0.86094
[84 empty] | 37.36 | 0.86094
[84 empty] | 37.34 | 0.86094
[84 empty] | 37.34 | 0.86094
[84 empty] | 37.35 | 0.86094
[84 empty] | 37.34 | 0.86094
[84 empty] | 37.35 | 0.86094
[84 empty] | 37.35 | 0.86094
[84 empty] | 37.34 | 0.86094
[84 empty] | 37.34 | 0.86094
[84 empty] | 37.32 | 0.86094
[84 empty] | 37.32 | 0.86094
[84 empty] | 37.35 | 0.86094
[84 empty] | 37.33 | 0.86094
[84 empty] | 37.32 | 0.86094
[84 empty] | 37.32 | 0.86094
[84 empty] | 37.33 | 0.86094
[84 empty] | 37.32 | 0.86094
[84 empty] | 37.33 | 0.86094
[84 empty] | 37.33 | 0.86094
[84 empty] | 37.34 | 0.86094
[84 empty] | 37.33 | 0.86094
[84 empty] | 37.32 | 0.86094
[84 empty] | 37.32 | 0.86094
[84 empty] | 37.31 | 0.86094
[84 empty] | 37.32 | 0.86094
[84 empty] | 37.31 | 0.86094
[84 empty] | 37.31 | 0.86094
[84 empty] | 37.32 | 0.86094
[84 empty] | 37.3 | 0.86094
[84 empty] | 37.33 | 0.86094
[84 empty] | 37.31 | 0.86094
[84 empty] | 37.32 | 0.86094
[84 empty] | 37.32 | 0.86094
[84 empty] | 37.32 | 0.86094
[84 empty] | 37.32 | 0.86094
[84 empty] | 37.32 | 0.86094
[84 empty] | 37.31 | 0.86094
[84 empty] | 37.3 | 0.86094
[84 empty] | 37.3 | 0.86094
[84 empty] | 37.31 | 0.86094
[84 empty] | 37.31 | 0.86094
[84 empty] | 37.31 | 0.86094
[84 empty] | 37.32 | 0.86094
[84 empty] | 37.31 | 0.86094
[84 empty] | 37.31 | 0.86094
[84 empty] | 37.3 | 0.86094
[84 empty] | 37.31 | 0.86091
[84 empty] | 37.31 | 0.86086
[84 empty] | 37.31 | 0.86093
[84 empty] | 37.31 | 0.86094
[84 empty] | 37.32 | 0.86094
[84 empty] | 37.31 | 0.86094
[84 empty] | 37.3 | 0.86094
[84 empty] | 37.31 | 0.86094
[84 empty] | 37.3 | 0.86094
[84 empty] | 37.3 | 0.86094
[84 empty] | 37.3 | 0.86094
[84 empty] | 37.32 | 0.86094
[84 empty] | 37.3 | 0.86094
[84 empty] | 37.3 | 0.86094
[84 empty] | 37.3 | 0.86094
[84 empty] | 37.3 | 0.86094
[84 empty] | 37.3 | 0.86094
[84 empty] | 37.3 | 0.86094
[84 empty] | 37.29 | 0.86094
[84 empty] | 37.29 | 0.86094
[84 empty] | 37.29 | 0.86094
[84 empty] | 37.29 | 0.86094
[84 empty] | 37.29 | 0.86094
[84 empty] | 37.29 | 0.86094
[84 empty] | 37.29 | 0.86094
[84 empty] | 37.28 | 0.86094
[84 empty] | 37.28 | 0.86094
[84 empty] | 37.28 | 0.86094
[84 empty] | 37.29 | 0.86094
[84 empty] | 37.3 | 0.86094
[84 empty] | 37.29 | 0.86094
[84 empty] | 37.29 | 0.86094
[84 empty] | 37.28 | 0.86094
[84 empty] | 37.29 | 0.86094
[84 empty] | 37.29 | 0.86094
[84 empty] | 37.29 | 0.86094
[84 empty] | 37.29 | 0.86094
[84 empty] | 37.27 | 0.86094
[84 empty] | 37.29 | 0.86094
[84 empty] | 37.28 | 0.86094
[84 empty] | 37.27 | 0.86094
[84 empty] | 37.28 | 0.86094
[84 empty] | 37.29 | 0.86094
[84 empty] | 37.26 | 0.86094
[84 empty] | 37.27 | 0.86094
[84 empty] | 37.26 | 0.86094
[84 empty] | 37.28 | 0.86094
[84 empty] | 37.27 | 0.86094
[84 empty] | 37.27 | 0.86094
[84 empty] | 37.27 | 0.86094
[84 empty] | 37.28 | 0.86094
[84 empty] | 37.27 | 0.86094
[84 empty] | 37.27 | 0.86094
[84 empty] | 37.27 | 0.86094
[84 empty] | 37.26 | 0.86094
[84 empty] | 37.26 | 0.86094
[84 empty] | 37.27 | 0.86094
[84 empty] | 37.26 | 0.86094
[84 empty] | 37.26 | 0.86094
[84 empty] | 37.27 | 0.86094
[84 empty] | 37.26 | 0.86094
[84 empty] | 37.26 | 0.86094
[84 empty] | 37.27 | 0.86094
[84 empty] | 37.27 | 0.86094
[84 empty] | 37.26 | 0.86094
[84 empty] | 37.26 | 0.86094
[84 empty] | 37.26 | 0.86094
[84 empty] | 37.25 | 0.86094
[84 empty] | 37.26 | 0.86094
[84 empty] | 37.26 | 0.86094
[84 empty] | 37.26 | 0.86094
[84 empty] | 37.24 | 0.86094
[84 empty] | 37.24 | 0.86094
[84 empty] | 37.24 | 0.86094
[84 empty] | 37.25 | 0.86094
[84 empty] | 37.26 | 0.86094
[84 empty] | 37.24 | 0.86094
[84 empty] | 37.25 | 0.86094
[84 empty] | 37.23 | 0.86094
[84 empty] | 37.25 | 0.86094
[84 empty] | 37.23 | 0.86094
[84 empty] | 37.25 | 0.86094
[84 empty] | 37.25 | 0.86094
[84 empty] | 37.24 | 0.86094
[84 empty] | 37.25 | 0.86094
[84 empty] | 37.24 | 0.86094
[84 empty] | 37.24 | 0.86094
[84 empty] | 37.23 | 0.86094
[84 empty] | 37.23 | 0.86094
[84 empty] | 37.22 | 0.86094
[84 empty] | 37.22 | 0.86094
[84 empty] | 37.24 | 0.86094
[84 empty] | 37.23 | 0.86094
[84 empty] | 37.22 | 0.86094
[84 empty] | 37.22 | 0.86094
[84 empty] | 37.22 | 0.86094
[84 empty] | 37.22 | 0.86094
[84 empty] | 37.21 | 0.86094
[84 empty] | 37.22 | 0.86094
[84 empty] | 37.23 | 0.86094
[84 empty] | 37.22 | 0.86094
[84 empty] | 37.22 | 0.86094
[84 empty] | 37.22 | 0.86094
[84 empty] | 37.21 | 0.86094
[84 empty] | 37.23 | 0.86094
[84 empty] | 37.22 | 0.86094
[84 empty] | 37.21 | 0.86094
[84 empty] | 37.21 | 0.86094
[84 empty] | 37.21 | 0.86094
[84 empty] | 37.21 | 0.86094
[84 empty] | 37.22 | 0.86094
[84 empty] | 37.22 | 0.86094
[84 empty] | 37.22 | 0.86094
[84 empty] | 37.21 | 0.86094
[84 empty] | 37.21 | 0.86094
[84 empty] | 37.21 | 0.86094
[84 empty] | 37.2 | 0.86094
[84 empty] | 37.21 | 0.86098
[84 empty] | 37.21 | 0.86094
[84 empty] | 37.21 | 0.86094
[84 empty] | 37.2 | 0.86094
[84 empty] | 37.2 | 0.86094
[84 empty] | 37.19 | 0.86094
[84 empty] | 37.19 | 0.86094
[84 empty] | 37.2 | 0.86098
[84 empty] | 37.21 | 0.86094
[84 empty] | 37.2 | 0.86096
[84 empty] | 37.21 | 0.86094
[84 empty] | 37.19 | 0.86094
[84 empty] | 37.2 | 0.86094
[84 empty] | 37.19 | 0.86094
[84 empty] | 37.2 | 0.86094
[84 empty] | 37.2 | 0.86094
[84 empty] | 37.19 | 0.86094
[84 empty] | 37.2 | 0.86094
[84 empty] | 37.19 | 0.86094
[84 empty] | 37.18 | 0.86094
[84 empty] | 37.2 | 0.86094
[84 empty] | 37.2 | 0.86094
[84 empty] | 37.19 | 0.86094
[84 empty] | 37.18 | 0.86094
[84 empty] | 37.19 | 0.86094
[84 empty] | 37.18 | 0.86094
[84 empty] | 37.18 | 0.86094
[84 empty] | 37.18 | 0.86094
[84 empty] | 37.18 | 0.86094
[84 empty] | 37.19 | 0.86094
[84 empty] | 37.19 | 0.86094
[84 empty] | 37.17 | 0.86094
[84 empty] | 37.18 | 0.86094
[84 empty] | 37.17 | 0.86094
[84 empty] | 37.17 | 0.86094
[84 empty] | 37.18 | 0.86094
[84 empty] | 37.18 | 0.86094
[84 empty] | 37.19 | 0.86094
[84 empty] | 37.18 | 0.86094
[84 empty] | 37.17 | 0.86094
[84 empty] | 37.18 | 0.86096
[84 empty] | 37.19 | 0.86094
[84 empty] | 37.18 | 0.86094
[84 empty] | 37.16 | 0.86094
[84 empty] | 37.17 | 0.86094
[84 empty] | 37.17 | 0.86094
[84 empty] | 37.17 | 0.86094
[84 empty] | 37.18 | 0.86094
[84 empty] | 37.17 | 0.86094
[84 empty] | 37.15 | 0.86094
[84 empty] | 37.16 | 0.86094
[84 empty] | 37.17 | 0.86094
[84 empty] | 37.16 | 0.86094
[84 empty] | 37.16 | 0.86094
[84 empty] | 37.17 | 0.86094
[84 empty] | 37.18 | 0.86094
[84 empty] | 37.18 | 0.86094
[84 empty] | 37.17 | 0.86094
[84 empty] | 37.15 | 0.86094
[84 empty] | 37.17 | 0.86094
[84 empty] | 37.16 | 0.86094
[84 empty] | 37.17 | 0.86094
[84 empty] | 37.14 | 0.86094
[84 empty] | 37.15 | 0.86094
[84 empty] | 37.15 | 0.86094
[84 empty] | 37.14 | 0.86094
[84 empty] | 37.15 | 0.86094
[84 empty] | 37.14 | 0.86094
[84 empty] | 37.16 | 0.86094
[84 empty] | 37.16 | 0.86094
[84 empty] | 37.15 | 0.86094
[84 empty] | 37.14 | 0.86094
[84 empty] | 37.13 | 0.86094
[84 empty] | 37.14 | 0.86094
[84 empty] | 37.14 | 0.86094
[84 empty] | 37.14 | 0.86094
[84 empty] | 37.14 | 0.86094
[84 empty] | 37.14 | 0.86094
[84 empty] | 37.13 | 0.86094
[84 empty] | 37.14 | 0.86094
[84 empty] | 37.14 | 0.86094
[84 empty] | 37.13 | 0.86094
[84 empty] | 37.13 | 0.86094
[84 empty] | 37.12 | 0.86094
[84 empty] | 37.15 | 0.86094
[84 empty] | 37.12 | 0.86094
[84 empty] | 37.12 | 0.86094
[84 empty] | 37.12 | 0.86094
[84 empty] | 37.13 | 0.86094
[84 empty] | 37.12 | 0.86094
[84 empty] | 37.11 | 0.86094
[84 empty] | 37.13 | 0.86094
[84 empty] | 37.12 | 0.86094
[84 empty] | 37.12 | 0.86094
[84 empty] | 37.11 | 0.86094
[84 empty] | 37.12 | 0.86094
[84 empty] | 37.14 | 0.86094
[84 empty] | 37.13 | 0.86094
[84 empty] | 37.12 | 0.86094
[84 empty] | 37.12 | 0.86094
[84 empty] | 37.12 | 0.86094
[84 empty] | 37.11 | 0.86094
[84 empty] | 37.1 | 0.86094
[84 empty] | 37.13 | 0.86094
[84 empty] | 37.12 | 0.86094
[84 empty] | 37.11 | 0.86094
[84 empty] | 37.11 | 0.86094
[84 empty] | 37.12 | 0.86094
[84 empty] | 37.12 | 0.86094
[84 empty] | 37.11 | 0.86094
[84 empty] | 37.11 | 0.86094
[84 empty] | 37.11 | 0.86099
[84 empty] | 37.1 | 0.86121
[84 empty] | 37.12 | 0.86101
[84 empty] | 37.1 | 0.86111
[84 empty] | 37.11 | 0.8611
[84 empty] | 37.11 | 0.86098
[84 empty] | 37.11 | 0.86094
[84 empty] | 37.1 | 0.86094
[84 empty] | 37.09 | 0.86094
[84 empty] | 37.1 | 0.86096
[84 empty] | 37.09 | 0.86094
[84 empty] | 37.1 | 0.86094
[84 empty] | 37.1 | 0.86094
[84 empty] | 37.09 | 0.86094
[84 empty] | 37.1 | 0.86094
[84 empty] | 37.1 | 0.86094
[84 empty] | 37.1 | 0.86095
[84 empty] | 37.1 | 0.86095
[84 empty] | 37.09 | 0.86094
[84 empty] | 37.1 | 0.86094
[84 empty] | 37.11 | 0.86094
[84 empty] | 37.11 | 0.86094
[84 empty] | 37.1 | 0.86094
[84 empty] | 37.1 | 0.86094
[84 empty] | 37.09 | 0.86094
[84 empty] | 37.1 | 0.86094
[84 empty] | 37.1 | 0.86094
[84 empty] | 37.1 | 0.86094
[84 empty] | 37.09 | 0.86094
[84 empty] | 37.09 | 0.86094
[84 empty] | 37.08 | 0.86094
[84 empty] | 37.07 | 0.86094
[84 empty] | 37.07 | 0.86094
[84 empty] | 37.07 | 0.86094
[84 empty] | 37.08 | 0.86094
[84 empty] | 37.09 | 0.86094
[84 empty] | 37.08 | 0.86094
[84 empty] | 37.07 | 0.86107
[84 empty] | 37.08 | 0.861
[84 empty] | 37.09 | 0.86095
[84 empty] | 37.1 | 0.86094
[84 empty] | 37.09 | 0.86094
[84 empty] | 37.09 | 0.86094
[84 empty] | 37.07 | 0.86094
[84 empty] | 37.08 | 0.86094
[84 empty] | 37.08 | 0.86112
[84 empty] | 37.08 | 0.86099
[84 empty] | 37.08 | 0.86104
[84 empty] | 37.08 | 0.86108
[84 empty] | 37.08 | 0.86095
[84 empty] | 37.09 | 0.86094
[84 empty] | 37.09 | 0.86094
[84 empty] | 37.09 | 0.86094
[84 empty] | 37.09 | 0.86094
[84 empty] | 37.08 | 0.86094
[84 empty] | 37.07 | 0.86094
[84 empty] | 37.06 | 0.86094
[84 empty] | 37.06 | 0.86094
[84 empty] | 37.06 | 0.86094
[84 empty] | 37.06 | 0.86094
[84 empty] | 37.05 | 0.86094
[84 empty] | 37.06 | 0.86094
[84 empty] | 37.07 | 0.86094
[84 empty] | 37.07 | 0.86094
[84 empty] | 37.06 | 0.86094
[84 empty] | 37.06 | 0.86102
[84 empty] | 37.07 | 0.86095
[84 empty] | 37.07 | 0.86094
[84 empty] | 37.05 | 0.86094
[84 empty] | 37.05 | 0.86094
[84 empty] | 37.06 | 0.86094
[84 empty] | 37.04 | 0.86094
[84 empty] | 37.04 | 0.86094
[84 empty] | 37.07 | 0.86094
[84 empty] | 37.04 | 0.86094
[84 empty] | 37.04 | 0.86094
[84 empty] | 37.05 | 0.86094
[84 empty] | 37.05 | 0.86094
[84 empty] | 37.04 | 0.86094
[84 empty] | 37.04 | 0.86094
[84 empty] | 37.05 | 0.86094
[84 empty] | 37.04 | 0.86094
[84 empty] | 37.03 | 0.86094
[84 empty] | 37.06 | 0.86094
[84 empty] | 37.06 | 0.86094
[84 empty] | 37.05 | 0.86094
[84 empty] | 37.05 | 0.86094
[84 empty] | 37.04 | 0.86103
[84 empty] | 37.03 | 0.86106
[84 empty] | 37.03 | 0.86095
[84 empty] | 37.04 | 0.86094
[84 empty] | 37.05 | 0.8611
[84 empty] | 37.03 | 0.86096
[84 empty] | 37.03 | 0.86094
[84 empty] | 37.03 | 0.86099
[84 empty] | 37.04 | 0.86111
[84 empty] | 37.03 | 0.86096
[84 empty] | 37.04 | 0.86115
[84 empty] | 37.02 | 0.861
[84 empty] | 37.04 | 0.86104
[84 empty] | 37.04 | 0.86112
[84 empty] | 37.02 | 0.86097
[84 empty] | 37.01 | 0.86094
[84 empty] | 37.03 | 0.86094
[84 empty] | 37.04 | 0.86094
[84 empty] | 37.02 | 0.86094
[84 empty] | 37.03 | 0.86094
[84 empty] | 37.02 | 0.8611
[84 empty] | 37.03 | 0.86096
[84 empty] | 37.01 | 0.86094
[84 empty] | 37.02 | 0.86118
[84 empty] | 37.01 | 0.86097
[84 empty] | 37.03 | 0.86094
[84 empty] | 37.01 | 0.86094
[84 empty] | 37.02 | 0.86094
[84 empty] | 37.03 | 0.86094
[84 empty] | 37.01 | 0.8611
[84 empty] | 37.01 | 0.86102
[84 empty] | 37 | 0.86095
[84 empty] | 37.02 | 0.86094
[84 empty] | 37.02 | 0.86094
[84 empty] | 37.01 | 0.86094
[84 empty] | 37.01 | 0.86094
[84 empty] | 37.01 | 0.86094
[84 empty] | 37.02 | 0.86094
[84 empty] | 37.01 | 0.86115
[84 empty] | 37.01 | 0.86124
[84 empty] | 37.01 | 0.86115
[84 empty] | 36.99 | 0.86115
[84 empty] | 37 | 0.86105
[84 empty] | 36.99 | 0.8612
[84 empty] | 37.01 | 0.86097
[84 empty] | 37.01 | 0.86094
[84 empty] | 37.01 | 0.86094
[84 empty] | 37 | 0.86094
[84 empty] | 37 | 0.86094
[84 empty] | 37 | 0.86094
[84 empty] | 37 | 0.86109
[84 empty] | 37 | 0.86122
[84 empty] | 36.99 | 0.86108
[84 empty] | 37 | 0.86106
[84 empty] | 37 | 0.86096
[84 empty] | 36.99 | 0.86118
[84 empty] | 36.99 | 0.86107
[84 empty] | 36.99 | 0.86122
[84 empty] | 36.99 | 0.86125
[84 empty] | 36.99 | 0.86102
[84 empty] | 36.99 | 0.86095
[84 empty] | 36.99 | 0.8611
[84 empty] | 36.99 | 0.86102
[84 empty] | 37 | 0.86095
[84 empty] | 36.98 | 0.86094
[84 empty] | 36.98 | 0.8611
[84 empty] | 36.99 | 0.86099
[84 empty] | 36.98 | 0.86094
[84 empty] | 36.99 | 0.86094
[84 empty] | 36.98 | 0.86094
[84 empty] | 36.97 | 0.86107
[84 empty] | 36.97 | 0.86099
[84 empty] | 36.98 | 0.86095
[84 empty] | 36.98 | 0.8611
[84 empty] | 36.96 | 0.86102
[84 empty] | 36.99 | 0.86095
[84 empty] | 36.99 | 0.86094
[84 empty] | 36.98 | 0.8611
[84 empty] | 36.97 | 0.86102
[84 empty] | 36.98 | 0.86095
[84 empty] | 36.98 | 0.86094
[84 empty] | 36.98 | 0.8611
[84 empty] | 36.97 | 0.86101
[84 empty] | 36.97 | 0.86095
[84 empty] | 36.98 | 0.86094
[84 empty] | 36.97 | 0.86094
[84 empty] | 36.97 | 0.86094
[84 empty] | 36.98 | 0.86094
[84 empty] | 36.96 | 0.86103
[84 empty] | 36.96 | 0.86105
[84 empty] | 36.97 | 0.86095
[84 empty] | 36.95 | 0.86094
[84 empty] | 36.96 | 0.86094
[84 empty] | 36.96 | 0.86094
[84 empty] | 36.97 | 0.86094
[84 empty] | 36.97 | 0.86094
[84 empty] | 36.98 | 0.86103
[84 empty] | 36.95 | 0.86111
[84 empty] | 36.95 | 0.86102
[84 empty] | 36.95 | 0.86119
[84 empty] | 36.95 | 0.86103
[84 empty] | 36.95 | 0.86095
[84 empty] | 36.94 | 0.86094
[84 empty] | 36.95 | 0.86094
[84 empty] | 36.95 | 0.86094
[84 empty] | 36.96 | 0.86094
[84 empty] | 36.94 | 0.86094
[84 empty] | 36.95 | 0.86094
[84 empty] | 36.95 | 0.86094
[84 empty] | 36.95 | 0.8611
[84 empty] | 36.95 | 0.86102
[84 empty] | 36.96 | 0.86095
[84 empty] | 36.95 | 0.86094
[84 empty] | 36.95 | 0.86098
[84 empty] | 36.93 | 0.86094
[84 empty] | 36.94 | 0.86094
[84 empty] | 36.95 | 0.86094
[84 empty] | 36.95 | 0.86094
[84 empty] | 36.96 | 0.86115
[84 empty] | 36.95 | 0.861
[84 empty] | 36.94 | 0.86095
[84 empty] | 36.94 | 0.86094
[84 empty] | 36.93 | 0.86094
[84 empty] | 36.94 | 0.86118
[84 empty] | 36.93 | 0.86107
[84 empty] | 36.94 | 0.86109
[84 empty] | 36.95 | 0.86118
[84 empty] | 36.93 | 0.861
[84 empty] | 36.93 | 0.86111
[84 empty] | 36.93 | 0.86096
[84 empty] | 36.93 | 0.86117
[84 empty] | 36.92 | 0.86124
[84 empty] | 36.92 | 0.86125
[84 empty] | 36.93 | 0.86109
[84 empty] | 36.94 | 0.86096
[84 empty] | 36.94 | 0.86094
[84 empty] | 36.93 | 0.86115
[84 empty] | 36.94 | 0.86097
[84 empty] | 36.91 | 0.86099
[84 empty] | 36.92 | 0.86121
[84 empty] | 36.92 | 0.86124
[84 empty] | 36.91 | 0.86125
[84 empty] | 36.92 | 0.86104
[84 empty] | 36.91 | 0.86119
[84 empty] | 36.92 | 0.86097
[84 empty] | 36.92 | 0.86094
[84 empty] | 36.91 | 0.86115
[84 empty] | 36.91 | 0.861
[84 empty] | 36.93 | 0.86095
[84 empty] | 36.92 | 0.86096
[84 empty] | 36.92 | 0.86115
[84 empty] | 36.92 | 0.86099
[84 empty] | 36.92 | 0.86121
[84 empty] | 36.91 | 0.86113
[84 empty] | 36.92 | 0.86123
[84 empty] | 36.91 | 0.86125
[84 empty] | 36.91 | 0.86115
[84 empty] | 36.9 | 0.86097
[84 empty] | 36.92 | 0.86118
[84 empty] | 36.9 | 0.86124
[84 empty] | 36.92 | 0.86125
[84 empty] | 36.91 | 0.86125
[84 empty] | 36.9 | 0.86125
[84 empty] | 36.9 | 0.86125
[84 empty] | 36.91 | 0.86125
[84 empty] | 36.91 | 0.86112
[84 empty] | 36.9 | 0.86096
[84 empty] | 36.9 | 0.86119
[84 empty] | 36.9 | 0.86098
[84 empty] | 36.89 | 0.86111
[84 empty] | 36.9 | 0.86123
[84 empty] | 36.9 | 0.86125
[84 empty] | 36.9 | 0.86108
[84 empty] | 36.9 | 0.86123
[84 empty] | 36.89 | 0.86104
[84 empty] | 36.9 | 0.86095
[84 empty] | 36.9 | 0.86104
[84 empty] | 36.89 | 0.86122
[84 empty] | 36.9 | 0.86125
[84 empty] | 36.9 | 0.86104
[84 empty] | 36.89 | 0.86122
[84 empty] | 36.9 | 0.86125
[84 empty] | 36.9 | 0.86125
[84 empty] | 36.89 | 0.86125
[84 empty] | 36.88 | 0.86125
[84 empty] | 36.89 | 0.86125
[84 empty] | 36.89 | 0.86125
[84 empty] | 36.91 | 0.86125
[84 empty] | 36.89 | 0.86125
[84 empty] | 36.89 | 0.86125
[84 empty] | 36.9 | 0.86104
[84 empty] | 36.9 | 0.86119
[84 empty] | 36.9 | 0.86124
[84 empty] | 36.89 | 0.86125
[84 empty] | 36.88 | 0.86104
[84 empty] | 36.89 | 0.86096
[84 empty] | 36.88 | 0.8612
[84 empty] | 36.88 | 0.86124
[84 empty] | 36.89 | 0.86125
[84 empty] | 36.88 | 0.86125
[84 empty] | 36.88 | 0.86115
[84 empty] | 36.89 | 0.86097
[84 empty] | 36.89 | 0.86094
[84 empty] | 36.89 | 0.86119
[84 empty] | 36.89 | 0.86124
[84 empty] | 36.88 | 0.86125
[84 empty] | 36.89 | 0.86125
[84 empty] | 36.88 | 0.86101
[84 empty] | 36.88 | 0.86109
[84 empty] | 36.89 | 0.86122
[84 empty] | 36.88 | 0.86125
[84 empty] | 36.89 | 0.86125
[84 empty] | 36.89 | 0.86104
[84 empty] | 36.88 | 0.86096
[84 empty] | 36.88 | 0.86094
[84 empty] | 36.87 | 0.86094
[84 empty] | 36.87 | 0.86099
[84 empty] | 36.87 | 0.86094
[84 empty] | 36.88 | 0.86115
[84 empty] | 36.88 | 0.861
[84 empty] | 36.87 | 0.86095
[84 empty] | 36.87 | 0.86094
[84 empty] | 36.86 | 0.86115
[84 empty] | 36.88 | 0.86124
[84 empty] | 36.87 | 0.86125
[84 empty] | 36.87 | 0.86109
[84 empty] | 36.87 | 0.86121
[84 empty] | 36.88 | 0.86124
[84 empty] | 36.88 | 0.86125
[84 empty] | 36.87 | 0.86125
[84 empty] | 36.86 | 0.86125
[84 empty] | 36.87 | 0.86125
[84 empty] | 36.88 | 0.86108
[84 empty] | 36.87 | 0.86122
[84 empty] | 36.86 | 0.86125
[84 empty] | 36.85 | 0.86125
[84 empty] | 36.88 | 0.86125
[84 empty] | 36.86 | 0.86125
[84 empty] | 36.86 | 0.86125
[84 empty] | 36.86 | 0.86101
[84 empty] | 36.86 | 0.86104
[84 empty] | 36.86 | 0.86122
[84 empty] | 36.87 | 0.86106
[84 empty] | 36.85 | 0.8612
[84 empty] | 36.84 | 0.86123
[84 empty] | 36.83 | 0.86125
[84 empty] | 36.85 | 0.86102
[84 empty] | 36.84 | 0.8612
[84 empty] | 36.84 | 0.86115
[84 empty] | 36.85 | 0.86113
[84 empty] | 36.83 | 0.86123
[84 empty] | 36.84 | 0.86125
[84 empty] | 36.85 | 0.86124
[84 empty] | 36.86 | 0.86125
[84 empty] | 36.85 | 0.86125
[84 empty] | 36.83 | 0.86125
[84 empty] | 36.85 | 0.86125
[84 empty] | 36.85 | 0.86125
[84 empty] | 36.84 | 0.86125
[84 empty] | 36.85 | 0.86125
[84 empty] | 36.84 | 0.86125
[84 empty] | 36.83 | 0.86125
[84 empty] | 36.83 | 0.86125
[84 empty] | 36.83 | 0.86125
[84 empty] | 36.83 | 0.86125
[84 empty] | 36.83 | 0.86125
[84 empty] | 36.83 | 0.86125
[84 empty] | 36.84 | 0.86125
[84 empty] | 36.83 | 0.86125
[84 empty] | 36.82 | 0.86125
[84 empty] | 36.82 | 0.86124
[84 empty] | 36.83 | 0.86125
[84 empty] | 36.82 | 0.86125
[84 empty] | 36.82 | 0.86125
[84 empty] | 36.82 | 0.86125
[84 empty] | 36.82 | 0.86125
[84 empty] | 36.83 | 0.86125
[84 empty] | 36.83 | 0.86125
[84 empty] | 36.83 | 0.86125
[84 empty] | 36.82 | 0.86125
[84 empty] | 36.81 | 0.86125
[84 empty] | 36.82 | 0.86125
[84 empty] | 36.81 | 0.86125
[84 empty] | 36.82 | 0.86125
[84 empty] | 36.82 | 0.86125
[84 empty] | 36.82 | 0.86125
[84 empty] | 36.83 | 0.86125
[84 empty] | 36.82 | 0.86125
[84 empty] | 36.81 | 0.86125
[84 empty] | 36.81 | 0.86125
[84 empty] | 36.81 | 0.86125
[84 empty] | 36.8 | 0.86125
[84 empty] | 36.82 | 0.86125
[84 empty] | 36.81 | 0.86125
[84 empty] | 36.82 | 0.86125
[84 empty] | 36.82 | 0.86125
[84 empty] | 36.81 | 0.86125
[84 empty] | 36.8 | 0.86125
[84 empty] | 36.8 | 0.86125
[84 empty] | 36.81 | 0.86125
[84 empty] | 36.8 | 0.86125
[84 empty] | 36.8 | 0.86125
[84 empty] | 36.81 | 0.86125
[84 empty] | 36.81 | 0.86125
[84 empty] | 36.8 | 0.86125
[84 empty] | 36.79 | 0.86125
[84 empty] | 36.8 | 0.86125
[84 empty] | 36.8 | 0.86125
[84 empty] | 36.8 | 0.86125
[84 empty] | 36.81 | 0.86125
[84 empty] | 36.8 | 0.86125
[84 empty] | 36.8 | 0.86125
[84 empty] | 36.79 | 0.86125
[84 empty] | 36.8 | 0.86125
[84 empty] | 36.8 | 0.86125
[84 empty] | 36.79 | 0.86125
[84 empty] | 36.8 | 0.86125
[84 empty] | 36.8 | 0.86125
[84 empty] | 36.79 | 0.86125
[84 empty] | 36.79 | 0.86125
[84 empty] | 36.79 | 0.86125
[84 empty] | 36.79 | 0.86125
[84 empty] | 36.79 | 0.86125
[84 empty] | 36.79 | 0.86125
[84 empty] | 36.79 | 0.86125
[84 empty] | 36.78 | 0.86125
[84 empty] | 36.79 | 0.86125
[84 empty] | 36.8 | 0.86125
[84 empty] | 36.79 | 0.86125
[84 empty] | 36.77 | 0.86125
[84 empty] | 36.79 | 0.86125
[84 empty] | 36.79 | 0.86125
[84 empty] | 36.78 | 0.86125
[84 empty] | 36.79 | 0.86125
[84 empty] | 36.78 | 0.86125
[84 empty] | 36.81 | 0.86125
[84 empty] | 36.79 | 0.86125
[84 empty] | 36.78 | 0.86125
[84 empty] | 36.79 | 0.86125
[84 empty] | 36.79 | 0.86125
[84 empty] | 36.78 | 0.86122
[84 empty] | 36.78 | 0.86125
[84 empty] | 36.79 | 0.86125
[84 empty] | 36.77 | 0.86101
[84 empty] | 36.78 | 0.86121
[84 empty] | 36.78 | 0.86124
[84 empty] | 36.77 | 0.86125
[84 empty] | 36.77 | 0.86125
[84 empty] | 36.78 | 0.86125
[84 empty] | 36.77 | 0.86125
[84 empty] | 36.78 | 0.86125
[84 empty] | 36.78 | 0.86125
[84 empty] | 36.78 | 0.86125
[84 empty] | 36.77 | 0.86125
[84 empty] | 36.77 | 0.86125
[84 empty] | 36.78 | 0.86125
[84 empty] | 36.77 | 0.86125
[84 empty] | 36.77 | 0.86125
[84 empty] | 36.77 | 0.86125
[84 empty] | 36.75 | 0.86125
[84 empty] | 36.76 | 0.86125
[84 empty] | 36.76 | 0.86125
[84 empty] | 36.76 | 0.86125
[84 empty] | 36.76 | 0.86125
[84 empty] | 36.77 | 0.86125
[84 empty] | 36.75 | 0.86125
[84 empty] | 36.77 | 0.86125
[84 empty] | 36.76 | 0.86125
[84 empty] | 36.75 | 0.86125
[84 empty] | 36.77 | 0.86125
[84 empty] | 36.75 | 0.86125
[84 empty] | 36.76 | 0.86125
[84 empty] | 36.77 | 0.86125
[84 empty] | 36.76 | 0.86125
[84 empty] | 36.76 | 0.86125
[84 empty] | 36.76 | 0.86125
[84 empty] | 36.75 | 0.86125
[84 empty] | 36.76 | 0.86125
[84 empty] | 36.76 | 0.86125
[84 empty] | 36.74 | 0.86125
[84 empty] | 36.75 | 0.86125
[84 empty] | 36.74 | 0.86125
[84 empty] | 36.74 | 0.86125
[84 empty] | 36.73 | 0.86125
[84 empty] | 36.73 | 0.86125
[84 empty] | 36.73 | 0.86125
[84 empty] | 36.74 | 0.86125
[84 empty] | 36.73 | 0.86125
[84 empty] | 36.74 | 0.86125
[84 empty] | 36.74 | 0.86125
[84 empty] | 36.73 | 0.86125
[84 empty] | 36.73 | 0.86125
[84 empty] | 36.73 | 0.86125
[84 empty] | 36.74 | 0.86125
[84 empty] | 36.74 | 0.86125
[84 empty] | 36.75 | 0.86125
[84 empty] | 36.73 | 0.86125
[84 empty] | 36.74 | 0.86125
[84 empty] | 36.73 | 0.86125
[84 empty] | 36.74 | 0.86125
[84 empty] | 36.72 | 0.86125
[84 empty] | 36.73 | 0.86125
[84 empty] | 36.74 | 0.86125
[84 empty] | 36.72 | 0.86125
[84 empty] | 36.73 | 0.86125
[84 empty] | 36.72 | 0.86125
[84 empty] | 36.71 | 0.86125
[84 empty] | 36.72 | 0.86125
[84 empty] | 36.71 | 0.86125
[84 empty] | 36.71 | 0.86125
[84 empty] | 36.71 | 0.86125
[84 empty] | 36.71 | 0.86125
[84 empty] | 36.72 | 0.86125
[84 empty] | 36.72 | 0.86125
[84 empty] | 36.73 | 0.86125
[84 empty] | 36.71 | 0.86125
[84 empty] | 36.71 | 0.86125
[84 empty] | 36.72 | 0.86125
[84 empty] | 36.72 | 0.86125
[84 empty] | 36.71 | 0.86125
[84 empty] | 36.71 | 0.86125
[84 empty] | 36.71 | 0.86125
[84 empty] | 36.7 | 0.86125
[84 empty] | 36.72 | 0.86125
[84 empty] | 36.71 | 0.86125
[84 empty] | 36.72 | 0.86125
[84 empty] | 36.7 | 0.86125
[84 empty] | 36.71 | 0.86125
[84 empty] | 36.71 | 0.86125
[84 empty] | 36.72 | 0.86125
[84 empty] | 36.71 | 0.86125
[84 empty] | 36.69 | 0.86125
[84 empty] | 36.72 | 0.86125
[84 empty] | 36.71 | 0.86125
[84 empty] | 36.71 | 0.86125
[84 empty] | 36.71 | 0.86125
[84 empty] | 36.71 | 0.86125
[84 empty] | 36.7 | 0.86125
[84 empty] | 36.7 | 0.86125
[84 empty] | 36.69 | 0.86125
[84 empty] | 36.69 | 0.86125
[84 empty] | 36.69 | 0.86125
[84 empty] | 36.7 | 0.86125
[84 empty] | 36.69 | 0.86125
[84 empty] | 36.7 | 0.86125
[84 empty] | 36.71 | 0.86125
[84 empty] | 36.69 | 0.86125
[84 empty] | 36.68 | 0.86125
[84 empty] | 36.69 | 0.86125
[84 empty] | 36.69 | 0.86125
[84 empty] | 36.68 | 0.86125
[84 empty] | 36.69 | 0.86125
[84 empty] | 36.68 | 0.86125
[84 empty] | 36.69 | 0.86125
[84 empty] | 36.68 | 0.86125
[84 empty] | 36.71 | 0.86125
[84 empty] | 36.69 | 0.86125
[84 empty] | 36.69 | 0.86125
[84 empty] | 36.69 | 0.86125
[84 empty] | 36.7 | 0.86125
[84 empty] | 36.7 | 0.86125
[84 empty] | 36.7 | 0.86125
[84 empty] | 36.69 | 0.86125
[84 empty] | 36.69 | 0.86125
[84 empty] | 36.69 | 0.86125
[84 empty] | 36.68 | 0.86125
[84 empty] | 36.69 | 0.86125
[84 empty] | 36.67 | 0.86125
[84 empty] | 36.68 | 0.86125
[84 empty] | 36.69 | 0.86125
[84 empty] | 36.68 | 0.86125
[84 empty] | 36.69 | 0.86125
[84 empty] | 36.68 | 0.86125
[84 empty] | 36.68 | 0.86125
[84 empty] | 36.68 | 0.86125
[84 empty] | 36.67 | 0.86125
[84 empty] | 36.68 | 0.86125
[84 empty] | 36.67 | 0.86125
[84 empty] | 36.67 | 0.86125
[84 empty] | 36.66 | 0.86125
[84 empty] | 36.67 | 0.86125
[84 empty] | 36.68 | 0.86125
[84 empty] | 36.69 | 0.86125
[84 empty] | 36.66 | 0.86125
[84 empty] | 36.67 | 0.86125
[84 empty] | 36.68 | 0.86125
[84 empty] | 36.68 | 0.86125
[84 empty] | 36.67 | 0.86125
[84 empty] | 36.66 | 0.86125
[84 empty] | 36.66 | 0.86125
[84 empty] | 36.67 | 0.86125
[84 empty] | 36.66 | 0.86125
[84 empty] | 36.64 | 0.86125
[84 empty] | 36.66 | 0.86125
[84 empty] | 36.67 | 0.86125
[84 empty] | 36.67 | 0.86125
[84 empty] | 36.66 | 0.86125
[84 empty] | 36.66 | 0.86125
[84 empty] | 36.66 | 0.86125
[84 empty] | 36.65 | 0.86125
[84 empty] | 36.65 | 0.86125
[84 empty] | 36.65 | 0.86125
[84 empty] | 36.67 | 0.86125
[84 empty] | 36.66 | 0.86125
[84 empty] | 36.67 | 0.86125
[84 empty] | 36.67 | 0.86125
[84 empty] | 36.67 | 0.86125
[84 empty] | 36.66 | 0.86125
[84 empty] | 36.66 | 0.86125
[84 empty] | 36.66 | 0.86125
[84 empty] | 36.65 | 0.86125
[84 empty] | 36.65 | 0.86125
[84 empty] | 36.65 | 0.86125
[84 empty] | 36.64 | 0.86125
[84 empty] | 36.65 | 0.86125
[84 empty] | 36.64 | 0.86125
[84 empty] | 36.64 | 0.86125
[84 empty] | 36.65 | 0.86125
[84 empty] | 36.64 | 0.86125
[84 empty] | 36.65 | 0.86125
[84 empty] | 36.65 | 0.86125
[84 empty] | 36.63 | 0.86125
[84 empty] | 36.64 | 0.86125
[84 empty] | 36.63 | 0.86125
[84 empty] | 36.65 | 0.86125
[84 empty] | 36.64 | 0.86125
[84 empty] | 36.65 | 0.86125
[84 empty] | 36.64 | 0.86125
[84 empty] | 36.65 | 0.86125
[84 empty] | 36.64 | 0.86125
[84 empty] | 36.63 | 0.86125
[84 empty] | 36.62 | 0.86125
[84 empty] | 36.62 | 0.86125
[84 empty] | 36.62 | 0.86125
[84 empty] | 36.63 | 0.86125
[84 empty] | 36.62 | 0.86125
[84 empty] | 36.62 | 0.86125
[84 empty] | 36.61 | 0.86125
[84 empty] | 36.62 | 0.86125
[84 empty] | 36.62 | 0.86125
[84 empty] | 36.62 | 0.86125
[84 empty] | 36.62 | 0.86125
[84 empty] | 36.61 | 0.86125
[84 empty] | 36.62 | 0.86125
[84 empty] | 36.63 | 0.86125
[84 empty] | 36.61 | 0.86125
[84 empty] | 36.62 | 0.86125
[84 empty] | 36.63 | 0.86125
[84 empty] | 36.61 | 0.86125
[84 empty] | 36.62 | 0.86125
[84 empty] | 36.62 | 0.86125
[84 empty] | 36.63 | 0.86125
[84 empty] | 36.62 | 0.86125
[84 empty] | 36.62 | 0.86125
[84 empty] | 36.61 | 0.86125
[84 empty] | 36.61 | 0.86125
[84 empty] | 36.6 | 0.86125
[84 empty] | 36.6 | 0.86125
[84 empty] | 36.6 | 0.86125
[84 empty] | 36.61 | 0.86125
[84 empty] | 36.61 | 0.86125
[84 empty] | 36.6 | 0.86125
[84 empty] | 36.6 | 0.86125
[84 empty] | 36.61 | 0.86125
[84 empty] | 36.59 | 0.86125
[84 empty] | 36.6 | 0.86125
[84 empty] | 36.61 | 0.86125
[84 empty] | 36.6 | 0.86125
[84 empty] | 36.6 | 0.86125
[84 empty] | 36.6 | 0.86125
[84 empty] | 36.6 | 0.86125
[84 empty] | 36.6 | 0.86125
[84 empty] | 36.59 | 0.86125
[84 empty] | 36.6 | 0.86125
[84 empty] | 36.6 | 0.86125
[84 empty] | 36.6 | 0.86125
[84 empty] | 36.6 | 0.86125
[84 empty] | 36.59 | 0.86125
[84 empty] | 36.59 | 0.86125
[84 empty] | 36.59 | 0.86125
[84 empty] | 36.6 | 0.86125
[84 empty] | 36.59 | 0.86125
[84 empty] | 36.6 | 0.86125
[84 empty] | 36.59 | 0.86125
[84 empty] | 36.58 | 0.86125
[84 empty] | 36.58 | 0.86125
[84 empty] | 36.6 | 0.86125
[84 empty] | 36.59 | 0.86125
[84 empty] | 36.6 | 0.86125
[84 empty] | 36.59 | 0.86125
[84 empty] | 36.59 | 0.86125
[84 empty] | 36.59 | 0.86125
[84 empty] | 36.58 | 0.86125
[84 empty] | 36.59 | 0.86125
[84 empty] | 36.58 | 0.86125
[84 empty] | 36.59 | 0.86125
[84 empty] | 36.58 | 0.86125
[84 empty] | 36.58 | 0.86125
[84 empty] | 36.58 | 0.86125
[84 empty] | 36.59 | 0.86125
[84 empty] | 36.59 | 0.86125
[84 empty] | 36.59 | 0.86125
[84 empty] | 36.58 | 0.86125
[84 empty] | 36.58 | 0.86125
[84 empty] | 36.58 | 0.86125
[84 empty] | 36.57 | 0.86125
[84 empty] | 36.58 | 0.86125
[84 empty] | 36.58 | 0.86125
[84 empty] | 36.56 | 0.86125
[84 empty] | 36.55 | 0.86125
[84 empty] | 36.56 | 0.86125
[84 empty] | 36.57 | 0.86125
[84 empty] | 36.56 | 0.86125
[84 empty] | 36.57 | 0.86125
[84 empty] | 36.56 | 0.86125
[84 empty] | 36.57 | 0.86125
[84 empty] | 36.57 | 0.86125
[84 empty] | 36.57 | 0.86125
[84 empty] | 36.57 | 0.86125
[84 empty] | 36.57 | 0.86125
[84 empty] | 36.57 | 0.86125
[84 empty] | 36.57 | 0.86125
[84 empty] | 36.56 | 0.86125
[84 empty] | 36.56 | 0.86125
[84 empty] | 36.56 | 0.86125
[84 empty] | 36.56 | 0.86125
[84 empty] | 36.57 | 0.86125
[84 empty] | 36.55 | 0.86125
[84 empty] | 36.56 | 0.86125
[84 empty] | 36.57 | 0.86125
[84 empty] | 36.56 | 0.86125
[84 empty] | 36.55 | 0.86125
[84 empty] | 36.55 | 0.86125
[84 empty] | 36.56 | 0.8613
[84 empty] | 36.56 | 0.86131
[84 empty] | 36.55 | 0.86126
[84 empty] | 36.55 | 0.86125
[84 empty] | 36.55 | 0.86125
[84 empty] | 36.56 | 0.86125
[84 empty] | 36.54 | 0.86125
[84 empty] | 36.56 | 0.86125
[84 empty] | 36.55 | 0.86125
[84 empty] | 36.54 | 0.86125
[84 empty] | 36.54 | 0.86125
[84 empty] | 36.54 | 0.86125
[84 empty] | 36.55 | 0.86125
[84 empty] | 36.54 | 0.86125
[84 empty] | 36.54 | 0.86125
[84 empty] | 36.55 | 0.86125
[84 empty] | 36.55 | 0.86125
[84 empty] | 36.55 | 0.86125
[84 empty] | 36.54 | 0.86125
[84 empty] | 36.54 | 0.86125
[84 empty] | 36.54 | 0.86125
[84 empty] | 36.53 | 0.86125
[84 empty] | 36.53 | 0.86125
[84 empty] | 36.54 | 0.86125
[84 empty] | 36.53 | 0.86125
[84 empty] | 36.54 | 0.86125
[84 empty] | 36.53 | 0.86125
[84 empty] | 36.52 | 0.86125
[84 empty] | 36.53 | 0.86125
[84 empty] | 36.53 | 0.86125
[84 empty] | 36.53 | 0.86125
[84 empty] | 36.52 | 0.86125
[84 empty] | 36.53 | 0.86125
[84 empty] | 36.53 | 0.86125
[84 empty] | 36.52 | 0.86125
[84 empty] | 36.53 | 0.86125
[84 empty] | 36.51 | 0.86125
[84 empty] | 36.52 | 0.86125
[84 empty] | 36.51 | 0.86125
[84 empty] | 36.54 | 0.86125
[84 empty] | 36.51 | 0.86125
[84 empty] | 36.52 | 0.86125
[84 empty] | 36.51 | 0.86125
[84 empty] | 36.52 | 0.86125
[84 empty] | 36.52 | 0.86125
[84 empty] | 36.51 | 0.86125
[84 empty] | 36.52 | 0.86125
[84 empty] | 36.51 | 0.86125
[84 empty] | 36.51 | 0.8613
[84 empty] | 36.5 | 0.86129
[84 empty] | 36.5 | 0.86126
[84 empty] | 36.52 | 0.86125
[84 empty] | 36.51 | 0.86125
[84 empty] | 36.52 | 0.86125
[84 empty] | 36.5 | 0.86125
[84 empty] | 36.51 | 0.86125
[84 empty] | 36.51 | 0.86128
[84 empty] | 36.5 | 0.86125
[84 empty] | 36.52 | 0.86148
[84 empty] | 36.52 | 0.86129
[84 empty] | 36.51 | 0.86142
[84 empty] | 36.49 | 0.86133
[84 empty] | 36.51 | 0.86126
[84 empty] | 36.49 | 0.86125
[84 empty] | 36.5 | 0.86125
[84 empty] | 36.5 | 0.86125
[84 empty] | 36.5 | 0.86125
[84 empty] | 36.5 | 0.86125
[84 empty] | 36.5 | 0.86138
[84 empty] | 36.49 | 0.8613
[84 empty] | 36.48 | 0.86126
[84 empty] | 36.49 | 0.86125
[84 empty] | 36.49 | 0.86125
[84 empty] | 36.49 | 0.86137
[84 empty] | 36.49 | 0.86153
[84 empty] | 36.48 | 0.86129
[84 empty] | 36.48 | 0.86126
[84 empty] | 36.49 | 0.86146
[84 empty] | 36.49 | 0.8613
[84 empty] | 36.48 | 0.86126
[84 empty] | 36.48 | 0.86125
[84 empty] | 36.5 | 0.86125
[84 empty] | 36.49 | 0.86125
[84 empty] | 36.48 | 0.86125
[84 empty] | 36.49 | 0.86125
[84 empty] | 36.48 | 0.86125
[84 empty] | 36.48 | 0.86125
[84 empty] | 36.49 | 0.86125
[84 empty] | 36.49 | 0.86125
[84 empty] | 36.49 | 0.86125
[84 empty] | 36.47 | 0.86125
[84 empty] | 36.48 | 0.86125
[84 empty] | 36.48 | 0.86125
[84 empty] | 36.48 | 0.86125
[84 empty] | 36.47 | 0.86125
[84 empty] | 36.48 | 0.86125
[84 empty] | 36.48 | 0.86141
[84 empty] | 36.47 | 0.86132
[84 empty] | 36.48 | 0.86126
[84 empty] | 36.47 | 0.86125
[84 empty] | 36.47 | 0.86125
[84 empty] | 36.47 | 0.86125
[84 empty] | 36.47 | 0.86125
[84 empty] | 36.46 | 0.86125
[84 empty] | 36.47 | 0.86125
[84 empty] | 36.46 | 0.86138
[84 empty] | 36.47 | 0.86128
[84 empty] | 36.46 | 0.86125
[84 empty] | 36.48 | 0.86125
[84 empty] | 36.46 | 0.86125
[84 empty] | 36.46 | 0.86125
[84 empty] | 36.46 | 0.86125
[84 empty] | 36.47 | 0.86125
[84 empty] | 36.47 | 0.86125
[84 empty] | 36.46 | 0.86125
[84 empty] | 36.47 | 0.86125
[84 empty] | 36.45 | 0.86125
[84 empty] | 36.46 | 0.86146
[84 empty] | 36.45 | 0.86129
[84 empty] | 36.46 | 0.86125
[84 empty] | 36.45 | 0.86125
[84 empty] | 36.45 | 0.86125
[84 empty] | 36.44 | 0.86125
[84 empty] | 36.44 | 0.86125
[84 empty] | 36.44 | 0.86125
[84 empty] | 36.43 | 0.86125
[84 empty] | 36.45 | 0.86125
[84 empty] | 36.45 | 0.86125
[84 empty] | 36.44 | 0.86125
[84 empty] | 36.44 | 0.86125
[84 empty] | 36.46 | 0.86125
[84 empty] | 36.44 | 0.86144
[84 empty] | 36.44 | 0.86145
[84 empty] | 36.43 | 0.86134
[84 empty] | 36.44 | 0.86126
[84 empty] | 36.42 | 0.86125
[84 empty] | 36.43 | 0.86141
[84 empty] | 36.43 | 0.86153
[84 empty] | 36.42 | 0.86132
[84 empty] | 36.42 | 0.86126
[84 empty] | 36.44 | 0.86125
[84 empty] | 36.44 | 0.86125
[84 empty] | 36.43 | 0.86142
[84 empty] | 36.43 | 0.86127
[84 empty] | 36.44 | 0.86125
[84 empty] | 36.43 | 0.86135
[84 empty] | 36.43 | 0.86128
[84 empty] | 36.43 | 0.86141
[84 empty] | 36.43 | 0.86127
[84 empty] | 36.42 | 0.86125
[84 empty] | 36.44 | 0.86147
[84 empty] | 36.42 | 0.86128
[84 empty] | 36.42 | 0.86125
[84 empty] | 36.43 | 0.86125
[84 empty] | 36.43 | 0.86146
[84 empty] | 36.43 | 0.86134
[84 empty] | 36.44 | 0.86147
[84 empty] | 36.42 | 0.86131
[84 empty] | 36.42 | 0.8614
[84 empty] | 36.42 | 0.86127
[84 empty] | 36.42 | 0.8614
[84 empty] | 36.43 | 0.8613
[84 empty] | 36.44 | 0.86126
[84 empty] | 36.41 | 0.86125
[84 empty] | 36.42 | 0.86125
[84 empty] | 36.41 | 0.86125
[84 empty] | 36.42 | 0.86125
[84 empty] | 36.42 | 0.86125
[84 empty] | 36.41 | 0.86141
[84 empty] | 36.41 | 0.86153
[84 empty] | 36.41 | 0.86132
[84 empty] | 36.41 | 0.86126
[84 empty] | 36.41 | 0.86125
[84 empty] | 36.41 | 0.86125
[84 empty] | 36.4 | 0.86125
[84 empty] | 36.41 | 0.86135
[84 empty] | 36.41 | 0.86137
[84 empty] | 36.4 | 0.86143
[84 empty] | 36.41 | 0.86129
[84 empty] | 36.4 | 0.86131
[84 empty] | 36.4 | 0.86135
[84 empty] | 36.39 | 0.86126
[84 empty] | 36.41 | 0.86147
[84 empty] | 36.4 | 0.86129
[84 empty] | 36.39 | 0.86125
[84 empty] | 36.4 | 0.86146
[84 empty] | 36.4 | 0.8613
[84 empty] | 36.39 | 0.86137
[84 empty] | 36.39 | 0.8614
[84 empty] | 36.39 | 0.86132
[84 empty] | 36.39 | 0.8614
[84 empty] | 36.39 | 0.86147
[84 empty] | 36.4 | 0.86151
[84 empty] | 36.4 | 0.86133
[84 empty] | 36.38 | 0.86145
[84 empty] | 36.38 | 0.86139
[84 empty] | 36.39 | 0.86127
[84 empty] | 36.4 | 0.86144
[84 empty] | 36.39 | 0.86128
[84 empty] | 36.38 | 0.86125
[84 empty] | 36.39 | 0.86138
[84 empty] | 36.38 | 0.86154
[84 empty] | 36.37 | 0.86152
[84 empty] | 36.37 | 0.86143
[84 empty] | 36.38 | 0.86127
[84 empty] | 36.39 | 0.86142
[84 empty] | 36.38 | 0.86128
[84 empty] | 36.38 | 0.86126
[84 empty] | 36.38 | 0.86135
[84 empty] | 36.37 | 0.86126
[84 empty] | 36.38 | 0.86138
[84 empty] | 36.39 | 0.86137
[84 empty] | 36.38 | 0.86137
[84 empty] | 36.37 | 0.86143
[84 empty] | 36.38 | 0.8613
[84 empty] | 36.38 | 0.86151
[84 empty] | 36.37 | 0.86134
[84 empty] | 36.37 | 0.86145
[84 empty] | 36.37 | 0.86131
[84 empty] | 36.36 | 0.86126
[84 empty] | 36.38 | 0.86125
[84 empty] | 36.37 | 0.86125
[84 empty] | 36.37 | 0.86125
[84 empty] | 36.37 | 0.86135
[84 empty] | 36.37 | 0.86133
[84 empty] | 36.38 | 0.86126
[84 empty] | 36.37 | 0.86125
[84 empty] | 36.36 | 0.86136
[84 empty] | 36.36 | 0.86126
[84 empty] | 36.37 | 0.86143
[84 empty] | 36.37 | 0.86129
[84 empty] | 36.37 | 0.86126
[84 empty] | 36.37 | 0.86152
[84 empty] | 36.36 | 0.8615
[84 empty] | 36.36 | 0.86131
[84 empty] | 36.36 | 0.86142
[84 empty] | 36.36 | 0.86127
[84 empty] | 36.36 | 0.86142
[84 empty] | 36.36 | 0.8613
[84 empty] | 36.35 | 0.86141
[84 empty] | 36.37 | 0.86127
[84 empty] | 36.35 | 0.86125
[84 empty] | 36.35 | 0.86125
[84 empty] | 36.36 | 0.86129
[84 empty] | 36.35 | 0.86151
[84 empty] | 36.36 | 0.86132
[84 empty] | 36.35 | 0.86126
[84 empty] | 36.36 | 0.86125
[84 empty] | 36.33 | 0.86141
[84 empty] | 36.33 | 0.86132
[84 empty] | 36.34 | 0.86126
[84 empty] | 36.35 | 0.86144
[84 empty] | 36.33 | 0.86153
[84 empty] | 36.34 | 0.86135
[84 empty] | 36.35 | 0.86126
[84 empty] | 36.34 | 0.86146
[84 empty] | 36.36 | 0.86128
[84 empty] | 36.34 | 0.86125
[84 empty] | 36.33 | 0.86148
[84 empty] | 36.34 | 0.86129
[84 empty] | 36.33 | 0.86125
[84 empty] | 36.35 | 0.86125
[84 empty] | 36.34 | 0.86125
[84 empty] | 36.34 | 0.86142
[84 empty] | 36.34 | 0.86141
[84 empty] | 36.35 | 0.86131
[84 empty] | 36.33 | 0.86126
[84 empty] | 36.34 | 0.8614
[84 empty] | 36.33 | 0.86127
[84 empty] | 36.33 | 0.86125
[84 empty] | 36.33 | 0.86125
[84 empty] | 36.34 | 0.86149
[84 empty] | 36.33 | 0.86138
[84 empty] | 36.32 | 0.86127
[84 empty] | 36.32 | 0.86125
[84 empty] | 36.32 | 0.86133
[84 empty] | 36.31 | 0.86137
[84 empty] | 36.31 | 0.86147
[84 empty] | 36.33 | 0.8613
[84 empty] | 36.32 | 0.86131
[84 empty] | 36.32 | 0.86151
[84 empty] | 36.31 | 0.86151
[84 empty] | 36.32 | 0.86149
[84 empty] | 36.32 | 0.86154
[84 empty] | 36.32 | 0.86156
[84 empty] | 36.32 | 0.8615
[84 empty] | 36.32 | 0.86155
[84 empty] | 36.31 | 0.86151
[84 empty] | 36.32 | 0.86153
[84 empty] | 36.31 | 0.86156
[84 empty] | 36.3 | 0.86152
[84 empty] | 36.32 | 0.86129
[84 empty] | 36.3 | 0.86126
[84 empty] | 36.31 | 0.86147
[84 empty] | 36.3 | 0.86146
[84 empty] | 36.3 | 0.86149
[84 empty] | 36.3 | 0.86154
[84 empty] | 36.3 | 0.8615
[84 empty] | 36.3 | 0.86153
[84 empty] | 36.33 | 0.86148
[84 empty] | 36.32 | 0.86147
[84 empty] | 36.3 | 0.86149
[84 empty] | 36.3 | 0.86143
[84 empty] | 36.3 | 0.86149
[84 empty] | 36.3 | 0.8615
[84 empty] | 36.29 | 0.86151
[84 empty] | 36.29 | 0.86149
[84 empty] | 36.3 | 0.86149
[84 empty] | 36.29 | 0.86154
[84 empty] | 36.29 | 0.86155
[84 empty] | 36.29 | 0.86152
[84 empty] | 36.28 | 0.86156
[84 empty] | 36.28 | 0.86148
[84 empty] | 36.28 | 0.86153
[84 empty] | 36.28 | 0.86156
[84 empty] | 36.29 | 0.8615
[84 empty] | 36.28 | 0.8615
[84 empty] | 36.29 | 0.86142
[84 empty] | 36.29 | 0.86154
[84 empty] | 36.29 | 0.86149
[84 empty] | 36.28 | 0.86148
[84 empty] | 36.28 | 0.8615
[84 empty] | 36.28 | 0.86148
[84 empty] | 36.27 | 0.86144
[84 empty] | 36.28 | 0.86149
[84 empty] | 36.28 | 0.86143
[84 empty] | 36.28 | 0.86146
[84 empty] | 36.28 | 0.8615
[84 empty] | 36.28 | 0.86155
[84 empty] | 36.28 | 0.86156
[84 empty] | 36.27 | 0.86145
[84 empty] | 36.26 | 0.86151
[84 empty] | 36.27 | 0.86153
[84 empty] | 36.27 | 0.86155
[84 empty] | 36.27 | 0.86151
[84 empty] | 36.27 | 0.86148
[84 empty] | 36.27 | 0.86153
[84 empty] | 36.26 | 0.86152
[84 empty] | 36.28 | 0.86155
[84 empty] | 36.28 | 0.86156
[84 empty] | 36.28 | 0.86148
[84 empty] | 36.28 | 0.86152
[84 empty] | 36.27 | 0.86148
[84 empty] | 36.26 | 0.86155
[84 empty] | 36.27 | 0.86154
[84 empty] | 36.27 | 0.86151
[84 empty] | 36.25 | 0.86129
[84 empty] | 36.26 | 0.86151
[84 empty] | 36.26 | 0.86151
[84 empty] | 36.25 | 0.86146
[84 empty] | 36.24 | 0.8615
[84 empty] | 36.24 | 0.8615
[84 empty] | 36.24 | 0.86151
[84 empty] | 36.26 | 0.86154
[84 empty] | 36.26 | 0.86156
[84 empty] | 36.25 | 0.86154
[84 empty] | 36.25 | 0.8615
[84 empty] | 36.25 | 0.86139
[84 empty] | 36.25 | 0.86154
[84 empty] | 36.26 | 0.86154
[84 empty] | 36.26 | 0.8615
[84 empty] | 36.25 | 0.86154
[84 empty] | 36.24 | 0.86147
[84 empty] | 36.25 | 0.86146
[84 empty] | 36.25 | 0.8615
[84 empty] | 36.25 | 0.86154
[84 empty] | 36.25 | 0.86152
[84 empty] | 36.25 | 0.86148
[84 empty] | 36.24 | 0.86154
[84 empty] | 36.24 | 0.86154
[84 empty] | 36.24 | 0.86145
[84 empty] | 36.24 | 0.86144
[84 empty] | 36.25 | 0.86148
[84 empty] | 36.25 | 0.86149
[84 empty] | 36.24 | 0.8614
[84 empty] | 36.24 | 0.86148
[84 empty] | 36.25 | 0.8615
[84 empty] | 36.24 | 0.86149
[84 empty] | 36.24 | 0.86147
[84 empty] | 36.24 | 0.86144
[84 empty] | 36.24 | 0.86147
[84 empty] | 36.24 | 0.86148
[84 empty] | 36.23 | 0.86148
[84 empty] | 36.23 | 0.8615
[84 empty] | 36.24 | 0.86152
[84 empty] | 36.24 | 0.86152
[84 empty] | 36.24 | 0.86155
[84 empty] | 36.23 | 0.86154
[84 empty] | 36.24 | 0.86151
[84 empty] | 36.23 | 0.86142
[84 empty] | 36.23 | 0.8615
[84 empty] | 36.22 | 0.86153
[84 empty] | 36.22 | 0.86136
[84 empty] | 36.21 | 0.86135
[84 empty] | 36.23 | 0.86144
[84 empty] | 36.23 | 0.86155
[84 empty] | 36.23 | 0.86156
[84 empty] | 36.22 | 0.86145
[84 empty] | 36.21 | 0.86152
[84 empty] | 36.23 | 0.86151
[84 empty] | 36.23 | 0.86154
[84 empty] | 36.22 | 0.8615
[84 empty] | 36.21 | 0.86151
[84 empty] | 36.24 | 0.86152
[84 empty] | 36.24 | 0.86156
[84 empty] | 36.22 | 0.8615
[84 empty] | 36.21 | 0.86148
[84 empty] | 36.21 | 0.86153
[84 empty] | 36.21 | 0.8614
[84 empty] | 36.21 | 0.86151
[84 empty] | 36.22 | 0.86143
[84 empty] | 36.23 | 0.86153
[84 empty] | 36.22 | 0.86149
[84 empty] | 36.22 | 0.86148
[84 empty] | 36.22 | 0.86155
[84 empty] | 36.21 | 0.86149
[84 empty] | 36.21 | 0.86153
[84 empty] | 36.2 | 0.86156
[84 empty] | 36.2 | 0.86156
[84 empty] | 36.23 | 0.86152
[84 empty] | 36.2 | 0.86151
[84 empty] | 36.19 | 0.86146
[84 empty] | 36.19 | 0.86149
[84 empty] | 36.19 | 0.8615
[84 empty] | 36.19 | 0.86144
[84 empty] | 36.2 | 0.86149
[84 empty] | 36.21 | 0.8615
[84 empty] | 36.21 | 0.8615
[84 empty] | 36.2 | 0.86151
[84 empty] | 36.21 | 0.86144
[84 empty] | 36.2 | 0.8615
[84 empty] | 36.19 | 0.86152
[84 empty] | 36.2 | 0.8615
[84 empty] | 36.19 | 0.86144
[84 empty] | 36.19 | 0.86143
[84 empty] | 36.19 | 0.86147
[84 empty] | 36.18 | 0.86155
[84 empty] | 36.18 | 0.86143
[84 empty] | 36.19 | 0.86148
[84 empty] | 36.19 | 0.86155
[84 empty] | 36.18 | 0.86156
[84 empty] | 36.18 | 0.86155
[84 empty] | 36.18 | 0.86143
[84 empty] | 36.18 | 0.86154
[84 empty] | 36.18 | 0.86154
[84 empty] | 36.18 | 0.86156
[84 empty] | 36.18 | 0.86156
[84 empty] | 36.19 | 0.86152
[84 empty] | 36.18 | 0.86155
[84 empty] | 36.2 | 0.86156
[84 empty] | 36.19 | 0.86155
[84 empty] | 36.19 | 0.86156
[84 empty] | 36.18 | 0.86155
[84 empty] | 36.2 | 0.86153
[84 empty] | 36.17 | 0.86154
[84 empty] | 36.17 | 0.86156
[84 empty] | 36.17 | 0.86148
[84 empty] | 36.17 | 0.86141
[84 empty] | 36.17 | 0.86146
[84 empty] | 36.17 | 0.86155
[84 empty] | 36.16 | 0.86152
[84 empty] | 36.17 | 0.86146
[84 empty] | 36.16 | 0.86154
[84 empty] | 36.16 | 0.86152
[84 empty] | 36.17 | 0.86154
[84 empty] | 36.17 | 0.86149
[84 empty] | 36.17 | 0.86151
[84 empty] | 36.17 | 0.86155
[84 empty] | 36.17 | 0.86156
[84 empty] | 36.15 | 0.86153
[84 empty] | 36.16 | 0.86155
[84 empty] | 36.16 | 0.86156
[84 empty] | 36.16 | 0.86147
[84 empty] | 36.17 | 0.86138
[84 empty] | 36.17 | 0.86152
[84 empty] | 36.17 | 0.86154
[84 empty] | 36.16 | 0.86142
[84 empty] | 36.16 | 0.86143
[84 empty] | 36.16 | 0.86145
[84 empty] | 36.16 | 0.86151
[84 empty] | 36.15 | 0.86152
[84 empty] | 36.14 | 0.8615
[84 empty] | 36.16 | 0.86151
[84 empty] | 36.15 | 0.86155
[84 empty] | 36.16 | 0.86156
[84 empty] | 36.16 | 0.86156
[84 empty] | 36.14 | 0.86156
[84 empty] | 36.16 | 0.86151
[84 empty] | 36.16 | 0.86154
[84 empty] | 36.14 | 0.86155
[84 empty] | 36.15 | 0.86152
[84 empty] | 36.14 | 0.86155
[84 empty] | 36.14 | 0.86156
[84 empty] | 36.15 | 0.86153
[84 empty] | 36.15 | 0.86156
[84 empty] | 36.14 | 0.8615
[84 empty] | 36.16 | 0.86153
[84 empty] | 36.16 | 0.86142
[84 empty] | 36.16 | 0.86154
[84 empty] | 36.16 | 0.86156
[84 empty] | 36.15 | 0.86156
[84 empty] | 36.15 | 0.8615
[84 empty] | 36.15 | 0.86144
[84 empty] | 36.15 | 0.86155
[84 empty] | 36.15 | 0.86156
[84 empty] | 36.13 | 0.86152
[84 empty] | 36.14 | 0.8615
[84 empty] | 36.14 | 0.86151
[84 empty] | 36.15 | 0.86153
[84 empty] | 36.13 | 0.86152
[84 empty] | 36.15 | 0.86155
[84 empty] | 36.14 | 0.86154
[84 empty] | 36.15 | 0.86152
[84 empty] | 36.16 | 0.8615
[84 empty] | 36.15 | 0.86152
[84 empty] | 36.14 | 0.86152
[84 empty] | 36.14 | 0.86153
[84 empty] | 36.12 | 0.86154
[84 empty] | 36.14 | 0.86153
[84 empty] | 36.13 | 0.86153
[84 empty] | 36.14 | 0.86152
[84 empty] | 36.13 | 0.8615
[84 empty] | 36.12 | 0.86146
[84 empty] | 36.13 | 0.86148
[84 empty] | 36.11 | 0.86155
[84 empty] | 36.12 | 0.86156
[84 empty] | 36.13 | 0.86156
[84 empty] | 36.15 | 0.86156
[84 empty] | 36.14 | 0.86149
[84 empty] | 36.13 | 0.8615
[84 empty] | 36.12 | 0.86135
[84 empty] | 36.14 | 0.8615
[84 empty] | 36.12 | 0.8615
[84 empty] | 36.13 | 0.86155
[84 empty] | 36.14 | 0.86149
[84 empty] | 36.13 | 0.86151
[84 empty] | 36.13 | 0.86155
[84 empty] | 36.12 | 0.86156
[84 empty] | 36.12 | 0.86144
[84 empty] | 36.12 | 0.86152
[84 empty] | 36.12 | 0.86156
[84 empty] | 36.11 | 0.86155
[84 empty] | 36.11 | 0.8615
[84 empty] | 36.1 | 0.86153
[84 empty] | 36.11 | 0.86151
[84 empty] | 36.12 | 0.86151
[84 empty] | 36.11 | 0.86149
[84 empty] | 36.11 | 0.86155
[84 empty] | 36.11 | 0.86153
[84 empty] | 36.1 | 0.86147
[84 empty] | 36.1 | 0.86154
[84 empty] | 36.1 | 0.86156
[84 empty] | 36.1 | 0.86155
[84 empty] | 36.11 | 0.86148
[84 empty] | 36.1 | 0.86153
[84 empty] | 36.12 | 0.86145
[84 empty] | 36.1 | 0.86154
[84 empty] | 36.11 | 0.86147
[84 empty] | 36.1 | 0.86151
[84 empty] | 36.1 | 0.86152
[84 empty] | 36.1 | 0.86155
[84 empty] | 36.09 | 0.86156
[84 empty] | 36.1 | 0.86144
[84 empty] | 36.09 | 0.86152
[84 empty] | 36.09 | 0.86152
[84 empty] | 36.1 | 0.86147
[84 empty] | 36.09 | 0.86142
[84 empty] | 36.09 | 0.86148
[84 empty] | 36.09 | 0.86155
[84 empty] | 36.09 | 0.86156
[84 empty] | 36.08 | 0.86156
[84 empty] | 36.09 | 0.86156
[84 empty] | 36.09 | 0.86155
[84 empty] | 36.09 | 0.86156
[84 empty] | 36.11 | 0.86156
[84 empty] | 36.1 | 0.86156
[84 empty] | 36.1 | 0.86144
[84 empty] | 36.09 | 0.86149
[84 empty] | 36.09 | 0.86151
[84 empty] | 36.08 | 0.86155
[84 empty] | 36.09 | 0.86156
[84 empty] | 36.09 | 0.86156
[84 empty] | 36.09 | 0.86148
[84 empty] | 36.08 | 0.86155
[84 empty] | 36.09 | 0.86156
[84 empty] | 36.09 | 0.86152
[84 empty] | 36.1 | 0.8615
[84 empty] | 36.09 | 0.86146
[84 empty] | 36.09 | 0.86151
[84 empty] | 36.08 | 0.86155
[84 empty] | 36.09 | 0.86149
[84 empty] | 36.08 | 0.86147
[84 empty] | 36.08 | 0.86147
[84 empty] | 36.09 | 0.86153
[84 empty] | 36.07 | 0.86156
[84 empty] | 36.06 | 0.86156
[84 empty] | 36.07 | 0.86156
[84 empty] | 36.08 | 0.86156
[84 empty] | 36.07 | 0.86156
[84 empty] | 36.06 | 0.86156
[84 empty] | 36.07 | 0.86156
[84 empty] | 36.06 | 0.86156
[84 empty] | 36.07 | 0.86152
[84 empty] | 36.07 | 0.86155
[84 empty] | 36.08 | 0.86156
[84 empty] | 36.07 | 0.86156
[84 empty] | 36.07 | 0.86156
[84 empty] | 36.06 | 0.86156
[84 empty] | 36.06 | 0.86156
[84 empty] | 36.07 | 0.86156
[84 empty] | 36.07 | 0.86156
[84 empty] | 36.07 | 0.86152
[84 empty] | 36.07 | 0.86153
[84 empty] | 36.05 | 0.86156
[84 empty] | 36.06 | 0.86156
[84 empty] | 36.07 | 0.86156
[84 empty] | 36.06 | 0.86156
[84 empty] | 36.05 | 0.86156
[84 empty] | 36.06 | 0.86156
[84 empty] | 36.07 | 0.86156
[84 empty] | 36.05 | 0.86156
[84 empty] | 36.06 | 0.86156
[84 empty] | 36.06 | 0.86156
[84 empty] | 36.07 | 0.8615
[84 empty] | 36.07 | 0.86147
[84 empty] | 36.05 | 0.86154
[84 empty] | 36.06 | 0.86156
[84 empty] | 36.07 | 0.86154
[84 empty] | 36.07 | 0.86156
[84 empty] | 36.07 | 0.86155
[84 empty] | 36.06 | 0.86156
[84 empty] | 36.06 | 0.86156
[84 empty] | 36.06 | 0.86156
[84 empty] | 36.05 | 0.86156
[84 empty] | 36.04 | 0.86156
[84 empty] | 36.05 | 0.86153
[84 empty] | 36.04 | 0.86156
[84 empty] | 36.04 | 0.86156
[84 empty] | 36.06 | 0.86156
[84 empty] | 36.05 | 0.86156
[84 empty] | 36.04 | 0.86156
[84 empty] | 36.05 | 0.86156
[84 empty] | 36.05 | 0.86156
[84 empty] | 36.05 | 0.86156
[84 empty] | 36.05 | 0.86156
[84 empty] | 36.05 | 0.86156
[84 empty] | 36.04 | 0.86156
[84 empty] | 36.03 | 0.86156
[84 empty] | 36.03 | 0.86156
[84 empty] | 36.04 | 0.86156
[84 empty] | 36.04 | 0.86156
[84 empty] | 36.04 | 0.86156
[84 empty] | 36.03 | 0.86156
[84 empty] | 36.02 | 0.86156
[84 empty] | 36.03 | 0.86156
[84 empty] | 36.02 | 0.86156
[84 empty] | 36.04 | 0.8615
[84 empty] | 36.04 | 0.86154
[84 empty] | 36.03 | 0.86156
[84 empty] | 36.04 | 0.86156
[84 empty] | 36.03 | 0.86145
[84 empty] | 36.03 | 0.86152
[84 empty] | 36.02 | 0.86156
[84 empty] | 36.02 | 0.86152
[84 empty] | 36.02 | 0.86154
[84 empty] | 36.03 | 0.86155
[84 empty] | 36.03 | 0.8614
[84 empty] | 36.03 | 0.86146
[84 empty] | 36.03 | 0.86151
[84 empty] | 36.04 | 0.86149
[84 empty] | 36.02 | 0.8615
[84 empty] | 36.01 | 0.86155
[84 empty] | 36.02 | 0.86156
[84 empty] | 36.03 | 0.86156
[84 empty] | 36.02 | 0.86156
[84 empty] | 36.02 | 0.86151
[84 empty] | 36.01 | 0.86155
[84 empty] | 36.02 | 0.86156
[84 empty] | 36.02 | 0.86156
[84 empty] | 36.03 | 0.86156
[84 empty] | 36.03 | 0.86156
[84 empty] | 36.02 | 0.86145
[84 empty] | 36 | 0.86146
[84 empty] | 36 | 0.86155
[84 empty] | 36.01 | 0.86156
[84 empty] | 36 | 0.86143
[84 empty] | 36 | 0.86154
[84 empty] | 36.01 | 0.86153
[84 empty] | 36 | 0.86156
[84 empty] | 36.01 | 0.86156
[84 empty] | 36 | 0.86156
[84 empty] | 36 | 0.86156
[84 empty] | 36.01 | 0.86152
[84 empty] | 36.02 | 0.86147
[84 empty] | 36 | 0.86154
[84 empty] | 36.01 | 0.86156
[84 empty] | 36 | 0.86156
[84 empty] | 35.99 | 0.86156
[84 empty] | 36 | 0.86156
[84 empty] | 36 | 0.86156
[84 empty] | 36 | 0.86146
[84 empty] | 36.01 | 0.86152
[84 empty] | 36 | 0.86155
[84 empty] | 36 | 0.86147
[84 empty] | 35.99 | 0.86153
[84 empty] | 36 | 0.86156
[84 empty] | 35.98 | 0.86156
[84 empty] | 35.99 | 0.86156
[84 empty] | 35.99 | 0.86156
[84 empty] | 36 | 0.86156
[84 empty] | 35.98 | 0.86156
[84 empty] | 35.98 | 0.86156
[84 empty] | 35.99 | 0.86156
[84 empty] | 35.98 | 0.86156
[84 empty] | 35.99 | 0.86156
[84 empty] | 35.99 | 0.86156
[84 empty] | 35.98 | 0.86156
[84 empty] | 36 | 0.86156
[84 empty] | 35.98 | 0.86156
[84 empty] | 35.98 | 0.86156
[84 empty] | 35.98 | 0.86156
[84 empty] | 35.98 | 0.86156
[84 empty] | 35.97 | 0.86156
[84 empty] | 35.98 | 0.86156
[84 empty] | 35.99 | 0.86156
[84 empty] | 35.98 | 0.86156
[84 empty] | 35.98 | 0.86156
[84 empty] | 35.97 | 0.86156
[84 empty] | 35.98 | 0.86156
[84 empty] | 35.97 | 0.86156
[84 empty] | 35.97 | 0.86156
[84 empty] | 35.98 | 0.86156
[84 empty] | 35.97 | 0.86156
[84 empty] | 35.98 | 0.86156
[84 empty] | 35.99 | 0.86156
[84 empty] | 35.97 | 0.86156
[84 empty] | 35.95 | 0.86154
[84 empty] | 35.97 | 0.86156
[84 empty] | 35.97 | 0.86156
[84 empty] | 35.98 | 0.86156
[84 empty] | 35.97 | 0.86156
[84 empty] | 35.98 | 0.86156
[84 empty] | 35.97 | 0.86156
[84 empty] | 35.97 | 0.86156
[84 empty] | 35.97 | 0.86156
[84 empty] | 35.97 | 0.86156
[84 empty] | 35.96 | 0.86156
[84 empty] | 35.96 | 0.86156
[84 empty] | 35.96 | 0.86156
[84 empty] | 35.96 | 0.86156
[84 empty] | 35.97 | 0.86156
[84 empty] | 35.97 | 0.86156
[84 empty] | 35.97 | 0.86156
[84 empty] | 35.95 | 0.86156
[84 empty] | 35.96 | 0.86156
[84 empty] | 35.96 | 0.86156
[84 empty] | 35.95 | 0.86156
[84 empty] | 35.95 | 0.86156
[84 empty] | 35.94 | 0.86156
[84 empty] | 35.96 | 0.86156
[84 empty] | 35.96 | 0.86156
[84 empty] | 35.96 | 0.86156
[84 empty] | 35.97 | 0.86156
[84 empty] | 35.96 | 0.86156
[84 empty] | 35.95 | 0.86156
[84 empty] | 35.95 | 0.86156
[84 empty] | 35.94 | 0.86156
[84 empty] | 35.96 | 0.86156
[84 empty] | 35.95 | 0.86156
[84 empty] | 35.96 | 0.86156
[84 empty] | 35.95 | 0.86156
[84 empty] | 35.96 | 0.86156
[84 empty] | 35.96 | 0.86156
[84 empty] | 35.97 | 0.86156
[84 empty] | 35.96 | 0.86156
[84 empty] | 35.96 | 0.86156
[84 empty] | 35.96 | 0.86156
[84 empty] | 35.96 | 0.86156
[84 empty] | 35.96 | 0.86156
[84 empty] | 35.95 | 0.86156
[84 empty] | 35.94 | 0.86156
[84 empty] | 35.95 | 0.86156
[84 empty] | 35.94 | 0.86156
[84 empty] | 35.95 | 0.86156
[84 empty] | 35.96 | 0.86156
[84 empty] | 35.94 | 0.86156
[84 empty] | 35.94 | 0.86156
[84 empty] | 35.94 | 0.86156
[84 empty] | 35.94 | 0.86156
[84 empty] | 35.94 | 0.86156
[84 empty] | 35.94 | 0.86156
[84 empty] | 35.93 | 0.86156
[84 empty] | 35.93 | 0.86156
[84 empty] | 35.94 | 0.86156
[84 empty] | 35.95 | 0.86156
[84 empty] | 35.94 | 0.86156
[84 empty] | 35.92 | 0.86156
[84 empty] | 35.93 | 0.86156
[84 empty] | 35.92 | 0.86156
[84 empty] | 35.92 | 0.86156
[84 empty] | 35.92 | 0.86156
[84 empty] | 35.92 | 0.86156
[84 empty] | 35.94 | 0.86156
[84 empty] | 35.93 | 0.86156
[84 empty] | 35.92 | 0.86156
[84 empty] | 35.95 | 0.86156
[84 empty] | 35.94 | 0.86156
[84 empty] | 35.93 | 0.86156
[84 empty] | 35.93 | 0.86156
[84 empty] | 35.92 | 0.86156
[84 empty] | 35.91 | 0.86156
[84 empty] | 35.92 | 0.86156
[84 empty] | 35.93 | 0.86153
[84 empty] | 35.93 | 0.86156
[84 empty] | 35.92 | 0.86156
[84 empty] | 35.9 | 0.86156
[84 empty] | 35.91 | 0.86156
[84 empty] | 35.9 | 0.86156
[84 empty] | 35.92 | 0.86156
[84 empty] | 35.93 | 0.86156
[84 empty] | 35.94 | 0.86156
[84 empty] | 35.92 | 0.86156
[84 empty] | 35.92 | 0.86156
[84 empty] | 35.91 | 0.86156
[84 empty] | 35.91 | 0.86156
[84 empty] | 35.91 | 0.86156
[84 empty] | 35.93 | 0.86156
[84 empty] | 35.9 | 0.86156
[84 empty] | 35.91 | 0.86156
[84 empty] | 35.91 | 0.86156
[84 empty] | 35.9 | 0.86156
[84 empty] | 35.9 | 0.86156
[84 empty] | 35.9 | 0.86156
[84 empty] | 35.92 | 0.86156
[84 empty] | 35.92 | 0.86156
[84 empty] | 35.92 | 0.86156
[84 empty] | 35.9 | 0.86156
[84 empty] | 35.91 | 0.86156
[84 empty] | 35.9 | 0.86156
[84 empty] | 35.89 | 0.86156
[84 empty] | 35.89 | 0.86156
[84 empty] | 35.9 | 0.86156
[84 empty] | 35.9 | 0.86156
[84 empty] | 35.91 | 0.86156
[84 empty] | 35.89 | 0.86156
[84 empty] | 35.91 | 0.86156
[84 empty] | 35.89 | 0.86156
[84 empty] | 35.91 | 0.86156
[84 empty] | 35.9 | 0.86156
[84 empty] | 35.89 | 0.86156
[84 empty] | 35.9 | 0.86156
[84 empty] | 35.9 | 0.86156
[84 empty] | 35.9 | 0.86156
[84 empty] | 35.89 | 0.86156
[84 empty] | 35.89 | 0.86156
[84 empty] | 35.88 | 0.86156
[84 empty] | 35.89 | 0.86156
[84 empty] | 35.89 | 0.86156
[84 empty] | 35.88 | 0.86156
[84 empty] | 35.88 | 0.86156
[84 empty] | 35.89 | 0.86156
[84 empty] | 35.9 | 0.86156
[84 empty] | 35.89 | 0.86156
[84 empty] | 35.89 | 0.86156
[84 empty] | 35.89 | 0.86156
[84 empty] | 35.89 | 0.86156
[84 empty] | 35.88 | 0.86156
[84 empty] | 35.87 | 0.86156
[84 empty] | 35.87 | 0.86156
[84 empty] | 35.87 | 0.86156
[84 empty] | 35.88 | 0.86156
[84 empty] | 35.88 | 0.86156
[84 empty] | 35.88 | 0.86156
[84 empty] | 35.87 | 0.86156
[84 empty] | 35.87 | 0.86156
[84 empty] | 35.87 | 0.86156
[84 empty] | 35.87 | 0.86156
[84 empty] | 35.88 | 0.86156
[84 empty] | 35.88 | 0.86157
[84 empty] | 35.88 | 0.86156
[84 empty] | 35.87 | 0.86156
[84 empty] | 35.87 | 0.86156
[84 empty] | 35.88 | 0.86156
[84 empty] | 35.87 | 0.86156
[84 empty] | 35.89 | 0.86156
[84 empty] | 35.88 | 0.86156
[84 empty] | 35.87 | 0.86158
[84 empty] | 35.87 | 0.86156
[84 empty] | 35.87 | 0.86157
[84 empty] | 35.86 | 0.86159
[84 empty] | 35.86 | 0.86157
[84 empty] | 35.87 | 0.86156
[84 empty] | 35.85 | 0.86156
[84 empty] | 35.88 | 0.8616
[84 empty] | 35.88 | 0.86157
[84 empty] | 35.87 | 0.86156
[84 empty] | 35.87 | 0.86156
[84 empty] | 35.87 | 0.86156
[84 empty] | 35.87 | 0.86156
[84 empty] | 35.87 | 0.86156
[84 empty] | 35.87 | 0.86156
[84 empty] | 35.86 | 0.86156
[84 empty] | 35.87 | 0.86156
[84 empty] | 35.87 | 0.86156
[84 empty] | 35.87 | 0.86156
[84 empty] | 35.86 | 0.86156
[84 empty] | 35.85 | 0.86156
[84 empty] | 35.86 | 0.86156
[84 empty] | 35.87 | 0.86156
[84 empty] | 35.87 | 0.86156
[84 empty] | 35.87 | 0.86156
[84 empty] | 35.85 | 0.86156
[84 empty] | 35.86 | 0.86156
[84 empty] | 35.86 | 0.86156
[84 empty] | 35.85 | 0.86156
[84 empty] | 35.86 | 0.86156
[84 empty] | 35.84 | 0.86156
[84 empty] | 35.84 | 0.86156
[84 empty] | 35.85 | 0.86156
[84 empty] | 35.84 | 0.86156
[84 empty] | 35.85 | 0.86156
[84 empty] | 35.85 | 0.86156
[84 empty] | 35.85 | 0.86156
[84 empty] | 35.85 | 0.86156
[84 empty] | 35.86 | 0.86156
[84 empty] | 35.84 | 0.86156
[84 empty] | 35.83 | 0.86156
[84 empty] | 35.84 | 0.86156
[84 empty] | 35.84 | 0.86156
[84 empty] | 35.84 | 0.86156
[84 empty] | 35.85 | 0.86156
[84 empty] | 35.84 | 0.86156
[84 empty] | 35.84 | 0.86156
[84 empty] | 35.85 | 0.86156
[84 empty] | 35.83 | 0.86156
[84 empty] | 35.85 | 0.86156
[84 empty] | 35.85 | 0.86156
[84 empty] | 35.83 | 0.86156
[84 empty] | 35.83 | 0.86156
[84 empty] | 35.84 | 0.86156
[84 empty] | 35.84 | 0.86156
[84 empty] | 35.85 | 0.86156
[84 empty] | 35.84 | 0.86156
[84 empty] | 35.83 | 0.86156
[84 empty] | 35.84 | 0.86156
[84 empty] | 35.84 | 0.86156
[84 empty] | 35.83 | 0.86156
[84 empty] | 35.83 | 0.86156
[84 empty] | 35.83 | 0.86156
[84 empty] | 35.82 | 0.86156
[84 empty] | 35.83 | 0.86156
[84 empty] | 35.84 | 0.86156
[84 empty] | 35.82 | 0.86156
[84 empty] | 35.82 | 0.86156
[84 empty] | 35.83 | 0.86156
[84 empty] | 35.82 | 0.86156
[84 empty] | 35.82 | 0.86156
[84 empty] | 35.82 | 0.86156
[84 empty] | 35.83 | 0.86156
[84 empty] | 35.81 | 0.8616
[84 empty] | 35.81 | 0.86157
[84 empty] | 35.81 | 0.86157
[84 empty] | 35.8 | 0.86156
[84 empty] | 35.81 | 0.86157
[84 empty] | 35.81 | 0.8616
[84 empty] | 35.82 | 0.86157
[84 empty] | 35.81 | 0.86156
[84 empty] | 35.81 | 0.86156
[84 empty] | 35.83 | 0.86156
[84 empty] | 35.83 | 0.86156
[84 empty] | 35.82 | 0.86156
[84 empty] | 35.82 | 0.86156
[84 empty] | 35.8 | 0.86156
[84 empty] | 35.79 | 0.86156
[84 empty] | 35.8 | 0.86156
[84 empty] | 35.8 | 0.86156
[84 empty] | 35.82 | 0.86156
[84 empty] | 35.83 | 0.86156
[84 empty] | 35.81 | 0.86156
[84 empty] | 35.81 | 0.86156
[84 empty] | 35.8 | 0.86156
[84 empty] | 35.81 | 0.86156
[84 empty] | 35.81 | 0.86156
[84 empty] | 35.8 | 0.86156
[84 empty] | 35.79 | 0.86156
[84 empty] | 35.79 | 0.86156
[84 empty] | 35.79 | 0.86156
[84 empty] | 35.79 | 0.86156
[84 empty] | 35.79 | 0.86156
[84 empty] | 35.78 | 0.86156
[84 empty] | 35.79 | 0.86158
[84 empty] | 35.79 | 0.86156
[84 empty] | 35.79 | 0.86156
[84 empty] | 35.78 | 0.86156
[84 empty] | 35.78 | 0.86156
[84 empty] | 35.79 | 0.86156
[84 empty] | 35.78 | 0.86156
[84 empty] | 35.79 | 0.86156
[84 empty] | 35.79 | 0.86156
[84 empty] | 35.79 | 0.86156
[84 empty] | 35.79 | 0.86156
[84 empty] | 35.78 | 0.86156
[84 empty] | 35.78 | 0.86156
[84 empty] | 35.79 | 0.86161
[84 empty] | 35.79 | 0.86157
[84 empty] | 35.79 | 0.86156
[84 empty] | 35.79 | 0.86159
[84 empty] | 35.78 | 0.86157
[84 empty] | 35.79 | 0.86156
[84 empty] | 35.78 | 0.86156
[84 empty] | 35.78 | 0.86156
[84 empty] | 35.79 | 0.86156
[84 empty] | 35.79 | 0.86158
[84 empty] | 35.78 | 0.86156
[84 empty] | 35.78 | 0.86156
[84 empty] | 35.78 | 0.86156
[84 empty] | 35.78 | 0.86156
[84 empty] | 35.79 | 0.86156
[84 empty] | 35.78 | 0.86156
[84 empty] | 35.78 | 0.86158
[84 empty] | 35.78 | 0.86156
[84 empty] | 35.78 | 0.86156
[84 empty] | 35.78 | 0.86156
[84 empty] | 35.78 | 0.86156
[84 empty] | 35.78 | 0.86156
[84 empty] | 35.79 | 0.86156
[84 empty] | 35.77 | 0.86156
[84 empty] | 35.78 | 0.86156
[84 empty] | 35.78 | 0.86157
[84 empty] | 35.78 | 0.86156
[84 empty] | 35.77 | 0.86166
[84 empty] | 35.78 | 0.86157
[84 empty] | 35.77 | 0.86156
[84 empty] | 35.77 | 0.86156
[84 empty] | 35.77 | 0.86156
[84 empty] | 35.77 | 0.86156
[84 empty] | 35.77 | 0.86156
[84 empty] | 35.77 | 0.86159
[84 empty] | 35.78 | 0.86157
[84 empty] | 35.76 | 0.86156
[84 empty] | 35.77 | 0.86156
[84 empty] | 35.76 | 0.86156
[84 empty] | 35.76 | 0.86156
[84 empty] | 35.77 | 0.86156
[84 empty] | 35.75 | 0.86156
[84 empty] | 35.75 | 0.86156
[84 empty] | 35.77 | 0.86156
[84 empty] | 35.77 | 0.86158
[84 empty] | 35.76 | 0.86156
[84 empty] | 35.76 | 0.86156
[84 empty] | 35.77 | 0.86156
[84 empty] | 35.75 | 0.86156
[84 empty] | 35.77 | 0.86156
[84 empty] | 35.77 | 0.86156
[84 empty] | 35.75 | 0.86156
[84 empty] | 35.76 | 0.86156
[84 empty] | 35.74 | 0.86156
[84 empty] | 35.75 | 0.86156
[84 empty] | 35.77 | 0.86156
[84 empty] | 35.77 | 0.86156
[84 empty] | 35.76 | 0.86156
[84 empty] | 35.75 | 0.86156
[84 empty] | 35.76 | 0.86156
[84 empty] | 35.76 | 0.86156
[84 empty] | 35.74 | 0.86156
[84 empty] | 35.76 | 0.86156
[84 empty] | 35.76 | 0.86157
[84 empty] | 35.75 | 0.86156
[84 empty] | 35.76 | 0.86156
[84 empty] | 35.75 | 0.86156
[84 empty] | 35.75 | 0.86156
[84 empty] | 35.77 | 0.86156
[84 empty] | 35.77 | 0.86157
[84 empty] | 35.75 | 0.86156
[84 empty] | 35.75 | 0.86156
[84 empty] | 35.75 | 0.86156
[84 empty] | 35.74 | 0.8616
[84 empty] | 35.75 | 0.86157
[84 empty] | 35.73 | 0.86156
[84 empty] | 35.75 | 0.86156
[84 empty] | 35.74 | 0.86169
[84 empty] | 35.73 | 0.86164
[84 empty] | 35.75 | 0.86181
[84 empty] | 35.73 | 0.8616
[84 empty] | 35.74 | 0.86175
[84 empty] | 35.73 | 0.86173
[84 empty] | 35.75 | 0.86159
[84 empty] | 35.74 | 0.86157
[84 empty] | 35.74 | 0.86156
[84 empty] | 35.74 | 0.86156
[84 empty] | 35.72 | 0.86156
[84 empty] | 35.72 | 0.86156
[84 empty] | 35.73 | 0.86156
[84 empty] | 35.75 | 0.86156
[84 empty] | 35.73 | 0.86156
[84 empty] | 35.76 | 0.86156
[84 empty] | 35.73 | 0.86156
[84 empty] | 35.73 | 0.86156
[84 empty] | 35.73 | 0.86156
[84 empty] | 35.73 | 0.86156
[84 empty] | 35.72 | 0.86156
[84 empty] | 35.73 | 0.86156
[84 empty] | 35.74 | 0.86156
[84 empty] | 35.74 | 0.86159
[84 empty] | 35.74 | 0.86157
[84 empty] | 35.74 | 0.86159
[84 empty] | 35.73 | 0.86157
[84 empty] | 35.71 | 0.86156
[84 empty] | 35.71 | 0.86157
[84 empty] | 35.72 | 0.86156
[84 empty] | 35.72 | 0.86156
[84 empty] | 35.72 | 0.86166
[84 empty] | 35.71 | 0.86184
[84 empty] | 35.7 | 0.86166
[84 empty] | 35.71 | 0.86157
[84 empty] | 35.72 | 0.86156
[84 empty] | 35.71 | 0.86158
[84 empty] | 35.71 | 0.86156
[84 empty] | 35.71 | 0.86156
[84 empty] | 35.72 | 0.86156
[84 empty] | 35.72 | 0.86156
[84 empty] | 35.73 | 0.86156
[84 empty] | 35.71 | 0.86156
[84 empty] | 35.71 | 0.86156
[84 empty] | 35.72 | 0.86156
[84 empty] | 35.7 | 0.86156
[84 empty] | 35.7 | 0.86156
[84 empty] | 35.69 | 0.86156
[84 empty] | 35.7 | 0.86156
[84 empty] | 35.69 | 0.86156
[84 empty] | 35.69 | 0.86156
[84 empty] | 35.7 | 0.8616
[84 empty] | 35.69 | 0.86157
[84 empty] | 35.69 | 0.86159
[84 empty] | 35.72 | 0.86157
[84 empty] | 35.71 | 0.86158
[84 empty] | 35.69 | 0.86156
[84 empty] | 35.71 | 0.86156
[84 empty] | 35.69 | 0.86158
[84 empty] | 35.69 | 0.86156
[84 empty] | 35.7 | 0.86156
[84 empty] | 35.69 | 0.86156
[84 empty] | 35.7 | 0.86161
[84 empty] | 35.7 | 0.86162
[84 empty] | 35.69 | 0.86157
[84 empty] | 35.69 | 0.86156
[84 empty] | 35.69 | 0.86165
[84 empty] | 35.71 | 0.86174
[84 empty] | 35.69 | 0.86159
[84 empty] | 35.68 | 0.86157
[84 empty] | 35.7 | 0.86156
[84 empty] | 35.69 | 0.86156
[84 empty] | 35.69 | 0.86156
[84 empty] | 35.68 | 0.86177
[84 empty] | 35.69 | 0.86166
[84 empty] | 35.68 | 0.86157
[84 empty] | 35.69 | 0.86158
[84 empty] | 35.69 | 0.86157
[84 empty] | 35.68 | 0.86156
[84 empty] | 35.69 | 0.86156
[84 empty] | 35.7 | 0.86161
[84 empty] | 35.68 | 0.86157
[84 empty] | 35.69 | 0.86156
[84 empty] | 35.68 | 0.86156
[84 empty] | 35.68 | 0.86156
[84 empty] | 35.67 | 0.86156
[84 empty] | 35.68 | 0.86156
[84 empty] | 35.67 | 0.86157
[84 empty] | 35.68 | 0.86156
[84 empty] | 35.68 | 0.86156
[84 empty] | 35.68 | 0.86156
[84 empty] | 35.67 | 0.86158
[84 empty] | 35.68 | 0.86156
[84 empty] | 35.68 | 0.86157
[84 empty] | 35.67 | 0.86156
[84 empty] | 35.67 | 0.86156
[84 empty] | 35.67 | 0.86156
[84 empty] | 35.68 | 0.86156
[84 empty] | 35.68 | 0.86156
[84 empty] | 35.68 | 0.86157
[84 empty] | 35.67 | 0.86156
[84 empty] | 35.68 | 0.86156
[84 empty] | 35.67 | 0.86156
[84 empty] | 35.66 | 0.86156
[84 empty] | 35.66 | 0.86156
[84 empty] | 35.66 | 0.86156
[84 empty] | 35.66 | 0.86156
[84 empty] | 35.67 | 0.86156
[84 empty] | 35.67 | 0.86156
[84 empty] | 35.66 | 0.86156
[84 empty] | 35.67 | 0.86156
[84 empty] | 35.66 | 0.86156
[84 empty] | 35.65 | 0.86161
[84 empty] | 35.65 | 0.86157
[84 empty] | 35.65 | 0.86156
[84 empty] | 35.65 | 0.86156
[84 empty] | 35.65 | 0.86156
[84 empty] | 35.66 | 0.86156
[84 empty] | 35.67 | 0.86156
[84 empty] | 35.67 | 0.8616
[84 empty] | 35.66 | 0.86157
[84 empty] | 35.67 | 0.86156
[84 empty] | 35.66 | 0.86156
[84 empty] | 35.67 | 0.86156
[84 empty] | 35.65 | 0.86156
[84 empty] | 35.63 | 0.86177
[84 empty] | 35.65 | 0.86161
[84 empty] | 35.66 | 0.86157
[84 empty] | 35.67 | 0.86164
[84 empty] | 35.65 | 0.86157
[84 empty] | 35.65 | 0.86156
[84 empty] | 35.66 | 0.8616
[84 empty] | 35.66 | 0.86157
[84 empty] | 35.65 | 0.8618
[84 empty] | 35.64 | 0.86164
[84 empty] | 35.65 | 0.86157
[84 empty] | 35.65 | 0.86164
[84 empty] | 35.65 | 0.86161
[84 empty] | 35.65 | 0.86182
[84 empty] | 35.64 | 0.86173
[84 empty] | 35.64 | 0.86161
[84 empty] | 35.66 | 0.86157
[84 empty] | 35.65 | 0.86156
[84 empty] | 35.63 | 0.86156
[84 empty] | 35.63 | 0.86156
[84 empty] | 35.62 | 0.86157
[84 empty] | 35.64 | 0.86166
[84 empty] | 35.64 | 0.86174
[84 empty] | 35.64 | 0.86175
[84 empty] | 35.63 | 0.86165
[84 empty] | 35.63 | 0.86157
[84 empty] | 35.63 | 0.86174
[84 empty] | 35.63 | 0.86159
[84 empty] | 35.62 | 0.86157
[84 empty] | 35.62 | 0.8616
[84 empty] | 35.63 | 0.86162
[84 empty] | 35.64 | 0.86168
[84 empty] | 35.63 | 0.8618
[84 empty] | 35.63 | 0.86186
[84 empty] | 35.62 | 0.86161
[84 empty] | 35.62 | 0.86173
[84 empty] | 35.63 | 0.86185
[84 empty] | 35.62 | 0.86166
[84 empty] | 35.62 | 0.86171
[84 empty] | 35.63 | 0.86172
[84 empty] | 35.63 | 0.86181
[84 empty] | 35.61 | 0.86186
[84 empty] | 35.62 | 0.86177
[84 empty] | 35.62 | 0.86167
[84 empty] | 35.61 | 0.8616
[84 empty] | 35.63 | 0.86157
[84 empty] | 35.62 | 0.86156
[84 empty] | 35.62 | 0.86156
[84 empty] | 35.62 | 0.86158
[84 empty] | 35.61 | 0.86156
[84 empty] | 35.61 | 0.86156
[84 empty] | 35.6 | 0.86156
[84 empty] | 35.61 | 0.8618
[84 empty] | 35.61 | 0.86162
[84 empty] | 35.6 | 0.8617
[84 empty] | 35.62 | 0.86185
[84 empty] | 35.61 | 0.86166
[84 empty] | 35.6 | 0.86157
[84 empty] | 35.61 | 0.86159
[84 empty] | 35.61 | 0.86157
[84 empty] | 35.62 | 0.86156
[84 empty] | 35.62 | 0.86156
[84 empty] | 35.62 | 0.86156
[84 empty] | 35.6 | 0.86175
[84 empty] | 35.59 | 0.86165
[84 empty] | 35.59 | 0.86183
[84 empty] | 35.62 | 0.8617
[84 empty] | 35.59 | 0.86185
[84 empty] | 35.59 | 0.86166
[84 empty] | 35.6 | 0.86163
[84 empty] | 35.59 | 0.86174
[84 empty] | 35.6 | 0.86178
[84 empty] | 35.6 | 0.86168
[84 empty] | 35.6 | 0.86182
[84 empty] | 35.6 | 0.86175
[84 empty] | 35.6 | 0.86186
[84 empty] | 35.59 | 0.86166
[84 empty] | 35.58 | 0.86165
[84 empty] | 35.58 | 0.86169
[84 empty] | 35.58 | 0.86158
[84 empty] | 35.59 | 0.86156
[84 empty] | 35.6 | 0.86156
[84 empty] | 35.59 | 0.86156
[84 empty] | 35.59 | 0.86156
[84 empty] | 35.58 | 0.86179
[84 empty] | 35.58 | 0.86186
[84 empty] | 35.58 | 0.86178
[84 empty] | 35.58 | 0.86178
[84 empty] | 35.58 | 0.86165
[84 empty] | 35.58 | 0.86184
[84 empty] | 35.57 | 0.86173
[84 empty] | 35.58 | 0.86169
[84 empty] | 35.57 | 0.86158
[84 empty] | 35.58 | 0.86156
[84 empty] | 35.57 | 0.86169
[84 empty] | 35.57 | 0.86185
[84 empty] | 35.58 | 0.86187
[84 empty] | 35.58 | 0.86163
[84 empty] | 35.57 | 0.86157
[84 empty] | 35.57 | 0.86175
[84 empty] | 35.57 | 0.86172
[84 empty] | 35.57 | 0.86158
[84 empty] | 35.57 | 0.86166
[84 empty] | 35.57 | 0.86166
[84 empty] | 35.59 | 0.8618
[84 empty] | 35.57 | 0.86186
[84 empty] | 35.57 | 0.86161
[84 empty] | 35.57 | 0.86157
[84 empty] | 35.57 | 0.86156
[84 empty] | 35.56 | 0.86156
[84 empty] | 35.57 | 0.86156
[84 empty] | 35.57 | 0.86156
[84 empty] | 35.58 | 0.86157
[84 empty] | 35.58 | 0.86156
[84 empty] | 35.57 | 0.86156
[84 empty] | 35.58 | 0.86156
[84 empty] | 35.57 | 0.86158
[84 empty] | 35.56 | 0.86181
[84 empty] | 35.56 | 0.86186
[84 empty] | 35.55 | 0.86171
[84 empty] | 35.56 | 0.86158
[84 empty] | 35.57 | 0.86156
[84 empty] | 35.56 | 0.86172
[84 empty] | 35.56 | 0.86164
[84 empty] | 35.56 | 0.86157
[84 empty] | 35.56 | 0.86182
[84 empty] | 35.55 | 0.86176
[84 empty] | 35.56 | 0.8617
[84 empty] | 35.56 | 0.86158
[84 empty] | 35.55 | 0.86182
[84 empty] | 35.54 | 0.8616
[84 empty] | 35.54 | 0.86157
[84 empty] | 35.54 | 0.86156
[84 empty] | 35.54 | 0.86156
[84 empty] | 35.55 | 0.86169
[84 empty] | 35.55 | 0.86184
[84 empty] | 35.56 | 0.86187
[84 empty] | 35.55 | 0.86187
[84 empty] | 35.55 | 0.86187
[84 empty] | 35.55 | 0.86187
[84 empty] | 35.55 | 0.86187
[84 empty] | 35.54 | 0.86187
[84 empty] | 35.55 | 0.86178
[84 empty] | 35.55 | 0.86159
[84 empty] | 35.55 | 0.86179
[84 empty] | 35.54 | 0.86161
[84 empty] | 35.54 | 0.86157
[84 empty] | 35.55 | 0.86156
[84 empty] | 35.54 | 0.8618
[84 empty] | 35.54 | 0.86162
[84 empty] | 35.54 | 0.86157
[84 empty] | 35.55 | 0.86156
[84 empty] | 35.55 | 0.86156
[84 empty] | 35.54 | 0.86156
[84 empty] | 35.55 | 0.86174
[84 empty] | 35.54 | 0.8616
[84 empty] | 35.54 | 0.86162
[84 empty] | 35.53 | 0.86184
[84 empty] | 35.53 | 0.86187
[84 empty] | 35.51 | 0.86171
[84 empty] | 35.54 | 0.86158
[84 empty] | 35.53 | 0.86156
[84 empty] | 35.52 | 0.86166
[84 empty] | 35.52 | 0.86184
[84 empty] | 35.52 | 0.86177
[84 empty] | 35.52 | 0.86183
[84 empty] | 35.52 | 0.86177
[84 empty] | 35.52 | 0.86178
[84 empty] | 35.51 | 0.86186
[84 empty] | 35.52 | 0.86187
[84 empty] | 35.52 | 0.86187
[84 empty] | 35.52 | 0.86187
[84 empty] | 35.5 | 0.86187
[84 empty] | 35.51 | 0.86187
[84 empty] | 35.52 | 0.86187
[84 empty] | 35.53 | 0.86176
[84 empty] | 35.53 | 0.86182
[84 empty] | 35.53 | 0.86187
[84 empty] | 35.53 | 0.86187
[84 empty] | 35.53 | 0.86187
[84 empty] | 35.53 | 0.86187
[84 empty] | 35.5 | 0.86162
[84 empty] | 35.5 | 0.86157
[84 empty] | 35.51 | 0.86174
[84 empty] | 35.51 | 0.86186
[84 empty] | 35.51 | 0.86187
[84 empty] | 35.5 | 0.86178
[84 empty] | 35.5 | 0.86178
[84 empty] | 35.51 | 0.86165
[84 empty] | 35.51 | 0.86157
[84 empty] | 35.52 | 0.86156
[84 empty] | 35.51 | 0.86161
[84 empty] | 35.5 | 0.86184
[84 empty] | 35.51 | 0.86187
[84 empty] | 35.51 | 0.86187
[84 empty] | 35.51 | 0.86187
[84 empty] | 35.5 | 0.86187
[84 empty] | 35.51 | 0.86187
[84 empty] | 35.51 | 0.86187
[84 empty] | 35.5 | 0.86187
[84 empty] | 35.51 | 0.86187
[84 empty] | 35.51 | 0.86187
[84 empty] | 35.51 | 0.86187
[84 empty] | 35.5 | 0.86187
[84 empty] | 35.5 | 0.86167
[84 empty] | 35.49 | 0.86158
[84 empty] | 35.49 | 0.8617
[84 empty] | 35.48 | 0.86185
[84 empty] | 35.49 | 0.86187
[84 empty] | 35.49 | 0.86187
[84 empty] | 35.49 | 0.86187
[84 empty] | 35.48 | 0.86187
[84 empty] | 35.48 | 0.86171
[84 empty] | 35.49 | 0.86184
[84 empty] | 35.48 | 0.86177
[84 empty] | 35.48 | 0.86167
[84 empty] | 35.48 | 0.86184
[84 empty] | 35.48 | 0.86187
[84 empty] | 35.48 | 0.86187
[84 empty] | 35.48 | 0.86187
[84 empty] | 35.49 | 0.86187
[84 empty] | 35.48 | 0.86167
[84 empty] | 35.47 | 0.86171
[84 empty] | 35.49 | 0.86166
[84 empty] | 35.48 | 0.86183
[84 empty] | 35.48 | 0.86187
[84 empty] | 35.47 | 0.86187
[84 empty] | 35.48 | 0.86187
[84 empty] | 35.49 | 0.86187
[84 empty] | 35.48 | 0.86187
[84 empty] | 35.48 | 0.86178
[84 empty] | 35.49 | 0.86175
[84 empty] | 35.49 | 0.86185
[84 empty] | 35.49 | 0.86187
[84 empty] | 35.49 | 0.86178
[84 empty] | 35.48 | 0.8616
[84 empty] | 35.49 | 0.86179
[84 empty] | 35.48 | 0.86186
[84 empty] | 35.49 | 0.8616
[84 empty] | 35.48 | 0.86157
[84 empty] | 35.47 | 0.86156
[84 empty] | 35.48 | 0.86181
[84 empty] | 35.47 | 0.86186
[84 empty] | 35.47 | 0.86187
[84 empty] | 35.48 | 0.86187
[84 empty] | 35.49 | 0.86187
[84 empty] | 35.48 | 0.86187
[84 empty] | 35.47 | 0.86187
[84 empty] | 35.47 | 0.86165
[84 empty] | 35.46 | 0.86181
[84 empty] | 35.47 | 0.86177
[84 empty] | 35.47 | 0.86175
[84 empty] | 35.48 | 0.86185
[84 empty] | 35.48 | 0.86187
[84 empty] | 35.47 | 0.86187
[84 empty] | 35.48 | 0.86187
[84 empty] | 35.48 | 0.86187
[84 empty] | 35.48 | 0.86187
[84 empty] | 35.48 | 0.86187
[84 empty] | 35.47 | 0.86171
[84 empty] | 35.46 | 0.86158
[84 empty] | 35.45 | 0.86173
[84 empty] | 35.47 | 0.86185
[84 empty] | 35.45 | 0.86187
[84 empty] | 35.46 | 0.86187
[84 empty] | 35.46 | 0.86187
[84 empty] | 35.45 | 0.86187
[84 empty] | 35.44 | 0.86187
[84 empty] | 35.45 | 0.86187
[84 empty] | 35.46 | 0.86187
[84 empty] | 35.45 | 0.86187
[84 empty] | 35.45 | 0.86187
[84 empty] | 35.45 | 0.86187
[84 empty] | 35.44 | 0.86187
[84 empty] | 35.45 | 0.86187
[84 empty] | 35.45 | 0.86187
[84 empty] | 35.44 | 0.86187
[84 empty] | 35.47 | 0.86187
[84 empty] | 35.45 | 0.86174
[84 empty] | 35.44 | 0.86159
[84 empty] | 35.46 | 0.8618
[84 empty] | 35.45 | 0.86161
[84 empty] | 35.45 | 0.86184
[84 empty] | 35.45 | 0.86187
[84 empty] | 35.46 | 0.86187
[84 empty] | 35.44 | 0.86187
[84 empty] | 35.45 | 0.86187
[84 empty] | 35.45 | 0.86187
[84 empty] | 35.44 | 0.86187
[84 empty] | 35.43 | 0.86187
[84 empty] | 35.43 | 0.86187
[84 empty] | 35.44 | 0.86187
[84 empty] | 35.44 | 0.86187
[84 empty] | 35.44 | 0.86187
[84 empty] | 35.45 | 0.86187
[84 empty] | 35.44 | 0.86187
[84 empty] | 35.42 | 0.86187
[84 empty] | 35.45 | 0.86187
[84 empty] | 35.44 | 0.86174
[84 empty] | 35.44 | 0.86185
[84 empty] | 35.43 | 0.86187
[84 empty] | 35.44 | 0.86174
[84 empty] | 35.41 | 0.86159
[84 empty] | 35.42 | 0.86157
[84 empty] | 35.42 | 0.86177
[84 empty] | 35.42 | 0.86186
[84 empty] | 35.44 | 0.86187
[84 empty] | 35.43 | 0.86187
[84 empty] | 35.4 | 0.86187
[84 empty] | 35.43 | 0.86163
[84 empty] | 35.42 | 0.86157
[84 empty] | 35.42 | 0.86174
[84 empty] | 35.43 | 0.86186
[84 empty] | 35.42 | 0.86187
[84 empty] | 35.42 | 0.86187
[84 empty] | 35.42 | 0.86171
[84 empty] | 35.42 | 0.86182
[84 empty] | 35.42 | 0.86187
[84 empty] | 35.4 | 0.86187
[84 empty] | 35.39 | 0.86187
[84 empty] | 35.41 | 0.86187
[84 empty] | 35.42 | 0.86187
[84 empty] | 35.41 | 0.86187
[84 empty] | 35.41 | 0.86187
[84 empty] | 35.41 | 0.86187
[84 empty] | 35.43 | 0.86187
[84 empty] | 35.41 | 0.86187
[84 empty] | 35.41 | 0.86187
[84 empty] | 35.41 | 0.86187
[84 empty] | 35.42 | 0.86187
[84 empty] | 35.41 | 0.86187
[84 empty] | 35.39 | 0.86187
[84 empty] | 35.4 | 0.86187
[84 empty] | 35.41 | 0.86187
[84 empty] | 35.41 | 0.86187
[84 empty] | 35.41 | 0.86187
[84 empty] | 35.4 | 0.86187
[84 empty] | 35.4 | 0.86187
[84 empty] | 35.4 | 0.86187
[84 empty] | 35.4 | 0.86187
[84 empty] | 35.4 | 0.86187
[84 empty] | 35.4 | 0.86187
[84 empty] | 35.39 | 0.86187
[84 empty] | 35.39 | 0.86187
[84 empty] | 35.4 | 0.86187
[84 empty] | 35.4 | 0.86187
[84 empty] | 35.41 | 0.86187
[84 empty] | 35.4 | 0.86187
[84 empty] | 35.4 | 0.86187
[84 empty] | 35.4 | 0.86187
[84 empty] | 35.39 | 0.86187
[84 empty] | 35.4 | 0.86187
[84 empty] | 35.4 | 0.86187
[84 empty] | 35.4 | 0.86187
[84 empty] | 35.39 | 0.86187
[84 empty] | 35.39 | 0.86187
[84 empty] | 35.38 | 0.86187
[84 empty] | 35.4 | 0.86187
[84 empty] | 35.38 | 0.86187
[84 empty] | 35.37 | 0.86187
[84 empty] | 35.38 | 0.86187
[84 empty] | 35.39 | 0.86187
[84 empty] | 35.38 | 0.86187
[84 empty] | 35.39 | 0.86187
[84 empty] | 35.38 | 0.86187
[84 empty] | 35.38 | 0.86187
[84 empty] | 35.38 | 0.86187
[84 empty] | 35.38 | 0.86187
[84 empty] | 35.39 | 0.86187
[84 empty] | 35.38 | 0.86187
[84 empty] | 35.39 | 0.86187
[84 empty] | 35.38 | 0.86187
[84 empty] | 35.38 | 0.86187
[84 empty] | 35.38 | 0.86187
[84 empty] | 35.37 | 0.86187
[84 empty] | 35.37 | 0.86187
[84 empty] | 35.37 | 0.86187
[84 empty] | 35.37 | 0.86187
[84 empty] | 35.37 | 0.86187
[84 empty] | 35.37 | 0.86187
[84 empty] | 35.37 | 0.86187
[84 empty] | 35.37 | 0.86187
[84 empty] | 35.36 | 0.86187
[84 empty] | 35.37 | 0.86187
[84 empty] | 35.37 | 0.86187
[84 empty] | 35.37 | 0.86187
[84 empty] | 35.37 | 0.86187
[84 empty] | 35.36 | 0.86187
[84 empty] | 35.36 | 0.86187
[84 empty] | 35.37 | 0.86187
[84 empty] | 35.36 | 0.86187
[84 empty] | 35.38 | 0.86187
[84 empty] | 35.36 | 0.86187
[84 empty] | 35.35 | 0.86187
[84 empty] | 35.36 | 0.86187
[84 empty] | 35.37 | 0.86187
[84 empty] | 35.37 | 0.86187
[84 empty] | 35.35 | 0.86187
[84 empty] | 35.33 | 0.86187
[84 empty] | 35.35 | 0.86187
[84 empty] | 35.37 | 0.86187
[84 empty] | 35.36 | 0.86187
[84 empty] | 35.37 | 0.86187
[84 empty] | 35.37 | 0.86187
[84 empty] | 35.36 | 0.86187
[84 empty] | 35.37 | 0.86187
[84 empty] | 35.36 | 0.86187
[84 empty] | 35.37 | 0.86187
[84 empty] | 35.37 | 0.86187
[84 empty] | 35.37 | 0.86187
[84 empty] | 35.35 | 0.86187
[84 empty] | 35.34 | 0.86187
[84 empty] | 35.35 | 0.86187
[84 empty] | 35.36 | 0.86187
[84 empty] | 35.35 | 0.86187
[84 empty] | 35.34 | 0.86187
[84 empty] | 35.35 | 0.86187
[84 empty] | 35.34 | 0.86187
[84 empty] | 35.34 | 0.86187
[84 empty] | 35.34 | 0.86187
[84 empty] | 35.34 | 0.86187
[84 empty] | 35.34 | 0.86187
[84 empty] | 35.35 | 0.86187
[84 empty] | 35.35 | 0.86187
[84 empty] | 35.35 | 0.86187
[84 empty] | 35.34 | 0.86187
[84 empty] | 35.35 | 0.86187
[84 empty] | 35.33 | 0.86187
[84 empty] | 35.34 | 0.86187
[84 empty] | 35.33 | 0.86187
[84 empty] | 35.35 | 0.86187
[84 empty] | 35.34 | 0.86187
[84 empty] | 35.35 | 0.86187
[84 empty] | 35.32 | 0.86187
[84 empty] | 35.34 | 0.86187
[84 empty] | 35.33 | 0.86187
[84 empty] | 35.32 | 0.86187
[84 empty] | 35.32 | 0.86187
[84 empty] | 35.32 | 0.86187
[84 empty] | 35.33 | 0.86187
[84 empty] | 35.32 | 0.86187
[84 empty] | 35.34 | 0.86187
[84 empty] | 35.33 | 0.86187
[84 empty] | 35.33 | 0.86187
[84 empty] | 35.31 | 0.86187
[84 empty] | 35.33 | 0.86187
[84 empty] | 35.33 | 0.86187
[84 empty] | 35.32 | 0.86187
[84 empty] | 35.31 | 0.86187
[84 empty] | 35.32 | 0.86187
[84 empty] | 35.33 | 0.86187
[84 empty] | 35.34 | 0.86187
[84 empty] | 35.31 | 0.86187
[84 empty] | 35.32 | 0.86187
[84 empty] | 35.31 | 0.86187
[84 empty] | 35.33 | 0.86187
[84 empty] | 35.33 | 0.86187
[84 empty] | 35.31 | 0.86187
[84 empty] | 35.32 | 0.86187
[84 empty] | 35.31 | 0.86187
[84 empty] | 35.3 | 0.86187
[84 empty] | 35.31 | 0.86187
[84 empty] | 35.3 | 0.86187
[84 empty] | 35.3 | 0.86187
[84 empty] | 35.33 | 0.86187
[84 empty] | 35.32 | 0.86187
[84 empty] | 35.32 | 0.86187
[84 empty] | 35.31 | 0.86187
[84 empty] | 35.3 | 0.86187
[84 empty] | 35.3 | 0.86187
[84 empty] | 35.3 | 0.86187
[84 empty] | 35.3 | 0.86187
[84 empty] | 35.29 | 0.86187
[84 empty] | 35.29 | 0.86187
[84 empty] | 35.3 | 0.86187
[84 empty] | 35.3 | 0.86187
[84 empty] | 35.3 | 0.86187
[84 empty] | 35.32 | 0.86187
[84 empty] | 35.3 | 0.86187
[84 empty] | 35.31 | 0.86187
[84 empty] | 35.3 | 0.86187
[84 empty] | 35.31 | 0.86187
[84 empty] | 35.3 | 0.86187
[84 empty] | 35.31 | 0.86187
[84 empty] | 35.29 | 0.86187
[84 empty] | 35.29 | 0.86187
[84 empty] | 35.29 | 0.86187
[84 empty] | 35.29 | 0.86187
[84 empty] | 35.3 | 0.86187
[84 empty] | 35.29 | 0.86187
[84 empty] | 35.29 | 0.86187
[84 empty] | 35.3 | 0.86187
[84 empty] | 35.3 | 0.86187
[84 empty] | 35.29 | 0.86187
[84 empty] | 35.31 | 0.86187
[84 empty] | 35.3 | 0.86187
[84 empty] | 35.29 | 0.86187
[84 empty] | 35.29 | 0.86187
[84 empty] | 35.31 | 0.86187
[84 empty] | 35.29 | 0.86187
[84 empty] | 35.29 | 0.86187
[84 empty] | 35.3 | 0.86187
[84 empty] | 35.29 | 0.86187
[84 empty] | 35.28 | 0.86187
[84 empty] | 35.29 | 0.86187
[84 empty] | 35.28 | 0.86187
[84 empty] | 35.29 | 0.86187
[84 empty] | 35.3 | 0.86187
[84 empty] | 35.29 | 0.86187
[84 empty] | 35.28 | 0.86187
[84 empty] | 35.29 | 0.86187
[84 empty] | 35.28 | 0.86187
[84 empty] | 35.29 | 0.86187
[84 empty] | 35.28 | 0.86187
[84 empty] | 35.28 | 0.86187
[84 empty] | 35.28 | 0.86187
[84 empty] | 35.28 | 0.86187
[84 empty] | 35.28 | 0.86187
[84 empty] | 35.29 | 0.86187
[84 empty] | 35.28 | 0.86187
[84 empty] | 35.29 | 0.86187
[84 empty] | 35.29 | 0.86187
[84 empty] | 35.29 | 0.86187
[84 empty] | 35.28 | 0.86187
[84 empty] | 35.27 | 0.86187
[84 empty] | 35.28 | 0.86187
[84 empty] | 35.27 | 0.86187
[84 empty] | 35.28 | 0.86187
[84 empty] | 35.29 | 0.86187
[84 empty] | 35.28 | 0.86187
[84 empty] | 35.28 | 0.86187
[84 empty] | 35.29 | 0.86187
[84 empty] | 35.27 | 0.86187
[84 empty] | 35.28 | 0.86187
[84 empty] | 35.27 | 0.86187
[84 empty] | 35.28 | 0.86187
[84 empty] | 35.28 | 0.86187
[84 empty] | 35.27 | 0.86187
[84 empty] | 35.26 | 0.86187
[84 empty] | 35.27 | 0.86187
[84 empty] | 35.27 | 0.86187
[84 empty] | 35.28 | 0.86187
[84 empty] | 35.26 | 0.86187
[84 empty] | 35.26 | 0.86187
[84 empty] | 35.27 | 0.86187
[84 empty] | 35.27 | 0.86187
[84 empty] | 35.26 | 0.86187
[84 empty] | 35.26 | 0.86187
[84 empty] | 35.25 | 0.86187
[84 empty] | 35.26 | 0.86187
[84 empty] | 35.26 | 0.86187
[84 empty] | 35.26 | 0.86187
[84 empty] | 35.26 | 0.86187
[84 empty] | 35.27 | 0.86187
[84 empty] | 35.26 | 0.86187
[84 empty] | 35.25 | 0.86187
[84 empty] | 35.25 | 0.86187
[84 empty] | 35.26 | 0.86187
[84 empty] | 35.26 | 0.86187
[84 empty] | 35.25 | 0.86187
[84 empty] | 35.25 | 0.86187
[84 empty] | 35.24 | 0.86187
[84 empty] | 35.24 | 0.86187
[84 empty] | 35.25 | 0.86187
[84 empty] | 35.26 | 0.86187
[84 empty] | 35.27 | 0.86187
[84 empty] | 35.27 | 0.86187
[84 empty] | 35.25 | 0.86187
[84 empty] | 35.26 | 0.86187
[84 empty] | 35.25 | 0.86187
[84 empty] | 35.25 | 0.86187
[84 empty] | 35.26 | 0.86187
[84 empty] | 35.25 | 0.86187
[84 empty] | 35.25 | 0.86187
[84 empty] | 35.25 | 0.86187
[84 empty] | 35.24 | 0.86187
[84 empty] | 35.25 | 0.86187
[84 empty] | 35.25 | 0.86187
[84 empty] | 35.23 | 0.86187
[84 empty] | 35.24 | 0.86187
[84 empty] | 35.24 | 0.86187
[84 empty] | 35.25 | 0.86187
[84 empty] | 35.24 | 0.86187
[84 empty] | 35.25 | 0.86187
[84 empty] | 35.24 | 0.86187
[84 empty] | 35.23 | 0.86187
[84 empty] | 35.22 | 0.86187
[84 empty] | 35.23 | 0.86187
[84 empty] | 35.25 | 0.86187
[84 empty] | 35.23 | 0.86187
[84 empty] | 35.24 | 0.86187
[84 empty] | 35.24 | 0.86187
[84 empty] | 35.22 | 0.86187
[84 empty] | 35.23 | 0.86187
[84 empty] | 35.22 | 0.86187
[84 empty] | 35.22 | 0.86187
[84 empty] | 35.21 | 0.86187
[84 empty] | 35.22 | 0.86187
[84 empty] | 35.22 | 0.86187
[84 empty] | 35.25 | 0.86187
[84 empty] | 35.24 | 0.86187
[84 empty] | 35.23 | 0.86187
[84 empty] | 35.23 | 0.86187
[84 empty] | 35.22 | 0.86187
[84 empty] | 35.21 | 0.86187
[84 empty] | 35.21 | 0.86187
[84 empty] | 35.23 | 0.86187
[84 empty] | 35.23 | 0.86187
[84 empty] | 35.23 | 0.86187
[84 empty] | 35.23 | 0.86187
[84 empty] | 35.22 | 0.86187
[84 empty] | 35.21 | 0.86187
[84 empty] | 35.21 | 0.86187
[84 empty] | 35.21 | 0.86187
[84 empty] | 35.21 | 0.86187
[84 empty] | 35.21 | 0.86187
[84 empty] | 35.22 | 0.86187
[84 empty] | 35.22 | 0.86187
[84 empty] | 35.21 | 0.86187
[84 empty] | 35.22 | 0.86187
[84 empty] | 35.22 | 0.86187
[84 empty] | 35.22 | 0.86187
[84 empty] | 35.2 | 0.86187
[84 empty] | 35.21 | 0.86187
[84 empty] | 35.2 | 0.86187
[84 empty] | 35.2 | 0.86187
[84 empty] | 35.2 | 0.86187
[84 empty] | 35.2 | 0.86187
[84 empty] | 35.21 | 0.86187
[84 empty] | 35.2 | 0.86187
[84 empty] | 35.2 | 0.86187
[84 empty] | 35.2 | 0.86187
[84 empty] | 35.2 | 0.86187
[84 empty] | 35.22 | 0.86187
[84 empty] | 35.19 | 0.86187
[84 empty] | 35.21 | 0.86187
[84 empty] | 35.2 | 0.86187
[84 empty] | 35.2 | 0.86187
[84 empty] | 35.2 | 0.86187
[84 empty] | 35.19 | 0.86187
[84 empty] | 35.18 | 0.86187
[84 empty] | 35.19 | 0.86187
[84 empty] | 35.21 | 0.86187
[84 empty] | 35.19 | 0.86187
[84 empty] | 35.2 | 0.86187
[84 empty] | 35.19 | 0.86187
[84 empty] | 35.2 | 0.86187
[84 empty] | 35.19 | 0.86187
[84 empty] | 35.19 | 0.86187
[84 empty] | 35.19 | 0.86187
[84 empty] | 35.19 | 0.86187
[84 empty] | 35.19 | 0.86187
[84 empty] | 35.19 | 0.86187
[84 empty] | 35.18 | 0.86187
[84 empty] | 35.18 | 0.86187
[84 empty] | 35.18 | 0.86187
[84 empty] | 35.19 | 0.86187
[84 empty] | 35.19 | 0.86187
[84 empty] | 35.18 | 0.86187
[84 empty] | 35.18 | 0.86187
[84 empty] | 35.18 | 0.86187
[84 empty] | 35.19 | 0.86187
[84 empty] | 35.2 | 0.86187
[84 empty] | 35.19 | 0.86187
[84 empty] | 35.18 | 0.86187
[84 empty] | 35.19 | 0.86187
[84 empty] | 35.18 | 0.86187
[84 empty] | 35.19 | 0.86187
[84 empty] | 35.2 | 0.86187
[84 empty] | 35.18 | 0.86187
[84 empty] | 35.18 | 0.86187
[84 empty] | 35.18 | 0.86187
[84 empty] | 35.19 | 0.86187
[84 empty] | 35.17 | 0.86187
[84 empty] | 35.18 | 0.86187
[84 empty] | 35.19 | 0.86187
[84 empty] | 35.17 | 0.86187
[84 empty] | 35.18 | 0.86187
[84 empty] | 35.18 | 0.86187
[84 empty] | 35.19 | 0.86187
[84 empty] | 35.17 | 0.86187
[84 empty] | 35.17 | 0.86187
[84 empty] | 35.17 | 0.86187
[84 empty] | 35.17 | 0.86187
[84 empty] | 35.17 | 0.86187
[84 empty] | 35.17 | 0.86187
[84 empty] | 35.18 | 0.86187
[84 empty] | 35.16 | 0.86187
[84 empty] | 35.16 | 0.86187
[84 empty] | 35.17 | 0.86187
[84 empty] | 35.17 | 0.86187
[84 empty] | 35.17 | 0.86187
[84 empty] | 35.17 | 0.86187
[84 empty] | 35.15 | 0.86187
[84 empty] | 35.17 | 0.86187
[84 empty] | 35.16 | 0.86187
[84 empty] | 35.17 | 0.86187
[84 empty] | 35.17 | 0.86187
[84 empty] | 35.17 | 0.86187
[84 empty] | 35.16 | 0.86187
[84 empty] | 35.17 | 0.86187
[84 empty] | 35.17 | 0.86187
[84 empty] | 35.16 | 0.86187
[84 empty] | 35.17 | 0.86187
[84 empty] | 35.16 | 0.86187
[84 empty] | 35.17 | 0.86187
[84 empty] | 35.14 | 0.86187
[84 empty] | 35.14 | 0.86187
[84 empty] | 35.15 | 0.86187
[84 empty] | 35.16 | 0.86187
[84 empty] | 35.17 | 0.86187
[84 empty] | 35.16 | 0.86187
[84 empty] | 35.16 | 0.86187
[84 empty] | 35.17 | 0.86187
[84 empty] | 35.16 | 0.86187
[84 empty] | 35.14 | 0.86187
[84 empty] | 35.16 | 0.86187
[84 empty] | 35.15 | 0.86187
[84 empty] | 35.15 | 0.86187
[84 empty] | 35.15 | 0.86187
[84 empty] | 35.15 | 0.86187
[84 empty] | 35.15 | 0.86187
[84 empty] | 35.14 | 0.86187
[84 empty] | 35.14 | 0.86187
[84 empty] | 35.14 | 0.86187
[84 empty] | 35.14 | 0.86187
[84 empty] | 35.14 | 0.86187
[84 empty] | 35.15 | 0.86187
[84 empty] | 35.13 | 0.86187
[84 empty] | 35.14 | 0.86187
[84 empty] | 35.16 | 0.86187
[84 empty] | 35.15 | 0.86187
[84 empty] | 35.16 | 0.86187
[84 empty] | 35.14 | 0.86187
[84 empty] | 35.14 | 0.86187
[84 empty] | 35.14 | 0.86187
[84 empty] | 35.15 | 0.86187
[84 empty] | 35.15 | 0.86187
[84 empty] | 35.14 | 0.86187
[84 empty] | 35.15 | 0.86187
[84 empty] | 35.14 | 0.86187
[84 empty] | 35.13 | 0.86187
[84 empty] | 35.13 | 0.86187
[84 empty] | 35.14 | 0.86187
[84 empty] | 35.13 | 0.8621
[84 empty] | 35.13 | 0.86192
[84 empty] | 35.13 | 0.86188
[84 empty] | 35.13 | 0.86187
[84 empty] | 35.13 | 0.86187
[84 empty] | 35.13 | 0.86187
[84 empty] | 35.12 | 0.86199
[84 empty] | 35.11 | 0.86194
[84 empty] | 35.12 | 0.86189
[84 empty] | 35.12 | 0.86187
[84 empty] | 35.13 | 0.86187
[84 empty] | 35.11 | 0.86187
[84 empty] | 35.13 | 0.86187
[84 empty] | 35.12 | 0.86187
[84 empty] | 35.1 | 0.86187
[84 empty] | 35.11 | 0.86187
[84 empty] | 35.11 | 0.86187
[84 empty] | 35.11 | 0.86207
[84 empty] | 35.11 | 0.86191
[84 empty] | 35.1 | 0.86188
[84 empty] | 35.11 | 0.86187
[84 empty] | 35.11 | 0.86187
[84 empty] | 35.13 | 0.86187
[84 empty] | 35.11 | 0.86187
[84 empty] | 35.11 | 0.86187
[84 empty] | 35.11 | 0.86187
[84 empty] | 35.11 | 0.86197
[84 empty] | 35.11 | 0.86213
[84 empty] | 35.12 | 0.86216
[84 empty] | 35.11 | 0.86192
[84 empty] | 35.1 | 0.86188
[84 empty] | 35.11 | 0.86187
[84 empty] | 35.1 | 0.86187
[84 empty] | 35.1 | 0.86187
[84 empty] | 35.12 | 0.86187
[84 empty] | 35.11 | 0.86197
[84 empty] | 35.11 | 0.86191
[84 empty] | 35.1 | 0.86188
[84 empty] | 35.1 | 0.86187
[84 empty] | 35.1 | 0.86187
[84 empty] | 35.1 | 0.86187
[84 empty] | 35.09 | 0.86187
[84 empty] | 35.11 | 0.86187
[84 empty] | 35.1 | 0.86187
[84 empty] | 35.11 | 0.86187
[84 empty] | 35.11 | 0.86187
[84 empty] | 35.1 | 0.86187
[84 empty] | 35.09 | 0.86187
[84 empty] | 35.09 | 0.86187
[84 empty] | 35.09 | 0.86187
[84 empty] | 35.1 | 0.86187
[84 empty] | 35.1 | 0.86187
[84 empty] | 35.09 | 0.86187
[84 empty] | 35.08 | 0.86187
[84 empty] | 35.1 | 0.86187
[84 empty] | 35.09 | 0.86187
[84 empty] | 35.09 | 0.86187
[84 empty] | 35.08 | 0.86187
[84 empty] | 35.09 | 0.86187
[84 empty] | 35.09 | 0.86187
[84 empty] | 35.1 | 0.86187
[84 empty] | 35.09 | 0.86187
[84 empty] | 35.09 | 0.86187
[84 empty] | 35.09 | 0.86187
[84 empty] | 35.1 | 0.86187
[84 empty] | 35.09 | 0.86187
[84 empty] | 35.09 | 0.86187
[84 empty] | 35.09 | 0.86187
[84 empty] | 35.09 | 0.86187
[84 empty] | 35.09 | 0.86187
[84 empty] | 35.09 | 0.86187
[84 empty] | 35.08 | 0.86187
[84 empty] | 35.09 | 0.86187
[84 empty] | 35.09 | 0.86187
[84 empty] | 35.08 | 0.86187
[84 empty] | 35.09 | 0.86187
[84 empty] | 35.09 | 0.86187
[84 empty] | 35.09 | 0.86187
[84 empty] | 35.08 | 0.86187
[84 empty] | 35.08 | 0.86187
[84 empty] | 35.08 | 0.86187
[84 empty] | 35.08 | 0.86187
[84 empty] | 35.08 | 0.86187
[84 empty] | 35.09 | 0.86206
[84 empty] | 35.08 | 0.86194
[84 empty] | 35.07 | 0.86188
[84 empty] | 35.08 | 0.86213
[84 empty] | 35.07 | 0.86199
[84 empty] | 35.06 | 0.86189
[84 empty] | 35.07 | 0.86188
[84 empty] | 35.07 | 0.86193
[84 empty] | 35.07 | 0.86195
[84 empty] | 35.08 | 0.86188
[84 empty] | 35.08 | 0.86187
[84 empty] | 35.08 | 0.86187
[84 empty] | 35.06 | 0.86187
[84 empty] | 35.07 | 0.86187
[84 empty] | 35.07 | 0.86187
[84 empty] | 35.07 | 0.86187
[84 empty] | 35.08 | 0.86187
[84 empty] | 35.08 | 0.86187
[84 empty] | 35.07 | 0.86205
[84 empty] | 35.07 | 0.8619
[84 empty] | 35.06 | 0.86188
[84 empty] | 35.06 | 0.86206
[84 empty] | 35.06 | 0.86215
[84 empty] | 35.07 | 0.86205
[84 empty] | 35.07 | 0.8619
[84 empty] | 35.06 | 0.86202
[84 empty] | 35.06 | 0.86191
[84 empty] | 35.07 | 0.86188
[84 empty] | 35.08 | 0.86187
[84 empty] | 35.07 | 0.86187
[84 empty] | 35.07 | 0.86187
[84 empty] | 35.07 | 0.86193
[84 empty] | 35.05 | 0.86193
[84 empty] | 35.05 | 0.86188
[84 empty] | 35.06 | 0.86187
[84 empty] | 35.06 | 0.86187
[84 empty] | 35.06 | 0.86187
[84 empty] | 35.06 | 0.86187
[84 empty] | 35.05 | 0.86187
[84 empty] | 35.06 | 0.86187
[84 empty] | 35.05 | 0.86187
[84 empty] | 35.06 | 0.86187
[84 empty] | 35.06 | 0.86187
[84 empty] | 35.06 | 0.86192
[84 empty] | 35.06 | 0.8621
[84 empty] | 35.06 | 0.86209
[84 empty] | 35.06 | 0.86192
[84 empty] | 35.07 | 0.86198
[84 empty] | 35.06 | 0.86195
[84 empty] | 35.05 | 0.86188
[84 empty] | 35.05 | 0.86187
[84 empty] | 35.04 | 0.86187
[84 empty] | 35.03 | 0.86187
[84 empty] | 35.04 | 0.86187
[84 empty] | 35.05 | 0.86187
[84 empty] | 35.06 | 0.86187
[84 empty] | 35.03 | 0.86187
[84 empty] | 35.04 | 0.86187
[84 empty] | 35.05 | 0.86187
[84 empty] | 35.04 | 0.86187
[84 empty] | 35.03 | 0.86187
[84 empty] | 35.04 | 0.86187
[84 empty] | 35.03 | 0.86187
[84 empty] | 35.03 | 0.86187
[84 empty] | 35.03 | 0.86213
[84 empty] | 35.04 | 0.86211
[84 empty] | 35.04 | 0.86192
[84 empty] | 35.03 | 0.862
[84 empty] | 35.02 | 0.86189
[84 empty] | 35.02 | 0.86204
[84 empty] | 35.03 | 0.86197
[84 empty] | 35.03 | 0.86201
[84 empty] | 35.03 | 0.86189
[84 empty] | 35.04 | 0.86188
[84 empty] | 35.04 | 0.86187
[84 empty] | 35.04 | 0.86187
[84 empty] | 35.03 | 0.86187
[84 empty] | 35.04 | 0.86187
[84 empty] | 35.05 | 0.86209
[84 empty] | 35.03 | 0.86201
[84 empty] | 35.03 | 0.86189
[84 empty] | 35.03 | 0.862
[84 empty] | 35.04 | 0.8619
[84 empty] | 35.03 | 0.86188
[84 empty] | 35.02 | 0.86187
[84 empty] | 35.02 | 0.86206
[84 empty] | 35.03 | 0.86191
[84 empty] | 35.02 | 0.86197
[84 empty] | 35.01 | 0.86197
[84 empty] | 35.01 | 0.86189
[84 empty] | 35 | 0.86188
[84 empty] | 35.01 | 0.86196
[84 empty] | 35.02 | 0.86189
[84 empty] | 35.02 | 0.86187
[84 empty] | 35.02 | 0.86197
[84 empty] | 35.02 | 0.86205
[84 empty] | 35.03 | 0.86216
[84 empty] | 35.03 | 0.86212
[84 empty] | 35.01 | 0.86216
[84 empty] | 35.01 | 0.86204
[84 empty] | 35 | 0.86201
[84 empty] | 35.02 | 0.86214
[84 empty] | 35.02 | 0.86201
[84 empty] | 35.01 | 0.86199
[84 empty] | 35.01 | 0.86208
[84 empty] | 35 | 0.86211
[84 empty] | 35 | 0.86218
[84 empty] | 35 | 0.86207
[84 empty] | 35 | 0.8619
[84 empty] | 35.02 | 0.86188
[84 empty] | 35 | 0.86187
[84 empty] | 35 | 0.86187
[84 empty] | 35 | 0.86203
[84 empty] | 35 | 0.86194
[84 empty] | 35.02 | 0.86188
[84 empty] | 35 | 0.8621
[84 empty] | 35 | 0.86196
[84 empty] | 35 | 0.86189
[84 empty] | 35.01 | 0.86187
[84 empty] | 35 | 0.86199
[84 empty] | 35.01 | 0.86208
[84 empty] | 35.01 | 0.86214
[84 empty] | 35.01 | 0.86198
[84 empty] | 34.99 | 0.86203
[84 empty] | 35 | 0.86208
[84 empty] | 35 | 0.86194
[84 empty] | 35 | 0.86188
[84 empty] | 35 | 0.86187
[84 empty] | 35 | 0.86187
[84 empty] | 35 | 0.86187
[84 empty] | 35 | 0.86187
[84 empty] | 34.99 | 0.86196
[84 empty] | 34.99 | 0.86205
[84 empty] | 35 | 0.86194
[84 empty] | 35.01 | 0.8621
[84 empty] | 34.99 | 0.86217
[84 empty] | 34.99 | 0.86213
[84 empty] | 34.99 | 0.86201
[84 empty] | 35 | 0.86189
[84 empty] | 34.99 | 0.86188
[84 empty] | 34.98 | 0.86187
[84 empty] | 34.99 | 0.86202
[84 empty] | 34.99 | 0.86191
[84 empty] | 35.01 | 0.86197
[84 empty] | 34.98 | 0.8621
[84 empty] | 34.98 | 0.86192
[84 empty] | 34.98 | 0.86204
[84 empty] | 34.98 | 0.8619
[84 empty] | 34.98 | 0.86188
[84 empty] | 34.98 | 0.86187
[84 empty] | 34.97 | 0.86187
[84 empty] | 34.98 | 0.86187
[84 empty] | 34.98 | 0.86187
[84 empty] | 34.98 | 0.86187
[84 empty] | 34.98 | 0.86187
[84 empty] | 34.98 | 0.86187
[84 empty] | 34.99 | 0.86187
[84 empty] | 34.99 | 0.86187
[84 empty] | 34.98 | 0.86199
[84 empty] | 34.99 | 0.86189
[84 empty] | 34.99 | 0.86202
[84 empty] | 34.99 | 0.86215
[84 empty] | 34.98 | 0.86193
[84 empty] | 34.98 | 0.86202
[84 empty] | 34.99 | 0.86195
[84 empty] | 34.99 | 0.86189
[84 empty] | 34.98 | 0.86187
[84 empty] | 34.98 | 0.86191
[84 empty] | 34.99 | 0.86201
[84 empty] | 34.97 | 0.86212
[84 empty] | 34.97 | 0.86196
[84 empty] | 34.98 | 0.86189
[84 empty] | 34.97 | 0.86187
[84 empty] | 34.97 | 0.86187
[84 empty] | 34.98 | 0.86211
[84 empty] | 34.97 | 0.86191
[84 empty] | 34.97 | 0.86188
[84 empty] | 34.97 | 0.86187
[84 empty] | 34.97 | 0.86206
[84 empty] | 34.97 | 0.8619
[84 empty] | 34.97 | 0.86203
[84 empty] | 34.96 | 0.86207
[84 empty] | 34.96 | 0.86208
[84 empty] | 34.98 | 0.86211
[84 empty] | 34.98 | 0.86217
[84 empty] | 34.96 | 0.86217
[84 empty] | 34.96 | 0.86192
[84 empty] | 34.96 | 0.862
[84 empty] | 34.96 | 0.86206
[84 empty] | 34.96 | 0.86193
[84 empty] | 34.96 | 0.86188
[84 empty] | 34.95 | 0.86214
[84 empty] | 34.95 | 0.86215
[84 empty] | 34.96 | 0.86218
[84 empty] | 34.96 | 0.86214
[84 empty] | 34.95 | 0.86214
[84 empty] | 34.95 | 0.86195
[84 empty] | 34.95 | 0.86188
[84 empty] | 34.95 | 0.86193
[84 empty] | 34.95 | 0.86204
[84 empty] | 34.95 | 0.86196
[84 empty] | 34.95 | 0.86207
[84 empty] | 34.93 | 0.86191
[84 empty] | 34.94 | 0.86197
[84 empty] | 34.95 | 0.86214
[84 empty] | 34.96 | 0.86217
[84 empty] | 34.96 | 0.86208
[84 empty] | 34.95 | 0.86216
[84 empty] | 34.95 | 0.86217
[84 empty] | 34.95 | 0.86196
[84 empty] | 34.95 | 0.86189
[84 empty] | 34.95 | 0.86197
[84 empty] | 34.94 | 0.86194
[84 empty] | 34.94 | 0.86188
[84 empty] | 34.93 | 0.86187
[84 empty] | 34.94 | 0.862
[84 empty] | 34.94 | 0.86213
[84 empty] | 34.92 | 0.86209
[84 empty] | 34.93 | 0.86194
[84 empty] | 34.93 | 0.86198
[84 empty] | 34.94 | 0.86197
[84 empty] | 34.94 | 0.86203
[84 empty] | 34.93 | 0.86214
[84 empty] | 34.95 | 0.86211
[84 empty] | 34.94 | 0.86217
[84 empty] | 34.94 | 0.86217
[84 empty] | 34.95 | 0.86206
[84 empty] | 34.94 | 0.8619
[84 empty] | 34.94 | 0.86188
[84 empty] | 34.94 | 0.86187
[84 empty] | 34.93 | 0.86213
[84 empty] | 34.93 | 0.86218
[84 empty] | 34.93 | 0.86214
[84 empty] | 34.93 | 0.86215
[84 empty] | 34.93 | 0.86216
[84 empty] | 34.93 | 0.86216
[84 empty] | 34.95 | 0.8621
[84 empty] | 34.93 | 0.86209
[84 empty] | 34.92 | 0.86212
[84 empty] | 34.93 | 0.86212
[84 empty] | 34.93 | 0.86218
[84 empty] | 34.92 | 0.86217
[84 empty] | 34.91 | 0.86211
[84 empty] | 34.92 | 0.8621
[84 empty] | 34.93 | 0.86211
[84 empty] | 34.94 | 0.86194
[84 empty] | 34.93 | 0.86188
[84 empty] | 34.92 | 0.86187
[84 empty] | 34.9 | 0.86187
[84 empty] | 34.92 | 0.86211
[84 empty] | 34.92 | 0.86216
[84 empty] | 34.91 | 0.86215
[84 empty] | 34.92 | 0.86213
[84 empty] | 34.92 | 0.86216
[84 empty] | 34.91 | 0.86211
[84 empty] | 34.9 | 0.86218
[84 empty] | 34.91 | 0.86218
[84 empty] | 34.93 | 0.86218
[84 empty] | 34.92 | 0.86213
[84 empty] | 34.92 | 0.86216
[84 empty] | 34.91 | 0.86215
[84 empty] | 34.92 | 0.86218
[84 empty] | 34.9 | 0.86218
[84 empty] | 34.91 | 0.86215
[84 empty] | 34.9 | 0.86218
[84 empty] | 34.9 | 0.8621
[84 empty] | 34.92 | 0.86206
[84 empty] | 34.91 | 0.86209
[84 empty] | 34.92 | 0.86213
[84 empty] | 34.91 | 0.86214
[84 empty] | 34.89 | 0.86216
[84 empty] | 34.91 | 0.86216
[84 empty] | 34.9 | 0.86218
[84 empty] | 34.9 | 0.86218
[84 empty] | 34.9 | 0.86218
[84 empty] | 34.91 | 0.86213
[84 empty] | 34.91 | 0.86218
[84 empty] | 34.91 | 0.86218
[84 empty] | 34.91 | 0.86218
[84 empty] | 34.91 | 0.86218
[84 empty] | 34.9 | 0.86217
[84 empty] | 34.91 | 0.86208
[84 empty] | 34.9 | 0.86207
[84 empty] | 34.9 | 0.86216
[84 empty] | 34.89 | 0.86213
[84 empty] | 34.89 | 0.86214
[84 empty] | 34.9 | 0.86216
[84 empty] | 34.88 | 0.86215
[84 empty] | 34.88 | 0.86212
[84 empty] | 34.89 | 0.86218
[84 empty] | 34.89 | 0.86214
[84 empty] | 34.89 | 0.86213
[84 empty] | 34.9 | 0.86212
[84 empty] | 34.89 | 0.86212
[84 empty] | 34.89 | 0.86216
[84 empty] | 34.89 | 0.86218
[84 empty] | 34.89 | 0.86216
[84 empty] | 34.89 | 0.86212
[84 empty] | 34.88 | 0.86216
[84 empty] | 34.88 | 0.86216
[84 empty] | 34.88 | 0.86216
[84 empty] | 34.87 | 0.86213
[84 empty] | 34.87 | 0.86217
[84 empty] | 34.89 | 0.86217
[84 empty] | 34.89 | 0.86218
[84 empty] | 34.89 | 0.8621
[84 empty] | 34.88 | 0.86217
[84 empty] | 34.89 | 0.86218
[84 empty] | 34.88 | 0.86212
[84 empty] | 34.89 | 0.86214
[84 empty] | 34.89 | 0.86214
[84 empty] | 34.88 | 0.86208
[84 empty] | 34.89 | 0.86215
[84 empty] | 34.89 | 0.86218
[84 empty] | 34.87 | 0.86215
[84 empty] | 34.87 | 0.86212
[84 empty] | 34.87 | 0.86212
[84 empty] | 34.86 | 0.86218
[84 empty] | 34.88 | 0.86215
[84 empty] | 34.86 | 0.86218
[84 empty] | 34.87 | 0.86216
[84 empty] | 34.86 | 0.86208
[84 empty] | 34.87 | 0.86212
[84 empty] | 34.87 | 0.86218
[84 empty] | 34.87 | 0.86217
[84 empty] | 34.88 | 0.86218
[84 empty] | 34.87 | 0.86209
[84 empty] | 34.87 | 0.86211
[84 empty] | 34.87 | 0.86211
[84 empty] | 34.87 | 0.86212
[84 empty] | 34.87 | 0.86218
[84 empty] | 34.87 | 0.86215
[84 empty] | 34.86 | 0.8621
[84 empty] | 34.87 | 0.86212
[84 empty] | 34.87 | 0.86212
[84 empty] | 34.87 | 0.86216
[84 empty] | 34.85 | 0.86218
[84 empty] | 34.86 | 0.86213
[84 empty] | 34.86 | 0.86217
[84 empty] | 34.86 | 0.86216
[84 empty] | 34.85 | 0.86216
[84 empty] | 34.85 | 0.86217
[84 empty] | 34.85 | 0.8621
[84 empty] | 34.85 | 0.86217
[84 empty] | 34.86 | 0.86218
[84 empty] | 34.86 | 0.86218
[84 empty] | 34.85 | 0.86218
[84 empty] | 34.85 | 0.86217
[84 empty] | 34.85 | 0.86217
[84 empty] | 34.86 | 0.86212
[84 empty] | 34.86 | 0.86217
[84 empty] | 34.86 | 0.86213
[84 empty] | 34.86 | 0.86218
[84 empty] | 34.86 | 0.86217
[84 empty] | 34.85 | 0.86209
[84 empty] | 34.86 | 0.86215
[84 empty] | 34.86 | 0.86216
[84 empty] | 34.85 | 0.86218
[84 empty] | 34.85 | 0.86218
[84 empty] | 34.85 | 0.86214
[84 empty] | 34.85 | 0.86216
[84 empty] | 34.84 | 0.86214
[84 empty] | 34.85 | 0.86211
[84 empty] | 34.86 | 0.86218
[84 empty] | 34.85 | 0.86209
[84 empty] | 34.85 | 0.86212
[84 empty] | 34.85 | 0.86217
[84 empty] | 34.84 | 0.86214
[84 empty] | 34.84 | 0.86218
[84 empty] | 34.84 | 0.86209
[84 empty] | 34.83 | 0.86208
[84 empty] | 34.83 | 0.86213
[84 empty] | 34.82 | 0.86211
[84 empty] | 34.84 | 0.86216
[84 empty] | 34.84 | 0.86218
[84 empty] | 34.84 | 0.86218
[84 empty] | 34.83 | 0.86218
[84 empty] | 34.84 | 0.86218
[84 empty] | 34.83 | 0.86214
[84 empty] | 34.84 | 0.86218
[84 empty] | 34.83 | 0.86218
[84 empty] | 34.83 | 0.86212
[84 empty] | 34.82 | 0.86218
[84 empty] | 34.84 | 0.86218
[84 empty] | 34.84 | 0.86218
[84 empty] | 34.83 | 0.86216
[84 empty] | 34.83 | 0.86212
[84 empty] | 34.84 | 0.86218
[84 empty] | 34.82 | 0.86216
[84 empty] | 34.81 | 0.8621
[84 empty] | 34.83 | 0.86216
[84 empty] | 34.81 | 0.86218
[84 empty] | 34.81 | 0.86218
[84 empty] | 34.82 | 0.86218
[84 empty] | 34.81 | 0.86218
[84 empty] | 34.82 | 0.86218
[84 empty] | 34.81 | 0.8621
[84 empty] | 34.81 | 0.86217
[84 empty] | 34.83 | 0.86218
[84 empty] | 34.8 | 0.86218
[84 empty] | 34.81 | 0.86218
[84 empty] | 34.82 | 0.86218
[84 empty] | 34.81 | 0.86216
[84 empty] | 34.82 | 0.86214
[84 empty] | 34.83 | 0.86215
[84 empty] | 34.81 | 0.86218
[84 empty] | 34.81 | 0.86218
[84 empty] | 34.8 | 0.86213
[84 empty] | 34.82 | 0.86218
[84 empty] | 34.81 | 0.86217
[84 empty] | 34.8 | 0.86214
[84 empty] | 34.8 | 0.86218
[84 empty] | 34.81 | 0.86213
[84 empty] | 34.81 | 0.86216
[84 empty] | 34.82 | 0.86212
[84 empty] | 34.82 | 0.86213
[84 empty] | 34.82 | 0.86216
[84 empty] | 34.81 | 0.86217
[84 empty] | 34.81 | 0.86218
[84 empty] | 34.82 | 0.86218
[84 empty] | 34.81 | 0.86218
[84 empty] | 34.8 | 0.86218
[84 empty] | 34.81 | 0.86218
[84 empty] | 34.79 | 0.86218
[84 empty] | 34.8 | 0.86218
[84 empty] | 34.81 | 0.86216
[84 empty] | 34.8 | 0.86214
[84 empty] | 34.82 | 0.86218
[84 empty] | 34.81 | 0.86215
[84 empty] | 34.8 | 0.86218
[84 empty] | 34.82 | 0.86218
[84 empty] | 34.81 | 0.86216
[84 empty] | 34.81 | 0.86216
[84 empty] | 34.8 | 0.86216
[84 empty] | 34.79 | 0.86215
[84 empty] | 34.8 | 0.86217
[84 empty] | 34.81 | 0.86213
[84 empty] | 34.81 | 0.86215
[84 empty] | 34.8 | 0.86218
[84 empty] | 34.79 | 0.86218
[84 empty] | 34.79 | 0.86216
[84 empty] | 34.79 | 0.86217
[84 empty] | 34.78 | 0.86217
[84 empty] | 34.8 | 0.86218
[84 empty] | 34.79 | 0.86218
[84 empty] | 34.79 | 0.86218
[84 empty] | 34.79 | 0.86218
[84 empty] | 34.8 | 0.86218
[84 empty] | 34.79 | 0.86218
[84 empty] | 34.78 | 0.86216
[84 empty] | 34.78 | 0.86218
[84 empty] | 34.79 | 0.86211
[84 empty] | 34.79 | 0.86217
[84 empty] | 34.78 | 0.86213
[84 empty] | 34.8 | 0.86213
[84 empty] | 34.8 | 0.86215
[84 empty] | 34.79 | 0.86218
[84 empty] | 34.79 | 0.86216
[84 empty] | 34.78 | 0.86218
[84 empty] | 34.78 | 0.86215
[84 empty] | 34.79 | 0.86217
[84 empty] | 34.78 | 0.86218
[84 empty] | 34.78 | 0.86218
[84 empty] | 34.77 | 0.86214
[84 empty] | 34.78 | 0.86218
[84 empty] | 34.78 | 0.86218
[84 empty] | 34.79 | 0.86214
[84 empty] | 34.78 | 0.86208
[84 empty] | 34.78 | 0.86215
[84 empty] | 34.78 | 0.86216
[84 empty] | 34.77 | 0.86213
[84 empty] | 34.78 | 0.86211
[84 empty] | 34.77 | 0.86211
[84 empty] | 34.77 | 0.8621
[84 empty] | 34.77 | 0.86212
[84 empty] | 34.77 | 0.86217
[84 empty] | 34.77 | 0.86218
[84 empty] | 34.78 | 0.86218
[84 empty] | 34.77 | 0.86218
[84 empty] | 34.78 | 0.86216
[84 empty] | 34.77 | 0.86218
[84 empty] | 34.77 | 0.86218
[84 empty] | 34.77 | 0.86218
[84 empty] | 34.78 | 0.86213
[84 empty] | 34.77 | 0.86215
[84 empty] | 34.76 | 0.86218
[84 empty] | 34.76 | 0.8621
[84 empty] | 34.77 | 0.86209
[84 empty] | 34.74 | 0.86216
[84 empty] | 34.75 | 0.86218
[84 empty] | 34.76 | 0.86218
[84 empty] | 34.77 | 0.86218
[84 empty] | 34.77 | 0.86218
[84 empty] | 34.76 | 0.86216
[84 empty] | 34.76 | 0.86218
[84 empty] | 34.76 | 0.86215
[84 empty] | 34.75 | 0.86214
[84 empty] | 34.76 | 0.86207
[84 empty] | 34.76 | 0.86214
[84 empty] | 34.76 | 0.86218
[84 empty] | 34.76 | 0.86218
[84 empty] | 34.76 | 0.86218
[84 empty] | 34.75 | 0.86218
[84 empty] | 34.75 | 0.86217
[84 empty] | 34.75 | 0.86214
[84 empty] | 34.76 | 0.86218
[84 empty] | 34.75 | 0.86218
[84 empty] | 34.75 | 0.86218
[84 empty] | 34.74 | 0.86218
[84 empty] | 34.73 | 0.86218
[84 empty] | 34.75 | 0.86218
[84 empty] | 34.73 | 0.86218
[84 empty] | 34.75 | 0.86218
[84 empty] | 34.74 | 0.86218
[84 empty] | 34.74 | 0.86218
[84 empty] | 34.74 | 0.86218
[84 empty] | 34.75 | 0.86218
[84 empty] | 34.75 | 0.86218
[84 empty] | 34.74 | 0.86217
[84 empty] | 34.74 | 0.86214
[84 empty] | 34.74 | 0.86218
[84 empty] | 34.73 | 0.86218
[84 empty] | 34.74 | 0.8621
[84 empty] | 34.73 | 0.8621
[84 empty] | 34.74 | 0.86217
[84 empty] | 34.75 | 0.86218
[84 empty] | 34.75 | 0.86218
[84 empty] | 34.73 | 0.86218
[84 empty] | 34.74 | 0.86218
[84 empty] | 34.75 | 0.8621
[84 empty] | 34.72 | 0.86209
[84 empty] | 34.72 | 0.86217
[84 empty] | 34.72 | 0.86218
[84 empty] | 34.73 | 0.86218
[84 empty] | 34.73 | 0.86218
[84 empty] | 34.74 | 0.86212
[84 empty] | 34.72 | 0.86218
[84 empty] | 34.73 | 0.86212
[84 empty] | 34.72 | 0.86214
[84 empty] | 34.73 | 0.86215
[84 empty] | 34.73 | 0.86211
[84 empty] | 34.74 | 0.86208
[84 empty] | 34.73 | 0.86213
[84 empty] | 34.72 | 0.86218
[84 empty] | 34.73 | 0.86215
[84 empty] | 34.73 | 0.86216
[84 empty] | 34.74 | 0.86218
[84 empty] | 34.72 | 0.86218
[84 empty] | 34.72 | 0.86218
[84 empty] | 34.72 | 0.86218
[84 empty] | 34.72 | 0.86212
[84 empty] | 34.73 | 0.86218
[84 empty] | 34.71 | 0.86218
[84 empty] | 34.71 | 0.86218
[84 empty] | 34.71 | 0.86213
[84 empty] | 34.71 | 0.86212
[84 empty] | 34.7 | 0.86211
[84 empty] | 34.71 | 0.86217
[84 empty] | 34.72 | 0.86218
[84 empty] | 34.72 | 0.86218
[84 empty] | 34.72 | 0.86218
[84 empty] | 34.7 | 0.86218
[84 empty] | 34.71 | 0.86218
[84 empty] | 34.71 | 0.86216
[84 empty] | 34.72 | 0.86211
[84 empty] | 34.73 | 0.86218
[84 empty] | 34.72 | 0.86218
[84 empty] | 34.71 | 0.86218
[84 empty] | 34.71 | 0.86216
[84 empty] | 34.7 | 0.86216
[84 empty] | 34.71 | 0.86218
[84 empty] | 34.71 | 0.86211
[84 empty] | 34.73 | 0.86218
[84 empty] | 34.72 | 0.86218
[84 empty] | 34.71 | 0.86217
[84 empty] | 34.7 | 0.86214
[84 empty] | 34.7 | 0.86218
[84 empty] | 34.7 | 0.86218
[84 empty] | 34.7 | 0.86218
[84 empty] | 34.7 | 0.86218
[84 empty] | 34.7 | 0.86216
[84 empty] | 34.69 | 0.86214
[84 empty] | 34.69 | 0.86217
[84 empty] | 34.71 | 0.86218
[84 empty] | 34.71 | 0.86218
[84 empty] | 34.71 | 0.86218
[84 empty] | 34.7 | 0.86218
[84 empty] | 34.71 | 0.86218
[84 empty] | 34.7 | 0.86218
[84 empty] | 34.7 | 0.86218
[84 empty] | 34.7 | 0.86218
[84 empty] | 34.69 | 0.86218
[84 empty] | 34.69 | 0.86216
[84 empty] | 34.69 | 0.86212
[84 empty] | 34.68 | 0.86218
[84 empty] | 34.68 | 0.86215
[84 empty] | 34.68 | 0.86218
[84 empty] | 34.68 | 0.86216
[84 empty] | 34.69 | 0.86217
[84 empty] | 34.68 | 0.86218
[84 empty] | 34.67 | 0.86215
[84 empty] | 34.69 | 0.86214
[84 empty] | 34.68 | 0.86213
[84 empty] | 34.68 | 0.86208
[84 empty] | 34.68 | 0.86214
[84 empty] | 34.69 | 0.86218
[84 empty] | 34.68 | 0.86218
[84 empty] | 34.69 | 0.86218
[84 empty] | 34.69 | 0.86217
[84 empty] | 34.69 | 0.86218
[84 empty] | 34.67 | 0.86218
[84 empty] | 34.67 | 0.86213
[84 empty] | 34.69 | 0.86218
[84 empty] | 34.68 | 0.86212
[84 empty] | 34.68 | 0.86218
[84 empty] | 34.67 | 0.86218
[84 empty] | 34.68 | 0.86216
[84 empty] | 34.68 | 0.86218
[84 empty] | 34.68 | 0.86218
[84 empty] | 34.66 | 0.86217
[84 empty] | 34.68 | 0.86218
[84 empty] | 34.67 | 0.86218
[84 empty] | 34.68 | 0.86218
[84 empty] | 34.68 | 0.86218
[84 empty] | 34.67 | 0.86218
[84 empty] | 34.68 | 0.86215
[84 empty] | 34.66 | 0.86218
[84 empty] | 34.67 | 0.86218
[84 empty] | 34.66 | 0.86218
[84 empty] | 34.66 | 0.86218
[84 empty] | 34.67 | 0.86218
[84 empty] | 34.67 | 0.86218
[84 empty] | 34.66 | 0.86218
[84 empty] | 34.66 | 0.86218
[84 empty] | 34.67 | 0.86218
[84 empty] | 34.67 | 0.86218
[84 empty] | 34.68 | 0.86218
[84 empty] | 34.68 | 0.86211
[84 empty] | 34.68 | 0.86218
[84 empty] | 34.67 | 0.86218
[84 empty] | 34.65 | 0.86218
[84 empty] | 34.67 | 0.86218
[84 empty] | 34.65 | 0.86218
[84 empty] | 34.67 | 0.86218
[84 empty] | 34.66 | 0.86218
[84 empty] | 34.65 | 0.86218
[84 empty] | 34.66 | 0.86218
[84 empty] | 34.66 | 0.86218
[84 empty] | 34.65 | 0.86218
[84 empty] | 34.66 | 0.86218
[84 empty] | 34.65 | 0.86218
[84 empty] | 34.65 | 0.86218
[84 empty] | 34.66 | 0.86218
[84 empty] | 34.65 | 0.86218
[84 empty] | 34.67 | 0.8621
[84 empty] | 34.64 | 0.86217
[84 empty] | 34.66 | 0.86218
[84 empty] | 34.64 | 0.86218
[84 empty] | 34.64 | 0.86204
[84 empty] | 34.65 | 0.86212
[84 empty] | 34.65 | 0.86218
[84 empty] | 34.65 | 0.86218
[84 empty] | 34.64 | 0.86218
[84 empty] | 34.65 | 0.86218
[84 empty] | 34.64 | 0.86218
[84 empty] | 34.64 | 0.86218
[84 empty] | 34.65 | 0.86218
[84 empty] | 34.65 | 0.86218
[84 empty] | 34.64 | 0.86218
[84 empty] | 34.63 | 0.86218
[84 empty] | 34.62 | 0.86218
[84 empty] | 34.65 | 0.86218
[84 empty] | 34.64 | 0.86218
[84 empty] | 34.63 | 0.86218
[84 empty] | 34.65 | 0.86218
[84 empty] | 34.64 | 0.86218
[84 empty] | 34.64 | 0.86218
[84 empty] | 34.64 | 0.86218
[84 empty] | 34.65 | 0.86218
[84 empty] | 34.64 | 0.86218
[84 empty] | 34.62 | 0.86218
[84 empty] | 34.63 | 0.86218
[84 empty] | 34.63 | 0.86218
[84 empty] | 34.64 | 0.86218
[84 empty] | 34.63 | 0.86218
[84 empty] | 34.62 | 0.86218
[84 empty] | 34.64 | 0.86218
[84 empty] | 34.63 | 0.86218
[84 empty] | 34.61 | 0.86218
[84 empty] | 34.61 | 0.86218
[84 empty] | 34.62 | 0.86218
[84 empty] | 34.63 | 0.86218
[84 empty] | 34.61 | 0.86218
[84 empty] | 34.62 | 0.86218
[84 empty] | 34.62 | 0.86218
[84 empty] | 34.63 | 0.86218
[84 empty] | 34.62 | 0.86218
[84 empty] | 34.61 | 0.86218
[84 empty] | 34.62 | 0.86218
[84 empty] | 34.63 | 0.86218
[84 empty] | 34.63 | 0.86218
[84 empty] | 34.63 | 0.86218
[84 empty] | 34.6 | 0.86218
[84 empty] | 34.62 | 0.86218
[84 empty] | 34.62 | 0.86218
[84 empty] | 34.61 | 0.86218
[84 empty] | 34.62 | 0.86218
[84 empty] | 34.61 | 0.86218
[84 empty] | 34.62 | 0.86218
[84 empty] | 34.62 | 0.86218
[84 empty] | 34.62 | 0.86218
[84 empty] | 34.61 | 0.86218
[84 empty] | 34.61 | 0.86218
[84 empty] | 34.61 | 0.86218
[84 empty] | 34.63 | 0.86218
[84 empty] | 34.62 | 0.86224
[84 empty] | 34.6 | 0.8622
[84 empty] | 34.61 | 0.86219
[84 empty] | 34.61 | 0.86219
[84 empty] | 34.61 | 0.86219
[84 empty] | 34.61 | 0.86219
[84 empty] | 34.61 | 0.86219
[84 empty] | 34.6 | 0.86219
[84 empty] | 34.6 | 0.86219
[84 empty] | 34.6 | 0.86219
[84 empty] | 34.61 | 0.86219
[84 empty] | 34.6 | 0.86219
[84 empty] | 34.59 | 0.86219
[84 empty] | 34.59 | 0.86219
[84 empty] | 34.59 | 0.86219
[84 empty] | 34.59 | 0.86219
[84 empty] | 34.6 | 0.86219
[84 empty] | 34.59 | 0.86219
[84 empty] | 34.59 | 0.86219
[84 empty] | 34.59 | 0.86219
[84 empty] | 34.61 | 0.86219
[84 empty] | 34.61 | 0.86219
[84 empty] | 34.6 | 0.86219
[84 empty] | 34.59 | 0.86219
[84 empty] | 34.59 | 0.86219
[84 empty] | 34.59 | 0.86219
[84 empty] | 34.61 | 0.86219
[84 empty] | 34.59 | 0.86219
[84 empty] | 34.59 | 0.86219
[84 empty] | 34.59 | 0.86219
[84 empty] | 34.59 | 0.86219
[84 empty] | 34.59 | 0.86219
[84 empty] | 34.59 | 0.86219
[84 empty] | 34.58 | 0.86219
[84 empty] | 34.57 | 0.86219
[84 empty] | 34.58 | 0.86219
[84 empty] | 34.58 | 0.86219
[84 empty] | 34.58 | 0.86219
[84 empty] | 34.58 | 0.86219
[84 empty] | 34.58 | 0.86219
[84 empty] | 34.59 | 0.86219
[84 empty] | 34.58 | 0.86219
[84 empty] | 34.59 | 0.86219
[84 empty] | 34.58 | 0.86219
[84 empty] | 34.57 | 0.86219
[84 empty] | 34.58 | 0.86219
[84 empty] | 34.56 | 0.86219
[84 empty] | 34.57 | 0.86219
[84 empty] | 34.58 | 0.86219
[84 empty] | 34.58 | 0.86219
[84 empty] | 34.57 | 0.86219
[84 empty] | 34.56 | 0.86219
[84 empty] | 34.57 | 0.86219
[84 empty] | 34.58 | 0.86219
[84 empty] | 34.56 | 0.86219
[84 empty] | 34.58 | 0.86219
[84 empty] | 34.57 | 0.86219
[84 empty] | 34.57 | 0.86219
[84 empty] | 34.56 | 0.86219
[84 empty] | 34.56 | 0.86219
[84 empty] | 34.57 | 0.86219
[84 empty] | 34.56 | 0.86219
[84 empty] | 34.57 | 0.86219
[84 empty] | 34.57 | 0.86219
[84 empty] | 34.57 | 0.86219
[84 empty] | 34.57 | 0.86219
[84 empty] | 34.56 | 0.86219
[84 empty] | 34.57 | 0.86219
[84 empty] | 34.56 | 0.86219
[84 empty] | 34.54 | 0.86219
[84 empty] | 34.55 | 0.86219
[84 empty] | 34.56 | 0.86217
[84 empty] | 34.56 | 0.86218
[84 empty] | 34.56 | 0.86218
[84 empty] | 34.56 | 0.86218
[84 empty] | 34.55 | 0.86218
[84 empty] | 34.56 | 0.86218
[84 empty] | 34.56 | 0.86218
[84 empty] | 34.54 | 0.86218
[84 empty] | 34.56 | 0.86218
[84 empty] | 34.55 | 0.86218
[84 empty] | 34.56 | 0.86218
[84 empty] | 34.55 | 0.86218
[84 empty] | 34.55 | 0.86218
[84 empty] | 34.56 | 0.86218
[84 empty] | 34.55 | 0.86218
[84 empty] | 34.55 | 0.86218
[84 empty] | 34.56 | 0.86218
[84 empty] | 34.55 | 0.86218
[84 empty] | 34.54 | 0.86218
[84 empty] | 34.55 | 0.86218
[84 empty] | 34.56 | 0.86218
[84 empty] | 34.55 | 0.86218
[84 empty] | 34.54 | 0.86218
[84 empty] | 34.53 | 0.86218
[84 empty] | 34.55 | 0.86218
[84 empty] | 34.54 | 0.86218
[84 empty] | 34.55 | 0.86218
[84 empty] | 34.54 | 0.86221
[84 empty] | 34.54 | 0.86219
[84 empty] | 34.54 | 0.86219
[84 empty] | 34.54 | 0.86219
[84 empty] | 34.54 | 0.86219
[84 empty] | 34.54 | 0.86219
[84 empty] | 34.54 | 0.86219
[84 empty] | 34.55 | 0.86219
[84 empty] | 34.54 | 0.86219
[84 empty] | 34.52 | 0.86219
[84 empty] | 34.53 | 0.86219
[84 empty] | 34.53 | 0.86219
[84 empty] | 34.55 | 0.86219
[84 empty] | 34.52 | 0.86219
[84 empty] | 34.53 | 0.86219
[84 empty] | 34.55 | 0.86219
[84 empty] | 34.54 | 0.86219
[84 empty] | 34.53 | 0.86219
[84 empty] | 34.54 | 0.86219
[84 empty] | 34.52 | 0.86219
[84 empty] | 34.53 | 0.86219
[84 empty] | 34.53 | 0.86219
[84 empty] | 34.52 | 0.86219
[84 empty] | 34.52 | 0.86219
[84 empty] | 34.51 | 0.86219
[84 empty] | 34.53 | 0.86219
[84 empty] | 34.52 | 0.86219
[84 empty] | 34.52 | 0.86219
[84 empty] | 34.51 | 0.86219
[84 empty] | 34.53 | 0.86219
[84 empty] | 34.53 | 0.86219
[84 empty] | 34.53 | 0.86219
[84 empty] | 34.53 | 0.86219
[84 empty] | 34.53 | 0.86219
[84 empty] | 34.51 | 0.86219
[84 empty] | 34.53 | 0.86219
[84 empty] | 34.52 | 0.86219
[84 empty] | 34.53 | 0.86219
[84 empty] | 34.5 | 0.86219
[84 empty] | 34.51 | 0.86219
[84 empty] | 34.52 | 0.86219
[84 empty] | 34.51 | 0.86219
[84 empty] | 34.52 | 0.86219
[84 empty] | 34.51 | 0.86219
[84 empty] | 34.51 | 0.86219
[84 empty] | 34.51 | 0.86219
[84 empty] | 34.51 | 0.86219
[84 empty] | 34.51 | 0.86219
[84 empty] | 34.51 | 0.86219
[84 empty] | 34.52 | 0.86219
[84 empty] | 34.5 | 0.86219
[84 empty] | 34.52 | 0.86219
[84 empty] | 34.52 | 0.86219
[84 empty] | 34.51 | 0.86219
[84 empty] | 34.51 | 0.86219
[84 empty] | 34.51 | 0.86219
[84 empty] | 34.5 | 0.86219
[84 empty] | 34.5 | 0.86219
[84 empty] | 34.5 | 0.86219
[84 empty] | 34.51 | 0.86219
[84 empty] | 34.49 | 0.86219
[84 empty] | 34.51 | 0.86219
[84 empty] | 34.5 | 0.86219
[84 empty] | 34.5 | 0.86219
[84 empty] | 34.5 | 0.86219
[84 empty] | 34.5 | 0.86219
[84 empty] | 34.5 | 0.86219
[84 empty] | 34.5 | 0.86219
[84 empty] | 34.51 | 0.86219
[84 empty] | 34.5 | 0.86219
[84 empty] | 34.5 | 0.86219
[84 empty] | 34.5 | 0.86219
[84 empty] | 34.5 | 0.86219
[84 empty] | 34.48 | 0.86219
[84 empty] | 34.48 | 0.86219
[84 empty] | 34.5 | 0.86219
[84 empty] | 34.48 | 0.86219
[84 empty] | 34.49 | 0.86219
[84 empty] | 34.49 | 0.86219
[84 empty] | 34.5 | 0.86219
[84 empty] | 34.48 | 0.86219
[84 empty] | 34.5 | 0.86219
[84 empty] | 34.49 | 0.86219
[84 empty] | 34.49 | 0.8622
[84 empty] | 34.5 | 0.86219
[84 empty] | 34.49 | 0.86219
[84 empty] | 34.49 | 0.86219
[84 empty] | 34.49 | 0.86219
[84 empty] | 34.5 | 0.86219
[84 empty] | 34.48 | 0.86219
[84 empty] | 34.48 | 0.86219
[84 empty] | 34.48 | 0.86222
[84 empty] | 34.49 | 0.86221
[84 empty] | 34.48 | 0.86219
[84 empty] | 34.49 | 0.86219
[84 empty] | 34.48 | 0.86219
[84 empty] | 34.48 | 0.86219
[84 empty] | 34.47 | 0.86219
[84 empty] | 34.49 | 0.86219
[84 empty] | 34.48 | 0.86219
[84 empty] | 34.47 | 0.86219
[84 empty] | 34.48 | 0.86219
[84 empty] | 34.48 | 0.86219
[84 empty] | 34.48 | 0.86219
[84 empty] | 34.48 | 0.86219
[84 empty] | 34.47 | 0.86219
[84 empty] | 34.48 | 0.86219
[84 empty] | 34.47 | 0.86219
[84 empty] | 34.47 | 0.86219
[84 empty] | 34.47 | 0.86219
[84 empty] | 34.48 | 0.86219
[84 empty] | 34.48 | 0.86219
[84 empty] | 34.47 | 0.86219
[84 empty] | 34.46 | 0.86219
[84 empty] | 34.47 | 0.86219
[84 empty] | 34.46 | 0.86219
[84 empty] | 34.47 | 0.86219
[84 empty] | 34.48 | 0.86219
[84 empty] | 34.46 | 0.86219
[84 empty] | 34.47 | 0.86219
[84 empty] | 34.47 | 0.86219
[84 empty] | 34.47 | 0.86219
[84 empty] | 34.47 | 0.86219
[84 empty] | 34.47 | 0.86219
[84 empty] | 34.46 | 0.86219
[84 empty] | 34.47 | 0.86219
[84 empty] | 34.46 | 0.86219
[84 empty] | 34.46 | 0.86219
[84 empty] | 34.46 | 0.86221
[84 empty] | 34.45 | 0.86219
[84 empty] | 34.46 | 0.86219
[84 empty] | 34.46 | 0.86219
[84 empty] | 34.46 | 0.86219
[84 empty] | 34.47 | 0.86219
[84 empty] | 34.46 | 0.86219
[84 empty] | 34.45 | 0.86219
[84 empty] | 34.46 | 0.86219
[84 empty] | 34.46 | 0.86219
[84 empty] | 34.45 | 0.86219
[84 empty] | 34.46 | 0.86219
[84 empty] | 34.44 | 0.86219
[84 empty] | 34.44 | 0.86219
[84 empty] | 34.45 | 0.86219
[84 empty] | 34.46 | 0.86219
[84 empty] | 34.44 | 0.86219
[84 empty] | 34.46 | 0.86219
[84 empty] | 34.45 | 0.86219
[84 empty] | 34.44 | 0.86219
[84 empty] | 34.44 | 0.86219
[84 empty] | 34.44 | 0.86219
[84 empty] | 34.44 | 0.86219
[84 empty] | 34.44 | 0.86219
[84 empty] | 34.44 | 0.86219
[84 empty] | 34.44 | 0.86219
[84 empty] | 34.45 | 0.86219
[84 empty] | 34.44 | 0.86219
[84 empty] | 34.44 | 0.86219
[84 empty] | 34.44 | 0.86219
[84 empty] | 34.44 | 0.86219
[84 empty] | 34.44 | 0.86219
[84 empty] | 34.45 | 0.86219
[84 empty] | 34.44 | 0.86219
[84 empty] | 34.43 | 0.86219
[84 empty] | 34.43 | 0.86219
[84 empty] | 34.45 | 0.86219
[84 empty] | 34.44 | 0.86219
[84 empty] | 34.44 | 0.86219
[84 empty] | 34.43 | 0.86219
[84 empty] | 34.45 | 0.86219
[84 empty] | 34.44 | 0.86219
[84 empty] | 34.43 | 0.86219
[84 empty] | 34.43 | 0.86219
[84 empty] | 34.43 | 0.86219
[84 empty] | 34.43 | 0.86219
[84 empty] | 34.43 | 0.86219
[84 empty] | 34.43 | 0.86222
[84 empty] | 34.43 | 0.86219
[84 empty] | 34.43 | 0.86219
[84 empty] | 34.43 | 0.86219
[84 empty] | 34.43 | 0.86219
[84 empty] | 34.42 | 0.86219
[84 empty] | 34.43 | 0.86219
[84 empty] | 34.42 | 0.86219
[84 empty] | 34.41 | 0.86219
[84 empty] | 34.42 | 0.86219
[84 empty] | 34.42 | 0.86219
[84 empty] | 34.41 | 0.86219
[84 empty] | 34.43 | 0.86221
[84 empty] | 34.43 | 0.86219
[84 empty] | 34.44 | 0.86219
[84 empty] | 34.41 | 0.86219
[84 empty] | 34.42 | 0.86219
[84 empty] | 34.43 | 0.86219
[84 empty] | 34.43 | 0.86219
[84 empty] | 34.43 | 0.86219
[84 empty] | 34.42 | 0.86219
[84 empty] | 34.43 | 0.86219
[84 empty] | 34.42 | 0.86219
[84 empty] | 34.42 | 0.86219
[84 empty] | 34.42 | 0.86219
[84 empty] | 34.41 | 0.86219
[84 empty] | 34.41 | 0.86219
[84 empty] | 34.41 | 0.86219
[84 empty] | 34.41 | 0.86219
[84 empty] | 34.41 | 0.86219
[84 empty] | 34.4 | 0.86219
[84 empty] | 34.41 | 0.86219
[84 empty] | 34.42 | 0.86219
[84 empty] | 34.41 | 0.86219
[84 empty] | 34.43 | 0.86219
[84 empty] | 34.43 | 0.86219
[84 empty] | 34.41 | 0.86219
[84 empty] | 34.4 | 0.86219
[84 empty] | 34.39 | 0.86219
[84 empty] | 34.4 | 0.86219
[84 empty] | 34.41 | 0.86219
[84 empty] | 34.4 | 0.86219
[84 empty] | 34.41 | 0.86219
[84 empty] | 34.41 | 0.86219
[84 empty] | 34.42 | 0.86221
[84 empty] | 34.41 | 0.86219
[84 empty] | 34.43 | 0.86219
[84 empty] | 34.4 | 0.86219
[84 empty] | 34.41 | 0.86219
[84 empty] | 34.4 | 0.86219
[84 empty] | 34.4 | 0.86219
[84 empty] | 34.4 | 0.86219
[84 empty] | 34.4 | 0.86219
[84 empty] | 34.41 | 0.86219
[84 empty] | 34.41 | 0.86219
[84 empty] | 34.38 | 0.86219
[84 empty] | 34.4 | 0.86219
[84 empty] | 34.4 | 0.86222
[84 empty] | 34.39 | 0.86219
[84 empty] | 34.39 | 0.86219
[84 empty] | 34.39 | 0.86219
[84 empty] | 34.4 | 0.86219
[84 empty] | 34.39 | 0.86219
[84 empty] | 34.4 | 0.86219
[84 empty] | 34.4 | 0.86219
[84 empty] | 34.4 | 0.86219
[84 empty] | 34.4 | 0.86219
[84 empty] | 34.4 | 0.86219
[84 empty] | 34.39 | 0.86219
[84 empty] | 34.41 | 0.86219
[84 empty] | 34.38 | 0.86219
[84 empty] | 34.39 | 0.86219
[84 empty] | 34.39 | 0.86219
[84 empty] | 34.4 | 0.86219
[84 empty] | 34.38 | 0.86219
[84 empty] | 34.39 | 0.86219
[84 empty] | 34.39 | 0.86219
[84 empty] | 34.38 | 0.86219
[84 empty] | 34.39 | 0.86219
[84 empty] | 34.38 | 0.86219
[84 empty] | 34.39 | 0.86221
[84 empty] | 34.38 | 0.86228
[84 empty] | 34.38 | 0.8622
[84 empty] | 34.38 | 0.86219
[84 empty] | 34.37 | 0.86219
[84 empty] | 34.38 | 0.86219
[84 empty] | 34.37 | 0.86229
[84 empty] | 34.38 | 0.8622
[84 empty] | 34.38 | 0.8622
[84 empty] | 34.38 | 0.86219
[84 empty] | 34.38 | 0.86219
[84 empty] | 34.38 | 0.86219
[84 empty] | 34.38 | 0.86219
[84 empty] | 34.37 | 0.86219
[84 empty] | 34.38 | 0.86219
[84 empty] | 34.37 | 0.86219
[84 empty] | 34.37 | 0.86219
[84 empty] | 34.37 | 0.86219
[84 empty] | 34.38 | 0.86219
[84 empty] | 34.36 | 0.86224
[84 empty] | 34.37 | 0.86219
[84 empty] | 34.38 | 0.86219
[84 empty] | 34.38 | 0.86219
[84 empty] | 34.37 | 0.86219
[84 empty] | 34.37 | 0.8622
[84 empty] | 34.37 | 0.86219
[84 empty] | 34.37 | 0.86219
[84 empty] | 34.38 | 0.86219
[84 empty] | 34.37 | 0.86222
[84 empty] | 34.37 | 0.86219
[84 empty] | 34.38 | 0.86219
[84 empty] | 34.37 | 0.8622
[84 empty] | 34.38 | 0.86219
[84 empty] | 34.37 | 0.86219
[84 empty] | 34.37 | 0.86219
[84 empty] | 34.37 | 0.86219
[84 empty] | 34.37 | 0.86219
[84 empty] | 34.37 | 0.86219
[84 empty] | 34.37 | 0.86219
[84 empty] | 34.36 | 0.86219
[84 empty] | 34.37 | 0.86219
[84 empty] | 34.36 | 0.86219
[84 empty] | 34.36 | 0.86219
[84 empty] | 34.34 | 0.86219
[84 empty] | 34.36 | 0.86222
[84 empty] | 34.35 | 0.86219
[84 empty] | 34.36 | 0.86219
[84 empty] | 34.35 | 0.86219
[84 empty] | 34.36 | 0.86219
[84 empty] | 34.36 | 0.86219
[84 empty] | 34.36 | 0.86219
[84 empty] | 34.36 | 0.86219
[84 empty] | 34.36 | 0.86219
[84 empty] | 34.35 | 0.86219
[84 empty] | 34.34 | 0.86219
[84 empty] | 34.34 | 0.86219
[84 empty] | 34.36 | 0.86225
[84 empty] | 34.34 | 0.86219
[84 empty] | 34.34 | 0.86239
[84 empty] | 34.35 | 0.86221
[84 empty] | 34.35 | 0.86219
[84 empty] | 34.34 | 0.86219
[84 empty] | 34.36 | 0.86219
[84 empty] | 34.36 | 0.86219
[84 empty] | 34.35 | 0.86221
[84 empty] | 34.35 | 0.86219
[84 empty] | 34.37 | 0.86219
[84 empty] | 34.35 | 0.86219
[84 empty] | 34.35 | 0.86219
[84 empty] | 34.34 | 0.86223
[84 empty] | 34.35 | 0.86219
[84 empty] | 34.35 | 0.86222
[84 empty] | 34.34 | 0.86219
[84 empty] | 34.35 | 0.86219
[84 empty] | 34.34 | 0.86219
[84 empty] | 34.35 | 0.86219
[84 empty] | 34.35 | 0.86219
[84 empty] | 34.33 | 0.86219
[84 empty] | 34.34 | 0.86219
[84 empty] | 34.34 | 0.8622
[84 empty] | 34.35 | 0.86219
[84 empty] | 34.35 | 0.86219
[84 empty] | 34.33 | 0.86219
[84 empty] | 34.33 | 0.86219
[84 empty] | 34.32 | 0.86219
[84 empty] | 34.34 | 0.86219
[84 empty] | 34.33 | 0.86219
[84 empty] | 34.32 | 0.86223
[84 empty] | 34.33 | 0.86222
[84 empty] | 34.33 | 0.86219
[84 empty] | 34.32 | 0.86221
[84 empty] | 34.33 | 0.86225
[84 empty] | 34.32 | 0.8622
[84 empty] | 34.34 | 0.86221
[84 empty] | 34.34 | 0.86219
[84 empty] | 34.33 | 0.86219
[84 empty] | 34.33 | 0.86222
[84 empty] | 34.33 | 0.86219
[84 empty] | 34.32 | 0.86219
[84 empty] | 34.32 | 0.86224
[84 empty] | 34.32 | 0.86219
[84 empty] | 34.33 | 0.86219
[84 empty] | 34.32 | 0.86219
[84 empty] | 34.33 | 0.86225
[84 empty] | 34.34 | 0.86228
[84 empty] | 34.35 | 0.86222
[84 empty] | 34.33 | 0.86219
[84 empty] | 34.33 | 0.86219
[84 empty] | 34.33 | 0.86219
[84 empty] | 34.33 | 0.86219
[84 empty] | 34.33 | 0.86219
[84 empty] | 34.33 | 0.86219
[84 empty] | 34.31 | 0.86219
[84 empty] | 34.34 | 0.86219
[84 empty] | 34.32 | 0.86219
[84 empty] | 34.32 | 0.86219
[84 empty] | 34.3 | 0.86222
[84 empty] | 34.31 | 0.86219
[84 empty] | 34.33 | 0.86219
[84 empty] | 34.33 | 0.8622
[84 empty] | 34.31 | 0.86223
[84 empty] | 34.32 | 0.86219
[84 empty] | 34.31 | 0.86222
[84 empty] | 34.32 | 0.86219
[84 empty] | 34.31 | 0.86219
[84 empty] | 34.32 | 0.8622
[84 empty] | 34.32 | 0.8622
[84 empty] | 34.33 | 0.86219
[84 empty] | 34.33 | 0.8622
[84 empty] | 34.32 | 0.86219
[84 empty] | 34.31 | 0.86219
[84 empty] | 34.32 | 0.8622
[84 empty] | 34.32 | 0.86219
[84 empty] | 34.31 | 0.86221
[84 empty] | 34.32 | 0.86219
[84 empty] | 34.31 | 0.86219
[84 empty] | 34.32 | 0.86221
[84 empty] | 34.31 | 0.86219
[84 empty] | 34.31 | 0.86219
[84 empty] | 34.3 | 0.86219
[84 empty] | 34.3 | 0.86219
[84 empty] | 34.3 | 0.86219
[84 empty] | 34.3 | 0.86219
[84 empty] | 34.31 | 0.86219
[84 empty] | 34.3 | 0.86219
[84 empty] | 34.29 | 0.86219
[84 empty] | 34.3 | 0.8622
[84 empty] | 34.3 | 0.86219
[84 empty] | 34.29 | 0.86219
[84 empty] | 34.3 | 0.8622
[84 empty] | 34.3 | 0.86219
[84 empty] | 34.31 | 0.86221
[84 empty] | 34.3 | 0.86219
[84 empty] | 34.3 | 0.86219
[84 empty] | 34.3 | 0.86219
[84 empty] | 34.31 | 0.86219
[84 empty] | 34.3 | 0.86219
[84 empty] | 34.31 | 0.86219
[84 empty] | 34.29 | 0.86219
[84 empty] | 34.3 | 0.86219
[84 empty] | 34.29 | 0.86219
[84 empty] | 34.29 | 0.86229
[84 empty] | 34.29 | 0.86246
[84 empty] | 34.29 | 0.8624
[84 empty] | 34.29 | 0.86224
[84 empty] | 34.29 | 0.86242
[84 empty] | 34.3 | 0.86225
[84 empty] | 34.3 | 0.86219
[84 empty] | 34.3 | 0.86237
[84 empty] | 34.3 | 0.86226
[84 empty] | 34.3 | 0.8622
[84 empty] | 34.29 | 0.86222
[84 empty] | 34.29 | 0.86219
[84 empty] | 34.29 | 0.86219
[84 empty] | 34.28 | 0.86219
[84 empty] | 34.26 | 0.86219
[84 empty] | 34.28 | 0.86219
[84 empty] | 34.29 | 0.86224
[84 empty] | 34.28 | 0.86219
[84 empty] | 34.28 | 0.86219
[84 empty] | 34.29 | 0.86235
[84 empty] | 34.28 | 0.86225
[84 empty] | 34.28 | 0.86219
[84 empty] | 34.28 | 0.86219
[84 empty] | 34.28 | 0.86219
[84 empty] | 34.29 | 0.86219
[84 empty] | 34.28 | 0.86219
[84 empty] | 34.29 | 0.86219
[84 empty] | 34.29 | 0.86219
[84 empty] | 34.28 | 0.86219
[84 empty] | 34.27 | 0.86219
[84 empty] | 34.28 | 0.86219
[84 empty] | 34.27 | 0.86224
[84 empty] | 34.26 | 0.86219
[84 empty] | 34.26 | 0.86219
[84 empty] | 34.28 | 0.86219
[84 empty] | 34.28 | 0.86219
[84 empty] | 34.28 | 0.86219
[84 empty] | 34.28 | 0.86219
[84 empty] | 34.28 | 0.86219
[84 empty] | 34.26 | 0.86219
[84 empty] | 34.28 | 0.86221
[84 empty] | 34.28 | 0.86219
[84 empty] | 34.27 | 0.86219
[84 empty] | 34.26 | 0.86219
[84 empty] | 34.26 | 0.86219
[84 empty] | 34.27 | 0.8622
[84 empty] | 34.26 | 0.86219
[84 empty] | 34.25 | 0.86219
[84 empty] | 34.27 | 0.86221
[84 empty] | 34.27 | 0.86219
[84 empty] | 34.27 | 0.86219
[84 empty] | 34.26 | 0.86223
[84 empty] | 34.26 | 0.8622
[84 empty] | 34.24 | 0.86219
[84 empty] | 34.26 | 0.86219
[84 empty] | 34.26 | 0.86219
[84 empty] | 34.27 | 0.8622
[84 empty] | 34.27 | 0.86221
[84 empty] | 34.26 | 0.86219
[84 empty] | 34.26 | 0.86219
[84 empty] | 34.25 | 0.86241
[84 empty] | 34.25 | 0.86242
[84 empty] | 34.25 | 0.86222
[84 empty] | 34.27 | 0.86219
[84 empty] | 34.26 | 0.86244
[84 empty] | 34.27 | 0.86249
[84 empty] | 34.26 | 0.86223
[84 empty] | 34.27 | 0.86235
[84 empty] | 34.26 | 0.86221
[84 empty] | 34.26 | 0.86219
[84 empty] | 34.25 | 0.86219
[84 empty] | 34.24 | 0.86219
[84 empty] | 34.24 | 0.86219
[84 empty] | 34.24 | 0.86219
[84 empty] | 34.24 | 0.8622
[84 empty] | 34.26 | 0.86219
[84 empty] | 34.24 | 0.86219
[84 empty] | 34.26 | 0.86238
[84 empty] | 34.25 | 0.86221
[84 empty] | 34.26 | 0.86219
[84 empty] | 34.26 | 0.8622
[84 empty] | 34.23 | 0.8622
[84 empty] | 34.23 | 0.86219
[84 empty] | 34.25 | 0.86219
[84 empty] | 34.24 | 0.86219
[84 empty] | 34.23 | 0.86219
[84 empty] | 34.25 | 0.86219
[84 empty] | 34.24 | 0.8623
[84 empty] | 34.23 | 0.8622
[84 empty] | 34.25 | 0.86219
[84 empty] | 34.25 | 0.86224
[84 empty] | 34.24 | 0.86224
[84 empty] | 34.23 | 0.86219
[84 empty] | 34.24 | 0.86221
[84 empty] | 34.23 | 0.86219
[84 empty] | 34.24 | 0.86219
[84 empty] | 34.25 | 0.86241
[84 empty] | 34.23 | 0.86223
[84 empty] | 34.24 | 0.8622
[84 empty] | 34.25 | 0.8622
[84 empty] | 34.23 | 0.86219
[84 empty] | 34.23 | 0.8624
[84 empty] | 34.22 | 0.86221
[84 empty] | 34.24 | 0.8624
[84 empty] | 34.23 | 0.86227
[84 empty] | 34.23 | 0.8622
[84 empty] | 34.23 | 0.8622
[84 empty] | 34.24 | 0.86219
[84 empty] | 34.22 | 0.86219
[84 empty] | 34.22 | 0.86219
[84 empty] | 34.24 | 0.86219
[84 empty] | 34.23 | 0.86219
[84 empty] | 34.23 | 0.86242
[84 empty] | 34.22 | 0.86226
[84 empty] | 34.21 | 0.8622
[84 empty] | 34.22 | 0.86237
[84 empty] | 34.22 | 0.86226
[84 empty] | 34.23 | 0.8622
[84 empty] | 34.22 | 0.86223
[84 empty] | 34.22 | 0.86219
[84 empty] | 34.21 | 0.86219
[84 empty] | 34.22 | 0.86219
[84 empty] | 34.23 | 0.86219
[84 empty] | 34.23 | 0.86237
[84 empty] | 34.24 | 0.86248
[84 empty] | 34.23 | 0.86234
[84 empty] | 34.22 | 0.86248
[84 empty] | 34.23 | 0.86231
[84 empty] | 34.22 | 0.8622
[84 empty] | 34.21 | 0.86224
[84 empty] | 34.22 | 0.86236
[84 empty] | 34.22 | 0.86221
[84 empty] | 34.22 | 0.86221
[84 empty] | 34.21 | 0.86219
[84 empty] | 34.21 | 0.86219
[84 empty] | 34.23 | 0.86219
[84 empty] | 34.22 | 0.86219
[84 empty] | 34.21 | 0.8622
[84 empty] | 34.21 | 0.86246
[84 empty] | 34.2 | 0.86233
[84 empty] | 34.21 | 0.86221
[84 empty] | 34.2 | 0.86221
[84 empty] | 34.21 | 0.86219
[84 empty] | 34.21 | 0.86219
[84 empty] | 34.2 | 0.86224
[84 empty] | 34.21 | 0.86224
[84 empty] | 34.21 | 0.86246
[84 empty] | 34.2 | 0.8623
[84 empty] | 34.19 | 0.8622
[84 empty] | 34.2 | 0.8624
[84 empty] | 34.2 | 0.86222
[84 empty] | 34.21 | 0.86219
[84 empty] | 34.2 | 0.8622
[84 empty] | 34.19 | 0.86219
[84 empty] | 34.21 | 0.86219
[84 empty] | 34.2 | 0.86239
[84 empty] | 34.2 | 0.86228
[84 empty] | 34.21 | 0.8624
[84 empty] | 34.21 | 0.86235
[84 empty] | 34.2 | 0.86229
[84 empty] | 34.21 | 0.86244
[84 empty] | 34.2 | 0.86223
[84 empty] | 34.2 | 0.86235
[84 empty] | 34.2 | 0.86229
[84 empty] | 34.21 | 0.8622
[84 empty] | 34.21 | 0.86227
[84 empty] | 34.2 | 0.86247
[84 empty] | 34.21 | 0.86231
[84 empty] | 34.2 | 0.8622
[84 empty] | 34.19 | 0.86239
[84 empty] | 34.19 | 0.86223
[84 empty] | 34.18 | 0.86219
[84 empty] | 34.18 | 0.86219
[84 empty] | 34.19 | 0.86238
[84 empty] | 34.19 | 0.86231
[84 empty] | 34.19 | 0.86229
[84 empty] | 34.2 | 0.86238
[84 empty] | 34.19 | 0.86248
[84 empty] | 34.19 | 0.86223
[84 empty] | 34.18 | 0.86221
[84 empty] | 34.18 | 0.86243
[84 empty] | 34.19 | 0.86228
[84 empty] | 34.17 | 0.86223
[84 empty] | 34.18 | 0.86219
[84 empty] | 34.17 | 0.86219
[84 empty] | 34.17 | 0.86219
[84 empty] | 34.17 | 0.86219
[84 empty] | 34.17 | 0.86222
[84 empty] | 34.18 | 0.86222
[84 empty] | 34.18 | 0.86219
[84 empty] | 34.18 | 0.86224
[84 empty] | 34.17 | 0.86229
[84 empty] | 34.18 | 0.86247
[84 empty] | 34.18 | 0.8623
[84 empty] | 34.19 | 0.86247
[84 empty] | 34.19 | 0.86249
[84 empty] | 34.19 | 0.86226
[84 empty] | 34.19 | 0.86221
[84 empty] | 34.17 | 0.86219
[84 empty] | 34.18 | 0.86219
[84 empty] | 34.17 | 0.86219
[84 empty] | 34.18 | 0.86224
[84 empty] | 34.18 | 0.86246
[84 empty] | 34.18 | 0.8623
[84 empty] | 34.17 | 0.8622
[84 empty] | 34.16 | 0.86219
[84 empty] | 34.18 | 0.86222
[84 empty] | 34.18 | 0.86223
[84 empty] | 34.17 | 0.86219
[84 empty] | 34.18 | 0.86219
[84 empty] | 34.18 | 0.86219
[84 empty] | 34.17 | 0.86222
[84 empty] | 34.17 | 0.86219
[84 empty] | 34.15 | 0.86224
[84 empty] | 34.16 | 0.86233
[84 empty] | 34.16 | 0.86221
[84 empty] | 34.16 | 0.86219
[84 empty] | 34.16 | 0.86219
[84 empty] | 34.15 | 0.86223
[84 empty] | 34.16 | 0.86219
[84 empty] | 34.16 | 0.86219
[84 empty] | 34.16 | 0.86223
[84 empty] | 34.16 | 0.86223
[84 empty] | 34.16 | 0.86224
[84 empty] | 34.15 | 0.86219
[84 empty] | 34.16 | 0.86219
[84 empty] | 34.16 | 0.86232
[84 empty] | 34.17 | 0.86229
[84 empty] | 34.16 | 0.8622
[84 empty] | 34.16 | 0.86244
[84 empty] | 34.16 | 0.86236
[84 empty] | 34.16 | 0.86221
[84 empty] | 34.16 | 0.86241
[84 empty] | 34.16 | 0.86223
[84 empty] | 34.15 | 0.86219
[84 empty] | 34.16 | 0.86219
[84 empty] | 34.16 | 0.86241
[84 empty] | 34.15 | 0.86249
[84 empty] | 34.16 | 0.86236
[84 empty] | 34.16 | 0.86226
[84 empty] | 34.16 | 0.8622
[84 empty] | 34.14 | 0.86219
[84 empty] | 34.16 | 0.86223
[84 empty] | 34.15 | 0.86219
[84 empty] | 34.16 | 0.86241
[84 empty] | 34.17 | 0.86249
[84 empty] | 34.14 | 0.86236
[84 empty] | 34.15 | 0.86221
[84 empty] | 34.14 | 0.86219
[84 empty] | 34.15 | 0.86224
[84 empty] | 34.16 | 0.86245
[84 empty] | 34.16 | 0.86249
[84 empty] | 34.14 | 0.86245
[84 empty] | 34.15 | 0.86249
[84 empty] | 34.14 | 0.86236
[84 empty] | 34.15 | 0.86248
[84 empty] | 34.13 | 0.86231
[84 empty] | 34.15 | 0.86245
[84 empty] | 34.15 | 0.86238
[84 empty] | 34.15 | 0.86248
[84 empty] | 34.14 | 0.8625
[84 empty] | 34.15 | 0.86228
[84 empty] | 34.15 | 0.8622
[84 empty] | 34.14 | 0.8622
[84 empty] | 34.13 | 0.86241
[84 empty] | 34.14 | 0.86222
[84 empty] | 34.14 | 0.8622
[84 empty] | 34.12 | 0.86219
[84 empty] | 34.11 | 0.86241
[84 empty] | 34.14 | 0.86224
[84 empty] | 34.14 | 0.86219
[84 empty] | 34.13 | 0.86237
[84 empty] | 34.15 | 0.86229
[84 empty] | 34.14 | 0.8622
[84 empty] | 34.13 | 0.86232
[84 empty] | 34.13 | 0.86247
[84 empty] | 34.14 | 0.86227
[84 empty] | 34.14 | 0.86245
[84 empty] | 34.15 | 0.86249
[84 empty] | 34.14 | 0.8625
[84 empty] | 34.14 | 0.8625
[84 empty] | 34.12 | 0.8625
[84 empty] | 34.12 | 0.86237
[84 empty] | 34.12 | 0.8624
[84 empty] | 34.11 | 0.86248
[84 empty] | 34.14 | 0.86224
[84 empty] | 34.12 | 0.86233
[84 empty] | 34.12 | 0.86241
[84 empty] | 34.13 | 0.86248
[84 empty] | 34.12 | 0.86244
[84 empty] | 34.13 | 0.86238
[84 empty] | 34.11 | 0.86248
[84 empty] | 34.12 | 0.86227
[84 empty] | 34.12 | 0.86225
[84 empty] | 34.11 | 0.86246
[84 empty] | 34.12 | 0.8623
[84 empty] | 34.11 | 0.86223
[84 empty] | 34.13 | 0.86245
[84 empty] | 34.12 | 0.86241
[84 empty] | 34.12 | 0.86222
[84 empty] | 34.12 | 0.86243
[84 empty] | 34.12 | 0.86248
[84 empty] | 34.11 | 0.86249
[84 empty] | 34.12 | 0.8625
[84 empty] | 34.12 | 0.8625
[84 empty] | 34.13 | 0.8625
[84 empty] | 34.11 | 0.8625
[84 empty] | 34.11 | 0.8625
[84 empty] | 34.12 | 0.8625
[84 empty] | 34.12 | 0.8625
[84 empty] | 34.1 | 0.8625
[84 empty] | 34.1 | 0.8625
[84 empty] | 34.11 | 0.8625
[84 empty] | 34.1 | 0.86232
[84 empty] | 34.11 | 0.86247
[84 empty] | 34.11 | 0.86249
[84 empty] | 34.1 | 0.8625
[84 empty] | 34.1 | 0.86225
[84 empty] | 34.1 | 0.86221
[84 empty] | 34.1 | 0.86238
[84 empty] | 34.12 | 0.86248
[84 empty] | 34.11 | 0.8624
[84 empty] | 34.11 | 0.86248
[84 empty] | 34.1 | 0.8625
[84 empty] | 34.1 | 0.8625
[84 empty] | 34.1 | 0.8625
[84 empty] | 34.1 | 0.86226
[84 empty] | 34.1 | 0.86238
[84 empty] | 34.1 | 0.86248
[84 empty] | 34.11 | 0.8625
[84 empty] | 34.1 | 0.86224
[84 empty] | 34.08 | 0.86225
[84 empty] | 34.1 | 0.8622
[84 empty] | 34.09 | 0.86239
[84 empty] | 34.1 | 0.86221
[84 empty] | 34.1 | 0.86219
[84 empty] | 34.09 | 0.86242
[84 empty] | 34.09 | 0.86249
[84 empty] | 34.11 | 0.86236
[84 empty] | 34.1 | 0.86228
[84 empty] | 34.09 | 0.86242
[84 empty] | 34.08 | 0.86249
[84 empty] | 34.09 | 0.86233
[84 empty] | 34.09 | 0.86221
[84 empty] | 34.1 | 0.86241
[84 empty] | 34.1 | 0.86249
[84 empty] | 34.07 | 0.8625
[84 empty] | 34.09 | 0.8625
[84 empty] | 34.09 | 0.8625
[84 empty] | 34.08 | 0.8625
[84 empty] | 34.09 | 0.8625
[84 empty] | 34.08 | 0.8625
[84 empty] | 34.08 | 0.8625
[84 empty] | 34.08 | 0.8625
[84 empty] | 34.09 | 0.8625
[84 empty] | 34.09 | 0.8625
[84 empty] | 34.07 | 0.8625
[84 empty] | 34.07 | 0.8625
[84 empty] | 34.1 | 0.8625
[84 empty] | 34.08 | 0.8625
[84 empty] | 34.07 | 0.8625
[84 empty] | 34.07 | 0.8625
[84 empty] | 34.08 | 0.86248
[84 empty] | 34.08 | 0.8625
[84 empty] | 34.08 | 0.8625
[84 empty] | 34.07 | 0.8625
[84 empty] | 34.07 | 0.8625
[84 empty] | 34.08 | 0.8625
[84 empty] | 34.07 | 0.8625
[84 empty] | 34.06 | 0.86245
[84 empty] | 34.07 | 0.86248
[84 empty] | 34.07 | 0.8625
[84 empty] | 34.07 | 0.8625
[84 empty] | 34.07 | 0.8625
[84 empty] | 34.08 | 0.86237
[84 empty] | 34.09 | 0.8624
[84 empty] | 34.07 | 0.86248
[84 empty] | 34.07 | 0.8625
[84 empty] | 34.08 | 0.8625
[84 empty] | 34.07 | 0.8625
[84 empty] | 34.07 | 0.8625
[84 empty] | 34.07 | 0.8625
[84 empty] | 34.07 | 0.8625
[84 empty] | 34.07 | 0.8625
[84 empty] | 34.07 | 0.8625
[84 empty] | 34.05 | 0.8625
[84 empty] | 34.06 | 0.8625
[84 empty] | 34.06 | 0.8625
[84 empty] | 34.06 | 0.8625
[84 empty] | 34.06 | 0.8625
[84 empty] | 34.05 | 0.8625
[84 empty] | 34.05 | 0.8625
[84 empty] | 34.05 | 0.8625
[84 empty] | 34.05 | 0.8625
[84 empty] | 34.05 | 0.8625
[84 empty] | 34.06 | 0.8625
[84 empty] | 34.05 | 0.8625
[84 empty] | 34.06 | 0.8625
[84 empty] | 34.06 | 0.8625
[84 empty] | 34.06 | 0.8625
[84 empty] | 34.04 | 0.8625
[84 empty] | 34.05 | 0.8625
[84 empty] | 34.06 | 0.8625
[84 empty] | 34.05 | 0.8625
[84 empty] | 34.05 | 0.8625
[84 empty] | 34.06 | 0.8625
[84 empty] | 34.04 | 0.8625
[84 empty] | 34.06 | 0.8625
[84 empty] | 34.04 | 0.8625
[84 empty] | 34.04 | 0.8625
[84 empty] | 34.06 | 0.8625
[84 empty] | 34.04 | 0.8625
[84 empty] | 34.06 | 0.8625
[84 empty] | 34.06 | 0.8625
[84 empty] | 34.06 | 0.8625
[84 empty] | 34.06 | 0.8625
[84 empty] | 34.05 | 0.8625
[84 empty] | 34.05 | 0.8625
[84 empty] | 34.06 | 0.8625
[84 empty] | 34.03 | 0.8625
[84 empty] | 34.05 | 0.8625
[84 empty] | 34.04 | 0.8625
[84 empty] | 34.03 | 0.8625
[84 empty] | 34.02 | 0.8625
[84 empty] | 34.04 | 0.8625
[84 empty] | 34.03 | 0.8623
[84 empty] | 34.04 | 0.86247
[84 empty] | 34.03 | 0.86249
[84 empty] | 34.03 | 0.8625
[84 empty] | 34.04 | 0.8625
[84 empty] | 34.04 | 0.8625
[84 empty] | 34.03 | 0.8625
[84 empty] | 34.03 | 0.8625
[84 empty] | 34.03 | 0.8625
[84 empty] | 34.03 | 0.8625
[84 empty] | 34.05 | 0.8625
[84 empty] | 34.03 | 0.8625
[84 empty] | 34.04 | 0.8625
[84 empty] | 34.03 | 0.8625
[84 empty] | 34.05 | 0.8625
[84 empty] | 34.02 | 0.8625
[84 empty] | 34.04 | 0.8625
[84 empty] | 34.03 | 0.8625
[84 empty] | 34.04 | 0.8625
[84 empty] | 34.03 | 0.86227
[84 empty] | 34.03 | 0.86245
[84 empty] | 34.03 | 0.86249
[84 empty] | 34.04 | 0.8625
[84 empty] | 34.04 | 0.8625
[84 empty] | 34.04 | 0.8623
[84 empty] | 34.03 | 0.86247
[84 empty] | 34.03 | 0.86249
[84 empty] | 34.03 | 0.8625
[84 empty] | 34.03 | 0.8625
[84 empty] | 34.04 | 0.8625
[84 empty] | 34.04 | 0.86245
[84 empty] | 34.03 | 0.86222
[84 empty] | 34.03 | 0.86244
[84 empty] | 34.01 | 0.86249
[84 empty] | 34.01 | 0.8625
[84 empty] | 34.01 | 0.8625
[84 empty] | 34.01 | 0.8625
[84 empty] | 34.02 | 0.8625
[84 empty] | 34.02 | 0.8625
[84 empty] | 34.01 | 0.8625
[84 empty] | 34.01 | 0.8625
[84 empty] | 34.02 | 0.8625
[84 empty] | 34.01 | 0.8625
[84 empty] | 34.01 | 0.8625
[84 empty] | 34.01 | 0.8625
[84 empty] | 34.01 | 0.8625
[84 empty] | 34 | 0.8625
[84 empty] | 34.02 | 0.8625
[84 empty] | 34.02 | 0.8625
[84 empty] | 34.01 | 0.8625
[84 empty] | 34 | 0.8625
[84 empty] | 34 | 0.8625
[84 empty] | 34.02 | 0.8625
[84 empty] | 34.01 | 0.8625
[84 empty] | 34.01 | 0.8625
[84 empty] | 34.01 | 0.8625
[84 empty] | 34 | 0.8625
[84 empty] | 34 | 0.8625
[84 empty] | 34.01 | 0.8625
[84 empty] | 34.02 | 0.8625
[84 empty] | 34.01 | 0.8625
[84 empty] | 34 | 0.8625
[84 empty] | 34 | 0.8625
[84 empty] | 34.01 | 0.8625
[84 empty] | 33.99 | 0.8625
[84 empty] | 34 | 0.8625
[84 empty] | 34 | 0.8625
[84 empty] | 34 | 0.8625
[84 empty] | 34 | 0.8625
[84 empty] | 33.99 | 0.8625
[84 empty] | 34 | 0.8625
[84 empty] | 34 | 0.8625
[84 empty] | 33.99 | 0.8625
[84 empty] | 34.01 | 0.8625
[84 empty] | 34.01 | 0.8625
[84 empty] | 34 | 0.8625
[84 empty] | 34 | 0.8625
[84 empty] | 33.99 | 0.8625
[84 empty] | 34 | 0.8625
[84 empty] | 33.99 | 0.8625
[84 empty] | 33.99 | 0.8625
[84 empty] | 33.99 | 0.8625
[84 empty] | 34 | 0.8625
[84 empty] | 33.98 | 0.8625
[84 empty] | 34 | 0.86245
[84 empty] | 33.99 | 0.86236
[84 empty] | 33.98 | 0.86233
[84 empty] | 33.99 | 0.86246
[84 empty] | 33.99 | 0.86237
[84 empty] | 33.99 | 0.86248
[84 empty] | 33.99 | 0.8625
[84 empty] | 33.97 | 0.8625
[84 empty] | 33.97 | 0.8625
[84 empty] | 33.98 | 0.8625
[84 empty] | 33.98 | 0.8625
[84 empty] | 33.98 | 0.8625
[84 empty] | 33.99 | 0.8625
[84 empty] | 34 | 0.8625
[84 empty] | 34 | 0.8625
[84 empty] | 33.98 | 0.8625
[84 empty] | 33.98 | 0.8625
[84 empty] | 33.98 | 0.8625
[84 empty] | 33.97 | 0.8625
[84 empty] | 33.99 | 0.8625
[84 empty] | 33.97 | 0.8625
[84 empty] | 33.98 | 0.8625
[84 empty] | 33.99 | 0.8625
[84 empty] | 33.98 | 0.8625
[84 empty] | 33.97 | 0.8625
[84 empty] | 33.98 | 0.8625
[84 empty] | 33.98 | 0.8625
[84 empty] | 33.98 | 0.8625
[84 empty] | 33.97 | 0.8625
[84 empty] | 33.97 | 0.8625
[84 empty] | 33.98 | 0.8625
[84 empty] | 33.98 | 0.8625
[84 empty] | 33.96 | 0.8625
[84 empty] | 33.97 | 0.8625
[84 empty] | 33.97 | 0.8625
[84 empty] | 33.97 | 0.8625
[84 empty] | 33.96 | 0.8625
[84 empty] | 33.97 | 0.8625
[84 empty] | 33.97 | 0.8625
[84 empty] | 33.96 | 0.8625
[84 empty] | 33.96 | 0.8625
[84 empty] | 33.97 | 0.8625
[84 empty] | 33.98 | 0.8625
[84 empty] | 33.97 | 0.8625
[84 empty] | 33.97 | 0.8625
[84 empty] | 33.97 | 0.8625
[84 empty] | 33.96 | 0.8625
[84 empty] | 33.97 | 0.8625
[84 empty] | 33.96 | 0.8625
[84 empty] | 33.97 | 0.8625
[84 empty] | 33.97 | 0.8625
[84 empty] | 33.96 | 0.8625
[84 empty] | 33.97 | 0.8625
[84 empty] | 33.96 | 0.8625
[84 empty] | 33.97 | 0.8625
[84 empty] | 33.95 | 0.8625
[84 empty] | 33.96 | 0.8625
[84 empty] | 33.97 | 0.8625
[84 empty] | 33.96 | 0.8625
[84 empty] | 33.97 | 0.8625
[84 empty] | 33.95 | 0.8625
[84 empty] | 33.96 | 0.8625
[84 empty] | 33.96 | 0.8625
[84 empty] | 33.95 | 0.8625
[84 empty] | 33.95 | 0.8625
[84 empty] | 33.94 | 0.8625
[84 empty] | 33.96 | 0.8625
[84 empty] | 33.96 | 0.8625
[84 empty] | 33.95 | 0.8625
[84 empty] | 33.94 | 0.8625
[84 empty] | 33.94 | 0.8625
[84 empty] | 33.94 | 0.8625
[84 empty] | 33.94 | 0.8625
[84 empty] | 33.94 | 0.8625
[84 empty] | 33.95 | 0.8625
[84 empty] | 33.95 | 0.8625
[84 empty] | 33.94 | 0.8625
[84 empty] | 33.95 | 0.8625
[84 empty] | 33.94 | 0.8625
[84 empty] | 33.94 | 0.8625
[84 empty] | 33.94 | 0.8625
[84 empty] | 33.95 | 0.8625
[84 empty] | 33.95 | 0.8625
[84 empty] | 33.95 | 0.8625
[84 empty] | 33.95 | 0.8625
[84 empty] | 33.95 | 0.8625
[84 empty] | 33.94 | 0.8625
[84 empty] | 33.93 | 0.8625
[84 empty] | 33.94 | 0.8625
[84 empty] | 33.95 | 0.8625
[84 empty] | 33.94 | 0.8625
[84 empty] | 33.95 | 0.8625
[84 empty] | 33.95 | 0.8625
[84 empty] | 33.95 | 0.8625
[84 empty] | 33.95 | 0.8625
[84 empty] | 33.93 | 0.8625
[84 empty] | 33.94 | 0.8625
[84 empty] | 33.96 | 0.8625
[84 empty] | 33.94 | 0.8625
[84 empty] | 33.93 | 0.8625
[84 empty] | 33.93 | 0.8625
[84 empty] | 33.92 | 0.8625
[84 empty] | 33.93 | 0.8625
[84 empty] | 33.93 | 0.8625
[84 empty] | 33.94 | 0.8625
[84 empty] | 33.93 | 0.8625
[84 empty] | 33.94 | 0.8625
[84 empty] | 33.93 | 0.8625
[84 empty] | 33.94 | 0.8625
[84 empty] | 33.93 | 0.8625
[84 empty] | 33.92 | 0.8625
[84 empty] | 33.92 | 0.8625
[84 empty] | 33.93 | 0.8625
[84 empty] | 33.94 | 0.8625
[84 empty] | 33.93 | 0.8625
[84 empty] | 33.93 | 0.8625
[84 empty] | 33.92 | 0.8625
[84 empty] | 33.93 | 0.8625
[84 empty] | 33.95 | 0.8625
[84 empty] | 33.93 | 0.8625
[84 empty] | 33.92 | 0.8625
[84 empty] | 33.92 | 0.8625
[84 empty] | 33.91 | 0.8625
[84 empty] | 33.93 | 0.8625
[84 empty] | 33.93 | 0.8625
[84 empty] | 33.91 | 0.8625
[84 empty] | 33.92 | 0.8625
[84 empty] | 33.93 | 0.8625
[84 empty] | 33.92 | 0.8625
[84 empty] | 33.91 | 0.8625
[84 empty] | 33.92 | 0.8625
[84 empty] | 33.91 | 0.8625
[84 empty] | 33.91 | 0.8625
[84 empty] | 33.92 | 0.8625
[84 empty] | 33.93 | 0.8625
[84 empty] | 33.92 | 0.8625
[84 empty] | 33.9 | 0.8625
[84 empty] | 33.9 | 0.8625
[84 empty] | 33.9 | 0.8625
[84 empty] | 33.91 | 0.8625
[84 empty] | 33.91 | 0.8625
[84 empty] | 33.91 | 0.8625
[84 empty] | 33.92 | 0.8625
[84 empty] | 33.91 | 0.8625
[84 empty] | 33.91 | 0.8625
[84 empty] | 33.91 | 0.8625
[84 empty] | 33.91 | 0.8625
[84 empty] | 33.91 | 0.8625
[84 empty] | 33.91 | 0.8625
[84 empty] | 33.9 | 0.8625
[84 empty] | 33.91 | 0.8625
[84 empty] | 33.9 | 0.8625
[84 empty] | 33.91 | 0.8625
[84 empty] | 33.91 | 0.8625
[84 empty] | 33.91 | 0.8625
[84 empty] | 33.9 | 0.8625
[84 empty] | 33.91 | 0.8625
[84 empty] | 33.89 | 0.8625
[84 empty] | 33.89 | 0.8625
[84 empty] | 33.9 | 0.8625
[84 empty] | 33.9 | 0.8625
[84 empty] | 33.9 | 0.8625
[84 empty] | 33.9 | 0.8625
[84 empty] | 33.89 | 0.8625
[84 empty] | 33.9 | 0.8625
[84 empty] | 33.89 | 0.8625
[84 empty] | 33.9 | 0.8625
[84 empty] | 33.89 | 0.8625
[84 empty] | 33.89 | 0.8625
[84 empty] | 33.89 | 0.8625
[84 empty] | 33.88 | 0.8625
[84 empty] | 33.9 | 0.8625
[84 empty] | 33.89 | 0.8625
[84 empty] | 33.89 | 0.8625
[84 empty] | 33.88 | 0.8625
[84 empty] | 33.89 | 0.8625
[84 empty] | 33.88 | 0.8625
[84 empty] | 33.88 | 0.8625
[84 empty] | 33.89 | 0.8625
[84 empty] | 33.89 | 0.8625
[84 empty] | 33.88 | 0.8625
[84 empty] | 33.89 | 0.8625
[84 empty] | 33.9 | 0.8625
[84 empty] | 33.89 | 0.8625
[84 empty] | 33.89 | 0.8625
[84 empty] | 33.89 | 0.8625
[84 empty] | 33.89 | 0.8625
[84 empty] | 33.88 | 0.8625
[84 empty] | 33.88 | 0.8625
[84 empty] | 33.88 | 0.8625
[84 empty] | 33.87 | 0.8625
[84 empty] | 33.88 | 0.8625
[84 empty] | 33.87 | 0.8625
[84 empty] | 33.86 | 0.8625
[84 empty] | 33.87 | 0.8625
[84 empty] | 33.88 | 0.8625
[84 empty] | 33.88 | 0.8625
[84 empty] | 33.88 | 0.8625
[84 empty] | 33.87 | 0.8625
[84 empty] | 33.88 | 0.8625
[84 empty] | 33.87 | 0.8625
[84 empty] | 33.88 | 0.8625
[84 empty] | 33.88 | 0.8625
[84 empty] | 33.89 | 0.8625
[84 empty] | 33.88 | 0.8625
[84 empty] | 33.88 | 0.8625
[84 empty] | 33.89 | 0.8625
[84 empty] | 33.88 | 0.8625
[84 empty] | 33.88 | 0.8625
[84 empty] | 33.88 | 0.8625
[84 empty] | 33.88 | 0.8625
[84 empty] | 33.88 | 0.8625
[84 empty] | 33.85 | 0.8625
[84 empty] | 33.85 | 0.8625
[84 empty] | 33.86 | 0.8625
[84 empty] | 33.88 | 0.8625
[84 empty] | 33.87 | 0.8625
[84 empty] | 33.87 | 0.8625
[84 empty] | 33.87 | 0.8625
[84 empty] | 33.87 | 0.8625
[84 empty] | 33.87 | 0.8625
[84 empty] | 33.86 | 0.8625
[84 empty] | 33.85 | 0.8625
[84 empty] | 33.87 | 0.8625
[84 empty] | 33.87 | 0.8625
[84 empty] | 33.87 | 0.8625
[84 empty] | 33.88 | 0.8625
[84 empty] | 33.87 | 0.8625
[84 empty] | 33.88 | 0.8625
[84 empty] | 33.85 | 0.8625
[84 empty] | 33.85 | 0.8625
[84 empty] | 33.87 | 0.8625
[84 empty] | 33.85 | 0.8625
[84 empty] | 33.85 | 0.8625
[84 empty] | 33.85 | 0.8625
[84 empty] | 33.86 | 0.8625
[84 empty] | 33.87 | 0.8625
[84 empty] | 33.85 | 0.8625
[84 empty] | 33.86 | 0.8625
[84 empty] | 33.86 | 0.8625
[84 empty] | 33.85 | 0.8625
[84 empty] | 33.86 | 0.8625
[84 empty] | 33.85 | 0.8625
[84 empty] | 33.87 | 0.8625
[84 empty] | 33.87 | 0.8625
[84 empty] | 33.86 | 0.8625
[84 empty] | 33.86 | 0.8625
[84 empty] | 33.85 | 0.8625
[84 empty] | 33.85 | 0.8625
[84 empty] | 33.85 | 0.8625
[84 empty] | 33.83 | 0.8625
[84 empty] | 33.84 | 0.8625
[84 empty] | 33.86 | 0.8625
[84 empty] | 33.85 | 0.8625
[84 empty] | 33.85 | 0.8625
[84 empty] | 33.86 | 0.8625
[84 empty] | 33.85 | 0.8625
[84 empty] | 33.85 | 0.8625
[84 empty] | 33.85 | 0.8625
[84 empty] | 33.85 | 0.8625
[84 empty] | 33.85 | 0.8625
[84 empty] | 33.84 | 0.8625
[84 empty] | 33.84 | 0.8625
[84 empty] | 33.84 | 0.8625
[84 empty] | 33.83 | 0.8625
[84 empty] | 33.83 | 0.8625
[84 empty] | 33.84 | 0.8625
[84 empty] | 33.83 | 0.8625
[84 empty] | 33.84 | 0.8625
[84 empty] | 33.84 | 0.8625
[84 empty] | 33.85 | 0.8625
[84 empty] | 33.85 | 0.8625
[84 empty] | 33.85 | 0.8625
[84 empty] | 33.83 | 0.8625
[84 empty] | 33.84 | 0.8625
[84 empty] | 33.84 | 0.8625
[84 empty] | 33.84 | 0.8625
[84 empty] | 33.82 | 0.8625
[84 empty] | 33.84 | 0.8625
[84 empty] | 33.84 | 0.8625
[84 empty] | 33.82 | 0.8625
[84 empty] | 33.83 | 0.8625
[84 empty] | 33.82 | 0.8625
[84 empty] | 33.83 | 0.8625
[84 empty] | 33.83 | 0.8625
[84 empty] | 33.82 | 0.8625
[84 empty] | 33.84 | 0.8625
[84 empty] | 33.83 | 0.8625
[84 empty] | 33.83 | 0.8625
[84 empty] | 33.85 | 0.8625
[84 empty] | 33.83 | 0.8625
[84 empty] | 33.82 | 0.8625
[84 empty] | 33.81 | 0.8625
[84 empty] | 33.82 | 0.8625
[84 empty] | 33.82 | 0.8625
[84 empty] | 33.82 | 0.8625
[84 empty] | 33.83 | 0.8625
[84 empty] | 33.81 | 0.8625
[84 empty] | 33.82 | 0.8625
[84 empty] | 33.83 | 0.8625
[84 empty] | 33.82 | 0.8625
[84 empty] | 33.84 | 0.8625
[84 empty] | 33.82 | 0.8625
[84 empty] | 33.81 | 0.8625
[84 empty] | 33.82 | 0.8625
[84 empty] | 33.81 | 0.8625
[84 empty] | 33.82 | 0.8625
[84 empty] | 33.82 | 0.8625
[84 empty] | 33.83 | 0.8625
[84 empty] | 33.81 | 0.8625
[84 empty] | 33.81 | 0.8625
[84 empty] | 33.81 | 0.8625
[84 empty] | 33.81 | 0.8625
[84 empty] | 33.81 | 0.8625
[84 empty] | 33.81 | 0.8625
[84 empty] | 33.81 | 0.8625
[84 empty] | 33.82 | 0.8625
[84 empty] | 33.82 | 0.8625
[84 empty] | 33.82 | 0.8625
[84 empty] | 33.82 | 0.8625
[84 empty] | 33.85 | 0.8625
[84 empty] | 33.81 | 0.8625
[84 empty] | 33.81 | 0.8625
[84 empty] | 33.82 | 0.8625
[84 empty] | 33.81 | 0.8625
[84 empty] | 33.82 | 0.8625
[84 empty] | 33.81 | 0.8625
[84 empty] | 33.79 | 0.8625
[84 empty] | 33.8 | 0.8625
[84 empty] | 33.8 | 0.8625
[84 empty] | 33.81 | 0.8625
[84 empty] | 33.81 | 0.8625
[84 empty] | 33.81 | 0.8625
[84 empty] | 33.8 | 0.8625
[84 empty] | 33.8 | 0.8625
[84 empty] | 33.79 | 0.8625
[84 empty] | 33.81 | 0.8625
[84 empty] | 33.8 | 0.8625
[84 empty] | 33.8 | 0.8625
[84 empty] | 33.8 | 0.8625
[84 empty] | 33.8 | 0.8625
[84 empty] | 33.8 | 0.8625
[84 empty] | 33.8 | 0.8625
[84 empty] | 33.79 | 0.8625
[84 empty] | 33.79 | 0.8625
[84 empty] | 33.79 | 0.8625
[84 empty] | 33.78 | 0.8625
[84 empty] | 33.77 | 0.8625
[84 empty] | 33.79 | 0.8625
[84 empty] | 33.8 | 0.8625
[84 empty] | 33.82 | 0.8625
[84 empty] | 33.78 | 0.8625
[84 empty] | 33.79 | 0.8625
[84 empty] | 33.78 | 0.8625
[84 empty] | 33.8 | 0.8625
[84 empty] | 33.77 | 0.8625
[84 empty] | 33.77 | 0.8625
[84 empty] | 33.79 | 0.8625
[84 empty] | 33.79 | 0.8625
[84 empty] | 33.79 | 0.8625
[84 empty] | 33.79 | 0.8625
[84 empty] | 33.79 | 0.8625
[84 empty] | 33.79 | 0.8625
[84 empty] | 33.79 | 0.8625
[84 empty] | 33.79 | 0.8625
[84 empty] | 33.79 | 0.8625
[84 empty] | 33.8 | 0.8625
[84 empty] | 33.8 | 0.8625
[84 empty] | 33.79 | 0.8625
[84 empty] | 33.78 | 0.8625
[84 empty] | 33.78 | 0.8625
[84 empty] | 33.78 | 0.8625
[84 empty] | 33.78 | 0.8625
[84 empty] | 33.78 | 0.8625
[84 empty] | 33.77 | 0.8625
[84 empty] | 33.79 | 0.8625
[84 empty] | 33.78 | 0.8625
[84 empty] | 33.77 | 0.86262
[84 empty] | 33.76 | 0.86257
[84 empty] | 33.77 | 0.86251
[84 empty] | 33.76 | 0.8625
[84 empty] | 33.77 | 0.8625
[84 empty] | 33.77 | 0.86263
[84 empty] | 33.78 | 0.86252
[84 empty] | 33.78 | 0.8625
[84 empty] | 33.77 | 0.8625
[84 empty] | 33.77 | 0.8625
[84 empty] | 33.78 | 0.8625
[84 empty] | 33.78 | 0.8625
[84 empty] | 33.78 | 0.8625
[84 empty] | 33.77 | 0.8625
[84 empty] | 33.76 | 0.8625
[84 empty] | 33.77 | 0.8625
[84 empty] | 33.75 | 0.8625
[84 empty] | 33.77 | 0.8625
[84 empty] | 33.75 | 0.8625
[84 empty] | 33.77 | 0.8625
[84 empty] | 33.78 | 0.8625
[84 empty] | 33.77 | 0.8625
[84 empty] | 33.76 | 0.8625
[84 empty] | 33.77 | 0.8625
[84 empty] | 33.76 | 0.8625
[84 empty] | 33.77 | 0.8625
[84 empty] | 33.76 | 0.8625
[84 empty] | 33.76 | 0.8625
[84 empty] | 33.76 | 0.8625
[84 empty] | 33.76 | 0.8625
[84 empty] | 33.75 | 0.8625
[84 empty] | 33.75 | 0.8625
[84 empty] | 33.76 | 0.8625
[84 empty] | 33.76 | 0.8625
[84 empty] | 33.75 | 0.8625
[84 empty] | 33.77 | 0.8625
[84 empty] | 33.77 | 0.8625
[84 empty] | 33.76 | 0.8625
[84 empty] | 33.76 | 0.8625
[84 empty] | 33.75 | 0.8625
[84 empty] | 33.74 | 0.8625
[84 empty] | 33.76 | 0.8625
[84 empty] | 33.76 | 0.8625
[84 empty] | 33.76 | 0.8625
[84 empty] | 33.75 | 0.8625
[84 empty] | 33.76 | 0.8625
[84 empty] | 33.76 | 0.8625
[84 empty] | 33.76 | 0.8625
[84 empty] | 33.75 | 0.8625
[84 empty] | 33.76 | 0.8625
[84 empty] | 33.76 | 0.8625
[84 empty] | 33.74 | 0.8625
[84 empty] | 33.76 | 0.8625
[84 empty] | 33.76 | 0.8625
[84 empty] | 33.75 | 0.8625
[84 empty] | 33.74 | 0.8625
[84 empty] | 33.74 | 0.8625
[84 empty] | 33.74 | 0.8625
[84 empty] | 33.74 | 0.8625
[84 empty] | 33.73 | 0.8625
[84 empty] | 33.74 | 0.8625
[84 empty] | 33.75 | 0.8625
[84 empty] | 33.74 | 0.8625
[84 empty] | 33.74 | 0.8625
[84 empty] | 33.75 | 0.8625
[84 empty] | 33.74 | 0.8625
[84 empty] | 33.74 | 0.8625
[84 empty] | 33.74 | 0.8625
[84 empty] | 33.74 | 0.8625
[84 empty] | 33.74 | 0.8625
[84 empty] | 33.73 | 0.8625
[84 empty] | 33.73 | 0.8625
[84 empty] | 33.73 | 0.8625
[84 empty] | 33.73 | 0.8625
[84 empty] | 33.72 | 0.8625
[84 empty] | 33.74 | 0.8625
[84 empty] | 33.73 | 0.8625
[84 empty] | 33.74 | 0.8625
[84 empty] | 33.73 | 0.8625
[84 empty] | 33.74 | 0.8625
[84 empty] | 33.73 | 0.8625
[84 empty] | 33.72 | 0.8625
[84 empty] | 33.73 | 0.8625
[84 empty] | 33.72 | 0.8625
[84 empty] | 33.73 | 0.8625
[84 empty] | 33.73 | 0.8625
[84 empty] | 33.72 | 0.8625
[84 empty] | 33.73 | 0.8625
[84 empty] | 33.73 | 0.8625
[84 empty] | 33.72 | 0.8625
[84 empty] | 33.72 | 0.8625
[84 empty] | 33.72 | 0.8625
[84 empty] | 33.72 | 0.8625
[84 empty] | 33.72 | 0.8625
[84 empty] | 33.72 | 0.8625
[84 empty] | 33.73 | 0.8625
[84 empty] | 33.73 | 0.8625
[84 empty] | 33.72 | 0.8625
[84 empty] | 33.73 | 0.8625
[84 empty] | 33.72 | 0.8625
[84 empty] | 33.71 | 0.8625
[84 empty] | 33.73 | 0.8625
[84 empty] | 33.73 | 0.8625
[84 empty] | 33.72 | 0.8625
[84 empty] | 33.72 | 0.8625
[84 empty] | 33.72 | 0.8625
[84 empty] | 33.72 | 0.8625
[84 empty] | 33.71 | 0.8625
[84 empty] | 33.72 | 0.8625
[84 empty] | 33.72 | 0.8625
[84 empty] | 33.71 | 0.8625
[84 empty] | 33.74 | 0.8625
[84 empty] | 33.71 | 0.8625
[84 empty] | 33.71 | 0.8625
[84 empty] | 33.71 | 0.8625
[84 empty] | 33.7 | 0.8625
[84 empty] | 33.71 | 0.8625
[84 empty] | 33.7 | 0.8625
[84 empty] | 33.69 | 0.8625
[84 empty] | 33.72 | 0.8625
[84 empty] | 33.71 | 0.8625
[84 empty] | 33.71 | 0.8625
[84 empty] | 33.71 | 0.8625
[84 empty] | 33.7 | 0.8625
[84 empty] | 33.71 | 0.8625
[84 empty] | 33.71 | 0.86264
[84 empty] | 33.71 | 0.86254
[84 empty] | 33.71 | 0.8625
[84 empty] | 33.71 | 0.8625
[84 empty] | 33.7 | 0.8625
[84 empty] | 33.7 | 0.8625
[84 empty] | 33.7 | 0.8625
[84 empty] | 33.7 | 0.8625
[84 empty] | 33.7 | 0.8625
[84 empty] | 33.69 | 0.8625
[84 empty] | 33.68 | 0.8625
[84 empty] | 33.7 | 0.8625
[84 empty] | 33.7 | 0.8625
[84 empty] | 33.7 | 0.8625
[84 empty] | 33.68 | 0.8625
[84 empty] | 33.69 | 0.8625
[84 empty] | 33.7 | 0.8625
[84 empty] | 33.69 | 0.8625
[84 empty] | 33.69 | 0.8625
[84 empty] | 33.69 | 0.8625
[84 empty] | 33.69 | 0.8625
[84 empty] | 33.69 | 0.8625
[84 empty] | 33.7 | 0.8625
[84 empty] | 33.69 | 0.8625
[84 empty] | 33.7 | 0.8625
[84 empty] | 33.69 | 0.8625
[84 empty] | 33.68 | 0.8625
[84 empty] | 33.69 | 0.8625
[84 empty] | 33.69 | 0.8625
[84 empty] | 33.69 | 0.8625
[84 empty] | 33.68 | 0.8625
[84 empty] | 33.69 | 0.8625
[84 empty] | 33.69 | 0.8625
[84 empty] | 33.67 | 0.8625
[84 empty] | 33.69 | 0.8625
[84 empty] | 33.69 | 0.8625
[84 empty] | 33.69 | 0.8625
[84 empty] | 33.69 | 0.8625
[84 empty] | 33.68 | 0.8625
[84 empty] | 33.68 | 0.8625
[84 empty] | 33.69 | 0.8625
[84 empty] | 33.69 | 0.8625
[84 empty] | 33.69 | 0.8625
[84 empty] | 33.68 | 0.8625
[84 empty] | 33.69 | 0.8625
[84 empty] | 33.69 | 0.8625
[84 empty] | 33.69 | 0.86255
[84 empty] | 33.68 | 0.86274
[84 empty] | 33.67 | 0.86256
[84 empty] | 33.69 | 0.86251
[84 empty] | 33.68 | 0.8625
[84 empty] | 33.68 | 0.8625
[84 empty] | 33.68 | 0.8625
[84 empty] | 33.67 | 0.8625
[84 empty] | 33.68 | 0.8625
[84 empty] | 33.67 | 0.8626
[84 empty] | 33.67 | 0.86251
[84 empty] | 33.68 | 0.8625
[84 empty] | 33.68 | 0.8625
[84 empty] | 33.67 | 0.8625
[84 empty] | 33.67 | 0.8625
[84 empty] | 33.68 | 0.8625
[84 empty] | 33.68 | 0.8625
[84 empty] | 33.68 | 0.8625
[84 empty] | 33.67 | 0.8625
[84 empty] | 33.67 | 0.8625
[84 empty] | 33.67 | 0.86255
[84 empty] | 33.67 | 0.86264
[84 empty] | 33.67 | 0.8627
[84 empty] | 33.67 | 0.86279
[84 empty] | 33.67 | 0.86254
[84 empty] | 33.66 | 0.8625
[84 empty] | 33.66 | 0.8625
[84 empty] | 33.64 | 0.8625
[84 empty] | 33.66 | 0.8625
[84 empty] | 33.67 | 0.8625
[84 empty] | 33.66 | 0.8625
[84 empty] | 33.67 | 0.8625
[84 empty] | 33.66 | 0.86255
[84 empty] | 33.66 | 0.86252
[84 empty] | 33.66 | 0.8625
[84 empty] | 33.64 | 0.8625
[84 empty] | 33.65 | 0.8625
[84 empty] | 33.66 | 0.8625
[84 empty] | 33.67 | 0.8625
[84 empty] | 33.66 | 0.8625
[84 empty] | 33.67 | 0.8625
[84 empty] | 33.66 | 0.8625
[84 empty] | 33.65 | 0.86268
[84 empty] | 33.67 | 0.86271
[84 empty] | 33.64 | 0.86253
[84 empty] | 33.65 | 0.8625
[84 empty] | 33.67 | 0.8625
[84 empty] | 33.65 | 0.8625
[84 empty] | 33.65 | 0.8625
[84 empty] | 33.65 | 0.86259
[84 empty] | 33.66 | 0.86257
[84 empty] | 33.67 | 0.86251
[84 empty] | 33.67 | 0.8625
[84 empty] | 33.67 | 0.86259
[84 empty] | 33.66 | 0.86257
[84 empty] | 33.66 | 0.86251
[84 empty] | 33.66 | 0.8627
[84 empty] | 33.64 | 0.86252
[84 empty] | 33.65 | 0.8625
[84 empty] | 33.66 | 0.8625
[84 empty] | 33.64 | 0.8625
[84 empty] | 33.64 | 0.8625
[84 empty] | 33.65 | 0.8625
[84 empty] | 33.63 | 0.8625
[84 empty] | 33.65 | 0.8625
[84 empty] | 33.64 | 0.86263
[84 empty] | 33.65 | 0.86255
[84 empty] | 33.65 | 0.86251
[84 empty] | 33.65 | 0.8625
[84 empty] | 33.65 | 0.8625
[84 empty] | 33.63 | 0.8625
[84 empty] | 33.65 | 0.86272
[84 empty] | 33.64 | 0.86253
[84 empty] | 33.63 | 0.8625
[84 empty] | 33.64 | 0.86269
[84 empty] | 33.64 | 0.86279
[84 empty] | 33.65 | 0.86255
[84 empty] | 33.64 | 0.86264
[84 empty] | 33.64 | 0.86258
[84 empty] | 33.63 | 0.86251
[84 empty] | 33.65 | 0.86265
[84 empty] | 33.63 | 0.86265
[84 empty] | 33.64 | 0.86276
[84 empty] | 33.62 | 0.86254
[84 empty] | 33.62 | 0.8625
[84 empty] | 33.64 | 0.8625
[84 empty] | 33.64 | 0.8625
[84 empty] | 33.65 | 0.8625
[84 empty] | 33.64 | 0.8625
[84 empty] | 33.63 | 0.86261
[84 empty] | 33.62 | 0.86251
[84 empty] | 33.63 | 0.86272
[84 empty] | 33.63 | 0.86254
[84 empty] | 33.63 | 0.8625
[84 empty] | 33.62 | 0.8625
[84 empty] | 33.63 | 0.8625
[84 empty] | 33.63 | 0.86255
[84 empty] | 33.63 | 0.86277
[84 empty] | 33.62 | 0.8626
[84 empty] | 33.63 | 0.86251
[84 empty] | 33.64 | 0.8625
[84 empty] | 33.63 | 0.8625
[84 empty] | 33.62 | 0.8625
[84 empty] | 33.62 | 0.8625
[84 empty] | 33.62 | 0.8625
[84 empty] | 33.62 | 0.86263
[84 empty] | 33.63 | 0.86258
[84 empty] | 33.63 | 0.86251
[84 empty] | 33.62 | 0.86255
[84 empty] | 33.63 | 0.86275
[84 empty] | 33.61 | 0.8628
[84 empty] | 33.62 | 0.86257
[84 empty] | 33.63 | 0.86251
[84 empty] | 33.62 | 0.86263
[84 empty] | 33.62 | 0.86257
[84 empty] | 33.62 | 0.86251
[84 empty] | 33.61 | 0.86251
[84 empty] | 33.62 | 0.8625
[84 empty] | 33.61 | 0.8625
[84 empty] | 33.63 | 0.8625
[84 empty] | 33.64 | 0.8625
[84 empty] | 33.62 | 0.86261
[84 empty] | 33.6 | 0.86251
[84 empty] | 33.61 | 0.8625
[84 empty] | 33.61 | 0.8625
[84 empty] | 33.61 | 0.86259
[84 empty] | 33.62 | 0.86272
[84 empty] | 33.61 | 0.86255
[84 empty] | 33.61 | 0.86271
[84 empty] | 33.61 | 0.86263
[84 empty] | 33.62 | 0.8627
[84 empty] | 33.61 | 0.86255
[84 empty] | 33.61 | 0.86267
[84 empty] | 33.6 | 0.86252
[84 empty] | 33.61 | 0.86264
[84 empty] | 33.59 | 0.86256
[84 empty] | 33.6 | 0.86266
[84 empty] | 33.61 | 0.86252
[84 empty] | 33.61 | 0.8625
[84 empty] | 33.6 | 0.8625
[84 empty] | 33.62 | 0.8625
[84 empty] | 33.61 | 0.8625
[84 empty] | 33.6 | 0.86266
[84 empty] | 33.6 | 0.86255
[84 empty] | 33.6 | 0.86269
[84 empty] | 33.61 | 0.86279
[84 empty] | 33.6 | 0.86279
[84 empty] | 33.59 | 0.86256
[84 empty] | 33.58 | 0.8625
[84 empty] | 33.58 | 0.86259
[84 empty] | 33.59 | 0.86251
[84 empty] | 33.6 | 0.8625
[84 empty] | 33.59 | 0.8625
[84 empty] | 33.59 | 0.8625
[84 empty] | 33.6 | 0.8625
[84 empty] | 33.6 | 0.8625
[84 empty] | 33.58 | 0.8625
[84 empty] | 33.6 | 0.8625
[84 empty] | 33.59 | 0.8625
[84 empty] | 33.6 | 0.8625
[84 empty] | 33.6 | 0.86266
[84 empty] | 33.58 | 0.86252
[84 empty] | 33.59 | 0.8625
[84 empty] | 33.58 | 0.8625
[84 empty] | 33.6 | 0.8625
[84 empty] | 33.6 | 0.86258
[84 empty] | 33.6 | 0.86257
[84 empty] | 33.6 | 0.86251
[84 empty] | 33.6 | 0.86266
[84 empty] | 33.6 | 0.86266
[84 empty] | 33.6 | 0.86252
[84 empty] | 33.58 | 0.8625
[84 empty] | 33.59 | 0.86255
[84 empty] | 33.58 | 0.86264
[84 empty] | 33.57 | 0.86252
[84 empty] | 33.58 | 0.86268
[84 empty] | 33.57 | 0.86253
[84 empty] | 33.59 | 0.8625
[84 empty] | 33.58 | 0.86268
[84 empty] | 33.58 | 0.86254
[84 empty] | 33.58 | 0.8625
[84 empty] | 33.58 | 0.8625
[84 empty] | 33.59 | 0.8625
[84 empty] | 33.59 | 0.8625
[84 empty] | 33.58 | 0.8625
[84 empty] | 33.58 | 0.8625
[84 empty] | 33.58 | 0.86263
[84 empty] | 33.58 | 0.86254
[84 empty] | 33.58 | 0.8625
[84 empty] | 33.57 | 0.8625
[84 empty] | 33.57 | 0.8625
[84 empty] | 33.59 | 0.8625
[84 empty] | 33.57 | 0.86265
[84 empty] | 33.58 | 0.86252
[84 empty] | 33.58 | 0.8625
[84 empty] | 33.58 | 0.8625
[84 empty] | 33.58 | 0.8625
[84 empty] | 33.57 | 0.8625
[84 empty] | 33.58 | 0.8625
[84 empty] | 33.58 | 0.8625
[84 empty] | 33.57 | 0.86251
[84 empty] | 33.56 | 0.8625
[84 empty] | 33.58 | 0.8625
[84 empty] | 33.57 | 0.8625
[84 empty] | 33.58 | 0.8625
[84 empty] | 33.58 | 0.86263
[84 empty] | 33.57 | 0.86279
[84 empty] | 33.57 | 0.86257
[84 empty] | 33.57 | 0.86269
[84 empty] | 33.57 | 0.86252
[84 empty] | 33.56 | 0.8625
[84 empty] | 33.57 | 0.86272
[84 empty] | 33.57 | 0.86254
[84 empty] | 33.58 | 0.8625
[84 empty] | 33.57 | 0.8625
[84 empty] | 33.56 | 0.8625
[84 empty] | 33.55 | 0.86255
[84 empty] | 33.55 | 0.86264
[84 empty] | 33.57 | 0.86252
[84 empty] | 33.58 | 0.8625
[84 empty] | 33.55 | 0.86255
[84 empty] | 33.55 | 0.86259
[84 empty] | 33.57 | 0.8627
[84 empty] | 33.57 | 0.86254
[84 empty] | 33.57 | 0.86252
[84 empty] | 33.55 | 0.86254
[84 empty] | 33.55 | 0.86257
[84 empty] | 33.58 | 0.86275
[84 empty] | 33.56 | 0.86263
[84 empty] | 33.56 | 0.86265
[84 empty] | 33.56 | 0.86256
[84 empty] | 33.56 | 0.86251
[84 empty] | 33.55 | 0.86256
[84 empty] | 33.55 | 0.86251
[84 empty] | 33.56 | 0.8625
[84 empty] | 33.56 | 0.86263
[84 empty] | 33.54 | 0.86257
[84 empty] | 33.57 | 0.86261
[84 empty] | 33.55 | 0.86251
[84 empty] | 33.54 | 0.8625
[84 empty] | 33.56 | 0.8625
[84 empty] | 33.55 | 0.8625
[84 empty] | 33.55 | 0.8625
[84 empty] | 33.55 | 0.8625
[84 empty] | 33.55 | 0.8625
[84 empty] | 33.55 | 0.8625
[84 empty] | 33.55 | 0.8625
[84 empty] | 33.54 | 0.8625
[84 empty] | 33.55 | 0.86277
[84 empty] | 33.53 | 0.86267
[84 empty] | 33.53 | 0.86252
[84 empty] | 33.56 | 0.8625
[84 empty] | 33.53 | 0.8625
[84 empty] | 33.53 | 0.8625
[84 empty] | 33.54 | 0.8625
[84 empty] | 33.55 | 0.8625
[84 empty] | 33.54 | 0.86263
[84 empty] | 33.53 | 0.86252
[84 empty] | 33.54 | 0.8625
[84 empty] | 33.55 | 0.86271
[84 empty] | 33.55 | 0.86253
[84 empty] | 33.54 | 0.8626
[84 empty] | 33.53 | 0.86256
[84 empty] | 33.54 | 0.86273
[84 empty] | 33.55 | 0.86258
[84 empty] | 33.55 | 0.86259
[84 empty] | 33.54 | 0.86251
[84 empty] | 33.53 | 0.8625
[84 empty] | 33.52 | 0.86266
[84 empty] | 33.53 | 0.86252
[84 empty] | 33.52 | 0.8625
[84 empty] | 33.52 | 0.86274
[84 empty] | 33.54 | 0.86265
[84 empty] | 33.54 | 0.86265
[84 empty] | 33.52 | 0.86278
[84 empty] | 33.53 | 0.86257
[84 empty] | 33.53 | 0.86256
[84 empty] | 33.53 | 0.86261
[84 empty] | 33.52 | 0.86272
[84 empty] | 33.52 | 0.86255
[84 empty] | 33.52 | 0.86277
[84 empty] | 33.52 | 0.86264
[84 empty] | 33.54 | 0.8627
[84 empty] | 33.54 | 0.86256
[84 empty] | 33.52 | 0.86276
[84 empty] | 33.52 | 0.86278
[84 empty] | 33.52 | 0.8626
[84 empty] | 33.53 | 0.86263
[84 empty] | 33.52 | 0.86269
[84 empty] | 33.53 | 0.86277
[84 empty] | 33.52 | 0.86258
[84 empty] | 33.53 | 0.86251
[84 empty] | 33.52 | 0.86265
[84 empty] | 33.52 | 0.86252
[84 empty] | 33.53 | 0.8625
[84 empty] | 33.53 | 0.8625
[84 empty] | 33.52 | 0.8625
[84 empty] | 33.53 | 0.8625
[84 empty] | 33.53 | 0.8625
[84 empty] | 33.52 | 0.8625
[84 empty] | 33.52 | 0.86265
[84 empty] | 33.51 | 0.86268
[84 empty] | 33.51 | 0.86275
[84 empty] | 33.5 | 0.86255
[84 empty] | 33.5 | 0.86264
[84 empty] | 33.51 | 0.86252
[84 empty] | 33.52 | 0.8625
[84 empty] | 33.52 | 0.8625
[84 empty] | 33.52 | 0.86275
[84 empty] | 33.51 | 0.86264
[84 empty] | 33.51 | 0.86252
[84 empty] | 33.51 | 0.86265
[84 empty] | 33.52 | 0.86258
[84 empty] | 33.53 | 0.8626
[84 empty] | 33.51 | 0.8627
[84 empty] | 33.51 | 0.86279
[84 empty] | 33.51 | 0.86271
[84 empty] | 33.51 | 0.86253
[84 empty] | 33.51 | 0.8625
[84 empty] | 33.51 | 0.8625
[84 empty] | 33.51 | 0.8625
[84 empty] | 33.51 | 0.86274
[84 empty] | 33.5 | 0.86257
[84 empty] | 33.51 | 0.86251
[84 empty] | 33.5 | 0.86272
[84 empty] | 33.5 | 0.86279
[84 empty] | 33.5 | 0.8626
[84 empty] | 33.5 | 0.86251
[84 empty] | 33.5 | 0.86275
[84 empty] | 33.5 | 0.86264
[84 empty] | 33.51 | 0.86252
[84 empty] | 33.5 | 0.8625
[84 empty] | 33.5 | 0.8625
[84 empty] | 33.5 | 0.8625
[84 empty] | 33.5 | 0.86266
[84 empty] | 33.49 | 0.86255
[84 empty] | 33.51 | 0.86266
[84 empty] | 33.49 | 0.86262
[84 empty] | 33.5 | 0.86274
[84 empty] | 33.5 | 0.8628
[84 empty] | 33.49 | 0.86259
[84 empty] | 33.5 | 0.86259
[84 empty] | 33.49 | 0.86251
[84 empty] | 33.5 | 0.86272
[84 empty] | 33.48 | 0.86253
[84 empty] | 33.49 | 0.8625
[84 empty] | 33.49 | 0.86269
[84 empty] | 33.51 | 0.86274
[84 empty] | 33.49 | 0.8627
[84 empty] | 33.5 | 0.86252
[84 empty] | 33.5 | 0.8625
[84 empty] | 33.49 | 0.86276
[84 empty] | 33.49 | 0.8628
[84 empty] | 33.49 | 0.8628
[84 empty] | 33.49 | 0.86281
[84 empty] | 33.49 | 0.86281
[84 empty] | 33.49 | 0.86269
[84 empty] | 33.49 | 0.86266
[84 empty] | 33.49 | 0.86271
[84 empty] | 33.48 | 0.86279
[84 empty] | 33.47 | 0.86281
[84 empty] | 33.48 | 0.86277
[84 empty] | 33.49 | 0.8628
[84 empty] | 33.48 | 0.86279
[84 empty] | 33.49 | 0.86276
[84 empty] | 33.48 | 0.86264
[84 empty] | 33.49 | 0.86265
[84 empty] | 33.49 | 0.86252
[84 empty] | 33.48 | 0.8625
[84 empty] | 33.49 | 0.8625
[84 empty] | 33.48 | 0.86271
[84 empty] | 33.48 | 0.86279
[84 empty] | 33.48 | 0.86255
[84 empty] | 33.49 | 0.86267
[84 empty] | 33.48 | 0.86258
[84 empty] | 33.48 | 0.86251
[84 empty] | 33.49 | 0.86271
[84 empty] | 33.48 | 0.86274
[84 empty] | 33.49 | 0.86275
[84 empty] | 33.49 | 0.8628
[84 empty] | 33.5 | 0.86255
[84 empty] | 33.49 | 0.86258
[84 empty] | 33.47 | 0.86255
[84 empty] | 33.48 | 0.86271
[84 empty] | 33.47 | 0.86258
[84 empty] | 33.48 | 0.86262
[84 empty] | 33.48 | 0.86272
[84 empty] | 33.48 | 0.86278
[84 empty] | 33.48 | 0.86279
[84 empty] | 33.47 | 0.86281
[84 empty] | 33.48 | 0.86281
[84 empty] | 33.46 | 0.86281
[84 empty] | 33.48 | 0.86278
[84 empty] | 33.48 | 0.86281
[84 empty] | 33.48 | 0.86278
[84 empty] | 33.46 | 0.86269
[84 empty] | 33.47 | 0.86276
[84 empty] | 33.48 | 0.8628
[84 empty] | 33.48 | 0.86281
[84 empty] | 33.46 | 0.86281
[84 empty] | 33.48 | 0.86271
[84 empty] | 33.48 | 0.86253
[84 empty] | 33.47 | 0.86269
[84 empty] | 33.48 | 0.86273
[84 empty] | 33.49 | 0.8628
[84 empty] | 33.47 | 0.86278
[84 empty] | 33.46 | 0.86281
[84 empty] | 33.48 | 0.86281
[84 empty] | 33.46 | 0.8626
[84 empty] | 33.47 | 0.86275
[84 empty] | 33.46 | 0.8628
[84 empty] | 33.46 | 0.8628
[84 empty] | 33.47 | 0.86276
[84 empty] | 33.46 | 0.8628
[84 empty] | 33.45 | 0.8628
[84 empty] | 33.47 | 0.86281
[84 empty] | 33.47 | 0.86281
[84 empty] | 33.45 | 0.86281
[84 empty] | 33.47 | 0.86281
[84 empty] | 33.46 | 0.86281
[84 empty] | 33.45 | 0.86281
[84 empty] | 33.45 | 0.86281
[84 empty] | 33.46 | 0.86277
[84 empty] | 33.45 | 0.86277
[84 empty] | 33.45 | 0.86276
[84 empty] | 33.46 | 0.8628
[84 empty] | 33.45 | 0.86278
[84 empty] | 33.46 | 0.86278
[84 empty] | 33.45 | 0.86279
[84 empty] | 33.45 | 0.86281
[84 empty] | 33.46 | 0.86277
[84 empty] | 33.45 | 0.86276
[84 empty] | 33.44 | 0.86277
[84 empty] | 33.44 | 0.86271
[84 empty] | 33.45 | 0.86275
[84 empty] | 33.45 | 0.8628
[84 empty] | 33.43 | 0.86281
[84 empty] | 33.45 | 0.86277
[84 empty] | 33.46 | 0.86255
[84 empty] | 33.46 | 0.86251
[84 empty] | 33.45 | 0.86255
[84 empty] | 33.45 | 0.86277
[84 empty] | 33.43 | 0.8628
[84 empty] | 33.43 | 0.8628
[84 empty] | 33.43 | 0.86277
[84 empty] | 33.46 | 0.86267
[84 empty] | 33.45 | 0.86252
[84 empty] | 33.43 | 0.8627
[84 empty] | 33.45 | 0.86279
[84 empty] | 33.45 | 0.8628
[84 empty] | 33.43 | 0.86276
[84 empty] | 33.43 | 0.86277
[84 empty] | 33.43 | 0.86278
[84 empty] | 33.43 | 0.86279
[84 empty] | 33.43 | 0.86281
[84 empty] | 33.43 | 0.86281
[84 empty] | 33.44 | 0.86275
[84 empty] | 33.44 | 0.86279
[84 empty] | 33.44 | 0.86276
[84 empty] | 33.44 | 0.86276
[84 empty] | 33.43 | 0.8628
[84 empty] | 33.43 | 0.86276
[84 empty] | 33.43 | 0.8628
[84 empty] | 33.43 | 0.8628
[84 empty] | 33.45 | 0.86281
[84 empty] | 33.43 | 0.86281
[84 empty] | 33.43 | 0.86281
[84 empty] | 33.43 | 0.8628
[84 empty] | 33.42 | 0.86281
[84 empty] | 33.42 | 0.86281
[84 empty] | 33.42 | 0.8628
[84 empty] | 33.43 | 0.86281
[84 empty] | 33.42 | 0.86271
[84 empty] | 33.42 | 0.86278
[84 empty] | 33.43 | 0.86279
[84 empty] | 33.44 | 0.86276
[84 empty] | 33.42 | 0.86279
[84 empty] | 33.42 | 0.86279
[84 empty] | 33.42 | 0.86276
[84 empty] | 33.41 | 0.86279
[84 empty] | 33.42 | 0.86278
[84 empty] | 33.43 | 0.86264
[84 empty] | 33.42 | 0.86272
[84 empty] | 33.42 | 0.86257
[84 empty] | 33.42 | 0.86256
[84 empty] | 33.43 | 0.86259
[84 empty] | 33.42 | 0.8627
[84 empty] | 33.42 | 0.86255
[84 empty] | 33.41 | 0.86274
[84 empty] | 33.43 | 0.86277
[84 empty] | 33.43 | 0.8628
[84 empty] | 33.42 | 0.86272
[84 empty] | 33.41 | 0.86275
[84 empty] | 33.42 | 0.8628
[84 empty] | 33.41 | 0.86278
[84 empty] | 33.41 | 0.86276
[84 empty] | 33.41 | 0.8628
[84 empty] | 33.41 | 0.86277
[84 empty] | 33.4 | 0.86275
[84 empty] | 33.4 | 0.86272
[84 empty] | 33.41 | 0.86279
[84 empty] | 33.4 | 0.86275
[84 empty] | 33.4 | 0.8628
[84 empty] | 33.38 | 0.86275
[84 empty] | 33.41 | 0.86276
[84 empty] | 33.41 | 0.8628
[84 empty] | 33.4 | 0.86281
[84 empty] | 33.4 | 0.86274
[84 empty] | 33.39 | 0.86277
[84 empty] | 33.4 | 0.8628
[84 empty] | 33.39 | 0.86275
[84 empty] | 33.4 | 0.86277
[84 empty] | 33.41 | 0.86272
[84 empty] | 33.41 | 0.8628
[84 empty] | 33.41 | 0.8628
[84 empty] | 33.4 | 0.86281
[84 empty] | 33.4 | 0.86277
[84 empty] | 33.4 | 0.8628
[84 empty] | 33.4 | 0.86269
[84 empty] | 33.4 | 0.86273
[84 empty] | 33.4 | 0.8628
[84 empty] | 33.39 | 0.86276
[84 empty] | 33.41 | 0.86276
[84 empty] | 33.38 | 0.86274
[84 empty] | 33.38 | 0.86276
[84 empty] | 33.4 | 0.86275
[84 empty] | 33.38 | 0.86274
[84 empty] | 33.38 | 0.8628
[84 empty] | 33.39 | 0.86279
[84 empty] | 33.39 | 0.86279
[84 empty] | 33.39 | 0.86275
[84 empty] | 33.4 | 0.8628
[84 empty] | 33.39 | 0.86276
[84 empty] | 33.41 | 0.86278
[84 empty] | 33.4 | 0.86278
[84 empty] | 33.39 | 0.8628
[84 empty] | 33.39 | 0.86276
[84 empty] | 33.4 | 0.8628
[84 empty] | 33.38 | 0.86274
[84 empty] | 33.38 | 0.86278
[84 empty] | 33.38 | 0.86281
[84 empty] | 33.39 | 0.86277
[84 empty] | 33.39 | 0.86277
[84 empty] | 33.4 | 0.8628
[84 empty] | 33.39 | 0.86281
[84 empty] | 33.4 | 0.86277
[84 empty] | 33.39 | 0.86258
[84 empty] | 33.39 | 0.86251
[84 empty] | 33.38 | 0.86264
[84 empty] | 33.37 | 0.86252
[84 empty] | 33.37 | 0.86269
[84 empty] | 33.39 | 0.86277
[84 empty] | 33.37 | 0.86275
[84 empty] | 33.39 | 0.86273
[84 empty] | 33.39 | 0.8628
[84 empty] | 33.39 | 0.86276
[84 empty] | 33.39 | 0.86274
[84 empty] | 33.38 | 0.86276
[84 empty] | 33.38 | 0.8627
[84 empty] | 33.38 | 0.86279
[84 empty] | 33.38 | 0.86278
[84 empty] | 33.39 | 0.86281
[84 empty] | 33.4 | 0.86281
[84 empty] | 33.38 | 0.86276
[84 empty] | 33.39 | 0.86279
[84 empty] | 33.38 | 0.8628
[84 empty] | 33.38 | 0.86279
[84 empty] | 33.38 | 0.86274
[84 empty] | 33.37 | 0.86277
[84 empty] | 33.37 | 0.8627
[84 empty] | 33.36 | 0.86279
[84 empty] | 33.36 | 0.8628
[84 empty] | 33.37 | 0.86279
[84 empty] | 33.37 | 0.86277
[84 empty] | 33.37 | 0.86276
[84 empty] | 33.36 | 0.86279
[84 empty] | 33.38 | 0.86281
[84 empty] | 33.37 | 0.86275
[84 empty] | 33.37 | 0.86279
[84 empty] | 33.37 | 0.86281
[84 empty] | 33.36 | 0.8628
[84 empty] | 33.36 | 0.86281
[84 empty] | 33.37 | 0.86281
[84 empty] | 33.37 | 0.86276
[84 empty] | 33.36 | 0.86274
[84 empty] | 33.36 | 0.8628
[84 empty] | 33.37 | 0.86278
[84 empty] | 33.37 | 0.86281
[84 empty] | 33.37 | 0.86278
[84 empty] | 33.38 | 0.86281
[84 empty] | 33.34 | 0.86281
[84 empty] | 33.37 | 0.86276
[84 empty] | 33.37 | 0.86271
[84 empty] | 33.36 | 0.86269
[84 empty] | 33.36 | 0.86279
[84 empty] | 33.38 | 0.86281
[84 empty] | 33.37 | 0.86278
[84 empty] | 33.37 | 0.86281
[84 empty] | 33.36 | 0.86277
[84 empty] | 33.35 | 0.86276
[84 empty] | 33.35 | 0.86271
[84 empty] | 33.35 | 0.86253
[84 empty] | 33.35 | 0.8625
[84 empty] | 33.37 | 0.86268
[84 empty] | 33.38 | 0.86258
[84 empty] | 33.38 | 0.86274
[84 empty] | 33.36 | 0.86279
[84 empty] | 33.38 | 0.86278
[84 empty] | 33.37 | 0.86278
[84 empty] | 33.36 | 0.8628
[84 empty] | 33.36 | 0.86281
[84 empty] | 33.37 | 0.86271
[84 empty] | 33.35 | 0.8628
[84 empty] | 33.34 | 0.86281
[84 empty] | 33.34 | 0.86281
[84 empty] | 33.35 | 0.8628
[84 empty] | 33.36 | 0.86281
[84 empty] | 33.35 | 0.8628
[84 empty] | 33.36 | 0.8628
[84 empty] | 33.35 | 0.86281
[84 empty] | 33.35 | 0.86276
[84 empty] | 33.36 | 0.8628
[84 empty] | 33.35 | 0.86275
[84 empty] | 33.35 | 0.86279
[84 empty] | 33.34 | 0.86281
[84 empty] | 33.35 | 0.86281
[84 empty] | 33.34 | 0.86268
[84 empty] | 33.36 | 0.86277
[84 empty] | 33.34 | 0.8628
[84 empty] | 33.35 | 0.86278
[84 empty] | 33.33 | 0.8628
[84 empty] | 33.35 | 0.86281
[84 empty] | 33.35 | 0.86281
[84 empty] | 33.34 | 0.8628
[84 empty] | 33.36 | 0.86281
[84 empty] | 33.33 | 0.86281
[84 empty] | 33.35 | 0.8628
[84 empty] | 33.35 | 0.86279
[84 empty] | 33.34 | 0.86281
[84 empty] | 33.34 | 0.86281
[84 empty] | 33.34 | 0.86281
[84 empty] | 33.34 | 0.8628
[84 empty] | 33.33 | 0.8628
[84 empty] | 33.33 | 0.86273
[84 empty] | 33.33 | 0.86275
[84 empty] | 33.33 | 0.86279
[84 empty] | 33.33 | 0.86281
[84 empty] | 33.34 | 0.86281
[84 empty] | 33.34 | 0.86281
[84 empty] | 33.34 | 0.86281
[84 empty] | 33.33 | 0.86281
[84 empty] | 33.33 | 0.86277
[84 empty] | 33.31 | 0.8628
[84 empty] | 33.32 | 0.86279
[84 empty] | 33.33 | 0.86277
[84 empty] | 33.33 | 0.8628
[84 empty] | 33.33 | 0.86276
[84 empty] | 33.32 | 0.86269
[84 empty] | 33.33 | 0.86279
[84 empty] | 33.33 | 0.86281
[84 empty] | 33.33 | 0.86272
[84 empty] | 33.32 | 0.86279
[84 empty] | 33.31 | 0.86281
[84 empty] | 33.33 | 0.86272
[84 empty] | 33.33 | 0.86279
[84 empty] | 33.32 | 0.86277
[84 empty] | 33.32 | 0.8628
[84 empty] | 33.32 | 0.86278
[84 empty] | 33.31 | 0.86281
[84 empty] | 33.31 | 0.86281
[84 empty] | 33.32 | 0.86279
[84 empty] | 33.32 | 0.86276
[84 empty] | 33.33 | 0.8628
[84 empty] | 33.32 | 0.86281
[84 empty] | 33.32 | 0.86281
[84 empty] | 33.31 | 0.86281
[84 empty] | 33.32 | 0.86281
[84 empty] | 33.33 | 0.86279
[84 empty] | 33.32 | 0.86277
[84 empty] | 33.32 | 0.8628
[84 empty] | 33.31 | 0.86276
[84 empty] | 33.31 | 0.86277
[84 empty] | 33.31 | 0.86276
[84 empty] | 33.3 | 0.8628
[84 empty] | 33.31 | 0.86281
[84 empty] | 33.3 | 0.86281
[84 empty] | 33.31 | 0.86281
[84 empty] | 33.32 | 0.86281
[84 empty] | 33.32 | 0.86281
[84 empty] | 33.31 | 0.86274
[84 empty] | 33.32 | 0.8628
[84 empty] | 33.31 | 0.86276
[84 empty] | 33.31 | 0.8627
[84 empty] | 33.31 | 0.86279
[84 empty] | 33.31 | 0.86279
[84 empty] | 33.3 | 0.86276
[84 empty] | 33.31 | 0.8628
[84 empty] | 33.31 | 0.86281
[84 empty] | 33.32 | 0.8628
[84 empty] | 33.31 | 0.86281
[84 empty] | 33.3 | 0.86276
[84 empty] | 33.31 | 0.86276
[84 empty] | 33.3 | 0.86274
[84 empty] | 33.31 | 0.8628
[84 empty] | 33.31 | 0.86278
[84 empty] | 33.32 | 0.8628
[84 empty] | 33.31 | 0.86274
[84 empty] | 33.31 | 0.86277
[84 empty] | 33.31 | 0.86274
[84 empty] | 33.31 | 0.86279
[84 empty] | 33.31 | 0.86277
[84 empty] | 33.3 | 0.8628
[84 empty] | 33.3 | 0.86273
[84 empty] | 33.3 | 0.86276
[84 empty] | 33.28 | 0.86279
[84 empty] | 33.3 | 0.86281
[84 empty] | 33.31 | 0.8628
[84 empty] | 33.31 | 0.86281
[84 empty] | 33.3 | 0.86274
[84 empty] | 33.3 | 0.86276
[84 empty] | 33.3 | 0.8628
[84 empty] | 33.3 | 0.86277
[84 empty] | 33.3 | 0.8628
[84 empty] | 33.28 | 0.86272
[84 empty] | 33.3 | 0.8628
[84 empty] | 33.29 | 0.86281
[84 empty] | 33.3 | 0.86281
[84 empty] | 33.3 | 0.86281
[84 empty] | 33.29 | 0.86272
[84 empty] | 33.29 | 0.86279
[84 empty] | 33.29 | 0.8628
[84 empty] | 33.29 | 0.86273
[84 empty] | 33.3 | 0.8628
[84 empty] | 33.29 | 0.86281
[84 empty] | 33.28 | 0.86281
[84 empty] | 33.28 | 0.8628
[84 empty] | 33.29 | 0.86273
[84 empty] | 33.29 | 0.86278
[84 empty] | 33.29 | 0.8628
[84 empty] | 33.29 | 0.86279
[84 empty] | 33.29 | 0.86281
[84 empty] | 33.28 | 0.86281
[84 empty] | 33.28 | 0.86281
[84 empty] | 33.28 | 0.86279
[84 empty] | 33.28 | 0.86279
[84 empty] | 33.28 | 0.86277
[84 empty] | 33.28 | 0.86279
[84 empty] | 33.28 | 0.86281
[84 empty] | 33.28 | 0.86281
[84 empty] | 33.3 | 0.86278
[84 empty] | 33.29 | 0.86275
[84 empty] | 33.28 | 0.86278
[84 empty] | 33.26 | 0.86275
[84 empty] | 33.28 | 0.86278
[84 empty] | 33.28 | 0.86278
[84 empty] | 33.29 | 0.86281
[84 empty] | 33.28 | 0.86278
[84 empty] | 33.28 | 0.86281
[84 empty] | 33.27 | 0.86279
[84 empty] | 33.28 | 0.86274
[84 empty] | 33.28 | 0.86273
[84 empty] | 33.28 | 0.86279
[84 empty] | 33.27 | 0.86278
[84 empty] | 33.28 | 0.86281
[84 empty] | 33.28 | 0.86281
[84 empty] | 33.27 | 0.86279
[84 empty] | 33.29 | 0.86281
[84 empty] | 33.28 | 0.86281
[84 empty] | 33.28 | 0.86279
[84 empty] | 33.27 | 0.86281
[84 empty] | 33.28 | 0.86276
[84 empty] | 33.28 | 0.86276
[84 empty] | 33.28 | 0.8628
[84 empty] | 33.26 | 0.86275
[84 empty] | 33.27 | 0.86279
[84 empty] | 33.27 | 0.86281
[84 empty] | 33.26 | 0.86278
[84 empty] | 33.29 | 0.86281
[84 empty] | 33.27 | 0.86281
[84 empty] | 33.27 | 0.86279
[84 empty] | 33.28 | 0.86281
[84 empty] | 33.26 | 0.86274
[84 empty] | 33.27 | 0.86274
[84 empty] | 33.26 | 0.8628
[84 empty] | 33.27 | 0.86281
[84 empty] | 33.26 | 0.86281
[84 empty] | 33.26 | 0.86281
[84 empty] | 33.28 | 0.86277
[84 empty] | 33.26 | 0.8628
[84 empty] | 33.25 | 0.86281
[84 empty] | 33.25 | 0.86281
[84 empty] | 33.26 | 0.8628
[84 empty] | 33.25 | 0.86276
[84 empty] | 33.26 | 0.8628
[84 empty] | 33.26 | 0.86281
[84 empty] | 33.26 | 0.86276
[84 empty] | 33.27 | 0.8628
[84 empty] | 33.26 | 0.86281
[84 empty] | 33.26 | 0.86276
[84 empty] | 33.25 | 0.8628
[84 empty] | 33.25 | 0.86276
[84 empty] | 33.27 | 0.8628
[84 empty] | 33.26 | 0.86281
[84 empty] | 33.26 | 0.86281
[84 empty] | 33.25 | 0.86281
[84 empty] | 33.25 | 0.86281
[84 empty] | 33.25 | 0.86274
[84 empty] | 33.24 | 0.86275
[84 empty] | 33.26 | 0.8628
[84 empty] | 33.26 | 0.8628
[84 empty] | 33.26 | 0.86278
[84 empty] | 33.25 | 0.86281
[84 empty] | 33.26 | 0.86281
[84 empty] | 33.26 | 0.86277
[84 empty] | 33.24 | 0.8628
[84 empty] | 33.25 | 0.86281
[84 empty] | 33.26 | 0.86281
[84 empty] | 33.25 | 0.86279
[84 empty] | 33.26 | 0.86281
[84 empty] | 33.26 | 0.8628
[84 empty] | 33.25 | 0.86281
[84 empty] | 33.25 | 0.86277
[84 empty] | 33.23 | 0.86279
[84 empty] | 33.24 | 0.86281
[84 empty] | 33.25 | 0.86281
[84 empty] | 33.23 | 0.86281
[84 empty] | 33.23 | 0.86281
[84 empty] | 33.24 | 0.86275
[84 empty] | 33.24 | 0.8628
[84 empty] | 33.24 | 0.86278
[84 empty] | 33.24 | 0.86281
[84 empty] | 33.23 | 0.8628
[84 empty] | 33.24 | 0.8628
[84 empty] | 33.23 | 0.86279
[84 empty] | 33.23 | 0.86281
[84 empty] | 33.25 | 0.86281
[84 empty] | 33.24 | 0.86278
[84 empty] | 33.24 | 0.8628
[84 empty] | 33.23 | 0.8628
[84 empty] | 33.23 | 0.86279
[84 empty] | 33.22 | 0.86281
[84 empty] | 33.24 | 0.8628
[84 empty] | 33.23 | 0.86281
[84 empty] | 33.23 | 0.8628
[84 empty] | 33.23 | 0.86279
[84 empty] | 33.23 | 0.86281
[84 empty] | 33.23 | 0.86281
[84 empty] | 33.23 | 0.86281
[84 empty] | 33.23 | 0.86277
[84 empty] | 33.23 | 0.86278
[84 empty] | 33.24 | 0.86273
[84 empty] | 33.22 | 0.86278
[84 empty] | 33.23 | 0.86281
[84 empty] | 33.22 | 0.86281
[84 empty] | 33.22 | 0.86281
[84 empty] | 33.21 | 0.86281
[84 empty] | 33.23 | 0.86281
[84 empty] | 33.22 | 0.8628
[84 empty] | 33.23 | 0.86276
[84 empty] | 33.23 | 0.86279
[84 empty] | 33.23 | 0.86281
[84 empty] | 33.24 | 0.86279
[84 empty] | 33.23 | 0.86281
[84 empty] | 33.24 | 0.86281
[84 empty] | 33.24 | 0.86279
[84 empty] | 33.23 | 0.86281
[84 empty] | 33.21 | 0.86281
[84 empty] | 33.22 | 0.86281
[84 empty] | 33.21 | 0.86281
[84 empty] | 33.21 | 0.86281
[84 empty] | 33.21 | 0.86281
[84 empty] | 33.23 | 0.86281
[84 empty] | 33.21 | 0.86281
[84 empty] | 33.22 | 0.86281
[84 empty] | 33.21 | 0.86281
[84 empty] | 33.22 | 0.86281
[84 empty] | 33.21 | 0.86281
[84 empty] | 33.22 | 0.86281
[84 empty] | 33.21 | 0.86281
[84 empty] | 33.24 | 0.8628
[84 empty] | 33.21 | 0.86279
[84 empty] | 33.22 | 0.86281
[84 empty] | 33.22 | 0.86281
[84 empty] | 33.21 | 0.8628
[84 empty] | 33.21 | 0.86281
[84 empty] | 33.21 | 0.86281
[84 empty] | 33.21 | 0.86281
[84 empty] | 33.21 | 0.86281
[84 empty] | 33.22 | 0.86281
[84 empty] | 33.21 | 0.86278
[84 empty] | 33.22 | 0.8628
[84 empty] | 33.22 | 0.86281
[84 empty] | 33.21 | 0.86281
[84 empty] | 33.21 | 0.86279
[84 empty] | 33.2 | 0.86276
[84 empty] | 33.21 | 0.86279
[84 empty] | 33.21 | 0.86279
[84 empty] | 33.2 | 0.86281
[84 empty] | 33.21 | 0.86277
[84 empty] | 33.18 | 0.8628
[84 empty] | 33.19 | 0.86281
[84 empty] | 33.18 | 0.86281
[84 empty] | 33.2 | 0.86277
[84 empty] | 33.21 | 0.8628
[84 empty] | 33.22 | 0.86278
[84 empty] | 33.21 | 0.86279
[84 empty] | 33.2 | 0.86281
[84 empty] | 33.2 | 0.86281
[84 empty] | 33.2 | 0.86281
[84 empty] | 33.2 | 0.86281
[84 empty] | 33.2 | 0.86281
[84 empty] | 33.19 | 0.86281
[84 empty] | 33.2 | 0.86281
[84 empty] | 33.19 | 0.86281
[84 empty] | 33.2 | 0.86281
[84 empty] | 33.19 | 0.86275
[84 empty] | 33.2 | 0.8628
[84 empty] | 33.19 | 0.86281
[84 empty] | 33.2 | 0.86281
[84 empty] | 33.19 | 0.86281
[84 empty] | 33.21 | 0.86281
[84 empty] | 33.21 | 0.86281
[84 empty] | 33.21 | 0.86281
[84 empty] | 33.2 | 0.86281
[84 empty] | 33.19 | 0.86281
[84 empty] | 33.2 | 0.86281
[84 empty] | 33.2 | 0.86281
[84 empty] | 33.19 | 0.86281
[84 empty] | 33.19 | 0.86278
[84 empty] | 33.2 | 0.86281
[84 empty] | 33.21 | 0.86281
[84 empty] | 33.19 | 0.86281
[84 empty] | 33.19 | 0.86281
[84 empty] | 33.2 | 0.86281
[84 empty] | 33.21 | 0.86281
[84 empty] | 33.19 | 0.86281
[84 empty] | 33.2 | 0.86281
[84 empty] | 33.19 | 0.86277
[84 empty] | 33.18 | 0.8628
[84 empty] | 33.18 | 0.86278
[84 empty] | 33.19 | 0.86279
[84 empty] | 33.18 | 0.86281
[84 empty] | 33.17 | 0.86281
[84 empty] | 33.17 | 0.86281
[84 empty] | 33.18 | 0.86281
[84 empty] | 33.16 | 0.86281
[84 empty] | 33.17 | 0.86281
[84 empty] | 33.18 | 0.86281
[84 empty] | 33.18 | 0.86281
[84 empty] | 33.18 | 0.86281
[84 empty] | 33.18 | 0.86281
[84 empty] | 33.16 | 0.86281
[84 empty] | 33.16 | 0.86277
[84 empty] | 33.18 | 0.8628
[84 empty] | 33.16 | 0.86281
[84 empty] | 33.17 | 0.86281
[84 empty] | 33.17 | 0.86277
[84 empty] | 33.17 | 0.8628
[84 empty] | 33.17 | 0.86279
[84 empty] | 33.17 | 0.86279
[84 empty] | 33.17 | 0.86281
[84 empty] | 33.16 | 0.86273
[84 empty] | 33.15 | 0.86278
[84 empty] | 33.17 | 0.86281
[84 empty] | 33.17 | 0.86281
[84 empty] | 33.18 | 0.86281
[84 empty] | 33.17 | 0.86281
[84 empty] | 33.17 | 0.86281
[84 empty] | 33.18 | 0.86278
[84 empty] | 33.19 | 0.86281
[84 empty] | 33.18 | 0.8628
[84 empty] | 33.17 | 0.86281
[84 empty] | 33.15 | 0.86281
[84 empty] | 33.17 | 0.86281
[84 empty] | 33.17 | 0.86281
[84 empty] | 33.15 | 0.86281
[84 empty] | 33.14 | 0.86281
[84 empty] | 33.16 | 0.86281
[84 empty] | 33.15 | 0.86281
[84 empty] | 33.15 | 0.86281
[84 empty] | 33.15 | 0.86281
[84 empty] | 33.16 | 0.86281
[84 empty] | 33.16 | 0.86281
[84 empty] | 33.16 | 0.86281
[84 empty] | 33.16 | 0.86281
[84 empty] | 33.14 | 0.86281
[84 empty] | 33.17 | 0.86281
[84 empty] | 33.17 | 0.86281
[84 empty] | 33.15 | 0.86281
[84 empty] | 33.15 | 0.86281
[84 empty] | 33.16 | 0.86279
[84 empty] | 33.16 | 0.86281
[84 empty] | 33.16 | 0.86274
[84 empty] | 33.15 | 0.8628
[84 empty] | 33.14 | 0.86276
[84 empty] | 33.16 | 0.8628
[84 empty] | 33.15 | 0.86281
[84 empty] | 33.14 | 0.86281
[84 empty] | 33.14 | 0.86281
[84 empty] | 33.14 | 0.86281
[84 empty] | 33.16 | 0.86281
[84 empty] | 33.16 | 0.86281
[84 empty] | 33.15 | 0.86281
[84 empty] | 33.14 | 0.86281
[84 empty] | 33.13 | 0.86281
[84 empty] | 33.14 | 0.86281
[84 empty] | 33.14 | 0.86281
[84 empty] | 33.13 | 0.86281
[84 empty] | 33.14 | 0.86281
[84 empty] | 33.14 | 0.86281
[84 empty] | 33.14 | 0.86277
[84 empty] | 33.15 | 0.8628
[84 empty] | 33.15 | 0.86281
[84 empty] | 33.14 | 0.86281
[84 empty] | 33.15 | 0.86281
[84 empty] | 33.15 | 0.86281
[84 empty] | 33.13 | 0.86281
[84 empty] | 33.14 | 0.86281
[84 empty] | 33.15 | 0.86281
[84 empty] | 33.13 | 0.86281
[84 empty] | 33.14 | 0.86281
[84 empty] | 33.13 | 0.86281
[84 empty] | 33.13 | 0.86281
[84 empty] | 33.13 | 0.86281
[84 empty] | 33.13 | 0.86281
[84 empty] | 33.14 | 0.86281
[84 empty] | 33.13 | 0.86281
[84 empty] | 33.15 | 0.86276
[84 empty] | 33.15 | 0.86279
[84 empty] | 33.13 | 0.86281
[84 empty] | 33.13 | 0.86281
[84 empty] | 33.14 | 0.86281
[84 empty] | 33.14 | 0.86281
[84 empty] | 33.13 | 0.86281
[84 empty] | 33.13 | 0.86281
[84 empty] | 33.13 | 0.86281
[84 empty] | 33.13 | 0.86281
[84 empty] | 33.14 | 0.86281
[84 empty] | 33.13 | 0.86281
[84 empty] | 33.12 | 0.86281
[84 empty] | 33.14 | 0.86281
[84 empty] | 33.14 | 0.86281
[84 empty] | 33.13 | 0.86281
[84 empty] | 33.12 | 0.86281
[84 empty] | 33.12 | 0.86281
[84 empty] | 33.13 | 0.86281
[84 empty] | 33.13 | 0.86281
[84 empty] | 33.13 | 0.86281
[84 empty] | 33.12 | 0.86281
[84 empty] | 33.13 | 0.86281
[84 empty] | 33.12 | 0.86281
[84 empty] | 33.11 | 0.86281
[84 empty] | 33.11 | 0.86281
[84 empty] | 33.11 | 0.86281
[84 empty] | 33.1 | 0.86281
[84 empty] | 33.12 | 0.86281
[84 empty] | 33.12 | 0.86281
[84 empty] | 33.12 | 0.86281
[84 empty] | 33.12 | 0.86281
[84 empty] | 33.11 | 0.86281
[84 empty] | 33.1 | 0.86281
[84 empty] | 33.11 | 0.86281
[84 empty] | 33.12 | 0.86281
[84 empty] | 33.1 | 0.86281
[84 empty] | 33.11 | 0.86281
[84 empty] | 33.13 | 0.86281
[84 empty] | 33.11 | 0.86281
[84 empty] | 33.11 | 0.86281
[84 empty] | 33.1 | 0.86281
[84 empty] | 33.11 | 0.86281
[84 empty] | 33.11 | 0.86281
[84 empty] | 33.12 | 0.86281
[84 empty] | 33.11 | 0.86281
[84 empty] | 33.09 | 0.86281
[84 empty] | 33.1 | 0.86281
[84 empty] | 33.1 | 0.86281
[84 empty] | 33.1 | 0.86281
[84 empty] | 33.11 | 0.86281
[84 empty] | 33.09 | 0.86281
[84 empty] | 33.11 | 0.86281
[84 empty] | 33.12 | 0.86281
[84 empty] | 33.1 | 0.86281
[84 empty] | 33.11 | 0.86281
[84 empty] | 33.1 | 0.86281
[84 empty] | 33.1 | 0.86281
[84 empty] | 33.11 | 0.86281
[84 empty] | 33.11 | 0.86281
[84 empty] | 33.11 | 0.86281
[84 empty] | 33.11 | 0.86281
[84 empty] | 33.1 | 0.86281
[84 empty] | 33.1 | 0.86281
[84 empty] | 33.1 | 0.86281
[84 empty] | 33.1 | 0.86281
[84 empty] | 33.1 | 0.86281
[84 empty] | 33.1 | 0.86281
[84 empty] | 33.1 | 0.86281
[84 empty] | 33.1 | 0.8628
[84 empty] | 33.1 | 0.86281
[84 empty] | 33.1 | 0.86281
[84 empty] | 33.09 | 0.86281
[84 empty] | 33.1 | 0.86281
[84 empty] | 33.1 | 0.86281
[84 empty] | 33.1 | 0.86281
[84 empty] | 33.09 | 0.86281
[84 empty] | 33.1 | 0.86281
[84 empty] | 33.1 | 0.86281
[84 empty] | 33.1 | 0.86281
[84 empty] | 33.09 | 0.86281
[84 empty] | 33.09 | 0.86281
[84 empty] | 33.09 | 0.86281
[84 empty] | 33.09 | 0.86281
[84 empty] | 33.09 | 0.86281
[84 empty] | 33.1 | 0.86281
[84 empty] | 33.1 | 0.86281
[84 empty] | 33.1 | 0.86281
[84 empty] | 33.1 | 0.86281
[84 empty] | 33.09 | 0.86281
[84 empty] | 33.09 | 0.86281
[84 empty] | 33.09 | 0.86281
[84 empty] | 33.1 | 0.86281
[84 empty] | 33.09 | 0.86281
[84 empty] | 33.09 | 0.8628
[84 empty] | 33.1 | 0.86281
[84 empty] | 33.09 | 0.86281
[84 empty] | 33.1 | 0.86281
[84 empty] | 33.09 | 0.86281
[84 empty] | 33.1 | 0.86281
[84 empty] | 33.09 | 0.86281
[84 empty] | 33.08 | 0.86281
[84 empty] | 33.08 | 0.86281
[84 empty] | 33.07 | 0.86281
[84 empty] | 33.07 | 0.86281
[84 empty] | 33.07 | 0.86281
[84 empty] | 33.07 | 0.86281
[84 empty] | 33.08 | 0.86281
[84 empty] | 33.07 | 0.86281
[84 empty] | 33.08 | 0.86281
[84 empty] | 33.09 | 0.86281
[84 empty] | 33.08 | 0.86281
[84 empty] | 33.08 | 0.86281
[84 empty] | 33.08 | 0.86281
[84 empty] | 33.09 | 0.86281
[84 empty] | 33.08 | 0.86281
[84 empty] | 33.08 | 0.86281
[84 empty] | 33.08 | 0.86281
[84 empty] | 33.08 | 0.86281
[84 empty] | 33.08 | 0.86281
[84 empty] | 33.08 | 0.86281
[84 empty] | 33.08 | 0.86281
[84 empty] | 33.08 | 0.86281
[84 empty] | 33.08 | 0.86281
[84 empty] | 33.07 | 0.86281
[84 empty] | 33.07 | 0.86281
[84 empty] | 33.06 | 0.86281
[84 empty] | 33.07 | 0.86281
[84 empty] | 33.08 | 0.86281
[84 empty] | 33.08 | 0.86281
[84 empty] | 33.07 | 0.86281
[84 empty] | 33.07 | 0.86281
[84 empty] | 33.07 | 0.86281
[84 empty] | 33.08 | 0.86281
[84 empty] | 33.05 | 0.86281
[84 empty] | 33.07 | 0.86281
[84 empty] | 33.07 | 0.86281
[84 empty] | 33.08 | 0.86281
[84 empty] | 33.07 | 0.86281
[84 empty] | 33.06 | 0.86281
[84 empty] | 33.05 | 0.86281
[84 empty] | 33.05 | 0.86281
[84 empty] | 33.06 | 0.86281
[84 empty] | 33.07 | 0.86281
[84 empty] | 33.07 | 0.86281
[84 empty] | 33.07 | 0.86281
[84 empty] | 33.04 | 0.86281
[84 empty] | 33.06 | 0.86281
[84 empty] | 33.07 | 0.86281
[84 empty] | 33.07 | 0.86281
[84 empty] | 33.06 | 0.86281
[84 empty] | 33.06 | 0.86281
[84 empty] | 33.06 | 0.86281
[84 empty] | 33.06 | 0.86281
[84 empty] | 33.05 | 0.86281
[84 empty] | 33.07 | 0.86281
[84 empty] | 33.06 | 0.86281
[84 empty] | 33.04 | 0.86281
[84 empty] | 33.06 | 0.86281
[84 empty] | 33.05 | 0.86281
[84 empty] | 33.04 | 0.86281
[84 empty] | 33.07 | 0.86281
[84 empty] | 33.04 | 0.86281
[84 empty] | 33.05 | 0.86281
[84 empty] | 33.05 | 0.86281
[84 empty] | 33.04 | 0.86281
[84 empty] | 33.05 | 0.86281
[84 empty] | 33.05 | 0.86281
[84 empty] | 33.06 | 0.86281
[84 empty] | 33.06 | 0.86281
[84 empty] | 33.06 | 0.86281
[84 empty] | 33.05 | 0.86281
[84 empty] | 33.06 | 0.86281
[84 empty] | 33.05 | 0.86281
[84 empty] | 33.05 | 0.86281
[84 empty] | 33.06 | 0.86281
[84 empty] | 33.05 | 0.86281
[84 empty] | 33.06 | 0.86281
[84 empty] | 33.05 | 0.86281
[84 empty] | 33.05 | 0.86281
[84 empty] | 33.04 | 0.86281
[84 empty] | 33.02 | 0.86281
[84 empty] | 33.02 | 0.86281
[84 empty] | 33.05 | 0.86281
[84 empty] | 33.03 | 0.86281
[84 empty] | 33.04 | 0.86281
[84 empty] | 33.05 | 0.86281
[84 empty] | 33.03 | 0.86281
[84 empty] | 33.04 | 0.86281
[84 empty] | 33.03 | 0.86281
[84 empty] | 33.03 | 0.86281
[84 empty] | 33.04 | 0.86281
[84 empty] | 33.05 | 0.86281
[84 empty] | 33.04 | 0.86281
[84 empty] | 33.02 | 0.86281
[84 empty] | 33.03 | 0.86281
[84 empty] | 33.04 | 0.86281
[84 empty] | 33.04 | 0.86281
[84 empty] | 33.03 | 0.86281
[84 empty] | 33.02 | 0.86281
[84 empty] | 33.03 | 0.86281
[84 empty] | 33.04 | 0.86281
[84 empty] | 33.03 | 0.86281
[84 empty] | 33.02 | 0.86281
[84 empty] | 33.03 | 0.86281
[84 empty] | 33.03 | 0.86281
[84 empty] | 33.03 | 0.86281
[84 empty] | 33.03 | 0.86281
[84 empty] | 33.02 | 0.86281
[84 empty] | 33.02 | 0.86281
[84 empty] | 33.03 | 0.86281
[84 empty] | 33.03 | 0.86281
[84 empty] | 33.03 | 0.86281
[84 empty] | 33.01 | 0.86281
[84 empty] | 33.01 | 0.86281
[84 empty] | 33.01 | 0.86281
[84 empty] | 33.01 | 0.86281
[84 empty] | 33.02 | 0.86281
[84 empty] | 33.03 | 0.86281
[84 empty] | 33.01 | 0.86281
[84 empty] | 33.01 | 0.86281
[84 empty] | 33.02 | 0.86281
[84 empty] | 33.02 | 0.86281
[84 empty] | 33.02 | 0.86281
[84 empty] | 33.03 | 0.86281
[84 empty] | 33.02 | 0.86281
[84 empty] | 33.03 | 0.86281
[84 empty] | 33.03 | 0.86281
[84 empty] | 33.02 | 0.86281
[84 empty] | 33.01 | 0.86281
[84 empty] | 33.02 | 0.86281
[84 empty] | 33.03 | 0.86281
[84 empty] | 33.02 | 0.86281
[84 empty] | 33.01 | 0.86281
[84 empty] | 33.01 | 0.86281
[84 empty] | 33.01 | 0.86281
[84 empty] | 33.01 | 0.86281
[84 empty] | 33 | 0.86282
[84 empty] | 33 | 0.86281
[84 empty] | 33.01 | 0.86281
[84 empty] | 33.01 | 0.86281
[84 empty] | 33 | 0.86281
[84 empty] | 33.01 | 0.86281
[84 empty] | 33.01 | 0.86285
[84 empty] | 33 | 0.86281
[84 empty] | 33.01 | 0.86281
[84 empty] | 33.02 | 0.86281
[84 empty] | 33.01 | 0.86281
[84 empty] | 33.02 | 0.86281
[84 empty] | 33.02 | 0.86281
[84 empty] | 33 | 0.86281
[84 empty] | 33.02 | 0.86281
[84 empty] | 33 | 0.86281
[84 empty] | 33 | 0.86281
[84 empty] | 33.01 | 0.86281
[84 empty] | 33 | 0.86284
[84 empty] | 33 | 0.86281
[84 empty] | 33 | 0.86281
[84 empty] | 33 | 0.86282
[84 empty] | 33 | 0.86281
[84 empty] | 33 | 0.86281
[84 empty] | 32.99 | 0.86281
[84 empty] | 33 | 0.86285
[84 empty] | 33 | 0.86281
[84 empty] | 32.99 | 0.86281
[84 empty] | 33 | 0.86281
[84 empty] | 33.01 | 0.86281
[84 empty] | 33 | 0.86281
[84 empty] | 32.99 | 0.86281
[84 empty] | 33 | 0.86281
[84 empty] | 32.99 | 0.86281
[84 empty] | 32.99 | 0.86281
[84 empty] | 32.98 | 0.86281
[84 empty] | 32.98 | 0.86281
[84 empty] | 32.98 | 0.86281
[84 empty] | 32.99 | 0.86281
[84 empty] | 32.99 | 0.86281
[84 empty] | 33 | 0.86281
[84 empty] | 32.98 | 0.86281
[84 empty] | 32.99 | 0.86281
[84 empty] | 32.99 | 0.86281
[84 empty] | 32.98 | 0.86281
[84 empty] | 32.99 | 0.86281
[84 empty] | 32.99 | 0.86281
[84 empty] | 32.98 | 0.86281
[84 empty] | 32.97 | 0.86281
[84 empty] | 32.99 | 0.86281
[84 empty] | 32.99 | 0.86281
[84 empty] | 33 | 0.86282
[84 empty] | 32.99 | 0.86281
[84 empty] | 32.99 | 0.86281
[84 empty] | 32.99 | 0.86281
[84 empty] | 32.99 | 0.86281
[84 empty] | 32.98 | 0.86281
[84 empty] | 32.98 | 0.86281
[84 empty] | 32.98 | 0.86283
[84 empty] | 32.97 | 0.86281
[84 empty] | 32.98 | 0.86281
[84 empty] | 32.97 | 0.86281
[84 empty] | 32.97 | 0.86281
[84 empty] | 32.97 | 0.86281
[84 empty] | 32.98 | 0.86281
[84 empty] | 32.97 | 0.86285
[84 empty] | 32.98 | 0.86281
[84 empty] | 32.99 | 0.86281
[84 empty] | 32.98 | 0.86281
[84 empty] | 32.98 | 0.86281
[84 empty] | 32.99 | 0.86281
[84 empty] | 32.98 | 0.86281
[84 empty] | 32.98 | 0.86281
[84 empty] | 32.98 | 0.86281
[84 empty] | 32.98 | 0.86281
[84 empty] | 32.97 | 0.86281
[84 empty] | 32.98 | 0.86281
[84 empty] | 32.96 | 0.86281
[84 empty] | 32.97 | 0.86281
[84 empty] | 32.96 | 0.86281
[84 empty] | 32.98 | 0.86281
[84 empty] | 32.97 | 0.86281
[84 empty] | 32.98 | 0.86281
[84 empty] | 32.98 | 0.86281
[84 empty] | 32.97 | 0.86286
[84 empty] | 32.97 | 0.86282
[84 empty] | 32.98 | 0.86281
[84 empty] | 32.99 | 0.86281
[84 empty] | 32.98 | 0.86281
[84 empty] | 32.98 | 0.86281
[84 empty] | 32.98 | 0.86284
[84 empty] | 32.97 | 0.86281
[84 empty] | 32.95 | 0.86281
[84 empty] | 32.97 | 0.86281
[84 empty] | 32.98 | 0.86281
[84 empty] | 32.99 | 0.86281
[84 empty] | 32.96 | 0.86281
[84 empty] | 32.97 | 0.86286
[84 empty] | 32.96 | 0.86283
[84 empty] | 32.97 | 0.86281
[84 empty] | 32.96 | 0.86281
[84 empty] | 32.96 | 0.86281
[84 empty] | 32.98 | 0.86281
[84 empty] | 32.95 | 0.86285
[84 empty] | 32.95 | 0.86281
[84 empty] | 32.97 | 0.86281
[84 empty] | 32.97 | 0.86281
[84 empty] | 32.97 | 0.86281
[84 empty] | 32.98 | 0.86281
[84 empty] | 32.96 | 0.86281
[84 empty] | 32.95 | 0.86281
[84 empty] | 32.94 | 0.86281
[84 empty] | 32.96 | 0.86281
[84 empty] | 32.96 | 0.86285
[84 empty] | 32.97 | 0.86282
[84 empty] | 32.97 | 0.86281
[84 empty] | 32.96 | 0.86281
[84 empty] | 32.95 | 0.86281
[84 empty] | 32.96 | 0.86281
[84 empty] | 32.95 | 0.86281
[84 empty] | 32.95 | 0.86281
[84 empty] | 32.95 | 0.86281
[84 empty] | 32.95 | 0.86281
[84 empty] | 32.96 | 0.86281
[84 empty] | 32.97 | 0.86281
[84 empty] | 32.96 | 0.86281
[84 empty] | 32.96 | 0.86281
[84 empty] | 32.94 | 0.86281
[84 empty] | 32.95 | 0.86281
[84 empty] | 32.95 | 0.86281
[84 empty] | 32.95 | 0.86283
[84 empty] | 32.95 | 0.86281
[84 empty] | 32.96 | 0.86281
[84 empty] | 32.95 | 0.86285
[84 empty] | 32.96 | 0.86283
[84 empty] | 32.94 | 0.86281
[84 empty] | 32.95 | 0.86281
[84 empty] | 32.94 | 0.86281
[84 empty] | 32.96 | 0.86281
[84 empty] | 32.95 | 0.86281
[84 empty] | 32.93 | 0.86281
[84 empty] | 32.95 | 0.86281
[84 empty] | 32.94 | 0.86281
[84 empty] | 32.96 | 0.86281
[84 empty] | 32.94 | 0.86281
[84 empty] | 32.94 | 0.86281
[84 empty] | 32.93 | 0.86281
[84 empty] | 32.93 | 0.86281
[84 empty] | 32.94 | 0.86281
[84 empty] | 32.93 | 0.86281
[84 empty] | 32.93 | 0.86281
[84 empty] | 32.93 | 0.86281
[84 empty] | 32.93 | 0.86281
[84 empty] | 32.94 | 0.86281
[84 empty] | 32.93 | 0.86281
[84 empty] | 32.95 | 0.86281
[84 empty] | 32.95 | 0.86282
[84 empty] | 32.94 | 0.86281
[84 empty] | 32.93 | 0.86281
[84 empty] | 32.92 | 0.86281
[84 empty] | 32.92 | 0.86281
[84 empty] | 32.92 | 0.86289
[84 empty] | 32.93 | 0.86282
[84 empty] | 32.93 | 0.86281
[84 empty] | 32.92 | 0.86281
[84 empty] | 32.93 | 0.86282
[84 empty] | 32.92 | 0.86281
[84 empty] | 32.93 | 0.86281
[84 empty] | 32.93 | 0.86281
[84 empty] | 32.93 | 0.86281
[84 empty] | 32.92 | 0.86281
[84 empty] | 32.93 | 0.86281
[84 empty] | 32.92 | 0.86281
[84 empty] | 32.92 | 0.86281
[84 empty] | 32.92 | 0.86284
[84 empty] | 32.94 | 0.86281
[84 empty] | 32.92 | 0.86281
[84 empty] | 32.92 | 0.86281
[84 empty] | 32.93 | 0.86286
[84 empty] | 32.92 | 0.86282
[84 empty] | 32.93 | 0.86281
[84 empty] | 32.93 | 0.86291
[84 empty] | 32.93 | 0.86282
[84 empty] | 32.92 | 0.86281
[84 empty] | 32.91 | 0.86281
[84 empty] | 32.93 | 0.86284
[84 empty] | 32.91 | 0.86281
[84 empty] | 32.91 | 0.86283
[84 empty] | 32.92 | 0.86281
[84 empty] | 32.91 | 0.86281
[84 empty] | 32.92 | 0.86281
[84 empty] | 32.91 | 0.86281
[84 empty] | 32.94 | 0.86281
[84 empty] | 32.92 | 0.86281
[84 empty] | 32.93 | 0.86281
[84 empty] | 32.93 | 0.86281
[84 empty] | 32.92 | 0.86281
[84 empty] | 32.92 | 0.86281
[84 empty] | 32.91 | 0.86281
[84 empty] | 32.91 | 0.86281
[84 empty] | 32.91 | 0.86281
[84 empty] | 32.91 | 0.86282
[84 empty] | 32.92 | 0.86281
[84 empty] | 32.92 | 0.86281
[84 empty] | 32.91 | 0.86281
[84 empty] | 32.92 | 0.86281
[84 empty] | 32.9 | 0.86281
[84 empty] | 32.92 | 0.86283
[84 empty] | 32.91 | 0.86281
[84 empty] | 32.91 | 0.86281
[84 empty] | 32.91 | 0.86281
[84 empty] | 32.91 | 0.86281
[84 empty] | 32.92 | 0.86293
[84 empty] | 32.9 | 0.86282
[84 empty] | 32.91 | 0.86281
[84 empty] | 32.9 | 0.86281
[84 empty] | 32.91 | 0.86281
[84 empty] | 32.9 | 0.86281
[84 empty] | 32.89 | 0.86281
[84 empty] | 32.9 | 0.86281
[84 empty] | 32.9 | 0.86281
[84 empty] | 32.9 | 0.86281
[84 empty] | 32.93 | 0.86284
[84 empty] | 32.91 | 0.86281
[84 empty] | 32.9 | 0.86281
[84 empty] | 32.9 | 0.86281
[84 empty] | 32.89 | 0.86281
[84 empty] | 32.89 | 0.86281
[84 empty] | 32.89 | 0.86281
[84 empty] | 32.89 | 0.86281
[84 empty] | 32.91 | 0.86281
[84 empty] | 32.88 | 0.86282
[84 empty] | 32.89 | 0.86281
[84 empty] | 32.9 | 0.86281
[84 empty] | 32.89 | 0.86281
[84 empty] | 32.88 | 0.86281
[84 empty] | 32.88 | 0.86281
[84 empty] | 32.88 | 0.86281
[84 empty] | 32.9 | 0.86281
[84 empty] | 32.88 | 0.86281
[84 empty] | 32.89 | 0.86281
[84 empty] | 32.89 | 0.86281
[84 empty] | 32.89 | 0.86281
[84 empty] | 32.89 | 0.86281
[84 empty] | 32.9 | 0.86281
[84 empty] | 32.89 | 0.86281
[84 empty] | 32.89 | 0.86281
[84 empty] | 32.89 | 0.86281
[84 empty] | 32.9 | 0.86281
[84 empty] | 32.89 | 0.86281
[84 empty] | 32.9 | 0.86281
[84 empty] | 32.89 | 0.86281
[84 empty] | 32.9 | 0.86281
[84 empty] | 32.88 | 0.86287
[84 empty] | 32.87 | 0.86284
[84 empty] | 32.88 | 0.86281
[84 empty] | 32.88 | 0.86281
[84 empty] | 32.88 | 0.86281
[84 empty] | 32.88 | 0.86286
[84 empty] | 32.88 | 0.86282
[84 empty] | 32.88 | 0.86281
[84 empty] | 32.89 | 0.86281
[84 empty] | 32.89 | 0.86281
[84 empty] | 32.88 | 0.86281
[84 empty] | 32.88 | 0.86281
[84 empty] | 32.88 | 0.86285
[84 empty] | 32.86 | 0.86282
[84 empty] | 32.88 | 0.86281
[84 empty] | 32.89 | 0.86281
[84 empty] | 32.87 | 0.86281
[84 empty] | 32.88 | 0.86281
[84 empty] | 32.89 | 0.86281
[84 empty] | 32.88 | 0.86281
[84 empty] | 32.88 | 0.86281
[84 empty] | 32.88 | 0.86281
[84 empty] | 32.88 | 0.86281
[84 empty] | 32.88 | 0.86281
[84 empty] | 32.87 | 0.86281
[84 empty] | 32.88 | 0.86281
[84 empty] | 32.87 | 0.86281
[84 empty] | 32.87 | 0.86281
[84 empty] | 32.86 | 0.86281
[84 empty] | 32.88 | 0.86284
[84 empty] | 32.88 | 0.86282
[84 empty] | 32.87 | 0.86281
[84 empty] | 32.88 | 0.86281
[84 empty] | 32.86 | 0.86282
[84 empty] | 32.87 | 0.86282
[84 empty] | 32.88 | 0.86287
[84 empty] | 32.88 | 0.86282
[84 empty] | 32.87 | 0.86281
[84 empty] | 32.86 | 0.86281
[84 empty] | 32.87 | 0.86281
[84 empty] | 32.87 | 0.86283
[84 empty] | 32.86 | 0.86281
[84 empty] | 32.87 | 0.86281
[84 empty] | 32.87 | 0.86286
[84 empty] | 32.87 | 0.86282
[84 empty] | 32.85 | 0.86281
[84 empty] | 32.85 | 0.86281
[84 empty] | 32.85 | 0.86281
[84 empty] | 32.87 | 0.86282
[84 empty] | 32.87 | 0.86281
[84 empty] | 32.87 | 0.86286
[84 empty] | 32.87 | 0.86282
[84 empty] | 32.87 | 0.86281
[84 empty] | 32.87 | 0.86284
[84 empty] | 32.85 | 0.86283
[84 empty] | 32.85 | 0.86281
[84 empty] | 32.86 | 0.86281
[84 empty] | 32.86 | 0.86281
[84 empty] | 32.85 | 0.86281
[84 empty] | 32.85 | 0.86281
[84 empty] | 32.87 | 0.86281
[84 empty] | 32.86 | 0.86281
[84 empty] | 32.86 | 0.86281
[84 empty] | 32.86 | 0.86281
[84 empty] | 32.86 | 0.86281
[84 empty] | 32.85 | 0.86281
[84 empty] | 32.85 | 0.86281
[84 empty] | 32.88 | 0.86281
[84 empty] | 32.86 | 0.86281
[84 empty] | 32.87 | 0.86284
[84 empty] | 32.87 | 0.86281
[84 empty] | 32.85 | 0.86281
[84 empty] | 32.86 | 0.86283
[84 empty] | 32.86 | 0.86281
[84 empty] | 32.84 | 0.86281
[84 empty] | 32.84 | 0.86282
[84 empty] | 32.86 | 0.86281
[84 empty] | 32.86 | 0.86282
[84 empty] | 32.86 | 0.86281
[84 empty] | 32.86 | 0.86286
[84 empty] | 32.85 | 0.86283
[84 empty] | 32.86 | 0.86281
[84 empty] | 32.85 | 0.86281
[84 empty] | 32.84 | 0.86281
[84 empty] | 32.85 | 0.86281
[84 empty] | 32.84 | 0.86281
[84 empty] | 32.85 | 0.86283
[84 empty] | 32.85 | 0.86284
[84 empty] | 32.85 | 0.86281
[84 empty] | 32.85 | 0.86281
[84 empty] | 32.85 | 0.86281
[84 empty] | 32.85 | 0.86281
[84 empty] | 32.86 | 0.86281
[84 empty] | 32.83 | 0.86284
[84 empty] | 32.83 | 0.86281
[84 empty] | 32.83 | 0.86288
[84 empty] | 32.84 | 0.86283
[84 empty] | 32.84 | 0.86281
[84 empty] | 32.84 | 0.86281
[84 empty] | 32.85 | 0.86282
[84 empty] | 32.83 | 0.86281
[84 empty] | 32.84 | 0.86281
[84 empty] | 32.85 | 0.86285
[84 empty] | 32.84 | 0.86281
[84 empty] | 32.85 | 0.86281
[84 empty] | 32.84 | 0.86281
[84 empty] | 32.84 | 0.86281
[84 empty] | 32.83 | 0.86281
[84 empty] | 32.84 | 0.86281
[84 empty] | 32.84 | 0.86281
[84 empty] | 32.83 | 0.86285
[84 empty] | 32.83 | 0.86281
[84 empty] | 32.83 | 0.86283
[84 empty] | 32.83 | 0.86281
[84 empty] | 32.83 | 0.86281
[84 empty] | 32.83 | 0.86281
[84 empty] | 32.84 | 0.86281
[84 empty] | 32.82 | 0.86281
[84 empty] | 32.82 | 0.86281
[84 empty] | 32.82 | 0.86281
[84 empty] | 32.83 | 0.86285
[84 empty] | 32.84 | 0.86282
[84 empty] | 32.83 | 0.86281
[84 empty] | 32.82 | 0.86281
[84 empty] | 32.81 | 0.86281
[84 empty] | 32.84 | 0.86281
[84 empty] | 32.82 | 0.86282
[84 empty] | 32.81 | 0.86281
[84 empty] | 32.8 | 0.86281
[84 empty] | 32.83 | 0.86283
[84 empty] | 32.82 | 0.86281
[84 empty] | 32.82 | 0.86281
[84 empty] | 32.83 | 0.86283
[84 empty] | 32.83 | 0.86281
[84 empty] | 32.83 | 0.86283
[84 empty] | 32.82 | 0.86281
[84 empty] | 32.81 | 0.86286
[84 empty] | 32.82 | 0.86282
[84 empty] | 32.8 | 0.86281
[84 empty] | 32.83 | 0.86281
[84 empty] | 32.82 | 0.86285
[84 empty] | 32.82 | 0.86281
[84 empty] | 32.82 | 0.86281
[84 empty] | 32.84 | 0.86281
[84 empty] | 32.82 | 0.86281
[84 empty] | 32.82 | 0.86281
[84 empty] | 32.82 | 0.86281
[84 empty] | 32.83 | 0.86281
[84 empty] | 32.81 | 0.86286
[84 empty] | 32.81 | 0.86282
[84 empty] | 32.81 | 0.86281
[84 empty] | 32.81 | 0.86281
[84 empty] | 32.81 | 0.86282
[84 empty] | 32.83 | 0.86281
[84 empty] | 32.81 | 0.86281
[84 empty] | 32.81 | 0.86281
[84 empty] | 32.8 | 0.86281
[84 empty] | 32.8 | 0.86281
[84 empty] | 32.79 | 0.86281
[84 empty] | 32.79 | 0.86281
[84 empty] | 32.8 | 0.86281
[84 empty] | 32.81 | 0.86281
[84 empty] | 32.82 | 0.86281
[84 empty] | 32.81 | 0.86281
[84 empty] | 32.81 | 0.86281
[84 empty] | 32.8 | 0.86281
[84 empty] | 32.79 | 0.86281
[84 empty] | 32.79 | 0.86281
[84 empty] | 32.79 | 0.86283
[84 empty] | 32.8 | 0.86283
[84 empty] | 32.81 | 0.86281
[84 empty] | 32.8 | 0.86281
[84 empty] | 32.81 | 0.86281
[84 empty] | 32.79 | 0.86283
[84 empty] | 32.8 | 0.86283
[84 empty] | 32.8 | 0.86281
[84 empty] | 32.8 | 0.86285
[84 empty] | 32.8 | 0.86281
[84 empty] | 32.8 | 0.86281
[84 empty] | 32.81 | 0.86281
[84 empty] | 32.8 | 0.86281
[84 empty] | 32.81 | 0.86281
[84 empty] | 32.78 | 0.86283
[84 empty] | 32.79 | 0.86281
[84 empty] | 32.79 | 0.86291
[84 empty] | 32.8 | 0.86282
[84 empty] | 32.79 | 0.86281
[84 empty] | 32.79 | 0.86281
[84 empty] | 32.8 | 0.86283
[84 empty] | 32.8 | 0.86281
[84 empty] | 32.79 | 0.86283
[84 empty] | 32.79 | 0.86281
[84 empty] | 32.79 | 0.86286
[84 empty] | 32.81 | 0.86282
[84 empty] | 32.78 | 0.86281
[84 empty] | 32.79 | 0.86281
[84 empty] | 32.78 | 0.86281
[84 empty] | 32.79 | 0.86281
[84 empty] | 32.78 | 0.86281
[84 empty] | 32.79 | 0.86281
[84 empty] | 32.78 | 0.86281
[84 empty] | 32.78 | 0.86281
[84 empty] | 32.79 | 0.86281
[84 empty] | 32.79 | 0.86291
[84 empty] | 32.78 | 0.86297
[84 empty] | 32.79 | 0.86283
[84 empty] | 32.79 | 0.86283
[84 empty] | 32.79 | 0.86281
[84 empty] | 32.78 | 0.86281
[84 empty] | 32.79 | 0.86281
[84 empty] | 32.79 | 0.86305
[84 empty] | 32.78 | 0.86284
[84 empty] | 32.78 | 0.86287
[84 empty] | 32.79 | 0.86282
[84 empty] | 32.79 | 0.86288
[84 empty] | 32.78 | 0.86282
[84 empty] | 32.78 | 0.86281
[84 empty] | 32.76 | 0.86281
[84 empty] | 32.78 | 0.86281
[84 empty] | 32.78 | 0.86281
[84 empty] | 32.78 | 0.86281
[84 empty] | 32.78 | 0.86281
[84 empty] | 32.78 | 0.86281
[84 empty] | 32.76 | 0.86281
[84 empty] | 32.77 | 0.86281
[84 empty] | 32.78 | 0.86281
[84 empty] | 32.76 | 0.86286
[84 empty] | 32.79 | 0.86291
[84 empty] | 32.78 | 0.86296
[84 empty] | 32.77 | 0.86283
[84 empty] | 32.77 | 0.86306
[84 empty] | 32.78 | 0.86289
[84 empty] | 32.79 | 0.86282
[84 empty] | 32.78 | 0.86284
[84 empty] | 32.77 | 0.86281
[84 empty] | 32.77 | 0.86281
[84 empty] | 32.78 | 0.86282
[84 empty] | 32.78 | 0.86286
[84 empty] | 32.77 | 0.86284
[84 empty] | 32.76 | 0.86281
[84 empty] | 32.76 | 0.86281
[84 empty] | 32.78 | 0.86281
[84 empty] | 32.76 | 0.86282
[84 empty] | 32.77 | 0.86281
[84 empty] | 32.78 | 0.86281
[84 empty] | 32.76 | 0.86284
[84 empty] | 32.76 | 0.86281
[84 empty] | 32.78 | 0.86284
[84 empty] | 32.77 | 0.86282
[84 empty] | 32.78 | 0.86281
[84 empty] | 32.77 | 0.86281
[84 empty] | 32.77 | 0.86281
[84 empty] | 32.76 | 0.86282
[84 empty] | 32.76 | 0.86281
[84 empty] | 32.78 | 0.86281
[84 empty] | 32.78 | 0.86281
[84 empty] | 32.76 | 0.86283
[84 empty] | 32.76 | 0.86281
[84 empty] | 32.75 | 0.86286
[84 empty] | 32.76 | 0.86282
[84 empty] | 32.76 | 0.86281
[84 empty] | 32.77 | 0.86281
[84 empty] | 32.77 | 0.86305
[84 empty] | 32.76 | 0.86286
[84 empty] | 32.76 | 0.86282
[84 empty] | 32.75 | 0.86281
[84 empty] | 32.76 | 0.86281
[84 empty] | 32.75 | 0.86281
[84 empty] | 32.77 | 0.86281
[84 empty] | 32.76 | 0.86303
[84 empty] | 32.75 | 0.86287
[84 empty] | 32.76 | 0.86291
[84 empty] | 32.75 | 0.86293
[84 empty] | 32.75 | 0.86283
[84 empty] | 32.75 | 0.86281
[84 empty] | 32.74 | 0.86281
[84 empty] | 32.75 | 0.86281
[84 empty] | 32.74 | 0.86281
[84 empty] | 32.77 | 0.86281
[84 empty] | 32.77 | 0.86282
[84 empty] | 32.76 | 0.86297
[84 empty] | 32.75 | 0.86289
[84 empty] | 32.76 | 0.86285
[84 empty] | 32.74 | 0.86281
[84 empty] | 32.75 | 0.86281
[84 empty] | 32.76 | 0.86281
[84 empty] | 32.75 | 0.86284
[84 empty] | 32.75 | 0.86284
[84 empty] | 32.74 | 0.86281
[84 empty] | 32.75 | 0.86281
[84 empty] | 32.74 | 0.86282
[84 empty] | 32.75 | 0.86307
[84 empty] | 32.75 | 0.86284
[84 empty] | 32.75 | 0.86281
[84 empty] | 32.75 | 0.86281
[84 empty] | 32.74 | 0.86298
[84 empty] | 32.74 | 0.86284
[84 empty] | 32.75 | 0.86281
[84 empty] | 32.75 | 0.86282
[84 empty] | 32.75 | 0.86282
[84 empty] | 32.74 | 0.86287
[84 empty] | 32.74 | 0.86282
[84 empty] | 32.74 | 0.86281
[84 empty] | 32.74 | 0.86281
[84 empty] | 32.75 | 0.86281
[84 empty] | 32.75 | 0.86292
[84 empty] | 32.76 | 0.86283
[84 empty] | 32.74 | 0.86281
[84 empty] | 32.74 | 0.86281
[84 empty] | 32.75 | 0.86281
[84 empty] | 32.76 | 0.86281
[84 empty] | 32.74 | 0.86281
[84 empty] | 32.74 | 0.86281
[84 empty] | 32.74 | 0.86281
[84 empty] | 32.73 | 0.86281
[84 empty] | 32.74 | 0.86281
[84 empty] | 32.73 | 0.86282
[84 empty] | 32.73 | 0.86281
[84 empty] | 32.74 | 0.86281
[84 empty] | 32.74 | 0.86281
[84 empty] | 32.73 | 0.86297
[84 empty] | 32.72 | 0.86289
[84 empty] | 32.71 | 0.86285
[84 empty] | 32.72 | 0.86298
[84 empty] | 32.74 | 0.86285
[84 empty] | 32.75 | 0.86287
[84 empty] | 32.75 | 0.86282
[84 empty] | 32.74 | 0.86282
[84 empty] | 32.73 | 0.86281
[84 empty] | 32.73 | 0.86281
[84 empty] | 32.73 | 0.86283
[84 empty] | 32.74 | 0.86281
[84 empty] | 32.72 | 0.86281
[84 empty] | 32.72 | 0.86281
[84 empty] | 32.72 | 0.86281
[84 empty] | 32.73 | 0.86281
[84 empty] | 32.73 | 0.86281
[84 empty] | 32.71 | 0.86281
[84 empty] | 32.73 | 0.86281
[84 empty] | 32.72 | 0.86291
[84 empty] | 32.72 | 0.86293
[84 empty] | 32.72 | 0.86286
[84 empty] | 32.71 | 0.86284
[84 empty] | 32.72 | 0.86285
[84 empty] | 32.72 | 0.86282
[84 empty] | 32.72 | 0.86281
[84 empty] | 32.72 | 0.86281
[84 empty] | 32.71 | 0.86281
[84 empty] | 32.71 | 0.86283
[84 empty] | 32.71 | 0.86303
[84 empty] | 32.71 | 0.86291
[84 empty] | 32.73 | 0.86283
[84 empty] | 32.74 | 0.86281
[84 empty] | 32.73 | 0.86302
[84 empty] | 32.71 | 0.86287
[84 empty] | 32.71 | 0.86283
[84 empty] | 32.72 | 0.86281
[84 empty] | 32.72 | 0.86281
[84 empty] | 32.72 | 0.86281
[84 empty] | 32.71 | 0.86286
[84 empty] | 32.71 | 0.86281
[84 empty] | 32.71 | 0.86281
[84 empty] | 32.71 | 0.86281
[84 empty] | 32.72 | 0.86283
[84 empty] | 32.71 | 0.86286
[84 empty] | 32.71 | 0.86282
[84 empty] | 32.72 | 0.86283
[84 empty] | 32.72 | 0.86302
[84 empty] | 32.71 | 0.86284
[84 empty] | 32.7 | 0.86281
[84 empty] | 32.69 | 0.86305
[84 empty] | 32.7 | 0.86285
[84 empty] | 32.7 | 0.86281
[84 empty] | 32.71 | 0.86286
[84 empty] | 32.71 | 0.86282
[84 empty] | 32.71 | 0.86281
[84 empty] | 32.69 | 0.86282
[84 empty] | 32.69 | 0.86281
[84 empty] | 32.7 | 0.86305
[84 empty] | 32.7 | 0.86285
[84 empty] | 32.71 | 0.86298
[84 empty] | 32.71 | 0.86289
[84 empty] | 32.7 | 0.86282
[84 empty] | 32.71 | 0.86307
[84 empty] | 32.69 | 0.86299
[84 empty] | 32.69 | 0.86286
[84 empty] | 32.69 | 0.86282
[84 empty] | 32.7 | 0.86281
[84 empty] | 32.7 | 0.86281
[84 empty] | 32.68 | 0.86303
[84 empty] | 32.69 | 0.86289
[84 empty] | 32.7 | 0.86282
[84 empty] | 32.69 | 0.8629
[84 empty] | 32.68 | 0.86303
[84 empty] | 32.69 | 0.86287
[84 empty] | 32.69 | 0.86298
[84 empty] | 32.68 | 0.8631
[84 empty] | 32.69 | 0.86291
[84 empty] | 32.69 | 0.86282
[84 empty] | 32.7 | 0.86298
[84 empty] | 32.69 | 0.86283
[84 empty] | 32.69 | 0.86284
[84 empty] | 32.68 | 0.86305
[84 empty] | 32.68 | 0.86296
[84 empty] | 32.69 | 0.86294
[84 empty] | 32.7 | 0.86283
[84 empty] | 32.7 | 0.86281
[84 empty] | 32.7 | 0.86281
[84 empty] | 32.7 | 0.86281
[84 empty] | 32.68 | 0.86281
[84 empty] | 32.69 | 0.86282
[84 empty] | 32.68 | 0.86281
[84 empty] | 32.69 | 0.86286
[84 empty] | 32.7 | 0.86286
[84 empty] | 32.68 | 0.86286
[84 empty] | 32.69 | 0.86282
[84 empty] | 32.69 | 0.86281
[84 empty] | 32.68 | 0.86284
[84 empty] | 32.69 | 0.86281
[84 empty] | 32.68 | 0.86282
[84 empty] | 32.69 | 0.86281
[84 empty] | 32.68 | 0.86284
[84 empty] | 32.68 | 0.86287
[84 empty] | 32.69 | 0.86301
[84 empty] | 32.69 | 0.86284
[84 empty] | 32.68 | 0.86281
[84 empty] | 32.69 | 0.86281
[84 empty] | 32.68 | 0.86291
[84 empty] | 32.67 | 0.863
[84 empty] | 32.68 | 0.86285
[84 empty] | 32.67 | 0.86281
[84 empty] | 32.67 | 0.86307
[84 empty] | 32.68 | 0.86295
[84 empty] | 32.69 | 0.86283
[84 empty] | 32.68 | 0.86281
[84 empty] | 32.68 | 0.86291
[84 empty] | 32.68 | 0.86293
[84 empty] | 32.68 | 0.86283
[84 empty] | 32.67 | 0.86286
[84 empty] | 32.67 | 0.86309
[84 empty] | 32.68 | 0.86295
[84 empty] | 32.67 | 0.86284
[84 empty] | 32.68 | 0.86283
[84 empty] | 32.66 | 0.86283
[84 empty] | 32.66 | 0.86302
[84 empty] | 32.67 | 0.8629
[84 empty] | 32.68 | 0.86282
[84 empty] | 32.67 | 0.86281
[84 empty] | 32.68 | 0.86283
[84 empty] | 32.67 | 0.86281
[84 empty] | 32.68 | 0.86295
[84 empty] | 32.69 | 0.86283
[84 empty] | 32.66 | 0.86282
[84 empty] | 32.68 | 0.86281
[84 empty] | 32.67 | 0.86281
[84 empty] | 32.66 | 0.86281
[84 empty] | 32.67 | 0.86281
[84 empty] | 32.66 | 0.86281
[84 empty] | 32.68 | 0.86281
[84 empty] | 32.68 | 0.86302
[84 empty] | 32.68 | 0.86285
[84 empty] | 32.68 | 0.86282
[84 empty] | 32.68 | 0.86281
[84 empty] | 32.67 | 0.86281
[84 empty] | 32.68 | 0.86281
[84 empty] | 32.67 | 0.86281
[84 empty] | 32.67 | 0.86284
[84 empty] | 32.67 | 0.86281
[84 empty] | 32.67 | 0.86281
[84 empty] | 32.66 | 0.86283
[84 empty] | 32.66 | 0.86305
[84 empty] | 32.67 | 0.86284
[84 empty] | 32.67 | 0.86281
[84 empty] | 32.65 | 0.86281
[84 empty] | 32.66 | 0.86281
[84 empty] | 32.65 | 0.86298
[84 empty] | 32.66 | 0.86299
[84 empty] | 32.66 | 0.8631
[84 empty] | 32.66 | 0.86289
[84 empty] | 32.66 | 0.86284
[84 empty] | 32.64 | 0.863
[84 empty] | 32.67 | 0.86289
[84 empty] | 32.65 | 0.86282
[84 empty] | 32.66 | 0.86291
[84 empty] | 32.65 | 0.86309
[84 empty] | 32.67 | 0.86312
[84 empty] | 32.65 | 0.8629
[84 empty] | 32.67 | 0.86282
[84 empty] | 32.65 | 0.86284
[84 empty] | 32.65 | 0.86284
[84 empty] | 32.65 | 0.86281
[84 empty] | 32.65 | 0.86287
[84 empty] | 32.65 | 0.86293
[84 empty] | 32.64 | 0.86283
[84 empty] | 32.66 | 0.86281
[84 empty] | 32.65 | 0.86281
[84 empty] | 32.63 | 0.86282
[84 empty] | 32.66 | 0.86302
[84 empty] | 32.66 | 0.86287
[84 empty] | 32.66 | 0.86283
[84 empty] | 32.65 | 0.86281
[84 empty] | 32.66 | 0.86282
[84 empty] | 32.66 | 0.86281
[84 empty] | 32.64 | 0.86283
[84 empty] | 32.65 | 0.86282
[84 empty] | 32.64 | 0.86281
[84 empty] | 32.65 | 0.86306
[84 empty] | 32.65 | 0.86297
[84 empty] | 32.64 | 0.86297
[84 empty] | 32.63 | 0.86306
[84 empty] | 32.63 | 0.86287
[84 empty] | 32.65 | 0.86282
[84 empty] | 32.64 | 0.86285
[84 empty] | 32.64 | 0.86281
[84 empty] | 32.63 | 0.86281
[84 empty] | 32.65 | 0.86291
[84 empty] | 32.62 | 0.86296
[84 empty] | 32.63 | 0.86283
[84 empty] | 32.65 | 0.86281
[84 empty] | 32.64 | 0.86281
[84 empty] | 32.63 | 0.86282
[84 empty] | 32.64 | 0.86284
[84 empty] | 32.63 | 0.86306
[84 empty] | 32.66 | 0.86285
[84 empty] | 32.65 | 0.86281
[84 empty] | 32.65 | 0.86281
[84 empty] | 32.63 | 0.86281
[84 empty] | 32.64 | 0.86291
[84 empty] | 32.64 | 0.86293
[84 empty] | 32.64 | 0.86282
[84 empty] | 32.65 | 0.86282
[84 empty] | 32.63 | 0.86281
[84 empty] | 32.63 | 0.86283
[84 empty] | 32.63 | 0.86302
[84 empty] | 32.64 | 0.86309
[84 empty] | 32.66 | 0.86297
[84 empty] | 32.62 | 0.86283
[84 empty] | 32.62 | 0.86302
[84 empty] | 32.62 | 0.86294
[84 empty] | 32.63 | 0.86283
[84 empty] | 32.62 | 0.86281
[84 empty] | 32.63 | 0.86282
[84 empty] | 32.62 | 0.86283
[84 empty] | 32.64 | 0.86308
[84 empty] | 32.63 | 0.86293
[84 empty] | 32.64 | 0.86288
[84 empty] | 32.62 | 0.86287
[84 empty] | 32.62 | 0.86309
[84 empty] | 32.62 | 0.86295
[84 empty] | 32.61 | 0.86283
[84 empty] | 32.62 | 0.86306
[84 empty] | 32.64 | 0.86295
[84 empty] | 32.64 | 0.86294
[84 empty] | 32.62 | 0.86283
[84 empty] | 32.65 | 0.86305
[84 empty] | 32.64 | 0.86294
[84 empty] | 32.63 | 0.86294
[84 empty] | 32.63 | 0.86305
[84 empty] | 32.63 | 0.86311
[84 empty] | 32.62 | 0.86294
[84 empty] | 32.62 | 0.86298
[84 empty] | 32.64 | 0.86306
[84 empty] | 32.63 | 0.86287
[84 empty] | 32.62 | 0.86309
[84 empty] | 32.61 | 0.86312
[84 empty] | 32.61 | 0.86312
[84 empty] | 32.61 | 0.86292
[84 empty] | 32.62 | 0.86299
[84 empty] | 32.62 | 0.86299
[84 empty] | 32.61 | 0.8631
[84 empty] | 32.61 | 0.86312
[84 empty] | 32.6 | 0.86312
[84 empty] | 32.6 | 0.86312
[84 empty] | 32.63 | 0.86312
[84 empty] | 32.61 | 0.86312
[84 empty] | 32.61 | 0.86307
[84 empty] | 32.62 | 0.86303
[84 empty] | 32.6 | 0.86311
[84 empty] | 32.61 | 0.86288
[84 empty] | 32.6 | 0.86287
[84 empty] | 32.6 | 0.86309
[84 empty] | 32.6 | 0.86294
[84 empty] | 32.61 | 0.86308
[84 empty] | 32.6 | 0.86302
[84 empty] | 32.61 | 0.863
[84 empty] | 32.62 | 0.86311
[84 empty] | 32.62 | 0.86312
[84 empty] | 32.62 | 0.86295
[84 empty] | 32.61 | 0.86294
[84 empty] | 32.6 | 0.86283
[84 empty] | 32.61 | 0.86305
[84 empty] | 32.6 | 0.86289
[84 empty] | 32.6 | 0.86282
[84 empty] | 32.6 | 0.86302
[84 empty] | 32.59 | 0.86289
[84 empty] | 32.6 | 0.86292
[84 empty] | 32.6 | 0.86309
[84 empty] | 32.61 | 0.86307
[84 empty] | 32.6 | 0.86311
[84 empty] | 32.59 | 0.86297
[84 empty] | 32.6 | 0.8631
[84 empty] | 32.6 | 0.86312
[84 empty] | 32.6 | 0.86288
[84 empty] | 32.61 | 0.86309
[84 empty] | 32.6 | 0.86312
[84 empty] | 32.6 | 0.86312
[84 empty] | 32.61 | 0.86312
[84 empty] | 32.6 | 0.86312
[84 empty] | 32.59 | 0.86312
[84 empty] | 32.6 | 0.86312
[84 empty] | 32.58 | 0.86312
[84 empty] | 32.61 | 0.86312
[84 empty] | 32.6 | 0.86312
[84 empty] | 32.59 | 0.86312
[84 empty] | 32.6 | 0.86312
[84 empty] | 32.59 | 0.86312
[84 empty] | 32.59 | 0.86312
[84 empty] | 32.58 | 0.86312
[84 empty] | 32.58 | 0.86312
[84 empty] | 32.58 | 0.86299
[84 empty] | 32.58 | 0.86292
[84 empty] | 32.59 | 0.86305
[84 empty] | 32.58 | 0.86287
[84 empty] | 32.58 | 0.86282
[84 empty] | 32.59 | 0.86282
[84 empty] | 32.59 | 0.86286
[84 empty] | 32.59 | 0.86293
[84 empty] | 32.58 | 0.86309
[84 empty] | 32.58 | 0.86302
[84 empty] | 32.58 | 0.86284
[84 empty] | 32.58 | 0.86281
[84 empty] | 32.58 | 0.86283
[84 empty] | 32.58 | 0.86297
[84 empty] | 32.58 | 0.8631
[84 empty] | 32.58 | 0.86312
[84 empty] | 32.58 | 0.86312
[84 empty] | 32.58 | 0.86312
[84 empty] | 32.59 | 0.86312
[84 empty] | 32.58 | 0.86312
[84 empty] | 32.58 | 0.86312
[84 empty] | 32.59 | 0.86312
[84 empty] | 32.57 | 0.86312
[84 empty] | 32.59 | 0.86312
[84 empty] | 32.58 | 0.86312
[84 empty] | 32.58 | 0.86312
[84 empty] | 32.57 | 0.86312
[84 empty] | 32.58 | 0.86312
[84 empty] | 32.57 | 0.86312
[84 empty] | 32.58 | 0.86312
[84 empty] | 32.58 | 0.86312
[84 empty] | 32.56 | 0.86312
[84 empty] | 32.56 | 0.86312
[84 empty] | 32.57 | 0.86312
[84 empty] | 32.58 | 0.86312
[84 empty] | 32.58 | 0.86312
[84 empty] | 32.58 | 0.86312
[84 empty] | 32.57 | 0.86312
[84 empty] | 32.56 | 0.86312
[84 empty] | 32.57 | 0.86312
[84 empty] | 32.56 | 0.86312
[84 empty] | 32.56 | 0.86312
[84 empty] | 32.58 | 0.86312
[84 empty] | 32.57 | 0.86312
[84 empty] | 32.56 | 0.86312
[84 empty] | 32.57 | 0.86312
[84 empty] | 32.57 | 0.86312
[84 empty] | 32.57 | 0.86312
[84 empty] | 32.56 | 0.86308
[84 empty] | 32.57 | 0.86295
[84 empty] | 32.58 | 0.86304
[84 empty] | 32.57 | 0.86311
[84 empty] | 32.58 | 0.86312
[84 empty] | 32.56 | 0.86312
[84 empty] | 32.58 | 0.86312
[84 empty] | 32.57 | 0.86312
[84 empty] | 32.56 | 0.86303
[84 empty] | 32.57 | 0.86293
[84 empty] | 32.56 | 0.86309
[84 empty] | 32.55 | 0.86312
[84 empty] | 32.54 | 0.86312
[84 empty] | 32.55 | 0.86312
[84 empty] | 32.55 | 0.86291
[84 empty] | 32.57 | 0.86308
[84 empty] | 32.57 | 0.86302
[84 empty] | 32.55 | 0.863
[84 empty] | 32.56 | 0.86292
[84 empty] | 32.57 | 0.86307
[84 empty] | 32.56 | 0.86311
[84 empty] | 32.56 | 0.86312
[84 empty] | 32.55 | 0.86312
[84 empty] | 32.56 | 0.86288
[84 empty] | 32.55 | 0.86286
[84 empty] | 32.55 | 0.86295
[84 empty] | 32.55 | 0.8631
[84 empty] | 32.54 | 0.8629
[84 empty] | 32.55 | 0.86303
[84 empty] | 32.55 | 0.86311
[84 empty] | 32.56 | 0.86312
[84 empty] | 32.57 | 0.86312
[84 empty] | 32.54 | 0.86312
[84 empty] | 32.55 | 0.86312
[84 empty] | 32.54 | 0.86312
[84 empty] | 32.56 | 0.86287
[84 empty] | 32.54 | 0.86307
[84 empty] | 32.55 | 0.86311
[84 empty] | 32.54 | 0.86312
[84 empty] | 32.53 | 0.86312
[84 empty] | 32.56 | 0.86312
[84 empty] | 32.56 | 0.86312
[84 empty] | 32.54 | 0.86312
[84 empty] | 32.55 | 0.86312
[84 empty] | 32.55 | 0.86312
[84 empty] | 32.55 | 0.86312
[84 empty] | 32.54 | 0.86312
[84 empty] | 32.54 | 0.86312
[84 empty] | 32.54 | 0.86312
[84 empty] | 32.55 | 0.86312
[84 empty] | 32.53 | 0.86312
[84 empty] | 32.54 | 0.86312
[84 empty] | 32.54 | 0.86312
[84 empty] | 32.54 | 0.86312
[84 empty] | 32.54 | 0.86312
[84 empty] | 32.53 | 0.86312
[84 empty] | 32.54 | 0.86312
[84 empty] | 32.55 | 0.86312
[84 empty] | 32.54 | 0.86312
[84 empty] | 32.55 | 0.86312
[84 empty] | 32.53 | 0.86312
[84 empty] | 32.53 | 0.86312
[84 empty] | 32.54 | 0.86312
[84 empty] | 32.53 | 0.86312
[84 empty] | 32.54 | 0.86303
[84 empty] | 32.53 | 0.863
[84 empty] | 32.52 | 0.8631
[84 empty] | 32.52 | 0.86312
[84 empty] | 32.54 | 0.86312
[84 empty] | 32.54 | 0.86312
[84 empty] | 32.53 | 0.86312
[84 empty] | 32.54 | 0.86312
[84 empty] | 32.55 | 0.86312
[84 empty] | 32.52 | 0.86312
[84 empty] | 32.54 | 0.86312
[84 empty] | 32.54 | 0.86312
[84 empty] | 32.53 | 0.86312
[84 empty] | 32.53 | 0.86312
[84 empty] | 32.54 | 0.86312
[84 empty] | 32.51 | 0.86312
[84 empty] | 32.52 | 0.86312
[84 empty] | 32.53 | 0.86312
[84 empty] | 32.54 | 0.86312
[84 empty] | 32.53 | 0.86312
[84 empty] | 32.53 | 0.86312
[84 empty] | 32.53 | 0.86312
[84 empty] | 32.53 | 0.86312
[84 empty] | 32.53 | 0.86312
[84 empty] | 32.52 | 0.86312
[84 empty] | 32.53 | 0.86312
[84 empty] | 32.52 | 0.86312
[84 empty] | 32.53 | 0.86312
[84 empty] | 32.53 | 0.86312
[84 empty] | 32.53 | 0.86312
[84 empty] | 32.52 | 0.86312
[84 empty] | 32.52 | 0.86312
[84 empty] | 32.52 | 0.86312
[84 empty] | 32.52 | 0.86312
[84 empty] | 32.51 | 0.86312
[84 empty] | 32.51 | 0.86312
[84 empty] | 32.53 | 0.86312
[84 empty] | 32.54 | 0.86312
[84 empty] | 32.54 | 0.86312
[84 empty] | 32.52 | 0.86312
[84 empty] | 32.53 | 0.86312
[84 empty] | 32.53 | 0.86312
[84 empty] | 32.51 | 0.86312
[84 empty] | 32.52 | 0.86312
[84 empty] | 32.52 | 0.86312
[84 empty] | 32.51 | 0.86312
[84 empty] | 32.51 | 0.86312
[84 empty] | 32.52 | 0.86312
[84 empty] | 32.52 | 0.86312
[84 empty] | 32.52 | 0.86312
[84 empty] | 32.51 | 0.86312
[84 empty] | 32.52 | 0.86312
[84 empty] | 32.51 | 0.86312
[84 empty] | 32.5 | 0.86312
[84 empty] | 32.51 | 0.86312
[84 empty] | 32.52 | 0.86312
[84 empty] | 32.51 | 0.86312
[84 empty] | 32.51 | 0.86312
[84 empty] | 32.51 | 0.86312
[84 empty] | 32.5 | 0.86312
[84 empty] | 32.51 | 0.86312
[84 empty] | 32.5 | 0.86312
[84 empty] | 32.51 | 0.86312
[84 empty] | 32.51 | 0.86312
[84 empty] | 32.5 | 0.86312
[84 empty] | 32.52 | 0.86312
[84 empty] | 32.52 | 0.86312
[84 empty] | 32.51 | 0.86312
[84 empty] | 32.49 | 0.86312
[84 empty] | 32.5 | 0.86312
[84 empty] | 32.5 | 0.86312
[84 empty] | 32.49 | 0.86312
[84 empty] | 32.5 | 0.86312
[84 empty] | 32.51 | 0.86312
[84 empty] | 32.51 | 0.86312
[84 empty] | 32.52 | 0.86312
[84 empty] | 32.49 | 0.86312
[84 empty] | 32.49 | 0.86312
[84 empty] | 32.48 | 0.86312
[84 empty] | 32.48 | 0.86312
[84 empty] | 32.5 | 0.86312
[84 empty] | 32.49 | 0.86312
[84 empty] | 32.49 | 0.86312
[84 empty] | 32.5 | 0.86312
[84 empty] | 32.49 | 0.86312
[84 empty] | 32.49 | 0.86312
[84 empty] | 32.5 | 0.86312
[84 empty] | 32.49 | 0.86312
[84 empty] | 32.49 | 0.86312
[84 empty] | 32.49 | 0.86312
[84 empty] | 32.5 | 0.86312
[84 empty] | 32.49 | 0.86312
[84 empty] | 32.49 | 0.86312
[84 empty] | 32.49 | 0.86312
[84 empty] | 32.48 | 0.86312
[84 empty] | 32.47 | 0.86312
[84 empty] | 32.48 | 0.86312
[84 empty] | 32.48 | 0.86312
[84 empty] | 32.48 | 0.86312
[84 empty] | 32.48 | 0.86312
[84 empty] | 32.49 | 0.86312
[84 empty] | 32.48 | 0.86312
[84 empty] | 32.48 | 0.86312
[84 empty] | 32.48 | 0.86312
[84 empty] | 32.48 | 0.86312
[84 empty] | 32.49 | 0.86312
[84 empty] | 32.49 | 0.86312
[84 empty] | 32.49 | 0.86312
[84 empty] | 32.49 | 0.86312
[84 empty] | 32.49 | 0.86312
[84 empty] | 32.49 | 0.86312
[84 empty] | 32.48 | 0.86312
[84 empty] | 32.48 | 0.86312
[84 empty] | 32.48 | 0.86312
[84 empty] | 32.48 | 0.86312
[84 empty] | 32.48 | 0.86312
[84 empty] | 32.48 | 0.86312
[84 empty] | 32.48 | 0.86312
[84 empty] | 32.47 | 0.86312
[84 empty] | 32.47 | 0.86312
[84 empty] | 32.47 | 0.86312
[84 empty] | 32.48 | 0.86312
[84 empty] | 32.49 | 0.86312
[84 empty] | 32.48 | 0.86312
[84 empty] | 32.48 | 0.86312
[84 empty] | 32.47 | 0.86312
[84 empty] | 32.48 | 0.86312
[84 empty] | 32.48 | 0.86312
[84 empty] | 32.48 | 0.86312
[84 empty] | 32.47 | 0.86312
[84 empty] | 32.47 | 0.86312
[84 empty] | 32.47 | 0.86312
[84 empty] | 32.47 | 0.86312
[84 empty] | 32.47 | 0.86312
[84 empty] | 32.46 | 0.86312
[84 empty] | 32.46 | 0.86312
[84 empty] | 32.46 | 0.86312
[84 empty] | 32.45 | 0.86312
[84 empty] | 32.47 | 0.86312
[84 empty] | 32.46 | 0.86312
[84 empty] | 32.46 | 0.86312
[84 empty] | 32.47 | 0.86312
[84 empty] | 32.47 | 0.86312
[84 empty] | 32.47 | 0.86312
[84 empty] | 32.46 | 0.86312
[84 empty] | 32.47 | 0.86312
[84 empty] | 32.46 | 0.86312
[84 empty] | 32.46 | 0.86312
[84 empty] | 32.47 | 0.86312
[84 empty] | 32.47 | 0.86312
[84 empty] | 32.46 | 0.86312
[84 empty] | 32.47 | 0.86312
[84 empty] | 32.46 | 0.86312
[84 empty] | 32.46 | 0.86312
[84 empty] | 32.46 | 0.86312
[84 empty] | 32.46 | 0.86312
[84 empty] | 32.45 | 0.86312
[84 empty] | 32.46 | 0.86312
[84 empty] | 32.46 | 0.86312
[84 empty] | 32.46 | 0.86312
[84 empty] | 32.45 | 0.86312
[84 empty] | 32.45 | 0.86312
[84 empty] | 32.45 | 0.86312
[84 empty] | 32.46 | 0.86312
[84 empty] | 32.46 | 0.86312
[84 empty] | 32.46 | 0.86312
[84 empty] | 32.46 | 0.86312
[84 empty] | 32.45 | 0.86312
[84 empty] | 32.46 | 0.86312
[84 empty] | 32.45 | 0.86312
[84 empty] | 32.46 | 0.86312
[84 empty] | 32.46 | 0.86312
[84 empty] | 32.46 | 0.86312
[84 empty] | 32.45 | 0.86312
[84 empty] | 32.46 | 0.86312
[84 empty] | 32.46 | 0.86312
[84 empty] | 32.45 | 0.86312
[84 empty] | 32.45 | 0.86312
[84 empty] | 32.45 | 0.86312
[84 empty] | 32.46 | 0.86312
[84 empty] | 32.45 | 0.86312
[84 empty] | 32.45 | 0.86312
[84 empty] | 32.45 | 0.86312
[84 empty] | 32.45 | 0.86312
[84 empty] | 32.44 | 0.86312
[84 empty] | 32.45 | 0.86312
[84 empty] | 32.45 | 0.86312
[84 empty] | 32.45 | 0.86312
[84 empty] | 32.44 | 0.86312
[84 empty] | 32.44 | 0.86312
[84 empty] | 32.45 | 0.86312
[84 empty] | 32.46 | 0.86312
[84 empty] | 32.45 | 0.86312
[84 empty] | 32.44 | 0.86312
[84 empty] | 32.44 | 0.86312
[84 empty] | 32.44 | 0.86312
[84 empty] | 32.45 | 0.86312
[84 empty] | 32.44 | 0.86312
[84 empty] | 32.44 | 0.86312
[84 empty] | 32.45 | 0.86312
[84 empty] | 32.43 | 0.86312
[84 empty] | 32.44 | 0.86312
[84 empty] | 32.44 | 0.86312
[84 empty] | 32.45 | 0.86312
[84 empty] | 32.44 | 0.86312
[84 empty] | 32.43 | 0.86312
[84 empty] | 32.44 | 0.86312
[84 empty] | 32.44 | 0.86312
[84 empty] | 32.44 | 0.86312
[84 empty] | 32.44 | 0.86312
[84 empty] | 32.43 | 0.86312
[84 empty] | 32.43 | 0.86312
[84 empty] | 32.44 | 0.86312
[84 empty] | 32.44 | 0.86312
[84 empty] | 32.44 | 0.86312
[84 empty] | 32.43 | 0.86312
[84 empty] | 32.43 | 0.86312
[84 empty] | 32.44 | 0.86312
[84 empty] | 32.42 | 0.86312
[84 empty] | 32.44 | 0.86312
[84 empty] | 32.44 | 0.86312
[84 empty] | 32.44 | 0.86312
[84 empty] | 32.42 | 0.86312
[84 empty] | 32.43 | 0.86312
[84 empty] | 32.41 | 0.86312
[84 empty] | 32.44 | 0.86312
[84 empty] | 32.42 | 0.86312
[84 empty] | 32.43 | 0.86312
[84 empty] | 32.43 | 0.86312
[84 empty] | 32.43 | 0.86312
[84 empty] | 32.42 | 0.86312
[84 empty] | 32.43 | 0.86312
[84 empty] | 32.41 | 0.86312
[84 empty] | 32.42 | 0.86312
[84 empty] | 32.43 | 0.86312
[84 empty] | 32.41 | 0.86312
[84 empty] | 32.41 | 0.86312
[84 empty] | 32.41 | 0.86312
[84 empty] | 32.41 | 0.86312
[84 empty] | 32.43 | 0.86312
[84 empty] | 32.42 | 0.86312
[84 empty] | 32.43 | 0.86312
[84 empty] | 32.42 | 0.86312
[84 empty] | 32.44 | 0.86312
[84 empty] | 32.42 | 0.86312
[84 empty] | 32.4 | 0.86312
[84 empty] | 32.41 | 0.86312
[84 empty] | 32.4 | 0.86312
[84 empty] | 32.4 | 0.86312
[84 empty] | 32.41 | 0.86312
[84 empty] | 32.43 | 0.86312
[84 empty] | 32.42 | 0.86312
[84 empty] | 32.4 | 0.86312
[84 empty] | 32.42 | 0.86312
[84 empty] | 32.41 | 0.86312
[84 empty] | 32.41 | 0.86312
[84 empty] | 32.41 | 0.86312
[84 empty] | 32.41 | 0.86312
[84 empty] | 32.42 | 0.86312
[84 empty] | 32.41 | 0.86312
[84 empty] | 32.41 | 0.86312
[84 empty] | 32.39 | 0.86312
[84 empty] | 32.4 | 0.86312
[84 empty] | 32.4 | 0.86312
[84 empty] | 32.4 | 0.86312
[84 empty] | 32.41 | 0.86312
[84 empty] | 32.41 | 0.86312
[84 empty] | 32.41 | 0.86312
[84 empty] | 32.4 | 0.86312
[84 empty] | 32.41 | 0.86312
[84 empty] | 32.43 | 0.86312
[84 empty] | 32.41 | 0.86312
[84 empty] | 32.42 | 0.86312
[84 empty] | 32.4 | 0.86312
[84 empty] | 32.41 | 0.86312
[84 empty] | 32.42 | 0.86312
[84 empty] | 32.41 | 0.86312
[84 empty] | 32.4 | 0.86312
[84 empty] | 32.4 | 0.86312
[84 empty] | 32.42 | 0.86312
[84 empty] | 32.41 | 0.86312
[84 empty] | 32.41 | 0.86312
[84 empty] | 32.41 | 0.86312
[84 empty] | 32.41 | 0.86312
[84 empty] | 32.41 | 0.86312
[84 empty] | 32.39 | 0.86312
[84 empty] | 32.4 | 0.86312
[84 empty] | 32.39 | 0.86312
[84 empty] | 32.4 | 0.86312
[84 empty] | 32.4 | 0.86312
[84 empty] | 32.4 | 0.86312
[84 empty] | 32.39 | 0.86312
[84 empty] | 32.4 | 0.86312
[84 empty] | 32.38 | 0.86312
[84 empty] | 32.39 | 0.86312
[84 empty] | 32.39 | 0.86312
[84 empty] | 32.39 | 0.86312
[84 empty] | 32.39 | 0.86312
[84 empty] | 32.39 | 0.86312
[84 empty] | 32.39 | 0.86312
[84 empty] | 32.39 | 0.86312
[84 empty] | 32.39 | 0.86312
[84 empty] | 32.38 | 0.86312
[84 empty] | 32.38 | 0.86312
[84 empty] | 32.38 | 0.86312
[84 empty] | 32.39 | 0.86312
[84 empty] | 32.38 | 0.86312
[84 empty] | 32.39 | 0.86312
[84 empty] | 32.39 | 0.86312
[84 empty] | 32.4 | 0.86312
[84 empty] | 32.38 | 0.86312
[84 empty] | 32.37 | 0.86312
[84 empty] | 32.39 | 0.86312
[84 empty] | 32.39 | 0.86312
[84 empty] | 32.4 | 0.86312
[84 empty] | 32.39 | 0.86312
[84 empty] | 32.38 | 0.86312
[84 empty] | 32.37 | 0.86312
[84 empty] | 32.39 | 0.86312
[84 empty] | 32.39 | 0.86312
[84 empty] | 32.39 | 0.86312
[84 empty] | 32.4 | 0.86312
[84 empty] | 32.39 | 0.86312
[84 empty] | 32.38 | 0.86312
[84 empty] | 32.38 | 0.86312
[84 empty] | 32.39 | 0.86312
[84 empty] | 32.4 | 0.86312
[84 empty] | 32.39 | 0.86312
[84 empty] | 32.38 | 0.86312
[84 empty] | 32.38 | 0.86312
[84 empty] | 32.38 | 0.86312
[84 empty] | 32.37 | 0.86312
[84 empty] | 32.37 | 0.86312
[84 empty] | 32.38 | 0.86312
[84 empty] | 32.38 | 0.86312
[84 empty] | 32.37 | 0.86312
[84 empty] | 32.38 | 0.86312
[84 empty] | 32.38 | 0.86312
[84 empty] | 32.37 | 0.86312
[84 empty] | 32.39 | 0.86312
[84 empty] | 32.38 | 0.86312
[84 empty] | 32.38 | 0.86312
[84 empty] | 32.36 | 0.86312
[84 empty] | 32.38 | 0.86312
[84 empty] | 32.37 | 0.86312
[84 empty] | 32.38 | 0.86312
[84 empty] | 32.37 | 0.86312
[84 empty] | 32.39 | 0.86312
[84 empty] | 32.37 | 0.86312
[84 empty] | 32.36 | 0.86312
[84 empty] | 32.38 | 0.86312
[84 empty] | 32.37 | 0.86312
[84 empty] | 32.36 | 0.86312
[84 empty] | 32.36 | 0.86312
[84 empty] | 32.36 | 0.86312
[84 empty] | 32.37 | 0.86312
[84 empty] | 32.36 | 0.86312
[84 empty] | 32.37 | 0.86312
[84 empty] | 32.36 | 0.86312
[84 empty] | 32.36 | 0.86312
[84 empty] | 32.36 | 0.86312
[84 empty] | 32.37 | 0.86312
[84 empty] | 32.37 | 0.86312
[84 empty] | 32.38 | 0.86312
[84 empty] | 32.37 | 0.86312
[84 empty] | 32.37 | 0.86312
[84 empty] | 32.37 | 0.86312
[84 empty] | 32.36 | 0.86312
[84 empty] | 32.35 | 0.86312
[84 empty] | 32.36 | 0.86312
[84 empty] | 32.37 | 0.86312
[84 empty] | 32.35 | 0.86312
[84 empty] | 32.36 | 0.86312
[84 empty] | 32.35 | 0.86312
[84 empty] | 32.35 | 0.86312
[84 empty] | 32.36 | 0.86312
[84 empty] | 32.36 | 0.86312
[84 empty] | 32.36 | 0.86312
[84 empty] | 32.34 | 0.86312
[84 empty] | 32.35 | 0.86312
[84 empty] | 32.36 | 0.86312
[84 empty] | 32.36 | 0.86312
[84 empty] | 32.35 | 0.86312
[84 empty] | 32.35 | 0.86312
[84 empty] | 32.36 | 0.86312
[84 empty] | 32.36 | 0.86312
[84 empty] | 32.36 | 0.86312
[84 empty] | 32.35 | 0.86312
[84 empty] | 32.36 | 0.86312
[84 empty] | 32.35 | 0.86312
[84 empty] | 32.33 | 0.86312
[84 empty] | 32.34 | 0.86312
[84 empty] | 32.35 | 0.86312
[84 empty] | 32.35 | 0.86312
[84 empty] | 32.36 | 0.86312
[84 empty] | 32.36 | 0.86312
[84 empty] | 32.35 | 0.86312
[84 empty] | 32.35 | 0.86312
[84 empty] | 32.35 | 0.86312
[84 empty] | 32.35 | 0.86312
[84 empty] | 32.35 | 0.86312
[84 empty] | 32.36 | 0.86312
[84 empty] | 32.34 | 0.86312
[84 empty] | 32.34 | 0.86312
[84 empty] | 32.33 | 0.86312
[84 empty] | 32.33 | 0.86312
[84 empty] | 32.34 | 0.86312
[84 empty] | 32.34 | 0.86312
[84 empty] | 32.34 | 0.86312
[84 empty] | 32.33 | 0.86312
[84 empty] | 32.34 | 0.86312
[84 empty] | 32.35 | 0.86312
[84 empty] | 32.34 | 0.86312
[84 empty] | 32.35 | 0.86312
[84 empty] | 32.35 | 0.86312
[84 empty] | 32.35 | 0.86312
[84 empty] | 32.35 | 0.86312
[84 empty] | 32.35 | 0.86312
[84 empty] | 32.34 | 0.86312
[84 empty] | 32.35 | 0.86312
[84 empty] | 32.35 | 0.86312
[84 empty] | 32.33 | 0.86312
[84 empty] | 32.34 | 0.86312
[84 empty] | 32.34 | 0.86312
[84 empty] | 32.34 | 0.86312
[84 empty] | 32.34 | 0.86312
[84 empty] | 32.34 | 0.86312
[84 empty] | 32.34 | 0.86312
[84 empty] | 32.33 | 0.86312
[84 empty] | 32.33 | 0.86312
[84 empty] | 32.33 | 0.86312
[84 empty] | 32.32 | 0.86312
[84 empty] | 32.33 | 0.86312
[84 empty] | 32.32 | 0.86312
[84 empty] | 32.34 | 0.86312
[84 empty] | 32.33 | 0.86312
[84 empty] | 32.33 | 0.86312
[84 empty] | 32.33 | 0.86312
[84 empty] | 32.34 | 0.86312
[84 empty] | 32.35 | 0.86312
[84 empty] | 32.34 | 0.86312
[84 empty] | 32.34 | 0.86312
[84 empty] | 32.33 | 0.86312
[84 empty] | 32.33 | 0.86312
[84 empty] | 32.33 | 0.86312
[84 empty] | 32.33 | 0.86312
[84 empty] | 32.33 | 0.86312
[84 empty] | 32.32 | 0.86312
[84 empty] | 32.34 | 0.86312
[84 empty] | 32.33 | 0.86312
[84 empty] | 32.32 | 0.86312
[84 empty] | 32.33 | 0.86312
[84 empty] | 32.33 | 0.86312
[84 empty] | 32.32 | 0.86312
[84 empty] | 32.32 | 0.86312
[84 empty] | 32.33 | 0.86312
[84 empty] | 32.33 | 0.86312
[84 empty] | 32.32 | 0.86312
[84 empty] | 32.32 | 0.86312
[84 empty] | 32.32 | 0.86312
[84 empty] | 32.31 | 0.86312
[84 empty] | 32.3 | 0.86312
[84 empty] | 32.31 | 0.86312
[84 empty] | 32.32 | 0.86312
[84 empty] | 32.32 | 0.86312
[84 empty] | 32.32 | 0.86312
[84 empty] | 32.33 | 0.86312
[84 empty] | 32.33 | 0.86312
[84 empty] | 32.31 | 0.86312
[84 empty] | 32.31 | 0.86312
[84 empty] | 32.32 | 0.86312
[84 empty] | 32.32 | 0.86312
[84 empty] | 32.31 | 0.86312
[84 empty] | 32.32 | 0.86312
[84 empty] | 32.32 | 0.86312
[84 empty] | 32.31 | 0.86312
[84 empty] | 32.3 | 0.86312
[84 empty] | 32.31 | 0.86312
[84 empty] | 32.29 | 0.86312
[84 empty] | 32.31 | 0.86312
[84 empty] | 32.3 | 0.86312
[84 empty] | 32.3 | 0.86312
[84 empty] | 32.31 | 0.86312
[84 empty] | 32.29 | 0.86312
[84 empty] | 32.31 | 0.86312
[84 empty] | 32.31 | 0.86312
[84 empty] | 32.32 | 0.86312
[84 empty] | 32.3 | 0.86312
[84 empty] | 32.31 | 0.86312
[84 empty] | 32.31 | 0.86312
[84 empty] | 32.3 | 0.86312
[84 empty] | 32.31 | 0.86312
[84 empty] | 32.31 | 0.86312
[84 empty] | 32.3 | 0.86312
[84 empty] | 32.3 | 0.86312
[84 empty] | 32.32 | 0.86312
[84 empty] | 32.3 | 0.86312
[84 empty] | 32.3 | 0.86312
[84 empty] | 32.31 | 0.86312
[84 empty] | 32.3 | 0.86312
[84 empty] | 32.29 | 0.86312
[84 empty] | 32.3 | 0.86312
[84 empty] | 32.29 | 0.86312
[84 empty] | 32.29 | 0.86312
[84 empty] | 32.3 | 0.86312
[84 empty] | 32.29 | 0.86312
[84 empty] | 32.29 | 0.86312
[84 empty] | 32.29 | 0.86312
[84 empty] | 32.28 | 0.86312
[84 empty] | 32.28 | 0.86312
[84 empty] | 32.28 | 0.86312
[84 empty] | 32.29 | 0.86312
[84 empty] | 32.29 | 0.86312
[84 empty] | 32.3 | 0.86312
[84 empty] | 32.3 | 0.86312
[84 empty] | 32.28 | 0.86312
[84 empty] | 32.28 | 0.86312
[84 empty] | 32.28 | 0.86312
[84 empty] | 32.29 | 0.86312
[84 empty] | 32.3 | 0.86312
[84 empty] | 32.3 | 0.86312
[84 empty] | 32.28 | 0.86312
[84 empty] | 32.28 | 0.86312
[84 empty] | 32.28 | 0.86312
[84 empty] | 32.3 | 0.86312
[84 empty] | 32.28 | 0.86312
[84 empty] | 32.29 | 0.86312
[84 empty] | 32.29 | 0.86312
[84 empty] | 32.28 | 0.86312
[84 empty] | 32.27 | 0.86312
[84 empty] | 32.28 | 0.86312
[84 empty] | 32.27 | 0.86312
[84 empty] | 32.27 | 0.86312
[84 empty] | 32.27 | 0.86312
[84 empty] | 32.28 | 0.86312
[84 empty] | 32.28 | 0.86312
[84 empty] | 32.27 | 0.86312
[84 empty] | 32.28 | 0.86312
[84 empty] | 32.28 | 0.86312
[84 empty] | 32.28 | 0.86312
[84 empty] | 32.29 | 0.86312
[84 empty] | 32.28 | 0.86312
[84 empty] | 32.28 | 0.86312
[84 empty] | 32.28 | 0.86312
[84 empty] | 32.28 | 0.86312
[84 empty] | 32.28 | 0.86312
[84 empty] | 32.27 | 0.86312
[84 empty] | 32.28 | 0.86312
[84 empty] | 32.29 | 0.86312
[84 empty] | 32.27 | 0.86312
[84 empty] | 32.28 | 0.86312
[84 empty] | 32.27 | 0.86312
[84 empty] | 32.27 | 0.86312
[84 empty] | 32.27 | 0.86312
[84 empty] | 32.27 | 0.86312
[84 empty] | 32.27 | 0.86312
[84 empty] | 32.27 | 0.86312
[84 empty] | 32.27 | 0.86312
[84 empty] | 32.28 | 0.86312
[84 empty] | 32.27 | 0.86312
[84 empty] | 32.26 | 0.86312
[84 empty] | 32.27 | 0.86312
[84 empty] | 32.27 | 0.86312
[84 empty] | 32.28 | 0.86312
[84 empty] | 32.28 | 0.86312
[84 empty] | 32.27 | 0.86312
[84 empty] | 32.27 | 0.86312
[84 empty] | 32.28 | 0.86312
[84 empty] | 32.27 | 0.86312
[84 empty] | 32.26 | 0.86312
[84 empty] | 32.26 | 0.86312
[84 empty] | 32.26 | 0.86312
[84 empty] | 32.25 | 0.86312
[84 empty] | 32.26 | 0.86312
[84 empty] | 32.27 | 0.86312
[84 empty] | 32.27 | 0.86312
[84 empty] | 32.26 | 0.86312
[84 empty] | 32.26 | 0.86312
[84 empty] | 32.26 | 0.86312
[84 empty] | 32.27 | 0.86312
[84 empty] | 32.26 | 0.86312
[84 empty] | 32.26 | 0.86312
[84 empty] | 32.26 | 0.86312
[84 empty] | 32.26 | 0.86312
[84 empty] | 32.26 | 0.86312
[84 empty] | 32.26 | 0.86312
[84 empty] | 32.26 | 0.86312
[84 empty] | 32.26 | 0.86312
[84 empty] | 32.25 | 0.86312
[84 empty] | 32.26 | 0.86312
[84 empty] | 32.26 | 0.86312
[84 empty] | 32.26 | 0.86312
[84 empty] | 32.25 | 0.86312
[84 empty] | 32.24 | 0.86312
[84 empty] | 32.25 | 0.86312
[84 empty] | 32.24 | 0.86312
[84 empty] | 32.25 | 0.86312
[84 empty] | 32.25 | 0.86312
[84 empty] | 32.25 | 0.86312
[84 empty] | 32.25 | 0.86312
[84 empty] | 32.25 | 0.86312
[84 empty] | 32.25 | 0.86312
[84 empty] | 32.24 | 0.86312
[84 empty] | 32.25 | 0.86312
[84 empty] | 32.25 | 0.86312
[84 empty] | 32.26 | 0.86312
[84 empty] | 32.25 | 0.86312
[84 empty] | 32.25 | 0.86312
[84 empty] | 32.26 | 0.86312
[84 empty] | 32.25 | 0.86312
[84 empty] | 32.25 | 0.86312
[84 empty] | 32.25 | 0.86312
[84 empty] | 32.25 | 0.86312
[84 empty] | 32.25 | 0.86312
[84 empty] | 32.24 | 0.86312
[84 empty] | 32.24 | 0.86312
[84 empty] | 32.25 | 0.86312
[84 empty] | 32.26 | 0.86312
[84 empty] | 32.25 | 0.86312
[84 empty] | 32.24 | 0.86312
[84 empty] | 32.25 | 0.86312
[84 empty] | 32.25 | 0.86312
[84 empty] | 32.23 | 0.86312
[84 empty] | 32.25 | 0.86312
[84 empty] | 32.24 | 0.86312
[84 empty] | 32.24 | 0.86312
[84 empty] | 32.24 | 0.86312
[84 empty] | 32.24 | 0.86312
[84 empty] | 32.24 | 0.86312
[84 empty] | 32.25 | 0.86312
[84 empty] | 32.23 | 0.86312
[84 empty] | 32.25 | 0.86312
[84 empty] | 32.25 | 0.86312
[84 empty] | 32.24 | 0.86312
[84 empty] | 32.24 | 0.86312
[84 empty] | 32.22 | 0.86312
[84 empty] | 32.23 | 0.86312
[84 empty] | 32.23 | 0.86312
[84 empty] | 32.23 | 0.86312
[84 empty] | 32.23 | 0.86312
[84 empty] | 32.24 | 0.86312
[84 empty] | 32.24 | 0.86312
[84 empty] | 32.25 | 0.86312
[84 empty] | 32.25 | 0.86312
[84 empty] | 32.24 | 0.86312
[84 empty] | 32.24 | 0.86312
[84 empty] | 32.24 | 0.86312
[84 empty] | 32.23 | 0.86312
[84 empty] | 32.23 | 0.86312
[84 empty] | 32.23 | 0.86312
[84 empty] | 32.23 | 0.86312
[84 empty] | 32.23 | 0.86312
[84 empty] | 32.23 | 0.86312
[84 empty] | 32.23 | 0.86312
[84 empty] | 32.22 | 0.86312
[84 empty] | 32.23 | 0.86312
[84 empty] | 32.22 | 0.86312
[84 empty] | 32.23 | 0.86312
[84 empty] | 32.23 | 0.86312
[84 empty] | 32.23 | 0.86312
[84 empty] | 32.23 | 0.86312
[84 empty] | 32.23 | 0.86312
[84 empty] | 32.23 | 0.86312
[84 empty] | 32.22 | 0.86312
[84 empty] | 32.22 | 0.86312
[84 empty] | 32.23 | 0.86312
[84 empty] | 32.23 | 0.86312
[84 empty] | 32.22 | 0.86312
[84 empty] | 32.23 | 0.86312
[84 empty] | 32.23 | 0.86312
[84 empty] | 32.23 | 0.86312
[84 empty] | 32.23 | 0.86312
[84 empty] | 32.23 | 0.86312
[84 empty] | 32.21 | 0.86312
[84 empty] | 32.23 | 0.86312
[84 empty] | 32.21 | 0.86312
[84 empty] | 32.22 | 0.86312
[84 empty] | 32.23 | 0.86312
[84 empty] | 32.24 | 0.86312
[84 empty] | 32.21 | 0.86312
[84 empty] | 32.22 | 0.86312
[84 empty] | 32.22 | 0.86312
[84 empty] | 32.22 | 0.86312
[84 empty] | 32.23 | 0.86312
[84 empty] | 32.23 | 0.86312
[84 empty] | 32.22 | 0.86312
[84 empty] | 32.22 | 0.86312
[84 empty] | 32.21 | 0.86312
[84 empty] | 32.2 | 0.86312
[84 empty] | 32.23 | 0.86312
[84 empty] | 32.22 | 0.86312
[84 empty] | 32.22 | 0.86312
[84 empty] | 32.21 | 0.86312
[84 empty] | 32.22 | 0.86328
[84 empty] | 32.23 | 0.86316
[84 empty] | 32.22 | 0.86313
[84 empty] | 32.22 | 0.86312
[84 empty] | 32.22 | 0.86312
[84 empty] | 32.22 | 0.86312
[84 empty] | 32.21 | 0.86312
[84 empty] | 32.21 | 0.86312
[84 empty] | 32.22 | 0.86312
[84 empty] | 32.2 | 0.86312
[84 empty] | 32.21 | 0.86312
[84 empty] | 32.19 | 0.86312
[84 empty] | 32.22 | 0.86312
[84 empty] | 32.21 | 0.86312
[84 empty] | 32.2 | 0.86312
[84 empty] | 32.19 | 0.86312
[84 empty] | 32.2 | 0.86312
[84 empty] | 32.21 | 0.86312
[84 empty] | 32.2 | 0.86312
[84 empty] | 32.21 | 0.86312
[84 empty] | 32.21 | 0.86312
[84 empty] | 32.19 | 0.86312
[84 empty] | 32.2 | 0.86312
[84 empty] | 32.21 | 0.86312
[84 empty] | 32.2 | 0.86312
[84 empty] | 32.2 | 0.86312
[84 empty] | 32.21 | 0.86312
[84 empty] | 32.21 | 0.86312
[84 empty] | 32.21 | 0.86312
[84 empty] | 32.2 | 0.86312
[84 empty] | 32.2 | 0.86312
[84 empty] | 32.21 | 0.86312
[84 empty] | 32.19 | 0.86312
[84 empty] | 32.2 | 0.86312
[84 empty] | 32.2 | 0.86312
[84 empty] | 32.2 | 0.86312
[84 empty] | 32.2 | 0.86312
[84 empty] | 32.21 | 0.86312
[84 empty] | 32.22 | 0.86312
[84 empty] | 32.21 | 0.86312
[84 empty] | 32.21 | 0.86312
[84 empty] | 32.2 | 0.86312
[84 empty] | 32.2 | 0.86312
[84 empty] | 32.2 | 0.86312
[84 empty] | 32.19 | 0.86312
[84 empty] | 32.2 | 0.86312
[84 empty] | 32.19 | 0.86312
[84 empty] | 32.18 | 0.86312
[84 empty] | 32.2 | 0.86312
[84 empty] | 32.22 | 0.86312
[84 empty] | 32.19 | 0.86312
[84 empty] | 32.18 | 0.86312
[84 empty] | 32.19 | 0.86312
[84 empty] | 32.2 | 0.86312
[84 empty] | 32.2 | 0.86312
[84 empty] | 32.19 | 0.86312
[84 empty] | 32.2 | 0.86312
[84 empty] | 32.2 | 0.86312
[84 empty] | 32.18 | 0.86312
[84 empty] | 32.19 | 0.86312
[84 empty] | 32.2 | 0.86312
[84 empty] | 32.19 | 0.86312
[84 empty] | 32.2 | 0.86312
[84 empty] | 32.19 | 0.86312
[84 empty] | 32.18 | 0.86312
[84 empty] | 32.18 | 0.86312
[84 empty] | 32.19 | 0.86312
[84 empty] | 32.18 | 0.86312
[84 empty] | 32.17 | 0.86312
[84 empty] | 32.17 | 0.86312
[84 empty] | 32.18 | 0.86312
[84 empty] | 32.19 | 0.86312
[84 empty] | 32.19 | 0.86312
[84 empty] | 32.19 | 0.86312
[84 empty] | 32.18 | 0.86312
[84 empty] | 32.19 | 0.86312
[84 empty] | 32.19 | 0.86325
[84 empty] | 32.18 | 0.86317
[84 empty] | 32.17 | 0.86313
[84 empty] | 32.18 | 0.86312
[84 empty] | 32.18 | 0.86312
[84 empty] | 32.17 | 0.86312
[84 empty] | 32.19 | 0.86312
[84 empty] | 32.2 | 0.86312
[84 empty] | 32.18 | 0.86312
[84 empty] | 32.18 | 0.86312
[84 empty] | 32.17 | 0.86312
[84 empty] | 32.18 | 0.86312
[84 empty] | 32.19 | 0.86312
[84 empty] | 32.17 | 0.86312
[84 empty] | 32.18 | 0.86312
[84 empty] | 32.18 | 0.86312
[84 empty] | 32.18 | 0.86312
[84 empty] | 32.16 | 0.86312
[84 empty] | 32.16 | 0.86331
[84 empty] | 32.16 | 0.86315
[84 empty] | 32.17 | 0.86313
[84 empty] | 32.17 | 0.86312
[84 empty] | 32.17 | 0.86312
[84 empty] | 32.17 | 0.86312
[84 empty] | 32.17 | 0.86312
[84 empty] | 32.17 | 0.86312
[84 empty] | 32.18 | 0.86312
[84 empty] | 32.18 | 0.86312
[84 empty] | 32.17 | 0.86312
[84 empty] | 32.16 | 0.86312
[84 empty] | 32.18 | 0.86312
[84 empty] | 32.16 | 0.86312
[84 empty] | 32.15 | 0.86312
[84 empty] | 32.17 | 0.86312
[84 empty] | 32.16 | 0.86312
[84 empty] | 32.16 | 0.86312
[84 empty] | 32.15 | 0.86312
[84 empty] | 32.16 | 0.86312
[84 empty] | 32.16 | 0.86312
[84 empty] | 32.15 | 0.86312
[84 empty] | 32.16 | 0.86312
[84 empty] | 32.16 | 0.86312
[84 empty] | 32.17 | 0.86312
[84 empty] | 32.16 | 0.86312
[84 empty] | 32.15 | 0.86312
[84 empty] | 32.15 | 0.86312
[84 empty] | 32.16 | 0.86312
[84 empty] | 32.17 | 0.86312
[84 empty] | 32.14 | 0.86312
[84 empty] | 32.15 | 0.86312
[84 empty] | 32.15 | 0.86312
[84 empty] | 32.16 | 0.86312
[84 empty] | 32.17 | 0.86312
[84 empty] | 32.16 | 0.86312
[84 empty] | 32.16 | 0.86312
[84 empty] | 32.15 | 0.86312
[84 empty] | 32.15 | 0.86312
[84 empty] | 32.15 | 0.86312
[84 empty] | 32.14 | 0.86312
[84 empty] | 32.16 | 0.86312
[84 empty] | 32.16 | 0.86312
[84 empty] | 32.16 | 0.86312
[84 empty] | 32.16 | 0.86312
[84 empty] | 32.16 | 0.86312
[84 empty] | 32.16 | 0.86312
[84 empty] | 32.14 | 0.86312
[84 empty] | 32.15 | 0.86312
[84 empty] | 32.14 | 0.86312
[84 empty] | 32.15 | 0.86312
[84 empty] | 32.13 | 0.86312
[84 empty] | 32.15 | 0.86312
[84 empty] | 32.15 | 0.86312
[84 empty] | 32.15 | 0.86312
[84 empty] | 32.14 | 0.86312
[84 empty] | 32.15 | 0.86312
[84 empty] | 32.16 | 0.86312
[84 empty] | 32.13 | 0.86312
[84 empty] | 32.15 | 0.86312
[84 empty] | 32.15 | 0.86312
[84 empty] | 32.14 | 0.86312
[84 empty] | 32.14 | 0.86312
[84 empty] | 32.14 | 0.86312
[84 empty] | 32.16 | 0.86312
[84 empty] | 32.15 | 0.86312
[84 empty] | 32.14 | 0.86312
[84 empty] | 32.15 | 0.86312
[84 empty] | 32.14 | 0.86312
[84 empty] | 32.15 | 0.86312
[84 empty] | 32.15 | 0.86323
[84 empty] | 32.14 | 0.86314
[84 empty] | 32.14 | 0.86312
[84 empty] | 32.14 | 0.8632
[84 empty] | 32.14 | 0.86313
[84 empty] | 32.13 | 0.86312
[84 empty] | 32.13 | 0.86312
[84 empty] | 32.14 | 0.86312
[84 empty] | 32.14 | 0.86312
[84 empty] | 32.14 | 0.86312
[84 empty] | 32.13 | 0.86312
[84 empty] | 32.13 | 0.86312
[84 empty] | 32.13 | 0.86312
[84 empty] | 32.13 | 0.86312
[84 empty] | 32.13 | 0.86312
[84 empty] | 32.14 | 0.86323
[84 empty] | 32.14 | 0.86314
[84 empty] | 32.15 | 0.86331
[84 empty] | 32.14 | 0.86316
[84 empty] | 32.15 | 0.86313
[84 empty] | 32.13 | 0.86312
[84 empty] | 32.13 | 0.86312
[84 empty] | 32.14 | 0.86328
[84 empty] | 32.12 | 0.86314
[84 empty] | 32.13 | 0.86312
[84 empty] | 32.13 | 0.86312
[84 empty] | 32.14 | 0.86312
[84 empty] | 32.13 | 0.86312
[84 empty] | 32.13 | 0.86312
[84 empty] | 32.12 | 0.86312
[84 empty] | 32.13 | 0.86312
[84 empty] | 32.12 | 0.86312
[84 empty] | 32.13 | 0.86312
[84 empty] | 32.13 | 0.86333
[84 empty] | 32.12 | 0.86316
[84 empty] | 32.13 | 0.86313
[84 empty] | 32.12 | 0.86312
[84 empty] | 32.13 | 0.86312
[84 empty] | 32.12 | 0.86312
[84 empty] | 32.12 | 0.86312
[84 empty] | 32.13 | 0.86312
[84 empty] | 32.13 | 0.86312
[84 empty] | 32.12 | 0.86312
[84 empty] | 32.12 | 0.86312
[84 empty] | 32.12 | 0.86319
[84 empty] | 32.11 | 0.86313
[84 empty] | 32.14 | 0.86312
[84 empty] | 32.13 | 0.86322
[84 empty] | 32.12 | 0.86332
[84 empty] | 32.12 | 0.86315
[84 empty] | 32.11 | 0.86335
[84 empty] | 32.12 | 0.86329
[84 empty] | 32.12 | 0.86314
[84 empty] | 32.11 | 0.86312
[84 empty] | 32.11 | 0.86312
[84 empty] | 32.1 | 0.86312
[84 empty] | 32.12 | 0.86312
[84 empty] | 32.11 | 0.86312
[84 empty] | 32.12 | 0.86312
[84 empty] | 32.11 | 0.86312
[84 empty] | 32.11 | 0.86312
[84 empty] | 32.12 | 0.86312
[84 empty] | 32.11 | 0.86312
[84 empty] | 32.11 | 0.86312
[84 empty] | 32.1 | 0.86312
[84 empty] | 32.12 | 0.86312
[84 empty] | 32.11 | 0.86312
[84 empty] | 32.11 | 0.86312
[84 empty] | 32.12 | 0.86312
[84 empty] | 32.12 | 0.86312
[84 empty] | 32.11 | 0.86312
[84 empty] | 32.11 | 0.86314
[84 empty] | 32.11 | 0.86312
[84 empty] | 32.11 | 0.86312
[84 empty] | 32.12 | 0.86312
[84 empty] | 32.11 | 0.86312
[84 empty] | 32.11 | 0.86312
[84 empty] | 32.1 | 0.86312
[84 empty] | 32.1 | 0.86312
[84 empty] | 32.1 | 0.86312
[84 empty] | 32.1 | 0.86328
[84 empty] | 32.1 | 0.86317
[84 empty] | 32.1 | 0.86318
[84 empty] | 32.1 | 0.86334
[84 empty] | 32.11 | 0.86326
[84 empty] | 32.11 | 0.86314
[84 empty] | 32.1 | 0.86312
[84 empty] | 32.12 | 0.86312
[84 empty] | 32.11 | 0.86312
[84 empty] | 32.1 | 0.86312
[84 empty] | 32.09 | 0.86312
[84 empty] | 32.09 | 0.86323
[84 empty] | 32.1 | 0.86314
[84 empty] | 32.08 | 0.8632
[84 empty] | 32.09 | 0.86313
[84 empty] | 32.1 | 0.86312
[84 empty] | 32.09 | 0.86312
[84 empty] | 32.11 | 0.86312
[84 empty] | 32.1 | 0.86312
[84 empty] | 32.1 | 0.86312
[84 empty] | 32.09 | 0.86312
[84 empty] | 32.11 | 0.86312
[84 empty] | 32.1 | 0.86312
[84 empty] | 32.11 | 0.86312
[84 empty] | 32.1 | 0.86312
[84 empty] | 32.09 | 0.86312
[84 empty] | 32.08 | 0.86312
[84 empty] | 32.07 | 0.86312
[84 empty] | 32.09 | 0.86312
[84 empty] | 32.09 | 0.86312
[84 empty] | 32.11 | 0.86312
[84 empty] | 32.11 | 0.86321
[84 empty] | 32.1 | 0.86322
[84 empty] | 32.1 | 0.86314
[84 empty] | 32.1 | 0.86329
[84 empty] | 32.1 | 0.86314
[84 empty] | 32.1 | 0.86312
[84 empty] | 32.11 | 0.86312
[84 empty] | 32.09 | 0.86336
[84 empty] | 32.1 | 0.86331
[84 empty] | 32.09 | 0.86315
[84 empty] | 32.09 | 0.86312
[84 empty] | 32.09 | 0.86336
[84 empty] | 32.09 | 0.8632
[84 empty] | 32.09 | 0.86321
[84 empty] | 32.09 | 0.86313
[84 empty] | 32.09 | 0.86312
[84 empty] | 32.08 | 0.86312
[84 empty] | 32.07 | 0.86312
[84 empty] | 32.07 | 0.86312
[84 empty] | 32.09 | 0.86312
[84 empty] | 32.09 | 0.86324
[84 empty] | 32.08 | 0.86314
[84 empty] | 32.09 | 0.86312
[84 empty] | 32.09 | 0.86312
[84 empty] | 32.09 | 0.86324
[84 empty] | 32.09 | 0.86314
[84 empty] | 32.07 | 0.86333
[84 empty] | 32.08 | 0.86333
[84 empty] | 32.07 | 0.86315
[84 empty] | 32.07 | 0.86329
[84 empty] | 32.08 | 0.86316
[84 empty] | 32.09 | 0.86313
[84 empty] | 32.07 | 0.86312
[84 empty] | 32.08 | 0.86312
[84 empty] | 32.08 | 0.86335
[84 empty] | 32.07 | 0.86322
[84 empty] | 32.08 | 0.86325
[84 empty] | 32.08 | 0.8633
[84 empty] | 32.07 | 0.8634
[84 empty] | 32.07 | 0.86335
[84 empty] | 32.07 | 0.86321
[84 empty] | 32.08 | 0.86322
[84 empty] | 32.07 | 0.86313
[84 empty] | 32.08 | 0.86335
[84 empty] | 32.08 | 0.86315
[84 empty] | 32.07 | 0.86329
[84 empty] | 32.07 | 0.86318
[84 empty] | 32.07 | 0.86313
[84 empty] | 32.06 | 0.86322
[84 empty] | 32.08 | 0.86319
[84 empty] | 32.07 | 0.86313
[84 empty] | 32.07 | 0.86331
[84 empty] | 32.08 | 0.8632
[84 empty] | 32.09 | 0.8632
[84 empty] | 32.08 | 0.86313
[84 empty] | 32.08 | 0.86327
[84 empty] | 32.08 | 0.86314
[84 empty] | 32.06 | 0.86312
[84 empty] | 32.08 | 0.86313
[84 empty] | 32.06 | 0.86313
[84 empty] | 32.07 | 0.86323
[84 empty] | 32.06 | 0.8633
[84 empty] | 32.05 | 0.86318
[84 empty] | 32.07 | 0.86334
[84 empty] | 32.06 | 0.86342
[84 empty] | 32.06 | 0.86322
[84 empty] | 32.06 | 0.86314
[84 empty] | 32.06 | 0.86325
[84 empty] | 32.06 | 0.86328
[84 empty] | 32.07 | 0.86315
[84 empty] | 32.05 | 0.86312
[84 empty] | 32.05 | 0.86312
[84 empty] | 32.06 | 0.86325
[84 empty] | 32.06 | 0.86314
[84 empty] | 32.05 | 0.86333
[84 empty] | 32.05 | 0.86316
[84 empty] | 32.06 | 0.86317
[84 empty] | 32.05 | 0.86321
[84 empty] | 32.04 | 0.86314
[84 empty] | 32.05 | 0.86312
[84 empty] | 32.06 | 0.86312
[84 empty] | 32.05 | 0.86312
[84 empty] | 32.05 | 0.86312
[84 empty] | 32.06 | 0.86312
[84 empty] | 32.05 | 0.86317
[84 empty] | 32.04 | 0.8634
[84 empty] | 32.06 | 0.86318
[84 empty] | 32.05 | 0.86337
[84 empty] | 32.05 | 0.86327
[84 empty] | 32.04 | 0.86314
[84 empty] | 32.06 | 0.86333
[84 empty] | 32.05 | 0.86342
[84 empty] | 32.05 | 0.8634
[84 empty] | 32.05 | 0.86343
[84 empty] | 32.06 | 0.86318
[84 empty] | 32.05 | 0.86313
[84 empty] | 32.04 | 0.86312
[84 empty] | 32.06 | 0.86312
[84 empty] | 32.05 | 0.86312
[84 empty] | 32.04 | 0.86328
[84 empty] | 32.05 | 0.86314
[84 empty] | 32.04 | 0.86312
[84 empty] | 32.05 | 0.86333
[84 empty] | 32.05 | 0.86316
[84 empty] | 32.05 | 0.86313
[84 empty] | 32.04 | 0.86312
[84 empty] | 32.04 | 0.86312
[84 empty] | 32.04 | 0.86332
[84 empty] | 32.04 | 0.86315
[84 empty] | 32.03 | 0.86331
[84 empty] | 32.04 | 0.86319
[84 empty] | 32.04 | 0.86332
[84 empty] | 32.04 | 0.86328
[84 empty] | 32.04 | 0.86322
[84 empty] | 32.04 | 0.86313
[84 empty] | 32.05 | 0.86332
[84 empty] | 32.04 | 0.86315
[84 empty] | 32.04 | 0.86313
[84 empty] | 32.04 | 0.86333
[84 empty] | 32.02 | 0.86342
[84 empty] | 32.03 | 0.86341
[84 empty] | 32.04 | 0.8634
[84 empty] | 32.04 | 0.86319
[84 empty] | 32.05 | 0.8633
[84 empty] | 32.04 | 0.86315
[84 empty] | 32.04 | 0.86313
[84 empty] | 32.03 | 0.86312
[84 empty] | 32.03 | 0.86312
[84 empty] | 32.04 | 0.86322
[84 empty] | 32.03 | 0.86321
[84 empty] | 32.04 | 0.86334
[84 empty] | 32.05 | 0.86317
[84 empty] | 32.04 | 0.86313
[84 empty] | 32.04 | 0.86312
[84 empty] | 32.03 | 0.86312
[84 empty] | 32.05 | 0.86312
[84 empty] | 32.04 | 0.86325
[84 empty] | 32.03 | 0.86322
[84 empty] | 32.03 | 0.86313
[84 empty] | 32.03 | 0.86331
[84 empty] | 32.02 | 0.86324
[84 empty] | 32.02 | 0.86317
[84 empty] | 32.02 | 0.86313
[84 empty] | 32.03 | 0.86312
[84 empty] | 32.03 | 0.86322
[84 empty] | 32.02 | 0.86338
[84 empty] | 32.02 | 0.8634
[84 empty] | 32.03 | 0.86343
[84 empty] | 32.02 | 0.8633
[84 empty] | 32.03 | 0.86315
[84 empty] | 32.02 | 0.86312
[84 empty] | 32.02 | 0.86312
[84 empty] | 32.03 | 0.86322
[84 empty] | 32.02 | 0.8634
[84 empty] | 32.02 | 0.86342
[84 empty] | 32.02 | 0.86318
[84 empty] | 32.02 | 0.86326
[84 empty] | 32.02 | 0.86322
[84 empty] | 32.02 | 0.86334
[84 empty] | 32.01 | 0.86316
[84 empty] | 32.02 | 0.86339
[84 empty] | 32.02 | 0.86324
[84 empty] | 32.02 | 0.86333
[84 empty] | 32.02 | 0.86316
[84 empty] | 32.02 | 0.86322
[84 empty] | 32.02 | 0.8632
[84 empty] | 32.02 | 0.86313
[84 empty] | 32.02 | 0.86312
[84 empty] | 32.02 | 0.86326
[84 empty] | 32.02 | 0.8633
[84 empty] | 32.02 | 0.86319
[84 empty] | 32.02 | 0.86318
[84 empty] | 32.02 | 0.86333
[84 empty] | 32.01 | 0.86322
[84 empty] | 32.02 | 0.86313
[84 empty] | 32.01 | 0.86312
[84 empty] | 32.02 | 0.86312
[84 empty] | 32.02 | 0.86312
[84 empty] | 32.02 | 0.86312
[84 empty] | 32.03 | 0.86332
[84 empty] | 32.02 | 0.86315
[84 empty] | 32.02 | 0.86313
[84 empty] | 32.01 | 0.86312
[84 empty] | 32.01 | 0.86312
[84 empty] | 32.01 | 0.86312
[84 empty] | 31.99 | 0.86312
[84 empty] | 32.01 | 0.86312
[84 empty] | 32.02 | 0.86324
[84 empty] | 32.02 | 0.86314
[84 empty] | 32.01 | 0.86312
[84 empty] | 32.02 | 0.86312
[84 empty] | 32 | 0.86312
[84 empty] | 32.02 | 0.86322
[84 empty] | 32.01 | 0.8634
[84 empty] | 32.01 | 0.86318
[84 empty] | 32.02 | 0.86313
[84 empty] | 32.01 | 0.86322
[84 empty] | 32.01 | 0.8634
[84 empty] | 32 | 0.86343
[84 empty] | 32.01 | 0.86318
[84 empty] | 32 | 0.8634
[84 empty] | 31.99 | 0.86343
[84 empty] | 32 | 0.86343
[84 empty] | 32 | 0.86331
[84 empty] | 32.01 | 0.86325
[84 empty] | 32 | 0.86322
[84 empty] | 32 | 0.86313
[84 empty] | 32 | 0.86312
[84 empty] | 31.99 | 0.86312
[84 empty] | 32 | 0.86328
[84 empty] | 31.99 | 0.86318
[84 empty] | 32.01 | 0.86313
[84 empty] | 32.01 | 0.86331
[84 empty] | 32.02 | 0.86338
[84 empty] | 31.97 | 0.8634
[84 empty] | 32 | 0.86317
[84 empty] | 32 | 0.86336
[84 empty] | 32.01 | 0.86342
[84 empty] | 32.01 | 0.86342
[84 empty] | 32 | 0.86343
[84 empty] | 32.01 | 0.86338
[84 empty] | 31.99 | 0.86342
[84 empty] | 32 | 0.8632
[84 empty] | 32 | 0.86313
[84 empty] | 31.98 | 0.86325
[84 empty] | 31.99 | 0.86323
[84 empty] | 31.99 | 0.86341
[84 empty] | 32 | 0.86343
[84 empty] | 32 | 0.8633
[84 empty] | 32 | 0.86331
[84 empty] | 31.99 | 0.86318
[84 empty] | 31.99 | 0.86315
[84 empty] | 31.99 | 0.86313
[84 empty] | 31.98 | 0.86312
[84 empty] | 32 | 0.86312
[84 empty] | 31.98 | 0.86312
[84 empty] | 32 | 0.86325
[84 empty] | 32 | 0.86314
[84 empty] | 31.99 | 0.86312
[84 empty] | 31.98 | 0.86312
[84 empty] | 31.99 | 0.86312
[84 empty] | 31.99 | 0.86328
[84 empty] | 31.98 | 0.86318
[84 empty] | 31.99 | 0.86313
[84 empty] | 31.98 | 0.86312
[84 empty] | 31.98 | 0.86312
[84 empty] | 31.98 | 0.86312
[84 empty] | 31.98 | 0.86312
[84 empty] | 31.98 | 0.86317
[84 empty] | 31.97 | 0.86337
[84 empty] | 31.99 | 0.86341
[84 empty] | 31.99 | 0.86343
[84 empty] | 31.98 | 0.86343
[84 empty] | 31.99 | 0.86343
[84 empty] | 31.99 | 0.86339
[84 empty] | 31.99 | 0.86323
[84 empty] | 31.98 | 0.86323
[84 empty] | 31.97 | 0.86323
[84 empty] | 31.96 | 0.86314
[84 empty] | 31.99 | 0.86312
[84 empty] | 31.98 | 0.86312
[84 empty] | 31.97 | 0.86312
[84 empty] | 31.98 | 0.86312
[84 empty] | 31.98 | 0.86312
[84 empty] | 31.97 | 0.86312
[84 empty] | 31.99 | 0.86312
[84 empty] | 31.99 | 0.86335
[84 empty] | 31.99 | 0.8632
[84 empty] | 31.99 | 0.86313
[84 empty] | 31.97 | 0.86312
[84 empty] | 31.99 | 0.86312
[84 empty] | 31.99 | 0.86329
[84 empty] | 31.98 | 0.86315
[84 empty] | 31.98 | 0.86313
[84 empty] | 31.97 | 0.8633
[84 empty] | 31.98 | 0.86321
[84 empty] | 31.97 | 0.86323
[84 empty] | 31.97 | 0.86321
[84 empty] | 31.98 | 0.86313
[84 empty] | 31.96 | 0.86312
[84 empty] | 31.95 | 0.86338
[84 empty] | 31.96 | 0.86343
[84 empty] | 31.97 | 0.86321
[84 empty] | 31.96 | 0.86313
[84 empty] | 31.97 | 0.86325
[84 empty] | 31.97 | 0.86314
[84 empty] | 31.98 | 0.86333
[84 empty] | 31.96 | 0.86317
[84 empty] | 31.96 | 0.86326
[84 empty] | 31.97 | 0.86333
[84 empty] | 31.97 | 0.86318
[84 empty] | 31.99 | 0.86313
[84 empty] | 31.97 | 0.86336
[84 empty] | 31.96 | 0.86339
[84 empty] | 31.96 | 0.86319
[84 empty] | 31.97 | 0.86313
[84 empty] | 31.96 | 0.86312
[84 empty] | 31.97 | 0.86312
[84 empty] | 31.96 | 0.86333
[84 empty] | 31.96 | 0.86338
[84 empty] | 31.97 | 0.86324
[84 empty] | 31.96 | 0.86314
[84 empty] | 31.96 | 0.8633
[84 empty] | 31.97 | 0.86334
[84 empty] | 31.96 | 0.86315
[84 empty] | 31.96 | 0.86313
[84 empty] | 31.98 | 0.86333
[84 empty] | 31.98 | 0.86317
[84 empty] | 31.95 | 0.86327
[84 empty] | 31.94 | 0.86314
[84 empty] | 31.95 | 0.86315
[84 empty] | 31.95 | 0.86338
[84 empty] | 31.95 | 0.86342
[84 empty] | 31.95 | 0.86323
[84 empty] | 31.95 | 0.86334
[84 empty] | 31.96 | 0.86317
[84 empty] | 31.95 | 0.86327
[84 empty] | 31.95 | 0.86314
[84 empty] | 31.95 | 0.86326
[84 empty] | 31.96 | 0.86336
[84 empty] | 31.94 | 0.86329
[84 empty] | 31.96 | 0.86321
[84 empty] | 31.95 | 0.8633
[84 empty] | 31.95 | 0.86321
[84 empty] | 31.95 | 0.86339
[84 empty] | 31.94 | 0.86343
[84 empty] | 31.94 | 0.86343
[84 empty] | 31.95 | 0.8634
[84 empty] | 31.96 | 0.86343
[84 empty] | 31.94 | 0.86341
[84 empty] | 31.96 | 0.86318
[84 empty] | 31.93 | 0.86333
[84 empty] | 31.95 | 0.86316
[84 empty] | 31.95 | 0.86313
[84 empty] | 31.95 | 0.86339
[84 empty] | 31.95 | 0.86343
[84 empty] | 31.94 | 0.86341
[84 empty] | 31.95 | 0.86326
[84 empty] | 31.95 | 0.86335
[84 empty] | 31.95 | 0.8633
[84 empty] | 31.96 | 0.86328
[84 empty] | 31.96 | 0.86341
[84 empty] | 31.95 | 0.86321
[84 empty] | 31.95 | 0.86338
[84 empty] | 31.95 | 0.86342
[84 empty] | 31.95 | 0.86342
[84 empty] | 31.95 | 0.86338
[84 empty] | 31.93 | 0.86317
[84 empty] | 31.95 | 0.86325
[84 empty] | 31.96 | 0.8633
[84 empty] | 31.96 | 0.86341
[84 empty] | 31.96 | 0.86343
[84 empty] | 31.94 | 0.86343
[84 empty] | 31.94 | 0.86341
[84 empty] | 31.94 | 0.86343
[84 empty] | 31.95 | 0.86342
[84 empty] | 31.94 | 0.86343
[84 empty] | 31.95 | 0.86343
[84 empty] | 31.95 | 0.8634
[84 empty] | 31.96 | 0.86341
[84 empty] | 31.94 | 0.86338
[84 empty] | 31.93 | 0.86343
[84 empty] | 31.94 | 0.86339
[84 empty] | 31.92 | 0.86342
[84 empty] | 31.91 | 0.86342
[84 empty] | 31.95 | 0.86343
[84 empty] | 31.93 | 0.86343
[84 empty] | 31.94 | 0.86343
[84 empty] | 31.93 | 0.86343
[84 empty] | 31.93 | 0.86341
[84 empty] | 31.93 | 0.86342
[84 empty] | 31.93 | 0.86339
[84 empty] | 31.93 | 0.8634
[84 empty] | 31.93 | 0.86343
[84 empty] | 31.93 | 0.86343
[84 empty] | 31.93 | 0.86343
[84 empty] | 31.93 | 0.86343
[84 empty] | 31.94 | 0.86342
[84 empty] | 31.93 | 0.86332
[84 empty] | 31.93 | 0.86342
[84 empty] | 31.92 | 0.86343
[84 empty] | 31.94 | 0.86342
[84 empty] | 31.93 | 0.86343
[84 empty] | 31.93 | 0.86343
[84 empty] | 31.93 | 0.86342
[84 empty] | 31.93 | 0.86335
[84 empty] | 31.93 | 0.86342
[84 empty] | 31.92 | 0.86343
[84 empty] | 31.93 | 0.86343
[84 empty] | 31.93 | 0.8634
[84 empty] | 31.93 | 0.86343
[84 empty] | 31.92 | 0.86343
[84 empty] | 31.92 | 0.86328
[84 empty] | 31.92 | 0.86314
[84 empty] | 31.92 | 0.86313
[84 empty] | 31.91 | 0.86331
[84 empty] | 31.92 | 0.86342
[84 empty] | 31.92 | 0.86343
[84 empty] | 31.91 | 0.86343
[84 empty] | 31.92 | 0.8634
[84 empty] | 31.91 | 0.86343
[84 empty] | 31.91 | 0.86338
[84 empty] | 31.92 | 0.86343
[84 empty] | 31.92 | 0.86342
[84 empty] | 31.92 | 0.86336
[84 empty] | 31.91 | 0.86339
[84 empty] | 31.9 | 0.86341
[84 empty] | 31.9 | 0.86343
[84 empty] | 31.91 | 0.86338
[84 empty] | 31.92 | 0.8634
[84 empty] | 31.91 | 0.86342
[84 empty] | 31.89 | 0.86343
[84 empty] | 31.91 | 0.8634
[84 empty] | 31.92 | 0.86343
[84 empty] | 31.9 | 0.86343
[84 empty] | 31.9 | 0.86343
[84 empty] | 31.91 | 0.86339
[84 empty] | 31.91 | 0.86341
[84 empty] | 31.91 | 0.86338
[84 empty] | 31.91 | 0.8634
[84 empty] | 31.91 | 0.86343
[84 empty] | 31.93 | 0.86343
[84 empty] | 31.9 | 0.8634
[84 empty] | 31.9 | 0.86343
[84 empty] | 31.91 | 0.86343
[84 empty] | 31.91 | 0.86343
[84 empty] | 31.91 | 0.86343
[84 empty] | 31.91 | 0.86341
[84 empty] | 31.91 | 0.86343
[84 empty] | 31.91 | 0.86343
[84 empty] | 31.91 | 0.86342
[84 empty] | 31.91 | 0.86343
[84 empty] | 31.9 | 0.86343
[84 empty] | 31.91 | 0.86343
[84 empty] | 31.91 | 0.86341
[84 empty] | 31.92 | 0.86343
[84 empty] | 31.91 | 0.86343
[84 empty] | 31.9 | 0.86343
[84 empty] | 31.91 | 0.86343
[84 empty] | 31.9 | 0.86343
[84 empty] | 31.9 | 0.86339
[84 empty] | 31.89 | 0.86339
[84 empty] | 31.88 | 0.86343
[84 empty] | 31.9 | 0.86342
[84 empty] | 31.91 | 0.86341
[84 empty] | 31.9 | 0.86343
[84 empty] | 31.9 | 0.86343
[84 empty] | 31.91 | 0.86343
[84 empty] | 31.9 | 0.86343
[84 empty] | 31.9 | 0.86342
[84 empty] | 31.89 | 0.86341
[84 empty] | 31.89 | 0.86343
[84 empty] | 31.89 | 0.86343
[84 empty] | 31.9 | 0.86341
[84 empty] | 31.89 | 0.86343
[84 empty] | 31.89 | 0.86343
[84 empty] | 31.9 | 0.86342
[84 empty] | 31.89 | 0.86341
[84 empty] | 31.89 | 0.86343
[84 empty] | 31.9 | 0.86343
[84 empty] | 31.9 | 0.86343
[84 empty] | 31.9 | 0.86343
[84 empty] | 31.9 | 0.86339
[84 empty] | 31.9 | 0.86332
[84 empty] | 31.9 | 0.86325
[84 empty] | 31.89 | 0.86314
[84 empty] | 31.9 | 0.86336
[84 empty] | 31.9 | 0.86333
[84 empty] | 31.88 | 0.86342
[84 empty] | 31.88 | 0.86343
[84 empty] | 31.88 | 0.86343
[84 empty] | 31.87 | 0.8634
[84 empty] | 31.89 | 0.8634
[84 empty] | 31.88 | 0.86343
[84 empty] | 31.89 | 0.86343
[84 empty] | 31.89 | 0.86342
[84 empty] | 31.88 | 0.86335
[84 empty] | 31.89 | 0.8634
[84 empty] | 31.88 | 0.86343
[84 empty] | 31.91 | 0.8634
[84 empty] | 31.89 | 0.8634
[84 empty] | 31.88 | 0.86338
[84 empty] | 31.87 | 0.86341
[84 empty] | 31.86 | 0.86343
[84 empty] | 31.88 | 0.86338
[84 empty] | 31.87 | 0.86342
[84 empty] | 31.88 | 0.86343
[84 empty] | 31.89 | 0.86343
[84 empty] | 31.86 | 0.86337
[84 empty] | 31.88 | 0.86341
[84 empty] | 31.89 | 0.86339
[84 empty] | 31.89 | 0.86343
[84 empty] | 31.88 | 0.86343
[84 empty] | 31.87 | 0.86343
[84 empty] | 31.88 | 0.86343
[84 empty] | 31.87 | 0.86342
[84 empty] | 31.88 | 0.86343
[84 empty] | 31.87 | 0.86341
[84 empty] | 31.88 | 0.86343
[84 empty] | 31.87 | 0.86337
[84 empty] | 31.87 | 0.86339
[84 empty] | 31.87 | 0.86342
[84 empty] | 31.87 | 0.86343
[84 empty] | 31.86 | 0.86338
[84 empty] | 31.87 | 0.86341
[84 empty] | 31.87 | 0.86343
[84 empty] | 31.88 | 0.86341
[84 empty] | 31.89 | 0.86343
[84 empty] | 31.87 | 0.86342
[84 empty] | 31.87 | 0.86343
[84 empty] | 31.86 | 0.86342
[84 empty] | 31.86 | 0.86338
[84 empty] | 31.88 | 0.86339
[84 empty] | 31.85 | 0.8634
[84 empty] | 31.86 | 0.86343
[84 empty] | 31.86 | 0.86343
[84 empty] | 31.85 | 0.86343
[84 empty] | 31.86 | 0.86343
[84 empty] | 31.84 | 0.86343
[84 empty] | 31.87 | 0.8634
[84 empty] | 31.86 | 0.86341
[84 empty] | 31.86 | 0.86342
[84 empty] | 31.87 | 0.8634
[84 empty] | 31.85 | 0.86343
[84 empty] | 31.85 | 0.8634
[84 empty] | 31.86 | 0.86341
[84 empty] | 31.86 | 0.86339
[84 empty] | 31.86 | 0.86339
[84 empty] | 31.86 | 0.86336
[84 empty] | 31.86 | 0.86338
[84 empty] | 31.85 | 0.86343
[84 empty] | 31.86 | 0.8634
[84 empty] | 31.85 | 0.86341
[84 empty] | 31.86 | 0.86342
[84 empty] | 31.85 | 0.8634
[84 empty] | 31.84 | 0.86343
[84 empty] | 31.85 | 0.86343
[84 empty] | 31.87 | 0.86339
[84 empty] | 31.87 | 0.86343
[84 empty] | 31.85 | 0.86343
[84 empty] | 31.85 | 0.86343
[84 empty] | 31.85 | 0.86343
[84 empty] | 31.86 | 0.86343
[84 empty] | 31.85 | 0.86343
[84 empty] | 31.84 | 0.86339
[84 empty] | 31.85 | 0.86338
[84 empty] | 31.86 | 0.86338
[84 empty] | 31.85 | 0.8634
[84 empty] | 31.84 | 0.86343
[84 empty] | 31.86 | 0.86343
[84 empty] | 31.85 | 0.8634
[84 empty] | 31.85 | 0.86343
[84 empty] | 31.84 | 0.86342
[84 empty] | 31.85 | 0.86338
[84 empty] | 31.86 | 0.86343
[84 empty] | 31.84 | 0.86343
[84 empty] | 31.85 | 0.86342
[84 empty] | 31.86 | 0.86338
[84 empty] | 31.84 | 0.86341
[84 empty] | 31.84 | 0.8634
[84 empty] | 31.83 | 0.8634
[84 empty] | 31.85 | 0.86343
[84 empty] | 31.85 | 0.86343
[84 empty] | 31.85 | 0.86339
[84 empty] | 31.85 | 0.86343
[84 empty] | 31.84 | 0.8634
[84 empty] | 31.84 | 0.86342
[84 empty] | 31.85 | 0.86335
[84 empty] | 31.84 | 0.86342
[84 empty] | 31.85 | 0.86343
[84 empty] | 31.85 | 0.86341
[84 empty] | 31.84 | 0.86343
[84 empty] | 31.83 | 0.86342
[84 empty] | 31.84 | 0.86343
[84 empty] | 31.84 | 0.86343
[84 empty] | 31.85 | 0.86339
[84 empty] | 31.84 | 0.86338
[84 empty] | 31.84 | 0.86342
[84 empty] | 31.83 | 0.8634
[84 empty] | 31.83 | 0.86343
[84 empty] | 31.83 | 0.86338
[84 empty] | 31.83 | 0.8634
[84 empty] | 31.83 | 0.86343
[84 empty] | 31.84 | 0.86343
[84 empty] | 31.84 | 0.86343
[84 empty] | 31.84 | 0.86343
[84 empty] | 31.84 | 0.86343
[84 empty] | 31.84 | 0.86343
[84 empty] | 31.84 | 0.8634
[84 empty] | 31.82 | 0.86343
[84 empty] | 31.84 | 0.86343
[84 empty] | 31.83 | 0.86343
[84 empty] | 31.82 | 0.86343
[84 empty] | 31.82 | 0.86343
[84 empty] | 31.82 | 0.86343
[84 empty] | 31.83 | 0.86343
[84 empty] | 31.83 | 0.86337
[84 empty] | 31.83 | 0.86338
[84 empty] | 31.83 | 0.86336
[84 empty] | 31.82 | 0.86342
[84 empty] | 31.84 | 0.86343
[84 empty] | 31.82 | 0.86343
[84 empty] | 31.83 | 0.86342
[84 empty] | 31.82 | 0.86343
[84 empty] | 31.83 | 0.8634
[84 empty] | 31.83 | 0.86343
[84 empty] | 31.83 | 0.86343
[84 empty] | 31.82 | 0.86343
[84 empty] | 31.83 | 0.86343
[84 empty] | 31.84 | 0.86343
[84 empty] | 31.83 | 0.86343
[84 empty] | 31.82 | 0.8634
[84 empty] | 31.82 | 0.86339
[84 empty] | 31.83 | 0.86343
[84 empty] | 31.82 | 0.86338
[84 empty] | 31.83 | 0.86343
[84 empty] | 31.82 | 0.86336
[84 empty] | 31.82 | 0.86341
[84 empty] | 31.82 | 0.86336
[84 empty] | 31.82 | 0.86339
[84 empty] | 31.82 | 0.86343
[84 empty] | 31.82 | 0.8634
[84 empty] | 31.82 | 0.86343
[84 empty] | 31.82 | 0.86342
[84 empty] | 31.81 | 0.86337
[84 empty] | 31.81 | 0.86342
[84 empty] | 31.82 | 0.86343
[84 empty] | 31.82 | 0.86339
[84 empty] | 31.82 | 0.86341
[84 empty] | 31.82 | 0.86339
[84 empty] | 31.82 | 0.8634
[84 empty] | 31.81 | 0.86343
[84 empty] | 31.82 | 0.86339
[84 empty] | 31.82 | 0.86339
[84 empty] | 31.81 | 0.86341
[84 empty] | 31.81 | 0.8634
[84 empty] | 31.82 | 0.86339
[84 empty] | 31.81 | 0.86343
[84 empty] | 31.81 | 0.86342
[84 empty] | 31.81 | 0.86339
[84 empty] | 31.81 | 0.86342
[84 empty] | 31.81 | 0.86343
[84 empty] | 31.81 | 0.8634
[84 empty] | 31.82 | 0.86334
[84 empty] | 31.81 | 0.86342
[84 empty] | 31.81 | 0.86341
[84 empty] | 31.81 | 0.86333
[84 empty] | 31.81 | 0.8634
[84 empty] | 31.81 | 0.86343
[84 empty] | 31.8 | 0.86342
[84 empty] | 31.8 | 0.86342
[84 empty] | 31.81 | 0.86342
[84 empty] | 31.8 | 0.86343
[84 empty] | 31.8 | 0.86336
[84 empty] | 31.8 | 0.86336
[84 empty] | 31.81 | 0.86342
[84 empty] | 31.8 | 0.86343
[84 empty] | 31.8 | 0.8634
[84 empty] | 31.8 | 0.86343
[84 empty] | 31.82 | 0.86339
[84 empty] | 31.8 | 0.86342
[84 empty] | 31.8 | 0.86341
[84 empty] | 31.8 | 0.86342
[84 empty] | 31.8 | 0.8634
[84 empty] | 31.8 | 0.86343
[84 empty] | 31.8 | 0.86338
[84 empty] | 31.8 | 0.86339
[84 empty] | 31.8 | 0.86343
[84 empty] | 31.81 | 0.8634
[84 empty] | 31.81 | 0.86336
[84 empty] | 31.8 | 0.86337
[84 empty] | 31.8 | 0.8634
[84 empty] | 31.8 | 0.86343
[84 empty] | 31.8 | 0.8634
[84 empty] | 31.8 | 0.86335
[84 empty] | 31.79 | 0.86342
[84 empty] | 31.8 | 0.86343
[84 empty] | 31.79 | 0.86343
[84 empty] | 31.78 | 0.86343
[84 empty] | 31.79 | 0.8634
[84 empty] | 31.78 | 0.86343
[84 empty] | 31.79 | 0.86343
[84 empty] | 31.79 | 0.86343
[84 empty] | 31.79 | 0.86343
[84 empty] | 31.79 | 0.86343
[84 empty] | 31.78 | 0.86343
[84 empty] | 31.8 | 0.86339
[84 empty] | 31.79 | 0.86342
[84 empty] | 31.79 | 0.86342
[84 empty] | 31.79 | 0.86343
[84 empty] | 31.79 | 0.86343
[84 empty] | 31.79 | 0.86337
[84 empty] | 31.79 | 0.86338
[84 empty] | 31.79 | 0.86343
[84 empty] | 31.8 | 0.86342
[84 empty] | 31.78 | 0.86339
[84 empty] | 31.79 | 0.86342
[84 empty] | 31.8 | 0.86338
[84 empty] | 31.79 | 0.86341
[84 empty] | 31.79 | 0.86343
[84 empty] | 31.79 | 0.86343
[84 empty] | 31.79 | 0.86343
[84 empty] | 31.78 | 0.86343
[84 empty] | 31.79 | 0.86343
[84 empty] | 31.78 | 0.86342
[84 empty] | 31.79 | 0.86343
[84 empty] | 31.79 | 0.86336
[84 empty] | 31.78 | 0.86342
[84 empty] | 31.77 | 0.86343
[84 empty] | 31.78 | 0.86342
[84 empty] | 31.78 | 0.86342
[84 empty] | 31.79 | 0.86343
[84 empty] | 31.78 | 0.86333
[84 empty] | 31.79 | 0.86342
[84 empty] | 31.79 | 0.86343
[84 empty] | 31.79 | 0.86342
[84 empty] | 31.78 | 0.86343
[84 empty] | 31.78 | 0.86337
[84 empty] | 31.79 | 0.86339
[84 empty] | 31.78 | 0.86343
[84 empty] | 31.78 | 0.86342
[84 empty] | 31.79 | 0.8634
[84 empty] | 31.77 | 0.86338
[84 empty] | 31.77 | 0.86343
[84 empty] | 31.78 | 0.8634
[84 empty] | 31.79 | 0.86339
[84 empty] | 31.78 | 0.86342
[84 empty] | 31.77 | 0.86343
[84 empty] | 31.77 | 0.86341
[84 empty] | 31.78 | 0.86341
[84 empty] | 31.77 | 0.86343
[84 empty] | 31.78 | 0.86337
[84 empty] | 31.78 | 0.86337
[84 empty] | 31.79 | 0.8634
[84 empty] | 31.78 | 0.86334
[84 empty] | 31.78 | 0.86341
[84 empty] | 31.77 | 0.8634
[84 empty] | 31.77 | 0.86341
[84 empty] | 31.78 | 0.86343
[84 empty] | 31.78 | 0.86343
[84 empty] | 31.78 | 0.86342
[84 empty] | 31.78 | 0.8634
[84 empty] | 31.78 | 0.86335
[84 empty] | 31.77 | 0.86335
[84 empty] | 31.77 | 0.8634
[84 empty] | 31.75 | 0.8634
[84 empty] | 31.76 | 0.86339
[84 empty] | 31.75 | 0.8634
[84 empty] | 31.76 | 0.86343
[84 empty] | 31.76 | 0.86343
[84 empty] | 31.77 | 0.86343
[84 empty] | 31.77 | 0.86337
[84 empty] | 31.78 | 0.86335
[84 empty] | 31.78 | 0.86336
[84 empty] | 31.77 | 0.86342
[84 empty] | 31.78 | 0.86338
[84 empty] | 31.78 | 0.86338
[84 empty] | 31.77 | 0.86342
[84 empty] | 31.77 | 0.86338
[84 empty] | 31.77 | 0.86338
[84 empty] | 31.78 | 0.86342
[84 empty] | 31.78 | 0.86342
[84 empty] | 31.76 | 0.86341
[84 empty] | 31.76 | 0.86339
[84 empty] | 31.77 | 0.86341
[84 empty] | 31.76 | 0.86343
[84 empty] | 31.76 | 0.86343
[84 empty] | 31.78 | 0.86343
[84 empty] | 31.77 | 0.8634
[84 empty] | 31.76 | 0.86334
[84 empty] | 31.76 | 0.86342
[84 empty] | 31.76 | 0.86343
[84 empty] | 31.77 | 0.86343
[84 empty] | 31.75 | 0.86341
[84 empty] | 31.77 | 0.86343
[84 empty] | 31.76 | 0.86343
[84 empty] | 31.76 | 0.86343
[84 empty] | 31.75 | 0.86342
[84 empty] | 31.76 | 0.86343
[84 empty] | 31.76 | 0.86342
[84 empty] | 31.76 | 0.86343
[84 empty] | 31.74 | 0.86342
[84 empty] | 31.76 | 0.86343
[84 empty] | 31.76 | 0.86343
[84 empty] | 31.75 | 0.86338
[84 empty] | 31.74 | 0.86341
[84 empty] | 31.76 | 0.86343
[84 empty] | 31.74 | 0.86343
[84 empty] | 31.75 | 0.86336
[84 empty] | 31.75 | 0.86341
[84 empty] | 31.74 | 0.86343
[84 empty] | 31.76 | 0.86343
[84 empty] | 31.76 | 0.86342
[84 empty] | 31.77 | 0.86343
[84 empty] | 31.76 | 0.86333
[84 empty] | 31.75 | 0.86338
[84 empty] | 31.74 | 0.8634
[84 empty] | 31.76 | 0.86335
[84 empty] | 31.75 | 0.86341
[84 empty] | 31.77 | 0.86343
[84 empty] | 31.74 | 0.86343
[84 empty] | 31.74 | 0.8634
[84 empty] | 31.76 | 0.86343
[84 empty] | 31.74 | 0.86343
[84 empty] | 31.75 | 0.86341
[84 empty] | 31.75 | 0.86341
[84 empty] | 31.75 | 0.86338
[84 empty] | 31.74 | 0.86343
[84 empty] | 31.74 | 0.8634
[84 empty] | 31.75 | 0.86341
[84 empty] | 31.75 | 0.86342
[84 empty] | 31.73 | 0.86343
[84 empty] | 31.75 | 0.86343
[84 empty] | 31.75 | 0.86338
[84 empty] | 31.75 | 0.86333
[84 empty] | 31.75 | 0.86342
[84 empty] | 31.75 | 0.86343
[84 empty] | 31.74 | 0.86343
[84 empty] | 31.75 | 0.86343
[84 empty] | 31.74 | 0.86339
[84 empty] | 31.76 | 0.86343
[84 empty] | 31.74 | 0.86343
[84 empty] | 31.73 | 0.86343
[84 empty] | 31.75 | 0.86343
[84 empty] | 31.74 | 0.86343
[84 empty] | 31.75 | 0.86343
[84 empty] | 31.75 | 0.86343
[84 empty] | 31.74 | 0.86343
[84 empty] | 31.75 | 0.86343
[84 empty] | 31.74 | 0.86343
[84 empty] | 31.74 | 0.86343
[84 empty] | 31.73 | 0.86343
[84 empty] | 31.74 | 0.86343
[84 empty] | 31.75 | 0.86343
[84 empty] | 31.74 | 0.86343
[84 empty] | 31.74 | 0.86343
[84 empty] | 31.75 | 0.8634
[84 empty] | 31.73 | 0.86343
[84 empty] | 31.74 | 0.86341
[84 empty] | 31.73 | 0.86343
[84 empty] | 31.72 | 0.86343
[84 empty] | 31.74 | 0.86343
[84 empty] | 31.72 | 0.86342
[84 empty] | 31.72 | 0.86343
[84 empty] | 31.72 | 0.86343
[84 empty] | 31.72 | 0.86343
[84 empty] | 31.74 | 0.86343
[84 empty] | 31.74 | 0.86343
[84 empty] | 31.72 | 0.86339
[84 empty] | 31.73 | 0.86341
[84 empty] | 31.73 | 0.86343
[84 empty] | 31.73 | 0.86343
[84 empty] | 31.72 | 0.86343
[84 empty] | 31.71 | 0.86342
[84 empty] | 31.73 | 0.86336
[84 empty] | 31.73 | 0.86335
[84 empty] | 31.73 | 0.86342
[84 empty] | 31.73 | 0.86343
[84 empty] | 31.73 | 0.86343
[84 empty] | 31.73 | 0.86343
[84 empty] | 31.73 | 0.86343
[84 empty] | 31.73 | 0.86343
[84 empty] | 31.71 | 0.86343
[84 empty] | 31.71 | 0.86343
[84 empty] | 31.72 | 0.86341
[84 empty] | 31.72 | 0.86343
[84 empty] | 31.71 | 0.86343
[84 empty] | 31.71 | 0.8634
[84 empty] | 31.71 | 0.86343
[84 empty] | 31.71 | 0.86343
[84 empty] | 31.72 | 0.86343
[84 empty] | 31.73 | 0.86339
[84 empty] | 31.72 | 0.86343
[84 empty] | 31.72 | 0.86335
[84 empty] | 31.7 | 0.86335
[84 empty] | 31.73 | 0.86332
[84 empty] | 31.73 | 0.86338
[84 empty] | 31.73 | 0.86342
[84 empty] | 31.72 | 0.86343
[84 empty] | 31.72 | 0.8634
[84 empty] | 31.71 | 0.86343
[84 empty] | 31.73 | 0.86338
[84 empty] | 31.72 | 0.86342
[84 empty] | 31.71 | 0.86343
[84 empty] | 31.71 | 0.86339
[84 empty] | 31.71 | 0.86343
[84 empty] | 31.72 | 0.86341
[84 empty] | 31.72 | 0.86343
[84 empty] | 31.72 | 0.86342
[84 empty] | 31.72 | 0.86341
[84 empty] | 31.73 | 0.86343
[84 empty] | 31.72 | 0.86338
[84 empty] | 31.73 | 0.86337
[84 empty] | 31.72 | 0.86336
[84 empty] | 31.71 | 0.86339
[84 empty] | 31.72 | 0.86343
[84 empty] | 31.72 | 0.86338
[84 empty] | 31.73 | 0.86342
[84 empty] | 31.71 | 0.86343
[84 empty] | 31.7 | 0.86343
[84 empty] | 31.71 | 0.86338
[84 empty] | 31.71 | 0.86342
[84 empty] | 31.7 | 0.86333
[84 empty] | 31.7 | 0.86342
[84 empty] | 31.7 | 0.86339
[84 empty] | 31.7 | 0.86342
[84 empty] | 31.71 | 0.86343
[84 empty] | 31.7 | 0.86343
[84 empty] | 31.71 | 0.86338
[84 empty] | 31.71 | 0.86342
[84 empty] | 31.7 | 0.8634
[84 empty] | 31.71 | 0.86341
[84 empty] | 31.71 | 0.86343
[84 empty] | 31.72 | 0.86343
[84 empty] | 31.72 | 0.8634
[84 empty] | 31.7 | 0.86343
[84 empty] | 31.7 | 0.86343
[84 empty] | 31.71 | 0.86338
[84 empty] | 31.7 | 0.8634
[84 empty] | 31.7 | 0.86342
[84 empty] | 31.69 | 0.86338
[84 empty] | 31.71 | 0.86333
[84 empty] | 31.7 | 0.8634
[84 empty] | 31.69 | 0.86343
[84 empty] | 31.69 | 0.86342
[84 empty] | 31.69 | 0.86339
[84 empty] | 31.69 | 0.86343
[84 empty] | 31.68 | 0.86343
[84 empty] | 31.7 | 0.86338
[84 empty] | 31.71 | 0.86337
[84 empty] | 31.7 | 0.86337
[84 empty] | 31.7 | 0.86334
[84 empty] | 31.69 | 0.86338
[84 empty] | 31.69 | 0.86343
[84 empty] | 31.69 | 0.86343
[84 empty] | 31.71 | 0.86343
[84 empty] | 31.69 | 0.86343
[84 empty] | 31.69 | 0.86338
[84 empty] | 31.7 | 0.86338
[84 empty] | 31.7 | 0.8634
[84 empty] | 31.71 | 0.86343
[84 empty] | 31.69 | 0.86343
[84 empty] | 31.69 | 0.86339
[84 empty] | 31.68 | 0.86343
[84 empty] | 31.69 | 0.86336
[84 empty] | 31.69 | 0.86342
[84 empty] | 31.68 | 0.86343
[84 empty] | 31.69 | 0.86343
[84 empty] | 31.69 | 0.86343
[84 empty] | 31.7 | 0.86343
[84 empty] | 31.69 | 0.86343
[84 empty] | 31.69 | 0.8634
[84 empty] | 31.7 | 0.86343
[84 empty] | 31.69 | 0.86342
[84 empty] | 31.69 | 0.86343
[84 empty] | 31.69 | 0.86342
[84 empty] | 31.69 | 0.86343
[84 empty] | 31.7 | 0.86341
[84 empty] | 31.7 | 0.86338
[84 empty] | 31.69 | 0.86343
[84 empty] | 31.68 | 0.86338
[84 empty] | 31.68 | 0.86339
[84 empty] | 31.68 | 0.86338
[84 empty] | 31.69 | 0.86342
[84 empty] | 31.68 | 0.86343
[84 empty] | 31.69 | 0.86343
[84 empty] | 31.69 | 0.86343
[84 empty] | 31.68 | 0.86343
[84 empty] | 31.68 | 0.86343
[84 empty] | 31.67 | 0.86341
[84 empty] | 31.67 | 0.86343
[84 empty] | 31.68 | 0.86343
[84 empty] | 31.68 | 0.86343
[84 empty] | 31.7 | 0.86343
[84 empty] | 31.68 | 0.86343
[84 empty] | 31.69 | 0.86343
[84 empty] | 31.68 | 0.86343
[84 empty] | 31.68 | 0.86343
[84 empty] | 31.68 | 0.86343
[84 empty] | 31.68 | 0.86343
[84 empty] | 31.68 | 0.86343
[84 empty] | 31.68 | 0.86343
[84 empty] | 31.67 | 0.86343
[84 empty] | 31.67 | 0.8634
[84 empty] | 31.69 | 0.8634
[84 empty] | 31.68 | 0.86343
[84 empty] | 31.68 | 0.86342
[84 empty] | 31.67 | 0.86343
[84 empty] | 31.67 | 0.86343
[84 empty] | 31.68 | 0.86343
[84 empty] | 31.69 | 0.86343
[84 empty] | 31.68 | 0.86343
[84 empty] | 31.69 | 0.86343
[84 empty] | 31.67 | 0.86343
[84 empty] | 31.68 | 0.86343
[84 empty] | 31.68 | 0.86343
[84 empty] | 31.68 | 0.86343
[84 empty] | 31.68 | 0.86343
[84 empty] | 31.68 | 0.86343
[84 empty] | 31.68 | 0.86343
[84 empty] | 31.68 | 0.86343
[84 empty] | 31.68 | 0.86343
[84 empty] | 31.68 | 0.86343
[84 empty] | 31.67 | 0.86343
[84 empty] | 31.67 | 0.86342
[84 empty] | 31.67 | 0.86343
[84 empty] | 31.67 | 0.86342
[84 empty] | 31.67 | 0.86342
[84 empty] | 31.65 | 0.86343
[84 empty] | 31.67 | 0.86343
[84 empty] | 31.66 | 0.86343
[84 empty] | 31.68 | 0.86343
[84 empty] | 31.66 | 0.86343
[84 empty] | 31.67 | 0.86343
[84 empty] | 31.69 | 0.86343
[84 empty] | 31.68 | 0.86343
[84 empty] | 31.67 | 0.86343
[84 empty] | 31.67 | 0.86343
[84 empty] | 31.67 | 0.86343
[84 empty] | 31.66 | 0.86343
[84 empty] | 31.66 | 0.86343
[84 empty] | 31.66 | 0.86343
[84 empty] | 31.64 | 0.86343
[84 empty] | 31.66 | 0.86343
[84 empty] | 31.67 | 0.86343
[84 empty] | 31.65 | 0.86343
[84 empty] | 31.67 | 0.86343
[84 empty] | 31.67 | 0.86343
[84 empty] | 31.66 | 0.86343
[84 empty] | 31.65 | 0.86343
[84 empty] | 31.65 | 0.86343
[84 empty] | 31.66 | 0.86343
[84 empty] | 31.67 | 0.86343
[84 empty] | 31.65 | 0.86343
[84 empty] | 31.67 | 0.86343
[84 empty] | 31.67 | 0.86343
[84 empty] | 31.66 | 0.86343
[84 empty] | 31.66 | 0.86343
[84 empty] | 31.66 | 0.86343
[84 empty] | 31.65 | 0.86343
[84 empty] | 31.65 | 0.86343
[84 empty] | 31.65 | 0.86343
[84 empty] | 31.64 | 0.86343
[84 empty] | 31.65 | 0.86343
[84 empty] | 31.66 | 0.86343
[84 empty] | 31.64 | 0.86343
[84 empty] | 31.66 | 0.86343
[84 empty] | 31.65 | 0.86343
[84 empty] | 31.65 | 0.86343
[84 empty] | 31.65 | 0.86343
[84 empty] | 31.66 | 0.86336
[84 empty] | 31.65 | 0.86338
[84 empty] | 31.66 | 0.8634
[84 empty] | 31.66 | 0.86343
[84 empty] | 31.64 | 0.86343
[84 empty] | 31.65 | 0.86343
[84 empty] | 31.65 | 0.86343
[84 empty] | 31.65 | 0.86343
[84 empty] | 31.65 | 0.86343
[84 empty] | 31.65 | 0.86343
[84 empty] | 31.64 | 0.86343
[84 empty] | 31.66 | 0.86343
[84 empty] | 31.64 | 0.86343
[84 empty] | 31.66 | 0.86343
[84 empty] | 31.65 | 0.86343
[84 empty] | 31.64 | 0.86343
[84 empty] | 31.65 | 0.86343
[84 empty] | 31.64 | 0.86343
[84 empty] | 31.66 | 0.86343
[84 empty] | 31.64 | 0.86343
[84 empty] | 31.65 | 0.86343
[84 empty] | 31.65 | 0.86343
[84 empty] | 31.65 | 0.86343
[84 empty] | 31.65 | 0.86343
[84 empty] | 31.63 | 0.86335
[84 empty] | 31.65 | 0.86342
[84 empty] | 31.65 | 0.86343
[84 empty] | 31.63 | 0.86343
[84 empty] | 31.64 | 0.86338
[84 empty] | 31.63 | 0.86343
[84 empty] | 31.62 | 0.86343
[84 empty] | 31.64 | 0.86343
[84 empty] | 31.65 | 0.86342
[84 empty] | 31.64 | 0.8634
[84 empty] | 31.64 | 0.86342
[84 empty] | 31.62 | 0.86341
[84 empty] | 31.64 | 0.86335
[84 empty] | 31.65 | 0.86335
[84 empty] | 31.63 | 0.86338
[84 empty] | 31.63 | 0.86343
[84 empty] | 31.63 | 0.8634
[84 empty] | 31.63 | 0.86338
[84 empty] | 31.64 | 0.86343
[84 empty] | 31.64 | 0.86343
[84 empty] | 31.64 | 0.86343
[84 empty] | 31.62 | 0.86343
[84 empty] | 31.62 | 0.86343
[84 empty] | 31.62 | 0.86343
[84 empty] | 31.63 | 0.86343
[84 empty] | 31.61 | 0.86343
[84 empty] | 31.62 | 0.86343
[84 empty] | 31.63 | 0.86343
[84 empty] | 31.63 | 0.86343
[84 empty] | 31.65 | 0.86343
[84 empty] | 31.63 | 0.86343
[84 empty] | 31.64 | 0.86343
[84 empty] | 31.64 | 0.86343
[84 empty] | 31.62 | 0.86343
[84 empty] | 31.63 | 0.86339
[84 empty] | 31.62 | 0.86343
[84 empty] | 31.64 | 0.86338
[84 empty] | 31.63 | 0.86342
[84 empty] | 31.62 | 0.86343
[84 empty] | 31.63 | 0.86343
[84 empty] | 31.62 | 0.86343
[84 empty] | 31.62 | 0.86343
[84 empty] | 31.62 | 0.86343
[84 empty] | 31.62 | 0.8633
[84 empty] | 31.6 | 0.86342
[84 empty] | 31.63 | 0.86342
[84 empty] | 31.62 | 0.86343
[84 empty] | 31.63 | 0.86343
[84 empty] | 31.64 | 0.86343
[84 empty] | 31.63 | 0.86343
[84 empty] | 31.61 | 0.86343
[84 empty] | 31.62 | 0.86343
[84 empty] | 31.62 | 0.86343
[84 empty] | 31.62 | 0.86343
[84 empty] | 31.62 | 0.86343
[84 empty] | 31.6 | 0.86343
[84 empty] | 31.61 | 0.86343
[84 empty] | 31.6 | 0.86343
[84 empty] | 31.62 | 0.86343
[84 empty] | 31.62 | 0.86343
[84 empty] | 31.63 | 0.86343
[84 empty] | 31.62 | 0.86343
[84 empty] | 31.61 | 0.86343
[84 empty] | 31.62 | 0.86343
[84 empty] | 31.6 | 0.86343
[84 empty] | 31.62 | 0.86341
[84 empty] | 31.63 | 0.86343
[84 empty] | 31.61 | 0.86343
[84 empty] | 31.62 | 0.86343
[84 empty] | 31.6 | 0.86343
[84 empty] | 31.59 | 0.86343
[84 empty] | 31.6 | 0.86343
[84 empty] | 31.59 | 0.86343
[84 empty] | 31.6 | 0.86343
[84 empty] | 31.6 | 0.86343
[84 empty] | 31.61 | 0.86343
[84 empty] | 31.6 | 0.86343
[84 empty] | 31.61 | 0.86343
[84 empty] | 31.6 | 0.86343
[84 empty] | 31.61 | 0.86343
[84 empty] | 31.6 | 0.86343
[84 empty] | 31.59 | 0.86343
[84 empty] | 31.6 | 0.86343
[84 empty] | 31.6 | 0.86343
[84 empty] | 31.61 | 0.86343
[84 empty] | 31.61 | 0.86343
[84 empty] | 31.61 | 0.86343
[84 empty] | 31.61 | 0.86343
[84 empty] | 31.61 | 0.86343
[84 empty] | 31.59 | 0.86343
[84 empty] | 31.61 | 0.86343
[84 empty] | 31.61 | 0.86343
[84 empty] | 31.62 | 0.86343
[84 empty] | 31.6 | 0.86342
[84 empty] | 31.59 | 0.86341
[84 empty] | 31.61 | 0.86341
[84 empty] | 31.6 | 0.86343
[84 empty] | 31.6 | 0.86343
[84 empty] | 31.61 | 0.86343
[84 empty] | 31.59 | 0.86343
[84 empty] | 31.61 | 0.86346
[84 empty] | 31.6 | 0.86344
[84 empty] | 31.58 | 0.86343
[84 empty] | 31.59 | 0.86343
[84 empty] | 31.58 | 0.86343
[84 empty] | 31.59 | 0.86343
[84 empty] | 31.6 | 0.86343
[84 empty] | 31.59 | 0.86343
[84 empty] | 31.59 | 0.86343
[84 empty] | 31.58 | 0.86343
[84 empty] | 31.58 | 0.86343
[84 empty] | 31.59 | 0.86343
[84 empty] | 31.59 | 0.86343
[84 empty] | 31.59 | 0.86343
[84 empty] | 31.58 | 0.86343
[84 empty] | 31.6 | 0.86343
[84 empty] | 31.59 | 0.86343
[84 empty] | 31.58 | 0.86343
[84 empty] | 31.59 | 0.86343
[84 empty] | 31.59 | 0.86343
[84 empty] | 31.6 | 0.86343
[84 empty] | 31.6 | 0.86343
[84 empty] | 31.6 | 0.86343
[84 empty] | 31.59 | 0.86343
[84 empty] | 31.58 | 0.86343
[84 empty] | 31.58 | 0.86336
[84 empty] | 31.59 | 0.86342
[84 empty] | 31.58 | 0.86342
[84 empty] | 31.59 | 0.86343
[84 empty] | 31.58 | 0.86343
[84 empty] | 31.58 | 0.86343
[84 empty] | 31.59 | 0.86343
[84 empty] | 31.58 | 0.86343
[84 empty] | 31.58 | 0.86344
[84 empty] | 31.57 | 0.86343
[84 empty] | 31.58 | 0.86343
[84 empty] | 31.57 | 0.86343
[84 empty] | 31.57 | 0.86343
[84 empty] | 31.59 | 0.86343
[84 empty] | 31.57 | 0.86343
[84 empty] | 31.57 | 0.86343
[84 empty] | 31.58 | 0.86343
[84 empty] | 31.58 | 0.86343
[84 empty] | 31.57 | 0.86343
[84 empty] | 31.57 | 0.86343
[84 empty] | 31.57 | 0.86343
[84 empty] | 31.57 | 0.86343
[84 empty] | 31.57 | 0.86343
[84 empty] | 31.58 | 0.86343
[84 empty] | 31.57 | 0.86343
[84 empty] | 31.58 | 0.86343
[84 empty] | 31.57 | 0.86343
[84 empty] | 31.58 | 0.86343
[84 empty] | 31.57 | 0.86343
[84 empty] | 31.57 | 0.86343
[84 empty] | 31.57 | 0.86343
[84 empty] | 31.58 | 0.86343
[84 empty] | 31.58 | 0.8634
[84 empty] | 31.57 | 0.86342
[84 empty] | 31.57 | 0.86339
[84 empty] | 31.57 | 0.86343
[84 empty] | 31.57 | 0.86343
[84 empty] | 31.57 | 0.86343
[84 empty] | 31.58 | 0.86343
[84 empty] | 31.57 | 0.86343
[84 empty] | 31.56 | 0.86343
[84 empty] | 31.56 | 0.86343
[84 empty] | 31.56 | 0.86343
[84 empty] | 31.56 | 0.86343
[84 empty] | 31.58 | 0.86343
[84 empty] | 31.58 | 0.86343
[84 empty] | 31.58 | 0.86343
[84 empty] | 31.56 | 0.86343
[84 empty] | 31.57 | 0.86343
[84 empty] | 31.56 | 0.86343
[84 empty] | 31.56 | 0.86343
[84 empty] | 31.56 | 0.86343
[84 empty] | 31.56 | 0.86343
[84 empty] | 31.56 | 0.86343
[84 empty] | 31.56 | 0.86343
[84 empty] | 31.56 | 0.86343
[84 empty] | 31.57 | 0.86343
[84 empty] | 31.56 | 0.86343
[84 empty] | 31.58 | 0.86343
[84 empty] | 31.57 | 0.86343
[84 empty] | 31.57 | 0.86343
[84 empty] | 31.55 | 0.86343
[84 empty] | 31.57 | 0.86343
[84 empty] | 31.56 | 0.86343
[84 empty] | 31.56 | 0.86343
[84 empty] | 31.55 | 0.86343
[84 empty] | 31.56 | 0.86343
[84 empty] | 31.56 | 0.86343
[84 empty] | 31.56 | 0.86343
[84 empty] | 31.56 | 0.86343
[84 empty] | 31.56 | 0.86343
[84 empty] | 31.55 | 0.86343
[84 empty] | 31.55 | 0.86343
[84 empty] | 31.56 | 0.86343
[84 empty] | 31.55 | 0.86343
[84 empty] | 31.54 | 0.86343
[84 empty] | 31.56 | 0.86343
[84 empty] | 31.56 | 0.86343
[84 empty] | 31.57 | 0.86343
[84 empty] | 31.56 | 0.86343
[84 empty] | 31.55 | 0.86343
[84 empty] | 31.55 | 0.86343
[84 empty] | 31.55 | 0.86343
[84 empty] | 31.56 | 0.86343
[84 empty] | 31.55 | 0.86343
[84 empty] | 31.54 | 0.86343
[84 empty] | 31.54 | 0.86343
[84 empty] | 31.55 | 0.86343
[84 empty] | 31.56 | 0.86343
[84 empty] | 31.56 | 0.86343
[84 empty] | 31.54 | 0.86343
[84 empty] | 31.55 | 0.86343
[84 empty] | 31.55 | 0.86343
[84 empty] | 31.55 | 0.86343
[84 empty] | 31.54 | 0.86343
[84 empty] | 31.54 | 0.86343
[84 empty] | 31.55 | 0.86343
[84 empty] | 31.55 | 0.86343
[84 empty] | 31.56 | 0.86343
[84 empty] | 31.55 | 0.86343
[84 empty] | 31.55 | 0.86343
[84 empty] | 31.55 | 0.86343
[84 empty] | 31.53 | 0.86343
[84 empty] | 31.54 | 0.86343
[84 empty] | 31.55 | 0.86343
[84 empty] | 31.55 | 0.86343
[84 empty] | 31.55 | 0.86343
[84 empty] | 31.54 | 0.86343
[84 empty] | 31.54 | 0.86343
[84 empty] | 31.55 | 0.86343
[84 empty] | 31.55 | 0.86343
[84 empty] | 31.53 | 0.86343
[84 empty] | 31.53 | 0.86343
[84 empty] | 31.55 | 0.86343
[84 empty] | 31.55 | 0.86343
[84 empty] | 31.55 | 0.86343
[84 empty] | 31.53 | 0.86343
[84 empty] | 31.54 | 0.86343
[84 empty] | 31.55 | 0.86343
[84 empty] | 31.55 | 0.86343
[84 empty] | 31.54 | 0.86343
[84 empty] | 31.54 | 0.86343
[84 empty] | 31.53 | 0.86343
[84 empty] | 31.54 | 0.86343
[84 empty] | 31.54 | 0.86343
[84 empty] | 31.54 | 0.86343
[84 empty] | 31.54 | 0.86343
[84 empty] | 31.54 | 0.86343
[84 empty] | 31.53 | 0.86343
[84 empty] | 31.53 | 0.86348
[84 empty] | 31.53 | 0.86344
[84 empty] | 31.54 | 0.86343
[84 empty] | 31.54 | 0.86343
[84 empty] | 31.53 | 0.86343
[84 empty] | 31.53 | 0.86343
[84 empty] | 31.53 | 0.86343
[84 empty] | 31.53 | 0.86343
[84 empty] | 31.54 | 0.86343
[84 empty] | 31.53 | 0.86343
[84 empty] | 31.53 | 0.86343
[84 empty] | 31.54 | 0.86343
[84 empty] | 31.53 | 0.86343
[84 empty] | 31.54 | 0.86343
[84 empty] | 31.53 | 0.86343
[84 empty] | 31.53 | 0.86343
[84 empty] | 31.53 | 0.86343
[84 empty] | 31.52 | 0.86343
[84 empty] | 31.53 | 0.86343
[84 empty] | 31.52 | 0.86343
[84 empty] | 31.52 | 0.86343
[84 empty] | 31.52 | 0.86343
[84 empty] | 31.53 | 0.86343
[84 empty] | 31.53 | 0.86343
[84 empty] | 31.53 | 0.86343
[84 empty] | 31.52 | 0.86343
[84 empty] | 31.52 | 0.86343
[84 empty] | 31.53 | 0.86343
[84 empty] | 31.53 | 0.86343
[84 empty] | 31.52 | 0.86343
[84 empty] | 31.53 | 0.86343
[84 empty] | 31.51 | 0.86343
[84 empty] | 31.52 | 0.86343
[84 empty] | 31.52 | 0.86343
[84 empty] | 31.51 | 0.86343
[84 empty] | 31.53 | 0.86343
[84 empty] | 31.53 | 0.86343
[84 empty] | 31.52 | 0.86343
[84 empty] | 31.53 | 0.86343
[84 empty] | 31.52 | 0.86343
[84 empty] | 31.53 | 0.86343
[84 empty] | 31.53 | 0.86343
[84 empty] | 31.51 | 0.86343
[84 empty] | 31.53 | 0.86343
[84 empty] | 31.53 | 0.86343
[84 empty] | 31.54 | 0.86343
[84 empty] | 31.52 | 0.86343
[84 empty] | 31.53 | 0.86343
[84 empty] | 31.52 | 0.86343
[84 empty] | 31.51 | 0.86343
[84 empty] | 31.52 | 0.86343
[84 empty] | 31.52 | 0.86343
[84 empty] | 31.52 | 0.86343
[84 empty] | 31.53 | 0.86343
[84 empty] | 31.51 | 0.86343
[84 empty] | 31.52 | 0.86343
[84 empty] | 31.53 | 0.86343
[84 empty] | 31.51 | 0.86343
[84 empty] | 31.51 | 0.86343
[84 empty] | 31.52 | 0.86346
[84 empty] | 31.53 | 0.86344
[84 empty] | 31.53 | 0.86343
[84 empty] | 31.53 | 0.86343
[84 empty] | 31.52 | 0.86343
[84 empty] | 31.51 | 0.86343
[84 empty] | 31.52 | 0.86343
[84 empty] | 31.51 | 0.86343
[84 empty] | 31.5 | 0.86343
[84 empty] | 31.52 | 0.86343
[84 empty] | 31.51 | 0.86343
[84 empty] | 31.51 | 0.86343
[84 empty] | 31.52 | 0.86343
[84 empty] | 31.52 | 0.86343
[84 empty] | 31.51 | 0.86343
[84 empty] | 31.51 | 0.86343
[84 empty] | 31.5 | 0.86343
[84 empty] | 31.5 | 0.86343
[84 empty] | 31.51 | 0.86343
[84 empty] | 31.51 | 0.86343
[84 empty] | 31.5 | 0.86343
[84 empty] | 31.5 | 0.86343
[84 empty] | 31.51 | 0.86343
[84 empty] | 31.49 | 0.86343
[84 empty] | 31.51 | 0.86343
[84 empty] | 31.5 | 0.86343
[84 empty] | 31.51 | 0.86343
[84 empty] | 31.49 | 0.86343
[84 empty] | 31.51 | 0.86343
[84 empty] | 31.5 | 0.86343
[84 empty] | 31.51 | 0.86343
[84 empty] | 31.51 | 0.86343
[84 empty] | 31.51 | 0.86343
[84 empty] | 31.51 | 0.86343
[84 empty] | 31.5 | 0.86343
[84 empty] | 31.51 | 0.86343
[84 empty] | 31.5 | 0.86343
[84 empty] | 31.5 | 0.86343
[84 empty] | 31.49 | 0.86343
[84 empty] | 31.5 | 0.86343
[84 empty] | 31.52 | 0.86343
[84 empty] | 31.51 | 0.86343
[84 empty] | 31.51 | 0.86343
[84 empty] | 31.51 | 0.86343
[84 empty] | 31.5 | 0.86343
[84 empty] | 31.51 | 0.86343
[84 empty] | 31.48 | 0.86343
[84 empty] | 31.48 | 0.86343
[84 empty] | 31.5 | 0.86343
[84 empty] | 31.49 | 0.86343
[84 empty] | 31.51 | 0.86343
[84 empty] | 31.5 | 0.86343
[84 empty] | 31.49 | 0.86343
[84 empty] | 31.48 | 0.86343
[84 empty] | 31.49 | 0.86344
[84 empty] | 31.49 | 0.86343
[84 empty] | 31.49 | 0.86347
[84 empty] | 31.49 | 0.86344
[84 empty] | 31.49 | 0.86343
[84 empty] | 31.48 | 0.86343
[84 empty] | 31.48 | 0.86343
[84 empty] | 31.47 | 0.86343
[84 empty] | 31.49 | 0.86343
[84 empty] | 31.48 | 0.86345
[84 empty] | 31.48 | 0.86344
[84 empty] | 31.49 | 0.86348
[84 empty] | 31.48 | 0.86345
[84 empty] | 31.48 | 0.86344
[84 empty] | 31.48 | 0.86343
[84 empty] | 31.48 | 0.86343
[84 empty] | 31.49 | 0.86343
[84 empty] | 31.5 | 0.86343
[84 empty] | 31.49 | 0.86343
[84 empty] | 31.5 | 0.86343
[84 empty] | 31.48 | 0.86343
[84 empty] | 31.5 | 0.86343
[84 empty] | 31.47 | 0.86343
[84 empty] | 31.5 | 0.86343
[84 empty] | 31.48 | 0.86343
[84 empty] | 31.49 | 0.86343
[84 empty] | 31.47 | 0.86343
[84 empty] | 31.48 | 0.86343
[84 empty] | 31.49 | 0.86343
[84 empty] | 31.49 | 0.86343
[84 empty] | 31.48 | 0.86343
[84 empty] | 31.47 | 0.86343
[84 empty] | 31.48 | 0.86343
[84 empty] | 31.49 | 0.86343
[84 empty] | 31.48 | 0.86343
[84 empty] | 31.48 | 0.86343
[84 empty] | 31.48 | 0.86343
[84 empty] | 31.49 | 0.86343
[84 empty] | 31.48 | 0.86343
[84 empty] | 31.48 | 0.86343
[84 empty] | 31.48 | 0.86343
[84 empty] | 31.48 | 0.86343
[84 empty] | 31.49 | 0.86343
[84 empty] | 31.49 | 0.86343
[84 empty] | 31.49 | 0.86343
[84 empty] | 31.49 | 0.86343
[84 empty] | 31.48 | 0.86343
[84 empty] | 31.48 | 0.86343
[84 empty] | 31.5 | 0.86343
[84 empty] | 31.49 | 0.86343
[84 empty] | 31.5 | 0.86343
[84 empty] | 31.49 | 0.86348
[84 empty] | 31.48 | 0.86344
[84 empty] | 31.46 | 0.8635
[84 empty] | 31.49 | 0.86344
[84 empty] | 31.46 | 0.86343
[84 empty] | 31.46 | 0.86343
[84 empty] | 31.46 | 0.86343
[84 empty] | 31.47 | 0.86343
[84 empty] | 31.46 | 0.86343
[84 empty] | 31.49 | 0.86343
[84 empty] | 31.47 | 0.86343
[84 empty] | 31.46 | 0.86343
[84 empty] | 31.46 | 0.86343
[84 empty] | 31.46 | 0.86343
[84 empty] | 31.47 | 0.86343
[84 empty] | 31.47 | 0.86343
[84 empty] | 31.46 | 0.86343
[84 empty] | 31.47 | 0.86343
[84 empty] | 31.47 | 0.86345
[84 empty] | 31.47 | 0.86344
[84 empty] | 31.47 | 0.86343
[84 empty] | 31.48 | 0.86343
[84 empty] | 31.47 | 0.86343
[84 empty] | 31.46 | 0.86343
[84 empty] | 31.47 | 0.86343
[84 empty] | 31.47 | 0.86343
[84 empty] | 31.47 | 0.86343
[84 empty] | 31.46 | 0.86343
[84 empty] | 31.47 | 0.86343
[84 empty] | 31.46 | 0.86343
[84 empty] | 31.46 | 0.86343
[84 empty] | 31.47 | 0.86343
[84 empty] | 31.48 | 0.86343
[84 empty] | 31.47 | 0.86343
[84 empty] | 31.45 | 0.86343
[84 empty] | 31.47 | 0.86343
[84 empty] | 31.45 | 0.86343
[84 empty] | 31.46 | 0.86343
[84 empty] | 31.46 | 0.86343
[84 empty] | 31.47 | 0.86343
[84 empty] | 31.47 | 0.86343
[84 empty] | 31.47 | 0.86343
[84 empty] | 31.47 | 0.86343
[84 empty] | 31.47 | 0.86345
[84 empty] | 31.45 | 0.86343
[84 empty] | 31.46 | 0.86343
[84 empty] | 31.47 | 0.86343
[84 empty] | 31.45 | 0.86343
[84 empty] | 31.45 | 0.86345
[84 empty] | 31.46 | 0.86349
[84 empty] | 31.45 | 0.86344
[84 empty] | 31.45 | 0.86343
[84 empty] | 31.45 | 0.86343
[84 empty] | 31.46 | 0.86343
[84 empty] | 31.46 | 0.86343
[84 empty] | 31.46 | 0.86343
[84 empty] | 31.45 | 0.86343
[84 empty] | 31.45 | 0.86343
[84 empty] | 31.44 | 0.86343
[84 empty] | 31.45 | 0.86345
[84 empty] | 31.45 | 0.86343
[84 empty] | 31.45 | 0.86343
[84 empty] | 31.46 | 0.86343
[84 empty] | 31.45 | 0.86343
[84 empty] | 31.45 | 0.86343
[84 empty] | 31.45 | 0.86343
[84 empty] | 31.45 | 0.86343
[84 empty] | 31.45 | 0.86343
[84 empty] | 31.46 | 0.86348
[84 empty] | 31.45 | 0.86344
[84 empty] | 31.46 | 0.86343
[84 empty] | 31.45 | 0.86343
[84 empty] | 31.45 | 0.86343
[84 empty] | 31.45 | 0.86343
[84 empty] | 31.45 | 0.86343
[84 empty] | 31.44 | 0.86343
[84 empty] | 31.44 | 0.86343
[84 empty] | 31.46 | 0.86347
[84 empty] | 31.44 | 0.86344
[84 empty] | 31.45 | 0.86347
[84 empty] | 31.45 | 0.86347
[84 empty] | 31.45 | 0.86344
[84 empty] | 31.45 | 0.86343
[84 empty] | 31.46 | 0.86343
[84 empty] | 31.45 | 0.86345
[84 empty] | 31.45 | 0.86343
[84 empty] | 31.45 | 0.86343
[84 empty] | 31.44 | 0.86347
[84 empty] | 31.45 | 0.86344
[84 empty] | 31.45 | 0.86348
[84 empty] | 31.44 | 0.86344
[84 empty] | 31.45 | 0.86343
[84 empty] | 31.44 | 0.86343
[84 empty] | 31.44 | 0.86343
[84 empty] | 31.45 | 0.86343
[84 empty] | 31.45 | 0.86343
[84 empty] | 31.44 | 0.86343
[84 empty] | 31.44 | 0.86343
[84 empty] | 31.44 | 0.86343
[84 empty] | 31.44 | 0.86343
[84 empty] | 31.45 | 0.86343
[84 empty] | 31.44 | 0.86343
[84 empty] | 31.43 | 0.86343
[84 empty] | 31.43 | 0.86343
[84 empty] | 31.44 | 0.86343
[84 empty] | 31.45 | 0.86343
[84 empty] | 31.45 | 0.86343
[84 empty] | 31.44 | 0.86343
[84 empty] | 31.45 | 0.86343
[84 empty] | 31.44 | 0.86343
[84 empty] | 31.43 | 0.86343
[84 empty] | 31.43 | 0.86343
[84 empty] | 31.43 | 0.86343
[84 empty] | 31.41 | 0.86343
[84 empty] | 31.43 | 0.86343
[84 empty] | 31.43 | 0.86348
[84 empty] | 31.43 | 0.86344
[84 empty] | 31.43 | 0.86345
[84 empty] | 31.44 | 0.86344
[84 empty] | 31.43 | 0.86343
[84 empty] | 31.43 | 0.86343
[84 empty] | 31.43 | 0.86343
[84 empty] | 31.45 | 0.86343
[84 empty] | 31.44 | 0.86343
[84 empty] | 31.44 | 0.86343
[84 empty] | 31.43 | 0.86343
[84 empty] | 31.45 | 0.86343
[84 empty] | 31.43 | 0.86343
[84 empty] | 31.43 | 0.86343
[84 empty] | 31.43 | 0.86343
[84 empty] | 31.43 | 0.86343
[84 empty] | 31.43 | 0.86343
[84 empty] | 31.42 | 0.86343
[84 empty] | 31.43 | 0.86343
[84 empty] | 31.42 | 0.86343
[84 empty] | 31.42 | 0.86343
[84 empty] | 31.43 | 0.8635
[84 empty] | 31.42 | 0.86344
[84 empty] | 31.43 | 0.86343
[84 empty] | 31.42 | 0.86345
[84 empty] | 31.43 | 0.86343
[84 empty] | 31.43 | 0.86343
[84 empty] | 31.42 | 0.86343
[84 empty] | 31.44 | 0.86343
[84 empty] | 31.43 | 0.86343
[84 empty] | 31.44 | 0.86343
[84 empty] | 31.44 | 0.86343
[84 empty] | 31.42 | 0.86343
[84 empty] | 31.42 | 0.86343
[84 empty] | 31.42 | 0.86343
[84 empty] | 31.43 | 0.86343
[84 empty] | 31.4 | 0.86343
[84 empty] | 31.42 | 0.86343
[84 empty] | 31.42 | 0.86345
[84 empty] | 31.43 | 0.86343
[84 empty] | 31.43 | 0.86343
[84 empty] | 31.42 | 0.86343
[84 empty] | 31.42 | 0.86343
[84 empty] | 31.42 | 0.86343
[84 empty] | 31.42 | 0.86343
[84 empty] | 31.42 | 0.86343
[84 empty] | 31.42 | 0.86343
[84 empty] | 31.42 | 0.86343
[84 empty] | 31.41 | 0.86348
[84 empty] | 31.4 | 0.86344
[84 empty] | 31.41 | 0.86343
[84 empty] | 31.4 | 0.86343
[84 empty] | 31.4 | 0.86343
[84 empty] | 31.41 | 0.86343
[84 empty] | 31.41 | 0.86345
[84 empty] | 31.42 | 0.86343
[84 empty] | 31.41 | 0.86343
[84 empty] | 31.41 | 0.86343
[84 empty] | 31.42 | 0.8635
[84 empty] | 31.41 | 0.86345
[84 empty] | 31.42 | 0.86344
[84 empty] | 31.4 | 0.86345
[84 empty] | 31.4 | 0.86347
[84 empty] | 31.42 | 0.86346
[84 empty] | 31.43 | 0.86344
[84 empty] | 31.41 | 0.86343
[84 empty] | 31.42 | 0.86343
[84 empty] | 31.42 | 0.86344
[84 empty] | 31.39 | 0.86343
[84 empty] | 31.4 | 0.86343
[84 empty] | 31.42 | 0.86343
[84 empty] | 31.41 | 0.86353
[84 empty] | 31.41 | 0.86345
[84 empty] | 31.4 | 0.86343
[84 empty] | 31.41 | 0.86343
[84 empty] | 31.41 | 0.86343
[84 empty] | 31.4 | 0.86343
[84 empty] | 31.41 | 0.86343
[84 empty] | 31.4 | 0.86343
[84 empty] | 31.4 | 0.86343
[84 empty] | 31.4 | 0.86343
[84 empty] | 31.4 | 0.86343
[84 empty] | 31.4 | 0.86343
[84 empty] | 31.41 | 0.86343
[84 empty] | 31.4 | 0.86343
[84 empty] | 31.41 | 0.86343
[84 empty] | 31.41 | 0.86343
[84 empty] | 31.4 | 0.86343
[84 empty] | 31.4 | 0.86343
[84 empty] | 31.4 | 0.86343
[84 empty] | 31.4 | 0.86343
[84 empty] | 31.4 | 0.86343
[84 empty] | 31.39 | 0.86343
[84 empty] | 31.39 | 0.86343
[84 empty] | 31.41 | 0.86343
[84 empty] | 31.39 | 0.86343
[84 empty] | 31.4 | 0.86343
[84 empty] | 31.4 | 0.86348
[84 empty] | 31.41 | 0.86344
[84 empty] | 31.39 | 0.86343
[84 empty] | 31.4 | 0.86343
[84 empty] | 31.4 | 0.86343
[84 empty] | 31.4 | 0.86343
[84 empty] | 31.39 | 0.86345
[84 empty] | 31.4 | 0.86344
[84 empty] | 31.4 | 0.86345
[84 empty] | 31.4 | 0.86344
[84 empty] | 31.39 | 0.86345
[84 empty] | 31.39 | 0.86343
[84 empty] | 31.38 | 0.86343
[84 empty] | 31.38 | 0.86343
[84 empty] | 31.39 | 0.86343
[84 empty] | 31.38 | 0.86343
[84 empty] | 31.38 | 0.86343
[84 empty] | 31.38 | 0.86343
[84 empty] | 31.39 | 0.86343
[84 empty] | 31.39 | 0.86348
[84 empty] | 31.38 | 0.86344
[84 empty] | 31.39 | 0.86348
[84 empty] | 31.39 | 0.86344
[84 empty] | 31.4 | 0.86346
[84 empty] | 31.39 | 0.86344
[84 empty] | 31.4 | 0.86343
[84 empty] | 31.38 | 0.86343
[84 empty] | 31.39 | 0.86343
[84 empty] | 31.38 | 0.86343
[84 empty] | 31.39 | 0.86346
[84 empty] | 31.38 | 0.86344
[84 empty] | 31.38 | 0.86343
[84 empty] | 31.4 | 0.86348
[84 empty] | 31.39 | 0.86344
[84 empty] | 31.38 | 0.86346
[84 empty] | 31.37 | 0.86344
[84 empty] | 31.37 | 0.86343
[84 empty] | 31.37 | 0.86343
[84 empty] | 31.37 | 0.86343
[84 empty] | 31.38 | 0.86348
[84 empty] | 31.39 | 0.86344
[84 empty] | 31.39 | 0.86343
[84 empty] | 31.39 | 0.86343
[84 empty] | 31.38 | 0.86343
[84 empty] | 31.37 | 0.86343
[84 empty] | 31.39 | 0.86343
[84 empty] | 31.38 | 0.86347
[84 empty] | 31.39 | 0.86344
[84 empty] | 31.38 | 0.86343
[84 empty] | 31.38 | 0.86343
[84 empty] | 31.37 | 0.86343
[84 empty] | 31.38 | 0.86343
[84 empty] | 31.38 | 0.86343
[84 empty] | 31.39 | 0.86343
[84 empty] | 31.38 | 0.86343
[84 empty] | 31.37 | 0.86343
[84 empty] | 31.38 | 0.86343
[84 empty] | 31.38 | 0.86343
[84 empty] | 31.38 | 0.86343
[84 empty] | 31.39 | 0.86343
[84 empty] | 31.38 | 0.86343
[84 empty] | 31.38 | 0.86347
[84 empty] | 31.38 | 0.86349
[84 empty] | 31.39 | 0.86344
[84 empty] | 31.38 | 0.86345
[84 empty] | 31.38 | 0.86344
[84 empty] | 31.38 | 0.86346
[84 empty] | 31.39 | 0.86345
[84 empty] | 31.38 | 0.86344
[84 empty] | 31.37 | 0.86346
[84 empty] | 31.37 | 0.86344
[84 empty] | 31.37 | 0.86343
[84 empty] | 31.39 | 0.86345
[84 empty] | 31.38 | 0.86344
[84 empty] | 31.39 | 0.86343
[84 empty] | 31.36 | 0.86343
[84 empty] | 31.36 | 0.86343
[84 empty] | 31.36 | 0.86343
[84 empty] | 31.36 | 0.86343
[84 empty] | 31.37 | 0.86343
[84 empty] | 31.36 | 0.86343
[84 empty] | 31.36 | 0.86343
[84 empty] | 31.37 | 0.86343
[84 empty] | 31.38 | 0.86343
[84 empty] | 31.38 | 0.86343
[84 empty] | 31.37 | 0.86343
[84 empty] | 31.38 | 0.86343
[84 empty] | 31.37 | 0.86343
[84 empty] | 31.37 | 0.86344
[84 empty] | 31.36 | 0.86344
[84 empty] | 31.36 | 0.86343
[84 empty] | 31.37 | 0.86343
[84 empty] | 31.36 | 0.86343
[84 empty] | 31.38 | 0.86343
[84 empty] | 31.38 | 0.86343
[84 empty] | 31.37 | 0.86344
[84 empty] | 31.36 | 0.86343
[84 empty] | 31.39 | 0.86343
[84 empty] | 31.37 | 0.86343
[84 empty] | 31.38 | 0.86343
[84 empty] | 31.38 | 0.86343
[84 empty] | 31.37 | 0.86343
[84 empty] | 31.36 | 0.86343
[84 empty] | 31.35 | 0.86343
[84 empty] | 31.35 | 0.86351
[84 empty] | 31.37 | 0.86345
[84 empty] | 31.36 | 0.86344
[84 empty] | 31.37 | 0.86354
[84 empty] | 31.36 | 0.86345
[84 empty] | 31.35 | 0.86343
[84 empty] | 31.35 | 0.86343
[84 empty] | 31.35 | 0.86346
[84 empty] | 31.35 | 0.86344
[84 empty] | 31.36 | 0.86343
[84 empty] | 31.36 | 0.86343
[84 empty] | 31.37 | 0.86345
[84 empty] | 31.35 | 0.86343
[84 empty] | 31.37 | 0.86343
[84 empty] | 31.36 | 0.86343
[84 empty] | 31.36 | 0.86343
[84 empty] | 31.36 | 0.86343
[84 empty] | 31.37 | 0.86343
[84 empty] | 31.36 | 0.86343
[84 empty] | 31.37 | 0.86343
[84 empty] | 31.36 | 0.86343
[84 empty] | 31.35 | 0.86343
[84 empty] | 31.35 | 0.86343
[84 empty] | 31.34 | 0.86343
[84 empty] | 31.35 | 0.86343
[84 empty] | 31.33 | 0.86343
[84 empty] | 31.35 | 0.86343
[84 empty] | 31.35 | 0.86343
[84 empty] | 31.35 | 0.86343
[84 empty] | 31.35 | 0.86348
[84 empty] | 31.34 | 0.86347
[84 empty] | 31.35 | 0.86344
[84 empty] | 31.35 | 0.86343
[84 empty] | 31.35 | 0.86343
[84 empty] | 31.35 | 0.86346
[84 empty] | 31.35 | 0.86344
[84 empty] | 31.36 | 0.86349
[84 empty] | 31.34 | 0.86344
[84 empty] | 31.34 | 0.86343
[84 empty] | 31.36 | 0.86343
[84 empty] | 31.34 | 0.86343
[84 empty] | 31.37 | 0.86347
[84 empty] | 31.34 | 0.86344
[84 empty] | 31.35 | 0.86343
[84 empty] | 31.36 | 0.86346
[84 empty] | 31.34 | 0.86344
[84 empty] | 31.35 | 0.86343
[84 empty] | 31.36 | 0.86345
[84 empty] | 31.35 | 0.86343
[84 empty] | 31.35 | 0.86343
[84 empty] | 31.35 | 0.86345
[84 empty] | 31.35 | 0.86344
[84 empty] | 31.35 | 0.86343
[84 empty] | 31.36 | 0.86347
[84 empty] | 31.34 | 0.86347
[84 empty] | 31.35 | 0.86344
[84 empty] | 31.34 | 0.86343
[84 empty] | 31.34 | 0.86347
[84 empty] | 31.33 | 0.86346
[84 empty] | 31.33 | 0.86344
[84 empty] | 31.34 | 0.86347
[84 empty] | 31.36 | 0.86344
[84 empty] | 31.34 | 0.86343
[84 empty] | 31.34 | 0.86343
[84 empty] | 31.34 | 0.86343
[84 empty] | 31.34 | 0.86348
[84 empty] | 31.34 | 0.86344
[84 empty] | 31.34 | 0.86343
[84 empty] | 31.34 | 0.86343
[84 empty] | 31.34 | 0.86343
[84 empty] | 31.34 | 0.86346
[84 empty] | 31.35 | 0.86344
[84 empty] | 31.33 | 0.86343
[84 empty] | 31.34 | 0.86343
[84 empty] | 31.33 | 0.86345
[84 empty] | 31.34 | 0.86343
[84 empty] | 31.35 | 0.86343
[84 empty] | 31.33 | 0.86343
[84 empty] | 31.33 | 0.86343
[84 empty] | 31.33 | 0.86343
[84 empty] | 31.33 | 0.86343
[84 empty] | 31.33 | 0.86344
[84 empty] | 31.33 | 0.86343
[84 empty] | 31.33 | 0.86346
[84 empty] | 31.33 | 0.86344
[84 empty] | 31.31 | 0.86343
[84 empty] | 31.32 | 0.86343
[84 empty] | 31.33 | 0.86343
[84 empty] | 31.32 | 0.86343
[84 empty] | 31.33 | 0.86343
[84 empty] | 31.32 | 0.86345
[84 empty] | 31.34 | 0.86344
[84 empty] | 31.34 | 0.86345
[84 empty] | 31.34 | 0.86343
[84 empty] | 31.33 | 0.86343
[84 empty] | 31.35 | 0.86346
[84 empty] | 31.34 | 0.86346
[84 empty] | 31.32 | 0.86344
[84 empty] | 31.32 | 0.86345
[84 empty] | 31.32 | 0.86343
[84 empty] | 31.33 | 0.86343
[84 empty] | 31.31 | 0.86343
[84 empty] | 31.32 | 0.86343
[84 empty] | 31.32 | 0.86343
[84 empty] | 31.32 | 0.86343
[84 empty] | 31.32 | 0.86345
[84 empty] | 31.32 | 0.86343
[84 empty] | 31.32 | 0.86344
[84 empty] | 31.33 | 0.86343
[84 empty] | 31.33 | 0.86343
[84 empty] | 31.32 | 0.86343
[84 empty] | 31.31 | 0.86345
[84 empty] | 31.32 | 0.86343
[84 empty] | 31.33 | 0.86343
[84 empty] | 31.32 | 0.86343
[84 empty] | 31.32 | 0.86345
[84 empty] | 31.31 | 0.86349
[84 empty] | 31.32 | 0.86344
[84 empty] | 31.31 | 0.86343
[84 empty] | 31.3 | 0.86343
[84 empty] | 31.31 | 0.86345
[84 empty] | 31.32 | 0.86343
[84 empty] | 31.31 | 0.86344
[84 empty] | 31.32 | 0.86343
[84 empty] | 31.32 | 0.86343
[84 empty] | 31.31 | 0.86343
[84 empty] | 31.3 | 0.86343
[84 empty] | 31.31 | 0.86347
[84 empty] | 31.3 | 0.86344
[84 empty] | 31.31 | 0.86347
[84 empty] | 31.31 | 0.86344
[84 empty] | 31.31 | 0.86345
[84 empty] | 31.3 | 0.86343
[84 empty] | 31.29 | 0.86343
[84 empty] | 31.31 | 0.86345
[84 empty] | 31.3 | 0.86343
[84 empty] | 31.31 | 0.86343
[84 empty] | 31.3 | 0.86343
[84 empty] | 31.3 | 0.86343
[84 empty] | 31.3 | 0.86343
[84 empty] | 31.3 | 0.86346
[84 empty] | 31.3 | 0.86344
[84 empty] | 31.29 | 0.86343
[84 empty] | 31.3 | 0.86345
[84 empty] | 31.3 | 0.86346
[84 empty] | 31.3 | 0.86344
[84 empty] | 31.31 | 0.86345
[84 empty] | 31.31 | 0.86343
[84 empty] | 31.3 | 0.86343
[84 empty] | 31.3 | 0.86343
[84 empty] | 31.31 | 0.86343
[84 empty] | 31.31 | 0.86348
[84 empty] | 31.31 | 0.86344
[84 empty] | 31.31 | 0.86343
[84 empty] | 31.31 | 0.86343
[84 empty] | 31.3 | 0.86343
[84 empty] | 31.31 | 0.86343
[84 empty] | 31.31 | 0.86343
[84 empty] | 31.3 | 0.86343
[84 empty] | 31.3 | 0.86345
[84 empty] | 31.31 | 0.86343
[84 empty] | 31.29 | 0.86343
[84 empty] | 31.3 | 0.86343
[84 empty] | 31.29 | 0.86343
[84 empty] | 31.3 | 0.86343
[84 empty] | 31.3 | 0.86346
[84 empty] | 31.29 | 0.86344
[84 empty] | 31.29 | 0.86345
[84 empty] | 31.3 | 0.86346
[84 empty] | 31.3 | 0.86346
[84 empty] | 31.3 | 0.86344
[84 empty] | 31.3 | 0.86343
[84 empty] | 31.3 | 0.86348
[84 empty] | 31.29 | 0.86344
[84 empty] | 31.29 | 0.86343
[84 empty] | 31.29 | 0.86343
[84 empty] | 31.3 | 0.86343
[84 empty] | 31.29 | 0.86343
[84 empty] | 31.29 | 0.8635
[84 empty] | 31.29 | 0.86344
[84 empty] | 31.3 | 0.86343
[84 empty] | 31.29 | 0.86343
[84 empty] | 31.29 | 0.86343
[84 empty] | 31.28 | 0.86346
[84 empty] | 31.29 | 0.86357
[84 empty] | 31.3 | 0.86351
[84 empty] | 31.29 | 0.86345
[84 empty] | 31.3 | 0.86343
[84 empty] | 31.29 | 0.86343
[84 empty] | 31.28 | 0.86343
[84 empty] | 31.3 | 0.86354
[84 empty] | 31.29 | 0.86345
[84 empty] | 31.3 | 0.86343
[84 empty] | 31.29 | 0.86347
[84 empty] | 31.28 | 0.86347
[84 empty] | 31.28 | 0.86345
[84 empty] | 31.28 | 0.86343
[84 empty] | 31.29 | 0.86343
[84 empty] | 31.29 | 0.86347
[84 empty] | 31.29 | 0.86346
[84 empty] | 31.29 | 0.86344
[84 empty] | 31.28 | 0.86343
[84 empty] | 31.27 | 0.86343
[84 empty] | 31.26 | 0.86343
[84 empty] | 31.28 | 0.86343
[84 empty] | 31.29 | 0.86343
[84 empty] | 31.29 | 0.86343
[84 empty] | 31.27 | 0.86345
[84 empty] | 31.29 | 0.86344
[84 empty] | 31.29 | 0.86343
[84 empty] | 31.27 | 0.86343
[84 empty] | 31.28 | 0.86343
[84 empty] | 31.29 | 0.86343
[84 empty] | 31.28 | 0.86343
[84 empty] | 31.28 | 0.86348
[84 empty] | 31.28 | 0.86353
[84 empty] | 31.29 | 0.86349
[84 empty] | 31.28 | 0.86344
[84 empty] | 31.28 | 0.86343
[84 empty] | 31.28 | 0.86345
[84 empty] | 31.28 | 0.86348
[84 empty] | 31.27 | 0.86348
[84 empty] | 31.28 | 0.86344
[84 empty] | 31.28 | 0.86343
[84 empty] | 31.28 | 0.86348
[84 empty] | 31.27 | 0.86344
[84 empty] | 31.26 | 0.86343
[84 empty] | 31.25 | 0.86343
[84 empty] | 31.27 | 0.86343
[84 empty] | 31.27 | 0.86345
[84 empty] | 31.25 | 0.86343
[84 empty] | 31.27 | 0.86343
[84 empty] | 31.27 | 0.86343
[84 empty] | 31.27 | 0.86343
[84 empty] | 31.28 | 0.86343
[84 empty] | 31.26 | 0.86343
[84 empty] | 31.27 | 0.86343
[84 empty] | 31.27 | 0.86343
[84 empty] | 31.27 | 0.86343
[84 empty] | 31.28 | 0.86343
[84 empty] | 31.27 | 0.86343
[84 empty] | 31.26 | 0.86343
[84 empty] | 31.27 | 0.86343
[84 empty] | 31.28 | 0.86343
[84 empty] | 31.27 | 0.86343
[84 empty] | 31.27 | 0.86343
[84 empty] | 31.25 | 0.86343
[84 empty] | 31.26 | 0.86363
[84 empty] | 31.27 | 0.86353
[84 empty] | 31.26 | 0.86345
[84 empty] | 31.26 | 0.86343
[84 empty] | 31.27 | 0.86343
[84 empty] | 31.27 | 0.86343
[84 empty] | 31.26 | 0.86346
[84 empty] | 31.26 | 0.86344
[84 empty] | 31.26 | 0.86343
[84 empty] | 31.27 | 0.86343
[84 empty] | 31.25 | 0.86343
[84 empty] | 31.27 | 0.86346
[84 empty] | 31.26 | 0.86344
[84 empty] | 31.26 | 0.86343
[84 empty] | 31.27 | 0.86347
[84 empty] | 31.27 | 0.86347
[84 empty] | 31.26 | 0.86344
[84 empty] | 31.25 | 0.86343
[84 empty] | 31.25 | 0.86344
[84 empty] | 31.26 | 0.86345
[84 empty] | 31.26 | 0.86344
[84 empty] | 31.25 | 0.86343
[84 empty] | 31.25 | 0.86343
[84 empty] | 31.25 | 0.86343
[84 empty] | 31.25 | 0.86343
[84 empty] | 31.25 | 0.86343
[84 empty] | 31.25 | 0.86343
[84 empty] | 31.26 | 0.86343
[84 empty] | 31.25 | 0.86344
[84 empty] | 31.24 | 0.86343
[84 empty] | 31.25 | 0.86343
[84 empty] | 31.26 | 0.86343
[84 empty] | 31.25 | 0.86345
[84 empty] | 31.26 | 0.86344
[84 empty] | 31.26 | 0.86343
[84 empty] | 31.27 | 0.86343
[84 empty] | 31.26 | 0.86343
[84 empty] | 31.25 | 0.86351
[84 empty] | 31.24 | 0.86344
[84 empty] | 31.25 | 0.86344
[84 empty] | 31.25 | 0.86343
[84 empty] | 31.26 | 0.86343
[84 empty] | 31.25 | 0.86343
[84 empty] | 31.25 | 0.86343
[84 empty] | 31.23 | 0.86343
[84 empty] | 31.25 | 0.86343
[84 empty] | 31.26 | 0.86345
[84 empty] | 31.23 | 0.86343
[84 empty] | 31.25 | 0.86347
[84 empty] | 31.24 | 0.86348
[84 empty] | 31.24 | 0.86348
[84 empty] | 31.25 | 0.86344
[84 empty] | 31.26 | 0.86343
[84 empty] | 31.23 | 0.86343
[84 empty] | 31.26 | 0.86343
[84 empty] | 31.24 | 0.86346
[84 empty] | 31.24 | 0.86346
[84 empty] | 31.24 | 0.86347
[84 empty] | 31.26 | 0.86344
[84 empty] | 31.25 | 0.86343
[84 empty] | 31.24 | 0.86344
[84 empty] | 31.24 | 0.86343
[84 empty] | 31.23 | 0.86343
[84 empty] | 31.25 | 0.86343
[84 empty] | 31.23 | 0.86343
[84 empty] | 31.23 | 0.86343
[84 empty] | 31.23 | 0.86343
[84 empty] | 31.23 | 0.86343
[84 empty] | 31.25 | 0.86343
[84 empty] | 31.24 | 0.86346
[84 empty] | 31.23 | 0.86344
[84 empty] | 31.24 | 0.86346
[84 empty] | 31.23 | 0.86346
[84 empty] | 31.23 | 0.86344
[84 empty] | 31.24 | 0.86343
[84 empty] | 31.22 | 0.86343
[84 empty] | 31.23 | 0.86348
[84 empty] | 31.23 | 0.86344
[84 empty] | 31.24 | 0.86351
[84 empty] | 31.23 | 0.86345
[84 empty] | 31.23 | 0.86343
[84 empty] | 31.25 | 0.86343
[84 empty] | 31.23 | 0.86343
[84 empty] | 31.23 | 0.86343
[84 empty] | 31.22 | 0.86345
[84 empty] | 31.22 | 0.86343
[84 empty] | 31.23 | 0.86348
[84 empty] | 31.23 | 0.86344
[84 empty] | 31.23 | 0.86343
[84 empty] | 31.23 | 0.86343
[84 empty] | 31.23 | 0.86348
[84 empty] | 31.22 | 0.86344
[84 empty] | 31.22 | 0.86343
[84 empty] | 31.22 | 0.86343
[84 empty] | 31.22 | 0.86343
[84 empty] | 31.24 | 0.86343
[84 empty] | 31.24 | 0.86343
[84 empty] | 31.23 | 0.8635
[84 empty] | 31.22 | 0.86344
[84 empty] | 31.22 | 0.86346
[84 empty] | 31.2 | 0.86344
[84 empty] | 31.21 | 0.86343
[84 empty] | 31.22 | 0.86343
[84 empty] | 31.22 | 0.86343
[84 empty] | 31.22 | 0.86345
[84 empty] | 31.21 | 0.86343
[84 empty] | 31.22 | 0.86343
[84 empty] | 31.22 | 0.86346
[84 empty] | 31.22 | 0.86357
[84 empty] | 31.22 | 0.86345
[84 empty] | 31.2 | 0.86344
[84 empty] | 31.21 | 0.86343
[84 empty] | 31.22 | 0.86343
[84 empty] | 31.22 | 0.86343
[84 empty] | 31.21 | 0.86364
[84 empty] | 31.21 | 0.86352
[84 empty] | 31.22 | 0.8635
[84 empty] | 31.22 | 0.86344
[84 empty] | 31.21 | 0.86343
[84 empty] | 31.22 | 0.86343
[84 empty] | 31.21 | 0.86343
[84 empty] | 31.22 | 0.86343
[84 empty] | 31.22 | 0.86343
[84 empty] | 31.21 | 0.86343
[84 empty] | 31.22 | 0.86343
[84 empty] | 31.2 | 0.86348
[84 empty] | 31.21 | 0.86344
[84 empty] | 31.22 | 0.86343
[84 empty] | 31.21 | 0.86343
[84 empty] | 31.22 | 0.86343
[84 empty] | 31.22 | 0.86343
[84 empty] | 31.22 | 0.86345
[84 empty] | 31.21 | 0.86343
[84 empty] | 31.22 | 0.86344
[84 empty] | 31.22 | 0.86343
[84 empty] | 31.2 | 0.86348
[84 empty] | 31.21 | 0.86344
[84 empty] | 31.22 | 0.86357
[84 empty] | 31.23 | 0.86353
[84 empty] | 31.22 | 0.86345
[84 empty] | 31.21 | 0.86363
[84 empty] | 31.23 | 0.86355
[84 empty] | 31.22 | 0.86345
[84 empty] | 31.2 | 0.86345
[84 empty] | 31.21 | 0.86343
[84 empty] | 31.19 | 0.86343
[84 empty] | 31.2 | 0.86343
[84 empty] | 31.22 | 0.86343
[84 empty] | 31.19 | 0.86343
[84 empty] | 31.2 | 0.86343
[84 empty] | 31.21 | 0.86343
[84 empty] | 31.19 | 0.86343
[84 empty] | 31.21 | 0.86343
[84 empty] | 31.19 | 0.86346
[84 empty] | 31.2 | 0.86345
[84 empty] | 31.2 | 0.86345
[84 empty] | 31.19 | 0.86343
[84 empty] | 31.18 | 0.86343
[84 empty] | 31.19 | 0.86347
[84 empty] | 31.19 | 0.86344
[84 empty] | 31.2 | 0.86343
[84 empty] | 31.21 | 0.86346
[84 empty] | 31.21 | 0.86344
[84 empty] | 31.2 | 0.86343
[84 empty] | 31.19 | 0.8636
[84 empty] | 31.2 | 0.86351
[84 empty] | 31.19 | 0.86344
[84 empty] | 31.18 | 0.86343
[84 empty] | 31.2 | 0.86343
[84 empty] | 31.19 | 0.86345
[84 empty] | 31.19 | 0.86349
[84 empty] | 31.2 | 0.86344
[84 empty] | 31.19 | 0.86364
[84 empty] | 31.18 | 0.86349
[84 empty] | 31.18 | 0.86344
[84 empty] | 31.18 | 0.86343
[84 empty] | 31.2 | 0.86343
[84 empty] | 31.18 | 0.86357
[84 empty] | 31.19 | 0.86364
[84 empty] | 31.19 | 0.86351
[84 empty] | 31.2 | 0.86345
[84 empty] | 31.19 | 0.86343
[84 empty] | 31.19 | 0.86346
[84 empty] | 31.18 | 0.86366
[84 empty] | 31.19 | 0.86348
[84 empty] | 31.2 | 0.86344
[84 empty] | 31.18 | 0.86343
[84 empty] | 31.18 | 0.86348
[84 empty] | 31.18 | 0.86344
[84 empty] | 31.18 | 0.86346
[84 empty] | 31.19 | 0.86362
[84 empty] | 31.19 | 0.86372
[84 empty] | 31.18 | 0.86352
[84 empty] | 31.18 | 0.86348
[84 empty] | 31.18 | 0.86344
[84 empty] | 31.17 | 0.86343
[84 empty] | 31.18 | 0.86346
[84 empty] | 31.17 | 0.86344
[84 empty] | 31.18 | 0.86343
[84 empty] | 31.17 | 0.86344
[84 empty] | 31.18 | 0.86343
[84 empty] | 31.18 | 0.86343
[84 empty] | 31.18 | 0.86347
[84 empty] | 31.19 | 0.86344
[84 empty] | 31.18 | 0.86343
[84 empty] | 31.18 | 0.86343
[84 empty] | 31.17 | 0.86348
[84 empty] | 31.18 | 0.86344
[84 empty] | 31.16 | 0.8637
[84 empty] | 31.17 | 0.86361
[84 empty] | 31.16 | 0.86346
[84 empty] | 31.17 | 0.86344
[84 empty] | 31.16 | 0.86364
[84 empty] | 31.17 | 0.86346
[84 empty] | 31.18 | 0.86344
[84 empty] | 31.19 | 0.86343
[84 empty] | 31.17 | 0.86348
[84 empty] | 31.18 | 0.86345
[84 empty] | 31.18 | 0.86344
[84 empty] | 31.17 | 0.86343
[84 empty] | 31.18 | 0.86343
[84 empty] | 31.17 | 0.86343
[84 empty] | 31.17 | 0.86343
[84 empty] | 31.17 | 0.86343
[84 empty] | 31.17 | 0.86344
[84 empty] | 31.17 | 0.86343
[84 empty] | 31.17 | 0.86343
[84 empty] | 31.17 | 0.86343
[84 empty] | 31.17 | 0.86343
[84 empty] | 31.17 | 0.86353
[84 empty] | 31.16 | 0.86353
[84 empty] | 31.17 | 0.86349
[84 empty] | 31.17 | 0.86369
[84 empty] | 31.16 | 0.86347
[84 empty] | 31.17 | 0.86344
[84 empty] | 31.17 | 0.86343
[84 empty] | 31.16 | 0.86343
[84 empty] | 31.17 | 0.86347
[84 empty] | 31.16 | 0.86344
[84 empty] | 31.15 | 0.86343
[84 empty] | 31.15 | 0.86345
[84 empty] | 31.15 | 0.86343
[84 empty] | 31.16 | 0.86343
[84 empty] | 31.16 | 0.86343
[84 empty] | 31.15 | 0.86343
[84 empty] | 31.15 | 0.86363
[84 empty] | 31.15 | 0.86354
[84 empty] | 31.15 | 0.86347
[84 empty] | 31.16 | 0.86344
[84 empty] | 31.17 | 0.86343
[84 empty] | 31.16 | 0.86343
[84 empty] | 31.16 | 0.86343
[84 empty] | 31.16 | 0.86343
[84 empty] | 31.15 | 0.86343
[84 empty] | 31.15 | 0.86343
[84 empty] | 31.17 | 0.86343
[84 empty] | 31.15 | 0.86343
[84 empty] | 31.14 | 0.86343
[84 empty] | 31.16 | 0.86346
[84 empty] | 31.16 | 0.86344
[84 empty] | 31.17 | 0.86344
[84 empty] | 31.15 | 0.86343
[84 empty] | 31.15 | 0.86343
[84 empty] | 31.15 | 0.86345
[84 empty] | 31.16 | 0.86344
[84 empty] | 31.17 | 0.86357
[84 empty] | 31.16 | 0.86356
[84 empty] | 31.14 | 0.86345
[84 empty] | 31.15 | 0.86344
[84 empty] | 31.15 | 0.86354
[84 empty] | 31.15 | 0.86345
[84 empty] | 31.15 | 0.86366
[84 empty] | 31.16 | 0.86348
[84 empty] | 31.15 | 0.86344
[84 empty] | 31.14 | 0.86343
[84 empty] | 31.16 | 0.86343
[84 empty] | 31.15 | 0.86343
[84 empty] | 31.16 | 0.86343
[84 empty] | 31.15 | 0.86343
[84 empty] | 31.17 | 0.86343
[84 empty] | 31.16 | 0.86343
[84 empty] | 31.16 | 0.86345
[84 empty] | 31.15 | 0.86344
[84 empty] | 31.15 | 0.86345
[84 empty] | 31.15 | 0.86344
[84 empty] | 31.15 | 0.86343
[84 empty] | 31.15 | 0.86343
[84 empty] | 31.14 | 0.86344
[84 empty] | 31.14 | 0.86345
[84 empty] | 31.15 | 0.86344
[84 empty] | 31.15 | 0.86343
[84 empty] | 31.15 | 0.86343
[84 empty] | 31.14 | 0.86343
[84 empty] | 31.15 | 0.86353
[84 empty] | 31.16 | 0.86345
[84 empty] | 31.15 | 0.86343
[84 empty] | 31.14 | 0.86369
[84 empty] | 31.14 | 0.86347
[84 empty] | 31.14 | 0.86347
[84 empty] | 31.15 | 0.86345
[84 empty] | 31.14 | 0.86343
[84 empty] | 31.14 | 0.86343
[84 empty] | 31.13 | 0.86348
[84 empty] | 31.15 | 0.86344
[84 empty] | 31.14 | 0.8637
[84 empty] | 31.15 | 0.86374
[84 empty] | 31.15 | 0.86356
[84 empty] | 31.15 | 0.86345
[84 empty] | 31.14 | 0.86345
[84 empty] | 31.13 | 0.86343
[84 empty] | 31.14 | 0.86343
[84 empty] | 31.14 | 0.86348
[84 empty] | 31.14 | 0.86344
[84 empty] | 31.14 | 0.86343
[84 empty] | 31.15 | 0.86343
[84 empty] | 31.14 | 0.86346
[84 empty] | 31.14 | 0.86346
[84 empty] | 31.15 | 0.86357
[84 empty] | 31.14 | 0.86351
[84 empty] | 31.13 | 0.86345
[84 empty] | 31.13 | 0.86343
[84 empty] | 31.13 | 0.86343
[84 empty] | 31.13 | 0.86343
[84 empty] | 31.14 | 0.86343
[84 empty] | 31.14 | 0.86344
[84 empty] | 31.12 | 0.86347
[84 empty] | 31.13 | 0.86362
[84 empty] | 31.14 | 0.86349
[84 empty] | 31.14 | 0.86349
[84 empty] | 31.13 | 0.86358
[84 empty] | 31.14 | 0.86345
[84 empty] | 31.12 | 0.86344
[84 empty] | 31.14 | 0.86348
[84 empty] | 31.14 | 0.86371
[84 empty] | 31.15 | 0.86355
[84 empty] | 31.15 | 0.86345
[84 empty] | 31.13 | 0.86343
[84 empty] | 31.13 | 0.86343
[84 empty] | 31.12 | 0.86345
[84 empty] | 31.12 | 0.86345
[84 empty] | 31.14 | 0.86343
[84 empty] | 31.13 | 0.86343
[84 empty] | 31.14 | 0.86343
[84 empty] | 31.13 | 0.86343
[84 empty] | 31.13 | 0.86348
[84 empty] | 31.13 | 0.86371
[84 empty] | 31.15 | 0.86374
[84 empty] | 31.14 | 0.86374
[84 empty] | 31.14 | 0.86355
[84 empty] | 31.14 | 0.86362
[84 empty] | 31.14 | 0.86346
[84 empty] | 31.14 | 0.86368
[84 empty] | 31.13 | 0.86347
[84 empty] | 31.13 | 0.86344
[84 empty] | 31.14 | 0.86362
[84 empty] | 31.13 | 0.86349
[84 empty] | 31.13 | 0.86344
[84 empty] | 31.13 | 0.86343
[84 empty] | 31.12 | 0.86345
[84 empty] | 31.13 | 0.86343
[84 empty] | 31.13 | 0.86353
[84 empty] | 31.13 | 0.86358
[84 empty] | 31.14 | 0.86345
[84 empty] | 31.12 | 0.86344
[84 empty] | 31.13 | 0.86365
[84 empty] | 31.13 | 0.86346
[84 empty] | 31.12 | 0.86364
[84 empty] | 31.13 | 0.86353
[84 empty] | 31.14 | 0.8635
[84 empty] | 31.13 | 0.86354
[84 empty] | 31.13 | 0.86345
[84 empty] | 31.11 | 0.86343
[84 empty] | 31.12 | 0.86343
[84 empty] | 31.13 | 0.86343
[84 empty] | 31.13 | 0.86343
[84 empty] | 31.11 | 0.86343
[84 empty] | 31.13 | 0.86343
[84 empty] | 31.11 | 0.86343
[84 empty] | 31.14 | 0.86343
[84 empty] | 31.13 | 0.86343
[84 empty] | 31.13 | 0.86348
[84 empty] | 31.13 | 0.86361
[84 empty] | 31.12 | 0.86346
[84 empty] | 31.12 | 0.86368
[84 empty] | 31.12 | 0.86348
[84 empty] | 31.11 | 0.86344
[84 empty] | 31.12 | 0.86343
[84 empty] | 31.11 | 0.86343
[84 empty] | 31.12 | 0.86343
[84 empty] | 31.13 | 0.86343
[84 empty] | 31.12 | 0.86343
[84 empty] | 31.11 | 0.86343
[84 empty] | 31.11 | 0.86364
[84 empty] | 31.13 | 0.86346
[84 empty] | 31.13 | 0.86344
[84 empty] | 31.12 | 0.86343
[84 empty] | 31.11 | 0.86347
[84 empty] | 31.12 | 0.86344
[84 empty] | 31.13 | 0.86364
[84 empty] | 31.11 | 0.86373
[84 empty] | 31.1 | 0.86358
[84 empty] | 31.11 | 0.86359
[84 empty] | 31.11 | 0.86345
[84 empty] | 31.11 | 0.86344
[84 empty] | 31.11 | 0.86343
[84 empty] | 31.11 | 0.86345
[84 empty] | 31.1 | 0.86343
[84 empty] | 31.12 | 0.86343
[84 empty] | 31.11 | 0.86343
[84 empty] | 31.11 | 0.86357
[84 empty] | 31.12 | 0.86356
[84 empty] | 31.12 | 0.86367
[84 empty] | 31.11 | 0.86357
[84 empty] | 31.1 | 0.86355
[84 empty] | 31.12 | 0.86345
[84 empty] | 31.11 | 0.86343
[84 empty] | 31.13 | 0.86343
[84 empty] | 31.11 | 0.86343
[84 empty] | 31.11 | 0.86343
[84 empty] | 31.11 | 0.86344
[84 empty] | 31.1 | 0.86343
[84 empty] | 31.12 | 0.86343
[84 empty] | 31.12 | 0.86343
[84 empty] | 31.11 | 0.86344
[84 empty] | 31.1 | 0.86353
[84 empty] | 31.11 | 0.86362
[84 empty] | 31.11 | 0.86346
[84 empty] | 31.1 | 0.86344
[84 empty] | 31.11 | 0.86369
[84 empty] | 31.1 | 0.86347
[84 empty] | 31.11 | 0.86344
[84 empty] | 31.11 | 0.86367
[84 empty] | 31.11 | 0.86348
[84 empty] | 31.1 | 0.86344
[84 empty] | 31.1 | 0.86343
[84 empty] | 31.1 | 0.86345
[84 empty] | 31.11 | 0.86368
[84 empty] | 31.11 | 0.8636
[84 empty] | 31.11 | 0.86346
[84 empty] | 31.11 | 0.86368
[84 empty] | 31.09 | 0.86347
[84 empty] | 31.09 | 0.86367
[84 empty] | 31.1 | 0.86364
[84 empty] | 31.1 | 0.86346
[84 empty] | 31.1 | 0.86344
[84 empty] | 31.11 | 0.86346
[84 empty] | 31.12 | 0.86344
[84 empty] | 31.1 | 0.86343
[84 empty] | 31.1 | 0.86343
[84 empty] | 31.11 | 0.86343
[84 empty] | 31.1 | 0.86365
[84 empty] | 31.1 | 0.8635
[84 empty] | 31.11 | 0.86344
[84 empty] | 31.12 | 0.86343
[84 empty] | 31.1 | 0.86343
[84 empty] | 31.09 | 0.86343
[84 empty] | 31.09 | 0.86348
[84 empty] | 31.1 | 0.86361
[84 empty] | 31.11 | 0.86346
[84 empty] | 31.09 | 0.86344
[84 empty] | 31.1 | 0.86343
[84 empty] | 31.1 | 0.8636
[84 empty] | 31.09 | 0.86354
[84 empty] | 31.1 | 0.86369
[84 empty] | 31.09 | 0.86349
[84 empty] | 31.1 | 0.86344
[84 empty] | 31.11 | 0.86343
[84 empty] | 31.1 | 0.86343
[84 empty] | 31.1 | 0.86343
[84 empty] | 31.1 | 0.86357
[84 empty] | 31.08 | 0.86353
[84 empty] | 31.08 | 0.86345
[84 empty] | 31.08 | 0.86343
[84 empty] | 31.08 | 0.86343
[84 empty] | 31.09 | 0.86343
[84 empty] | 31.09 | 0.86343
[84 empty] | 31.1 | 0.86345
[84 empty] | 31.08 | 0.86343
[84 empty] | 31.09 | 0.86343
[84 empty] | 31.1 | 0.86349
[84 empty] | 31.1 | 0.86344
[84 empty] | 31.07 | 0.86361
[84 empty] | 31.1 | 0.86352
[84 empty] | 31.09 | 0.86345
[84 empty] | 31.08 | 0.86363
[84 empty] | 31.08 | 0.86346
[84 empty] | 31.09 | 0.86347
[84 empty] | 31.09 | 0.86353
[84 empty] | 31.07 | 0.86372
[84 empty] | 31.07 | 0.86374
[84 empty] | 31.07 | 0.86367
[84 empty] | 31.07 | 0.86352
[84 empty] | 31.08 | 0.86353
[84 empty] | 31.09 | 0.86345
[84 empty] | 31.07 | 0.86343
[84 empty] | 31.07 | 0.86343
[84 empty] | 31.09 | 0.86363
[84 empty] | 31.07 | 0.86362
[84 empty] | 31.08 | 0.86372
[84 empty] | 31.09 | 0.86352
[84 empty] | 31.08 | 0.86344
[84 empty] | 31.08 | 0.86343
[84 empty] | 31.09 | 0.86362
[84 empty] | 31.07 | 0.8635
[84 empty] | 31.07 | 0.86344
[84 empty] | 31.08 | 0.86343
[84 empty] | 31.09 | 0.86362
[84 empty] | 31.08 | 0.8635
[84 empty] | 31.08 | 0.8637
[84 empty] | 31.06 | 0.86361
[84 empty] | 31.07 | 0.86346
[84 empty] | 31.08 | 0.86344
[84 empty] | 31.07 | 0.86343
[84 empty] | 31.07 | 0.86357
[84 empty] | 31.07 | 0.86351
[84 empty] | 31.08 | 0.86345
[84 empty] | 31.07 | 0.8637
[84 empty] | 31.08 | 0.86369
[84 empty] | 31.07 | 0.86366
[84 empty] | 31.07 | 0.86351
[84 empty] | 31.09 | 0.86371
[84 empty] | 31.07 | 0.86361
[84 empty] | 31.07 | 0.86346
[84 empty] | 31.06 | 0.86344
[84 empty] | 31.07 | 0.86349
[84 empty] | 31.06 | 0.86362
[84 empty] | 31.06 | 0.86349
[84 empty] | 31.06 | 0.86344
[84 empty] | 31.06 | 0.86349
[84 empty] | 31.06 | 0.86352
[84 empty] | 31.06 | 0.86363
[84 empty] | 31.06 | 0.86373
[84 empty] | 31.06 | 0.86348
[84 empty] | 31.05 | 0.86357
[84 empty] | 31.06 | 0.86372
[84 empty] | 31.06 | 0.86374
[84 empty] | 31.07 | 0.86358
[84 empty] | 31.07 | 0.86372
[84 empty] | 31.06 | 0.86355
[84 empty] | 31.07 | 0.86345
[84 empty] | 31.07 | 0.86344
[84 empty] | 31.08 | 0.86343
[84 empty] | 31.06 | 0.86362
[84 empty] | 31.04 | 0.86373
[84 empty] | 31.06 | 0.86369
[84 empty] | 31.06 | 0.86361
[84 empty] | 31.07 | 0.86373
[84 empty] | 31.06 | 0.86354
[84 empty] | 31.05 | 0.86358
[84 empty] | 31.07 | 0.86356
[84 empty] | 31.07 | 0.86366
[84 empty] | 31.06 | 0.86373
[84 empty] | 31.06 | 0.86374
[84 empty] | 31.07 | 0.86374
[84 empty] | 31.05 | 0.86374
[84 empty] | 31.06 | 0.86374
[84 empty] | 31.06 | 0.86374
[84 empty] | 31.06 | 0.86361
[84 empty] | 31.06 | 0.86368
[84 empty] | 31.04 | 0.86353
[84 empty] | 31.05 | 0.86345
[84 empty] | 31.07 | 0.86345
[84 empty] | 31.06 | 0.86364
[84 empty] | 31.06 | 0.86373
[84 empty] | 31.05 | 0.86374
[84 empty] | 31.05 | 0.86361
[84 empty] | 31.05 | 0.86346
[84 empty] | 31.04 | 0.86368
[84 empty] | 31.05 | 0.86373
[84 empty] | 31.06 | 0.86348
[84 empty] | 31.05 | 0.86344
[84 empty] | 31.05 | 0.86343
[84 empty] | 31.06 | 0.86345
[84 empty] | 31.05 | 0.86343
[84 empty] | 31.05 | 0.86343
[84 empty] | 31.05 | 0.86343
[84 empty] | 31.05 | 0.86346
[84 empty] | 31.05 | 0.86344
[84 empty] | 31.05 | 0.86362
[84 empty] | 31.05 | 0.86349
[84 empty] | 31.06 | 0.8637
[84 empty] | 31.05 | 0.8636
[84 empty] | 31.05 | 0.86357
[84 empty] | 31.05 | 0.86369
[84 empty] | 31.04 | 0.86348
[84 empty] | 31.04 | 0.8636
[84 empty] | 31.04 | 0.86372
[84 empty] | 31.04 | 0.8635
[84 empty] | 31.04 | 0.86365
[84 empty] | 31.03 | 0.86359
[84 empty] | 31.05 | 0.86372
[84 empty] | 31.04 | 0.86374
[84 empty] | 31.04 | 0.86374
[84 empty] | 31.06 | 0.86374
[84 empty] | 31.04 | 0.86374
[84 empty] | 31.05 | 0.86352
[84 empty] | 31.04 | 0.86371
[84 empty] | 31.04 | 0.86374
[84 empty] | 31.04 | 0.86374
[84 empty] | 31.05 | 0.86374
[84 empty] | 31.05 | 0.86355
[84 empty] | 31.04 | 0.86346
[84 empty] | 31.04 | 0.86344
[84 empty] | 31.05 | 0.86343
[84 empty] | 31.04 | 0.86348
[84 empty] | 31.04 | 0.86344
[84 empty] | 31.04 | 0.86364
[84 empty] | 31.02 | 0.86373
[84 empty] | 31.04 | 0.86356
[84 empty] | 31.03 | 0.86361
[84 empty] | 31.03 | 0.86354
[84 empty] | 31.04 | 0.86345
[84 empty] | 31.03 | 0.8637
[84 empty] | 31.03 | 0.86374
[84 empty] | 31.03 | 0.86374
[84 empty] | 31.04 | 0.86374
[84 empty] | 31.04 | 0.86374
[84 empty] | 31.04 | 0.86374
[84 empty] | 31.05 | 0.86374
[84 empty] | 31.04 | 0.86355
[84 empty] | 31.06 | 0.86352
[84 empty] | 31.05 | 0.86371
[84 empty] | 31.03 | 0.86374
[84 empty] | 31.03 | 0.86374
[84 empty] | 31.04 | 0.86374
[84 empty] | 31.02 | 0.86374
[84 empty] | 31.04 | 0.86374
[84 empty] | 31.04 | 0.86374
[84 empty] | 31.04 | 0.86374
[84 empty] | 31.03 | 0.86374
[84 empty] | 31.04 | 0.86374
[84 empty] | 31.03 | 0.86374
[84 empty] | 31.02 | 0.86374
[84 empty] | 31.03 | 0.86374
[84 empty] | 31.02 | 0.86374
[84 empty] | 31.03 | 0.86374
[84 empty] | 31.03 | 0.86374
[84 empty] | 31.03 | 0.86374
[84 empty] | 31.02 | 0.86374
[84 empty] | 31.02 | 0.86374
[84 empty] | 31.04 | 0.86374
[84 empty] | 31.03 | 0.86374
[84 empty] | 31.03 | 0.86374
[84 empty] | 31.03 | 0.86374
[84 empty] | 31.03 | 0.86374
[84 empty] | 31.03 | 0.86374
[84 empty] | 31.03 | 0.86374
[84 empty] | 31.03 | 0.86374
[84 empty] | 31.03 | 0.86374
[84 empty] | 31.02 | 0.86374
[84 empty] | 31.03 | 0.86374
[84 empty] | 31.02 | 0.86374
[84 empty] | 31.02 | 0.86374
[84 empty] | 31.03 | 0.86374
[84 empty] | 31.04 | 0.86365
[84 empty] | 31.04 | 0.86346
[84 empty] | 31.04 | 0.86344
[84 empty] | 31.02 | 0.86343
[84 empty] | 31.03 | 0.86343
[84 empty] | 31.02 | 0.86367
[84 empty] | 31.02 | 0.86372
[84 empty] | 31.02 | 0.86374
[84 empty] | 31.03 | 0.86374
[84 empty] | 31.02 | 0.86374
[84 empty] | 31.02 | 0.86374
[84 empty] | 31.03 | 0.86374
[84 empty] | 31.01 | 0.86374
[84 empty] | 31.02 | 0.86374
[84 empty] | 31.02 | 0.86374
[84 empty] | 31.03 | 0.86374
[84 empty] | 31.02 | 0.86374
[84 empty] | 31.01 | 0.86374
[84 empty] | 31.02 | 0.86374
[84 empty] | 31.03 | 0.86374
[84 empty] | 31.04 | 0.86374
[84 empty] | 31.03 | 0.86374
[84 empty] | 31.02 | 0.86374
[84 empty] | 31.02 | 0.86374
[84 empty] | 31.02 | 0.86374
[84 empty] | 31.02 | 0.86374
[84 empty] | 31.03 | 0.86374
[84 empty] | 31.02 | 0.86374
[84 empty] | 31.02 | 0.86374
[84 empty] | 31.02 | 0.86374
[84 empty] | 31.02 | 0.86374
[84 empty] | 31.02 | 0.86374
[84 empty] | 31.01 | 0.86374
[84 empty] | 31.01 | 0.86374
[84 empty] | 31.01 | 0.86374
[84 empty] | 31.02 | 0.86374
[84 empty] | 31.02 | 0.86374
[84 empty] | 31 | 0.86374
[84 empty] | 31 | 0.86369
[84 empty] | 31 | 0.86362
[84 empty] | 31 | 0.86372
[84 empty] | 31 | 0.86374
[84 empty] | 31 | 0.86374
[84 empty] | 31.01 | 0.86374
[84 empty] | 31.02 | 0.86374
[84 empty] | 31.01 | 0.86374
[84 empty] | 31.02 | 0.86374
[84 empty] | 31.01 | 0.86374
[84 empty] | 31.01 | 0.86374
[84 empty] | 31.01 | 0.86374
[84 empty] | 31.01 | 0.86374
[84 empty] | 31.01 | 0.86374
[84 empty] | 31.02 | 0.86374
[84 empty] | 31.01 | 0.86374
[84 empty] | 31 | 0.86374
[84 empty] | 31.01 | 0.86374
[84 empty] | 31.01 | 0.86374
[84 empty] | 31.02 | 0.86374
[84 empty] | 31.01 | 0.86374
[84 empty] | 31.01 | 0.86374
[84 empty] | 31.02 | 0.86374
[84 empty] | 31.01 | 0.86374
[84 empty] | 31.01 | 0.86374
[84 empty] | 31 | 0.86374
[84 empty] | 31 | 0.86374
[84 empty] | 30.99 | 0.86374
[84 empty] | 31.01 | 0.86374
[84 empty] | 31.01 | 0.86374
[84 empty] | 31.01 | 0.86354
[84 empty] | 31 | 0.86367
[84 empty] | 30.99 | 0.86368
[84 empty] | 30.99 | 0.86347
[84 empty] | 30.99 | 0.86344
[84 empty] | 31.01 | 0.86367
[84 empty] | 31 | 0.86374
[84 empty] | 31 | 0.86374
[84 empty] | 30.99 | 0.86374
[84 empty] | 31 | 0.86374
[84 empty] | 31 | 0.86374
[84 empty] | 30.99 | 0.86374
[84 empty] | 31.01 | 0.86374
[84 empty] | 31 | 0.86374
[84 empty] | 31.01 | 0.86374
[84 empty] | 31.01 | 0.86374
[84 empty] | 31.01 | 0.86374
[84 empty] | 31 | 0.86374
[84 empty] | 31.01 | 0.86374
[84 empty] | 30.99 | 0.86374
[84 empty] | 31 | 0.86374
[84 empty] | 31 | 0.86374
[84 empty] | 31 | 0.86374
[84 empty] | 30.99 | 0.86374
[84 empty] | 31 | 0.86374
[84 empty] | 31 | 0.86374
[84 empty] | 31 | 0.86374
[84 empty] | 30.99 | 0.86365
[84 empty] | 31.01 | 0.86373
[84 empty] | 30.99 | 0.86374
[84 empty] | 30.99 | 0.86374
[84 empty] | 30.98 | 0.86374
[84 empty] | 30.99 | 0.86374
[84 empty] | 30.98 | 0.86374
[84 empty] | 30.98 | 0.86374
[84 empty] | 30.99 | 0.86374
[84 empty] | 30.98 | 0.86374
[84 empty] | 30.99 | 0.86374
[84 empty] | 31 | 0.86374
[84 empty] | 31 | 0.86374
[84 empty] | 31 | 0.86374
[84 empty] | 30.99 | 0.86374
[84 empty] | 30.98 | 0.86374
[84 empty] | 30.98 | 0.86374
[84 empty] | 31 | 0.86374
[84 empty] | 30.98 | 0.86374
[84 empty] | 30.97 | 0.86374
[84 empty] | 30.98 | 0.86374
[84 empty] | 30.98 | 0.86374
[84 empty] | 30.98 | 0.86374
[84 empty] | 30.97 | 0.86374
[84 empty] | 30.99 | 0.86374
[84 empty] | 30.99 | 0.86374
[84 empty] | 30.98 | 0.86369
[84 empty] | 30.97 | 0.86374
[84 empty] | 31 | 0.86374
[84 empty] | 30.98 | 0.86374
[84 empty] | 30.98 | 0.86374
[84 empty] | 30.98 | 0.86374
[84 empty] | 30.98 | 0.86374
[84 empty] | 30.98 | 0.86374
[84 empty] | 30.97 | 0.86374
[84 empty] | 30.97 | 0.86374
[84 empty] | 30.98 | 0.86374
[84 empty] | 30.96 | 0.86374
[84 empty] | 30.97 | 0.86374
[84 empty] | 30.98 | 0.86374
[84 empty] | 30.97 | 0.86374
[84 empty] | 30.98 | 0.86374
[84 empty] | 30.96 | 0.86374
[84 empty] | 30.96 | 0.86374
[84 empty] | 30.96 | 0.86374
[84 empty] | 30.97 | 0.86374
[84 empty] | 30.98 | 0.86374
[84 empty] | 30.99 | 0.86374
[84 empty] | 30.99 | 0.86374
[84 empty] | 30.97 | 0.86374
[84 empty] | 30.98 | 0.86374
[84 empty] | 30.96 | 0.86374
[84 empty] | 30.97 | 0.86374
[84 empty] | 30.98 | 0.86374
[84 empty] | 30.96 | 0.86374
[84 empty] | 30.97 | 0.86374
[84 empty] | 30.97 | 0.86374
[84 empty] | 30.96 | 0.86374
[84 empty] | 30.97 | 0.86374
[84 empty] | 30.96 | 0.86374
[84 empty] | 30.97 | 0.86374
[84 empty] | 30.96 | 0.86374
[84 empty] | 30.98 | 0.86374
[84 empty] | 30.96 | 0.86374
[84 empty] | 30.96 | 0.86374
[84 empty] | 30.97 | 0.86374
[84 empty] | 30.97 | 0.86361
[84 empty] | 30.98 | 0.86373
[84 empty] | 30.96 | 0.86374
[84 empty] | 30.97 | 0.86374
[84 empty] | 30.96 | 0.86374
[84 empty] | 30.96 | 0.86374
[84 empty] | 30.97 | 0.86374
[84 empty] | 30.98 | 0.86373
[84 empty] | 30.97 | 0.86374
[84 empty] | 30.98 | 0.86374
[84 empty] | 30.96 | 0.86374
[84 empty] | 30.96 | 0.86374
[84 empty] | 30.97 | 0.86374
[84 empty] | 30.97 | 0.86374
[84 empty] | 30.96 | 0.86374
[84 empty] | 30.94 | 0.86374
[84 empty] | 30.96 | 0.86374
[84 empty] | 30.96 | 0.86374
[84 empty] | 30.96 | 0.86374
[84 empty] | 30.95 | 0.86374
[84 empty] | 30.95 | 0.86374
[84 empty] | 30.96 | 0.86374
[84 empty] | 30.96 | 0.86374
[84 empty] | 30.96 | 0.86374
[84 empty] | 30.96 | 0.86374
[84 empty] | 30.96 | 0.86374
[84 empty] | 30.97 | 0.86374
[84 empty] | 30.96 | 0.86374
[84 empty] | 30.96 | 0.86374
[84 empty] | 30.96 | 0.86374
[84 empty] | 30.94 | 0.86374
[84 empty] | 30.96 | 0.86374
[84 empty] | 30.96 | 0.86374
[84 empty] | 30.95 | 0.86374
[84 empty] | 30.94 | 0.86374
[84 empty] | 30.94 | 0.86374
[84 empty] | 30.96 | 0.86374
[84 empty] | 30.96 | 0.86374
[84 empty] | 30.96 | 0.86374
[84 empty] | 30.96 | 0.86374
[84 empty] | 30.94 | 0.86374
[84 empty] | 30.95 | 0.86374
[84 empty] | 30.94 | 0.86374
[84 empty] | 30.95 | 0.86374
[84 empty] | 30.94 | 0.86374
[84 empty] | 30.94 | 0.86374
[84 empty] | 30.94 | 0.86374
[84 empty] | 30.94 | 0.86374
[84 empty] | 30.95 | 0.86374
[84 empty] | 30.94 | 0.86374
[84 empty] | 30.95 | 0.86374
[84 empty] | 30.95 | 0.86374
[84 empty] | 30.94 | 0.86374
[84 empty] | 30.95 | 0.86374
[84 empty] | 30.93 | 0.86374
[84 empty] | 30.94 | 0.86374
[84 empty] | 30.93 | 0.86374
[84 empty] | 30.93 | 0.86374
[84 empty] | 30.94 | 0.86374
[84 empty] | 30.95 | 0.86374
[84 empty] | 30.94 | 0.86374
[84 empty] | 30.93 | 0.86374
[84 empty] | 30.93 | 0.86374
[84 empty] | 30.94 | 0.86374
[84 empty] | 30.94 | 0.86374
[84 empty] | 30.95 | 0.86374
[84 empty] | 30.94 | 0.86374
[84 empty] | 30.94 | 0.86374
[84 empty] | 30.94 | 0.86374
[84 empty] | 30.95 | 0.86374
[84 empty] | 30.95 | 0.86374
[84 empty] | 30.94 | 0.86374
[84 empty] | 30.95 | 0.86374
[84 empty] | 30.94 | 0.86374
[84 empty] | 30.93 | 0.86374
[84 empty] | 30.93 | 0.86374
[84 empty] | 30.94 | 0.86374
[84 empty] | 30.93 | 0.86374
[84 empty] | 30.95 | 0.86374
[84 empty] | 30.94 | 0.86374
[84 empty] | 30.93 | 0.86374
[84 empty] | 30.93 | 0.86374
[84 empty] | 30.94 | 0.86374
[84 empty] | 30.94 | 0.86374
[84 empty] | 30.94 | 0.86374
[84 empty] | 30.93 | 0.86374
[84 empty] | 30.94 | 0.86374
[84 empty] | 30.94 | 0.86374
[84 empty] | 30.95 | 0.86374
[84 empty] | 30.95 | 0.86374
[84 empty] | 30.93 | 0.86374
[84 empty] | 30.93 | 0.86374
[84 empty] | 30.94 | 0.86374
[84 empty] | 30.94 | 0.86374
[84 empty] | 30.94 | 0.86374
[84 empty] | 30.93 | 0.86374
[84 empty] | 30.93 | 0.86374
[84 empty] | 30.93 | 0.86374
[84 empty] | 30.95 | 0.86374
[84 empty] | 30.92 | 0.86374
[84 empty] | 30.93 | 0.86374
[84 empty] | 30.93 | 0.86374
[84 empty] | 30.94 | 0.86374
[84 empty] | 30.93 | 0.86374
[84 empty] | 30.91 | 0.86374
[84 empty] | 30.92 | 0.86374
[84 empty] | 30.93 | 0.86374
[84 empty] | 30.93 | 0.86374
[84 empty] | 30.92 | 0.86374
[84 empty] | 30.93 | 0.86374
[84 empty] | 30.93 | 0.86374
[84 empty] | 30.92 | 0.86374
[84 empty] | 30.92 | 0.86374
[84 empty] | 30.92 | 0.86374
[84 empty] | 30.91 | 0.86374
[84 empty] | 30.92 | 0.86374
[84 empty] | 30.92 | 0.86374
[84 empty] | 30.92 | 0.86374
[84 empty] | 30.93 | 0.86374
[84 empty] | 30.93 | 0.86374
[84 empty] | 30.91 | 0.86374
[84 empty] | 30.92 | 0.86374
[84 empty] | 30.92 | 0.86374
[84 empty] | 30.92 | 0.86374
[84 empty] | 30.93 | 0.86374
[84 empty] | 30.92 | 0.86374
[84 empty] | 30.92 | 0.86374
[84 empty] | 30.91 | 0.86374
[84 empty] | 30.93 | 0.86374
[84 empty] | 30.91 | 0.86374
[84 empty] | 30.9 | 0.86374
[84 empty] | 30.92 | 0.86374
[84 empty] | 30.92 | 0.86374
[84 empty] | 30.91 | 0.86374
[84 empty] | 30.92 | 0.86374
[84 empty] | 30.92 | 0.86374
[84 empty] | 30.91 | 0.86374
[84 empty] | 30.9 | 0.86374
[84 empty] | 30.92 | 0.86374
[84 empty] | 30.9 | 0.86374
[84 empty] | 30.91 | 0.86374
[84 empty] | 30.91 | 0.86374
[84 empty] | 30.91 | 0.86374
[84 empty] | 30.9 | 0.86374
[84 empty] | 30.91 | 0.86374
[84 empty] | 30.91 | 0.86374
[84 empty] | 30.9 | 0.86374
[84 empty] | 30.91 | 0.86374
[84 empty] | 30.92 | 0.86374
[84 empty] | 30.91 | 0.86374
[84 empty] | 30.92 | 0.86374
[84 empty] | 30.91 | 0.86374
[84 empty] | 30.92 | 0.86374
[84 empty] | 30.91 | 0.86374
[84 empty] | 30.91 | 0.86374
[84 empty] | 30.9 | 0.86374
[84 empty] | 30.91 | 0.86374
[84 empty] | 30.89 | 0.86374
[84 empty] | 30.88 | 0.86374
[84 empty] | 30.92 | 0.86374
[84 empty] | 30.9 | 0.86374
[84 empty] | 30.9 | 0.86374
[84 empty] | 30.91 | 0.86374
[84 empty] | 30.91 | 0.86374
[84 empty] | 30.9 | 0.86374
[84 empty] | 30.89 | 0.86374
[84 empty] | 30.9 | 0.86374
[84 empty] | 30.91 | 0.86374
[84 empty] | 30.91 | 0.86374
[84 empty] | 30.9 | 0.86374
[84 empty] | 30.89 | 0.86374
[84 empty] | 30.89 | 0.86374
[84 empty] | 30.89 | 0.86374
[84 empty] | 30.89 | 0.86374
[84 empty] | 30.88 | 0.86374
[84 empty] | 30.9 | 0.86374
[84 empty] | 30.9 | 0.86374
[84 empty] | 30.9 | 0.86374
[84 empty] | 30.9 | 0.86374
[84 empty] | 30.9 | 0.86374
[84 empty] | 30.9 | 0.86374
[84 empty] | 30.89 | 0.86374
[84 empty] | 30.9 | 0.86374
[84 empty] | 30.9 | 0.86374
[84 empty] | 30.91 | 0.86374
[84 empty] | 30.89 | 0.86374
[84 empty] | 30.9 | 0.86374
[84 empty] | 30.89 | 0.86374
[84 empty] | 30.9 | 0.86374
[84 empty] | 30.89 | 0.86374
[84 empty] | 30.9 | 0.86374
[84 empty] | 30.9 | 0.86374
[84 empty] | 30.89 | 0.86374
[84 empty] | 30.88 | 0.86374
[84 empty] | 30.9 | 0.86374
[84 empty] | 30.89 | 0.86374
[84 empty] | 30.91 | 0.86374
[84 empty] | 30.89 | 0.86374
[84 empty] | 30.89 | 0.86374
[84 empty] | 30.89 | 0.86374
[84 empty] | 30.9 | 0.86374
[84 empty] | 30.9 | 0.86374
[84 empty] | 30.89 | 0.86374
[84 empty] | 30.89 | 0.86374
[84 empty] | 30.89 | 0.86374
[84 empty] | 30.88 | 0.86374
[84 empty] | 30.88 | 0.86374
[84 empty] | 30.89 | 0.86374
[84 empty] | 30.9 | 0.86374
[84 empty] | 30.9 | 0.86374
[84 empty] | 30.89 | 0.86374
[84 empty] | 30.87 | 0.86374
[84 empty] | 30.88 | 0.86374
[84 empty] | 30.89 | 0.86374
[84 empty] | 30.89 | 0.86374
[84 empty] | 30.88 | 0.86374
[84 empty] | 30.89 | 0.86374
[84 empty] | 30.87 | 0.86374
[84 empty] | 30.88 | 0.86374
[84 empty] | 30.9 | 0.86374
[84 empty] | 30.9 | 0.86374
[84 empty] | 30.9 | 0.86374
[84 empty] | 30.88 | 0.86374
[84 empty] | 30.89 | 0.86374
[84 empty] | 30.89 | 0.86374
[84 empty] | 30.89 | 0.86374
[84 empty] | 30.88 | 0.86374
[84 empty] | 30.89 | 0.86374
[84 empty] | 30.88 | 0.86374
[84 empty] | 30.88 | 0.86374
[84 empty] | 30.87 | 0.86374
[84 empty] | 30.87 | 0.86374
[84 empty] | 30.9 | 0.86374
[84 empty] | 30.87 | 0.86374
[84 empty] | 30.87 | 0.86374
[84 empty] | 30.87 | 0.86374
[84 empty] | 30.88 | 0.86374
[84 empty] | 30.88 | 0.86374
[84 empty] | 30.88 | 0.86374
[84 empty] | 30.87 | 0.86374
[84 empty] | 30.89 | 0.86374
[84 empty] | 30.88 | 0.86374
[84 empty] | 30.88 | 0.86374
[84 empty] | 30.88 | 0.86374
[84 empty] | 30.88 | 0.86374
[84 empty] | 30.88 | 0.86374
[84 empty] | 30.88 | 0.86374
[84 empty] | 30.88 | 0.86374
[84 empty] | 30.88 | 0.86374
[84 empty] | 30.87 | 0.86374
[84 empty] | 30.87 | 0.86374
[84 empty] | 30.87 | 0.86374
[84 empty] | 30.87 | 0.86374
[84 empty] | 30.87 | 0.86374
[84 empty] | 30.87 | 0.86374
[84 empty] | 30.87 | 0.86374
[84 empty] | 30.88 | 0.86374
[84 empty] | 30.88 | 0.86374
[84 empty] | 30.88 | 0.86374
[84 empty] | 30.89 | 0.86374
[84 empty] | 30.87 | 0.86374
[84 empty] | 30.87 | 0.86374
[84 empty] | 30.88 | 0.86374
[84 empty] | 30.86 | 0.86374
[84 empty] | 30.87 | 0.86374
[84 empty] | 30.87 | 0.86374
[84 empty] | 30.86 | 0.86374
[84 empty] | 30.88 | 0.86374
[84 empty] | 30.87 | 0.86374
[84 empty] | 30.86 | 0.86374
[84 empty] | 30.87 | 0.86374
[84 empty] | 30.87 | 0.86374
[84 empty] | 30.86 | 0.86374
[84 empty] | 30.88 | 0.86374
[84 empty] | 30.87 | 0.86374
[84 empty] | 30.88 | 0.86374
[84 empty] | 30.87 | 0.86374
[84 empty] | 30.87 | 0.86374
[84 empty] | 30.87 | 0.86374
[84 empty] | 30.86 | 0.86374
[84 empty] | 30.87 | 0.86374
[84 empty] | 30.86 | 0.86374
[84 empty] | 30.85 | 0.86374
[84 empty] | 30.87 | 0.86374
[84 empty] | 30.86 | 0.86374
[84 empty] | 30.88 | 0.86374
[84 empty] | 30.87 | 0.86374
[84 empty] | 30.88 | 0.86374
[84 empty] | 30.88 | 0.86374
[84 empty] | 30.87 | 0.86374
[84 empty] | 30.86 | 0.86374
[84 empty] | 30.87 | 0.86374
[84 empty] | 30.86 | 0.86374
[84 empty] | 30.85 | 0.86374
[84 empty] | 30.86 | 0.86374
[84 empty] | 30.87 | 0.86374
[84 empty] | 30.87 | 0.86374
[84 empty] | 30.86 | 0.86374
[84 empty] | 30.86 | 0.86374
[84 empty] | 30.85 | 0.86374
[84 empty] | 30.87 | 0.86374
[84 empty] | 30.87 | 0.86374
[84 empty] | 30.85 | 0.86374
[84 empty] | 30.86 | 0.86374
[84 empty] | 30.88 | 0.86374
[84 empty] | 30.86 | 0.86374
[84 empty] | 30.86 | 0.86374
[84 empty] | 30.86 | 0.86374
[84 empty] | 30.85 | 0.86374
[84 empty] | 30.86 | 0.86374
[84 empty] | 30.85 | 0.86374
[84 empty] | 30.87 | 0.86374
[84 empty] | 30.86 | 0.86374
[84 empty] | 30.86 | 0.86374
[84 empty] | 30.85 | 0.86374
[84 empty] | 30.85 | 0.86374
[84 empty] | 30.85 | 0.86374
[84 empty] | 30.85 | 0.86374
[84 empty] | 30.85 | 0.86374
[84 empty] | 30.85 | 0.86374
[84 empty] | 30.85 | 0.86374
[84 empty] | 30.85 | 0.86374
[84 empty] | 30.83 | 0.86374
[84 empty] | 30.87 | 0.86374
[84 empty] | 30.84 | 0.86374
[84 empty] | 30.86 | 0.86374
[84 empty] | 30.83 | 0.86374
[84 empty] | 30.85 | 0.86374
[84 empty] | 30.85 | 0.86374
[84 empty] | 30.85 | 0.86374
[84 empty] | 30.86 | 0.86374
[84 empty] | 30.84 | 0.86374
[84 empty] | 30.85 | 0.86374
[84 empty] | 30.84 | 0.86374
[84 empty] | 30.85 | 0.86374
[84 empty] | 30.85 | 0.86374
[84 empty] | 30.85 | 0.86374
[84 empty] | 30.85 | 0.86374
[84 empty] | 30.84 | 0.86374
[84 empty] | 30.85 | 0.86374
[84 empty] | 30.83 | 0.86374
[84 empty] | 30.86 | 0.86374
[84 empty] | 30.83 | 0.86374
[84 empty] | 30.83 | 0.86374
[84 empty] | 30.84 | 0.86374
[84 empty] | 30.85 | 0.86374
[84 empty] | 30.85 | 0.86374
[84 empty] | 30.84 | 0.86374
[84 empty] | 30.84 | 0.86374
[84 empty] | 30.85 | 0.86374
[84 empty] | 30.85 | 0.86374
[84 empty] | 30.85 | 0.86374
[84 empty] | 30.84 | 0.86374
[84 empty] | 30.84 | 0.86374
[84 empty] | 30.84 | 0.86374
[84 empty] | 30.85 | 0.86374
[84 empty] | 30.84 | 0.86374
[84 empty] | 30.83 | 0.86374
[84 empty] | 30.85 | 0.86374
[84 empty] | 30.84 | 0.86374
[84 empty] | 30.85 | 0.86374
[84 empty] | 30.84 | 0.86374
[84 empty] | 30.85 | 0.86374
[84 empty] | 30.83 | 0.86374
[84 empty] | 30.83 | 0.86374
[84 empty] | 30.84 | 0.86374
[84 empty] | 30.83 | 0.86374
[84 empty] | 30.83 | 0.86374
[84 empty] | 30.83 | 0.86374
[84 empty] | 30.83 | 0.86374
[84 empty] | 30.84 | 0.86374
[84 empty] | 30.84 | 0.86374
[84 empty] | 30.84 | 0.86374
[84 empty] | 30.84 | 0.86374
[84 empty] | 30.83 | 0.86374
[84 empty] | 30.84 | 0.86374
[84 empty] | 30.84 | 0.86374
[84 empty] | 30.83 | 0.86374
[84 empty] | 30.8 | 0.86374
[84 empty] | 30.81 | 0.86374
[84 empty] | 30.82 | 0.86374
[84 empty] | 30.83 | 0.86374
[84 empty] | 30.83 | 0.86374
[84 empty] | 30.82 | 0.86374
[84 empty] | 30.82 | 0.86374
[84 empty] | 30.83 | 0.86374
[84 empty] | 30.83 | 0.86374
[84 empty] | 30.83 | 0.86374
[84 empty] | 30.83 | 0.86374
[84 empty] | 30.82 | 0.86374
[84 empty] | 30.83 | 0.86374
[84 empty] | 30.84 | 0.86374
[84 empty] | 30.82 | 0.86374
[84 empty] | 30.81 | 0.86374
[84 empty] | 30.83 | 0.86374
[84 empty] | 30.83 | 0.86374
[84 empty] | 30.83 | 0.86374
[84 empty] | 30.82 | 0.86374
[84 empty] | 30.82 | 0.86374
[84 empty] | 30.82 | 0.86374
[84 empty] | 30.84 | 0.86374
[84 empty] | 30.83 | 0.86374
[84 empty] | 30.83 | 0.86374
[84 empty] | 30.82 | 0.86374
[84 empty] | 30.82 | 0.86374
[84 empty] | 30.83 | 0.86374
[84 empty] | 30.83 | 0.86374
[84 empty] | 30.84 | 0.86374
[84 empty] | 30.83 | 0.86374
[84 empty] | 30.82 | 0.86374
[84 empty] | 30.81 | 0.86374
[84 empty] | 30.81 | 0.86374
[84 empty] | 30.82 | 0.86374
[84 empty] | 30.83 | 0.86374
[84 empty] | 30.81 | 0.86374
[84 empty] | 30.82 | 0.86374
[84 empty] | 30.82 | 0.86374
[84 empty] | 30.81 | 0.86374
[84 empty] | 30.81 | 0.86374
[84 empty] | 30.82 | 0.86374
[84 empty] | 30.82 | 0.86374
[84 empty] | 30.82 | 0.86374
[84 empty] | 30.82 | 0.86374
[84 empty] | 30.83 | 0.86374
[84 empty] | 30.83 | 0.86374
[84 empty] | 30.81 | 0.86374
[84 empty] | 30.81 | 0.86374
[84 empty] | 30.81 | 0.86374
[84 empty] | 30.81 | 0.86374
[84 empty] | 30.8 | 0.86374
[84 empty] | 30.8 | 0.86374
[84 empty] | 30.8 | 0.86374
[84 empty] | 30.81 | 0.86374
[84 empty] | 30.81 | 0.86374
[84 empty] | 30.81 | 0.86374
[84 empty] | 30.81 | 0.86374
[84 empty] | 30.82 | 0.86374
[84 empty] | 30.82 | 0.86374
[84 empty] | 30.81 | 0.86374
[84 empty] | 30.81 | 0.86374
[84 empty] | 30.81 | 0.86374
[84 empty] | 30.8 | 0.86374
[84 empty] | 30.8 | 0.86374
[84 empty] | 30.81 | 0.86374
[84 empty] | 30.81 | 0.86374
[84 empty] | 30.81 | 0.86374
[84 empty] | 30.81 | 0.86374
[84 empty] | 30.8 | 0.86374
[84 empty] | 30.82 | 0.86374
[84 empty] | 30.82 | 0.86374
[84 empty] | 30.81 | 0.86374
[84 empty] | 30.81 | 0.86374
[84 empty] | 30.8 | 0.86374
[84 empty] | 30.81 | 0.86374
[84 empty] | 30.8 | 0.86374
[84 empty] | 30.79 | 0.86374
[84 empty] | 30.79 | 0.86374
[84 empty] | 30.79 | 0.86374
[84 empty] | 30.83 | 0.86374
[84 empty] | 30.8 | 0.86374
[84 empty] | 30.8 | 0.86374
[84 empty] | 30.8 | 0.86374
[84 empty] | 30.8 | 0.86374
[84 empty] | 30.79 | 0.86374
[84 empty] | 30.79 | 0.86374
[84 empty] | 30.78 | 0.86374
[84 empty] | 30.8 | 0.86374
[84 empty] | 30.8 | 0.86374
[84 empty] | 30.79 | 0.86374
[84 empty] | 30.81 | 0.86374
[84 empty] | 30.79 | 0.86374
[84 empty] | 30.8 | 0.86374
[84 empty] | 30.8 | 0.86374
[84 empty] | 30.81 | 0.86374
[84 empty] | 30.79 | 0.86374
[84 empty] | 30.79 | 0.86374
[84 empty] | 30.79 | 0.86374
[84 empty] | 30.79 | 0.86374
[84 empty] | 30.8 | 0.86374
[84 empty] | 30.8 | 0.86374
[84 empty] | 30.79 | 0.86374
[84 empty] | 30.79 | 0.86374
[84 empty] | 30.8 | 0.86374
[84 empty] | 30.8 | 0.86374
[84 empty] | 30.79 | 0.86374
[84 empty] | 30.79 | 0.86374
[84 empty] | 30.79 | 0.86374
[84 empty] | 30.79 | 0.86374
[84 empty] | 30.78 | 0.86374
[84 empty] | 30.78 | 0.86374
[84 empty] | 30.78 | 0.86374
[84 empty] | 30.78 | 0.86374
[84 empty] | 30.79 | 0.86374
[84 empty] | 30.78 | 0.86374
[84 empty] | 30.79 | 0.86374
[84 empty] | 30.8 | 0.86374
[84 empty] | 30.78 | 0.86374
[84 empty] | 30.78 | 0.86374
[84 empty] | 30.78 | 0.86374
[84 empty] | 30.79 | 0.86374
[84 empty] | 30.81 | 0.86374
[84 empty] | 30.79 | 0.86374
[84 empty] | 30.78 | 0.86374
[84 empty] | 30.79 | 0.86374
[84 empty] | 30.79 | 0.86374
[84 empty] | 30.79 | 0.86374
[84 empty] | 30.79 | 0.86374
[84 empty] | 30.79 | 0.86374
[84 empty] | 30.79 | 0.86374
[84 empty] | 30.79 | 0.86374
[84 empty] | 30.79 | 0.86374
[84 empty] | 30.79 | 0.86374
[84 empty] | 30.78 | 0.86374
[84 empty] | 30.79 | 0.86374
[84 empty] | 30.78 | 0.86374
[84 empty] | 30.78 | 0.86374
[84 empty] | 30.78 | 0.86374
[84 empty] | 30.79 | 0.86374
[84 empty] | 30.78 | 0.86374
[84 empty] | 30.78 | 0.86374
[84 empty] | 30.77 | 0.86374
[84 empty] | 30.77 | 0.86374
[84 empty] | 30.77 | 0.86374
[84 empty] | 30.78 | 0.86374
[84 empty] | 30.78 | 0.86374
[84 empty] | 30.77 | 0.86374
[84 empty] | 30.77 | 0.86374
[84 empty] | 30.78 | 0.86374
[84 empty] | 30.78 | 0.86374
[84 empty] | 30.77 | 0.86374
[84 empty] | 30.79 | 0.86374
[84 empty] | 30.77 | 0.86374
[84 empty] | 30.77 | 0.86374
[84 empty] | 30.77 | 0.86374
[84 empty] | 30.78 | 0.86374
[84 empty] | 30.78 | 0.86374
[84 empty] | 30.77 | 0.86374
[84 empty] | 30.78 | 0.86374
[84 empty] | 30.76 | 0.86374
[84 empty] | 30.78 | 0.86374
[84 empty] | 30.77 | 0.86374
[84 empty] | 30.77 | 0.86374
[84 empty] | 30.78 | 0.86374
[84 empty] | 30.77 | 0.86374
[84 empty] | 30.78 | 0.86374
[84 empty] | 30.77 | 0.86374
[84 empty] | 30.78 | 0.86374
[84 empty] | 30.77 | 0.86374
[84 empty] | 30.77 | 0.86374
[84 empty] | 30.77 | 0.86374
[84 empty] | 30.78 | 0.86374
[84 empty] | 30.77 | 0.86374
[84 empty] | 30.77 | 0.86374
[84 empty] | 30.78 | 0.86374
[84 empty] | 30.77 | 0.86374
[84 empty] | 30.76 | 0.86374
[84 empty] | 30.77 | 0.86374
[84 empty] | 30.78 | 0.86374
[84 empty] | 30.77 | 0.86374
[84 empty] | 30.76 | 0.86374
[84 empty] | 30.77 | 0.86374
[84 empty] | 30.75 | 0.86374
[84 empty] | 30.78 | 0.86374
[84 empty] | 30.77 | 0.86374
[84 empty] | 30.76 | 0.86374
[84 empty] | 30.77 | 0.86374
[84 empty] | 30.76 | 0.86374
[84 empty] | 30.77 | 0.86374
[84 empty] | 30.77 | 0.86374
[84 empty] | 30.77 | 0.86374
[84 empty] | 30.76 | 0.86374
[84 empty] | 30.76 | 0.86374
[84 empty] | 30.77 | 0.86374
[84 empty] | 30.76 | 0.86374
[84 empty] | 30.76 | 0.86374
[84 empty] | 30.77 | 0.86374
[84 empty] | 30.77 | 0.86374
[84 empty] | 30.77 | 0.86374
[84 empty] | 30.76 | 0.86374
[84 empty] | 30.76 | 0.86374
[84 empty] | 30.76 | 0.86374
[84 empty] | 30.75 | 0.86374
[84 empty] | 30.76 | 0.86374
[84 empty] | 30.76 | 0.86374
[84 empty] | 30.75 | 0.86374
[84 empty] | 30.76 | 0.86374
[84 empty] | 30.77 | 0.86374
[84 empty] | 30.76 | 0.86374
[84 empty] | 30.76 | 0.86374
[84 empty] | 30.76 | 0.86374
[84 empty] | 30.76 | 0.86374
[84 empty] | 30.76 | 0.86374
[84 empty] | 30.74 | 0.86374
[84 empty] | 30.75 | 0.86374
[84 empty] | 30.76 | 0.86374
[84 empty] | 30.76 | 0.86374
[84 empty] | 30.75 | 0.86374
[84 empty] | 30.75 | 0.86374
[84 empty] | 30.75 | 0.86374
[84 empty] | 30.75 | 0.86374
[84 empty] | 30.76 | 0.86374
[84 empty] | 30.75 | 0.86374
[84 empty] | 30.75 | 0.86374
[84 empty] | 30.75 | 0.86374
[84 empty] | 30.76 | 0.86374
[84 empty] | 30.76 | 0.86374
[84 empty] | 30.76 | 0.86374
[84 empty] | 30.76 | 0.86374
[84 empty] | 30.77 | 0.86374
[84 empty] | 30.76 | 0.86374
[84 empty] | 30.76 | 0.86374
[84 empty] | 30.75 | 0.86374
[84 empty] | 30.74 | 0.86374
[84 empty] | 30.75 | 0.86374
[84 empty] | 30.75 | 0.86374
[84 empty] | 30.74 | 0.86374
[84 empty] | 30.74 | 0.86374
[84 empty] | 30.74 | 0.86374
[84 empty] | 30.74 | 0.86374
[84 empty] | 30.76 | 0.86374
[84 empty] | 30.75 | 0.86374
[84 empty] | 30.75 | 0.86374
[84 empty] | 30.74 | 0.86374
[84 empty] | 30.75 | 0.86374
[84 empty] | 30.73 | 0.86374
[84 empty] | 30.75 | 0.86374
[84 empty] | 30.74 | 0.86374
[84 empty] | 30.73 | 0.86374
[84 empty] | 30.74 | 0.86374
[84 empty] | 30.75 | 0.86374
[84 empty] | 30.74 | 0.86374
[84 empty] | 30.74 | 0.86374
[84 empty] | 30.75 | 0.86374
[84 empty] | 30.75 | 0.86374
[84 empty] | 30.74 | 0.86374
[84 empty] | 30.74 | 0.86374
[84 empty] | 30.74 | 0.86374
[84 empty] | 30.74 | 0.86374
[84 empty] | 30.73 | 0.86374
[84 empty] | 30.74 | 0.86374
[84 empty] | 30.74 | 0.86374
[84 empty] | 30.75 | 0.86374
[84 empty] | 30.75 | 0.86374
[84 empty] | 30.75 | 0.86374
[84 empty] | 30.74 | 0.86374
[84 empty] | 30.74 | 0.86374
[84 empty] | 30.75 | 0.86374
[84 empty] | 30.73 | 0.86374
[84 empty] | 30.72 | 0.86374
[84 empty] | 30.74 | 0.86374
[84 empty] | 30.74 | 0.86374
[84 empty] | 30.74 | 0.86374
[84 empty] | 30.74 | 0.86374
[84 empty] | 30.73 | 0.86374
[84 empty] | 30.73 | 0.86374
[84 empty] | 30.74 | 0.86374
[84 empty] | 30.74 | 0.86374
[84 empty] | 30.72 | 0.86374
[84 empty] | 30.74 | 0.86374
[84 empty] | 30.72 | 0.86374
[84 empty] | 30.73 | 0.86374
[84 empty] | 30.72 | 0.86374
[84 empty] | 30.73 | 0.86374
[84 empty] | 30.72 | 0.86374
[84 empty] | 30.73 | 0.86374
[84 empty] | 30.73 | 0.86374
[84 empty] | 30.73 | 0.86374
[84 empty] | 30.73 | 0.86374
[84 empty] | 30.72 | 0.86374
[84 empty] | 30.71 | 0.86374
[84 empty] | 30.73 | 0.86374
[84 empty] | 30.73 | 0.86374
[84 empty] | 30.73 | 0.86374
[84 empty] | 30.72 | 0.86374
[84 empty] | 30.72 | 0.86374
[84 empty] | 30.74 | 0.86374
[84 empty] | 30.72 | 0.86374
[84 empty] | 30.72 | 0.86374
[84 empty] | 30.72 | 0.86374
[84 empty] | 30.74 | 0.86374
[84 empty] | 30.71 | 0.86374
[84 empty] | 30.71 | 0.86374
[84 empty] | 30.72 | 0.86374
[84 empty] | 30.71 | 0.86374
[84 empty] | 30.71 | 0.86374
[84 empty] | 30.72 | 0.86374
[84 empty] | 30.72 | 0.86374
[84 empty] | 30.72 | 0.86374
[84 empty] | 30.72 | 0.86374
[84 empty] | 30.72 | 0.86374
[84 empty] | 30.71 | 0.86374
[84 empty] | 30.72 | 0.86374
[84 empty] | 30.72 | 0.86374
[84 empty] | 30.71 | 0.86374
[84 empty] | 30.72 | 0.86374
[84 empty] | 30.7 | 0.86374
[84 empty] | 30.72 | 0.86374
[84 empty] | 30.72 | 0.86374
[84 empty] | 30.72 | 0.86374
[84 empty] | 30.73 | 0.86374
[84 empty] | 30.73 | 0.86374
[84 empty] | 30.72 | 0.86374
[84 empty] | 30.7 | 0.86374
[84 empty] | 30.71 | 0.86374
[84 empty] | 30.71 | 0.86374
[84 empty] | 30.72 | 0.86374
[84 empty] | 30.71 | 0.86374
[84 empty] | 30.71 | 0.86374
[84 empty] | 30.73 | 0.86374
[84 empty] | 30.73 | 0.86374
[84 empty] | 30.71 | 0.86374
[84 empty] | 30.71 | 0.86374
[84 empty] | 30.72 | 0.86374
[84 empty] | 30.7 | 0.86374
[84 empty] | 30.71 | 0.86374
[84 empty] | 30.7 | 0.86374
[84 empty] | 30.7 | 0.86374
[84 empty] | 30.7 | 0.86374
[84 empty] | 30.72 | 0.86374
[84 empty] | 30.72 | 0.86374
[84 empty] | 30.69 | 0.86374
[84 empty] | 30.71 | 0.86374
[84 empty] | 30.7 | 0.86374
[84 empty] | 30.7 | 0.86374
[84 empty] | 30.7 | 0.86374
[84 empty] | 30.71 | 0.86374
[84 empty] | 30.71 | 0.86374
[84 empty] | 30.7 | 0.86374
[84 empty] | 30.7 | 0.86374
[84 empty] | 30.72 | 0.86374
[84 empty] | 30.71 | 0.86374
[84 empty] | 30.7 | 0.86374
[84 empty] | 30.7 | 0.86374
[84 empty] | 30.7 | 0.86374
[84 empty] | 30.69 | 0.86374
[84 empty] | 30.71 | 0.86374
[84 empty] | 30.72 | 0.86374
[84 empty] | 30.71 | 0.86374
[84 empty] | 30.7 | 0.86374
[84 empty] | 30.68 | 0.86374
[84 empty] | 30.71 | 0.86374
[84 empty] | 30.7 | 0.86374
[84 empty] | 30.7 | 0.86374
[84 empty] | 30.7 | 0.86374
[84 empty] | 30.71 | 0.86374
[84 empty] | 30.7 | 0.86374
[84 empty] | 30.69 | 0.86374
[84 empty] | 30.7 | 0.86374
[84 empty] | 30.69 | 0.86374
[84 empty] | 30.69 | 0.86374
[84 empty] | 30.7 | 0.86374
[84 empty] | 30.69 | 0.86374
[84 empty] | 30.7 | 0.86374
[84 empty] | 30.71 | 0.86374
[84 empty] | 30.71 | 0.86374
[84 empty] | 30.7 | 0.86374
[84 empty] | 30.7 | 0.86374
[84 empty] | 30.7 | 0.86374
[84 empty] | 30.69 | 0.86374
[84 empty] | 30.7 | 0.86374
[84 empty] | 30.69 | 0.86374
[84 empty] | 30.69 | 0.86374
[84 empty] | 30.69 | 0.86374
[84 empty] | 30.68 | 0.86374
[84 empty] | 30.69 | 0.86374
[84 empty] | 30.69 | 0.86374
[84 empty] | 30.7 | 0.86374
[84 empty] | 30.69 | 0.86374
[84 empty] | 30.7 | 0.86374
[84 empty] | 30.69 | 0.86374
[84 empty] | 30.7 | 0.86374
[84 empty] | 30.7 | 0.86392
[84 empty] | 30.7 | 0.8638
[84 empty] | 30.68 | 0.86375
[84 empty] | 30.69 | 0.86375
[84 empty] | 30.69 | 0.86374
[84 empty] | 30.7 | 0.86374
[84 empty] | 30.7 | 0.86374
[84 empty] | 30.7 | 0.86374
[84 empty] | 30.7 | 0.86374
[84 empty] | 30.68 | 0.86374
[84 empty] | 30.68 | 0.86374
[84 empty] | 30.69 | 0.86374
[84 empty] | 30.68 | 0.86374
[84 empty] | 30.69 | 0.86374
[84 empty] | 30.68 | 0.86374
[84 empty] | 30.7 | 0.86374
[84 empty] | 30.7 | 0.86374
[84 empty] | 30.69 | 0.86374
[84 empty] | 30.7 | 0.86374
[84 empty] | 30.69 | 0.86374
[84 empty] | 30.68 | 0.86374
[84 empty] | 30.69 | 0.86374
[84 empty] | 30.69 | 0.86374
[84 empty] | 30.68 | 0.86374
[84 empty] | 30.67 | 0.86374
[84 empty] | 30.69 | 0.86374
[84 empty] | 30.69 | 0.86374
[84 empty] | 30.68 | 0.86374
[84 empty] | 30.69 | 0.86374
[84 empty] | 30.68 | 0.86374
[84 empty] | 30.68 | 0.86374
[84 empty] | 30.68 | 0.86374
[84 empty] | 30.67 | 0.86374
[84 empty] | 30.69 | 0.86374
[84 empty] | 30.69 | 0.86374
[84 empty] | 30.69 | 0.86374
[84 empty] | 30.68 | 0.86374
[84 empty] | 30.67 | 0.86374
[84 empty] | 30.68 | 0.86374
[84 empty] | 30.68 | 0.86374
[84 empty] | 30.67 | 0.86374
[84 empty] | 30.67 | 0.86374
[84 empty] | 30.68 | 0.86374
[84 empty] | 30.67 | 0.86374
[84 empty] | 30.68 | 0.86374
[84 empty] | 30.66 | 0.86374
[84 empty] | 30.66 | 0.86374
[84 empty] | 30.67 | 0.86374
[84 empty] | 30.66 | 0.86374
[84 empty] | 30.66 | 0.86374
[84 empty] | 30.66 | 0.86374
[84 empty] | 30.67 | 0.86374
[84 empty] | 30.67 | 0.86374
[84 empty] | 30.67 | 0.86374
[84 empty] | 30.69 | 0.86374
[84 empty] | 30.67 | 0.86374
[84 empty] | 30.67 | 0.86374
[84 empty] | 30.67 | 0.86398
[84 empty] | 30.66 | 0.86378
[84 empty] | 30.67 | 0.86375
[84 empty] | 30.66 | 0.86375
[84 empty] | 30.67 | 0.86374
[84 empty] | 30.67 | 0.8638
[84 empty] | 30.67 | 0.86384
[84 empty] | 30.67 | 0.86376
[84 empty] | 30.68 | 0.86394
[84 empty] | 30.67 | 0.86377
[84 empty] | 30.67 | 0.86375
[84 empty] | 30.68 | 0.86375
[84 empty] | 30.67 | 0.86374
[84 empty] | 30.67 | 0.86374
[84 empty] | 30.67 | 0.86374
[84 empty] | 30.67 | 0.86374
[84 empty] | 30.68 | 0.86374
[84 empty] | 30.68 | 0.86374
[84 empty] | 30.66 | 0.86374
[84 empty] | 30.66 | 0.86374
[84 empty] | 30.68 | 0.86374
[84 empty] | 30.67 | 0.86374
[84 empty] | 30.68 | 0.86374
[84 empty] | 30.67 | 0.86374
[84 empty] | 30.67 | 0.86374
[84 empty] | 30.66 | 0.86374
[84 empty] | 30.66 | 0.86374
[84 empty] | 30.66 | 0.86374
[84 empty] | 30.67 | 0.86374
[84 empty] | 30.66 | 0.86374
[84 empty] | 30.66 | 0.86374
[84 empty] | 30.66 | 0.86374
[84 empty] | 30.66 | 0.86374
[84 empty] | 30.66 | 0.86374
[84 empty] | 30.67 | 0.86374
[84 empty] | 30.67 | 0.86374
[84 empty] | 30.67 | 0.86374
[84 empty] | 30.67 | 0.86374
[84 empty] | 30.66 | 0.86374
[84 empty] | 30.64 | 0.86374
[84 empty] | 30.67 | 0.86374
[84 empty] | 30.65 | 0.86374
[84 empty] | 30.65 | 0.86374
[84 empty] | 30.65 | 0.86374
[84 empty] | 30.66 | 0.86374
[84 empty] | 30.64 | 0.86374
[84 empty] | 30.65 | 0.86374
[84 empty] | 30.64 | 0.86374
[84 empty] | 30.65 | 0.86374
[84 empty] | 30.66 | 0.86374
[84 empty] | 30.64 | 0.86374
[84 empty] | 30.66 | 0.86374
[84 empty] | 30.66 | 0.86374
[84 empty] | 30.66 | 0.86384
[84 empty] | 30.65 | 0.86386
[84 empty] | 30.65 | 0.86376
[84 empty] | 30.66 | 0.86375
[84 empty] | 30.65 | 0.86374
[84 empty] | 30.66 | 0.86374
[84 empty] | 30.66 | 0.86374
[84 empty] | 30.66 | 0.86374
[84 empty] | 30.66 | 0.86374
[84 empty] | 30.65 | 0.86374
[84 empty] | 30.65 | 0.86374
[84 empty] | 30.66 | 0.86374
[84 empty] | 30.64 | 0.86374
[84 empty] | 30.65 | 0.86374
[84 empty] | 30.66 | 0.86374
[84 empty] | 30.65 | 0.86374
[84 empty] | 30.65 | 0.86382
[84 empty] | 30.65 | 0.86376
[84 empty] | 30.65 | 0.86375
[84 empty] | 30.65 | 0.86374
[84 empty] | 30.65 | 0.86374
[84 empty] | 30.64 | 0.86374
[84 empty] | 30.64 | 0.86374
[84 empty] | 30.64 | 0.86374
[84 empty] | 30.65 | 0.86374
[84 empty] | 30.65 | 0.86374
[84 empty] | 30.67 | 0.86374
[84 empty] | 30.65 | 0.86374
[84 empty] | 30.65 | 0.86374
[84 empty] | 30.65 | 0.86374
[84 empty] | 30.64 | 0.86374
[84 empty] | 30.65 | 0.86374
[84 empty] | 30.65 | 0.86374
[84 empty] | 30.65 | 0.86374
[84 empty] | 30.64 | 0.86374
[84 empty] | 30.64 | 0.86374
[84 empty] | 30.64 | 0.86374
[84 empty] | 30.65 | 0.86374
[84 empty] | 30.65 | 0.86374
[84 empty] | 30.64 | 0.86374
[84 empty] | 30.64 | 0.86374
[84 empty] | 30.62 | 0.86374
[84 empty] | 30.63 | 0.86374
[84 empty] | 30.63 | 0.86374
[84 empty] | 30.63 | 0.86374
[84 empty] | 30.64 | 0.86374
[84 empty] | 30.63 | 0.86374
[84 empty] | 30.63 | 0.86374
[84 empty] | 30.65 | 0.86374
[84 empty] | 30.64 | 0.86374
[84 empty] | 30.64 | 0.86374
[84 empty] | 30.64 | 0.86394
[84 empty] | 30.63 | 0.86378
[84 empty] | 30.65 | 0.86391
[84 empty] | 30.64 | 0.86398
[84 empty] | 30.64 | 0.86381
[84 empty] | 30.64 | 0.86375
[84 empty] | 30.66 | 0.86375
[84 empty] | 30.65 | 0.86374
[84 empty] | 30.64 | 0.86374
[84 empty] | 30.64 | 0.86374
[84 empty] | 30.64 | 0.86374
[84 empty] | 30.63 | 0.86374
[84 empty] | 30.63 | 0.86374
[84 empty] | 30.63 | 0.86374
[84 empty] | 30.64 | 0.86388
[84 empty] | 30.64 | 0.86382
[84 empty] | 30.62 | 0.86376
[84 empty] | 30.63 | 0.86375
[84 empty] | 30.64 | 0.86374
[84 empty] | 30.64 | 0.86374
[84 empty] | 30.64 | 0.86374
[84 empty] | 30.63 | 0.86374
[84 empty] | 30.63 | 0.86374
[84 empty] | 30.64 | 0.86374
[84 empty] | 30.63 | 0.86374
[84 empty] | 30.61 | 0.86374
[84 empty] | 30.63 | 0.86374
[84 empty] | 30.63 | 0.86374
[84 empty] | 30.63 | 0.86374
[84 empty] | 30.64 | 0.86374
[84 empty] | 30.63 | 0.86374
[84 empty] | 30.61 | 0.86395
[84 empty] | 30.63 | 0.8638
[84 empty] | 30.63 | 0.8638
[84 empty] | 30.63 | 0.86383
[84 empty] | 30.64 | 0.86376
[84 empty] | 30.63 | 0.86375
[84 empty] | 30.62 | 0.86374
[84 empty] | 30.62 | 0.86391
[84 empty] | 30.61 | 0.86403
[84 empty] | 30.62 | 0.86381
[84 empty] | 30.62 | 0.86376
[84 empty] | 30.63 | 0.86375
[84 empty] | 30.62 | 0.86374
[84 empty] | 30.63 | 0.86374
[84 empty] | 30.62 | 0.86374
[84 empty] | 30.62 | 0.86374
[84 empty] | 30.63 | 0.86374
[84 empty] | 30.62 | 0.86374
[84 empty] | 30.61 | 0.86384
[84 empty] | 30.61 | 0.86388
[84 empty] | 30.62 | 0.86376
[84 empty] | 30.61 | 0.86375
[84 empty] | 30.61 | 0.86374
[84 empty] | 30.61 | 0.86374
[84 empty] | 30.61 | 0.86374
[84 empty] | 30.61 | 0.86374
[84 empty] | 30.61 | 0.86374
[84 empty] | 30.61 | 0.86374
[84 empty] | 30.6 | 0.86374
[84 empty] | 30.6 | 0.86374
[84 empty] | 30.63 | 0.86374
[84 empty] | 30.62 | 0.86388
[84 empty] | 30.62 | 0.86382
[84 empty] | 30.62 | 0.86376
[84 empty] | 30.61 | 0.86375
[84 empty] | 30.61 | 0.86374
[84 empty] | 30.6 | 0.8639
[84 empty] | 30.61 | 0.86396
[84 empty] | 30.62 | 0.86377
[84 empty] | 30.62 | 0.86375
[84 empty] | 30.6 | 0.86375
[84 empty] | 30.62 | 0.86374
[84 empty] | 30.6 | 0.86374
[84 empty] | 30.61 | 0.86374
[84 empty] | 30.6 | 0.86374
[84 empty] | 30.59 | 0.86396
[84 empty] | 30.61 | 0.86378
[84 empty] | 30.61 | 0.86375
[84 empty] | 30.6 | 0.86375
[84 empty] | 30.6 | 0.86374
[84 empty] | 30.61 | 0.86374
[84 empty] | 30.62 | 0.86374
[84 empty] | 30.6 | 0.86374
[84 empty] | 30.61 | 0.86376
[84 empty] | 30.62 | 0.86375
[84 empty] | 30.6 | 0.86374
[84 empty] | 30.58 | 0.86374
[84 empty] | 30.6 | 0.86374
[84 empty] | 30.6 | 0.86374
[84 empty] | 30.6 | 0.86374
[84 empty] | 30.6 | 0.86374
[84 empty] | 30.6 | 0.86374
[84 empty] | 30.6 | 0.8638
[84 empty] | 30.6 | 0.86385
[84 empty] | 30.59 | 0.86376
[84 empty] | 30.6 | 0.86375
[84 empty] | 30.61 | 0.86374
[84 empty] | 30.59 | 0.86374
[84 empty] | 30.6 | 0.86374
[84 empty] | 30.6 | 0.86397
[84 empty] | 30.61 | 0.86395
[84 empty] | 30.61 | 0.86391
[84 empty] | 30.62 | 0.86383
[84 empty] | 30.6 | 0.86399
[84 empty] | 30.59 | 0.86384
[84 empty] | 30.59 | 0.86387
[84 empty] | 30.61 | 0.86399
[84 empty] | 30.6 | 0.86381
[84 empty] | 30.61 | 0.86381
[84 empty] | 30.58 | 0.86385
[84 empty] | 30.59 | 0.86376
[84 empty] | 30.59 | 0.86392
[84 empty] | 30.59 | 0.86377
[84 empty] | 30.6 | 0.86375
[84 empty] | 30.59 | 0.86375
[84 empty] | 30.59 | 0.86374
[84 empty] | 30.58 | 0.86374
[84 empty] | 30.59 | 0.86374
[84 empty] | 30.6 | 0.86374
[84 empty] | 30.6 | 0.86374
[84 empty] | 30.59 | 0.86374
[84 empty] | 30.58 | 0.86374
[84 empty] | 30.59 | 0.86374
[84 empty] | 30.59 | 0.86374
[84 empty] | 30.6 | 0.864
[84 empty] | 30.58 | 0.86392
[84 empty] | 30.58 | 0.86377
[84 empty] | 30.58 | 0.86375
[84 empty] | 30.58 | 0.86374
[84 empty] | 30.59 | 0.86388
[84 empty] | 30.57 | 0.86382
[84 empty] | 30.58 | 0.86401
[84 empty] | 30.59 | 0.86383
[84 empty] | 30.6 | 0.86386
[84 empty] | 30.59 | 0.86376
[84 empty] | 30.58 | 0.86375
[84 empty] | 30.58 | 0.8638
[84 empty] | 30.59 | 0.86386
[84 empty] | 30.58 | 0.86376
[84 empty] | 30.58 | 0.86375
[84 empty] | 30.59 | 0.86374
[84 empty] | 30.58 | 0.86374
[84 empty] | 30.57 | 0.86374
[84 empty] | 30.57 | 0.86374
[84 empty] | 30.57 | 0.86374
[84 empty] | 30.58 | 0.86374
[84 empty] | 30.58 | 0.86374
[84 empty] | 30.58 | 0.86374
[84 empty] | 30.57 | 0.86374
[84 empty] | 30.58 | 0.86374
[84 empty] | 30.59 | 0.86374
[84 empty] | 30.58 | 0.86389
[84 empty] | 30.57 | 0.86382
[84 empty] | 30.58 | 0.86386
[84 empty] | 30.57 | 0.86376
[84 empty] | 30.57 | 0.86375
[84 empty] | 30.58 | 0.86391
[84 empty] | 30.58 | 0.86377
[84 empty] | 30.57 | 0.86375
[84 empty] | 30.58 | 0.86399
[84 empty] | 30.58 | 0.86378
[84 empty] | 30.57 | 0.8638
[84 empty] | 30.58 | 0.86378
[84 empty] | 30.58 | 0.86399
[84 empty] | 30.58 | 0.86379
[84 empty] | 30.58 | 0.86375
[84 empty] | 30.57 | 0.86375
[84 empty] | 30.56 | 0.86374
[84 empty] | 30.57 | 0.86374
[84 empty] | 30.57 | 0.86374
[84 empty] | 30.57 | 0.86374
[84 empty] | 30.58 | 0.86374
[84 empty] | 30.58 | 0.86384
[84 empty] | 30.56 | 0.86382
[84 empty] | 30.57 | 0.86376
[84 empty] | 30.57 | 0.86375
[84 empty] | 30.57 | 0.86374
[84 empty] | 30.59 | 0.86374
[84 empty] | 30.59 | 0.86393
[84 empty] | 30.57 | 0.86379
[84 empty] | 30.58 | 0.86375
[84 empty] | 30.58 | 0.86375
[84 empty] | 30.57 | 0.86374
[84 empty] | 30.57 | 0.86374
[84 empty] | 30.57 | 0.86374
[84 empty] | 30.57 | 0.86374
[84 empty] | 30.57 | 0.86374
[84 empty] | 30.56 | 0.86374
[84 empty] | 30.56 | 0.86384
[84 empty] | 30.56 | 0.86386
[84 empty] | 30.56 | 0.86376
[84 empty] | 30.57 | 0.86375
[84 empty] | 30.57 | 0.86374
[84 empty] | 30.58 | 0.86374
[84 empty] | 30.56 | 0.86374
[84 empty] | 30.56 | 0.86374
[84 empty] | 30.57 | 0.86374
[84 empty] | 30.55 | 0.86374
[84 empty] | 30.55 | 0.86374
[84 empty] | 30.56 | 0.86374
[84 empty] | 30.55 | 0.8638
[84 empty] | 30.55 | 0.86388
[84 empty] | 30.55 | 0.86376
[84 empty] | 30.56 | 0.86375
[84 empty] | 30.56 | 0.86374
[84 empty] | 30.56 | 0.86379
[84 empty] | 30.57 | 0.86375
[84 empty] | 30.55 | 0.86375
[84 empty] | 30.55 | 0.86374
[84 empty] | 30.55 | 0.86374
[84 empty] | 30.56 | 0.86374
[84 empty] | 30.56 | 0.86374
[84 empty] | 30.55 | 0.86374
[84 empty] | 30.55 | 0.86374
[84 empty] | 30.55 | 0.86374
[84 empty] | 30.55 | 0.86374
[84 empty] | 30.55 | 0.86384
[84 empty] | 30.56 | 0.86403
[84 empty] | 30.55 | 0.86384
[84 empty] | 30.55 | 0.86376
[84 empty] | 30.56 | 0.86375
[84 empty] | 30.56 | 0.86374
[84 empty] | 30.55 | 0.86374
[84 empty] | 30.55 | 0.86374
[84 empty] | 30.56 | 0.86384
[84 empty] | 30.55 | 0.86403
[84 empty] | 30.55 | 0.86383
[84 empty] | 30.55 | 0.86376
[84 empty] | 30.56 | 0.86375
[84 empty] | 30.56 | 0.86374
[84 empty] | 30.56 | 0.86374
[84 empty] | 30.55 | 0.86374
[84 empty] | 30.54 | 0.86374
[84 empty] | 30.55 | 0.86374
[84 empty] | 30.55 | 0.86374
[84 empty] | 30.55 | 0.86374
[84 empty] | 30.54 | 0.86374
[84 empty] | 30.55 | 0.86374
[84 empty] | 30.54 | 0.86374
[84 empty] | 30.55 | 0.86374
[84 empty] | 30.55 | 0.86393
[84 empty] | 30.55 | 0.86377
[84 empty] | 30.53 | 0.86387
[84 empty] | 30.54 | 0.86379
[84 empty] | 30.56 | 0.86375
[84 empty] | 30.55 | 0.86375
[84 empty] | 30.54 | 0.86374
[84 empty] | 30.54 | 0.86374
[84 empty] | 30.54 | 0.86391
[84 empty] | 30.54 | 0.86377
[84 empty] | 30.55 | 0.86375
[84 empty] | 30.55 | 0.86398
[84 empty] | 30.55 | 0.86378
[84 empty] | 30.54 | 0.86375
[84 empty] | 30.54 | 0.86375
[84 empty] | 30.54 | 0.8639
[84 empty] | 30.55 | 0.86377
[84 empty] | 30.53 | 0.86375
[84 empty] | 30.54 | 0.86374
[84 empty] | 30.54 | 0.86374
[84 empty] | 30.55 | 0.8638
[84 empty] | 30.54 | 0.86386
[84 empty] | 30.55 | 0.86376
[84 empty] | 30.54 | 0.86375
[84 empty] | 30.54 | 0.8638
[84 empty] | 30.53 | 0.86385
[84 empty] | 30.54 | 0.86376
[84 empty] | 30.53 | 0.86375
[84 empty] | 30.54 | 0.86401
[84 empty] | 30.54 | 0.86405
[84 empty] | 30.54 | 0.86401
[84 empty] | 30.53 | 0.86398
[84 empty] | 30.55 | 0.86388
[84 empty] | 30.53 | 0.86387
[84 empty] | 30.53 | 0.86393
[84 empty] | 30.53 | 0.86383
[84 empty] | 30.53 | 0.86381
[84 empty] | 30.53 | 0.86378
[84 empty] | 30.53 | 0.86396
[84 empty] | 30.53 | 0.8638
[84 empty] | 30.52 | 0.86392
[84 empty] | 30.53 | 0.86387
[84 empty] | 30.53 | 0.86378
[84 empty] | 30.53 | 0.86375
[84 empty] | 30.53 | 0.86384
[84 empty] | 30.53 | 0.86398
[84 empty] | 30.55 | 0.86399
[84 empty] | 30.53 | 0.86398
[84 empty] | 30.54 | 0.86404
[84 empty] | 30.53 | 0.86387
[84 empty] | 30.54 | 0.86392
[84 empty] | 30.55 | 0.86379
[84 empty] | 30.53 | 0.86387
[84 empty] | 30.54 | 0.86376
[84 empty] | 30.54 | 0.86375
[84 empty] | 30.53 | 0.86374
[84 empty] | 30.53 | 0.8638
[84 empty] | 30.53 | 0.86397
[84 empty] | 30.54 | 0.86384
[84 empty] | 30.53 | 0.86391
[84 empty] | 30.53 | 0.86392
[84 empty] | 30.53 | 0.86377
[84 empty] | 30.54 | 0.86375
[84 empty] | 30.53 | 0.86375
[84 empty] | 30.54 | 0.86384
[84 empty] | 30.53 | 0.86403
[84 empty] | 30.53 | 0.86402
[84 empty] | 30.53 | 0.86403
[84 empty] | 30.54 | 0.86394
[84 empty] | 30.52 | 0.86404
[84 empty] | 30.52 | 0.864
[84 empty] | 30.52 | 0.86405
[84 empty] | 30.53 | 0.86393
[84 empty] | 30.52 | 0.86377
[84 empty] | 30.53 | 0.86375
[84 empty] | 30.53 | 0.86375
[84 empty] | 30.52 | 0.86374
[84 empty] | 30.53 | 0.86374
[84 empty] | 30.52 | 0.86395
[84 empty] | 30.53 | 0.8638
[84 empty] | 30.53 | 0.86398
[84 empty] | 30.53 | 0.86404
[84 empty] | 30.52 | 0.86401
[84 empty] | 30.52 | 0.86381
[84 empty] | 30.53 | 0.86376
[84 empty] | 30.53 | 0.86388
[84 empty] | 30.52 | 0.86381
[84 empty] | 30.53 | 0.86401
[84 empty] | 30.53 | 0.86398
[84 empty] | 30.52 | 0.86396
[84 empty] | 30.52 | 0.86403
[84 empty] | 30.53 | 0.86405
[84 empty] | 30.52 | 0.86401
[84 empty] | 30.52 | 0.86403
[84 empty] | 30.51 | 0.86399
[84 empty] | 30.5 | 0.86385
[84 empty] | 30.5 | 0.86393
[84 empty] | 30.52 | 0.86377
[84 empty] | 30.51 | 0.86391
[84 empty] | 30.52 | 0.86404
[84 empty] | 30.51 | 0.86404
[84 empty] | 30.52 | 0.86404
[84 empty] | 30.53 | 0.86383
[84 empty] | 30.53 | 0.86398
[84 empty] | 30.52 | 0.86404
[84 empty] | 30.51 | 0.86399
[84 empty] | 30.52 | 0.86402
[84 empty] | 30.51 | 0.86401
[84 empty] | 30.51 | 0.86389
[84 empty] | 30.5 | 0.86403
[84 empty] | 30.5 | 0.86385
[84 empty] | 30.5 | 0.86376
[84 empty] | 30.51 | 0.86384
[84 empty] | 30.51 | 0.86394
[84 empty] | 30.51 | 0.86402
[84 empty] | 30.51 | 0.86399
[84 empty] | 30.52 | 0.86405
[84 empty] | 30.52 | 0.86402
[84 empty] | 30.52 | 0.86383
[84 empty] | 30.51 | 0.86376
[84 empty] | 30.51 | 0.86384
[84 empty] | 30.5 | 0.86378
[84 empty] | 30.5 | 0.86401
[84 empty] | 30.5 | 0.86381
[84 empty] | 30.51 | 0.86385
[84 empty] | 30.5 | 0.86392
[84 empty] | 30.5 | 0.86381
[84 empty] | 30.51 | 0.86376
[84 empty] | 30.51 | 0.86375
[84 empty] | 30.51 | 0.86383
[84 empty] | 30.51 | 0.8638
[84 empty] | 30.51 | 0.86393
[84 empty] | 30.51 | 0.86392
[84 empty] | 30.51 | 0.86402
[84 empty] | 30.5 | 0.86404
[84 empty] | 30.51 | 0.86402
[84 empty] | 30.5 | 0.86399
[84 empty] | 30.5 | 0.86405
[84 empty] | 30.5 | 0.86399
[84 empty] | 30.51 | 0.86404
[84 empty] | 30.51 | 0.86397
[84 empty] | 30.5 | 0.86401
[84 empty] | 30.51 | 0.86395
[84 empty] | 30.5 | 0.86401
[84 empty] | 30.51 | 0.86399
[84 empty] | 30.51 | 0.86404
[84 empty] | 30.51 | 0.86397
[84 empty] | 30.49 | 0.864
[84 empty] | 30.5 | 0.86405
[84 empty] | 30.5 | 0.86406
[84 empty] | 30.5 | 0.86397
[84 empty] | 30.5 | 0.86404
[84 empty] | 30.5 | 0.86401
[84 empty] | 30.5 | 0.86402
[84 empty] | 30.5 | 0.86403
[84 empty] | 30.5 | 0.86404
[84 empty] | 30.5 | 0.86396
[84 empty] | 30.5 | 0.86402
[84 empty] | 30.5 | 0.86405
[84 empty] | 30.51 | 0.86393
[84 empty] | 30.5 | 0.86404
[84 empty] | 30.49 | 0.86405
[84 empty] | 30.49 | 0.86404
[84 empty] | 30.5 | 0.86406
[84 empty] | 30.5 | 0.86405
[84 empty] | 30.49 | 0.86406
[84 empty] | 30.5 | 0.86406
[84 empty] | 30.52 | 0.86397
[84 empty] | 30.48 | 0.86401
[84 empty] | 30.49 | 0.86403
[84 empty] | 30.49 | 0.86399
[84 empty] | 30.49 | 0.86402
[84 empty] | 30.49 | 0.86403
[84 empty] | 30.5 | 0.864
[84 empty] | 30.48 | 0.86403
[84 empty] | 30.48 | 0.86402
[84 empty] | 30.5 | 0.86405
[84 empty] | 30.49 | 0.86397
[84 empty] | 30.51 | 0.86398
[84 empty] | 30.49 | 0.86403
[84 empty] | 30.5 | 0.86404
[84 empty] | 30.49 | 0.86403
[84 empty] | 30.48 | 0.86403
[84 empty] | 30.49 | 0.86402
[84 empty] | 30.49 | 0.86404
[84 empty] | 30.49 | 0.86405
[84 empty] | 30.49 | 0.86385
[84 empty] | 30.49 | 0.864
[84 empty] | 30.48 | 0.86387
[84 empty] | 30.49 | 0.86401
[84 empty] | 30.48 | 0.86401
[84 empty] | 30.46 | 0.86381
[84 empty] | 30.48 | 0.86401
[84 empty] | 30.48 | 0.86401
[84 empty] | 30.47 | 0.86403
[84 empty] | 30.48 | 0.86383
[84 empty] | 30.47 | 0.86376
[84 empty] | 30.48 | 0.86382
[84 empty] | 30.49 | 0.86376
[84 empty] | 30.47 | 0.86397
[84 empty] | 30.48 | 0.86403
[84 empty] | 30.48 | 0.86405
[84 empty] | 30.48 | 0.86406
[84 empty] | 30.48 | 0.86401
[84 empty] | 30.47 | 0.86396
[84 empty] | 30.48 | 0.86377
[84 empty] | 30.49 | 0.86393
[84 empty] | 30.48 | 0.86403
[84 empty] | 30.48 | 0.86398
[84 empty] | 30.48 | 0.86395
[84 empty] | 30.47 | 0.86397
[84 empty] | 30.47 | 0.86405
[84 empty] | 30.46 | 0.86396
[84 empty] | 30.47 | 0.86377
[84 empty] | 30.47 | 0.86397
[84 empty] | 30.48 | 0.864
[84 empty] | 30.47 | 0.86405
[84 empty] | 30.48 | 0.86403
[84 empty] | 30.47 | 0.86403
[84 empty] | 30.48 | 0.86402
[84 empty] | 30.47 | 0.86378
[84 empty] | 30.48 | 0.86375
[84 empty] | 30.47 | 0.86393
[84 empty] | 30.46 | 0.86395
[84 empty] | 30.47 | 0.86391
[84 empty] | 30.47 | 0.86377
[84 empty] | 30.47 | 0.86375
[84 empty] | 30.47 | 0.86375
[84 empty] | 30.46 | 0.86374
[84 empty] | 30.47 | 0.86391
[84 empty] | 30.48 | 0.86381
[84 empty] | 30.47 | 0.86375
[84 empty] | 30.48 | 0.86393
[84 empty] | 30.46 | 0.86404
[84 empty] | 30.46 | 0.86403
[84 empty] | 30.46 | 0.86405
[84 empty] | 30.47 | 0.86385
[84 empty] | 30.47 | 0.86399
[84 empty] | 30.48 | 0.86401
[84 empty] | 30.45 | 0.86401
[84 empty] | 30.46 | 0.86389
[84 empty] | 30.47 | 0.86399
[84 empty] | 30.46 | 0.86402
[84 empty] | 30.46 | 0.86396
[84 empty] | 30.46 | 0.86402
[84 empty] | 30.46 | 0.86403
[84 empty] | 30.46 | 0.86404
[84 empty] | 30.47 | 0.86406
[84 empty] | 30.46 | 0.86384
[84 empty] | 30.46 | 0.86403
[84 empty] | 30.47 | 0.86405
[84 empty] | 30.47 | 0.86406
[84 empty] | 30.48 | 0.86402
[84 empty] | 30.46 | 0.86405
[84 empty] | 30.47 | 0.864
[84 empty] | 30.47 | 0.864
[84 empty] | 30.46 | 0.86405
[84 empty] | 30.47 | 0.86403
[84 empty] | 30.46 | 0.86405
[84 empty] | 30.47 | 0.86406
[84 empty] | 30.46 | 0.86406
[84 empty] | 30.46 | 0.86404
[84 empty] | 30.45 | 0.86399
[84 empty] | 30.46 | 0.86399
[84 empty] | 30.47 | 0.86404
[84 empty] | 30.44 | 0.86405
[84 empty] | 30.45 | 0.86405
[84 empty] | 30.46 | 0.86381
[84 empty] | 30.45 | 0.864
[84 empty] | 30.45 | 0.86388
[84 empty] | 30.45 | 0.86401
[84 empty] | 30.45 | 0.86396
[84 empty] | 30.45 | 0.86404
[84 empty] | 30.45 | 0.86406
[84 empty] | 30.44 | 0.86405
[84 empty] | 30.46 | 0.864
[84 empty] | 30.45 | 0.86395
[84 empty] | 30.45 | 0.86387
[84 empty] | 30.45 | 0.86403
[84 empty] | 30.45 | 0.86405
[84 empty] | 30.44 | 0.86398
[84 empty] | 30.46 | 0.86405
[84 empty] | 30.45 | 0.86404
[84 empty] | 30.46 | 0.86405
[84 empty] | 30.45 | 0.86406
[84 empty] | 30.45 | 0.86404
[84 empty] | 30.46 | 0.86401
[84 empty] | 30.46 | 0.86396
[84 empty] | 30.46 | 0.86401
[84 empty] | 30.45 | 0.8639
[84 empty] | 30.45 | 0.86397
[84 empty] | 30.45 | 0.86404
[84 empty] | 30.44 | 0.86404
[84 empty] | 30.46 | 0.86406
[84 empty] | 30.46 | 0.86399
[84 empty] | 30.45 | 0.86405
[84 empty] | 30.46 | 0.86402
[84 empty] | 30.44 | 0.86401
[84 empty] | 30.45 | 0.86405
[84 empty] | 30.45 | 0.864
[84 empty] | 30.44 | 0.86401
[84 empty] | 30.44 | 0.86401
[84 empty] | 30.46 | 0.86401
[84 empty] | 30.45 | 0.86405
[84 empty] | 30.45 | 0.86403
[84 empty] | 30.46 | 0.86403
[84 empty] | 30.45 | 0.86389
[84 empty] | 30.44 | 0.864
[84 empty] | 30.45 | 0.86405
[84 empty] | 30.43 | 0.86403
[84 empty] | 30.45 | 0.86402
[84 empty] | 30.44 | 0.86403
[84 empty] | 30.45 | 0.86402
[84 empty] | 30.43 | 0.86404
[84 empty] | 30.45 | 0.86401
[84 empty] | 30.45 | 0.86405
[84 empty] | 30.44 | 0.86406
[84 empty] | 30.45 | 0.86401
[84 empty] | 30.44 | 0.86403
[84 empty] | 30.44 | 0.86405
[84 empty] | 30.44 | 0.86406
[84 empty] | 30.43 | 0.86401
[84 empty] | 30.44 | 0.86391
[84 empty] | 30.44 | 0.86402
[84 empty] | 30.43 | 0.86405
[84 empty] | 30.43 | 0.864
[84 empty] | 30.43 | 0.86405
[84 empty] | 30.43 | 0.86403
[84 empty] | 30.43 | 0.86401
[84 empty] | 30.43 | 0.86405
[84 empty] | 30.44 | 0.86406
[84 empty] | 30.44 | 0.86406
[84 empty] | 30.44 | 0.86404
[84 empty] | 30.45 | 0.86405
[84 empty] | 30.44 | 0.86394
[84 empty] | 30.43 | 0.86398
[84 empty] | 30.43 | 0.86399
[84 empty] | 30.44 | 0.86405
[84 empty] | 30.43 | 0.86402
[84 empty] | 30.43 | 0.86402
[84 empty] | 30.42 | 0.86405
[84 empty] | 30.44 | 0.86406
[84 empty] | 30.44 | 0.86406
[84 empty] | 30.44 | 0.86404
[84 empty] | 30.43 | 0.86405
[84 empty] | 30.43 | 0.86406
[84 empty] | 30.44 | 0.86399
[84 empty] | 30.43 | 0.86405
[84 empty] | 30.42 | 0.86404
[84 empty] | 30.42 | 0.86396
[84 empty] | 30.43 | 0.86402
[84 empty] | 30.43 | 0.86404
[84 empty] | 30.44 | 0.86399
[84 empty] | 30.43 | 0.86401
[84 empty] | 30.43 | 0.86405
[84 empty] | 30.44 | 0.86398
[84 empty] | 30.43 | 0.86399
[84 empty] | 30.43 | 0.86405
[84 empty] | 30.43 | 0.86402
[84 empty] | 30.44 | 0.86402
[84 empty] | 30.42 | 0.86405
[84 empty] | 30.42 | 0.86406
[84 empty] | 30.43 | 0.86406
[84 empty] | 30.44 | 0.864
[84 empty] | 30.41 | 0.86403
[84 empty] | 30.42 | 0.86396
[84 empty] | 30.42 | 0.86404
[84 empty] | 30.42 | 0.86398
[84 empty] | 30.42 | 0.86403
[84 empty] | 30.42 | 0.86405
[84 empty] | 30.42 | 0.86404
[84 empty] | 30.42 | 0.86404
[84 empty] | 30.43 | 0.86394
[84 empty] | 30.42 | 0.86401
[84 empty] | 30.41 | 0.86403
[84 empty] | 30.4 | 0.86405
[84 empty] | 30.43 | 0.86403
[84 empty] | 30.42 | 0.86405
[84 empty] | 30.43 | 0.86403
[84 empty] | 30.42 | 0.86398
[84 empty] | 30.42 | 0.86403
[84 empty] | 30.43 | 0.86405
[84 empty] | 30.43 | 0.86405
[84 empty] | 30.42 | 0.86404
[84 empty] | 30.42 | 0.86402
[84 empty] | 30.42 | 0.86404
[84 empty] | 30.42 | 0.86402
[84 empty] | 30.4 | 0.86399
[84 empty] | 30.42 | 0.86401
[84 empty] | 30.42 | 0.86405
[84 empty] | 30.41 | 0.86406
[84 empty] | 30.4 | 0.864
[84 empty] | 30.41 | 0.86404
[84 empty] | 30.4 | 0.86404
[84 empty] | 30.42 | 0.86399
[84 empty] | 30.42 | 0.86403
[84 empty] | 30.41 | 0.86405
[84 empty] | 30.42 | 0.86406
[84 empty] | 30.41 | 0.86396
[84 empty] | 30.4 | 0.86403
[84 empty] | 30.41 | 0.864
[84 empty] | 30.43 | 0.86404
[84 empty] | 30.41 | 0.86401
[84 empty] | 30.41 | 0.86404
[84 empty] | 30.41 | 0.86403
[84 empty] | 30.4 | 0.86402
[84 empty] | 30.41 | 0.86403
[84 empty] | 30.41 | 0.86402
[84 empty] | 30.42 | 0.86401
[84 empty] | 30.41 | 0.86405
[84 empty] | 30.4 | 0.86404
[84 empty] | 30.41 | 0.86404
[84 empty] | 30.42 | 0.86406
[84 empty] | 30.41 | 0.86401
[84 empty] | 30.41 | 0.86404
[84 empty] | 30.41 | 0.86405
[84 empty] | 30.4 | 0.86406
[84 empty] | 30.42 | 0.86406
[84 empty] | 30.42 | 0.86404
[84 empty] | 30.4 | 0.86404
[84 empty] | 30.41 | 0.86403
[84 empty] | 30.4 | 0.86403
[84 empty] | 30.41 | 0.86404
[84 empty] | 30.4 | 0.86404
[84 empty] | 30.41 | 0.86405
[84 empty] | 30.42 | 0.86406
[84 empty] | 30.4 | 0.86404
[84 empty] | 30.4 | 0.86403
[84 empty] | 30.41 | 0.86396
[84 empty] | 30.4 | 0.86398
[84 empty] | 30.41 | 0.86398
[84 empty] | 30.4 | 0.864
[84 empty] | 30.4 | 0.86397
[84 empty] | 30.39 | 0.86402
[84 empty] | 30.38 | 0.86402
[84 empty] | 30.39 | 0.86402
[84 empty] | 30.4 | 0.86405
[84 empty] | 30.4 | 0.86403
[84 empty] | 30.41 | 0.86402
[84 empty] | 30.4 | 0.86405
[84 empty] | 30.41 | 0.86401
[84 empty] | 30.39 | 0.86398
[84 empty] | 30.41 | 0.86404
[84 empty] | 30.4 | 0.86402
[84 empty] | 30.4 | 0.86402
[84 empty] | 30.4 | 0.86405
[84 empty] | 30.4 | 0.86404
[84 empty] | 30.4 | 0.86404
[84 empty] | 30.39 | 0.86401
[84 empty] | 30.38 | 0.86405
[84 empty] | 30.39 | 0.86406
[84 empty] | 30.39 | 0.86398
[84 empty] | 30.41 | 0.86403
[84 empty] | 30.39 | 0.86403
[84 empty] | 30.39 | 0.86401
[84 empty] | 30.38 | 0.86405
[84 empty] | 30.39 | 0.86399
[84 empty] | 30.39 | 0.86402
[84 empty] | 30.4 | 0.86404
[84 empty] | 30.4 | 0.86405
[84 empty] | 30.4 | 0.86403
[84 empty] | 30.39 | 0.86405
[84 empty] | 30.39 | 0.86399
[84 empty] | 30.41 | 0.86405
[84 empty] | 30.4 | 0.86406
[84 empty] | 30.4 | 0.86406
[84 empty] | 30.4 | 0.86406
[84 empty] | 30.39 | 0.86406
[84 empty] | 30.39 | 0.86398
[84 empty] | 30.39 | 0.86398
[84 empty] | 30.39 | 0.86404
[84 empty] | 30.39 | 0.864
[84 empty] | 30.39 | 0.86401
[84 empty] | 30.39 | 0.86393
[84 empty] | 30.39 | 0.86403
[84 empty] | 30.39 | 0.86399
[84 empty] | 30.38 | 0.86402
[84 empty] | 30.39 | 0.86405
[84 empty] | 30.39 | 0.86404
[84 empty] | 30.39 | 0.864
[84 empty] | 30.39 | 0.86403
[84 empty] | 30.39 | 0.86404
[84 empty] | 30.39 | 0.86399
[84 empty] | 30.39 | 0.86403
[84 empty] | 30.39 | 0.86404
[84 empty] | 30.39 | 0.86401
[84 empty] | 30.39 | 0.86396
[84 empty] | 30.39 | 0.86403
[84 empty] | 30.38 | 0.86405
[84 empty] | 30.38 | 0.86406
[84 empty] | 30.36 | 0.86402
[84 empty] | 30.37 | 0.86405
[84 empty] | 30.38 | 0.86406
[84 empty] | 30.39 | 0.86404
[84 empty] | 30.38 | 0.86403
[84 empty] | 30.38 | 0.86402
[84 empty] | 30.37 | 0.864
[84 empty] | 30.38 | 0.86399
[84 empty] | 30.38 | 0.86405
[84 empty] | 30.37 | 0.86403
[84 empty] | 30.37 | 0.86401
[84 empty] | 30.38 | 0.86401
[84 empty] | 30.37 | 0.86403
[84 empty] | 30.36 | 0.86395
[84 empty] | 30.38 | 0.864
[84 empty] | 30.38 | 0.86405
[84 empty] | 30.38 | 0.86406
[84 empty] | 30.39 | 0.86404
[84 empty] | 30.38 | 0.86403
[84 empty] | 30.37 | 0.86405
[84 empty] | 30.38 | 0.86404
[84 empty] | 30.39 | 0.86399
[84 empty] | 30.36 | 0.86401
[84 empty] | 30.39 | 0.86405
[84 empty] | 30.39 | 0.86406
[84 empty] | 30.38 | 0.86403
[84 empty] | 30.38 | 0.86397
[84 empty] | 30.38 | 0.86404
[84 empty] | 30.37 | 0.86406
[84 empty] | 30.38 | 0.86406
[84 empty] | 30.37 | 0.86401
[84 empty] | 30.37 | 0.86403
[84 empty] | 30.38 | 0.86405
[84 empty] | 30.37 | 0.86405
[84 empty] | 30.38 | 0.86406
[84 empty] | 30.39 | 0.86395
[84 empty] | 30.38 | 0.864
[84 empty] | 30.36 | 0.86405
[84 empty] | 30.37 | 0.864
[84 empty] | 30.37 | 0.86404
[84 empty] | 30.37 | 0.86394
[84 empty] | 30.38 | 0.86404
[84 empty] | 30.38 | 0.86405
[84 empty] | 30.38 | 0.86406
[84 empty] | 30.37 | 0.86395
[84 empty] | 30.38 | 0.86403
[84 empty] | 30.35 | 0.86404
[84 empty] | 30.36 | 0.86404
[84 empty] | 30.36 | 0.86401
[84 empty] | 30.36 | 0.86402
[84 empty] | 30.36 | 0.86396
[84 empty] | 30.36 | 0.86403
[84 empty] | 30.38 | 0.86399
[84 empty] | 30.36 | 0.86398
[84 empty] | 30.36 | 0.86405
[84 empty] | 30.38 | 0.86401
[84 empty] | 30.37 | 0.86401
[84 empty] | 30.37 | 0.86405
[84 empty] | 30.38 | 0.86404
[84 empty] | 30.37 | 0.86402
[84 empty] | 30.36 | 0.86395
[84 empty] | 30.37 | 0.86401
[84 empty] | 30.37 | 0.86401
[84 empty] | 30.36 | 0.86391
[84 empty] | 30.36 | 0.86403
[84 empty] | 30.37 | 0.86403
[84 empty] | 30.37 | 0.86395
[84 empty] | 30.36 | 0.86402
[84 empty] | 30.35 | 0.86401
[84 empty] | 30.34 | 0.86405
[84 empty] | 30.34 | 0.86401
[84 empty] | 30.36 | 0.86405
[84 empty] | 30.36 | 0.86406
[84 empty] | 30.34 | 0.86401
[84 empty] | 30.36 | 0.86401
[84 empty] | 30.37 | 0.86399
[84 empty] | 30.36 | 0.86404
[84 empty] | 30.36 | 0.86404
[84 empty] | 30.35 | 0.86403
[84 empty] | 30.35 | 0.86405
[84 empty] | 30.37 | 0.86405
[84 empty] | 30.36 | 0.86404
[84 empty] | 30.37 | 0.86405
[84 empty] | 30.35 | 0.86406
[84 empty] | 30.36 | 0.86396
[84 empty] | 30.35 | 0.86404
[84 empty] | 30.34 | 0.86401
[84 empty] | 30.34 | 0.86404
[84 empty] | 30.35 | 0.86404
[84 empty] | 30.35 | 0.86404
[84 empty] | 30.34 | 0.86401
[84 empty] | 30.36 | 0.86405
[84 empty] | 30.35 | 0.86406
[84 empty] | 30.34 | 0.86399
[84 empty] | 30.33 | 0.86405
[84 empty] | 30.35 | 0.86399
[84 empty] | 30.35 | 0.86401
[84 empty] | 30.34 | 0.86405
[84 empty] | 30.34 | 0.86406
[84 empty] | 30.35 | 0.86406
[84 empty] | 30.35 | 0.86398
[84 empty] | 30.34 | 0.86405
[84 empty] | 30.34 | 0.86399
[84 empty] | 30.34 | 0.86405
[84 empty] | 30.33 | 0.86405
[84 empty] | 30.33 | 0.86398
[84 empty] | 30.34 | 0.86402
[84 empty] | 30.33 | 0.86404
[84 empty] | 30.34 | 0.86404
[84 empty] | 30.33 | 0.86399
[84 empty] | 30.34 | 0.86403
[84 empty] | 30.35 | 0.86405
[84 empty] | 30.34 | 0.86406
[84 empty] | 30.33 | 0.86405
[84 empty] | 30.34 | 0.86406
[84 empty] | 30.33 | 0.86404
[84 empty] | 30.32 | 0.86403
[84 empty] | 30.33 | 0.86403
[84 empty] | 30.35 | 0.86405
[84 empty] | 30.33 | 0.86394
[84 empty] | 30.36 | 0.86404
[84 empty] | 30.36 | 0.86405
[84 empty] | 30.34 | 0.86404
[84 empty] | 30.33 | 0.86405
[84 empty] | 30.34 | 0.86404
[84 empty] | 30.34 | 0.86402
[84 empty] | 30.33 | 0.864
[84 empty] | 30.35 | 0.86405
[84 empty] | 30.35 | 0.86404
[84 empty] | 30.33 | 0.86405
[84 empty] | 30.32 | 0.86406
[84 empty] | 30.34 | 0.86406
[84 empty] | 30.33 | 0.86404
[84 empty] | 30.34 | 0.86396
[84 empty] | 30.33 | 0.86402
[84 empty] | 30.33 | 0.86405
[84 empty] | 30.34 | 0.86406
[84 empty] | 30.33 | 0.86404
[84 empty] | 30.33 | 0.86404
[84 empty] | 30.34 | 0.86404
[84 empty] | 30.32 | 0.86406
[84 empty] | 30.33 | 0.86403
[84 empty] | 30.32 | 0.86402
[84 empty] | 30.32 | 0.86403
[84 empty] | 30.33 | 0.86403
[84 empty] | 30.33 | 0.86399
[84 empty] | 30.32 | 0.86405
[84 empty] | 30.33 | 0.86403
[84 empty] | 30.32 | 0.86404
[84 empty] | 30.32 | 0.86402
[84 empty] | 30.33 | 0.86405
[84 empty] | 30.32 | 0.86406
[84 empty] | 30.33 | 0.86401
[84 empty] | 30.32 | 0.86405
[84 empty] | 30.33 | 0.86404
[84 empty] | 30.32 | 0.86405
[84 empty] | 30.32 | 0.86402
[84 empty] | 30.33 | 0.86402
[84 empty] | 30.31 | 0.86401
[84 empty] | 30.33 | 0.86405
[84 empty] | 30.32 | 0.86406
[84 empty] | 30.34 | 0.86406
[84 empty] | 30.34 | 0.86406
[84 empty] | 30.32 | 0.86399
[84 empty] | 30.32 | 0.86401
[84 empty] | 30.32 | 0.86404
[84 empty] | 30.33 | 0.86405
[84 empty] | 30.32 | 0.86406
[84 empty] | 30.32 | 0.86402
[84 empty] | 30.33 | 0.864
[84 empty] | 30.33 | 0.86403
[84 empty] | 30.33 | 0.86403
[84 empty] | 30.34 | 0.86402
[84 empty] | 30.33 | 0.86398
[84 empty] | 30.32 | 0.86404
[84 empty] | 30.32 | 0.86405
[84 empty] | 30.32 | 0.86404
[84 empty] | 30.33 | 0.86406
[84 empty] | 30.31 | 0.86406
[84 empty] | 30.32 | 0.86399
[84 empty] | 30.31 | 0.864
[84 empty] | 30.33 | 0.86404
[84 empty] | 30.33 | 0.86401
[84 empty] | 30.31 | 0.86405
[84 empty] | 30.32 | 0.86403
[84 empty] | 30.32 | 0.86402
[84 empty] | 30.33 | 0.86404
[84 empty] | 30.31 | 0.86406
[84 empty] | 30.31 | 0.86403
[84 empty] | 30.31 | 0.86404
[84 empty] | 30.31 | 0.86401
[84 empty] | 30.32 | 0.86405
[84 empty] | 30.33 | 0.86405
[84 empty] | 30.32 | 0.86404
[84 empty] | 30.32 | 0.864
[84 empty] | 30.31 | 0.86405
[84 empty] | 30.3 | 0.86403
[84 empty] | 30.32 | 0.86405
[84 empty] | 30.31 | 0.86402
[84 empty] | 30.31 | 0.86405
[84 empty] | 30.31 | 0.86403
[84 empty] | 30.31 | 0.86403
[84 empty] | 30.3 | 0.86401
[84 empty] | 30.3 | 0.86401
[84 empty] | 30.31 | 0.86405
[84 empty] | 30.32 | 0.86403
[84 empty] | 30.32 | 0.86403
[84 empty] | 30.31 | 0.86404
[84 empty] | 30.3 | 0.86399
[84 empty] | 30.31 | 0.86404
[84 empty] | 30.31 | 0.864
[84 empty] | 30.31 | 0.86405
[84 empty] | 30.32 | 0.86406
[84 empty] | 30.31 | 0.86406
[84 empty] | 30.31 | 0.86397
[84 empty] | 30.3 | 0.86403
[84 empty] | 30.32 | 0.86401
[84 empty] | 30.31 | 0.86405
[84 empty] | 30.32 | 0.86402
[84 empty] | 30.31 | 0.86403
[84 empty] | 30.31 | 0.86405
[84 empty] | 30.32 | 0.86404
[84 empty] | 30.31 | 0.86404
[84 empty] | 30.3 | 0.864
[84 empty] | 30.31 | 0.86403
[84 empty] | 30.31 | 0.86404
[84 empty] | 30.31 | 0.86406
[84 empty] | 30.31 | 0.86406
[84 empty] | 30.31 | 0.86406
[84 empty] | 30.31 | 0.86406
[84 empty] | 30.29 | 0.86406
[84 empty] | 30.31 | 0.86406
[84 empty] | 30.3 | 0.86401
[84 empty] | 30.3 | 0.86405
[84 empty] | 30.3 | 0.86403
[84 empty] | 30.3 | 0.86404
[84 empty] | 30.29 | 0.86398
[84 empty] | 30.31 | 0.86402
[84 empty] | 30.3 | 0.86405
[84 empty] | 30.3 | 0.86402
[84 empty] | 30.3 | 0.86405
[84 empty] | 30.29 | 0.864
[84 empty] | 30.3 | 0.86401
[84 empty] | 30.3 | 0.86405
[84 empty] | 30.29 | 0.86403
[84 empty] | 30.3 | 0.86398
[84 empty] | 30.29 | 0.86403
[84 empty] | 30.3 | 0.86399
[84 empty] | 30.3 | 0.864
[84 empty] | 30.3 | 0.864
[84 empty] | 30.3 | 0.86399
[84 empty] | 30.31 | 0.86403
[84 empty] | 30.31 | 0.864
[84 empty] | 30.3 | 0.86404
[84 empty] | 30.29 | 0.86401
[84 empty] | 30.31 | 0.86397
[84 empty] | 30.3 | 0.864
[84 empty] | 30.29 | 0.86401
[84 empty] | 30.3 | 0.86405
[84 empty] | 30.32 | 0.86404
[84 empty] | 30.3 | 0.864
[84 empty] | 30.31 | 0.86405
[84 empty] | 30.3 | 0.86399
[84 empty] | 30.3 | 0.86405
[84 empty] | 30.31 | 0.86406
[84 empty] | 30.31 | 0.86404
[84 empty] | 30.3 | 0.86401
[84 empty] | 30.3 | 0.86405
[84 empty] | 30.29 | 0.864
[84 empty] | 30.29 | 0.86401
[84 empty] | 30.3 | 0.86405
[84 empty] | 30.3 | 0.864
[84 empty] | 30.3 | 0.86405
[84 empty] | 30.29 | 0.864
[84 empty] | 30.3 | 0.864
[84 empty] | 30.29 | 0.86403
[84 empty] | 30.3 | 0.86405
[84 empty] | 30.29 | 0.86405
[84 empty] | 30.28 | 0.86393
[84 empty] | 30.3 | 0.86399
[84 empty] | 30.29 | 0.864
[84 empty] | 30.28 | 0.864
[84 empty] | 30.29 | 0.86401
[84 empty] | 30.29 | 0.86405
[84 empty] | 30.29 | 0.86396
[84 empty] | 30.28 | 0.86403
[84 empty] | 30.28 | 0.864
[84 empty] | 30.29 | 0.86403
[84 empty] | 30.28 | 0.86405
[84 empty] | 30.3 | 0.86406
[84 empty] | 30.29 | 0.86404
[84 empty] | 30.29 | 0.86404
[84 empty] | 30.29 | 0.86405
[84 empty] | 30.28 | 0.86406
[84 empty] | 30.29 | 0.86405
[84 empty] | 30.3 | 0.86404
[84 empty] | 30.3 | 0.86399
[84 empty] | 30.29 | 0.86403
[84 empty] | 30.29 | 0.86404
[84 empty] | 30.29 | 0.86403
[84 empty] | 30.28 | 0.86405
[84 empty] | 30.29 | 0.86399
[84 empty] | 30.29 | 0.86405
[84 empty] | 30.29 | 0.86399
[84 empty] | 30.29 | 0.86399
[84 empty] | 30.28 | 0.86402
[84 empty] | 30.29 | 0.86405
[84 empty] | 30.3 | 0.86404
[84 empty] | 30.28 | 0.86399
[84 empty] | 30.28 | 0.86402
[84 empty] | 30.29 | 0.86405
[84 empty] | 30.28 | 0.86406
[84 empty] | 30.3 | 0.86403
[84 empty] | 30.29 | 0.86402
[84 empty] | 30.28 | 0.86405
[84 empty] | 30.28 | 0.86406
[84 empty] | 30.28 | 0.86404
[84 empty] | 30.28 | 0.86406
[84 empty] | 30.28 | 0.86406
[84 empty] | 30.29 | 0.86406
[84 empty] | 30.28 | 0.86406
[84 empty] | 30.28 | 0.86401
[84 empty] | 30.3 | 0.864
[84 empty] | 30.29 | 0.86403
[84 empty] | 30.28 | 0.86402
[84 empty] | 30.28 | 0.86405
[84 empty] | 30.28 | 0.86398
[84 empty] | 30.28 | 0.86403
[84 empty] | 30.27 | 0.86404
[84 empty] | 30.28 | 0.86404
[84 empty] | 30.28 | 0.86402
[84 empty] | 30.28 | 0.86405
[84 empty] | 30.29 | 0.86406
[84 empty] | 30.27 | 0.86403
[84 empty] | 30.28 | 0.864
[84 empty] | 30.28 | 0.86401
[84 empty] | 30.28 | 0.86404
[84 empty] | 30.27 | 0.864
[84 empty] | 30.27 | 0.86405
[84 empty] | 30.28 | 0.86406
[84 empty] | 30.28 | 0.86406
[84 empty] | 30.28 | 0.864
[84 empty] | 30.28 | 0.86402
[84 empty] | 30.28 | 0.86405
[84 empty] | 30.29 | 0.86406
[84 empty] | 30.3 | 0.86401
[84 empty] | 30.28 | 0.86405
[84 empty] | 30.28 | 0.86402
[84 empty] | 30.27 | 0.86404
[84 empty] | 30.27 | 0.86406
[84 empty] | 30.27 | 0.86399
[84 empty] | 30.27 | 0.86399
[84 empty] | 30.28 | 0.86397
[84 empty] | 30.28 | 0.86403
[84 empty] | 30.27 | 0.86396
[84 empty] | 30.27 | 0.86404
[84 empty] | 30.28 | 0.86398
[84 empty] | 30.27 | 0.86395
[84 empty] | 30.27 | 0.86404
[84 empty] | 30.28 | 0.86406
[84 empty] | 30.29 | 0.86406
[84 empty] | 30.27 | 0.86403
[84 empty] | 30.26 | 0.86405
[84 empty] | 30.27 | 0.86401
[84 empty] | 30.26 | 0.86396
[84 empty] | 30.26 | 0.86397
[84 empty] | 30.28 | 0.86404
[84 empty] | 30.28 | 0.86403
[84 empty] | 30.28 | 0.86398
[84 empty] | 30.27 | 0.86404
[84 empty] | 30.27 | 0.86396
[84 empty] | 30.27 | 0.86402
[84 empty] | 30.26 | 0.86404
[84 empty] | 30.28 | 0.86402
[84 empty] | 30.26 | 0.86399
[84 empty] | 30.27 | 0.86405
[84 empty] | 30.27 | 0.86404
[84 empty] | 30.28 | 0.86406
[84 empty] | 30.27 | 0.86406
[84 empty] | 30.25 | 0.86405
[84 empty] | 30.27 | 0.86404
[84 empty] | 30.27 | 0.86406
[84 empty] | 30.27 | 0.86406
[84 empty] | 30.28 | 0.86403
[84 empty] | 30.27 | 0.86401
[84 empty] | 30.27 | 0.86401
[84 empty] | 30.26 | 0.86404
[84 empty] | 30.26 | 0.86405
[84 empty] | 30.26 | 0.86401
[84 empty] | 30.27 | 0.86402
[84 empty] | 30.26 | 0.86405
[84 empty] | 30.27 | 0.86404
[84 empty] | 30.27 | 0.86406
[84 empty] | 30.26 | 0.864
[84 empty] | 30.26 | 0.86405
[84 empty] | 30.26 | 0.86406
[84 empty] | 30.24 | 0.86403
[84 empty] | 30.26 | 0.86404
[84 empty] | 30.25 | 0.86405
[84 empty] | 30.25 | 0.86404
[84 empty] | 30.27 | 0.86399
[84 empty] | 30.26 | 0.86403
[84 empty] | 30.26 | 0.86404
[84 empty] | 30.26 | 0.86404
[84 empty] | 30.27 | 0.864
[84 empty] | 30.25 | 0.86405
[84 empty] | 30.25 | 0.86403
[84 empty] | 30.25 | 0.86405
[84 empty] | 30.26 | 0.86401
[84 empty] | 30.25 | 0.86404
[84 empty] | 30.26 | 0.86405
[84 empty] | 30.25 | 0.86406
[84 empty] | 30.25 | 0.86398
[84 empty] | 30.24 | 0.86404
[84 empty] | 30.25 | 0.86406
[84 empty] | 30.25 | 0.86406
[84 empty] | 30.24 | 0.86402
[84 empty] | 30.25 | 0.864
[84 empty] | 30.24 | 0.86402
[84 empty] | 30.25 | 0.86405
[84 empty] | 30.24 | 0.86406
[84 empty] | 30.24 | 0.86406
[84 empty] | 30.26 | 0.86406
[84 empty] | 30.24 | 0.86406
[84 empty] | 30.26 | 0.86398
[84 empty] | 30.25 | 0.86403
[84 empty] | 30.25 | 0.86405
[84 empty] | 30.24 | 0.864
[84 empty] | 30.24 | 0.86401
[84 empty] | 30.25 | 0.86405
[84 empty] | 30.24 | 0.86406
[84 empty] | 30.24 | 0.86406
[84 empty] | 30.25 | 0.86406
[84 empty] | 30.26 | 0.86403
[84 empty] | 30.25 | 0.86404
[84 empty] | 30.24 | 0.86402
[84 empty] | 30.24 | 0.86398
[84 empty] | 30.24 | 0.86397
[84 empty] | 30.25 | 0.86402
[84 empty] | 30.25 | 0.86405
[84 empty] | 30.26 | 0.86399
[84 empty] | 30.24 | 0.86403
[84 empty] | 30.24 | 0.86405
[84 empty] | 30.24 | 0.86402
[84 empty] | 30.25 | 0.86405
[84 empty] | 30.24 | 0.86406
[84 empty] | 30.25 | 0.864
[84 empty] | 30.23 | 0.86403
[84 empty] | 30.25 | 0.86405
[84 empty] | 30.24 | 0.86402
[84 empty] | 30.25 | 0.86402
[84 empty] | 30.24 | 0.86405
[84 empty] | 30.23 | 0.86396
[84 empty] | 30.24 | 0.86398
[84 empty] | 30.22 | 0.86396
[84 empty] | 30.24 | 0.86403
[84 empty] | 30.23 | 0.864
[84 empty] | 30.24 | 0.86405
[84 empty] | 30.22 | 0.864
[84 empty] | 30.24 | 0.86405
[84 empty] | 30.25 | 0.86406
[84 empty] | 30.23 | 0.86406
[84 empty] | 30.23 | 0.86406
[84 empty] | 30.22 | 0.86403
[84 empty] | 30.23 | 0.86401
[84 empty] | 30.23 | 0.86399
[84 empty] | 30.24 | 0.86399
[84 empty] | 30.24 | 0.86398
[84 empty] | 30.23 | 0.864
[84 empty] | 30.23 | 0.86405
[84 empty] | 30.23 | 0.86402
[84 empty] | 30.24 | 0.86402
[84 empty] | 30.24 | 0.86395
[84 empty] | 30.22 | 0.86404
[84 empty] | 30.23 | 0.86404
[84 empty] | 30.23 | 0.86403
[84 empty] | 30.24 | 0.86399
[84 empty] | 30.23 | 0.86398
[84 empty] | 30.23 | 0.86401
[84 empty] | 30.24 | 0.86405
[84 empty] | 30.22 | 0.86405
[84 empty] | 30.22 | 0.86406
[84 empty] | 30.22 | 0.86406
[84 empty] | 30.23 | 0.86406
[84 empty] | 30.23 | 0.86406
[84 empty] | 30.22 | 0.86404
[84 empty] | 30.23 | 0.86396
[84 empty] | 30.22 | 0.86402
[84 empty] | 30.23 | 0.86402
[84 empty] | 30.23 | 0.86405
[84 empty] | 30.24 | 0.86402
[84 empty] | 30.23 | 0.864
[84 empty] | 30.23 | 0.86404
[84 empty] | 30.23 | 0.86405
[84 empty] | 30.22 | 0.86406
[84 empty] | 30.23 | 0.86406
[84 empty] | 30.21 | 0.86406
[84 empty] | 30.24 | 0.86406
[84 empty] | 30.22 | 0.86399
[84 empty] | 30.21 | 0.86405
[84 empty] | 30.23 | 0.86404
[84 empty] | 30.23 | 0.86405
[84 empty] | 30.21 | 0.86406
[84 empty] | 30.23 | 0.86405
[84 empty] | 30.22 | 0.86403
[84 empty] | 30.22 | 0.86405
[84 empty] | 30.21 | 0.86406
[84 empty] | 30.23 | 0.86406
[84 empty] | 30.21 | 0.86406
[84 empty] | 30.21 | 0.86406
[84 empty] | 30.21 | 0.86406
[84 empty] | 30.22 | 0.86406
[84 empty] | 30.22 | 0.86406
[84 empty] | 30.22 | 0.86406
[84 empty] | 30.23 | 0.86406
[84 empty] | 30.21 | 0.86406
[84 empty] | 30.21 | 0.86406
[84 empty] | 30.23 | 0.86403
[84 empty] | 30.22 | 0.86405
[84 empty] | 30.22 | 0.86406
[84 empty] | 30.21 | 0.86406
[84 empty] | 30.21 | 0.86406
[84 empty] | 30.22 | 0.86406
[84 empty] | 30.22 | 0.86406
[84 empty] | 30.21 | 0.86406
[84 empty] | 30.22 | 0.86406
[84 empty] | 30.22 | 0.86406
[84 empty] | 30.22 | 0.86404
[84 empty] | 30.2 | 0.86406
[84 empty] | 30.22 | 0.86406
[84 empty] | 30.21 | 0.86401
[84 empty] | 30.22 | 0.86402
[84 empty] | 30.22 | 0.86396
[84 empty] | 30.21 | 0.86404
[84 empty] | 30.22 | 0.86406
[84 empty] | 30.21 | 0.86406
[84 empty] | 30.21 | 0.86401
[84 empty] | 30.22 | 0.864
[84 empty] | 30.22 | 0.86399
[84 empty] | 30.21 | 0.86401
[84 empty] | 30.22 | 0.864
[84 empty] | 30.2 | 0.864
[84 empty] | 30.21 | 0.86405
[84 empty] | 30.21 | 0.86406
[84 empty] | 30.21 | 0.86402
[84 empty] | 30.21 | 0.86405
[84 empty] | 30.23 | 0.86406
[84 empty] | 30.21 | 0.86406
[84 empty] | 30.21 | 0.86406
[84 empty] | 30.21 | 0.86398
[84 empty] | 30.21 | 0.86403
[84 empty] | 30.2 | 0.86404
[84 empty] | 30.2 | 0.86405
[84 empty] | 30.19 | 0.86406
[84 empty] | 30.22 | 0.86406
[84 empty] | 30.22 | 0.86406
[84 empty] | 30.21 | 0.86402
[84 empty] | 30.21 | 0.86401
[84 empty] | 30.21 | 0.86405
[84 empty] | 30.21 | 0.86406
[84 empty] | 30.2 | 0.86406
[84 empty] | 30.2 | 0.86406
[84 empty] | 30.19 | 0.86406
[84 empty] | 30.2 | 0.86406
[84 empty] | 30.19 | 0.86406
[84 empty] | 30.2 | 0.86401
[84 empty] | 30.21 | 0.86405
[84 empty] | 30.21 | 0.86406
[84 empty] | 30.2 | 0.86406
[84 empty] | 30.2 | 0.86406
[84 empty] | 30.19 | 0.86406
[84 empty] | 30.19 | 0.86406
[84 empty] | 30.19 | 0.86405
[84 empty] | 30.2 | 0.86406
[84 empty] | 30.18 | 0.86406
[84 empty] | 30.19 | 0.86404
[84 empty] | 30.19 | 0.86402
[84 empty] | 30.17 | 0.86405
[84 empty] | 30.2 | 0.86406
[84 empty] | 30.19 | 0.86404
[84 empty] | 30.2 | 0.86391
[84 empty] | 30.18 | 0.86404
[84 empty] | 30.19 | 0.86405
[84 empty] | 30.19 | 0.86406
[84 empty] | 30.2 | 0.86406
[84 empty] | 30.19 | 0.86402
[84 empty] | 30.21 | 0.86405
[84 empty] | 30.19 | 0.86406
[84 empty] | 30.18 | 0.86406
[84 empty] | 30.19 | 0.86406
[84 empty] | 30.18 | 0.86406
[84 empty] | 30.19 | 0.86406
[84 empty] | 30.19 | 0.86403
[84 empty] | 30.19 | 0.86405
[84 empty] | 30.19 | 0.86404
[84 empty] | 30.19 | 0.86406
[84 empty] | 30.2 | 0.86406
[84 empty] | 30.18 | 0.86406
[84 empty] | 30.19 | 0.86406
[84 empty] | 30.19 | 0.86406
[84 empty] | 30.19 | 0.86406
[84 empty] | 30.18 | 0.86406
[84 empty] | 30.18 | 0.86406
[84 empty] | 30.18 | 0.86406
[84 empty] | 30.19 | 0.86399
[84 empty] | 30.21 | 0.86405
[84 empty] | 30.19 | 0.86406
[84 empty] | 30.2 | 0.86406
[84 empty] | 30.18 | 0.86406
[84 empty] | 30.18 | 0.86406
[84 empty] | 30.18 | 0.86406
[84 empty] | 30.19 | 0.86406
[84 empty] | 30.19 | 0.86406
[84 empty] | 30.2 | 0.86406
[84 empty] | 30.2 | 0.86401
[84 empty] | 30.18 | 0.86405
[84 empty] | 30.18 | 0.86406
[84 empty] | 30.19 | 0.86406
[84 empty] | 30.18 | 0.86406
[84 empty] | 30.2 | 0.86406
[84 empty] | 30.18 | 0.86406
[84 empty] | 30.18 | 0.86404
[84 empty] | 30.18 | 0.86406
[84 empty] | 30.17 | 0.86406
[84 empty] | 30.18 | 0.86406
[84 empty] | 30.16 | 0.86406
[84 empty] | 30.17 | 0.86406
[84 empty] | 30.18 | 0.86406
[84 empty] | 30.18 | 0.86406
[84 empty] | 30.18 | 0.86406
[84 empty] | 30.18 | 0.86406
[84 empty] | 30.18 | 0.86406
[84 empty] | 30.17 | 0.86406
[84 empty] | 30.18 | 0.86403
[84 empty] | 30.18 | 0.864
[84 empty] | 30.17 | 0.86405
[84 empty] | 30.16 | 0.86406
[84 empty] | 30.17 | 0.86406
[84 empty] | 30.17 | 0.86406
[84 empty] | 30.18 | 0.86406
[84 empty] | 30.17 | 0.86406
[84 empty] | 30.18 | 0.86406
[84 empty] | 30.16 | 0.86406
[84 empty] | 30.17 | 0.86406
[84 empty] | 30.16 | 0.86406
[84 empty] | 30.17 | 0.86406
[84 empty] | 30.16 | 0.86406
[84 empty] | 30.18 | 0.86406
[84 empty] | 30.17 | 0.86406
[84 empty] | 30.18 | 0.86406
[84 empty] | 30.18 | 0.86406
[84 empty] | 30.18 | 0.86406
[84 empty] | 30.17 | 0.86406
[84 empty] | 30.16 | 0.86406
[84 empty] | 30.17 | 0.86406
[84 empty] | 30.17 | 0.86406
[84 empty] | 30.17 | 0.86406
[84 empty] | 30.16 | 0.86406
[84 empty] | 30.16 | 0.86406
[84 empty] | 30.16 | 0.86406
[84 empty] | 30.16 | 0.86406
[84 empty] | 30.17 | 0.86406
[84 empty] | 30.17 | 0.86406
[84 empty] | 30.16 | 0.86401
[84 empty] | 30.17 | 0.86405
[84 empty] | 30.17 | 0.86406
[84 empty] | 30.16 | 0.86406
[84 empty] | 30.18 | 0.86406
[84 empty] | 30.16 | 0.86406
[84 empty] | 30.15 | 0.86406
[84 empty] | 30.15 | 0.86406
[84 empty] | 30.17 | 0.86406
[84 empty] | 30.17 | 0.86406
[84 empty] | 30.17 | 0.86406
[84 empty] | 30.16 | 0.86406
[84 empty] | 30.16 | 0.86406
[84 empty] | 30.17 | 0.86406
[84 empty] | 30.17 | 0.86399
[84 empty] | 30.16 | 0.86405
[84 empty] | 30.17 | 0.86406
[84 empty] | 30.18 | 0.86406
[84 empty] | 30.17 | 0.86406
[84 empty] | 30.17 | 0.86406
[84 empty] | 30.16 | 0.86406
[84 empty] | 30.16 | 0.86406
[84 empty] | 30.17 | 0.86406
[84 empty] | 30.17 | 0.86406
[84 empty] | 30.17 | 0.86406
[84 empty] | 30.17 | 0.86406
[84 empty] | 30.17 | 0.86406
[84 empty] | 30.17 | 0.86406
[84 empty] | 30.17 | 0.86406
[84 empty] | 30.15 | 0.86406
[84 empty] | 30.16 | 0.86406
[84 empty] | 30.16 | 0.86406
[84 empty] | 30.18 | 0.86406
[84 empty] | 30.16 | 0.86406
[84 empty] | 30.16 | 0.86406
[84 empty] | 30.17 | 0.86406
[84 empty] | 30.16 | 0.86406
[84 empty] | 30.17 | 0.86406
[84 empty] | 30.17 | 0.86406
[84 empty] | 30.17 | 0.86406
[84 empty] | 30.15 | 0.86406
[84 empty] | 30.17 | 0.86406
[84 empty] | 30.15 | 0.86406
[84 empty] | 30.15 | 0.86406
[84 empty] | 30.15 | 0.86406
[84 empty] | 30.15 | 0.86406
[84 empty] | 30.15 | 0.86406
[84 empty] | 30.17 | 0.86406
[84 empty] | 30.16 | 0.86406
[84 empty] | 30.16 | 0.86406
[84 empty] | 30.16 | 0.86406
[84 empty] | 30.17 | 0.86406
[84 empty] | 30.16 | 0.86406
[84 empty] | 30.15 | 0.86406
[84 empty] | 30.14 | 0.86406
[84 empty] | 30.16 | 0.86406
[84 empty] | 30.15 | 0.86406
[84 empty] | 30.16 | 0.86406
[84 empty] | 30.15 | 0.86403
[84 empty] | 30.15 | 0.86405
[84 empty] | 30.15 | 0.86406
[84 empty] | 30.15 | 0.86406
[84 empty] | 30.15 | 0.86406
[84 empty] | 30.14 | 0.86406
[84 empty] | 30.15 | 0.86406
[84 empty] | 30.16 | 0.86406
[84 empty] | 30.16 | 0.86406
[84 empty] | 30.16 | 0.86406
[84 empty] | 30.15 | 0.86406
[84 empty] | 30.15 | 0.86406
[84 empty] | 30.15 | 0.86406
[84 empty] | 30.15 | 0.86406
[84 empty] | 30.15 | 0.86406
[84 empty] | 30.15 | 0.86405
[84 empty] | 30.14 | 0.86406
[84 empty] | 30.14 | 0.86406
[84 empty] | 30.15 | 0.86402
[84 empty] | 30.15 | 0.86405
[84 empty] | 30.16 | 0.86406
[84 empty] | 30.15 | 0.86406
[84 empty] | 30.15 | 0.86406
[84 empty] | 30.14 | 0.86406
[84 empty] | 30.12 | 0.86406
[84 empty] | 30.14 | 0.86406
[84 empty] | 30.14 | 0.86406
[84 empty] | 30.15 | 0.86406
[84 empty] | 30.14 | 0.86406
[84 empty] | 30.14 | 0.86406
[84 empty] | 30.14 | 0.86406
[84 empty] | 30.14 | 0.86406
[84 empty] | 30.14 | 0.86406
[84 empty] | 30.15 | 0.86406
[84 empty] | 30.14 | 0.86406
[84 empty] | 30.14 | 0.86406
[84 empty] | 30.13 | 0.86406
[84 empty] | 30.13 | 0.86406
[84 empty] | 30.15 | 0.86402
[84 empty] | 30.13 | 0.86405
[84 empty] | 30.14 | 0.86406
[84 empty] | 30.14 | 0.86406
[84 empty] | 30.13 | 0.86406
[84 empty] | 30.13 | 0.86406
[84 empty] | 30.13 | 0.86406
[84 empty] | 30.13 | 0.86404
[84 empty] | 30.14 | 0.86405
[84 empty] | 30.15 | 0.86406
[84 empty] | 30.13 | 0.86406
[84 empty] | 30.14 | 0.86406
[84 empty] | 30.13 | 0.86406
[84 empty] | 30.14 | 0.86406
[84 empty] | 30.13 | 0.86406
[84 empty] | 30.14 | 0.86406
[84 empty] | 30.14 | 0.86406
[84 empty] | 30.14 | 0.86406
[84 empty] | 30.13 | 0.86406
[84 empty] | 30.14 | 0.86406
[84 empty] | 30.15 | 0.86406
[84 empty] | 30.14 | 0.86406
[84 empty] | 30.14 | 0.86406
[84 empty] | 30.14 | 0.86406
[84 empty] | 30.15 | 0.86406
[84 empty] | 30.14 | 0.86406
[84 empty] | 30.13 | 0.86406
[84 empty] | 30.14 | 0.86406
[84 empty] | 30.14 | 0.86406
[84 empty] | 30.13 | 0.86406
[84 empty] | 30.13 | 0.86406
[84 empty] | 30.12 | 0.86406
[84 empty] | 30.13 | 0.86406
[84 empty] | 30.14 | 0.86406
[84 empty] | 30.13 | 0.86406
[84 empty] | 30.13 | 0.86406
[84 empty] | 30.13 | 0.86406
[84 empty] | 30.13 | 0.86406
[84 empty] | 30.14 | 0.86406
[84 empty] | 30.13 | 0.86406
[84 empty] | 30.13 | 0.86406
[84 empty] | 30.13 | 0.86406
[84 empty] | 30.12 | 0.86406
[84 empty] | 30.13 | 0.86406
[84 empty] | 30.12 | 0.86406
[84 empty] | 30.12 | 0.86406
[84 empty] | 30.13 | 0.86406
[84 empty] | 30.13 | 0.86406
[84 empty] | 30.13 | 0.86406
[84 empty] | 30.11 | 0.86406
[84 empty] | 30.13 | 0.86406
[84 empty] | 30.12 | 0.86406
[84 empty] | 30.12 | 0.86406
[84 empty] | 30.11 | 0.86406
[84 empty] | 30.12 | 0.86406
[84 empty] | 30.12 | 0.86406
[84 empty] | 30.11 | 0.86406
[84 empty] | 30.12 | 0.86406
[84 empty] | 30.13 | 0.86406
[84 empty] | 30.13 | 0.86406
[84 empty] | 30.12 | 0.86406
[84 empty] | 30.11 | 0.86406
[84 empty] | 30.12 | 0.86406
[84 empty] | 30.11 | 0.86406
[84 empty] | 30.11 | 0.86406
[84 empty] | 30.12 | 0.86406
[84 empty] | 30.12 | 0.86406
[84 empty] | 30.11 | 0.86406
[84 empty] | 30.11 | 0.86406
[84 empty] | 30.12 | 0.86406
[84 empty] | 30.12 | 0.86406
[84 empty] | 30.11 | 0.86406
[84 empty] | 30.09 | 0.86406
[84 empty] | 30.11 | 0.86406
[84 empty] | 30.12 | 0.86406
[84 empty] | 30.11 | 0.86406
[84 empty] | 30.12 | 0.86406
[84 empty] | 30.11 | 0.86406
[84 empty] | 30.11 | 0.86406
[84 empty] | 30.11 | 0.86406
[84 empty] | 30.11 | 0.86406
[84 empty] | 30.1 | 0.86406
[84 empty] | 30.11 | 0.86406
[84 empty] | 30.11 | 0.86406
[84 empty] | 30.12 | 0.86406
[84 empty] | 30.11 | 0.86406
[84 empty] | 30.11 | 0.86406
[84 empty] | 30.11 | 0.86406
[84 empty] | 30.11 | 0.86406
[84 empty] | 30.12 | 0.86406
[84 empty] | 30.11 | 0.86406
[84 empty] | 30.12 | 0.86406
[84 empty] | 30.11 | 0.86406
[84 empty] | 30.1 | 0.86406
[84 empty] | 30.11 | 0.86406
[84 empty] | 30.12 | 0.86406
[84 empty] | 30.11 | 0.86406
[84 empty] | 30.11 | 0.86406
[84 empty] | 30.09 | 0.86406
[84 empty] | 30.1 | 0.86406
[84 empty] | 30.09 | 0.86406
[84 empty] | 30.09 | 0.86406
[84 empty] | 30.09 | 0.86406
[84 empty] | 30.1 | 0.86406
[84 empty] | 30.11 | 0.86406
[84 empty] | 30.11 | 0.86406
[84 empty] | 30.11 | 0.86406
[84 empty] | 30.11 | 0.86406
[84 empty] | 30.1 | 0.86406
[84 empty] | 30.1 | 0.86406
[84 empty] | 30.11 | 0.86406
[84 empty] | 30.1 | 0.86406
[84 empty] | 30.1 | 0.86406
[84 empty] | 30.08 | 0.86406
[84 empty] | 30.09 | 0.86406
[84 empty] | 30.08 | 0.86406
[84 empty] | 30.09 | 0.86406
[84 empty] | 30.11 | 0.86406
[84 empty] | 30.1 | 0.86406
[84 empty] | 30.1 | 0.86406
[84 empty] | 30.08 | 0.86406
[84 empty] | 30.09 | 0.86406
[84 empty] | 30.09 | 0.86406
[84 empty] | 30.1 | 0.86406
[84 empty] | 30.09 | 0.86406
[84 empty] | 30.09 | 0.86406
[84 empty] | 30.08 | 0.86406
[84 empty] | 30.08 | 0.86406
[84 empty] | 30.09 | 0.86406
[84 empty] | 30.09 | 0.86406
[84 empty] | 30.1 | 0.86406
[84 empty] | 30.09 | 0.86406
[84 empty] | 30.1 | 0.86406
[84 empty] | 30.09 | 0.86406
[84 empty] | 30.09 | 0.86406
[84 empty] | 30.09 | 0.86406
[84 empty] | 30.08 | 0.86406
[84 empty] | 30.09 | 0.86406
[84 empty] | 30.08 | 0.86406
[84 empty] | 30.09 | 0.86406
[84 empty] | 30.08 | 0.86406
[84 empty] | 30.09 | 0.86406
[84 empty] | 30.07 | 0.86406
[84 empty] | 30.07 | 0.86406
[84 empty] | 30.09 | 0.86406
[84 empty] | 30.09 | 0.86406
[84 empty] | 30.1 | 0.86406
[84 empty] | 30.08 | 0.86406
[84 empty] | 30.07 | 0.86406
[84 empty] | 30.07 | 0.86406
[84 empty] | 30.07 | 0.86406
[84 empty] | 30.07 | 0.86406
[84 empty] | 30.08 | 0.86406
[84 empty] | 30.09 | 0.86406
[84 empty] | 30.09 | 0.86406
[84 empty] | 30.08 | 0.86406
[84 empty] | 30.08 | 0.86406
[84 empty] | 30.08 | 0.86406
[84 empty] | 30.09 | 0.86406
[84 empty] | 30.08 | 0.86406
[84 empty] | 30.08 | 0.86406
[84 empty] | 30.07 | 0.86406
[84 empty] | 30.09 | 0.86406
[84 empty] | 30.08 | 0.86406
[84 empty] | 30.07 | 0.86406
[84 empty] | 30.08 | 0.86406
[84 empty] | 30.07 | 0.86406
[84 empty] | 30.07 | 0.86406
[84 empty] | 30.08 | 0.86406
[84 empty] | 30.08 | 0.86406
[84 empty] | 30.09 | 0.86406
[84 empty] | 30.07 | 0.86406
[84 empty] | 30.08 | 0.86406
[84 empty] | 30.08 | 0.86406
[84 empty] | 30.07 | 0.86406
[84 empty] | 30.08 | 0.86406
[84 empty] | 30.08 | 0.86406
[84 empty] | 30.07 | 0.86406
[84 empty] | 30.08 | 0.86406
[84 empty] | 30.07 | 0.86406
[84 empty] | 30.07 | 0.86406
[84 empty] | 30.06 | 0.86406
[84 empty] | 30.08 | 0.86406
[84 empty] | 30.08 | 0.86406
[84 empty] | 30.08 | 0.86406
[84 empty] | 30.08 | 0.86406
[84 empty] | 30.05 | 0.86406
[84 empty] | 30.08 | 0.86406
[84 empty] | 30.08 | 0.86406
[84 empty] | 30.08 | 0.86406
[84 empty] | 30.07 | 0.86406
[84 empty] | 30.07 | 0.86406
[84 empty] | 30.08 | 0.86406
[84 empty] | 30.08 | 0.86406
[84 empty] | 30.08 | 0.86406
[84 empty] | 30.07 | 0.86406
[84 empty] | 30.07 | 0.86406
[84 empty] | 30.06 | 0.86406
[84 empty] | 30.07 | 0.86406
[84 empty] | 30.08 | 0.86406
[84 empty] | 30.06 | 0.86406
[84 empty] | 30.06 | 0.86406
[84 empty] | 30.07 | 0.86406
[84 empty] | 30.08 | 0.86406
[84 empty] | 30.07 | 0.86406
[84 empty] | 30.09 | 0.86406
[84 empty] | 30.08 | 0.86406
[84 empty] | 30.06 | 0.86406
[84 empty] | 30.06 | 0.86406
[84 empty] | 30.06 | 0.86406
[84 empty] | 30.06 | 0.86406
[84 empty] | 30.07 | 0.86406
[84 empty] | 30.06 | 0.86406
[84 empty] | 30.08 | 0.86406
[84 empty] | 30.08 | 0.86406
[84 empty] | 30.05 | 0.86406
[84 empty] | 30.07 | 0.86406
[84 empty] | 30.06 | 0.86406
[84 empty] | 30.06 | 0.86406
[84 empty] | 30.06 | 0.86406
[84 empty] | 30.08 | 0.86406
[84 empty] | 30.06 | 0.86406
[84 empty] | 30.06 | 0.86406
[84 empty] | 30.06 | 0.86406
[84 empty] | 30.07 | 0.86406
[84 empty] | 30.05 | 0.86406
[84 empty] | 30.07 | 0.86406
[84 empty] | 30.07 | 0.86406
[84 empty] | 30.06 | 0.86406
[84 empty] | 30.06 | 0.86406
[84 empty] | 30.07 | 0.86406
[84 empty] | 30.07 | 0.86406
[84 empty] | 30.08 | 0.86406
[84 empty] | 30.06 | 0.86406
[84 empty] | 30.06 | 0.86406
[84 empty] | 30.05 | 0.86406
[84 empty] | 30.06 | 0.86406
[84 empty] | 30.04 | 0.86406
[84 empty] | 30.06 | 0.86406
[84 empty] | 30.06 | 0.86406
[84 empty] | 30.07 | 0.86406
[84 empty] | 30.06 | 0.86406
[84 empty] | 30.04 | 0.86406
[84 empty] | 30.06 | 0.86406
[84 empty] | 30.06 | 0.86406
[84 empty] | 30.06 | 0.86406
[84 empty] | 30.05 | 0.86406
[84 empty] | 30.04 | 0.86406
[84 empty] | 30.05 | 0.86406
[84 empty] | 30.05 | 0.86406
[84 empty] | 30.05 | 0.86406
[84 empty] | 30.05 | 0.86406
[84 empty] | 30.05 | 0.86406
[84 empty] | 30.04 | 0.86406
[84 empty] | 30.04 | 0.86406
[84 empty] | 30.06 | 0.86406
[84 empty] | 30.05 | 0.86406
[84 empty] | 30.06 | 0.86406
[84 empty] | 30.03 | 0.86406
[84 empty] | 30.04 | 0.86406
[84 empty] | 30.05 | 0.86406
[84 empty] | 30.04 | 0.86406
[84 empty] | 30.04 | 0.86406
[84 empty] | 30.05 | 0.86406
[84 empty] | 30.04 | 0.86406
[84 empty] | 30.05 | 0.86406
[84 empty] | 30.05 | 0.86406
[84 empty] | 30.06 | 0.86406
[84 empty] | 30.05 | 0.86406
[84 empty] | 30.04 | 0.86406
[84 empty] | 30.04 | 0.86406
[84 empty] | 30.03 | 0.86406
[84 empty] | 30.06 | 0.86406
[84 empty] | 30.05 | 0.86406
[84 empty] | 30.06 | 0.86406
[84 empty] | 30.05 | 0.86406
[84 empty] | 30.05 | 0.86406
[84 empty] | 30.06 | 0.86406
[84 empty] | 30.06 | 0.86406
[84 empty] | 30.04 | 0.86406
[84 empty] | 30.06 | 0.86406
[84 empty] | 30.04 | 0.86406
[84 empty] | 30.04 | 0.86406
[84 empty] | 30.03 | 0.86406
[84 empty] | 30.05 | 0.86406
[84 empty] | 30.05 | 0.86406
[84 empty] | 30.04 | 0.86406
[84 empty] | 30.05 | 0.86406
[84 empty] | 30.04 | 0.86406
[84 empty] | 30.05 | 0.86406
[84 empty] | 30.04 | 0.86406
[84 empty] | 30.03 | 0.86406
[84 empty] | 30.04 | 0.86406
[84 empty] | 30.03 | 0.86406
[84 empty] | 30.05 | 0.86406
[84 empty] | 30.04 | 0.86406
[84 empty] | 30.04 | 0.86406
[84 empty] | 30.03 | 0.86406
[84 empty] | 30.03 | 0.86406
[84 empty] | 30.04 | 0.86406
[84 empty] | 30.06 | 0.86406
[84 empty] | 30.04 | 0.86406
[84 empty] | 30.04 | 0.86406
[84 empty] | 30.04 | 0.86406
[84 empty] | 30.04 | 0.86406
[84 empty] | 30.04 | 0.86406
[84 empty] | 30.03 | 0.86406
[84 empty] | 30.05 | 0.86406
[84 empty] | 30.04 | 0.86406
[84 empty] | 30.03 | 0.86406
[84 empty] | 30.04 | 0.86406
[84 empty] | 30.04 | 0.86406
[84 empty] | 30.02 | 0.86406
[84 empty] | 30.03 | 0.86406
[84 empty] | 30.04 | 0.86406
[84 empty] | 30.03 | 0.86406
[84 empty] | 30.04 | 0.86406
[84 empty] | 30.03 | 0.86406
[84 empty] | 30.04 | 0.86407
[84 empty] | 30.03 | 0.86406
[84 empty] | 30.03 | 0.86406
[84 empty] | 30.04 | 0.86406
[84 empty] | 30.02 | 0.86406
[84 empty] | 30.02 | 0.86406
[84 empty] | 30.02 | 0.86406
[84 empty] | 30.03 | 0.86406
[84 empty] | 30.04 | 0.86406
[84 empty] | 30.03 | 0.86406
[84 empty] | 30.03 | 0.86406
[84 empty] | 30.03 | 0.86406
[84 empty] | 30.02 | 0.86406
[84 empty] | 30.03 | 0.86406
[84 empty] | 30.04 | 0.86406
[84 empty] | 30.02 | 0.86406
[84 empty] | 30.02 | 0.86406
[84 empty] | 30.02 | 0.86406
[84 empty] | 30.03 | 0.86406
[84 empty] | 30.03 | 0.86406
[84 empty] | 30.02 | 0.86406
[84 empty] | 30.02 | 0.86406
[84 empty] | 30.03 | 0.86406
[84 empty] | 30.02 | 0.86406
[84 empty] | 30.03 | 0.86406
[84 empty] | 30.03 | 0.86406
[84 empty] | 30.03 | 0.86406
[84 empty] | 30.02 | 0.86406
[84 empty] | 30.02 | 0.86406
[84 empty] | 30.02 | 0.86406
[84 empty] | 30.03 | 0.86406
[84 empty] | 30.02 | 0.86406
[84 empty] | 30.02 | 0.86406
[84 empty] | 30.02 | 0.86406
[84 empty] | 30.02 | 0.86406
[84 empty] | 30.02 | 0.86406
[84 empty] | 30.02 | 0.86406
[84 empty] | 30.02 | 0.86406
[84 empty] | 30.01 | 0.86406
[84 empty] | 30.01 | 0.86406
[84 empty] | 30.02 | 0.86406
[84 empty] | 30.02 | 0.86406
[84 empty] | 30.01 | 0.86406
[84 empty] | 30.02 | 0.86406
[84 empty] | 30.03 | 0.86406
[84 empty] | 30.02 | 0.86406
[84 empty] | 30.03 | 0.86406
[84 empty] | 30.01 | 0.86406
[84 empty] | 30.02 | 0.86406
[84 empty] | 30.01 | 0.86406
[84 empty] | 30.01 | 0.86406
[84 empty] | 30.02 | 0.86406
[84 empty] | 30.02 | 0.86406
[84 empty] | 30.03 | 0.86406
[84 empty] | 30.01 | 0.86406
[84 empty] | 30.02 | 0.86406
[84 empty] | 30.02 | 0.86406
[84 empty] | 30.01 | 0.86406
[84 empty] | 30.01 | 0.86406
[84 empty] | 30.02 | 0.86406
[84 empty] | 30.01 | 0.86406
[84 empty] | 30.03 | 0.86406
[84 empty] | 30.02 | 0.86406
[84 empty] | 30.02 | 0.86406
[84 empty] | 30.03 | 0.86406
[84 empty] | 30.02 | 0.86406
[84 empty] | 30.02 | 0.86406
[84 empty] | 30.02 | 0.86406
[84 empty] | 30.02 | 0.86406
[84 empty] | 30.01 | 0.86406
[84 empty] | 30 | 0.86406
[84 empty] | 30.01 | 0.86406
[84 empty] | 30.01 | 0.86406
[84 empty] | 30 | 0.86406
[84 empty] | 30.01 | 0.86406
[84 empty] | 30.01 | 0.86406
[84 empty] | 30.01 | 0.86406
[84 empty] | 30.02 | 0.86406
[84 empty] | 30.02 | 0.86406
[84 empty] | 30.02 | 0.86406
[84 empty] | 30 | 0.86406
[84 empty] | 30 | 0.86406
[84 empty] | 30.02 | 0.86406
[84 empty] | 30.01 | 0.86406
[84 empty] | 30.01 | 0.86406
[84 empty] | 30.01 | 0.86406
[84 empty] | 30.01 | 0.86406
[84 empty] | 30.02 | 0.86406
[84 empty] | 30.01 | 0.86406
[84 empty] | 30.02 | 0.86406
[84 empty] | 30.02 | 0.86406
[84 empty] | 30.01 | 0.86406
[84 empty] | 30 | 0.86406
[84 empty] | 30.01 | 0.86406
[84 empty] | 30.01 | 0.86406
[84 empty] | 30 | 0.86406
[84 empty] | 30.01 | 0.86406
[84 empty] | 30 | 0.86406
[84 empty] | 30.01 | 0.86406
[84 empty] | 30.01 | 0.86406
[84 empty] | 30.02 | 0.86406
[84 empty] | 30.01 | 0.86406
[84 empty] | 30.02 | 0.86406
[84 empty] | 30.01 | 0.86406
[84 empty] | 30 | 0.86406
[84 empty] | 30.01 | 0.86406
[84 empty] | 30 | 0.86406
[84 empty] | 30.02 | 0.86406
[84 empty] | 30 | 0.86406
[84 empty] | 30 | 0.86406
[84 empty] | 30 | 0.86406
[84 empty] | 30 | 0.86406
[84 empty] | 30.01 | 0.86406
[84 empty] | 30 | 0.86406
[84 empty] | 30.01 | 0.86406
[84 empty] | 30 | 0.86406
[84 empty] | 29.99 | 0.86406
[84 empty] | 29.99 | 0.86406
[84 empty] | 29.99 | 0.86406
[84 empty] | 29.99 | 0.86406
[84 empty] | 30 | 0.86406
[84 empty] | 30.01 | 0.86406
[84 empty] | 30 | 0.86406
[84 empty] | 29.99 | 0.86406
[84 empty] | 29.99 | 0.86406
[84 empty] | 30 | 0.86406
[84 empty] | 30 | 0.86406
[84 empty] | 30 | 0.86406
[84 empty] | 30.01 | 0.86406
[84 empty] | 30.01 | 0.86406
[84 empty] | 30.01 | 0.86406
[84 empty] | 30 | 0.86406
[84 empty] | 30 | 0.86406
[84 empty] | 30.01 | 0.86406
[84 empty] | 30 | 0.86406
[84 empty] | 30 | 0.86406
[84 empty] | 29.99 | 0.86406
[84 empty] | 30 | 0.86406
[84 empty] | 30.01 | 0.86406
[84 empty] | 30 | 0.86406
[84 empty] | 30 | 0.86406
[84 empty] | 29.99 | 0.86406
[84 empty] | 30.01 | 0.86406
[84 empty] | 30 | 0.86406
[84 empty] | 30 | 0.86406
[84 empty] | 29.99 | 0.86406
[84 empty] | 29.99 | 0.86406
[84 empty] | 30 | 0.86406
[84 empty] | 29.99 | 0.86406
[84 empty] | 29.99 | 0.86406
[84 empty] | 29.99 | 0.86406
[84 empty] | 29.99 | 0.86406
[84 empty] | 30 | 0.86406
[84 empty] | 29.99 | 0.86406
[84 empty] | 29.99 | 0.86406
[84 empty] | 30 | 0.86406
[84 empty] | 30 | 0.86406
[84 empty] | 29.99 | 0.86406
[84 empty] | 29.98 | 0.86406
[84 empty] | 29.99 | 0.86406
[84 empty] | 29.99 | 0.86406
[84 empty] | 29.99 | 0.86406
[84 empty] | 29.98 | 0.86406
[84 empty] | 29.99 | 0.86406
[84 empty] | 29.99 | 0.86406
[84 empty] | 29.98 | 0.86406
[84 empty] | 30 | 0.86406
[84 empty] | 29.99 | 0.86406
[84 empty] | 30 | 0.86406
[84 empty] | 29.98 | 0.86406
[84 empty] | 29.99 | 0.86406
[84 empty] | 29.98 | 0.86406
[84 empty] | 29.98 | 0.86406
[84 empty] | 29.99 | 0.86406
[84 empty] | 29.99 | 0.86406
[84 empty] | 29.99 | 0.86406
[84 empty] | 29.99 | 0.86406
[84 empty] | 29.98 | 0.86406
[84 empty] | 29.98 | 0.86406
[84 empty] | 29.99 | 0.86406
[84 empty] | 29.98 | 0.86406
[84 empty] | 29.98 | 0.86406
[84 empty] | 29.99 | 0.86406
[84 empty] | 29.97 | 0.86406
[84 empty] | 29.99 | 0.86406
[84 empty] | 29.98 | 0.86406
[84 empty] | 29.98 | 0.86406
[84 empty] | 29.99 | 0.86406
[84 empty] | 29.99 | 0.86406
[84 empty] | 29.97 | 0.86406
[84 empty] | 29.97 | 0.86406
[84 empty] | 29.96 | 0.86406
[84 empty] | 29.97 | 0.86406
[84 empty] | 29.98 | 0.86406
[84 empty] | 29.98 | 0.86406
[84 empty] | 29.97 | 0.86406
[84 empty] | 29.96 | 0.86406
[84 empty] | 29.98 | 0.86406
[84 empty] | 29.97 | 0.86406
[84 empty] | 29.98 | 0.86406
[84 empty] | 29.98 | 0.86406
[84 empty] | 29.99 | 0.86406
[84 empty] | 29.98 | 0.86406
[84 empty] | 29.98 | 0.86406
[84 empty] | 29.98 | 0.86406
[84 empty] | 29.98 | 0.86406
[84 empty] | 29.98 | 0.86406
[84 empty] | 29.97 | 0.86406
[84 empty] | 29.98 | 0.86406
[84 empty] | 29.98 | 0.86406
[84 empty] | 29.98 | 0.86406
[84 empty] | 29.97 | 0.86406
[84 empty] | 29.96 | 0.86406
[84 empty] | 29.96 | 0.86406
[84 empty] | 29.97 | 0.86406
[84 empty] | 29.97 | 0.86406
[84 empty] | 29.96 | 0.86406
[84 empty] | 29.97 | 0.86406
[84 empty] | 29.98 | 0.86406
[84 empty] | 29.98 | 0.86406
[84 empty] | 29.98 | 0.86406
[84 empty] | 29.98 | 0.86406
[84 empty] | 29.97 | 0.86406
[84 empty] | 29.96 | 0.86406
[84 empty] | 29.96 | 0.86406
[84 empty] | 29.97 | 0.86406
[84 empty] | 29.98 | 0.86406
[84 empty] | 29.97 | 0.86406
[84 empty] | 29.96 | 0.86406
[84 empty] | 29.96 | 0.86406
[84 empty] | 29.95 | 0.86406
[84 empty] | 29.96 | 0.86406
[84 empty] | 29.97 | 0.86406
[84 empty] | 29.97 | 0.86406
[84 empty] | 29.97 | 0.86406
[84 empty] | 29.97 | 0.86406
[84 empty] | 29.97 | 0.86406
[84 empty] | 29.97 | 0.86406
[84 empty] | 29.96 | 0.86406
[84 empty] | 29.96 | 0.86406
[84 empty] | 29.97 | 0.86406
[84 empty] | 29.97 | 0.86406
[84 empty] | 29.96 | 0.86406
[84 empty] | 29.97 | 0.86406
[84 empty] | 29.97 | 0.86406
[84 empty] | 29.97 | 0.86406
[84 empty] | 29.97 | 0.86406
[84 empty] | 29.95 | 0.86406
[84 empty] | 29.97 | 0.86406
[84 empty] | 29.96 | 0.86406
[84 empty] | 29.96 | 0.86406
[84 empty] | 29.97 | 0.86406
[84 empty] | 29.97 | 0.86406
[84 empty] | 29.96 | 0.86406
[84 empty] | 29.95 | 0.86406
[84 empty] | 29.96 | 0.86406
[84 empty] | 29.97 | 0.86406
[84 empty] | 29.97 | 0.86406
[84 empty] | 29.95 | 0.86406
[84 empty] | 29.96 | 0.86406
[84 empty] | 29.96 | 0.86406
[84 empty] | 29.95 | 0.86406
[84 empty] | 29.95 | 0.86406
[84 empty] | 29.96 | 0.86406
[84 empty] | 29.96 | 0.86406
[84 empty] | 29.96 | 0.86406
[84 empty] | 29.95 | 0.86406
[84 empty] | 29.95 | 0.86406
[84 empty] | 29.96 | 0.86406
[84 empty] | 29.96 | 0.86406
[84 empty] | 29.95 | 0.86406
[84 empty] | 29.95 | 0.86406
[84 empty] | 29.96 | 0.86406
[84 empty] | 29.96 | 0.86406
[84 empty] | 29.97 | 0.86406
[84 empty] | 29.95 | 0.86406
[84 empty] | 29.96 | 0.86406
[84 empty] | 29.96 | 0.86406
[84 empty] | 29.95 | 0.86406
[84 empty] | 29.96 | 0.86406
[84 empty] | 29.95 | 0.86406
[84 empty] | 29.96 | 0.86406
[84 empty] | 29.96 | 0.86406
[84 empty] | 29.96 | 0.86406
[84 empty] | 29.93 | 0.86406
[84 empty] | 29.94 | 0.86406
[84 empty] | 29.94 | 0.86406
[84 empty] | 29.94 | 0.86406
[84 empty] | 29.95 | 0.86406
[84 empty] | 29.95 | 0.86406
[84 empty] | 29.93 | 0.86406
[84 empty] | 29.94 | 0.86406
[84 empty] | 29.94 | 0.86406
[84 empty] | 29.94 | 0.86406
[84 empty] | 29.94 | 0.86406
[84 empty] | 29.94 | 0.86406
[84 empty] | 29.94 | 0.86406
[84 empty] | 29.94 | 0.86406
[84 empty] | 29.94 | 0.86406
[84 empty] | 29.94 | 0.86406
[84 empty] | 29.92 | 0.86406
[84 empty] | 29.94 | 0.86406
[84 empty] | 29.94 | 0.86406
[84 empty] | 29.95 | 0.86406
[84 empty] | 29.94 | 0.86406
[84 empty] | 29.95 | 0.86406
[84 empty] | 29.94 | 0.86406
[84 empty] | 29.95 | 0.86406
[84 empty] | 29.94 | 0.86406
[84 empty] | 29.94 | 0.86406
[84 empty] | 29.95 | 0.86406
[84 empty] | 29.93 | 0.86406
[84 empty] | 29.92 | 0.86406
[84 empty] | 29.93 | 0.86406
[84 empty] | 29.94 | 0.86406
[84 empty] | 29.92 | 0.86407
[84 empty] | 29.93 | 0.86406
[84 empty] | 29.94 | 0.86406
[84 empty] | 29.94 | 0.86406
[84 empty] | 29.93 | 0.86406
[84 empty] | 29.96 | 0.86406
[84 empty] | 29.94 | 0.86406
[84 empty] | 29.95 | 0.86406
[84 empty] | 29.94 | 0.86406
[84 empty] | 29.94 | 0.86406
[84 empty] | 29.92 | 0.86406
[84 empty] | 29.94 | 0.86406
[84 empty] | 29.94 | 0.86406
[84 empty] | 29.93 | 0.86406
[84 empty] | 29.93 | 0.86406
[84 empty] | 29.93 | 0.86406
[84 empty] | 29.95 | 0.86406
[84 empty] | 29.95 | 0.86406
[84 empty] | 29.93 | 0.86406
[84 empty] | 29.92 | 0.86406
[84 empty] | 29.93 | 0.86406
[84 empty] | 29.94 | 0.86406
[84 empty] | 29.93 | 0.86406
[84 empty] | 29.93 | 0.86406
[84 empty] | 29.92 | 0.86406
[84 empty] | 29.93 | 0.86406
[84 empty] | 29.93 | 0.86406
[84 empty] | 29.93 | 0.86406
[84 empty] | 29.93 | 0.86406
[84 empty] | 29.93 | 0.86406
[84 empty] | 29.95 | 0.86406
[84 empty] | 29.92 | 0.86406
[84 empty] | 29.92 | 0.86406
[84 empty] | 29.93 | 0.86406
[84 empty] | 29.91 | 0.86406
[84 empty] | 29.92 | 0.86406
[84 empty] | 29.92 | 0.86406
[84 empty] | 29.92 | 0.86406
[84 empty] | 29.9 | 0.86406
[84 empty] | 29.91 | 0.86406
[84 empty] | 29.91 | 0.86406
[84 empty] | 29.92 | 0.86406
[84 empty] | 29.92 | 0.86406
[84 empty] | 29.92 | 0.86406
[84 empty] | 29.91 | 0.86406
[84 empty] | 29.91 | 0.86406
[84 empty] | 29.94 | 0.86406
[84 empty] | 29.93 | 0.86406
[84 empty] | 29.93 | 0.86406
[84 empty] | 29.92 | 0.86406
[84 empty] | 29.92 | 0.86406
[84 empty] | 29.91 | 0.86406
[84 empty] | 29.92 | 0.86406
[84 empty] | 29.92 | 0.86406
[84 empty] | 29.92 | 0.86406
[84 empty] | 29.9 | 0.86406
[84 empty] | 29.93 | 0.86406
[84 empty] | 29.91 | 0.86406
[84 empty] | 29.92 | 0.86406
[84 empty] | 29.91 | 0.86406
[84 empty] | 29.91 | 0.86406
[84 empty] | 29.93 | 0.86406
[84 empty] | 29.92 | 0.86406
[84 empty] | 29.9 | 0.86406
[84 empty] | 29.91 | 0.86406
[84 empty] | 29.92 | 0.86406
[84 empty] | 29.92 | 0.86406
[84 empty] | 29.9 | 0.86406
[84 empty] | 29.91 | 0.86406
[84 empty] | 29.92 | 0.86406
[84 empty] | 29.91 | 0.86406
[84 empty] | 29.91 | 0.86406
[84 empty] | 29.9 | 0.86406
[84 empty] | 29.91 | 0.86406
[84 empty] | 29.91 | 0.86406
[84 empty] | 29.91 | 0.86406
[84 empty] | 29.9 | 0.86406
[84 empty] | 29.92 | 0.86406
[84 empty] | 29.91 | 0.86406
[84 empty] | 29.9 | 0.86406
[84 empty] | 29.9 | 0.86406
[84 empty] | 29.92 | 0.86406
[84 empty] | 29.91 | 0.86406
[84 empty] | 29.9 | 0.86407
[84 empty] | 29.92 | 0.86406
[84 empty] | 29.92 | 0.86406
[84 empty] | 29.91 | 0.86406
[84 empty] | 29.9 | 0.86406
[84 empty] | 29.9 | 0.86406
[84 empty] | 29.9 | 0.86406
[84 empty] | 29.92 | 0.86406
[84 empty] | 29.92 | 0.86406
[84 empty] | 29.92 | 0.86406
[84 empty] | 29.91 | 0.86406
[84 empty] | 29.91 | 0.86406
[84 empty] | 29.9 | 0.86406
[84 empty] | 29.91 | 0.86406
[84 empty] | 29.91 | 0.86406
[84 empty] | 29.91 | 0.86406
[84 empty] | 29.91 | 0.86406
[84 empty] | 29.9 | 0.86406
[84 empty] | 29.9 | 0.86406
[84 empty] | 29.89 | 0.86406
[84 empty] | 29.9 | 0.86406
[84 empty] | 29.92 | 0.86406
[84 empty] | 29.91 | 0.86406
[84 empty] | 29.9 | 0.86406
[84 empty] | 29.91 | 0.86406
[84 empty] | 29.9 | 0.86406
[84 empty] | 29.9 | 0.86406
[84 empty] | 29.89 | 0.86406
[84 empty] | 29.9 | 0.86406
[84 empty] | 29.9 | 0.86406
[84 empty] | 29.9 | 0.86406
[84 empty] | 29.9 | 0.86406
[84 empty] | 29.9 | 0.86406
[84 empty] | 29.91 | 0.86406
[84 empty] | 29.9 | 0.86406
[84 empty] | 29.9 | 0.86406
[84 empty] | 29.91 | 0.86406
[84 empty] | 29.92 | 0.86406
[84 empty] | 29.91 | 0.86406
[84 empty] | 29.9 | 0.86406
[84 empty] | 29.91 | 0.86406
[84 empty] | 29.91 | 0.86406
[84 empty] | 29.89 | 0.86406
[84 empty] | 29.9 | 0.86406
[84 empty] | 29.89 | 0.86406
[84 empty] | 29.9 | 0.86406
[84 empty] | 29.9 | 0.86406
[84 empty] | 29.91 | 0.86406
[84 empty] | 29.9 | 0.86406
[84 empty] | 29.92 | 0.86406
[84 empty] | 29.9 | 0.86406
[84 empty] | 29.9 | 0.86406
[84 empty] | 29.91 | 0.86406
[84 empty] | 29.89 | 0.86406
[84 empty] | 29.89 | 0.86406
[84 empty] | 29.92 | 0.86406
[84 empty] | 29.89 | 0.86406
[84 empty] | 29.9 | 0.86406
[84 empty] | 29.89 | 0.86406
[84 empty] | 29.9 | 0.86406
[84 empty] | 29.9 | 0.86406
[84 empty] | 29.88 | 0.86406
[84 empty] | 29.89 | 0.86406
[84 empty] | 29.89 | 0.86406
[84 empty] | 29.88 | 0.86406
[84 empty] | 29.89 | 0.86406
[84 empty] | 29.89 | 0.86406
[84 empty] | 29.9 | 0.86406
[84 empty] | 29.9 | 0.86406
[84 empty] | 29.9 | 0.86406
[84 empty] | 29.9 | 0.86406
[84 empty] | 29.89 | 0.86406
[84 empty] | 29.89 | 0.86406
[84 empty] | 29.89 | 0.86406
[84 empty] | 29.89 | 0.86406
[84 empty] | 29.9 | 0.86406
[84 empty] | 29.89 | 0.86406
[84 empty] | 29.88 | 0.86406
[84 empty] | 29.89 | 0.86406
[84 empty] | 29.89 | 0.86406
[84 empty] | 29.89 | 0.86406
[84 empty] | 29.89 | 0.86406
[84 empty] | 29.87 | 0.86406
[84 empty] | 29.88 | 0.86406
[84 empty] | 29.88 | 0.86406
[84 empty] | 29.89 | 0.86406
[84 empty] | 29.89 | 0.86406
[84 empty] | 29.89 | 0.86406
[84 empty] | 29.88 | 0.86406
[84 empty] | 29.88 | 0.86406
[84 empty] | 29.88 | 0.86406
[84 empty] | 29.89 | 0.86406
[84 empty] | 29.89 | 0.86406
[84 empty] | 29.88 | 0.86406
[84 empty] | 29.89 | 0.86406
[84 empty] | 29.88 | 0.86406
[84 empty] | 29.89 | 0.86406
[84 empty] | 29.88 | 0.86406
[84 empty] | 29.87 | 0.86406
[84 empty] | 29.87 | 0.86406
[84 empty] | 29.87 | 0.86406
[84 empty] | 29.9 | 0.86406
[84 empty] | 29.87 | 0.86406
[84 empty] | 29.89 | 0.86406
[84 empty] | 29.88 | 0.86406
[84 empty] | 29.89 | 0.86406
[84 empty] | 29.87 | 0.86406
[84 empty] | 29.88 | 0.86406
[84 empty] | 29.88 | 0.86406
[84 empty] | 29.89 | 0.86406
[84 empty] | 29.89 | 0.86406
[84 empty] | 29.87 | 0.86406
[84 empty] | 29.88 | 0.86406
[84 empty] | 29.89 | 0.86406
[84 empty] | 29.87 | 0.86406
[84 empty] | 29.88 | 0.86406
[84 empty] | 29.88 | 0.86406
[84 empty] | 29.89 | 0.86406
[84 empty] | 29.88 | 0.86406
[84 empty] | 29.88 | 0.86406
[84 empty] | 29.87 | 0.86406
[84 empty] | 29.89 | 0.86406
[84 empty] | 29.87 | 0.86406
[84 empty] | 29.87 | 0.86406
[84 empty] | 29.88 | 0.86406
[84 empty] | 29.87 | 0.86406
[84 empty] | 29.87 | 0.86406
[84 empty] | 29.88 | 0.86406
[84 empty] | 29.88 | 0.86406
[84 empty] | 29.88 | 0.86406
[84 empty] | 29.87 | 0.86406
[84 empty] | 29.86 | 0.86406
[84 empty] | 29.87 | 0.86406
[84 empty] | 29.86 | 0.86406
[84 empty] | 29.87 | 0.86406
[84 empty] | 29.86 | 0.86406
[84 empty] | 29.88 | 0.86406
[84 empty] | 29.87 | 0.86406
[84 empty] | 29.88 | 0.86406
[84 empty] | 29.87 | 0.86406
[84 empty] | 29.86 | 0.86406
[84 empty] | 29.87 | 0.86406
[84 empty] | 29.86 | 0.86406
[84 empty] | 29.86 | 0.86406
[84 empty] | 29.87 | 0.86406
[84 empty] | 29.87 | 0.86406
[84 empty] | 29.87 | 0.86406
[84 empty] | 29.87 | 0.86406
[84 empty] | 29.87 | 0.86406
[84 empty] | 29.87 | 0.86406
[84 empty] | 29.87 | 0.86406
[84 empty] | 29.87 | 0.86406
[84 empty] | 29.86 | 0.86406
[84 empty] | 29.87 | 0.86406
[84 empty] | 29.87 | 0.86406
[84 empty] | 29.87 | 0.86406
[84 empty] | 29.87 | 0.86406
[84 empty] | 29.86 | 0.86406
[84 empty] | 29.86 | 0.86406
[84 empty] | 29.85 | 0.86406
[84 empty] | 29.86 | 0.86406
[84 empty] | 29.86 | 0.86406
[84 empty] | 29.86 | 0.86406
[84 empty] | 29.86 | 0.86406
[84 empty] | 29.85 | 0.86406
[84 empty] | 29.87 | 0.86406
[84 empty] | 29.87 | 0.86406
[84 empty] | 29.86 | 0.86406
[84 empty] | 29.87 | 0.86406
[84 empty] | 29.85 | 0.86406
[84 empty] | 29.86 | 0.86406
[84 empty] | 29.86 | 0.86406
[84 empty] | 29.86 | 0.86406
[84 empty] | 29.86 | 0.86406
[84 empty] | 29.86 | 0.86408
[84 empty] | 29.87 | 0.86406
[84 empty] | 29.87 | 0.86406
[84 empty] | 29.85 | 0.86406
[84 empty] | 29.86 | 0.86406
[84 empty] | 29.85 | 0.86406
[84 empty] | 29.85 | 0.86406
[84 empty] | 29.85 | 0.86406
[84 empty] | 29.86 | 0.86406
[84 empty] | 29.85 | 0.86406
[84 empty] | 29.86 | 0.86406
[84 empty] | 29.86 | 0.86406
[84 empty] | 29.86 | 0.86406
[84 empty] | 29.84 | 0.86406
[84 empty] | 29.86 | 0.86406
[84 empty] | 29.86 | 0.86406
[84 empty] | 29.86 | 0.86406
[84 empty] | 29.86 | 0.86406
[84 empty] | 29.86 | 0.86406
[84 empty] | 29.85 | 0.86406
[84 empty] | 29.85 | 0.86406
[84 empty] | 29.85 | 0.86406
[84 empty] | 29.86 | 0.86406
[84 empty] | 29.86 | 0.86406
[84 empty] | 29.85 | 0.86431
[84 empty] | 29.87 | 0.86409
[84 empty] | 29.85 | 0.86406
[84 empty] | 29.87 | 0.86406
[84 empty] | 29.86 | 0.86406
[84 empty] | 29.86 | 0.86406
[84 empty] | 29.84 | 0.86406
[84 empty] | 29.85 | 0.86406
[84 empty] | 29.86 | 0.86406
[84 empty] | 29.85 | 0.86406
[84 empty] | 29.85 | 0.86406
[84 empty] | 29.86 | 0.86406
[84 empty] | 29.85 | 0.86406
[84 empty] | 29.85 | 0.86406
[84 empty] | 29.86 | 0.86406
[84 empty] | 29.85 | 0.86406
[84 empty] | 29.85 | 0.86406
[84 empty] | 29.85 | 0.86406
[84 empty] | 29.84 | 0.86406
[84 empty] | 29.84 | 0.86406
[84 empty] | 29.85 | 0.86406
[84 empty] | 29.85 | 0.86406
[84 empty] | 29.84 | 0.86406
[84 empty] | 29.86 | 0.86406
[84 empty] | 29.86 | 0.86406
[84 empty] | 29.86 | 0.86406
[84 empty] | 29.86 | 0.86406
[84 empty] | 29.86 | 0.86406
[84 empty] | 29.85 | 0.86406
[84 empty] | 29.85 | 0.86406
[84 empty] | 29.85 | 0.86406
[84 empty] | 29.85 | 0.86406
[84 empty] | 29.86 | 0.86406
[84 empty] | 29.84 | 0.86406
[84 empty] | 29.85 | 0.86406
[84 empty] | 29.84 | 0.86406
[84 empty] | 29.84 | 0.86406
[84 empty] | 29.86 | 0.86406
[84 empty] | 29.86 | 0.86406
[84 empty] | 29.85 | 0.86406
[84 empty] | 29.85 | 0.86406
[84 empty] | 29.84 | 0.86406
[84 empty] | 29.85 | 0.86406
[84 empty] | 29.85 | 0.86406
[84 empty] | 29.85 | 0.86406
[84 empty] | 29.84 | 0.86406
[84 empty] | 29.84 | 0.86406
[84 empty] | 29.84 | 0.86406
[84 empty] | 29.84 | 0.86406
[84 empty] | 29.84 | 0.86406
[84 empty] | 29.85 | 0.86406
[84 empty] | 29.84 | 0.86406
[84 empty] | 29.84 | 0.86406
[84 empty] | 29.85 | 0.86406
[84 empty] | 29.85 | 0.86406
[84 empty] | 29.84 | 0.86406
[84 empty] | 29.82 | 0.86406
[84 empty] | 29.84 | 0.86406
[84 empty] | 29.84 | 0.86406
[84 empty] | 29.82 | 0.86406
[84 empty] | 29.82 | 0.86406
[84 empty] | 29.83 | 0.86406
[84 empty] | 29.84 | 0.86406
[84 empty] | 29.83 | 0.86406
[84 empty] | 29.84 | 0.86406
[84 empty] | 29.84 | 0.86406
[84 empty] | 29.82 | 0.86406
[84 empty] | 29.83 | 0.86406
[84 empty] | 29.83 | 0.86406
[84 empty] | 29.83 | 0.86406
[84 empty] | 29.82 | 0.86406
[84 empty] | 29.83 | 0.86406
[84 empty] | 29.83 | 0.86406
[84 empty] | 29.83 | 0.86406
[84 empty] | 29.84 | 0.86406
[84 empty] | 29.84 | 0.86406
[84 empty] | 29.83 | 0.86406
[84 empty] | 29.84 | 0.86406
[84 empty] | 29.83 | 0.86406
[84 empty] | 29.83 | 0.86406
[84 empty] | 29.83 | 0.86406
[84 empty] | 29.83 | 0.86406
[84 empty] | 29.83 | 0.86406
[84 empty] | 29.84 | 0.86406
[84 empty] | 29.82 | 0.86406
[84 empty] | 29.83 | 0.86406
[84 empty] | 29.82 | 0.86406
[84 empty] | 29.83 | 0.86406
[84 empty] | 29.83 | 0.86406
[84 empty] | 29.83 | 0.86406
[84 empty] | 29.83 | 0.86406
[84 empty] | 29.83 | 0.86406
[84 empty] | 29.82 | 0.86406
[84 empty] | 29.84 | 0.86406
[84 empty] | 29.83 | 0.86406
[84 empty] | 29.82 | 0.86406
[84 empty] | 29.82 | 0.86406
[84 empty] | 29.82 | 0.86406
[84 empty] | 29.81 | 0.86406
[84 empty] | 29.82 | 0.86406
[84 empty] | 29.82 | 0.86406
[84 empty] | 29.81 | 0.86406
[84 empty] | 29.83 | 0.86406
[84 empty] | 29.83 | 0.86406
[84 empty] | 29.82 | 0.86406
[84 empty] | 29.82 | 0.86406
[84 empty] | 29.81 | 0.86406
[84 empty] | 29.82 | 0.86406
[84 empty] | 29.83 | 0.86406
[84 empty] | 29.83 | 0.86406
[84 empty] | 29.83 | 0.86406
[84 empty] | 29.83 | 0.86406
[84 empty] | 29.82 | 0.86406
[84 empty] | 29.83 | 0.86406
[84 empty] | 29.81 | 0.86406
[84 empty] | 29.82 | 0.86406
[84 empty] | 29.83 | 0.86406
[84 empty] | 29.8 | 0.86406
[84 empty] | 29.83 | 0.86406
[84 empty] | 29.82 | 0.86406
[84 empty] | 29.83 | 0.86406
[84 empty] | 29.82 | 0.86406
[84 empty] | 29.83 | 0.86406
[84 empty] | 29.84 | 0.86406
[84 empty] | 29.81 | 0.86406
[84 empty] | 29.82 | 0.86406
[84 empty] | 29.8 | 0.86406
[84 empty] | 29.82 | 0.86406
[84 empty] | 29.83 | 0.86406
[84 empty] | 29.82 | 0.86406
[84 empty] | 29.83 | 0.86406
[84 empty] | 29.84 | 0.86406
[84 empty] | 29.83 | 0.86406
[84 empty] | 29.81 | 0.86406
[84 empty] | 29.81 | 0.86406
[84 empty] | 29.83 | 0.86406
[84 empty] | 29.81 | 0.86406
[84 empty] | 29.81 | 0.86406
[84 empty] | 29.82 | 0.86406
[84 empty] | 29.83 | 0.86406
[84 empty] | 29.8 | 0.86406
[84 empty] | 29.83 | 0.86406
[84 empty] | 29.81 | 0.86406
[84 empty] | 29.83 | 0.86406
[84 empty] | 29.81 | 0.86406
[84 empty] | 29.81 | 0.86406
[84 empty] | 29.81 | 0.86406
[84 empty] | 29.82 | 0.86406
[84 empty] | 29.82 | 0.86406
[84 empty] | 29.81 | 0.86406
[84 empty] | 29.81 | 0.86422
[84 empty] | 29.81 | 0.86412
[84 empty] | 29.81 | 0.86407
[84 empty] | 29.81 | 0.86406
[84 empty] | 29.8 | 0.86406
[84 empty] | 29.82 | 0.86406
[84 empty] | 29.8 | 0.86406
[84 empty] | 29.8 | 0.86406
[84 empty] | 29.81 | 0.86406
[84 empty] | 29.81 | 0.86406
[84 empty] | 29.8 | 0.86406
[84 empty] | 29.8 | 0.86406
[84 empty] | 29.8 | 0.86406
[84 empty] | 29.8 | 0.86406
[84 empty] | 29.8 | 0.86406
[84 empty] | 29.81 | 0.86406
[84 empty] | 29.8 | 0.86406
[84 empty] | 29.8 | 0.86406
[84 empty] | 29.82 | 0.86406
[84 empty] | 29.8 | 0.86406
[84 empty] | 29.8 | 0.86406
[84 empty] | 29.8 | 0.86406
[84 empty] | 29.8 | 0.86406
[84 empty] | 29.8 | 0.86406
[84 empty] | 29.81 | 0.86406
[84 empty] | 29.8 | 0.86406
[84 empty] | 29.79 | 0.86406
[84 empty] | 29.79 | 0.86419
[84 empty] | 29.79 | 0.86418
[84 empty] | 29.82 | 0.86408
[84 empty] | 29.81 | 0.86406
[84 empty] | 29.8 | 0.86406
[84 empty] | 29.79 | 0.86406
[84 empty] | 29.8 | 0.86406
[84 empty] | 29.8 | 0.86406
[84 empty] | 29.8 | 0.86406
[84 empty] | 29.8 | 0.86406
[84 empty] | 29.81 | 0.86406
[84 empty] | 29.79 | 0.86407
[84 empty] | 29.8 | 0.86406
[84 empty] | 29.79 | 0.86406
[84 empty] | 29.8 | 0.86406
[84 empty] | 29.79 | 0.86406
[84 empty] | 29.8 | 0.86406
[84 empty] | 29.79 | 0.86406
[84 empty] | 29.81 | 0.86406
[84 empty] | 29.8 | 0.86426
[84 empty] | 29.79 | 0.86408
[84 empty] | 29.8 | 0.86413
[84 empty] | 29.8 | 0.86407
[84 empty] | 29.79 | 0.86406
[84 empty] | 29.78 | 0.86406
[84 empty] | 29.8 | 0.86406
[84 empty] | 29.8 | 0.86406
[84 empty] | 29.8 | 0.86406
[84 empty] | 29.77 | 0.86406
[84 empty] | 29.79 | 0.86406
[84 empty] | 29.78 | 0.86406
[84 empty] | 29.8 | 0.86406
[84 empty] | 29.79 | 0.86406
[84 empty] | 29.79 | 0.86406
[84 empty] | 29.78 | 0.86406
[84 empty] | 29.8 | 0.86406
[84 empty] | 29.79 | 0.86419
[84 empty] | 29.78 | 0.86415
[84 empty] | 29.78 | 0.86407
[84 empty] | 29.79 | 0.86432
[84 empty] | 29.8 | 0.8641
[84 empty] | 29.8 | 0.86406
[84 empty] | 29.78 | 0.86406
[84 empty] | 29.79 | 0.86406
[84 empty] | 29.79 | 0.86419
[84 empty] | 29.8 | 0.86416
[84 empty] | 29.78 | 0.86407
[84 empty] | 29.8 | 0.86406
[84 empty] | 29.77 | 0.86406
[84 empty] | 29.79 | 0.86406
[84 empty] | 29.78 | 0.86428
[84 empty] | 29.79 | 0.86412
[84 empty] | 29.78 | 0.86407
[84 empty] | 29.78 | 0.86406
[84 empty] | 29.78 | 0.86406
[84 empty] | 29.79 | 0.86406
[84 empty] | 29.79 | 0.86406
[84 empty] | 29.77 | 0.86424
[84 empty] | 29.78 | 0.86411
[84 empty] | 29.79 | 0.86406
[84 empty] | 29.78 | 0.86419
[84 empty] | 29.79 | 0.86408
[84 empty] | 29.79 | 0.86406
[84 empty] | 29.79 | 0.86406
[84 empty] | 29.78 | 0.86406
[84 empty] | 29.78 | 0.86406
[84 empty] | 29.79 | 0.86406
[84 empty] | 29.79 | 0.86406
[84 empty] | 29.76 | 0.86406
[84 empty] | 29.77 | 0.86406
[84 empty] | 29.77 | 0.86406
[84 empty] | 29.77 | 0.86406
[84 empty] | 29.78 | 0.86406
[84 empty] | 29.76 | 0.86406
[84 empty] | 29.78 | 0.86406
[84 empty] | 29.78 | 0.86431
[84 empty] | 29.78 | 0.8641
[84 empty] | 29.78 | 0.86425
[84 empty] | 29.77 | 0.86413
[84 empty] | 29.76 | 0.86426
[84 empty] | 29.77 | 0.86422
[84 empty] | 29.77 | 0.86414
[84 empty] | 29.78 | 0.86407
[84 empty] | 29.78 | 0.86406
[84 empty] | 29.78 | 0.86406
[84 empty] | 29.78 | 0.86406
[84 empty] | 29.78 | 0.86406
[84 empty] | 29.76 | 0.86406
[84 empty] | 29.77 | 0.86406
[84 empty] | 29.76 | 0.86406
[84 empty] | 29.76 | 0.86406
[84 empty] | 29.78 | 0.86426
[84 empty] | 29.78 | 0.86408
[84 empty] | 29.78 | 0.86406
[84 empty] | 29.77 | 0.86406
[84 empty] | 29.77 | 0.86406
[84 empty] | 29.76 | 0.86406
[84 empty] | 29.77 | 0.86406
[84 empty] | 29.77 | 0.86406
[84 empty] | 29.76 | 0.86406
[84 empty] | 29.79 | 0.86406
[84 empty] | 29.77 | 0.86406
[84 empty] | 29.76 | 0.86406
[84 empty] | 29.78 | 0.86406
[84 empty] | 29.77 | 0.86406
[84 empty] | 29.78 | 0.86406
[84 empty] | 29.78 | 0.86406
[84 empty] | 29.76 | 0.86406
[84 empty] | 29.76 | 0.86406
[84 empty] | 29.77 | 0.86406
[84 empty] | 29.76 | 0.86428
[84 empty] | 29.76 | 0.86416
[84 empty] | 29.77 | 0.86425
[84 empty] | 29.77 | 0.86409
[84 empty] | 29.77 | 0.86406
[84 empty] | 29.77 | 0.86427
[84 empty] | 29.76 | 0.86409
[84 empty] | 29.76 | 0.86406
[84 empty] | 29.76 | 0.86406
[84 empty] | 29.76 | 0.86406
[84 empty] | 29.77 | 0.86419
[84 empty] | 29.76 | 0.86418
[84 empty] | 29.77 | 0.86408
[84 empty] | 29.77 | 0.86406
[84 empty] | 29.76 | 0.86406
[84 empty] | 29.77 | 0.86406
[84 empty] | 29.76 | 0.86406
[84 empty] | 29.76 | 0.86426
[84 empty] | 29.76 | 0.86409
[84 empty] | 29.76 | 0.86406
[84 empty] | 29.76 | 0.86406
[84 empty] | 29.78 | 0.86406
[84 empty] | 29.76 | 0.86406
[84 empty] | 29.76 | 0.86406
[84 empty] | 29.76 | 0.86406
[84 empty] | 29.76 | 0.86406
[84 empty] | 29.76 | 0.86406
[84 empty] | 29.75 | 0.86424
[84 empty] | 29.76 | 0.86413
[84 empty] | 29.76 | 0.86407
[84 empty] | 29.77 | 0.86406
[84 empty] | 29.77 | 0.86406
[84 empty] | 29.77 | 0.86406
[84 empty] | 29.77 | 0.86406
[84 empty] | 29.75 | 0.86406
[84 empty] | 29.76 | 0.86424
[84 empty] | 29.76 | 0.86413
[84 empty] | 29.75 | 0.86407
[84 empty] | 29.75 | 0.86419
[84 empty] | 29.75 | 0.86411
[84 empty] | 29.75 | 0.86406
[84 empty] | 29.76 | 0.86406
[84 empty] | 29.77 | 0.86406
[84 empty] | 29.77 | 0.86406
[84 empty] | 29.76 | 0.86415
[84 empty] | 29.78 | 0.86409
[84 empty] | 29.77 | 0.86406
[84 empty] | 29.75 | 0.86406
[84 empty] | 29.76 | 0.86428
[84 empty] | 29.74 | 0.86436
[84 empty] | 29.75 | 0.86424
[84 empty] | 29.76 | 0.86427
[84 empty] | 29.75 | 0.86413
[84 empty] | 29.76 | 0.86432
[84 empty] | 29.74 | 0.86409
[84 empty] | 29.76 | 0.86406
[84 empty] | 29.75 | 0.86406
[84 empty] | 29.74 | 0.86411
[84 empty] | 29.75 | 0.8642
[84 empty] | 29.76 | 0.86408
[84 empty] | 29.74 | 0.86406
[84 empty] | 29.74 | 0.86406
[84 empty] | 29.74 | 0.86406
[84 empty] | 29.73 | 0.86406
[84 empty] | 29.74 | 0.86406
[84 empty] | 29.75 | 0.86427
[84 empty] | 29.76 | 0.86408
[84 empty] | 29.74 | 0.86406
[84 empty] | 29.74 | 0.86406
[84 empty] | 29.74 | 0.86427
[84 empty] | 29.74 | 0.86409
[84 empty] | 29.74 | 0.86406
[84 empty] | 29.75 | 0.86406
[84 empty] | 29.76 | 0.86406
[84 empty] | 29.75 | 0.86406
[84 empty] | 29.75 | 0.86406
[84 empty] | 29.74 | 0.86428
[84 empty] | 29.74 | 0.8643
[84 empty] | 29.74 | 0.86409
[84 empty] | 29.74 | 0.86406
[84 empty] | 29.74 | 0.86428
[84 empty] | 29.75 | 0.8643
[84 empty] | 29.75 | 0.86409
[84 empty] | 29.75 | 0.86406
[84 empty] | 29.75 | 0.86406
[84 empty] | 29.76 | 0.86406
[84 empty] | 29.75 | 0.86419
[84 empty] | 29.74 | 0.86416
[84 empty] | 29.75 | 0.86407
[84 empty] | 29.74 | 0.86425
[84 empty] | 29.74 | 0.86408
[84 empty] | 29.75 | 0.86406
[84 empty] | 29.74 | 0.86406
[84 empty] | 29.73 | 0.86406
[84 empty] | 29.74 | 0.86406
[84 empty] | 29.74 | 0.86424
[84 empty] | 29.73 | 0.86435
[84 empty] | 29.74 | 0.86437
[84 empty] | 29.74 | 0.86423
[84 empty] | 29.75 | 0.86419
[84 empty] | 29.75 | 0.86408
[84 empty] | 29.74 | 0.86406
[84 empty] | 29.74 | 0.86406
[84 empty] | 29.74 | 0.86406
[84 empty] | 29.74 | 0.86406
[84 empty] | 29.73 | 0.86406
[84 empty] | 29.73 | 0.86419
[84 empty] | 29.73 | 0.86435
[84 empty] | 29.74 | 0.86437
[84 empty] | 29.73 | 0.86432
[84 empty] | 29.73 | 0.86409
[84 empty] | 29.74 | 0.86425
[84 empty] | 29.73 | 0.86413
[84 empty] | 29.73 | 0.86407
[84 empty] | 29.75 | 0.86406
[84 empty] | 29.74 | 0.86424
[84 empty] | 29.73 | 0.86435
[84 empty] | 29.75 | 0.86411
[84 empty] | 29.73 | 0.8642
[84 empty] | 29.73 | 0.86418
[84 empty] | 29.74 | 0.86408
[84 empty] | 29.74 | 0.86406
[84 empty] | 29.74 | 0.86406
[84 empty] | 29.74 | 0.86406
[84 empty] | 29.73 | 0.86406
[84 empty] | 29.74 | 0.86406
[84 empty] | 29.73 | 0.86419
[84 empty] | 29.73 | 0.86416
[84 empty] | 29.74 | 0.86407
[84 empty] | 29.72 | 0.86406
[84 empty] | 29.73 | 0.86406
[84 empty] | 29.73 | 0.86406
[84 empty] | 29.73 | 0.86406
[84 empty] | 29.72 | 0.86406
[84 empty] | 29.73 | 0.86406
[84 empty] | 29.73 | 0.86406
[84 empty] | 29.74 | 0.86406
[84 empty] | 29.73 | 0.86406
[84 empty] | 29.72 | 0.86419
[84 empty] | 29.73 | 0.86434
[84 empty] | 29.72 | 0.86414
[84 empty] | 29.72 | 0.86407
[84 empty] | 29.73 | 0.86406
[84 empty] | 29.74 | 0.86406
[84 empty] | 29.73 | 0.8643
[84 empty] | 29.73 | 0.86415
[84 empty] | 29.72 | 0.8642
[84 empty] | 29.73 | 0.86408
[84 empty] | 29.73 | 0.86406
[84 empty] | 29.72 | 0.86406
[84 empty] | 29.73 | 0.86415
[84 empty] | 29.73 | 0.86407
[84 empty] | 29.73 | 0.86428
[84 empty] | 29.72 | 0.86411
[84 empty] | 29.72 | 0.86406
[84 empty] | 29.71 | 0.86406
[84 empty] | 29.73 | 0.86406
[84 empty] | 29.72 | 0.86406
[84 empty] | 29.73 | 0.86406
[84 empty] | 29.72 | 0.86406
[84 empty] | 29.72 | 0.86431
[84 empty] | 29.72 | 0.86436
[84 empty] | 29.72 | 0.86437
[84 empty] | 29.72 | 0.86437
[84 empty] | 29.72 | 0.86414
[84 empty] | 29.72 | 0.86407
[84 empty] | 29.74 | 0.86427
[84 empty] | 29.73 | 0.86417
[84 empty] | 29.73 | 0.86433
[84 empty] | 29.73 | 0.86436
[84 empty] | 29.71 | 0.86437
[84 empty] | 29.72 | 0.86437
[84 empty] | 29.73 | 0.86432
[84 empty] | 29.72 | 0.86436
[84 empty] | 29.72 | 0.86423
[84 empty] | 29.72 | 0.86431
[84 empty] | 29.72 | 0.86436
[84 empty] | 29.72 | 0.86432
[84 empty] | 29.72 | 0.86409
[84 empty] | 29.72 | 0.86406
[84 empty] | 29.71 | 0.86406
[84 empty] | 29.72 | 0.86406
[84 empty] | 29.71 | 0.86406
[84 empty] | 29.72 | 0.86406
[84 empty] | 29.72 | 0.86406
[84 empty] | 29.72 | 0.86426
[84 empty] | 29.72 | 0.86408
[84 empty] | 29.71 | 0.86406
[84 empty] | 29.72 | 0.86422
[84 empty] | 29.71 | 0.86409
[84 empty] | 29.72 | 0.86406
[84 empty] | 29.72 | 0.86428
[84 empty] | 29.71 | 0.86436
[84 empty] | 29.71 | 0.86427
[84 empty] | 29.71 | 0.86422
[84 empty] | 29.71 | 0.86435
[84 empty] | 29.71 | 0.86437
[84 empty] | 29.72 | 0.86421
[84 empty] | 29.72 | 0.86422
[84 empty] | 29.72 | 0.86435
[84 empty] | 29.7 | 0.86437
[84 empty] | 29.71 | 0.86437
[84 empty] | 29.72 | 0.86437
[84 empty] | 29.71 | 0.86437
[84 empty] | 29.71 | 0.86414
[84 empty] | 29.71 | 0.86407
[84 empty] | 29.71 | 0.86406
[84 empty] | 29.71 | 0.86406
[84 empty] | 29.71 | 0.86406
[84 empty] | 29.71 | 0.86406
[84 empty] | 29.71 | 0.86407
[84 empty] | 29.7 | 0.86406
[84 empty] | 29.71 | 0.86406
[84 empty] | 29.72 | 0.86411
[84 empty] | 29.71 | 0.86433
[84 empty] | 29.71 | 0.86436
[84 empty] | 29.7 | 0.86437
[84 empty] | 29.71 | 0.86437
[84 empty] | 29.71 | 0.86437
[84 empty] | 29.7 | 0.86437
[84 empty] | 29.71 | 0.86437
[84 empty] | 29.72 | 0.86437
[84 empty] | 29.71 | 0.86437
[84 empty] | 29.71 | 0.86437
[84 empty] | 29.7 | 0.86437
[84 empty] | 29.7 | 0.86437
[84 empty] | 29.72 | 0.86437
[84 empty] | 29.71 | 0.86416
[84 empty] | 29.72 | 0.8643
[84 empty] | 29.7 | 0.86436
[84 empty] | 29.71 | 0.86437
[84 empty] | 29.7 | 0.86437
[84 empty] | 29.71 | 0.86437
[84 empty] | 29.71 | 0.86437
[84 empty] | 29.72 | 0.86437
[84 empty] | 29.72 | 0.86437
[84 empty] | 29.7 | 0.8641
[84 empty] | 29.71 | 0.86408
[84 empty] | 29.71 | 0.86406
[84 empty] | 29.7 | 0.86406
[84 empty] | 29.7 | 0.86431
[84 empty] | 29.7 | 0.86431
[84 empty] | 29.7 | 0.86409
[84 empty] | 29.71 | 0.86406
[84 empty] | 29.7 | 0.86406
[84 empty] | 29.71 | 0.86406
[84 empty] | 29.7 | 0.86415
[84 empty] | 29.7 | 0.86418
[84 empty] | 29.69 | 0.86407
[84 empty] | 29.7 | 0.86406
[84 empty] | 29.69 | 0.86406
[84 empty] | 29.7 | 0.86424
[84 empty] | 29.69 | 0.86435
[84 empty] | 29.68 | 0.86425
[84 empty] | 29.69 | 0.86435
[84 empty] | 29.68 | 0.86437
[84 empty] | 29.69 | 0.86437
[84 empty] | 29.69 | 0.86433
[84 empty] | 29.71 | 0.86412
[84 empty] | 29.68 | 0.86407
[84 empty] | 29.7 | 0.86406
[84 empty] | 29.7 | 0.86426
[84 empty] | 29.68 | 0.86417
[84 empty] | 29.69 | 0.86407
[84 empty] | 29.69 | 0.86406
[84 empty] | 29.69 | 0.86406
[84 empty] | 29.68 | 0.86406
[84 empty] | 29.67 | 0.86406
[84 empty] | 29.67 | 0.86406
[84 empty] | 29.69 | 0.86406
[84 empty] | 29.7 | 0.86406
[84 empty] | 29.69 | 0.86415
[84 empty] | 29.69 | 0.86424
[84 empty] | 29.69 | 0.86409
[84 empty] | 29.69 | 0.86406
[84 empty] | 29.69 | 0.86424
[84 empty] | 29.68 | 0.86435
[84 empty] | 29.7 | 0.86416
[84 empty] | 29.69 | 0.8642
[84 empty] | 29.69 | 0.8643
[84 empty] | 29.68 | 0.86436
[84 empty] | 29.69 | 0.86424
[84 empty] | 29.69 | 0.86435
[84 empty] | 29.69 | 0.86418
[84 empty] | 29.67 | 0.86408
[84 empty] | 29.67 | 0.86406
[84 empty] | 29.68 | 0.86406
[84 empty] | 29.68 | 0.86406
[84 empty] | 29.68 | 0.86406
[84 empty] | 29.69 | 0.86411
[84 empty] | 29.68 | 0.86423
[84 empty] | 29.69 | 0.86427
[84 empty] | 29.69 | 0.86435
[84 empty] | 29.69 | 0.86437
[84 empty] | 29.67 | 0.86437
[84 empty] | 29.69 | 0.86437
[84 empty] | 29.69 | 0.86437
[84 empty] | 29.68 | 0.86437
[84 empty] | 29.69 | 0.86437
[84 empty] | 29.69 | 0.86437
[84 empty] | 29.69 | 0.86437
[84 empty] | 29.68 | 0.86437
[84 empty] | 29.68 | 0.86437
[84 empty] | 29.68 | 0.86435
[84 empty] | 29.67 | 0.86437
[84 empty] | 29.67 | 0.86432
[84 empty] | 29.68 | 0.86422
[84 empty] | 29.67 | 0.86416
[84 empty] | 29.69 | 0.8643
[84 empty] | 29.69 | 0.8641
[84 empty] | 29.67 | 0.86406
[84 empty] | 29.66 | 0.86424
[84 empty] | 29.67 | 0.86411
[84 empty] | 29.66 | 0.86432
[84 empty] | 29.68 | 0.86436
[84 empty] | 29.67 | 0.86437
[84 empty] | 29.66 | 0.86437
[84 empty] | 29.67 | 0.86432
[84 empty] | 29.67 | 0.86436
[84 empty] | 29.67 | 0.86437
[84 empty] | 29.67 | 0.86437
[84 empty] | 29.68 | 0.86432
[84 empty] | 29.68 | 0.86409
[84 empty] | 29.67 | 0.86406
[84 empty] | 29.66 | 0.86428
[84 empty] | 29.68 | 0.86436
[84 empty] | 29.67 | 0.86424
[84 empty] | 29.66 | 0.86427
[84 empty] | 29.69 | 0.86413
[84 empty] | 29.68 | 0.86407
[84 empty] | 29.66 | 0.86406
[84 empty] | 29.67 | 0.86406
[84 empty] | 29.67 | 0.86406
[84 empty] | 29.68 | 0.86431
[84 empty] | 29.66 | 0.86436
[84 empty] | 29.66 | 0.86437
[84 empty] | 29.68 | 0.86437
[84 empty] | 29.68 | 0.86437
[84 empty] | 29.68 | 0.86437
[84 empty] | 29.67 | 0.86432
[84 empty] | 29.68 | 0.86432
[84 empty] | 29.67 | 0.8641
[84 empty] | 29.66 | 0.8642
[84 empty] | 29.66 | 0.86418
[84 empty] | 29.66 | 0.86407
[84 empty] | 29.67 | 0.86406
[84 empty] | 29.67 | 0.86419
[84 empty] | 29.66 | 0.86435
[84 empty] | 29.65 | 0.86414
[84 empty] | 29.66 | 0.86432
[84 empty] | 29.67 | 0.86436
[84 empty] | 29.66 | 0.86437
[84 empty] | 29.67 | 0.86414
[84 empty] | 29.65 | 0.86412
[84 empty] | 29.67 | 0.86433
[84 empty] | 29.68 | 0.86436
[84 empty] | 29.64 | 0.86437
[84 empty] | 29.64 | 0.86412
[84 empty] | 29.64 | 0.86433
[84 empty] | 29.65 | 0.86436
[84 empty] | 29.65 | 0.86437
[84 empty] | 29.64 | 0.86417
[84 empty] | 29.64 | 0.86434
[84 empty] | 29.64 | 0.86437
[84 empty] | 29.67 | 0.86437
[84 empty] | 29.65 | 0.86437
[84 empty] | 29.67 | 0.86437
[84 empty] | 29.65 | 0.86437
[84 empty] | 29.65 | 0.86437
[84 empty] | 29.65 | 0.86437
[84 empty] | 29.66 | 0.86437
[84 empty] | 29.66 | 0.86418
[84 empty] | 29.67 | 0.8643
[84 empty] | 29.67 | 0.86436
[84 empty] | 29.65 | 0.86437
[84 empty] | 29.67 | 0.86437
[84 empty] | 29.67 | 0.86414
[84 empty] | 29.67 | 0.86433
[84 empty] | 29.65 | 0.86436
[84 empty] | 29.66 | 0.86437
[84 empty] | 29.65 | 0.86414
[84 empty] | 29.65 | 0.86432
[84 empty] | 29.65 | 0.86436
[84 empty] | 29.65 | 0.86437
[84 empty] | 29.65 | 0.86414
[84 empty] | 29.63 | 0.86433
[84 empty] | 29.65 | 0.86436
[84 empty] | 29.65 | 0.86418
[84 empty] | 29.64 | 0.86431
[84 empty] | 29.65 | 0.86436
[84 empty] | 29.64 | 0.86437
[84 empty] | 29.64 | 0.86418
[84 empty] | 29.64 | 0.8643
[84 empty] | 29.65 | 0.86416
[84 empty] | 29.65 | 0.86434
[84 empty] | 29.65 | 0.86436
[84 empty] | 29.64 | 0.86414
[84 empty] | 29.64 | 0.86412
[84 empty] | 29.64 | 0.8642
[84 empty] | 29.66 | 0.86408
[84 empty] | 29.66 | 0.86406
[84 empty] | 29.63 | 0.86406
[84 empty] | 29.63 | 0.86433
[84 empty] | 29.64 | 0.86436
[84 empty] | 29.65 | 0.86414
[84 empty] | 29.64 | 0.86412
[84 empty] | 29.63 | 0.86433
[84 empty] | 29.64 | 0.86436
[84 empty] | 29.63 | 0.86437
[84 empty] | 29.66 | 0.86437
[84 empty] | 29.65 | 0.86423
[84 empty] | 29.64 | 0.86435
[84 empty] | 29.64 | 0.86437
[84 empty] | 29.64 | 0.86437
[84 empty] | 29.65 | 0.8641
[84 empty] | 29.65 | 0.86406
[84 empty] | 29.63 | 0.86406
[84 empty] | 29.63 | 0.86432
[84 empty] | 29.64 | 0.86436
[84 empty] | 29.64 | 0.86437
[84 empty] | 29.64 | 0.86437
[84 empty] | 29.64 | 0.86437
[84 empty] | 29.63 | 0.86437
[84 empty] | 29.63 | 0.86429
[84 empty] | 29.64 | 0.86413
[84 empty] | 29.64 | 0.86407
[84 empty] | 29.64 | 0.86431
[84 empty] | 29.64 | 0.86436
[84 empty] | 29.65 | 0.86437
[84 empty] | 29.65 | 0.86437
[84 empty] | 29.64 | 0.86437
[84 empty] | 29.64 | 0.86413
[84 empty] | 29.64 | 0.86434
[84 empty] | 29.64 | 0.86423
[84 empty] | 29.64 | 0.86408
[84 empty] | 29.64 | 0.86406
[84 empty] | 29.62 | 0.86406
[84 empty] | 29.62 | 0.86406
[84 empty] | 29.63 | 0.86406
[84 empty] | 29.63 | 0.86406
[84 empty] | 29.63 | 0.86428
[84 empty] | 29.63 | 0.86409
[84 empty] | 29.64 | 0.86406
[84 empty] | 29.65 | 0.86424
[84 empty] | 29.64 | 0.86435
[84 empty] | 29.63 | 0.86437
[84 empty] | 29.63 | 0.86437
[84 empty] | 29.64 | 0.86437
[84 empty] | 29.64 | 0.86437
[84 empty] | 29.63 | 0.86437
[84 empty] | 29.62 | 0.86437
[84 empty] | 29.63 | 0.86437
[84 empty] | 29.65 | 0.86437
[84 empty] | 29.63 | 0.86437
[84 empty] | 29.63 | 0.86437
[84 empty] | 29.64 | 0.86437
[84 empty] | 29.63 | 0.86437
[84 empty] | 29.62 | 0.86437
[84 empty] | 29.64 | 0.86437
[84 empty] | 29.63 | 0.86437
[84 empty] | 29.64 | 0.86437
[84 empty] | 29.64 | 0.86437
[84 empty] | 29.63 | 0.86437
[84 empty] | 29.63 | 0.86437
[84 empty] | 29.64 | 0.86437
[84 empty] | 29.63 | 0.86437
[84 empty] | 29.63 | 0.86437
[84 empty] | 29.62 | 0.86437
[84 empty] | 29.62 | 0.86437
[84 empty] | 29.62 | 0.86437
[84 empty] | 29.62 | 0.86424
[84 empty] | 29.64 | 0.86408
[84 empty] | 29.63 | 0.86429
[84 empty] | 29.62 | 0.86436
[84 empty] | 29.65 | 0.86424
[84 empty] | 29.63 | 0.86432
[84 empty] | 29.64 | 0.86436
[84 empty] | 29.63 | 0.86412
[84 empty] | 29.62 | 0.86406
[84 empty] | 29.62 | 0.86406
[84 empty] | 29.64 | 0.86406
[84 empty] | 29.62 | 0.86431
[84 empty] | 29.63 | 0.86436
[84 empty] | 29.63 | 0.86418
[84 empty] | 29.63 | 0.8643
[84 empty] | 29.64 | 0.86436
[84 empty] | 29.63 | 0.86437
[84 empty] | 29.62 | 0.86437
[84 empty] | 29.63 | 0.86437
[84 empty] | 29.62 | 0.86437
[84 empty] | 29.62 | 0.86437
[84 empty] | 29.63 | 0.86437
[84 empty] | 29.62 | 0.86437
[84 empty] | 29.61 | 0.86437
[84 empty] | 29.62 | 0.86437
[84 empty] | 29.62 | 0.86437
[84 empty] | 29.62 | 0.86437
[84 empty] | 29.62 | 0.86437
[84 empty] | 29.62 | 0.86437
[84 empty] | 29.62 | 0.86437
[84 empty] | 29.63 | 0.86437
[84 empty] | 29.61 | 0.86426
[84 empty] | 29.61 | 0.86419
[84 empty] | 29.61 | 0.86408
[84 empty] | 29.61 | 0.86428
[84 empty] | 29.6 | 0.8641
[84 empty] | 29.61 | 0.86406
[84 empty] | 29.63 | 0.86406
[84 empty] | 29.61 | 0.86406
[84 empty] | 29.61 | 0.86411
[84 empty] | 29.61 | 0.8642
[84 empty] | 29.62 | 0.86426
[84 empty] | 29.63 | 0.86435
[84 empty] | 29.62 | 0.86437
[84 empty] | 29.61 | 0.86437
[84 empty] | 29.62 | 0.86437
[84 empty] | 29.62 | 0.86437
[84 empty] | 29.61 | 0.86437
[84 empty] | 29.61 | 0.86437
[84 empty] | 29.61 | 0.86437
[84 empty] | 29.62 | 0.86437
[84 empty] | 29.62 | 0.86412
[84 empty] | 29.63 | 0.86433
[84 empty] | 29.61 | 0.86436
[84 empty] | 29.63 | 0.86437
[84 empty] | 29.62 | 0.86432
[84 empty] | 29.61 | 0.86422
[84 empty] | 29.61 | 0.86435
[84 empty] | 29.62 | 0.86414
[84 empty] | 29.61 | 0.86433
[84 empty] | 29.62 | 0.86436
[84 empty] | 29.63 | 0.86437
[84 empty] | 29.62 | 0.86416
[84 empty] | 29.61 | 0.86407
[84 empty] | 29.62 | 0.86422
[84 empty] | 29.62 | 0.86416
[84 empty] | 29.62 | 0.8643
[84 empty] | 29.61 | 0.86415
[84 empty] | 29.61 | 0.86433
[84 empty] | 29.6 | 0.86436
[84 empty] | 29.6 | 0.86434
[84 empty] | 29.61 | 0.86411
[84 empty] | 29.61 | 0.8642
[84 empty] | 29.61 | 0.86435
[84 empty] | 29.61 | 0.86437
[84 empty] | 29.61 | 0.86437
[84 empty] | 29.61 | 0.86424
[84 empty] | 29.6 | 0.86427
[84 empty] | 29.6 | 0.86436
[84 empty] | 29.61 | 0.86432
[84 empty] | 29.6 | 0.8641
[84 empty] | 29.61 | 0.86425
[84 empty] | 29.62 | 0.86435
[84 empty] | 29.62 | 0.86437
[84 empty] | 29.61 | 0.86437
[84 empty] | 29.62 | 0.86437
[84 empty] | 29.6 | 0.86414
[84 empty] | 29.6 | 0.86427
[84 empty] | 29.6 | 0.86422
[84 empty] | 29.6 | 0.86434
[84 empty] | 29.61 | 0.86437
[84 empty] | 29.59 | 0.86437
[84 empty] | 29.62 | 0.86437
[84 empty] | 29.61 | 0.86418
[84 empty] | 29.6 | 0.8643
[84 empty] | 29.6 | 0.86436
[84 empty] | 29.59 | 0.86437
[84 empty] | 29.59 | 0.86437
[84 empty] | 29.59 | 0.86437
[84 empty] | 29.61 | 0.86437
[84 empty] | 29.6 | 0.86437
[84 empty] | 29.6 | 0.86428
[84 empty] | 29.61 | 0.86433
[84 empty] | 29.6 | 0.86436
[84 empty] | 29.6 | 0.86437
[84 empty] | 29.6 | 0.86437
[84 empty] | 29.6 | 0.86437
[84 empty] | 29.61 | 0.86437
[84 empty] | 29.61 | 0.86437
[84 empty] | 29.6 | 0.86436
[84 empty] | 29.6 | 0.86437
[84 empty] | 29.61 | 0.86437
[84 empty] | 29.61 | 0.86437
[84 empty] | 29.6 | 0.86412
[84 empty] | 29.59 | 0.86406
[84 empty] | 29.59 | 0.86431
[84 empty] | 29.6 | 0.86436
[84 empty] | 29.6 | 0.86437
[84 empty] | 29.58 | 0.86437
[84 empty] | 29.59 | 0.86437
[84 empty] | 29.59 | 0.86437
[84 empty] | 29.59 | 0.86437
[84 empty] | 29.59 | 0.86437
[84 empty] | 29.59 | 0.86437
[84 empty] | 29.59 | 0.86421
[84 empty] | 29.59 | 0.86427
[84 empty] | 29.59 | 0.86435
[84 empty] | 29.58 | 0.86437
[84 empty] | 29.61 | 0.86437
[84 empty] | 29.59 | 0.86437
[84 empty] | 29.59 | 0.86437
[84 empty] | 29.59 | 0.86437
[84 empty] | 29.6 | 0.86424
[84 empty] | 29.59 | 0.86414
[84 empty] | 29.6 | 0.86434
[84 empty] | 29.59 | 0.86436
[84 empty] | 29.59 | 0.86437
[84 empty] | 29.59 | 0.86418
[84 empty] | 29.59 | 0.8643
[84 empty] | 29.6 | 0.86436
[84 empty] | 29.59 | 0.86423
[84 empty] | 29.59 | 0.86435
[84 empty] | 29.6 | 0.86437
[84 empty] | 29.58 | 0.86437
[84 empty] | 29.59 | 0.86437
[84 empty] | 29.58 | 0.86437
[84 empty] | 29.59 | 0.86437
[84 empty] | 29.6 | 0.86437
[84 empty] | 29.58 | 0.86437
[84 empty] | 29.59 | 0.86437
[84 empty] | 29.58 | 0.86437
[84 empty] | 29.58 | 0.86437
[84 empty] | 29.58 | 0.86437
[84 empty] | 29.58 | 0.86437
[84 empty] | 29.57 | 0.86437
[84 empty] | 29.59 | 0.86437
[84 empty] | 29.58 | 0.86411
[84 empty] | 29.58 | 0.86406
[84 empty] | 29.57 | 0.86423
[84 empty] | 29.56 | 0.86435
[84 empty] | 29.58 | 0.86437
[84 empty] | 29.58 | 0.86437
[84 empty] | 29.58 | 0.86437
[84 empty] | 29.59 | 0.86437
[84 empty] | 29.59 | 0.86437
[84 empty] | 29.58 | 0.86437
[84 empty] | 29.59 | 0.86437
[84 empty] | 29.59 | 0.86437
[84 empty] | 29.58 | 0.86437
[84 empty] | 29.58 | 0.86437
[84 empty] | 29.59 | 0.86437
[84 empty] | 29.59 | 0.86437
[84 empty] | 29.59 | 0.86437
[84 empty] | 29.58 | 0.86437
[84 empty] | 29.59 | 0.86437
[84 empty] | 29.59 | 0.86437
[84 empty] | 29.57 | 0.86437
[84 empty] | 29.58 | 0.86437
[84 empty] | 29.58 | 0.86437
[84 empty] | 29.58 | 0.86437
[84 empty] | 29.57 | 0.86437
[84 empty] | 29.58 | 0.86437
[84 empty] | 29.58 | 0.86437
[84 empty] | 29.58 | 0.86437
[84 empty] | 29.59 | 0.86437
[84 empty] | 29.58 | 0.86437
[84 empty] | 29.58 | 0.86437
[84 empty] | 29.57 | 0.86437
[84 empty] | 29.59 | 0.86437
[84 empty] | 29.58 | 0.86437
[84 empty] | 29.58 | 0.86437
[84 empty] | 29.58 | 0.86437
[84 empty] | 29.58 | 0.86437
[84 empty] | 29.58 | 0.86437
[84 empty] | 29.58 | 0.86418
[84 empty] | 29.58 | 0.86407
[84 empty] | 29.58 | 0.86406
[84 empty] | 29.58 | 0.86406
[84 empty] | 29.58 | 0.86428
[84 empty] | 29.56 | 0.86436
[84 empty] | 29.58 | 0.86437
[84 empty] | 29.57 | 0.86437
[84 empty] | 29.58 | 0.86437
[84 empty] | 29.59 | 0.86437
[84 empty] | 29.57 | 0.86437
[84 empty] | 29.57 | 0.86437
[84 empty] | 29.58 | 0.86437
[84 empty] | 29.58 | 0.86437
[84 empty] | 29.59 | 0.86437
[84 empty] | 29.59 | 0.86437
[84 empty] | 29.58 | 0.86437
[84 empty] | 29.56 | 0.86437
[84 empty] | 29.57 | 0.86437
[84 empty] | 29.57 | 0.86437
[84 empty] | 29.57 | 0.86437
[84 empty] | 29.56 | 0.86437
[84 empty] | 29.55 | 0.86437
[84 empty] | 29.57 | 0.86437
[84 empty] | 29.57 | 0.86437
[84 empty] | 29.57 | 0.86437
[84 empty] | 29.56 | 0.86437
[84 empty] | 29.58 | 0.86437
[84 empty] | 29.57 | 0.86437
[84 empty] | 29.57 | 0.86437
[84 empty] | 29.58 | 0.86437
[84 empty] | 29.57 | 0.86432
[84 empty] | 29.58 | 0.86432
[84 empty] | 29.58 | 0.86436
[84 empty] | 29.57 | 0.86437
[84 empty] | 29.57 | 0.86437
[84 empty] | 29.57 | 0.86437
[84 empty] | 29.57 | 0.86437
[84 empty] | 29.57 | 0.86437
[84 empty] | 29.57 | 0.86437
[84 empty] | 29.58 | 0.86437
[84 empty] | 29.57 | 0.86437
[84 empty] | 29.57 | 0.86437
[84 empty] | 29.57 | 0.86437
[84 empty] | 29.57 | 0.86437
[84 empty] | 29.56 | 0.86437
[84 empty] | 29.59 | 0.86437
[84 empty] | 29.58 | 0.86437
[84 empty] | 29.56 | 0.86437
[84 empty] | 29.57 | 0.86437
[84 empty] | 29.57 | 0.86437
[84 empty] | 29.57 | 0.86437
[84 empty] | 29.57 | 0.86437
[84 empty] | 29.56 | 0.86437
[84 empty] | 29.57 | 0.86437
[84 empty] | 29.56 | 0.86437
[84 empty] | 29.56 | 0.86437
[84 empty] | 29.56 | 0.86437
[84 empty] | 29.56 | 0.86437
[84 empty] | 29.56 | 0.86437
[84 empty] | 29.56 | 0.86437
[84 empty] | 29.56 | 0.86437
[84 empty] | 29.56 | 0.86437
[84 empty] | 29.56 | 0.86437
[84 empty] | 29.57 | 0.86437
[84 empty] | 29.56 | 0.86437
[84 empty] | 29.58 | 0.86437
[84 empty] | 29.57 | 0.86437
[84 empty] | 29.58 | 0.86437
[84 empty] | 29.56 | 0.86437
[84 empty] | 29.56 | 0.86437
[84 empty] | 29.57 | 0.86437
[84 empty] | 29.56 | 0.86437
[84 empty] | 29.54 | 0.86437
[84 empty] | 29.55 | 0.86437
[84 empty] | 29.54 | 0.86437
[84 empty] | 29.55 | 0.86437
[84 empty] | 29.56 | 0.86437
[84 empty] | 29.55 | 0.86437
[84 empty] | 29.54 | 0.86437
[84 empty] | 29.56 | 0.86437
[84 empty] | 29.55 | 0.86433
[84 empty] | 29.56 | 0.86436
[84 empty] | 29.56 | 0.86437
[84 empty] | 29.56 | 0.86437
[84 empty] | 29.56 | 0.86437
[84 empty] | 29.55 | 0.86437
[84 empty] | 29.56 | 0.86437
[84 empty] | 29.57 | 0.86437
[84 empty] | 29.56 | 0.86437
[84 empty] | 29.56 | 0.86437
[84 empty] | 29.56 | 0.86437
[84 empty] | 29.54 | 0.86437
[84 empty] | 29.55 | 0.86437
[84 empty] | 29.54 | 0.86437
[84 empty] | 29.55 | 0.86437
[84 empty] | 29.56 | 0.86437
[84 empty] | 29.55 | 0.86437
[84 empty] | 29.56 | 0.86437
[84 empty] | 29.55 | 0.86437
[84 empty] | 29.55 | 0.86437
[84 empty] | 29.55 | 0.86437
[84 empty] | 29.55 | 0.86437
[84 empty] | 29.55 | 0.86437
[84 empty] | 29.55 | 0.86437
[84 empty] | 29.56 | 0.86437
[84 empty] | 29.54 | 0.86437
[84 empty] | 29.56 | 0.86437
[84 empty] | 29.56 | 0.86437
[84 empty] | 29.55 | 0.86437
[84 empty] | 29.54 | 0.86437
[84 empty] | 29.54 | 0.86437
[84 empty] | 29.55 | 0.86437
[84 empty] | 29.54 | 0.86437
[84 empty] | 29.55 | 0.86437
[84 empty] | 29.55 | 0.86437
[84 empty] | 29.55 | 0.86437
[84 empty] | 29.55 | 0.86437
[84 empty] | 29.56 | 0.86437
[84 empty] | 29.55 | 0.86437
[84 empty] | 29.55 | 0.86437
[84 empty] | 29.55 | 0.86437
[84 empty] | 29.55 | 0.86437
[84 empty] | 29.54 | 0.86437
[84 empty] | 29.55 | 0.86437
[84 empty] | 29.57 | 0.86437
[84 empty] | 29.55 | 0.86437
[84 empty] | 29.54 | 0.86437
[84 empty] | 29.54 | 0.86437
[84 empty] | 29.54 | 0.86437
[84 empty] | 29.54 | 0.86437
[84 empty] | 29.54 | 0.86437
[84 empty] | 29.53 | 0.86437
[84 empty] | 29.55 | 0.86437
[84 empty] | 29.55 | 0.86437
[84 empty] | 29.54 | 0.86437
[84 empty] | 29.54 | 0.86437
[84 empty] | 29.53 | 0.86437
[84 empty] | 29.54 | 0.86437
[84 empty] | 29.55 | 0.86437
[84 empty] | 29.54 | 0.86437
[84 empty] | 29.52 | 0.86437
[84 empty] | 29.54 | 0.86437
[84 empty] | 29.55 | 0.86437
[84 empty] | 29.55 | 0.86437
[84 empty] | 29.55 | 0.86435
[84 empty] | 29.54 | 0.86437
[84 empty] | 29.54 | 0.86437
[84 empty] | 29.54 | 0.86437
[84 empty] | 29.55 | 0.86437
[84 empty] | 29.54 | 0.86437
[84 empty] | 29.53 | 0.86437
[84 empty] | 29.54 | 0.86437
[84 empty] | 29.54 | 0.86437
[84 empty] | 29.53 | 0.86437
[84 empty] | 29.54 | 0.86437
[84 empty] | 29.52 | 0.86437
[84 empty] | 29.54 | 0.86437
[84 empty] | 29.54 | 0.86437
[84 empty] | 29.53 | 0.86437
[84 empty] | 29.54 | 0.86437
[84 empty] | 29.53 | 0.86437
[84 empty] | 29.53 | 0.86437
[84 empty] | 29.53 | 0.86437
[84 empty] | 29.53 | 0.86437
[84 empty] | 29.54 | 0.86437
[84 empty] | 29.53 | 0.86437
[84 empty] | 29.52 | 0.86437
[84 empty] | 29.54 | 0.86437
[84 empty] | 29.54 | 0.86437
[84 empty] | 29.54 | 0.86437
[84 empty] | 29.53 | 0.86437
[84 empty] | 29.55 | 0.86437
[84 empty] | 29.55 | 0.86437
[84 empty] | 29.54 | 0.86437
[84 empty] | 29.54 | 0.86437
[84 empty] | 29.54 | 0.86437
[84 empty] | 29.54 | 0.86437
[84 empty] | 29.54 | 0.86437
[84 empty] | 29.53 | 0.86437
[84 empty] | 29.53 | 0.86437
[84 empty] | 29.53 | 0.86437
[84 empty] | 29.53 | 0.86437
[84 empty] | 29.54 | 0.86437
[84 empty] | 29.52 | 0.86437
[84 empty] | 29.52 | 0.86437
[84 empty] | 29.53 | 0.86437
[84 empty] | 29.53 | 0.86437
[84 empty] | 29.53 | 0.86437
[84 empty] | 29.52 | 0.86437
[84 empty] | 29.52 | 0.86437
[84 empty] | 29.54 | 0.86437
[84 empty] | 29.54 | 0.86437
[84 empty] | 29.53 | 0.86437
[84 empty] | 29.53 | 0.86437
[84 empty] | 29.53 | 0.86437
[84 empty] | 29.53 | 0.86437
[84 empty] | 29.54 | 0.86437
[84 empty] | 29.51 | 0.86437
[84 empty] | 29.5 | 0.86437
[84 empty] | 29.52 | 0.86437
[84 empty] | 29.52 | 0.86437
[84 empty] | 29.51 | 0.86437
[84 empty] | 29.52 | 0.86437
[84 empty] | 29.53 | 0.86437
[84 empty] | 29.51 | 0.86437
[84 empty] | 29.52 | 0.86437
[84 empty] | 29.54 | 0.86437
[84 empty] | 29.52 | 0.86437
[84 empty] | 29.51 | 0.86437
[84 empty] | 29.52 | 0.86437
[84 empty] | 29.5 | 0.86437
[84 empty] | 29.52 | 0.86437
[84 empty] | 29.51 | 0.86437
[84 empty] | 29.53 | 0.86437
[84 empty] | 29.52 | 0.86437
[84 empty] | 29.53 | 0.86437
[84 empty] | 29.53 | 0.86437
[84 empty] | 29.52 | 0.86437
[84 empty] | 29.51 | 0.86437
[84 empty] | 29.51 | 0.86437
[84 empty] | 29.52 | 0.86437
[84 empty] | 29.51 | 0.86437
[84 empty] | 29.52 | 0.86437
[84 empty] | 29.52 | 0.86437
[84 empty] | 29.5 | 0.86437
[84 empty] | 29.5 | 0.86437
[84 empty] | 29.5 | 0.86437
[84 empty] | 29.51 | 0.86437
[84 empty] | 29.52 | 0.86437
[84 empty] | 29.52 | 0.86437
[84 empty] | 29.52 | 0.86437
[84 empty] | 29.52 | 0.86437
[84 empty] | 29.52 | 0.86437
[84 empty] | 29.51 | 0.86437
[84 empty] | 29.51 | 0.86437
[84 empty] | 29.51 | 0.86437
[84 empty] | 29.53 | 0.86437
[84 empty] | 29.5 | 0.86437
[84 empty] | 29.49 | 0.86437
[84 empty] | 29.51 | 0.86437
[84 empty] | 29.51 | 0.86437
[84 empty] | 29.51 | 0.86437
[84 empty] | 29.51 | 0.86437
[84 empty] | 29.5 | 0.86437
[84 empty] | 29.5 | 0.86437
[84 empty] | 29.52 | 0.86437
[84 empty] | 29.51 | 0.86437
[84 empty] | 29.52 | 0.86437
[84 empty] | 29.52 | 0.86437
[84 empty] | 29.51 | 0.86437
[84 empty] | 29.51 | 0.86437
[84 empty] | 29.51 | 0.86437
[84 empty] | 29.5 | 0.86437
[84 empty] | 29.51 | 0.86437
[84 empty] | 29.5 | 0.86437
[84 empty] | 29.5 | 0.86437
[84 empty] | 29.5 | 0.86437
[84 empty] | 29.5 | 0.86437
[84 empty] | 29.5 | 0.86437
[84 empty] | 29.51 | 0.86437
[84 empty] | 29.52 | 0.86437
[84 empty] | 29.49 | 0.86437
[84 empty] | 29.5 | 0.86437
[84 empty] | 29.52 | 0.86437
[84 empty] | 29.51 | 0.86437
[84 empty] | 29.49 | 0.86437
[84 empty] | 29.49 | 0.86437
[84 empty] | 29.5 | 0.86437
[84 empty] | 29.51 | 0.86437
[84 empty] | 29.51 | 0.86437
[84 empty] | 29.51 | 0.86437
[84 empty] | 29.49 | 0.86437
[84 empty] | 29.5 | 0.86437
[84 empty] | 29.5 | 0.86437
[84 empty] | 29.51 | 0.86437
[84 empty] | 29.5 | 0.86437
[84 empty] | 29.52 | 0.86437
[84 empty] | 29.5 | 0.86437
[84 empty] | 29.51 | 0.86437
[84 empty] | 29.5 | 0.86437
[84 empty] | 29.51 | 0.86437
[84 empty] | 29.5 | 0.86437
[84 empty] | 29.49 | 0.86437
[84 empty] | 29.49 | 0.86437
[84 empty] | 29.5 | 0.86437
[84 empty] | 29.5 | 0.86437
[84 empty] | 29.52 | 0.86437
[84 empty] | 29.51 | 0.86437
[84 empty] | 29.51 | 0.86437
[84 empty] | 29.5 | 0.86437
[84 empty] | 29.5 | 0.86437
[84 empty] | 29.49 | 0.86437
[84 empty] | 29.49 | 0.86437
[84 empty] | 29.49 | 0.86437
[84 empty] | 29.49 | 0.86437
[84 empty] | 29.49 | 0.86437
[84 empty] | 29.49 | 0.86437
[84 empty] | 29.49 | 0.86437
[84 empty] | 29.5 | 0.86437
[84 empty] | 29.5 | 0.86437
[84 empty] | 29.5 | 0.86437
[84 empty] | 29.51 | 0.86437
[84 empty] | 29.5 | 0.86437
[84 empty] | 29.5 | 0.86437
[84 empty] | 29.49 | 0.86437
[84 empty] | 29.49 | 0.86437
[84 empty] | 29.49 | 0.86437
[84 empty] | 29.48 | 0.86437
[84 empty] | 29.5 | 0.86437
[84 empty] | 29.49 | 0.86437
[84 empty] | 29.49 | 0.86437
[84 empty] | 29.49 | 0.86437
[84 empty] | 29.5 | 0.86437
[84 empty] | 29.48 | 0.86437
[84 empty] | 29.49 | 0.86437
[84 empty] | 29.48 | 0.86437
[84 empty] | 29.49 | 0.86437
[84 empty] | 29.48 | 0.86437
[84 empty] | 29.48 | 0.86437
[84 empty] | 29.48 | 0.86437
[84 empty] | 29.49 | 0.86437
[84 empty] | 29.49 | 0.86437
[84 empty] | 29.49 | 0.86437
[84 empty] | 29.48 | 0.86437
[84 empty] | 29.48 | 0.86437
[84 empty] | 29.48 | 0.86437
[84 empty] | 29.48 | 0.86437
[84 empty] | 29.48 | 0.86437
[84 empty] | 29.48 | 0.86437
[84 empty] | 29.49 | 0.86437
[84 empty] | 29.48 | 0.86437
[84 empty] | 29.5 | 0.86437
[84 empty] | 29.48 | 0.86437
[84 empty] | 29.5 | 0.86437
[84 empty] | 29.49 | 0.86437
[84 empty] | 29.5 | 0.86437
[84 empty] | 29.5 | 0.86437
[84 empty] | 29.48 | 0.86437
[84 empty] | 29.48 | 0.86437
[84 empty] | 29.48 | 0.86437
[84 empty] | 29.49 | 0.86437
[84 empty] | 29.49 | 0.86437
[84 empty] | 29.47 | 0.86437
[84 empty] | 29.49 | 0.86437
[84 empty] | 29.5 | 0.86437
[84 empty] | 29.48 | 0.86437
[84 empty] | 29.5 | 0.86437
[84 empty] | 29.47 | 0.86437
[84 empty] | 29.48 | 0.86437
[84 empty] | 29.49 | 0.86437
[84 empty] | 29.47 | 0.86437
[84 empty] | 29.48 | 0.86437
[84 empty] | 29.49 | 0.86437
[84 empty] | 29.48 | 0.86437
[84 empty] | 29.47 | 0.86437
[84 empty] | 29.48 | 0.86437
[84 empty] | 29.48 | 0.86437
[84 empty] | 29.47 | 0.86437
[84 empty] | 29.48 | 0.86437
[84 empty] | 29.49 | 0.86437
[84 empty] | 29.49 | 0.86437
[84 empty] | 29.49 | 0.86437
[84 empty] | 29.48 | 0.86437
[84 empty] | 29.48 | 0.86437
[84 empty] | 29.48 | 0.86437
[84 empty] | 29.46 | 0.86437
[84 empty] | 29.47 | 0.86437
[84 empty] | 29.47 | 0.86437
[84 empty] | 29.48 | 0.86437
[84 empty] | 29.46 | 0.86437
[84 empty] | 29.48 | 0.86437
[84 empty] | 29.47 | 0.86437
[84 empty] | 29.47 | 0.86437
[84 empty] | 29.47 | 0.86437
[84 empty] | 29.46 | 0.86437
[84 empty] | 29.47 | 0.86437
[84 empty] | 29.46 | 0.86437
[84 empty] | 29.47 | 0.86437
[84 empty] | 29.46 | 0.86437
[84 empty] | 29.47 | 0.86437
[84 empty] | 29.48 | 0.86437
[84 empty] | 29.47 | 0.86437
[84 empty] | 29.46 | 0.86437
[84 empty] | 29.47 | 0.86437
[84 empty] | 29.46 | 0.86437
[84 empty] | 29.46 | 0.86437
[84 empty] | 29.48 | 0.86437
[84 empty] | 29.47 | 0.86437
[84 empty] | 29.47 | 0.86437
[84 empty] | 29.47 | 0.86437
[84 empty] | 29.47 | 0.86437
[84 empty] | 29.47 | 0.86437
[84 empty] | 29.47 | 0.86437
[84 empty] | 29.46 | 0.86437
[84 empty] | 29.46 | 0.86437
[84 empty] | 29.45 | 0.86437
[84 empty] | 29.46 | 0.86437
[84 empty] | 29.47 | 0.86437
[84 empty] | 29.47 | 0.86437
[84 empty] | 29.46 | 0.86437
[84 empty] | 29.46 | 0.86437
[84 empty] | 29.47 | 0.86437
[84 empty] | 29.47 | 0.86437
[84 empty] | 29.46 | 0.86437
[84 empty] | 29.47 | 0.86437
[84 empty] | 29.46 | 0.86437
[84 empty] | 29.46 | 0.86437
[84 empty] | 29.47 | 0.86437
[84 empty] | 29.47 | 0.86437
[84 empty] | 29.47 | 0.86437
[84 empty] | 29.47 | 0.86437
[84 empty] | 29.46 | 0.86437
[84 empty] | 29.46 | 0.86437
[84 empty] | 29.45 | 0.86437
[84 empty] | 29.44 | 0.86437
[84 empty] | 29.47 | 0.86437
[84 empty] | 29.46 | 0.86437
[84 empty] | 29.45 | 0.86437
[84 empty] | 29.45 | 0.86437
[84 empty] | 29.45 | 0.86437
[84 empty] | 29.46 | 0.86437
[84 empty] | 29.45 | 0.86437
[84 empty] | 29.46 | 0.86437
[84 empty] | 29.45 | 0.86437
[84 empty] | 29.46 | 0.86437
[84 empty] | 29.47 | 0.86437
[84 empty] | 29.47 | 0.86437
[84 empty] | 29.45 | 0.86437
[84 empty] | 29.45 | 0.86437
[84 empty] | 29.46 | 0.86437
[84 empty] | 29.46 | 0.86437
[84 empty] | 29.46 | 0.86437
[84 empty] | 29.45 | 0.86437
[84 empty] | 29.46 | 0.86437
[84 empty] | 29.46 | 0.86437
[84 empty] | 29.47 | 0.86437
[84 empty] | 29.47 | 0.86437
[84 empty] | 29.46 | 0.86437
[84 empty] | 29.45 | 0.86437
[84 empty] | 29.45 | 0.86437
[84 empty] | 29.46 | 0.86437
[84 empty] | 29.46 | 0.86437
[84 empty] | 29.45 | 0.86437
[84 empty] | 29.46 | 0.86437
[84 empty] | 29.44 | 0.86437
[84 empty] | 29.44 | 0.86437
[84 empty] | 29.45 | 0.86437
[84 empty] | 29.45 | 0.86437
[84 empty] | 29.46 | 0.86437
[84 empty] | 29.46 | 0.86437
[84 empty] | 29.45 | 0.86437
[84 empty] | 29.46 | 0.86437
[84 empty] | 29.45 | 0.86437
[84 empty] | 29.45 | 0.86437
[84 empty] | 29.45 | 0.86437
[84 empty] | 29.45 | 0.86437
[84 empty] | 29.45 | 0.86437
[84 empty] | 29.46 | 0.86437
[84 empty] | 29.45 | 0.86437
[84 empty] | 29.45 | 0.86437
[84 empty] | 29.45 | 0.86437
[84 empty] | 29.45 | 0.86437
[84 empty] | 29.45 | 0.86437
[84 empty] | 29.45 | 0.86437
[84 empty] | 29.45 | 0.86437
[84 empty] | 29.45 | 0.86437
[84 empty] | 29.44 | 0.86437
[84 empty] | 29.45 | 0.86437
[84 empty] | 29.45 | 0.86435
[84 empty] | 29.43 | 0.86437
[84 empty] | 29.45 | 0.86437
[84 empty] | 29.44 | 0.86437
[84 empty] | 29.45 | 0.86437
[84 empty] | 29.45 | 0.86437
[84 empty] | 29.46 | 0.86437
[84 empty] | 29.45 | 0.86437
[84 empty] | 29.45 | 0.86437
[84 empty] | 29.45 | 0.86437
[84 empty] | 29.45 | 0.86437
[84 empty] | 29.44 | 0.86437
[84 empty] | 29.45 | 0.86437
[84 empty] | 29.45 | 0.86437
[84 empty] | 29.45 | 0.86437
[84 empty] | 29.45 | 0.86437
[84 empty] | 29.45 | 0.86437
[84 empty] | 29.44 | 0.86437
[84 empty] | 29.44 | 0.86437
[84 empty] | 29.46 | 0.86437
[84 empty] | 29.45 | 0.86437
[84 empty] | 29.45 | 0.86437
[84 empty] | 29.45 | 0.86437
[84 empty] | 29.44 | 0.86437
[84 empty] | 29.45 | 0.86437
[84 empty] | 29.44 | 0.86437
[84 empty] | 29.45 | 0.86437
[84 empty] | 29.45 | 0.86437
[84 empty] | 29.45 | 0.86437
[84 empty] | 29.46 | 0.86437
[84 empty] | 29.44 | 0.86437
[84 empty] | 29.45 | 0.86437
[84 empty] | 29.44 | 0.86437
[84 empty] | 29.44 | 0.86437
[84 empty] | 29.44 | 0.86437
[84 empty] | 29.44 | 0.86437
[84 empty] | 29.44 | 0.86437
[84 empty] | 29.44 | 0.86437
[84 empty] | 29.44 | 0.86437
[84 empty] | 29.44 | 0.86437
[84 empty] | 29.44 | 0.86437
[84 empty] | 29.44 | 0.86437
[84 empty] | 29.45 | 0.86437
[84 empty] | 29.45 | 0.86437
[84 empty] | 29.45 | 0.86437
[84 empty] | 29.44 | 0.86437
[84 empty] | 29.44 | 0.86437
[84 empty] | 29.44 | 0.86437
[84 empty] | 29.45 | 0.86437
[84 empty] | 29.44 | 0.86437
[84 empty] | 29.44 | 0.86437
[84 empty] | 29.43 | 0.86437
[84 empty] | 29.44 | 0.86437
[84 empty] | 29.44 | 0.86437
[84 empty] | 29.44 | 0.86437
[84 empty] | 29.44 | 0.86437
[84 empty] | 29.44 | 0.86435
[84 empty] | 29.45 | 0.86437
[84 empty] | 29.44 | 0.86437
[84 empty] | 29.43 | 0.86437
[84 empty] | 29.43 | 0.86437
[84 empty] | 29.42 | 0.86437
[84 empty] | 29.43 | 0.86437
[84 empty] | 29.43 | 0.86437
[84 empty] | 29.43 | 0.86437
[84 empty] | 29.43 | 0.86437
[84 empty] | 29.44 | 0.86437
[84 empty] | 29.43 | 0.86437
[84 empty] | 29.43 | 0.86437
[84 empty] | 29.44 | 0.86437
[84 empty] | 29.43 | 0.86437
[84 empty] | 29.43 | 0.86437
[84 empty] | 29.44 | 0.86437
[84 empty] | 29.44 | 0.86437
[84 empty] | 29.44 | 0.86437
[84 empty] | 29.43 | 0.86437
[84 empty] | 29.43 | 0.86437
[84 empty] | 29.42 | 0.86437
[84 empty] | 29.43 | 0.86437
[84 empty] | 29.43 | 0.86437
[84 empty] | 29.43 | 0.86437
[84 empty] | 29.43 | 0.86437
[84 empty] | 29.44 | 0.86437
[84 empty] | 29.42 | 0.86437
[84 empty] | 29.43 | 0.86437
[84 empty] | 29.43 | 0.86437
[84 empty] | 29.43 | 0.86437
[84 empty] | 29.43 | 0.86437
[84 empty] | 29.42 | 0.86437
[84 empty] | 29.42 | 0.86437
[84 empty] | 29.42 | 0.86437
[84 empty] | 29.43 | 0.86437
[84 empty] | 29.43 | 0.86437
[84 empty] | 29.42 | 0.86437
[84 empty] | 29.43 | 0.86437
[84 empty] | 29.43 | 0.86437
[84 empty] | 29.43 | 0.86437
[84 empty] | 29.43 | 0.86437
[84 empty] | 29.42 | 0.86437
[84 empty] | 29.44 | 0.86437
[84 empty] | 29.43 | 0.86437
[84 empty] | 29.44 | 0.86437
[84 empty] | 29.43 | 0.86437
[84 empty] | 29.41 | 0.86437
[84 empty] | 29.43 | 0.86437
[84 empty] | 29.43 | 0.86437
[84 empty] | 29.42 | 0.86437
[84 empty] | 29.43 | 0.86437
[84 empty] | 29.42 | 0.86437
[84 empty] | 29.42 | 0.86437
[84 empty] | 29.42 | 0.86437
[84 empty] | 29.42 | 0.86437
[84 empty] | 29.42 | 0.86437
[84 empty] | 29.44 | 0.86437
[84 empty] | 29.42 | 0.86437
[84 empty] | 29.42 | 0.86437
[84 empty] | 29.41 | 0.86437
[84 empty] | 29.41 | 0.86437
[84 empty] | 29.42 | 0.86437
[84 empty] | 29.42 | 0.86437
[84 empty] | 29.41 | 0.86437
[84 empty] | 29.43 | 0.86437
[84 empty] | 29.42 | 0.86437
[84 empty] | 29.43 | 0.86437
[84 empty] | 29.43 | 0.86437
[84 empty] | 29.43 | 0.86437
[84 empty] | 29.43 | 0.86437
[84 empty] | 29.42 | 0.86437
[84 empty] | 29.41 | 0.86437
[84 empty] | 29.42 | 0.86437
[84 empty] | 29.43 | 0.86437
[84 empty] | 29.41 | 0.86437
[84 empty] | 29.43 | 0.86437
[84 empty] | 29.41 | 0.86437
[84 empty] | 29.41 | 0.86437
[84 empty] | 29.41 | 0.86437
[84 empty] | 29.41 | 0.86437
[84 empty] | 29.42 | 0.86437
[84 empty] | 29.41 | 0.86437
[84 empty] | 29.41 | 0.86437
[84 empty] | 29.42 | 0.86437
[84 empty] | 29.42 | 0.86437
[84 empty] | 29.41 | 0.86437
[84 empty] | 29.41 | 0.86437
[84 empty] | 29.42 | 0.86437
[84 empty] | 29.41 | 0.86437
[84 empty] | 29.4 | 0.86437
[84 empty] | 29.42 | 0.86437
[84 empty] | 29.42 | 0.86437
[84 empty] | 29.42 | 0.86437
[84 empty] | 29.4 | 0.86437
[84 empty] | 29.41 | 0.86437
[84 empty] | 29.39 | 0.86437
[84 empty] | 29.41 | 0.86437
[84 empty] | 29.41 | 0.86437
[84 empty] | 29.41 | 0.86437
[84 empty] | 29.41 | 0.86437
[84 empty] | 29.42 | 0.86437
[84 empty] | 29.42 | 0.86437
[84 empty] | 29.43 | 0.86437
[84 empty] | 29.4 | 0.86437
[84 empty] | 29.41 | 0.86437
[84 empty] | 29.42 | 0.86437
[84 empty] | 29.41 | 0.86437
[84 empty] | 29.41 | 0.86437
[84 empty] | 29.41 | 0.86437
[84 empty] | 29.43 | 0.86437
[84 empty] | 29.41 | 0.86437
[84 empty] | 29.41 | 0.86437
[84 empty] | 29.4 | 0.86437
[84 empty] | 29.41 | 0.86437
[84 empty] | 29.4 | 0.86437
[84 empty] | 29.41 | 0.86437
[84 empty] | 29.41 | 0.86437
[84 empty] | 29.41 | 0.86437
[84 empty] | 29.4 | 0.86437
[84 empty] | 29.41 | 0.86437
[84 empty] | 29.4 | 0.86437
[84 empty] | 29.41 | 0.86437
[84 empty] | 29.4 | 0.86437
[84 empty] | 29.4 | 0.86437
[84 empty] | 29.4 | 0.86437
[84 empty] | 29.41 | 0.86437
[84 empty] | 29.42 | 0.86437
[84 empty] | 29.39 | 0.86437
[84 empty] | 29.41 | 0.86437
[84 empty] | 29.42 | 0.86437
[84 empty] | 29.41 | 0.86437
[84 empty] | 29.4 | 0.86437
[84 empty] | 29.41 | 0.86437
[84 empty] | 29.4 | 0.86437
[84 empty] | 29.4 | 0.86437
[84 empty] | 29.4 | 0.86437
[84 empty] | 29.41 | 0.86437
[84 empty] | 29.41 | 0.86437
[84 empty] | 29.39 | 0.86437
[84 empty] | 29.39 | 0.86437
[84 empty] | 29.4 | 0.86437
[84 empty] | 29.37 | 0.86437
[84 empty] | 29.4 | 0.86437
[84 empty] | 29.41 | 0.86437
[84 empty] | 29.4 | 0.86437
[84 empty] | 29.39 | 0.86437
[84 empty] | 29.4 | 0.86437
[84 empty] | 29.38 | 0.86437
[84 empty] | 29.39 | 0.86437
[84 empty] | 29.41 | 0.86437
[84 empty] | 29.39 | 0.86437
[84 empty] | 29.41 | 0.86437
[84 empty] | 29.4 | 0.86437
[84 empty] | 29.41 | 0.86437
[84 empty] | 29.4 | 0.86437
[84 empty] | 29.4 | 0.86437
[84 empty] | 29.4 | 0.86437
[84 empty] | 29.41 | 0.86437
[84 empty] | 29.4 | 0.86437
[84 empty] | 29.39 | 0.86437
[84 empty] | 29.38 | 0.86437
[84 empty] | 29.4 | 0.86437
[84 empty] | 29.38 | 0.86437
[84 empty] | 29.4 | 0.86437
[84 empty] | 29.4 | 0.86437
[84 empty] | 29.38 | 0.86437
[84 empty] | 29.39 | 0.86437
[84 empty] | 29.38 | 0.86437
[84 empty] | 29.38 | 0.86437
[84 empty] | 29.38 | 0.86437
[84 empty] | 29.37 | 0.86437
[84 empty] | 29.39 | 0.86437
[84 empty] | 29.4 | 0.86437
[84 empty] | 29.39 | 0.86437
[84 empty] | 29.37 | 0.86437
[84 empty] | 29.39 | 0.86437
[84 empty] | 29.39 | 0.86437
[84 empty] | 29.38 | 0.86437
[84 empty] | 29.39 | 0.86437
[84 empty] | 29.38 | 0.86437
[84 empty] | 29.38 | 0.86437
[84 empty] | 29.37 | 0.86437
[84 empty] | 29.39 | 0.86437
[84 empty] | 29.4 | 0.86437
[84 empty] | 29.38 | 0.86437
[84 empty] | 29.39 | 0.86437
[84 empty] | 29.39 | 0.86437
[84 empty] | 29.38 | 0.86437
[84 empty] | 29.39 | 0.86437
[84 empty] | 29.4 | 0.86437
[84 empty] | 29.39 | 0.86437
[84 empty] | 29.38 | 0.86437
[84 empty] | 29.38 | 0.86437
[84 empty] | 29.39 | 0.86437
[84 empty] | 29.38 | 0.86437
[84 empty] | 29.38 | 0.86437
[84 empty] | 29.38 | 0.86437
[84 empty] | 29.38 | 0.86437
[84 empty] | 29.39 | 0.86437
[84 empty] | 29.38 | 0.86437
[84 empty] | 29.38 | 0.86437
[84 empty] | 29.38 | 0.86437
[84 empty] | 29.39 | 0.86437
[84 empty] | 29.39 | 0.86437
[84 empty] | 29.39 | 0.86437
[84 empty] | 29.36 | 0.86437
[84 empty] | 29.38 | 0.86437
[84 empty] | 29.38 | 0.86437
[84 empty] | 29.37 | 0.86437
[84 empty] | 29.38 | 0.86437
[84 empty] | 29.38 | 0.86437
[84 empty] | 29.37 | 0.86437
[84 empty] | 29.37 | 0.86437
[84 empty] | 29.38 | 0.86437
[84 empty] | 29.37 | 0.86437
[84 empty] | 29.36 | 0.86437
[84 empty] | 29.38 | 0.86437
[84 empty] | 29.37 | 0.86437
[84 empty] | 29.37 | 0.86437
[84 empty] | 29.36 | 0.86437
[84 empty] | 29.38 | 0.86437
[84 empty] | 29.38 | 0.86437
[84 empty] | 29.39 | 0.86437
[84 empty] | 29.39 | 0.86437
[84 empty] | 29.38 | 0.86437
[84 empty] | 29.38 | 0.86437
[84 empty] | 29.36 | 0.86437
[84 empty] | 29.37 | 0.86437
[84 empty] | 29.38 | 0.86437
[84 empty] | 29.36 | 0.86437
[84 empty] | 29.36 | 0.86437
[84 empty] | 29.36 | 0.86437
[84 empty] | 29.36 | 0.86437
[84 empty] | 29.35 | 0.86437
[84 empty] | 29.37 | 0.86437
[84 empty] | 29.35 | 0.86437
[84 empty] | 29.38 | 0.86437
[84 empty] | 29.35 | 0.86437
[84 empty] | 29.36 | 0.86437
[84 empty] | 29.35 | 0.86437
[84 empty] | 29.37 | 0.86437
[84 empty] | 29.36 | 0.86437
[84 empty] | 29.36 | 0.86437
[84 empty] | 29.37 | 0.86437
[84 empty] | 29.36 | 0.86437
[84 empty] | 29.36 | 0.86437
[84 empty] | 29.37 | 0.86437
[84 empty] | 29.36 | 0.86437
[84 empty] | 29.36 | 0.86437
[84 empty] | 29.35 | 0.86437
[84 empty] | 29.36 | 0.86437
[84 empty] | 29.35 | 0.86437
[84 empty] | 29.37 | 0.86437
[84 empty] | 29.37 | 0.86437
[84 empty] | 29.36 | 0.86437
[84 empty] | 29.36 | 0.86437
[84 empty] | 29.36 | 0.86437
[84 empty] | 29.38 | 0.86437
[84 empty] | 29.37 | 0.86437
[84 empty] | 29.36 | 0.86437
[84 empty] | 29.36 | 0.86437
[84 empty] | 29.34 | 0.86437
[84 empty] | 29.35 | 0.86437
[84 empty] | 29.35 | 0.86437
[84 empty] | 29.37 | 0.86437
[84 empty] | 29.36 | 0.86437
[84 empty] | 29.35 | 0.86437
[84 empty] | 29.37 | 0.86437
[84 empty] | 29.37 | 0.86437
[84 empty] | 29.39 | 0.86437
[84 empty] | 29.37 | 0.86437
[84 empty] | 29.36 | 0.86437
[84 empty] | 29.36 | 0.86437
[84 empty] | 29.37 | 0.86437
[84 empty] | 29.35 | 0.86437
[84 empty] | 29.35 | 0.86437
[84 empty] | 29.35 | 0.86437
[84 empty] | 29.36 | 0.86437
[84 empty] | 29.37 | 0.86437
[84 empty] | 29.36 | 0.86437
[84 empty] | 29.35 | 0.86437
[84 empty] | 29.35 | 0.86437
[84 empty] | 29.35 | 0.86437
[84 empty] | 29.35 | 0.86437
[84 empty] | 29.36 | 0.86437
[84 empty] | 29.35 | 0.86437
[84 empty] | 29.35 | 0.86437
[84 empty] | 29.35 | 0.86437
[84 empty] | 29.35 | 0.86437
[84 empty] | 29.35 | 0.86437
[84 empty] | 29.36 | 0.86437
[84 empty] | 29.34 | 0.86437
[84 empty] | 29.35 | 0.86437
[84 empty] | 29.35 | 0.86437
[84 empty] | 29.36 | 0.86437
[84 empty] | 29.36 | 0.86437
[84 empty] | 29.35 | 0.86437
[84 empty] | 29.33 | 0.86437
[84 empty] | 29.35 | 0.86437
[84 empty] | 29.34 | 0.86437
[84 empty] | 29.35 | 0.86437
[84 empty] | 29.35 | 0.86437
[84 empty] | 29.34 | 0.86437
[84 empty] | 29.35 | 0.86437
[84 empty] | 29.35 | 0.86437
[84 empty] | 29.35 | 0.86437
[84 empty] | 29.35 | 0.86437
[84 empty] | 29.35 | 0.86437
[84 empty] | 29.33 | 0.86437
[84 empty] | 29.34 | 0.86437
[84 empty] | 29.35 | 0.86437
[84 empty] | 29.34 | 0.86437
[84 empty] | 29.36 | 0.86437
[84 empty] | 29.36 | 0.86437
[84 empty] | 29.34 | 0.86437
[84 empty] | 29.35 | 0.86437
[84 empty] | 29.34 | 0.86437
[84 empty] | 29.35 | 0.86437
[84 empty] | 29.33 | 0.86437
[84 empty] | 29.34 | 0.86437
[84 empty] | 29.35 | 0.86437
[84 empty] | 29.33 | 0.86437
[84 empty] | 29.34 | 0.86437
[84 empty] | 29.33 | 0.86437
[84 empty] | 29.32 | 0.86437
[84 empty] | 29.33 | 0.86437
[84 empty] | 29.35 | 0.86437
[84 empty] | 29.33 | 0.86437
[84 empty] | 29.34 | 0.86437
[84 empty] | 29.34 | 0.86437
[84 empty] | 29.35 | 0.86437
[84 empty] | 29.35 | 0.86437
[84 empty] | 29.35 | 0.86437
[84 empty] | 29.35 | 0.86437
[84 empty] | 29.35 | 0.86437
[84 empty] | 29.35 | 0.86437
[84 empty] | 29.34 | 0.86437
[84 empty] | 29.33 | 0.86437
[84 empty] | 29.34 | 0.86437
[84 empty] | 29.32 | 0.86437
[84 empty] | 29.34 | 0.86437
[84 empty] | 29.33 | 0.86437
[84 empty] | 29.33 | 0.86437
[84 empty] | 29.33 | 0.86437
[84 empty] | 29.34 | 0.86437
[84 empty] | 29.33 | 0.86437
[84 empty] | 29.35 | 0.86437
[84 empty] | 29.33 | 0.86437
[84 empty] | 29.33 | 0.86437
[84 empty] | 29.34 | 0.86437
[84 empty] | 29.34 | 0.86437
[84 empty] | 29.34 | 0.86437
[84 empty] | 29.34 | 0.86437
[84 empty] | 29.33 | 0.86437
[84 empty] | 29.32 | 0.86437
[84 empty] | 29.33 | 0.86437
[84 empty] | 29.32 | 0.86437
[84 empty] | 29.33 | 0.86437
[84 empty] | 29.34 | 0.86437
[84 empty] | 29.33 | 0.86437
[84 empty] | 29.32 | 0.86437
[84 empty] | 29.32 | 0.86437
[84 empty] | 29.32 | 0.86437
[84 empty] | 29.32 | 0.86437
[84 empty] | 29.32 | 0.86437
[84 empty] | 29.32 | 0.86437
[84 empty] | 29.33 | 0.86437
[84 empty] | 29.33 | 0.86437
[84 empty] | 29.32 | 0.86437
[84 empty] | 29.33 | 0.86437
[84 empty] | 29.33 | 0.86437
[84 empty] | 29.33 | 0.86437
[84 empty] | 29.34 | 0.86437
[84 empty] | 29.32 | 0.86437
[84 empty] | 29.32 | 0.86437
[84 empty] | 29.32 | 0.86437
[84 empty] | 29.33 | 0.86437
[84 empty] | 29.32 | 0.86437
[84 empty] | 29.32 | 0.86437
[84 empty] | 29.32 | 0.86437
[84 empty] | 29.32 | 0.86437
[84 empty] | 29.33 | 0.86437
[84 empty] | 29.32 | 0.86437
[84 empty] | 29.32 | 0.86437
[84 empty] | 29.32 | 0.86437
[84 empty] | 29.31 | 0.86437
[84 empty] | 29.32 | 0.86437
[84 empty] | 29.32 | 0.86437
[84 empty] | 29.31 | 0.86437
[84 empty] | 29.32 | 0.86437
[84 empty] | 29.32 | 0.86437
[84 empty] | 29.31 | 0.86437
[84 empty] | 29.32 | 0.86437
[84 empty] | 29.32 | 0.86437
[84 empty] | 29.31 | 0.86437
[84 empty] | 29.31 | 0.86437
[84 empty] | 29.33 | 0.86437
[84 empty] | 29.32 | 0.86437
[84 empty] | 29.31 | 0.86437
[84 empty] | 29.3 | 0.86437
[84 empty] | 29.31 | 0.86437
[84 empty] | 29.32 | 0.86437
[84 empty] | 29.31 | 0.86437
[84 empty] | 29.33 | 0.86437
[84 empty] | 29.31 | 0.86437
[84 empty] | 29.32 | 0.86437
[84 empty] | 29.32 | 0.86437
[84 empty] | 29.32 | 0.86437
[84 empty] | 29.32 | 0.86437
[84 empty] | 29.31 | 0.86437
[84 empty] | 29.32 | 0.86437
[84 empty] | 29.31 | 0.86437
[84 empty] | 29.31 | 0.86437
[84 empty] | 29.31 | 0.86437
[84 empty] | 29.32 | 0.86437
[84 empty] | 29.33 | 0.86437
[84 empty] | 29.31 | 0.86437
[84 empty] | 29.32 | 0.86437
[84 empty] | 29.32 | 0.86437
[84 empty] | 29.32 | 0.86437
[84 empty] | 29.33 | 0.86437
[84 empty] | 29.32 | 0.86437
[84 empty] | 29.33 | 0.86437
[84 empty] | 29.32 | 0.86437
[84 empty] | 29.33 | 0.86437
[84 empty] | 29.32 | 0.86437
[84 empty] | 29.32 | 0.86437
[84 empty] | 29.32 | 0.86437
[84 empty] | 29.32 | 0.86437
[84 empty] | 29.32 | 0.86437
[84 empty] | 29.31 | 0.86437
[84 empty] | 29.32 | 0.86437
[84 empty] | 29.31 | 0.86437
[84 empty] | 29.32 | 0.86437
[84 empty] | 29.32 | 0.86437
[84 empty] | 29.31 | 0.86437
[84 empty] | 29.31 | 0.86437
[84 empty] | 29.3 | 0.86437
[84 empty] | 29.31 | 0.86437
[84 empty] | 29.3 | 0.86437
[84 empty] | 29.31 | 0.86437
[84 empty] | 29.31 | 0.86437
[84 empty] | 29.31 | 0.86437
[84 empty] | 29.32 | 0.86437
[84 empty] | 29.31 | 0.86437
[84 empty] | 29.3 | 0.86437
[84 empty] | 29.31 | 0.86437
[84 empty] | 29.31 | 0.86437
[84 empty] | 29.31 | 0.86437
[84 empty] | 29.32 | 0.86437
[84 empty] | 29.3 | 0.86437
[84 empty] | 29.31 | 0.86437
[84 empty] | 29.31 | 0.86437
[84 empty] | 29.3 | 0.86437
[84 empty] | 29.3 | 0.86437
[84 empty] | 29.3 | 0.86437
[84 empty] | 29.31 | 0.86437
[84 empty] | 29.3 | 0.86437
[84 empty] | 29.3 | 0.86437
[84 empty] | 29.3 | 0.86437
[84 empty] | 29.3 | 0.86437
[84 empty] | 29.3 | 0.86437
[84 empty] | 29.31 | 0.86437
[84 empty] | 29.31 | 0.86437
[84 empty] | 29.29 | 0.86437
[84 empty] | 29.28 | 0.86437
[84 empty] | 29.3 | 0.86437
[84 empty] | 29.31 | 0.86437
[84 empty] | 29.31 | 0.86437
[84 empty] | 29.29 | 0.86437
[84 empty] | 29.3 | 0.86437
[84 empty] | 29.32 | 0.86437
[84 empty] | 29.3 | 0.86437
[84 empty] | 29.3 | 0.86437
[84 empty] | 29.3 | 0.86437
[84 empty] | 29.3 | 0.86437
[84 empty] | 29.3 | 0.86437
[84 empty] | 29.3 | 0.86437
[84 empty] | 29.3 | 0.86437
[84 empty] | 29.31 | 0.86437
[84 empty] | 29.31 | 0.86437
[84 empty] | 29.31 | 0.86437
[84 empty] | 29.31 | 0.86437
[84 empty] | 29.29 | 0.86437
[84 empty] | 29.3 | 0.86437
[84 empty] | 29.3 | 0.86437
[84 empty] | 29.29 | 0.86437
[84 empty] | 29.3 | 0.86437
[84 empty] | 29.3 | 0.86437
[84 empty] | 29.3 | 0.86437
[84 empty] | 29.31 | 0.86437
[84 empty] | 29.31 | 0.86437
[84 empty] | 29.28 | 0.86437
[84 empty] | 29.3 | 0.86437
[84 empty] | 29.29 | 0.86437
[84 empty] | 29.29 | 0.86437
[84 empty] | 29.29 | 0.86437
[84 empty] | 29.29 | 0.86437
[84 empty] | 29.29 | 0.86437
[84 empty] | 29.29 | 0.86437
[84 empty] | 29.3 | 0.86437
[84 empty] | 29.3 | 0.86437
[84 empty] | 29.3 | 0.86437
[84 empty] | 29.29 | 0.86437
[84 empty] | 29.28 | 0.86437
[84 empty] | 29.3 | 0.86437
[84 empty] | 29.3 | 0.86437
[84 empty] | 29.27 | 0.86437
[84 empty] | 29.3 | 0.86437
[84 empty] | 29.29 | 0.86437
[84 empty] | 29.29 | 0.86437
[84 empty] | 29.29 | 0.86437
[84 empty] | 29.3 | 0.86437
[84 empty] | 29.29 | 0.86437
[84 empty] | 29.27 | 0.86437
[84 empty] | 29.3 | 0.86437
[84 empty] | 29.29 | 0.86437
[84 empty] | 29.3 | 0.86437
[84 empty] | 29.3 | 0.86437
[84 empty] | 29.3 | 0.86437
[84 empty] | 29.29 | 0.86437
[84 empty] | 29.29 | 0.86437
[84 empty] | 29.3 | 0.86437
[84 empty] | 29.3 | 0.86437
[84 empty] | 29.3 | 0.86437
[84 empty] | 29.28 | 0.86437
[84 empty] | 29.29 | 0.86437
[84 empty] | 29.29 | 0.86437
[84 empty] | 29.29 | 0.86437
[84 empty] | 29.28 | 0.86437
[84 empty] | 29.29 | 0.86437
[84 empty] | 29.3 | 0.86437
[84 empty] | 29.29 | 0.86437
[84 empty] | 29.3 | 0.86437
[84 empty] | 29.3 | 0.86437
[84 empty] | 29.29 | 0.86437
[84 empty] | 29.3 | 0.86437
[84 empty] | 29.28 | 0.86437
[84 empty] | 29.29 | 0.86437
[84 empty] | 29.29 | 0.86437
[84 empty] | 29.29 | 0.86437
[84 empty] | 29.28 | 0.86437
[84 empty] | 29.28 | 0.86437
[84 empty] | 29.29 | 0.86437
[84 empty] | 29.28 | 0.86437
[84 empty] | 29.3 | 0.86437
[84 empty] | 29.29 | 0.86437
[84 empty] | 29.3 | 0.86437
[84 empty] | 29.3 | 0.86437
[84 empty] | 29.29 | 0.86437
[84 empty] | 29.28 | 0.86437
[84 empty] | 29.28 | 0.86437
[84 empty] | 29.28 | 0.86437
[84 empty] | 29.28 | 0.86437
[84 empty] | 29.29 | 0.86437
[84 empty] | 29.3 | 0.86437
[84 empty] | 29.28 | 0.86437
[84 empty] | 29.28 | 0.86437
[84 empty] | 29.3 | 0.86437
[84 empty] | 29.29 | 0.86437
[84 empty] | 29.29 | 0.86437
[84 empty] | 29.28 | 0.86437
[84 empty] | 29.29 | 0.86437
[84 empty] | 29.28 | 0.86437
[84 empty] | 29.29 | 0.86437
[84 empty] | 29.29 | 0.86437
[84 empty] | 29.29 | 0.86437
[84 empty] | 29.29 | 0.86437
[84 empty] | 29.29 | 0.86437
[84 empty] | 29.28 | 0.86437
[84 empty] | 29.3 | 0.86437
[84 empty] | 29.28 | 0.86437
[84 empty] | 29.28 | 0.86437
[84 empty] | 29.27 | 0.86437
[84 empty] | 29.29 | 0.86437
[84 empty] | 29.3 | 0.86437
[84 empty] | 29.28 | 0.86437
[84 empty] | 29.28 | 0.86437
[84 empty] | 29.28 | 0.86437
[84 empty] | 29.28 | 0.86437
[84 empty] | 29.27 | 0.86437
[84 empty] | 29.26 | 0.86437
[84 empty] | 29.27 | 0.86437
[84 empty] | 29.27 | 0.86437
[84 empty] | 29.28 | 0.86437
[84 empty] | 29.28 | 0.86437
[84 empty] | 29.28 | 0.86437
[84 empty] | 29.27 | 0.86437
[84 empty] | 29.27 | 0.86437
[84 empty] | 29.27 | 0.86437
[84 empty] | 29.27 | 0.86437
[84 empty] | 29.27 | 0.86437
[84 empty] | 29.28 | 0.86437
[84 empty] | 29.26 | 0.86437
[84 empty] | 29.26 | 0.86437
[84 empty] | 29.27 | 0.86437
[84 empty] | 29.25 | 0.86437
[84 empty] | 29.27 | 0.86437
[84 empty] | 29.26 | 0.86437
[84 empty] | 29.27 | 0.86437
[84 empty] | 29.26 | 0.86437
[84 empty] | 29.26 | 0.86437
[84 empty] | 29.26 | 0.86437
[84 empty] | 29.26 | 0.86437
[84 empty] | 29.28 | 0.86437
[84 empty] | 29.25 | 0.86437
[84 empty] | 29.25 | 0.86437
[84 empty] | 29.26 | 0.86437
[84 empty] | 29.26 | 0.86437
[84 empty] | 29.28 | 0.86437
[84 empty] | 29.26 | 0.86437
[84 empty] | 29.27 | 0.86437
[84 empty] | 29.27 | 0.86437
[84 empty] | 29.28 | 0.86437
[84 empty] | 29.27 | 0.86437
[84 empty] | 29.26 | 0.86437
[84 empty] | 29.26 | 0.86437
[84 empty] | 29.27 | 0.86437
[84 empty] | 29.25 | 0.86437
[84 empty] | 29.28 | 0.86437
[84 empty] | 29.28 | 0.86437
[84 empty] | 29.27 | 0.86437
[84 empty] | 29.27 | 0.86437
[84 empty] | 29.26 | 0.86437
[84 empty] | 29.26 | 0.86437
[84 empty] | 29.26 | 0.86437
[84 empty] | 29.27 | 0.86437
[84 empty] | 29.26 | 0.86437
[84 empty] | 29.27 | 0.86437
[84 empty] | 29.27 | 0.86437
[84 empty] | 29.26 | 0.86437
[84 empty] | 29.27 | 0.86437
[84 empty] | 29.27 | 0.86437
[84 empty] | 29.27 | 0.86437
[84 empty] | 29.26 | 0.86437
[84 empty] | 29.27 | 0.86437
[84 empty] | 29.28 | 0.86437
[84 empty] | 29.27 | 0.86437
[84 empty] | 29.26 | 0.86437
[84 empty] | 29.27 | 0.86437
[84 empty] | 29.27 | 0.86437
[84 empty] | 29.27 | 0.86437
[84 empty] | 29.27 | 0.86437
[84 empty] | 29.26 | 0.86437
[84 empty] | 29.27 | 0.86437
[84 empty] | 29.26 | 0.86437
[84 empty] | 29.26 | 0.86437
[84 empty] | 29.26 | 0.86437
[84 empty] | 29.25 | 0.86437
[84 empty] | 29.26 | 0.86437
[84 empty] | 29.28 | 0.86437
[84 empty] | 29.26 | 0.86437
[84 empty] | 29.26 | 0.86437
[84 empty] | 29.28 | 0.86437
[84 empty] | 29.26 | 0.86437
[84 empty] | 29.24 | 0.86437
[84 empty] | 29.24 | 0.86437
[84 empty] | 29.25 | 0.86437
[84 empty] | 29.24 | 0.86437
[84 empty] | 29.24 | 0.86437
[84 empty] | 29.23 | 0.86437
[84 empty] | 29.25 | 0.86437
[84 empty] | 29.26 | 0.86437
[84 empty] | 29.26 | 0.86437
[84 empty] | 29.25 | 0.86437
[84 empty] | 29.26 | 0.86437
[84 empty] | 29.26 | 0.86437
[84 empty] | 29.27 | 0.86437
[84 empty] | 29.26 | 0.86437
[84 empty] | 29.26 | 0.86437
[84 empty] | 29.26 | 0.86437
[84 empty] | 29.25 | 0.86437
[84 empty] | 29.26 | 0.86437
[84 empty] | 29.26 | 0.86437
[84 empty] | 29.26 | 0.86437
[84 empty] | 29.26 | 0.86437
[84 empty] | 29.26 | 0.86437
[84 empty] | 29.25 | 0.86437
[84 empty] | 29.27 | 0.86437
[84 empty] | 29.26 | 0.86437
[84 empty] | 29.25 | 0.86437
[84 empty] | 29.25 | 0.86437
[84 empty] | 29.26 | 0.86437
[84 empty] | 29.24 | 0.86437
[84 empty] | 29.25 | 0.86437
[84 empty] | 29.25 | 0.86437
[84 empty] | 29.26 | 0.86437
[84 empty] | 29.24 | 0.86437
[84 empty] | 29.25 | 0.86437
[84 empty] | 29.24 | 0.86437
[84 empty] | 29.24 | 0.86437
[84 empty] | 29.25 | 0.86437
[84 empty] | 29.25 | 0.86437
[84 empty] | 29.24 | 0.86437
[84 empty] | 29.24 | 0.86437
[84 empty] | 29.25 | 0.86437
[84 empty] | 29.24 | 0.86437
[84 empty] | 29.26 | 0.86437
[84 empty] | 29.24 | 0.86437
[84 empty] | 29.25 | 0.86437
[84 empty] | 29.25 | 0.86437
[84 empty] | 29.25 | 0.86437
[84 empty] | 29.23 | 0.86437
[84 empty] | 29.23 | 0.86437
[84 empty] | 29.25 | 0.86437
[84 empty] | 29.25 | 0.86437
[84 empty] | 29.25 | 0.86437
[84 empty] | 29.24 | 0.86437
[84 empty] | 29.24 | 0.86437
[84 empty] | 29.23 | 0.86437
[84 empty] | 29.22 | 0.86437
[84 empty] | 29.25 | 0.86437
[84 empty] | 29.23 | 0.86437
[84 empty] | 29.23 | 0.86437
[84 empty] | 29.24 | 0.86437
[84 empty] | 29.25 | 0.86437
[84 empty] | 29.22 | 0.86437
[84 empty] | 29.23 | 0.86437
[84 empty] | 29.24 | 0.86437
[84 empty] | 29.26 | 0.86437
[84 empty] | 29.23 | 0.86437
[84 empty] | 29.24 | 0.86437
[84 empty] | 29.23 | 0.86437
[84 empty] | 29.25 | 0.86437
[84 empty] | 29.25 | 0.86437
[84 empty] | 29.24 | 0.86437
[84 empty] | 29.23 | 0.86437
[84 empty] | 29.23 | 0.86437
[84 empty] | 29.24 | 0.86437
[84 empty] | 29.22 | 0.86437
[84 empty] | 29.23 | 0.86437
[84 empty] | 29.23 | 0.86437
[84 empty] | 29.24 | 0.86437
[84 empty] | 29.24 | 0.86437
[84 empty] | 29.25 | 0.86437
[84 empty] | 29.23 | 0.86437
[84 empty] | 29.22 | 0.86437
[84 empty] | 29.24 | 0.86437
[84 empty] | 29.23 | 0.86437
[84 empty] | 29.23 | 0.86437
[84 empty] | 29.25 | 0.86437
[84 empty] | 29.24 | 0.86437
[84 empty] | 29.24 | 0.86437
[84 empty] | 29.23 | 0.86437
[84 empty] | 29.23 | 0.86437
[84 empty] | 29.22 | 0.86437
[84 empty] | 29.22 | 0.86437
[84 empty] | 29.22 | 0.86437
[84 empty] | 29.21 | 0.86437
[84 empty] | 29.23 | 0.86437
[84 empty] | 29.22 | 0.86437
[84 empty] | 29.24 | 0.86437
[84 empty] | 29.23 | 0.86437
[84 empty] | 29.23 | 0.86437
[84 empty] | 29.22 | 0.86437
[84 empty] | 29.22 | 0.86437
[84 empty] | 29.24 | 0.86437
[84 empty] | 29.23 | 0.86437
[84 empty] | 29.23 | 0.86437
[84 empty] | 29.23 | 0.86437
[84 empty] | 29.23 | 0.86437
[84 empty] | 29.24 | 0.86437
[84 empty] | 29.23 | 0.86437
[84 empty] | 29.23 | 0.86437
[84 empty] | 29.23 | 0.86437
[84 empty] | 29.23 | 0.86437
[84 empty] | 29.22 | 0.86437
[84 empty] | 29.22 | 0.86437
[84 empty] | 29.23 | 0.86437
[84 empty] | 29.23 | 0.86437
[84 empty] | 29.23 | 0.86437
[84 empty] | 29.23 | 0.86437
[84 empty] | 29.21 | 0.86437
[84 empty] | 29.22 | 0.86437
[84 empty] | 29.23 | 0.86437
[84 empty] | 29.23 | 0.86437
[84 empty] | 29.23 | 0.86437
[84 empty] | 29.22 | 0.86437
[84 empty] | 29.22 | 0.86437
[84 empty] | 29.22 | 0.86437
[84 empty] | 29.21 | 0.8645
[84 empty] | 29.21 | 0.86445
[84 empty] | 29.21 | 0.86438
[84 empty] | 29.22 | 0.86437
[84 empty] | 29.22 | 0.86437
[84 empty] | 29.24 | 0.86437
[84 empty] | 29.24 | 0.86437
[84 empty] | 29.22 | 0.86451
[84 empty] | 29.22 | 0.86439
[84 empty] | 29.23 | 0.86437
[84 empty] | 29.22 | 0.86437
[84 empty] | 29.21 | 0.86437
[84 empty] | 29.21 | 0.86437
[84 empty] | 29.22 | 0.86437
[84 empty] | 29.21 | 0.86437
[84 empty] | 29.23 | 0.86437
[84 empty] | 29.21 | 0.86437
[84 empty] | 29.21 | 0.86437
[84 empty] | 29.22 | 0.86437
[84 empty] | 29.21 | 0.86437
[84 empty] | 29.22 | 0.86437
[84 empty] | 29.22 | 0.86437
[84 empty] | 29.21 | 0.86437
[84 empty] | 29.22 | 0.86437
[84 empty] | 29.21 | 0.86437
[84 empty] | 29.21 | 0.86437
[84 empty] | 29.22 | 0.86437
[84 empty] | 29.21 | 0.86437
[84 empty] | 29.21 | 0.86437
[84 empty] | 29.2 | 0.86437
[84 empty] | 29.22 | 0.86437
[84 empty] | 29.2 | 0.86437
[84 empty] | 29.2 | 0.86437
[84 empty] | 29.21 | 0.86437
[84 empty] | 29.2 | 0.86437
[84 empty] | 29.21 | 0.86437
[84 empty] | 29.22 | 0.86437
[84 empty] | 29.21 | 0.86437
[84 empty] | 29.2 | 0.86437
[84 empty] | 29.2 | 0.86437
[84 empty] | 29.21 | 0.86437
[84 empty] | 29.2 | 0.86437
[84 empty] | 29.2 | 0.86437
[84 empty] | 29.19 | 0.86437
[84 empty] | 29.21 | 0.86437
[84 empty] | 29.21 | 0.86437
[84 empty] | 29.19 | 0.86437
[84 empty] | 29.22 | 0.86437
[84 empty] | 29.2 | 0.86437
[84 empty] | 29.2 | 0.86437
[84 empty] | 29.22 | 0.86437
[84 empty] | 29.2 | 0.86437
[84 empty] | 29.22 | 0.86437
[84 empty] | 29.19 | 0.86437
[84 empty] | 29.21 | 0.86437
[84 empty] | 29.21 | 0.86437
[84 empty] | 29.21 | 0.86437
[84 empty] | 29.21 | 0.86437
[84 empty] | 29.21 | 0.86437
[84 empty] | 29.2 | 0.86437
[84 empty] | 29.22 | 0.86437
[84 empty] | 29.21 | 0.86437
[84 empty] | 29.2 | 0.86437
[84 empty] | 29.21 | 0.86437
[84 empty] | 29.21 | 0.86437
[84 empty] | 29.2 | 0.86437
[84 empty] | 29.21 | 0.86437
[84 empty] | 29.21 | 0.86437
[84 empty] | 29.2 | 0.86437
[84 empty] | 29.21 | 0.86437
[84 empty] | 29.2 | 0.86437
[84 empty] | 29.2 | 0.86437
[84 empty] | 29.2 | 0.86437
[84 empty] | 29.2 | 0.86437
[84 empty] | 29.21 | 0.86437
[84 empty] | 29.2 | 0.86437
[84 empty] | 29.21 | 0.86437
[84 empty] | 29.2 | 0.86437
[84 empty] | 29.21 | 0.86437
[84 empty] | 29.2 | 0.86437
[84 empty] | 29.2 | 0.86437
[84 empty] | 29.21 | 0.86437
[84 empty] | 29.21 | 0.86437
[84 empty] | 29.21 | 0.86437
[84 empty] | 29.21 | 0.86437
[84 empty] | 29.2 | 0.86437
[84 empty] | 29.21 | 0.86437
[84 empty] | 29.2 | 0.86437
[84 empty] | 29.21 | 0.86437
[84 empty] | 29.2 | 0.86437
[84 empty] | 29.19 | 0.86437
[84 empty] | 29.19 | 0.86437
[84 empty] | 29.21 | 0.86437
[84 empty] | 29.19 | 0.86437
[84 empty] | 29.19 | 0.86437
[84 empty] | 29.19 | 0.86437
[84 empty] | 29.19 | 0.86437
[84 empty] | 29.18 | 0.86437
[84 empty] | 29.19 | 0.86437
[84 empty] | 29.2 | 0.86437
[84 empty] | 29.19 | 0.86437
[84 empty] | 29.21 | 0.86437
[84 empty] | 29.2 | 0.86437
[84 empty] | 29.21 | 0.86437
[84 empty] | 29.19 | 0.86437
[84 empty] | 29.19 | 0.86442
[84 empty] | 29.19 | 0.86438
[84 empty] | 29.19 | 0.86437
[84 empty] | 29.19 | 0.86437
[84 empty] | 29.19 | 0.86437
[84 empty] | 29.19 | 0.86437
[84 empty] | 29.2 | 0.86437
[84 empty] | 29.2 | 0.86437
[84 empty] | 29.2 | 0.86455
[84 empty] | 29.2 | 0.86442
[84 empty] | 29.2 | 0.86453
[84 empty] | 29.19 | 0.8644
[84 empty] | 29.19 | 0.86437
[84 empty] | 29.2 | 0.86437
[84 empty] | 29.2 | 0.86437
[84 empty] | 29.19 | 0.86437
[84 empty] | 29.18 | 0.86444
[84 empty] | 29.18 | 0.86441
[84 empty] | 29.19 | 0.86437
[84 empty] | 29.19 | 0.86437
[84 empty] | 29.19 | 0.86437
[84 empty] | 29.19 | 0.86437
[84 empty] | 29.18 | 0.86437
[84 empty] | 29.18 | 0.86437
[84 empty] | 29.18 | 0.86437
[84 empty] | 29.18 | 0.86437
[84 empty] | 29.19 | 0.86448
[84 empty] | 29.19 | 0.86438
[84 empty] | 29.19 | 0.86437
[84 empty] | 29.18 | 0.86437
[84 empty] | 29.18 | 0.86437
[84 empty] | 29.18 | 0.86437
[84 empty] | 29.19 | 0.86437
[84 empty] | 29.18 | 0.86437
[84 empty] | 29.18 | 0.86437
[84 empty] | 29.18 | 0.86437
[84 empty] | 29.17 | 0.86448
[84 empty] | 29.17 | 0.86441
[84 empty] | 29.2 | 0.86437
[84 empty] | 29.19 | 0.86437
[84 empty] | 29.19 | 0.86437
[84 empty] | 29.18 | 0.86437
[84 empty] | 29.18 | 0.86437
[84 empty] | 29.18 | 0.86437
[84 empty] | 29.18 | 0.86437
[84 empty] | 29.19 | 0.86446
[84 empty] | 29.19 | 0.86438
[84 empty] | 29.18 | 0.86437
[84 empty] | 29.19 | 0.86437
[84 empty] | 29.21 | 0.86437
[84 empty] | 29.19 | 0.86437
[84 empty] | 29.19 | 0.86437
[84 empty] | 29.19 | 0.86437
[84 empty] | 29.19 | 0.86437
[84 empty] | 29.19 | 0.86442
[84 empty] | 29.19 | 0.86449
[84 empty] | 29.19 | 0.86438
[84 empty] | 29.19 | 0.86437
[84 empty] | 29.18 | 0.8646
[84 empty] | 29.2 | 0.86448
[84 empty] | 29.2 | 0.86438
[84 empty] | 29.18 | 0.86437
[84 empty] | 29.19 | 0.86437
[84 empty] | 29.17 | 0.86445
[84 empty] | 29.18 | 0.86457
[84 empty] | 29.17 | 0.8644
[84 empty] | 29.18 | 0.86437
[84 empty] | 29.18 | 0.86447
[84 empty] | 29.18 | 0.86442
[84 empty] | 29.18 | 0.86456
[84 empty] | 29.19 | 0.8644
[84 empty] | 29.18 | 0.86437
[84 empty] | 29.19 | 0.86437
[84 empty] | 29.18 | 0.86437
[84 empty] | 29.19 | 0.86437
[84 empty] | 29.19 | 0.86437
[84 empty] | 29.18 | 0.86437
[84 empty] | 29.17 | 0.86437
[84 empty] | 29.2 | 0.86437
[84 empty] | 29.18 | 0.86437
[84 empty] | 29.18 | 0.86437
[84 empty] | 29.17 | 0.86437
[84 empty] | 29.18 | 0.86437
[84 empty] | 29.18 | 0.86437
[84 empty] | 29.17 | 0.86437
[84 empty] | 29.18 | 0.86437
[84 empty] | 29.18 | 0.86437
[84 empty] | 29.18 | 0.86437
[84 empty] | 29.18 | 0.86437
[84 empty] | 29.18 | 0.86437
[84 empty] | 29.18 | 0.86437
[84 empty] | 29.18 | 0.86437
[84 empty] | 29.18 | 0.86437
[84 empty] | 29.19 | 0.86437
[84 empty] | 29.18 | 0.86437
[84 empty] | 29.17 | 0.86437
[84 empty] | 29.18 | 0.86437
[84 empty] | 29.18 | 0.86437
[84 empty] | 29.18 | 0.86437
[84 empty] | 29.18 | 0.86437
[84 empty] | 29.18 | 0.86437
[84 empty] | 29.18 | 0.86437
[84 empty] | 29.17 | 0.86437
[84 empty] | 29.18 | 0.86437
[84 empty] | 29.19 | 0.86437
[84 empty] | 29.18 | 0.86437
[84 empty] | 29.18 | 0.86437
[84 empty] | 29.18 | 0.86437
[84 empty] | 29.18 | 0.86437
[84 empty] | 29.18 | 0.86437
[84 empty] | 29.17 | 0.86442
[84 empty] | 29.17 | 0.86444
[84 empty] | 29.18 | 0.86438
[84 empty] | 29.17 | 0.86457
[84 empty] | 29.18 | 0.8644
[84 empty] | 29.18 | 0.86437
[84 empty] | 29.19 | 0.86437
[84 empty] | 29.18 | 0.86437
[84 empty] | 29.17 | 0.86437
[84 empty] | 29.18 | 0.86437
[84 empty] | 29.17 | 0.86437
[84 empty] | 29.16 | 0.86437
[84 empty] | 29.17 | 0.86437
[84 empty] | 29.16 | 0.86437
[84 empty] | 29.17 | 0.86437
[84 empty] | 29.18 | 0.86437
[84 empty] | 29.18 | 0.86437
[84 empty] | 29.18 | 0.86437
[84 empty] | 29.17 | 0.86437
[84 empty] | 29.18 | 0.86437
[84 empty] | 29.17 | 0.86437
[84 empty] | 29.17 | 0.86437
[84 empty] | 29.17 | 0.86437
[84 empty] | 29.18 | 0.86437
[84 empty] | 29.17 | 0.86452
[84 empty] | 29.16 | 0.86439
[84 empty] | 29.17 | 0.86437
[84 empty] | 29.17 | 0.86452
[84 empty] | 29.17 | 0.8646
[84 empty] | 29.17 | 0.86444
[84 empty] | 29.18 | 0.86444
[84 empty] | 29.16 | 0.8646
[84 empty] | 29.17 | 0.86441
[84 empty] | 29.17 | 0.86437
[84 empty] | 29.17 | 0.86437
[84 empty] | 29.16 | 0.86437
[84 empty] | 29.17 | 0.86437
[84 empty] | 29.16 | 0.86437
[84 empty] | 29.16 | 0.86437
[84 empty] | 29.16 | 0.86437
[84 empty] | 29.16 | 0.86437
[84 empty] | 29.16 | 0.86437
[84 empty] | 29.18 | 0.86437
[84 empty] | 29.16 | 0.86437
[84 empty] | 29.17 | 0.86437
[84 empty] | 29.16 | 0.86437
[84 empty] | 29.17 | 0.86437
[84 empty] | 29.16 | 0.86437
[84 empty] | 29.17 | 0.86437
[84 empty] | 29.17 | 0.86437
[84 empty] | 29.17 | 0.86437
[84 empty] | 29.16 | 0.86437
[84 empty] | 29.14 | 0.86437
[84 empty] | 29.16 | 0.86437
[84 empty] | 29.17 | 0.86437
[84 empty] | 29.16 | 0.86437
[84 empty] | 29.16 | 0.86437
[84 empty] | 29.17 | 0.86437
[84 empty] | 29.16 | 0.86437
[84 empty] | 29.17 | 0.86437
[84 empty] | 29.16 | 0.8645
[84 empty] | 29.16 | 0.86447
[84 empty] | 29.17 | 0.86438
[84 empty] | 29.16 | 0.86437
[84 empty] | 29.16 | 0.86437
[84 empty] | 29.15 | 0.86437
[84 empty] | 29.14 | 0.86437
[84 empty] | 29.16 | 0.86437
[84 empty] | 29.15 | 0.86437
[84 empty] | 29.16 | 0.86437
[84 empty] | 29.16 | 0.86437
[84 empty] | 29.16 | 0.86437
[84 empty] | 29.15 | 0.86437
[84 empty] | 29.16 | 0.86437
[84 empty] | 29.17 | 0.86437
[84 empty] | 29.17 | 0.86437
[84 empty] | 29.17 | 0.86437
[84 empty] | 29.17 | 0.86437
[84 empty] | 29.17 | 0.86437
[84 empty] | 29.16 | 0.86437
[84 empty] | 29.16 | 0.86437
[84 empty] | 29.15 | 0.86437
[84 empty] | 29.16 | 0.86437
[84 empty] | 29.16 | 0.86437
[84 empty] | 29.15 | 0.86442
[84 empty] | 29.14 | 0.8646
[84 empty] | 29.15 | 0.86445
[84 empty] | 29.14 | 0.86438
[84 empty] | 29.13 | 0.86437
[84 empty] | 29.17 | 0.86437
[84 empty] | 29.16 | 0.86437
[84 empty] | 29.15 | 0.86437
[84 empty] | 29.16 | 0.8645
[84 empty] | 29.15 | 0.86439
[84 empty] | 29.15 | 0.86444
[84 empty] | 29.14 | 0.8644
[84 empty] | 29.16 | 0.86437
[84 empty] | 29.15 | 0.86437
[84 empty] | 29.15 | 0.86437
[84 empty] | 29.16 | 0.86437
[84 empty] | 29.15 | 0.86454
[84 empty] | 29.16 | 0.8644
[84 empty] | 29.16 | 0.86437
[84 empty] | 29.15 | 0.86437
[84 empty] | 29.16 | 0.86437
[84 empty] | 29.15 | 0.86437
[84 empty] | 29.15 | 0.86437
[84 empty] | 29.15 | 0.86437
[84 empty] | 29.15 | 0.86437
[84 empty] | 29.13 | 0.86437
[84 empty] | 29.14 | 0.86453
[84 empty] | 29.15 | 0.86441
[84 empty] | 29.15 | 0.86454
[84 empty] | 29.15 | 0.86439
[84 empty] | 29.15 | 0.86437
[84 empty] | 29.15 | 0.86455
[84 empty] | 29.15 | 0.86465
[84 empty] | 29.15 | 0.8645
[84 empty] | 29.15 | 0.86439
[84 empty] | 29.14 | 0.86437
[84 empty] | 29.14 | 0.86437
[84 empty] | 29.15 | 0.86437
[84 empty] | 29.16 | 0.86437
[84 empty] | 29.16 | 0.86437
[84 empty] | 29.14 | 0.86437
[84 empty] | 29.16 | 0.86437
[84 empty] | 29.16 | 0.86437
[84 empty] | 29.16 | 0.86437
[84 empty] | 29.15 | 0.86437
[84 empty] | 29.15 | 0.86449
[84 empty] | 29.15 | 0.8646
[84 empty] | 29.14 | 0.86442
[84 empty] | 29.14 | 0.86457
[84 empty] | 29.14 | 0.8644
[84 empty] | 29.15 | 0.86437
[84 empty] | 29.14 | 0.86452
[84 empty] | 29.15 | 0.86439
[84 empty] | 29.13 | 0.86437
[84 empty] | 29.15 | 0.86437
[84 empty] | 29.14 | 0.86437
[84 empty] | 29.14 | 0.86437
[84 empty] | 29.13 | 0.86437
[84 empty] | 29.14 | 0.86437
[84 empty] | 29.14 | 0.86437
[84 empty] | 29.15 | 0.86437
[84 empty] | 29.14 | 0.86446
[84 empty] | 29.13 | 0.86438
[84 empty] | 29.13 | 0.86437
[84 empty] | 29.14 | 0.86437
[84 empty] | 29.14 | 0.86437
[84 empty] | 29.14 | 0.86437
[84 empty] | 29.15 | 0.86437
[84 empty] | 29.15 | 0.86437
[84 empty] | 29.14 | 0.86437
[84 empty] | 29.13 | 0.86437
[84 empty] | 29.15 | 0.86437
[84 empty] | 29.15 | 0.86437
[84 empty] | 29.14 | 0.86437
[84 empty] | 29.14 | 0.8645
[84 empty] | 29.14 | 0.86442
[84 empty] | 29.13 | 0.86438
[84 empty] | 29.14 | 0.86437
[84 empty] | 29.15 | 0.86437
[84 empty] | 29.14 | 0.86437
[84 empty] | 29.15 | 0.86437
[84 empty] | 29.13 | 0.86445
[84 empty] | 29.13 | 0.86438
[84 empty] | 29.14 | 0.86437
[84 empty] | 29.13 | 0.86448
[84 empty] | 29.14 | 0.86452
[84 empty] | 29.14 | 0.8645
[84 empty] | 29.13 | 0.86441
[84 empty] | 29.14 | 0.86438
[84 empty] | 29.14 | 0.86448
[84 empty] | 29.14 | 0.86438
[84 empty] | 29.13 | 0.86437
[84 empty] | 29.11 | 0.86438
[84 empty] | 29.12 | 0.86437
[84 empty] | 29.13 | 0.86437
[84 empty] | 29.15 | 0.86437
[84 empty] | 29.15 | 0.8645
[84 empty] | 29.13 | 0.86448
[84 empty] | 29.15 | 0.86439
[84 empty] | 29.14 | 0.86437
[84 empty] | 29.12 | 0.86437
[84 empty] | 29.14 | 0.86437
[84 empty] | 29.12 | 0.86437
[84 empty] | 29.12 | 0.86437
[84 empty] | 29.13 | 0.86442
[84 empty] | 29.13 | 0.86445
[84 empty] | 29.14 | 0.86454
[84 empty] | 29.13 | 0.86442
[84 empty] | 29.13 | 0.86443
[84 empty] | 29.13 | 0.86445
[84 empty] | 29.14 | 0.86438
[84 empty] | 29.14 | 0.86437
[84 empty] | 29.14 | 0.86437
[84 empty] | 29.12 | 0.86463
[84 empty] | 29.12 | 0.86462
[84 empty] | 29.13 | 0.86443
[84 empty] | 29.12 | 0.86446
[84 empty] | 29.1 | 0.86438
[84 empty] | 29.13 | 0.86437
[84 empty] | 29.13 | 0.86437
[84 empty] | 29.13 | 0.86437
[84 empty] | 29.12 | 0.8645
[84 empty] | 29.14 | 0.86444
[84 empty] | 29.12 | 0.86438
[84 empty] | 29.1 | 0.86437
[84 empty] | 29.13 | 0.86437
[84 empty] | 29.11 | 0.86437
[84 empty] | 29.1 | 0.86437
[84 empty] | 29.1 | 0.86437
[84 empty] | 29.11 | 0.86437
[84 empty] | 29.13 | 0.86437
[84 empty] | 29.14 | 0.86437
[84 empty] | 29.13 | 0.86437
[84 empty] | 29.12 | 0.86437
[84 empty] | 29.11 | 0.86455
[84 empty] | 29.11 | 0.86441
[84 empty] | 29.12 | 0.86438
[84 empty] | 29.13 | 0.86453
[84 empty] | 29.12 | 0.86439
[84 empty] | 29.12 | 0.8646
[84 empty] | 29.12 | 0.86441
[84 empty] | 29.11 | 0.86448
[84 empty] | 29.13 | 0.86454
[84 empty] | 29.11 | 0.86458
[84 empty] | 29.11 | 0.86441
[84 empty] | 29.11 | 0.86437
[84 empty] | 29.12 | 0.86437
[84 empty] | 29.12 | 0.86437
[84 empty] | 29.1 | 0.86437
[84 empty] | 29.11 | 0.86446
[84 empty] | 29.11 | 0.86442
[84 empty] | 29.11 | 0.86438
[84 empty] | 29.12 | 0.86437
[84 empty] | 29.11 | 0.86437
[84 empty] | 29.12 | 0.86437
[84 empty] | 29.1 | 0.86437
[84 empty] | 29.12 | 0.86437
[84 empty] | 29.13 | 0.86437
[84 empty] | 29.14 | 0.86437
[84 empty] | 29.12 | 0.86437
[84 empty] | 29.11 | 0.86437
[84 empty] | 29.12 | 0.86437
[84 empty] | 29.1 | 0.86437
[84 empty] | 29.11 | 0.86437
[84 empty] | 29.09 | 0.86437
[84 empty] | 29.09 | 0.86437
[84 empty] | 29.11 | 0.86437
[84 empty] | 29.11 | 0.86437
[84 empty] | 29.1 | 0.86437
[84 empty] | 29.11 | 0.86437
[84 empty] | 29.1 | 0.86451
[84 empty] | 29.11 | 0.86441
[84 empty] | 29.1 | 0.86438
[84 empty] | 29.1 | 0.86437
[84 empty] | 29.11 | 0.86437
[84 empty] | 29.11 | 0.86437
[84 empty] | 29.11 | 0.86437
[84 empty] | 29.1 | 0.86437
[84 empty] | 29.1 | 0.86437
[84 empty] | 29.1 | 0.86437
[84 empty] | 29.12 | 0.86437
[84 empty] | 29.12 | 0.86437
[84 empty] | 29.11 | 0.86437
[84 empty] | 29.1 | 0.86453
[84 empty] | 29.1 | 0.86439
[84 empty] | 29.09 | 0.86437
[84 empty] | 29.09 | 0.86437
[84 empty] | 29.09 | 0.86437
[84 empty] | 29.08 | 0.86437
[84 empty] | 29.1 | 0.86437
[84 empty] | 29.09 | 0.86437
[84 empty] | 29.09 | 0.86437
[84 empty] | 29.09 | 0.86442
[84 empty] | 29.09 | 0.86448
[84 empty] | 29.11 | 0.86439
[84 empty] | 29.1 | 0.86437
[84 empty] | 29.11 | 0.86449
[84 empty] | 29.1 | 0.86452
[84 empty] | 29.09 | 0.86445
[84 empty] | 29.1 | 0.86438
[84 empty] | 29.1 | 0.86437
[84 empty] | 29.1 | 0.86437
[84 empty] | 29.09 | 0.86437
[84 empty] | 29.11 | 0.86448
[84 empty] | 29.11 | 0.86439
[84 empty] | 29.1 | 0.86437
[84 empty] | 29.1 | 0.86437
[84 empty] | 29.1 | 0.86437
[84 empty] | 29.1 | 0.86437
[84 empty] | 29.09 | 0.86437
[84 empty] | 29.11 | 0.8645
[84 empty] | 29.11 | 0.86441
[84 empty] | 29.08 | 0.86442
[84 empty] | 29.1 | 0.86438
[84 empty] | 29.1 | 0.86437
[84 empty] | 29.1 | 0.86459
[84 empty] | 29.09 | 0.8644
[84 empty] | 29.08 | 0.86437
[84 empty] | 29.09 | 0.86437
[84 empty] | 29.09 | 0.86437
[84 empty] | 29.11 | 0.86437
[84 empty] | 29.11 | 0.86437
[84 empty] | 29.1 | 0.86437
[84 empty] | 29.1 | 0.86437
[84 empty] | 29.11 | 0.86437
[84 empty] | 29.11 | 0.86437
[84 empty] | 29.11 | 0.86437
[84 empty] | 29.12 | 0.86437
[84 empty] | 29.1 | 0.86437
[84 empty] | 29.1 | 0.86437
[84 empty] | 29.1 | 0.86437
[84 empty] | 29.1 | 0.86437
[84 empty] | 29.11 | 0.86437
[84 empty] | 29.09 | 0.86445
[84 empty] | 29.08 | 0.86442
[84 empty] | 29.09 | 0.86438
[84 empty] | 29.09 | 0.86442
[84 empty] | 29.09 | 0.86443
[84 empty] | 29.1 | 0.86438
[84 empty] | 29.09 | 0.86437
[84 empty] | 29.09 | 0.86437
[84 empty] | 29.08 | 0.86437
[84 empty] | 29.09 | 0.86437
[84 empty] | 29.07 | 0.86446
[84 empty] | 29.08 | 0.86455
[84 empty] | 29.09 | 0.8645
[84 empty] | 29.09 | 0.86439
[84 empty] | 29.09 | 0.86437
[84 empty] | 29.09 | 0.86437
[84 empty] | 29.1 | 0.86437
[84 empty] | 29.07 | 0.86437
[84 empty] | 29.08 | 0.86437
[84 empty] | 29.09 | 0.86437
[84 empty] | 29.09 | 0.86455
[84 empty] | 29.09 | 0.86464
[84 empty] | 29.09 | 0.86441
[84 empty] | 29.09 | 0.86438
[84 empty] | 29.08 | 0.86437
[84 empty] | 29.09 | 0.86437
[84 empty] | 29.1 | 0.86437
[84 empty] | 29.1 | 0.86437
[84 empty] | 29.1 | 0.86437
[84 empty] | 29.09 | 0.86437
[84 empty] | 29.09 | 0.86437
[84 empty] | 29.08 | 0.86442
[84 empty] | 29.1 | 0.86465
[84 empty] | 29.08 | 0.86445
[84 empty] | 29.1 | 0.86438
[84 empty] | 29.08 | 0.86437
[84 empty] | 29.08 | 0.86446
[84 empty] | 29.08 | 0.86444
[84 empty] | 29.08 | 0.86438
[84 empty] | 29.08 | 0.86453
[84 empty] | 29.09 | 0.86439
[84 empty] | 29.08 | 0.86437
[84 empty] | 29.08 | 0.86437
[84 empty] | 29.08 | 0.86437
[84 empty] | 29.09 | 0.86437
[84 empty] | 29.08 | 0.86437
[84 empty] | 29.08 | 0.86437
[84 empty] | 29.09 | 0.86437
[84 empty] | 29.09 | 0.86437
[84 empty] | 29.08 | 0.86443
[84 empty] | 29.08 | 0.86441
[84 empty] | 29.08 | 0.86437
[84 empty] | 29.09 | 0.86437
[84 empty] | 29.07 | 0.86437
[84 empty] | 29.08 | 0.86457
[84 empty] | 29.07 | 0.86461
[84 empty] | 29.08 | 0.8644
[84 empty] | 29.07 | 0.86437
[84 empty] | 29.08 | 0.86437
[84 empty] | 29.07 | 0.86448
[84 empty] | 29.09 | 0.86438
[84 empty] | 29.07 | 0.86437
[84 empty] | 29.08 | 0.86437
[84 empty] | 29.08 | 0.8645
[84 empty] | 29.08 | 0.86439
[84 empty] | 29.06 | 0.86437
[84 empty] | 29.07 | 0.86437
[84 empty] | 29.08 | 0.86446
[84 empty] | 29.06 | 0.86438
[84 empty] | 29.07 | 0.86437
[84 empty] | 29.09 | 0.86437
[84 empty] | 29.07 | 0.86437
[84 empty] | 29.08 | 0.86437
[84 empty] | 29.08 | 0.86455
[84 empty] | 29.08 | 0.86457
[84 empty] | 29.09 | 0.86441
[84 empty] | 29.08 | 0.86438
[84 empty] | 29.07 | 0.86437
[84 empty] | 29.08 | 0.86454
[84 empty] | 29.08 | 0.8644
[84 empty] | 29.09 | 0.86437
[84 empty] | 29.06 | 0.86437
[84 empty] | 29.07 | 0.86445
[84 empty] | 29.07 | 0.86438
[84 empty] | 29.07 | 0.8645
[84 empty] | 29.06 | 0.86444
[84 empty] | 29.07 | 0.86438
[84 empty] | 29.08 | 0.8645
[84 empty] | 29.06 | 0.86439
[84 empty] | 29.07 | 0.86437
[84 empty] | 29.05 | 0.86437
[84 empty] | 29.07 | 0.86445
[84 empty] | 29.06 | 0.86438
[84 empty] | 29.06 | 0.86437
[84 empty] | 29.08 | 0.86437
[84 empty] | 29.07 | 0.86437
[84 empty] | 29.07 | 0.86437
[84 empty] | 29.07 | 0.86437
[84 empty] | 29.08 | 0.86457
[84 empty] | 29.09 | 0.86457
[84 empty] | 29.07 | 0.8644
[84 empty] | 29.08 | 0.86437
[84 empty] | 29.08 | 0.86437
[84 empty] | 29.07 | 0.86437
[84 empty] | 29.06 | 0.86437
[84 empty] | 29.07 | 0.86445
[84 empty] | 29.07 | 0.86439
[84 empty] | 29.06 | 0.86442
[84 empty] | 29.06 | 0.86445
[84 empty] | 29.06 | 0.86457
[84 empty] | 29.05 | 0.86441
[84 empty] | 29.07 | 0.86438
[84 empty] | 29.07 | 0.86453
[84 empty] | 29.08 | 0.86463
[84 empty] | 29.07 | 0.86463
[84 empty] | 29.07 | 0.86465
[84 empty] | 29.06 | 0.86459
[84 empty] | 29.05 | 0.86458
[84 empty] | 29.06 | 0.86467
[84 empty] | 29.08 | 0.86468
[84 empty] | 29.07 | 0.86465
[84 empty] | 29.09 | 0.86457
[84 empty] | 29.07 | 0.86465
[84 empty] | 29.06 | 0.86441
[84 empty] | 29.07 | 0.86445
[84 empty] | 29.07 | 0.86444
[84 empty] | 29.06 | 0.8646
[84 empty] | 29.06 | 0.8644
[84 empty] | 29.06 | 0.86437
[84 empty] | 29.07 | 0.86437
[84 empty] | 29.06 | 0.86437
[84 empty] | 29.06 | 0.86437
[84 empty] | 29.06 | 0.86437
[84 empty] | 29.08 | 0.8645
[84 empty] | 29.04 | 0.86463
[84 empty] | 29.06 | 0.86455
[84 empty] | 29.07 | 0.86451
[84 empty] | 29.06 | 0.86453
[84 empty] | 29.07 | 0.86451
[84 empty] | 29.07 | 0.86453
[84 empty] | 29.06 | 0.86464
[84 empty] | 29.06 | 0.86462
[84 empty] | 29.06 | 0.86441
[84 empty] | 29.08 | 0.86438
[84 empty] | 29.06 | 0.86462
[84 empty] | 29.07 | 0.86445
[84 empty] | 29.06 | 0.86454
[84 empty] | 29.07 | 0.86462
[84 empty] | 29.06 | 0.86457
[84 empty] | 29.06 | 0.86458
[84 empty] | 29.06 | 0.86464
[84 empty] | 29.06 | 0.86447
[84 empty] | 29.06 | 0.86449
[84 empty] | 29.05 | 0.86438
[84 empty] | 29.06 | 0.86437
[84 empty] | 29.05 | 0.86437
[84 empty] | 29.06 | 0.86437
[84 empty] | 29.05 | 0.86437
[84 empty] | 29.05 | 0.86437
[84 empty] | 29.05 | 0.86454
[84 empty] | 29.05 | 0.86453
[84 empty] | 29.06 | 0.86463
[84 empty] | 29.06 | 0.86467
[84 empty] | 29.06 | 0.86442
[84 empty] | 29.05 | 0.86438
[84 empty] | 29.06 | 0.86458
[84 empty] | 29.05 | 0.86442
[84 empty] | 29.06 | 0.86438
[84 empty] | 29.05 | 0.86437
[84 empty] | 29.06 | 0.86437
[84 empty] | 29.05 | 0.86452
[84 empty] | 29.06 | 0.86462
[84 empty] | 29.04 | 0.8645
[84 empty] | 29.06 | 0.86439
[84 empty] | 29.06 | 0.86458
[84 empty] | 29.05 | 0.86457
[84 empty] | 29.06 | 0.8644
[84 empty] | 29.06 | 0.86454
[84 empty] | 29.06 | 0.8646
[84 empty] | 29.06 | 0.8646
[84 empty] | 29.06 | 0.86467
[84 empty] | 29.04 | 0.86466
[84 empty] | 29.05 | 0.86463
[84 empty] | 29.05 | 0.8646
[84 empty] | 29.04 | 0.86454
[84 empty] | 29.06 | 0.86461
[84 empty] | 29.05 | 0.86442
[84 empty] | 29.04 | 0.86462
[84 empty] | 29.06 | 0.8645
[84 empty] | 29.05 | 0.86464
[84 empty] | 29.05 | 0.86448
[84 empty] | 29.05 | 0.86449
[84 empty] | 29.05 | 0.86452
[84 empty] | 29.06 | 0.86444
[84 empty] | 29.06 | 0.86462
[84 empty] | 29.06 | 0.86456
[84 empty] | 29.05 | 0.8644
[84 empty] | 29.06 | 0.86458
[84 empty] | 29.05 | 0.86465
[84 empty] | 29.06 | 0.86457
[84 empty] | 29.05 | 0.86448
[84 empty] | 29.06 | 0.8645
[84 empty] | 29.05 | 0.86451
[84 empty] | 29.05 | 0.86451
[84 empty] | 29.05 | 0.86449
[84 empty] | 29.03 | 0.86443
[84 empty] | 29.05 | 0.86438
[84 empty] | 29.05 | 0.86437
[84 empty] | 29.05 | 0.86447
[84 empty] | 29.06 | 0.86449
[84 empty] | 29.05 | 0.8644
[84 empty] | 29.05 | 0.86442
[84 empty] | 29.03 | 0.86448
[84 empty] | 29.04 | 0.86439
[84 empty] | 29.05 | 0.86458
[84 empty] | 29.04 | 0.8644
[84 empty] | 29.05 | 0.86437
[84 empty] | 29.03 | 0.86461
[84 empty] | 29.04 | 0.86465
[84 empty] | 29.05 | 0.86457
[84 empty] | 29.04 | 0.8644
[84 empty] | 29.03 | 0.86456
[84 empty] | 29.05 | 0.86462
[84 empty] | 29.04 | 0.86441
[84 empty] | 29.05 | 0.86437
[84 empty] | 29.04 | 0.86437
[84 empty] | 29.04 | 0.86437
[84 empty] | 29.05 | 0.8645
[84 empty] | 29.05 | 0.86464
[84 empty] | 29.05 | 0.86444
[84 empty] | 29.04 | 0.86461
[84 empty] | 29.04 | 0.86465
[84 empty] | 29.03 | 0.86463
[84 empty] | 29.05 | 0.8646
[84 empty] | 29.05 | 0.86445
[84 empty] | 29.04 | 0.86463
[84 empty] | 29.05 | 0.86465
[84 empty] | 29.04 | 0.86463
[84 empty] | 29.04 | 0.8646
[84 empty] | 29.04 | 0.86464
[84 empty] | 29.03 | 0.86467
[84 empty] | 29.04 | 0.86466
[84 empty] | 29.03 | 0.86449
[84 empty] | 29.04 | 0.86444
[84 empty] | 29.04 | 0.86456
[84 empty] | 29.05 | 0.86464
[84 empty] | 29.04 | 0.86444
[84 empty] | 29.03 | 0.86438
[84 empty] | 29.04 | 0.86437
[84 empty] | 29.04 | 0.86437
[84 empty] | 29.03 | 0.86437
[84 empty] | 29.03 | 0.86437
[84 empty] | 29.03 | 0.86459
[84 empty] | 29.04 | 0.86456
[84 empty] | 29.03 | 0.86464
[84 empty] | 29.04 | 0.86455
[84 empty] | 29.03 | 0.86464
[84 empty] | 29.05 | 0.86462
[84 empty] | 29.04 | 0.86443
[84 empty] | 29.04 | 0.86463
[84 empty] | 29.03 | 0.86461
[84 empty] | 29.04 | 0.86463
[84 empty] | 29.05 | 0.86459
[84 empty] | 29.04 | 0.8644
[84 empty] | 29.05 | 0.86459
[84 empty] | 29.02 | 0.86445
[84 empty] | 29.03 | 0.86438
[84 empty] | 29.04 | 0.86448
[84 empty] | 29.05 | 0.86447
[84 empty] | 29.04 | 0.86438
[84 empty] | 29.04 | 0.86452
[84 empty] | 29.02 | 0.86445
[84 empty] | 29.03 | 0.86455
[84 empty] | 29.04 | 0.86455
[84 empty] | 29.04 | 0.86461
[84 empty] | 29.02 | 0.86464
[84 empty] | 29.04 | 0.86464
[84 empty] | 29.04 | 0.86455
[84 empty] | 29.04 | 0.86441
[84 empty] | 29.02 | 0.86454
[84 empty] | 29.04 | 0.86448
[84 empty] | 29.04 | 0.8645
[84 empty] | 29.04 | 0.86457
[84 empty] | 29.05 | 0.8644
[84 empty] | 29.03 | 0.8645
[84 empty] | 29.04 | 0.86466
[84 empty] | 29.02 | 0.86465
[84 empty] | 29.03 | 0.8646
[84 empty] | 29.01 | 0.86462
[84 empty] | 29.04 | 0.86446
[84 empty] | 29.02 | 0.86438
[84 empty] | 29.03 | 0.86443
[84 empty] | 29.04 | 0.86443
[84 empty] | 29.03 | 0.86443
[84 empty] | 29.03 | 0.86458
[84 empty] | 29.03 | 0.86455
[84 empty] | 29.03 | 0.86448
[84 empty] | 29.02 | 0.86461
[84 empty] | 29.03 | 0.86467
[84 empty] | 29.03 | 0.86464
[84 empty] | 29.03 | 0.86461
[84 empty] | 29.04 | 0.86464
[84 empty] | 29.04 | 0.86463
[84 empty] | 29.02 | 0.86463
[84 empty] | 29.04 | 0.86453
[84 empty] | 29.01 | 0.86456
[84 empty] | 29.03 | 0.86464
[84 empty] | 29.02 | 0.86452
[84 empty] | 29.02 | 0.86464
[84 empty] | 29.02 | 0.86457
[84 empty] | 29.02 | 0.86455
[84 empty] | 29.03 | 0.86455
[84 empty] | 29.04 | 0.86464
[84 empty] | 29.03 | 0.86464
[84 empty] | 29.03 | 0.86466
[84 empty] | 29.01 | 0.86457
[84 empty] | 29.03 | 0.86467
[84 empty] | 29.02 | 0.86462
[84 empty] | 29.03 | 0.86462
[84 empty] | 29.03 | 0.86458
[84 empty] | 29.03 | 0.86465
[84 empty] | 29.03 | 0.86466
[84 empty] | 29.03 | 0.8646
[84 empty] | 29.01 | 0.86466
[84 empty] | 29.02 | 0.8646
[84 empty] | 29.03 | 0.86461
[84 empty] | 29.02 | 0.8646
[84 empty] | 29.02 | 0.86461
[84 empty] | 29.03 | 0.86457
[84 empty] | 29.01 | 0.86464
[84 empty] | 29.01 | 0.86456
[84 empty] | 29.01 | 0.86458
[84 empty] | 29 | 0.86457
[84 empty] | 29.01 | 0.86457
[84 empty] | 29.01 | 0.86453
[84 empty] | 29 | 0.86444
[84 empty] | 29.02 | 0.86463
[84 empty] | 29.01 | 0.86454
[84 empty] | 29 | 0.8646
[84 empty] | 29 | 0.86467
[84 empty] | 29 | 0.86462
[84 empty] | 29.02 | 0.86458
[84 empty] | 29.01 | 0.86457
[84 empty] | 29 | 0.8644
[84 empty] | 29 | 0.86456
[84 empty] | 29.02 | 0.86458
[84 empty] | 29.02 | 0.86461
[84 empty] | 29.02 | 0.86458
[84 empty] | 29.02 | 0.86461
[84 empty] | 29.01 | 0.86464
[84 empty] | 29 | 0.86461
[84 empty] | 29.02 | 0.8646
[84 empty] | 29.01 | 0.86462
[84 empty] | 29 | 0.86466
[84 empty] | 29.01 | 0.86462
[84 empty] | 29.02 | 0.86463
[84 empty] | 29.03 | 0.86461
[84 empty] | 29 | 0.86462
[84 empty] | 29.01 | 0.86463
[84 empty] | 29.01 | 0.86462
[84 empty] | 29.02 | 0.86458
[84 empty] | 29.02 | 0.86462
[84 empty] | 29.02 | 0.86461
[84 empty] | 29.02 | 0.86465
[84 empty] | 29.01 | 0.86468
[84 empty] | 29.01 | 0.86456
[84 empty] | 29.02 | 0.86462
[84 empty] | 29.01 | 0.86461
[84 empty] | 29.02 | 0.86456
[84 empty] | 29.02 | 0.8646
[84 empty] | 29.02 | 0.86458
[84 empty] | 29 | 0.86464
[84 empty] | 29 | 0.86464
[84 empty] | 29 | 0.86462
[84 empty] | 28.98 | 0.86459
[84 empty] | 28.99 | 0.86462
[84 empty] | 29.01 | 0.86467
[84 empty] | 28.99 | 0.86463
[84 empty] | 29.01 | 0.86464
[84 empty] | 29.01 | 0.86463
[84 empty] | 29 | 0.86467
[84 empty] | 29.02 | 0.86463
[84 empty] | 29 | 0.86462
[84 empty] | 28.99 | 0.86467
[84 empty] | 29.01 | 0.86465
[84 empty] | 29 | 0.86461
[84 empty] | 29.01 | 0.86462
[84 empty] | 29.02 | 0.8644
[84 empty] | 29.02 | 0.86437
[84 empty] | 29 | 0.86437
[84 empty] | 29 | 0.86437
[84 empty] | 29.01 | 0.86437
[84 empty] | 29.02 | 0.86458
[84 empty] | 29 | 0.86451
[84 empty] | 29 | 0.86439
[84 empty] | 29 | 0.86437
[84 empty] | 28.98 | 0.86437
[84 empty] | 29 | 0.86437
[84 empty] | 28.99 | 0.86442
[84 empty] | 29.01 | 0.86448
[84 empty] | 29.01 | 0.86459
[84 empty] | 29.01 | 0.86458
[84 empty] | 29 | 0.86457
[84 empty] | 29 | 0.86461
[84 empty] | 28.99 | 0.86456
[84 empty] | 28.99 | 0.86465
[84 empty] | 29.01 | 0.86466
[84 empty] | 29.01 | 0.86464
[84 empty] | 29 | 0.86455
[84 empty] | 28.99 | 0.86464
[84 empty] | 29 | 0.86467
[84 empty] | 29 | 0.86465
[84 empty] | 29 | 0.86468
[84 empty] | 29 | 0.86465
[84 empty] | 29 | 0.86464
[84 empty] | 29 | 0.86461
[84 empty] | 29.01 | 0.86451
[84 empty] | 29 | 0.86439
[84 empty] | 28.99 | 0.86458
[84 empty] | 29.01 | 0.86441
[84 empty] | 28.99 | 0.86437
[84 empty] | 28.99 | 0.86437
[84 empty] | 28.99 | 0.86437
[84 empty] | 29 | 0.86449
[84 empty] | 29.01 | 0.86452
[84 empty] | 28.99 | 0.86458
[84 empty] | 28.98 | 0.86442
[84 empty] | 28.99 | 0.86443
[84 empty] | 29 | 0.86457
[84 empty] | 29 | 0.86463
[84 empty] | 28.99 | 0.8646
[84 empty] | 28.99 | 0.86464
[84 empty] | 28.99 | 0.86459
[84 empty] | 28.98 | 0.86446
[84 empty] | 28.99 | 0.86449
[84 empty] | 28.99 | 0.86462
[84 empty] | 29 | 0.86465
[84 empty] | 28.99 | 0.86459
[84 empty] | 28.99 | 0.86464
[84 empty] | 29 | 0.86456
[84 empty] | 28.98 | 0.8646
[84 empty] | 29 | 0.86456
[84 empty] | 28.98 | 0.86462
[84 empty] | 28.98 | 0.86459
[84 empty] | 29.01 | 0.8646
[84 empty] | 28.98 | 0.86459
[84 empty] | 28.98 | 0.86465
[84 empty] | 28.99 | 0.86453
[84 empty] | 28.99 | 0.86439
[84 empty] | 29.01 | 0.86437
[84 empty] | 29 | 0.86458
[84 empty] | 28.98 | 0.86446
[84 empty] | 28.98 | 0.86461
[84 empty] | 28.98 | 0.86464
[84 empty] | 28.97 | 0.86466
[84 empty] | 28.98 | 0.8646
[84 empty] | 28.98 | 0.8645
[84 empty] | 28.98 | 0.86439
[84 empty] | 28.98 | 0.86456
[84 empty] | 28.97 | 0.86462
[84 empty] | 28.97 | 0.86466
[84 empty] | 28.98 | 0.86466
[84 empty] | 28.97 | 0.86461
[84 empty] | 28.97 | 0.8644
[84 empty] | 28.97 | 0.86445
[84 empty] | 28.98 | 0.86456
[84 empty] | 28.99 | 0.86446
[84 empty] | 28.98 | 0.86461
[84 empty] | 28.99 | 0.86459
[84 empty] | 28.97 | 0.86464
[84 empty] | 28.96 | 0.86449
[84 empty] | 28.97 | 0.86438
[84 empty] | 28.99 | 0.86437
[84 empty] | 28.98 | 0.86437
[84 empty] | 28.98 | 0.86457
[84 empty] | 28.97 | 0.86465
[84 empty] | 28.98 | 0.86449
[84 empty] | 28.98 | 0.8645
[84 empty] | 28.97 | 0.8644
[84 empty] | 28.97 | 0.86438
[84 empty] | 28.98 | 0.86437
[84 empty] | 28.98 | 0.86437
[84 empty] | 28.98 | 0.86437
[84 empty] | 28.98 | 0.86454
[84 empty] | 28.98 | 0.86458
[84 empty] | 28.96 | 0.86461
[84 empty] | 28.98 | 0.86447
[84 empty] | 28.98 | 0.86453
[84 empty] | 28.98 | 0.8644
[84 empty] | 28.96 | 0.86456
[84 empty] | 28.96 | 0.86463
[84 empty] | 28.96 | 0.86466
[84 empty] | 28.97 | 0.86456
[84 empty] | 28.97 | 0.86457
[84 empty] | 28.95 | 0.8646
[84 empty] | 28.98 | 0.86467
[84 empty] | 28.96 | 0.86455
[84 empty] | 28.97 | 0.86462
[84 empty] | 28.97 | 0.86463
[84 empty] | 28.96 | 0.86465
[84 empty] | 28.96 | 0.86465
[84 empty] | 28.97 | 0.86443
[84 empty] | 28.97 | 0.86461
[84 empty] | 28.97 | 0.86465
[84 empty] | 28.96 | 0.86467
[84 empty] | 28.97 | 0.86458
[84 empty] | 28.97 | 0.86442
[84 empty] | 28.96 | 0.86457
[84 empty] | 28.95 | 0.86456
[84 empty] | 28.96 | 0.86467
[84 empty] | 28.95 | 0.86462
[84 empty] | 28.96 | 0.86446
[84 empty] | 28.96 | 0.86463
[84 empty] | 28.97 | 0.86463
[84 empty] | 28.95 | 0.86457
[84 empty] | 28.95 | 0.86455
[84 empty] | 28.98 | 0.86439
[84 empty] | 28.96 | 0.86437
[84 empty] | 28.97 | 0.86437
[84 empty] | 28.97 | 0.86437
[84 empty] | 28.97 | 0.86437
[84 empty] | 28.95 | 0.86437
[84 empty] | 28.96 | 0.86437
[84 empty] | 28.95 | 0.86457
[84 empty] | 28.96 | 0.86453
[84 empty] | 28.95 | 0.86457
[84 empty] | 28.96 | 0.8644
[84 empty] | 28.96 | 0.86437
[84 empty] | 28.97 | 0.8645
[84 empty] | 28.96 | 0.86443
[84 empty] | 28.97 | 0.86453
[84 empty] | 28.96 | 0.86458
[84 empty] | 28.96 | 0.86451
[84 empty] | 28.95 | 0.86466
[84 empty] | 28.95 | 0.86454
[84 empty] | 28.95 | 0.86452
[84 empty] | 28.96 | 0.86452
[84 empty] | 28.96 | 0.86462
[84 empty] | 28.95 | 0.86464
[84 empty] | 28.96 | 0.86451
[84 empty] | 28.97 | 0.86462
[84 empty] | 28.96 | 0.86457
[84 empty] | 28.96 | 0.86463
[84 empty] | 28.95 | 0.86441
[84 empty] | 28.95 | 0.86456
[84 empty] | 28.95 | 0.8646
[84 empty] | 28.96 | 0.86463
[84 empty] | 28.95 | 0.86454
[84 empty] | 28.95 | 0.86465
[84 empty] | 28.96 | 0.86457
[84 empty] | 28.96 | 0.8646
[84 empty] | 28.94 | 0.86467
[84 empty] | 28.95 | 0.8646
[84 empty] | 28.96 | 0.86463
[84 empty] | 28.96 | 0.86461
[84 empty] | 28.95 | 0.86462
[84 empty] | 28.95 | 0.86461
[84 empty] | 28.96 | 0.86457
[84 empty] | 28.95 | 0.86463
[84 empty] | 28.95 | 0.86461
[84 empty] | 28.95 | 0.86456
[84 empty] | 28.95 | 0.86466
[84 empty] | 28.96 | 0.86468
[84 empty] | 28.95 | 0.86461
[84 empty] | 28.93 | 0.86462
[84 empty] | 28.95 | 0.86464
[84 empty] | 28.95 | 0.86463
[84 empty] | 28.95 | 0.86455
[84 empty] | 28.95 | 0.8646
[84 empty] | 28.97 | 0.86458
[84 empty] | 28.97 | 0.86462
[84 empty] | 28.96 | 0.86446
[84 empty] | 28.96 | 0.86446
[84 empty] | 28.95 | 0.86459
[84 empty] | 28.96 | 0.86443
[84 empty] | 28.97 | 0.86455
[84 empty] | 28.95 | 0.8646
[84 empty] | 28.96 | 0.86466
[84 empty] | 28.95 | 0.86459
[84 empty] | 28.93 | 0.86462
[84 empty] | 28.93 | 0.86463
[84 empty] | 28.95 | 0.8646
[84 empty] | 28.95 | 0.86462
[84 empty] | 28.94 | 0.86466
[84 empty] | 28.95 | 0.86463
[84 empty] | 28.94 | 0.86466
[84 empty] | 28.97 | 0.86465
[84 empty] | 28.95 | 0.86467
[84 empty] | 28.96 | 0.86462
[84 empty] | 28.96 | 0.86461
[84 empty] | 28.95 | 0.8646
[84 empty] | 28.95 | 0.86457
[84 empty] | 28.95 | 0.86457
[84 empty] | 28.94 | 0.86443
[84 empty] | 28.94 | 0.86458
[84 empty] | 28.95 | 0.86456
[84 empty] | 28.95 | 0.86449
[84 empty] | 28.96 | 0.86453
[84 empty] | 28.96 | 0.86462
[84 empty] | 28.95 | 0.86441
[84 empty] | 28.95 | 0.86446
[84 empty] | 28.96 | 0.86458
[84 empty] | 28.96 | 0.86461
[84 empty] | 28.95 | 0.86456
[84 empty] | 28.95 | 0.86453
[84 empty] | 28.96 | 0.86462
[84 empty] | 28.94 | 0.86457
[84 empty] | 28.93 | 0.86464
[84 empty] | 28.95 | 0.86467
[84 empty] | 28.95 | 0.86461
[84 empty] | 28.94 | 0.86462
[84 empty] | 28.94 | 0.86465
[84 empty] | 28.95 | 0.86448
[84 empty] | 28.96 | 0.86455
[84 empty] | 28.94 | 0.86464
[84 empty] | 28.94 | 0.86454
[84 empty] | 28.95 | 0.86461
[84 empty] | 28.94 | 0.86466
[84 empty] | 28.95 | 0.86466
[84 empty] | 28.94 | 0.86461
[84 empty] | 28.94 | 0.86461
[84 empty] | 28.94 | 0.8646
[84 empty] | 28.94 | 0.86457
[84 empty] | 28.94 | 0.8646
[84 empty] | 28.94 | 0.86466
[84 empty] | 28.94 | 0.86465
[84 empty] | 28.93 | 0.86459
[84 empty] | 28.93 | 0.86462
[84 empty] | 28.94 | 0.86463
[84 empty] | 28.93 | 0.86465
[84 empty] | 28.94 | 0.86458
[84 empty] | 28.93 | 0.86465
[84 empty] | 28.93 | 0.86466
[84 empty] | 28.93 | 0.86464
[84 empty] | 28.93 | 0.86465
[84 empty] | 28.94 | 0.86468
[84 empty] | 28.94 | 0.86463
[84 empty] | 28.94 | 0.86464
[84 empty] | 28.95 | 0.86461
[84 empty] | 28.95 | 0.86457
[84 empty] | 28.95 | 0.86464
[84 empty] | 28.94 | 0.86459
[84 empty] | 28.94 | 0.86462
[84 empty] | 28.94 | 0.86451
[84 empty] | 28.93 | 0.86465
[84 empty] | 28.93 | 0.86464
[84 empty] | 28.93 | 0.86457
[84 empty] | 28.93 | 0.86452
[84 empty] | 28.93 | 0.86461
[84 empty] | 28.93 | 0.86457
[84 empty] | 28.94 | 0.86459
[84 empty] | 28.94 | 0.86459
[84 empty] | 28.93 | 0.86459
[84 empty] | 28.94 | 0.86467
[84 empty] | 28.93 | 0.86467
[84 empty] | 28.94 | 0.86463
[84 empty] | 28.94 | 0.86458
[84 empty] | 28.94 | 0.86452
[84 empty] | 28.93 | 0.86458
[84 empty] | 28.94 | 0.86464
[84 empty] | 28.94 | 0.86462
[84 empty] | 28.93 | 0.86463
[84 empty] | 28.94 | 0.86457
[84 empty] | 28.94 | 0.86464
[84 empty] | 28.94 | 0.86467
[84 empty] | 28.93 | 0.86463
[84 empty] | 28.93 | 0.86464
[84 empty] | 28.93 | 0.86465
[84 empty] | 28.93 | 0.86458
[84 empty] | 28.92 | 0.86457
[84 empty] | 28.93 | 0.8646
[84 empty] | 28.93 | 0.86458
[84 empty] | 28.92 | 0.86454
[84 empty] | 28.93 | 0.86462
[84 empty] | 28.93 | 0.86458
[84 empty] | 28.93 | 0.86461
[84 empty] | 28.93 | 0.86463
[84 empty] | 28.93 | 0.86465
[84 empty] | 28.94 | 0.86462
[84 empty] | 28.92 | 0.86461
[84 empty] | 28.93 | 0.86456
[84 empty] | 28.93 | 0.86462
[84 empty] | 28.93 | 0.86462
[84 empty] | 28.91 | 0.8646
[84 empty] | 28.91 | 0.86453
[84 empty] | 28.91 | 0.86463
[84 empty] | 28.92 | 0.86461
[84 empty] | 28.92 | 0.86464
[84 empty] | 28.93 | 0.86462
[84 empty] | 28.93 | 0.86462
[84 empty] | 28.92 | 0.86464
[84 empty] | 28.92 | 0.86465
[84 empty] | 28.92 | 0.86461
[84 empty] | 28.93 | 0.86464
[84 empty] | 28.92 | 0.86463
[84 empty] | 28.91 | 0.86467
[84 empty] | 28.92 | 0.86455
[84 empty] | 28.93 | 0.86463
[84 empty] | 28.93 | 0.86456
[84 empty] | 28.93 | 0.86459
[84 empty] | 28.91 | 0.86457
[84 empty] | 28.92 | 0.86464
[84 empty] | 28.93 | 0.86459
[84 empty] | 28.94 | 0.86463
[84 empty] | 28.93 | 0.86456
[84 empty] | 28.93 | 0.86461
[84 empty] | 28.92 | 0.86455
[84 empty] | 28.92 | 0.86466
[84 empty] | 28.92 | 0.86466
[84 empty] | 28.91 | 0.86468
[84 empty] | 28.93 | 0.86462
[84 empty] | 28.93 | 0.86462
[84 empty] | 28.92 | 0.86458
[84 empty] | 28.92 | 0.86461
[84 empty] | 28.93 | 0.86457
[84 empty] | 28.93 | 0.86462
[84 empty] | 28.93 | 0.86452
[84 empty] | 28.92 | 0.86464
[84 empty] | 28.93 | 0.86458
[84 empty] | 28.93 | 0.86458
[84 empty] | 28.92 | 0.86451
[84 empty] | 28.92 | 0.86462
[84 empty] | 28.92 | 0.86461
[84 empty] | 28.92 | 0.86464
[84 empty] | 28.93 | 0.86462
[84 empty] | 28.92 | 0.86465
[84 empty] | 28.92 | 0.8646
[84 empty] | 28.93 | 0.86466
[84 empty] | 28.91 | 0.86468
[84 empty] | 28.91 | 0.86464
[84 empty] | 28.92 | 0.86456
[84 empty] | 28.91 | 0.86463
[84 empty] | 28.92 | 0.86467
[84 empty] | 28.92 | 0.86461
[84 empty] | 28.92 | 0.8646
[84 empty] | 28.93 | 0.86463
[84 empty] | 28.92 | 0.86464
[84 empty] | 28.92 | 0.86459
[84 empty] | 28.93 | 0.86464
[84 empty] | 28.92 | 0.86464
[84 empty] | 28.92 | 0.86462
[84 empty] | 28.93 | 0.86464
[84 empty] | 28.92 | 0.86464
[84 empty] | 28.92 | 0.8646
[84 empty] | 28.91 | 0.86457
[84 empty] | 28.92 | 0.86457
[84 empty] | 28.92 | 0.86461
[84 empty] | 28.91 | 0.86465
[84 empty] | 28.91 | 0.86464
[84 empty] | 28.92 | 0.8646
[84 empty] | 28.93 | 0.86454
[84 empty] | 28.91 | 0.86462
[84 empty] | 28.9 | 0.86461
[84 empty] | 28.91 | 0.86463
[84 empty] | 28.91 | 0.86467
[84 empty] | 28.91 | 0.8646
[84 empty] | 28.92 | 0.86461
[84 empty] | 28.9 | 0.86458
[84 empty] | 28.92 | 0.86451
[84 empty] | 28.91 | 0.86456
[84 empty] | 28.92 | 0.86454
[84 empty] | 28.91 | 0.86459
[84 empty] | 28.91 | 0.86458
[84 empty] | 28.91 | 0.86465
[84 empty] | 28.91 | 0.86457
[84 empty] | 28.91 | 0.86457
[84 empty] | 28.92 | 0.86466
[84 empty] | 28.92 | 0.86452
[84 empty] | 28.91 | 0.86456
[84 empty] | 28.91 | 0.86466
[84 empty] | 28.92 | 0.86459
[84 empty] | 28.92 | 0.86462
[84 empty] | 28.91 | 0.86464
[84 empty] | 28.92 | 0.86464
[84 empty] | 28.91 | 0.86458
[84 empty] | 28.92 | 0.86466
[84 empty] | 28.91 | 0.86456
[84 empty] | 28.92 | 0.86459
[84 empty] | 28.9 | 0.86467
[84 empty] | 28.91 | 0.86463
[84 empty] | 28.91 | 0.86465
[84 empty] | 28.9 | 0.86458
[84 empty] | 28.89 | 0.86464
[84 empty] | 28.9 | 0.86467
[84 empty] | 28.91 | 0.86455
[84 empty] | 28.91 | 0.8646
[84 empty] | 28.91 | 0.86465
[84 empty] | 28.9 | 0.86464
[84 empty] | 28.91 | 0.86467
[84 empty] | 28.9 | 0.86458
[84 empty] | 28.91 | 0.86462
[84 empty] | 28.91 | 0.86457
[84 empty] | 28.91 | 0.86449
[84 empty] | 28.9 | 0.8646
[84 empty] | 28.91 | 0.86455
[84 empty] | 28.91 | 0.86453
[84 empty] | 28.91 | 0.86453
[84 empty] | 28.91 | 0.86462
[84 empty] | 28.91 | 0.86466
[84 empty] | 28.91 | 0.86463
[84 empty] | 28.91 | 0.86454
[84 empty] | 28.91 | 0.86459
[84 empty] | 28.91 | 0.86456
[84 empty] | 28.9 | 0.86455
[84 empty] | 28.91 | 0.86465
[84 empty] | 28.91 | 0.86465
[84 empty] | 28.91 | 0.86462
[84 empty] | 28.91 | 0.86464
[84 empty] | 28.9 | 0.86461
[84 empty] | 28.9 | 0.86467
[84 empty] | 28.9 | 0.86451
[84 empty] | 28.91 | 0.86449
[84 empty] | 28.89 | 0.86456
[84 empty] | 28.9 | 0.8646
[84 empty] | 28.9 | 0.86464
[84 empty] | 28.91 | 0.86467
[84 empty] | 28.91 | 0.86463
[84 empty] | 28.91 | 0.86466
[84 empty] | 28.9 | 0.86453
[84 empty] | 28.91 | 0.86462
[84 empty] | 28.91 | 0.86461
[84 empty] | 28.91 | 0.86465
[84 empty] | 28.9 | 0.86458
[84 empty] | 28.9 | 0.8646
[84 empty] | 28.9 | 0.8646
[84 empty] | 28.9 | 0.8646
[84 empty] | 28.9 | 0.86461
[84 empty] | 28.91 | 0.8646
[84 empty] | 28.91 | 0.8646
[84 empty] | 28.89 | 0.86465
[84 empty] | 28.92 | 0.86464
[84 empty] | 28.91 | 0.86459
[84 empty] | 28.9 | 0.86459
[84 empty] | 28.91 | 0.86462
[84 empty] | 28.9 | 0.86453
[84 empty] | 28.91 | 0.86447
[84 empty] | 28.91 | 0.86462
[84 empty] | 28.9 | 0.86462
[84 empty] | 28.9 | 0.86455
[84 empty] | 28.9 | 0.86456
[84 empty] | 28.9 | 0.8646
[84 empty] | 28.91 | 0.86454
[84 empty] | 28.92 | 0.86461
[84 empty] | 28.9 | 0.86464
[84 empty] | 28.91 | 0.86455
[84 empty] | 28.91 | 0.86456
[84 empty] | 28.91 | 0.86463
[84 empty] | 28.9 | 0.86459
[84 empty] | 28.91 | 0.86462
[84 empty] | 28.89 | 0.86451
[84 empty] | 28.91 | 0.8645
[84 empty] | 28.9 | 0.86439
[84 empty] | 28.9 | 0.86445
[84 empty] | 28.9 | 0.86459
[84 empty] | 28.89 | 0.8646
[84 empty] | 28.9 | 0.86461
[84 empty] | 28.9 | 0.86465
[84 empty] | 28.9 | 0.86445
[84 empty] | 28.9 | 0.86455
[84 empty] | 28.91 | 0.8646
[84 empty] | 28.89 | 0.86461
[84 empty] | 28.9 | 0.86444
[84 empty] | 28.9 | 0.8645
[84 empty] | 28.89 | 0.8645
[84 empty] | 28.9 | 0.86454
[84 empty] | 28.9 | 0.86452
[84 empty] | 28.9 | 0.86461
[84 empty] | 28.89 | 0.8645
[84 empty] | 28.89 | 0.86454
[84 empty] | 28.91 | 0.86463
[84 empty] | 28.9 | 0.8646
[84 empty] | 28.89 | 0.86464
[84 empty] | 28.9 | 0.86456
[84 empty] | 28.89 | 0.86463
[84 empty] | 28.89 | 0.86465
[84 empty] | 28.88 | 0.86464
[84 empty] | 28.89 | 0.86457
[84 empty] | 28.91 | 0.86461
[84 empty] | 28.88 | 0.86454
[84 empty] | 28.89 | 0.86457
[84 empty] | 28.88 | 0.86458
[84 empty] | 28.89 | 0.86465
[84 empty] | 28.91 | 0.86459
[84 empty] | 28.9 | 0.86454
[84 empty] | 28.88 | 0.86464
[84 empty] | 28.89 | 0.86454
[84 empty] | 28.89 | 0.86458
[84 empty] | 28.88 | 0.86441
[84 empty] | 28.87 | 0.86457
[84 empty] | 28.88 | 0.86454
[84 empty] | 28.89 | 0.86465
[84 empty] | 28.89 | 0.86463
[84 empty] | 28.89 | 0.86466
[84 empty] | 28.89 | 0.86459
[84 empty] | 28.9 | 0.86464
[84 empty] | 28.88 | 0.86459
[84 empty] | 28.9 | 0.86458
[84 empty] | 28.9 | 0.86461
[84 empty] | 28.9 | 0.86467
[84 empty] | 28.89 | 0.86451
[84 empty] | 28.88 | 0.86455
[84 empty] | 28.89 | 0.86464
[84 empty] | 28.89 | 0.86464
[84 empty] | 28.87 | 0.86458
[84 empty] | 28.9 | 0.86462
[84 empty] | 28.9 | 0.8645
[84 empty] | 28.89 | 0.86439
[84 empty] | 28.89 | 0.8645
[84 empty] | 28.9 | 0.86453
[84 empty] | 28.87 | 0.86458
[84 empty] | 28.88 | 0.86461
[84 empty] | 28.9 | 0.86457
[84 empty] | 28.89 | 0.86459
[84 empty] | 28.89 | 0.86458
[84 empty] | 28.89 | 0.86442
[84 empty] | 28.89 | 0.86462
[84 empty] | 28.89 | 0.8646
[84 empty] | 28.9 | 0.86457
[84 empty] | 28.9 | 0.86461
[84 empty] | 28.88 | 0.8646
[84 empty] | 28.89 | 0.86456
[84 empty] | 28.89 | 0.86464
[84 empty] | 28.88 | 0.86453
[84 empty] | 28.89 | 0.86462
[84 empty] | 28.9 | 0.86462
[84 empty] | 28.89 | 0.86464
[84 empty] | 28.88 | 0.86454
[84 empty] | 28.89 | 0.86461
[84 empty] | 28.87 | 0.86463
[84 empty] | 28.88 | 0.86456
[84 empty] | 28.9 | 0.86466
[84 empty] | 28.87 | 0.86463
[84 empty] | 28.87 | 0.86463
[84 empty] | 28.88 | 0.86452
[84 empty] | 28.86 | 0.86465
[84 empty] | 28.86 | 0.86463
[84 empty] | 28.88 | 0.86465
[84 empty] | 28.87 | 0.86454
[84 empty] | 28.89 | 0.86459
[84 empty] | 28.86 | 0.86459
[84 empty] | 28.87 | 0.86461
[84 empty] | 28.87 | 0.86452
[84 empty] | 28.88 | 0.86464
[84 empty] | 28.87 | 0.86454
[84 empty] | 28.89 | 0.86455
[84 empty] | 28.88 | 0.86461
[84 empty] | 28.88 | 0.86465
[84 empty] | 28.87 | 0.86464
[84 empty] | 28.88 | 0.86455
[84 empty] | 28.87 | 0.86459
[84 empty] | 28.88 | 0.86453
[84 empty] | 28.89 | 0.86459
[84 empty] | 28.88 | 0.8646
[84 empty] | 28.89 | 0.8646
[84 empty] | 28.88 | 0.8646
[84 empty] | 28.88 | 0.86459
[84 empty] | 28.9 | 0.86454
[84 empty] | 28.89 | 0.86459
[84 empty] | 28.88 | 0.8646
[84 empty] | 28.87 | 0.86464
[84 empty] | 28.87 | 0.8646
[84 empty] | 28.85 | 0.86465
[84 empty] | 28.87 | 0.86462
[84 empty] | 28.87 | 0.86457
[84 empty] | 28.86 | 0.8646
[84 empty] | 28.88 | 0.86464
[84 empty] | 28.87 | 0.86462
[84 empty] | 28.89 | 0.86463
[84 empty] | 28.88 | 0.86467
[84 empty] | 28.88 | 0.86466
[84 empty] | 28.87 | 0.86466
[84 empty] | 28.86 | 0.86467
[84 empty] | 28.86 | 0.86464
[84 empty] | 28.88 | 0.86467
[84 empty] | 28.88 | 0.86462
[84 empty] | 28.87 | 0.86464
[84 empty] | 28.88 | 0.8646
[84 empty] | 28.88 | 0.86464
[84 empty] | 28.88 | 0.86464
[84 empty] | 28.88 | 0.86459
[84 empty] | 28.88 | 0.86455
[84 empty] | 28.86 | 0.86463
[84 empty] | 28.87 | 0.8646
[84 empty] | 28.86 | 0.86466
[84 empty] | 28.87 | 0.86465
[84 empty] | 28.88 | 0.86465
[84 empty] | 28.89 | 0.8646
[84 empty] | 28.86 | 0.86455
[84 empty] | 28.87 | 0.86454
[84 empty] | 28.87 | 0.86451
[84 empty] | 28.86 | 0.86456
[84 empty] | 28.85 | 0.86454
[84 empty] | 28.88 | 0.86461
[84 empty] | 28.87 | 0.86463
[84 empty] | 28.86 | 0.86454
[84 empty] | 28.87 | 0.86465
[84 empty] | 28.87 | 0.86457
[84 empty] | 28.88 | 0.86462
[84 empty] | 28.87 | 0.86465
[84 empty] | 28.88 | 0.86461
[84 empty] | 28.87 | 0.8646
[84 empty] | 28.86 | 0.86461
[84 empty] | 28.87 | 0.86456
[84 empty] | 28.87 | 0.86461
[84 empty] | 28.86 | 0.86466
[84 empty] | 28.85 | 0.86465
[84 empty] | 28.87 | 0.86464
[84 empty] | 28.86 | 0.8645
[84 empty] | 28.86 | 0.86462
[84 empty] | 28.87 | 0.86466
[84 empty] | 28.86 | 0.86465
[84 empty] | 28.86 | 0.86454
[84 empty] | 28.85 | 0.8646
[84 empty] | 28.85 | 0.86456
[84 empty] | 28.87 | 0.86458
[84 empty] | 28.86 | 0.8646
[84 empty] | 28.86 | 0.86467
[84 empty] | 28.87 | 0.86461
[84 empty] | 28.86 | 0.86464
[84 empty] | 28.86 | 0.86467
[84 empty] | 28.87 | 0.86468
[84 empty] | 28.86 | 0.86465
[84 empty] | 28.87 | 0.86455
[84 empty] | 28.86 | 0.86464
[84 empty] | 28.87 | 0.86462
[84 empty] | 28.86 | 0.86462
[84 empty] | 28.87 | 0.86464
[84 empty] | 28.86 | 0.86462
[84 empty] | 28.86 | 0.86464
[84 empty] | 28.86 | 0.86463
[84 empty] | 28.86 | 0.86465
[84 empty] | 28.86 | 0.86457
[84 empty] | 28.86 | 0.86459
[84 empty] | 28.86 | 0.8646
[84 empty] | 28.84 | 0.86456
[84 empty] | 28.86 | 0.86464
[84 empty] | 28.85 | 0.86462
[84 empty] | 28.87 | 0.86461
[84 empty] | 28.85 | 0.86454
[84 empty] | 28.85 | 0.86457
[84 empty] | 28.85 | 0.86464
[84 empty] | 28.85 | 0.86461
[84 empty] | 28.86 | 0.8646
[84 empty] | 28.84 | 0.86459
[84 empty] | 28.86 | 0.86461
[84 empty] | 28.84 | 0.86456
[84 empty] | 28.84 | 0.86458
[84 empty] | 28.84 | 0.86457
[84 empty] | 28.86 | 0.8646
[84 empty] | 28.85 | 0.86462
[84 empty] | 28.86 | 0.86463
[84 empty] | 28.87 | 0.86466
[84 empty] | 28.87 | 0.86465
[84 empty] | 28.87 | 0.86457
[84 empty] | 28.88 | 0.86461
[84 empty] | 28.87 | 0.86456
[84 empty] | 28.85 | 0.86455
[84 empty] | 28.87 | 0.86452
[84 empty] | 28.86 | 0.86462
[84 empty] | 28.85 | 0.86459
[84 empty] | 28.86 | 0.86458
[84 empty] | 28.86 | 0.86466
[84 empty] | 28.87 | 0.86461
[84 empty] | 28.86 | 0.86459
[84 empty] | 28.85 | 0.86463
[84 empty] | 28.86 | 0.86463
[84 empty] | 28.85 | 0.86463
[84 empty] | 28.87 | 0.86464
[84 empty] | 28.85 | 0.86459
[84 empty] | 28.87 | 0.86462
[84 empty] | 28.85 | 0.86464
[84 empty] | 28.87 | 0.86466
[84 empty] | 28.87 | 0.86462
[84 empty] | 28.85 | 0.86464
[84 empty] | 28.87 | 0.8646
[84 empty] | 28.85 | 0.8646
[84 empty] | 28.85 | 0.86456
[84 empty] | 28.85 | 0.86453
[84 empty] | 28.86 | 0.86455
[84 empty] | 28.85 | 0.86466
[84 empty] | 28.84 | 0.8646
[84 empty] | 28.85 | 0.86461
[84 empty] | 28.85 | 0.86463
[84 empty] | 28.84 | 0.86466
[84 empty] | 28.85 | 0.86459
[84 empty] | 28.86 | 0.86458
[84 empty] | 28.86 | 0.86458
[84 empty] | 28.85 | 0.86459
[84 empty] | 28.86 | 0.86463
[84 empty] | 28.87 | 0.86467
[84 empty] | 28.86 | 0.86459
[84 empty] | 28.85 | 0.86466
[84 empty] | 28.85 | 0.86461
[84 empty] | 28.87 | 0.86461
[84 empty] | 28.87 | 0.86467
[84 empty] | 28.85 | 0.86466
[84 empty] | 28.83 | 0.86458
[84 empty] | 28.84 | 0.86453
[84 empty] | 28.86 | 0.86464
[84 empty] | 28.85 | 0.8646
[84 empty] | 28.85 | 0.86464
[84 empty] | 28.83 | 0.86466
[84 empty] | 28.86 | 0.86462
[84 empty] | 28.86 | 0.86463
[84 empty] | 28.85 | 0.86462
[84 empty] | 28.83 | 0.86455
[84 empty] | 28.85 | 0.8646
[84 empty] | 28.85 | 0.86467
[84 empty] | 28.85 | 0.86456
[84 empty] | 28.85 | 0.86463
[84 empty] | 28.86 | 0.86462
[84 empty] | 28.84 | 0.86455
[84 empty] | 28.85 | 0.86458
[84 empty] | 28.84 | 0.86457
[84 empty] | 28.85 | 0.86458
[84 empty] | 28.84 | 0.86457
[84 empty] | 28.84 | 0.86463
[84 empty] | 28.84 | 0.86457
[84 empty] | 28.85 | 0.86467
[84 empty] | 28.86 | 0.86464
[84 empty] | 28.85 | 0.86465
[84 empty] | 28.85 | 0.86466
[84 empty] | 28.83 | 0.86459
[84 empty] | 28.84 | 0.86465
[84 empty] | 28.85 | 0.86465
[84 empty] | 28.84 | 0.86461
[84 empty] | 28.85 | 0.86466
[84 empty] | 28.84 | 0.86458
[84 empty] | 28.84 | 0.86464
[84 empty] | 28.83 | 0.86461
[84 empty] | 28.85 | 0.86462
[84 empty] | 28.83 | 0.86459
[84 empty] | 28.83 | 0.86461
[84 empty] | 28.85 | 0.86458
[84 empty] | 28.83 | 0.86459
[84 empty] | 28.85 | 0.86467
[84 empty] | 28.85 | 0.86451
[84 empty] | 28.85 | 0.86456
[84 empty] | 28.84 | 0.86463
[84 empty] | 28.84 | 0.86457
[84 empty] | 28.85 | 0.86462
[84 empty] | 28.84 | 0.86465
[84 empty] | 28.85 | 0.8646
[84 empty] | 28.85 | 0.8645
[84 empty] | 28.84 | 0.86464
[84 empty] | 28.84 | 0.8646
[84 empty] | 28.83 | 0.86467
[84 empty] | 28.84 | 0.86467
[84 empty] | 28.84 | 0.86464
[84 empty] | 28.83 | 0.86467
[84 empty] | 28.82 | 0.86467
[84 empty] | 28.84 | 0.86463
[84 empty] | 28.85 | 0.86467
[84 empty] | 28.83 | 0.86459
[84 empty] | 28.83 | 0.86462
[84 empty] | 28.83 | 0.86457
[84 empty] | 28.84 | 0.86466
[84 empty] | 28.84 | 0.86467
[84 empty] | 28.85 | 0.86462
[84 empty] | 28.84 | 0.86461
[84 empty] | 28.83 | 0.86463
[84 empty] | 28.83 | 0.86463
[84 empty] | 28.83 | 0.86467
[84 empty] | 28.83 | 0.86453
[84 empty] | 28.83 | 0.86462
[84 empty] | 28.84 | 0.86462
[84 empty] | 28.84 | 0.86457
[84 empty] | 28.82 | 0.86464
[84 empty] | 28.82 | 0.86459
[84 empty] | 28.82 | 0.86465
[84 empty] | 28.85 | 0.86463
[84 empty] | 28.84 | 0.86461
[84 empty] | 28.84 | 0.86467
[84 empty] | 28.84 | 0.86463
[84 empty] | 28.83 | 0.86467
[84 empty] | 28.82 | 0.8646
[84 empty] | 28.83 | 0.86467
[84 empty] | 28.82 | 0.86461
[84 empty] | 28.82 | 0.8646
[84 empty] | 28.83 | 0.86459
[84 empty] | 28.83 | 0.86456
[84 empty] | 28.83 | 0.86464
[84 empty] | 28.83 | 0.86463
[84 empty] | 28.82 | 0.86462
[84 empty] | 28.82 | 0.86461
[84 empty] | 28.83 | 0.86457
[84 empty] | 28.83 | 0.86459
[84 empty] | 28.83 | 0.86457
[84 empty] | 28.82 | 0.86458
[84 empty] | 28.83 | 0.86463
[84 empty] | 28.84 | 0.86465
[84 empty] | 28.83 | 0.86462
[84 empty] | 28.83 | 0.86467
[84 empty] | 28.83 | 0.86464
[84 empty] | 28.82 | 0.86467
[84 empty] | 28.83 | 0.86454
[84 empty] | 28.83 | 0.86463
[84 empty] | 28.82 | 0.86462
[84 empty] | 28.82 | 0.86459
[84 empty] | 28.82 | 0.86458
[84 empty] | 28.83 | 0.86459
[84 empty] | 28.81 | 0.86461
[84 empty] | 28.82 | 0.86457
[84 empty] | 28.83 | 0.86462
[84 empty] | 28.83 | 0.86457
[84 empty] | 28.83 | 0.86461
[84 empty] | 28.83 | 0.86463
[84 empty] | 28.83 | 0.8646
[84 empty] | 28.83 | 0.8646
[84 empty] | 28.81 | 0.86463
[84 empty] | 28.82 | 0.86452
[84 empty] | 28.83 | 0.86461
[84 empty] | 28.83 | 0.86463
[84 empty] | 28.82 | 0.86459
[84 empty] | 28.82 | 0.86461
[84 empty] | 28.81 | 0.86467
[84 empty] | 28.82 | 0.86463
[84 empty] | 28.82 | 0.86458
[84 empty] | 28.83 | 0.86464
[84 empty] | 28.81 | 0.86464
[84 empty] | 28.81 | 0.86467
[84 empty] | 28.81 | 0.8646
[84 empty] | 28.83 | 0.86465
[84 empty] | 28.83 | 0.86468
[84 empty] | 28.81 | 0.86467
[84 empty] | 28.83 | 0.86463
[84 empty] | 28.82 | 0.86463
[84 empty] | 28.82 | 0.86464
[84 empty] | 28.82 | 0.86462
[84 empty] | 28.81 | 0.86462
[84 empty] | 28.82 | 0.86459
[84 empty] | 28.81 | 0.86467
[84 empty] | 28.81 | 0.86465
[84 empty] | 28.81 | 0.8646
[84 empty] | 28.8 | 0.86456
[84 empty] | 28.82 | 0.86459
[84 empty] | 28.82 | 0.86457
[84 empty] | 28.82 | 0.86464
[84 empty] | 28.82 | 0.8646
[84 empty] | 28.82 | 0.86459
[84 empty] | 28.82 | 0.86463
[84 empty] | 28.81 | 0.8645
[84 empty] | 28.8 | 0.86455
[84 empty] | 28.8 | 0.8646
[84 empty] | 28.81 | 0.86458
[84 empty] | 28.81 | 0.86466
[84 empty] | 28.81 | 0.86463
[84 empty] | 28.83 | 0.86455
[84 empty] | 28.81 | 0.86465
[84 empty] | 28.81 | 0.8646
[84 empty] | 28.81 | 0.86462
[84 empty] | 28.81 | 0.8646
[84 empty] | 28.81 | 0.86462
[84 empty] | 28.81 | 0.86461
[84 empty] | 28.81 | 0.86457
[84 empty] | 28.81 | 0.86465
[84 empty] | 28.81 | 0.86468
[84 empty] | 28.82 | 0.86464
[84 empty] | 28.8 | 0.8646
[84 empty] | 28.81 | 0.86464
[84 empty] | 28.81 | 0.86467
[84 empty] | 28.8 | 0.86464
[84 empty] | 28.81 | 0.86467
[84 empty] | 28.79 | 0.8646
[84 empty] | 28.8 | 0.86466
[84 empty] | 28.81 | 0.86462
[84 empty] | 28.8 | 0.86466
[84 empty] | 28.8 | 0.86463
[84 empty] | 28.8 | 0.8646
[84 empty] | 28.8 | 0.86458
[84 empty] | 28.81 | 0.8646
[84 empty] | 28.82 | 0.86457
[84 empty] | 28.81 | 0.86451
[84 empty] | 28.81 | 0.86452
[84 empty] | 28.81 | 0.8646
[84 empty] | 28.82 | 0.86462
[84 empty] | 28.82 | 0.86467
[84 empty] | 28.81 | 0.86455
[84 empty] | 28.81 | 0.86466
[84 empty] | 28.8 | 0.86468
[84 empty] | 28.81 | 0.86468
[84 empty] | 28.8 | 0.86468
[84 empty] | 28.8 | 0.86468
[84 empty] | 28.81 | 0.8646
[84 empty] | 28.81 | 0.86462
[84 empty] | 28.82 | 0.86459
[84 empty] | 28.81 | 0.86464
[84 empty] | 28.81 | 0.86461
[84 empty] | 28.81 | 0.86456
[84 empty] | 28.81 | 0.86454
[84 empty] | 28.82 | 0.86455
[84 empty] | 28.81 | 0.86461
[84 empty] | 28.8 | 0.86461
[84 empty] | 28.81 | 0.86455
[84 empty] | 28.82 | 0.86452
[84 empty] | 28.8 | 0.86455
[84 empty] | 28.81 | 0.86462
[84 empty] | 28.81 | 0.86462
[84 empty] | 28.8 | 0.86466
[84 empty] | 28.81 | 0.86459
[84 empty] | 28.79 | 0.86463
[84 empty] | 28.79 | 0.86458
[84 empty] | 28.82 | 0.86464
[84 empty] | 28.81 | 0.86461
[84 empty] | 28.81 | 0.86455
[84 empty] | 28.8 | 0.86463
[84 empty] | 28.79 | 0.86462
[84 empty] | 28.8 | 0.86462
[84 empty] | 28.82 | 0.86466
[84 empty] | 28.8 | 0.86455
[84 empty] | 28.8 | 0.86457
[84 empty] | 28.8 | 0.86462
[84 empty] | 28.79 | 0.86463
[84 empty] | 28.8 | 0.86466
[84 empty] | 28.79 | 0.8646
[84 empty] | 28.8 | 0.86458
[84 empty] | 28.8 | 0.86462
[84 empty] | 28.8 | 0.86465
[84 empty] | 28.8 | 0.8646
[84 empty] | 28.8 | 0.86462
[84 empty] | 28.8 | 0.86462
[84 empty] | 28.8 | 0.86455
[84 empty] | 28.8 | 0.8646
[84 empty] | 28.8 | 0.86459
[84 empty] | 28.79 | 0.8646
[84 empty] | 28.81 | 0.8646
[84 empty] | 28.8 | 0.86466
[84 empty] | 28.8 | 0.86465
[84 empty] | 28.79 | 0.86466
[84 empty] | 28.79 | 0.86466
[84 empty] | 28.8 | 0.8646
[84 empty] | 28.79 | 0.86458
[84 empty] | 28.79 | 0.86465
[84 empty] | 28.79 | 0.86461
[84 empty] | 28.78 | 0.86467
[84 empty] | 28.79 | 0.86468
[84 empty] | 28.8 | 0.86464
[84 empty] | 28.79 | 0.8645
[84 empty] | 28.79 | 0.86457
[84 empty] | 28.8 | 0.86463
[84 empty] | 28.79 | 0.86459
[84 empty] | 28.79 | 0.86454
[84 empty] | 28.79 | 0.86466
[84 empty] | 28.78 | 0.86459
[84 empty] | 28.79 | 0.86457
[84 empty] | 28.79 | 0.8646
[84 empty] | 28.79 | 0.86452
[84 empty] | 28.79 | 0.86457
[84 empty] | 28.78 | 0.86464
[84 empty] | 28.79 | 0.86457
[84 empty] | 28.79 | 0.86461
[84 empty] | 28.8 | 0.86466
[84 empty] | 28.78 | 0.86467
[84 empty] | 28.79 | 0.86462
[84 empty] | 28.79 | 0.86463
[84 empty] | 28.78 | 0.86462
[84 empty] | 28.8 | 0.86459
[84 empty] | 28.79 | 0.86456
[84 empty] | 28.8 | 0.86465
[84 empty] | 28.79 | 0.86464
[84 empty] | 28.78 | 0.86466
[84 empty] | 28.79 | 0.86462
[84 empty] | 28.78 | 0.86462
[84 empty] | 28.78 | 0.86464
[84 empty] | 28.79 | 0.86464
[84 empty] | 28.78 | 0.86467
[84 empty] | 28.79 | 0.86464
[84 empty] | 28.78 | 0.86459
[84 empty] | 28.79 | 0.86461
[84 empty] | 28.8 | 0.86467
[84 empty] | 28.79 | 0.86457
[84 empty] | 28.78 | 0.86461
[84 empty] | 28.77 | 0.86467
[84 empty] | 28.78 | 0.86463
[84 empty] | 28.77 | 0.86463
[84 empty] | 28.78 | 0.8646
[84 empty] | 28.79 | 0.86461
[84 empty] | 28.79 | 0.86456
[84 empty] | 28.78 | 0.86465
[84 empty] | 28.79 | 0.86452
[84 empty] | 28.79 | 0.86461
[84 empty] | 28.79 | 0.86465
[84 empty] | 28.79 | 0.86467
[84 empty] | 28.79 | 0.86461
[84 empty] | 28.79 | 0.8646
[84 empty] | 28.79 | 0.86458
[84 empty] | 28.79 | 0.86459
[84 empty] | 28.78 | 0.86462
[84 empty] | 28.79 | 0.86454
[84 empty] | 28.78 | 0.86458
[84 empty] | 28.79 | 0.86459
[84 empty] | 28.78 | 0.86464
[84 empty] | 28.78 | 0.86463
[84 empty] | 28.78 | 0.86462
[84 empty] | 28.79 | 0.86466
[84 empty] | 28.78 | 0.86453
[84 empty] | 28.78 | 0.86462
[84 empty] | 28.78 | 0.86466
[84 empty] | 28.78 | 0.86468
[84 empty] | 28.79 | 0.86464
[84 empty] | 28.78 | 0.86466
[84 empty] | 28.78 | 0.86464
[84 empty] | 28.78 | 0.86461
[84 empty] | 28.77 | 0.86461
[84 empty] | 28.78 | 0.86467
[84 empty] | 28.77 | 0.86462
[84 empty] | 28.77 | 0.86458
[84 empty] | 28.77 | 0.86462
[84 empty] | 28.76 | 0.86462
[84 empty] | 28.77 | 0.86454
[84 empty] | 28.78 | 0.86466
[84 empty] | 28.77 | 0.86462
[84 empty] | 28.78 | 0.86462
[84 empty] | 28.79 | 0.86459
[84 empty] | 28.79 | 0.86459
[84 empty] | 28.78 | 0.86462
[84 empty] | 28.79 | 0.86461
[84 empty] | 28.79 | 0.86464
[84 empty] | 28.77 | 0.86462
[84 empty] | 28.79 | 0.86457
[84 empty] | 28.78 | 0.86458
[84 empty] | 28.78 | 0.86452
[84 empty] | 28.78 | 0.86461
[84 empty] | 28.78 | 0.86459
[84 empty] | 28.78 | 0.86464
[84 empty] | 28.77 | 0.86466
[84 empty] | 28.77 | 0.86463
[84 empty] | 28.79 | 0.8646
[84 empty] | 28.77 | 0.86461
[84 empty] | 28.78 | 0.86456
[84 empty] | 28.79 | 0.86464
[84 empty] | 28.78 | 0.86453
[84 empty] | 28.77 | 0.86465
[84 empty] | 28.78 | 0.8646
[84 empty] | 28.78 | 0.86454
[84 empty] | 28.77 | 0.8646
[84 empty] | 28.78 | 0.86465
[84 empty] | 28.76 | 0.86454
[84 empty] | 28.76 | 0.86457
[84 empty] | 28.77 | 0.8645
[84 empty] | 28.77 | 0.86459
[84 empty] | 28.77 | 0.86461
[84 empty] | 28.77 | 0.86457
[84 empty] | 28.77 | 0.86455
[84 empty] | 28.77 | 0.86461
[84 empty] | 28.78 | 0.86459
[84 empty] | 28.77 | 0.86462
[84 empty] | 28.77 | 0.86467
[84 empty] | 28.76 | 0.86462
[84 empty] | 28.77 | 0.86458
[84 empty] | 28.76 | 0.86464
[84 empty] | 28.77 | 0.86459
[84 empty] | 28.77 | 0.86466
[84 empty] | 28.78 | 0.86462
[84 empty] | 28.78 | 0.86457
[84 empty] | 28.78 | 0.8646
[84 empty] | 28.77 | 0.86466
[84 empty] | 28.77 | 0.86455
[84 empty] | 28.77 | 0.86461
[84 empty] | 28.77 | 0.86464
[84 empty] | 28.77 | 0.86467
[84 empty] | 28.76 | 0.86455
[84 empty] | 28.77 | 0.86462
[84 empty] | 28.77 | 0.8646
[84 empty] | 28.77 | 0.86463
[84 empty] | 28.76 | 0.86462
[84 empty] | 28.76 | 0.86455
[84 empty] | 28.76 | 0.86458
[84 empty] | 28.77 | 0.86463
[84 empty] | 28.77 | 0.86454
[84 empty] | 28.76 | 0.86455
[84 empty] | 28.76 | 0.86461
[84 empty] | 28.76 | 0.86462
[84 empty] | 28.77 | 0.86464
[84 empty] | 28.77 | 0.86457
[84 empty] | 28.75 | 0.86459
[84 empty] | 28.76 | 0.86458
[84 empty] | 28.75 | 0.86461
[84 empty] | 28.76 | 0.8646
[84 empty] | 28.76 | 0.8646
[84 empty] | 28.77 | 0.86462
[84 empty] | 28.77 | 0.86466
[84 empty] | 28.77 | 0.86459
[84 empty] | 28.76 | 0.86452
[84 empty] | 28.76 | 0.86456
[84 empty] | 28.76 | 0.86464
[84 empty] | 28.76 | 0.86451
[84 empty] | 28.76 | 0.86459
[84 empty] | 28.75 | 0.86458
[84 empty] | 28.75 | 0.86465
[84 empty] | 28.76 | 0.86451
[84 empty] | 28.76 | 0.86465
[84 empty] | 28.76 | 0.86454
[84 empty] | 28.77 | 0.86461
[84 empty] | 28.76 | 0.86467
[84 empty] | 28.75 | 0.86461
[84 empty] | 28.77 | 0.86464
[84 empty] | 28.77 | 0.86467
[84 empty] | 28.75 | 0.86464
[84 empty] | 28.76 | 0.86462
[84 empty] | 28.74 | 0.86451
[84 empty] | 28.75 | 0.86459
[84 empty] | 28.74 | 0.86456
[84 empty] | 28.75 | 0.86453
[84 empty] | 28.76 | 0.8646
[84 empty] | 28.75 | 0.86464
[84 empty] | 28.77 | 0.86466
[84 empty] | 28.76 | 0.86457
[84 empty] | 28.75 | 0.8646
[84 empty] | 28.75 | 0.86461
[84 empty] | 28.75 | 0.86461
[84 empty] | 28.77 | 0.86463
[84 empty] | 28.77 | 0.86465
[84 empty] | 28.77 | 0.86456
[84 empty] | 28.75 | 0.86455
[84 empty] | 28.76 | 0.86454
[84 empty] | 28.76 | 0.86462
[84 empty] | 28.74 | 0.86459
[84 empty] | 28.76 | 0.86465
[84 empty] | 28.75 | 0.86466
[84 empty] | 28.76 | 0.86462
[84 empty] | 28.76 | 0.86462
[84 empty] | 28.74 | 0.86452
[84 empty] | 28.76 | 0.8646
[84 empty] | 28.75 | 0.86462
[84 empty] | 28.76 | 0.86461
[84 empty] | 28.74 | 0.8646
[84 empty] | 28.76 | 0.86458
[84 empty] | 28.74 | 0.86455
[84 empty] | 28.75 | 0.86461
[84 empty] | 28.76 | 0.86457
[84 empty] | 28.75 | 0.86461
[84 empty] | 28.76 | 0.86459
[84 empty] | 28.75 | 0.86465
[84 empty] | 28.76 | 0.86462
[84 empty] | 28.76 | 0.86452
[84 empty] | 28.75 | 0.86454
[84 empty] | 28.74 | 0.8646
[84 empty] | 28.75 | 0.86458
[84 empty] | 28.75 | 0.86458
[84 empty] | 28.75 | 0.86458
[84 empty] | 28.76 | 0.86465
[84 empty] | 28.74 | 0.86462
[84 empty] | 28.74 | 0.86458
[84 empty] | 28.75 | 0.86466
[84 empty] | 28.74 | 0.86463
[84 empty] | 28.74 | 0.86461
[84 empty] | 28.76 | 0.86464
[84 empty] | 28.76 | 0.8646
[84 empty] | 28.76 | 0.86463
[84 empty] | 28.75 | 0.86467
[84 empty] | 28.74 | 0.86468
[84 empty] | 28.75 | 0.86464
[84 empty] | 28.73 | 0.86455
[84 empty] | 28.75 | 0.86453
[84 empty] | 28.76 | 0.86463
[84 empty] | 28.76 | 0.86462
[84 empty] | 28.75 | 0.86464
[84 empty] | 28.75 | 0.86463
[84 empty] | 28.75 | 0.86453
[84 empty] | 28.75 | 0.86458
[84 empty] | 28.74 | 0.86464
[84 empty] | 28.75 | 0.86462
[84 empty] | 28.76 | 0.86465
[84 empty] | 28.75 | 0.86465
[84 empty] | 28.74 | 0.86462
[84 empty] | 28.74 | 0.86461
[84 empty] | 28.75 | 0.86463
[84 empty] | 28.74 | 0.86467
[84 empty] | 28.74 | 0.86454
[84 empty] | 28.75 | 0.86454
[84 empty] | 28.75 | 0.86455
[84 empty] | 28.76 | 0.86462
[84 empty] | 28.75 | 0.86452
[84 empty] | 28.75 | 0.86456
[84 empty] | 28.75 | 0.86462
[84 empty] | 28.74 | 0.86456
[84 empty] | 28.73 | 0.86462
[84 empty] | 28.74 | 0.86459
[84 empty] | 28.74 | 0.86463
[84 empty] | 28.75 | 0.86464
[84 empty] | 28.74 | 0.86461
[84 empty] | 28.74 | 0.86459
[84 empty] | 28.73 | 0.86464
[84 empty] | 28.75 | 0.86459
[84 empty] | 28.74 | 0.8646
[84 empty] | 28.73 | 0.86465
[84 empty] | 28.74 | 0.86455
[84 empty] | 28.74 | 0.86455
[84 empty] | 28.75 | 0.86462
[84 empty] | 28.75 | 0.86467
[84 empty] | 28.75 | 0.8646
[84 empty] | 28.75 | 0.86462
[84 empty] | 28.74 | 0.86451
[84 empty] | 28.74 | 0.86461
[84 empty] | 28.75 | 0.86454
[84 empty] | 28.75 | 0.86459
[84 empty] | 28.73 | 0.86467
[84 empty] | 28.72 | 0.86464
[84 empty] | 28.74 | 0.86464
[84 empty] | 28.74 | 0.86458
[84 empty] | 28.74 | 0.86454
[84 empty] | 28.73 | 0.86457
[84 empty] | 28.73 | 0.86462
[84 empty] | 28.73 | 0.86459
[84 empty] | 28.73 | 0.86459
[84 empty] | 28.74 | 0.8646
[84 empty] | 28.72 | 0.86456
[84 empty] | 28.73 | 0.8646
[84 empty] | 28.73 | 0.86454
[84 empty] | 28.74 | 0.86453
[84 empty] | 28.74 | 0.86464
[84 empty] | 28.74 | 0.86461
[84 empty] | 28.74 | 0.86459
[84 empty] | 28.73 | 0.86462
[84 empty] | 28.74 | 0.86465
[84 empty] | 28.73 | 0.86467
[84 empty] | 28.74 | 0.86455
[84 empty] | 28.74 | 0.86461
[84 empty] | 28.72 | 0.86458
[84 empty] | 28.73 | 0.86463
[84 empty] | 28.74 | 0.86455
[84 empty] | 28.73 | 0.86462
[84 empty] | 28.73 | 0.86461
[84 empty] | 28.73 | 0.86464
[84 empty] | 28.73 | 0.86458
[84 empty] | 28.73 | 0.8646
[84 empty] | 28.73 | 0.86461
[84 empty] | 28.73 | 0.8646
[84 empty] | 28.74 | 0.86459
[84 empty] | 28.74 | 0.86452
[84 empty] | 28.74 | 0.86463
[84 empty] | 28.73 | 0.86466
[84 empty] | 28.73 | 0.86467
[84 empty] | 28.73 | 0.86463
[84 empty] | 28.74 | 0.86467
[84 empty] | 28.72 | 0.86468
[84 empty] | 28.73 | 0.86457
[84 empty] | 28.74 | 0.86457
[84 empty] | 28.72 | 0.86467
[84 empty] | 28.73 | 0.86458
[84 empty] | 28.73 | 0.86459
[84 empty] | 28.74 | 0.86459
[84 empty] | 28.72 | 0.86452
[84 empty] | 28.75 | 0.86464
[84 empty] | 28.75 | 0.86463
[84 empty] | 28.72 | 0.86466
[84 empty] | 28.73 | 0.86464
[84 empty] | 28.73 | 0.86467
[84 empty] | 28.72 | 0.8646
[84 empty] | 28.72 | 0.86467
[84 empty] | 28.73 | 0.86464
[84 empty] | 28.74 | 0.86463
[84 empty] | 28.74 | 0.86463
[84 empty] | 28.72 | 0.86462
[84 empty] | 28.73 | 0.86462
[84 empty] | 28.73 | 0.86467
[84 empty] | 28.74 | 0.86467
[84 empty] | 28.73 | 0.86468
[84 empty] | 28.73 | 0.86456
[84 empty] | 28.73 | 0.86457
[84 empty] | 28.71 | 0.86467
[84 empty] | 28.72 | 0.86461
[84 empty] | 28.73 | 0.86455
[84 empty] | 28.72 | 0.86461
[84 empty] | 28.74 | 0.86467
[84 empty] | 28.73 | 0.86468
[84 empty] | 28.73 | 0.86468
[84 empty] | 28.71 | 0.86458
[84 empty] | 28.72 | 0.86465
[84 empty] | 28.71 | 0.86468
[84 empty] | 28.7 | 0.86464
[84 empty] | 28.73 | 0.86459
[84 empty] | 28.72 | 0.86453
[84 empty] | 28.72 | 0.86458
[84 empty] | 28.74 | 0.86461
[84 empty] | 28.73 | 0.86467
[84 empty] | 28.73 | 0.86456
[84 empty] | 28.73 | 0.86465
[84 empty] | 28.72 | 0.86458
[84 empty] | 28.74 | 0.86456
[84 empty] | 28.73 | 0.86462
[84 empty] | 28.72 | 0.86458
[84 empty] | 28.73 | 0.86464
[84 empty] | 28.74 | 0.86458
[84 empty] | 28.73 | 0.8646
[84 empty] | 28.74 | 0.86448
[84 empty] | 28.73 | 0.8646
[84 empty] | 28.74 | 0.8646
[84 empty] | 28.73 | 0.86462
[84 empty] | 28.71 | 0.86457
[84 empty] | 28.72 | 0.86458
[84 empty] | 28.72 | 0.86464
[84 empty] | 28.75 | 0.86464
[84 empty] | 28.73 | 0.86458
[84 empty] | 28.72 | 0.86462
[84 empty] | 28.73 | 0.86456
[84 empty] | 28.72 | 0.86453
[84 empty] | 28.72 | 0.86461
[84 empty] | 28.72 | 0.86467
[84 empty] | 28.73 | 0.86446
[84 empty] | 28.71 | 0.86462
[84 empty] | 28.72 | 0.8646
[84 empty] | 28.72 | 0.8646
[84 empty] | 28.71 | 0.8646
[84 empty] | 28.71 | 0.86462
[84 empty] | 28.72 | 0.86461
[84 empty] | 28.72 | 0.86463
[84 empty] | 28.71 | 0.86462
[84 empty] | 28.72 | 0.86462
[84 empty] | 28.71 | 0.86462
[84 empty] | 28.72 | 0.86461
[84 empty] | 28.73 | 0.86458
[84 empty] | 28.72 | 0.86454
[84 empty] | 28.72 | 0.86462
[84 empty] | 28.74 | 0.86454
[84 empty] | 28.73 | 0.86458
[84 empty] | 28.72 | 0.86455
[84 empty] | 28.72 | 0.86455
[84 empty] | 28.72 | 0.86453
[84 empty] | 28.73 | 0.86462
[84 empty] | 28.73 | 0.86454
[84 empty] | 28.72 | 0.86454
[84 empty] | 28.72 | 0.86456
[84 empty] | 28.71 | 0.86452
[84 empty] | 28.72 | 0.86456
[84 empty] | 28.72 | 0.86461
[84 empty] | 28.73 | 0.86467
[84 empty] | 28.71 | 0.86463
[84 empty] | 28.71 | 0.86458
[84 empty] | 28.71 | 0.86456
[84 empty] | 28.71 | 0.86459
[84 empty] | 28.7 | 0.86467
[84 empty] | 28.73 | 0.86459
[84 empty] | 28.72 | 0.86466
[84 empty] | 28.72 | 0.86468
[84 empty] | 28.72 | 0.8646
[84 empty] | 28.72 | 0.86462
[84 empty] | 28.72 | 0.86459
[84 empty] | 28.72 | 0.86462
[84 empty] | 28.7 | 0.86466
[84 empty] | 28.72 | 0.86456
[84 empty] | 28.71 | 0.86464
[84 empty] | 28.71 | 0.86451
[84 empty] | 28.7 | 0.86456
[84 empty] | 28.7 | 0.86458
[84 empty] | 28.71 | 0.86456
[84 empty] | 28.71 | 0.86459
[84 empty] | 28.72 | 0.86462
[84 empty] | 28.72 | 0.86457
[84 empty] | 28.71 | 0.86458
[84 empty] | 28.71 | 0.86461
[84 empty] | 28.7 | 0.86459
[84 empty] | 28.7 | 0.86453
[84 empty] | 28.71 | 0.86457
[84 empty] | 28.7 | 0.86457
[84 empty] | 28.71 | 0.8646
[84 empty] | 28.71 | 0.86464
[84 empty] | 28.71 | 0.86462
[84 empty] | 28.71 | 0.86457
[84 empty] | 28.73 | 0.86466
[84 empty] | 28.73 | 0.86468
[84 empty] | 28.71 | 0.86456
[84 empty] | 28.71 | 0.8646