[84 empty] | 28.7 | 0.86457
[84 empty] | 28.7 | 0.8645
[84 empty] | 28.71 | 0.86465
[84 empty] | 28.71 | 0.8646
[84 empty] | 28.71 | 0.86457
[84 empty] | 28.7 | 0.86451
[84 empty] | 28.71 | 0.86461
[84 empty] | 28.71 | 0.86461
[84 empty] | 28.71 | 0.86462
[84 empty] | 28.72 | 0.86458
[84 empty] | 28.72 | 0.86465
[84 empty] | 28.7 | 0.86464
[84 empty] | 28.69 | 0.86456
[84 empty] | 28.7 | 0.86464
[84 empty] | 28.7 | 0.86466
[84 empty] | 28.7 | 0.86459
[84 empty] | 28.71 | 0.86457
[84 empty] | 28.71 | 0.86463
[84 empty] | 28.7 | 0.86451
[84 empty] | 28.72 | 0.8646
[84 empty] | 28.71 | 0.86457
[84 empty] | 28.71 | 0.86466
[84 empty] | 28.7 | 0.86463
[84 empty] | 28.7 | 0.86465
[84 empty] | 28.69 | 0.86459
[84 empty] | 28.7 | 0.86462
[84 empty] | 28.7 | 0.86462
[84 empty] | 28.7 | 0.86464
[84 empty] | 28.71 | 0.86466
[84 empty] | 28.71 | 0.86451
[84 empty] | 28.72 | 0.86462
[84 empty] | 28.71 | 0.86457
[84 empty] | 28.71 | 0.86463
[84 empty] | 28.7 | 0.86458
[84 empty] | 28.69 | 0.86462
[84 empty] | 28.7 | 0.86463
[84 empty] | 28.7 | 0.86459
[84 empty] | 28.69 | 0.86455
[84 empty] | 28.71 | 0.86463
[84 empty] | 28.7 | 0.8646
[84 empty] | 28.69 | 0.86457
[84 empty] | 28.69 | 0.8646
[84 empty] | 28.7 | 0.86461
[84 empty] | 28.69 | 0.86446
[84 empty] | 28.7 | 0.86457
[84 empty] | 28.7 | 0.8646
[84 empty] | 28.7 | 0.86452
[84 empty] | 28.69 | 0.86466
[84 empty] | 28.69 | 0.8646
[84 empty] | 28.69 | 0.86464
[84 empty] | 28.7 | 0.86459
[84 empty] | 28.69 | 0.86463
[84 empty] | 28.69 | 0.86457
[84 empty] | 28.69 | 0.86467
[84 empty] | 28.68 | 0.86464
[84 empty] | 28.7 | 0.86457
[84 empty] | 28.69 | 0.86464
[84 empty] | 28.69 | 0.86463
[84 empty] | 28.69 | 0.86456
[84 empty] | 28.67 | 0.86467
[84 empty] | 28.69 | 0.86464
[84 empty] | 28.69 | 0.86462
[84 empty] | 28.69 | 0.86463
[84 empty] | 28.69 | 0.86467
[84 empty] | 28.69 | 0.86463
[84 empty] | 28.7 | 0.86461
[84 empty] | 28.69 | 0.86456
[84 empty] | 28.69 | 0.86452
[84 empty] | 28.7 | 0.86455
[84 empty] | 28.68 | 0.86449
[84 empty] | 28.7 | 0.86456
[84 empty] | 28.69 | 0.86464
[84 empty] | 28.7 | 0.86464
[84 empty] | 28.72 | 0.86454
[84 empty] | 28.7 | 0.86461
[84 empty] | 28.7 | 0.86455
[84 empty] | 28.7 | 0.86461
[84 empty] | 28.69 | 0.86467
[84 empty] | 28.7 | 0.86467
[84 empty] | 28.69 | 0.86453
[84 empty] | 28.69 | 0.86462
[84 empty] | 28.7 | 0.86461
[84 empty] | 28.7 | 0.8646
[84 empty] | 28.7 | 0.8646
[84 empty] | 28.67 | 0.86464
[84 empty] | 28.69 | 0.86463
[84 empty] | 28.7 | 0.86463
[84 empty] | 28.69 | 0.86459
[84 empty] | 28.69 | 0.86462
[84 empty] | 28.68 | 0.86467
[84 empty] | 28.7 | 0.86459
[84 empty] | 28.69 | 0.86459
[84 empty] | 28.68 | 0.86463
[84 empty] | 28.7 | 0.86467
[84 empty] | 28.69 | 0.86468
[84 empty] | 28.71 | 0.86457
[84 empty] | 28.69 | 0.8646
[84 empty] | 28.68 | 0.86465
[84 empty] | 28.68 | 0.86463
[84 empty] | 28.69 | 0.86462
[84 empty] | 28.7 | 0.86467
[84 empty] | 28.69 | 0.86457
[84 empty] | 28.69 | 0.86464
[84 empty] | 28.68 | 0.86464
[84 empty] | 28.69 | 0.86468
[84 empty] | 28.69 | 0.86464
[84 empty] | 28.68 | 0.86464
[84 empty] | 28.69 | 0.86468
[84 empty] | 28.69 | 0.86455
[84 empty] | 28.68 | 0.86459
[84 empty] | 28.69 | 0.86457
[84 empty] | 28.68 | 0.86463
[84 empty] | 28.69 | 0.86464
[84 empty] | 28.68 | 0.86453
[84 empty] | 28.69 | 0.86456
[84 empty] | 28.7 | 0.86466
[84 empty] | 28.68 | 0.86463
[84 empty] | 28.69 | 0.86457
[84 empty] | 28.69 | 0.86466
[84 empty] | 28.68 | 0.86465
[84 empty] | 28.68 | 0.86465
[84 empty] | 28.69 | 0.86462
[84 empty] | 28.69 | 0.86452
[84 empty] | 28.68 | 0.86466
[84 empty] | 28.68 | 0.86463
[84 empty] | 28.68 | 0.86464
[84 empty] | 28.67 | 0.86458
[84 empty] | 28.67 | 0.86459
[84 empty] | 28.7 | 0.86467
[84 empty] | 28.69 | 0.86463
[84 empty] | 28.7 | 0.86457
[84 empty] | 28.69 | 0.86454
[84 empty] | 28.67 | 0.86456
[84 empty] | 28.68 | 0.86461
[84 empty] | 28.68 | 0.86463
[84 empty] | 28.67 | 0.86461
[84 empty] | 28.67 | 0.86462
[84 empty] | 28.69 | 0.86457
[84 empty] | 28.69 | 0.86455
[84 empty] | 28.67 | 0.86461
[84 empty] | 28.68 | 0.86458
[84 empty] | 28.7 | 0.86461
[84 empty] | 28.69 | 0.86464
[84 empty] | 28.68 | 0.86455
[84 empty] | 28.69 | 0.86466
[84 empty] | 28.68 | 0.86464
[84 empty] | 28.68 | 0.86467
[84 empty] | 28.68 | 0.86462
[84 empty] | 28.69 | 0.86463
[84 empty] | 28.69 | 0.86463
[84 empty] | 28.68 | 0.86457
[84 empty] | 28.68 | 0.86455
[84 empty] | 28.68 | 0.8646
[84 empty] | 28.67 | 0.8646
[84 empty] | 28.68 | 0.86459
[84 empty] | 28.67 | 0.86453
[84 empty] | 28.67 | 0.86457
[84 empty] | 28.69 | 0.86459
[84 empty] | 28.69 | 0.86453
[84 empty] | 28.68 | 0.86466
[84 empty] | 28.69 | 0.86462
[84 empty] | 28.68 | 0.86455
[84 empty] | 28.69 | 0.86466
[84 empty] | 28.67 | 0.86453
[84 empty] | 28.67 | 0.86453
[84 empty] | 28.68 | 0.86456
[84 empty] | 28.67 | 0.86455
[84 empty] | 28.68 | 0.86462
[84 empty] | 28.68 | 0.86459
[84 empty] | 28.67 | 0.86459
[84 empty] | 28.67 | 0.86463
[84 empty] | 28.67 | 0.86463
[84 empty] | 28.67 | 0.86465
[84 empty] | 28.67 | 0.8646
[84 empty] | 28.69 | 0.86459
[84 empty] | 28.68 | 0.86462
[84 empty] | 28.67 | 0.86466
[84 empty] | 28.68 | 0.86461
[84 empty] | 28.67 | 0.86454
[84 empty] | 28.67 | 0.8646
[84 empty] | 28.68 | 0.8646
[84 empty] | 28.66 | 0.86464
[84 empty] | 28.68 | 0.8646
[84 empty] | 28.67 | 0.8646
[84 empty] | 28.66 | 0.86456
[84 empty] | 28.66 | 0.86465
[84 empty] | 28.67 | 0.86462
[84 empty] | 28.68 | 0.86463
[84 empty] | 28.69 | 0.86467
[84 empty] | 28.67 | 0.86458
[84 empty] | 28.67 | 0.86459
[84 empty] | 28.67 | 0.86465
[84 empty] | 28.67 | 0.86462
[84 empty] | 28.67 | 0.86465
[84 empty] | 28.68 | 0.86468
[84 empty] | 28.68 | 0.86464
[84 empty] | 28.68 | 0.86467
[84 empty] | 28.69 | 0.86467
[84 empty] | 28.68 | 0.8646
[84 empty] | 28.66 | 0.8646
[84 empty] | 28.67 | 0.86464
[84 empty] | 28.66 | 0.86464
[84 empty] | 28.67 | 0.86459
[84 empty] | 28.66 | 0.86462
[84 empty] | 28.65 | 0.8646
[84 empty] | 28.65 | 0.86467
[84 empty] | 28.67 | 0.86465
[84 empty] | 28.67 | 0.86466
[84 empty] | 28.67 | 0.8646
[84 empty] | 28.67 | 0.86463
[84 empty] | 28.66 | 0.86465
[84 empty] | 28.66 | 0.86459
[84 empty] | 28.66 | 0.86461
[84 empty] | 28.67 | 0.8645
[84 empty] | 28.66 | 0.86465
[84 empty] | 28.67 | 0.8646
[84 empty] | 28.68 | 0.86464
[84 empty] | 28.67 | 0.86464
[84 empty] | 28.66 | 0.86467
[84 empty] | 28.66 | 0.86461
[84 empty] | 28.66 | 0.86464
[84 empty] | 28.66 | 0.86466
[84 empty] | 28.66 | 0.86465
[84 empty] | 28.67 | 0.86464
[84 empty] | 28.67 | 0.86464
[84 empty] | 28.66 | 0.86456
[84 empty] | 28.66 | 0.86467
[84 empty] | 28.66 | 0.86463
[84 empty] | 28.67 | 0.86467
[84 empty] | 28.67 | 0.86468
[84 empty] | 28.68 | 0.86465
[84 empty] | 28.66 | 0.86466
[84 empty] | 28.65 | 0.86468
[84 empty] | 28.67 | 0.86468
[84 empty] | 28.66 | 0.86468
[84 empty] | 28.66 | 0.86468
[84 empty] | 28.66 | 0.86465
[84 empty] | 28.65 | 0.86465
[84 empty] | 28.66 | 0.86468
[84 empty] | 28.65 | 0.86466
[84 empty] | 28.66 | 0.86468
[84 empty] | 28.66 | 0.86468
[84 empty] | 28.64 | 0.86468
[84 empty] | 28.65 | 0.86468
[84 empty] | 28.66 | 0.86464
[84 empty] | 28.65 | 0.86467
[84 empty] | 28.65 | 0.86457
[84 empty] | 28.66 | 0.86466
[84 empty] | 28.66 | 0.86462
[84 empty] | 28.65 | 0.86456
[84 empty] | 28.66 | 0.86465
[84 empty] | 28.66 | 0.86468
[84 empty] | 28.66 | 0.86457
[84 empty] | 28.64 | 0.86454
[84 empty] | 28.64 | 0.86465
[84 empty] | 28.65 | 0.86459
[84 empty] | 28.64 | 0.86457
[84 empty] | 28.66 | 0.86465
[84 empty] | 28.65 | 0.86466
[84 empty] | 28.65 | 0.8646
[84 empty] | 28.66 | 0.86467
[84 empty] | 28.66 | 0.86466
[84 empty] | 28.66 | 0.86468
[84 empty] | 28.65 | 0.86463
[84 empty] | 28.66 | 0.86467
[84 empty] | 28.64 | 0.86468
[84 empty] | 28.66 | 0.86468
[84 empty] | 28.64 | 0.86459
[84 empty] | 28.65 | 0.86463
[84 empty] | 28.65 | 0.86463
[84 empty] | 28.64 | 0.86445
[84 empty] | 28.66 | 0.86461
[84 empty] | 28.65 | 0.86467
[84 empty] | 28.65 | 0.86468
[84 empty] | 28.66 | 0.86465
[84 empty] | 28.65 | 0.86465
[84 empty] | 28.65 | 0.86452
[84 empty] | 28.66 | 0.86454
[84 empty] | 28.65 | 0.86464
[84 empty] | 28.64 | 0.86462
[84 empty] | 28.64 | 0.86463
[84 empty] | 28.65 | 0.86458
[84 empty] | 28.65 | 0.86458
[84 empty] | 28.66 | 0.86449
[84 empty] | 28.65 | 0.86459
[84 empty] | 28.65 | 0.86467
[84 empty] | 28.65 | 0.86461
[84 empty] | 28.65 | 0.86456
[84 empty] | 28.66 | 0.86463
[84 empty] | 28.63 | 0.86458
[84 empty] | 28.64 | 0.86461
[84 empty] | 28.65 | 0.86455
[84 empty] | 28.65 | 0.86466
[84 empty] | 28.65 | 0.86462
[84 empty] | 28.65 | 0.86463
[84 empty] | 28.65 | 0.86467
[84 empty] | 28.65 | 0.86468
[84 empty] | 28.65 | 0.86468
[84 empty] | 28.64 | 0.86468
[84 empty] | 28.64 | 0.86468
[84 empty] | 28.65 | 0.86468
[84 empty] | 28.65 | 0.86464
[84 empty] | 28.66 | 0.86455
[84 empty] | 28.65 | 0.86462
[84 empty] | 28.65 | 0.86467
[84 empty] | 28.65 | 0.86468
[84 empty] | 28.65 | 0.8646
[84 empty] | 28.65 | 0.86459
[84 empty] | 28.65 | 0.86454
[84 empty] | 28.65 | 0.86464
[84 empty] | 28.65 | 0.86467
[84 empty] | 28.64 | 0.86465
[84 empty] | 28.64 | 0.86456
[84 empty] | 28.65 | 0.86464
[84 empty] | 28.65 | 0.86468
[84 empty] | 28.64 | 0.86468
[84 empty] | 28.65 | 0.86464
[84 empty] | 28.64 | 0.86465
[84 empty] | 28.64 | 0.86462
[84 empty] | 28.64 | 0.86467
[84 empty] | 28.64 | 0.86461
[84 empty] | 28.65 | 0.8645
[84 empty] | 28.65 | 0.86462
[84 empty] | 28.65 | 0.86464
[84 empty] | 28.65 | 0.86465
[84 empty] | 28.65 | 0.86468
[84 empty] | 28.63 | 0.86468
[84 empty] | 28.63 | 0.86468
[84 empty] | 28.64 | 0.86468
[84 empty] | 28.64 | 0.86468
[84 empty] | 28.63 | 0.86459
[84 empty] | 28.63 | 0.86459
[84 empty] | 28.65 | 0.86467
[84 empty] | 28.65 | 0.86468
[84 empty] | 28.64 | 0.86466
[84 empty] | 28.63 | 0.86468
[84 empty] | 28.64 | 0.86468
[84 empty] | 28.62 | 0.86468
[84 empty] | 28.64 | 0.86468
[84 empty] | 28.64 | 0.86465
[84 empty] | 28.64 | 0.86461
[84 empty] | 28.65 | 0.86465
[84 empty] | 28.64 | 0.86463
[84 empty] | 28.64 | 0.86463
[84 empty] | 28.64 | 0.86452
[84 empty] | 28.64 | 0.86458
[84 empty] | 28.64 | 0.8646
[84 empty] | 28.63 | 0.86461
[84 empty] | 28.64 | 0.86466
[84 empty] | 28.65 | 0.86462
[84 empty] | 28.63 | 0.86467
[84 empty] | 28.63 | 0.86468
[84 empty] | 28.64 | 0.86468
[84 empty] | 28.64 | 0.86462
[84 empty] | 28.63 | 0.86459
[84 empty] | 28.64 | 0.86467
[84 empty] | 28.64 | 0.86468
[84 empty] | 28.64 | 0.86461
[84 empty] | 28.64 | 0.86457
[84 empty] | 28.64 | 0.86466
[84 empty] | 28.63 | 0.86463
[84 empty] | 28.64 | 0.86464
[84 empty] | 28.64 | 0.86467
[84 empty] | 28.64 | 0.86463
[84 empty] | 28.64 | 0.86465
[84 empty] | 28.65 | 0.86458
[84 empty] | 28.64 | 0.86459
[84 empty] | 28.65 | 0.86467
[84 empty] | 28.64 | 0.8646
[84 empty] | 28.65 | 0.86457
[84 empty] | 28.64 | 0.86465
[84 empty] | 28.64 | 0.86461
[84 empty] | 28.64 | 0.86467
[84 empty] | 28.64 | 0.86468
[84 empty] | 28.63 | 0.86468
[84 empty] | 28.63 | 0.86454
[84 empty] | 28.62 | 0.86464
[84 empty] | 28.64 | 0.86458
[84 empty] | 28.63 | 0.86465
[84 empty] | 28.63 | 0.86468
[84 empty] | 28.63 | 0.86468
[84 empty] | 28.63 | 0.86457
[84 empty] | 28.63 | 0.86463
[84 empty] | 28.63 | 0.86467
[84 empty] | 28.63 | 0.86468
[84 empty] | 28.61 | 0.8646
[84 empty] | 28.63 | 0.86456
[84 empty] | 28.63 | 0.86461
[84 empty] | 28.63 | 0.86464
[84 empty] | 28.63 | 0.86463
[84 empty] | 28.64 | 0.86467
[84 empty] | 28.64 | 0.86462
[84 empty] | 28.64 | 0.86454
[84 empty] | 28.63 | 0.86466
[84 empty] | 28.63 | 0.86466
[84 empty] | 28.63 | 0.86462
[84 empty] | 28.63 | 0.86464
[84 empty] | 28.63 | 0.86465
[84 empty] | 28.63 | 0.86459
[84 empty] | 28.62 | 0.86464
[84 empty] | 28.62 | 0.86466
[84 empty] | 28.63 | 0.86464
[84 empty] | 28.62 | 0.86459
[84 empty] | 28.64 | 0.86465
[84 empty] | 28.62 | 0.86468
[84 empty] | 28.63 | 0.86463
[84 empty] | 28.62 | 0.86467
[84 empty] | 28.63 | 0.86468
[84 empty] | 28.63 | 0.86468
[84 empty] | 28.63 | 0.86465
[84 empty] | 28.64 | 0.86454
[84 empty] | 28.63 | 0.86466
[84 empty] | 28.62 | 0.8646
[84 empty] | 28.62 | 0.86462
[84 empty] | 28.63 | 0.86467
[84 empty] | 28.63 | 0.86465
[84 empty] | 28.63 | 0.86468
[84 empty] | 28.62 | 0.86468
[84 empty] | 28.63 | 0.86468
[84 empty] | 28.62 | 0.86455
[84 empty] | 28.63 | 0.86457
[84 empty] | 28.63 | 0.86464
[84 empty] | 28.63 | 0.86457
[84 empty] | 28.63 | 0.86465
[84 empty] | 28.63 | 0.86468
[84 empty] | 28.63 | 0.86459
[84 empty] | 28.63 | 0.86462
[84 empty] | 28.64 | 0.86467
[84 empty] | 28.62 | 0.86464
[84 empty] | 28.63 | 0.86457
[84 empty] | 28.61 | 0.8646
[84 empty] | 28.61 | 0.86467
[84 empty] | 28.61 | 0.86464
[84 empty] | 28.63 | 0.86468
[84 empty] | 28.62 | 0.86465
[84 empty] | 28.62 | 0.86467
[84 empty] | 28.62 | 0.86462
[84 empty] | 28.63 | 0.86453
[84 empty] | 28.63 | 0.86456
[84 empty] | 28.64 | 0.86457
[84 empty] | 28.63 | 0.86461
[84 empty] | 28.62 | 0.86464
[84 empty] | 28.62 | 0.86458
[84 empty] | 28.63 | 0.86463
[84 empty] | 28.62 | 0.86467
[84 empty] | 28.62 | 0.86468
[84 empty] | 28.63 | 0.86468
[84 empty] | 28.63 | 0.86468
[84 empty] | 28.63 | 0.86468
[84 empty] | 28.62 | 0.86468
[84 empty] | 28.62 | 0.86455
[84 empty] | 28.62 | 0.86452
[84 empty] | 28.62 | 0.86457
[84 empty] | 28.62 | 0.86461
[84 empty] | 28.63 | 0.86464
[84 empty] | 28.63 | 0.86465
[84 empty] | 28.63 | 0.86466
[84 empty] | 28.61 | 0.86468
[84 empty] | 28.62 | 0.86465
[84 empty] | 28.61 | 0.86464
[84 empty] | 28.61 | 0.86466
[84 empty] | 28.62 | 0.86457
[84 empty] | 28.63 | 0.86461
[84 empty] | 28.62 | 0.86464
[84 empty] | 28.62 | 0.86462
[84 empty] | 28.62 | 0.86459
[84 empty] | 28.62 | 0.86464
[84 empty] | 28.63 | 0.86467
[84 empty] | 28.62 | 0.86462
[84 empty] | 28.62 | 0.86464
[84 empty] | 28.63 | 0.86464
[84 empty] | 28.62 | 0.86468
[84 empty] | 28.62 | 0.86464
[84 empty] | 28.63 | 0.86452
[84 empty] | 28.62 | 0.8646
[84 empty] | 28.63 | 0.86467
[84 empty] | 28.62 | 0.86468
[84 empty] | 28.63 | 0.86465
[84 empty] | 28.61 | 0.86464
[84 empty] | 28.62 | 0.86467
[84 empty] | 28.62 | 0.86458
[84 empty] | 28.63 | 0.86463
[84 empty] | 28.61 | 0.86456
[84 empty] | 28.62 | 0.86454
[84 empty] | 28.61 | 0.86457
[84 empty] | 28.62 | 0.86452
[84 empty] | 28.62 | 0.86466
[84 empty] | 28.63 | 0.86468
[84 empty] | 28.62 | 0.86463
[84 empty] | 28.63 | 0.86462
[84 empty] | 28.62 | 0.86458
[84 empty] | 28.62 | 0.8646
[84 empty] | 28.62 | 0.86461
[84 empty] | 28.61 | 0.86461
[84 empty] | 28.61 | 0.86462
[84 empty] | 28.61 | 0.86466
[84 empty] | 28.62 | 0.8646
[84 empty] | 28.62 | 0.8645
[84 empty] | 28.62 | 0.86461
[84 empty] | 28.62 | 0.86456
[84 empty] | 28.61 | 0.86461
[84 empty] | 28.62 | 0.86461
[84 empty] | 28.6 | 0.86455
[84 empty] | 28.61 | 0.86457
[84 empty] | 28.61 | 0.86457
[84 empty] | 28.6 | 0.86453
[84 empty] | 28.59 | 0.86457
[84 empty] | 28.61 | 0.8646
[84 empty] | 28.62 | 0.86465
[84 empty] | 28.62 | 0.86461
[84 empty] | 28.61 | 0.86467
[84 empty] | 28.61 | 0.86455
[84 empty] | 28.62 | 0.86455
[84 empty] | 28.61 | 0.86465
[84 empty] | 28.63 | 0.86454
[84 empty] | 28.61 | 0.8646
[84 empty] | 28.59 | 0.86459
[84 empty] | 28.61 | 0.86463
[84 empty] | 28.62 | 0.86467
[84 empty] | 28.6 | 0.86464
[84 empty] | 28.59 | 0.86465
[84 empty] | 28.61 | 0.86468
[84 empty] | 28.62 | 0.86462
[84 empty] | 28.61 | 0.86467
[84 empty] | 28.62 | 0.86468
[84 empty] | 28.6 | 0.86468
[84 empty] | 28.61 | 0.86468
[84 empty] | 28.62 | 0.86468
[84 empty] | 28.61 | 0.86468
[84 empty] | 28.62 | 0.86468
[84 empty] | 28.6 | 0.86468
[84 empty] | 28.6 | 0.86468
[84 empty] | 28.6 | 0.86468
[84 empty] | 28.62 | 0.86468
[84 empty] | 28.61 | 0.86464
[84 empty] | 28.61 | 0.86464
[84 empty] | 28.62 | 0.86451
[84 empty] | 28.62 | 0.86464
[84 empty] | 28.6 | 0.86467
[84 empty] | 28.62 | 0.86452
[84 empty] | 28.59 | 0.86463
[84 empty] | 28.6 | 0.86455
[84 empty] | 28.6 | 0.8646
[84 empty] | 28.6 | 0.8645
[84 empty] | 28.6 | 0.86459
[84 empty] | 28.62 | 0.86452
[84 empty] | 28.61 | 0.86458
[84 empty] | 28.6 | 0.86465
[84 empty] | 28.6 | 0.86461
[84 empty] | 28.6 | 0.86467
[84 empty] | 28.61 | 0.86464
[84 empty] | 28.6 | 0.86467
[84 empty] | 28.6 | 0.86468
[84 empty] | 28.61 | 0.86466
[84 empty] | 28.6 | 0.86468
[84 empty] | 28.6 | 0.86455
[84 empty] | 28.61 | 0.86464
[84 empty] | 28.61 | 0.86467
[84 empty] | 28.61 | 0.86468
[84 empty] | 28.61 | 0.86468
[84 empty] | 28.62 | 0.86464
[84 empty] | 28.62 | 0.86466
[84 empty] | 28.62 | 0.8646
[84 empty] | 28.6 | 0.86465
[84 empty] | 28.6 | 0.86461
[84 empty] | 28.6 | 0.86456
[84 empty] | 28.6 | 0.86452
[84 empty] | 28.6 | 0.86455
[84 empty] | 28.6 | 0.86458
[84 empty] | 28.59 | 0.86454
[84 empty] | 28.6 | 0.86464
[84 empty] | 28.61 | 0.86463
[84 empty] | 28.6 | 0.86465
[84 empty] | 28.6 | 0.86467
[84 empty] | 28.6 | 0.86454
[84 empty] | 28.59 | 0.86466
[84 empty] | 28.61 | 0.86455
[84 empty] | 28.61 | 0.86464
[84 empty] | 28.61 | 0.86464
[84 empty] | 28.61 | 0.86462
[84 empty] | 28.58 | 0.86466
[84 empty] | 28.59 | 0.8646
[84 empty] | 28.59 | 0.86461
[84 empty] | 28.6 | 0.86465
[84 empty] | 28.6 | 0.86468
[84 empty] | 28.6 | 0.86468
[84 empty] | 28.6 | 0.86463
[84 empty] | 28.6 | 0.86453
[84 empty] | 28.61 | 0.86459
[84 empty] | 28.59 | 0.86454
[84 empty] | 28.61 | 0.86462
[84 empty] | 28.61 | 0.86462
[84 empty] | 28.6 | 0.8645
[84 empty] | 28.61 | 0.86454
[84 empty] | 28.6 | 0.86466
[84 empty] | 28.59 | 0.86468
[84 empty] | 28.6 | 0.86468
[84 empty] | 28.58 | 0.86462
[84 empty] | 28.6 | 0.86465
[84 empty] | 28.57 | 0.86468
[84 empty] | 28.6 | 0.86468
[84 empty] | 28.59 | 0.86468
[84 empty] | 28.6 | 0.86461
[84 empty] | 28.59 | 0.86465
[84 empty] | 28.59 | 0.86463
[84 empty] | 28.6 | 0.86467
[84 empty] | 28.59 | 0.86468
[84 empty] | 28.59 | 0.86468
[84 empty] | 28.6 | 0.86468
[84 empty] | 28.59 | 0.86468
[84 empty] | 28.6 | 0.86468
[84 empty] | 28.59 | 0.86464
[84 empty] | 28.59 | 0.86466
[84 empty] | 28.57 | 0.86468
[84 empty] | 28.57 | 0.86468
[84 empty] | 28.59 | 0.86457
[84 empty] | 28.59 | 0.86463
[84 empty] | 28.59 | 0.86458
[84 empty] | 28.6 | 0.86464
[84 empty] | 28.59 | 0.86467
[84 empty] | 28.59 | 0.86464
[84 empty] | 28.58 | 0.86462
[84 empty] | 28.59 | 0.86466
[84 empty] | 28.59 | 0.86468
[84 empty] | 28.59 | 0.86468
[84 empty] | 28.58 | 0.86468
[84 empty] | 28.59 | 0.86468
[84 empty] | 28.58 | 0.86468
[84 empty] | 28.59 | 0.86457
[84 empty] | 28.59 | 0.86463
[84 empty] | 28.59 | 0.86467
[84 empty] | 28.6 | 0.86468
[84 empty] | 28.57 | 0.86468
[84 empty] | 28.58 | 0.86468
[84 empty] | 28.56 | 0.86468
[84 empty] | 28.59 | 0.86468
[84 empty] | 28.58 | 0.86468
[84 empty] | 28.6 | 0.86468
[84 empty] | 28.58 | 0.86468
[84 empty] | 28.57 | 0.86468
[84 empty] | 28.59 | 0.86468
[84 empty] | 28.58 | 0.86468
[84 empty] | 28.58 | 0.86461
[84 empty] | 28.58 | 0.8646
[84 empty] | 28.59 | 0.86467
[84 empty] | 28.6 | 0.86468
[84 empty] | 28.59 | 0.86468
[84 empty] | 28.57 | 0.86468
[84 empty] | 28.59 | 0.86468
[84 empty] | 28.59 | 0.86468
[84 empty] | 28.59 | 0.86468
[84 empty] | 28.59 | 0.86468
[84 empty] | 28.58 | 0.86468
[84 empty] | 28.6 | 0.86468
[84 empty] | 28.6 | 0.86468
[84 empty] | 28.58 | 0.86468
[84 empty] | 28.57 | 0.86463
[84 empty] | 28.56 | 0.86467
[84 empty] | 28.57 | 0.86468
[84 empty] | 28.58 | 0.86464
[84 empty] | 28.58 | 0.86467
[84 empty] | 28.57 | 0.86468
[84 empty] | 28.58 | 0.86468
[84 empty] | 28.58 | 0.86468
[84 empty] | 28.59 | 0.86465
[84 empty] | 28.58 | 0.86468
[84 empty] | 28.58 | 0.86468
[84 empty] | 28.57 | 0.86468
[84 empty] | 28.56 | 0.86468
[84 empty] | 28.57 | 0.86468
[84 empty] | 28.58 | 0.86468
[84 empty] | 28.56 | 0.86468
[84 empty] | 28.57 | 0.8646
[84 empty] | 28.57 | 0.86464
[84 empty] | 28.57 | 0.86467
[84 empty] | 28.58 | 0.86468
[84 empty] | 28.57 | 0.86468
[84 empty] | 28.57 | 0.86468
[84 empty] | 28.57 | 0.86468
[84 empty] | 28.58 | 0.86468
[84 empty] | 28.58 | 0.86468
[84 empty] | 28.58 | 0.86468
[84 empty] | 28.58 | 0.86468
[84 empty] | 28.58 | 0.86458
[84 empty] | 28.59 | 0.86462
[84 empty] | 28.57 | 0.86455
[84 empty] | 28.57 | 0.86464
[84 empty] | 28.59 | 0.86462
[84 empty] | 28.57 | 0.86454
[84 empty] | 28.58 | 0.8646
[84 empty] | 28.57 | 0.8646
[84 empty] | 28.57 | 0.86467
[84 empty] | 28.56 | 0.86468
[84 empty] | 28.58 | 0.86468
[84 empty] | 28.57 | 0.86468
[84 empty] | 28.55 | 0.86468
[84 empty] | 28.57 | 0.86468
[84 empty] | 28.56 | 0.86467
[84 empty] | 28.57 | 0.86463
[84 empty] | 28.56 | 0.86465
[84 empty] | 28.57 | 0.86465
[84 empty] | 28.58 | 0.86461
[84 empty] | 28.56 | 0.86465
[84 empty] | 28.58 | 0.86468
[84 empty] | 28.59 | 0.86468
[84 empty] | 28.57 | 0.8646
[84 empty] | 28.58 | 0.86467
[84 empty] | 28.57 | 0.86468
[84 empty] | 28.59 | 0.86468
[84 empty] | 28.57 | 0.86468
[84 empty] | 28.58 | 0.86457
[84 empty] | 28.55 | 0.86467
[84 empty] | 28.57 | 0.86468
[84 empty] | 28.58 | 0.86468
[84 empty] | 28.57 | 0.86468
[84 empty] | 28.55 | 0.86468
[84 empty] | 28.56 | 0.86459
[84 empty] | 28.57 | 0.86462
[84 empty] | 28.57 | 0.86463
[84 empty] | 28.56 | 0.86461
[84 empty] | 28.56 | 0.86459
[84 empty] | 28.58 | 0.86463
[84 empty] | 28.57 | 0.86457
[84 empty] | 28.56 | 0.86467
[84 empty] | 28.57 | 0.86465
[84 empty] | 28.58 | 0.86467
[84 empty] | 28.57 | 0.86455
[84 empty] | 28.56 | 0.86466
[84 empty] | 28.57 | 0.86468
[84 empty] | 28.56 | 0.86468
[84 empty] | 28.55 | 0.86468
[84 empty] | 28.55 | 0.86468
[84 empty] | 28.55 | 0.86468
[84 empty] | 28.55 | 0.86468
[84 empty] | 28.56 | 0.86468
[84 empty] | 28.55 | 0.86468
[84 empty] | 28.56 | 0.86468
[84 empty] | 28.56 | 0.86468
[84 empty] | 28.57 | 0.86468
[84 empty] | 28.56 | 0.86468
[84 empty] | 28.57 | 0.86468
[84 empty] | 28.56 | 0.86463
[84 empty] | 28.55 | 0.86459
[84 empty] | 28.56 | 0.86467
[84 empty] | 28.54 | 0.86467
[84 empty] | 28.55 | 0.86468
[84 empty] | 28.55 | 0.86468
[84 empty] | 28.55 | 0.86468
[84 empty] | 28.55 | 0.86468
[84 empty] | 28.56 | 0.86468
[84 empty] | 28.58 | 0.86456
[84 empty] | 28.55 | 0.86466
[84 empty] | 28.55 | 0.86457
[84 empty] | 28.55 | 0.86456
[84 empty] | 28.55 | 0.86462
[84 empty] | 28.54 | 0.86467
[84 empty] | 28.55 | 0.86468
[84 empty] | 28.55 | 0.86468
[84 empty] | 28.55 | 0.86468
[84 empty] | 28.55 | 0.86466
[84 empty] | 28.56 | 0.86468
[84 empty] | 28.55 | 0.86468
[84 empty] | 28.55 | 0.86468
[84 empty] | 28.54 | 0.86468
[84 empty] | 28.56 | 0.86468
[84 empty] | 28.57 | 0.86457
[84 empty] | 28.57 | 0.86462
[84 empty] | 28.56 | 0.86467
[84 empty] | 28.55 | 0.86468
[84 empty] | 28.54 | 0.86468
[84 empty] | 28.55 | 0.86468
[84 empty] | 28.54 | 0.86468
[84 empty] | 28.55 | 0.86468
[84 empty] | 28.54 | 0.86468
[84 empty] | 28.54 | 0.86468
[84 empty] | 28.54 | 0.86466
[84 empty] | 28.55 | 0.86456
[84 empty] | 28.55 | 0.86466
[84 empty] | 28.55 | 0.86459
[84 empty] | 28.54 | 0.86467
[84 empty] | 28.54 | 0.86468
[84 empty] | 28.55 | 0.86468
[84 empty] | 28.55 | 0.86468
[84 empty] | 28.54 | 0.86468
[84 empty] | 28.54 | 0.86468
[84 empty] | 28.54 | 0.86468
[84 empty] | 28.54 | 0.86468
[84 empty] | 28.53 | 0.86468
[84 empty] | 28.55 | 0.86468
[84 empty] | 28.55 | 0.86468
[84 empty] | 28.56 | 0.86468
[84 empty] | 28.55 | 0.86468
[84 empty] | 28.55 | 0.86468
[84 empty] | 28.54 | 0.86468
[84 empty] | 28.55 | 0.86468
[84 empty] | 28.56 | 0.86468
[84 empty] | 28.55 | 0.86468
[84 empty] | 28.56 | 0.86468
[84 empty] | 28.54 | 0.86468
[84 empty] | 28.54 | 0.86468
[84 empty] | 28.54 | 0.86468
[84 empty] | 28.54 | 0.86468
[84 empty] | 28.54 | 0.86468
[84 empty] | 28.55 | 0.86468
[84 empty] | 28.54 | 0.86468
[84 empty] | 28.56 | 0.86466
[84 empty] | 28.54 | 0.86465
[84 empty] | 28.51 | 0.86464
[84 empty] | 28.54 | 0.86457
[84 empty] | 28.55 | 0.86457
[84 empty] | 28.56 | 0.86464
[84 empty] | 28.54 | 0.86462
[84 empty] | 28.55 | 0.86458
[84 empty] | 28.54 | 0.86464
[84 empty] | 28.55 | 0.86456
[84 empty] | 28.55 | 0.86466
[84 empty] | 28.54 | 0.86468
[84 empty] | 28.55 | 0.86468
[84 empty] | 28.54 | 0.86468
[84 empty] | 28.55 | 0.86468
[84 empty] | 28.55 | 0.86468
[84 empty] | 28.55 | 0.86459
[84 empty] | 28.54 | 0.86452
[84 empty] | 28.53 | 0.86456
[84 empty] | 28.54 | 0.8646
[84 empty] | 28.54 | 0.86455
[84 empty] | 28.55 | 0.8646
[84 empty] | 28.55 | 0.86467
[84 empty] | 28.55 | 0.86459
[84 empty] | 28.53 | 0.86452
[84 empty] | 28.54 | 0.86461
[84 empty] | 28.53 | 0.86466
[84 empty] | 28.54 | 0.86468
[84 empty] | 28.54 | 0.86468
[84 empty] | 28.54 | 0.86468
[84 empty] | 28.55 | 0.86468
[84 empty] | 28.53 | 0.86468
[84 empty] | 28.53 | 0.86468
[84 empty] | 28.53 | 0.86468
[84 empty] | 28.53 | 0.86468
[84 empty] | 28.54 | 0.86468
[84 empty] | 28.56 | 0.86468
[84 empty] | 28.55 | 0.86468
[84 empty] | 28.55 | 0.86468
[84 empty] | 28.55 | 0.86468
[84 empty] | 28.55 | 0.86468
[84 empty] | 28.54 | 0.86468
[84 empty] | 28.53 | 0.86468
[84 empty] | 28.54 | 0.86468
[84 empty] | 28.54 | 0.86468
[84 empty] | 28.53 | 0.86468
[84 empty] | 28.53 | 0.86468
[84 empty] | 28.54 | 0.86468
[84 empty] | 28.53 | 0.86453
[84 empty] | 28.53 | 0.86455
[84 empty] | 28.55 | 0.86462
[84 empty] | 28.53 | 0.86459
[84 empty] | 28.53 | 0.86454
[84 empty] | 28.53 | 0.86466
[84 empty] | 28.54 | 0.86468
[84 empty] | 28.53 | 0.86468
[84 empty] | 28.53 | 0.86464
[84 empty] | 28.53 | 0.86467
[84 empty] | 28.53 | 0.86457
[84 empty] | 28.53 | 0.86459
[84 empty] | 28.53 | 0.86456
[84 empty] | 28.54 | 0.86466
[84 empty] | 28.55 | 0.86468
[84 empty] | 28.54 | 0.86468
[84 empty] | 28.53 | 0.86468
[84 empty] | 28.55 | 0.86468
[84 empty] | 28.54 | 0.86468
[84 empty] | 28.55 | 0.86468
[84 empty] | 28.53 | 0.86468
[84 empty] | 28.53 | 0.86468
[84 empty] | 28.53 | 0.86468
[84 empty] | 28.53 | 0.86468
[84 empty] | 28.52 | 0.86466
[84 empty] | 28.53 | 0.86468
[84 empty] | 28.51 | 0.86468
[84 empty] | 28.53 | 0.86468
[84 empty] | 28.53 | 0.86468
[84 empty] | 28.51 | 0.86468
[84 empty] | 28.53 | 0.86468
[84 empty] | 28.53 | 0.86463
[84 empty] | 28.52 | 0.86458
[84 empty] | 28.52 | 0.86455
[84 empty] | 28.54 | 0.86459
[84 empty] | 28.55 | 0.86465
[84 empty] | 28.54 | 0.86468
[84 empty] | 28.54 | 0.86467
[84 empty] | 28.52 | 0.86468
[84 empty] | 28.54 | 0.86468
[84 empty] | 28.53 | 0.86457
[84 empty] | 28.54 | 0.8646
[84 empty] | 28.54 | 0.86459
[84 empty] | 28.53 | 0.86449
[84 empty] | 28.53 | 0.86455
[84 empty] | 28.52 | 0.86461
[84 empty] | 28.51 | 0.86467
[84 empty] | 28.52 | 0.86468
[84 empty] | 28.51 | 0.86468
[84 empty] | 28.52 | 0.86468
[84 empty] | 28.51 | 0.86468
[84 empty] | 28.52 | 0.86468
[84 empty] | 28.51 | 0.86468
[84 empty] | 28.51 | 0.86468
[84 empty] | 28.54 | 0.86468
[84 empty] | 28.54 | 0.86468
[84 empty] | 28.53 | 0.86468
[84 empty] | 28.53 | 0.86468
[84 empty] | 28.52 | 0.86468
[84 empty] | 28.54 | 0.86468
[84 empty] | 28.52 | 0.86468
[84 empty] | 28.52 | 0.86468
[84 empty] | 28.52 | 0.86468
[84 empty] | 28.53 | 0.86458
[84 empty] | 28.52 | 0.86466
[84 empty] | 28.51 | 0.86457
[84 empty] | 28.52 | 0.86464
[84 empty] | 28.52 | 0.86458
[84 empty] | 28.53 | 0.86465
[84 empty] | 28.53 | 0.86468
[84 empty] | 28.53 | 0.86468
[84 empty] | 28.53 | 0.86457
[84 empty] | 28.53 | 0.8646
[84 empty] | 28.51 | 0.86466
[84 empty] | 28.52 | 0.86451
[84 empty] | 28.51 | 0.86458
[84 empty] | 28.52 | 0.86465
[84 empty] | 28.52 | 0.86458
[84 empty] | 28.52 | 0.86467
[84 empty] | 28.52 | 0.86463
[84 empty] | 28.52 | 0.86466
[84 empty] | 28.51 | 0.86463
[84 empty] | 28.51 | 0.86467
[84 empty] | 28.53 | 0.86465
[84 empty] | 28.54 | 0.86468
[84 empty] | 28.52 | 0.86468
[84 empty] | 28.52 | 0.86468
[84 empty] | 28.52 | 0.86464
[84 empty] | 28.52 | 0.86467
[84 empty] | 28.52 | 0.86468
[84 empty] | 28.52 | 0.86468
[84 empty] | 28.5 | 0.86468
[84 empty] | 28.51 | 0.86468
[84 empty] | 28.52 | 0.86463
[84 empty] | 28.52 | 0.86458
[84 empty] | 28.5 | 0.86462
[84 empty] | 28.51 | 0.86466
[84 empty] | 28.52 | 0.86468
[84 empty] | 28.5 | 0.86468
[84 empty] | 28.51 | 0.86468
[84 empty] | 28.5 | 0.86468
[84 empty] | 28.51 | 0.86468
[84 empty] | 28.5 | 0.86468
[84 empty] | 28.51 | 0.86468
[84 empty] | 28.51 | 0.86468
[84 empty] | 28.51 | 0.86468
[84 empty] | 28.5 | 0.86468
[84 empty] | 28.51 | 0.86468
[84 empty] | 28.51 | 0.86459
[84 empty] | 28.51 | 0.86467
[84 empty] | 28.51 | 0.86468
[84 empty] | 28.51 | 0.86468
[84 empty] | 28.52 | 0.86468
[84 empty] | 28.51 | 0.86468
[84 empty] | 28.51 | 0.86468
[84 empty] | 28.51 | 0.86468
[84 empty] | 28.51 | 0.86468
[84 empty] | 28.51 | 0.86468
[84 empty] | 28.51 | 0.86468
[84 empty] | 28.51 | 0.86468
[84 empty] | 28.5 | 0.86468
[84 empty] | 28.5 | 0.86468
[84 empty] | 28.5 | 0.86468
[84 empty] | 28.51 | 0.86466
[84 empty] | 28.51 | 0.86468
[84 empty] | 28.5 | 0.86468
[84 empty] | 28.51 | 0.86468
[84 empty] | 28.51 | 0.86468
[84 empty] | 28.51 | 0.86468
[84 empty] | 28.51 | 0.86468
[84 empty] | 28.52 | 0.86468
[84 empty] | 28.51 | 0.86468
[84 empty] | 28.5 | 0.86468
[84 empty] | 28.5 | 0.86456
[84 empty] | 28.5 | 0.86462
[84 empty] | 28.5 | 0.86467
[84 empty] | 28.49 | 0.86468
[84 empty] | 28.51 | 0.86468
[84 empty] | 28.52 | 0.86468
[84 empty] | 28.51 | 0.86468
[84 empty] | 28.5 | 0.86468
[84 empty] | 28.5 | 0.86466
[84 empty] | 28.5 | 0.86468
[84 empty] | 28.51 | 0.86468
[84 empty] | 28.51 | 0.86468
[84 empty] | 28.51 | 0.86468
[84 empty] | 28.49 | 0.86468
[84 empty] | 28.5 | 0.86468
[84 empty] | 28.5 | 0.86468
[84 empty] | 28.5 | 0.86468
[84 empty] | 28.5 | 0.86468
[84 empty] | 28.49 | 0.86468
[84 empty] | 28.5 | 0.86468
[84 empty] | 28.51 | 0.86468
[84 empty] | 28.52 | 0.86468
[84 empty] | 28.51 | 0.86468
[84 empty] | 28.51 | 0.86468
[84 empty] | 28.51 | 0.86468
[84 empty] | 28.51 | 0.86468
[84 empty] | 28.5 | 0.86468
[84 empty] | 28.51 | 0.86468
[84 empty] | 28.5 | 0.86468
[84 empty] | 28.5 | 0.86468
[84 empty] | 28.51 | 0.86468
[84 empty] | 28.51 | 0.86468
[84 empty] | 28.5 | 0.86468
[84 empty] | 28.5 | 0.86468
[84 empty] | 28.5 | 0.86468
[84 empty] | 28.5 | 0.86468
[84 empty] | 28.5 | 0.86468
[84 empty] | 28.5 | 0.86468
[84 empty] | 28.5 | 0.86468
[84 empty] | 28.5 | 0.86468
[84 empty] | 28.51 | 0.86468
[84 empty] | 28.51 | 0.86468
[84 empty] | 28.5 | 0.86468
[84 empty] | 28.52 | 0.86468
[84 empty] | 28.5 | 0.86468
[84 empty] | 28.5 | 0.86468
[84 empty] | 28.5 | 0.86468
[84 empty] | 28.49 | 0.86468
[84 empty] | 28.51 | 0.86468
[84 empty] | 28.49 | 0.86468
[84 empty] | 28.51 | 0.86468
[84 empty] | 28.51 | 0.86468
[84 empty] | 28.5 | 0.86468
[84 empty] | 28.51 | 0.86468
[84 empty] | 28.51 | 0.86468
[84 empty] | 28.51 | 0.86468
[84 empty] | 28.5 | 0.86468
[84 empty] | 28.5 | 0.86462
[84 empty] | 28.49 | 0.86467
[84 empty] | 28.49 | 0.86466
[84 empty] | 28.49 | 0.86465
[84 empty] | 28.5 | 0.86468
[84 empty] | 28.49 | 0.86468
[84 empty] | 28.49 | 0.86468
[84 empty] | 28.5 | 0.86468
[84 empty] | 28.49 | 0.86468
[84 empty] | 28.49 | 0.86468
[84 empty] | 28.48 | 0.86468
[84 empty] | 28.49 | 0.86468
[84 empty] | 28.49 | 0.86468
[84 empty] | 28.49 | 0.86468
[84 empty] | 28.5 | 0.86468
[84 empty] | 28.49 | 0.86468
[84 empty] | 28.5 | 0.86468
[84 empty] | 28.49 | 0.86468
[84 empty] | 28.5 | 0.86468
[84 empty] | 28.49 | 0.86468
[84 empty] | 28.49 | 0.86468
[84 empty] | 28.5 | 0.86468
[84 empty] | 28.49 | 0.86468
[84 empty] | 28.5 | 0.86468
[84 empty] | 28.48 | 0.86468
[84 empty] | 28.48 | 0.86468
[84 empty] | 28.48 | 0.86468
[84 empty] | 28.49 | 0.86468
[84 empty] | 28.5 | 0.86468
[84 empty] | 28.49 | 0.86468
[84 empty] | 28.5 | 0.86468
[84 empty] | 28.49 | 0.86468
[84 empty] | 28.49 | 0.86468
[84 empty] | 28.49 | 0.86468
[84 empty] | 28.49 | 0.86468
[84 empty] | 28.47 | 0.86468
[84 empty] | 28.5 | 0.86468
[84 empty] | 28.48 | 0.86468
[84 empty] | 28.49 | 0.86468
[84 empty] | 28.49 | 0.86468
[84 empty] | 28.5 | 0.86468
[84 empty] | 28.49 | 0.86468
[84 empty] | 28.49 | 0.86468
[84 empty] | 28.5 | 0.86468
[84 empty] | 28.49 | 0.86468
[84 empty] | 28.5 | 0.86468
[84 empty] | 28.49 | 0.86468
[84 empty] | 28.5 | 0.86468
[84 empty] | 28.5 | 0.86468
[84 empty] | 28.5 | 0.86468
[84 empty] | 28.5 | 0.86468
[84 empty] | 28.49 | 0.86468
[84 empty] | 28.48 | 0.86468
[84 empty] | 28.49 | 0.86468
[84 empty] | 28.49 | 0.86468
[84 empty] | 28.48 | 0.86468
[84 empty] | 28.47 | 0.86468
[84 empty] | 28.49 | 0.86468
[84 empty] | 28.48 | 0.86468
[84 empty] | 28.48 | 0.86468
[84 empty] | 28.48 | 0.86468
[84 empty] | 28.48 | 0.86468
[84 empty] | 28.5 | 0.86468
[84 empty] | 28.47 | 0.86468
[84 empty] | 28.49 | 0.86468
[84 empty] | 28.49 | 0.86468
[84 empty] | 28.48 | 0.86468
[84 empty] | 28.48 | 0.86468
[84 empty] | 28.47 | 0.86468
[84 empty] | 28.48 | 0.86468
[84 empty] | 28.49 | 0.86468
[84 empty] | 28.47 | 0.86468
[84 empty] | 28.48 | 0.86468
[84 empty] | 28.49 | 0.86468
[84 empty] | 28.49 | 0.86468
[84 empty] | 28.48 | 0.86468
[84 empty] | 28.48 | 0.86468
[84 empty] | 28.47 | 0.86468
[84 empty] | 28.48 | 0.86468
[84 empty] | 28.48 | 0.86468
[84 empty] | 28.47 | 0.86468
[84 empty] | 28.47 | 0.86468
[84 empty] | 28.48 | 0.86468
[84 empty] | 28.49 | 0.86468
[84 empty] | 28.47 | 0.86468
[84 empty] | 28.48 | 0.86468
[84 empty] | 28.49 | 0.86468
[84 empty] | 28.49 | 0.86468
[84 empty] | 28.47 | 0.86468
[84 empty] | 28.49 | 0.86468
[84 empty] | 28.49 | 0.86468
[84 empty] | 28.48 | 0.86468
[84 empty] | 28.46 | 0.86468
[84 empty] | 28.48 | 0.86468
[84 empty] | 28.48 | 0.86468
[84 empty] | 28.49 | 0.86468
[84 empty] | 28.48 | 0.86468
[84 empty] | 28.48 | 0.86468
[84 empty] | 28.48 | 0.86468
[84 empty] | 28.48 | 0.86468
[84 empty] | 28.47 | 0.86468
[84 empty] | 28.48 | 0.86468
[84 empty] | 28.48 | 0.86468
[84 empty] | 28.47 | 0.86468
[84 empty] | 28.48 | 0.86468
[84 empty] | 28.48 | 0.86468
[84 empty] | 28.48 | 0.86468
[84 empty] | 28.47 | 0.86468
[84 empty] | 28.48 | 0.86468
[84 empty] | 28.49 | 0.86468
[84 empty] | 28.47 | 0.86468
[84 empty] | 28.48 | 0.86468
[84 empty] | 28.48 | 0.86468
[84 empty] | 28.47 | 0.86468
[84 empty] | 28.48 | 0.86468
[84 empty] | 28.47 | 0.86468
[84 empty] | 28.49 | 0.86468
[84 empty] | 28.48 | 0.86468
[84 empty] | 28.48 | 0.86468
[84 empty] | 28.48 | 0.86468
[84 empty] | 28.48 | 0.86468
[84 empty] | 28.48 | 0.86468
[84 empty] | 28.46 | 0.86468
[84 empty] | 28.47 | 0.86468
[84 empty] | 28.47 | 0.86468
[84 empty] | 28.47 | 0.86468
[84 empty] | 28.49 | 0.86468
[84 empty] | 28.47 | 0.86468
[84 empty] | 28.49 | 0.86468
[84 empty] | 28.48 | 0.86468
[84 empty] | 28.47 | 0.86468
[84 empty] | 28.48 | 0.86468
[84 empty] | 28.46 | 0.86468
[84 empty] | 28.48 | 0.86468
[84 empty] | 28.47 | 0.86468
[84 empty] | 28.47 | 0.86468
[84 empty] | 28.48 | 0.86468
[84 empty] | 28.46 | 0.86468
[84 empty] | 28.48 | 0.86468
[84 empty] | 28.48 | 0.86468
[84 empty] | 28.46 | 0.86468
[84 empty] | 28.48 | 0.86468
[84 empty] | 28.47 | 0.86468
[84 empty] | 28.47 | 0.86468
[84 empty] | 28.47 | 0.86468
[84 empty] | 28.47 | 0.86468
[84 empty] | 28.47 | 0.86468
[84 empty] | 28.47 | 0.86468
[84 empty] | 28.48 | 0.86468
[84 empty] | 28.47 | 0.86468
[84 empty] | 28.48 | 0.86468
[84 empty] | 28.47 | 0.86468
[84 empty] | 28.46 | 0.86468
[84 empty] | 28.47 | 0.86468
[84 empty] | 28.45 | 0.86468
[84 empty] | 28.47 | 0.86468
[84 empty] | 28.46 | 0.86468
[84 empty] | 28.48 | 0.86468
[84 empty] | 28.47 | 0.86468
[84 empty] | 28.45 | 0.86468
[84 empty] | 28.46 | 0.86468
[84 empty] | 28.45 | 0.86468
[84 empty] | 28.46 | 0.86468
[84 empty] | 28.46 | 0.86468
[84 empty] | 28.46 | 0.86468
[84 empty] | 28.47 | 0.86468
[84 empty] | 28.47 | 0.86468
[84 empty] | 28.47 | 0.86468
[84 empty] | 28.46 | 0.86468
[84 empty] | 28.46 | 0.86468
[84 empty] | 28.47 | 0.86468
[84 empty] | 28.45 | 0.86468
[84 empty] | 28.46 | 0.86468
[84 empty] | 28.46 | 0.86468
[84 empty] | 28.47 | 0.86468
[84 empty] | 28.48 | 0.86468
[84 empty] | 28.47 | 0.86468
[84 empty] | 28.47 | 0.86468
[84 empty] | 28.46 | 0.86468
[84 empty] | 28.47 | 0.86468
[84 empty] | 28.47 | 0.86468
[84 empty] | 28.46 | 0.86468
[84 empty] | 28.47 | 0.86468
[84 empty] | 28.47 | 0.86468
[84 empty] | 28.47 | 0.86468
[84 empty] | 28.47 | 0.86468
[84 empty] | 28.46 | 0.86468
[84 empty] | 28.46 | 0.86468
[84 empty] | 28.45 | 0.86468
[84 empty] | 28.46 | 0.86468
[84 empty] | 28.45 | 0.86468
[84 empty] | 28.46 | 0.86468
[84 empty] | 28.46 | 0.86468
[84 empty] | 28.45 | 0.86468
[84 empty] | 28.46 | 0.86468
[84 empty] | 28.44 | 0.86468
[84 empty] | 28.46 | 0.86468
[84 empty] | 28.46 | 0.86468
[84 empty] | 28.45 | 0.86468
[84 empty] | 28.45 | 0.86468
[84 empty] | 28.47 | 0.86468
[84 empty] | 28.45 | 0.86468
[84 empty] | 28.45 | 0.86468
[84 empty] | 28.46 | 0.86468
[84 empty] | 28.46 | 0.86468
[84 empty] | 28.46 | 0.86468
[84 empty] | 28.45 | 0.86468
[84 empty] | 28.43 | 0.86468
[84 empty] | 28.44 | 0.86468
[84 empty] | 28.45 | 0.86468
[84 empty] | 28.47 | 0.86468
[84 empty] | 28.44 | 0.86468
[84 empty] | 28.45 | 0.86468
[84 empty] | 28.45 | 0.86468
[84 empty] | 28.44 | 0.86467
[84 empty] | 28.45 | 0.86468
[84 empty] | 28.45 | 0.86468
[84 empty] | 28.44 | 0.86468
[84 empty] | 28.46 | 0.86468
[84 empty] | 28.45 | 0.86468
[84 empty] | 28.45 | 0.86468
[84 empty] | 28.46 | 0.86466
[84 empty] | 28.46 | 0.86468
[84 empty] | 28.46 | 0.86468
[84 empty] | 28.46 | 0.86468
[84 empty] | 28.47 | 0.86468
[84 empty] | 28.46 | 0.86468
[84 empty] | 28.45 | 0.86468
[84 empty] | 28.45 | 0.86468
[84 empty] | 28.45 | 0.86468
[84 empty] | 28.44 | 0.86468
[84 empty] | 28.45 | 0.86468
[84 empty] | 28.45 | 0.86468
[84 empty] | 28.44 | 0.86468
[84 empty] | 28.44 | 0.86468
[84 empty] | 28.45 | 0.86468
[84 empty] | 28.45 | 0.86468
[84 empty] | 28.46 | 0.86468
[84 empty] | 28.45 | 0.86468
[84 empty] | 28.44 | 0.86468
[84 empty] | 28.45 | 0.86468
[84 empty] | 28.46 | 0.86468
[84 empty] | 28.45 | 0.86468
[84 empty] | 28.45 | 0.86468
[84 empty] | 28.46 | 0.86468
[84 empty] | 28.47 | 0.86468
[84 empty] | 28.44 | 0.86452
[84 empty] | 28.44 | 0.8646
[84 empty] | 28.43 | 0.86458
[84 empty] | 28.45 | 0.86467
[84 empty] | 28.46 | 0.86468
[84 empty] | 28.45 | 0.86468
[84 empty] | 28.44 | 0.8646
[84 empty] | 28.45 | 0.86463
[84 empty] | 28.45 | 0.86467
[84 empty] | 28.45 | 0.86468
[84 empty] | 28.45 | 0.86468
[84 empty] | 28.44 | 0.86468
[84 empty] | 28.43 | 0.86468
[84 empty] | 28.45 | 0.86468
[84 empty] | 28.45 | 0.86468
[84 empty] | 28.44 | 0.86468
[84 empty] | 28.44 | 0.86468
[84 empty] | 28.46 | 0.86468
[84 empty] | 28.46 | 0.86468
[84 empty] | 28.44 | 0.86468
[84 empty] | 28.43 | 0.86468
[84 empty] | 28.44 | 0.86468
[84 empty] | 28.44 | 0.86468
[84 empty] | 28.45 | 0.86468
[84 empty] | 28.45 | 0.86468
[84 empty] | 28.46 | 0.86468
[84 empty] | 28.45 | 0.86468
[84 empty] | 28.45 | 0.86468
[84 empty] | 28.46 | 0.86468
[84 empty] | 28.46 | 0.86468
[84 empty] | 28.46 | 0.86468
[84 empty] | 28.45 | 0.86468
[84 empty] | 28.45 | 0.86468
[84 empty] | 28.46 | 0.86468
[84 empty] | 28.45 | 0.86468
[84 empty] | 28.44 | 0.86468
[84 empty] | 28.45 | 0.86468
[84 empty] | 28.47 | 0.86468
[84 empty] | 28.45 | 0.86468
[84 empty] | 28.45 | 0.86468
[84 empty] | 28.46 | 0.86468
[84 empty] | 28.45 | 0.86468
[84 empty] | 28.44 | 0.86468
[84 empty] | 28.45 | 0.86468
[84 empty] | 28.45 | 0.86468
[84 empty] | 28.44 | 0.86468
[84 empty] | 28.46 | 0.86468
[84 empty] | 28.44 | 0.86468
[84 empty] | 28.45 | 0.86468
[84 empty] | 28.44 | 0.86468
[84 empty] | 28.42 | 0.86468
[84 empty] | 28.44 | 0.86468
[84 empty] | 28.46 | 0.86468
[84 empty] | 28.44 | 0.86468
[84 empty] | 28.44 | 0.86468
[84 empty] | 28.45 | 0.86468
[84 empty] | 28.45 | 0.86468
[84 empty] | 28.44 | 0.86468
[84 empty] | 28.44 | 0.86468
[84 empty] | 28.45 | 0.86468
[84 empty] | 28.44 | 0.86468
[84 empty] | 28.45 | 0.86468
[84 empty] | 28.46 | 0.86463
[84 empty] | 28.44 | 0.86467
[84 empty] | 28.44 | 0.86468
[84 empty] | 28.42 | 0.86468
[84 empty] | 28.45 | 0.86468
[84 empty] | 28.44 | 0.86468
[84 empty] | 28.44 | 0.86468
[84 empty] | 28.45 | 0.86468
[84 empty] | 28.43 | 0.86468
[84 empty] | 28.43 | 0.86468
[84 empty] | 28.42 | 0.86468
[84 empty] | 28.43 | 0.86468
[84 empty] | 28.42 | 0.86468
[84 empty] | 28.43 | 0.86468
[84 empty] | 28.45 | 0.86468
[84 empty] | 28.44 | 0.86468
[84 empty] | 28.41 | 0.86468
[84 empty] | 28.43 | 0.86468
[84 empty] | 28.45 | 0.86468
[84 empty] | 28.43 | 0.86468
[84 empty] | 28.44 | 0.86468
[84 empty] | 28.43 | 0.86468
[84 empty] | 28.44 | 0.86468
[84 empty] | 28.43 | 0.86468
[84 empty] | 28.44 | 0.86468
[84 empty] | 28.44 | 0.86468
[84 empty] | 28.42 | 0.86468
[84 empty] | 28.43 | 0.86468
[84 empty] | 28.42 | 0.86468
[84 empty] | 28.42 | 0.86468
[84 empty] | 28.43 | 0.86468
[84 empty] | 28.45 | 0.86468
[84 empty] | 28.44 | 0.86468
[84 empty] | 28.43 | 0.86468
[84 empty] | 28.42 | 0.86468
[84 empty] | 28.43 | 0.86468
[84 empty] | 28.44 | 0.86468
[84 empty] | 28.44 | 0.86468
[84 empty] | 28.44 | 0.86468
[84 empty] | 28.42 | 0.86468
[84 empty] | 28.43 | 0.86468
[84 empty] | 28.43 | 0.86468
[84 empty] | 28.42 | 0.86468
[84 empty] | 28.43 | 0.86468
[84 empty] | 28.43 | 0.86468
[84 empty] | 28.43 | 0.86468
[84 empty] | 28.43 | 0.86468
[84 empty] | 28.43 | 0.86468
[84 empty] | 28.43 | 0.86468
[84 empty] | 28.43 | 0.86468
[84 empty] | 28.42 | 0.86468
[84 empty] | 28.42 | 0.86468
[84 empty] | 28.43 | 0.86468
[84 empty] | 28.42 | 0.86468
[84 empty] | 28.42 | 0.86468
[84 empty] | 28.43 | 0.86468
[84 empty] | 28.42 | 0.86468
[84 empty] | 28.42 | 0.86468
[84 empty] | 28.41 | 0.86468
[84 empty] | 28.42 | 0.86468
[84 empty] | 28.43 | 0.86468
[84 empty] | 28.42 | 0.86468
[84 empty] | 28.42 | 0.86468
[84 empty] | 28.42 | 0.86468
[84 empty] | 28.42 | 0.86468
[84 empty] | 28.41 | 0.86468
[84 empty] | 28.42 | 0.86468
[84 empty] | 28.42 | 0.86468
[84 empty] | 28.42 | 0.86468
[84 empty] | 28.41 | 0.86468
[84 empty] | 28.41 | 0.86468
[84 empty] | 28.42 | 0.86468
[84 empty] | 28.41 | 0.86468
[84 empty] | 28.42 | 0.86468
[84 empty] | 28.41 | 0.86468
[84 empty] | 28.42 | 0.86468
[84 empty] | 28.43 | 0.86468
[84 empty] | 28.42 | 0.86468
[84 empty] | 28.43 | 0.86468
[84 empty] | 28.41 | 0.86468
[84 empty] | 28.43 | 0.86468
[84 empty] | 28.42 | 0.86468
[84 empty] | 28.42 | 0.86468
[84 empty] | 28.41 | 0.86468
[84 empty] | 28.42 | 0.86468
[84 empty] | 28.42 | 0.86468
[84 empty] | 28.41 | 0.86468
[84 empty] | 28.41 | 0.86468
[84 empty] | 28.42 | 0.86468
[84 empty] | 28.43 | 0.86468
[84 empty] | 28.43 | 0.86468
[84 empty] | 28.43 | 0.86468
[84 empty] | 28.42 | 0.86468
[84 empty] | 28.42 | 0.86468
[84 empty] | 28.41 | 0.86468
[84 empty] | 28.42 | 0.86468
[84 empty] | 28.41 | 0.86468
[84 empty] | 28.43 | 0.86468
[84 empty] | 28.42 | 0.86468
[84 empty] | 28.43 | 0.86468
[84 empty] | 28.41 | 0.86468
[84 empty] | 28.4 | 0.86468
[84 empty] | 28.4 | 0.86468
[84 empty] | 28.42 | 0.86468
[84 empty] | 28.42 | 0.86468
[84 empty] | 28.4 | 0.86468
[84 empty] | 28.41 | 0.86468
[84 empty] | 28.42 | 0.86468
[84 empty] | 28.43 | 0.86468
[84 empty] | 28.41 | 0.86468
[84 empty] | 28.42 | 0.86468
[84 empty] | 28.41 | 0.86468
[84 empty] | 28.41 | 0.86468
[84 empty] | 28.4 | 0.86468
[84 empty] | 28.41 | 0.86468
[84 empty] | 28.41 | 0.86468
[84 empty] | 28.41 | 0.86468
[84 empty] | 28.4 | 0.86468
[84 empty] | 28.42 | 0.86468
[84 empty] | 28.41 | 0.86468
[84 empty] | 28.43 | 0.86468
[84 empty] | 28.42 | 0.86468
[84 empty] | 28.42 | 0.86468
[84 empty] | 28.41 | 0.86468
[84 empty] | 28.41 | 0.86468
[84 empty] | 28.41 | 0.86468
[84 empty] | 28.4 | 0.86468
[84 empty] | 28.42 | 0.86468
[84 empty] | 28.41 | 0.86468
[84 empty] | 28.41 | 0.86468
[84 empty] | 28.4 | 0.86468
[84 empty] | 28.42 | 0.86468
[84 empty] | 28.42 | 0.86468
[84 empty] | 28.4 | 0.86468
[84 empty] | 28.41 | 0.86468
[84 empty] | 28.4 | 0.86468
[84 empty] | 28.39 | 0.86468
[84 empty] | 28.4 | 0.86468
[84 empty] | 28.4 | 0.86468
[84 empty] | 28.41 | 0.86468
[84 empty] | 28.4 | 0.86468
[84 empty] | 28.4 | 0.86468
[84 empty] | 28.4 | 0.86468
[84 empty] | 28.4 | 0.86468
[84 empty] | 28.4 | 0.86468
[84 empty] | 28.4 | 0.86468
[84 empty] | 28.41 | 0.86468
[84 empty] | 28.41 | 0.86468
[84 empty] | 28.4 | 0.86468
[84 empty] | 28.4 | 0.86468
[84 empty] | 28.41 | 0.86468
[84 empty] | 28.41 | 0.86468
[84 empty] | 28.41 | 0.86468
[84 empty] | 28.4 | 0.86468
[84 empty] | 28.41 | 0.86468
[84 empty] | 28.42 | 0.86468
[84 empty] | 28.4 | 0.86468
[84 empty] | 28.41 | 0.86468
[84 empty] | 28.4 | 0.86468
[84 empty] | 28.41 | 0.86468
[84 empty] | 28.41 | 0.86468
[84 empty] | 28.4 | 0.86468
[84 empty] | 28.39 | 0.86468
[84 empty] | 28.39 | 0.86468
[84 empty] | 28.39 | 0.86468
[84 empty] | 28.4 | 0.86468
[84 empty] | 28.42 | 0.86468
[84 empty] | 28.41 | 0.86468
[84 empty] | 28.39 | 0.86468
[84 empty] | 28.4 | 0.86468
[84 empty] | 28.4 | 0.86468
[84 empty] | 28.4 | 0.86468
[84 empty] | 28.39 | 0.86468
[84 empty] | 28.4 | 0.86468
[84 empty] | 28.4 | 0.86468
[84 empty] | 28.39 | 0.86468
[84 empty] | 28.4 | 0.86468
[84 empty] | 28.41 | 0.86468
[84 empty] | 28.42 | 0.86468
[84 empty] | 28.42 | 0.86468
[84 empty] | 28.4 | 0.86468
[84 empty] | 28.4 | 0.86468
[84 empty] | 28.4 | 0.86468
[84 empty] | 28.41 | 0.86468
[84 empty] | 28.39 | 0.86468
[84 empty] | 28.4 | 0.86468
[84 empty] | 28.39 | 0.86468
[84 empty] | 28.4 | 0.86468
[84 empty] | 28.4 | 0.86468
[84 empty] | 28.39 | 0.86468
[84 empty] | 28.4 | 0.86468
[84 empty] | 28.41 | 0.86468
[84 empty] | 28.4 | 0.86468
[84 empty] | 28.4 | 0.86468
[84 empty] | 28.39 | 0.86468
[84 empty] | 28.4 | 0.86468
[84 empty] | 28.39 | 0.86468
[84 empty] | 28.39 | 0.86468
[84 empty] | 28.41 | 0.86468
[84 empty] | 28.4 | 0.86468
[84 empty] | 28.39 | 0.86468
[84 empty] | 28.41 | 0.86468
[84 empty] | 28.39 | 0.86468
[84 empty] | 28.41 | 0.86468
[84 empty] | 28.4 | 0.86468
[84 empty] | 28.4 | 0.86468
[84 empty] | 28.4 | 0.86468
[84 empty] | 28.4 | 0.86468
[84 empty] | 28.4 | 0.86468
[84 empty] | 28.39 | 0.86468
[84 empty] | 28.4 | 0.86468
[84 empty] | 28.4 | 0.86468
[84 empty] | 28.4 | 0.86468
[84 empty] | 28.39 | 0.86468
[84 empty] | 28.39 | 0.86468
[84 empty] | 28.39 | 0.86468
[84 empty] | 28.39 | 0.86468
[84 empty] | 28.4 | 0.86468
[84 empty] | 28.39 | 0.86468
[84 empty] | 28.39 | 0.86468
[84 empty] | 28.39 | 0.86468
[84 empty] | 28.4 | 0.86468
[84 empty] | 28.39 | 0.86468
[84 empty] | 28.39 | 0.86468
[84 empty] | 28.39 | 0.86468
[84 empty] | 28.39 | 0.86468
[84 empty] | 28.38 | 0.86468
[84 empty] | 28.39 | 0.86468
[84 empty] | 28.39 | 0.86468
[84 empty] | 28.39 | 0.86468
[84 empty] | 28.39 | 0.86468
[84 empty] | 28.41 | 0.86468
[84 empty] | 28.4 | 0.86468
[84 empty] | 28.39 | 0.86468
[84 empty] | 28.39 | 0.86468
[84 empty] | 28.39 | 0.86468
[84 empty] | 28.4 | 0.86468
[84 empty] | 28.39 | 0.86468
[84 empty] | 28.38 | 0.86468
[84 empty] | 28.38 | 0.86468
[84 empty] | 28.38 | 0.86468
[84 empty] | 28.39 | 0.86468
[84 empty] | 28.4 | 0.86468
[84 empty] | 28.39 | 0.86468
[84 empty] | 28.4 | 0.86468
[84 empty] | 28.39 | 0.86468
[84 empty] | 28.4 | 0.86468
[84 empty] | 28.4 | 0.86468
[84 empty] | 28.38 | 0.86468
[84 empty] | 28.39 | 0.86468
[84 empty] | 28.39 | 0.86468
[84 empty] | 28.4 | 0.86468
[84 empty] | 28.39 | 0.86468
[84 empty] | 28.39 | 0.86468
[84 empty] | 28.39 | 0.86468
[84 empty] | 28.39 | 0.86468
[84 empty] | 28.38 | 0.86468
[84 empty] | 28.38 | 0.86468
[84 empty] | 28.38 | 0.86468
[84 empty] | 28.39 | 0.86468
[84 empty] | 28.39 | 0.86468
[84 empty] | 28.39 | 0.86468
[84 empty] | 28.38 | 0.86468
[84 empty] | 28.38 | 0.86468
[84 empty] | 28.39 | 0.86468
[84 empty] | 28.38 | 0.86468
[84 empty] | 28.39 | 0.86468
[84 empty] | 28.39 | 0.86468
[84 empty] | 28.38 | 0.86468
[84 empty] | 28.39 | 0.86468
[84 empty] | 28.38 | 0.86468
[84 empty] | 28.37 | 0.86468
[84 empty] | 28.39 | 0.86468
[84 empty] | 28.39 | 0.86468
[84 empty] | 28.39 | 0.86468
[84 empty] | 28.38 | 0.86468
[84 empty] | 28.38 | 0.86468
[84 empty] | 28.38 | 0.86468
[84 empty] | 28.4 | 0.86468
[84 empty] | 28.38 | 0.86468
[84 empty] | 28.38 | 0.86468
[84 empty] | 28.39 | 0.86468
[84 empty] | 28.38 | 0.86468
[84 empty] | 28.38 | 0.86468
[84 empty] | 28.37 | 0.86468
[84 empty] | 28.37 | 0.86468
[84 empty] | 28.37 | 0.86468
[84 empty] | 28.38 | 0.86468
[84 empty] | 28.39 | 0.86468
[84 empty] | 28.38 | 0.86468
[84 empty] | 28.37 | 0.86468
[84 empty] | 28.38 | 0.86468
[84 empty] | 28.39 | 0.86468
[84 empty] | 28.39 | 0.86468
[84 empty] | 28.39 | 0.86468
[84 empty] | 28.38 | 0.86468
[84 empty] | 28.38 | 0.86468
[84 empty] | 28.39 | 0.86468
[84 empty] | 28.39 | 0.86468
[84 empty] | 28.38 | 0.86468
[84 empty] | 28.39 | 0.86468
[84 empty] | 28.38 | 0.86468
[84 empty] | 28.38 | 0.86468
[84 empty] | 28.38 | 0.86468
[84 empty] | 28.39 | 0.86468
[84 empty] | 28.37 | 0.86468
[84 empty] | 28.38 | 0.86468
[84 empty] | 28.37 | 0.86468
[84 empty] | 28.37 | 0.86468
[84 empty] | 28.38 | 0.86468
[84 empty] | 28.38 | 0.86468
[84 empty] | 28.38 | 0.86468
[84 empty] | 28.38 | 0.86468
[84 empty] | 28.38 | 0.86468
[84 empty] | 28.38 | 0.86468
[84 empty] | 28.38 | 0.86468
[84 empty] | 28.38 | 0.86468
[84 empty] | 28.37 | 0.86468
[84 empty] | 28.37 | 0.86468
[84 empty] | 28.38 | 0.86468
[84 empty] | 28.37 | 0.86468
[84 empty] | 28.38 | 0.86468
[84 empty] | 28.37 | 0.86468
[84 empty] | 28.37 | 0.86468
[84 empty] | 28.38 | 0.86468
[84 empty] | 28.37 | 0.86468
[84 empty] | 28.37 | 0.86468
[84 empty] | 28.37 | 0.86468
[84 empty] | 28.37 | 0.86468
[84 empty] | 28.38 | 0.86468
[84 empty] | 28.38 | 0.86468
[84 empty] | 28.38 | 0.86468
[84 empty] | 28.37 | 0.86468
[84 empty] | 28.37 | 0.86468
[84 empty] | 28.37 | 0.86468
[84 empty] | 28.38 | 0.86468
[84 empty] | 28.37 | 0.86468
[84 empty] | 28.37 | 0.86468
[84 empty] | 28.36 | 0.86468
[84 empty] | 28.38 | 0.86468
[84 empty] | 28.37 | 0.86468
[84 empty] | 28.38 | 0.86468
[84 empty] | 28.38 | 0.86468
[84 empty] | 28.39 | 0.86468
[84 empty] | 28.37 | 0.86468
[84 empty] | 28.37 | 0.86468
[84 empty] | 28.36 | 0.86468
[84 empty] | 28.37 | 0.86468
[84 empty] | 28.38 | 0.86468
[84 empty] | 28.38 | 0.86468
[84 empty] | 28.38 | 0.86468
[84 empty] | 28.38 | 0.86468
[84 empty] | 28.37 | 0.86468
[84 empty] | 28.38 | 0.86468
[84 empty] | 28.38 | 0.86468
[84 empty] | 28.37 | 0.86468
[84 empty] | 28.37 | 0.86468
[84 empty] | 28.36 | 0.86468
[84 empty] | 28.36 | 0.86468
[84 empty] | 28.36 | 0.86468
[84 empty] | 28.38 | 0.86468
[84 empty] | 28.37 | 0.86468
[84 empty] | 28.37 | 0.86468
[84 empty] | 28.38 | 0.86468
[84 empty] | 28.37 | 0.86468
[84 empty] | 28.38 | 0.86468
[84 empty] | 28.38 | 0.86468
[84 empty] | 28.36 | 0.86468
[84 empty] | 28.37 | 0.86468
[84 empty] | 28.37 | 0.86468
[84 empty] | 28.37 | 0.86468
[84 empty] | 28.38 | 0.86468
[84 empty] | 28.38 | 0.86468
[84 empty] | 28.38 | 0.86468
[84 empty] | 28.37 | 0.86468
[84 empty] | 28.37 | 0.86468
[84 empty] | 28.37 | 0.86468
[84 empty] | 28.38 | 0.86468
[84 empty] | 28.37 | 0.86468
[84 empty] | 28.38 | 0.86468
[84 empty] | 28.38 | 0.86468
[84 empty] | 28.37 | 0.86468
[84 empty] | 28.37 | 0.86468
[84 empty] | 28.35 | 0.86468
[84 empty] | 28.36 | 0.86468
[84 empty] | 28.36 | 0.86468
[84 empty] | 28.38 | 0.86468
[84 empty] | 28.37 | 0.86468
[84 empty] | 28.36 | 0.86468
[84 empty] | 28.37 | 0.86468
[84 empty] | 28.36 | 0.86468
[84 empty] | 28.37 | 0.86468
[84 empty] | 28.36 | 0.86468
[84 empty] | 28.37 | 0.86468
[84 empty] | 28.36 | 0.86468
[84 empty] | 28.36 | 0.86468
[84 empty] | 28.36 | 0.86468
[84 empty] | 28.37 | 0.86468
[84 empty] | 28.36 | 0.86468
[84 empty] | 28.35 | 0.86468
[84 empty] | 28.36 | 0.86468
[84 empty] | 28.36 | 0.86468
[84 empty] | 28.36 | 0.86468
[84 empty] | 28.37 | 0.86468
[84 empty] | 28.37 | 0.86468
[84 empty] | 28.37 | 0.86468
[84 empty] | 28.36 | 0.86468
[84 empty] | 28.36 | 0.86468
[84 empty] | 28.36 | 0.86468
[84 empty] | 28.37 | 0.86468
[84 empty] | 28.36 | 0.86468
[84 empty] | 28.36 | 0.86468
[84 empty] | 28.36 | 0.86468
[84 empty] | 28.37 | 0.86468
[84 empty] | 28.36 | 0.86468
[84 empty] | 28.37 | 0.86468
[84 empty] | 28.35 | 0.86468
[84 empty] | 28.36 | 0.86468
[84 empty] | 28.37 | 0.86468
[84 empty] | 28.37 | 0.86468
[84 empty] | 28.36 | 0.86468
[84 empty] | 28.36 | 0.86468
[84 empty] | 28.37 | 0.86468
[84 empty] | 28.36 | 0.86468
[84 empty] | 28.35 | 0.86468
[84 empty] | 28.36 | 0.86468
[84 empty] | 28.36 | 0.86468
[84 empty] | 28.36 | 0.86468
[84 empty] | 28.36 | 0.86468
[84 empty] | 28.36 | 0.86468
[84 empty] | 28.36 | 0.86468
[84 empty] | 28.36 | 0.86468
[84 empty] | 28.35 | 0.86468
[84 empty] | 28.37 | 0.86468
[84 empty] | 28.36 | 0.86468
[84 empty] | 28.35 | 0.86468
[84 empty] | 28.35 | 0.86468
[84 empty] | 28.36 | 0.86468
[84 empty] | 28.35 | 0.86468
[84 empty] | 28.35 | 0.86468
[84 empty] | 28.35 | 0.86468
[84 empty] | 28.36 | 0.86468
[84 empty] | 28.36 | 0.86468
[84 empty] | 28.34 | 0.86468
[84 empty] | 28.35 | 0.86468
[84 empty] | 28.34 | 0.86468
[84 empty] | 28.36 | 0.86468
[84 empty] | 28.36 | 0.86468
[84 empty] | 28.35 | 0.86468
[84 empty] | 28.36 | 0.86468
[84 empty] | 28.34 | 0.86468
[84 empty] | 28.35 | 0.86468
[84 empty] | 28.35 | 0.86468
[84 empty] | 28.35 | 0.86468
[84 empty] | 28.35 | 0.86468
[84 empty] | 28.36 | 0.86468
[84 empty] | 28.36 | 0.86468
[84 empty] | 28.36 | 0.86468
[84 empty] | 28.36 | 0.86468
[84 empty] | 28.36 | 0.86468
[84 empty] | 28.35 | 0.86468
[84 empty] | 28.36 | 0.86468
[84 empty] | 28.37 | 0.86468
[84 empty] | 28.36 | 0.86468
[84 empty] | 28.36 | 0.86468
[84 empty] | 28.35 | 0.86468
[84 empty] | 28.36 | 0.86468
[84 empty] | 28.37 | 0.86468
[84 empty] | 28.36 | 0.86468
[84 empty] | 28.35 | 0.86468
[84 empty] | 28.35 | 0.86468
[84 empty] | 28.36 | 0.86468
[84 empty] | 28.35 | 0.86468
[84 empty] | 28.35 | 0.86468
[84 empty] | 28.35 | 0.86468
[84 empty] | 28.35 | 0.86468
[84 empty] | 28.35 | 0.86468
[84 empty] | 28.36 | 0.86468
[84 empty] | 28.35 | 0.86468
[84 empty] | 28.36 | 0.86468
[84 empty] | 28.36 | 0.86468
[84 empty] | 28.33 | 0.86468
[84 empty] | 28.34 | 0.86468
[84 empty] | 28.35 | 0.86468
[84 empty] | 28.36 | 0.86468
[84 empty] | 28.36 | 0.86468
[84 empty] | 28.34 | 0.86468
[84 empty] | 28.34 | 0.86468
[84 empty] | 28.34 | 0.86468
[84 empty] | 28.35 | 0.86468
[84 empty] | 28.35 | 0.86468
[84 empty] | 28.35 | 0.86468
[84 empty] | 28.35 | 0.86468
[84 empty] | 28.36 | 0.86468
[84 empty] | 28.35 | 0.86468
[84 empty] | 28.35 | 0.86468
[84 empty] | 28.34 | 0.86468
[84 empty] | 28.34 | 0.86468
[84 empty] | 28.34 | 0.86468
[84 empty] | 28.35 | 0.86468
[84 empty] | 28.34 | 0.86468
[84 empty] | 28.34 | 0.86468
[84 empty] | 28.34 | 0.86468
[84 empty] | 28.34 | 0.86468
[84 empty] | 28.34 | 0.86468
[84 empty] | 28.32 | 0.86468
[84 empty] | 28.35 | 0.86468
[84 empty] | 28.35 | 0.86468
[84 empty] | 28.34 | 0.86468
[84 empty] | 28.35 | 0.86468
[84 empty] | 28.34 | 0.86468
[84 empty] | 28.34 | 0.86468
[84 empty] | 28.35 | 0.86468
[84 empty] | 28.35 | 0.86468
[84 empty] | 28.35 | 0.86468
[84 empty] | 28.35 | 0.86468
[84 empty] | 28.34 | 0.86468
[84 empty] | 28.34 | 0.86468
[84 empty] | 28.34 | 0.86468
[84 empty] | 28.35 | 0.86468
[84 empty] | 28.35 | 0.86468
[84 empty] | 28.34 | 0.86468
[84 empty] | 28.34 | 0.86468
[84 empty] | 28.33 | 0.86468
[84 empty] | 28.34 | 0.86468
[84 empty] | 28.33 | 0.86468
[84 empty] | 28.33 | 0.86468
[84 empty] | 28.33 | 0.86468
[84 empty] | 28.33 | 0.86468
[84 empty] | 28.34 | 0.86468
[84 empty] | 28.33 | 0.86468
[84 empty] | 28.32 | 0.86468
[84 empty] | 28.34 | 0.86468
[84 empty] | 28.34 | 0.86468
[84 empty] | 28.33 | 0.86468
[84 empty] | 28.33 | 0.86468
[84 empty] | 28.34 | 0.86468
[84 empty] | 28.33 | 0.86468
[84 empty] | 28.33 | 0.86468
[84 empty] | 28.33 | 0.86468
[84 empty] | 28.34 | 0.86468
[84 empty] | 28.34 | 0.86468
[84 empty] | 28.33 | 0.86473
[84 empty] | 28.33 | 0.86469
[84 empty] | 28.34 | 0.86468
[84 empty] | 28.34 | 0.86468
[84 empty] | 28.33 | 0.86468
[84 empty] | 28.32 | 0.86468
[84 empty] | 28.33 | 0.86468
[84 empty] | 28.33 | 0.86468
[84 empty] | 28.33 | 0.86468
[84 empty] | 28.34 | 0.86468
[84 empty] | 28.34 | 0.86468
[84 empty] | 28.33 | 0.86468
[84 empty] | 28.33 | 0.86468
[84 empty] | 28.33 | 0.86468
[84 empty] | 28.34 | 0.86468
[84 empty] | 28.31 | 0.86468
[84 empty] | 28.34 | 0.86468
[84 empty] | 28.34 | 0.86468
[84 empty] | 28.33 | 0.86468
[84 empty] | 28.33 | 0.86468
[84 empty] | 28.34 | 0.86468
[84 empty] | 28.33 | 0.86468
[84 empty] | 28.34 | 0.86468
[84 empty] | 28.33 | 0.86468
[84 empty] | 28.33 | 0.86468
[84 empty] | 28.33 | 0.86471
[84 empty] | 28.32 | 0.86469
[84 empty] | 28.33 | 0.86468
[84 empty] | 28.33 | 0.86468
[84 empty] | 28.34 | 0.86468
[84 empty] | 28.34 | 0.86468
[84 empty] | 28.34 | 0.86468
[84 empty] | 28.34 | 0.86468
[84 empty] | 28.34 | 0.86468
[84 empty] | 28.34 | 0.86468
[84 empty] | 28.34 | 0.86468
[84 empty] | 28.34 | 0.86468
[84 empty] | 28.33 | 0.86468
[84 empty] | 28.34 | 0.86468
[84 empty] | 28.33 | 0.86468
[84 empty] | 28.34 | 0.86468
[84 empty] | 28.33 | 0.86468
[84 empty] | 28.34 | 0.86468
[84 empty] | 28.33 | 0.86468
[84 empty] | 28.32 | 0.86468
[84 empty] | 28.33 | 0.86468
[84 empty] | 28.32 | 0.86468
[84 empty] | 28.34 | 0.86468
[84 empty] | 28.33 | 0.86468
[84 empty] | 28.33 | 0.86468
[84 empty] | 28.34 | 0.86468
[84 empty] | 28.34 | 0.86468
[84 empty] | 28.33 | 0.86468
[84 empty] | 28.32 | 0.86468
[84 empty] | 28.33 | 0.86468
[84 empty] | 28.32 | 0.86468
[84 empty] | 28.32 | 0.86468
[84 empty] | 28.32 | 0.86468
[84 empty] | 28.32 | 0.86468
[84 empty] | 28.33 | 0.86468
[84 empty] | 28.33 | 0.86468
[84 empty] | 28.34 | 0.86468
[84 empty] | 28.33 | 0.86468
[84 empty] | 28.33 | 0.86468
[84 empty] | 28.31 | 0.86468
[84 empty] | 28.32 | 0.86468
[84 empty] | 28.33 | 0.86468
[84 empty] | 28.33 | 0.86468
[84 empty] | 28.33 | 0.86468
[84 empty] | 28.3 | 0.86468
[84 empty] | 28.32 | 0.86468
[84 empty] | 28.32 | 0.86468
[84 empty] | 28.33 | 0.86468
[84 empty] | 28.33 | 0.86468
[84 empty] | 28.32 | 0.86468
[84 empty] | 28.31 | 0.86468
[84 empty] | 28.33 | 0.86468
[84 empty] | 28.33 | 0.86468
[84 empty] | 28.31 | 0.86468
[84 empty] | 28.32 | 0.86468
[84 empty] | 28.32 | 0.86468
[84 empty] | 28.33 | 0.86468
[84 empty] | 28.33 | 0.86468
[84 empty] | 28.32 | 0.86468
[84 empty] | 28.32 | 0.86468
[84 empty] | 28.32 | 0.86468
[84 empty] | 28.32 | 0.86468
[84 empty] | 28.3 | 0.86468
[84 empty] | 28.31 | 0.86473
[84 empty] | 28.32 | 0.8647
[84 empty] | 28.32 | 0.86468
[84 empty] | 28.32 | 0.86468
[84 empty] | 28.32 | 0.86468
[84 empty] | 28.32 | 0.86468
[84 empty] | 28.32 | 0.86468
[84 empty] | 28.32 | 0.86468
[84 empty] | 28.31 | 0.86468
[84 empty] | 28.3 | 0.86468
[84 empty] | 28.33 | 0.86468
[84 empty] | 28.32 | 0.86468
[84 empty] | 28.31 | 0.86468
[84 empty] | 28.31 | 0.86468
[84 empty] | 28.32 | 0.86468
[84 empty] | 28.33 | 0.86468
[84 empty] | 28.32 | 0.86468
[84 empty] | 28.31 | 0.86468
[84 empty] | 28.31 | 0.86468
[84 empty] | 28.32 | 0.86468
[84 empty] | 28.32 | 0.86468
[84 empty] | 28.32 | 0.86468
[84 empty] | 28.33 | 0.86468
[84 empty] | 28.32 | 0.86468
[84 empty] | 28.32 | 0.86468
[84 empty] | 28.3 | 0.86468
[84 empty] | 28.3 | 0.86468
[84 empty] | 28.29 | 0.86468
[84 empty] | 28.31 | 0.86468
[84 empty] | 28.31 | 0.86468
[84 empty] | 28.31 | 0.86468
[84 empty] | 28.31 | 0.86468
[84 empty] | 28.32 | 0.86468
[84 empty] | 28.32 | 0.86468
[84 empty] | 28.31 | 0.86468
[84 empty] | 28.31 | 0.86468
[84 empty] | 28.3 | 0.86468
[84 empty] | 28.3 | 0.86468
[84 empty] | 28.32 | 0.86468
[84 empty] | 28.32 | 0.86468
[84 empty] | 28.31 | 0.86468
[84 empty] | 28.3 | 0.86468
[84 empty] | 28.32 | 0.86468
[84 empty] | 28.31 | 0.86468
[84 empty] | 28.31 | 0.86468
[84 empty] | 28.3 | 0.86468
[84 empty] | 28.31 | 0.86468
[84 empty] | 28.32 | 0.86468
[84 empty] | 28.31 | 0.86468
[84 empty] | 28.32 | 0.86468
[84 empty] | 28.33 | 0.86468
[84 empty] | 28.32 | 0.86468
[84 empty] | 28.32 | 0.86468
[84 empty] | 28.31 | 0.86468
[84 empty] | 28.32 | 0.86468
[84 empty] | 28.33 | 0.86468
[84 empty] | 28.31 | 0.86468
[84 empty] | 28.29 | 0.86468
[84 empty] | 28.31 | 0.86468
[84 empty] | 28.32 | 0.86468
[84 empty] | 28.32 | 0.86468
[84 empty] | 28.31 | 0.86468
[84 empty] | 28.31 | 0.86468
[84 empty] | 28.29 | 0.86468
[84 empty] | 28.3 | 0.86468
[84 empty] | 28.31 | 0.86468
[84 empty] | 28.31 | 0.86468
[84 empty] | 28.3 | 0.86468
[84 empty] | 28.32 | 0.86468
[84 empty] | 28.31 | 0.86468
[84 empty] | 28.31 | 0.86468
[84 empty] | 28.31 | 0.86468
[84 empty] | 28.31 | 0.86468
[84 empty] | 28.32 | 0.86468
[84 empty] | 28.32 | 0.86468
[84 empty] | 28.32 | 0.86468
[84 empty] | 28.29 | 0.86468
[84 empty] | 28.29 | 0.86468
[84 empty] | 28.29 | 0.86468
[84 empty] | 28.31 | 0.86468
[84 empty] | 28.31 | 0.86468
[84 empty] | 28.31 | 0.86468
[84 empty] | 28.32 | 0.86468
[84 empty] | 28.32 | 0.86468
[84 empty] | 28.3 | 0.86468
[84 empty] | 28.32 | 0.86468
[84 empty] | 28.31 | 0.86468
[84 empty] | 28.31 | 0.86468
[84 empty] | 28.31 | 0.86468
[84 empty] | 28.31 | 0.86468
[84 empty] | 28.32 | 0.86468
[84 empty] | 28.3 | 0.86468
[84 empty] | 28.3 | 0.86468
[84 empty] | 28.31 | 0.86468
[84 empty] | 28.29 | 0.86468
[84 empty] | 28.3 | 0.86468
[84 empty] | 28.31 | 0.86468
[84 empty] | 28.31 | 0.86468
[84 empty] | 28.31 | 0.86468
[84 empty] | 28.31 | 0.86468
[84 empty] | 28.3 | 0.86468
[84 empty] | 28.32 | 0.86468
[84 empty] | 28.31 | 0.86468
[84 empty] | 28.31 | 0.86468
[84 empty] | 28.3 | 0.86468
[84 empty] | 28.31 | 0.86468
[84 empty] | 28.31 | 0.86468
[84 empty] | 28.3 | 0.86468
[84 empty] | 28.3 | 0.86468
[84 empty] | 28.29 | 0.86468
[84 empty] | 28.29 | 0.86468
[84 empty] | 28.3 | 0.86468
[84 empty] | 28.31 | 0.86468
[84 empty] | 28.29 | 0.86468
[84 empty] | 28.29 | 0.86468
[84 empty] | 28.3 | 0.86468
[84 empty] | 28.3 | 0.86468
[84 empty] | 28.29 | 0.86468
[84 empty] | 28.3 | 0.86468
[84 empty] | 28.32 | 0.86468
[84 empty] | 28.3 | 0.86468
[84 empty] | 28.3 | 0.86468
[84 empty] | 28.31 | 0.86468
[84 empty] | 28.29 | 0.86468
[84 empty] | 28.29 | 0.86468
[84 empty] | 28.31 | 0.86468
[84 empty] | 28.31 | 0.86468
[84 empty] | 28.31 | 0.86468
[84 empty] | 28.28 | 0.86468
[84 empty] | 28.3 | 0.86468
[84 empty] | 28.29 | 0.86468
[84 empty] | 28.29 | 0.86468
[84 empty] | 28.3 | 0.86468
[84 empty] | 28.29 | 0.86468
[84 empty] | 28.3 | 0.86468
[84 empty] | 28.3 | 0.86468
[84 empty] | 28.3 | 0.86468
[84 empty] | 28.31 | 0.86468
[84 empty] | 28.31 | 0.86468
[84 empty] | 28.29 | 0.86468
[84 empty] | 28.3 | 0.86468
[84 empty] | 28.28 | 0.86468
[84 empty] | 28.29 | 0.86468
[84 empty] | 28.29 | 0.86468
[84 empty] | 28.28 | 0.86468
[84 empty] | 28.29 | 0.86468
[84 empty] | 28.3 | 0.86468
[84 empty] | 28.3 | 0.86468
[84 empty] | 28.3 | 0.86468
[84 empty] | 28.29 | 0.86468
[84 empty] | 28.29 | 0.86468
[84 empty] | 28.29 | 0.86468
[84 empty] | 28.3 | 0.86468
[84 empty] | 28.31 | 0.86468
[84 empty] | 28.3 | 0.86468
[84 empty] | 28.29 | 0.86468
[84 empty] | 28.29 | 0.86468
[84 empty] | 28.28 | 0.86468
[84 empty] | 28.3 | 0.86468
[84 empty] | 28.3 | 0.86468
[84 empty] | 28.28 | 0.86468
[84 empty] | 28.3 | 0.86468
[84 empty] | 28.29 | 0.86468
[84 empty] | 28.3 | 0.86468
[84 empty] | 28.28 | 0.86468
[84 empty] | 28.29 | 0.86468
[84 empty] | 28.3 | 0.86468
[84 empty] | 28.31 | 0.86468
[84 empty] | 28.3 | 0.86468
[84 empty] | 28.29 | 0.86468
[84 empty] | 28.29 | 0.86468
[84 empty] | 28.3 | 0.86468
[84 empty] | 28.28 | 0.86468
[84 empty] | 28.3 | 0.86468
[84 empty] | 28.29 | 0.86468
[84 empty] | 28.29 | 0.86468
[84 empty] | 28.27 | 0.86468
[84 empty] | 28.3 | 0.86468
[84 empty] | 28.3 | 0.86468
[84 empty] | 28.28 | 0.86468
[84 empty] | 28.29 | 0.86468
[84 empty] | 28.29 | 0.86468
[84 empty] | 28.27 | 0.86468
[84 empty] | 28.27 | 0.86468
[84 empty] | 28.29 | 0.86468
[84 empty] | 28.29 | 0.86468
[84 empty] | 28.29 | 0.86468
[84 empty] | 28.28 | 0.86468
[84 empty] | 28.26 | 0.86468
[84 empty] | 28.28 | 0.86468
[84 empty] | 28.28 | 0.86468
[84 empty] | 28.29 | 0.86468
[84 empty] | 28.28 | 0.86468
[84 empty] | 28.28 | 0.86468
[84 empty] | 28.28 | 0.86468
[84 empty] | 28.27 | 0.86468
[84 empty] | 28.28 | 0.86468
[84 empty] | 28.27 | 0.86468
[84 empty] | 28.29 | 0.86468
[84 empty] | 28.28 | 0.86468
[84 empty] | 28.29 | 0.86468
[84 empty] | 28.28 | 0.86468
[84 empty] | 28.27 | 0.8647
[84 empty] | 28.28 | 0.86468
[84 empty] | 28.28 | 0.86468
[84 empty] | 28.28 | 0.86468
[84 empty] | 28.27 | 0.86468
[84 empty] | 28.28 | 0.86468
[84 empty] | 28.28 | 0.86468
[84 empty] | 28.28 | 0.86468
[84 empty] | 28.29 | 0.86468
[84 empty] | 28.28 | 0.86468
[84 empty] | 28.28 | 0.86468
[84 empty] | 28.27 | 0.86468
[84 empty] | 28.28 | 0.86468
[84 empty] | 28.28 | 0.86468
[84 empty] | 28.28 | 0.86468
[84 empty] | 28.26 | 0.86468
[84 empty] | 28.28 | 0.86468
[84 empty] | 28.28 | 0.86468
[84 empty] | 28.26 | 0.86468
[84 empty] | 28.28 | 0.86468
[84 empty] | 28.29 | 0.86468
[84 empty] | 28.27 | 0.86468
[84 empty] | 28.28 | 0.86468
[84 empty] | 28.27 | 0.86468
[84 empty] | 28.29 | 0.86468
[84 empty] | 28.29 | 0.86468
[84 empty] | 28.28 | 0.86468
[84 empty] | 28.28 | 0.86468
[84 empty] | 28.3 | 0.86468
[84 empty] | 28.28 | 0.86468
[84 empty] | 28.27 | 0.86468
[84 empty] | 28.29 | 0.86468
[84 empty] | 28.28 | 0.86468
[84 empty] | 28.28 | 0.86468
[84 empty] | 28.26 | 0.86468
[84 empty] | 28.28 | 0.86468
[84 empty] | 28.28 | 0.86468
[84 empty] | 28.28 | 0.86468
[84 empty] | 28.27 | 0.86468
[84 empty] | 28.28 | 0.86468
[84 empty] | 28.29 | 0.86468
[84 empty] | 28.29 | 0.86468
[84 empty] | 28.29 | 0.86468
[84 empty] | 28.28 | 0.86468
[84 empty] | 28.27 | 0.86468
[84 empty] | 28.28 | 0.86468
[84 empty] | 28.29 | 0.86468
[84 empty] | 28.28 | 0.86468
[84 empty] | 28.28 | 0.86468
[84 empty] | 28.28 | 0.86468
[84 empty] | 28.27 | 0.86468
[84 empty] | 28.28 | 0.86468
[84 empty] | 28.28 | 0.86468
[84 empty] | 28.27 | 0.86468
[84 empty] | 28.27 | 0.86468
[84 empty] | 28.27 | 0.86468
[84 empty] | 28.25 | 0.86468
[84 empty] | 28.27 | 0.86468
[84 empty] | 28.26 | 0.86468
[84 empty] | 28.28 | 0.86468
[84 empty] | 28.26 | 0.86468
[84 empty] | 28.27 | 0.86468
[84 empty] | 28.28 | 0.86468
[84 empty] | 28.26 | 0.86468
[84 empty] | 28.25 | 0.86468
[84 empty] | 28.26 | 0.86468
[84 empty] | 28.26 | 0.86468
[84 empty] | 28.27 | 0.86468
[84 empty] | 28.26 | 0.86468
[84 empty] | 28.28 | 0.86468
[84 empty] | 28.26 | 0.86468
[84 empty] | 28.27 | 0.86468
[84 empty] | 28.27 | 0.86468
[84 empty] | 28.27 | 0.86468
[84 empty] | 28.26 | 0.86468
[84 empty] | 28.28 | 0.86468
[84 empty] | 28.27 | 0.86468
[84 empty] | 28.26 | 0.86468
[84 empty] | 28.26 | 0.86468
[84 empty] | 28.27 | 0.86468
[84 empty] | 28.26 | 0.86468
[84 empty] | 28.26 | 0.86468
[84 empty] | 28.27 | 0.86468
[84 empty] | 28.26 | 0.86468
[84 empty] | 28.25 | 0.86468
[84 empty] | 28.27 | 0.86468
[84 empty] | 28.26 | 0.86468
[84 empty] | 28.28 | 0.86468
[84 empty] | 28.27 | 0.86468
[84 empty] | 28.26 | 0.86468
[84 empty] | 28.28 | 0.86468
[84 empty] | 28.28 | 0.86468
[84 empty] | 28.26 | 0.86468
[84 empty] | 28.26 | 0.86468
[84 empty] | 28.25 | 0.86468
[84 empty] | 28.25 | 0.86468
[84 empty] | 28.25 | 0.86468
[84 empty] | 28.27 | 0.86468
[84 empty] | 28.26 | 0.86468
[84 empty] | 28.27 | 0.86472
[84 empty] | 28.27 | 0.86469
[84 empty] | 28.25 | 0.86468
[84 empty] | 28.25 | 0.86468
[84 empty] | 28.25 | 0.86468
[84 empty] | 28.27 | 0.86468
[84 empty] | 28.26 | 0.86468
[84 empty] | 28.26 | 0.86468
[84 empty] | 28.26 | 0.86468
[84 empty] | 28.25 | 0.86468
[84 empty] | 28.26 | 0.86468
[84 empty] | 28.28 | 0.86468
[84 empty] | 28.27 | 0.86468
[84 empty] | 28.27 | 0.86468
[84 empty] | 28.27 | 0.86468
[84 empty] | 28.26 | 0.86468
[84 empty] | 28.25 | 0.86468
[84 empty] | 28.26 | 0.86468
[84 empty] | 28.27 | 0.86468
[84 empty] | 28.26 | 0.86468
[84 empty] | 28.27 | 0.86468
[84 empty] | 28.26 | 0.86468
[84 empty] | 28.26 | 0.86468
[84 empty] | 28.26 | 0.86468
[84 empty] | 28.25 | 0.86468
[84 empty] | 28.25 | 0.86468
[84 empty] | 28.25 | 0.86468
[84 empty] | 28.25 | 0.86468
[84 empty] | 28.25 | 0.86468
[84 empty] | 28.25 | 0.86468
[84 empty] | 28.26 | 0.86468
[84 empty] | 28.25 | 0.86468
[84 empty] | 28.24 | 0.86468
[84 empty] | 28.26 | 0.86468
[84 empty] | 28.25 | 0.86468
[84 empty] | 28.25 | 0.86468
[84 empty] | 28.24 | 0.86468
[84 empty] | 28.26 | 0.86468
[84 empty] | 28.25 | 0.86468
[84 empty] | 28.24 | 0.86468
[84 empty] | 28.25 | 0.86468
[84 empty] | 28.26 | 0.86468
[84 empty] | 28.25 | 0.86468
[84 empty] | 28.26 | 0.86468
[84 empty] | 28.25 | 0.86468
[84 empty] | 28.26 | 0.86468
[84 empty] | 28.25 | 0.86468
[84 empty] | 28.26 | 0.86468
[84 empty] | 28.24 | 0.86468
[84 empty] | 28.24 | 0.86468
[84 empty] | 28.27 | 0.86468
[84 empty] | 28.26 | 0.86468
[84 empty] | 28.25 | 0.86468
[84 empty] | 28.26 | 0.86468
[84 empty] | 28.25 | 0.86468
[84 empty] | 28.25 | 0.86468
[84 empty] | 28.23 | 0.86468
[84 empty] | 28.24 | 0.86468
[84 empty] | 28.24 | 0.86468
[84 empty] | 28.25 | 0.86468
[84 empty] | 28.26 | 0.86468
[84 empty] | 28.25 | 0.86468
[84 empty] | 28.25 | 0.86468
[84 empty] | 28.25 | 0.86468
[84 empty] | 28.26 | 0.86468
[84 empty] | 28.25 | 0.86468
[84 empty] | 28.25 | 0.86468
[84 empty] | 28.24 | 0.86468
[84 empty] | 28.23 | 0.86468
[84 empty] | 28.24 | 0.86468
[84 empty] | 28.25 | 0.86468
[84 empty] | 28.26 | 0.86468
[84 empty] | 28.26 | 0.86468
[84 empty] | 28.25 | 0.86468
[84 empty] | 28.25 | 0.86468
[84 empty] | 28.24 | 0.86468
[84 empty] | 28.24 | 0.86468
[84 empty] | 28.24 | 0.86468
[84 empty] | 28.24 | 0.86468
[84 empty] | 28.24 | 0.86468
[84 empty] | 28.25 | 0.86468
[84 empty] | 28.25 | 0.86468
[84 empty] | 28.26 | 0.86468
[84 empty] | 28.25 | 0.86468
[84 empty] | 28.26 | 0.86468
[84 empty] | 28.25 | 0.86468
[84 empty] | 28.26 | 0.86468
[84 empty] | 28.24 | 0.86468
[84 empty] | 28.24 | 0.86468
[84 empty] | 28.26 | 0.86468
[84 empty] | 28.26 | 0.86468
[84 empty] | 28.24 | 0.86468
[84 empty] | 28.25 | 0.86468
[84 empty] | 28.24 | 0.86468
[84 empty] | 28.24 | 0.86468
[84 empty] | 28.24 | 0.86468
[84 empty] | 28.24 | 0.86468
[84 empty] | 28.26 | 0.86468
[84 empty] | 28.24 | 0.86468
[84 empty] | 28.24 | 0.86468
[84 empty] | 28.25 | 0.86468
[84 empty] | 28.23 | 0.86468
[84 empty] | 28.23 | 0.86468
[84 empty] | 28.24 | 0.86468
[84 empty] | 28.25 | 0.86468
[84 empty] | 28.22 | 0.86468
[84 empty] | 28.23 | 0.86468
[84 empty] | 28.24 | 0.86468
[84 empty] | 28.25 | 0.86468
[84 empty] | 28.24 | 0.86468
[84 empty] | 28.24 | 0.86468
[84 empty] | 28.25 | 0.86468
[84 empty] | 28.24 | 0.86468
[84 empty] | 28.24 | 0.86468
[84 empty] | 28.24 | 0.86468
[84 empty] | 28.24 | 0.86468
[84 empty] | 28.23 | 0.86468
[84 empty] | 28.23 | 0.86468
[84 empty] | 28.23 | 0.86468
[84 empty] | 28.25 | 0.86468
[84 empty] | 28.25 | 0.86468
[84 empty] | 28.24 | 0.86468
[84 empty] | 28.23 | 0.86468
[84 empty] | 28.24 | 0.86468
[84 empty] | 28.23 | 0.86468
[84 empty] | 28.24 | 0.86468
[84 empty] | 28.24 | 0.86468
[84 empty] | 28.25 | 0.86468
[84 empty] | 28.23 | 0.86468
[84 empty] | 28.25 | 0.86468
[84 empty] | 28.24 | 0.86468
[84 empty] | 28.24 | 0.86468
[84 empty] | 28.23 | 0.86468
[84 empty] | 28.25 | 0.86468
[84 empty] | 28.23 | 0.86468
[84 empty] | 28.22 | 0.86468
[84 empty] | 28.23 | 0.86468
[84 empty] | 28.25 | 0.86468
[84 empty] | 28.22 | 0.86468
[84 empty] | 28.23 | 0.86468
[84 empty] | 28.24 | 0.86468
[84 empty] | 28.24 | 0.86468
[84 empty] | 28.25 | 0.86468
[84 empty] | 28.24 | 0.86468
[84 empty] | 28.24 | 0.86468
[84 empty] | 28.23 | 0.86468
[84 empty] | 28.24 | 0.86468
[84 empty] | 28.24 | 0.86468
[84 empty] | 28.24 | 0.86468
[84 empty] | 28.23 | 0.86468
[84 empty] | 28.24 | 0.86468
[84 empty] | 28.23 | 0.86468
[84 empty] | 28.23 | 0.86468
[84 empty] | 28.24 | 0.86468
[84 empty] | 28.22 | 0.86468
[84 empty] | 28.23 | 0.86468
[84 empty] | 28.24 | 0.86468
[84 empty] | 28.25 | 0.86468
[84 empty] | 28.23 | 0.86468
[84 empty] | 28.23 | 0.86468
[84 empty] | 28.23 | 0.86468
[84 empty] | 28.25 | 0.86468
[84 empty] | 28.24 | 0.86468
[84 empty] | 28.23 | 0.86468
[84 empty] | 28.21 | 0.86468
[84 empty] | 28.22 | 0.86468
[84 empty] | 28.22 | 0.86468
[84 empty] | 28.22 | 0.86468
[84 empty] | 28.22 | 0.86468
[84 empty] | 28.23 | 0.86468
[84 empty] | 28.23 | 0.86468
[84 empty] | 28.23 | 0.86468
[84 empty] | 28.24 | 0.86468
[84 empty] | 28.23 | 0.86468
[84 empty] | 28.23 | 0.86468
[84 empty] | 28.23 | 0.86468
[84 empty] | 28.23 | 0.86468
[84 empty] | 28.22 | 0.86468
[84 empty] | 28.23 | 0.86468
[84 empty] | 28.23 | 0.86468
[84 empty] | 28.24 | 0.86468
[84 empty] | 28.22 | 0.86468
[84 empty] | 28.23 | 0.86468
[84 empty] | 28.23 | 0.86468
[84 empty] | 28.22 | 0.86468
[84 empty] | 28.21 | 0.86468
[84 empty] | 28.22 | 0.86468
[84 empty] | 28.21 | 0.86468
[84 empty] | 28.22 | 0.86468
[84 empty] | 28.22 | 0.86468
[84 empty] | 28.23 | 0.86468
[84 empty] | 28.23 | 0.86468
[84 empty] | 28.24 | 0.86468
[84 empty] | 28.22 | 0.86468
[84 empty] | 28.21 | 0.86468
[84 empty] | 28.24 | 0.86468
[84 empty] | 28.23 | 0.86468
[84 empty] | 28.23 | 0.86468
[84 empty] | 28.23 | 0.86468
[84 empty] | 28.22 | 0.86468
[84 empty] | 28.23 | 0.86468
[84 empty] | 28.21 | 0.86468
[84 empty] | 28.23 | 0.86468
[84 empty] | 28.23 | 0.86468
[84 empty] | 28.22 | 0.86468
[84 empty] | 28.21 | 0.86468
[84 empty] | 28.22 | 0.86468
[84 empty] | 28.23 | 0.86468
[84 empty] | 28.22 | 0.86468
[84 empty] | 28.24 | 0.86468
[84 empty] | 28.23 | 0.86468
[84 empty] | 28.23 | 0.86468
[84 empty] | 28.23 | 0.86472
[84 empty] | 28.24 | 0.86469
[84 empty] | 28.23 | 0.86468
[84 empty] | 28.21 | 0.86468
[84 empty] | 28.23 | 0.86468
[84 empty] | 28.22 | 0.86468
[84 empty] | 28.22 | 0.86468
[84 empty] | 28.23 | 0.86468
[84 empty] | 28.21 | 0.86468
[84 empty] | 28.22 | 0.86468
[84 empty] | 28.22 | 0.86468
[84 empty] | 28.22 | 0.86468
[84 empty] | 28.21 | 0.86468
[84 empty] | 28.2 | 0.86468
[84 empty] | 28.24 | 0.86468
[84 empty] | 28.22 | 0.86468
[84 empty] | 28.22 | 0.86468
[84 empty] | 28.23 | 0.86468
[84 empty] | 28.23 | 0.86468
[84 empty] | 28.22 | 0.86468
[84 empty] | 28.22 | 0.86468
[84 empty] | 28.22 | 0.86468
[84 empty] | 28.22 | 0.86468
[84 empty] | 28.22 | 0.86468
[84 empty] | 28.22 | 0.86468
[84 empty] | 28.21 | 0.86468
[84 empty] | 28.21 | 0.86468
[84 empty] | 28.2 | 0.86468
[84 empty] | 28.21 | 0.86468
[84 empty] | 28.22 | 0.86468
[84 empty] | 28.22 | 0.86468
[84 empty] | 28.22 | 0.86468
[84 empty] | 28.23 | 0.86468
[84 empty] | 28.22 | 0.86468
[84 empty] | 28.22 | 0.86468
[84 empty] | 28.22 | 0.86468
[84 empty] | 28.22 | 0.86468
[84 empty] | 28.21 | 0.86468
[84 empty] | 28.24 | 0.86468
[84 empty] | 28.23 | 0.86468
[84 empty] | 28.19 | 0.86468
[84 empty] | 28.21 | 0.86468
[84 empty] | 28.22 | 0.86468
[84 empty] | 28.2 | 0.86468
[84 empty] | 28.21 | 0.86468
[84 empty] | 28.2 | 0.86468
[84 empty] | 28.2 | 0.86468
[84 empty] | 28.21 | 0.86468
[84 empty] | 28.2 | 0.86468
[84 empty] | 28.21 | 0.86468
[84 empty] | 28.21 | 0.86471
[84 empty] | 28.22 | 0.86468
[84 empty] | 28.21 | 0.86468
[84 empty] | 28.21 | 0.86468
[84 empty] | 28.22 | 0.86468
[84 empty] | 28.22 | 0.86468
[84 empty] | 28.22 | 0.86468
[84 empty] | 28.21 | 0.86468
[84 empty] | 28.22 | 0.86468
[84 empty] | 28.22 | 0.86468
[84 empty] | 28.21 | 0.86468
[84 empty] | 28.21 | 0.86468
[84 empty] | 28.2 | 0.86468
[84 empty] | 28.2 | 0.86468
[84 empty] | 28.2 | 0.86468
[84 empty] | 28.22 | 0.86468
[84 empty] | 28.23 | 0.86468
[84 empty] | 28.21 | 0.86468
[84 empty] | 28.21 | 0.86468
[84 empty] | 28.21 | 0.86468
[84 empty] | 28.21 | 0.86468
[84 empty] | 28.2 | 0.86468
[84 empty] | 28.21 | 0.86468
[84 empty] | 28.21 | 0.86468
[84 empty] | 28.2 | 0.86468
[84 empty] | 28.21 | 0.86468
[84 empty] | 28.21 | 0.86468
[84 empty] | 28.2 | 0.86468
[84 empty] | 28.22 | 0.86468
[84 empty] | 28.2 | 0.86468
[84 empty] | 28.2 | 0.86468
[84 empty] | 28.19 | 0.86468
[84 empty] | 28.19 | 0.86468
[84 empty] | 28.2 | 0.86468
[84 empty] | 28.19 | 0.86468
[84 empty] | 28.21 | 0.86468
[84 empty] | 28.19 | 0.86468
[84 empty] | 28.2 | 0.86468
[84 empty] | 28.21 | 0.86468
[84 empty] | 28.21 | 0.86468
[84 empty] | 28.2 | 0.86468
[84 empty] | 28.21 | 0.86468
[84 empty] | 28.21 | 0.86468
[84 empty] | 28.22 | 0.86468
[84 empty] | 28.2 | 0.86468
[84 empty] | 28.2 | 0.86468
[84 empty] | 28.21 | 0.86468
[84 empty] | 28.2 | 0.86468
[84 empty] | 28.21 | 0.86468
[84 empty] | 28.2 | 0.86468
[84 empty] | 28.21 | 0.86468
[84 empty] | 28.2 | 0.86468
[84 empty] | 28.2 | 0.86468
[84 empty] | 28.2 | 0.86468
[84 empty] | 28.21 | 0.86468
[84 empty] | 28.21 | 0.86468
[84 empty] | 28.21 | 0.86468
[84 empty] | 28.22 | 0.86468
[84 empty] | 28.2 | 0.86468
[84 empty] | 28.2 | 0.86468
[84 empty] | 28.2 | 0.86468
[84 empty] | 28.2 | 0.86468
[84 empty] | 28.21 | 0.86468
[84 empty] | 28.19 | 0.86468
[84 empty] | 28.2 | 0.86468
[84 empty] | 28.19 | 0.86468
[84 empty] | 28.19 | 0.86468
[84 empty] | 28.19 | 0.86468
[84 empty] | 28.18 | 0.86468
[84 empty] | 28.19 | 0.86468
[84 empty] | 28.21 | 0.86468
[84 empty] | 28.2 | 0.86468
[84 empty] | 28.2 | 0.86468
[84 empty] | 28.19 | 0.86469
[84 empty] | 28.19 | 0.86468
[84 empty] | 28.2 | 0.86468
[84 empty] | 28.22 | 0.86468
[84 empty] | 28.2 | 0.86468
[84 empty] | 28.2 | 0.86468
[84 empty] | 28.2 | 0.86468
[84 empty] | 28.19 | 0.86468
[84 empty] | 28.19 | 0.86468
[84 empty] | 28.2 | 0.86468
[84 empty] | 28.19 | 0.86468
[84 empty] | 28.19 | 0.86468
[84 empty] | 28.19 | 0.86468
[84 empty] | 28.2 | 0.86468
[84 empty] | 28.2 | 0.86468
[84 empty] | 28.2 | 0.86468
[84 empty] | 28.21 | 0.86468
[84 empty] | 28.2 | 0.86468
[84 empty] | 28.2 | 0.86468
[84 empty] | 28.22 | 0.86468
[84 empty] | 28.2 | 0.86468
[84 empty] | 28.2 | 0.86468
[84 empty] | 28.19 | 0.86468
[84 empty] | 28.2 | 0.86468
[84 empty] | 28.19 | 0.86468
[84 empty] | 28.19 | 0.86468
[84 empty] | 28.19 | 0.86468
[84 empty] | 28.18 | 0.86468
[84 empty] | 28.18 | 0.86468
[84 empty] | 28.19 | 0.86471
[84 empty] | 28.19 | 0.86469
[84 empty] | 28.2 | 0.86468
[84 empty] | 28.2 | 0.86468
[84 empty] | 28.2 | 0.86468
[84 empty] | 28.2 | 0.86468
[84 empty] | 28.2 | 0.86468
[84 empty] | 28.19 | 0.86471
[84 empty] | 28.19 | 0.86468
[84 empty] | 28.19 | 0.86468
[84 empty] | 28.19 | 0.86468
[84 empty] | 28.19 | 0.86468
[84 empty] | 28.19 | 0.86468
[84 empty] | 28.19 | 0.86468
[84 empty] | 28.19 | 0.86468
[84 empty] | 28.19 | 0.86468
[84 empty] | 28.19 | 0.86468
[84 empty] | 28.19 | 0.86468
[84 empty] | 28.18 | 0.86468
[84 empty] | 28.2 | 0.86468
[84 empty] | 28.19 | 0.86468
[84 empty] | 28.18 | 0.86468
[84 empty] | 28.18 | 0.86468
[84 empty] | 28.18 | 0.86468
[84 empty] | 28.17 | 0.86468
[84 empty] | 28.18 | 0.86468
[84 empty] | 28.18 | 0.86468
[84 empty] | 28.19 | 0.86468
[84 empty] | 28.18 | 0.86468
[84 empty] | 28.19 | 0.86468
[84 empty] | 28.18 | 0.86468
[84 empty] | 28.18 | 0.86469
[84 empty] | 28.18 | 0.86468
[84 empty] | 28.18 | 0.86468
[84 empty] | 28.18 | 0.86468
[84 empty] | 28.18 | 0.86468
[84 empty] | 28.18 | 0.86468
[84 empty] | 28.19 | 0.86468
[84 empty] | 28.19 | 0.86468
[84 empty] | 28.19 | 0.86468
[84 empty] | 28.18 | 0.86468
[84 empty] | 28.18 | 0.86468
[84 empty] | 28.19 | 0.86468
[84 empty] | 28.19 | 0.86468
[84 empty] | 28.19 | 0.86468
[84 empty] | 28.19 | 0.86468
[84 empty] | 28.18 | 0.86468
[84 empty] | 28.18 | 0.86468
[84 empty] | 28.19 | 0.86468
[84 empty] | 28.18 | 0.86468
[84 empty] | 28.19 | 0.86468
[84 empty] | 28.18 | 0.86468
[84 empty] | 28.18 | 0.86468
[84 empty] | 28.18 | 0.86468
[84 empty] | 28.18 | 0.86472
[84 empty] | 28.2 | 0.86469
[84 empty] | 28.19 | 0.86468
[84 empty] | 28.18 | 0.86468
[84 empty] | 28.18 | 0.86468
[84 empty] | 28.18 | 0.86468
[84 empty] | 28.18 | 0.86468
[84 empty] | 28.18 | 0.86468
[84 empty] | 28.18 | 0.86468
[84 empty] | 28.18 | 0.86468
[84 empty] | 28.17 | 0.86468
[84 empty] | 28.19 | 0.86468
[84 empty] | 28.18 | 0.86468
[84 empty] | 28.18 | 0.86468
[84 empty] | 28.18 | 0.86468
[84 empty] | 28.17 | 0.86468
[84 empty] | 28.17 | 0.86468
[84 empty] | 28.17 | 0.86469
[84 empty] | 28.17 | 0.86468
[84 empty] | 28.16 | 0.86468
[84 empty] | 28.17 | 0.86468
[84 empty] | 28.17 | 0.86468
[84 empty] | 28.18 | 0.86468
[84 empty] | 28.18 | 0.86468
[84 empty] | 28.18 | 0.86468
[84 empty] | 28.16 | 0.86468
[84 empty] | 28.17 | 0.86473
[84 empty] | 28.17 | 0.86469
[84 empty] | 28.17 | 0.86468
[84 empty] | 28.18 | 0.86468
[84 empty] | 28.17 | 0.86468
[84 empty] | 28.17 | 0.86468
[84 empty] | 28.17 | 0.86468
[84 empty] | 28.17 | 0.86468
[84 empty] | 28.17 | 0.86468
[84 empty] | 28.17 | 0.86468
[84 empty] | 28.18 | 0.86468
[84 empty] | 28.18 | 0.86468
[84 empty] | 28.19 | 0.86468
[84 empty] | 28.16 | 0.86468
[84 empty] | 28.19 | 0.86468
[84 empty] | 28.18 | 0.86468
[84 empty] | 28.17 | 0.86468
[84 empty] | 28.18 | 0.86468
[84 empty] | 28.17 | 0.86468
[84 empty] | 28.18 | 0.86468
[84 empty] | 28.18 | 0.86468
[84 empty] | 28.17 | 0.86468
[84 empty] | 28.17 | 0.86468
[84 empty] | 28.18 | 0.86468
[84 empty] | 28.17 | 0.86468
[84 empty] | 28.18 | 0.86468
[84 empty] | 28.18 | 0.86468
[84 empty] | 28.18 | 0.86468
[84 empty] | 28.18 | 0.86468
[84 empty] | 28.17 | 0.86468
[84 empty] | 28.17 | 0.86468
[84 empty] | 28.18 | 0.86468
[84 empty] | 28.18 | 0.86468
[84 empty] | 28.17 | 0.86468
[84 empty] | 28.18 | 0.86468
[84 empty] | 28.18 | 0.86468
[84 empty] | 28.17 | 0.86468
[84 empty] | 28.18 | 0.86468
[84 empty] | 28.16 | 0.86468
[84 empty] | 28.17 | 0.86468
[84 empty] | 28.18 | 0.86468
[84 empty] | 28.16 | 0.86468
[84 empty] | 28.17 | 0.86468
[84 empty] | 28.17 | 0.86468
[84 empty] | 28.17 | 0.86468
[84 empty] | 28.16 | 0.86468
[84 empty] | 28.17 | 0.86468
[84 empty] | 28.16 | 0.86468
[84 empty] | 28.17 | 0.86468
[84 empty] | 28.17 | 0.86468
[84 empty] | 28.17 | 0.86468
[84 empty] | 28.17 | 0.86468
[84 empty] | 28.16 | 0.86468
[84 empty] | 28.16 | 0.86468
[84 empty] | 28.16 | 0.86468
[84 empty] | 28.17 | 0.86468
[84 empty] | 28.17 | 0.86468
[84 empty] | 28.17 | 0.86468
[84 empty] | 28.17 | 0.86468
[84 empty] | 28.17 | 0.86468
[84 empty] | 28.17 | 0.86468
[84 empty] | 28.16 | 0.86468
[84 empty] | 28.17 | 0.86468
[84 empty] | 28.16 | 0.86468
[84 empty] | 28.17 | 0.86468
[84 empty] | 28.17 | 0.86468
[84 empty] | 28.17 | 0.86468
[84 empty] | 28.18 | 0.86468
[84 empty] | 28.18 | 0.86468
[84 empty] | 28.17 | 0.86468
[84 empty] | 28.17 | 0.86468
[84 empty] | 28.16 | 0.86468
[84 empty] | 28.18 | 0.86468
[84 empty] | 28.17 | 0.86468
[84 empty] | 28.17 | 0.86468
[84 empty] | 28.17 | 0.86468
[84 empty] | 28.16 | 0.86468
[84 empty] | 28.16 | 0.86468
[84 empty] | 28.15 | 0.86468
[84 empty] | 28.15 | 0.86468
[84 empty] | 28.15 | 0.86468
[84 empty] | 28.17 | 0.86468
[84 empty] | 28.16 | 0.86468
[84 empty] | 28.15 | 0.86468
[84 empty] | 28.16 | 0.86468
[84 empty] | 28.15 | 0.86468
[84 empty] | 28.16 | 0.86468
[84 empty] | 28.15 | 0.86468
[84 empty] | 28.16 | 0.86468
[84 empty] | 28.16 | 0.86468
[84 empty] | 28.16 | 0.86468
[84 empty] | 28.16 | 0.86471
[84 empty] | 28.17 | 0.86468
[84 empty] | 28.16 | 0.86468
[84 empty] | 28.17 | 0.86468
[84 empty] | 28.17 | 0.86468
[84 empty] | 28.17 | 0.86468
[84 empty] | 28.16 | 0.86468
[84 empty] | 28.17 | 0.86468
[84 empty] | 28.15 | 0.86468
[84 empty] | 28.15 | 0.86468
[84 empty] | 28.15 | 0.86468
[84 empty] | 28.16 | 0.86468
[84 empty] | 28.16 | 0.86468
[84 empty] | 28.16 | 0.86468
[84 empty] | 28.15 | 0.86468
[84 empty] | 28.17 | 0.86468
[84 empty] | 28.16 | 0.86468
[84 empty] | 28.15 | 0.86468
[84 empty] | 28.15 | 0.86468
[84 empty] | 28.15 | 0.86468
[84 empty] | 28.15 | 0.86468
[84 empty] | 28.16 | 0.86468
[84 empty] | 28.15 | 0.86468
[84 empty] | 28.16 | 0.86468
[84 empty] | 28.16 | 0.86468
[84 empty] | 28.15 | 0.86468
[84 empty] | 28.15 | 0.86468
[84 empty] | 28.17 | 0.86468
[84 empty] | 28.15 | 0.86468
[84 empty] | 28.17 | 0.86468
[84 empty] | 28.16 | 0.86468
[84 empty] | 28.17 | 0.86468
[84 empty] | 28.16 | 0.86468
[84 empty] | 28.16 | 0.86468
[84 empty] | 28.17 | 0.86468
[84 empty] | 28.15 | 0.86468
[84 empty] | 28.16 | 0.86468
[84 empty] | 28.16 | 0.86468
[84 empty] | 28.15 | 0.86468
[84 empty] | 28.14 | 0.86468
[84 empty] | 28.15 | 0.86468
[84 empty] | 28.15 | 0.86468
[84 empty] | 28.15 | 0.86468
[84 empty] | 28.14 | 0.86468
[84 empty] | 28.16 | 0.86468
[84 empty] | 28.16 | 0.86468
[84 empty] | 28.16 | 0.86468
[84 empty] | 28.15 | 0.86468
[84 empty] | 28.15 | 0.86468
[84 empty] | 28.15 | 0.86468
[84 empty] | 28.15 | 0.86468
[84 empty] | 28.15 | 0.86468
[84 empty] | 28.16 | 0.86468
[84 empty] | 28.15 | 0.86468
[84 empty] | 28.15 | 0.86468
[84 empty] | 28.15 | 0.86468
[84 empty] | 28.15 | 0.86468
[84 empty] | 28.14 | 0.86468
[84 empty] | 28.16 | 0.86468
[84 empty] | 28.15 | 0.86468
[84 empty] | 28.16 | 0.86468
[84 empty] | 28.16 | 0.86468
[84 empty] | 28.15 | 0.86468
[84 empty] | 28.16 | 0.86468
[84 empty] | 28.14 | 0.86468
[84 empty] | 28.16 | 0.86468
[84 empty] | 28.15 | 0.86468
[84 empty] | 28.15 | 0.86468
[84 empty] | 28.15 | 0.86468
[84 empty] | 28.16 | 0.86468
[84 empty] | 28.17 | 0.86468
[84 empty] | 28.15 | 0.86468
[84 empty] | 28.16 | 0.86471
[84 empty] | 28.14 | 0.86468
[84 empty] | 28.15 | 0.86468
[84 empty] | 28.15 | 0.86468
[84 empty] | 28.16 | 0.86468
[84 empty] | 28.16 | 0.86468
[84 empty] | 28.16 | 0.86468
[84 empty] | 28.15 | 0.86468
[84 empty] | 28.16 | 0.86468
[84 empty] | 28.14 | 0.86468
[84 empty] | 28.14 | 0.86468
[84 empty] | 28.15 | 0.86468
[84 empty] | 28.15 | 0.86468
[84 empty] | 28.14 | 0.86475
[84 empty] | 28.15 | 0.86474
[84 empty] | 28.16 | 0.86488
[84 empty] | 28.15 | 0.86475
[84 empty] | 28.15 | 0.86474
[84 empty] | 28.14 | 0.86469
[84 empty] | 28.15 | 0.86468
[84 empty] | 28.15 | 0.86468
[84 empty] | 28.15 | 0.86468
[84 empty] | 28.16 | 0.86468
[84 empty] | 28.15 | 0.86468
[84 empty] | 28.15 | 0.86468
[84 empty] | 28.15 | 0.86468
[84 empty] | 28.15 | 0.86468
[84 empty] | 28.15 | 0.86468
[84 empty] | 28.15 | 0.86468
[84 empty] | 28.13 | 0.86468
[84 empty] | 28.13 | 0.86468
[84 empty] | 28.15 | 0.86468
[84 empty] | 28.14 | 0.86468
[84 empty] | 28.13 | 0.86468
[84 empty] | 28.14 | 0.86468
[84 empty] | 28.15 | 0.86468
[84 empty] | 28.15 | 0.86468
[84 empty] | 28.15 | 0.86468
[84 empty] | 28.13 | 0.86468
[84 empty] | 28.14 | 0.86468
[84 empty] | 28.15 | 0.86487
[84 empty] | 28.14 | 0.86472
[84 empty] | 28.14 | 0.86469
[84 empty] | 28.15 | 0.86468
[84 empty] | 28.14 | 0.86468
[84 empty] | 28.14 | 0.86468
[84 empty] | 28.15 | 0.86468
[84 empty] | 28.14 | 0.86468
[84 empty] | 28.15 | 0.86468
[84 empty] | 28.14 | 0.86473
[84 empty] | 28.13 | 0.86474
[84 empty] | 28.14 | 0.86469
[84 empty] | 28.14 | 0.86468
[84 empty] | 28.13 | 0.86468
[84 empty] | 28.14 | 0.86468
[84 empty] | 28.14 | 0.86468
[84 empty] | 28.14 | 0.86471
[84 empty] | 28.13 | 0.86468
[84 empty] | 28.14 | 0.86468
[84 empty] | 28.14 | 0.86468
[84 empty] | 28.13 | 0.86468
[84 empty] | 28.14 | 0.86468
[84 empty] | 28.14 | 0.86468
[84 empty] | 28.13 | 0.86468
[84 empty] | 28.13 | 0.86468
[84 empty] | 28.12 | 0.86468
[84 empty] | 28.14 | 0.86468
[84 empty] | 28.13 | 0.86468
[84 empty] | 28.13 | 0.86468
[84 empty] | 28.14 | 0.86468
[84 empty] | 28.14 | 0.86468
[84 empty] | 28.14 | 0.86468
[84 empty] | 28.13 | 0.86468
[84 empty] | 28.13 | 0.86468
[84 empty] | 28.13 | 0.86468
[84 empty] | 28.14 | 0.86468
[84 empty] | 28.13 | 0.86468
[84 empty] | 28.13 | 0.86468
[84 empty] | 28.11 | 0.86468
[84 empty] | 28.13 | 0.86468
[84 empty] | 28.14 | 0.86468
[84 empty] | 28.13 | 0.86468
[84 empty] | 28.12 | 0.86468
[84 empty] | 28.13 | 0.86468
[84 empty] | 28.11 | 0.86468
[84 empty] | 28.11 | 0.86468
[84 empty] | 28.12 | 0.86468
[84 empty] | 28.13 | 0.86468
[84 empty] | 28.14 | 0.86468
[84 empty] | 28.13 | 0.86468
[84 empty] | 28.13 | 0.86468
[84 empty] | 28.13 | 0.86468
[84 empty] | 28.12 | 0.86468
[84 empty] | 28.13 | 0.86468
[84 empty] | 28.12 | 0.86468
[84 empty] | 28.13 | 0.86468
[84 empty] | 28.13 | 0.86468
[84 empty] | 28.14 | 0.86468
[84 empty] | 28.14 | 0.86468
[84 empty] | 28.12 | 0.86468

## All Test Data
Test Time Hours | OS265386T Aeration % (D4052 Baseline) | TMC 1005-4 Aeration % (D4052 Baseline) | CAT High Aeration % (D4052 Baseline) | TMC 1005-4 Run2 Aeration % (D4052 Baseline) | OS265386T Run 2 Aeration % (D4052 Baseline)
0.0083333 | 20.0423 | -1.9592 | -2.0188 | -1.7053 | -1.3817
0.016667 | 11.5256 | -1.9986 | -2.0157 | -1.8121 | -1.7083
0.025 | 6.6298 | -1.8057 | -1.9815 | -1.8133 | -1.5665
0.033333 | 6.6744 | -0.23874 | 0.51808 | -1.3089 | 1.8137
0.041667 | 7.1966 | 1.1747 | 2.8656 | 0.25963 | 4.5094
0.05 | 7.9892 | 2.0655 | 3.5913 | 1.2252 | 4.7515
0.058333 | 8.5709 | 2.6156 | 3.953 | 2.0189 | 4.8806
0.066667 | 8.8818 | 3.0611 | 4.0787 | 2.2758 | 5.0422
0.075 | 9.1754 | 3.1338 | 4.1205 | 2.6258 | 5.141
0.083333 | 9.2912 | 3.1313 | 4.1601 | 2.7983 | 5.2581
0.091667 | 9.3713 | 3.3077 | 4.245 | 3.2278 | 5.3556
0.1 | 9.5657 | 3.365 | 4.2409 | 3.4715 | 5.4343
0.10833 | 9.4862 | 3.5161 | 4.2822 | 3.6665 | 5.5012
0.11667 | 9.6108 | 3.4962 | 4.3228 | 3.7878 | 6.0308
0.125 | 9.6151 | 3.5379 | 4.4371 | 3.9492 | 5.741
0.13333 | 9.7007 | 3.4281 | 4.3925 | 4.1996 | 5.7864
0.14167 | 9.7107 | 3.3674 | 4.4677 | 4.2599 | 5.8738
0.15 | 9.8061 | 3.6417 | 4.5313 | 4.1403 | 5.9369
0.15833 | 9.7996 | 3.6023 | 5.2205 | 4.1526 | 5.9794
0.16667 | 9.8595 | 3.8036 | 5.0191 | 4.1833 | 6.0866
0.175 | 9.901 | 3.7943 | 4.9843 | 3.9718 | 6.0983
0.18333 | 9.9574 | 3.7957 | 5.0736 | 3.8713 | 6.125
0.19167 | 10.0325 | 3.8834 | 5.1066 | 3.8576 | 6.3716
0.2 | 10.04 | 3.9675 | 5.151 | 3.5446 | 6.0669
0.20833 | 10.0931 | 4.2047 | 5.1973 | 3.6734 | 6.1126
0.21667 | 10.1417 | 4.1638 | 5.1815 | 3.7299 | 6.13
0.225 | 10.1603 | 4.1853 | 5.2372 | 3.7288 | 6.1843
0.23333 | 10.1449 | 4.5996 | 5.2767 | 3.7445 | 6.2768
0.24167 | 10.2296 | 4.8947 | 5.313 | 3.8461 | 6.2288
0.25 | 10.2686 | 5.0485 | 5.3628 | 3.8882 | 6.2736
0.25833 | 10.2933 | 5.2015 | 5.3261 | 3.9417 | 6.3156
0.26667 | 10.3086 | 5.2716 | 5.3567 | 4.2281 | 6.4692
0.275 | 10.3199 | 5.2854 | 5.4095 | 4.0163 | 6.3898
0.28333 | 10.382 | 5.4567 | 5.3845 | 4.1748 | 6.4464
0.29167 | 10.5141 | 5.5705 | 5.3761 | 4.1063 | 6.4512
0.3 | 10.433 | 5.4833 | 5.5251 | 4.2571 | 6.871
0.30833 | 10.4632 | 5.3983 | 5.5245 | 4.1052 | 6.5641
0.31667 | 10.5489 | 5.2401 | 5.4961 | 4.2767 | 6.5789
0.325 | 10.559 | 5.4111 | 5.583 | 4.3894 | 6.6636
0.33333 | 10.5287 | 5.3948 | 5.5816 | 4.3912 | 6.7419
0.34167 | 10.624 | 5.3689 | 5.6361 | 4.5777 | 6.7541
0.35 | 10.6427 | 5.5339 | 5.7417 | 4.5136 | 6.7559
0.35833 | 10.5512 | 5.4477 | 5.704 | 4.669 | 6.7732
0.36667 | 10.626 | 5.6898 | 5.7344 | 4.5666 | 6.8599
0.375 | 10.6923 | 5.5944 | 5.7836 | 4.6891 | 6.842
0.38333 | 10.5818 | 5.6657 | 5.8009 | 4.8604 | 6.8865
0.39167 | 10.7211 | 5.6659 | 5.9314 | 5.09 | 6.93
0.4 | 10.8113 | 5.7525 | 5.9233 | 4.9395 | 6.8945
0.40833 | 10.8024 | 5.8759 | 5.9664 | 5.0064 | 7.013
0.41667 | 10.7263 | 5.9613 | 6.0102 | 5.0076 | 7.0624
0.425 | 10.8545 | 5.9356 | 6.3805 | 5.1783 | 7.1054
0.43333 | 10.8571 | 6.1972 | 6.0529 | 5.3423 | 7.0909
0.44167 | 10.9427 | 6.2122 | 6.1054 | 5.4589 | 7.1457
0.45 | 10.94 | 6.4455 | 6.1512 | 5.2932 | 7.1082
0.45833 | 10.8638 | 6.2679 | 6.2391 | 4.7476 | 7.1742
0.46667 | 10.8167 | 6.321 | 6.2656 | 4.6906 | 7.2028
0.475 | 11.0695 | 6.4386 | 6.312 | 4.7948 | 7.2181
0.48333 | 10.9151 | 6.551 | 6.3541 | 5.0913 | 7.246
0.49167 | 10.8598 | 6.5505 | 6.3626 | 4.9768 | 7.2433
0.5 | 10.8647 | 6.6358 | 6.396 | 5.143 | 7.2876
0.50833 | 11.2276 | 6.791 | 6.4226 | 5.1787 | 7.3325
0.51667 | 10.9611 | 6.763 | 6.4858 | 5.532 | 7.4139
0.525 | 10.961 | 6.8147 | 6.5282 | 5.7867 | 7.5259
0.53333 | 11.005 | 6.89 | 6.5299 | 6.517 | 7.5016
0.54167 | 11.4451 | 7.0314 | 6.5338 | 6.3086 | 7.5437
0.55 | 11.1409 | 6.9376 | 6.6179 | 6.4441 | 7.5811
0.55833 | 11.047 | 7.2394 | 6.6683 | 7.311 | 7.6097
0.56667 | 11.0562 | 7.0967 | 6.7494 | 6.6449 | 7.6124
0.575 | 11.1035 | 7.2003 | 6.7701 | 6.9036 | 7.6856
0.58333 | 11.1766 | 7.3238 | 6.8266 | 7.0027 | 7.7285
0.59167 | 11.17 | 7.3831 | 6.8597 | 7.1667 | 7.7646
0.6 | 11.229 | 7.3125 | 6.838 | 7.4628 | 7.8031
0.60833 | 11.1466 | 7.3687 | 6.9204 | 7.676 | 7.7666
0.61667 | 11.2825 | 7.5135 | 6.9685 | 7.676 | 7.8087
0.625 | 11.2931 | 7.4768 | 7.0126 | 7.7584 | 7.8969
0.63333 | 11.2373 | 7.6085 | 7.0567 | 7.6377 | 8.3531
0.64167 | 11.2478 | 7.5644 | 7.0556 | 7.9909 | 7.8959
0.65 | 11.29 | 7.6508 | 7.1013 | 8.05 | 8.0307
0.65833 | 11.2917 | 8.2288 | 7.1861 | 8.1908 | 7.9914
0.66667 | 11.2755 | 7.7124 | 7.601 | 8.1918 | 8.0069
0.675 | 11.2585 | 7.7482 | 7.2373 | 7.9009 | 8.076
0.68333 | 11.2496 | 7.8006 | 7.3057 | 7.9145 | 8.0771
0.69167 | 11.3791 | 7.9262 | 7.3476 | 8.4454 | 8.1058
0.7 | 11.3385 | 8.3561 | 7.3787 | 7.7167 | 8.082
0.70833 | 11.34 | 8.0451 | 7.3688 | 7.5297 | 8.1094
0.71667 | 11.3621 | 8.0192 | 7.4158 | 8.1082 | 8.5898
0.725 | 11.3663 | 7.9552 | 7.4991 | 7.9394 | 8.0752
0.73333 | 11.4391 | 8.1206 | 7.5257 | 7.8952 | 8.1596
0.74167 | 11.4326 | 8.456 | 7.6778 | 7.8297 | 8.1228
0.75 | 11.4988 | 8.1062 | 7.9379 | 7.8586 | 8.1659
0.75833 | 11.6303 | 8.2305 | 7.9809 | 7.9663 | 8.1821
0.76667 | 11.4309 | 8.2664 | 8.059 | 7.8937 | 8.2056
0.775 | 11.4775 | 8.2861 | 8.0352 | 7.9819 | 8.2643
0.78333 | 11.4812 | 8.6535 | 8.0727 | 8.3675 | 8.253
0.79167 | 11.3389 | 8.3841 | 8.5142 | 7.804 | 8.2634
0.8 | 11.4784 | 8.5017 | 8.1579 | 7.8853 | 8.2268
0.80833 | 11.4031 | 8.461 | 8.1551 | 7.9369 | 8.3246
0.81667 | 11.4275 | 8.6706 | 8.1925 | 8.0252 | 8.3766
0.825 | 11.4293 | 8.6548 | 8.1619 | 7.9785 | 8.4028
0.83333 | 11.4326 | 8.7179 | 8.2018 | 7.9437 | 8.3883
0.84167 | 11.3455 | 8.7848 | 8.2034 | 8.08 | 8.4339
0.85 | 11.5332 | 8.8559 | 8.2387 | 8.0847 | 8.9414
0.85833 | 11.4919 | 8.8997 | 8.2832 | 8.1591 | 8.3445
0.86667 | 11.4103 | 8.945 | 8.3351 | 8.202 | 8.4354
0.875 | 11.5354 | 8.9973 | 8.6695 | 8.0828 | 8.8233
0.88333 | 11.5323 | 9.5147 | 8.2735 | 8.2002 | 8.4924
0.89167 | 11.9977 | 8.868 | 8.2882 | 8.3405 | 8.5228
0.9 | 11.4758 | 9.102 | 8.2492 | 8.2942 | 8.8838
0.90833 | 11.5152 | 8.9214 | 8.2118 | 8.3024 | 8.5214
0.91667 | 11.4578 | 8.9919 | 8.2455 | 8.322 | 8.548
0.925 | 11.4177 | 9.1963 | 8.3308 | 8.387 | 8.5227
0.93333 | 11.5758 | 9.0362 | 8.444 | 8.3234 | 8.5537
0.94167 | 11.5538 | 9.1794 | 8.3518 | 8.2676 | 8.5236
0.95 | 12.1757 | 9.0844 | 8.3148 | 8.6357 | 8.567
0.95833 | 11.5712 | 9.2184 | 8.6465 | 8.298 | 8.4852
0.96667 | 11.6191 | 9.216 | 8.4362 | 8.369 | 8.5674
0.975 | 11.6221 | 9.2653 | 8.38 | 8.3971 | 8.7225
0.98333 | 11.5408 | 9.5215 | 8.4643 | 8.5069 | 8.391
0.99167 | 11.5781 | 9.5842 | 8.457 | 8.9724 | 8.2013
1 | 11.6115 | 9.2058 | 8.5355 | 8.31 | 8.0807
1.0083 | 11.5938 | 9.2728 | 8.4785 | 8.3074 | 7.9969
1.0167 | 11.5814 | 9.2125 | 8.7675 | 8.3512 | 8.0002
1.025 | 11.6698 | 9.2782 | 8.7495 | 8.3801 | 7.9976
1.0333 | 11.6699 | 9.2282 | 8.6917 | 8.7711 | 8.2262
1.0417 | 11.667 | 8.872 | 8.38 | 8.5082 | 7.9499
1.05 | 11.6794 | 8.7698 | 8.0977 | 9.0451 | 7.9827
1.0583 | 11.7418 | 9.0867 | 8.2922 | 8.7286 | 7.9945
1.0667 | 11.6291 | 8.8122 | 8.2833 | 8.8403 | 7.9951
1.075 | 11.5751 | 8.9574 | 8.2906 | 8.8429 | 7.9672
1.0833 | 11.6632 | 8.9004 | 8.258 | 8.9138 | 7.953
1.0917 | 11.6734 | 8.9496 | 8.2604 | 8.9554 | 8.0255
1.1 | 11.6604 | 9.5929 | 8.2918 | 9.0815 | 7.9486
1.1083 | 11.704 | 8.9255 | 8.3328 | 9.4416 | 8.0312
1.1167 | 11.7238 | 8.9435 | 8.3826 | 9.147 | 8.0324
1.125 | 11.7204 | 8.9891 | 8.3798 | 9.1261 | 8.3019
1.1333 | 11.6735 | 8.9448 | 8.5855 | 9.2151 | 8.2719
1.1417 | 11.7636 | 9.6464 | 8.4328 | 9.1322 | 8.4361
1.15 | 12.2043 | 9.041 | 8.5998 | 9.1719 | 8.5249
1.1583 | 11.7618 | 9.1383 | 9.2248 | 9.2134 | 8.6493
1.1667 | 11.6716 | 9.0981 | 8.8101 | 9.2915 | 8.6989
1.175 | 11.8701 | 9.1038 | 8.9558 | 9.2517 | 8.7227
1.1833 | 11.7011 | 9.1168 | 8.9583 | 9.6007 | 8.7544
1.1917 | 11.6887 | 9.0797 | 9.0146 | 9.3467 | 8.7936
1.2 | 11.8213 | 9.2588 | 9.1054 | 8.3732 | 8.8759
1.2083 | 11.7738 | 9.319 | 9.5732 | 10.5945 | 8.8799
1.2167 | 11.752 | 9.2385 | 9.3157 | 9.4345 | 8.8773
1.225 | 11.6785 | 9.3289 | 9.3611 | 9.4845 | 8.8735
1.2333 | 11.7631 | 9.339 | 9.5277 | 9.351 | 8.9693
1.2417 | 11.7648 | 9.5371 | 9.3612 | 9.4175 | 8.9349
1.25 | 11.6759 | 9.5171 | 9.4084 | 9.4284 | 8.9311
1.2583 | 11.8065 | 9.99 | 9.4109 | 9.1252 | 8.9751
1.2667 | 11.902 | 9.6698 | 9.4955 | 8.7954 | 9.1914
1.275 | 11.8994 | 10.1746 | 9.501 | 8.5999 | 9.0136
1.2833 | 11.8952 | 9.8213 | 9.6798 | 8.7918 | 9.0884
1.2917 | 11.8837 | 9.8738 | 9.4403 | 8.1315 | 8.9929
1.3 | 11.7911 | 9.8077 | 9.4465 | 8.063 | 9.0045
1.3083 | 11.7581 | 9.7906 | 9.4404 | 7.9663 | 9.0612
1.3167 | 11.8538 | 9.8532 | 9.5245 | 7.9892 | 9.0153
1.325 | 12.4818 | 9.9295 | 9.5435 | 8.4349 | 9.0543
1.3333 | 11.834 | 10.2013 | 9.5398 | 7.8672 | 9.0147
1.3417 | 11.8091 | 9.9505 | 9.5463 | 7.9915 | 9.0373
1.35 | 11.9061 | 9.9323 | 9.5409 | 7.8608 | 9.0849
1.3583 | 11.8593 | 9.8405 | 9.5988 | 7.8574 | 9.1015
1.3667 | 11.8596 | 10.0206 | 9.5904 | 8.4879 | 9.1603
1.375 | 11.8742 | 9.9345 | 9.6317 | 8.0044 | 9.0563
1.3833 | 11.9413 | 9.9591 | 9.6738 | 7.9527 | 9.1516
1.3917 | 11.8124 | 10.3086 | 9.6328 | 7.9593 | 9.0744
1.4 | 11.8073 | 10.024 | 9.6828 | 8.0744 | 9.1518
1.4083 | 11.8705 | 10.0779 | 9.6595 | 8.0287 | 9.1943
1.4167 | 11.8811 | 9.9909 | 9.6363 | 7.9415 | 9.1114
1.425 | 11.8084 | 10.1868 | 9.7281 | 8.0212 | 9.2349
1.4333 | 11.8058 | 10.1573 | 9.7333 | 8.1677 | 9.1782
1.4417 | 11.7679 | 10.1821 | 9.7634 | 7.9836 | 9.1269
1.45 | 11.8077 | 10.5615 | 9.7315 | 8.0462 | 9.1936
1.4583 | 11.8856 | 10.1137 | 9.7237 | 7.9653 | 9.1963
1.4667 | 12.0039 | 10.7921 | 9.7645 | 8.044 | 9.2346
1.475 | 11.7708 | 10.1576 | 9.7681 | 8.606 | 9.1924
1.4833 | 11.9387 | 10.1382 | 9.7549 | 8.0482 | 9.1974
1.4917 | 11.9942 | 10.1121 | 9.7731 | 7.9945 | 9.1742
1.5 | 12.0222 | 10.2555 | 9.825 | 7.9858 | 9.2406
1.5083 | 11.8979 | 10.2527 | 10.07 | 8.1395 | 9.7361
1.5167 | 11.9013 | 10.2956 | 9.8165 | 8.0758 | 9.1956
1.525 | 11.8985 | 10.3904 | 9.8634 | 8.1464 | 9.2409
1.5333 | 11.8539 | 10.2492 | 9.8531 | 8.1161 | 9.54
1.5417 | 11.8891 | 10.1585 | 9.8129 | 8.1339 | 9.247
1.55 | 11.9527 | 10.2359 | 9.8503 | 8.1567 | 9.2395
1.5583 | 11.9064 | 10.3015 | 9.7668 | 8.1988 | 9.4422
1.5667 | 11.8972 | 10.34 | 9.7366 | 8.3358 | 9.2409
1.575 | 11.9286 | 10.3932 | 9.8177 | 8.6636 | 9.2853
1.5833 | 12.2505 | 10.3376 | 9.7899 | 9.1275 | 9.7416
1.5917 | 11.9334 | 10.3668 | 9.7628 | 9.1713 | 9.2747
1.6 | 11.9474 | 10.7725 | 9.8259 | 9.6967 | 9.2699
1.6083 | 11.9557 | 10.2579 | 9.8197 | 9.6064 | 9.6361
1.6167 | 11.8948 | 10.3393 | 9.8274 | 10.3146 | 9.2016
1.625 | 11.9918 | 10.3348 | 10.1602 | 9.7314 | 9.2377
1.6333 | 11.9457 | 10.3959 | 9.876 | 9.8421 | 9.6483
1.6417 | 11.8928 | 10.609 | 9.8581 | 9.7627 | 9.2713
1.65 | 11.9072 | 10.4272 | 10.1805 | 9.9763 | 9.3282
1.6583 | 11.9922 | 10.3726 | 9.8585 | 10.3174 | 9.8501
1.6667 | 12.0259 | 10.4285 | 9.874 | 10.2466 | 9.1943
1.675 | 11.9794 | 10.4976 | 10.1812 | 10.3245 | 9.2411
1.6833 | 12.0071 | 10.481 | 9.8643 | 10.3393 | 9.6525
1.6917 | 12.5762 | 10.5101 | 9.9134 | 10.3566 | 9.1996
1.7 | 11.9493 | 10.6782 | 9.8677 | 10.3826 | 9.2754
1.7083 | 11.9491 | 10.5539 | 9.9538 | 10.4915 | 9.311
1.7167 | 11.9003 | 10.5951 | 9.9552 | 10.5379 | 9.2446
1.725 | 11.8902 | 10.4237 | 9.9109 | 10.5919 | 9.282
1.7333 | 11.9002 | 10.5711 | 9.9532 | 11.1007 | 9.2266
1.7417 | 11.9377 | 10.4096 | 10.0398 | 10.4915 | 9.1949
1.75 | 12.0142 | 10.4435 | 9.9344 | 10.546 | 9.2739
1.7583 | 11.9474 | 10.4611 | 9.9959 | 10.4795 | 9.2404
1.7667 | 11.9668 | 10.3379 | 10.3873 | 10.6024 | 9.29
1.775 | 11.9476 | 10.2509 | 9.926 | 10.5267 | 9.2846
1.7833 | 11.9045 | 10.3834 | 10.0163 | 10.5697 | 9.2857
1.7917 | 11.9028 | 10.4135 | 10.3441 | 10.6972 | 9.2806
1.8 | 11.9948 | 10.4479 | 10.0393 | 10.4605 | 9.2823
1.8083 | 11.8927 | 10.3771 | 10.0841 | 10.5243 | 9.1907
1.8167 | 11.9953 | 10.3786 | 10.3076 | 10.4354 | 9.2745
1.825 | 11.9957 | 10.3248 | 10.0862 | 10.571 | 9.2741
1.8333 | 12.2754 | 10.3943 | 10.0858 | 10.5423 | 9.2394
1.8417 | 11.928 | 10.4174 | 10.1581 | 10.5704 | 9.2795
1.85 | 11.9819 | 10.3933 | 10.1374 | 10.7584 | 9.1833
1.8583 | 12.0434 | 10.4393 | 10.1243 | 10.5383 | 9.267
1.8667 | 11.9078 | 10.3464 | 10.1261 | 10.6623 | 9.2448
1.875 | 12.0013 | 10.3474 | 10.1336 | 10.6882 | 9.2398
1.8833 | 12.0467 | 10.4407 | 10.1508 | 10.7033 | 9.2771
1.8917 | 11.9766 | 10.4301 | 10.0813 | 10.6138 | 9.6598
1.9 | 12 | 10.3854 | 10.1484 | 10.6122 | 9.2733
1.9083 | 12.0755 | 10.3864 | 10.5431 | 11.0023 | 9.3291
1.9167 | 12.0939 | 10.3929 | 10.1496 | 10.6602 | 9.7168
1.925 | 12.001 | 10.3308 | 10.1851 | 10.5875 | 9.2693
1.9333 | 12.0491 | 10.477 | 10.3852 | 10.4857 | 9.314
1.9417 | 12.144 | 10.4513 | 10.135 | 10.5576 | 9.7626
1.95 | 12.2605 | 10.5264 | 10.2094 | 10.4811 | 9.2707
1.9583 | 12.0478 | 10.4791 | 10.1812 | 10.4441 | 9.3321
1.9667 | 12.1433 | 10.4719 | 10.2164 | 10.5131 | 9.478
1.975 | 12.0958 | 10.8106 | 10.2279 | 10.5283 | 9.273
1.9833 | 12.1341 | 10.5648 | 10.1855 | 10.5672 | 9.2871
1.9917 | 12.0899 | 10.4214 | 10.2301 | 10.5483 | 9.331
2 | 12.1747 | 10.4321 | 10.7065 | 10.5954 | 9.2865
2.0083 | 12.1898 | 10.5161 | 10.2589 | 10.5318 | 9.2854
2.0167 | 12.0942 | 10.5616 | 10.2675 | 10.4808 | 9.3316
2.025 | 12.1366 | 10.5095 | 10.3009 | 10.5068 | 9.3309
2.0333 | 12.1443 | 10.9863 | 10.2293 | 10.5705 | 9.3348
2.0417 | 12.1739 | 10.5602 | 10.2723 | 10.9756 | 9.3216
2.05 | 12.1436 | 10.6195 | 10.3689 | 10.5723 | 9.3888
2.0583 | 12.0937 | 10.3902 | 10.2743 | 10.4914 | 9.3726
2.0667 | 12.358 | 10.515 | 10.3194 | 10.3459 | 9.2404
2.075 | 12.141 | 10.6143 | 10.4352 | 10.5159 | 9.3674
2.0833 | 12.1484 | 10.5832 | 10.234 | 10.9403 | 9.3777
2.0917 | 12.1889 | 10.6257 | 10.3176 | 10.4205 | 9.2944
2.1 | 12.1035 | 10.5014 | 10.5338 | 10.4782 | 9.3517
2.1083 | 12.0888 | 10.6528 | 10.3368 | 10.4656 | 9.3657
2.1167 | 12.1906 | 10.5317 | 10.3708 | 10.5219 | 9.3313
2.125 | 12.3187 | 10.6576 | 10.4482 | 10.4108 | 9.3661
2.1333 | 12.1411 | 10.8206 | 10.3169 | 10.4356 | 9.3807
2.1417 | 12.2074 | 10.5703 | 10.362 | 10.4897 | 9.4567
2.15 | 12.1115 | 10.6132 | 10.3501 | 10.4327 | 9.4552
2.1583 | 12.18 | 10.6142 | 10.3728 | 10.8673 | 9.5106
2.1667 | 12.2171 | 10.6843 | 10.4079 | 10.424 | 9.5421
2.175 | 12.137 | 11.2188 | 10.4077 | 10.4749 | 9.5535
2.1833 | 12.2245 | 10.6602 | 10.3616 | 10.389 | 9.509
2.1917 | 12.1794 | 10.7817 | 10.417 | 10.4162 | 9.5258
2.2 | 12.1953 | 10.766 | 10.4085 | 10.4299 | 9.5152
2.2083 | 12.2214 | 10.7964 | 10.4147 | 10.4716 | 9.5548
2.2167 | 12.1084 | 10.8388 | 10.3641 | 10.9662 | 9.5323
2.225 | 12.1371 | 10.6329 | 10.4522 | 10.4303 | 9.5096
2.2333 | 12.1898 | 10.6614 | 10.4243 | 10.4224 | 9.5101
2.2417 | 12.2413 | 10.6953 | 10.383 | 10.3907 | 9.5301
2.25 | 12.0874 | 10.616 | 10.4579 | 10.3594 | 9.5438
2.2583 | 12.0909 | 11.055 | 10.6464 | 10.3449 | 9.553
2.2667 | 12.1358 | 10.6135 | 10.4303 | 10.4436 | 9.5123
2.275 | 12.1505 | 10.6278 | 10.4999 | 10.5474 | 9.6007
2.2833 | 12.0409 | 10.7201 | 10.4864 | 10.4309 | 9.5529
2.2917 | 12.1617 | 10.6384 | 10.4554 | 11.0703 | 9.4678
2.3 | 12.7118 | 11.0276 | 10.4554 | 10.3462 | 9.5927
2.3083 | 12.1371 | 10.6404 | 10.3957 | 10.4339 | 9.5591
2.3167 | 12.0969 | 10.6597 | 10.3222 | 10.3903 | 9.5123
2.325 | 12.0897 | 10.6585 | 10.3648 | 10.4338 | 9.5137
2.3333 | 12.1215 | 10.7535 | 10.4125 | 10.4138 | 9.5397
2.3417 | 12.054 | 10.6703 | 10.4461 | 10.391 | 9.5532
2.35 | 12.1809 | 10.69 | 10.8375 | 10.4369 | 9.5564
2.3583 | 12.3329 | 11.2736 | 10.4106 | 10.3907 | 9.5513
2.3667 | 12.2785 | 10.6945 | 10.456 | 10.533 | 9.5834
2.375 | 12.1851 | 10.7929 | 10.5167 | 10.4849 | 9.5559
2.3833 | 12.1388 | 10.6594 | 10.379 | 10.6308 | 9.5694
2.3917 | 12.2038 | 10.7518 | 10.5018 | 10.8037 | 9.5516
2.4 | 12.141 | 10.7219 | 10.4111 | 10.6638 | 9.6026
2.4083 | 12.2809 | 10.6474 | 10.4546 | 11.2198 | 9.7018
2.4167 | 12.1979 | 10.655 | 10.4843 | 10.7135 | 9.5542
2.425 | 12.1864 | 10.7611 | 10.3934 | 10.753 | 9.6011
2.4333 | 12.1849 | 10.7774 | 10.4703 | 10.7091 | 9.5961
2.4417 | 12.2358 | 10.7491 | 10.7348 | 10.6605 | 9.5641
2.45 | 12.3115 | 10.7943 | 10.4948 | 10.75 | 9.5588
2.4583 | 12.2324 | 11.1803 | 10.4553 | 10.7037 | 9.6041
2.4667 | 12.2243 | 10.7467 | 10.4648 | 11.0867 | 9.6398
2.475 | 12.7956 | 10.8048 | 10.4521 | 10.6626 | 9.6048
2.4833 | 12.27 | 10.7779 | 10.5021 | 10.7529 | 9.5619
2.4917 | 12.283 | 10.9282 | 10.7128 | 10.7501 | 9.6164
2.5 | 12.3234 | 11.0599 | 10.5104 | 10.693 | 9.6501
2.5083 | 12.241 | 10.86 | 10.5457 | 10.7257 | 9.6292
2.5167 | 12.236 | 10.8826 | 10.4699 | 10.6639 | 9.605
2.525 | 12.2394 | 10.827 | 10.4935 | 10.6718 | 9.6654
2.5333 | 12.2785 | 10.8207 | 10.4928 | 10.6568 | 9.6442
2.5417 | 12.2682 | 10.8497 | 10.5264 | 10.7214 | 9.6939
2.55 | 12.2338 | 10.8734 | 10.5478 | 10.6631 | 9.6515
2.5583 | 12.2789 | 11.0462 | 11.0328 | 10.727 | 9.5587
2.5667 | 12.233 | 10.9583 | 10.496 | 10.7101 | 9.6502
2.575 | 12.2331 | 10.8855 | 10.5086 | 10.7123 | 9.6193
2.5833 | 12.3284 | 10.7703 | 10.4683 | 10.6848 | 9.6503
2.5917 | 12.3291 | 10.856 | 10.5221 | 10.7114 | 9.6657
2.6 | 12.2819 | 10.9718 | 10.5267 | 11.4153 | 9.6582
2.6083 | 12.2817 | 10.8864 | 10.8827 | 10.7993 | 9.6443
2.6167 | 12.2969 | 11.1601 | 10.5621 | 10.7992 | 9.6486
2.625 | 12.3403 | 10.8485 | 10.592 | 10.7093 | 10.2189
2.6333 | 12.2824 | 10.8502 | 10.6274 | 10.8128 | 9.6471
2.6417 | 12.2882 | 10.8575 | 10.6203 | 10.9595 | 9.6505
2.65 | 12.5501 | 10.9496 | 10.5927 | 10.847 | 9.6923
2.6583 | 12.3024 | 10.8646 | 10.5925 | 10.8464 | 9.6552
2.6667 | 12.3315 | 10.8212 | 10.6344 | 10.7499 | 9.6629
2.675 | 12.4088 | 10.9903 | 10.6639 | 10.8903 | 9.6043
2.6833 | 12.4531 | 11.0244 | 10.6359 | 10.7999 | 9.6047
2.6917 | 12.3308 | 10.968 | 10.633 | 10.8161 | 9.6014
2.7 | 12.5699 | 11.1684 | 10.7317 | 11.3688 | 10.1404
2.7083 | 12.8327 | 10.9763 | 10.6412 | 10.8096 | 9.6167
2.7167 | 12.4064 | 10.948 | 10.7276 | 10.8305 | 9.6603
2.725 | 12.4068 | 10.8866 | 10.7169 | 10.7989 | 9.6049
2.7333 | 12.4079 | 10.9139 | 10.6482 | 10.7625 | 9.6446
2.7417 | 12.3902 | 10.9933 | 11.0942 | 10.6709 | 9.6655
2.75 | 12.3814 | 11.0061 | 10.6412 | 10.8399 | 9.5972
2.7583 | 12.4878 | 11.3099 | 10.6883 | 11.4506 | 9.6169
2.7667 | 12.4725 | 11.0718 | 10.6876 | 10.7657 | 9.6899
2.775 | 12.446 | 11.074 | 10.7146 | 10.9332 | 9.6916
2.7833 | 12.4771 | 11.0257 | 10.7177 | 10.8669 | 9.6397
2.7917 | 12.4813 | 10.9851 | 10.6849 | 10.8473 | 9.6896
2.8 | 12.4278 | 11.0884 | 10.736 | 10.795 | 9.6938
2.8083 | 12.4126 | 10.9335 | 11.0837 | 10.801 | 9.6735
2.8167 | 12.4279 | 10.86 | 10.7335 | 10.9861 | 9.6914
2.825 | 12.9007 | 10.8464 | 10.7313 | 10.8928 | 9.6923
2.8333 | 12.4199 | 10.9665 | 10.7061 | 10.9157 | 9.6477
2.8417 | 12.406 | 11.2627 | 10.7313 | 10.8647 | 9.648
2.85 | 12.4729 | 10.888 | 10.689 | 10.891 | 9.6487
2.8583 | 12.9095 | 10.9696 | 10.6932 | 10.8935 | 9.6451
2.8667 | 12.4172 | 10.8516 | 10.7333 | 10.9388 | 9.6009
2.875 | 12.4053 | 10.8817 | 10.7305 | 11.1412 | 10.1294
2.8833 | 12.4888 | 11.1975 | 10.6918 | 10.8915 | 9.6257
2.8917 | 12.6726 | 10.8335 | 10.7801 | 10.9361 | 9.6471
2.9 | 12.4437 | 11.0241 | 11.2011 | 10.8909 | 9.8614
2.9083 | 12.4827 | 10.8123 | 10.7303 | 10.8441 | 9.6926
2.9167 | 12.4756 | 10.8975 | 10.7343 | 10.7609 | 9.6887
2.925 | 12.7454 | 11.4972 | 10.8211 | 10.9012 | 9.6389
2.9333 | 12.4251 | 10.9785 | 10.7334 | 11.1253 | 9.6093
2.9417 | 12.4208 | 10.9437 | 10.7325 | 10.8477 | 9.6929
2.95 | 12.4183 | 10.9408 | 10.7099 | 10.8888 | 9.6062
2.9583 | 12.4251 | 11.0617 | 10.7641 | 10.8032 | 9.6639
2.9667 | 12.2947 | 11.1913 | 11.1395 | 10.9164 | 9.6503
2.975 | 12.3753 | 11.0255 | 10.735 | 10.9648 | 9.6511
2.9833 | 12.3534 | 10.9282 | 10.7796 | 10.9804 | 9.6979
2.9917 | 12.3384 | 10.9423 | 10.9153 | 11.3186 | 10.1792
3 | 12.396 | 11.008 | 10.6885 | 10.9122 | 9.6942
3.0083 | 12.375 | 11.2206 | 10.7669 | 11.502 | 9.6302
3.0167 | 12.3299 | 11.0502 | 10.7715 | 10.9409 | 9.7757
3.025 | 12.3806 | 11.0273 | 10.7341 | 10.9771 | 9.6519
3.0333 | 12.3907 | 10.9482 | 10.7787 | 10.9104 | 9.7335
3.0417 | 12.4356 | 10.9456 | 10.7917 | 11.0353 | 9.7896
3.05 | 12.4301 | 11.3022 | 10.7318 | 11.0871 | 9.696
3.0583 | 12.4303 | 11.0631 | 10.7332 | 10.9345 | 9.7061
3.0667 | 12.5445 | 10.9216 | 10.733 | 11.3928 | 9.8641
3.075 | 12.4299 | 11.0233 | 10.7376 | 10.9748 | 9.6483
3.0833 | 12.3822 | 11.0722 | 11.211 | 10.9751 | 9.6923
3.0917 | 12.3816 | 11.0581 | 10.7272 | 10.9539 | 9.6953
3.1 | 12.4697 | 10.9895 | 10.7299 | 10.9839 | 9.6966
3.1083 | 12.3808 | 11.0737 | 10.8055 | 11.0281 | 9.645
3.1167 | 12.4267 | 11.0717 | 10.7299 | 11.0539 | 9.6782
3.125 | 12.3244 | 11.0888 | 10.8236 | 11.6368 | 9.6455
3.1333 | 12.3922 | 11.0119 | 10.7141 | 10.982 | 9.6613
3.1417 | 12.3952 | 11.0725 | 10.735 | 11.0221 | 9.7375
3.15 | 12.4487 | 11.1706 | 10.8738 | 10.9854 | 9.6849
3.1583 | 12.3963 | 11.2096 | 10.7373 | 10.981 | 9.6925
3.1667 | 12.4074 | 11.5795 | 10.7769 | 11.6407 | 9.7185
3.175 | 12.3814 | 11.0828 | 10.69 | 10.8664 | 9.6468
3.1833 | 12.4202 | 11.1198 | 10.8064 | 11.0178 | 9.6921
3.1917 | 12.3809 | 10.9859 | 10.823 | 10.9366 | 9.6903
3.2 | 12.422 | 11.0797 | 10.8963 | 10.9381 | 9.7059
3.2083 | 12.472 | 11.1832 | 10.8014 | 11.0989 | 9.691
3.2167 | 12.3312 | 11.072 | 10.838 | 11.0543 | 9.723
3.225 | 12.4604 | 11.1176 | 10.7772 | 11.0269 | 9.6753
3.2333 | 12.4393 | 11.1348 | 10.8167 | 10.9852 | 9.6466
3.2417 | 12.4789 | 11.1202 | 11.1387 | 10.9535 | 9.7367
3.25 | 12.4239 | 11.0948 | 10.8193 | 10.9184 | 9.7347
3.2583 | 12.4769 | 11.2086 | 10.8234 | 11.0119 | 9.6918
3.2667 | 12.4832 | 11.788 | 10.8919 | 10.9885 | 9.6901
3.275 | 12.4239 | 11.1169 | 10.8678 | 11.0766 | 9.7041
3.2833 | 12.4259 | 11.145 | 10.8734 | 11.1406 | 9.6939
3.2917 | 12.5132 | 11.137 | 10.8269 | 10.9881 | 9.7456
3.3 | 12.5507 | 11.2275 | 10.9083 | 11.161 | 9.6954
3.3083 | 12.5204 | 11.2566 | 11.3162 | 11.1176 | 9.6917
3.3167 | 12.5524 | 11.1139 | 10.9057 | 11.0964 | 9.7391
3.325 | 13.1202 | 11.1963 | 10.876 | 11.0736 | 9.6854
3.3333 | 12.5206 | 11.1169 | 10.9154 | 11.1071 | 9.7129
3.3417 | 12.4739 | 11.167 | 10.8844 | 11.3129 | 9.74
3.35 | 12.5229 | 11.2424 | 10.8998 | 11.0752 | 9.753
3.3583 | 12.6135 | 11.113 | 10.9582 | 11.0764 | 9.7555
3.3667 | 12.5145 | 11.488 | 10.9149 | 11.0751 | 9.7852
3.375 | 12.5942 | 11.1095 | 10.9129 | 11.1212 | 9.7398
3.3833 | 12.5443 | 11.2059 | 10.8549 | 11.1784 | 9.6955
3.3917 | 12.5739 | 11.289 | 2.9735 | 11.1684 | 9.7318
3.4 | 12.5686 | 11.1772 | 1.9454 | 11.728 | 9.8595
3.4083 | 12.6195 | 11.1839 | 1.9317 | 11.1219 | 9.7365
3.4167 | 12.5183 | 11.2066 | 3.5249 | 11.1288 | 9.7579
3.425 | 12.5452 | 11.1762 | 6.2506 | 11.044 | 9.8454
3.4333 | 12.5747 | 11.2151 | 7.3952 | 11.073 | 9.7386
3.4417 | 12.7513 | 11.2463 | 7.9666 | 11.1154 | 9.7865
3.45 | 12.5257 | 11.8605 | 8.1615 | 11.1231 | 9.9883
3.4583 | 12.5734 | 11.302 | 8.2894 | 11.2891 | 9.7488
3.4667 | 12.5737 | 11.2173 | 8.3824 | 11.0876 | 9.8318
3.475 | 12.5334 | 11.2576 | 8.4276 | 11.1902 | 10.1449
3.4833 | 12.5242 | 11.2604 | 8.5538 | 11.1363 | 9.7321
3.4917 | 12.5965 | 11.5283 | 8.7398 | 11.1609 | 9.7868
3.5 | 13.0843 | 11.2125 | 8.6944 | 11.308 | 10.2461
3.5083 | 12.5229 | 11.3503 | 8.783 | 11.1208 | 9.8175
3.5167 | 12.5704 | 11.3387 | 8.912 | 11.6247 | 9.7384
3.525 | 13.2419 | 11.2531 | 9.2054 | 11.2156 | 10.3387
3.5333 | 12.5237 | 11.2559 | 8.9622 | 11.1675 | 9.7417
3.5417 | 12.5847 | 11.3423 | 9.0056 | 11.1607 | 9.8247
3.55 | 12.5788 | 11.4425 | 9.005 | 11.1217 | 9.7874
3.5583 | 12.5217 | 11.3729 | 9.0959 | 11.6453 | 9.7421
3.5667 | 12.5575 | 11.3853 | 9.0467 | 11.1642 | 9.7961
3.575 | 12.615 | 11.2886 | 9.0632 | 11.1676 | 9.7714
3.5833 | 12.5807 | 11.308 | 9.2316 | 11.1611 | 9.8408
3.5917 | 12.6392 | 11.3827 | 9.8234 | 11.2174 | 9.8047
3.6 | 12.6622 | 11.3966 | 9.6729 | 11.2211 | 9.7859
3.6083 | 12.7951 | 11.3485 | 9.6792 | 11.0275 | 9.7987
3.6167 | 12.6109 | 11.4126 | 9.7157 | 11.2569 | 9.8326
3.625 | 12.6887 | 11.466 | 9.678 | 11.1264 | 9.8651
3.6333 | 12.6165 | 11.3913 | 9.7508 | 11.1878 | 9.8323
3.6417 | 12.5217 | 11.5725 | 9.8123 | 11.1523 | 9.7846
3.65 | 12.6636 | 11.2663 | 9.7352 | 11.1678 | 9.7815
3.6583 | 12.7113 | 11.2968 | 9.7678 | 11.5526 | 9.7803
3.6667 | 13.3641 | 11.2119 | 9.8657 | 11.1682 | 9.8289
3.675 | 12.5697 | 11.3795 | 9.9175 | 11.224 | 9.829
3.6833 | 12.596 | 11.9443 | 9.902 | 11.2111 | 9.7841
3.6917 | 12.7009 | 11.1644 | 9.9024 | 11.212 | 9.784
3.7 | 12.6731 | 11.3748 | 10.0028 | 11.7607 | 9.8281
3.7083 | 12.5927 | 11.5643 | 9.9942 | 11.2111 | 9.8105
3.7167 | 12.6601 | 11.4128 | 10.0007 | 11.1257 | 9.8499
3.725 | 12.6804 | 11.4871 | 10.1392 | 11.2404 | 9.8707
3.7333 | 12.9832 | 11.3956 | 9.9962 | 11.2514 | 9.9034
3.7417 | 12.5216 | 11.3505 | 10.0429 | 11.5545 | 9.8285
3.75 | 12.5703 | 11.3136 | 10.3145 | 11.2158 | 9.8175
3.7583 | 12.5687 | 11.4018 | 10.0407 | 11.2273 | 10.0148
3.7667 | 12.4933 | 11.8044 | 10.127 | 11.2147 | 9.8283
3.775 | 12.4816 | 11.4653 | 10.6062 | 11.3048 | 9.87
3.7833 | 12.5104 | 11.4394 | 10.1352 | 11.2113 | 9.7976
3.7917 | 12.5222 | 11.3899 | 10.2129 | 11.293 | 9.8275
3.8 | 12.5681 | 11.2612 | 10.5343 | 11.7701 | 9.874
3.8083 | 12.5232 | 11.7961 | 10.2234 | 11.3445 | 9.8687
3.8167 | 12.5933 | 11.2999 | 10.2267 | 11.3434 | 9.828
3.825 | 12.4869 | 11.3934 | 10.1304 | 11.2205 | 9.8731
3.8333 | 12.5259 | 11.4731 | 10.3252 | 11.3029 | 9.8279
3.8417 | 12.5732 | 11.4911 | 10.2858 | 11.4027 | 9.8288
3.85 | 12.5231 | 11.5902 | 10.3226 | 11.28 | 9.8726
3.8583 | 12.4951 | 11.4976 | 10.3566 | 11.3074 | 9.8286
3.8667 | 12.5253 | 11.518 | 10.359 | 11.3367 | 9.8462
3.875 | 12.5479 | 11.3942 | 10.4178 | 11.2632 | 10.1892
3.8833 | 12.5259 | 11.5357 | 10.4058 | 11.2836 | 9.8003
3.8917 | 12.5726 | 11.8005 | 10.454 | 11.3075 | 9.8937
3.9 | 12.5724 | 11.4423 | 10.3863 | 11.4015 | 10.3882
3.9083 | 12.5393 | 11.3762 | 10.4706 | 11.3222 | 9.8305
3.9167 | 12.5661 | 11.3867 | 10.4354 | 11.3957 | 9.8491
3.925 | 12.6178 | 11.3962 | 10.4497 | 11.2606 | 9.8246
3.9333 | 12.6217 | 11.2941 | 10.633 | 11.3296 | 9.7856
3.9417 | 13.2463 | 11.1519 | 10.4484 | 11.388 | 9.8485
3.95 | 12.5707 | 11.1608 | 10.4937 | 11.3072 | 9.867
3.9583 | 12.6272 | 11.0239 | 10.5563 | 11.8785 | 9.8311
3.9667 | 12.6174 | 11.0227 | 10.4737 | 11.3056 | 9.8303
3.975 | 12.6096 | 11.5048 | 10.5385 | 11.4056 | 9.8767
3.9833 | 12.6503 | 11.0262 | 10.5046 | 11.3035 | 9.787
3.9917 | 12.5715 | 11.1733 | 10.5124 | 11.3528 | 9.8499
4 | 12.6466 | 11.0593 | 10.6344 | 11.2992 | 9.8432
4.0083 | 12.8457 | 11.0236 | 10.6316 | 11.3532 | 9.9035
4.0167 | 12.6205 | 11.1159 | 10.5895 | 11.4079 | 9.833
4.025 | 12.673 | 11.0704 | 10.6154 | 11.346 | 9.7873
4.0333 | 12.6185 | 11.117 | 10.6496 | 11.3511 | 9.8351
4.0417 | 12.5967 | 11.0736 | 10.6657 | 11.3356 | 9.8199
4.05 | 12.5697 | 11.2076 | 10.6804 | 11.3603 | 9.8391
4.0583 | 12.6755 | 11.7084 | 10.7412 | 11.3845 | 9.7665
4.0667 | 13.0038 | 11.014 | 10.6349 | 11.3354 | 9.8126
4.075 | 12.6144 | 11.0578 | 10.7256 | 11.9736 | 9.8455
4.0833 | 12.6863 | 11.1556 | 10.73 | 11.4 | 9.8366
4.0917 | 12.6232 | 11.1813 | 10.7361 | 11.4291 | 9.8303
4.1 | 12.599 | 11.2072 | 10.7248 | 11.3209 | 9.8456
4.1083 | 12.671 | 11.1152 | 10.8333 | 11.4042 | 9.7872
4.1167 | 12.6859 | 11.2074 | 10.7698 | 11.3978 | 9.7851
4.125 | 12.7427 | 11.3975 | 10.8189 | 11.3532 | 9.8302
4.1333 | 12.6636 | 11.2702 | 11.2143 | 11.3953 | 10.3843
4.1417 | 12.6906 | 11.3271 | 10.7727 | 11.3575 | 9.8303
4.15 | 12.6539 | 11.3528 | 10.8338 | 11.4943 | 9.8771
4.1583 | 12.7115 | 11.3496 | 11.0954 | 11.3149 | 10.4387
4.1667 | 12.6229 | 11.4021 | 10.8171 | 11.4416 | 9.9592
4.175 | 12.7124 | 11.5311 | 10.8432 | 11.7744 | 9.9225
4.1833 | 12.7183 | 11.4684 | 10.975 | 11.3147 | 10.4894
4.1917 | 12.7075 | 11.4461 | 10.8653 | 11.3012 | 10.0082
4.2 | 12.7119 | 11.5174 | 10.911 | 11.2562 | 10.0142
4.2083 | 12.7253 | 11.9843 | 10.954 | 11.4323 | 10.5849
4.2167 | 12.7982 | 11.4523 | 10.9099 | 11.4265 | 10.006
4.225 | 12.6197 | 11.5342 | 10.9718 | 11.4909 | 9.9675
4.2333 | 12.7279 | 11.3501 | 10.9601 | 11.8719 | 10.4498
4.2417 | 12.9918 | 11.3549 | 10.9108 | 11.4305 | 9.9677
4.25 | 12.7066 | 11.5462 | 10.955 | 11.4955 | 9.9674
4.2583 | 12.7636 | 11.3426 | 10.9615 | 11.5075 | 9.9743
4.2667 | 12.7569 | 11.767 | 11.0028 | 11.5794 | 9.9851
4.275 | 12.6682 | 11.3927 | 11.0038 | 11.5332 | 10.0536
4.2833 | 12.8051 | 11.4637 | 10.955 | 11.499 | 10.0559
4.2917 | 12.7633 | 11.4945 | 11.0059 | 11.565 | 10.0145
4.3 | 12.8744 | 11.5658 | 11.0039 | 11.4894 | 10.0576
4.3083 | 12.7154 | 11.5482 | 11.048 | 11.7516 | 9.9859
4.3167 | 12.7645 | 11.5673 | 11.0091 | 11.4913 | 9.9964
4.325 | 12.8047 | 12.1537 | 11.0048 | 11.4914 | 10.0121
4.3333 | 12.8128 | 11.3919 | 11.0499 | 11.4063 | 10.0148
4.3417 | 12.7169 | 11.6374 | 11.0986 | 11.5078 | 9.9687
4.35 | 12.7633 | 11.6407 | 11.4725 | 11.4065 | 9.9683
4.3583 | 12.8118 | 11.3907 | 11.053 | 11.4442 | 9.9685
4.3667 | 12.764 | 11.4678 | 11.0782 | 11.7976 | 10.0175
4.375 | 12.812 | 11.4819 | 11.2591 | 11.454 | 10.0337
4.3833 | 12.819 | 11.5799 | 11.099 | 11.4937 | 10.0558
4.3917 | 12.8945 | 11.8667 | 11.0944 | 11.4008 | 10.032
4.4 | 12.8107 | 11.4847 | 11.1428 | 11.4931 | 9.9689
4.4083 | 12.8149 | 11.5284 | 11.0577 | 11.453 | 10.0155
4.4167 | 13.4265 | 11.4852 | 11.1423 | 11.4084 | 10.0014
4.425 | 12.7731 | 11.4697 | 11.1519 | 11.4916 | 10.0207
4.4333 | 12.857 | 11.9346 | 11.1414 | 11.439 | 10.059
4.4417 | 12.7916 | 11.5505 | 11.1492 | 11.444 | 10.0175
4.45 | 12.7962 | 11.6231 | 11.1908 | 11.7181 | 9.9969
4.4583 | 12.9074 | 11.6309 | 11.1279 | 11.4811 | 10.0186
4.4667 | 12.8423 | 11.5863 | 11.141 | 11.5368 | 10.1864
4.475 | 12.7324 | 11.9096 | 11.1788 | 11.526 | 9.9532
4.4833 | 12.8076 | 11.5782 | 11.1804 | 11.4377 | 10.0072
4.4917 | 12.8549 | 11.624 | 11.2344 | 11.4684 | 10.2452
4.5 | 12.834 | 11.4911 | 11.1549 | 11.4796 | 10.0549
4.5083 | 12.8252 | 11.5323 | 11.139 | 11.7508 | 10.0434
4.5167 | 12.8578 | 11.595 | 11.1798 | 11.448 | 10.0606
4.525 | 12.8667 | 11.6529 | 11.2021 | 11.4923 | 9.9507
4.5333 | 12.8038 | 11.8185 | 11.174 | 11.5717 | 10.0059
4.5417 | 12.8267 | 11.5406 | 11.2426 | 11.559 | 10.5727
4.55 | 12.8574 | 11.624 | 11.1914 | 11.4695 | 9.9623
4.5583 | 12.8889 | 11.5233 | 11.189 | 11.4595 | 10.009
4.5667 | 12.8112 | 11.6597 | 11.1942 | 11.5014 | 10.5718
4.575 | 12.8344 | 12.0681 | 11.2537 | 11.413 | 10.0546
4.5833 | 12.9038 | 11.5617 | 11.2801 | 11.5233 | 10.0739
4.5917 | 12.7867 | 11.6248 | 11.243 | 11.5809 | 10.2469
4.6 | 12.8094 | 11.7182 | 11.2341 | 11.5341 | 10.0092
4.6083 | 12.8566 | 11.669 | 11.2763 | 12.0741 | 10.0889
4.6167 | 12.9263 | 11.735 | 11.2249 | 11.4685 | 10.1311
4.625 | 12.8573 | 11.484 | 11.2811 | 11.5694 | 10.0117
4.6333 | 12.8088 | 11.6998 | 11.2343 | 11.5254 | 10.0437
4.6417 | 12.9053 | 11.6733 | 11.7411 | 11.5556 | 10.0671
4.65 | 12.8785 | 11.5792 | 11.3132 | 11.4896 | 10.0618
4.6583 | 12.817 | 11.8156 | 11.2842 | 11.4873 | 10.0493
4.6667 | 12.8482 | 11.5318 | 11.3514 | 11.6435 | 9.9245
4.675 | 12.9045 | 11.5296 | 11.1585 | 11.4531 | 10.0126
4.6833 | 12.9018 | 12.0892 | 11.2349 | 11.5402 | 9.9675
4.6917 | 12.8184 | 11.6527 | 11.2789 | 11.5354 | 9.9672
4.7 | 12.857 | 11.6238 | 11.2374 | 11.4884 | 9.922
4.7083 | 12.8934 | 11.6267 | 11.2727 | 11.4882 | 9.9645
4.7167 | 12.8578 | 11.6918 | 11.2518 | 11.491 | 9.9208
4.725 | 12.9074 | 11.5648 | 11.0515 | 11.8942 | 9.9848
4.7333 | 12.8595 | 11.7282 | 11.0979 | 11.5621 | 9.9713
4.7417 | 12.9338 | 11.6599 | 11.1956 | 11.9478 | 9.9616
4.75 | 12.8541 | 11.7123 | 11.0506 | 11.5359 | 9.9227
4.7583 | 12.9119 | 11.6272 | 11.0427 | 11.5822 | 9.9679
4.7667 | 13.1101 | 11.6251 | 11.2274 | 11.5307 | 9.9684
4.775 | 12.9184 | 11.5418 | 11.0515 | 11.5422 | 9.969
4.7833 | 12.9441 | 11.5354 | 11.1198 | 11.909 | 9.9502
4.7917 | 12.9544 | 11.6696 | 11.2121 | 11.537 | 9.9671
4.8 | 12.878 | 11.6261 | 11.1393 | 11.4912 | 9.9233
4.8083 | 12.91 | 12.0207 | 11.0961 | 11.4973 | 9.9213
4.8167 | 12.9257 | 11.5333 | 11.0428 | 11.5451 | 9.9667
4.825 | 12.9469 | 11.7607 | 11.1038 | 11.5805 | 10.0534
4.8333 | 12.9549 | 11.6787 | 11.1906 | 11.627 | 9.961
4.8417 | 13.0003 | 11.7202 | 11.1449 | 12.194 | 10.0138
4.85 | 13.1121 | 11.755 | 11.1875 | 11.6415 | 10.5243
4.8583 | 12.9108 | 11.8294 | 11.1521 | 11.6308 | 9.9684
4.8667 | 12.9937 | 11.7787 | 11.1289 | 11.544 | 9.9699
4.875 | 13.2788 | 12.3287 | 11.1896 | 11.5366 | 9.9693
4.8833 | 12.9098 | 11.6258 | 11.189 | 11.9848 | 9.9911
4.8917 | 12.9456 | 11.7725 | 11.2649 | 11.5249 | 9.9886
4.9 | 12.9581 | 11.7703 | 11.1889 | 11.6301 | 9.968
4.9083 | 13.3757 | 11.8127 | 11.1419 | 11.5436 | 9.9538
4.9167 | 12.9116 | 12.2903 | 11.2335 | 11.5523 | 10.0145
4.925 | 12.9446 | 11.5808 | 11.1948 | 11.526 | 10.4714
4.9333 | 12.957 | 11.6696 | 11.2537 | 11.5848 | 9.8821
4.9417 | 12.9407 | 11.5477 | 11.2389 | 11.6075 | 9.9228
4.95 | 12.9571 | 11.5979 | 11.2324 | 11.6319 | 9.9054
4.9583 | 12.9587 | 11.7574 | 11.235 | 11.6604 | 9.9696
4.9667 | 13.1301 | 11.7842 | 11.2501 | 11.5849 | 9.971
4.975 | 13.0271 | 12.2314 | 11.2816 | 11.5931 | 9.9235
4.9833 | 12.9247 | 11.6822 | 11.769 | 11.4893 | 9.9667
4.9917 | 12.424 | 11.8117 | 11.2357 | 11.5845 | 9.9618
5 | 12.1443 | 11.7706 | 11.2375 | 12.0333 | 9.9657
5.0083 | 11.9007 | 11.8193 | 11.5708 | 11.6781 | 9.9233
5.0167 | 11.9939 | 11.8613 | 11.2389 | 11.6393 | 9.968
5.025 | 11.9928 | 11.8356 | 11.6714 | 11.6712 | 10.1291
5.0333 | 11.7163 | 11.8134 | 11.3577 | 11.5683 | 10.0614
5.0417 | 12.1466 | 11.7822 | 11.2858 | 11.432 | 9.6509
5.05 | 12.1415 | 11.9005 | 11.1396 | 11.2632 | 9.8371
5.0583 | 12.0939 | 11.7214 | 11.4417 | 10.9379 | 9.9177
5.0667 | 12.0463 | 11.7293 | 10.9607 | 10.848 | 9.908
5.075 | 12.1986 | 12.311 | 10.9591 | 10.6488 | 9.875
5.0833 | 12.4033 | 11.723 | 11.3182 | 10.6578 | 9.9667
5.0917 | 12.5808 | 11.5636 | 10.9426 | 10.6637 | 10.1699
5.1 | 12.5928 | 11.9104 | 11.0057 | 10.5715 | 10.1802
5.1083 | 12.7934 | 11.7232 | 11.5375 | 10.6485 | 10.3334
5.1167 | 12.8485 | 11.359 | 11.0045 | 11.2321 | 10.3786
5.125 | 13.5112 | 11.4857 | 10.9472 | 10.6148 | 10.4624
5.1333 | 12.8976 | 11.4165 | 11.4166 | 10.6471 | 10.5116
5.1417 | 12.9003 | 11.7366 | 10.911 | 10.6805 | 10.379
5.15 | 12.9507 | 11.3077 | 10.9564 | 10.6384 | 10.4122
5.1583 | 12.9121 | 11.3433 | 11.3262 | 10.6587 | 10.38
5.1667 | 12.9546 | 11.4053 | 10.9804 | 10.615 | 10.3797
5.175 | 12.9254 | 11.352 | 11.0397 | 10.7484 | 10.4262
5.1833 | 13.0302 | 11.4769 | 11.0307 | 10.8775 | 10.3358
5.1917 | 13.0076 | 11.3142 | 10.9906 | 11.0631 | 10.4338
5.2 | 12.3203 | 11.3948 | 11.0469 | 11.2021 | 10.4666
5.2083 | 13.1751 | 11.1663 | 11.0455 | 11.3045 | 10.3943
5.2167 | 12.9042 | 11.3457 | 11.04 | 11.4424 | 10.3471
5.225 | 13.0523 | 11.2983 | 11.0838 | 11.4927 | 10.4518
5.2333 | 13.3363 | 11.345 | 11.1882 | 11.552 | 10.3816
5.2417 | 14.1216 | 11.4357 | 11.2274 | 11.6259 | 10.4253
5.25 | 13.3457 | 11.5122 | 11.2349 | 11.6138 | 10.4195
5.2583 | 13.394 | 11.3713 | 11.3654 | 11.5978 | 10.3648
5.2667 | 13.3618 | 11.1959 | 11.3824 | 11.6268 | 10.4232
5.275 | 13.4369 | 11.4381 | 11.4035 | 11.6685 | 10.3658
5.2833 | 13.3452 | 11.3406 | 11.725 | 11.6696 | 10.3452
5.2917 | 13.3916 | 11.4566 | 11.3663 | 11.7182 | 10.2617
5.3 | 13.3565 | 11.3357 | 11.4567 | 12.1819 | 10.3306
5.3083 | 13.1987 | 11.3539 | 11.5608 | 11.7058 | 10.1494
5.3167 | 13.0965 | 11.6544 | 11.4607 | 11.8171 | 10.194
5.325 | 12.9957 | 11.4419 | 11.4736 | 11.7425 | 10.1484
5.3333 | 13.2069 | 11.4814 | 11.4454 | 11.7721 | 10.107
5.3417 | 12.9557 | 11.5371 | 11.4717 | 11.8282 | 10.1333
5.35 | 12.9564 | 11.6442 | 11.4312 | 11.7683 | 10.146
5.3583 | 12.9552 | 11.6789 | 11.7325 | 11.9919 | 10.0794
5.3667 | 13.1381 | 11.6809 | 11.4481 | 11.8179 | 10.0905
5.375 | 12.9428 | 12.0383 | 11.5179 | 11.8404 | 10.057
5.3833 | 12.9213 | 11.7747 | 11.4712 | 11.728 | 10.2444
5.3917 | 12.9265 | 11.6733 | 11.4382 | 11.819 | 10.1037
5.4 | 13.301 | 11.6935 | 11.4708 | 11.7737 | 10.0747
5.4083 | 12.9196 | 11.7681 | 11.449 | 11.8193 | 10.1412
5.4167 | 12.9586 | 11.9646 | 11.4708 | 11.9896 | 10.0487
5.425 | 13.0052 | 11.7196 | 11.4671 | 11.7405 | 10.0621
5.4333 | 13.3948 | 11.7187 | 11.5331 | 11.7718 | 10.4635
5.4417 | 12.929 | 11.7225 | 11.5164 | 11.6611 | 9.9375
5.45 | 12.9956 | 11.8605 | 11.485 | 11.7385 | 10.0323
5.4583 | 12.9401 | 11.7433 | 11.5178 | 11.9802 | 10.0446
5.4667 | 12.921 | 11.7539 | 11.4685 | 11.7205 | 10.0605
5.475 | 13.0061 | 12.3303 | 11.6163 | 11.7687 | 10.1041
5.4833 | 13.0054 | 11.7699 | 11.5203 | 11.7714 | 10.0987
5.4917 | 13.1969 | 11.8574 | 11.5024 | 11.7724 | 10.0131
5.5 | 12.9436 | 11.9777 | 11.8184 | 11.759 | 10.0144
5.5083 | 12.9688 | 11.9622 | 11.5156 | 11.8612 | 10.0566
5.5167 | 12.9352 | 12.3037 | 11.5199 | 12.2657 | 10.0495
5.525 | 12.9137 | 11.9006 | 11.5595 | 11.7719 | 10.0701
5.5333 | 13.0022 | 12.0234 | 11.516 | 11.7615 | 10.064
5.5417 | 13.0047 | 11.9494 | 11.5647 | 11.7595 | 10.0317
5.55 | 13.0036 | 11.8608 | 11.6249 | 11.8608 | 10.1043
5.5583 | 12.9848 | 12.4057 | 11.5459 | 11.7079 | 10.0667
5.5667 | 12.9591 | 11.8142 | 11.5652 | 11.8424 | 10.0808
5.575 | 12.9942 | 11.9124 | 11.5189 | 11.9491 | 10.0722
5.5833 | 13.2082 | 11.8614 | 11.5235 | 11.7638 | 10.0729
5.5917 | 12.9627 | 11.898 | 11.6064 | 11.8126 | 10.0587
5.6 | 12.9632 | 11.765 | 11.4706 | 11.7716 | 10.0474
5.6083 | 13.0102 | 12.1832 | 11.5595 | 11.7888 | 10.0702
5.6167 | 12.9624 | 11.9049 | 11.5543 | 11.8303 | 10.0356
5.625 | 13.0376 | 11.9035 | 11.6129 | 11.8465 | 10.0543
5.6333 | 13.0053 | 11.8892 | 11.6015 | 11.9919 | 10.0572
5.6417 | 13.1297 | 11.9227 | 11.608 | 11.7681 | 10.2772
5.65 | 12.9506 | 12.0067 | 11.6288 | 11.8104 | 10.0519
5.6583 | 13.0675 | 11.8585 | 11.6211 | 11.7817 | 10.055
5.6667 | 13.0347 | 11.9491 | 11.5666 | 11.7913 | 10.5263
5.675 | 12.899 | 11.9706 | 11.6215 | 11.7289 | 9.9652
5.6833 | 12.9476 | 11.8111 | 11.5628 | 11.8216 | 10.0539
5.6917 | 13.0352 | 11.9593 | 11.6586 | 11.7535 | 10.0542
5.7 | 13.1494 | 11.9444 | 11.6105 | 11.7656 | 10.015
5.7083 | 12.9071 | 12.4445 | 11.5642 | 11.842 | 10.0509
5.7167 | 12.949 | 11.8627 | 11.6096 | 11.8053 | 10.0559
5.725 | 13.0098 | 11.856 | 11.5643 | 11.9773 | 10.1815
5.7333 | 12.9974 | 11.8898 | 11.6084 | 11.8596 | 10.2054
5.7417 | 13.0162 | 12.0038 | 12.0811 | 11.8142 | 10.2821
5.75 | 13.0423 | 11.8666 | 11.544 | 11.7727 | 10.3537
5.7583 | 13.545 | 11.8958 | 11.5254 | 11.8148 | 10.5617
5.7667 | 13.0522 | 11.9038 | 11.7472 | 12.1836 | 11.0963
5.775 | 13.0643 | 11.9048 | 11.51 | 11.7755 | 10.4523
5.7833 | 13.1549 | 12.0406 | 11.5385 | 11.8638 | 10.4728
5.7917 | 13.4017 | 12.0112 | 11.7495 | 11.7711 | 10.4452
5.8 | 13.2019 | 11.9238 | 11.4769 | 11.8178 | 10.4634
5.8083 | 13.1746 | 11.822 | 11.5147 | 11.8222 | 10.4791
5.8167 | 13.1496 | 11.9855 | 11.4756 | 11.8198 | 10.4135
5.825 | 13.1867 | 11.9529 | 11.4682 | 11.8653 | 10.3821
5.8333 | 13.1472 | 11.9622 | 11.563 | 11.86 | 10.4871
5.8417 | 13.1479 | 11.8581 | 11.4883 | 11.9061 | 10.3692
5.85 | 13.2356 | 11.9793 | 11.5162 | 11.8187 | 10.4157
5.8583 | 13.147 | 12.0725 | 11.5652 | 11.8963 | 10.3979
5.8667 | 13.192 | 11.9201 | 11.614 | 11.8216 | 10.4427
5.875 | 13.1477 | 12.0342 | 11.542 | 11.7728 | 10.4667
5.8833 | 13.1469 | 12.0528 | 11.5938 | 11.8602 | 10.4679
5.8917 | 13.1499 | 12.139 | 11.6416 | 11.9079 | 10.3571
5.9 | 13.2451 | 12.6986 | 11.5446 | 11.8483 | 10.3779
5.9083 | 13.3624 | 11.9994 | 11.7573 | 11.8643 | 10.4231
5.9167 | 13.1993 | 12.0225 | 11.6111 | 11.9244 | 10.3518
5.925 | 13.2518 | 12.2593 | 11.5565 | 11.8407 | 10.3312
5.9333 | 13.204 | 11.9765 | 11.8459 | 11.9135 | 10.3455
5.9417 | 13.1517 | 11.9589 | 11.5622 | 12.1447 | 10.4839
5.95 | 13.1993 | 12.0689 | 11.5188 | 11.9098 | 10.3499
5.9583 | 13.2483 | 12.049 | 11.5557 | 11.8665 | 10.2895
5.9667 | 13.3006 | 12.4556 | 11.5026 | 11.8402 | 10.4095
5.975 | 13.2007 | 11.9438 | 11.6135 | 11.8487 | 10.1998
5.9833 | 13.2475 | 12.1129 | 11.5447 | 11.7735 | 10.2259
5.9917 | 13.2521 | 12.0501 | 11.4774 | 11.8657 | 10.7685
6 | 13.2513 | 12.0227 | 11.5431 | 12.0464 | 10.2001
6.0083 | 13.2508 | 12.3831 | 11.5733 | 11.8549 | 10.2491
6.0167 | 13.2031 | 12.0482 | 11.5173 | 11.8644 | 10.1979
6.025 | 13.3781 | 12.0361 | 11.5174 | 11.8248 | 10.163
6.0333 | 13.2402 | 11.9952 | 11.5265 | 11.8885 | 10.1543
6.0417 | 13.1988 | 12.0398 | 11.5168 | 11.8194 | 10.2333
6.05 | 13.2472 | 12.1678 | 11.5206 | 11.8602 | 10.1548
6.0583 | 13.1729 | 12.0001 | 11.6085 | 11.9502 | 10.1921
6.0667 | 13.1981 | 11.9804 | 11.5591 | 11.8576 | 10.1747
6.075 | 13.2455 | 11.9298 | 11.8403 | 11.8554 | 10.1117
6.0833 | 13.277 | 12.1203 | 11.5754 | 11.8131 | 10.1486
6.0917 | 13.2328 | 12.3983 | 11.5612 | 11.8527 | 10.1643
6.1 | 13.2453 | 11.9017 | 11.9148 | 11.7784 | 10.1194
6.1083 | 13.2447 | 11.9958 | 11.546 | 11.8904 | 10.15
6.1167 | 13.1524 | 12.041 | 11.6559 | 11.8748 | 10.4546
6.125 | 13.2461 | 12.0949 | 11.9894 | 11.8586 | 10.1496
6.1333 | 13.2437 | 12.332 | 11.5647 | 11.8668 | 10.1471
6.1417 | 13.3538 | 11.9062 | 11.6114 | 11.8472 | 10.109
6.15 | 13.2471 | 11.8565 | 11.9792 | 11.8648 | 10.1467
6.1583 | 13.2401 | 11.811 | 11.6089 | 11.8592 | 10.1935
6.1667 | 13.5313 | 11.8302 | 11.6092 | 11.7824 | 10.1648
6.175 | 13.2944 | 11.9925 | 11.6522 | 11.8626 | 10.1925
6.1833 | 13.2295 | 11.9523 | 11.6533 | 11.8062 | 10.2247
6.1917 | 13.2489 | 11.8596 | 11.6283 | 11.8691 | 10.1274
6.2 | 13.1587 | 11.8648 | 11.689 | 11.8584 | 10.1493
6.2083 | 13.2207 | 11.9528 | 11.6034 | 11.8085 | 10.148
6.2167 | 13.2479 | 11.8672 | 12.1716 | 12.284 | 10.1036
6.225 | 13.2943 | 12.0261 | 11.5247 | 11.8512 | 10.1034
6.2333 | 13.1941 | 12.048 | 11.6438 | 11.8612 | 10.1175
6.2417 | 13.2932 | 12.0048 | 11.7674 | 11.8186 | 10.1328
6.25 | 13.244 | 11.9559 | 11.6122 | 11.8174 | 10.148
6.2583 | 13.1966 | 12.5834 | 11.6568 | 11.8616 | 10.1501
6.2667 | 13.2858 | 11.9727 | 11.7279 | 11.8181 | 10.1035
6.275 | 13.2896 | 11.9051 | 11.5658 | 12.1753 | 10.1499
6.2833 | 13.8009 | 11.906 | 11.5635 | 11.7763 | 10.1437
6.2917 | 13.2017 | 11.8258 | 11.5238 | 11.9084 | 10.4657
6.3 | 13.263 | 12.5248 | 11.557 | 11.8657 | 10.1487
6.3083 | 13.2925 | 11.9538 | 11.563 | 11.8646 | 10.1576
6.3167 | 13.7054 | 11.9492 | 11.5981 | 11.8661 | 10.1942
6.325 | 13.2719 | 11.9391 | 11.5318 | 11.8747 | 10.1633
6.3333 | 13.2713 | 11.9957 | 11.5209 | 12.4307 | 10.154
6.3417 | 13.2845 | 12.05 | 11.5228 | 11.8666 | 10.1513
6.35 | 13.1949 | 12.0073 | 11.6471 | 11.8648 | 10.1505
6.3583 | 13.2448 | 12.0575 | 11.572 | 11.7722 | 10.1536
6.3667 | 13.3554 | 11.9593 | 11.5694 | 11.9149 | 10.1059
6.375 | 13.3195 | 11.8784 | 11.5595 | 11.8524 | 10.1911
6.3833 | 13.2442 | 11.9612 | 11.847 | 11.9377 | 10.1531
6.3917 | 13.246 | 11.8232 | 11.5153 | 11.9897 | 10.1982
6.4 | 13.2408 | 11.9068 | 11.5632 | 11.864 | 10.2062
6.4083 | 13.4941 | 11.9079 | 11.7983 | 11.8971 | 10.1542
6.4167 | 13.2363 | 11.8579 | 11.5053 | 11.7727 | 10.1733
6.425 | 13.2853 | 11.9572 | 11.6098 | 11.8652 | 10.2024
6.4333 | 13.3071 | 11.9091 | 11.5686 | 12.4464 | 10.164
6.4417 | 13.3563 | 12.0453 | 11.5766 | 11.8677 | 10.1987
6.45 | 13.2666 | 12.1398 | 11.5548 | 11.8532 | 10.1203
6.4583 | 13.2662 | 12.0189 | 11.6147 | 11.8344 | 10.1512
6.4667 | 13.3006 | 11.9595 | 11.5675 | 11.8645 | 10.1944
6.475 | 13.265 | 12.0728 | 11.6108 | 11.799 | 10.1608
6.4833 | 13.2959 | 12.0362 | 11.5739 | 11.9054 | 10.1512
6.4917 | 13.3554 | 11.8598 | 11.642 | 11.8507 | 10.1497
6.5 | 13.2965 | 11.9635 | 12.1344 | 11.8182 | 10.4283
6.5083 | 13.3958 | 11.9497 | 11.6196 | 11.8248 | 10.1505
6.5167 | 13.2491 | 11.9541 | 11.6624 | 11.8367 | 10.1919
6.525 | 13.3464 | 11.8685 | 11.83 | 11.7756 | 10.6147
6.5333 | 13.813 | 11.7964 | 11.6336 | 12.2442 | 10.1439
6.5417 | 13.2984 | 11.8714 | 11.6174 | 11.7715 | 10.1944
6.55 | 13.2978 | 11.9697 | 11.956 | 11.8618 | 10.2433
6.5583 | 13.3417 | 11.8028 | 11.6515 | 11.7648 | 10.1711
6.5667 | 13.353 | 12.0418 | 11.6661 | 11.8625 | 10.1932
6.575 | 13.2337 | 12.0451 | 12.166 | 12.2612 | 10.1781
6.5833 | 13.2968 | 12.0563 | 11.6701 | 11.8446 | 10.1495
6.5917 | 13.2405 | 11.9016 | 11.6901 | 11.7907 | 10.1503
6.6 | 13.2292 | 11.9982 | 11.6675 | 11.8511 | 10.6591
6.6083 | 13.1991 | 11.85 | 11.6586 | 11.9095 | 10.1518
6.6167 | 13.2052 | 11.9407 | 11.6631 | 12.2104 | 10.1521
6.625 | 13.6211 | 11.901 | 12.025 | 11.8635 | 10.1524
6.6333 | 13.1443 | 11.8193 | 11.6576 | 11.7688 | 10.0961
6.6417 | 13.2221 | 11.8786 | 11.705 | 11.7342 | 10.1502
6.65 | 13.1948 | 12.565 | 11.7018 | 11.8164 | 10.1491
6.6583 | 13.3399 | 11.9513 | 11.705 | 11.8527 | 10.1035
6.6667 | 13.1469 | 11.9502 | 11.6972 | 11.9073 | 10.1727
6.675 | 13.2356 | 11.9499 | 11.7517 | 11.9488 | 10.1487
6.6833 | 13.1964 | 12.0377 | 11.7433 | 11.9528 | 10.1452
6.6917 | 13.1989 | 11.9839 | 11.7336 | 12.0013 | 10.1562
6.7 | 13.2374 | 11.9645 | 11.6482 | 11.9576 | 10.1477
6.7083 | 13.2377 | 12.1007 | 11.7245 | 11.996 | 10.1038
6.7167 | 13.3729 | 12.0464 | 11.659 | 11.9596 | 10.1671
6.725 | 13.1958 | 12.0009 | 11.6397 | 12.0169 | 10.2103
6.7333 | 13.2444 | 12.0909 | 11.714 | 12.0532 | 10.1627
6.7417 | 13.2438 | 12.1 | 12.1346 | 12.0114 | 10.1649
6.75 | 13.2432 | 12.4659 | 11.7058 | 12.6006 | 10.1789
6.7583 | 13.2417 | 12.0577 | 11.7496 | 11.9589 | 10.1994
6.7667 | 13.2338 | 12.095 | 12.0229 | 12.0846 | 10.1655
6.775 | 13.4304 | 12.0399 | 11.678 | 11.957 | 10.1887
6.7833 | 13.1743 | 12.0963 | 11.751 | 12.0459 | 10.1562
6.7917 | 13.2446 | 12.4352 | 11.7562 | 12.0139 | 10.0547
6.8 | 13.6065 | 12.052 | 11.7052 | 12.0394 | 10.1996
6.8083 | 13.2723 | 11.956 | 11.7566 | 12.3435 | 10.5256
6.8167 | 13.2427 | 11.8681 | 11.9933 | 11.9483 | 10.1633
6.825 | 13.2449 | 11.9488 | 11.6602 | 12.1145 | 10.2432
6.8333 | 13.194 | 12.0932 | 11.6478 | 12.0145 | 10.655
6.8417 | 13.2504 | 11.9721 | 11.6593 | 12.084 | 10.2005
6.85 | 13.2427 | 12.0451 | 11.5236 | 12.0826 | 10.2898
6.8583 | 13.1943 | 11.953 | 11.5516 | 12.0072 | 10.2508
6.8667 | 13.2301 | 11.9026 | 11.5197 | 12.0517 | 10.2944
6.875 | 13.2417 | 11.9055 | 11.5126 | 12.0062 | 10.3072
6.8833 | 13.2701 | 12.0575 | 11.591 | 11.9929 | 10.64
6.8917 | 13.2895 | 12.2781 | 12.0196 | 12.0349 | 10.2378
6.9 | 13.2533 | 12.0601 | 11.5613 | 11.9512 | 10.2863
6.9083 | 13.3017 | 12.0004 | 11.4687 | 12.0531 | 10.7355
6.9167 | 13.5588 | 11.949 | 12.0245 | 11.9107 | 10.199
6.925 | 13.2492 | 11.9395 | 11.654 | 12.0063 | 10.2581
6.9333 | 13.2461 | 12.5862 | 11.5467 | 11.973 | 10.2461
6.9417 | 13.2476 | 11.9592 | 11.7728 | 12.0384 | 10.2425
6.95 | 13.2329 | 12.05 | 11.5359 | 12.423 | 10.2744
6.9583 | 13.2926 | 12.4704 | 11.5819 | 12.0448 | 10.2393
6.9667 | 13.3456 | 12.0451 | 11.6221 | 12.5786 | 10.2414
6.975 | 13.3125 | 12.14 | 11.5539 | 11.9646 | 10.2688
6.9833 | 13.2883 | 12.4007 | 11.6542 | 11.9564 | 10.2701
6.9917 | 13.3246 | 12.0669 | 11.5648 | 11.9626 | 10.2388
7 | 13.2813 | 12.0474 | 11.5702 | 12.0058 | 10.2845
7.0083 | 13.2498 | 12.0995 | 11.6541 | 12.338 | 10.1933
7.0167 | 13.3304 | 12.137 | 11.6218 | 11.9588 | 10.2273
7.025 | 13.2977 | 12.1352 | 11.6118 | 11.9759 | 10.2869
7.0333 | 13.4624 | 12.0718 | 11.8513 | 11.9549 | 10.2798
7.0417 | 13.2495 | 12.1839 | 11.5648 | 11.9835 | 10.2007
7.05 | 13.3403 | 12.6504 | 11.6599 | 12.2102 | 10.2405
7.0583 | 13.2936 | 12.1824 | 11.7232 | 12.0257 | 10.2569
7.0667 | 13.2469 | 12.142 | 11.6151 | 12.095 | 10.2885
7.075 | 13.2453 | 12.0409 | 11.6601 | 11.9893 | 10.2788
7.0833 | 13.2924 | 12.0988 | 11.6774 | 12.0681 | 10.2836
7.0917 | 13.7591 | 12.3035 | 11.6119 | 11.9626 | 10.2876
7.1 | 13.3246 | 12.1432 | 11.6146 | 12.0497 | 10.3268
7.1083 | 13.2527 | 12.0671 | 11.5042 | 12.0032 | 10.301
7.1167 | 13.3229 | 11.9989 | 11.5976 | 12.0315 | 10.2907
7.125 | 13.5529 | 12.1055 | 11.6506 | 12.5243 | 10.2713
7.1333 | 13.2675 | 12.1123 | 11.5851 | 12.0041 | 10.2524
7.1417 | 13.3412 | 12.1383 | 11.6102 | 12.0462 | 10.2901
7.15 | 13.3371 | 12.192 | 11.6899 | 12.0131 | 10.2986
7.1583 | 13.272 | 12.137 | 11.6533 | 12.1346 | 10.3364
7.1667 | 13.2918 | 12.0745 | 11.5494 | 12.6156 | 10.29
7.175 | 13.2934 | 12.0931 | 11.7332 | 12.0294 | 10.3256
7.1833 | 13.2934 | 12.1713 | 11.6595 | 12.0482 | 10.2906
7.1917 | 13.2891 | 12.7368 | 11.6175 | 12.0514 | 10.2915
7.2 | 13.2946 | 12.0921 | 11.5998 | 12.0426 | 10.3382
7.2083 | 13.3228 | 12.0933 | 11.6967 | 12.1267 | 10.3379
7.2167 | 13.2936 | 12.1306 | 11.6472 | 12.015 | 10.3344
7.225 | 13.342 | 12.1413 | 11.6621 | 12.407 | 10.3178
7.2333 | 13.3329 | 12.2074 | 11.6895 | 12.0179 | 10.3373
7.2417 | 13.2945 | 12.0447 | 11.6624 | 12.0932 | 10.3531
7.25 | 13.2476 | 12.1067 | 11.5302 | 12.0473 | 10.3391
7.2583 | 13.2996 | 12.0731 | 11.7985 | 12.099 | 10.2913
7.2667 | 13.6647 | 12.1469 | 12.1574 | 12.0399 | 10.4545
7.275 | 13.1007 | 12.1647 | 11.6993 | 12.0681 | 10.3669
7.2833 | 13.1945 | 12.0939 | 11.7457 | 12.3469 | 10.3755
7.2917 | 13.2617 | 12.0887 | 11.6579 | 12.0443 | 10.8512
7.3 | 13.0968 | 12.0941 | 11.6724 | 12.0981 | 10.3035
7.3083 | 13.1406 | 12.0491 | 11.7059 | 12.0961 | 10.2894
7.3167 | 13.1076 | 12.0944 | 11.7592 | 12.0983 | 10.3232
7.325 | 13.1486 | 12.7002 | 11.7044 | 12.2522 | 10.3549
7.3333 | 13.0971 | 12.1405 | 11.752 | 12.0545 | 10.3803
7.3417 | 13.0979 | 12.1551 | 11.7256 | 12.0969 | 10.2947
7.35 | 13.0967 | 12.0735 | 11.7064 | 12.0664 | 10.333
7.3583 | 13.1005 | 12.1463 | 11.7541 | 12.1005 | 10.3482
7.3667 | 13.1433 | 12.2427 | 11.6412 | 12.3585 | 10.3385
7.375 | 13.1479 | 12.1502 | 11.759 | 12.008 | 10.3364
7.3833 | 13.1494 | 12.1146 | 11.7523 | 12.0554 | 10.3378
7.3917 | 13.1831 | 12.1178 | 11.671 | 12.0651 | 10.291
7.4 | 13.1984 | 12.1577 | 11.7034 | 12.0585 | 10.2884
7.4083 | 13.4444 | 12.5116 | 12.0796 | 12.0944 | 10.3532
7.4167 | 13.1517 | 12.1431 | 11.7154 | 12.0775 | 10.335
7.425 | 13.2435 | 12.1517 | 11.6806 | 12.4994 | 10.3346
7.4333 | 13.1504 | 12.051 | 11.688 | 12.0831 | 10.3187
7.4417 | 13.1056 | 12.0945 | 11.7504 | 12.1358 | 10.2824
7.45 | 13.1517 | 12.2717 | 11.7503 | 12.0894 | 10.3593
7.4583 | 13.1959 | 12.102 | 11.8713 | 12.1308 | 10.3186
7.4667 | 13.1471 | 12.1748 | 11.6578 | 12.1404 | 10.3518
7.475 | 13.123 | 12.0924 | 11.7725 | 12.0882 | 10.2961
7.4833 | 13.176 | 12.0597 | 11.9347 | 12.0034 | 10.3331
7.4917 | 13.1516 | 12.1332 | 11.7494 | 12.0046 | 10.3429
7.5 | 13.1573 | 12.2014 | 11.7489 | 12.0527 | 10.3304
7.5083 | 13.1514 | 12.1907 | 11.7557 | 12.0034 | 10.3821
7.5167 | 13.2005 | 12.0406 | 11.7168 | 12.0092 | 10.3844
7.525 | 13.2547 | 12.1091 | 11.7042 | 12.2031 | 10.2918
7.5333 | 13.1393 | 12.1586 | 11.7327 | 11.9996 | 10.3363
7.5417 | 13.1543 | 12.1894 | 11.7986 | 12.0458 | 10.6526
7.55 | 13.5842 | 12.2739 | 11.7599 | 11.973 | 10.2999
7.5583 | 13.1408 | 12.1793 | 11.759 | 12.049 | 10.3658
7.5667 | 13.1479 | 12.2921 | 11.7501 | 11.9806 | 10.8387
7.575 | 13.1967 | 12.3731 | 11.7042 | 12.0653 | 10.2915
7.5833 | 13.145 | 12.144 | 11.807 | 12.707 | 10.3343
7.5917 | 13.146 | 12.0783 | 11.7474 | 12.0089 | 10.3322
7.6 | 13.146 | 12.174 | 11.8013 | 12.0381 | 10.3759
7.6083 | 13.1939 | 12.2092 | 11.7611 | 11.9542 | 10.3353
7.6167 | 13.1467 | 12.2116 | 11.8442 | 11.9586 | 10.313
7.625 | 13.1933 | 12.1907 | 12.221 | 12.0858 | 10.2898
7.6333 | 13.1933 | 12.2219 | 11.7522 | 12.0317 | 10.2892
7.6417 | 13.2193 | 12.1227 | 11.798 | 12.0668 | 10.3327
7.65 | 13.1959 | 12.1414 | 12.3272 | 11.9958 | 10.3493
7.6583 | 13.2188 | 12.3357 | 11.7548 | 12.0556 | 10.3306
7.6667 | 13.1947 | 12.0024 | 11.8459 | 12.2011 | 10.3327
7.675 | 13.1959 | 12.2627 | 11.89 | 12.004 | 10.2921
7.6833 | 13.1848 | 12.2423 | 11.7526 | 12.0184 | 10.3248
7.6917 | 13.319 | 12.2385 | 11.857 | 11.9722 | 10.3348
7.7 | 13.1504 | 12.2729 | 11.7652 | 11.9672 | 10.3317
7.7083 | 13.2159 | 12.2164 | 11.7923 | 12.0062 | 10.3435
7.7167 | 13.335 | 12.1583 | 12.2777 | 12.0639 | 10.346
7.725 | 13.1981 | 12.1504 | 11.8942 | 12.1694 | 10.3346
7.7333 | 13.2446 | 12.1919 | 11.8927 | 12.0335 | 10.3314
7.7417 | 13.3404 | 12.1921 | 11.9297 | 12.0247 | 10.3269
7.75 | 13.2451 | 12.018 | 11.8459 | 12.0022 | 10.2826
7.7583 | 13.2474 | 12.0465 | 11.8857 | 12.099 | 10.334
7.7667 | 13.3481 | 12.3106 | 12.002 | 12.0365 | 10.3328
7.775 | 13.5049 | 12.1788 | 11.8894 | 12.1604 | 10.3333
7.7833 | 13.2953 | 12.2491 | 11.883 | 12.1658 | 10.3313
7.7917 | 13.2931 | 12.1982 | 11.9448 | 12.0734 | 10.3293
7.8 | 13.844 | 12.2741 | 11.9051 | 12.1809 | 10.2877
7.8083 | 13.3272 | 12.2007 | 11.9364 | 12.0784 | 10.3357
7.8167 | 13.3426 | 12.2808 | 11.8515 | 12.1924 | 10.3326
7.825 | 13.3913 | 12.234 | 11.8469 | 12.1629 | 10.3111
7.8333 | 13.6788 | 12.1861 | 11.8996 | 12.1926 | 10.3321
7.8417 | 13.3394 | 12.1871 | 11.8125 | 12.2552 | 10.3221
7.85 | 13.3407 | 12.1848 | 11.8975 | 12.1465 | 10.2918
7.8583 | 13.3435 | 12.5228 | 12.1734 | 12.1423 | 10.3405
7.8667 | 13.7532 | 12.1423 | 11.8659 | 12.1743 | 10.3356
7.875 | 13.293 | 12.2786 | 11.9112 | 12.1829 | 10.2889
7.8833 | 13.3418 | 12.1432 | 11.9078 | 12.0966 | 10.2943
7.8917 | 13.3904 | 12.2614 | 11.855 | 12.1519 | 10.355
7.9 | 13.3348 | 12.7644 | 11.9389 | 12.1576 | 10.2564
7.9083 | 13.3422 | 12.2974 | 11.9898 | 12.1647 | 10.3337
7.9167 | 13.3626 | 12.2876 | 11.8985 | 12.2192 | 10.8124
7.925 | 13.4103 | 12.2067 | 11.9003 | 12.1433 | 10.3368
7.9333 | 13.2843 | 12.2995 | 11.8769 | 12.1736 | 10.3664
7.9417 | 13.3944 | 12.7558 | 11.904 | 12.147 | 10.3812
7.95 | 13.3998 | 12.1883 | 12.4082 | 12.1829 | 10.3355
7.9583 | 13.4402 | 12.2373 | 11.8311 | 12.1425 | 10.2906
7.9667 | 13.3464 | 12.1873 | 11.9666 | 12.1918 | 10.3391
7.975 | 13.3473 | 12.1868 | 12.0623 | 12.8596 | 10.2875
7.9833 | 13.4363 | 12.3059 | 11.8949 | 12.2185 | 10.2934
7.9917 | 13.4449 | 12.2274 | 11.876 | 12.2183 | 10.3259
8 | 13.4377 | 12.1849 | 11.9722 | 12.1524 | 10.2408
8.0083 | 13.3943 | 12.4765 | 11.9592 | 12.24 | 10.24
8.0167 | 13.4424 | 12.2837 | 11.9882 | 12.1479 | 10.2855
8.025 | 13.3967 | 12.2847 | 11.9451 | 12.1841 | 10.3044
8.0333 | 13.3595 | 12.2418 | 11.9417 | 12.1519 | 10.2831
8.0417 | 13.4424 | 12.1751 | 11.9597 | 12.2167 | 10.3307
8.05 | 13.4423 | 12.5693 | 11.9316 | 12.2383 | 10.405
8.0583 | 13.3416 | 12.3316 | 11.8932 | 12.1404 | 10.2893
8.0667 | 13.3696 | 12.2845 | 11.8185 | 12.2555 | 10.3699
8.075 | 13.3922 | 12.2549 | 11.7275 | 12.7007 | 10.6434
8.0833 | 13.5913 | 12.2685 | 11.7539 | 12.2305 | 10.2944
8.0917 | 13.3933 | 12.6183 | 11.7525 | 12.2028 | 10.3076
8.1 | 13.3912 | 12.1411 | 11.6722 | 12.099 | 10.4993
8.1083 | 13.7576 | 12.2693 | 11.6941 | 12.2194 | 10.3779
8.1167 | 13.3757 | 12.1761 | 12.0132 | 12.7982 | 10.3791
8.125 | 13.3431 | 12.4189 | 11.7556 | 12.1417 | 10.4388
8.1333 | 13.4177 | 12.4364 | 11.7998 | 12.2807 | 10.357
8.1417 | 13.5472 | 12.2368 | 12.0216 | 12.1485 | 10.3353
8.15 | 13.3911 | 12.2894 | 11.7481 | 12.2073 | 10.4245
8.1583 | 13.3972 | 12.19 | 11.754 | 12.1734 | 10.3347
8.1667 | 13.3891 | 12.2531 | 11.782 | 12.1975 | 10.3806
8.175 | 13.5592 | 12.2922 | 11.7569 | 12.2625 | 10.4497
8.1833 | 13.3426 | 12.2782 | 11.7534 | 12.203 | 10.3327
8.1917 | 13.3602 | 12.6186 | 11.7067 | 12.1896 | 10.2868
8.2 | 13.4042 | 12.2348 | 11.7059 | 12.2501 | 10.3937
8.2083 | 13.3414 | 12.375 | 12.1893 | 12.275 | 10.3578
8.2167 | 13.3914 | 12.5271 | 11.7134 | 12.2367 | 10.352
8.225 | 13.437 | 12.2358 | 11.7212 | 12.2475 | 10.5031
8.2333 | 13.6215 | 12.2778 | 11.7903 | 12.2903 | 10.3687
8.2417 | 13.391 | 12.1946 | 11.8023 | 12.2701 | 10.3492
8.25 | 13.44 | 12.2354 | 11.7782 | 12.2013 | 10.7184
8.2583 | 13.3913 | 12.413 | 11.7776 | 12.2653 | 10.3777
8.2667 | 13.3618 | 12.2773 | 11.8916 | 12.2698 | 10.3798
8.275 | 13.391 | 12.2392 | 11.8497 | 12.2813 | 10.8854
8.2833 | 13.4084 | 12.3216 | 11.8934 | 12.1953 | 10.3343
8.2917 | 13.7093 | 12.2854 | 11.7433 | 12.8832 | 10.3695
8.3 | 13.3802 | 12.4966 | 11.8335 | 12.1921 | 10.4084
8.3083 | 13.3895 | 12.2341 | 11.8786 | 12.2469 | 10.3682
8.3167 | 13.4387 | 12.2208 | 11.7996 | 12.2418 | 10.3559
8.325 | 13.3411 | 12.2739 | 11.755 | 12.2788 | 10.3674
8.3333 | 13.3831 | 12.3035 | 11.8076 | 12.5669 | 10.382
8.3417 | 13.391 | 12.8193 | 11.6917 | 12.1737 | 10.4532
8.35 | 13.6192 | 12.2832 | 12.1889 | 12.1919 | 10.384
8.3583 | 13.3444 | 12.3644 | 11.8505 | 12.1084 | 10.3703
8.3667 | 13.3438 | 12.3247 | 11.8054 | 12.1876 | 10.4281
8.375 | 13.3962 | 12.1911 | 11.8296 | 12.3039 | 10.4285
8.3833 | 13.3471 | 12.2333 | 11.7092 | 12.2412 | 10.3662
8.3917 | 13.3825 | 12.2842 | 11.7547 | 12.2922 | 10.4707
8.4 | 13.4112 | 12.2999 | 12.2397 | 12.2441 | 10.4057
8.4083 | 13.4414 | 12.5948 | 11.7909 | 12.2737 | 10.434
8.4167 | 13.4392 | 12.2857 | 11.7527 | 12.1262 | 10.4766
8.425 | 13.4133 | 12.2315 | 12.0987 | 12.2042 | 10.4222
8.4333 | 13.4376 | 12.2914 | 11.7048 | 12.3537 | 10.4539
8.4417 | 13.3912 | 12.3692 | 11.7995 | 12.328 | 10.4692
8.45 | 13.4242 | 12.4256 | 12.0353 | 12.8223 | 10.4752
8.4583 | 13.9998 | 12.2743 | 11.8054 | 12.1944 | 10.3863
8.4667 | 13.39 | 12.3869 | 11.8103 | 12.2403 | 10.4607
8.475 | 13.4037 | 12.3027 | 12.1502 | 12.1675 | 10.4432
8.4833 | 13.4391 | 12.3439 | 11.7541 | 12.283 | 10.4782
8.4917 | 13.3902 | 12.613 | 11.7571 | 12.6307 | 10.3892
8.5 | 13.4378 | 12.3265 | 11.9066 | 12.282 | 10.4728
8.5083 | 13.3996 | 12.2354 | 11.8498 | 12.2874 | 10.6053
8.5167 | 13.6966 | 12.2325 | 11.8481 | 12.241 | 10.4563
8.525 | 13.3545 | 12.309 | 11.9173 | 12.2393 | 10.4665
8.5333 | 13.4198 | 12.3557 | 11.7543 | 12.2392 | 10.4261
8.5417 | 13.4001 | 12.2628 | 11.8004 | 12.1958 | 10.4484
8.55 | 13.504 | 12.4217 | 11.8932 | 12.7493 | 10.3812
8.5583 | 13.4399 | 12.3334 | 11.843 | 12.2389 | 10.4683
8.5667 | 13.4739 | 12.4093 | 11.7971 | 12.2044 | 10.3504
8.575 | 13.8164 | 12.4926 | 11.8035 | 12.1895 | 10.4457
8.5833 | 13.4378 | 12.3648 | 11.8033 | 12.2364 | 10.4245
8.5917 | 13.4393 | 12.3739 | 11.8525 | 12.2351 | 10.436
8.6 | 13.4397 | 12.2461 | 11.7599 | 12.2378 | 10.4249
8.6083 | 13.6663 | 12.284 | 11.7998 | 12.2412 | 10.4358
8.6167 | 13.3913 | 12.6199 | 11.8486 | 12.1871 | 10.8159
8.625 | 13.4423 | 12.3183 | 11.8263 | 12.2238 | 10.3532
8.6333 | 13.4 | 12.3296 | 11.8522 | 12.1889 | 10.4261
8.6417 | 13.5167 | 12.3056 | 11.8977 | 12.2395 | 10.7172
8.65 | 13.4266 | 12.372 | 11.9463 | 12.1905 | 10.4734
8.6583 | 13.4405 | 12.3486 | 11.8505 | 12.1706 | 10.3778
8.6667 | 13.4384 | 12.2372 | 11.8825 | 12.2842 | 10.3616
8.675 | 13.4416 | 12.3737 | 11.9179 | 12.2675 | 10.389
8.6833 | 13.4579 | 12.3275 | 11.8183 | 12.2687 | 10.388
8.6917 | 13.4889 | 12.3474 | 11.85 | 12.4999 | 10.4271
8.7 | 13.4418 | 12.4872 | 12.0485 | 12.2847 | 10.4534
8.7083 | 13.454 | 12.3784 | 11.801 | 12.236 | 10.4312
8.7167 | 13.5377 | 12.4152 | 11.8895 | 12.1777 | 10.4183
8.725 | 13.4417 | 12.3553 | 11.9548 | 12.2793 | 10.4519
8.7333 | 13.3937 | 12.2779 | 11.8484 | 12.3176 | 10.4265
8.7417 | 13.491 | 12.2707 | 11.9075 | 12.2842 | 10.3816
8.75 | 13.4415 | 12.2774 | 11.874 | 12.5675 | 10.3819
8.7583 | 13.4898 | 12.8114 | 11.8512 | 12.2465 | 10.425
8.7667 | 13.4528 | 12.3767 | 11.8496 | 12.2315 | 10.4731
8.775 | 13.4553 | 12.3288 | 11.993 | 12.1958 | 10.4328
8.7833 | 13.4088 | 12.3269 | 11.8551 | 12.2397 | 10.3777
8.7917 | 13.6202 | 12.3717 | 11.8954 | 12.308 | 10.3844
8.8 | 13.4433 | 12.4565 | 11.849 | 12.1963 | 10.4271
8.8083 | 13.4427 | 12.2344 | 11.8499 | 12.2447 | 10.4262
8.8167 | 13.4422 | 12.3289 | 11.9327 | 12.1481 | 10.3946
8.825 | 13.4287 | 12.3276 | 11.9457 | 12.215 | 10.7297
8.8333 | 13.4414 | 12.2402 | 11.8963 | 12.193 | 10.3815
8.8417 | 13.4397 | 12.4137 | 12.3293 | 12.2352 | 10.4545
8.85 | 13.4567 | 12.2786 | 11.9378 | 12.3463 | 10.4492
8.8583 | 13.4685 | 12.2842 | 11.9554 | 12.2373 | 10.4196
8.8667 | 13.4802 | 12.2056 | 12.1537 | 12.1882 | 10.3838
8.875 | 13.4456 | 12.251 | 11.9132 | 12.2743 | 10.6519
8.8833 | 13.5339 | 12.2627 | 11.9093 | 12.2883 | 10.4227
8.8917 | 13.4859 | 12.3766 | 11.8988 | 12.7018 | 10.4592
8.9 | 13.5156 | 12.9136 | 11.8505 | 12.242 | 10.7762
8.9083 | 13.4719 | 12.3796 | 11.9303 | 12.2883 | 10.4328
8.9167 | 13.49 | 12.379 | 11.8939 | 12.1958 | 10.4609
8.925 | 13.468 | 12.298 | 11.9856 | 12.2434 | 10.6038
8.9333 | 13.4791 | 12.394 | 11.979 | 12.2336 | 10.4265
8.9417 | 13.9746 | 12.9369 | 11.899 | 12.203 | 10.4273
8.95 | 13.4527 | 12.1898 | 12.0219 | 12.4116 | 10.9188
8.9583 | 13.4696 | 12.3002 | 11.997 | 12.2789 | 10.3601
8.9667 | 13.4669 | 12.3685 | 11.944 | 12.2761 | 10.3807
8.975 | 13.4465 | 12.2841 | 11.9433 | 12.1946 | 10.4395
8.9833 | 13.4538 | 12.6872 | 11.9436 | 12.2839 | 10.3807
8.9917 | 13.4871 | 12.3266 | 11.8986 | 12.2219 | 10.3786
9 | 14.0522 | 12.4727 | 11.9424 | 12.2169 | 10.5193
9.0083 | 13.409 | 12.3009 | 11.9908 | 12.2299 | 10.2908
9.0167 | 13.4457 | 12.282 | 11.9584 | 12.1713 | 10.334
9.025 | 13.4435 | 12.3364 | 11.987 | 12.2849 | 10.3356
9.0333 | 13.6115 | 12.3271 | 11.9433 | 12.3792 | 10.2979
9.0417 | 13.3921 | 12.4029 | 11.8733 | 12.1924 | 10.3312
9.05 | 13.487 | 12.5408 | 11.9934 | 12.1899 | 10.345
9.0583 | 13.4899 | 12.3149 | 12.2315 | 12.2372 | 10.3824
9.0667 | 13.4709 | 12.3363 | 11.9865 | 12.2721 | 10.2881
9.075 | 13.3531 | 12.2745 | 11.9446 | 12.3421 | 10.3355
9.0833 | 13.4406 | 12.4251 | 12.2367 | 12.2815 | 10.3728
9.0917 | 13.4386 | 12.3778 | 11.9926 | 12.8574 | 10.3358
9.1 | 13.3928 | 12.3637 | 11.9776 | 12.2264 | 10.3338
9.1083 | 13.4415 | 12.3261 | 12.1166 | 12.2378 | 10.5831
9.1167 | 13.4392 | 12.3719 | 11.8156 | 12.2359 | 10.2874
9.125 | 14.0578 | 12.3107 | 12.0429 | 12.2542 | 10.3336
9.1333 | 13.4396 | 12.3714 | 12.4361 | 12.2926 | 10.5728
9.1417 | 13.4419 | 12.3083 | 11.8964 | 12.2364 | 10.2763
9.15 | 13.45 | 12.4181 | 11.8649 | 12.2441 | 10.3026
9.1583 | 13.5673 | 12.6013 | 12.0389 | 12.1069 | 10.2868
9.1667 | 13.4642 | 12.2778 | 11.8055 | 12.262 | 10.2886
9.175 | 13.4872 | 12.4686 | 11.7473 | 12.2869 | 10.3319
9.1833 | 13.6986 | 12.3875 | 11.7229 | 12.2067 | 10.6154
9.1917 | 13.4335 | 12.3283 | 11.8029 | 12.5082 | 10.3167
9.2 | 13.4623 | 12.5386 | 11.7559 | 12.2231 | 10.3352
9.2083 | 13.9444 | 12.331 | 11.8034 | 12.2916 | 10.3357
9.2167 | 13.4428 | 12.3264 | 11.8115 | 12.1896 | 10.3361
9.225 | 13.4411 | 12.2866 | 11.8656 | 12.2408 | 10.3348
9.2333 | 13.4414 | 12.4539 | 11.7614 | 12.4218 | 10.4745
9.2417 | 13.4442 | 12.4226 | 11.8497 | 12.2494 | 10.2886
9.25 | 13.4429 | 12.3781 | 11.8053 | 12.2468 | 10.3342
9.2583 | 13.4413 | 12.4522 | 11.7569 | 12.1722 | 10.7043
9.2667 | 13.9126 | 12.4256 | 11.8459 | 12.2867 | 10.3263
9.275 | 13.4463 | 12.2367 | 11.7833 | 12.2483 | 10.3345
9.2833 | 13.4975 | 12.3051 | 11.7097 | 12.2624 | 10.6889
9.2917 | 13.4901 | 12.401 | 11.8935 | 12.9238 | 10.2438
9.3 | 13.4186 | 12.2796 | 11.7829 | 12.2154 | 10.3432
9.3083 | 13.444 | 12.2792 | 11.8267 | 12.3003 | 10.8845
9.3167 | 13.5018 | 12.3404 | 12.2963 | 12.2166 | 10.3368
9.325 | 13.65 | 12.235 | 11.8037 | 12.2448 | 10.4125
9.3333 | 13.4433 | 12.3582 | 11.8527 | 12.2676 | 10.3802
9.3417 | 13.5402 | 12.367 | 11.9063 | 12.2398 | 10.3923
9.35 | 13.4907 | 12.3901 | 11.7584 | 12.6944 | 10.4535
9.3583 | 13.4436 | 12.7819 | 11.8047 | 12.2426 | 10.4261
9.3667 | 13.4627 | 12.3311 | 11.8405 | 12.2777 | 10.4291
9.375 | 13.4599 | 12.3386 | 11.8977 | 12.2423 | 10.4738
9.3833 | 13.4472 | 12.3521 | 11.8029 | 12.2055 | 10.5208
9.3917 | 13.4381 | 12.4252 | 11.8736 | 12.4468 | 10.5147
9.4 | 13.4673 | 12.4828 | 11.7933 | 12.2624 | 10.4932
9.4083 | 13.4894 | 12.2396 | 11.8959 | 12.3687 | 10.5182
9.4167 | 13.457 | 12.3302 | 11.931 | 12.1695 | 10.7253
9.425 | 13.4528 | 12.2699 | 11.8039 | 12.2627 | 10.5205
9.4333 | 13.4887 | 12.4735 | 11.8044 | 12.385 | 10.5088
9.4417 | 14.0984 | 12.3218 | 12.2761 | 12.2691 | 10.7753
9.45 | 13.4397 | 12.3377 | 11.8529 | 12.2638 | 10.4712
9.4583 | 13.4516 | 12.4723 | 11.7856 | 12.1971 | 10.4723
9.4667 | 13.4725 | 12.2363 | 12.1179 | 12.2879 | 10.4298
9.475 | 13.6089 | 12.3893 | 11.7223 | 12.4293 | 10.5171
9.4833 | 13.4383 | 12.5062 | 11.8029 | 12.2026 | 10.4758
9.4917 | 13.4477 | 12.3338 | 12.1534 | 12.2406 | 10.6966
9.5 | 13.4858 | 12.677 | 11.7987 | 12.1563 | 10.4246
9.5083 | 13.4396 | 12.2837 | 11.7407 | 12.2904 | 10.4696
9.5167 | 13.4506 | 12.4266 | 11.8442 | 12.2688 | 11.0124
9.525 | 13.4827 | 12.3307 | 11.8511 | 12.33 | 10.4718
9.5333 | 14.0419 | 12.4179 | 11.8114 | 12.7908 | 10.5168
9.5417 | 13.4386 | 12.9406 | 11.8024 | 12.2393 | 10.9782
9.55 | 13.4584 | 12.3316 | 11.7728 | 12.2893 | 10.5167
9.5583 | 13.4693 | 12.372 | 11.9455 | 12.233 | 10.5565
9.5667 | 13.5768 | 12.3325 | 11.8519 | 12.3822 | 10.9438
9.575 | 13.4398 | 12.3733 | 11.8994 | 13.0275 | 10.4768
9.5833 | 13.4424 | 12.5347 | 11.945 | 12.3721 | 10.4721
9.5917 | 13.4812 | 12.2969 | 11.9669 | 12.5717 | 10.4749
9.6 | 13.442 | 12.4255 | 11.9009 | 12.6636 | 10.4281
9.6083 | 13.4414 | 12.321 | 11.9826 | 12.747 | 10.5166
9.6167 | 13.494 | 12.3255 | 12.0839 | 12.5768 | 10.8711
9.625 | 13.4527 | 12.8783 | 11.9942 | 12.6622 | 10.4992
9.6333 | 13.5484 | 12.3929 | 11.9939 | 13.1556 | 10.4889
9.6417 | 13.4912 | 12.4723 | 11.8865 | 12.6025 | 10.5003
9.65 | 13.4908 | 12.6889 | 12.0127 | 12.7037 | 10.4732
9.6583 | 13.6522 | 12.4036 | 12.0539 | 12.72 | 10.5521
9.6667 | 13.4907 | 12.3834 | 12.0455 | 12.7136 | 10.6265
9.675 | 13.4632 | 12.3726 | 12.0877 | 12.6141 | 10.5104
9.6833 | 14.0476 | 12.374 | 12.0406 | 12.7116 | 10.5639
9.6917 | 13.4436 | 12.5526 | 11.9959 | 12.7867 | 10.5636
9.7 | 13.4907 | 12.2938 | 12.0491 | 12.6727 | 10.477
9.7083 | 13.4905 | 12.2323 | 12.3387 | 12.6674 | 10.4826
9.7167 | 13.4153 | 12.2311 | 11.9488 | 12.7025 | 10.4899
9.725 | 13.4504 | 12.2821 | 12.0361 | 12.7683 | 10.4401
9.7333 | 13.5292 | 12.6612 | 12.3854 | 12.6677 | 10.5166
9.7417 | 13.6523 | 12.4839 | 12.0902 | 12.7333 | 10.5171
9.75 | 13.4396 | 12.468 | 12.0507 | 12.7474 | 10.5533
9.7583 | 13.4843 | 12.4226 | 12.1756 | 12.6201 | 10.562
9.7667 | 13.4878 | 12.3731 | 12.0263 | 12.4137 | 11.0262
9.775 | 13.491 | 12.2942 | 12.0933 | 12.3327 | 10.5663
9.7833 | 13.4406 | 12.3759 | 12.4538 | 12.3883 | 10.5905
9.7917 | 13.4881 | 12.3666 | 11.9938 | 12.4188 | 10.5632
9.8 | 13.5539 | 12.8506 | 11.9939 | 12.3767 | 10.5209
9.8083 | 13.3917 | 12.315 | 12.0486 | 12.3251 | 10.5657
9.8167 | 13.4475 | 12.4668 | 12.0103 | 12.3282 | 10.5749
9.825 | 13.4864 | 12.4558 | 12.0575 | 12.3902 | 10.5023
9.8333 | 13.7017 | 12.4228 | 12.1515 | 12.353 | 10.5682
9.8417 | 13.4395 | 12.444 | 12.0426 | 12.3162 | 10.5662
9.85 | 13.4882 | 12.3571 | 12.0896 | 12.972 | 10.5191
9.8583 | 13.495 | 12.3307 | 12.0514 | 12.374 | 10.5259
9.8667 | 13.5835 | 12.6441 | 12.0926 | 12.3813 | 10.6112
9.875 | 13.4651 | 12.2767 | 12.0832 | 12.3459 | 10.5714
9.8833 | 13.4497 | 12.3313 | 12.1386 | 12.3592 | 10.5646
9.8917 | 13.5361 | 12.3309 | 12.0562 | 12.4882 | 10.6436
9.9 | 13.4389 | 12.491 | 12.0913 | 12.3879 | 10.5229
9.9083 | 13.461 | 12.4742 | 12.053 | 12.4301 | 10.5657
9.9167 | 13.4858 | 12.3355 | 12.0942 | 12.378 | 10.5663
9.925 | 13.5959 | 12.5172 | 12.4774 | 12.4271 | 10.5457
9.9333 | 13.4853 | 12.2881 | 11.9977 | 12.3958 | 10.5172
9.9417 | 13.5334 | 12.3295 | 12.0391 | 12.3414 | 10.5204
9.95 | 13.5344 | 12.4138 | 12.0962 | 12.547 | 10.5431
9.9583 | 13.4868 | 12.3314 | 11.995 | 12.3972 | 10.5733
9.9667 | 13.4851 | 12.2784 | 12.0657 | 12.446 | 10.5637
9.975 | 13.4865 | 12.2805 | 12.5142 | 12.3308 | 10.5638
9.9833 | 13.4765 | 12.3674 | 12.089 | 12.3889 | 10.5658
9.9917 | 13.5673 | 12.3576 | 12.0885 | 12.3859 | 10.5645
10 | 13.5252 | 12.3179 | 12.3691 | 12.3818 | 10.6786
10.0083 | 13.5384 | 12.7509 | 12 | 12.4508 | 10.5696
10.0167 | 13.599 | 12.4316 | 11.9999 | 12.4281 | 10.537
10.025 | 13.5403 | 12.3903 | 12.2489 | 12.6297 | 10.4798
10.0333 | 13.5393 | 12.3672 | 12.0431 | 12.4268 | 10.4747
10.0417 | 13.7735 | 12.3956 | 12.0826 | 12.4117 | 10.4749
10.05 | 13.5217 | 12.4043 | 12.3273 | 12.3129 | 10.5236
10.0583 | 13.54 | 12.3645 | 12.0407 | 12.4373 | 10.5158
10.0667 | 13.5606 | 12.2923 | 12.0806 | 12.3348 | 10.5189
10.075 | 13.5889 | 12.3761 | 12.0848 | 12.3815 | 10.518
10.0833 | 13.552 | 12.5248 | 11.993 | 12.7628 | 10.7933
10.0917 | 13.5392 | 12.5987 | 11.9961 | 12.3829 | 10.4735
10.1 | 13.8544 | 12.3701 | 12.0014 | 12.3876 | 10.5429
10.1083 | 13.5328 | 12.5173 | 12.1336 | 12.2908 | 10.879
10.1167 | 13.5653 | 12.3716 | 12.1367 | 12.4167 | 10.4513
10.125 | 13.5376 | 12.374 | 12.0838 | 12.4745 | 10.4732
10.1333 | 13.5422 | 12.4352 | 12.0871 | 12.4023 | 10.9537
10.1417 | 13.5376 | 12.298 | 12.1363 | 12.379 | 10.4631
10.15 | 13.5387 | 12.425 | 12.0453 | 12.4092 | 10.472
10.1583 | 13.5359 | 12.4598 | 12.0874 | 12.4364 | 11.0894
10.1667 | 13.5362 | 12.4232 | 12.0871 | 12.3972 | 10.4555
10.175 | 13.5369 | 12.521 | 11.9933 | 12.3842 | 10.4747
10.1833 | 13.5382 | 12.3534 | 12.0871 | 12.6014 | 10.4532
10.1917 | 13.5714 | 12.3827 | 12.4543 | 12.3489 | 10.4286
10.2 | 13.5182 | 12.3823 | 12.0829 | 12.3759 | 10.4711
10.2083 | 13.4865 | 12.3379 | 12.0831 | 12.375 | 10.463
10.2167 | 13.4869 | 12.3966 | 12.4032 | 12.4292 | 10.458
10.225 | 13.6523 | 12.2758 | 12.0365 | 12.4715 | 10.4902
10.2333 | 13.5625 | 12.4622 | 12.0779 | 12.3777 | 10.4987
10.2417 | 13.5346 | 12.4831 | 12.3868 | 12.4593 | 10.5234
10.25 | 13.5335 | 12.4265 | 12.0404 | 12.376 | 10.4463
10.2583 | 13.535 | 12.3796 | 12.1355 | 12.429 | 10.4822
10.2667 | 13.5545 | 12.3808 | 12.1709 | 12.3857 | 10.471
10.275 | 13.5335 | 12.4626 | 12.1037 | 12.3634 | 10.5148
10.2833 | 13.5347 | 12.5316 | 12.1836 | 12.4634 | 10.4266
10.2917 | 13.4851 | 12.3624 | 11.9942 | 12.3675 | 10.4638
10.3 | 13.5341 | 12.4759 | 12.1831 | 12.4735 | 10.4725
10.3083 | 13.562 | 12.384 | 12.0198 | 12.5536 | 10.4621
10.3167 | 13.5298 | 12.4065 | 12.0417 | 12.3859 | 10.5747
10.325 | 13.5348 | 12.8358 | 12.0482 | 12.395 | 10.4737
10.3333 | 13.5576 | 12.3201 | 12.2545 | 12.3813 | 10.521
10.3417 | 13.5829 | 12.4152 | 12.0659 | 12.3808 | 10.9164
10.35 | 13.535 | 12.4234 | 12.0614 | 12.4278 | 10.4787
10.3583 | 13.543 | 12.3811 | 12.1017 | 12.3782 | 10.5209
10.3667 | 14.0215 | 13.1115 | 12.0117 | 12.733 | 10.9505
10.375 | 13.5371 | 12.3094 | 12.2231 | 12.3811 | 10.4662
10.3833 | 13.5858 | 12.4252 | 12.092 | 12.4301 | 10.473
10.3917 | 13.5355 | 12.3256 | 12.0858 | 12.3363 | 10.5188
10.4 | 13.5397 | 12.3265 | 12.393 | 12.4696 | 10.5232
10.4083 | 13.5684 | 12.6362 | 12.038 | 12.4991 | 10.474
10.4167 | 13.6313 | 12.3751 | 12.1094 | 12.3827 | 10.4853
10.425 | 13.5867 | 12.4663 | 12.3276 | 12.439 | 10.4733
10.4333 | 13.5803 | 12.3416 | 12.105 | 12.3316 | 10.477
10.4417 | 13.5872 | 12.4673 | 12.0448 | 12.3592 | 10.4837
10.45 | 13.5692 | 12.4364 | 12.3947 | 12.3895 | 10.4753
10.4583 | 13.6121 | 12.3737 | 12.1292 | 12.3324 | 10.4559
10.4667 | 13.5554 | 12.3608 | 12.0881 | 12.9549 | 10.5191
10.475 | 13.5904 | 12.3769 | 12.1514 | 12.4024 | 10.4283
10.4833 | 13.5406 | 12.3773 | 12.0951 | 12.4465 | 10.4755
10.4917 | 13.579 | 12.3511 | 11.6803 | 12.3757 | 10.4737
10.5 | 13.5885 | 12.393 | 11.5699 | 12.4254 | 10.5148
10.5083 | 13.6377 | 12.4786 | 11.5632 | 12.3767 | 10.5016
10.5167 | 13.5357 | 12.3922 | 11.5456 | 12.3788 | 10.4269
10.525 | 13.6649 | 12.4216 | 11.5432 | 12.3761 | 10.4446
10.5333 | 13.5839 | 12.3768 | 11.5154 | 12.3423 | 10.5201
10.5417 | 13.8613 | 12.2803 | 11.5542 | 12.4687 | 10.519
10.55 | 13.5896 | 12.7137 | 11.5244 | 12.4463 | 10.4748
10.5583 | 13.5893 | 12.3903 | 11.6133 | 12.4265 | 10.4148
10.5667 | 13.6354 | 12.4686 | 11.7967 | 12.4285 | 10.927
10.575 | 13.5431 | 12.3396 | 12.379 | 12.3855 | 10.3813
10.5833 | 13.5867 | 12.4229 | 11.8941 | 12.4711 | 10.4456
10.5917 | 13.5873 | 12.9049 | 11.999 | 12.4292 | 10.8419
10.6 | 13.628 | 12.3459 | 12.0268 | 12.4523 | 10.4291
10.6083 | 13.5356 | 12.4704 | 12.0002 | 12.4817 | 10.4997
10.6167 | 13.5862 | 12.3525 | 11.9998 | 12.5261 | 11.0519
10.625 | 13.5851 | 12.3131 | 12.2641 | 12.7533 | 10.4281
10.6333 | 14.1577 | 12.3162 | 11.9975 | 12.4721 | 10.5008
10.6417 | 13.501 | 12.4597 | 11.9961 | 12.4746 | 10.5981
10.65 | 13.5823 | 12.3707 | 12.2383 | 12.5201 | 10.4751
10.6583 | 13.5856 | 12.3743 | 11.9832 | 12.57 | 10.4762
10.6667 | 13.6697 | 12.3294 | 12.0643 | 12.5099 | 10.8526
10.675 | 13.5362 | 12.4111 | 12.5328 | 12.5731 | 10.427
10.6833 | 13.5857 | 12.4708 | 12.0884 | 12.914 | 10.5201
10.6917 | 13.5845 | 12.3778 | 12.1813 | 12.5899 | 10.9868
10.7 | 13.6194 | 12.5634 | 12.462 | 12.523 | 10.4674
10.7083 | 13.5713 | 12.2554 | 12.0882 | 12.4699 | 10.4814
10.7167 | 13.5523 | 12.5144 | 12.0841 | 12.5923 | 10.8526
10.725 | 13.7532 | 12.4381 | 12.5509 | 12.5174 | 10.4735
10.7333 | 13.5366 | 12.4068 | 12.0556 | 12.5721 | 10.4872
10.7417 | 13.556 | 12.506 | 12.0873 | 13.1587 | 10.867
10.75 | 13.7948 | 12.2823 | 12.0387 | 12.4784 | 10.4733
10.7583 | 13.5846 | 12.4715 | 12.1326 | 12.6049 | 10.5268
10.7667 | 13.585 | 12.632 | 12.142 | 12.5226 | 10.5211
10.775 | 14.1314 | 12.4644 | 12.1093 | 12.5558 | 10.4751
10.7833 | 13.5866 | 12.3733 | 12.0787 | 12.5289 | 10.4662
10.7917 | 13.5846 | 12.302 | 12.0894 | 12.5642 | 10.5209
10.8 | 13.5866 | 12.4274 | 12.2295 | 12.5579 | 10.53
10.8083 | 13.5683 | 13.0386 | 12.0904 | 12.5194 | 10.5493
10.8167 | 13.545 | 12.2975 | 12.1369 | 12.5468 | 10.4916
10.825 | 13.5878 | 12.4231 | 12.1997 | 12.4858 | 10.4858
10.8333 | 14.0836 | 12.3815 | 12.1117 | 12.5609 | 10.5661
10.8417 | 13.584 | 12.4644 | 12.1384 | 12.5224 | 10.5669
10.85 | 13.63 | 12.2985 | 12.2814 | 12.5127 | 10.5643
10.8583 | 13.5967 | 12.4117 | 12.1212 | 12.5801 | 10.5643
10.8667 | 13.5384 | 12.9024 | 12.138 | 12.5674 | 10.5212
10.875 | 13.5868 | 12.3314 | 12.1988 | 12.4975 | 10.5273
10.8833 | 13.5879 | 12.3594 | 12.1335 | 12.521 | 10.5238
10.8917 | 13.8163 | 12.4835 | 12.1861 | 12.6044 | 10.5791
10.9 | 13.5448 | 12.5215 | 12.3121 | 12.4937 | 10.762
10.9083 | 13.6282 | 12.7293 | 12.1382 | 12.5645 | 10.513
10.9167 | 13.633 | 12.38 | 12.1292 | 12.6098 | 10.5083
10.925 | 13.734 | 12.4722 | 12.1785 | 12.5597 | 10.5233
10.9333 | 13.5696 | 12.4675 | 12.0668 | 12.5704 | 10.5233
10.9417 | 13.634 | 12.39 | 12.0821 | 12.4886 | 10.5241
10.95 | 13.8736 | 12.5637 | 12.2215 | 12.5536 | 10.4782
10.9583 | 13.5735 | 12.5212 | 12.1431 | 12.5679 | 10.4764
10.9667 | 13.6344 | 12.5176 | 12.1514 | 12.5712 | 10.5223
10.975 | 13.6811 | 12.5329 | 12.1788 | 13.1061 | 10.5845
10.9833 | 13.625 | 12.3484 | 12.0439 | 12.4766 | 10.5264
10.9917 | 13.6836 | 12.7597 | 12.1854 | 12.52 | 10.5239
11 | 13.6297 | 12.4843 | 12.0846 | 12.5599 | 10.5422
11.0083 | 13.6354 | 12.4827 | 12.216 | 12.5843 | 10.4767
11.0167 | 13.5446 | 12.5691 | 12.0607 | 12.5295 | 10.4814
11.025 | 13.6261 | 12.5222 | 12.1468 | 12.4273 | 10.6006
11.0333 | 13.586 | 12.8018 | 12.1411 | 13.0659 | 10.4707
11.0417 | 13.5841 | 12.4945 | 12.1417 | 12.5616 | 10.5044
11.05 | 13.619 | 12.5743 | 12.1886 | 12.5779 | 11.0101
11.0583 | 13.559 | 12.3753 | 12.1897 | 12.5234 | 10.4253
11.0667 | 13.9195 | 12.4637 | 12.5705 | 12.5131 | 10.4875
11.075 | 13.5401 | 12.6476 | 12.1869 | 12.5981 | 10.5743
11.0833 | 13.668 | 12.3935 | 12.1327 | 12.5694 | 10.5305
11.0917 | 13.6366 | 12.5611 | 12.4139 | 12.9501 | 10.5128
11.1 | 13.6896 | 12.3631 | 12.1244 | 12.5782 | 10.605
11.1083 | 13.5609 | 12.4226 | 12.2189 | 12.612 | 10.434
11.1167 | 13.6373 | 12.7481 | 12.1126 | 12.502 | 10.5221
11.125 | 13.6351 | 12.423 | 12.1889 | 12.5241 | 10.7053
11.1333 | 13.6018 | 12.4704 | 12.0931 | 12.5291 | 10.4716
11.1417 | 13.5491 | 12.6145 | 12.1913 | 12.6145 | 10.4689
11.15 | 13.6379 | 12.3698 | 12.1884 | 13.1046 | 10.9882
11.1583 | 13.5519 | 12.8952 | 12.2006 | 12.5659 | 10.5189
11.1667 | 13.5715 | 12.5228 | 12.1713 | 12.6031 | 10.5175
11.175 | 13.6067 | 12.4825 | 12.1756 | 12.5865 | 10.4921
11.1833 | 13.6365 | 12.5054 | 12.14 | 12.5701 | 10.5156
11.1917 | 13.6276 | 12.5195 | 12.1203 | 12.567 | 10.4702
11.2 | 13.6279 | 12.4864 | 12.1274 | 12.5678 | 10.8598
11.2083 | 13.6359 | 12.5085 | 12.3314 | 12.5467 | 10.516
11.2167 | 13.681 | 12.4712 | 12.1391 | 12.5708 | 10.4793
11.225 | 13.6364 | 12.4717 | 12.1407 | 12.5823 | 10.8686
11.2333 | 13.5879 | 12.5213 | 12.1438 | 12.545 | 10.4475
11.2417 | 13.601 | 12.4992 | 12.1106 | 12.5849 | 10.4277
11.25 | 13.6352 | 12.4219 | 12.1893 | 12.648 | 10.478
11.2583 | 13.542 | 12.4898 | 11.9532 | 12.5665 | 10.4388
11.2667 | 13.6382 | 13.0602 | 11.9022 | 12.5807 | 10.5184
11.275 | 13.5867 | 12.4271 | 11.9041 | 12.5805 | 10.7683
11.2833 | 14.0559 | 12.4467 | 11.9078 | 12.6198 | 10.4741
11.2917 | 13.5888 | 12.5147 | 11.907 | 12.5714 | 10.5218
11.3 | 13.5884 | 12.5172 | 11.911 | 12.6158 | 10.9166
11.3083 | 13.5773 | 12.5226 | 11.9047 | 12.8623 | 10.5705
11.3167 | 13.5897 | 12.3933 | 11.9352 | 12.5676 | 10.5743
11.325 | 13.6364 | 12.4336 | 11.9535 | 12.5677 | 10.4845
11.3333 | 13.6027 | 12.637 | 12.006 | 12.59 | 10.5012
11.3417 | 13.5674 | 12.4675 | 11.8605 | 12.6198 | 10.5337
11.35 | 13.5931 | 12.4879 | 11.9401 | 12.5463 | 10.588
11.3583 | 13.5878 | 12.4742 | 12.3322 | 12.5645 | 10.4927
11.3667 | 13.6363 | 12.4872 | 11.8968 | 13.1803 | 10.5099
11.375 | 14.2148 | 12.4675 | 11.954 | 12.5386 | 10.5074
11.3833 | 13.6365 | 12.5172 | 11.9939 | 12.6124 | 10.5232
11.3917 | 13.6372 | 12.4098 | 11.9449 | 12.5469 | 10.5816
11.4 | 13.6373 | 12.6372 | 11.9994 | 12.6054 | 10.5722
11.4083 | 13.6413 | 12.5134 | 12.0365 | 12.5624 | 10.7028
11.4167 | 13.6363 | 12.5183 | 11.93 | 12.6409 | 10.526
11.425 | 13.6358 | 12.4978 | 11.9639 | 13.0064 | 10.5629
11.4333 | 13.6947 | 12.5314 | 12.3537 | 12.6096 | 10.6344
11.4417 | 13.61 | 12.5715 | 11.9121 | 12.6126 | 10.5649
11.45 | 13.6848 | 12.5941 | 12.0012 | 12.5656 | 10.54
11.4583 | 13.6402 | 13.1071 | 12.037 | 12.6128 | 10.8286
11.4667 | 13.594 | 12.3795 | 11.9296 | 12.7015 | 10.4707
11.475 | 13.6375 | 12.528 | 12.0524 | 12.6792 | 10.574
11.4833 | 13.6853 | 12.5056 | 11.9642 | 13.0523 | 10.5636
11.4917 | 13.8252 | 12.4942 | 11.9941 | 12.5615 | 10.5181
11.5 | 13.6372 | 13.0915 | 11.8984 | 12.6583 | 10.5177
11.5083 | 13.6831 | 12.4263 | 12.0236 | 12.6127 | 10.4855
11.5167 | 13.8924 | 12.489 | 12.0183 | 12.6447 | 10.4915
11.525 | 13.6395 | 12.3767 | 11.9989 | 13.3589 | 10.4707
11.5333 | 13.6353 | 12.4688 | 11.9514 | 12.6108 | 10.4926
11.5417 | 13.6861 | 12.8603 | 12.0455 | 12.5672 | 10.5071
11.55 | 13.5699 | 12.5196 | 12.076 | 12.6072 | 10.4429
11.5583 | 13.6284 | 12.5654 | 12.0508 | 12.6375 | 10.4268
11.5667 | 13.6854 | 12.4798 | 12.1476 | 12.9942 | 10.4558
11.575 | 13.6558 | 12.5147 | 12.3133 | 12.568 | 10.5099
11.5833 | 13.5806 | 12.5364 | 12.1217 | 12.5908 | 10.4804
11.5917 | 13.6374 | 12.432 | 12.0471 | 12.5672 | 10.474
11.6 | 13.6094 | 12.5182 | 12.1886 | 12.6555 | 10.4671
11.6083 | 13.5593 | 12.5053 | 12.0491 | 12.6062 | 10.4726
11.6167 | 13.6358 | 12.5022 | 12.0937 | 12.6177 | 10.5232
11.625 | 13.6329 | 12.5119 | 12.1061 | 13.204 | 10.5632
11.6333 | 13.8227 | 12.8407 | 12.1082 | 12.6158 | 10.5503
11.6417 | 13.5876 | 12.5183 | 12.1416 | 12.6095 | 10.5127
11.65 | 13.6624 | 12.5314 | 12.143 | 12.5922 | 10.4799
11.6583 | 13.6411 | 12.3801 | 12.0929 | 12.5799 | 10.5675
11.6667 | 13.6165 | 12.4911 | 12.1368 | 13.0085 | 10.5983
11.675 | 13.5947 | 12.3765 | 11.9499 | 12.6622 | 10.5226
11.6833 | 13.6767 | 12.4689 | 12.1857 | 12.6167 | 10.5671
11.6917 | 14.0776 | 12.4443 | 12.1266 | 12.5442 | 10.6137
11.7 | 13.6358 | 12.577 | 12.1402 | 12.6619 | 10.6129
11.7083 | 13.5885 | 12.5149 | 12.115 | 12.6997 | 10.59
11.7167 | 13.6274 | 12.8003 | 12.2158 | 12.6594 | 10.6052
11.725 | 13.6355 | 12.3883 | 12.0892 | 12.6351 | 10.5321
11.7333 | 13.5863 | 12.4681 | 12.0713 | 12.6627 | 10.4346
11.7417 | 13.6433 | 12.4773 | 12.2781 | 12.7309 | 10.4637
11.75 | 13.6483 | 12.4239 | 12.0443 | 12.5553 | 10.5246
11.7583 | 13.7209 | 12.4804 | 12.1392 | 12.6189 | 10.5855
11.7667 | 13.6356 | 12.4714 | 12.3711 | 12.7742 | 10.6542
11.775 | 13.6712 | 12.5939 | 12.1171 | 12.7096 | 11.1527
11.7833 | 13.893 | 12.5129 | 12.1848 | 12.6958 | 10.9803
11.7917 | 13.6625 | 12.4239 | 12.144 | 12.6853 | 11.1555
11.8 | 13.634 | 12.5195 | 12.1711 | 12.7103 | 11.4494
11.8083 | 13.6343 | 12.4292 | 12.1993 | 12.6164 | 11.536
11.8167 | 13.7337 | 12.5169 | 12.1064 | 12.6624 | 11.4447
11.825 | 13.5528 | 12.486 | 12.1861 | 12.7242 | 11.4938
11.8333 | 13.6436 | 12.5177 | 12.1675 | 12.6968 | 11.612
11.8417 | 13.5849 | 12.535 | 12.1383 | 13.2081 | 11.5914
11.85 | 13.6361 | 12.4573 | 12.2127 | 12.6272 | 11.5871
11.8583 | 13.6309 | 12.4601 | 12.2378 | 12.7112 | 11.4947
11.8667 | 13.623 | 12.5092 | 12.1432 | 12.6365 | 11.363
11.875 | 14.1187 | 12.4125 | 12.0928 | 12.7094 | 11.1715
11.8833 | 13.6322 | 12.4485 | 12.0752 | 12.8213 | 11.0268
11.8917 | 13.5835 | 12.376 | 12.1409 | 12.6651 | 11.393
11.9 | 13.6322 | 12.471 | 12.1389 | 12.6934 | 10.7615
11.9083 | 13.6725 | 12.8417 | 12.1133 | 12.6046 | 10.5768
11.9167 | 13.6171 | 12.4154 | 12.1459 | 12.7535 | 10.6134
11.925 | 13.6396 | 12.518 | 12.14 | 12.6749 | 10.5673
11.9333 | 13.8563 | 12.4829 | 12.189 | 12.6763 | 10.6456
11.9417 | 13.6311 | 12.4768 | 12.1387 | 12.7417 | 10.5991
11.95 | 13.6495 | 12.8142 | 12.1868 | 12.5874 | 10.5841
11.9583 | 13.6554 | 12.5313 | 12.1873 | 12.6111 | 10.5708
11.9667 | 13.6345 | 12.5479 | 12.1866 | 12.5745 | 10.6162
11.975 | 13.6706 | 12.4953 | 12.4262 | 12.6248 | 11.0747
11.9833 | 13.6834 | 12.5667 | 12.1725 | 12.6384 | 10.5664
11.9917 | 14.1534 | 12.5217 | 12.1843 | 12.6695 | 10.5691
12 | 13.6092 | 12.421 | 12.1401 | 13.2884 | 10.8542
12.0083 | 13.6847 | 12.6276 | 12.1444 | 12.6633 | 10.5227
12.0167 | 13.6363 | 12.4739 | 12.1873 | 12.6211 | 10.5682
12.025 | 13.686 | 12.5104 | 12.0923 | 12.5722 | 10.5657
12.0333 | 13.6365 | 12.5557 | 12.1525 | 12.6325 | 10.5567
12.0417 | 13.7317 | 12.4704 | 12.1835 | 12.7181 | 10.5633
12.05 | 13.6874 | 12.526 | 12.2082 | 12.688 | 10.5168
12.0583 | 13.6823 | 12.4744 | 12.268 | 13.068 | 10.5639
12.0667 | 13.6374 | 12.4719 | 12.1473 | 12.6156 | 10.5163
12.075 | 13.6518 | 12.452 | 12.1888 | 12.6115 | 11.1129
12.0833 | 14.1737 | 12.5597 | 12.2123 | 12.5754 | 10.5612
12.0917 | 13.6366 | 13.1554 | 12.1875 | 12.712 | 10.5649
12.1 | 13.6846 | 12.5655 | 12.2915 | 12.5705 | 10.5179
12.1083 | 13.6842 | 12.5639 | 12.1812 | 12.6639 | 10.471
12.1167 | 13.7163 | 12.5624 | 12.0937 | 12.6603 | 10.5808
12.125 | 13.6376 | 12.586 | 12.1413 | 12.6138 | 10.5225
12.1333 | 13.6788 | 12.9083 | 12.1327 | 13.0896 | 10.5603
12.1417 | 13.7363 | 12.5661 | 12.1389 | 12.5705 | 10.5251
12.15 | 13.6379 | 12.5167 | 12.0486 | 12.6161 | 10.4796
12.1583 | 13.6932 | 12.7941 | 12.1378 | 12.6675 | 10.5366
12.1667 | 13.7354 | 12.6045 | 12.1878 | 12.6059 | 10.5169
12.175 | 14.1076 | 12.6142 | 12.1599 | 13.2837 | 10.5588
12.1833 | 13.6832 | 12.5627 | 12.1376 | 12.6577 | 10.4721
12.1917 | 13.7708 | 12.6122 | 12.0994 | 12.6763 | 10.486
12.2 | 14.2978 | 12.6891 | 12.1329 | 12.5691 | 10.5172
12.2083 | 13.7303 | 12.517 | 12.0436 | 12.5645 | 10.5811
12.2167 | 13.7432 | 12.6858 | 12.1481 | 12.9364 | 10.4793
12.225 | 13.679 | 12.7038 | 12.1409 | 12.6373 | 10.5587
12.2333 | 13.6722 | 12.5665 | 12.1091 | 12.6869 | 11.0022
12.2417 | 13.7308 | 12.7218 | 12.1402 | 12.6621 | 10.512
12.25 | 13.7142 | 12.5071 | 12.1096 | 12.6692 | 10.5488
12.2583 | 13.9245 | 12.6598 | 12.1884 | 12.6163 | 10.9663
12.2667 | 13.6377 | 12.5441 | 12.1281 | 12.6646 | 10.5142
12.275 | 13.7285 | 12.6644 | 12.1401 | 12.7305 | 10.4782
12.2833 | 13.6839 | 12.7111 | 11.9959 | 12.6161 | 10.506
12.2917 | 13.6835 | 12.5654 | 12.1236 | 12.6473 | 10.4668
12.3 | 13.6814 | 12.5308 | 12.1176 | 12.5682 | 10.4651
12.3083 | 13.7294 | 12.6181 | 12.1158 | 12.6156 | 10.4757
12.3167 | 13.6908 | 12.6985 | 12.1796 | 12.8689 | 10.4861
12.325 | 13.7713 | 12.7054 | 12.2309 | 12.5655 | 10.4763
12.3333 | 13.7306 | 12.5016 | 12.0916 | 12.6374 | 10.5216
12.3417 | 13.7663 | 12.6632 | 12.194 | 12.6029 | 10.7831
12.35 | 13.7315 | 12.8021 | 12.1746 | 12.6162 | 10.4836
12.3583 | 13.684 | 12.5878 | 12.1398 | 12.6684 | 10.5258
12.3667 | 14.0167 | 12.6006 | 12.1886 | 12.6346 | 10.5206
12.375 | 13.6713 | 12.4851 | 12.1422 | 12.9411 | 10.5203
12.3833 | 13.7753 | 12.5637 | 12.1877 | 12.5743 | 10.4789
12.3917 | 13.7063 | 12.7611 | 12.1892 | 12.6981 | 10.5186
12.4 | 13.6653 | 12.6119 | 12.187 | 12.5923 | 10.4908
12.4083 | 13.6845 | 12.6103 | 12.1827 | 12.6911 | 10.471
12.4167 | 13.6855 | 12.4425 | 12.6497 | 13.2172 | 10.5176
12.425 | 13.9537 | 12.6024 | 12.0241 | 12.6621 | 10.9137
12.4333 | 13.7355 | 12.7074 | 12.1565 | 12.7043 | 10.4762
12.4417 | 13.6833 | 12.515 | 12.2078 | 12.6163 | 10.5153
12.45 | 13.7907 | 12.5274 | 12.1407 | 12.6609 | 10.742
12.4583 | 13.9009 | 12.5998 | 12.1133 | 12.6263 | 10.5169
12.4667 | 13.6876 | 12.6155 | 12.3526 | 12.6222 | 10.4927
12.475 | 13.7287 | 12.6718 | 12.0857 | 12.6092 | 10.5767
12.4833 | 13.7317 | 12.5657 | 12.1457 | 12.6194 | 10.49
12.4917 | 13.799 | 12.5544 | 12.3423 | 12.6712 | 10.4759
12.5 | 13.6843 | 12.8338 | 12.0405 | 12.6082 | 10.4865
12.5083 | 13.7532 | 12.5675 | 12.1848 | 12.6323 | 10.5132
12.5167 | 13.782 | 12.514 | 12.4692 | 12.7304 | 10.4757
12.525 | 13.6856 | 12.4669 | 11.9953 | 12.7081 | 10.5213
12.5333 | 13.7628 | 12.5249 | 12.0549 | 13.1356 | 10.4715
12.5417 | 13.7751 | 12.8151 | 12.4239 | 12.6616 | 10.5194
12.55 | 13.7737 | 12.5298 | 12.0476 | 12.6663 | 10.5634
12.5583 | 13.6852 | 12.5681 | 12.1362 | 12.5858 | 10.4725
12.5667 | 13.7583 | 12.592 | 12.4402 | 12.7108 | 10.5168
12.575 | 14.1262 | 12.6898 | 12.0918 | 12.7594 | 10.4979
12.5833 | 13.7383 | 12.92 | 12.163 | 12.7602 | 10.4962
12.5917 | 13.7349 | 12.5257 | 12.4461 | 13.1408 | 10.4875
12.6 | 13.7836 | 12.5662 | 12.0591 | 12.7607 | 10.4691
12.6083 | 13.733 | 12.5656 | 12.1497 | 12.8 | 10.4714
12.6167 | 13.6856 | 12.5608 | 12.2895 | 12.7152 | 10.4265
12.625 | 13.7675 | 13.0508 | 12.1331 | 12.7954 | 10.3886
12.6333 | 14.203 | 12.577 | 12.1404 | 12.6843 | 10.504
12.6417 | 13.7357 | 12.6243 | 12.1316 | 12.7871 | 10.4712
12.65 | 13.7824 | 12.5203 | 12.1848 | 12.8163 | 10.4697
12.6583 | 13.7866 | 12.5611 | 12.2071 | 12.8554 | 10.5146
12.6667 | 13.793 | 12.8361 | 12.1904 | 13.1312 | 10.5163
12.675 | 13.757 | 12.6581 | 12.1782 | 12.8026 | 10.5144
12.6833 | 13.7949 | 12.5613 | 12.2665 | 12.8076 | 10.8992
12.6917 | 13.7823 | 12.4791 | 12.1689 | 12.7566 | 10.4871
12.7 | 13.7345 | 12.5829 | 12.2344 | 12.8025 | 10.5617
12.7083 | 13.7337 | 13.0387 | 12.1912 | 12.7505 | 10.5367
12.7167 | 13.7327 | 12.5188 | 12.1395 | 12.7971 | 10.5754
12.725 | 13.7709 | 12.5124 | 12.1752 | 13.3506 | 10.6358
12.7333 | 13.7325 | 12.5178 | 12.5121 | 12.7141 | 10.6541
12.7417 | 13.7795 | 12.6409 | 12.0479 | 12.7616 | 10.6035
12.75 | 13.7773 | 12.7053 | 12.1391 | 12.7957 | 10.6496
12.7583 | 13.731 | 12.6083 | 12.1538 | 12.7764 | 10.6671
12.7667 | 13.6805 | 12.9591 | 12.1413 | 13.0896 | 10.6638
12.775 | 13.7769 | 12.518 | 12.1613 | 12.7941 | 10.6749
12.7833 | 13.7663 | 12.6051 | 12.1841 | 12.7155 | 10.6894
12.7917 | 13.7313 | 12.5796 | 12.0472 | 12.7139 | 10.6126
12.8 | 13.7281 | 12.6121 | 12.1418 | 12.7648 | 10.6578
12.8083 | 13.7685 | 12.5515 | 12.0277 | 12.753 | 10.826
12.8167 | 13.6811 | 12.5421 | 12.1646 | 12.7742 | 10.6578
12.825 | 13.7032 | 12.5606 | 12.1387 | 12.7572 | 10.6713
12.8333 | 13.6824 | 12.4668 | 12.2352 | 12.7981 | 10.8603
12.8417 | 13.9297 | 12.656 | 12.1162 | 12.7606 | 10.5975
12.85 | 13.7332 | 12.7314 | 12.1126 | 12.7982 | 10.6988
12.8583 | 13.7331 | 12.5189 | 12.0466 | 12.8911 | 10.9938
12.8667 | 13.7323 | 12.619 | 12.1845 | 12.7101 | 10.6962
12.875 | 13.9288 | 12.5259 | 12.1973 | 12.7917 | 10.6999
12.8833 | 13.7274 | 12.6612 | 12.1386 | 12.7583 | 10.6451
12.8917 | 13.7821 | 12.8934 | 12.0678 | 12.7586 | 10.6861
12.9 | 13.7739 | 12.5695 | 12.2277 | 12.7036 | 10.7042
12.9083 | 13.7825 | 12.6177 | 12.2348 | 12.8297 | 10.6595
12.9167 | 13.79 | 12.5457 | 12.1856 | 13.4442 | 10.6007
12.925 | 13.7782 | 12.7033 | 12.1833 | 12.717 | 10.7146
12.9333 | 13.831 | 12.8423 | 12.1446 | 12.8249 | 11.2617
12.9417 | 13.7342 | 12.7082 | 12.1752 | 12.7329 | 10.6653
12.95 | 13.7746 | 12.6626 | 12.4863 | 12.8077 | 10.6829
12.9583 | 13.7828 | 12.4978 | 12.139 | 12.7849 | 11.0436
12.9667 | 14.276 | 12.5249 | 12.0969 | 12.8053 | 10.7074
12.975 | 13.7852 | 12.5197 | 12.6406 | 13.3799 | 10.6612
12.9833 | 13.7834 | 12.6219 | 12.1968 | 12.74 | 10.684
12.9917 | 13.7902 | 12.6627 | 12.2354 | 12.7576 | 10.6991
13 | 13.765 | 12.616 | 12.498 | 12.7118 | 10.7528
13.0083 | 13.7645 | 12.478 | 12.1463 | 12.7809 | 11.214
13.0167 | 13.781 | 12.677 | 12.1725 | 12.803 | 10.6136
13.025 | 13.7302 | 12.6356 | 12.2447 | 12.7865 | 10.658
13.0333 | 13.7379 | 12.5394 | 12.1892 | 13.4105 | 11.193
13.0417 | 13.7781 | 12.8383 | 12.1966 | 12.7376 | 10.6585
13.05 | 13.7646 | 12.6651 | 12.2337 | 12.7582 | 10.7111
13.0583 | 13.832 | 12.6187 | 12.2032 | 12.7015 | 10.6562
13.0667 | 13.7646 | 12.6051 | 12.1881 | 12.7991 | 10.6577
13.075 | 13.8311 | 12.6238 | 12.2442 | 12.7904 | 10.6712
13.0833 | 13.7319 | 12.6277 | 12.0456 | 12.7749 | 10.6847
13.0917 | 13.6901 | 12.5216 | 12.1911 | 13.5044 | 10.6562
13.1 | 13.7867 | 12.6322 | 12.4087 | 12.7599 | 10.6522
13.1083 | 13.7831 | 12.5311 | 12.1425 | 12.7963 | 10.6545
13.1167 | 14.059 | 12.5502 | 12.0796 | 12.7897 | 10.6994
13.125 | 13.7846 | 12.6164 | 12.4487 | 12.8041 | 10.6527
13.1333 | 13.7911 | 12.4688 | 12.1432 | 12.8418 | 10.653
13.1417 | 13.7855 | 12.5755 | 12.1339 | 12.8086 | 10.6026
13.15 | 13.7371 | 12.6395 | 12.556 | 12.755 | 10.6754
13.1583 | 13.8234 | 12.7068 | 12.0302 | 12.7339 | 10.6548
13.1667 | 13.7843 | 12.5905 | 12.0918 | 13.0221 | 10.6844
13.175 | 13.9905 | 12.5059 | 12.1905 | 12.7174 | 10.6547
13.1833 | 13.7344 | 12.6126 | 12.165 | 13.3401 | 10.6616
13.1917 | 13.7844 | 13.0664 | 12.1802 | 12.8376 | 11.116
13.2 | 13.7621 | 12.6586 | 12.13 | 13.2364 | 10.5853
13.2083 | 14.0161 | 12.6303 | 12.1287 | 12.7498 | 10.6555
13.2167 | 13.7944 | 12.9899 | 12.1407 | 12.8028 | 10.6663
13.225 | 13.7743 | 12.6146 | 12.0553 | 12.7805 | 10.6048
13.2333 | 13.7801 | 12.5439 | 12.1641 | 12.7942 | 10.6134
13.2417 | 13.75 | 12.7207 | 12.1765 | 13.3345 | 10.6492
13.25 | 13.7797 | 12.7104 | 12.1967 | 12.7613 | 10.6965
13.2583 | 13.7927 | 12.7332 | 12.1423 | 12.7782 | 10.6585
13.2667 | 13.7811 | 12.6317 | 12.1333 | 12.7844 | 10.6606
13.275 | 13.8206 | 12.6932 | 12.1083 | 12.8152 | 10.5663
13.2833 | 13.8198 | 12.6141 | 12.1713 | 12.7174 | 10.569
13.2917 | 13.8266 | 12.5721 | 12.1403 | 12.8009 | 10.5512
13.3 | 14.0211 | 12.5779 | 12.2501 | 13.5119 | 10.6087
13.3083 | 13.8022 | 12.5987 | 12.0468 | 12.7743 | 10.5983
13.3167 | 13.7579 | 12.5661 | 12.2244 | 12.8934 | 10.6574
13.325 | 13.7755 | 12.9503 | 12.1418 | 12.7668 | 10.5599
13.3333 | 13.83 | 12.487 | 12.1407 | 12.8063 | 10.5826
13.3417 | 13.7773 | 12.6643 | 12.1321 | 12.807 | 10.6146
13.35 | 13.8516 | 12.685 | 12.1402 | 12.7818 | 10.6169
13.3583 | 13.7627 | 12.6138 | 12.1801 | 12.8071 | 10.5561
13.3667 | 13.7791 | 12.7218 | 12.1511 | 12.8014 | 10.6124
13.375 | 13.7695 | 12.5697 | 12.0841 | 12.8545 | 11.0556
13.3833 | 13.7817 | 12.6735 | 12.0982 | 12.713 | 10.5719
13.3917 | 13.7777 | 12.6371 | 12.4915 | 12.8074 | 10.5716
13.4 | 13.7815 | 12.6447 | 12.0943 | 12.8476 | 10.582
13.4083 | 13.8333 | 12.6275 | 12.0847 | 12.8077 | 10.5667
13.4167 | 13.9395 | 12.6274 | 12.2017 | 12.7899 | 10.5898
13.425 | 13.7839 | 12.563 | 12.0493 | 12.7992 | 10.6121
13.4333 | 13.8315 | 13.05 | 12.1395 | 12.78 | 10.5645
13.4417 | 13.7993 | 12.6195 | 12.4279 | 12.7745 | 10.5769
13.45 | 13.8246 | 12.7205 | 12.1413 | 12.8926 | 10.6095
13.4583 | 13.7841 | 12.6168 | 12.1337 | 12.7815 | 10.4942
13.4667 | 13.8324 | 12.6144 | 12.4957 | 12.7662 | 10.6113
13.475 | 14.2149 | 13.1076 | 12.1346 | 12.8839 | 10.6113
13.4833 | 13.7625 | 12.5947 | 12.1865 | 12.7301 | 10.8627
13.4917 | 13.8731 | 12.562 | 12.1456 | 12.8416 | 10.5813
13.5 | 13.837 | 12.6129 | 12.1349 | 12.8116 | 10.6709
13.5083 | 13.835 | 12.6257 | 12.2018 | 12.8495 | 11.035
13.5167 | 13.8199 | 13.0024 | 12.616 | 13.2604 | 10.5215
13.525 | 13.7836 | 12.6056 | 12.1405 | 12.7883 | 10.5677
13.5333 | 13.8521 | 12.7091 | 12.0464 | 12.8071 | 10.6117
13.5417 | 13.7536 | 12.7851 | 12.1417 | 12.7294 | 10.5602
13.55 | 13.794 | 12.6053 | 12.0929 | 12.8069 | 10.6078
13.5583 | 13.8778 | 12.5942 | 12.1567 | 13.2271 | 10.6589
13.5667 | 13.8746 | 12.6108 | 12.1864 | 12.8164 | 10.6765
13.575 | 13.8267 | 12.6177 | 12.2033 | 12.8556 | 10.5894
13.5833 | 13.8264 | 12.7006 | 12.1904 | 12.7174 | 10.6137
13.5917 | 13.8687 | 12.6603 | 12.1869 | 12.8111 | 10.5683
13.6 | 13.8675 | 12.565 | 12.1252 | 12.8798 | 10.5892
13.6083 | 13.8788 | 12.6342 | 12.5224 | 12.7693 | 10.5872
13.6167 | 13.8542 | 12.6073 | 12.0518 | 12.9578 | 10.7999
13.625 | 14.1174 | 12.6579 | 12.175 | 12.8065 | 10.6038
13.6333 | 13.8313 | 12.6967 | 12.3905 | 12.8552 | 10.6131
13.6417 | 13.867 | 12.6605 | 12.1736 | 12.8123 | 11.0655
13.65 | 13.7937 | 12.7026 | 12.087 | 12.8584 | 10.5811
13.6583 | 13.8365 | 12.7616 | 12.3399 | 12.7587 | 10.609
13.6667 | 13.8356 | 12.7604 | 12.047 | 12.7579 | 10.5632
13.675 | 13.8322 | 12.6817 | 12.1089 | 13.335 | 10.5161
13.6833 | 13.8342 | 12.6651 | 12.6213 | 12.7764 | 10.5617
13.6917 | 13.8001 | 13.1371 | 12.1412 | 12.8538 | 10.5735
13.7 | 13.8409 | 12.7069 | 12.1494 | 12.7589 | 10.5643
13.7083 | 13.8518 | 12.7024 | 12.214 | 12.7873 | 10.5637
13.7167 | 14.2233 | 12.6421 | 12.0484 | 13.0961 | 10.6204
13.725 | 13.8401 | 12.7144 | 12.1638 | 12.8047 | 10.6489
13.7333 | 13.8829 | 12.7047 | 12.3419 | 12.8107 | 10.5655
13.7417 | 13.8545 | 12.6599 | 12.1806 | 12.7546 | 10.6035
13.75 | 13.8678 | 13.1536 | 12.1559 | 12.8067 | 10.9902
13.7583 | 13.7828 | 12.7253 | 12.3898 | 12.844 | 10.5636
13.7667 | 13.837 | 12.7476 | 12.0031 | 12.8085 | 10.5997
13.775 | 13.8309 | 12.7587 | 12.1436 | 13.509 | 10.8779
13.7833 | 13.796 | 12.7065 | 12.14 | 12.7182 | 10.5707
13.7917 | 13.7848 | 12.7889 | 12.1173 | 12.8485 | 10.6353
13.8 | 13.8329 | 12.65 | 12.1876 | 12.8501 | 10.6528
13.8083 | 13.82 | 12.7207 | 12.1317 | 12.8238 | 10.5793
13.8167 | 13.87 | 12.7382 | 12.1521 | 13.4318 | 10.5783
13.825 | 13.8165 | 12.717 | 12.1731 | 12.8072 | 10.5597
13.8333 | 13.8672 | 12.7492 | 12.1466 | 12.8557 | 10.6118
13.8417 | 14.2654 | 12.6924 | 12.1587 | 12.7886 | 10.5761
13.85 | 13.8321 | 12.8009 | 12.1491 | 12.8077 | 11.0715
13.8583 | 13.831 | 12.6342 | 12.0951 | 13.479 | 10.6121
13.8667 | 13.8471 | 12.8317 | 12.14 | 12.825 | 10.6038
13.875 | 13.8573 | 12.7252 | 12.5154 | 12.8555 | 10.664
13.8833 | 13.8299 | 12.6548 | 12.1417 | 12.8552 | 10.6552
13.8917 | 13.8302 | 12.6607 | 12.1892 | 12.809 | 10.6174
13.9 | 14.1825 | 13.2365 | 12.6934 | 13.1131 | 10.5836
13.9083 | 13.7823 | 12.7406 | 12.1729 | 12.825 | 10.6172
13.9167 | 13.8325 | 12.7499 | 12.1274 | 12.8526 | 10.5998
13.925 | 13.8389 | 12.7164 | 12.1885 | 12.8582 | 10.6108
13.9333 | 13.8318 | 12.7628 | 12.2392 | 12.9025 | 10.5953
13.9417 | 13.8433 | 12.7247 | 12.049 | 12.7988 | 10.6379
13.95 | 13.856 | 12.7652 | 12.1415 | 12.8501 | 10.6571
13.9583 | 14.3021 | 12.7833 | 12.2663 | 12.8453 | 10.5862
13.9667 | 13.8613 | 12.6976 | 12.0951 | 12.8191 | 10.6582
13.975 | 13.8307 | 12.8031 | 12.131 | 12.8021 | 10.6602
13.9833 | 13.878 | 12.7005 | 12.4446 | 12.7555 | 10.7134
13.9917 | 13.8861 | 12.6825 | 12.0472 | 12.8859 | 10.58
14 | 13.8159 | 12.8022 | 12.2466 | 12.9416 | 10.7045
14.0083 | 13.8797 | 13.084 | 12.6196 | 12.893 | 11.014
14.0167 | 13.8301 | 12.838 | 12.1155 | 12.8762 | 10.6133
14.025 | 13.7842 | 12.707 | 12.1889 | 12.8775 | 10.6154
14.0333 | 13.8661 | 12.7795 | 12.5481 | 12.8566 | 11.1497
14.0417 | 13.8742 | 12.7128 | 12.1879 | 12.99 | 10.6131
14.05 | 13.9483 | 13.03 | 12.1271 | 12.9004 | 10.6597
14.0583 | 13.8458 | 12.8035 | 12.6564 | 13.5318 | 10.5697
14.0667 | 13.8794 | 12.803 | 12.1424 | 12.8632 | 10.5805
14.075 | 13.8737 | 12.6026 | 12.2865 | 12.8897 | 10.6589
14.0833 | 13.8719 | 12.6842 | 12.7384 | 12.8323 | 11.1253
14.0917 | 13.8811 | 13.0353 | 12.2334 | 12.9038 | 10.6552
14.1 | 13.8409 | 12.6623 | 12.1921 | 13.0073 | 10.6558
14.1083 | 13.8319 | 12.7601 | 12.7035 | 12.9039 | 10.9778
14.1167 | 13.8319 | 12.631 | 12.2801 | 12.9471 | 10.6566
14.125 | 13.8165 | 12.7543 | 12.2849 | 12.894 | 10.7494
14.1333 | 14.3564 | 12.7086 | 12.7545 | 12.9467 | 11.1248
14.1417 | 13.8659 | 12.7789 | 12.2846 | 12.8104 | 10.7013
14.15 | 13.8489 | 12.6837 | 12.3443 | 12.855 | 10.6889
14.1583 | 13.8828 | 12.9622 | 12.3287 | 12.9584 | 10.7963
14.1667 | 13.9815 | 12.7099 | 12.2912 | 12.8945 | 10.6548
14.175 | 13.8826 | 12.6601 | 12.2813 | 12.9317 | 10.6562
14.1833 | 13.8834 | 12.6662 | 12.6679 | 12.8614 | 11.1703
14.1917 | 13.9789 | 12.6528 | 12.2879 | 12.8555 | 10.7007
14.2 | 13.8837 | 12.706 | 12.3315 | 12.8523 | 10.6692
14.2083 | 13.9298 | 12.6146 | 12.289 | 12.9497 | 10.7453
14.2167 | 13.9633 | 12.6615 | 12.3353 | 12.8982 | 10.6949
14.225 | 13.882 | 13.2247 | 12.3055 | 12.8552 | 10.6541
14.2333 | 13.864 | 12.758 | 12.3282 | 12.8904 | 10.7008
14.2417 | 13.9314 | 12.6596 | 12.2391 | 12.8685 | 10.7468
14.25 | 14.0204 | 12.6617 | 12.2918 | 12.9387 | 10.7446
14.2583 | 13.9305 | 12.7043 | 12.3539 | 13.1907 | 10.7468
14.2667 | 13.9021 | 12.7823 | 12.445 | 12.8544 | 10.7518
14.275 | 13.8902 | 12.7179 | 12.2427 | 12.8578 | 10.7319
14.2833 | 13.8707 | 12.7653 | 12.2811 | 12.8098 | 10.7055
14.2917 | 13.8798 | 12.6076 | 12.5481 | 12.8463 | 10.707
14.3 | 13.8567 | 12.7416 | 12.3531 | 12.8733 | 10.707
14.3083 | 14.1804 | 12.8236 | 12.3752 | 12.9012 | 10.7956
14.3167 | 13.8574 | 12.6599 | 12.3193 | 12.8942 | 10.7636
14.325 | 13.8894 | 12.7565 | 12.3304 | 12.8892 | 10.7537
14.3333 | 13.9271 | 12.7178 | 12.3098 | 12.8532 | 10.6893
14.3417 | 13.8928 | 12.7319 | 12.6186 | 12.7741 | 10.6927
14.35 | 13.8769 | 13.1739 | 12.2064 | 12.9012 | 10.7194
14.3583 | 13.9268 | 12.6637 | 12.2536 | 13.2649 | 10.7613
14.3667 | 14.1826 | 12.7696 | 12.5279 | 12.8996 | 10.6976
14.375 | 13.9231 | 12.8115 | 12.3012 | 12.9924 | 10.743
14.3833 | 13.8305 | 12.6525 | 12.2831 | 12.8508 | 10.7907
14.3917 | 13.8784 | 12.717 | 12.3305 | 12.8995 | 10.6592
14.4 | 14.3453 | 12.6664 | 12.3776 | 12.8994 | 10.7487
14.4083 | 13.7844 | 12.7516 | 12.3294 | 12.8935 | 10.7493
14.4167 | 13.878 | 12.6561 | 12.546 | 12.886 | 10.7502
14.425 | 13.8771 | 12.6131 | 12.2345 | 12.852 | 10.7531
14.4333 | 13.9258 | 12.681 | 12.3612 | 12.8813 | 10.9703
14.4417 | 13.9223 | 12.7268 | 12.7833 | 12.8548 | 10.7492
14.45 | 13.9174 | 12.7572 | 12.2352 | 12.886 | 10.7952
14.4583 | 14.1145 | 12.5656 | 12.397 | 12.8822 | 10.7638
14.4667 | 13.8581 | 12.5611 | 12.736 | 12.9083 | 10.752
14.475 | 13.8787 | 12.6876 | 12.3343 | 12.9005 | 10.7803
14.4833 | 13.9246 | 12.8258 | 12.3338 | 12.8051 | 11.0973
14.4917 | 13.8318 | 12.6533 | 12.4839 | 12.898 | 10.7064
14.5 | 13.8521 | 12.6913 | 12.2382 | 12.8514 | 10.7023
14.5083 | 13.9266 | 12.6098 | 12.3314 | 12.9397 | 10.7038
14.5167 | 14.0812 | 12.6637 | 12.3262 | 13.0097 | 10.768
14.525 | 13.878 | 13.0953 | 12.285 | 12.8544 | 10.7877
14.5333 | 13.8871 | 12.5909 | 12.3808 | 12.9433 | 10.704
14.5417 | 13.9253 | 12.5861 | 12.684 | 12.8442 | 10.7515
14.55 | 13.8366 | 12.5598 | 12.2025 | 12.9015 | 10.7517
14.5583 | 13.8827 | 12.6166 | 12.2338 | 12.8883 | 10.7893
14.5667 | 13.9294 | 12.7102 | 12.7463 | 12.9055 | 10.7932
14.575 | 14.0866 | 12.5646 | 12.2675 | 12.9017 | 10.7887
14.5833 | 13.8783 | 12.6419 | 12.3286 | 12.8725 | 10.7499
14.5917 | 13.8828 | 12.5939 | 12.6873 | 12.8971 | 10.7148
14.6 | 13.9304 | 12.6168 | 12.237 | 12.9497 | 10.7041
14.6083 | 13.9325 | 12.6586 | 12.3325 | 12.9491 | 10.7493
14.6167 | 13.8803 | 12.607 | 12.3956 | 13.284 | 10.7063
14.625 | 13.9111 | 12.7193 | 12.3463 | 12.9248 | 10.7977
14.6333 | 13.9308 | 12.6517 | 12.3313 | 12.8999 | 10.7505
14.6417 | 13.9729 | 12.564 | 12.247 | 12.8559 | 10.8799
14.65 | 13.8823 | 13.0459 | 12.3403 | 12.975 | 10.7013
14.6583 | 13.931 | 12.5883 | 12.3494 | 12.9086 | 10.704
14.6667 | 14.0712 | 12.6086 | 12.3659 | 12.8995 | 11.2042
14.675 | 13.8835 | 12.6179 | 12.3302 | 13.6369 | 10.7041
14.6833 | 13.8939 | 12.6247 | 12.3162 | 12.8883 | 10.7186
14.6917 | 13.929 | 12.6055 | 12.4294 | 12.8748 | 11.2216
14.7 | 13.9215 | 12.6992 | 12.2363 | 12.834 | 10.6564
14.7083 | 13.8797 | 12.8193 | 12.3336 | 12.858 | 10.702
14.7167 | 13.8868 | 12.5066 | 12.2504 | 13.1708 | 11.0655
14.725 | 13.931 | 12.61 | 12.3329 | 12.9191 | 10.6592
14.7333 | 13.886 | 12.5772 | 12.357 | 12.9068 | 10.7053
14.7417 | 13.93 | 12.5538 | 12.3337 | 12.8543 | 11.1585
14.75 | 13.9259 | 12.6307 | 12.3594 | 12.8994 | 10.6618
14.7583 | 14.0115 | 12.5919 | 12.2328 | 12.8831 | 10.6857
14.7667 | 13.8806 | 12.7138 | 12.2863 | 12.903 | 10.6704
14.775 | 13.8777 | 12.6047 | 12.3433 | 13.3448 | 10.6593
14.7833 | 13.9279 | 12.6518 | 12.3804 | 12.8554 | 10.6561
14.7917 | 13.8778 | 12.6187 | 12.3307 | 12.9128 | 10.6595
14.8 | 13.9032 | 12.6054 | 12.3661 | 12.8934 | 10.703
14.8083 | 13.9276 | 12.5939 | 12.7133 | 12.9945 | 10.6591
14.8167 | 13.9235 | 12.6104 | 12.242 | 13.0144 | 10.7033
14.825 | 13.8781 | 12.6648 | 12.277 | 12.9475 | 10.849
14.8333 | 13.9251 | 12.7287 | 12.2397 | 12.949 | 10.6523
14.8417 | 14.039 | 12.5751 | 12.2666 | 12.8695 | 10.6546
14.85 | 13.8982 | 13.1783 | 12.3353 | 12.9093 | 10.6099
14.8583 | 13.877 | 12.6044 | 12.3574 | 12.9435 | 10.6683
14.8667 | 13.8761 | 12.7088 | 12.3256 | 12.9281 | 10.7023
14.875 | 13.929 | 13.1777 | 12.3209 | 13.0411 | 10.6139
14.8833 | 13.9328 | 12.7107 | 12.7698 | 12.9381 | 10.6103
14.8917 | 13.9234 | 12.714 | 12.3555 | 12.9053 | 10.6026
14.9 | 13.9165 | 12.6206 | 12.3489 | 12.8942 | 10.6418
14.9083 | 13.8809 | 12.7566 | 12.3486 | 12.8991 | 10.6545
14.9167 | 13.9266 | 12.7272 | 12.3314 | 12.866 | 10.699
14.925 | 13.9434 | 12.6163 | 12.3219 | 12.9226 | 10.7298
14.9333 | 14.423 | 12.7063 | 12.2812 | 12.9644 | 10.7052
14.9417 | 13.8891 | 12.6996 | 12.2956 | 12.9028 | 10.7012
14.95 | 13.9282 | 12.8112 | 12.2404 | 13.5278 | 10.7056
14.9583 | 13.9286 | 12.8164 | 12.3182 | 12.9075 | 10.9794
14.9667 | 13.9958 | 12.753 | 12.3697 | 12.8669 | 10.6559
14.975 | 13.9609 | 12.8542 | 12.2365 | 12.8501 | 10.7028
14.9833 | 13.9744 | 12.7664 | 12.3305 | 12.9464 | 11.2292
14.9917 | 14.1348 | 12.8016 | 12.4233 | 13.0246 | 10.7482
15 | 13.9309 | 12.8354 | 12.3313 | 12.922 | 10.7511
15.0083 | 13.9519 | 12.8032 | 12.3319 | 12.9294 | 11.0245
15.0167 | 14.0148 | 12.7999 | 12.286 | 12.8168 | 10.6865
15.025 | 13.9759 | 12.7097 | 12.3092 | 12.8985 | 10.7075
15.0333 | 13.9321 | 12.7067 | 12.2813 | 12.9297 | 11.0557
15.0417 | 13.9607 | 12.8037 | 12.2365 | 12.8967 | 10.7079
15.05 | 13.9802 | 12.8018 | 12.3319 | 12.9884 | 10.7064
15.0583 | 13.921 | 12.77 | 12.3408 | 12.8811 | 11.0018
15.0667 | 13.93 | 12.9703 | 12.3401 | 12.9265 | 10.7059
15.075 | 13.9397 | 12.8021 | 12.3324 | 12.9792 | 10.706
15.0833 | 14.49 | 12.6915 | 12.1875 | 12.909 | 10.7016
15.0917 | 13.93 | 12.6673 | 12.1911 | 13.0703 | 10.7319
15.1 | 13.9513 | 12.7422 | 12.2844 | 12.9973 | 10.8015
15.1083 | 13.911 | 13.0717 | 12.3331 | 13.2907 | 10.7095
15.1167 | 13.979 | 12.7016 | 12.2704 | 12.9983 | 10.703
15.125 | 13.9808 | 12.8798 | 12.2348 | 13.0027 | 10.6986
15.1333 | 13.943 | 12.8908 | 12.2377 | 12.9817 | 10.7736
15.1417 | 13.9789 | 12.8035 | 12.2818 | 13.0457 | 10.776
15.15 | 13.9271 | 13.2303 | 12.286 | 13.1083 | 10.749
15.1583 | 13.9648 | 12.7558 | 12.275 | 13.0844 | 10.7057
15.1667 | 13.9279 | 12.7538 | 12.1714 | 13.7357 | 10.7239
15.175 | 13.9779 | 12.7552 | 12.1891 | 13.2814 | 10.7127
15.1833 | 13.928 | 12.7579 | 12.1882 | 13.2785 | 10.6569
15.1917 | 13.9777 | 13.3494 | 12.2571 | 13.2349 | 11.0848
15.2 | 14.4441 | 12.7132 | 12.3232 | 13.3022 | 10.743
15.2083 | 13.978 | 12.7337 | 12.3688 | 13.374 | 10.6565
15.2167 | 14.0749 | 12.9798 | 12.2276 | 13.2353 | 10.915
15.225 | 13.9751 | 12.6614 | 12.2357 | 13.2911 | 10.6564
15.2333 | 13.9719 | 12.755 | 12.518 | 13.2396 | 10.6957
15.2417 | 13.9294 | 12.6587 | 12.2343 | 13.2859 | 10.6889
15.25 | 13.966 | 12.7572 | 12.2416 | 13.4548 | 10.6687
15.2583 | 13.9259 | 13.0416 | 12.6271 | 13.2396 | 10.6546
15.2667 | 13.9625 | 12.7315 | 12.2818 | 13.8142 | 10.7099
15.275 | 13.9291 | 12.7958 | 12.2835 | 13.208 | 10.6994
15.2833 | 13.9273 | 12.7112 | 12.1959 | 13.244 | 10.6617
15.2917 | 14.2417 | 12.7557 | 12.3337 | 13.1879 | 10.7456
15.3 | 13.977 | 12.7808 | 12.2422 | 13.2776 | 10.615
15.3083 | 13.9271 | 12.8003 | 12.3265 | 13.0027 | 10.6561
15.3167 | 13.9773 | 12.7752 | 12.2325 | 13.0934 | 10.6943
15.325 | 14.2559 | 12.8589 | 12.7912 | 13.3912 | 10.6248
15.3333 | 13.9277 | 12.771 | 12.2581 | 12.9819 | 10.7404
15.3417 | 13.9745 | 13.3453 | 12.3519 | 13.0948 | 10.7424
15.35 | 13.9644 | 12.7554 | 12.675 | 13.034 | 10.973
15.3583 | 13.9735 | 12.7552 | 12.2848 | 13.0482 | 10.7052
15.3667 | 13.9776 | 12.6309 | 12.3246 | 13.1338 | 10.7501
15.375 | 13.9752 | 12.8582 | 12.3006 | 12.9549 | 11.1722
15.3833 | 14.3874 | 13.0774 | 12.2932 | 13.0856 | 10.7067
15.3917 | 13.9767 | 12.7546 | 12.2836 | 12.9823 | 10.7681
15.4 | 13.9752 | 13.3605 | 12.8913 | 12.9927 | 10.7769
15.4083 | 13.9693 | 12.7391 | 12.288 | 13.0462 | 10.6969
15.4167 | 13.9779 | 12.801 | 12.3812 | 13.002 | 10.7188
15.425 | 13.9777 | 12.852 | 12.7595 | 13.3544 | 10.725
15.4333 | 14.0202 | 12.8529 | 12.238 | 13.0126 | 10.7101
15.4417 | 14.3211 | 12.6829 | 12.3319 | 13.0033 | 10.7526
15.45 | 13.9745 | 12.6622 | 12.4166 | 12.9843 | 10.7992
15.4583 | 13.9782 | 12.852 | 12.378 | 12.9981 | 10.7766
15.4667 | 13.9953 | 13.1135 | 12.2497 | 13.0708 | 10.7085
15.475 | 13.9342 | 12.6617 | 12.2124 | 13.0082 | 10.7535
15.4833 | 13.9775 | 12.7532 | 12.3144 | 13.0129 | 10.7932
15.4917 | 14.0256 | 12.7066 | 12.3267 | 12.9463 | 10.8004
15.5 | 14.0375 | 12.8514 | 12.3776 | 13.041 | 10.796
15.5083 | 14.047 | 12.7134 | 12.2521 | 12.9982 | 10.7518
15.5167 | 14.0393 | 12.94 | 12.3638 | 13.088 | 10.704
15.525 | 14.4946 | 12.7584 | 12.2362 | 13.3523 | 10.749
15.5333 | 13.9812 | 12.6952 | 12.2842 | 12.9948 | 11.1886
15.5417 | 14.0287 | 12.7556 | 12.3284 | 13.0483 | 10.7953
15.55 | 14.0325 | 13.1668 | 12.2382 | 12.9939 | 10.803
15.5583 | 14.0327 | 12.7531 | 12.2814 | 13.1349 | 10.8987
15.5667 | 14.0501 | 12.7073 | 12.3513 | 13.0825 | 10.7108
15.575 | 14.0783 | 12.6623 | 12.4022 | 13.0876 | 10.75
15.5833 | 14.0139 | 12.7215 | 12.3793 | 13.5025 | 11.1423
15.5917 | 13.9813 | 12.7531 | 12.4268 | 12.9271 | 10.7874
15.6 | 14.0284 | 12.6643 | 12.4576 | 12.9624 | 10.8013
15.6083 | 13.9788 | 12.7232 | 12.3084 | 12.8745 | 10.7976
15.6167 | 14.6213 | 12.7665 | 12.3314 | 12.9976 | 10.7161
15.625 | 13.9801 | 12.6528 | 12.3727 | 13.0085 | 10.7493
15.6333 | 14.0789 | 13.1265 | 12.3044 | 12.9876 | 10.7943
15.6417 | 14.0778 | 12.7972 | 12.3113 | 13.5564 | 10.7515
15.65 | 14.0335 | 12.8224 | 12.5947 | 12.8953 | 10.7938
15.6583 | 13.9858 | 12.8287 | 12.3617 | 13.0214 | 10.7491
15.6667 | 14.0299 | 12.7482 | 12.3321 | 12.9083 | 10.7589
15.675 | 14.0294 | 13.3556 | 12.3413 | 12.9492 | 10.7683
15.6833 | 14.0292 | 12.7545 | 12.286 | 13.3749 | 10.7483
15.6917 | 14.0051 | 12.8449 | 12.3795 | 12.9047 | 10.7695
15.7 | 14.0289 | 12.873 | 12.7491 | 12.9897 | 10.7268
15.7083 | 14.2637 | 12.7182 | 12.2866 | 12.9049 | 10.7512
15.7167 | 13.9728 | 13.4141 | 12.2872 | 12.9441 | 10.7054
15.725 | 13.9839 | 12.7467 | 12.3792 | 12.9033 | 10.713
15.7333 | 14.3542 | 12.7331 | 12.3648 | 12.9644 | 10.7525
15.7417 | 13.97 | 12.7014 | 12.3786 | 12.9146 | 10.8075
15.75 | 13.9866 | 12.7463 | 12.5753 | 12.9047 | 10.7145
15.7583 | 14.0283 | 12.7784 | 12.3152 | 13.3693 | 10.7948
15.7667 | 14.0237 | 12.7751 | 12.3804 | 12.8891 | 10.8355
15.775 | 14.0272 | 12.7548 | 12.6719 | 12.9544 | 10.7035
15.7833 | 14.0216 | 12.7457 | 12.2356 | 12.855 | 10.7544
15.7917 | 14.1674 | 12.7475 | 12.299 | 12.8931 | 10.8022
15.8 | 13.9782 | 12.8228 | 12.2901 | 13.5773 | 10.7132
15.8083 | 13.9781 | 12.7864 | 12.3054 | 12.9151 | 10.7964
15.8167 | 14.0255 | 12.7339 | 12.3755 | 13.0005 | 10.7122
15.825 | 13.9878 | 12.7591 | 12.3997 | 12.9042 | 10.6694
15.8333 | 14.0277 | 12.7982 | 12.3502 | 12.9879 | 10.7614
15.8417 | 14.0066 | 12.963 | 12.3808 | 13.2557 | 10.8087
15.85 | 14.1499 | 12.8023 | 12.239 | 12.9049 | 10.8002
15.8583 | 13.9865 | 12.8536 | 12.3623 | 12.9149 | 10.7965
15.8667 | 14.0347 | 12.8051 | 12.3566 | 12.9487 | 11.1813
15.875 | 13.9636 | 12.8269 | 12.3423 | 12.9054 | 10.6579
15.8833 | 13.981 | 12.9124 | 12.3754 | 12.9885 | 10.751
15.8917 | 13.9849 | 12.7607 | 12.3797 | 12.9484 | 11.1069
15.9 | 14.0255 | 12.7856 | 12.2836 | 12.9421 | 10.7962
15.9083 | 14.0277 | 12.7501 | 12.3347 | 12.9177 | 10.7976
15.9167 | 14.0166 | 12.6591 | 12.7565 | 12.8999 | 11.2404
15.925 | 14.0239 | 12.7068 | 12.2983 | 12.899 | 10.7575
15.9333 | 14.0253 | 12.7584 | 12.2859 | 12.9346 | 10.7928
15.9417 | 14.1447 | 12.795 | 12.5613 | 13.1697 | 10.8769
15.95 | 13.986 | 12.7564 | 12.3307 | 12.8563 | 10.7509
15.9583 | 13.9883 | 12.7482 | 12.374 | 13.0333 | 10.7883
15.9667 | 14.5968 | 12.921 | 12.38 | 12.8536 | 11.114
15.975 | 14.0059 | 12.7066 | 12.248 | 12.8991 | 10.7053
15.9833 | 14.0272 | 12.8023 | 12.3517 | 12.948 | 10.7804
15.9917 | 13.9939 | 12.7572 | 12.2771 | 12.8974 | 11.3704
16 | 13.9935 | 12.6619 | 12.2779 | 13.572 | 10.7992
16.0083 | 14.0278 | 12.9885 | 12.286 | 12.9009 | 10.8001
16.0167 | 14.0767 | 12.768 | 12.3649 | 12.8705 | 10.7532
16.025 | 13.9775 | 12.7481 | 12.4095 | 12.9002 | 10.7537
16.0333 | 13.9796 | 12.7388 | 12.3779 | 12.9531 | 10.7955
16.0417 | 14.0768 | 12.7519 | 12.3015 | 13.3637 | 11.1401
16.05 | 14.0776 | 12.7171 | 12.2385 | 12.9003 | 10.7989
16.0583 | 13.9983 | 12.8343 | 12.3522 | 12.8594 | 10.7983
16.0667 | 13.9668 | 12.796 | 12.2393 | 12.821 | 10.9013
16.075 | 14.0292 | 12.6546 | 12.441 | 12.8474 | 10.7551
16.0833 | 14.0296 | 12.7911 | 12.249 | 13.0354 | 10.8091
16.0917 | 14.106 | 13.0741 | 12.2769 | 12.9023 | 10.9167
16.1 | 14.0305 | 12.7481 | 12.2507 | 12.8943 | 10.7896
16.1083 | 14.029 | 12.7999 | 12.3347 | 12.8425 | 10.8138
16.1167 | 14.1705 | 12.8114 | 12.4299 | 12.8874 | 11.1256
16.125 | 14.0298 | 12.8794 | 12.3306 | 12.9022 | 10.7548
16.1333 | 14.0285 | 13.1947 | 12.8103 | 12.8613 | 10.8756
16.1417 | 14.0053 | 12.8468 | 12.2835 | 13.5762 | 11.4
16.15 | 13.9992 | 12.7485 | 12.3028 | 12.9018 | 10.7521
16.1583 | 14.0781 | 12.807 | 12.6705 | 12.9657 | 10.7307
16.1667 | 14.1112 | 12.8473 | 12.3198 | 12.9507 | 10.8636
16.175 | 14.2602 | 13.1381 | 12.4198 | 12.9522 | 10.749
16.1833 | 14.0044 | 12.7106 | 12.658 | 12.9928 | 10.7963
16.1917 | 14.0281 | 12.7974 | 12.4319 | 12.983 | 10.9648
16.2 | 14.0279 | 12.7669 | 12.4247 | 12.9637 | 10.7234
16.2083 | 14.0285 | 12.8168 | 12.3785 | 12.9992 | 10.7523
16.2167 | 14.0284 | 12.9676 | 12.3725 | 12.9913 | 10.8899
16.225 | 14.093 | 12.7544 | 12.35 | 13.0991 | 10.7979
16.2333 | 14.035 | 12.7566 | 12.525 | 13.0944 | 10.8423
16.2417 | 14.0268 | 12.7106 | 12.4754 | 13.6743 | 11.3231
16.25 | 14.0755 | 12.7996 | 12.327 | 13.0919 | 10.7831
16.2583 | 14.2616 | 13.1911 | 12.3333 | 13.0955 | 10.7532
16.2667 | 14.0778 | 12.772 | 12.2833 | 13.0523 | 10.8008
16.275 | 14.0264 | 12.8537 | 12.4214 | 13.1427 | 10.7991
16.2833 | 14.0454 | 12.8038 | 12.4184 | 13.3459 | 10.7991
16.2917 | 14.0696 | 12.7544 | 12.4318 | 13.0929 | 10.8447
16.3 | 14.0271 | 13.0627 | 12.7535 | 13.0738 | 10.7153
16.3083 | 14.0754 | 12.7282 | 12.3487 | 12.9773 | 10.7676
16.3167 | 14.5062 | 12.8437 | 12.4267 | 13.1274 | 10.8252
16.325 | 14.0274 | 12.7707 | 12.3861 | 13.2881 | 10.7978
16.3333 | 14.0306 | 12.8888 | 12.3139 | 13.0806 | 10.7949
16.3417 | 14.0267 | 12.8423 | 12.3809 | 13.0905 | 10.7542
16.35 | 14.1255 | 12.8091 | 12.2966 | 13.0949 | 10.7998
16.3583 | 14.0773 | 12.8039 | 12.3306 | 13.0986 | 10.7519
16.3667 | 14.007 | 13.0752 | 12.4471 | 13.0606 | 10.8437
16.375 | 14.2251 | 12.7532 | 12.4853 | 13.1258 | 11.3316
16.3833 | 14.0215 | 12.7538 | 12.2822 | 13.3099 | 10.7515
16.3917 | 14.0715 | 12.7915 | 12.3286 | 13.0822 | 10.7954
16.4 | 14.0022 | 12.7077 | 12.694 | 13.156 | 11.4026
16.4083 | 14.0272 | 13.2968 | 12.3194 | 13.0538 | 10.7983
16.4167 | 13.9771 | 12.7077 | 12.3888 | 13.1764 | 10.8409
16.425 | 14.0818 | 12.8072 | 12.4961 | 13.3167 | 10.8016
16.4333 | 14.0588 | 12.8439 | 12.3791 | 13.0909 | 10.7722
16.4417 | 14.0279 | 12.7491 | 12.3789 | 13.7132 | 10.8108
16.45 | 14.0775 | 12.9127 | 12.3876 | 13.1288 | 10.7994
16.4583 | 14.0292 | 12.751 | 12.333 | 13.1816 | 10.8861
16.4667 | 14.0293 | 12.7505 | 12.3323 | 13.0885 | 10.8448
16.475 | 14.0763 | 12.7185 | 12.3827 | 13.1785 | 11.3131
16.4833 | 14.0821 | 12.7624 | 12.4618 | 13.4186 | 10.7311
16.4917 | 14.0572 | 12.8019 | 12.3321 | 13.1509 | 10.8459
16.5 | 13.9833 | 12.7336 | 12.3269 | 13.1388 | 10.8988
16.5083 | 14.0773 | 12.7966 | 12.3338 | 13.0827 | 10.7969
16.5167 | 14.0485 | 12.7489 | 12.3895 | 13.1344 | 10.8298
16.525 | 14.3001 | 12.7533 | 12.4994 | 13.2134 | 10.7806
16.5333 | 14.0794 | 12.7189 | 12.3812 | 13.1624 | 10.783
16.5417 | 14.0693 | 12.7541 | 12.3792 | 13.4101 | 10.8031
16.55 | 14.0157 | 12.8075 | 12.4142 | 13.1024 | 10.8405
16.5583 | 14.0578 | 12.7536 | 12.375 | 13.1793 | 10.7999
16.5667 | 14.0076 | 12.8173 | 12.4723 | 13.1012 | 10.7999
16.575 | 14.0763 | 12.7106 | 12.3345 | 13.1891 | 11.0195
16.5833 | 14.0629 | 13.1257 | 12.4076 | 13.1127 | 10.7956
16.5917 | 14.0308 | 12.7924 | 12.8487 | 13.2363 | 10.7913
16.6 | 14.0776 | 12.7994 | 12.3482 | 13.1743 | 11.0689
16.6083 | 14.0295 | 13.14 | 12.4262 | 13.188 | 10.7978
16.6167 | 14.0011 | 12.851 | 12.3318 | 13.8868 | 10.7893
16.625 | 14.0289 | 12.8977 | 12.3384 | 13.1104 | 10.9652
16.6333 | 14.0442 | 12.8078 | 12.3539 | 13.2251 | 10.7959
16.6417 | 14.4181 | 12.8015 | 12.339 | 13.0902 | 10.7947
16.65 | 14.109 | 12.8883 | 12.4299 | 13.1899 | 10.6978
16.6583 | 14.058 | 12.8421 | 12.4273 | 13.1758 | 10.7794
16.6667 | 14.1198 | 12.7961 | 12.3483 | 13.2576 | 10.7485
16.675 | 14.1012 | 12.8391 | 12.3261 | 13.4603 | 10.7953
16.6833 | 14.0802 | 12.7345 | 12.3803 | 13.1396 | 10.7947
16.6917 | 14.0762 | 12.8332 | 12.435 | 13.266 | 10.8411
16.7 | 14.075 | 12.7553 | 12.3325 | 13.1417 | 10.7382
16.7083 | 14.1196 | 12.8439 | 12.3289 | 13.2367 | 10.7821
16.7167 | 14.0875 | 12.8937 | 12.3806 | 13.1551 | 10.7489
16.725 | 14.0827 | 12.7115 | 12.3381 | 13.2411 | 10.7937
16.7333 | 14.2548 | 12.7988 | 12.3365 | 13.2342 | 10.7977
16.7417 | 13.9798 | 12.7053 | 12.2841 | 13.1366 | 10.7979
16.75 | 14.0289 | 12.7971 | 12.3655 | 13.1964 | 10.6967
16.7583 | 14.0698 | 12.8371 | 12.2983 | 13.1453 | 10.7482
16.7667 | 14.0255 | 12.7033 | 12.2843 | 13.2143 | 10.7953
16.775 | 14.0234 | 12.8936 | 12.4695 | 13.7068 | 10.8876
16.7833 | 14.0781 | 12.7525 | 12.8313 | 13.1787 | 10.7915
16.7917 | 14.0455 | 12.8176 | 12.3354 | 13.2032 | 10.8213
16.8 | 13.9732 | 13.362 | 12.4183 | 13.1439 | 10.7566
16.8083 | 14.0696 | 12.8505 | 12.7882 | 13.1954 | 10.7939
16.8167 | 14.0362 | 12.8271 | 12.3335 | 13.1261 | 10.8097
16.825 | 14.1128 | 12.8832 | 12.3317 | 13.1884 | 10.8058
16.8333 | 14.0737 | 12.8414 | 12.4192 | 13.1403 | 10.8475
16.8417 | 14.1145 | 13.1671 | 12.3316 | 13.1329 | 10.8011
16.85 | 14.4384 | 12.8076 | 12.3801 | 13.1887 | 10.7089
16.8583 | 14.0795 | 12.8027 | 12.4356 | 13.2441 | 10.8449
16.8667 | 14.0837 | 12.8122 | 12.3336 | 13.1947 | 10.8422
16.875 | 14.116 | 12.8969 | 12.3415 | 13.1715 | 10.7964
16.8833 | 14.1286 | 13.1154 | 12.3832 | 13.1362 | 10.8404
16.8917 | 14.0766 | 12.8471 | 12.4769 | 13.1437 | 10.7968
16.9 | 14.0767 | 12.7556 | 12.3945 | 13.1577 | 10.7943
16.9083 | 14.0773 | 12.8648 | 12.4459 | 13.1859 | 10.7994
16.9167 | 14.0552 | 12.8781 | 12.5873 | 13.7145 | 10.869
16.925 | 14.1271 | 13.3235 | 12.427 | 13.1708 | 10.7981
16.9333 | 14.1207 | 12.7084 | 12.4197 | 13.2316 | 10.8101
16.9417 | 14.4647 | 12.7559 | 12.3728 | 13.1799 | 10.802
16.95 | 14.0939 | 12.8019 | 12.4262 | 13.175 | 11.0727
16.9583 | 14.1237 | 12.8951 | 12.4246 | 13.7929 | 10.8077
16.9667 | 14.1195 | 12.7552 | 12.4045 | 13.1297 | 10.8545
16.975 | 14.0535 | 12.6731 | 12.3798 | 13.1985 | 11.3975
16.9833 | 14.0344 | 12.8625 | 12.3269 | 13.0888 | 10.7647
16.9917 | 14.0852 | 12.8311 | 12.4251 | 13.2283 | 10.8419
17 | 14.0772 | 12.8941 | 12.3804 | 13.1871 | 11.1685
17.0083 | 14.0272 | 12.8997 | 12.7466 | 13.2343 | 10.7577
17.0167 | 14.0681 | 12.7763 | 12.3326 | 13.1444 | 10.7982
17.025 | 14.0831 | 12.7995 | 12.4753 | 13.1724 | 10.747
17.0333 | 14.3132 | 12.8842 | 12.4008 | 13.1947 | 10.7322
17.0417 | 14.059 | 12.8416 | 12.4278 | 13.1435 | 10.7739
17.05 | 14.0797 | 12.8507 | 12.3446 | 13.2318 | 11.3397
17.0583 | 14.0777 | 12.7656 | 12.3849 | 13.3451 | 10.7915
17.0667 | 14.1221 | 12.8062 | 12.3809 | 13.2015 | 10.7524
17.075 | 14.0742 | 12.7302 | 12.4239 | 13.2388 | 11.2644
17.0833 | 14.0738 | 12.9137 | 12.3734 | 13.1442 | 10.7511
17.0917 | 14.3368 | 12.7573 | 12.332 | 13.189 | 10.7684
17.1 | 14.1255 | 12.7972 | 12.4677 | 13.0908 | 10.8145
17.1083 | 14.1238 | 12.8657 | 12.4362 | 13.2355 | 10.8034
17.1167 | 14.0748 | 12.7927 | 12.4355 | 13.5763 | 10.7522
17.125 | 14.0465 | 12.9475 | 12.491 | 13.2367 | 10.8409
17.1333 | 14.0457 | 12.7514 | 12.4353 | 13.2807 | 10.8802
17.1417 | 14.1226 | 12.9475 | 12.4419 | 13.1882 | 10.8413
17.15 | 14.3526 | 12.7575 | 12.8343 | 13.2374 | 10.8023
17.1583 | 14.0625 | 12.7526 | 12.3818 | 13.1315 | 10.7519
17.1667 | 14.082 | 12.8027 | 12.3322 | 13.2571 | 10.7842
17.175 | 14.0549 | 12.8048 | 12.6156 | 13.2814 | 10.8155
17.1833 | 14.0693 | 12.8591 | 12.4297 | 13.1803 | 10.8409
17.1917 | 14.1253 | 12.9046 | 12.4732 | 13.1893 | 10.8059
17.2 | 14.1235 | 12.9333 | 12.5479 | 13.0934 | 10.7521
17.2083 | 14.3127 | 12.8222 | 12.4257 | 13.1905 | 10.7982
17.2167 | 14.1255 | 12.8 | 12.4605 | 13.1419 | 10.8368
17.225 | 14.0743 | 12.7565 | 12.4355 | 13.1864 | 10.8691
17.2333 | 14.0755 | 12.8725 | 12.3793 | 13.3631 | 10.772
17.2417 | 14.0764 | 12.7386 | 12.3778 | 13.1811 | 10.7928
17.25 | 14.1057 | 12.7993 | 12.3448 | 13.1764 | 10.8691
17.2583 | 14.1029 | 12.7642 | 12.3895 | 13.1392 | 11.1791
17.2667 | 14.1219 | 12.7842 | 12.6896 | 13.183 | 10.8
17.275 | 14.1249 | 12.8252 | 12.4407 | 13.1492 | 10.8164
17.2833 | 14.0746 | 12.7521 | 12.4276 | 13.1784 | 10.851
17.2917 | 14.0733 | 12.7972 | 12.8482 | 13.9136 | 10.7862
17.3 | 14.4244 | 12.8273 | 12.388 | 13.164 | 10.7978
17.3083 | 14.0731 | 12.7261 | 12.4193 | 13.195 | 11.0322
17.3167 | 14.0746 | 13.4006 | 12.6923 | 13.1428 | 10.7519
17.325 | 14.1306 | 12.8535 | 12.3802 | 13.1857 | 10.8453
17.3333 | 14.0753 | 12.7656 | 12.4653 | 13.1969 | 10.7859
17.3417 | 14.0748 | 12.9457 | 12.4559 | 13.1867 | 10.8005
17.35 | 14.0736 | 12.855 | 12.3767 | 13.8659 | 10.8258
17.3583 | 14.073 | 12.7369 | 12.3541 | 13.1094 | 10.8016
17.3667 | 14.0728 | 12.7405 | 12.9171 | 13.1919 | 10.7976
17.375 | 14.0781 | 12.7619 | 12.3232 | 13.1152 | 10.7986
17.3833 | 14.0844 | 12.8652 | 12.3293 | 13.1731 | 10.8052
17.3917 | 14.0618 | 12.7864 | 12.4256 | 13.227 | 10.9784
17.4 | 14.0764 | 13.2301 | 12.4205 | 13.237 | 10.7973
17.4083 | 14.1209 | 12.7941 | 12.4741 | 13.1436 | 10.7916
17.4167 | 14.1308 | 12.8398 | 12.4936 | 13.1735 | 11.3601
17.425 | 14.0699 | 12.842 | 12.3911 | 13.1897 | 10.787
17.4333 | 14.1634 | 12.7966 | 12.4751 | 13.1694 | 10.8369
17.4417 | 14.1105 | 13.3502 | 12.8002 | 13.1895 | 10.8141
17.45 | 14.2552 | 12.8389 | 12.3323 | 13.1816 | 10.7929
17.4583 | 14.0748 | 12.814 | 12.4607 | 13.2 | 10.7557
17.4667 | 14.0754 | 12.8043 | 12.4875 | 13.1604 | 11.0774
17.475 | 14.1652 | 12.7269 | 12.3593 | 13.0948 | 10.7978
17.4833 | 14.0597 | 12.7455 | 12.4477 | 13.0945 | 10.8212
17.4917 | 14.074 | 12.7512 | 12.3408 | 13.2198 | 11.2765
17.5 | 14.0576 | 12.8648 | 12.4258 | 13.145 | 10.7552
17.5083 | 14.2351 | 12.744 | 12.3784 | 13.1796 | 10.8031
17.5167 | 14.0563 | 12.8603 | 12.3508 | 13.1399 | 11.3615
17.525 | 14.1233 | 12.7842 | 12.3814 | 13.1888 | 10.85
17.5333 | 14.1266 | 12.7243 | 12.8869 | 13.1409 | 10.8948
17.5417 | 14.1158 | 13.023 | 12.4264 | 13.2128 | 11.2316
17.55 | 14.0702 | 12.7456 | 12.5201 | 13.6204 | 10.8043
17.5583 | 14.1117 | 12.8468 | 12.6496 | 13.141 | 10.8269
17.5667 | 14.6476 | 12.8379 | 12.3306 | 13.1421 | 11.1651
17.575 | 14.174 | 12.7969 | 12.3542 | 13.0925 | 10.8256
17.5833 | 14.1691 | 13.132 | 12.7884 | 13.1676 | 10.8185
17.5917 | 14.067 | 12.8925 | 12.427 | 13.2511 | 10.841
17.6 | 14.3317 | 12.83 | 12.4699 | 13.1792 | 10.7535
17.6083 | 14.0796 | 12.8052 | 12.5371 | 13.3889 | 10.8452
17.6167 | 14.1261 | 12.811 | 12.331 | 13.1817 | 10.8776
17.625 | 14.0873 | 12.8003 | 12.4443 | 13.2013 | 10.8096
17.6333 | 14.1618 | 12.7086 | 12.4615 | 13.1409 | 10.7665
17.6417 | 14.0787 | 12.8946 | 12.4598 | 13.1896 | 10.8174
17.65 | 14.1294 | 12.9157 | 12.4942 | 13.1609 | 10.9979
17.6583 | 14.1774 | 12.8506 | 12.6937 | 13.1891 | 10.7986
17.6667 | 14.1577 | 12.8994 | 12.3595 | 13.2677 | 10.84
17.675 | 14.1339 | 12.797 | 12.4591 | 13.1412 | 11.4263
17.6833 | 14.1318 | 12.9109 | 12.4936 | 13.2145 | 10.798
17.6917 | 14.2107 | 12.8528 | 12.4693 | 13.1068 | 10.8423
17.7 | 14.128 | 12.8484 | 12.3798 | 13.1886 | 10.8099
17.7083 | 14.178 | 12.797 | 12.4354 | 13.1903 | 10.7988
17.7167 | 14.1626 | 12.7514 | 12.4828 | 13.1746 | 10.801
17.725 | 14.1286 | 12.8525 | 12.4551 | 13.1388 | 10.8468
17.7333 | 14.1404 | 12.9215 | 12.5362 | 13.1672 | 10.8064
17.7417 | 14.2252 | 12.804 | 12.4733 | 13.0923 | 10.8255
17.75 | 14.1496 | 12.8513 | 12.3615 | 13.1588 | 10.8041
17.7583 | 14.1774 | 12.8028 | 12.487 | 13.2017 | 10.7984
17.7667 | 14.1849 | 12.9495 | 12.3754 | 13.2466 | 10.795
17.775 | 14.1759 | 13.0073 | 12.5179 | 13.1427 | 10.841
17.7833 | 14.1314 | 12.9972 | 12.4572 | 13.1754 | 10.8023
17.7917 | 14.176 | 12.9406 | 12.3693 | 13.0863 | 10.789
17.8 | 14.1749 | 12.9978 | 12.466 | 13.1365 | 10.7915
17.8083 | 14.3749 | 13.0418 | 12.3829 | 13.3712 | 10.6989
17.8167 | 14.1431 | 13.0215 | 12.4905 | 13.1373 | 10.7971
17.825 | 14.1748 | 12.9487 | 12.8971 | 13.1367 | 10.8781
17.8333 | 14.222 | 13.0301 | 12.4716 | 13.1372 | 11.1411
17.8417 | 14.1263 | 12.9056 | 12.4229 | 13.0865 | 10.7496
17.85 | 14.2057 | 13.0452 | 12.4792 | 13.0933 | 10.7667
17.8583 | 14.2177 | 13.0363 | 12.4248 | 13.0752 | 10.7483
17.8667 | 14.1919 | 13.0387 | 12.4724 | 13.1486 | 10.8412
17.875 | 14.1271 | 13.091 | 12.5185 | 13.1388 | 10.8996
17.8833 | 14.1252 | 13.334 | 12.5222 | 13.1675 | 11.1086
17.8917 | 14.1229 | 12.9361 | 12.4723 | 13.0931 | 10.7469
17.9 | 14.1555 | 12.9444 | 12.4781 | 13.1849 | 10.8233
17.9083 | 14.178 | 13.0002 | 12.4707 | 13.0919 | 10.8386
17.9167 | 14.1752 | 13.086 | 12.5197 | 13.1396 | 10.7792
17.925 | 14.371 | 13.2931 | 12.5714 | 13.4921 | 10.8394
17.9333 | 14.1756 | 12.8841 | 12.425 | 13.1792 | 10.8145
17.9417 | 14.1903 | 13.0572 | 12.4709 | 13.2348 | 10.7676
17.95 | 14.6708 | 12.9065 | 12.5673 | 13.1941 | 10.8352
17.9583 | 14.1726 | 12.9796 | 12.3765 | 13.2179 | 10.8694
17.9667 | 14.1624 | 13.2218 | 12.5201 | 13.1954 | 10.7947
17.975 | 14.1266 | 12.9325 | 12.4566 | 13.2851 | 10.7953
17.9833 | 14.079 | 13.0431 | 12.4521 | 13.8014 | 10.8409
17.9917 | 14.18 | 13.0437 | 12.5148 | 13.2823 | 10.7466
18 | 14.1762 | 12.8702 | 12.4625 | 13.2416 | 10.8419
18.0083 | 14.2673 | 13.3056 | 12.5377 | 13.2369 | 10.8409
18.0167 | 14.1603 | 12.9793 | 12.8366 | 13.3219 | 10.8012
18.025 | 14.1473 | 12.9506 | 12.4247 | 13.5981 | 10.7958
18.0333 | 14.2243 | 12.888 | 12.5582 | 13.309 | 10.797
18.0417 | 14.1439 | 12.9334 | 12.5794 | 13.3323 | 10.8023
18.05 | 14.1271 | 12.8863 | 12.505 | 13.2839 | 10.8638
18.0583 | 14.1289 | 12.9744 | 12.5265 | 13.3522 | 10.8457
18.0667 | 14.3525 | 12.9289 | 12.6305 | 13.3956 | 10.8497
18.075 | 14.1271 | 12.992 | 12.5189 | 13.3682 | 10.8008
18.0833 | 14.1779 | 13.0179 | 12.473 | 13.3746 | 10.8634
18.0917 | 14.2151 | 12.9263 | 12.429 | 13.333 | 10.808
18.1 | 14.1769 | 12.9322 | 12.5677 | 13.3745 | 10.8002
18.1083 | 14.1752 | 13.0281 | 12.5451 | 13.3355 | 10.8
18.1167 | 14.1662 | 13.3991 | 12.4694 | 13.3326 | 10.847
18.125 | 14.4795 | 12.9364 | 12.422 | 13.9326 | 10.8466
18.1333 | 14.173 | 13.0752 | 12.595 | 13.3319 | 10.8928
18.1417 | 14.1762 | 12.9152 | 12.5201 | 13.2929 | 10.8924
18.15 | 14.1262 | 12.9517 | 12.5587 | 13.2881 | 10.7992
18.1583 | 14.1763 | 13.5284 | 12.5205 | 13.3805 | 10.8831
18.1667 | 14.1591 | 13.038 | 12.5389 | 13.6392 | 10.8796
18.175 | 14.13 | 13.1119 | 12.458 | 13.308 | 10.8468
18.1833 | 14.3947 | 13.0686 | 12.578 | 13.3754 | 10.8448
18.1917 | 14.1667 | 12.9863 | 12.431 | 13.2862 | 11.2448
18.2 | 14.1304 | 13.3562 | 12.467 | 13.2843 | 10.8798
18.2083 | 14.1694 | 12.8895 | 12.5209 | 13.3033 | 10.8858
18.2167 | 14.136 | 12.9894 | 12.4658 | 13.3331 | 10.7992
18.225 | 14.1769 | 12.8473 | 12.4228 | 13.3637 | 10.797
18.2333 | 14.1331 | 13.0068 | 12.5092 | 13.286 | 10.8406
18.2417 | 14.1199 | 12.9175 | 12.4219 | 13.3746 | 10.8427
18.25 | 14.172 | 13.0576 | 12.5179 | 13.2985 | 10.8454
18.2583 | 14.1763 | 13.0446 | 12.5656 | 13.3827 | 10.8809
18.2667 | 14.1506 | 12.9848 | 12.5196 | 13.8736 | 10.7945
18.275 | 14.4314 | 13.0329 | 12.464 | 13.2842 | 10.7897
18.2833 | 14.1264 | 12.9336 | 12.9818 | 13.3806 | 10.8366
18.2917 | 14.1722 | 13.0315 | 12.4386 | 13.2918 | 10.916
18.3 | 14.1753 | 12.908 | 12.565 | 13.3861 | 10.8187
18.3083 | 14.175 | 12.9877 | 12.8043 | 13.2767 | 10.7917
18.3167 | 14.1738 | 12.989 | 12.5664 | 13.3473 | 10.8244
18.325 | 14.1281 | 12.923 | 12.5656 | 13.9356 | 10.9374
18.3333 | 14.364 | 13.0876 | 12.6674 | 13.2816 | 10.8367
18.3417 | 14.1651 | 13.1646 | 12.5647 | 13.4125 | 10.8842
18.35 | 14.2254 | 13.0865 | 12.5375 | 13.2494 | 11.0361
18.3583 | 14.1585 | 13.0804 | 12.5336 | 13.3929 | 10.789
18.3667 | 14.3038 | 12.9491 | 12.4704 | 13.4267 | 10.8862
18.375 | 14.1363 | 13.0283 | 12.5168 | 13.2922 | 10.8445
18.3833 | 14.1782 | 13.5823 | 12.6132 | 13.3374 | 10.8605
18.3917 | 14.2269 | 12.9263 | 12.519 | 13.3321 | 10.8397
18.4 | 14.1164 | 12.8948 | 12.5182 | 13.4213 | 10.8333
18.4083 | 14.1367 | 12.8635 | 12.6668 | 13.3399 | 10.8653
18.4167 | 14.1725 | 12.6973 | 12.4371 | 13.3424 | 10.8875
18.425 | 14.4269 | 13.0328 | 12.4484 | 14.0132 | 10.8421
18.4333 | 14.1513 | 12.8024 | 12.6955 | 13.3767 | 10.8485
18.4417 | 14.1782 | 12.7556 | 12.4336 | 13.3755 | 10.7967
18.45 | 14.2006 | 12.8673 | 12.4709 | 13.3516 | 10.884
18.4583 | 14.1278 | 12.705 | 12.5187 | 13.3008 | 10.8957
18.4667 | 14.1754 | 12.7382 | 12.4861 | 13.3953 | 10.8426
18.475 | 14.1764 | 12.6606 | 12.613 | 13.376 | 10.8401
18.4833 | 14.2485 | 12.6798 | 12.4823 | 14.0968 | 10.9359
18.4917 | 14.1738 | 12.7547 | 12.5667 | 13.3641 | 10.8437
18.5 | 14.1639 | 12.66 | 12.7992 | 13.3769 | 10.9215
18.5083 | 14.1687 | 13.0581 | 12.5196 | 13.2488 | 10.8593
18.5167 | 14.1755 | 12.6587 | 12.4961 | 13.3857 | 10.8409
18.525 | 14.1723 | 12.8519 | 12.556 | 13.5296 | 10.8877
18.5333 | 14.0862 | 12.6579 | 12.4721 | 13.3386 | 10.9328
18.5417 | 14.3058 | 12.8054 | 12.5672 | 13.3814 | 10.8605
18.55 | 14.1255 | 12.7311 | 12.6137 | 13.3307 | 10.8875
18.5583 | 14.0755 | 12.8482 | 12.5678 | 13.4249 | 11.0464
18.5667 | 14.1716 | 12.7398 | 12.5658 | 13.2881 | 10.8894
18.575 | 14.2081 | 12.6946 | 12.471 | 13.3749 | 10.9805
18.5833 | 14.1262 | 12.7612 | 12.4368 | 13.5083 | 11.1878
18.5917 | 14.1208 | 12.9175 | 12.5555 | 13.2946 | 10.8626
18.6 | 14.1244 | 12.6693 | 12.519 | 14.0825 | 10.9798
18.6083 | 14.16 | 12.849 | 12.4596 | 13.3358 | 10.994
18.6167 | 14.1752 | 12.8107 | 12.4471 | 13.4122 | 10.9693
18.625 | 14.2064 | 12.8009 | 12.4793 | 13.2815 | 10.9748
18.6333 | 14.5567 | 13.1934 | 12.5103 | 13.3779 | 11.2694
18.6417 | 14.1253 | 12.93 | 12.5133 | 13.6054 | 10.9348
18.65 | 14.1242 | 12.8501 | 12.6069 | 13.3858 | 10.9879
18.6583 | 14.1382 | 12.8984 | 12.6011 | 13.4014 | 11.0074
18.6667 | 14.1498 | 12.9067 | 12.5605 | 13.2908 | 10.9802
18.675 | 14.2084 | 12.8585 | 12.7675 | 13.4175 | 10.9783
18.6833 | 14.1237 | 12.9003 | 12.5609 | 13.2855 | 10.9798
18.6917 | 14.2296 | 12.9952 | 12.5632 | 13.4356 | 10.9802
18.7 | 14.173 | 13.1293 | 12.6123 | 13.4675 | 11.007
18.7083 | 14.1735 | 12.9926 | 12.5616 | 13.3703 | 10.9803
18.7167 | 14.1535 | 12.9915 | 12.5058 | 13.5651 | 11.0644
18.725 | 14.1648 | 13.0048 | 12.5646 | 13.3975 | 10.9817
18.7333 | 14.1243 | 13.0153 | 12.5638 | 13.3803 | 10.9352
18.7417 | 14.1663 | 13.2572 | 12.6512 | 13.3333 | 10.9749
18.75 | 14.146 | 12.974 | 12.5693 | 13.4369 | 11.2475
18.7583 | 14.1116 | 13.5471 | 12.5167 | 13.4272 | 11.0172
18.7667 | 14.1623 | 13.0834 | 12.6308 | 13.3669 | 10.9455
18.775 | 14.1753 | 13.0209 | 12.565 | 13.8665 | 11.2532
18.7833 | 14.2629 | 12.9474 | 12.5238 | 13.3215 | 10.9706
18.7917 | 14.1946 | 12.9939 | 12.6098 | 13.3806 | 10.9819
18.8 | 14.1757 | 13.2219 | 12.5252 | 13.3291 | 11.0594
18.8083 | 14.1279 | 13.0443 | 12.6483 | 13.4063 | 10.9895
18.8167 | 14.1285 | 13.0211 | 12.9811 | 13.3705 | 10.9822
18.825 | 14.1579 | 13.0285 | 12.5108 | 13.38 | 10.9833
18.8333 | 14.1766 | 13.0424 | 12.5553 | 13.4271 | 10.9859
18.8417 | 14.4211 | 13.0668 | 12.726 | 13.3782 | 10.9986
18.85 | 14.1546 | 13.0371 | 12.5186 | 13.3759 | 10.9581
18.8583 | 14.2019 | 12.9958 | 12.7046 | 13.2991 | 11.0285
18.8667 | 14.1755 | 12.9916 | 13.0021 | 13.3942 | 10.9863
18.875 | 14.232 | 13.0295 | 12.7245 | 13.4785 | 11.0646
18.8833 | 14.2283 | 13.5104 | 12.7287 | 13.3797 | 10.9759
18.8917 | 14.178 | 12.9352 | 12.6528 | 13.4787 | 11.0315
18.9 | 14.5991 | 13.0512 | 12.7558 | 13.347 | 11.4393
18.9083 | 14.1625 | 12.9004 | 12.6592 | 13.3792 | 10.9353
18.9167 | 14.254 | 13.0325 | 12.7045 | 13.4447 | 11.0294
18.925 | 14.1838 | 12.9588 | 12.7057 | 13.3689 | 11.5555
18.9333 | 14.1298 | 12.9658 | 12.6526 | 13.6931 | 10.982
18.9417 | 14.178 | 12.951 | 12.6497 | 13.3799 | 11.0301
18.95 | 14.2002 | 12.8512 | 12.6457 | 13.4408 | 11.0354
18.9583 | 14.286 | 12.9454 | 13.0248 | 13.3779 | 11.0345
18.9667 | 14.1867 | 13.0266 | 12.71 | 13.4268 | 10.9876
18.975 | 14.2276 | 13.0671 | 12.7523 | 13.6032 | 10.9923
18.9833 | 14.3918 | 13.5345 | 12.7775 | 13.381 | 11.0334
18.9917 | 14.1865 | 12.8969 | 12.7041 | 13.3308 | 11.0787
19 | 14.1727 | 13.0302 | 12.7087 | 13.3704 | 11.1268
19.0083 | 14.1713 | 12.9455 | 13.0249 | 13.3574 | 11.0809
19.0167 | 14.1643 | 13.0257 | 12.7316 | 13.4773 | 11.0809
19.025 | 14.1529 | 13.4045 | 12.7615 | 13.3705 | 11.0058
19.0333 | 14.1717 | 12.9457 | 12.8045 | 13.9803 | 11.0408
19.0417 | 14.6006 | 12.989 | 12.6782 | 13.378 | 10.984
19.05 | 14.1152 | 12.9997 | 12.7491 | 13.4743 | 11.0021
19.0583 | 14.1726 | 12.9405 | 13.0091 | 13.3695 | 10.9904
19.0667 | 14.1965 | 13.0719 | 12.8005 | 13.3791 | 11.0035
19.075 | 14.2826 | 12.9444 | 12.7116 | 13.4308 | 11.5069
19.0833 | 14.1839 | 12.99 | 12.7063 | 13.3864 | 10.9688
19.0917 | 14.2215 | 13.204 | 12.7531 | 14.0973 | 11.0268
19.1 | 14.5913 | 12.9525 | 12.7553 | 13.3166 | 10.9973
19.1083 | 14.1762 | 12.991 | 12.7486 | 13.475 | 10.978
19.1167 | 14.1652 | 12.9131 | 12.6558 | 13.333 | 10.9937
19.125 | 14.223 | 12.9435 | 12.7547 | 13.4644 | 11.0678
19.1333 | 14.1777 | 13.5908 | 12.9381 | 13.4198 | 10.9482
19.1417 | 14.225 | 13.0257 | 12.7544 | 13.3764 | 10.9469
19.15 | 14.2235 | 12.9925 | 12.8501 | 14.073 | 10.9779
19.1583 | 14.3403 | 13.0904 | 12.7571 | 13.359 | 11.0404
19.1667 | 14.1412 | 12.9946 | 12.656 | 13.4707 | 11.0283
19.175 | 14.2229 | 13.0491 | 12.7041 | 13.3788 | 10.9803
19.1833 | 14.2242 | 12.9514 | 12.7563 | 13.3861 | 11.163
19.1917 | 14.1271 | 13.049 | 12.7477 | 13.3926 | 11.0617
19.2 | 14.1806 | 12.8696 | 12.7504 | 13.3811 | 11.0181
19.2083 | 14.1713 | 12.9749 | 12.8474 | 13.697 | 11.1749
19.2167 | 14.572 | 13.1874 | 12.7352 | 13.3892 | 10.9815
19.225 | 14.2058 | 12.9903 | 12.7482 | 14.0835 | 11.013
19.2333 | 14.2218 | 13.0894 | 12.7038 | 13.3785 | 11.5722
19.2417 | 14.1979 | 12.9072 | 12.7961 | 13.4262 | 10.9815
19.25 | 14.1741 | 12.9931 | 12.7515 | 13.2816 | 10.9808
19.2583 | 14.1749 | 13.0822 | 12.692 | 13.415 | 10.9801
19.2667 | 14.2408 | 12.9427 | 12.6562 | 13.4671 | 10.9952
19.275 | 14.6919 | 13.0422 | 12.7582 | 13.4256 | 10.9819
19.2833 | 14.2243 | 13.0071 | 12.7034 | 14.1019 | 10.9808
19.2917 | 14.2256 | 13.0301 | 12.7519 | 13.3714 | 10.8869
19.3 | 14.2248 | 13.0148 | 12.8079 | 13.4735 | 10.9338
19.3083 | 14.2876 | 13.0128 | 12.7278 | 13.3751 | 10.9778
19.3167 | 14.2255 | 13.0261 | 12.7074 | 13.4754 | 10.9199
19.325 | 14.2392 | 12.9525 | 12.758 | 13.4682 | 10.889
19.3333 | 14.2274 | 12.9571 | 12.8029 | 13.4764 | 10.9188
19.3417 | 14.2279 | 12.9643 | 13.1159 | 13.4283 | 10.8893
19.35 | 14.266 | 12.9563 | 12.7074 | 13.3714 | 10.9357
19.3583 | 14.2284 | 12.9444 | 12.7524 | 13.3888 | 10.8943
19.3667 | 14.3304 | 12.9067 | 13.212 | 13.4939 | 10.8886
19.375 | 14.2297 | 12.9941 | 12.7536 | 13.3831 | 10.9843
19.3833 | 14.2766 | 12.9932 | 12.7506 | 14.0386 | 10.9827
19.3917 | 14.5822 | 13.034 | 12.7374 | 13.3839 | 10.9396
19.4 | 14.229 | 13.4524 | 12.7032 | 13.4814 | 10.9073
19.4083 | 14.1824 | 12.9832 | 12.7951 | 13.3349 | 10.9845
19.4167 | 14.1915 | 12.9469 | 12.8266 | 13.4626 | 11.2171
19.425 | 14.275 | 13.0212 | 12.6566 | 13.5231 | 10.9374
19.4333 | 14.1754 | 13.0028 | 12.746 | 13.4845 | 10.8918
19.4417 | 14.1763 | 13.023 | 12.7316 | 13.4855 | 11.3513
19.45 | 14.2185 | 13.0496 | 12.6994 | 13.3897 | 10.9272
19.4583 | 14.2186 | 13.6353 | 12.653 | 13.4567 | 10.9287
19.4667 | 14.2136 | 12.9632 | 12.66 | 13.3834 | 11.0544
19.475 | 14.2714 | 13.0409 | 12.7142 | 13.4242 | 10.9386
19.4833 | 14.1769 | 13.0058 | 12.7975 | 13.6438 | 10.8916
19.4917 | 14.2236 | 13.0426 | 12.6896 | 13.3841 | 11.2504
19.5 | 14.2214 | 13.3228 | 12.8449 | 13.4738 | 10.8751
19.5083 | 14.2818 | 12.9863 | 12.6611 | 13.4318 | 10.8896
19.5167 | 14.2206 | 13.0574 | 12.8022 | 13.4775 | 10.9355
19.525 | 14.2217 | 13.1919 | 12.7186 | 13.3333 | 10.8558
19.5333 | 14.2305 | 12.9949 | 12.7616 | 13.3913 | 10.9354
19.5417 | 14.2379 | 12.9467 | 12.7029 | 13.5699 | 10.934
19.55 | 14.2334 | 12.9394 | 12.7513 | 13.426 | 11.3738
19.5583 | 14.2304 | 13.0009 | 13.1014 | 13.4495 | 10.8815
19.5667 | 14.1312 | 12.9961 | 12.754 | 13.3779 | 10.9341
19.575 | 14.1752 | 12.9947 | 12.8462 | 13.4255 | 10.9354
19.5833 | 14.2081 | 12.9467 | 13.0996 | 13.4834 | 10.883
19.5917 | 14.5259 | 13.0793 | 12.7122 | 13.4249 | 10.89
19.6 | 14.2239 | 13.0387 | 12.6556 | 13.4308 | 10.8944
19.6083 | 14.2229 | 13.5561 | 12.7832 | 13.4736 | 10.9053
19.6167 | 14.2584 | 13.0209 | 12.7058 | 13.4407 | 10.898
19.625 | 14.2045 | 12.9329 | 12.6915 | 13.4236 | 10.8963
19.6333 | 14.2242 | 12.9744 | 12.6513 | 13.4275 | 10.8906
19.6417 | 14.2749 | 13.0416 | 12.61 | 13.382 | 10.9184
19.65 | 14.3815 | 13.1495 | 12.7044 | 13.407 | 10.9347
19.6583 | 14.1861 | 13.1186 | 13.1256 | 13.7926 | 11.0951
19.6667 | 14.2684 | 12.9914 | 12.6975 | 13.421 | 10.885
19.675 | 14.2024 | 13.0416 | 12.6125 | 13.4438 | 10.9359
19.6833 | 14.1742 | 12.9633 | 12.7028 | 13.3817 | 10.9659
19.6917 | 14.2229 | 13.124 | 12.7268 | 13.4989 | 10.8891
19.7 | 14.1726 | 12.9944 | 12.6615 | 13.379 | 10.934
19.7083 | 14.4061 | 12.9915 | 13.1957 | 13.4836 | 10.9096
19.7167 | 14.1955 | 13.0208 | 12.7482 | 13.4494 | 10.9189
19.725 | 14.226 | 12.9453 | 12.6318 | 13.3932 | 10.9328
19.7333 | 14.2249 | 13.01 | 12.7533 | 13.5998 | 11.3465
19.7417 | 14.2973 | 12.9711 | 12.6898 | 13.4281 | 10.8854
19.75 | 14.2676 | 13.5949 | 12.6531 | 13.4204 | 10.9311
19.7583 | 14.2736 | 13.0584 | 12.6985 | 13.4279 | 11.4186
19.7667 | 14.2728 | 13.0871 | 12.6805 | 13.4295 | 10.9186
19.775 | 14.267 | 12.903 | 12.7011 | 13.4403 | 10.9774
19.7833 | 14.2245 | 13.0395 | 12.6165 | 13.3548 | 10.945
19.7917 | 14.2264 | 12.9369 | 12.697 | 13.4291 | 10.9032
19.8 | 14.2755 | 12.9934 | 13.1371 | 13.3987 | 10.9344
19.8083 | 14.2767 | 12.9936 | 12.6627 | 13.3796 | 10.9371
19.8167 | 14.2613 | 13.0741 | 12.7462 | 13.2896 | 10.9483
19.825 | 14.7676 | 12.9326 | 12.6963 | 13.3628 | 10.9334
19.8333 | 14.2264 | 13.022 | 12.608 | 13.4135 | 11.0286
19.8417 | 14.2259 | 12.8877 | 12.6531 | 13.3723 | 11.0589
19.85 | 14.2509 | 12.9865 | 12.6763 | 13.8725 | 11.071
19.8583 | 14.1854 | 13.4081 | 12.7917 | 13.3169 | 11.0303
19.8667 | 14.225 | 12.9925 | 12.6699 | 13.4366 | 11.0515
19.875 | 14.3234 | 12.9482 | 12.6558 | 13.3061 | 10.9843
19.8833 | 14.4846 | 12.9412 | 12.7494 | 13.378 | 11.0894
19.8917 | 14.226 | 13.0193 | 12.669 | 13.4202 | 11.5814
19.9 | 14.2705 | 13.3952 | 12.6581 | 13.3697 | 11.0325
19.9083 | 14.2779 | 12.9449 | 12.6518 | 13.3896 | 11.0794
19.9167 | 14.3647 | 12.9511 | 12.7 | 13.3343 | 11.1443
19.925 | 14.2373 | 13.0473 | 12.6021 | 13.3777 | 11.081
19.9333 | 14.2287 | 13.0288 | 12.6527 | 13.2785 | 11.0813
19.9417 | 14.325 | 13.0171 | 12.6965 | 13.3532 | 11.2697
19.95 | 14.2568 | 12.989 | 12.6463 | 13.4577 | 11.0353
19.9583 | 14.2767 | 12.9467 | 12.699 | 13.3847 | 11.0824
19.9667 | 14.2921 | 12.9847 | 12.8803 | 13.9577 | 11.1833
19.975 | 14.6636 | 13.0271 | 12.7378 | 13.4227 | 11.0792
19.9833 | 14.2731 | 12.9879 | 12.6912 | 13.4864 | 11.073
19.9917 | 14.2734 | 12.9265 | 13.0589 | 13.4285 | 11.1753
20 | 14.2417 | 13.0018 | 12.6525 | 13.6671 | 11.034
20.0083 | 14.2559 | 12.9717 | 12.7038 | 13.7146 | 11.079
20.0167 | 14.2246 | 12.9987 | 13.0864 | 13.7982 | 11.3943
20.025 | 14.284 | 12.9908 | 12.7491 | 14.3237 | 11.0251
20.0333 | 14.4757 | 12.9887 | 12.7038 | 13.7672 | 11.0658
20.0417 | 14.2278 | 13.0437 | 12.6963 | 13.7985 | 11.3611
20.05 | 14.2727 | 13.3583 | 12.6557 | 13.722 | 11.0314
20.0583 | 14.2722 | 12.9488 | 12.7041 | 13.8657 | 11.029
20.0667 | 14.2285 | 12.9446 | 12.7474 | 13.6912 | 11.2441
20.075 | 14.3214 | 12.9525 | 12.6369 | 13.8211 | 11.0448
20.0833 | 14.3249 | 12.9918 | 13.0994 | 13.815 | 11.094
20.0917 | 14.3223 | 13.3667 | 12.7494 | 13.8184 | 11.0798
20.1 | 14.3929 | 12.9509 | 12.7467 | 14.4645 | 11.065
20.1083 | 14.3713 | 12.9922 | 13.1211 | 13.7705 | 11.0448
20.1167 | 14.4211 | 12.9823 | 12.6546 | 13.8016 | 11.0685
20.125 | 14.6136 | 13.0874 | 12.7445 | 13.7182 | 10.9815
20.1333 | 14.4215 | 13.3595 | 12.9785 | 13.807 | 11.0264
20.1417 | 14.3728 | 12.9433 | 12.7185 | 13.7023 | 11.056
20.15 | 14.3974 | 12.9447 | 12.7504 | 13.6734 | 11.0958
20.1583 | 14.3718 | 12.945 | 13.1484 | 14.014 | 11.0716
20.1667 | 14.3994 | 12.9923 | 12.7486 | 13.7198 | 11.0595
20.175 | 14.4196 | 13.6656 | 12.7451 | 13.7659 | 11.0741
20.1833 | 14.3328 | 13.0402 | 12.8582 | 13.6685 | 11.0769
20.1917 | 14.3734 | 13.0113 | 12.6562 | 13.7922 | 11.1336
20.2 | 14.3722 | 12.9692 | 12.7497 | 13.6976 | 11.0293
20.2083 | 14.5864 | 12.9454 | 12.7028 | 13.7471 | 11.0719
20.2167 | 14.3716 | 13.0165 | 12.8439 | 13.7675 | 11.3048
20.225 | 14.3709 | 12.9424 | 12.7627 | 13.6222 | 11.0284
20.2333 | 14.3833 | 12.9822 | 12.8687 | 13.7267 | 11.0738
20.2417 | 14.3283 | 12.8984 | 12.6998 | 13.5554 | 11.0746
20.25 | 14.4156 | 13.0449 | 12.7021 | 13.7086 | 11.0751
20.2583 | 14.3726 | 13.0721 | 13.0501 | 13.6776 | 11.0748
20.2667 | 14.4441 | 13.1384 | 12.7398 | 13.6222 | 11.0243
20.275 | 14.3875 | 12.9938 | 12.7963 | 13.9089 | 11.0782
20.2833 | 14.4221 | 12.9963 | 12.8368 | 13.654 | 11.0794
20.2917 | 14.8588 | 13.0408 | 12.7518 | 13.9068 | 11.1014
20.3 | 14.3521 | 13.3274 | 12.8524 | 13.5727 | 11.074
20.3083 | 14.3229 | 12.9448 | 12.8445 | 13.6652 | 11.0754
20.3167 | 14.3237 | 12.9764 | 12.8452 | 13.5732 | 11.0796
20.325 | 14.422 | 12.9879 | 13.0403 | 13.6482 | 10.983
20.3333 | 14.3644 | 12.9111 | 12.8391 | 13.9241 | 11.0813
20.3417 | 14.4333 | 13.5136 | 12.7973 | 13.6207 | 11.3764
20.35 | 14.3702 | 13.04 | 12.9241 | 13.67 | 10.9851
20.3583 | 14.3738 | 13.0228 | 12.745 | 13.6693 | 11.0751
20.3667 | 14.3825 | 13.0417 | 12.8419 | 13.7391 | 11.1216
20.375 | 14.47 | 12.9902 | 12.7499 | 13.5767 | 11.0304
20.3833 | 14.5209 | 13.3918 | 12.7959 | 13.7148 | 11.0304
20.3917 | 14.3086 | 12.917 | 13.2358 | 14.0165 | 11.0279
20.4 | 14.4195 | 12.9237 | 12.8219 | 13.6659 | 11.0746
20.4083 | 14.3486 | 12.9435 | 12.9443 | 13.6655 | 11.0549
20.4167 | 14.8168 | 12.9605 | 13.3072 | 13.5652 | 11.0686
20.425 | 14.371 | 13.0078 | 12.8959 | 13.6861 | 10.9836
20.4333 | 14.4204 | 12.9941 | 12.8457 | 13.6133 | 11.0233
20.4417 | 14.3722 | 13.0334 | 12.8226 | 13.6232 | 11.0259
20.45 | 14.322 | 13.4184 | 12.8359 | 13.7384 | 11.0027
20.4583 | 14.4067 | 13.0388 | 12.8462 | 13.6288 | 11.0247
20.4667 | 14.4064 | 12.9986 | 12.7612 | 13.6682 | 11.1037
20.475 | 14.4711 | 12.9416 | 12.8039 | 13.7068 | 11.2132
20.4833 | 14.3728 | 12.9956 | 12.847 | 13.7625 | 11.0447
20.4917 | 14.4148 | 13.3374 | 12.8012 | 13.6299 | 11.0267
20.5 | 14.4208 | 12.9901 | 12.8474 | 13.6984 | 11.105
20.5083 | 14.4254 | 13.0284 | 12.8936 | 13.7281 | 11.0843
20.5167 | 14.3575 | 12.9952 | 12.7972 | 13.67 | 11.0396
20.525 | 14.378 | 12.9956 | 12.8123 | 14.3672 | 11.0277
20.5333 | 14.385 | 13.0385 | 13.2159 | 13.6186 | 11.0653
20.5417 | 14.3244 | 12.9114 | 12.7496 | 13.7152 | 11.0535
20.55 | 14.373 | 12.9847 | 12.9047 | 13.6223 | 10.9859
20.5583 | 14.5317 | 13.1802 | 12.9694 | 13.6206 | 11.0665
20.5667 | 14.3206 | 13.0675 | 12.8184 | 13.6135 | 11.1182
20.575 | 14.3747 | 12.988 | 12.8442 | 13.6687 | 11.0946
20.5833 | 14.3778 | 12.9819 | 12.8901 | 14.2474 | 11.0345
20.5917 | 14.3272 | 12.9954 | 12.806 | 13.6568 | 11.0817
20.6 | 14.3917 | 12.976 | 12.7964 | 13.6496 | 11.0778
20.6083 | 14.369 | 12.9461 | 13.1594 | 13.5938 | 11.0801
20.6167 | 14.7906 | 13.0187 | 12.8415 | 13.6972 | 11.081
20.625 | 14.2767 | 13.0689 | 12.8594 | 13.7379 | 11.1051
20.6333 | 14.3216 | 12.9939 | 13.0753 | 13.6182 | 11.0798
20.6417 | 14.3229 | 13.4253 | 12.7924 | 14.2565 | 11.0783
20.65 | 14.3196 | 12.9475 | 12.8401 | 13.669 | 11.4778
20.6583 | 14.2298 | 13.043 | 12.8841 | 13.7571 | 10.9888
20.6667 | 14.2727 | 13.0091 | 12.884 | 13.6412 | 11.1176
20.675 | 14.2942 | 13.0418 | 12.7941 | 13.6651 | 11.075
20.6833 | 14.2572 | 13.554 | 12.7879 | 13.6229 | 11.0289
20.6917 | 14.2246 | 13.0625 | 12.8448 | 13.7054 | 11.073
20.7 | 14.2719 | 12.9952 | 13.1924 | 14.0641 | 11.0696
20.7083 | 14.5579 | 12.9869 | 12.8462 | 13.6185 | 11.0618
20.7167 | 14.2748 | 13.0897 | 12.842 | 13.715 | 11.0251
20.725 | 14.2744 | 13.1365 | 12.9332 | 13.6672 | 11.0265
20.7333 | 14.5465 | 12.9101 | 12.8953 | 13.6817 | 11.1239
20.7417 | 14.2455 | 12.9914 | 12.7897 | 13.5877 | 11.0414
20.75 | 14.3208 | 13.4375 | 12.8066 | 13.664 | 11.0636
20.7583 | 14.2731 | 13.0132 | 12.8294 | 13.8939 | 11.1451
20.7667 | 14.2633 | 13.0061 | 12.8462 | 13.619 | 11.0717
20.775 | 14.2255 | 13.032 | 12.7992 | 13.7086 | 11.0315
20.7833 | 14.2741 | 12.9941 | 12.8423 | 13.6254 | 11.0302
20.7917 | 14.4913 | 13.1521 | 13.0613 | 13.6916 | 11.1111
20.8 | 14.2751 | 13.0385 | 12.797 | 13.7783 | 11.0793
20.8083 | 14.2587 | 13.0401 | 12.8475 | 13.6089 | 11.043
20.8167 | 14.1767 | 12.9439 | 13.0263 | 13.7172 | 11.0348
20.825 | 14.262 | 13.0892 | 12.9413 | 13.4568 | 11.0768
20.8333 | 14.2755 | 12.9488 | 12.8959 | 13.6495 | 11.0975
20.8417 | 14.2735 | 13.0929 | 12.9762 | 13.4684 | 11.0763
20.85 | 14.4134 | 13.0194 | 12.7498 | 13.5774 | 11.0346
20.8583 | 14.2267 | 12.9429 | 12.8467 | 14.0714 | 11.0454
20.8667 | 14.2582 | 13.0456 | 12.8341 | 13.5203 | 11.0617
20.875 | 14.2799 | 13.1505 | 12.8961 | 13.5247 | 11.0739
20.8833 | 14.2625 | 12.9911 | 12.9085 | 13.5218 | 11.0698
20.8917 | 14.2271 | 12.9957 | 12.8469 | 13.5206 | 11.028
20.9 | 14.2733 | 13.0357 | 12.9235 | 13.4346 | 11.0872
20.9083 | 14.3722 | 12.9982 | 13.1774 | 13.4908 | 11.063
20.9167 | 14.2232 | 13.108 | 12.845 | 14.1069 | 11.0101
20.925 | 14.3218 | 13.0587 | 12.9462 | 13.4407 | 11.0309
20.9333 | 14.3312 | 13.039 | 12.9293 | 13.52 | 11.073
20.9417 | 14.2734 | 12.9936 | 12.9343 | 13.3997 | 11.0311
20.95 | 14.2793 | 13.0228 | 12.9525 | 13.5216 | 11.0378
20.9583 | 14.2926 | 13.1212 | 12.8385 | 13.4765 | 11.4953
20.9667 | 14.5143 | 12.9905 | 12.9396 | 13.4691 | 11.077
20.975 | 14.2735 | 13.0691 | 12.9885 | 13.5214 | 11.0773
20.9833 | 14.275 | 13.0564 | 12.9053 | 13.4407 | 11.4951
20.9917 | 14.3219 | 13.0404 | 12.8454 | 13.5212 | 11.0673
21 | 14.2737 | 13.5127 | 13.3576 | 13.4825 | 11.0727
21.0083 | 14.2733 | 13.0898 | 12.9399 | 13.4957 | 11.4081
21.0167 | 14.3218 | 13.1196 | 12.9685 | 13.8032 | 11.0736
21.025 | 14.371 | 13.2058 | 13.1829 | 13.4762 | 11.0796
21.0333 | 14.3212 | 13.0571 | 12.842 | 13.4849 | 11.0425
21.0417 | 14.2544 | 13.1208 | 12.8921 | 13.4329 | 11.0786
21.05 | 14.2748 | 13.0889 | 12.9333 | 13.5216 | 11.0771
21.0583 | 14.2714 | 13.1741 | 12.9942 | 13.7575 | 11.2799
21.0667 | 14.273 | 13.1021 | 12.8449 | 13.4769 | 11.0815
21.075 | 14.3227 | 13.1382 | 12.8858 | 13.4796 | 11.0789
21.0833 | 14.3518 | 13.1836 | 12.9847 | 13.4337 | 11.6149
21.0917 | 14.279 | 13.1277 | 13.2484 | 13.4303 | 11.0801
21.1 | 14.3202 | 13.1896 | 12.8961 | 13.4295 | 11.0796
21.1083 | 14.3507 | 13.5636 | 12.8948 | 13.5253 | 11.1995
21.1167 | 14.3646 | 13.1292 | 13.0395 | 13.5133 | 11.0622
21.125 | 14.3246 | 13.0898 | 12.9424 | 13.5273 | 11.0832
21.1333 | 14.3234 | 13.0875 | 12.9842 | 13.4798 | 11.2099
21.1417 | 14.3404 | 13.1144 | 13.2373 | 13.4746 | 11.0295
21.15 | 14.2733 | 13.232 | 12.9069 | 13.4804 | 11.0473
21.1583 | 14.3229 | 13.1848 | 12.9427 | 13.4795 | 11.3859
21.1667 | 14.7748 | 13.5356 | 12.9496 | 13.5267 | 11.0801
21.175 | 14.3905 | 13.0897 | 12.9359 | 13.5231 | 11.0713
21.1833 | 14.3237 | 13.1851 | 12.9033 | 13.5739 | 11.2927
21.1917 | 14.3366 | 13.1709 | 12.932 | 13.8173 | 11.0644
21.2 | 14.3736 | 13.1425 | 12.9377 | 13.5062 | 11.0877
21.2083 | 14.4064 | 13.1477 | 12.9492 | 13.5304 | 11.0983
21.2167 | 14.3746 | 13.0895 | 12.9413 | 13.4801 | 11.0578
21.225 | 14.8902 | 13.1381 | 12.8913 | 13.4783 | 11.1652
21.2333 | 14.3746 | 13.2906 | 13.0236 | 13.4796 | 11.2112
21.2417 | 14.3743 | 13.1385 | 12.8914 | 13.481 | 11.0814
21.25 | 14.4208 | 13.1553 | 12.9141 | 13.7627 | 11.0535
21.2583 | 14.3663 | 13.0497 | 12.9003 | 13.5093 | 11.3132
21.2667 | 14.3732 | 13.1831 | 12.8933 | 13.5673 | 11.0673
21.275 | 14.4223 | 13.5682 | 12.9133 | 13.4744 | 10.9801
21.2833 | 14.9291 | 13.2839 | 13.0347 | 13.4297 | 11.2655
21.2917 | 14.3746 | 13.1861 | 12.9408 | 13.5459 | 11.0283
21.3 | 14.4711 | 13.1127 | 12.9885 | 13.4664 | 11.0748
21.3083 | 14.7226 | 13.1335 | 12.9021 | 13.4954 | 11.6131
21.3167 | 14.3976 | 13.7167 | 12.8527 | 13.4268 | 11.0665
21.325 | 14.4426 | 13.1796 | 12.9644 | 13.471 | 11.1155
21.3333 | 14.3796 | 13.0879 | 12.8456 | 13.3928 | 11.5444
21.3417 | 14.3892 | 13.1334 | 12.9075 | 13.4275 | 11.2589
21.35 | 14.3726 | 13.1357 | 12.8756 | 14.0238 | 11.3124
21.3583 | 14.3666 | 13.0565 | 12.8775 | 13.4754 | 11.6041
21.3667 | 14.7602 | 13.1553 | 12.9339 | 13.4258 | 11.4807
21.375 | 14.3815 | 13.2867 | 12.8815 | 13.4267 | 11.5006
21.3833 | 14.4702 | 13.1246 | 12.9397 | 13.4646 | 11.5037
21.3917 | 14.3705 | 13.1416 | 13.4719 | 13.4293 | 11.515
21.4 | 14.3804 | 13.1734 | 12.8958 | 13.5221 | 11.7964
21.4083 | 14.4197 | 13.2213 | 12.9431 | 13.6346 | 11.5003
21.4167 | 14.3891 | 13.1946 | 13.1163 | 13.5717 | 11.5918
21.425 | 14.4601 | 13.1616 | 13.0288 | 13.9 | 11.9022
21.4333 | 14.3222 | 13.0887 | 12.8926 | 13.5727 | 11.4535
21.4417 | 14.4678 | 13.1563 | 13.4513 | 13.6043 | 11.5436
21.45 | 14.8224 | 13.1363 | 12.9425 | 13.5708 | 11.497
21.4583 | 14.3715 | 13.2198 | 12.967 | 13.6635 | 11.4948
21.4667 | 14.3345 | 13.0865 | 13.4223 | 13.5849 | 11.5199
21.475 | 14.4065 | 13.1332 | 12.8441 | 13.6723 | 11.4489
21.4833 | 14.4149 | 13.2019 | 12.988 | 13.8826 | 11.3605
21.4917 | 14.3951 | 13.0761 | 13.223 | 13.6323 | 11.3065
21.5 | 14.3855 | 13.1336 | 12.893 | 13.619 | 11.2611
21.5083 | 14.6624 | 13.3147 | 12.9415 | 13.6009 | 11.2157
21.5167 | 14.4224 | 13.1638 | 13.2604 | 13.6423 | 11.213
21.525 | 14.4116 | 13.1027 | 12.8927 | 13.6694 | 11.1694
21.5333 | 14.3907 | 13.1096 | 12.8913 | 13.6773 | 11.202
21.5417 | 14.3384 | 13.1366 | 12.9046 | 13.6866 | 11.1234
21.55 | 14.4213 | 13.1848 | 12.891 | 13.6543 | 11.0871
21.5583 | 14.4566 | 13.1344 | 13.0367 | 14.0123 | 11.0769
21.5667 | 14.6564 | 13.526 | 12.939 | 13.6666 | 11.1141
21.575 | 14.419 | 13.2169 | 12.8944 | 13.6677 | 11.0761
21.5833 | 14.4286 | 13.1857 | 13.3042 | 13.6164 | 11.029
21.5917 | 14.5252 | 13.1036 | 12.8651 | 13.6814 | 11.0304
21.6 | 14.4224 | 13.0836 | 12.9354 | 13.6904 | 11.0732
21.6083 | 14.4091 | 13.4997 | 13.1523 | 13.5749 | 11.047
21.6167 | 14.6555 | 13.11 | 12.9394 | 14.0521 | 11.0652
21.625 | 14.4229 | 13.1498 | 12.9318 | 13.6193 | 11.3547
21.6333 | 14.3745 | 13.0481 | 12.9214 | 13.7258 | 11.0259
21.6417 | 14.4903 | 13.1097 | 12.8618 | 13.6199 | 11.0711
21.65 | 14.4232 | 13.1157 | 12.9397 | 13.6165 | 11.0243
21.6583 | 14.3907 | 13.0858 | 12.8916 | 13.6721 | 11.0588
21.6667 | 14.4331 | 13.2274 | 12.8901 | 13.6536 | 11.0652
21.675 | 14.4232 | 13.0735 | 12.8902 | 14.2173 | 11.0671
21.6833 | 14.3717 | 13.1799 | 13.0086 | 13.5811 | 11.0143
21.6917 | 14.42 | 13.1828 | 12.9411 | 13.6224 | 11.0768
21.7 | 14.9071 | 13.1805 | 12.9964 | 13.5461 | 11.1147
21.7083 | 14.4194 | 13.2372 | 12.8427 | 13.6668 | 11.046
21.7167 | 14.4689 | 13.147 | 12.9365 | 13.5693 | 11.0315
21.725 | 14.419 | 13.1896 | 12.9385 | 13.5709 | 11.0784
21.7333 | 14.4731 | 13.1199 | 12.9383 | 13.7301 | 11.0672
21.7417 | 14.3702 | 13.1002 | 12.8921 | 13.5541 | 11.1252
21.75 | 14.47 | 13.1774 | 12.8807 | 13.6353 | 11.0776
21.7583 | 14.6402 | 13.2313 | 12.9352 | 13.5595 | 11.039
21.7667 | 14.42 | 13.6967 | 12.9866 | 13.6712 | 11.0877
21.775 | 14.4221 | 13.1335 | 12.8432 | 13.5985 | 11.1071
21.7833 | 14.4217 | 13.1848 | 12.9664 | 13.6729 | 11.0328
21.7917 | 14.4215 | 13.1904 | 12.9618 | 13.7072 | 11.0784
21.8 | 14.4429 | 13.1375 | 12.8888 | 13.7598 | 11.0919
21.8083 | 14.469 | 13.7108 | 12.9403 | 14.0655 | 11.0339
21.8167 | 14.7483 | 13.1336 | 13.1726 | 13.6648 | 11.0544
21.825 | 14.4145 | 13.1876 | 12.9043 | 13.6714 | 11.3995
21.8333 | 14.4197 | 13.1215 | 12.942 | 13.5771 | 11.022
21.8417 | 14.4675 | 13.1786 | 12.982 | 13.718 | 11.1203
21.85 | 14.4222 | 13.146 | 12.984 | 13.6206 | 11.442
21.8583 | 14.4391 | 13.0963 | 12.8916 | 13.7068 | 10.9841
21.8667 | 14.5101 | 13.1269 | 12.846 | 14.4373 | 11.0229
21.875 | 14.7017 | 13.2952 | 12.942 | 13.6237 | 11.4355
21.8833 | 14.4312 | 13.1345 | 12.9818 | 13.6813 | 11.0638
21.8917 | 14.4223 | 13.1411 | 12.8935 | 13.5785 | 11.0716
21.9 | 14.4172 | 13.0866 | 12.9401 | 13.6228 | 11.0137
21.9083 | 14.484 | 13.1617 | 13.2359 | 13.6324 | 11.036
21.9167 | 14.4298 | 13.5108 | 12.8934 | 13.6847 | 11.0771
21.925 | 14.4742 | 13.0845 | 12.945 | 14.2583 | 11.1063
21.9333 | 14.5469 | 13.182 | 12.9571 | 13.6193 | 11.0316
21.9417 | 14.4934 | 13.1123 | 12.9842 | 13.6745 | 11.0833
21.95 | 14.4555 | 13.1517 | 12.9388 | 13.6202 | 11.0767
21.9583 | 14.4224 | 13.5104 | 12.8665 | 13.715 | 11.0336
21.9667 | 14.4529 | 13.1798 | 12.9343 | 13.6661 | 11.0721
21.975 | 14.4752 | 13.105 | 12.8412 | 13.6701 | 11.0655
21.9833 | 14.4747 | 13.1288 | 12.8901 | 14.3353 | 11.0308
21.9917 | 14.4733 | 13.176 | 12.9375 | 13.7006 | 11.0278
22 | 14.4761 | 13.3871 | 13.456 | 13.6685 | 11.0438
22.0083 | 14.4755 | 13.132 | 12.8864 | 13.5844 | 11.0714
22.0167 | 14.7563 | 13.098 | 13.0018 | 13.6699 | 11.0768
22.025 | 14.4248 | 13.1751 | 13.2723 | 13.6 | 11.0496
22.0333 | 14.5214 | 13.1831 | 12.9121 | 13.6683 | 11.072
22.0417 | 14.475 | 13.7608 | 12.9428 | 14.1312 | 11.0778
22.05 | 14.4305 | 13.1524 | 12.9401 | 13.6184 | 11.6405
22.0583 | 14.4066 | 13.2268 | 12.864 | 13.716 | 11.0765
22.0667 | 14.4777 | 13.1006 | 12.9359 | 13.6317 | 11.0873
22.075 | 14.9443 | 13.1567 | 13.2447 | 13.6292 | 11.1719
22.0833 | 14.4072 | 13.4582 | 12.8431 | 14.2329 | 11.03
22.0917 | 14.4293 | 13.1817 | 12.9849 | 13.6184 | 11.1255
22.1 | 14.4709 | 13.1346 | 12.9409 | 13.6418 | 11.6359
22.1083 | 14.4151 | 13.0866 | 12.8911 | 13.6185 | 11.0751
22.1167 | 14.4223 | 13.1863 | 12.9427 | 13.6687 | 11.1673
22.125 | 14.5187 | 13.1906 | 12.9504 | 13.6472 | 11.1046
22.1333 | 14.5633 | 13.1474 | 12.9384 | 13.6665 | 11.1151
22.1417 | 14.4241 | 13.1677 | 13.0395 | 14.0547 | 11.1762
22.15 | 14.4717 | 13.1328 | 12.9687 | 13.6902 | 11.1655
22.1583 | 14.4745 | 13.1581 | 12.9879 | 13.6195 | 11.1225
22.1667 | 14.4821 | 13.1398 | 13.1301 | 13.6316 | 11.1659
22.175 | 14.4217 | 13.1423 | 12.9393 | 13.6581 | 11.1655
22.1833 | 14.4748 | 13.1457 | 13.0342 | 13.9222 | 11.2845
22.1917 | 14.8865 | 13.135 | 13.0236 | 13.6196 | 11.1686
22.2 | 14.4705 | 13.1448 | 12.9347 | 13.6673 | 11.1479
22.2083 | 14.4231 | 13.1346 | 12.9875 | 13.6666 | 11.3445
22.2167 | 14.4707 | 13.126 | 13.015 | 13.6317 | 11.1951
22.225 | 14.42 | 13.146 | 12.9883 | 13.6278 | 11.2181
22.2333 | 14.4548 | 13.2343 | 12.9397 | 13.6188 | 11.1226
22.2417 | 14.4735 | 13.1811 | 12.9513 | 14.3124 | 11.1364
22.25 | 14.6495 | 13.1786 | 12.9383 | 13.5723 | 11.2108
22.2583 | 14.4635 | 13.1375 | 12.9375 | 13.6628 | 11.1607
22.2667 | 14.4709 | 13.239 | 12.8778 | 13.6026 | 11.1587
22.275 | 14.4699 | 13.2621 | 12.9396 | 13.6267 | 11.1686
22.2833 | 14.47 | 13.1871 | 13.1493 | 13.6158 | 11.1926
22.2917 | 14.4258 | 13.3165 | 12.9388 | 13.5998 | 11.1252
22.3 | 14.4298 | 13.2326 | 12.9369 | 13.6236 | 11.1678
22.3083 | 14.4386 | 13.1831 | 13.2916 | 13.5892 | 11.1235
22.3167 | 14.4651 | 13.0927 | 12.8892 | 14.2681 | 11.1262
22.325 | 14.5169 | 13.1852 | 12.9841 | 13.5781 | 11.6226
22.3333 | 14.4434 | 13.2725 | 13.0404 | 13.6684 | 11.1628
22.3417 | 14.4534 | 13.1497 | 12.9276 | 13.6227 | 11.1685
22.35 | 14.4703 | 13.1876 | 12.8925 | 13.6646 | 11.1554
22.3583 | 14.477 | 13.1379 | 13.1868 | 13.6377 | 11.1537
22.3667 | 14.471 | 13.2305 | 12.9447 | 13.5937 | 11.175
22.375 | 14.4235 | 13.2365 | 12.9392 | 14.2427 | 11.1691
22.3833 | 14.4154 | 13.1398 | 12.9941 | 13.5738 | 11.1331
22.3917 | 14.4699 | 13.2347 | 12.9257 | 13.6724 | 11.2147
22.4 | 14.4582 | 13.1856 | 12.9378 | 13.5827 | 11.1234
22.4083 | 14.4703 | 13.1505 | 12.9549 | 13.6633 | 11.1735
22.4167 | 14.4862 | 13.2326 | 12.9383 | 13.6286 | 11.1669
22.425 | 14.5111 | 13.1153 | 13.0673 | 13.619 | 11.1705
22.4333 | 14.4225 | 13.2783 | 12.9631 | 14.039 | 11.169
22.4417 | 14.4699 | 13.1964 | 13.0332 | 13.6184 | 11.1744
22.45 | 14.5882 | 13.1367 | 12.9382 | 13.6683 | 11.1756
22.4583 | 14.4716 | 13.2242 | 12.9884 | 13.5732 | 11.2153
22.4667 | 14.4238 | 13.1989 | 12.9398 | 13.6692 | 11.1679
22.475 | 14.4763 | 13.1774 | 13.1693 | 13.5752 | 11.1719
22.4833 | 14.426 | 13.2352 | 12.937 | 13.6655 | 11.2188
22.4917 | 14.522 | 13.1916 | 12.897 | 14.2086 | 11.1729
22.5 | 14.4774 | 13.1728 | 13.0364 | 13.5696 | 11.137
22.5083 | 14.5298 | 13.0895 | 12.9884 | 13.6681 | 11.2173
22.5167 | 14.4645 | 13.1848 | 12.9882 | 13.5266 | 11.1694
22.525 | 7.3349 | 13.21 | 12.8896 | 13.6703 | 11.1157
22.5333 | 22.9181 | 13.1516 | 12.9856 | 13.8269 | 11.1327
22.5417 | 14.9405 | 13.1812 | 13.2832 | 13.5707 | 11.1754
22.55 | 11.7917 | 13.2311 | 12.9474 | 13.6389 | 11.317
22.5583 | 11.8379 | 13.1349 | 12.9925 | 13.6662 | 11.1229
22.5667 | 12.1343 | 13.2404 | 13.0129 | 13.6686 | 11.1781
22.575 | 12.8287 | 13.1285 | 12.9349 | 13.5788 | 11.2511
22.5833 | 13.4841 | 13.2315 | 13.0345 | 13.6964 | 11.1195
22.5917 | 13.8294 | 13.0985 | 13.0675 | 13.5768 | 11.1673
22.6 | 14.0658 | 13.1763 | 12.9345 | 13.5704 | 11.5056
22.6083 | 14.0317 | 13.5889 | 12.9855 | 13.7278 | 11.0798
22.6167 | 14.2548 | 13.1477 | 12.9317 | 13.6126 | 11.1829
22.625 | 14.8948 | 13.2271 | 12.985 | 13.8241 | 11.4321
22.6333 | 14.3785 | 13.1842 | 12.8943 | 13.589 | 11.1191
22.6417 | 14.3602 | 13.1989 | 12.9368 | 13.6591 | 11.1799
22.65 | 15.1181 | 13.3965 | 12.9397 | 13.6231 | 11.2043
22.6583 | 14.4794 | 13.1529 | 12.9356 | 13.664 | 11.1807
22.6667 | 14.4834 | 13.1395 | 12.9448 | 13.8164 | 11.1188
22.675 | 14.5356 | 13.1763 | 12.9868 | 13.6757 | 11.0841
22.6833 | 14.5305 | 13.1849 | 12.8987 | 13.891 | 11.1202
22.6917 | 14.5888 | 13.1938 | 12.9508 | 13.6693 | 11.2128
22.7 | 14.5884 | 13.152 | 12.8895 | 13.67 | 11.5148
22.7083 | 14.6355 | 13.4826 | 12.9363 | 13.6213 | 11.1715
22.7167 | 14.5769 | 13.2527 | 12.9457 | 13.669 | 11.2137
22.725 | 14.6068 | 13.3034 | 12.9391 | 13.6997 | 11.1725
22.7333 | 14.7167 | 13.1492 | 13.15 | 13.6594 | 11.0801
22.7417 | 14.7456 | 13.1857 | 12.8907 | 13.982 | 11.2202
22.75 | 14.7307 | 13.7484 | 12.9864 | 13.5919 | 11.2205
22.7583 | 14.9474 | 13.1459 | 13.1708 | 13.6712 | 11.1762
22.7667 | 14.7493 | 13.1854 | 12.9307 | 13.5716 | 11.2214
22.775 | 14.7358 | 13.1511 | 12.9381 | 13.6713 | 11.2018
22.7833 | 14.7926 | 13.2382 | 12.9483 | 13.5978 | 11.1339
22.7917 | 14.7528 | 13.6296 | 12.9399 | 13.6965 | 11.2179
22.8 | 14.8267 | 13.1346 | 12.9886 | 13.6742 | 11.2037
22.8083 | 14.8039 | 13.2203 | 13.0117 | 13.5731 | 11.1696
22.8167 | 14.8933 | 13.2251 | 12.9734 | 13.6728 | 11.1688
22.825 | 14.852 | 13.2362 | 13.4434 | 13.6402 | 11.1689
22.8333 | 14.9028 | 13.1731 | 12.9125 | 13.6266 | 11.1717
22.8417 | 14.8572 | 13.2202 | 13.0847 | 14.3513 | 11.1652
22.85 | 14.9107 | 13.3081 | 13.2737 | 13.6668 | 11.1689
22.8583 | 14.9562 | 13.3238 | 12.9389 | 13.6735 | 11.181
22.8667 | 14.959 | 13.1356 | 13.0218 | 13.6173 | 11.1667
22.875 | 14.9582 | 13.2576 | 13.0061 | 13.6737 | 11.1662
22.8833 | 15.0472 | 13.1674 | 12.9395 | 13.6623 | 11.4677
22.8917 | 14.966 | 13.6151 | 12.9859 | 13.6702 | 11.1704
22.9 | 15.0072 | 13.2302 | 12.9843 | 14.3212 | 11.1866
22.9083 | 15.0079 | 13.7774 | 12.958 | 13.6691 | 11.1704
22.9167 | 15.0851 | 13.1777 | 13.2565 | 13.6719 | 11.1818
22.925 | 15.0026 | 13.2136 | 12.9643 | 13.5638 | 11.1153
22.9333 | 15.0096 | 13.191 | 12.976 | 13.6625 | 11.1855
22.9417 | 15.0088 | 13.2332 | 12.9364 | 13.6497 | 11.1694
22.95 | 14.9069 | 13.5784 | 12.8952 | 13.6581 | 11.1933
22.9583 | 14.9176 | 13.1697 | 13.0317 | 13.9693 | 11.2134
22.9667 | 14.963 | 13.2286 | 13.2404 | 13.6287 | 11.1197
22.975 | 14.9231 | 13.0902 | 12.9371 | 13.6695 | 11.2111
22.9833 | 14.906 | 13.184 | 12.9802 | 13.6155 | 11.2132
22.9917 | 14.913 | 13.2778 | 13.0596 | 13.6681 | 11.1198
23 | 15.3696 | 13.1486 | 12.9364 | 13.6692 | 11.1677
23.0083 | 14.8649 | 13.2527 | 13.0329 | 13.7048 | 11.1825
23.0167 | 14.8805 | 13.2225 | 12.9614 | 14.2269 | 11.2652
23.025 | 14.9823 | 13.2276 | 12.9384 | 13.6471 | 11.2167
23.0333 | 14.9168 | 13.2866 | 13.0407 | 13.7175 | 11.1879
23.0417 | 14.9666 | 13.2105 | 12.9252 | 13.7026 | 11.569
23.05 | 14.9172 | 13.1813 | 13.0102 | 13.7186 | 11.1819
23.0583 | 14.9869 | 13.793 | 13.6093 | 13.6682 | 11.2596
23.0667 | 14.9651 | 13.1301 | 12.9477 | 13.6822 | 11.2719
23.075 | 14.9151 | 13.2201 | 12.9441 | 13.6551 | 11.208
23.0833 | 14.9408 | 13.1273 | 13.2275 | 13.685 | 11.2638
23.0917 | 14.9674 | 13.2544 | 12.937 | 13.8513 | 11.1658
23.1 | 15.0008 | 13.4185 | 12.9787 | 13.665 | 11.1707
23.1083 | 14.9886 | 13.2276 | 12.9905 | 13.7179 | 11.211
23.1167 | 14.9963 | 13.2793 | 12.8939 | 13.6923 | 11.3064
23.125 | 15.0597 | 13.2066 | 12.9871 | 13.7559 | 11.2182
23.1333 | 14.9612 | 13.2621 | 13.0065 | 13.7071 | 11.1975
23.1417 | 15.0273 | 13.172 | 13.0141 | 13.7172 | 11.1339
23.15 | 15.0197 | 13.2218 | 13.0855 | 13.7787 | 11.2184
23.1583 | 15.0632 | 13.4487 | 13.0475 | 13.6762 | 11.1684
23.1667 | 15.0063 | 13.1812 | 12.9463 | 14.312 | 11.2138
23.175 | 15.0177 | 13.1828 | 13.1428 | 13.6408 | 11.2155
23.1833 | 14.9215 | 13.1822 | 13.0367 | 13.71 | 11.1766
23.1917 | 14.9217 | 13.3232 | 12.9435 | 13.6689 | 11.1687
23.2 | 14.9495 | 13.3344 | 13.0091 | 13.671 | 11.2005
23.2083 | 15.0432 | 13.182 | 13.0175 | 13.8277 | 11.211
23.2167 | 14.9209 | 13.7184 | 12.9976 | 13.7187 | 11.198
23.225 | 15.0195 | 13.1944 | 12.9387 | 13.6744 | 11.218
23.2333 | 15.0212 | 13.3188 | 12.9797 | 13.658 | 11.2181
23.2417 | 15.0519 | 13.2272 | 13.0805 | 13.7218 | 11.1758
23.25 | 15.0245 | 13.2291 | 12.9527 | 13.682 | 11.1771
23.2583 | 15.1334 | 13.616 | 12.9394 | 13.7523 | 11.2851
23.2667 | 15.0715 | 13.282 | 12.985 | 13.7172 | 11.1879
23.275 | 15.0605 | 13.2832 | 13.0136 | 13.6715 | 11.1835
23.2833 | 15.2155 | 13.2352 | 12.9603 | 13.6752 | 11.6662
23.2917 | 15.1207 | 13.1896 | 12.9848 | 13.6235 | 11.2146
23.3 | 15.069 | 13.4847 | 12.9316 | 13.6708 | 11.1763
23.3083 | 15.3047 | 13.2226 | 12.9862 | 13.932 | 11.1717
23.3167 | 15.1174 | 13.2303 | 13.2185 | 13.6721 | 11.1432
23.325 | 15.1205 | 13.165 | 13.0419 | 13.7181 | 11.1671
23.3333 | 15.7023 | 13.2255 | 12.9349 | 13.6697 | 11.3358
23.3417 | 15.1688 | 13.8074 | 12.9405 | 13.6849 | 11.1582
23.35 | 15.1193 | 13.18 | 13.0747 | 13.6767 | 11.17
23.3583 | 15.1176 | 13.2454 | 12.9919 | 13.6444 | 11.7899
23.3667 | 15.0712 | 13.1797 | 12.986 | 14.3281 | 11.1252
23.375 | 15.0196 | 13.2634 | 13.0823 | 13.6672 | 11.1711
23.3833 | 15.0717 | 13.1869 | 13.0103 | 13.6763 | 11.1693
23.3917 | 15.0647 | 13.2301 | 12.9374 | 13.5763 | 11.1939
23.4 | 15.1196 | 13.8056 | 13.0404 | 13.6504 | 11.2111
23.4083 | 15.0694 | 13.367 | 13.1096 | 14.0509 | 11.4149
23.4167 | 15.008 | 13.3255 | 12.9901 | 13.6184 | 11.1883
23.425 | 15.0708 | 13.267 | 12.9544 | 13.6208 | 11.2773
23.4333 | 15.1708 | 13.2968 | 13.1243 | 13.6193 | 11.5675
23.4417 | 15.1209 | 13.2722 | 13.007 | 13.6226 | 11.1224
23.45 | 15.1223 | 13.2534 | 12.9858 | 13.6137 | 11.2331
23.4583 | 15.1291 | 13.2843 | 12.9917 | 13.5964 | 11.4638
23.4667 | 15.0289 | 13.253 | 13.0989 | 14.1678 | 11.2134
23.475 | 15.1207 | 13.3288 | 12.9837 | 13.5726 | 11.2013
23.4833 | 15.1698 | 13.6805 | 13.0024 | 13.667 | 11.7056
23.4917 | 15.1571 | 13.2825 | 13.0363 | 13.5733 | 11.1875
23.5 | 15.0731 | 13.2857 | 13.0121 | 13.6774 | 11.1241
23.5083 | 15.1221 | 13.2793 | 13.0189 | 13.6683 | 11.5328
23.5167 | 15.1886 | 13.3074 | 12.9781 | 13.6707 | 11.2519
23.525 | 15.1053 | 13.3617 | 13.3376 | 14.054 | 11.2166
23.5333 | 15.2192 | 13.2946 | 13.0354 | 13.5732 | 11.8087
23.5417 | 15.1712 | 13.3252 | 13.0362 | 13.6689 | 11.1722
23.55 | 15.173 | 13.2457 | 13.5124 | 13.5714 | 11.1961
23.5583 | 15.171 | 13.3647 | 12.9907 | 13.692 | 11.2025
23.5667 | 15.2201 | 13.8487 | 13.0898 | 13.6003 | 11.1938
23.575 | 15.1209 | 13.2792 | 13.0543 | 13.6693 | 11.2131
23.5833 | 15.2031 | 13.3257 | 13.0824 | 13.8719 | 11.2135
23.5917 | 15.1743 | 13.3239 | 13.083 | 13.6203 | 11.1678
23.6 | 15.1699 | 13.3468 | 13.045 | 13.7129 | 11.3112
23.6083 | 15.1698 | 13.2948 | 12.9879 | 13.6204 | 11.8436
23.6167 | 15.0804 | 13.278 | 13.0812 | 13.6676 | 11.2129
23.625 | 15.1718 | 13.3661 | 13.1269 | 13.6675 | 11.2154
23.6333 | 15.1521 | 13.3417 | 13.0767 | 13.6731 | 11.3561
23.6417 | 15.2346 | 13.3396 | 13.4445 | 13.9629 | 11.1812
23.65 | 15.1244 | 13.3512 | 12.9844 | 13.6844 | 11.2176
23.6583 | 15.1697 | 13.254 | 12.9813 | 13.6321 | 11.4351
23.6667 | 15.2216 | 13.3227 | 13.0335 | 13.5864 | 11.2582
23.675 | 15.0717 | 13.3644 | 12.9841 | 13.6708 | 11.2673
23.6833 | 15.1207 | 13.3265 | 13.0824 | 13.6966 | 11.622
23.6917 | 15.4668 | 13.7879 | 13.0358 | 13.7168 | 11.2222
23.7 | 15.1242 | 13.319 | 12.9833 | 14.1212 | 11.269
23.7083 | 15.1209 | 13.2776 | 12.9838 | 13.7188 | 11.2202
23.7167 | 15.7507 | 13.3281 | 13.082 | 13.8145 | 11.2117
23.725 | 15.1752 | 13.3111 | 12.985 | 13.696 | 11.2669
23.7333 | 15.2308 | 13.3741 | 13.1181 | 13.7771 | 11.2066
23.7417 | 15.2177 | 13.2314 | 13.0844 | 13.8008 | 11.2174
23.75 | 15.1188 | 13.3554 | 12.988 | 13.7669 | 11.1702
23.7583 | 15.2164 | 13.2887 | 13.4455 | 14.4823 | 11.2169
23.7667 | 15.216 | 13.4576 | 12.9888 | 13.6979 | 11.224
23.775 | 15.1939 | 13.67 | 12.9877 | 13.7905 | 11.2161
23.7833 | 15.1739 | 13.376 | 13.0056 | 13.731 | 11.1675
23.7917 | 15.267 | 13.3604 | 13.088 | 13.788 | 11.2545
23.8 | 15.2165 | 13.2916 | 13.0247 | 14.1177 | 11.2115
23.8083 | 15.1666 | 13.3775 | 13.0738 | 13.7648 | 11.1658
23.8167 | 15.2145 | 13.3204 | 12.9895 | 13.806 | 11.1216
23.825 | 15.2662 | 13.3816 | 13.0046 | 13.7638 | 11.2139
23.8333 | 15.2649 | 13.3611 | 13.0533 | 13.863 | 11.1859
23.8417 | 15.2602 | 13.2751 | 13.0514 | 13.8167 | 11.1299
23.85 | 15.2204 | 13.3474 | 13.2279 | 13.7721 | 11.2613
23.8583 | 15.262 | 13.369 | 12.9996 | 13.9112 | 11.2137
23.8667 | 15.2267 | 13.2811 | 12.9953 | 13.7736 | 11.1055
23.875 | 15.1936 | 13.4831 | 13.3097 | 14.2766 | 11.1811
23.8833 | 15.1687 | 13.3249 | 13.0312 | 13.733 | 11.262
23.8917 | 15.157 | 13.3268 | 13.0808 | 13.8146 | 11.5046
23.9 | 15.2895 | 13.3378 | 13.0639 | 13.7357 | 11.197
23.9083 | 15.1705 | 13.3263 | 13.0164 | 13.7986 | 11.2628
23.9167 | 15.2194 | 13.8244 | 13.0309 | 13.7753 | 11.2222
23.925 | 15.8032 | 13.3668 | 12.9853 | 13.7653 | 11.1858
23.9333 | 15.1811 | 13.3259 | 13.0321 | 13.8698 | 11.2501
23.9417 | 15.2221 | 13.2521 | 13.0324 | 13.7805 | 11.4128
23.95 | 15.7483 | 13.3536 | 13.0985 | 14.4836 | 11.2158
23.9583 | 15.1741 | 13.4212 | 13.029 | 13.8183 | 11.2447
23.9667 | 15.2398 | 13.2724 | 13.0621 | 13.8646 | 11.216
23.975 | 15.2119 | 13.4069 | 13.081 | 13.8164 | 11.2013
23.9833 | 15.2461 | 13.6146 | 13.1428 | 13.8593 | 11.1765
23.9917 | 15.2225 | 13.2872 | 13.2538 | 13.7937 | 11.2474
24 | 15.7121 | 13.3237 | 13.2017 | 13.8146 | 11.2156
24.0083 | 15.2251 | 13.2914 | 13.1301 | 13.8425 | 11.1692
24.0167 | 15.1714 | 13.3188 | 13.2635 | 13.7679 | 11.2134
24.025 | 15.3963 | 13.947 | 13.1264 | 14.5456 | 11.2191
24.0333 | 15.2241 | 13.3266 | 13.6949 | 13.7762 | 11.2131
24.0417 | 15.2726 | 13.364 | 13.1307 | 13.8648 | 11.2139
24.05 | 15.6601 | 13.5005 | 13.133 | 13.8204 | 11.2949
24.0583 | 15.2245 | 13.284 | 13.4368 | 13.8156 | 11.1754
24.0667 | 15.3187 | 13.3266 | 13.1155 | 13.7981 | 11.2168
24.075 | 15.5475 | 13.2802 | 13.2335 | 13.8096 | 11.216
24.0833 | 15.2229 | 13.3629 | 13.2082 | 14.4469 | 11.2405
24.0917 | 15.2937 | 13.3812 | 13.1344 | 13.7671 | 11.1741
24.1 | 15.3775 | 13.2828 | 13.1788 | 13.8622 | 11.1717
24.1083 | 15.3698 | 13.3479 | 13.1095 | 13.773 | 11.2705
24.1167 | 15.3161 | 13.2485 | 13.132 | 13.8024 | 11.222
24.125 | 15.3114 | 13.281 | 13.653 | 13.8314 | 11.2396
24.1333 | 15.3208 | 13.587 | 13.1316 | 13.8646 | 11.6357
24.1417 | 15.3209 | 13.326 | 13.1714 | 14.3734 | 11.1731
24.15 | 15.3175 | 13.3276 | 13.1812 | 13.8151 | 11.2097
24.1583 | 15.2924 | 13.2702 | 13.1298 | 13.9114 | 11.5106
24.1667 | 15.2974 | 13.357 | 13.1792 | 13.7417 | 11.2681
24.175 | 15.3262 | 13.3544 | 13.1827 | 13.8616 | 11.2218
24.1833 | 15.2702 | 13.4195 | 13.1861 | 13.7924 | 11.298
24.1917 | 15.3196 | 13.3434 | 13.13 | 13.8668 | 11.2183
24.2 | 15.3159 | 13.2631 | 13.2309 | 14.4339 | 11.2189
24.2083 | 15.3187 | 13.2821 | 13.2769 | 13.7648 | 11.3069
24.2167 | 15.198 | 13.3274 | 13.2536 | 13.8616 | 11.2114
24.225 | 15.2197 | 13.3427 | 13.1263 | 13.7594 | 11.2166
24.2333 | 15.1372 | 13.6409 | 13.182 | 13.827 | 11.2086
24.2417 | 15.2639 | 13.3283 | 13.5544 | 13.8167 | 11.2632
24.25 | 15.2195 | 13.3124 | 13.1352 | 13.8194 | 11.2221
24.2583 | 15.1686 | 13.2786 | 13.2536 | 14.0136 | 11.2227
24.2667 | 15.2183 | 13.4516 | 13.1406 | 13.8665 | 11.2393
24.275 | 15.2161 | 13.4915 | 13.1365 | 14.2379 | 11.2287
24.2833 | 15.283 | 13.3288 | 13.1837 | 13.8233 | 11.5944
24.2917 | 15.2429 | 13.2902 | 13.1858 | 13.8188 | 11.2091
24.3 | 15.2969 | 13.3555 | 13.1436 | 13.8286 | 11.259
24.3083 | 15.2798 | 13.3263 | 13.5984 | 13.7999 | 11.5898
24.3167 | 15.2702 | 13.3264 | 13.1448 | 14.1172 | 11.213
24.325 | 15.2694 | 13.2811 | 13.1433 | 13.821 | 11.2137
24.3333 | 15.2647 | 13.9707 | 13.1671 | 13.7624 | 11.5838
24.3417 | 15.2696 | 13.3582 | 13.1222 | 13.7657 | 11.2147
24.35 | 15.2684 | 13.373 | 13.162 | 13.7692 | 11.2326
24.3583 | 15.3083 | 13.2799 | 13.1873 | 13.7452 | 11.4673
24.3667 | 15.2697 | 13.3093 | 13.1838 | 13.7947 | 11.1733
24.375 | 15.2722 | 13.4225 | 13.2006 | 14.0308 | 11.2559
24.3833 | 15.445 | 13.2957 | 13.0895 | 13.7167 | 11.5787
24.3917 | 15.2706 | 13.3036 | 13.1326 | 13.8084 | 11.2162
24.4 | 15.2764 | 13.2771 | 13.3972 | 13.7087 | 11.2158
24.4083 | 15.1766 | 13.3865 | 13.1575 | 13.7852 | 11.757
24.4167 | 15.3682 | 13.274 | 13.2229 | 13.7562 | 11.1873
24.425 | 15.3206 | 13.3228 | 13.1402 | 13.7612 | 11.2607
24.4333 | 15.3781 | 13.8569 | 13.0833 | 14.1774 | 11.5674
24.4417 | 15.3796 | 13.4157 | 13.0895 | 13.7641 | 11.2459
24.45 | 15.3189 | 13.2876 | 13.2304 | 13.8604 | 11.2538
24.4583 | 15.3711 | 13.3241 | 13.1833 | 13.7135 | 11.7156
24.4667 | 15.3556 | 13.379 | 13.5093 | 13.8105 | 11.2118
24.475 | 15.8533 | 13.4207 | 13.0079 | 13.8068 | 11.2663
24.4833 | 15.4054 | 13.3606 | 13.1218 | 13.7902 | 11.853
24.4917 | 15.4163 | 13.7418 | 13.224 | 13.928 | 11.2728
24.5 | 15.3689 | 13.2427 | 13.0875 | 13.7158 | 11.2732
24.5083 | 15.4065 | 13.3518 | 13.1311 | 13.7606 | 11.8037
24.5167 | 15.4177 | 13.2723 | 13.1292 | 13.7648 | 11.307
24.525 | 15.408 | 13.3742 | 13.0889 | 13.7816 | 11.3611
24.5333 | 15.4678 | 13.3189 | 13.3286 | 13.6867 | 11.8284
24.5417 | 15.4209 | 13.3443 | 13.0894 | 13.7239 | 11.3122
24.55 | 15.4131 | 13.3316 | 13.0587 | 13.9528 | 11.3879
24.5583 | 15.4228 | 13.366 | 13.0129 | 13.7765 | 11.8849
24.5667 | 15.4153 | 13.3324 | 12.9929 | 13.8192 | 11.3109
24.575 | 15.3226 | 13.8965 | 13.0354 | 13.7159 | 11.3573
24.5833 | 15.4561 | 13.319 | 13.0309 | 13.7664 | 11.6559
24.5917 | 15.2728 | 13.4404 | 13.0239 | 13.8053 | 11.3573
24.6 | 15.2507 | 13.3845 | 13.1283 | 13.7658 | 11.3544
24.6083 | 15.3232 | 13.3717 | 12.9703 | 14.0119 | 11.6594
24.6167 | 15.2488 | 13.3863 | 13.0219 | 13.7658 | 11.3084
24.625 | 15.2746 | 13.375 | 13.2967 | 13.9157 | 11.4035
24.6333 | 15.2734 | 13.2739 | 13.0119 | 13.7783 | 11.3406
24.6417 | 15.2128 | 13.2687 | 12.9956 | 13.7666 | 11.3117
24.65 | 15.3057 | 13.3761 | 13.5124 | 13.7041 | 11.3907
24.6583 | 15.3028 | 13.2254 | 12.9428 | 13.7656 | 11.3097
24.6667 | 15.2767 | 13.3926 | 13.0149 | 13.9377 | 11.2952
24.675 | 15.3234 | 13.3658 | 13.1465 | 13.7216 | 11.3107
24.6833 | 15.6149 | 13.2823 | 12.9865 | 13.7971 | 11.3563
24.6917 | 15.2695 | 13.3751 | 13.0451 | 13.769 | 11.3077
24.7 | 15.2699 | 13.3552 | 12.9961 | 13.8483 | 11.3084
24.7083 | 15.3701 | 13.3532 | 13.0276 | 13.7196 | 11.6491
24.7167 | 15.1764 | 13.3311 | 12.9883 | 13.7208 | 11.3493
24.725 | 15.3701 | 13.3276 | 13.109 | 13.8161 | 11.3547
24.7333 | 15.3207 | 13.376 | 13.0783 | 13.7752 | 11.6425
24.7417 | 15.3136 | 13.328 | 13.0458 | 13.7674 | 11.3543
24.75 | 15.3199 | 13.2759 | 12.9904 | 13.704 | 11.3057
24.7583 | 15.3399 | 13.373 | 13.0302 | 13.7358 | 11.2884
24.7667 | 15.2758 | 13.3977 | 13.5178 | 13.6715 | 11.3813
24.775 | 15.2868 | 13.2989 | 12.9422 | 13.7192 | 11.3851
24.7833 | 15.3673 | 13.328 | 13.1212 | 13.9399 | 11.3196
24.7917 | 15.3856 | 13.3208 | 13.2752 | 13.7215 | 11.3782
24.8 | 15.273 | 13.4145 | 12.9411 | 14.413 | 11.68
24.8083 | 15.3749 | 13.294 | 12.9914 | 13.7119 | 11.3059
24.8167 | 15.3213 | 13.327 | 13.0059 | 13.7263 | 11.4036
24.825 | 15.3337 | 13.3747 | 13.0192 | 13.666 | 11.7195
24.8333 | 15.3225 | 13.3723 | 13.0132 | 13.7735 | 11.2645
24.8417 | 15.4192 | 13.3301 | 12.9975 | 13.8243 | 11.3747
24.85 | 15.409 | 13.4589 | 12.9887 | 13.7644 | 11.4527
24.8583 | 15.321 | 13.3297 | 13.0374 | 14.227 | 11.3188
24.8667 | 15.3908 | 13.4683 | 13.0362 | 13.7204 | 11.3613
24.875 | 15.5137 | 13.319 | 13.0056 | 13.7614 | 11.4869
24.8833 | 15.3708 | 13.3596 | 12.9917 | 13.6715 | 11.3549
24.8917 | 15.423 | 13.2619 | 13.0373 | 13.729 | 11.3566
24.9 | 15.8979 | 13.3374 | 13.1201 | 13.8412 | 11.6818
24.9083 | 15.4705 | 13.2997 | 13.5041 | 13.6876 | 11.321
24.9167 | 15.3889 | 13.2831 | 13.0387 | 13.7059 | 11.4066
24.925 | 15.468 | 13.3408 | 13.0869 | 13.7416 | 11.6769
24.9333 | 15.4 | 13.2305 | 13.3242 | 13.7957 | 11.3154
24.9417 | 15.4211 | 13.3178 | 13.0066 | 13.7223 | 11.3474
24.95 | 15.4694 | 13.361 | 13.0847 | 13.8267 | 11.3189
24.9583 | 15.4071 | 13.2979 | 13.1766 | 13.6846 | 11.3561
24.9667 | 15.3934 | 13.3738 | 13.0207 | 13.725 | 11.361
24.975 | 15.4686 | 13.329 | 13.1341 | 14.2993 | 11.36
24.9833 | 15.416 | 13.3638 | 13.0829 | 13.697 | 11.3874
24.9917 | 15.4208 | 13.5872 | 12.9862 | 13.8115 | 11.3597
25 | 15.4864 | 13.4261 | 13.0962 | 13.7421 | 11.3926
25.0083 | 15.4545 | 13.418 | 13.0113 | 13.8051 | 11.3619
25.0167 | 15.4739 | 12.935 | 13.3955 | 13.7922 | 11.3141
25.025 | 15.5091 | 12.9378 | 13.17 | 13.7813 | 11.4529
25.0333 | 15.509 | 12.7981 | 13.0872 | 14.3022 | 11.7027
25.0417 | 15.5442 | 12.762 | 12.9944 | 13.882 | 11.3152
25.05 | 15.9267 | 12.7985 | 13.0766 | 13.8152 | 11.079
25.0583 | 15.8346 | 12.9145 | 12.8928 | 13.8089 | 10.9673
25.0667 | 15.0273 | 12.6544 | 12.939 | 13.5477 | 10.8774
25.075 | 14.785 | 12.7124 | 12.8827 | 13.4663 | 10.7999
25.0833 | 14.6923 | 12.7467 | 12.885 | 13.448 | 10.9074
25.0917 | 14.7163 | 12.6074 | 12.9285 | 13.6369 | 10.7482
25.1 | 14.5206 | 12.6544 | 13.1138 | 13.4421 | 10.7489
25.1083 | 14.5244 | 12.654 | 12.9297 | 13.4611 | 10.793
25.1167 | 14.5238 | 12.7 | 12.9362 | 13.3703 | 10.7325
25.125 | 14.5276 | 12.8714 | 13.0187 | 13.4251 | 10.7018
25.1333 | 14.5669 | 12.653 | 12.9176 | 13.4111 | 10.6998
25.1417 | 14.5647 | 12.6535 | 12.9034 | 13.4213 | 11.0191
25.15 | 14.6184 | 12.7199 | 13.0087 | 13.4269 | 10.7526
25.1583 | 14.6218 | 12.7044 | 12.8898 | 13.373 | 10.7792
25.1667 | 14.6718 | 12.8696 | 12.958 | 13.379 | 10.747
25.175 | 14.8387 | 12.7041 | 12.9315 | 13.4084 | 10.8862
25.1833 | 15.1605 | 12.9325 | 12.8893 | 13.3749 | 10.978
25.1917 | 15.1692 | 13.055 | 13.4042 | 13.3385 | 11.2127
25.2 | 15.2651 | 13.0832 | 12.9371 | 13.3553 | 11.0952
25.2083 | 15.3722 | 13.6016 | 12.9723 | 13.3846 | 11.165
25.2167 | 15.3942 | 13.1196 | 13.6122 | 13.3599 | 11.608
25.225 | 15.5085 | 13.2919 | 12.9888 | 13.4836 | 11.2803
25.2333 | 15.4616 | 13.2945 | 12.9876 | 13.5486 | 11.3525
25.2417 | 15.4726 | 13.3287 | 13.3518 | 13.6985 | 11.312
25.25 | 15.5041 | 13.7036 | 13.0453 | 13.6749 | 11.4108
25.2583 | 15.53 | 13.3604 | 13.0889 | 13.7113 | 11.4514
25.2667 | 15.5218 | 13.4279 | 13.1943 | 13.7024 | 11.7058
25.275 | 15.5224 | 13.3319 | 13.0887 | 13.7175 | 11.4475
25.2833 | 15.5203 | 13.3551 | 13.2222 | 13.7658 | 11.4806
25.2917 | 15.5735 | 13.5934 | 13.2813 | 13.6728 | 11.4543
25.3 | 15.5213 | 13.3319 | 13.1678 | 13.7588 | 11.4047
25.3083 | 15.5538 | 13.4262 | 13.2437 | 14.525 | 11.4846
25.3167 | 15.572 | 13.3726 | 13.3348 | 13.8024 | 11.4184
25.325 | 15.5649 | 13.4702 | 13.2264 | 14.0134 | 11.3153
25.3333 | 15.5344 | 13.4337 | 13.2743 | 13.9845 | 11.4535
25.3417 | 15.5651 | 13.4773 | 13.2574 | 14.0555 | 11.9682
25.35 | 15.5235 | 13.9576 | 13.2773 | 13.9561 | 11.5006
25.3583 | 15.5304 | 13.4846 | 13.6949 | 14.0105 | 11.7353
25.3667 | 15.6026 | 13.45 | 13.3262 | 14.0153 | 11.9741
25.375 | 15.6071 | 13.4763 | 13.3755 | 14.1086 | 11.7752
25.3833 | 15.9005 | 13.3969 | 13.3809 | 14.1747 | 11.7362
25.3917 | 15.5236 | 13.771 | 13.3263 | 14.0114 | 12.2133
25.4 | 15.5704 | 13.4291 | 13.341 | 14.6557 | 11.8756
25.4083 | 15.6398 | 13.5255 | 13.3185 | 14.1053 | 12.4358
25.4167 | 15.5591 | 13.36 | 13.3268 | 14.0666 | 12.3191
25.425 | 15.6072 | 13.4678 | 13.3268 | 14.0852 | 12.3513
25.4333 | 15.6229 | 13.4592 | 13.2861 | 14.1639 | 12.4837
25.4417 | 15.7879 | 13.4648 | 13.2777 | 14.011 | 12.3504
25.45 | 15.5734 | 13.4748 | 13.4074 | 14.1098 | 12.397
25.4583 | 15.5937 | 13.4017 | 13.327 | 14.1088 | 13.1019
25.4667 | 15.5992 | 13.424 | 13.3757 | 14.0892 | 12.54
25.475 | 15.6227 | 13.5225 | 13.6623 | 14.38 | 13.0211
25.4833 | 15.6757 | 13.4195 | 13.3728 | 14.1033 | 12.4259
25.4917 | 15.8502 | 14.0238 | 13.391 | 14.1015 | 12.4904
25.5 | 15.6117 | 13.4262 | 13.4945 | 14.0388 | 12.4091
25.5083 | 15.6842 | 13.4248 | 13.3532 | 14.1074 | 12.3344
25.5167 | 15.6238 | 13.3971 | 13.3414 | 14.0669 | 12.1843
25.525 | 15.6627 | 13.3761 | 13.8852 | 14.058 | 12.2068
25.5333 | 15.6731 | 13.4736 | 13.3299 | 14.3131 | 11.9687
25.5417 | 15.7189 | 13.3278 | 13.3777 | 13.9099 | 11.8642
25.55 | 15.638 | 13.493 | 13.4058 | 13.8983 | 11.778
25.5583 | 15.6685 | 13.379 | 13.3166 | 13.8732 | 11.7333
25.5667 | 15.6246 | 13.4209 | 13.3656 | 13.9547 | 11.6802
25.575 | 15.6492 | 13.9225 | 13.3321 | 13.7707 | 11.6378
25.5833 | 15.7265 | 13.4243 | 13.3306 | 13.8932 | 11.588
25.5917 | 15.7204 | 13.4597 | 13.8449 | 13.977 | 11.5804
25.6 | 15.6327 | 13.3661 | 13.3335 | 13.8617 | 11.5401
25.6083 | 15.6289 | 13.421 | 13.3782 | 14.6389 | 11.5423
25.6167 | 15.6202 | 13.5177 | 13.5879 | 13.8464 | 11.5431
25.625 | 15.6686 | 13.3793 | 13.3759 | 13.8401 | 11.5899
25.6333 | 15.5725 | 13.4757 | 13.3825 | 13.8194 | 11.6387
25.6417 | 15.5716 | 13.4211 | 13.4385 | 13.8112 | 11.5389
25.65 | 15.5656 | 13.6218 | 13.3309 | 14.1405 | 11.5879
25.6583 | 15.5199 | 13.5155 | 13.3796 | 13.9105 | 11.6405
25.6667 | 15.5708 | 13.386 | 13.2822 | 14.449 | 11.4971
25.675 | 15.755 | 13.4257 | 13.3396 | 13.8809 | 11.5928
25.6833 | 15.505 | 13.3804 | 13.3819 | 13.8491 | 11.539
25.6917 | 15.5212 | 13.3885 | 13.343 | 13.7712 | 11.5453
25.7 | 15.7523 | 13.6929 | 13.33 | 13.8765 | 11.544
25.7083 | 15.4731 | 13.3748 | 13.7397 | 13.8886 | 11.5041
25.7167 | 15.5391 | 13.3773 | 13.2807 | 13.7964 | 11.545
25.725 | 15.5736 | 13.4705 | 13.2305 | 13.8357 | 11.5917
25.7333 | 15.5232 | 13.3604 | 13.358 | 13.7628 | 11.4038
25.7417 | 15.5229 | 13.5124 | 13.1841 | 13.8604 | 11.5927
25.75 | 15.6169 | 13.3688 | 13.1351 | 13.9224 | 11.6243
25.7583 | 15.5754 | 13.3628 | 13.0968 | 13.8146 | 12.4074
25.7667 | 15.5734 | 13.5216 | 13.1317 | 13.8631 | 12.2443
25.775 | 15.5711 | 13.4189 | 13.1326 | 13.7666 | 12.0199
25.7833 | 16.1543 | 13.66 | 13.0908 | 13.8805 | 12.0657
25.7917 | 15.5792 | 13.4533 | 13.0383 | 13.7893 | 12.0756
25.8 | 15.572 | 13.4643 | 13.0505 | 13.7858 | 12.1186
25.8083 | 16.2256 | 13.5854 | 13.0354 | 14.5555 | 12.1146
25.8167 | 15.5387 | 13.3379 | 13.0361 | 13.8565 | 12.0691
25.825 | 15.5862 | 13.5542 | 13.5472 | 13.8168 | 11.869
25.8333 | 15.8675 | 13.4257 | 13.088 | 13.7694 | 11.7941
25.8417 | 15.5748 | 13.4621 | 13.0667 | 13.8605 | 11.687
25.85 | 15.6179 | 13.7529 | 13.4863 | 13.9739 | 11.7651
25.8583 | 15.6179 | 13.3718 | 13.0561 | 13.8166 | 11.4893
25.8667 | 15.5749 | 13.4648 | 13.0792 | 14.0899 | 11.4647
25.875 | 15.5759 | 13.4541 | 13.1171 | 13.7917 | 11.5617
25.8833 | 15.576 | 13.4041 | 13.0311 | 13.8667 | 11.3547
25.8917 | 15.629 | 14.0477 | 13.0838 | 13.8239 | 11.2825
25.9 | 15.577 | 13.4683 | 13.0992 | 13.7906 | 11.766
25.9083 | 15.5767 | 13.4752 | 13.0111 | 13.8626 | 11.2577
25.9167 | 15.5844 | 13.4309 | 13.1344 | 13.8623 | 11.3058
25.925 | 15.5358 | 13.4221 | 13.0297 | 14.6441 | 11.9175
25.9333 | 15.6224 | 13.6411 | 13.0578 | 13.7997 | 11.3018
25.9417 | 15.9862 | 13.5057 | 13.5186 | 13.8724 | 11.3016
25.95 | 15.5698 | 13.4491 | 13.0916 | 13.8569 | 11.3487
25.9583 | 15.5555 | 13.3754 | 13.0852 | 13.8637 | 11.2592
25.9667 | 16.1143 | 13.4599 | 13.3517 | 13.905 | 11.3044
25.975 | 15.5214 | 13.4745 | 13.1173 | 13.8164 | 11.3515
25.9833 | 15.5706 | 13.4661 | 13.1336 | 13.9182 | 11.2144
25.9917 | 15.5688 | 13.76 | 13.1445 | 13.9133 | 11.344
26 | 15.5702 | 13.4738 | 13.0401 | 14.3389 | 11.3066
26.0083 | 15.57 | 13.4723 | 13.0827 | 13.863 | 11.4007
26.0167 | 15.572 | 13.4238 | 13.0367 | 13.8856 | 11.3145
26.025 | 15.5916 | 13.4243 | 13.0827 | 13.8147 | 11.279
26.0333 | 15.4708 | 13.4617 | 13.6115 | 13.9478 | 11.3462
26.0417 | 15.569 | 13.4237 | 13.0847 | 13.9075 | 11.2264
26.05 | 16.1381 | 13.7028 | 13.1038 | 13.8775 | 11.2832
26.0583 | 15.55 | 13.4237 | 13.3979 | 14.4963 | 11.3357
26.0667 | 15.5714 | 13.4796 | 13.0841 | 13.7805 | 11.2801
26.075 | 15.6375 | 13.3784 | 13.1281 | 14.2207 | 11.3141
26.0833 | 15.5751 | 13.52 | 13.1333 | 13.9114 | 11.3829
26.0917 | 15.6191 | 13.9278 | 13.0174 | 13.9006 | 11.2734
26.1 | 16.0136 | 13.4566 | 13.1043 | 13.9013 | 11.2701
26.1083 | 15.6095 | 13.4242 | 13.1711 | 13.9115 | 11.3224
26.1167 | 15.5261 | 13.4654 | 13.0343 | 14.1308 | 11.2684
26.125 | 15.6744 | 13.3973 | 13.1809 | 13.8952 | 11.2892
26.1333 | 15.7173 | 13.5618 | 13.0841 | 13.907 | 11.4663
26.1417 | 15.6243 | 13.5107 | 13.132 | 13.8109 | 11.2691
26.15 | 15.6887 | 13.4692 | 13.4794 | 13.9438 | 11.2658
26.1583 | 15.6565 | 13.3603 | 13.048 | 13.8607 | 11.8234
26.1667 | 15.6428 | 13.4258 | 13.0846 | 13.9086 | 11.282
26.175 | 15.7279 | 13.5038 | 13.1225 | 13.991 | 11.265
26.1833 | 15.7844 | 13.4936 | 13.0359 | 13.8546 | 11.6876
26.1917 | 15.6607 | 13.5145 | 13.1807 | 13.9106 | 11.2704
26.2 | 15.6589 | 13.425 | 13.0369 | 13.8586 | 11.2334
26.2083 | 16.0016 | 13.4715 | 13.0846 | 13.8748 | 11.3045
26.2167 | 15.6237 | 13.3753 | 13.3301 | 13.8596 | 11.2671
26.225 | 15.6739 | 13.4287 | 13.1813 | 13.9856 | 11.3133
26.2333 | 15.7786 | 13.7511 | 13.1254 | 13.9128 | 11.3294
26.2417 | 15.6778 | 13.4225 | 13.4352 | 13.9229 | 11.2663
26.25 | 15.69 | 13.453 | 13.0852 | 14.6914 | 11.2939
26.2583 | 15.6719 | 13.4087 | 13.0871 | 13.8148 | 11.7026
26.2667 | 15.6631 | 13.406 | 13.0553 | 13.9528 | 11.3115
26.275 | 15.7227 | 14.0525 | 13.1248 | 13.8867 | 11.2673
26.2833 | 15.6212 | 13.3693 | 13.0875 | 13.9106 | 11.5859
26.2917 | 15.7256 | 13.4552 | 13.0391 | 13.9186 | 11.3138
26.3 | 15.6711 | 13.3752 | 13.0875 | 13.8834 | 11.3132
26.3083 | 15.5882 | 13.4328 | 13.562 | 14.2848 | 11.9371
26.3167 | 15.6398 | 13.4206 | 13.0873 | 13.901 | 11.3026
26.325 | 15.5971 | 13.3731 | 13.0383 | 13.8801 | 11.2663
26.3333 | 15.5912 | 13.384 | 13.3329 | 13.8279 | 11.2675
26.3417 | 15.6758 | 13.3913 | 13.1207 | 13.9396 | 11.2642
26.35 | 15.5431 | 13.4391 | 13.1346 | 13.8901 | 11.2667
26.3583 | 15.6007 | 13.4437 | 13.1462 | 13.9432 | 11.6236
26.3667 | 15.8655 | 13.4097 | 13.1005 | 14.3034 | 11.2656
26.375 | 15.587 | 13.4223 | 13.1404 | 13.8687 | 11.2683
26.3833 | 15.5951 | 13.3797 | 13.0602 | 14.0104 | 11.2813
26.3917 | 15.6998 | 13.3955 | 13.0854 | 13.9023 | 11.268
26.4 | 15.6234 | 13.8768 | 13.1304 | 13.9137 | 11.2711
26.4083 | 15.6101 | 13.3696 | 13.1302 | 13.8883 | 11.2587
26.4167 | 15.671 | 13.4223 | 13.098 | 13.8885 | 11.314
26.425 | 16.045 | 13.3717 | 13.0481 | 13.8916 | 11.3133
26.4333 | 15.6239 | 13.4961 | 13.135 | 13.9335 | 11.2552
26.4417 | 15.6221 | 13.5264 | 13.1345 | 14.1165 | 11.2908
26.45 | 15.6732 | 13.4487 | 13.6103 | 13.8703 | 11.2247
26.4583 | 15.5759 | 13.4688 | 13.1038 | 13.8948 | 11.2854
26.4667 | 15.673 | 13.4186 | 13.1335 | 13.9077 | 11.2605
26.475 | 15.6719 | 13.4216 | 13.5638 | 13.9007 | 11.265
26.4833 | 15.992 | 13.5836 | 13.1333 | 14.1495 | 11.3119
26.4917 | 15.6597 | 13.3828 | 13.0944 | 13.8871 | 11.3354
26.5 | 15.6716 | 13.8406 | 13.2295 | 13.908 | 11.2648
26.5083 | 15.7255 | 13.4173 | 13.1719 | 13.8602 | 11.2719
26.5167 | 15.6227 | 13.418 | 13.1367 | 13.9102 | 11.3072
26.525 | 15.6747 | 13.3863 | 13.0449 | 13.8823 | 11.3662
26.5333 | 15.7235 | 13.4243 | 13.1547 | 13.9105 | 11.2644
26.5417 | 15.9068 | 13.4726 | 13.135 | 13.9059 | 11.3898
26.55 | 15.7204 | 13.4722 | 13.1349 | 13.9141 | 11.404
26.5583 | 15.7048 | 13.9669 | 13.1317 | 14.282 | 11.3504
26.5667 | 15.7215 | 13.5062 | 13.4271 | 13.915 | 11.3839
26.575 | 15.7255 | 13.4247 | 13.1307 | 13.9098 | 11.394
26.5833 | 15.7223 | 13.4833 | 13.0844 | 13.8629 | 11.5899
26.5917 | 15.7262 | 13.4233 | 13.1825 | 13.9583 | 11.3637
26.6 | 15.7663 | 13.9726 | 13.1353 | 13.8341 | 11.402
26.6083 | 15.7243 | 13.3776 | 13.1335 | 13.9104 | 11.74
26.6167 | 15.7262 | 13.4659 | 13.1305 | 13.9494 | 11.3755
26.625 | 15.6281 | 13.4739 | 13.1348 | 13.9131 | 11.3629
26.6333 | 15.6428 | 13.4252 | 13.607 | 14.5993 | 11.8321
26.6417 | 15.7898 | 13.5234 | 13.1392 | 13.8652 | 11.3572
26.65 | 15.9287 | 13.5208 | 13.2352 | 13.9055 | 11.3641
26.6583 | 15.7262 | 14.0236 | 13.4226 | 13.8975 | 11.9073
26.6667 | 15.7243 | 13.4741 | 13.1224 | 13.9662 | 11.3582
26.675 | 15.725 | 13.4651 | 13.2819 | 14.0878 | 11.3592
26.6833 | 15.697 | 13.5197 | 13.3656 | 13.9101 | 11.4279
26.6917 | 15.675 | 13.4811 | 13.13 | 14.2222 | 11.3555
26.7 | 15.6789 | 13.6837 | 13.1365 | 13.9407 | 11.4492
26.7083 | 15.6776 | 13.4736 | 13.0878 | 13.9092 | 11.3795
26.7167 | 15.5999 | 13.5206 | 13.1839 | 13.8832 | 11.3888
26.725 | 15.6349 | 13.4335 | 13.1356 | 13.9609 | 11.3979
26.7333 | 15.9564 | 13.4723 | 13.1257 | 13.9108 | 11.3652
26.7417 | 15.7241 | 13.6535 | 13.1815 | 13.9234 | 11.4435
26.75 | 15.6744 | 13.4237 | 13.5009 | 14.6358 | 11.3989
26.7583 | 15.6783 | 13.5189 | 13.1318 | 13.8715 | 11.4493
26.7667 | 15.6683 | 13.4268 | 13.2248 | 13.9585 | 11.4023
26.775 | 15.7112 | 13.5205 | 13.1552 | 13.8612 | 11.4639
26.7833 | 15.7276 | 13.4831 | 13.183 | 13.9092 | 11.4013
26.7917 | 15.6757 | 13.5247 | 13.1826 | 13.8969 | 11.4035
26.8 | 15.6696 | 13.9414 | 13.0841 | 13.9109 | 11.3875
26.8083 | 15.6746 | 13.4013 | 13.133 | 14.5687 | 11.4035
26.8167 | 16.1007 | 13.4727 | 13.1976 | 13.8055 | 11.3867
26.825 | 15.7245 | 13.386 | 13.1476 | 13.8687 | 11.4043
26.8333 | 15.7261 | 13.4127 | 13.1836 | 13.8538 | 11.403
26.8417 | 15.6896 | 13.4807 | 13.5074 | 13.9118 | 11.7686
26.85 | 15.7063 | 13.4129 | 13.1347 | 14.0293 | 11.3646
26.8583 | 15.6701 | 13.4128 | 13.2243 | 13.807 | 11.4438
26.8667 | 15.7117 | 13.3948 | 13.136 | 13.8785 | 11.7862
26.875 | 15.7881 | 13.4713 | 13.1267 | 13.8004 | 11.3658
26.8833 | 15.6215 | 13.4708 | 13.1826 | 13.9012 | 11.3472
26.8917 | 15.6207 | 13.5203 | 13.3031 | 13.794 | 11.9154
26.9 | 16.0642 | 13.4705 | 13.1398 | 13.8768 | 11.3542
26.9083 | 15.6227 | 13.3982 | 13.1824 | 13.8463 | 11.4029
26.9167 | 15.7215 | 13.5195 | 13.1643 | 13.8881 | 11.3814
26.925 | 15.8594 | 13.8979 | 13.2294 | 14.326 | 11.3576
26.9333 | 15.6705 | 13.4385 | 13.2288 | 13.8412 | 11.4037
26.9417 | 15.6669 | 13.4297 | 13.1566 | 13.8654 | 11.4138
26.95 | 15.7256 | 13.546 | 13.1287 | 13.8194 | 11.3958
26.9583 | 15.6706 | 13.4232 | 13.5273 | 13.8886 | 11.4217
26.9667 | 15.6835 | 13.8227 | 13.1329 | 13.8064 | 11.4118
26.975 | 16.2014 | 13.4289 | 13.181 | 13.8127 | 11.3841
26.9833 | 15.671 | 13.4862 | 13.252 | 13.8963 | 11.402
26.9917 | 15.7476 | 13.3765 | 13.1602 | 13.8171 | 11.5641
27 | 15.7721 | 13.4862 | 13.2149 | 13.8532 | 11.368
27.0083 | 15.9987 | 13.4012 | 13.1827 | 13.7675 | 11.4961
27.0167 | 15.6791 | 13.4692 | 13.1823 | 13.8592 | 11.5083
27.025 | 15.7694 | 14.0829 | 13.782 | 13.819 | 11.347
27.0333 | 15.7241 | 13.4397 | 13.1344 | 13.8096 | 11.4012
27.0417 | 15.7165 | 13.52 | 13.1407 | 14.2372 | 11.713
27.05 | 15.699 | 13.4726 | 13.5149 | 13.8547 | 11.3225
27.0583 | 15.8214 | 13.532 | 13.184 | 13.7673 | 11.3524
27.0667 | 15.7762 | 13.5478 | 13.1563 | 13.7738 | 11.3548
27.075 | 15.7223 | 13.5304 | 13.253 | 13.783 | 11.3357
27.0833 | 15.7742 | 14.0956 | 13.1855 | 13.8249 | 11.3466
27.0917 | 15.8862 | 13.5321 | 13.1865 | 13.8085 | 11.357
27.1 | 15.7243 | 13.5251 | 13.2355 | 13.9734 | 11.3714
27.1083 | 15.8251 | 13.513 | 13.1848 | 13.8135 | 11.3115
27.1167 | 16.3566 | 13.5778 | 13.1989 | 14.3225 | 11.8203
27.125 | 15.7756 | 13.5508 | 13.1471 | 13.7638 | 11.313
27.1333 | 15.7753 | 13.5672 | 13.2122 | 13.9101 | 11.3613
27.1417 | 15.8225 | 14.0432 | 13.1889 | 13.7177 | 11.3812
27.15 | 15.8038 | 13.5348 | 13.0869 | 13.8033 | 11.3133
27.1583 | 15.7909 | 13.6612 | 13.0861 | 13.8093 | 11.3336
27.1667 | 15.7759 | 13.616 | 13.4014 | 13.8153 | 11.9179
27.175 | 15.7795 | 13.556 | 13.1215 | 13.9433 | 11.3142
27.1833 | 15.8166 | 13.9012 | 13.1842 | 13.8254 | 11.3155
27.1917 | 15.8065 | 13.5866 | 13.4054 | 13.7602 | 11.3625
27.2 | 15.7725 | 13.6297 | 13.1364 | 13.7863 | 11.3564
27.2083 | 15.8774 | 13.6073 | 13.2276 | 13.8111 | 11.2633
27.2167 | 15.8256 | 13.571 | 13.1657 | 13.9326 | 11.3892
27.225 | 15.8244 | 13.6621 | 13.1838 | 13.8068 | 11.3177
27.2333 | 16.114 | 13.5698 | 13.1355 | 14.413 | 11.3552
27.2417 | 15.7359 | 14.1535 | 13.11 | 13.7807 | 11.3492
27.25 | 15.779 | 13.5667 | 13.1988 | 13.8603 | 11.2747
27.2583 | 15.8236 | 13.5974 | 13.6213 | 13.714 | 11.3563
27.2667 | 15.896 | 13.5224 | 13.1365 | 13.7632 | 11.3543
27.275 | 15.8373 | 13.6506 | 13.1374 | 13.7677 | 11.3048
27.2833 | 15.8233 | 13.6211 | 13.2646 | 13.7939 | 11.2609
27.2917 | 15.9761 | 13.5413 | 13.1353 | 13.9438 | 11.3427
27.3 | 15.8229 | 14.1541 | 13.1804 | 13.7056 | 11.2809
27.3083 | 15.8229 | 13.5246 | 13.1343 | 13.8104 | 11.3456
27.3167 | 15.8528 | 13.5687 | 13.1819 | 13.7632 | 11.3119
27.325 | 15.7664 | 13.5056 | 13.1821 | 13.7853 | 11.2638
27.3333 | 15.7716 | 13.5731 | 13.1397 | 13.7679 | 11.2818
27.3417 | 15.7207 | 13.8956 | 13.1995 | 13.7248 | 11.3075
27.35 | 15.7207 | 13.521 | 13.5417 | 13.7569 | 11.3621
27.3583 | 15.7213 | 13.5666 | 13.1127 | 13.7588 | 11.3012
27.3667 | 15.6863 | 13.6083 | 13.1825 | 14.0901 | 11.3273
27.375 | 16.2561 | 13.6616 | 13.1371 | 13.7194 | 11.5131
27.3833 | 15.7137 | 13.8476 | 13.172 | 13.7668 | 11.3073
27.3917 | 15.7255 | 13.5708 | 13.5736 | 13.713 | 11.3573
27.4 | 15.9778 | 13.5701 | 13.1384 | 13.8458 | 11.3079
27.4083 | 15.7217 | 13.5739 | 13.1371 | 13.7214 | 11.3102
27.4167 | 15.7373 | 13.6194 | 13.2793 | 13.8667 | 11.356
27.425 | 15.7224 | 13.5446 | 13.1544 | 13.8912 | 11.2689
27.4333 | 15.8241 | 13.5934 | 13.184 | 13.7921 | 11.3058
27.4417 | 15.7296 | 13.7233 | 13.2404 | 14.2892 | 11.2939
27.45 | 15.7721 | 13.5647 | 13.2304 | 13.8581 | 11.2957
27.4583 | 15.726 | 13.5776 | 13.2344 | 13.9142 | 11.3085
27.4667 | 15.7278 | 13.5364 | 13.1902 | 13.8513 | 11.2492
27.475 | 15.8008 | 13.5702 | 13.1842 | 13.8665 | 11.261
27.4833 | 15.7941 | 13.5733 | 13.5386 | 13.8644 | 11.2642
27.4917 | 15.823 | 13.6097 | 13.1412 | 13.8786 | 11.2608
27.5 | 16.3615 | 13.8741 | 13.1838 | 13.8619 | 11.2688
27.5083 | 15.7751 | 13.568 | 13.3357 | 13.8988 | 11.6766
27.5167 | 15.7759 | 13.5686 | 13.138 | 14.5075 | 11.2889
27.525 | 15.8346 | 13.5246 | 13.1876 | 13.8287 | 11.2162
27.5333 | 15.776 | 13.5592 | 13.1596 | 13.9184 | 11.2742
27.5417 | 15.776 | 13.767 | 13.1824 | 13.8519 | 11.2622
27.55 | 15.8259 | 13.6068 | 13.1605 | 13.8587 | 11.2786
27.5583 | 15.9536 | 13.5691 | 13.1364 | 13.864 | 11.6027
27.5667 | 15.7745 | 13.5354 | 13.1822 | 13.9052 | 11.2655
27.575 | 15.7741 | 13.5553 | 13.2393 | 14.3076 | 11.288
27.5833 | 15.7745 | 13.5565 | 13.1855 | 13.8598 | 11.3177
27.5917 | 15.7853 | 13.559 | 13.204 | 13.8861 | 11.3049
27.6 | 15.8742 | 13.8456 | 13.544 | 13.8185 | 11.2629
27.6083 | 15.7246 | 13.5352 | 13.1362 | 13.8619 | 11.701
27.6167 | 15.8242 | 13.6138 | 13.2116 | 13.9924 | 11.2627
27.625 | 15.8842 | 13.5237 | 13.3952 | 13.9037 | 11.2652
27.6333 | 15.7758 | 13.571 | 13.1373 | 14.5837 | 11.7712
27.6417 | 15.8237 | 13.7537 | 13.1806 | 13.9435 | 11.2196
27.65 | 15.8635 | 13.5652 | 13.1433 | 13.9601 | 11.2606
27.6583 | 15.7602 | 13.5548 | 13.1833 | 13.8614 | 11.792
27.6667 | 15.8258 | 13.4956 | 13.2316 | 13.978 | 11.2139
27.675 | 15.776 | 13.5717 | 13.1793 | 13.9556 | 11.3082
27.6833 | 16.2599 | 13.5558 | 13.1346 | 13.9927 | 11.227
27.6917 | 15.8263 | 13.5163 | 13.1611 | 14.3966 | 11.3088
27.7 | 15.8214 | 13.5657 | 13.1351 | 13.8764 | 11.2624
27.7083 | 16.1848 | 13.5452 | 13.1837 | 13.9187 | 11.269
27.7167 | 15.8355 | 13.5172 | 13.2363 | 13.8705 | 11.2847
27.725 | 15.8349 | 13.9826 | 13.0932 | 13.904 | 11.3109
27.7333 | 16.1066 | 13.4976 | 13.1834 | 13.8718 | 11.2703
27.7417 | 15.841 | 13.6035 | 13.1855 | 13.9564 | 11.3304
27.75 | 15.8275 | 13.6872 | 13.2805 | 13.9791 | 11.261
27.7583 | 16.0302 | 13.5239 | 13.1636 | 13.9141 | 11.2603
27.7667 | 15.8271 | 13.6004 | 13.1335 | 14.6342 | 11.267
27.775 | 15.9304 | 13.4667 | 13.1824 | 13.959 | 11.2651
27.7833 | 15.8809 | 13.5837 | 13.687 | 13.998 | 11.3448
27.7917 | 15.8807 | 13.7406 | 13.1291 | 13.9093 | 11.3569
27.8 | 15.8805 | 13.5323 | 13.1532 | 13.9098 | 11.3122
27.8083 | 15.8514 | 13.567 | 13.3136 | 13.9109 | 11.3573
27.8167 | 15.8554 | 13.5076 | 13.1416 | 13.9597 | 11.3164
27.825 | 15.8772 | 13.5274 | 13.2329 | 14.0684 | 11.2846
27.8333 | 15.8673 | 13.5719 | 13.2536 | 13.9573 | 11.3576
27.8417 | 15.8778 | 13.5677 | 13.1801 | 14.4232 | 11.4265
27.85 | 15.8861 | 14.1066 | 13.2344 | 13.9093 | 11.2639
27.8583 | 15.9032 | 13.5236 | 13.2059 | 13.984 | 11.3746
27.8667 | 15.8395 | 13.6046 | 13.1435 | 13.9123 | 11.4123
27.875 | 15.8277 | 13.5517 | 13.1881 | 13.9597 | 11.3591
27.8833 | 15.964 | 13.613 | 13.1964 | 13.902 | 11.3903
27.8917 | 15.8266 | 14.1039 | 13.1382 | 13.9941 | 11.4241
27.9 | 15.7762 | 13.5655 | 13.4546 | 13.962 | 11.406
27.9083 | 16.0162 | 13.5941 | 13.1353 | 13.9082 | 11.4529
27.9167 | 15.7756 | 13.4762 | 13.1365 | 13.9585 | 11.3919
27.925 | 15.7781 | 13.5044 | 13.4599 | 13.9105 | 11.4043
27.9333 | 15.8245 | 13.5674 | 13.1388 | 13.9614 | 11.407
27.9417 | 15.8014 | 13.5519 | 13.1456 | 13.9108 | 11.3592
27.95 | 15.8013 | 13.5547 | 13.199 | 13.9601 | 11.4041
27.9583 | 15.8267 | 13.4612 | 13.1833 | 14.2498 | 11.4525
27.9667 | 15.7923 | 13.5645 | 13.1747 | 13.9477 | 11.6085
27.975 | 15.7882 | 13.4773 | 13.1847 | 13.9585 | 11.3996
27.9833 | 15.8268 | 13.5692 | 13.1763 | 13.8668 | 11.4507
27.9917 | 15.7346 | 14.0182 | 13.2123 | 13.9577 | 11.4944
28 | 15.7669 | 13.5697 | 13.2017 | 13.9511 | 11.4485
28.0083 | 15.8244 | 13.5715 | 13.1843 | 13.913 | 11.4475
28.0167 | 16.0211 | 13.5339 | 13.639 | 14.4882 | 11.729
28.025 | 15.7264 | 13.641 | 13.1366 | 13.8592 | 11.3576
28.0333 | 15.8519 | 13.6367 | 13.1824 | 13.9548 | 11.4372
28.0417 | 15.7806 | 13.5766 | 13.3417 | 13.9065 | 11.4412
28.05 | 15.7748 | 13.5882 | 13.16 | 13.9715 | 11.3599
28.0583 | 15.8231 | 13.4872 | 13.1854 | 13.9618 | 11.4008
28.0667 | 15.8238 | 13.5186 | 13.2428 | 13.8825 | 11.4488
28.075 | 16.0462 | 13.7154 | 13.1344 | 13.9041 | 11.382
28.0833 | 15.7755 | 13.4718 | 13.2795 | 13.9094 | 11.3745
28.0917 | 15.8155 | 13.5707 | 13.2221 | 13.88 | 11.406
28.1 | 15.8899 | 13.507 | 13.2319 | 13.8485 | 11.4031
28.1083 | 15.7721 | 13.5266 | 13.2339 | 13.993 | 11.4494
28.1167 | 15.8141 | 13.4734 | 13.2314 | 13.8646 | 11.3567
28.125 | 16.3285 | 13.5175 | 13.1421 | 13.8625 | 11.3734
28.1333 | 15.8233 | 13.5698 | 13.6033 | 13.9542 | 11.4911
28.1417 | 15.824 | 13.5464 | 13.1713 | 13.9016 | 11.5447
28.15 | 15.8567 | 13.5366 | 13.1449 | 14.235 | 11.4037
28.1583 | 15.7735 | 13.5594 | 13.4238 | 13.8801 | 11.4448
28.1667 | 15.8386 | 13.5055 | 13.1379 | 13.9351 | 11.3901
28.175 | 15.773 | 13.6191 | 13.1856 | 13.9077 | 11.3556
28.1833 | 16.1746 | 13.5338 | 13.1786 | 13.9042 | 11.4477
28.1917 | 15.8143 | 13.614 | 13.1365 | 13.8276 | 11.3702
28.2 | 15.8305 | 13.5197 | 13.1397 | 13.9101 | 11.405
28.2083 | 16.2344 | 13.5538 | 13.266 | 14.169 | 11.3757
28.2167 | 15.8236 | 13.8211 | 13.1874 | 13.8614 | 11.4043
28.225 | 15.8289 | 13.5068 | 13.1572 | 13.9428 | 11.3922
28.2333 | 15.8318 | 13.568 | 13.1849 | 13.8405 | 11.4039
28.2417 | 15.8238 | 13.4904 | 13.1395 | 13.9094 | 11.4057
28.25 | 15.825 | 13.5203 | 13.3473 | 13.9818 | 11.3707
28.2583 | 15.9189 | 13.529 | 13.1714 | 13.894 | 11.4071
28.2667 | 16.1735 | 13.5709 | 13.1865 | 14.0716 | 11.4914
28.275 | 15.8722 | 13.5385 | 13.3119 | 13.8842 | 11.3965
28.2833 | 15.8771 | 13.5606 | 13.1888 | 13.9116 | 11.4518
28.2917 | 16.347 | 13.5025 | 13.2368 | 13.8983 | 11.4999
28.3 | 15.8749 | 13.5008 | 13.1336 | 13.909 | 11.4774
28.3083 | 15.8389 | 13.5698 | 13.1368 | 13.9255 | 11.4062
28.3167 | 15.8385 | 14.0781 | 13.135 | 13.91 | 11.455
28.325 | 15.8788 | 13.5122 | 13.1815 | 14.1059 | 11.4588
28.3333 | 15.8361 | 13.5673 | 13.1425 | 13.9093 | 11.4424
28.3417 | 15.8435 | 13.7603 | 13.1414 | 13.9122 | 11.4568
28.35 | 15.9061 | 13.544 | 13.1607 | 13.905 | 11.3655
28.3583 | 15.876 | 13.6041 | 13.1644 | 13.9165 | 11.4071
28.3667 | 15.9322 | 13.5226 | 13.5854 | 14.089 | 11.4066
28.375 | 16.2191 | 13.5185 | 13.1778 | 13.8893 | 11.3775
28.3833 | 15.8788 | 13.8704 | 13.1826 | 13.8648 | 11.4
28.3917 | 15.928 | 13.5176 | 13.4864 | 13.8635 | 11.4026
28.4 | 15.9297 | 13.563 | 13.1874 | 13.9218 | 11.4038
28.4083 | 15.8751 | 13.6612 | 13.2492 | 13.9063 | 11.4008
28.4167 | 15.8761 | 13.5642 | 13.4629 | 13.963 | 11.4038
28.425 | 15.9327 | 13.5182 | 13.1742 | 13.9203 | 11.4147
28.4333 | 15.9773 | 13.5651 | 13.1426 | 13.9576 | 11.3939
28.4417 | 15.8997 | 13.4708 | 13.2329 | 14.1987 | 11.4511
28.45 | 15.9742 | 13.5053 | 13.1857 | 13.9039 | 11.4689
28.4583 | 16.4864 | 13.5317 | 13.1843 | 13.9261 | 11.4006
28.4667 | 15.8985 | 13.6828 | 13.3881 | 13.9013 | 11.4393
28.475 | 15.9234 | 13.5673 | 13.1346 | 13.9275 | 11.9929
28.4833 | 15.9248 | 13.5687 | 13.1827 | 13.879 | 11.3567
28.4917 | 16.01 | 13.5211 | 13.2348 | 13.9544 | 11.3558
28.5 | 15.9323 | 13.6662 | 13.1447 | 14.021 | 11.7935
28.5083 | 15.9244 | 13.5239 | 13.2314 | 13.885 | 11.3758
28.5167 | 16.3755 | 13.5746 | 13.2555 | 14.655 | 11.3537
28.525 | 15.9467 | 13.5682 | 13.2259 | 13.8578 | 11.501
28.5333 | 15.9866 | 13.4718 | 13.1832 | 13.8767 | 11.4191
28.5417 | 15.9276 | 13.5436 | 13.1761 | 13.9056 | 11.4025
28.55 | 15.9181 | 13.5221 | 13.1876 | 13.9107 | 11.3568
28.5583 | 15.9786 | 13.5685 | 13.2343 | 13.9131 | 11.4389
28.5667 | 15.966 | 13.985 | 13.1861 | 13.9576 | 11.3564
28.575 | 15.9835 | 13.5268 | 13.1436 | 14.3424 | 11.3888
28.5833 | 15.9798 | 13.6127 | 13.5873 | 13.8974 | 11.4046
28.5917 | 15.9723 | 13.5662 | 13.1656 | 13.9522 | 11.342
28.6 | 15.958 | 13.5634 | 13.1864 | 13.8244 | 11.6091
28.6083 | 15.9813 | 13.906 | 13.466 | 13.8799 | 11.403
28.6167 | 15.967 | 13.5668 | 13.1727 | 14.1251 | 11.3959
28.625 | 15.9317 | 13.569 | 13.1689 | 13.8894 | 12.1062
28.6333 | 15.949 | 13.4661 | 13.3375 | 13.9603 | 11.3615
28.6417 | 16.0788 | 13.5688 | 13.1871 | 13.9007 | 11.3874
28.65 | 16.5177 | 13.531 | 13.1374 | 13.8739 | 11.363
28.6583 | 15.9683 | 13.5626 | 13.1606 | 13.8891 | 11.4038
28.6667 | 15.982 | 13.8469 | 13.1862 | 13.9984 | 11.4218
28.675 | 16.0339 | 13.5228 | 13.1857 | 14.1319 | 11.7649
28.6833 | 16.0287 | 13.5713 | 13.17 | 13.9605 | 11.33
28.6917 | 15.9654 | 13.5187 | 13.1477 | 14.0143 | 11.4152
28.7 | 15.937 | 13.5649 | 13.697 | 13.9224 | 11.4102
28.7083 | 16.2969 | 13.863 | 13.1628 | 13.9103 | 11.3564
28.7167 | 15.9524 | 13.5872 | 13.1307 | 13.9264 | 11.3783
28.725 | 15.9806 | 13.6017 | 13.2459 | 13.963 | 11.4036
28.7333 | 15.9493 | 13.5732 | 13.2375 | 13.856 | 11.3579
28.7417 | 15.8796 | 13.5973 | 13.1919 | 13.9114 | 11.3996
28.75 | 15.9784 | 13.9474 | 13.1951 | 14.2735 | 11.3522
28.7583 | 15.9372 | 13.6033 | 13.1391 | 13.9249 | 11.355
28.7667 | 15.8971 | 13.6059 | 13.2797 | 14.5125 | 11.4018
28.775 | 15.8771 | 13.5426 | 13.2674 | 13.914 | 11.4002
28.7833 | 15.9011 | 13.548 | 13.1852 | 13.9086 | 11.3754
28.7917 | 16.0767 | 13.9375 | 13.1587 | 13.9032 | 11.372
28.8 | 15.9285 | 13.5069 | 13.184 | 13.961 | 11.3163
28.8083 | 15.8354 | 13.6165 | 13.2318 | 13.9727 | 11.439
28.8167 | 15.8753 | 13.4812 | 13.5797 | 13.9557 | 11.3632
28.825 | 15.943 | 13.5689 | 13.1389 | 14.1704 | 11.3484
28.8333 | 15.8719 | 13.5023 | 13.1523 | 13.8782 | 11.3573
28.8417 | 15.8762 | 13.5704 | 13.1924 | 13.9095 | 11.3771
28.85 | 15.9827 | 13.987 | 13.1417 | 13.8743 | 11.3546
28.8583 | 15.9261 | 13.4743 | 13.234 | 13.9654 | 11.3604
28.8667 | 15.8906 | 13.5477 | 13.4312 | 13.8874 | 11.3082
28.875 | 16.0075 | 13.5581 | 13.1639 | 13.959 | 11.357
28.8833 | 15.8762 | 13.5196 | 13.2451 | 13.9157 | 11.4098
28.8917 | 15.9582 | 13.9286 | 13.4942 | 13.8984 | 11.4368
28.9 | 15.8564 | 13.546 | 13.1396 | 14.2164 | 11.3592
28.9083 | 15.8266 | 13.5222 | 13.187 | 13.8405 | 11.394
28.9167 | 15.8215 | 13.5359 | 13.2333 | 13.9401 | 11.4034
28.925 | 15.83 | 13.5669 | 13.1809 | 13.8155 | 11.5711
28.9333 | 15.8297 | 14.1624 | 13.2279 | 13.9569 | 11.3579
28.9417 | 15.8207 | 13.5104 | 13.1999 | 13.8661 | 11.4071
28.95 | 16.3658 | 13.5242 | 13.1403 | 13.8662 | 11.4066
28.9583 | 15.865 | 13.4559 | 13.1387 | 14.1027 | 11.3539
28.9667 | 15.8258 | 13.5543 | 13.1763 | 13.9104 | 11.4048
28.975 | 15.8572 | 14.1568 | 13.1838 | 13.8633 | 11.2712
28.9833 | 15.8253 | 13.6032 | 13.1816 | 13.8682 | 11.3663
28.9917 | 15.8255 | 13.6206 | 13.1872 | 13.9589 | 11.4017
29 | 15.831 | 13.6185 | 13.1855 | 13.9355 | 11.3554
29.0083 | 16.2891 | 13.5677 | 13.564 | 13.9089 | 11.3904
29.0167 | 15.8177 | 13.8811 | 13.1395 | 14.5557 | 11.3804
29.025 | 15.9308 | 13.5374 | 13.1505 | 13.909 | 11.3775
29.0333 | 15.8763 | 13.5721 | 13.2969 | 13.8989 | 11.3523
29.0417 | 15.7776 | 13.5145 | 13.1823 | 13.8625 | 11.4021
29.05 | 15.8841 | 13.6499 | 13.183 | 13.8796 | 11.3548
29.0583 | 15.8549 | 13.6159 | 13.146 | 13.9749 | 11.3848
29.0667 | 15.8823 | 13.5307 | 13.1762 | 13.9579 | 11.3838
29.075 | 15.835 | 13.5665 | 13.2341 | 14.6122 | 11.307
29.0833 | 15.8782 | 13.4971 | 13.1969 | 13.9161 | 11.4012
29.0917 | 16.0184 | 13.567 | 13.1885 | 14.02 | 11.9765
29.1 | 15.8268 | 13.5662 | 13.4128 | 13.9592 | 11.3552
29.1083 | 15.8743 | 13.5209 | 13.1893 | 13.9701 | 11.4069
29.1167 | 15.8222 | 13.9727 | 13.2052 | 13.9597 | 11.3564
29.125 | 15.8322 | 13.547 | 13.2621 | 13.958 | 11.3828
29.1333 | 15.8255 | 13.5618 | 13.1338 | 14.0054 | 11.3586
29.1417 | 15.8491 | 13.5197 | 13.1855 | 13.9972 | 11.3597
29.15 | 16.071 | 13.5204 | 13.1714 | 14.6535 | 11.414
29.1583 | 15.8758 | 13.5183 | 13.1425 | 13.9106 | 11.4045
29.1667 | 15.8514 | 13.4767 | 13.1364 | 13.9581 | 11.4237
29.175 | 15.8743 | 14.0503 | 13.1311 | 13.8998 | 11.5512
29.1833 | 15.8758 | 13.4685 | 13.1856 | 13.9713 | 11.3904
29.1917 | 15.8865 | 13.5233 | 13.6024 | 14.0184 | 11.4829
29.2 | 15.9236 | 13.6121 | 13.1829 | 13.9576 | 12.0851
29.2083 | 16.0768 | 13.4692 | 13.2606 | 14.5921 | 11.4085
29.2167 | 15.8368 | 13.5669 | 13.4464 | 13.8865 | 11.4861
29.225 | 15.9254 | 13.5144 | 13.1686 | 13.959 | 11.8045
29.2333 | 15.8666 | 13.5676 | 13.1848 | 13.8614 | 11.4075
29.2417 | 15.8773 | 13.5486 | 13.2979 | 13.9565 | 11.4474
29.25 | 15.8893 | 13.566 | 13.2143 | 13.9517 | 11.6463
29.2583 | 15.8756 | 13.8841 | 13.1978 | 13.961 | 11.4073
29.2667 | 16.2546 | 13.5253 | 13.2907 | 14.6955 | 11.436
29.275 | 15.9276 | 13.565 | 13.2085 | 13.9776 | 11.4532
29.2833 | 15.9271 | 13.5615 | 13.1895 | 13.9644 | 11.4518
29.2917 | 15.9031 | 13.5676 | 13.0852 | 13.9114 | 11.4402
29.3 | 15.8776 | 13.8325 | 13.2021 | 13.9532 | 11.3706
29.3083 | 15.9625 | 13.6073 | 13.6968 | 13.9059 | 11.3628
29.3167 | 16.0424 | 13.6124 | 13.1447 | 13.9995 | 11.4045
29.325 | 15.9136 | 13.5858 | 13.2913 | 14.2161 | 11.4083
29.3333 | 15.9322 | 13.6965 | 13.5138 | 13.9103 | 11.3568
29.3417 | 16.4 | 13.6166 | 13.1919 | 13.918 | 11.4053
29.35 | 15.9369 | 13.771 | 13.2702 | 13.9146 | 11.3957
29.3583 | 15.8948 | 14.1574 | 13.2361 | 13.9585 | 11.3152
29.3667 | 15.8741 | 13.7115 | 13.2346 | 13.8772 | 11.3973
29.375 | 15.9461 | 13.7017 | 13.2849 | 14.0088 | 11.452
29.3833 | 15.9245 | 13.6718 | 13.2455 | 14.1979 | 11.3642
29.3917 | 15.9493 | 13.7061 | 13.2839 | 13.9124 | 11.6624
29.4 | 16.1744 | 14.0027 | 13.6193 | 14.0154 | 11.4421
29.4083 | 15.9752 | 13.6555 | 13.2356 | 13.9472 | 11.3826
29.4167 | 15.9742 | 13.6596 | 13.2836 | 13.96 | 11.4111
29.425 | 16.2579 | 13.6987 | 13.2901 | 13.8625 | 11.3818
29.4333 | 15.9843 | 13.663 | 13.245 | 13.9615 | 11.4494
29.4417 | 15.9764 | 14.2567 | 13.2471 | 14.0682 | 11.4091
29.45 | 16.219 | 13.7102 | 13.283 | 13.9615 | 11.3419
29.4583 | 16.0274 | 13.6482 | 13.235 | 14.3126 | 11.4491
29.4667 | 16.0074 | 13.5677 | 13.3309 | 13.9521 | 11.3919
29.475 | 15.9775 | 13.661 | 13.2543 | 13.926 | 11.3702
29.4833 | 15.948 | 13.6611 | 13.234 | 13.8637 | 11.4124
29.4917 | 15.9791 | 13.6791 | 13.2737 | 13.96 | 11.4064
29.5 | 15.9774 | 14.0146 | 13.2739 | 13.9307 | 11.3726
29.5083 | 16.32 | 13.7045 | 13.3557 | 13.9386 | 11.4496
29.5167 | 15.9802 | 13.7189 | 13.5638 | 14.0219 | 11.7989
29.525 | 16.0301 | 13.6641 | 13.28 | 13.9166 | 11.4021
29.5333 | 15.9487 | 13.7574 | 13.2826 | 14.2811 | 11.4088
29.5417 | 15.9902 | 13.7124 | 13.2351 | 13.9337 | 11.4711
29.55 | 16.0824 | 13.6775 | 13.2072 | 14.5279 | 11.4121
29.5583 | 16.0335 | 13.6704 | 13.3189 | 13.9132 | 11.3198
29.5667 | 15.9859 | 13.6609 | 13.7594 | 13.9764 | 11.5748
29.575 | 16.0836 | 13.7146 | 13.2375 | 13.9196 | 11.3553
29.5833 | 16.0819 | 13.818 | 13.3327 | 13.9586 | 11.3801
29.5917 | 16.6476 | 13.7578 | 13.3972 | 13.9738 | 11.5498
29.6 | 16.0461 | 13.7349 | 13.2674 | 14.0123 | 11.3574
29.6083 | 16.0311 | 13.6614 | 13.2816 | 14.2151 | 11.3742
29.6167 | 16.0315 | 13.7279 | 13.3886 | 13.9547 | 11.4445
29.625 | 15.9791 | 14.1532 | 13.3644 | 14.2965 | 11.3658
29.6333 | 16.0794 | 13.7178 | 13.2901 | 13.9731 | 11.3682
29.6417 | 16.0786 | 13.7759 | 13.2977 | 13.9893 | 11.8517
29.65 | 16.079 | 13.7664 | 13.3047 | 13.9506 | 11.3025
29.6583 | 15.9869 | 13.7589 | 13.3799 | 14.0035 | 11.405
29.6667 | 16.0804 | 14.1314 | 13.3144 | 14.0059 | 11.3572
29.675 | 16.3461 | 13.6613 | 13.3455 | 14.0097 | 11.3164
29.6833 | 16.0399 | 13.7599 | 13.2984 | 14.4908 | 11.3523
29.6917 | 16.0286 | 13.7477 | 13.2767 | 13.9586 | 11.3891
29.7 | 16.0722 | 13.757 | 13.3374 | 14.017 | 11.3109
29.7083 | 16.0733 | 13.8789 | 13.8524 | 13.9601 | 11.3562
29.7167 | 16.0319 | 13.7111 | 13.2957 | 14.0095 | 11.3576
29.725 | 16.0793 | 13.7597 | 13.3218 | 13.9139 | 11.3308
29.7333 | 16.0795 | 13.6524 | 13.627 | 13.9601 | 11.4043
29.7417 | 16.0548 | 13.7611 | 13.282 | 14.2817 | 11.3534
29.75 | 16.5765 | 13.8248 | 13.2987 | 14.0064 | 11.3494
29.7583 | 16.0637 | 13.7235 | 13.4225 | 14.5686 | 11.3566
29.7667 | 16.027 | 14.11 | 13.2837 | 13.9241 | 11.3525
29.775 | 16.0442 | 13.7029 | 13.3797 | 14.0106 | 11.3154
29.7833 | 16.0281 | 13.7535 | 13.2831 | 13.9057 | 11.3677
29.7917 | 16.0271 | 13.8792 | 13.3309 | 14.012 | 11.3482
29.8 | 16.0261 | 13.7153 | 13.3482 | 14.0114 | 11.3183
29.8083 | 16.211 | 13.722 | 13.2995 | 14.0101 | 11.3098
29.8167 | 16.0399 | 13.611 | 13.2862 | 14.0127 | 11.2624
29.825 | 16.0264 | 13.6874 | 13.236 | 13.9723 | 11.4933
29.8333 | 16.026 | 13.8134 | 13.2895 | 14.0215 | 11.3556
29.8417 | 16.0399 | 13.6816 | 13.2692 | 13.9642 | 11.3078
29.85 | 16.0729 | 13.9913 | 13.7217 | 14.0598 | 11.4007
29.8583 | 16.0259 | 13.6826 | 13.2841 | 13.9158 | 11.3078
29.8667 | 16.0715 | 13.7564 | 13.3663 | 13.9986 | 11.355
29.875 | 16.0226 | 13.7558 | 13.4637 | 14.6761 | 11.7368
29.8833 | 16.0747 | 13.6637 | 13.2867 | 14.0006 | 11.2771
29.8917 | 16.287 | 13.9712 | 13.3832 | 14.0571 | 11.3546
29.9 | 15.9883 | 13.678 | 13.31 | 13.9168 | 11.3513
29.9083 | 16.0265 | 13.6714 | 13.2869 | 13.9725 | 11.3083
29.9167 | 16.025 | 13.6593 | 13.4005 | 14.0422 | 11.3083
29.925 | 16.0667 | 13.6121 | 13.2377 | 13.9968 | 11.3073
29.9333 | 16.0281 | 13.7204 | 13.2848 | 14.7473 | 11.2578
29.9417 | 16.0552 | 13.5839 | 13.6624 | 13.9507 | 11.3111
29.95 | 15.9833 | 13.5708 | 13.2827 | 14.0034 | 11.3094
29.9583 | 16.0769 | 13.5525 | 13.3031 | 14.0013 | 11.2715
29.9667 | 16.0792 | 13.6094 | 13.3414 | 14.0588 | 11.3088
29.975 | 16.2736 | 13.5741 | 13.3075 | 14.1412 | 11.7494
29.9833 | 16.0431 | 13.6123 | 13.3328 | 14.0107 | 11.2793
29.9917 | 16.0302 | 13.6246 | 13.2861 | 14.6928 | 11.3547
30 | 16.07 | 13.606 | 13.334 | 13.8743 | 11.2826
30.0083 | 15.9834 | 13.6541 | 13.2926 | 13.9883 | 11.3084
30.0167 | 16.082 | 13.5864 | 13.2833 | 13.9309 | 11.3164
30.025 | 16.1333 | 13.5788 | 13.294 | 13.9646 | 11.2696
30.0333 | 16.2973 | 13.9108 | 13.7368 | 14.1767 | 11.3108
30.0417 | 15.9799 | 13.5866 | 13.2935 | 14.0317 | 11.3474
30.05 | 16.0868 | 13.6149 | 13.2544 | 14.6612 | 11.3033
30.0583 | 16.045 | 13.494 | 13.7473 | 13.9614 | 11.3552
30.0667 | 15.9813 | 13.6149 | 13.2321 | 13.9622 | 11.3953
30.075 | 15.99 | 13.6012 | 13.237 | 13.9027 | 11.3093
30.0833 | 16.1189 | 13.5183 | 13.7289 | 13.9959 | 11.3767
30.0917 | 16.0818 | 13.6151 | 13.1885 | 14.0152 | 11.4016
30.1 | 15.9912 | 13.5365 | 13.2644 | 14.0038 | 11.3726
30.1083 | 16.0337 | 13.6494 | 13.3515 | 13.9521 | 11.4491
30.1167 | 16.2601 | 13.569 | 13.1899 | 13.9163 | 11.4494
30.125 | 15.9742 | 13.5367 | 13.1889 | 14.0326 | 11.4566
30.1333 | 15.9456 | 13.6136 | 13.266 | 13.9302 | 11.3686
30.1417 | 16.2153 | 13.5597 | 13.2355 | 13.9268 | 11.4034
30.15 | 15.9809 | 13.5235 | 13.2358 | 14.4349 | 11.7871
30.1583 | 15.9799 | 13.5219 | 13.1699 | 13.9283 | 11.3646
30.1667 | 16.0287 | 13.5647 | 13.2377 | 13.958 | 11.3768
30.175 | 15.9795 | 13.6638 | 13.2443 | 13.8574 | 11.4746
30.1833 | 16.0335 | 13.6127 | 13.2454 | 13.9732 | 11.3632
30.1917 | 16.0315 | 13.5185 | 13.1862 | 13.8821 | 11.4538
30.2 | 16.0297 | 13.5118 | 13.4836 | 14.0075 | 11.452
30.2083 | 15.9553 | 13.5664 | 13.1567 | 14.0826 | 11.4052
30.2167 | 15.9805 | 13.498 | 13.2436 | 13.9494 | 11.4986
30.225 | 16.1991 | 13.5715 | 13.496 | 14.1254 | 11.3732
30.2333 | 15.9757 | 14.1141 | 13.1867 | 13.9133 | 11.4313
30.2417 | 16.0268 | 13.5599 | 13.1522 | 13.9581 | 11.4632
30.25 | 15.9777 | 13.5665 | 13.1888 | 13.911 | 11.4991
30.2583 | 15.9545 | 13.6247 | 13.2408 | 14.0389 | 11.446
30.2667 | 15.954 | 13.5717 | 13.2565 | 14.0008 | 11.495
30.275 | 15.9769 | 13.909 | 13.1882 | 13.9018 | 11.4533
30.2833 | 16.0771 | 13.5642 | 13.2358 | 14.6377 | 11.4534
30.2917 | 15.9734 | 13.5256 | 13.5172 | 13.8964 | 11.4525
30.3 | 16.0355 | 13.5157 | 13.236 | 13.9915 | 12.0254
30.3083 | 16.4638 | 13.4907 | 13.2216 | 14.0061 | 11.4506
30.3167 | 15.9519 | 13.7579 | 13.2827 | 14.0078 | 11.5284
30.325 | 16.0162 | 13.5187 | 13.234 | 14.5115 | 11.501
30.3333 | 16.3825 | 13.5644 | 13.2489 | 13.9596 | 11.4925
30.3417 | 16.0137 | 13.5172 | 13.2865 | 14.548 | 11.491
30.35 | 16.0631 | 13.6049 | 13.2362 | 13.8979 | 12.0617
30.3583 | 16.0693 | 13.5407 | 13.4861 | 13.9978 | 11.4541
30.3667 | 16.0802 | 13.5168 | 13.1382 | 13.9617 | 11.4587
30.375 | 16.0496 | 13.6086 | 13.2319 | 13.9622 | 11.4494
30.3833 | 16.0551 | 13.5774 | 13.2498 | 14.0435 | 11.4833
30.3917 | 16.0639 | 13.601 | 13.2384 | 13.9928 | 11.4517
30.4 | 16.0099 | 13.9489 | 13.1895 | 13.9608 | 11.4862
30.4083 | 16.0266 | 13.5727 | 13.2379 | 13.883 | 11.4325
30.4167 | 16.2068 | 13.5506 | 13.2384 | 14.0416 | 11.4493
30.425 | 16.0305 | 13.5174 | 13.7525 | 13.9128 | 11.4749
30.4333 | 16.0782 | 13.6261 | 13.2098 | 14.0076 | 11.4506
30.4417 | 16.2467 | 13.5132 | 13.2491 | 13.9685 | 11.4865
30.45 | 16.0294 | 13.5244 | 13.5771 | 13.9299 | 11.4503
30.4583 | 16.069 | 13.6171 | 13.2436 | 14.4119 | 11.4081
30.4667 | 16.0605 | 13.5563 | 13.2483 | 13.9122 | 11.4983
30.475 | 16.0113 | 13.5607 | 13.4559 | 13.9702 | 11.494
30.4833 | 16.0272 | 14.0018 | 13.1907 | 13.9579 | 11.7051
30.4917 | 16.0504 | 13.5661 | 13.1887 | 14.0106 | 11.4126
30.5 | 15.9981 | 13.6385 | 13.1916 | 13.8623 | 11.4496
30.5083 | 16.0274 | 13.6256 | 13.2166 | 13.9783 | 11.455
30.5167 | 16.0404 | 13.6649 | 13.2006 | 13.9571 | 11.3961
30.525 | 16.4297 | 14.0027 | 13.1519 | 13.9602 | 11.4518
30.5333 | 16.0337 | 13.6689 | 13.236 | 14.1782 | 11.792
30.5417 | 16.0345 | 13.7128 | 13.2354 | 14.0075 | 11.4516
30.55 | 16.618 | 13.6645 | 13.2374 | 14.4162 | 11.4704
30.5583 | 16.0326 | 13.7087 | 13.1881 | 13.9103 | 11.4054
30.5667 | 16.1147 | 13.7094 | 13.6612 | 13.9597 | 11.5198
30.575 | 16.0832 | 13.6827 | 13.2373 | 13.9547 | 11.4143
30.5833 | 16.0461 | 14.1305 | 13.2614 | 13.9647 | 11.4554
30.5917 | 16.0334 | 13.6846 | 13.3141 | 13.9298 | 11.4537
30.6 | 16.082 | 13.6641 | 13.1877 | 13.9981 | 11.4969
30.6083 | 16.1392 | 13.7173 | 13.2363 | 13.9756 | 11.4613
30.6167 | 16.08 | 13.7185 | 13.1943 | 13.9615 | 11.4079
30.625 | 16.0783 | 13.7331 | 13.2453 | 14.371 | 11.4513
30.6333 | 16.2486 | 13.7523 | 13.5935 | 13.9863 | 11.4546
30.6417 | 16.0329 | 13.7018 | 13.2466 | 14.004 | 11.5273
30.65 | 16.0319 | 13.7112 | 13.2019 | 13.9447 | 11.4929
30.6583 | 16.0308 | 13.7586 | 13.5331 | 13.9582 | 11.4491
30.6667 | 16.0914 | 13.7222 | 13.1953 | 13.8928 | 11.3937
30.675 | 16.0301 | 13.7086 | 13.2377 | 13.9089 | 11.384
30.6833 | 15.9763 | 13.6902 | 13.1886 | 14.024 | 11.4027
30.6917 | 16.2165 | 13.7096 | 13.1886 | 13.9107 | 11.4025
30.7 | 16.0257 | 13.6622 | 13.2295 | 14.513 | 11.3565
30.7083 | 16.0288 | 14.4032 | 13.2411 | 14.005 | 11.3591
30.7167 | 16.2329 | 13.7611 | 13.2353 | 13.9589 | 11.4028
30.725 | 16.0666 | 13.6779 | 13.2376 | 13.9073 | 11.3939
30.7333 | 16.0778 | 13.6159 | 13.1657 | 13.9598 | 11.3714
30.7417 | 16.0586 | 13.7584 | 13.1905 | 13.9064 | 11.7167
30.75 | 16.1126 | 13.6922 | 13.2529 | 13.9044 | 11.3563
30.7583 | 16.0804 | 13.7061 | 13.2391 | 13.8656 | 11.4014
30.7667 | 16.0238 | 13.762 | 13.2291 | 13.9033 | 11.3077
30.775 | 16.0286 | 13.6963 | 13.4303 | 13.9583 | 11.357
30.7833 | 16.0386 | 13.7619 | 13.2312 | 14.0092 | 11.3942
30.7917 | 16.0752 | 13.7521 | 13.1802 | 13.9665 | 11.8725
30.8 | 16.1615 | 13.7598 | 13.3398 | 14.2073 | 11.3648
30.8083 | 16.034 | 13.727 | 13.1842 | 13.9089 | 11.3892
30.8167 | 16.0721 | 13.7131 | 13.2399 | 13.8616 | 11.3229
30.825 | 16.1809 | 13.7186 | 13.1911 | 13.8269 | 11.4005
30.8333 | 16.1056 | 13.6655 | 13.2377 | 13.9583 | 11.3553
30.8417 | 16.082 | 13.7134 | 13.2346 | 13.9228 | 11.5392
30.85 | 16.0791 | 13.7507 | 13.2382 | 13.8727 | 11.3092
30.8583 | 16.0227 | 13.7103 | 13.2409 | 13.9125 | 11.3785
30.8667 | 16.0575 | 13.7129 | 13.6369 | 13.8774 | 11.6048
30.875 | 16.1283 | 13.6344 | 13.1903 | 14.6539 | 11.3604
30.8833 | 16.0909 | 13.7188 | 13.1888 | 13.8619 | 11.395
30.8917 | 15.9815 | 13.6204 | 13.6198 | 13.9095 | 11.4141
30.9 | 15.9901 | 13.711 | 13.1904 | 13.894 | 11.3564
30.9083 | 16.2893 | 14.0503 | 13.251 | 13.9116 | 11.3709
30.9167 | 16.0521 | 13.6561 | 13.3631 | 13.9174 | 11.524
30.925 | 16.0781 | 13.7583 | 13.234 | 13.9572 | 11.3121
30.9333 | 16.0791 | 13.6617 | 13.2638 | 14.7637 | 11.3138
30.9417 | 16.0556 | 13.7094 | 13.2651 | 13.8585 | 11.8291
30.95 | 16.093 | 13.6652 | 13.2403 | 13.9125 | 11.2974
30.9583 | 16.0739 | 13.6576 | 13.6546 | 13.8848 | 11.4068
30.9667 | 16.297 | 14.0688 | 13.2884 | 13.8607 | 11.9428
30.975 | 16.0704 | 13.6538 | 13.2248 | 13.9142 | 11.3576
30.9833 | 16.0773 | 13.6596 | 13.5251 | 13.9094 | 11.3747
30.9917 | 16.0641 | 13.7568 | 13.212 | 14.1217 | 11.3638
31 | 16.0784 | 13.7248 | 13.2392 | 13.9214 | 11.3577
31.0083 | 16.0796 | 13.8004 | 13.5729 | 14.0286 | 11.3561
31.0167 | 16.1276 | 13.7938 | 13.1905 | 13.9634 | 11.3314
31.025 | 16.1305 | 14.0738 | 13.2406 | 14.0246 | 11.4008
31.0333 | 16.0797 | 13.718 | 13.149 | 13.9905 | 11.3563
31.0417 | 16.079 | 13.7631 | 13.2399 | 14.061 | 11.2704
31.05 | 16.2192 | 13.7254 | 13.264 | 14.1171 | 11.3528
31.0583 | 16.1309 | 13.7453 | 13.2964 | 14.111 | 11.6311
31.0667 | 16.1381 | 14.1504 | 13.1427 | 14.6585 | 11.3049
31.075 | 16.306 | 13.7633 | 13.1979 | 14.0225 | 11.3504
31.0833 | 16.0774 | 13.7896 | 13.2065 | 14.0959 | 11.3493
31.0917 | 16.0738 | 13.6684 | 13.2425 | 14.0569 | 11.3645
31.1 | 16.6645 | 13.7981 | 13.2422 | 14.1062 | 11.387
31.1083 | 16.1187 | 13.7942 | 13.2556 | 14.0111 | 11.3561
31.1167 | 16.086 | 13.7133 | 13.2393 | 14.0715 | 11.3594
31.125 | 16.0815 | 13.7453 | 13.239 | 14.1089 | 11.3819
31.1333 | 16.2309 | 13.7654 | 13.1927 | 14.1144 | 11.8646
31.1417 | 16.0783 | 13.711 | 13.2431 | 14.3113 | 11.3933
31.15 | 16.18 | 13.6318 | 13.2656 | 14.1018 | 11.3572
31.1583 | 16.3517 | 13.7125 | 13.1994 | 14.1527 | 11.4472
31.1667 | 16.1335 | 13.9779 | 13.2194 | 14.1057 | 11.3107
31.175 | 16.1306 | 13.712 | 13.3177 | 14.105 | 11.3568
31.1833 | 16.1374 | 13.7208 | 13.1941 | 14.0968 | 11.965
31.1917 | 16.1368 | 13.7116 | 13.2423 | 14.1522 | 11.2833
31.2 | 16.1859 | 13.7585 | 13.205 | 14.5536 | 11.3215
31.2083 | 16.1289 | 13.6989 | 13.1937 | 14.0661 | 11.8636
31.2167 | 16.0984 | 13.731 | 13.1955 | 14.1484 | 11.2588
31.225 | 16.1006 | 13.7586 | 13.2431 | 14.0476 | 11.3188
31.2333 | 16.135 | 13.7083 | 13.2424 | 14.1074 | 11.8894
31.2417 | 16.4612 | 13.7141 | 13.1845 | 14.238 | 11.268
31.25 | 16.1545 | 13.7503 | 13.1689 | 14.0075 | 11.3461
31.2583 | 16.0825 | 13.7191 | 13.2461 | 14.7836 | 11.467
31.2667 | 16.2178 | 13.9995 | 13.1952 | 14.1061 | 11.3063
31.275 | 16.1056 | 13.6616 | 13.2001 | 14.1148 | 11.391
31.2833 | 16.1414 | 13.744 | 13.2383 | 14.0562 | 11.2632
31.2917 | 16.1828 | 13.7122 | 13.5936 | 14.1504 | 11.4035
31.3 | 16.1836 | 13.7567 | 13.1768 | 14.0712 | 11.4058
31.3083 | 16.1745 | 13.8168 | 13.2427 | 14.1053 | 11.3847
31.3167 | 16.1643 | 13.7546 | 13.2709 | 14.2546 | 11.3799
31.325 | 16.1803 | 14.0656 | 13.1393 | 14.0621 | 11.309
31.3333 | 16.1792 | 13.7595 | 13.1853 | 14.0969 | 11.4636
31.3417 | 16.1827 | 13.9718 | 13.186 | 14.0557 | 11.3868
31.35 | 16.1383 | 13.7623 | 13.2233 | 14.1138 | 11.4056
31.3583 | 16.1779 | 13.7915 | 13.1911 | 14.0433 | 11.9246
31.3667 | 16.2301 | 13.6829 | 13.1009 | 14.0153 | 11.3549
31.375 | 16.1303 | 13.7645 | 13.1924 | 14.6145 | 11.3565
31.3833 | 16.1289 | 13.9739 | 13.5025 | 14.1075 | 11.4208
31.3917 | 16.1727 | 13.7641 | 13.2008 | 14.102 | 11.4046
31.4 | 16.44 | 14.0481 | 13.2381 | 14.0555 | 11.3845
31.4083 | 16.1839 | 13.725 | 13.2291 | 14.1729 | 11.4914
31.4167 | 16.1826 | 13.7643 | 13.1685 | 14.0761 | 11.391
31.425 | 16.2319 | 13.7634 | 13.1787 | 14.056 | 11.4186
31.4333 | 16.1823 | 13.7992 | 13.1814 | 14.4664 | 11.4506
31.4417 | 16.1804 | 13.7809 | 13.2637 | 14.1058 | 11.4515
31.45 | 16.1595 | 13.7603 | 13.6611 | 14.106 | 11.4309
31.4583 | 16.2087 | 14.0661 | 13.1738 | 14.0248 | 11.4993
31.4667 | 16.1867 | 13.6634 | 13.2171 | 14.0548 | 11.5025
31.475 | 16.1834 | 13.7099 | 13.3836 | 14.0034 | 11.3997
31.4833 | 16.4043 | 13.9502 | 13.2448 | 14.0907 | 11.7714
31.4917 | 16.1797 | 13.7224 | 13.2445 | 14.0744 | 11.4025
31.5 | 16.1998 | 13.7316 | 13.1718 | 14.1069 | 11.4038
31.5083 | 16.2328 | 13.6789 | 13.1818 | 14.455 | 11.4492
31.5167 | 16.1333 | 13.758 | 13.1993 | 14.1026 | 11.5309
31.525 | 16.1314 | 13.8362 | 13.2008 | 14.61 | 11.4964
31.5333 | 16.1813 | 13.6631 | 13.2003 | 14.0174 | 11.496
31.5417 | 16.2311 | 13.7621 | 13.6131 | 14.0608 | 11.4506
31.55 | 16.1278 | 13.6843 | 13.2935 | 14.0281 | 11.5587
31.5583 | 16.1402 | 13.7448 | 13.2441 | 14.155 | 11.5089
31.5667 | 16.2294 | 13.7868 | 13.7308 | 14.1957 | 11.5012
31.575 | 16.1917 | 13.7116 | 13.2434 | 14.0779 | 11.5046
31.5833 | 16.1809 | 13.7612 | 13.2008 | 14.0607 | 11.4547
31.5917 | 16.1298 | 13.7203 | 13.2447 | 14.0574 | 11.5017
31.6 | 16.0739 | 13.7614 | 13.1482 | 14.0125 | 11.4532
31.6083 | 16.203 | 13.8245 | 13.1612 | 14.0006 | 11.7196
31.6167 | 16.1794 | 13.7113 | 13.2044 | 14.1063 | 11.503
31.625 | 16.1299 | 14.208 | 13.1952 | 14.056 | 11.4114
31.6333 | 16.1904 | 13.7105 | 13.1701 | 14.0254 | 11.5747
31.6417 | 16.2319 | 13.7602 | 13.146 | 14.5657 | 11.4523
31.65 | 16.2074 | 13.7843 | 13.1959 | 14.0089 | 11.5403
31.6583 | 16.1533 | 13.8011 | 13.244 | 14.0225 | 11.6818
31.6667 | 16.1864 | 13.7104 | 13.2369 | 13.9729 | 11.4992
31.675 | 16.4261 | 13.7104 | 13.1953 | 14.0094 | 11.4994
31.6833 | 16.1951 | 13.7104 | 13.4698 | 14.0186 | 11.4526
31.6917 | 16.1816 | 13.6729 | 13.1979 | 14.0114 | 11.4898
31.7 | 16.1793 | 13.7803 | 13.2432 | 14.3584 | 11.4488
31.7083 | 16.1824 | 13.7819 | 13.5475 | 13.9811 | 11.4463
31.7167 | 16.1903 | 13.7229 | 13.195 | 13.9122 | 11.4485
31.725 | 16.2098 | 14.4101 | 13.1971 | 14.0061 | 11.4974
31.7333 | 16.5128 | 13.6992 | 13.259 | 13.959 | 11.506
31.7417 | 16.1438 | 13.8082 | 13.1926 | 13.9027 | 11.4564
31.75 | 16.1825 | 13.7131 | 13.2626 | 13.9599 | 11.4932
31.7583 | 16.441 | 13.7583 | 13.2383 | 14.034 | 11.4986
31.7667 | 16.1834 | 13.7743 | 13.1921 | 13.9607 | 11.4828
31.775 | 16.1795 | 13.6839 | 13.2414 | 13.9605 | 11.4904
31.7833 | 16.2287 | 14.4033 | 13.2411 | 13.9164 | 11.4996
31.7917 | 16.2325 | 13.6872 | 13.2898 | 13.9719 | 11.4995
31.8 | 16.1819 | 13.7986 | 13.4507 | 13.9578 | 11.4132
31.8083 | 16.2271 | 13.697 | 13.279 | 13.9324 | 11.5113
31.8167 | 16.1974 | 13.7722 | 13.2853 | 14.0384 | 11.4927
31.825 | 16.1821 | 13.8232 | 13.4267 | 13.9879 | 11.4898
31.8333 | 16.2745 | 13.7797 | 13.2775 | 14.0097 | 11.4533
31.8417 | 16.6004 | 13.7608 | 13.3245 | 13.8961 | 11.4877
31.85 | 16.2458 | 13.679 | 13.3412 | 13.9583 | 11.444
31.8583 | 16.2315 | 13.7339 | 13.2419 | 13.8139 | 11.4971
31.8667 | 16.6021 | 13.7875 | 13.3805 | 13.9949 | 11.8278
31.875 | 16.1855 | 13.7104 | 13.2504 | 14.0012 | 11.4983
31.8833 | 16.2223 | 14.2073 | 13.2919 | 14.0124 | 11.4491
31.8917 | 16.2337 | 13.7118 | 13.2913 | 13.9447 | 11.6566
31.9 | 16.1832 | 13.7597 | 13.2697 | 13.911 | 11.4128
31.9083 | 16.2821 | 13.6633 | 13.2904 | 13.9918 | 11.4933
31.9167 | 16.184 | 13.7582 | 13.2952 | 13.9105 | 12.0762
31.925 | 16.1882 | 13.7143 | 13.2435 | 13.959 | 11.4504
31.9333 | 16.1839 | 13.7144 | 13.2612 | 14.0588 | 11.5635
31.9417 | 16.2332 | 14.2176 | 13.2937 | 13.9955 | 11.496
31.95 | 16.3185 | 13.7134 | 13.3021 | 13.914 | 11.452
31.9583 | 16.1823 | 13.7574 | 13.3834 | 13.9644 | 11.466
31.9667 | 16.26 | 13.712 | 13.2923 | 13.9564 | 11.4898
31.975 | 16.4475 | 13.8075 | 13.276 | 13.8797 | 11.4607
31.9833 | 16.191 | 13.6987 | 13.2417 | 14.0094 | 11.537
31.9917 | 16.2941 | 13.7122 | 13.2875 | 14.0425 | 11.5437
32 | 16.235 | 14.077 | 13.3403 | 13.9196 | 11.4452
32.0083 | 16.2347 | 13.7474 | 13.29 | 14.026 | 11.5037
32.0167 | 16.3307 | 13.7663 | 13.7054 | 13.9566 | 11.4959
32.025 | 16.2813 | 13.7126 | 13.2403 | 13.9424 | 11.4496
32.0333 | 16.3131 | 13.7591 | 13.2737 | 13.9564 | 11.5447
32.0417 | 16.1805 | 13.7194 | 13.2608 | 14.0039 | 11.4924
32.05 | 16.2323 | 13.7199 | 13.3327 | 13.961 | 11.5278
32.0583 | 16.4551 | 14.2292 | 13.3319 | 13.9616 | 11.4957
32.0667 | 16.2825 | 13.7119 | 13.4982 | 13.9832 | 11.4534
32.075 | 16.2825 | 13.7619 | 13.2848 | 13.9593 | 11.4712
32.0833 | 16.5876 | 13.8621 | 13.2809 | 14.2416 | 11.4778
32.0917 | 16.285 | 13.7126 | 13.3819 | 13.9206 | 11.4777
32.1 | 16.2846 | 13.7873 | 13.2861 | 13.9574 | 11.4509
32.1083 | 16.547 | 13.7192 | 13.3356 | 13.9108 | 11.4046
32.1167 | 16.2758 | 13.6945 | 13.2424 | 13.9588 | 11.5325
32.125 | 16.2853 | 13.7725 | 13.2891 | 13.9751 | 11.4753
32.1333 | 16.3004 | 13.7597 | 13.3364 | 14.0065 | 11.4487
32.1417 | 16.3733 | 13.7601 | 13.3723 | 14.0142 | 11.4494
32.15 | 16.2892 | 13.7336 | 13.3292 | 14.0082 | 11.4635
32.1583 | 16.288 | 13.749 | 13.3313 | 14.2155 | 11.4709
32.1667 | 16.2901 | 13.7643 | 13.2624 | 14.0075 | 11.447
32.175 | 16.2374 | 13.8064 | 13.344 | 14.6926 | 11.5167
32.1833 | 16.2351 | 14.3933 | 13.6288 | 13.9967 | 11.4022
32.1917 | 16.2343 | 13.7125 | 13.2904 | 14.0125 | 11.4855
32.2 | 16.0866 | 13.8114 | 13.3598 | 13.9577 | 11.6414
32.2083 | 16.1374 | 14.1613 | 13.295 | 14.0069 | 11.402
32.2167 | 16.178 | 13.7128 | 13.2907 | 13.9565 | 11.4888
32.225 | 16.1859 | 13.7644 | 13.4138 | 13.9756 | 11.9696
32.2333 | 16.1332 | 13.7146 | 13.2916 | 14.3356 | 11.4968
32.2417 | 16.4042 | 13.7622 | 13.3399 | 13.9451 | 11.4774
32.25 | 16.1294 | 13.7745 | 13.6622 | 13.96 | 11.8737
32.2583 | 16.1416 | 13.7228 | 13.3407 | 13.9888 | 11.4574
32.2667 | 16.5855 | 13.8035 | 13.3388 | 14.1199 | 11.4366
32.275 | 16.1848 | 13.7327 | 13.2584 | 14.0052 | 11.7233
32.2833 | 16.1394 | 13.813 | 13.3391 | 14.0278 | 11.4496
32.2917 | 16.1693 | 13.8411 | 13.2884 | 14.2039 | 11.434
32.3 | 16.0737 | 13.7921 | 13.1955 | 13.9604 | 11.4896
32.3083 | 16.2347 | 14.0554 | 13.339 | 14.0179 | 11.4008
32.3167 | 16.1841 | 13.7952 | 13.3361 | 14.0044 | 11.5014
32.325 | 16.0836 | 13.8099 | 13.7663 | 14.095 | 11.9605
32.3333 | 16.132 | 13.7432 | 13.2405 | 14.0627 | 11.3901
32.3417 | 16.0854 | 13.8008 | 13.3021 | 14.0303 | 11.4501
32.35 | 16.1611 | 13.8079 | 13.4217 | 14.8251 | 11.453
32.3583 | 16.1912 | 13.8135 | 13.3342 | 14.0523 | 11.4658
32.3667 | 16.1319 | 13.9653 | 13.34 | 14.1028 | 11.4986
32.375 | 16.1335 | 13.7601 | 13.4211 | 14.0077 | 12.0398
32.3833 | 16.1831 | 14.0227 | 13.3187 | 14.1034 | 11.4528
32.3917 | 16.1819 | 13.8833 | 13.3817 | 14.0962 | 11.4992
32.4 | 16.198 | 13.9954 | 13.2839 | 14.0611 | 11.4689
32.4083 | 16.1342 | 13.8177 | 13.33 | 14.3884 | 11.4059
32.4167 | 16.2255 | 13.9027 | 13.8424 | 14.0562 | 11.4361
32.425 | 16.4553 | 13.8092 | 13.2534 | 14.0551 | 11.4703
32.4333 | 16.1384 | 13.868 | 13.2868 | 14.0963 | 11.6229
32.4417 | 16.1313 | 14.2056 | 13.6985 | 14.155 | 11.4079
32.45 | 16.1855 | 13.8085 | 13.2839 | 14.1009 | 11.4512
32.4583 | 16.1026 | 13.8589 | 13.3461 | 14.0835 | 11.9144
32.4667 | 16.189 | 13.7601 | 13.3474 | 14.317 | 11.391
32.475 | 16.1816 | 13.8085 | 13.3618 | 14.0154 | 11.4466
32.4833 | 16.1715 | 13.813 | 13.3872 | 14.6578 | 11.6675
32.4917 | 16.085 | 13.8547 | 13.2436 | 14.0609 | 11.401
32.5 | 16.1818 | 13.8566 | 13.3623 | 14.1206 | 11.4927
32.5083 | 16.1825 | 13.8493 | 13.3883 | 14.0117 | 11.8172
32.5167 | 16.1312 | 13.952 | 13.3296 | 14.0344 | 11.4029
32.525 | 16.1303 | 13.9017 | 13.3853 | 14.0143 | 11.4164
32.5333 | 16.4127 | 13.8198 | 13.5037 | 14.1248 | 11.5161
32.5417 | 16.1812 | 14.2148 | 13.386 | 14.1025 | 11.4488
32.55 | 16.1937 | 13.8049 | 13.3929 | 14.0982 | 11.449
32.5583 | 16.2585 | 13.8763 | 13.3729 | 14.4676 | 11.5601
32.5667 | 16.123 | 13.8077 | 13.3517 | 14.0072 | 11.4516
32.575 | 16.1583 | 13.8098 | 13.3612 | 14.0568 | 11.4039
32.5833 | 16.1821 | 14.0277 | 13.3437 | 14.015 | 11.9444
32.5917 | 16.2062 | 13.8068 | 13.3408 | 14.0552 | 11.3482
32.6 | 16.124 | 13.8188 | 13.367 | 13.999 | 11.4525
32.6083 | 16.1824 | 13.8045 | 13.3395 | 14.0948 | 11.6082
32.6167 | 16.5695 | 13.8938 | 13.3588 | 14.1059 | 11.404
32.625 | 16.184 | 13.8849 | 13.3665 | 14.0919 | 11.4992
32.6333 | 16.1344 | 13.8079 | 13.3872 | 14.638 | 11.662
32.6417 | 16.2438 | 13.8732 | 13.3488 | 14.095 | 11.4066
32.65 | 16.181 | 13.8867 | 13.772 | 14.1222 | 11.4515
32.6583 | 16.2323 | 13.832 | 13.2625 | 13.9562 | 11.3829
32.6667 | 16.2226 | 13.7966 | 13.3399 | 14.1039 | 11.4512
32.675 | 16.186 | 13.8118 | 13.2929 | 14.1563 | 11.4001
32.6833 | 16.2325 | 13.8936 | 13.3375 | 14.0553 | 11.4503
32.6917 | 16.336 | 13.8438 | 13.368 | 14.0169 | 11.4522
32.7 | 16.2425 | 14.2446 | 13.2911 | 14.1009 | 11.4044
32.7083 | 16.2316 | 13.8394 | 13.3405 | 14.1427 | 11.4903
32.7167 | 16.75 | 13.8518 | 13.3503 | 14.1977 | 11.37
32.725 | 16.2038 | 13.808 | 13.3385 | 14.3896 | 11.4033
32.7333 | 16.2322 | 13.8752 | 13.385 | 14.4711 | 11.4705
32.7417 | 16.2338 | 14.1611 | 13.7159 | 14.3745 | 11.4057
32.75 | 16.1914 | 13.7843 | 13.3706 | 14.4348 | 11.4972
32.7583 | 16.2357 | 13.8582 | 13.3852 | 14.3887 | 11.4925
32.7667 | 16.6362 | 13.8098 | 13.7905 | 14.4439 | 11.409
32.775 | 16.2323 | 13.8516 | 13.3461 | 14.4517 | 11.4499
32.7833 | 16.1807 | 13.8601 | 13.385 | 14.4094 | 11.4469
32.7917 | 16.2853 | 13.8585 | 13.5703 | 14.5715 | 11.4211
32.8 | 16.2869 | 13.8673 | 13.3647 | 14.4488 | 11.4033
32.8083 | 16.2336 | 13.8482 | 13.3864 | 14.779 | 11.4857
32.8167 | 16.2819 | 13.8521 | 13.4267 | 14.4959 | 11.4068
32.825 | 16.4939 | 13.7616 | 13.3261 | 14.519 | 11.4114
32.8333 | 16.2332 | 13.881 | 13.2883 | 14.4962 | 11.8995
32.8417 | 16.2853 | 13.8666 | 13.3375 | 14.5448 | 11.3818
32.85 | 16.3071 | 13.8582 | 13.3724 | 14.4732 | 11.5448
32.8583 | 16.2921 | 13.8744 | 13.3605 | 14.5355 | 11.4616
32.8667 | 16.3258 | 13.8132 | 13.339 | 14.4568 | 11.4332
32.875 | 16.281 | 14.4256 | 13.4754 | 14.4502 | 11.4912
32.8833 | 16.2817 | 13.8217 | 13.616 | 14.5605 | 11.4476
32.8917 | 16.3259 | 13.9056 | 13.2925 | 14.5276 | 11.4563
32.9 | 16.2392 | 13.8128 | 13.3408 | 14.6516 | 11.4048
32.9083 | 16.3306 | 13.811 | 13.4193 | 14.5904 | 11.4538
32.9167 | 16.2661 | 14.0469 | 13.3761 | 15.053 | 11.7803
32.925 | 16.3318 | 13.8309 | 13.3709 | 14.4424 | 11.359
32.9333 | 16.6379 | 13.818 | 13.3836 | 14.4483 | 11.5097
32.9417 | 16.25 | 13.8111 | 13.2934 | 14.4474 | 11.4116
32.95 | 16.234 | 13.9029 | 13.3799 | 14.5459 | 11.4657
32.9583 | 16.647 | 13.8142 | 13.3494 | 14.5382 | 11.3974
32.9667 | 16.3315 | 13.8457 | 13.3851 | 14.4944 | 11.4609
32.975 | 16.3648 | 13.9433 | 13.2935 | 14.5502 | 11.4548
32.9833 | 16.3367 | 13.8769 | 13.3842 | 14.4949 | 11.4934
32.9917 | 16.3001 | 14.2215 | 13.4349 | 14.6353 | 11.7888
33 | 16.3346 | 13.86 | 13.3359 | 14.542 | 11.4054
33.0083 | 16.3358 | 13.8952 | 13.3454 | 15.175 | 11.4062
33.0167 | 16.2673 | 13.8193 | 13.3384 | 14.4537 | 11.4983
33.025 | 16.2853 | 13.8892 | 13.8728 | 14.4385 | 11.4002
33.0333 | 16.3011 | 13.902 | 13.3378 | 14.4004 | 11.398
33.0417 | 16.3095 | 13.8612 | 13.3378 | 14.3595 | 11.4522
33.05 | 16.3212 | 13.8595 | 13.3527 | 14.1268 | 11.3564
33.0583 | 16.3019 | 13.813 | 13.2879 | 14.2425 | 11.4127
33.0667 | 16.5232 | 13.9146 | 13.432 | 14.3835 | 11.4508
33.075 | 16.283 | 14.0542 | 13.3748 | 14.1557 | 11.4125
33.0833 | 16.3303 | 13.7884 | 13.2897 | 14.7491 | 11.4524
33.0917 | 16.7719 | 13.8906 | 13.2907 | 14.183 | 11.5253
33.1 | 16.2784 | 13.7867 | 13.2412 | 14.1502 | 11.4049
33.1083 | 16.2835 | 13.8273 | 13.2904 | 14.1098 | 11.4057
33.1167 | 16.2356 | 14.2672 | 13.3673 | 14.1989 | 11.498
33.125 | 16.2857 | 13.82 | 13.3425 | 14.1573 | 11.7369
33.1333 | 16.2863 | 13.8957 | 13.3837 | 14.1936 | 11.4275
33.1417 | 16.2882 | 13.8202 | 13.4902 | 14.2232 | 11.4963
33.15 | 16.2985 | 13.8855 | 13.2874 | 14.0836 | 11.4509
33.1583 | 16.305 | 13.9036 | 13.3708 | 14.2879 | 11.4503
33.1667 | 16.3349 | 13.8947 | 13.4399 | 14.0975 | 11.4496
33.175 | 16.285 | 14.2714 | 13.3362 | 14.1484 | 12.0669
33.1833 | 16.3705 | 13.808 | 13.3357 | 14.1612 | 11.4046
33.1917 | 16.3856 | 13.8717 | 13.2876 | 14.2006 | 11.505
33.2 | 16.3889 | 13.8294 | 13.34 | 14.7278 | 12.0088
33.2083 | 16.3884 | 13.8692 | 13.6943 | 14.1365 | 11.4031
33.2167 | 16.3855 | 14.0541 | 13.2655 | 14.2362 | 11.4855
33.225 | 16.6593 | 13.8145 | 13.3501 | 14.1493 | 11.4502
33.2333 | 16.3334 | 14.1585 | 13.4275 | 14.1495 | 11.4985
33.2417 | 16.3356 | 13.8046 | 13.3239 | 14.1018 | 11.4671
33.25 | 16.3378 | 13.8531 | 13.3812 | 14.1886 | 11.4751
33.2583 | 16.3147 | 13.8546 | 13.3863 | 14.1495 | 11.4534
33.2667 | 16.3717 | 13.8473 | 13.2931 | 14.1574 | 11.454
33.275 | 16.3509 | 13.8417 | 13.3365 | 14.5815 | 11.4512
33.2833 | 16.3569 | 13.8467 | 13.3745 | 14.1054 | 11.4658
33.2917 | 16.2829 | 14.4585 | 13.3878 | 14.056 | 11.4176
33.3 | 16.3332 | 13.8061 | 13.6088 | 14.0615 | 11.5102
33.3083 | 16.3573 | 13.8496 | 13.3401 | 14.1545 | 11.5011
33.3167 | 16.3017 | 13.8484 | 13.379 | 14.1054 | 11.4954
33.325 | 16.3332 | 13.8699 | 13.3661 | 14.1869 | 11.5027
33.3333 | 16.4553 | 13.844 | 13.3373 | 14.3991 | 11.562
33.3417 | 16.3332 | 13.8148 | 13.3395 | 14.1259 | 11.4964
33.35 | 16.3488 | 13.8548 | 13.3917 | 14.1529 | 11.4968
33.3583 | 16.5703 | 13.8105 | 13.3407 | 14.0635 | 11.9645
33.3667 | 16.3867 | 13.8547 | 13.2905 | 14.0682 | 11.4623
33.375 | 16.3074 | 14.1365 | 13.3702 | 14.1041 | 11.516
33.3833 | 16.387 | 13.807 | 13.3419 | 14.1292 | 11.5395
33.3917 | 16.2775 | 13.9062 | 13.7162 | 14.4171 | 11.4946
33.4 | 16.3342 | 13.8574 | 13.3388 | 14.0663 | 11.4959
33.4083 | 16.3827 | 13.8573 | 13.3657 | 14.1233 | 11.5284
33.4167 | 16.306 | 13.9004 | 13.5837 | 14.0704 | 11.5116
33.425 | 16.3336 | 13.9062 | 13.2894 | 14.0595 | 11.4951
33.4333 | 16.372 | 14.194 | 13.3369 | 14.058 | 11.4477
33.4417 | 16.5991 | 13.9081 | 13.3635 | 14.1989 | 11.4506
33.45 | 16.286 | 13.8639 | 13.3368 | 14.1557 | 11.5049
33.4583 | 16.334 | 13.8691 | 13.3938 | 14.1129 | 11.552
33.4667 | 16.667 | 13.8606 | 13.3865 | 14.7661 | 11.4491
33.475 | 16.3213 | 14.511 | 13.2681 | 14.1198 | 11.4979
33.4833 | 16.336 | 13.8568 | 13.4454 | 14.1153 | 11.4962
33.4917 | 16.3862 | 13.9042 | 13.3193 | 14.0561 | 11.5086
33.5 | 16.3257 | 13.8573 | 13.3351 | 14.1399 | 11.4962
33.5083 | 16.3383 | 13.8085 | 13.2832 | 14.0789 | 11.5178
33.5167 | 16.3865 | 13.9791 | 13.3382 | 14.1546 | 11.5192
33.525 | 16.4491 | 13.8282 | 13.3857 | 14.1179 | 11.5035
33.5333 | 16.3697 | 14.3161 | 13.2899 | 14.1035 | 11.5835
33.5417 | 16.3909 | 13.852 | 13.3259 | 14.133 | 11.6116
33.55 | 16.5244 | 13.859 | 13.9004 | 14.0569 | 11.545
33.5583 | 16.3381 | 13.8191 | 13.3725 | 14.1497 | 11.5299
33.5667 | 16.4136 | 13.8594 | 13.3375 | 14.0556 | 11.522
33.575 | 16.4167 | 14.2742 | 13.6517 | 14.1165 | 11.5458
33.5833 | 16.4277 | 13.8136 | 13.3407 | 14.0258 | 11.5054
33.5917 | 16.4137 | 13.8592 | 13.3657 | 14.1394 | 11.5374
33.6 | 16.3468 | 13.8072 | 13.4919 | 14.1226 | 11.4535
33.6083 | 16.3381 | 13.8792 | 13.3362 | 14.0746 | 11.5909
33.6167 | 16.3876 | 13.7612 | 13.3397 | 14.2659 | 11.4988
33.625 | 16.3345 | 13.8109 | 13.3871 | 14.0511 | 11.4978
33.6333 | 16.3192 | 14.3814 | 13.3388 | 14.6683 | 11.4995
33.6417 | 16.3327 | 13.7937 | 13.5185 | 14.0541 | 11.5057
33.65 | 16.3849 | 13.761 | 13.3874 | 14.0457 | 11.512
33.6583 | 16.416 | 13.8582 | 13.3905 | 14.0043 | 11.5005
33.6667 | 16.3367 | 13.8421 | 13.5614 | 14.0996 | 11.7026
33.675 | 16.2857 | 13.8171 | 13.2892 | 14.0148 | 11.4512
33.6833 | 16.7073 | 13.86 | 13.3565 | 14.0535 | 11.522
33.6917 | 16.3387 | 14.3814 | 13.3542 | 14.1487 | 12.141
33.7 | 16.3108 | 13.791 | 13.362 | 14.0638 | 11.4474
33.7083 | 16.331 | 13.8241 | 13.3897 | 14.058 | 11.5312
33.7167 | 16.2369 | 13.7479 | 13.2993 | 14.0247 | 12.0051
33.725 | 16.2868 | 13.8202 | 13.3381 | 14.1541 | 11.5031
33.7333 | 16.285 | 14.0022 | 13.3593 | 14.0269 | 11.5145
33.7417 | 16.2885 | 13.8132 | 13.275 | 14.058 | 11.5166
33.75 | 16.2337 | 13.8157 | 13.3376 | 14.0652 | 11.4983
33.7583 | 16.2466 | 13.7111 | 13.8029 | 14.0565 | 11.5015
33.7667 | 16.3161 | 13.7877 | 13.3148 | 14.4319 | 11.6017
33.775 | 16.293 | 13.8869 | 13.3822 | 14.0609 | 11.4303
33.7833 | 16.3 | 13.769 | 13.4466 | 14.1033 | 11.5416
33.7917 | 16.8647 | 14.1154 | 13.2901 | 13.9715 | 11.9706
33.8 | 16.2855 | 13.7593 | 13.3439 | 14.1051 | 11.4937
33.8083 | 16.2839 | 13.805 | 13.6807 | 14.0573 | 11.5376
33.8167 | 16.2832 | 13.7134 | 13.3347 | 14.1648 | 11.5371
33.825 | 16.2832 | 13.8051 | 13.3867 | 14.3914 | 11.5027
33.8333 | 16.2378 | 14.3601 | 13.3914 | 14.0867 | 11.4983
33.8417 | 16.2826 | 13.7568 | 13.2922 | 14.1497 | 11.5892
33.85 | 16.2653 | 13.8018 | 13.3842 | 14.1055 | 11.4501
33.8583 | 16.2868 | 13.8524 | 13.3405 | 14.1115 | 11.4985
33.8667 | 16.3336 | 13.8066 | 13.3378 | 14.0921 | 11.5454
33.875 | 16.5203 | 13.7579 | 13.3807 | 14.1768 | 11.4991
33.8833 | 16.286 | 13.7897 | 13.3348 | 14.267 | 11.4998
33.8917 | 16.3367 | 13.8073 | 13.3362 | 14.2582 | 11.4979
33.9 | 16.7517 | 13.9568 | 13.699 | 14.6431 | 11.496
33.9083 | 16.3048 | 13.7588 | 13.3436 | 14.2433 | 11.4885
33.9167 | 16.3232 | 14.3748 | 13.3378 | 14.3054 | 11.5384
33.925 | 16.3299 | 13.8062 | 13.5961 | 14.3039 | 11.606
33.9333 | 16.2855 | 13.7541 | 13.387 | 14.3044 | 11.4875
33.9417 | 16.3121 | 13.7201 | 13.3937 | 14.2421 | 11.5706
33.95 | 16.3874 | 13.8136 | 13.4361 | 14.3654 | 11.4928
33.9583 | 16.2862 | 13.9432 | 13.3599 | 14.3899 | 11.5072
33.9667 | 16.2854 | 13.7712 | 13.3853 | 14.3001 | 11.5584
33.975 | 16.283 | 14.3738 | 13.3849 | 14.8354 | 11.4455
33.9833 | 16.2467 | 13.7653 | 13.3391 | 14.3497 | 11.5359
33.9917 | 16.2859 | 13.8549 | 13.7186 | 14.3459 | 11.5003
34 | 16.3715 | 13.7644 | 13.2912 | 14.3491 | 11.4998
34.0083 | 16.62 | 13.7871 | 13.3387 | 14.3974 | 11.4512
34.0167 | 16.232 | 14.0322 | 13.7656 | 14.2555 | 12.0879
34.025 | 16.2991 | 13.7958 | 13.3393 | 14.347 | 11.4911
34.0333 | 16.3427 | 13.8086 | 13.3798 | 14.2113 | 11.5371
34.0417 | 16.2527 | 13.8033 | 13.6699 | 14.3481 | 11.6504
34.05 | 16.2906 | 13.7411 | 13.3391 | 14.3543 | 11.4962
34.0583 | 16.3297 | 13.8551 | 13.3373 | 14.3468 | 11.5004
34.0667 | 16.3838 | 13.8382 | 13.5123 | 14.8397 | 11.9033
34.075 | 16.3835 | 14.118 | 13.3314 | 14.3593 | 11.5097
34.0833 | 16.4249 | 13.8577 | 13.3879 | 14.3903 | 11.4958
34.0917 | 16.5299 | 13.8566 | 13.442 | 14.3394 | 11.4955
34.1 | 16.2809 | 13.8022 | 13.3474 | 14.3958 | 11.5385
34.1083 | 16.2834 | 13.8442 | 13.361 | 14.2993 | 11.504
34.1167 | 16.6317 | 13.8074 | 13.3901 | 14.3485 | 11.5476
34.125 | 16.2921 | 13.82 | 13.3364 | 14.2979 | 11.4627
34.1333 | 16.3311 | 14.167 | 13.337 | 14.3959 | 11.4611
34.1417 | 16.333 | 13.8129 | 13.3539 | 14.5537 | 11.5422
34.15 | 16.3053 | 13.8725 | 13.3866 | 14.3955 | 11.476
34.1583 | 16.3436 | 13.8618 | 13.7396 | 14.6155 | 11.4015
34.1667 | 16.3038 | 13.8588 | 13.2897 | 14.3411 | 11.4969
34.175 | 16.2848 | 14.2004 | 13.365 | 14.3488 | 11.4973
34.1833 | 16.2849 | 13.7756 | 13.349 | 14.346 | 11.4968
34.1917 | 16.3386 | 13.8067 | 13.3365 | 14.3463 | 11.4988
34.2 | 16.4524 | 13.9454 | 13.3457 | 14.3786 | 11.5967
34.2083 | 16.3361 | 13.8195 | 13.3869 | 14.3469 | 11.4513
34.2167 | 16.3338 | 13.8105 | 13.3469 | 14.7189 | 11.4554
34.225 | 16.2893 | 13.8546 | 13.2962 | 14.3962 | 11.7819
34.2333 | 16.4394 | 13.9104 | 13.3724 | 14.9053 | 11.499
34.2417 | 16.3801 | 13.888 | 13.3687 | 14.2516 | 11.4977
34.25 | 16.3352 | 13.8675 | 13.7147 | 14.3461 | 11.492
34.2583 | 16.3874 | 13.909 | 13.3728 | 14.2482 | 11.5143
34.2667 | 16.3344 | 13.858 | 13.3848 | 14.2998 | 11.4975
34.275 | 16.3513 | 13.9546 | 13.4762 | 14.3396 | 11.5443
34.2833 | 16.4378 | 13.777 | 13.2889 | 14.2976 | 11.4967
34.2917 | 16.3374 | 13.8944 | 13.3679 | 14.2267 | 11.5429
34.3 | 16.3387 | 13.8872 | 13.344 | 14.1513 | 11.4816
34.3083 | 16.6812 | 13.9126 | 13.3836 | 14.8999 | 11.4679
34.3167 | 16.3431 | 14.0714 | 13.4348 | 14.1019 | 11.5106
34.325 | 16.3529 | 13.9077 | 13.3307 | 14.1506 | 11.7615
34.3333 | 16.3357 | 13.9076 | 13.344 | 14.1013 | 11.5713
34.3417 | 16.31 | 13.9092 | 13.9117 | 14.202 | 11.49
34.35 | 16.3872 | 13.9563 | 13.3716 | 14.1024 | 11.7832
34.3583 | 16.4382 | 14.2586 | 13.3863 | 14.1586 | 11.4474
34.3667 | 16.3332 | 13.8829 | 13.5929 | 14.1561 | 11.5269
34.375 | 16.3361 | 13.9565 | 13.3373 | 14.1161 | 11.6357
34.3833 | 16.4132 | 13.8621 | 13.3862 | 14.3708 | 11.4481
34.3917 | 16.326 | 13.8983 | 13.4505 | 14.0971 | 11.4956
34.4 | 16.3352 | 14.1924 | 13.3733 | 14.6612 | 12.0052
34.4083 | 16.3004 | 13.9545 | 13.3465 | 14.0313 | 11.4502
34.4167 | 16.358 | 13.9547 | 13.3916 | 14.1009 | 11.4652
34.425 | 16.3406 | 13.9306 | 13.3384 | 14.007 | 11.497
34.4333 | 16.3361 | 14.0022 | 13.3696 | 14.1037 | 11.4149
34.4417 | 16.4101 | 14.0317 | 13.3475 | 14.0493 | 11.4487
34.45 | 16.3358 | 13.9966 | 13.3859 | 14.0565 | 11.8854
34.4583 | 16.3361 | 13.9542 | 13.8156 | 14.4328 | 11.452
34.4667 | 16.8987 | 13.9283 | 13.2902 | 14.1047 | 11.4987
34.475 | 16.3897 | 14.0088 | 13.3869 | 14.1045 | 11.5854
34.4833 | 16.3134 | 13.9989 | 13.738 | 14.0494 | 11.4968
34.4917 | 16.3371 | 13.8974 | 13.3377 | 14.058 | 11.5024
34.5 | 16.3323 | 13.9748 | 13.3869 | 14.0588 | 11.4979
34.5083 | 16.3334 | 13.9043 | 13.393 | 14.0607 | 11.5408
34.5167 | 16.4351 | 13.9998 | 13.3199 | 14.2112 | 11.4975
34.525 | 16.337 | 13.9478 | 13.3859 | 14.0109 | 11.5092
34.5333 | 16.3145 | 13.9795 | 13.3745 | 14.0573 | 11.4982
34.5417 | 16.3322 | 14.2137 | 13.3795 | 14.0083 | 11.4972
34.55 | 16.3788 | 13.9531 | 13.3767 | 14.0526 | 11.3981
34.5583 | 16.3014 | 14.0012 | 13.2659 | 13.9657 | 11.5121
34.5667 | 16.3076 | 13.9093 | 13.289 | 14.0149 | 12.0335
34.575 | 16.4237 | 13.9518 | 13.663 | 14.0324 | 11.4498
34.5833 | 16.2832 | 13.9833 | 13.3362 | 14.1062 | 11.498
34.5917 | 16.307 | 13.9937 | 13.3816 | 14.3953 | 11.7102
34.6 | 16.7295 | 14.0257 | 13.7566 | 14.0054 | 11.4498
34.6083 | 16.3683 | 13.9534 | 13.3313 | 14.0392 | 11.491
34.6167 | 16.3816 | 14.2062 | 13.3849 | 14.0167 | 11.8693
34.625 | 16.3316 | 13.8743 | 13.4508 | 14.0593 | 11.4972
34.6333 | 16.3573 | 13.9514 | 13.3364 | 14.0603 | 11.4599
34.6417 | 16.3823 | 13.9986 | 13.3943 | 14.0962 | 11.5194
34.65 | 16.349 | 13.9566 | 13.3846 | 14.6169 | 11.4488
34.6583 | 16.4854 | 14.2295 | 13.3925 | 14.0082 | 11.4803
34.6667 | 16.2859 | 13.9145 | 13.3496 | 14.0423 | 11.5073
34.675 | 16.293 | 14.0086 | 13.3753 | 14.0305 | 11.4089
34.6833 | 16.8706 | 13.9053 | 13.3883 | 13.9659 | 11.5116
34.6917 | 16.3334 | 13.9209 | 13.8602 | 14.0088 | 11.8373
34.7 | 16.3835 | 13.9508 | 13.3739 | 14.0568 | 11.5126
34.7083 | 16.9085 | 14.0004 | 13.3581 | 14.2382 | 11.4523
34.7167 | 16.3718 | 14.1868 | 13.8225 | 14.0154 | 12.0247
34.725 | 16.3497 | 13.9102 | 13.3407 | 14.055 | 11.4156
34.7333 | 16.3839 | 14.0649 | 13.3398 | 14.0155 | 11.4515
34.7417 | 16.3469 | 13.9592 | 13.4114 | 14.0955 | 11.6056
34.75 | 16.385 | 13.8795 | 13.3516 | 14.0207 | 11.4491
34.7583 | 16.4185 | 13.9032 | 13.3378 | 14.0035 | 11.4952
34.7667 | 16.4129 | 13.9847 | 13.5359 | 14.0628 | 11.6179
34.775 | 16.3862 | 13.9802 | 13.3549 | 14.0169 | 11.4959
34.7833 | 16.4154 | 13.9501 | 13.3636 | 14.0119 | 11.4615
34.7917 | 16.79 | 13.9848 | 13.4646 | 13.9547 | 11.4724
34.8 | 16.4387 | 13.9088 | 13.3868 | 14.0567 | 11.4976
34.8083 | 16.3874 | 13.9904 | 13.3389 | 14.0813 | 11.4531
34.8167 | 16.7836 | 13.8648 | 13.404 | 13.9295 | 11.4524
34.825 | 16.3414 | 13.9846 | 13.3869 | 14.2731 | 11.4977
34.8333 | 16.3872 | 13.9085 | 13.6799 | 14.0499 | 11.5371
34.8417 | 16.3877 | 13.9495 | 13.3407 | 14.0504 | 11.4516
34.85 | 16.378 | 14.535 | 13.3683 | 14.0031 | 11.5153
34.8583 | 16.3396 | 13.8932 | 13.4435 | 14.1025 | 11.5471
34.8667 | 16.4294 | 13.9486 | 13.3897 | 14.0256 | 11.5562
34.875 | 16.4016 | 13.8614 | 13.3642 | 14.1008 | 11.4962
34.8833 | 16.4142 | 14.0021 | 13.3981 | 14.2355 | 11.4902
34.8917 | 16.388 | 13.9646 | 13.342 | 14.0077 | 11.7233
34.9 | 16.475 | 13.9091 | 13.3877 | 14.0523 | 11.4679
34.9083 | 16.3375 | 14.0196 | 13.2758 | 13.9594 | 11.4894
34.9167 | 16.3809 | 13.9553 | 13.3888 | 14.1216 | 11.4987
34.925 | 16.6835 | 13.9518 | 13.4277 | 14.0981 | 11.4915
34.9333 | 16.3884 | 13.893 | 13.3884 | 14.0774 | 11.5419
34.9417 | 16.4084 | 13.952 | 13.3875 | 14.7246 | 11.4478
34.95 | 16.8066 | 13.9524 | 13.7013 | 14.0221 | 11.5174
34.9583 | 16.4163 | 13.9046 | 13.334 | 14.0566 | 11.4937
34.9667 | 16.4379 | 14.5592 | 13.3856 | 14.0104 | 11.4482
34.975 | 16.4402 | 13.9184 | 13.4443 | 14.1475 | 11.496
34.9833 | 16.3722 | 13.9984 | 13.384 | 14.0666 | 11.4488
34.9917 | 16.3907 | 13.9029 | 13.3703 | 14.0605 | 11.5116
35 | 16.3839 | 13.951 | 13.408 | 14.6891 | 11.6503
35.0083 | 16.3791 | 13.8858 | 13.3381 | 14.1142 | 11.5013
35.0167 | 16.3255 | 13.9127 | 13.3857 | 14.1498 | 11.4983
35.025 | 16.3823 | 14.2881 | 13.3842 | 14.1096 | 11.5418
35.0333 | 16.4012 | 13.9056 | 13.381 | 14.2061 | 11.5193
35.0417 | 16.3955 | 13.9512 | 13.3721 | 14.1354 | 11.4967
35.05 | 16.3855 | 13.9025 | 13.3755 | 14.159 | 11.6497
35.0583 | 16.6672 | 13.9531 | 13.3371 | 14.2341 | 11.4517
35.0667 | 16.3358 | 13.9707 | 13.5188 | 14.1509 | 11.5564
35.075 | 16.4226 | 13.9115 | 13.3867 | 14.2029 | 11.8331
35.0833 | 16.7938 | 13.994 | 13.4317 | 14.1549 | 11.4529
35.0917 | 16.3359 | 13.9057 | 13.4048 | 14.2024 | 11.5343
35.1 | 16.4327 | 13.9529 | 13.3865 | 14.1625 | 11.5139
35.1083 | 16.3853 | 13.9882 | 13.4294 | 14.1466 | 11.5008
35.1167 | 16.2941 | 13.9581 | 13.4515 | 14.8344 | 11.4975
35.125 | 16.3843 | 13.9331 | 13.3396 | 14.0559 | 11.5436
35.1333 | 16.3835 | 13.8898 | 13.38 | 14.1509 | 11.5451
35.1417 | 16.4513 | 13.9809 | 13.8681 | 14.1347 | 11.5448
35.15 | 16.4325 | 13.9949 | 13.387 | 14.2023 | 11.5452
35.1583 | 16.4341 | 13.9523 | 13.3714 | 14.1038 | 11.4897
35.1667 | 16.3889 | 14.3708 | 13.3908 | 14.1554 | 11.5051
35.175 | 16.4287 | 13.9065 | 13.3414 | 14.1103 | 11.5233
35.1833 | 16.4353 | 13.9429 | 13.4009 | 14.1996 | 11.5771
35.1917 | 16.4372 | 14.3299 | 13.3401 | 14.1354 | 11.4517
35.2 | 16.4322 | 13.9081 | 13.4364 | 14.0582 | 11.5372
35.2083 | 16.4329 | 13.953 | 13.4162 | 14.1542 | 11.523
35.2167 | 16.6233 | 13.8587 | 13.3042 | 14.1091 | 11.4985
35.225 | 16.4099 | 13.9514 | 13.3396 | 14.1563 | 11.5458
35.2333 | 16.4202 | 14.5338 | 13.5179 | 14.2234 | 11.7236
35.2417 | 16.4413 | 13.9012 | 13.3398 | 14.1443 | 11.5056
35.25 | 16.4377 | 14.0262 | 13.4284 | 14.7707 | 11.5169
35.2583 | 16.4762 | 14.0751 | 13.4543 | 14.1525 | 11.5259
35.2667 | 17.0088 | 13.9498 | 13.3853 | 14.084 | 11.4117
35.275 | 16.4088 | 13.9957 | 13.3875 | 14.1058 | 11.4533
35.2833 | 16.4291 | 13.8934 | 13.3876 | 14.1998 | 11.9044
35.2917 | 16.4396 | 13.9407 | 13.4193 | 14.1957 | 11.4992
35.3 | 16.442 | 14.2513 | 13.3881 | 14.2 | 11.5445
35.3083 | 16.4409 | 13.905 | 13.3889 | 14.6519 | 11.7962
35.3167 | 16.4119 | 14.003 | 13.412 | 14.1539 | 11.5757
35.325 | 16.489 | 13.9037 | 13.8058 | 14.1504 | 11.5379
35.3333 | 16.412 | 13.9108 | 13.3859 | 14.0889 | 11.9209
35.3417 | 16.4389 | 13.9541 | 13.387 | 14.192 | 11.5189
35.35 | 16.6035 | 13.9542 | 13.417 | 14.1925 | 11.5479
35.3583 | 16.4745 | 14.5448 | 13.3774 | 14.2 | 11.5421
35.3667 | 16.3957 | 13.8558 | 13.3971 | 14.1995 | 11.4787
35.375 | 16.4913 | 14.002 | 13.4281 | 14.1455 | 11.5179
35.3833 | 16.4299 | 14.4192 | 13.4247 | 14.2303 | 11.6171
35.3917 | 16.4919 | 13.9064 | 13.8227 | 14.1553 | 11.4554
35.4 | 16.6692 | 14.001 | 13.3866 | 14.155 | 11.5047
35.4083 | 16.4415 | 13.9921 | 13.4363 | 14.1413 | 11.5184
35.4167 | 16.491 | 13.962 | 13.9226 | 14.2025 | 11.4484
35.425 | 16.6178 | 14.0001 | 13.3866 | 14.6685 | 11.4957
35.4333 | 16.4326 | 13.9059 | 13.4309 | 14.1997 | 11.5897
35.4417 | 16.4236 | 13.9521 | 13.6977 | 14.1143 | 11.495
35.45 | 16.4128 | 13.9593 | 13.337 | 14.1078 | 11.5203
35.4583 | 16.3813 | 13.9456 | 13.3776 | 14.1561 | 11.4945
35.4667 | 16.4868 | 14.5117 | 13.4756 | 14.239 | 11.5375
35.475 | 16.3985 | 13.9238 | 13.337 | 14.1548 | 11.5386
35.4833 | 16.4332 | 13.9897 | 13.4323 | 14.5402 | 11.5352
35.4917 | 16.4357 | 13.9535 | 13.3994 | 14.1361 | 11.4989
35.5 | 16.3859 | 13.9371 | 13.383 | 14.2019 | 11.5003
35.5083 | 16.556 | 13.9553 | 13.385 | 14.1686 | 11.8954
35.5167 | 16.4344 | 13.9618 | 13.3676 | 14.1514 | 11.5847
35.525 | 16.4369 | 13.9537 | 13.4312 | 14.1525 | 11.5468
35.5333 | 16.9079 | 13.9199 | 13.8548 | 14.2014 | 11.9299
35.5417 | 16.436 | 13.9983 | 13.3457 | 14.1582 | 11.5362
35.55 | 16.4353 | 13.9508 | 13.3872 | 14.2101 | 11.5478
35.5583 | 16.3974 | 13.9538 | 13.4622 | 14.4844 | 11.5529
35.5667 | 16.3547 | 13.9964 | 13.3867 | 14.1997 | 11.4939
35.575 | 16.3829 | 13.8678 | 13.4359 | 14.2398 | 11.5843
35.5833 | 16.4194 | 13.984 | 13.3906 | 14.153 | 11.5109
35.5917 | 16.4328 | 13.9553 | 13.476 | 14.2194 | 11.7176
35.6 | 16.4091 | 13.951 | 13.3904 | 14.1831 | 11.547
35.6083 | 16.4351 | 14.1511 | 13.4603 | 14.2291 | 11.5631
35.6167 | 16.4319 | 13.943 | 13.3875 | 14.7618 | 11.9803
35.625 | 16.4178 | 13.9123 | 13.8192 | 14.1451 | 11.5065
35.6333 | 16.3877 | 13.8583 | 13.3423 | 14.2075 | 11.5911
35.6417 | 16.4553 | 13.9744 | 13.3997 | 14.2302 | 11.8298
35.65 | 16.3857 | 13.966 | 13.4066 | 14.2581 | 11.5335
35.6583 | 16.4293 | 13.9535 | 13.4373 | 14.2023 | 11.4664
35.6667 | 16.674 | 14.1235 | 13.4356 | 14.1618 | 11.5435
35.675 | 16.5106 | 13.9793 | 13.4847 | 14.2095 | 11.5147
35.6833 | 16.5385 | 13.9994 | 13.3859 | 14.2129 | 11.4954
35.6917 | 16.808 | 13.9946 | 13.3875 | 14.7434 | 11.534
35.7 | 16.401 | 13.9539 | 13.2929 | 14.2824 | 11.4258
35.7083 | 16.4927 | 13.9552 | 13.3541 | 14.2531 | 11.5915
35.7167 | 16.4757 | 13.9569 | 13.4566 | 14.2021 | 11.5241
35.725 | 16.4381 | 14.3181 | 13.3885 | 14.2481 | 11.5929
35.7333 | 16.4871 | 13.9689 | 13.3872 | 14.1538 | 11.4987
35.7417 | 16.4876 | 13.9902 | 13.6329 | 14.2564 | 11.5854
35.75 | 16.4197 | 13.9103 | 13.4356 | 14.3451 | 11.48
35.7583 | 16.4388 | 13.9433 | 13.435 | 14.2361 | 11.5445
35.7667 | 16.4398 | 13.9598 | 13.3718 | 14.4156 | 11.5453
35.775 | 16.4261 | 13.9854 | 13.3937 | 14.2516 | 11.4964
35.7833 | 16.5187 | 14.1099 | 13.3875 | 14.1556 | 11.6358
35.7917 | 16.437 | 13.9337 | 13.6928 | 14.1027 | 11.504
35.8 | 16.3909 | 13.9803 | 13.3461 | 14.2345 | 11.8906
35.8083 | 16.388 | 13.9468 | 13.4346 | 14.1884 | 11.5497
35.8167 | 16.3877 | 13.8709 | 13.5813 | 14.1464 | 11.5882
35.825 | 16.7708 | 13.9101 | 13.3461 | 14.6216 | 11.5705
35.8333 | 16.368 | 13.9499 | 13.4372 | 14.1128 | 11.5952
35.8417 | 16.3381 | 14.1277 | 13.3978 | 14.149 | 11.5488
35.85 | 16.6589 | 13.9465 | 13.3397 | 14.0531 | 11.5957
35.8583 | 16.3086 | 14.003 | 13.3852 | 14.1993 | 11.5116
35.8667 | 16.3873 | 13.9528 | 13.3699 | 14.1819 | 11.5929
35.875 | 16.6962 | 13.9721 | 13.3851 | 14.1515 | 11.498
35.8833 | 16.4302 | 14.1633 | 13.3781 | 14.1588 | 11.5483
35.8917 | 16.4282 | 13.9568 | 13.3871 | 14.1805 | 11.5929
35.9 | 16.7938 | 13.9987 | 13.3885 | 14.5037 | 11.5487
35.9083 | 16.4048 | 13.9521 | 13.388 | 14.1546 | 11.5463
35.9167 | 16.4115 | 13.9512 | 13.4163 | 14.2773 | 11.533
35.925 | 16.8625 | 13.9544 | 13.4303 | 14.126 | 11.8674
35.9333 | 16.3873 | 13.9108 | 13.8604 | 14.1715 | 11.4995
35.9417 | 16.3874 | 13.8719 | 13.3396 | 14.1561 | 11.5612
35.95 | 16.4022 | 14.0047 | 13.4347 | 14.2389 | 11.7447
35.9583 | 16.4057 | 14.1919 | 13.4985 | 14.3331 | 11.6204
35.9667 | 16.3372 | 13.9057 | 13.3853 | 14.2075 | 11.531
35.975 | 16.3861 | 13.9984 | 13.4341 | 14.2115 | 11.5446
35.9833 | 16.4652 | 13.9114 | 13.4344 | 14.156 | 11.498
35.9917 | 16.3791 | 13.929 | 13.3869 | 14.1492 | 11.4497
36 | 16.387 | 14.0121 | 13.423 | 14.1097 | 11.5907
36.0083 | 16.8743 | 13.9196 | 13.4066 | 14.1905 | 11.6053
36.0167 | 16.3886 | 14.423 | 13.4015 | 14.0954 | 11.4985
36.025 | 16.3865 | 13.9539 | 13.4061 | 14.166 | 11.5431
36.0333 | 16.3835 | 13.9831 | 13.4341 | 14.2646 | 11.8404
36.0417 | 16.3285 | 13.9089 | 13.463 | 14.1656 | 11.4819
36.05 | 16.3286 | 13.9566 | 13.6559 | 14.6106 | 11.4991
36.0583 | 16.3336 | 14.1316 | 13.3965 | 14.1045 | 11.5504
36.0667 | 16.3608 | 13.9549 | 13.4784 | 14.1279 | 11.4807
36.075 | 16.3503 | 13.9533 | 13.5125 | 14.0575 | 11.5371
36.0833 | 16.3803 | 13.9199 | 13.3903 | 14.1554 | 11.5202
36.0917 | 16.4435 | 13.9549 | 13.4204 | 14.1538 | 11.4999
36.1 | 16.3465 | 14.0939 | 13.4349 | 14.1531 | 11.5307
36.1083 | 16.4084 | 13.9538 | 13.4197 | 14.3309 | 11.4966
36.1167 | 16.6721 | 13.9994 | 13.4359 | 14.1024 | 11.6081
36.125 | 16.4062 | 13.9076 | 13.4754 | 14.2306 | 11.4963
36.1333 | 16.4056 | 13.9488 | 13.4368 | 14.0525 | 11.5208
36.1417 | 16.7253 | 13.9478 | 13.4345 | 14.1043 | 11.6498
36.15 | 16.3917 | 13.9841 | 13.3502 | 14.0625 | 11.5035
36.1583 | 16.4813 | 14.1848 | 13.4717 | 14.1027 | 11.5212
36.1667 | 16.9086 | 13.993 | 13.4377 | 14.2825 | 11.5398
36.175 | 16.514 | 13.956 | 13.4869 | 14.0545 | 11.4139
36.1833 | 16.3537 | 13.8863 | 13.4585 | 14.1393 | 11.5405
36.1917 | 16.6863 | 14.0169 | 13.4245 | 14.0586 | 11.5355
36.2 | 16.4717 | 13.9355 | 13.4384 | 14.1531 | 11.498
36.2083 | 16.435 | 13.999 | 13.4847 | 14.564 | 11.5364
36.2167 | 16.4294 | 14.2211 | 13.703 | 14.0561 | 11.4948
36.225 | 16.4406 | 13.9553 | 13.5316 | 14.0832 | 11.5261
36.2333 | 16.4676 | 13.9044 | 13.5677 | 14.0567 | 11.4943
36.2417 | 16.4857 | 13.9595 | 13.5815 | 14.1306 | 11.5423
36.25 | 16.4382 | 14.0458 | 13.4392 | 14.1574 | 11.5049
36.2583 | 16.4865 | 13.9534 | 13.4353 | 13.9842 | 11.4912
36.2667 | 16.5375 | 13.9542 | 13.4878 | 14.1009 | 11.4948
36.275 | 16.6151 | 14.5607 | 13.4358 | 14.0561 | 11.815
36.2833 | 16.5389 | 13.9219 | 13.4651 | 14.0088 | 11.4652
36.2917 | 16.5235 | 13.9961 | 13.4471 | 14.0065 | 11.518
36.3 | 16.7795 | 13.965 | 13.485 | 14.1044 | 11.8625
36.3083 | 16.5389 | 13.9055 | 13.8086 | 14.099 | 11.4533
36.3167 | 16.6399 | 13.9652 | 13.4332 | 14.0861 | 11.5917
36.325 | 16.5306 | 14.0027 | 13.4838 | 14.3865 | 11.4435
36.3333 | 16.6273 | 14.2737 | 13.7666 | 14.0569 | 11.5244
36.3417 | 16.5167 | 13.9673 | 13.4108 | 14.1066 | 11.481
36.35 | 16.5388 | 14.3163 | 13.43 | 14.0055 | 11.5017
36.3583 | 16.5149 | 13.8654 | 13.437 | 14.0518 | 11.5074
36.3667 | 16.5381 | 14.0096 | 13.4344 | 14.1321 | 11.547
36.375 | 16.5385 | 13.9107 | 13.4325 | 14.0553 | 11.5321
36.3833 | 16.5355 | 13.9697 | 13.4214 | 14.3018 | 11.5453
36.3917 | 16.5399 | 13.9798 | 13.3867 | 14.0323 | 11.5464
36.4 | 16.6324 | 13.9649 | 13.4343 | 14.1199 | 11.5189
36.4083 | 16.541 | 14.4167 | 13.436 | 13.9586 | 11.6361
36.4167 | 16.5872 | 13.9062 | 13.4276 | 14.0555 | 11.4849
36.425 | 16.5315 | 14.0047 | 13.4823 | 14.0291 | 11.5446
36.4333 | 16.5165 | 14.0125 | 13.4831 | 14.1202 | 11.5136
36.4417 | 16.4893 | 14.0052 | 13.4374 | 14.5107 | 11.5915
36.45 | 16.59 | 14.2599 | 13.6946 | 14.103 | 11.497
36.4583 | 16.7217 | 13.9549 | 13.4356 | 14.1519 | 11.4781
36.4667 | 16.5054 | 14.019 | 13.4363 | 14.0533 | 11.5398
36.475 | 16.5354 | 13.9559 | 13.3902 | 14.1531 | 11.4915
36.4833 | 16.7281 | 13.9884 | 13.4861 | 14.1034 | 11.5323
36.4917 | 16.4969 | 14.346 | 13.4845 | 14.1599 | 11.9404
36.5 | 16.5369 | 13.9845 | 13.5007 | 14.2189 | 11.4509
36.5083 | 16.5354 | 14.0037 | 13.4814 | 14.1697 | 11.5295
36.5167 | 16.5055 | 13.9467 | 13.4389 | 14.1729 | 11.498
36.525 | 16.526 | 13.9304 | 13.4655 | 14.1546 | 11.4981
36.5333 | 16.5348 | 13.9568 | 13.4714 | 14.26 | 11.5376
36.5417 | 16.5391 | 13.9569 | 13.8499 | 14.149 | 11.8955
36.55 | 16.6199 | 14.2194 | 13.4552 | 14.1411 | 11.542
36.5583 | 16.572 | 13.9538 | 13.4672 | 14.2049 | 11.5447
36.5667 | 16.5687 | 13.9821 | 13.4864 | 14.2435 | 12.0268
36.575 | 16.5877 | 13.9941 | 13.4172 | 14.6055 | 11.5252
36.5833 | 16.5889 | 13.9539 | 13.4406 | 14.1739 | 11.5393
36.5917 | 16.6689 | 14.0269 | 13.4398 | 14.5401 | 11.5492
36.6 | 16.5896 | 13.9749 | 13.5355 | 14.1557 | 11.4741
36.6083 | 16.5913 | 13.9618 | 13.4367 | 14.2473 | 11.5903
36.6167 | 16.8366 | 13.9856 | 13.4371 | 14.1505 | 11.5288
36.625 | 16.5467 | 13.9417 | 13.4562 | 14.174 | 11.4991
36.6333 | 16.6322 | 14.2399 | 13.4777 | 14.2272 | 11.5839
36.6417 | 16.7671 | 14.0046 | 13.4373 | 14.1545 | 11.5402
36.65 | 16.568 | 13.9861 | 13.4845 | 14.1139 | 11.538
36.6583 | 16.5922 | 13.9389 | 13.437 | 14.1567 | 11.5218
36.6667 | 16.5902 | 13.9876 | 13.3854 | 14.1876 | 11.5486
36.675 | 16.5907 | 14.2826 | 13.3858 | 14.1132 | 11.4389
36.6833 | 16.6442 | 13.9553 | 13.3998 | 14.249 | 11.532
36.6917 | 16.6289 | 13.9152 | 13.7725 | 14.1304 | 11.536
36.7 | 16.6801 | 13.9029 | 13.4352 | 14.2407 | 11.4518
36.7083 | 16.6399 | 13.9632 | 13.5085 | 14.5639 | 11.5422
36.7167 | 16.6743 | 13.9587 | 13.5402 | 14.1526 | 11.5261
36.725 | 16.9356 | 13.9478 | 13.4297 | 14.2001 | 11.5886
36.7333 | 16.5933 | 14.3125 | 13.4787 | 14.1454 | 11.4887
36.7417 | 16.5932 | 13.9053 | 13.5318 | 14.2259 | 11.5321
36.75 | 16.5912 | 13.9825 | 13.4352 | 14.2229 | 11.4363
36.7583 | 16.5801 | 14.0125 | 13.4843 | 14.1528 | 11.5435
36.7667 | 16.6412 | 13.9509 | 13.4402 | 14.3981 | 11.477
36.775 | 16.6266 | 14.5224 | 13.484 | 14.234 | 11.4576
36.7833 | 16.5905 | 13.9931 | 13.9894 | 14.9069 | 11.4904
36.7917 | 16.5925 | 13.9542 | 13.4847 | 14.1653 | 11.4894
36.8 | 16.6437 | 13.925 | 13.4505 | 14.2265 | 11.4964
36.8083 | 16.5723 | 13.9944 | 13.7809 | 14.148 | 11.4475
36.8167 | 16.6415 | 13.9538 | 13.3922 | 14.2033 | 11.5113
36.825 | 16.5925 | 13.9977 | 13.4359 | 14.199 | 11.5398
36.8333 | 16.8457 | 14.6017 | 13.6482 | 14.2013 | 11.5409
36.8417 | 16.5919 | 13.9074 | 13.3873 | 14.2224 | 11.4981
36.85 | 16.6359 | 13.9809 | 13.478 | 14.2035 | 11.4968
36.8583 | 16.6364 | 13.9668 | 13.4852 | 14.7366 | 11.4924
36.8667 | 16.5929 | 13.9158 | 13.4918 | 14.2014 | 11.4472
36.875 | 16.5406 | 13.9599 | 13.9315 | 14.2081 | 11.4965
36.8833 | 16.5852 | 13.9572 | 13.4453 | 14.157 | 11.5088
36.8917 | 16.6468 | 14.1717 | 13.4735 | 14.2025 | 11.4224
36.9 | 16.6432 | 13.954 | 13.8078 | 14.2804 | 11.4483
36.9083 | 16.6637 | 13.9545 | 13.4363 | 14.1986 | 11.54
36.9167 | 16.6961 | 14.0032 | 13.4873 | 14.8122 | 11.4482
36.925 | 16.65 | 13.9518 | 13.4551 | 14.1619 | 11.4965
36.9333 | 16.6902 | 13.9962 | 13.4826 | 14.16 | 11.506
36.9417 | 16.9304 | 14.0026 | 13.4517 | 14.1593 | 11.7885
36.95 | 16.6407 | 14.5093 | 13.4358 | 14.2231 | 11.5012
36.9583 | 16.6959 | 13.8605 | 13.4677 | 14.1596 | 11.4528
36.9667 | 17.1807 | 14.0062 | 13.4609 | 14.1989 | 11.9202
36.975 | 16.6514 | 13.9431 | 13.4819 | 14.2983 | 11.4704
36.9833 | 16.6954 | 14.0192 | 13.483 | 14.1512 | 11.4981
36.9917 | 16.6506 | 14.1419 | 13.8081 | 14.8435 | 11.5014
37 | 16.6493 | 14.0039 | 13.4526 | 14.163 | 11.4829
37.0083 | 16.6409 | 14.0449 | 13.5283 | 14.1641 | 11.5291
37.0167 | 16.6006 | 13.9612 | 13.7678 | 14.1539 | 11.5005
37.025 | 16.6314 | 13.9948 | 13.4304 | 14.201 | 11.5456
37.0333 | 16.6434 | 13.9443 | 13.4368 | 14.2093 | 11.4514
37.0417 | 16.6479 | 13.9865 | 13.9777 | 14.2004 | 11.5461
37.05 | 17.0865 | 14.4591 | 13.4892 | 14.2091 | 11.7808
37.0583 | 16.6455 | 13.9543 | 13.5081 | 14.1438 | 11.4528
37.0667 | 16.6445 | 14.0048 | 13.9561 | 14.2034 | 11.5001
37.075 | 16.9689 | 13.8833 | 13.4997 | 14.2114 | 11.4519
37.0833 | 16.6028 | 13.9976 | 13.4824 | 14.2229 | 11.4985
37.0917 | 16.6941 | 14.2443 | 13.7379 | 14.2019 | 11.4976
37.1 | 16.6432 | 13.9513 | 13.471 | 14.2025 | 11.5413
37.1083 | 16.646 | 14.5531 | 13.4821 | 14.1984 | 11.4603
37.1167 | 16.6447 | 13.9091 | 13.5708 | 14.253 | 11.4192
37.125 | 16.6966 | 14.008 | 13.4923 | 14.5008 | 11.544
37.1333 | 16.6816 | 13.9501 | 13.4823 | 14.2507 | 11.4792
37.1417 | 16.6877 | 13.9559 | 13.5495 | 14.9003 | 11.5298
37.15 | 16.6964 | 13.9534 | 13.487 | 14.1951 | 11.4951
37.1583 | 16.6987 | 13.9988 | 13.4856 | 14.1997 | 11.4431
37.1667 | 16.6306 | 14.4193 | 13.4836 | 14.1073 | 11.4374
37.175 | 16.5929 | 13.9521 | 13.4364 | 14.1975 | 11.5329
37.1833 | 16.6035 | 13.9259 | 13.4401 | 14.2497 | 11.4355
37.1917 | 16.6349 | 13.8581 | 13.4365 | 14.2539 | 11.4943
37.2 | 16.6437 | 13.9503 | 13.5008 | 14.5037 | 11.4958
37.2083 | 16.79 | 14.5017 | 13.6454 | 14.21 | 11.4434
37.2167 | 16.5824 | 13.9494 | 13.4747 | 14.2509 | 11.5094
37.225 | 16.6244 | 13.9544 | 13.4839 | 14.213 | 11.4947
37.2333 | 16.5911 | 13.9006 | 13.8882 | 14.3913 | 11.4496
37.2417 | 16.643 | 13.952 | 13.4378 | 14.3167 | 11.4469
37.25 | 16.6312 | 14.5859 | 13.4562 | 14.2991 | 12.0742
37.2583 | 16.592 | 13.9496 | 13.8615 | 14.4146 | 11.4013
37.2667 | 16.5421 | 13.951 | 13.4632 | 14.356 | 11.4929
37.275 | 16.5888 | 13.894 | 13.5311 | 14.9313 | 11.4527
37.2833 | 16.6265 | 14.0007 | 13.4929 | 14.3547 | 11.4952
37.2917 | 16.5481 | 14.1145 | 13.4573 | 14.452 | 11.5227
37.3 | 16.5721 | 13.9029 | 13.5188 | 14.4425 | 11.7843
37.3083 | 16.5932 | 13.9998 | 13.4918 | 14.4222 | 11.4171
37.3167 | 16.5884 | 13.9496 | 13.4377 | 14.5745 | 11.5274
37.325 | 16.5882 | 13.9852 | 13.4655 | 14.4762 | 11.597
37.3333 | 16.6333 | 13.9527 | 13.4867 | 15.0391 | 11.4169
37.3417 | 16.606 | 14.0008 | 13.4849 | 14.5518 | 11.5135
37.35 | 16.6371 | 14.0026 | 13.8923 | 14.9189 | 11.5009
37.3583 | 16.6327 | 13.9789 | 13.4822 | 14.4516 | 11.4953
37.3667 | 16.645 | 14.0067 | 13.4944 | 14.5863 | 11.5523
37.375 | 16.5911 | 13.9229 | 13.6464 | 14.541 | 11.4983
37.3833 | 16.6069 | 13.9077 | 13.4382 | 14.6225 | 11.5919
37.3917 | 16.6495 | 14.0078 | 13.4807 | 14.4783 | 11.5832
37.4 | 16.6292 | 13.9755 | 13.4392 | 14.5614 | 11.5488
37.4083 | 16.6338 | 14.0229 | 13.4639 | 14.5739 | 11.4541
37.4167 | 16.7258 | 13.9781 | 13.486 | 14.6318 | 11.5453
37.425 | 16.5649 | 14.0045 | 13.4882 | 15.07 | 11.499
37.4333 | 16.5906 | 14.008 | 13.4854 | 14.6424 | 11.5474
37.4417 | 16.6422 | 14.0024 | 13.4873 | 14.9163 | 11.4548
37.45 | 16.5898 | 14.2849 | 13.5236 | 14.5872 | 11.564
37.4583 | 16.6378 | 13.9554 | 13.5216 | 14.8411 | 11.4598
37.4667 | 16.6274 | 13.9761 | 13.4365 | 14.559 | 11.4967
37.475 | 16.5962 | 13.9555 | 13.4714 | 14.6404 | 11.5447
37.4833 | 16.6446 | 13.9998 | 13.5224 | 14.4967 | 11.5255
37.4917 | 16.6369 | 14.309 | 13.478 | 14.5951 | 11.5479
37.5 | 16.6468 | 14.0045 | 13.4704 | 14.4477 | 11.4958
37.5083 | 16.6426 | 14.0014 | 13.5158 | 14.4956 | 11.5032
37.5167 | 16.7052 | 13.9725 | 13.92 | 14.4817 | 11.5843
37.525 | 16.7181 | 13.9994 | 13.4591 | 14.4411 | 11.5856
37.5333 | 16.6373 | 14.0118 | 13.4643 | 14.4277 | 11.5164
37.5417 | 16.6944 | 13.9987 | 13.4798 | 14.3961 | 11.5034
37.55 | 17.0673 | 14.0204 | 13.4829 | 14.9887 | 11.5111
37.5583 | 16.644 | 14.0954 | 13.4833 | 14.2152 | 11.509
37.5667 | 16.6991 | 13.9914 | 13.4362 | 14.248 | 11.548
37.575 | 16.7185 | 13.9162 | 13.4348 | 14.1506 | 11.5457
37.5833 | 16.6962 | 14.0113 | 13.4832 | 14.1953 | 11.5389
37.5917 | 16.6952 | 13.9487 | 13.4743 | 14.2818 | 11.536
37.6 | 16.6944 | 13.9886 | 13.566 | 14.2918 | 11.5094
37.6083 | 16.7501 | 14.2871 | 13.4815 | 14.9055 | 11.6174
37.6167 | 16.693 | 13.9485 | 13.5361 | 14.1015 | 11.5448
37.625 | 16.6395 | 13.9922 | 13.486 | 14.2036 | 11.544
37.6333 | 16.7438 | 14.0326 | 13.7686 | 14.1511 | 11.8792
37.6417 | 16.6936 | 14.0186 | 13.4351 | 14.1991 | 11.4972
37.65 | 16.73 | 13.9646 | 13.5024 | 14.1997 | 11.5833
37.6583 | 16.7766 | 14.0007 | 13.694 | 14.0938 | 11.5907
37.6667 | 16.645 | 14.1615 | 13.4406 | 14.5455 | 11.5427
37.675 | 16.7525 | 13.9835 | 13.4858 | 14.196 | 11.5241
37.6833 | 16.9462 | 14.0445 | 13.4801 | 14.2479 | 11.4937
37.6917 | 16.6433 | 14.0893 | 13.4845 | 14.1515 | 11.5867
37.7 | 16.7381 | 13.9582 | 13.4708 | 14.2114 | 11.4984
37.7083 | 17.2043 | 14.6069 | 13.4524 | 14.1056 | 11.5672
37.7167 | 16.7391 | 14.0507 | 13.4859 | 14.201 | 11.5992
37.725 | 16.6938 | 14.9629 | 13.8584 | 14.2071 | 11.5903
37.7333 | 16.693 | 14.5914 | 13.4834 | 14.1527 | 11.5423
37.7417 | 16.6455 | 14.6339 | 13.5351 | 14.3415 | 11.5698
37.75 | 16.6947 | 14.5888 | 13.4771 | 14.2016 | 11.5566
37.7583 | 16.6539 | 14.5832 | 13.4977 | 14.1572 | 11.5642
37.7667 | 16.6955 | 14.8051 | 13.4224 | 14.1521 | 11.5022
37.775 | 16.7419 | 14.5402 | 13.4529 | 14.204 | 11.5488
37.7833 | 16.696 | 14.6342 | 13.4711 | 14.1594 | 11.5446
37.7917 | 16.7521 | 14.547 | 13.9099 | 14.1935 | 11.5415
37.8 | 16.695 | 14.5846 | 13.5064 | 14.2575 | 11.5877
37.8083 | 16.7429 | 14.5121 | 13.5205 | 14.2031 | 11.5929
37.8167 | 16.9642 | 14.3924 | 13.5813 | 14.7562 | 11.4988
37.825 | 16.7463 | 14.2951 | 13.4326 | 14.1578 | 11.5918
37.8333 | 16.7449 | 14.194 | 13.4851 | 14.1557 | 11.549
37.8417 | 16.9039 | 14.1907 | 13.5244 | 14.1561 | 11.5455
37.85 | 16.7831 | 14.1378 | 13.4382 | 14.2037 | 11.5891
37.8583 | 16.7446 | 14.0855 | 13.5353 | 14.218 | 11.5748
37.8667 | 16.7957 | 14.0994 | 13.4802 | 14.1534 | 11.5934
37.875 | 16.6892 | 13.9953 | 13.4908 | 14.1571 | 11.5864
37.8833 | 16.733 | 14.0511 | 13.9943 | 14.1566 | 11.545
37.8917 | 16.9892 | 14.1425 | 13.5071 | 14.2366 | 11.5488
37.9 | 16.6957 | 14.0317 | 13.4833 | 14.2499 | 11.5949
37.9083 | 16.7418 | 14.2838 | 13.8385 | 14.196 | 11.6026
37.9167 | 16.7071 | 13.9534 | 13.4859 | 14.2033 | 11.7685
37.925 | 16.7215 | 14.0932 | 13.4708 | 14.2351 | 11.5483
37.9333 | 16.7042 | 14.0066 | 13.577 | 14.1548 | 11.5546
37.9417 | 16.7446 | 14.0476 | 13.4777 | 14.2415 | 11.8689
37.95 | 16.8028 | 13.9757 | 13.5339 | 14.2523 | 11.5479
37.9583 | 16.6957 | 13.9932 | 13.4937 | 14.2054 | 11.6331
37.9667 | 16.7255 | 14.4429 | 13.4884 | 14.8387 | 11.8947
37.975 | 16.7569 | 14.0458 | 13.4929 | 14.1136 | 11.5942
37.9833 | 16.6968 | 14.4453 | 13.4774 | 14.1826 | 11.5431
37.9917 | 16.7972 | 14.0022 | 13.454 | 14.1055 | 12.2015
38 | 16.7648 | 14.0405 | 13.9477 | 14.1586 | 11.5261
38.0083 | 16.6928 | 13.9981 | 13.4725 | 14.1298 | 11.5638
38.0167 | 16.7444 | 14.0266 | 13.4977 | 14.2066 | 11.9142
38.025 | 16.7579 | 14.0534 | 13.5463 | 14.4172 | 11.5406
38.0333 | 16.644 | 14.0971 | 13.4695 | 14.1079 | 11.5355
38.0417 | 16.7435 | 14.0481 | 13.4541 | 14.187 | 11.6228
38.05 | 16.8902 | 14.0018 | 13.4703 | 14.149 | 11.5283
38.0583 | 16.7446 | 14.0495 | 13.438 | 14.103 | 11.5887
38.0667 | 16.741 | 14.0354 | 13.4851 | 14.0899 | 12.1296
38.075 | 16.7836 | 13.9988 | 13.4388 | 14.2106 | 11.5428
38.0833 | 16.696 | 14.4086 | 13.5337 | 14.5519 | 11.6281
38.0917 | 16.6931 | 14.0408 | 13.6894 | 14.1341 | 11.8557
38.1 | 17.1401 | 14.088 | 13.4848 | 14.15 | 11.523
38.1083 | 16.7459 | 14.0962 | 13.5075 | 14.1478 | 11.5419
38.1167 | 16.7461 | 14.002 | 13.4891 | 14.2218 | 11.6525
38.125 | 16.9342 | 14.3609 | 13.4564 | 14.1834 | 11.4987
38.1333 | 16.7426 | 14.012 | 13.5147 | 14.1281 | 11.6106
38.1417 | 16.7424 | 14.0513 | 13.445 | 14.6882 | 11.7542
38.15 | 16.7434 | 14.0092 | 13.4808 | 14.0892 | 11.5269
38.1583 | 16.6943 | 14.0547 | 13.4478 | 14.1026 | 11.5882
38.1667 | 16.6923 | 13.9605 | 13.4649 | 14.1569 | 11.7407
38.175 | 16.6923 | 14.0392 | 13.5255 | 14.1518 | 11.5887
38.1833 | 16.8102 | 14.498 | 13.8979 | 14.1609 | 11.5881
38.1917 | 16.7438 | 14.0481 | 13.438 | 14.2468 | 12.0595
38.2 | 16.744 | 13.9581 | 13.487 | 14.3326 | 11.5458
38.2083 | 16.988 | 14.0387 | 13.6459 | 14.1996 | 11.637
38.2167 | 16.6948 | 14.0021 | 13.4738 | 14.7362 | 11.5912
38.225 | 16.7577 | 14.0078 | 13.4394 | 14.1595 | 11.5845
38.2333 | 16.9683 | 14.0183 | 13.6796 | 14.2513 | 11.5028
38.2417 | 16.7457 | 14.0936 | 13.4399 | 14.2409 | 11.6409
38.25 | 16.7487 | 14.0485 | 13.5511 | 14.2989 | 11.6745
38.2583 | 17.2631 | 14.099 | 13.633 | 14.3113 | 11.6044
38.2667 | 16.7456 | 14.1997 | 13.5318 | 14.3 | 11.5821
38.275 | 16.7937 | 14.295 | 13.4849 | 14.8757 | 12.165
38.2833 | 16.8409 | 14.4006 | 13.4969 | 14.2733 | 11.4549
38.2917 | 16.7596 | 14.4241 | 13.4249 | 14.2537 | 11.6385
38.3 | 16.7507 | 14.4556 | 13.5282 | 14.2225 | 11.9318
38.3083 | 16.7926 | 14.457 | 13.5063 | 14.3099 | 11.5563
38.3167 | 16.8096 | 14.5883 | 13.4875 | 14.3775 | 11.5862
38.325 | 16.7703 | 14.5881 | 13.4839 | 14.3509 | 11.717
38.3333 | 16.795 | 14.6303 | 13.4877 | 14.6884 | 11.5177
38.3417 | 17.1235 | 14.6961 | 13.4812 | 14.3427 | 11.5511
38.35 | 16.7422 | 14.6194 | 13.9067 | 14.9783 | 11.5487
38.3583 | 16.7615 | 15.0135 | 13.4826 | 14.3512 | 11.5017
38.3667 | 17.3012 | 14.6886 | 13.5223 | 14.3547 | 11.5931
38.375 | 16.856 | 14.6663 | 13.7762 | 14.1571 | 11.5478
38.3833 | 16.7942 | 14.6906 | 13.4506 | 14.3539 | 11.9056
38.3917 | 16.7937 | 14.6414 | 13.4707 | 14.3513 | 11.5923
38.4 | 16.7571 | 14.5597 | 13.4732 | 14.3277 | 11.6544
38.4083 | 16.7963 | 14.6409 | 13.473 | 14.391 | 11.9404
38.4167 | 16.8441 | 14.8341 | 13.4841 | 14.3031 | 11.5453
38.425 | 16.839 | 14.6346 | 13.4871 | 14.3494 | 11.5926
38.4333 | 16.7944 | 14.9984 | 13.4761 | 14.3 | 11.5928
38.4417 | 16.7922 | 14.6319 | 13.4662 | 14.351 | 11.512
38.45 | 16.9804 | 14.6487 | 13.4596 | 14.2989 | 11.6188
38.4583 | 16.8485 | 14.5895 | 13.4862 | 14.4105 | 11.5413
38.4667 | 16.8443 | 14.604 | 13.4849 | 14.2955 | 11.6106
38.475 | 16.9596 | 14.6106 | 13.4839 | 14.3268 | 11.576
38.4833 | 16.7974 | 14.7269 | 13.549 | 14.685 | 12.0585
38.4917 | 16.8471 | 14.6684 | 13.8367 | 14.3522 | 11.5507
38.5 | 16.7954 | 14.6641 | 13.4877 | 14.8863 | 11.5457
38.5083 | 16.7479 | 15.2651 | 13.4888 | 14.2965 | 11.668
38.5167 | 16.7851 | 14.6352 | 13.8738 | 14.3465 | 11.5415
38.525 | 16.8677 | 14.6039 | 13.4818 | 14.2839 | 11.5925
38.5333 | 16.7999 | 14.5845 | 13.4817 | 14.3919 | 11.7487
38.5417 | 16.8474 | 14.5839 | 13.5589 | 14.3963 | 11.5432
38.55 | 16.9012 | 14.5245 | 13.5361 | 14.3897 | 11.5466
38.5583 | 16.8543 | 14.432 | 13.4861 | 14.4548 | 12.172
38.5667 | 16.8293 | 14.5498 | 13.5373 | 14.3472 | 11.5381
38.575 | 16.8547 | 14.3382 | 13.4868 | 14.3565 | 11.6355
38.5833 | 16.8526 | 14.2426 | 13.9803 | 14.3974 | 12.0209
38.5917 | 16.7982 | 14.2448 | 13.4876 | 14.4278 | 11.5473
38.6 | 16.9527 | 14.2423 | 13.4672 | 14.3473 | 11.4957
38.6083 | 16.8008 | 14.2353 | 13.5253 | 14.3969 | 11.8164
38.6167 | 16.7992 | 14.2929 | 13.4399 | 14.4518 | 11.4992
38.625 | 16.8764 | 14.8622 | 13.4869 | 14.4426 | 11.6373
38.6333 | 16.9087 | 14.2859 | 13.5335 | 14.6203 | 11.6482
38.6417 | 16.8155 | 14.222 | 13.47 | 14.399 | 11.547
38.65 | 16.8454 | 14.2345 | 13.5633 | 14.3134 | 11.5793
38.6583 | 16.8197 | 14.2914 | 13.4874 | 14.3096 | 11.663
38.6667 | 16.8432 | 14.2023 | 13.4616 | 14.4025 | 11.5479
38.675 | 16.8568 | 14.2403 | 13.491 | 14.3502 | 11.5939
38.6833 | 16.8582 | 14.3164 | 13.4485 | 14.3983 | 11.6892
38.6917 | 16.9015 | 14.2444 | 13.478 | 14.4702 | 11.538
38.7 | 16.8514 | 14.3038 | 13.5095 | 14.299 | 11.5982
38.7083 | 16.8521 | 14.2507 | 13.4865 | 14.3134 | 11.5379
38.7167 | 16.8268 | 14.2431 | 13.4639 | 14.3453 | 11.6356
38.725 | 16.8952 | 14.5246 | 13.9296 | 14.4413 | 11.4782
38.7333 | 17.188 | 14.2424 | 13.4873 | 14.3317 | 11.5753
38.7417 | 16.7993 | 14.3301 | 13.4771 | 14.3482 | 11.722
38.75 | 16.8609 | 14.3037 | 13.8789 | 14.5273 | 11.498
38.7583 | 17.1516 | 14.2928 | 13.4372 | 14.3493 | 11.536
38.7667 | 16.8514 | 14.33 | 13.5294 | 14.316 | 11.7633
38.775 | 16.8512 | 14.2975 | 13.5231 | 14.3465 | 11.5264
38.7833 | 17.1338 | 14.3323 | 13.4887 | 14.3495 | 11.496
38.7917 | 16.8593 | 14.3818 | 13.4513 | 14.4044 | 11.8332
38.8 | 16.8507 | 14.2801 | 13.4909 | 14.3493 | 11.4241
38.8083 | 17.3887 | 14.5283 | 13.5763 | 14.6611 | 11.5403
38.8167 | 16.8521 | 14.3394 | 13.5149 | 14.2982 | 11.7837
38.825 | 16.8669 | 14.343 | 13.4526 | 14.4446 | 11.5356
38.8333 | 17.3579 | 14.2457 | 13.4861 | 14.3177 | 11.5498
38.8417 | 16.8497 | 14.3438 | 13.4661 | 14.289 | 11.5823
38.85 | 16.8558 | 14.2775 | 13.4893 | 14.3002 | 11.4891
38.8583 | 16.8694 | 14.2459 | 13.4839 | 14.3804 | 11.601
38.8667 | 16.8432 | 14.4747 | 13.7601 | 14.7291 | 11.7862
38.875 | 16.8507 | 14.2452 | 13.4811 | 14.3557 | 11.502
38.8833 | 16.967 | 14.8366 | 13.5702 | 14.3512 | 11.5251
38.8917 | 16.8493 | 14.3038 | 13.8172 | 14.292 | 11.9508
38.9 | 16.8555 | 14.3074 | 13.4813 | 14.349 | 11.5435
38.9083 | 17.0964 | 14.2452 | 13.5774 | 14.2539 | 11.5491
38.9167 | 16.8001 | 14.3303 | 13.8582 | 14.3406 | 11.5356
38.925 | 16.8536 | 14.3294 | 13.463 | 14.3167 | 11.496
38.9333 | 17.2698 | 14.3261 | 13.4877 | 14.2537 | 11.5431
38.9417 | 16.8105 | 14.3955 | 13.5266 | 15.112 | 11.5888
38.95 | 16.9025 | 14.2856 | 13.4538 | 14.3021 | 11.534
38.9583 | 16.8512 | 14.2369 | 13.4888 | 14.3239 | 11.5419
38.9667 | 16.9059 | 14.2219 | 13.4806 | 14.2155 | 11.5891
38.975 | 16.851 | 14.3414 | 13.5342 | 14.2563 | 11.517
38.9833 | 16.9049 | 14.3154 | 13.9063 | 14.304 | 11.5739
38.9917 | 16.9258 | 14.2899 | 13.506 | 14.3039 | 11.5434
39 | 16.8521 | 14.2334 | 13.4467 | 14.3376 | 11.557
39.0083 | 16.8494 | 14.2961 | 13.7684 | 14.3486 | 11.5366
39.0167 | 16.9012 | 14.7551 | 13.4492 | 14.456 | 11.5452
39.025 | 16.9001 | 14.1966 | 13.5335 | 14.2717 | 11.5443
39.0333 | 16.8483 | 14.205 | 13.6075 | 14.2535 | 11.4985
39.0417 | 16.8501 | 14.1041 | 13.4867 | 14.2218 | 12.044
39.05 | 16.8232 | 14.0981 | 13.4871 | 14.3007 | 11.5036
39.0583 | 16.8471 | 14.1154 | 13.5198 | 14.2517 | 11.632
39.0667 | 17.0483 | 13.9988 | 13.4875 | 14.2987 | 11.6033
39.075 | 16.846 | 14.065 | 13.5051 | 14.2747 | 11.5443
39.0833 | 16.8988 | 14.0211 | 13.5373 | 14.2343 | 11.4996
39.0917 | 17.1953 | 14.0022 | 13.496 | 14.6039 | 11.5496
39.1 | 16.8001 | 14.0961 | 13.976 | 14.176 | 11.4979
39.1083 | 16.8002 | 13.9969 | 13.5007 | 14.2497 | 11.5393
39.1167 | 16.9967 | 14.0444 | 13.5109 | 14.2362 | 11.5673
39.125 | 16.8173 | 13.9891 | 13.7578 | 14.2201 | 11.5404
39.1333 | 16.8654 | 14.0102 | 13.4822 | 14.242 | 11.5937
39.1417 | 16.894 | 13.9969 | 13.5378 | 14.2517 | 12.0918
39.15 | 16.8464 | 13.9996 | 13.7074 | 14.268 | 11.5282
39.1583 | 16.8962 | 14.1098 | 13.4876 | 14.298 | 11.5002
39.1667 | 16.8969 | 13.9829 | 13.463 | 14.9046 | 11.5473
39.175 | 16.8461 | 14.2478 | 13.4461 | 14.1517 | 11.525
39.1833 | 16.8474 | 13.9991 | 13.4373 | 14.2435 | 11.5452
39.1917 | 16.9068 | 14.0116 | 13.5197 | 14.2474 | 11.5328
39.2 | 16.9457 | 13.9686 | 13.4917 | 14.287 | 11.8713
39.2083 | 16.8992 | 14.0028 | 13.4833 | 14.3095 | 11.4978
39.2167 | 16.8969 | 14.0896 | 13.8839 | 14.2384 | 11.5468
39.225 | 16.9174 | 13.9852 | 13.4902 | 14.2007 | 11.6675
39.2333 | 16.8974 | 13.9986 | 13.4533 | 14.1522 | 11.5443
39.2417 | 16.8643 | 14.0053 | 13.6426 | 14.2055 | 11.5429
39.25 | 17.095 | 13.9712 | 13.4317 | 14.198 | 11.5334
39.2583 | 16.9001 | 13.9836 | 13.5026 | 14.2592 | 11.5437
39.2667 | 16.948 | 14.0487 | 13.4995 | 14.2127 | 11.5378
39.275 | 17.0769 | 14.4391 | 13.5283 | 14.2424 | 11.5368
39.2833 | 16.8486 | 13.9815 | 13.4825 | 14.3855 | 11.4902
39.2917 | 16.8871 | 13.9942 | 13.5141 | 14.1996 | 11.5444
39.3 | 17.1814 | 13.9831 | 13.488 | 14.2897 | 11.5405
39.3083 | 16.9505 | 13.9961 | 13.7781 | 14.2015 | 11.585
39.3167 | 16.913 | 14.0075 | 13.4379 | 14.2419 | 11.5001
39.325 | 17.079 | 14.0121 | 13.4859 | 14.1517 | 11.6289
39.3333 | 16.9006 | 14.0989 | 13.5823 | 14.1956 | 11.5366
39.3417 | 16.8959 | 13.9927 | 13.486 | 14.5469 | 11.4985
39.35 | 16.9428 | 14.2665 | 13.562 | 14.1985 | 11.5454
39.3583 | 16.9521 | 14.0464 | 13.5363 | 14.1987 | 11.5327
39.3667 | 16.941 | 14.091 | 13.485 | 14.1575 | 11.5911
39.375 | 16.948 | 13.9565 | 13.5369 | 14.2473 | 11.5442
39.3833 | 16.8497 | 14.0493 | 13.4802 | 14.1747 | 11.5434
39.3917 | 16.9496 | 13.9676 | 13.4366 | 14.2459 | 11.5607
39.4 | 16.9896 | 14.0577 | 13.4863 | 14.2731 | 11.6367
39.4083 | 16.9018 | 14.2778 | 13.474 | 14.2503 | 11.4968
39.4167 | 16.9006 | 14.0362 | 13.4874 | 14.8359 | 11.5913
39.425 | 17.206 | 13.9956 | 13.6712 | 14.2526 | 11.5416
39.4333 | 16.8867 | 14.0521 | 13.4894 | 14.2442 | 11.5365
39.4417 | 16.9013 | 14.0465 | 13.5544 | 14.2269 | 11.5423
39.45 | 17.289 | 13.9644 | 13.5585 | 14.3209 | 11.6382
39.4583 | 16.945 | 14.1 | 13.4879 | 14.2451 | 11.5349
39.4667 | 16.9097 | 14.1091 | 13.5372 | 14.2951 | 11.6106
39.475 | 17.2443 | 14.0025 | 13.4832 | 14.2586 | 11.5441
39.4833 | 16.9526 | 14.0406 | 13.4903 | 14.2567 | 11.4878
39.4917 | 16.8989 | 14.0504 | 13.5389 | 14.7034 | 11.5453
39.5 | 17.3235 | 14.091 | 13.4902 | 14.402 | 11.7786
39.5083 | 16.9002 | 14.2446 | 13.4898 | 14.6532 | 11.5454
39.5167 | 16.9614 | 14.0314 | 13.8483 | 14.2433 | 11.589
39.525 | 17.3566 | 14.0919 | 13.5377 | 14.3246 | 11.6158
39.5333 | 16.9487 | 14.0489 | 13.4901 | 14.356 | 11.5448
39.5417 | 16.981 | 14.15 | 14.0101 | 14.3458 | 11.5439
39.55 | 17.132 | 14.0189 | 13.4913 | 14.3293 | 11.6351
39.5583 | 16.9214 | 14.1291 | 13.5368 | 14.3483 | 11.5932
39.5667 | 16.9504 | 14.1109 | 13.5912 | 14.3695 | 11.55
39.575 | 16.8998 | 14.1004 | 13.4418 | 14.3349 | 11.7124
39.5833 | 16.9507 | 14.6226 | 13.4769 | 14.4831 | 11.5254
39.5917 | 16.9504 | 14.116 | 13.4804 | 14.2986 | 11.5482
39.6 | 16.8991 | 14.1982 | 13.4384 | 14.8591 | 11.7548
39.6083 | 16.9632 | 14.0725 | 13.5332 | 14.3928 | 11.5485
39.6167 | 16.8978 | 14.1019 | 13.5092 | 14.4302 | 11.5886
39.625 | 16.8487 | 14.1901 | 13.5152 | 14.3884 | 11.9628
39.6333 | 17.0072 | 14.1567 | 13.5819 | 14.3945 | 11.5345
39.6417 | 16.8934 | 14.1974 | 13.4835 | 14.3322 | 11.5394
39.65 | 16.9508 | 14.5754 | 13.4888 | 14.4384 | 11.5957
39.6583 | 16.9105 | 14.1583 | 13.5226 | 14.3348 | 11.5019
39.6667 | 16.8685 | 14.201 | 13.4857 | 14.3509 | 11.5946
39.675 | 16.9096 | 14.1992 | 13.5332 | 14.8917 | 11.5342
39.6833 | 16.955 | 14.2172 | 13.8003 | 14.4029 | 11.5502
39.6917 | 16.8513 | 14.2444 | 13.5358 | 14.3644 | 11.5821
39.7 | 16.9532 | 14.0585 | 13.5369 | 14.3798 | 11.6316
39.7083 | 16.9722 | 14.1113 | 13.7149 | 14.3866 | 11.5356
39.7167 | 16.8774 | 14.1962 | 13.4845 | 14.5894 | 11.665
39.725 | 16.95 | 14.1771 | 13.5351 | 14.3918 | 11.5502
39.7333 | 16.9493 | 14.0497 | 13.5882 | 14.4068 | 11.5583
39.7417 | 16.9719 | 14.1961 | 13.4871 | 14.3981 | 11.5491
39.75 | 16.923 | 14.2003 | 13.4784 | 14.3316 | 11.6858
39.7583 | 16.9532 | 14.1466 | 13.4952 | 14.3281 | 11.8232
39.7667 | 17.028 | 14.1938 | 13.4899 | 14.4464 | 11.5967
39.775 | 16.9524 | 14.0982 | 13.5372 | 14.4736 | 11.6358
39.7833 | 16.9454 | 14.2134 | 13.4602 | 14.4334 | 11.6813
39.7917 | 17.0467 | 14.1483 | 13.538 | 14.7623 | 11.5912
39.8 | 16.9512 | 14.1867 | 13.4995 | 14.3505 | 11.6359
39.8083 | 17.0044 | 14.1458 | 13.5316 | 14.4497 | 11.8074
39.8167 | 17.1817 | 14.1478 | 13.5176 | 14.4336 | 11.5407
39.825 | 16.9527 | 14.1826 | 13.7947 | 14.4833 | 11.5863
39.8333 | 16.9513 | 14.1002 | 13.5344 | 14.2991 | 11.6085
39.8417 | 17.1407 | 14.2461 | 13.5364 | 14.432 | 11.5359
39.85 | 16.9605 | 14.2902 | 13.8773 | 14.4441 | 11.6268
39.8583 | 16.9642 | 14.1473 | 13.4871 | 14.4565 | 12.0126
39.8667 | 16.9506 | 14.7114 | 13.5249 | 14.6054 | 11.5277
39.875 | 16.8993 | 14.1326 | 13.8192 | 14.4934 | 11.6358
39.8833 | 16.9497 | 14.1968 | 13.4893 | 14.4156 | 11.5467
39.8917 | 16.8982 | 14.1989 | 13.5372 | 14.3552 | 11.6111
39.9 | 16.9414 | 14.1919 | 13.6361 | 14.3972 | 11.5901
39.9083 | 16.9478 | 14.1974 | 13.4874 | 14.3793 | 11.6542
39.9167 | 16.999 | 14.1207 | 13.531 | 14.4043 | 11.5506
39.925 | 16.8987 | 14.1555 | 13.4938 | 14.3939 | 11.6197
39.9333 | 16.9912 | 14.5144 | 13.5372 | 14.3944 | 11.589
39.9417 | 16.9597 | 14.1117 | 13.5369 | 14.4347 | 11.6007
39.95 | 16.9562 | 14.2966 | 13.4907 | 14.4227 | 11.6397
39.9583 | 17.0026 | 14.1014 | 13.5172 | 14.4495 | 11.6528
39.9667 | 17.0034 | 14.1924 | 13.5363 | 14.4258 | 11.5921
39.975 | 17.0031 | 14.1456 | 13.4966 | 15.0329 | 11.7309
39.9833 | 17.0474 | 14.1479 | 13.5223 | 14.4243 | 11.5922
39.9917 | 17.0046 | 14.1303 | 14.0638 | 14.4952 | 11.629
40 | 17.0102 | 14.1039 | 13.4977 | 14.4084 | 11.5378
40.0083 | 16.9542 | 14.2283 | 13.5375 | 14.4937 | 11.6662
40.0167 | 16.9543 | 14.1441 | 13.8459 | 14.5439 | 11.8645
40.025 | 16.9626 | 14.1503 | 13.5832 | 14.485 | 11.6304
40.0333 | 16.9445 | 14.1882 | 13.5895 | 15.2185 | 11.6387
40.0417 | 16.954 | 14.1453 | 13.7779 | 14.4901 | 11.8821
40.05 | 17.007 | 14.2119 | 13.6327 | 14.4474 | 11.5779
40.0583 | 16.9512 | 14.1602 | 13.6478 | 14.4074 | 11.6315
40.0667 | 16.9673 | 14.1946 | 13.6134 | 14.4459 | 11.6463
40.075 | 17.2902 | 14.165 | 13.6395 | 14.5235 | 11.6381
40.0833 | 16.9562 | 14.1483 | 14.0231 | 14.5215 | 11.6041
40.0917 | 17.0046 | 14.1453 | 13.5787 | 14.4888 | 11.9639
40.1 | 17.0131 | 14.2025 | 13.5895 | 14.4174 | 11.5899
40.1083 | 16.9566 | 14.2152 | 13.766 | 14.5022 | 11.5896
40.1167 | 17.0021 | 14.7483 | 13.6076 | 14.4442 | 11.7384
40.125 | 17.0054 | 14.0506 | 13.6825 | 14.4999 | 11.5898
40.1333 | 16.9873 | 14.1488 | 13.5664 | 14.4448 | 11.6344
40.1417 | 17.0062 | 14.1959 | 13.6241 | 14.4441 | 11.5928
40.15 | 17.0054 | 14.1475 | 14.1011 | 14.4462 | 11.543
40.1583 | 17.0088 | 14.761 | 13.5837 | 14.4372 | 11.544
40.1667 | 17.0065 | 14.1475 | 13.6332 | 15.0987 | 11.6936
40.175 | 17.0077 | 14.2107 | 13.9575 | 14.4337 | 11.5512
40.1833 | 16.9567 | 14.1006 | 13.634 | 14.4944 | 11.6353
40.1917 | 17.0071 | 14.1519 | 13.6825 | 14.4062 | 11.5879
40.2 | 17.0586 | 14.162 | 14.0256 | 14.4339 | 11.5889
40.2083 | 17.0342 | 14.2507 | 13.5849 | 14.3962 | 11.5457
40.2167 | 17.0082 | 14.4073 | 13.6684 | 14.4704 | 11.5894
40.225 | 16.9776 | 14.1207 | 13.6427 | 14.5769 | 11.5858
40.2333 | 17.0256 | 14.1967 | 13.633 | 14.4454 | 11.5998
40.2417 | 16.9537 | 14.1465 | 13.6828 | 14.8825 | 11.6366
40.25 | 16.9982 | 14.188 | 13.6331 | 14.4391 | 11.6674
40.2583 | 17.0695 | 14.1808 | 13.6333 | 14.3962 | 11.5981
40.2667 | 16.9956 | 14.1941 | 13.6338 | 14.349 | 11.5932
40.275 | 17.0867 | 14.6256 | 13.5861 | 14.3946 | 11.6404
40.2833 | 16.9953 | 14.1498 | 13.6355 | 14.441 | 11.598
40.2917 | 17.0247 | 14.1974 | 13.8171 | 14.3868 | 11.6337
40.3 | 17.0286 | 14.2033 | 13.589 | 14.9554 | 11.6169
40.3083 | 17.0525 | 14.1649 | 13.5875 | 14.4425 | 11.5653
40.3167 | 16.9766 | 14.5218 | 13.835 | 14.3979 | 11.6818
40.325 | 17.0016 | 14.1484 | 13.5362 | 14.3949 | 11.646
40.3333 | 17.0093 | 14.1981 | 13.6359 | 14.4477 | 11.6442
40.3417 | 17.0538 | 14.1427 | 13.7811 | 14.3926 | 11.6439
40.35 | 17.0012 | 14.1893 | 13.6193 | 14.3965 | 11.913
40.3583 | 17.0535 | 14.5818 | 13.6587 | 14.5084 | 11.5769
40.3667 | 17.0797 | 14.1978 | 13.6377 | 14.4378 | 11.6559
40.375 | 17.0036 | 14.1482 | 13.636 | 14.7338 | 11.5968
40.3833 | 17.053 | 14.2083 | 13.6354 | 14.4766 | 11.5518
40.3917 | 17.1337 | 14.2222 | 13.6266 | 14.4112 | 11.5933
40.4 | 17.0557 | 14.8196 | 13.6368 | 14.4177 | 11.637
40.4083 | 17.0132 | 14.2186 | 13.6869 | 14.4815 | 11.5463
40.4167 | 17.2976 | 14.1968 | 13.5928 | 14.3451 | 11.64
40.425 | 17.0269 | 14.1976 | 13.5445 | 14.4992 | 11.6501
40.4333 | 17.0556 | 14.1471 | 13.6392 | 14.4519 | 11.5906
40.4417 | 17.5015 | 14.2183 | 13.5874 | 14.3994 | 11.6048
40.45 | 17.0625 | 14.1235 | 13.6061 | 14.6901 | 11.6263
40.4583 | 17.0576 | 14.1491 | 13.5871 | 14.4546 | 11.6258
40.4667 | 17.4594 | 14.1501 | 13.6849 | 14.4498 | 11.6369
40.475 | 17.1104 | 14.2392 | 13.6339 | 14.3533 | 12.0759
40.4833 | 17.0556 | 14.1164 | 13.6431 | 14.4848 | 11.6243
40.4917 | 17.3485 | 14.0992 | 13.5822 | 14.4536 | 11.6349
40.5 | 17.0077 | 14.2057 | 14.0698 | 14.3923 | 11.6311
40.5083 | 17.061 | 14.1636 | 13.5859 | 14.6722 | 11.5906
40.5167 | 17.1102 | 14.1501 | 13.6327 | 14.3776 | 11.5947
40.525 | 17.0079 | 14.3579 | 13.9481 | 14.4315 | 11.5896
40.5333 | 17.0669 | 14.1865 | 13.5451 | 14.3819 | 11.548
40.5417 | 17.4678 | 14.162 | 13.6328 | 14.3799 | 11.5935
40.55 | 17.0618 | 14.1454 | 13.6778 | 14.3486 | 11.6379
40.5583 | 17.0568 | 14.2202 | 13.5834 | 14.3961 | 11.6201
40.5667 | 17.6338 | 14.2015 | 13.5838 | 14.8627 | 11.567
40.575 | 17.0017 | 14.238 | 13.6344 | 14.4435 | 11.6371
40.5833 | 17.0751 | 14.2582 | 13.6356 | 14.5249 | 11.5835
40.5917 | 17.1068 | 14.1671 | 13.6183 | 14.4314 | 11.6382
40.6 | 17.0497 | 14.6939 | 13.5853 | 14.43 | 11.6403
40.6083 | 17.0562 | 14.181 | 13.6394 | 14.368 | 11.752
40.6167 | 17.0995 | 14.2454 | 13.9731 | 14.4207 | 11.544
40.625 | 17.2859 | 14.1075 | 13.588 | 15.0866 | 11.641
40.6333 | 17.003 | 14.1972 | 13.6845 | 14.3821 | 11.6397
40.6417 | 17.1049 | 14.2283 | 13.9411 | 14.4328 | 11.6399
40.65 | 17.335 | 14.1506 | 13.6386 | 14.4385 | 11.6601
40.6583 | 17.1023 | 14.149 | 13.5874 | 14.3929 | 11.6518
40.6667 | 17.1042 | 14.1664 | 13.6448 | 14.4634 | 11.5484
40.675 | 17.4086 | 14.1801 | 13.5349 | 14.3962 | 11.6453
40.6833 | 17.0059 | 14.1835 | 13.6318 | 14.3532 | 11.5055
40.6917 | 17.0884 | 14.1499 | 13.5867 | 14.3847 | 11.7059
40.7 | 17.4354 | 14.7102 | 13.5892 | 14.3951 | 11.5937
40.7083 | 17.0548 | 14.1557 | 13.639 | 14.305 | 11.5485
40.7167 | 17.0573 | 14.1948 | 13.5857 | 14.4249 | 11.633
40.725 | 17.2943 | 14.1437 | 13.6333 | 14.4212 | 11.651
40.7333 | 17.0993 | 14.1956 | 13.597 | 14.4137 | 11.5933
40.7417 | 17.0661 | 14.6833 | 13.6504 | 14.749 | 11.6332
40.75 | 17.6312 | 14.1056 | 13.6363 | 14.4426 | 11.5949
40.7583 | 17.1234 | 14.1557 | 13.9517 | 15.1236 | 11.6545
40.7667 | 17.1128 | 14.1863 | 13.5963 | 14.4213 | 11.6307
40.775 | 17.3905 | 14.1457 | 13.62 | 14.4041 | 11.6383
40.7833 | 17.0679 | 14.4171 | 13.7158 | 14.3982 | 11.6762
40.7917 | 17.109 | 14.1461 | 13.591 | 14.4575 | 11.5907
40.8 | 17.642 | 14.1944 | 13.6401 | 14.3548 | 11.6384
40.8083 | 17.098 | 14.1456 | 13.5599 | 14.4325 | 11.5583
40.8167 | 17.1184 | 14.1472 | 13.5878 | 14.3856 | 11.6379
40.825 | 17.688 | 14.2425 | 13.577 | 14.4964 | 11.6385
40.8333 | 17.1035 | 14.2226 | 13.4902 | 14.5562 | 11.5965
40.8417 | 17.107 | 14.8242 | 13.4859 | 14.4704 | 11.5918
40.85 | 17.1073 | 14.1518 | 13.81 | 14.4954 | 11.6401
40.8583 | 17.0735 | 14.2302 | 13.4351 | 14.4413 | 11.6752
40.8667 | 17.0568 | 14.2467 | 13.5309 | 14.4961 | 11.6056
40.875 | 17.0552 | 14.267 | 13.6686 | 14.4717 | 11.5911
40.8833 | 17.0901 | 14.3326 | 13.4828 | 14.536 | 11.6604
40.8917 | 17.0502 | 14.2268 | 13.4869 | 14.4559 | 11.6387
40.9 | 17.0534 | 14.8081 | 13.4856 | 14.411 | 11.6469
40.9083 | 17.054 | 14.2096 | 13.4845 | 14.8302 | 11.6518
40.9167 | 17.0816 | 14.2826 | 13.4969 | 14.4188 | 11.6643
40.925 | 17.1002 | 14.1685 | 13.4386 | 14.4455 | 11.6382
40.9333 | 17.0526 | 14.2919 | 13.4896 | 14.4125 | 11.595
40.9417 | 17.0526 | 14.2815 | 13.5371 | 14.4663 | 11.5935
40.95 | 17.1035 | 14.2032 | 13.6344 | 14.3716 | 11.5936
40.9583 | 17.0048 | 14.288 | 13.5382 | 14.4494 | 11.5935
40.9667 | 17.0527 | 14.1956 | 13.6471 | 14.6751 | 11.6284
40.975 | 17.5344 | 14.1893 | 13.4822 | 14.4468 | 11.6396
40.9833 | 17.0925 | 14.1475 | 13.5395 | 14.4976 | 11.5951
40.9917 | 17.1041 | 14.1961 | 13.5595 | 14.4173 | 11.5463
41 | 17.3808 | 14.2582 | 13.494 | 14.4951 | 11.6396
41.0083 | 17.1561 | 14.1966 | 13.54 | 14.3604 | 11.7765
41.0167 | 17.0928 | 14.7129 | 13.5027 | 14.4498 | 11.6493
41.025 | 17.3065 | 14.2184 | 13.5389 | 14.4908 | 11.6183
41.0333 | 17.106 | 14.1944 | 13.5927 | 14.4448 | 12.158
41.0417 | 17.1044 | 14.2412 | 13.5295 | 14.6754 | 11.5936
41.05 | 17.5851 | 14.1955 | 13.5368 | 14.4089 | 11.6721
41.0583 | 17.1057 | 14.2454 | 13.8195 | 15.0824 | 11.6377
41.0667 | 17.0549 | 14.1939 | 13.4843 | 14.4475 | 11.6387
41.075 | 17.0744 | 14.2323 | 13.5358 | 14.4972 | 11.5913
41.0833 | 17.097 | 14.1646 | 13.6079 | 14.3955 | 11.6634
41.0917 | 17.1092 | 14.1715 | 13.4772 | 14.4344 | 11.6377
41.1 | 17.16 | 14.6422 | 13.5845 | 14.3849 | 11.6399
41.1083 | 17.0059 | 14.2466 | 13.8205 | 14.4906 | 11.5767
41.1167 | 17.1058 | 14.1983 | 13.5268 | 14.5416 | 11.6864
41.125 | 17.0774 | 14.1458 | 13.5854 | 14.4924 | 11.5495
41.1333 | 17.0559 | 14.2628 | 13.6609 | 15.0933 | 11.5938
41.1417 | 17.1082 | 14.2901 | 13.491 | 14.4345 | 11.5668
41.15 | 17.1592 | 14.232 | 13.5372 | 14.4906 | 11.6426
41.1583 | 17.1082 | 14.5101 | 13.4971 | 14.3957 | 11.6426
41.1667 | 17.1144 | 14.1967 | 13.4895 | 14.498 | 11.6157
41.175 | 17.1575 | 14.2493 | 13.4888 | 14.5154 | 11.5947
41.1833 | 17.0526 | 14.236 | 13.5377 | 14.4439 | 11.6401
41.1917 | 17.0619 | 14.1964 | 13.5342 | 14.4932 | 11.6424
41.2 | 17.0825 | 14.3187 | 13.6989 | 14.5367 | 11.6852
41.2083 | 17.0584 | 14.2328 | 13.5873 | 14.7819 | 11.6325
41.2167 | 17.1066 | 14.2498 | 13.5869 | 14.4914 | 11.6433
41.225 | 17.1093 | 14.2414 | 13.6353 | 15.1439 | 11.6872
41.2333 | 17.1287 | 14.2413 | 13.4803 | 14.5427 | 11.6381
41.2417 | 17.1133 | 14.4043 | 13.5815 | 14.6409 | 11.6213
41.25 | 17.1171 | 14.195 | 13.6466 | 14.5614 | 11.6866
41.2583 | 17.228 | 14.2691 | 13.4907 | 14.5062 | 11.6356
41.2667 | 17.1074 | 14.1471 | 13.5393 | 14.4956 | 11.6866
41.275 | 17.1604 | 14.2136 | 13.5333 | 14.5381 | 11.6276
41.2833 | 17.3838 | 14.1982 | 13.5885 | 14.5412 | 11.6503
41.2917 | 17.1601 | 14.1936 | 13.5856 | 14.5443 | 11.6431
41.3 | 17.1064 | 14.6924 | 13.6839 | 15.0186 | 11.6815
41.3083 | 17.1971 | 14.2254 | 13.4888 | 14.4485 | 11.6372
41.3167 | 17.0761 | 14.2111 | 13.5849 | 14.6249 | 11.65
41.325 | 17.1073 | 14.2437 | 13.5442 | 14.4926 | 11.6269
41.3333 | 17.2047 | 14.2239 | 13.5365 | 14.6395 | 11.8878
41.3417 | 17.2109 | 14.223 | 13.582 | 14.5391 | 11.5887
41.35 | 17.1427 | 14.2008 | 13.585 | 14.5038 | 11.6827
41.3583 | 17.1571 | 14.8777 | 13.5554 | 14.5638 | 11.5874
41.3667 | 17.089 | 14.2005 | 14.0722 | 14.4952 | 11.6577
41.375 | 17.1415 | 14.2455 | 13.5839 | 15.199 | 11.5548
41.3833 | 17.1545 | 14.198 | 13.5383 | 14.5924 | 11.6557
41.3917 | 17.0773 | 14.2449 | 13.7034 | 14.5543 | 11.6139
41.4 | 17.1053 | 14.3563 | 13.5955 | 14.4965 | 11.6846
41.4083 | 17.1059 | 14.2062 | 13.6114 | 14.4963 | 11.6273
41.4167 | 17.2316 | 14.4533 | 13.6393 | 14.5887 | 11.6439
41.425 | 17.1571 | 14.244 | 13.5844 | 14.5549 | 11.5431
41.4333 | 17.2073 | 14.1985 | 13.6322 | 15.2788 | 11.6725
41.4417 | 17.2374 | 14.1476 | 13.6367 | 14.5364 | 11.6337
41.45 | 17.1966 | 14.2421 | 13.7161 | 14.5966 | 11.682
41.4583 | 17.2092 | 14.317 | 14.1162 | 14.5451 | 11.6453
41.4667 | 17.1896 | 14.224 | 13.6797 | 14.4957 | 11.6876
41.475 | 17.1577 | 14.3105 | 13.6752 | 14.5473 | 11.67
41.4833 | 17.1585 | 14.2117 | 13.9154 | 14.5542 | 11.7388
41.4917 | 17.2165 | 14.6834 | 13.5982 | 14.6543 | 11.7072
41.5 | 17.1611 | 14.1477 | 13.6822 | 14.6512 | 11.6493
41.5083 | 17.1603 | 14.2346 | 13.8298 | 14.922 | 11.6928
41.5167 | 17.4804 | 14.2014 | 13.6382 | 14.5472 | 11.6179
41.525 | 17.1094 | 14.244 | 13.6854 | 14.5495 | 11.6015
41.5333 | 17.1116 | 14.2248 | 13.7798 | 14.4475 | 11.7097
41.5417 | 17.1905 | 14.2339 | 13.6627 | 14.5493 | 11.6897
41.55 | 17.1587 | 14.5235 | 13.6392 | 14.5541 | 11.6453
41.5583 | 17.1597 | 14.2484 | 13.778 | 14.5929 | 11.6421
41.5667 | 17.5128 | 14.2321 | 13.6429 | 14.646 | 12.0389
41.575 | 17.1235 | 14.2 | 13.6862 | 14.6411 | 11.5871
41.5833 | 17.2018 | 14.2611 | 13.636 | 15.2257 | 11.6293
41.5917 | 17.348 | 14.2559 | 13.7342 | 14.5947 | 11.5846
41.6 | 17.2085 | 14.2056 | 13.6742 | 14.5938 | 11.6423
41.6083 | 17.164 | 14.221 | 13.6913 | 14.5211 | 11.5875
41.6167 | 17.1599 | 14.2494 | 13.6849 | 14.6501 | 11.6353
41.625 | 17.1603 | 14.2979 | 14.0675 | 14.546 | 11.6993
41.6333 | 17.1952 | 14.2514 | 13.6825 | 14.5932 | 11.6407
41.6417 | 17.1603 | 14.237 | 13.7302 | 14.8858 | 11.6637
41.65 | 17.1054 | 14.5903 | 13.7543 | 14.6079 | 12.0109
41.6583 | 17.1046 | 14.2719 | 13.6344 | 14.7578 | 11.6396
41.6667 | 17.1653 | 14.2212 | 13.6823 | 14.5438 | 11.6753
41.675 | 17.1568 | 14.3097 | 13.6356 | 14.634 | 12.1384
41.6833 | 17.1559 | 14.2645 | 13.6361 | 14.5985 | 11.692
41.6917 | 17.4264 | 14.2807 | 13.6347 | 14.6202 | 11.6351
41.7 | 17.1588 | 14.2332 | 13.6709 | 14.7158 | 11.6702
41.7083 | 17.2077 | 14.2502 | 13.7331 | 14.527 | 11.667
41.7167 | 17.2273 | 14.2498 | 14.0612 | 15.1572 | 11.6926
41.725 | 17.158 | 14.2977 | 13.6762 | 14.5192 | 11.6285
41.7333 | 17.2386 | 14.8678 | 13.6929 | 14.6379 | 11.6566
41.7417 | 17.449 | 14.2268 | 13.7192 | 14.4876 | 11.5423
41.75 | 17.11 | 14.2468 | 13.6363 | 14.5584 | 11.6058
41.7583 | 17.1595 | 14.1979 | 13.6854 | 14.5909 | 11.6237
41.7667 | 17.6539 | 14.2424 | 13.6378 | 14.5918 | 11.6679
41.775 | 17.2143 | 14.2391 | 13.7036 | 14.9016 | 11.624
41.7833 | 17.2147 | 14.2448 | 13.7267 | 14.5883 | 11.6459
41.7917 | 17.4373 | 14.6375 | 13.7063 | 14.5912 | 11.5834
41.8 | 17.1302 | 14.2226 | 13.7267 | 14.5437 | 12.1014
41.8083 | 17.2141 | 14.3295 | 14.0055 | 14.5844 | 11.6401
41.8167 | 17.1784 | 14.2468 | 13.7318 | 14.4943 | 11.6461
41.825 | 17.2355 | 14.2463 | 13.7293 | 14.5406 | 11.6429
41.8333 | 17.2145 | 14.4148 | 14.0447 | 14.613 | 11.7441
41.8417 | 17.7697 | 14.2497 | 13.6844 | 14.562 | 11.6986
41.85 | 17.216 | 14.2421 | 13.7324 | 15.1602 | 12.0273
41.8583 | 17.2143 | 14.2463 | 13.7846 | 14.5919 | 11.611
41.8667 | 17.4874 | 14.274 | 13.6871 | 14.5935 | 11.6907
41.875 | 17.2005 | 14.26 | 13.6848 | 14.5922 | 11.5913
41.8833 | 17.2093 | 14.2229 | 13.723 | 14.6024 | 11.6354
41.8917 | 17.4138 | 14.5739 | 13.7362 | 14.5307 | 11.5988
41.9 | 17.1639 | 14.2319 | 13.8341 | 14.5934 | 11.6764
41.9083 | 17.1659 | 14.3361 | 13.685 | 14.5314 | 11.5532
41.9167 | 17.4133 | 14.1985 | 13.7315 | 14.6233 | 11.6552
41.925 | 17.2111 | 14.2678 | 14.1672 | 14.7356 | 11.7281
41.9333 | 17.208 | 14.2334 | 13.6604 | 14.6372 | 11.6371
41.9417 | 17.2112 | 14.2463 | 13.7084 | 15.0963 | 11.6876
41.95 | 17.1583 | 14.2467 | 13.6586 | 14.593 | 11.6884
41.9583 | 17.197 | 14.1976 | 13.6331 | 14.6523 | 11.6015
41.9667 | 17.6767 | 14.2523 | 13.7294 | 14.6171 | 11.6912
41.975 | 17.168 | 14.2549 | 13.6837 | 14.6427 | 11.722
41.9833 | 17.2596 | 14.2932 | 13.6834 | 14.6268 | 12.3047
41.9917 | 17.2093 | 14.5296 | 14.1457 | 14.6451 | 11.6457
42 | 17.1073 | 14.1522 | 13.667 | 14.5263 | 11.6899
42.0083 | 17.1605 | 14.1955 | 13.7312 | 14.6254 | 11.6403
42.0167 | 17.2099 | 14.2163 | 13.7445 | 14.7899 | 11.6449
42.025 | 17.1288 | 14.2868 | 13.6838 | 14.6017 | 11.6933
42.0333 | 17.1755 | 14.2578 | 13.7339 | 15.1338 | 11.5964
42.0417 | 17.2095 | 14.2011 | 13.7504 | 14.6415 | 11.6619
42.05 | 17.2105 | 14.8553 | 13.7375 | 14.6537 | 11.6407
42.0583 | 17.2582 | 14.1479 | 14.2122 | 14.5425 | 11.6757
42.0667 | 17.2072 | 14.2874 | 13.6782 | 14.5998 | 11.7474
42.075 | 17.2202 | 14.4585 | 13.7337 | 14.5944 | 11.686
42.0833 | 17.1944 | 14.2476 | 14.099 | 14.6394 | 11.6347
42.0917 | 17.2042 | 14.2667 | 13.6857 | 14.5924 | 12.0851
42.1 | 17.165 | 14.2469 | 13.6864 | 14.6912 | 11.6096
42.1083 | 17.2108 | 14.2185 | 13.7322 | 14.6482 | 11.7295
42.1167 | 17.2009 | 14.2437 | 13.6848 | 14.6122 | 11.5886
42.125 | 17.1692 | 14.2941 | 13.6896 | 15.1021 | 11.7052
42.1333 | 17.1636 | 14.2662 | 13.6352 | 14.6413 | 11.6863
42.1417 | 17.2525 | 14.2258 | 13.6929 | 14.6914 | 11.6789
42.15 | 17.1648 | 14.2811 | 14.2614 | 14.5939 | 11.5966
42.1583 | 17.2661 | 14.1989 | 13.6382 | 14.6226 | 11.6617
42.1667 | 17.2153 | 14.2945 | 13.731 | 14.6445 | 11.6817
42.175 | 17.217 | 14.3593 | 13.7771 | 14.6919 | 11.6406
42.1833 | 17.2682 | 14.2498 | 13.6827 | 14.6579 | 11.621
42.1917 | 17.2691 | 14.8205 | 13.6935 | 14.6411 | 11.6562
42.2 | 17.2747 | 14.1973 | 13.6364 | 15.1374 | 11.5418
42.2083 | 17.2188 | 14.2957 | 13.6803 | 14.6424 | 11.6441
42.2167 | 17.2662 | 14.1917 | 13.7311 | 15.0721 | 11.5346
42.225 | 17.242 | 14.2458 | 13.7216 | 14.6396 | 11.5809
42.2333 | 17.2149 | 14.7413 | 13.7295 | 14.6445 | 11.6275
42.2417 | 17.2124 | 14.2471 | 14.027 | 14.6427 | 11.6768
42.25 | 17.4655 | 14.2575 | 13.6816 | 14.64 | 11.6137
42.2583 | 17.1617 | 14.2605 | 13.7217 | 14.6493 | 11.6323
42.2667 | 17.2221 | 14.2913 | 13.6854 | 14.6845 | 11.6825
42.275 | 17.515 | 14.894 | 13.6866 | 14.7101 | 11.6451
42.2833 | 17.2114 | 14.2351 | 13.7208 | 14.6156 | 11.6408
42.2917 | 17.2271 | 14.2949 | 13.6808 | 15.2133 | 11.6938
42.3 | 17.5512 | 14.2538 | 13.6853 | 14.5782 | 11.6909
42.3083 | 17.1618 | 14.2992 | 13.6776 | 14.6875 | 11.7382
42.3167 | 17.1585 | 14.2795 | 13.7326 | 14.6297 | 11.6425
42.325 | 17.2935 | 14.2913 | 13.6334 | 14.6404 | 11.6433
42.3333 | 17.2094 | 14.3123 | 13.6349 | 14.6934 | 11.6539
42.3417 | 17.2079 | 14.279 | 13.6742 | 14.6436 | 11.6535
42.35 | 17.5753 | 14.3251 | 13.6444 | 15.0656 | 11.6448
42.3583 | 17.209 | 14.5914 | 13.7755 | 14.5645 | 11.7121
42.3667 | 17.1834 | 14.2411 | 13.6764 | 15.322 | 11.6415
42.375 | 17.2056 | 14.3046 | 13.6828 | 14.6567 | 11.5945
42.3833 | 17.2563 | 14.3193 | 13.9834 | 14.6941 | 11.6403
42.3917 | 17.2089 | 14.2485 | 13.6834 | 14.5881 | 12.0599
42.4 | 17.247 | 14.4412 | 13.6695 | 14.6006 | 11.6548
42.4083 | 17.1861 | 14.2294 | 14.0088 | 14.5812 | 11.5908
42.4167 | 17.2618 | 14.3417 | 13.6339 | 14.5798 | 11.6965
42.425 | 17.2089 | 14.2485 | 13.6879 | 14.6189 | 11.6447
42.4333 | 17.1601 | 14.3511 | 13.6915 | 14.643 | 11.6496
42.4417 | 17.2531 | 14.3225 | 13.6344 | 14.6273 | 11.6638
42.45 | 17.2101 | 14.3283 | 13.5843 | 14.5959 | 11.6714
42.4583 | 17.1999 | 14.6901 | 13.6165 | 15.2779 | 11.6381
42.4667 | 17.2122 | 14.2605 | 13.6209 | 14.5921 | 11.685
42.475 | 17.2045 | 14.2479 | 14.0178 | 14.5931 | 11.5866
42.4833 | 17.2098 | 14.3209 | 13.615 | 14.4995 | 11.6795
42.4917 | 17.1985 | 14.3472 | 13.6832 | 14.6442 | 11.6154
42.5 | 17.2112 | 14.427 | 13.7724 | 14.5098 | 11.6512
42.5083 | 17.2717 | 14.2291 | 13.5927 | 14.5921 | 11.6264
42.5167 | 17.1551 | 14.3376 | 13.6816 | 14.6443 | 11.6733
42.525 | 17.1691 | 14.2853 | 13.676 | 14.5427 | 11.5884
42.5333 | 17.2114 | 14.2879 | 13.6227 | 14.5083 | 11.7306
42.5417 | 17.1844 | 14.5695 | 13.6746 | 14.6418 | 11.5916
42.55 | 17.6992 | 14.2951 | 13.624 | 14.9868 | 11.6455
42.5583 | 17.2136 | 14.7287 | 13.6838 | 14.5927 | 11.6388
42.5667 | 17.2101 | 14.2434 | 13.5811 | 14.6102 | 12.1924
42.575 | 17.3948 | 14.2931 | 13.5897 | 14.594 | 11.5676
42.5833 | 17.2048 | 14.3012 | 13.6326 | 14.593 | 11.68
42.5917 | 17.207 | 14.2723 | 14.0861 | 14.5941 | 11.6597
42.6 | 17.4812 | 14.5752 | 13.5832 | 14.6451 | 11.636
42.6083 | 17.1683 | 14.2474 | 13.6286 | 14.6348 | 11.6641
42.6167 | 17.2151 | 14.3477 | 13.6814 | 14.614 | 11.7434
42.625 | 17.6613 | 14.2461 | 13.6211 | 14.9387 | 11.5891
42.6333 | 17.2196 | 14.2931 | 13.6802 | 14.6214 | 11.6833
42.6417 | 17.2176 | 14.3567 | 13.5917 | 15.3224 | 11.6682
42.65 | 17.213 | 14.2927 | 13.6325 | 14.5502 | 11.7373
42.6583 | 17.2891 | 14.8853 | 13.6333 | 14.5753 | 11.6645
42.6667 | 17.2139 | 14.329 | 13.6291 | 14.5096 | 11.6366
42.675 | 17.1723 | 14.2483 | 13.5825 | 14.607 | 11.7107
42.6833 | 17.2144 | 14.2459 | 14.0486 | 14.6801 | 11.6517
42.6917 | 17.2222 | 14.3358 | 13.6042 | 14.6118 | 11.6205
42.7 | 17.2153 | 14.2174 | 13.5818 | 15.0126 | 12.0342
42.7083 | 17.215 | 14.2932 | 13.9464 | 14.5936 | 11.5921
42.7167 | 17.2085 | 14.3058 | 13.583 | 14.9509 | 11.6933
42.725 | 17.5036 | 14.2769 | 13.6804 | 14.524 | 11.6786
42.7333 | 17.2647 | 14.2639 | 13.6367 | 14.5603 | 11.6325
42.7417 | 17.2223 | 14.2402 | 13.6703 | 14.5525 | 11.5899
42.75 | 17.4862 | 14.2696 | 13.6467 | 14.646 | 11.6538
42.7583 | 17.2118 | 14.7582 | 13.5742 | 14.579 | 11.6346
42.7667 | 17.1629 | 14.2597 | 13.6333 | 14.5927 | 11.7275
42.775 | 17.6981 | 14.2526 | 13.6329 | 14.5546 | 11.7277
42.7833 | 17.2125 | 14.1946 | 13.6321 | 14.5911 | 11.7756
42.7917 | 17.2527 | 14.2608 | 13.6333 | 15.0056 | 11.7745
42.8 | 17.2121 | 14.311 | 13.6804 | 14.5452 | 11.776
42.8083 | 17.2098 | 14.2918 | 13.6558 | 14.5938 | 11.7306
42.8167 | 17.1605 | 14.339 | 13.6818 | 14.5533 | 11.8256
42.825 | 17.6387 | 14.2108 | 14.1483 | 14.5678 | 12.3848
42.8333 | 17.2101 | 14.3303 | 13.5782 | 14.5531 | 11.6955
42.8417 | 17.2116 | 14.3184 | 13.6781 | 14.6434 | 11.7315
42.85 | 17.2578 | 14.2928 | 13.8362 | 14.6352 | 11.8012
42.8583 | 17.2057 | 14.2796 | 13.6027 | 14.5919 | 11.7632
42.8667 | 17.2617 | 14.3347 | 13.632 | 14.6948 | 11.7352
42.875 | 17.313 | 14.2912 | 13.6992 | 14.6104 | 12.1382
42.8833 | 17.2221 | 14.6321 | 13.5866 | 14.9695 | 11.6863
42.8917 | 17.2098 | 14.2428 | 13.5906 | 14.5496 | 11.8255
42.9 | 17.2883 | 14.3017 | 13.5912 | 14.6353 | 12.0362
42.9083 | 17.2452 | 14.3086 | 13.6754 | 14.5448 | 11.7813
42.9167 | 17.2079 | 14.3076 | 13.6999 | 14.5468 | 11.8307
42.925 | 17.249 | 14.7019 | 13.6819 | 14.5959 | 11.774
42.9333 | 17.3479 | 14.234 | 13.6728 | 14.5597 | 11.7751
42.9417 | 17.2098 | 14.3272 | 13.6692 | 14.5466 | 11.7457
42.95 | 17.2616 | 14.2554 | 13.668 | 14.5184 | 11.8152
42.9583 | 17.3335 | 14.3392 | 13.5912 | 15.1297 | 11.7424
42.9667 | 17.2122 | 14.3246 | 13.9749 | 14.5551 | 11.8257
42.975 | 17.2697 | 14.2479 | 13.5847 | 14.5939 | 11.822
42.9833 | 17.4216 | 14.3522 | 13.6647 | 14.5454 | 11.7334
42.9917 | 17.2538 | 14.2902 | 13.6475 | 14.5425 | 11.777
43 | 17.2556 | 14.6227 | 13.6316 | 14.5922 | 12.3317
43.0083 | 17.7105 | 14.2992 | 13.6739 | 14.5832 | 11.7586
43.0167 | 17.2277 | 14.3147 | 13.5837 | 14.6412 | 11.7302
43.025 | 17.2582 | 14.2927 | 13.6814 | 14.6447 | 11.8247
43.0333 | 17.2544 | 14.3423 | 14.0069 | 14.7985 | 11.7513
43.0417 | 17.2125 | 14.4677 | 13.6557 | 14.6006 | 11.7354
43.05 | 17.2126 | 14.25 | 13.6797 | 15.1117 | 11.782
43.0583 | 17.2108 | 14.8945 | 13.9446 | 14.6092 | 11.8324
43.0667 | 17.2125 | 14.2441 | 13.6317 | 14.6435 | 11.7477
43.075 | 17.2219 | 14.3872 | 13.6814 | 14.5216 | 11.8286
43.0833 | 17.2677 | 14.3925 | 13.7271 | 14.6338 | 11.7867
43.0917 | 17.2125 | 14.3826 | 13.6714 | 14.6191 | 11.7986
43.1 | 17.3166 | 15.0176 | 13.6335 | 14.6445 | 11.7923
43.1083 | 17.2903 | 14.3395 | 13.6243 | 14.6033 | 11.7744
43.1167 | 17.2162 | 14.4414 | 13.6572 | 14.5932 | 11.748
43.125 | 17.2699 | 14.4219 | 13.9941 | 15.2679 | 11.7341
43.1333 | 17.2643 | 14.3944 | 13.6316 | 14.633 | 11.7349
43.1417 | 17.2165 | 14.4424 | 13.6767 | 14.6815 | 11.7779
43.15 | 17.2686 | 14.3936 | 13.8417 | 14.5934 | 11.7656
43.1583 | 17.218 | 14.5017 | 13.7308 | 14.5577 | 11.5799
43.1667 | 17.2845 | 14.345 | 13.6322 | 14.624 | 11.5896
43.175 | 17.295 | 14.9148 | 13.7119 | 14.6418 | 11.5023
43.1833 | 17.2674 | 14.3431 | 13.6604 | 14.9469 | 11.6213
43.1917 | 17.2126 | 14.4022 | 13.6809 | 14.6221 | 11.5411
43.2 | 17.2106 | 14.3866 | 13.6637 | 14.6263 | 11.5441
43.2083 | 17.209 | 14.4423 | 13.6646 | 14.5908 | 11.9506
43.2167 | 17.2672 | 14.4921 | 13.728 | 14.6315 | 11.4447
43.225 | 17.213 | 14.3505 | 13.6376 | 14.5416 | 11.4846
43.2333 | 17.2861 | 14.4404 | 13.6787 | 14.6344 | 11.4933
43.2417 | 17.2119 | 14.3524 | 13.9402 | 14.5265 | 11.5448
43.25 | 17.211 | 14.8341 | 13.7278 | 14.6402 | 11.4947
43.2583 | 17.262 | 14.3831 | 13.6779 | 14.5925 | 11.5904
43.2667 | 17.1927 | 14.3565 | 13.6791 | 14.6876 | 11.5463
43.275 | 17.315 | 14.3784 | 13.6324 | 14.6718 | 11.6435
43.2833 | 17.2764 | 14.403 | 13.6799 | 14.6138 | 12.1026
43.2917 | 17.2544 | 14.7413 | 13.666 | 14.8813 | 11.6376
43.3 | 17.2542 | 14.3692 | 13.675 | 14.5903 | 11.7327
43.3083 | 17.2601 | 14.3925 | 13.6806 | 14.9708 | 12.2573
43.3167 | 17.2449 | 14.3531 | 13.6864 | 14.5533 | 11.6616
43.325 | 17.2075 | 14.3463 | 13.7437 | 14.5906 | 11.7318
43.3333 | 17.638 | 14.6163 | 14.0164 | 14.5168 | 12.2129
43.3417 | 17.2108 | 14.427 | 13.5854 | 14.6373 | 11.7748
43.35 | 17.2593 | 14.4359 | 13.6345 | 14.5648 | 11.777
43.3583 | 17.7375 | 14.3302 | 13.786 | 14.5602 | 11.7769
43.3667 | 17.1672 | 14.4378 | 13.6755 | 14.7237 | 11.7389
43.375 | 17.26 | 14.3389 | 13.6801 | 14.5347 | 11.7783
43.3833 | 17.4466 | 14.3912 | 13.7232 | 14.6456 | 11.7486
43.3917 | 17.2616 | 14.9614 | 13.6321 | 14.6399 | 11.7779
43.4 | 17.2604 | 14.357 | 13.7234 | 14.6878 | 11.7772
43.4083 | 17.3096 | 14.4306 | 13.6728 | 14.6438 | 11.7773
43.4167 | 17.2104 | 14.362 | 13.6796 | 14.6453 | 11.744
43.425 | 17.2635 | 14.396 | 13.7929 | 14.9739 | 11.7713
43.4333 | 17.3197 | 14.4295 | 13.5798 | 14.5441 | 11.8148
43.4417 | 17.2503 | 14.4069 | 13.7271 | 15.2509 | 11.7329
43.45 | 17.3059 | 14.3922 | 14.0799 | 14.6403 | 11.7271
43.4583 | 17.3649 | 14.4537 | 13.6789 | 14.6669 | 11.7477
43.4667 | 17.2478 | 14.4422 | 13.6689 | 14.5919 | 11.8134
43.475 | 17.307 | 14.4341 | 13.7165 | 14.6185 | 11.7555
43.4833 | 17.6212 | 14.3041 | 13.6759 | 14.6416 | 11.7807
43.4917 | 17.3023 | 14.4325 | 13.6764 | 14.6048 | 11.7419
43.5 | 17.2666 | 14.4049 | 13.6829 | 14.9653 | 11.8314
43.5083 | 17.8394 | 14.343 | 13.6776 | 14.6002 | 11.8279
43.5167 | 17.3177 | 14.4304 | 13.729 | 15.0928 | 11.7609
43.525 | 17.2643 | 14.3931 | 13.6418 | 14.5933 | 11.7696
43.5333 | 17.317 | 14.4518 | 13.7268 | 14.6466 | 11.8746
43.5417 | 17.2657 | 14.6541 | 13.6783 | 14.5795 | 12.438
43.55 | 17.2658 | 14.392 | 13.6808 | 14.6476 | 11.7877
43.5583 | 17.7088 | 14.4894 | 13.681 | 14.6353 | 11.8326
43.5667 | 17.283 | 14.339 | 14.0928 | 14.593 | 12.3852
43.575 | 17.2644 | 14.3913 | 13.7289 | 15.1106 | 11.787
43.5833 | 17.7776 | 14.3396 | 13.7739 | 14.6217 | 11.823
43.5917 | 17.2663 | 14.3906 | 13.8944 | 14.6403 | 12.5449
43.6 | 17.337 | 14.6519 | 13.6804 | 14.639 | 11.777
43.6083 | 17.677 | 14.3904 | 13.7297 | 14.6424 | 11.873
43.6167 | 17.319 | 14.6927 | 13.6321 | 14.5941 | 11.9177
43.625 | 17.2967 | 14.3195 | 13.729 | 14.6434 | 11.8677
43.6333 | 17.299 | 14.3513 | 13.6306 | 14.7526 | 11.8737
43.6417 | 17.301 | 14.4388 | 13.7272 | 14.6416 | 11.876
43.65 | 17.3081 | 14.4299 | 13.6778 | 15.1843 | 11.8544
43.6583 | 17.271 | 14.4867 | 13.7265 | 14.6419 | 11.827
43.6667 | 17.2192 | 14.375 | 13.6924 | 14.7264 | 11.7798
43.675 | 17.2661 | 14.3918 | 13.725 | 14.6455 | 11.8051
43.6833 | 17.2986 | 14.2465 | 13.683 | 14.6781 | 11.8745
43.6917 | 17.3164 | 14.2962 | 13.664 | 14.6191 | 11.865
43.7 | 17.2367 | 14.6922 | 13.7184 | 14.6701 | 11.8761
43.7083 | 17.2932 | 14.3422 | 14.013 | 14.741 | 11.8241
43.7167 | 17.3598 | 14.3425 | 13.6786 | 14.737 | 11.9546
43.725 | 17.218 | 14.2963 | 13.7074 | 14.6862 | 11.8686
43.7333 | 17.2429 | 14.3432 | 13.7838 | 14.7373 | 11.8308
43.7417 | 17.6272 | 14.5828 | 13.7396 | 15.2729 | 12.2195
43.75 | 17.2644 | 14.3039 | 13.7292 | 14.6536 | 11.7355
43.7583 | 17.2678 | 14.2461 | 13.7033 | 14.6909 | 11.8286
43.7667 | 17.7581 | 14.2966 | 13.7123 | 14.6494 | 11.7402
43.775 | 17.2988 | 14.3196 | 13.7834 | 14.7127 | 11.8265
43.7833 | 17.2632 | 14.2935 | 13.6736 | 14.6915 | 11.8008
43.7917 | 17.2648 | 14.2924 | 13.7309 | 14.7909 | 11.8259
43.8 | 17.157 | 14.8402 | 14.2104 | 14.7371 | 11.8258
43.8083 | 17.2184 | 14.2449 | 13.7783 | 14.7509 | 11.8382
43.8167 | 17.4269 | 14.3425 | 13.7793 | 14.8291 | 11.8384
43.825 | 17.2127 | 14.305 | 13.981 | 14.7145 | 11.7421
43.8333 | 17.2155 | 14.3124 | 13.7313 | 15.5035 | 11.8225
43.8417 | 17.2655 | 14.3671 | 13.8142 | 14.6929 | 11.7782
43.85 | 17.2101 | 14.3007 | 13.7982 | 14.7985 | 11.9276
43.8583 | 17.2675 | 14.3309 | 13.694 | 14.6496 | 11.7495
43.8667 | 17.2959 | 14.3382 | 13.7911 | 14.8603 | 11.8573
43.875 | 17.2132 | 14.3428 | 13.7317 | 14.7348 | 11.8269
43.8833 | 17.264 | 14.3253 | 13.8259 | 14.7443 | 11.7772
43.8917 | 17.263 | 14.3383 | 13.8943 | 14.8905 | 11.7799
43.9 | 17.2397 | 14.6307 | 13.7761 | 14.7408 | 11.8639
43.9083 | 17.2061 | 14.2933 | 13.7771 | 14.7901 | 11.8182
43.9167 | 17.21 | 14.2936 | 13.777 | 14.7403 | 11.7806
43.925 | 17.2376 | 14.3196 | 13.8112 | 14.8348 | 11.923
43.9333 | 17.2782 | 14.3432 | 13.7609 | 14.6576 | 11.8192
43.9417 | 17.2767 | 14.8992 | 14.1985 | 14.7062 | 11.9167
43.95 | 17.2333 | 14.2453 | 13.7375 | 14.8725 | 11.8102
43.9583 | 17.2626 | 14.338 | 13.7781 | 14.7428 | 11.8003
43.9667 | 17.3144 | 14.3341 | 13.9979 | 15.1142 | 11.7627
43.975 | 17.2126 | 14.3216 | 13.7306 | 14.7382 | 11.7842
43.9833 | 17.2903 | 14.3084 | 13.6834 | 15.4982 | 11.7318
43.9917 | 17.2222 | 14.3446 | 14.0576 | 14.7905 | 11.8186
44 | 17.2112 | 14.6618 | 13.7782 | 14.7944 | 11.8274
44.0083 | 17.266 | 14.2947 | 13.791 | 14.693 | 11.7795
44.0167 | 17.2634 | 14.3592 | 13.8068 | 14.84 | 11.8145
44.025 | 17.3204 | 14.3428 | 13.7327 | 14.7437 | 11.735
44.0333 | 17.2641 | 14.3031 | 13.8293 | 14.7846 | 11.7792
44.0417 | 17.2131 | 14.5246 | 13.7857 | 14.7198 | 11.7787
44.05 | 17.4004 | 14.3416 | 13.8642 | 14.834 | 11.843
44.0583 | 17.2834 | 14.3041 | 13.78 | 15.0794 | 11.7458
44.0667 | 17.3095 | 14.343 | 13.7238 | 14.835 | 11.7581
44.075 | 17.5943 | 14.3228 | 13.8767 | 14.7923 | 11.7773
44.0833 | 17.2142 | 14.5488 | 13.7805 | 14.7407 | 11.8258
44.0917 | 17.2122 | 14.2496 | 13.7301 | 14.8222 | 11.7482
44.1 | 17.3205 | 14.2949 | 13.8241 | 14.6852 | 12.0181
44.1083 | 17.3055 | 14.2906 | 13.7328 | 14.7363 | 11.7326
44.1167 | 17.3164 | 14.3374 | 13.7313 | 14.6814 | 11.8606
44.125 | 17.5046 | 14.3769 | 13.7374 | 14.7534 | 11.8784
44.1333 | 17.27 | 14.34 | 14.025 | 15.2185 | 11.7483
44.1417 | 17.3174 | 14.8531 | 13.7514 | 14.6871 | 11.7296
44.15 | 17.9068 | 14.2499 | 13.8272 | 14.7858 | 12.0382
44.1583 | 17.3159 | 14.3438 | 13.9881 | 14.6901 | 11.7285
44.1667 | 17.4155 | 14.3435 | 13.824 | 14.7393 | 11.8276
44.175 | 17.3649 | 14.3904 | 13.827 | 14.7254 | 12.1609
44.1833 | 17.3132 | 14.3032 | 13.7972 | 14.7291 | 11.7765
44.1917 | 17.3656 | 14.2919 | 13.8146 | 14.7209 | 11.7863
44.2 | 17.3915 | 14.3331 | 13.8255 | 14.6845 | 11.8643
44.2083 | 17.2691 | 14.2934 | 13.7461 | 15.0394 | 11.8239
44.2167 | 17.2966 | 14.3173 | 13.7701 | 14.7022 | 11.8486
44.225 | 17.4147 | 14.2986 | 13.7239 | 14.7401 | 11.7834
44.2333 | 17.3327 | 14.3071 | 13.7249 | 14.7652 | 11.7779
44.2417 | 17.4137 | 14.6375 | 13.7299 | 14.7951 | 11.7481
44.25 | 17.3643 | 14.3188 | 14.02 | 14.6932 | 11.7459
44.2583 | 17.4332 | 14.3375 | 13.676 | 14.7414 | 11.7502
44.2667 | 17.4021 | 14.3437 | 13.7745 | 14.7201 | 11.7441
44.275 | 17.4179 | 14.2985 | 13.9547 | 14.7143 | 12.0147
44.2833 | 17.4018 | 14.4876 | 13.8215 | 14.8542 | 11.7358
44.2917 | 17.4104 | 14.3436 | 13.7796 | 14.6689 | 11.8132
44.3 | 17.3683 | 14.76 | 13.804 | 15.0283 | 12.2936
44.3083 | 17.4851 | 14.2938 | 13.7319 | 14.7239 | 11.7349
44.3167 | 17.4193 | 14.3371 | 13.782 | 15.2784 | 11.7762
44.325 | 17.3821 | 14.3086 | 13.7106 | 14.6925 | 11.8376
44.3333 | 17.4891 | 14.3397 | 13.7713 | 14.7078 | 11.7834
44.3417 | 17.42 | 14.3983 | 13.9106 | 14.6916 | 11.8297
44.35 | 17.4209 | 14.2949 | 13.7409 | 14.7517 | 11.837
44.3583 | 17.5613 | 14.3576 | 13.781 | 14.6713 | 11.832
44.3667 | 17.3241 | 14.3784 | 13.9145 | 14.7352 | 11.7383
44.375 | 17.4291 | 14.4397 | 13.7804 | 14.7341 | 11.8455
44.3833 | 17.5515 | 14.5496 | 13.8096 | 14.7318 | 11.823
44.3917 | 17.3775 | 14.4478 | 13.8663 | 15.2582 | 11.87
44.4 | 17.4232 | 14.7738 | 13.7778 | 14.6884 | 11.835
44.4083 | 17.542 | 14.3564 | 13.8743 | 14.7436 | 11.8797
44.4167 | 17.4181 | 14.478 | 13.8664 | 14.6043 | 11.8281
44.425 | 17.3714 | 14.4425 | 13.7767 | 14.6904 | 11.9209
44.4333 | 17.623 | 14.4525 | 13.8457 | 14.6426 | 11.8741
44.4417 | 17.378 | 14.5301 | 13.7332 | 14.709 | 11.8273
44.45 | 17.3933 | 14.4639 | 13.8494 | 14.7607 | 11.8787
44.4583 | 17.5106 | 14.442 | 13.8212 | 14.7151 | 11.7878
44.4667 | 17.42 | 14.4924 | 13.7968 | 14.9317 | 11.815
44.475 | 17.4217 | 14.4817 | 13.7918 | 14.7163 | 11.826
44.4833 | 17.6349 | 14.5048 | 14.0864 | 14.6927 | 11.8962
44.4917 | 17.347 | 14.4587 | 13.7777 | 14.6038 | 11.8106
44.5 | 17.4743 | 14.4781 | 13.7815 | 14.696 | 11.8739
44.5083 | 17.6539 | 14.4032 | 14.0219 | 14.6465 | 11.8838
44.5167 | 17.4225 | 14.4585 | 13.7773 | 14.7387 | 11.9177
44.525 | 17.3747 | 14.4895 | 13.8227 | 14.7383 | 11.8761
44.5333 | 17.4946 | 14.4618 | 13.866 | 14.7327 | 11.8306
44.5417 | 17.3689 | 15.0075 | 13.7776 | 14.8641 | 11.8919
44.55 | 17.3691 | 14.4395 | 13.7783 | 14.6428 | 11.8468
44.5583 | 17.5139 | 14.4906 | 13.7282 | 14.6442 | 11.8761
44.5667 | 17.3752 | 14.4579 | 13.7765 | 14.6055 | 11.8422
44.575 | 17.393 | 14.4599 | 13.7942 | 14.6962 | 12.4871
44.5833 | 17.7441 | 14.7905 | 13.7753 | 14.6096 | 11.8585
44.5917 | 17.4144 | 14.4322 | 13.7625 | 14.7173 | 11.9252
44.6 | 17.4191 | 14.4412 | 14.2018 | 14.6093 | 11.9338
44.6083 | 17.5918 | 14.463 | 13.729 | 14.6865 | 11.9251
44.6167 | 17.4141 | 14.4429 | 13.8055 | 14.7042 | 11.8781
44.625 | 17.4039 | 14.5088 | 13.9029 | 14.6939 | 12.1027
44.6333 | 17.6451 | 14.3978 | 13.8071 | 14.6851 | 11.9014
44.6417 | 17.3263 | 14.4595 | 13.8118 | 14.638 | 11.8401
44.65 | 17.3645 | 14.6132 | 13.7769 | 15.1958 | 11.9208
44.6583 | 17.3962 | 14.4605 | 13.7786 | 14.6025 | 12.0057
44.6667 | 17.4099 | 14.4925 | 13.8263 | 14.7074 | 11.9216
44.675 | 17.3685 | 14.3917 | 13.78 | 14.6362 | 11.9462
44.6833 | 17.3733 | 14.4908 | 13.8029 | 14.6492 | 11.938
44.6917 | 17.3223 | 14.3967 | 14.0438 | 14.5955 | 11.8706
44.7 | 17.4187 | 14.3953 | 13.8397 | 14.692 | 11.9657
44.7083 | 17.8502 | 14.567 | 13.7829 | 14.6586 | 11.967
44.7167 | 17.4191 | 14.4954 | 14.0435 | 14.6813 | 11.9179
44.725 | 17.4003 | 14.4737 | 13.8258 | 15.3398 | 12.024
44.7333 | 17.866 | 14.4473 | 13.8638 | 14.6404 | 11.9547
44.7417 | 17.4191 | 14.4964 | 13.7873 | 14.7257 | 11.9208
44.75 | 17.4114 | 14.4508 | 13.748 | 14.6828 | 12.0323
44.7583 | 17.4153 | 14.4733 | 13.7778 | 14.6896 | 11.9329
44.7667 | 17.3573 | 14.9438 | 13.913 | 14.6422 | 11.9677
44.775 | 17.387 | 14.4752 | 13.7925 | 14.6917 | 11.8391
44.7833 | 17.4495 | 14.537 | 13.827 | 15.0674 | 11.9697
44.7917 | 17.4191 | 14.5363 | 13.9248 | 14.6912 | 11.9725
44.8 | 17.4235 | 14.4611 | 13.8274 | 14.6907 | 12.0515
44.8083 | 17.416 | 14.4883 | 13.8855 | 14.7393 | 11.926
44.8167 | 17.4594 | 14.3934 | 13.8455 | 14.7387 | 11.965
44.825 | 17.4164 | 14.4971 | 13.8753 | 14.6415 | 12.287
44.8333 | 17.3642 | 14.4816 | 13.8545 | 14.6991 | 11.9294
44.8417 | 17.6476 | 14.5387 | 13.7977 | 14.638 | 11.9726
44.85 | 17.4136 | 14.7182 | 13.8265 | 14.7378 | 12.5355
44.8583 | 17.4218 | 14.4421 | 14.4953 | 15.1602 | 11.9711
44.8667 | 17.4164 | 14.4977 | 13.9055 | 14.7358 | 11.9369
44.875 | 17.3176 | 14.4418 | 13.8378 | 14.7495 | 12.1399
44.8833 | 17.3705 | 14.4926 | 14.223 | 14.6898 | 11.9307
44.8917 | 17.4219 | 14.4714 | 13.8245 | 14.7304 | 12.045
44.9 | 17.4125 | 14.4911 | 13.8738 | 14.8323 | 12.031
44.9083 | 17.3706 | 14.4698 | 14.055 | 14.6902 | 11.934
44.9167 | 17.4194 | 14.4861 | 13.8246 | 14.724 | 12.0297
44.925 | 17.4166 | 15.0242 | 13.8716 | 14.6882 | 11.9492
44.9333 | 17.4706 | 14.3951 | 14.0914 | 14.7264 | 11.9721
44.9417 | 17.4228 | 14.4917 | 13.8745 | 14.7194 | 12.0301
44.95 | 17.4167 | 14.4588 | 13.8253 | 14.8166 | 11.9704
44.9583 | 17.38 | 14.4467 | 13.8557 | 14.7897 | 11.976
44.9667 | 17.4645 | 14.4417 | 13.816 | 14.7556 | 11.9241
44.975 | 17.4273 | 14.4367 | 13.7901 | 14.8097 | 12.0576
44.9833 | 17.472 | 14.4833 | 13.7394 | 14.7222 | 11.9428
44.9917 | 17.4115 | 14.4492 | 13.8287 | 14.6983 | 11.9682
45 | 17.3872 | 14.4695 | 13.8259 | 14.64 | 12.0033
45.0083 | 17.3748 | 14.6119 | 13.8914 | 14.6985 | 11.9593
45.0167 | 17.4071 | 14.4875 | 13.871 | 14.6467 | 11.9478
45.025 | 17.3934 | 14.4832 | 13.8266 | 14.6868 | 11.9192
45.0333 | 17.4121 | 14.4329 | 13.8097 | 14.805 | 11.9756
45.0417 | 17.4226 | 14.452 | 13.8368 | 14.6894 | 12.0145
45.05 | 17.529 | 14.4796 | 14.2389 | 15.1531 | 11.9664
45.0583 | 17.3681 | 14.483 | 13.8253 | 14.6904 | 11.9665
45.0667 | 17.4145 | 15.0452 | 13.8277 | 14.7289 | 12.0151
45.075 | 17.5401 | 14.4422 | 13.8716 | 14.6231 | 12.0408
45.0833 | 17.3167 | 14.4666 | 13.7748 | 14.7322 | 11.92
45.0917 | 17.3157 | 14.4444 | 13.8302 | 14.7139 | 11.967
45.1 | 17.3663 | 14.4953 | 13.7771 | 14.741 | 12.0025
45.1083 | 17.4656 | 14.5426 | 13.7734 | 14.6668 | 11.9348
45.1167 | 17.4158 | 14.4581 | 13.8246 | 14.7268 | 11.9924
45.125 | 17.4194 | 14.5599 | 13.8388 | 14.9858 | 12.0233
45.1333 | 17.3696 | 14.3954 | 13.8672 | 14.6407 | 11.9682
45.1417 | 17.4158 | 14.4961 | 14.2787 | 14.7059 | 11.9723
45.15 | 17.4156 | 14.4404 | 13.8751 | 14.625 | 12.0877
45.1583 | 17.3414 | 14.4923 | 13.8726 | 14.7426 | 11.9731
45.1667 | 17.3673 | 14.4417 | 14.125 | 14.6459 | 12.0272
45.175 | 17.3682 | 14.4421 | 13.8724 | 14.7418 | 12.0715
45.1833 | 17.4138 | 14.4732 | 13.9093 | 14.6959 | 11.9301
45.1917 | 17.3693 | 14.44 | 13.8354 | 14.6916 | 12.0529
45.2 | 17.4187 | 14.8962 | 13.8725 | 15.0527 | 12.4906
45.2083 | 17.3718 | 14.4392 | 13.8712 | 14.6997 | 11.9701
45.2167 | 17.366 | 14.4914 | 13.8719 | 15.3457 | 11.9704
45.225 | 17.3651 | 14.4556 | 13.8725 | 14.7025 | 12.083
45.2333 | 17.3776 | 14.4719 | 14.2199 | 14.7422 | 11.9703
45.2417 | 17.39 | 15.0793 | 13.8613 | 14.6433 | 12.1079
45.25 | 17.3729 | 14.4388 | 13.8759 | 14.7326 | 12.2506
45.2583 | 17.3957 | 14.4632 | 14.1596 | 14.7071 | 12.0428
45.2667 | 17.4157 | 14.4373 | 13.7767 | 14.69 | 12.0193
45.275 | 17.4104 | 14.4872 | 13.9166 | 14.718 | 12.1311
45.2833 | 17.4651 | 14.4478 | 13.9326 | 14.6929 | 12.0664
45.2917 | 17.3661 | 14.4426 | 13.87 | 14.8163 | 12.0202
45.3 | 17.3673 | 14.668 | 13.8737 | 14.7074 | 12.019
45.3083 | 17.5821 | 14.4888 | 13.9031 | 15.1849 | 12.0273
45.3167 | 17.4174 | 14.4379 | 13.8794 | 14.723 | 12.0527
45.325 | 17.4087 | 14.3888 | 13.9232 | 14.7394 | 12.0221
45.3333 | 17.8594 | 14.4492 | 13.8958 | 14.6432 | 11.9811
45.3417 | 17.3694 | 14.4475 | 13.8229 | 14.7079 | 12.0266
45.35 | 17.37 | 14.4469 | 13.8726 | 14.5878 | 11.9707
45.3583 | 17.7407 | 14.4383 | 13.7864 | 14.6913 | 11.9965
45.3667 | 17.4091 | 14.3979 | 13.7954 | 14.6847 | 11.9663
45.375 | 17.3715 | 14.4317 | 13.9016 | 14.7386 | 11.9657
45.3833 | 17.7527 | 14.402 | 13.8114 | 15.0782 | 11.921
45.3917 | 17.3744 | 14.4911 | 13.821 | 14.6894 | 12.0028
45.4 | 17.4213 | 14.6526 | 14.1373 | 14.9116 | 11.9657
45.4083 | 17.7897 | 14.4386 | 13.801 | 14.714 | 12.0163
45.4167 | 17.4179 | 14.8801 | 13.8294 | 14.7325 | 12.0651
45.425 | 17.4301 | 14.3881 | 13.8572 | 14.688 | 11.9688
45.4333 | 17.6192 | 14.528 | 13.8378 | 14.7915 | 12.0058
45.4417 | 17.4586 | 14.3435 | 13.8714 | 14.7257 | 11.9715
45.45 | 17.465 | 14.4471 | 13.7713 | 14.6415 | 11.9617
45.4583 | 17.5089 | 14.419 | 13.8494 | 14.7124 | 12.0128
45.4667 | 17.3901 | 14.3526 | 14.3445 | 14.7289 | 11.919
45.475 | 17.4215 | 14.9636 | 13.8334 | 14.9394 | 11.9696
45.4833 | 17.4299 | 14.3846 | 13.8695 | 14.7385 | 12.635
45.4917 | 17.3532 | 14.4183 | 13.94 | 14.7407 | 11.9715
45.5 | 17.4351 | 14.6053 | 13.8415 | 14.7126 | 12.0196
45.5083 | 17.4218 | 14.3478 | 13.8697 | 14.7418 | 12.0251
45.5167 | 17.422 | 14.3883 | 13.8224 | 14.7227 | 11.9713
45.525 | 17.3974 | 14.3904 | 13.841 | 14.73 | 11.9785
45.5333 | 17.3322 | 14.4394 | 13.8233 | 14.7722 | 11.9783
45.5417 | 17.4208 | 14.6712 | 13.8233 | 14.7404 | 11.9686
45.55 | 17.4441 | 14.422 | 13.8714 | 14.8299 | 11.9601
45.5583 | 17.42 | 14.3489 | 14.3874 | 14.7407 | 11.9787
45.5667 | 17.4073 | 14.3433 | 13.7776 | 15.4106 | 11.9724
45.575 | 17.4169 | 14.3678 | 13.8715 | 14.5916 | 12.0718
45.5833 | 17.4707 | 14.4214 | 14.151 | 14.658 | 11.9843
45.5917 | 17.3673 | 14.4169 | 13.7791 | 14.6921 | 12.0169
45.6 | 17.4112 | 14.3934 | 13.8577 | 14.7427 | 12.0139
45.6083 | 17.3927 | 14.3931 | 14.2389 | 14.734 | 11.968
45.6167 | 17.4097 | 14.4405 | 13.8238 | 14.7427 | 12.0538
45.625 | 17.4186 | 14.3923 | 13.9202 | 14.9691 | 12.0519
45.6333 | 17.4183 | 14.458 | 13.8741 | 14.727 | 12.2131
45.6417 | 17.3693 | 14.3327 | 13.8756 | 15.2047 | 11.9671
45.65 | 17.4207 | 14.8319 | 13.878 | 14.6859 | 12.0604
45.6583 | 17.3695 | 14.3455 | 13.8605 | 14.7246 | 11.9343
45.6667 | 17.418 | 14.4474 | 13.8224 | 14.6137 | 12.0145
45.675 | 17.4178 | 14.398 | 13.8078 | 14.7181 | 12.057
45.6833 | 17.4171 | 14.443 | 13.8303 | 14.6931 | 12.2379
45.6917 | 17.4582 | 14.9838 | 13.8264 | 14.7151 | 11.9229
45.7 | 17.3676 | 14.3498 | 14.1632 | 14.7879 | 12.0356
45.7083 | 17.3675 | 14.4403 | 13.783 | 14.7449 | 12.0486
45.7167 | 17.3739 | 14.3673 | 13.8204 | 14.8181 | 11.9675
45.725 | 17.3606 | 14.4465 | 13.8317 | 14.6898 | 12.0183
45.7333 | 17.3672 | 14.4466 | 13.8151 | 15.4274 | 12.0642
45.7417 | 17.4126 | 14.3859 | 13.8702 | 14.6384 | 12.0186
45.75 | 17.3709 | 14.6077 | 13.8205 | 14.7169 | 12.03
45.7583 | 17.3652 | 14.2928 | 13.8168 | 14.6804 | 12.1333
45.7667 | 17.3705 | 14.3922 | 14.2413 | 14.7407 | 12.0155
45.775 | 17.4172 | 14.4365 | 13.8194 | 14.7047 | 12.0176
45.7833 | 17.646 | 14.3449 | 13.8702 | 14.7311 | 11.9661
45.7917 | 17.4098 | 14.5311 | 14.0735 | 14.702 | 11.9759
45.8 | 17.4045 | 14.427 | 13.87 | 14.799 | 12.0131
45.8083 | 17.8326 | 14.4505 | 13.9115 | 14.9641 | 12.0174
45.8167 | 17.3309 | 14.4384 | 13.9204 | 14.697 | 11.9423
45.825 | 17.4146 | 14.3952 | 13.8305 | 15.3021 | 12.0623
45.8333 | 17.4295 | 14.4671 | 13.8714 | 14.7088 | 11.9209
45.8417 | 17.403 | 14.3928 | 13.8209 | 14.7394 | 12.0165
45.85 | 17.3162 | 14.8911 | 13.9225 | 14.6923 | 12.0277
45.8583 | 17.3579 | 14.3646 | 13.8963 | 14.7631 | 11.9812
45.8667 | 17.4154 | 14.4034 | 13.9258 | 14.6422 | 11.9662
45.875 | 17.3665 | 14.3926 | 13.8916 | 14.691 | 11.9638
45.8833 | 17.3674 | 14.3957 | 14.2033 | 14.5954 | 12.1362
45.8917 | 17.4218 | 14.6174 | 13.8725 | 14.6906 | 11.9178
45.9 | 17.4101 | 14.4237 | 13.8211 | 15.2222 | 11.9728
45.9083 | 17.4194 | 14.9143 | 14.0553 | 14.6891 | 11.9742
45.9167 | 17.4353 | 14.3435 | 13.8327 | 14.7411 | 11.9194
45.925 | 17.369 | 14.3909 | 13.8297 | 14.6407 | 12.0434
45.9333 | 17.4061 | 14.339 | 13.8432 | 14.6903 | 12.256
45.9417 | 17.553 | 14.3428 | 13.8693 | 14.6511 | 11.967
45.95 | 17.4207 | 14.4027 | 13.8703 | 14.7334 | 12.0099
45.9583 | 17.4219 | 14.4491 | 13.8552 | 14.6391 | 12.2688
45.9667 | 17.4265 | 15.0358 | 13.8713 | 14.6451 | 11.9201
45.975 | 17.3847 | 14.3405 | 13.9191 | 15.4481 | 12.0161
45.9833 | 17.3682 | 14.3862 | 13.8841 | 14.6842 | 11.9972
45.9917 | 17.5262 | 14.3939 | 13.9594 | 14.7067 | 11.9695
46 | 17.4189 | 14.3751 | 14.2046 | 14.6726 | 12.0154
46.0083 | 17.4245 | 14.5572 | 13.9076 | 14.6763 | 11.9244
46.0167 | 17.55 | 14.3442 | 13.8936 | 14.5976 | 11.9697
46.025 | 17.3711 | 14.8207 | 13.9174 | 14.644 | 11.963
46.0333 | 17.4144 | 14.3859 | 13.9159 | 14.8761 | 12.0178
46.0417 | 17.6339 | 14.3442 | 13.8385 | 14.6452 | 11.9706
46.05 | 17.4171 | 14.3438 | 13.9678 | 15.0172 | 12.0175
46.0583 | 17.4225 | 14.3883 | 14.1149 | 14.6918 | 11.9792
46.0667 | 17.6957 | 14.4697 | 14.2465 | 14.7405 | 11.9723
46.075 | 17.4079 | 14.4388 | 14.3086 | 14.6087 | 12.0077
46.0833 | 17.4192 | 14.605 | 14.2753 | 14.7419 | 12.0249
46.0917 | 17.8649 | 14.3926 | 14.3583 | 14.6906 | 11.9731
46.1 | 17.3681 | 14.3911 | 14.3467 | 14.6919 | 11.9933
46.1083 | 17.4179 | 14.3731 | 14.3077 | 14.6945 | 12.3131
46.1167 | 17.4186 | 14.3829 | 14.3239 | 14.7432 | 11.9685
46.125 | 17.3172 | 14.4415 | 14.3604 | 15.0133 | 11.9383
46.1333 | 17.4211 | 14.4395 | 14.6935 | 14.7043 | 12.444
46.1417 | 17.3762 | 14.6854 | 14.2643 | 14.9862 | 11.9234
46.15 | 17.3177 | 14.4496 | 14.3152 | 14.7361 | 12.0639
46.1583 | 17.369 | 14.8238 | 14.2813 | 14.7026 | 12.2168
46.1667 | 17.4194 | 14.3909 | 14.3344 | 14.6617 | 12.0418
46.175 | 17.4207 | 14.4922 | 14.335 | 14.739 | 11.9838
46.1833 | 17.369 | 14.3893 | 14.2897 | 14.6095 | 12.3518
46.1917 | 17.4081 | 14.437 | 14.3652 | 14.7752 | 11.9716
46.2 | 17.3226 | 14.4441 | 14.3643 | 14.6432 | 12.0184
46.2083 | 17.3675 | 14.4409 | 14.3174 | 14.6889 | 12.1571
46.2167 | 17.314 | 14.5694 | 14.3434 | 14.9285 | 11.9289
46.225 | 17.4188 | 14.4364 | 14.6209 | 14.7847 | 12.0182
46.2333 | 17.3675 | 14.9751 | 14.3295 | 15.2608 | 12.0129
46.2417 | 17.3687 | 14.3426 | 14.3256 | 14.7063 | 11.9823
46.25 | 17.5075 | 14.3924 | 14.3152 | 14.7397 | 12.0008
46.2583 | 17.3174 | 14.5005 | 14.3268 | 14.7016 | 11.9262
46.2667 | 17.4163 | 14.4399 | 14.3644 | 14.7461 | 11.9729
46.275 | 17.6753 | 14.4942 | 14.3549 | 14.7511 | 11.9649
46.2833 | 17.3558 | 14.355 | 14.413 | 14.693 | 11.9798
46.2917 | 17.3953 | 14.9204 | 14.602 | 14.9612 | 11.97
46.3 | 17.8577 | 14.4192 | 14.3327 | 14.6907 | 12.016
46.3083 | 17.3759 | 14.441 | 14.3156 | 14.7118 | 11.9206
46.3167 | 17.3661 | 14.4211 | 14.2975 | 14.693 | 12.062
46.325 | 17.7539 | 14.3917 | 14.3189 | 14.8889 | 12.0142
46.3333 | 17.4185 | 14.4069 | 14.8126 | 14.7596 | 12.017
46.3417 | 17.4163 | 14.4007 | 14.338 | 14.8558 | 12.013
46.35 | 17.3738 | 14.3972 | 14.3644 | 14.9702 | 12.0163
46.3583 | 17.4083 | 14.4527 | 14.7 | 15.0374 | 12.0645
46.3667 | 17.3655 | 14.4434 | 14.2774 | 15.0911 | 11.9544
46.375 | 17.4173 | 15.007 | 14.313 | 15.0356 | 12.1179
46.3833 | 17.2857 | 14.3454 | 14.437 | 15.0869 | 12.2869
46.3917 | 17.3715 | 14.4656 | 14.3129 | 14.9895 | 12.0496
46.4 | 17.4201 | 14.4416 | 14.3734 | 15.1368 | 12.0686
46.4083 | 17.4393 | 14.4459 | 14.223 | 15.0233 | 12.004
46.4167 | 17.4121 | 14.403 | 14.3689 | 15.0872 | 11.9741
46.425 | 17.4283 | 14.3931 | 14.6747 | 15.1462 | 12.0212
46.4333 | 17.3639 | 14.4115 | 14.3126 | 15.0892 | 12.161
46.4417 | 17.4206 | 14.3721 | 14.3127 | 15.5398 | 12.0351
46.45 | 17.4196 | 14.4966 | 14.4962 | 15.071 | 12.1102
46.4583 | 17.4056 | 14.4856 | 14.2641 | 15.0606 | 12.0402
46.4667 | 17.3695 | 14.4883 | 14.2137 | 15.0851 | 12.0513
46.475 | 17.3688 | 14.5425 | 14.2604 | 15.0883 | 12.0213
46.4833 | 17.4174 | 14.4468 | 14.219 | 14.9904 | 12.0124
46.4917 | 17.4178 | 14.8869 | 14.196 | 15.0891 | 12.1116
46.5 | 17.3582 | 14.3938 | 14.1131 | 14.9665 | 12.0655
46.5083 | 17.4139 | 14.5399 | 14.1555 | 14.9903 | 12.0682
46.5167 | 17.3681 | 14.4415 | 14.4109 | 14.9961 | 12.114
46.525 | 17.4207 | 14.4926 | 14.1632 | 14.9411 | 12.0674
46.5333 | 17.3696 | 14.5159 | 14.1631 | 14.9636 | 12.0724
46.5417 | 17.4217 | 14.456 | 14.4177 | 14.7931 | 12.0634
46.55 | 17.4163 | 14.9115 | 14.1613 | 14.8479 | 12.0825
46.5583 | 17.4206 | 14.4468 | 14.1597 | 14.7406 | 12.3053
46.5667 | 17.4109 | 14.5407 | 14.2134 | 14.8015 | 12.0596
46.575 | 17.4209 | 14.4539 | 14.1153 | 14.6907 | 12.1544
46.5833 | 17.3724 | 14.4297 | 14.1585 | 14.7891 | 12.1425
46.5917 | 17.4185 | 14.5321 | 14.1175 | 14.7901 | 12.1101
46.6 | 17.3717 | 14.5402 | 14.066 | 14.7892 | 12.1095
46.6083 | 17.4226 | 14.5457 | 14.1196 | 15.0291 | 12.3805
46.6167 | 17.4162 | 14.4517 | 14.1035 | 14.7238 | 12.0652
46.625 | 17.413 | 14.4906 | 14.0675 | 15.1619 | 12.0848
46.6333 | 17.4229 | 14.5212 | 14.4401 | 14.7889 | 12.1392
46.6417 | 17.4287 | 14.4427 | 14.0116 | 14.7881 | 12.1264
46.65 | 17.4317 | 14.5381 | 14.0024 | 14.6892 | 12.2082
46.6583 | 17.4276 | 14.424 | 14.1018 | 14.753 | 12.6079
46.6667 | 17.424 | 14.5277 | 13.9793 | 14.7384 | 12.1532
46.675 | 17.3722 | 14.4753 | 14.0726 | 14.7872 | 12.2107
46.6833 | 17.3699 | 14.4895 | 13.9308 | 15.2664 | 12.1617
46.6917 | 17.3995 | 14.8069 | 13.9547 | 14.7749 | 12.161
46.7 | 17.417 | 14.4431 | 14.4423 | 15.0602 | 12.2542
46.7083 | 17.4151 | 14.5433 | 13.92 | 14.7167 | 12.1114
46.7167 | 17.3688 | 14.4235 | 13.9658 | 14.7874 | 12.1992
46.725 | 17.4132 | 14.4877 | 14.2213 | 14.7055 | 12.1617
46.7333 | 17.4152 | 14.4381 | 13.8668 | 14.7419 | 12.2961
46.7417 | 17.4242 | 14.5096 | 13.8952 | 14.7272 | 12.1594
46.75 | 17.3688 | 14.4379 | 13.8971 | 14.7322 | 12.1416
46.7583 | 17.3452 | 14.5382 | 13.9019 | 15.0247 | 12.164
46.7667 | 17.4031 | 14.4907 | 13.9151 | 14.6863 | 12.1756
46.775 | 17.3619 | 14.4889 | 13.8665 | 15.1872 | 12.1574
46.7833 | 17.3864 | 14.7998 | 13.864 | 14.7059 | 12.2062
46.7917 | 17.3444 | 14.4646 | 14.367 | 14.7118 | 12.1445
46.8 | 17.4169 | 14.4394 | 13.8658 | 14.6392 | 12.2477
46.8083 | 17.4629 | 14.4392 | 13.8749 | 14.7643 | 12.6251
46.8167 | 17.3673 | 14.4923 | 14.5265 | 14.6614 | 12.2088
46.825 | 17.3572 | 14.4993 | 13.8799 | 14.737 | 12.1941
46.8333 | 17.4342 | 14.4871 | 13.9435 | 14.6973 | 12.2104
46.8417 | 17.3264 | 14.9154 | 14.1491 | 14.6591 | 12.1646
46.85 | 17.4164 | 14.4875 | 13.8674 | 15.4019 | 12.1625
46.8583 | 17.4713 | 14.4947 | 13.8681 | 14.7221 | 12.1049
46.8667 | 17.3923 | 14.481 | 13.916 | 14.783 | 12.097
46.875 | 17.345 | 14.4672 | 13.8668 | 14.6957 | 12.1659
46.8833 | 17.4295 | 14.6685 | 13.9362 | 14.6922 | 12.1544
46.8917 | 17.3688 | 14.4394 | 13.8562 | 14.7132 | 12.1081
46.9 | 17.4189 | 15.0761 | 13.879 | 14.6882 | 12.1448
46.9083 | 17.4193 | 14.4869 | 13.8709 | 14.8164 | 12.3572
46.9167 | 17.4199 | 14.6156 | 13.9175 | 14.6393 | 12.1429
46.925 | 17.4191 | 14.5237 | 13.9671 | 14.7011 | 12.197
46.9333 | 17.3689 | 14.5204 | 14.1692 | 14.5981 | 12.3294
46.9417 | 17.3314 | 14.6099 | 13.8938 | 14.7352 | 12.1056
46.95 | 17.4169 | 14.4695 | 13.9152 | 14.5587 | 12.2048
46.9583 | 17.4045 | 14.5377 | 13.9682 | 14.6785 | 12.1912
46.9667 | 17.3517 | 14.5667 | 13.9184 | 14.6446 | 12.2506
46.975 | 17.4178 | 14.4864 | 13.9631 | 14.6937 | 12.219
46.9833 | 17.3707 | 14.7974 | 13.8702 | 14.8312 | 12.1922
46.9917 | 17.3709 | 14.4834 | 13.8681 | 14.6165 | 12.2137
47 | 17.4179 | 14.537 | 13.9155 | 14.9738 | 12.2317
47.0083 | 17.3293 | 14.489 | 13.8775 | 14.6067 | 12.2188
47.0167 | 17.3677 | 14.5072 | 13.9176 | 15.3667 | 12.2118
47.025 | 17.4159 | 14.4595 | 14.1692 | 14.6517 | 12.1802
47.0333 | 17.4745 | 14.5543 | 13.9191 | 14.7339 | 12.2099
47.0417 | 17.4225 | 14.6597 | 13.9151 | 14.6037 | 12.2066
47.05 | 17.3692 | 14.4872 | 13.9947 | 14.7188 | 12.1548
47.0583 | 17.7731 | 14.5547 | 13.9134 | 14.6521 | 12.1602
47.0667 | 17.3872 | 14.4895 | 13.9149 | 14.6867 | 12.123
47.075 | 17.3756 | 14.5358 | 13.9248 | 14.9444 | 12.2044
47.0833 | 17.7786 | 14.5399 | 13.8686 | 14.6885 | 12.1142
47.0917 | 17.4188 | 14.4898 | 13.9572 | 14.746 | 12.1195
47.1 | 17.4226 | 14.9982 | 13.9162 | 14.643 | 12.1265
47.1083 | 17.8253 | 14.5428 | 13.8881 | 14.7011 | 12.0943
47.1167 | 17.3651 | 14.5401 | 13.9364 | 14.5956 | 12.1579
47.125 | 17.4042 | 14.4917 | 13.8881 | 14.6758 | 12.1076
47.1333 | 17.8351 | 14.5379 | 13.8773 | 14.702 | 12.0905
47.1417 | 17.4672 | 14.5406 | 14.2194 | 14.6671 | 12.1171
47.15 | 17.4138 | 14.537 | 13.9202 | 15.0321 | 12.1096
47.1583 | 17.7902 | 14.7449 | 13.9145 | 14.6401 | 12.1605
47.1667 | 17.47 | 14.4921 | 14.0005 | 14.6393 | 12.0626
47.175 | 17.4227 | 14.5899 | 13.9148 | 14.6413 | 12.14
47.1833 | 17.741 | 14.4936 | 13.9591 | 14.6679 | 12.245
47.1917 | 17.3871 | 14.5708 | 13.9131 | 14.7053 | 12.0545
47.2 | 17.421 | 14.5395 | 13.9104 | 14.592 | 12.1739
47.2083 | 17.5551 | 14.5385 | 14.1386 | 14.916 | 12.1125
47.2167 | 17.3977 | 14.8835 | 13.9134 | 14.6153 | 12.1079
47.225 | 17.3968 | 14.4909 | 13.9148 | 15.2674 | 12.1283
47.2333 | 17.7301 | 14.5538 | 14.1666 | 14.6549 | 12.1499
47.2417 | 17.3688 | 14.4933 | 13.9823 | 14.6901 | 12.0775
47.25 | 17.3683 | 14.589 | 13.9821 | 14.5601 | 12.1471
47.2583 | 17.4262 | 14.5328 | 14.0182 | 14.6413 | 12.2141
47.2667 | 17.368 | 14.4899 | 14.0957 | 14.6264 | 12.0633
47.275 | 17.3696 | 14.7242 | 14.0649 | 14.6873 | 12.1379
47.2833 | 17.4062 | 14.542 | 14.0527 | 14.6275 | 12.3138
47.2917 | 17.4121 | 15.135 | 14.0586 | 14.6742 | 12.0619
47.3 | 17.3918 | 14.4925 | 14.4814 | 14.8793 | 12.0896
47.3083 | 17.4175 | 14.4966 | 14.056 | 14.6775 | 12.2224
47.3167 | 17.4141 | 14.5177 | 14.0951 | 15.1929 | 12.1283
47.325 | 17.4188 | 14.5372 | 14.2873 | 14.6372 | 12.1243
47.3333 | 17.3745 | 14.6487 | 14.0657 | 14.643 | 12.1105
47.3417 | 17.4183 | 14.5358 | 14.1006 | 14.6452 | 12.0624
47.35 | 17.4062 | 14.5878 | 14.0932 | 14.6926 | 12.1374
47.3583 | 17.4198 | 14.5699 | 14.1135 | 14.622 | 12.1951
47.3667 | 17.3669 | 14.6009 | 14.0663 | 14.7231 | 12.1192
47.375 | 17.3982 | 14.5704 | 14.1148 | 14.694 | 12.2026
47.3833 | 17.4346 | 14.5457 | 14.1225 | 14.6901 | 12.0625
47.3917 | 17.3691 | 14.8287 | 14.4904 | 14.7601 | 12.1094
47.4 | 17.4232 | 14.5212 | 14.0709 | 14.7311 | 12.1527
47.4083 | 17.452 | 14.5549 | 14.1127 | 14.9357 | 12.1218
47.4167 | 17.3703 | 14.5203 | 14.1679 | 14.6465 | 12.0651
47.425 | 17.4102 | 14.5415 | 14.0214 | 14.6951 | 12.1094
47.4333 | 17.6032 | 14.7317 | 14.117 | 14.6944 | 12.1107
47.4417 | 17.4247 | 14.4949 | 14.0324 | 14.7547 | 12.0716
47.45 | 17.4257 | 14.5363 | 14.0639 | 14.7101 | 12.1095
47.4583 | 17.7005 | 14.5424 | 14.4716 | 14.7235 | 12.0629
47.4667 | 17.423 | 14.5409 | 14.0622 | 14.7502 | 12.1156
47.475 | 17.423 | 14.5296 | 14.1106 | 14.7266 | 12.123
47.4833 | 17.7342 | 14.5503 | 14.1549 | 15.0164 | 12.082
47.4917 | 17.3687 | 14.834 | 14.0641 | 14.7478 | 12.1138
47.5 | 17.428 | 14.4897 | 14.1034 | 15.0542 | 12.1584
47.5083 | 17.7041 | 14.9395 | 14.1148 | 14.6694 | 12.1237
47.5167 | 17.4213 | 14.5355 | 14.0626 | 14.7234 | 12.1174
47.525 | 17.4213 | 14.5892 | 14.0606 | 14.7558 | 12.7387
47.5333 | 17.4187 | 14.5399 | 14.0384 | 14.7897 | 12.1057
47.5417 | 17.4104 | 14.553 | 14.0143 | 14.7414 | 12.1997
47.55 | 17.4705 | 14.4666 | 14.0593 | 14.741 | 12.217
47.5583 | 17.4199 | 14.5419 | 14.0774 | 14.8737 | 12.1508
47.5667 | 17.4692 | 14.7496 | 14.1125 | 14.7403 | 12.0142
47.575 | 17.4115 | 14.5387 | 14.4102 | 14.9062 | 12.1272
47.5833 | 17.3675 | 14.556 | 14.0139 | 14.7348 | 12.1052
47.5917 | 17.4201 | 14.5385 | 14.0498 | 15.3753 | 12.2028
47.6 | 17.7772 | 14.5376 | 14.1983 | 14.6928 | 12.1071
47.6083 | 17.4439 | 14.5393 | 14.0037 | 14.8538 | 12.155
47.6167 | 17.3953 | 14.4774 | 14.1083 | 14.755 | 12.2394
47.625 | 17.6402 | 14.8106 | 14.0145 | 14.7838 | 12.0926
47.6333 | 17.3783 | 14.5865 | 14.1113 | 14.7896 | 12.166
47.6417 | 17.4202 | 14.5656 | 14.0465 | 14.819 | 12.1475
47.65 | 17.417 | 14.539 | 14.0501 | 14.8349 | 12.1676
47.6583 | 17.3702 | 14.5873 | 14.108 | 14.8501 | 12.2514
47.6667 | 17.4524 | 14.7188 | 14.5498 | 14.8911 | 12.0843
47.675 | 17.5897 | 14.5254 | 14.0122 | 14.7791 | 12.2145
47.6833 | 17.4244 | 14.5374 | 14.1048 | 15.2292 | 12.0652
47.6917 | 17.4749 | 14.5394 | 14.0962 | 14.716 | 12.1498
47.7 | 17.8024 | 14.5972 | 14.0868 | 14.7393 | 12.1126
47.7083 | 17.4222 | 14.5428 | 14.0644 | 14.6887 | 12.1176
47.7167 | 17.4224 | 14.4905 | 14.0801 | 14.7396 | 12.162
47.725 | 17.5854 | 14.7202 | 14.1107 | 14.6914 | 12.0226
47.7333 | 17.4195 | 14.587 | 14.482 | 14.7873 | 12.2069
47.7417 | 17.4181 | 14.5375 | 14.0804 | 14.8332 | 12.11
47.75 | 17.57 | 14.4924 | 14.1114 | 14.7891 | 12.1065
47.7583 | 17.4109 | 14.6572 | 14.2217 | 14.8409 | 12.1311
47.7667 | 17.4199 | 14.5813 | 14.0652 | 14.7421 | 12.117
47.775 | 17.9415 | 14.6226 | 14.0933 | 15.473 | 12.065
47.7833 | 17.5181 | 14.8419 | 14.0821 | 14.6834 | 12.1083
47.7917 | 17.4213 | 14.612 | 14.064 | 14.7715 | 12.1268
47.8 | 17.7616 | 15.1968 | 14.0699 | 14.654 | 12.1587
47.8083 | 17.4233 | 14.5643 | 14.1068 | 14.783 | 12.0646
47.8167 | 17.4 | 14.5881 | 14.114 | 14.7208 | 12.1203
47.825 | 17.4269 | 14.5909 | 14.3259 | 14.7383 | 12.2085
47.8333 | 17.4315 | 14.6385 | 14.1077 | 14.743 | 12.0633
47.8417 | 17.3779 | 15.1788 | 14.1133 | 14.7887 | 12.1102
47.85 | 17.4223 | 14.5885 | 14.4552 | 15.4442 | 12.636
47.8583 | 17.4223 | 14.7142 | 14.1575 | 14.7373 | 12.1114
47.8667 | 17.4725 | 14.5402 | 14.1165 | 14.7685 | 12.1589
47.875 | 17.4231 | 14.6855 | 14.1914 | 14.6432 | 12.3977
47.8833 | 17.3713 | 14.6407 | 14.0647 | 14.7912 | 12.1143
47.8917 | 17.4236 | 14.5783 | 14.113 | 14.7578 | 12.1445
47.9 | 17.4244 | 14.634 | 14.1649 | 14.7477 | 12.4901
47.9083 | 17.423 | 14.5401 | 14.0637 | 14.7436 | 12.0463
47.9167 | 17.4217 | 14.5921 | 14.1121 | 14.6977 | 12.1544
47.925 | 17.4174 | 14.6332 | 14.0154 | 14.9956 | 12.5527
47.9333 | 17.4307 | 14.588 | 14.1093 | 14.6912 | 12.1293
47.9417 | 17.3187 | 15.1677 | 14.1132 | 15.1169 | 12.114
47.95 | 17.4149 | 14.5554 | 14.1068 | 14.6996 | 12.2396
47.9583 | 17.3479 | 14.6366 | 14.0994 | 14.7296 | 12.1489
47.9667 | 17.3485 | 14.5896 | 14.4575 | 14.6419 | 12.1226
47.975 | 17.4206 | 14.6338 | 14.0112 | 14.718 | 12.1586
47.9833 | 17.3736 | 14.6376 | 14.1089 | 14.6919 | 12.1007
47.9917 | 17.3167 | 14.6356 | 14.0121 | 14.7371 | 12.2016
48 | 17.3669 | 14.8489 | 14.0836 | 15.1357 | 12.1566
48.0083 | 17.3667 | 14.6268 | 14.1062 | 14.747 | 12.1404
48.0167 | 17.4461 | 15.1509 | 14.1138 | 14.6945 | 12.1799
48.025 | 17.42 | 14.5848 | 14.1104 | 14.6853 | 12.1517
48.0333 | 17.318 | 14.6346 | 14.4776 | 14.7861 | 12.2074
48.0417 | 17.3811 | 14.5574 | 14.104 | 14.7366 | 12.7105
48.05 | 17.3715 | 14.6348 | 14.113 | 14.7145 | 12.2351
48.0583 | 17.3744 | 14.6115 | 14.2738 | 14.647 | 12.2944
48.0667 | 17.3256 | 14.6189 | 14.0937 | 14.7355 | 12.235
48.075 | 17.3669 | 15.1202 | 14.1622 | 14.706 | 12.2512
48.0833 | 17.3676 | 14.5758 | 14.205 | 14.6852 | 12.3309
48.0917 | 17.3403 | 14.6479 | 14.1033 | 15.1431 | 12.6141
48.1 | 17.3682 | 14.4864 | 14.1298 | 14.6925 | 12.2835
48.1083 | 17.4471 | 14.6236 | 14.1596 | 14.6934 | 12.2899
48.1167 | 17.41 | 14.9318 | 14.1156 | 14.7188 | 12.2532
48.125 | 17.3643 | 14.6154 | 14.4895 | 14.6914 | 12.303
48.1333 | 17.5533 | 14.5835 | 14.1159 | 14.8516 | 12.3784
48.1417 | 17.366 | 14.5276 | 14.1453 | 14.7591 | 12.3545
48.15 | 17.4128 | 14.6323 | 14.2322 | 15.0404 | 12.2979
48.1583 | 17.4864 | 14.5352 | 14.1122 | 14.7277 | 12.2986
48.1667 | 17.417 | 14.5798 | 14.1621 | 15.1806 | 12.3608
48.175 | 17.412 | 14.6787 | 14.1165 | 14.6929 | 12.2993
48.1833 | 17.7349 | 14.58 | 14.1123 | 14.7397 | 12.318
48.1917 | 17.3658 | 14.6263 | 14.1107 | 14.6011 | 12.3507
48.2 | 17.3678 | 14.6309 | 14.1446 | 14.7422 | 12.3386
48.2083 | 17.4783 | 14.6108 | 14.1606 | 14.7066 | 12.9952
48.2167 | 17.3269 | 14.6155 | 14.3368 | 14.754 | 12.3012
48.225 | 17.4228 | 14.5888 | 14.1078 | 15.3594 | 12.325
48.2333 | 17.5873 | 14.9773 | 14.0623 | 14.7387 | 12.8203
48.2417 | 17.3977 | 14.5845 | 14.4237 | 14.7905 | 12.3067
48.25 | 17.5179 | 14.6653 | 14.0624 | 14.6943 | 12.3536
48.2583 | 17.4222 | 14.5376 | 14.1079 | 14.8237 | 12.4144
48.2667 | 17.4206 | 14.5811 | 14.043 | 14.7898 | 12.3099
48.275 | 17.4232 | 15.0423 | 14.0978 | 14.6897 | 12.3349
48.2833 | 17.4522 | 14.6293 | 14.0972 | 15.1395 | 12.3473
48.2917 | 17.372 | 14.6292 | 14.0151 | 14.6882 | 12.3272
48.3 | 17.4225 | 14.584 | 14.0645 | 14.7393 | 12.2795
48.3083 | 17.4095 | 14.6722 | 14.3515 | 14.6939 | 12.3127
48.3167 | 17.3714 | 14.6307 | 14.0903 | 14.7367 | 12.3489
48.325 | 17.3719 | 14.551 | 14.1628 | 14.6965 | 12.3953
48.3333 | 17.4254 | 14.6809 | 14.1227 | 14.7691 | 12.3079
48.3417 | 17.3719 | 14.7407 | 14.1008 | 14.7463 | 12.3957
48.35 | 17.4077 | 14.6335 | 14.0948 | 14.7432 | 12.3481
48.3583 | 17.5856 | 15.1206 | 14.0913 | 15.3899 | 12.3379
48.3667 | 17.3687 | 14.6242 | 14.0647 | 14.7484 | 12.4328
48.375 | 17.3218 | 14.6815 | 14.5293 | 14.7878 | 12.5151
48.3833 | 17.633 | 14.6321 | 14.1104 | 14.6901 | 12.3363
48.3917 | 17.372 | 14.6508 | 14.1569 | 14.6518 | 12.444
48.4 | 17.3687 | 14.7082 | 14.1685 | 14.7179 | 12.618
48.4083 | 17.7052 | 14.6579 | 14.1114 | 14.7833 | 12.3486
48.4167 | 17.3525 | 14.8822 | 14.1109 | 14.7873 | 12.3961
48.425 | 17.3671 | 14.6719 | 14.174 | 14.8461 | 12.3497
48.4333 | 17.9339 | 14.6725 | 14.1111 | 14.8924 | 12.3492
48.4417 | 17.3178 | 14.5933 | 14.1067 | 14.7914 | 12.3459
48.45 | 17.3156 | 14.6811 | 14.1122 | 15.3276 | 12.3346
48.4583 | 17.3088 | 14.6417 | 14.1105 | 14.7488 | 12.3066
48.4667 | 17.3025 | 14.6215 | 14.16 | 14.8372 | 12.3457
48.475 | 17.3033 | 14.6448 | 14.0614 | 14.7374 | 12.2518
48.4833 | 17.3587 | 14.5849 | 14.1021 | 14.8323 | 12.2589
48.4917 | 17.2672 | 14.6415 | 14.1088 | 14.6763 | 12.8734
48.5 | 17.2719 | 14.6319 | 14.0625 | 14.7362 | 12.3036
48.5083 | 17.3161 | 14.6364 | 14.0651 | 14.6826 | 12.3042
48.5167 | 17.2646 | 14.6553 | 14.4545 | 14.7424 | 12.2568
48.525 | 17.3159 | 14.5933 | 14.0985 | 14.7585 | 12.3026
48.5333 | 17.4098 | 14.6359 | 14.0938 | 14.7064 | 12.2557
48.5417 | 17.5688 | 14.6335 | 14.2965 | 15.0728 | 12.165
48.55 | 17.3209 | 14.6842 | 14.0629 | 14.7869 | 12.2918
48.5583 | 17.3717 | 14.6681 | 14.095 | 14.78 | 12.2301
48.5667 | 17.5778 | 14.6351 | 14.176 | 14.7041 | 12.3736
48.575 | 17.2365 | 14.6855 | 14.0639 | 14.7415 | 12.2148
48.5833 | 17.2679 | 14.5871 | 14.0827 | 14.7071 | 12.2552
48.5917 | 17.3857 | 14.6393 | 14.0857 | 14.7395 | 12.6627
48.6 | 17.3124 | 14.5847 | 14.0273 | 15.1431 | 12.2016
48.6083 | 17.3205 | 14.6268 | 14.0941 | 14.6906 | 12.1726
48.6167 | 17.2712 | 15.067 | 14.1061 | 14.8241 | 12.4386
48.625 | 17.2676 | 14.6833 | 14.1118 | 14.7396 | 12.2082
48.6333 | 17.2962 | 15.299 | 14.3064 | 14.7414 | 12.2548
48.6417 | 17.3642 | 14.6494 | 14.1019 | 14.7193 | 12.5876
48.65 | 17.2974 | 14.6755 | 14.072 | 14.7687 | 12.1603
48.6583 | 17.3155 | 14.5871 | 14.2761 | 14.8507 | 12.2089
48.6667 | 17.3089 | 14.6476 | 14.0634 | 14.8174 | 12.4588
48.675 | 17.3148 | 14.6245 | 14.0976 | 15.196 | 12.1639
48.6833 | 17.3645 | 14.6798 | 14.0646 | 14.6925 | 12.2062
48.6917 | 17.2678 | 14.8457 | 14.0619 | 14.7417 | 12.2058
48.7 | 17.3179 | 14.6818 | 14.0919 | 14.7267 | 12.2095
48.7083 | 17.3154 | 14.6797 | 14.0812 | 14.6941 | 12.2545
48.7167 | 17.3169 | 14.6537 | 14.0611 | 14.6524 | 12.6809
48.725 | 17.3689 | 14.6322 | 14.0108 | 14.6947 | 12.2066
48.7333 | 17.3171 | 14.9275 | 14.0603 | 14.7327 | 12.1652
48.7417 | 17.3699 | 14.6817 | 14.0118 | 14.7404 | 12.2052
48.75 | 17.3214 | 14.6848 | 14.314 | 15.3083 | 12.1594
48.7583 | 17.3141 | 14.6726 | 14.056 | 14.6912 | 12.1586
48.7667 | 17.2709 | 14.6845 | 14.0615 | 14.7926 | 12.1581
48.775 | 17.316 | 14.7125 | 14.0415 | 14.6677 | 12.2163
48.7833 | 17.2648 | 14.6872 | 14.0597 | 14.6932 | 12.1145
48.7917 | 17.3485 | 15.062 | 14.0665 | 14.6331 | 12.2149
48.8 | 17.3053 | 14.6344 | 14.0613 | 14.6939 | 12.0229
48.8083 | 17.3133 | 14.6599 | 14.0609 | 14.7467 | 12.1996
48.8167 | 17.262 | 14.6438 | 14.0239 | 14.742 | 12.1573
48.825 | 17.2707 | 14.6833 | 14.1048 | 14.7838 | 12.226
48.8333 | 17.4144 | 14.7051 | 14.1584 | 14.6922 | 12.1676
48.8417 | 17.3467 | 14.6844 | 14.3563 | 15.5017 | 12.1557
48.85 | 17.3658 | 14.8396 | 14.0628 | 14.6929 | 12.1089
48.8583 | 17.2672 | 14.687 | 14.1094 | 14.793 | 12.1359
48.8667 | 17.6701 | 14.9378 | 14.0969 | 14.6617 | 12.2058
48.875 | 17.3147 | 14.6481 | 14.1106 | 14.6939 | 12.1243
48.8833 | 17.3463 | 14.7137 | 14.0644 | 14.6443 | 12.1954
48.8917 | 17.6642 | 14.6472 | 14.1582 | 14.6934 | 12.2061
48.9 | 17.2994 | 14.7278 | 14.0595 | 14.6681 | 12.1525
48.9083 | 17.3189 | 14.6522 | 14.5331 | 14.7803 | 12.2164
48.9167 | 17.5969 | 14.6971 | 14.1313 | 14.7824 | 12.2039
48.925 | 17.3155 | 14.913 | 14.1117 | 14.6916 | 12.1583
48.9333 | 17.345 | 14.6657 | 14.3996 | 14.9439 | 12.2093
48.9417 | 17.4699 | 15.0594 | 14.1108 | 14.6934 | 12.1894
48.95 | 17.2601 | 14.6866 | 14.1402 | 15.192 | 12.1958
48.9583 | 17.369 | 15.2541 | 14.213 | 14.6571 | 12.1551
48.9667 | 17.8666 | 14.6857 | 14.0758 | 14.7425 | 12.7652
48.975 | 17.3786 | 14.7355 | 14.1293 | 14.696 | 12.1435
48.9833 | 17.3176 | 14.6872 | 14.1522 | 14.7547 | 12.2193
48.9917 | 17.6396 | 14.7766 | 14.1881 | 14.6946 | 12.2818
49 | 17.3179 | 14.6858 | 14.1618 | 14.7588 | 12.1147
49.0083 | 17.3495 | 14.7343 | 14.1093 | 14.9119 | 12.2561
49.0167 | 17.8061 | 14.6759 | 14.1144 | 14.741 | 12.4389
49.025 | 17.3096 | 14.7203 | 14.3908 | 15.0474 | 12.2618
49.0333 | 17.4192 | 14.801 | 14.1148 | 14.6935 | 12.3523
49.0417 | 17.3698 | 14.7352 | 14.1274 | 14.729 | 12.2122
49.05 | 17.2639 | 14.735 | 14.2822 | 14.7359 | 12.3124
49.0583 | 17.3177 | 14.6909 | 14.062 | 14.8126 | 12.2944
49.0667 | 17.3153 | 15.2276 | 14.1106 | 14.7607 | 12.3028
49.075 | 17.3154 | 14.6447 | 14.1663 | 14.7269 | 12.3024
49.0833 | 17.3116 | 14.7344 | 14.0608 | 14.7035 | 12.5948
49.0917 | 17.3239 | 14.6878 | 14.1072 | 14.6924 | 12.3502
49.1 | 17.3153 | 14.733 | 14.0615 | 14.7791 | 12.3377
49.1083 | 17.4161 | 15.1931 | 14.0629 | 14.7367 | 12.5177
49.1167 | 17.3685 | 14.6868 | 14.055 | 14.9545 | 12.3176
49.125 | 17.3176 | 14.7894 | 14.0616 | 14.7421 | 12.402
49.1333 | 17.3151 | 14.6785 | 14.0727 | 14.7315 | 12.2598
49.1417 | 17.3177 | 14.7333 | 14.4479 | 14.7899 | 12.3972
49.15 | 17.3125 | 15.0023 | 14.0998 | 14.7879 | 12.3595
49.1583 | 17.3597 | 14.7113 | 14.2062 | 14.7927 | 12.4093
49.1667 | 17.3692 | 14.685 | 14.3081 | 14.799 | 12.3435
49.175 | 17.369 | 14.6402 | 14.0575 | 14.7385 | 12.3723
49.1833 | 17.3123 | 14.7358 | 14.1109 | 14.7379 | 12.6382
49.1917 | 17.3212 | 14.733 | 14.0856 | 14.7802 | 12.3403
49.2 | 17.4259 | 14.7339 | 14.1124 | 14.6913 | 12.402
49.2083 | 17.3694 | 14.6363 | 14.1068 | 15.4357 | 12.3162
49.2167 | 17.3165 | 14.7217 | 14.0769 | 14.7128 | 12.3431
49.225 | 17.3582 | 14.9934 | 14.106 | 14.8162 | 12.3518
49.2333 | 17.3651 | 14.6528 | 14.7496 | 14.7147 | 12.7154
49.2417 | 17.4171 | 15.0744 | 14.2141 | 14.7868 | 12.3
49.25 | 17.3569 | 14.6942 | 14.2131 | 14.936 | 12.3066
49.2583 | 17.4257 | 14.7518 | 14.5389 | 14.78 | 12.869
49.2667 | 17.388 | 14.6633 | 14.2602 | 15.4555 | 12.338
49.275 | 17.386 | 14.735 | 14.26 | 14.7396 | 12.3665
49.2833 | 17.3676 | 14.8021 | 14.2781 | 14.7867 | 12.5655
49.2917 | 17.4131 | 14.6886 | 14.2555 | 14.7163 | 12.2976
49.3 | 17.441 | 15.3443 | 14.2581 | 14.7869 | 12.35
49.3083 | 17.3711 | 14.6837 | 14.2126 | 14.6596 | 12.2105
49.3167 | 17.3716 | 14.7322 | 14.3077 | 14.7847 | 12.3462
49.325 | 17.4278 | 14.715 | 14.7643 | 14.7973 | 12.3977
49.3333 | 17.4188 | 14.7319 | 14.2601 | 14.7743 | 12.3974
49.3417 | 17.3943 | 14.962 | 14.302 | 15.0891 | 12.3976
49.35 | 17.5664 | 14.7461 | 14.6036 | 14.7772 | 12.3878
49.3583 | 17.3689 | 14.7252 | 14.2615 | 14.7422 | 12.301
49.3667 | 17.3695 | 14.7195 | 14.2604 | 14.7877 | 12.4457
49.375 | 17.7758 | 14.7312 | 14.3179 | 14.8017 | 12.7287
49.3833 | 17.3471 | 14.7331 | 14.3115 | 14.6457 | 12.3984
49.3917 | 17.4204 | 14.768 | 14.3109 | 14.7528 | 12.4005
49.4 | 17.9266 | 14.7466 | 14.3335 | 14.7579 | 12.4463
49.4083 | 17.4215 | 14.7807 | 14.3102 | 14.7491 | 12.4138
49.4167 | 17.3165 | 15.2322 | 14.4628 | 14.7584 | 12.3999
49.425 | 17.8877 | 14.7326 | 14.2614 | 14.7487 | 12.3976
49.4333 | 17.4221 | 14.743 | 14.2945 | 15.0835 | 12.3901
49.4417 | 17.4205 | 14.7021 | 14.3062 | 14.7513 | 12.3497
49.45 | 17.4071 | 14.7716 | 14.2099 | 14.8712 | 12.3615
49.4583 | 17.3692 | 14.8285 | 14.213 | 14.694 | 12.3988
49.4667 | 17.473 | 14.7393 | 14.2046 | 14.8381 | 12.3943
49.475 | 17.7218 | 15.2059 | 14.2596 | 14.7669 | 12.3959
49.4833 | 17.4226 | 14.7846 | 14.2571 | 14.7919 | 12.4309
49.4917 | 17.331 | 14.7924 | 14.2959 | 14.7346 | 12.8692
49.5 | 17.906 | 14.7367 | 14.3065 | 14.7988 | 12.3406
49.5083 | 17.4191 | 14.7627 | 14.3856 | 14.7992 | 12.4277
49.5167 | 17.4186 | 14.7445 | 14.3003 | 14.7926 | 12.5745
49.525 | 17.8608 | 14.74 | 14.2897 | 14.8624 | 12.3948
49.5333 | 17.3674 | 15.0711 | 14.4749 | 14.7399 | 12.4456
49.5417 | 17.3666 | 14.687 | 14.2084 | 14.7955 | 12.4328
49.55 | 17.8006 | 14.761 | 14.3248 | 14.6922 | 12.3884
49.5583 | 17.4156 | 14.6813 | 14.284 | 15.0266 | 12.3938
49.5667 | 17.4178 | 14.7936 | 14.2155 | 14.7425 | 12.4035
49.575 | 17.6556 | 14.8063 | 14.2714 | 15.4403 | 12.3909
49.5833 | 17.415 | 14.7855 | 14.2122 | 14.7464 | 12.3771
49.5917 | 17.4211 | 15.3417 | 14.208 | 14.8236 | 12.3346
49.6 | 17.508 | 14.6373 | 14.6978 | 14.7925 | 12.3866
49.6083 | 17.3689 | 14.7346 | 14.2217 | 14.8333 | 12.3671
49.6167 | 17.4148 | 14.7328 | 14.3216 | 14.6924 | 12.3197
49.625 | 17.7359 | 14.8093 | 14.4025 | 14.7512 | 12.3467
49.6333 | 17.3691 | 14.8934 | 14.2596 | 14.7935 | 12.5637
49.6417 | 17.3691 | 14.7566 | 14.2788 | 14.7577 | 12.4217
49.65 | 17.8653 | 14.7325 | 14.2702 | 14.7854 | 12.3989
49.6583 | 17.423 | 14.777 | 14.2593 | 14.7393 | 12.4685
49.6667 | 17.4211 | 14.7163 | 14.3001 | 14.7055 | 12.3974
49.675 | 17.9053 | 15.0814 | 14.2646 | 14.7625 | 12.4431
49.6833 | 17.3714 | 14.6861 | 14.3106 | 14.7871 | 12.3612
49.6917 | 17.4066 | 14.7287 | 14.7467 | 14.7426 | 12.4053
49.7 | 17.37 | 14.685 | 14.2594 | 14.7869 | 12.4041
49.7083 | 17.3725 | 14.7387 | 14.3072 | 15.3521 | 12.4276
49.7167 | 17.3696 | 14.7834 | 14.3405 | 14.7384 | 12.3613
49.725 | 17.4135 | 14.7332 | 14.2606 | 14.786 | 12.3689
49.7333 | 17.3743 | 14.8579 | 14.3098 | 14.687 | 12.4324
49.7417 | 17.3896 | 14.7559 | 14.2127 | 14.6933 | 12.4351
49.75 | 17.3693 | 15.203 | 14.3103 | 14.6882 | 12.3545
49.7583 | 17.4206 | 14.7293 | 14.2967 | 14.7254 | 12.3816
49.7667 | 17.4171 | 14.7586 | 14.3076 | 14.6598 | 12.4384
49.775 | 17.3678 | 14.6999 | 14.3102 | 14.7339 | 12.914
49.7833 | 17.4221 | 14.7817 | 14.7528 | 15.0278 | 12.342
49.7917 | 17.4178 | 15.0244 | 14.2279 | 14.6871 | 12.3548
49.8 | 17.3847 | 14.7846 | 14.2442 | 14.7609 | 12.4971
49.8083 | 17.4566 | 15.3464 | 14.6533 | 14.7785 | 12.3051
49.8167 | 17.3512 | 14.7377 | 14.2077 | 14.7948 | 12.3943
49.825 | 17.3654 | 14.7501 | 14.2495 | 14.6938 | 12.3424
49.8333 | 17.3361 | 14.6597 | 14.4837 | 14.7435 | 12.3077
49.8417 | 17.363 | 14.7446 | 14.2093 | 14.6914 | 12.3042
49.85 | 17.4199 | 14.7428 | 14.2101 | 14.7565 | 12.3508
49.8583 | 17.3635 | 14.7454 | 14.2686 | 14.8049 | 12.3349
49.8667 | 17.3659 | 14.7363 | 14.2553 | 14.7316 | 12.3175
49.875 | 17.4137 | 14.7819 | 14.2512 | 14.9177 | 12.2548
49.8833 | 17.3017 | 15.4082 | 14.2093 | 14.7332 | 12.3093
49.8917 | 17.4175 | 14.7438 | 14.1588 | 15.3863 | 12.7946
49.9 | 17.3639 | 14.7803 | 14.2041 | 14.6754 | 12.2514
49.9083 | 17.318 | 14.773 | 14.2074 | 14.7541 | 12.2982
49.9167 | 17.3648 | 14.7794 | 14.2601 | 14.6909 | 12.3669
49.925 | 17.3978 | 15.0814 | 14.5635 | 14.7342 | 12.2979
49.9333 | 17.3933 | 14.8282 | 14.1667 | 14.7338 | 12.3147
49.9417 | 17.3153 | 14.8294 | 14.2035 | 14.7601 | 12.4148
49.95 | 17.3165 | 14.7812 | 14.4358 | 14.825 | 12.2985
49.9583 | 17.3749 | 14.8318 | 14.1614 | 14.6947 | 12.2554
49.9667 | 17.4184 | 14.8568 | 14.1944 | 14.8838 | 12.3291
49.975 | 17.4713 | 14.8427 | 14.1717 | 14.6916 | 12.2522
49.9833 | 17.6617 | 14.8464 | 14.2027 | 15.1268 | 12.2045
49.9917 | 17.4027 | 14.8431 | 14.1589 | 14.6824 | 12.5661