## Sheet1
PRODUCT: | EEE-Lube Cert Gasoline |  |  |  | Batch No.: | AH2821LT10 | AH0321LT10 | AG2521LT10 | AG2321LT10 | AF0121NX10 | AF0821LT10
[6 empty] | MTS | MTS | MTS | MTS | MTS | MTS
PRODUCT CODE: | HF0003 |  |  |  | Tank No.: | 110 | T110 | T110 | T110 | 63 | T110
[5 empty] | Analysis Date: | 2012-08-29 | 2012-08-09 | 2012-07-27 | 2012-07-24 | 2012-07-12 | 2012-06-08
TEST | METHOD | UNITS |  | HALTERMANN Specs |  | RESULTS | RESULTS | RESULTS | RESULTS | RESULTS | RESULTS
|  |  | MIN | TARGET | MAX
Distillation - IBP | ASTM D86 | °C | 23.9 |  | 35 | 29.4937 | 30.2 | 29.8 | 30.0351 | 30.4 | 31.0241
5% |  | °C |  |  |  | 43.1379 | 43.8 | 42.6 | 42.6567 | 44.3 | 42.9025
10% |  | °C | 48.9 |  | 57.2 | 51.4379 | 52.1 | 50.7 | 51.2313 | 52.4 | 51.6663
20% |  | °C |  |  |  | 64.0027 | 64.4 | 63.2 | 64.0586 | 64.3 | 64.4435
30% |  | °C |  |  |  | 78.1234 | 78.3 | 77.9 | 78.2303 | 77.9 | 78.458
40% |  | °C |  |  |  | 94.1324 | 94 | 95 | 94.452 | 94.3 | 94.5567
50% |  | °C | 93.3 |  | 110 | 105.6883 | 105.6 | 106.2 | 105.7201 | 105.8 | 105.6651
60% |  | °C |  |  |  | 112 | 112 | 112.3 | 111.7126 | 112.1 | 111.5145
70% |  | °C |  |  |  | 118.2324 | 118.1 | 118.2 | 117.6168 | 118.1 | 117.0771
80% |  | °C |  |  |  | 129.5559 | 129.6 | 128.7 | 128.2218 | 129.9 | 127.341
90% |  | °C | 151.7 |  | 162.8 | 160.7441 | 160.7 | 160.4 | 159.5803 | 160.1 | 158.7398
95% |  | °C |  |  |  | 175.0441 | 175 | 174.3 | 173.3396 | 173.2 | 172.1265
Distillation - EP |  | °C |  |  | 212.8 | 208.7567 | 207.3 | 206.3 | 210.202 | 211.4 | 209.9278
Recovery |  | vol % |  | Report |  | 96.8559 | 96.9 | 96.6 | 96.8521 | 97.6 | 96.888
Residue |  | vol % |  | Report |  | 1.4559 | 1.5 | 1.5 | 1.1853 | 0.9 | 1.0373
Loss |  | vol % |  | Report |  | 1.6883 | 1.6 | 1.9 | 1.9626 | 1.5 | 2.0747
Gravity @ 60°F/60°F | ASTM D4052 | °API | 58.7 |  | 61.2 | 58.91 | 58.91 | 58.95 | 58.78 | 59.2 | 58.86
Density @ 15° C | ASTM D4052 | kg/l | 0.734 |  | 0.744 | 0.7429 | 0.7429 | 0.74274 | 0.74341 | 0.7417 | 0.7431
Reid Vapor Pressure | ASTM D5191 | kPa | 60.1 |  | 63.4 | 61.777 | 62.1907 | 62.1907 | 62.1907 | 62.6 | 63.19
Carbon | ASTM D3343 | wt fraction |  | Report |  | 0.86467 | 0.86472 | 0.86523 | 0.86536 | 0.86407 | 0.86576
Carbon | ASTM E191 | wt fraction |  | Report |  | 0.86361 | 0.86354 | 0.86301 | 0.86301 | 0.8635 | 0.86254
Hydrogen | ASTM E191 | wt fraction |  | Report |  | 0.13471 | 0.13464 | 0.1341 | 0.1341 | 0.1351 | 0.13362
Hydrogen/Carbon ratio | ASTM E191 | mole/mole |  | Report |  | 1.858 | 1.8571 | 1.851 | 1.851 | 1.864 | 1.8455
Oxygen | ASTM D4815 | wt % |  |  | 0.05 | <0.01 | <0.01 | <0.01 | <0.01 | <0.01 | <0.01
Sulfur | ASTM D5453 | mg/kg | 3 |  | 15 | 5.3882 | 5.2796 | 4.5527 | 4.5527 | 4.6 | 3.9
Lead | ASTM D3237 | mg/l |  |  | 2.6 | <1 | <1 | <1 | <1 | <1 | <1
Phosphorous | ASTM D3231 | mg/l |  |  | 1.3 | <0.05 | <0.05 | <0.05 | <0.05 | <0.05 | <0.05
Composition, aromatics | ASTM D1319 | vol % | 26 |  | 32.5 | 27.5534 | 27.6746 | 28.5804 | 28.5804 | 26.8 | 29.3939
Composition, olefins | ASTM D1319 | vol % |  |  | 10 | 0.89138 | 0.88457 | 0.83367 | 0.83367 | 1.1 | 0.78796
Composition, saturates | ASTM D1319 | vol % |  | Report |  | 71.5552 | 71.4408 | 70.5859 | 70.5859 | 72.1 | 69.8182
Particulate matter | ASTM D5452 | mg/l |  |  | 1 | 0.6245 | 0.5 | 0.52075 | 0.52075 | 0.82 | 0.43857
Oxidation Stability | ASTM D525 | minutes | 1000 |  |  | 1000+ | 1000+ | 1000+ | 1000+ | 1000+ | 1000+
Copper Corrosion | ASTM D130 |  |  |  | 1 | 1a | 1a | 1a | 1a | 1a | 1a
Gum content, washed | ASTM D381 | mg/100mls |  |  | 5 | <0.5 | <0.5 | <0.5 | <0.5 | <0.5 | <0.5
Fuel Economy Numerator/C Density | ASTM E191 |  | 2401 |  | 2441 | 2428.7163 | 2428.8635 | 2431.6248 | 2431.6248 | 2424.0327 | 2431.5939
C Factor | ASTM E191 |  |  | Report |  | 1.0051 | 1.0051 | 1.0054 | 1.0054 | 1.0038 | 1.0053
Research Octane Number | ASTM D2699 |  | 96 |  |  | 96.4231 | 96.4413 | 96.5776 | 96.5776 | 96.5 | 96.712
Motor Octane Number | ASTM D2700 |  |  | Report |  | 88.0539 | 88.0964 | 88.4144 | 88.4144 | 88.5 | 88.6627
Sensitivity |  |  | 7.5 |  |  | 8.373 | 8.3517 | 8.1924 | 8.1924 | 8 | 8.0494
Net Heating Value, btu/lb | ASTM D3338 | btu/lb |  | Report |  | 18491.0674 | 18490.0126 | 18473.6229 | 18473.6229 | 18506.2384 | 18463.1937
Net Heating Value, btu/lb | ASTM D240 | btu/lb |  | Report |  | 18334.4925 | 18331.7206 | 18311.0092 | 18311.0092 | 18352 | 18292.4103
Color | VISUAL | 1.75 ptb |  | Red |  | Red | Red | Red | Red | Red | Red