SWRI | 96-2-210588-200 | 152.5 | 94.97 | 49.8 | 24.4 | 90.3 | 2800 | 194.1 | 70.43 | 35.1 | 109 | 1047.7 | 101.5 | 178.4 | 187.8 | 1.4 | 148.9 | 387.7 | 411 | 3990.6 | 4.7188 | 1.5298
SWRI | 96-2-210588-200 | 152.5167 | 94.97 | 49.8 | 24.5 | 90.3 | 2800 | 194 | 70.56 | 35 | 109 | 1046.8 | 101.8 | 178.2 | 187.6 | 1.3 | 144.4 | 388.7 | 411.7 | 3985.6 | 5.0703 | 1.5298
SWRI | 96-2-210588-200 | 152.5333 | 94.99 | 49.8 | 24.4 | 90.7 | 2799 | 193.88 | 70.46 | 35 | 109 | 1047.2 | 102.6 | 178.3 | 187.6 | 1.4 | 146.6 | 388 | 411.4 | 3980.9 | 5.4688 | 1.5298
SWRI | 96-2-210588-200 | 152.55 | 94.97 | 49.8 | 24.4 | 90.7 | 2801 | 194.21 | 70.5 | 35 | 109 | 1046.9 | 101.7 | 178.2 | 187.6 | 1.3 | 149.9 | 388.5 | 412.1 | 3987.8 | 5.1172 | 1.5298
SWRI | 96-2-210588-200 | 152.5667 | 94.96 | 49.9 | 24.7 | 90.3 | 2800 | 194.02 | 70.54 | 35 | 109 | 1046.4 | 100.6 | 178.3 | 187.7 | 1.3 | 139.6 | 387.7 | 411.2 | 3989 | 4.8516 | 1.5298
SWRI | 96-2-210588-200 | 152.5833 | 94.97 | 49.9 | 25.1 | 90.4 | 2801 | 193.93 | 70.46 | 35 | 109 | 1046 | 101.6 | 178.1 | 187.6 | 1.3 | 148.7 | 388.5 | 412 | 3979.2 | 4.7656 | 1.5298
SWRI | 96-2-210588-200 | 152.6 | 94.96 | 50 | 25.4 | 90.7 | 2799 | 194.1 | 70.48 | 35 | 109 | 1046.3 | 101.1 | 178.5 | 187.9 | 1.3 | 141.6 | 389.2 | 412.5 | 3981.6 | 5.6406 | 1.5298
SWRI | 96-2-210588-200 | 152.6167 | 94.98 | 50 | 25.3 | 90.6 | 2800 | 194.05 | 70.5 | 35 | 109 | 1046.5 | 101.9 | 178.3 | 187.7 | 1.3 | 142.2 | 387.9 | 411.6 | 3978 | 4.6953 | 1.5298
SWRI | 96-2-210588-200 | 152.6333 | 94.96 | 50 | 25.4 | 90.2 | 2800 | 194.01 | 70.49 | 34.9 | 109 | 1046.4 | 102.5 | 178.4 | 187.8 | 1.4 | 145.9 | 387.8 | 411.4 | 3987.6 | 4.7188 | 1.5249
SWRI | 96-2-210588-200 | 152.65 | 94.95 | 50 | 25.6 | 90.5 | 2801 | 194.05 | 70.52 | 34.9 | 109 | 1045.8 | 100.6 | 178.3 | 187.7 | 1.3 | 150.9 | 389 | 412.4 | 3988.9 | 4.8516 | 1.5298
SWRI | 96-2-210588-200 | 152.6667 | 94.95 | 50.1 | 25.7 | 90.8 | 2800 | 194.1 | 70.48 | 34.9 | 109.1 | 1046.3 | 101.3 | 178.5 | 187.9 | 1.3 | 145.4 | 387.9 | 411.2 | 3981.5 | 4.6797 | 1.5298
SWRI | 96-2-210588-200 | 152.6833 | 94.95 | 50.1 | 25.9 | 90.5 | 2800 | 194 | 70.45 | 35 | 109.1 | 1046.2 | 101.5 | 178.3 | 187.7 | 1.3 | 141.5 | 388.8 | 412.2 | 3981.9 | 5.6406 | 1.5298
SWRI | 96-2-210588-200 | 152.7 | 94.95 | 50.1 | 25.9 | 90.2 | 2801 | 194.04 | 70.55 | 35 | 109 | 1045.3 | 101.3 | 178.4 | 187.8 | 1.3 | 143.8 | 388 | 411.6 | 3989 | 5.4922 | 1.5298
SWRI | 96-2-210588-200 | 152.7167 | 94.94 | 50.2 | 25.8 | 90.6 | 2801 | 194.05 | 70.51 | 35 | 109 | 1045.7 | 100.7 | 178.4 | 187.8 | 1.3 | 139.6 | 388.3 | 411.8 | 3984.3 | 4.6953 | 1.5298
SWRI | 96-2-210588-200 | 152.7333 | 94.95 | 50.2 | 25.9 | 90.8 | 2800 | 193.99 | 70.46 | 35 | 109 | 1045.3 | 101.7 | 178.4 | 187.8 | 1.3 | 137.8 | 387.5 | 411.2 | 3974.8 | 4.8516 | 1.5298
SWRI | 96-2-210588-200 | 152.75 | 94.95 | 50.2 | 25.8 | 90.5 | 2800 | 194.01 | 70.51 | 35.1 | 109.1 | 1045.7 | 102 | 178.6 | 188 | 1.3 | 146.2 | 388.1 | 411.6 | 3969.5 | 5.6875 | 1.5298
SWRI | 96-2-210588-200 | 152.7667 | 94.97 | 50.1 | 25.6 | 90.2 | 2800 | 193.98 | 70.48 | 35 | 109 | 1045.2 | 101.9 | 178.2 | 187.6 | 1.3 | 139.5 | 388.9 | 412.2 | 3968.2 | 4.6094 | 1.5298
SWRI | 96-2-210588-200 | 152.7833 | 94.96 | 50.1 | 25.5 | 90.6 | 2799 | 193.96 | 70.52 | 35 | 109 | 1045.5 | 101.1 | 178.3 | 187.7 | 1.3 | 145.7 | 388.1 | 411.6 | 3969.9 | 5.6406 | 1.5298
SWRI | 96-2-210588-200 | 152.8 | 94.96 | 50.1 | 25.6 | 90.8 | 2800 | 194.05 | 70.45 | 35 | 109.1 | 1045.5 | 103.2 | 178.4 | 187.8 | 1.3 | 141.9 | 388.7 | 412 | 3979.8 | 4.7188 | 1.5298
SWRI | 96-2-210588-200 | 152.8167 | 94.97 | 50.1 | 25.2 | 90.5 | 2799 | 193.98 | 70.47 | 35 | 109 | 1046.6 | 102.2 | 178.4 | 187.8 | 1.3 | 141.5 | 387.4 | 411.1 | 3977.7 | 4.8516 | 1.5298
SWRI | 96-2-210588-200 | 152.8333 | 94.98 | 50 | 24.8 | 90.2 | 2799 | 193.96 | 70.55 | 35 | 109 | 1045.8 | 103.2 | 178.3 | 187.6 | 1.3 | 146.1 | 388.4 | 411.7 | 3976.3 | 4.5703 | 1.5298
SWRI | 96-2-210588-200 | 152.85 | 94.97 | 49.9 | 24.6 | 90.5 | 2800 | 194.06 | 70.46 | 35 | 109 | 1046.4 | 102.7 | 178.4 | 187.7 | 1.3 | 144.2 | 388.5 | 411.5 | 3974.3 | 5.4453 | 1.5298
SWRI | 96-2-210588-200 | 152.8667 | 94.97 | 49.9 | 24.6 | 90.8 | 2801 | 194.04 | 70.5 | 35 | 109 | 1046.6 | 100.8 | 178.3 | 187.7 | 1.3 | 146.1 | 388.3 | 411.6 | 3967.2 | 5.1797 | 1.5298
SWRI | 96-2-210588-200 | 152.8833 | 94.96 | 50 | 24.7 | 90.5 | 2800 | 193.99 | 70.55 | 35 | 109.1 | 1046.9 | 104.9 | 178.4 | 187.8 | 1.3 | 139.4 | 388.6 | 411.8 | 3966.8 | 4.7188 | 1.5298
SWRI | 96-2-210588-200 | 152.9 | 94.97 | 49.9 | 24.6 | 90.3 | 2800 | 194.02 | 70.54 | 35.1 | 109 | 1047 | 102.1 | 178.3 | 187.7 | 1.3 | 139.1 | 387.9 | 411.4 | 3975.6 | 5.7109 | 1.5298
SWRI | 96-2-210588-200 | 152.9167 | 94.97 | 49.9 | 24.6 | 90.5 | 2800 | 194.04 | 70.48 | 35.1 | 109 | 1047.1 | 102 | 178.4 | 187.8 | 1.3 | 137.2 | 388.3 | 411.7 | 3968.7 | 5.6406 | 1.5298
SWRI | 96-2-210588-200 | 152.9333 | 94.96 | 49.9 | 24.7 | 90.8 | 2800 | 194.04 | 70.54 | 35.1 | 109 | 1047 | 103.7 | 178.3 | 187.7 | 1.3 | 143.7 | 388 | 411.5 | 3968.7 | 5.5078 | 1.5298
SWRI | 96-2-210588-200 | 152.95 | 94.97 | 50 | 24.6 | 90.4 | 2802 | 194.04 | 70.49 | 35.1 | 109 | 1046.6 | 102.5 | 178.1 | 187.5 | 1.3 | 139.5 | 388.1 | 411.8 | 3965.1 | 5.4453 | 1.5298
SWRI | 96-2-210588-200 | 152.9667 | 94.97 | 49.9 | 24.5 | 90.2 | 2801 | 194.12 | 70.44 | 35 | 109 | 1046.8 | 100.6 | 178.3 | 187.7 | 1.3 | 141.5 | 388.1 | 411.7 | 3962.3 | 4.6797 | 1.5298
SWRI | 96-2-210588-200 | 152.9833 | 94.99 | 49.9 | 24.4 | 90.6 | 2799 | 194.02 | 70.52 | 35 | 109 | 1047.8 | 102.7 | 178.4 | 187.7 | 1.3 | 139.2 | 388.7 | 412.1 | 3964.1 | 5.6641 | 1.5298
SWRI | 96-2-210588-200 | 153 | 94.98 | 49.9 | 24.4 | 90.7 | 2800 | 193.97 | 70.53 | 35.1 | 109 | 1047.7 | 102.1 | 178.4 | 187.7 | 1.4 | 146.2 | 388.3 | 411.9 | 3964.5 | 4.6953 | 1.5298
SWRI | 96-2-210588-200 | 153.0167 | 94.99 | 49.9 | 24.4 | 90.3 | 2800 | 194.05 | 70.51 | 35.1 | 109 | 1047.5 | 102.1 | 178.4 | 187.8 | 1.3 | 141.8 | 388.1 | 411.5 | 3977 | 4.8516 | 1.5298
SWRI | 96-2-210588-200 | 153.0333 | 94.99 | 49.9 | 24.7 | 90.3 | 2800 | 193.9 | 70.47 | 35.1 | 109 | 1047.3 | 100.1 | 178 | 187.4 | 1.3 | 142.1 | 389 | 412 | 3974.7 | 5.7734 | 1.5298
SWRI | 96-2-210588-200 | 153.05 | 94.99 | 50 | 24.9 | 90.8 | 2800 | 193.95 | 70.53 | 35.1 | 109 | 1047.1 | 101 | 178.3 | 187.7 | 1.4 | 150.6 | 388.6 | 412.3 | 3963.3 | 4.8516 | 1.5298
SWRI | 96-2-210588-200 | 153.0667 | 94.98 | 50 | 24.9 | 90.5 | 2801 | 194.12 | 70.46 | 35.1 | 109.1 | 1046.6 | 101.2 | 178.3 | 187.7 | 1.3 | 144.1 | 388.6 | 412.1 | 3964.1 | 5.7734 | 1.5298
SWRI | 96-2-210588-200 | 153.0833 | 94.99 | 50 | 24.8 | 90.2 | 2800 | 194 | 70.55 | 35.1 | 109 | 1046.8 | 102.3 | 178.3 | 187.7 | 1.3 | 137.3 | 388.3 | 411.7 | 3962.3 | 5.0703 | 1.5298
SWRI | 96-2-210588-200 | 153.1 | 95 | 50 | 24.7 | 90.5 | 2799 | 193.97 | 70.52 | 35.1 | 109 | 1047.9 | 101.6 | 178.4 | 187.8 | 1.3 | 144.7 | 389 | 412.2 | 3963.1 | 5.4688 | 1.5298
SWRI | 96-2-210588-200 | 153.1167 | 95 | 50 | 24.7 | 90.8 | 2800 | 193.98 | 70.42 | 35.1 | 109 | 1047.6 | 101.9 | 178.3 | 187.7 | 1.3 | 144.6 | 387.4 | 411.2 | 3966.1 | 5.0078 | 1.5298
SWRI | 96-2-210588-200 | 153.1333 | 95 | 50 | 24.6 | 90.5 | 2800 | 194.09 | 70.51 | 35 | 109.1 | 1047.8 | 101 | 178.4 | 187.8 | 1.3 | 142.6 | 388.7 | 412.2 | 3966.6 | 4.7891 | 1.5298
SWRI | 96-2-210588-200 | 153.15 | 94.99 | 50 | 24.8 | 90.3 | 2800 | 193.97 | 70.43 | 35.1 | 109 | 1047.3 | 100.3 | 178.2 | 187.6 | 1.3 | 139.5 | 388.5 | 412 | 3963.7 | 5.4688 | 1.5298
SWRI | 96-2-210588-200 | 153.1667 | 94.98 | 50 | 24.8 | 90.4 | 2800 | 194.08 | 70.45 | 35.1 | 109 | 1047.6 | 101.6 | 178.5 | 187.9 | 1.3 | 141.9 | 389.4 | 412.5 | 3957.2 | 5.0469 | 1.5298
SWRI | 96-2-210588-200 | 153.1833 | 95 | 50 | 24.7 | 90.7 | 2800 | 193.97 | 70.5 | 35.1 | 109 | 1047.4 | 103.8 | 178.3 | 187.7 | 1.3 | 141 | 389.1 | 412.7 | 3963.7 | 4.7188 | 1.5298
SWRI | 96-2-210588-200 | 153.2 | 94.98 | 50 | 24.7 | 90.6 | 2799 | 194.08 | 70.52 | 35.1 | 109.1 | 1048.1 | 103.5 | 178.5 | 187.9 | 1.3 | 141.3 | 388.7 | 412.3 | 3957.7 | 5.6875 | 1.5298
SWRI | 96-2-210588-200 | 153.2167 | 94.98 | 50 | 24.7 | 90.3 | 2800 | 194.07 | 70.59 | 35.2 | 109.1 | 1048.4 | 103.4 | 178.4 | 187.8 | 1.3 | 142.6 | 388.2 | 411.8 | 3956.5 | 5.6641 | 1.5298
SWRI | 96-2-210588-200 | 153.2333 | 94.98 | 50 | 24.8 | 90.3 | 2801 | 193.99 | 70.54 | 35.1 | 109 | 1047 | 100.4 | 178.3 | 187.7 | 1.3 | 143 | 388.8 | 412.1 | 3959.7 | 5.4688 | 1.5298
SWRI | 96-2-210588-200 | 153.25 | 94.97 | 50 | 24.9 | 90.7 | 2799 | 193.97 | 70.53 | 35.1 | 109 | 1048.1 | 101 | 178.5 | 187.8 | 1.3 | 151.6 | 387.9 | 411.6 | 3959 | 5.1406 | 1.5298
SWRI | 96-2-210588-200 | 153.2667 | 95.09 | 50 | 24.8 | 90.7 | 2801 | 194.07 | 70.44 | 35.1 | 109 | 1047.4 | 100.8 | 178.4 | 187.8 | 1.3 | 142.9 | 388.4 | 412 | 3956.4 | 4.7891 | 1.5298
SWRI | 96-2-210588-200 | 153.2833 | 95.08 | 50 | 24.9 | 90.3 | 2799 | 194 | 70.53 | 35.1 | 109 | 1047.7 | 102 | 178.3 | 187.7 | 1.3 | 147.4 | 388.2 | 411.6 | 3952.4 | 5.6875 | 1.5298
SWRI | 96-2-210588-200 | 153.3 | 95.08 | 50 | 25.1 | 90.3 | 2799 | 193.86 | 70.56 | 35.1 | 109 | 1047.9 | 100.9 | 178.4 | 187.8 | 1.4 | 157.4 | 388.6 | 412.2 | 3951.7 | 5.625 | 1.5298
SWRI | 96-2-210588-200 | 153.3167 | 95.07 | 50.1 | 25.4 | 90.7 | 2799 | 193.98 | 70.54 | 35.2 | 109 | 1048.2 | 101.2 | 178.5 | 187.8 | 1.4 | 149.6 | 388.6 | 411.9 | 3945.4 | 5.0938 | 1.5298
SWRI | 96-2-210588-200 | 153.3333 | 95.08 | 50.1 | 25.5 | 90.6 | 2800 | 194.02 | 70.45 | 35.2 | 109 | 1048.2 | 101.9 | 178.5 | 187.9 | 1.3 | 147.2 | 387.4 | 411.1 | 3953.3 | 5.0938 | 1.5298
SWRI | 96-2-210588-200 | 153.35 | 95.08 | 50 | 25.4 | 90.3 | 2800 | 193.96 | 70.61 | 35.2 | 109 | 1047.9 | 101.1 | 178.4 | 187.8 | 1.4 | 155.2 | 388 | 411.7 | 3952.1 | 4.8516 | 1.5298
SWRI | 96-2-210588-200 | 153.3667 | 95.07 | 50 | 25.4 | 90.3 | 2799 | 193.92 | 70.49 | 35.2 | 109 | 1048.2 | 101.2 | 178.4 | 187.8 | 1.4 | 150.4 | 388.3 | 411.8 | 3944.5 | 4.5469 | 1.5298
SWRI | 96-2-210588-200 | 153.3833 | 95.08 | 50 | 25.3 | 90.7 | 2800 | 193.99 | 70.52 | 35.2 | 109 | 1048.1 | 100.6 | 178.4 | 187.8 | 1.4 | 155 | 387.9 | 411.8 | 3942.6 | 4.8516 | 1.5298
SWRI | 96-2-210588-200 | 153.4 | 95.07 | 50 | 25.2 | 90.7 | 2799 | 194.02 | 70.49 | 35.2 | 109.1 | 1048.5 | 101.2 | 178.4 | 187.8 | 1.3 | 139.4 | 388.7 | 412 | 3942.2 | 4.7422 | 1.5298
SWRI | 96-2-210588-200 | 153.4167 | 95.08 | 50.1 | 25.4 | 90.4 | 2799 | 193.93 | 70.52 | 35.2 | 109 | 1048.7 | 100.9 | 178.6 | 188 | 1.4 | 151.5 | 387.6 | 411.4 | 3947.7 | 4.7422 | 1.5298
SWRI | 96-2-210588-200 | 153.4333 | 95.06 | 50.1 | 25.6 | 90.3 | 2799 | 193.92 | 70.46 | 35.2 | 109 | 1048.1 | 101.7 | 178.5 | 187.9 | 1.4 | 150.7 | 388.4 | 411.5 | 3952.1 | 4.5469 | 1.5298
SWRI | 96-2-210588-200 | 153.45 | 95.05 | 50.1 | 25.6 | 90.5 | 2800 | 194.01 | 70.52 | 35.2 | 109.1 | 1048.6 | 103.4 | 178.4 | 187.8 | 1.3 | 147.5 | 388.5 | 412.1 | 3944.5 | 4.8516 | 1.5298
SWRI | 96-2-210588-200 | 153.4667 | 95.04 | 50.1 | 25.6 | 90.6 | 2800 | 193.98 | 70.48 | 35.2 | 109.1 | 1048.4 | 107 | 178.4 | 187.8 | 1.3 | 142.6 | 388.5 | 412.1 | 3944.4 | 5.7109 | 1.5298
SWRI | 96-2-210588-200 | 153.4833 | 95.03 | 50.2 | 25.6 | 90.6 | 2800 | 194.11 | 70.53 | 35.2 | 109.1 | 1048.1 | 100.3 | 178.6 | 188 | 1.4 | 150.6 | 388.3 | 411.8 | 3949.1 | 4.5703 | 1.5298
SWRI | 96-2-210588-200 | 153.5 | 95.04 | 50.2 | 25.8 | 90.4 | 2800 | 194.01 | 70.51 | 35.2 | 109.1 | 1047.5 | 102.2 | 178.6 | 187.9 | 1.3 | 144 | 387.6 | 411.2 | 3948.6 | 5.6641 | 1.5298
SWRI | 96-2-210588-200 | 153.5167 | 95.05 | 50.2 | 25.8 | 90.3 | 2801 | 194.01 | 70.52 | 35.2 | 109 | 1047.2 | 101.8 | 178.4 | 187.8 | 1.4 | 153.7 | 388.1 | 411.9 | 3942.2 | 5.8438 | 1.5298
SWRI | 96-2-210588-200 | 153.5333 | 95.04 | 50.2 | 25.6 | 90.5 | 2800 | 194 | 70.5 | 35.2 | 109 | 1047.6 | 101.6 | 178.5 | 187.9 | 1.3 | 144 | 388.6 | 411.8 | 3950 | 4.7188 | 1.5298
SWRI | 96-2-210588-200 | 153.55 | 95.05 | 50.1 | 25.7 | 90.7 | 2801 | 194.06 | 70.5 | 35.2 | 109.1 | 1047.3 | 101.5 | 178.3 | 187.7 | 1.3 | 139.6 | 388.4 | 412.1 | 3949.8 | 4.8281 | 1.5298
SWRI | 96-2-210588-200 | 153.5667 | 95.05 | 50.1 | 25.6 | 90.6 | 2800 | 193.89 | 70.53 | 35.2 | 109.1 | 1048.3 | 101.3 | 178.4 | 187.7 | 1.4 | 150.6 | 387.8 | 411.3 | 3941 | 4.8047 | 1.5298
SWRI | 96-2-210588-200 | 153.5833 | 95.06 | 50.1 | 25.3 | 90.3 | 2800 | 194.05 | 70.53 | 35.2 | 109.1 | 1048.1 | 104.5 | 178.4 | 187.8 | 1.3 | 143.4 | 388.3 | 411.8 | 3944 | 4.9609 | 1.5298
SWRI | 96-2-210588-200 | 153.6 | 95.05 | 50 | 25 | 90.3 | 2799 | 194.06 | 70.46 | 35.3 | 109 | 1049.2 | 104.8 | 178.6 | 188 | 1.3 | 139.4 | 388.4 | 411.6 | 3934 | 5.6875 | 1.5298
SWRI | 96-2-210588-200 | 153.6167 | 95.05 | 50 | 24.9 | 90.8 | 2799 | 193.93 | 70.51 | 35.3 | 109 | 1049.2 | 101.2 | 178.5 | 187.8 | 1.3 | 143.7 | 387.9 | 411.6 | 3934.7 | 4.8281 | 1.5298
SWRI | 96-2-210588-200 | 153.6333 | 95.04 | 50 | 25 | 90.6 | 2801 | 194.03 | 70.51 | 35.2 | 109 | 1048.4 | 100.9 | 178.4 | 187.8 | 1.4 | 153.4 | 389 | 412.4 | 3933 | 5.5547 | 1.5298
SWRI | 96-2-210588-200 | 153.65 | 95.04 | 50 | 25.2 | 90.3 | 2800 | 194.02 | 70.47 | 35.3 | 109.1 | 1048.7 | 101 | 178.5 | 187.9 | 1.4 | 152.4 | 388.4 | 411.9 | 3936.8 | 4.9844 | 1.5298
SWRI | 96-2-210588-200 | 153.6667 | 95.03 | 50.1 | 25.2 | 90.3 | 2799 | 193.96 | 70.5 | 35.3 | 109 | 1049.2 | 100.5 | 178.5 | 187.9 | 1.4 | 150.3 | 387.6 | 411.2 | 3934.5 | 4.8281 | 1.5298
SWRI | 96-2-210588-200 | 153.6833 | 95.03 | 50.1 | 25.2 | 90.7 | 2800 | 193.99 | 70.48 | 35.3 | 109 | 1048.2 | 100.2 | 178.4 | 187.8 | 1.3 | 146.1 | 388.8 | 412 | 3938.3 | 4.7422 | 1.5298
SWRI | 96-2-210588-200 | 153.7 | 95.01 | 50.1 | 25.4 | 90.7 | 2800 | 194.03 | 70.5 | 35.3 | 109.1 | 1048.1 | 102.2 | 178.5 | 187.9 | 1.3 | 146.3 | 387.9 | 411.5 | 3936.3 | 4.7422 | 1.5298
SWRI | 96-2-210588-200 | 153.7167 | 95.01 | 50.1 | 25.4 | 90.3 | 2799 | 193.99 | 70.54 | 35.3 | 109.1 | 1047.9 | 108.8 | 178.5 | 187.9 | 1.3 | 146.3 | 387.8 | 411.5 | 3934.5 | 5.6406 | 1.5298
SWRI | 96-2-210588-200 | 153.7333 | 95 | 50.1 | 25.5 | 90.3 | 2799 | 193.95 | 70.61 | 35.3 | 109.1 | 1047.1 | 100.3 | 178.5 | 187.8 | 1.4 | 153 | 387.9 | 411.5 | 3928.2 | 5.4688 | 1.5298
SWRI | 96-2-210588-200 | 153.75 | 95.01 | 50.1 | 25.4 | 90.6 | 2801 | 194.06 | 70.48 | 35.3 | 109 | 1046.9 | 101.2 | 178.4 | 187.8 | 1.3 | 144.2 | 388.4 | 411.8 | 3931.4 | 5.6406 | 1.5298
SWRI | 96-2-210588-200 | 153.7667 | 94.98 | 50.1 | 25.4 | 90.8 | 2800 | 194.03 | 70.48 | 35.3 | 109 | 1047 | 102.7 | 178.5 | 187.9 | 1.3 | 141.7 | 387.7 | 411.4 | 3935.1 | 5.4922 | 1.5298
SWRI | 96-2-210588-200 | 153.7833 | 94.98 | 50.1 | 25.5 | 90.5 | 2800 | 194.01 | 70.47 | 35.2 | 109.1 | 1046.8 | 102.4 | 178.5 | 187.9 | 1.4 | 155 | 388.1 | 411.8 | 3926 | 5.6641 | 1.5298
SWRI | 96-2-210588-200 | 153.8 | 94.99 | 50.1 | 25.4 | 90.2 | 2799 | 194.05 | 70.51 | 35.3 | 109 | 1047.6 | 102.8 | 178.5 | 187.9 | 1.3 | 141.8 | 388.1 | 411.7 | 3926.1 | 4.8984 | 1.5298
SWRI | 96-2-210588-200 | 153.8167 | 95 | 50.1 | 25.4 | 90.6 | 2799 | 193.89 | 70.51 | 35.3 | 109 | 1047.9 | 107.7 | 178.4 | 187.8 | 1.4 | 146.6 | 388.4 | 411.8 | 3919.6 | 4.5859 | 1.5298
SWRI | 96-2-210588-200 | 153.8333 | 95 | 50.1 | 25.5 | 90.8 | 2801 | 194.03 | 70.5 | 35.3 | 109 | 1047.1 | 100.5 | 178.4 | 187.8 | 1.4 | 144.3 | 387.4 | 411.3 | 3929.6 | 5.4688 | 1.5298
SWRI | 96-2-210588-200 | 153.85 | 94.97 | 50.1 | 25.4 | 90.4 | 2800 | 193.98 | 70.49 | 35.3 | 109.1 | 1046.6 | 101 | 178.5 | 187.9 | 1.4 | 146.5 | 387.8 | 411.5 | 3925.6 | 5.6406 | 1.5298
SWRI | 96-2-210588-200 | 153.8667 | 94.99 | 50.1 | 25.2 | 90.2 | 2799 | 194 | 70.55 | 35.3 | 109 | 1047.7 | 102.9 | 178.5 | 187.9 | 1.4 | 152.7 | 387.9 | 411.3 | 3923.9 | 4.6953 | 1.5298
SWRI | 96-2-210588-200 | 153.8833 | 94.97 | 50.1 | 25.1 | 90.6 | 2800 | 193.93 | 70.49 | 35.3 | 109 | 1046.9 | 103 | 178.3 | 187.7 | 1.5 | 159.3 | 389 | 412.5 | 3928.8 | 4.5703 | 1.5298
SWRI | 96-2-210588-200 | 153.9 | 94.97 | 50.1 | 25.2 | 90.8 | 2801 | 194.06 | 70.47 | 35.3 | 109.1 | 1047.2 | 102.7 | 178.4 | 187.8 | 1.4 | 150.7 | 389 | 412.3 | 3923.9 | 5.6406 | 1.5298
SWRI | 96-2-210588-200 | 153.9167 | 94.97 | 50.1 | 25.2 | 90.4 | 2801 | 194.06 | 70.43 | 35.3 | 109.1 | 1047.5 | 101.8 | 178.4 | 187.8 | 1.4 | 155.1 | 388.6 | 412.2 | 3923.1 | 5.9062 | 1.5298
SWRI | 96-2-210588-200 | 153.9333 | 94.98 | 50 | 25.2 | 90.2 | 2799 | 193.95 | 70.59 | 35.3 | 109 | 1048.6 | 101.8 | 178.4 | 187.8 | 1.4 | 153 | 388.3 | 411.9 | 3930.8 | 4.7422 | 1.5298
SWRI | 96-2-210588-200 | 153.95 | 94.97 | 50.1 | 25.2 | 90.6 | 2801 | 194.09 | 70.48 | 35.3 | 109 | 1048 | 103.1 | 178.3 | 187.7 | 1.4 | 152.9 | 389.1 | 412.7 | 3921.2 | 4.5859 | 1.5298
SWRI | 96-2-210588-200 | 153.9667 | 94.97 | 50.1 | 25.3 | 90.8 | 2801 | 193.93 | 70.49 | 35.3 | 109.1 | 1048.2 | 105.3 | 178.3 | 187.7 | 1.4 | 152.6 | 388.1 | 411.5 | 3923.5 | 4.8047 | 1.5298
SWRI | 96-2-210588-200 | 153.9833 | 94.97 | 50.1 | 25.3 | 90.5 | 2800 | 194.02 | 70.47 | 35.3 | 109 | 1049 | 101.9 | 178.5 | 187.9 | 1.4 | 153 | 387.2 | 410.9 | 3920.7 | 5.7969 | 1.5298
SWRI | 96-2-210588-200 | 154 | 94.97 | 50.1 | 25.2 | 90.2 | 2800 | 194.01 | 70.54 | 35.3 | 109 | 1048.4 | 103 | 178.5 | 187.8 | 1.4 | 146.3 | 388.4 | 411.8 | 3923.8 | 5.4922 | 1.5298
SWRI | 96-2-210588-200 | 154.0167 | 94.96 | 50.1 | 25.2 | 90.6 | 2800 | 194.08 | 70.48 | 35.3 | 109 | 1048.6 | 101.1 | 178.5 | 187.9 | 1.4 | 150.1 | 388.4 | 412 | 3916.7 | 4.7188 | 1.5298
SWRI | 96-2-210588-200 | 154.0333 | 94.96 | 50 | 25.1 | 90.8 | 2800 | 193.99 | 70.5 | 35.2 | 109.1 | 1049 | 101.8 | 178.5 | 187.9 | 1.4 | 153 | 388 | 411.4 | 3921.2 | 4.7422 | 1.5298
SWRI | 96-2-210588-200 | 154.05 | 94.96 | 49.8 | 24.9 | 90.4 | 2800 | 194.11 | 70.46 | 35.2 | 109 | 1048.6 | 101.3 | 178.4 | 187.8 | 1.4 | 148.6 | 388.3 | 411.9 | 3926.4 | 4.8984 | 1.5298
SWRI | 96-2-210588-200 | 154.0667 | 94.95 | 49.8 | 25 | 90.2 | 2800 | 194.04 | 70.52 | 35.2 | 109 | 1049 | 101.7 | 178.4 | 187.7 | 1.4 | 153.6 | 388.3 | 411.9 | 3918.1 | 4.875 | 1.5298
SWRI | 96-2-210588-200 | 154.0833 | 94.93 | 49.8 | 25 | 90.6 | 2801 | 194 | 70.49 | 35.2 | 109 | 1049.6 | 102.5 | 178.4 | 187.8 | 1.4 | 154.1 | 388.9 | 411.8 | 3919.6 | 4.7188 | 1.5298
SWRI | 96-2-210588-200 | 154.1 | 94.95 | 49.8 | 25.2 | 90.8 | 2800 | 193.95 | 70.55 | 35.2 | 109.1 | 1049.4 | 101.6 | 178.4 | 187.8 | 1.4 | 154.8 | 388.1 | 411.6 | 3919.2 | 5.4688 | 1.5298
SWRI | 96-2-210588-200 | 154.1167 | 94.93 | 49.8 | 25.2 | 90.5 | 2800 | 194.05 | 70.5 | 35.2 | 109 | 1049.4 | 102.2 | 178.3 | 187.7 | 1.4 | 150.7 | 389 | 412.3 | 3920.1 | 5.4453 | 1.5298
SWRI | 96-2-210588-200 | 154.1333 | 94.93 | 49.8 | 25.2 | 90.2 | 2801 | 194.01 | 70.46 | 35.2 | 109 | 1049.6 | 101.4 | 178.4 | 187.8 | 1.4 | 155.2 | 388.7 | 412.1 | 3927.9 | 5.0469 | 1.5298
SWRI | 96-2-210588-200 | 154.15 | 94.94 | 49.9 | 25 | 90.6 | 2800 | 193.97 | 70.55 | 35.2 | 109 | 1050.1 | 101.8 | 178.4 | 187.8 | 1.4 | 153 | 388.4 | 411.8 | 3922 | 4.9219 | 1.5298
SWRI | 96-2-210588-200 | 154.1667 | 94.93 | 49.8 | 24.9 | 90.8 | 2798 | 193.98 | 70.52 | 35.2 | 109 | 1050.3 | 101.8 | 178.6 | 188 | 1.4 | 148.6 | 387.6 | 411 | 3913.8 | 4.7188 | 1.5298
SWRI | 96-2-210588-200 | 154.1833 | 94.93 | 49.9 | 25.2 | 90.4 | 2799 | 193.99 | 70.49 | 35.2 | 109.1 | 1049.3 | 102.6 | 178.5 | 187.9 | 1.4 | 150.7 | 387.4 | 411 | 3907.7 | 4.7188 | 1.5298
SWRI | 96-2-210588-200 | 154.2 | 94.95 | 49.9 | 25.3 | 90.2 | 2801 | 194 | 70.51 | 35.2 | 109 | 1049.2 | 101.1 | 178.3 | 187.7 | 1.3 | 148.5 | 388.7 | 412.3 | 3912.1 | 5.4922 | 1.5298
SWRI | 96-2-210588-200 | 154.2167 | 94.94 | 49.9 | 25.2 | 90.6 | 2800 | 194.04 | 70.52 | 35.2 | 109 | 1049.2 | 101.4 | 178.4 | 187.8 | 1.4 | 152.1 | 388.5 | 411.6 | 3915.5 | 4.6797 | 1.5298
SWRI | 96-2-210588-200 | 154.2333 | 94.93 | 49.8 | 25.2 | 90.8 | 2800 | 193.95 | 70.45 | 35.2 | 109 | 1049.1 | 101.9 | 178.4 | 187.8 | 1.4 | 148.4 | 388 | 411.3 | 3913.2 | 4.6797 | 1.5298
SWRI | 96-2-210588-200 | 154.25 | 94.93 | 49.8 | 25.2 | 90.4 | 2799 | 194.05 | 70.52 | 35.2 | 109.1 | 1049.6 | 103.3 | 178.6 | 188 | 1.3 | 141.8 | 387.9 | 411.3 | 3906.2 | 5.6406 | 1.5298
SWRI | 96-2-210588-200 | 154.2667 | 94.91 | 49.8 | 25.1 | 90.3 | 2799 | 194.06 | 70.46 | 35.2 | 109 | 1049.8 | 103.1 | 178.5 | 187.9 | 1.4 | 146.1 | 387.6 | 411.4 | 3907 | 5.4453 | 1.5298
SWRI | 96-2-210588-200 | 154.2833 | 94.93 | 49.8 | 25.1 | 90.5 | 2799 | 193.96 | 70.53 | 35.2 | 109 | 1049.8 | 104.4 | 178.6 | 188 | 1.3 | 146.1 | 388.3 | 411.7 | 3906.2 | 5.0312 | 1.5298
SWRI | 96-2-210588-200 | 154.3 | 94.93 | 49.9 | 25.1 | 90.8 | 2799 | 194 | 70.54 | 35.2 | 109 | 1050.3 | 103.4 | 178.4 | 187.8 | 1.3 | 146.3 | 387.8 | 411.3 | 3910 | 4.8516 | 1.5298
SWRI | 96-2-210588-200 | 154.3167 | 94.91 | 49.9 | 25.1 | 90.5 | 2801 | 194.03 | 70.48 | 35.2 | 109.1 | 1049.6 | 103.5 | 178.3 | 187.7 | 1.4 | 152.9 | 387.8 | 411.6 | 3906.4 | 4.8516 | 1.5298
SWRI | 96-2-210588-200 | 154.3333 | 94.91 | 49.9 | 25.4 | 90.2 | 2801 | 194 | 70.5 | 35.2 | 109 | 1049.2 | 103.5 | 178.5 | 187.9 | 1.4 | 147.5 | 387.9 | 411.7 | 3919.2 | 4.6953 | 1.5298
SWRI | 96-2-210588-200 | 154.35 | 94.9 | 49.9 | 25.4 | 90.5 | 2801 | 194.02 | 70.57 | 35.2 | 109 | 1049.6 | 103.1 | 178.4 | 187.8 | 1.3 | 145 | 388.6 | 412.2 | 3916.9 | 4.6953 | 1.5298
SWRI | 96-2-210588-200 | 154.3667 | 94.91 | 49.9 | 25.4 | 90.8 | 2801 | 193.96 | 70.45 | 35.2 | 109.1 | 1049.8 | 103.3 | 178.3 | 187.7 | 1.4 | 147.3 | 388.1 | 411.9 | 3913.3 | 5.4922 | 1.5298
SWRI | 96-2-210588-200 | 154.3833 | 95.19 | 49.9 | 25.4 | 90.5 | 2801 | 194.02 | 70.49 | 35.3 | 109.1 | 1049.6 | 100.6 | 178.1 | 187.5 | 1.4 | 150.7 | 387.9 | 411.5 | 3917.1 | 4.8984 | 1.5298
SWRI | 96-2-210588-200 | 154.4 | 95.19 | 49.9 | 25.4 | 90.2 | 2801 | 194.03 | 70.5 | 35.3 | 109 | 1050.5 | 101.6 | 178.3 | 187.7 | 1.3 | 149.5 | 388.1 | 411.8 | 3904.9 | 4.875 | 1.5298
SWRI | 96-2-210588-200 | 154.4167 | 95.19 | 49.9 | 25.6 | 90.5 | 2800 | 194.05 | 70.49 | 35.3 | 109.1 | 1050.6 | 103 | 178.5 | 187.9 | 1.4 | 155.2 | 388 | 411.4 | 3904.5 | 4.7188 | 1.5298
SWRI | 96-2-210588-200 | 154.4333 | 95.19 | 49.9 | 25.5 | 90.8 | 2800 | 193.97 | 70.52 | 35.3 | 109 | 1050.6 | 101.9 | 178.4 | 187.8 | 1.4 | 147.2 | 387.8 | 411.2 | 3913.9 | 4.8516 | 1.5298
SWRI | 96-2-210588-200 | 154.45 | 95.19 | 49.9 | 25.5 | 90.5 | 2800 | 194.01 | 70.5 | 35.3 | 109.1 | 1050.7 | 104.3 | 178.4 | 187.8 | 1.3 | 144.1 | 388.4 | 411.7 | 3905.1 | 4.5859 | 1.5298
SWRI | 96-2-210588-200 | 154.4667 | 95.19 | 49.9 | 25.3 | 90.3 | 2800 | 194.01 | 70.51 | 35.2 | 109.1 | 1050.1 | 102 | 178.3 | 187.7 | 1.4 | 145.5 | 388.4 | 411.7 | 3908.4 | 4.8516 | 1.5298
SWRI | 96-2-210588-200 | 154.4833 | 95.19 | 49.9 | 25.2 | 90.4 | 2800 | 193.99 | 70.5 | 35.2 | 109 | 1049.9 | 101.7 | 178.4 | 187.8 | 1.4 | 147.1 | 388.1 | 411.7 | 3912.9 | 5.4688 | 1.5298
SWRI | 96-2-210588-200 | 154.5 | 95.18 | 49.8 | 25.1 | 90.7 | 2800 | 193.98 | 70.47 | 35.2 | 109 | 1050.1 | 101.5 | 178.4 | 187.8 | 1.3 | 140.5 | 387.6 | 411.4 | 3908.2 | 5.0469 | 1.5298
SWRI | 96-2-210588-200 | 154.5167 | 95.17 | 49.8 | 25.2 | 90.7 | 2800 | 194.01 | 70.48 | 35.2 | 109.1 | 1050.1 | 101 | 178.5 | 187.8 | 1.4 | 155.2 | 387.8 | 411.6 | 3910.5 | 4.7188 | 1.5298
SWRI | 96-2-210588-200 | 154.5333 | 95.16 | 49.9 | 25.2 | 90.3 | 2800 | 194.05 | 70.49 | 35.2 | 109 | 1049.7 | 103.7 | 178.5 | 187.9 | 1.4 | 147.8 | 387.9 | 411.5 | 3900 | 4.6953 | 1.5298
SWRI | 96-2-210588-200 | 154.55 | 95.16 | 49.9 | 25.2 | 90.4 | 2800 | 194.03 | 70.47 | 35.2 | 109 | 1050.4 | 101.5 | 178.3 | 187.7 | 1.4 | 145.2 | 387.8 | 411.5 | 3904.5 | 5.6641 | 1.5298
SWRI | 96-2-210588-200 | 154.5667 | 95.16 | 49.9 | 25.4 | 90.8 | 2801 | 194.06 | 70.54 | 35.2 | 109 | 1050.4 | 101.6 | 178.4 | 187.8 | 1.4 | 151.9 | 388.3 | 411.8 | 3896.5 | 5.4688 | 1.5298
SWRI | 96-2-210588-200 | 154.5833 | 95.16 | 49.9 | 25.3 | 90.6 | 2800 | 193.96 | 70.47 | 35.2 | 109.1 | 1050.6 | 101.9 | 178.4 | 187.8 | 1.4 | 153 | 387.6 | 411.2 | 3902.3 | 4.9375 | 1.5298
SWRI | 96-2-210588-200 | 154.6 | 95.16 | 49.9 | 25.3 | 90.3 | 2800 | 194.05 | 70.57 | 35.2 | 109 | 1050.3 | 101 | 178.3 | 187.7 | 1.4 | 150.8 | 387.8 | 411.6 | 3892 | 5.75 | 1.5298
SWRI | 96-2-210588-200 | 154.6167 | 95.15 | 49.9 | 25.3 | 90.4 | 2800 | 193.96 | 70.44 | 35.2 | 109 | 1050.2 | 102 | 178.4 | 187.8 | 1.4 | 150.7 | 388.9 | 412.2 | 3894.9 | 5.7734 | 1.5298
SWRI | 96-2-210588-200 | 154.6333 | 95.14 | 49.9 | 25.4 | 90.8 | 2800 | 194 | 70.49 | 35.2 | 109 | 1050.3 | 101 | 178.4 | 187.8 | 1.4 | 155.2 | 387.4 | 411.1 | 3903.9 | 5.4688 | 1.5298
SWRI | 96-2-210588-200 | 154.65 | 95.04 | 49.9 | 25.4 | 90.5 | 2800 | 194 | 70.49 | 35.2 | 109 | 1050.7 | 101.6 | 178.4 | 187.8 | 1.3 | 144 | 387.7 | 411.3 | 3902.4 | 5.2031 | 1.5298
SWRI | 96-2-210588-200 | 154.6667 | 95.04 | 49.9 | 25.1 | 90.2 | 2799 | 194.03 | 70.46 | 35.2 | 109 | 1051.3 | 101.5 | 178.6 | 188 | 1.4 | 149 | 388.2 | 411.8 | 3895.5 | 5.0312 | 1.5298
SWRI | 96-2-210588-200 | 154.6833 | 95.04 | 49.9 | 25.1 | 90.5 | 2799 | 193.94 | 70.6 | 35.2 | 109 | 1050.6 | 102.5 | 178.4 | 187.8 | 1.4 | 146.9 | 387.4 | 411.1 | 3896.3 | 4.7422 | 1.5298
SWRI | 96-2-210588-200 | 154.7 | 95.04 | 49.9 | 25.1 | 90.7 | 2800 | 193.95 | 70.53 | 35.2 | 109 | 1051.3 | 101 | 178.4 | 187.8 | 1.4 | 146.3 | 388.6 | 412.2 | 3903.1 | 4.6328 | 1.5298
SWRI | 96-2-210588-200 | 154.7167 | 95.05 | 49.9 | 25.1 | 90.6 | 2799 | 193.9 | 70.53 | 35.1 | 109 | 1050.3 | 100.2 | 178.2 | 187.6 | 1.4 | 148.3 | 387.5 | 411.2 | 3904.6 | 5.7734 | 1.5298
SWRI | 96-2-210588-200 | 154.7333 | 95.05 | 49.8 | 25 | 90.3 | 2798 | 193.92 | 70.5 | 35.1 | 109 | 1051.3 | 101.9 | 178.5 | 187.9 | 1.4 | 152.9 | 388.2 | 411.5 | 3896.6 | 4.6953 | 1.5298
SWRI | 96-2-210588-200 | 154.75 | 95.05 | 49.8 | 25 | 90.4 | 2800 | 194.11 | 70.48 | 35.1 | 109 | 1050.4 | 102.5 | 178.4 | 187.7 | 1.3 | 148.1 | 387.8 | 411.5 | 3898.9 | 4.8516 | 1.5298
SWRI | 96-2-210588-200 | 154.7667 | 94.85 | 49.8 | 24.9 | 90.7 | 2800 | 193.99 | 70.49 | 35.1 | 109 | 1051 | 100.5 | 178.4 | 187.8 | 1.4 | 155.1 | 388.2 | 411.6 | 3889.4 | 4.7422 | 1.5298
SWRI | 96-2-210588-200 | 154.7833 | 94.84 | 49.9 | 24.9 | 90.6 | 2800 | 193.9 | 70.52 | 35.1 | 109 | 1049.9 | 99.9 | 178.3 | 187.7 | 1.6 | 166.5 | 387.9 | 411.6 | 3896.3 | 4.7188 | 1.5298
SWRI | 96-2-210588-200 | 154.8 | 94.84 | 50 | 25 | 90.4 | 2800 | 194.05 | 70.5 | 35.1 | 109 | 1050.4 | 101 | 178.5 | 187.9 | 1.4 | 148.3 | 387.4 | 411.1 | 3886.3 | 4.7656 | 1.5298
SWRI | 96-2-210588-200 | 154.8167 | 94.84 | 50.1 | 25.2 | 90.3 | 2800 | 194.01 | 70.52 | 35 | 109 | 1049.9 | 103.3 | 178.4 | 187.8 | 1.4 | 155.4 | 388.2 | 411.8 | 3897.2 | 4.5469 | 1.5298
SWRI | 96-2-210588-200 | 154.8333 | 94.85 | 50.1 | 25.2 | 90.6 | 2800 | 194.08 | 70.56 | 35 | 109 | 1050.2 | 101.2 | 178.6 | 188 | 1.4 | 150.7 | 387.9 | 411.3 | 3883.6 | 4.875 | 1.5298
SWRI | 96-2-210588-200 | 154.85 | 94.86 | 50.1 | 25.2 | 90.7 | 2801 | 194.03 | 70.49 | 35 | 109 | 1049.5 | 100.4 | 178.3 | 187.7 | 1.3 | 146.1 | 387.7 | 411.5 | 3887.6 | 5.4688 | 1.5298
SWRI | 96-2-210588-200 | 154.8667 | 94.86 | 50.1 | 25.2 | 90.4 | 2800 | 194.02 | 70.55 | 35 | 109.1 | 1049.1 | 102.7 | 178.4 | 187.8 | 1.4 | 157.5 | 387.6 | 411.2 | 3887.8 | 4.7656 | 1.5298
SWRI | 96-2-210588-200 | 154.8833 | 94.86 | 50.1 | 24.9 | 90.2 | 2801 | 194.11 | 70.49 | 35 | 109 | 1049.5 | 100.3 | 178.2 | 187.6 | 1.4 | 150.5 | 387.8 | 411.3 | 3886 | 5.4453 | 1.5298
SWRI | 96-2-210588-200 | 154.9 | 94.86 | 50 | 24.9 | 90.6 | 2800 | 194.03 | 70.45 | 35 | 109 | 1050.5 | 101 | 178.3 | 187.7 | 1.4 | 151.2 | 387.8 | 411.6 | 3882.5 | 4.8516 | 1.5298
SWRI | 96-2-210588-200 | 154.9167 | 94.85 | 50.1 | 25 | 90.8 | 2800 | 193.94 | 70.49 | 35.1 | 109 | 1049.9 | 102.7 | 178.3 | 187.7 | 1.4 | 155.2 | 387.8 | 411.2 | 3895.5 | 4.6953 | 1.5298
SWRI | 96-2-210588-200 | 154.9333 | 94.85 | 50.1 | 25 | 90.4 | 2800 | 194.01 | 70.45 | 35.1 | 109 | 1050 | 100.5 | 178.4 | 187.8 | 1.4 | 153 | 388.2 | 411.9 | 3883.1 | 4.5703 | 1.5298
SWRI | 96-2-210588-200 | 154.95 | 94.85 | 50 | 24.9 | 90.2 | 2801 | 194 | 70.55 | 35.1 | 109 | 1049.6 | 100.1 | 178.2 | 187.6 | 1.4 | 155.2 | 388 | 411.7 | 3888.9 | 4.9219 | 1.5298
SWRI | 96-2-210588-200 | 154.9667 | 94.86 | 50 | 24.9 | 90.8 | 2801 | 194.01 | 70.45 | 35.1 | 109 | 1049.6 | 102 | 178.3 | 187.7 | 1.4 | 157.7 | 388.7 | 412 | 3875.9 | 4.8516 | 1.5298
SWRI | 96-2-210588-200 | 154.9833 | 94.85 | 50 | 25 | 90.5 | 2800 | 194.03 | 70.49 | 35.1 | 109 | 1049.7 | 100.8 | 178.4 | 187.8 | 1.4 | 147.1 | 387.5 | 411 | 3881.3 | 5.7734 | 1.5298
SWRI | 96-2-210588-200 | 155 | 94.85 | 50.1 | 25.1 | 90.2 | 2801 | 194.07 | 70.45 | 35.1 | 109 | 1049.5 | 101.9 | 178.2 | 187.6 | 1.4 | 150.8 | 388.9 | 412.5 | 3881.1 | 5.4453 | 1.5298
SWRI | 96-2-210588-200 | 155.0167 | 94.83 | 50.1 | 25.2 | 90.6 | 2800 | 193.97 | 70.49 | 35.1 | 109 | 1049.9 | 100.2 | 178.4 | 187.7 | 1.4 | 148.2 | 388.2 | 411.8 | 3880.4 | 5.4688 | 1.5298
SWRI | 96-2-210588-200 | 155.0333 | 94.83 | 50.1 | 25.1 | 90.8 | 2800 | 194.01 | 70.48 | 35.1 | 109 | 1050.9 | 100.9 | 178.5 | 187.9 | 1.3 | 145.6 | 388 | 411.4 | 3879.5 | 5.6875 | 1.5298
SWRI | 96-2-210588-200 | 155.05 | 94.84 | 50.1 | 25.1 | 90.4 | 2800 | 194.09 | 70.51 | 35.1 | 109 | 1050.7 | 101.3 | 178.6 | 188 | 1.4 | 150.2 | 387.4 | 411 | 3879.8 | 4.9219 | 1.5298
SWRI | 96-2-210588-200 | 155.0667 | 95.04 | 50.1 | 25 | 90.1 | 2800 | 194.12 | 70.6 | 35.1 | 109 | 1051.4 | 104.1 | 178.5 | 187.9 | 1.3 | 146.9 | 387.9 | 411.5 | 3879.4 | 5.0312 | 1.5298
SWRI | 96-2-210588-200 | 155.0833 | 95.05 | 50 | 25 | 90.6 | 2800 | 193.99 | 70.54 | 35.1 | 109 | 1051.2 | 100.7 | 178.4 | 187.8 | 1.4 | 150.7 | 388 | 411.3 | 3880.3 | 5.6406 | 1.5298
SWRI | 96-2-210588-200 | 155.1 | 95.05 | 50 | 25.2 | 90.8 | 2801 | 194.04 | 70.45 | 35.1 | 109 | 1051 | 101.5 | 178.4 | 187.8 | 1.4 | 154.2 | 387.8 | 411.3 | 3875 | 4.9375 | 1.5298
SWRI | 96-2-210588-200 | 155.1167 | 95.05 | 50.1 | 25.3 | 90.3 | 2800 | 194.02 | 70.47 | 35.1 | 109 | 1051 | 102.4 | 178.3 | 187.7 | 1.4 | 154.1 | 388.3 | 411.9 | 3871 | 4.5703 | 1.5298
SWRI | 96-2-210588-200 | 155.1333 | 95.06 | 50.1 | 25.2 | 90.3 | 2801 | 194.08 | 70.43 | 35.1 | 109 | 1051.4 | 101 | 178.3 | 187.7 | 1.4 | 154 | 388.2 | 411.7 | 3869 | 5.8438 | 1.5298
SWRI | 96-2-210588-200 | 155.15 | 95.05 | 50.1 | 25.2 | 90.7 | 2802 | 194.02 | 70.51 | 35.1 | 109 | 1051.6 | 102.8 | 178.2 | 187.6 | 1.4 | 153.8 | 389 | 412.4 | 3880.7 | 5.4453 | 1.5298
SWRI | 96-2-210588-200 | 155.1667 | 95.05 | 50 | 25.3 | 90.7 | 2800 | 193.98 | 70.46 | 35 | 109 | 1051.6 | 101.4 | 178.3 | 187.7 | 1.4 | 149.4 | 387.8 | 411.3 | 3871.7 | 4.7422 | 1.5298
SWRI | 96-2-210588-200 | 155.1833 | 95.05 | 50.1 | 25.3 | 90.3 | 2800 | 193.97 | 70.46 | 35 | 109 | 1051.5 | 102.7 | 178.4 | 187.8 | 1.4 | 157.1 | 388 | 411.4 | 3872.7 | 4.6953 | 1.5298
SWRI | 96-2-210588-200 | 155.2 | 95.05 | 50.1 | 25.2 | 90.3 | 2799 | 193.93 | 70.52 | 35 | 109 | 1051.9 | 100.9 | 178.3 | 187.7 | 1.4 | 153.9 | 388.4 | 411.8 | 3887.7 | 5.0312 | 1.5298
SWRI | 96-2-210588-200 | 155.2167 | 95.05 | 50.1 | 25.1 | 90.7 | 2800 | 194.13 | 70.51 | 35 | 109 | 1052.7 | 100.7 | 178.6 | 188 | 1.4 | 151.6 | 387.6 | 411.1 | 3885.8 | 4.7891 | 1.5298
SWRI | 96-2-210588-200 | 155.2333 | 95.05 | 50 | 25.1 | 90.7 | 2799 | 194.01 | 70.5 | 35.1 | 109 | 1051.8 | 100.5 | 178.5 | 187.8 | 1.4 | 150.7 | 387.7 | 411.1 | 3884.8 | 4.5703 | 1.5298
SWRI | 96-2-210588-200 | 155.25 | 95.06 | 50 | 25 | 90.4 | 2800 | 193.96 | 70.54 | 35 | 109 | 1051.4 | 100.2 | 178.3 | 187.7 | 1.4 | 151.8 | 388.1 | 411.4 | 3886.7 | 5.7344 | 1.5298
SWRI | 96-2-210588-200 | 155.2667 | 95.06 | 50.1 | 25 | 90.3 | 2802 | 194.14 | 70.46 | 35.1 | 109 | 1051.6 | 100.7 | 178.2 | 187.6 | 1.3 | 147.3 | 388.8 | 412.4 | 3876.2 | 5.6641 | 1.5298
SWRI | 96-2-210588-200 | 155.2833 | 95.06 | 50.1 | 25 | 90.5 | 2800 | 193.94 | 70.5 | 35 | 109 | 1052.6 | 100.8 | 178.4 | 187.8 | 1.4 | 155.3 | 388.1 | 411.7 | 3868.6 | 4.7188 | 1.5298
SWRI | 96-2-210588-200 | 155.3 | 95.04 | 50 | 25 | 90.7 | 2800 | 193.98 | 70.49 | 35 | 109 | 1051.9 | 101.4 | 178.3 | 187.7 | 1.4 | 154.4 | 387.9 | 411.6 | 3872.4 | 5.1406 | 1.5298
SWRI | 96-2-210588-200 | 155.3167 | 95.06 | 50 | 25 | 90.6 | 2800 | 193.92 | 70.46 | 35 | 109 | 1052 | 100.7 | 178.3 | 187.7 | 1.3 | 151.1 | 387.9 | 411.5 | 3860.7 | 4.9375 | 1.5298
SWRI | 96-2-210588-200 | 155.3333 | 95.04 | 50 | 25 | 90.3 | 2801 | 194.07 | 70.5 | 35 | 109 | 1051 | 101.8 | 178.3 | 187.7 | 1.4 | 151.1 | 387.8 | 411.7 | 3870.8 | 4.7656 | 1.5298
SWRI | 96-2-210588-200 | 155.35 | 95.04 | 50 | 25.1 | 90.4 | 2799 | 194.04 | 70.49 | 35 | 108.9 | 1051.2 | 100.3 | 178.4 | 187.8 | 1.4 | 153.2 | 387.9 | 411.6 | 3874.8 | 4.6094 | 1.5298
SWRI | 96-2-210588-200 | 155.3667 | 95.04 | 50 | 25 | 90.8 | 2799 | 193.99 | 70.5 | 35.1 | 109 | 1051.6 | 100.6 | 178.4 | 187.8 | 1.4 | 152.1 | 388 | 411.5 | 3867.5 | 5.4688 | 1.5298
SWRI | 96-2-210588-200 | 155.3833 | 95.02 | 50 | 25 | 90.5 | 2801 | 194.04 | 70.55 | 35.1 | 109 | 1051 | 101.3 | 178.3 | 187.7 | 1.4 | 150.9 | 388.2 | 411.8 | 3870.1 | 5.6641 | 1.5298
SWRI | 96-2-210588-200 | 155.4 | 95.02 | 50 | 25 | 90.2 | 2799 | 194.09 | 70.46 | 35 | 109 | 1051.7 | 100.8 | 178.5 | 187.9 | 1.4 | 155.6 | 387.9 | 411.6 | 3864.5 | 4.7188 | 1.5298
SWRI | 96-2-210588-200 | 155.4167 | 95.02 | 50 | 24.9 | 90.6 | 2800 | 194.03 | 70.53 | 35.1 | 108.9 | 1051.4 | 100 | 178.4 | 187.8 | 1.4 | 157.5 | 388.5 | 412 | 3870.7 | 4.6953 | 1.5298
SWRI | 96-2-210588-200 | 155.4333 | 95.02 | 50 | 24.8 | 90.8 | 2799 | 193.93 | 70.5 | 35.1 | 109 | 1051.7 | 100.1 | 178.5 | 187.8 | 1.4 | 157.7 | 388.1 | 411.5 | 3877.3 | 4.8516 | 1.5298
SWRI | 96-2-210588-200 | 155.45 | 95.02 | 50.1 | 24.9 | 90.4 | 2799 | 193.98 | 70.52 | 35.1 | 109 | 1050.8 | 102.7 | 178.5 | 187.9 | 1.3 | 148 | 387.9 | 411.2 | 3865.9 | 5.7344 | 1.5298
SWRI | 96-2-210588-200 | 155.4667 | 95 | 50.1 | 25 | 90.2 | 2801 | 194.08 | 70.5 | 35.1 | 109 | 1051.2 | 100.2 | 178.3 | 187.7 | 1.4 | 153.8 | 388.8 | 412.4 | 3862.3 | 4.6953 | 1.5298
SWRI | 96-2-210588-200 | 155.4833 | 95 | 50.1 | 25.2 | 90.6 | 2800 | 193.94 | 70.44 | 35.1 | 109 | 1052 | 101 | 178.4 | 187.8 | 1.4 | 148.7 | 387.7 | 411.3 | 3860.3 | 4.7188 | 1.5298
SWRI | 96-2-210588-200 | 155.5 | 94.99 | 50.1 | 25.2 | 90.8 | 2800 | 194.05 | 70.59 | 35.2 | 109 | 1051.9 | 100.4 | 178.5 | 187.9 | 1.3 | 148 | 388.3 | 412 | 3862 | 5.4922 | 1.5298
SWRI | 96-2-210588-200 | 155.5167 | 95 | 50.1 | 25.3 | 90.4 | 2800 | 194.01 | 70.44 | 35.2 | 109 | 1051 | 101.3 | 178.3 | 187.7 | 1.4 | 153.1 | 388.2 | 411.6 | 3864.6 | 5.6406 | 1.5298
SWRI | 96-2-210588-200 | 155.5333 | 94.98 | 50.1 | 25.3 | 90.2 | 2800 | 194.01 | 70.48 | 35.2 | 109 | 1052.1 | 100.4 | 178.5 | 187.8 | 1.4 | 146.9 | 387.5 | 411.1 | 3866.7 | 4.6094 | 1.5298
SWRI | 96-2-210588-200 | 155.55 | 94.99 | 50.1 | 25.3 | 90.6 | 2800 | 193.99 | 70.54 | 35.2 | 109 | 1051.8 | 101.5 | 178.4 | 187.8 | 1.3 | 151.4 | 387.8 | 411.3 | 3859.5 | 4.6953 | 1.5298
SWRI | 96-2-210588-200 | 155.5667 | 94.99 | 50.1 | 25.2 | 90.7 | 2800 | 194.01 | 70.42 | 35.2 | 109 | 1051.4 | 100.9 | 178.4 | 187.8 | 1.4 | 154.7 | 387.6 | 411 | 3864.2 | 5.4922 | 1.5298
SWRI | 96-2-210588-200 | 155.5833 | 94.98 | 50.1 | 25.2 | 90.4 | 2801 | 194.06 | 70.55 | 35.2 | 109 | 1051.4 | 102.7 | 178.4 | 187.8 | 1.3 | 148.8 | 388.6 | 411.9 | 3865.3 | 5.75 | 1.5298
SWRI | 96-2-210588-200 | 155.6 | 94.98 | 50.1 | 25.3 | 90.2 | 2800 | 194 | 70.51 | 35.2 | 109 | 1051.4 | 104.5 | 178.4 | 187.8 | 1.4 | 157.2 | 388.2 | 412 | 3856.6 | 4.8516 | 1.5298
SWRI | 96-2-210588-200 | 155.6167 | 94.97 | 50.1 | 25.1 | 90.6 | 2801 | 193.99 | 70.45 | 35.2 | 109 | 1051.4 | 101.8 | 178.4 | 187.8 | 1.4 | 155.3 | 388.3 | 411.6 | 3857.4 | 5.8594 | 1.5298
SWRI | 96-2-210588-200 | 155.6333 | 94.98 | 50.1 | 25 | 90.8 | 2799 | 193.9 | 70.47 | 35.2 | 109.1 | 1051.5 | 101.2 | 178.4 | 187.7 | 1.3 | 151 | 387.8 | 411.4 | 3858.7 | 5.1562 | 1.5298
SWRI | 96-2-210588-200 | 155.65 | 94.97 | 50.1 | 25.1 | 90.4 | 2800 | 194.06 | 70.43 | 35.2 | 109.1 | 1051.9 | 104.4 | 178.4 | 187.8 | 1.4 | 155.1 | 387.9 | 411.2 | 3855.8 | 5.4688 | 1.5298
SWRI | 96-2-210588-200 | 155.6667 | 94.97 | 50.1 | 25.1 | 90.2 | 2800 | 193.99 | 70.52 | 35.2 | 109 | 1051.6 | 101.8 | 178.4 | 187.8 | 1.3 | 148.2 | 387.6 | 411.4 | 3861 | 5.7109 | 1.5298
SWRI | 96-2-210588-200 | 155.6833 | 94.96 | 50.1 | 25.3 | 90.6 | 2800 | 194.13 | 70.47 | 35.2 | 109 | 1052.8 | 101.5 | 178.6 | 188 | 1.4 | 157.3 | 387.6 | 411.1 | 3859.9 | 4.6953 | 1.5298
SWRI | 96-2-210588-200 | 155.7 | 94.97 | 50.1 | 25.2 | 90.8 | 2799 | 193.97 | 70.49 | 35.2 | 109.1 | 1051.6 | 103 | 178.5 | 187.8 | 1.4 | 151 | 388.1 | 411.3 | 3851.4 | 4.5469 | 1.5249
SWRI | 96-2-210588-200 | 155.7167 | 94.96 | 50.1 | 25.2 | 90.4 | 2799 | 194 | 70.52 | 35.2 | 109.1 | 1053.1 | 100.8 | 178.7 | 188.1 | 1.4 | 151 | 387.4 | 410.8 | 3858.5 | 4.5859 | 1.5298
SWRI | 96-2-210588-200 | 155.7333 | 94.96 | 50.1 | 25 | 90.2 | 2800 | 194.07 | 70.45 | 35.1 | 109 | 1052.7 | 101.2 | 178.4 | 187.8 | 1.3 | 155.3 | 387.9 | 411.6 | 3857.7 | 5.75 | 1.5298
SWRI | 96-2-210588-200 | 155.75 | 94.97 | 50.1 | 25 | 90.7 | 2799 | 193.87 | 70.58 | 35.1 | 109 | 1052.3 | 100.4 | 178.4 | 187.8 | 1.4 | 149 | 387.9 | 411.1 | 3852.3 | 5.8438 | 1.5298
SWRI | 96-2-210588-200 | 155.7667 | 94.96 | 50.1 | 25 | 90.7 | 2799 | 193.97 | 70.59 | 35.1 | 109.1 | 1052.4 | 101.6 | 178.5 | 187.9 | 1.3 | 148.9 | 387.7 | 411.2 | 3855.2 | 4.8516 | 1.5298
SWRI | 96-2-210588-200 | 155.7833 | 94.94 | 50.1 | 25.2 | 90.3 | 2800 | 194.04 | 70.46 | 35.1 | 109 | 1051.5 | 102.8 | 178.4 | 187.8 | 1.3 | 144.2 | 388 | 411.6 | 3860.5 | 5.25 | 1.5298
SWRI | 96-2-210588-200 | 155.8 | 94.94 | 50.1 | 25.2 | 90.4 | 2800 | 193.98 | 70.49 | 35.1 | 108.9 | 1050.9 | 101 | 178.4 | 187.8 | 1.4 | 153.1 | 387.5 | 411.2 | 3852.4 | 4.8516 | 1.5298
SWRI | 96-2-210588-200 | 155.8167 | 94.94 | 50.1 | 25.2 | 90.7 | 2799 | 193.95 | 70.51 | 35.1 | 109 | 1052.2 | 101.1 | 178.6 | 188 | 1.4 | 148.7 | 388.5 | 412 | 3850.5 | 4.875 | 1.5298
SWRI | 96-2-210588-200 | 155.8333 | 94.94 | 50.1 | 25.2 | 90.6 | 2800 | 193.99 | 70.48 | 35.1 | 109.1 | 1052.1 | 101.3 | 178.4 | 187.8 | 1.3 | 150.4 | 388.2 | 411.5 | 3848.5 | 5.8594 | 1.5298
SWRI | 96-2-210588-200 | 155.85 | 94.94 | 50.1 | 25.1 | 90.2 | 2799 | 193.98 | 70.45 | 35.1 | 109 | 1052.3 | 101.4 | 178.5 | 187.9 | 1.4 | 154.9 | 388 | 411.5 | 3846.7 | 5.4688 | 1.5298
SWRI | 96-2-210588-200 | 155.8667 | 94.94 | 50.1 | 25.1 | 90.5 | 2799 | 193.96 | 70.53 | 35.1 | 109 | 1052 | 101.9 | 178.5 | 187.9 | 1.4 | 157.5 | 387.7 | 411.4 | 3847.7 | 5.1172 | 1.5298
SWRI | 96-2-210588-200 | 155.8833 | 94.93 | 50.1 | 25.1 | 90.8 | 2801 | 194.04 | 70.42 | 35.1 | 109 | 1052.2 | 102.7 | 178.5 | 187.8 | 1.3 | 150.6 | 387.9 | 411.5 | 3847.4 | 5.0703 | 1.5298
SWRI | 96-2-210588-200 | 155.9 | 94.92 | 50.1 | 24.9 | 90.5 | 2800 | 194.01 | 70.49 | 35 | 109 | 1051.8 | 103.4 | 178.3 | 187.7 | 1.4 | 155.8 | 388 | 411.8 | 3849.9 | 5.6641 | 1.5298
SWRI | 96-2-210588-200 | 155.9167 | 94.92 | 50.1 | 25 | 90.2 | 2799 | 193.96 | 70.51 | 35.1 | 109 | 1052.1 | 101.1 | 178.4 | 187.8 | 1.4 | 155.4 | 388.1 | 411.6 | 3853.3 | 4.5859 | 1.5298
SWRI | 96-2-210588-200 | 155.9333 | 94.9 | 50.1 | 25 | 90.5 | 2801 | 194.08 | 70.49 | 35 | 109 | 1052.1 | 101 | 178.5 | 187.9 | 1.3 | 142.3 | 387.3 | 411.2 | 3842.7 | 5.7344 | 1.5298
SWRI | 96-2-210588-200 | 155.95 | 94.91 | 50 | 24.9 | 90.8 | 2800 | 193.91 | 70.48 | 35 | 109 | 1052.3 | 103.8 | 178.4 | 187.8 | 1.4 | 155 | 388.1 | 411.6 | 3854.2 | 4.6953 | 1.5298
SWRI | 96-2-210588-200 | 155.9667 | 94.91 | 50 | 24.8 | 90.4 | 2800 | 194.05 | 70.54 | 35 | 109 | 1051.9 | 101.4 | 178.5 | 187.9 | 1.4 | 157.6 | 388.2 | 411.6 | 3851.5 | 4.7422 | 1.5298
SWRI | 96-2-210588-200 | 155.9833 | 95.15 | 50 | 24.9 | 90.2 | 2800 | 194.04 | 70.48 | 35 | 109 | 1052.2 | 101.7 | 178.4 | 187.8 | 1.3 | 144.3 | 388.2 | 412 | 3845 | 4.5703 | 1.5298
SWRI | 96-2-210588-200 | 156 | 95.14 | 50 | 24.8 | 90.7 | 2800 | 194.09 | 70.51 | 35 | 109 | 1053.4 | 103 | 178.6 | 188 | 1.4 | 157.2 | 388.4 | 412 | 3840.9 | 5.1172 | 1.5298
SWRI | 96-2-210588-200 | 156.0167 | 95.13 | 50 | 24.8 | 90.7 | 2800 | 194.04 | 70.56 | 35 | 109 | 1052.8 | 102.5 | 178.6 | 188 | 1.4 | 153.8 | 387.7 | 411.3 | 3853.6 | 4.8516 | 1.5298
SWRI | 96-2-210588-200 | 156.0333 | 95.14 | 50 | 24.9 | 90.3 | 2800 | 194 | 70.47 | 35 | 109 | 1052.6 | 104.1 | 178.4 | 187.8 | 1.3 | 148.4 | 387.5 | 411.1 | 3846.4 | 4.7891 | 1.5298
SWRI | 96-2-210588-200 | 156.05 | 95.11 | 50 | 24.9 | 90.3 | 2800 | 194 | 70.53 | 35 | 108.9 | 1053 | 101.3 | 178.5 | 187.9 | 1.4 | 155.8 | 388.8 | 412.2 | 3846.2 | 4.7188 | 1.5298
SWRI | 96-2-210588-200 | 156.0667 | 95.12 | 50 | 25 | 90.6 | 2801 | 193.96 | 70.59 | 35 | 108.9 | 1051.8 | 103 | 178.3 | 187.8 | 1.4 | 155.4 | 388.1 | 411.9 | 3840.6 | 4.7188 | 1.5298
SWRI | 96-2-210588-200 | 156.0833 | 95.11 | 50 | 25.1 | 90.8 | 2800 | 193.95 | 70.48 | 35.1 | 109 | 1053.3 | 102.1 | 178.5 | 187.9 | 1.4 | 155.1 | 389.1 | 412.3 | 3847.9 | 5.6875 | 1.5298
SWRI | 96-2-210588-200 | 156.1 | 95.1 | 50 | 25.2 | 90.3 | 2800 | 194.01 | 70.52 | 35 | 109 | 1052.5 | 103.4 | 178.5 | 187.9 | 1.4 | 149.1 | 388.7 | 412.1 | 3842.1 | 5.0078 | 1.5298
SWRI | 96-2-210588-200 | 156.1167 | 95.11 | 50 | 25 | 90.2 | 2800 | 194 | 70.53 | 35 | 109 | 1052.8 | 101.8 | 178.5 | 187.9 | 1.4 | 148.8 | 388.4 | 411.9 | 3854.7 | 4.8281 | 1.5298
SWRI | 96-2-210588-200 | 156.1333 | 95.11 | 50 | 25 | 90.7 | 2801 | 194.05 | 70.46 | 35.1 | 109 | 1053.1 | 106.1 | 178.4 | 187.8 | 1.3 | 144.5 | 388.2 | 412.1 | 3838.8 | 4.6328 | 1.5298
SWRI | 96-2-210588-200 | 156.15 | 95.09 | 50 | 25.1 | 90.7 | 2799 | 194.1 | 70.49 | 35.1 | 109 | 1053.6 | 102 | 178.7 | 188.1 | 1.4 | 149.5 | 388.6 | 412.2 | 3837.4 | 4.7891 | 1.5298
SWRI | 96-2-210588-200 | 156.1667 | 95.09 | 50 | 25.1 | 90.3 | 2800 | 194.07 | 70.56 | 35 | 109 | 1052.4 | 102.6 | 178.5 | 187.9 | 1.4 | 155.4 | 388.7 | 412.2 | 3837.1 | 4.5703 | 1.5298
SWRI | 96-2-210588-200 | 156.1833 | 95.09 | 50 | 25.1 | 90.3 | 2801 | 194.04 | 70.48 | 35.1 | 108.9 | 1052.8 | 102 | 178.4 | 187.8 | 1.4 | 151.9 | 388.6 | 412.3 | 3834.4 | 4.8516 | 1.5298
SWRI | 96-2-210588-200 | 156.2 | 95.09 | 50 | 25.2 | 90.7 | 2800 | 193.99 | 70.47 | 35 | 109 | 1052.6 | 101.2 | 178.5 | 187.9 | 1.4 | 150.9 | 387.8 | 411.5 | 3832.4 | 5.4453 | 1.5298
SWRI | 96-2-210588-200 | 156.2167 | 95.1 | 50 | 25.2 | 90.5 | 2800 | 194.1 | 70.46 | 35 | 109 | 1053.3 | 101.8 | 178.5 | 187.9 | 1.4 | 148.8 | 387.8 | 411.6 | 3831.9 | 4.7422 | 1.5298
SWRI | 96-2-210588-200 | 156.2333 | 95.1 | 50.1 | 25.2 | 90.3 | 2800 | 194.04 | 70.49 | 35.1 | 109 | 1053.2 | 101.7 | 178.6 | 188 | 1.3 | 146.6 | 387.6 | 411.4 | 3833.8 | 5.4688 | 1.5298
SWRI | 96-2-210588-200 | 156.25 | 95.1 | 50.1 | 25.1 | 90.6 | 2799 | 193.97 | 70.56 | 35.1 | 109 | 1052.4 | 101.2 | 178.4 | 187.8 | 1.4 | 153.3 | 388.1 | 411.5 | 3843.6 | 5.4922 | 1.5298
SWRI | 96-2-210588-200 | 156.2667 | 95.1 | 50.1 | 25.1 | 90.7 | 2800 | 193.96 | 70.47 | 35 | 109 | 1052.1 | 102.4 | 178.3 | 187.7 | 1.4 | 157.6 | 387.9 | 411.4 | 3836.9 | 5.0078 | 1.5298
SWRI | 96-2-210588-200 | 156.2833 | 95.09 | 50.1 | 25.1 | 90.4 | 2800 | 193.99 | 70.5 | 35 | 109.1 | 1051.5 | 102.7 | 178.4 | 187.8 | 1.4 | 155.5 | 388.1 | 411.9 | 3832.5 | 4.8984 | 1.5298
SWRI | 96-2-210588-200 | 156.3 | 95.09 | 50.1 | 25 | 90.3 | 2800 | 194.04 | 70.49 | 35 | 109 | 1052.1 | 101.9 | 178.5 | 188 | 1.4 | 155.5 | 388.9 | 412.2 | 3834.8 | 5.7109 | 1.5298
SWRI | 96-2-210588-200 | 156.3167 | 95.09 | 50.1 | 24.9 | 90.4 | 2801 | 194.05 | 70.51 | 35 | 109 | 1051.6 | 100.8 | 178.5 | 187.9 | 1.3 | 149.8 | 388.5 | 412.3 | 3833.2 | 5.6406 | 1.5298
SWRI | 96-2-210588-200 | 156.3333 | 95.08 | 50 | 24.8 | 90.8 | 2801 | 193.98 | 70.49 | 35 | 109 | 1052 | 100.4 | 178.4 | 187.8 | 1.4 | 150.9 | 387.9 | 411.7 | 3833.3 | 4.7891 | 1.5298
SWRI | 96-2-210588-200 | 156.35 | 95.07 | 50 | 24.9 | 90.5 | 2800 | 194.14 | 70.51 | 35 | 109 | 1052.4 | 101.3 | 178.8 | 188.1 | 1.4 | 151.9 | 388.2 | 411.5 | 3836.6 | 5.6406 | 1.5298
SWRI | 96-2-210588-200 | 156.3667 | 95.09 | 50.1 | 25 | 90.2 | 2801 | 193.93 | 70.5 | 35 | 109 | 1051.1 | 103.7 | 178.3 | 187.8 | 1.4 | 149.8 | 389 | 412.6 | 3832 | 5.4922 | 1.5298
SWRI | 96-2-210588-200 | 156.3833 | 95.08 | 50 | 24.8 | 90.5 | 2801 | 194 | 70.43 | 35 | 109 | 1051.5 | 100.3 | 178.4 | 187.8 | 1.4 | 153.2 | 387.6 | 411.5 | 3828.6 | 5.1562 | 1.5298
SWRI | 96-2-210588-200 | 156.4 | 95.07 | 50 | 25 | 90.8 | 2800 | 193.99 | 70.41 | 35.1 | 109 | 1052.7 | 102 | 178.5 | 187.9 | 1.4 | 155.5 | 387.9 | 411.6 | 3831.5 | 4.9609 | 1.5298
SWRI | 96-2-210588-200 | 156.4167 | 94.96 | 50.1 | 25 | 90.4 | 2800 | 194.04 | 70.5 | 35.1 | 109.1 | 1051.3 | 100.4 | 178.5 | 188 | 1.3 | 147.7 | 387.9 | 411.5 | 3834.8 | 4.6797 | 1.5298
SWRI | 96-2-210588-200 | 156.4333 | 94.96 | 50.1 | 25.2 | 90.3 | 2800 | 194.06 | 70.62 | 35.1 | 109 | 1051.8 | 101.4 | 178.7 | 188.1 | 1.4 | 152.2 | 389.1 | 412.5 | 3816.1 | 5.6406 | 1.5298
SWRI | 96-2-210588-200 | 156.45 | 94.96 | 50 | 25.1 | 90.5 | 2800 | 194.03 | 70.49 | 35.1 | 109 | 1051.6 | 101.5 | 178.6 | 187.9 | 1.3 | 149.3 | 388.2 | 411.7 | 3827 | 5.6875 | 1.5298
SWRI | 96-2-210588-200 | 156.4667 | 94.97 | 49.9 | 25.1 | 90.8 | 2800 | 193.97 | 70.43 | 35.1 | 109.1 | 1051.7 | 100.8 | 178.5 | 187.8 | 1.4 | 144.9 | 388.2 | 411.4 | 3822.4 | 5.1406 | 1.5298
SWRI | 96-2-210588-200 | 156.4833 | 94.96 | 49.9 | 25.1 | 90.4 | 2800 | 194.1 | 70.48 | 35.1 | 109.1 | 1052.8 | 101.1 | 178.7 | 188.1 | 1.4 | 147 | 388 | 411.7 | 3827.4 | 4.7188 | 1.5298
SWRI | 96-2-210588-200 | 156.5 | 94.96 | 49.9 | 25.1 | 90.2 | 2799 | 194.05 | 70.56 | 35.1 | 109.1 | 1053 | 101.5 | 178.7 | 188.1 | 1.3 | 148.7 | 388.3 | 411.8 | 3825.8 | 4.9375 | 1.5298
SWRI | 96-2-210588-200 | 156.5167 | 94.95 | 49.9 | 25.1 | 90.6 | 2800 | 194.02 | 70.49 | 35.1 | 109 | 1051.9 | 101.5 | 178.4 | 187.8 | 1.3 | 150 | 388.3 | 411.8 | 3824.7 | 5.5078 | 1.5298
SWRI | 96-2-210588-200 | 156.5333 | 94.96 | 49.9 | 25.1 | 90.8 | 2799 | 193.9 | 70.52 | 35.1 | 109 | 1051.9 | 101 | 178.4 | 187.8 | 1.3 | 141.6 | 388.3 | 411.6 | 3825.4 | 4.7422 | 1.5298
SWRI | 96-2-210588-200 | 156.55 | 94.95 | 49.9 | 24.9 | 90.4 | 2800 | 193.97 | 70.54 | 35.1 | 109.1 | 1051.7 | 101.3 | 178.3 | 187.7 | 1.3 | 150.5 | 388.8 | 412.4 | 3823.5 | 4.6953 | 1.5298
SWRI | 96-2-210588-200 | 156.5667 | 94.95 | 49.9 | 24.9 | 90.2 | 2800 | 194 | 70.46 | 35.1 | 109 | 1051.7 | 101.1 | 178.4 | 187.8 | 1.3 | 146.5 | 388.4 | 412.1 | 3829.5 | 5.1172 | 1.5298
SWRI | 96-2-210588-200 | 156.5833 | 94.94 | 49.8 | 24.8 | 90.6 | 2800 | 193.98 | 70.5 | 35.1 | 109 | 1052.2 | 100.2 | 178.4 | 187.8 | 1.3 | 139.9 | 388.7 | 412 | 3818.3 | 5.6875 | 1.5298
SWRI | 96-2-210588-200 | 156.6 | 94.94 | 49.9 | 24.9 | 90.8 | 2800 | 194.04 | 70.44 | 35.1 | 109 | 1052 | 101 | 178.6 | 188 | 1.4 | 151.6 | 388.4 | 412 | 3819.6 | 5.7734 | 1.5298
SWRI | 96-2-210588-200 | 156.6167 | 94.94 | 49.9 | 24.9 | 90.4 | 2801 | 194.03 | 70.53 | 35 | 109 | 1051.2 | 101.1 | 178.5 | 187.8 | 1.4 | 150.5 | 388.7 | 412.3 | 3817.6 | 5.7344 | 1.5298
SWRI | 96-2-210588-200 | 156.6333 | 94.94 | 49.9 | 24.9 | 90.2 | 2800 | 194.11 | 70.47 | 35.1 | 109 | 1051.9 | 102.1 | 178.6 | 187.9 | 1.3 | 148.6 | 388 | 411.6 | 3814.2 | 4.7656 | 1.5298
SWRI | 96-2-210588-200 | 156.65 | 94.94 | 49.9 | 25 | 90.6 | 2799 | 193.91 | 70.5 | 35.1 | 108.9 | 1052.7 | 102.6 | 178.5 | 187.9 | 1.4 | 152.9 | 387.8 | 411.5 | 3822.8 | 5.5078 | 1.5298
SWRI | 96-2-210588-200 | 156.6667 | 94.94 | 49.9 | 25.1 | 90.8 | 2799 | 194 | 70.53 | 35.1 | 109 | 1052 | 102.4 | 178.6 | 188 | 1.3 | 146.5 | 387.7 | 411.2 | 3820.6 | 4.6953 | 1.5298
SWRI | 96-2-210588-200 | 156.6833 | 94.94 | 49.9 | 25.2 | 90.5 | 2800 | 193.95 | 70.43 | 35 | 109.1 | 1052 | 104.3 | 178.4 | 187.8 | 1.4 | 148.7 | 387.9 | 411.8 | 3818.1 | 4.6328 | 1.5298
SWRI | 96-2-210588-200 | 156.7 | 94.92 | 49.9 | 25.2 | 90.2 | 2800 | 194.05 | 70.51 | 35.1 | 109 | 1052.1 | 101.4 | 178.5 | 187.9 | 1.4 | 155.7 | 387.9 | 411.4 | 3811.9 | 4.5859 | 1.5298
SWRI | 96-2-210588-200 | 156.7167 | 94.92 | 49.9 | 25.2 | 90.5 | 2800 | 194.08 | 70.56 | 35.1 | 109 | 1052.3 | 102.2 | 178.6 | 188 | 1.3 | 150.6 | 388.5 | 412.1 | 3816.1 | 4.875 | 1.5298
SWRI | 96-2-210588-200 | 156.7333 | 94.91 | 49.9 | 25.2 | 90.7 | 2800 | 194.05 | 70.5 | 35.1 | 109 | 1051.6 | 101.9 | 178.5 | 187.9 | 1.4 | 151 | 388.6 | 412.3 | 3819.1 | 5.9062 | 1.5249
SWRI | 96-2-210588-200 | 156.75 | 94.92 | 49.9 | 25.2 | 90.6 | 2800 | 193.96 | 70.5 | 35.1 | 109.1 | 1051.6 | 101.2 | 178.4 | 187.8 | 1.4 | 155.8 | 388.1 | 411.6 | 3814.3 | 4.9375 | 1.5298
SWRI | 96-2-210588-200 | 156.7667 | 94.91 | 49.9 | 25.2 | 90.2 | 2800 | 194.01 | 70.47 | 35.1 | 109 | 1052.1 | 104.1 | 178.5 | 188 | 1.3 | 148.8 | 387.8 | 411.3 | 3813.3 | 5.4922 | 1.5298
SWRI | 96-2-210588-200 | 156.7833 | 94.91 | 49.9 | 25.1 | 90.5 | 2799 | 194 | 70.48 | 35.1 | 109 | 1052.3 | 101.5 | 178.6 | 188.1 | 1.4 | 150.8 | 387.6 | 411.4 | 3816.3 | 5.7109 | 1.5298
SWRI | 96-2-210588-200 | 156.8 | 94.9 | 49.9 | 25.1 | 90.9 | 2801 | 194.14 | 70.47 | 35.1 | 109 | 1052.6 | 101.3 | 178.5 | 187.9 | 1.3 | 150.4 | 388.4 | 411.8 | 3822.9 | 5.4688 | 1.5298
SWRI | 96-2-210588-200 | 156.8167 | 94.9 | 49.9 | 25 | 90.4 | 2800 | 194.01 | 70.48 | 35.1 | 109.1 | 1053.3 | 101.3 | 178.5 | 187.9 | 1.4 | 155 | 387.8 | 411.6 | 3823.2 | 5.6875 | 1.5298
SWRI | 96-2-210588-200 | 156.8333 | 94.9 | 49.9 | 24.9 | 90.2 | 2800 | 193.97 | 70.46 | 35 | 109 | 1052.9 | 101.9 | 178.6 | 188 | 1.4 | 144.7 | 388 | 411.3 | 3818.8 | 4.7891 | 1.5298
SWRI | 96-2-210588-200 | 156.85 | 94.9 | 49.9 | 25 | 90.7 | 2799 | 193.98 | 70.52 | 35 | 109 | 1052.5 | 101.1 | 178.6 | 187.9 | 1.3 | 151 | 388.5 | 411.4 | 3813.7 | 4.6094 | 1.5298
SWRI | 96-2-210588-200 | 156.8667 | 94.91 | 49.9 | 24.9 | 90.7 | 2800 | 193.99 | 70.55 | 35 | 109.1 | 1052.5 | 101.1 | 178.6 | 188 | 1.4 | 146 | 387.7 | 411.2 | 3814.4 | 5.0938 | 1.5298
SWRI | 96-2-210588-200 | 156.8833 | 94.9 | 49.9 | 24.9 | 90.3 | 2801 | 194.07 | 70.51 | 35 | 109 | 1052 | 101.7 | 178.5 | 187.9 | 1.3 | 144.6 | 388 | 411.7 | 3818.1 | 4.6797 | 1.5298
SWRI | 96-2-210588-200 | 156.9 | 94.9 | 49.9 | 25.1 | 90.3 | 2799 | 193.98 | 70.48 | 35 | 109 | 1052.6 | 104.2 | 178.6 | 188 | 1.3 | 151.1 | 387.6 | 411.3 | 3814.2 | 4.5469 | 1.5298
SWRI | 96-2-210588-200 | 156.9167 | 94.88 | 49.9 | 25.1 | 90.7 | 2800 | 194.09 | 70.52 | 35 | 109 | 1052.4 | 101.3 | 178.6 | 188 | 1.4 | 151.2 | 388.5 | 412.1 | 3807.4 | 4.8516 | 1.5298
SWRI | 96-2-210588-200 | 156.9333 | 94.89 | 49.9 | 25 | 90.6 | 2800 | 193.98 | 70.51 | 34.9 | 109 | 1052.3 | 101.3 | 178.6 | 188 | 1.4 | 146.6 | 387.6 | 411.3 | 3810.8 | 5.4922 | 1.5298
SWRI | 96-2-210588-200 | 156.95 | 94.89 | 49.8 | 25.1 | 90.3 | 2800 | 194.01 | 70.47 | 34.9 | 109 | 1052.5 | 101.9 | 178.5 | 187.9 | 1.4 | 150.9 | 388.2 | 411.7 | 3809.2 | 4.8516 | 1.5298
SWRI | 96-2-210588-200 | 156.9667 | 94.89 | 49.8 | 25.1 | 90.3 | 2801 | 194.1 | 70.5 | 34.9 | 108.9 | 1052 | 101.9 | 178.5 | 187.9 | 1.4 | 155.5 | 388.4 | 412 | 3808.5 | 5.0703 | 1.5298
SWRI | 96-2-210588-200 | 156.9833 | 94.88 | 49.8 | 25 | 90.7 | 2800 | 193.94 | 70.49 | 34.9 | 108.9 | 1052.8 | 101.2 | 178.4 | 187.8 | 1.4 | 153.2 | 387.5 | 411.1 | 3808.1 | 4.7422 | 1.5298
SWRI | 96-2-210588-200 | 157 | 95 | 49.8 | 25 | 90.7 | 2800 | 193.97 | 70.5 | 34.9 | 109 | 1052.9 | 103.6 | 178.7 | 188.1 | 1.4 | 154.8 | 388.1 | 411.8 | 3809.6 | 4.9375 | 1.5298
SWRI | 96-2-210588-200 | 157.0167 | 95.08 | 49.8 | 25 | 90.3 | 2800 | 193.97 | 70.5 | 34.9 | 109 | 1052.5 | 104.2 | 178.4 | 187.8 | 1.4 | 151.1 | 387.9 | 411.4 | 3821.7 | 4.7188 | 1.5298
SWRI | 96-2-210588-200 | 157.0333 | 95.06 | 49.8 | 25 | 90.4 | 2799 | 193.92 | 70.47 | 34.9 | 108.9 | 1052.7 | 101.2 | 178.5 | 187.9 | 1.4 | 147.3 | 389 | 412.3 | 3820.6 | 4.7188 | 1.5298
SWRI | 96-2-210588-200 | 157.05 | 95.06 | 49.8 | 25.2 | 90.8 | 2800 | 194 | 70.56 | 34.9 | 108.9 | 1052.1 | 102.6 | 178.6 | 187.9 | 1.4 | 146.5 | 387.8 | 411.6 | 3804.1 | 5.4688 | 1.5298
SWRI | 96-2-210588-200 | 157.0667 | 95.05 | 49.8 | 25.2 | 90.5 | 2801 | 194.13 | 70.53 | 34.9 | 109 | 1051.7 | 101.4 | 178.6 | 188 | 1.3 | 149.2 | 389.1 | 412.2 | 3802.8 | 5.0312 | 1.5298
SWRI | 96-2-210588-200 | 157.0833 | 95.07 | 49.8 | 24.9 | 90.2 | 2800 | 193.97 | 70.53 | 34.9 | 108.9 | 1052.3 | 100.5 | 178.3 | 187.7 | 1.4 | 149.4 | 388.6 | 411.7 | 3803.2 | 4.9844 | 1.5298
SWRI | 96-2-210588-200 | 157.1 | 95.07 | 49.8 | 25 | 90.6 | 2800 | 194 | 70.41 | 34.9 | 108.9 | 1052.9 | 101.4 | 178.6 | 188 | 1.4 | 157.1 | 387.8 | 411.4 | 3799.2 | 5.6641 | 1.5298
SWRI | 96-2-210588-200 | 157.1167 | 95.07 | 49.8 | 24.9 | 90.8 | 2799 | 193.98 | 70.5 | 34.9 | 109 | 1052.6 | 102.6 | 178.6 | 188 | 1.4 | 148.1 | 388.2 | 412 | 3795.3 | 5.7109 | 1.5298
SWRI | 96-2-210588-200 | 157.1333 | 95.07 | 49.8 | 24.8 | 90.4 | 2799 | 194 | 70.51 | 34.9 | 108.9 | 1053 | 100 | 178.6 | 188 | 1.4 | 149.4 | 387.5 | 411.3 | 3793.2 | 5.6641 | 1.5298
SWRI | 96-2-210588-200 | 157.15 | 95.07 | 49.8 | 24.7 | 90.3 | 2800 | 194.03 | 70.47 | 34.9 | 108.9 | 1053 | 101.7 | 178.4 | 187.9 | 1.4 | 148 | 389.4 | 412.9 | 3803.6 | 5.6641 | 1.5298
SWRI | 96-2-210588-200 | 157.1667 | 95.07 | 49.8 | 24.8 | 90.7 | 2801 | 193.97 | 70.52 | 34.9 | 108.9 | 1052.5 | 103 | 178.4 | 187.8 | 1.3 | 150.2 | 388.4 | 412 | 3799.7 | 5.625 | 1.5298
SWRI | 96-2-210588-200 | 157.1833 | 95.08 | 49.9 | 24.8 | 90.8 | 2801 | 193.97 | 70.52 | 34.9 | 109 | 1053.3 | 103.8 | 178.6 | 188 | 1.4 | 153.3 | 389.1 | 412.5 | 3797.4 | 4.7188 | 1.5298
SWRI | 96-2-210588-200 | 157.2 | 95.08 | 49.9 | 24.7 | 90.3 | 2800 | 194.09 | 70.52 | 34.9 | 109 | 1053.2 | 104.6 | 178.6 | 188 | 1.3 | 150 | 388.4 | 412 | 3800.8 | 5.0703 | 1.5298
SWRI | 96-2-210588-200 | 157.2167 | 95.08 | 49.9 | 24.6 | 90.3 | 2799 | 193.9 | 70.52 | 34.9 | 108.9 | 1053.2 | 101.1 | 178.5 | 187.8 | 1.4 | 151.2 | 388.1 | 411.8 | 3789.6 | 5.75 | 1.5298
SWRI | 96-2-210588-200 | 157.2333 | 95.08 | 49.9 | 24.7 | 90.7 | 2799 | 193.94 | 70.56 | 34.9 | 108.9 | 1053.1 | 101.9 | 178.5 | 187.9 | 1.3 | 146.4 | 387.7 | 411.4 | 3795.8 | 5.6406 | 1.5298
SWRI | 96-2-210588-200 | 157.25 | 95.07 | 49.9 | 24.8 | 90.7 | 2800 | 193.95 | 70.48 | 34.9 | 109 | 1052.9 | 103 | 178.5 | 187.9 | 1.4 | 147.8 | 387.9 | 411.7 | 3791.3 | 5.6406 | 1.5298
SWRI | 96-2-210588-200 | 157.2667 | 95.06 | 50 | 24.8 | 90.3 | 2800 | 193.96 | 70.49 | 34.8 | 108.9 | 1052.9 | 101.2 | 178.5 | 187.9 | 1.4 | 151 | 388.9 | 412.6 | 3789.1 | 5.4688 | 1.5298
SWRI | 96-2-210588-200 | 157.2833 | 95.06 | 49.9 | 24.7 | 90.3 | 2801 | 194.03 | 70.52 | 34.8 | 108.9 | 1053.1 | 102.3 | 178.5 | 187.9 | 1.4 | 153.1 | 388.6 | 412.3 | 3790.5 | 5.6406 | 1.5298
SWRI | 96-2-210588-200 | 157.3 | 95.06 | 49.9 | 24.6 | 90.6 | 2800 | 194.07 | 70.49 | 34.8 | 108.9 | 1053.9 | 100.7 | 178.7 | 188.1 | 1.3 | 148.8 | 388.5 | 412.1 | 3793.1 | 4.8281 | 1.5298
SWRI | 96-2-210588-200 | 157.3167 | 95.05 | 49.9 | 24.6 | 90.8 | 2800 | 193.97 | 70.45 | 34.8 | 108.9 | 1053 | 102.7 | 178.5 | 187.9 | 1.4 | 153.6 | 388.5 | 412.1 | 3792.4 | 5.1172 | 1.5298
SWRI | 96-2-210588-200 | 157.3333 | 95.05 | 50 | 24.6 | 90.4 | 2801 | 194.02 | 70.5 | 34.8 | 108.9 | 1052.4 | 101.1 | 178.4 | 187.8 | 1.4 | 151.4 | 388.6 | 412.2 | 3800.8 | 4.7188 | 1.5298
SWRI | 96-2-210588-200 | 157.35 | 95.05 | 50 | 24.6 | 90.2 | 2800 | 194.02 | 70.45 | 34.8 | 108.9 | 1053.8 | 102.5 | 178.6 | 188 | 1.3 | 145.7 | 388.1 | 411.7 | 3789.9 | 5.7734 | 1.5298
SWRI | 96-2-210588-200 | 157.3667 | 95.07 | 50 | 24.6 | 90.6 | 2799 | 194 | 70.45 | 34.8 | 108.9 | 1053.6 | 101.3 | 178.6 | 188 | 1.3 | 151 | 389.2 | 412.2 | 3795 | 4.5859 | 1.5298
SWRI | 96-2-210588-200 | 157.3833 | 95.07 | 50 | 24.5 | 90.7 | 2801 | 194.09 | 70.48 | 34.8 | 108.9 | 1053.1 | 101.3 | 178.4 | 187.9 | 1.3 | 146.7 | 388.4 | 412.1 | 3791.3 | 5.0938 | 1.5298
SWRI | 96-2-210588-200 | 157.4 | 95.07 | 50 | 24.4 | 90.5 | 2799 | 193.97 | 70.46 | 34.8 | 108.9 | 1053.3 | 102.5 | 178.5 | 187.8 | 1.3 | 148 | 388.2 | 411.5 | 3778.3 | 5.5312 | 1.5298
SWRI | 96-2-210588-200 | 157.4167 | 95.07 | 50 | 24.5 | 90.3 | 2800 | 194.02 | 70.51 | 34.8 | 108.9 | 1053 | 101.8 | 178.5 | 187.9 | 1.3 | 147.1 | 388.2 | 412 | 3789.9 | 5.0312 | 1.5298
SWRI | 96-2-210588-200 | 157.4333 | 95.05 | 50.1 | 24.8 | 90.5 | 2800 | 194.13 | 70.44 | 34.8 | 108.9 | 1053.8 | 102.4 | 178.8 | 188.2 | 1.4 | 155.6 | 388.6 | 412.1 | 3786 | 4.7891 | 1.5298
SWRI | 96-2-210588-200 | 157.45 | 95.05 | 50.1 | 24.9 | 90.7 | 2800 | 194.03 | 70.53 | 34.8 | 109 | 1052.5 | 102.4 | 178.6 | 188 | 1.4 | 155.6 | 388.7 | 412.3 | 3787 | 4.5703 | 1.5298
SWRI | 96-2-210588-200 | 157.4667 | 95.05 | 50.1 | 25 | 90.5 | 2801 | 194 | 70.47 | 34.9 | 109 | 1052.3 | 101.3 | 178.3 | 187.8 | 1.3 | 144.7 | 388.5 | 411.7 | 3778.6 | 5.6406 | 1.5298
SWRI | 96-2-210588-200 | 157.4833 | 95.04 | 50.1 | 24.9 | 90.3 | 2799 | 193.99 | 70.54 | 34.9 | 109 | 1054.1 | 101 | 178.8 | 188.2 | 1.4 | 147.2 | 387.7 | 411.4 | 3781.5 | 5.7344 | 1.5298
SWRI | 96-2-210588-200 | 157.5 | 95.03 | 50.2 | 25 | 90.4 | 2801 | 194.02 | 70.48 | 34.9 | 109 | 1053.4 | 101.5 | 178.6 | 187.9 | 1.3 | 146.5 | 388.8 | 412 | 3781.9 | 5.0938 | 1.5298
SWRI | 96-2-210588-200 | 157.5167 | 95.04 | 50.2 | 24.9 | 90.6 | 2801 | 193.95 | 70.57 | 34.9 | 109 | 1052.3 | 101.7 | 178.6 | 187.9 | 1.4 | 155.2 | 388.6 | 411.8 | 3784.3 | 5.4922 | 1.5298
SWRI | 96-2-210588-200 | 157.5333 | 95.03 | 50.2 | 25 | 90.7 | 2800 | 194.05 | 70.53 | 35 | 109.1 | 1053.8 | 104 | 178.9 | 188.3 | 1.4 | 146.3 | 388.1 | 411.6 | 3784.3 | 4.7188 | 1.5298
SWRI | 96-2-210588-200 | 157.55 | 95.03 | 50.2 | 25 | 90.5 | 2800 | 194.05 | 70.46 | 35 | 109 | 1053.2 | 100.8 | 178.6 | 188 | 1.3 | 142.5 | 389 | 412.2 | 3776.4 | 4.875 | 1.5298
SWRI | 96-2-210588-200 | 157.5667 | 95.03 | 50.2 | 24.9 | 90.3 | 2799 | 193.94 | 70.57 | 35 | 109 | 1052.8 | 103 | 178.6 | 188 | 1.3 | 145.2 | 388.4 | 411.9 | 3776.3 | 4.6953 | 1.5298
SWRI | 96-2-210588-200 | 157.5833 | 95.04 | 50.2 | 24.9 | 90.4 | 2799 | 193.97 | 70.48 | 35 | 109 | 1053.2 | 101.3 | 178.7 | 188.1 | 1.4 | 147.2 | 388.5 | 412.1 | 3775.9 | 4.6797 | 1.5298
SWRI | 96-2-210588-200 | 157.6 | 95.04 | 50.2 | 24.8 | 90.7 | 2801 | 193.95 | 70.46 | 35 | 109 | 1052.2 | 101.4 | 178.4 | 187.8 | 1.4 | 153.7 | 388.8 | 412.1 | 3772 | 5.7344 | 1.5249
SWRI | 96-2-210588-200 | 157.6167 | 95.05 | 50.2 | 24.8 | 90.7 | 2802 | 194.04 | 70.52 | 35 | 109.1 | 1051.8 | 112.7 | 178.5 | 187.9 | 1.3 | 148.7 | 388.1 | 411.6 | 3778.5 | 4.7188 | 1.5298
SWRI | 96-2-210588-200 | 157.6333 | 95.04 | 50.2 | 24.8 | 90.3 | 2800 | 194.05 | 70.46 | 35.1 | 109.1 | 1052.7 | 101.5 | 178.5 | 187.9 | 1.3 | 146.3 | 388.3 | 411.8 | 3780.8 | 4.5703 | 1.5298
SWRI | 96-2-210588-200 | 157.65 | 95.05 | 50.2 | 24.7 | 90.2 | 2799 | 193.94 | 70.47 | 35.1 | 109 | 1053.2 | 106.7 | 178.6 | 187.9 | 1.3 | 153 | 387.8 | 411.3 | 3779.4 | 4.8516 | 1.5298
SWRI | 96-2-210588-200 | 157.6667 | 95.04 | 50.2 | 24.7 | 90.8 | 2800 | 193.93 | 70.51 | 35.1 | 109 | 1052.5 | 100.8 | 178.5 | 187.9 | 1.3 | 139.8 | 388.5 | 412.1 | 3776.7 | 4.8516 | 1.5298
SWRI | 96-2-210588-200 | 157.6833 | 95.04 | 50.2 | 24.8 | 90.5 | 2800 | 193.94 | 70.5 | 35.1 | 109.1 | 1052.2 | 103.9 | 178.5 | 187.8 | 1.4 | 151.1 | 387.9 | 411.5 | 3770.9 | 5.7344 | 1.5298
SWRI | 96-2-210588-200 | 157.7 | 95.03 | 50.2 | 25 | 90.3 | 2799 | 194.02 | 70.51 | 35.2 | 109.1 | 1052.7 | 101.1 | 178.8 | 188.2 | 1.3 | 151 | 387.9 | 411.3 | 3779.6 | 4.6797 | 1.5249
SWRI | 96-2-210588-200 | 157.7167 | 95.03 | 50.3 | 25.1 | 90.5 | 2799 | 193.99 | 70.56 | 35.2 | 109.1 | 1051.6 | 101.1 | 178.7 | 188.1 | 1.3 | 146.4 | 388.4 | 411.7 | 3769.3 | 4.5859 | 1.5298
SWRI | 96-2-210588-200 | 157.7333 | 95.03 | 50.3 | 25.3 | 90.9 | 2801 | 193.93 | 70.51 | 35.2 | 109.1 | 1052.4 | 102.5 | 178.6 | 188 | 1.4 | 146.2 | 388.3 | 411.5 | 3774.9 | 4.8047 | 1.5298
SWRI | 96-2-210588-200 | 157.75 | 95.04 | 50.3 | 25.3 | 90.4 | 2800 | 193.92 | 70.59 | 35.2 | 109.2 | 1052.4 | 106.1 | 178.6 | 187.9 | 1.4 | 146.7 | 388 | 411.6 | 3773.3 | 5.8594 | 1.5298
SWRI | 96-2-210588-200 | 157.7667 | 95.03 | 50.3 | 25.1 | 90.2 | 2800 | 194.08 | 70.48 | 35.3 | 109.1 | 1053.4 | 103 | 178.6 | 188 | 1.3 | 151 | 388.4 | 412 | 3780.2 | 5.6875 | 1.5298
SWRI | 96-2-210588-200 | 157.7833 | 95.03 | 50.3 | 25.1 | 90.7 | 2800 | 194.01 | 70.52 | 35.3 | 109.2 | 1052.5 | 103.2 | 178.5 | 187.9 | 1.3 | 142.1 | 386.9 | 410.9 | 3778.9 | 5.4688 | 1.5249
SWRI | 96-2-210588-200 | 157.8 | 95.03 | 50.3 | 25.1 | 90.7 | 2800 | 194.15 | 70.51 | 35.3 | 109.2 | 1054.1 | 103.1 | 178.8 | 188.2 | 1.3 | 144.4 | 387.9 | 411.3 | 3771.5 | 5.7734 | 1.5298
SWRI | 96-2-210588-200 | 157.8167 | 95.02 | 50.3 | 25.2 | 90.3 | 2801 | 194.05 | 70.53 | 35.3 | 109.2 | 1052.7 | 101.5 | 178.6 | 188 | 1.4 | 146.4 | 388.3 | 412 | 3773.8 | 5.6641 | 1.5249
SWRI | 96-2-210588-200 | 157.8333 | 95.01 | 50.3 | 25.2 | 90.3 | 2799 | 193.96 | 70.48 | 35.3 | 109.2 | 1054.3 | 101.9 | 178.9 | 188.2 | 1.4 | 151 | 388.1 | 411.5 | 3767.8 | 4.7891 | 1.5249
SWRI | 96-2-210588-200 | 157.85 | 95.01 | 50.3 | 25.2 | 90.7 | 2800 | 193.96 | 70.49 | 35.2 | 109.2 | 1053.1 | 101.8 | 178.6 | 188 | 1.3 | 140.1 | 387.8 | 411.1 | 3767.3 | 4.9609 | 1.5298
SWRI | 96-2-210588-200 | 157.8667 | 95.01 | 50.3 | 25.1 | 90.7 | 2800 | 193.95 | 70.49 | 35.2 | 109.2 | 1053.3 | 102.1 | 178.7 | 188.1 | 1.4 | 148.9 | 387.1 | 410.7 | 3772.2 | 4.875 | 1.5298
SWRI | 96-2-210588-200 | 157.8833 | 95 | 50.2 | 24.9 | 90.3 | 2800 | 193.97 | 70.46 | 35.2 | 109.2 | 1053.5 | 102.1 | 178.4 | 187.9 | 1.4 | 153.6 | 387.6 | 411.1 | 3777.1 | 5.8203 | 1.5298
SWRI | 96-2-210588-200 | 157.9 | 94.99 | 50 | 24.8 | 90.4 | 2801 | 193.99 | 70.54 | 35.1 | 109.2 | 1053.5 | 103.4 | 178.5 | 187.9 | 1.3 | 144.6 | 388 | 411.6 | 3770.4 | 4.8984 | 1.5298
SWRI | 96-2-210588-200 | 157.9167 | 94.99 | 50 | 25 | 90.7 | 2801 | 194.01 | 70.47 | 35.2 | 109.1 | 1053.4 | 102.6 | 178.6 | 188 | 1.4 | 152.9 | 388.6 | 411.8 | 3770.4 | 5.1406 | 1.5298
SWRI | 96-2-210588-200 | 157.9333 | 94.97 | 50.1 | 25.1 | 90.6 | 2799 | 194 | 70.56 | 35.1 | 109.2 | 1053.3 | 105 | 178.8 | 188.2 | 1.3 | 144.6 | 387.5 | 410.9 | 3776.6 | 4.7188 | 1.5298
SWRI | 96-2-210588-200 | 157.95 | 94.97 | 50.1 | 25.2 | 90.2 | 2799 | 193.97 | 70.44 | 35.2 | 109.1 | 1053.9 | 101.7 | 178.6 | 188 | 1.3 | 141.5 | 387.6 | 411.4 | 3777 | 4.6953 | 1.5298
SWRI | 96-2-210588-200 | 157.9667 | 94.98 | 50 | 25.1 | 90.5 | 2800 | 193.95 | 70.46 | 35.1 | 109 | 1053.9 | 102.4 | 178.6 | 188 | 1.4 | 153.2 | 387.7 | 411.4 | 3767.8 | 5.6875 | 1.5298
SWRI | 96-2-210588-200 | 157.9833 | 94.97 | 50 | 25.1 | 90.9 | 2800 | 194.04 | 70.51 | 35.1 | 109 | 1053.7 | 103.4 | 178.8 | 188.2 | 1.4 | 150.5 | 387.9 | 411.2 | 3771.9 | 5.7734 | 1.5298
SWRI | 96-2-210588-200 | 158 | 94.97 | 50 | 25.2 | 90.4 | 2800 | 194 | 70.5 | 35.1 | 109.1 | 1052.7 | 102.5 | 178.6 | 188 | 1.3 | 144.3 | 388.3 | 411.7 | 3772.5 | 4.7422 | 1.5298
SWRI | 96-2-210588-200 | 158.0167 | 94.96 | 50.1 | 25.3 | 90.2 | 2800 | 193.94 | 70.56 | 35.1 | 109.1 | 1052.7 | 103.4 | 178.6 | 188 | 1.4 | 148.7 | 388.1 | 411.7 | 3769 | 5.8203 | 1.5298
SWRI | 96-2-210588-200 | 158.0333 | 94.96 | 50 | 25.3 | 90.7 | 2801 | 193.96 | 70.48 | 35.1 | 109 | 1053.1 | 102.1 | 178.5 | 187.9 | 1.3 | 144.2 | 387.8 | 411.5 | 3771.6 | 4.7656 | 1.5298
SWRI | 96-2-210588-200 | 158.05 | 94.97 | 50.1 | 25.3 | 90.7 | 2800 | 193.97 | 70.48 | 35.1 | 109.1 | 1052.7 | 102.3 | 178.6 | 188 | 1.3 | 140 | 388.5 | 411.8 | 3767 | 4.6797 | 1.5249
SWRI | 96-2-210588-200 | 158.0667 | 94.97 | 50.1 | 25.3 | 90.4 | 2801 | 194.08 | 70.5 | 35.1 | 109 | 1053.4 | 102.9 | 178.7 | 188.1 | 1.3 | 147.2 | 388.9 | 412.2 | 3763.9 | 5.0078 | 1.5298
SWRI | 96-2-210588-200 | 158.0833 | 94.97 | 50.1 | 25.4 | 90.3 | 2800 | 193.97 | 70.52 | 35.1 | 109 | 1053.5 | 102.2 | 178.5 | 187.9 | 1.3 | 149 | 387.4 | 411.1 | 3762.5 | 5.0312 | 1.5298
SWRI | 96-2-210588-200 | 158.1 | 94.97 | 50.1 | 25.4 | 90.7 | 2799 | 194.02 | 70.52 | 35.1 | 108.9 | 1053.7 | 105.1 | 178.8 | 188.2 | 1.3 | 144.4 | 388.5 | 412.1 | 3764.4 | 4.8516 | 1.5298
SWRI | 96-2-210588-200 | 158.1167 | 94.95 | 50 | 25.4 | 90.8 | 2800 | 194.04 | 70.51 | 35.1 | 109 | 1053.7 | 101.7 | 178.8 | 188.2 | 1.4 | 144.5 | 388.2 | 411.8 | 3764.2 | 4.6328 | 1.5298
SWRI | 96-2-210588-200 | 158.1333 | 94.96 | 49.9 | 25.3 | 90.4 | 2801 | 194.09 | 70.48 | 35 | 109 | 1054.1 | 102.6 | 178.6 | 188 | 1.3 | 146.5 | 388.1 | 411.5 | 3763.2 | 5.5547 | 1.5298
SWRI | 96-2-210588-200 | 158.15 | 94.97 | 49.9 | 25.1 | 90.2 | 2800 | 194 | 70.58 | 35.1 | 108.9 | 1053.3 | 101.1 | 178.6 | 188 | 1.4 | 152 | 388.3 | 411.8 | 3763.4 | 4.6797 | 1.5298
SWRI | 96-2-210588-200 | 158.1667 | 94.97 | 49.8 | 25.2 | 90.7 | 2801 | 193.99 | 70.47 | 35.1 | 108.9 | 1053.4 | 103.3 | 178.6 | 187.9 | 1.3 | 138.7 | 388.6 | 412.1 | 3759.6 | 5.5078 | 1.5298
SWRI | 96-2-210588-200 | 158.1833 | 94.95 | 49.9 | 25.2 | 90.8 | 2801 | 194.06 | 70.56 | 35 | 109 | 1052.9 | 101.9 | 178.6 | 188 | 1.3 | 143.4 | 388.3 | 411.8 | 3758.8 | 5.1797 | 1.5298
SWRI | 96-2-210588-200 | 158.2 | 94.97 | 49.9 | 25.3 | 90.3 | 2800 | 193.96 | 70.53 | 35.1 | 109 | 1053.6 | 101.2 | 178.6 | 188 | 1.4 | 150.3 | 388.3 | 411.9 | 3757.4 | 5.0312 | 1.5298
SWRI | 96-2-210588-200 | 158.2167 | 94.94 | 49.9 | 25.1 | 90.3 | 2800 | 194.08 | 70.48 | 35 | 108.9 | 1054.1 | 102.6 | 178.7 | 188.1 | 1.4 | 148.9 | 388.4 | 411.9 | 3759.9 | 4.5703 | 1.5298
SWRI | 96-2-210588-200 | 158.2333 | 94.96 | 49.8 | 25 | 90.7 | 2799 | 193.87 | 70.62 | 35 | 108.9 | 1052.9 | 100.6 | 178.5 | 187.9 | 1.4 | 152.3 | 388 | 411.8 | 3759.9 | 4.5703 | 1.5298
SWRI | 96-2-210588-200 | 158.25 | 94.95 | 49.8 | 25 | 90.7 | 2800 | 193.99 | 70.43 | 35 | 109 | 1053.4 | 101.1 | 178.7 | 188 | 1.3 | 143.3 | 388 | 411.5 | 3752.9 | 4.8984 | 1.5298
SWRI | 96-2-210588-200 | 158.2667 | 94.94 | 49.8 | 25 | 90.4 | 2801 | 193.95 | 70.54 | 35 | 109 | 1053.3 | 104.7 | 178.5 | 187.8 | 1.3 | 144.4 | 388.7 | 412.3 | 3751 | 4.5859 | 1.5298
SWRI | 96-2-210588-200 | 158.2833 | 94.93 | 49.9 | 25.1 | 90.2 | 2800 | 193.97 | 70.56 | 35 | 108.9 | 1053 | 101.2 | 178.5 | 187.9 | 1.3 | 148 | 388.3 | 411.9 | 3756.1 | 5.6406 | 1.5298
SWRI | 96-2-210588-200 | 158.3 | 94.95 | 49.9 | 25.1 | 90.6 | 2801 | 194.07 | 70.47 | 35 | 108.9 | 1053.6 | 103 | 178.6 | 188 | 1.3 | 144.4 | 389.4 | 412.8 | 3752.2 | 5.5078 | 1.5298
SWRI | 96-2-210588-200 | 158.3167 | 94.94 | 49.9 | 25.1 | 90.8 | 2800 | 193.96 | 70.54 | 35 | 109 | 1052.9 | 101.3 | 178.5 | 187.9 | 1.3 | 145.5 | 388.4 | 411.9 | 3748.6 | 5.4453 | 1.5298
SWRI | 96-2-210588-200 | 158.3333 | 94.95 | 49.9 | 25.3 | 90.4 | 2801 | 194.02 | 70.42 | 35 | 108.9 | 1053.2 | 102 | 178.6 | 188 | 1.4 | 151.1 | 388.3 | 412 | 3745.4 | 4.8516 | 1.5298
SWRI | 96-2-210588-200 | 158.35 | 94.94 | 49.8 | 25.3 | 90.3 | 2799 | 194.05 | 70.45 | 35 | 109 | 1053.6 | 104.9 | 178.7 | 188.1 | 1.4 | 149.7 | 388.5 | 412.1 | 3752.5 | 5.0703 | 1.5298
SWRI | 96-2-210588-200 | 158.3667 | 94.94 | 49.8 | 25.3 | 90.6 | 2799 | 193.96 | 70.54 | 35 | 109 | 1053.6 | 102.2 | 178.6 | 188 | 1.4 | 150.9 | 388.1 | 411.6 | 3748.8 | 5.0312 | 1.5298
SWRI | 96-2-210588-200 | 158.3833 | 94.94 | 49.9 | 25.3 | 90.8 | 2800 | 193.93 | 70.59 | 35.1 | 109 | 1053 | 103.4 | 178.5 | 187.9 | 1.4 | 151.2 | 388.4 | 411.7 | 3746.8 | 4.8516 | 1.5298
SWRI | 96-2-210588-200 | 158.4 | 94.93 | 49.9 | 25.4 | 90.4 | 2800 | 193.97 | 70.47 | 35.1 | 109 | 1053 | 103.2 | 178.7 | 188.1 | 1.4 | 148.9 | 388.1 | 411.8 | 3748.4 | 5.8594 | 1.5298
SWRI | 96-2-210588-200 | 158.4167 | 94.94 | 49.9 | 25.3 | 90.2 | 2800 | 194.02 | 70.58 | 35.1 | 109 | 1053.6 | 102.3 | 178.7 | 188.1 | 1.3 | 142.6 | 387.9 | 411.3 | 3753.8 | 4.7188 | 1.5298
SWRI | 96-2-210588-200 | 158.4333 | 94.95 | 49.9 | 25.3 | 90.5 | 2800 | 193.99 | 70.5 | 35.1 | 109 | 1053.1 | 101.9 | 178.7 | 188.1 | 1.4 | 151 | 387.8 | 411.2 | 3749.4 | 5.6875 | 1.5298
SWRI | 96-2-210588-200 | 158.45 | 94.94 | 49.9 | 25.4 | 90.8 | 2801 | 194.02 | 70.53 | 35.1 | 109 | 1053.2 | 103.5 | 178.5 | 187.9 | 1.3 | 150.4 | 387.9 | 411.5 | 3741 | 5.6406 | 1.5298
SWRI | 96-2-210588-200 | 158.4667 | 94.93 | 49.9 | 25.5 | 90.4 | 2800 | 193.98 | 70.47 | 35.1 | 109.1 | 1053 | 102.3 | 178.6 | 188 | 1.4 | 150.4 | 387.9 | 411.6 | 3741.2 | 5.4688 | 1.5298
SWRI | 96-2-210588-200 | 158.4833 | 94.93 | 49.9 | 25.4 | 90.2 | 2800 | 194.06 | 70.5 | 35.1 | 109 | 1053 | 101.4 | 178.7 | 188.1 | 1.4 | 149.3 | 388.2 | 411.8 | 3743.5 | 4.6094 | 1.5298
SWRI | 96-2-210588-200 | 158.5 | 94.94 | 49.9 | 25.4 | 90.6 | 2799 | 194.03 | 70.48 | 35.1 | 109 | 1053.3 | 102.3 | 178.7 | 188.1 | 1.3 | 146.9 | 388.1 | 411.4 | 3735.3 | 5.0703 | 1.5298
SWRI | 96-2-210588-200 | 158.5167 | 94.95 | 49.9 | 25.4 | 90.8 | 2800 | 193.95 | 70.43 | 35.1 | 109.1 | 1053.4 | 102.1 | 178.6 | 187.9 | 1.4 | 152.6 | 387.3 | 411.1 | 3731.6 | 5.0078 | 1.5298
SWRI | 96-2-210588-200 | 158.5333 | 94.95 | 49.9 | 25.3 | 90.3 | 2801 | 194 | 70.43 | 35.1 | 109 | 1055.2 | 102.5 | 178.6 | 187.9 | 1.4 | 144.7 | 388 | 411.3 | 3742.1 | 5.9531 | 1.5298
SWRI | 96-2-210588-200 | 158.55 | 94.95 | 49.8 | 25.2 | 90.2 | 2801 | 194.02 | 70.51 | 35.1 | 109 | 1053 | 102.1 | 178.4 | 187.8 | 1.4 | 147.3 | 388.1 | 411.9 | 3742.6 | 4.8516 | 1.5298
SWRI | 96-2-210588-200 | 158.5667 | 94.95 | 49.8 | 25.1 | 90.7 | 2801 | 194.08 | 70.48 | 35 | 109 | 1052.8 | 101.1 | 178.5 | 188 | 1.4 | 146.8 | 388 | 411.6 | 3739.5 | 5.6406 | 1.5298
SWRI | 96-2-210588-200 | 158.5833 | 94.94 | 49.8 | 25.1 | 90.7 | 2800 | 194 | 70.46 | 35 | 109 | 1053.8 | 102.4 | 178.6 | 188.1 | 1.3 | 145.9 | 388.3 | 411.8 | 3740 | 4.7422 | 1.5298
SWRI | 96-2-210588-200 | 158.6 | 94.94 | 49.8 | 25.1 | 90.2 | 2800 | 194.07 | 70.54 | 35 | 109 | 1052.8 | 101.8 | 178.6 | 188.1 | 1.4 | 148.7 | 388.5 | 411.9 | 3734.5 | 4.8047 | 1.5298
SWRI | 96-2-210588-200 | 158.6167 | 94.94 | 49.8 | 25 | 90.4 | 2800 | 194.06 | 70.51 | 35 | 109 | 1054.5 | 100.9 | 178.8 | 188.2 | 1.4 | 151.1 | 388.2 | 411.7 | 3732.6 | 5.2266 | 1.5298
SWRI | 96-2-210588-200 | 158.6333 | 94.94 | 49.7 | 24.8 | 90.7 | 2800 | 193.9 | 70.49 | 34.9 | 109 | 1053.7 | 100.7 | 178.4 | 187.8 | 1.4 | 148.7 | 388.2 | 411.7 | 3728.4 | 5.9062 | 1.5298
SWRI | 96-2-210588-200 | 158.65 | 94.94 | 49.7 | 24.7 | 90.6 | 2801 | 194.07 | 70.47 | 34.9 | 109 | 1053.8 | 101.9 | 178.6 | 188 | 1.3 | 146.3 | 388.1 | 411.9 | 3721.8 | 4.5859 | 1.5298
SWRI | 96-2-210588-200 | 158.6667 | 94.97 | 49.8 | 24.9 | 90.2 | 2800 | 194.11 | 70.49 | 34.9 | 109 | 1054 | 102.2 | 178.7 | 188.1 | 1.3 | 148.6 | 388.4 | 411.9 | 3726.9 | 4.8516 | 1.5249
SWRI | 96-2-210588-200 | 158.6833 | 94.96 | 49.8 | 24.9 | 90.5 | 2800 | 194.07 | 70.52 | 34.9 | 108.9 | 1053.3 | 101.1 | 178.6 | 188 | 1.4 | 148.9 | 387.8 | 411.6 | 3727.7 | 4.8516 | 1.5298
SWRI | 96-2-210588-200 | 158.7 | 94.99 | 49.8 | 24.8 | 90.9 | 2800 | 193.86 | 70.51 | 34.9 | 108.9 | 1053.5 | 101.8 | 178.5 | 187.9 | 1.4 | 151.1 | 388.7 | 412.1 | 3726.4 | 5.7344 | 1.5298
SWRI | 96-2-210588-200 | 158.7167 | 94.98 | 49.8 | 25 | 90.4 | 2799 | 194.05 | 70.48 | 34.9 | 109 | 1053.8 | 100.8 | 178.7 | 188.1 | 1.4 | 144.6 | 387.9 | 411.5 | 3728.2 | 4.7422 | 1.5298
SWRI | 96-2-210588-200 | 158.7333 | 94.97 | 49.8 | 25 | 90.2 | 2799 | 194.08 | 70.55 | 34.9 | 108.9 | 1053.3 | 104.8 | 178.8 | 188.2 | 1.4 | 153 | 388 | 411.8 | 3724 | 4.7188 | 1.5249
SWRI | 96-2-210588-200 | 158.75 | 94.96 | 49.8 | 25 | 90.6 | 2799 | 193.98 | 70.5 | 34.9 | 108.9 | 1053.5 | 101.5 | 178.5 | 187.9 | 1.4 | 146.7 | 387.9 | 411.8 | 3732.6 | 5.5078 | 1.5298
SWRI | 96-2-210588-200 | 158.7667 | 94.96 | 49.8 | 25.1 | 90.8 | 2800 | 193.95 | 70.51 | 34.9 | 109 | 1053 | 101.3 | 178.5 | 187.9 | 1.3 | 151 | 388 | 411.7 | 3731.9 | 5.0703 | 1.5298
SWRI | 96-2-210588-200 | 158.7833 | 94.96 | 49.8 | 25.1 | 90.4 | 2800 | 194.03 | 70.45 | 34.9 | 109.1 | 1054.8 | 104.4 | 178.7 | 188 | 1.4 | 151 | 388.3 | 411.8 | 3726.6 | 5.9531 | 1.5298
SWRI | 96-2-210588-200 | 158.8 | 94.96 | 49.9 | 25.1 | 90.3 | 2800 | 194.03 | 70.51 | 34.9 | 109.1 | 1054.9 | 101.2 | 178.8 | 188.2 | 1.4 | 148.8 | 388 | 411.5 | 3727.5 | 5.6406 | 1.5298
SWRI | 96-2-210588-200 | 158.8167 | 94.95 | 50 | 25.1 | 90.6 | 2800 | 193.9 | 70.53 | 35 | 109.1 | 1054.1 | 101.7 | 178.6 | 187.9 | 1.3 | 146.5 | 388.5 | 412 | 3719.9 | 5.5078 | 1.5298
SWRI | 96-2-210588-200 | 158.8333 | 94.95 | 50 | 25.1 | 90.8 | 2799 | 194.02 | 70.47 | 35 | 109.1 | 1054.4 | 102.3 | 178.8 | 188.2 | 1.4 | 151.2 | 387.9 | 411.5 | 3727.2 | 4.7422 | 1.5298
SWRI | 96-2-210588-200 | 158.85 | 94.96 | 50 | 25 | 90.5 | 2800 | 194.02 | 70.49 | 35 | 109.2 | 1054.1 | 106.4 | 178.7 | 188.1 | 1.4 | 152.8 | 388.1 | 411.5 | 3726.2 | 4.8516 | 1.5298
SWRI | 96-2-210588-200 | 158.8667 | 94.95 | 50 | 24.9 | 90.2 | 2800 | 193.96 | 70.52 | 35 | 109.1 | 1053.7 | 100.8 | 178.5 | 187.8 | 1.4 | 149.2 | 388.6 | 412.1 | 3727.1 | 5.4922 | 1.5298
SWRI | 96-2-210588-200 | 158.8833 | 94.95 | 50 | 24.9 | 90.6 | 2800 | 194.13 | 70.46 | 35 | 109.1 | 1054.8 | 101.5 | 178.9 | 188.3 | 1.4 | 142.9 | 387.3 | 411.2 | 3723.6 | 4.875 | 1.5298
SWRI | 96-2-210588-200 | 158.9 | 94.95 | 50 | 25 | 90.8 | 2799 | 193.98 | 70.53 | 34.9 | 109.1 | 1053.4 | 103.2 | 178.7 | 188.1 | 1.4 | 151.8 | 388.1 | 411.6 | 3731.5 | 4.5859 | 1.5298
SWRI | 96-2-210588-200 | 158.9167 | 94.95 | 50 | 25 | 90.4 | 2800 | 193.99 | 70.48 | 34.9 | 109.1 | 1053.2 | 101.7 | 178.6 | 188 | 1.4 | 155 | 388.2 | 411.9 | 3720.9 | 4.7188 | 1.5298
SWRI | 96-2-210588-200 | 158.9333 | 94.94 | 50 | 24.8 | 90.2 | 2801 | 194.13 | 70.48 | 34.9 | 109.1 | 1054.8 | 101.9 | 178.7 | 188.1 | 1.4 | 149.2 | 387.9 | 411.5 | 3718.3 | 4.7656 | 1.5298
SWRI | 96-2-210588-200 | 158.95 | 94.93 | 49.9 | 24.7 | 90.6 | 2800 | 193.99 | 70.6 | 34.9 | 109.1 | 1053.7 | 103.6 | 178.5 | 187.9 | 1.4 | 148.6 | 387.8 | 411.5 | 3722.3 | 4.7891 | 1.5298
SWRI | 96-2-210588-200 | 158.9667 | 94.94 | 49.9 | 24.7 | 90.8 | 2801 | 194 | 70.47 | 34.9 | 109.1 | 1053.6 | 102.8 | 178.5 | 187.9 | 1.4 | 151.6 | 387.9 | 411.6 | 3720 | 5.4688 | 1.5298
SWRI | 96-2-210588-200 | 158.9833 | 95.22 | 49.9 | 24.7 | 90.5 | 2799 | 194.06 | 70.49 | 34.9 | 109.1 | 1054.2 | 101 | 178.6 | 188 | 1.4 | 144.3 | 388.1 | 411.5 | 3713.4 | 4.6328 | 1.5298
SWRI | 96-2-210588-200 | 159 | 95.22 | 49.8 | 24.6 | 90.2 | 2799 | 193.98 | 70.48 | 34.9 | 109 | 1054 | 100.4 | 178.4 | 187.8 | 1.4 | 153.9 | 389 | 412.3 | 3719.3 | 5.625 | 1.5298
SWRI | 96-2-210588-200 | 159.0167 | 95.21 | 49.9 | 24.6 | 90.7 | 2801 | 194 | 70.49 | 34.8 | 109 | 1053.7 | 102.9 | 178.4 | 187.8 | 1.4 | 157.6 | 387.9 | 411.7 | 3721 | 5.8828 | 1.5298
SWRI | 96-2-210588-200 | 159.0333 | 95.22 | 49.9 | 24.6 | 90.7 | 2800 | 194.03 | 70.5 | 34.8 | 109 | 1053.6 | 102.6 | 178.6 | 188 | 1.3 | 144.2 | 387.9 | 411.5 | 3720.9 | 4.6953 | 1.5298
SWRI | 96-2-210588-200 | 159.05 | 95.21 | 50 | 24.6 | 90.3 | 2799 | 194.01 | 70.5 | 34.8 | 109 | 1054.2 | 104.2 | 178.7 | 188.1 | 1.4 | 155.5 | 388.3 | 411.5 | 3721.3 | 5.4922 | 1.5298
SWRI | 96-2-210588-200 | 159.0667 | 95.21 | 50 | 24.7 | 90.4 | 2800 | 194.01 | 70.57 | 34.9 | 109 | 1053.5 | 102.4 | 178.5 | 187.9 | 1.4 | 151.1 | 388.7 | 412.4 | 3715.8 | 4.7422 | 1.5298
SWRI | 96-2-210588-200 | 159.0833 | 95.21 | 50 | 24.6 | 90.7 | 2800 | 194 | 70.49 | 34.9 | 109 | 1054.1 | 102.2 | 178.6 | 187.9 | 1.4 | 150.2 | 388.2 | 411.8 | 3718.5 | 4.6094 | 1.5298
SWRI | 96-2-210588-200 | 159.1 | 95.21 | 50 | 24.7 | 90.7 | 2799 | 193.97 | 70.53 | 34.9 | 109 | 1054.2 | 101.8 | 178.7 | 188.1 | 1.4 | 153.4 | 389.2 | 412.2 | 3716.1 | 5.0703 | 1.5298
SWRI | 96-2-210588-200 | 159.1167 | 95.2 | 50 | 24.6 | 90.3 | 2800 | 194.02 | 70.53 | 34.9 | 109 | 1054.1 | 103 | 178.7 | 188.1 | 1.4 | 149.8 | 387.5 | 411.4 | 3724.5 | 4.9375 | 1.5298
SWRI | 96-2-210588-200 | 159.1333 | 95.21 | 50 | 24.5 | 90.4 | 2799 | 194.04 | 70.47 | 34.9 | 108.9 | 1053.6 | 101.3 | 178.6 | 188 | 1.3 | 142.1 | 388.2 | 411.7 | 3712.8 | 5.6875 | 1.5298
SWRI | 96-2-210588-200 | 159.15 | 95.21 | 50 | 24.6 | 90.8 | 2800 | 194.01 | 70.53 | 34.9 | 109 | 1053.8 | 101.1 | 178.6 | 188 | 1.3 | 147.4 | 388.7 | 412.1 | 3719.7 | 5.625 | 1.5298
SWRI | 96-2-210588-200 | 159.1667 | 95.11 | 50.1 | 24.7 | 90.5 | 2800 | 194.08 | 70.48 | 34.9 | 109 | 1054.2 | 103 | 178.7 | 188.1 | 1.3 | 140.7 | 388 | 412 | 3719.1 | 5.1562 | 1.5298
SWRI | 96-2-210588-200 | 159.1833 | 95.11 | 50.1 | 24.7 | 90.2 | 2801 | 194.09 | 70.51 | 34.9 | 109 | 1054.3 | 101.5 | 178.6 | 188 | 1.3 | 146.8 | 388 | 411.8 | 3717.6 | 4.8516 | 1.5298
SWRI | 96-2-210588-200 | 159.2 | 95.02 | 50.1 | 24.8 | 90.6 | 2800 | 193.95 | 70.5 | 34.9 | 109 | 1053.6 | 103.4 | 178.5 | 187.9 | 1.3 | 148.7 | 387.7 | 411.4 | 3709.4 | 5.1406 | 1.5298
SWRI | 96-2-210588-200 | 159.2167 | 95.02 | 50.1 | 24.8 | 90.9 | 2800 | 193.98 | 70.49 | 34.9 | 109 | 1055 | 101.1 | 178.8 | 188.2 | 1.3 | 139.8 | 387.3 | 411 | 3713 | 4.875 | 1.5298
SWRI | 96-2-210588-200 | 159.2333 | 95.01 | 50.1 | 24.7 | 90.3 | 2801 | 194.04 | 70.48 | 34.9 | 109 | 1054 | 106.7 | 178.5 | 187.9 | 1.3 | 145.3 | 388.5 | 412.1 | 3719.7 | 5.8828 | 1.5298
SWRI | 96-2-210588-200 | 159.25 | 95.01 | 50.1 | 24.7 | 90.3 | 2800 | 193.96 | 70.55 | 34.9 | 108.9 | 1054 | 101.3 | 178.5 | 187.9 | 1.4 | 140.8 | 388.1 | 412.1 | 3711.6 | 4.875 | 1.5298
SWRI | 96-2-210588-200 | 159.2667 | 95 | 50.1 | 24.7 | 90.7 | 2799 | 193.95 | 70.47 | 34.9 | 108.9 | 1054.6 | 101.5 | 178.6 | 188 | 1.3 | 142.6 | 388.1 | 411.8 | 3705.2 | 5.7109 | 1.5298
SWRI | 96-2-210588-200 | 159.2833 | 95.01 | 50.1 | 24.7 | 90.7 | 2801 | 194 | 70.56 | 34.9 | 109 | 1053.3 | 101 | 178.4 | 187.8 | 1.3 | 145.1 | 388.1 | 411.6 | 3708.6 | 4.7891 | 1.5298
SWRI | 96-2-210588-200 | 159.3 | 94.99 | 50.1 | 24.7 | 90.3 | 2799 | 194.06 | 70.46 | 34.9 | 109 | 1055.9 | 101.5 | 178.9 | 188.3 | 1.3 | 144.9 | 387.5 | 411.2 | 3715.3 | 4.8984 | 1.5298
SWRI | 96-2-210588-200 | 159.3167 | 95 | 50.1 | 24.8 | 90.3 | 2801 | 194.09 | 70.5 | 34.9 | 109 | 1053.8 | 101.6 | 178.6 | 188 | 1.3 | 140.6 | 388.6 | 411.8 | 3713.3 | 5.4688 | 1.5298
SWRI | 96-2-210588-200 | 159.3333 | 94.99 | 50.1 | 24.8 | 90.7 | 2800 | 193.99 | 70.52 | 34.9 | 109 | 1054.5 | 104.1 | 178.7 | 188.1 | 1.4 | 154.1 | 388.5 | 412.1 | 3700.9 | 4.7188 | 1.5298
SWRI | 96-2-210588-200 | 159.35 | 94.99 | 50.1 | 24.8 | 90.5 | 2800 | 194.07 | 70.49 | 34.9 | 109 | 1055 | 101.2 | 178.7 | 188.1 | 1.4 | 150.7 | 388.8 | 412.1 | 3694.5 | 5.4688 | 1.5298
SWRI | 96-2-210588-200 | 159.3667 | 94.99 | 50.1 | 24.7 | 90.3 | 2800 | 194.03 | 70.55 | 34.9 | 109 | 1054.9 | 100.8 | 178.7 | 188.1 | 1.3 | 151.1 | 387.9 | 411.6 | 3699 | 4.9844 | 1.5298
SWRI | 96-2-210588-200 | 159.3833 | 95 | 50.1 | 24.6 | 90.5 | 2800 | 194.02 | 70.51 | 34.9 | 109 | 1054.5 | 101.5 | 178.5 | 187.9 | 1.4 | 151.7 | 388.7 | 412.4 | 3704.3 | 4.8516 | 1.5298
SWRI | 96-2-210588-200 | 159.4 | 94.99 | 50.1 | 24.6 | 90.7 | 2800 | 194 | 70.47 | 34.9 | 109 | 1054.7 | 101.1 | 178.6 | 188 | 1.4 | 146.6 | 388.4 | 411.9 | 3694.9 | 5.6641 | 1.5298
SWRI | 96-2-210588-200 | 159.4167 | 94.99 | 50.1 | 24.8 | 90.7 | 2801 | 193.99 | 70.51 | 34.9 | 109 | 1054.7 | 101 | 178.6 | 188 | 1.4 | 153.8 | 388.3 | 411.7 | 3699.9 | 5.6641 | 1.5298
SWRI | 96-2-210588-200 | 159.4333 | 94.98 | 50.1 | 24.8 | 90.4 | 2800 | 193.97 | 70.51 | 34.9 | 109 | 1055.4 | 105.4 | 178.6 | 188 | 1.4 | 153.2 | 388.1 | 411.6 | 3701.9 | 5.7109 | 1.5298
SWRI | 96-2-210588-200 | 159.45 | 94.98 | 50.1 | 24.8 | 90.2 | 2800 | 194.1 | 70.47 | 34.9 | 109 | 1056.3 | 100.7 | 178.8 | 188.2 | 1.4 | 147 | 388.6 | 412.3 | 3698.7 | 4.6328 | 1.5298
SWRI | 96-2-210588-200 | 159.4667 | 94.99 | 50.1 | 24.8 | 90.6 | 2800 | 193.97 | 70.55 | 34.9 | 109 | 1054.5 | 101.4 | 178.6 | 188 | 1.4 | 149.4 | 388.2 | 411.9 | 3700 | 4.7422 | 1.5298
SWRI | 96-2-210588-200 | 159.4833 | 94.99 | 50.1 | 24.9 | 90.8 | 2799 | 193.98 | 70.43 | 34.9 | 109 | 1056.3 | 101 | 178.8 | 188.2 | 1.4 | 150.9 | 387.9 | 411.4 | 3699.3 | 5.7969 | 1.5298
SWRI | 96-2-210588-200 | 159.5 | 94.96 | 50.1 | 24.8 | 90.4 | 2801 | 194.06 | 70.54 | 34.9 | 109.1 | 1054.8 | 101.4 | 178.6 | 188 | 1.4 | 155.4 | 388.2 | 411.7 | 3686.2 | 4.7422 | 1.5298
SWRI | 96-2-210588-200 | 159.5167 | 94.97 | 50.1 | 24.7 | 90.2 | 2799 | 194.07 | 70.48 | 34.9 | 109 | 1055.5 | 101.3 | 178.8 | 188.1 | 1.4 | 153.2 | 388.5 | 412 | 3692.1 | 4.6953 | 1.5298
SWRI | 96-2-210588-200 | 159.5333 | 94.98 | 50.1 | 24.7 | 90.6 | 2800 | 193.96 | 70.52 | 34.9 | 109 | 1054.8 | 103 | 178.5 | 187.9 | 1.4 | 146.9 | 387.6 | 411.2 | 3694.5 | 4.7656 | 1.5298
SWRI | 96-2-210588-200 | 159.55 | 94.97 | 50.1 | 24.7 | 90.8 | 2799 | 193.96 | 70.5 | 34.9 | 109 | 1055.6 | 101.5 | 178.7 | 188.1 | 1.4 | 153.6 | 388 | 411.7 | 3697.7 | 4.9375 | 1.5298
SWRI | 96-2-210588-200 | 159.5667 | 94.97 | 50.1 | 24.8 | 90.3 | 2800 | 193.89 | 70.46 | 34.9 | 109.1 | 1054.6 | 102.3 | 178.5 | 187.9 | 1.3 | 151.1 | 387.8 | 411.6 | 3700.7 | 5.6641 | 1.5298
SWRI | 96-2-210588-200 | 159.5833 | 94.96 | 50.1 | 24.8 | 90.2 | 2800 | 193.94 | 70.56 | 34.9 | 109 | 1055.1 | 101.4 | 178.7 | 188.1 | 1.4 | 155.4 | 388.1 | 411.8 | 3694.6 | 5.6406 | 1.5298
SWRI | 96-2-210588-200 | 159.6 | 94.96 | 50.1 | 24.7 | 90.6 | 2800 | 193.97 | 70.47 | 34.9 | 108.9 | 1054.6 | 101.6 | 178.5 | 187.9 | 1.4 | 155.1 | 389 | 412.5 | 3686 | 4.8281 | 1.5298
SWRI | 96-2-210588-200 | 159.6167 | 94.95 | 50.1 | 24.8 | 90.8 | 2801 | 193.99 | 70.51 | 34.9 | 109 | 1054.7 | 102.2 | 178.6 | 187.9 | 1.4 | 146.3 | 388.3 | 411.8 | 3686 | 5.7344 | 1.5298
SWRI | 96-2-210588-200 | 159.6333 | 94.95 | 50.1 | 24.9 | 90.4 | 2800 | 194.09 | 70.45 | 34.9 | 109 | 1055.4 | 105.4 | 178.9 | 188.3 | 1.4 | 149.1 | 388.4 | 411.9 | 3694.9 | 5.6641 | 1.5298
SWRI | 96-2-210588-200 | 159.65 | 94.95 | 50.1 | 24.8 | 90.2 | 2800 | 194.07 | 70.5 | 34.9 | 108.9 | 1055 | 101.5 | 178.7 | 188.1 | 1.3 | 147 | 388.6 | 412.2 | 3694.5 | 5.4688 | 1.5298
SWRI | 96-2-210588-200 | 159.6667 | 94.96 | 50.1 | 24.7 | 90.7 | 2800 | 193.93 | 70.51 | 34.9 | 109 | 1054.6 | 101.9 | 178.6 | 187.9 | 1.4 | 150.9 | 388.5 | 412 | 3696.4 | 4.7188 | 1.5298
SWRI | 96-2-210588-200 | 159.6833 | 94.95 | 50.1 | 24.9 | 90.7 | 2801 | 194.01 | 70.47 | 34.9 | 109 | 1054.9 | 102 | 178.6 | 188 | 1.4 | 151.2 | 388.8 | 412.5 | 3688.9 | 5.0703 | 1.5298
SWRI | 96-2-210588-200 | 159.7 | 94.95 | 50.1 | 24.7 | 90.3 | 2800 | 194.01 | 70.52 | 34.9 | 109 | 1054.4 | 103.2 | 178.6 | 188 | 1.4 | 150.9 | 388.2 | 411.6 | 3683.6 | 4.7422 | 1.5298
SWRI | 96-2-210588-200 | 159.7167 | 94.95 | 50.1 | 24.6 | 90.2 | 2800 | 194.07 | 70.51 | 34.9 | 108.9 | 1054.9 | 100.7 | 178.7 | 188.1 | 1.4 | 154.8 | 387.9 | 411.6 | 3686.5 | 4.8047 | 1.5298
SWRI | 96-2-210588-200 | 159.7333 | 94.95 | 50 | 24.5 | 90.7 | 2801 | 194.03 | 70.44 | 34.9 | 108.9 | 1055.1 | 101.8 | 178.6 | 188 | 1.4 | 151 | 388.7 | 412.1 | 3697.7 | 4.8516 | 1.5298
SWRI | 96-2-210588-200 | 159.75 | 94.94 | 50 | 24.6 | 90.7 | 2800 | 193.99 | 70.46 | 34.9 | 109 | 1055.1 | 101.1 | 178.7 | 188.1 | 1.4 | 147.1 | 389.1 | 412.3 | 3685 | 4.7656 | 1.5249
SWRI | 96-2-210588-200 | 159.7667 | 94.94 | 50.1 | 24.7 | 90.2 | 2799 | 193.97 | 70.47 | 34.9 | 109 | 1054.4 | 101.2 | 178.7 | 188 | 1.4 | 151.1 | 387.9 | 411.7 | 3685.3 | 5.0078 | 1.5298
SWRI | 96-2-210588-200 | 159.7833 | 94.93 | 50 | 24.6 | 90.4 | 2801 | 193.96 | 70.53 | 34.9 | 108.9 | 1053.6 | 100.7 | 178.6 | 187.9 | 1.4 | 146.7 | 388.8 | 411.8 | 3683.5 | 5.0938 | 1.5298
SWRI | 96-2-210588-200 | 159.8 | 94.93 | 50.1 | 24.7 | 90.8 | 2800 | 194.02 | 70.47 | 34.9 | 108.9 | 1053.9 | 104.7 | 178.7 | 188 | 1.3 | 150.4 | 388.3 | 412 | 3689.6 | 4.7188 | 1.5298
SWRI | 96-2-210588-200 | 159.8167 | 94.93 | 50.1 | 24.6 | 90.5 | 2801 | 194.07 | 70.45 | 34.9 | 109 | 1053.8 | 101.2 | 178.6 | 187.9 | 1.4 | 144.9 | 388.7 | 412.1 | 3681.8 | 5.4688 | 1.5298
SWRI | 96-2-210588-200 | 159.8333 | 94.93 | 50.1 | 24.6 | 90.2 | 2800 | 193.93 | 70.62 | 34.9 | 109 | 1053.3 | 102.5 | 178.6 | 188 | 1.3 | 152.9 | 388.5 | 411.8 | 3691.9 | 5.5312 | 1.5298
SWRI | 96-2-210588-200 | 159.85 | 94.92 | 50.1 | 24.7 | 90.5 | 2800 | 193.99 | 70.46 | 34.8 | 108.9 | 1052.9 | 103 | 178.5 | 187.9 | 1.4 | 150.5 | 388.5 | 411.9 | 3692.5 | 4.875 | 1.5298
SWRI | 96-2-210588-200 | 159.8667 | 94.91 | 50.1 | 24.8 | 90.9 | 2800 | 194 | 70.59 | 34.8 | 108.9 | 1052.4 | 100.7 | 178.6 | 188 | 1.4 | 149.3 | 388.2 | 411.8 | 3689.1 | 4.6797 | 1.5249
SWRI | 96-2-210588-200 | 159.8833 | 94.93 | 50.1 | 24.9 | 90.4 | 2799 | 193.96 | 70.46 | 34.9 | 108.9 | 1052.3 | 100.6 | 178.6 | 188 | 1.3 | 148.2 | 388.7 | 412.3 | 3703 | 5.6641 | 1.5298
SWRI | 96-2-210588-200 | 159.9 | 94.92 | 50.1 | 24.9 | 90.2 | 2799 | 193.92 | 70.47 | 34.9 | 108.9 | 1052.4 | 103.8 | 178.7 | 188 | 1.4 | 151.7 | 388.7 | 412.2 | 3688.5 | 5.8438 | 1.5298
SWRI | 96-2-210588-200 | 159.9167 | 94.91 | 50.1 | 24.9 | 90.6 | 2801 | 194 | 70.56 | 34.9 | 108.9 | 1052 | 100.9 | 178.6 | 188 | 1.3 | 148.9 | 388.9 | 412.5 | 3695.1 | 4.6953 | 1.5298
SWRI | 96-2-210588-200 | 159.9333 | 94.92 | 50.1 | 24.8 | 90.8 | 2800 | 194.01 | 70.46 | 34.9 | 108.9 | 1052.5 | 101.3 | 178.7 | 188.1 | 1.3 | 146.4 | 388.3 | 411.7 | 3679.1 | 5.4688 | 1.5298
SWRI | 96-2-210588-200 | 159.95 | 94.93 | 50.1 | 24.7 | 90.3 | 2799 | 193.93 | 70.51 | 34.9 | 109 | 1052 | 100.7 | 178.6 | 188 | 1.4 | 152.7 | 387.9 | 411.5 | 3681.8 | 5.4922 | 1.5298
SWRI | 96-2-210588-200 | 159.9667 | 94.92 | 50.1 | 24.8 | 90.2 | 2800 | 194.07 | 70.48 | 34.9 | 108.9 | 1051.9 | 101.5 | 178.7 | 188 | 1.3 | 147.9 | 387.7 | 411.6 | 3685 | 5.0312 | 1.5298
SWRI | 96-2-210588-200 | 159.9833 | 94.91 | 50.1 | 25 | 90.7 | 2801 | 194.07 | 70.45 | 34.9 | 108.9 | 1051.7 | 101.6 | 178.6 | 188 | 1.3 | 146.6 | 388.7 | 412.4 | 3671.2 | 5.75 | 1.5298
SWRI | 96-2-210588-200 | 160 | 94.91 | 50.2 | 25.1 | 90.7 | 2801 | 194.01 | 70.48 | 34.9 | 108.9 | 1051.4 | 101.7 | 178.7 | 188.1 | 1.3 | 146.7 | 388.4 | 411.8 | 3690.6 | 5.0938 | 1.5298
SWRI | 96-2-210588-200 | 160.0167 | 94.92 | 50.2 | 25.1 | 90.3 | 2801 | 193.88 | 70.54 | 35 | 108.9 | 1051.4 | 102.3 | 178.5 | 187.9 | 1.4 | 157.8 | 389.2 | 412.6 | 3681.3 | 4.8516 | 1.5249
SWRI | 96-2-210588-200 | 160.0333 | 94.92 | 50.1 | 25 | 90.3 | 2799 | 194.04 | 70.44 | 34.9 | 108.9 | 1052.6 | 100.8 | 178.8 | 188.1 | 1.3 | 153.8 | 388.2 | 411.7 | 3676.4 | 4.7422 | 1.5249
SWRI | 96-2-210588-200 | 160.05 | 94.92 | 50.1 | 24.9 | 90.7 | 2800 | 194 | 70.48 | 34.9 | 108.9 | 1052 | 100.8 | 178.7 | 188.1 | 1.4 | 152.5 | 388.9 | 412.2 | 3675.8 | 5.6875 | 1.5298
SWRI | 96-2-210588-200 | 160.0667 | 94.91 | 50.1 | 24.9 | 90.7 | 2800 | 193.96 | 70.57 | 34.9 | 108.9 | 1052 | 100.4 | 178.7 | 188.1 | 1.4 | 149.7 | 387.8 | 411.5 | 3682.7 | 5.9531 | 1.5298
SWRI | 96-2-210588-200 | 160.0833 | 94.91 | 50.2 | 25 | 90.2 | 2802 | 194.09 | 70.51 | 34.9 | 108.9 | 1051.4 | 100.6 | 178.6 | 188 | 1.4 | 148.7 | 388.6 | 412.2 | 3675.2 | 4.875 | 1.5298
SWRI | 96-2-210588-200 | 160.1 | 94.91 | 50.1 | 24.9 | 90.5 | 2800 | 194.04 | 70.49 | 34.9 | 108.9 | 1052.1 | 103.2 | 178.7 | 188.1 | 1.4 | 150.9 | 389.6 | 413.2 | 3673.9 | 5.4922 | 1.5298
SWRI | 96-2-210588-200 | 160.1167 | 95.04 | 50.1 | 24.9 | 90.8 | 2799 | 194 | 70.48 | 34.9 | 108.9 | 1052.6 | 101.4 | 178.9 | 188.3 | 1.3 | 146.6 | 387.9 | 411.8 | 3675.9 | 5.0703 | 1.5298
SWRI | 96-2-210588-200 | 160.1333 | 95.05 | 50.1 | 24.8 | 90.4 | 2800 | 194.05 | 70.44 | 34.8 | 108.9 | 1052 | 102.2 | 178.7 | 188.1 | 1.4 | 151.1 | 388.3 | 411.7 | 3674.5 | 4.6953 | 1.5298
SWRI | 96-2-210588-200 | 160.15 | 95.03 | 50 | 24.7 | 90.2 | 2800 | 194.01 | 70.47 | 34.9 | 108.9 | 1051.8 | 102.9 | 178.6 | 188.1 | 1.4 | 151 | 388.1 | 411.9 | 3682.9 | 4.6953 | 1.5298
SWRI | 96-2-210588-200 | 160.1667 | 95.05 | 50 | 24.9 | 90.7 | 2800 | 194.02 | 70.5 | 34.9 | 109 | 1051.9 | 100.3 | 178.7 | 188.1 | 1.3 | 147.7 | 388.8 | 412.6 | 3677.7 | 5.6641 | 1.5298
SWRI | 96-2-210588-200 | 160.1833 | 95.04 | 50 | 24.9 | 90.7 | 2801 | 194.02 | 70.54 | 34.9 | 109 | 1051.9 | 101.2 | 178.7 | 188.1 | 1.4 | 150.9 | 388.4 | 412.2 | 3672.2 | 5.5547 | 1.5298
SWRI | 96-2-210588-200 | 160.2 | 95.04 | 49.9 | 25 | 90.3 | 2801 | 194.09 | 70.51 | 34.8 | 109 | 1051.3 | 100.6 | 178.6 | 188 | 1.3 | 146.5 | 388.3 | 411.9 | 3673.5 | 4.8047 | 1.5298
SWRI | 96-2-210588-200 | 160.2167 | 95.05 | 49.9 | 24.9 | 90.3 | 2800 | 194.03 | 70.47 | 34.8 | 109 | 1051.7 | 102.4 | 178.7 | 188.1 | 1.4 | 153.1 | 388.1 | 411.7 | 3668.7 | 4.7188 | 1.5298
SWRI | 96-2-210588-200 | 160.2333 | 95.05 | 49.9 | 24.8 | 90.7 | 2799 | 193.94 | 70.57 | 34.8 | 109 | 1052.2 | 101.4 | 178.7 | 188.1 | 1.3 | 148.2 | 387.7 | 411.5 | 3672.6 | 4.9844 | 1.5298
SWRI | 96-2-210588-200 | 160.25 | 95.05 | 49.9 | 24.9 | 90.8 | 2799 | 193.96 | 70.48 | 34.8 | 109 | 1051.6 | 100.9 | 178.7 | 188.1 | 1.3 | 146 | 388.1 | 411.9 | 3680.1 | 5.7734 | 1.5298
SWRI | 96-2-210588-200 | 160.2667 | 95.06 | 49.9 | 24.9 | 90.3 | 2800 | 193.99 | 70.51 | 34.9 | 109.1 | 1051.5 | 101.8 | 178.7 | 188.1 | 1.3 | 140.4 | 388.3 | 412.2 | 3674.3 | 5.1172 | 1.5298
SWRI | 96-2-210588-200 | 160.2833 | 95.06 | 49.9 | 25.1 | 90.3 | 2800 | 193.99 | 70.5 | 34.9 | 109 | 1051.5 | 104.4 | 178.7 | 188.1 | 1.3 | 155.6 | 389.2 | 412.6 | 3675 | 4.8984 | 1.5298
SWRI | 96-2-210588-200 | 160.3 | 95.04 | 49.9 | 25.2 | 90.7 | 2799 | 193.9 | 70.47 | 34.9 | 109 | 1052.4 | 101.9 | 178.8 | 188.2 | 1.4 | 150.8 | 388.6 | 412 | 3662.2 | 5.8203 | 1.5298
SWRI | 96-2-210588-200 | 160.3167 | 95.06 | 49.9 | 25.1 | 90.7 | 2799 | 193.94 | 70.5 | 34.9 | 109.1 | 1051.3 | 101 | 178.8 | 188.2 | 1.4 | 150.8 | 389.2 | 412.2 | 3672.1 | 4.6797 | 1.5298
SWRI | 96-2-210588-200 | 160.3333 | 95.05 | 49.9 | 25 | 90.4 | 2800 | 194.05 | 70.48 | 34.9 | 109 | 1051.7 | 101.6 | 178.7 | 188.1 | 1.3 | 144.2 | 388.3 | 411.9 | 3672.2 | 5.4688 | 1.5298
SWRI | 96-2-210588-200 | 160.35 | 95.06 | 49.9 | 24.8 | 90.3 | 2800 | 194.08 | 70.49 | 34.9 | 109 | 1051.6 | 100.3 | 178.7 | 188.1 | 1.4 | 150.9 | 389.7 | 413 | 3681.1 | 4.7188 | 1.5298
SWRI | 96-2-210588-200 | 160.3667 | 95.06 | 49.9 | 24.8 | 90.6 | 2800 | 193.96 | 70.51 | 34.8 | 109 | 1052.3 | 100.6 | 178.6 | 188 | 1.4 | 153.2 | 388.5 | 412.1 | 3678.8 | 4.6953 | 1.5298
SWRI | 96-2-210588-200 | 160.3833 | 95.06 | 49.8 | 24.8 | 90.7 | 2801 | 194 | 70.5 | 34.9 | 109 | 1051.1 | 101 | 178.6 | 188 | 1.3 | 152.6 | 388.5 | 412.3 | 3672.6 | 4.9219 | 1.5298
SWRI | 96-2-210588-200 | 160.4 | 95.06 | 49.8 | 24.8 | 90.4 | 2800 | 194.03 | 70.59 | 34.8 | 109 | 1051.8 | 103 | 178.7 | 188.1 | 1.4 | 152.9 | 388.1 | 411.5 | 3664.1 | 4.8516 | 1.5298
SWRI | 96-2-210588-200 | 160.4167 | 95.07 | 49.8 | 24.8 | 90.2 | 2800 | 194 | 70.53 | 34.8 | 109 | 1052.7 | 100.4 | 178.7 | 188 | 1.4 | 151.1 | 388.1 | 411.8 | 3672.8 | 5.9062 | 1.5298
SWRI | 96-2-210588-200 | 160.4333 | 95.05 | 49.8 | 24.8 | 90.6 | 2800 | 193.88 | 70.48 | 34.8 | 109 | 1050.9 | 103.5 | 178.5 | 188 | 1.5 | 164.2 | 389.3 | 412.8 | 3660.4 | 5.4688 | 1.5298
SWRI | 96-2-210588-200 | 160.45 | 95.06 | 49.8 | 24.9 | 90.8 | 2800 | 193.99 | 70.47 | 34.8 | 109 | 1051.7 | 102 | 178.7 | 188.1 | 1.4 | 160 | 388.6 | 412.3 | 3661.2 | 5.1797 | 1.5298
SWRI | 96-2-210588-200 | 160.4667 | 95.08 | 49.8 | 24.9 | 90.4 | 2799 | 194.01 | 70.47 | 34.8 | 109 | 1051.5 | 100.2 | 178.7 | 188.1 | 1.3 | 149 | 388.7 | 412 | 3662.6 | 4.7422 | 1.5298
SWRI | 96-2-210588-200 | 160.4833 | 95.08 | 49.8 | 25 | 90.2 | 2799 | 193.95 | 70.5 | 34.8 | 109 | 1051.3 | 100.9 | 178.8 | 188.1 | 1.4 | 155.6 | 388.6 | 412.2 | 3668.2 | 4.8516 | 1.5298
SWRI | 96-2-210588-200 | 160.5 | 95.08 | 49.8 | 24.9 | 90.6 | 2800 | 194.01 | 70.46 | 34.8 | 109 | 1052.4 | 99.7 | 178.7 | 188.2 | 1.4 | 146.6 | 388.1 | 412 | 3654.7 | 4.9375 | 1.5298
SWRI | 96-2-210588-200 | 160.5167 | 95.09 | 49.9 | 25 | 90.8 | 2799 | 193.84 | 70.51 | 34.8 | 109 | 1050.6 | 101 | 178.6 | 188 | 1.5 | 157.9 | 388.4 | 411.8 | 3661 | 4.875 | 1.5298
SWRI | 96-2-210588-200 | 160.5333 | 95.09 | 49.9 | 25.1 | 90.4 | 2800 | 194.02 | 70.47 | 34.8 | 109.1 | 1051.9 | 101.3 | 178.7 | 188.1 | 1.4 | 155.5 | 388.2 | 411.7 | 3657.8 | 4.8516 | 1.5298
SWRI | 96-2-210588-200 | 160.55 | 95.09 | 49.9 | 25 | 90.2 | 2799 | 194.05 | 70.51 | 34.8 | 109 | 1051.8 | 100.5 | 178.7 | 188.1 | 1.4 | 147.2 | 389 | 412.1 | 3660.7 | 4.8516 | 1.5298
SWRI | 96-2-210588-200 | 160.5667 | 95.09 | 49.8 | 24.9 | 90.6 | 2800 | 193.98 | 70.53 | 34.8 | 109 | 1051.1 | 101.4 | 178.7 | 188.1 | 1.4 | 151.1 | 388.4 | 412.2 | 3658.6 | 5.625 | 1.5298
SWRI | 96-2-210588-200 | 160.5833 | 95.08 | 49.8 | 24.8 | 90.8 | 2801 | 194 | 70.5 | 34.8 | 109 | 1051.2 | 101.4 | 178.5 | 187.9 | 1.4 | 153.7 | 388.1 | 411.7 | 3660.1 | 4.5859 | 1.5298
SWRI | 96-2-210588-200 | 160.6 | 95.08 | 49.8 | 24.8 | 90.4 | 2800 | 194.02 | 70.48 | 34.8 | 109 | 1051.6 | 101.4 | 178.7 | 188.1 | 1.4 | 152.9 | 388.7 | 412.4 | 3654 | 5.6641 | 1.5298
SWRI | 96-2-210588-200 | 160.6167 | 95.08 | 49.8 | 24.8 | 90.3 | 2800 | 194 | 70.46 | 34.8 | 109 | 1051.8 | 100.3 | 178.8 | 188.2 | 1.4 | 155.6 | 388.8 | 412.4 | 3655.3 | 5.4922 | 1.5298
SWRI | 96-2-210588-200 | 160.6333 | 95.08 | 49.8 | 24.7 | 90.5 | 2800 | 194.05 | 70.52 | 34.8 | 109 | 1051.7 | 101.3 | 178.7 | 188.1 | 1.3 | 142.2 | 388.8 | 412.4 | 3654.9 | 4.7422 | 1.5298
SWRI | 96-2-210588-200 | 160.65 | 95.06 | 49.8 | 24.7 | 90.8 | 2799 | 193.96 | 70.53 | 34.8 | 109 | 1051.9 | 101 | 178.8 | 188.2 | 1.4 | 150.9 | 388.1 | 411.7 | 3651.8 | 4.6797 | 1.5298
SWRI | 96-2-210588-200 | 160.6667 | 95.05 | 49.8 | 24.7 | 90.5 | 2801 | 194 | 70.46 | 34.8 | 109 | 1050.5 | 100.6 | 178.5 | 187.9 | 1.4 | 149.2 | 389.2 | 412.6 | 3663 | 4.6328 | 1.5298
SWRI | 96-2-210588-200 | 160.6833 | 95.06 | 49.8 | 24.9 | 90.3 | 2801 | 194.05 | 70.48 | 34.8 | 109 | 1051 | 101.2 | 178.6 | 188.1 | 1.3 | 144.6 | 389.4 | 413 | 3654 | 4.8516 | 1.5298
SWRI | 96-2-210588-200 | 160.7 | 95.06 | 49.8 | 24.9 | 90.4 | 2801 | 194.09 | 70.5 | 34.8 | 108.9 | 1051.1 | 103.8 | 178.8 | 188.2 | 1.3 | 146.5 | 388.3 | 411.9 | 3666.3 | 5.7734 | 1.5298
SWRI | 96-2-210588-200 | 160.7167 | 95.05 | 49.8 | 24.9 | 90.7 | 2799 | 193.98 | 70.55 | 34.8 | 109 | 1051.5 | 100.7 | 178.9 | 188.3 | 1.3 | 141.9 | 388 | 411.6 | 3661.8 | 5.8438 | 1.5298
SWRI | 96-2-210588-200 | 160.7333 | 95.06 | 49.8 | 25 | 90.6 | 2799 | 193.91 | 70.48 | 34.8 | 109 | 1050.6 | 105.6 | 178.8 | 188.2 | 1.3 | 146.2 | 388.4 | 412.1 | 3658.2 | 4.7656 | 1.5249
SWRI | 96-2-210588-200 | 160.75 | 95.05 | 49.9 | 25.1 | 90.3 | 2801 | 194.08 | 70.53 | 34.8 | 109 | 1050.7 | 100.3 | 178.6 | 188.1 | 1.3 | 142.2 | 389.1 | 412.6 | 3652.3 | 4.6797 | 1.5298
SWRI | 96-2-210588-200 | 160.7667 | 95.06 | 49.8 | 25 | 90.4 | 2801 | 194.02 | 70.54 | 34.8 | 109 | 1050.4 | 103.2 | 178.7 | 188.1 | 1.3 | 147.1 | 389.1 | 412.5 | 3655.5 | 4.7188 | 1.5298
SWRI | 96-2-210588-200 | 160.7833 | 94.98 | 49.8 | 24.9 | 90.7 | 2800 | 194.01 | 70.45 | 34.8 | 108.9 | 1050.9 | 99.6 | 178.8 | 188.2 | 1.4 | 151 | 388.6 | 412.2 | 3654.4 | 5.6406 | 1.5298
SWRI | 96-2-210588-200 | 160.8 | 94.97 | 49.8 | 24.8 | 90.6 | 2801 | 194.02 | 70.51 | 34.8 | 109 | 1049.6 | 102.6 | 178.7 | 188.1 | 1.4 | 151.3 | 388.4 | 412 | 3650.3 | 5.4922 | 1.5298
SWRI | 96-2-210588-200 | 160.8167 | 94.96 | 49.8 | 24.9 | 90.4 | 2800 | 194.01 | 70.46 | 34.8 | 108.9 | 1050.2 | 100.4 | 178.8 | 188.1 | 1.4 | 153.1 | 388.4 | 412 | 3652.9 | 4.7422 | 1.5298
SWRI | 96-2-210588-200 | 160.8333 | 94.96 | 49.8 | 24.9 | 90.3 | 2800 | 194.04 | 70.51 | 34.8 | 108.9 | 1050.1 | 102 | 178.8 | 188.2 | 1.4 | 152.2 | 388.6 | 412.4 | 3649 | 4.8516 | 1.5298
SWRI | 96-2-210588-200 | 160.85 | 94.96 | 49.8 | 24.9 | 90.5 | 2800 | 193.98 | 70.5 | 34.8 | 108.9 | 1050.6 | 100.3 | 178.7 | 188.1 | 1.4 | 153.1 | 388.3 | 412 | 3657.4 | 4.6562 | 1.5298
SWRI | 96-2-210588-200 | 160.8667 | 94.97 | 49.9 | 24.9 | 90.7 | 2800 | 194.02 | 70.51 | 34.8 | 109 | 1050.3 | 100.4 | 178.7 | 188.1 | 1.3 | 151 | 388.6 | 412.1 | 3651.7 | 5.7109 | 1.5298
SWRI | 96-2-210588-200 | 160.8833 | 94.97 | 49.9 | 24.9 | 90.5 | 2800 | 193.97 | 70.56 | 34.8 | 109 | 1049.8 | 100.5 | 178.7 | 188.1 | 1.4 | 155.5 | 389.5 | 412.6 | 3642.7 | 5.5312 | 1.5249
SWRI | 96-2-210588-200 | 160.9 | 94.98 | 50 | 24.9 | 90.2 | 2800 | 194.03 | 70.47 | 34.8 | 109 | 1050.2 | 103.3 | 178.8 | 188.2 | 1.3 | 151.1 | 388.7 | 412.2 | 3640.9 | 4.7188 | 1.5298
SWRI | 96-2-210588-200 | 160.9167 | 94.96 | 50 | 24.9 | 90.5 | 2800 | 194.01 | 70.46 | 34.8 | 109 | 1049.8 | 101.4 | 178.8 | 188.2 | 1.4 | 159.4 | 388.2 | 411.9 | 3648.9 | 4.9219 | 1.5298
SWRI | 96-2-210588-200 | 160.9333 | 94.96 | 50 | 24.9 | 90.7 | 2800 | 194.08 | 70.54 | 34.8 | 109 | 1050 | 100.9 | 178.8 | 188.2 | 1.4 | 155.6 | 388.7 | 412.3 | 3643.4 | 4.5703 | 1.5249
SWRI | 96-2-210588-200 | 160.95 | 94.96 | 50 | 24.9 | 90.5 | 2801 | 194.03 | 70.49 | 34.8 | 109.1 | 1049.6 | 100.3 | 178.8 | 188.2 | 1.4 | 160 | 388.1 | 411.7 | 3651.7 | 4.6797 | 1.5298
SWRI | 96-2-210588-200 | 160.9667 | 94.96 | 50.1 | 25 | 90.2 | 2800 | 193.92 | 70.48 | 34.8 | 109 | 1049.7 | 102.9 | 178.7 | 188.1 | 1.5 | 166.5 | 388.8 | 412.6 | 3644.2 | 5.9062 | 1.5298
SWRI | 96-2-210588-200 | 160.9833 | 94.97 | 50 | 24.9 | 90.5 | 2799 | 193.98 | 70.46 | 34.8 | 109 | 1050.4 | 100.1 | 178.9 | 188.2 | 1.3 | 146.5 | 388.8 | 412 | 3642.4 | 4.7656 | 1.5298
SWRI | 96-2-210588-200 | 161 | 94.96 | 50 | 24.9 | 90.8 | 2799 | 194.04 | 70.47 | 34.8 | 109.1 | 1050.6 | 101 | 179 | 188.4 | 1.4 | 152.5 | 388.1 | 411.6 | 3639.1 | 4.6797 | 1.5298
SWRI | 96-2-210588-200 | 161.0167 | 94.97 | 50 | 24.9 | 90.5 | 2800 | 193.93 | 70.5 | 34.8 | 109 | 1049.3 | 100.1 | 178.7 | 188.2 | 1.4 | 155.3 | 388.2 | 411.9 | 3643.1 | 5.75 | 1.5298
SWRI | 96-2-210588-200 | 161.0333 | 94.96 | 50 | 24.8 | 90.3 | 2800 | 194.05 | 70.45 | 34.8 | 109 | 1050.2 | 100.3 | 178.8 | 188.2 | 1.3 | 153.3 | 388.7 | 412.3 | 3641.6 | 5.6641 | 1.5298
SWRI | 96-2-210588-200 | 161.05 | 94.96 | 50 | 24.8 | 90.5 | 2800 | 194.04 | 70.52 | 34.8 | 109 | 1050.4 | 103.7 | 178.9 | 188.3 | 1.4 | 157.2 | 388.1 | 412.1 | 3633.9 | 5.75 | 1.5298
SWRI | 96-2-210588-200 | 161.0667 | 94.96 | 50 | 24.8 | 90.7 | 2800 | 194.01 | 70.53 | 34.8 | 109 | 1050 | 99.9 | 178.8 | 188.2 | 1.4 | 154.6 | 388.7 | 412.1 | 3643.5 | 4.7891 | 1.5298
SWRI | 96-2-210588-200 | 161.0833 | 94.96 | 50 | 25 | 90.7 | 2801 | 194 | 70.5 | 34.8 | 109.1 | 1049.7 | 100.9 | 178.7 | 188.2 | 1.5 | 158.8 | 388.8 | 412.2 | 3634.9 | 5.4922 | 1.5298
SWRI | 96-2-210588-200 | 161.1 | 94.96 | 50 | 25 | 90.4 | 2800 | 194.03 | 70.59 | 34.8 | 109.1 | 1049.8 | 100.6 | 178.9 | 188.3 | 1.5 | 158.7 | 389 | 412.3 | 3637.3 | 4.8516 | 1.5298
SWRI | 96-2-210588-200 | 161.1167 | 94.96 | 50.1 | 25 | 90.3 | 2801 | 194.05 | 70.44 | 34.9 | 109 | 1050.4 | 101.4 | 178.8 | 188.2 | 1.4 | 150.9 | 388.5 | 412.2 | 3635.2 | 4.8516 | 1.5298
SWRI | 96-2-210588-200 | 161.1333 | 94.96 | 50.1 | 25 | 90.6 | 2799 | 193.98 | 70.54 | 34.9 | 109 | 1049.8 | 101.6 | 178.9 | 188.3 | 1.4 | 156.7 | 388.7 | 412.2 | 3628.6 | 4.7188 | 1.5298
SWRI | 96-2-210588-200 | 161.15 | 94.96 | 50.1 | 25 | 90.8 | 2799 | 193.99 | 70.5 | 34.9 | 109 | 1049.8 | 99.8 | 178.9 | 188.3 | 1.5 | 158.9 | 388.4 | 412.1 | 3639.4 | 4.7188 | 1.5298
SWRI | 96-2-210588-200 | 161.1667 | 94.97 | 50.1 | 25.1 | 90.4 | 2802 | 194.07 | 70.5 | 34.8 | 109 | 1049.5 | 100.8 | 178.7 | 188.1 | 1.4 | 158.7 | 389.3 | 412.9 | 3631.7 | 5.4922 | 1.5298
SWRI | 96-2-210588-200 | 161.1833 | 94.97 | 50.1 | 25 | 90.2 | 2800 | 194.05 | 70.48 | 34.8 | 109 | 1049.9 | 99.3 | 178.9 | 188.3 | 1.5 | 160.4 | 388.8 | 412.3 | 3628.7 | 5.7734 | 1.5298
SWRI | 96-2-210588-200 | 161.2 | 94.97 | 50.1 | 25 | 90.6 | 2800 | 194.05 | 70.51 | 34.9 | 109 | 1050 | 101.2 | 178.9 | 188.3 | 1.4 | 152.2 | 388.9 | 412.3 | 3630.2 | 5.6875 | 1.5298
SWRI | 96-2-210588-200 | 161.2167 | 94.97 | 50.1 | 25.1 | 90.8 | 2800 | 193.98 | 70.5 | 34.9 | 109.1 | 1049.8 | 100.8 | 178.9 | 188.3 | 1.5 | 157.8 | 389.2 | 412.8 | 3627 | 4.5859 | 1.5298
SWRI | 96-2-210588-200 | 161.2333 | 94.97 | 50.1 | 25 | 90.4 | 2800 | 193.98 | 70.51 | 34.9 | 109.1 | 1050.8 | 102.8 | 178.8 | 188.2 | 1.5 | 162 | 388.9 | 412.3 | 3624.8 | 4.6797 | 1.5298
SWRI | 96-2-210588-200 | 161.25 | 94.97 | 50.1 | 24.9 | 90.2 | 2800 | 194.06 | 70.49 | 34.9 | 109.1 | 1050 | 100.3 | 178.8 | 188.3 | 1.3 | 147.3 | 388.6 | 412.3 | 3631.2 | 4.5703 | 1.5298
SWRI | 96-2-210588-200 | 161.2667 | 94.97 | 50.1 | 25 | 90.6 | 2800 | 193.97 | 70.51 | 34.9 | 109 | 1049.6 | 104.6 | 178.9 | 188.3 | 1.5 | 158.3 | 388.7 | 412.2 | 3627.1 | 4.7188 | 1.5298
SWRI | 96-2-210588-200 | 161.2833 | 94.96 | 50.1 | 25 | 90.8 | 2799 | 193.97 | 70.49 | 34.9 | 109 | 1050.6 | 101 | 178.9 | 188.3 | 1.4 | 157.8 | 388.3 | 411.7 | 3635 | 4.8047 | 1.5298
SWRI | 96-2-210588-200 | 161.3 | 94.97 | 50.1 | 25 | 90.4 | 2800 | 194.02 | 70.45 | 34.9 | 109 | 1050.3 | 101.2 | 178.8 | 188.3 | 1.5 | 156.1 | 388.3 | 411.9 | 3625.9 | 4.7891 | 1.5298
SWRI | 96-2-210588-200 | 161.3167 | 94.96 | 50.1 | 24.9 | 90.2 | 2801 | 194.04 | 70.52 | 34.9 | 109 | 1049.6 | 99.6 | 178.8 | 188.2 | 1.4 | 151.2 | 388.5 | 412 | 3632.9 | 4.8516 | 1.5298
SWRI | 96-2-210588-200 | 161.3333 | 94.97 | 50.1 | 25 | 90.6 | 2800 | 194 | 70.49 | 34.9 | 109 | 1050.5 | 101.8 | 178.9 | 188.3 | 1.4 | 160.9 | 388.6 | 412.2 | 3629.3 | 5.4688 | 1.5298
SWRI | 96-2-210588-200 | 161.35 | 94.97 | 50.1 | 25 | 90.7 | 2800 | 194 | 70.5 | 34.9 | 109 | 1049.8 | 100.8 | 178.8 | 188.2 | 1.5 | 160.1 | 388.7 | 412.3 | 3625.1 | 5.6406 | 1.5298
SWRI | 96-2-210588-200 | 161.3667 | 94.97 | 50.1 | 25 | 90.4 | 2800 | 194.04 | 70.47 | 34.9 | 109 | 1049.9 | 100.1 | 178.7 | 188.1 | 1.4 | 149.9 | 388.6 | 412.4 | 3634.9 | 4.7188 | 1.5298
SWRI | 96-2-210588-200 | 161.3833 | 94.96 | 50.1 | 25 | 90.2 | 2800 | 194.06 | 70.47 | 34.9 | 109 | 1050.6 | 102.4 | 178.9 | 188.3 | 1.4 | 155.4 | 388.8 | 412.4 | 3633.9 | 4.7188 | 1.5298
SWRI | 96-2-210588-200 | 161.4 | 94.97 | 50.1 | 25 | 90.6 | 2800 | 193.97 | 70.51 | 34.9 | 109 | 1050.1 | 101.7 | 178.9 | 188.3 | 1.5 | 162.5 | 389.1 | 412.7 | 3626.1 | 4.7188 | 1.5298
SWRI | 96-2-210588-200 | 161.4167 | 94.97 | 50.1 | 25 | 90.8 | 2801 | 194.08 | 70.49 | 34.9 | 109.1 | 1050.7 | 101.7 | 178.9 | 188.3 | 1.4 | 148.6 | 389 | 412.5 | 3621.3 | 4.8516 | 1.5298
SWRI | 96-2-210588-200 | 161.4333 | 94.96 | 50.1 | 25.1 | 90.4 | 2800 | 194.05 | 70.55 | 34.9 | 109.1 | 1049.7 | 101.7 | 178.9 | 188.3 | 1.4 | 155.9 | 388.3 | 412.2 | 3627.1 | 4.8516 | 1.5298
SWRI | 96-2-210588-200 | 161.45 | 94.97 | 50.1 | 25 | 90.2 | 2799 | 194.05 | 70.4 | 34.9 | 109 | 1050.6 | 102 | 179 | 188.4 | 1.4 | 152.7 | 388.2 | 411.9 | 3624.2 | 5.6875 | 1.5298
SWRI | 96-2-210588-200 | 161.4667 | 94.97 | 50.1 | 24.9 | 90.5 | 2799 | 193.91 | 70.6 | 34.9 | 109 | 1049.7 | 101.4 | 178.8 | 188.3 | 1.5 | 157.8 | 389 | 412.4 | 3625.6 | 5.75 | 1.5298
SWRI | 96-2-210588-200 | 161.4833 | 94.98 | 50.1 | 24.9 | 90.8 | 2800 | 193.95 | 70.5 | 34.9 | 109.1 | 1049.3 | 100.4 | 178.7 | 188.1 | 1.4 | 155.4 | 388.7 | 412.5 | 3616.4 | 4.6797 | 1.5298
SWRI | 96-2-210588-200 | 161.5 | 94.99 | 50.1 | 25 | 90.4 | 2798 | 193.88 | 70.57 | 34.9 | 109.1 | 1050.1 | 100.6 | 178.9 | 188.3 | 1.5 | 159.7 | 388.1 | 411.8 | 3626.3 | 4.8281 | 1.5298
SWRI | 96-2-210588-200 | 161.5167 | 94.98 | 50.1 | 25 | 90.2 | 2800 | 194.09 | 70.47 | 34.9 | 109.1 | 1049.9 | 103.8 | 178.9 | 188.3 | 1.4 | 151 | 388.9 | 412.5 | 3620.3 | 4.8516 | 1.5298
SWRI | 96-2-210588-200 | 161.5333 | 94.99 | 50.1 | 25 | 90.6 | 2800 | 194.02 | 70.52 | 34.9 | 109 | 1049.9 | 99.9 | 178.8 | 188.2 | 1.4 | 146.8 | 388.7 | 412.3 | 3620.5 | 4.8984 | 1.5298
SWRI | 96-2-210588-200 | 161.55 | 94.99 | 50.1 | 25 | 90.8 | 2799 | 193.99 | 70.45 | 34.9 | 109.1 | 1050 | 101 | 178.9 | 188.3 | 1.4 | 149 | 388.4 | 411.8 | 3620.9 | 4.7656 | 1.5298
SWRI | 96-2-210588-200 | 161.5667 | 94.99 | 50.1 | 25 | 90.4 | 2798 | 193.93 | 70.54 | 34.9 | 109.1 | 1050.5 | 100.4 | 178.9 | 188.3 | 1.4 | 148.8 | 388.7 | 412 | 3618.9 | 5.6641 | 1.5298
SWRI | 96-2-210588-200 | 161.5833 | 94.99 | 50.1 | 25 | 90.2 | 2800 | 194.04 | 70.47 | 34.9 | 109.1 | 1050.3 | 100 | 178.8 | 188.2 | 1.4 | 153.2 | 388.5 | 412.1 | 3610.7 | 4.6797 | 1.5298
SWRI | 96-2-210588-200 | 161.6 | 94.98 | 50.1 | 24.8 | 90.6 | 2800 | 193.99 | 70.46 | 34.9 | 109 | 1050 | 103.3 | 178.8 | 188.1 | 1.4 | 151.1 | 389.6 | 412.8 | 3611.6 | 5.4922 | 1.5298
SWRI | 96-2-210588-200 | 161.6167 | 94.98 | 50.1 | 24.9 | 90.8 | 2800 | 193.96 | 70.48 | 34.9 | 109 | 1050.3 | 105 | 178.9 | 188.2 | 1.4 | 148.9 | 388.7 | 412.3 | 3619.3 | 5.1562 | 1.5298
SWRI | 96-2-210588-200 | 161.6333 | 94.99 | 50.1 | 24.9 | 90.3 | 2801 | 194.07 | 70.52 | 34.9 | 109.1 | 1049.5 | 100.1 | 178.8 | 188.2 | 1.4 | 151 | 388.6 | 412.5 | 3625.4 | 4.5703 | 1.5298
SWRI | 96-2-210588-200 | 161.65 | 94.98 | 50.1 | 24.8 | 90.3 | 2800 | 193.94 | 70.5 | 34.9 | 109 | 1049.6 | 100.5 | 178.8 | 188.2 | 1.4 | 157.8 | 390.1 | 413.3 | 3615.2 | 4.7188 | 1.5298
SWRI | 96-2-210588-200 | 161.6667 | 94.98 | 50.1 | 24.8 | 90.6 | 2800 | 193.98 | 70.43 | 34.9 | 109 | 1050 | 101.3 | 178.9 | 188.3 | 1.4 | 155.2 | 388.2 | 411.9 | 3620.3 | 4.8281 | 1.5298
SWRI | 96-2-210588-200 | 161.6833 | 94.99 | 50.1 | 24.8 | 90.7 | 2801 | 193.96 | 70.51 | 35 | 109 | 1049.3 | 100.5 | 178.7 | 188.1 | 1.4 | 157.6 | 388.5 | 412.1 | 3623 | 5.4922 | 1.5298
SWRI | 96-2-210588-200 | 161.7 | 95.01 | 50.1 | 24.9 | 90.4 | 2799 | 193.96 | 70.5 | 34.9 | 109.1 | 1049.2 | 101.2 | 178.9 | 188.3 | 1.4 | 153.6 | 389.3 | 413 | 3612.3 | 4.8516 | 1.5298
SWRI | 96-2-210588-200 | 161.7167 | 95 | 50.1 | 24.9 | 90.4 | 2800 | 193.95 | 70.42 | 34.9 | 109.1 | 1049.2 | 102.6 | 178.9 | 188.3 | 1.5 | 160.2 | 389.3 | 412.9 | 3606.9 | 4.6797 | 1.5298
SWRI | 96-2-210588-200 | 161.7333 | 95.01 | 50.1 | 25 | 90.4 | 2800 | 193.99 | 70.53 | 34.9 | 109 | 1049 | 101.3 | 178.9 | 188.2 | 1.5 | 160.2 | 389.1 | 412.6 | 3607.1 | 4.8516 | 1.5298
SWRI | 96-2-210588-200 | 161.75 | 95.01 | 50.1 | 24.9 | 90.5 | 2799 | 193.92 | 70.55 | 34.9 | 109 | 1049.5 | 104.2 | 178.8 | 188.2 | 1.4 | 153.1 | 388.2 | 411.8 | 3619.9 | 4.8047 | 1.5298
SWRI | 96-2-210588-200 | 161.7667 | 95 | 50.1 | 24.9 | 90.7 | 2800 | 194.01 | 70.47 | 34.9 | 109 | 1049.5 | 100.1 | 178.8 | 188.2 | 1.4 | 150.8 | 389.2 | 412.4 | 3609 | 4.7891 | 1.5298
SWRI | 96-2-210588-200 | 161.7833 | 95 | 50.1 | 25 | 90.6 | 2798 | 193.92 | 70.47 | 35 | 109.1 | 1049.4 | 101.4 | 178.8 | 188.2 | 1.4 | 150.9 | 388.1 | 411.8 | 3618.4 | 4.5703 | 1.5298
SWRI | 96-2-210588-200 | 161.8 | 95 | 50.1 | 25 | 90.3 | 2800 | 193.94 | 70.45 | 34.9 | 109 | 1049.4 | 100.3 | 178.9 | 188.3 | 1.5 | 155.5 | 388.1 | 411.9 | 3610.9 | 5.6875 | 1.5298
SWRI | 96-2-210588-200 | 161.8167 | 95 | 50.1 | 24.9 | 90.3 | 2800 | 194.01 | 70.54 | 35 | 109 | 1049.4 | 101.9 | 178.9 | 188.3 | 1.4 | 155.9 | 389.1 | 412.3 | 3610.2 | 4.6328 | 1.5298
SWRI | 96-2-210588-200 | 161.8333 | 95 | 50.1 | 24.9 | 90.6 | 2800 | 194.02 | 70.53 | 34.9 | 109 | 1049.1 | 103.8 | 178.8 | 188.2 | 1.5 | 162.2 | 389 | 412.6 | 3609.9 | 4.6797 | 1.5298
SWRI | 96-2-210588-200 | 161.85 | 95 | 50.1 | 24.9 | 90.7 | 2801 | 194.01 | 70.55 | 35 | 109 | 1049 | 100.4 | 178.6 | 188 | 1.5 | 157.6 | 388.7 | 412.5 | 3605.4 | 5.4688 | 1.5298
SWRI | 96-2-210588-200 | 161.8667 | 95 | 50.1 | 25 | 90.4 | 2799 | 193.99 | 70.49 | 35 | 109 | 1049.6 | 101.5 | 178.9 | 188.3 | 1.4 | 160.4 | 388.7 | 412.3 | 3606.6 | 5.0312 | 1.5298
SWRI | 96-2-210588-200 | 161.8833 | 95 | 50.1 | 24.9 | 90.2 | 2800 | 194 | 70.5 | 34.9 | 109 | 1049.3 | 99.8 | 178.8 | 188.3 | 1.5 | 164.4 | 389.1 | 412.7 | 3606.1 | 4.7188 | 1.5298
SWRI | 96-2-210588-200 | 161.9 | 95.01 | 50.1 | 24.8 | 90.6 | 2800 | 193.91 | 70.44 | 35 | 109 | 1049.7 | 100.6 | 178.8 | 188.2 | 1.5 | 162.7 | 388.7 | 412.3 | 3598.4 | 5.6641 | 1.5298
SWRI | 96-2-210588-200 | 161.9167 | 94.99 | 50.1 | 24.8 | 90.8 | 2800 | 194.05 | 70.53 | 34.9 | 109 | 1049.1 | 100.6 | 179 | 188.4 | 1.5 | 157.8 | 389 | 412.5 | 3599.8 | 4.5703 | 1.5249
SWRI | 96-2-210588-200 | 161.9333 | 94.98 | 50 | 24.8 | 90.4 | 2799 | 194.01 | 70.52 | 34.9 | 109 | 1049.2 | 99.9 | 178.9 | 188.2 | 1.5 | 159.7 | 389 | 412.5 | 3602 | 5.625 | 1.5298
SWRI | 96-2-210588-200 | 161.95 | 94.98 | 50 | 24.8 | 90.2 | 2801 | 194.07 | 70.51 | 34.9 | 109 | 1049.8 | 99.8 | 178.8 | 188.2 | 1.4 | 164.2 | 389.1 | 412.7 | 3602.4 | 5.4922 | 1.5298
SWRI | 96-2-210588-200 | 161.9667 | 94.98 | 50.1 | 24.8 | 90.6 | 2798 | 193.87 | 70.51 | 34.9 | 109 | 1050 | 104.7 | 179 | 188.3 | 1.5 | 167.5 | 389.1 | 412.8 | 3600.1 | 5.1797 | 1.5298
SWRI | 96-2-210588-200 | 161.9833 | 94.98 | 50.1 | 24.8 | 90.8 | 2800 | 194.04 | 70.53 | 34.9 | 109 | 1049.5 | 100.5 | 178.9 | 188.3 | 1.5 | 156.1 | 388.2 | 412.1 | 3600.7 | 4.8516 | 1.5298
SWRI | 96-2-210588-200 | 162 | 94.97 | 50.1 | 25 | 90.3 | 2799 | 193.99 | 70.49 | 34.9 | 109 | 1049.6 | 100.9 | 178.9 | 188.3 | 1.4 | 157.6 | 388.6 | 412.3 | 3601 | 5.4688 | 1.5298
SWRI | 96-2-210588-200 | 162.0167 | 94.98 | 50.1 | 25 | 90.4 | 2799 | 193.99 | 70.45 | 35 | 109 | 1049.7 | 101.8 | 179 | 188.4 | 1.5 | 161.4 | 389 | 412.4 | 3601.4 | 5.6406 | 1.5298
SWRI | 96-2-210588-200 | 162.0333 | 94.98 | 50.1 | 25.1 | 90.8 | 2800 | 194 | 70.54 | 35 | 109 | 1049.6 | 100.1 | 178.9 | 188.3 | 1.5 | 164.3 | 388.1 | 411.8 | 3598.4 | 5.4688 | 1.5298
SWRI | 96-2-210588-200 | 162.05 | 94.98 | 50.1 | 25.1 | 90.5 | 2801 | 194.01 | 70.55 | 35 | 109 | 1049.1 | 100.4 | 178.8 | 188.2 | 1.5 | 164.4 | 389.4 | 412.9 | 3602.1 | 4.9844 | 1.5298
SWRI | 96-2-210588-200 | 162.0667 | 94.97 | 50.1 | 25.1 | 90.2 | 2800 | 194.07 | 70.47 | 35 | 109 | 1049.9 | 100.7 | 178.9 | 188.3 | 1.4 | 150.9 | 389 | 412.2 | 3599.1 | 4.8516 | 1.5298
SWRI | 96-2-210588-200 | 162.0833 | 94.97 | 50.1 | 25.1 | 90.5 | 2800 | 194.12 | 70.6 | 35 | 109 | 1050 | 101.3 | 179 | 188.4 | 1.4 | 147.4 | 388.8 | 412.3 | 3602.5 | 5.6875 | 1.5298
SWRI | 96-2-210588-200 | 162.1 | 94.98 | 50.1 | 25 | 90.8 | 2800 | 194 | 70.52 | 35 | 109 | 1049.7 | 100.4 | 178.8 | 188.2 | 1.4 | 154.2 | 388.6 | 412.3 | 3607.1 | 4.7188 | 1.5298
SWRI | 96-2-210588-200 | 162.1167 | 94.97 | 50.1 | 25 | 90.4 | 2801 | 194.08 | 70.48 | 35 | 109 | 1048.9 | 99.8 | 178.8 | 188.2 | 1.4 | 154.1 | 388.7 | 412.3 | 3609.3 | 5.4688 | 1.5298
SWRI | 96-2-210588-200 | 162.1333 | 94.97 | 50.1 | 25 | 90.2 | 2800 | 194.07 | 70.46 | 35 | 109 | 1049.8 | 104.2 | 179 | 188.4 | 1.4 | 159.9 | 388.5 | 412.3 | 3604.5 | 5.1562 | 1.5298
SWRI | 96-2-210588-200 | 162.15 | 94.97 | 50.1 | 25 | 90.5 | 2800 | 193.98 | 70.52 | 34.9 | 109 | 1049.9 | 102.2 | 178.8 | 188.2 | 1.4 | 157.8 | 388.8 | 412.6 | 3601 | 4.8516 | 1.5298
SWRI | 96-2-210588-200 | 162.1667 | 94.97 | 50.1 | 25 | 90.8 | 2800 | 193.93 | 70.54 | 35 | 109 | 1049.9 | 100 | 178.9 | 188.3 | 1.4 | 150.9 | 389.4 | 412.5 | 3598.9 | 5.8828 | 1.5298
SWRI | 96-2-210588-200 | 162.1833 | 94.98 | 50.1 | 25 | 90.5 | 2799 | 193.89 | 70.47 | 34.9 | 109 | 1050 | 101.3 | 178.9 | 188.3 | 1.4 | 147.3 | 388.5 | 411.9 | 3600.8 | 4.7891 | 1.5298
SWRI | 96-2-210588-200 | 162.2 | 94.99 | 50.1 | 25 | 90.2 | 2800 | 194.07 | 70.48 | 34.9 | 108.9 | 1049.3 | 100.6 | 178.9 | 188.3 | 1.4 | 150.9 | 389.4 | 413 | 3599.3 | 5.4688 | 1.5298
SWRI | 96-2-210588-200 | 162.2167 | 94.98 | 50 | 24.9 | 90.6 | 2800 | 194.06 | 70.48 | 34.9 | 108.9 | 1049.1 | 101 | 178.8 | 188.2 | 1.4 | 148 | 389.7 | 413.2 | 3605.5 | 4.7891 | 1.5298
SWRI | 96-2-210588-200 | 162.2333 | 94.98 | 50.1 | 24.9 | 90.8 | 2800 | 194.03 | 70.49 | 34.9 | 109 | 1049.4 | 100.3 | 178.8 | 188.2 | 1.4 | 148.7 | 389.1 | 412.5 | 3602 | 4.8516 | 1.5298
SWRI | 96-2-210588-200 | 162.25 | 94.99 | 50 | 24.9 | 90.4 | 2799 | 194 | 70.42 | 34.9 | 109 | 1050.4 | 100.8 | 178.9 | 188.3 | 1.4 | 152.1 | 389.3 | 412.6 | 3599.3 | 5.6641 | 1.5249
SWRI | 96-2-210588-200 | 162.2667 | 94.99 | 50.1 | 24.9 | 90.2 | 2799 | 193.92 | 70.73 | 34.9 | 109 | 1049.4 | 101.6 | 178.8 | 188.2 | 1.4 | 150.9 | 388.4 | 412.3 | 3594.9 | 5.4922 | 1.5298
SWRI | 96-2-210588-200 | 162.2833 | 94.99 | 50.1 | 24.9 | 90.6 | 2800 | 193.91 | 70.57 | 34.9 | 108.9 | 1048.7 | 100.2 | 178.8 | 188.2 | 1.4 | 152.3 | 389.2 | 412.5 | 3598.6 | 5.0938 | 1.5298
SWRI | 96-2-210588-200 | 162.3 | 94.99 | 50 | 24.9 | 90.8 | 2800 | 194.01 | 70.42 | 34.9 | 108.9 | 1049.4 | 100.7 | 178.9 | 188.3 | 1.4 | 150.6 | 388.9 | 412.5 | 3597.2 | 4.7656 | 1.5298
SWRI | 96-2-210588-200 | 162.3167 | 94.98 | 50 | 24.8 | 90.4 | 2801 | 194.03 | 70.45 | 34.9 | 109 | 1049.6 | 101 | 178.8 | 188.2 | 1.4 | 151 | 389.1 | 412.7 | 3610.3 | 5.8594 | 1.5298
SWRI | 96-2-210588-200 | 162.3333 | 94.99 | 50 | 24.8 | 90.2 | 2799 | 194.03 | 70.53 | 35 | 108.9 | 1049.6 | 101.3 | 178.9 | 188.3 | 1.4 | 146.4 | 388.9 | 412.3 | 3599 | 4.7188 | 1.5298
SWRI | 96-2-210588-200 | 162.35 | 94.99 | 50 | 24.7 | 90.6 | 2801 | 194.06 | 70.5 | 34.9 | 108.9 | 1049.6 | 101.3 | 178.7 | 188.1 | 1.4 | 148 | 389.8 | 413.6 | 3602.7 | 4.7422 | 1.5298
SWRI | 96-2-210588-200 | 162.3667 | 94.99 | 50 | 24.7 | 90.8 | 2800 | 194.08 | 70.48 | 34.9 | 108.9 | 1050 | 102.7 | 178.9 | 188.3 | 1.3 | 144.6 | 389.1 | 412.9 | 3591.9 | 4.5469 | 1.5298
SWRI | 96-2-210588-200 | 162.3833 | 94.98 | 50 | 24.7 | 90.4 | 2801 | 194.02 | 70.51 | 34.9 | 109 | 1049.4 | 100.5 | 178.9 | 188.2 | 1.4 | 155.1 | 389.3 | 413 | 3591.1 | 5.1406 | 1.5298
SWRI | 96-2-210588-200 | 162.4 | 94.99 | 50 | 24.8 | 90.2 | 2800 | 194.02 | 70.5 | 34.9 | 108.9 | 1049.6 | 101.3 | 178.9 | 188.3 | 1.4 | 150.4 | 389.2 | 412.8 | 3603 | 5.8828 | 1.5298
SWRI | 96-2-210588-200 | 162.4167 | 94.99 | 50 | 24.9 | 90.6 | 2800 | 194 | 70.51 | 34.9 | 108.9 | 1050.2 | 101.1 | 178.9 | 188.3 | 1.4 | 145.8 | 388.9 | 412.6 | 3596.8 | 4.6094 | 1.5298
SWRI | 96-2-210588-200 | 162.4333 | 94.99 | 50 | 24.9 | 90.8 | 2800 | 193.96 | 70.58 | 34.9 | 108.9 | 1049.5 | 101.2 | 178.9 | 188.3 | 1.4 | 157 | 388.7 | 412.2 | 3599.5 | 4.7656 | 1.5298
SWRI | 96-2-210588-200 | 162.45 | 95 | 50 | 24.8 | 90.3 | 2800 | 194.01 | 70.48 | 34.9 | 109 | 1049.2 | 101.2 | 178.9 | 188.3 | 1.4 | 150.9 | 389.4 | 412.7 | 3599.8 | 4.5703 | 1.5298
SWRI | 96-2-210588-200 | 162.4667 | 94.99 | 50 | 24.8 | 90.2 | 2800 | 194.07 | 70.52 | 34.9 | 108.9 | 1049.7 | 101.2 | 179 | 188.4 | 1.4 | 144.4 | 389.1 | 412.5 | 3601.8 | 5.6875 | 1.5298
SWRI | 96-2-210588-200 | 162.4833 | 94.98 | 50 | 25 | 90.7 | 2801 | 194.01 | 70.52 | 34.9 | 108.9 | 1049.7 | 101.7 | 178.9 | 188.3 | 1.4 | 153.4 | 388.8 | 412.5 | 3596.5 | 5.9062 | 1.5298
SWRI | 96-2-210588-200 | 162.5 | 94.99 | 50 | 25 | 90.6 | 2800 | 194.02 | 70.55 | 34.9 | 108.9 | 1049.6 | 102.4 | 178.9 | 188.3 | 1.4 | 144 | 388.6 | 412.2 | 3590.9 | 4.5859 | 1.5298
SWRI | 96-2-210588-200 | 162.5167 | 94.99 | 50 | 25 | 90.2 | 2800 | 194.05 | 70.52 | 34.9 | 108.9 | 1050 | 101.1 | 179 | 188.4 | 1.4 | 148.5 | 388.8 | 412.4 | 3591.5 | 4.5703 | 1.5298
SWRI | 96-2-210588-200 | 162.5333 | 94.98 | 50 | 24.9 | 90.5 | 2801 | 194.06 | 70.54 | 34.9 | 108.9 | 1049.3 | 100.3 | 178.8 | 188.2 | 1.4 | 144.5 | 389.2 | 412.9 | 3581.8 | 5.4688 | 1.5298
SWRI | 96-2-210588-200 | 162.55 | 94.98 | 50 | 24.9 | 90.8 | 2801 | 194.04 | 70.51 | 35 | 108.9 | 1049.9 | 100 | 178.7 | 188.1 | 1.4 | 148.5 | 390 | 413.3 | 3586 | 4.9609 | 1.5298
SWRI | 96-2-210588-200 | 162.5667 | 94.99 | 50 | 25 | 90.4 | 2799 | 194.07 | 70.5 | 34.9 | 108.9 | 1050.4 | 100.3 | 179 | 188.4 | 1.4 | 157.1 | 389.2 | 412.5 | 3595.4 | 5.6641 | 1.5298
SWRI | 96-2-210588-200 | 162.5833 | 95 | 50 | 24.9 | 90.2 | 2800 | 194.03 | 70.53 | 34.9 | 108.9 | 1049.4 | 100.8 | 178.9 | 188.3 | 1.3 | 146.4 | 389.4 | 413 | 3580.9 | 5.6406 | 1.5298
SWRI | 96-2-210588-200 | 162.6 | 95 | 50 | 24.8 | 90.6 | 2800 | 194 | 70.51 | 34.9 | 108.9 | 1049.9 | 104 | 178.9 | 188.3 | 1.3 | 148.6 | 389.2 | 412.7 | 3583.9 | 5.4688 | 1.5298
SWRI | 96-2-210588-200 | 162.6167 | 95 | 50 | 24.9 | 90.8 | 2801 | 194.05 | 70.46 | 34.9 | 108.9 | 1048.7 | 99.4 | 178.8 | 188.2 | 1.3 | 150.5 | 389.5 | 413.1 | 3582.7 | 5.5078 | 1.5298
SWRI | 96-2-210588-200 | 162.6333 | 94.99 | 50 | 24.9 | 90.4 | 2799 | 193.97 | 70.47 | 34.9 | 108.9 | 1049.4 | 100.5 | 178.9 | 188.3 | 1.4 | 148.4 | 389 | 412.6 | 3586 | 5.0312 | 1.5298
SWRI | 96-2-210588-200 | 162.65 | 94.99 | 50 | 24.8 | 90.2 | 2800 | 193.98 | 70.52 | 34.9 | 109 | 1049.3 | 101.5 | 179 | 188.3 | 1.3 | 146.3 | 389.2 | 412.7 | 3584.3 | 4.7188 | 1.5298
SWRI | 96-2-210588-200 | 162.6667 | 94.99 | 50 | 24.7 | 90.5 | 2801 | 193.99 | 70.54 | 34.9 | 108.9 | 1049.8 | 100.7 | 178.8 | 188.2 | 1.3 | 150.6 | 388.7 | 412.4 | 3583.8 | 5.4922 | 1.5298
SWRI | 96-2-210588-200 | 162.6833 | 95 | 50 | 24.8 | 90.8 | 2800 | 193.93 | 70.47 | 34.9 | 109 | 1049.8 | 101.2 | 178.8 | 188.2 | 1.4 | 149 | 389.3 | 412.7 | 3586.1 | 4.7656 | 1.5298
SWRI | 96-2-210588-200 | 162.7 | 94.99 | 50 | 24.8 | 90.5 | 2802 | 194.16 | 70.56 | 34.9 | 109.1 | 1049.2 | 99.7 | 178.7 | 188.1 | 1.4 | 148.6 | 389.6 | 413 | 3585.8 | 4.7188 | 1.5298
SWRI | 96-2-210588-200 | 162.7167 | 95 | 50 | 24.8 | 90.2 | 2800 | 194.05 | 70.49 | 34.9 | 109 | 1049.7 | 99.9 | 178.8 | 188.2 | 1.3 | 147.1 | 389.5 | 413.2 | 3584 | 4.8516 | 1.5298
SWRI | 96-2-210588-200 | 162.7333 | 94.99 | 49.9 | 24.8 | 90.5 | 2800 | 194.02 | 70.56 | 34.9 | 109 | 1049.2 | 102.1 | 179 | 188.3 | 1.4 | 150.9 | 389.1 | 412.7 | 3573.2 | 4.8516 | 1.5298
SWRI | 96-2-210588-200 | 162.75 | 95 | 49.9 | 24.8 | 90.8 | 2800 | 193.98 | 70.44 | 34.9 | 109 | 1048.9 | 99.5 | 178.9 | 188.2 | 1.4 | 146.6 | 388.5 | 412.2 | 3578.1 | 4.6953 | 1.5298
SWRI | 96-2-210588-200 | 162.7667 | 94.99 | 49.9 | 24.7 | 90.5 | 2800 | 194.02 | 70.52 | 34.9 | 109 | 1048.8 | 100 | 178.9 | 188.3 | 1.4 | 150.3 | 388.8 | 412.6 | 3575.3 | 5.4922 | 1.5298
SWRI | 96-2-210588-200 | 162.7833 | 95 | 49.9 | 24.9 | 90.3 | 2801 | 194.1 | 70.53 | 34.9 | 109 | 1049.2 | 101.3 | 178.9 | 188.3 | 1.3 | 148.7 | 389.2 | 412.6 | 3584.9 | 5.1172 | 1.5249
SWRI | 96-2-210588-200 | 162.8 | 95 | 50 | 25 | 90.4 | 2801 | 194.03 | 70.5 | 34.9 | 109 | 1049.9 | 99.8 | 178.9 | 188.3 | 1.3 | 142.2 | 389.6 | 413 | 3591 | 4.8516 | 1.5298
SWRI | 96-2-210588-200 | 162.8167 | 95 | 50 | 25 | 90.7 | 2800 | 193.97 | 70.48 | 34.9 | 109 | 1048.5 | 101 | 178.9 | 188.3 | 1.4 | 150.4 | 389.2 | 412.9 | 3581.3 | 4.9375 | 1.5298
SWRI | 96-2-210588-200 | 162.8333 | 95 | 50 | 25 | 90.6 | 2800 | 193.91 | 70.54 | 34.9 | 109 | 1048.4 | 100.8 | 178.9 | 188.3 | 1.4 | 146.9 | 388.9 | 412.3 | 3581 | 5.9062 | 1.5298
SWRI | 96-2-210588-200 | 162.85 | 95 | 50 | 25 | 90.3 | 2802 | 194.14 | 70.46 | 34.9 | 109 | 1048.6 | 100.2 | 178.8 | 188.2 | 1.3 | 144 | 390.1 | 413.3 | 3573.9 | 4.6953 | 1.5298
SWRI | 96-2-210588-200 | 162.8667 | 95 | 50 | 24.9 | 90.3 | 2800 | 193.99 | 70.51 | 34.9 | 109 | 1049.2 | 100.7 | 179 | 188.4 | 1.4 | 155.2 | 388.9 | 412.5 | 3581.2 | 4.6797 | 1.5298
SWRI | 96-2-210588-200 | 162.8833 | 94.99 | 50 | 25 | 90.8 | 2800 | 194 | 70.54 | 34.9 | 109 | 1048.2 | 100.2 | 178.9 | 188.2 | 1.3 | 148.7 | 388.6 | 412.4 | 3579.4 | 4.8516 | 1.5298
SWRI | 96-2-210588-200 | 162.9 | 94.99 | 50 | 25.1 | 90.6 | 2800 | 194.02 | 70.51 | 34.9 | 109.1 | 1048.2 | 102.1 | 178.9 | 188.3 | 1.4 | 154.5 | 389.4 | 412.7 | 3574.6 | 4.7656 | 1.5298
SWRI | 96-2-210588-200 | 162.9167 | 94.99 | 50 | 25 | 90.3 | 2799 | 193.91 | 70.53 | 34.9 | 109 | 1049 | 99.7 | 179 | 188.4 | 1.4 | 155.4 | 388.6 | 412 | 3577.1 | 4.875 | 1.5298
SWRI | 96-2-210588-200 | 162.9333 | 94.99 | 50 | 25 | 90.4 | 2799 | 193.93 | 70.47 | 34.9 | 109 | 1048.9 | 99.5 | 179 | 188.4 | 1.4 | 152.4 | 388.8 | 412.2 | 3584.5 | 4.7891 | 1.5298
SWRI | 96-2-210588-200 | 162.95 | 95 | 50 | 25 | 90.8 | 2800 | 193.97 | 70.49 | 34.9 | 109 | 1049 | 100.4 | 179 | 188.4 | 1.4 | 153.1 | 388.6 | 412.2 | 3571.5 | 4.8516 | 1.5298
SWRI | 96-2-210588-200 | 162.9667 | 94.99 | 50 | 25.1 | 90.6 | 2801 | 194.01 | 70.48 | 34.9 | 109 | 1047.9 | 100.4 | 178.9 | 188.3 | 1.4 | 150.6 | 389 | 412.7 | 3583.8 | 4.7422 | 1.5298
SWRI | 96-2-210588-200 | 162.9833 | 95.01 | 50 | 25 | 90.3 | 2799 | 194.05 | 70.47 | 34.9 | 109 | 1049 | 100.2 | 179 | 188.4 | 1.4 | 145.6 | 388.7 | 412.3 | 3575.9 | 5.625 | 1.5298
SWRI | 96-2-210588-200 | 163 | 95.01 | 50 | 25 | 90.4 | 2799 | 193.91 | 70.51 | 34.9 | 109 | 1048.8 | 100.2 | 179 | 188.4 | 1.4 | 151.6 | 388.7 | 412.3 | 3573.6 | 4.875 | 1.5298
SWRI | 96-2-210588-200 | 163.0167 | 95 | 50 | 25 | 90.7 | 2800 | 194.04 | 70.49 | 34.9 | 109 | 1049.1 | 103.7 | 179 | 188.4 | 1.4 | 150.8 | 389.2 | 412.5 | 3577.4 | 5.6875 | 1.5298
SWRI | 96-2-210588-200 | 163.0333 | 95.01 | 50 | 24.9 | 90.7 | 2799 | 194.02 | 70.51 | 34.9 | 109 | 1049.5 | 104.7 | 179.1 | 188.5 | 1.4 | 149.9 | 388.3 | 412.3 | 3570.7 | 5.1797 | 1.5298
SWRI | 96-2-210588-200 | 163.05 | 95.01 | 50 | 24.9 | 90.3 | 2800 | 194.06 | 70.44 | 34.9 | 109 | 1048.8 | 100.1 | 179 | 188.3 | 1.4 | 149.3 | 389.6 | 413 | 3577.2 | 4.7891 | 1.5298
SWRI | 96-2-210588-200 | 163.0667 | 95.03 | 50 | 24.9 | 90.2 | 2800 | 194.06 | 70.52 | 34.9 | 109 | 1049 | 102.9 | 178.9 | 188.3 | 1.4 | 151.6 | 389.6 | 413.1 | 3573.9 | 5.0078 | 1.5298
SWRI | 96-2-210588-200 | 163.0833 | 95.02 | 49.9 | 24.8 | 90.7 | 2799 | 193.99 | 70.53 | 34.9 | 109 | 1049.6 | 100.7 | 179.1 | 188.4 | 1.4 | 154.1 | 388.9 | 412.4 | 3580.2 | 4.7656 | 1.5298
SWRI | 96-2-210588-200 | 163.1 | 95.01 | 49.9 | 24.8 | 90.8 | 2799 | 193.95 | 70.51 | 34.9 | 109 | 1048.7 | 102.7 | 178.9 | 188.3 | 1.4 | 154.1 | 388.7 | 412.4 | 3586.3 | 4.8516 | 1.5298
SWRI | 96-2-210588-200 | 163.1167 | 95.01 | 49.9 | 24.9 | 90.3 | 2799 | 194 | 70.48 | 34.9 | 109 | 1048.4 | 100.5 | 179 | 188.4 | 1.4 | 148.6 | 388.5 | 412.2 | 3576.5 | 5.0312 | 1.5298
SWRI | 96-2-210588-200 | 163.1333 | 95.01 | 49.9 | 24.9 | 90.3 | 2800 | 193.99 | 70.49 | 34.9 | 109 | 1048.4 | 99 | 178.8 | 188.2 | 1.4 | 148.4 | 389.2 | 412.9 | 3573.5 | 5.4922 | 1.5298
SWRI | 96-2-210588-200 | 163.15 | 95.01 | 49.9 | 24.9 | 90.6 | 2801 | 194.03 | 70.47 | 34.9 | 109 | 1048.4 | 99.2 | 178.8 | 188.2 | 1.4 | 149.4 | 389.4 | 412.6 | 3565.2 | 5.2266 | 1.5298
SWRI | 96-2-210588-200 | 163.1667 | 95.01 | 49.9 | 24.9 | 90.8 | 2800 | 194.04 | 70.48 | 34.9 | 109 | 1049.1 | 102.9 | 179.1 | 188.5 | 1.4 | 150.5 | 388.7 | 412.2 | 3559.5 | 4.6953 | 1.5298
SWRI | 96-2-210588-200 | 163.1833 | 95 | 49.9 | 24.8 | 90.4 | 2800 | 194.06 | 70.51 | 34.9 | 109 | 1048.7 | 99.4 | 179 | 188.4 | 1.4 | 153.9 | 389 | 412.5 | 3566.2 | 5.0938 | 1.5298
SWRI | 96-2-210588-200 | 163.2 | 94.99 | 49.9 | 24.9 | 90.3 | 2801 | 194.05 | 70.51 | 34.9 | 109 | 1048.3 | 100.5 | 178.8 | 188.2 | 1.4 | 146.2 | 389.6 | 413 | 3570.6 | 5.4453 | 1.5298
SWRI | 96-2-210588-200 | 163.2167 | 95 | 49.9 | 24.9 | 90.5 | 2800 | 194.06 | 70.55 | 34.9 | 108.9 | 1048.1 | 100.9 | 179 | 188.4 | 1.4 | 152.1 | 389.1 | 412.6 | 3574.3 | 4.6797 | 1.5298
SWRI | 96-2-210588-200 | 163.2333 | 94.99 | 50 | 25 | 90.8 | 2801 | 194.03 | 70.52 | 34.9 | 109 | 1048.2 | 99.3 | 178.9 | 188.3 | 1.4 | 150.7 | 389.7 | 413 | 3567.3 | 4.7188 | 1.5298
SWRI | 96-2-210588-200 | 163.25 | 95 | 50 | 25.1 | 90.5 | 2800 | 194.05 | 70.53 | 34.9 | 109 | 1047.9 | 102.4 | 179 | 188.4 | 1.4 | 147.2 | 389.7 | 413.4 | 3564.9 | 4.7422 | 1.5298
SWRI | 96-2-210588-200 | 163.2667 | 94.99 | 50 | 25 | 90.3 | 2800 | 194.05 | 70.46 | 34.9 | 109 | 1048.2 | 102 | 179 | 188.4 | 1.4 | 151.4 | 389 | 412.5 | 3564.8 | 4.8516 | 1.5298
SWRI | 96-2-210588-200 | 163.2833 | 95 | 50 | 24.9 | 90.4 | 2800 | 194.06 | 70.49 | 34.9 | 109 | 1048.8 | 101.1 | 179 | 188.4 | 1.4 | 150.9 | 389.3 | 413 | 3569.9 | 5.6641 | 1.5298
SWRI | 96-2-210588-200 | 163.3 | 94.99 | 49.9 | 24.8 | 90.8 | 2799 | 193.99 | 70.52 | 34.9 | 109 | 1048.8 | 102.5 | 179.1 | 188.5 | 1.4 | 149.3 | 389.1 | 412.9 | 3556.5 | 5.4688 | 1.5298
SWRI | 96-2-210588-200 | 163.3167 | 94.99 | 49.9 | 24.8 | 90.6 | 2799 | 194.03 | 70.5 | 34.9 | 109 | 1048.6 | 100.1 | 179 | 188.4 | 1.4 | 150.2 | 389 | 412.7 | 3569 | 4.7422 | 1.5298
SWRI | 96-2-210588-200 | 163.3333 | 95.01 | 49.9 | 24.8 | 90.3 | 2799 | 194.02 | 70.52 | 34.9 | 109 | 1048.4 | 103 | 179.1 | 188.5 | 1.4 | 146.4 | 388.6 | 412.2 | 3562.7 | 5.0078 | 1.5298
SWRI | 96-2-210588-200 | 163.35 | 94.99 | 49.9 | 24.9 | 90.4 | 2799 | 193.97 | 70.51 | 34.9 | 109 | 1049.5 | 101 | 179.1 | 188.4 | 1.4 | 154.9 | 388.8 | 412.4 | 3560.7 | 4.6094 | 1.5298
SWRI | 96-2-210588-200 | 163.3667 | 95 | 50 | 24.9 | 90.7 | 2800 | 194 | 70.65 | 34.9 | 109 | 1048.5 | 101 | 179.2 | 188.6 | 1.4 | 150.7 | 388.5 | 412.4 | 3558.7 | 4.9219 | 1.5298
SWRI | 96-2-210588-200 | 163.3833 | 95 | 49.9 | 24.9 | 90.6 | 2800 | 194.02 | 70.47 | 34.9 | 109 | 1048.7 | 100.3 | 178.9 | 188.3 | 1.3 | 144.6 | 389.7 | 413.1 | 3563.5 | 5.8828 | 1.5298
SWRI | 96-2-210588-200 | 163.4 | 94.99 | 49.9 | 24.9 | 90.3 | 2800 | 194.05 | 70.46 | 34.9 | 109 | 1048 | 99.4 | 178.9 | 188.3 | 1.4 | 152.8 | 389.2 | 412.7 | 3556.5 | 4.7188 | 1.5298
SWRI | 96-2-210588-200 | 163.4167 | 95.01 | 49.9 | 24.8 | 90.3 | 2800 | 194.07 | 70.46 | 34.9 | 108.9 | 1048.1 | 100.4 | 179 | 188.3 | 1.4 | 150.2 | 389.3 | 412.8 | 3561.4 | 4.7656 | 1.5298
SWRI | 96-2-210588-200 | 163.4333 | 95 | 49.9 | 25 | 90.7 | 2801 | 194 | 70.52 | 34.9 | 109 | 1048.3 | 99.9 | 178.8 | 188.2 | 1.4 | 148.5 | 390.1 | 413.7 | 3559 | 5.6641 | 1.5298
SWRI | 96-2-210588-200 | 163.45 | 95 | 49.9 | 25 | 90.7 | 2800 | 194.05 | 70.47 | 34.9 | 109 | 1048.1 | 101.7 | 179 | 188.4 | 1.4 | 150.7 | 389.1 | 412.5 | 3549.4 | 5.6641 | 1.5298
SWRI | 96-2-210588-200 | 163.4667 | 95 | 49.9 | 24.9 | 90.2 | 2800 | 194.01 | 70.46 | 34.9 | 109 | 1048.5 | 99.4 | 178.9 | 188.3 | 1.4 | 144.3 | 388.9 | 412.7 | 3550.2 | 4.6953 | 1.5298
SWRI | 96-2-210588-200 | 163.4833 | 95.02 | 49.9 | 24.8 | 90.4 | 2799 | 193.92 | 70.53 | 34.8 | 108.9 | 1048 | 101.5 | 178.9 | 188.3 | 1.4 | 155.7 | 389.3 | 412.7 | 3547.8 | 4.7188 | 1.5298
SWRI | 96-2-210588-200 | 163.5 | 95.02 | 49.9 | 24.9 | 90.8 | 2800 | 193.97 | 70.51 | 34.9 | 109 | 1047.9 | 99.3 | 179 | 188.3 | 1.4 | 150.8 | 388.9 | 412.6 | 3549 | 4.6953 | 1.5298
SWRI | 96-2-210588-200 | 163.5167 | 95.01 | 49.9 | 24.9 | 90.6 | 2801 | 194.04 | 70.48 | 34.9 | 109 | 1048 | 101.2 | 178.9 | 188.3 | 1.4 | 148.7 | 388.8 | 412.5 | 3549.9 | 4.7422 | 1.5298
SWRI | 96-2-210588-200 | 163.5333 | 95.01 | 49.9 | 24.9 | 90.2 | 2801 | 194.03 | 70.45 | 34.9 | 109 | 1048.4 | 99.5 | 179 | 188.4 | 1.3 | 148.5 | 388.7 | 412.4 | 3552.4 | 5.4688 | 1.5298
SWRI | 96-2-210588-200 | 163.55 | 95.01 | 49.9 | 25 | 90.4 | 2799 | 193.9 | 70.54 | 34.9 | 108.9 | 1048.1 | 100.5 | 179 | 188.4 | 1.5 | 160.1 | 389.1 | 412.7 | 3548.5 | 5.75 | 1.5298
SWRI | 96-2-210588-200 | 163.5667 | 95.01 | 49.9 | 25.2 | 90.8 | 2800 | 193.91 | 70.55 | 34.9 | 109 | 1047.3 | 99.1 | 178.8 | 188.2 | 1.4 | 148.3 | 389.4 | 412.9 | 3542.6 | 4.875 | 1.5298
SWRI | 96-2-210588-200 | 163.5833 | 95.01 | 50 | 25.4 | 90.6 | 2801 | 194.06 | 70.44 | 34.9 | 109 | 1047.5 | 104.9 | 179.1 | 188.5 | 1.4 | 152.9 | 389.1 | 412.6 | 3549.6 | 5.0938 | 1.5298
SWRI | 96-2-210588-200 | 163.6 | 95.03 | 50 | 25.4 | 90.3 | 2801 | 194.07 | 70.49 | 34.9 | 109 | 1047.9 | 99.8 | 179.1 | 188.5 | 1.4 | 143.9 | 389.3 | 413 | 3552.5 | 4.7188 | 1.5298
SWRI | 96-2-210588-200 | 163.6167 | 95.02 | 50 | 25.4 | 90.3 | 2801 | 193.91 | 70.6 | 34.9 | 109 | 1046.6 | 99.4 | 178.8 | 188.2 | 1.4 | 150.7 | 389.6 | 413.1 | 3552.9 | 4.7656 | 1.5298
SWRI | 96-2-210588-200 | 163.6333 | 95.03 | 50 | 25.4 | 90.7 | 2799 | 193.94 | 70.48 | 34.9 | 109 | 1048.3 | 101.5 | 179 | 188.4 | 1.4 | 150.9 | 388.7 | 412.3 | 3550.7 | 5.4688 | 1.5298
SWRI | 96-2-210588-200 | 163.65 | 95.03 | 50 | 25.4 | 90.7 | 2800 | 193.97 | 70.48 | 34.9 | 109 | 1048.1 | 102.4 | 179 | 188.4 | 1.4 | 150.8 | 388.6 | 412.4 | 3537.9 | 5.0938 | 1.5298
SWRI | 96-2-210588-200 | 163.6667 | 95.03 | 50 | 25.5 | 90.4 | 2800 | 194.04 | 70.48 | 35 | 109.1 | 1047.8 | 100 | 178.8 | 188.2 | 1.4 | 150.7 | 388.9 | 412.4 | 3546.3 | 5.8594 | 1.5298
SWRI | 96-2-210588-200 | 163.6833 | 95.03 | 50 | 25.5 | 90.3 | 2800 | 194.04 | 70.48 | 35 | 109 | 1048.3 | 100 | 179.1 | 188.5 | 1.3 | 146.1 | 388.9 | 412.4 | 3543 | 4.7422 | 1.5298
SWRI | 96-2-210588-200 | 163.7 | 95.04 | 50 | 25.5 | 90.5 | 2798 | 193.96 | 70.54 | 35 | 109 | 1048.4 | 100.7 | 179.1 | 188.5 | 1.4 | 150.7 | 389.5 | 412.9 | 3542.9 | 4.7188 | 1.5298
SWRI | 96-2-210588-200 | 163.7167 | 95.03 | 50 | 25.6 | 90.8 | 2800 | 193.97 | 70.53 | 35 | 109 | 1048.4 | 103.5 | 179 | 188.4 | 1.4 | 150.8 | 388.9 | 412.5 | 3541.7 | 5.6641 | 1.5298
SWRI | 96-2-210588-200 | 163.7333 | 95.03 | 50 | 25.6 | 90.5 | 2800 | 194.02 | 70.51 | 35 | 109.1 | 1048.1 | 100.4 | 179 | 188.4 | 1.4 | 157 | 388.6 | 412.2 | 3539.4 | 4.7422 | 1.5298
SWRI | 96-2-210588-200 | 163.75 | 95.03 | 50 | 25.6 | 90.2 | 2800 | 194.06 | 70.46 | 35 | 109 | 1048.7 | 101.5 | 179 | 188.4 | 1.4 | 145.7 | 388.9 | 412.4 | 3540.4 | 4.9375 | 1.5298
SWRI | 96-2-210588-200 | 163.7667 | 95.04 | 50 | 25.6 | 90.5 | 2799 | 193.93 | 70.49 | 35 | 109 | 1048.9 | 104.9 | 179 | 188.4 | 1.4 | 148.2 | 388.6 | 412 | 3544.6 | 5.1562 | 1.5249
SWRI | 96-2-210588-200 | 163.7833 | 95.03 | 50 | 25.5 | 90.8 | 2800 | 194.07 | 70.48 | 35.1 | 109.1 | 1049 | 99.8 | 179.1 | 188.4 | 1.4 | 150.9 | 389.3 | 412.8 | 3541.1 | 4.7188 | 1.5298
SWRI | 96-2-210588-200 | 163.8 | 95.04 | 50 | 25.5 | 90.6 | 2800 | 193.93 | 70.48 | 35.1 | 109.1 | 1048.4 | 100.3 | 179 | 188.4 | 1.4 | 146.2 | 388.8 | 412.2 | 3547 | 4.7891 | 1.5298
SWRI | 96-2-210588-200 | 163.8167 | 95.04 | 50 | 25.5 | 90.3 | 2801 | 194.04 | 70.49 | 35.1 | 109 | 1048.2 | 101 | 178.8 | 188.3 | 1.4 | 146.3 | 389 | 412.7 | 3545.3 | 4.5859 | 1.5298
SWRI | 96-2-210588-200 | 163.8333 | 95.04 | 50 | 25.6 | 90.3 | 2800 | 194.02 | 70.48 | 35.1 | 109 | 1048.5 | 99.9 | 179 | 188.4 | 1.4 | 151.2 | 389.2 | 412.7 | 3545.3 | 5.0312 | 1.5298
SWRI | 96-2-210588-200 | 163.85 | 95.05 | 50 | 25.5 | 90.6 | 2800 | 194.03 | 70.46 | 35.1 | 109 | 1048.5 | 104.2 | 179.1 | 188.5 | 1.4 | 153.4 | 388.7 | 412.4 | 3543.4 | 5.1797 | 1.5298
SWRI | 96-2-210588-200 | 163.8667 | 95.04 | 50 | 25.4 | 90.7 | 2801 | 194.07 | 70.49 | 35.1 | 109.1 | 1048.4 | 102.5 | 179 | 188.4 | 1.4 | 147.1 | 389.2 | 413 | 3534.8 | 5.1172 | 1.5298
SWRI | 96-2-210588-200 | 163.8833 | 95.04 | 50.1 | 25.4 | 90.5 | 2800 | 193.95 | 70.49 | 35.1 | 109.2 | 1048.1 | 101.1 | 178.9 | 188.3 | 1.4 | 154.7 | 389 | 412.5 | 3534.6 | 4.8516 | 1.5298
SWRI | 96-2-210588-200 | 163.9 | 95.05 | 50.1 | 25.3 | 90.3 | 2801 | 194.06 | 70.54 | 35.1 | 109.1 | 1048.4 | 101.9 | 178.9 | 188.3 | 1.4 | 146.3 | 389 | 412.7 | 3542.6 | 5.6641 | 1.5298
SWRI | 96-2-210588-200 | 163.9167 | 95.05 | 50.1 | 25.3 | 90.4 | 2800 | 194.07 | 70.46 | 35.1 | 109.1 | 1048.4 | 109.3 | 179 | 188.4 | 1.4 | 155.2 | 389 | 412.6 | 3543.3 | 5.4922 | 1.5298
SWRI | 96-2-210588-200 | 163.9333 | 95.04 | 50 | 25 | 90.7 | 2800 | 193.92 | 70.42 | 35 | 109.1 | 1048.8 | 100.4 | 178.9 | 188.3 | 1.5 | 155.8 | 389.1 | 412.6 | 3537.1 | 5.4688 | 1.5249
SWRI | 96-2-210588-200 | 163.95 | 95.05 | 50 | 25 | 90.7 | 2800 | 194.02 | 70.56 | 35 | 109.1 | 1048.6 | 100.2 | 179.1 | 188.4 | 1.4 | 146.4 | 389 | 412.6 | 3541.8 | 5.6641 | 1.5298
SWRI | 96-2-210588-200 | 163.9667 | 95.05 | 50 | 25 | 90.3 | 2800 | 194.05 | 70.45 | 35 | 109.1 | 1048.8 | 102 | 178.9 | 188.3 | 1.4 | 146.2 | 388.5 | 412 | 3537.4 | 5.4688 | 1.5298
SWRI | 96-2-210588-200 | 163.9833 | 95.04 | 50 | 25 | 90.2 | 2800 | 194.03 | 70.5 | 35 | 109.1 | 1049.5 | 100.2 | 179 | 188.4 | 1.4 | 147.8 | 389 | 412.4 | 3532.8 | 4.6953 | 1.5298
SWRI | 96-2-210588-200 | 164 | 95.05 | 50 | 25.1 | 90.7 | 2799 | 193.91 | 70.56 | 35 | 109.1 | 1049.4 | 100.8 | 179 | 188.4 | 1.4 | 156.6 | 388.9 | 412.6 | 3541.1 | 4.7656 | 1.5298
SWRI | 96-2-210588-200 | 164.0167 | 95.06 | 50 | 25 | 90.7 | 2800 | 194.01 | 70.51 | 34.9 | 109.1 | 1048.9 | 100.8 | 179 | 188.4 | 1.4 | 151.7 | 389.2 | 412.8 | 3541.5 | 5.4688 | 1.5298
SWRI | 96-2-210588-200 | 164.0333 | 95.06 | 50 | 24.9 | 90.4 | 2800 | 194.05 | 70.47 | 34.9 | 109.1 | 1048.7 | 102.8 | 179 | 188.3 | 1.4 | 144.8 | 389.3 | 412.7 | 3541 | 5.6406 | 1.5298
SWRI | 96-2-210588-200 | 164.05 | 95.06 | 50 | 25 | 90.3 | 2800 | 193.99 | 70.48 | 34.9 | 109.1 | 1049.3 | 100.4 | 178.9 | 188.3 | 1.4 | 155.3 | 389.1 | 412.8 | 3535.4 | 5.8594 | 1.5298
SWRI | 96-2-210588-200 | 164.0667 | 95.05 | 50 | 25 | 90.5 | 2800 | 193.98 | 70.5 | 34.9 | 109.1 | 1048.9 | 101.6 | 178.9 | 188.3 | 1.4 | 150.8 | 388.6 | 412.5 | 3529.7 | 5.8203 | 1.5298
SWRI | 96-2-210588-200 | 164.0833 | 95.05 | 50 | 25 | 90.7 | 2801 | 194.09 | 70.46 | 34.9 | 109.1 | 1049 | 101.9 | 179 | 188.4 | 1.4 | 147.6 | 389.6 | 412.8 | 3532.4 | 4.7188 | 1.5298
SWRI | 96-2-210588-200 | 164.1 | 95.05 | 50 | 25 | 90.7 | 2800 | 194.11 | 70.56 | 34.9 | 109.1 | 1049.9 | 101.8 | 179.3 | 188.6 | 1.4 | 155.2 | 389.4 | 413 | 3531.7 | 5.7344 | 1.5298
SWRI | 96-2-210588-200 | 164.1167 | 95.06 | 50 | 25 | 90.3 | 2800 | 193.98 | 70.49 | 34.9 | 109.1 | 1048.7 | 100.2 | 179 | 188.4 | 1.4 | 150.8 | 389.5 | 413.2 | 3530.7 | 5.0312 | 1.5298
SWRI | 96-2-210588-200 | 164.1333 | 95.05 | 50 | 25 | 90.2 | 2799 | 193.96 | 70.54 | 34.9 | 109 | 1048.6 | 101.8 | 179 | 188.4 | 1.4 | 147.3 | 389.2 | 412.8 | 3527 | 4.8984 | 1.5298
SWRI | 96-2-210588-200 | 164.15 | 95.05 | 50 | 25 | 90.6 | 2801 | 194.01 | 70.47 | 34.9 | 109 | 1049.1 | 101.9 | 178.9 | 188.2 | 1.4 | 148.5 | 389.3 | 412.8 | 3529 | 5.4688 | 1.5298
SWRI | 96-2-210588-200 | 164.1667 | 95.04 | 50 | 25.1 | 90.8 | 2802 | 194.15 | 70.44 | 34.9 | 109 | 1048.6 | 99.3 | 178.9 | 188.4 | 1.4 | 147.3 | 389.6 | 413.1 | 3531.8 | 5.0469 | 1.5298
SWRI | 96-2-210588-200 | 164.1833 | 95.04 | 50 | 25 | 90.4 | 2801 | 194.02 | 70.51 | 34.9 | 109.1 | 1049.2 | 100.3 | 178.9 | 188.3 | 1.4 | 151.6 | 389.5 | 412.9 | 3520.7 | 4.875 | 1.5249
SWRI | 96-2-210588-200 | 164.2 | 95.03 | 50 | 24.9 | 90.2 | 2800 | 193.96 | 70.47 | 34.9 | 109 | 1048.8 | 101.7 | 178.8 | 188.2 | 1.4 | 152 | 389.8 | 412.9 | 3520 | 4.7656 | 1.5298
SWRI | 96-2-210588-200 | 164.2167 | 95.04 | 50 | 24.8 | 90.6 | 2800 | 194 | 70.45 | 34.9 | 109 | 1049.7 | 99.7 | 179.1 | 188.4 | 1.4 | 148.1 | 389 | 412.7 | 3527.3 | 5.6641 | 1.5298
SWRI | 96-2-210588-200 | 164.2333 | 95.05 | 50 | 24.8 | 90.8 | 2800 | 193.89 | 70.65 | 34.8 | 109 | 1048.7 | 100.7 | 179 | 188.3 | 1.4 | 154.3 | 388.5 | 412.3 | 3528 | 5.0703 | 1.5298
SWRI | 96-2-210588-200 | 164.25 | 95.04 | 50 | 24.7 | 90.5 | 2801 | 194 | 70.45 | 34.8 | 108.9 | 1048.6 | 101.7 | 178.8 | 188.2 | 1.4 | 147.1 | 389.5 | 413.1 | 3524.9 | 4.7188 | 1.5298
SWRI | 96-2-210588-200 | 164.2667 | 95.04 | 50 | 24.8 | 90.2 | 2799 | 194.04 | 70.52 | 34.9 | 109 | 1048.9 | 100.1 | 179.1 | 188.5 | 1.4 | 145.4 | 389.7 | 412.9 | 3526 | 4.5703 | 1.5298
SWRI | 96-2-210588-200 | 164.2833 | 95.02 | 50 | 25 | 90.5 | 2800 | 194.03 | 70.51 | 34.9 | 109 | 1048.5 | 102.1 | 179 | 188.4 | 1.4 | 156.7 | 388.9 | 412.5 | 3514.8 | 4.7891 | 1.5298
SWRI | 96-2-210588-200 | 164.3 | 95.04 | 50 | 24.9 | 90.8 | 2801 | 194.08 | 70.55 | 34.9 | 109 | 1048.6 | 103 | 178.9 | 188.3 | 1.4 | 149.4 | 389.6 | 413.1 | 3521.7 | 4.5703 | 1.5298
SWRI | 96-2-210588-200 | 164.3167 | 95.04 | 50 | 24.9 | 90.6 | 2800 | 193.98 | 70.5 | 34.9 | 109 | 1048.7 | 99.2 | 179 | 188.4 | 1.4 | 150.7 | 388.9 | 412.7 | 3517.7 | 4.8516 | 1.5298
SWRI | 96-2-210588-200 | 164.3333 | 95.03 | 50 | 24.9 | 90.3 | 2801 | 194.15 | 70.52 | 34.9 | 109 | 1048.8 | 101.8 | 179 | 188.4 | 1.4 | 147.9 | 389.3 | 413 | 3522.2 | 5.5078 | 1.5298
SWRI | 96-2-210588-200 | 164.35 | 95.03 | 50 | 24.9 | 90.3 | 2799 | 193.94 | 70.45 | 34.9 | 108.9 | 1049.2 | 99.7 | 179.1 | 188.5 | 1.4 | 146 | 389.4 | 413 | 3523.1 | 4.9844 | 1.5298
SWRI | 96-2-210588-200 | 164.3667 | 95.02 | 50 | 24.9 | 90.7 | 2800 | 193.97 | 70.48 | 34.9 | 108.9 | 1048.3 | 102.1 | 179 | 188.4 | 1.4 | 150.2 | 389.6 | 413.2 | 3517.1 | 4.7656 | 1.5298
SWRI | 96-2-210588-200 | 164.3833 | 95.03 | 50 | 24.9 | 90.6 | 2800 | 193.96 | 70.55 | 34.9 | 109 | 1048.8 | 100.8 | 179 | 188.3 | 1.4 | 150.9 | 388.2 | 412 | 3517.3 | 5.9297 | 1.5298
SWRI | 96-2-210588-200 | 164.4 | 95.03 | 50 | 24.8 | 90.4 | 2800 | 194.05 | 70.44 | 34.9 | 109 | 1049.2 | 100.4 | 179 | 188.4 | 1.3 | 143.7 | 390.1 | 413.2 | 3514.2 | 5.6641 | 1.5298
SWRI | 96-2-210588-200 | 164.4167 | 95.02 | 50 | 24.7 | 90.3 | 2799 | 194.04 | 70.55 | 34.9 | 108.9 | 1049.2 | 101.7 | 179.1 | 188.5 | 1.4 | 148 | 389.2 | 412.7 | 3512.6 | 4.6953 | 1.5298
SWRI | 96-2-210588-200 | 164.4333 | 95.02 | 50 | 24.7 | 90.6 | 2799 | 194.04 | 70.44 | 34.9 | 108.9 | 1050.2 | 100.9 | 179.2 | 188.6 | 1.4 | 150.6 | 389.3 | 412.9 | 3516.7 | 4.8281 | 1.5298
SWRI | 96-2-210588-200 | 164.45 | 95.03 | 50 | 24.8 | 90.7 | 2800 | 193.99 | 70.48 | 34.9 | 108.9 | 1048.8 | 99.8 | 178.9 | 188.3 | 1.4 | 146.2 | 390.6 | 413.4 | 3512.9 | 4.7188 | 1.5298
SWRI | 96-2-210588-200 | 164.4667 | 95.01 | 49.9 | 24.7 | 90.5 | 2801 | 194.11 | 70.42 | 34.8 | 109 | 1050.1 | 100.3 | 179.1 | 188.6 | 1.4 | 149.9 | 389.1 | 412.7 | 3521.5 | 4.7188 | 1.5298
SWRI | 96-2-210588-200 | 164.4833 | 95.02 | 49.9 | 24.7 | 90.3 | 2801 | 194.02 | 70.54 | 34.9 | 109 | 1048.8 | 103.6 | 179 | 188.4 | 1.4 | 152.7 | 389.3 | 412.9 | 3520.5 | 4.7891 | 1.5298
SWRI | 96-2-210588-200 | 164.5 | 95.01 | 49.9 | 24.7 | 90.4 | 2800 | 194 | 70.52 | 34.9 | 108.9 | 1048.7 | 100.4 | 179.1 | 188.5 | 1.4 | 150.8 | 389.3 | 412.8 | 3516.6 | 5.0703 | 1.5298
SWRI | 96-2-210588-200 | 164.5167 | 95.03 | 49.9 | 24.8 | 90.8 | 2801 | 193.95 | 70.44 | 34.9 | 108.9 | 1048.5 | 100.7 | 178.8 | 188.2 | 1.4 | 152.8 | 389.5 | 413.2 | 3511.9 | 5.0703 | 1.5298
SWRI | 96-2-210588-200 | 164.5333 | 95.02 | 49.9 | 24.8 | 90.6 | 2799 | 193.96 | 70.5 | 34.9 | 109 | 1049 | 99.6 | 179 | 188.4 | 1.4 | 148.4 | 388.8 | 412.6 | 3509.9 | 5.6406 | 1.5298
SWRI | 96-2-210588-200 | 164.55 | 95.02 | 49.9 | 24.8 | 90.2 | 2800 | 194 | 70.51 | 34.9 | 108.9 | 1048.3 | 102.4 | 179 | 188.4 | 1.4 | 155.2 | 389.2 | 412.9 | 3508.5 | 4.7188 | 1.5298
SWRI | 96-2-210588-200 | 164.5667 | 95.02 | 49.9 | 24.8 | 90.4 | 2799 | 194.04 | 70.51 | 34.9 | 108.9 | 1048.9 | 100 | 179.1 | 188.5 | 1.4 | 155 | 389.3 | 413.1 | 3505.8 | 5.4688 | 1.5298
SWRI | 96-2-210588-200 | 164.5833 | 95.02 | 49.9 | 24.7 | 90.7 | 2799 | 194 | 70.47 | 34.9 | 109 | 1049.5 | 100.8 | 179.1 | 188.5 | 1.4 | 146.5 | 388.5 | 412.4 | 3503.7 | 4.8281 | 1.5298
SWRI | 96-2-210588-200 | 164.6 | 95.02 | 49.9 | 24.7 | 90.7 | 2800 | 194.06 | 70.51 | 34.8 | 109 | 1049.2 | 99.3 | 179.2 | 188.6 | 1.4 | 154.7 | 388.8 | 412.6 | 3509.3 | 5.6406 | 1.5298
SWRI | 96-2-210588-200 | 164.6167 | 95.03 | 49.9 | 24.7 | 90.3 | 2801 | 193.96 | 70.51 | 34.9 | 109 | 1048.6 | 100.8 | 178.9 | 188.3 | 1.4 | 150.8 | 389.2 | 412.9 | 3508.5 | 5.8828 | 1.5298
SWRI | 96-2-210588-200 | 164.6333 | 95.02 | 49.9 | 24.6 | 90.3 | 2800 | 194.07 | 70.58 | 34.9 | 108.9 | 1048.9 | 99.9 | 179 | 188.3 | 1.4 | 148.7 | 389.8 | 413.2 | 3511.5 | 4.7188 | 1.5298
SWRI | 96-2-210588-200 | 164.65 | 95.02 | 49.9 | 24.6 | 90.7 | 2799 | 193.94 | 70.53 | 34.9 | 108.9 | 1049.4 | 101.6 | 179.1 | 188.5 | 1.4 | 150.6 | 389.5 | 412.8 | 3505.5 | 4.7188 | 1.5298
SWRI | 96-2-210588-200 | 164.6667 | 95.01 | 49.9 | 24.7 | 90.7 | 2800 | 194.02 | 70.54 | 34.9 | 109 | 1048.9 | 100.7 | 179.1 | 188.4 | 1.4 | 150.8 | 388.7 | 412.4 | 3508.7 | 4.8516 | 1.5298
SWRI | 96-2-210588-200 | 164.6833 | 95.02 | 49.9 | 24.7 | 90.3 | 2798 | 193.99 | 70.53 | 34.9 | 108.9 | 1049.9 | 100.4 | 179.2 | 188.6 | 1.4 | 146.4 | 389.3 | 412.6 | 3516.7 | 5.6875 | 1.5298
SWRI | 96-2-210588-200 | 164.7 | 95 | 49.8 | 24.6 | 90.3 | 2800 | 193.99 | 70.53 | 34.8 | 108.9 | 1049.3 | 103.5 | 179 | 188.4 | 1.4 | 150.5 | 389.4 | 412.9 | 3506.4 | 5.0938 | 1.5298
SWRI | 96-2-210588-200 | 164.7167 | 95.02 | 49.8 | 24.5 | 90.7 | 2800 | 193.95 | 70.52 | 34.8 | 108.8 | 1049.7 | 101.6 | 179 | 188.4 | 1.4 | 152.9 | 389.2 | 412.8 | 3505.5 | 5.6406 | 1.5298
SWRI | 96-2-210588-200 | 164.7333 | 95.02 | 49.8 | 24.4 | 90.8 | 2800 | 193.97 | 70.55 | 34.8 | 108.9 | 1048.6 | 102 | 179 | 188.3 | 1.4 | 148.1 | 389 | 412.6 | 3497.2 | 5.7109 | 1.5298
SWRI | 96-2-210588-200 | 164.75 | 95.01 | 49.8 | 24.5 | 90.4 | 2801 | 194.13 | 70.52 | 34.8 | 108.9 | 1048.6 | 102.8 | 178.9 | 188.3 | 1.4 | 150 | 390.6 | 413.9 | 3510.6 | 4.7188 | 1.5298
SWRI | 96-2-210588-200 | 164.7667 | 95.02 | 49.8 | 24.6 | 90.2 | 2800 | 193.98 | 70.49 | 34.8 | 108.9 | 1048.9 | 102.9 | 179 | 188.3 | 1.4 | 148.5 | 389.7 | 413.3 | 3506.6 | 4.8047 | 1.5298
SWRI | 96-2-210588-200 | 164.7833 | 95.01 | 49.8 | 24.6 | 90.6 | 2801 | 194.07 | 70.55 | 34.9 | 108.9 | 1048.4 | 101.5 | 179 | 188.4 | 1.4 | 150.8 | 389.3 | 413 | 3495.9 | 4.5859 | 1.5298
SWRI | 96-2-210588-200 | 164.8 | 95.01 | 49.8 | 24.6 | 90.8 | 2799 | 193.98 | 70.52 | 34.9 | 108.9 | 1049.3 | 101.6 | 179.1 | 188.4 | 1.4 | 154.9 | 389.7 | 413.4 | 3493.7 | 5.0938 | 1.5298
SWRI | 96-2-210588-200 | 164.8167 | 95.02 | 49.8 | 24.7 | 90.4 | 2800 | 193.99 | 70.48 | 34.9 | 108.9 | 1048.2 | 102.7 | 178.9 | 188.3 | 1.4 | 146.1 | 388.7 | 412.6 | 3491.4 | 5.7734 | 1.5298
SWRI | 96-2-210588-200 | 164.8333 | 94.99 | 49.9 | 25.2 | 90.2 | 2800 | 194.07 | 70.45 | 34.9 | 108.9 | 1048.5 | 100.3 | 179.2 | 188.6 | 1.4 | 150.7 | 389.8 | 413.4 | 3498.7 | 5.6875 | 1.5298
SWRI | 96-2-210588-200 | 164.85 | 95 | 49.9 | 25.6 | 90.6 | 2800 | 193.99 | 70.49 | 34.8 | 108.9 | 1048.5 | 107.3 | 179.1 | 188.5 | 1.4 | 150.8 | 389.4 | 413 | 3500.7 | 4.8047 | 1.5298
SWRI | 96-2-210588-200 | 164.8667 | 95 | 50 | 25.6 | 90.8 | 2800 | 193.99 | 70.57 | 34.8 | 108.9 | 1048.1 | 99.6 | 179 | 188.5 | 1.4 | 150 | 389 | 412.7 | 3499.3 | 4.875 | 1.5298
SWRI | 96-2-210588-200 | 164.8833 | 95.01 | 50 | 25.7 | 90.4 | 2799 | 193.89 | 70.54 | 34.9 | 108.9 | 1048.5 | 100.4 | 179.1 | 188.5 | 1.5 | 164.2 | 389 | 412.7 | 3503 | 4.5469 | 1.5298
SWRI | 96-2-210588-200 | 164.9 | 95 | 50 | 25.7 | 90.2 | 2799 | 194.01 | 70.53 | 34.9 | 109 | 1048.2 | 101 | 179.1 | 188.5 | 1.4 | 150.2 | 388.3 | 412.2 | 3502.2 | 5.4922 | 1.5298
SWRI | 96-2-210588-200 | 164.9167 | 94.99 | 50 | 25.8 | 90.6 | 2800 | 193.97 | 70.49 | 34.9 | 108.9 | 1048.9 | 100.3 | 179.1 | 188.5 | 1.4 | 150.8 | 389.2 | 412.9 | 3503.8 | 5.8438 | 1.5298
SWRI | 96-2-210588-200 | 164.9333 | 94.99 | 50 | 25.8 | 90.8 | 2799 | 193.83 | 70.54 | 34.9 | 109 | 1048.4 | 100.9 | 179 | 188.4 | 1.4 | 156.9 | 389 | 412.4 | 3493.8 | 5.0938 | 1.5298
SWRI | 96-2-210588-200 | 164.95 | 94.99 | 50 | 25.7 | 90.5 | 2800 | 194 | 70.42 | 34.9 | 109.1 | 1048.1 | 103.9 | 179.1 | 188.5 | 1.5 | 161.1 | 388.6 | 412.4 | 3495.5 | 4.8984 | 1.5298
SWRI | 96-2-210588-200 | 164.9667 | 94.98 | 50 | 25.6 | 90.2 | 2800 | 194.06 | 70.53 | 34.9 | 109 | 1048 | 101.4 | 179 | 188.4 | 1.4 | 155 | 389.1 | 412.8 | 3496.7 | 5.7344 | 1.5298
SWRI | 96-2-210588-200 | 164.9833 | 95 | 50 | 25.6 | 90.6 | 2800 | 193.98 | 70.46 | 34.9 | 109 | 1047.9 | 101.3 | 179 | 188.4 | 1.4 | 153.8 | 389.7 | 413.3 | 3506.2 | 5.0078 | 1.5298
SWRI | 96-2-210588-200 | 165 | 94.98 | 50 | 25.6 | 90.9 | 2800 | 194.04 | 70.48 | 35 | 109 | 1048.3 | 99.6 | 179.2 | 188.6 | 1.4 | 151.2 | 389.6 | 413 | 3496 | 5.4688 | 1.5298
SWRI | 96-2-210588-200 | 165.0167 | 94.99 | 50 | 25.6 | 90.4 | 2800 | 194.06 | 70.46 | 34.9 | 109.1 | 1047.9 | 100.2 | 179.2 | 188.6 | 1.4 | 156 | 389.1 | 412.8 | 3490.4 | 5.0703 | 1.5298
SWRI | 96-2-210588-200 | 165.0333 | 94.98 | 50 | 25.5 | 90.2 | 2800 | 194.06 | 70.5 | 34.9 | 109 | 1048.7 | 100 | 179.2 | 188.6 | 1.4 | 149.1 | 388.9 | 412.5 | 3495.6 | 4.6953 | 1.5298
SWRI | 96-2-210588-200 | 165.05 | 94.98 | 50 | 25.5 | 90.6 | 2799 | 193.86 | 70.53 | 34.9 | 109 | 1048.5 | 102.7 | 179 | 188.4 | 1.4 | 157.4 | 389.2 | 412.8 | 3483 | 5.4922 | 1.5298
SWRI | 96-2-210588-200 | 165.0667 | 94.99 | 49.9 | 25.3 | 90.8 | 2799 | 193.93 | 70.51 | 34.9 | 109.1 | 1048.3 | 101 | 179.1 | 188.5 | 1.4 | 143 | 388.5 | 412.2 | 3495.5 | 4.8516 | 1.5298
SWRI | 96-2-210588-200 | 165.0833 | 95 | 49.9 | 24.8 | 90.4 | 2801 | 194.06 | 70.47 | 34.9 | 109.1 | 1048.3 | 101.3 | 178.9 | 188.3 | 1.4 | 151.6 | 389.7 | 413.1 | 3492.5 | 5.8594 | 1.5298
SWRI | 96-2-210588-200 | 165.1 | 95 | 49.8 | 24.5 | 90.2 | 2801 | 194.07 | 70.48 | 34.9 | 109 | 1048.2 | 101.2 | 178.9 | 188.3 | 1.4 | 150.7 | 390.2 | 413.3 | 3480.1 | 4.7188 | 1.5298
SWRI | 96-2-210588-200 | 165.1167 | 95 | 49.8 | 24.4 | 90.7 | 2800 | 193.99 | 70.37 | 34.9 | 109 | 1048.9 | 100.4 | 179.1 | 188.5 | 1.4 | 155.1 | 389.4 | 412.9 | 3484.8 | 4.8516 | 1.5298
SWRI | 96-2-210588-200 | 165.1333 | 95.01 | 50 | 24.3 | 90.8 | 2800 | 193.99 | 70.57 | 34.9 | 109 | 1048.5 | 100.8 | 179 | 188.4 | 1.4 | 149.6 | 389.1 | 412.6 | 3484.9 | 4.8516 | 1.5298
SWRI | 96-2-210588-200 | 165.15 | 95 | 50 | 24.3 | 90.3 | 2799 | 194.15 | 70.38 | 34.9 | 109 | 1050.7 | 102.5 | 179.5 | 188.8 | 1.4 | 148.4 | 388.7 | 412.5 | 3485.9 | 5.7109 | 1.5298
SWRI | 96-2-210588-200 | 165.1667 | 94.99 | 50.1 | 24.3 | 90.2 | 2800 | 194.01 | 70.55 | 34.9 | 109 | 1048.3 | 100.5 | 179.2 | 188.6 | 1.4 | 147.3 | 389.4 | 412.7 | 3488.2 | 5.4453 | 1.5298
SWRI | 96-2-210588-200 | 165.1833 | 94.99 | 50.1 | 24.4 | 90.7 | 2800 | 193.95 | 70.6 | 34.9 | 109 | 1048.7 | 101.1 | 179.2 | 188.6 | 1.4 | 145.2 | 389 | 412.5 | 3485.1 | 4.7422 | 1.5298
SWRI | 96-2-210588-200 | 165.2 | 94.99 | 50.1 | 24.3 | 90.8 | 2801 | 194.06 | 70.41 | 34.9 | 109 | 1048.7 | 104.1 | 179.2 | 188.5 | 1.4 | 153 | 389.3 | 412.8 | 3478.1 | 5.0938 | 1.5298
SWRI | 96-2-210588-200 | 165.2167 | 95 | 50.1 | 24.3 | 90.4 | 2800 | 193.97 | 70.42 | 34.9 | 109.1 | 1049.1 | 100.1 | 179.1 | 188.5 | 1.4 | 152.8 | 389.9 | 413.2 | 3488.8 | 4.8516 | 1.5298
SWRI | 96-2-210588-200 | 165.2333 | 95 | 50.1 | 24.3 | 90.2 | 2800 | 194.03 | 70.49 | 34.9 | 109 | 1048.6 | 100.7 | 179.1 | 188.5 | 1.4 | 149.3 | 389 | 412.8 | 3489.4 | 4.7656 | 1.5298
SWRI | 96-2-210588-200 | 165.25 | 94.99 | 50.1 | 24.2 | 90.6 | 2800 | 193.98 | 70.54 | 34.9 | 109 | 1048.1 | 100.3 | 179.1 | 188.5 | 1.4 | 153.5 | 388.8 | 412.5 | 3480.3 | 5.4688 | 1.5298
SWRI | 96-2-210588-200 | 165.2667 | 94.99 | 50.1 | 24.3 | 90.8 | 2800 | 194.01 | 70.49 | 34.9 | 109 | 1048.7 | 103.3 | 179.2 | 188.6 | 1.4 | 148.5 | 388.7 | 412.3 | 3481.7 | 5.1797 | 1.5298
SWRI | 96-2-210588-200 | 165.2833 | 95 | 50.1 | 24.3 | 90.5 | 2799 | 193.97 | 70.46 | 34.8 | 109 | 1048.9 | 100.9 | 179.1 | 188.5 | 1.4 | 147.6 | 389.7 | 412.9 | 3486.4 | 4.9844 | 1.5298
SWRI | 96-2-210588-200 | 165.3 | 94.98 | 50.1 | 24.4 | 90.2 | 2800 | 194.02 | 70.55 | 34.9 | 109 | 1047.8 | 100.6 | 179.1 | 188.5 | 1.4 | 151.5 | 388.9 | 412.7 | 3481.3 | 5.4688 | 1.5298
SWRI | 96-2-210588-200 | 165.3167 | 94.97 | 50.2 | 24.9 | 90.6 | 2800 | 194.02 | 70.5 | 34.9 | 109 | 1048.1 | 100.4 | 179.3 | 188.7 | 1.4 | 151.2 | 389.5 | 413.1 | 3478.6 | 4.6953 | 1.5298
SWRI | 96-2-210588-200 | 165.3333 | 94.97 | 50.2 | 25.2 | 90.8 | 2800 | 193.97 | 70.6 | 34.8 | 109.1 | 1048.1 | 102.1 | 179.3 | 188.7 | 1.4 | 152.9 | 389.2 | 412.8 | 3475.1 | 4.6953 | 1.5298
SWRI | 96-2-210588-200 | 165.35 | 94.97 | 50.3 | 25.4 | 90.4 | 2799 | 193.94 | 70.43 | 34.9 | 109.1 | 1048.3 | 101.1 | 179.3 | 188.7 | 1.4 | 156.8 | 389.4 | 413 | 3481.8 | 4.7656 | 1.5298
SWRI | 96-2-210588-200 | 165.3667 | 94.96 | 50.3 | 25.4 | 90.2 | 2800 | 194.04 | 70.45 | 34.8 | 109.1 | 1048 | 100.7 | 179.2 | 188.6 | 1.4 | 145.5 | 389.4 | 413 | 3486.6 | 4.6953 | 1.5298
SWRI | 96-2-210588-200 | 165.3833 | 94.98 | 50.3 | 25.5 | 90.6 | 2800 | 193.99 | 70.49 | 34.9 | 109 | 1047.7 | 101 | 179.1 | 188.5 | 1.4 | 146.7 | 388.4 | 412.4 | 3478.2 | 5.6641 | 1.5298
SWRI | 96-2-210588-200 | 165.4 | 94.97 | 50.3 | 25.6 | 90.8 | 2800 | 194.02 | 70.67 | 34.9 | 109.1 | 1048.2 | 101.9 | 179.3 | 188.7 | 1.4 | 152.4 | 389.4 | 413.1 | 3476.6 | 5.75 | 1.5298
SWRI | 96-2-210588-200 | 165.4167 | 94.97 | 50.3 | 25.5 | 90.4 | 2799 | 193.94 | 70.45 | 34.9 | 109.1 | 1047.5 | 100.1 | 179.2 | 188.6 | 1.4 | 146.3 | 388.5 | 412.4 | 3478.4 | 5.0469 | 1.5298
SWRI | 96-2-210588-200 | 165.4333 | 94.97 | 50.3 | 25.5 | 90.2 | 2800 | 194.07 | 70.58 | 34.9 | 109.1 | 1047.8 | 101.3 | 179.3 | 188.6 | 1.4 | 141.8 | 389.5 | 413.1 | 3487.9 | 4.8984 | 1.5298
SWRI | 96-2-210588-200 | 165.45 | 94.97 | 50.3 | 25.5 | 90.5 | 2799 | 193.97 | 70.46 | 34.9 | 109 | 1048 | 100.4 | 179.2 | 188.6 | 1.4 | 150.6 | 389.9 | 413.4 | 3483 | 4.5859 | 1.5298
SWRI | 96-2-210588-200 | 165.4667 | 94.95 | 50.3 | 25.5 | 90.8 | 2801 | 194.06 | 70.56 | 34.9 | 109.1 | 1047.6 | 100.2 | 179.2 | 188.6 | 1.4 | 146.3 | 388.8 | 412.4 | 3479.5 | 4.6953 | 1.5298
SWRI | 96-2-210588-200 | 165.4833 | 94.96 | 50.3 | 25.5 | 90.5 | 2799 | 193.99 | 70.52 | 34.9 | 109.1 | 1047.9 | 101.5 | 179.2 | 188.6 | 1.4 | 147 | 388.5 | 412.1 | 3468 | 4.7188 | 1.5298
SWRI | 96-2-210588-200 | 165.5 | 94.95 | 50.3 | 25.5 | 90.3 | 2800 | 194.03 | 70.48 | 34.9 | 109.1 | 1047.8 | 103.1 | 179.2 | 188.6 | 1.4 | 148.3 | 388.8 | 412.5 | 3477.6 | 5.1562 | 1.5249
SWRI | 96-2-210588-200 | 165.5167 | 94.95 | 50.4 | 25.6 | 90.4 | 2800 | 194.01 | 70.45 | 34.9 | 109.1 | 1047.8 | 99.9 | 179.2 | 188.6 | 1.4 | 141.8 | 388.3 | 412.2 | 3479.5 | 4.6094 | 1.5298
SWRI | 96-2-210588-200 | 165.5333 | 94.94 | 50.3 | 25.4 | 90.7 | 2800 | 193.97 | 70.52 | 34.9 | 109.1 | 1047.5 | 100.7 | 179.3 | 188.7 | 1.4 | 150.6 | 389.3 | 413 | 3471.6 | 5.6875 | 1.5298
SWRI | 96-2-210588-200 | 165.55 | 94.95 | 50.3 | 25.4 | 90.6 | 2800 | 193.96 | 70.5 | 35 | 109.1 | 1047.9 | 102.8 | 179.2 | 188.6 | 1.4 | 152.9 | 389.3 | 413 | 3466.5 | 4.7422 | 1.5298
SWRI | 96-2-210588-200 | 165.5667 | 94.94 | 50.3 | 25.5 | 90.3 | 2801 | 194 | 70.48 | 34.9 | 109.1 | 1046.5 | 102.1 | 179.1 | 188.5 | 1.4 | 148.5 | 389.3 | 413 | 3476.4 | 5.0703 | 1.5298
SWRI | 96-2-210588-200 | 165.5833 | 94.95 | 50.2 | 25.4 | 90.3 | 2800 | 194.08 | 70.47 | 34.9 | 109 | 1047.9 | 99.5 | 179.3 | 188.7 | 1.4 | 150.8 | 388.8 | 412.5 | 3469.7 | 4.6562 | 1.5298
SWRI | 96-2-210588-200 | 165.6 | 94.94 | 50.1 | 25.4 | 90.7 | 2800 | 193.98 | 70.53 | 34.9 | 109 | 1047.7 | 101.9 | 179.3 | 188.7 | 1.5 | 155.1 | 389 | 412.5 | 3478.2 | 5.7344 | 1.5298
SWRI | 96-2-210588-200 | 165.6167 | 94.93 | 50.1 | 25.4 | 90.7 | 2799 | 194.01 | 70.49 | 34.9 | 109.1 | 1047.6 | 101.3 | 179.2 | 188.6 | 1.4 | 148.6 | 388.9 | 412.7 | 3472.9 | 4.6953 | 1.5298
SWRI | 96-2-210588-200 | 165.6333 | 94.93 | 50 | 25.4 | 90.4 | 2800 | 194.04 | 70.49 | 35 | 109.1 | 1047.2 | 100.8 | 179.3 | 188.7 | 1.4 | 150.4 | 388.9 | 412.8 | 3476.1 | 4.8984 | 1.5298
SWRI | 96-2-210588-200 | 165.65 | 94.92 | 50 | 25.1 | 90.3 | 2800 | 194.06 | 70.47 | 35 | 109.1 | 1047.8 | 100.8 | 179.2 | 188.6 | 1.4 | 153.3 | 390.1 | 413.3 | 3467.4 | 4.7188 | 1.5298
SWRI | 96-2-210588-200 | 165.6667 | 94.94 | 49.9 | 24.7 | 90.5 | 2800 | 193.99 | 70.46 | 35 | 109 | 1047.9 | 101.2 | 179.2 | 188.6 | 1.5 | 160.1 | 389.7 | 413.1 | 3466.8 | 4.8047 | 1.5298
SWRI | 96-2-210588-200 | 165.6833 | 94.96 | 49.9 | 24.4 | 90.7 | 2800 | 193.97 | 70.56 | 34.8 | 109 | 1048.4 | 100.6 | 179.2 | 188.6 | 1.4 | 150.8 | 389 | 412.5 | 3471.9 | 5.8594 | 1.5298
SWRI | 96-2-210588-200 | 165.7 | 94.95 | 49.8 | 24.2 | 90.7 | 2801 | 194.1 | 70.39 | 35 | 109 | 1047.9 | 100.5 | 179.2 | 188.6 | 1.4 | 153.2 | 389.1 | 412.9 | 3468.2 | 4.6953 | 1.5298
SWRI | 96-2-210588-200 | 165.7167 | 94.95 | 49.8 | 24.1 | 90.4 | 2801 | 194.05 | 70.44 | 34.9 | 109 | 1047.9 | 100.6 | 179.1 | 188.5 | 1.4 | 146.4 | 389.5 | 412.9 | 3471.7 | 4.6953 | 1.5298
SWRI | 96-2-210588-200 | 165.7333 | 94.95 | 49.8 | 24.1 | 90.2 | 2801 | 194.08 | 70.47 | 34.9 | 109 | 1047.5 | 100.6 | 179.1 | 188.5 | 1.5 | 159.7 | 389.8 | 413.4 | 3477.6 | 4.875 | 1.5298
SWRI | 96-2-210588-200 | 165.75 | 94.96 | 49.8 | 24 | 90.6 | 2799 | 193.9 | 70.55 | 34.9 | 108.9 | 1048.5 | 101.4 | 179.2 | 188.6 | 1.4 | 150.4 | 389.1 | 412.7 | 3468.6 | 4.8516 | 1.5298
SWRI | 96-2-210588-200 | 165.7667 | 94.96 | 49.8 | 23.9 | 90.8 | 2800 | 193.99 | 70.46 | 34.9 | 108.9 | 1047.9 | 100.5 | 179.3 | 188.7 | 1.4 | 146.6 | 389.4 | 412.9 | 3474.4 | 5.6875 | 1.5298
SWRI | 96-2-210588-200 | 165.7833 | 94.96 | 49.8 | 24 | 90.5 | 2801 | 194.01 | 70.51 | 34.9 | 109 | 1047.2 | 102.5 | 179.1 | 188.5 | 1.4 | 151.1 | 388.8 | 412.7 | 3469.5 | 4.7656 | 1.5298
SWRI | 96-2-210588-200 | 165.8 | 94.96 | 49.8 | 24 | 90.3 | 2802 | 194.09 | 70.53 | 34.8 | 108.9 | 1047.5 | 102.8 | 179 | 188.4 | 1.4 | 150.4 | 389.9 | 413.3 | 3464.7 | 4.6953 | 1.5298
SWRI | 96-2-210588-200 | 165.8167 | 94.96 | 49.8 | 23.9 | 90.4 | 2801 | 193.98 | 70.5 | 34.8 | 108.9 | 1047.9 | 99.9 | 179 | 188.4 | 1.4 | 150.3 | 389.2 | 412.8 | 3465.5 | 5.0312 | 1.5298
SWRI | 96-2-210588-200 | 165.8333 | 94.95 | 49.9 | 24.8 | 90.5 | 2799 | 194 | 70.58 | 34.9 | 108.9 | 1047.9 | 99.4 | 179.3 | 188.7 | 1.3 | 152.2 | 389.2 | 412.8 | 3472.1 | 5.625 | 1.5298
SWRI | 96-2-210588-200 | 165.85 | 94.93 | 50.1 | 26 | 90.7 | 2800 | 193.96 | 70.58 | 34.9 | 109 | 1047.3 | 100.5 | 179.4 | 188.8 | 1.4 | 155.5 | 389.5 | 413 | 3465.4 | 4.6953 | 1.5298
SWRI | 96-2-210588-200 | 165.8667 | 94.94 | 50.2 | 26.5 | 90.6 | 2800 | 193.97 | 70.56 | 34.9 | 109 | 1047.5 | 100.1 | 179.4 | 188.8 | 1.4 | 145.7 | 388.2 | 411.9 | 3467.4 | 5.5078 | 1.5298
SWRI | 96-2-210588-200 | 165.8833 | 94.93 | 50.3 | 26.8 | 90.3 | 2800 | 194.02 | 70.49 | 34.9 | 109 | 1046.4 | 101.1 | 179.1 | 188.5 | 1.4 | 143.7 | 389.5 | 413.1 | 3463 | 4.5859 | 1.5298
SWRI | 96-2-210588-200 | 165.9 | 94.92 | 50.3 | 26.8 | 90.4 | 2800 | 194.02 | 70.47 | 34.9 | 109 | 1047.1 | 100.9 | 179.3 | 188.8 | 1.4 | 150.6 | 389 | 412.4 | 3463.8 | 5.6875 | 1.5298
SWRI | 96-2-210588-200 | 165.9167 | 94.94 | 50.3 | 26.8 | 90.7 | 2799 | 194.02 | 70.47 | 34.9 | 109 | 1047 | 101 | 179.4 | 188.8 | 1.4 | 154.1 | 389.1 | 412.5 | 3468.4 | 5.4922 | 1.5298
SWRI | 96-2-210588-200 | 165.9333 | 94.94 | 50.2 | 25.8 | 90.6 | 2800 | 194.02 | 70.48 | 34.9 | 109 | 1047.2 | 104.5 | 179.2 | 188.6 | 1.3 | 146.2 | 389.5 | 412.9 | 3472.7 | 4.7188 | 1.5298
SWRI | 96-2-210588-200 | 165.95 | 94.96 | 50.1 | 24.9 | 90.2 | 2800 | 193.95 | 70.46 | 34.9 | 109 | 1047.8 | 101.4 | 179.2 | 188.5 | 1.4 | 155.6 | 389.4 | 412.9 | 3458.3 | 4.8281 | 1.5298
SWRI | 96-2-210588-200 | 165.9667 | 94.96 | 50 | 24.5 | 90.4 | 2800 | 193.89 | 70.52 | 34.9 | 108.9 | 1046.4 | 102.3 | 178.9 | 188.2 | 1.4 | 155 | 388.6 | 412.3 | 3468.7 | 4.8516 | 1.5298
SWRI | 96-2-210588-200 | 165.9833 | 94.96 | 49.9 | 24.2 | 90.9 | 2799 | 194.02 | 70.44 | 34.8 | 109 | 1048.1 | 100.6 | 179.2 | 188.5 | 1.4 | 149.1 | 388.6 | 412.3 | 3460.5 | 5.7344 | 1.5298
SWRI | 96-2-210588-200 | 166 | 94.95 | 49.8 | 24 | 90.5 | 2800 | 194.06 | 70.47 | 34.8 | 109 | 1047.6 | 102.4 | 179.2 | 188.6 | 1.4 | 152 | 389.5 | 413.1 | 3459.3 | 5.4688 | 1.5298
SWRI | 96-2-210588-200 | 166.0167 | 94.94 | 49.8 | 23.9 | 90.2 | 2800 | 194.02 | 70.47 | 34.8 | 109 | 1047.7 | 100.4 | 179.2 | 188.6 | 1.4 | 150 | 389.2 | 413 | 3464.7 | 5.0703 | 1.5298
SWRI | 96-2-210588-200 | 166.0333 | 95.04 | 49.8 | 23.8 | 90.5 | 2800 | 193.99 | 70.44 | 34.9 | 108.9 | 1048.3 | 100.3 | 179.2 | 188.6 | 1.4 | 152.8 | 390.1 | 413.5 | 3468.7 | 5.7109 | 1.5298
SWRI | 96-2-210588-200 | 166.05 | 95.03 | 49.8 | 23.8 | 90.8 | 2799 | 193.99 | 70.48 | 34.9 | 108.9 | 1048 | 101 | 179.2 | 188.6 | 1.4 | 148.3 | 388.9 | 412.6 | 3465.5 | 5.6406 | 1.5298
SWRI | 96-2-210588-200 | 166.0667 | 95.03 | 49.8 | 23.7 | 90.5 | 2800 | 194.06 | 70.48 | 34.8 | 109 | 1047.4 | 103.5 | 179.2 | 188.5 | 1.4 | 155 | 390.1 | 413.4 | 3452.3 | 4.7422 | 1.5298
SWRI | 96-2-210588-200 | 166.0833 | 95.02 | 49.7 | 23.8 | 90.2 | 2800 | 194.04 | 70.44 | 34.8 | 108.9 | 1048 | 100.5 | 179.1 | 188.5 | 1.4 | 153.7 | 390.2 | 413.7 | 3456.8 | 4.7891 | 1.5298
SWRI | 96-2-210588-200 | 166.1 | 95 | 49.9 | 24.8 | 90.5 | 2800 | 194.02 | 70.52 | 34.9 | 108.9 | 1047.7 | 100.7 | 179.2 | 188.6 | 1.4 | 150.5 | 389.9 | 413.3 | 3454.2 | 5.6641 | 1.5298
SWRI | 96-2-210588-200 | 166.1167 | 94.98 | 50 | 25.8 | 90.9 | 2800 | 193.96 | 70.53 | 34.8 | 108.9 | 1048 | 100.3 | 179.5 | 188.9 | 1.4 | 146.2 | 389.5 | 412.9 | 3448.8 | 5.6406 | 1.5249
SWRI | 96-2-210588-200 | 166.1333 | 94.99 | 50.2 | 26.2 | 90.4 | 2800 | 194.01 | 70.53 | 34.9 | 109 | 1047.3 | 102.3 | 179.5 | 188.9 | 1.4 | 149.5 | 389.4 | 412.6 | 3450.9 | 4.6953 | 1.5298
SWRI | 96-2-210588-200 | 166.15 | 94.99 | 50.2 | 26.4 | 90.2 | 2799 | 193.95 | 70.68 | 34.9 | 109 | 1047.5 | 100.9 | 179.4 | 188.8 | 1.4 | 149.6 | 390 | 413.4 | 3447.4 | 4.6953 | 1.5298
SWRI | 96-2-210588-200 | 166.1667 | 94.99 | 50.2 | 26.4 | 90.6 | 2800 | 193.94 | 70.49 | 34.8 | 108.9 | 1046.5 | 100.6 | 179.2 | 188.7 | 1.4 | 156 | 390.1 | 413.3 | 3447.7 | 5.7344 | 1.5298
SWRI | 96-2-210588-200 | 166.1833 | 94.99 | 50.2 | 26.4 | 90.8 | 2800 | 193.98 | 70.49 | 34.8 | 109 | 1046.7 | 100.7 | 179.3 | 188.7 | 1.4 | 148.1 | 388.9 | 412.3 | 3449.9 | 5.7734 | 1.5298
SWRI | 96-2-210588-200 | 166.2 | 94.99 | 50.2 | 26.3 | 90.3 | 2800 | 194.04 | 70.45 | 34.8 | 109 | 1046.9 | 100.5 | 179.3 | 188.7 | 1.4 | 148.2 | 389.1 | 412.8 | 3444.4 | 4.8047 | 1.5298
SWRI | 96-2-210588-200 | 166.2167 | 95 | 50.2 | 25.8 | 90.3 | 2799 | 193.94 | 70.54 | 34.9 | 108.9 | 1047.8 | 100.3 | 179.3 | 188.7 | 1.4 | 141.9 | 388.7 | 412.3 | 3448.7 | 5.4688 | 1.5298
SWRI | 96-2-210588-200 | 166.2333 | 95.01 | 50 | 24.8 | 90.5 | 2800 | 194.07 | 70.47 | 34.9 | 109 | 1047.8 | 100 | 179.3 | 188.7 | 1.4 | 147.3 | 389.7 | 413.3 | 3443.2 | 5.4453 | 1.5298
SWRI | 96-2-210588-200 | 166.25 | 95.02 | 49.9 | 24.2 | 90.6 | 2801 | 194 | 70.5 | 34.9 | 109 | 1047.2 | 100 | 179.1 | 188.5 | 1.4 | 156.1 | 389.4 | 413 | 3446 | 5.4688 | 1.5298
SWRI | 96-2-210588-200 | 166.2667 | 95.01 | 49.8 | 24 | 90.7 | 2800 | 194.07 | 70.51 | 34.9 | 108.9 | 1047.8 | 100.4 | 179.2 | 188.6 | 1.4 | 144.9 | 389 | 412.7 | 3447.4 | 5.8438 | 1.5298
SWRI | 96-2-210588-200 | 166.2833 | 95 | 49.8 | 23.8 | 90.5 | 2801 | 194.05 | 70.4 | 34.9 | 109 | 1047.1 | 99.6 | 179 | 188.4 | 1.4 | 152.7 | 389.7 | 413.5 | 3446.2 | 4.7188 | 1.5298
SWRI | 96-2-210588-200 | 166.3 | 94.99 | 49.7 | 23.8 | 90.4 | 2801 | 193.98 | 70.49 | 34.9 | 108.9 | 1047.8 | 101.5 | 179.1 | 188.5 | 1.4 | 151.4 | 389.2 | 412.8 | 3451.7 | 5.75 | 1.5298
SWRI | 96-2-210588-200 | 166.3167 | 95 | 49.7 | 23.7 | 90.3 | 2800 | 194.01 | 70.47 | 34.9 | 108.9 | 1047.4 | 100.8 | 179 | 188.4 | 1.4 | 150 | 389.4 | 413.2 | 3446.2 | 4.7422 | 1.5298
SWRI | 96-2-210588-200 | 166.3333 | 94.99 | 49.7 | 23.7 | 90.6 | 2799 | 193.98 | 70.5 | 34.8 | 108.9 | 1047.8 | 99.6 | 179.3 | 188.7 | 1.4 | 150.5 | 389 | 412.7 | 3444 | 4.8516 | 1.5298
SWRI | 96-2-210588-200 | 166.35 | 94.99 | 49.7 | 23.8 | 90.7 | 2799 | 194.02 | 70.46 | 34.9 | 108.9 | 1048.9 | 99.9 | 179.3 | 188.7 | 1.4 | 149 | 389.5 | 413 | 3445.8 | 5.4922 | 1.5298
SWRI | 96-2-210588-200 | 166.3667 | 94.97 | 49.9 | 24.8 | 90.5 | 2799 | 193.85 | 70.55 | 34.9 | 109 | 1047.5 | 102.5 | 179.3 | 188.7 | 1.4 | 151.2 | 389.4 | 413.2 | 3440.3 | 5.6406 | 1.5298
SWRI | 96-2-210588-200 | 166.3833 | 94.96 | 50 | 25.8 | 90.5 | 2799 | 193.92 | 70.53 | 34.9 | 109 | 1047.4 | 100 | 179.5 | 188.9 | 1.4 | 155 | 389.3 | 412.7 | 3453.3 | 5.4688 | 1.5298
SWRI | 96-2-210588-200 | 166.4 | 94.95 | 50.1 | 26.3 | 90.5 | 2800 | 193.99 | 70.52 | 34.9 | 109 | 1047.4 | 100.5 | 179.4 | 188.8 | 1.4 | 146.1 | 388.8 | 412.5 | 3438.6 | 5.7344 | 1.5298
SWRI | 96-2-210588-200 | 166.4167 | 94.96 | 50.2 | 26.4 | 90.5 | 2799 | 193.93 | 70.52 | 34.9 | 109 | 1047.4 | 100.3 | 179.4 | 188.8 | 1.4 | 143.7 | 388.6 | 412.3 | 3441.8 | 4.7188 | 1.5298
SWRI | 96-2-210588-200 | 166.4333 | 94.97 | 50.2 | 26.4 | 90.5 | 2801 | 193.91 | 70.59 | 34.9 | 109 | 1046.9 | 101.1 | 179.2 | 188.6 | 1.4 | 147.9 | 389.9 | 413 | 3444.4 | 5.9922 | 1.5298
SWRI | 96-2-210588-200 | 166.45 | 94.97 | 50.2 | 26.4 | 90.5 | 2801 | 194.09 | 70.44 | 34.9 | 109 | 1047.1 | 101.9 | 179.3 | 188.7 | 1.4 | 148.7 | 390.2 | 413.8 | 3444.4 | 5.6406 | 1.5298
SWRI | 96-2-210588-200 | 166.4667 | 94.97 | 50.2 | 26.4 | 90.6 | 2800 | 194.01 | 70.49 | 34.9 | 109 | 1047.7 | 99.6 | 179.5 | 188.9 | 1.4 | 154.2 | 389.1 | 412.6 | 3437.6 | 5.6875 | 1.5298
SWRI | 96-2-210588-200 | 166.4833 | 94.98 | 50.1 | 25.5 | 90.5 | 2800 | 194.03 | 70.52 | 34.9 | 109 | 1046.8 | 100.9 | 179.2 | 188.6 | 1.4 | 150.1 | 389.4 | 412.9 | 3446.5 | 5.5078 | 1.5298
SWRI | 96-2-210588-200 | 166.5 | 94.98 | 50 | 24.7 | 90.3 | 2800 | 194.05 | 70.33 | 34.9 | 109 | 1047.4 | 101 | 179.3 | 188.7 | 1.4 | 155.3 | 390.1 | 413.6 | 3449.2 | 5.6641 | 1.5298
SWRI | 96-2-210588-200 | 166.5167 | 95.1 | 49.9 | 24.1 | 90.3 | 2800 | 194.1 | 70.48 | 35 | 109 | 1047.5 | 99.7 | 179.1 | 188.5 | 1.4 | 146.2 | 390 | 413.3 | 3437.6 | 4.8516 | 1.5298
SWRI | 96-2-210588-200 | 166.5333 | 95.11 | 49.8 | 23.8 | 90.6 | 2800 | 194.03 | 70.51 | 34.9 | 109 | 1047.6 | 100.8 | 179.2 | 188.6 | 1.4 | 150.6 | 389 | 412.8 | 3437 | 4.7188 | 1.5298
SWRI | 96-2-210588-200 | 166.55 | 95.1 | 49.7 | 23.8 | 90.7 | 2800 | 193.97 | 70.46 | 35 | 109 | 1048.2 | 101.5 | 179.2 | 188.6 | 1.4 | 150.7 | 389.1 | 412.7 | 3439.8 | 5.0938 | 1.5298
SWRI | 96-2-210588-200 | 166.5667 | 95.11 | 49.7 | 23.7 | 90.4 | 2800 | 194.07 | 70.43 | 34.9 | 109 | 1048 | 102.7 | 179.2 | 188.6 | 1.4 | 148.1 | 388.9 | 412.4 | 3442.3 | 4.6797 | 1.5298
SWRI | 96-2-210588-200 | 166.5833 | 95.11 | 49.7 | 23.6 | 90.3 | 2800 | 194.05 | 70.48 | 34.9 | 108.9 | 1047.7 | 100.4 | 179 | 188.4 | 1.4 | 146.3 | 389.5 | 413.1 | 3447.3 | 5.0703 | 1.5298
SWRI | 96-2-210588-200 | 166.6 | 95.12 | 49.7 | 23.6 | 90.5 | 2800 | 194.05 | 70.57 | 35 | 108.9 | 1048 | 101.2 | 179.2 | 188.6 | 1.4 | 143.9 | 389.1 | 412.8 | 3450.3 | 5.4688 | 1.5298
SWRI | 96-2-210588-200 | 166.6167 | 95.1 | 49.8 | 24.3 | 90.6 | 2800 | 193.95 | 70.5 | 34.9 | 108.9 | 1048.2 | 100.6 | 179.2 | 188.6 | 1.4 | 154.5 | 388.5 | 412.5 | 3443.7 | 5.4453 | 1.5298
SWRI | 96-2-210588-200 | 166.6333 | 95.1 | 49.9 | 25.5 | 90.6 | 2800 | 193.92 | 70.55 | 34.9 | 109 | 1047.6 | 101.9 | 179.2 | 188.6 | 1.4 | 150.8 | 389.5 | 412.9 | 3442.6 | 5.0469 | 1.5298
SWRI | 96-2-210588-200 | 166.65 | 95.1 | 50.1 | 26.4 | 90.7 | 2800 | 193.93 | 70.5 | 34.9 | 109.1 | 1047.1 | 101.1 | 179.3 | 188.7 | 1.4 | 150.1 | 389.4 | 413.1 | 3439.5 | 5.8594 | 1.5298
SWRI | 96-2-210588-200 | 166.6667 | 95.11 | 50.2 | 26.6 | 90.4 | 2799 | 194.01 | 70.53 | 34.9 | 109.1 | 1047.5 | 99.2 | 179.4 | 188.9 | 1.4 | 146.1 | 389 | 412.4 | 3421.8 | 4.5703 | 1.5298
SWRI | 96-2-210588-200 | 166.6833 | 95.1 | 50.2 | 26.7 | 90.3 | 2800 | 194.01 | 70.47 | 35 | 109.1 | 1046.9 | 100.8 | 179.4 | 188.7 | 1.4 | 146.8 | 388.7 | 412.5 | 3431.9 | 4.7891 | 1.5298
SWRI | 96-2-210588-200 | 166.7 | 95.1 | 50.2 | 26.7 | 90.5 | 2800 | 193.99 | 70.54 | 35 | 109 | 1046.6 | 100.5 | 179.4 | 188.8 | 1.4 | 148.2 | 389.3 | 412.8 | 3435.3 | 4.6797 | 1.5298
SWRI | 96-2-210588-200 | 166.7167 | 95.11 | 50.2 | 26.4 | 90.8 | 2800 | 193.92 | 70.59 | 35 | 109 | 1044.7 | 100.5 | 179.1 | 188.5 | 1.4 | 146.2 | 389.2 | 412.9 | 3435.9 | 5.0703 | 1.5298
SWRI | 96-2-210588-200 | 166.7333 | 95.12 | 50 | 25.1 | 90.5 | 2800 | 194.09 | 70.47 | 35 | 109.1 | 1046.8 | 107.9 | 179.2 | 188.6 | 1.4 | 150.1 | 389.6 | 412.9 | 3434.5 | 4.8516 | 1.5298
SWRI | 96-2-210588-200 | 166.75 | 95.11 | 49.9 | 24.3 | 90.3 | 2801 | 194.12 | 70.41 | 35 | 109.1 | 1047.3 | 101.3 | 179 | 188.4 | 1.4 | 150.7 | 389.1 | 412.8 | 3434.9 | 5.4922 | 1.5298
SWRI | 96-2-210588-200 | 166.7667 | 95.12 | 49.8 | 23.9 | 90.4 | 2801 | 194.11 | 70.54 | 35 | 109 | 1047.3 | 104.3 | 178.9 | 188.4 | 1.4 | 148.5 | 389.6 | 413.2 | 3441.3 | 4.8516 | 1.5298
SWRI | 96-2-210588-200 | 166.7833 | 95.12 | 49.7 | 23.7 | 90.7 | 2800 | 194.01 | 70.45 | 34.9 | 109 | 1048 | 100.2 | 179.1 | 188.5 | 1.4 | 148.6 | 388.9 | 412.7 | 3433.5 | 5.0703 | 1.5298
SWRI | 96-2-210588-200 | 166.8 | 95.1 | 49.7 | 23.6 | 90.7 | 2800 | 194.03 | 70.43 | 35 | 109 | 1048.1 | 100.4 | 179.2 | 188.6 | 1.4 | 150.6 | 389.7 | 413.4 | 3431 | 5.75 | 1.5298
SWRI | 96-2-210588-200 | 166.8167 | 95.12 | 49.7 | 23.6 | 90.4 | 2800 | 193.99 | 70.48 | 34.9 | 109 | 1048.6 | 103.4 | 179.3 | 188.7 | 1.4 | 150 | 389.2 | 412.7 | 3427.1 | 5.6875 | 1.5298
SWRI | 96-2-210588-200 | 166.8333 | 95.06 | 49.7 | 23.5 | 90.3 | 2801 | 194.08 | 70.51 | 34.9 | 109 | 1048.8 | 99.9 | 179.2 | 188.6 | 1.4 | 152.1 | 389.5 | 413.1 | 3434.8 | 5.4688 | 1.5298
SWRI | 96-2-210588-200 | 166.85 | 95.03 | 49.7 | 24.1 | 90.5 | 2801 | 193.98 | 70.45 | 34.9 | 109 | 1047.8 | 100 | 179.2 | 188.6 | 1.4 | 146.3 | 388.9 | 412.6 | 3430.9 | 4.5859 | 1.5298
SWRI | 96-2-210588-200 | 166.8667 | 95.01 | 49.9 | 25.5 | 90.8 | 2800 | 193.91 | 70.55 | 34.9 | 109 | 1047.2 | 100.6 | 179.3 | 188.7 | 1.4 | 148.2 | 389 | 412.7 | 3436 | 4.5469 | 1.5298
SWRI | 96-2-210588-200 | 166.8833 | 95 | 50.1 | 26.3 | 90.5 | 2800 | 193.97 | 70.49 | 34.9 | 109 | 1046.7 | 102.3 | 179.4 | 188.8 | 1.4 | 150.1 | 388.8 | 412.5 | 3429.9 | 5.7734 | 1.5298
SWRI | 96-2-210588-200 | 166.9 | 95 | 50.1 | 26.5 | 90.3 | 2800 | 194 | 70.57 | 34.9 | 109 | 1047.3 | 101.8 | 179.5 | 188.9 | 1.4 | 151 | 388.1 | 411.8 | 3436.3 | 4.7422 | 1.5298
SWRI | 96-2-210588-200 | 166.9167 | 95 | 50.2 | 26.5 | 90.5 | 2800 | 193.99 | 70.5 | 34.9 | 109 | 1046.3 | 99.7 | 179.3 | 188.8 | 1.4 | 150.9 | 389.4 | 413 | 3431.3 | 4.8516 | 1.5298
SWRI | 96-2-210588-200 | 166.9333 | 94.99 | 50.2 | 26.5 | 90.8 | 2799 | 193.99 | 70.55 | 34.9 | 109 | 1047.2 | 102.3 | 179.4 | 188.8 | 1.4 | 148.9 | 389 | 412.8 | 3431.9 | 4.8281 | 1.5298
SWRI | 96-2-210588-200 | 166.95 | 95 | 50.2 | 26.3 | 90.6 | 2800 | 194.02 | 70.58 | 34.8 | 109.1 | 1045.2 | 98.8 | 179.3 | 188.7 | 1.4 | 146.1 | 388.8 | 412.5 | 3423.9 | 4.7656 | 1.5298
SWRI | 96-2-210588-200 | 166.9667 | 94.99 | 50.1 | 25.5 | 90.4 | 2800 | 194.04 | 70.47 | 34.9 | 109 | 1046.3 | 101.3 | 179.4 | 188.8 | 1.4 | 148.7 | 389.2 | 412.7 | 3428 | 5.625 | 1.5298
SWRI | 96-2-210588-200 | 166.9833 | 95.01 | 50 | 24.8 | 90.3 | 2800 | 194.11 | 70.42 | 34.9 | 109 | 1046.1 | 101.7 | 179.3 | 188.7 | 1.4 | 150.4 | 388.4 | 412.1 | 3433.4 | 5.4688 | 1.5298
SWRI | 96-2-210588-200 | 167 | 95 | 49.9 | 24.4 | 90.5 | 2800 | 194.03 | 70.52 | 34.9 | 109 | 1046.4 | 99.6 | 179.1 | 188.6 | 1.4 | 153.5 | 389.7 | 413.3 | 3427.4 | 5.7109 | 1.5298
SWRI | 96-2-210588-200 | 167.0167 | 95 | 49.8 | 24.2 | 90.7 | 2800 | 194.1 | 70.45 | 34.9 | 109 | 1047.1 | 100.8 | 179.3 | 188.7 | 1.4 | 154.9 | 388.7 | 412.7 | 3422.6 | 5.7344 | 1.5298
SWRI | 96-2-210588-200 | 167.0333 | 95 | 49.8 | 24 | 90.6 | 2800 | 194.09 | 70.52 | 35 | 109 | 1046.9 | 100.6 | 179.3 | 188.7 | 1.4 | 140 | 389.6 | 413 | 3428.7 | 5.7109 | 1.5298
SWRI | 96-2-210588-200 | 167.05 | 94.99 | 49.8 | 24 | 90.3 | 2801 | 194.07 | 70.49 | 35 | 109 | 1047 | 100.8 | 179.2 | 188.6 | 1.4 | 150.5 | 388.8 | 412.6 | 3427.4 | 4.7188 | 1.5298
SWRI | 96-2-210588-200 | 167.0667 | 95 | 49.8 | 23.9 | 90.3 | 2799 | 193.98 | 70.46 | 35 | 109 | 1047.5 | 101.8 | 179.3 | 188.7 | 1.4 | 150.5 | 389.4 | 412.8 | 3428.2 | 4.8281 | 1.5298
SWRI | 96-2-210588-200 | 167.0833 | 94.98 | 49.7 | 23.9 | 90.6 | 2800 | 194.07 | 70.53 | 35 | 109 | 1047.4 | 100.4 | 179.3 | 188.7 | 1.4 | 149.1 | 389 | 412.5 | 3420.7 | 4.8516 | 1.5298
SWRI | 96-2-210588-200 | 167.1 | 94.99 | 49.7 | 23.8 | 90.8 | 2800 | 194 | 70.43 | 35 | 109 | 1047.6 | 101.7 | 179.2 | 188.6 | 1.4 | 152.8 | 389.2 | 412.8 | 3419.1 | 5.8828 | 1.5298
SWRI | 96-2-210588-200 | 167.1167 | 94.99 | 49.8 | 24 | 90.4 | 2800 | 194.06 | 70.5 | 35 | 109 | 1047.4 | 100.2 | 179.3 | 188.6 | 1.4 | 149.2 | 389.2 | 412.8 | 3419.4 | 4.7422 | 1.5298
SWRI | 96-2-210588-200 | 167.1333 | 94.98 | 49.9 | 24.8 | 90.2 | 2800 | 194.05 | 70.51 | 35.1 | 109 | 1048 | 101.4 | 179.4 | 188.9 | 1.3 | 150.3 | 388.6 | 412.4 | 3422.6 | 4.6953 | 1.5298
SWRI | 96-2-210588-200 | 167.15 | 94.96 | 50 | 25.7 | 90.6 | 2799 | 193.99 | 70.55 | 35 | 109 | 1046.9 | 101 | 179.5 | 188.9 | 1.4 | 150.5 | 389.9 | 413.4 | 3423 | 4.5703 | 1.5298
SWRI | 96-2-210588-200 | 167.1667 | 94.96 | 50.1 | 26.1 | 90.8 | 2801 | 194.01 | 70.47 | 35.1 | 109 | 1046.4 | 103.5 | 179.4 | 188.8 | 1.4 | 150.4 | 389.1 | 412.7 | 3419.6 | 5.6641 | 1.5298
SWRI | 96-2-210588-200 | 167.1833 | 94.96 | 50.2 | 26.3 | 90.4 | 2800 | 194 | 70.54 | 35 | 109.1 | 1046.2 | 102.7 | 179.4 | 188.8 | 1.4 | 147.3 | 388.8 | 412.4 | 3430.6 | 5.4688 | 1.5298
SWRI | 96-2-210588-200 | 167.2 | 94.95 | 50.2 | 26.2 | 90.2 | 2799 | 194.02 | 70.5 | 35 | 109 | 1046.6 | 101.1 | 179.6 | 189 | 1.4 | 149.2 | 389.7 | 413 | 3426.3 | 4.8047 | 1.5298
SWRI | 96-2-210588-200 | 167.2167 | 94.94 | 50.2 | 26.2 | 90.6 | 2799 | 193.98 | 70.51 | 35.1 | 109 | 1046.9 | 100.3 | 179.5 | 188.9 | 1.4 | 147.4 | 389.3 | 412.8 | 3421.9 | 5.6406 | 1.5298
SWRI | 96-2-210588-200 | 167.2333 | 94.95 | 50.2 | 26.2 | 90.8 | 2800 | 193.96 | 70.5 | 35.1 | 109 | 1046.6 | 101.9 | 179.4 | 188.8 | 1.4 | 155.1 | 389.5 | 413 | 3425.1 | 5.7734 | 1.5298
SWRI | 96-2-210588-200 | 167.25 | 94.95 | 50.2 | 26.2 | 90.5 | 2800 | 193.98 | 70.57 | 35.1 | 109 | 1045.7 | 100.8 | 179.4 | 188.8 | 1.4 | 152.7 | 388.6 | 412.4 | 3428.1 | 4.8281 | 1.5298
SWRI | 96-2-210588-200 | 167.2667 | 94.96 | 50.1 | 25.4 | 90.4 | 2799 | 193.95 | 70.51 | 35 | 109 | 1046.7 | 100.5 | 179.3 | 188.7 | 1.4 | 152.1 | 388.3 | 412.1 | 3417.5 | 4.7891 | 1.5298
SWRI | 96-2-210588-200 | 167.2833 | 94.96 | 50 | 24.5 | 90.4 | 2801 | 194.08 | 70.34 | 35 | 109 | 1046.8 | 100.8 | 179.3 | 188.7 | 1.4 | 151.8 | 389.5 | 412.9 | 3411.5 | 5.6406 | 1.5298
SWRI | 96-2-210588-200 | 167.3 | 94.96 | 49.9 | 24.1 | 90.4 | 2800 | 194.06 | 70.47 | 35.1 | 109 | 1046.7 | 100.4 | 179.3 | 188.7 | 1.4 | 154.2 | 389.6 | 413.2 | 3416.4 | 4.875 | 1.5298
SWRI | 96-2-210588-200 | 167.3167 | 94.97 | 49.8 | 23.8 | 90.6 | 2800 | 194 | 70.49 | 35 | 109 | 1046.6 | 99.9 | 179.2 | 188.6 | 1.4 | 146 | 388.6 | 412.5 | 3417.8 | 5.4922 | 1.5298
SWRI | 96-2-210588-200 | 167.3333 | 94.97 | 49.7 | 23.7 | 90.7 | 2800 | 194.06 | 70.5 | 35 | 109 | 1046.8 | 100.6 | 179.2 | 188.6 | 1.4 | 150.4 | 389.2 | 412.7 | 3418.5 | 5.0703 | 1.5298
SWRI | 96-2-210588-200 | 167.35 | 94.97 | 49.7 | 23.6 | 90.6 | 2800 | 194.09 | 70.45 | 35 | 109 | 1046.9 | 101.4 | 179.4 | 188.8 | 1.4 | 147.5 | 389.9 | 412.9 | 3427.9 | 4.5703 | 1.5298
SWRI | 96-2-210588-200 | 167.3667 | 94.96 | 49.8 | 23.6 | 90.5 | 2801 | 194.08 | 70.49 | 35 | 109 | 1047.6 | 101.3 | 179.4 | 188.8 | 1.4 | 144.6 | 389.1 | 412.6 | 3427.9 | 4.7656 | 1.5298
SWRI | 96-2-210588-200 | 167.3833 | 94.95 | 49.8 | 23.7 | 90.2 | 2799 | 194 | 70.54 | 35 | 109 | 1047.1 | 102.9 | 179.5 | 188.9 | 1.4 | 146.1 | 389.6 | 412.8 | 3426 | 4.7891 | 1.5298
SWRI | 96-2-210588-200 | 167.4 | 94.93 | 49.9 | 24.7 | 90.4 | 2801 | 194.04 | 70.52 | 35 | 109 | 1047.4 | 100.1 | 179.3 | 188.7 | 1.4 | 146.2 | 389.3 | 412.9 | 3414.3 | 4.6328 | 1.5298
SWRI | 96-2-210588-200 | 167.4167 | 94.93 | 50 | 25.8 | 90.8 | 2802 | 193.95 | 70.54 | 34.9 | 109 | 1046.1 | 99.8 | 179.3 | 188.7 | 1.4 | 151.1 | 389.2 | 412.9 | 3422.4 | 5.6875 | 1.5298
SWRI | 96-2-210588-200 | 167.4333 | 94.94 | 50.1 | 26.3 | 90.5 | 2800 | 193.98 | 70.59 | 35 | 109 | 1046 | 104 | 179.4 | 188.8 | 1.4 | 151.2 | 389.4 | 412.8 | 3410.8 | 5.8828 | 1.5298
SWRI | 96-2-210588-200 | 167.45 | 94.95 | 50.2 | 26.5 | 90.2 | 2800 | 193.98 | 70.51 | 35 | 109 | 1045.8 | 99.9 | 179.3 | 188.7 | 1.4 | 150.3 | 389 | 412.4 | 3411.4 | 5.7344 | 1.5298
SWRI | 96-2-210588-200 | 167.4667 | 94.94 | 50.3 | 26.6 | 90.6 | 2800 | 194.05 | 70.44 | 35 | 109 | 1046.2 | 99.8 | 179.6 | 189 | 1.4 | 152.7 | 389.5 | 413 | 3414.9 | 4.7656 | 1.5298
SWRI | 96-2-210588-200 | 167.4833 | 94.95 | 50.3 | 26.5 | 90.8 | 2800 | 194.05 | 70.57 | 35 | 109 | 1045.6 | 101.3 | 179.3 | 188.7 | 1.4 | 146.9 | 389.5 | 413 | 3414.9 | 4.9844 | 1.5298
SWRI | 96-2-210588-200 | 167.5 | 94.95 | 50.3 | 26.3 | 90.5 | 2798 | 193.9 | 70.53 | 35 | 109 | 1046.3 | 100.8 | 179.4 | 188.8 | 1.4 | 147.7 | 388.8 | 412.3 | 3410 | 4.8984 | 1.5298
SWRI | 96-2-210588-200 | 167.5167 | 94.96 | 50.1 | 25.3 | 90.4 | 2800 | 194 | 70.53 | 35 | 109 | 1045.7 | 100 | 179.4 | 188.8 | 1.4 | 146 | 388.7 | 412.4 | 3419.1 | 5.4922 | 1.5298
SWRI | 96-2-210588-200 | 167.5333 | 94.96 | 50 | 24.4 | 90.3 | 2800 | 194.02 | 70.42 | 34.9 | 109 | 1046.3 | 101.3 | 179.2 | 188.6 | 1.4 | 145.3 | 388.9 | 412.6 | 3414.5 | 5.4922 | 1.5298
SWRI | 96-2-210588-200 | 167.55 | 94.95 | 49.9 | 24 | 90.5 | 2800 | 194.06 | 70.45 | 35 | 109 | 1046.7 | 100.7 | 179.3 | 188.6 | 1.4 | 148.5 | 388.9 | 412.4 | 3414.9 | 5.4922 | 1.5298
SWRI | 96-2-210588-200 | 167.5667 | 94.94 | 49.8 | 23.8 | 90.7 | 2801 | 194.09 | 70.4 | 34.9 | 109 | 1046.1 | 99.3 | 179.2 | 188.6 | 1.4 | 150.9 | 389.6 | 413.2 | 3405.1 | 5.8828 | 1.5298
SWRI | 96-2-210588-200 | 167.5833 | 94.94 | 49.8 | 23.6 | 90.7 | 2801 | 194.08 | 70.46 | 34.9 | 109 | 1047.5 | 100.1 | 179.3 | 188.7 | 1.3 | 141.7 | 389.3 | 412.9 | 3408.6 | 4.6953 | 1.5298
SWRI | 96-2-210588-200 | 167.6 | 94.94 | 49.7 | 23.6 | 90.3 | 2799 | 193.96 | 70.5 | 34.9 | 109 | 1047.5 | 99.7 | 179.4 | 188.8 | 1.3 | 148.2 | 388.5 | 412.1 | 3404.3 | 4.7188 | 1.5298
SWRI | 96-2-210588-200 | 167.6167 | 94.94 | 49.7 | 23.6 | 90.3 | 2800 | 193.94 | 70.49 | 35 | 109 | 1046.8 | 100.3 | 179.3 | 188.7 | 1.3 | 144.1 | 388.9 | 412.9 | 3399.6 | 5.8594 | 1.5298
SWRI | 96-2-210588-200 | 167.6333 | 94.92 | 49.8 | 23.9 | 90.6 | 2800 | 193.94 | 70.6 | 34.9 | 108.9 | 1046.5 | 100.9 | 179.3 | 188.6 | 1.3 | 139.4 | 389.8 | 413.3 | 3401.3 | 4.6953 | 1.5298
SWRI | 96-2-210588-200 | 167.65 | 94.91 | 49.9 | 24.9 | 90.6 | 2800 | 194.07 | 70.51 | 34.9 | 109 | 1046.8 | 103 | 179.6 | 189 | 1.4 | 145.9 | 388.7 | 412.7 | 3397.1 | 4.8516 | 1.5249
SWRI | 96-2-210588-200 | 167.6667 | 94.9 | 50 | 25.8 | 90.7 | 2800 | 193.97 | 70.58 | 34.9 | 109 | 1046.4 | 100.1 | 179.5 | 189 | 1.3 | 143.8 | 389.2 | 412.7 | 3399.6 | 5.1562 | 1.5298
SWRI | 96-2-210588-200 | 167.6833 | 94.9 | 50.1 | 26.2 | 90.4 | 2800 | 194.01 | 70.57 | 34.9 | 109 | 1046 | 101.4 | 179.4 | 188.8 | 1.4 | 148.3 | 388.9 | 412.6 | 3388.9 | 5.6875 | 1.5298
SWRI | 96-2-210588-200 | 167.7 | 94.9 | 50.2 | 26.3 | 90.4 | 2800 | 194.04 | 70.56 | 35 | 109 | 1045.8 | 100.9 | 179.4 | 188.8 | 1.4 | 149.9 | 388.7 | 412.6 | 3397.1 | 5.4688 | 1.5298
SWRI | 96-2-210588-200 | 167.7167 | 94.9 | 50.2 | 26.3 | 90.4 | 2800 | 194.03 | 70.53 | 35 | 109 | 1046.2 | 101.1 | 179.5 | 189 | 1.3 | 146.2 | 388.9 | 412.5 | 3399.7 | 4.6328 | 1.5298
SWRI | 96-2-210588-200 | 167.7333 | 94.95 | 50.2 | 26.2 | 90.6 | 2800 | 194.05 | 70.48 | 34.9 | 109 | 1045.6 | 103.4 | 179.5 | 189 | 1.4 | 146.1 | 388.9 | 412.8 | 3396.1 | 5.6406 | 1.5249
SWRI | 96-2-210588-200 | 167.75 | 94.96 | 50.2 | 26.1 | 90.6 | 2800 | 193.95 | 70.48 | 34.9 | 109 | 1046.3 | 101.8 | 179.5 | 188.9 | 1.3 | 143.9 | 388.4 | 412.2 | 3403.1 | 4.5703 | 1.5298
SWRI | 96-2-210588-200 | 167.7667 | 94.96 | 50.2 | 26 | 90.6 | 2799 | 194.06 | 70.49 | 35 | 109 | 1045.6 | 102.5 | 179.5 | 188.9 | 1.3 | 144.3 | 388.8 | 412.3 | 3410 | 5.6875 | 1.5298
SWRI | 96-2-210588-200 | 167.7833 | 94.99 | 50.1 | 25.3 | 90.5 | 2800 | 193.95 | 70.48 | 34.9 | 109.1 | 1046 | 99.7 | 179.4 | 188.8 | 1.4 | 148.6 | 388.3 | 411.9 | 3412.6 | 4.8516 | 1.5298
SWRI | 96-2-210588-200 | 167.8 | 95.06 | 50 | 24.6 | 90.3 | 2800 | 194.06 | 70.48 | 34.9 | 109 | 1046.4 | 100.6 | 179.4 | 188.8 | 1.4 | 143.6 | 389.1 | 412.5 | 3408.4 | 5.4922 | 1.5298
SWRI | 96-2-210588-200 | 167.8167 | 95.06 | 49.8 | 24.1 | 90.3 | 2800 | 194.05 | 70.46 | 34.9 | 109 | 1046.2 | 101 | 179.3 | 188.7 | 1.3 | 141.6 | 389.3 | 412.8 | 3405.8 | 4.6953 | 1.5298
SWRI | 96-2-210588-200 | 167.8333 | 95.07 | 49.8 | 23.9 | 90.8 | 2799 | 193.97 | 70.38 | 34.9 | 108.9 | 1046 | 100 | 179.4 | 188.8 | 1.3 | 141.8 | 389.3 | 412.5 | 3400.4 | 5.7969 | 1.5298
SWRI | 96-2-210588-200 | 167.85 | 95.06 | 49.7 | 23.8 | 90.6 | 2801 | 194.07 | 70.47 | 34.9 | 109 | 1046.2 | 101.3 | 179.3 | 188.7 | 1.4 | 148 | 389.4 | 413.2 | 3405.4 | 5.6406 | 1.5298
SWRI | 96-2-210588-200 | 167.8667 | 95.05 | 49.7 | 23.6 | 90.2 | 2800 | 194.05 | 70.52 | 34.9 | 109 | 1046.9 | 100.7 | 179.5 | 188.9 | 1.3 | 146.1 | 389.6 | 413 | 3399.9 | 5.6406 | 1.5298
SWRI | 96-2-210588-200 | 167.8833 | 95.06 | 49.6 | 23.6 | 90.4 | 2801 | 194 | 70.52 | 34.9 | 108.9 | 1046.9 | 101.1 | 179.2 | 188.7 | 1.3 | 139.4 | 388.8 | 412.3 | 3397.5 | 5.5781 | 1.5298
SWRI | 96-2-210588-200 | 167.9 | 95.05 | 49.6 | 23.6 | 90.7 | 2800 | 193.97 | 70.48 | 34.9 | 108.9 | 1046.8 | 99.6 | 179.4 | 188.7 | 1.4 | 152.7 | 389.3 | 413 | 3396.8 | 5.7109 | 1.5298
SWRI | 96-2-210588-200 | 167.9167 | 95.03 | 49.7 | 24.4 | 90.5 | 2801 | 193.99 | 70.53 | 34.9 | 108.9 | 1045.6 | 101 | 179.2 | 188.7 | 1.4 | 150.1 | 389.1 | 412.9 | 3390.5 | 4.9375 | 1.5298
SWRI | 96-2-210588-200 | 167.9333 | 95 | 49.9 | 25.8 | 90.5 | 2799 | 194.02 | 70.47 | 34.8 | 108.9 | 1048.2 | 100.8 | 179.9 | 189.3 | 1.4 | 152.7 | 388.7 | 412.5 | 3400.1 | 5.75 | 1.5298
SWRI | 96-2-210588-200 | 167.95 | 95.01 | 50.1 | 26.3 | 90.5 | 2801 | 193.96 | 70.63 | 34.8 | 108.9 | 1045.9 | 101.1 | 179.5 | 188.9 | 1.4 | 146.2 | 389.5 | 412.9 | 3396.7 | 4.6953 | 1.5298
SWRI | 96-2-210588-200 | 167.9667 | 95 | 50.2 | 26.6 | 90.5 | 2799 | 193.87 | 70.43 | 34.8 | 108.9 | 1045.7 | 102.5 | 179.5 | 188.9 | 1.4 | 146.9 | 388.8 | 412.3 | 3397.9 | 4.5859 | 1.5298
SWRI | 96-2-210588-200 | 167.9833 | 95.01 | 50.3 | 26.7 | 90.5 | 2801 | 194.08 | 70.46 | 34.8 | 108.9 | 1045.3 | 101.7 | 179.4 | 188.9 | 1.3 | 143.9 | 389.5 | 413.1 | 3394 | 5.6406 | 1.5298
SWRI | 96-2-210588-200 | 168 | 95.01 | 50.2 | 26.5 | 90.5 | 2799 | 193.9 | 70.66 | 34.8 | 108.9 | 1044.4 | 100.9 | 179.4 | 188.8 | 1.3 | 139.4 | 388.8 | 412.6 | 3389.1 | 4.8984 | 1.5298
SWRI | 96-2-210588-200 | 168.0167 | 95.01 | 50.2 | 26.2 | 90.5 | 2800 | 194.06 | 70.49 | 34.8 | 108.9 | 1044.4 | 101.6 | 179.4 | 188.8 | 1.4 | 152.2 | 388.9 | 412.7 | 3383.6 | 4.7188 | 1.5298
SWRI | 96-2-210588-200 | 168.0333 | 95.03 | 50.1 | 25.2 | 90.6 | 2800 | 194.04 | 70.47 | 34.8 | 108.9 | 1045.8 | 100.4 | 179.4 | 188.8 | 1.4 | 146.2 | 389.1 | 412.8 | 3390.8 | 5.8438 | 1.5298
SWRI | 96-2-210588-200 | 168.05 | 95.03 | 50 | 24.6 | 90.5 | 2801 | 194.04 | 70.52 | 34.8 | 108.9 | 1045.3 | 102.6 | 179.2 | 188.6 | 1.4 | 149 | 389 | 412.8 | 3387.1 | 4.5703 | 1.5298
SWRI | 96-2-210588-200 | 168.0667 | 95.03 | 49.9 | 24.3 | 90.4 | 2800 | 194.11 | 70.47 | 34.8 | 108.9 | 1045.6 | 100.5 | 179.4 | 188.8 | 1.4 | 145.9 | 390.1 | 413.2 | 3389.2 | 4.5859 | 1.5298
SWRI | 96-2-210588-200 | 168.0833 | 95.03 | 49.8 | 24.2 | 90.3 | 2800 | 194.04 | 70.44 | 34.8 | 108.9 | 1045.5 | 100 | 179.3 | 188.7 | 1.3 | 142.9 | 388.8 | 412.6 | 3390.9 | 5.6641 | 1.5298
SWRI | 96-2-210588-200 | 168.1 | 95.02 | 49.8 | 24.1 | 90.4 | 2800 | 193.95 | 70.48 | 34.8 | 109 | 1045.6 | 99.7 | 179.3 | 188.7 | 1.4 | 146 | 388.5 | 412.4 | 3389 | 5.4688 | 1.5298
SWRI | 96-2-210588-200 | 168.1167 | 95.03 | 49.8 | 24 | 90.7 | 2800 | 193.99 | 70.5 | 34.8 | 109 | 1046 | 100.3 | 179.3 | 188.7 | 1.4 | 151.4 | 388.8 | 412.5 | 3388.2 | 5.0312 | 1.5298
SWRI | 96-2-210588-200 | 168.1333 | 95.03 | 49.8 | 24 | 90.7 | 2800 | 194.06 | 70.46 | 34.9 | 109 | 1047.1 | 101.3 | 179.5 | 188.9 | 1.3 | 144.6 | 388.8 | 412.5 | 3385.9 | 4.8984 | 1.5249
SWRI | 96-2-210588-200 | 168.15 | 95.02 | 49.8 | 24 | 90.3 | 2800 | 194.04 | 70.48 | 34.9 | 109 | 1046.2 | 101.9 | 179.4 | 188.8 | 1.4 | 146 | 389.6 | 413.3 | 3380.2 | 4.7422 | 1.5298
SWRI | 96-2-210588-200 | 168.1667 | 95.03 | 49.8 | 23.9 | 90.3 | 2801 | 193.98 | 70.56 | 34.9 | 109 | 1046.7 | 100.7 | 179.4 | 188.9 | 1.4 | 147.2 | 389 | 412.7 | 3386.1 | 4.7656 | 1.5298
SWRI | 96-2-210588-200 | 168.1833 | 95.04 | 49.8 | 23.9 | 90.6 | 2799 | 193.93 | 70.58 | 34.9 | 109 | 1045.8 | 100.7 | 179.4 | 188.8 | 1.4 | 148.2 | 389.8 | 412.9 | 3393.4 | 4.8281 | 1.5298
SWRI | 96-2-210588-200 | 168.2 | 95.02 | 49.9 | 24.6 | 90.5 | 2800 | 193.98 | 70.41 | 34.9 | 109 | 1045.5 | 101.4 | 179.4 | 188.9 | 1.4 | 145.2 | 388.8 | 412.5 | 3381.1 | 4.5859 | 1.5298
SWRI | 96-2-210588-200 | 168.2167 | 95.02 | 50.1 | 25.5 | 90.6 | 2800 | 194 | 70.44 | 34.9 | 109 | 1046.2 | 101.3 | 179.5 | 188.9 | 1.4 | 146 | 388.8 | 412.6 | 3382.5 | 4.9375 | 1.5298
SWRI | 96-2-210588-200 | 168.2333 | 95.02 | 50.3 | 26 | 90.6 | 2800 | 193.99 | 70.51 | 34.9 | 109.1 | 1045.6 | 100 | 179.6 | 189 | 1.4 | 153.8 | 389.1 | 412.5 | 3387.6 | 4.7188 | 1.5298
SWRI | 96-2-210588-200 | 168.25 | 95.03 | 50.3 | 26.1 | 90.3 | 2799 | 193.95 | 70.56 | 34.9 | 109 | 1045.4 | 102.2 | 179.5 | 188.9 | 1.4 | 149.4 | 388.8 | 412.4 | 3385.8 | 4.8516 | 1.5298
SWRI | 96-2-210588-200 | 168.2667 | 95.03 | 50.3 | 26.1 | 90.3 | 2800 | 193.99 | 70.5 | 34.9 | 109 | 1045 | 100.8 | 179.4 | 188.9 | 1.4 | 150.3 | 389.4 | 413 | 3381.4 | 5.0078 | 1.5298
SWRI | 96-2-210588-200 | 168.2833 | 95.02 | 50.4 | 26.2 | 90.6 | 2801 | 194.07 | 70.54 | 34.9 | 109 | 1044.6 | 100.8 | 179.5 | 188.9 | 1.3 | 142.6 | 389.2 | 412.8 | 3392.8 | 5.8594 | 1.5298
SWRI | 96-2-210588-200 | 168.3 | 95.01 | 50.4 | 26.1 | 90.8 | 2800 | 194.14 | 70.56 | 34.9 | 109 | 1045.6 | 98.8 | 179.6 | 189.1 | 1.4 | 150.5 | 388.6 | 412.3 | 3390.5 | 5.6406 | 1.5298
SWRI | 96-2-210588-200 | 168.3167 | 95.02 | 50.4 | 26.1 | 90.4 | 2800 | 194.03 | 70.5 | 34.9 | 109.1 | 1044.6 | 100.7 | 179.5 | 188.9 | 1.4 | 151.5 | 389 | 412.4 | 3376.5 | 5.6875 | 1.5298
SWRI | 96-2-210588-200 | 168.3333 | 95.02 | 50.4 | 26 | 90.3 | 2800 | 193.96 | 70.44 | 34.9 | 109.1 | 1044.9 | 99.8 | 179.5 | 188.9 | 1.4 | 146.1 | 388.9 | 412.6 | 3378.3 | 5.4688 | 1.5298
SWRI | 96-2-210588-200 | 168.35 | 95.03 | 50.3 | 25.5 | 90.4 | 2801 | 194.1 | 70.46 | 34.9 | 109 | 1044.5 | 99.7 | 179.3 | 188.7 | 1.4 | 150.5 | 388.7 | 412.6 | 3379.7 | 5.0703 | 1.5298
SWRI | 96-2-210588-200 | 168.3667 | 95.04 | 50.2 | 24.6 | 90.6 | 2800 | 194.02 | 70.61 | 35 | 109.1 | 1045.1 | 102 | 179.4 | 188.8 | 1.4 | 146.1 | 388.4 | 412.1 | 3366.7 | 4.8516 | 1.5298
SWRI | 96-2-210588-200 | 168.3833 | 95.04 | 50.1 | 24 | 90.6 | 2801 | 194.12 | 70.44 | 34.9 | 109.1 | 1045.2 | 100.7 | 179.3 | 188.7 | 1.3 | 143.9 | 389.2 | 413 | 3371.3 | 4.7188 | 1.5298
SWRI | 96-2-210588-200 | 168.4 | 95.04 | 50 | 23.7 | 90.6 | 2801 | 193.98 | 70.54 | 34.9 | 109 | 1045 | 100.6 | 179.3 | 188.8 | 1.5 | 157.4 | 389.2 | 412.9 | 3376.6 | 4.7891 | 1.5298
SWRI | 96-2-210588-200 | 168.4167 | 95.04 | 49.9 | 23.6 | 90.5 | 2800 | 194.02 | 70.49 | 34.9 | 109 | 1046.1 | 100.2 | 179.3 | 188.7 | 1.4 | 147 | 389 | 412.8 | 3371.5 | 4.8984 | 1.5249
SWRI | 96-2-210588-200 | 168.4333 | 95.03 | 49.9 | 23.6 | 90.5 | 2801 | 194.13 | 70.44 | 34.9 | 109 | 1046.8 | 102.6 | 179.5 | 188.9 | 1.4 | 146.1 | 388.5 | 412.3 | 3373.3 | 4.5469 | 1.5298
SWRI | 96-2-210588-200 | 168.45 | 95.04 | 49.9 | 23.6 | 90.5 | 2800 | 194 | 70.48 | 34.9 | 109.1 | 1045.5 | 99.9 | 179.4 | 188.8 | 1.4 | 145.9 | 388.7 | 412.3 | 3371.1 | 4.8984 | 1.5298
SWRI | 96-2-210588-200 | 168.4667 | 95.03 | 49.9 | 23.6 | 90.4 | 2801 | 194.06 | 70.43 | 34.9 | 109 | 1045.3 | 100.4 | 179.4 | 188.8 | 1.4 | 150.8 | 389 | 412.8 | 3383.4 | 5.8203 | 1.5298
SWRI | 96-2-210588-200 | 168.4833 | 95.01 | 50 | 24.8 | 90.4 | 2799 | 193.91 | 70.55 | 34.8 | 109 | 1045.4 | 100.7 | 179.6 | 189 | 1.5 | 150.5 | 389.1 | 412.5 | 3365.8 | 5.4688 | 1.5298
SWRI | 96-2-210588-200 | 168.5 | 95.01 | 50.2 | 25.9 | 90.7 | 2800 | 193.92 | 70.51 | 34.9 | 109 | 1045.6 | 99.6 | 179.6 | 189 | 1.5 | 161.8 | 389.3 | 412.7 | 3366.8 | 5.2266 | 1.5298
SWRI | 96-2-210588-200 | 168.5167 | 95.01 | 50.3 | 26.3 | 90.6 | 2800 | 194.03 | 70.65 | 34.8 | 109.1 | 1044.3 | 100.4 | 179.5 | 188.9 | 1.5 | 161.1 | 389.1 | 412.5 | 3365.4 | 4.8516 | 1.5298
SWRI | 96-2-210588-200 | 168.5333 | 95 | 50.4 | 26.4 | 90.3 | 2802 | 194.07 | 70.52 | 34.9 | 109.1 | 1044.2 | 102 | 179.4 | 188.8 | 1.5 | 157.8 | 389.5 | 413.3 | 3362 | 5.6406 | 1.5298
SWRI | 96-2-210588-200 | 168.55 | 94.99 | 50.5 | 26.5 | 90.3 | 2800 | 194.02 | 70.44 | 34.9 | 109.1 | 1044.9 | 100.9 | 179.5 | 188.9 | 1.5 | 161.7 | 389.2 | 412.6 | 3364.5 | 4.875 | 1.5298
SWRI | 96-2-210588-200 | 168.5667 | 94.98 | 50.5 | 26.4 | 90.7 | 2801 | 194.02 | 70.53 | 34.9 | 109.1 | 1044.7 | 101 | 179.4 | 188.9 | 1.5 | 159.5 | 388.2 | 412 | 3356.7 | 4.7656 | 1.5298
SWRI | 96-2-210588-200 | 168.5833 | 94.99 | 50.5 | 26.4 | 90.8 | 2801 | 193.98 | 70.6 | 34.9 | 109.2 | 1043.9 | 101.2 | 179.5 | 188.9 | 1.5 | 160 | 389.2 | 412.6 | 3352.4 | 4.7188 | 1.5298
SWRI | 96-2-210588-200 | 168.6 | 95 | 50.4 | 25.4 | 90.5 | 2801 | 194.05 | 70.43 | 34.9 | 109.2 | 1044.3 | 101.3 | 179.3 | 188.7 | 1.5 | 157.3 | 388.6 | 412.3 | 3356.8 | 5.6406 | 1.5298
SWRI | 96-2-210588-200 | 168.6167 | 95.01 | 50.3 | 24.4 | 90.3 | 2800 | 194.04 | 70.49 | 34.9 | 109.1 | 1044.5 | 100.5 | 179.3 | 188.7 | 1.5 | 163.9 | 389.2 | 412.9 | 3353.5 | 4.7422 | 1.5298
SWRI | 96-2-210588-200 | 168.6333 | 95 | 50 | 23.8 | 90.4 | 2798 | 194.04 | 70.42 | 34.9 | 109.1 | 1045.5 | 100.6 | 179.5 | 188.9 | 1.5 | 159.4 | 389.4 | 412.9 | 3355.9 | 4.8281 | 1.5298
SWRI | 96-2-210588-200 | 168.65 | 94.99 | 49.9 | 23.6 | 90.7 | 2802 | 194.07 | 70.48 | 34.9 | 109.1 | 1044.8 | 101.2 | 179.2 | 188.6 | 1.5 | 159.5 | 388.9 | 412.2 | 3350 | 4.9219 | 1.5298
SWRI | 96-2-210588-200 | 168.6667 | 95 | 49.9 | 23.5 | 90.7 | 2800 | 194.04 | 70.43 | 35 | 109.1 | 1046.1 | 100.9 | 179.5 | 188.9 | 1.5 | 159.9 | 389.2 | 412.6 | 3362 | 5.8203 | 1.5298
SWRI | 96-2-210588-200 | 168.6833 | 94.99 | 49.8 | 23.4 | 90.4 | 2800 | 193.91 | 70.57 | 35 | 109.1 | 1045.6 | 99.8 | 179.3 | 188.7 | 1.5 | 159.7 | 389 | 412.7 | 3358.7 | 4.7422 | 1.5298
SWRI | 96-2-210588-200 | 168.7 | 95 | 49.8 | 23.4 | 90.2 | 2801 | 194.01 | 70.56 | 34.9 | 109 | 1045.1 | 100.3 | 179.3 | 188.7 | 1.5 | 152.9 | 389.1 | 412.6 | 3350.1 | 4.8047 | 1.5298
SWRI | 96-2-210588-200 | 168.7167 | 94.98 | 49.9 | 24.4 | 90.6 | 2800 | 194.08 | 70.47 | 35 | 109 | 1046.4 | 99.8 | 179.6 | 189 | 1.4 | 148.1 | 389.1 | 412.8 | 3357.2 | 5.8203 | 1.5298
SWRI | 96-2-210588-200 | 168.7333 | 94.97 | 50.1 | 25.7 | 90.9 | 2800 | 193.9 | 70.52 | 35 | 109 | 1045.1 | 105.5 | 179.6 | 189 | 1.4 | 152.9 | 389.1 | 412.4 | 3358.9 | 5.75 | 1.5298
SWRI | 96-2-210588-200 | 168.75 | 94.98 | 50.3 | 26.4 | 90.3 | 2799 | 193.99 | 70.49 | 35 | 109 | 1044.8 | 100.4 | 179.5 | 188.9 | 1.4 | 150.6 | 388.3 | 412.1 | 3353.9 | 5.4922 | 1.5298
SWRI | 96-2-210588-200 | 168.7667 | 94.98 | 50.4 | 26.6 | 90.3 | 2798 | 193.93 | 70.54 | 35 | 109 | 1045.3 | 100.8 | 179.7 | 189.1 | 1.4 | 148.2 | 388.5 | 412.1 | 3360.4 | 5.0078 | 1.5298
SWRI | 96-2-210588-200 | 168.7833 | 94.98 | 50.4 | 26.6 | 90.6 | 2801 | 193.98 | 70.55 | 35 | 109 | 1044.7 | 103 | 179.5 | 188.9 | 1.4 | 144 | 389.1 | 412.8 | 3355.4 | 4.875 | 1.5298
SWRI | 96-2-210588-200 | 168.8 | 94.98 | 50.4 | 26.5 | 90.8 | 2799 | 193.97 | 70.54 | 35 | 109 | 1045.3 | 101.7 | 179.6 | 189 | 1.4 | 154.7 | 389.1 | 412.6 | 3357.8 | 4.6797 | 1.5298
SWRI | 96-2-210588-200 | 168.8167 | 94.98 | 50.3 | 26.4 | 90.5 | 2801 | 194.08 | 70.45 | 35 | 109 | 1044.6 | 100.1 | 179.5 | 188.9 | 1.4 | 148 | 389 | 412.8 | 3358.8 | 4.6953 | 1.5298
SWRI | 96-2-210588-200 | 168.8333 | 95.01 | 50 | 25.3 | 90.4 | 2801 | 194.09 | 70.59 | 35.1 | 109 | 1045.2 | 100.2 | 179.5 | 188.9 | 1.4 | 146 | 388.8 | 412.6 | 3355.2 | 4.5703 | 1.5298
SWRI | 96-2-210588-200 | 168.85 | 95 | 49.8 | 24.3 | 90.3 | 2800 | 194.03 | 70.52 | 35 | 108.9 | 1045.2 | 104.8 | 179.3 | 188.6 | 1.4 | 155.1 | 389.2 | 412.7 | 3354.6 | 4.6797 | 1.5298
SWRI | 96-2-210588-200 | 168.8667 | 95 | 49.7 | 23.8 | 90.5 | 2799 | 194.05 | 70.45 | 35 | 108.9 | 1046 | 101.6 | 179.5 | 188.8 | 1.4 | 148.1 | 389 | 412.4 | 3343.4 | 5.625 | 1.5298
SWRI | 96-2-210588-200 | 168.8833 | 95 | 49.6 | 23.7 | 90.7 | 2801 | 194.06 | 70.5 | 35 | 108.8 | 1045.1 | 103.6 | 179.3 | 188.7 | 1.4 | 152.8 | 389.9 | 413.4 | 3348.1 | 5.4688 | 1.5298
SWRI | 96-2-210588-200 | 168.9 | 95.01 | 49.6 | 23.5 | 90.6 | 2799 | 194.09 | 70.44 | 35 | 108.9 | 1045.8 | 101.3 | 179.4 | 188.8 | 1.4 | 148.9 | 389.2 | 412.7 | 3342.1 | 4.6797 | 1.5298
SWRI | 96-2-210588-200 | 168.9167 | 95.01 | 49.6 | 23.5 | 90.4 | 2801 | 194.01 | 70.45 | 35 | 108.8 | 1045.7 | 101 | 179.3 | 188.7 | 1.4 | 154.8 | 389.3 | 412.9 | 3349.5 | 4.8516 | 1.5298
SWRI | 96-2-210588-200 | 168.9333 | 95.01 | 49.6 | 23.5 | 90.3 | 2799 | 193.92 | 70.53 | 35.1 | 108.8 | 1046 | 100.7 | 179.3 | 188.7 | 1.4 | 146 | 389.9 | 413.4 | 3348.4 | 5.7109 | 1.5298
SWRI | 96-2-210588-200 | 168.95 | 95 | 49.7 | 24.3 | 90.5 | 2799 | 193.82 | 70.59 | 35 | 108.8 | 1045.1 | 100 | 179.3 | 188.8 | 1.4 | 159.1 | 389.7 | 413.2 | 3360.6 | 5.4453 | 1.5298
SWRI | 96-2-210588-200 | 168.9667 | 94.97 | 49.9 | 25.5 | 90.9 | 2800 | 194 | 70.48 | 35 | 108.9 | 1044.9 | 100.5 | 179.5 | 188.9 | 1.4 | 154.6 | 389.3 | 413.2 | 3353.4 | 4.6797 | 1.5298
SWRI | 96-2-210588-200 | 168.9833 | 94.97 | 50 | 26.2 | 90.4 | 2800 | 193.92 | 70.67 | 35 | 108.9 | 1044.5 | 99.9 | 179.5 | 188.9 | 1.4 | 148.3 | 389 | 412.6 | 3357.8 | 5.6406 | 1.5298
SWRI | 96-2-210588-200 | 169 | 94.98 | 50.1 | 26.4 | 90.2 | 2799 | 193.98 | 70.52 | 35 | 108.9 | 1045 | 99.6 | 179.7 | 189.1 | 1.4 | 152.6 | 389.3 | 412.8 | 3351.4 | 5.6641 | 1.5298
SWRI | 96-2-210588-200 | 169.0167 | 94.96 | 50.2 | 26.4 | 90.6 | 2799 | 194 | 70.48 | 35 | 108.9 | 1044.6 | 100.7 | 179.6 | 189 | 1.4 | 146.1 | 389.2 | 413.2 | 3345.8 | 5.0078 | 1.5298
SWRI | 96-2-210588-200 | 169.0333 | 94.97 | 50.1 | 26.2 | 90.9 | 2801 | 193.98 | 70.52 | 35 | 108.9 | 1043.8 | 101.5 | 179.5 | 188.9 | 1.5 | 155.1 | 389.2 | 413.2 | 3340.9 | 4.7422 | 1.5298
SWRI | 96-2-210588-200 | 169.05 | 94.99 | 50.1 | 25.7 | 90.4 | 2800 | 194.04 | 70.45 | 35 | 108.9 | 1044.6 | 101.8 | 179.5 | 189 | 1.4 | 157.1 | 388.9 | 412.4 | 3349.4 | 5.4922 | 1.5298
SWRI | 96-2-210588-200 | 169.0667 | 94.99 | 50 | 25.3 | 90.2 | 2800 | 194.07 | 70.42 | 35 | 108.9 | 1044.7 | 99.8 | 179.5 | 189 | 1.4 | 154.4 | 389.4 | 413 | 3349.3 | 4.5703 | 1.5298
SWRI | 96-2-210588-200 | 169.0833 | 95 | 50 | 25.1 | 90.6 | 2800 | 193.95 | 70.49 | 35.1 | 108.9 | 1045.4 | 102.3 | 179.3 | 188.7 | 1.4 | 147.8 | 388.7 | 412.4 | 3342.1 | 5.7109 | 1.5298
SWRI | 96-2-210588-200 | 169.1 | 95 | 49.9 | 24.9 | 90.8 | 2799 | 193.96 | 70.5 | 35.1 | 108.9 | 1044.2 | 99.9 | 179.4 | 188.8 | 1.4 | 149.9 | 389.2 | 413.1 | 3342.8 | 4.5859 | 1.5298
SWRI | 96-2-210588-200 | 169.1167 | 94.98 | 49.9 | 24.9 | 90.4 | 2802 | 194.15 | 70.48 | 35 | 109 | 1045.1 | 100.5 | 179.4 | 188.8 | 1.4 | 150.6 | 388.9 | 412.6 | 3346.3 | 5.6875 | 1.5298
SWRI | 96-2-210588-200 | 169.1333 | 94.99 | 49.9 | 24.8 | 90.2 | 2801 | 194.02 | 70.57 | 35.1 | 108.9 | 1045 | 101.6 | 179.3 | 188.7 | 1.4 | 151 | 389.3 | 412.9 | 3356.1 | 5.4922 | 1.5298
SWRI | 96-2-210588-200 | 169.15 | 94.98 | 49.9 | 24.7 | 90.5 | 2800 | 193.91 | 70.42 | 35 | 108.9 | 1044.7 | 100.9 | 179.4 | 188.8 | 1.4 | 149.7 | 388.8 | 412.5 | 3349.3 | 5.4688 | 1.5298
SWRI | 96-2-210588-200 | 169.1667 | 94.98 | 49.9 | 24.8 | 90.8 | 2799 | 194.07 | 70.43 | 35 | 108.9 | 1046.2 | 110.6 | 179.5 | 188.9 | 1.4 | 150.2 | 389.3 | 412.9 | 3356.1 | 4.7422 | 1.5298
SWRI | 96-2-210588-200 | 169.1833 | 94.98 | 49.9 | 24.8 | 90.6 | 2801 | 194.07 | 70.5 | 35.1 | 109 | 1045.1 | 101.4 | 179.3 | 188.7 | 1.4 | 148.4 | 388.9 | 412.9 | 3351.4 | 4.6953 | 1.5298
SWRI | 96-2-210588-200 | 169.2 | 94.97 | 49.9 | 24.9 | 90.2 | 2800 | 194.04 | 70.46 | 35 | 109 | 1044.9 | 100.1 | 179.4 | 188.8 | 1.4 | 150.6 | 389.8 | 413.2 | 3348.6 | 4.7891 | 1.5298
SWRI | 96-2-210588-200 | 169.2167 | 94.98 | 50 | 25.6 | 90.5 | 2799 | 194.05 | 70.51 | 35 | 109 | 1045.6 | 101.2 | 179.7 | 189.1 | 1.4 | 150.3 | 388.4 | 412.2 | 3354.8 | 5.6406 | 1.5298
SWRI | 96-2-210588-200 | 169.2333 | 94.98 | 50 | 25.9 | 90.8 | 2800 | 193.97 | 70.48 | 35.1 | 109 | 1044.7 | 99.9 | 179.5 | 188.9 | 1.4 | 153.8 | 389.3 | 412.8 | 3341.6 | 5.4922 | 1.5298
SWRI | 96-2-210588-200 | 169.25 | 94.97 | 50.1 | 26 | 90.4 | 2801 | 194.01 | 70.52 | 35 | 109.1 | 1044.2 | 99.7 | 179.4 | 188.9 | 1.4 | 151.7 | 389.2 | 412.8 | 3347.8 | 4.8516 | 1.5298
SWRI | 96-2-210588-200 | 169.2667 | 94.98 | 50 | 25.4 | 90.3 | 2801 | 193.95 | 70.52 | 35 | 109.1 | 1044.4 | 102.8 | 179.2 | 188.6 | 1.4 | 150.5 | 388.4 | 412.2 | 3344.7 | 5.5078 | 1.5298
SWRI | 96-2-210588-200 | 169.2833 | 94.98 | 49.9 | 24.5 | 90.5 | 2800 | 194 | 70.36 | 35 | 109 | 1044.8 | 106.5 | 179.3 | 188.7 | 1.4 | 151.7 | 388.4 | 412.5 | 3342.5 | 5.0938 | 1.5298
SWRI | 96-2-210588-200 | 169.3 | 95 | 49.8 | 24 | 90.7 | 2800 | 194.03 | 70.45 | 35 | 109 | 1044.8 | 99.7 | 179.3 | 188.7 | 1.4 | 148.3 | 389.1 | 412.7 | 3336.3 | 4.7188 | 1.5298
SWRI | 96-2-210588-200 | 169.3167 | 95.01 | 49.7 | 23.7 | 90.7 | 2800 | 194.12 | 70.43 | 35.1 | 109 | 1046.5 | 101.6 | 179.6 | 189 | 1.4 | 156.3 | 389.2 | 412.6 | 3341.2 | 4.5859 | 1.5298
SWRI | 96-2-210588-200 | 169.3333 | 95 | 49.7 | 23.7 | 90.4 | 2800 | 194.07 | 70.47 | 35.1 | 109 | 1046.8 | 101.3 | 179.6 | 188.9 | 1.4 | 150.4 | 388.4 | 412.1 | 3343.1 | 5.6875 | 1.5298
SWRI | 96-2-210588-200 | 169.35 | 95 | 49.7 | 23.6 | 90.2 | 2799 | 193.92 | 70.48 | 35.1 | 109 | 1046.1 | 100.3 | 179.3 | 188.7 | 1.4 | 151.6 | 389.5 | 413.1 | 3350.9 | 4.8516 | 1.5298
SWRI | 96-2-210588-200 | 169.3667 | 95 | 49.6 | 23.5 | 90.5 | 2799 | 193.93 | 70.54 | 35 | 108.9 | 1045.5 | 100.8 | 179.5 | 188.9 | 1.4 | 150.5 | 389 | 412.5 | 3347.1 | 5.7344 | 1.5298
SWRI | 96-2-210588-200 | 169.3833 | 94.99 | 49.6 | 23.7 | 90.6 | 2800 | 193.94 | 70.52 | 35 | 108.9 | 1045.3 | 102.5 | 179.4 | 188.8 | 1.4 | 149.5 | 388.8 | 412.4 | 3333.5 | 4.7422 | 1.5298
SWRI | 96-2-210588-200 | 169.4 | 94.95 | 49.8 | 25.1 | 90.5 | 2801 | 194 | 70.53 | 35 | 109 | 1044.9 | 99.8 | 179.4 | 188.9 | 1.4 | 147.4 | 388.7 | 412.6 | 3337.3 | 4.8516 | 1.5298
SWRI | 96-2-210588-200 | 169.4167 | 94.95 | 50 | 26.5 | 90.6 | 2800 | 193.87 | 70.48 | 35 | 109 | 1044.1 | 100.2 | 179.5 | 188.9 | 1.4 | 145.4 | 388.7 | 412.3 | 3339.7 | 4.7891 | 1.5298
SWRI | 96-2-210588-200 | 169.4333 | 94.94 | 50.1 | 27 | 90.5 | 2801 | 194.03 | 70.49 | 35 | 109 | 1043.8 | 101.2 | 179.5 | 189 | 1.4 | 147 | 388.6 | 412.3 | 3341.5 | 4.6953 | 1.5298
SWRI | 96-2-210588-200 | 169.45 | 94.95 | 50.2 | 27.1 | 90.5 | 2801 | 194 | 70.55 | 35 | 109 | 1043.7 | 102.6 | 179.5 | 188.9 | 1.4 | 146.8 | 388.5 | 412.4 | 3337.7 | 5.4453 | 1.5298
SWRI | 96-2-210588-200 | 169.4667 | 94.95 | 50.3 | 27.1 | 90.5 | 2800 | 193.93 | 70.52 | 35.1 | 109.1 | 1043.8 | 99.7 | 179.5 | 188.9 | 1.4 | 150.3 | 389.5 | 413 | 3338.7 | 5.6406 | 1.5298
SWRI | 96-2-210588-200 | 169.4833 | 94.97 | 50.2 | 25.9 | 90.6 | 2800 | 194.08 | 70.46 | 35 | 109.1 | 1044.3 | 100.8 | 179.6 | 189 | 1.4 | 152.7 | 388.7 | 412.2 | 3337.2 | 5.6406 | 1.5298
SWRI | 96-2-210588-200 | 169.5 | 94.97 | 50 | 24.8 | 90.5 | 2800 | 193.93 | 70.48 | 35 | 109.1 | 1044 | 101.4 | 179.3 | 188.7 | 1.4 | 152.7 | 388.7 | 412.4 | 3337 | 4.7188 | 1.5298
SWRI | 96-2-210588-200 | 169.5167 | 94.96 | 49.8 | 24.1 | 90.4 | 2801 | 194.02 | 70.45 | 35 | 109 | 1043.7 | 103.5 | 179.3 | 188.6 | 1.4 | 152.1 | 388.8 | 412.4 | 3332 | 4.6953 | 1.5298
SWRI | 96-2-210588-200 | 169.5333 | 94.97 | 49.7 | 23.9 | 90.3 | 2799 | 194.05 | 70.43 | 35 | 109 | 1044.3 | 103.9 | 179.4 | 188.8 | 1.4 | 143.8 | 388.6 | 412.2 | 3331.1 | 4.5703 | 1.5298
SWRI | 96-2-210588-200 | 169.55 | 94.96 | 49.7 | 23.7 | 90.5 | 2799 | 193.97 | 70.59 | 35.1 | 109 | 1044.6 | 99.8 | 179.4 | 188.8 | 1.4 | 150.5 | 388.2 | 412.1 | 3328.6 | 4.6797 | 1.5298
SWRI | 96-2-210588-200 | 169.5667 | 94.97 | 49.6 | 23.6 | 90.6 | 2800 | 194.06 | 70.44 | 35 | 109 | 1045 | 100.1 | 179.4 | 188.8 | 1.4 | 149.8 | 388.8 | 412.7 | 3333 | 4.875 | 1.5298
SWRI | 96-2-210588-200 | 169.5833 | 94.96 | 49.6 | 23.5 | 90.7 | 2799 | 193.92 | 70.56 | 35 | 109 | 1044.9 | 100.3 | 179.4 | 188.8 | 1.4 | 151.1 | 389.1 | 412.7 | 3333.7 | 4.7188 | 1.5298
SWRI | 96-2-210588-200 | 169.6 | 94.96 | 49.6 | 23.6 | 90.4 | 2800 | 193.95 | 70.43 | 35 | 109 | 1044.8 | 102.2 | 179.4 | 188.8 | 1.4 | 155 | 388.6 | 412.3 | 3336.6 | 4.7891 | 1.5298
SWRI | 96-2-210588-200 | 169.6167 | 94.94 | 49.7 | 24.1 | 90.1 | 2799 | 194.03 | 70.51 | 35 | 109 | 1045.3 | 101 | 179.6 | 188.9 | 1.4 | 152.4 | 389 | 412.6 | 3331.9 | 4.7891 | 1.5298
SWRI | 96-2-210588-200 | 169.6333 | 94.93 | 49.8 | 25.2 | 90.6 | 2799 | 193.93 | 70.44 | 34.9 | 109 | 1045.2 | 100 | 179.5 | 188.9 | 1.4 | 150.7 | 389.1 | 412.7 | 3326.8 | 4.6797 | 1.5298
SWRI | 96-2-210588-200 | 169.65 | 95 | 50 | 25.9 | 90.9 | 2801 | 193.93 | 70.54 | 35 | 109 | 1044.4 | 103.7 | 179.3 | 188.7 | 1.4 | 146.1 | 389 | 412.5 | 3331.7 | 5.625 | 1.5298
SWRI | 96-2-210588-200 | 169.6667 | 94.99 | 50.1 | 26.3 | 90.3 | 2801 | 193.98 | 70.55 | 35 | 109.1 | 1044.2 | 100.7 | 179.5 | 188.9 | 1.4 | 154.6 | 388.6 | 412.4 | 3324.7 | 5.4922 | 1.5298
SWRI | 96-2-210588-200 | 169.6833 | 95.01 | 50.2 | 26.4 | 90.3 | 2799 | 194.03 | 70.5 | 35 | 109.1 | 1044.3 | 100.3 | 179.6 | 189 | 1.4 | 146.1 | 389.1 | 412.7 | 3326.3 | 4.8516 | 1.5298
SWRI | 96-2-210588-200 | 169.7 | 95 | 50.2 | 26.4 | 90.7 | 2801 | 193.97 | 70.56 | 35 | 109.1 | 1043.5 | 101.4 | 179.4 | 188.8 | 1.4 | 146 | 388.3 | 412.2 | 3317.1 | 4.8516 | 1.5298
SWRI | 96-2-210588-200 | 169.7167 | 95 | 50.2 | 26.3 | 90.7 | 2801 | 194.07 | 70.48 | 35 | 109.1 | 1043.4 | 100.3 | 179.4 | 188.9 | 1.4 | 152.5 | 388.7 | 412.4 | 3321.2 | 4.8984 | 1.5298
SWRI | 96-2-210588-200 | 169.7333 | 94.99 | 50.2 | 26.3 | 90.3 | 2800 | 194.13 | 70.53 | 35 | 109.1 | 1043.4 | 100.2 | 179.5 | 188.9 | 1.4 | 152.5 | 389.2 | 412.7 | 3314.6 | 5.6641 | 1.5298
SWRI | 96-2-210588-200 | 169.75 | 95 | 50.1 | 25.7 | 90.3 | 2800 | 194.03 | 70.44 | 35 | 109.1 | 1044.3 | 100.8 | 179.5 | 188.9 | 1.4 | 146.4 | 388.3 | 412.1 | 3319.8 | 5.4922 | 1.5298
SWRI | 96-2-210588-200 | 169.7667 | 95.01 | 50 | 24.7 | 90.5 | 2800 | 193.92 | 70.48 | 35 | 109.1 | 1043.9 | 100.2 | 179.3 | 188.7 | 1.5 | 157.4 | 388.7 | 412.2 | 3315.8 | 5.4688 | 1.5249
SWRI | 96-2-210588-200 | 169.7833 | 95.01 | 49.9 | 24.2 | 90.7 | 2801 | 194.1 | 70.41 | 35 | 109.1 | 1044.7 | 100.7 | 179.4 | 188.8 | 1.4 | 150.8 | 389 | 412.7 | 3319.5 | 4.9844 | 1.5298
SWRI | 96-2-210588-200 | 169.8 | 95.01 | 49.8 | 23.9 | 90.6 | 2801 | 194.1 | 70.51 | 35 | 109.1 | 1044.5 | 100.7 | 179.3 | 188.7 | 1.4 | 150.2 | 388.4 | 412 | 3317.2 | 5.4688 | 1.5298
SWRI | 96-2-210588-200 | 169.8167 | 95 | 49.8 | 23.8 | 90.3 | 2801 | 194.16 | 70.49 | 35 | 109.1 | 1046.8 | 100.6 | 179.7 | 189.2 | 1.4 | 152.5 | 388.8 | 412.5 | 3323.9 | 4.6094 | 1.5298
SWRI | 96-2-210588-200 | 169.8333 | 95.01 | 49.8 | 23.8 | 90.3 | 2799 | 193.95 | 70.53 | 35 | 109 | 1044.9 | 100 | 179.5 | 188.9 | 1.4 | 150.1 | 388.4 | 412.3 | 3320.5 | 4.6953 | 1.5298
SWRI | 96-2-210588-200 | 169.85 | 95.01 | 49.8 | 23.7 | 90.7 | 2800 | 194.09 | 70.49 | 35 | 109.1 | 1046.2 | 101.2 | 179.6 | 189 | 1.4 | 150.5 | 389.2 | 412.5 | 3310.2 | 5.7969 | 1.5298
SWRI | 96-2-210588-200 | 169.8667 | 95.01 | 49.7 | 23.6 | 90.7 | 2800 | 193.96 | 70.5 | 35 | 109.2 | 1045.1 | 102.8 | 179.5 | 188.8 | 1.4 | 150.7 | 388.4 | 411.9 | 3310.5 | 4.6953 | 1.5298
SWRI | 96-2-210588-200 | 169.8833 | 95.01 | 49.7 | 23.9 | 90.3 | 2800 | 194.02 | 70.47 | 35 | 109.1 | 1045.2 | 101.1 | 179.4 | 188.8 | 1.4 | 146.1 | 389.4 | 412.7 | 3314.3 | 4.7656 | 1.5298
SWRI | 96-2-210588-200 | 169.9 | 94.99 | 49.9 | 24.9 | 90.3 | 2801 | 194.02 | 70.49 | 35 | 109.1 | 1044.9 | 99.6 | 179.5 | 188.9 | 1.4 | 156.8 | 388.8 | 412.4 | 3322 | 4.6328 | 1.5298
SWRI | 96-2-210588-200 | 169.9167 | 94.98 | 50.1 | 25.8 | 90.8 | 2801 | 193.95 | 70.53 | 35 | 109.1 | 1043.9 | 101 | 179.6 | 189 | 1.4 | 144.1 | 387.8 | 411.7 | 3320.3 | 5.6641 | 1.5298
SWRI | 96-2-210588-200 | 169.9333 | 94.98 | 50.3 | 26.2 | 90.6 | 2800 | 194.01 | 70.45 | 35 | 109.2 | 1044.9 | 100.8 | 179.7 | 189.1 | 1.4 | 146.1 | 388.4 | 411.7 | 3311.7 | 5.0703 | 1.5298
SWRI | 96-2-210588-200 | 169.95 | 94.97 | 50.3 | 26.5 | 90.2 | 2799 | 193.95 | 70.5 | 35 | 109.2 | 1044.2 | 102.2 | 179.7 | 189.1 | 1.4 | 150 | 388.2 | 411.9 | 3316.5 | 5.4688 | 1.5298
SWRI | 96-2-210588-200 | 169.9667 | 94.96 | 50.4 | 26.5 | 90.5 | 2800 | 193.98 | 70.55 | 35 | 109.2 | 1043.8 | 100.2 | 179.6 | 189 | 1.4 | 149.8 | 388.6 | 412.4 | 3315 | 5.0938 | 1.5298
SWRI | 96-2-210588-200 | 169.9833 | 94.98 | 50.4 | 26.5 | 90.8 | 2800 | 193.94 | 70.53 | 35 | 109.1 | 1044.1 | 105.8 | 179.5 | 188.9 | 1.4 | 150.7 | 389 | 412.3 | 3309.7 | 4.9609 | 1.5298
SWRI | 96-2-210588-200 | 170 | 94.98 | 50.3 | 26 | 90.6 | 2801 | 194.08 | 70.48 | 35 | 109.1 | 1044.1 | 99.8 | 179.5 | 188.9 | 1.4 | 150.5 | 388.9 | 412.4 | 3316.1 | 5.6406 | 1.5298
SWRI | 96-2-210588-200 | 170.0167 | 94.99 | 50.3 | 25.3 | 90.3 | 2800 | 194.06 | 70.61 | 35 | 109 | 1043.9 | 100 | 179.4 | 188.8 | 1.4 | 150.5 | 389 | 412.6 | 3311.7 | 4.7422 | 1.5298
SWRI | 96-2-210588-200 | 170.0333 | 94.99 | 50.2 | 24.9 | 90.4 | 2801 | 194.13 | 70.41 | 35 | 109 | 1044.7 | 99.9 | 179.4 | 188.8 | 1.4 | 148.7 | 388.9 | 412.5 | 3317.5 | 5.5312 | 1.5298
SWRI | 96-2-210588-200 | 170.05 | 95 | 50.1 | 24.6 | 90.7 | 2799 | 194.03 | 70.49 | 34.9 | 109 | 1045.1 | 100.2 | 179.5 | 188.9 | 1.4 | 150.4 | 388.3 | 412 | 3312.3 | 5.0703 | 1.5298
SWRI | 96-2-210588-200 | 170.0667 | 95 | 50 | 24.4 | 90.7 | 2801 | 194.05 | 70.49 | 35 | 109 | 1044.2 | 102 | 179.4 | 188.8 | 1.4 | 147.9 | 389.7 | 413.2 | 3314.7 | 4.7656 | 1.5298
SWRI | 96-2-210588-200 | 170.0833 | 95 | 50 | 24.4 | 90.4 | 2800 | 194.08 | 70.47 | 35 | 109 | 1046 | 100.8 | 179.6 | 189 | 1.4 | 152.8 | 388 | 411.8 | 3313.1 | 4.5859 | 1.5298
SWRI | 96-2-210588-200 | 170.1 | 94.99 | 50.1 | 24.8 | 90.2 | 2800 | 193.91 | 70.57 | 35 | 109 | 1044.6 | 103 | 179.5 | 188.9 | 1.3 | 146.1 | 389 | 412.5 | 3313.9 | 5.6875 | 1.5298
SWRI | 96-2-210588-200 | 170.1167 | 94.98 | 50.1 | 25.5 | 90.7 | 2799 | 193.92 | 70.5 | 35 | 109 | 1044.6 | 99.5 | 179.6 | 189 | 1.4 | 148.3 | 388.9 | 412.4 | 3312.1 | 5.4688 | 1.5298
SWRI | 96-2-210588-200 | 170.1333 | 94.98 | 50.2 | 25.8 | 90.7 | 2801 | 193.97 | 70.49 | 35.1 | 109 | 1044.3 | 101.1 | 179.4 | 188.8 | 1.4 | 149.9 | 388 | 412 | 3306.2 | 4.7422 | 1.5298
SWRI | 96-2-210588-200 | 170.15 | 94.98 | 50.3 | 26 | 90.3 | 2800 | 193.98 | 70.51 | 35 | 109 | 1043.8 | 100.8 | 179.5 | 188.9 | 1.4 | 148.3 | 389.2 | 412.8 | 3300.9 | 5.0312 | 1.5298
SWRI | 96-2-210588-200 | 170.1667 | 95 | 50.3 | 25.7 | 90.3 | 2800 | 193.99 | 70.45 | 35 | 109 | 1044 | 99.3 | 179.5 | 189 | 1.4 | 154.5 | 389 | 412.8 | 3305.2 | 5.7969 | 1.5298
SWRI | 96-2-210588-200 | 170.1833 | 95 | 50.1 | 24.9 | 90.6 | 2801 | 194.08 | 70.46 | 35 | 109 | 1043.6 | 100.2 | 179.4 | 188.8 | 1.4 | 146.1 | 388.8 | 412.7 | 3300.3 | 5.6406 | 1.5298
SWRI | 96-2-210588-200 | 170.2 | 95.02 | 50 | 24.3 | 90.7 | 2799 | 193.96 | 70.51 | 35 | 108.9 | 1044.4 | 103.4 | 179.5 | 188.9 | 1.4 | 153.5 | 388.5 | 412.3 | 3297.5 | 5.4922 | 1.5298
SWRI | 96-2-210588-200 | 170.2167 | 95 | 50 | 23.9 | 90.5 | 2800 | 194.08 | 70.55 | 35.1 | 109 | 1045.2 | 99.1 | 179.7 | 189.1 | 1.4 | 149 | 388.5 | 412.2 | 3303.9 | 5.0312 | 1.5298
SWRI | 96-2-210588-200 | 170.2333 | 95 | 49.9 | 23.8 | 90.2 | 2800 | 194.06 | 70.44 | 35.1 | 109 | 1045.1 | 104.4 | 179.5 | 188.9 | 1.4 | 152 | 388.8 | 412.6 | 3291.1 | 4.7891 | 1.5298
SWRI | 96-2-210588-200 | 170.25 | 95 | 49.9 | 23.7 | 90.5 | 2800 | 193.99 | 70.47 | 35.1 | 108.9 | 1045.1 | 100.5 | 179.4 | 188.8 | 1.4 | 148.1 | 389.2 | 412.9 | 3291.5 | 5.6641 | 1.5298
SWRI | 96-2-210588-200 | 170.2667 | 94.99 | 49.9 | 23.7 | 90.7 | 2800 | 193.95 | 70.51 | 35.1 | 109 | 1044.5 | 100.4 | 179.5 | 188.8 | 1.4 | 149.2 | 389 | 412.7 | 3297.6 | 5.4453 | 1.5298
SWRI | 96-2-210588-200 | 170.2833 | 95 | 49.9 | 23.9 | 90.6 | 2799 | 193.92 | 70.5 | 35.1 | 109 | 1044.9 | 100.5 | 179.3 | 188.7 | 1.4 | 147 | 388.7 | 412.5 | 3293.2 | 4.6797 | 1.5298
SWRI | 96-2-210588-200 | 170.3 | 94.98 | 49.9 | 23.8 | 90.2 | 2799 | 194.07 | 70.5 | 35.1 | 108.9 | 1045.7 | 102.8 | 179.6 | 189 | 1.4 | 151.4 | 388.6 | 412.5 | 3291.7 | 4.8047 | 1.5298
SWRI | 96-2-210588-200 | 170.3167 | 95.06 | 49.9 | 24.1 | 90.4 | 2799 | 193.96 | 70.49 | 35.1 | 108.9 | 1045.4 | 99.5 | 179.5 | 188.9 | 1.4 | 150.4 | 389.2 | 412.9 | 3291.2 | 4.6328 | 1.5298
SWRI | 96-2-210588-200 | 170.3333 | 95.05 | 50 | 25.1 | 90.8 | 2799 | 193.93 | 70.53 | 35 | 108.9 | 1045.4 | 99.7 | 179.7 | 189.1 | 1.4 | 154 | 389 | 412.8 | 3284.6 | 5.7344 | 1.5298
SWRI | 96-2-210588-200 | 170.35 | 95.06 | 50.1 | 25.7 | 90.5 | 2799 | 193.91 | 70.53 | 35.1 | 109 | 1044.3 | 101.5 | 179.5 | 188.9 | 1.4 | 149.3 | 388.5 | 412.2 | 3283.1 | 4.8516 | 1.5298
SWRI | 96-2-210588-200 | 170.3667 | 95.06 | 50.2 | 26.1 | 90.3 | 2800 | 194.04 | 70.46 | 35.1 | 109 | 1045.1 | 101.4 | 179.6 | 189 | 1.4 | 143.9 | 388.5 | 412.5 | 3288.7 | 4.6953 | 1.5298
SWRI | 96-2-210588-200 | 170.3833 | 95.04 | 50.3 | 26.2 | 90.5 | 2801 | 193.98 | 70.47 | 35 | 108.9 | 1044.6 | 99.4 | 179.5 | 189 | 1.4 | 148.2 | 388.8 | 412.8 | 3277.4 | 4.9375 | 1.5298
SWRI | 96-2-210588-200 | 170.4 | 95.06 | 50.3 | 26.3 | 90.7 | 2800 | 193.98 | 70.52 | 35.1 | 109 | 1044 | 100.9 | 179.6 | 189 | 1.4 | 147.2 | 388.6 | 412.2 | 3284.1 | 4.6328 | 1.5298
SWRI | 96-2-210588-200 | 170.4167 | 95.06 | 50.3 | 26.2 | 90.6 | 2800 | 194.02 | 70.53 | 35 | 109 | 1044.3 | 101.4 | 179.6 | 189.1 | 1.4 | 148.4 | 388.3 | 412.1 | 3280.9 | 5.6406 | 1.5298
SWRI | 96-2-210588-200 | 170.4333 | 95.05 | 50.3 | 26.1 | 90.3 | 2801 | 194.12 | 70.48 | 35.1 | 109 | 1043.6 | 101 | 179.5 | 189 | 1.4 | 145.2 | 389.3 | 412.8 | 3282.6 | 5.4922 | 1.5298
SWRI | 96-2-210588-200 | 170.45 | 95.03 | 50.3 | 26.1 | 90.3 | 2801 | 194.11 | 70.49 | 35.1 | 109 | 1044.1 | 103 | 179.5 | 189 | 1.4 | 150.4 | 389.1 | 412.8 | 3277.3 | 4.6094 | 1.5298
SWRI | 96-2-210588-200 | 170.4667 | 95.06 | 50.2 | 25.6 | 90.8 | 2800 | 194.04 | 70.47 | 35.1 | 109 | 1044.8 | 101.5 | 179.5 | 188.9 | 1.4 | 149.7 | 388.9 | 412.5 | 3285.9 | 4.7422 | 1.5298
SWRI | 96-2-210588-200 | 170.4833 | 95.06 | 50.1 | 24.9 | 90.6 | 2800 | 194.02 | 70.47 | 35.1 | 109 | 1044 | 99.6 | 179.4 | 188.8 | 1.5 | 159.5 | 389 | 412.7 | 3288.6 | 4.6328 | 1.5298
SWRI | 96-2-210588-200 | 170.5 | 95.06 | 50 | 24.4 | 90.2 | 2800 | 194.09 | 70.51 | 35 | 109 | 1045 | 102.2 | 179.5 | 188.9 | 1.4 | 150.5 | 388.6 | 412.2 | 3278.5 | 5.6641 | 1.5298
SWRI | 96-2-210588-200 | 170.5167 | 95.06 | 50 | 24.2 | 90.5 | 2801 | 194.1 | 70.5 | 35.1 | 109 | 1046 | 100.7 | 179.6 | 189 | 1.4 | 144.7 | 388.8 | 412.8 | 3279 | 5.6641 | 1.5298
SWRI | 96-2-210588-200 | 170.5333 | 95.07 | 49.9 | 24.1 | 90.8 | 2799 | 193.88 | 70.57 | 35.1 | 109 | 1045.4 | 105.9 | 179.5 | 188.9 | 1.4 | 148.2 | 388.7 | 412.3 | 3279.7 | 5.4922 | 1.5298
SWRI | 96-2-210588-200 | 170.55 | 95.07 | 49.9 | 24 | 90.6 | 2799 | 194.03 | 70.43 | 35.1 | 109 | 1045.5 | 99.5 | 179.6 | 189 | 1.4 | 151 | 388 | 411.9 | 3269 | 4.8984 | 1.5298
SWRI | 96-2-210588-200 | 170.5667 | 95.06 | 49.9 | 24 | 90.3 | 2800 | 194.11 | 70.53 | 35 | 109 | 1045.2 | 100.2 | 179.7 | 189.1 | 1.4 | 149 | 387.8 | 411.8 | 3272.2 | 4.6094 | 1.5298
SWRI | 96-2-210588-200 | 170.5833 | 95.06 | 49.8 | 23.9 | 90.3 | 2800 | 193.96 | 70.51 | 35.1 | 108.9 | 1045.3 | 103.3 | 179.5 | 188.8 | 1.3 | 147.1 | 388.8 | 412.2 | 3277.3 | 4.7188 | 1.5298
SWRI | 96-2-210588-200 | 170.6 | 95.07 | 49.8 | 23.9 | 90.7 | 2800 | 193.88 | 70.46 | 35.1 | 108.9 | 1047 | 101 | 179.3 | 188.7 | 1.3 | 141.1 | 388.5 | 412.4 | 3278.6 | 5.6641 | 1.5298
SWRI | 96-2-210588-200 | 170.6167 | 95.05 | 49.8 | 23.8 | 90.7 | 2800 | 194.06 | 70.51 | 35.1 | 109 | 1045.3 | 101.6 | 179.5 | 188.9 | 1.4 | 154.9 | 388.2 | 411.9 | 3284 | 5.4688 | 1.5298
SWRI | 96-2-210588-200 | 170.6333 | 95.05 | 49.9 | 24.2 | 90.2 | 2801 | 193.85 | 70.53 | 35 | 108.9 | 1043.8 | 101.1 | 179.3 | 188.7 | 1.5 | 155 | 388.8 | 412.3 | 3279.9 | 5.6406 | 1.5298
SWRI | 96-2-210588-200 | 170.65 | 95.05 | 50 | 25.2 | 90.4 | 2799 | 194.01 | 70.48 | 35.1 | 108.9 | 1045.2 | 100.1 | 179.7 | 189.1 | 1.3 | 139 | 388.5 | 412.3 | 3272.6 | 4.8516 | 1.5298
SWRI | 96-2-210588-200 | 170.6667 | 95.04 | 50.1 | 25.9 | 90.9 | 2800 | 193.88 | 70.48 | 35 | 109 | 1043.7 | 100.7 | 179.6 | 189 | 1.5 | 164.9 | 389 | 412.7 | 3268.5 | 5.6641 | 1.5298
SWRI | 96-2-210588-200 | 170.6833 | 95.04 | 50.2 | 26.2 | 90.4 | 2800 | 194.08 | 70.54 | 35.1 | 109.1 | 1044.8 | 99.9 | 179.8 | 189.2 | 1.4 | 150.2 | 388.7 | 412.2 | 3266.4 | 4.7188 | 1.5298
SWRI | 96-2-210588-200 | 170.7 | 95.02 | 50.3 | 26.3 | 90.2 | 2800 | 194.18 | 70.42 | 35 | 109 | 1045.6 | 100.1 | 179.9 | 189.3 | 1.3 | 140.9 | 389.1 | 412.6 | 3269.9 | 5.75 | 1.5298
SWRI | 96-2-210588-200 | 170.7167 | 95.04 | 50.3 | 26.3 | 90.6 | 2800 | 193.85 | 70.56 | 35 | 109 | 1043.7 | 101.9 | 179.5 | 188.9 | 1.4 | 150.4 | 389 | 412.8 | 3282 | 5.6406 | 1.5298
SWRI | 96-2-210588-200 | 170.7333 | 95.04 | 50.3 | 26.3 | 90.8 | 2800 | 193.94 | 70.5 | 35.1 | 109 | 1043.7 | 100.8 | 179.5 | 188.9 | 1.4 | 152.5 | 388.3 | 411.9 | 3279 | 5.6406 | 1.5298
SWRI | 96-2-210588-200 | 170.75 | 95.03 | 50.3 | 26.3 | 90.4 | 2800 | 194.12 | 70.47 | 35.1 | 109 | 1044.1 | 100.5 | 179.6 | 189 | 1.3 | 139.5 | 388.4 | 412 | 3277 | 5.4922 | 1.5298
SWRI | 96-2-210588-200 | 170.7667 | 95.03 | 50.3 | 26 | 90.3 | 2800 | 194.1 | 70.51 | 35.1 | 109 | 1044.5 | 101.2 | 179.6 | 189 | 1.4 | 144.1 | 388.3 | 412.1 | 3267.8 | 4.8516 | 1.5298
SWRI | 96-2-210588-200 | 170.7833 | 95.04 | 50.2 | 25 | 90.4 | 2800 | 194.02 | 70.56 | 35.1 | 109 | 1044.8 | 99.7 | 179.5 | 188.9 | 1.3 | 143.9 | 389 | 412.5 | 3283 | 4.5859 | 1.5298
SWRI | 96-2-210588-200 | 170.8 | 95.04 | 50 | 24.3 | 90.6 | 2800 | 194.06 | 70.43 | 35 | 109 | 1045.4 | 100.8 | 179.4 | 188.8 | 1.3 | 143.3 | 388.5 | 412 | 3277.9 | 5.7734 | 1.5298
SWRI | 96-2-210588-200 | 170.8167 | 95.04 | 49.9 | 24 | 90.7 | 2800 | 193.92 | 70.51 | 35.1 | 109 | 1044.7 | 101.8 | 179.4 | 188.8 | 1.4 | 146.4 | 389.1 | 412.7 | 3269.8 | 5.6406 | 1.5298
SWRI | 96-2-210588-200 | 170.8333 | 95.04 | 49.9 | 23.9 | 90.6 | 2800 | 193.92 | 70.52 | 35 | 109 | 1044.8 | 100 | 179.6 | 188.9 | 1.5 | 159.5 | 387.9 | 411.7 | 3265.3 | 4.6797 | 1.5298
SWRI | 96-2-210588-200 | 170.85 | 95.02 | 49.9 | 23.9 | 90.4 | 2800 | 194.17 | 70.47 | 35 | 109 | 1047.1 | 102.6 | 179.8 | 189.2 | 1.4 | 150.7 | 388.8 | 412.5 | 3256 | 5.75 | 1.5298
SWRI | 96-2-210588-200 | 170.8667 | 95.02 | 49.9 | 23.8 | 90.3 | 2800 | 194.05 | 70.53 | 35.1 | 109 | 1045.1 | 99.7 | 179.6 | 189 | 1.3 | 141.6 | 389.4 | 413 | 3270 | 4.8516 | 1.5298
SWRI | 96-2-210588-200 | 170.8833 | 95.03 | 49.9 | 23.7 | 90.6 | 2799 | 194.13 | 70.47 | 35 | 108.9 | 1046.9 | 100.5 | 179.8 | 189.1 | 1.4 | 143.5 | 388.7 | 412.3 | 3265.2 | 4.7422 | 1.5298
SWRI | 96-2-210588-200 | 170.9 | 95.03 | 49.8 | 23.7 | 90.8 | 2799 | 193.97 | 70.57 | 35.1 | 109 | 1044.9 | 102.9 | 179.6 | 188.9 | 1.3 | 139.3 | 389 | 412.6 | 3259.7 | 4.7188 | 1.5298
SWRI | 96-2-210588-200 | 170.9167 | 95.03 | 49.9 | 24.2 | 90.4 | 2800 | 194.01 | 70.55 | 35 | 108.9 | 1045.2 | 100 | 179.7 | 189.1 | 1.3 | 143.9 | 388.6 | 412 | 3267.2 | 5.1562 | 1.5298
SWRI | 96-2-210588-200 | 170.9333 | 95.03 | 50 | 25.2 | 90.3 | 2799 | 193.85 | 70.48 | 35 | 108.9 | 1044.9 | 113 | 179.6 | 189 | 1.4 | 148.2 | 388.7 | 412.3 | 3265.7 | 4.6094 | 1.5298
SWRI | 96-2-210588-200 | 170.95 | 95.02 | 50.1 | 25.7 | 90.5 | 2799 | 193.99 | 70.5 | 35 | 109 | 1045.9 | 100.3 | 179.9 | 189.3 | 1.3 | 148.2 | 388.9 | 412.3 | 3269.1 | 4.8516 | 1.5298
SWRI | 96-2-210588-200 | 170.9667 | 95.02 | 50.2 | 26 | 90.7 | 2800 | 193.98 | 70.52 | 35 | 109 | 1044.1 | 100.7 | 179.5 | 188.9 | 1.3 | 143.8 | 388.7 | 412.5 | 3271.5 | 5.1797 | 1.5298
SWRI | 96-2-210588-200 | 170.9833 | 95.01 | 50.3 | 26.1 | 90.6 | 2799 | 194 | 70.53 | 35 | 109 | 1044.4 | 100.9 | 179.8 | 189.2 | 1.5 | 159.2 | 388.7 | 412.5 | 3268 | 5.0312 | 1.5298
SWRI | 96-2-210588-200 | 171 | 95.02 | 50.3 | 26.2 | 90.3 | 2801 | 194 | 70.48 | 35.1 | 109 | 1043.2 | 101 | 179.6 | 189 | 1.5 | 163.7 | 389.6 | 413.2 | 3260.1 | 4.7656 | 1.5298
SWRI | 96-2-210588-200 | 171.0167 | 95.02 | 50.3 | 26.2 | 90.3 | 2799 | 194.04 | 70.48 | 35.1 | 109 | 1044.4 | 101.7 | 179.7 | 189.1 | 1.4 | 146.1 | 388.6 | 412.4 | 3251.6 | 5.75 | 1.5298
SWRI | 96-2-210588-200 | 171.0333 | 95.02 | 50.3 | 26.2 | 90.7 | 2800 | 194.11 | 70.44 | 35 | 109 | 1045.7 | 100.8 | 179.8 | 189.2 | 1.3 | 146.1 | 388.6 | 412.2 | 3266.7 | 5.5547 | 1.5298
SWRI | 96-2-210588-200 | 171.05 | 95.02 | 50.3 | 26.3 | 90.7 | 2800 | 194.01 | 70.52 | 35.1 | 109 | 1044 | 100.4 | 179.6 | 189 | 1.3 | 141.7 | 388.3 | 412 | 3268.6 | 5.4922 | 1.5298
SWRI | 96-2-210588-200 | 171.0667 | 95.02 | 50.2 | 25.7 | 90.4 | 2799 | 193.99 | 70.45 | 35.1 | 109 | 1045.8 | 100.3 | 179.6 | 189 | 1.3 | 141.2 | 388.1 | 411.9 | 3264.6 | 5.1562 | 1.5298
SWRI | 96-2-210588-200 | 171.0833 | 95.03 | 50 | 24.9 | 90.3 | 2802 | 194.06 | 70.51 | 35.1 | 109 | 1044.5 | 101.1 | 179.2 | 188.7 | 1.3 | 143.6 | 389 | 412.9 | 3271.1 | 4.7188 | 1.5298
SWRI | 96-2-210588-200 | 171.1 | 95.02 | 49.8 | 24.3 | 90.5 | 2799 | 194.02 | 70.47 | 35.1 | 109 | 1046.1 | 103.2 | 179.6 | 189 | 1.4 | 149.8 | 388.5 | 411.9 | 3261.7 | 4.6797 | 1.5298
SWRI | 96-2-210588-200 | 171.1167 | 95.01 | 49.6 | 24 | 90.7 | 2800 | 193.97 | 70.47 | 35 | 109 | 1045.1 | 100.7 | 179.4 | 188.8 | 1.5 | 157.2 | 388.7 | 412.4 | 3263.1 | 5.6875 | 1.5298
SWRI | 96-2-210588-200 | 171.1333 | 95.01 | 49.6 | 23.8 | 90.7 | 2800 | 194.07 | 70.46 | 35.1 | 109 | 1047.5 | 100.5 | 179.7 | 189.1 | 1.3 | 142.1 | 388.9 | 412.4 | 3255.7 | 4.6094 | 1.5298
SWRI | 96-2-210588-200 | 171.15 | 95 | 49.6 | 23.7 | 90.3 | 2800 | 194.01 | 70.41 | 35 | 108.9 | 1046 | 99.6 | 179.5 | 188.9 | 1.4 | 152.7 | 388.7 | 412.4 | 3257.8 | 5.6641 | 1.5298
SWRI | 96-2-210588-200 | 171.1667 | 94.96 | 49.6 | 23.6 | 90.2 | 2800 | 194 | 70.43 | 35 | 108.9 | 1045 | 100.3 | 179.4 | 188.8 | 1.5 | 157.3 | 388.9 | 412.7 | 3260.5 | 4.7891 | 1.5298
SWRI | 96-2-210588-200 | 171.1833 | 94.96 | 49.6 | 23.7 | 90.7 | 2799 | 194.05 | 70.45 | 35 | 108.9 | 1047.1 | 100.5 | 179.8 | 189.2 | 1.3 | 141.7 | 388.6 | 412 | 3253 | 5.7344 | 1.5298
SWRI | 96-2-210588-200 | 171.2 | 94.94 | 49.6 | 23.8 | 90.7 | 2799 | 194 | 70.7 | 35.1 | 109 | 1045.8 | 101 | 179.8 | 189.2 | 1.3 | 145.2 | 388.7 | 412.3 | 3251.6 | 5.75 | 1.5298
SWRI | 96-2-210588-200 | 171.2167 | 94.92 | 49.7 | 24.7 | 90.2 | 2800 | 193.99 | 70.39 | 35.1 | 109 | 1044 | 99.5 | 179.5 | 188.9 | 1.4 | 150.5 | 388.6 | 412.1 | 3258.1 | 4.7422 | 1.5298
SWRI | 96-2-210588-200 | 171.2333 | 94.92 | 49.9 | 25.5 | 90.4 | 2800 | 194 | 70.46 | 35.1 | 108.9 | 1044.5 | 100.9 | 179.7 | 189.1 | 1.4 | 146 | 388.5 | 412.1 | 3252.3 | 4.7188 | 1.5298
SWRI | 96-2-210588-200 | 171.25 | 94.92 | 49.9 | 26 | 90.8 | 2799 | 193.94 | 70.53 | 35 | 108.9 | 1044.8 | 101.1 | 179.7 | 189.1 | 1.3 | 140.3 | 388.6 | 412.3 | 3258.7 | 4.6562 | 1.5298
SWRI | 96-2-210588-200 | 171.2667 | 94.92 | 50 | 26.2 | 90.6 | 2800 | 193.94 | 70.67 | 35 | 109 | 1044.1 | 102.6 | 179.8 | 189.2 | 1.3 | 146.3 | 388.6 | 411.9 | 3249.5 | 4.875 | 1.5298
SWRI | 96-2-210588-200 | 171.2833 | 94.92 | 50.1 | 26.2 | 90.3 | 2801 | 194.04 | 70.45 | 35 | 109 | 1043.6 | 101.8 | 179.7 | 189.1 | 1.3 | 146.1 | 388.5 | 412.3 | 3252.2 | 5.9062 | 1.5298
SWRI | 96-2-210588-200 | 171.3 | 94.93 | 50.1 | 26.2 | 90.4 | 2802 | 194.06 | 70.57 | 35.1 | 109 | 1043.3 | 100 | 179.5 | 188.9 | 1.3 | 150.6 | 388.9 | 412.9 | 3256.7 | 4.7422 | 1.5298
SWRI | 96-2-210588-200 | 171.3167 | 94.93 | 50.1 | 26.2 | 90.8 | 2800 | 194 | 70.57 | 35.1 | 109 | 1043.9 | 102.9 | 179.7 | 189.1 | 1.4 | 149.2 | 388.6 | 412 | 3254.9 | 5.4453 | 1.5298
SWRI | 96-2-210588-200 | 171.3333 | 94.91 | 50.1 | 26.1 | 90.6 | 2800 | 193.98 | 70.51 | 35 | 109 | 1043.4 | 103 | 179.7 | 189.1 | 1.5 | 160.7 | 389.6 | 412.6 | 3254.2 | 5.0938 | 1.5298
SWRI | 96-2-210588-200 | 171.35 | 94.92 | 50.1 | 25.9 | 90.3 | 2799 | 194.05 | 70.45 | 35 | 109 | 1043.7 | 103.2 | 179.7 | 189.1 | 1.4 | 143.7 | 388.1 | 411.6 | 3238.1 | 5.6406 | 1.5298
SWRI | 96-2-210588-200 | 171.3667 | 94.93 | 50 | 25.1 | 90.3 | 2800 | 194.07 | 70.53 | 35 | 109 | 1044.6 | 100.5 | 179.6 | 189 | 1.4 | 148.1 | 388.4 | 412 | 3244.1 | 5.6641 | 1.5298
SWRI | 96-2-210588-200 | 171.3833 | 94.93 | 49.8 | 24.5 | 90.5 | 2801 | 194 | 70.43 | 35 | 109 | 1045.1 | 100 | 179.4 | 188.8 | 1.5 | 161.8 | 388.4 | 412.1 | 3240.3 | 5.5078 | 1.5298
SWRI | 96-2-210588-200 | 171.4 | 94.93 | 49.8 | 24.1 | 90.7 | 2800 | 194.13 | 70.46 | 35 | 109 | 1045.5 | 99.9 | 179.7 | 189.1 | 1.4 | 146.2 | 389.1 | 412.3 | 3245.9 | 5.0312 | 1.5298
SWRI | 96-2-210588-200 | 171.4167 | 94.94 | 49.7 | 23.9 | 90.6 | 2800 | 194.05 | 70.45 | 35 | 109 | 1045.8 | 100.7 | 179.6 | 189 | 1.3 | 145.1 | 388.3 | 412 | 3243.9 | 4.5859 | 1.5298
SWRI | 96-2-210588-200 | 171.4333 | 94.92 | 49.7 | 23.8 | 90.4 | 2800 | 193.95 | 70.51 | 35 | 109 | 1044.8 | 100.6 | 179.6 | 188.9 | 1.6 | 162.8 | 388.4 | 412.1 | 3236.6 | 5.8438 | 1.5298
SWRI | 96-2-210588-200 | 171.45 | 94.94 | 49.7 | 23.9 | 90.3 | 2800 | 194.14 | 70.47 | 35 | 109 | 1045.6 | 100.7 | 179.7 | 189.1 | 1.4 | 152.9 | 388.3 | 412.1 | 3234.3 | 5.6641 | 1.5298
SWRI | 96-2-210588-200 | 171.4667 | 94.92 | 49.7 | 23.8 | 90.6 | 2800 | 194.11 | 70.43 | 35 | 108.9 | 1046.7 | 100 | 179.7 | 189.1 | 1.3 | 145.7 | 389.5 | 413.1 | 3234.8 | 5.5312 | 1.5298
SWRI | 96-2-210588-200 | 171.4833 | 94.93 | 49.7 | 23.8 | 90.8 | 2799 | 193.96 | 70.42 | 35 | 109 | 1045.9 | 101.2 | 179.7 | 189.1 | 1.5 | 165.4 | 388.5 | 412.2 | 3241.5 | 5.0938 | 1.5298
SWRI | 96-2-210588-200 | 171.5 | 94.93 | 49.7 | 23.8 | 90.4 | 2801 | 194.08 | 70.44 | 35.1 | 109 | 1045.5 | 104.7 | 179.5 | 188.9 | 1.4 | 145.1 | 388 | 411.8 | 3237.7 | 4.9609 | 1.5298
SWRI | 96-2-210588-200 | 171.5167 | 94.92 | 49.7 | 24.6 | 90.2 | 2800 | 193.91 | 70.47 | 35 | 109 | 1044.9 | 100.8 | 179.6 | 189 | 1.4 | 152.9 | 388.2 | 412.1 | 3239.8 | 4.7891 | 1.5298
SWRI | 96-2-210588-200 | 171.5333 | 94.92 | 49.9 | 25.6 | 90.7 | 2800 | 194.01 | 70.52 | 35 | 109 | 1044.4 | 100.2 | 179.7 | 189.1 | 1.3 | 144.7 | 388 | 412.1 | 3233.3 | 5.6406 | 1.5298
SWRI | 96-2-210588-200 | 171.55 | 94.92 | 50 | 26.1 | 90.7 | 2801 | 194.09 | 70.5 | 35 | 109 | 1045.1 | 100.6 | 179.9 | 189.3 | 1.3 | 146.2 | 387.5 | 411.4 | 3240 | 5.5078 | 1.5298
SWRI | 96-2-210588-200 | 171.5667 | 94.92 | 50 | 26.3 | 90.3 | 2800 | 194 | 70.51 | 35 | 109 | 1043.5 | 100.9 | 179.6 | 189.1 | 1.5 | 161.8 | 388.2 | 411.8 | 3235.7 | 5.1406 | 1.5298
SWRI | 96-2-210588-200 | 171.5833 | 94.93 | 50.1 | 26.3 | 90.3 | 2801 | 194.08 | 70.55 | 35 | 109 | 1043.9 | 101.6 | 179.6 | 189.1 | 1.3 | 146 | 388.3 | 412.1 | 3237.1 | 4.875 | 1.5298
SWRI | 96-2-210588-200 | 171.6 | 94.92 | 50.1 | 26.3 | 90.6 | 2801 | 193.99 | 70.44 | 35 | 108.9 | 1044 | 99.5 | 179.6 | 189.1 | 1.5 | 155.2 | 388.6 | 412.7 | 3239.5 | 4.6562 | 1.5298
SWRI | 96-2-210588-200 | 171.6167 | 94.96 | 50.1 | 26.1 | 90.7 | 2800 | 194.03 | 70.61 | 34.9 | 109 | 1044 | 100 | 179.5 | 188.9 | 1.3 | 146 | 388 | 411.9 | 3238.1 | 5.6406 | 1.5298
SWRI | 96-2-210588-200 | 171.6333 | 94.96 | 50 | 26 | 90.4 | 2799 | 194.07 | 70.38 | 34.9 | 109 | 1044.2 | 101.5 | 179.6 | 189.1 | 1.4 | 146.5 | 388.3 | 411.9 | 3239.6 | 5.6406 | 1.5298
SWRI | 96-2-210588-200 | 171.65 | 94.97 | 50 | 25.9 | 90.4 | 2800 | 193.94 | 70.57 | 35 | 109 | 1043.6 | 100.5 | 179.5 | 188.9 | 1.5 | 157.1 | 388.6 | 412.4 | 3230.7 | 5.1406 | 1.5298
SWRI | 96-2-210588-200 | 171.6667 | 95.03 | 50 | 25.2 | 90.4 | 2799 | 194.01 | 70.43 | 35 | 109 | 1044.9 | 100.8 | 179.7 | 189.1 | 1.5 | 154.5 | 388.2 | 412.1 | 3227.9 | 5.7734 | 1.5298
SWRI | 96-2-210588-200 | 171.6833 | 95.04 | 49.8 | 24.6 | 90.5 | 2801 | 194.14 | 70.49 | 35.1 | 109 | 1044.4 | 101.5 | 179.5 | 188.9 | 1.4 | 147.7 | 388.2 | 412.2 | 3228.8 | 4.7422 | 1.5298
SWRI | 96-2-210588-200 | 171.7 | 95.04 | 49.8 | 24.3 | 90.6 | 2799 | 194.11 | 70.49 | 35.1 | 109 | 1045.9 | 100.9 | 179.8 | 189.1 | 1.3 | 141.4 | 388.5 | 412.3 | 3239.7 | 4.6797 | 1.5298
SWRI | 96-2-210588-200 | 171.7167 | 95.04 | 49.7 | 24.1 | 90.7 | 2801 | 194.07 | 70.43 | 35.1 | 108.9 | 1045.8 | 100.4 | 179.6 | 189 | 1.5 | 161.7 | 388.5 | 412.3 | 3227.5 | 4.5859 | 1.5298
SWRI | 96-2-210588-200 | 171.7333 | 95.04 | 49.7 | 23.9 | 90.6 | 2799 | 193.85 | 70.54 | 35 | 109 | 1044.7 | 100.4 | 179.6 | 188.9 | 1.4 | 157.4 | 388.3 | 412 | 3222.6 | 5.1406 | 1.5298
SWRI | 96-2-210588-200 | 171.75 | 95.03 | 49.7 | 23.7 | 90.3 | 2799 | 194.13 | 70.53 | 35 | 109 | 1046.9 | 100.4 | 180 | 189.4 | 1.3 | 139.5 | 388.4 | 411.9 | 3229.6 | 5.8203 | 1.5298
SWRI | 96-2-210588-200 | 171.7667 | 95.03 | 49.8 | 23.8 | 90.4 | 2800 | 193.94 | 70.57 | 35 | 108.9 | 1045.5 | 100 | 179.6 | 188.9 | 1.4 | 148.4 | 388 | 411.9 | 3226.3 | 5.6406 | 1.5298
SWRI | 96-2-210588-200 | 171.7833 | 95.03 | 49.8 | 23.8 | 90.6 | 2801 | 194.07 | 70.44 | 35 | 109 | 1047.3 | 99.3 | 179.7 | 189.1 | 1.4 | 144.1 | 388.5 | 412 | 3230.9 | 5.4922 | 1.5298
SWRI | 96-2-210588-200 | 171.8 | 95.04 | 49.9 | 23.8 | 90.7 | 2800 | 193.91 | 70.51 | 35 | 109.1 | 1045 | 103.1 | 179.5 | 188.9 | 1.3 | 143.9 | 388.7 | 412.1 | 3223.5 | 5.0938 | 1.5298
SWRI | 96-2-210588-200 | 171.8167 | 95.05 | 50 | 24.3 | 90.5 | 2800 | 194.02 | 70.51 | 35.1 | 109 | 1045.6 | 100.7 | 179.7 | 189.1 | 1.4 | 146.2 | 388.2 | 412 | 3229.7 | 5.0312 | 1.5298
SWRI | 96-2-210588-200 | 171.8333 | 95.04 | 50.2 | 25.4 | 90.4 | 2799 | 193.9 | 70.53 | 35 | 109 | 1044.8 | 100.9 | 179.7 | 189.1 | 1.3 | 144.2 | 388.4 | 411.9 | 3231.2 | 5.75 | 1.5298
SWRI | 96-2-210588-200 | 171.85 | 95.04 | 50.3 | 26 | 90.4 | 2801 | 193.94 | 70.51 | 35.1 | 109 | 1044.5 | 101.1 | 179.6 | 189 | 1.3 | 150.2 | 388.4 | 412 | 3234.6 | 4.9375 | 1.5298
SWRI | 96-2-210588-200 | 171.8667 | 95.04 | 50.4 | 26.3 | 90.6 | 2801 | 194.05 | 70.48 | 35.1 | 109 | 1044.2 | 99.4 | 179.6 | 189 | 1.5 | 154.8 | 388.8 | 412.7 | 3221.8 | 4.6953 | 1.5298
SWRI | 96-2-210588-200 | 171.8833 | 95.04 | 50.4 | 26.3 | 90.7 | 2799 | 193.99 | 70.47 | 35.1 | 109.1 | 1044.8 | 101.9 | 179.8 | 189.2 | 1.3 | 148.2 | 388.3 | 411.8 | 3222.6 | 4.5703 | 1.5298
SWRI | 96-2-210588-200 | 171.9 | 95.03 | 50.4 | 26.4 | 90.6 | 2800 | 194.02 | 70.53 | 35.1 | 109.1 | 1043.7 | 102.9 | 179.6 | 189 | 1.3 | 145.6 | 387.9 | 411.6 | 3224.7 | 4.7188 | 1.5298
SWRI | 96-2-210588-200 | 171.9167 | 95.02 | 50.4 | 26.4 | 90.4 | 2801 | 194.04 | 70.48 | 35.1 | 109.1 | 1043.4 | 99.8 | 179.7 | 189.1 | 1.5 | 159.5 | 388.8 | 412.2 | 3220.4 | 5.4688 | 1.5298
SWRI | 96-2-210588-200 | 171.9333 | 95.01 | 50.5 | 26.3 | 90.4 | 2800 | 194.22 | 70.41 | 35.1 | 109.1 | 1046.3 | 100.8 | 180 | 189.4 | 1.4 | 148.2 | 388.4 | 412.2 | 3219.9 | 4.875 | 1.5298
SWRI | 96-2-210588-200 | 171.95 | 95.03 | 50.4 | 25.7 | 90.5 | 2800 | 194.01 | 70.53 | 35.1 | 109.1 | 1043.8 | 104.3 | 179.5 | 188.9 | 1.3 | 146.1 | 387.9 | 411.5 | 3219.5 | 5.6406 | 1.5298
SWRI | 96-2-210588-200 | 171.9667 | 95.04 | 50.3 | 24.8 | 90.5 | 2801 | 194.13 | 70.44 | 35.1 | 109.1 | 1045.5 | 101.3 | 179.6 | 189 | 1.3 | 145.7 | 387.7 | 411.7 | 3219.6 | 4.7188 | 1.5298
SWRI | 96-2-210588-200 | 171.9833 | 95.04 | 50.2 | 24.2 | 90.5 | 2800 | 194.05 | 70.49 | 35.1 | 109.1 | 1045.5 | 100.6 | 179.6 | 189 | 1.3 | 146.2 | 388.5 | 412.2 | 3219.2 | 4.7188 | 1.5249
SWRI | 96-2-210588-200 | 172 | 95.03 | 50.1 | 24.1 | 90.5 | 2800 | 193.89 | 70.54 | 35.1 | 109.1 | 1044.7 | 100.3 | 179.6 | 189 | 1.4 | 164.1 | 387.7 | 411.4 | 3228 | 5.5312 | 1.5298
SWRI | 96-2-210588-200 | 172.0167 | 95.03 | 50 | 24 | 90.5 | 2801 | 194.14 | 70.47 | 35.1 | 109 | 1046 | 100.9 | 179.6 | 188.9 | 1.3 | 148.1 | 388.8 | 412.4 | 3214.4 | 5.0469 | 1.5298
SWRI | 96-2-210588-200 | 172.0333 | 95.04 | 50 | 23.9 | 90.4 | 2799 | 193.98 | 70.56 | 35 | 109 | 1045.4 | 100.1 | 179.6 | 189 | 1.3 | 146.5 | 388.4 | 411.8 | 3215.8 | 4.6953 | 1.5298
SWRI | 96-2-210588-200 | 172.05 | 95.03 | 50 | 23.8 | 90.5 | 2801 | 194.01 | 70.51 | 35 | 109 | 1044.7 | 100 | 179.6 | 189 | 1.5 | 155.1 | 388.7 | 412.2 | 3221.9 | 4.8516 | 1.5298
SWRI | 96-2-210588-200 | 172.0667 | 95.03 | 50 | 23.8 | 90.6 | 2801 | 194.01 | 70.45 | 35.1 | 109 | 1045.8 | 101.1 | 179.6 | 189 | 1.4 | 146.1 | 388.6 | 411.9 | 3215.1 | 4.6562 | 1.5298
SWRI | 96-2-210588-200 | 172.0833 | 95.03 | 50 | 23.7 | 90.6 | 2800 | 194 | 70.5 | 35 | 109 | 1044.7 | 100.6 | 179.4 | 188.8 | 1.4 | 146.3 | 388.4 | 412 | 3228.1 | 5.6406 | 1.5298
SWRI | 96-2-210588-200 | 172.1 | 95.02 | 50 | 24.2 | 90.5 | 2800 | 194.02 | 70.52 | 35 | 109 | 1044.6 | 100 | 179.5 | 188.9 | 1.3 | 143.7 | 388.1 | 412 | 3217.3 | 5.5078 | 1.5298
SWRI | 96-2-210588-200 | 172.1167 | 95 | 50.1 | 25.1 | 90.3 | 2800 | 193.96 | 70.49 | 35 | 109 | 1044.9 | 100.4 | 179.8 | 189.1 | 1.3 | 148 | 388.3 | 411.9 | 3216.2 | 4.8516 | 1.5298
SWRI | 96-2-210588-200 | 172.1333 | 95.01 | 50.2 | 25.8 | 90.4 | 2800 | 193.82 | 70.49 | 35 | 108.9 | 1044.1 | 99.7 | 179.6 | 189 | 1.5 | 161.7 | 388.2 | 412.1 | 3208.4 | 5.5312 | 1.5298
SWRI | 96-2-210588-200 | 172.15 | 95 | 50.3 | 26.2 | 90.6 | 2800 | 193.9 | 70.67 | 35 | 109 | 1043.2 | 101 | 179.8 | 189.2 | 1.5 | 159.6 | 388.7 | 412.3 | 3209.7 | 4.6328 | 1.5298
SWRI | 96-2-210588-200 | 172.1667 | 95.01 | 50.4 | 26.3 | 90.8 | 2799 | 193.9 | 70.41 | 35 | 109 | 1044.1 | 101.2 | 179.8 | 189.2 | 1.4 | 159.4 | 388.2 | 411.8 | 3202.8 | 4.7188 | 1.5298
SWRI | 96-2-210588-200 | 172.1833 | 95 | 50.4 | 26.4 | 90.5 | 2799 | 194.11 | 70.47 | 35 | 109.1 | 1045.2 | 100.4 | 180 | 189.4 | 1.4 | 154.3 | 387.7 | 411.5 | 3207.4 | 4.7188 | 1.5298
SWRI | 96-2-210588-200 | 172.2 | 95.01 | 50.4 | 26.3 | 90.3 | 2800 | 193.94 | 70.48 | 35 | 109.1 | 1043.5 | 101.3 | 179.7 | 189.1 | 1.5 | 160.1 | 388.5 | 412.1 | 3196.7 | 5.6406 | 1.5298
SWRI | 96-2-210588-200 | 172.2167 | 95.02 | 50.4 | 26.2 | 90.3 | 2800 | 193.98 | 70.58 | 35.1 | 109.1 | 1043.5 | 100.5 | 179.6 | 189 | 1.5 | 156.9 | 388.5 | 411.9 | 3199.5 | 5.6406 | 1.5249
SWRI | 96-2-210588-200 | 172.2333 | 95.01 | 50.3 | 26 | 90.7 | 2800 | 194.07 | 70.45 | 35.1 | 109.1 | 1044.5 | 100.4 | 179.8 | 189.1 | 1.4 | 151.1 | 387.5 | 411.5 | 3198.3 | 5.8594 | 1.5298
SWRI | 96-2-210588-200 | 172.25 | 95.01 | 50.3 | 25.2 | 90.7 | 2800 | 193.99 | 70.51 | 35.1 | 109.1 | 1043.8 | 99.9 | 179.6 | 189 | 1.5 | 161.9 | 388.3 | 411.7 | 3198.8 | 4.7188 | 1.5298
SWRI | 96-2-210588-200 | 172.2667 | 95.02 | 50.1 | 24.7 | 90.3 | 2800 | 194.23 | 70.45 | 35 | 109.1 | 1045.6 | 100.7 | 179.8 | 189.2 | 1.3 | 145.3 | 387.6 | 411.3 | 3206.8 | 5.6641 | 1.5298
SWRI | 96-2-210588-200 | 172.2833 | 95.02 | 49.9 | 24.4 | 90.2 | 2800 | 194.01 | 70.52 | 35 | 109 | 1044.3 | 101.1 | 179.5 | 188.8 | 1.3 | 148.2 | 388.4 | 412.1 | 3198.3 | 4.8516 | 1.5298
SWRI | 96-2-210588-200 | 172.3 | 95 | 49.8 | 24.2 | 90.7 | 2800 | 194.14 | 70.47 | 35 | 109 | 1046.8 | 99.4 | 179.9 | 189.3 | 1.3 | 140.2 | 388.2 | 412 | 3197 | 5.5078 | 1.5298
SWRI | 96-2-210588-200 | 172.3167 | 95.01 | 49.8 | 24.1 | 90.7 | 2801 | 194.01 | 70.44 | 35 | 109.1 | 1045.1 | 100.1 | 179.5 | 188.9 | 1.5 | 159.5 | 388.9 | 412.4 | 3211.9 | 5.7109 | 1.5298
SWRI | 96-2-210588-200 | 172.3333 | 95.01 | 49.7 | 24 | 90.3 | 2800 | 194.07 | 70.57 | 35 | 109.1 | 1045.1 | 103.2 | 179.6 | 188.9 | 1.3 | 143.1 | 388.6 | 412.4 | 3204.3 | 4.6953 | 1.5249
SWRI | 96-2-210588-200 | 172.35 | 95.01 | 49.7 | 24 | 90.3 | 2800 | 193.93 | 70.7 | 35 | 109 | 1044.5 | 99.7 | 179.6 | 188.9 | 1.3 | 144.3 | 388.3 | 411.8 | 3208.6 | 4.8516 | 1.5298
SWRI | 96-2-210588-200 | 172.3667 | 95.01 | 49.7 | 24 | 90.7 | 2800 | 194.11 | 70.46 | 35 | 109 | 1045.8 | 100.5 | 179.8 | 189.2 | 1.3 | 145.2 | 388.2 | 412 | 3208.3 | 4.7656 | 1.5298
SWRI | 96-2-210588-200 | 172.3833 | 95.01 | 49.7 | 24.1 | 90.7 | 2800 | 193.93 | 70.5 | 35 | 109 | 1044.9 | 99.7 | 179.4 | 188.8 | 1.3 | 143.7 | 388.9 | 412.6 | 3206.1 | 5.4922 | 1.5298
SWRI | 96-2-210588-200 | 172.4 | 95.01 | 49.7 | 24.1 | 90.4 | 2800 | 194.08 | 70.54 | 35 | 109 | 1046.1 | 102.6 | 179.8 | 189.2 | 1.3 | 144.1 | 387.5 | 411.6 | 3199.9 | 5.5547 | 1.5249
SWRI | 96-2-210588-200 | 172.4167 | 95 | 49.7 | 24.1 | 90.2 | 2799 | 194.01 | 70.45 | 35 | 109 | 1046 | 101.5 | 179.8 | 189.2 | 1.4 | 144.8 | 388.3 | 412 | 3203.2 | 5.1406 | 1.5298
SWRI | 96-2-210588-200 | 172.4333 | 94.99 | 49.8 | 24.9 | 90.6 | 2800 | 193.99 | 70.56 | 35 | 109 | 1044.4 | 101.2 | 179.7 | 189 | 1.4 | 146 | 388.3 | 411.9 | 3196.9 | 4.8516 | 1.5298
SWRI | 96-2-210588-200 | 172.45 | 95 | 49.9 | 25.6 | 90.8 | 2800 | 193.99 | 70.51 | 35.1 | 109 | 1044.8 | 100.3 | 179.8 | 189.2 | 1.4 | 150.4 | 388.7 | 412.2 | 3196.7 | 4.6328 | 1.5298
SWRI | 96-2-210588-200 | 172.4667 | 94.99 | 50 | 26 | 90.3 | 2799 | 193.97 | 70.52 | 35 | 109 | 1044.1 | 100.5 | 179.7 | 189.1 | 1.4 | 150.7 | 388.5 | 411.8 | 3202.9 | 5.7109 | 1.5298
SWRI | 96-2-210588-200 | 172.4833 | 94.99 | 50.1 | 26.1 | 90.2 | 2799 | 193.87 | 70.44 | 35 | 109 | 1043.9 | 99.7 | 179.6 | 189 | 1.5 | 166.2 | 387.9 | 411.6 | 3190.3 | 5.4922 | 1.5298
SWRI | 96-2-210588-200 | 172.5 | 94.99 | 50.1 | 26.1 | 90.6 | 2800 | 194.03 | 70.58 | 35 | 109 | 1044.3 | 99.7 | 179.8 | 189.1 | 1.4 | 152.7 | 388 | 411.7 | 3189.3 | 4.5703 | 1.5298
SWRI | 96-2-210588-200 | 172.5167 | 94.99 | 50.1 | 26.1 | 90.8 | 2799 | 193.93 | 70.51 | 35 | 109 | 1043.8 | 99.4 | 179.7 | 189.1 | 1.5 | 156.9 | 388.2 | 411.8 | 3186.2 | 4.8516 | 1.5298
SWRI | 96-2-210588-200 | 172.5333 | 94.99 | 50 | 25.9 | 90.4 | 2800 | 194.17 | 70.47 | 35.1 | 109.1 | 1044.7 | 99.7 | 179.9 | 189.3 | 1.3 | 142.8 | 387.9 | 411.6 | 3186.6 | 4.7656 | 1.5249
SWRI | 96-2-210588-200 | 172.55 | 94.97 | 50 | 25.8 | 90.2 | 2801 | 194.01 | 70.53 | 35 | 109.1 | 1044.3 | 99.7 | 179.6 | 189 | 1.4 | 152.7 | 388.6 | 412.4 | 3193.9 | 4.7188 | 1.5298
SWRI | 96-2-210588-200 | 172.5667 | 94.97 | 50 | 25.8 | 90.6 | 2800 | 194.01 | 70.58 | 35 | 109 | 1043.6 | 99.2 | 179.7 | 189 | 1.4 | 150.2 | 388.5 | 412.1 | 3188.9 | 4.6094 | 1.5298
SWRI | 96-2-210588-200 | 172.5833 | 94.98 | 50 | 25.8 | 90.8 | 2799 | 194 | 70.45 | 35 | 109 | 1044.7 | 100.3 | 179.9 | 189.3 | 1.3 | 141.7 | 387.5 | 411.4 | 3187.1 | 4.9844 | 1.5298
SWRI | 96-2-210588-200 | 172.6 | 94.98 | 49.9 | 25.2 | 90.5 | 2800 | 194.04 | 70.51 | 35 | 109.1 | 1044.6 | 99.9 | 179.7 | 189.1 | 1.4 | 150.6 | 388.8 | 412 | 3193.4 | 4.875 | 1.5298
SWRI | 96-2-210588-200 | 172.6167 | 94.99 | 49.9 | 24.7 | 90.2 | 2799 | 194.02 | 70.49 | 35 | 109 | 1044.8 | 99.1 | 179.7 | 189.1 | 1.4 | 152.1 | 387.7 | 411.5 | 3200.2 | 4.7188 | 1.5298
SWRI | 96-2-210588-200 | 172.6333 | 94.98 | 49.8 | 24.4 | 90.5 | 2801 | 194 | 70.54 | 35 | 109 | 1044.9 | 104.7 | 179.5 | 188.9 | 1.4 | 141.6 | 388.5 | 412 | 3194 | 5.4688 | 1.5298
SWRI | 96-2-210588-200 | 172.65 | 94.97 | 49.8 | 24.3 | 90.8 | 2800 | 194.1 | 70.48 | 35 | 109 | 1046.7 | 101.9 | 179.8 | 189.2 | 1.4 | 155.6 | 388.8 | 412.1 | 3186.2 | 4.5703 | 1.5298
SWRI | 96-2-210588-200 | 172.6667 | 94.99 | 49.8 | 24.3 | 90.5 | 2799 | 193.95 | 70.61 | 35 | 109.1 | 1044.9 | 99.7 | 179.7 | 189.1 | 1.4 | 148.5 | 387.4 | 411.4 | 3181.2 | 4.8516 | 1.5298
SWRI | 96-2-210588-200 | 172.6833 | 94.99 | 49.7 | 24.3 | 90.2 | 2799 | 193.94 | 70.48 | 35.1 | 109 | 1045.3 | 100.2 | 179.6 | 189 | 1.4 | 154.3 | 388 | 411.5 | 3181.1 | 5.75 | 1.5298
SWRI | 96-2-210588-200 | 172.7 | 94.99 | 49.7 | 24.2 | 90.5 | 2801 | 193.98 | 70.53 | 35 | 109 | 1045.2 | 99.9 | 179.5 | 188.9 | 1.4 | 148.9 | 388.4 | 412 | 3189 | 4.7422 | 1.5298
SWRI | 96-2-210588-200 | 172.7167 | 94.99 | 49.7 | 24.1 | 90.7 | 2801 | 194.05 | 70.46 | 35 | 108.9 | 1045.2 | 106.3 | 179.5 | 188.9 | 1.4 | 150.2 | 389 | 412.6 | 3184.5 | 5.4922 | 1.5298
SWRI | 96-2-210588-200 | 172.7333 | 94.98 | 49.7 | 24 | 90.6 | 2800 | 193.97 | 70.57 | 35 | 109 | 1044.8 | 99.7 | 179.5 | 188.9 | 1.4 | 152.4 | 388.3 | 411.9 | 3187.8 | 4.7188 | 1.5298
SWRI | 96-2-210588-200 | 172.75 | 94.99 | 49.7 | 24.1 | 90.3 | 2799 | 194.02 | 70.47 | 35.1 | 109 | 1046.1 | 106.9 | 179.7 | 189.1 | 1.4 | 152.7 | 388.3 | 411.8 | 3181 | 4.875 | 1.5298
SWRI | 96-2-210588-200 | 172.7667 | 94.98 | 49.7 | 24.2 | 90.3 | 2801 | 194.01 | 70.44 | 35 | 109 | 1045.6 | 99.6 | 179.4 | 188.8 | 1.4 | 150.6 | 387.9 | 411.9 | 3188.2 | 4.5859 | 1.5298
SWRI | 96-2-210588-200 | 172.7833 | 94.99 | 49.7 | 24.2 | 90.6 | 2800 | 193.9 | 70.55 | 35.1 | 108.9 | 1044.6 | 104 | 179.4 | 188.8 | 1.4 | 152.8 | 388.5 | 412.3 | 3187.9 | 5.4688 | 1.5298
SWRI | 96-2-210588-200 | 172.8 | 94.99 | 49.8 | 24.7 | 90.6 | 2800 | 193.99 | 70.47 | 35 | 109 | 1044.3 | 100 | 179.5 | 188.9 | 1.4 | 152.7 | 387.7 | 411.7 | 3188.3 | 4.7188 | 1.5298
SWRI | 96-2-210588-200 | 172.8167 | 94.99 | 49.8 | 25.3 | 90.6 | 2801 | 194.04 | 70.52 | 35 | 109 | 1043.8 | 101.7 | 179.4 | 188.8 | 1.4 | 153 | 388.4 | 412.1 | 3183.7 | 4.6562 | 1.5298
SWRI | 96-2-210588-200 | 172.8333 | 94.99 | 49.9 | 25.7 | 90.5 | 2800 | 193.92 | 70.56 | 35.1 | 109 | 1044.2 | 100.4 | 179.6 | 189.1 | 1.5 | 159.1 | 387.8 | 411.6 | 3173.8 | 4.6328 | 1.5298
SWRI | 96-2-210588-200 | 172.85 | 94.98 | 50 | 25.8 | 90.4 | 2800 | 194 | 70.45 | 35 | 109 | 1043.9 | 100.7 | 179.6 | 189 | 1.5 | 157.1 | 388.1 | 411.8 | 3167.7 | 5.6875 | 1.5298
SWRI | 96-2-210588-200 | 172.8667 | 94.99 | 50 | 25.9 | 90.4 | 2799 | 193.95 | 70.48 | 35 | 109 | 1043.9 | 100 | 179.7 | 189.1 | 1.5 | 157.2 | 388.5 | 412.1 | 3177.2 | 5.5312 | 1.5298
SWRI | 96-2-210588-200 | 172.8833 | 94.99 | 50 | 25.8 | 90.6 | 2801 | 194.05 | 70.51 | 35 | 109 | 1043.7 | 101.2 | 179.7 | 189 | 1.5 | 157.2 | 387.7 | 411.6 | 3163.2 | 5.2266 | 1.5298
SWRI | 96-2-210588-200 | 172.9 | 95 | 50 | 25.7 | 90.6 | 2800 | 194.09 | 70.53 | 35 | 109.1 | 1044.2 | 100.8 | 179.6 | 189 | 1.4 | 152.6 | 388.4 | 411.9 | 3178.1 | 4.8516 | 1.5298
SWRI | 96-2-210588-200 | 172.9167 | 94.98 | 50 | 25.7 | 90.6 | 2800 | 194.05 | 70.5 | 35 | 109.1 | 1044.5 | 98.9 | 179.8 | 189.1 | 1.4 | 155.1 | 388.5 | 411.9 | 3170.7 | 5.6641 | 1.5298
SWRI | 96-2-210588-200 | 172.9333 | 94.99 | 50 | 25.7 | 90.4 | 2801 | 194.01 | 70.54 | 35 | 109.1 | 1043.3 | 101.1 | 179.5 | 188.9 | 1.5 | 157.3 | 388.2 | 412.3 | 3167.7 | 4.7188 | 1.5298
SWRI | 96-2-210588-200 | 172.95 | 94.98 | 50 | 25.7 | 90.3 | 2800 | 193.99 | 70.59 | 35 | 109.1 | 1043.6 | 102.6 | 179.5 | 188.9 | 1.5 | 164 | 388.5 | 412 | 3165.3 | 5.4922 | 1.5298
SWRI | 96-2-210588-200 | 172.9667 | 94.98 | 50 | 25.6 | 90.4 | 2801 | 194.14 | 70.51 | 34.9 | 109 | 1044.1 | 100.5 | 179.5 | 188.9 | 1.4 | 150.4 | 388 | 411.9 | 3167.7 | 5.0312 | 1.5298
SWRI | 96-2-210588-200 | 172.9833 | 94.99 | 50 | 25.6 | 90.6 | 2799 | 194 | 70.48 | 35 | 109 | 1044.4 | 101.4 | 179.6 | 188.9 | 1.4 | 150.6 | 388.5 | 412.1 | 3185.6 | 4.5859 | 1.5298
SWRI | 96-2-210588-200 | 173 | 95 | 50 | 25.7 | 90.7 | 2800 | 194.05 | 70.51 | 35 | 109.1 | 1045.3 | 99.5 | 179.7 | 189.1 | 1.3 | 145.7 | 387.9 | 411.7 | 3183.6 | 4.5703 | 1.5298
SWRI | 96-2-210588-200 | 173.0167 | 95.01 | 50 | 25.3 | 90.6 | 2800 | 193.97 | 70.48 | 35 | 109.1 | 1044.7 | 100.7 | 179.5 | 188.9 | 1.4 | 154.8 | 388.5 | 412 | 3167.2 | 4.7656 | 1.5298
SWRI | 96-2-210588-200 | 173.0333 | 95 | 49.9 | 24.7 | 90.3 | 2800 | 194.09 | 70.47 | 35 | 109 | 1045.7 | 107.5 | 179.8 | 189.2 | 1.4 | 146.3 | 388.3 | 411.8 | 3173.7 | 5.4688 | 1.5298
SWRI | 96-2-210588-200 | 173.05 | 95.01 | 49.8 | 24.4 | 90.3 | 2800 | 194.07 | 70.48 | 35 | 109 | 1046.6 | 102.8 | 179.7 | 189.1 | 1.4 | 148.4 | 387.7 | 411.7 | 3175.4 | 5.5078 | 1.5298
SWRI | 96-2-210588-200 | 173.0667 | 95.02 | 49.8 | 24.2 | 90.6 | 2799 | 193.88 | 70.5 | 35 | 109 | 1046.4 | 99.6 | 179.6 | 189 | 1.4 | 148.7 | 388.4 | 412.1 | 3175.4 | 4.8984 | 1.5298
SWRI | 96-2-210588-200 | 173.0833 | 95.01 | 49.8 | 24.1 | 90.8 | 2800 | 194.05 | 70.5 | 35 | 109 | 1046 | 101.5 | 179.7 | 189.1 | 1.4 | 148.5 | 388.5 | 412.2 | 3173.6 | 5.8828 | 1.5298
SWRI | 96-2-210588-200 | 173.1 | 95.01 | 49.9 | 24 | 90.4 | 2801 | 193.98 | 70.44 | 35 | 109 | 1045.6 | 101 | 179.5 | 188.8 | 1.4 | 150.4 | 388.3 | 411.9 | 3177.4 | 4.7188 | 1.5298
SWRI | 96-2-210588-200 | 173.1167 | 95.01 | 49.9 | 23.9 | 90.3 | 2799 | 193.93 | 70.49 | 35 | 109 | 1045.1 | 100 | 179.6 | 189 | 1.4 | 158.8 | 388.5 | 412.3 | 3182 | 4.8047 | 1.5298
SWRI | 96-2-210588-200 | 173.1333 | 95 | 50 | 23.9 | 90.5 | 2801 | 193.97 | 70.57 | 35 | 108.9 | 1044.6 | 100.5 | 179.4 | 188.8 | 1.3 | 141.7 | 388.6 | 412.4 | 3180.3 | 4.8516 | 1.5298
SWRI | 96-2-210588-200 | 173.15 | 95.02 | 50 | 23.9 | 90.7 | 2799 | 193.86 | 70.52 | 35 | 108.9 | 1045.7 | 101.9 | 179.5 | 188.9 | 1.4 | 156.8 | 388 | 411.8 | 3174.9 | 5.4688 | 1.5298
SWRI | 96-2-210588-200 | 173.1667 | 95 | 50 | 23.8 | 90.6 | 2801 | 194.02 | 70.47 | 35 | 109 | 1045 | 100.4 | 179.4 | 188.8 | 1.4 | 148.2 | 388.6 | 412.3 | 3175.7 | 5.7344 | 1.5298
SWRI | 96-2-210588-200 | 173.1833 | 94.99 | 50.1 | 24.3 | 90.3 | 2800 | 194.12 | 70.48 | 34.9 | 108.9 | 1046 | 101.6 | 179.7 | 189.1 | 1.3 | 147.8 | 388.1 | 411.7 | 3172.2 | 4.7188 | 1.5298
SWRI | 96-2-210588-200 | 173.2 | 94.99 | 50.2 | 25.3 | 90.3 | 2800 | 194 | 70.52 | 35 | 108.9 | 1045.1 | 99 | 179.8 | 189.2 | 1.4 | 152.8 | 388.1 | 411.7 | 3171.1 | 4.5469 | 1.5298
SWRI | 96-2-210588-200 | 173.2167 | 94.99 | 50.3 | 25.9 | 90.7 | 2800 | 193.93 | 70.51 | 35 | 108.9 | 1044.5 | 99.5 | 179.7 | 189.1 | 1.4 | 147.2 | 388.9 | 412.5 | 3171.8 | 4.9844 | 1.5249
SWRI | 96-2-210588-200 | 173.2333 | 95 | 50.4 | 26 | 90.8 | 2800 | 193.91 | 70.54 | 34.9 | 109 | 1044.2 | 102.5 | 179.6 | 189 | 1.4 | 154.9 | 388.2 | 412 | 3169 | 4.8516 | 1.5298
SWRI | 96-2-210588-200 | 173.25 | 94.99 | 50.4 | 26.1 | 90.3 | 2799 | 193.94 | 70.44 | 35 | 109 | 1044.1 | 99.2 | 179.7 | 189.1 | 1.4 | 151.1 | 387.8 | 411.7 | 3167.2 | 5.6875 | 1.5298
SWRI | 96-2-210588-200 | 173.2667 | 95 | 50.4 | 26.3 | 90.2 | 2799 | 194.02 | 70.57 | 35 | 108.9 | 1044.2 | 100.2 | 179.6 | 189.1 | 1.3 | 139.2 | 387.7 | 411.5 | 3167.8 | 4.8516 | 1.5298
SWRI | 96-2-210588-200 | 173.2833 | 95 | 50.5 | 26.3 | 90.7 | 2799 | 193.97 | 70.48 | 35 | 109 | 1044.6 | 99.3 | 179.7 | 189.1 | 1.4 | 150.6 | 388.3 | 411.9 | 3163.7 | 5.7109 | 1.5298
SWRI | 96-2-210588-200 | 173.3 | 95 | 50.4 | 26.2 | 90.7 | 2800 | 193.96 | 70.46 | 35 | 108.9 | 1044.3 | 99.5 | 179.7 | 189.1 | 1.4 | 143.8 | 388 | 411.6 | 3179.1 | 4.7188 | 1.5298
SWRI | 96-2-210588-200 | 173.3167 | 95 | 50.4 | 26.2 | 90.4 | 2801 | 194.06 | 70.49 | 35 | 109 | 1043.5 | 101 | 179.6 | 189 | 1.4 | 149.9 | 388.9 | 412.8 | 3171.8 | 5.4688 | 1.5298
SWRI | 96-2-210588-200 | 173.3333 | 95 | 50.4 | 25.5 | 90.3 | 2800 | 194.06 | 70.44 | 35.1 | 109 | 1043.8 | 101.5 | 179.5 | 188.9 | 1.4 | 147.9 | 388 | 411.8 | 3177.9 | 4.7188 | 1.5298
SWRI | 96-2-210588-200 | 173.35 | 95.02 | 50.3 | 24.8 | 90.5 | 2799 | 194.07 | 70.43 | 35 | 109 | 1044.3 | 100.2 | 179.7 | 189 | 1.3 | 145.3 | 388.2 | 411.9 | 3166.5 | 4.875 | 1.5298
SWRI | 96-2-210588-200 | 173.3667 | 95.02 | 50.2 | 24.4 | 90.7 | 2800 | 193.98 | 70.53 | 35.1 | 109 | 1044.1 | 100.6 | 179.5 | 188.9 | 1.4 | 153.4 | 388 | 411.8 | 3157.7 | 4.7656 | 1.5298
SWRI | 96-2-210588-200 | 173.3833 | 95.01 | 50.1 | 24.1 | 90.6 | 2799 | 193.96 | 70.51 | 35.1 | 109 | 1045.2 | 99.2 | 179.6 | 189 | 1.4 | 148.4 | 387.9 | 411.6 | 3159.3 | 4.5703 | 1.5298
SWRI | 96-2-210588-200 | 173.4 | 94.99 | 50.1 | 24 | 90.4 | 2801 | 193.96 | 70.58 | 35 | 109 | 1045 | 100 | 179.5 | 188.8 | 1.4 | 149.4 | 388.4 | 412 | 3158.3 | 4.6953 | 1.5298
SWRI | 96-2-210588-200 | 173.4167 | 95 | 50.1 | 23.9 | 90.2 | 2799 | 194.03 | 70.45 | 35.1 | 109 | 1044.9 | 100.8 | 179.6 | 188.9 | 1.4 | 145.2 | 387.6 | 411.3 | 3162 | 5.4688 | 1.5298
SWRI | 96-2-210588-200 | 173.4333 | 95 | 50 | 23.9 | 90.5 | 2799 | 194.05 | 70.5 | 35 | 108.9 | 1045.4 | 99.8 | 179.7 | 189.1 | 1.4 | 146.2 | 387.9 | 411.8 | 3157.3 | 5.0312 | 1.5298
SWRI | 96-2-210588-200 | 173.45 | 95.01 | 50 | 23.8 | 90.8 | 2802 | 194.11 | 70.53 | 35 | 109 | 1044.9 | 101 | 179.4 | 188.8 | 1.4 | 151.9 | 389.3 | 412.6 | 3157 | 4.7656 | 1.5298
SWRI | 96-2-210588-200 | 173.4667 | 95.01 | 50 | 23.8 | 90.5 | 2801 | 194.12 | 70.51 | 35 | 109 | 1045.6 | 99.6 | 179.7 | 189.1 | 1.4 | 150.8 | 388.4 | 412.2 | 3154.7 | 5.7344 | 1.5298
SWRI | 96-2-210588-200 | 173.4833 | 95.01 | 50 | 23.8 | 90.2 | 2801 | 193.91 | 70.52 | 35 | 109 | 1045.4 | 99.6 | 179.4 | 188.8 | 1.4 | 141.8 | 388.7 | 412.3 | 3162.6 | 4.6797 | 1.5298
SWRI | 96-2-210588-200 | 173.5 | 94.99 | 50.1 | 24.8 | 90.4 | 2800 | 194.01 | 70.49 | 35 | 109 | 1045.7 | 100.8 | 179.7 | 189.1 | 1.4 | 156.2 | 388.1 | 411.9 | 3161.8 | 4.7188 | 1.5298
SWRI | 96-2-210588-200 | 173.5167 | 94.99 | 50.2 | 25.6 | 90.8 | 2799 | 193.86 | 70.53 | 35 | 109 | 1045.1 | 98.7 | 179.7 | 189.1 | 1.4 | 146.1 | 388.6 | 412.2 | 3165 | 4.8047 | 1.5298
SWRI | 96-2-210588-200 | 173.5333 | 94.99 | 50.3 | 26.1 | 90.5 | 2800 | 194.05 | 70.47 | 35 | 109 | 1045.4 | 100.3 | 179.8 | 189.2 | 1.4 | 145.1 | 388.3 | 412.1 | 3157.5 | 5.1172 | 1.5298
SWRI | 96-2-210588-200 | 173.55 | 94.99 | 50.4 | 26.3 | 90.2 | 2800 | 193.97 | 70.54 | 35 | 109 | 1044.4 | 99 | 179.7 | 189.1 | 1.4 | 149.6 | 388 | 411.8 | 3157.3 | 5.0703 | 1.5298
SWRI | 96-2-210588-200 | 173.5667 | 94.99 | 50.4 | 26.3 | 90.5 | 2800 | 194 | 70.5 | 35.1 | 109 | 1044.2 | 101.7 | 179.6 | 189 | 1.4 | 149.6 | 387.7 | 411.6 | 3147 | 4.8516 | 1.5298
SWRI | 96-2-210588-200 | 173.5833 | 95 | 50.4 | 26.2 | 90.8 | 2800 | 193.85 | 70.51 | 35 | 109 | 1044.6 | 99 | 179.5 | 188.9 | 1.4 | 146.2 | 388.1 | 411.7 | 3147.6 | 4.875 | 1.5298
SWRI | 96-2-210588-200 | 173.6 | 95 | 50.4 | 26.2 | 90.5 | 2799 | 193.99 | 70.42 | 35.1 | 109.1 | 1044.9 | 100.7 | 179.7 | 189.1 | 1.3 | 145.1 | 387.9 | 411.7 | 3151.4 | 4.5859 | 1.5249
SWRI | 96-2-210588-200 | 173.6167 | 94.98 | 50.3 | 26 | 90.2 | 2800 | 194.05 | 70.5 | 35 | 109 | 1044.2 | 99.2 | 179.7 | 189 | 1.4 | 150.6 | 388.4 | 411.8 | 3152.9 | 4.6953 | 1.5298
SWRI | 96-2-210588-200 | 173.6333 | 94.99 | 50.1 | 25.9 | 90.5 | 2800 | 194.06 | 70.52 | 35.1 | 109 | 1044.1 | 100.6 | 179.7 | 189.1 | 1.4 | 148.3 | 388.7 | 412.3 | 3139.4 | 4.6953 | 1.5298
SWRI | 96-2-210588-200 | 173.65 | 94.99 | 50 | 25.2 | 90.9 | 2799 | 194.08 | 70.44 | 35 | 109 | 1045.8 | 103.2 | 179.8 | 189.2 | 1.4 | 146.7 | 387.8 | 411.7 | 3155.7 | 5.0703 | 1.5298
SWRI | 96-2-210588-200 | 173.6667 | 95 | 49.9 | 24.6 | 90.5 | 2800 | 194.09 | 70.49 | 35 | 109 | 1045.2 | 100.4 | 179.7 | 189 | 1.4 | 149.9 | 387.5 | 411.4 | 3145.2 | 4.8516 | 1.5298
SWRI | 96-2-210588-200 | 173.6833 | 95.02 | 49.7 | 24.2 | 90.2 | 2799 | 194 | 70.52 | 35 | 109 | 1045.4 | 100.7 | 179.6 | 189 | 1.4 | 146.6 | 387.4 | 411.3 | 3143.4 | 5.8203 | 1.5298
SWRI | 96-2-210588-200 | 173.7 | 95.02 | 49.7 | 24 | 90.5 | 2800 | 193.97 | 70.49 | 35 | 109 | 1045.8 | 100.5 | 179.6 | 189 | 1.4 | 153.3 | 387.9 | 411.7 | 3145.3 | 5.4688 | 1.5298
SWRI | 96-2-210588-200 | 173.7167 | 95.01 | 49.7 | 24 | 90.9 | 2799 | 194.01 | 70.41 | 35 | 109 | 1048 | 100.8 | 179.7 | 189.1 | 1.4 | 151.8 | 388.1 | 411.5 | 3139.9 | 4.7656 | 1.5298
SWRI | 96-2-210588-200 | 173.7333 | 95.02 | 49.7 | 24 | 90.4 | 2799 | 193.95 | 70.52 | 35.1 | 109 | 1045.9 | 100.3 | 179.5 | 188.9 | 1.4 | 146 | 387.7 | 411.6 | 3138.9 | 4.9844 | 1.5298
SWRI | 96-2-210588-200 | 173.75 | 95 | 49.7 | 24 | 90.2 | 2800 | 194.07 | 70.5 | 35.1 | 109 | 1045.9 | 102.7 | 179.7 | 189.1 | 1.4 | 146.1 | 387.8 | 411.7 | 3133.8 | 5.7344 | 1.5298
SWRI | 96-2-210588-200 | 173.7667 | 95.01 | 49.7 | 23.9 | 90.6 | 2799 | 193.99 | 70.5 | 35 | 109 | 1045.9 | 99.7 | 179.5 | 188.8 | 1.3 | 142.2 | 388.6 | 412.1 | 3121.2 | 5.6406 | 1.5298
SWRI | 96-2-210588-200 | 173.7833 | 95 | 49.7 | 23.9 | 90.8 | 2800 | 194.1 | 70.48 | 35.1 | 109 | 1045.5 | 100.9 | 179.6 | 188.9 | 1.4 | 154.7 | 389 | 412.5 | 3136.5 | 4.7656 | 1.5298
SWRI | 96-2-210588-200 | 173.8 | 95 | 49.7 | 23.9 | 90.4 | 2800 | 194.1 | 70.48 | 35 | 109 | 1046 | 101 | 179.6 | 189 | 1.4 | 144.2 | 388.5 | 412.4 | 3145.1 | 5.4688 | 1.5298
SWRI | 96-2-210588-200 | 173.8167 | 95 | 49.7 | 24.5 | 90.1 | 2799 | 194.03 | 70.48 | 35.1 | 109 | 1045.6 | 101.2 | 179.7 | 189.1 | 1.3 | 146 | 388.2 | 412 | 3141.1 | 5.0312 | 1.5298
SWRI | 96-2-210588-200 | 173.8333 | 95 | 49.9 | 25.4 | 90.7 | 2800 | 193.95 | 70.49 | 35 | 109 | 1045.2 | 100.7 | 179.6 | 189 | 1.4 | 150.2 | 388.9 | 412.5 | 3132.1 | 4.8516 | 1.5298
SWRI | 96-2-210588-200 | 173.85 | 95.01 | 50 | 25.8 | 90.8 | 2800 | 193.94 | 70.5 | 35.1 | 109 | 1045.2 | 100.4 | 179.6 | 189 | 1.4 | 146 | 388.3 | 411.8 | 3140.9 | 4.5469 | 1.5298
SWRI | 96-2-210588-200 | 173.8667 | 95 | 50 | 26.1 | 90.3 | 2800 | 194.03 | 70.44 | 35 | 109 | 1045.8 | 99.7 | 179.7 | 189.1 | 1.4 | 146.7 | 388.3 | 412.1 | 3143.4 | 5.6406 | 1.5298
SWRI | 96-2-210588-200 | 173.8833 | 95.01 | 50.1 | 26.3 | 90.3 | 2800 | 194.05 | 70.49 | 35.1 | 109 | 1044.5 | 100 | 179.6 | 189 | 1.4 | 148.6 | 388.2 | 412 | 3135.4 | 5.5078 | 1.5298
SWRI | 96-2-210588-200 | 173.9 | 95 | 50.1 | 26.3 | 90.7 | 2799 | 194.08 | 70.52 | 35.1 | 109 | 1046.6 | 100.9 | 180.1 | 189.5 | 1.4 | 144.2 | 387.5 | 411.1 | 3135 | 4.6328 | 1.5298
SWRI | 96-2-210588-200 | 173.9167 | 95.01 | 50.1 | 26.4 | 90.7 | 2799 | 193.96 | 70.53 | 35 | 109 | 1044.5 | 100.5 | 179.8 | 189.1 | 1.4 | 148.6 | 387.9 | 411.6 | 3129.3 | 5.6641 | 1.5298
SWRI | 96-2-210588-200 | 173.9333 | 95 | 50.1 | 26.3 | 90.3 | 2801 | 194.08 | 70.45 | 35 | 109.1 | 1044.1 | 100.6 | 179.5 | 188.9 | 1.4 | 150.4 | 388.1 | 411.8 | 3131.5 | 5.75 | 1.5298
SWRI | 96-2-210588-200 | 173.95 | 95.01 | 50.1 | 26.1 | 90.3 | 2799 | 194.01 | 70.52 | 35.1 | 109 | 1044.9 | 100.2 | 179.6 | 189 | 1.4 | 146.2 | 388.7 | 412.2 | 3139.4 | 5.6406 | 1.5298
SWRI | 96-2-210588-200 | 173.9667 | 95.02 | 50 | 25.3 | 90.6 | 2800 | 193.98 | 70.49 | 35.1 | 109 | 1045.2 | 99.6 | 179.5 | 188.9 | 1.4 | 153 | 387.5 | 411.4 | 3133.7 | 5.0312 | 1.5298
SWRI | 96-2-210588-200 | 173.9833 | 95.03 | 49.9 | 24.6 | 90.6 | 2801 | 194.11 | 70.52 | 35.1 | 109 | 1045.4 | 99.9 | 179.5 | 188.9 | 1.4 | 150.7 | 388.4 | 412.1 | 3133.7 | 5.1797 | 1.5298
SWRI | 96-2-210588-200 | 174 | 95.02 | 49.8 | 24.3 | 90.6 | 2800 | 194.13 | 70.48 | 35.1 | 109 | 1046.6 | 101.7 | 179.7 | 189.1 | 1.4 | 150.5 | 387.9 | 411.8 | 3127.4 | 4.9609 | 1.5298
SWRI | 96-2-210588-200 | 174.0167 | 95.03 | 49.8 | 24.3 | 90.4 | 2800 | 193.97 | 70.51 | 35 | 109 | 1045.3 | 99.4 | 179.5 | 188.9 | 1.4 | 150.1 | 387.7 | 411.6 | 3130.9 | 4.6328 | 1.5298
SWRI | 96-2-210588-200 | 174.0333 | 95.03 | 49.8 | 24.2 | 90.4 | 2800 | 194.09 | 70.44 | 35.1 | 109 | 1046.7 | 99.8 | 179.6 | 189 | 1.4 | 148.7 | 388 | 412 | 3123.1 | 5.4922 | 1.5298
SWRI | 96-2-210588-200 | 174.05 | 95.04 | 49.7 | 24.1 | 90.3 | 2800 | 193.93 | 70.54 | 35.1 | 108.9 | 1045.1 | 101.1 | 179.5 | 188.8 | 1.4 | 152.9 | 388.4 | 412.1 | 3127.3 | 5.6406 | 1.5298
SWRI | 96-2-210588-200 | 174.0667 | 95.04 | 49.7 | 24.1 | 90.6 | 2800 | 194.01 | 70.52 | 35.1 | 109 | 1045 | 103.6 | 179.5 | 188.8 | 1.4 | 150.5 | 388.3 | 411.8 | 3127.2 | 5.4922 | 1.5298
SWRI | 96-2-210588-200 | 174.0833 | 95.05 | 49.7 | 24 | 90.8 | 2799 | 193.96 | 70.47 | 35.1 | 109 | 1045.8 | 101.6 | 179.4 | 188.8 | 1.4 | 150.6 | 388.3 | 411.6 | 3139.1 | 4.7422 | 1.5298
SWRI | 96-2-210588-200 | 174.1 | 95.03 | 49.7 | 24 | 90.5 | 2800 | 194.12 | 70.48 | 35.1 | 109 | 1045.7 | 100.5 | 179.5 | 188.9 | 1.4 | 152.5 | 388.7 | 412.4 | 3128.4 | 4.875 | 1.5298
SWRI | 96-2-210588-200 | 174.1167 | 95.03 | 49.7 | 24 | 90.2 | 2800 | 194.07 | 70.47 | 35.1 | 109 | 1046.5 | 99.9 | 179.6 | 189 | 1.4 | 148.5 | 388.9 | 412.6 | 3127 | 5.7344 | 1.5298
SWRI | 96-2-210588-200 | 174.1333 | 95.02 | 49.7 | 24.1 | 90.5 | 2800 | 194.08 | 70.47 | 35.1 | 109 | 1047.6 | 99.8 | 179.9 | 189.2 | 1.4 | 154.6 | 388.8 | 412.5 | 3119.7 | 4.9375 | 1.5298
SWRI | 96-2-210588-200 | 174.15 | 95.01 | 49.7 | 24.7 | 90.6 | 2800 | 193.95 | 70.65 | 35.1 | 109 | 1044.6 | 100.5 | 179.5 | 188.9 | 1.4 | 148.6 | 388.7 | 412.1 | 3123.3 | 5.5078 | 1.5298
SWRI | 96-2-210588-200 | 174.1667 | 95 | 49.9 | 25.6 | 90.7 | 2801 | 193.99 | 70.48 | 35.1 | 109 | 1044.4 | 100.3 | 179.5 | 188.9 | 1.4 | 147.9 | 387.1 | 411.2 | 3114.8 | 4.9375 | 1.5298
SWRI | 96-2-210588-200 | 174.1833 | 95.01 | 50 | 26 | 90.5 | 2800 | 193.99 | 70.45 | 35.1 | 109 | 1044.4 | 101.3 | 179.7 | 189.1 | 1.4 | 146.6 | 388 | 411.8 | 3119 | 5.9062 | 1.5298
SWRI | 96-2-210588-200 | 174.2 | 94.99 | 50.1 | 26.1 | 90.3 | 2799 | 194.03 | 70.48 | 35.1 | 109 | 1045.1 | 99.3 | 179.9 | 189.3 | 1.4 | 146 | 387.8 | 411.5 | 3111.2 | 4.875 | 1.5298
SWRI | 96-2-210588-200 | 174.2167 | 94.99 | 50.1 | 26.2 | 90.4 | 2800 | 194.03 | 70.61 | 35 | 109 | 1044.2 | 100.2 | 179.7 | 189.1 | 1.4 | 150.5 | 388.4 | 411.8 | 3116.1 | 5.8203 | 1.5298
SWRI | 96-2-210588-200 | 174.2333 | 94.99 | 50.1 | 26.2 | 90.7 | 2801 | 194.06 | 70.44 | 35 | 109 | 1044.6 | 101.2 | 179.6 | 189 | 1.4 | 150.5 | 387.7 | 411.5 | 3119.4 | 4.7188 | 1.5298
SWRI | 96-2-210588-200 | 174.25 | 94.99 | 50.1 | 26.1 | 90.7 | 2800 | 193.99 | 70.6 | 35 | 109 | 1044 | 99.7 | 179.6 | 188.9 | 1.4 | 147.9 | 387.9 | 411.7 | 3115.6 | 5.4922 | 1.5298
SWRI | 96-2-210588-200 | 174.2667 | 95 | 50.1 | 26.1 | 90.3 | 2799 | 193.99 | 70.46 | 35.1 | 109 | 1044 | 100.5 | 179.7 | 189.1 | 1.4 | 151.1 | 387.6 | 411.4 | 3117.8 | 4.5703 | 1.5298
SWRI | 96-2-210588-200 | 174.2833 | 95.01 | 50.1 | 26 | 90.3 | 2800 | 194.04 | 70.42 | 35 | 109 | 1045.2 | 101.1 | 179.8 | 189.1 | 1.4 | 153 | 387.5 | 411.2 | 3118 | 5.6875 | 1.5298
SWRI | 96-2-210588-200 | 174.3 | 95.02 | 49.9 | 25.1 | 90.6 | 2800 | 194.04 | 70.53 | 35 | 109 | 1044.9 | 100.4 | 179.5 | 188.9 | 1.3 | 144.4 | 388.2 | 411.9 | 3117.2 | 5.8203 | 1.5298
SWRI | 96-2-210588-200 | 174.3167 | 95.03 | 49.8 | 24.6 | 90.7 | 2799 | 194.01 | 70.47 | 35 | 109 | 1045.6 | 99.3 | 179.6 | 188.9 | 1.4 | 152.7 | 388.4 | 412 | 3127.5 | 4.6953 | 1.5298
SWRI | 96-2-210588-200 | 174.3333 | 95.02 | 49.8 | 24.4 | 90.5 | 2801 | 194.12 | 70.46 | 35 | 109 | 1046.7 | 100.7 | 179.7 | 189.1 | 1.4 | 147.6 | 388.5 | 412.2 | 3108.6 | 4.8516 | 1.5298
SWRI | 96-2-210588-200 | 174.35 | 95.03 | 49.8 | 24.3 | 90.3 | 2800 | 193.92 | 70.58 | 35 | 109 | 1045.3 | 99.2 | 179.5 | 188.8 | 1.4 | 142.3 | 388.8 | 412.3 | 3116.8 | 4.9844 | 1.5298
SWRI | 96-2-210588-200 | 174.3667 | 95 | 49.8 | 24.3 | 90.4 | 2801 | 194.26 | 70.47 | 35 | 108.9 | 1047.8 | 99 | 179.9 | 189.3 | 1.4 | 151.2 | 388.9 | 412.4 | 3110 | 4.9375 | 1.5298
SWRI | 96-2-210588-200 | 174.3833 | 95.02 | 49.8 | 24.3 | 90.6 | 2799 | 193.97 | 70.43 | 35 | 109 | 1045 | 101.4 | 179.4 | 188.8 | 1.4 | 148.2 | 388.7 | 412.4 | 3114 | 5.6406 | 1.5249
SWRI | 96-2-210588-200 | 174.4 | 95.01 | 49.7 | 24.2 | 90.7 | 2800 | 194.06 | 70.42 | 35 | 109 | 1046.6 | 99.7 | 179.7 | 189.1 | 1.4 | 150.7 | 387.5 | 411.5 | 3104.6 | 5.6875 | 1.5298
SWRI | 96-2-210588-200 | 174.4167 | 95.02 | 49.7 | 24.1 | 90.4 | 2799 | 194.03 | 70.53 | 35 | 109 | 1046.2 | 99.6 | 179.7 | 189.1 | 1.4 | 153.6 | 388.5 | 412 | 3107.2 | 5.7734 | 1.5298
SWRI | 96-2-210588-200 | 174.4333 | 95.02 | 49.7 | 24.2 | 90.3 | 2800 | 193.89 | 70.52 | 35 | 108.9 | 1045.3 | 101 | 179.5 | 188.8 | 1.4 | 151.9 | 388 | 411.9 | 3100.3 | 4.5703 | 1.5298
SWRI | 96-2-210588-200 | 174.45 | 95.02 | 49.7 | 24.2 | 90.5 | 2801 | 194.03 | 70.42 | 34.9 | 108.9 | 1045.5 | 100.9 | 179.5 | 188.9 | 1.4 | 152.8 | 387.7 | 411.8 | 3102.8 | 4.8281 | 1.5298
SWRI | 96-2-210588-200 | 174.4667 | 95.02 | 49.9 | 24.1 | 90.7 | 2801 | 194.12 | 70.5 | 35.1 | 108.9 | 1046.3 | 102.5 | 179.7 | 189.1 | 1.4 | 146.1 | 388.7 | 412.3 | 3101.5 | 5.7734 | 1.5298
SWRI | 96-2-210588-200 | 174.4833 | 95.02 | 50 | 24.2 | 90.7 | 2800 | 193.97 | 70.46 | 35 | 109 | 1046.6 | 101.4 | 179.6 | 189 | 1.4 | 146.2 | 387.3 | 410.9 | 3094.1 | 5.4688 | 1.5298
SWRI | 96-2-210588-200 | 174.5 | 95 | 50 | 24.6 | 90.3 | 2800 | 194.12 | 70.48 | 35 | 109 | 1046.4 | 100.3 | 179.8 | 189.2 | 1.4 | 151.8 | 388.4 | 412 | 3093.5 | 5.1797 | 1.5298
SWRI | 96-2-210588-200 | 174.5167 | 95.01 | 50.2 | 25.2 | 90.2 | 2800 | 193.96 | 70.5 | 35 | 108.9 | 1044.7 | 99.8 | 179.5 | 188.9 | 1.3 | 148.3 | 388.2 | 411.9 | 3100.5 | 5.0312 | 1.5298
SWRI | 96-2-210588-200 | 174.5333 | 95 | 50.3 | 25.7 | 90.7 | 2800 | 194.02 | 70.58 | 35.1 | 108.9 | 1045.1 | 99.3 | 179.7 | 189.1 | 1.4 | 148.3 | 388.2 | 411.9 | 3101.1 | 4.5703 | 1.5298
SWRI | 96-2-210588-200 | 174.55 | 95.01 | 50.3 | 25.8 | 90.8 | 2800 | 193.89 | 70.52 | 35.1 | 109 | 1044.6 | 103.9 | 179.6 | 188.9 | 1.4 | 150.6 | 387.7 | 411.6 | 3103.7 | 4.6094 | 1.5298
SWRI | 96-2-210588-200 | 174.5667 | 95 | 50.3 | 26 | 90.4 | 2801 | 194.04 | 70.45 | 35.1 | 109 | 1044.3 | 99.9 | 179.5 | 188.9 | 1.4 | 147.2 | 388.1 | 411.9 | 3110 | 4.6953 | 1.5298
SWRI | 96-2-210588-200 | 174.5833 | 94.99 | 50.4 | 26 | 90.3 | 2799 | 194.08 | 70.48 | 35.1 | 109 | 1044.6 | 100.4 | 179.8 | 189.2 | 1.4 | 146 | 387.8 | 411.5 | 3106.9 | 5.4688 | 1.5298
SWRI | 96-2-210588-200 | 174.6 | 94.98 | 50.4 | 26 | 90.5 | 2800 | 194.02 | 70.56 | 35 | 109 | 1044.7 | 100.7 | 179.8 | 189.2 | 1.4 | 150.6 | 388.4 | 412.1 | 3100.5 | 4.8984 | 1.5298
SWRI | 96-2-210588-200 | 174.6167 | 94.99 | 50.4 | 26.1 | 90.7 | 2800 | 194.03 | 70.48 | 35.1 | 109 | 1044.3 | 100.2 | 179.7 | 189.1 | 1.4 | 146 | 388.7 | 412.6 | 3100.5 | 4.7891 | 1.5298
SWRI | 96-2-210588-200 | 174.6333 | 95 | 50.4 | 26 | 90.7 | 2799 | 193.96 | 70.55 | 35.1 | 109.1 | 1044.1 | 100 | 179.7 | 189.1 | 1.4 | 150.6 | 387.8 | 411.6 | 3095.6 | 5.6875 | 1.5298
SWRI | 96-2-210588-200 | 174.65 | 94.98 | 50.4 | 26 | 90.4 | 2800 | 194.2 | 70.44 | 35.1 | 109.1 | 1045.6 | 99.8 | 180 | 189.4 | 1.4 | 148.2 | 388 | 411.5 | 3093.7 | 5.4922 | 1.5298
SWRI | 96-2-210588-200 | 174.6667 | 95 | 50.4 | 25.8 | 90.3 | 2799 | 194 | 70.5 | 35.1 | 109 | 1044.7 | 100.3 | 179.6 | 189 | 1.4 | 155.1 | 387.9 | 411.7 | 3087.4 | 5.4688 | 1.5298
SWRI | 96-2-210588-200 | 174.6833 | 95 | 50.3 | 25.3 | 90.5 | 2800 | 194.06 | 70.48 | 35.1 | 109 | 1045.3 | 100.3 | 179.6 | 189 | 1.4 | 155 | 387.7 | 411.6 | 3095.9 | 4.8281 | 1.5298
SWRI | 96-2-210588-200 | 174.7 | 95 | 50.2 | 24.9 | 90.6 | 2800 | 194.11 | 70.51 | 35.1 | 109 | 1045.1 | 102.7 | 179.7 | 189 | 1.4 | 155.3 | 388.4 | 412 | 3092.9 | 5.7969 | 1.5298
SWRI | 96-2-210588-200 | 174.7167 | 95.01 | 50.1 | 24.5 | 90.7 | 2800 | 194.09 | 70.51 | 35.1 | 109 | 1045.3 | 99.7 | 179.6 | 189 | 1.4 | 149.1 | 387.6 | 411.2 | 3093 | 4.6953 | 1.5298
SWRI | 96-2-210588-200 | 174.7333 | 95 | 50.1 | 24.4 | 90.4 | 2799 | 194.08 | 70.52 | 35.1 | 109 | 1046.3 | 99.7 | 179.9 | 189.3 | 1.4 | 152.7 | 387.9 | 411.6 | 3099.8 | 4.5703 | 1.5298
SWRI | 96-2-210588-200 | 174.75 | 95.01 | 50.1 | 24.3 | 90.3 | 2799 | 194 | 70.49 | 35.1 | 109 | 1045.8 | 100.5 | 179.6 | 189 | 1.4 | 146.3 | 387.7 | 411.6 | 3095.2 | 5.7344 | 1.5298
SWRI | 96-2-210588-200 | 174.7667 | 95 | 50 | 24.2 | 90.4 | 2800 | 193.98 | 70.5 | 35.1 | 109 | 1045.8 | 99.6 | 179.6 | 189 | 1.4 | 155.6 | 387.9 | 411.9 | 3094 | 5.1172 | 1.5298
SWRI | 96-2-210588-200 | 174.7833 | 95.01 | 50 | 24.2 | 90.7 | 2800 | 194.02 | 70.55 | 35.1 | 109 | 1045.3 | 100.6 | 179.7 | 189 | 1.4 | 164 | 388.4 | 412.1 | 3089.8 | 4.8281 | 1.5298
SWRI | 96-2-210588-200 | 174.8 | 95.02 | 50 | 24.1 | 90.7 | 2801 | 193.96 | 70.56 | 35.1 | 109 | 1044.9 | 99.8 | 179.4 | 188.7 | 1.4 | 150.6 | 387.9 | 411.7 | 3089.6 | 5.8594 | 1.5298
SWRI | 96-2-210588-200 | 174.8167 | 95.01 | 50 | 24 | 90.4 | 2799 | 193.99 | 70.46 | 35.1 | 109 | 1045.6 | 99.7 | 179.7 | 189 | 1.6 | 168.6 | 388.9 | 412.5 | 3084.8 | 4.7656 | 1.5298
SWRI | 96-2-210588-200 | 174.8333 | 95.02 | 50 | 24.1 | 90.3 | 2800 | 194.11 | 70.48 | 35.1 | 109 | 1047.4 | 104.1 | 179.8 | 189.2 | 1.4 | 154.7 | 388.4 | 412 | 3088.3 | 5.5078 | 1.5298
SWRI | 96-2-210588-200 | 174.85 | 95.01 | 50 | 24.2 | 90.5 | 2800 | 193.85 | 70.59 | 35.1 | 109 | 1044.9 | 100.9 | 179.5 | 188.9 | 1.5 | 155 | 388.8 | 412.3 | 3084.5 | 5.1406 | 1.5249
SWRI | 96-2-210588-200 | 174.8667 | 95.02 | 50 | 24.2 | 90.7 | 2799 | 194 | 70.46 | 35.1 | 109 | 1046.4 | 100.4 | 179.7 | 189.1 | 1.4 | 145.8 | 387.9 | 411.4 | 3095.8 | 5.0469 | 1.5298
SWRI | 96-2-210588-200 | 174.8833 | 95.02 | 50 | 24.2 | 90.5 | 2800 | 194.04 | 70.52 | 35.1 | 109 | 1045.6 | 106 | 179.5 | 188.9 | 1.4 | 146 | 388 | 411.8 | 3092.4 | 5.0078 | 1.5298
SWRI | 96-2-210588-200 | 174.9 | 95.01 | 50 | 24.7 | 90.2 | 2800 | 193.96 | 70.51 | 35.1 | 109 | 1045.8 | 99.3 | 179.6 | 188.9 | 1.4 | 152.5 | 388.6 | 412 | 3088.6 | 4.6797 | 1.5298
SWRI | 96-2-210588-200 | 174.9167 | 95 | 50.1 | 25.3 | 90.5 | 2800 | 193.91 | 70.48 | 35 | 108.9 | 1045.4 | 100.6 | 179.5 | 188.9 | 1.4 | 150.9 | 388.1 | 411.9 | 3081.2 | 4.7656 | 1.5298
SWRI | 96-2-210588-200 | 174.9333 | 95 | 50.2 | 25.6 | 90.8 | 2799 | 193.99 | 70.53 | 35.1 | 109 | 1044.7 | 104 | 179.6 | 189 | 1.4 | 146.1 | 388 | 411.6 | 3076.5 | 4.5703 | 1.5298
SWRI | 96-2-210588-200 | 174.95 | 95 | 50.2 | 25.8 | 90.5 | 2800 | 194.05 | 70.47 | 35.1 | 109 | 1045 | 100.4 | 179.6 | 189 | 1.4 | 152.8 | 388.1 | 411.6 | 3084.8 | 5.7344 | 1.5298
SWRI | 96-2-210588-200 | 174.9667 | 95 | 50.2 | 25.9 | 90.2 | 2801 | 194.02 | 70.49 | 35.1 | 109 | 1044 | 99.5 | 179.6 | 189 | 1.4 | 157.2 | 388.1 | 412 | 3086.1 | 5.9062 | 1.5298
SWRI | 96-2-210588-200 | 174.9833 | 94.99 | 50.3 | 25.9 | 90.5 | 2800 | 193.97 | 70.48 | 35.1 | 109 | 1044.7 | 100.1 | 179.7 | 189.1 | 1.4 | 151.1 | 387.5 | 411.6 | 3085.2 | 5.1172 | 1.5249
SWRI | 96-2-210588-200 | 175 | 95 | 50.2 | 25.7 | 90.7 | 2801 | 193.98 | 70.55 | 35.1 | 109 | 1044.4 | 99.8 | 179.4 | 188.8 | 1.4 | 153.2 | 388 | 411.9 | 3085 | 5.6406 | 1.5298
SWRI | 96-2-210588-200 | 175.0167 | 95 | 50.2 | 25.6 | 90.6 | 2801 | 194.13 | 70.5 | 35.1 | 109.1 | 1045.2 | 103.8 | 179.7 | 189.1 | 1.4 | 150.6 | 388.4 | 411.9 | 3079.2 | 5.8594 | 1.5298
SWRI | 96-2-210588-200 | 175.0333 | 95 | 50.2 | 25.6 | 90.3 | 2800 | 193.99 | 70.46 | 35.1 | 109 | 1044.3 | 99 | 179.6 | 188.9 | 1.4 | 148.6 | 388.3 | 411.6 | 3083.1 | 4.7188 | 1.5298
SWRI | 96-2-210588-200 | 175.05 | 95 | 50.2 | 25.7 | 90.4 | 2800 | 193.98 | 70.55 | 35 | 109 | 1044.7 | 100.8 | 179.6 | 188.9 | 1.4 | 150.7 | 388.5 | 412.1 | 3080.6 | 5.4922 | 1.5249
SWRI | 96-2-210588-200 | 175.0667 | 95 | 50.2 | 25.6 | 90.7 | 2799 | 193.98 | 70.49 | 35.1 | 109 | 1045.3 | 100.1 | 179.6 | 189 | 1.4 | 150.4 | 387.6 | 411.3 | 3071.6 | 5.0469 | 1.5298
SWRI | 96-2-210588-200 | 175.0833 | 94.99 | 50.2 | 25.6 | 90.6 | 2800 | 194.06 | 70.49 | 35.1 | 109 | 1045.9 | 99.7 | 179.7 | 189.1 | 1.4 | 150.3 | 387.8 | 411.5 | 3078.2 | 4.875 | 1.5298
SWRI | 96-2-210588-200 | 175.1 | 95 | 50.2 | 25.5 | 90.3 | 2800 | 193.95 | 70.51 | 35 | 109 | 1044.2 | 103.1 | 179.6 | 188.9 | 1.4 | 150.9 | 387.9 | 411.7 | 3071 | 5.8594 | 1.5298
SWRI | 96-2-210588-200 | 175.1167 | 95 | 50.2 | 25.6 | 90.3 | 2800 | 193.96 | 70.57 | 35.1 | 109 | 1045 | 100.2 | 179.5 | 188.8 | 1.4 | 150.8 | 388.5 | 412.3 | 3072.5 | 5.625 | 1.5298
SWRI | 96-2-210588-200 | 175.1333 | 94.99 | 50.1 | 25.4 | 90.8 | 2800 | 194.07 | 70.42 | 35 | 109 | 1046.2 | 100.9 | 179.7 | 189 | 1.4 | 154.9 | 387.6 | 411.5 | 3079.3 | 4.6328 | 1.5298
SWRI | 96-2-210588-200 | 175.15 | 94.99 | 49.9 | 25 | 90.7 | 2799 | 193.94 | 70.51 | 35 | 109 | 1045.2 | 101.6 | 179.6 | 189 | 1.4 | 145.7 | 387.6 | 411.1 | 3073.9 | 4.9375 | 1.5298
SWRI | 96-2-210588-200 | 175.1667 | 94.99 | 49.9 | 24.7 | 90.3 | 2800 | 194.18 | 70.45 | 35 | 109 | 1045.5 | 100.3 | 179.7 | 189.1 | 1.4 | 150.5 | 387.7 | 411.4 | 3075 | 5.7344 | 1.5298
SWRI | 96-2-210588-200 | 175.1833 | 94.99 | 49.8 | 24.4 | 90.3 | 2800 | 194 | 70.58 | 35.1 | 109 | 1045 | 100.9 | 179.6 | 189 | 1.4 | 157.4 | 387.9 | 411.7 | 2939.9 | 5.75 | 1.5298
SWRI | 96-2-210588-200 | 175.2 | 94.99 | 49.7 | 24.3 | 90.7 | 2800 | 193.97 | 70.61 | 35.1 | 109 | 1045.8 | 104.3 | 179.6 | 189 | 1.4 | 146.3 | 387.7 | 411.5 | 2794.6 | 4.7656 | 1.5298
SWRI | 96-2-210588-200 | 175.2167 | 94.97 | 49.7 | 24.3 | 90.7 | 2800 | 194.03 | 70.49 | 35.1 | 109 | 1046 | 99.4 | 179.6 | 189 | 1.4 | 139.3 | 388.4 | 412.2 | 4001.7 | 5.4688 | 1.5298
SWRI | 96-2-210588-200 | 175.2333 | 94.96 | 49.7 | 24.2 | 90.4 | 2799 | 194.1 | 70.48 | 35 | 108.9 | 1047.6 | 98.7 | 180 | 189.3 | 1.4 | 154.7 | 387.2 | 411.2 | 3991.7 | 4.6094 | 1.5298
SWRI | 96-2-210588-200 | 175.25 | 94.97 | 49.7 | 24.2 | 90.2 | 2801 | 193.99 | 70.49 | 35 | 108.8 | 1045.1 | 100 | 179.5 | 188.8 | 1.4 | 146.2 | 387.3 | 411.3 | 3976.7 | 4.7656 | 1.5298
SWRI | 96-2-210588-200 | 175.2667 | 94.98 | 49.7 | 24.1 | 90.6 | 2800 | 193.95 | 70.44 | 35 | 108.8 | 1046.7 | 99.7 | 179.5 | 189 | 1.4 | 150.7 | 387.1 | 410.9 | 3992.5 | 5.7109 | 1.5298
SWRI | 96-2-210588-200 | 175.2833 | 94.98 | 49.7 | 24.1 | 90.8 | 2799 | 194.04 | 70.47 | 35 | 108.8 | 1047 | 100.8 | 179.8 | 189.1 | 1.4 | 152.8 | 386.7 | 410.3 | 3987.7 | 5.6406 | 1.5298
SWRI | 96-2-210588-200 | 175.3 | 94.98 | 49.7 | 24.1 | 90.4 | 2800 | 193.99 | 70.54 | 35 | 108.8 | 1045.7 | 102.1 | 179.6 | 188.9 | 1.4 | 154.8 | 386.8 | 410.4 | 3992.8 | 5.4922 | 1.5298
SWRI | 96-2-210588-200 | 175.3167 | 94.96 | 49.7 | 24.1 | 90.2 | 2801 | 194.07 | 70.53 | 35 | 108.7 | 1046.2 | 101.5 | 179.8 | 189.2 | 1.4 | 155.1 | 386.7 | 410.3 | 3990.5 | 4.7422 | 1.5298
SWRI | 96-2-210588-200 | 175.3333 | 94.97 | 49.7 | 24.2 | 90.5 | 2800 | 194.02 | 70.46 | 35 | 108.8 | 1046.5 | 99.6 | 179.8 | 189.1 | 1.4 | 153.4 | 386.2 | 409.7 | 3979.6 | 4.5469 | 1.5298
SWRI | 96-2-210588-200 | 175.35 | 94.95 | 49.8 | 24.7 | 90.7 | 2799 | 194.03 | 70.49 | 35 | 108.8 | 1046.4 | 99.4 | 179.8 | 189.2 | 1.5 | 161.6 | 386.3 | 409.9 | 3981.7 | 4.6328 | 1.5298
SWRI | 96-2-210588-200 | 175.3667 | 94.95 | 49.9 | 25.1 | 90.6 | 2799 | 194.08 | 70.47 | 35 | 108.9 | 1047.1 | 102.5 | 180 | 189.4 | 1.5 | 164.1 | 386 | 410 | 3964.6 | 4.5703 | 1.5298
SWRI | 96-2-210588-200 | 175.3833 | 94.94 | 49.9 | 25.4 | 90.4 | 2800 | 194.05 | 70.48 | 35 | 108.9 | 1045.9 | 100.9 | 179.9 | 189.3 | 1.5 | 162.4 | 385.4 | 409.3 | 3973 | 5.0938 | 1.5298
SWRI | 96-2-210588-200 | 175.4 | 94.95 | 50 | 25.5 | 90.3 | 2800 | 193.98 | 70.52 | 35.1 | 109 | 1045.8 | 101.7 | 179.6 | 188.9 | 1.4 | 149.2 | 385.8 | 409.6 | 3975.4 | 4.7188 | 1.5298
SWRI | 96-2-210588-200 | 175.4167 | 94.95 | 50 | 25.7 | 90.6 | 2800 | 193.97 | 70.51 | 35.1 | 109 | 1044.9 | 99.6 | 179.7 | 189.1 | 1.5 | 161.1 | 386.2 | 410.1 | 3977.4 | 4.7422 | 1.5298
SWRI | 96-2-210588-200 | 175.4333 | 94.95 | 50 | 25.8 | 90.8 | 2800 | 193.95 | 70.44 | 35.1 | 109 | 1044.6 | 101 | 179.7 | 189 | 1.5 | 165.7 | 386.2 | 410.1 | 3978.4 | 4.5703 | 1.5298
SWRI | 96-2-210588-200 | 175.45 | 94.95 | 50 | 25.7 | 90.5 | 2800 | 194.1 | 70.53 | 35 | 109.1 | 1045 | 100.1 | 179.6 | 189 | 1.5 | 161 | 386.2 | 409.5 | 3974.9 | 5.0312 | 1.5249
SWRI | 96-2-210588-200 | 175.4667 | 94.95 | 50 | 25.6 | 90.2 | 2800 | 194 | 70.5 | 35.1 | 109.1 | 1044.9 | 100.5 | 179.6 | 189 | 1.5 | 159.5 | 385.5 | 409.1 | 3970 | 4.875 | 1.5298
SWRI | 96-2-210588-200 | 175.4833 | 94.95 | 50 | 25.3 | 90.5 | 2801 | 194.01 | 70.51 | 35.1 | 109 | 1044.4 | 99.4 | 179.4 | 188.8 | 1.5 | 155.9 | 385.7 | 409.3 | 3966.4 | 5.4922 | 1.5298
SWRI | 96-2-210588-200 | 175.5 | 94.94 | 50 | 25.3 | 90.7 | 2800 | 194.06 | 70.49 | 35.1 | 109 | 1045 | 99.7 | 179.7 | 189.1 | 1.5 | 156.6 | 384.9 | 408.6 | 3964.9 | 4.7188 | 1.5298
SWRI | 96-2-210588-200 | 175.5167 | 94.94 | 50 | 25.5 | 90.6 | 2800 | 193.97 | 70.46 | 35 | 109.1 | 1044.9 | 101.7 | 179.7 | 189 | 1.5 | 163.9 | 385.1 | 408.9 | 3963.9 | 5.5078 | 1.5298
SWRI | 96-2-210588-200 | 175.5333 | 94.94 | 50.1 | 25.5 | 90.3 | 2801 | 194.13 | 70.53 | 35 | 109.1 | 1045.1 | 104.5 | 179.7 | 189.1 | 1.4 | 152.6 | 384.4 | 408.3 | 3964.9 | 4.6328 | 1.5298
SWRI | 96-2-210588-200 | 175.55 | 94.94 | 50 | 25.5 | 90.4 | 2800 | 194.08 | 70.49 | 35 | 109.1 | 1044.9 | 100.4 | 179.6 | 189 | 1.4 | 151.6 | 385.4 | 408.7 | 3970.5 | 4.8516 | 1.5298
SWRI | 96-2-210588-200 | 175.5667 | 94.94 | 50.1 | 25.5 | 90.7 | 2800 | 193.9 | 70.5 | 35 | 109 | 1044.6 | 101.4 | 179.7 | 189.1 | 1.5 | 158.5 | 384.7 | 408.6 | 3982 | 4.6953 | 1.5298
SWRI | 96-2-210588-200 | 175.5833 | 94.95 | 50.1 | 25.6 | 90.7 | 2800 | 194.12 | 70.47 | 35.1 | 109.1 | 1045.4 | 100 | 179.8 | 189.1 | 1.5 | 159.3 | 385.2 | 408.7 | 3975.7 | 5.7734 | 1.5298
SWRI | 96-2-210588-200 | 175.6 | 94.95 | 50.1 | 25.6 | 90.3 | 2799 | 193.98 | 70.5 | 35.1 | 109.1 | 1045.1 | 100.3 | 179.6 | 189.1 | 1.5 | 164.1 | 384.3 | 407.9 | 3971.5 | 4.7188 | 1.5298
SWRI | 96-2-210588-200 | 175.6167 | 94.94 | 50.1 | 25.4 | 90.2 | 2800 | 194.01 | 70.52 | 35.2 | 109.1 | 1045.7 | 101.1 | 179.7 | 189.1 | 1.5 | 157.3 | 384.5 | 408.3 | 3971.4 | 5.0078 | 1.5298
SWRI | 96-2-210588-200 | 175.6333 | 94.94 | 50 | 25.3 | 90.6 | 2799 | 193.88 | 70.54 | 35.1 | 109.1 | 1044.8 | 100.6 | 179.7 | 189.1 | 1.5 | 164.1 | 384.6 | 408.6 | 3969.5 | 5.7344 | 1.5298
SWRI | 96-2-210588-200 | 175.65 | 94.94 | 50 | 25.3 | 90.7 | 2800 | 194.05 | 70.52 | 35.1 | 109.1 | 1045.1 | 100.1 | 179.8 | 189.2 | 1.5 | 165.1 | 385 | 408.6 | 3967.1 | 4.7188 | 1.5298
SWRI | 96-2-210588-200 | 175.6667 | 94.93 | 50 | 25.3 | 90.5 | 2800 | 193.99 | 70.5 | 35 | 109.2 | 1045.3 | 100.3 | 179.6 | 189 | 1.4 | 150.6 | 384.4 | 408.1 | 3975.6 | 5.4922 | 1.5298
SWRI | 96-2-210588-200 | 175.6833 | 94.95 | 50 | 25.1 | 90.3 | 2799 | 193.97 | 70.5 | 35.1 | 109.1 | 1045.8 | 100 | 179.7 | 189.1 | 1.6 | 164.8 | 384.8 | 408.5 | 3974.6 | 5.0078 | 1.5298
SWRI | 96-2-210588-200 | 175.7 | 94.94 | 50 | 24.9 | 90.4 | 2800 | 194.05 | 70.5 | 35.1 | 109.1 | 1046.1 | 99.7 | 179.8 | 189.1 | 1.5 | 161.6 | 385.8 | 409.3 | 3968.3 | 4.8516 | 1.5298
SWRI | 96-2-210588-200 | 175.7167 | 94.94 | 50 | 24.7 | 90.6 | 2799 | 194 | 70.51 | 35.2 | 109.1 | 1046.8 | 100.5 | 179.8 | 189.2 | 1.4 | 152.1 | 384.5 | 408.3 | 3957.7 | 4.5469 | 1.5298
SWRI | 96-2-210588-200 | 175.7333 | 95.03 | 50 | 24.5 | 90.7 | 2800 | 193.92 | 70.66 | 35.1 | 109.1 | 1045 | 103.7 | 179.6 | 189 | 1.4 | 157.4 | 384.5 | 408.3 | 3967.6 | 5.7109 | 1.5298
SWRI | 96-2-210588-200 | 175.75 | 95.02 | 49.9 | 24.4 | 90.4 | 2800 | 194 | 70.49 | 35.1 | 109.1 | 1045.9 | 100.6 | 179.8 | 189.1 | 1.5 | 166.3 | 384.9 | 408.3 | 3971.2 | 4.6797 | 1.5298
SWRI | 96-2-210588-200 | 175.7667 | 95.03 | 49.9 | 24.4 | 90.3 | 2800 | 194.07 | 70.45 | 35.1 | 109.1 | 1047.5 | 100.5 | 179.9 | 189.2 | 1.5 | 159.6 | 384.5 | 408.2 | 3965.3 | 4.6953 | 1.5298
SWRI | 96-2-210588-200 | 175.7833 | 95.03 | 49.9 | 24.4 | 90.3 | 2800 | 193.98 | 70.61 | 35.1 | 109.1 | 1045.2 | 100.8 | 179.8 | 189.2 | 1.5 | 166.4 | 384.9 | 408.7 | 3966.7 | 4.6797 | 1.5249
SWRI | 96-2-210588-200 | 175.8 | 95.04 | 49.9 | 24.4 | 90.6 | 2801 | 194.01 | 70.45 | 35.1 | 109.1 | 1045.7 | 101.7 | 179.5 | 188.9 | 1.5 | 163.9 | 384.8 | 408.6 | 3965.9 | 5.7344 | 1.5298
SWRI | 96-2-210588-200 | 175.8167 | 95.04 | 49.9 | 24.4 | 90.8 | 2800 | 193.94 | 70.51 | 35.1 | 109.1 | 1046 | 100.5 | 179.7 | 189 | 1.5 | 157.4 | 384.7 | 408.2 | 3966.3 | 4.8281 | 1.5298
SWRI | 96-2-210588-200 | 175.8333 | 95.04 | 49.9 | 24.5 | 90.5 | 2800 | 194.05 | 70.48 | 35.1 | 109.2 | 1046.9 | 103.1 | 179.8 | 189.2 | 1.6 | 168.6 | 384.6 | 408.5 | 3972.4 | 4.7656 | 1.5298
SWRI | 96-2-210588-200 | 175.85 | 95.04 | 49.9 | 24.4 | 90.3 | 2800 | 194.04 | 70.43 | 35 | 109.1 | 1046.7 | 102.4 | 179.8 | 189.2 | 1.5 | 163.7 | 385.6 | 409.4 | 3967 | 4.8281 | 1.5298
SWRI | 96-2-210588-200 | 175.8667 | 95.05 | 49.9 | 24.3 | 90.3 | 2799 | 193.9 | 70.54 | 35.1 | 109 | 1046.1 | 102.4 | 179.6 | 188.9 | 1.5 | 161.9 | 386.5 | 410.3 | 3962 | 5.7969 | 1.5298
SWRI | 96-2-210588-200 | 175.8833 | 95.04 | 49.9 | 24.2 | 90.7 | 2800 | 193.94 | 70.43 | 35 | 109 | 1046.4 | 100.2 | 179.5 | 188.8 | 1.5 | 162.7 | 386.8 | 410.6 | 3950.3 | 5.7109 | 1.5298
SWRI | 96-2-210588-200 | 175.9 | 95.03 | 49.9 | 24.3 | 90.7 | 2799 | 194.07 | 70.45 | 35 | 109.1 | 1047.2 | 101.6 | 179.9 | 189.2 | 1.4 | 150.9 | 386.5 | 410.2 | 3959.4 | 4.7891 | 1.5298
SWRI | 96-2-210588-200 | 175.9167 | 95.04 | 49.9 | 24.4 | 90.3 | 2800 | 194.04 | 70.46 | 35.1 | 109 | 1046.4 | 99.6 | 179.7 | 189.1 | 1.5 | 159.4 | 386.9 | 410.8 | 3961.7 | 4.5703 | 1.5298
SWRI | 96-2-210588-200 | 175.9333 | 95.04 | 49.9 | 24.5 | 90.2 | 2800 | 193.95 | 70.45 | 35.1 | 109 | 1045.9 | 102.6 | 179.5 | 188.8 | 1.5 | 161.9 | 387.3 | 411.2 | 3959.1 | 4.875 | 1.5298
SWRI | 96-2-210588-200 | 175.95 | 95.04 | 49.9 | 24.4 | 90.6 | 2801 | 194.03 | 70.54 | 35.1 | 109 | 1047.1 | 99.8 | 179.8 | 189.2 | 1.4 | 151.4 | 386.9 | 410.8 | 3957.3 | 5.7344 | 1.5298
SWRI | 96-2-210588-200 | 175.9667 | 95.04 | 49.9 | 24.6 | 90.6 | 2800 | 193.94 | 70.47 | 35.1 | 109 | 1046.7 | 101 | 179.7 | 189 | 1.5 | 159.5 | 387.5 | 411.3 | 3954 | 5.7344 | 1.5298
SWRI | 96-2-210588-200 | 175.9833 | 95.03 | 50 | 25.3 | 90.6 | 2799 | 193.91 | 70.55 | 35.1 | 109.1 | 1045.6 | 99.9 | 179.7 | 189 | 1.5 | 159.7 | 386.5 | 410.4 | 3958.2 | 5.5078 | 1.5298
SWRI | 96-2-210588-200 | 176 | 95.02 | 50.1 | 25.7 | 90.4 | 2800 | 194.04 | 70.47 | 35.1 | 109 | 1045.8 | 100.3 | 179.8 | 189.1 | 1.5 | 159.2 | 388 | 411.7 | 3959 | 4.6797 | 1.5298
SWRI | 96-2-210588-200 | 176.0167 | 95.02 | 50.1 | 25.9 | 90.3 | 2800 | 193.95 | 70.51 | 35.1 | 109 | 1046 | 102.8 | 179.7 | 189 | 1.4 | 146.3 | 387.4 | 411.2 | 3953.8 | 4.7188 | 1.5249
SWRI | 96-2-210588-200 | 176.0333 | 95.02 | 50.2 | 25.9 | 90.5 | 2800 | 193.95 | 70.53 | 35.1 | 108.9 | 1045.4 | 100.4 | 179.7 | 189.1 | 1.5 | 161.8 | 386.2 | 410.2 | 3946.4 | 5.4922 | 1.5298
SWRI | 96-2-210588-200 | 176.05 | 95.02 | 50.2 | 25.7 | 90.7 | 2801 | 193.92 | 70.45 | 35.1 | 109 | 1045 | 101.1 | 179.5 | 188.9 | 1.6 | 168.6 | 386.3 | 410.3 | 3953.7 | 4.7188 | 1.5298
SWRI | 96-2-210588-200 | 176.0667 | 95.01 | 50.2 | 25.8 | 90.6 | 2800 | 194.08 | 70.48 | 35.1 | 109 | 1046.5 | 101.6 | 179.9 | 189.2 | 1.4 | 153.1 | 386.8 | 410.4 | 3953.6 | 4.9609 | 1.5249
SWRI | 96-2-210588-200 | 176.0833 | 95 | 50.2 | 26 | 90.3 | 2800 | 193.96 | 70.5 | 35.1 | 109 | 1046 | 102.1 | 179.8 | 189.2 | 1.5 | 168.5 | 385.9 | 409.9 | 3966.1 | 4.5859 | 1.5298
SWRI | 96-2-210588-200 | 176.1 | 95.01 | 50.2 | 26 | 90.3 | 2801 | 194.04 | 70.51 | 35.1 | 109 | 1045.5 | 99.2 | 179.5 | 188.9 | 1.4 | 155.1 | 385.9 | 409.3 | 3954.7 | 5.6641 | 1.5298
SWRI | 96-2-210588-200 | 176.1167 | 95.01 | 50.2 | 25.8 | 90.7 | 2800 | 193.92 | 70.56 | 35.1 | 108.9 | 1045.1 | 100.1 | 179.7 | 189.1 | 1.5 | 157.6 | 385.4 | 409.2 | 3972.7 | 5.4922 | 1.5298
SWRI | 96-2-210588-200 | 176.1333 | 95.01 | 50.2 | 25.9 | 90.8 | 2801 | 194.02 | 70.48 | 35.1 | 109 | 1045.3 | 100.4 | 179.6 | 189 | 1.4 | 150.4 | 385.2 | 409 | 3962.4 | 5.4922 | 1.5298
SWRI | 96-2-210588-200 | 176.15 | 95.01 | 50.2 | 25.9 | 90.4 | 2799 | 193.97 | 70.5 | 35.1 | 109 | 1045.4 | 101.6 | 179.9 | 189.2 | 1.5 | 159.4 | 385 | 408.7 | 3950.9 | 4.8984 | 1.5298
SWRI | 96-2-210588-200 | 176.1667 | 95.01 | 50.2 | 25.5 | 90.3 | 2801 | 193.95 | 70.49 | 35.2 | 109 | 1046 | 101.3 | 179.7 | 189 | 1.5 | 163.9 | 385.4 | 409.3 | 3955.3 | 5.6875 | 1.5298
SWRI | 96-2-210588-200 | 176.1833 | 95 | 50.1 | 25.1 | 90.4 | 2800 | 194.03 | 70.53 | 35.2 | 108.9 | 1045.4 | 100.1 | 179.7 | 189 | 1.5 | 159.6 | 385.1 | 408.8 | 3959 | 5.6875 | 1.5298
SWRI | 96-2-210588-200 | 176.2 | 95 | 50.1 | 24.9 | 90.7 | 2799 | 194.09 | 70.44 | 35.1 | 109 | 1047.6 | 101.5 | 180.1 | 189.4 | 1.4 | 157.1 | 385 | 408.9 | 3955.9 | 5.5078 | 1.5249
SWRI | 96-2-210588-200 | 176.2167 | 94.86 | 44.4 | 25.1 | 90.1 | 2801 | 194.44 | 70.6 | 30.1 | 103.6 | 1010.9 | 93.7 | 178.2 | 187.7 | 1.2 | 130.6 | 400.3 | 425.4 | 3973.2 | 4.8047 | 1.5298
SWRI | 96-2-210588-200 | 176.2333 | 94.85 | 44.5 | 24.9 | 90.6 | 2800 | 194.18 | 70.38 | 30.7 | 106.2 | 1012.8 | 98.8 | 178.4 | 188 | 1.3 | 130.7 | 395.7 | 420.5 | 4010.4 | 4.8516 | 1.5298
SWRI | 96-2-210588-200 | 176.25 | 94.86 | 45.9 | 24.8 | 90.7 | 2799 | 193.96 | 70.37 | 31.3 | 107.6 | 1014 | 96.1 | 178.4 | 188 | 1.3 | 135.3 | 392.8 | 417.5 | 4039.5 | 5.8438 | 1.5249
SWRI | 96-2-210588-200 | 176.2667 | 94.89 | 47.4 | 24.7 | 90.3 | 2800 | 193.65 | 70.43 | 31.8 | 108.6 | 1014.2 | 97.1 | 178.5 | 188.1 | 1.3 | 136.4 | 391.7 | 416 | 4059.1 | 5.8438 | 1.5298
SWRI | 96-2-210588-200 | 176.2833 | 94.91 | 48.5 | 24.7 | 90.5 | 2800 | 193.68 | 70.45 | 32.4 | 109.3 | 1017.8 | 98.7 | 178.9 | 188.4 | 1.3 | 136.6 | 390.5 | 414.8 | 4071.2 | 4.6953 | 1.5298
SWRI | 96-2-210588-200 | 176.3 | 94.92 | 49.2 | 24.8 | 90.8 | 2800 | 193.71 | 70.43 | 32.9 | 109.9 | 1018.6 | 100.5 | 178.8 | 188.4 | 1.4 | 146.8 | 388.7 | 413.1 | 4078.9 | 5.7734 | 1.5298
SWRI | 96-2-210588-200 | 176.3167 | 94.93 | 49.6 | 24.8 | 90.5 | 2799 | 193.94 | 70.38 | 33.4 | 110.1 | 1020.9 | 102.9 | 179 | 188.5 | 1.3 | 139.6 | 388.6 | 413.3 | 4097.8 | 5.6875 | 1.5298
SWRI | 96-2-210588-200 | 176.3333 | 94.93 | 49.9 | 24.9 | 90.3 | 2800 | 194.14 | 70.52 | 33.7 | 109.6 | 1022.7 | 103.2 | 179.4 | 188.9 | 1.2 | 135.4 | 389.1 | 413.9 | 4098 | 5.9297 | 1.5249
SWRI | 96-2-210588-200 | 176.35 | 94.92 | 50.1 | 24.9 | 90.5 | 2800 | 194.06 | 70.59 | 34.1 | 109.3 | 1022.9 | 103.4 | 179.3 | 188.8 | 1.3 | 144.9 | 389.5 | 413.9 | 4095.7 | 4.8047 | 1.5298
SWRI | 96-2-210588-200 | 176.3667 | 94.94 | 50.2 | 25 | 90.8 | 2799 | 194 | 70.55 | 34.5 | 109.2 | 1024.6 | 102.9 | 179.2 | 188.6 | 1.3 | 138.9 | 389.2 | 413.8 | 4093.7 | 4.8516 | 1.5298
SWRI | 96-2-210588-200 | 176.3833 | 94.93 | 50.2 | 25.1 | 90.5 | 2799 | 194.14 | 70.54 | 34.8 | 109.1 | 1026.3 | 102.1 | 179.5 | 189 | 1.3 | 139 | 389.2 | 413.5 | 4091.2 | 5.25 | 1.5298
SWRI | 96-2-210588-200 | 176.4 | 94.93 | 50.3 | 25.2 | 90.3 | 2801 | 193.84 | 70.55 | 35.1 | 109 | 1025.4 | 101.6 | 179 | 188.5 | 1.4 | 144.2 | 389.1 | 413.7 | 4088.7 | 5.9766 | 1.5298
SWRI | 96-2-210588-200 | 176.4167 | 94.93 | 50.4 | 25.2 | 90.6 | 2799 | 194.05 | 70.47 | 35.4 | 109 | 1029.7 | 102.1 | 179.4 | 188.9 | 1.3 | 142.9 | 388.2 | 412.5 | 4088.1 | 5.8438 | 1.5298
SWRI | 96-2-210588-200 | 176.4333 | 94.94 | 50.3 | 25.3 | 90.7 | 2800 | 193.95 | 70.55 | 35.6 | 109 | 1027.9 | 103.6 | 179 | 188.5 | 1.4 | 149.6 | 388.3 | 413 | 4079.1 | 4.9844 | 1.5298
SWRI | 96-2-210588-200 | 176.45 | 94.95 | 50.3 | 25.4 | 90.4 | 2800 | 193.98 | 70.55 | 35.9 | 109.1 | 1029.2 | 102.9 | 179.1 | 188.6 | 1.4 | 148.2 | 388.9 | 413 | 4085.4 | 5.8828 | 1.5298
SWRI | 96-2-210588-200 | 176.4667 | 94.94 | 50.3 | 25.4 | 90.3 | 2799 | 194.06 | 70.5 | 36 | 109 | 1031.4 | 102.7 | 179.4 | 188.9 | 1.3 | 141.4 | 387.7 | 412 | 4077.5 | 5.25 | 1.5249
SWRI | 96-2-210588-200 | 176.4833 | 94.95 | 50.3 | 25.4 | 90.4 | 2800 | 194.01 | 70.56 | 36.2 | 109 | 1030.8 | 104.1 | 179.3 | 188.8 | 1.4 | 148.2 | 388.7 | 412.9 | 4083.5 | 5.8594 | 1.5298
SWRI | 96-2-210588-200 | 176.5 | 94.95 | 50.3 | 25.3 | 90.6 | 2800 | 194 | 70.52 | 36.3 | 109 | 1030.9 | 105.5 | 179 | 188.5 | 1.3 | 146.5 | 387.5 | 411.9 | 4086.5 | 4.7188 | 1.5298
SWRI | 96-2-210588-200 | 176.5167 | 94.95 | 50.3 | 25.2 | 90.6 | 2801 | 194.03 | 70.51 | 36.5 | 109.1 | 1031 | 104.2 | 179 | 188.5 | 1.4 | 154.6 | 387.3 | 411.8 | 4078 | 4.8281 | 1.5298
SWRI | 96-2-210588-200 | 176.5333 | 94.95 | 50.3 | 25.1 | 90.5 | 2801 | 194.03 | 70.47 | 36.6 | 109.1 | 1033 | 105.4 | 179.1 | 188.6 | 1.4 | 148.7 | 387.4 | 411.6 | 4070.5 | 5.625 | 1.5298
SWRI | 96-2-210588-200 | 176.55 | 94.94 | 50.3 | 25 | 90.4 | 2800 | 194.03 | 70.47 | 36.8 | 109.1 | 1033.7 | 104.8 | 179.1 | 188.6 | 1.4 | 150.9 | 387.8 | 411.9 | 4075.6 | 4.9844 | 1.5298
SWRI | 96-2-210588-200 | 176.5667 | 94.94 | 50.3 | 25 | 90.4 | 2800 | 193.99 | 70.58 | 36.9 | 109.1 | 1033.6 | 105 | 179.2 | 188.7 | 1.4 | 155 | 387.7 | 411.7 | 4071.3 | 5.7969 | 1.5298
SWRI | 96-2-210588-200 | 176.5833 | 94.95 | 50.3 | 25 | 90.5 | 2799 | 193.92 | 70.48 | 37 | 109.1 | 1033.9 | 104.1 | 179.1 | 188.6 | 1.4 | 156.7 | 387.1 | 411.5 | 4066.3 | 4.7422 | 1.5298
SWRI | 96-2-210588-200 | 176.6 | 94.95 | 50.3 | 25.1 | 90.6 | 2800 | 194 | 70.48 | 37 | 109.1 | 1034.1 | 104.8 | 179.1 | 188.6 | 1.4 | 155.1 | 387.9 | 412.1 | 4058.8 | 5.7734 | 1.5298
SWRI | 96-2-210588-200 | 176.6167 | 94.94 | 50.3 | 25.1 | 90.6 | 2800 | 194.1 | 70.47 | 37.1 | 109.1 | 1034.6 | 104.3 | 179.2 | 188.6 | 1.4 | 156.9 | 387.9 | 412.2 | 4048.5 | 5.5781 | 1.5298
SWRI | 96-2-210588-200 | 176.6333 | 94.95 | 50.3 | 25.1 | 90.4 | 2800 | 194.05 | 70.5 | 37.1 | 109.1 | 1035 | 107.5 | 179.3 | 188.7 | 1.4 | 155 | 387.9 | 412.1 | 4057.7 | 5.8594 | 1.5298
SWRI | 96-2-210588-200 | 176.65 | 94.96 | 50.3 | 25.1 | 90.4 | 2800 | 194.04 | 70.47 | 37 | 109.1 | 1035 | 105 | 179.3 | 188.8 | 1.4 | 161.3 | 387.9 | 412.5 | 4064.7 | 4.9219 | 1.5298
SWRI | 96-2-210588-200 | 176.6667 | 94.95 | 50.3 | 25.1 | 90.5 | 2799 | 193.94 | 70.57 | 37 | 109 | 1034.7 | 105.1 | 179.3 | 188.7 | 1.5 | 163.9 | 388.5 | 412.9 | 4069.3 | 5.7734 | 1.5298
SWRI | 96-2-210588-200 | 176.6833 | 94.96 | 50.3 | 25 | 90.6 | 2799 | 193.94 | 70.52 | 36.9 | 109.1 | 1035.2 | 105 | 179.1 | 188.6 | 1.4 | 159.8 | 387.3 | 411.4 | 4069.6 | 4.8281 | 1.5298
SWRI | 96-2-210588-200 | 176.7 | 94.97 | 50.3 | 25 | 90.6 | 2801 | 194.02 | 70.52 | 36.9 | 109.1 | 1035.8 | 105.7 | 179.1 | 188.5 | 1.4 | 157.2 | 388.2 | 412.5 | 4065.3 | 4.9375 | 1.5298
SWRI | 96-2-210588-200 | 176.7167 | 94.99 | 50.3 | 25 | 90.4 | 2800 | 194.01 | 70.56 | 36.9 | 109.1 | 1035.4 | 106.1 | 179 | 188.4 | 1.4 | 154.9 | 388.2 | 412 | 4063.8 | 5.0078 | 1.5298
SWRI | 96-2-210588-200 | 176.7333 | 94.97 | 50.3 | 24.9 | 90.4 | 2800 | 193.94 | 70.52 | 36.8 | 109.1 | 1036.4 | 104.6 | 178.9 | 188.4 | 1.5 | 164.2 | 387.6 | 412.1 | 4062.9 | 4.9219 | 1.5298
SWRI | 96-2-210588-200 | 176.75 | 94.96 | 50.3 | 25 | 90.4 | 2800 | 193.9 | 70.48 | 36.7 | 109.1 | 1037.1 | 104.4 | 179 | 188.4 | 1.5 | 166 | 387.5 | 411.7 | 4068.8 | 4.9844 | 1.5298
SWRI | 96-2-210588-200 | 176.7667 | 94.98 | 50.2 | 25 | 90.6 | 2800 | 194.03 | 70.46 | 36.7 | 109 | 1037.8 | 104.1 | 179.1 | 188.5 | 1.4 | 155.4 | 387 | 411.4 | 4055.3 | 4.8281 | 1.5298
SWRI | 96-2-210588-200 | 176.7833 | 94.96 | 50 | 25 | 90.6 | 2800 | 193.83 | 70.57 | 36.7 | 109 | 1037.2 | 104.8 | 178.9 | 188.3 | 1.6 | 166.5 | 387 | 411.3 | 4049.9 | 4.9844 | 1.5298
SWRI | 96-2-210588-200 | 176.8 | 94.95 | 50 | 25.1 | 90.5 | 2800 | 193.97 | 70.46 | 36.6 | 109.1 | 1037.2 | 107.5 | 179 | 188.4 | 1.5 | 160.1 | 387.4 | 411.6 | 4055.3 | 4.8984 | 1.5298
SWRI | 96-2-210588-200 | 176.8167 | 94.96 | 50 | 25.1 | 90.4 | 2799 | 194.04 | 70.52 | 36.5 | 109.1 | 1037.5 | 104.7 | 179.1 | 188.5 | 1.4 | 155.2 | 386.6 | 410.8 | 4051 | 5.7734 | 1.5298
SWRI | 96-2-210588-200 | 176.8333 | 94.97 | 50 | 25.1 | 90.4 | 2800 | 193.96 | 70.53 | 36.5 | 109 | 1037.6 | 104.7 | 179 | 188.4 | 1.5 | 164.6 | 387.1 | 411.4 | 4056.6 | 4.6953 | 1.5298
SWRI | 96-2-210588-200 | 176.85 | 94.96 | 50 | 25.2 | 90.6 | 2800 | 193.98 | 70.54 | 36.5 | 109 | 1038.1 | 105.6 | 179 | 188.5 | 1.4 | 155.1 | 387.1 | 411.4 | 4056.9 | 5.0078 | 1.5298
SWRI | 96-2-210588-200 | 176.8667 | 94.96 | 50 | 25.3 | 90.6 | 2800 | 193.92 | 70.5 | 36.4 | 109.1 | 1037.2 | 106.7 | 179 | 188.4 | 1.5 | 166.5 | 386.9 | 411 | 4037.6 | 4.8984 | 1.5298
SWRI | 96-2-210588-200 | 176.8833 | 94.96 | 50 | 25.2 | 90.5 | 2799 | 193.99 | 70.48 | 36.4 | 109.1 | 1038.2 | 104.2 | 179.1 | 188.5 | 1.5 | 159.6 | 386.4 | 410.7 | 4034.1 | 4.8516 | 1.5298
SWRI | 96-2-210588-200 | 176.9 | 94.96 | 50 | 25 | 90.4 | 2800 | 194.03 | 70.47 | 36.3 | 109 | 1038.8 | 104.5 | 179.1 | 188.5 | 1.5 | 164.4 | 386.7 | 410.8 | 4043.3 | 5.1562 | 1.5298
SWRI | 96-2-210588-200 | 176.9167 | 94.96 | 50 | 24.9 | 90.4 | 2800 | 193.97 | 70.56 | 36.3 | 109 | 1038.4 | 104.8 | 179.1 | 188.5 | 1.5 | 160.1 | 386.5 | 410.9 | 4032.2 | 5.0312 | 1.5298
SWRI | 96-2-210588-200 | 176.9333 | 94.96 | 50 | 24.9 | 90.6 | 2799 | 193.97 | 70.45 | 36.3 | 109 | 1039.2 | 104.6 | 179 | 188.5 | 1.4 | 160.1 | 386.2 | 410.6 | 4044 | 4.6953 | 1.5298
SWRI | 96-2-210588-200 | 176.95 | 94.96 | 49.9 | 25 | 90.6 | 2799 | 193.95 | 70.49 | 36.2 | 109 | 1039 | 104.9 | 179 | 188.4 | 1.4 | 155 | 385.9 | 410 | 4039.9 | 4.8281 | 1.5298
SWRI | 96-2-210588-200 | 176.9667 | 94.97 | 50 | 25.2 | 90.6 | 2801 | 193.96 | 70.53 | 36.2 | 109.1 | 1038.4 | 104.2 | 178.9 | 188.3 | 1.4 | 159.7 | 387 | 411 | 4039 | 5.75 | 1.5298
SWRI | 96-2-210588-200 | 176.9833 | 94.96 | 50 | 25.2 | 90.4 | 2800 | 193.99 | 70.48 | 36.1 | 109.1 | 1038.8 | 105.4 | 178.9 | 188.4 | 1.4 | 152.9 | 386 | 410.3 | 4037.4 | 5.6016 | 1.5298
SWRI | 96-2-210588-200 | 177 | 94.97 | 50 | 25.1 | 90.4 | 2800 | 194 | 70.6 | 36.2 | 109.1 | 1039.4 | 104.1 | 179 | 188.4 | 1.4 | 150.6 | 386.6 | 410.5 | 4041 | 5.625 | 1.5298
SWRI | 96-2-210588-200 | 177.0167 | 94.97 | 50 | 25.2 | 90.5 | 2800 | 194.02 | 70.51 | 36.1 | 109.1 | 1040.3 | 105.4 | 179.1 | 188.5 | 1.4 | 157.3 | 386.6 | 410.4 | 4035.2 | 5.0078 | 1.5298
SWRI | 96-2-210588-200 | 177.0333 | 94.97 | 50 | 25.1 | 90.5 | 2801 | 194.04 | 70.47 | 36.1 | 109.1 | 1040.2 | 104.4 | 179.1 | 188.5 | 1.4 | 155.1 | 386.2 | 410.3 | 4038.5 | 5.0703 | 1.5298
SWRI | 96-2-210588-200 | 177.05 | 94.97 | 49.9 | 25.1 | 90.5 | 2799 | 193.99 | 70.49 | 36.1 | 109 | 1040.1 | 105.4 | 179.1 | 188.5 | 1.3 | 157.1 | 385.9 | 410 | 4043.3 | 5.7969 | 1.5298
SWRI | 96-2-210588-200 | 177.0667 | 94.96 | 49.9 | 25.1 | 90.6 | 2800 | 193.94 | 70.49 | 36 | 109 | 1040.2 | 105 | 179.1 | 188.5 | 1.4 | 155.7 | 385.5 | 409.6 | 4038.2 | 5.8594 | 1.5298
SWRI | 96-2-210588-200 | 177.0833 | 94.97 | 49.9 | 25.1 | 90.5 | 2799 | 193.96 | 70.52 | 36.1 | 109.1 | 1040.6 | 104.5 | 179.1 | 188.6 | 1.4 | 155.8 | 385.7 | 409.8 | 4046.6 | 4.9609 | 1.5298
SWRI | 96-2-210588-200 | 177.1 | 94.97 | 49.9 | 25.1 | 90.4 | 2800 | 193.94 | 70.52 | 36 | 109.1 | 1041 | 104.3 | 179.2 | 188.6 | 1.3 | 153.7 | 386.2 | 410.2 | 4034.2 | 4.9375 | 1.5298
SWRI | 96-2-210588-200 | 177.1167 | 94.97 | 49.9 | 25.1 | 90.4 | 2800 | 193.92 | 70.5 | 36 | 109 | 1040.8 | 105.9 | 179.2 | 188.6 | 1.4 | 159.7 | 385.3 | 409.7 | 4031.6 | 4.8281 | 1.5298
SWRI | 96-2-210588-200 | 177.1333 | 94.97 | 49.9 | 25 | 90.4 | 2801 | 194.03 | 70.55 | 36 | 109.1 | 1040.6 | 105 | 179.1 | 188.5 | 1.4 | 161.1 | 385.9 | 410.1 | 4036 | 4.9609 | 1.5298
SWRI | 96-2-210588-200 | 177.15 | 94.98 | 49.9 | 25 | 90.5 | 2800 | 194.01 | 70.46 | 35.9 | 109 | 1041.1 | 104.6 | 179.1 | 188.5 | 1.4 | 155.5 | 385.4 | 409.5 | 4043.3 | 5.1797 | 1.5298
SWRI | 96-2-210588-200 | 177.1667 | 94.99 | 49.8 | 25.1 | 90.6 | 2800 | 193.98 | 70.49 | 35.9 | 109 | 1041.4 | 107.7 | 179.1 | 188.5 | 1.3 | 157.6 | 385.4 | 409.5 | 4040.5 | 4.8281 | 1.5298
SWRI | 96-2-210588-200 | 177.1833 | 94.97 | 49.8 | 25 | 90.6 | 2800 | 193.96 | 70.58 | 35.8 | 109 | 1040.9 | 104.8 | 179 | 188.4 | 1.4 | 157.4 | 385.5 | 409.7 | 4039.5 | 5.7969 | 1.5298
SWRI | 96-2-210588-200 | 177.2 | 94.98 | 49.8 | 25 | 90.5 | 2800 | 194.08 | 70.44 | 35.8 | 109 | 1041.6 | 106.4 | 179.2 | 188.6 | 1.3 | 149.9 | 385.2 | 409.4 | 4029.9 | 5.7734 | 1.5298
SWRI | 96-2-210588-200 | 177.2167 | 94.97 | 49.8 | 25.1 | 90.4 | 2799 | 193.99 | 70.51 | 35.8 | 109 | 1040.9 | 105.4 | 179 | 188.4 | 1.3 | 149.1 | 385.6 | 409.8 | 4036.4 | 5.6016 | 1.5298
SWRI | 96-2-210588-200 | 177.2333 | 94.97 | 49.8 | 25.2 | 90.4 | 2801 | 193.93 | 70.51 | 35.7 | 109.1 | 1040.5 | 106.2 | 178.9 | 188.3 | 1.4 | 162.8 | 386.1 | 410 | 4030.8 | 4.7188 | 1.5298
SWRI | 96-2-210588-200 | 177.25 | 94.97 | 49.8 | 25.2 | 90.6 | 2800 | 193.9 | 70.48 | 35.7 | 109 | 1041.4 | 104.2 | 179 | 188.4 | 1.5 | 160.9 | 385.7 | 409.9 | 4033.7 | 4.8047 | 1.5298
SWRI | 96-2-210588-200 | 177.2667 | 94.96 | 49.8 | 25.1 | 90.6 | 2801 | 193.96 | 70.54 | 35.7 | 109 | 1040.7 | 108.6 | 179 | 188.4 | 1.5 | 164.5 | 386.4 | 410.5 | 4029.2 | 5.75 | 1.5298
SWRI | 96-2-210588-200 | 177.2833 | 94.96 | 49.7 | 25 | 90.6 | 2800 | 194.05 | 70.48 | 35.6 | 109.1 | 1041.8 | 104.4 | 179.3 | 188.7 | 1.5 | 170.1 | 385.4 | 409.6 | 4024.1 | 5.6016 | 1.5298
SWRI | 96-2-210588-200 | 177.3 | 94.96 | 49.7 | 25 | 90.5 | 2800 | 194.09 | 70.5 | 35.6 | 109.1 | 1041 | 107.8 | 179.1 | 188.5 | 1.4 | 161.9 | 385.7 | 409.6 | 4025.2 | 5.2266 | 1.5298
SWRI | 96-2-210588-200 | 177.3167 | 94.97 | 49.7 | 25.1 | 90.5 | 2800 | 193.94 | 70.62 | 35.6 | 109 | 1041.2 | 104.8 | 179 | 188.4 | 1.4 | 159.7 | 386.2 | 409.9 | 4023.9 | 4.8516 | 1.5298
SWRI | 96-2-210588-200 | 177.3333 | 94.96 | 49.7 | 25 | 90.4 | 2800 | 194 | 70.48 | 35.5 | 109 | 1040.8 | 107.6 | 179 | 188.4 | 1.5 | 168.8 | 386 | 409.8 | 4025.1 | 4.9375 | 1.5298
SWRI | 96-2-210588-200 | 177.35 | 94.95 | 49.7 | 25 | 90.4 | 2799 | 193.98 | 70.45 | 35.5 | 109 | 1042 | 105.5 | 179.2 | 188.6 | 1.5 | 168.7 | 386.6 | 410.2 | 4025.3 | 5.8828 | 1.5298
SWRI | 96-2-210588-200 | 177.3667 | 94.95 | 49.7 | 25 | 90.5 | 2800 | 194 | 70.49 | 35.5 | 109 | 1041.7 | 104 | 179.1 | 188.5 | 1.5 | 171.4 | 386.6 | 410 | 4025.8 | 5.8828 | 1.5298
SWRI | 96-2-210588-200 | 177.3833 | 94.94 | 49.6 | 25 | 90.6 | 2800 | 193.96 | 70.52 | 35.4 | 109 | 1042.3 | 111.1 | 179.2 | 188.6 | 1.5 | 165.7 | 385.8 | 409.8 | 4026.9 | 5.8594 | 1.5298
SWRI | 96-2-210588-200 | 177.4 | 94.94 | 49.6 | 25.1 | 90.6 | 2800 | 193.96 | 70.45 | 35.4 | 109.1 | 1042.2 | 105.6 | 179.1 | 188.5 | 1.4 | 159.6 | 384.9 | 409.2 | 4022.9 | 4.8516 | 1.5298
SWRI | 96-2-210588-200 | 177.4167 | 94.94 | 49.7 | 25.2 | 90.6 | 2800 | 194.02 | 70.45 | 35.4 | 109.1 | 1043.3 | 105.3 | 179.1 | 188.5 | 1.4 | 157.8 | 386 | 409.8 | 4026.2 | 5.7969 | 1.5298
SWRI | 96-2-210588-200 | 177.4333 | 94.93 | 49.7 | 25.1 | 90.5 | 2800 | 193.99 | 70.44 | 35.4 | 109 | 1042.5 | 104.6 | 179 | 188.5 | 1.4 | 165.2 | 384.9 | 409.3 | 4026.2 | 5.8594 | 1.5298
SWRI | 96-2-210588-200 | 177.45 | 94.93 | 49.6 | 25.1 | 90.4 | 2800 | 194.01 | 70.5 | 35.4 | 109 | 1042.3 | 107.1 | 179 | 188.4 | 1.4 | 157.7 | 385.9 | 410 | 4025.9 | 4.9609 | 1.5298
SWRI | 96-2-210588-200 | 177.4667 | 94.93 | 49.6 | 25.1 | 90.4 | 2800 | 193.96 | 70.53 | 35.3 | 109 | 1042.7 | 106.1 | 179.1 | 188.5 | 1.4 | 160 | 385.4 | 409.3 | 4023.9 | 5.8828 | 1.5298
SWRI | 96-2-210588-200 | 177.4833 | 94.93 | 49.7 | 25.3 | 90.4 | 2799 | 193.9 | 70.46 | 35.3 | 109 | 1042.8 | 104.2 | 179.1 | 188.5 | 1.5 | 167.4 | 385.7 | 409.5 | 4026 | 5.8203 | 1.5298
SWRI | 96-2-210588-200 | 177.5 | 94.92 | 49.8 | 25.1 | 90.6 | 2800 | 193.87 | 70.54 | 35.3 | 109 | 1042.6 | 105.4 | 179 | 188.5 | 1.5 | 168.3 | 385.5 | 409.6 | 4016.7 | 5.7969 | 1.5298
SWRI | 96-2-210588-200 | 177.5167 | 94.93 | 49.9 | 25.1 | 90.6 | 2800 | 193.94 | 70.46 | 35.3 | 109.1 | 1043.8 | 105.7 | 179 | 188.5 | 1.4 | 157 | 385.5 | 409.3 | 4030.7 | 5.9531 | 1.5298
SWRI | 96-2-210588-200 | 177.5333 | 94.92 | 50 | 25.1 | 90.6 | 2799 | 194.11 | 70.49 | 35.3 | 109.1 | 1045.1 | 107.4 | 179.5 | 189 | 1.4 | 157.6 | 384.9 | 409 | 4026.4 | 5.2031 | 1.5298
SWRI | 96-2-210588-200 | 177.55 | 94.93 | 50 | 25 | 90.4 | 2800 | 193.91 | 70.45 | 35.3 | 109.1 | 1044.2 | 105 | 179.1 | 188.5 | 1.4 | 168.7 | 385.4 | 409.2 | 4020.3 | 5.0078 | 1.5298
SWRI | 96-2-210588-200 | 177.5667 | 94.92 | 50 | 25.1 | 90.3 | 2800 | 193.97 | 70.49 | 35.3 | 109 | 1043.7 | 105 | 179.2 | 188.6 | 1.5 | 164.1 | 385.4 | 409.2 | 4013.1 | 4.8047 | 1.5298
SWRI | 96-2-210588-200 | 177.5833 | 94.92 | 50 | 25.2 | 90.6 | 2799 | 194.04 | 70.47 | 35.3 | 109 | 1044.7 | 104.9 | 179.3 | 188.7 | 1.4 | 160.4 | 385.4 | 409.1 | 4003.2 | 4.8516 | 1.5298
SWRI | 96-2-210588-200 | 177.6 | 94.93 | 50.1 | 25.3 | 90.7 | 2799 | 193.98 | 70.45 | 35.3 | 109.1 | 1044.7 | 105.3 | 179.3 | 188.7 | 1.4 | 155.4 | 384.9 | 408.7 | 4007.8 | 4.7422 | 1.5298
SWRI | 96-2-210588-200 | 177.6167 | 94.93 | 50 | 25.2 | 90.4 | 2800 | 194.05 | 70.44 | 35.3 | 109.1 | 1043.9 | 105.3 | 179.1 | 188.5 | 1.4 | 154.8 | 385 | 409.2 | 4011.9 | 5.7969 | 1.5298
SWRI | 96-2-210588-200 | 177.6333 | 94.93 | 50 | 25.1 | 90.3 | 2799 | 194 | 70.46 | 35.3 | 109 | 1045.7 | 107 | 179.2 | 188.7 | 1.4 | 153.2 | 384.8 | 408.8 | 4011.1 | 5.8203 | 1.5298
SWRI | 96-2-210588-200 | 177.65 | 94.93 | 50 | 25.1 | 90.5 | 2800 | 193.93 | 70.52 | 35.3 | 109 | 1043.7 | 105.4 | 179 | 188.4 | 1.4 | 164.3 | 385.4 | 409.4 | 4004.5 | 5.8828 | 1.5298
SWRI | 96-2-210588-200 | 177.6667 | 94.93 | 50 | 25.2 | 90.7 | 2800 | 193.97 | 70.5 | 35.3 | 109.1 | 1043.7 | 104.7 | 179 | 188.4 | 1.4 | 160 | 384.8 | 408.7 | 4005.2 | 5.7734 | 1.5298
SWRI | 96-2-210588-200 | 177.6833 | 94.93 | 50 | 25.2 | 90.5 | 2801 | 194.01 | 70.48 | 35.3 | 109.1 | 1044.7 | 105.5 | 179 | 188.5 | 1.3 | 155.1 | 385.3 | 408.9 | 4010.2 | 4.8516 | 1.5298
SWRI | 96-2-210588-200 | 177.7 | 94.93 | 50 | 25.1 | 90.3 | 2799 | 194.03 | 70.46 | 35.3 | 109.1 | 1045.7 | 106.1 | 179.3 | 188.7 | 1.4 | 159.9 | 386.1 | 410.1 | 4006.3 | 4.9844 | 1.5298
SWRI | 96-2-210588-200 | 177.7167 | 94.92 | 50 | 25.1 | 90.5 | 2800 | 193.95 | 70.48 | 35.3 | 109.1 | 1045.3 | 104.9 | 179.1 | 188.5 | 1.3 | 146.3 | 385.3 | 409.3 | 4006.9 | 4.7422 | 1.5298
SWRI | 96-2-210588-200 | 177.7333 | 94.93 | 50 | 25.2 | 90.7 | 2800 | 193.98 | 70.48 | 35.3 | 109.1 | 1044.8 | 105.6 | 179.2 | 188.6 | 1.4 | 164.1 | 385.9 | 409.8 | 4004 | 4.7188 | 1.5298
SWRI | 96-2-210588-200 | 177.75 | 94.92 | 50.1 | 25.3 | 90.5 | 2800 | 193.98 | 70.55 | 35.3 | 109.1 | 1044.4 | 105.5 | 179.1 | 188.5 | 1.4 | 157.6 | 385.8 | 409.8 | 4001 | 4.6953 | 1.5298
SWRI | 96-2-210588-200 | 177.7667 | 94.92 | 50.1 | 25.2 | 90.3 | 2800 | 193.97 | 70.53 | 35.3 | 109.1 | 1045.2 | 106.3 | 179.2 | 188.6 | 1.4 | 159.7 | 386.4 | 410.5 | 4006 | 5.625 | 1.5298
SWRI | 96-2-210588-200 | 177.7833 | 94.92 | 50.1 | 25.2 | 90.5 | 2800 | 193.92 | 70.48 | 35.2 | 109.1 | 1044.8 | 106.3 | 179.1 | 188.5 | 1.5 | 168.7 | 386.6 | 410.6 | 3997 | 5.8828 | 1.5298
SWRI | 96-2-210588-200 | 177.8 | 94.92 | 50.1 | 25.2 | 90.8 | 2800 | 194.03 | 70.52 | 35.3 | 109.1 | 1044.5 | 105.8 | 179.1 | 188.5 | 1.4 | 155.2 | 386.7 | 410.4 | 3999.7 | 4.8281 | 1.5298
SWRI | 96-2-210588-200 | 177.8167 | 94.92 | 50 | 25.2 | 90.4 | 2799 | 193.97 | 70.56 | 35.3 | 109.1 | 1045.1 | 104.7 | 179.1 | 188.5 | 1.4 | 155.2 | 386.2 | 410 | 4003.7 | 5.0078 | 1.5298
SWRI | 96-2-210588-200 | 177.8333 | 94.92 | 50 | 25.2 | 90.3 | 2801 | 194.01 | 70.46 | 35.3 | 109.1 | 1045.6 | 105 | 179 | 188.4 | 1.5 | 162.1 | 385.9 | 409.9 | 3995.1 | 5.625 | 1.5298
SWRI | 96-2-210588-200 | 177.85 | 94.91 | 50.1 | 25.2 | 90.6 | 2800 | 193.93 | 70.49 | 35.3 | 109.1 | 1046.1 | 105.2 | 179.1 | 188.5 | 1.5 | 169 | 385.4 | 409.7 | 3990 | 5.9531 | 1.5298
SWRI | 96-2-210588-200 | 177.8667 | 94.92 | 50.1 | 25.2 | 90.7 | 2800 | 193.94 | 70.53 | 35.3 | 109.1 | 1045.7 | 108.2 | 179 | 188.4 | 1.5 | 173.2 | 385.1 | 409.2 | 3993 | 5.9062 | 1.5298
SWRI | 96-2-210588-200 | 177.8833 | 94.91 | 50.1 | 25.3 | 90.4 | 2799 | 194.02 | 70.5 | 35.3 | 109.1 | 1045.6 | 105.2 | 179.2 | 188.5 | 1.4 | 160 | 386.1 | 409.8 | 3993.3 | 5.8594 | 1.5249
SWRI | 96-2-210588-200 | 177.9 | 94.92 | 50.1 | 25.2 | 90.3 | 2800 | 194.01 | 70.44 | 35.3 | 109.1 | 1046.6 | 105.2 | 178.9 | 188.3 | 1.5 | 160.3 | 385.1 | 409.2 | 3999 | 4.8516 | 1.5298
SWRI | 96-2-210588-200 | 177.9167 | 94.91 | 50.1 | 25.2 | 90.6 | 2799 | 193.95 | 70.47 | 35.3 | 109.1 | 1046.9 | 105.7 | 179.1 | 188.5 | 1.3 | 153.2 | 385 | 409.2 | 4000.6 | 5.7969 | 1.5298
SWRI | 96-2-210588-200 | 177.9333 | 94.92 | 50.1 | 25.2 | 90.7 | 2800 | 193.94 | 70.48 | 35.2 | 109.1 | 1046.1 | 105.6 | 179 | 188.3 | 1.4 | 155.7 | 385.4 | 409.5 | 3999.7 | 4.8047 | 1.5298
SWRI | 96-2-210588-200 | 177.95 | 94.91 | 50.1 | 25.1 | 90.4 | 2800 | 193.95 | 70.6 | 35.3 | 109.1 | 1045.6 | 104.6 | 178.9 | 188.3 | 1.5 | 171.5 | 385.3 | 409.1 | 3995.2 | 5.2031 | 1.5298
SWRI | 96-2-210588-200 | 177.9667 | 94.9 | 50.1 | 25 | 90.3 | 2800 | 194.05 | 70.47 | 35.2 | 109.1 | 1046.3 | 108.4 | 179 | 188.4 | 1.4 | 159.8 | 385.2 | 409.2 | 3995.1 | 5.8828 | 1.5298
SWRI | 96-2-210588-200 | 177.9833 | 94.91 | 50.1 | 25.1 | 90.6 | 2800 | 193.98 | 70.43 | 35.3 | 109.1 | 1046.6 | 104.3 | 179 | 188.4 | 1.5 | 166.3 | 386.3 | 410 | 3994.5 | 5.8438 | 1.5298
SWRI | 96-2-210588-200 | 178 | 94.9 | 50.1 | 25.1 | 90.6 | 2800 | 194.01 | 70.49 | 35.3 | 109.1 | 1045.9 | 104.5 | 179 | 188.4 | 1.4 | 158 | 384.6 | 408.7 | 3996.7 | 5.7969 | 1.5298
SWRI | 96-2-210588-200 | 178.0167 | 94.89 | 50.1 | 25.1 | 90.4 | 2800 | 193.99 | 70.51 | 35.3 | 109.1 | 1045.9 | 107.1 | 179 | 188.4 | 1.4 | 159.8 | 385.2 | 409.3 | 3994.7 | 5.75 | 1.5298
SWRI | 96-2-210588-200 | 178.0333 | 94.9 | 50.1 | 25.1 | 90.3 | 2800 | 193.91 | 70.51 | 35.3 | 109.1 | 1045.8 | 106.3 | 178.9 | 188.3 | 1.5 | 166.6 | 385.2 | 409.1 | 3994.4 | 4.9609 | 1.5298
SWRI | 96-2-210588-200 | 178.05 | 94.9 | 50.1 | 25.1 | 90.6 | 2801 | 194.07 | 70.49 | 35.2 | 109 | 1046 | 104.3 | 178.9 | 188.3 | 1.4 | 165.6 | 385.4 | 409.6 | 3991.5 | 5.8438 | 1.5298
SWRI | 96-2-210588-200 | 178.0667 | 94.9 | 50.1 | 25.2 | 90.6 | 2800 | 193.97 | 70.52 | 35.3 | 109.1 | 1046.2 | 105.7 | 179 | 188.4 | 1.4 | 159.9 | 384.6 | 408.8 | 3991.9 | 5.9766 | 1.5298
SWRI | 96-2-210588-200 | 178.0833 | 94.89 | 50.1 | 25.2 | 90.5 | 2799 | 193.91 | 70.49 | 35.3 | 109.1 | 1046.1 | 105 | 179 | 188.4 | 1.5 | 169.4 | 385.2 | 408.9 | 3983.3 | 5.7734 | 1.5298
SWRI | 96-2-210588-200 | 178.1 | 94.91 | 50.1 | 25.3 | 90.4 | 2801 | 193.93 | 70.45 | 35.3 | 109 | 1046.2 | 110 | 178.9 | 188.3 | 1.5 | 162.7 | 384.5 | 408.5 | 3988.6 | 5.2891 | 1.5298
SWRI | 96-2-210588-200 | 178.1167 | 94.92 | 50.1 | 25.2 | 90.5 | 2800 | 193.98 | 70.53 | 35.2 | 109 | 1045.9 | 106.3 | 179 | 188.3 | 1.4 | 153.3 | 385.1 | 409.2 | 3996.1 | 5.25 | 1.5298
SWRI | 96-2-210588-200 | 178.1333 | 94.91 | 50.1 | 25.2 | 90.7 | 2801 | 194.12 | 70.47 | 35.3 | 109 | 1046.7 | 105.6 | 179 | 188.4 | 1.4 | 158.1 | 385.9 | 409.8 | 3991.3 | 4.6953 | 1.5298
SWRI | 96-2-210588-200 | 178.15 | 94.91 | 50.1 | 25.1 | 90.5 | 2799 | 194.04 | 70.52 | 35.2 | 109.1 | 1046.2 | 104.7 | 179.2 | 188.6 | 1.4 | 159.8 | 385.3 | 409 | 3990.8 | 5.7969 | 1.5298
SWRI | 96-2-210588-200 | 178.1667 | 94.91 | 50.2 | 25.2 | 90.3 | 2800 | 194.01 | 70.48 | 35.2 | 109.1 | 1046.5 | 106.8 | 179 | 188.5 | 1.4 | 159.8 | 385.2 | 409 | 3992.7 | 5.5781 | 1.5298
SWRI | 96-2-210588-200 | 178.1833 | 94.91 | 50.1 | 25.2 | 90.5 | 2801 | 194.08 | 70.47 | 35.2 | 109 | 1046.8 | 106.5 | 179.1 | 188.5 | 1.4 | 159.2 | 385.2 | 409 | 3988.9 | 5.9922 | 1.5298
SWRI | 96-2-210588-200 | 178.2 | 94.91 | 50.2 | 25.2 | 90.7 | 2800 | 193.82 | 70.57 | 35.2 | 109 | 1045.7 | 105.1 | 178.9 | 188.3 | 1.5 | 166 | 385.2 | 409.1 | 3991.7 | 4.8516 | 1.5249
SWRI | 96-2-210588-200 | 178.2167 | 94.91 | 50.2 | 25.1 | 90.6 | 2800 | 193.98 | 70.48 | 35.3 | 109.1 | 1046.4 | 105.2 | 179 | 188.4 | 1.5 | 165.3 | 384.6 | 408.6 | 3993.2 | 4.7188 | 1.5298
SWRI | 96-2-210588-200 | 178.2333 | 94.9 | 50.2 | 25.3 | 90.4 | 2800 | 194.03 | 70.46 | 35.2 | 109.1 | 1046.6 | 105 | 179 | 188.5 | 1.3 | 154.4 | 384.9 | 408.7 | 3989.3 | 5.1562 | 1.5298
SWRI | 96-2-210588-200 | 178.25 | 94.91 | 50.2 | 25.2 | 90.4 | 2799 | 193.89 | 70.64 | 35.2 | 109 | 1046.3 | 105.3 | 179.1 | 188.5 | 1.4 | 158.6 | 384.7 | 408.6 | 3989.3 | 4.9844 | 1.5298
SWRI | 96-2-210588-200 | 178.2667 | 94.91 | 50.2 | 25.1 | 90.6 | 2800 | 193.85 | 70.46 | 35.2 | 109 | 1045.4 | 105.6 | 178.8 | 188.2 | 1.5 | 165.7 | 384.8 | 408.7 | 3997 | 5.625 | 1.5298
SWRI | 96-2-210588-200 | 178.2833 | 94.91 | 50.2 | 25 | 90.6 | 2799 | 193.95 | 70.48 | 35.2 | 109.1 | 1046.7 | 105.1 | 179 | 188.4 | 1.4 | 155.4 | 384.7 | 408.4 | 3986 | 4.7656 | 1.5298
SWRI | 96-2-210588-200 | 178.3 | 94.9 | 50.2 | 25 | 90.4 | 2799 | 193.97 | 70.51 | 35.2 | 109.1 | 1046.4 | 105.2 | 179 | 188.4 | 1.4 | 155.4 | 384.8 | 408.6 | 3979.8 | 4.9844 | 1.5298
SWRI | 96-2-210588-200 | 178.3167 | 94.91 | 50.2 | 25 | 90.3 | 2800 | 193.95 | 70.53 | 35.2 | 109 | 1046.2 | 105.2 | 179 | 188.4 | 1.5 | 160.7 | 384.7 | 408.3 | 3985.6 | 4.8984 | 1.5298
SWRI | 96-2-210588-200 | 178.3333 | 94.89 | 50.2 | 25 | 90.5 | 2800 | 193.99 | 70.44 | 35.2 | 109 | 1047.3 | 108 | 179 | 188.4 | 1.3 | 154.2 | 384 | 408 | 3983.7 | 5.0312 | 1.5298
SWRI | 96-2-210588-200 | 178.35 | 94.89 | 50.2 | 25 | 90.6 | 2800 | 193.98 | 70.52 | 35.2 | 109 | 1046.3 | 105.3 | 178.9 | 188.3 | 1.3 | 155.4 | 384.6 | 408.5 | 3981.1 | 5.0078 | 1.5298
SWRI | 96-2-210588-200 | 178.3667 | 94.9 | 50.2 | 25 | 90.6 | 2799 | 193.97 | 70.53 | 35.2 | 109.1 | 1047.2 | 104.5 | 179.1 | 188.5 | 1.4 | 157.7 | 383.8 | 407.8 | 3973.4 | 4.9609 | 1.5298
SWRI | 96-2-210588-200 | 178.3833 | 94.89 | 50.2 | 25.1 | 90.4 | 2800 | 194 | 70.52 | 35.3 | 109 | 1047 | 105.5 | 179 | 188.4 | 1.3 | 152.2 | 384.2 | 408.1 | 3985 | 4.8281 | 1.5298
SWRI | 96-2-210588-200 | 178.4 | 94.89 | 50.2 | 25 | 90.3 | 2801 | 193.99 | 70.42 | 35.2 | 109 | 1046.8 | 106.8 | 178.8 | 188.1 | 1.3 | 155.5 | 384.6 | 408.4 | 3975.3 | 4.9375 | 1.5298
SWRI | 96-2-210588-200 | 178.4167 | 94.89 | 50.2 | 25.1 | 90.6 | 2800 | 194 | 70.47 | 35.2 | 109 | 1047.1 | 105.4 | 178.8 | 188.1 | 1.3 | 154.5 | 384.8 | 408.6 | 3977.7 | 4.9609 | 1.5298
SWRI | 96-2-210588-200 | 178.4333 | 94.89 | 50.3 | 25.1 | 90.7 | 2800 | 193.96 | 70.42 | 35.2 | 109 | 1047 | 104.9 | 178.8 | 188.2 | 1.4 | 154.6 | 384.6 | 408.4 | 3976.7 | 4.9609 | 1.5298
SWRI | 96-2-210588-200 | 178.45 | 94.89 | 50.3 | 25.1 | 90.4 | 2800 | 194.03 | 70.49 | 35.3 | 109 | 1047.5 | 106.1 | 179 | 188.4 | 1.3 | 150.9 | 384.5 | 408.4 | 3974.4 | 4.8984 | 1.5298
SWRI | 96-2-210588-200 | 178.4667 | 94.89 | 50.3 | 25.2 | 90.3 | 2800 | 193.94 | 70.54 | 35.2 | 109 | 1046.6 | 107.9 | 178.8 | 188.2 | 1.3 | 152.6 | 385.1 | 408.3 | 3968.4 | 5.6016 | 1.5298
SWRI | 96-2-210588-200 | 178.4833 | 94.88 | 50.3 | 25.1 | 90.5 | 2801 | 194.01 | 70.45 | 35.2 | 109 | 1047 | 107 | 178.8 | 188.2 | 1.4 | 155.5 | 384.8 | 409 | 3970 | 5.25 | 1.5298
SWRI | 96-2-210588-200 | 178.5 | 94.88 | 50.3 | 25.1 | 90.7 | 2800 | 194.04 | 70.48 | 35.3 | 109 | 1047.7 | 104.8 | 179 | 188.4 | 1.3 | 154.6 | 384.3 | 408.2 | 3977.2 | 4.8281 | 1.5298
SWRI | 96-2-210588-200 | 178.5167 | 94.88 | 50.2 | 25.2 | 90.5 | 2800 | 194.01 | 70.61 | 35.2 | 109.1 | 1046.7 | 105.4 | 178.9 | 188.2 | 1.4 | 158.3 | 384.9 | 408.5 | 3973.9 | 4.8516 | 1.5298
SWRI | 96-2-210588-200 | 178.5333 | 94.87 | 50 | 25.2 | 90.3 | 2800 | 194.03 | 70.45 | 35.2 | 109 | 1047.3 | 108.5 | 178.8 | 188.2 | 1.3 | 155.8 | 384.8 | 408.6 | 3974.5 | 5.1406 | 1.5298
SWRI | 96-2-210588-200 | 178.55 | 94.87 | 50 | 25.3 | 90.6 | 2801 | 194 | 70.5 | 35.2 | 109 | 1046.9 | 108.1 | 178.8 | 188.2 | 1.3 | 155.6 | 384.9 | 408.6 | 3980.4 | 4.9609 | 1.5298
SWRI | 96-2-210588-200 | 178.5667 | 94.88 | 50 | 25.2 | 90.7 | 2800 | 193.79 | 70.51 | 35.2 | 109 | 1047.5 | 105.3 | 178.8 | 188.1 | 1.4 | 159.8 | 385 | 408.8 | 3974.8 | 4.9375 | 1.5298
SWRI | 96-2-210588-200 | 178.5833 | 94.88 | 50 | 25.2 | 90.4 | 2800 | 194.07 | 70.43 | 35.2 | 109 | 1048.4 | 104.9 | 179 | 188.4 | 1.3 | 157.8 | 384.6 | 408.7 | 3968 | 5.8438 | 1.5298
SWRI | 96-2-210588-200 | 178.6 | 94.88 | 50 | 25.1 | 90.3 | 2800 | 193.96 | 70.59 | 35.2 | 109 | 1047.6 | 107.8 | 178.8 | 188.2 | 1.4 | 158 | 385.2 | 408.9 | 3972 | 6.0625 | 1.5298
SWRI | 96-2-210588-200 | 178.6167 | 94.89 | 50 | 25.3 | 90.5 | 2800 | 193.96 | 70.48 | 35.2 | 109 | 1047.9 | 108.5 | 178.8 | 188.2 | 1.3 | 155.4 | 384.9 | 408.6 | 3972.6 | 5.5781 | 1.5298
SWRI | 96-2-210588-200 | 178.6333 | 94.87 | 50 | 25.2 | 90.7 | 2800 | 193.93 | 70.5 | 35.2 | 109 | 1048 | 108.1 | 178.9 | 188.3 | 1.3 | 149 | 384.1 | 408 | 3966.4 | 4.8516 | 1.5298
SWRI | 96-2-210588-200 | 178.65 | 94.87 | 50 | 25.1 | 90.5 | 2800 | 193.97 | 70.49 | 35.3 | 109 | 1047.5 | 104.3 | 178.8 | 188.2 | 1.4 | 157.9 | 385.3 | 409 | 3968.7 | 4.8984 | 1.5298
SWRI | 96-2-210588-200 | 178.6667 | 94.88 | 50 | 25 | 90.4 | 2800 | 194.01 | 70.49 | 35.2 | 109.1 | 1047.6 | 105.4 | 178.8 | 188.2 | 1.4 | 155.2 | 384.9 | 408.7 | 3962.5 | 5.8594 | 1.5298
SWRI | 96-2-210588-200 | 178.6833 | 94.88 | 50 | 25.1 | 90.3 | 2801 | 194.01 | 70.57 | 35.2 | 109.1 | 1047.4 | 105.2 | 178.8 | 188.2 | 1.3 | 148.9 | 385.3 | 409.1 | 3969.1 | 4.7188 | 1.5298
SWRI | 96-2-210588-200 | 178.7 | 94.87 | 50 | 25.2 | 90.6 | 2800 | 193.96 | 70.41 | 35.2 | 109.1 | 1048.2 | 105.3 | 179 | 188.4 | 1.4 | 157.8 | 384.2 | 408 | 3979.8 | 4.9609 | 1.5298
SWRI | 96-2-210588-200 | 178.7167 | 94.87 | 50 | 25.1 | 90.7 | 2801 | 194.1 | 70.42 | 35.2 | 109 | 1049 | 105.3 | 178.8 | 188.2 | 1.3 | 159.6 | 384.6 | 408.5 | 3972.6 | 4.9844 | 1.5298
SWRI | 96-2-210588-200 | 178.7333 | 94.87 | 50 | 25.1 | 90.4 | 2800 | 193.92 | 70.49 | 35.2 | 109.1 | 1047.6 | 105.3 | 178.8 | 188.2 | 1.3 | 148.7 | 384.7 | 408.6 | 3966.4 | 5.75 | 1.5298
SWRI | 96-2-210588-200 | 178.75 | 94.86 | 50 | 25.1 | 90.3 | 2800 | 193.93 | 70.48 | 35.2 | 109 | 1048.1 | 105 | 178.9 | 188.3 | 1.4 | 155.7 | 384.3 | 408.2 | 3958.6 | 5.2734 | 1.5298
SWRI | 96-2-210588-200 | 178.7667 | 94.87 | 50 | 25 | 90.7 | 2801 | 194.04 | 70.54 | 35.2 | 109 | 1048.3 | 106.2 | 178.9 | 188.3 | 1.3 | 155.4 | 384 | 408 | 3958 | 4.8984 | 1.5298
SWRI | 96-2-210588-200 | 178.7833 | 94.87 | 50 | 25.1 | 90.6 | 2799 | 193.89 | 70.43 | 35.2 | 109 | 1048.1 | 105.3 | 178.9 | 188.3 | 1.4 | 159.8 | 384.1 | 407.7 | 3955.9 | 5.25 | 1.5298
SWRI | 96-2-210588-200 | 178.8 | 94.86 | 50 | 25.1 | 90.3 | 2800 | 194.02 | 70.54 | 35.2 | 109 | 1047.5 | 106.2 | 178.9 | 188.3 | 1.3 | 153.1 | 384.6 | 408.4 | 3972.5 | 5.25 | 1.5298
SWRI | 96-2-210588-200 | 178.8167 | 94.87 | 50 | 25.1 | 90.4 | 2801 | 194.07 | 70.46 | 35.2 | 109 | 1048.3 | 105.5 | 178.8 | 188.2 | 1.3 | 148.7 | 384.5 | 408.3 | 3971.5 | 5.625 | 1.5298
SWRI | 96-2-210588-200 | 178.8333 | 94.87 | 50 | 25.1 | 90.7 | 2799 | 193.91 | 70.59 | 35.2 | 109 | 1047.8 | 105.5 | 178.8 | 188.2 | 1.3 | 153.5 | 384.1 | 408 | 3962.6 | 4.8516 | 1.5298
SWRI | 96-2-210588-200 | 178.85 | 94.87 | 50 | 25.1 | 90.7 | 2800 | 194 | 70.54 | 35.2 | 109 | 1047.1 | 105.5 | 178.8 | 188.1 | 1.3 | 153.1 | 385.5 | 408.9 | 3963.8 | 4.8984 | 1.5298
SWRI | 96-2-210588-200 | 178.8667 | 94.86 | 50 | 25.2 | 90.4 | 2801 | 194.08 | 70.47 | 35.2 | 109 | 1048.6 | 107.4 | 178.9 | 188.3 | 1.3 | 148.7 | 383.8 | 407.7 | 3962.2 | 6.0391 | 1.5298
SWRI | 96-2-210588-200 | 178.8833 | 94.87 | 50.1 | 25.2 | 90.3 | 2801 | 193.95 | 70.52 | 35.2 | 109 | 1048 | 105.7 | 178.8 | 188.2 | 1.4 | 159.8 | 384.5 | 408.4 | 3965.2 | 5.625 | 1.5298
SWRI | 96-2-210588-200 | 178.9 | 94.86 | 50 | 25.1 | 90.6 | 2800 | 194.02 | 70.51 | 35.2 | 109.1 | 1047.6 | 106.6 | 178.8 | 188.2 | 1.3 | 155.6 | 383.8 | 407.8 | 3966.3 | 5.5781 | 1.5298
SWRI | 96-2-210588-200 | 178.9167 | 94.86 | 50 | 25.2 | 90.7 | 2802 | 194.05 | 70.54 | 35.2 | 109.1 | 1047.7 | 107.2 | 178.7 | 188.1 | 1.3 | 151 | 384.8 | 408.7 | 3969.5 | 4.8047 | 1.5298
SWRI | 96-2-210588-200 | 178.9333 | 94.87 | 50 | 25.1 | 90.4 | 2800 | 193.99 | 70.48 | 35.2 | 109 | 1047.7 | 105.8 | 178.7 | 188 | 1.4 | 157.1 | 384.5 | 408.6 | 3962.6 | 5.7734 | 1.5298
SWRI | 96-2-210588-200 | 178.95 | 94.86 | 50 | 25 | 90.3 | 2801 | 193.99 | 70.53 | 35.2 | 109 | 1047.7 | 106.7 | 178.8 | 188.1 | 1.4 | 157.9 | 384.2 | 408.2 | 3966.7 | 5.25 | 1.5298
SWRI | 96-2-210588-200 | 178.9667 | 94.88 | 50 | 25 | 90.7 | 2800 | 194 | 70.51 | 35.2 | 109 | 1048.2 | 106.2 | 178.8 | 188.2 | 1.3 | 155.5 | 384.7 | 408.7 | 3958.6 | 5.6016 | 1.5298
SWRI | 96-2-210588-200 | 178.9833 | 94.87 | 50 | 25 | 90.6 | 2800 | 193.96 | 70.53 | 35.2 | 109 | 1048 | 105.2 | 178.8 | 188.2 | 1.4 | 157.8 | 383.8 | 407.8 | 3968.8 | 5.8203 | 1.5298
SWRI | 96-2-210588-200 | 179 | 94.86 | 50 | 25 | 90.2 | 2799 | 194.01 | 70.53 | 35.2 | 109 | 1048.4 | 105.8 | 178.9 | 188.2 | 1.3 | 157.3 | 384.6 | 408.2 | 3962.9 | 4.7188 | 1.5298
SWRI | 96-2-210588-200 | 179.0167 | 94.85 | 50 | 25.1 | 90.6 | 2801 | 193.98 | 70.48 | 35.2 | 109 | 1049 | 105.3 | 178.9 | 188.2 | 1.4 | 159.8 | 385.2 | 408.8 | 3958.6 | 5.9766 | 1.5298
SWRI | 96-2-210588-200 | 179.0333 | 94.87 | 50 | 25.1 | 90.7 | 2800 | 193.93 | 70.49 | 35.2 | 109 | 1048.4 | 107.1 | 178.8 | 188.2 | 1.4 | 161.8 | 384.4 | 408.3 | 3955.9 | 4.875 | 1.5298
SWRI | 96-2-210588-200 | 179.05 | 94.87 | 50 | 25 | 90.4 | 2800 | 194.06 | 70.54 | 35.2 | 109 | 1049 | 106.6 | 178.9 | 188.3 | 1.3 | 151 | 385.1 | 408.6 | 3966.4 | 4.9844 | 1.5298
SWRI | 96-2-210588-200 | 179.0667 | 94.87 | 50 | 25.1 | 90.2 | 2799 | 193.98 | 70.53 | 35.2 | 108.9 | 1048.9 | 106 | 178.8 | 188.2 | 1.3 | 148.2 | 384.7 | 408.5 | 3971.6 | 5.1172 | 1.5298
SWRI | 96-2-210588-200 | 179.0833 | 94.86 | 50 | 25.1 | 90.8 | 2800 | 193.92 | 70.53 | 35.2 | 108.9 | 1048.7 | 110.2 | 178.7 | 188.1 | 1.3 | 156.1 | 384.6 | 408.2 | 3951.7 | 4.9219 | 1.5298
SWRI | 96-2-210588-200 | 179.1 | 94.86 | 50 | 25 | 90.4 | 2799 | 193.91 | 70.54 | 35.2 | 109 | 1048.9 | 105.4 | 178.8 | 188.2 | 1.3 | 148.7 | 383.2 | 407.3 | 3951.7 | 5.7969 | 1.5298
SWRI | 96-2-210588-200 | 179.1167 | 94.86 | 50 | 25 | 90.2 | 2800 | 193.99 | 70.53 | 35.2 | 108.9 | 1049 | 109 | 178.7 | 188.1 | 1.3 | 157.5 | 384.6 | 408.1 | 3945.1 | 5.1406 | 1.5298
SWRI | 96-2-210588-200 | 179.1333 | 94.84 | 50 | 25.1 | 90.6 | 2801 | 194.02 | 70.51 | 35.2 | 108.9 | 1048.6 | 105.5 | 178.8 | 188.2 | 1.3 | 151 | 384.2 | 408 | 3947.1 | 5.2734 | 1.5298
SWRI | 96-2-210588-200 | 179.15 | 94.85 | 50 | 25.1 | 90.7 | 2799 | 193.97 | 70.49 | 35.2 | 108.9 | 1049.1 | 106.1 | 178.9 | 188.3 | 1.3 | 153.2 | 384.5 | 408.3 | 3952.7 | 5.7734 | 1.5298
SWRI | 96-2-210588-200 | 179.1667 | 94.85 | 50 | 25.2 | 90.4 | 2800 | 193.98 | 70.5 | 35.2 | 109 | 1048.7 | 105.4 | 178.9 | 188.3 | 1.3 | 156.5 | 384.4 | 408.2 | 3948.5 | 5.5781 | 1.5298
SWRI | 96-2-210588-200 | 179.1833 | 94.84 | 50 | 25.2 | 90.3 | 2800 | 194.02 | 70.5 | 35.2 | 109 | 1048.8 | 106.3 | 178.8 | 188.2 | 1.3 | 156.5 | 384.3 | 408.2 | 3957.4 | 5.8828 | 1.5298
SWRI | 96-2-210588-200 | 179.2 | 94.84 | 50 | 25.2 | 90.5 | 2799 | 193.94 | 70.5 | 35.2 | 108.9 | 1048.8 | 106.7 | 178.8 | 188.2 | 1.3 | 155.4 | 384.5 | 408.1 | 3941.3 | 5.75 | 1.5298
SWRI | 96-2-210588-200 | 179.2167 | 94.84 | 50 | 25.1 | 90.7 | 2799 | 193.93 | 70.5 | 35.2 | 109 | 1049.3 | 105.9 | 178.8 | 188.2 | 1.3 | 151.9 | 384 | 407.7 | 3941.3 | 5.7969 | 1.5298
SWRI | 96-2-210588-200 | 179.2333 | 94.84 | 50 | 25.1 | 90.4 | 2801 | 194.13 | 70.46 | 35.2 | 109 | 1050.1 | 106.8 | 178.9 | 188.3 | 1.3 | 156.7 | 385.1 | 408.7 | 3951.6 | 4.9844 | 1.5298
SWRI | 96-2-210588-200 | 179.25 | 94.84 | 50 | 25.1 | 90.2 | 2800 | 193.91 | 70.47 | 35.2 | 108.9 | 1049.3 | 105.3 | 178.7 | 188.1 | 1.4 | 154.2 | 384.4 | 408 | 3939 | 4.7188 | 1.5298
SWRI | 96-2-210588-200 | 179.2667 | 94.83 | 50 | 25.1 | 90.6 | 2800 | 193.97 | 70.49 | 35.2 | 108.9 | 1048.9 | 105.9 | 178.9 | 188.3 | 1.4 | 158.8 | 385.1 | 408.5 | 3937.3 | 5.1562 | 1.5298
SWRI | 96-2-210588-200 | 179.2833 | 94.83 | 50 | 25.1 | 90.7 | 2800 | 193.98 | 70.51 | 35.2 | 109 | 1048.8 | 107.1 | 178.8 | 188.2 | 1.3 | 149.7 | 383.9 | 407.6 | 3941.2 | 5.8203 | 1.5298
SWRI | 96-2-210588-200 | 179.3 | 94.82 | 50 | 25 | 90.4 | 2801 | 194.07 | 70.48 | 35.2 | 109 | 1049.5 | 107.9 | 178.8 | 188.2 | 1.4 | 163 | 384.5 | 408.3 | 3940.5 | 4.9375 | 1.5298
SWRI | 96-2-210588-200 | 179.3167 | 94.83 | 50 | 24.9 | 90.3 | 2800 | 193.94 | 70.54 | 35.2 | 108.9 | 1048.9 | 105.3 | 178.8 | 188.2 | 1.3 | 152.3 | 384.7 | 408.3 | 3936.1 | 5.6016 | 1.5298
SWRI | 96-2-210588-200 | 179.3333 | 94.83 | 50 | 25 | 90.5 | 2799 | 193.91 | 70.44 | 35.2 | 109 | 1049.9 | 106.3 | 178.8 | 188.2 | 1.3 | 155.5 | 383.6 | 407.5 | 3939.2 | 5.1797 | 1.5298
SWRI | 96-2-210588-200 | 179.35 | 94.83 | 50 | 24.8 | 90.7 | 2800 | 193.89 | 70.51 | 35.2 | 109 | 1048.8 | 109 | 178.8 | 188.2 | 1.5 | 171.3 | 384.5 | 408.4 | 3939 | 5.75 | 1.5298
SWRI | 96-2-210588-200 | 179.3667 | 94.83 | 50 | 25 | 90.5 | 2800 | 194.08 | 70.46 | 35.2 | 109 | 1049.3 | 107 | 178.9 | 188.3 | 1.3 | 154.2 | 383.9 | 407.7 | 3933.2 | 5.6016 | 1.5298
SWRI | 96-2-210588-200 | 179.3833 | 94.83 | 50 | 25 | 90.3 | 2799 | 193.95 | 70.53 | 35.2 | 109 | 1049.4 | 106.3 | 178.8 | 188.2 | 1.3 | 150.2 | 384.2 | 407.7 | 3935.1 | 4.9844 | 1.5298
SWRI | 96-2-210588-200 | 179.4 | 94.83 | 50 | 24.8 | 90.5 | 2799 | 193.93 | 70.49 | 35.1 | 109 | 1048.8 | 106.4 | 178.8 | 188.1 | 1.4 | 156.3 | 384.1 | 407.9 | 3927.6 | 5.7969 | 1.5298
SWRI | 96-2-210588-200 | 179.4167 | 94.82 | 50 | 24.9 | 90.7 | 2800 | 193.94 | 70.51 | 35.1 | 109 | 1048.4 | 104.9 | 178.7 | 188.1 | 1.3 | 150.9 | 384.6 | 408.1 | 3930.3 | 5.7969 | 1.5298
SWRI | 96-2-210588-200 | 179.4333 | 94.82 | 50 | 25.1 | 90.5 | 2800 | 194.02 | 70.49 | 35.1 | 109 | 1049.4 | 105.8 | 178.9 | 188.3 | 1.3 | 151 | 383.9 | 407.6 | 3937.7 | 5.75 | 1.5298
SWRI | 96-2-210588-200 | 179.45 | 94.82 | 50 | 25 | 90.3 | 2800 | 194 | 70.49 | 35.1 | 109 | 1048.5 | 104.7 | 178.8 | 188.2 | 1.3 | 157.9 | 384.1 | 408.2 | 3927.5 | 5.8594 | 1.5298
SWRI | 96-2-210588-200 | 179.4667 | 94.81 | 50 | 24.9 | 90.4 | 2801 | 194.08 | 70.57 | 35.1 | 108.9 | 1049.3 | 106.1 | 178.9 | 188.3 | 1.3 | 154 | 384.4 | 408.3 | 3925.2 | 4.6953 | 1.5249
SWRI | 96-2-210588-200 | 179.4833 | 94.82 | 50 | 24.9 | 90.7 | 2800 | 194.01 | 70.45 | 35.1 | 109 | 1049.6 | 110.2 | 178.9 | 188.3 | 1.3 | 150.3 | 384.4 | 408 | 3933.7 | 4.9375 | 1.5298
SWRI | 96-2-210588-200 | 179.5 | 94.81 | 50 | 25.1 | 90.6 | 2800 | 193.97 | 70.44 | 35.1 | 109 | 1048.6 | 105.4 | 178.8 | 188.2 | 1.4 | 155.6 | 383.4 | 407.2 | 3934.6 | 4.8984 | 1.5298
SWRI | 96-2-210588-200 | 179.5167 | 94.8 | 50 | 25.1 | 90.3 | 2799 | 193.97 | 70.46 | 35.1 | 108.9 | 1050.1 | 105.8 | 178.9 | 188.3 | 1.3 | 160 | 383.6 | 407.4 | 3931.1 | 4.7891 | 1.5298
SWRI | 96-2-210588-200 | 179.5333 | 94.8 | 50 | 25.2 | 90.5 | 2801 | 194.11 | 70.48 | 35.1 | 109 | 1050.3 | 108.1 | 179 | 188.3 | 1.3 | 150.9 | 385.2 | 408.8 | 3927.5 | 5.6016 | 1.5298
SWRI | 96-2-210588-200 | 179.55 | 94.79 | 50 | 25.3 | 90.8 | 2800 | 193.97 | 70.48 | 35.1 | 109 | 1049.1 | 107 | 178.8 | 188.2 | 1.3 | 155.5 | 383.9 | 407.8 | 3925.6 | 5.9062 | 1.5249
SWRI | 96-2-210588-200 | 179.5667 | 94.8 | 50 | 25.3 | 90.4 | 2800 | 193.95 | 70.5 | 35.1 | 109 | 1049.1 | 105.9 | 178.8 | 188.2 | 1.4 | 155.5 | 384.3 | 408.2 | 3920.7 | 5.75 | 1.5298
SWRI | 96-2-210588-200 | 179.5833 | 94.8 | 50.1 | 25.3 | 90.2 | 2800 | 193.95 | 70.49 | 35.1 | 109 | 1049.4 | 108.6 | 178.8 | 188.2 | 1.4 | 166.4 | 384.1 | 407.8 | 3922.5 | 5.8594 | 1.5298
SWRI | 96-2-210588-200 | 179.6 | 94.8 | 50 | 24.9 | 90.6 | 2799 | 193.91 | 70.58 | 35.2 | 109 | 1049.3 | 106.2 | 178.9 | 188.3 | 1.3 | 155.6 | 383.4 | 407.3 | 3924.6 | 4.9609 | 1.5298
SWRI | 96-2-210588-200 | 179.6167 | 94.81 | 49.9 | 24.4 | 90.7 | 2799 | 193.92 | 70.43 | 35.1 | 109 | 1049.5 | 105.8 | 178.7 | 188.1 | 1.3 | 155.8 | 383.5 | 407.3 | 3916.5 | 5.75 | 1.5298
SWRI | 96-2-210588-200 | 179.6333 | 94.8 | 49.9 | 24.2 | 90.5 | 2801 | 194.08 | 70.48 | 35.1 | 109.1 | 1049.5 | 107.4 | 178.8 | 188.2 | 1.4 | 160 | 383.9 | 407.8 | 3920 | 5.2031 | 1.5298
SWRI | 96-2-210588-200 | 179.65 | 94.81 | 49.8 | 24.2 | 90.3 | 2800 | 194.04 | 70.45 | 35 | 109.1 | 1048.7 | 107.4 | 178.7 | 188.1 | 1.3 | 153.7 | 384.3 | 408 | 3927.6 | 5.1406 | 1.5298
SWRI | 96-2-210588-200 | 179.6667 | 94.8 | 49.8 | 24.3 | 90.5 | 2800 | 194.03 | 70.45 | 35 | 109 | 1049.6 | 106.2 | 178.8 | 188.2 | 1.3 | 151 | 383.6 | 407.4 | 3926.3 | 5.0078 | 1.5298
SWRI | 96-2-210588-200 | 179.6833 | 94.8 | 49.9 | 24.5 | 90.7 | 2800 | 194.04 | 70.45 | 35 | 109 | 1049.4 | 105.8 | 178.9 | 188.3 | 1.4 | 157.7 | 384 | 407.7 | 3920.8 | 5.8828 | 1.5298
SWRI | 96-2-210588-200 | 179.7 | 94.79 | 49.9 | 24.6 | 90.5 | 2799 | 193.9 | 70.5 | 35 | 109 | 1048 | 106.7 | 178.8 | 188.2 | 1.3 | 155.4 | 384.6 | 408.1 | 3927.1 | 4.8984 | 1.5298
SWRI | 96-2-210588-200 | 179.7167 | 94.8 | 49.9 | 24.8 | 90.2 | 2801 | 194.03 | 70.55 | 35 | 109 | 1047.9 | 106.3 | 178.7 | 188.1 | 1.3 | 158 | 384 | 407.9 | 3922.8 | 4.6953 | 1.5298
SWRI | 96-2-210588-200 | 179.7333 | 94.79 | 49.9 | 24.9 | 90.5 | 2800 | 194 | 70.48 | 35 | 108.9 | 1049.1 | 105.2 | 178.9 | 188.3 | 1.4 | 157.6 | 385.1 | 408.1 | 3914.3 | 4.8984 | 1.5298
SWRI | 96-2-210588-200 | 179.75 | 94.81 | 49.9 | 24.9 | 90.7 | 2799 | 193.88 | 70.49 | 35 | 109 | 1048.1 | 107.2 | 178.7 | 188.1 | 1.3 | 157.7 | 384 | 407.7 | 3920.5 | 4.9219 | 1.5249
SWRI | 96-2-210588-200 | 179.7667 | 94.79 | 50 | 24.9 | 90.5 | 2800 | 194.1 | 70.48 | 35 | 109 | 1049.5 | 105.5 | 178.9 | 188.3 | 1.3 | 151.1 | 384.2 | 407.7 | 3910.1 | 4.8516 | 1.5298
SWRI | 96-2-210588-200 | 179.7833 | 94.78 | 49.9 | 24.8 | 90.3 | 2800 | 194.03 | 70.49 | 35 | 109 | 1049.5 | 105.4 | 178.8 | 188.2 | 1.3 | 159.7 | 384.2 | 408.1 | 3909.5 | 5.2031 | 1.5298
SWRI | 96-2-210588-200 | 179.8 | 94.79 | 49.9 | 24.9 | 90.5 | 2800 | 194.03 | 70.48 | 35 | 109 | 1049.2 | 105.9 | 178.9 | 188.3 | 1.3 | 153 | 384.8 | 408.3 | 3913.1 | 5.8828 | 1.5298
SWRI | 96-2-210588-200 | 179.8167 | 94.79 | 50 | 24.9 | 90.7 | 2800 | 194 | 70.52 | 35 | 109 | 1048.9 | 106.8 | 178.8 | 188.3 | 1.3 | 150.9 | 383.7 | 407.5 | 3913.7 | 5.6016 | 1.5298
SWRI | 96-2-210588-200 | 179.8333 | 94.79 | 49.9 | 24.6 | 90.5 | 2800 | 193.92 | 70.56 | 35 | 109 | 1048.9 | 105.6 | 178.8 | 188.2 | 1.4 | 160.2 | 384.3 | 407.9 | 3911.8 | 4.8516 | 1.5298
SWRI | 96-2-210588-200 | 179.85 | 94.78 | 49.9 | 24.6 | 90.3 | 2800 | 194.01 | 70.48 | 35 | 109 | 1049.4 | 107.4 | 178.8 | 188.2 | 1.3 | 153.6 | 383.8 | 407.6 | 3921.8 | 4.8516 | 1.5298
SWRI | 96-2-210588-200 | 179.8667 | 94.79 | 49.9 | 24.9 | 90.5 | 2800 | 193.92 | 70.55 | 35 | 109 | 1048.6 | 109.1 | 178.8 | 188.3 | 1.3 | 155.6 | 384.4 | 408.1 | 3916.6 | 4.8984 | 1.5298
SWRI | 96-2-210588-200 | 179.8833 | 94.78 | 49.9 | 24.9 | 90.8 | 2801 | 194.15 | 70.43 | 35 | 109 | 1050.5 | 108.9 | 179 | 188.4 | 1.3 | 151.4 | 383.9 | 407.7 | 3914.1 | 5.8828 | 1.5298
SWRI | 96-2-210588-200 | 179.9 | 94.79 | 50 | 25 | 90.5 | 2800 | 193.97 | 70.52 | 35.1 | 109.1 | 1049.3 | 106.4 | 178.8 | 188.2 | 1.3 | 147.1 | 384 | 407.8 | 3908.8 | 4.9609 | 1.5298
SWRI | 96-2-210588-200 | 179.9167 | 94.78 | 50 | 25 | 90.2 | 2801 | 194.02 | 70.5 | 35.1 | 109.1 | 1048.6 | 107 | 178.8 | 188.2 | 1.3 | 158.2 | 384.3 | 408.2 | 3905.8 | 4.8047 | 1.5298
SWRI | 96-2-210588-200 | 179.9333 | 94.78 | 50 | 25.1 | 90.8 | 2800 | 194.06 | 70.49 | 35.1 | 109 | 1049.2 | 108.1 | 178.8 | 188.2 | 1.3 | 157.8 | 384.4 | 408.1 | 3910.2 | 4.9844 | 1.5298
SWRI | 96-2-210588-200 | 179.95 | 94.79 | 50 | 24.9 | 90.5 | 2800 | 194.03 | 70.49 | 35.1 | 109.1 | 1049.7 | 110 | 178.9 | 188.3 | 1.3 | 157.3 | 384.1 | 407.8 | 3911.2 | 5.8828 | 1.5298
SWRI | 96-2-210588-200 | 179.9667 | 94.79 | 50 | 24.8 | 90.2 | 2800 | 193.97 | 70.46 | 35.1 | 109.1 | 1049.2 | 108.2 | 178.8 | 188.2 | 1.3 | 153.7 | 384.4 | 407.9 | 3906.8 | 4.875 | 1.5298
SWRI | 96-2-210588-200 | 179.9833 | 94.77 | 49.9 | 24.8 | 90.6 | 2800 | 193.98 | 70.5 | 35.1 | 109 | 1048.9 | 105.7 | 178.7 | 188.1 | 1.3 | 155.5 | 384 | 407.8 | 3903.1 | 4.6953 | 1.5298
SWRI | 96-2-210588-200 | 180 | 94.78 | 49.9 | 24.8 | 90.7 | 2799 | 193.94 | 70.46 | 35.1 | 109.1 | 1049.2 | 105.5 | 178.7 | 188.1 | 1.3 | 148.4 | 384.1 | 407.8 | 3905.8 | 5.1406 | 1.5298
SWRI | 96-2-210588-200 | 180.0167 | 94.79 | 49.9 | 24.5 | 90.3 | 2799 | 193.87 | 70.54 | 35.1 | 109.1 | 1047.9 | 109.4 | 178.6 | 188 | 1.3 | 152.9 | 383.8 | 407.7 | 3903.3 | 4.8516 | 1.5298
SWRI | 96-2-210588-200 | 180.0333 | 94.78 | 49.9 | 24.6 | 90.4 | 2799 | 194.09 | 70.48 | 35.1 | 109.1 | 1049.5 | 106.9 | 178.9 | 188.3 | 1.3 | 148.8 | 383.7 | 407.4 | 3906.6 | 5.1406 | 1.5298
SWRI | 96-2-210588-200 | 180.05 | 94.78 | 49.9 | 24.9 | 90.7 | 2801 | 194.03 | 70.51 | 35 | 109 | 1047.4 | 105.3 | 178.6 | 188 | 1.3 | 151 | 384.8 | 408.1 | 3897.9 | 5.625 | 1.5298
SWRI | 96-2-210588-200 | 180.0667 | 94.78 | 49.9 | 25 | 90.6 | 2801 | 194.01 | 70.46 | 35 | 109 | 1049.7 | 105.3 | 178.6 | 188 | 1.3 | 153.2 | 384.3 | 408 | 3899.5 | 4.8047 | 1.5298
SWRI | 96-2-210588-200 | 180.0833 | 94.77 | 49.9 | 25.1 | 90.3 | 2800 | 193.93 | 70.5 | 35.1 | 109 | 1048.8 | 105.5 | 178.7 | 188 | 1.4 | 159.9 | 383.5 | 407.4 | 3895 | 5.9297 | 1.5298
SWRI | 96-2-210588-200 | 180.1 | 94.78 | 50 | 25 | 90.4 | 2800 | 193.92 | 70.53 | 35.1 | 109 | 1049 | 104.9 | 178.6 | 188 | 1.3 | 154.7 | 384.7 | 408.4 | 3893.8 | 5.75 | 1.5298
SWRI | 96-2-210588-200 | 180.1167 | 94.77 | 49.9 | 25 | 90.7 | 2800 | 194.08 | 70.45 | 35.1 | 109 | 1049.5 | 107.5 | 178.6 | 188 | 1.3 | 153.3 | 383.5 | 407.4 | 3896.6 | 5.9531 | 1.5298
SWRI | 96-2-210588-200 | 180.1333 | 94.76 | 49.9 | 25.1 | 90.6 | 2799 | 193.97 | 70.52 | 35.1 | 109 | 1048.7 | 105.6 | 178.5 | 187.9 | 1.3 | 157.9 | 384.7 | 408.7 | 3898.7 | 4.7188 | 1.5298
SWRI | 96-2-210588-200 | 180.15 | 94.77 | 49.9 | 25 | 90.3 | 2799 | 193.83 | 70.5 | 35.1 | 109 | 1049.6 | 108.5 | 178.5 | 187.9 | 1.3 | 157.8 | 384.4 | 408.2 | 3897.1 | 5.7734 | 1.5298
SWRI | 96-2-210588-200 | 180.1667 | 94.77 | 49.9 | 24.8 | 90.5 | 2799 | 193.91 | 70.52 | 35.1 | 109 | 1049.5 | 107.1 | 178.6 | 187.9 | 1.3 | 154.6 | 384.7 | 408.4 | 3902.7 | 5.6016 | 1.5298
SWRI | 96-2-210588-200 | 180.1833 | 94.77 | 49.9 | 24.7 | 90.8 | 2800 | 194.02 | 70.44 | 35.1 | 109.1 | 1050.1 | 106.6 | 178.5 | 187.9 | 1.3 | 156.9 | 383.8 | 407.8 | 3902.4 | 4.8281 | 1.5298
SWRI | 96-2-210588-200 | 180.2 | 94.77 | 49.9 | 24.8 | 90.4 | 2800 | 194.07 | 70.49 | 35.1 | 109.1 | 1050 | 106.7 | 178.7 | 188.1 | 1.3 | 151.2 | 384.1 | 407.6 | 3904.1 | 5.8203 | 1.5298
SWRI | 96-2-210588-200 | 180.2167 | 94.77 | 49.9 | 24.5 | 90.2 | 2801 | 194.07 | 70.48 | 35.1 | 109 | 1048.9 | 106.3 | 178.3 | 187.7 | 1.3 | 156.6 | 384.2 | 408.2 | 3902.9 | 5.2734 | 1.5298
SWRI | 96-2-210588-200 | 180.2333 | 94.77 | 49.8 | 24.3 | 90.7 | 2801 | 193.93 | 70.49 | 35 | 109 | 1048.3 | 106.3 | 178.2 | 187.6 | 1.3 | 160.1 | 384.3 | 407.8 | 3901.5 | 4.8047 | 1.5298
SWRI | 96-2-210588-200 | 180.25 | 94.76 | 49.8 | 24.4 | 90.7 | 2800 | 193.93 | 70.51 | 35 | 109.1 | 1047.5 | 105.8 | 178.3 | 187.7 | 1.3 | 158 | 383.8 | 407.7 | 3898.2 | 4.6953 | 1.5298
SWRI | 96-2-210588-200 | 180.2667 | 94.77 | 49.8 | 24.3 | 90.3 | 2800 | 194.09 | 70.51 | 35 | 109 | 1048.6 | 109.1 | 178.6 | 188 | 1.2 | 159 | 384.6 | 408.2 | 3900.5 | 5.1406 | 1.5298
SWRI | 96-2-210588-200 | 180.2833 | 94.76 | 49.9 | 24.5 | 90.4 | 2799 | 193.93 | 70.56 | 35 | 109 | 1047.5 | 108.9 | 178.5 | 187.9 | 1.3 | 153.3 | 383.9 | 407.6 | 3892.3 | 5.0078 | 1.5298
SWRI | 96-2-210588-200 | 180.3 | 94.76 | 49.9 | 24.3 | 90.8 | 2799 | 193.98 | 70.52 | 35 | 109 | 1048.6 | 108.9 | 178.6 | 187.9 | 1.2 | 155.6 | 383.8 | 407.5 | 3892.2 | 4.8047 | 1.5298
SWRI | 96-2-210588-200 | 180.3167 | 94.75 | 49.9 | 24.4 | 90.5 | 2800 | 194.06 | 70.45 | 35 | 109 | 1048.3 | 105.7 | 178.5 | 187.9 | 1.2 | 151.9 | 384.2 | 408 | 3895.6 | 5.6016 | 1.5298
SWRI | 96-2-210588-200 | 180.3333 | 94.75 | 49.9 | 24.9 | 90.3 | 2800 | 193.89 | 70.57 | 35 | 109 | 1047.4 | 109.1 | 178.5 | 187.9 | 1.2 | 155.5 | 384.3 | 407.9 | 3898 | 4.9844 | 1.5298
SWRI | 96-2-210588-200 | 180.35 | 94.76 | 50 | 25.1 | 90.5 | 2801 | 194.03 | 70.53 | 35 | 109 | 1047.3 | 107.6 | 178.5 | 187.9 | 1.3 | 153.4 | 384.7 | 408.4 | 3885.2 | 4.8984 | 1.5298
SWRI | 96-2-210588-200 | 180.3667 | 94.75 | 50 | 25.3 | 90.7 | 2800 | 194 | 70.44 | 35 | 109 | 1049 | 105.6 | 178.5 | 188 | 1.3 | 153.3 | 384 | 407.6 | 3886.1 | 4.6953 | 1.5298
SWRI | 96-2-210588-200 | 180.3833 | 94.75 | 50 | 25.3 | 90.5 | 2800 | 193.98 | 70.49 | 35 | 108.9 | 1048.3 | 108.5 | 178.5 | 187.9 | 1.3 | 146.6 | 384.2 | 408 | 3886.8 | 5.625 | 1.5298
SWRI | 96-2-210588-200 | 180.4 | 94.74 | 50.1 | 25.4 | 90.3 | 2800 | 194 | 70.5 | 35.1 | 109 | 1048.4 | 106.4 | 178.4 | 187.8 | 1.3 | 157.1 | 384.7 | 408.5 | 3894.5 | 4.9609 | 1.5298
SWRI | 96-2-210588-200 | 180.4167 | 94.75 | 50.1 | 25.5 | 90.4 | 2800 | 194 | 70.46 | 35.1 | 108.9 | 1049.2 | 105.5 | 178.4 | 187.9 | 1.3 | 149.5 | 384.4 | 408.2 | 3884 | 4.9375 | 1.5298
SWRI | 96-2-210588-200 | 180.4333 | 94.76 | 50.1 | 25.4 | 90.7 | 2801 | 193.95 | 70.54 | 35.1 | 108.9 | 1048.5 | 108.1 | 178.3 | 187.7 | 1.3 | 152.4 | 385 | 408.4 | 3887.7 | 5.6016 | 1.5298
SWRI | 96-2-210588-200 | 180.45 | 94.74 | 50.1 | 25.3 | 90.5 | 2800 | 193.99 | 70.53 | 35.1 | 109 | 1048.9 | 108.4 | 178.5 | 187.9 | 1.4 | 161.9 | 384.2 | 407.9 | 3888.8 | 4.8516 | 1.5298
SWRI | 96-2-210588-200 | 180.4667 | 94.75 | 50.1 | 25.3 | 90.3 | 2800 | 194.04 | 70.5 | 35.1 | 109 | 1050.2 | 106.5 | 178.5 | 188 | 1.3 | 155.5 | 383.9 | 407.8 | 3894.4 | 4.8281 | 1.5298
SWRI | 96-2-210588-200 | 180.4833 | 94.75 | 50 | 25.1 | 90.6 | 2799 | 193.93 | 70.49 | 35.1 | 109 | 1050.1 | 106.1 | 178.6 | 188 | 1.3 | 151.6 | 383.8 | 407.4 | 3877.5 | 4.875 | 1.5298
SWRI | 96-2-210588-200 | 180.5 | 94.75 | 50 | 24.9 | 90.7 | 2800 | 194 | 70.5 | 35.1 | 109 | 1049.7 | 106.9 | 178.6 | 188 | 1.3 | 155.6 | 384.1 | 407.9 | 3879.2 | 5.625 | 1.5298
SWRI | 96-2-210588-200 | 180.5167 | 94.75 | 50 | 24.9 | 90.4 | 2800 | 193.99 | 70.55 | 35.1 | 109 | 1049.1 | 106.1 | 178.5 | 187.9 | 1.3 | 155.1 | 383.6 | 407.6 | 3888.4 | 4.8516 | 1.5298
SWRI | 96-2-210588-200 | 180.5333 | 94.75 | 49.9 | 24.6 | 90.3 | 2800 | 193.98 | 70.52 | 35.1 | 109 | 1048.8 | 110.2 | 178.4 | 187.8 | 1.3 | 156.1 | 383.6 | 407.6 | 3888.9 | 5.8203 | 1.5298
SWRI | 96-2-210588-200 | 180.55 | 94.73 | 49.9 | 24.6 | 90.5 | 2800 | 194 | 70.44 | 35.1 | 109 | 1049.8 | 109.1 | 178.6 | 188 | 1.4 | 162.3 | 384.5 | 408.1 | 3880.5 | 5.0078 | 1.5298
SWRI | 96-2-210588-200 | 180.5667 | 94.73 | 49.9 | 24.9 | 90.6 | 2800 | 194.08 | 70.45 | 35.1 | 109 | 1048.3 | 106.2 | 178.5 | 187.9 | 1.4 | 157.8 | 384.2 | 407.9 | 3878.9 | 4.8281 | 1.5298
SWRI | 96-2-210588-200 | 180.5833 | 94.73 | 50 | 25.1 | 90.6 | 2800 | 193.94 | 70.48 | 35 | 109 | 1047.1 | 105.6 | 178.3 | 187.8 | 1.3 | 155.8 | 384.3 | 408.2 | 3882.8 | 5.8203 | 1.5298
SWRI | 96-2-210588-200 | 180.6 | 94.73 | 50 | 25.3 | 90.4 | 2800 | 193.96 | 70.56 | 35.1 | 109 | 1047.7 | 109.1 | 178.5 | 187.9 | 1.4 | 160 | 384.3 | 408.2 | 3872.7 | 4.8516 | 1.5298
SWRI | 96-2-210588-200 | 180.6167 | 94.73 | 50.1 | 25.5 | 90.4 | 2801 | 194.04 | 70.49 | 35.1 | 109 | 1049.2 | 105.7 | 178.5 | 187.9 | 1.3 | 159.9 | 384.2 | 408 | 3883.3 | 5.6406 | 1.5298
SWRI | 96-2-210588-200 | 180.6333 | 94.74 | 50.1 | 25.5 | 90.6 | 2799 | 193.87 | 70.47 | 35.1 | 109 | 1049.4 | 110 | 178.7 | 188.1 | 1.3 | 155.6 | 383.9 | 407.6 | 3873.2 | 4.9609 | 1.5249
SWRI | 96-2-210588-200 | 180.65 | 94.74 | 50.1 | 25.5 | 90.7 | 2799 | 193.93 | 70.52 | 35.1 | 109 | 1048.9 | 106.1 | 178.5 | 187.9 | 1.4 | 159.9 | 383.5 | 407.4 | 3871.9 | 5.8828 | 1.5298
SWRI | 96-2-210588-200 | 180.6667 | 94.73 | 50.1 | 25.5 | 90.4 | 2799 | 193.94 | 70.56 | 35.1 | 109 | 1049.4 | 107.3 | 178.6 | 188 | 1.4 | 157.7 | 384.3 | 407.8 | 3880.4 | 5.0078 | 1.5298
SWRI | 96-2-210588-200 | 180.6833 | 94.73 | 50.1 | 25.5 | 90.4 | 2800 | 194.08 | 70.5 | 35.1 | 109 | 1050 | 106 | 178.6 | 188.1 | 1.4 | 160.2 | 384.5 | 408.3 | 3884.5 | 5.8594 | 1.5298
SWRI | 96-2-210588-200 | 180.7 | 94.73 | 50 | 25.1 | 90.4 | 2800 | 193.93 | 70.57 | 35.1 | 109 | 1048.7 | 107.5 | 178.4 | 187.8 | 1.3 | 157.6 | 384.4 | 408 | 3878.3 | 4.6953 | 1.5298
SWRI | 96-2-210588-200 | 180.7167 | 94.73 | 50 | 24.9 | 90.7 | 2800 | 194 | 70.44 | 35.1 | 109 | 1050.3 | 108.4 | 178.5 | 187.9 | 1.3 | 146.6 | 384 | 407.8 | 3876.5 | 5.7969 | 1.5298
SWRI | 96-2-210588-200 | 180.7333 | 94.72 | 50 | 24.8 | 90.6 | 2801 | 194.08 | 70.46 | 35.1 | 109 | 1049.8 | 108.7 | 178.5 | 187.9 | 1.3 | 155.3 | 383.6 | 407.6 | 3875.1 | 5.7734 | 1.5298
SWRI | 96-2-210588-200 | 180.75 | 94.73 | 49.9 | 24.6 | 90.4 | 2800 | 194.13 | 70.47 | 35.1 | 109 | 1050.2 | 107.8 | 178.6 | 188 | 1.3 | 160 | 384.2 | 408 | 3874.8 | 5.2266 | 1.5298
SWRI | 96-2-210588-200 | 180.7667 | 94.73 | 49.9 | 24.8 | 90.3 | 2800 | 193.93 | 70.52 | 35.1 | 109.1 | 1048.8 | 105.3 | 178.5 | 187.9 | 1.3 | 157.9 | 383.9 | 407.6 | 3872.5 | 5.0703 | 1.5249
SWRI | 96-2-210588-200 | 180.7833 | 94.72 | 50 | 25.1 | 90.7 | 2800 | 193.88 | 70.52 | 35.1 | 109 | 1048 | 106.4 | 178.4 | 187.8 | 1.4 | 162.5 | 384.6 | 408.4 | 3866.4 | 5.1562 | 1.5298
SWRI | 96-2-210588-200 | 180.8 | 94.72 | 50 | 24.9 | 90.6 | 2801 | 194.06 | 70.47 | 35 | 109.1 | 1049 | 106.8 | 178.5 | 187.9 | 1.3 | 155.2 | 384.1 | 407.8 | 3867.9 | 4.9844 | 1.5298
SWRI | 96-2-210588-200 | 180.8167 | 94.71 | 50 | 24.9 | 90.3 | 2801 | 193.95 | 70.53 | 35.1 | 109 | 1047.9 | 105.9 | 178.5 | 187.9 | 1.4 | 162.3 | 383.9 | 407.8 | 3873.6 | 4.8047 | 1.5298
SWRI | 96-2-210588-200 | 180.8333 | 94.72 | 50 | 25 | 90.4 | 2800 | 194.04 | 70.55 | 35.1 | 109 | 1047.9 | 106.1 | 178.6 | 188 | 1.3 | 158.2 | 384.3 | 408.2 | 3874.6 | 5.2734 | 1.5298
SWRI | 96-2-210588-200 | 180.85 | 94.71 | 50 | 25.2 | 90.7 | 2799 | 194 | 70.48 | 35 | 109 | 1047.9 | 107.3 | 178.6 | 188 | 1.3 | 149.2 | 384.7 | 408.5 | 3864.9 | 4.8047 | 1.5298
SWRI | 96-2-210588-200 | 180.8667 | 94.72 | 50 | 25.5 | 90.6 | 2800 | 194.03 | 70.47 | 35 | 109 | 1048.6 | 105.9 | 178.6 | 188.1 | 1.3 | 155.8 | 384.8 | 408.1 | 3861.8 | 5.625 | 1.5298
SWRI | 96-2-210588-200 | 180.8833 | 94.72 | 50.1 | 25.6 | 90.3 | 2800 | 193.92 | 70.49 | 35.1 | 109 | 1048.9 | 106.9 | 178.6 | 188 | 1.4 | 162.5 | 384 | 407.8 | 3863.3 | 5.0078 | 1.5298
SWRI | 96-2-210588-200 | 180.9 | 94.74 | 50.1 | 25.5 | 90.3 | 2799 | 193.99 | 70.48 | 35.1 | 109 | 1049.5 | 106.4 | 178.7 | 188.1 | 1.3 | 159.5 | 384.3 | 407.8 | 3866.6 | 5.7969 | 1.5298
SWRI | 96-2-210588-200 | 180.9167 | 94.72 | 50.1 | 25.5 | 90.7 | 2800 | 193.91 | 70.49 | 35.1 | 109 | 1048.5 | 107.7 | 178.5 | 187.8 | 1.4 | 155 | 384.2 | 408.1 | 3870.1 | 5.0469 | 1.5298
SWRI | 96-2-210588-200 | 180.9333 | 94.71 | 50.1 | 25.5 | 90.7 | 2801 | 193.99 | 70.51 | 35.1 | 109.1 | 1048.6 | 106.8 | 178.5 | 187.9 | 1.3 | 154.3 | 383.4 | 407.3 | 3861.7 | 5.2031 | 1.5298
SWRI | 96-2-210588-200 | 180.95 | 94.7 | 50.1 | 25.6 | 90.3 | 2800 | 193.98 | 70.49 | 35.2 | 109.1 | 1049.2 | 107.2 | 178.5 | 187.9 | 1.3 | 151.5 | 383.7 | 407.5 | 3871.3 | 4.7188 | 1.5298
SWRI | 96-2-210588-200 | 180.9667 | 94.7 | 50.1 | 25.8 | 90.4 | 2800 | 194.03 | 70.45 | 35.1 | 109 | 1050.1 | 106.7 | 178.7 | 188.1 | 1.3 | 151.1 | 384.1 | 407.9 | 3867.3 | 4.8281 | 1.5249
SWRI | 96-2-210588-200 | 180.9833 | 94.7 | 50.1 | 25.9 | 90.7 | 2800 | 193.99 | 70.5 | 35.1 | 108.9 | 1048.4 | 106.6 | 178.5 | 187.9 | 1.3 | 150.9 | 384.5 | 408.3 | 3871.5 | 5.7734 | 1.5298
SWRI | 96-2-210588-200 | 181 | 94.71 | 50.1 | 25.9 | 90.6 | 2801 | 194 | 70.49 | 35.1 | 109 | 1048.9 | 106.9 | 178.5 | 187.9 | 1.3 | 149.7 | 384 | 407.5 | 3862.8 | 4.8984 | 1.5298
SWRI | 96-2-210588-200 | 181.0167 | 94.7 | 50.1 | 25.8 | 90.3 | 2800 | 193.99 | 70.54 | 35.2 | 109 | 1048.4 | 109.1 | 178.5 | 187.9 | 1.3 | 155.5 | 383.8 | 407.5 | 3860.6 | 5.7969 | 1.5298
SWRI | 96-2-210588-200 | 181.0333 | 94.7 | 50.1 | 25.8 | 90.3 | 2800 | 194 | 70.44 | 35.2 | 109 | 1050.4 | 109.7 | 178.6 | 188 | 1.3 | 155.6 | 384.5 | 408.1 | 3868.1 | 4.9609 | 1.5298
SWRI | 96-2-210588-200 | 181.05 | 94.7 | 50.1 | 25.6 | 90.7 | 2800 | 193.95 | 70.52 | 35.1 | 108.9 | 1049.8 | 107.4 | 178.5 | 187.9 | 1.3 | 152.6 | 384 | 407.8 | 3867 | 5.625 | 1.5298
SWRI | 96-2-210588-200 | 181.0667 | 94.69 | 50.1 | 25.6 | 90.7 | 2800 | 194.08 | 70.47 | 35.1 | 109 | 1050.8 | 106.2 | 178.8 | 188.2 | 1.3 | 155.4 | 383.3 | 407.2 | 3865.3 | 5.25 | 1.5298
SWRI | 96-2-210588-200 | 181.0833 | 94.7 | 50.1 | 25.6 | 90.4 | 2799 | 193.92 | 70.5 | 35.2 | 109 | 1049.7 | 106.1 | 178.5 | 187.9 | 1.3 | 155.7 | 384.3 | 407.6 | 3863.5 | 4.8516 | 1.5298
SWRI | 96-2-210588-200 | 181.1 | 94.7 | 50.1 | 25.5 | 90.3 | 2800 | 194.02 | 70.54 | 35.2 | 109 | 1050.1 | 109 | 178.6 | 188 | 1.3 | 157.8 | 383.3 | 407.4 | 3857.7 | 4.7188 | 1.5298
SWRI | 96-2-210588-200 | 181.1167 | 94.7 | 50.1 | 25.5 | 90.6 | 2800 | 193.94 | 70.48 | 35.2 | 109 | 1049.5 | 107.5 | 178.5 | 187.9 | 1.3 | 157.7 | 383.9 | 407.7 | 3858.2 | 4.7188 | 1.5298
SWRI | 96-2-210588-200 | 181.1333 | 94.69 | 50.1 | 25.6 | 90.8 | 2800 | 193.99 | 70.53 | 35.2 | 109 | 1050 | 105.8 | 178.5 | 187.9 | 1.3 | 153.3 | 383.7 | 407.5 | 3854.4 | 4.8984 | 1.5298
SWRI | 96-2-210588-200 | 181.15 | 94.7 | 50.1 | 25.6 | 90.4 | 2800 | 193.95 | 70.5 | 35.2 | 109 | 1050 | 109 | 178.4 | 187.8 | 1.3 | 152.1 | 384.2 | 407.9 | 3853.7 | 5.625 | 1.5298
SWRI | 96-2-210588-200 | 181.1667 | 94.68 | 50.1 | 25.7 | 90.3 | 2801 | 193.97 | 70.51 | 35.2 | 109 | 1049.9 | 105.6 | 178.5 | 187.8 | 1.3 | 151.1 | 383.7 | 407.7 | 3854.3 | 4.8047 | 1.5298
SWRI | 96-2-210588-200 | 181.1833 | 94.69 | 50.1 | 25.6 | 90.6 | 2800 | 193.99 | 70.48 | 35.2 | 109 | 1051.7 | 106.5 | 178.6 | 188 | 1.3 | 155.4 | 383.8 | 407.7 | 3852 | 5.2734 | 1.5298
SWRI | 96-2-210588-200 | 181.2 | 94.68 | 50.1 | 25.5 | 90.7 | 2799 | 193.96 | 70.46 | 35.2 | 109 | 1050.9 | 105.9 | 178.6 | 188 | 1.3 | 151 | 384 | 407.8 | 3857.6 | 4.7891 | 1.5298
SWRI | 96-2-210588-200 | 181.2167 | 94.69 | 50.1 | 25.5 | 90.4 | 2801 | 194 | 70.47 | 35.2 | 109 | 1051 | 106.6 | 178.4 | 187.8 | 1.3 | 150 | 384.1 | 407.9 | 3858.8 | 5.625 | 1.5298
SWRI | 96-2-210588-200 | 181.2333 | 94.69 | 50.1 | 25.1 | 90.3 | 2800 | 194.03 | 70.5 | 35.2 | 109 | 1050.9 | 107.5 | 178.5 | 187.9 | 1.3 | 148.8 | 383.3 | 407.3 | 3858.1 | 4.8516 | 1.5298
SWRI | 96-2-210588-200 | 181.25 | 94.71 | 50 | 24.7 | 90.6 | 2801 | 193.9 | 70.49 | 35.2 | 109 | 1050.4 | 108.4 | 178.2 | 187.6 | 1.3 | 155.6 | 383.5 | 407.5 | 3859.3 | 5.0469 | 1.5298
SWRI | 96-2-210588-200 | 181.2667 | 94.7 | 49.9 | 24.6 | 90.7 | 2800 | 193.99 | 70.6 | 35.2 | 109.1 | 1049.7 | 105.9 | 178.4 | 187.8 | 1.3 | 155.4 | 383.7 | 407.4 | 3860.3 | 4.9844 | 1.5298
SWRI | 96-2-210588-200 | 181.2833 | 94.7 | 49.9 | 24.5 | 90.4 | 2800 | 194 | 70.43 | 35.1 | 109.1 | 1050.9 | 106.1 | 178.4 | 187.8 | 1.4 | 153.9 | 383.9 | 407.4 | 3851.2 | 5.8594 | 1.5298
SWRI | 96-2-210588-200 | 181.3 | 94.7 | 49.9 | 24.4 | 90.3 | 2799 | 193.94 | 70.55 | 35.1 | 109 | 1049.4 | 106.2 | 178.4 | 187.8 | 1.4 | 159.3 | 383.7 | 407.5 | 3854.2 | 5.6016 | 1.5298
SWRI | 96-2-210588-200 | 181.3167 | 94.69 | 49.9 | 24.7 | 90.7 | 2801 | 194 | 70.44 | 35 | 109 | 1049.4 | 106.7 | 178.3 | 187.7 | 1.3 | 157.8 | 384.6 | 408.6 | 3856.2 | 5.7969 | 1.5298
SWRI | 96-2-210588-200 | 181.3333 | 94.69 | 49.9 | 24.6 | 90.6 | 2800 | 194.02 | 70.54 | 35.1 | 109 | 1049.7 | 107.8 | 178.5 | 187.9 | 1.3 | 155.5 | 383.4 | 407.4 | 3844.8 | 5.1406 | 1.5298
SWRI | 96-2-210588-200 | 181.35 | 94.68 | 49.9 | 24.7 | 90.3 | 2800 | 193.94 | 70.48 | 35 | 109 | 1050.4 | 105.9 | 178.7 | 188 | 1.4 | 167.5 | 383.6 | 407.5 | 3841.6 | 4.7422 | 1.5298
SWRI | 96-2-210588-200 | 181.3667 | 94.69 | 49.9 | 24.7 | 90.4 | 2800 | 193.88 | 70.51 | 35 | 109 | 1048.7 | 106.6 | 178.3 | 187.7 | 1.3 | 157 | 384.1 | 407.9 | 3849.5 | 4.9219 | 1.5298
SWRI | 96-2-210588-200 | 181.3833 | 94.68 | 49.9 | 24.6 | 90.7 | 2800 | 193.98 | 70.49 | 35 | 109 | 1050.2 | 106.4 | 178.6 | 188 | 1.3 | 150.3 | 384.1 | 407.6 | 3859.1 | 4.8281 | 1.5298
SWRI | 96-2-210588-200 | 181.4 | 94.69 | 49.8 | 24.3 | 90.4 | 2800 | 194.03 | 70.44 | 35 | 109 | 1050 | 106.2 | 178.5 | 187.9 | 1.3 | 155.5 | 383.3 | 407.3 | 3853.1 | 4.7188 | 1.5298
SWRI | 96-2-210588-200 | 181.4167 | 94.7 | 49.8 | 24.2 | 90.2 | 2799 | 193.95 | 70.57 | 34.9 | 109 | 1049.1 | 106.7 | 178.4 | 187.8 | 1.4 | 162.1 | 384.3 | 407.9 | 3847.2 | 5.6016 | 1.5249
SWRI | 96-2-210588-200 | 181.4333 | 94.7 | 49.8 | 24.2 | 90.6 | 2800 | 193.92 | 70.46 | 34.9 | 108.9 | 1049.4 | 106.1 | 178.4 | 187.8 | 1.3 | 158 | 383.9 | 407.4 | 3847.9 | 5.625 | 1.5298
SWRI | 96-2-210588-200 | 181.45 | 94.69 | 49.8 | 24.3 | 90.8 | 2799 | 193.85 | 70.55 | 34.9 | 108.9 | 1048.4 | 107.9 | 178.4 | 187.8 | 1.3 | 155.9 | 383.5 | 407.2 | 3846.4 | 5.7969 | 1.5298
SWRI | 96-2-210588-200 | 181.4667 | 94.68 | 49.8 | 24.6 | 90.4 | 2800 | 194.05 | 70.47 | 34.9 | 108.9 | 1049.5 | 109 | 178.5 | 187.9 | 1.4 | 162.4 | 383.8 | 407.6 | 3846.2 | 5.625 | 1.5298
SWRI | 96-2-210588-200 | 181.4833 | 94.68 | 49.8 | 24.8 | 90.3 | 2799 | 193.95 | 70.59 | 34.8 | 108.9 | 1047.9 | 105.9 | 178.5 | 187.9 | 1.3 | 157.6 | 383.8 | 407.6 | 3844.2 | 5.7734 | 1.5298
SWRI | 96-2-210588-200 | 181.5 | 94.67 | 49.8 | 25 | 90.7 | 2800 | 193.96 | 70.47 | 34.9 | 108.8 | 1048.7 | 106.6 | 178.5 | 187.8 | 1.3 | 154.9 | 384 | 407.7 | 3836.6 | 5.8828 | 1.5298
SWRI | 96-2-210588-200 | 181.5167 | 94.67 | 49.9 | 24.9 | 90.6 | 2800 | 194 | 70.51 | 34.9 | 108.9 | 1049.4 | 106 | 178.5 | 188 | 1.4 | 162 | 383.9 | 407.9 | 3835.6 | 4.8516 | 1.5298
SWRI | 96-2-210588-200 | 181.5333 | 94.67 | 49.9 | 24.5 | 90.3 | 2799 | 193.97 | 70.5 | 34.9 | 108.9 | 1050.5 | 109.7 | 178.6 | 187.9 | 1.3 | 155.7 | 383.7 | 407.4 | 3827 | 4.8047 | 1.5298
SWRI | 96-2-210588-200 | 181.55 | 94.67 | 49.8 | 24.6 | 90.5 | 2800 | 194.08 | 70.45 | 34.9 | 108.9 | 1049.3 | 106.5 | 178.4 | 187.8 | 1.4 | 160 | 384.9 | 408.4 | 3824.8 | 5.25 | 1.5298
SWRI | 96-2-210588-200 | 181.5667 | 94.66 | 49.8 | 24.8 | 90.7 | 2799 | 193.94 | 70.51 | 34.8 | 108.9 | 1049.6 | 106.3 | 178.5 | 187.8 | 1.5 | 169.2 | 383 | 407.1 | 3829.6 | 4.8516 | 1.5298
SWRI | 96-2-210588-200 | 181.5833 | 94.66 | 49.9 | 25 | 90.4 | 2799 | 194 | 70.51 | 34.8 | 108.9 | 1049.5 | 107.2 | 178.4 | 187.8 | 1.3 | 155.8 | 384.3 | 408.1 | 3834.5 | 5.1406 | 1.5298
SWRI | 96-2-210588-200 | 181.6 | 94.66 | 49.9 | 25.1 | 90.3 | 2799 | 193.96 | 70.54 | 34.9 | 108.9 | 1049.3 | 106.2 | 178.3 | 187.7 | 1.3 | 155.5 | 384.1 | 407.6 | 3832.4 | 4.6953 | 1.5298
SWRI | 96-2-210588-200 | 181.6167 | 94.66 | 49.9 | 25.1 | 90.5 | 2800 | 193.96 | 70.51 | 34.9 | 108.9 | 1049.9 | 106.1 | 178.5 | 187.9 | 1.5 | 164.5 | 383.5 | 407.5 | 3834.1 | 5.5781 | 1.5298
SWRI | 96-2-210588-200 | 181.6333 | 94.66 | 49.9 | 24.9 | 90.7 | 2800 | 193.9 | 70.49 | 34.9 | 109 | 1049.1 | 108.7 | 178.1 | 187.5 | 1.4 | 159.8 | 384.2 | 407.9 | 3825.6 | 5.2734 | 1.5298
SWRI | 96-2-210588-200 | 181.65 | 94.65 | 49.9 | 25 | 90.5 | 2801 | 194.19 | 70.46 | 34.9 | 108.9 | 1050.8 | 108.3 | 178.5 | 187.9 | 1.3 | 153.4 | 384.4 | 408.1 | 3828 | 6.0859 | 1.5298
SWRI | 96-2-210588-200 | 181.6667 | 94.66 | 49.9 | 25.1 | 90.3 | 2801 | 193.89 | 70.49 | 34.9 | 108.9 | 1049.5 | 107 | 178.3 | 187.7 | 1.4 | 160 | 384.5 | 408.5 | 3833.9 | 4.8516 | 1.5298
SWRI | 96-2-210588-200 | 181.6833 | 94.66 | 49.9 | 25.1 | 90.5 | 2801 | 193.98 | 70.51 | 34.9 | 108.9 | 1049.3 | 105.8 | 178.2 | 187.6 | 1.3 | 157.7 | 384 | 408.1 | 3833.1 | 4.8281 | 1.5298
SWRI | 96-2-210588-200 | 181.7 | 94.66 | 49.9 | 25.2 | 90.7 | 2800 | 193.99 | 70.52 | 35 | 108.9 | 1050.6 | 106.4 | 178.3 | 187.8 | 1.3 | 157.6 | 384.4 | 408 | 3827.2 | 4.9609 | 1.5298
SWRI | 96-2-210588-200 | 181.7167 | 94.66 | 49.9 | 24.9 | 90.5 | 2800 | 193.86 | 70.54 | 35 | 109 | 1049.6 | 106.3 | 178.2 | 187.6 | 1.4 | 171.1 | 384.7 | 408.4 | 3823.9 | 5.1562 | 1.5298
SWRI | 96-2-210588-200 | 181.7333 | 94.65 | 49.9 | 25 | 90.3 | 2800 | 193.93 | 70.54 | 34.9 | 109 | 1049.1 | 106.8 | 178.2 | 187.6 | 1.3 | 153.7 | 384.1 | 407.9 | 3825.2 | 4.9844 | 1.5298
SWRI | 96-2-210588-200 | 181.75 | 94.65 | 49.9 | 25.2 | 90.4 | 2800 | 194.05 | 70.51 | 35 | 108.9 | 1050.5 | 106.5 | 178.4 | 187.8 | 1.3 | 153.3 | 383.2 | 407.1 | 3821 | 5.6016 | 1.5298
SWRI | 96-2-210588-200 | 181.7667 | 94.65 | 50 | 25.1 | 90.6 | 2800 | 193.94 | 70.52 | 35 | 108.9 | 1051.2 | 108.3 | 178.4 | 187.8 | 1.4 | 157.8 | 383.4 | 407.1 | 3823.7 | 4.9375 | 1.5298
SWRI | 96-2-210588-200 | 181.7833 | 94.65 | 50 | 25.1 | 90.7 | 2800 | 193.92 | 70.5 | 35.1 | 109 | 1050.1 | 109.3 | 178.2 | 187.7 | 1.3 | 159.5 | 383.9 | 407.9 | 3824.2 | 4.7188 | 1.5298
SWRI | 96-2-210588-200 | 181.8 | 94.64 | 49.9 | 24.8 | 90.3 | 2801 | 194 | 70.47 | 35 | 109 | 1050.6 | 107.4 | 178.1 | 187.5 | 1.3 | 155.6 | 383.9 | 407.9 | 3822.5 | 5.0938 | 1.5298
SWRI | 96-2-210588-200 | 181.8167 | 94.65 | 49.9 | 24.6 | 90.3 | 2801 | 194.02 | 70.47 | 35 | 109 | 1051.2 | 105.8 | 178.2 | 187.6 | 1.4 | 158.3 | 383.8 | 407.7 | 3820.9 | 4.9375 | 1.5298
SWRI | 96-2-210588-200 | 181.8333 | 94.65 | 49.9 | 24.6 | 90.7 | 2800 | 194.07 | 70.49 | 35.1 | 109 | 1050.7 | 113 | 178.5 | 187.9 | 1.4 | 157.8 | 384.2 | 407.9 | 3828.7 | 4.8047 | 1.5298
SWRI | 96-2-210588-200 | 181.85 | 94.64 | 49.9 | 24.7 | 90.7 | 2800 | 194.01 | 70.44 | 35 | 109 | 1051.9 | 108.3 | 178.5 | 187.9 | 1.4 | 153.8 | 384.1 | 407.9 | 3822.6 | 5.6406 | 1.5298
SWRI | 96-2-210588-200 | 181.8667 | 94.64 | 49.9 | 24.6 | 90.3 | 2800 | 193.99 | 70.53 | 35 | 109 | 1050.8 | 107.8 | 178.4 | 187.8 | 1.4 | 164.7 | 383.6 | 407.4 | 3819.7 | 4.8516 | 1.5298
SWRI | 96-2-210588-200 | 181.8833 | 94.64 | 49.9 | 24.7 | 90.6 | 2799 | 194.07 | 70.48 | 35 | 109 | 1051.1 | 107.4 | 178.5 | 187.9 | 1.3 | 155.5 | 383.5 | 407.4 | 3826.7 | 5.2031 | 1.5298
SWRI | 96-2-210588-200 | 181.9 | 94.64 | 49.9 | 24.6 | 90.7 | 2800 | 193.84 | 70.51 | 35 | 109 | 1049.2 | 106.5 | 178.2 | 187.6 | 1.4 | 160.2 | 384.7 | 408.2 | 3822.8 | 4.8516 | 1.5298
SWRI | 96-2-210588-200 | 181.9167 | 94.64 | 49.8 | 24.4 | 90.4 | 2800 | 194.04 | 70.49 | 35.1 | 109 | 1049.9 | 106.1 | 178.5 | 187.8 | 1.3 | 158.5 | 383.7 | 407.4 | 3824.8 | 4.8281 | 1.5298
SWRI | 96-2-210588-200 | 181.9333 | 94.63 | 49.9 | 24.5 | 90.3 | 2800 | 193.97 | 70.49 | 35.1 | 109 | 1049.9 | 106.9 | 178.4 | 187.7 | 1.4 | 160 | 383.8 | 407.5 | 3827 | 4.7422 | 1.5298
SWRI | 96-2-210588-200 | 181.95 | 94.63 | 49.9 | 24.6 | 90.6 | 2800 | 194.05 | 70.45 | 35 | 109 | 1050.2 | 105.9 | 178.5 | 187.9 | 1.3 | 149.6 | 383.9 | 407.9 | 3820.7 | 4.8047 | 1.5298
SWRI | 96-2-210588-200 | 181.9667 | 94.64 | 49.9 | 24.7 | 90.8 | 2799 | 194.06 | 70.46 | 35 | 109 | 1049.4 | 105.6 | 178.6 | 188 | 1.4 | 155.5 | 384 | 407.7 | 3825 | 4.8281 | 1.5298
SWRI | 96-2-210588-200 | 181.9833 | 94.63 | 49.9 | 24.7 | 90.4 | 2800 | 193.98 | 70.59 | 35.1 | 109.1 | 1047.9 | 108.7 | 178.4 | 187.8 | 1.3 | 153.9 | 383.7 | 407.4 | 3830.1 | 4.8281 | 1.5298
SWRI | 96-2-210588-200 | 182 | 94.63 | 49.9 | 24.5 | 90.3 | 2800 | 194.01 | 70.56 | 35.1 | 109 | 1048.2 | 106.5 | 178.4 | 187.8 | 1.4 | 156.4 | 384.2 | 407.9 | 3823.6 | 4.9375 | 1.5298
SWRI | 96-2-210588-200 | 182.0167 | 94.64 | 49.9 | 24.6 | 90.7 | 2799 | 193.98 | 70.52 | 35.1 | 109.1 | 1049 | 107.5 | 178.5 | 187.9 | 1.4 | 154.7 | 384.3 | 407.9 | 3824.6 | 4.7422 | 1.5298
SWRI | 96-2-210588-200 | 182.0333 | 94.65 | 50 | 24.8 | 90.7 | 2800 | 193.96 | 70.5 | 35.1 | 109.1 | 1048.4 | 106 | 178.3 | 187.7 | 1.3 | 156.5 | 383.9 | 407.9 | 3824.6 | 5.7734 | 1.5298
SWRI | 96-2-210588-200 | 182.05 | 94.64 | 50 | 24.8 | 90.4 | 2800 | 193.95 | 70.5 | 35.1 | 109.1 | 1048.3 | 106.2 | 178.3 | 187.7 | 1.4 | 160.3 | 384.4 | 408.3 | 3823.8 | 5.1562 | 1.5298
SWRI | 96-2-210588-200 | 182.0667 | 94.65 | 50 | 24.8 | 90.3 | 2801 | 193.97 | 70.54 | 35.1 | 109 | 1047.8 | 108.3 | 178.2 | 187.6 | 1.3 | 155.4 | 384.5 | 408.2 | 3818.3 | 4.8516 | 1.5298
SWRI | 96-2-210588-200 | 182.0833 | 94.66 | 50 | 24.7 | 90.6 | 2800 | 193.95 | 70.54 | 35.1 | 109.1 | 1047.2 | 106.3 | 178.2 | 187.6 | 1.3 | 152 | 384.6 | 408.3 | 3818.5 | 5.7734 | 1.5298
SWRI | 96-2-210588-200 | 182.1 | 94.65 | 50 | 24.7 | 90.7 | 2800 | 193.91 | 70.48 | 35.1 | 109 | 1048.1 | 106.5 | 178.4 | 187.8 | 1.5 | 168 | 384.4 | 408 | 3817.4 | 5.6016 | 1.5298
SWRI | 96-2-210588-200 | 182.1167 | 94.66 | 50 | 24.8 | 90.4 | 2800 | 193.92 | 70.47 | 35.1 | 109.1 | 1048.5 | 108.5 | 178.2 | 187.6 | 1.4 | 161.1 | 384.6 | 408.1 | 3813.3 | 5.7969 | 1.5298
SWRI | 96-2-210588-200 | 182.1333 | 94.64 | 50 | 24.7 | 90.3 | 2801 | 194.01 | 70.5 | 35.1 | 109 | 1047.8 | 107.9 | 178.3 | 187.7 | 1.4 | 160 | 384.3 | 408.2 | 3815.5 | 5.6016 | 1.5249
SWRI | 96-2-210588-200 | 182.15 | 94.64 | 50 | 24.7 | 90.6 | 2801 | 193.95 | 70.54 | 35 | 109 | 1047.1 | 108.5 | 178.2 | 187.6 | 1.4 | 159.9 | 384.2 | 408.1 | 3818.9 | 5.0078 | 1.5298
SWRI | 96-2-210588-200 | 182.1667 | 94.63 | 50 | 24.8 | 90.7 | 2801 | 194.04 | 70.45 | 35.1 | 109 | 1049.5 | 107.3 | 178.5 | 187.9 | 1.5 | 171.2 | 384.4 | 407.9 | 3827.6 | 5.8203 | 1.5298
SWRI | 96-2-210588-200 | 182.1833 | 94.64 | 50 | 24.9 | 90.3 | 2800 | 193.97 | 70.53 | 35.1 | 109.1 | 1048.3 | 106 | 178.3 | 187.7 | 1.3 | 156.3 | 384 | 407.8 | 3819.9 | 5.0703 | 1.5249
SWRI | 96-2-210588-200 | 182.2 | 94.65 | 50.1 | 25 | 90.3 | 2800 | 193.96 | 70.5 | 35.1 | 109.1 | 1048.6 | 107.4 | 178.4 | 187.8 | 1.5 | 164.7 | 384.9 | 408.3 | 3816.2 | 4.9609 | 1.5298
SWRI | 96-2-210588-200 | 182.2167 | 94.64 | 50.1 | 25 | 90.5 | 2800 | 194.07 | 70.47 | 35.1 | 109.1 | 1049.1 | 106.3 | 178.5 | 187.8 | 1.3 | 156.4 | 383.8 | 407.7 | 3807.2 | 5.8594 | 1.5298
SWRI | 96-2-210588-200 | 182.2333 | 94.65 | 50.1 | 25.1 | 90.7 | 2800 | 193.98 | 70.49 | 35.1 | 109.1 | 1047.9 | 106.2 | 178.3 | 187.7 | 1.3 | 151 | 383.5 | 407.4 | 3806.1 | 5.2266 | 1.5298
SWRI | 96-2-210588-200 | 182.25 | 94.63 | 50.2 | 25.4 | 90.5 | 2800 | 193.97 | 70.47 | 35.2 | 109.2 | 1049 | 106.6 | 178.5 | 187.9 | 1.4 | 166.8 | 383.4 | 407.4 | 3814.4 | 4.9844 | 1.5298
SWRI | 96-2-210588-200 | 182.2667 | 94.65 | 50.2 | 25.5 | 90.3 | 2799 | 193.91 | 70.54 | 35.2 | 109.2 | 1048.3 | 106.3 | 178.5 | 187.8 | 1.3 | 156.3 | 383.3 | 407 | 3814.7 | 5.6016 | 1.5298
SWRI | 96-2-210588-200 | 182.2833 | 94.65 | 50.2 | 25.3 | 90.5 | 2800 | 194 | 70.51 | 35.2 | 109.1 | 1049.3 | 109.2 | 178.4 | 187.8 | 1.3 | 157.7 | 384.2 | 407.6 | 3806.9 | 5.2734 | 1.5298
SWRI | 96-2-210588-200 | 182.3 | 94.63 | 50.2 | 25.3 | 90.7 | 2801 | 194.04 | 70.42 | 35.2 | 109.1 | 1049.4 | 107.9 | 178.3 | 187.7 | 1.4 | 165.8 | 383.5 | 407.5 | 3810.4 | 4.875 | 1.5298
SWRI | 96-2-210588-200 | 182.3167 | 94.65 | 50.2 | 25.4 | 90.5 | 2800 | 194.07 | 70.54 | 35.2 | 109.1 | 1049.3 | 108.6 | 178.6 | 188 | 1.4 | 160.1 | 383.2 | 407.1 | 3815.3 | 4.8516 | 1.5298
SWRI | 96-2-210588-200 | 182.3333 | 94.66 | 50.2 | 25.4 | 90.4 | 2800 | 193.92 | 70.5 | 35.2 | 109.1 | 1048.9 | 105.7 | 178.3 | 187.7 | 1.4 | 161.9 | 384.3 | 407.6 | 3811.2 | 5.6875 | 1.5298
SWRI | 96-2-210588-200 | 182.35 | 94.65 | 50.2 | 25.2 | 90.4 | 2800 | 194.04 | 70.48 | 35.2 | 109.1 | 1049.4 | 106.6 | 178.5 | 187.9 | 1.3 | 153.4 | 383.3 | 407.2 | 3809 | 5.8828 | 1.5298
SWRI | 96-2-210588-200 | 182.3667 | 94.65 | 50.2 | 25.2 | 90.6 | 2800 | 193.98 | 70.47 | 35.2 | 109.1 | 1050.1 | 106.2 | 178.5 | 187.9 | 1.4 | 155.4 | 383.8 | 407.4 | 3802 | 5.7969 | 1.5298
SWRI | 96-2-210588-200 | 182.3833 | 94.65 | 50.2 | 25.2 | 90.7 | 2801 | 193.98 | 70.5 | 35.1 | 109.1 | 1048.7 | 107.5 | 178.4 | 187.8 | 1.4 | 164.7 | 383.5 | 407.5 | 3798.1 | 5.9062 | 1.5298
SWRI | 96-2-210588-200 | 182.4 | 94.65 | 50.1 | 25.1 | 90.5 | 2800 | 194.08 | 70.47 | 35.1 | 109.1 | 1049.8 | 106.8 | 178.6 | 187.9 | 1.4 | 162.1 | 383.4 | 407.4 | 3806 | 4.7891 | 1.5298
SWRI | 96-2-210588-200 | 182.4167 | 94.66 | 50.1 | 25.2 | 90.4 | 2800 | 193.97 | 70.49 | 35 | 109.1 | 1048 | 106.1 | 178.4 | 187.8 | 1.4 | 160 | 383.8 | 407.7 | 3806.9 | 4.7422 | 1.5298
SWRI | 96-2-210588-200 | 182.4333 | 94.65 | 50.1 | 25.1 | 90.4 | 2801 | 193.92 | 70.53 | 35 | 109 | 1047.9 | 111.9 | 178.2 | 187.6 | 1.3 | 155.5 | 384.4 | 408 | 3798.6 | 5.1406 | 1.5298
SWRI | 96-2-210588-200 | 182.45 | 94.65 | 50.1 | 24.9 | 90.6 | 2800 | 193.98 | 70.52 | 34.9 | 109 | 1047.4 | 108.5 | 178.4 | 187.7 | 1.4 | 153.7 | 383.7 | 407.4 | 3797.9 | 4.9609 | 1.5298
SWRI | 96-2-210588-200 | 182.4667 | 94.65 | 50.1 | 25 | 90.7 | 2800 | 193.99 | 70.53 | 34.9 | 109 | 1047.4 | 109.4 | 178.5 | 187.8 | 1.4 | 160 | 384.7 | 408.6 | 3797.1 | 5.5781 | 1.5249
SWRI | 96-2-210588-200 | 182.4833 | 94.64 | 50 | 25 | 90.5 | 2800 | 193.9 | 70.52 | 34.9 | 109 | 1046.5 | 107.1 | 178.1 | 187.5 | 1.4 | 156 | 383.8 | 407.6 | 3799.1 | 5.0078 | 1.5298
SWRI | 96-2-210588-200 | 182.5 | 94.64 | 50 | 24.9 | 90.3 | 2800 | 194.05 | 70.47 | 34.9 | 109 | 1048.5 | 106 | 178.4 | 187.8 | 1.3 | 155.5 | 384.2 | 408 | 3802.2 | 5.6406 | 1.5298
SWRI | 96-2-210588-200 | 182.5167 | 94.64 | 50 | 24.9 | 90.4 | 2800 | 194.06 | 70.48 | 34.8 | 108.9 | 1048.7 | 107 | 178.4 | 187.8 | 1.3 | 153.5 | 384.4 | 408.1 | 3800.3 | 5.625 | 1.5298
SWRI | 96-2-210588-200 | 182.5333 | 94.63 | 50 | 25 | 90.7 | 2800 | 193.9 | 70.57 | 34.8 | 108.9 | 1047.4 | 107.7 | 178.4 | 187.7 | 1.4 | 168.7 | 383.9 | 408 | 3796.6 | 5.8203 | 1.5298
SWRI | 96-2-210588-200 | 182.55 | 94.64 | 50 | 24.9 | 90.6 | 2800 | 193.9 | 70.52 | 34.8 | 109 | 1047.7 | 108 | 178.3 | 187.7 | 1.3 | 157.8 | 384 | 407.6 | 3796.8 | 4.8516 | 1.5298
SWRI | 96-2-210588-200 | 182.5667 | 94.63 | 50 | 25.1 | 90.4 | 2800 | 194.02 | 70.52 | 34.8 | 109 | 1048 | 107.1 | 178.4 | 187.8 | 1.3 | 162.2 | 384.4 | 407.9 | 3791 | 5.8203 | 1.5298
SWRI | 96-2-210588-200 | 182.5833 | 94.63 | 50 | 25 | 90.3 | 2800 | 193.87 | 70.5 | 34.8 | 108.9 | 1047.7 | 108.2 | 178.2 | 187.6 | 1.4 | 159.9 | 384.1 | 407.9 | 3789.7 | 5.9922 | 1.5298
SWRI | 96-2-210588-200 | 182.6 | 94.63 | 50 | 25.1 | 90.6 | 2800 | 193.91 | 70.51 | 34.8 | 108.9 | 1047.5 | 106.8 | 178.4 | 187.7 | 1.4 | 159.7 | 384 | 407.9 | 3792.6 | 4.8047 | 1.5249
SWRI | 96-2-210588-200 | 182.6167 | 94.65 | 50 | 25.1 | 90.7 | 2800 | 193.92 | 70.55 | 34.8 | 109 | 1046.4 | 109.1 | 178.2 | 187.6 | 1.4 | 155.2 | 383.6 | 407.5 | 3794.9 | 4.8281 | 1.5298
SWRI | 96-2-210588-200 | 182.6333 | 94.64 | 50.1 | 25.3 | 90.4 | 2800 | 194.11 | 70.51 | 34.8 | 109 | 1047.6 | 109.1 | 178.5 | 187.9 | 1.4 | 169.1 | 384 | 407.9 | 3796 | 5.8594 | 1.5298
SWRI | 96-2-210588-200 | 182.65 | 94.63 | 50.1 | 25.2 | 90.3 | 2800 | 193.95 | 70.47 | 34.8 | 108.9 | 1047.8 | 108.8 | 178.3 | 187.7 | 1.3 | 157.5 | 384.4 | 407.9 | 3792.8 | 4.6953 | 1.5298
SWRI | 96-2-210588-200 | 182.6667 | 94.64 | 50 | 25 | 90.6 | 2799 | 193.99 | 70.47 | 34.8 | 108.9 | 1048.2 | 105.5 | 178.5 | 187.8 | 1.3 | 155 | 383.7 | 407.6 | 3795.9 | 5.1406 | 1.5298
SWRI | 96-2-210588-200 | 182.6833 | 94.63 | 50 | 24.9 | 90.7 | 2800 | 194.02 | 70.49 | 34.8 | 109 | 1048.1 | 106.6 | 178.6 | 187.9 | 1.4 | 166.1 | 383.4 | 407.4 | 3791.6 | 4.9375 | 1.5298
SWRI | 96-2-210588-200 | 182.7 | 94.64 | 50 | 24.9 | 90.4 | 2800 | 194.04 | 70.44 | 34.8 | 109 | 1049 | 107.1 | 178.5 | 187.8 | 1.3 | 155.9 | 384.5 | 407.7 | 3794.1 | 4.875 | 1.5298
SWRI | 96-2-210588-200 | 182.7167 | 94.63 | 50 | 25 | 90.3 | 2799 | 194.01 | 70.5 | 34.8 | 109 | 1048.7 | 109.3 | 178.6 | 188 | 1.3 | 160.4 | 384.2 | 408 | 3790.1 | 5.6406 | 1.5298
SWRI | 96-2-210588-200 | 182.7333 | 94.63 | 50 | 25.2 | 90.5 | 2800 | 193.95 | 70.51 | 34.9 | 109 | 1048.2 | 107 | 178.5 | 187.8 | 1.4 | 164.8 | 383.8 | 407.5 | 3792.5 | 5.1562 | 1.5298
SWRI | 96-2-210588-200 | 182.75 | 94.63 | 50.1 | 25.2 | 90.7 | 2801 | 194.07 | 70.49 | 34.9 | 109 | 1048.8 | 105.7 | 178.6 | 187.9 | 1.3 | 158.1 | 383.6 | 407.5 | 3786.2 | 4.8281 | 1.5298
SWRI | 96-2-210588-200 | 182.7667 | 94.65 | 50.1 | 25.3 | 90.5 | 2799 | 193.92 | 70.53 | 34.9 | 109 | 1047.7 | 111.2 | 178.2 | 187.6 | 1.3 | 149.1 | 384.1 | 407.8 | 3785.3 | 4.6797 | 1.5298
SWRI | 96-2-210588-200 | 182.7833 | 94.64 | 50.1 | 25.5 | 90.3 | 2800 | 193.94 | 70.53 | 34.9 | 108.9 | 1047.9 | 108.2 | 178.3 | 187.7 | 1.4 | 159.4 | 384.2 | 407.9 | 3782.6 | 5.8203 | 1.5298
SWRI | 96-2-210588-200 | 182.8 | 94.64 | 50.1 | 25.5 | 90.4 | 2800 | 193.91 | 70.49 | 35 | 108.9 | 1048.8 | 108.2 | 178.3 | 187.7 | 1.3 | 157.2 | 383.8 | 407.6 | 3787.2 | 4.8281 | 1.5298
SWRI | 96-2-210588-200 | 182.8167 | 94.64 | 50.1 | 25.5 | 90.7 | 2800 | 193.92 | 70.51 | 35 | 109 | 1047.9 | 106.6 | 178.3 | 187.7 | 1.3 | 151.6 | 384.4 | 408.2 | 3790.4 | 5.625 | 1.5298
SWRI | 96-2-210588-200 | 182.8333 | 94.63 | 50.2 | 25.7 | 90.5 | 2799 | 194 | 70.51 | 35 | 109 | 1049.6 | 106.3 | 178.6 | 188 | 1.4 | 162.3 | 383.5 | 407.1 | 3777.3 | 4.875 | 1.5298
SWRI | 96-2-210588-200 | 182.85 | 94.63 | 50.2 | 25.7 | 90.3 | 2801 | 193.97 | 70.48 | 35.1 | 109 | 1050.3 | 107.6 | 178.4 | 187.8 | 1.3 | 152.7 | 383.8 | 407.7 | 3773.4 | 5.9766 | 1.5298
SWRI | 96-2-210588-200 | 182.8667 | 94.64 | 50.1 | 25.4 | 90.5 | 2800 | 194 | 70.53 | 35.1 | 108.9 | 1049.6 | 105.8 | 178.4 | 187.8 | 1.3 | 148.1 | 383.6 | 407.6 | 3773.4 | 5.1562 | 1.5298
SWRI | 96-2-210588-200 | 182.8833 | 94.64 | 50.1 | 25.4 | 90.8 | 2801 | 193.98 | 70.53 | 35.1 | 109 | 1049.1 | 111.1 | 178.3 | 187.7 | 1.4 | 162.5 | 383.5 | 407.3 | 3776.5 | 4.9375 | 1.5298
SWRI | 96-2-210588-200 | 182.9 | 94.64 | 50.1 | 25.4 | 90.4 | 2800 | 193.91 | 70.52 | 35.2 | 109 | 1049.2 | 107.7 | 178.4 | 187.7 | 1.3 | 158.7 | 383.7 | 407.5 | 3771.9 | 5.2031 | 1.5298
SWRI | 96-2-210588-200 | 182.9167 | 94.63 | 50.1 | 25.3 | 90.3 | 2800 | 194.02 | 70.5 | 35.1 | 108.9 | 1050.4 | 107.3 | 178.5 | 187.9 | 1.3 | 157.8 | 384.1 | 407.8 | 3777.8 | 5.9922 | 1.5298
SWRI | 96-2-210588-200 | 182.9333 | 94.64 | 50.1 | 25.1 | 90.6 | 2799 | 193.97 | 70.48 | 35.1 | 109 | 1051.1 | 106.8 | 178.5 | 187.9 | 1.4 | 166.1 | 383.6 | 407.3 | 3775.2 | 5.8594 | 1.5298
SWRI | 96-2-210588-200 | 182.95 | 94.64 | 50.1 | 25.2 | 90.7 | 2800 | 194.07 | 70.52 | 35.1 | 109 | 1050 | 107.1 | 178.6 | 188 | 1.4 | 162.7 | 383.8 | 407.7 | 3777.3 | 5.625 | 1.5298
SWRI | 96-2-210588-200 | 182.9667 | 94.63 | 50.1 | 25.3 | 90.4 | 2800 | 193.9 | 70.51 | 35.1 | 109 | 1049.5 | 109.5 | 178.4 | 187.7 | 1.4 | 161 | 383.3 | 407.1 | 3776.1 | 5.75 | 1.5298
SWRI | 96-2-210588-200 | 182.9833 | 94.63 | 50.1 | 25.2 | 90.3 | 2801 | 194.12 | 70.47 | 35.1 | 109 | 1050.1 | 107 | 178.4 | 187.8 | 1.4 | 161.3 | 384.2 | 407.9 | 3779.4 | 5.9062 | 1.5298
SWRI | 96-2-210588-200 | 183 | 94.63 | 50.1 | 25.2 | 90.5 | 2800 | 193.96 | 70.52 | 35.1 | 109 | 1048.8 | 105.8 | 178.5 | 187.8 | 1.3 | 155.4 | 384.3 | 408.1 | 3775.4 | 4.875 | 1.5298
SWRI | 96-2-210588-200 | 183.0167 | 94.64 | 50.1 | 25.2 | 90.7 | 2800 | 193.93 | 70.53 | 35.1 | 109 | 1048.7 | 109.9 | 178.4 | 187.8 | 1.4 | 152.1 | 383.8 | 407.4 | 3769.4 | 4.8047 | 1.5298
SWRI | 96-2-210588-200 | 183.0333 | 94.64 | 50.1 | 25.2 | 90.5 | 2799 | 194 | 70.56 | 35 | 109 | 1048.9 | 105.5 | 178.4 | 187.8 | 1.3 | 157.9 | 383.7 | 407.4 | 3774.5 | 4.7656 | 1.5298
SWRI | 96-2-210588-200 | 183.05 | 94.63 | 50 | 24.9 | 90.3 | 2800 | 194.02 | 70.49 | 35 | 109 | 1050.5 | 106 | 178.4 | 187.8 | 1.3 | 155.5 | 383.6 | 407.4 | 3770.6 | 5.0078 | 1.5298
SWRI | 96-2-210588-200 | 183.0667 | 94.64 | 50 | 24.7 | 90.5 | 2800 | 194.05 | 70.51 | 35 | 109 | 1050.6 | 106 | 178.5 | 187.9 | 1.4 | 158.1 | 384 | 407.7 | 3771.7 | 4.7422 | 1.5298
SWRI | 96-2-210588-200 | 183.0833 | 94.64 | 49.9 | 24.7 | 90.7 | 2799 | 193.93 | 70.49 | 34.9 | 109 | 1049.3 | 109.5 | 178.3 | 187.7 | 1.3 | 156.5 | 384.1 | 407.8 | 3770.6 | 4.9375 | 1.5298
SWRI | 96-2-210588-200 | 183.1 | 94.63 | 49.9 | 24.8 | 90.5 | 2800 | 194.07 | 70.48 | 34.9 | 109 | 1049.4 | 106 | 178.3 | 187.7 | 1.3 | 152.1 | 383.9 | 407.6 | 3767.6 | 5.8438 | 1.5298
SWRI | 96-2-210588-200 | 183.1167 | 94.63 | 50 | 25.1 | 90.3 | 2800 | 193.84 | 70.55 | 35 | 109 | 1048 | 106.1 | 178.2 | 187.6 | 1.4 | 155.5 | 383.7 | 407.6 | 3766.4 | 4.9219 | 1.5298
SWRI | 96-2-210588-200 | 183.1333 | 94.63 | 50 | 25.2 | 90.5 | 2799 | 193.94 | 70.54 | 34.9 | 109 | 1048.3 | 106.2 | 178.4 | 187.8 | 1.3 | 153.2 | 383.6 | 407.6 | 3769.1 | 4.7422 | 1.5298
SWRI | 96-2-210588-200 | 183.15 | 94.63 | 50.1 | 25.1 | 90.7 | 2801 | 193.91 | 70.5 | 34.9 | 109 | 1049 | 106.9 | 178.3 | 187.6 | 1.3 | 156.4 | 384.1 | 407.9 | 3773.9 | 5.2891 | 1.5298
SWRI | 96-2-210588-200 | 183.1667 | 94.62 | 50.1 | 25.1 | 90.6 | 2800 | 193.96 | 70.53 | 34.9 | 109 | 1050 | 109.9 | 178.5 | 187.9 | 1.4 | 157.7 | 383.4 | 407.2 | 3773.8 | 5.2031 | 1.5298
SWRI | 96-2-210588-200 | 183.1833 | 94.64 | 50 | 24.9 | 90.3 | 2800 | 193.91 | 70.5 | 34.9 | 109 | 1049.5 | 109.4 | 178.4 | 187.7 | 1.5 | 169.1 | 384.2 | 407.6 | 3764.5 | 4.8984 | 1.5298
SWRI | 96-2-210588-200 | 183.2 | 94.62 | 50 | 24.9 | 90.4 | 2800 | 193.86 | 70.53 | 34.9 | 109 | 1049 | 107.4 | 178.3 | 187.7 | 1.4 | 161.1 | 384.1 | 407.8 | 3764.7 | 4.7188 | 1.5298
SWRI | 96-2-210588-200 | 183.2167 | 94.62 | 50 | 25 | 90.8 | 2800 | 193.91 | 70.39 | 34.9 | 109 | 1049.6 | 106.6 | 178.3 | 187.7 | 1.4 | 173.6 | 383.6 | 407.5 | 3768.5 | 4.9609 | 1.5298
SWRI | 96-2-210588-200 | 183.2333 | 94.63 | 50.1 | 25.4 | 90.4 | 2799 | 193.98 | 70.49 | 35 | 109 | 1049.9 | 108.3 | 178.6 | 188 | 1.4 | 159.4 | 383.7 | 407.6 | 3768.2 | 4.875 | 1.5298
SWRI | 96-2-210588-200 | 183.25 | 94.63 | 50.1 | 25.4 | 90.2 | 2800 | 194.04 | 70.47 | 34.9 | 109 | 1049.4 | 106.6 | 178.5 | 187.9 | 1.4 | 162.4 | 384.6 | 408.5 | 3764.4 | 5.8203 | 1.5298
SWRI | 96-2-210588-200 | 183.2667 | 94.63 | 50.1 | 25.3 | 90.6 | 2800 | 194.03 | 70.49 | 35 | 109 | 1050.2 | 105.9 | 178.5 | 187.9 | 1.3 | 159.1 | 384.7 | 408.3 | 3766 | 5.625 | 1.5298
SWRI | 96-2-210588-200 | 183.2833 | 94.63 | 50.1 | 25.4 | 90.7 | 2801 | 194.05 | 70.43 | 35 | 109 | 1049.4 | 107.8 | 178.4 | 187.8 | 1.3 | 157.4 | 384 | 407.7 | 3765.7 | 5.8828 | 1.5298
SWRI | 96-2-210588-200 | 183.3 | 94.63 | 50.1 | 25.5 | 90.4 | 2800 | 193.95 | 70.6 | 35 | 109 | 1048.7 | 107.6 | 178.3 | 187.7 | 1.4 | 155.1 | 384.7 | 408.3 | 3764.7 | 5.75 | 1.5298
SWRI | 96-2-210588-200 | 183.3167 | 94.63 | 50.1 | 25.4 | 90.3 | 2800 | 194.06 | 70.47 | 35 | 109 | 1050.1 | 106.4 | 178.4 | 187.8 | 1.4 | 157.8 | 384.4 | 407.9 | 3765.1 | 5.5781 | 1.5298
SWRI | 96-2-210588-200 | 183.3333 | 94.63 | 50.1 | 25.4 | 90.8 | 2800 | 194.08 | 70.47 | 35 | 109 | 1049.9 | 106.6 | 178.4 | 187.8 | 1.3 | 155.6 | 384 | 407.8 | 3752 | 4.8281 | 1.5298
SWRI | 96-2-210588-200 | 183.35 | 94.64 | 50.1 | 25.4 | 90.5 | 2799 | 194.01 | 70.48 | 35 | 109.1 | 1051.3 | 107.4 | 178.5 | 187.9 | 1.3 | 148.9 | 383.1 | 407 | 3759.8 | 4.8516 | 1.5298
SWRI | 96-2-210588-200 | 183.3667 | 94.63 | 50.1 | 25.2 | 90.3 | 2800 | 193.96 | 70.56 | 35 | 109.1 | 1049.7 | 107.6 | 178.3 | 187.7 | 1.3 | 155.3 | 384.3 | 408.1 | 3757.4 | 5.2266 | 1.5298
SWRI | 96-2-210588-200 | 183.3833 | 94.64 | 50.1 | 25.3 | 90.5 | 2800 | 193.99 | 70.51 | 35 | 109 | 1049.8 | 108.2 | 178.3 | 187.7 | 1.3 | 158.1 | 383.6 | 407.6 | 3758.6 | 4.8281 | 1.5298
SWRI | 96-2-210588-200 | 183.4 | 94.64 | 50.1 | 25.4 | 90.8 | 2800 | 194 | 70.49 | 35 | 109.1 | 1049.7 | 106.1 | 178.3 | 187.7 | 1.3 | 155.7 | 384.2 | 407.7 | 3764.9 | 4.6953 | 1.5298
SWRI | 96-2-210588-200 | 183.4167 | 94.64 | 50.1 | 25.4 | 90.4 | 2800 | 194.05 | 70.49 | 35 | 109.1 | 1049.6 | 109.9 | 178.3 | 187.7 | 1.4 | 164.3 | 383.2 | 407 | 3763.4 | 5.1562 | 1.5298
SWRI | 96-2-210588-200 | 183.4333 | 94.62 | 50.1 | 25.6 | 90.2 | 2800 | 193.97 | 70.53 | 35.1 | 109 | 1050.4 | 107.1 | 178.5 | 187.9 | 1.3 | 155.7 | 384.4 | 408.1 | 3774.2 | 5.0078 | 1.5298
SWRI | 96-2-210588-200 | 183.45 | 94.64 | 50.1 | 25.4 | 90.6 | 2800 | 193.94 | 70.51 | 35.1 | 109 | 1049.8 | 105.9 | 178.2 | 187.6 | 1.4 | 157.9 | 384.1 | 408 | 3768.4 | 4.6797 | 1.5298
SWRI | 96-2-210588-200 | 183.4667 | 94.63 | 50.1 | 25.2 | 90.7 | 2801 | 194.08 | 70.48 | 35.1 | 109.1 | 1050.1 | 106 | 178.4 | 187.7 | 1.3 | 155.3 | 383.6 | 407.5 | 3764.4 | 5.8203 | 1.5298
SWRI | 96-2-210588-200 | 183.4833 | 94.63 | 50.1 | 25.2 | 90.5 | 2800 | 194.03 | 70.49 | 35.1 | 109.1 | 1050.6 | 106.4 | 178.4 | 187.8 | 1.3 | 147 | 383.4 | 407.2 | 3764.6 | 5.0078 | 1.5298
SWRI | 96-2-210588-200 | 183.5 | 94.64 | 49.9 | 25.2 | 90.3 | 2800 | 193.97 | 70.48 | 35.1 | 109.1 | 1050.5 | 106.3 | 178.2 | 187.6 | 1.3 | 155.3 | 383.6 | 407.2 | 3776.3 | 4.8516 | 1.5298
SWRI | 96-2-210588-200 | 183.5167 | 94.63 | 49.8 | 25.1 | 90.5 | 2800 | 194.09 | 70.49 | 35 | 109 | 1051.6 | 109 | 178.5 | 187.9 | 1.3 | 157.6 | 383.3 | 407.3 | 3767.9 | 4.8047 | 1.5298
SWRI | 96-2-210588-200 | 183.5333 | 94.63 | 49.7 | 25 | 90.7 | 2799 | 194.08 | 70.44 | 35 | 109.1 | 1051.7 | 107.3 | 178.5 | 187.9 | 1.3 | 158.3 | 383.7 | 407.4 | 3769.8 | 5.7969 | 1.5298
SWRI | 96-2-210588-200 | 183.55 | 94.63 | 49.7 | 25.1 | 90.6 | 2801 | 194.17 | 70.47 | 35.1 | 109 | 1051.5 | 106.4 | 178.5 | 187.9 | 1.3 | 159.7 | 384.5 | 408.1 | 3767.8 | 5.0078 | 1.5298
SWRI | 96-2-210588-200 | 183.5667 | 94.64 | 49.7 | 25.1 | 90.4 | 2799 | 193.89 | 70.52 | 35.1 | 109.1 | 1050.1 | 106.4 | 178.3 | 187.7 | 1.4 | 157.5 | 384.1 | 407.4 | 3776.7 | 4.8281 | 1.5298
SWRI | 96-2-210588-200 | 183.5833 | 94.64 | 49.7 | 25.1 | 90.3 | 2799 | 193.94 | 70.52 | 35.1 | 109.1 | 1051 | 106.1 | 178.6 | 188 | 1.3 | 151 | 383.9 | 407.4 | 3773.1 | 5.1562 | 1.5298
SWRI | 96-2-210588-200 | 183.6 | 94.63 | 49.7 | 25.2 | 90.6 | 2800 | 194.03 | 70.46 | 35.1 | 109.1 | 1051.1 | 106.5 | 178.5 | 187.9 | 1.3 | 153.3 | 383.6 | 407.4 | 3763.8 | 4.9219 | 1.5298
SWRI | 96-2-210588-200 | 183.6167 | 94.64 | 49.8 | 25.3 | 90.7 | 2800 | 193.94 | 70.55 | 35.1 | 109 | 1049.4 | 106.1 | 178.3 | 187.7 | 1.3 | 151.5 | 383.2 | 407.1 | 3768.3 | 4.9844 | 1.5298
SWRI | 96-2-210588-200 | 183.6333 | 94.63 | 49.7 | 25.1 | 90.6 | 2800 | 194.02 | 70.54 | 35.1 | 109.1 | 1050.2 | 105.8 | 178.4 | 187.8 | 1.3 | 152.4 | 383.8 | 407.4 | 3763.5 | 5.6406 | 1.5298
SWRI | 96-2-210588-200 | 183.65 | 94.63 | 49.7 | 25 | 90.4 | 2800 | 194.13 | 70.55 | 35.1 | 109.1 | 1052 | 106.7 | 178.8 | 188.2 | 1.3 | 155.8 | 384 | 407.8 | 3764.4 | 5.5781 | 1.5298
SWRI | 96-2-210588-200 | 183.6667 | 94.64 | 49.7 | 25.1 | 90.3 | 2800 | 194 | 70.54 | 35.1 | 109 | 1049.6 | 106.3 | 178.3 | 187.8 | 1.3 | 155.6 | 384 | 407.7 | 3757.6 | 4.9375 | 1.5298
SWRI | 96-2-210588-200 | 183.6833 | 94.63 | 49.7 | 25.1 | 90.7 | 2800 | 194.01 | 70.46 | 35.1 | 109 | 1051.2 | 106 | 178.3 | 187.7 | 1.3 | 151.1 | 383.7 | 407.5 | 3751.1 | 4.9609 | 1.5298
SWRI | 96-2-210588-200 | 183.7 | 94.63 | 49.7 | 25.1 | 90.6 | 2800 | 193.86 | 70.54 | 35.1 | 109 | 1049.5 | 107.2 | 178.1 | 187.5 | 1.3 | 149 | 383.5 | 407.3 | 3759.6 | 5.1406 | 1.5298
SWRI | 96-2-210588-200 | 183.7167 | 94.62 | 49.8 | 25.3 | 90.4 | 2800 | 194.04 | 70.48 | 35.1 | 109 | 1051.5 | 105.9 | 178.4 | 187.8 | 1.4 | 157.3 | 383.6 | 407.5 | 3756.2 | 5.6406 | 1.5298
SWRI | 96-2-210588-200 | 183.7333 | 94.63 | 49.8 | 25.4 | 90.3 | 2800 | 193.98 | 70.54 | 35.1 | 109 | 1050.3 | 105.9 | 178.4 | 187.8 | 1.3 | 158.2 | 383.6 | 407.1 | 3755.8 | 5.1562 | 1.5298
SWRI | 96-2-210588-200 | 183.75 | 94.63 | 49.8 | 25.4 | 90.6 | 2800 | 194.1 | 70.53 | 35.1 | 109 | 1051.3 | 110.3 | 178.5 | 187.9 | 1.3 | 155.4 | 384 | 407.7 | 3747.5 | 5.7734 | 1.5298
SWRI | 96-2-210588-200 | 183.7667 | 94.63 | 49.8 | 25.4 | 90.7 | 2800 | 194.15 | 70.45 | 35.1 | 109 | 1052.6 | 106.7 | 178.5 | 187.9 | 1.4 | 157 | 384.3 | 408 | 3749.4 | 4.7422 | 1.5298
SWRI | 96-2-210588-200 | 183.7833 | 94.63 | 49.8 | 25.2 | 90.4 | 2800 | 194.05 | 70.48 | 35.1 | 109 | 1051.5 | 106 | 178.4 | 187.8 | 1.4 | 160 | 384.1 | 407.9 | 3759.1 | 5.8203 | 1.5298
SWRI | 96-2-210588-200 | 183.8 | 94.63 | 49.8 | 25.1 | 90.3 | 2800 | 194.02 | 70.42 | 35.1 | 109 | 1053 | 107.6 | 178.4 | 187.8 | 1.4 | 159.4 | 383.7 | 407.5 | 3757 | 5.8594 | 1.5298
SWRI | 96-2-210588-200 | 183.8167 | 94.65 | 49.8 | 25.2 | 90.5 | 2801 | 193.95 | 70.51 | 35.2 | 109 | 1051 | 106.4 | 178.2 | 187.6 | 1.3 | 155.5 | 383.8 | 407.6 | 3756 | 5.9297 | 1.5298
SWRI | 96-2-210588-200 | 183.8333 | 94.63 | 49.8 | 25.4 | 90.8 | 2801 | 194.05 | 70.51 | 35.1 | 109.1 | 1052.4 | 106.2 | 178.5 | 187.9 | 1.3 | 154.7 | 383.6 | 407.2 | 3752.7 | 5.0078 | 1.5298
SWRI | 96-2-210588-200 | 183.85 | 94.65 | 49.8 | 25.2 | 90.4 | 2802 | 194 | 70.43 | 35.2 | 109.1 | 1052.7 | 106.7 | 178 | 187.4 | 1.4 | 154.2 | 384 | 407.7 | 3747 | 5.1562 | 1.5298
SWRI | 96-2-210588-200 | 183.8667 | 94.65 | 49.8 | 25.2 | 90.2 | 2800 | 193.9 | 70.45 | 35.2 | 109 | 1052.1 | 106.2 | 178.2 | 187.6 | 1.3 | 153.4 | 383.4 | 407.3 | 3748.4 | 5.0078 | 1.5298
SWRI | 96-2-210588-200 | 183.8833 | 94.64 | 49.9 | 25.3 | 90.6 | 2799 | 194.05 | 70.46 | 35.2 | 109 | 1054 | 107.3 | 178.5 | 187.9 | 1.3 | 155.5 | 383.5 | 407.3 | 3744.9 | 5.8203 | 1.5298
SWRI | 96-2-210588-200 | 183.9 | 94.64 | 49.9 | 25.3 | 90.7 | 2800 | 194.05 | 70.46 | 35.2 | 109 | 1053.7 | 107 | 178.4 | 187.8 | 1.4 | 160.1 | 383.8 | 407.5 | 3749.2 | 5.2031 | 1.5298
SWRI | 96-2-210588-200 | 183.9167 | 94.64 | 49.8 | 25.2 | 90.5 | 2800 | 193.98 | 70.49 | 35.2 | 109 | 1053.4 | 107.4 | 178.3 | 187.7 | 1.3 | 150.9 | 383.8 | 407.7 | 3751.5 | 5.6016 | 1.5298
SWRI | 96-2-210588-200 | 183.9333 | 94.64 | 49.8 | 25.3 | 90.3 | 2801 | 194.07 | 70.49 | 35.1 | 109 | 1054.3 | 105.5 | 178.4 | 187.8 | 1.3 | 156.5 | 384.1 | 407.8 | 3749 | 4.8516 | 1.5298
SWRI | 96-2-210588-200 | 183.95 | 94.64 | 49.9 | 25.5 | 90.5 | 2800 | 193.9 | 70.49 | 35.2 | 108.9 | 1053.5 | 105.7 | 178.2 | 187.6 | 1.3 | 156.7 | 384.2 | 407.9 | 3739.3 | 5.6016 | 1.5298
SWRI | 96-2-210588-200 | 183.9667 | 94.65 | 49.9 | 25.3 | 90.7 | 2800 | 193.9 | 70.47 | 35.2 | 109 | 1054.5 | 106.5 | 178.2 | 187.6 | 1.3 | 153.5 | 383.5 | 407.4 | 3736.9 | 5.1797 | 1.5298
SWRI | 96-2-210588-200 | 183.9833 | 94.65 | 49.8 | 25.1 | 90.5 | 2800 | 193.96 | 70.5 | 35.2 | 109 | 1053.4 | 105.9 | 178.2 | 187.6 | 1.4 | 170.8 | 384.3 | 408 | 3737.7 | 4.8281 | 1.5298
SWRI | 96-2-210588-200 | 184 | 94.64 | 49.8 | 25 | 90.4 | 2801 | 194.04 | 70.46 | 35.2 | 109 | 1054.6 | 108.7 | 178.2 | 187.6 | 1.4 | 160.5 | 383.8 | 407.5 | 3745.7 | 4.8516 | 1.5298
SWRI | 96-2-210588-200 | 184.0167 | 94.64 | 49.8 | 25.2 | 90.4 | 2800 | 194.05 | 70.52 | 35.1 | 109 | 1054.9 | 106.8 | 178.5 | 187.9 | 1.3 | 151.1 | 383.4 | 407.1 | 3748.1 | 5.9922 | 1.5298
SWRI | 96-2-210588-200 | 184.0333 | 94.64 | 49.9 | 25.5 | 90.6 | 2801 | 194.08 | 70.51 | 35.1 | 109 | 1053.7 | 106.1 | 178.5 | 187.9 | 1.4 | 162.8 | 384.3 | 408 | 3747.6 | 5.7734 | 1.5298
SWRI | 96-2-210588-200 | 184.05 | 94.66 | 50 | 25.5 | 90.7 | 2800 | 194 | 70.53 | 35.1 | 109 | 1054.4 | 107.6 | 178.7 | 188.1 | 1.3 | 155.7 | 383.2 | 407 | 3755.9 | 5.8828 | 1.5298
SWRI | 96-2-210588-200 | 184.0667 | 94.66 | 50 | 25.4 | 90.4 | 2800 | 194.03 | 70.45 | 35.1 | 109 | 1055.1 | 106.6 | 178.6 | 188.1 | 1.3 | 153.6 | 384.8 | 408.2 | 3758.6 | 5.25 | 1.5298
SWRI | 96-2-210588-200 | 184.0833 | 94.65 | 50.1 | 25.3 | 90.3 | 2800 | 193.91 | 70.45 | 35.1 | 109 | 1055 | 106.2 | 178.5 | 187.9 | 1.3 | 156.9 | 384.3 | 407.9 | 3745.9 | 5.9922 | 1.5298
SWRI | 96-2-210588-200 | 184.1 | 94.65 | 50 | 25.1 | 90.5 | 2801 | 194.06 | 70.56 | 35.1 | 109 | 1053.5 | 107 | 178.6 | 188 | 1.4 | 159.7 | 383.9 | 407.7 | 3743.9 | 4.8047 | 1.5298
SWRI | 96-2-210588-200 | 184.1167 | 94.67 | 50 | 25.2 | 90.6 | 2800 | 194.06 | 70.5 | 35 | 109 | 1055.9 | 107 | 178.7 | 188.1 | 1.4 | 158.7 | 383.9 | 407.6 | 3741.1 | 4.8047 | 1.5298
SWRI | 96-2-210588-200 | 184.1333 | 94.66 | 50 | 25.2 | 90.6 | 2801 | 194.03 | 70.49 | 35 | 109 | 1054.9 | 106.4 | 178.5 | 187.9 | 1.3 | 151.4 | 384.1 | 407.7 | 3733.1 | 4.7891 | 1.5298
SWRI | 96-2-210588-200 | 184.15 | 94.65 | 50 | 25.3 | 90.5 | 2800 | 194.09 | 70.48 | 35 | 109 | 1055.1 | 105.9 | 178.6 | 188 | 1.4 | 160.5 | 384.2 | 408 | 3740.2 | 5.2266 | 1.5298
SWRI | 96-2-210588-200 | 184.1667 | 94.66 | 50 | 25.1 | 90.4 | 2800 | 193.96 | 70.45 | 35 | 108.9 | 1055.5 | 106.7 | 178.4 | 187.8 | 1.3 | 153.5 | 383.8 | 407.6 | 3751.4 | 4.9844 | 1.5298
SWRI | 96-2-210588-200 | 184.1833 | 94.66 | 50 | 25 | 90.4 | 2800 | 194.05 | 70.49 | 35 | 109 | 1056.1 | 107.2 | 178.6 | 188 | 1.4 | 156.8 | 383.4 | 407.3 | 3740.3 | 4.6953 | 1.5298
SWRI | 96-2-210588-200 | 184.2 | 94.66 | 49.9 | 25 | 90.6 | 2800 | 194.02 | 70.5 | 35 | 109 | 1055.2 | 107.7 | 178.6 | 188 | 1.4 | 160.8 | 383.9 | 407.6 | 3755.4 | 5.7734 | 1.5298
SWRI | 96-2-210588-200 | 184.2167 | 94.66 | 49.9 | 25 | 90.7 | 2800 | 193.98 | 70.51 | 35 | 109 | 1055.6 | 106.2 | 178.5 | 187.9 | 1.4 | 158.4 | 383.8 | 407.6 | 3752.1 | 5.6406 | 1.5298
SWRI | 96-2-210588-200 | 184.2333 | 94.66 | 49.9 | 25.1 | 90.5 | 2801 | 193.95 | 70.53 | 35 | 109 | 1055.3 | 105.6 | 178.5 | 187.8 | 1.3 | 154.1 | 383.4 | 407.2 | 3745.6 | 5.2734 | 1.5298
SWRI | 96-2-210588-200 | 184.25 | 94.67 | 49.9 | 25.1 | 90.4 | 2801 | 194.04 | 70.51 | 35 | 109 | 1055 | 106.3 | 178.5 | 187.9 | 1.3 | 162.7 | 384.1 | 407.7 | 3738.7 | 5.2734 | 1.5298
SWRI | 96-2-210588-200 | 184.2667 | 94.67 | 49.9 | 25.1 | 90.4 | 2800 | 193.92 | 70.52 | 35 | 108.9 | 1055 | 108.6 | 178.5 | 187.9 | 1.4 | 157.8 | 383.5 | 407.5 | 3743.1 | 4.8281 | 1.5298
SWRI | 96-2-210588-200 | 184.2833 | 94.66 | 49.9 | 25.2 | 90.6 | 2800 | 193.97 | 70.53 | 35 | 108.9 | 1054.6 | 105.7 | 178.5 | 187.9 | 1.3 | 155.1 | 384.3 | 408.1 | 3727.8 | 4.9844 | 1.5298
SWRI | 96-2-210588-200 | 184.3 | 94.66 | 50 | 25.2 | 90.7 | 2800 | 194 | 70.44 | 35 | 109 | 1056 | 109 | 178.6 | 188 | 1.3 | 156.1 | 384 | 407.9 | 3715.9 | 4.7891 | 1.5298
SWRI | 96-2-210588-200 | 184.3167 | 94.66 | 50.1 | 25.2 | 90.4 | 2800 | 194.08 | 70.52 | 35 | 109 | 1054.9 | 107.9 | 178.5 | 187.9 | 1.3 | 157.9 | 383.7 | 407.5 | 3709.8 | 4.8516 | 1.5298
SWRI | 96-2-210588-200 | 184.3333 | 94.66 | 50.1 | 25.2 | 90.3 | 2800 | 194.02 | 70.46 | 35 | 109 | 1056.1 | 107.5 | 178.6 | 188 | 1.4 | 165.2 | 384.6 | 408.3 | 3709.1 | 5.7969 | 1.5298
SWRI | 96-2-210588-200 | 184.35 | 94.68 | 50.1 | 25.1 | 90.6 | 2800 | 193.85 | 70.5 | 35 | 109 | 1054.2 | 107.8 | 178.4 | 187.7 | 1.3 | 151.5 | 384.3 | 407.9 | 3703.6 | 5.6016 | 1.5298
SWRI | 96-2-210588-200 | 184.3667 | 94.68 | 50.1 | 25.1 | 90.8 | 2801 | 194 | 70.47 | 35 | 109 | 1055.4 | 106.5 | 178.5 | 187.9 | 1.4 | 162.7 | 383.8 | 407.6 | 3710 | 4.875 | 1.5298
SWRI | 96-2-210588-200 | 184.3833 | 94.67 | 50.1 | 25.1 | 90.4 | 2800 | 193.97 | 70.46 | 35 | 109 | 1055.4 | 107 | 178.5 | 187.9 | 1.4 | 165.3 | 384.1 | 407.4 | 3713.5 | 5.8828 | 1.5298
SWRI | 96-2-210588-200 | 184.4 | 94.67 | 50.1 | 25 | 90.3 | 2800 | 193.94 | 70.47 | 35 | 109 | 1055.3 | 106.9 | 178.5 | 187.9 | 1.3 | 158.2 | 383.9 | 407.6 | 3708.2 | 5.8203 | 1.5298
SWRI | 96-2-210588-200 | 184.4167 | 94.66 | 50 | 25 | 90.7 | 2801 | 193.99 | 70.53 | 35 | 109 | 1053.5 | 106.8 | 178.5 | 187.9 | 1.4 | 158.2 | 384.7 | 408.4 | 3708.7 | 4.9375 | 1.5298
SWRI | 96-2-210588-200 | 184.4333 | 94.67 | 50 | 25.1 | 90.6 | 2800 | 193.99 | 70.47 | 35 | 109 | 1054.9 | 108.8 | 178.5 | 187.9 | 1.4 | 157.9 | 384.2 | 407.6 | 3708 | 4.8516 | 1.5298
SWRI | 96-2-210588-200 | 184.45 | 94.67 | 50.1 | 25.1 | 90.3 | 2800 | 194 | 70.51 | 35 | 109.1 | 1054.6 | 107.1 | 178.5 | 187.9 | 1.3 | 158.2 | 383.7 | 407.6 | 3698.9 | 4.7188 | 1.5249
SWRI | 96-2-210588-200 | 184.4667 | 94.68 | 50 | 25 | 90.4 | 2800 | 193.92 | 70.53 | 35 | 109 | 1053.5 | 109.8 | 178.4 | 187.8 | 1.5 | 169.6 | 383.9 | 407.9 | 3702.5 | 4.8516 | 1.5298
SWRI | 96-2-210588-200 | 184.4833 | 94.66 | 50 | 25 | 90.8 | 2799 | 193.96 | 70.46 | 35 | 109 | 1055.8 | 107.1 | 178.6 | 188 | 1.4 | 165 | 383.7 | 407.5 | 3708.8 | 4.8281 | 1.5298
SWRI | 96-2-210588-200 | 184.5 | 94.67 | 50 | 25 | 90.5 | 2800 | 194 | 70.49 | 35 | 109 | 1054.9 | 107.4 | 178.6 | 188 | 1.4 | 158.8 | 384.4 | 408.1 | 3710.9 | 5.6641 | 1.5298
SWRI | 96-2-210588-200 | 184.5167 | 94.68 | 50 | 25 | 90.3 | 2800 | 193.96 | 70.52 | 35 | 109 | 1054.2 | 108 | 178.4 | 187.8 | 1.4 | 158.3 | 383.8 | 407.4 | 3701.7 | 5.6406 | 1.5298
SWRI | 96-2-210588-200 | 184.5333 | 94.68 | 50 | 25 | 90.5 | 2799 | 193.9 | 70.55 | 34.9 | 109 | 1054.2 | 107.5 | 178.4 | 187.8 | 1.4 | 162.8 | 383.6 | 407.3 | 3696.6 | 4.8281 | 1.5298
SWRI | 96-2-210588-200 | 184.55 | 94.67 | 50 | 24.9 | 90.7 | 2800 | 194.08 | 70.48 | 34.9 | 109 | 1056.1 | 107.5 | 178.6 | 188 | 1.3 | 155.7 | 384.1 | 408 | 3701 | 4.8516 | 1.5298
SWRI | 96-2-210588-200 | 184.5667 | 94.67 | 50 | 25 | 90.5 | 2799 | 194.04 | 70.51 | 34.9 | 109 | 1055.6 | 108 | 178.8 | 188.1 | 1.4 | 160.6 | 384 | 407.9 | 3698.8 | 4.9844 | 1.5249
SWRI | 96-2-210588-200 | 184.5833 | 94.67 | 50 | 25 | 90.3 | 2800 | 194.06 | 70.48 | 34.9 | 109.1 | 1055.9 | 109.1 | 178.7 | 188.1 | 1.4 | 162.8 | 383.9 | 407.9 | 3704.2 | 4.8516 | 1.5249
SWRI | 96-2-210588-200 | 184.6 | 94.68 | 50 | 25 | 90.5 | 2800 | 193.88 | 70.47 | 34.9 | 108.9 | 1053.9 | 108 | 178.3 | 187.7 | 1.3 | 154.5 | 383.9 | 407.6 | 3703.6 | 4.9844 | 1.5298
SWRI | 96-2-210588-200 | 184.6167 | 94.68 | 50 | 25 | 90.8 | 2800 | 194.06 | 70.46 | 34.9 | 109 | 1056 | 107.6 | 178.7 | 188 | 1.4 | 162.2 | 383.8 | 407.5 | 3695.8 | 5.2891 | 1.5298
SWRI | 96-2-210588-200 | 184.6333 | 94.69 | 50 | 24.9 | 90.4 | 2799 | 194.01 | 70.5 | 34.9 | 109 | 1055 | 109.5 | 178.5 | 187.9 | 1.3 | 156.4 | 383.6 | 407.5 | 3700.1 | 5.8828 | 1.5298
SWRI | 96-2-210588-200 | 184.65 | 94.67 | 50 | 25 | 90.3 | 2800 | 194.01 | 70.5 | 35 | 109 | 1055.8 | 107.5 | 178.6 | 188 | 1.3 | 154.3 | 383.3 | 407.3 | 3705.5 | 5.9062 | 1.5298
SWRI | 96-2-210588-200 | 184.6667 | 94.68 | 50 | 24.9 | 90.5 | 2799 | 193.87 | 70.53 | 35 | 109 | 1054.5 | 108.3 | 178.5 | 187.9 | 1.3 | 157.7 | 383.8 | 407.6 | 3705.2 | 4.9609 | 1.5298
SWRI | 96-2-210588-200 | 184.6833 | 94.67 | 50 | 24.9 | 90.8 | 2800 | 194 | 70.55 | 34.9 | 109 | 1053.7 | 107.5 | 178.4 | 187.8 | 1.3 | 156 | 384 | 407.8 | 3702.4 | 4.9609 | 1.5298
SWRI | 96-2-210588-200 | 184.7 | 94.68 | 50 | 24.9 | 90.3 | 2801 | 194 | 70.53 | 34.9 | 109 | 1053.7 | 109.1 | 178.4 | 187.8 | 1.3 | 154.3 | 384.6 | 408.2 | 3706.3 | 5.625 | 1.5298
SWRI | 96-2-210588-200 | 184.7167 | 94.67 | 49.9 | 24.9 | 90.3 | 2800 | 193.96 | 70.51 | 34.9 | 109 | 1053.8 | 107.6 | 178.5 | 187.9 | 1.4 | 165.1 | 384 | 407.5 | 3698.6 | 4.8281 | 1.5298
SWRI | 96-2-210588-200 | 184.7333 | 94.68 | 49.9 | 25 | 90.7 | 2799 | 193.91 | 70.52 | 34.9 | 109 | 1053.7 | 107 | 178.5 | 187.9 | 1.3 | 158.2 | 383.6 | 407.4 | 3701.9 | 5.625 | 1.5298
SWRI | 96-2-210588-200 | 184.75 | 94.68 | 49.9 | 24.9 | 90.7 | 2799 | 193.94 | 70.53 | 34.9 | 109 | 1054 | 107.8 | 178.6 | 188.1 | 1.3 | 151.5 | 383.5 | 407.5 | 3705.7 | 4.8516 | 1.5298
SWRI | 96-2-210588-200 | 184.7667 | 94.67 | 49.9 | 24.9 | 90.3 | 2800 | 193.87 | 70.55 | 34.9 | 109 | 1053.7 | 106.6 | 178.4 | 187.8 | 1.4 | 159.6 | 384.3 | 408.1 | 3693.6 | 4.8516 | 1.5298
SWRI | 96-2-210588-200 | 184.7833 | 94.67 | 50 | 25 | 90.4 | 2800 | 194.03 | 70.55 | 34.9 | 109 | 1054.4 | 107 | 178.7 | 188.1 | 1.3 | 158.5 | 384.4 | 408.2 | 3694.1 | 4.8047 | 1.5298
SWRI | 96-2-210588-200 | 184.8 | 94.67 | 50 | 24.9 | 90.7 | 2800 | 193.97 | 70.44 | 34.9 | 108.9 | 1054.3 | 107 | 178.5 | 187.9 | 1.3 | 152.8 | 383.7 | 407.5 | 3688.3 | 4.8047 | 1.5298
SWRI | 96-2-210588-200 | 184.8167 | 94.67 | 49.9 | 24.9 | 90.6 | 2800 | 193.94 | 70.55 | 34.9 | 109 | 1053.4 | 107.3 | 178.5 | 187.9 | 1.4 | 160.7 | 384.3 | 408 | 3690.8 | 4.8516 | 1.5298
SWRI | 96-2-210588-200 | 184.8333 | 94.67 | 49.9 | 24.9 | 90.3 | 2800 | 193.97 | 70.48 | 34.9 | 109 | 1054 | 107.8 | 178.4 | 187.8 | 1.3 | 161.7 | 383.5 | 407.4 | 3696 | 4.9844 | 1.5298
SWRI | 96-2-210588-200 | 184.85 | 94.67 | 50 | 24.9 | 90.4 | 2800 | 194.07 | 70.49 | 34.9 | 108.9 | 1054.4 | 108.5 | 178.6 | 188 | 1.3 | 151.5 | 384.1 | 407.8 | 3694.6 | 4.9609 | 1.5298
SWRI | 96-2-210588-200 | 184.8667 | 94.66 | 50 | 24.9 | 90.7 | 2799 | 193.97 | 70.5 | 34.9 | 109 | 1054.5 | 109 | 178.7 | 188.1 | 1.4 | 157 | 384.1 | 407.9 | 3694 | 4.8516 | 1.5298
SWRI | 96-2-210588-200 | 184.8833 | 94.65 | 50 | 25 | 90.6 | 2799 | 194 | 70.44 | 34.9 | 109 | 1054.8 | 107.8 | 178.6 | 188 | 1.3 | 158.5 | 383.7 | 407.3 | 3691.7 | 4.8281 | 1.5298
SWRI | 96-2-210588-200 | 184.9 | 94.66 | 50 | 25 | 90.3 | 2800 | 193.93 | 70.51 | 34.9 | 109 | 1053.9 | 112.9 | 178.5 | 188 | 1.3 | 151.5 | 383.9 | 407.7 | 3696.5 | 5.6016 | 1.5298
SWRI | 96-2-210588-200 | 184.9167 | 94.67 | 50 | 25.1 | 90.4 | 2800 | 193.97 | 70.5 | 35 | 108.9 | 1053.6 | 108.2 | 178.5 | 187.8 | 1.4 | 158.1 | 384.2 | 408.1 | 3689.4 | 4.8516 | 1.5298
SWRI | 96-2-210588-200 | 184.9333 | 94.66 | 50 | 25.1 | 90.7 | 2800 | 193.91 | 70.52 | 34.9 | 109 | 1053.6 | 109.5 | 178.6 | 188 | 1.3 | 154.8 | 383.8 | 407.5 | 3680.4 | 5.2734 | 1.5298
SWRI | 96-2-210588-200 | 184.95 | 94.67 | 50 | 24.9 | 90.6 | 2801 | 194.03 | 70.51 | 34.9 | 109 | 1053.6 | 107.5 | 178.4 | 187.8 | 1.3 | 158.2 | 384.5 | 408 | 3681.6 | 5.8203 | 1.5298
SWRI | 96-2-210588-200 | 184.9667 | 94.67 | 50 | 24.9 | 90.4 | 2800 | 194.11 | 70.5 | 34.9 | 109 | 1054 | 108.9 | 178.7 | 188.1 | 1.4 | 155.8 | 384.2 | 408 | 3685.1 | 5.2031 | 1.5298
SWRI | 96-2-210588-200 | 184.9833 | 94.67 | 50 | 24.8 | 90.3 | 2799 | 193.96 | 70.49 | 35 | 109 | 1053.6 | 108.3 | 178.5 | 187.9 | 1.3 | 159.1 | 384.6 | 408.2 | 3687.7 | 4.9844 | 1.5298
SWRI | 96-2-210588-200 | 185 | 94.68 | 50 | 24.7 | 90.6 | 2799 | 194.01 | 70.48 | 34.9 | 109 | 1054.2 | 108 | 178.6 | 188 | 1.4 | 162.1 | 383.4 | 407.2 | 3688.6 | 5.8203 | 1.5298
SWRI | 96-2-210588-200 | 185.0167 | 94.68 | 50 | 24.7 | 90.7 | 2800 | 193.89 | 70.53 | 34.9 | 109 | 1053.2 | 108.9 | 178.4 | 187.8 | 1.4 | 153.8 | 383.4 | 407.3 | 3683.6 | 4.9609 | 1.5298
SWRI | 96-2-210588-200 | 185.0333 | 94.67 | 50 | 24.8 | 90.4 | 2801 | 194.05 | 70.47 | 34.9 | 109 | 1054.2 | 107.3 | 178.5 | 187.9 | 1.3 | 153.1 | 383.9 | 407.7 | 3687.1 | 5.9922 | 1.5249
SWRI | 96-2-210588-200 | 185.05 | 94.67 | 50 | 24.9 | 90.2 | 2800 | 194.06 | 70.51 | 34.9 | 108.9 | 1053.8 | 107.5 | 178.7 | 188.1 | 1.4 | 161.2 | 384.6 | 408.3 | 3681.4 | 5.625 | 1.5298
SWRI | 96-2-210588-200 | 185.0667 | 94.68 | 50 | 24.8 | 90.7 | 2799 | 193.92 | 70.52 | 34.9 | 109 | 1053.7 | 107.9 | 178.5 | 187.9 | 1.4 | 155.9 | 383.8 | 407.7 | 3688.9 | 4.9609 | 1.5298
SWRI | 96-2-210588-200 | 185.0833 | 94.68 | 50 | 24.8 | 90.7 | 2799 | 193.99 | 70.47 | 34.9 | 109 | 1054.4 | 108.8 | 178.5 | 187.9 | 1.3 | 160 | 384.7 | 408.3 | 3682.8 | 4.8516 | 1.5298
SWRI | 96-2-210588-200 | 185.1 | 94.68 | 50 | 24.7 | 90.3 | 2801 | 193.94 | 70.51 | 34.9 | 108.9 | 1053.2 | 107.3 | 178.3 | 187.7 | 1.4 | 162.5 | 384.3 | 408.2 | 3674.3 | 5.6016 | 1.5298
SWRI | 96-2-210588-200 | 185.1167 | 94.69 | 50 | 24.8 | 90.3 | 2800 | 194.02 | 70.46 | 34.9 | 108.9 | 1054.9 | 106.7 | 178.6 | 188 | 1.3 | 156 | 384.3 | 407.9 | 3688.9 | 5.625 | 1.5298
SWRI | 96-2-210588-200 | 185.1333 | 94.68 | 50 | 24.7 | 90.6 | 2799 | 194.02 | 70.42 | 34.9 | 109 | 1055.1 | 107.9 | 178.7 | 188.1 | 1.3 | 156.4 | 383.9 | 407.7 | 3677.5 | 4.9844 | 1.5298
SWRI | 96-2-210588-200 | 185.15 | 94.68 | 50 | 24.7 | 90.7 | 2800 | 193.91 | 70.51 | 34.9 | 109 | 1052.9 | 107.9 | 178.4 | 187.8 | 1.4 | 163.2 | 384.2 | 407.9 | 3678.4 | 4.7422 | 1.5298
SWRI | 96-2-210588-200 | 185.1667 | 94.68 | 50 | 24.7 | 90.4 | 2800 | 194.02 | 70.49 | 34.9 | 109 | 1054.4 | 108.4 | 178.6 | 188 | 1.4 | 161 | 384.2 | 407.7 | 3670.3 | 5.625 | 1.5298
SWRI | 96-2-210588-200 | 185.1833 | 94.68 | 50 | 24.7 | 90.3 | 2801 | 194.05 | 70.48 | 34.9 | 109 | 1053.4 | 109.1 | 178.4 | 187.8 | 1.3 | 156 | 384.6 | 408.2 | 3673.7 | 4.8047 | 1.5298
SWRI | 96-2-210588-200 | 185.2 | 94.68 | 50 | 24.7 | 90.6 | 2800 | 194.02 | 70.5 | 34.9 | 109 | 1054.5 | 107.3 | 178.6 | 188 | 1.4 | 162.9 | 383.3 | 407.3 | 3671.9 | 6.0391 | 1.5298
SWRI | 96-2-210588-200 | 185.2167 | 94.69 | 50 | 24.6 | 90.7 | 2800 | 193.94 | 70.5 | 34.9 | 109 | 1053.6 | 108.8 | 178.5 | 187.8 | 1.4 | 156 | 383.8 | 407.5 | 3680.4 | 5.75 | 1.5298
SWRI | 96-2-210588-200 | 185.2333 | 94.68 | 50 | 24.7 | 90.4 | 2800 | 193.92 | 70.53 | 34.9 | 109 | 1053.2 | 108.5 | 178.5 | 187.8 | 1.3 | 156.2 | 383.6 | 407.4 | 3676.4 | 4.9844 | 1.5298
SWRI | 96-2-210588-200 | 185.25 | 94.68 | 50 | 24.7 | 90.3 | 2800 | 193.98 | 70.5 | 34.9 | 109 | 1053.7 | 107.5 | 178.5 | 187.9 | 1.4 | 162.9 | 384.2 | 407.5 | 3682 | 4.8047 | 1.5298
SWRI | 96-2-210588-200 | 185.2667 | 94.68 | 50 | 24.6 | 90.6 | 2799 | 194.07 | 70.46 | 34.9 | 109 | 1054.8 | 107.5 | 178.7 | 188.1 | 1.4 | 164.9 | 384.2 | 407.8 | 3679.2 | 4.8984 | 1.5298
SWRI | 96-2-210588-200 | 185.2833 | 94.67 | 50 | 24.6 | 90.7 | 2800 | 193.91 | 70.54 | 34.9 | 109 | 1053.2 | 106.9 | 178.4 | 187.8 | 1.3 | 156.1 | 383.7 | 407.6 | 3673.8 | 5.2266 | 1.5298
SWRI | 96-2-210588-200 | 185.3 | 94.68 | 50 | 24.6 | 90.5 | 2801 | 193.97 | 70.51 | 34.9 | 109 | 1052.7 | 107.3 | 178.3 | 187.8 | 1.4 | 165.1 | 383.6 | 407.3 | 3670.7 | 4.8984 | 1.5298
SWRI | 96-2-210588-200 | 185.3167 | 94.68 | 50.1 | 24.6 | 90.3 | 2801 | 194.01 | 70.47 | 34.9 | 109 | 1054.2 | 108.1 | 178.5 | 187.9 | 1.4 | 162.8 | 383.6 | 407.4 | 3669.3 | 5.0312 | 1.5298
SWRI | 96-2-210588-200 | 185.3333 | 94.67 | 50.1 | 24.7 | 90.4 | 2800 | 193.98 | 70.48 | 34.9 | 109 | 1053 | 108.1 | 178.4 | 187.8 | 1.3 | 156.1 | 383.4 | 407.5 | 3669.5 | 4.8516 | 1.5298
SWRI | 96-2-210588-200 | 185.35 | 94.68 | 50 | 24.6 | 90.7 | 2800 | 194.02 | 70.46 | 34.9 | 109 | 1054.7 | 108.3 | 178.6 | 188 | 1.4 | 167.7 | 384.6 | 408.4 | 3666.5 | 5.0312 | 1.5298
SWRI | 96-2-210588-200 | 185.3667 | 94.68 | 50 | 24.6 | 90.5 | 2799 | 194.05 | 70.46 | 34.9 | 109 | 1054.4 | 109.2 | 178.6 | 188.1 | 1.3 | 158.2 | 384.3 | 408.1 | 3665.9 | 4.9844 | 1.5298
SWRI | 96-2-210588-200 | 185.3833 | 94.68 | 50.1 | 24.6 | 90.3 | 2800 | 193.96 | 70.49 | 34.9 | 109 | 1053 | 108.9 | 178.3 | 187.6 | 1.3 | 158 | 384.2 | 407.8 | 3660.1 | 5.6406 | 1.5298
SWRI | 96-2-210588-200 | 185.4 | 94.67 | 50.1 | 24.5 | 90.5 | 2799 | 193.95 | 70.52 | 34.9 | 109 | 1054.4 | 108.8 | 178.7 | 188.1 | 1.4 | 160.9 | 383.9 | 407.6 | 3666.3 | 4.875 | 1.5298
SWRI | 96-2-210588-200 | 185.4167 | 94.69 | 50 | 24.4 | 90.6 | 2800 | 193.95 | 70.46 | 34.9 | 109 | 1054.5 | 110.2 | 178.4 | 187.8 | 1.4 | 158.1 | 384.2 | 407.9 | 3674.2 | 4.8516 | 1.5298
SWRI | 96-2-210588-200 | 185.4333 | 94.68 | 50 | 24.4 | 90.6 | 2800 | 194.05 | 70.51 | 34.9 | 109 | 1053 | 110.9 | 178.5 | 187.9 | 1.3 | 162.3 | 384.3 | 408.4 | 3674 | 4.9844 | 1.5298
SWRI | 96-2-210588-200 | 185.45 | 94.69 | 50 | 24.4 | 90.5 | 2799 | 193.93 | 70.52 | 34.9 | 109 | 1053.6 | 110.6 | 178.6 | 188 | 1.4 | 162.5 | 383.7 | 407.5 | 3673.4 | 4.8984 | 1.5298
SWRI | 96-2-210588-200 | 185.4667 | 94.69 | 50.1 | 24.4 | 90.3 | 2800 | 194.07 | 70.45 | 34.9 | 109 | 1054.6 | 109.2 | 178.6 | 188 | 1.4 | 162.3 | 383.7 | 407.6 | 3664.6 | 4.7891 | 1.5298
SWRI | 96-2-210588-200 | 185.4833 | 94.7 | 50.1 | 24.4 | 90.4 | 2800 | 193.9 | 70.5 | 34.9 | 109 | 1053.3 | 109.3 | 178.3 | 187.7 | 1.4 | 158.3 | 383.7 | 407.7 | 3665.1 | 5.75 | 1.5298
SWRI | 96-2-210588-200 | 185.5 | 94.69 | 50.1 | 24.5 | 90.7 | 2799 | 193.9 | 70.56 | 34.9 | 109 | 1053.4 | 109.9 | 178.5 | 187.9 | 1.4 | 158.7 | 383.9 | 407.7 | 3664.8 | 4.875 | 1.5298
SWRI | 96-2-210588-200 | 185.5167 | 94.7 | 50.1 | 24.6 | 90.6 | 2799 | 193.88 | 70.55 | 34.9 | 109 | 1053.2 | 109.6 | 178.6 | 187.9 | 1.3 | 158 | 383.6 | 407.2 | 3664.1 | 4.6953 | 1.5298
SWRI | 96-2-210588-200 | 185.5333 | 94.7 | 50.1 | 24.6 | 90.3 | 2800 | 194.1 | 70.51 | 34.9 | 109 | 1054.3 | 108.5 | 178.7 | 188.1 | 1.3 | 153.3 | 383.8 | 407.5 | 3658.8 | 5.7734 | 1.5298
SWRI | 96-2-210588-200 | 185.55 | 94.69 | 50.1 | 24.5 | 90.4 | 2800 | 194.09 | 70.48 | 34.9 | 109 | 1054.9 | 109.7 | 178.8 | 188.1 | 1.4 | 158.2 | 384.6 | 408.2 | 3660.7 | 4.8516 | 1.5298
SWRI | 96-2-210588-200 | 185.5667 | 94.7 | 50.1 | 24.5 | 90.7 | 2801 | 194.12 | 70.48 | 34.9 | 109 | 1053.9 | 109.5 | 178.6 | 188 | 1.4 | 160.5 | 385.6 | 408.9 | 3659.4 | 5.7734 | 1.5298
SWRI | 96-2-210588-200 | 185.5833 | 94.69 | 50.1 | 24.5 | 90.6 | 2800 | 194.01 | 70.43 | 34.9 | 109 | 1053.7 | 109.4 | 178.5 | 187.9 | 1.4 | 160.1 | 384 | 407.5 | 3655.2 | 5.7734 | 1.5298
SWRI | 96-2-210588-200 | 185.6 | 94.69 | 50.1 | 24.6 | 90.4 | 2800 | 194 | 70.49 | 34.9 | 109 | 1054 | 110.4 | 178.6 | 188 | 1.4 | 158.3 | 383.7 | 407.1 | 3662.7 | 4.6953 | 1.5298
SWRI | 96-2-210588-200 | 185.6167 | 94.7 | 50.1 | 24.6 | 90.4 | 2799 | 194.05 | 70.42 | 34.9 | 109 | 1054.4 | 109.1 | 178.7 | 188 | 1.3 | 158.4 | 384.2 | 407.7 | 3650.2 | 4.6562 | 1.5298
SWRI | 96-2-210588-200 | 185.6333 | 94.69 | 50.1 | 24.6 | 90.4 | 2800 | 193.92 | 70.45 | 34.9 | 109 | 1053.3 | 108.9 | 178.4 | 187.8 | 1.4 | 162.1 | 384.4 | 408 | 3659.7 | 4.9375 | 1.5298
SWRI | 96-2-210588-200 | 185.65 | 94.69 | 50.1 | 24.8 | 90.8 | 2801 | 193.98 | 70.48 | 34.9 | 109 | 1052.7 | 109.4 | 178.5 | 187.8 | 1.4 | 162.8 | 383.4 | 407.3 | 3658.7 | 4.9844 | 1.5298
SWRI | 96-2-210588-200 | 185.6667 | 94.7 | 50.1 | 24.8 | 90.5 | 2800 | 194 | 70.5 | 34.9 | 109 | 1053.1 | 107.7 | 178.6 | 188 | 1.4 | 160.7 | 383.6 | 407.4 | 3659.6 | 5.2031 | 1.5298
SWRI | 96-2-210588-200 | 185.6833 | 94.7 | 50.1 | 24.8 | 90.3 | 2799 | 193.99 | 70.51 | 34.9 | 109 | 1053.5 | 107.4 | 178.7 | 188.1 | 1.4 | 162.9 | 384.3 | 407.6 | 3654.7 | 5.6406 | 1.5249
SWRI | 96-2-210588-200 | 185.7 | 94.7 | 50.1 | 24.9 | 90.5 | 2800 | 193.97 | 70.53 | 34.8 | 109 | 1052.1 | 107.6 | 178.5 | 187.9 | 1.4 | 166.9 | 384.2 | 408 | 3647 | 5.75 | 1.5298
SWRI | 96-2-210588-200 | 185.7167 | 94.7 | 50.2 | 24.9 | 90.8 | 2799 | 193.97 | 70.51 | 34.9 | 109 | 1053.5 | 108.2 | 178.6 | 188 | 1.4 | 160.7 | 384.5 | 408 | 3649.2 | 4.8516 | 1.5298
SWRI | 96-2-210588-200 | 185.7333 | 94.69 | 50.2 | 24.9 | 90.4 | 2800 | 193.91 | 70.49 | 34.9 | 109.1 | 1052.5 | 107.8 | 178.5 | 187.9 | 1.4 | 165 | 384.2 | 407.8 | 3657.7 | 5.7734 | 1.5298
SWRI | 96-2-210588-200 | 185.75 | 94.7 | 50.2 | 24.8 | 90.3 | 2801 | 194.04 | 70.47 | 34.9 | 109 | 1052.5 | 108.4 | 178.5 | 187.9 | 1.4 | 160.6 | 384.3 | 407.9 | 3658.3 | 5.9297 | 1.5298
SWRI | 96-2-210588-200 | 185.7667 | 94.71 | 50.2 | 24.8 | 90.6 | 2800 | 193.99 | 70.51 | 34.8 | 109 | 1052.2 | 108.7 | 178.5 | 187.9 | 1.4 | 163.7 | 383.7 | 407.7 | 3661.1 | 5.1406 | 1.5298
SWRI | 96-2-210588-200 | 185.7833 | 94.71 | 50.2 | 24.8 | 90.7 | 2800 | 194.01 | 70.5 | 34.8 | 109 | 1052.6 | 108 | 178.7 | 188.1 | 1.4 | 160.6 | 383.7 | 407.6 | 3660.4 | 4.9609 | 1.5298
SWRI | 96-2-210588-200 | 185.8 | 94.71 | 50.2 | 24.8 | 90.4 | 2800 | 194.1 | 70.45 | 34.9 | 109 | 1053.2 | 108.3 | 178.7 | 188.1 | 1.4 | 163 | 384.1 | 407.8 | 3652.8 | 4.9844 | 1.5298
SWRI | 96-2-210588-200 | 185.8167 | 94.71 | 50.1 | 24.8 | 90.3 | 2800 | 193.98 | 70.54 | 34.8 | 109 | 1052.1 | 110.7 | 178.6 | 188 | 1.3 | 159.3 | 384.8 | 408.2 | 3652.1 | 4.9609 | 1.5298
SWRI | 96-2-210588-200 | 185.8333 | 94.72 | 50.1 | 24.7 | 90.4 | 2799 | 193.86 | 70.55 | 34.8 | 108.9 | 1051.8 | 107.4 | 178.4 | 187.8 | 1.4 | 165.1 | 384.1 | 407.7 | 3645.8 | 4.9609 | 1.5298
SWRI | 96-2-210588-200 | 185.85 | 94.72 | 50.1 | 24.7 | 90.7 | 2800 | 193.85 | 70.56 | 34.8 | 109 | 1051.4 | 108.5 | 178.4 | 187.8 | 1.4 | 162.7 | 384.4 | 407.9 | 3653.7 | 6.0859 | 1.5298
SWRI | 96-2-210588-200 | 185.8667 | 94.7 | 50.1 | 24.7 | 90.7 | 2801 | 194.14 | 70.48 | 34.8 | 109 | 1053.1 | 108 | 178.7 | 188 | 1.4 | 161.6 | 384.9 | 408.6 | 3653.3 | 5.6406 | 1.5298
SWRI | 96-2-210588-200 | 185.8833 | 94.71 | 50.1 | 24.7 | 90.3 | 2800 | 193.9 | 70.52 | 34.8 | 108.9 | 1051.7 | 107.9 | 178.4 | 187.8 | 1.4 | 160.8 | 384.7 | 408 | 3660.4 | 5.625 | 1.5249
SWRI | 96-2-210588-200 | 185.9 | 94.72 | 50.1 | 24.7 | 90.3 | 2800 | 193.95 | 70.54 | 34.8 | 109 | 1051.6 | 109.4 | 178.5 | 188 | 1.4 | 160.5 | 383.7 | 407.6 | 3650.9 | 5.75 | 1.5298
SWRI | 96-2-210588-200 | 185.9167 | 94.72 | 50.1 | 24.7 | 90.7 | 2800 | 193.97 | 70.5 | 34.8 | 108.9 | 1052.2 | 107.5 | 178.6 | 188 | 1.4 | 165.7 | 384.6 | 407.8 | 3649.1 | 5.9531 | 1.5298
SWRI | 96-2-210588-200 | 185.9333 | 94.72 | 50.1 | 24.6 | 90.6 | 2799 | 193.88 | 70.51 | 34.8 | 109 | 1052.7 | 107.5 | 178.6 | 188 | 1.4 | 161.2 | 383.7 | 407.4 | 3647.6 | 5.7734 | 1.5298
SWRI | 96-2-210588-200 | 185.95 | 94.72 | 50.1 | 24.7 | 90.3 | 2800 | 194.06 | 70.45 | 34.8 | 109 | 1053 | 108.7 | 178.7 | 188.1 | 1.4 | 159.2 | 384 | 407.7 | 3657.7 | 4.8281 | 1.5249
SWRI | 96-2-210588-200 | 185.9667 | 94.73 | 50.1 | 24.7 | 90.5 | 2800 | 193.93 | 70.47 | 34.8 | 108.9 | 1052.3 | 108.8 | 178.5 | 187.9 | 1.4 | 158.3 | 384 | 407.6 | 3655.9 | 4.7188 | 1.5298
SWRI | 96-2-210588-200 | 185.9833 | 94.72 | 50.1 | 24.7 | 90.8 | 2800 | 193.85 | 70.57 | 34.8 | 108.9 | 1051.1 | 109.3 | 178.5 | 187.9 | 1.4 | 159.9 | 384.6 | 408.3 | 3649.8 | 4.8047 | 1.5298
SWRI | 96-2-210588-200 | 186 | 94.74 | 50.1 | 24.7 | 90.4 | 2801 | 194.04 | 70.53 | 34.8 | 109 | 1051.1 | 107 | 178.5 | 187.9 | 1.4 | 161.3 | 384.6 | 408.3 | 3652.1 | 4.9844 | 1.5298
SWRI | 96-2-210588-200 | 186.0167 | 94.75 | 50.1 | 24.8 | 90.2 | 2800 | 194.05 | 70.51 | 34.8 | 109 | 1053.3 | 108.2 | 178.7 | 188.1 | 1.3 | 153.7 | 384.6 | 408.2 | 3648.9 | 5.625 | 1.5298
SWRI | 96-2-210588-200 | 186.0333 | 94.75 | 50.1 | 24.7 | 90.6 | 2800 | 193.95 | 70.47 | 34.8 | 108.9 | 1051.2 | 108.2 | 178.4 | 187.8 | 1.4 | 165.7 | 385.2 | 408.8 | 3646.6 | 5.6406 | 1.5298
SWRI | 96-2-210588-200 | 186.05 | 94.76 | 50.1 | 24.8 | 90.7 | 2800 | 193.95 | 70.55 | 34.8 | 109 | 1051.3 | 106.6 | 178.6 | 188 | 1.3 | 155.9 | 384.6 | 408.3 | 3644.3 | 4.8281 | 1.5298
SWRI | 96-2-210588-200 | 186.0667 | 94.75 | 50.1 | 24.7 | 90.4 | 2801 | 194.08 | 70.56 | 34.8 | 109 | 1051.1 | 108.4 | 178.6 | 188 | 1.4 | 160 | 384.5 | 408.2 | 3646.7 | 5.25 | 1.5298
SWRI | 96-2-210588-200 | 186.0833 | 94.76 | 50.1 | 24.7 | 90.3 | 2800 | 194.05 | 70.55 | 34.8 | 108.9 | 1050.7 | 106.9 | 178.8 | 188.2 | 1.4 | 169.8 | 384.5 | 408.2 | 3647.4 | 5.9531 | 1.5249
SWRI | 96-2-210588-200 | 186.1 | 94.77 | 50.1 | 24.7 | 90.6 | 2800 | 193.99 | 70.45 | 34.8 | 109 | 1051.9 | 107.9 | 178.7 | 188.2 | 1.4 | 162.9 | 384.3 | 408.1 | 3639.6 | 5.625 | 1.5298
SWRI | 96-2-210588-200 | 186.1167 | 94.77 | 50.1 | 24.7 | 90.8 | 2800 | 194.04 | 70.49 | 34.8 | 109 | 1052.3 | 106.7 | 178.8 | 188.2 | 1.4 | 160.4 | 384.4 | 408.1 | 3644.3 | 4.8281 | 1.5298
SWRI | 96-2-210588-200 | 186.1333 | 94.78 | 50.1 | 24.7 | 90.4 | 2801 | 193.83 | 70.58 | 34.8 | 109 | 1050 | 106.7 | 178.5 | 187.9 | 1.4 | 164.9 | 384.8 | 408.6 | 3640.9 | 4.8047 | 1.5298
SWRI | 96-2-210588-200 | 186.15 | 94.78 | 50.1 | 24.8 | 90.3 | 2800 | 193.93 | 70.52 | 34.8 | 109 | 1051.3 | 107.4 | 178.7 | 188.1 | 1.4 | 164.7 | 384.5 | 408.3 | 3642.8 | 4.9844 | 1.5298
SWRI | 96-2-210588-200 | 186.1667 | 94.78 | 50.1 | 24.7 | 90.7 | 2800 | 193.91 | 70.5 | 34.8 | 109 | 1051.8 | 106.6 | 178.8 | 188.2 | 1.3 | 158.1 | 383.4 | 407.3 | 3649.5 | 5.0078 | 1.5249
SWRI | 96-2-210588-200 | 186.1833 | 94.79 | 50.1 | 24.9 | 90.7 | 2801 | 194 | 70.49 | 34.8 | 109 | 1051.4 | 106.7 | 178.7 | 188.2 | 1.4 | 166.9 | 384.2 | 407.9 | 3640.7 | 5.5781 | 1.5298
SWRI | 96-2-210588-200 | 186.2 | 94.8 | 50 | 24.9 | 90.3 | 2800 | 194.04 | 70.48 | 34.8 | 109 | 1052.5 | 107.4 | 178.8 | 188.2 | 1.4 | 160.5 | 384.5 | 408.2 | 3645.2 | 5.2266 | 1.5298
SWRI | 96-2-210588-200 | 186.2167 | 94.79 | 49.9 | 24.8 | 90.4 | 2800 | 194.01 | 70.49 | 34.8 | 108.9 | 1052.3 | 107.1 | 178.8 | 188.2 | 1.4 | 158 | 384.4 | 408.2 | 3640.9 | 5.6406 | 1.5298
SWRI | 96-2-210588-200 | 186.2333 | 94.8 | 49.9 | 24.8 | 90.6 | 2801 | 194.08 | 70.5 | 34.8 | 108.9 | 1052 | 108 | 178.8 | 188.2 | 1.4 | 160.4 | 385.1 | 408.8 | 3633.7 | 5.2734 | 1.5298
SWRI | 96-2-210588-200 | 186.25 | 94.82 | 49.9 | 24.7 | 90.7 | 2801 | 194.07 | 70.47 | 34.8 | 108.9 | 1052.5 | 109.1 | 178.8 | 188.2 | 1.4 | 160.5 | 384.7 | 408.5 | 3645.3 | 5.25 | 1.5249
SWRI | 96-2-210588-200 | 186.2667 | 94.82 | 49.9 | 24.7 | 90.4 | 2800 | 194.11 | 70.45 | 34.8 | 109 | 1052.7 | 107.3 | 178.7 | 188.1 | 1.4 | 158.5 | 384.8 | 408.6 | 3650.2 | 4.8516 | 1.5298
SWRI | 96-2-210588-200 | 186.2833 | 94.81 | 49.9 | 24.7 | 90.3 | 2801 | 194.04 | 70.52 | 34.8 | 109 | 1052.2 | 106.3 | 178.9 | 188.3 | 1.4 | 158.1 | 384.6 | 407.9 | 3647.7 | 5.0078 | 1.5298
SWRI | 96-2-210588-200 | 186.3 | 94.81 | 49.9 | 24.7 | 90.5 | 2800 | 194.04 | 70.45 | 34.8 | 108.9 | 1052.9 | 107.8 | 178.9 | 188.3 | 1.3 | 156.3 | 384.1 | 408 | 3643.3 | 5.9062 | 1.5298
SWRI | 96-2-210588-200 | 186.3167 | 94.82 | 49.9 | 24.7 | 90.7 | 2800 | 193.83 | 70.54 | 34.8 | 109 | 1051.2 | 107.9 | 178.7 | 188.1 | 1.4 | 165.9 | 384.3 | 408 | 3642.9 | 4.8281 | 1.5298
SWRI | 96-2-210588-200 | 186.3333 | 94.82 | 49.8 | 24.7 | 90.4 | 2801 | 194.03 | 70.51 | 34.7 | 109 | 1051.7 | 108.5 | 178.9 | 188.3 | 1.4 | 156.5 | 384.9 | 408.7 | 3641.1 | 5.0078 | 1.5298
SWRI | 96-2-210588-200 | 186.35 | 94.81 | 49.8 | 24.7 | 90.3 | 2800 | 194.01 | 70.5 | 34.7 | 109 | 1052.7 | 106.9 | 178.8 | 188.1 | 1.3 | 158 | 384.2 | 407.9 | 3643.2 | 4.9844 | 1.5298
SWRI | 96-2-210588-200 | 186.3667 | 94.83 | 49.9 | 24.8 | 90.6 | 2800 | 194.02 | 70.49 | 34.8 | 109 | 1052.4 | 106.6 | 178.8 | 188.3 | 1.4 | 158.4 | 384.2 | 408.1 | 3650.5 | 4.7422 | 1.5298
SWRI | 96-2-210588-200 | 186.3833 | 94.83 | 49.9 | 24.8 | 90.7 | 2799 | 194 | 70.58 | 34.7 | 109 | 1052.2 | 107.3 | 179 | 188.4 | 1.4 | 166.6 | 384 | 407.8 | 3644.9 | 5.1406 | 1.5298
SWRI | 96-2-210588-200 | 186.4 | 94.85 | 49.9 | 24.9 | 90.4 | 2800 | 193.98 | 70.53 | 34.8 | 109 | 1051.6 | 107.1 | 178.8 | 188.2 | 1.3 | 155.9 | 384.2 | 408 | 3641.4 | 4.8516 | 1.5298
SWRI | 96-2-210588-200 | 186.4167 | 94.85 | 49.9 | 24.9 | 90.3 | 2800 | 193.99 | 70.49 | 34.8 | 108.9 | 1053.2 | 108.5 | 178.8 | 188.2 | 1.4 | 158.8 | 384.5 | 408 | 3639.5 | 5.6406 | 1.5298
SWRI | 96-2-210588-200 | 186.4333 | 94.84 | 49.8 | 25 | 90.6 | 2801 | 193.96 | 70.55 | 34.8 | 109 | 1050.5 | 106.7 | 178.6 | 188 | 1.3 | 162.8 | 384.3 | 408 | 3641.6 | 5.9062 | 1.5298
SWRI | 96-2-210588-200 | 186.45 | 94.85 | 49.9 | 25.1 | 90.7 | 2800 | 193.97 | 70.53 | 34.8 | 109 | 1052.2 | 107.2 | 178.8 | 188.3 | 1.3 | 161.2 | 384.6 | 408.1 | 3641.2 | 4.8516 | 1.5298
SWRI | 96-2-210588-200 | 186.4667 | 94.86 | 49.9 | 25.1 | 90.5 | 2801 | 194.02 | 70.46 | 34.8 | 109.1 | 1051.8 | 106.6 | 178.7 | 188 | 1.4 | 160.5 | 384.2 | 407.8 | 3638.5 | 5.625 | 1.5298
SWRI | 96-2-210588-200 | 186.4833 | 94.87 | 49.9 | 25 | 90.3 | 2800 | 194.01 | 70.58 | 34.8 | 109.1 | 1050.8 | 106.2 | 178.7 | 188.1 | 1.4 | 167.9 | 384.7 | 408.6 | 3639.2 | 4.9844 | 1.5298
SWRI | 96-2-210588-200 | 186.5 | 94.86 | 49.9 | 24.9 | 90.5 | 2800 | 194.01 | 70.44 | 34.8 | 109 | 1052.3 | 106.7 | 178.7 | 188 | 1.3 | 158.4 | 384.9 | 408.6 | 3632.7 | 5.8594 | 1.5298
SWRI | 96-2-210588-200 | 186.5167 | 94.87 | 49.9 | 25 | 90.7 | 2800 | 194 | 70.51 | 34.8 | 109 | 1051.7 | 106.7 | 178.9 | 188.3 | 1.4 | 161.2 | 385.1 | 408.9 | 3639.6 | 4.8984 | 1.5298
SWRI | 96-2-210588-200 | 186.5333 | 94.88 | 49.9 | 25 | 90.5 | 2800 | 193.94 | 70.51 | 34.8 | 109.1 | 1050.7 | 107.3 | 178.7 | 188.2 | 1.3 | 158.3 | 383.4 | 407.4 | 3632 | 5.0078 | 1.5298
SWRI | 96-2-210588-200 | 186.55 | 94.88 | 49.9 | 24.9 | 90.3 | 2800 | 193.92 | 70.49 | 34.8 | 109 | 1051.8 | 108.5 | 178.9 | 188.3 | 1.4 | 160.5 | 385 | 408.9 | 3633.3 | 5.0703 | 1.5298
SWRI | 96-2-210588-200 | 186.5667 | 94.89 | 49.9 | 24.9 | 90.5 | 2799 | 193.9 | 70.48 | 34.8 | 109.1 | 1051.3 | 106.7 | 178.8 | 188.3 | 1.4 | 160 | 384.5 | 408.2 | 3641.8 | 5.8828 | 1.5298
SWRI | 96-2-210588-200 | 186.5833 | 94.89 | 49.9 | 24.9 | 90.7 | 2801 | 193.93 | 70.55 | 34.8 | 109.1 | 1050.4 | 106.5 | 178.7 | 188.1 | 1.3 | 162.1 | 384.6 | 408.3 | 3641.2 | 5.0078 | 1.5298
SWRI | 96-2-210588-200 | 186.6 | 94.89 | 49.9 | 24.8 | 90.5 | 2799 | 193.9 | 70.48 | 34.8 | 109.1 | 1051.4 | 107.8 | 178.8 | 188.3 | 1.4 | 157.5 | 384.9 | 408.3 | 3633.7 | 4.9609 | 1.5298
SWRI | 96-2-210588-200 | 186.6167 | 94.89 | 49.9 | 24.8 | 90.3 | 2799 | 193.85 | 70.57 | 34.9 | 109.1 | 1050.4 | 106.2 | 178.8 | 188.2 | 1.4 | 157.3 | 384.2 | 407.8 | 3637.3 | 4.9609 | 1.5298
SWRI | 96-2-210588-200 | 186.6333 | 94.91 | 49.9 | 24.8 | 90.4 | 2800 | 194.06 | 70.47 | 34.8 | 109 | 1051.4 | 107.2 | 178.9 | 188.4 | 1.3 | 158.2 | 384 | 407.9 | 3630.4 | 5.5781 | 1.5298
SWRI | 96-2-210588-200 | 186.65 | 94.9 | 49.9 | 24.8 | 90.8 | 2800 | 194.05 | 70.44 | 34.8 | 109.1 | 1052.4 | 107.3 | 179 | 188.4 | 1.4 | 161.5 | 384.1 | 408 | 3630.4 | 5.25 | 1.5298
SWRI | 96-2-210588-200 | 186.6667 | 94.9 | 49.9 | 24.7 | 90.5 | 2799 | 193.89 | 70.5 | 34.8 | 109.1 | 1051.1 | 107.4 | 178.9 | 188.3 | 1.4 | 161.9 | 383.5 | 407.2 | 3634.3 | 5.0078 | 1.5298
SWRI | 96-2-210588-200 | 186.6833 | 94.9 | 49.9 | 24.9 | 90.3 | 2800 | 194.14 | 70.49 | 34.8 | 109 | 1052.1 | 108.4 | 179.1 | 188.6 | 1.3 | 158.2 | 384.3 | 408.2 | 3632.3 | 5.625 | 1.5298
SWRI | 96-2-210588-200 | 186.7 | 94.91 | 49.9 | 24.9 | 90.5 | 2799 | 193.92 | 70.5 | 34.9 | 109.1 | 1050.8 | 106.5 | 178.8 | 188.3 | 1.4 | 160.6 | 384.3 | 408.2 | 3629.9 | 5.8438 | 1.5298
SWRI | 96-2-210588-200 | 186.7167 | 94.91 | 49.9 | 24.8 | 90.7 | 2800 | 194.03 | 70.51 | 34.9 | 109 | 1051.8 | 107.4 | 179.1 | 188.5 | 1.4 | 164.1 | 383.8 | 407.5 | 3636.6 | 4.9844 | 1.5298
SWRI | 96-2-210588-200 | 186.7333 | 94.92 | 49.9 | 24.8 | 90.5 | 2800 | 193.95 | 70.63 | 34.8 | 109.1 | 1049.9 | 108.3 | 178.7 | 188.2 | 1.3 | 157.1 | 383.8 | 407.6 | 3624.1 | 5.8594 | 1.5298
SWRI | 96-2-210588-200 | 186.75 | 94.92 | 49.9 | 24.8 | 90.3 | 2801 | 193.99 | 70.44 | 34.8 | 109 | 1050.1 | 107.2 | 178.7 | 188.2 | 1.4 | 166.4 | 385.5 | 408.9 | 3625 | 5.0078 | 1.5298
SWRI | 96-2-210588-200 | 186.7667 | 94.93 | 49.9 | 24.9 | 90.5 | 2799 | 193.91 | 70.5 | 34.8 | 109 | 1050.8 | 107.7 | 178.7 | 188.2 | 1.4 | 162.8 | 384.1 | 407.9 | 3618.1 | 4.9844 | 1.5298
SWRI | 96-2-210588-200 | 186.7833 | 94.93 | 49.9 | 24.9 | 90.8 | 2800 | 193.93 | 70.57 | 34.8 | 109 | 1051.1 | 106.6 | 178.9 | 188.4 | 1.3 | 157.2 | 384 | 408.1 | 3617 | 4.9844 | 1.5298
SWRI | 96-2-210588-200 | 186.8 | 94.93 | 49.9 | 24.9 | 90.5 | 2800 | 194.02 | 70.51 | 34.8 | 109 | 1050.8 | 106.8 | 179 | 188.5 | 1.4 | 161.7 | 384.5 | 408.4 | 3630 | 5.0078 | 1.5298
SWRI | 96-2-210588-200 | 186.8167 | 94.94 | 49.9 | 24.8 | 90.2 | 2801 | 194.07 | 70.49 | 34.8 | 109 | 1050.4 | 107.1 | 178.8 | 188.2 | 1.3 | 155.8 | 384.5 | 408.5 | 3630.2 | 4.9844 | 1.5298
SWRI | 96-2-210588-200 | 186.8333 | 94.94 | 49.9 | 24.8 | 90.6 | 2800 | 193.98 | 70.49 | 34.8 | 109 | 1051.4 | 106.4 | 178.9 | 188.3 | 1.3 | 153.7 | 384.9 | 408.6 | 3628 | 5.0469 | 1.5298
SWRI | 96-2-210588-200 | 186.85 | 94.95 | 49.9 | 24.8 | 90.8 | 2800 | 194 | 70.53 | 34.8 | 109 | 1050.5 | 106.7 | 179 | 188.4 | 1.4 | 160.5 | 384.7 | 408.3 | 3624.4 | 4.9844 | 1.5298
SWRI | 96-2-210588-200 | 186.8667 | 94.95 | 49.8 | 24.8 | 90.4 | 2800 | 193.93 | 70.49 | 34.8 | 109 | 1050 | 108.3 | 178.8 | 188.2 | 1.3 | 156.1 | 383.7 | 407.6 | 3623.8 | 4.9844 | 1.5298
SWRI | 96-2-210588-200 | 186.8833 | 94.95 | 49.9 | 24.8 | 90.3 | 2799 | 193.91 | 70.53 | 34.8 | 109 | 1051.2 | 106.4 | 179 | 188.5 | 1.4 | 162 | 384.3 | 408.1 | 3622.3 | 5.9062 | 1.5298
SWRI | 96-2-210588-200 | 186.9 | 94.96 | 49.9 | 24.8 | 90.6 | 2799 | 193.94 | 70.52 | 34.8 | 109 | 1050.8 | 107.1 | 178.8 | 188.3 | 1.4 | 157.3 | 384.9 | 408.6 | 3631.1 | 4.8281 | 1.5298
SWRI | 96-2-210588-200 | 186.9167 | 94.96 | 49.9 | 24.9 | 90.7 | 2800 | 193.96 | 70.49 | 34.8 | 109 | 1050.6 | 107.7 | 178.9 | 188.3 | 1.4 | 162.3 | 384.4 | 408.2 | 3625.2 | 5.7969 | 1.5298
SWRI | 96-2-210588-200 | 186.9333 | 94.97 | 49.9 | 24.9 | 90.5 | 2800 | 193.95 | 70.58 | 34.8 | 109 | 1049.3 | 106.3 | 178.9 | 188.3 | 1.4 | 162.2 | 384 | 407.9 | 3620.8 | 5.5781 | 1.5298
SWRI | 96-2-210588-200 | 186.95 | 94.97 | 49.9 | 25 | 90.3 | 2800 | 194.01 | 70.51 | 34.8 | 109 | 1050.3 | 107.7 | 178.9 | 188.4 | 1.4 | 161.6 | 384.4 | 408.1 | 3620.1 | 5.75 | 1.5298
SWRI | 96-2-210588-200 | 186.9667 | 94.97 | 49.9 | 24.9 | 90.5 | 2799 | 193.89 | 70.56 | 34.8 | 109 | 1049.4 | 108.6 | 178.9 | 188.3 | 1.3 | 156 | 384.9 | 408.5 | 3620.3 | 4.6953 | 1.5298
SWRI | 96-2-210588-200 | 186.9833 | 94.97 | 49.9 | 25 | 90.8 | 2799 | 194.01 | 70.48 | 34.8 | 109 | 1051.3 | 106.9 | 179.2 | 188.6 | 1.4 | 162.1 | 384.3 | 408 | 3620.9 | 4.9219 | 1.5298
SWRI | 96-2-210588-200 | 187 | 94.98 | 49.9 | 24.9 | 90.5 | 2800 | 194.1 | 70.46 | 34.8 | 109 | 1051 | 108.8 | 179.2 | 188.6 | 1.4 | 154.1 | 383.6 | 407.5 | 3632.8 | 4.8047 | 1.5298
SWRI | 96-2-210588-200 | 187.0167 | 94.98 | 49.9 | 24.9 | 90.3 | 2799 | 194.05 | 70.49 | 34.8 | 109 | 1051 | 106.3 | 179.4 | 188.8 | 1.3 | 151.2 | 384.1 | 407.9 | 3633.3 | 4.6953 | 1.5298
SWRI | 96-2-210588-200 | 187.0333 | 94.98 | 49.9 | 25 | 90.5 | 2799 | 193.94 | 70.44 | 34.8 | 108.9 | 1050.7 | 106 | 179.1 | 188.6 | 1.4 | 163.3 | 384.5 | 408 | 3628.7 | 4.8047 | 1.5298
SWRI | 96-2-210588-200 | 187.05 | 94.98 | 49.9 | 25 | 90.8 | 2800 | 194.05 | 70.52 | 34.8 | 109 | 1049.1 | 105.3 | 179.2 | 188.7 | 1.4 | 158.1 | 385.1 | 408.7 | 3620.5 | 5.0312 | 1.5298
SWRI | 96-2-210588-200 | 187.0667 | 94.99 | 49.9 | 24.9 | 90.5 | 2800 | 194.01 | 70.47 | 34.8 | 109 | 1050.1 | 105.6 | 179 | 188.5 | 1.3 | 155.5 | 384.8 | 408.4 | 3616.2 | 4.875 | 1.5298
SWRI | 96-2-210588-200 | 187.0833 | 94.98 | 50 | 24.9 | 90.3 | 2800 | 193.95 | 70.55 | 34.8 | 109 | 1049.5 | 106.2 | 179.1 | 188.6 | 1.4 | 158.6 | 384.9 | 408.7 | 3616.7 | 5.7734 | 1.5298
SWRI | 96-2-210588-200 | 187.1 | 94.99 | 50 | 24.8 | 90.4 | 2800 | 194.01 | 70.48 | 34.8 | 109 | 1049.9 | 106 | 179.1 | 188.6 | 1.4 | 157.8 | 385 | 408.8 | 3622.2 | 5.9922 | 1.5298
SWRI | 96-2-210588-200 | 187.1167 | 94.99 | 50.1 | 24.8 | 90.7 | 2800 | 193.99 | 70.52 | 34.8 | 109 | 1049.4 | 107.4 | 179.1 | 188.5 | 1.4 | 162.5 | 384.9 | 408.7 | 3626.7 | 5.7734 | 1.5298
SWRI | 96-2-210588-200 | 187.1333 | 94.99 | 50.1 | 24.7 | 90.6 | 2800 | 194.05 | 70.46 | 34.8 | 109 | 1050 | 106.5 | 179.1 | 188.6 | 1.4 | 165.3 | 384.9 | 408.6 | 3628.4 | 5.8203 | 1.5298
SWRI | 96-2-210588-200 | 187.15 | 95 | 50.1 | 24.8 | 90.3 | 2800 | 193.94 | 70.56 | 34.8 | 109 | 1048.9 | 105.3 | 179 | 188.5 | 1.4 | 165 | 385.4 | 408.8 | 3628.5 | 4.875 | 1.5298
SWRI | 96-2-210588-200 | 187.1667 | 95.01 | 50.1 | 24.9 | 90.4 | 2800 | 193.95 | 70.51 | 34.8 | 109 | 1049.3 | 107.5 | 179 | 188.5 | 1.4 | 160.7 | 385 | 408.6 | 3635 | 4.8047 | 1.5298
SWRI | 96-2-210588-200 | 187.1833 | 95.01 | 50.1 | 24.8 | 90.7 | 2799 | 194 | 70.52 | 34.8 | 108.9 | 1049.8 | 105.6 | 179.2 | 188.6 | 1.4 | 160.6 | 384.2 | 408.1 | 3628.9 | 4.6797 | 1.5298
SWRI | 96-2-210588-200 | 187.2 | 95.02 | 50.1 | 24.7 | 90.6 | 2800 | 193.93 | 70.46 | 34.8 | 109 | 1049.5 | 105.1 | 179 | 188.4 | 1.4 | 163 | 384.8 | 408.5 | 3636.1 | 5.2031 | 1.5298
SWRI | 96-2-210588-200 | 187.2167 | 95.02 | 50.1 | 24.8 | 90.3 | 2800 | 194.03 | 70.56 | 34.8 | 109 | 1048.7 | 106.7 | 179.1 | 188.5 | 1.4 | 158.5 | 384.7 | 408.5 | 3631 | 4.9844 | 1.5298
SWRI | 96-2-210588-200 | 187.2333 | 95.02 | 50.1 | 24.9 | 90.3 | 2799 | 193.98 | 70.46 | 34.8 | 108.9 | 1050.2 | 105.5 | 179.1 | 188.6 | 1.3 | 158.3 | 384.4 | 408.3 | 3624.3 | 5.8828 | 1.5298
SWRI | 96-2-210588-200 | 187.25 | 95.02 | 50.1 | 25 | 90.7 | 2801 | 193.91 | 70.58 | 34.9 | 108.9 | 1048.6 | 104.7 | 179 | 188.4 | 1.4 | 160.5 | 384.2 | 407.9 | 3613.9 | 5.625 | 1.5298
SWRI | 96-2-210588-200 | 187.2667 | 95.02 | 50.1 | 24.9 | 90.7 | 2800 | 194.05 | 70.47 | 34.9 | 109 | 1050.2 | 105.9 | 179.1 | 188.6 | 1.3 | 157.9 | 385.6 | 409.1 | 3618.6 | 4.9609 | 1.5249
SWRI | 96-2-210588-200 | 187.2833 | 95.03 | 50.1 | 24.9 | 90.3 | 2801 | 194.06 | 70.51 | 34.9 | 108.9 | 1048.4 | 105.2 | 179 | 188.5 | 1.3 | 153.4 | 384.5 | 408.3 | 3619.3 | 5.1797 | 1.5249
SWRI | 96-2-210588-200 | 187.3 | 95.04 | 50.1 | 24.9 | 90.3 | 2799 | 193.94 | 70.5 | 34.9 | 108.9 | 1049.6 | 105.6 | 179.1 | 188.5 | 1.3 | 153.7 | 385.3 | 408.8 | 3616.1 | 5.6016 | 1.5298
SWRI | 96-2-210588-200 | 187.3167 | 95.03 | 50.1 | 24.8 | 90.7 | 2799 | 194 | 70.51 | 34.9 | 109 | 1049.7 | 105.3 | 179.2 | 188.7 | 1.4 | 164.9 | 385 | 408.6 | 3619.5 | 5.8594 | 1.5249
SWRI | 96-2-210588-200 | 187.3333 | 95.04 | 50.1 | 24.8 | 90.6 | 2800 | 193.94 | 70.54 | 34.9 | 109 | 1049.4 | 105.3 | 179.1 | 188.5 | 1.4 | 160.2 | 384.7 | 408.4 | 3627.1 | 4.8516 | 1.5298
SWRI | 96-2-210588-200 | 187.35 | 95.04 | 50.1 | 24.9 | 90.3 | 2800 | 194.12 | 70.41 | 34.9 | 109 | 1050.8 | 105 | 179.1 | 188.6 | 1.3 | 156.1 | 385.1 | 408.6 | 3611.8 | 5.8438 | 1.5249
SWRI | 96-2-210588-200 | 187.3667 | 95.04 | 50.1 | 24.9 | 90.5 | 2800 | 194.02 | 70.47 | 34.9 | 108.9 | 1049.7 | 106.6 | 179 | 188.5 | 1.4 | 160.1 | 385.7 | 409.5 | 3616.1 | 4.8047 | 1.5298
SWRI | 96-2-210588-200 | 187.3833 | 95.05 | 50.1 | 25 | 90.7 | 2800 | 194.02 | 70.52 | 34.9 | 108.9 | 1048.8 | 105.2 | 179.1 | 188.5 | 1.4 | 155.9 | 385.1 | 408.9 | 3618.9 | 5.6016 | 1.5249
SWRI | 96-2-210588-200 | 187.4 | 95.06 | 50.1 | 25 | 90.7 | 2799 | 193.99 | 70.47 | 34.9 | 109 | 1049.6 | 105.3 | 179.1 | 188.6 | 1.4 | 157.8 | 384.2 | 408 | 3612.4 | 4.8281 | 1.5298
SWRI | 96-2-210588-200 | 187.4167 | 95.06 | 50.1 | 25 | 90.3 | 2800 | 194.06 | 70.49 | 34.9 | 109 | 1049.7 | 105.5 | 179.2 | 188.7 | 1.4 | 162.6 | 385.3 | 409 | 3610.9 | 5.75 | 1.5298
SWRI | 96-2-210588-200 | 187.4333 | 95.06 | 50.1 | 25 | 90.3 | 2800 | 194.04 | 70.53 | 35 | 109 | 1049.4 | 104.7 | 179.2 | 188.6 | 1.4 | 155.3 | 385.1 | 408.7 | 3617.5 | 4.8281 | 1.5298
SWRI | 96-2-210588-200 | 187.45 | 95.07 | 50.1 | 24.9 | 90.8 | 2799 | 194.04 | 70.48 | 34.9 | 109 | 1050.4 | 109 | 179.3 | 188.7 | 1.3 | 150.9 | 384.3 | 408.1 | 3609.1 | 5.7734 | 1.5298
SWRI | 96-2-210588-200 | 187.4667 | 95.07 | 50.1 | 25 | 90.5 | 2800 | 193.97 | 70.5 | 34.9 | 109 | 1049.4 | 105.3 | 179.1 | 188.5 | 1.4 | 159.7 | 384.9 | 408.6 | 3614 | 5.8594 | 1.5298
SWRI | 96-2-210588-200 | 187.4833 | 95.07 | 50.1 | 24.9 | 90.2 | 2801 | 194 | 70.51 | 34.9 | 109 | 1048.4 | 105 | 179 | 188.4 | 1.3 | 154.1 | 385.4 | 409 | 3607.3 | 5.7969 | 1.5298
SWRI | 96-2-210588-200 | 187.5 | 95.08 | 50 | 24.8 | 90.6 | 2799 | 193.94 | 70.51 | 34.9 | 109 | 1048.6 | 105.7 | 179.1 | 188.5 | 1.3 | 157.8 | 385.1 | 408.7 | 3618.9 | 5.75 | 1.5298
SWRI | 96-2-210588-200 | 187.5167 | 95.07 | 50.1 | 24.9 | 90.8 | 2800 | 194.04 | 70.47 | 34.9 | 109 | 1049.1 | 105.9 | 179.1 | 188.6 | 1.4 | 154 | 385.1 | 408.5 | 3613.8 | 4.9609 | 1.5298
SWRI | 96-2-210588-200 | 187.5333 | 95.08 | 50.1 | 24.9 | 90.4 | 2800 | 193.96 | 70.53 | 34.9 | 109.1 | 1048.7 | 105.4 | 179 | 188.4 | 1.3 | 159.3 | 384.1 | 408.2 | 3621.3 | 5.9062 | 1.5298
SWRI | 96-2-210588-200 | 187.55 | 95.08 | 50.1 | 24.9 | 90.2 | 2799 | 193.97 | 70.48 | 34.9 | 109 | 1049.7 | 106.4 | 179.1 | 188.6 | 1.3 | 157.8 | 385 | 408.8 | 3616.4 | 4.7422 | 1.5298
SWRI | 96-2-210588-200 | 187.5667 | 95.08 | 50.1 | 24.8 | 90.7 | 2801 | 194.03 | 70.57 | 34.9 | 109.1 | 1048.7 | 106.5 | 179.1 | 188.6 | 1.4 | 157 | 385.1 | 408.8 | 3613.8 | 5.25 | 1.5249
SWRI | 96-2-210588-200 | 187.5833 | 95.09 | 50 | 24.8 | 90.7 | 2801 | 193.93 | 70.44 | 34.9 | 109 | 1047.5 | 105.5 | 178.8 | 188.2 | 1.3 | 157.7 | 384.5 | 408.4 | 3602.5 | 4.9844 | 1.5298
SWRI | 96-2-210588-200 | 187.6 | 95.09 | 50 | 24.8 | 90.4 | 2800 | 194.07 | 70.48 | 34.9 | 109 | 1049.3 | 105.1 | 179.2 | 188.6 | 1.4 | 157.5 | 385.1 | 408.9 | 3603.8 | 4.8047 | 1.5298
SWRI | 96-2-210588-200 | 187.6167 | 95.1 | 50 | 24.7 | 90.3 | 2799 | 194.05 | 70.5 | 34.9 | 109 | 1049.2 | 104.9 | 179.2 | 188.6 | 1.3 | 153.1 | 384.1 | 408.1 | 3599.5 | 5.6641 | 1.5298
SWRI | 96-2-210588-200 | 187.6333 | 95.11 | 50.1 | 24.8 | 90.6 | 2800 | 194.09 | 70.47 | 34.9 | 109 | 1049.6 | 108.1 | 179.4 | 188.9 | 1.3 | 158.9 | 384.8 | 408.4 | 3605.1 | 5.625 | 1.5298
SWRI | 96-2-210588-200 | 187.65 | 95.12 | 50.1 | 25 | 90.7 | 2800 | 193.98 | 70.54 | 34.9 | 109 | 1049 | 105.1 | 179.5 | 189 | 1.3 | 149.9 | 385.1 | 408.7 | 3609.2 | 4.8516 | 1.5298
SWRI | 96-2-210588-200 | 187.6667 | 95.12 | 50.1 | 25.1 | 90.5 | 2800 | 194.02 | 70.48 | 34.9 | 109.1 | 1049.3 | 106.1 | 179.5 | 189 | 1.3 | 156.4 | 384.8 | 408.7 | 3611.7 | 5.0703 | 1.5298
SWRI | 96-2-210588-200 | 187.6833 | 95.13 | 50.1 | 25 | 90.3 | 2801 | 193.95 | 70.48 | 34.9 | 109 | 1048.4 | 105.1 | 179.3 | 188.8 | 1.3 | 155.1 | 384.4 | 408.3 | 3605.2 | 4.9219 | 1.5298
SWRI | 96-2-210588-200 | 187.7 | 95.13 | 50.1 | 25 | 90.4 | 2801 | 194.08 | 70.52 | 34.9 | 109 | 1049.4 | 106.3 | 179.5 | 189 | 1.3 | 149.8 | 385.3 | 408.9 | 3601.9 | 4.8281 | 1.5249
SWRI | 96-2-210588-200 | 187.7167 | 95.14 | 50.1 | 25 | 90.6 | 2800 | 193.99 | 70.45 | 34.9 | 109 | 1049.2 | 106.8 | 179.3 | 188.8 | 1.4 | 158.7 | 384.4 | 408.3 | 3603 | 4.875 | 1.5298
SWRI | 96-2-210588-200 | 187.7333 | 95.14 | 50.1 | 25 | 90.7 | 2799 | 193.96 | 70.47 | 34.9 | 109 | 1050.3 | 105.6 | 179.6 | 189.1 | 1.3 | 156.7 | 384.7 | 408.4 | 3601 | 4.8047 | 1.5298
SWRI | 96-2-210588-200 | 187.75 | 95.15 | 50.1 | 24.8 | 90.4 | 2800 | 193.97 | 70.49 | 34.9 | 109 | 1049.4 | 106 | 179.5 | 188.9 | 1.3 | 155.3 | 384.5 | 408.3 | 3600.4 | 4.8047 | 1.5249
SWRI | 96-2-210588-200 | 187.7667 | 95.16 | 50.1 | 24.8 | 90.3 | 2800 | 193.93 | 70.55 | 34.9 | 109 | 1049.1 | 105.3 | 179.6 | 189 | 1.4 | 159.1 | 385.4 | 408.7 | 3595.8 | 5.6016 | 1.5298
SWRI | 96-2-210588-200 | 187.7833 | 95.16 | 50.1 | 24.9 | 90.6 | 2800 | 193.93 | 70.46 | 34.9 | 109 | 1049.4 | 104.9 | 179.5 | 188.9 | 1.4 | 156.2 | 384.6 | 408.3 | 3599.4 | 5.25 | 1.5298
SWRI | 96-2-210588-200 | 187.8 | 95.16 | 50.1 | 24.9 | 90.7 | 2800 | 193.94 | 70.58 | 34.9 | 109 | 1048.8 | 106.1 | 179.4 | 188.9 | 1.3 | 154.3 | 384.6 | 408.4 | 3598.6 | 5.8594 | 1.5298
SWRI | 96-2-210588-200 | 187.8167 | 95.17 | 50.1 | 24.8 | 90.4 | 2799 | 193.94 | 70.48 | 34.9 | 109 | 1048.6 | 104.8 | 179.5 | 189 | 1.4 | 157.7 | 385 | 408.8 | 3596.9 | 4.7188 | 1.5298
SWRI | 96-2-210588-200 | 187.8333 | 95.17 | 50.1 | 24.8 | 90.3 | 2800 | 194.07 | 70.49 | 34.9 | 108.9 | 1049.6 | 104.7 | 179.7 | 189.1 | 1.4 | 159.9 | 384.7 | 408.8 | 3600.3 | 5.6016 | 1.5298
SWRI | 96-2-210588-200 | 187.85 | 95.16 | 50.1 | 24.9 | 90.6 | 2800 | 193.94 | 70.53 | 34.9 | 109 | 1048.6 | 105 | 179.5 | 188.9 | 1.3 | 151.6 | 384.7 | 408.8 | 3600.7 | 5.5781 | 1.5298
SWRI | 96-2-210588-200 | 187.8667 | 95.16 | 50.1 | 24.9 | 90.7 | 2800 | 194.04 | 70.51 | 34.9 | 109 | 1048.9 | 104.9 | 179.6 | 189.1 | 1.4 | 163.7 | 384.8 | 408.6 | 3594.8 | 5.25 | 1.5298
SWRI | 96-2-210588-200 | 187.8833 | 95.13 | 50.1 | 24.8 | 90.4 | 2800 | 194.05 | 70.43 | 34.9 | 109 | 1050.3 | 104.9 | 179.6 | 189.1 | 1.4 | 155.5 | 385.2 | 408.8 | 3602.3 | 5.2891 | 1.5298
SWRI | 96-2-210588-200 | 187.9 | 95.13 | 50.1 | 24.8 | 90.3 | 2800 | 193.97 | 70.52 | 34.9 | 109 | 1048.6 | 106.6 | 179.5 | 188.9 | 1.3 | 153.8 | 385.4 | 408.6 | 3605 | 5.8438 | 1.5298
SWRI | 96-2-210588-200 | 187.9167 | 95.11 | 50.1 | 24.9 | 90.5 | 2800 | 194.16 | 70.46 | 34.9 | 109 | 1050.3 | 104.9 | 179.7 | 189.2 | 1.3 | 155.6 | 385.7 | 409.5 | 3601.5 | 5.7969 | 1.5298
SWRI | 96-2-210588-200 | 187.9333 | 95.1 | 50.2 | 24.9 | 90.6 | 2799 | 193.94 | 70.48 | 34.9 | 109 | 1049 | 106.9 | 179.7 | 189.1 | 1.4 | 151.7 | 384.5 | 408.4 | 3595.3 | 5.7969 | 1.5249
SWRI | 96-2-210588-200 | 187.95 | 95.08 | 50.2 | 24.9 | 90.6 | 2800 | 194.06 | 70.47 | 34.9 | 109 | 1047.9 | 108.2 | 179.5 | 189 | 1.4 | 157.6 | 384.9 | 408.7 | 3596.6 | 4.7656 | 1.5298
SWRI | 96-2-210588-200 | 187.9667 | 95.08 | 50.2 | 24.9 | 90.5 | 2800 | 194.08 | 70.46 | 34.9 | 109 | 1049.2 | 105.8 | 179.6 | 189.1 | 1.3 | 155.7 | 384.7 | 408.4 | 3591.9 | 4.8281 | 1.5298
SWRI | 96-2-210588-200 | 187.9833 | 95.09 | 50.2 | 24.8 | 90.4 | 2799 | 193.94 | 70.53 | 34.9 | 109 | 1048.2 | 104.9 | 179.5 | 189 | 1.4 | 155.3 | 385 | 408.7 | 3591.8 | 5.9297 | 1.5298
SWRI | 96-2-210588-200 | 188 | 95.07 | 50.1 | 24.9 | 90.3 | 2800 | 193.94 | 70.48 | 34.9 | 109 | 1048.9 | 104.8 | 179.6 | 189.1 | 1.4 | 163.8 | 384.9 | 408.7 | 3588.3 | 4.8516 | 1.5298
SWRI | 96-2-210588-200 | 188.0167 | 95.07 | 50.2 | 25 | 90.5 | 2800 | 193.98 | 70.54 | 34.9 | 109 | 1048.1 | 108.2 | 179.6 | 189.1 | 1.3 | 148.3 | 383.8 | 407.5 | 3591.2 | 4.9844 | 1.5298
SWRI | 96-2-210588-200 | 188.0333 | 95.06 | 50.2 | 25 | 90.6 | 2800 | 193.98 | 70.52 | 35 | 109 | 1048.3 | 109 | 179.6 | 189 | 1.3 | 150.6 | 384.6 | 408.6 | 3748.8 | 4.6797 | 1.5298
SWRI | 96-2-210588-200 | 188.05 | 95.05 | 50.2 | 24.9 | 90.6 | 2799 | 193.89 | 70.5 | 34.9 | 109 | 1047.9 | 105.9 | 179.4 | 188.9 | 1.4 | 159.9 | 384.7 | 408.3 | 3614.3 | 5.1406 | 1.5298
SWRI | 96-2-210588-200 | 188.0667 | 95.06 | 50.1 | 24.8 | 90.4 | 2801 | 194.05 | 70.51 | 35 | 109 | 1048.5 | 108.6 | 179.5 | 189 | 1.3 | 154.8 | 384.7 | 408.6 | 3580.9 | 5.625 | 1.5298
SWRI | 96-2-210588-200 | 188.0833 | 95.05 | 50.1 | 25 | 90.4 | 2799 | 193.92 | 70.49 | 34.9 | 109 | 1048.3 | 107.3 | 179.4 | 188.9 | 1.4 | 161.9 | 384.7 | 408.6 | 3582.9 | 5.25 | 1.5298
SWRI | 96-2-210588-200 | 188.1 | 95.04 | 50.2 | 25.1 | 90.4 | 2800 | 193.92 | 70.5 | 34.9 | 108.9 | 1048.5 | 105.3 | 179.5 | 188.9 | 1.4 | 157.5 | 384.8 | 408.5 | 3583.6 | 4.8516 | 1.5298
SWRI | 96-2-210588-200 | 188.1167 | 95.05 | 50.2 | 25 | 90.6 | 2800 | 193.96 | 70.56 | 34.9 | 109 | 1047.7 | 105.3 | 179.4 | 188.9 | 1.4 | 157.6 | 384.3 | 408.4 | 3582 | 4.9375 | 1.5298
SWRI | 96-2-210588-200 | 188.1333 | 95.05 | 50.2 | 25 | 90.7 | 2800 | 194 | 70.51 | 34.9 | 109 | 1047.7 | 105.7 | 179.5 | 188.9 | 1.4 | 157.8 | 384.6 | 408.5 | 3582.3 | 5.6016 | 1.5249
SWRI | 96-2-210588-200 | 188.15 | 95.03 | 50.1 | 25 | 90.4 | 2801 | 194.05 | 70.47 | 34.9 | 109 | 1047.9 | 114.6 | 179.4 | 188.9 | 1.3 | 155.1 | 384.8 | 408.6 | 3581.3 | 5.9062 | 1.5298
SWRI | 96-2-210588-200 | 188.1667 | 95.03 | 50 | 25.1 | 90.3 | 2799 | 193.94 | 70.55 | 34.9 | 109 | 1047.8 | 106.2 | 179.5 | 189 | 1.4 | 155.4 | 385.3 | 409 | 3580.6 | 5.1797 | 1.5298
SWRI | 96-2-210588-200 | 188.1833 | 95.03 | 50 | 25.2 | 90.6 | 2799 | 193.95 | 70.45 | 34.9 | 109 | 1047.9 | 106.8 | 179.5 | 189 | 1.3 | 151 | 384.7 | 408.3 | 3585.3 | 4.8047 | 1.5298
SWRI | 96-2-210588-200 | 188.2 | 95.04 | 50 | 25.1 | 90.7 | 2800 | 193.99 | 70.51 | 34.9 | 109 | 1047.7 | 105.1 | 179.5 | 189 | 1.4 | 157.6 | 384.8 | 408.9 | 3573 | 4.8047 | 1.5298
SWRI | 96-2-210588-200 | 188.2167 | 95.04 | 49.9 | 25.1 | 90.5 | 2801 | 194.01 | 70.5 | 34.9 | 109 | 1047.9 | 104.8 | 179.5 | 188.9 | 1.3 | 159.8 | 385.6 | 409.2 | 3573.1 | 5.2734 | 1.5298
SWRI | 96-2-210588-200 | 188.2333 | 95.03 | 50 | 25.1 | 90.3 | 2800 | 193.92 | 70.51 | 34.9 | 109 | 1048.2 | 105.3 | 179.5 | 188.9 | 1.3 | 155.3 | 384.9 | 408.5 | 3568.7 | 4.8516 | 1.5298
SWRI | 96-2-210588-200 | 188.25 | 95.01 | 50 | 25.2 | 90.4 | 2800 | 194.05 | 70.46 | 35 | 109 | 1048.3 | 105.6 | 179.6 | 189.1 | 1.4 | 157.2 | 384.9 | 408.7 | 3570.6 | 4.875 | 1.5298
SWRI | 96-2-210588-200 | 188.2667 | 95.01 | 50 | 25.1 | 90.6 | 2800 | 193.95 | 70.5 | 34.9 | 109 | 1047.7 | 106.3 | 179.5 | 188.9 | 1.3 | 159.6 | 385 | 408.7 | 3575.8 | 5.8828 | 1.5298
SWRI | 96-2-210588-200 | 188.2833 | 95.01 | 50 | 25 | 90.6 | 2800 | 194.01 | 70.5 | 34.9 | 109 | 1047.6 | 104.6 | 179.5 | 189 | 1.3 | 157.5 | 385.8 | 409.5 | 3579.7 | 5.9922 | 1.5298
SWRI | 96-2-210588-200 | 188.3 | 95.02 | 50 | 25 | 90.4 | 2800 | 193.96 | 70.5 | 34.9 | 109.1 | 1048.1 | 104.9 | 179.6 | 189 | 1.4 | 157.8 | 384.6 | 408.3 | 3568.1 | 5.1562 | 1.5298
SWRI | 96-2-210588-200 | 188.3167 | 95.01 | 50 | 25 | 90.3 | 2800 | 194.03 | 70.46 | 34.9 | 109 | 1049.1 | 108.1 | 179.6 | 189 | 1.3 | 153.5 | 384.1 | 408.1 | 3568.7 | 4.875 | 1.5298
SWRI | 96-2-210588-200 | 188.3333 | 95.02 | 50 | 25.1 | 90.6 | 2801 | 193.97 | 70.53 | 34.9 | 109 | 1047.6 | 106.2 | 179.3 | 188.8 | 1.3 | 155.3 | 385.7 | 409.3 | 3560.8 | 4.9844 | 1.5298
SWRI | 96-2-210588-200 | 188.35 | 95.02 | 50 | 25.1 | 90.6 | 2800 | 193.92 | 70.46 | 35 | 109.1 | 1047.6 | 105.9 | 179.4 | 188.9 | 1.4 | 154.5 | 385.4 | 409.2 | 3566 | 5.9922 | 1.5298
SWRI | 96-2-210588-200 | 188.3667 | 95.02 | 50 | 25.1 | 90.6 | 2800 | 194 | 70.46 | 35 | 109.1 | 1047.4 | 105.1 | 179.5 | 188.9 | 1.3 | 154.7 | 384.9 | 408.7 | 3563.5 | 5.9531 | 1.5298
SWRI | 96-2-210588-200 | 188.3833 | 95.03 | 50 | 25.2 | 90.4 | 2800 | 194.01 | 70.48 | 35 | 109 | 1047.9 | 105.3 | 179.5 | 188.9 | 1.3 | 154.8 | 385.3 | 409.1 | 3570.2 | 4.875 | 1.5298
SWRI | 96-2-210588-200 | 188.4 | 95.03 | 50 | 25.2 | 90.3 | 2800 | 193.95 | 70.51 | 35 | 109 | 1047.7 | 105.4 | 179.4 | 188.9 | 1.4 | 157.6 | 384.6 | 408.3 | 3566.6 | 5.8594 | 1.5298
SWRI | 96-2-210588-200 | 188.4167 | 95.01 | 50 | 25.2 | 90.5 | 2799 | 193.98 | 70.43 | 35 | 109 | 1047.9 | 105.4 | 179.6 | 189 | 1.3 | 153.4 | 385.2 | 408.7 | 3570.2 | 5.6406 | 1.5298
SWRI | 96-2-210588-200 | 188.4333 | 95.01 | 50 | 25.1 | 90.7 | 2800 | 193.95 | 70.52 | 35 | 109.1 | 1047.6 | 104.9 | 179.5 | 189 | 1.4 | 157.5 | 385.1 | 408.9 | 3565.6 | 4.9609 | 1.5298
SWRI | 96-2-210588-200 | 188.45 | 95.01 | 50 | 25 | 90.5 | 2799 | 193.96 | 70.52 | 35 | 109.1 | 1047.7 | 108.4 | 179.5 | 189 | 1.4 | 153.2 | 384.4 | 408.3 | 3564.1 | 5.8828 | 1.5298
SWRI | 96-2-210588-200 | 188.4667 | 95.01 | 49.9 | 25 | 90.3 | 2801 | 193.99 | 70.53 | 35 | 109.1 | 1047.4 | 105.9 | 179.4 | 188.9 | 1.3 | 159.6 | 384.5 | 408.5 | 3563.3 | 5.8828 | 1.5298
SWRI | 96-2-210588-200 | 188.4833 | 95.02 | 49.9 | 25 | 90.5 | 2799 | 193.92 | 70.5 | 35 | 109 | 1048.7 | 105 | 179.5 | 189 | 1.3 | 154.7 | 384.1 | 408.2 | 3561.4 | 5.8438 | 1.5298
SWRI | 96-2-210588-200 | 188.5 | 95.02 | 49.9 | 24.9 | 90.7 | 2800 | 194 | 70.5 | 35 | 109.1 | 1048.2 | 105.1 | 179.4 | 188.8 | 1.3 | 155.3 | 384.7 | 408.8 | 3562.2 | 4.9844 | 1.5298
SWRI | 96-2-210588-200 | 188.5167 | 95.02 | 50 | 25 | 90.6 | 2799 | 194.01 | 70.46 | 35 | 109.1 | 1049.4 | 105.2 | 179.7 | 189.2 | 1.4 | 157.4 | 384.9 | 408.5 | 3561.3 | 5.8438 | 1.5298
SWRI | 96-2-210588-200 | 188.5333 | 95.03 | 49.9 | 24.9 | 90.3 | 2800 | 194.02 | 70.47 | 35 | 109.1 | 1048.4 | 106 | 179.4 | 188.9 | 1.3 | 159.9 | 384.7 | 408.7 | 3557.8 | 4.8047 | 1.5298
SWRI | 96-2-210588-200 | 188.55 | 95.03 | 49.9 | 24.9 | 90.4 | 2800 | 194 | 70.59 | 35 | 109.1 | 1048.1 | 105.1 | 179.4 | 188.9 | 1.3 | 153.1 | 385 | 408.4 | 3567.9 | 5.7734 | 1.5298
SWRI | 96-2-210588-200 | 188.5667 | 95.01 | 49.9 | 25 | 90.7 | 2800 | 193.97 | 70.45 | 35 | 109.1 | 1048 | 105 | 179.4 | 188.9 | 1.4 | 154.9 | 384.6 | 408.5 | 3550.8 | 5.9531 | 1.5298
SWRI | 96-2-210588-200 | 188.5833 | 95.01 | 50 | 25.2 | 90.7 | 2800 | 193.98 | 70.52 | 35 | 109.1 | 1047.4 | 105 | 179.6 | 189 | 1.3 | 160 | 384.7 | 408.6 | 3559.7 | 4.9609 | 1.5298
SWRI | 96-2-210588-200 | 188.6 | 95.01 | 49.9 | 24.9 | 90.4 | 2800 | 193.94 | 70.48 | 35 | 109.1 | 1047.6 | 105.4 | 179.4 | 188.8 | 1.3 | 148.5 | 384.6 | 408.2 | 3552.2 | 5.9922 | 1.5298
SWRI | 96-2-210588-200 | 188.6167 | 95.02 | 49.9 | 24.7 | 90.3 | 2801 | 193.98 | 70.53 | 34.9 | 109.1 | 1047.2 | 105.4 | 179.4 | 188.8 | 1.4 | 155.3 | 385.4 | 408.8 | 3547.3 | 5.7734 | 1.5298
SWRI | 96-2-210588-200 | 188.6333 | 95.01 | 49.8 | 24.4 | 90.6 | 2799 | 193.95 | 70.45 | 34.9 | 109 | 1048.3 | 106.4 | 179.4 | 188.9 | 1.4 | 154 | 384.4 | 408.4 | 3558.1 | 5.2266 | 1.5298
SWRI | 96-2-210588-200 | 188.65 | 95.02 | 49.8 | 24.4 | 90.8 | 2800 | 194.02 | 70.51 | 34.9 | 109.1 | 1048.3 | 105.2 | 179.5 | 189 | 1.3 | 155.3 | 384.6 | 408.2 | 3558.9 | 5.0078 | 1.5298
SWRI | 96-2-210588-200 | 188.6667 | 95.02 | 49.8 | 24.5 | 90.3 | 2801 | 193.99 | 70.49 | 34.9 | 109 | 1047.7 | 105.7 | 179.3 | 188.7 | 1.4 | 155.4 | 385.7 | 409.3 | 3556.6 | 4.8984 | 1.5298
SWRI | 96-2-210588-200 | 188.6833 | 95.02 | 49.8 | 24.5 | 90.3 | 2799 | 193.99 | 70.52 | 34.9 | 109 | 1048 | 109.3 | 179.5 | 188.9 | 1.3 | 159.8 | 385.6 | 409.2 | 3545.6 | 4.8516 | 1.5298
SWRI | 96-2-210588-200 | 188.7 | 95.03 | 49.8 | 24.5 | 90.7 | 2800 | 193.95 | 70.56 | 34.9 | 109 | 1047.7 | 108 | 179.4 | 188.9 | 1.4 | 157.5 | 385.5 | 409.3 | 3534.1 | 5.2891 | 1.5298
SWRI | 96-2-210588-200 | 188.7167 | 95.01 | 49.8 | 24.6 | 90.7 | 2799 | 193.99 | 70.5 | 34.9 | 109 | 1047.5 | 106.1 | 179.5 | 189 | 1.4 | 161.9 | 385.2 | 408.7 | 3545.3 | 5.0078 | 1.5298
SWRI | 96-2-210588-200 | 188.7333 | 95.01 | 49.8 | 24.6 | 90.4 | 2800 | 193.99 | 70.48 | 34.9 | 109.1 | 1047 | 106.4 | 179.5 | 188.9 | 1.4 | 158.7 | 385 | 408.8 | 3550.6 | 4.9375 | 1.5298
SWRI | 96-2-210588-200 | 188.75 | 95.01 | 49.8 | 24.7 | 90.3 | 2800 | 194.04 | 70.48 | 34.8 | 109 | 1047.1 | 105.9 | 179.5 | 188.9 | 1.3 | 151.4 | 386.1 | 409.6 | 3542.7 | 5.1406 | 1.5298
SWRI | 96-2-210588-200 | 188.7667 | 95.02 | 49.8 | 24.4 | 90.6 | 2801 | 193.94 | 70.52 | 34.8 | 109 | 1046.8 | 105.8 | 179.3 | 188.7 | 1.4 | 157.6 | 385.2 | 409.1 | 3544.1 | 5.25 | 1.5298
SWRI | 96-2-210588-200 | 188.7833 | 95.02 | 49.8 | 24.5 | 90.7 | 2800 | 194 | 70.46 | 34.9 | 109 | 1046.9 | 105.9 | 179.4 | 188.9 | 1.3 | 155.8 | 385.1 | 408.8 | 3540.5 | 5.0312 | 1.5298
SWRI | 96-2-210588-200 | 188.8 | 95.04 | 49.8 | 24.7 | 90.4 | 2800 | 194.03 | 70.54 | 34.9 | 109.1 | 1046.9 | 106.5 | 179.4 | 188.9 | 1.3 | 154.5 | 384.9 | 408.7 | 3531.9 | 5.8828 | 1.5298
SWRI | 96-2-210588-200 | 188.8167 | 95.01 | 49.8 | 24.5 | 90.4 | 2799 | 193.94 | 70.43 | 34.8 | 109 | 1047.3 | 108.5 | 179.4 | 188.8 | 1.4 | 156.8 | 384.8 | 408.7 | 3538.1 | 4.8516 | 1.5298
SWRI | 96-2-210588-200 | 188.8333 | 95.01 | 49.8 | 24.8 | 90.4 | 2800 | 193.97 | 70.54 | 34.8 | 109 | 1046.6 | 110.5 | 179.4 | 188.8 | 1.4 | 157.7 | 385.2 | 409.2 | 3542.9 | 4.8984 | 1.5298
SWRI | 96-2-210588-200 | 188.85 | 95.02 | 49.8 | 25.2 | 90.7 | 2801 | 194.1 | 70.46 | 34.8 | 108.9 | 1045.6 | 109.4 | 179.4 | 188.9 | 1.4 | 157.6 | 385.6 | 409.4 | 3535.3 | 5.8594 | 1.5298
SWRI | 96-2-210588-200 | 188.8667 | 95.01 | 49.9 | 25.4 | 90.7 | 2800 | 194.04 | 70.5 | 34.8 | 109 | 1046.1 | 106.9 | 179.5 | 188.9 | 1.3 | 161.4 | 386.2 | 409.6 | 3529 | 4.9844 | 1.5298
SWRI | 96-2-210588-200 | 188.8833 | 95.01 | 49.9 | 25.5 | 90.4 | 2800 | 193.98 | 70.52 | 34.9 | 108.9 | 1046.3 | 104.6 | 179.5 | 188.9 | 1.4 | 161.3 | 384.8 | 408.9 | 3523.8 | 4.8516 | 1.5298
SWRI | 96-2-210588-200 | 188.9 | 95.01 | 49.9 | 25.5 | 90.3 | 2800 | 193.94 | 70.44 | 34.9 | 109 | 1046.5 | 105.3 | 179.4 | 188.9 | 1.3 | 153.7 | 385.3 | 409.1 | 3533.7 | 4.7422 | 1.5298
SWRI | 96-2-210588-200 | 188.9167 | 95.02 | 50 | 25.6 | 90.6 | 2800 | 194.02 | 70.61 | 34.9 | 108.9 | 1046.7 | 105.9 | 179.5 | 189 | 1.3 | 148.4 | 384.7 | 408.5 | 3538.4 | 4.8047 | 1.5298
SWRI | 96-2-210588-200 | 188.9333 | 95.02 | 50 | 25.6 | 90.7 | 2800 | 193.95 | 70.49 | 34.9 | 109 | 1046.4 | 105.2 | 179.5 | 188.9 | 1.4 | 162.3 | 385.3 | 409.2 | 3536.7 | 4.8281 | 1.5298
SWRI | 96-2-210588-200 | 188.95 | 95.02 | 50 | 25.5 | 90.5 | 2800 | 193.97 | 70.54 | 34.9 | 109 | 1046.5 | 106.6 | 179.5 | 188.9 | 1.3 | 157 | 384.3 | 408.4 | 3539.4 | 4.8516 | 1.5298
SWRI | 96-2-210588-200 | 188.9667 | 95.03 | 49.9 | 25.5 | 90.3 | 2800 | 193.97 | 70.51 | 34.9 | 109 | 1046.5 | 104.9 | 179.5 | 188.9 | 1.4 | 157.5 | 384.6 | 408.6 | 3538.4 | 4.9375 | 1.5298
SWRI | 96-2-210588-200 | 188.9833 | 95.03 | 49.9 | 25.6 | 90.5 | 2799 | 193.91 | 70.56 | 34.9 | 109 | 1046.8 | 105.4 | 179.5 | 189 | 1.4 | 155.6 | 385 | 408.7 | 3534.5 | 5.2031 | 1.5298
SWRI | 96-2-210588-200 | 189 | 95 | 50 | 25.8 | 90.6 | 2800 | 193.96 | 70.51 | 34.9 | 109 | 1046.3 | 106.3 | 179.5 | 189 | 1.3 | 156 | 384.7 | 408.5 | 3531.3 | 4.875 | 1.5249
SWRI | 96-2-210588-200 | 189.0167 | 95.01 | 50 | 25.9 | 90.7 | 2799 | 193.95 | 70.49 | 34.9 | 109 | 1046.4 | 105.1 | 179.6 | 189 | 1.4 | 159.8 | 384.6 | 408.4 | 3544 | 5.625 | 1.5298
SWRI | 96-2-210588-200 | 189.0333 | 95 | 50 | 25.8 | 90.4 | 2800 | 193.97 | 70.52 | 34.9 | 109 | 1046.5 | 109.7 | 179.5 | 189 | 1.4 | 164.3 | 385 | 408.9 | 3540.2 | 4.8516 | 1.5298
SWRI | 96-2-210588-200 | 189.05 | 95.01 | 50 | 25.7 | 90.3 | 2801 | 193.98 | 70.53 | 34.9 | 108.9 | 1046.4 | 107 | 179.4 | 188.8 | 1.3 | 157.9 | 385.2 | 409.1 | 3528.5 | 5.6016 | 1.5298
SWRI | 96-2-210588-200 | 189.0667 | 95 | 50 | 25.8 | 90.6 | 2799 | 194.01 | 70.51 | 34.9 | 108.9 | 1046.7 | 105.4 | 179.6 | 189.1 | 1.4 | 159.9 | 385.1 | 409 | 3531.6 | 5.2266 | 1.5298
SWRI | 96-2-210588-200 | 189.0833 | 95.01 | 50 | 25.8 | 90.7 | 2801 | 194 | 70.48 | 34.9 | 109 | 1046 | 104.9 | 179.3 | 188.8 | 1.4 | 157.6 | 385.2 | 409 | 3527 | 5.2891 | 1.5249
SWRI | 96-2-210588-200 | 189.1 | 95 | 50 | 25.8 | 90.5 | 2801 | 194.09 | 70.44 | 34.9 | 109 | 1046.6 | 105.4 | 179.5 | 189 | 1.3 | 157.6 | 385.1 | 408.9 | 3536.5 | 5.6016 | 1.5298
SWRI | 96-2-210588-200 | 189.1167 | 95 | 50 | 25.6 | 90.3 | 2800 | 194.01 | 70.49 | 34.9 | 109 | 1046.6 | 110.5 | 179.4 | 188.9 | 1.5 | 170.9 | 385.2 | 409 | 3525.5 | 5.8203 | 1.5298
SWRI | 96-2-210588-200 | 189.1333 | 95 | 50 | 25.5 | 90.5 | 2800 | 193.94 | 70.51 | 34.9 | 109 | 1046.3 | 109.3 | 179.5 | 188.9 | 1.5 | 168.7 | 385.2 | 409 | 3528.2 | 5.7969 | 1.5298
SWRI | 96-2-210588-200 | 189.15 | 95 | 50 | 25.6 | 90.7 | 2800 | 193.99 | 70.54 | 35 | 109 | 1046.4 | 107.8 | 179.5 | 189 | 1.5 | 160.1 | 385.5 | 409.4 | 3524.1 | 5.5781 | 1.5298
SWRI | 96-2-210588-200 | 189.1667 | 95.02 | 50 | 25.2 | 90.4 | 2798 | 193.91 | 70.5 | 34.9 | 109 | 1046.9 | 105.9 | 179.6 | 189 | 1.4 | 159.8 | 384.7 | 408.6 | 3513 | 4.8516 | 1.5298
SWRI | 96-2-210588-200 | 189.1833 | 95.01 | 49.9 | 25.2 | 90.3 | 2800 | 194.03 | 70.5 | 34.9 | 109 | 1046.5 | 104.9 | 179.5 | 189 | 1.4 | 159.7 | 384.9 | 409.1 | 3518.5 | 4.8516 | 1.5298
SWRI | 96-2-210588-200 | 189.2 | 95.01 | 49.9 | 25.2 | 90.6 | 2799 | 194.06 | 70.46 | 34.9 | 109 | 1046.9 | 107.8 | 179.6 | 189 | 1.3 | 157.4 | 386.2 | 409.4 | 3525.3 | 4.7422 | 1.5298
SWRI | 96-2-210588-200 | 189.2167 | 95.02 | 49.9 | 25.3 | 90.7 | 2799 | 193.96 | 70.54 | 35 | 109 | 1046.8 | 106.1 | 179.5 | 188.9 | 1.4 | 166.1 | 384.9 | 408.8 | 3519.5 | 5.7734 | 1.5298
SWRI | 96-2-210588-200 | 189.2333 | 95.03 | 49.9 | 25.3 | 90.4 | 2801 | 194.09 | 70.44 | 35 | 109 | 1046.7 | 105 | 179.3 | 188.8 | 1.4 | 160.1 | 385.6 | 409.4 | 3514.8 | 4.8281 | 1.5298
SWRI | 96-2-210588-200 | 189.25 | 95.02 | 49.9 | 25.2 | 90.3 | 2800 | 194.04 | 70.52 | 34.9 | 109 | 1047.6 | 105.7 | 179.6 | 189 | 1.3 | 153.4 | 385.9 | 409.6 | 3509.6 | 4.8047 | 1.5298
SWRI | 96-2-210588-200 | 189.2667 | 95.02 | 49.9 | 25.1 | 90.6 | 2801 | 194 | 70.54 | 35 | 109 | 1047.1 | 107 | 179.4 | 188.9 | 1.4 | 155.4 | 385.2 | 409.2 | 3514.8 | 5.6016 | 1.5298
SWRI | 96-2-210588-200 | 189.2833 | 95.02 | 49.9 | 25.2 | 90.8 | 2801 | 194.03 | 70.45 | 35 | 109 | 1047.1 | 105.2 | 179.4 | 188.9 | 1.4 | 162.8 | 385.1 | 409.2 | 3520 | 4.6953 | 1.5298
SWRI | 96-2-210588-200 | 189.3 | 95.02 | 49.9 | 25.2 | 90.4 | 2800 | 194.01 | 70.49 | 35 | 109 | 1047.5 | 105.7 | 179.5 | 188.9 | 1.3 | 150.9 | 385 | 408.8 | 3526.5 | 4.8516 | 1.5298
SWRI | 96-2-210588-200 | 189.3167 | 95.02 | 49.9 | 25.1 | 90.3 | 2799 | 194.03 | 70.46 | 35 | 109 | 1047.3 | 105.5 | 179.5 | 189 | 1.4 | 157.5 | 386.2 | 409.6 | 3526.7 | 5.0312 | 1.5298
SWRI | 96-2-210588-200 | 189.3333 | 94.97 | 49.9 | 25 | 90.7 | 2800 | 193.95 | 70.5 | 35 | 108.9 | 1047.1 | 108.5 | 179.5 | 188.9 | 1.5 | 168.9 | 385.6 | 409.5 | 3518.5 | 5.8438 | 1.5298
SWRI | 96-2-210588-200 | 189.35 | 94.97 | 49.9 | 25 | 90.7 | 2801 | 194.05 | 70.45 | 34.9 | 109 | 1047.3 | 107.7 | 179.5 | 189 | 1.4 | 155.1 | 384.8 | 408.8 | 3516.6 | 5.6016 | 1.5298
SWRI | 96-2-210588-200 | 189.3667 | 94.97 | 49.9 | 25 | 90.3 | 2801 | 193.96 | 70.49 | 35 | 108.9 | 1046.9 | 105 | 179.3 | 188.8 | 1.4 | 157.6 | 386.2 | 409.8 | 3514.2 | 5.0312 | 1.5298
SWRI | 96-2-210588-200 | 189.3833 | 94.98 | 49.9 | 24.9 | 90.4 | 2799 | 193.98 | 70.5 | 35 | 109 | 1047.4 | 104.6 | 179.5 | 188.9 | 1.4 | 168.8 | 385.1 | 409 | 3512.6 | 5.0312 | 1.5298
SWRI | 96-2-210588-200 | 189.4 | 94.98 | 49.9 | 24.9 | 90.7 | 2800 | 193.95 | 70.53 | 35 | 109 | 1047.6 | 105.2 | 179.4 | 188.9 | 1.4 | 157.5 | 384.4 | 408.6 | 3515.2 | 4.9609 | 1.5249
SWRI | 96-2-210588-200 | 189.4167 | 94.98 | 49.9 | 24.9 | 90.6 | 2800 | 193.96 | 70.46 | 35 | 109 | 1047.6 | 108.3 | 179.5 | 189 | 1.4 | 157.4 | 385.3 | 409.3 | 3507.8 | 5.9531 | 1.5298
SWRI | 96-2-210588-200 | 189.4333 | 94.97 | 49.9 | 24.9 | 90.3 | 2800 | 194.01 | 70.47 | 35 | 109 | 1047.6 | 106.5 | 179.4 | 188.9 | 1.4 | 159.5 | 385.2 | 409.1 | 3507.9 | 5.8828 | 1.5298
SWRI | 96-2-210588-200 | 189.45 | 94.97 | 49.9 | 24.9 | 90.4 | 2801 | 194.02 | 70.45 | 35 | 108.9 | 1047.2 | 107.2 | 179.3 | 188.8 | 1.3 | 154.8 | 385.2 | 409.3 | 3514.1 | 4.9844 | 1.5298
SWRI | 96-2-210588-200 | 189.4667 | 94.98 | 49.9 | 24.8 | 90.7 | 2799 | 193.97 | 70.5 | 35 | 109 | 1047.7 | 104.9 | 179.6 | 189 | 1.4 | 161.3 | 385 | 409 | 3510.5 | 5.8828 | 1.5298
SWRI | 96-2-210588-200 | 189.4833 | 94.98 | 49.9 | 24.8 | 90.6 | 2800 | 193.94 | 70.5 | 35 | 109 | 1047.4 | 105.2 | 179.5 | 188.9 | 1.4 | 157.5 | 385 | 408.9 | 3513.2 | 5.8828 | 1.5298
SWRI | 96-2-210588-200 | 189.5 | 94.97 | 49.9 | 24.9 | 90.3 | 2799 | 194.02 | 70.52 | 35 | 109 | 1047.7 | 106.4 | 179.5 | 189 | 1.3 | 150.7 | 384.8 | 408.4 | 3505.8 | 4.7188 | 1.5298
SWRI | 96-2-210588-200 | 189.5167 | 94.98 | 50 | 24.8 | 90.4 | 2800 | 193.93 | 70.53 | 35 | 109 | 1047.6 | 105.5 | 179.5 | 188.9 | 1.4 | 162 | 384.9 | 408.8 | 3507 | 4.9844 | 1.5298
SWRI | 96-2-210588-200 | 189.5333 | 94.98 | 50.1 | 24.8 | 90.7 | 2800 | 193.96 | 70.51 | 35 | 109 | 1047.6 | 106.9 | 179.5 | 188.9 | 1.4 | 152.9 | 385.8 | 409.7 | 3511.9 | 5.0312 | 1.5298
SWRI | 96-2-210588-200 | 189.55 | 94.97 | 50.1 | 24.9 | 90.6 | 2800 | 193.95 | 70.47 | 35.1 | 109 | 1047.5 | 105.6 | 179.4 | 188.9 | 1.4 | 155.1 | 384.8 | 408.8 | 3511.8 | 5.8828 | 1.5298
SWRI | 96-2-210588-200 | 189.5667 | 94.98 | 50.2 | 25 | 90.4 | 2800 | 194.05 | 70.5 | 35.1 | 109 | 1046.8 | 105.6 | 179.6 | 189.1 | 1.4 | 160.7 | 385.3 | 409 | 3508.3 | 4.8047 | 1.5298
SWRI | 96-2-210588-200 | 189.5833 | 94.98 | 50.2 | 25.1 | 90.3 | 2800 | 194.02 | 70.5 | 35.1 | 109 | 1047.5 | 106 | 179.5 | 189 | 1.4 | 154.3 | 385 | 409.2 | 3511.8 | 5.1562 | 1.5298
SWRI | 96-2-210588-200 | 189.6 | 94.98 | 50.2 | 25.1 | 90.6 | 2800 | 193.94 | 70.53 | 35.1 | 109 | 1047 | 105.4 | 179.3 | 188.8 | 1.4 | 157.6 | 385 | 408.8 | 3508.8 | 4.8984 | 1.5249
SWRI | 96-2-210588-200 | 189.6167 | 94.99 | 50.2 | 25 | 90.7 | 2800 | 194.04 | 70.57 | 35.1 | 109 | 1047 | 104.9 | 179.5 | 189 | 1.4 | 160.9 | 384.7 | 408.6 | 3506.4 | 4.9844 | 1.5249
SWRI | 96-2-210588-200 | 189.6333 | 94.99 | 50.1 | 24.9 | 90.5 | 2800 | 193.93 | 70.47 | 35 | 109 | 1046.8 | 110 | 179.4 | 188.9 | 1.4 | 163 | 384.8 | 408.8 | 3504 | 5.8438 | 1.5298
SWRI | 96-2-210588-200 | 189.65 | 94.99 | 50.1 | 24.9 | 90.3 | 2800 | 194.09 | 70.45 | 35 | 109 | 1047.5 | 107.4 | 179.6 | 189 | 1.3 | 159.4 | 384.7 | 408.7 | 3513.9 | 4.8281 | 1.5298
SWRI | 96-2-210588-200 | 189.6667 | 94.99 | 50.1 | 24.9 | 90.4 | 2799 | 194.01 | 70.52 | 35.1 | 109 | 1047.1 | 106.4 | 179.5 | 189 | 1.4 | 165.2 | 385.2 | 408.9 | 3507.9 | 5.75 | 1.5298
SWRI | 96-2-210588-200 | 189.6833 | 94.99 | 50.1 | 24.8 | 90.6 | 2801 | 193.96 | 70.55 | 35.1 | 109 | 1046.9 | 105.3 | 179.4 | 188.9 | 1.4 | 158.4 | 385.1 | 409 | 3507.8 | 5.1562 | 1.5298
SWRI | 96-2-210588-200 | 189.7 | 94.99 | 50.1 | 24.8 | 90.7 | 2800 | 193.94 | 70.49 | 35 | 109 | 1047.5 | 105.2 | 179.4 | 188.8 | 1.3 | 152.1 | 384.8 | 408.5 | 3511.4 | 4.6953 | 1.5298
SWRI | 96-2-210588-200 | 189.7167 | 94.98 | 50.1 | 24.8 | 90.5 | 2799 | 193.97 | 70.47 | 35.1 | 109 | 1048.1 | 105.2 | 179.6 | 189.1 | 1.4 | 156.3 | 385.6 | 409.2 | 3496.8 | 4.7188 | 1.5249
SWRI | 96-2-210588-200 | 189.7333 | 94.98 | 50.1 | 24.8 | 90.3 | 2799 | 193.93 | 70.6 | 35 | 109 | 1047.3 | 107.4 | 179.5 | 189 | 1.4 | 155.3 | 384.9 | 409 | 3506.6 | 5.7734 | 1.5298
SWRI | 96-2-210588-200 | 189.75 | 94.98 | 50.1 | 24.9 | 90.4 | 2800 | 194.01 | 70.46 | 35.1 | 109 | 1047.4 | 107.4 | 179.4 | 188.9 | 1.3 | 153.7 | 385.6 | 409.5 | 3491.7 | 4.9609 | 1.5298
SWRI | 96-2-210588-200 | 189.7667 | 94.98 | 50.1 | 24.9 | 90.7 | 2800 | 193.96 | 70.54 | 35 | 109 | 1047.1 | 105.7 | 179.5 | 188.9 | 1.4 | 159.9 | 385.3 | 409 | 3502.3 | 4.9844 | 1.5298
SWRI | 96-2-210588-200 | 189.7833 | 94.98 | 50.1 | 24.9 | 90.5 | 2800 | 193.98 | 70.49 | 35.1 | 109 | 1047.1 | 105.2 | 179.5 | 189 | 1.4 | 161.3 | 384.7 | 408.6 | 3502.7 | 5.7969 | 1.5298
SWRI | 96-2-210588-200 | 189.8 | 95 | 50.1 | 24.9 | 90.3 | 2800 | 194.11 | 70.48 | 35.1 | 109 | 1048.3 | 104.4 | 179.7 | 189.2 | 1.3 | 153.2 | 384.7 | 408.5 | 3496.8 | 5.8438 | 1.5298
SWRI | 96-2-210588-200 | 189.8167 | 94.99 | 50.1 | 24.9 | 90.5 | 2799 | 193.91 | 70.52 | 35 | 109 | 1046.9 | 105.8 | 179.4 | 188.9 | 1.4 | 157.5 | 384.4 | 408.3 | 3495.7 | 5.2266 | 1.5298
SWRI | 96-2-210588-200 | 189.8333 | 95 | 50.1 | 24.9 | 90.7 | 2800 | 193.95 | 70.51 | 35.1 | 109 | 1046.5 | 107.5 | 179.3 | 188.8 | 1.4 | 155.9 | 384.9 | 408.9 | 3499.8 | 4.9609 | 1.5298
SWRI | 96-2-210588-200 | 189.85 | 94.99 | 50.1 | 24.9 | 90.5 | 2800 | 194.03 | 70.47 | 35.1 | 109 | 1047.2 | 106.7 | 179.5 | 189 | 1.3 | 152.2 | 384.5 | 408.3 | 3506.4 | 4.8281 | 1.5298
SWRI | 96-2-210588-200 | 189.8667 | 94.97 | 50.1 | 25 | 90.3 | 2801 | 193.97 | 70.5 | 35 | 109 | 1046.9 | 105.7 | 179.4 | 188.9 | 1.4 | 157.6 | 385.5 | 409.2 | 3492.8 | 4.8047 | 1.5298
SWRI | 96-2-210588-200 | 189.8833 | 94.98 | 50.1 | 24.9 | 90.5 | 2800 | 194.05 | 70.48 | 35 | 109 | 1047.6 | 104.8 | 179.6 | 189.1 | 1.4 | 157.1 | 385.5 | 409.3 | 3496.2 | 4.6953 | 1.5298
SWRI | 96-2-210588-200 | 189.9 | 94.99 | 50.1 | 24.9 | 90.7 | 2801 | 194.01 | 70.53 | 35 | 109 | 1047.1 | 104.4 | 179.3 | 188.8 | 1.3 | 151.5 | 385.3 | 409.2 | 3486.9 | 4.8281 | 1.5298
SWRI | 96-2-210588-200 | 189.9167 | 95 | 50.1 | 24.9 | 90.6 | 2800 | 194 | 70.51 | 35.1 | 109.1 | 1047.3 | 105.1 | 179.5 | 189 | 1.4 | 162.1 | 384.3 | 408.4 | 3491.6 | 4.8984 | 1.5298
SWRI | 96-2-210588-200 | 189.9333 | 95 | 50.1 | 25 | 90.4 | 2801 | 193.97 | 70.52 | 35 | 109 | 1046.9 | 106.6 | 179.5 | 188.9 | 1.4 | 166.4 | 385 | 409 | 3500.1 | 4.9609 | 1.5298
SWRI | 96-2-210588-200 | 189.95 | 95 | 50.1 | 25 | 90.3 | 2799 | 193.92 | 70.54 | 35.1 | 108.9 | 1047.4 | 104.6 | 179.5 | 189 | 1.3 | 150.7 | 384.4 | 408.4 | 3498.3 | 5.2031 | 1.5298
SWRI | 96-2-210588-200 | 189.9667 | 95 | 50.1 | 24.9 | 90.6 | 2800 | 193.97 | 70.5 | 35 | 109 | 1046.9 | 104.3 | 179.3 | 188.8 | 1.4 | 161.6 | 384.9 | 408.8 | 3489.4 | 5.1562 | 1.5298
SWRI | 96-2-210588-200 | 189.9833 | 94.99 | 50.1 | 24.9 | 90.7 | 2799 | 193.96 | 70.52 | 35 | 109 | 1047.2 | 104.9 | 179.6 | 189 | 1.3 | 159.1 | 384.9 | 408.8 | 3484.2 | 4.9609 | 1.5298
SWRI | 96-2-210588-200 | 190 | 95 | 50.1 | 24.9 | 90.5 | 2800 | 194.04 | 70.57 | 35 | 109 | 1046.8 | 107.2 | 179.6 | 189.1 | 1.3 | 155.6 | 385 | 409.1 | 3482.4 | 5.6016 | 1.5298
SWRI | 96-2-210588-200 | 190.0167 | 95.01 | 50.1 | 24.9 | 90.3 | 2800 | 193.95 | 70.44 | 35 | 109 | 1047.2 | 106.9 | 179.4 | 188.9 | 1.4 | 166.3 | 385.1 | 409 | 3487.7 | 5.1406 | 1.5298
SWRI | 96-2-210588-200 | 190.0333 | 95.02 | 50.1 | 25 | 90.5 | 2801 | 194.03 | 70.51 | 35 | 109 | 1046.9 | 105.9 | 179.3 | 188.8 | 1.3 | 151 | 384.2 | 408.3 | 3489.3 | 5.2031 | 1.5298
SWRI | 96-2-210588-200 | 190.05 | 95.01 | 50.1 | 24.7 | 90.7 | 2800 | 193.97 | 70.47 | 35 | 109.1 | 1047.3 | 104.5 | 179.4 | 188.8 | 1.3 | 155.1 | 384.8 | 408.6 | 3502.3 | 4.9844 | 1.5298
SWRI | 96-2-210588-200 | 190.0667 | 95.04 | 50 | 24.4 | 90.4 | 2801 | 194 | 70.49 | 34.9 | 109 | 1046.6 | 105.2 | 179.3 | 188.8 | 1.4 | 153.2 | 384.3 | 408.4 | 3497.8 | 5.0078 | 1.5298
SWRI | 96-2-210588-200 | 190.0833 | 95.03 | 50 | 24.5 | 90.3 | 2800 | 194.09 | 70.49 | 34.9 | 109 | 1047.8 | 106.7 | 179.6 | 189 | 1.3 | 155.2 | 384.5 | 408.5 | 3494.3 | 5.6406 | 1.5298
SWRI | 96-2-210588-200 | 190.1 | 95.02 | 50 | 24.7 | 90.6 | 2800 | 193.96 | 70.61 | 34.9 | 109 | 1046.3 | 104.9 | 179.5 | 188.9 | 1.3 | 153.1 | 385 | 409 | 3492 | 5.1406 | 1.5298
SWRI | 96-2-210588-200 | 190.1167 | 95.02 | 50 | 24.7 | 90.7 | 2799 | 193.81 | 70.49 | 34.9 | 109 | 1047 | 105.9 | 179.5 | 188.9 | 1.4 | 162.2 | 385.3 | 409.1 | 3487.9 | 5.2891 | 1.5298
SWRI | 96-2-210588-200 | 190.1333 | 95.02 | 50 | 24.6 | 90.5 | 2800 | 193.99 | 70.51 | 34.9 | 109 | 1046.7 | 105.2 | 179.4 | 188.9 | 1.3 | 152.8 | 385.5 | 409 | 3486.2 | 5.25 | 1.5298
SWRI | 96-2-210588-200 | 190.15 | 95.03 | 50 | 24.7 | 90.3 | 2800 | 194.04 | 70.52 | 34.9 | 109 | 1047.5 | 105.8 | 179.6 | 189.1 | 1.3 | 155.3 | 384.8 | 408.7 | 3500.9 | 4.8281 | 1.5298
SWRI | 96-2-210588-200 | 190.1667 | 95.02 | 50 | 24.8 | 90.5 | 2799 | 193.99 | 70.53 | 34.8 | 109 | 1047.3 | 107.5 | 179.5 | 188.9 | 1.3 | 146.5 | 385.2 | 408.8 | 3491.5 | 5.8594 | 1.5298
SWRI | 96-2-210588-200 | 190.1833 | 95.03 | 50.1 | 25 | 90.7 | 2800 | 193.94 | 70.48 | 34.9 | 109 | 1046.6 | 105.1 | 179.5 | 188.9 | 1.4 | 155.6 | 384.7 | 408.7 | 3482.8 | 5.6016 | 1.5249
SWRI | 96-2-210588-200 | 190.2 | 95 | 50.1 | 25 | 90.5 | 2800 | 194.01 | 70.52 | 34.9 | 109 | 1047.2 | 104.9 | 179.5 | 189 | 1.3 | 157.9 | 385.7 | 409.5 | 3482.4 | 4.8516 | 1.5298
SWRI | 96-2-210588-200 | 190.2167 | 95.02 | 50.1 | 24.9 | 90.3 | 2801 | 194.02 | 70.47 | 34.9 | 109 | 1047 | 107.6 | 179.4 | 188.9 | 1.3 | 158 | 385.2 | 409 | 3482.5 | 4.8516 | 1.5298
SWRI | 96-2-210588-200 | 190.2333 | 95.03 | 50.1 | 25 | 90.6 | 2800 | 194.09 | 70.49 | 34.9 | 109 | 1048.3 | 107.2 | 179.6 | 189.1 | 1.4 | 157.6 | 384.5 | 408.2 | 3479.9 | 4.9609 | 1.5298
SWRI | 96-2-210588-200 | 190.25 | 95.04 | 50.1 | 25.2 | 90.7 | 2800 | 193.9 | 70.47 | 34.9 | 109 | 1046.7 | 104.8 | 179.5 | 189 | 1.4 | 160.2 | 385.1 | 409 | 3483.8 | 5.2266 | 1.5298
SWRI | 96-2-210588-200 | 190.2667 | 95.05 | 50.1 | 25.1 | 90.5 | 2800 | 193.9 | 70.51 | 35 | 109.1 | 1047.6 | 104.6 | 179.5 | 189 | 1.3 | 150.3 | 383.7 | 407.6 | 3481.4 | 5.7734 | 1.5298
SWRI | 96-2-210588-200 | 190.2833 | 95.06 | 50.1 | 24.7 | 90.3 | 2800 | 193.95 | 70.49 | 34.9 | 109 | 1047.2 | 105.9 | 179.4 | 188.9 | 1.4 | 152.8 | 384.6 | 408.3 | 3491.5 | 4.8281 | 1.5298
SWRI | 96-2-210588-200 | 190.3 | 95.06 | 50 | 24.3 | 90.4 | 2800 | 194.06 | 70.53 | 34.9 | 109 | 1047.3 | 104.8 | 179.6 | 189 | 1.3 | 150.2 | 384 | 407.7 | 3492.5 | 5.8203 | 1.5298
SWRI | 96-2-210588-200 | 190.3167 | 95.08 | 49.9 | 24 | 90.7 | 2800 | 194.05 | 70.43 | 34.8 | 109 | 1048.1 | 106.6 | 179.5 | 188.9 | 1.4 | 153.5 | 385 | 408.7 | 3488 | 4.8047 | 1.5298
SWRI | 96-2-210588-200 | 190.3333 | 95.07 | 49.9 | 24.1 | 90.7 | 2801 | 194.06 | 70.5 | 34.8 | 109.1 | 1045.6 | 106.1 | 179.2 | 188.6 | 1.4 | 153.8 | 384.2 | 408.1 | 3493.7 | 4.8281 | 1.5298
SWRI | 96-2-210588-200 | 190.35 | 95.06 | 50 | 24.5 | 90.4 | 2800 | 194.05 | 70.53 | 34.8 | 109 | 1046.7 | 104.9 | 179.6 | 189.1 | 1.3 | 152.5 | 384.8 | 408.6 | 3485.9 | 5.0703 | 1.5298
SWRI | 96-2-210588-200 | 190.3667 | 95.01 | 50 | 24.6 | 90.4 | 2801 | 194.07 | 70.46 | 34.8 | 109 | 1047 | 109.4 | 179.5 | 188.9 | 1.3 | 153.3 | 385 | 408.8 | 3485.9 | 5.9297 | 1.5298
SWRI | 96-2-210588-200 | 190.3833 | 94.99 | 50 | 24.7 | 90.5 | 2801 | 194.04 | 70.53 | 34.8 | 109 | 1046.1 | 105.7 | 179.5 | 189 | 1.4 | 162 | 385.8 | 409.2 | 3485.8 | 4.8047 | 1.5298
SWRI | 96-2-210588-200 | 190.4 | 95 | 50 | 24.9 | 90.6 | 2800 | 194.04 | 70.44 | 34.8 | 109 | 1047.2 | 105.2 | 179.5 | 188.9 | 1.4 | 153.6 | 385.1 | 409 | 3492.4 | 4.8281 | 1.5298
SWRI | 96-2-210588-200 | 190.4167 | 95.01 | 50.1 | 24.9 | 90.6 | 2800 | 193.99 | 70.48 | 34.9 | 109.1 | 1047.2 | 104.8 | 179.5 | 188.9 | 1.3 | 155.2 | 384.4 | 408.4 | 3490.4 | 4.8047 | 1.5298
SWRI | 96-2-210588-200 | 190.4333 | 95.02 | 50.1 | 25 | 90.4 | 2800 | 193.91 | 70.65 | 34.9 | 109.1 | 1045.8 | 104.5 | 179.3 | 188.8 | 1.4 | 160.4 | 384.7 | 408.6 | 3487.7 | 4.8984 | 1.5298
SWRI | 96-2-210588-200 | 190.45 | 95.01 | 50.1 | 25 | 90.3 | 2799 | 193.88 | 70.43 | 34.9 | 109 | 1046.4 | 107.5 | 179.3 | 188.8 | 1.4 | 158.9 | 384.8 | 408.7 | 3489.6 | 5.9297 | 1.5298
SWRI | 96-2-210588-200 | 190.4667 | 95.01 | 50.1 | 25 | 90.5 | 2800 | 194.04 | 70.48 | 34.9 | 109 | 1046.9 | 104.9 | 179.5 | 189 | 1.3 | 156.7 | 384.5 | 408.4 | 3479.5 | 5.8828 | 1.5298
SWRI | 96-2-210588-200 | 190.4833 | 95 | 50.1 | 25.1 | 90.7 | 2801 | 194.01 | 70.46 | 34.9 | 109 | 1047.1 | 104.5 | 179.5 | 189 | 1.4 | 157.4 | 385.1 | 409.1 | 3488.3 | 4.8516 | 1.5298
SWRI | 96-2-210588-200 | 190.5 | 95 | 50.1 | 25.1 | 90.5 | 2800 | 194.04 | 70.5 | 34.9 | 109 | 1046.8 | 104.7 | 179.6 | 189 | 1.4 | 159 | 384.5 | 408.4 | 3486.3 | 5.625 | 1.5298
SWRI | 96-2-210588-200 | 190.5167 | 95 | 50.1 | 25.2 | 90.3 | 2800 | 193.96 | 70.49 | 34.9 | 109 | 1047 | 107.5 | 179.5 | 188.9 | 1.4 | 159.5 | 385.3 | 409 | 3479 | 5.7969 | 1.5298
SWRI | 96-2-210588-200 | 190.5333 | 95 | 50.1 | 25.1 | 90.5 | 2799 | 193.95 | 70.51 | 35 | 109 | 1047.1 | 105.8 | 179.5 | 189 | 1.4 | 160.7 | 385 | 408.6 | 3471.7 | 4.9609 | 1.5298
SWRI | 96-2-210588-200 | 190.55 | 95 | 50.1 | 25 | 90.7 | 2800 | 194.06 | 70.51 | 34.9 | 109 | 1047 | 104.7 | 179.6 | 189.1 | 1.4 | 162.2 | 384.8 | 408.8 | 3473.4 | 4.6953 | 1.5298
SWRI | 96-2-210588-200 | 190.5667 | 95 | 50.1 | 25 | 90.5 | 2800 | 193.92 | 70.52 | 35 | 109 | 1046.6 | 104.9 | 179.3 | 188.8 | 1.4 | 157.3 | 383.9 | 408 | 3466.7 | 5.0703 | 1.5298
SWRI | 96-2-210588-200 | 190.5833 | 95 | 50.1 | 25 | 90.3 | 2800 | 193.97 | 70.47 | 35 | 109 | 1047.4 | 106.4 | 179.5 | 188.9 | 1.4 | 160.7 | 384.6 | 408.6 | 3480.2 | 4.8516 | 1.5298
SWRI | 96-2-210588-200 | 190.6 | 95.01 | 50.1 | 24.9 | 90.3 | 2800 | 194 | 70.54 | 34.9 | 109 | 1046.5 | 104.3 | 179.4 | 188.8 | 1.4 | 159.6 | 386 | 409.4 | 3467.9 | 5.625 | 1.5298
SWRI | 96-2-210588-200 | 190.6167 | 95.01 | 50 | 24.8 | 90.6 | 2799 | 193.97 | 70.47 | 34.9 | 109 | 1047.3 | 104.6 | 179.5 | 189 | 1.3 | 155.3 | 384.9 | 408.8 | 3477.2 | 5.8828 | 1.5298
SWRI | 96-2-210588-200 | 190.6333 | 95 | 50 | 24.9 | 90.7 | 2799 | 193.97 | 70.48 | 34.9 | 109 | 1047.1 | 105.7 | 179.6 | 189.1 | 1.4 | 166.4 | 384.9 | 408.6 | 3476.2 | 5.7969 | 1.5298
SWRI | 96-2-210588-200 | 190.65 | 95 | 50 | 24.8 | 90.5 | 2799 | 193.91 | 70.48 | 35 | 109.1 | 1047.6 | 107.7 | 179.5 | 189 | 1.5 | 171 | 384.9 | 408.9 | 3468.9 | 5.0078 | 1.5298
SWRI | 96-2-210588-200 | 190.6667 | 94.99 | 50 | 24.9 | 90.3 | 2801 | 194.05 | 70.57 | 34.9 | 109 | 1046 | 105.5 | 179.4 | 188.8 | 1.3 | 163.3 | 384.9 | 408.8 | 3467.2 | 5.0703 | 1.5298
SWRI | 96-2-210588-200 | 190.6833 | 95.01 | 50 | 24.9 | 90.5 | 2801 | 194.05 | 70.46 | 34.9 | 109 | 1046.6 | 104.2 | 179.4 | 188.9 | 1.3 | 158.8 | 385 | 409 | 3466.6 | 4.7188 | 1.5298
SWRI | 96-2-210588-200 | 190.7 | 95 | 50 | 25 | 90.7 | 2800 | 194.01 | 70.51 | 35 | 109 | 1046.6 | 105.3 | 179.5 | 188.9 | 1.4 | 155 | 384.6 | 408.5 | 3464.7 | 5.0078 | 1.5298
SWRI | 96-2-210588-200 | 190.7167 | 95.01 | 50 | 25.1 | 90.6 | 2801 | 194.09 | 70.48 | 34.9 | 109.1 | 1047.1 | 104.3 | 179.6 | 189 | 1.4 | 158.3 | 384.8 | 408.7 | 3471.9 | 4.9844 | 1.5298
SWRI | 96-2-210588-200 | 190.7333 | 95.01 | 50 | 25.1 | 90.3 | 2801 | 194.06 | 70.51 | 34.9 | 109 | 1046.7 | 105.8 | 179.5 | 188.9 | 1.4 | 153.7 | 384.6 | 408.7 | 3453.6 | 5.2734 | 1.5298
SWRI | 96-2-210588-200 | 190.75 | 95.01 | 50 | 25 | 90.4 | 2800 | 194.05 | 70.49 | 34.9 | 109 | 1047.6 | 109.5 | 179.5 | 189 | 1.4 | 155.4 | 384.5 | 408.7 | 3468.1 | 4.9844 | 1.5298
SWRI | 96-2-210588-200 | 190.7667 | 95 | 49.9 | 24.9 | 90.6 | 2799 | 193.94 | 70.55 | 35 | 109 | 1046.4 | 107 | 179.5 | 188.9 | 1.4 | 158.2 | 385.4 | 409.4 | 3466.1 | 4.6953 | 1.5298
SWRI | 96-2-210588-200 | 190.7833 | 95 | 49.8 | 24.9 | 90.7 | 2800 | 193.99 | 70.43 | 34.9 | 109.1 | 1047.3 | 105.1 | 179.3 | 188.8 | 1.4 | 157.5 | 384.2 | 408.3 | 3459.7 | 4.9609 | 1.5298
SWRI | 96-2-210588-200 | 190.8 | 95 | 49.8 | 24.8 | 90.4 | 2799 | 194.05 | 70.48 | 34.9 | 109 | 1047.1 | 104.3 | 179.5 | 189 | 1.4 | 153.7 | 384 | 408 | 3460.8 | 5.0469 | 1.5298
SWRI | 96-2-210588-200 | 190.8167 | 95 | 49.8 | 24.8 | 90.3 | 2800 | 194.02 | 70.5 | 34.9 | 109 | 1046.4 | 104.4 | 179.4 | 188.8 | 1.4 | 157.1 | 385.1 | 409 | 3465.8 | 4.6562 | 1.5298
SWRI | 96-2-210588-200 | 190.8333 | 95.02 | 49.8 | 24.7 | 90.6 | 2800 | 194 | 70.51 | 34.9 | 109 | 1046.1 | 111.4 | 179.4 | 188.9 | 1.4 | 160.6 | 385.1 | 408.9 | 3458.6 | 5.7734 | 1.5298
SWRI | 96-2-210588-200 | 190.85 | 95.02 | 49.8 | 24.5 | 90.7 | 2800 | 193.89 | 70.45 | 34.9 | 109 | 1046.4 | 105.8 | 179.4 | 188.8 | 1.4 | 168.8 | 385.2 | 409.2 | 3455.1 | 5.2734 | 1.5298
SWRI | 96-2-210588-200 | 190.8667 | 95 | 49.8 | 24.6 | 90.5 | 2799 | 193.99 | 70.49 | 34.8 | 109 | 1046.7 | 104.9 | 179.4 | 188.9 | 1.4 | 160 | 384.4 | 408.4 | 3465.8 | 5.0703 | 1.5249
SWRI | 96-2-210588-200 | 190.8833 | 94.99 | 49.8 | 25 | 90.3 | 2800 | 194.03 | 70.51 | 34.8 | 109 | 1046.5 | 104.9 | 179.5 | 188.9 | 1.3 | 153.1 | 384.6 | 408.5 | 3466.4 | 5.0703 | 1.5298
SWRI | 96-2-210588-200 | 190.9 | 94.99 | 49.9 | 25.2 | 90.4 | 2800 | 194 | 70.51 | 34.9 | 109 | 1046.2 | 104.6 | 179.5 | 189 | 1.4 | 154.9 | 385.2 | 409.3 | 3457.7 | 4.8516 | 1.5249
SWRI | 96-2-210588-200 | 190.9167 | 94.99 | 49.9 | 25.3 | 90.6 | 2800 | 193.92 | 70.59 | 34.9 | 109 | 1046.1 | 105.5 | 179.4 | 188.9 | 1.4 | 151 | 385.6 | 409.3 | 3457.9 | 5.75 | 1.5249
SWRI | 96-2-210588-200 | 190.9333 | 94.99 | 49.9 | 25.4 | 90.7 | 2800 | 193.9 | 70.52 | 34.9 | 109 | 1045.9 | 104.9 | 179.5 | 189 | 1.4 | 159.6 | 384.2 | 408.3 | 3450 | 5.0703 | 1.5249
SWRI | 96-2-210588-200 | 190.95 | 94.99 | 49.9 | 25.5 | 90.4 | 2799 | 193.93 | 70.47 | 34.9 | 109 | 1046.4 | 104.3 | 179.6 | 189 | 1.4 | 160.1 | 384.9 | 408.7 | 3451.6 | 4.9609 | 1.5298
SWRI | 96-2-210588-200 | 190.9667 | 95 | 49.9 | 25.5 | 90.3 | 2799 | 194.02 | 70.52 | 34.9 | 109 | 1046.5 | 108.4 | 179.6 | 189.1 | 1.3 | 161.7 | 385.2 | 409 | 3459.3 | 5.8594 | 1.5298
SWRI | 96-2-210588-200 | 190.9833 | 95 | 49.9 | 25.5 | 90.4 | 2800 | 193.95 | 70.5 | 34.9 | 109 | 1046.1 | 104.5 | 179.5 | 188.9 | 1.4 | 171.1 | 384.9 | 409.1 | 3455 | 4.6562 | 1.5298
SWRI | 96-2-210588-200 | 191 | 95 | 50 | 25.5 | 90.7 | 2801 | 194.02 | 70.5 | 34.9 | 109 | 1045.7 | 105.4 | 179.5 | 189 | 1.4 | 155.7 | 384.4 | 408.6 | 3446 | 5.7969 | 1.5249
SWRI | 96-2-210588-200 | 191.0167 | 95 | 50 | 25.6 | 90.5 | 2800 | 193.96 | 70.58 | 34.9 | 109 | 1045.3 | 105.7 | 179.4 | 188.9 | 1.4 | 166.7 | 384.5 | 408.4 | 3450.7 | 4.9844 | 1.5298
SWRI | 96-2-210588-200 | 191.0333 | 95.01 | 50 | 25.7 | 90.3 | 2800 | 193.95 | 70.53 | 35 | 109 | 1046.8 | 106.7 | 179.6 | 189 | 1.3 | 152.9 | 385.1 | 408.8 | 3459.5 | 5.8828 | 1.5249
SWRI | 96-2-210588-200 | 191.05 | 95.02 | 50 | 25.3 | 90.4 | 2799 | 193.81 | 70.5 | 34.9 | 109 | 1045.4 | 104.3 | 179.3 | 188.7 | 1.5 | 175.6 | 384.6 | 408.3 | 3463.2 | 4.7891 | 1.5298
SWRI | 96-2-210588-200 | 191.0667 | 95.02 | 49.9 | 25.1 | 90.7 | 2800 | 193.94 | 70.43 | 34.9 | 109 | 1046.2 | 105.8 | 179.4 | 188.9 | 1.5 | 162.2 | 384.8 | 408.7 | 3472.7 | 5.0078 | 1.5298
SWRI | 96-2-210588-200 | 191.0833 | 95.02 | 49.9 | 25.3 | 90.6 | 2800 | 193.95 | 70.45 | 35 | 109 | 1045.5 | 105.8 | 179.5 | 188.9 | 1.5 | 170.8 | 385.1 | 408.8 | 3452.6 | 5.0078 | 1.5298
SWRI | 96-2-210588-200 | 191.1 | 95.01 | 49.9 | 25.5 | 90.3 | 2801 | 193.98 | 70.54 | 34.9 | 109 | 1045.5 | 104.9 | 179.3 | 188.8 | 1.4 | 162.1 | 385.7 | 409.5 | 3443.2 | 5.8438 | 1.5298
SWRI | 96-2-210588-200 | 191.1167 | 95.02 | 49.9 | 25.5 | 90.3 | 2800 | 194.09 | 70.49 | 34.9 | 109 | 1046.3 | 104.8 | 179.6 | 189 | 1.4 | 159.9 | 385.4 | 409.2 | 3453.2 | 4.875 | 1.5249
SWRI | 96-2-210588-200 | 191.1333 | 95.02 | 49.9 | 25.5 | 90.6 | 2801 | 193.98 | 70.54 | 35 | 109 | 1045.7 | 104.6 | 179.4 | 188.8 | 1.3 | 159.8 | 384.4 | 408.4 | 3451.4 | 4.9844 | 1.5298
SWRI | 96-2-210588-200 | 191.15 | 95.03 | 49.9 | 25.5 | 90.7 | 2800 | 193.93 | 70.52 | 35 | 109 | 1044.8 | 105.1 | 179.4 | 188.8 | 1.5 | 171.1 | 385.1 | 408.8 | 3461.1 | 5.0078 | 1.5298
SWRI | 96-2-210588-200 | 191.1667 | 94.97 | 49.9 | 25.5 | 90.4 | 2800 | 193.97 | 70.47 | 35 | 109 | 1045.6 | 105 | 179.4 | 188.9 | 1.4 | 157.5 | 385.2 | 408.9 | 3447.5 | 4.9844 | 1.5298
SWRI | 96-2-210588-200 | 191.1833 | 94.97 | 49.9 | 25.4 | 90.2 | 2799 | 194 | 70.48 | 34.9 | 109 | 1046.2 | 109.7 | 179.5 | 189 | 1.3 | 157.3 | 384.7 | 408.6 | 3450.6 | 4.9844 | 1.5298
SWRI | 96-2-210588-200 | 191.2 | 94.96 | 50 | 25.4 | 90.6 | 2800 | 193.89 | 70.51 | 35 | 109 | 1045.6 | 106.8 | 179.4 | 188.9 | 1.5 | 157 | 385.1 | 409 | 3438.7 | 4.8047 | 1.5298
SWRI | 96-2-210588-200 | 191.2167 | 94.96 | 49.9 | 25.5 | 90.7 | 2800 | 194.02 | 70.49 | 35 | 109 | 1046.1 | 105.1 | 179.5 | 188.9 | 1.4 | 155.5 | 385.1 | 408.6 | 3441.5 | 4.8047 | 1.5298
SWRI | 96-2-210588-200 | 191.2333 | 94.97 | 50 | 25.5 | 90.4 | 2801 | 194.03 | 70.53 | 34.9 | 109 | 1045.6 | 104.9 | 179.4 | 188.9 | 1.4 | 155.1 | 384.8 | 408.7 | 3443.8 | 5.25 | 1.5298
SWRI | 96-2-210588-200 | 191.25 | 94.97 | 50 | 25.5 | 90.3 | 2800 | 193.95 | 70.43 | 35 | 109 | 1045.8 | 104.5 | 179.4 | 188.9 | 1.5 | 162.3 | 385.3 | 408.9 | 3443.1 | 4.8047 | 1.5298
SWRI | 96-2-210588-200 | 191.2667 | 94.99 | 49.9 | 25.1 | 90.5 | 2799 | 193.96 | 70.54 | 35 | 109 | 1046.1 | 109 | 179.5 | 188.9 | 1.3 | 153.1 | 384.7 | 408.6 | 3448 | 4.7188 | 1.5298
SWRI | 96-2-210588-200 | 191.2833 | 94.98 | 49.9 | 24.8 | 90.6 | 2800 | 194.01 | 70.45 | 34.9 | 109 | 1045.8 | 105.3 | 179.4 | 188.8 | 1.4 | 161.4 | 385.1 | 409 | 3450.2 | 4.7188 | 1.5298
SWRI | 96-2-210588-200 | 191.3 | 94.98 | 49.8 | 24.7 | 90.6 | 2801 | 193.98 | 70.61 | 34.9 | 109 | 1044.7 | 105.5 | 179.3 | 188.8 | 1.4 | 158 | 384.4 | 408.5 | 3451.4 | 4.7188 | 1.5298
SWRI | 96-2-210588-200 | 191.3167 | 94.97 | 49.9 | 24.9 | 90.3 | 2800 | 194.04 | 70.43 | 34.9 | 109 | 1045.8 | 106.2 | 179.5 | 188.9 | 1.3 | 159.7 | 384.2 | 408.4 | 3450.4 | 5.9297 | 1.5298
SWRI | 96-2-210588-200 | 191.3333 | 94.95 | 49.9 | 25.2 | 90.4 | 2800 | 194.03 | 70.52 | 35 | 109 | 1045.7 | 105 | 179.4 | 188.9 | 1.3 | 158 | 384.9 | 408.7 | 3438.6 | 4.9609 | 1.5249
SWRI | 96-2-210588-200 | 191.35 | 94.97 | 49.9 | 25.1 | 90.7 | 2799 | 193.94 | 70.49 | 35 | 109 | 1045.9 | 105.5 | 179.5 | 188.9 | 1.4 | 153.6 | 384.8 | 408.7 | 3440.3 | 5.6406 | 1.5298
SWRI | 96-2-210588-200 | 191.3667 | 94.97 | 49.9 | 25 | 90.6 | 2800 | 194 | 70.49 | 35 | 109 | 1045.6 | 108.3 | 179.4 | 188.9 | 1.4 | 159.9 | 385.3 | 409.2 | 3438.8 | 5.2031 | 1.5298
SWRI | 96-2-210588-200 | 191.3833 | 94.98 | 49.9 | 25 | 90.3 | 2800 | 194.04 | 70.54 | 35 | 109 | 1045.4 | 104.6 | 179.4 | 188.9 | 1.4 | 159.7 | 385.5 | 409.1 | 3439.7 | 4.9844 | 1.5298
SWRI | 96-2-210588-200 | 191.4 | 94.97 | 49.9 | 25.1 | 90.4 | 2800 | 193.96 | 70.51 | 35 | 109 | 1045.4 | 105.1 | 179.4 | 188.9 | 1.5 | 160.2 | 384.6 | 408.7 | 3438.2 | 4.8281 | 1.5298
SWRI | 96-2-210588-200 | 191.4167 | 94.99 | 49.9 | 25.1 | 90.7 | 2800 | 193.94 | 70.52 | 35 | 109 | 1046.1 | 106.1 | 179.5 | 188.9 | 1.3 | 153.2 | 385.4 | 409 | 3434.1 | 5.9531 | 1.5298
SWRI | 96-2-210588-200 | 191.4333 | 94.99 | 49.9 | 25.1 | 90.6 | 2799 | 193.93 | 70.49 | 35.1 | 109 | 1045.6 | 104.4 | 179.4 | 188.8 | 1.4 | 157.5 | 384.9 | 408.6 | 3433.6 | 4.8047 | 1.5298
SWRI | 96-2-210588-200 | 191.45 | 94.99 | 49.9 | 24.9 | 90.4 | 2800 | 193.95 | 70.49 | 35 | 109.1 | 1046.1 | 104.8 | 179.3 | 188.8 | 1.4 | 161 | 384.7 | 408.5 | 3438.1 | 5.2031 | 1.5298
SWRI | 96-2-210588-200 | 191.4667 | 94.99 | 49.9 | 24.7 | 90.4 | 2800 | 194.06 | 70.56 | 35 | 109 | 1045.1 | 105.7 | 179.3 | 188.8 | 1.4 | 155.4 | 385.2 | 409.1 | 3436.9 | 5.1406 | 1.5298
SWRI | 96-2-210588-200 | 191.4833 | 94.99 | 49.9 | 24.8 | 90.7 | 2800 | 193.92 | 70.44 | 35 | 109 | 1045 | 107 | 179.4 | 188.9 | 1.5 | 169.2 | 385.3 | 409.1 | 3432.4 | 4.8984 | 1.5298
SWRI | 96-2-210588-200 | 191.5 | 95 | 49.9 | 24.9 | 90.7 | 2800 | 194.07 | 70.55 | 34.9 | 109.1 | 1045.1 | 106 | 179.4 | 188.9 | 1.4 | 156 | 385 | 409 | 3438.6 | 4.6953 | 1.5298
SWRI | 96-2-210588-200 | 191.5167 | 95.01 | 49.9 | 25.1 | 90.4 | 2800 | 194.06 | 70.47 | 35 | 109 | 1045.2 | 104.1 | 179.5 | 188.9 | 1.3 | 157.4 | 384.5 | 408.5 | 3432.1 | 4.8516 | 1.5298
SWRI | 96-2-210588-200 | 191.5333 | 95.02 | 49.9 | 25.2 | 90.4 | 2800 | 193.87 | 70.54 | 35 | 109 | 1044.4 | 105.2 | 179.3 | 188.7 | 1.5 | 168.7 | 385.1 | 409.1 | 3430.5 | 5.5781 | 1.5298
SWRI | 96-2-210588-200 | 191.55 | 95.02 | 49.9 | 25 | 90.5 | 2800 | 194.02 | 70.54 | 35 | 109 | 1045.5 | 109.1 | 179.4 | 188.8 | 1.4 | 158.7 | 385.5 | 409.3 | 3433.1 | 4.8047 | 1.5298
SWRI | 96-2-210588-200 | 191.5667 | 95.04 | 49.9 | 24.9 | 90.6 | 2801 | 193.97 | 70.55 | 35 | 109 | 1044.9 | 105.6 | 179.3 | 188.8 | 1.3 | 157.2 | 384.9 | 408.6 | 3431.8 | 4.8984 | 1.5298
SWRI | 96-2-210588-200 | 191.5833 | 95.01 | 49.9 | 25 | 90.6 | 2800 | 193.97 | 70.48 | 35 | 109 | 1045.4 | 105.7 | 179.3 | 188.8 | 1.4 | 158.6 | 384.9 | 408.6 | 3432.3 | 5.6016 | 1.5298
SWRI | 96-2-210588-200 | 191.6 | 95.02 | 49.9 | 25 | 90.4 | 2800 | 194.03 | 70.54 | 35 | 109 | 1045.4 | 104.5 | 179.4 | 188.9 | 1.4 | 163 | 384.5 | 408.4 | 3430.8 | 5.75 | 1.5298
SWRI | 96-2-210588-200 | 191.6167 | 95.01 | 49.9 | 25.1 | 90.4 | 2800 | 194.01 | 70.48 | 35 | 109 | 1045.7 | 104.5 | 179.4 | 188.9 | 1.4 | 157.6 | 385.1 | 409.1 | 3429.8 | 5.8438 | 1.5298
SWRI | 96-2-210588-200 | 191.6333 | 95.02 | 49.9 | 25 | 90.5 | 2799 | 193.93 | 70.52 | 35 | 109 | 1045.6 | 107.8 | 179.5 | 189 | 1.4 | 160.9 | 384.8 | 408.7 | 3422 | 5.8203 | 1.5249
SWRI | 96-2-210588-200 | 191.65 | 94.99 | 49.9 | 25.1 | 90.6 | 2800 | 194.03 | 70.5 | 35 | 109 | 1045.3 | 104.4 | 179.5 | 189 | 1.4 | 159.9 | 384.7 | 408.7 | 3418.2 | 5.5781 | 1.5249
SWRI | 96-2-210588-200 | 191.6667 | 95.01 | 49.9 | 25.1 | 90.6 | 2799 | 193.94 | 70.49 | 35 | 109.1 | 1045.7 | 106.1 | 179.4 | 188.9 | 1.3 | 157.9 | 384.6 | 408.4 | 3419 | 5.8438 | 1.5249
SWRI | 96-2-210588-200 | 191.6833 | 95.01 | 49.9 | 25 | 90.5 | 2800 | 193.95 | 70.51 | 35 | 109 | 1044.6 | 108.2 | 179.4 | 188.8 | 1.4 | 165 | 384.7 | 408.7 | 3427.2 | 5.2266 | 1.5298
SWRI | 96-2-210588-200 | 191.7 | 95.02 | 49.9 | 25 | 90.4 | 2799 | 193.92 | 70.54 | 35 | 109 | 1045.8 | 105.7 | 179.5 | 188.9 | 1.4 | 155.2 | 384.9 | 408.9 | 3424.2 | 5.0078 | 1.5298
SWRI | 96-2-210588-200 | 191.7167 | 95.02 | 49.9 | 25 | 90.4 | 2800 | 194.01 | 70.49 | 35 | 109 | 1045.7 | 105.2 | 179.4 | 188.8 | 1.3 | 157.2 | 384.4 | 408.5 | 3412.9 | 4.7188 | 1.5298
SWRI | 96-2-210588-200 | 191.7333 | 95.02 | 49.9 | 25 | 90.7 | 2799 | 193.92 | 70.5 | 35 | 109 | 1045.6 | 104.7 | 179.5 | 188.9 | 1.5 | 162.8 | 384.7 | 408.7 | 3416.5 | 5.7969 | 1.5249
SWRI | 96-2-210588-200 | 191.75 | 95 | 49.9 | 25 | 90.7 | 2800 | 194.05 | 70.53 | 35 | 109 | 1045.6 | 104.9 | 179.5 | 189 | 1.4 | 159.8 | 384.7 | 408.6 | 3417.5 | 5.9062 | 1.5298
SWRI | 96-2-210588-200 | 191.7667 | 95.01 | 49.9 | 25 | 90.4 | 2799 | 193.95 | 70.51 | 35 | 109 | 1045.8 | 105.1 | 179.5 | 188.9 | 1.3 | 157.6 | 384.2 | 408.3 | 3422.4 | 5.25 | 1.5298
SWRI | 96-2-210588-200 | 191.7833 | 95.03 | 49.9 | 25.1 | 90.3 | 2800 | 193.99 | 70.49 | 35 | 109 | 1045 | 108.6 | 179.4 | 188.8 | 1.4 | 166.5 | 384.8 | 408.7 | 3422 | 4.7188 | 1.5298
SWRI | 96-2-210588-200 | 191.8 | 95.01 | 49.9 | 25.1 | 90.6 | 2801 | 194.03 | 70.51 | 34.9 | 109 | 1045.5 | 104.5 | 179.4 | 188.9 | 1.4 | 160.4 | 384.9 | 409 | 3418.5 | 4.8047 | 1.5298
SWRI | 96-2-210588-200 | 191.8167 | 95.02 | 50 | 25.2 | 90.7 | 2800 | 194 | 70.5 | 35 | 109 | 1045.2 | 105.3 | 179.3 | 188.8 | 1.3 | 155.3 | 384.8 | 408.7 | 3416.2 | 5.8828 | 1.5298
SWRI | 96-2-210588-200 | 191.8333 | 95.01 | 50.1 | 25.2 | 90.5 | 2801 | 194.03 | 70.48 | 35 | 109.1 | 1045.5 | 105.6 | 179.3 | 188.8 | 1.4 | 156.9 | 385.1 | 408.9 | 3415.8 | 4.7188 | 1.5298
SWRI | 96-2-210588-200 | 191.85 | 95.03 | 50 | 25.1 | 90.3 | 2800 | 193.99 | 70.51 | 34.9 | 109 | 1045.6 | 105.4 | 179.4 | 188.9 | 1.4 | 159.8 | 384.7 | 408.7 | 3420.1 | 4.8281 | 1.5298
SWRI | 96-2-210588-200 | 191.8667 | 95.02 | 50.1 | 24.9 | 90.5 | 2799 | 193.93 | 70.53 | 35 | 109 | 1045.6 | 106.9 | 179.4 | 188.8 | 1.3 | 147 | 384.3 | 408.4 | 3425.7 | 5.0078 | 1.5298
SWRI | 96-2-210588-200 | 191.8833 | 95.03 | 50 | 24.9 | 90.7 | 2800 | 193.96 | 70.46 | 35 | 109 | 1045.5 | 105.9 | 179.3 | 188.8 | 1.4 | 159.5 | 385 | 408.9 | 3428.6 | 4.8516 | 1.5298
SWRI | 96-2-210588-200 | 191.9 | 95.02 | 50 | 25 | 90.5 | 2800 | 194.01 | 70.46 | 35 | 109 | 1045.5 | 105 | 179.4 | 188.9 | 1.4 | 153.5 | 385 | 409.1 | 3414.9 | 5.2734 | 1.5298
SWRI | 96-2-210588-200 | 191.9167 | 95.05 | 50.1 | 25 | 90.4 | 2800 | 193.99 | 70.55 | 34.9 | 109 | 1045.2 | 104.8 | 179.3 | 188.8 | 1.3 | 159.5 | 384.7 | 408.7 | 3409.9 | 4.9844 | 1.5298
SWRI | 96-2-210588-200 | 191.9333 | 95.05 | 50.1 | 25.1 | 90.3 | 2800 | 194.03 | 70.47 | 34.9 | 108.9 | 1045.9 | 105 | 179.4 | 188.9 | 1.4 | 161.7 | 385 | 408.9 | 3409 | 4.8984 | 1.5298
SWRI | 96-2-210588-200 | 191.95 | 95.06 | 50 | 25.1 | 90.7 | 2801 | 194.05 | 70.55 | 34.9 | 109 | 1045.7 | 105.8 | 179.3 | 188.8 | 1.4 | 157.4 | 384.7 | 408.6 | 3418.5 | 5.6016 | 1.5249
SWRI | 96-2-210588-200 | 191.9667 | 95.06 | 50.1 | 25.1 | 90.7 | 2800 | 193.98 | 70.49 | 34.9 | 109 | 1045.4 | 105.5 | 179.3 | 188.8 | 1.4 | 157.4 | 385 | 408.7 | 3413.9 | 5.6016 | 1.5298
SWRI | 96-2-210588-200 | 191.9833 | 95.01 | 50.1 | 25.2 | 90.4 | 2800 | 193.99 | 70.5 | 34.9 | 109 | 1045.8 | 105.3 | 179.4 | 188.9 | 1.4 | 157.3 | 384.4 | 408.6 | 3409.5 | 5.2031 | 1.5298
SWRI | 96-2-210588-200 | 192 | 94.98 | 50.1 | 25.1 | 90.3 | 2800 | 193.96 | 70.44 | 34.9 | 109 | 1045.7 | 104.6 | 179.5 | 188.9 | 1.4 | 157.3 | 384.9 | 409 | 3412.1 | 4.8516 | 1.5249
SWRI | 96-2-210588-200 | 192.0167 | 94.97 | 50.1 | 25 | 90.6 | 2800 | 193.84 | 70.53 | 34.9 | 109 | 1045.5 | 108.6 | 179.4 | 188.8 | 1.5 | 166.3 | 384.9 | 408.8 | 3415.2 | 4.9609 | 1.5298
SWRI | 96-2-210588-200 | 192.0333 | 94.98 | 50.1 | 24.9 | 90.7 | 2799 | 193.91 | 70.52 | 34.9 | 109 | 1045.5 | 106.7 | 179.5 | 188.9 | 1.4 | 155.6 | 384.8 | 408.5 | 3408.9 | 5.6016 | 1.5298
SWRI | 96-2-210588-200 | 192.05 | 94.98 | 50.1 | 25 | 90.5 | 2800 | 193.96 | 70.51 | 35 | 109 | 1045.9 | 106.4 | 179.4 | 188.9 | 1.3 | 163.9 | 384.4 | 408.6 | 3402.1 | 5.3125 | 1.5298
SWRI | 96-2-210588-200 | 192.0667 | 94.98 | 50.1 | 25 | 90.3 | 2800 | 194.01 | 70.48 | 34.9 | 109 | 1045.2 | 104.3 | 179.3 | 188.8 | 1.4 | 159.2 | 384.4 | 408.3 | 3405.1 | 4.9609 | 1.5298
SWRI | 96-2-210588-200 | 192.0833 | 95 | 50 | 25 | 90.4 | 2801 | 193.98 | 70.5 | 34.9 | 109 | 1043.6 | 104.8 | 179 | 188.5 | 1.4 | 157.3 | 384.8 | 408.8 | 3397.6 | 4.7656 | 1.5298
SWRI | 96-2-210588-200 | 192.1 | 94.99 | 50.1 | 25 | 90.7 | 2801 | 194.09 | 70.5 | 34.9 | 109 | 1045.1 | 107.4 | 179.4 | 188.9 | 1.3 | 153.2 | 384.7 | 408.9 | 3408.7 | 4.6953 | 1.5298
SWRI | 96-2-210588-200 | 192.1167 | 94.99 | 50.1 | 25 | 90.6 | 2800 | 194.01 | 70.52 | 34.9 | 109 | 1045.8 | 104.8 | 179.4 | 188.9 | 1.4 | 160 | 385.1 | 408.8 | 3404.4 | 5.3125 | 1.5249
SWRI | 96-2-210588-200 | 192.1333 | 94.99 | 50.1 | 25 | 90.2 | 2799 | 193.97 | 70.55 | 35 | 109 | 1045.8 | 105.9 | 179.4 | 188.9 | 1.4 | 157.6 | 384.8 | 408.9 | 3401.5 | 4.8281 | 1.5298
SWRI | 96-2-210588-200 | 192.15 | 95.01 | 50 | 25 | 90.5 | 2800 | 193.95 | 70.46 | 34.9 | 109 | 1045.6 | 105.5 | 179.3 | 188.8 | 1.4 | 159.7 | 385.2 | 409.2 | 3393 | 4.9844 | 1.5298
SWRI | 96-2-210588-200 | 192.1667 | 95 | 50.1 | 25.2 | 90.7 | 2800 | 194 | 70.48 | 35 | 109 | 1045.4 | 104.5 | 179.4 | 188.8 | 1.4 | 157.9 | 384.7 | 408.7 | 3402.7 | 5.1562 | 1.5298
SWRI | 96-2-210588-200 | 192.1833 | 94.98 | 50.1 | 25.3 | 90.5 | 2800 | 193.99 | 70.51 | 34.9 | 109 | 1045.3 | 104.9 | 179.5 | 188.9 | 1.4 | 162.1 | 385.1 | 408.8 | 3403.8 | 5.0078 | 1.5298
SWRI | 96-2-210588-200 | 192.2 | 94.98 | 50.1 | 25.1 | 90.4 | 2800 | 194.01 | 70.51 | 35 | 109 | 1045.8 | 105.9 | 179.5 | 189.1 | 1.4 | 171 | 384.1 | 408.2 | 3402.3 | 5.1562 | 1.5298
SWRI | 96-2-210588-200 | 192.2167 | 94.99 | 50.1 | 24.9 | 90.4 | 2800 | 193.98 | 70.52 | 35 | 109 | 1045.9 | 104.6 | 179.4 | 188.9 | 1.4 | 159.6 | 384.3 | 408.4 | 3399.3 | 4.9844 | 1.5298
SWRI | 96-2-210588-200 | 192.2333 | 94.99 | 50 | 24.8 | 90.6 | 2800 | 194.04 | 70.49 | 35 | 109 | 1045.7 | 105.1 | 179.4 | 188.8 | 1.4 | 164.2 | 384.6 | 408.4 | 3396.4 | 5.8438 | 1.5298
SWRI | 96-2-210588-200 | 192.25 | 95 | 50 | 24.9 | 90.7 | 2800 | 193.96 | 70.48 | 35 | 109 | 1045.6 | 104.9 | 179.4 | 188.9 | 1.3 | 159.7 | 385.2 | 408.7 | 3398.9 | 4.6953 | 1.5298
SWRI | 96-2-210588-200 | 192.2667 | 95 | 50 | 24.9 | 90.5 | 2800 | 193.99 | 70.52 | 35 | 109 | 1045 | 104.4 | 179.3 | 188.8 | 1.4 | 161.9 | 384.9 | 408.8 | 3397.3 | 4.9844 | 1.5298
SWRI | 96-2-210588-200 | 192.2833 | 95 | 50 | 24.8 | 90.3 | 2800 | 194.02 | 70.43 | 35 | 109 | 1046 | 106.2 | 179.4 | 188.9 | 1.4 | 164 | 384.9 | 408.9 | 3391.5 | 5.8203 | 1.5298
SWRI | 96-2-210588-200 | 192.3 | 94.99 | 50 | 24.8 | 90.5 | 2799 | 193.93 | 70.53 | 35 | 109 | 1045.9 | 105.1 | 179.5 | 189 | 1.3 | 153.6 | 385 | 408.8 | 3386.9 | 4.7656 | 1.5298
SWRI | 96-2-210588-200 | 192.3167 | 94.99 | 50 | 24.9 | 90.7 | 2800 | 193.88 | 70.51 | 35 | 109 | 1044.4 | 105.6 | 179.2 | 188.7 | 1.5 | 167 | 384.6 | 408.6 | 3393.2 | 4.7188 | 1.5298
SWRI | 96-2-210588-200 | 192.3333 | 95 | 50 | 24.9 | 90.6 | 2800 | 193.99 | 70.53 | 34.9 | 109 | 1045.8 | 105.7 | 179.4 | 188.8 | 1.4 | 159.8 | 385 | 408.8 | 3401.9 | 4.9609 | 1.5298
SWRI | 96-2-210588-200 | 192.35 | 95.01 | 50 | 24.9 | 90.3 | 2799 | 193.94 | 70.46 | 35 | 108.9 | 1045.4 | 105 | 179.4 | 188.9 | 1.4 | 158.2 | 384.2 | 408 | 3394.1 | 4.9609 | 1.5298
SWRI | 96-2-210588-200 | 192.3667 | 95.02 | 50 | 25 | 90.4 | 2799 | 193.97 | 70.49 | 35 | 108.9 | 1045.5 | 105.4 | 179.5 | 189 | 1.4 | 162 | 384.6 | 408.6 | 3378.5 | 4.9219 | 1.5298
SWRI | 96-2-210588-200 | 192.3833 | 95.01 | 50 | 24.9 | 90.7 | 2800 | 193.94 | 70.47 | 35 | 108.8 | 1045.3 | 104.8 | 179.3 | 188.8 | 1.4 | 155.9 | 384.7 | 408.4 | 3371.2 | 4.7656 | 1.5298
SWRI | 96-2-210588-200 | 192.4 | 95.02 | 50 | 24.6 | 90.6 | 2799 | 193.97 | 70.47 | 35 | 108.9 | 1045.8 | 105.2 | 179.4 | 188.9 | 1.3 | 151.5 | 384.5 | 408.4 | 3369.8 | 5.1562 | 1.5298
SWRI | 96-2-210588-200 | 192.4167 | 95.02 | 50 | 24.3 | 90.3 | 2801 | 193.97 | 70.46 | 35 | 108.9 | 1045.1 | 105.1 | 179.3 | 188.7 | 1.4 | 155.9 | 384.5 | 408.4 | 3376.1 | 5.25 | 1.5298
SWRI | 96-2-210588-200 | 192.4333 | 95.01 | 49.9 | 24 | 90.3 | 2801 | 193.95 | 70.42 | 34.9 | 108.9 | 1045.4 | 106.2 | 179.2 | 188.7 | 1.4 | 167.8 | 384.7 | 408.8 | 3378.4 | 5.0078 | 1.5298
SWRI | 96-2-210588-200 | 192.45 | 95 | 49.9 | 24.3 | 90.7 | 2800 | 193.95 | 70.51 | 34.9 | 108.9 | 1045.2 | 105.2 | 179.4 | 188.9 | 1.4 | 162.7 | 384.8 | 408.8 | 3380.2 | 5.0078 | 1.5298
SWRI | 96-2-210588-200 | 192.4667 | 95 | 50 | 24.5 | 90.6 | 2801 | 194 | 70.46 | 34.9 | 108.9 | 1044.4 | 107.8 | 179.4 | 188.9 | 1.4 | 161.2 | 385.4 | 409.2 | 3372.4 | 4.875 | 1.5298
SWRI | 96-2-210588-200 | 192.4833 | 94.99 | 50 | 24.7 | 90.3 | 2801 | 194.06 | 70.54 | 34.9 | 108.9 | 1045 | 106.1 | 179.4 | 188.9 | 1.3 | 155.2 | 384.3 | 408.4 | 3381 | 4.9609 | 1.5249
SWRI | 96-2-210588-200 | 192.5 | 95 | 50 | 24.9 | 90.5 | 2800 | 193.91 | 70.57 | 35 | 108.8 | 1045.4 | 106.9 | 179.4 | 188.9 | 1.5 | 171 | 384.7 | 408.7 | 3386.1 | 5.25 | 1.5298
SWRI | 96-2-210588-200 | 192.5167 | 95 | 50.1 | 25 | 90.7 | 2800 | 193.96 | 70.48 | 35 | 108.8 | 1045.7 | 104.4 | 179.4 | 188.9 | 1.4 | 165.4 | 383.8 | 408.2 | 3384.2 | 4.7188 | 1.5298
SWRI | 96-2-210588-200 | 192.5333 | 94.99 | 50.1 | 25 | 90.5 | 2801 | 193.95 | 70.46 | 35 | 108.8 | 1044.8 | 104.2 | 179.3 | 188.7 | 1.4 | 159.7 | 386.2 | 409.9 | 3373.7 | 4.8281 | 1.5298
SWRI | 96-2-210588-200 | 192.55 | 95 | 50.1 | 25 | 90.2 | 2800 | 194.05 | 70.47 | 35 | 108.8 | 1045.3 | 110.3 | 179.4 | 188.9 | 1.4 | 163 | 385 | 408.9 | 3365.3 | 5.8594 | 1.5298
SWRI | 96-2-210588-200 | 192.5667 | 94.99 | 50.1 | 24.9 | 90.5 | 2801 | 194.06 | 70.48 | 35 | 108.8 | 1044.5 | 106.1 | 179.4 | 188.8 | 1.4 | 162 | 384.8 | 409.2 | 3375.3 | 4.9375 | 1.5249
SWRI | 96-2-210588-200 | 192.5833 | 94.99 | 50.1 | 25 | 90.8 | 2800 | 193.92 | 70.54 | 35 | 108.8 | 1045.5 | 105.3 | 179.5 | 189 | 1.4 | 159.4 | 385.2 | 409 | 3369.5 | 5.1562 | 1.5298
SWRI | 96-2-210588-200 | 192.6 | 94.99 | 50.1 | 24.9 | 90.5 | 2799 | 193.97 | 70.46 | 35 | 108.9 | 1045.4 | 104.7 | 179.5 | 189 | 1.4 | 162 | 384.5 | 408.5 | 3376 | 4.8516 | 1.5298
SWRI | 96-2-210588-200 | 192.6167 | 94.99 | 50.1 | 24.9 | 90.2 | 2800 | 194.05 | 70.62 | 35 | 108.8 | 1045.4 | 104.1 | 179.5 | 189 | 1.4 | 164.1 | 384.3 | 408.3 | 3371.6 | 4.7656 | 1.5298
SWRI | 96-2-210588-200 | 192.6333 | 94.99 | 50.1 | 24.8 | 90.6 | 2800 | 193.97 | 70.43 | 35 | 108.8 | 1045.1 | 104.9 | 179.4 | 188.8 | 1.4 | 156.4 | 385.4 | 409.5 | 3363.3 | 4.8516 | 1.5298
SWRI | 96-2-210588-200 | 192.65 | 95 | 50.1 | 25 | 90.7 | 2801 | 194 | 70.56 | 35.1 | 109 | 1044.5 | 104.3 | 179.3 | 188.8 | 1.4 | 162.3 | 385.3 | 409.2 | 3366.6 | 5.2031 | 1.5298
SWRI | 96-2-210588-200 | 192.6667 | 95.01 | 50.1 | 25 | 90.4 | 2801 | 193.98 | 70.5 | 35.1 | 109 | 1044.9 | 105.1 | 179.4 | 188.9 | 1.4 | 159.7 | 384.4 | 408.6 | 3368.6 | 5.6406 | 1.5298
SWRI | 96-2-210588-200 | 192.6833 | 95 | 50.1 | 24.9 | 90.3 | 2799 | 194 | 70.47 | 35 | 109 | 1045.6 | 104.8 | 179.4 | 188.9 | 1.4 | 161.9 | 384.1 | 408.1 | 3365 | 5.2031 | 1.5298
SWRI | 96-2-210588-200 | 192.7 | 95 | 50.1 | 24.8 | 90.7 | 2800 | 193.95 | 70.48 | 35.1 | 109 | 1045.3 | 104.2 | 179.4 | 188.9 | 1.4 | 161.8 | 384.6 | 408.6 | 3371.2 | 4.9844 | 1.5298
SWRI | 96-2-210588-200 | 192.7167 | 94.99 | 50 | 24.9 | 90.7 | 2801 | 193.98 | 70.49 | 35.1 | 109 | 1044.2 | 105 | 179.3 | 188.8 | 1.4 | 163.3 | 385.3 | 409 | 3368 | 5.25 | 1.5298
SWRI | 96-2-210588-200 | 192.7333 | 95 | 50 | 24.8 | 90.4 | 2801 | 194.02 | 70.49 | 35.1 | 109 | 1044.2 | 105.1 | 179.3 | 188.8 | 1.4 | 162 | 384.8 | 409 | 3368.8 | 5.0703 | 1.5298
SWRI | 96-2-210588-200 | 192.75 | 95 | 50 | 24.9 | 90.3 | 2801 | 194.05 | 70.51 | 35.1 | 109 | 1045.3 | 109.2 | 179.5 | 189 | 1.4 | 155.8 | 385.8 | 409.4 | 3372.8 | 5.8828 | 1.5249
SWRI | 96-2-210588-200 | 192.7667 | 95.01 | 50.1 | 24.9 | 90.6 | 2799 | 194.03 | 70.49 | 35.1 | 109 | 1045.9 | 105.2 | 179.5 | 189 | 1.4 | 159.1 | 384.9 | 408.6 | 3362.1 | 4.8516 | 1.5298
SWRI | 96-2-210588-200 | 192.7833 | 95.01 | 50.1 | 24.9 | 90.7 | 2800 | 193.93 | 70.5 | 35.1 | 109 | 1045 | 104.9 | 179.4 | 188.9 | 1.4 | 167 | 384.7 | 408.6 | 3366.7 | 4.8516 | 1.5298
SWRI | 96-2-210588-200 | 192.8 | 95 | 50.1 | 24.9 | 90.4 | 2800 | 194.05 | 70.47 | 35.1 | 109.1 | 1044.9 | 109.2 | 179.4 | 188.9 | 1.4 | 165.9 | 384.1 | 408.1 | 3369 | 4.9609 | 1.5298
SWRI | 96-2-210588-200 | 192.8167 | 95 | 50.1 | 24.8 | 90.3 | 2800 | 194.02 | 70.55 | 35.1 | 109 | 1045.8 | 105.9 | 179.4 | 188.9 | 1.3 | 160.6 | 385.4 | 409.4 | 3372 | 4.9844 | 1.5298
SWRI | 96-2-210588-200 | 192.8333 | 95 | 50.1 | 24.9 | 90.5 | 2799 | 193.92 | 70.47 | 35.1 | 109 | 1045.6 | 105.7 | 179.5 | 189 | 1.4 | 159.7 | 384.8 | 408.8 | 3374 | 4.8281 | 1.5298
SWRI | 96-2-210588-200 | 192.85 | 95 | 50.1 | 24.8 | 90.7 | 2799 | 193.92 | 70.49 | 35.1 | 109 | 1045.5 | 104.9 | 179.5 | 189 | 1.4 | 158 | 384.6 | 408.4 | 3378.1 | 5.9062 | 1.5298
SWRI | 96-2-210588-200 | 192.8667 | 94.99 | 50 | 24.7 | 90.4 | 2801 | 193.99 | 70.48 | 35.1 | 109 | 1045.1 | 106 | 179.3 | 188.8 | 1.4 | 161.3 | 384.9 | 408.8 | 3376 | 4.8281 | 1.5298
SWRI | 96-2-210588-200 | 192.8833 | 95.01 | 50 | 24.7 | 90.2 | 2801 | 193.99 | 70.49 | 35 | 109 | 1044.7 | 105.1 | 179.2 | 188.7 | 1.4 | 159.5 | 384.3 | 408.6 | 3374.8 | 4.8984 | 1.5298
SWRI | 96-2-210588-200 | 192.9 | 95.01 | 50 | 24.7 | 90.6 | 2801 | 194.03 | 70.5 | 35 | 109 | 1045.6 | 105.4 | 179.3 | 188.8 | 1.3 | 161.5 | 385.1 | 409.1 | 3362.6 | 5.1406 | 1.5298
SWRI | 96-2-210588-200 | 192.9167 | 95.01 | 50.1 | 24.8 | 90.7 | 2800 | 193.96 | 70.47 | 35.1 | 109 | 1045.1 | 104.6 | 179.4 | 188.9 | 1.4 | 155.4 | 384.9 | 408.9 | 3369.3 | 4.7188 | 1.5298
SWRI | 96-2-210588-200 | 192.9333 | 95 | 50 | 24.8 | 90.3 | 2800 | 193.99 | 70.52 | 35 | 109.1 | 1045.2 | 108 | 179.4 | 188.9 | 1.4 | 160.2 | 385 | 408.8 | 3367.7 | 5.6016 | 1.5298
SWRI | 96-2-210588-200 | 192.95 | 95.01 | 50 | 24.8 | 90.3 | 2801 | 194.01 | 70.47 | 35 | 109 | 1044.1 | 105.3 | 179.3 | 188.8 | 1.4 | 157.4 | 385.1 | 409.1 | 3373.4 | 5.7969 | 1.5298
SWRI | 96-2-210588-200 | 192.9667 | 95 | 50 | 24.8 | 90.7 | 2800 | 193.99 | 70.51 | 35 | 109 | 1044.9 | 104.4 | 179.4 | 188.9 | 1.4 | 164.1 | 385 | 408.7 | 3367.4 | 5.6016 | 1.5298
SWRI | 96-2-210588-200 | 192.9833 | 95.01 | 50 | 24.8 | 90.7 | 2801 | 193.92 | 70.49 | 35 | 109 | 1045.1 | 106.3 | 179.2 | 188.7 | 1.4 | 157.6 | 385.3 | 409 | 3387.4 | 5.1172 | 1.5298
SWRI | 96-2-210588-200 | 193 | 95.02 | 50 | 24.8 | 90.4 | 2800 | 194.06 | 70.53 | 35 | 109 | 1044.4 | 107.7 | 179.4 | 188.8 | 1.4 | 159.5 | 385.4 | 409.3 | 3368.3 | 4.8281 | 1.5298
SWRI | 96-2-210588-200 | 193.0167 | 95.01 | 50 | 24.8 | 90.3 | 2799 | 193.92 | 70.5 | 35 | 108.9 | 1044.7 | 106.2 | 179.4 | 188.9 | 1.4 | 161.7 | 385 | 409 | 3361.2 | 5.1562 | 1.5298
SWRI | 96-2-210588-200 | 193.0333 | 95.01 | 50 | 24.8 | 90.6 | 2799 | 193.96 | 70.5 | 35 | 109 | 1045.5 | 105 | 179.5 | 189 | 1.4 | 162.2 | 385.6 | 409.6 | 3356.5 | 5.5781 | 1.5298
SWRI | 96-2-210588-200 | 193.05 | 95.01 | 50 | 24.8 | 90.7 | 2800 | 193.93 | 70.49 | 35 | 109 | 1044.7 | 104.4 | 179.4 | 188.8 | 1.4 | 162.2 | 384 | 408.2 | 3366.6 | 5.2031 | 1.5298
SWRI | 96-2-210588-200 | 193.0667 | 95.02 | 50 | 24.8 | 90.5 | 2800 | 193.91 | 70.49 | 35 | 109 | 1044.5 | 107.9 | 179.4 | 188.9 | 1.5 | 164.5 | 384.9 | 408.8 | 3363.7 | 4.9609 | 1.5298
SWRI | 96-2-210588-200 | 193.0833 | 95.02 | 50 | 24.8 | 90.4 | 2800 | 194.02 | 70.46 | 35 | 109 | 1044.5 | 105 | 179.5 | 188.9 | 1.4 | 168.5 | 384.8 | 408.5 | 3359.4 | 5.2031 | 1.5298
SWRI | 96-2-210588-200 | 193.1 | 95.02 | 50 | 24.9 | 90.4 | 2799 | 193.96 | 70.54 | 35 | 109 | 1044.6 | 104.3 | 179.5 | 188.9 | 1.3 | 153.2 | 384.7 | 408.8 | 3365.8 | 5.0703 | 1.5298
SWRI | 96-2-210588-200 | 193.1167 | 95.02 | 50 | 25 | 90.6 | 2800 | 194.04 | 70.46 | 35 | 109 | 1044.7 | 104.9 | 179.5 | 189 | 1.4 | 155.2 | 384.2 | 408.2 | 3362.1 | 4.8516 | 1.5249
SWRI | 96-2-210588-200 | 193.1333 | 95.02 | 50 | 24.9 | 90.7 | 2801 | 194 | 70.49 | 35 | 109.1 | 1044.2 | 106 | 179.4 | 188.8 | 1.4 | 159.6 | 385 | 409 | 3365.7 | 4.8516 | 1.5298
SWRI | 96-2-210588-200 | 193.15 | 95.03 | 50 | 24.9 | 90.4 | 2801 | 193.99 | 70.46 | 35 | 109 | 1043.9 | 105.3 | 179.2 | 188.7 | 1.3 | 156.7 | 385.7 | 409.5 | 3370.2 | 4.8516 | 1.5298
SWRI | 96-2-210588-200 | 193.1667 | 95.03 | 50 | 25 | 90.3 | 2799 | 193.99 | 70.5 | 35 | 109 | 1044.9 | 106.9 | 179.5 | 189 | 1.4 | 164 | 385.3 | 409 | 3368.5 | 4.8047 | 1.5298
SWRI | 96-2-210588-200 | 193.1833 | 95.03 | 50 | 25 | 90.5 | 2800 | 193.97 | 70.52 | 35 | 109 | 1044.2 | 105 | 179.4 | 188.9 | 1.3 | 157.3 | 384.5 | 408.6 | 3377.7 | 4.8047 | 1.5249
SWRI | 96-2-210588-200 | 193.2 | 95.03 | 50.1 | 25.1 | 90.7 | 2801 | 194.06 | 70.48 | 35 | 109 | 1044.6 | 105.4 | 179.5 | 188.9 | 1.4 | 161.3 | 384.9 | 409.1 | 3357.5 | 4.6953 | 1.5298
SWRI | 96-2-210588-200 | 193.2167 | 94.97 | 50 | 25 | 90.6 | 2799 | 193.95 | 70.49 | 35 | 109 | 1044.7 | 105.7 | 179.4 | 188.9 | 1.4 | 159.6 | 385.1 | 409.1 | 3368.8 | 5.9766 | 1.5298
SWRI | 96-2-210588-200 | 193.2333 | 94.96 | 50 | 25 | 90.3 | 2799 | 194 | 70.52 | 35 | 109 | 1044.4 | 105.3 | 179.5 | 189 | 1.3 | 155.4 | 384.3 | 408.3 | 3371.2 | 4.9375 | 1.5298
SWRI | 96-2-210588-200 | 193.25 | 94.96 | 50.1 | 24.9 | 90.4 | 2800 | 194.04 | 70.51 | 34.9 | 109 | 1044.5 | 105.1 | 179.4 | 188.9 | 1.4 | 159.4 | 385.2 | 409.2 | 3348.2 | 4.7188 | 1.5298
SWRI | 96-2-210588-200 | 193.2667 | 94.97 | 50 | 24.9 | 90.7 | 2800 | 193.95 | 70.5 | 35 | 109 | 1044.7 | 105.7 | 179.4 | 188.9 | 1.4 | 159.1 | 385.3 | 409.3 | 3360.5 | 4.8984 | 1.5298
SWRI | 96-2-210588-200 | 193.2833 | 94.95 | 50.1 | 25 | 90.6 | 2801 | 194.04 | 70.51 | 35 | 109 | 1044.6 | 104.4 | 179.4 | 188.8 | 1.3 | 157.4 | 385.4 | 409.5 | 3371.2 | 5.2734 | 1.5298
SWRI | 96-2-210588-200 | 193.3 | 94.98 | 50 | 24.9 | 90.4 | 2799 | 193.95 | 70.47 | 34.9 | 109 | 1044.8 | 106.2 | 179.5 | 188.9 | 1.4 | 170.2 | 384.8 | 408.8 | 3355.2 | 5.3594 | 1.5298
SWRI | 96-2-210588-200 | 193.3167 | 94.98 | 50 | 24.9 | 90.3 | 2800 | 193.99 | 70.45 | 34.9 | 109 | 1044.9 | 104.8 | 179.4 | 188.9 | 1.4 | 156.9 | 385 | 409 | 3354 | 4.7891 | 1.5298
SWRI | 96-2-210588-200 | 193.3333 | 94.98 | 50 | 24.9 | 90.5 | 2801 | 194.07 | 70.48 | 35 | 109 | 1044.8 | 105.7 | 179.4 | 188.8 | 1.3 | 159 | 384.5 | 408.7 | 3354.9 | 4.8516 | 1.5298
SWRI | 96-2-210588-200 | 193.35 | 94.98 | 50 | 25 | 90.7 | 2799 | 193.83 | 70.5 | 34.9 | 109 | 1044.6 | 110.6 | 179.4 | 188.8 | 1.4 | 160.3 | 385.5 | 409.6 | 3352.7 | 5.2031 | 1.5298
SWRI | 96-2-210588-200 | 193.3667 | 94.98 | 50 | 24.9 | 90.7 | 2800 | 194 | 70.47 | 34.9 | 109 | 1044.5 | 105.4 | 179.4 | 188.9 | 1.4 | 156 | 385 | 409.1 | 3347.6 | 4.8984 | 1.5298
SWRI | 96-2-210588-200 | 193.3833 | 94.99 | 50 | 24.8 | 90.4 | 2800 | 194 | 70.47 | 34.9 | 109 | 1044.9 | 105.8 | 179.4 | 188.9 | 1.3 | 157.9 | 384.7 | 408.7 | 3350.5 | 4.9844 | 1.5298
SWRI | 96-2-210588-200 | 193.4 | 94.99 | 50 | 24.9 | 90.3 | 2800 | 193.94 | 70.54 | 34.9 | 108.9 | 1044.6 | 104.5 | 179.3 | 188.8 | 1.4 | 161.9 | 384.9 | 409 | 3353.7 | 4.875 | 1.5298
SWRI | 96-2-210588-200 | 193.4167 | 94.99 | 50 | 25.1 | 90.6 | 2799 | 193.95 | 70.48 | 34.9 | 109 | 1044.8 | 105.8 | 179.6 | 189.1 | 1.4 | 159 | 384.8 | 408.6 | 3348.8 | 5.6016 | 1.5298
SWRI | 96-2-210588-200 | 193.4333 | 94.98 | 50 | 25.1 | 90.7 | 2799 | 193.92 | 70.54 | 34.8 | 109 | 1044.6 | 105.8 | 179.5 | 189 | 1.3 | 155 | 384.7 | 408.4 | 3349.7 | 5.7969 | 1.5298
SWRI | 96-2-210588-200 | 193.45 | 95 | 50 | 25.1 | 90.4 | 2800 | 194.02 | 70.47 | 34.9 | 109 | 1043.8 | 105 | 179.5 | 189 | 1.4 | 161 | 384.9 | 409 | 3345.6 | 5.9297 | 1.5298
SWRI | 96-2-210588-200 | 193.4667 | 95 | 50 | 25.1 | 90.3 | 2799 | 193.97 | 70.49 | 34.8 | 109 | 1044.1 | 107.6 | 179.4 | 188.9 | 1.4 | 157.4 | 385.5 | 409.5 | 3340.6 | 5.8438 | 1.5298
SWRI | 96-2-210588-200 | 193.4833 | 95 | 50 | 25.1 | 90.6 | 2799 | 194.01 | 70.46 | 34.9 | 109 | 1044.4 | 104.6 | 179.4 | 188.9 | 1.3 | 154.2 | 385 | 409.2 | 3338.8 | 4.8281 | 1.5298
SWRI | 96-2-210588-200 | 193.5 | 95 | 50 | 25.2 | 90.7 | 2800 | 193.91 | 70.47 | 34.9 | 109 | 1044.1 | 104 | 179.4 | 188.8 | 1.4 | 162 | 385.5 | 409.2 | 3346 | 5.2031 | 1.5298
SWRI | 96-2-210588-200 | 193.5167 | 95 | 50 | 25.2 | 90.4 | 2800 | 193.95 | 70.48 | 34.8 | 109 | 1043.2 | 104.6 | 179.4 | 188.8 | 1.4 | 160.9 | 384.6 | 408.7 | 3352.2 | 5.8594 | 1.5249
SWRI | 96-2-210588-200 | 193.5333 | 95.01 | 50 | 25.1 | 90.3 | 2800 | 194.04 | 70.51 | 34.8 | 109 | 1044 | 106 | 179.5 | 189 | 1.4 | 155.1 | 385 | 409.1 | 3340.3 | 5.7969 | 1.5298
SWRI | 96-2-210588-200 | 193.55 | 95.02 | 50 | 25 | 90.6 | 2799 | 193.94 | 70.44 | 34.9 | 108.9 | 1044 | 104.7 | 179.3 | 188.8 | 1.4 | 157.4 | 385.2 | 409.1 | 3342.9 | 4.7422 | 1.5249
SWRI | 96-2-210588-200 | 193.5667 | 95.03 | 50 | 24.9 | 90.8 | 2800 | 193.92 | 70.52 | 34.8 | 109 | 1044.2 | 104.9 | 179.3 | 188.8 | 1.3 | 159.6 | 384.9 | 409 | 3348.1 | 4.8516 | 1.5298
SWRI | 96-2-210588-200 | 193.5833 | 95.01 | 50 | 24.9 | 90.4 | 2800 | 194.1 | 70.49 | 34.8 | 109.1 | 1044 | 108.2 | 179.4 | 188.9 | 1.3 | 157.4 | 385.4 | 409.4 | 3353.2 | 5.7969 | 1.5298
SWRI | 96-2-210588-200 | 193.6 | 95.01 | 50 | 25 | 90.3 | 2800 | 193.98 | 70.49 | 34.8 | 109 | 1043.5 | 104.9 | 179.3 | 188.8 | 1.4 | 157.5 | 385.5 | 409.6 | 3361.7 | 5.9922 | 1.5298
SWRI | 96-2-210588-200 | 193.6167 | 95.01 | 50 | 25.1 | 90.5 | 2800 | 194.01 | 70.49 | 34.9 | 109 | 1044 | 104.4 | 179.4 | 188.9 | 1.3 | 150.7 | 385.1 | 409.2 | 3346.8 | 5.8828 | 1.5298
SWRI | 96-2-210588-200 | 193.6333 | 95.02 | 50 | 25 | 90.7 | 2800 | 193.91 | 70.49 | 34.9 | 109 | 1043.6 | 104.4 | 179.4 | 188.9 | 1.5 | 165.6 | 384.9 | 408.8 | 3348 | 4.8281 | 1.5298
SWRI | 96-2-210588-200 | 193.65 | 95.02 | 50 | 25 | 90.5 | 2801 | 193.98 | 70.52 | 34.8 | 109.1 | 1043.6 | 110.2 | 179.3 | 188.8 | 1.3 | 159.7 | 385.7 | 409.5 | 3350.7 | 5.9531 | 1.5298
SWRI | 96-2-210588-200 | 193.6667 | 95.04 | 50 | 24.4 | 90.2 | 2800 | 194.01 | 70.48 | 34.8 | 109 | 1044.3 | 104.6 | 179.3 | 188.8 | 1.3 | 162.1 | 384.4 | 408.5 | 3352.6 | 4.8281 | 1.5298
SWRI | 96-2-210588-200 | 193.6833 | 95.04 | 49.9 | 24 | 90.6 | 2801 | 194.07 | 70.43 | 34.8 | 109 | 1045 | 110.9 | 179.5 | 188.9 | 1.4 | 173.2 | 385.7 | 409.8 | 3353.7 | 5.9922 | 1.5298
SWRI | 96-2-210588-200 | 193.7 | 95.05 | 49.9 | 24.1 | 90.7 | 2799 | 193.95 | 70.6 | 34.7 | 109 | 1043.5 | 106.7 | 179.5 | 188.9 | 1.3 | 150.6 | 385.1 | 409.1 | 3350.6 | 5.7734 | 1.5249
SWRI | 96-2-210588-200 | 193.7167 | 95.03 | 49.9 | 24.7 | 90.4 | 2801 | 193.93 | 70.46 | 34.7 | 109 | 1042.7 | 106.4 | 179.3 | 188.8 | 1.3 | 153.8 | 385.1 | 409 | 3355.7 | 5.8594 | 1.5298
SWRI | 96-2-210588-200 | 193.7333 | 95.02 | 50 | 25.6 | 90.3 | 2800 | 193.9 | 70.52 | 34.7 | 109 | 1042.7 | 104.5 | 179.5 | 188.9 | 1.4 | 163.7 | 385.4 | 409.6 | 3350.4 | 4.7188 | 1.5298
SWRI | 96-2-210588-200 | 193.75 | 95.01 | 50.2 | 25.9 | 90.6 | 2800 | 193.93 | 70.54 | 34.7 | 109 | 1042.2 | 105.4 | 179.5 | 188.9 | 1.4 | 155.1 | 385.7 | 409.6 | 3346.4 | 4.8281 | 1.5298
SWRI | 96-2-210588-200 | 193.7667 | 95.01 | 50.2 | 26 | 90.7 | 2801 | 194 | 70.51 | 34.7 | 109 | 1041.5 | 106 | 179.4 | 188.9 | 1.4 | 157.4 | 385 | 409 | 3344.1 | 4.7188 | 1.5298
SWRI | 96-2-210588-200 | 193.7833 | 95 | 50.2 | 26.3 | 90.4 | 2800 | 194.01 | 70.51 | 34.7 | 109 | 1042.2 | 105.3 | 179.6 | 189.1 | 1.4 | 160.4 | 385 | 408.9 | 3341.6 | 5.8203 | 1.5298
SWRI | 96-2-210588-200 | 193.8 | 95 | 50.3 | 26.5 | 90.3 | 2800 | 194.05 | 70.52 | 34.7 | 109 | 1041.7 | 104.4 | 179.5 | 189 | 1.4 | 167.6 | 385.1 | 409 | 3337.5 | 4.8047 | 1.5298
SWRI | 96-2-210588-200 | 193.8167 | 95.01 | 50.3 | 26.4 | 90.6 | 2800 | 193.93 | 70.54 | 34.7 | 109 | 1041.6 | 104.6 | 179.5 | 188.9 | 1.3 | 155.1 | 385.2 | 409.2 | 3346 | 5.8594 | 1.5298
SWRI | 96-2-210588-200 | 193.8333 | 95.02 | 50.3 | 26.5 | 90.6 | 2799 | 193.89 | 70.47 | 34.7 | 109 | 1041 | 108.4 | 179.3 | 188.8 | 1.4 | 164.7 | 385.9 | 409.5 | 3336.2 | 5.7969 | 1.5298
SWRI | 96-2-210588-200 | 193.85 | 95 | 50.3 | 26.5 | 90.6 | 2799 | 193.99 | 70.48 | 34.7 | 109.1 | 1042.1 | 106.2 | 179.6 | 189.1 | 1.4 | 164.9 | 385.2 | 409 | 3340.2 | 5.0078 | 1.5298
SWRI | 96-2-210588-200 | 193.8667 | 95.01 | 50.3 | 26 | 90.4 | 2799 | 194 | 70.52 | 34.8 | 109 | 1041.7 | 105.5 | 179.5 | 189 | 1.4 | 170.6 | 386 | 409.7 | 3345.4 | 5.1406 | 1.5298
SWRI | 96-2-210588-200 | 193.8833 | 95.03 | 50.1 | 25.2 | 90.3 | 2799 | 194.05 | 70.48 | 34.8 | 109 | 1042.5 | 104.3 | 179.5 | 189 | 1.4 | 159.9 | 385.1 | 409.1 | 3341.1 | 5.0469 | 1.5298
SWRI | 96-2-210588-200 | 193.9 | 95.02 | 50.1 | 24.9 | 90.6 | 2800 | 194.02 | 70.48 | 34.9 | 109 | 1042.9 | 110.8 | 179.5 | 189 | 1.4 | 161.7 | 384.9 | 408.8 | 3342.5 | 5.7969 | 1.5298
SWRI | 96-2-210588-200 | 193.9167 | 95.01 | 50 | 24.8 | 90.7 | 2801 | 193.99 | 70.49 | 34.9 | 109 | 1042.6 | 108.2 | 179.3 | 188.8 | 1.3 | 160.1 | 385.6 | 409.4 | 3347.3 | 5.7969 | 1.5298
SWRI | 96-2-210588-200 | 193.9333 | 95 | 49.9 | 24.7 | 90.5 | 2800 | 194.05 | 70.47 | 34.9 | 108.9 | 1042.7 | 105.4 | 179.4 | 188.9 | 1.4 | 170.9 | 386.2 | 410.2 | 3321.1 | 5.9297 | 1.5298
SWRI | 96-2-210588-200 | 193.95 | 95.01 | 49.9 | 24.7 | 90.3 | 2801 | 194.01 | 70.49 | 35 | 108.9 | 1043.1 | 105 | 179.5 | 189 | 1.4 | 160.3 | 385.7 | 409.9 | 3334 | 5.3594 | 1.5298
SWRI | 96-2-210588-200 | 193.9667 | 95 | 49.9 | 24.8 | 90.5 | 2800 | 194.01 | 70.52 | 35 | 108.9 | 1043 | 104 | 179.5 | 189 | 1.3 | 150.7 | 385.7 | 409.7 | 3343.5 | 4.7422 | 1.5298
SWRI | 96-2-210588-200 | 193.9833 | 95.01 | 49.9 | 24.8 | 90.8 | 2800 | 193.93 | 70.63 | 35 | 109 | 1042.3 | 106.8 | 179.5 | 188.9 | 1.4 | 164.4 | 385.7 | 409.5 | 3336.5 | 5.2031 | 1.5298
SWRI | 96-2-210588-200 | 194 | 95.01 | 49.9 | 24.7 | 90.4 | 2800 | 193.98 | 70.45 | 35.1 | 108.9 | 1042.6 | 114.2 | 179.4 | 188.9 | 1.4 | 162.3 | 386.2 | 410 | 3323.8 | 5.8203 | 1.5298
SWRI | 96-2-210588-200 | 194.0167 | 95.01 | 49.9 | 24.7 | 90.3 | 2800 | 194.07 | 70.5 | 35 | 109 | 1042.7 | 104.8 | 179.4 | 188.9 | 1.3 | 150.9 | 385.3 | 409.4 | 3328.1 | 4.6797 | 1.5298
SWRI | 96-2-210588-200 | 194.0333 | 95.02 | 49.9 | 24.7 | 90.5 | 2801 | 194.04 | 70.47 | 35.1 | 109 | 1042.6 | 104.4 | 179.4 | 188.9 | 1.4 | 157.3 | 385.3 | 409.4 | 3324 | 4.8047 | 1.5298
SWRI | 96-2-210588-200 | 194.05 | 94.99 | 49.9 | 24.4 | 90.7 | 2799 | 193.89 | 70.47 | 35.1 | 109 | 1043.5 | 104.7 | 179.4 | 188.9 | 1.4 | 159.7 | 384.8 | 408.9 | 3332.4 | 4.9609 | 1.5298
SWRI | 96-2-210588-200 | 194.0667 | 94.95 | 49.8 | 24.3 | 90.5 | 2800 | 194.01 | 70.45 | 35.1 | 109 | 1043 | 105.3 | 179.4 | 188.8 | 1.3 | 150.8 | 385.4 | 409.1 | 3328.7 | 4.8984 | 1.5249
SWRI | 96-2-210588-200 | 194.0833 | 94.94 | 49.8 | 24.4 | 90.3 | 2802 | 194.04 | 70.52 | 35 | 109 | 1042.4 | 105.2 | 179.3 | 188.7 | 1.4 | 151.1 | 385.7 | 409.6 | 3341.3 | 4.9844 | 1.5249
SWRI | 96-2-210588-200 | 194.1 | 94.95 | 49.9 | 24.4 | 90.4 | 2800 | 193.98 | 70.44 | 35.1 | 109 | 1042.5 | 105.4 | 179.5 | 188.9 | 1.4 | 162.2 | 385.2 | 409.2 | 3329.3 | 5.8594 | 1.5298
SWRI | 96-2-210588-200 | 194.1167 | 94.94 | 49.8 | 24.5 | 90.7 | 2800 | 194.04 | 70.51 | 35 | 109 | 1042.4 | 106.5 | 179.5 | 189 | 1.4 | 159.7 | 385.3 | 409.3 | 3326.8 | 5.25 | 1.5298
SWRI | 96-2-210588-200 | 194.1333 | 94.95 | 49.9 | 24.7 | 90.6 | 2800 | 193.98 | 70.52 | 35 | 109 | 1042.9 | 108.4 | 179.5 | 189 | 1.4 | 162 | 385.3 | 409.5 | 3329.4 | 4.9609 | 1.5298
SWRI | 96-2-210588-200 | 194.15 | 94.96 | 49.9 | 24.6 | 90.3 | 2800 | 193.99 | 70.48 | 35.1 | 109 | 1043.2 | 105.3 | 179.5 | 188.9 | 1.3 | 159.7 | 386 | 409.9 | 3326.2 | 4.9609 | 1.5298
SWRI | 96-2-210588-200 | 194.1667 | 94.95 | 49.9 | 24.6 | 90.4 | 2800 | 193.98 | 70.52 | 35.1 | 109 | 1042.7 | 104.7 | 179.6 | 189 | 1.4 | 162 | 385.6 | 409.7 | 3334.1 | 5.6406 | 1.5298
SWRI | 96-2-210588-200 | 194.1833 | 94.97 | 49.9 | 24.6 | 90.7 | 2799 | 193.94 | 70.55 | 35.1 | 109 | 1043.3 | 104.5 | 179.6 | 189.1 | 1.4 | 160.1 | 385.4 | 409.3 | 3328.3 | 4.9375 | 1.5298
SWRI | 96-2-210588-200 | 194.2 | 94.95 | 49.9 | 24.7 | 90.6 | 2800 | 193.98 | 70.5 | 35.1 | 109 | 1043.1 | 106.5 | 179.5 | 188.9 | 1.3 | 153.2 | 385.2 | 409.2 | 3329.2 | 5.2891 | 1.5298
SWRI | 96-2-210588-200 | 194.2167 | 94.97 | 49.9 | 24.7 | 90.3 | 2800 | 193.97 | 70.52 | 35.1 | 109 | 1042.9 | 104.8 | 179.5 | 188.9 | 1.4 | 160 | 385.4 | 409.2 | 3329 | 4.8984 | 1.5298
SWRI | 96-2-210588-200 | 194.2333 | 94.97 | 49.9 | 24.6 | 90.4 | 2799 | 193.97 | 70.52 | 35.1 | 109 | 1042.6 | 107.9 | 179.4 | 188.9 | 1.4 | 158.1 | 385.2 | 409.1 | 3332.7 | 4.8281 | 1.5298
SWRI | 96-2-210588-200 | 194.25 | 94.96 | 49.8 | 24.7 | 90.6 | 2799 | 193.94 | 70.48 | 35 | 109 | 1042.4 | 106.5 | 179.4 | 188.9 | 1.4 | 163.7 | 385.8 | 409.8 | 3320.9 | 4.6953 | 1.5298
SWRI | 96-2-210588-200 | 194.2667 | 94.95 | 49.9 | 24.6 | 90.7 | 2799 | 193.95 | 70.51 | 35.1 | 109 | 1043 | 105.6 | 179.5 | 189 | 1.4 | 159.8 | 385.2 | 409.2 | 3325.2 | 5.1562 | 1.5298
SWRI | 96-2-210588-200 | 194.2833 | 94.96 | 49.9 | 24.6 | 90.4 | 2800 | 194.09 | 70.48 | 35.1 | 109 | 1042.5 | 104.4 | 179.4 | 188.9 | 1.3 | 155.7 | 385.4 | 409.4 | 3314.7 | 5.1406 | 1.5298
SWRI | 96-2-210588-200 | 194.3 | 94.94 | 49.9 | 24.9 | 90.3 | 2800 | 193.94 | 70.48 | 35.1 | 109 | 1043.2 | 105.3 | 179.6 | 189 | 1.3 | 151.1 | 385.1 | 409.2 | 3315.6 | 5.8594 | 1.5249
SWRI | 96-2-210588-200 | 194.3167 | 94.94 | 50 | 25 | 90.6 | 2801 | 194.04 | 70.51 | 35.1 | 109 | 1042.1 | 105.4 | 179.4 | 188.9 | 1.4 | 162.1 | 385.7 | 410.1 | 3322.2 | 5.5781 | 1.5298
SWRI | 96-2-210588-200 | 194.3333 | 94.94 | 50 | 25.1 | 90.7 | 2799 | 193.91 | 70.53 | 35.1 | 109 | 1041.6 | 105.2 | 179.4 | 188.9 | 1.4 | 163.4 | 385.4 | 409.5 | 3331.6 | 5.0938 | 1.5298
SWRI | 96-2-210588-200 | 194.35 | 94.94 | 50 | 25.2 | 90.5 | 2800 | 194.04 | 70.47 | 35.1 | 109 | 1042.7 | 104.5 | 179.5 | 189 | 1.3 | 155.8 | 385.9 | 409.6 | 3319.7 | 4.8047 | 1.5298
SWRI | 96-2-210588-200 | 194.3667 | 94.94 | 50 | 25.2 | 90.3 | 2800 | 194.04 | 70.51 | 35.1 | 109 | 1042.7 | 109.2 | 179.5 | 189 | 1.4 | 167.1 | 385.5 | 409.8 | 3326.9 | 5.2031 | 1.5298
SWRI | 96-2-210588-200 | 194.3833 | 94.93 | 50 | 25.2 | 90.5 | 2800 | 193.94 | 70.56 | 35.1 | 109 | 1042.7 | 108 | 179.6 | 189.1 | 1.4 | 158.1 | 385.6 | 409.8 | 3319.2 | 4.7422 | 1.5298
SWRI | 96-2-210588-200 | 194.4 | 94.94 | 50 | 25.2 | 90.7 | 2799 | 194.04 | 70.51 | 35.1 | 109 | 1042.7 | 107 | 179.6 | 189.1 | 1.3 | 158.2 | 385.6 | 409.5 | 3324.7 | 5.0938 | 1.5249
SWRI | 96-2-210588-200 | 194.4167 | 94.93 | 50 | 25.3 | 90.5 | 2801 | 194.05 | 70.51 | 35.1 | 109 | 1042.1 | 104.3 | 179.4 | 189 | 1.4 | 162.6 | 385.6 | 409.7 | 3319.8 | 4.9609 | 1.5298
SWRI | 96-2-210588-200 | 194.4333 | 94.94 | 50 | 25.3 | 90.3 | 2800 | 194.03 | 70.48 | 35.1 | 109 | 1042.9 | 104.9 | 179.5 | 189 | 1.4 | 157.5 | 385.7 | 409.6 | 3321 | 4.8516 | 1.5298
SWRI | 96-2-210588-200 | 194.45 | 94.93 | 50 | 25.3 | 90.5 | 2799 | 193.94 | 70.47 | 35.1 | 109 | 1042.8 | 104.3 | 179.7 | 189.2 | 1.4 | 165.7 | 385.2 | 409.1 | 3316.2 | 4.8984 | 1.5298
SWRI | 96-2-210588-200 | 194.4667 | 94.93 | 50 | 25.3 | 90.6 | 2801 | 193.94 | 70.52 | 35.1 | 109 | 1040.3 | 104.7 | 179.3 | 188.8 | 1.4 | 164.1 | 385.4 | 409.5 | 3309.2 | 5.0703 | 1.5249
SWRI | 96-2-210588-200 | 194.4833 | 94.93 | 50 | 25.3 | 90.7 | 2800 | 194.04 | 70.53 | 35.1 | 108.9 | 1042.2 | 113.9 | 179.6 | 189.1 | 1.4 | 157.3 | 384.9 | 409 | 3324.6 | 4.8281 | 1.5298
SWRI | 96-2-210588-200 | 194.5 | 94.92 | 50 | 25.3 | 90.3 | 2800 | 194.1 | 70.56 | 35.1 | 109 | 1041.5 | 104.8 | 179.6 | 189.1 | 1.3 | 156.3 | 385.1 | 409.1 | 3311.3 | 5.75 | 1.5298
SWRI | 96-2-210588-200 | 194.5167 | 94.92 | 50.1 | 25.4 | 90.4 | 2800 | 194.04 | 70.5 | 35.1 | 109 | 1041.6 | 104.8 | 179.6 | 189.1 | 1.4 | 158.3 | 385.7 | 409.4 | 3312.9 | 4.8516 | 1.5298
SWRI | 96-2-210588-200 | 194.5333 | 94.94 | 50.1 | 25.4 | 90.7 | 2800 | 193.89 | 70.46 | 35.1 | 109 | 1042 | 110.1 | 179.5 | 189 | 1.4 | 161.8 | 385.6 | 409.7 | 3306.9 | 5.8828 | 1.5298
SWRI | 96-2-210588-200 | 194.55 | 94.94 | 50.1 | 25.4 | 90.6 | 2800 | 193.92 | 70.51 | 35.1 | 109 | 1041 | 105.7 | 179.5 | 189 | 1.4 | 164 | 386.1 | 409.7 | 3312.3 | 4.8281 | 1.5249
SWRI | 96-2-210588-200 | 194.5667 | 94.94 | 50.1 | 25.5 | 90.4 | 2799 | 193.98 | 70.5 | 35.1 | 109 | 1042.2 | 105.1 | 179.6 | 189.2 | 1.4 | 158.4 | 385.1 | 409.3 | 3323.7 | 4.8047 | 1.5298
SWRI | 96-2-210588-200 | 194.5833 | 94.92 | 50.1 | 25.4 | 90.3 | 2800 | 193.98 | 70.53 | 35.1 | 109 | 1042 | 104.1 | 179.6 | 189 | 1.4 | 156.1 | 385.6 | 409.5 | 3311.5 | 5.8203 | 1.5298
SWRI | 96-2-210588-200 | 194.6 | 94.92 | 50.1 | 25.4 | 90.6 | 2800 | 193.97 | 70.47 | 35 | 109 | 1042.2 | 107.4 | 179.6 | 189.1 | 1.3 | 157.4 | 385.6 | 409.8 | 3305.4 | 5.0703 | 1.5249
SWRI | 96-2-210588-200 | 194.6167 | 94.97 | 50.1 | 25.4 | 90.8 | 2800 | 193.95 | 70.45 | 35 | 109.1 | 1042.3 | 105.2 | 179.6 | 189.1 | 1.4 | 156.3 | 384.9 | 409.1 | 3304.6 | 5.0312 | 1.5249
SWRI | 96-2-210588-200 | 194.6333 | 94.96 | 50.1 | 25.5 | 90.4 | 2800 | 193.99 | 70.51 | 35 | 109 | 1042 | 105 | 179.6 | 189.1 | 1.4 | 157.3 | 385.4 | 409.6 | 3308.8 | 4.8047 | 1.5298
SWRI | 96-2-210588-200 | 194.65 | 94.96 | 50.1 | 25.4 | 90.3 | 2800 | 193.97 | 70.46 | 35 | 109 | 1041.7 | 105.5 | 179.5 | 189 | 1.4 | 155.7 | 385.5 | 409.8 | 3308.8 | 5.0312 | 1.5298
SWRI | 96-2-210588-200 | 194.6667 | 94.98 | 50 | 25.3 | 90.7 | 2800 | 193.92 | 70.49 | 35 | 109 | 1042.7 | 105.1 | 179.6 | 189.1 | 1.4 | 158.4 | 386.4 | 410.3 | 3298.1 | 5.7734 | 1.5298
SWRI | 96-2-210588-200 | 194.6833 | 94.98 | 50 | 25.2 | 90.7 | 2800 | 193.97 | 70.46 | 34.9 | 109 | 1042.2 | 105.3 | 179.6 | 189 | 1.4 | 154.2 | 386.1 | 410.1 | 3297.1 | 5.6406 | 1.5298
SWRI | 96-2-210588-200 | 194.7 | 94.98 | 50 | 25.1 | 90.3 | 2800 | 193.93 | 70.6 | 34.9 | 109 | 1040 | 105.9 | 179.3 | 188.8 | 1.3 | 159.5 | 385.1 | 409.5 | 3289.6 | 4.9844 | 1.5298
SWRI | 96-2-210588-200 | 194.7167 | 94.99 | 50 | 25.2 | 90.3 | 2799 | 194.01 | 70.44 | 34.9 | 109 | 1043 | 104.7 | 179.7 | 189.2 | 1.4 | 163.3 | 386.2 | 409.8 | 3299.2 | 5.8203 | 1.5298
SWRI | 96-2-210588-200 | 194.7333 | 94.99 | 50 | 25.1 | 90.6 | 2800 | 194 | 70.48 | 34.9 | 109 | 1042.2 | 105.6 | 179.5 | 189 | 1.4 | 162.8 | 385.6 | 409.5 | 3306.2 | 4.7422 | 1.5298
SWRI | 96-2-210588-200 | 194.75 | 95 | 49.9 | 25 | 90.7 | 2799 | 193.96 | 70.53 | 34.9 | 109 | 1042.6 | 104.9 | 179.6 | 189 | 1.4 | 152.7 | 385.7 | 409.3 | 3303.1 | 5.5781 | 1.5298
SWRI | 96-2-210588-200 | 194.7667 | 95.01 | 49.9 | 25.1 | 90.5 | 2801 | 194.03 | 70.46 | 34.9 | 109 | 1042.2 | 104.5 | 179.5 | 189 | 1.4 | 157.2 | 384.8 | 409 | 3307.2 | 6.0156 | 1.5298
SWRI | 96-2-210588-200 | 194.7833 | 95.01 | 49.9 | 25 | 90.3 | 2800 | 193.97 | 70.47 | 34.9 | 109 | 1042.1 | 104.6 | 179.5 | 189 | 1.5 | 169.2 | 385.5 | 409.9 | 3299.6 | 5.8594 | 1.5298
SWRI | 96-2-210588-200 | 194.8 | 95.02 | 49.9 | 25 | 90.5 | 2800 | 194 | 70.49 | 34.9 | 109 | 1042.2 | 106.1 | 179.5 | 189 | 1.4 | 159.2 | 385.2 | 409.4 | 3296.9 | 4.8281 | 1.5298
SWRI | 96-2-210588-200 | 194.8167 | 95.01 | 49.9 | 24.9 | 90.7 | 2800 | 193.98 | 70.49 | 34.8 | 109 | 1042.4 | 104 | 179.6 | 189 | 1.5 | 169 | 385 | 409.1 | 3292.2 | 5.6016 | 1.5298
SWRI | 96-2-210588-200 | 194.8333 | 95 | 49.9 | 24.9 | 90.6 | 2799 | 193.96 | 70.53 | 34.8 | 109 | 1042.1 | 106.8 | 179.5 | 189 | 1.4 | 158.8 | 384.5 | 408.5 | 3294.7 | 4.8047 | 1.5298
SWRI | 96-2-210588-200 | 194.85 | 95.01 | 49.9 | 24.9 | 90.3 | 2799 | 194 | 70.42 | 34.8 | 108.9 | 1042.4 | 106.4 | 179.6 | 189.2 | 1.4 | 150.6 | 385.1 | 409.2 | 3298.3 | 5.6016 | 1.5298
SWRI | 96-2-210588-200 | 194.8667 | 95 | 49.9 | 24.9 | 90.4 | 2799 | 193.97 | 70.56 | 34.8 | 108.9 | 1042.2 | 104.5 | 179.5 | 189 | 1.4 | 155.5 | 384.7 | 409 | 3287.5 | 4.9609 | 1.5249
SWRI | 96-2-210588-200 | 194.8833 | 95.01 | 49.9 | 24.9 | 90.7 | 2800 | 193.98 | 70.48 | 34.8 | 109 | 1041.8 | 103.8 | 179.5 | 189 | 1.4 | 164.1 | 385.8 | 409.7 | 3298.3 | 5.5781 | 1.5298
SWRI | 96-2-210588-200 | 194.9 | 95.01 | 49.9 | 24.9 | 90.7 | 2800 | 193.96 | 70.47 | 34.8 | 109 | 1041.9 | 107.7 | 179.5 | 189 | 1.4 | 153.1 | 385.1 | 409.3 | 3295.3 | 5.8594 | 1.5298
SWRI | 96-2-210588-200 | 194.9167 | 95.02 | 49.9 | 25.1 | 90.3 | 2800 | 193.99 | 70.46 | 34.8 | 109 | 1042.3 | 104.6 | 179.5 | 189 | 1.4 | 151.5 | 385.2 | 409.1 | 3296 | 5.75 | 1.5298
SWRI | 96-2-210588-200 | 194.9333 | 95.03 | 49.9 | 25.1 | 90.3 | 2800 | 193.98 | 70.5 | 34.8 | 109 | 1041.9 | 104.2 | 179.6 | 189.1 | 1.4 | 157.2 | 385 | 409.2 | 3288 | 5.5781 | 1.5298
SWRI | 96-2-210588-200 | 194.95 | 95.04 | 49.9 | 25 | 90.7 | 2799 | 193.89 | 70.43 | 34.8 | 109 | 1042 | 106 | 179.5 | 189 | 1.4 | 170.4 | 384.9 | 408.8 | 3293.1 | 5.25 | 1.5298
SWRI | 96-2-210588-200 | 194.9667 | 95.04 | 49.9 | 25 | 90.6 | 2801 | 193.94 | 70.65 | 34.8 | 109 | 1041.5 | 106 | 179.3 | 188.8 | 1.5 | 166.5 | 385.4 | 409.5 | 3298.7 | 5.5781 | 1.5249
SWRI | 96-2-210588-200 | 194.9833 | 95.06 | 49.9 | 24.9 | 90.3 | 2800 | 194.06 | 70.51 | 34.8 | 109 | 1041.8 | 104.1 | 179.4 | 188.9 | 1.4 | 157.2 | 385.4 | 409.5 | 3299.6 | 4.8281 | 1.5298
SWRI | 96-2-210588-200 | 195 | 95.05 | 49.8 | 24.9 | 90.4 | 2800 | 194 | 70.49 | 34.8 | 109 | 1042.1 | 104.9 | 179.5 | 189 | 1.3 | 157.6 | 385 | 409.3 | 3279.8 | 5.5781 | 1.5298
SWRI | 96-2-210588-200 | 195.0167 | 95.06 | 49.8 | 24.9 | 90.7 | 2801 | 193.96 | 70.54 | 34.8 | 109 | 1041.9 | 104.7 | 179.5 | 189 | 1.5 | 171.1 | 385.4 | 409.5 | 3280.4 | 5.6016 | 1.5298
SWRI | 96-2-210588-200 | 195.0333 | 95.05 | 49.8 | 25 | 90.5 | 2801 | 194.07 | 70.5 | 34.8 | 109 | 1042.1 | 105.5 | 179.5 | 189 | 1.4 | 159.6 | 385.4 | 409.5 | 3276.1 | 5.1562 | 1.5298
SWRI | 96-2-210588-200 | 195.05 | 95.05 | 49.8 | 24.9 | 90.3 | 2800 | 194 | 70.49 | 34.8 | 109 | 1042.4 | 104.5 | 179.6 | 189.1 | 1.3 | 152.7 | 385.2 | 409.1 | 3286.5 | 4.7422 | 1.5298
SWRI | 96-2-210588-200 | 195.0667 | 95.06 | 49.8 | 24.9 | 90.5 | 2800 | 194 | 70.56 | 34.8 | 108.9 | 1042.2 | 106.2 | 179.5 | 189 | 1.4 | 159.8 | 385.1 | 409.3 | 3284.7 | 5.7734 | 1.5298
SWRI | 96-2-210588-200 | 195.0833 | 95.07 | 49.8 | 24.9 | 90.7 | 2800 | 194.02 | 70.49 | 34.8 | 109 | 1041.8 | 104.2 | 179.5 | 188.9 | 1.4 | 155.1 | 385.1 | 409.2 | 3277.7 | 5.625 | 1.5298
SWRI | 96-2-210588-200 | 195.1 | 95.08 | 49.8 | 24.9 | 90.5 | 2800 | 194.06 | 70.47 | 34.8 | 109 | 1042.1 | 106.6 | 179.5 | 189 | 1.4 | 161.9 | 386.3 | 410.3 | 3287.1 | 4.8281 | 1.5298
SWRI | 96-2-210588-200 | 195.1167 | 95.08 | 49.8 | 24.9 | 90.3 | 2800 | 193.99 | 70.52 | 34.8 | 109 | 1042 | 105 | 179.5 | 189 | 1.4 | 155.2 | 385.9 | 409.7 | 3272.7 | 5.2266 | 1.5298
SWRI | 96-2-210588-200 | 195.1333 | 95.08 | 49.8 | 24.9 | 90.5 | 2800 | 193.99 | 70.51 | 34.9 | 108.9 | 1041.9 | 104.7 | 179.5 | 189 | 1.4 | 157.5 | 384.9 | 409.2 | 3285.9 | 5.8203 | 1.5298
SWRI | 96-2-210588-200 | 195.15 | 95.07 | 49.8 | 24.8 | 90.7 | 2800 | 194.01 | 70.49 | 34.8 | 109 | 1042.5 | 105.6 | 179.5 | 189 | 1.3 | 153 | 385.1 | 409.3 | 3281.2 | 5.9922 | 1.5298
SWRI | 96-2-210588-200 | 195.1667 | 95.08 | 49.8 | 24.8 | 90.6 | 2799 | 193.87 | 70.44 | 34.8 | 109 | 1042.3 | 105.5 | 179.5 | 189 | 1.4 | 164.4 | 385.1 | 409.1 | 3278 | 5.75 | 1.5298
SWRI | 96-2-210588-200 | 195.1833 | 95.07 | 49.8 | 24.7 | 90.3 | 2801 | 193.98 | 70.48 | 34.8 | 109 | 1042 | 104.4 | 179.3 | 188.8 | 1.4 | 150.6 | 385.8 | 409.5 | 3273.8 | 4.875 | 1.5298
SWRI | 96-2-210588-200 | 195.2 | 95.08 | 49.8 | 24.7 | 90.4 | 2800 | 194.04 | 70.49 | 34.8 | 109 | 1042 | 104.2 | 179.5 | 189 | 1.3 | 155.2 | 385.1 | 409.2 | 3283.6 | 4.8516 | 1.5298
SWRI | 96-2-210588-200 | 195.2167 | 95.09 | 49.8 | 24.7 | 90.7 | 2799 | 193.99 | 70.47 | 34.8 | 109 | 1041.6 | 106.7 | 179.4 | 188.9 | 1.4 | 155.5 | 385 | 409 | 3275.7 | 4.8516 | 1.5298
SWRI | 96-2-210588-200 | 195.2333 | 95.1 | 49.9 | 24.7 | 90.6 | 2799 | 193.95 | 70.45 | 34.8 | 109 | 1041.8 | 106.4 | 179.5 | 189 | 1.3 | 157.1 | 384.6 | 408.8 | 3265.3 | 4.6953 | 1.5249
SWRI | 96-2-210588-200 | 195.25 | 95.1 | 49.9 | 24.8 | 90.3 | 2802 | 194.03 | 70.47 | 34.8 | 109 | 1041.4 | 104.8 | 179.3 | 188.9 | 1.4 | 155 | 385.8 | 409.9 | 3281.5 | 5.9297 | 1.5298
SWRI | 96-2-210588-200 | 195.2667 | 95.09 | 50 | 24.7 | 90.4 | 2801 | 194.01 | 70.46 | 34.9 | 109 | 1041.3 | 109.5 | 179.4 | 188.9 | 1.4 | 163.4 | 385.8 | 409.7 | 3269 | 4.8281 | 1.5298
SWRI | 96-2-210588-200 | 195.2833 | 95.11 | 50 | 24.7 | 90.7 | 2800 | 194.01 | 70.46 | 34.8 | 109 | 1041.7 | 106.1 | 179.4 | 188.9 | 1.4 | 155.6 | 385.2 | 409.1 | 3277.1 | 4.8047 | 1.5298
SWRI | 96-2-210588-200 | 195.3 | 95.1 | 50 | 24.7 | 90.6 | 2800 | 193.92 | 70.54 | 34.8 | 109 | 1041.4 | 104.4 | 179.5 | 188.9 | 1.4 | 152.6 | 385.2 | 409.4 | 3273.1 | 4.9375 | 1.5249
SWRI | 96-2-210588-200 | 195.3167 | 95.11 | 50.1 | 24.7 | 90.2 | 2800 | 193.96 | 70.5 | 34.8 | 109 | 1041.7 | 103.8 | 179.4 | 188.9 | 1.4 | 157.1 | 385.8 | 409.6 | 3277.7 | 4.8047 | 1.5298
SWRI | 96-2-210588-200 | 195.3333 | 95.11 | 50 | 24.7 | 90.5 | 2800 | 194.05 | 70.47 | 34.8 | 109 | 1042 | 104.3 | 179.6 | 189 | 1.4 | 153.1 | 385.2 | 409.5 | 3276.8 | 5.7734 | 1.5298
SWRI | 96-2-210588-200 | 195.35 | 95.11 | 50 | 24.7 | 90.7 | 2800 | 194 | 70.55 | 34.8 | 109 | 1041.4 | 107.9 | 179.5 | 189 | 1.4 | 156 | 385.7 | 409.8 | 3264 | 5.6016 | 1.5298
SWRI | 96-2-210588-200 | 195.3667 | 95.08 | 50 | 24.8 | 90.5 | 2800 | 193.89 | 70.46 | 34.8 | 109 | 1041.1 | 105.7 | 179.4 | 188.9 | 1.4 | 162.5 | 385.2 | 409.2 | 3262.7 | 4.8516 | 1.5249
SWRI | 96-2-210588-200 | 195.3833 | 95.09 | 50.1 | 24.8 | 90.3 | 2801 | 194.03 | 70.56 | 34.8 | 109 | 1041 | 105.3 | 179.4 | 188.9 | 1.4 | 157.6 | 385 | 409.3 | 3272.3 | 5.8828 | 1.5298
SWRI | 96-2-210588-200 | 195.4 | 95.02 | 50.1 | 24.8 | 90.5 | 2800 | 193.97 | 70.46 | 34.8 | 109 | 1041.2 | 103.8 | 179.4 | 188.9 | 1.3 | 150.7 | 385.5 | 409.6 | 3279.2 | 4.8047 | 1.5298
SWRI | 96-2-210588-200 | 195.4167 | 95.01 | 50.1 | 24.9 | 90.7 | 2800 | 193.92 | 70.54 | 34.9 | 109.1 | 1041.3 | 104.8 | 179.5 | 189 | 1.4 | 162.2 | 385.3 | 409.3 | 3277.2 | 5.7969 | 1.5298
SWRI | 96-2-210588-200 | 195.4333 | 95.02 | 50.1 | 24.9 | 90.6 | 2800 | 194.01 | 70.49 | 34.9 | 109.1 | 1041.5 | 104.9 | 179.5 | 189 | 1.4 | 158.1 | 385.7 | 409.9 | 3277.5 | 5.8203 | 1.5298
SWRI | 96-2-210588-200 | 195.45 | 95.01 | 50.1 | 24.7 | 90.3 | 2799 | 193.96 | 70.5 | 34.9 | 109.1 | 1041.6 | 103.9 | 179.5 | 189 | 1.4 | 167.2 | 385.4 | 409.5 | 3271.3 | 5.8203 | 1.5298
SWRI | 96-2-210588-200 | 195.4667 | 95.01 | 50.1 | 24.7 | 90.5 | 2800 | 193.97 | 70.5 | 34.9 | 109 | 1041.2 | 106.1 | 179.6 | 189 | 1.4 | 157.4 | 385.8 | 409.8 | 3265.2 | 5.6016 | 1.5298
SWRI | 96-2-210588-200 | 195.4833 | 95.01 | 50.1 | 24.6 | 90.8 | 2800 | 193.94 | 70.5 | 34.9 | 109 | 1041.2 | 107.4 | 179.4 | 188.9 | 1.4 | 151.5 | 384.7 | 408.8 | 3264.4 | 5.7969 | 1.5298
SWRI | 96-2-210588-200 | 195.5 | 95.01 | 50.1 | 24.6 | 90.4 | 2800 | 194.02 | 70.46 | 34.9 | 109.1 | 1041.2 | 104 | 179.5 | 189 | 1.3 | 150.8 | 384.6 | 408.9 | 3269.7 | 5.7969 | 1.5298
SWRI | 96-2-210588-200 | 195.5167 | 95.01 | 50.1 | 24.7 | 90.2 | 2800 | 194 | 70.48 | 34.9 | 109 | 1041.2 | 104.8 | 179.5 | 189 | 1.4 | 156 | 384.7 | 408.9 | 3270.9 | 5.8594 | 1.5298
SWRI | 96-2-210588-200 | 195.5333 | 95.01 | 50.1 | 24.9 | 90.6 | 2800 | 193.94 | 70.51 | 34.9 | 109 | 1041.2 | 104.2 | 179.5 | 189 | 1.4 | 157.5 | 385 | 409.1 | 3263.9 | 5.0078 | 1.5298
SWRI | 96-2-210588-200 | 195.55 | 95.01 | 50.1 | 25.1 | 90.7 | 2801 | 193.97 | 70.48 | 35 | 109 | 1041.3 | 105.3 | 179.4 | 188.9 | 1.3 | 160.8 | 385.3 | 409.5 | 3273.3 | 4.8281 | 1.5249
SWRI | 96-2-210588-200 | 195.5667 | 95.02 | 50.2 | 25.1 | 90.4 | 2799 | 193.94 | 70.51 | 35 | 109 | 1041.6 | 108.3 | 179.6 | 189.1 | 1.4 | 159.7 | 385.1 | 409.2 | 3261.6 | 4.8516 | 1.5298
SWRI | 96-2-210588-200 | 195.5833 | 95.02 | 50.2 | 25.1 | 90.3 | 2800 | 193.94 | 70.48 | 35 | 109 | 1041.1 | 105.6 | 179.6 | 189.1 | 1.4 | 162.8 | 385.2 | 409.3 | 3272.9 | 5.8438 | 1.5298
SWRI | 96-2-210588-200 | 195.6 | 95.03 | 50.2 | 25 | 90.6 | 2800 | 194.02 | 70.46 | 35 | 109 | 1041.2 | 103.9 | 179.6 | 189.1 | 1.4 | 159.3 | 385.3 | 409.3 | 3256.4 | 4.8516 | 1.5298
SWRI | 96-2-210588-200 | 195.6167 | 95.03 | 50.2 | 25 | 90.7 | 2800 | 193.92 | 70.49 | 35 | 109 | 1040.8 | 106.9 | 179.5 | 189 | 1.4 | 159.4 | 385.3 | 409.2 | 3268.4 | 5.7969 | 1.5298
SWRI | 96-2-210588-200 | 195.6333 | 94.95 | 50.2 | 25 | 90.5 | 2799 | 193.98 | 70.47 | 35 | 109.1 | 1041.6 | 105.3 | 179.7 | 189.2 | 1.4 | 157.3 | 384.6 | 408.6 | 3267.2 | 5.7734 | 1.5298
SWRI | 96-2-210588-200 | 195.65 | 94.95 | 50.2 | 25.1 | 90.3 | 2800 | 194.04 | 70.47 | 35 | 109 | 1041.4 | 104.7 | 179.5 | 189 | 1.3 | 147 | 385 | 408.9 | 3271.8 | 4.8047 | 1.5298
SWRI | 96-2-210588-200 | 195.6667 | 94.96 | 50.2 | 25.1 | 90.5 | 2801 | 193.99 | 70.51 | 34.9 | 109 | 1041.2 | 104.7 | 179.5 | 189 | 1.5 | 168.6 | 385.2 | 409.4 | 3271.6 | 5.625 | 1.5298
SWRI | 96-2-210588-200 | 195.6833 | 94.96 | 50.2 | 25 | 90.7 | 2800 | 193.95 | 70.58 | 35 | 109 | 1041.3 | 105.6 | 179.6 | 189.1 | 1.4 | 161 | 385.3 | 409.5 | 3266.7 | 4.6797 | 1.5298
SWRI | 96-2-210588-200 | 195.7 | 94.97 | 50.2 | 25 | 90.5 | 2800 | 193.97 | 70.54 | 35 | 109.1 | 1040.6 | 103.8 | 179.5 | 189 | 1.4 | 158.7 | 385.8 | 409.5 | 3256 | 5.7734 | 1.5298
SWRI | 96-2-210588-200 | 195.7167 | 94.98 | 50.2 | 25 | 90.3 | 2799 | 193.9 | 70.48 | 35 | 109.1 | 1041.3 | 105.1 | 179.5 | 189.1 | 1.4 | 159.5 | 385.3 | 409.1 | 3263.4 | 5.6016 | 1.5249
SWRI | 96-2-210588-200 | 195.7333 | 94.97 | 50.2 | 25 | 90.5 | 2800 | 193.98 | 70.52 | 34.9 | 109 | 1041.2 | 108.1 | 179.5 | 189 | 1.4 | 161.2 | 385.4 | 409.4 | 3270.8 | 5.6016 | 1.5298
SWRI | 96-2-210588-200 | 195.75 | 94.99 | 50.2 | 25 | 90.7 | 2799 | 193.94 | 70.52 | 35 | 109.1 | 1040.7 | 104.5 | 179.5 | 189 | 1.3 | 149.7 | 385.2 | 409 | 3257.9 | 5.6016 | 1.5298
SWRI | 96-2-210588-200 | 195.7667 | 94.98 | 50.2 | 25 | 90.6 | 2801 | 193.95 | 70.53 | 35 | 109.1 | 1040.3 | 104.4 | 179.5 | 189 | 1.4 | 161.2 | 384.7 | 409.1 | 3260.8 | 4.8516 | 1.5298
SWRI | 96-2-210588-200 | 195.7833 | 95 | 50.2 | 25.1 | 90.3 | 2800 | 194.01 | 70.49 | 35 | 109.1 | 1040.6 | 107.5 | 179.5 | 189 | 1.4 | 157.2 | 385.5 | 409.5 | 3265.3 | 5.8594 | 1.5298
SWRI | 96-2-210588-200 | 195.8 | 95 | 50.2 | 25.1 | 90.5 | 2801 | 194.02 | 70.54 | 35 | 109 | 1040.8 | 104.4 | 179.4 | 188.9 | 1.3 | 153.4 | 385.1 | 409.3 | 3255.9 | 5.6016 | 1.5298
SWRI | 96-2-210588-200 | 195.8167 | 95.01 | 50.2 | 25 | 90.7 | 2799 | 193.94 | 70.47 | 35 | 109.1 | 1041.1 | 106.3 | 179.6 | 189 | 1.4 | 157.8 | 385 | 409.3 | 3252.1 | 5.6641 | 1.5298
SWRI | 96-2-210588-200 | 195.8333 | 95.01 | 50.2 | 25 | 90.5 | 2800 | 194.01 | 70.51 | 35 | 109.1 | 1040.9 | 103.8 | 179.5 | 189 | 1.4 | 156.8 | 385 | 409 | 3267.1 | 5.6016 | 1.5298
SWRI | 96-2-210588-200 | 195.85 | 95 | 50.1 | 24.9 | 90.2 | 2799 | 194.03 | 70.49 | 34.9 | 109.1 | 1041.6 | 103.4 | 179.6 | 189.1 | 1.3 | 150.6 | 384.7 | 409 | 3264.9 | 5.1562 | 1.5249
SWRI | 96-2-210588-200 | 195.8667 | 95.01 | 50.1 | 24.9 | 90.6 | 2800 | 193.99 | 70.47 | 35 | 109 | 1041.3 | 108.2 | 179.5 | 189 | 1.4 | 159.7 | 385.7 | 409.6 | 3260 | 4.8984 | 1.5298
SWRI | 96-2-210588-200 | 195.8833 | 95.02 | 50.1 | 24.9 | 90.7 | 2800 | 193.92 | 70.51 | 34.9 | 109.1 | 1041.3 | 104.7 | 179.5 | 189 | 1.4 | 162.1 | 385.3 | 409.4 | 3258.8 | 4.8047 | 1.5298
SWRI | 96-2-210588-200 | 195.9 | 95.02 | 50.1 | 24.8 | 90.4 | 2799 | 193.97 | 70.54 | 34.9 | 109.1 | 1040.9 | 104.1 | 179.5 | 189 | 1.4 | 157.3 | 385.7 | 409.6 | 3250.6 | 4.7188 | 1.5298
SWRI | 96-2-210588-200 | 195.9167 | 95.02 | 50.1 | 24.7 | 90.3 | 2800 | 193.99 | 70.47 | 34.9 | 109 | 1040.5 | 104.7 | 179.5 | 189 | 1.5 | 164 | 385.5 | 409.6 | 3259 | 5.2266 | 1.5298
SWRI | 96-2-210588-200 | 195.9333 | 95.04 | 50.1 | 24.8 | 90.6 | 2800 | 194 | 70.53 | 34.9 | 109 | 1041.2 | 104.5 | 179.6 | 189 | 1.4 | 162.4 | 385.5 | 409.6 | 3251.3 | 5.0078 | 1.5298
SWRI | 96-2-210588-200 | 195.95 | 95.04 | 50.1 | 24.9 | 90.7 | 2800 | 194.04 | 70.48 | 34.9 | 109 | 1041 | 107.2 | 179.6 | 189 | 1.3 | 155.3 | 385.1 | 409.2 | 3256.7 | 4.9844 | 1.5298
SWRI | 96-2-210588-200 | 195.9667 | 95.04 | 50.1 | 25 | 90.4 | 2798 | 193.83 | 70.5 | 35 | 109 | 1041.5 | 105.2 | 179.6 | 189 | 1.4 | 155.3 | 384.7 | 408.7 | 3249.3 | 4.8047 | 1.5298
SWRI | 96-2-210588-200 | 195.9833 | 95.04 | 50.1 | 25 | 90.3 | 2799 | 193.96 | 70.48 | 34.9 | 109 | 1041.1 | 103.7 | 179.5 | 189 | 1.4 | 152.8 | 384.9 | 409.2 | 3250.4 | 4.7422 | 1.5298
SWRI | 96-2-210588-200 | 196 | 95.05 | 50.2 | 25 | 90.5 | 2801 | 194.01 | 70.48 | 35 | 109 | 1040.5 | 103.9 | 179.3 | 188.8 | 1.4 | 152.8 | 386.1 | 410.2 | 3255.3 | 5.3594 | 1.5249
SWRI | 96-2-210588-200 | 196.0167 | 95.05 | 50.1 | 25 | 90.6 | 2800 | 193.97 | 70.53 | 35 | 109 | 1040.7 | 108.1 | 179.4 | 188.9 | 1.4 | 164 | 385.7 | 409.6 | 3257.9 | 4.9609 | 1.5298
SWRI | 96-2-210588-200 | 196.0333 | 95.06 | 50.2 | 25.1 | 90.6 | 2800 | 193.98 | 70.5 | 34.9 | 109.1 | 1040.2 | 105.2 | 179.4 | 188.9 | 1.4 | 157.3 | 385.4 | 409.3 | 3257.4 | 5.6016 | 1.5298
SWRI | 96-2-210588-200 | 196.05 | 94.98 | 50.2 | 25.1 | 90.3 | 2800 | 194.05 | 70.5 | 34.9 | 109.1 | 1040.6 | 103.5 | 179.5 | 189 | 1.3 | 155.4 | 385.7 | 409.6 | 3259.3 | 5.5781 | 1.5298
SWRI | 96-2-210588-200 | 196.0667 | 94.97 | 50.1 | 25 | 90.3 | 2801 | 194.06 | 70.45 | 34.9 | 109 | 1040.1 | 104 | 179.5 | 189 | 1.4 | 161.6 | 386.1 | 410.2 | 3252.1 | 4.7656 | 1.5298
SWRI | 96-2-210588-200 | 196.0833 | 94.98 | 50.2 | 25 | 90.6 | 2800 | 193.98 | 70.55 | 34.9 | 109 | 1040.5 | 104.9 | 179.5 | 189 | 1.4 | 161.9 | 385.9 | 409.8 | 3246.9 | 4.8047 | 1.5249
SWRI | 96-2-210588-200 | 196.1 | 94.97 | 50.1 | 25 | 90.7 | 2800 | 193.98 | 70.56 | 34.9 | 109 | 1039.9 | 106.8 | 179.4 | 188.9 | 1.3 | 157.1 | 384.7 | 408.9 | 3251.9 | 5.7969 | 1.5249
SWRI | 96-2-210588-200 | 196.1167 | 94.98 | 50.1 | 25 | 90.5 | 2800 | 193.97 | 70.54 | 35 | 109.1 | 1040.3 | 105.6 | 179.5 | 188.9 | 1.4 | 155.4 | 385.9 | 409.8 | 3242.4 | 5.6016 | 1.5298
SWRI | 96-2-210588-200 | 196.1333 | 94.99 | 50.1 | 24.9 | 90.3 | 2799 | 193.94 | 70.51 | 35 | 109 | 1041 | 103.5 | 179.5 | 188.9 | 1.4 | 153.1 | 385.4 | 409.3 | 3238.8 | 5.625 | 1.5298
SWRI | 96-2-210588-200 | 196.15 | 94.98 | 50.1 | 24.9 | 90.4 | 2800 | 194.06 | 70.52 | 34.9 | 109 | 1040.8 | 104.4 | 179.4 | 189 | 1.3 | 146.3 | 385.1 | 409.2 | 3245.3 | 4.8516 | 1.5298
SWRI | 96-2-210588-200 | 196.1667 | 94.98 | 50 | 24.9 | 90.6 | 2800 | 193.99 | 70.45 | 34.9 | 109 | 1040.9 | 105.7 | 179.5 | 189 | 1.4 | 155.4 | 385.5 | 409.4 | 3242.4 | 5.75 | 1.5298
SWRI | 96-2-210588-200 | 196.1833 | 94.99 | 49.9 | 24.8 | 90.6 | 2799 | 193.91 | 70.52 | 34.9 | 109 | 1039.9 | 103.8 | 179.3 | 188.8 | 1.4 | 159.5 | 385.4 | 409.5 | 3240.5 | 4.8984 | 1.5298
SWRI | 96-2-210588-200 | 196.2 | 94.98 | 49.9 | 24.8 | 90.4 | 2800 | 194 | 70.42 | 34.9 | 109 | 1040.6 | 103.6 | 179.5 | 188.9 | 1.3 | 154.9 | 385.2 | 409.5 | 3248.5 | 5.7969 | 1.5298
SWRI | 96-2-210588-200 | 196.2167 | 95 | 49.9 | 25 | 90.3 | 2801 | 193.93 | 70.58 | 34.9 | 109 | 1040.7 | 106.1 | 179.4 | 188.9 | 1.4 | 157.1 | 385.6 | 409.7 | 3246.3 | 5.6406 | 1.5249
SWRI | 96-2-210588-200 | 196.2333 | 95 | 50 | 25.1 | 90.5 | 2801 | 194 | 70.48 | 34.9 | 109 | 1041.1 | 105.6 | 179.4 | 188.9 | 1.4 | 152.9 | 385 | 409.2 | 3252.2 | 5.8594 | 1.5298
SWRI | 96-2-210588-200 | 196.25 | 94.99 | 50 | 25.1 | 90.6 | 2800 | 194.03 | 70.45 | 34.8 | 109 | 1041.3 | 106.8 | 179.5 | 189 | 1.4 | 155.4 | 385.9 | 409.8 | 3238.9 | 4.9375 | 1.5298
SWRI | 96-2-210588-200 | 196.2667 | 95.01 | 50 | 25.1 | 90.6 | 2800 | 193.88 | 70.55 | 34.9 | 109 | 1039.3 | 105.8 | 179.3 | 188.8 | 1.4 | 154.8 | 385.6 | 409.5 | 3246.1 | 5.8438 | 1.5298
SWRI | 96-2-210588-200 | 196.2833 | 94.99 | 49.9 | 25.1 | 90.4 | 2801 | 194.11 | 70.47 | 34.9 | 109 | 1040.6 | 104.1 | 179.4 | 188.9 | 1.4 | 153.1 | 386.1 | 410.2 | 3241.2 | 4.8047 | 1.5298
SWRI | 96-2-210588-200 | 196.3 | 95 | 49.9 | 25 | 90.3 | 2800 | 194.08 | 70.48 | 34.9 | 109 | 1041 | 104 | 179.5 | 189 | 1.3 | 153.2 | 385.4 | 409.5 | 3251.2 | 4.9375 | 1.5298
SWRI | 96-2-210588-200 | 196.3167 | 95 | 49.9 | 24.9 | 90.6 | 2800 | 194.03 | 70.53 | 34.8 | 109 | 1041 | 104.6 | 179.6 | 189.1 | 1.4 | 154.7 | 385.7 | 409.7 | 3237.1 | 4.7188 | 1.5249
SWRI | 96-2-210588-200 | 196.3333 | 95 | 49.9 | 24.9 | 90.7 | 2801 | 193.98 | 70.42 | 34.8 | 109 | 1040.1 | 106.8 | 179.3 | 188.9 | 1.4 | 161.6 | 385.6 | 410 | 3241.4 | 4.9609 | 1.5298
SWRI | 96-2-210588-200 | 196.35 | 95 | 49.9 | 24.9 | 90.4 | 2799 | 193.97 | 70.52 | 34.8 | 109 | 1040.5 | 104.3 | 179.5 | 189 | 1.4 | 159 | 386.6 | 410.4 | 3240.7 | 4.9375 | 1.5298
SWRI | 96-2-210588-200 | 196.3667 | 95.01 | 49.9 | 24.8 | 90.3 | 2799 | 193.97 | 70.48 | 34.8 | 109 | 1040.5 | 104.1 | 179.4 | 188.9 | 1.4 | 150.7 | 386 | 410.1 | 3238.9 | 4.8516 | 1.5298
SWRI | 96-2-210588-200 | 196.3833 | 95.01 | 49.9 | 24.9 | 90.5 | 2800 | 194.01 | 70.48 | 34.8 | 108.9 | 1040.1 | 109.3 | 179.5 | 189 | 1.4 | 155.2 | 386 | 410.1 | 3237.6 | 5.75 | 1.5298
SWRI | 96-2-210588-200 | 196.4 | 95.01 | 49.9 | 25 | 90.7 | 2800 | 193.98 | 70.51 | 34.7 | 109 | 1040.7 | 103.5 | 179.5 | 189 | 1.3 | 155 | 385.7 | 409.8 | 3234.8 | 5.6016 | 1.5298
SWRI | 96-2-210588-200 | 196.4167 | 95 | 49.9 | 24.9 | 90.6 | 2799 | 193.9 | 70.53 | 34.8 | 109 | 1040.3 | 103.6 | 179.5 | 189 | 1.4 | 156.6 | 386 | 409.9 | 3235.4 | 5.9062 | 1.5298
SWRI | 96-2-210588-200 | 196.4333 | 95 | 49.9 | 24.9 | 90.3 | 2800 | 193.97 | 70.49 | 34.8 | 109 | 1040.1 | 109.3 | 179.5 | 188.9 | 1.4 | 155.7 | 385.6 | 409.6 | 3232.6 | 4.8984 | 1.5298
SWRI | 96-2-210588-200 | 196.45 | 95 | 49.9 | 25 | 90.4 | 2800 | 194 | 70.5 | 34.7 | 109 | 1040.4 | 103.7 | 179.6 | 189 | 1.4 | 150.6 | 385.3 | 409.5 | 3236.9 | 4.8047 | 1.5298
SWRI | 96-2-210588-200 | 196.4667 | 95.01 | 49.9 | 25.1 | 90.7 | 2799 | 193.9 | 70.56 | 34.9 | 109 | 1038.8 | 104 | 179.3 | 188.8 | 1.4 | 158 | 385.9 | 410.1 | 3241.4 | 5.1797 | 1.5298
SWRI | 96-2-210588-200 | 196.4833 | 95.01 | 49.9 | 25.2 | 90.6 | 2799 | 193.91 | 70.52 | 34.8 | 109 | 1040.3 | 105.2 | 179.6 | 189.1 | 1.4 | 164.1 | 385.3 | 409.2 | 3235.8 | 5.625 | 1.5298
SWRI | 96-2-210588-200 | 196.5 | 95 | 49.9 | 25.3 | 90.3 | 2799 | 194.01 | 70.49 | 34.8 | 109 | 1040.1 | 103.8 | 179.6 | 189.1 | 1.3 | 152.1 | 385.1 | 409.3 | 3236.3 | 5.8828 | 1.5298
SWRI | 96-2-210588-200 | 196.5167 | 95.01 | 49.9 | 25.3 | 90.4 | 2799 | 193.91 | 70.44 | 34.8 | 108.9 | 1040.7 | 106.5 | 179.6 | 189.1 | 1.4 | 158.2 | 385 | 409.2 | 3232 | 5.2031 | 1.5298
SWRI | 96-2-210588-200 | 196.5333 | 95.01 | 49.9 | 25.2 | 90.7 | 2800 | 194.02 | 70.57 | 34.8 | 109 | 1039.7 | 105 | 179.5 | 189 | 1.4 | 154.9 | 385.5 | 409.6 | 3232.8 | 4.8516 | 1.5298
SWRI | 96-2-210588-200 | 196.55 | 95 | 49.9 | 25.3 | 90.6 | 2800 | 194.09 | 70.47 | 34.8 | 109 | 1039.9 | 106.5 | 179.6 | 189 | 1.3 | 150.6 | 385.7 | 409.7 | 3235.3 | 5.75 | 1.5298
SWRI | 96-2-210588-200 | 196.5667 | 95.01 | 49.9 | 25.2 | 90.4 | 2800 | 194.01 | 70.53 | 34.8 | 108.9 | 1039.5 | 103.5 | 179.5 | 189 | 1.4 | 155.8 | 386 | 409.7 | 3230.5 | 5.8438 | 1.5249
SWRI | 96-2-210588-200 | 196.5833 | 95.01 | 49.9 | 25.2 | 90.3 | 2800 | 194.05 | 70.43 | 34.8 | 108.9 | 1039.8 | 103.4 | 179.6 | 189.1 | 1.4 | 159.5 | 385.5 | 409.6 | 3225.8 | 5.7969 | 1.5298
SWRI | 96-2-210588-200 | 196.6 | 95 | 49.9 | 25.1 | 90.6 | 2800 | 193.98 | 70.55 | 34.8 | 108.9 | 1040.4 | 109 | 179.5 | 189 | 1.3 | 158.4 | 384.4 | 408.7 | 3233.6 | 5.625 | 1.5298
SWRI | 96-2-210588-200 | 196.6167 | 95 | 49.9 | 25.2 | 90.7 | 2801 | 194.02 | 70.47 | 34.7 | 108.9 | 1039.6 | 104.7 | 179.5 | 189 | 1.3 | 154.9 | 385.6 | 409.6 | 3229.9 | 4.8984 | 1.5298
SWRI | 96-2-210588-200 | 196.6333 | 95.01 | 49.9 | 25.1 | 90.4 | 2800 | 194.01 | 70.49 | 34.8 | 109 | 1039.6 | 103.3 | 179.5 | 189 | 1.4 | 156.3 | 385.7 | 409.7 | 3224.5 | 5.7969 | 1.5298
SWRI | 96-2-210588-200 | 196.65 | 95.01 | 49.9 | 25.2 | 90.3 | 2800 | 193.96 | 70.5 | 34.8 | 108.9 | 1040 | 103.6 | 179.5 | 189 | 1.4 | 152.9 | 385.7 | 409.8 | 3221.3 | 5.7969 | 1.5249
SWRI | 96-2-210588-200 | 196.6667 | 95.01 | 49.9 | 25.3 | 90.6 | 2800 | 193.94 | 70.47 | 34.8 | 109 | 1040.1 | 103.7 | 179.6 | 189 | 1.4 | 157.2 | 385.2 | 409.5 | 3227.5 | 5.7734 | 1.5298
SWRI | 96-2-210588-200 | 196.6833 | 95.01 | 49.9 | 25.2 | 90.7 | 2801 | 193.98 | 70.53 | 34.7 | 109 | 1039.3 | 105.9 | 179.5 | 189 | 1.4 | 156.1 | 386.1 | 410.2 | 3229.6 | 5.6016 | 1.5249
SWRI | 96-2-210588-200 | 196.7 | 95.02 | 49.9 | 25.1 | 90.5 | 2800 | 193.97 | 70.5 | 34.8 | 109 | 1039.6 | 103.7 | 179.5 | 189 | 1.3 | 154.2 | 385 | 409.2 | 3223 | 4.8984 | 1.5298
SWRI | 96-2-210588-200 | 196.7167 | 95.02 | 49.9 | 25.1 | 90.3 | 2800 | 193.97 | 70.46 | 34.8 | 108.9 | 1039.6 | 104 | 179.6 | 189 | 1.4 | 159.4 | 385.7 | 409.8 | 3233.9 | 5.25 | 1.5298
SWRI | 96-2-210588-200 | 196.7333 | 95 | 49.9 | 25.1 | 90.4 | 2800 | 194.03 | 70.42 | 34.8 | 108.9 | 1039.4 | 106 | 179.5 | 189 | 1.4 | 158.1 | 385.5 | 409.7 | 3225.1 | 4.6953 | 1.5249
SWRI | 96-2-210588-200 | 196.75 | 95.01 | 49.9 | 25.2 | 90.7 | 2800 | 194 | 70.58 | 34.8 | 109 | 1039.6 | 104.3 | 179.6 | 189 | 1.3 | 152 | 384.9 | 409.3 | 3237.8 | 5.75 | 1.5298
SWRI | 96-2-210588-200 | 196.7667 | 95.01 | 49.9 | 25.2 | 90.6 | 2800 | 194.02 | 70.44 | 34.8 | 109 | 1039.1 | 103.5 | 179.5 | 189 | 1.4 | 157.2 | 385.4 | 409.3 | 3230.4 | 5.6016 | 1.5298
SWRI | 96-2-210588-200 | 196.7833 | 95.01 | 49.9 | 25.2 | 90.4 | 2799 | 194.02 | 70.56 | 34.8 | 109 | 1040.1 | 104.2 | 179.6 | 189.2 | 1.3 | 149.1 | 385.4 | 409.8 | 3219.6 | 5.6406 | 1.5249
SWRI | 96-2-210588-200 | 196.8 | 94.99 | 49.9 | 25.3 | 90.3 | 2801 | 194.01 | 70.52 | 34.8 | 109 | 1039.5 | 104.8 | 179.5 | 189 | 1.4 | 158.8 | 386.3 | 410.3 | 3221.3 | 5.7969 | 1.5298
SWRI | 96-2-210588-200 | 196.8167 | 95 | 49.9 | 25.4 | 90.6 | 2801 | 193.92 | 70.51 | 34.8 | 108.9 | 1038.7 | 103.7 | 179.4 | 188.9 | 1.4 | 158.7 | 385.9 | 410 | 3210.4 | 5.625 | 1.5298
SWRI | 96-2-210588-200 | 196.8333 | 95.01 | 50 | 25.5 | 90.7 | 2800 | 193.95 | 70.5 | 34.9 | 109 | 1039.6 | 103.9 | 179.5 | 189 | 1.4 | 158.9 | 385.5 | 409.5 | 3217.9 | 5.7734 | 1.5298
SWRI | 96-2-210588-200 | 196.85 | 95.01 | 49.9 | 25.3 | 90.4 | 2799 | 193.99 | 70.5 | 34.8 | 109 | 1039.7 | 103.8 | 179.6 | 189 | 1.4 | 157.9 | 385.3 | 409.4 | 3212.3 | 5.6016 | 1.5298
SWRI | 96-2-210588-200 | 196.8667 | 95.01 | 49.9 | 25.3 | 90.2 | 2801 | 194.07 | 70.47 | 34.9 | 109 | 1039.3 | 104.1 | 179.4 | 188.9 | 1.4 | 161.2 | 385.9 | 410.1 | 3220.2 | 5.1406 | 1.5298
SWRI | 96-2-210588-200 | 196.8833 | 95.03 | 49.9 | 25.2 | 90.6 | 2801 | 194.03 | 70.54 | 34.8 | 108.9 | 1038.8 | 104.7 | 179.4 | 188.9 | 1.4 | 148.4 | 386.5 | 410.1 | 3218.6 | 5.2266 | 1.5249
SWRI | 96-2-210588-200 | 196.9 | 95.03 | 49.9 | 25.1 | 90.7 | 2800 | 193.92 | 70.48 | 34.8 | 109 | 1039.9 | 104.5 | 179.6 | 189 | 1.4 | 159.5 | 385.5 | 409.6 | 3227.6 | 4.8984 | 1.5298
SWRI | 96-2-210588-200 | 196.9167 | 95.02 | 49.9 | 25.2 | 90.5 | 2800 | 193.99 | 70.47 | 34.8 | 109 | 1039.3 | 111 | 179.5 | 189 | 1.4 | 157.3 | 385.3 | 409.4 | 3224.3 | 5.8594 | 1.5298
SWRI | 96-2-210588-200 | 196.9333 | 95.01 | 49.9 | 25.1 | 90.3 | 2800 | 194.01 | 70.44 | 34.8 | 108.9 | 1039.5 | 105.5 | 179.5 | 189 | 1.3 | 152.9 | 385.3 | 409.4 | 3226.8 | 5.8438 | 1.5249
SWRI | 96-2-210588-200 | 196.95 | 95.02 | 49.9 | 25.1 | 90.6 | 2799 | 193.92 | 70.58 | 34.8 | 109 | 1039 | 104.4 | 179.5 | 189 | 1.4 | 159.4 | 385.5 | 409.7 | 3228.1 | 4.8516 | 1.5298
SWRI | 96-2-210588-200 | 196.9667 | 95.02 | 49.9 | 25.1 | 90.7 | 2800 | 194.03 | 70.51 | 34.8 | 108.9 | 1039.3 | 103.6 | 179.5 | 189 | 1.4 | 155 | 386.2 | 410.3 | 3220.5 | 4.8516 | 1.5298
SWRI | 96-2-210588-200 | 196.9833 | 95.01 | 49.9 | 25.1 | 90.5 | 2800 | 193.97 | 70.51 | 34.8 | 109 | 1039.1 | 105 | 179.4 | 188.9 | 1.3 | 148.4 | 384.8 | 408.9 | 3216.5 | 4.8281 | 1.5298
SWRI | 96-2-210588-200 | 197 | 94.93 | 49.9 | 25 | 90.3 | 2801 | 194.1 | 70.43 | 34.8 | 108.9 | 1039.1 | 103.3 | 179.5 | 189 | 1.4 | 161.5 | 386.6 | 410.4 | 3222.9 | 4.8516 | 1.5298
SWRI | 96-2-210588-200 | 197.0167 | 94.93 | 49.9 | 25 | 90.5 | 2800 | 193.96 | 70.49 | 34.8 | 108.9 | 1039.1 | 107 | 179.6 | 189 | 1.4 | 155.1 | 385.1 | 409.4 | 3215.9 | 5.9766 | 1.5298
SWRI | 96-2-210588-200 | 197.0333 | 94.92 | 49.9 | 25.2 | 90.7 | 2800 | 193.96 | 70.44 | 34.9 | 108.9 | 1039.5 | 106.7 | 179.5 | 189.1 | 1.4 | 155.5 | 385.9 | 409.8 | 3208.9 | 4.8516 | 1.5298
SWRI | 96-2-210588-200 | 197.05 | 94.93 | 49.9 | 25 | 90.5 | 2801 | 193.99 | 70.47 | 34.9 | 109 | 1038.8 | 104 | 179.4 | 188.8 | 1.4 | 168.2 | 385.7 | 409.9 | 3203.8 | 5.2734 | 1.5298
SWRI | 96-2-210588-200 | 197.0667 | 94.94 | 49.9 | 25 | 90.3 | 2801 | 193.95 | 70.49 | 34.9 | 108.9 | 1038.8 | 107.3 | 179.4 | 188.8 | 1.4 | 161.9 | 386.1 | 409.9 | 3213.3 | 4.9219 | 1.5298
SWRI | 96-2-210588-200 | 197.0833 | 94.94 | 49.9 | 25 | 90.5 | 2800 | 194.03 | 70.44 | 34.9 | 109 | 1039.4 | 103.6 | 179.5 | 189 | 1.4 | 157.1 | 385 | 409.4 | 3209.5 | 4.7422 | 1.5298
SWRI | 96-2-210588-200 | 197.1 | 94.94 | 49.9 | 24.9 | 90.7 | 2800 | 194 | 70.47 | 34.8 | 108.9 | 1038.7 | 103.5 | 179.4 | 188.9 | 1.4 | 153 | 385.8 | 410.1 | 3212.1 | 4.7422 | 1.5298
SWRI | 96-2-210588-200 | 197.1167 | 94.95 | 49.8 | 24.8 | 90.5 | 2800 | 194.03 | 70.5 | 34.8 | 108.9 | 1039.5 | 105.7 | 179.6 | 189.1 | 1.3 | 155.2 | 385.6 | 409.6 | 3213 | 4.8281 | 1.5298
SWRI | 96-2-210588-200 | 197.1333 | 94.96 | 49.8 | 24.7 | 90.4 | 2800 | 193.96 | 70.52 | 34.8 | 108.9 | 1038.9 | 103.9 | 179.5 | 188.9 | 1.4 | 159.8 | 385.6 | 409.8 | 3213 | 4.9609 | 1.5298
SWRI | 96-2-210588-200 | 197.15 | 94.95 | 49.8 | 24.7 | 90.3 | 2800 | 194.07 | 70.52 | 34.8 | 108.9 | 1039.5 | 104.1 | 179.6 | 189.1 | 1.4 | 155.3 | 386.3 | 409.9 | 3213 | 4.8281 | 1.5249
SWRI | 96-2-210588-200 | 197.1667 | 94.97 | 49.8 | 24.8 | 90.6 | 2800 | 193.96 | 70.45 | 34.8 | 108.9 | 1039 | 104 | 179.4 | 188.9 | 1.4 | 155.1 | 386.1 | 410.1 | 3205 | 4.8047 | 1.5298
SWRI | 96-2-210588-200 | 197.1833 | 94.96 | 49.8 | 24.8 | 90.7 | 2800 | 194.02 | 70.5 | 34.8 | 109 | 1038.9 | 108.6 | 179.5 | 188.9 | 1.4 | 150.6 | 385.4 | 409.7 | 3202.9 | 5.2266 | 1.5249
SWRI | 96-2-210588-200 | 197.2 | 94.96 | 49.8 | 24.8 | 90.4 | 2801 | 193.97 | 70.51 | 34.8 | 109 | 1038.8 | 103.4 | 179.5 | 189 | 1.4 | 155.1 | 385.6 | 409.5 | 3210.3 | 4.8516 | 1.5298
SWRI | 96-2-210588-200 | 197.2167 | 94.96 | 49.8 | 24.7 | 90.3 | 2800 | 193.86 | 70.52 | 34.8 | 109 | 1038 | 103.5 | 179.3 | 188.8 | 1.4 | 152.6 | 385.1 | 409.3 | 3211.1 | 4.7891 | 1.5249
SWRI | 96-2-210588-200 | 197.2333 | 94.97 | 49.8 | 24.7 | 90.5 | 2801 | 194.04 | 70.48 | 34.8 | 108.9 | 1038.4 | 104 | 179.3 | 188.8 | 1.5 | 163.8 | 385.9 | 410.1 | 3202.1 | 5.2734 | 1.5298
SWRI | 96-2-210588-200 | 197.25 | 94.96 | 49.8 | 24.7 | 90.7 | 2800 | 193.96 | 70.48 | 34.8 | 108.9 | 1038.7 | 106.9 | 179.4 | 188.9 | 1.5 | 161.4 | 385.6 | 409.8 | 3211.8 | 5.1172 | 1.5249
SWRI | 96-2-210588-200 | 197.2667 | 94.96 | 49.8 | 24.8 | 90.5 | 2800 | 194.02 | 70.44 | 34.8 | 108.9 | 1038.9 | 109.6 | 179.5 | 189 | 1.4 | 159.2 | 386 | 410.2 | 3201.7 | 4.8984 | 1.5298
SWRI | 96-2-210588-200 | 197.2833 | 94.96 | 49.8 | 24.8 | 90.3 | 2800 | 193.99 | 70.54 | 34.8 | 109 | 1039.3 | 104.8 | 179.5 | 189 | 1.5 | 164.2 | 385 | 409.2 | 3206.8 | 4.8984 | 1.5298
SWRI | 96-2-210588-200 | 197.3 | 94.97 | 49.9 | 24.8 | 90.5 | 2799 | 193.93 | 70.54 | 34.8 | 109 | 1038.8 | 105.3 | 179.6 | 189.1 | 1.4 | 160.2 | 385.9 | 410 | 3211.2 | 4.8047 | 1.5298
SWRI | 96-2-210588-200 | 197.3167 | 94.98 | 50 | 24.7 | 90.7 | 2800 | 193.98 | 70.49 | 34.8 | 109 | 1038.3 | 103.1 | 179.5 | 189 | 1.4 | 161.5 | 385.2 | 409.3 | 3213 | 4.7891 | 1.5249
SWRI | 96-2-210588-200 | 197.3333 | 94.98 | 50 | 24.6 | 90.6 | 2799 | 193.98 | 70.48 | 34.8 | 109 | 1038.9 | 104.1 | 179.4 | 188.9 | 1.4 | 155.2 | 385.5 | 409.6 | 3214.3 | 4.8281 | 1.5298
SWRI | 96-2-210588-200 | 197.35 | 94.98 | 50 | 24.5 | 90.3 | 2799 | 193.97 | 70.49 | 34.7 | 109 | 1039 | 104 | 179.5 | 189 | 1.4 | 162.3 | 386 | 410.1 | 3198 | 4.8281 | 1.5298
SWRI | 96-2-210588-200 | 197.3667 | 94.98 | 50 | 24.5 | 90.4 | 2800 | 194.01 | 70.51 | 34.8 | 109 | 1039 | 104.6 | 179.5 | 189 | 1.4 | 154.8 | 385 | 409.4 | 3199.7 | 5.0078 | 1.5298
SWRI | 96-2-210588-200 | 197.3833 | 94.99 | 50 | 24.6 | 90.7 | 2800 | 193.96 | 70.51 | 34.8 | 109 | 1038.2 | 107.3 | 179.4 | 188.9 | 1.4 | 168.3 | 385.9 | 409.9 | 3210.3 | 4.8984 | 1.5298
SWRI | 96-2-210588-200 | 197.4 | 95 | 50 | 24.6 | 90.6 | 2800 | 193.94 | 70.53 | 34.8 | 109 | 1038.1 | 104 | 179.4 | 188.8 | 1.4 | 158.3 | 384.9 | 409.1 | 3205.1 | 5.2266 | 1.5298
SWRI | 96-2-210588-200 | 197.4167 | 94.99 | 50 | 24.6 | 90.4 | 2800 | 194.14 | 70.5 | 34.8 | 109 | 1038.6 | 105.1 | 179.6 | 189 | 1.4 | 160.4 | 385.7 | 409.6 | 3199.2 | 5.7734 | 1.5249
SWRI | 96-2-210588-200 | 197.4333 | 94.99 | 50 | 24.5 | 90.3 | 2800 | 193.93 | 70.51 | 34.8 | 109 | 1037.7 | 103.6 | 179.4 | 188.9 | 1.4 | 159.3 | 385.8 | 409.9 | 3195 | 4.875 | 1.5298
SWRI | 96-2-210588-200 | 197.45 | 94.99 | 50 | 24.6 | 90.6 | 2800 | 194 | 70.48 | 34.8 | 109 | 1039.2 | 105 | 179.4 | 188.9 | 1.4 | 160 | 385.7 | 409.7 | 3200.4 | 4.9219 | 1.5298
SWRI | 96-2-210588-200 | 197.4667 | 95 | 50 | 24.5 | 90.7 | 2799 | 193.94 | 70.53 | 34.8 | 109.1 | 1038.3 | 104.1 | 179.5 | 189 | 1.4 | 157.2 | 385.8 | 409.5 | 3199.2 | 4.7422 | 1.5298
SWRI | 96-2-210588-200 | 197.4833 | 94.99 | 50 | 24.8 | 90.4 | 2800 | 194.05 | 70.44 | 34.8 | 109.1 | 1038.8 | 108.6 | 179.5 | 189 | 1.4 | 159.8 | 385.6 | 409.7 | 3202.2 | 5.75 | 1.5249
SWRI | 96-2-210588-200 | 197.5 | 95 | 50.1 | 25.1 | 90.3 | 2800 | 193.93 | 70.49 | 34.8 | 109 | 1038.6 | 104.2 | 179.5 | 189 | 1.4 | 155.8 | 384.9 | 409.2 | 3207 | 5.2891 | 1.5249
SWRI | 96-2-210588-200 | 197.5167 | 95 | 50.1 | 25.1 | 90.6 | 2800 | 194.01 | 70.61 | 34.8 | 109.1 | 1037.9 | 110.4 | 179.4 | 189 | 1.4 | 166.5 | 385.4 | 409.6 | 3191.6 | 4.9609 | 1.5298
SWRI | 96-2-210588-200 | 197.5333 | 95 | 50.1 | 25 | 90.7 | 2801 | 194.05 | 70.44 | 34.7 | 109 | 1039.1 | 105 | 179.4 | 188.9 | 1.4 | 158.6 | 385.8 | 409.9 | 3203.4 | 4.7188 | 1.5249
SWRI | 96-2-210588-200 | 197.55 | 95 | 50.1 | 25 | 90.5 | 2799 | 194 | 70.51 | 34.7 | 109.1 | 1039.3 | 103.8 | 179.5 | 189 | 1.4 | 162.9 | 385 | 409.1 | 3204.1 | 5.2031 | 1.5298
SWRI | 96-2-210588-200 | 197.5667 | 95 | 50.1 | 25.1 | 90.3 | 2799 | 193.97 | 70.52 | 34.8 | 109.1 | 1038.7 | 104.6 | 179.5 | 189 | 1.4 | 160 | 384.9 | 408.8 | 3203.1 | 4.9844 | 1.5298
SWRI | 96-2-210588-200 | 197.5833 | 95.01 | 50.1 | 25 | 90.6 | 2800 | 194 | 70.44 | 34.7 | 109.1 | 1039.3 | 104.8 | 179.6 | 189 | 1.4 | 157 | 385.4 | 409.3 | 3205 | 5.625 | 1.5298
SWRI | 96-2-210588-200 | 197.6 | 95.01 | 50 | 25 | 90.7 | 2800 | 193.93 | 70.48 | 34.8 | 109.1 | 1038.2 | 103.9 | 179.3 | 188.8 | 1.4 | 157.2 | 385.5 | 409.7 | 3209.7 | 5.9062 | 1.5298
SWRI | 96-2-210588-200 | 197.6167 | 95.01 | 50 | 25 | 90.6 | 2800 | 194.05 | 70.46 | 34.7 | 109.1 | 1039.1 | 105.4 | 179.6 | 189 | 1.4 | 158.4 | 385.5 | 409.5 | 3200.7 | 5.75 | 1.5298
SWRI | 96-2-210588-200 | 197.6333 | 95.01 | 50 | 25 | 90.4 | 2800 | 193.98 | 70.59 | 34.8 | 109.1 | 1038.6 | 104.8 | 179.5 | 188.9 | 1.3 | 151.4 | 384.4 | 408.5 | 3200.9 | 5.7734 | 1.5298
SWRI | 96-2-210588-200 | 197.65 | 95 | 50 | 25 | 90.3 | 2801 | 194.07 | 70.5 | 34.8 | 109.1 | 1037.5 | 103.7 | 179.4 | 188.9 | 1.4 | 166.2 | 384.9 | 409.3 | 3191.6 | 4.9844 | 1.5298
SWRI | 96-2-210588-200 | 197.6667 | 95.01 | 50 | 25 | 90.6 | 2800 | 194.08 | 70.44 | 34.8 | 109.1 | 1038.5 | 106.5 | 179.5 | 188.9 | 1.4 | 150.2 | 384.6 | 408.9 | 3193.5 | 5.5547 | 1.5298
SWRI | 96-2-210588-200 | 197.6833 | 95 | 50 | 25.1 | 90.7 | 2800 | 193.88 | 70.58 | 34.8 | 109.1 | 1037.1 | 104.4 | 179.4 | 188.9 | 1.5 | 173.1 | 384.7 | 409 | 3187.8 | 5.1406 | 1.5249
SWRI | 96-2-210588-200 | 197.7 | 95.02 | 50.1 | 25.1 | 90.3 | 2799 | 194.03 | 70.44 | 34.8 | 109.1 | 1038.8 | 104.8 | 179.5 | 188.9 | 1.4 | 160.4 | 385 | 409 | 3194.4 | 5.7734 | 1.5298
SWRI | 96-2-210588-200 | 197.7167 | 95.01 | 50.1 | 25.1 | 90.3 | 2800 | 193.93 | 70.48 | 34.8 | 109.1 | 1038 | 103.9 | 179.4 | 188.9 | 1.5 | 172.3 | 385.1 | 409.3 | 3190.2 | 5.7734 | 1.5298
SWRI | 96-2-210588-200 | 197.7333 | 95.03 | 50 | 24.9 | 90.7 | 2800 | 193.9 | 70.51 | 34.8 | 109 | 1038 | 105.5 | 179.4 | 188.9 | 1.5 | 170.8 | 384.7 | 408.9 | 3186.2 | 5.5781 | 1.5298
SWRI | 96-2-210588-200 | 197.75 | 95.03 | 50 | 24.9 | 90.6 | 2801 | 193.97 | 70.51 | 34.8 | 109.1 | 1038.1 | 104.9 | 179.3 | 188.8 | 1.4 | 164.7 | 386.2 | 410.2 | 3177.9 | 5.2734 | 1.5249
SWRI | 96-2-210588-200 | 197.7667 | 95.03 | 50 | 24.9 | 90.3 | 2800 | 193.98 | 70.46 | 34.8 | 109.1 | 1038 | 104.3 | 179.3 | 188.8 | 1.5 | 170.5 | 386.1 | 409.9 | 3187.9 | 5.1406 | 1.5298
SWRI | 96-2-210588-200 | 197.7833 | 95.04 | 50 | 24.9 | 90.5 | 2800 | 194.08 | 70.56 | 34.8 | 109 | 1038.5 | 105.1 | 179.6 | 189 | 1.4 | 161.6 | 384.6 | 408.6 | 3181.3 | 4.8281 | 1.5298
SWRI | 96-2-210588-200 | 197.8 | 95.04 | 50 | 25.1 | 90.7 | 2799 | 194.04 | 70.46 | 34.8 | 109.1 | 1038.8 | 104.8 | 179.6 | 189 | 1.3 | 150.3 | 384.5 | 408.8 | 3182.4 | 5.625 | 1.5298
SWRI | 96-2-210588-200 | 197.8167 | 95.05 | 50 | 25.1 | 90.6 | 2801 | 194.01 | 70.48 | 34.8 | 109.1 | 1038 | 105.8 | 179.4 | 188.9 | 1.4 | 157.3 | 384.6 | 409 | 3195 | 5.6016 | 1.5298
SWRI | 96-2-210588-200 | 197.8333 | 95.04 | 50 | 25 | 90.3 | 2799 | 193.94 | 70.41 | 34.8 | 109.1 | 1039.2 | 103.8 | 179.5 | 189 | 1.4 | 155.7 | 384.8 | 409.1 | 3194.2 | 5.1562 | 1.5298
SWRI | 96-2-210588-200 | 197.85 | 95.05 | 50 | 25.2 | 90.5 | 2799 | 193.86 | 70.53 | 34.8 | 109.1 | 1037.8 | 104.8 | 179.3 | 188.8 | 1.3 | 150.5 | 384.8 | 408.6 | 3189.8 | 4.8516 | 1.5298
SWRI | 96-2-210588-200 | 197.8667 | 95.05 | 50 | 25.1 | 90.7 | 2800 | 193.93 | 70.48 | 34.8 | 109.1 | 1039.1 | 104.8 | 179.4 | 188.9 | 1.3 | 155 | 385.2 | 409.3 | 3192.4 | 5.9062 | 1.5298
SWRI | 96-2-210588-200 | 197.8833 | 95.05 | 50 | 25 | 90.6 | 2801 | 194.02 | 70.55 | 34.8 | 109.1 | 1038.3 | 105.3 | 179.4 | 188.8 | 1.3 | 146.6 | 384.8 | 409.1 | 3192.2 | 5.8594 | 1.5249
SWRI | 96-2-210588-200 | 197.9 | 95.05 | 50 | 25.1 | 90.2 | 2800 | 193.89 | 70.57 | 34.8 | 109.1 | 1037.5 | 105.9 | 179.3 | 188.8 | 1.4 | 154.9 | 385.1 | 409.2 | 3189.2 | 5.5781 | 1.5298
SWRI | 96-2-210588-200 | 197.9167 | 95.05 | 50 | 25.1 | 90.6 | 2801 | 194.07 | 70.41 | 34.8 | 109 | 1039 | 104.1 | 179.5 | 189 | 1.4 | 154.7 | 384.9 | 409 | 3191.9 | 5.2734 | 1.5298
SWRI | 96-2-210588-200 | 197.9333 | 95.05 | 50 | 25 | 90.7 | 2800 | 193.93 | 70.55 | 34.8 | 109 | 1038 | 103.5 | 179.2 | 188.8 | 1.3 | 155.2 | 384.7 | 409 | 3186.7 | 5.3828 | 1.5249
SWRI | 96-2-210588-200 | 197.95 | 95.05 | 50 | 24.9 | 90.4 | 2801 | 194.07 | 70.49 | 34.8 | 109.1 | 1038 | 105 | 179.4 | 188.9 | 1.4 | 156.7 | 385.2 | 409.4 | 3191.5 | 5.0938 | 1.5298
SWRI | 96-2-210588-200 | 197.9667 | 95.06 | 50 | 25 | 90.2 | 2800 | 193.95 | 70.57 | 34.8 | 109 | 1037.4 | 104.2 | 179.3 | 188.8 | 1.3 | 150 | 384.9 | 409 | 3184.5 | 4.8281 | 1.5298
SWRI | 96-2-210588-200 | 197.9833 | 95.06 | 50 | 25 | 90.6 | 2800 | 193.98 | 70.52 | 34.8 | 109 | 1038.1 | 104.5 | 179.4 | 188.8 | 1.4 | 152.3 | 384.8 | 409.4 | 3194.3 | 5.1797 | 1.5298
SWRI | 96-2-210588-200 | 198 | 95.06 | 50 | 25.1 | 90.7 | 2800 | 193.99 | 70.51 | 34.8 | 109 | 1038.2 | 105.8 | 179.3 | 188.8 | 1.4 | 165.4 | 384.7 | 408.7 | 3187.7 | 5.1172 | 1.5298
SWRI | 96-2-210588-200 | 198.0167 | 95.06 | 50 | 25 | 90.4 | 2800 | 194.07 | 70.49 | 34.8 | 109 | 1038.6 | 103.5 | 179.5 | 189 | 1.4 | 164.5 | 385.6 | 409.9 | 3184.8 | 5.2266 | 1.5298
SWRI | 96-2-210588-200 | 198.0333 | 95.06 | 50 | 25 | 90.3 | 2800 | 194.09 | 70.37 | 34.8 | 109 | 1038.9 | 104.8 | 179.5 | 189 | 1.4 | 168.3 | 385.5 | 410 | 3176.4 | 4.9844 | 1.5298
SWRI | 96-2-210588-200 | 198.05 | 95.06 | 50 | 25 | 90.6 | 2800 | 193.92 | 70.49 | 34.8 | 109 | 1037.9 | 103.9 | 179.3 | 188.8 | 1.6 | 166.4 | 385.4 | 409.5 | 3179.7 | 4.8516 | 1.5298
SWRI | 96-2-210588-200 | 198.0667 | 95.06 | 50 | 25 | 90.7 | 2799 | 194.02 | 70.47 | 34.8 | 109 | 1038.8 | 104.2 | 179.5 | 188.9 | 1.5 | 168 | 384.2 | 408.7 | 3169.5 | 4.8516 | 1.5298
SWRI | 96-2-210588-200 | 198.0833 | 95 | 50 | 24.9 | 90.4 | 2800 | 193.76 | 70.6 | 34.8 | 109 | 1035.9 | 103.8 | 179.1 | 188.6 | 1.5 | 168.2 | 386 | 410.1 | 3165.4 | 4.875 | 1.5298
SWRI | 96-2-210588-200 | 198.1 | 94.97 | 50.1 | 24.9 | 90.2 | 2799 | 193.99 | 70.46 | 34.9 | 109 | 1038.4 | 104.2 | 179.5 | 189 | 1.5 | 168.5 | 385 | 408.9 | 3180.4 | 5.2031 | 1.5298
SWRI | 96-2-210588-200 | 198.1167 | 94.97 | 50.1 | 25 | 90.6 | 2800 | 194.05 | 70.47 | 34.9 | 109 | 1038.8 | 109 | 179.5 | 188.9 | 1.3 | 152.8 | 384.9 | 409.3 | 3174.2 | 5.0078 | 1.5298
SWRI | 96-2-210588-200 | 198.1333 | 94.98 | 50.1 | 25 | 90.8 | 2801 | 194.11 | 70.54 | 34.9 | 109 | 1038.6 | 104.2 | 179.4 | 188.9 | 1.4 | 152.5 | 385.2 | 409.5 | 3184.8 | 5.8438 | 1.5298
SWRI | 96-2-210588-200 | 198.15 | 94.97 | 50.1 | 25 | 90.4 | 2799 | 193.98 | 70.48 | 34.9 | 109 | 1038.4 | 103.7 | 179.5 | 189 | 1.4 | 161.7 | 384.5 | 409 | 3178.2 | 5.2734 | 1.5298
SWRI | 96-2-210588-200 | 198.1667 | 94.97 | 50.1 | 25 | 90.3 | 2800 | 193.99 | 70.56 | 34.8 | 109 | 1037.4 | 107.1 | 179.5 | 189 | 1.5 | 170.7 | 384.8 | 409.1 | 3171.7 | 4.8281 | 1.5298
SWRI | 96-2-210588-200 | 198.1833 | 94.97 | 50.1 | 24.9 | 90.6 | 2800 | 194.01 | 70.44 | 34.9 | 109 | 1038.5 | 105.4 | 179.5 | 189 | 1.5 | 164.2 | 385.2 | 409.5 | 3158.9 | 5.25 | 1.5249
SWRI | 96-2-210588-200 | 198.2 | 94.98 | 50.1 | 25 | 90.7 | 2800 | 193.96 | 70.54 | 34.9 | 109 | 1037.6 | 103.3 | 179.4 | 188.9 | 1.5 | 170.4 | 385 | 409.2 | 3162.6 | 5.0078 | 1.5298
SWRI | 96-2-210588-200 | 198.2167 | 94.99 | 50.1 | 25 | 90.4 | 2800 | 194.02 | 70.48 | 34.9 | 109 | 1037.8 | 104 | 179.4 | 188.9 | 1.5 | 163.5 | 385.5 | 409.5 | 3161.6 | 5.8203 | 1.5249
SWRI | 96-2-210588-200 | 198.2333 | 94.98 | 50.1 | 25 | 90.2 | 2800 | 194 | 70.49 | 34.9 | 109 | 1038.5 | 103.8 | 179.4 | 188.9 | 1.4 | 159.4 | 385 | 409.3 | 3145.9 | 5.2734 | 1.5298
SWRI | 96-2-210588-200 | 198.25 | 94.98 | 50.1 | 24.8 | 90.6 | 2801 | 193.95 | 70.56 | 34.8 | 109 | 1038 | 103.9 | 179.3 | 188.8 | 1.3 | 152.6 | 385.5 | 409.7 | 3144.6 | 4.9609 | 1.5298
SWRI | 96-2-210588-200 | 198.2667 | 94.99 | 50 | 24.8 | 90.8 | 2801 | 194.04 | 70.48 | 34.8 | 109 | 1038.7 | 108.3 | 179.4 | 188.9 | 1.4 | 170.2 | 385.3 | 409.7 | 3145.8 | 4.9219 | 1.5298
SWRI | 96-2-210588-200 | 198.2833 | 94.98 | 50 | 24.7 | 90.3 | 2800 | 194.05 | 70.48 | 34.8 | 109 | 1038.6 | 103.5 | 179.4 | 188.9 | 1.3 | 154.6 | 385.5 | 409.7 | 3149.4 | 4.6953 | 1.5298
SWRI | 96-2-210588-200 | 198.3 | 95 | 50 | 24.7 | 90.4 | 2801 | 193.9 | 70.57 | 34.8 | 109 | 1036.6 | 112.4 | 179.1 | 188.6 | 1.4 | 154.5 | 385.8 | 410 | 3142.8 | 5.6016 | 1.5298
SWRI | 96-2-210588-200 | 198.3167 | 94.98 | 50 | 24.8 | 90.7 | 2800 | 193.95 | 70.47 | 34.9 | 108.9 | 1038.6 | 103.3 | 179.5 | 188.9 | 1.4 | 161.3 | 385.1 | 409.4 | 3144.3 | 5.8594 | 1.5298
SWRI | 96-2-210588-200 | 198.3333 | 94.99 | 50.1 | 24.9 | 90.6 | 2799 | 193.97 | 70.51 | 34.8 | 109 | 1039.1 | 103.7 | 179.6 | 189.1 | 1.4 | 157 | 385.6 | 409.8 | 3133.4 | 5.1562 | 1.5298
SWRI | 96-2-210588-200 | 198.35 | 94.99 | 50.1 | 25 | 90.3 | 2799 | 193.96 | 70.53 | 34.8 | 109 | 1037.2 | 104.9 | 179.4 | 188.8 | 1.4 | 153.1 | 385.2 | 409.5 | 3137.1 | 4.8047 | 1.5298
SWRI | 96-2-210588-200 | 198.3667 | 94.98 | 50.1 | 25.1 | 90.4 | 2800 | 193.98 | 70.5 | 34.9 | 108.9 | 1038.8 | 103.7 | 179.4 | 189 | 1.4 | 154.8 | 386.1 | 410.4 | 3137.7 | 4.6953 | 1.5298
SWRI | 96-2-210588-200 | 198.3833 | 94.99 | 50.1 | 25.1 | 90.8 | 2800 | 193.89 | 70.49 | 34.9 | 109 | 1038.2 | 103.6 | 179.2 | 188.7 | 1.3 | 149.7 | 385.6 | 409.5 | 3140.4 | 5.1562 | 1.5298
SWRI | 96-2-210588-200 | 198.4 | 94.99 | 50.1 | 25 | 90.5 | 2800 | 194.02 | 70.48 | 34.9 | 109 | 1038.7 | 103.8 | 179.4 | 188.9 | 1.4 | 154.4 | 384.9 | 409.3 | 3131.6 | 4.8281 | 1.5298
SWRI | 96-2-210588-200 | 198.4167 | 94.99 | 50.1 | 25.1 | 90.3 | 2801 | 193.98 | 70.62 | 34.8 | 109 | 1036.8 | 108.1 | 179.2 | 188.7 | 1.4 | 150.3 | 385.6 | 409.8 | 3139.1 | 5.2266 | 1.5298
SWRI | 96-2-210588-200 | 198.4333 | 94.99 | 50.1 | 25 | 90.6 | 2800 | 194 | 70.42 | 34.9 | 109 | 1038.7 | 103.4 | 179.4 | 188.9 | 1.4 | 159 | 385.1 | 409.5 | 3143.9 | 5.0312 | 1.5298
SWRI | 96-2-210588-200 | 198.45 | 94.99 | 50.1 | 24.9 | 90.7 | 2801 | 193.99 | 70.41 | 34.8 | 109 | 1038 | 103.8 | 179.2 | 188.6 | 1.4 | 162.6 | 384.7 | 409.1 | 3129.7 | 5.9297 | 1.5298
SWRI | 96-2-210588-200 | 198.4667 | 94.98 | 50.1 | 25 | 90.4 | 2800 | 194.02 | 70.56 | 34.8 | 109 | 1037.5 | 104.1 | 179.4 | 188.9 | 1.4 | 155.5 | 385.6 | 409.6 | 3143.1 | 4.8281 | 1.5298
SWRI | 96-2-210588-200 | 198.4833 | 94.99 | 50.1 | 24.9 | 90.3 | 2800 | 194.03 | 70.46 | 34.9 | 108.9 | 1038 | 103.5 | 179.3 | 188.8 | 1.3 | 155 | 385.2 | 409.5 | 3137.2 | 4.8516 | 1.5298
SWRI | 96-2-210588-200 | 198.5 | 94.99 | 50.1 | 25 | 90.6 | 2800 | 193.95 | 70.52 | 34.9 | 108.9 | 1037.9 | 103.4 | 179.4 | 188.9 | 1.4 | 166.2 | 386.4 | 410.7 | 3134.4 | 4.7891 | 1.5298
SWRI | 96-2-210588-200 | 198.5167 | 94.98 | 50.1 | 25.1 | 90.7 | 2801 | 194.03 | 70.45 | 34.9 | 109 | 1037.6 | 106.5 | 179.3 | 188.7 | 1.4 | 157.6 | 385.1 | 409.5 | 3143.3 | 5.0078 | 1.5298
SWRI | 96-2-210588-200 | 198.5333 | 94.99 | 50.1 | 25 | 90.3 | 2800 | 194.03 | 70.47 | 34.9 | 109 | 1038.6 | 104.2 | 179.5 | 189 | 1.4 | 159.4 | 385.4 | 409.8 | 3138.7 | 6.0625 | 1.5298
SWRI | 96-2-210588-200 | 198.55 | 94.99 | 50.1 | 24.9 | 90.4 | 2800 | 193.99 | 70.49 | 34.9 | 109 | 1037.9 | 103.6 | 179.4 | 188.9 | 1.4 | 163.2 | 385.7 | 409.8 | 3129 | 4.8281 | 1.5298
SWRI | 96-2-210588-200 | 198.5667 | 95 | 50.1 | 24.9 | 90.8 | 2800 | 193.93 | 70.53 | 34.8 | 109 | 1036.7 | 106.8 | 179.3 | 188.8 | 1.4 | 161.5 | 385.5 | 409.9 | 3134.3 | 4.875 | 1.5298
SWRI | 96-2-210588-200 | 198.5833 | 94.99 | 50.1 | 24.9 | 90.5 | 2800 | 194.09 | 70.49 | 34.8 | 108.9 | 1037.1 | 104.5 | 179.4 | 188.9 | 1.4 | 162.3 | 385.3 | 409.7 | 3123.2 | 4.8047 | 1.5249
SWRI | 96-2-210588-200 | 198.6 | 94.99 | 50.1 | 25 | 90.4 | 2800 | 194.05 | 70.53 | 34.9 | 109 | 1038.4 | 103.6 | 179.5 | 189 | 1.4 | 160.8 | 384.8 | 409.3 | 3126.6 | 5.0938 | 1.5249
SWRI | 96-2-210588-200 | 198.6167 | 94.99 | 50.1 | 24.9 | 90.4 | 2801 | 194.06 | 70.47 | 34.8 | 109 | 1037.9 | 105.3 | 179.3 | 188.8 | 1.4 | 159.8 | 385.7 | 409.8 | 3134.8 | 5.7969 | 1.5298
SWRI | 96-2-210588-200 | 198.6333 | 95 | 50.1 | 25 | 90.6 | 2800 | 193.93 | 70.51 | 34.9 | 109 | 1038.1 | 104.3 | 179.4 | 188.8 | 1.4 | 157.1 | 385.5 | 409.7 | 3138.5 | 5.8594 | 1.5298
SWRI | 96-2-210588-200 | 198.65 | 95 | 50.1 | 25 | 90.7 | 2800 | 193.84 | 70.57 | 34.9 | 109.1 | 1036.1 | 104.2 | 179.1 | 188.6 | 1.4 | 166.5 | 384.9 | 409.5 | 3142.4 | 4.875 | 1.5298
SWRI | 96-2-210588-200 | 198.6667 | 94.99 | 50.1 | 25 | 90.5 | 2800 | 193.96 | 70.51 | 34.9 | 109.1 | 1038.3 | 104.5 | 179.5 | 189 | 1.5 | 169.1 | 384.6 | 409.1 | 3139.2 | 4.8984 | 1.5249
SWRI | 96-2-210588-200 | 198.6833 | 94.99 | 50.2 | 25 | 90.4 | 2799 | 194.03 | 70.51 | 34.9 | 109.1 | 1037.8 | 104.1 | 179.4 | 188.9 | 1.3 | 157 | 384.8 | 409.2 | 3136.8 | 4.7422 | 1.5249
SWRI | 96-2-210588-200 | 198.7 | 95 | 50.2 | 25.1 | 90.4 | 2801 | 194.03 | 70.53 | 34.9 | 109 | 1037.5 | 108 | 179.3 | 188.8 | 1.4 | 155.1 | 385.8 | 410 | 3134.2 | 5.1562 | 1.5249
SWRI | 96-2-210588-200 | 198.7167 | 95.01 | 50.1 | 25 | 90.6 | 2800 | 194.04 | 70.46 | 34.9 | 109 | 1038.5 | 103.5 | 179.4 | 189 | 1.4 | 165 | 387 | 411.3 | 3129.2 | 5.8828 | 1.5298
SWRI | 96-2-210588-200 | 198.7333 | 94.99 | 50.1 | 25.1 | 90.7 | 2800 | 194.03 | 70.47 | 34.9 | 109 | 1038.2 | 103.9 | 179.5 | 189 | 1.4 | 164.7 | 386.1 | 410.6 | 3128.8 | 4.8516 | 1.5298
SWRI | 96-2-210588-200 | 198.75 | 95.02 | 50.2 | 25.1 | 90.5 | 2800 | 193.91 | 70.48 | 34.9 | 109.1 | 1038.1 | 105.4 | 179.4 | 188.9 | 1.5 | 156 | 386.4 | 410.9 | 3126.4 | 4.8516 | 1.5249
SWRI | 96-2-210588-200 | 198.7667 | 95.01 | 50.1 | 25.1 | 90.3 | 2800 | 194 | 70.46 | 35 | 109.1 | 1038.4 | 103.9 | 179.5 | 189 | 1.4 | 156 | 386.7 | 411 | 3112.8 | 4.9844 | 1.5298
SWRI | 96-2-210588-200 | 198.7833 | 95.03 | 50.1 | 24.9 | 90.4 | 2799 | 193.97 | 70.41 | 34.9 | 109 | 1037.8 | 104.4 | 179.3 | 188.8 | 1.4 | 155.8 | 387.2 | 411.6 | 3120.9 | 5.1406 | 1.5298
SWRI | 96-2-210588-200 | 198.8 | 95.03 | 50.1 | 24.9 | 90.8 | 2800 | 193.9 | 70.45 | 34.9 | 109 | 1037.4 | 103.9 | 179.4 | 188.9 | 1.6 | 175.1 | 387.9 | 412.2 | 3112.2 | 5.0078 | 1.5249
SWRI | 96-2-210588-200 | 198.8167 | 95.04 | 50.1 | 24.9 | 90.4 | 2799 | 193.87 | 70.53 | 35 | 109.1 | 1037.6 | 104.1 | 179.4 | 188.9 | 1.6 | 171.8 | 387.4 | 411.8 | 3114.4 | 5.8438 | 1.5249
SWRI | 96-2-210588-200 | 198.8333 | 95.04 | 50.1 | 24.8 | 90.2 | 2799 | 193.97 | 70.51 | 35 | 109.1 | 1037.5 | 106.8 | 179.4 | 188.8 | 1.4 | 157.9 | 387.3 | 411.6 | 3115.8 | 5.1406 | 1.5298
SWRI | 96-2-210588-200 | 198.85 | 95.04 | 50.1 | 24.9 | 90.5 | 2799 | 193.96 | 70.56 | 35 | 109 | 1036.9 | 103.5 | 179.4 | 188.9 | 1.4 | 163.7 | 387.7 | 412 | 3118.5 | 5.7734 | 1.5298
SWRI | 96-2-210588-200 | 198.8667 | 95.05 | 50.1 | 24.9 | 90.7 | 2801 | 193.99 | 70.5 | 35 | 109 | 1038.1 | 103.6 | 179.4 | 188.9 | 1.4 | 152 | 387.6 | 411.8 | 3121.2 | 5.8203 | 1.5249
SWRI | 96-2-210588-200 | 198.8833 | 95.04 | 50.1 | 25 | 90.5 | 2800 | 194 | 70.5 | 35 | 109.1 | 1037.6 | 104 | 179.4 | 188.9 | 1.4 | 153.3 | 387.6 | 411.9 | 3119.1 | 5.7734 | 1.5298
SWRI | 96-2-210588-200 | 198.9 | 95.05 | 50.2 | 25.3 | 90.3 | 2802 | 194.1 | 70.49 | 35 | 109 | 1037.5 | 103.7 | 179.4 | 188.9 | 1.4 | 157.8 | 388.2 | 412.7 | 3109.3 | 5.9297 | 1.5298
SWRI | 96-2-210588-200 | 198.9167 | 95.04 | 50.2 | 25.3 | 90.5 | 2800 | 193.93 | 70.51 | 35 | 109 | 1037.1 | 104.8 | 179.3 | 188.8 | 1.4 | 155.6 | 388.1 | 412.2 | 3108.4 | 4.6953 | 1.5249
SWRI | 96-2-210588-200 | 198.9333 | 95.04 | 50.2 | 25.4 | 90.7 | 2800 | 193.94 | 70.5 | 35 | 109 | 1038.4 | 105.3 | 179.4 | 188.9 | 1.4 | 157.7 | 387.1 | 411.5 | 3105.1 | 5.9766 | 1.5298
SWRI | 96-2-210588-200 | 198.95 | 95.04 | 50.2 | 25.4 | 90.6 | 2801 | 193.95 | 70.52 | 35 | 109 | 1036.6 | 103.6 | 179.2 | 188.8 | 1.5 | 167.6 | 387.6 | 412 | 3113.5 | 4.8281 | 1.5298
SWRI | 96-2-210588-200 | 198.9667 | 95.04 | 50.1 | 25.3 | 90.3 | 2800 | 194.09 | 70.48 | 35.1 | 109 | 1037.5 | 103.7 | 179.5 | 189 | 1.4 | 155.4 | 387 | 411.5 | 3120.1 | 4.9609 | 1.5298
SWRI | 96-2-210588-200 | 198.9833 | 95.04 | 50 | 25.2 | 90.3 | 2801 | 194.1 | 70.47 | 35 | 109 | 1037.5 | 103.9 | 179.3 | 188.8 | 1.3 | 154.8 | 387.7 | 412 | 3105.6 | 5.6016 | 1.5298
SWRI | 96-2-210588-200 | 199 | 95.05 | 49.9 | 25.3 | 90.6 | 2801 | 194.04 | 70.52 | 35 | 109 | 1037.5 | 103.9 | 179.4 | 188.9 | 1.4 | 164.5 | 387.6 | 412.1 | 3109.1 | 4.8281 | 1.5298
SWRI | 96-2-210588-200 | 199.0167 | 95.05 | 49.9 | 25.2 | 90.7 | 2799 | 193.98 | 70.48 | 35.1 | 109 | 1038 | 103.9 | 179.4 | 188.9 | 1.4 | 155.4 | 386.5 | 410.8 | 3106.2 | 5.8594 | 1.5298
SWRI | 96-2-210588-200 | 199.0333 | 95.04 | 49.9 | 25.1 | 90.4 | 2801 | 194.03 | 70.44 | 35.1 | 109 | 1037.9 | 105.3 | 179.3 | 188.8 | 1.4 | 166.6 | 386.6 | 411 | 3109.3 | 5.625 | 1.5298
SWRI | 96-2-210588-200 | 199.05 | 95.06 | 50 | 25.2 | 90.4 | 2800 | 194 | 70.49 | 35.1 | 109 | 1038.2 | 104.2 | 179.3 | 188.8 | 1.4 | 165.7 | 386.2 | 410.7 | 3113.1 | 5.2031 | 1.5298
SWRI | 96-2-210588-200 | 199.0667 | 94.97 | 49.9 | 25.2 | 90.4 | 2799 | 194 | 70.46 | 35 | 109 | 1037.5 | 104.1 | 179.3 | 188.8 | 1.4 | 155.6 | 385.9 | 410.5 | 3113.4 | 5.8438 | 1.5298
SWRI | 96-2-210588-200 | 199.0833 | 94.94 | 50 | 25.1 | 90.6 | 2801 | 193.98 | 70.56 | 35.1 | 108.9 | 1036.2 | 103.6 | 179.2 | 188.7 | 1.3 | 152.7 | 387.7 | 411.6 | 3119.4 | 4.9609 | 1.5249
SWRI | 96-2-210588-200 | 199.1 | 94.96 | 49.9 | 25.1 | 90.7 | 2801 | 193.9 | 70.52 | 35.1 | 109 | 1037.1 | 105.3 | 179.2 | 188.7 | 1.5 | 163.4 | 387.3 | 411.4 | 3107.3 | 4.9844 | 1.5298
SWRI | 96-2-210588-200 | 199.1167 | 94.96 | 50 | 25.2 | 90.4 | 2799 | 193.97 | 70.49 | 35 | 109 | 1037.7 | 103.5 | 179.3 | 188.8 | 1.4 | 157.2 | 386.7 | 410.8 | 3112.7 | 4.8984 | 1.5298
SWRI | 96-2-210588-200 | 199.1333 | 94.95 | 49.9 | 25.2 | 90.3 | 2800 | 194.03 | 70.49 | 35.1 | 109 | 1037.6 | 108.6 | 179.3 | 188.8 | 1.4 | 154.7 | 386.2 | 410.6 | 3103.8 | 5.7969 | 1.5298
SWRI | 96-2-210588-200 | 199.15 | 94.97 | 50 | 25.2 | 90.5 | 2801 | 193.92 | 70.55 | 35.1 | 108.9 | 1036.3 | 103.8 | 179.1 | 188.6 | 1.4 | 168.1 | 386.8 | 411.1 | 3108.4 | 5.7969 | 1.5298
SWRI | 96-2-210588-200 | 199.1667 | 94.96 | 50 | 25.2 | 90.8 | 2800 | 193.99 | 70.42 | 35.1 | 109 | 1038.4 | 105.2 | 179.3 | 188.8 | 1.4 | 163.5 | 385.6 | 410.3 | 3102.5 | 5.2031 | 1.5298
SWRI | 96-2-210588-200 | 199.1833 | 94.96 | 50 | 25.2 | 90.5 | 2800 | 193.99 | 70.58 | 35.1 | 109 | 1036.6 | 107.2 | 179.1 | 188.6 | 1.3 | 150.6 | 386.1 | 410.5 | 3101.6 | 4.8516 | 1.5298
SWRI | 96-2-210588-200 | 199.2 | 94.95 | 49.9 | 25.3 | 90.3 | 2800 | 194.02 | 70.46 | 35.1 | 109 | 1038.4 | 109.5 | 179.5 | 189 | 1.4 | 159.6 | 386.1 | 410.4 | 3104.5 | 4.6953 | 1.5249
SWRI | 96-2-210588-200 | 199.2167 | 94.96 | 50 | 25.2 | 90.5 | 2800 | 194.03 | 70.47 | 35.1 | 108.9 | 1038.2 | 104.2 | 179.3 | 188.8 | 1.3 | 154.6 | 386.2 | 410.3 | 3107.1 | 5.6016 | 1.5298
SWRI | 96-2-210588-200 | 199.2333 | 94.97 | 49.9 | 25.2 | 90.7 | 2800 | 193.96 | 70.53 | 35 | 108.9 | 1037.3 | 104.6 | 179.2 | 188.7 | 1.4 | 152.6 | 386 | 410.3 | 3098.5 | 5.75 | 1.5298
SWRI | 96-2-210588-200 | 199.25 | 94.96 | 49.9 | 25.3 | 90.6 | 2801 | 193.98 | 70.48 | 35.1 | 108.9 | 1037.4 | 103.6 | 179.2 | 188.7 | 1.4 | 164 | 386.4 | 410.9 | 3106.8 | 4.8281 | 1.5298
SWRI | 96-2-210588-200 | 199.2667 | 94.96 | 50 | 25.3 | 90.3 | 2800 | 194.11 | 70.45 | 35.1 | 108.9 | 1038.5 | 106.4 | 179.4 | 188.9 | 1.3 | 152.7 | 386.4 | 410.6 | 3100.9 | 4.8984 | 1.5249
SWRI | 96-2-210588-200 | 199.2833 | 94.96 | 50 | 25.3 | 90.4 | 2800 | 194.01 | 70.49 | 35.1 | 108.9 | 1038.1 | 103.7 | 179.3 | 188.7 | 1.3 | 150.4 | 386.6 | 410.6 | 3096.2 | 4.8281 | 1.5298
SWRI | 96-2-210588-200 | 199.3 | 94.97 | 50 | 25.4 | 90.7 | 2801 | 193.96 | 70.51 | 35.1 | 108.9 | 1037.5 | 107.1 | 179.2 | 188.7 | 1.4 | 164.1 | 386.3 | 410.6 | 3101.2 | 4.875 | 1.5298
SWRI | 96-2-210588-200 | 199.3167 | 94.96 | 50 | 25.3 | 90.7 | 2799 | 193.96 | 70.45 | 35.2 | 108.9 | 1038.6 | 103.5 | 179.5 | 188.9 | 1.4 | 154.5 | 385.6 | 409.9 | 3099 | 4.8281 | 1.5298
SWRI | 96-2-210588-200 | 199.3333 | 94.97 | 50 | 25.3 | 90.3 | 2800 | 193.96 | 70.53 | 35.1 | 108.9 | 1035.9 | 104.8 | 179.1 | 188.6 | 1.3 | 153 | 386.4 | 410.8 | 3094.9 | 4.8281 | 1.5249
SWRI | 96-2-210588-200 | 199.35 | 94.97 | 50 | 25.4 | 90.4 | 2799 | 193.96 | 70.52 | 35.1 | 108.9 | 1037.6 | 103.7 | 179.4 | 188.9 | 1.4 | 153 | 385.7 | 410.2 | 3092.3 | 4.7422 | 1.5298
SWRI | 96-2-210588-200 | 199.3667 | 94.98 | 50 | 25.4 | 90.7 | 2800 | 194.02 | 70.49 | 35.1 | 108.9 | 1038.5 | 104.1 | 179.4 | 188.9 | 1.4 | 156.6 | 386 | 410.6 | 3096.9 | 5.625 | 1.5298
SWRI | 96-2-210588-200 | 199.3833 | 94.98 | 50 | 25.5 | 90.5 | 2800 | 194 | 70.5 | 35.2 | 109 | 1037.6 | 107.3 | 179.2 | 188.7 | 1.4 | 159.3 | 385.5 | 410.1 | 3095.2 | 5.5781 | 1.5298
SWRI | 96-2-210588-200 | 199.4 | 94.98 | 50 | 25.5 | 90.4 | 2801 | 194 | 70.49 | 35.2 | 109 | 1037.8 | 103.9 | 179.3 | 188.7 | 1.4 | 163.9 | 386.7 | 411.1 | 3095.6 | 6.0156 | 1.5298
SWRI | 96-2-210588-200 | 199.4167 | 94.98 | 50 | 25.5 | 90.4 | 2800 | 194.04 | 70.44 | 35.2 | 108.9 | 1038.7 | 104.3 | 179.3 | 188.8 | 1.4 | 158.3 | 386 | 410.4 | 3095.1 | 5.0938 | 1.5298
SWRI | 96-2-210588-200 | 199.4333 | 94.99 | 50 | 25.3 | 90.8 | 2801 | 193.89 | 70.65 | 35.2 | 109 | 1036 | 104.9 | 179.1 | 188.6 | 1.4 | 160.8 | 386.3 | 410.5 | 3092.6 | 5.5781 | 1.5298
SWRI | 96-2-210588-200 | 199.45 | 95 | 50 | 25 | 90.5 | 2799 | 194.03 | 70.45 | 35.2 | 109 | 1039 | 103.4 | 179.4 | 188.9 | 1.4 | 152.1 | 385.5 | 410 | 3092.5 | 5.6406 | 1.5298
SWRI | 96-2-210588-200 | 199.4667 | 94.99 | 49.9 | 24.7 | 90.3 | 2800 | 193.96 | 70.47 | 35.2 | 108.9 | 1038.9 | 104 | 179.3 | 188.7 | 1.4 | 159.3 | 385.9 | 410.4 | 3095.8 | 5.25 | 1.5298
SWRI | 96-2-210588-200 | 199.4833 | 94.99 | 49.9 | 24.6 | 90.5 | 2800 | 193.97 | 70.51 | 35.1 | 108.9 | 1038.3 | 104.6 | 179.2 | 188.7 | 1.4 | 159.4 | 386.3 | 410.6 | 3086.9 | 4.8516 | 1.5298
SWRI | 96-2-210588-200 | 199.5 | 94.99 | 49.9 | 24.5 | 90.8 | 2800 | 194.05 | 70.4 | 35.2 | 108.9 | 1039.1 | 103.6 | 179.4 | 188.9 | 1.4 | 155.4 | 386.4 | 410.7 | 3088.2 | 4.8281 | 1.5249
SWRI | 96-2-210588-200 | 199.5167 | 95 | 49.8 | 24.5 | 90.4 | 2800 | 194.05 | 70.53 | 35.2 | 108.9 | 1038.7 | 104.9 | 179.3 | 188.8 | 1.3 | 149.7 | 386.2 | 410.6 | 3096.9 | 5.8594 | 1.5249
SWRI | 96-2-210588-200 | 199.5333 | 94.98 | 49.8 | 24.5 | 90.2 | 2800 | 194.03 | 70.46 | 35.2 | 108.9 | 1038.5 | 105.7 | 179.2 | 188.7 | 1.4 | 162.3 | 386.3 | 410.6 | 3078.8 | 5.8828 | 1.5298
SWRI | 96-2-210588-200 | 199.55 | 94.99 | 49.8 | 24.6 | 90.6 | 2800 | 193.98 | 70.5 | 35.2 | 108.9 | 1038.4 | 104.5 | 179.4 | 188.9 | 1.4 | 154.6 | 386.3 | 410.5 | 3089.9 | 5.2734 | 1.5298
SWRI | 96-2-210588-200 | 199.5667 | 95 | 49.8 | 24.4 | 90.7 | 2799 | 193.97 | 70.49 | 35.2 | 108.9 | 1038.3 | 104.8 | 179.3 | 188.7 | 1.4 | 156.7 | 385.8 | 410 | 3086.4 | 5.6016 | 1.5249
SWRI | 96-2-210588-200 | 199.5833 | 94.99 | 49.8 | 24.6 | 90.4 | 2799 | 194.01 | 70.49 | 35.1 | 108.9 | 1038 | 104.1 | 179.4 | 188.8 | 1.4 | 152.5 | 386.5 | 410.8 | 3082.8 | 4.8984 | 1.5249
SWRI | 96-2-210588-200 | 199.6 | 95.01 | 49.8 | 24.5 | 90.3 | 2799 | 193.9 | 70.52 | 35.1 | 108.9 | 1037.6 | 104.6 | 179.3 | 188.7 | 1.4 | 155.4 | 385.9 | 409.9 | 3091.2 | 5.5781 | 1.5298
SWRI | 96-2-210588-200 | 199.6167 | 95.01 | 49.8 | 24.6 | 90.7 | 2801 | 194.02 | 70.52 | 35.1 | 108.9 | 1038.8 | 104 | 179.2 | 188.7 | 1.4 | 149.9 | 386.8 | 410.9 | 3086 | 5.7969 | 1.5298
SWRI | 96-2-210588-200 | 199.6333 | 95 | 49.8 | 24.6 | 90.7 | 2800 | 193.95 | 70.51 | 35.1 | 108.9 | 1038 | 104 | 179.2 | 188.7 | 1.4 | 166 | 386.2 | 410.6 | 3094.9 | 4.8984 | 1.5298
SWRI | 96-2-210588-200 | 199.65 | 95 | 49.8 | 24.5 | 90.3 | 2800 | 194.04 | 70.51 | 35.1 | 108.9 | 1038.3 | 103.8 | 179.3 | 188.8 | 1.4 | 157.7 | 386.3 | 410.3 | 3083.1 | 5.5781 | 1.5298
SWRI | 96-2-210588-200 | 199.6667 | 95 | 49.8 | 24.7 | 90.3 | 2800 | 194.05 | 70.49 | 35.1 | 108.9 | 1038.1 | 103.9 | 179.3 | 188.8 | 1.4 | 157 | 385.8 | 410.3 | 3084.2 | 4.8516 | 1.5298
SWRI | 96-2-210588-200 | 199.6833 | 95 | 49.8 | 24.7 | 90.7 | 2800 | 193.96 | 70.52 | 35.1 | 108.9 | 1038.5 | 104.5 | 179.4 | 188.9 | 1.4 | 157.1 | 386.5 | 410.4 | 3077.2 | 5.8828 | 1.5298
SWRI | 96-2-210588-200 | 199.7 | 95 | 49.8 | 24.6 | 90.6 | 2800 | 193.98 | 70.5 | 35.1 | 109 | 1038.4 | 104.9 | 179.3 | 188.8 | 1.5 | 165.3 | 386.1 | 410.3 | 3090.7 | 5.0703 | 1.5298
SWRI | 96-2-210588-200 | 199.7167 | 95.01 | 49.7 | 24.5 | 90.3 | 2800 | 193.93 | 70.49 | 35.1 | 109 | 1038.2 | 104.2 | 179.2 | 188.7 | 1.4 | 163 | 385.9 | 410.4 | 3080.8 | 5.9297 | 1.5298
SWRI | 96-2-210588-200 | 199.7333 | 94.99 | 49.7 | 24.6 | 90.5 | 2800 | 193.99 | 70.5 | 35.1 | 109 | 1038.4 | 104.2 | 179.3 | 188.8 | 1.4 | 154.8 | 385.7 | 410.3 | 3082.4 | 5.0078 | 1.5298
SWRI | 96-2-210588-200 | 199.75 | 94.99 | 49.8 | 24.6 | 90.7 | 2800 | 193.97 | 70.52 | 35.1 | 109 | 1038.6 | 104 | 179.3 | 188.8 | 1.4 | 152.5 | 385.5 | 409.9 | 3080.4 | 4.7656 | 1.5249
SWRI | 96-2-210588-200 | 199.7667 | 95 | 49.7 | 24.6 | 90.6 | 2800 | 194.07 | 70.49 | 35.1 | 109 | 1037.7 | 104.8 | 179.3 | 188.8 | 1.4 | 159.4 | 386 | 410.5 | 3089.3 | 5.625 | 1.5298
SWRI | 96-2-210588-200 | 199.7833 | 95 | 49.7 | 24.5 | 90.3 | 2799 | 193.93 | 70.47 | 35.2 | 108.9 | 1038.8 | 104.7 | 179.3 | 188.8 | 1.4 | 159.5 | 385.8 | 410.1 | 3082.1 | 5.7734 | 1.5298
SWRI | 96-2-210588-200 | 199.8 | 94.99 | 49.7 | 24.7 | 90.4 | 2799 | 194.02 | 70.44 | 35.1 | 109 | 1038.9 | 105.4 | 179.4 | 188.8 | 1.4 | 158.3 | 385.7 | 410.1 | 3094.2 | 4.7656 | 1.5298
SWRI | 96-2-210588-200 | 199.8167 | 94.99 | 49.7 | 25 | 90.6 | 2801 | 193.9 | 70.56 | 35.1 | 108.9 | 1037.3 | 104.1 | 179.1 | 188.7 | 1.4 | 153.7 | 385.9 | 410.3 | 3075.9 | 5.0469 | 1.5249
SWRI | 96-2-210588-200 | 199.8333 | 94.99 | 49.8 | 25.4 | 90.7 | 2800 | 193.85 | 70.55 | 35.2 | 109 | 1036.5 | 103.6 | 179.2 | 188.7 | 1.4 | 157.2 | 385.5 | 410.2 | 3078.6 | 4.6953 | 1.5298
SWRI | 96-2-210588-200 | 199.85 | 94.98 | 49.8 | 25.6 | 90.5 | 2800 | 193.98 | 70.48 | 35.2 | 109 | 1037.9 | 104.5 | 179.3 | 188.8 | 1.4 | 154.7 | 385.5 | 409.9 | 3090.3 | 5.0703 | 1.5298
SWRI | 96-2-210588-200 | 199.8667 | 94.98 | 49.8 | 25.7 | 90.4 | 2800 | 193.94 | 70.5 | 35.2 | 108.9 | 1038 | 104 | 179.3 | 188.8 | 1.3 | 156.2 | 386 | 410.4 | 3074.6 | 4.7891 | 1.5298
SWRI | 96-2-210588-200 | 199.8833 | 94.97 | 49.8 | 25.7 | 90.4 | 2800 | 193.99 | 70.55 | 35.2 | 109 | 1038.6 | 111.5 | 179.4 | 189 | 1.4 | 161.3 | 385.4 | 409.8 | 3078.5 | 4.8047 | 1.5298
SWRI | 96-2-210588-200 | 199.9 | 94.99 | 49.8 | 25.7 | 90.6 | 2799 | 193.97 | 70.49 | 35.2 | 108.9 | 1038 | 103.7 | 179.4 | 188.9 | 1.4 | 157 | 385.8 | 410.2 | 3088 | 5.5781 | 1.5249
SWRI | 96-2-210588-200 | 199.9167 | 94.97 | 49.9 | 25.7 | 90.7 | 2801 | 194.11 | 70.46 | 35.2 | 109 | 1038.3 | 103.9 | 179.3 | 188.8 | 1.3 | 160.2 | 385.8 | 410 | 3082.8 | 5.0703 | 1.5298
SWRI | 96-2-210588-200 | 199.9333 | 94.98 | 49.9 | 25.7 | 90.4 | 2800 | 193.85 | 70.56 | 35.2 | 109 | 1036.6 | 103.7 | 179.2 | 188.6 | 1.4 | 167 | 386.2 | 410.3 | 3083.4 | 5.2734 | 1.5249
SWRI | 96-2-210588-200 | 199.95 | 94.99 | 50 | 25.6 | 90.3 | 2799 | 193.93 | 70.53 | 35.2 | 109 | 1038.1 | 103.8 | 179.4 | 188.9 | 1.4 | 159.5 | 385.7 | 410 | 3079.2 | 5.5781 | 1.5249
SWRI | 96-2-210588-200 | 199.9667 | 94.99 | 50 | 25.6 | 90.5 | 2800 | 194.01 | 70.48 | 35.2 | 109 | 1039.1 | 104.8 | 179.4 | 188.9 | 1.4 | 155 | 385.6 | 409.9 | 3079.3 | 4.7422 | 1.5298
SWRI | 96-2-210588-200 | 199.9833 | 94.98 | 50 | 25.5 | 90.6 | 2800 | 193.94 | 70.47 | 35.2 | 109 | 1038.9 | 103.5 | 179.2 | 188.7 | 1.4 | 152.6 | 385.5 | 410.1 | 3067.5 | 5.0078 | 1.5298
SWRI | 96-2-210588-200 | 200 | 94.98 | 50 | 25.5 | 90.7 | 2799 | 194.04 | 70.44 | 35.2 | 109.1 | 1039.9 | 104.2 | 179.5 | 189 | 1.3 | 150.4 | 385.9 | 410 | 3070.5 | 5.8438 | 1.5298
SWRI | 96-3-210588-400 | 0.016667 | 94.79 | 45.1 | 25.5 | 90.2 | 2800 | 194.07 | 71.05 | 35.6 | 108.3 | 1016.3 | 98.3 | 179.2 | 189.1 | 1.3 | 142.7 | 401.3 | 425.9 | 4949.9 | 3.9531 | 1.7742
SWRI | 96-3-210588-400 | 0.033333 | 94.87 | 45.3 | 25.6 | 90.7 | 2799 | 193.57 | 70.72 | 35.7 | 108.8 | 1015.8 | 101.5 | 178.6 | 188.6 | 1.3 | 143.4 | 400.2 | 424.5 | 4955 | 3.7734 | 1.7742
SWRI | 96-3-210588-400 | 0.05 | 94.93 | 46.3 | 25.6 | 90.4 | 2800 | 193.5 | 70.59 | 35.8 | 109.1 | 1013.7 | 100.2 | 178 | 187.9 | 1.3 | 146.5 | 399.5 | 423.9 | 4973.4 | 4.7422 | 1.7742
SWRI | 96-3-210588-400 | 0.066667 | 94.94 | 47.5 | 25.7 | 90.3 | 2800 | 194.02 | 70.53 | 35.9 | 109.2 | 1015.7 | 100.8 | 178.3 | 188.1 | 1.3 | 149.9 | 398.9 | 423.2 | 4954.4 | 3.8438 | 1.7742
SWRI | 96-3-210588-400 | 0.083333 | 94.97 | 48.4 | 25.8 | 90.7 | 2800 | 194.03 | 70.63 | 36 | 109.4 | 1015.2 | 100.2 | 178.1 | 188 | 1.3 | 150.5 | 398.2 | 422.7 | 4972.3 | 4.2188 | 1.7742
SWRI | 96-3-210588-400 | 0.1 | 94.96 | 49 | 25.9 | 90.6 | 2801 | 194.04 | 70.51 | 36 | 109.5 | 1015.5 | 99.7 | 178 | 187.9 | 1.3 | 150.8 | 398.7 | 422.7 | 4973.8 | 5.0078 | 1.7742
SWRI | 96-3-210588-400 | 0.11667 | 94.97 | 49.4 | 26 | 90.3 | 2800 | 193.96 | 70.5 | 36.1 | 109.5 | 1015.8 | 101 | 178.1 | 187.9 | 1.3 | 146.7 | 398 | 422.1 | 4971.7 | 4.8984 | 1.7742
SWRI | 96-3-210588-400 | 0.13333 | 94.99 | 49.7 | 26.2 | 90.5 | 2800 | 194.03 | 70.49 | 36.2 | 109.4 | 1018 | 100.9 | 178.2 | 188 | 1.3 | 153.9 | 398.1 | 422.3 | 4980.3 | 3.9766 | 1.7742
SWRI | 96-3-210588-400 | 0.15 | 95 | 50 | 26.3 | 90.7 | 2800 | 194 | 70.44 | 36.2 | 109.2 | 1020.1 | 101.2 | 178.1 | 187.9 | 1.3 | 150.4 | 398.3 | 422.7 | 4984.8 | 3.9062 | 1.7742
SWRI | 96-3-210588-400 | 0.16667 | 95.01 | 50.1 | 26.4 | 90.5 | 2800 | 194.04 | 70.53 | 36.2 | 109.2 | 1021.7 | 101.9 | 178.1 | 187.9 | 1.3 | 150.2 | 397.8 | 422.3 | 4979.4 | 3.7734 | 1.7742
SWRI | 96-3-210588-400 | 0.18333 | 95.01 | 50.2 | 26.4 | 90.4 | 2801 | 194.04 | 70.42 | 36.3 | 109.1 | 1023.8 | 104.8 | 178.1 | 187.9 | 1.3 | 160.9 | 397.3 | 421.7 | 4980.2 | 4.9219 | 1.7742
SWRI | 96-3-210588-400 | 0.2 | 95.01 | 50.2 | 26.3 | 90.4 | 2800 | 193.99 | 70.53 | 36.3 | 109 | 1025.4 | 102.3 | 178.1 | 187.9 | 1.3 | 151.3 | 398.4 | 422.6 | 4974.7 | 4.3281 | 1.7742
SWRI | 96-3-210588-400 | 0.21667 | 95.01 | 50.1 | 26.2 | 90.5 | 2800 | 194.09 | 70.45 | 36.3 | 109 | 1027.1 | 101.9 | 178.2 | 188 | 1.3 | 146.5 | 396.5 | 420.7 | 4973.3 | 4.9219 | 1.7742
SWRI | 96-3-210588-400 | 0.23333 | 95.01 | 50.1 | 26.1 | 90.6 | 2800 | 193.96 | 70.5 | 36.3 | 109 | 1027.4 | 101.3 | 178.1 | 187.9 | 1.3 | 156.1 | 396.2 | 420.2 | 4976.9 | 4.9375 | 1.7742
SWRI | 96-3-210588-400 | 0.25 | 95.02 | 50.1 | 26 | 90.6 | 2799 | 193.94 | 70.48 | 36.2 | 109.1 | 1028.9 | 101.8 | 178.2 | 188 | 1.3 | 151.5 | 396.3 | 420.6 | 4967.9 | 3.9531 | 1.7742
SWRI | 96-3-210588-400 | 0.26667 | 94.99 | 50.1 | 25.9 | 90.5 | 2800 | 194 | 70.47 | 36.3 | 109.1 | 1029.9 | 102 | 178.2 | 188 | 1.3 | 148.8 | 397.1 | 420.9 | 4975 | 4.9609 | 1.7742
SWRI | 96-3-210588-400 | 0.28333 | 95.02 | 50.1 | 25.7 | 90.5 | 2799 | 193.94 | 70.52 | 36.2 | 109 | 1030.4 | 101.6 | 178.2 | 188 | 1.4 | 160.2 | 397.1 | 421.2 | 4971.3 | 4.9219 | 1.7742
SWRI | 96-3-210588-400 | 0.3 | 95.02 | 50.1 | 25.6 | 90.4 | 2800 | 194.1 | 70.48 | 36.2 | 109 | 1031.6 | 101.7 | 178.3 | 188.1 | 1.3 | 152.9 | 396 | 420 | 4963.1 | 5.0469 | 1.7742
SWRI | 96-3-210588-400 | 0.31667 | 95.02 | 50.1 | 25.5 | 90.5 | 2800 | 193.98 | 70.52 | 36.1 | 109 | 1032.5 | 105.4 | 178.3 | 188.1 | 1.3 | 148.5 | 394.1 | 418.6 | 4966.2 | 4.3047 | 1.7742
SWRI | 96-3-210588-400 | 0.33333 | 95.01 | 50.1 | 25.5 | 90.5 | 2799 | 193.92 | 70.52 | 36.1 | 109.1 | 1031.7 | 102.5 | 178.2 | 188 | 1.4 | 165.1 | 402.4 | 426.9 | 4962.7 | 3.9531 | 1.7742
SWRI | 96-3-210588-400 | 0.35 | 95.02 | 50.1 | 25.5 | 90.6 | 2800 | 194.01 | 70.52 | 36.1 | 109.1 | 1033.4 | 102.8 | 178.4 | 188.2 | 1.3 | 155.5 | 396.8 | 421.1 | 4950.7 | 4.1016 | 1.7742
SWRI | 96-3-210588-400 | 0.36667 | 95.02 | 50.1 | 25.4 | 90.5 | 2800 | 193.99 | 70.49 | 36 | 109.1 | 1033.3 | 102.7 | 178.2 | 188 | 1.3 | 152.6 | 397.5 | 421.7 | 4955.1 | 4.7188 | 1.7742
SWRI | 96-3-210588-400 | 0.38333 | 95.01 | 50.1 | 25.5 | 90.5 | 2802 | 194.11 | 70.51 | 36 | 109.2 | 1032.6 | 102.8 | 178.1 | 187.9 | 1.3 | 153.4 | 399 | 423 | 4945.2 | 5.0312 | 1.7742
SWRI | 96-3-210588-400 | 0.4 | 95.02 | 50.1 | 25.4 | 90.5 | 2801 | 194.03 | 70.47 | 36 | 109 | 1033.4 | 101.8 | 178.1 | 187.9 | 1.3 | 150.9 | 396.1 | 420.4 | 4950 | 3.9766 | 1.7742
SWRI | 96-3-210588-400 | 0.41667 | 95.01 | 50 | 25.4 | 90.5 | 2801 | 194 | 70.52 | 35.9 | 109 | 1033.9 | 103.1 | 178.2 | 188 | 1.3 | 157.3 | 396.4 | 420.5 | 4947.2 | 4.3906 | 1.7742
SWRI | 96-3-210588-400 | 0.43333 | 95.01 | 50 | 25.4 | 90.5 | 2801 | 194.08 | 70.46 | 35.9 | 109.1 | 1034.9 | 106.1 | 178.2 | 187.9 | 1.3 | 148.1 | 396.6 | 420.6 | 4948.2 | 3.7969 | 1.7742
SWRI | 96-3-210588-400 | 0.45 | 95.02 | 50 | 25.3 | 90.5 | 2800 | 193.98 | 70.52 | 35.9 | 109.1 | 1034.6 | 104.4 | 178.3 | 188 | 1.3 | 147.8 | 396.5 | 420.2 | 4931.4 | 3.7734 | 1.7742
SWRI | 96-3-210588-400 | 0.46667 | 95.02 | 50 | 25.2 | 90.5 | 2800 | 194 | 70.48 | 35.8 | 109 | 1034.9 | 103.6 | 178.2 | 188 | 1.3 | 153.2 | 396.4 | 420.1 | 4933.4 | 3.7734 | 1.7742
SWRI | 96-3-210588-400 | 0.48333 | 95.02 | 50 | 25.2 | 90.5 | 2801 | 193.99 | 70.5 | 35.8 | 109 | 1034.9 | 103.2 | 178.1 | 187.8 | 1.3 | 149 | 395.9 | 420.1 | 4938.5 | 4.1016 | 1.7742
SWRI | 96-3-210588-400 | 0.5 | 95.03 | 50 | 25.2 | 90.5 | 2799 | 193.99 | 70.53 | 35.8 | 109 | 1035.5 | 102.6 | 178.3 | 188 | 1.3 | 152.7 | 395.3 | 419.8 | 4931.2 | 4.9844 | 1.7742
SWRI | 96-3-210588-400 | 0.51667 | 95.01 | 49.9 | 25.2 | 90.6 | 2800 | 194.03 | 70.47 | 35.7 | 109 | 1036.9 | 102.5 | 178.4 | 188.1 | 1.3 | 150.7 | 396.6 | 420.5 | 4936.6 | 3.7969 | 1.7742
SWRI | 96-3-210588-400 | 0.53333 | 95.01 | 49.9 | 25.3 | 90.6 | 2800 | 193.93 | 70.55 | 35.7 | 109 | 1035.4 | 102.9 | 178.2 | 188 | 1.3 | 148.3 | 395.5 | 419.6 | 4933.1 | 4.8984 | 1.7742
SWRI | 96-3-210588-400 | 0.55 | 95 | 50 | 25.2 | 90.5 | 2801 | 194.12 | 70.46 | 35.7 | 109.1 | 1037.4 | 106.9 | 178.4 | 188.2 | 1.3 | 155.4 | 394.4 | 418.8 | 4925.7 | 3.9062 | 1.7742
SWRI | 96-3-210588-400 | 0.56667 | 95 | 49.9 | 25.3 | 90.5 | 2800 | 193.92 | 70.58 | 35.7 | 109.1 | 1035.5 | 103.5 | 178.1 | 187.8 | 1.3 | 146.6 | 395.4 | 418.8 | 4942.3 | 4.875 | 1.7742
SWRI | 96-3-210588-400 | 0.58333 | 95.01 | 49.9 | 25.1 | 90.5 | 2801 | 194.04 | 70.41 | 35.6 | 109 | 1037.5 | 103.5 | 178.1 | 187.9 | 1.3 | 150.9 | 395 | 419.1 | 4939.9 | 5.1562 | 1.7742
SWRI | 96-3-210588-400 | 0.6 | 95.02 | 49.8 | 24.8 | 90.4 | 2800 | 194.08 | 70.48 | 35.6 | 109 | 1037 | 103.6 | 178.1 | 187.8 | 1.3 | 152.3 | 395.1 | 419.1 | 4932.2 | 4.8984 | 1.7742
SWRI | 96-3-210588-400 | 0.61667 | 95.01 | 49.8 | 24.8 | 90.5 | 2800 | 193.98 | 70.52 | 35.5 | 109 | 1036 | 103.4 | 178 | 187.8 | 1.4 | 159.5 | 394.3 | 418.2 | 4920 | 4.8047 | 1.7742
SWRI | 96-3-210588-400 | 0.63333 | 95.01 | 49.8 | 24.7 | 90.6 | 2801 | 194.13 | 70.44 | 35.5 | 109 | 1038.2 | 103.7 | 178.3 | 188 | 1.3 | 153.9 | 393.5 | 417.6 | 4923.8 | 4.7188 | 1.7742
SWRI | 96-3-210588-400 | 0.65 | 95.02 | 49.7 | 24.7 | 90.6 | 2800 | 193.96 | 70.49 | 35.5 | 109 | 1037.4 | 103.4 | 178.1 | 187.9 | 1.3 | 153.8 | 392.4 | 416.3 | 4919 | 4.4141 | 1.7742
SWRI | 96-3-210588-400 | 0.66667 | 95.01 | 49.7 | 24.7 | 90.5 | 2799 | 194 | 70.48 | 35.4 | 109 | 1037.9 | 104.6 | 178.3 | 188 | 1.4 | 157.9 | 392.8 | 416.6 | 4919.6 | 4.7422 | 1.7742
SWRI | 96-3-210588-400 | 0.68333 | 95.02 | 49.7 | 24.6 | 90.4 | 2800 | 194.07 | 70.51 | 35.3 | 108.9 | 1037.4 | 106.6 | 178.2 | 188 | 1.3 | 154.4 | 393.2 | 416.8 | 4924.2 | 4.3906 | 1.7742
SWRI | 96-3-210588-400 | 0.7 | 95.01 | 49.7 | 24.6 | 90.4 | 2799 | 193.91 | 70.51 | 35.3 | 108.9 | 1037.9 | 106.3 | 178.2 | 187.9 | 1.4 | 153.9 | 392.7 | 416.2 | 4925 | 4.8984 | 1.7742
SWRI | 96-3-210588-400 | 0.71667 | 95.02 | 49.8 | 24.6 | 90.6 | 2800 | 193.92 | 70.52 | 35.3 | 108.9 | 1037.1 | 105.2 | 177.9 | 187.6 | 1.3 | 156.6 | 392.1 | 415.7 | 4926.4 | 4.4141 | 1.7742
SWRI | 96-3-210588-400 | 0.73333 | 95.02 | 49.9 | 24.7 | 90.6 | 2800 | 193.94 | 70.54 | 35.3 | 108.9 | 1037.7 | 104.2 | 178.2 | 187.9 | 1.4 | 157.9 | 391.2 | 415.1 | 4931.3 | 4.0859 | 1.7742
SWRI | 96-3-210588-400 | 0.75 | 95.02 | 50 | 24.6 | 90.4 | 2800 | 194.08 | 70.45 | 35.2 | 108.9 | 1038.6 | 103.8 | 178.3 | 188 | 1.4 | 161.8 | 390.8 | 414.3 | 4931.2 | 5.0312 | 1.7742
SWRI | 96-3-210588-400 | 0.76667 | 95.02 | 50 | 24.8 | 90.4 | 2801 | 193.96 | 70.51 | 35.2 | 108.9 | 1038.1 | 103 | 178.1 | 187.8 | 1.4 | 156.5 | 390 | 413.8 | 4942.3 | 4.7188 | 1.7742
SWRI | 96-3-210588-400 | 0.78333 | 95.02 | 50 | 24.8 | 90.6 | 2800 | 193.92 | 70.54 | 35.2 | 108.9 | 1036.4 | 102.7 | 178 | 187.7 | 1.3 | 149.4 | 390.1 | 413.7 | 4940.3 | 5.1562 | 1.7742
SWRI | 96-3-210588-400 | 0.8 | 95.02 | 50 | 24.8 | 90.6 | 2801 | 194.04 | 70.47 | 35.2 | 108.9 | 1038.4 | 103.8 | 178.2 | 187.9 | 1.3 | 166.2 | 389.4 | 413.3 | 4938.4 | 3.9297 | 1.7742
SWRI | 96-3-210588-400 | 0.81667 | 95.02 | 49.9 | 24.8 | 90.5 | 2800 | 193.98 | 70.52 | 35.2 | 108.9 | 1037.8 | 106.1 | 178 | 187.7 | 1.3 | 148.3 | 389.4 | 412.9 | 4954.9 | 4.0625 | 1.7742
SWRI | 96-3-210588-400 | 0.83333 | 95.02 | 49.9 | 24.7 | 90.3 | 2800 | 193.91 | 70.46 | 35.1 | 108.9 | 1038 | 107.2 | 178.1 | 187.8 | 1.3 | 154.1 | 389.4 | 412.8 | 4948.7 | 4.1953 | 1.7742
SWRI | 96-3-210588-400 | 0.85 | 95.02 | 49.9 | 24.6 | 90.6 | 2799 | 193.89 | 70.58 | 35.1 | 108.8 | 1037.8 | 105.9 | 178.1 | 187.9 | 1.3 | 149.5 | 388.2 | 412 | 4941.2 | 4.9609 | 1.7742
SWRI | 96-3-210588-400 | 0.86667 | 95.01 | 49.9 | 24.6 | 90.7 | 2799 | 194.03 | 70.41 | 35.1 | 108.8 | 1039.9 | 104.6 | 178.4 | 188.1 | 1.3 | 149.2 | 388.4 | 411.9 | 4939.5 | 4.0156 | 1.7742
SWRI | 96-3-210588-400 | 0.88333 | 95.01 | 50 | 24.8 | 90.4 | 2800 | 193.97 | 70.56 | 35.1 | 108.9 | 1038.2 | 103.2 | 178.2 | 187.9 | 1.3 | 153.9 | 388.3 | 412 | 4951.7 | 3.9531 | 1.7742
SWRI | 96-3-210588-400 | 0.9 | 95.02 | 50 | 24.8 | 90.3 | 2800 | 193.99 | 70.46 | 35.1 | 108.8 | 1039.1 | 103.7 | 178.1 | 187.8 | 1.3 | 165.6 | 388.1 | 411.9 | 4955.9 | 4.8984 | 1.7742
SWRI | 96-3-210588-400 | 0.91667 | 95.02 | 50 | 24.7 | 90.7 | 2800 | 194.05 | 70.51 | 35.1 | 108.9 | 1040 | 110.1 | 178.2 | 188 | 1.3 | 151.5 | 387.8 | 411.1 | 4960.2 | 4.9219 | 1.7742
SWRI | 96-3-210588-400 | 0.93333 | 95.02 | 50 | 24.8 | 90.5 | 2799 | 193.98 | 70.51 | 35.1 | 108.9 | 1039.8 | 107.2 | 178.2 | 187.9 | 1.3 | 156.2 | 387.2 | 410.9 | 4972.1 | 4.8984 | 1.7742
SWRI | 96-3-210588-400 | 0.95 | 95.02 | 50 | 24.8 | 90.3 | 2800 | 193.97 | 70.49 | 35.1 | 108.9 | 1041.7 | 105 | 178.2 | 187.9 | 1.3 | 171.3 | 387 | 410.7 | 4966.9 | 4.8516 | 1.7742
SWRI | 96-3-210588-400 | 0.96667 | 95.02 | 50 | 24.8 | 90.5 | 2801 | 194.03 | 70.5 | 35.1 | 109 | 1040.8 | 103.9 | 178.2 | 187.9 | 1.3 | 150.7 | 387.3 | 411 | 4946.6 | 3.9062 | 1.7742
SWRI | 96-3-210588-400 | 0.98333 | 95.02 | 50 | 24.9 | 90.7 | 2800 | 193.92 | 70.52 | 35.1 | 108.9 | 1039.8 | 104.7 | 178 | 187.7 | 1.3 | 153 | 386.4 | 410.3 | 4968 | 4.8984 | 1.7742
SWRI | 96-3-210588-400 | 1 | 95.01 | 50 | 24.9 | 90.5 | 2801 | 194.1 | 70.47 | 35.1 | 109 | 1041.5 | 111.6 | 178.2 | 188 | 1.3 | 154.8 | 386.5 | 410.1 | 4965.6 | 4.7656 | 1.7742
SWRI | 96-3-210588-400 | 1.0167 | 95.02 | 50.1 | 25 | 90.3 | 2800 | 193.92 | 70.52 | 35.1 | 109 | 1040.1 | 108.4 | 178.2 | 187.9 | 1.3 | 154 | 386.8 | 410.4 | 4965.7 | 4.3906 | 1.7742
SWRI | 96-3-210588-400 | 1.0333 | 95.02 | 50.1 | 25.1 | 90.7 | 2800 | 193.99 | 70.56 | 35.1 | 109 | 1040.2 | 108.3 | 178.3 | 188 | 1.3 | 163.7 | 386.2 | 409.8 | 4968.3 | 4.3281 | 1.7742
SWRI | 96-3-210588-400 | 1.05 | 95.02 | 50.1 | 25.1 | 90.6 | 2801 | 194.09 | 70.46 | 35.1 | 109.1 | 1040.7 | 108.2 | 178.1 | 187.9 | 1.3 | 163.7 | 386.3 | 409.8 | 4968.2 | 3.9766 | 1.7742
SWRI | 96-3-210588-400 | 1.0667 | 95.03 | 50.1 | 25 | 90.3 | 2800 | 193.97 | 70.52 | 35.1 | 109 | 1039.4 | 107.8 | 178.1 | 187.8 | 1.3 | 166.1 | 386.7 | 409.8 | 4966.5 | 3.8828 | 1.7742
SWRI | 96-3-210588-400 | 1.0833 | 95.02 | 50 | 25 | 90.6 | 2800 | 193.95 | 70.51 | 35.2 | 109 | 1039.7 | 107.1 | 178.1 | 187.9 | 1.3 | 162.5 | 385.8 | 409.5 | 4964.1 | 5.1406 | 1.7742
SWRI | 96-3-210588-400 | 1.1 | 95.02 | 50 | 25.1 | 90.7 | 2802 | 193.99 | 70.51 | 35.2 | 109 | 1039 | 105.8 | 178 | 187.7 | 1.3 | 154.6 | 386.5 | 409.9 | 4976.1 | 4.4375 | 1.7742
SWRI | 96-3-210588-400 | 1.1167 | 95.01 | 50 | 25 | 90.3 | 2800 | 194.02 | 70.49 | 35.1 | 109 | 1039.9 | 104.4 | 178 | 187.8 | 1.3 | 165.1 | 386.9 | 409.8 | 4984.2 | 4.3438 | 1.7742
SWRI | 96-3-210588-400 | 1.1333 | 95.02 | 50 | 24.8 | 90.4 | 2800 | 193.89 | 70.54 | 35.1 | 109 | 1039.2 | 103.6 | 178 | 187.7 | 1.4 | 158.9 | 386.1 | 409.7 | 4976.3 | 3.9531 | 1.7742
SWRI | 96-3-210588-400 | 1.15 | 95.01 | 50 | 24.9 | 90.7 | 2801 | 194.04 | 70.47 | 35.2 | 109 | 1040.6 | 107.4 | 178.1 | 187.9 | 1.3 | 153.8 | 386.5 | 409.8 | 4970 | 3.9297 | 1.7742
SWRI | 96-3-210588-400 | 1.1667 | 95.01 | 50 | 24.8 | 90.6 | 2800 | 193.98 | 70.49 | 35.1 | 109.1 | 1039.5 | 105 | 178.1 | 187.8 | 1.3 | 151.3 | 386.1 | 409.4 | 4971 | 3.9297 | 1.7742
SWRI | 96-3-210588-400 | 1.1833 | 95.01 | 50 | 24.9 | 90.3 | 2800 | 193.96 | 70.52 | 35.1 | 109 | 1039.2 | 104.4 | 178.1 | 187.8 | 1.3 | 157 | 385.7 | 409 | 4966.7 | 4.1953 | 1.7742
SWRI | 96-3-210588-400 | 1.2 | 95 | 50 | 24.9 | 90.5 | 2799 | 193.98 | 70.47 | 35.1 | 109 | 1040.1 | 105.6 | 178.2 | 187.9 | 1.3 | 158.9 | 386.9 | 410.1 | 4978.9 | 3.9766 | 1.7742
SWRI | 96-3-210588-400 | 1.2167 | 95 | 50 | 25 | 90.8 | 2801 | 193.99 | 70.54 | 35.1 | 109 | 1039.3 | 108.9 | 178.1 | 187.8 | 1.4 | 156.7 | 386 | 409.7 | 4981.5 | 4.7422 | 1.7742
SWRI | 96-3-210588-400 | 1.2333 | 95 | 50 | 25 | 90.4 | 2801 | 194.18 | 70.45 | 35.1 | 109 | 1040.2 | 108 | 178.1 | 187.9 | 1.3 | 158.9 | 386.8 | 409.9 | 4991.2 | 4.7188 | 1.7742
SWRI | 96-3-210588-400 | 1.25 | 95 | 50 | 25.1 | 90.3 | 2799 | 193.93 | 70.55 | 35.1 | 109 | 1039.2 | 106.7 | 178.1 | 187.8 | 1.3 | 168.5 | 385.6 | 409.3 | 4976.9 | 4.3281 | 1.7742
SWRI | 96-3-210588-400 | 1.2667 | 94.99 | 50.1 | 25 | 90.7 | 2800 | 194.12 | 70.46 | 35.1 | 109 | 1040.4 | 105.2 | 178.2 | 188 | 1.4 | 168.4 | 386.1 | 409.2 | 4974.3 | 4.1016 | 1.7742
SWRI | 96-3-210588-400 | 1.2833 | 95.01 | 50.1 | 25.1 | 90.6 | 2799 | 194 | 70.52 | 35.1 | 109.1 | 1040.2 | 104.4 | 178.3 | 188 | 1.3 | 156.7 | 385.8 | 409.2 | 4980.4 | 3.9922 | 1.7742
SWRI | 96-3-210588-400 | 1.3 | 94.99 | 50.1 | 25 | 90.3 | 2800 | 193.97 | 70.51 | 35.1 | 109.1 | 1039.7 | 104.4 | 178 | 187.8 | 1.3 | 156.5 | 386.3 | 409.8 | 4981.5 | 4.0156 | 1.7742
SWRI | 96-3-210588-400 | 1.3167 | 95.01 | 50 | 24.9 | 90.7 | 2799 | 193.88 | 70.57 | 35.1 | 109.1 | 1039.4 | 106.1 | 178.1 | 187.8 | 1.4 | 163.2 | 385.6 | 409 | 4986.6 | 3.7969 | 1.7742
SWRI | 96-3-210588-400 | 1.3333 | 95 | 50 | 25 | 90.7 | 2801 | 194.08 | 70.44 | 35 | 109.1 | 1040.2 | 105.1 | 178.1 | 187.9 | 1.3 | 163.9 | 385.9 | 409.3 | 4992.9 | 5.0469 | 1.7742
SWRI | 96-3-210588-400 | 1.35 | 94.99 | 50 | 24.9 | 90.3 | 2800 | 194.07 | 70.53 | 35 | 109.1 | 1040.7 | 104.1 | 178.3 | 188.1 | 1.3 | 154.3 | 385.3 | 408.8 | 4986.2 | 4.8984 | 1.7742
SWRI | 96-3-210588-400 | 1.3667 | 94.99 | 50 | 25 | 90.6 | 2799 | 193.99 | 70.43 | 35 | 109 | 1040.7 | 103.7 | 178.2 | 187.9 | 1.4 | 168.6 | 386.4 | 409.7 | 4984.2 | 4.0859 | 1.7742
SWRI | 96-3-210588-400 | 1.3833 | 95.01 | 50 | 25 | 90.6 | 2799 | 193.97 | 70.52 | 35 | 109 | 1040.2 | 103.9 | 178.2 | 187.9 | 1.3 | 166 | 386.2 | 409.1 | 4992.6 | 3.7734 | 1.7742
SWRI | 96-3-210588-400 | 1.4 | 95.01 | 50 | 25 | 90.2 | 2801 | 194.06 | 70.48 | 35 | 109.1 | 1040 | 104.6 | 178.1 | 187.8 | 1.3 | 166 | 385.9 | 409 | 4977.4 | 3.9766 | 1.7742
SWRI | 96-3-210588-400 | 1.4167 | 95.01 | 50 | 25.1 | 90.6 | 2800 | 193.94 | 70.52 | 35 | 109.1 | 1040.1 | 103.8 | 178.1 | 187.9 | 1.3 | 157.6 | 385 | 408.4 | 4970.5 | 4.4141 | 1.7742
SWRI | 96-3-210588-400 | 1.4333 | 95 | 50 | 25.1 | 90.7 | 2800 | 194.05 | 70.43 | 35 | 109.1 | 1040.1 | 103.5 | 178.1 | 187.8 | 1.3 | 153.8 | 385.7 | 409.2 | 4974.4 | 4.7422 | 1.7742
SWRI | 96-3-210588-400 | 1.45 | 95.02 | 50 | 25.1 | 90.4 | 2801 | 194.01 | 70.5 | 35 | 109.1 | 1040.5 | 104 | 178.3 | 188 | 1.3 | 159 | 385 | 408.5 | 4978.8 | 4.2188 | 1.7742
SWRI | 96-3-210588-400 | 1.4667 | 95.02 | 50 | 25.1 | 90.3 | 2799 | 193.93 | 70.53 | 35 | 109.1 | 1039.5 | 112.7 | 178.1 | 187.9 | 1.3 | 154 | 385 | 408.4 | 4980.6 | 4.9844 | 1.7742
SWRI | 96-3-210588-400 | 1.4833 | 95 | 50 | 25.1 | 90.7 | 2800 | 193.96 | 70.49 | 35 | 109.1 | 1040 | 104.7 | 178.2 | 187.9 | 1.4 | 176.2 | 384.8 | 408.4 | 4976.1 | 3.9531 | 1.7742
SWRI | 96-3-210588-400 | 1.5 | 95.02 | 50 | 24.9 | 90.6 | 2799 | 193.92 | 70.54 | 35 | 109.1 | 1039.7 | 104.3 | 178.2 | 187.9 | 1.4 | 169.3 | 385.5 | 408.5 | 4978.8 | 4.0156 | 1.7742
SWRI | 96-3-210588-400 | 1.5167 | 95.02 | 50 | 24.9 | 90.3 | 2800 | 193.95 | 70.49 | 35 | 109.1 | 1039.6 | 104 | 178 | 187.7 | 1.3 | 168.5 | 385.1 | 408.6 | 4980.5 | 4.1953 | 1.7742
SWRI | 96-3-210588-400 | 1.5333 | 95.03 | 50 | 24.9 | 90.5 | 2801 | 194.05 | 70.49 | 35 | 109.1 | 1039.5 | 103.9 | 178 | 187.8 | 1.3 | 158.8 | 385.8 | 409.1 | 4985.6 | 5.0469 | 1.7742
SWRI | 96-3-210588-400 | 1.55 | 95.03 | 50 | 24.9 | 90.7 | 2799 | 193.88 | 70.5 | 35 | 109.2 | 1039.8 | 104 | 178.1 | 187.8 | 1.3 | 161.8 | 385.1 | 408.5 | 4983.9 | 4.9609 | 1.7742
SWRI | 96-3-210588-400 | 1.5667 | 95 | 50 | 24.9 | 90.5 | 2800 | 193.95 | 70.49 | 35 | 109.1 | 1040.3 | 103.8 | 178.1 | 187.8 | 1.3 | 162.2 | 385.5 | 408.8 | 4986.4 | 4.9219 | 1.7742
SWRI | 96-3-210588-400 | 1.5833 | 95.01 | 50 | 25 | 90.3 | 2800 | 194.09 | 70.49 | 35 | 109.1 | 1040 | 104.5 | 178.1 | 187.9 | 1.3 | 163.2 | 385.4 | 408.6 | 4999.9 | 4.8984 | 1.7742
SWRI | 96-3-210588-400 | 1.6 | 95.03 | 50 | 25 | 90.6 | 2801 | 193.95 | 70.52 | 35 | 109 | 1038.7 | 104.8 | 177.8 | 187.5 | 1.3 | 170.1 | 386.8 | 409.9 | 4992.3 | 4.875 | 1.7742
SWRI | 96-3-210588-400 | 1.6167 | 95 | 50 | 25 | 90.8 | 2800 | 194.07 | 70.46 | 35 | 109.1 | 1040.9 | 107.3 | 178.4 | 188.1 | 1.3 | 164.4 | 386.2 | 409.2 | 4984.4 | 4.3438 | 1.7742
SWRI | 96-3-210588-400 | 1.6333 | 95.02 | 50 | 25 | 90.3 | 2800 | 193.97 | 70.56 | 35 | 109.1 | 1039.8 | 106.9 | 178.2 | 187.9 | 1.3 | 163 | 385.8 | 409.1 | 4992.9 | 4.9219 | 1.7742
SWRI | 96-3-210588-400 | 1.65 | 95.02 | 50 | 25 | 90.5 | 2800 | 193.96 | 70.43 | 35 | 109 | 1040.4 | 107.5 | 177.9 | 187.6 | 1.3 | 158.9 | 385.1 | 408.6 | 4982.2 | 3.9531 | 1.7742
SWRI | 96-3-210588-400 | 1.6667 | 95.02 | 50 | 25 | 90.8 | 2799 | 193.95 | 70.52 | 35 | 109 | 1040.4 | 105.1 | 178.2 | 187.9 | 1.4 | 170.1 | 386.6 | 409.5 | 4988.4 | 4.8984 | 1.7742
SWRI | 96-3-210588-400 | 1.6833 | 95.03 | 50 | 25 | 90.3 | 2800 | 193.98 | 70.53 | 35 | 109 | 1038.5 | 104.1 | 178 | 187.7 | 1.4 | 157.8 | 386.9 | 410.1 | 4990.9 | 4.9844 | 1.7742
SWRI | 96-3-210588-400 | 1.7 | 95.01 | 50 | 25 | 90.4 | 2800 | 194.07 | 70.45 | 35 | 108.9 | 1040.5 | 105.3 | 178.2 | 187.9 | 1.3 | 160.6 | 386.4 | 409.4 | 4987.9 | 5.0938 | 1.7742
SWRI | 96-3-210588-400 | 1.7167 | 95.03 | 50 | 25.1 | 90.7 | 2801 | 193.89 | 70.52 | 35 | 108.9 | 1038.5 | 108.7 | 177.9 | 187.6 | 1.3 | 157.7 | 385.8 | 409.1 | 4993 | 4.9609 | 1.7742
SWRI | 96-3-210588-400 | 1.7333 | 95.01 | 50 | 25 | 90.4 | 2800 | 194.03 | 70.49 | 35 | 109 | 1040.6 | 105.6 | 178.3 | 188 | 1.3 | 157.4 | 386.2 | 409.3 | 4995.5 | 3.9531 | 1.7742
SWRI | 96-3-210588-400 | 1.75 | 95.03 | 50 | 25 | 90.4 | 2801 | 193.87 | 70.56 | 35 | 109 | 1038 | 104.6 | 177.8 | 187.5 | 1.3 | 165.9 | 386.6 | 409.6 | 4999.7 | 5.0469 | 1.7742
SWRI | 96-3-210588-400 | 1.7667 | 95.02 | 50 | 25 | 90.8 | 2800 | 194.03 | 70.46 | 35 | 109 | 1040.9 | 104.1 | 178.2 | 188 | 1.3 | 162.4 | 385.5 | 408.8 | 4993.3 | 4.7422 | 1.7742
SWRI | 96-3-210588-400 | 1.7833 | 95.01 | 50 | 25 | 90.4 | 2802 | 193.97 | 70.57 | 35 | 109 | 1038.8 | 106.6 | 177.7 | 187.5 | 1.3 | 159.1 | 386.2 | 409.9 | 4989.3 | 5.1562 | 1.7742
SWRI | 96-3-210588-400 | 1.8 | 95.02 | 50 | 25 | 90.3 | 2799 | 193.97 | 70.47 | 35 | 109 | 1040.3 | 106.4 | 178.2 | 188 | 1.3 | 168.4 | 386 | 409.4 | 5006.6 | 4.1016 | 1.7742
SWRI | 96-3-210588-400 | 1.8167 | 95.01 | 50 | 25 | 90.6 | 2801 | 194.01 | 70.51 | 35 | 109 | 1039.3 | 103.8 | 178 | 187.8 | 1.3 | 155.4 | 385.9 | 408.9 | 5004.2 | 4.0859 | 1.7742
SWRI | 96-3-210588-400 | 1.8333 | 95.03 | 50 | 25 | 90.6 | 2800 | 193.94 | 70.52 | 35.1 | 109 | 1039.1 | 105.2 | 177.9 | 187.7 | 1.3 | 167.1 | 386.1 | 409.6 | 5001.3 | 4.3281 | 1.7742
SWRI | 96-3-210588-400 | 1.85 | 95.03 | 50 | 25.1 | 90.3 | 2799 | 193.93 | 70.5 | 35.1 | 109 | 1039.7 | 108.6 | 178.2 | 187.9 | 1.4 | 158.9 | 385.7 | 409.1 | 5002.1 | 4.0625 | 1.7742
SWRI | 96-3-210588-400 | 1.8667 | 95.01 | 50.1 | 25.2 | 90.4 | 2801 | 194.02 | 70.46 | 35 | 109 | 1040.3 | 109.5 | 178.2 | 187.9 | 1.3 | 167.6 | 385.6 | 408.8 | 5002.5 | 4.9844 | 1.7742
SWRI | 96-3-210588-400 | 1.8833 | 95.02 | 50.1 | 25.2 | 90.6 | 2799 | 193.92 | 70.53 | 35.1 | 109 | 1038.4 | 107.9 | 178 | 187.8 | 1.3 | 170.6 | 385.8 | 409.4 | 5002.4 | 4.9219 | 1.7742
SWRI | 96-3-210588-400 | 1.9 | 95.03 | 50.1 | 25.2 | 90.7 | 2801 | 194.11 | 70.43 | 35 | 109 | 1040.2 | 104.8 | 178.2 | 188 | 1.3 | 162.1 | 385.3 | 408.9 | 4991.2 | 3.8672 | 1.7742
SWRI | 96-3-210588-400 | 1.9167 | 95.02 | 50.1 | 25.1 | 90.4 | 2800 | 194 | 70.51 | 35.1 | 109.1 | 1040.7 | 103.3 | 178.3 | 188 | 1.3 | 159 | 385.4 | 409.1 | 5001.3 | 4.0391 | 1.7742
SWRI | 96-3-210588-400 | 1.9333 | 95.03 | 50.1 | 25.1 | 90.3 | 2801 | 193.86 | 70.56 | 35.1 | 109 | 1038.8 | 106.5 | 177.9 | 187.6 | 1.3 | 166 | 385.6 | 408.9 | 4994 | 4.9219 | 1.7742
SWRI | 96-3-210588-400 | 1.95 | 95.04 | 50.1 | 25.2 | 90.8 | 2800 | 193.95 | 70.49 | 35 | 109 | 1040 | 106.1 | 178 | 187.7 | 1.3 | 160.5 | 386.8 | 410.3 | 4991 | 5.0703 | 1.7742
SWRI | 96-3-210588-400 | 1.9667 | 95.03 | 50.1 | 25.1 | 90.5 | 2799 | 193.95 | 70.5 | 35 | 109 | 1040.1 | 105.7 | 178.1 | 187.8 | 1.4 | 176.5 | 385.7 | 409 | 5003.1 | 4.7188 | 1.7742
SWRI | 96-3-210588-400 | 1.9833 | 95.03 | 50.1 | 25.1 | 90.2 | 2800 | 193.93 | 70.5 | 35.1 | 109 | 1039.6 | 107.9 | 177.9 | 187.6 | 1.3 | 156.4 | 386.1 | 409.5 | 4999 | 4.9375 | 1.7742
SWRI | 96-3-210588-400 | 2 | 95.02 | 50.1 | 25.2 | 90.7 | 2799 | 193.96 | 70.49 | 35 | 109 | 1041.2 | 105.6 | 178.2 | 187.9 | 1.3 | 163.6 | 385.7 | 408.9 | 5004 | 3.9766 | 1.7742
SWRI | 96-3-210588-400 | 2.0167 | 95.03 | 50.1 | 25.1 | 90.6 | 2800 | 193.96 | 70.51 | 35 | 109.1 | 1040 | 104.6 | 178.1 | 187.8 | 1.3 | 154.7 | 385.5 | 408.6 | 5004.4 | 4.0859 | 1.7742
SWRI | 96-3-210588-400 | 2.0333 | 95.02 | 50.1 | 25.1 | 90.3 | 2800 | 194.03 | 70.49 | 35 | 109.1 | 1040.7 | 103.9 | 178.1 | 187.9 | 1.3 | 173.8 | 385.6 | 409.2 | 5001.3 | 4.125 | 1.7742
SWRI | 96-3-210588-400 | 2.05 | 95.04 | 50.1 | 25.1 | 90.4 | 2799 | 193.89 | 70.53 | 35 | 109.1 | 1040.5 | 104.5 | 178.1 | 187.8 | 1.3 | 169.1 | 385.6 | 409.2 | 5007.7 | 3.9297 | 1.7742
SWRI | 96-3-210588-400 | 2.0667 | 95.03 | 50.1 | 25 | 90.6 | 2800 | 193.95 | 70.45 | 35 | 109 | 1040.5 | 104.4 | 178.1 | 187.8 | 1.3 | 178.2 | 385.8 | 409.4 | 4998.7 | 4.7422 | 1.7742
SWRI | 96-3-210588-400 | 2.0833 | 95.04 | 50.1 | 25.1 | 90.6 | 2800 | 193.99 | 70.52 | 35 | 109.1 | 1040.5 | 106.9 | 178.2 | 188 | 1.3 | 166.6 | 386.2 | 409.1 | 5000.1 | 3.7969 | 1.7742
SWRI | 96-3-210588-400 | 2.1 | 95.03 | 50.1 | 25 | 90.3 | 2801 | 194.01 | 70.51 | 35 | 109.1 | 1040 | 104.5 | 178 | 187.7 | 1.3 | 158.4 | 386.6 | 409.8 | 5005.2 | 4.9609 | 1.7742
SWRI | 96-3-210588-400 | 2.1167 | 95.04 | 50.1 | 24.9 | 90.4 | 2801 | 194 | 70.49 | 34.9 | 109 | 1039.9 | 104.7 | 178 | 187.7 | 1.3 | 168.9 | 386.4 | 409.6 | 5010.4 | 4.4531 | 1.7742
SWRI | 96-3-210588-400 | 2.1333 | 95.04 | 50.1 | 25 | 90.7 | 2799 | 193.97 | 70.52 | 34.9 | 109.1 | 1039.8 | 105.3 | 178.2 | 187.9 | 1.4 | 163.7 | 386.3 | 409.8 | 4998.9 | 4.0625 | 1.7742
SWRI | 96-3-210588-400 | 2.15 | 95.03 | 50.1 | 25.1 | 90.5 | 2800 | 194.03 | 70.44 | 34.9 | 109.1 | 1040.4 | 103.9 | 178.1 | 187.8 | 1.3 | 159.1 | 386.4 | 409.9 | 5017.9 | 5.0938 | 1.7742
SWRI | 96-3-210588-400 | 2.1667 | 95.04 | 50.1 | 25.1 | 90.3 | 2800 | 194.01 | 70.48 | 35 | 109 | 1040.5 | 104.5 | 178.1 | 187.8 | 1.3 | 173.2 | 386 | 409.6 | 5012.5 | 4.9609 | 1.7742
SWRI | 96-3-210588-400 | 2.1833 | 95.05 | 50.1 | 25 | 90.6 | 2799 | 193.84 | 70.51 | 34.9 | 109 | 1039.2 | 103.9 | 177.9 | 187.6 | 1.3 | 159.2 | 386 | 409.4 | 5008.6 | 3.9531 | 1.7742
SWRI | 96-3-210588-400 | 2.2 | 95.04 | 50.1 | 25 | 90.7 | 2800 | 193.96 | 70.5 | 34.9 | 109.1 | 1039.7 | 104.3 | 178 | 187.8 | 1.3 | 159 | 386.4 | 410 | 5007.4 | 5.0078 | 1.7742
SWRI | 96-3-210588-400 | 2.2167 | 95.03 | 50.1 | 25 | 90.4 | 2801 | 194.05 | 70.52 | 34.9 | 109 | 1040.1 | 105.7 | 178.1 | 187.8 | 1.3 | 161.4 | 386.6 | 410.2 | 5002.5 | 3.9766 | 1.7742
SWRI | 96-3-210588-400 | 2.2333 | 95.04 | 50.1 | 25 | 90.3 | 2800 | 193.96 | 70.46 | 34.9 | 109 | 1040.6 | 106.5 | 178.1 | 187.8 | 1.4 | 156.7 | 386.8 | 410.1 | 5014.4 | 5.0938 | 1.7742
SWRI | 96-3-210588-400 | 2.25 | 95.03 | 50.1 | 25.1 | 90.8 | 2801 | 194.12 | 70.48 | 34.9 | 109.1 | 1040.7 | 104.2 | 178.1 | 187.9 | 1.3 | 159.3 | 387.2 | 410.7 | 5013.9 | 4.9844 | 1.7742
SWRI | 96-3-210588-400 | 2.2667 | 95.03 | 50.1 | 25.1 | 90.3 | 2800 | 193.97 | 70.48 | 34.9 | 109 | 1039.7 | 104.2 | 177.9 | 187.7 | 1.3 | 156.7 | 386.7 | 409.9 | 5002.4 | 4.0625 | 1.7742
SWRI | 96-3-210588-400 | 2.2833 | 94.98 | 50.1 | 25.1 | 90.3 | 2800 | 194.06 | 70.48 | 35 | 109.1 | 1040.8 | 104.7 | 178.2 | 187.9 | 1.3 | 161.5 | 386.5 | 409.9 | 5001.3 | 4.1016 | 1.7742
SWRI | 96-3-210588-400 | 2.3 | 94.98 | 50.1 | 25 | 90.6 | 2800 | 193.97 | 70.56 | 34.9 | 109.1 | 1038.9 | 104.8 | 177.9 | 187.6 | 1.3 | 175.2 | 387 | 410.1 | 5014.1 | 4.0625 | 1.7742
SWRI | 96-3-210588-400 | 2.3167 | 94.99 | 50.1 | 24.9 | 90.7 | 2800 | 194.02 | 70.44 | 34.9 | 109 | 1040.6 | 104.8 | 178.1 | 187.8 | 1.3 | 159 | 386.9 | 410.1 | 5005.3 | 4.1953 | 1.7742
SWRI | 96-3-210588-400 | 2.3333 | 94.99 | 50.1 | 24.9 | 90.4 | 2799 | 193.98 | 70.53 | 34.9 | 109 | 1040.3 | 104.5 | 178.2 | 187.9 | 1.3 | 165.6 | 386.8 | 410.1 | 4999.2 | 4.9844 | 1.7742
SWRI | 96-3-210588-400 | 2.35 | 94.98 | 50.1 | 24.9 | 90.3 | 2799 | 193.89 | 70.47 | 34.9 | 109 | 1040 | 104.9 | 178 | 187.7 | 1.3 | 165.6 | 386.7 | 409.7 | 5007.4 | 4.9375 | 1.7742
SWRI | 96-3-210588-400 | 2.3667 | 94.98 | 50.1 | 25 | 90.5 | 2801 | 194.02 | 70.52 | 34.9 | 109 | 1039.7 | 104.2 | 178 | 187.7 | 1.3 | 158.9 | 387.1 | 410.2 | 4999.9 | 4.3438 | 1.7742
SWRI | 96-3-210588-400 | 2.3833 | 94.99 | 50.1 | 25 | 90.7 | 2799 | 193.86 | 70.56 | 34.9 | 109.1 | 1038.8 | 105.1 | 177.9 | 187.6 | 1.3 | 164 | 386.8 | 410.2 | 5000 | 3.75 | 1.7742
SWRI | 96-3-210588-400 | 2.4 | 95 | 50.1 | 25 | 90.5 | 2801 | 194.11 | 70.49 | 34.9 | 109 | 1039.7 | 105.2 | 178.1 | 187.8 | 1.3 | 158.8 | 387.1 | 410.3 | 5003.8 | 3.9531 | 1.7742
SWRI | 96-3-210588-400 | 2.4167 | 95 | 50.1 | 24.9 | 90.4 | 2799 | 193.93 | 70.51 | 34.9 | 109 | 1039.7 | 105.7 | 178 | 187.8 | 1.3 | 170.7 | 387.3 | 411.1 | 4996.1 | 4.9375 | 1.7742
SWRI | 96-3-210588-400 | 2.4333 | 94.99 | 50.1 | 24.9 | 90.4 | 2800 | 193.99 | 70.5 | 34.9 | 109 | 1039.5 | 105.2 | 177.9 | 187.7 | 1.3 | 166.4 | 387.3 | 410.7 | 4992.7 | 4.0391 | 1.7742
SWRI | 96-3-210588-400 | 2.45 | 95.01 | 50 | 24.9 | 90.6 | 2800 | 194.03 | 70.51 | 34.9 | 108.9 | 1040 | 105.7 | 178 | 187.7 | 1.3 | 161.4 | 387.3 | 410.7 | 4994.8 | 4.7656 | 1.7742
SWRI | 96-3-210588-400 | 2.4667 | 95 | 50 | 24.9 | 90.5 | 2799 | 193.92 | 70.49 | 34.9 | 109 | 1039.4 | 105.5 | 177.9 | 187.6 | 1.3 | 161.8 | 387.2 | 410.6 | 4990.5 | 4.3281 | 1.7742
SWRI | 96-3-210588-400 | 2.4833 | 95 | 50 | 24.9 | 90.6 | 2801 | 194.06 | 70.48 | 34.9 | 109 | 1040.3 | 106 | 177.9 | 187.7 | 1.3 | 169.8 | 387.1 | 410.4 | 5004.6 | 3.9062 | 1.7742
SWRI | 96-3-210588-400 | 2.5 | 95 | 50 | 24.9 | 90.4 | 2801 | 193.99 | 70.52 | 34.9 | 109 | 1039.6 | 106.9 | 177.9 | 187.6 | 1.3 | 162.1 | 387.4 | 410.7 | 4987.7 | 4.0156 | 1.7742
SWRI | 96-3-210588-400 | 2.5167 | 95.01 | 50.1 | 24.9 | 90.4 | 2799 | 193.88 | 70.49 | 34.9 | 109 | 1039.6 | 106.3 | 177.9 | 187.6 | 1.3 | 154.6 | 387.3 | 411 | 5000.6 | 4.7422 | 1.7742
SWRI | 96-3-210588-400 | 2.5333 | 95.02 | 50.1 | 25 | 90.5 | 2800 | 193.95 | 70.48 | 34.9 | 109.1 | 1040.9 | 106.4 | 178.1 | 187.8 | 1.3 | 160.5 | 387.1 | 410.3 | 4992.1 | 4.7891 | 1.7742
SWRI | 96-3-210588-400 | 2.55 | 95.03 | 50.1 | 24.9 | 90.5 | 2801 | 193.82 | 70.53 | 34.9 | 109 | 1038.6 | 106.8 | 177.6 | 187.3 | 1.3 | 176.6 | 387.4 | 410.9 | 4993.4 | 4.9219 | 1.7742
SWRI | 96-3-210588-400 | 2.5667 | 95.03 | 50.1 | 24.9 | 90.5 | 2800 | 194 | 70.5 | 34.9 | 109 | 1039.6 | 105.3 | 178 | 187.8 | 1.3 | 167.6 | 387.1 | 410.6 | 4987.9 | 4.0391 | 1.7742
SWRI | 96-3-210588-400 | 2.5833 | 95.02 | 50 | 24.9 | 90.5 | 2801 | 193.95 | 70.55 | 34.9 | 109 | 1038.5 | 105.8 | 177.8 | 187.5 | 1.3 | 162 | 387.1 | 410.4 | 4993.1 | 4.0391 | 1.7742
SWRI | 96-3-210588-400 | 2.6 | 95.03 | 50 | 24.8 | 90.5 | 2798 | 193.9 | 70.47 | 34.9 | 109 | 1040.4 | 108.2 | 178 | 187.7 | 1.3 | 166 | 387.5 | 410.8 | 5001 | 4.7891 | 1.7742
SWRI | 96-3-210588-400 | 2.6167 | 95.03 | 50 | 24.8 | 90.6 | 2801 | 194.06 | 70.48 | 34.9 | 109 | 1040 | 106.6 | 178 | 187.7 | 1.3 | 162.9 | 388.2 | 411 | 5007.7 | 5.1406 | 1.7742
SWRI | 96-3-210588-400 | 2.6333 | 95.03 | 50 | 24.8 | 90.5 | 2798 | 193.91 | 70.55 | 34.9 | 109 | 1039.6 | 105.8 | 178.1 | 187.8 | 1.3 | 168.6 | 387 | 410.7 | 4997.1 | 4.0156 | 1.7742
SWRI | 96-3-210588-400 | 2.65 | 95.04 | 50 | 24.8 | 90.5 | 2800 | 193.94 | 70.48 | 34.9 | 109 | 1039.9 | 109.1 | 177.8 | 187.6 | 1.3 | 162.2 | 387.4 | 410.7 | 5002.5 | 3.9531 | 1.7742
SWRI | 96-3-210588-400 | 2.6667 | 95.02 | 50 | 24.8 | 90.5 | 2800 | 194.01 | 70.5 | 34.9 | 109 | 1040.1 | 107.1 | 178 | 187.8 | 1.3 | 158.9 | 386.9 | 410.4 | 5009.8 | 4.7422 | 1.7742
SWRI | 96-3-210588-400 | 2.6833 | 95.05 | 50 | 24.9 | 90.5 | 2799 | 193.84 | 70.5 | 34.9 | 109.1 | 1039.5 | 108.1 | 177.8 | 187.6 | 1.3 | 177 | 386.9 | 410.7 | 5001.1 | 4.7891 | 1.7742
SWRI | 96-3-210588-400 | 2.7 | 95.03 | 50 | 24.9 | 90.5 | 2800 | 193.99 | 70.52 | 34.9 | 109 | 1039.7 | 109.1 | 178 | 187.8 | 1.3 | 156.3 | 387.7 | 411 | 4992.9 | 5.0469 | 1.7742
SWRI | 96-3-210588-400 | 2.7167 | 95.03 | 50 | 24.9 | 90.5 | 2801 | 193.98 | 70.47 | 34.9 | 109 | 1038.8 | 107.7 | 177.7 | 187.5 | 1.3 | 167.3 | 388.1 | 411.6 | 4993 | 4.7656 | 1.7742
SWRI | 96-3-210588-400 | 2.7333 | 95.05 | 50 | 24.8 | 90.5 | 2801 | 193.98 | 70.51 | 34.9 | 109 | 1039.4 | 105.8 | 177.9 | 187.6 | 1.3 | 167.3 | 388.7 | 411.9 | 5007.8 | 4.9375 | 1.7742
SWRI | 96-3-210588-400 | 2.75 | 94.93 | 50 | 24.8 | 90.5 | 2800 | 193.93 | 70.5 | 34.9 | 109 | 1038.6 | 105.9 | 178 | 187.7 | 1.3 | 166.1 | 387.7 | 410.8 | 5010.4 | 4.7422 | 1.7742
SWRI | 96-3-210588-400 | 2.7667 | 94.92 | 50 | 24.9 | 90.5 | 2800 | 194.02 | 70.48 | 34.9 | 109.1 | 1039.9 | 106.8 | 178 | 187.8 | 1.3 | 171.1 | 388.5 | 411.5 | 5014.8 | 4.7422 | 1.7742
SWRI | 96-3-210588-400 | 2.7833 | 94.93 | 50.1 | 24.9 | 90.5 | 2800 | 194 | 70.5 | 34.9 | 109.1 | 1039.5 | 108 | 178 | 187.8 | 1.3 | 158.7 | 386.8 | 410.4 | 5012.3 | 3.9766 | 1.7742
SWRI | 96-3-210588-400 | 2.8 | 94.94 | 50 | 24.9 | 90.5 | 2800 | 193.9 | 70.48 | 34.9 | 109 | 1038.4 | 110.9 | 177.7 | 187.4 | 1.3 | 166.1 | 388.1 | 411.8 | 5005.3 | 5.0703 | 1.7742
SWRI | 96-3-210588-400 | 2.8167 | 94.94 | 50 | 24.9 | 90.4 | 2800 | 194 | 70.49 | 34.9 | 109 | 1038.9 | 107.8 | 177.9 | 187.6 | 1.3 | 162.4 | 386.9 | 410.4 | 4995.5 | 5.0312 | 1.7742
SWRI | 96-3-210588-400 | 2.8333 | 94.93 | 50 | 24.8 | 90.5 | 2800 | 194.09 | 70.51 | 34.9 | 109 | 1039.6 | 108.2 | 178.1 | 187.8 | 1.4 | 168.5 | 388 | 411.3 | 4997.6 | 3.9531 | 1.7742
SWRI | 96-3-210588-400 | 2.85 | 94.94 | 50 | 24.7 | 90.5 | 2799 | 194 | 70.47 | 34.9 | 109 | 1039.7 | 107.9 | 178 | 187.7 | 1.3 | 159.5 | 388.8 | 412.1 | 4986 | 4.9609 | 1.7742
SWRI | 96-3-210588-400 | 2.8667 | 94.96 | 50 | 24.6 | 90.5 | 2799 | 193.97 | 70.49 | 34.9 | 109 | 1039.9 | 110.5 | 178.1 | 187.8 | 1.3 | 155.5 | 387.4 | 410.9 | 4987.8 | 4.0859 | 1.7742
SWRI | 96-3-210588-400 | 2.8833 | 94.95 | 50 | 24.7 | 90.7 | 2800 | 193.98 | 70.48 | 34.9 | 109 | 1038.2 | 108 | 177.9 | 187.6 | 1.4 | 178 | 387.7 | 411.2 | 4988.4 | 4.7656 | 1.7742
SWRI | 96-3-210588-400 | 2.9 | 94.95 | 50 | 24.8 | 90.5 | 2799 | 193.89 | 70.53 | 34.9 | 109 | 1039.4 | 106.7 | 178 | 187.8 | 1.4 | 159.6 | 388.2 | 411.5 | 4987.1 | 3.9062 | 1.7742
SWRI | 96-3-210588-400 | 2.9167 | 94.95 | 50 | 24.8 | 90.3 | 2801 | 194.02 | 70.44 | 34.9 | 109.1 | 1039.7 | 108.1 | 178 | 187.8 | 1.4 | 166.8 | 388.1 | 411.6 | 4988.2 | 4.0391 | 1.7742
SWRI | 96-3-210588-400 | 2.9333 | 94.95 | 50 | 24.9 | 90.4 | 2801 | 193.99 | 70.5 | 34.9 | 109 | 1038.2 | 110.1 | 177.8 | 187.5 | 1.3 | 170.9 | 388.4 | 412.1 | 4979.9 | 4.4375 | 1.7742
SWRI | 96-3-210588-400 | 2.95 | 94.96 | 50 | 24.9 | 90.6 | 2799 | 193.98 | 70.5 | 34.9 | 109 | 1039.3 | 108.4 | 178 | 187.7 | 1.3 | 174 | 389.4 | 413.1 | 4989.8 | 4.2344 | 1.7742
SWRI | 96-3-210588-400 | 2.9667 | 94.95 | 50 | 24.9 | 90.7 | 2799 | 193.96 | 70.51 | 34.9 | 109 | 1039.7 | 107 | 178 | 187.7 | 1.3 | 173.3 | 387.8 | 410.9 | 4994.7 | 4.9219 | 1.7742
SWRI | 96-3-210588-400 | 2.9833 | 94.96 | 50 | 25 | 90.3 | 2800 | 194 | 70.44 | 34.9 | 109 | 1039.1 | 108.1 | 177.9 | 187.6 | 1.4 | 168.5 | 389 | 412.1 | 4985.5 | 5.0312 | 1.7742
SWRI | 96-3-210588-400 | 3 | 94.96 | 50 | 25 | 90.4 | 2799 | 193.92 | 70.53 | 34.9 | 109 | 1038.7 | 111.6 | 177.9 | 187.7 | 1.4 | 167 | 388.1 | 411.6 | 4992.6 | 4.7188 | 1.7742
SWRI | 96-3-210588-400 | 3.0167 | 94.98 | 50.1 | 25 | 90.7 | 2800 | 193.96 | 70.54 | 34.9 | 109.1 | 1038.1 | 109.6 | 177.9 | 187.7 | 1.3 | 170.8 | 388 | 411.4 | 4992.1 | 4.0859 | 1.7742
SWRI | 96-3-210588-400 | 3.0333 | 94.96 | 50.1 | 25.1 | 90.5 | 2800 | 194.06 | 70.46 | 34.9 | 109 | 1039.5 | 110.7 | 178.1 | 187.8 | 1.4 | 171.9 | 388.5 | 412 | 4986.6 | 3.9297 | 1.7742
SWRI | 96-3-210588-400 | 3.05 | 94.97 | 50.1 | 25.1 | 90.3 | 2799 | 193.98 | 70.53 | 34.9 | 109 | 1038.6 | 110 | 178 | 187.7 | 1.4 | 172.2 | 388.8 | 412.3 | 4992.2 | 4.125 | 1.7742
SWRI | 96-3-210588-400 | 3.0667 | 94.97 | 50.1 | 25.1 | 90.6 | 2801 | 193.97 | 70.46 | 34.9 | 109 | 1039 | 109 | 177.9 | 187.7 | 1.4 | 170.9 | 388.4 | 412.2 | 4983.3 | 5.0703 | 1.7742
SWRI | 96-3-210588-400 | 3.0833 | 94.97 | 50 | 25 | 90.7 | 2800 | 193.96 | 70.51 | 34.9 | 109 | 1038.7 | 108.8 | 177.9 | 187.7 | 1.4 | 168.4 | 388.8 | 412.2 | 4986.6 | 4.9609 | 1.7742
SWRI | 96-3-210588-400 | 3.1 | 94.98 | 50 | 24.9 | 90.4 | 2801 | 193.95 | 70.53 | 34.9 | 109 | 1038.2 | 108.7 | 177.7 | 187.5 | 1.3 | 166.5 | 389 | 412 | 4989.4 | 3.9766 | 1.7742
SWRI | 96-3-210588-400 | 3.1167 | 94.98 | 50 | 25 | 90.3 | 2800 | 194.04 | 70.48 | 34.9 | 109 | 1038.7 | 111 | 178 | 187.7 | 1.3 | 159.2 | 389.4 | 412.8 | 4998.1 | 4.7422 | 1.7742
SWRI | 96-3-210588-400 | 3.1333 | 94.99 | 50 | 25 | 90.6 | 2800 | 194.05 | 70.49 | 34.9 | 109 | 1038.9 | 110.5 | 177.9 | 187.7 | 1.4 | 171.2 | 389.5 | 412.7 | 5000.5 | 3.9062 | 1.7742
SWRI | 96-3-210588-400 | 3.15 | 94.99 | 50 | 25 | 90.6 | 2800 | 193.9 | 70.53 | 35 | 109.1 | 1037.6 | 109.7 | 177.8 | 187.5 | 1.4 | 169 | 390.2 | 413.5 | 4987.4 | 4.7422 | 1.7742
SWRI | 96-3-210588-400 | 3.1667 | 94.99 | 50 | 25 | 90.4 | 2799 | 194 | 70.44 | 35 | 109.1 | 1039.5 | 110.1 | 178.1 | 187.8 | 1.4 | 177.7 | 388.1 | 411.8 | 4989.7 | 4.7422 | 1.7742
SWRI | 96-3-210588-400 | 3.1833 | 95.01 | 50 | 25 | 90.4 | 2799 | 193.88 | 70.56 | 34.9 | 109 | 1037.7 | 111.3 | 177.7 | 187.5 | 1.3 | 163.7 | 388.4 | 411.8 | 4988.7 | 4.9219 | 1.7742
SWRI | 96-3-210588-400 | 3.2 | 94.99 | 50 | 24.8 | 90.7 | 2800 | 194 | 70.46 | 34.9 | 109 | 1039.1 | 111.4 | 178 | 187.8 | 1.4 | 168.9 | 388.7 | 411.8 | 4994.5 | 3.9531 | 1.7742
SWRI | 96-3-210588-400 | 3.2167 | 94.99 | 50 | 24.9 | 90.5 | 2801 | 193.96 | 70.55 | 34.9 | 109.1 | 1037.4 | 109.2 | 177.8 | 187.6 | 1.4 | 168.5 | 390.2 | 413.5 | 4995.5 | 3.9766 | 1.7742
SWRI | 96-3-210588-400 | 3.2333 | 95 | 50 | 24.9 | 90.3 | 2799 | 193.99 | 70.47 | 34.9 | 109 | 1038.6 | 109.5 | 178 | 187.8 | 1.3 | 166.1 | 389 | 412.2 | 4986.7 | 4.7188 | 1.7742
SWRI | 96-3-210588-400 | 3.25 | 95.01 | 50.1 | 24.9 | 90.7 | 2799 | 194 | 70.5 | 35 | 109.1 | 1038.9 | 111.6 | 178.1 | 187.8 | 1.3 | 163.7 | 389 | 412.3 | 4997.2 | 3.9922 | 1.7742
SWRI | 96-3-210588-400 | 3.2667 | 95.01 | 50.1 | 24.9 | 90.6 | 2801 | 193.98 | 70.49 | 34.9 | 109.1 | 1037.3 | 111.6 | 177.6 | 187.4 | 1.4 | 178.1 | 389.8 | 413.1 | 4997.6 | 4.3906 | 1.7742
SWRI | 96-3-210588-400 | 3.2833 | 95.01 | 50.1 | 24.9 | 90.3 | 2801 | 194.02 | 70.5 | 34.9 | 109.1 | 1037.8 | 111.6 | 177.8 | 187.6 | 1.4 | 171.4 | 389.8 | 413.5 | 4995.7 | 4.1719 | 1.7742
SWRI | 96-3-210588-400 | 3.3 | 95 | 50.1 | 24.8 | 90.4 | 2800 | 194.01 | 70.5 | 34.9 | 109.1 | 1038.4 | 111.1 | 177.9 | 187.7 | 1.3 | 163.8 | 388.1 | 411.8 | 5001.3 | 5.0312 | 1.7742
SWRI | 96-3-210588-400 | 3.3167 | 95.01 | 50 | 24.8 | 90.7 | 2800 | 194.01 | 70.51 | 34.9 | 109.1 | 1038.3 | 110.8 | 177.9 | 187.7 | 1.3 | 165.9 | 389.3 | 412.7 | 4995.8 | 4.3438 | 1.7742
SWRI | 96-3-210588-400 | 3.3333 | 95.01 | 50 | 24.7 | 90.6 | 2800 | 193.94 | 70.5 | 34.9 | 109.1 | 1037.9 | 111.3 | 177.7 | 187.4 | 1.4 | 161 | 388.3 | 411.9 | 4996 | 4.0859 | 1.7742
SWRI | 96-3-210588-400 | 3.35 | 95.02 | 50 | 24.8 | 90.4 | 2800 | 194.07 | 70.49 | 34.9 | 109 | 1039 | 111.6 | 178 | 187.7 | 1.4 | 163.6 | 389.5 | 412.9 | 5007.6 | 3.8203 | 1.7742
SWRI | 96-3-210588-400 | 3.3667 | 95.02 | 50 | 24.8 | 90.3 | 2800 | 193.89 | 70.55 | 34.9 | 109 | 1037.1 | 111.7 | 177.8 | 187.5 | 1.4 | 161 | 389 | 412.5 | 4999.4 | 5.0312 | 1.7742
SWRI | 96-3-210588-400 | 3.3833 | 95.02 | 50 | 24.8 | 90.6 | 2801 | 194.01 | 70.49 | 34.9 | 109 | 1038.6 | 111 | 177.9 | 187.7 | 1.3 | 184.9 | 389.3 | 412.5 | 5002.6 | 4.4766 | 1.7742
SWRI | 96-3-210588-400 | 3.4 | 95.02 | 50 | 24.8 | 90.6 | 2800 | 193.9 | 70.52 | 34.9 | 109 | 1037.7 | 110.4 | 177.8 | 187.5 | 1.3 | 166.4 | 389.8 | 413.3 | 4996.8 | 4.2188 | 1.7742
SWRI | 96-3-210588-400 | 3.4167 | 95.03 | 50.1 | 24.8 | 90.4 | 2800 | 194.04 | 70.49 | 34.9 | 109 | 1038.8 | 112.7 | 178 | 187.7 | 1.3 | 165 | 388.7 | 412 | 4997.2 | 5.0078 | 1.7742
SWRI | 96-3-210588-400 | 3.4333 | 95.02 | 50.1 | 24.9 | 90.3 | 2799 | 193.87 | 70.51 | 34.9 | 109 | 1036.9 | 110.5 | 177.6 | 187.3 | 1.3 | 177.7 | 389.5 | 413.2 | 4991.3 | 4.2578 | 1.7742
SWRI | 96-3-210588-400 | 3.45 | 95.03 | 50 | 24.8 | 90.6 | 2802 | 194.06 | 70.51 | 34.9 | 109 | 1038.2 | 111.6 | 177.8 | 187.6 | 1.4 | 161.6 | 388.8 | 412.4 | 4987.4 | 4.4375 | 1.7742
SWRI | 96-3-210588-400 | 3.4667 | 95.03 | 50 | 24.9 | 90.7 | 2801 | 193.93 | 70.54 | 34.9 | 109.1 | 1037.3 | 111.1 | 177.8 | 187.5 | 1.4 | 170.4 | 390.5 | 414.5 | 4993.8 | 3.9297 | 1.7742
SWRI | 96-3-210588-400 | 3.4833 | 95.02 | 50 | 24.9 | 90.4 | 2799 | 194.06 | 70.51 | 34.9 | 109 | 1039.2 | 113.3 | 178 | 187.7 | 1.3 | 165 | 389.8 | 412.8 | 4979.7 | 3.9531 | 1.7742
SWRI | 96-3-210588-400 | 3.5 | 95.03 | 50 | 24.9 | 90.3 | 2800 | 194.01 | 70.52 | 34.9 | 109 | 1037.4 | 111.9 | 177.7 | 187.5 | 1.3 | 158.2 | 386.3 | 409.5 | 4989.7 | 3.9062 | 1.7742
SWRI | 96-3-210588-400 | 3.5167 | 95.04 | 50.1 | 24.9 | 90.7 | 2800 | 193.97 | 70.47 | 34.9 | 109 | 1038.9 | 111.3 | 177.9 | 187.7 | 1.4 | 166 | 389.3 | 412.9 | 4976.6 | 3.7969 | 1.7742
SWRI | 96-3-210588-400 | 3.5333 | 95.05 | 50 | 24.8 | 90.6 | 2801 | 193.99 | 70.52 | 34.9 | 109.1 | 1037.3 | 112.7 | 177.7 | 187.5 | 1.4 | 177.6 | 391.1 | 414.9 | 4974.4 | 4.0859 | 1.7742
SWRI | 96-3-210588-400 | 3.55 | 95.04 | 50 | 24.7 | 90.3 | 2799 | 194.13 | 70.47 | 34.9 | 109 | 1039.3 | 111.4 | 178.1 | 187.8 | 1.3 | 164.5 | 389.5 | 413.2 | 4985.9 | 4.2578 | 1.7742
SWRI | 96-3-210588-400 | 3.5667 | 95.05 | 50 | 24.6 | 90.5 | 2799 | 193.87 | 70.51 | 34.9 | 109 | 1037.1 | 111.8 | 177.7 | 187.4 | 1.3 | 175.1 | 391.1 | 414 | 4984.6 | 3.9531 | 1.7742
SWRI | 96-3-210588-400 | 3.5833 | 95.06 | 50 | 24.8 | 90.8 | 2800 | 194.08 | 70.45 | 34.9 | 109 | 1039.1 | 111 | 177.9 | 187.6 | 1.3 | 169.3 | 389.6 | 412.9 | 4983 | 3.9531 | 1.7742
SWRI | 96-3-210588-400 | 3.6 | 95.05 | 50 | 24.8 | 90.4 | 2800 | 193.95 | 70.53 | 34.9 | 109 | 1038.1 | 111.6 | 177.9 | 187.6 | 1.3 | 165.2 | 389.9 | 413.1 | 5001.6 | 3.9297 | 1.7742
SWRI | 96-3-210588-400 | 3.6167 | 95.06 | 50 | 24.8 | 90.3 | 2801 | 194.07 | 70.48 | 34.9 | 109 | 1038.1 | 110.8 | 177.9 | 187.6 | 1.3 | 163.6 | 390.4 | 414.1 | 4992.1 | 4.125 | 1.7742
SWRI | 96-3-210588-400 | 3.6333 | 95.06 | 50 | 24.9 | 90.7 | 2800 | 193.96 | 70.52 | 34.8 | 109 | 1037.8 | 112.2 | 177.8 | 187.5 | 1.3 | 161.8 | 390.2 | 413.4 | 4981.8 | 4.0625 | 1.7742
SWRI | 96-3-210588-400 | 3.65 | 95.06 | 50 | 24.9 | 90.5 | 2800 | 193.97 | 70.52 | 34.8 | 109 | 1038 | 112.9 | 177.9 | 187.6 | 1.3 | 163.3 | 390.4 | 413.7 | 4989 | 4.0156 | 1.7742
SWRI | 96-3-210588-400 | 3.6667 | 95.06 | 49.9 | 24.9 | 90.3 | 2800 | 194.04 | 70.46 | 34.8 | 109 | 1037.9 | 111.1 | 177.7 | 187.5 | 1.3 | 157.7 | 392 | 415.9 | 5003 | 4.125 | 1.7742
SWRI | 96-3-210588-400 | 3.6833 | 95.07 | 49.9 | 24.8 | 90.6 | 2801 | 194.08 | 70.5 | 34.8 | 108.9 | 1038.3 | 111 | 177.8 | 187.6 | 1.3 | 163.8 | 390 | 413.5 | 4990.2 | 4.7656 | 1.7742
SWRI | 96-3-210588-400 | 3.7 | 95.08 | 49.9 | 24.9 | 90.7 | 2799 | 193.9 | 70.54 | 34.8 | 108.9 | 1036.6 | 111.5 | 177.8 | 187.5 | 1.3 | 163.6 | 388 | 411.6 | 4993.2 | 3.9922 | 1.7742
SWRI | 96-3-210588-400 | 3.7167 | 95.08 | 49.9 | 24.9 | 90.4 | 2801 | 194.05 | 70.47 | 34.8 | 109 | 1038.1 | 111.6 | 177.8 | 187.6 | 1.3 | 158.9 | 391.1 | 414.6 | 4976.4 | 4.2578 | 1.7742
SWRI | 96-3-210588-400 | 3.7333 | 95.08 | 49.9 | 24.9 | 90.3 | 2800 | 193.96 | 70.53 | 34.9 | 109 | 1037.3 | 111.1 | 177.8 | 187.5 | 1.3 | 170.8 | 390.2 | 413.8 | 4989.1 | 3.9766 | 1.7742
SWRI | 96-3-210588-400 | 3.75 | 95.08 | 49.9 | 24.9 | 90.6 | 2799 | 194.03 | 70.49 | 34.8 | 108.9 | 1038.4 | 111.6 | 177.9 | 187.7 | 1.3 | 162.5 | 389.9 | 413.5 | 4993.2 | 3.8672 | 1.7742
SWRI | 96-3-210588-400 | 3.7667 | 95.09 | 49.9 | 24.9 | 90.7 | 2799 | 193.87 | 70.5 | 34.9 | 109 | 1038.3 | 110.9 | 177.8 | 187.6 | 1.3 | 168.6 | 390 | 413.5 | 5001.8 | 4.3438 | 1.7742
SWRI | 96-3-210588-400 | 3.7833 | 94.98 | 49.9 | 24.9 | 90.3 | 2799 | 193.99 | 70.49 | 34.8 | 109 | 1037.4 | 112.1 | 177.9 | 187.6 | 1.3 | 161 | 390.4 | 413.8 | 4983.2 | 4.1016 | 1.7742
SWRI | 96-3-210588-400 | 3.8 | 94.98 | 49.9 | 24.9 | 90.5 | 2801 | 194.02 | 70.51 | 34.9 | 108.9 | 1037.3 | 112 | 177.8 | 187.6 | 1.3 | 161.3 | 390.6 | 414.3 | 4991.9 | 5.0469 | 1.7742
SWRI | 96-3-210588-400 | 3.8167 | 94.97 | 49.9 | 24.8 | 90.6 | 2800 | 193.94 | 70.54 | 34.9 | 108.9 | 1037 | 111.4 | 177.8 | 187.6 | 1.4 | 168.6 | 390.5 | 413.9 | 4976.7 | 4.9375 | 1.7742
SWRI | 96-3-210588-400 | 3.8333 | 94.98 | 49.9 | 24.7 | 90.6 | 2799 | 193.98 | 70.49 | 34.8 | 108.9 | 1038.1 | 112.5 | 177.9 | 187.6 | 1.4 | 173 | 391.4 | 414.7 | 4975.6 | 5.0469 | 1.7742
SWRI | 96-3-210588-400 | 3.85 | 94.98 | 49.9 | 24.8 | 90.4 | 2799 | 193.91 | 70.51 | 34.9 | 108.9 | 1037.5 | 113.2 | 177.9 | 187.6 | 1.3 | 162 | 389.7 | 413.4 | 4988.9 | 4.8984 | 1.7742
SWRI | 96-3-210588-400 | 3.8667 | 94.99 | 49.9 | 24.8 | 90.3 | 2800 | 193.95 | 70.51 | 34.9 | 108.9 | 1036.6 | 112.1 | 177.6 | 187.3 | 1.3 | 153.2 | 390.2 | 413.6 | 4982.6 | 3.9531 | 1.7742
SWRI | 96-3-210588-400 | 3.8833 | 94.99 | 49.9 | 24.7 | 90.6 | 2799 | 193.94 | 70.51 | 34.9 | 108.9 | 1037.5 | 112.7 | 177.9 | 187.6 | 1.3 | 164.5 | 390 | 413.2 | 4985.6 | 4.0156 | 1.7742
SWRI | 96-3-210588-400 | 3.9 | 94.99 | 49.9 | 24.8 | 90.7 | 2801 | 193.98 | 70.54 | 34.8 | 108.9 | 1035.9 | 112.8 | 177.6 | 187.4 | 1.3 | 175.7 | 391 | 414.7 | 4998.5 | 5.0703 | 1.7742
SWRI | 96-3-210588-400 | 3.9167 | 95 | 49.9 | 24.9 | 90.4 | 2799 | 193.98 | 70.44 | 34.9 | 108.9 | 1037.5 | 112.3 | 177.9 | 187.6 | 1.3 | 173.3 | 391.5 | 415.4 | 4989.3 | 5.0469 | 1.7742
SWRI | 96-3-210588-400 | 3.9333 | 94.99 | 49.9 | 25 | 90.3 | 2799 | 193.95 | 70.51 | 34.9 | 108.9 | 1037.7 | 111.7 | 178 | 187.7 | 1.3 | 167 | 391.5 | 415.4 | 4987.5 | 3.8828 | 1.7742
SWRI | 96-3-210588-400 | 3.95 | 95.01 | 49.9 | 24.9 | 90.5 | 2799 | 193.94 | 70.48 | 34.8 | 108.9 | 1037.3 | 112.5 | 177.8 | 187.5 | 1.3 | 167.3 | 394.1 | 417.9 | 4976.6 | 4.9219 | 1.7742
SWRI | 96-3-210588-400 | 3.9667 | 95 | 49.9 | 25 | 90.6 | 2800 | 193.95 | 70.47 | 34.8 | 108.9 | 1036.7 | 112.5 | 177.8 | 187.5 | 1.4 | 177.4 | 390.9 | 414.3 | 4976.2 | 3.8438 | 1.7742
SWRI | 96-3-210588-400 | 3.9833 | 95.01 | 49.9 | 25 | 90.5 | 2800 | 193.95 | 70.5 | 34.8 | 108.9 | 1036.8 | 111.9 | 177.7 | 187.5 | 1.3 | 165.6 | 391.1 | 413.7 | 4980.1 | 3.7969 | 1.7742
SWRI | 96-3-210588-400 | 4 | 95.01 | 49.9 | 25 | 90.3 | 2801 | 194.03 | 70.46 | 34.9 | 108.8 | 1036.5 | 112.1 | 177.6 | 187.4 | 1.3 | 162.3 | 389.5 | 413.1 | 4978.8 | 3.8438 | 1.7742
SWRI | 96-3-210588-400 | 4.0167 | 95.01 | 50 | 25.1 | 90.5 | 2800 | 194.02 | 70.52 | 34.9 | 108.8 | 1036.9 | 112.3 | 177.8 | 187.5 | 1.4 | 161.1 | 390.5 | 414.2 | 4986 | 4.0859 | 1.7742
SWRI | 96-3-210588-400 | 4.0333 | 95.02 | 50 | 25.1 | 90.6 | 2801 | 193.95 | 70.5 | 34.9 | 108.9 | 1036.5 | 112.3 | 177.8 | 187.5 | 1.3 | 161 | 393.4 | 416.9 | 4978.6 | 4.7188 | 1.7742
SWRI | 96-3-210588-400 | 4.05 | 95.02 | 49.9 | 25.1 | 90.6 | 2800 | 193.89 | 70.54 | 34.9 | 108.9 | 1036.3 | 115.5 | 177.6 | 187.4 | 1.3 | 154.6 | 392.9 | 416.4 | 4980.4 | 4.0625 | 1.7742
SWRI | 96-3-210588-400 | 4.0667 | 95.03 | 49.9 | 25 | 90.4 | 2799 | 193.92 | 70.47 | 34.9 | 108.9 | 1037.4 | 111.5 | 177.8 | 187.5 | 1.3 | 156.8 | 389.7 | 413.1 | 4977.1 | 4.9375 | 1.7742
SWRI | 96-3-210588-400 | 4.0833 | 95.02 | 49.9 | 25 | 90.3 | 2799 | 193.96 | 70.48 | 34.9 | 108.9 | 1037.5 | 112.4 | 177.8 | 187.5 | 1.4 | 165.8 | 390.5 | 414 | 4969.3 | 5.0078 | 1.7742
SWRI | 96-3-210588-400 | 4.1 | 95.03 | 50 | 25 | 90.5 | 2800 | 194.04 | 70.48 | 34.9 | 108.9 | 1037.1 | 110.6 | 177.9 | 187.6 | 1.3 | 159.4 | 392.2 | 416.1 | 4975.2 | 3.9531 | 1.7742
SWRI | 96-3-210588-400 | 4.1167 | 95.02 | 50 | 25.1 | 90.7 | 2800 | 194 | 70.5 | 34.9 | 109 | 1037.4 | 112 | 177.9 | 187.6 | 1.3 | 180.4 | 393.2 | 417 | 4985.1 | 3.9062 | 1.7742
SWRI | 96-3-210588-400 | 4.1333 | 95.03 | 50 | 25 | 90.5 | 2799 | 194.01 | 70.44 | 34.9 | 108.9 | 1037.5 | 112.3 | 177.9 | 187.7 | 1.4 | 161.5 | 387.4 | 410.2 | 4985.6 | 4.7422 | 1.7742
SWRI | 96-3-210588-400 | 4.15 | 95.03 | 50 | 25 | 90.3 | 2800 | 193.99 | 70.51 | 34.9 | 108.9 | 1036.2 | 110.4 | 177.7 | 187.4 | 1.3 | 161.3 | 390.8 | 414.1 | 4992.3 | 4.9844 | 1.7742
SWRI | 96-3-210588-400 | 4.1667 | 95.03 | 50 | 25 | 90.5 | 2799 | 193.92 | 70.51 | 34.9 | 108.9 | 1036.6 | 113.3 | 177.8 | 187.6 | 1.3 | 163.1 | 391.1 | 414.5 | 4989.3 | 4.9375 | 1.7742
SWRI | 96-3-210588-400 | 4.1833 | 95.04 | 50 | 25 | 90.6 | 2800 | 194 | 70.49 | 34.9 | 108.9 | 1035.7 | 112.4 | 177.6 | 187.3 | 1.3 | 158.8 | 390.3 | 413.7 | 4987.8 | 4.7188 | 1.7742
SWRI | 96-3-210588-400 | 4.2 | 95.04 | 50 | 25 | 90.6 | 2800 | 194.09 | 70.49 | 34.9 | 109 | 1037.3 | 114.6 | 178 | 187.7 | 1.3 | 159.2 | 390 | 413.6 | 4981.5 | 3.9922 | 1.7742
SWRI | 96-3-210588-400 | 4.2167 | 95.04 | 50 | 25 | 90.3 | 2799 | 193.92 | 70.49 | 35 | 109 | 1036.2 | 111.7 | 177.7 | 187.5 | 1.4 | 168.2 | 391.4 | 414.7 | 4988.1 | 4.7188 | 1.7742
SWRI | 96-3-210588-400 | 4.2333 | 95.04 | 50.1 | 25 | 90.4 | 2799 | 193.95 | 70.52 | 35 | 108.9 | 1037 | 111.9 | 177.9 | 187.7 | 1.4 | 158.9 | 390.1 | 413.5 | 4983.2 | 4.2578 | 1.7742
SWRI | 96-3-210588-400 | 4.25 | 94.91 | 50.1 | 25.1 | 90.7 | 2800 | 193.98 | 70.49 | 35 | 109 | 1036.4 | 113.4 | 177.8 | 187.5 | 1.3 | 170.1 | 390.2 | 413.2 | 4977.5 | 4.7422 | 1.7742
SWRI | 96-3-210588-400 | 4.2667 | 94.93 | 50.1 | 25 | 90.7 | 2800 | 193.94 | 70.52 | 34.9 | 109 | 1035.8 | 112.5 | 177.7 | 187.4 | 1.3 | 161.3 | 390.4 | 413.5 | 4993.7 | 3.7734 | 1.7742
SWRI | 96-3-210588-400 | 4.2833 | 94.93 | 50.1 | 25 | 90.3 | 2801 | 193.98 | 70.5 | 35 | 109 | 1036.1 | 111.3 | 177.6 | 187.4 | 1.3 | 168.6 | 390.7 | 413.9 | 4998.8 | 4.2188 | 1.7742
SWRI | 96-3-210588-400 | 4.3 | 94.93 | 50.2 | 25 | 90.4 | 2799 | 193.99 | 70.48 | 35 | 109 | 1036.8 | 112.6 | 177.9 | 187.6 | 1.4 | 164.2 | 390.5 | 414 | 4983.5 | 4.7656 | 1.7742
SWRI | 96-3-210588-400 | 4.3167 | 94.92 | 50.2 | 25 | 90.6 | 2800 | 193.9 | 70.54 | 35 | 109 | 1036 | 110.7 | 177.7 | 187.5 | 1.4 | 170.4 | 391.8 | 415.3 | 4982 | 3.9922 | 1.7742
SWRI | 96-3-210588-400 | 4.3333 | 94.92 | 50.2 | 25.1 | 90.7 | 2800 | 194.05 | 70.45 | 35 | 109.1 | 1037.4 | 111.7 | 178 | 187.8 | 1.4 | 167.7 | 394.4 | 417.7 | 4985.7 | 4.0625 | 1.7742
SWRI | 96-3-210588-400 | 4.35 | 94.93 | 50.2 | 25.1 | 90.4 | 2802 | 193.98 | 70.51 | 35 | 109.1 | 1035.5 | 112.5 | 177.5 | 187.2 | 1.4 | 163.2 | 389.1 | 412.4 | 4977 | 4.7188 | 1.7742
SWRI | 96-3-210588-400 | 4.3667 | 94.93 | 50.2 | 25.1 | 90.3 | 2800 | 193.86 | 70.48 | 35 | 109 | 1035.3 | 112.6 | 177.6 | 187.3 | 1.3 | 167.5 | 391.9 | 415.6 | 4979 | 3.9531 | 1.7742
SWRI | 96-3-210588-400 | 4.3833 | 94.93 | 50.3 | 25.1 | 90.6 | 2800 | 194 | 70.48 | 35.1 | 109.1 | 1037.4 | 113.2 | 177.9 | 187.7 | 1.3 | 173.4 | 390.4 | 414.1 | 4976.8 | 3.9062 | 1.7742
SWRI | 96-3-210588-400 | 4.4 | 94.94 | 50.3 | 25 | 90.6 | 2799 | 193.95 | 70.54 | 35.1 | 109.1 | 1035.9 | 113.7 | 177.8 | 187.5 | 1.4 | 168.7 | 389.9 | 413.4 | 4982.4 | 4.7422 | 1.7742
SWRI | 96-3-210588-400 | 4.4167 | 94.93 | 50.3 | 25 | 90.4 | 2801 | 194.07 | 70.47 | 35.1 | 109.1 | 1037.1 | 113.4 | 177.9 | 187.7 | 1.4 | 161.3 | 393.8 | 417.5 | 4976.5 | 4.3281 | 1.7742
SWRI | 96-3-210588-400 | 4.4333 | 94.94 | 50.3 | 25.1 | 90.4 | 2800 | 193.92 | 70.49 | 35.1 | 109.2 | 1036.9 | 112.2 | 177.8 | 187.6 | 1.3 | 158.4 | 394.1 | 417.9 | 4977.5 | 4.0625 | 1.7742
SWRI | 96-3-210588-400 | 4.45 | 94.95 | 50.2 | 25.1 | 90.5 | 2799 | 194.01 | 70.45 | 35.1 | 109.2 | 1036.5 | 113.3 | 177.8 | 187.6 | 1.3 | 156.5 | 391.8 | 415.2 | 4987.4 | 4.7656 | 1.7742
SWRI | 96-3-210588-400 | 4.4667 | 94.94 | 50 | 25.1 | 90.6 | 2799 | 193.98 | 70.51 | 35.1 | 109.1 | 1036.8 | 112 | 177.8 | 187.6 | 1.3 | 159.6 | 391 | 414.2 | 4976.3 | 4.9219 | 1.7742
SWRI | 96-3-210588-400 | 4.4833 | 94.95 | 50 | 25.1 | 90.6 | 2800 | 194.05 | 70.49 | 35.1 | 109.1 | 1036.5 | 117.2 | 177.8 | 187.5 | 1.4 | 163.2 | 390.3 | 413.7 | 4973.1 | 4.9844 | 1.7742
SWRI | 96-3-210588-400 | 4.5 | 94.95 | 49.9 | 25 | 90.5 | 2799 | 194.01 | 70.46 | 35.1 | 109.1 | 1037.1 | 112.6 | 177.8 | 187.6 | 1.4 | 171.6 | 391.3 | 414.9 | 4966 | 3.9766 | 1.7742
SWRI | 96-3-210588-400 | 4.5167 | 94.94 | 49.9 | 25.1 | 90.4 | 2801 | 193.97 | 70.55 | 35.1 | 109 | 1035.6 | 112.2 | 177.6 | 187.3 | 1.4 | 166.6 | 390.7 | 413.7 | 4976.7 | 3.9766 | 1.7742
SWRI | 96-3-210588-400 | 4.5333 | 94.94 | 50 | 25.1 | 90.4 | 2800 | 193.96 | 70.45 | 35.1 | 109 | 1037.3 | 113.3 | 177.8 | 187.5 | 1.4 | 170.3 | 390 | 413.5 | 4973.5 | 4.9609 | 1.7742
SWRI | 96-3-210588-400 | 4.55 | 94.95 | 49.9 | 25.1 | 90.5 | 2801 | 193.88 | 70.52 | 35.1 | 109.1 | 1036 | 111.7 | 177.6 | 187.4 | 1.4 | 157.1 | 391.9 | 415.1 | 4975.8 | 4.2188 | 1.7742
SWRI | 96-3-210588-400 | 4.5667 | 94.95 | 50 | 25.1 | 90.6 | 2800 | 194.04 | 70.48 | 35.1 | 109.1 | 1036.7 | 115.7 | 177.9 | 187.6 | 1.3 | 155.5 | 393.6 | 416.9 | 4978.9 | 3.9766 | 1.7742
SWRI | 96-3-210588-400 | 4.5833 | 94.95 | 50 | 25.1 | 90.6 | 2800 | 193.9 | 70.54 | 35.1 | 109.1 | 1035.4 | 111 | 177.6 | 187.4 | 1.3 | 174.2 | 391.4 | 414.7 | 4978.5 | 4.9219 | 1.7742
SWRI | 96-3-210588-400 | 4.6 | 94.95 | 50 | 25.1 | 90.5 | 2800 | 193.98 | 70.5 | 35.2 | 109.2 | 1036.6 | 113.2 | 177.8 | 187.5 | 1.3 | 156.6 | 391.5 | 415.1 | 4975.2 | 4.9375 | 1.7742
SWRI | 96-3-210588-400 | 4.6167 | 94.95 | 50 | 25.2 | 90.4 | 2800 | 194.04 | 70.49 | 35.2 | 109.1 | 1036.1 | 111.8 | 177.8 | 187.6 | 1.3 | 184.4 | 394.3 | 417.8 | 4973.2 | 4.7188 | 1.7742
SWRI | 96-3-210588-400 | 4.6333 | 94.95 | 50 | 25.2 | 90.4 | 2800 | 193.96 | 70.59 | 35.1 | 109.1 | 1035.3 | 115.3 | 177.7 | 187.4 | 1.4 | 171.9 | 390.3 | 413.7 | 4974.1 | 3.8672 | 1.7742
SWRI | 96-3-210588-400 | 4.65 | 94.95 | 50 | 25 | 90.5 | 2800 | 194.09 | 70.46 | 35.1 | 109.1 | 1037 | 114.9 | 177.9 | 187.6 | 1.4 | 163.1 | 389.5 | 413 | 4978.3 | 3.9062 | 1.7742
SWRI | 96-3-210588-400 | 4.6667 | 94.95 | 50 | 25 | 90.6 | 2801 | 193.96 | 70.55 | 35.1 | 109.2 | 1035.5 | 111.8 | 177.7 | 187.4 | 1.4 | 160.4 | 392.3 | 415.8 | 4974.1 | 4.2188 | 1.7742
SWRI | 96-3-210588-400 | 4.6833 | 94.95 | 49.9 | 25.1 | 90.6 | 2800 | 194.13 | 70.46 | 35.1 | 109.2 | 1036.6 | 113.9 | 177.9 | 187.7 | 1.3 | 165 | 393 | 416.4 | 4963.8 | 4.1016 | 1.7742
SWRI | 96-3-210588-400 | 4.7 | 94.96 | 50 | 25.1 | 90.6 | 2802 | 194.11 | 70.49 | 35.1 | 109.1 | 1036.7 | 112.3 | 177.7 | 187.4 | 1.3 | 166.1 | 390.6 | 414 | 4973.8 | 3.9062 | 1.7742
SWRI | 96-3-210588-400 | 4.7167 | 94.97 | 50 | 25 | 90.4 | 2799 | 193.93 | 70.53 | 35.1 | 109.1 | 1036.5 | 112.5 | 177.7 | 187.5 | 1.3 | 160 | 389.9 | 413.5 | 4978.7 | 4.3438 | 1.7742
SWRI | 96-3-210588-400 | 4.7333 | 94.97 | 49.9 | 25 | 90.4 | 2800 | 194.01 | 70.52 | 35.1 | 109.1 | 1036.8 | 112.6 | 177.9 | 187.7 | 1.3 | 169.6 | 394.4 | 417.7 | 4969.9 | 3.9531 | 1.7742
SWRI | 96-3-210588-400 | 4.75 | 94.98 | 49.9 | 25 | 90.4 | 2800 | 193.97 | 70.49 | 35.1 | 109 | 1035.9 | 112.2 | 177.6 | 187.4 | 1.3 | 160 | 391.7 | 415.2 | 4965.2 | 3.9922 | 1.7742
SWRI | 96-3-210588-400 | 4.7667 | 94.98 | 49.9 | 25 | 90.6 | 2800 | 194.02 | 70.52 | 35.1 | 109 | 1037.1 | 115.4 | 177.9 | 187.6 | 1.3 | 167.5 | 392.7 | 415.5 | 4956.1 | 4.0625 | 1.7742
SWRI | 96-3-210588-400 | 4.7833 | 94.99 | 49.9 | 24.9 | 90.6 | 2800 | 193.92 | 70.52 | 35 | 109 | 1034.8 | 111.1 | 177.6 | 187.3 | 1.4 | 176.8 | 390.5 | 413.6 | 4961.8 | 3.7734 | 1.7742
SWRI | 96-3-210588-400 | 4.8 | 94.99 | 49.9 | 24.9 | 90.6 | 2800 | 194.02 | 70.47 | 35 | 109 | 1036.5 | 111.1 | 177.7 | 187.5 | 1.4 | 164.2 | 391.2 | 414.7 | 4983.1 | 4.7422 | 1.7742
SWRI | 96-3-210588-400 | 4.8167 | 94.99 | 49.9 | 24.9 | 90.4 | 2800 | 193.94 | 70.51 | 35 | 109 | 1035 | 112.9 | 177.5 | 187.2 | 1.3 | 157.4 | 389.5 | 413 | 4970.2 | 3.9766 | 1.7742
SWRI | 96-3-210588-400 | 4.8333 | 94.98 | 49.9 | 25 | 90.4 | 2799 | 194.02 | 70.49 | 35.1 | 109 | 1036.9 | 111.9 | 177.9 | 187.6 | 1.3 | 172.9 | 392.8 | 416.4 | 4972.7 | 3.9297 | 1.7742
SWRI | 96-3-210588-400 | 4.85 | 94.99 | 49.9 | 25 | 90.4 | 2801 | 194.08 | 70.52 | 35 | 109 | 1035.8 | 112.5 | 177.6 | 187.4 | 1.3 | 158.8 | 391.9 | 415.1 | 4973.1 | 3.9766 | 1.7742
SWRI | 96-3-210588-400 | 4.8667 | 94.99 | 49.9 | 25 | 90.5 | 2799 | 193.91 | 70.48 | 35 | 109 | 1035 | 112.4 | 177.5 | 187.2 | 1.4 | 172.3 | 394.6 | 418.2 | 4969.3 | 4.3438 | 1.7742
SWRI | 96-3-210588-400 | 4.8833 | 94.98 | 49.9 | 25 | 90.7 | 2800 | 194.1 | 70.48 | 35 | 109 | 1037 | 111.8 | 177.8 | 187.6 | 1.3 | 162.9 | 390.3 | 414.2 | 4970.6 | 4.2188 | 1.7742
SWRI | 96-3-210588-400 | 4.9 | 94.99 | 49.9 | 25.1 | 90.5 | 2800 | 194 | 70.51 | 35 | 109 | 1035.9 | 111.8 | 177.6 | 187.3 | 1.3 | 163.7 | 392.1 | 415.6 | 4971.9 | 4.1016 | 1.7742
SWRI | 96-3-210588-400 | 4.9167 | 95 | 49.9 | 25 | 90.3 | 2799 | 193.96 | 70.49 | 35 | 109 | 1037 | 112.5 | 177.7 | 187.5 | 1.3 | 159.5 | 390.9 | 414.1 | 4970.3 | 5.0078 | 1.7742
SWRI | 96-3-210588-400 | 4.9333 | 94.99 | 49.8 | 25 | 90.4 | 2801 | 194.03 | 70.51 | 35 | 109 | 1036.1 | 115.3 | 177.5 | 187.3 | 1.3 | 173.7 | 390.9 | 414.4 | 4976.5 | 4.2578 | 1.7742
SWRI | 96-3-210588-400 | 4.95 | 95 | 49.8 | 25.1 | 90.6 | 2800 | 193.92 | 70.51 | 35 | 109 | 1036.4 | 111.6 | 177.6 | 187.3 | 1.4 | 178.8 | 389 | 412.3 | 4973.5 | 4.9844 | 1.7742
SWRI | 96-3-210588-400 | 4.9667 | 94.99 | 49.8 | 25 | 90.7 | 2800 | 194.03 | 70.48 | 35 | 109 | 1036.3 | 113 | 177.6 | 187.4 | 1.4 | 161.2 | 390.4 | 413.8 | 4969.5 | 3.9531 | 1.7742
SWRI | 96-3-210588-400 | 4.9833 | 95 | 49.8 | 25 | 90.3 | 2800 | 193.98 | 70.49 | 35 | 109 | 1036.4 | 113.6 | 177.6 | 187.4 | 1.4 | 174 | 390.7 | 413.8 | 4963.4 | 4.1016 | 1.7742
SWRI | 96-3-210588-400 | 5 | 95.01 | 49.8 | 25.1 | 90.3 | 2800 | 193.94 | 70.51 | 35 | 109 | 1035.7 | 113.6 | 177.5 | 187.3 | 1.3 | 175.9 | 391.1 | 414.8 | 4977.6 | 4.125 | 1.7742
SWRI | 96-3-210588-400 | 5.0167 | 95.02 | 49.8 | 25.1 | 90.6 | 2800 | 194.01 | 70.47 | 34.9 | 109 | 1036.8 | 113.3 | 177.8 | 187.6 | 1.3 | 172.7 | 393.2 | 416.9 | 4961 | 4.9375 | 1.7742
SWRI | 96-3-210588-400 | 5.0333 | 95.01 | 49.8 | 25.2 | 90.7 | 2800 | 193.97 | 70.52 | 35 | 109 | 1035.8 | 112.3 | 177.6 | 187.3 | 1.3 | 164.1 | 390.9 | 414.5 | 4972 | 5.0078 | 1.7742
SWRI | 96-3-210588-400 | 5.05 | 95 | 49.8 | 25.1 | 90.4 | 2799 | 194.04 | 70.49 | 34.9 | 109 | 1037.2 | 113.7 | 177.9 | 187.6 | 1.4 | 161 | 390.6 | 413.9 | 4972.9 | 4.9844 | 1.7742
SWRI | 96-3-210588-400 | 5.0667 | 95.02 | 49.8 | 25.1 | 90.3 | 2799 | 193.93 | 70.5 | 34.9 | 109.1 | 1036.3 | 112.5 | 177.6 | 187.3 | 1.4 | 165.2 | 394.6 | 418.4 | 4962 | 3.9062 | 1.7742
SWRI | 96-3-210588-400 | 5.0833 | 95.01 | 49.7 | 25 | 90.6 | 2802 | 194.06 | 70.5 | 34.9 | 109 | 1036.8 | 112.9 | 177.6 | 187.4 | 1.4 | 168.1 | 391.5 | 414.9 | 4955.5 | 4.2188 | 1.7742
SWRI | 96-3-210588-400 | 5.1 | 95.01 | 49.7 | 25.1 | 90.7 | 2800 | 194.03 | 70.47 | 34.9 | 109.1 | 1037.1 | 113.3 | 177.8 | 187.5 | 1.4 | 159.2 | 391.4 | 414.5 | 4959.1 | 5.0078 | 1.7742
SWRI | 96-3-210588-400 | 5.1167 | 95.02 | 49.7 | 25.1 | 90.5 | 2800 | 193.91 | 70.5 | 34.9 | 109 | 1035.5 | 114.4 | 177.6 | 187.3 | 1.4 | 175.3 | 387.3 | 410.5 | 4959.2 | 5.0703 | 1.7742
SWRI | 96-3-210588-400 | 5.1333 | 95.03 | 49.7 | 25 | 90.3 | 2800 | 193.96 | 70.54 | 34.9 | 109 | 1037.1 | 111.6 | 177.8 | 187.5 | 1.4 | 168.9 | 391.4 | 414.7 | 4949.2 | 4.8984 | 1.7742
SWRI | 96-3-210588-400 | 5.15 | 95.02 | 49.7 | 25 | 90.5 | 2800 | 194.05 | 70.44 | 34.8 | 108.9 | 1037.4 | 111.1 | 177.7 | 187.4 | 1.3 | 161.3 | 391 | 414 | 4952.2 | 3.9062 | 1.7742
SWRI | 96-3-210588-400 | 5.1667 | 95.02 | 49.7 | 25 | 90.7 | 2800 | 193.97 | 70.59 | 34.8 | 109 | 1036.1 | 112.7 | 177.7 | 187.4 | 1.3 | 167.8 | 394.1 | 417.3 | 4955 | 4.7188 | 1.7742
SWRI | 96-3-210588-400 | 5.1833 | 95.02 | 49.7 | 25 | 90.6 | 2800 | 194.06 | 70.4 | 34.8 | 109 | 1037.1 | 112.7 | 177.7 | 187.4 | 1.4 | 163.9 | 392.3 | 415.5 | 4954.6 | 4.9375 | 1.7742
SWRI | 96-3-210588-400 | 5.2 | 95.03 | 49.7 | 25 | 90.4 | 2800 | 193.96 | 70.53 | 34.8 | 109 | 1035.8 | 111.6 | 177.6 | 187.3 | 1.4 | 173.1 | 394 | 417.5 | 4954.1 | 4.9844 | 1.7742
SWRI | 96-3-210588-400 | 5.2167 | 95.02 | 49.7 | 25.1 | 90.3 | 2800 | 193.95 | 70.51 | 34.8 | 109 | 1036.1 | 111.3 | 177.7 | 187.4 | 1.4 | 175.3 | 394.6 | 418.2 | 4962.7 | 3.7969 | 1.7742
SWRI | 96-3-210588-400 | 5.2333 | 95.02 | 49.9 | 25.1 | 90.7 | 2800 | 193.9 | 70.54 | 34.8 | 108.9 | 1035.7 | 111.7 | 177.6 | 187.4 | 1.4 | 158.8 | 392.1 | 415.8 | 4957.2 | 4.7188 | 1.7742
SWRI | 96-3-210588-400 | 5.25 | 95.03 | 50 | 25.1 | 90.7 | 2800 | 194.04 | 70.49 | 34.8 | 109 | 1037.4 | 114.9 | 177.8 | 187.5 | 1.4 | 168.3 | 390.5 | 413.9 | 4958.3 | 3.9766 | 1.7742
SWRI | 96-3-210588-400 | 5.2667 | 95.02 | 50 | 25.2 | 90.3 | 2801 | 194.01 | 70.53 | 34.8 | 109 | 1036.5 | 112.5 | 177.7 | 187.4 | 1.4 | 172.8 | 394.3 | 418 | 4957.4 | 3.9531 | 1.7742
SWRI | 96-3-210588-400 | 5.2833 | 95.02 | 50 | 25.2 | 90.3 | 2799 | 193.93 | 70.54 | 34.8 | 108.9 | 1035.6 | 112.6 | 177.7 | 187.4 | 1.4 | 171 | 394.7 | 417.7 | 4946.7 | 3.8203 | 1.7742
SWRI | 96-3-210588-400 | 5.3 | 95.03 | 50 | 25.2 | 90.7 | 2801 | 194.15 | 70.46 | 34.9 | 109 | 1036.7 | 112.1 | 177.7 | 187.5 | 1.4 | 175.4 | 390.8 | 413.8 | 4947.7 | 4.9219 | 1.7742
SWRI | 96-3-210588-400 | 5.3167 | 95.04 | 50 | 25.2 | 90.6 | 2800 | 193.88 | 70.52 | 34.9 | 109 | 1035.8 | 111.7 | 177.5 | 187.3 | 1.4 | 166 | 391.4 | 414.7 | 4953.5 | 4.8984 | 1.7742
SWRI | 96-3-210588-400 | 5.3333 | 95.03 | 50 | 25.1 | 90.3 | 2800 | 194.01 | 70.52 | 34.9 | 109 | 1035.8 | 111.9 | 177.6 | 187.3 | 1.4 | 164.1 | 391.7 | 415.2 | 4957.4 | 4.9844 | 1.7742
SWRI | 96-3-210588-400 | 5.35 | 95.05 | 50 | 25.1 | 90.4 | 2800 | 194.04 | 70.48 | 34.9 | 109 | 1037.3 | 112.7 | 177.8 | 187.6 | 1.4 | 161 | 391.2 | 414.3 | 4954 | 3.9531 | 1.7742
SWRI | 96-3-210588-400 | 5.3667 | 95.04 | 50 | 25.1 | 90.7 | 2799 | 193.93 | 70.51 | 34.9 | 109 | 1036.7 | 111.9 | 177.8 | 187.5 | 1.4 | 166.5 | 394.9 | 418.1 | 4949.6 | 4.9219 | 1.7742
SWRI | 96-3-210588-400 | 5.3833 | 95.04 | 50 | 25.1 | 90.6 | 2800 | 193.93 | 70.51 | 34.9 | 109 | 1035.2 | 112.3 | 177.5 | 187.2 | 1.4 | 161.5 | 388.4 | 411.8 | 4954.7 | 3.8438 | 1.7742
SWRI | 96-3-210588-400 | 5.4 | 95.04 | 50 | 25.1 | 90.3 | 2801 | 194.01 | 70.49 | 34.8 | 108.9 | 1036.4 | 112.6 | 177.6 | 187.4 | 1.4 | 171.7 | 394.3 | 418.1 | 4951.5 | 4.1953 | 1.7742
SWRI | 96-3-210588-400 | 5.4167 | 95.04 | 49.9 | 25 | 90.5 | 2800 | 194.02 | 70.48 | 34.9 | 108.9 | 1037.7 | 111.8 | 177.8 | 187.5 | 1.4 | 168.3 | 394.7 | 418.2 | 4956 | 5.2031 | 1.7742
SWRI | 96-3-210588-400 | 5.4333 | 95.05 | 49.9 | 25 | 90.7 | 2800 | 193.93 | 70.5 | 34.9 | 108.9 | 1036.3 | 116 | 177.6 | 187.3 | 1.3 | 170.1 | 390.6 | 414.4 | 4957.9 | 4.9844 | 1.7742
SWRI | 96-3-210588-400 | 5.45 | 95.05 | 49.9 | 25.1 | 90.5 | 2800 | 193.96 | 70.54 | 34.9 | 108.9 | 1036.7 | 112.6 | 177.7 | 187.5 | 1.4 | 165.5 | 391.1 | 414.6 | 4957.4 | 4.9609 | 1.7742
SWRI | 96-3-210588-400 | 5.4667 | 95.05 | 50 | 25 | 90.2 | 2800 | 193.91 | 70.53 | 34.9 | 109 | 1035.3 | 114 | 177.6 | 187.3 | 1.3 | 169.3 | 394.5 | 418.2 | 4955.6 | 5.0469 | 1.7742
SWRI | 96-3-210588-400 | 5.4833 | 95.05 | 50 | 25 | 90.8 | 2799 | 194 | 70.45 | 34.9 | 108.9 | 1037.1 | 110.9 | 177.8 | 187.5 | 1.4 | 170.9 | 392.4 | 415.4 | 4945.3 | 4.1016 | 1.7742
SWRI | 96-3-210588-400 | 5.5 | 95.03 | 50 | 25 | 90.5 | 2799 | 194.01 | 70.51 | 34.8 | 109 | 1036.5 | 111.2 | 177.8 | 187.5 | 1.4 | 168.4 | 388.4 | 411.7 | 4950.4 | 5.1562 | 1.7742
SWRI | 96-3-210588-400 | 5.5167 | 95.04 | 50 | 25 | 90.2 | 2802 | 194.06 | 70.5 | 34.9 | 108.9 | 1036.2 | 112.7 | 177.7 | 187.4 | 1.3 | 166.7 | 392.7 | 415.6 | 4949.1 | 4.125 | 1.7742
SWRI | 96-3-210588-400 | 5.5333 | 95.04 | 50 | 25 | 90.7 | 2801 | 193.99 | 70.53 | 34.9 | 108.8 | 1036.3 | 113.1 | 177.6 | 187.4 | 1.4 | 163.5 | 390.1 | 413.5 | 4948.7 | 5.0312 | 1.7742
SWRI | 96-3-210588-400 | 5.55 | 95.05 | 50 | 24.9 | 90.7 | 2800 | 194.05 | 70.49 | 34.9 | 108.9 | 1037.1 | 112.4 | 177.8 | 187.6 | 1.3 | 154.9 | 394.2 | 417.4 | 4955.9 | 4.9844 | 1.7742
SWRI | 96-3-210588-400 | 5.5667 | 95.06 | 50 | 24.9 | 90.3 | 2800 | 193.9 | 70.51 | 34.9 | 108.9 | 1036 | 112.4 | 177.6 | 187.3 | 1.4 | 172.4 | 391 | 414.8 | 4945.4 | 5.0469 | 1.7742
SWRI | 96-3-210588-400 | 5.5833 | 95.06 | 50 | 24.9 | 90.5 | 2799 | 193.94 | 70.48 | 34.9 | 108.8 | 1037.1 | 113.9 | 177.7 | 187.4 | 1.4 | 166.1 | 390.6 | 414.5 | 4952.8 | 3.9766 | 1.7742
SWRI | 96-3-210588-400 | 5.6 | 95.05 | 50 | 24.9 | 90.7 | 2800 | 194.06 | 70.49 | 34.9 | 108.8 | 1036.3 | 112.6 | 177.7 | 187.4 | 1.4 | 166.9 | 391.8 | 415.4 | 4950.4 | 5.0312 | 1.7742
SWRI | 96-3-210588-400 | 5.6167 | 95.06 | 50 | 24.9 | 90.4 | 2800 | 193.99 | 70.51 | 34.9 | 108.9 | 1036.3 | 113.7 | 177.6 | 187.4 | 1.4 | 161.1 | 390.6 | 414.1 | 4949.7 | 3.9922 | 1.7742
SWRI | 96-3-210588-400 | 5.6333 | 95.06 | 50 | 24.9 | 90.3 | 2801 | 194 | 70.54 | 34.9 | 108.9 | 1036.6 | 112.6 | 177.7 | 187.4 | 1.3 | 166.1 | 394 | 417.8 | 4952.3 | 4.1016 | 1.7742
SWRI | 96-3-210588-400 | 5.65 | 95.06 | 50 | 24.9 | 90.5 | 2801 | 193.97 | 70.5 | 34.9 | 108.9 | 1035.9 | 112.9 | 177.5 | 187.3 | 1.4 | 165.2 | 393.4 | 416.5 | 4945 | 4.9219 | 1.7742
SWRI | 96-3-210588-400 | 5.6667 | 95.06 | 50 | 24.9 | 90.7 | 2799 | 194.02 | 70.49 | 34.9 | 108.9 | 1037 | 112.8 | 177.8 | 187.5 | 1.4 | 170.9 | 394.5 | 417.8 | 4954.3 | 3.9531 | 1.7742
SWRI | 96-3-210588-400 | 5.6833 | 95.08 | 50 | 24.8 | 90.5 | 2800 | 193.89 | 70.52 | 34.9 | 108.9 | 1036.2 | 113.5 | 177.6 | 187.3 | 1.4 | 170.8 | 393 | 416.3 | 4941.4 | 5.0469 | 1.7742
SWRI | 96-3-210588-400 | 5.7 | 95.07 | 50 | 24.8 | 90.3 | 2799 | 194.04 | 70.43 | 34.9 | 108.9 | 1036.9 | 111.8 | 177.9 | 187.6 | 1.4 | 161.2 | 392.4 | 415.9 | 4952.8 | 3.9766 | 1.7742
SWRI | 96-3-210588-400 | 5.7167 | 95.07 | 50 | 24.9 | 90.6 | 2802 | 193.94 | 70.53 | 34.9 | 108.8 | 1036 | 114.2 | 177.5 | 187.2 | 1.4 | 169.6 | 393.9 | 417.3 | 4942.5 | 4.5469 | 1.7742
SWRI | 96-3-210588-400 | 5.7333 | 95.07 | 50 | 24.8 | 90.7 | 2800 | 194.02 | 70.48 | 34.9 | 108.9 | 1036.3 | 115.5 | 177.6 | 187.3 | 1.4 | 161.2 | 390.5 | 413.7 | 4938.3 | 4.0625 | 1.7742
SWRI | 96-3-210588-400 | 5.75 | 95.08 | 50 | 24.9 | 90.4 | 2800 | 194.05 | 70.48 | 34.9 | 108.9 | 1037.3 | 112.6 | 177.8 | 187.5 | 1.4 | 169.7 | 394.6 | 418.2 | 4944.5 | 3.9531 | 1.7742
SWRI | 96-3-210588-400 | 5.7667 | 95.08 | 50 | 24.8 | 90.3 | 2803 | 194.01 | 70.52 | 34.9 | 108.9 | 1035.7 | 112.8 | 177.4 | 187.1 | 1.4 | 163.5 | 394 | 417.6 | 4934.5 | 4.7891 | 1.7742
SWRI | 96-3-210588-400 | 5.7833 | 95.08 | 50 | 24.8 | 90.6 | 2800 | 193.91 | 70.53 | 34.9 | 108.9 | 1035.7 | 112.9 | 177.5 | 187.3 | 1.3 | 164.7 | 394.2 | 417.5 | 4939 | 5.0703 | 1.7742
SWRI | 96-3-210588-400 | 5.8 | 95.08 | 50 | 24.9 | 90.7 | 2801 | 194.03 | 70.44 | 34.9 | 108.9 | 1037 | 112.5 | 177.7 | 187.4 | 1.4 | 164.6 | 390.4 | 413.4 | 4942.7 | 3.9531 | 1.7742
SWRI | 96-3-210588-400 | 5.8167 | 94.9 | 50 | 24.8 | 90.4 | 2801 | 194.06 | 70.53 | 34.9 | 108.9 | 1035.9 | 114.7 | 177.6 | 187.4 | 1.3 | 166 | 390.5 | 413.7 | 4954.9 | 4.3906 | 1.7742
SWRI | 96-3-210588-400 | 5.8333 | 94.9 | 50 | 24.8 | 90.3 | 2801 | 194.02 | 70.46 | 34.9 | 108.9 | 1036 | 112.6 | 177.7 | 187.4 | 1.4 | 170.8 | 393.5 | 416.7 | 4937.6 | 3.9062 | 1.7742
SWRI | 96-3-210588-400 | 5.85 | 94.91 | 50.1 | 24.8 | 90.7 | 2799 | 193.88 | 70.5 | 34.9 | 108.9 | 1036.7 | 112.5 | 177.8 | 187.5 | 1.4 | 165.3 | 390.3 | 413.7 | 4939.4 | 4.9219 | 1.7742
SWRI | 96-3-210588-400 | 5.8667 | 94.91 | 50.1 | 24.8 | 90.6 | 2800 | 193.91 | 70.5 | 34.9 | 109 | 1035.3 | 111.8 | 177.6 | 187.3 | 1.4 | 158.8 | 391.6 | 415.1 | 4940.8 | 3.9062 | 1.7742
SWRI | 96-3-210588-400 | 5.8833 | 94.91 | 50 | 24.8 | 90.3 | 2801 | 194 | 70.49 | 34.9 | 108.9 | 1036.5 | 112.2 | 177.6 | 187.4 | 1.4 | 163.6 | 392.8 | 416.4 | 4949.5 | 5.0469 | 1.7742
SWRI | 96-3-210588-400 | 5.9 | 94.92 | 50.1 | 24.8 | 90.3 | 2800 | 193.96 | 70.5 | 34.9 | 109 | 1035.5 | 111.3 | 177.6 | 187.4 | 1.3 | 159 | 390.6 | 414.2 | 4941.8 | 3.9922 | 1.7742
SWRI | 96-3-210588-400 | 5.9167 | 94.91 | 50 | 24.8 | 90.7 | 2799 | 193.93 | 70.53 | 34.9 | 109 | 1035.1 | 112.7 | 177.6 | 187.4 | 1.4 | 181.2 | 392.4 | 415.4 | 4933.5 | 4.8984 | 1.7742
SWRI | 96-3-210588-400 | 5.9333 | 94.93 | 50.1 | 24.8 | 90.6 | 2799 | 193.98 | 70.5 | 34.9 | 108.9 | 1035.7 | 113.5 | 177.7 | 187.4 | 1.3 | 153.8 | 390.7 | 413.8 | 4945.5 | 3.8672 | 1.7742
SWRI | 96-3-210588-400 | 5.95 | 94.92 | 50.1 | 24.7 | 90.4 | 2799 | 193.91 | 70.58 | 34.9 | 108.9 | 1035.2 | 115.8 | 177.7 | 187.4 | 1.4 | 163.7 | 391.7 | 414.6 | 4938.4 | 4.7188 | 1.7742
SWRI | 96-3-210588-400 | 5.9667 | 94.9 | 50.1 | 24.7 | 90.3 | 2800 | 194.01 | 70.44 | 34.9 | 108.9 | 1036.3 | 111.9 | 177.6 | 187.3 | 1.3 | 166.6 | 393.4 | 417.3 | 4943.7 | 3.9766 | 1.7742
SWRI | 96-3-210588-400 | 5.9833 | 94.92 | 50.1 | 24.8 | 90.6 | 2801 | 193.98 | 70.52 | 34.9 | 108.9 | 1035.1 | 112.8 | 177.5 | 187.3 | 1.3 | 155.1 | 393.3 | 416.6 | 4933.3 | 3.9766 | 1.7742
SWRI | 96-3-210588-400 | 6 | 94.93 | 50.1 | 24.8 | 90.7 | 2800 | 194.02 | 70.5 | 34.9 | 109 | 1036.2 | 111.1 | 177.8 | 187.5 | 1.4 | 165.4 | 390.8 | 413.9 | 4924.8 | 4.1484 | 1.7742
SWRI | 96-3-210588-400 | 6.0167 | 94.93 | 50.1 | 24.8 | 90.4 | 2801 | 194.04 | 70.48 | 34.9 | 109 | 1036.2 | 114.7 | 177.7 | 187.4 | 1.4 | 161.7 | 389.7 | 413 | 4937.5 | 3.7969 | 1.7742
SWRI | 96-3-210588-400 | 6.0333 | 94.92 | 50.1 | 24.8 | 90.4 | 2800 | 194.04 | 70.47 | 35 | 109 | 1037.2 | 112.6 | 177.8 | 187.5 | 1.4 | 156.7 | 391.7 | 415 | 4937.1 | 4.7891 | 1.7742
SWRI | 96-3-210588-400 | 6.05 | 94.92 | 50.1 | 24.8 | 90.6 | 2800 | 193.92 | 70.48 | 35 | 109 | 1035.4 | 112.1 | 177.5 | 187.3 | 1.4 | 163.6 | 393.7 | 417.2 | 4934.9 | 4.2188 | 1.7742
SWRI | 96-3-210588-400 | 6.0667 | 94.93 | 50.1 | 24.8 | 90.7 | 2799 | 193.9 | 70.52 | 35 | 109.1 | 1036.7 | 111.3 | 177.7 | 187.4 | 1.3 | 154.3 | 392.3 | 416 | 4937.3 | 4.0859 | 1.7742
SWRI | 96-3-210588-400 | 6.0833 | 94.91 | 50.1 | 24.8 | 90.5 | 2800 | 193.98 | 70.57 | 35 | 109.1 | 1034.5 | 112.1 | 177.6 | 187.3 | 1.3 | 158.7 | 390.3 | 413.8 | 4926.4 | 4.8984 | 1.7742
SWRI | 96-3-210588-400 | 6.1 | 94.92 | 50.1 | 24.7 | 90.3 | 2801 | 194.09 | 70.43 | 34.9 | 109.1 | 1036.4 | 116.7 | 177.6 | 187.3 | 1.3 | 158.7 | 393.9 | 417.6 | 4941.1 | 3.8828 | 1.7742
SWRI | 96-3-210588-400 | 6.1167 | 94.92 | 50.1 | 24.6 | 90.6 | 2800 | 193.93 | 70.54 | 34.9 | 109.1 | 1035.8 | 113.4 | 177.6 | 187.3 | 1.4 | 166.2 | 390 | 413.7 | 4936.3 | 4.3281 | 1.7742
SWRI | 96-3-210588-400 | 6.1333 | 94.92 | 50.1 | 24.4 | 90.6 | 2800 | 193.98 | 70.49 | 34.9 | 109.1 | 1034.8 | 112.9 | 177.5 | 187.2 | 1.3 | 161.2 | 390.3 | 413.3 | 4943.7 | 4.8984 | 1.7742
SWRI | 96-3-210588-400 | 6.15 | 94.93 | 50.1 | 24.6 | 90.6 | 2800 | 193.98 | 70.52 | 34.9 | 109.1 | 1034.8 | 111 | 177.7 | 187.5 | 1.4 | 168.3 | 391.3 | 414.7 | 4941.4 | 5.1406 | 1.7742
SWRI | 96-3-210588-400 | 6.1667 | 94.92 | 50.1 | 24.7 | 90.4 | 2800 | 194 | 70.52 | 34.9 | 109.2 | 1034.7 | 113.9 | 177.7 | 187.4 | 1.3 | 154.1 | 390 | 413.2 | 4928.7 | 3.8672 | 1.7742
SWRI | 96-3-210588-400 | 6.1833 | 94.93 | 50.2 | 24.9 | 90.3 | 2801 | 193.92 | 70.5 | 34.9 | 109.1 | 1034 | 112.7 | 177.5 | 187.3 | 1.4 | 163.9 | 392.8 | 416.3 | 4951.2 | 4.9219 | 1.7742
SWRI | 96-3-210588-400 | 6.2 | 94.93 | 50.2 | 24.9 | 90.7 | 2800 | 194.01 | 70.47 | 34.9 | 109.2 | 1035.3 | 113.5 | 177.8 | 187.5 | 1.3 | 168.4 | 392.9 | 416.2 | 4933.8 | 4.9375 | 1.7742
SWRI | 96-3-210588-400 | 6.2167 | 94.94 | 50.2 | 24.8 | 90.6 | 2800 | 193.9 | 70.53 | 34.9 | 109.2 | 1033.8 | 114.4 | 177.6 | 187.3 | 1.3 | 156 | 389.2 | 412 | 4944.3 | 4.7188 | 1.7742
SWRI | 96-3-210588-400 | 6.2333 | 94.94 | 50.2 | 24.8 | 90.3 | 2799 | 193.98 | 70.49 | 34.9 | 109.2 | 1034.9 | 113.4 | 177.7 | 187.4 | 1.4 | 170.7 | 386.9 | 410.5 | 4944.6 | 4.7422 | 1.7742
SWRI | 96-3-210588-400 | 6.25 | 94.94 | 50.1 | 24.8 | 90.3 | 2799 | 193.99 | 70.54 | 34.9 | 109.2 | 1033.9 | 113.3 | 177.6 | 187.3 | 1.4 | 163.4 | 393 | 416.6 | 4940.6 | 3.9766 | 1.7742
SWRI | 96-3-210588-400 | 6.2667 | 94.94 | 50.2 | 24.9 | 90.7 | 2800 | 193.93 | 70.51 | 34.9 | 109.1 | 1033.7 | 111.7 | 177.6 | 187.3 | 1.4 | 161.7 | 389.8 | 413 | 4936.3 | 3.9531 | 1.7742
SWRI | 96-3-210588-400 | 6.2833 | 94.94 | 50.2 | 25 | 90.7 | 2800 | 194.05 | 70.49 | 34.9 | 109.2 | 1034.6 | 112.8 | 177.7 | 187.5 | 1.4 | 166.2 | 391 | 414.1 | 4938.7 | 4.9375 | 1.7742
SWRI | 96-3-210588-400 | 6.3 | 95.01 | 50.2 | 24.9 | 90.3 | 2800 | 193.97 | 70.5 | 34.9 | 109.2 | 1034.4 | 113.4 | 177.6 | 187.3 | 1.4 | 159 | 389.8 | 412.9 | 4938.2 | 4.9844 | 1.7742
SWRI | 96-3-210588-400 | 6.3167 | 95.04 | 50.2 | 24.6 | 90.3 | 2800 | 194.1 | 70.45 | 34.9 | 109.1 | 1035.7 | 112.8 | 177.7 | 187.4 | 1.3 | 163.3 | 392 | 415.1 | 4931 | 4.3281 | 1.7742
SWRI | 96-3-210588-400 | 6.3333 | 95.04 | 50.2 | 24.7 | 90.7 | 2800 | 194.05 | 70.48 | 34.9 | 109.1 | 1035.5 | 112.8 | 177.8 | 187.5 | 1.4 | 165.4 | 390.1 | 413.5 | 4939.2 | 5.0703 | 1.7742
SWRI | 96-3-210588-400 | 6.35 | 95.05 | 50.2 | 24.8 | 90.6 | 2799 | 193.78 | 70.59 | 34.9 | 109.2 | 1033.1 | 113.8 | 177.6 | 187.2 | 1.4 | 166 | 391.5 | 414.6 | 4936.6 | 3.9531 | 1.7742
SWRI | 96-3-210588-400 | 6.3667 | 95.03 | 50.2 | 24.9 | 90.3 | 2800 | 194.06 | 70.44 | 34.9 | 109.1 | 1035.3 | 112.9 | 177.8 | 187.5 | 1.4 | 159.9 | 391.7 | 414.7 | 4926.4 | 3.9062 | 1.7742
SWRI | 96-3-210588-400 | 6.3833 | 95.04 | 50.2 | 25 | 90.5 | 2800 | 193.92 | 70.58 | 34.9 | 109.1 | 1033.4 | 113.3 | 177.6 | 187.4 | 1.4 | 168.9 | 390.5 | 413.4 | 4930.5 | 4.1719 | 1.7742
SWRI | 96-3-210588-400 | 6.4 | 95.04 | 50.2 | 25 | 90.6 | 2801 | 194.05 | 70.43 | 34.9 | 109.2 | 1035 | 116.6 | 177.7 | 187.4 | 1.4 | 165.7 | 392.7 | 416 | 4943.7 | 3.8203 | 1.7742
SWRI | 96-3-210588-400 | 6.4167 | 95.04 | 50.2 | 24.9 | 90.6 | 2799 | 193.91 | 70.5 | 34.9 | 109.2 | 1034.2 | 115.5 | 177.7 | 187.4 | 1.3 | 158.8 | 393.3 | 417.1 | 4938.5 | 4.4141 | 1.7742
SWRI | 96-3-210588-400 | 6.4333 | 95.05 | 50.2 | 24.9 | 90.4 | 2801 | 193.96 | 70.54 | 34.8 | 109.2 | 1033.2 | 112.9 | 177.5 | 187.2 | 1.4 | 159.8 | 390.8 | 414.1 | 4927.4 | 3.9297 | 1.7742
SWRI | 96-3-210588-400 | 6.45 | 95.05 | 50.2 | 24.7 | 90.3 | 2800 | 194.09 | 70.46 | 34.8 | 109.1 | 1035.4 | 113.8 | 177.8 | 187.5 | 1.3 | 165.9 | 391.7 | 415.1 | 4928 | 3.7734 | 1.7742
SWRI | 96-3-210588-400 | 6.4667 | 95.06 | 50.2 | 24.5 | 90.5 | 2799 | 193.92 | 70.54 | 34.8 | 109.1 | 1033.4 | 112.9 | 177.6 | 187.3 | 1.4 | 178.2 | 386.3 | 409.4 | 4930.9 | 4.9609 | 1.7742
SWRI | 96-3-210588-400 | 6.4833 | 95.05 | 50.2 | 24.6 | 90.7 | 2799 | 194.06 | 70.49 | 34.8 | 109.1 | 1034 | 113.3 | 177.7 | 187.4 | 1.4 | 166 | 394.3 | 417.7 | 4919.3 | 4.7656 | 1.7742
SWRI | 96-3-210588-400 | 6.5 | 95.06 | 50.2 | 24.7 | 90.5 | 2800 | 194.03 | 70.52 | 34.8 | 109.1 | 1033.7 | 113 | 177.7 | 187.5 | 1.4 | 162.7 | 387.2 | 410.3 | 4918.1 | 4.4766 | 1.7742
SWRI | 96-3-210588-400 | 6.5167 | 95.06 | 50.2 | 24.9 | 90.4 | 2800 | 194.02 | 70.48 | 34.7 | 109.1 | 1031.9 | 115.2 | 177.6 | 187.3 | 1.4 | 167.7 | 393.5 | 417 | 4928.9 | 4.1016 | 1.7742
SWRI | 96-3-210588-400 | 6.5333 | 95.05 | 50.2 | 25 | 90.4 | 2801 | 194.05 | 70.47 | 34.8 | 109.1 | 1032.8 | 115.3 | 177.5 | 187.2 | 1.4 | 168.3 | 388.2 | 411.1 | 4935.1 | 4.2188 | 1.7742
SWRI | 96-3-210588-400 | 6.55 | 95.06 | 50.1 | 25.1 | 90.6 | 2800 | 193.97 | 70.55 | 34.7 | 109 | 1032.2 | 112.3 | 177.7 | 187.4 | 1.4 | 162.9 | 393.4 | 416.3 | 4923.8 | 3.7969 | 1.7742
SWRI | 96-3-210588-400 | 6.5667 | 95.06 | 50 | 25.3 | 90.7 | 2800 | 194.02 | 70.49 | 34.8 | 109.1 | 1032.8 | 112.3 | 177.8 | 187.5 | 1.4 | 158.2 | 386.3 | 409.7 | 4923.7 | 3.9531 | 1.7742
SWRI | 96-3-210588-400 | 6.5833 | 95.05 | 50 | 25.2 | 90.5 | 2801 | 194.02 | 70.46 | 34.8 | 109 | 1032.9 | 111.5 | 177.6 | 187.3 | 1.4 | 162.7 | 394.6 | 418.1 | 4925.2 | 4.0391 | 1.7742
SWRI | 96-3-210588-400 | 6.6 | 95.05 | 50 | 25.2 | 90.3 | 2801 | 193.92 | 70.52 | 34.8 | 109.1 | 1032.2 | 112.8 | 177.5 | 187.3 | 1.4 | 157.3 | 393.2 | 416.7 | 4921.2 | 4.875 | 1.7742
SWRI | 96-3-210588-400 | 6.6167 | 95.06 | 50 | 25.4 | 90.5 | 2799 | 193.94 | 70.5 | 34.8 | 109 | 1031.7 | 112.8 | 177.7 | 187.4 | 1.4 | 168.4 | 394.2 | 417.8 | 4910.1 | 4.7422 | 1.7742
SWRI | 96-3-210588-400 | 6.6333 | 95.06 | 50 | 25.5 | 90.6 | 2800 | 193.94 | 70.51 | 34.8 | 109 | 1031.7 | 112 | 177.6 | 187.3 | 1.4 | 157.3 | 393.6 | 417.1 | 4918.4 | 3.9297 | 1.7742
SWRI | 96-3-210588-400 | 6.65 | 95.05 | 50 | 25.5 | 90.6 | 2801 | 194.07 | 70.49 | 34.8 | 109 | 1033.4 | 111.9 | 177.9 | 187.6 | 1.4 | 165.9 | 393.6 | 417.4 | 4913.1 | 3.9297 | 1.7742
SWRI | 96-3-210588-400 | 6.6667 | 95.05 | 50 | 25.7 | 90.3 | 2799 | 193.91 | 70.55 | 34.9 | 109 | 1032 | 113.2 | 177.7 | 187.4 | 1.4 | 171.8 | 393 | 416.1 | 4915.7 | 4.1016 | 1.7742
SWRI | 96-3-210588-400 | 6.6833 | 95.06 | 50.1 | 25.7 | 90.4 | 2801 | 194.02 | 70.47 | 34.9 | 108.8 | 1033 | 112.1 | 177.6 | 187.4 | 1.4 | 167.4 | 390.6 | 413.8 | 4913.8 | 3.7734 | 1.7742
SWRI | 96-3-210588-400 | 6.7 | 95.04 | 50.1 | 25.8 | 90.7 | 2799 | 193.99 | 70.51 | 34.9 | 108.9 | 1033 | 114.5 | 177.8 | 187.5 | 1.4 | 159.7 | 391.3 | 414.8 | 4907.4 | 5.0312 | 1.7742
SWRI | 96-3-210588-400 | 6.7167 | 95.05 | 50.1 | 25.8 | 90.6 | 2800 | 193.99 | 70.48 | 35 | 108.9 | 1032.6 | 112.8 | 177.6 | 187.4 | 1.3 | 164.6 | 395 | 418.2 | 4917.9 | 4.2188 | 1.7742
SWRI | 96-3-210588-400 | 6.7333 | 95.06 | 50.1 | 25.8 | 90.3 | 2801 | 194.04 | 70.52 | 35 | 108.9 | 1032.6 | 113.8 | 177.7 | 187.4 | 1.3 | 161.3 | 393.5 | 416 | 4920.2 | 3.9531 | 1.7742
SWRI | 96-3-210588-400 | 6.75 | 95.05 | 50.1 | 25.8 | 90.4 | 2800 | 194.03 | 70.51 | 35 | 108.8 | 1033.9 | 112.5 | 177.8 | 187.5 | 1.3 | 163.5 | 390.3 | 413.5 | 4908.3 | 3.9297 | 1.7742
SWRI | 96-3-210588-400 | 6.7667 | 95.05 | 50.1 | 25.8 | 90.6 | 2800 | 193.94 | 70.56 | 35 | 108.8 | 1033 | 112.7 | 177.6 | 187.4 | 1.3 | 169.8 | 392.5 | 415.9 | 4921.4 | 3.9297 | 1.7742
SWRI | 96-3-210588-400 | 6.7833 | 95.05 | 50.1 | 25.9 | 90.6 | 2800 | 194.01 | 70.42 | 35 | 108.8 | 1035.2 | 112.8 | 177.9 | 187.7 | 1.3 | 160.2 | 393.5 | 417.2 | 4911.4 | 3.9531 | 1.7742
SWRI | 96-3-210588-400 | 6.8 | 95.05 | 50.1 | 25.9 | 90.6 | 2800 | 193.96 | 70.55 | 35 | 108.8 | 1033.3 | 113.1 | 177.8 | 187.6 | 1.4 | 166.1 | 388.9 | 411.5 | 4901 | 4.2578 | 1.7742
SWRI | 96-3-210588-400 | 6.8167 | 95.04 | 50.1 | 25.9 | 90.4 | 2800 | 194.05 | 70.48 | 35 | 108.8 | 1034.7 | 113.7 | 177.9 | 187.6 | 1.3 | 168.4 | 389.8 | 412.4 | 4910.3 | 4.4141 | 1.7742
SWRI | 96-3-210588-400 | 6.8333 | 95.06 | 50.1 | 25.8 | 90.4 | 2800 | 193.95 | 70.52 | 35.1 | 108.8 | 1034.1 | 112.7 | 177.8 | 187.5 | 1.4 | 168.3 | 393.9 | 417.2 | 4912.7 | 4.0156 | 1.7742
SWRI | 96-3-210588-400 | 6.85 | 95.06 | 50 | 25.7 | 90.6 | 2800 | 194.01 | 70.53 | 35.1 | 108.8 | 1033.9 | 113.5 | 177.8 | 187.6 | 1.4 | 160.2 | 393.8 | 417.2 | 4905.3 | 4.0859 | 1.7742
SWRI | 96-3-210588-400 | 6.8667 | 95.06 | 50 | 25.6 | 90.6 | 2801 | 193.96 | 70.49 | 35 | 108.8 | 1033.6 | 111.8 | 177.5 | 187.3 | 1.3 | 158.7 | 388.1 | 411.2 | 4911.3 | 4.3281 | 1.7742
SWRI | 96-3-210588-400 | 6.8833 | 95.06 | 50 | 25.6 | 90.6 | 2799 | 194.03 | 70.5 | 35.1 | 108.8 | 1035 | 112.6 | 177.9 | 187.6 | 1.3 | 166.1 | 393 | 416.6 | 4912.9 | 4.7422 | 1.7742
SWRI | 96-3-210588-400 | 6.9 | 95.06 | 49.9 | 25.5 | 90.4 | 2800 | 194.09 | 70.49 | 35.1 | 108.9 | 1035 | 113.6 | 177.8 | 187.6 | 1.3 | 158.7 | 394 | 416.9 | 4904.4 | 3.9297 | 1.7742
SWRI | 96-3-210588-400 | 6.9167 | 95.05 | 49.8 | 25.4 | 90.3 | 2799 | 194.01 | 70.5 | 35.1 | 108.8 | 1034.6 | 113.1 | 177.8 | 187.5 | 1.4 | 156.3 | 394 | 417.4 | 4912.5 | 4.4375 | 1.7742
SWRI | 96-3-210588-400 | 6.9333 | 95.06 | 49.8 | 25.3 | 90.5 | 2802 | 194.01 | 70.52 | 35 | 108.8 | 1034.4 | 113.8 | 177.5 | 187.2 | 1.3 | 159.4 | 390.9 | 414.4 | 4907 | 4.1016 | 1.7742
SWRI | 96-3-210588-400 | 6.95 | 95.06 | 49.7 | 25.3 | 90.7 | 2799 | 193.93 | 70.49 | 35 | 108.8 | 1035.6 | 112.9 | 177.8 | 187.5 | 1.4 | 161.7 | 389.6 | 413.3 | 4904.5 | 4.3281 | 1.7742
SWRI | 96-3-210588-400 | 6.9667 | 95.06 | 49.7 | 25.3 | 90.6 | 2799 | 193.91 | 70.51 | 35 | 108.9 | 1035 | 113.5 | 177.8 | 187.5 | 1.4 | 162.9 | 393.9 | 417.2 | 4908.2 | 4.3906 | 1.7742
SWRI | 96-3-210588-400 | 6.9833 | 95.06 | 49.7 | 25.3 | 90.4 | 2800 | 193.97 | 70.49 | 35 | 108.9 | 1034.6 | 114.4 | 177.6 | 187.3 | 1.4 | 162.8 | 390 | 413 | 4904.9 | 4.0859 | 1.7742
SWRI | 96-3-210588-400 | 7 | 95.06 | 49.7 | 25.2 | 90.4 | 2800 | 193.99 | 70.51 | 35 | 108.9 | 1034.2 | 113.1 | 177.7 | 187.4 | 1.4 | 160.6 | 392.3 | 415.4 | 4914 | 4.2812 | 1.7742
SWRI | 96-3-210588-400 | 7.0167 | 95.06 | 49.7 | 25.2 | 90.5 | 2801 | 194.08 | 70.45 | 35 | 108.8 | 1035.7 | 113.1 | 177.7 | 187.5 | 1.3 | 167.7 | 390.5 | 413.8 | 4901.3 | 4.0156 | 1.7742
SWRI | 96-3-210588-400 | 7.0333 | 94.97 | 49.7 | 25.1 | 90.7 | 2800 | 193.83 | 70.6 | 35.1 | 108.9 | 1034.2 | 112 | 177.5 | 187.2 | 1.3 | 156.9 | 393.2 | 416.5 | 4908.4 | 4.7422 | 1.7742
SWRI | 96-3-210588-400 | 7.05 | 94.93 | 49.7 | 25.1 | 90.6 | 2800 | 194.01 | 70.43 | 35 | 108.9 | 1034.5 | 112.6 | 177.7 | 187.5 | 1.4 | 158.3 | 390.9 | 414.5 | 4905.5 | 3.8828 | 1.7742
SWRI | 96-3-210588-400 | 7.0667 | 94.94 | 49.7 | 25.1 | 90.4 | 2801 | 193.96 | 70.56 | 35 | 108.8 | 1034 | 113.7 | 177.6 | 187.4 | 1.4 | 166 | 391.7 | 414.9 | 4902.7 | 3.7969 | 1.7742
SWRI | 96-3-210588-400 | 7.0833 | 94.95 | 49.7 | 25.1 | 90.3 | 2799 | 193.94 | 70.45 | 35 | 108.9 | 1034.8 | 112.6 | 177.7 | 187.4 | 1.4 | 172.4 | 394.2 | 417.7 | 4902.4 | 4.9375 | 1.7742
SWRI | 96-3-210588-400 | 7.1 | 94.94 | 49.7 | 25.1 | 90.7 | 2800 | 193.92 | 70.5 | 35 | 108.9 | 1035.5 | 114.5 | 177.8 | 187.5 | 1.4 | 158.7 | 386.6 | 409.8 | 4900.6 | 4.4531 | 1.7742
SWRI | 96-3-210588-400 | 7.1167 | 94.95 | 49.7 | 25 | 90.6 | 2800 | 193.93 | 70.48 | 35 | 108.9 | 1033.9 | 114.2 | 177.6 | 187.3 | 1.4 | 159.7 | 394 | 417 | 4903.8 | 4.9219 | 1.7742
SWRI | 96-3-210588-400 | 7.1333 | 94.95 | 49.7 | 25 | 90.4 | 2799 | 194.02 | 70.48 | 35 | 108.9 | 1035.4 | 111.4 | 177.8 | 187.6 | 1.4 | 158.6 | 392.2 | 415.2 | 4903.6 | 3.9062 | 1.7742
SWRI | 96-3-210588-400 | 7.15 | 94.95 | 49.7 | 24.9 | 90.3 | 2802 | 193.99 | 70.59 | 35 | 108.9 | 1033.2 | 112.9 | 177.5 | 187.2 | 1.4 | 161.2 | 393.9 | 417.3 | 4891.1 | 3.9062 | 1.7742
SWRI | 96-3-210588-400 | 7.1667 | 94.94 | 49.7 | 24.9 | 90.6 | 2801 | 194.05 | 70.43 | 35 | 108.9 | 1035.3 | 116.1 | 177.7 | 187.4 | 1.4 | 167.5 | 388.6 | 411.7 | 4899.2 | 4.9375 | 1.7742
SWRI | 96-3-210588-400 | 7.1833 | 94.95 | 49.7 | 24.9 | 90.8 | 2800 | 193.98 | 70.5 | 35 | 108.9 | 1034.4 | 113.1 | 177.6 | 187.3 | 1.4 | 158.3 | 389.1 | 412.3 | 4898.1 | 3.9766 | 1.7742
SWRI | 96-3-210588-400 | 7.2 | 94.94 | 49.7 | 24.9 | 90.4 | 2801 | 194.01 | 70.44 | 34.9 | 108.9 | 1034.1 | 112.1 | 177.5 | 187.3 | 1.3 | 154.2 | 390.4 | 413.7 | 4896.8 | 4.125 | 1.7742
SWRI | 96-3-210588-400 | 7.2167 | 94.93 | 49.7 | 24.8 | 90.3 | 2799 | 193.94 | 70.53 | 34.9 | 108.9 | 1035.2 | 112.1 | 177.8 | 187.6 | 1.4 | 159.2 | 394.9 | 418.1 | 4895.4 | 3.8203 | 1.7742
SWRI | 96-3-210588-400 | 7.2333 | 94.94 | 49.7 | 24.8 | 90.6 | 2800 | 193.98 | 70.52 | 34.9 | 108.8 | 1033.8 | 113.1 | 177.6 | 187.3 | 1.4 | 168.1 | 394.6 | 417.9 | 4893.7 | 4.9219 | 1.7742
SWRI | 96-3-210588-400 | 7.25 | 94.93 | 49.7 | 24.8 | 90.7 | 2799 | 194 | 70.47 | 34.9 | 108.9 | 1035.1 | 112.4 | 177.8 | 187.5 | 1.4 | 161.4 | 393 | 415.9 | 4895.6 | 4.0859 | 1.7742
SWRI | 96-3-210588-400 | 7.2667 | 94.94 | 49.7 | 24.7 | 90.4 | 2799 | 193.9 | 70.56 | 34.9 | 108.9 | 1033.6 | 112.1 | 177.6 | 187.3 | 1.4 | 161.4 | 393 | 416.7 | 4894.8 | 3.7969 | 1.7742
SWRI | 96-3-210588-400 | 7.2833 | 94.94 | 49.7 | 24.7 | 90.3 | 2800 | 194 | 70.49 | 34.9 | 108.9 | 1035.2 | 113.2 | 177.8 | 187.5 | 1.3 | 161.2 | 391.8 | 415.4 | 4902.2 | 5.2031 | 1.7742
SWRI | 96-3-210588-400 | 7.3 | 94.95 | 49.8 | 24.7 | 90.6 | 2801 | 194.04 | 70.48 | 34.9 | 108.9 | 1034.8 | 112.6 | 177.7 | 187.4 | 1.3 | 159 | 393.7 | 417.2 | 4909.3 | 4.9375 | 1.7742
SWRI | 96-3-210588-400 | 7.3167 | 94.94 | 49.9 | 24.7 | 90.7 | 2800 | 193.89 | 70.51 | 34.9 | 108.9 | 1034.5 | 113.9 | 177.7 | 187.5 | 1.4 | 166.4 | 394.3 | 417.6 | 4903.9 | 4.9219 | 1.7742
SWRI | 96-3-210588-400 | 7.3333 | 94.95 | 50 | 24.7 | 90.4 | 2801 | 193.93 | 70.55 | 34.9 | 108.9 | 1033.3 | 112 | 177.5 | 187.3 | 1.4 | 163.6 | 391.8 | 414.6 | 4896.3 | 5.0703 | 1.7742
SWRI | 96-3-210588-400 | 7.35 | 94.93 | 50 | 24.7 | 90.3 | 2801 | 194.09 | 70.45 | 34.8 | 108.9 | 1035 | 114.1 | 177.7 | 187.5 | 1.4 | 158.9 | 393.2 | 416.7 | 4899.4 | 4.125 | 1.7742
SWRI | 96-3-210588-400 | 7.3667 | 94.95 | 50 | 24.6 | 90.6 | 2800 | 193.91 | 70.58 | 34.9 | 108.9 | 1033.9 | 113.8 | 177.7 | 187.4 | 1.3 | 162.8 | 392.8 | 416.7 | 4896 | 4.9219 | 1.7742
SWRI | 96-3-210588-400 | 7.3833 | 94.95 | 50 | 24.6 | 90.7 | 2800 | 194 | 70.47 | 34.8 | 109 | 1035.4 | 112.2 | 177.8 | 187.6 | 1.4 | 161.4 | 394.3 | 417.6 | 4905.5 | 4.9609 | 1.7742
SWRI | 96-3-210588-400 | 7.4 | 94.95 | 50 | 24.7 | 90.3 | 2799 | 193.98 | 70.51 | 34.9 | 108.9 | 1034.3 | 113.2 | 177.8 | 187.5 | 1.3 | 154.2 | 391.4 | 414.2 | 4898.7 | 4.9609 | 1.7742
SWRI | 96-3-210588-400 | 7.4167 | 94.94 | 50 | 24.7 | 90.3 | 2800 | 193.99 | 70.51 | 34.8 | 108.9 | 1034.3 | 113.9 | 177.7 | 187.4 | 1.4 | 156.4 | 394.5 | 418.1 | 4897 | 4.9375 | 1.7742
SWRI | 96-3-210588-400 | 7.4333 | 94.95 | 50 | 24.7 | 90.7 | 2799 | 193.99 | 70.49 | 34.8 | 109 | 1035.1 | 111.9 | 177.9 | 187.6 | 1.4 | 159.3 | 394.2 | 417.7 | 4904.1 | 4.3906 | 1.7742
SWRI | 96-3-210588-400 | 7.45 | 94.95 | 49.9 | 24.6 | 90.6 | 2799 | 193.97 | 70.41 | 34.8 | 109 | 1034.7 | 114.6 | 177.7 | 187.4 | 1.4 | 167.9 | 389.7 | 413 | 4901.8 | 4.9219 | 1.7742
SWRI | 96-3-210588-400 | 7.4667 | 94.95 | 49.9 | 24.6 | 90.3 | 2800 | 193.91 | 70.55 | 34.8 | 109 | 1034.5 | 113.1 | 177.7 | 187.4 | 1.3 | 158.3 | 390.2 | 413.4 | 4915 | 4.9844 | 1.7742
SWRI | 96-3-210588-400 | 7.4833 | 94.94 | 49.9 | 24.6 | 90.4 | 2800 | 194.01 | 70.49 | 34.8 | 109 | 1034.9 | 112.4 | 177.8 | 187.5 | 1.3 | 158.8 | 394.2 | 417.5 | 4910.9 | 4.7422 | 1.7742
SWRI | 96-3-210588-400 | 7.5 | 94.95 | 49.9 | 24.6 | 90.7 | 2800 | 194.02 | 70.43 | 34.8 | 108.9 | 1035.4 | 114.3 | 177.7 | 187.4 | 1.3 | 158.3 | 390.1 | 412.9 | 4915.5 | 4.0859 | 1.7742
SWRI | 96-3-210588-400 | 7.5167 | 94.94 | 50 | 24.6 | 90.6 | 2801 | 194.07 | 70.48 | 34.8 | 109 | 1034.6 | 111.3 | 177.6 | 187.4 | 1.3 | 151.6 | 394 | 417.5 | 4904.3 | 4.4375 | 1.7742
SWRI | 96-3-210588-400 | 7.5333 | 94.94 | 50 | 24.7 | 90.3 | 2801 | 193.95 | 70.51 | 34.8 | 109 | 1034.3 | 112.2 | 177.6 | 187.3 | 1.4 | 158.8 | 394.3 | 417.4 | 4895.8 | 3.9062 | 1.7742
SWRI | 96-3-210588-400 | 7.55 | 94.94 | 50 | 24.6 | 90.4 | 2800 | 194.02 | 70.48 | 34.8 | 109 | 1035.4 | 111.4 | 177.9 | 187.6 | 1.3 | 158.8 | 393.7 | 416.8 | 4887.7 | 3.9531 | 1.7742
SWRI | 96-3-210588-400 | 7.5667 | 94.94 | 50 | 24.6 | 90.7 | 2801 | 194.02 | 70.45 | 34.8 | 109 | 1034.7 | 113 | 177.6 | 187.3 | 1.3 | 158.1 | 393.5 | 416.9 | 4889.6 | 3.9922 | 1.7742
SWRI | 96-3-210588-400 | 7.5833 | 94.96 | 50 | 24.6 | 90.6 | 2799 | 193.94 | 70.48 | 34.8 | 109 | 1034.4 | 112.5 | 177.7 | 187.4 | 1.4 | 157.3 | 391.8 | 415.1 | 4887.2 | 4.4375 | 1.7742
SWRI | 96-3-210588-400 | 7.6 | 94.94 | 50.1 | 24.6 | 90.3 | 2800 | 194.1 | 70.51 | 34.8 | 109 | 1034.9 | 111 | 177.9 | 187.6 | 1.4 | 168.7 | 392.6 | 416 | 4890.6 | 4.9844 | 1.7742
SWRI | 96-3-210588-400 | 7.6167 | 94.95 | 50 | 24.5 | 90.4 | 2800 | 194.02 | 70.48 | 34.8 | 109 | 1034.4 | 111.8 | 177.8 | 187.5 | 1.3 | 154.9 | 392.6 | 416.1 | 4888.7 | 3.9922 | 1.7742
SWRI | 96-3-210588-400 | 7.6333 | 94.94 | 50.1 | 24.6 | 90.7 | 2800 | 194.02 | 70.48 | 34.8 | 109 | 1034.9 | 112.1 | 177.8 | 187.5 | 1.4 | 158.7 | 392.7 | 415.9 | 4885.3 | 4.0156 | 1.7742
SWRI | 96-3-210588-400 | 7.65 | 94.95 | 50 | 24.5 | 90.6 | 2800 | 193.9 | 70.53 | 34.8 | 109 | 1033.3 | 111.7 | 177.5 | 187.3 | 1.4 | 156.6 | 394.1 | 417.4 | 4890.5 | 3.9922 | 1.7742
SWRI | 96-3-210588-400 | 7.6667 | 94.97 | 50.1 | 24.5 | 90.3 | 2800 | 194 | 70.53 | 34.8 | 109 | 1034.1 | 111.3 | 177.8 | 187.6 | 1.4 | 159.8 | 393.6 | 417.1 | 4895.5 | 4.9609 | 1.7742
SWRI | 96-3-210588-400 | 7.6833 | 94.95 | 50.1 | 24.5 | 90.4 | 2800 | 194.01 | 70.47 | 34.8 | 109 | 1035 | 112.2 | 177.8 | 187.5 | 1.4 | 156.5 | 390.6 | 413.6 | 4903 | 3.9766 | 1.7742
SWRI | 96-3-210588-400 | 7.7 | 94.95 | 50 | 24.6 | 90.7 | 2802 | 194.05 | 70.5 | 34.9 | 108.9 | 1033.9 | 112.2 | 177.6 | 187.3 | 1.4 | 161.4 | 393.7 | 417 | 4900.3 | 4.4375 | 1.7742
SWRI | 96-3-210588-400 | 7.7167 | 94.95 | 50 | 24.6 | 90.6 | 2801 | 194.1 | 70.48 | 34.8 | 108.9 | 1033.8 | 112.6 | 177.7 | 187.4 | 1.4 | 159.7 | 393.8 | 416.9 | 4888.6 | 5.1562 | 1.7742
SWRI | 96-3-210588-400 | 7.7333 | 94.94 | 50.1 | 24.6 | 90.4 | 2799 | 193.93 | 70.51 | 34.9 | 108.9 | 1034.1 | 113.5 | 177.7 | 187.4 | 1.4 | 172 | 391.5 | 414.8 | 4893.2 | 4.9609 | 1.7742
SWRI | 96-3-210588-400 | 7.75 | 95.01 | 50.1 | 24.5 | 90.3 | 2799 | 194 | 70.5 | 34.9 | 109 | 1035.3 | 113.2 | 177.9 | 187.6 | 1.4 | 166 | 392.9 | 416.3 | 4898.9 | 3.8672 | 1.7742
SWRI | 96-3-210588-400 | 7.7667 | 95.03 | 50 | 24.6 | 90.6 | 2800 | 193.98 | 70.51 | 34.9 | 109 | 1034.4 | 113.6 | 177.7 | 187.5 | 1.4 | 168.4 | 393.8 | 417.4 | 4888.1 | 4.8984 | 1.7742
SWRI | 96-3-210588-400 | 7.7833 | 95.05 | 50 | 24.6 | 90.7 | 2800 | 193.93 | 70.47 | 34.9 | 109 | 1034.9 | 113 | 177.7 | 187.4 | 1.4 | 169.6 | 392.5 | 416.2 | 4883.1 | 4.0859 | 1.7742
SWRI | 96-3-210588-400 | 7.8 | 95.04 | 50.1 | 24.6 | 90.5 | 2799 | 194.04 | 70.5 | 34.9 | 109 | 1035.4 | 112.2 | 178 | 187.7 | 1.3 | 163.3 | 388.9 | 412 | 4881.1 | 3.9766 | 1.7742
SWRI | 96-3-210588-400 | 7.8167 | 95.05 | 50 | 24.7 | 90.3 | 2800 | 193.89 | 70.52 | 34.9 | 109 | 1033.6 | 111.9 | 177.5 | 187.2 | 1.3 | 167.5 | 391.7 | 414.8 | 4885.6 | 5.0469 | 1.7742
SWRI | 96-3-210588-400 | 7.8333 | 95.04 | 50.1 | 24.7 | 90.5 | 2800 | 194.1 | 70.46 | 34.9 | 109 | 1035.7 | 112.6 | 177.9 | 187.6 | 1.3 | 154.1 | 393.3 | 416.8 | 4890.9 | 3.9766 | 1.7742
SWRI | 96-3-210588-400 | 7.85 | 95.05 | 50.1 | 24.8 | 90.7 | 2800 | 193.95 | 70.55 | 34.9 | 109 | 1034.3 | 112.3 | 177.7 | 187.5 | 1.4 | 158.8 | 388 | 411.2 | 4889.4 | 4.4141 | 1.7742
SWRI | 96-3-210588-400 | 7.8667 | 95.04 | 50.1 | 24.8 | 90.5 | 2800 | 194.01 | 70.43 | 34.9 | 109.1 | 1035 | 114.5 | 177.7 | 187.5 | 1.3 | 153.6 | 393.2 | 416.4 | 4889.5 | 4.125 | 1.7742
SWRI | 96-3-210588-400 | 7.8833 | 95.05 | 50.1 | 24.9 | 90.4 | 2801 | 193.91 | 70.6 | 34.9 | 109 | 1033.6 | 113.1 | 177.7 | 187.4 | 1.3 | 148.4 | 393.7 | 417.2 | 4881.6 | 5.1172 | 1.7742
SWRI | 96-3-210588-400 | 7.9 | 95.04 | 50.1 | 24.9 | 90.4 | 2799 | 194.02 | 70.46 | 34.9 | 109 | 1035.7 | 112.5 | 178 | 187.7 | 1.3 | 156.4 | 388.1 | 411.3 | 4878.2 | 3.9531 | 1.7742
SWRI | 96-3-210588-400 | 7.9167 | 95.05 | 50.1 | 24.9 | 90.6 | 2800 | 193.98 | 70.5 | 34.9 | 109 | 1035.1 | 112.6 | 177.8 | 187.5 | 1.4 | 158.6 | 390.7 | 413.6 | 4886.4 | 3.9531 | 1.7742
SWRI | 96-3-210588-400 | 7.9333 | 95.05 | 50.1 | 24.8 | 90.6 | 2799 | 193.9 | 70.55 | 34.9 | 109 | 1034.1 | 113.8 | 177.8 | 187.5 | 1.3 | 164.4 | 393.4 | 416.1 | 4879.3 | 4.9609 | 1.7742
SWRI | 96-3-210588-400 | 7.95 | 95.05 | 50.1 | 24.9 | 90.5 | 2800 | 193.96 | 70.47 | 34.9 | 109 | 1034.2 | 112.2 | 177.6 | 187.3 | 1.4 | 161.2 | 393.4 | 417.1 | 4889.1 | 4.7422 | 1.7742
SWRI | 96-3-210588-400 | 7.9667 | 95.05 | 50.1 | 24.9 | 90.4 | 2799 | 194.03 | 70.53 | 34.9 | 109 | 1034.9 | 113.5 | 178 | 187.7 | 1.4 | 166.1 | 393.4 | 416.9 | 4889.9 | 4.7188 | 1.7742
SWRI | 96-3-210588-400 | 7.9833 | 95.04 | 50.1 | 25 | 90.3 | 2799 | 193.95 | 70.48 | 34.9 | 109 | 1034.3 | 112.7 | 177.8 | 187.6 | 1.4 | 154.5 | 391.9 | 415.5 | 4890.1 | 5.0469 | 1.7742
SWRI | 96-3-210588-400 | 8 | 95.05 | 50.1 | 25 | 90.6 | 2800 | 193.97 | 70.48 | 34.9 | 109 | 1035 | 112.3 | 177.9 | 187.6 | 1.4 | 163.3 | 390.9 | 414.4 | 4896 | 3.9531 | 1.7742
SWRI | 96-3-210588-400 | 8.0167 | 95.05 | 50.1 | 25 | 90.7 | 2799 | 193.88 | 70.52 | 34.9 | 109 | 1034.8 | 113 | 177.9 | 187.6 | 1.3 | 153.7 | 393.1 | 416.9 | 4880.9 | 3.9766 | 1.7742
SWRI | 96-3-210588-400 | 8.0333 | 95.05 | 50.1 | 24.9 | 90.5 | 2800 | 193.99 | 70.45 | 34.9 | 108.9 | 1034.3 | 113.5 | 177.8 | 187.5 | 1.4 | 167.3 | 390.4 | 413.6 | 4879 | 3.7969 | 1.7742
SWRI | 96-3-210588-400 | 8.05 | 95.04 | 50.1 | 25 | 90.3 | 2800 | 194.06 | 70.49 | 34.9 | 109 | 1034.5 | 113.2 | 177.7 | 187.5 | 1.4 | 159.4 | 394.1 | 417.7 | 4885.6 | 4.7656 | 1.7742
SWRI | 96-3-210588-400 | 8.0667 | 95.05 | 50.2 | 25 | 90.4 | 2800 | 193.97 | 70.58 | 34.9 | 108.9 | 1033.5 | 112.1 | 177.8 | 187.5 | 1.3 | 156.9 | 392.2 | 415.2 | 4881.4 | 4.3438 | 1.7742
SWRI | 96-3-210588-400 | 8.0833 | 95.05 | 50.2 | 25 | 90.6 | 2799 | 193.93 | 70.47 | 34.9 | 109 | 1035.1 | 112.3 | 177.8 | 187.5 | 1.4 | 156.3 | 393 | 416.4 | 4885.3 | 4.125 | 1.7742
SWRI | 96-3-210588-400 | 8.1 | 95.04 | 50.2 | 25 | 90.7 | 2800 | 193.99 | 70.53 | 34.9 | 109.1 | 1034.4 | 112.5 | 177.8 | 187.5 | 1.3 | 156.9 | 391.3 | 414.6 | 4877.5 | 4.7188 | 1.7742
SWRI | 96-3-210588-400 | 8.1167 | 95.05 | 50.2 | 25 | 90.4 | 2799 | 193.85 | 70.56 | 34.9 | 109 | 1033.7 | 111.5 | 177.7 | 187.4 | 1.4 | 167.7 | 391.4 | 414.4 | 4874.8 | 4.0625 | 1.7742
SWRI | 96-3-210588-400 | 8.1333 | 95.05 | 50.2 | 25 | 90.3 | 2800 | 193.99 | 70.48 | 34.9 | 109 | 1034.3 | 112 | 177.9 | 187.6 | 1.4 | 160.6 | 392.9 | 416.1 | 4872.1 | 4.0859 | 1.7742
SWRI | 96-3-210588-400 | 8.15 | 95.05 | 50.2 | 25 | 90.5 | 2802 | 194.02 | 70.54 | 34.9 | 109 | 1033.2 | 112.2 | 177.7 | 187.4 | 1.3 | 161.3 | 393.6 | 417 | 4879.4 | 4.8984 | 1.7742
SWRI | 96-3-210588-400 | 8.1667 | 95.04 | 50.2 | 24.9 | 90.7 | 2800 | 194.05 | 70.49 | 34.9 | 109 | 1034.8 | 112.5 | 178 | 187.7 | 1.3 | 153.8 | 393.9 | 417.5 | 4879.2 | 4.4375 | 1.7742
SWRI | 96-3-210588-400 | 8.1833 | 95.04 | 50.2 | 24.9 | 90.5 | 2801 | 194.02 | 70.52 | 34.9 | 109 | 1034.3 | 109.9 | 177.9 | 187.6 | 1.3 | 153.8 | 394.3 | 417.5 | 4878.8 | 4.0156 | 1.7742
SWRI | 96-3-210588-400 | 8.2 | 95.05 | 50.2 | 25 | 90.3 | 2799 | 193.94 | 70.48 | 34.9 | 109 | 1034.7 | 112.7 | 177.8 | 187.5 | 1.3 | 146.5 | 394.6 | 417.7 | 4882.8 | 4.0625 | 1.7742
SWRI | 96-3-210588-400 | 8.2167 | 95.04 | 50.2 | 24.9 | 90.5 | 2801 | 194.08 | 70.47 | 34.9 | 109 | 1034.3 | 110.5 | 177.8 | 187.5 | 1.3 | 158.7 | 394.1 | 417.5 | 4881.7 | 4.1719 | 1.7742
SWRI | 96-3-210588-400 | 8.2333 | 95.04 | 50.2 | 25 | 90.7 | 2801 | 194.1 | 70.51 | 34.9 | 109 | 1034.7 | 112.5 | 178 | 187.7 | 1.3 | 154.5 | 393.2 | 416.5 | 4879.5 | 5.0312 | 1.7742
SWRI | 96-3-210588-400 | 8.25 | 95.04 | 50.2 | 25.1 | 90.6 | 2800 | 193.93 | 70.54 | 34.9 | 109 | 1032.7 | 113.4 | 177.6 | 187.3 | 1.3 | 163.1 | 392.7 | 416 | 4863.8 | 3.9297 | 1.7742
SWRI | 96-3-210588-400 | 8.2667 | 95.05 | 50.2 | 25.2 | 90.3 | 2801 | 194.1 | 70.48 | 34.9 | 109 | 1034.6 | 113.2 | 177.9 | 187.6 | 1.3 | 162.9 | 392.9 | 416.6 | 4885.9 | 4.2188 | 1.7742
SWRI | 96-3-210588-400 | 8.2833 | 95.05 | 50.2 | 25.2 | 90.3 | 2799 | 193.88 | 70.57 | 34.9 | 109 | 1033.2 | 111 | 177.7 | 187.4 | 1.4 | 165.7 | 391.6 | 414.5 | 4876.4 | 4.9844 | 1.7742
SWRI | 96-3-210588-400 | 8.3 | 95.05 | 50.2 | 25.2 | 90.7 | 2801 | 194.02 | 70.47 | 34.9 | 108.9 | 1034.8 | 111.1 | 177.8 | 187.5 | 1.4 | 158.7 | 392.3 | 415.4 | 4867.8 | 4.7422 | 1.7742
SWRI | 96-3-210588-400 | 8.3167 | 95.05 | 50.2 | 25.2 | 90.7 | 2799 | 193.96 | 70.51 | 34.9 | 109 | 1033.9 | 113.7 | 177.8 | 187.5 | 1.4 | 163.4 | 393.5 | 416.5 | 4865.7 | 4.7188 | 1.7742
SWRI | 96-3-210588-400 | 8.3333 | 95.05 | 50.2 | 25.1 | 90.3 | 2800 | 194.03 | 70.47 | 34.9 | 109 | 1033.9 | 111.7 | 177.6 | 187.2 | 1.3 | 156.3 | 393.1 | 416.6 | 4873.7 | 3.9766 | 1.7742
SWRI | 96-3-210588-400 | 8.35 | 95.06 | 50.2 | 25.1 | 90.3 | 2801 | 194.01 | 70.52 | 34.9 | 109 | 1033.7 | 112 | 177.7 | 187.4 | 1.4 | 159.2 | 391.9 | 414.9 | 4870.9 | 4.0156 | 1.7742
SWRI | 96-3-210588-400 | 8.3667 | 95.05 | 50.2 | 25.2 | 90.6 | 2800 | 193.92 | 70.52 | 34.9 | 109 | 1033.4 | 112.2 | 177.6 | 187.3 | 1.4 | 156.7 | 393.6 | 416.9 | 4868.6 | 4.7188 | 1.7742
SWRI | 96-3-210588-400 | 8.3833 | 95.05 | 50.2 | 25.2 | 90.7 | 2799 | 193.93 | 70.48 | 34.9 | 109 | 1035.1 | 111.8 | 177.9 | 187.6 | 1.4 | 168.5 | 390.8 | 413.9 | 4870.4 | 4.3047 | 1.7742
SWRI | 96-3-210588-400 | 8.4 | 95.06 | 50.2 | 25.1 | 90.5 | 2799 | 193.94 | 70.51 | 34.9 | 109 | 1034 | 112 | 177.8 | 187.5 | 1.4 | 164.1 | 394.1 | 417.4 | 4879.5 | 4.0625 | 1.7742
SWRI | 96-3-210588-400 | 8.4167 | 95.04 | 50.2 | 25.1 | 90.4 | 2800 | 194.07 | 70.52 | 34.9 | 109 | 1034.2 | 113.9 | 177.9 | 187.6 | 1.4 | 158.9 | 391.4 | 414.2 | 4873.9 | 4.2578 | 1.7742
SWRI | 96-3-210588-400 | 8.4333 | 95.06 | 50.2 | 25.2 | 90.4 | 2800 | 194.03 | 70.44 | 34.9 | 109 | 1033.9 | 111.9 | 177.8 | 187.5 | 1.4 | 154.2 | 393.8 | 417.2 | 4868.6 | 4.0859 | 1.7742
SWRI | 96-3-210588-400 | 8.45 | 95.05 | 50.2 | 25.2 | 90.7 | 2799 | 193.98 | 70.5 | 34.9 | 109.1 | 1034.4 | 111.9 | 177.9 | 187.6 | 1.4 | 159.5 | 393.3 | 416.5 | 4863.4 | 4.9375 | 1.7742
SWRI | 96-3-210588-400 | 8.4667 | 95.05 | 50.1 | 25.2 | 90.6 | 2800 | 193.93 | 70.52 | 35 | 109.1 | 1034 | 112.7 | 177.8 | 187.4 | 1.4 | 161.3 | 389.8 | 412.8 | 4866.9 | 3.9297 | 1.7742
SWRI | 96-3-210588-400 | 8.4833 | 95.05 | 50 | 25.3 | 90.3 | 2799 | 193.94 | 70.51 | 34.9 | 109 | 1034 | 112.1 | 177.8 | 187.5 | 1.3 | 151.5 | 392.8 | 415.9 | 4864.8 | 4.7188 | 1.7742
SWRI | 96-3-210588-400 | 8.5 | 95.05 | 49.9 | 25.2 | 90.4 | 2799 | 194 | 70.47 | 34.9 | 109.1 | 1035.2 | 112.9 | 178 | 187.7 | 1.3 | 149.5 | 393 | 416.5 | 4876 | 4.9375 | 1.7742
SWRI | 96-3-210588-400 | 8.5167 | 95.05 | 49.9 | 25.1 | 90.7 | 2800 | 193.98 | 70.56 | 35 | 109 | 1033.6 | 111 | 177.7 | 187.4 | 1.3 | 169.4 | 393.4 | 416 | 4869.7 | 3.9922 | 1.7742
SWRI | 96-3-210588-400 | 8.5333 | 95.05 | 49.9 | 25.2 | 90.6 | 2801 | 194.06 | 70.4 | 34.9 | 109 | 1033.3 | 111.3 | 177.7 | 187.4 | 1.3 | 161.1 | 387.8 | 410.8 | 4876.1 | 4.7188 | 1.7742
SWRI | 96-3-210588-400 | 8.55 | 95.04 | 49.9 | 25.2 | 90.4 | 2799 | 194.04 | 70.49 | 35 | 109 | 1034.9 | 110.8 | 177.9 | 187.7 | 1.3 | 151.8 | 393.8 | 417 | 4883.2 | 4.7656 | 1.7742
SWRI | 96-3-210588-400 | 8.5667 | 94.91 | 49.9 | 25.1 | 90.3 | 2799 | 193.96 | 70.51 | 35 | 109 | 1034.3 | 112 | 177.9 | 187.6 | 1.4 | 164.9 | 389.9 | 412.9 | 4870 | 4.7188 | 1.7742
SWRI | 96-3-210588-400 | 8.5833 | 94.91 | 49.9 | 25.1 | 90.6 | 2800 | 193.95 | 70.52 | 34.9 | 109 | 1033 | 111.1 | 177.8 | 187.5 | 1.3 | 157 | 392.5 | 415.7 | 4866.7 | 4.3438 | 1.7742
SWRI | 96-3-210588-400 | 8.6 | 94.91 | 49.9 | 25.1 | 90.7 | 2801 | 194.04 | 70.48 | 34.9 | 109 | 1033.7 | 112.2 | 177.9 | 187.6 | 1.4 | 160.5 | 388.9 | 412.4 | 4862.6 | 4.2578 | 1.7742
SWRI | 96-3-210588-400 | 8.6167 | 94.9 | 49.9 | 25.1 | 90.5 | 2800 | 193.9 | 70.52 | 34.9 | 109.1 | 1033.2 | 112 | 177.7 | 187.4 | 1.4 | 161.3 | 391.7 | 414.9 | 4871.5 | 5.0938 | 1.7742
SWRI | 96-3-210588-400 | 8.6333 | 94.9 | 49.9 | 25.2 | 90.3 | 2800 | 194.04 | 70.49 | 34.9 | 109 | 1034.6 | 111.5 | 177.9 | 187.6 | 1.4 | 163 | 393.2 | 416.8 | 4865.2 | 3.9766 | 1.7742
SWRI | 96-3-210588-400 | 8.65 | 94.89 | 49.9 | 25.2 | 90.4 | 2801 | 194 | 70.51 | 35 | 109 | 1034 | 111.5 | 177.8 | 187.4 | 1.3 | 157.2 | 390 | 413.3 | 4871.3 | 4.7422 | 1.7742
SWRI | 96-3-210588-400 | 8.6667 | 94.89 | 49.9 | 25.2 | 90.6 | 2800 | 193.96 | 70.47 | 34.9 | 109 | 1033.5 | 111.9 | 177.8 | 187.5 | 1.4 | 163.6 | 388.9 | 411.9 | 4868.2 | 4.125 | 1.7742
SWRI | 96-3-210588-400 | 8.6833 | 94.9 | 49.9 | 25.1 | 90.7 | 2801 | 194 | 70.53 | 34.9 | 109 | 1033.2 | 114 | 177.7 | 187.4 | 1.4 | 156.5 | 393.1 | 416.4 | 4869.3 | 4.0156 | 1.7742
SWRI | 96-3-210588-400 | 8.7 | 94.9 | 50 | 25.2 | 90.5 | 2802 | 194.17 | 70.52 | 35 | 109 | 1034.2 | 113 | 177.9 | 187.6 | 1.3 | 158.6 | 393.8 | 417 | 4861.4 | 4.7422 | 1.7742
SWRI | 96-3-210588-400 | 8.7167 | 94.9 | 49.9 | 25.2 | 90.3 | 2800 | 194 | 70.47 | 35 | 109 | 1033.4 | 113.7 | 177.8 | 187.5 | 1.4 | 165.1 | 392.7 | 415.5 | 4868.5 | 4.7188 | 1.7742
SWRI | 96-3-210588-400 | 8.7333 | 94.9 | 49.9 | 25.1 | 90.4 | 2800 | 194.01 | 70.48 | 35 | 109 | 1034 | 113 | 177.9 | 187.6 | 1.3 | 159.9 | 393.5 | 416.8 | 4865.8 | 4.2344 | 1.7742
SWRI | 96-3-210588-400 | 8.75 | 94.9 | 49.9 | 25 | 90.6 | 2801 | 193.99 | 70.52 | 34.9 | 109 | 1033.1 | 113 | 177.8 | 187.5 | 1.3 | 166.2 | 393.7 | 416.8 | 4862.8 | 4.3281 | 1.7742
SWRI | 96-3-210588-400 | 8.7667 | 94.9 | 49.9 | 25 | 90.6 | 2800 | 193.99 | 70.5 | 35 | 109 | 1033.8 | 111.8 | 177.8 | 187.6 | 1.3 | 161 | 392.7 | 415.4 | 4859.3 | 4.1016 | 1.7742
SWRI | 96-3-210588-400 | 8.7833 | 94.89 | 49.9 | 25.1 | 90.5 | 2802 | 194.09 | 70.51 | 35 | 109.1 | 1033.5 | 112.7 | 177.8 | 187.5 | 1.4 | 169.7 | 392.3 | 415.2 | 4859 | 3.9922 | 1.7742
SWRI | 96-3-210588-400 | 8.8 | 94.89 | 49.9 | 25.1 | 90.4 | 2801 | 194.07 | 70.5 | 35 | 109.1 | 1034.2 | 113.6 | 177.9 | 187.6 | 1.3 | 151.6 | 387.5 | 410.5 | 4853.5 | 4.1484 | 1.7742
SWRI | 96-3-210588-400 | 8.8167 | 94.9 | 49.9 | 25 | 90.4 | 2801 | 194 | 70.54 | 35 | 109 | 1033.3 | 112.8 | 177.6 | 187.4 | 1.4 | 158.9 | 393.1 | 416.3 | 4859.9 | 4.0625 | 1.7742
SWRI | 96-3-210588-400 | 8.8333 | 94.9 | 49.9 | 25 | 90.5 | 2799 | 193.97 | 70.5 | 35 | 109 | 1033.8 | 112.8 | 177.8 | 187.5 | 1.4 | 158.9 | 391.1 | 414.1 | 4854.2 | 4.3438 | 1.7742
SWRI | 96-3-210588-400 | 8.85 | 94.91 | 49.9 | 25 | 90.7 | 2800 | 194 | 70.49 | 35 | 109 | 1033.6 | 112 | 177.8 | 187.5 | 1.4 | 151.7 | 393.5 | 417.1 | 4859.9 | 3.8672 | 1.7742
SWRI | 96-3-210588-400 | 8.8667 | 94.9 | 49.9 | 25.1 | 90.5 | 2800 | 193.96 | 70.55 | 35 | 109 | 1033.2 | 112.1 | 177.8 | 187.6 | 1.3 | 160.1 | 390.5 | 413.6 | 4856.8 | 3.8828 | 1.7742
SWRI | 96-3-210588-400 | 8.8833 | 94.9 | 49.9 | 25.1 | 90.4 | 2801 | 194.02 | 70.49 | 35 | 109 | 1034.7 | 113.5 | 177.9 | 187.6 | 1.4 | 163.6 | 392.7 | 416 | 4849.1 | 4.9609 | 1.7742
SWRI | 96-3-210588-400 | 8.9 | 94.9 | 49.9 | 25.1 | 90.4 | 2801 | 194 | 70.51 | 35 | 109 | 1033.7 | 112.7 | 177.8 | 187.5 | 1.4 | 158.9 | 388.1 | 411.3 | 4842.4 | 4.1719 | 1.7742
SWRI | 96-3-210588-400 | 8.9167 | 94.91 | 49.9 | 25.1 | 90.5 | 2799 | 193.89 | 70.55 | 35 | 109 | 1033.2 | 113.2 | 177.8 | 187.5 | 1.4 | 155.5 | 392.9 | 416.3 | 4844.4 | 4.2188 | 1.7742
SWRI | 96-3-210588-400 | 8.9333 | 94.91 | 49.9 | 25 | 90.6 | 2800 | 193.97 | 70.5 | 34.9 | 109 | 1032.9 | 111.9 | 177.7 | 187.4 | 1.4 | 158.9 | 388.1 | 411 | 4850.7 | 3.8828 | 1.7742
SWRI | 96-3-210588-400 | 8.95 | 94.91 | 49.9 | 25 | 90.6 | 2800 | 194.1 | 70.5 | 35 | 109 | 1034.1 | 113.8 | 177.9 | 187.7 | 1.4 | 165.8 | 391.2 | 414.5 | 4841.9 | 5.0469 | 1.7742
SWRI | 96-3-210588-400 | 8.9667 | 95.06 | 49.9 | 25 | 90.5 | 2801 | 194.07 | 70.49 | 35 | 109 | 1033.5 | 112.2 | 177.8 | 187.5 | 1.4 | 165.2 | 393.6 | 416.7 | 4854.8 | 3.9531 | 1.7742
SWRI | 96-3-210588-400 | 8.9833 | 95.07 | 49.9 | 25 | 90.4 | 2800 | 194.06 | 70.47 | 35 | 109 | 1034.9 | 113.9 | 177.9 | 187.7 | 1.3 | 163 | 392.4 | 416 | 4842.8 | 3.7969 | 1.7742
SWRI | 96-3-210588-400 | 9 | 95.06 | 49.8 | 25 | 90.4 | 2799 | 193.9 | 70.52 | 34.9 | 109 | 1033.9 | 112.2 | 177.8 | 187.5 | 1.4 | 156.6 | 393.4 | 416.7 | 4839 | 4.7656 | 1.7742
SWRI | 96-3-210588-400 | 9.0167 | 95.06 | 49.9 | 25 | 90.5 | 2801 | 193.98 | 70.47 | 35 | 109 | 1034.5 | 111.9 | 177.8 | 187.5 | 1.3 | 161.2 | 394.2 | 417.1 | 4847.2 | 4.7656 | 1.7742
SWRI | 96-3-210588-400 | 9.0333 | 95.06 | 49.8 | 25 | 90.6 | 2799 | 193.91 | 70.52 | 35 | 109 | 1034.4 | 114.9 | 177.9 | 187.6 | 1.4 | 157.6 | 394.2 | 417.1 | 4843.8 | 3.9297 | 1.7742
SWRI | 96-3-210588-400 | 9.05 | 95.07 | 49.8 | 25 | 90.6 | 2800 | 193.9 | 70.55 | 34.9 | 109 | 1033.2 | 114.8 | 177.7 | 187.4 | 1.4 | 154.1 | 393.3 | 416.9 | 4853 | 4.0859 | 1.7742
SWRI | 96-3-210588-400 | 9.0667 | 95.06 | 49.8 | 25 | 90.5 | 2800 | 194.04 | 70.49 | 35 | 109 | 1034.5 | 111.6 | 177.9 | 187.6 | 1.4 | 156.4 | 392.1 | 415.2 | 4845.4 | 3.9922 | 1.7742
SWRI | 96-3-210588-400 | 9.0833 | 95.06 | 49.8 | 25 | 90.4 | 2799 | 193.86 | 70.54 | 35 | 108.9 | 1033.8 | 112.3 | 177.8 | 187.6 | 1.3 | 155.5 | 388 | 411.1 | 4849.8 | 3.8828 | 1.7742
SWRI | 96-3-210588-400 | 9.1 | 95.06 | 49.8 | 25 | 90.4 | 2800 | 194.1 | 70.47 | 35 | 109 | 1035 | 112.3 | 177.9 | 187.6 | 1.3 | 153.6 | 389.8 | 413.2 | 4849.5 | 4.0391 | 1.7742
SWRI | 96-3-210588-400 | 9.1167 | 95.06 | 49.9 | 25 | 90.6 | 2801 | 194 | 70.48 | 34.9 | 109 | 1034.7 | 112.8 | 177.8 | 187.6 | 1.4 | 158.2 | 392.8 | 416.3 | 4845.2 | 3.7969 | 1.7742
SWRI | 96-3-210588-400 | 9.1333 | 95.06 | 49.9 | 25 | 90.7 | 2800 | 194.01 | 70.48 | 35 | 109 | 1035.1 | 112.5 | 177.9 | 187.6 | 1.3 | 154.6 | 390.3 | 413.6 | 4836.1 | 4.3281 | 1.7742
SWRI | 96-3-210588-400 | 9.15 | 95.07 | 49.8 | 25 | 90.6 | 2801 | 193.92 | 70.53 | 35 | 109 | 1033.2 | 112.6 | 177.7 | 187.4 | 1.4 | 163.5 | 387.1 | 410 | 4843.1 | 4.1016 | 1.7742
SWRI | 96-3-210588-400 | 9.1667 | 95.07 | 49.8 | 25 | 90.4 | 2800 | 193.97 | 70.49 | 35 | 109 | 1034.6 | 115.2 | 177.9 | 187.6 | 1.4 | 163.9 | 393.5 | 416.7 | 4850.9 | 4.7422 | 1.7742
SWRI | 96-3-210588-400 | 9.1833 | 95.06 | 49.8 | 25 | 90.4 | 2801 | 193.96 | 70.57 | 35 | 109 | 1033.3 | 111.2 | 177.8 | 187.5 | 1.4 | 161.4 | 393.6 | 417.2 | 4845.1 | 4.4141 | 1.7742
SWRI | 96-3-210588-400 | 9.2 | 95.05 | 49.9 | 25 | 90.5 | 2800 | 194.16 | 70.45 | 35 | 108.9 | 1035.8 | 114.2 | 178 | 187.7 | 1.4 | 165.6 | 393.5 | 416.9 | 4840 | 4.1016 | 1.7742
SWRI | 96-3-210588-400 | 9.2167 | 95.07 | 49.9 | 25.1 | 90.5 | 2800 | 193.86 | 70.53 | 35 | 109 | 1033.9 | 113.4 | 177.8 | 187.5 | 1.4 | 163.6 | 392.8 | 415.7 | 4840 | 4.1016 | 1.7742
SWRI | 96-3-210588-400 | 9.2333 | 95.06 | 49.9 | 25.1 | 90.6 | 2801 | 193.89 | 70.52 | 35 | 109 | 1033.2 | 113.7 | 177.6 | 187.4 | 1.4 | 159.1 | 392.8 | 416.4 | 4843.3 | 3.9531 | 1.7742
SWRI | 96-3-210588-400 | 9.25 | 95.06 | 49.9 | 25.1 | 90.6 | 2800 | 194.07 | 70.49 | 35 | 109 | 1034.8 | 111.2 | 178 | 187.7 | 1.4 | 164 | 388.9 | 412 | 4834.4 | 3.9766 | 1.7742
SWRI | 96-3-210588-400 | 9.2667 | 95.05 | 49.9 | 25.1 | 90.6 | 2800 | 193.92 | 70.54 | 35 | 109 | 1034.6 | 110.9 | 178 | 187.7 | 1.4 | 170.5 | 394 | 417.1 | 4839.5 | 3.9531 | 1.7742
SWRI | 96-3-210588-400 | 9.2833 | 95.06 | 49.9 | 25 | 90.5 | 2800 | 193.97 | 70.55 | 35 | 109 | 1033.3 | 113 | 177.7 | 187.4 | 1.4 | 168.1 | 392.9 | 416.2 | 4839.6 | 4.2812 | 1.7742
SWRI | 96-3-210588-400 | 9.3 | 95.05 | 49.9 | 25 | 90.5 | 2801 | 194.01 | 70.5 | 35 | 109 | 1034.2 | 112.2 | 177.7 | 187.5 | 1.4 | 166 | 392.8 | 415.8 | 4846 | 4.3281 | 1.7742
SWRI | 96-3-210588-400 | 9.3167 | 95.07 | 49.9 | 25 | 90.5 | 2800 | 194.07 | 70.47 | 35 | 109 | 1035.2 | 111.9 | 178 | 187.7 | 1.4 | 168.4 | 388.9 | 411.9 | 4842.8 | 3.9922 | 1.7742
SWRI | 96-3-210588-400 | 9.3333 | 95.06 | 49.9 | 25.1 | 90.5 | 2800 | 193.94 | 70.55 | 35 | 109 | 1033.1 | 113.9 | 177.6 | 187.3 | 1.4 | 156.1 | 391.8 | 414.9 | 4848 | 4.0625 | 1.7742
SWRI | 96-3-210588-400 | 9.35 | 95.06 | 50 | 25.1 | 90.5 | 2800 | 194.11 | 70.46 | 35 | 109 | 1034.6 | 109.9 | 178 | 187.7 | 1.3 | 149.8 | 392.1 | 415 | 4833.7 | 4.0625 | 1.7742
SWRI | 96-3-210588-400 | 9.3667 | 95.05 | 50.1 | 25.1 | 90.5 | 2799 | 193.84 | 70.54 | 35 | 109 | 1033.7 | 111.1 | 177.8 | 187.5 | 1.4 | 163.4 | 393.3 | 416.6 | 4841.3 | 3.7734 | 1.7742
SWRI | 96-3-210588-400 | 9.3833 | 95.06 | 50.1 | 25 | 90.5 | 2799 | 194.05 | 70.47 | 35 | 109 | 1035.5 | 110 | 178.1 | 187.8 | 1.3 | 154.2 | 392.4 | 415.3 | 4844.4 | 4.9844 | 1.7742
SWRI | 96-3-210588-400 | 9.4 | 95.05 | 50.1 | 25 | 90.5 | 2801 | 194 | 70.56 | 35 | 109 | 1033.7 | 112.4 | 177.8 | 187.5 | 1.3 | 151.8 | 390.8 | 413.8 | 4847 | 4.9609 | 1.7742
SWRI | 96-3-210588-400 | 9.4167 | 95.05 | 50.1 | 25 | 90.5 | 2800 | 194.06 | 70.4 | 35 | 109 | 1035.3 | 110.5 | 177.9 | 187.7 | 1.3 | 156.4 | 388 | 411.1 | 4841.4 | 3.9531 | 1.7742
SWRI | 96-3-210588-400 | 9.4333 | 95.05 | 50.1 | 25 | 90.5 | 2800 | 193.93 | 70.54 | 35 | 109 | 1033.7 | 111.8 | 177.8 | 187.6 | 1.3 | 151.7 | 390.2 | 413.2 | 4833.8 | 3.9766 | 1.7742
SWRI | 96-3-210588-400 | 9.45 | 95.04 | 50.1 | 25 | 90.5 | 2800 | 193.98 | 70.47 | 35 | 109 | 1035.4 | 112.9 | 178 | 187.7 | 1.3 | 161 | 393.5 | 416.6 | 4829 | 5.0078 | 1.7742
SWRI | 96-3-210588-400 | 9.4667 | 95.06 | 50.1 | 24.9 | 90.5 | 2800 | 194.03 | 70.52 | 34.9 | 109 | 1034.3 | 114.4 | 178 | 187.8 | 1.4 | 162 | 391.6 | 414.8 | 4833.3 | 3.9922 | 1.7742
SWRI | 96-3-210588-400 | 9.4833 | 95.06 | 50.1 | 24.9 | 90.5 | 2799 | 193.99 | 70.54 | 35 | 109 | 1034.2 | 111.7 | 178 | 187.7 | 1.4 | 166 | 393.6 | 416.3 | 4824.2 | 4.9219 | 1.7742
SWRI | 96-3-210588-400 | 9.5 | 95.05 | 50.1 | 24.9 | 90.5 | 2800 | 194.02 | 70.47 | 35 | 109 | 1035.1 | 112.1 | 178 | 187.7 | 1.4 | 159.3 | 390.8 | 413.7 | 4830 | 4.7891 | 1.7742
SWRI | 96-3-210588-400 | 9.5167 | 95.04 | 50.1 | 24.9 | 90.5 | 2799 | 193.98 | 70.49 | 35 | 109 | 1034.9 | 111.2 | 178 | 187.7 | 1.3 | 156.3 | 388.1 | 411.3 | 4832.7 | 4.9219 | 1.7742
SWRI | 96-3-210588-400 | 9.5333 | 95.06 | 50 | 24.9 | 90.5 | 2800 | 193.93 | 70.54 | 35 | 109 | 1033 | 111.6 | 177.7 | 187.4 | 1.3 | 151.9 | 387.8 | 410.7 | 4828.6 | 4.875 | 1.7742
SWRI | 96-3-210588-400 | 9.55 | 95.05 | 50 | 24.9 | 90.5 | 2801 | 194.06 | 70.46 | 35 | 109 | 1034.6 | 112.1 | 177.8 | 187.6 | 1.4 | 158.8 | 392.1 | 415.3 | 4834 | 4.3906 | 1.7742
SWRI | 96-3-210588-400 | 9.5667 | 95.05 | 50.1 | 24.9 | 90.5 | 2800 | 193.96 | 70.5 | 35 | 109 | 1034.4 | 112.2 | 177.9 | 187.6 | 1.4 | 164.8 | 393.5 | 416.9 | 4829.4 | 3.9531 | 1.7742
SWRI | 96-3-210588-400 | 9.5833 | 95.04 | 50.1 | 25 | 90.5 | 2800 | 193.96 | 70.48 | 34.9 | 109 | 1033.6 | 112.9 | 177.8 | 187.5 | 1.3 | 159.5 | 394.4 | 417.4 | 4824.3 | 4.125 | 1.7742
SWRI | 96-3-210588-400 | 9.6 | 95.04 | 50.1 | 24.9 | 90.5 | 2801 | 194.02 | 70.49 | 35 | 109 | 1034.1 | 113.6 | 178 | 187.7 | 1.4 | 171.4 | 391.9 | 415.1 | 4818 | 3.9297 | 1.7742
SWRI | 96-3-210588-400 | 9.6167 | 95.05 | 50.1 | 24.9 | 90.6 | 2799 | 193.84 | 70.56 | 35 | 109 | 1033.4 | 113.2 | 177.8 | 187.5 | 1.4 | 157.2 | 393.4 | 416.8 | 4829.3 | 4.2578 | 1.7742
SWRI | 96-3-210588-400 | 9.6333 | 94.93 | 50 | 24.8 | 90.5 | 2800 | 194.04 | 70.48 | 34.9 | 109 | 1034.6 | 111.7 | 178 | 187.7 | 1.4 | 168.5 | 391.4 | 414.5 | 4822.6 | 4.7891 | 1.7742
SWRI | 96-3-210588-400 | 9.65 | 94.93 | 50 | 24.8 | 90.5 | 2800 | 193.97 | 70.52 | 35 | 109 | 1033.6 | 110.8 | 177.9 | 187.6 | 1.4 | 158.8 | 393.6 | 417 | 4816.8 | 3.9297 | 1.7742
SWRI | 96-3-210588-400 | 9.6667 | 94.93 | 50 | 24.9 | 90.5 | 2800 | 194 | 70.53 | 34.9 | 108.9 | 1033 | 113.4 | 177.8 | 187.5 | 1.3 | 161.1 | 392.5 | 416.1 | 4817.1 | 4.2188 | 1.7742
SWRI | 96-3-210588-400 | 9.6833 | 94.93 | 50 | 24.8 | 90.5 | 2800 | 194.16 | 70.45 | 34.9 | 108.9 | 1035.1 | 112.5 | 178.1 | 187.8 | 1.3 | 156.2 | 392.3 | 415.6 | 4827.7 | 4.1016 | 1.7742
SWRI | 96-3-210588-400 | 9.7 | 94.94 | 50 | 24.8 | 90.5 | 2800 | 194 | 70.5 | 34.9 | 108.9 | 1033.5 | 112 | 177.8 | 187.6 | 1.3 | 154.8 | 391.8 | 414.7 | 4828.3 | 4.3672 | 1.7742
SWRI | 96-3-210588-400 | 9.7167 | 94.93 | 50 | 24.7 | 90.5 | 2800 | 193.93 | 70.5 | 34.9 | 109 | 1032.6 | 111.3 | 177.7 | 187.4 | 1.3 | 150.8 | 392.1 | 415.3 | 4825.8 | 5.0312 | 1.7742
SWRI | 96-3-210588-400 | 9.7333 | 94.93 | 50 | 24.7 | 90.5 | 2800 | 194.12 | 70.48 | 34.9 | 108.9 | 1034.3 | 113 | 178 | 187.6 | 1.4 | 162.9 | 393.6 | 416.6 | 4833.5 | 5.0312 | 1.7742
SWRI | 96-3-210588-400 | 9.75 | 94.93 | 50 | 24.7 | 90.5 | 2801 | 193.98 | 70.53 | 34.9 | 109 | 1034.4 | 114.4 | 178 | 187.7 | 1.4 | 164.9 | 393.4 | 416.8 | 4822.3 | 3.9297 | 1.7742
SWRI | 96-3-210588-400 | 9.7667 | 94.93 | 50 | 24.7 | 90.5 | 2800 | 193.97 | 70.48 | 34.9 | 108.9 | 1033.9 | 113.5 | 177.9 | 187.6 | 1.3 | 153.9 | 388.2 | 411.2 | 4827 | 4.7656 | 1.7742
SWRI | 96-3-210588-400 | 9.7833 | 94.93 | 50 | 24.8 | 90.5 | 2800 | 194.01 | 70.53 | 34.9 | 109 | 1034.1 | 112.4 | 178 | 187.7 | 1.3 | 163.5 | 391.6 | 414.3 | 4826.9 | 4.7422 | 1.7742
SWRI | 96-3-210588-400 | 9.8 | 94.94 | 50 | 24.7 | 90.5 | 2800 | 193.9 | 70.51 | 34.9 | 108.9 | 1032.7 | 112.8 | 177.7 | 187.4 | 1.4 | 158.5 | 393.2 | 416.4 | 4823.3 | 4.2578 | 1.7742
SWRI | 96-3-210588-400 | 9.8167 | 94.92 | 50 | 24.8 | 90.5 | 2800 | 193.93 | 70.5 | 34.9 | 109 | 1034.4 | 112.9 | 178 | 187.7 | 1.4 | 159.9 | 392.9 | 416.2 | 4819.4 | 4.2188 | 1.7742
SWRI | 96-3-210588-400 | 9.8333 | 94.94 | 50 | 24.8 | 90.5 | 2801 | 193.95 | 70.54 | 34.9 | 109 | 1033 | 111.9 | 177.7 | 187.5 | 1.4 | 168.6 | 393.2 | 416.6 | 4817.8 | 4.7656 | 1.7742
SWRI | 96-3-210588-400 | 9.85 | 94.93 | 50 | 24.7 | 90.5 | 2800 | 194.12 | 70.45 | 34.9 | 109 | 1034.7 | 112.5 | 178.1 | 187.8 | 1.4 | 162.5 | 393.1 | 416.4 | 4822.4 | 3.9297 | 1.7742
SWRI | 96-3-210588-400 | 9.8667 | 94.93 | 50 | 24.7 | 90.5 | 2800 | 194 | 70.54 | 34.9 | 109 | 1033.4 | 112.6 | 177.9 | 187.6 | 1.4 | 164.8 | 391 | 413.8 | 4826.2 | 4.7188 | 1.7742
SWRI | 96-3-210588-400 | 9.8833 | 94.93 | 50 | 24.7 | 90.5 | 2801 | 193.94 | 70.48 | 34.9 | 109 | 1034.2 | 111.3 | 177.7 | 187.5 | 1.4 | 158.7 | 392.5 | 415.9 | 4825.1 | 5.25 | 1.7742
SWRI | 96-3-210588-400 | 9.9 | 94.92 | 50 | 24.7 | 90.5 | 2800 | 193.97 | 70.53 | 34.9 | 109 | 1033.4 | 112.3 | 177.8 | 187.5 | 1.4 | 166.2 | 392.7 | 415.8 | 4820.3 | 3.9297 | 1.7742
SWRI | 96-3-210588-400 | 9.9167 | 94.92 | 50 | 24.6 | 90.5 | 2800 | 194.1 | 70.5 | 34.9 | 109 | 1034.5 | 111.5 | 177.9 | 187.6 | 1.4 | 158.7 | 388.9 | 411.7 | 4818.8 | 4.4375 | 1.7742
SWRI | 96-3-210588-400 | 9.9333 | 94.93 | 50 | 24.6 | 90.5 | 2800 | 194.01 | 70.47 | 34.9 | 109 | 1033.8 | 110.3 | 177.9 | 187.6 | 1.4 | 166.1 | 390.2 | 413 | 4814.4 | 4.1953 | 1.7742
SWRI | 96-3-210588-400 | 9.95 | 94.94 | 50 | 24.7 | 90.5 | 2801 | 193.96 | 70.49 | 34.9 | 109 | 1033.4 | 111 | 177.7 | 187.4 | 1.3 | 153.1 | 393.2 | 416.6 | 4808.8 | 5.0312 | 1.7742
SWRI | 96-3-210588-400 | 9.9667 | 94.92 | 50 | 24.7 | 90.5 | 2800 | 194.05 | 70.42 | 34.9 | 109 | 1034.6 | 113.2 | 177.9 | 187.7 | 1.4 | 159.5 | 393.8 | 416.5 | 4802.7 | 4.7422 | 1.7742
SWRI | 96-3-210588-400 | 9.9833 | 94.93 | 50 | 24.7 | 90.5 | 2799 | 194.08 | 70.47 | 34.9 | 109 | 1034.8 | 110.9 | 178 | 187.8 | 1.4 | 158.7 | 390.5 | 413.6 | 4811 | 4.2578 | 1.7742
SWRI | 96-3-210588-400 | 10 | 94.93 | 50 | 24.8 | 90.5 | 2799 | 193.9 | 70.54 | 34.9 | 109 | 1034.4 | 113 | 178 | 187.6 | 1.3 | 157.1 | 392.5 | 415.6 | 4810.6 | 4.4141 | 1.7742
SWRI | 96-3-210588-400 | 10.0167 | 94.92 | 50 | 24.9 | 90.5 | 2800 | 193.92 | 70.44 | 34.9 | 109 | 1033.3 | 112.4 | 177.8 | 187.5 | 1.4 | 149.1 | 393.4 | 416.5 | 4807.7 | 4.2188 | 1.7742
SWRI | 96-3-210588-400 | 10.0333 | 94.93 | 50.1 | 25 | 90.5 | 2800 | 193.97 | 70.52 | 34.9 | 109.1 | 1033.9 | 112.6 | 178 | 187.7 | 1.4 | 167.1 | 392.1 | 415.4 | 4780.9 | 5.0703 | 1.7742
SWRI | 96-3-210588-400 | 10.05 | 94.93 | 50.1 | 25.1 | 90.5 | 2800 | 193.86 | 70.51 | 34.9 | 108.9 | 1032.7 | 111.4 | 177.7 | 187.5 | 1.4 | 164.3 | 390.5 | 413.7 | 4787.1 | 3.9922 | 1.7742
SWRI | 96-3-210588-400 | 10.0667 | 94.92 | 50.1 | 25.1 | 90.5 | 2800 | 194.07 | 70.5 | 34.9 | 109 | 1034.8 | 114.3 | 178.1 | 187.9 | 1.3 | 161.9 | 392.7 | 416.1 | 4796.1 | 3.7734 | 1.7742
SWRI | 96-3-210588-400 | 10.0833 | 94.92 | 50.1 | 25.1 | 90.5 | 2800 | 193.94 | 70.5 | 35 | 109 | 1032.9 | 113.2 | 177.9 | 187.6 | 1.4 | 168.4 | 390.6 | 413.8 | 4791.6 | 3.7734 | 1.7742
SWRI | 96-3-210588-400 | 10.1 | 94.91 | 50.1 | 25.2 | 90.5 | 2799 | 193.97 | 70.46 | 34.9 | 109 | 1033.8 | 112.2 | 177.9 | 187.7 | 1.4 | 161 | 392.3 | 415.4 | 4790.9 | 3.9062 | 1.7742
SWRI | 96-3-210588-400 | 10.1167 | 94.93 | 50.1 | 25.2 | 90.5 | 2800 | 194.04 | 70.48 | 35 | 109 | 1033.9 | 109.6 | 178 | 187.7 | 1.4 | 160.8 | 393.6 | 416.6 | 4792.6 | 5.0469 | 1.7742
SWRI | 96-3-210588-400 | 10.1333 | 94.93 | 50.1 | 25.2 | 90.5 | 2800 | 194.02 | 70.48 | 34.9 | 109 | 1034.4 | 112 | 178 | 187.7 | 1.3 | 159.5 | 392.5 | 416 | 4787.2 | 4.9219 | 1.7742
SWRI | 96-3-210588-400 | 10.15 | 94.93 | 50.1 | 25.2 | 90.5 | 2800 | 193.96 | 70.53 | 35 | 109 | 1033.6 | 112.3 | 177.9 | 187.6 | 1.4 | 161.4 | 388.1 | 411 | 4785.9 | 4.9375 | 1.7742
SWRI | 96-3-210588-400 | 10.1667 | 94.94 | 50.1 | 25.2 | 90.5 | 2800 | 193.96 | 70.56 | 35 | 109 | 1032.7 | 110.3 | 177.9 | 187.6 | 1.3 | 158.2 | 393.9 | 416.6 | 4781.7 | 4.9844 | 1.7742
SWRI | 96-3-210588-400 | 10.1833 | 94.94 | 50.1 | 25.2 | 90.5 | 2800 | 194.06 | 70.49 | 35 | 109.1 | 1033.7 | 112.4 | 178 | 187.7 | 1.4 | 163.7 | 394.4 | 417.2 | 4783.5 | 4.8984 | 1.7742
SWRI | 96-3-210588-400 | 10.2 | 95.1 | 50.1 | 25.2 | 90.5 | 2800 | 194.07 | 70.49 | 34.9 | 109 | 1034.1 | 112 | 178 | 187.8 | 1.4 | 158.9 | 389.9 | 413.1 | 4784.7 | 4.9375 | 1.7742
SWRI | 96-3-210588-400 | 10.2167 | 95.12 | 50.1 | 25.2 | 90.4 | 2800 | 193.94 | 70.47 | 35 | 109 | 1033.5 | 112.5 | 177.9 | 187.6 | 1.4 | 156.4 | 390.9 | 414.5 | 4779.3 | 4.9844 | 1.7742
SWRI | 96-3-210588-400 | 10.2333 | 95.11 | 50.1 | 25.2 | 90.5 | 2799 | 193.94 | 70.47 | 34.9 | 109 | 1034.6 | 111.7 | 178 | 187.7 | 1.4 | 158.8 | 390.6 | 413.7 | 4779.2 | 3.8203 | 1.7742
SWRI | 96-3-210588-400 | 10.25 | 95.11 | 50.1 | 25.2 | 90.4 | 2799 | 193.9 | 70.56 | 35 | 109 | 1032.9 | 113.1 | 177.9 | 187.6 | 1.3 | 156.6 | 392.6 | 416.2 | 4782.5 | 3.9531 | 1.7742
SWRI | 96-3-210588-400 | 10.2667 | 95.11 | 50.1 | 25.2 | 90.5 | 2801 | 194.16 | 70.4 | 35 | 109 | 1034.7 | 112.7 | 177.9 | 187.7 | 1.4 | 163.5 | 392.1 | 415.3 | 4782.9 | 3.9531 | 1.7742
SWRI | 96-3-210588-400 | 10.2833 | 95.11 | 50.1 | 25.3 | 90.5 | 2801 | 193.98 | 70.67 | 35 | 109 | 1032.5 | 112.8 | 177.7 | 187.4 | 1.3 | 158.9 | 393.6 | 416.4 | 4781.6 | 4.8984 | 1.7742
SWRI | 96-3-210588-400 | 10.3 | 95.12 | 50.1 | 25.3 | 90.5 | 2800 | 193.93 | 70.39 | 35 | 109 | 1033.5 | 110.8 | 177.8 | 187.5 | 1.3 | 165.8 | 390.7 | 413.5 | 4785.8 | 4.8516 | 1.7742
SWRI | 96-3-210588-400 | 10.3167 | 95.11 | 50.1 | 25.2 | 90.6 | 2800 | 194 | 70.52 | 35 | 109.1 | 1033.5 | 111.2 | 177.9 | 187.7 | 1.4 | 161.2 | 390.9 | 414.1 | 4777 | 4.3281 | 1.7742
SWRI | 96-3-210588-400 | 10.3333 | 95.11 | 50.1 | 25.2 | 90.5 | 2799 | 193.93 | 70.47 | 35 | 109.1 | 1033.5 | 112.7 | 177.8 | 187.6 | 1.4 | 170.5 | 393.6 | 416.8 | 4776.5 | 5.1172 | 1.7742
SWRI | 96-3-210588-400 | 10.35 | 95.11 | 50.1 | 25.3 | 90.5 | 2799 | 194 | 70.51 | 35 | 109 | 1034.4 | 110.4 | 178.1 | 187.8 | 1.4 | 177.1 | 393.4 | 416.3 | 4772.5 | 3.9531 | 1.7742
SWRI | 96-3-210588-400 | 10.3667 | 95.12 | 50.1 | 25.2 | 90.4 | 2800 | 193.94 | 70.51 | 35 | 109.1 | 1032.7 | 114.2 | 177.7 | 187.4 | 1.3 | 156.2 | 386.7 | 409.9 | 4778.5 | 4.7188 | 1.7742
SWRI | 96-3-210588-400 | 10.3833 | 95.11 | 50.1 | 25.3 | 90.4 | 2800 | 194.1 | 70.44 | 35 | 109 | 1034.9 | 113.9 | 178 | 187.7 | 1.3 | 163.2 | 388.6 | 411.2 | 4779.3 | 4.3438 | 1.7742
SWRI | 96-3-210588-400 | 10.4 | 95.1 | 50.1 | 25.2 | 90.4 | 2800 | 193.97 | 70.57 | 35 | 109 | 1033.5 | 111.8 | 177.9 | 187.6 | 1.3 | 149.6 | 387 | 410.2 | 4773 | 5.0312 | 1.7742
SWRI | 96-3-210588-400 | 10.4167 | 95.1 | 50.1 | 25.2 | 90.5 | 2800 | 194.1 | 70.46 | 35 | 109 | 1033.6 | 112.7 | 178.1 | 187.8 | 1.3 | 160.6 | 392.5 | 415.9 | 4777.2 | 3.9766 | 1.7742
SWRI | 96-3-210588-400 | 10.4333 | 95.11 | 50.1 | 25.2 | 90.7 | 2799 | 193.9 | 70.55 | 35 | 109 | 1033.4 | 114.7 | 177.9 | 187.6 | 1.4 | 160.8 | 390.9 | 413.8 | 4772.4 | 4.7188 | 1.7742
SWRI | 96-3-210588-400 | 10.45 | 95.1 | 50.1 | 25.3 | 90.6 | 2800 | 194.05 | 70.47 | 35 | 109.1 | 1033.7 | 112 | 177.9 | 187.6 | 1.4 | 165.2 | 392.8 | 416.2 | 4782.2 | 4.7188 | 1.7742
SWRI | 96-3-210588-400 | 10.4667 | 95.1 | 50.1 | 25.3 | 90.5 | 2800 | 194 | 70.48 | 35 | 109.1 | 1033.7 | 111 | 177.9 | 187.6 | 1.4 | 168.7 | 393.3 | 416.4 | 4782.1 | 4.4375 | 1.7742
SWRI | 96-3-210588-400 | 10.4833 | 95.1 | 50.1 | 25.3 | 90.3 | 2799 | 193.94 | 70.53 | 35 | 109.1 | 1033.4 | 111.6 | 177.9 | 187.6 | 1.3 | 166 | 393 | 416.1 | 4781.7 | 4.3281 | 1.7742
SWRI | 96-3-210588-400 | 10.5 | 95.1 | 50.1 | 25.3 | 90.4 | 2800 | 194 | 70.48 | 35 | 109 | 1033.8 | 113.9 | 178 | 187.7 | 1.4 | 158.9 | 390.9 | 413.6 | 4781.5 | 4.3438 | 1.7742
SWRI | 96-3-210588-400 | 10.5167 | 95.1 | 50.1 | 25.2 | 90.5 | 2800 | 193.91 | 70.54 | 35 | 109.1 | 1033 | 114.2 | 177.9 | 187.7 | 1.3 | 158.7 | 391.3 | 414.3 | 4779.6 | 4.0156 | 1.7742
SWRI | 96-3-210588-400 | 10.5333 | 95.1 | 50.1 | 25.3 | 90.6 | 2800 | 194.05 | 70.47 | 35 | 109 | 1033.7 | 112.4 | 178 | 187.7 | 1.3 | 160.7 | 386.9 | 409.8 | 4773.3 | 4.1484 | 1.7742
SWRI | 96-3-210588-400 | 10.55 | 94.98 | 50.1 | 25.2 | 90.6 | 2801 | 194.01 | 70.55 | 35 | 109 | 1032.3 | 111.1 | 177.7 | 187.4 | 1.3 | 158.3 | 393.5 | 416.6 | 4772.4 | 3.9531 | 1.7742
SWRI | 96-3-210588-400 | 10.5667 | 94.97 | 50.1 | 25.2 | 90.5 | 2800 | 193.99 | 70.43 | 35 | 109.1 | 1034.2 | 111.7 | 178 | 187.7 | 1.4 | 154.5 | 392.2 | 415.1 | 4773.6 | 3.8672 | 1.7742
SWRI | 96-3-210588-400 | 10.5833 | 94.98 | 50.1 | 25.2 | 90.4 | 2800 | 193.91 | 70.53 | 35 | 109 | 1032.8 | 113.6 | 177.8 | 187.5 | 1.3 | 157 | 389.2 | 412.3 | 4772.4 | 5.0312 | 1.7742
SWRI | 96-3-210588-400 | 10.6 | 94.97 | 50.1 | 25.2 | 90.4 | 2802 | 194.08 | 70.45 | 35 | 109 | 1033.9 | 112.4 | 177.9 | 187.6 | 1.4 | 163.1 | 387.5 | 410.6 | 4771.8 | 3.9297 | 1.7742
SWRI | 96-3-210588-400 | 10.6167 | 94.97 | 50.1 | 25.2 | 90.5 | 2800 | 193.97 | 70.49 | 35 | 109 | 1034.1 | 112.1 | 178.1 | 187.8 | 1.4 | 175.7 | 393 | 416.2 | 4771.9 | 4.1484 | 1.7742
SWRI | 96-3-210588-400 | 10.6333 | 94.97 | 50.1 | 25.1 | 90.5 | 2801 | 193.98 | 70.51 | 35 | 109 | 1033.3 | 114.1 | 177.9 | 187.6 | 1.3 | 164.7 | 387.6 | 410.5 | 4774.8 | 4.1016 | 1.7742
SWRI | 96-3-210588-400 | 10.65 | 94.98 | 50.1 | 25.1 | 90.5 | 2801 | 194.03 | 70.52 | 35 | 109 | 1033.4 | 111.2 | 177.8 | 187.6 | 1.4 | 166 | 393.2 | 416.3 | 4769.3 | 4.3281 | 1.7742
SWRI | 96-3-210588-400 | 10.6667 | 94.98 | 50.1 | 25.2 | 90.5 | 2799 | 193.91 | 70.52 | 35 | 109.1 | 1033.5 | 112.6 | 178 | 187.7 | 1.3 | 154.4 | 392.7 | 415.9 | 4764.5 | 4.9219 | 1.7742
SWRI | 96-3-210588-400 | 10.6833 | 94.98 | 50.1 | 25.2 | 90.5 | 2799 | 193.92 | 70.52 | 35 | 109 | 1032.7 | 112.6 | 177.9 | 187.6 | 1.3 | 156.6 | 392.7 | 415.6 | 4763.3 | 4.4141 | 1.7742
SWRI | 96-3-210588-400 | 10.7 | 94.98 | 50.1 | 25.1 | 90.5 | 2800 | 194.04 | 70.51 | 35 | 109 | 1033.7 | 111.6 | 178 | 187.8 | 1.3 | 151.5 | 391.2 | 414.4 | 4767 | 4.9844 | 1.7742
SWRI | 96-3-210588-400 | 10.7167 | 94.97 | 50.1 | 25.1 | 90.5 | 2801 | 193.98 | 70.54 | 34.9 | 109.1 | 1032.3 | 117.1 | 177.9 | 187.6 | 1.3 | 149.1 | 392.6 | 416 | 4764.4 | 4.7656 | 1.7742
SWRI | 96-3-210588-400 | 10.7333 | 94.97 | 50.1 | 25.1 | 90.5 | 2800 | 194.04 | 70.46 | 34.9 | 109 | 1033.5 | 113.3 | 178 | 187.7 | 1.3 | 161.1 | 393 | 416.3 | 4757.1 | 4.7422 | 1.7742
SWRI | 96-3-210588-400 | 10.75 | 94.98 | 50.1 | 25.1 | 90.5 | 2800 | 194 | 70.52 | 34.9 | 109 | 1033.5 | 110.1 | 178 | 187.8 | 1.4 | 160.2 | 390.3 | 413.3 | 4762.1 | 3.9766 | 1.7742
SWRI | 96-3-210588-400 | 10.7667 | 94.97 | 50.1 | 25.1 | 90.4 | 2799 | 194 | 70.44 | 34.9 | 109 | 1033.7 | 112 | 178 | 187.7 | 1.4 | 157.1 | 393.4 | 416.3 | 4766.1 | 4.9609 | 1.7742
SWRI | 96-3-210588-400 | 10.7833 | 94.96 | 50.1 | 25.1 | 90.5 | 2801 | 194.03 | 70.52 | 34.9 | 109 | 1033.7 | 113.4 | 178.1 | 187.8 | 1.4 | 159 | 391.5 | 414.4 | 4772.8 | 4.9375 | 1.7742
SWRI | 96-3-210588-400 | 10.8 | 94.98 | 50.1 | 25 | 90.4 | 2800 | 193.94 | 70.46 | 34.9 | 109 | 1032.8 | 112.3 | 177.8 | 187.6 | 1.3 | 162.6 | 389.4 | 412 | 4779.2 | 4.7656 | 1.7742
SWRI | 96-3-210588-400 | 10.8167 | 94.98 | 50 | 25.1 | 90.5 | 2801 | 194.09 | 70.51 | 35 | 109 | 1034.6 | 112.3 | 178.2 | 187.9 | 1.3 | 160.2 | 390 | 413.1 | 4762.5 | 4.7188 | 1.7742
SWRI | 96-3-210588-400 | 10.8333 | 94.98 | 49.9 | 25.1 | 90.5 | 2798 | 193.9 | 70.49 | 34.9 | 109 | 1034.1 | 111.9 | 178.1 | 187.8 | 1.4 | 154 | 392 | 415.1 | 4759.5 | 4.3906 | 1.7742
SWRI | 96-3-210588-400 | 10.85 | 94.96 | 49.9 | 25.1 | 90.5 | 2800 | 194.03 | 70.5 | 35 | 109 | 1033.5 | 110.5 | 178 | 187.7 | 1.3 | 157.7 | 390.2 | 413.1 | 4765.4 | 3.9766 | 1.7742
SWRI | 96-3-210588-400 | 10.8667 | 94.97 | 49.9 | 25.1 | 90.5 | 2800 | 194 | 70.46 | 34.9 | 109 | 1033.4 | 112.3 | 178 | 187.8 | 1.3 | 167.3 | 392.6 | 416.1 | 4766.8 | 4.3281 | 1.7742
SWRI | 96-3-210588-400 | 10.8833 | 94.97 | 49.9 | 25.1 | 90.6 | 2800 | 193.95 | 70.53 | 35 | 109 | 1033.1 | 115.6 | 177.9 | 187.7 | 1.3 | 172 | 388.2 | 411.5 | 4760.5 | 3.9922 | 1.7742
SWRI | 96-3-210588-400 | 10.9 | 94.95 | 49.9 | 25.1 | 90.6 | 2799 | 194.03 | 70.47 | 34.9 | 109 | 1034.5 | 113 | 178.1 | 187.9 | 1.4 | 162.2 | 392.9 | 415.7 | 4765.5 | 3.9062 | 1.7742
SWRI | 96-3-210588-400 | 10.9167 | 94.96 | 50 | 25.2 | 90.6 | 2800 | 193.97 | 70.57 | 34.9 | 109 | 1032.8 | 112.5 | 177.9 | 187.7 | 1.4 | 168.4 | 392.9 | 416.2 | 4759.1 | 4.0859 | 1.7742
SWRI | 96-3-210588-400 | 10.9333 | 94.97 | 49.9 | 25.2 | 90.4 | 2800 | 194 | 70.45 | 35 | 109 | 1033 | 110.7 | 178 | 187.7 | 1.4 | 166 | 392.6 | 415.8 | 4759.4 | 4.7422 | 1.7742
SWRI | 96-3-210588-400 | 10.95 | 94.97 | 49.9 | 25.1 | 90.4 | 2799 | 193.94 | 70.51 | 35 | 109 | 1034 | 112.8 | 178 | 187.8 | 1.3 | 158.8 | 391.9 | 415 | 4757.6 | 4.9219 | 1.7742
SWRI | 96-3-210588-400 | 10.9667 | 94.97 | 50 | 25.1 | 90.5 | 2800 | 194.04 | 70.52 | 35 | 109 | 1034.4 | 112.1 | 178.2 | 187.9 | 1.3 | 158.7 | 393.2 | 416.2 | 4757.9 | 4.0625 | 1.7742
SWRI | 96-3-210588-400 | 10.9833 | 94.98 | 49.9 | 25.1 | 90.5 | 2800 | 193.92 | 70.45 | 35 | 109.1 | 1033.1 | 112.3 | 177.9 | 187.6 | 1.4 | 156.3 | 392.5 | 415.8 | 4759.2 | 5.1562 | 1.7742
SWRI | 96-3-210588-400 | 11 | 94.97 | 49.9 | 25.1 | 90.5 | 2799 | 193.98 | 70.52 | 35 | 109 | 1033.8 | 110 | 178 | 187.8 | 1.4 | 158 | 387 | 410.2 | 4754.9 | 4.7422 | 1.7742
SWRI | 96-3-210588-400 | 11.0167 | 94.98 | 49.9 | 25 | 90.5 | 2800 | 194.04 | 70.42 | 35 | 109 | 1034.5 | 111 | 178.1 | 187.8 | 1.4 | 161.2 | 393.2 | 416.3 | 4755.4 | 4.1016 | 1.7742
SWRI | 96-3-210588-400 | 11.0333 | 94.98 | 49.9 | 25 | 90.6 | 2799 | 193.96 | 70.51 | 34.9 | 109 | 1034 | 111 | 178 | 187.8 | 1.3 | 153.7 | 389.3 | 412.2 | 4754.6 | 3.7969 | 1.7742
SWRI | 96-3-210588-400 | 11.05 | 94.99 | 49.9 | 24.9 | 90.5 | 2801 | 193.95 | 70.5 | 34.9 | 109 | 1033 | 113.1 | 177.8 | 187.5 | 1.4 | 156.3 | 393 | 415.7 | 4753.8 | 3.8672 | 1.7742
SWRI | 96-3-210588-400 | 11.0667 | 94.97 | 49.9 | 25 | 90.5 | 2801 | 194.12 | 70.47 | 35 | 109 | 1034 | 113.9 | 177.9 | 187.6 | 1.3 | 163.5 | 393.4 | 416.7 | 4749.5 | 4.9609 | 1.7742
SWRI | 96-3-210588-400 | 11.0833 | 94.97 | 49.9 | 25 | 90.5 | 2799 | 193.96 | 70.5 | 34.9 | 109 | 1034 | 112.5 | 178 | 187.7 | 1.4 | 158.7 | 392.8 | 416.1 | 4749.6 | 4.0391 | 1.7742
SWRI | 96-3-210588-400 | 11.1 | 94.99 | 49.9 | 24.9 | 90.5 | 2800 | 193.97 | 70.46 | 34.9 | 109 | 1033.3 | 111.1 | 177.9 | 187.6 | 1.4 | 156.5 | 391.2 | 414.7 | 4756.9 | 4.1016 | 1.7742
SWRI | 96-3-210588-400 | 11.1167 | 94.97 | 49.9 | 25 | 90.5 | 2800 | 193.94 | 70.52 | 35 | 109 | 1033.3 | 114.4 | 177.9 | 187.6 | 1.4 | 168.8 | 387.9 | 410.5 | 4754.4 | 5.1797 | 1.7742
SWRI | 96-3-210588-400 | 11.1333 | 94.97 | 49.9 | 25.1 | 90.5 | 2801 | 194.01 | 70.49 | 35 | 109 | 1032 | 115.5 | 177.8 | 187.4 | 1.4 | 156.5 | 393.2 | 416.5 | 4746.4 | 5.0703 | 1.7742
SWRI | 96-3-210588-400 | 11.15 | 94.98 | 49.9 | 25.1 | 90.5 | 2800 | 193.99 | 70.51 | 34.9 | 109 | 1032.4 | 112.4 | 177.9 | 187.7 | 1.3 | 171.9 | 393.3 | 416.6 | 4750.8 | 4.3047 | 1.7742
SWRI | 96-3-210588-400 | 11.1667 | 94.98 | 49.9 | 25 | 90.5 | 2799 | 193.91 | 70.54 | 34.9 | 109.1 | 1033.6 | 110.6 | 178 | 187.7 | 1.4 | 161.6 | 393.1 | 416.1 | 4751.8 | 3.9766 | 1.7742
SWRI | 96-3-210588-400 | 11.1833 | 94.98 | 49.9 | 25 | 90.5 | 2799 | 194 | 70.47 | 34.9 | 109 | 1033.5 | 115.3 | 177.9 | 187.6 | 1.3 | 157.8 | 388.5 | 411.8 | 4749.4 | 5.1562 | 1.7742
SWRI | 96-3-210588-400 | 11.2 | 94.97 | 49.9 | 25 | 90.5 | 2799 | 193.91 | 70.53 | 34.9 | 109 | 1033.5 | 113.3 | 178 | 187.7 | 1.4 | 168.3 | 391.1 | 414.2 | 4747.2 | 3.8203 | 1.7742
SWRI | 96-3-210588-400 | 11.2167 | 94.97 | 49.9 | 25 | 90.4 | 2799 | 193.91 | 70.51 | 35 | 109 | 1032.6 | 114.6 | 177.8 | 187.6 | 1.3 | 158.2 | 391.9 | 415.5 | 4751.9 | 3.7734 | 1.7742
SWRI | 96-3-210588-400 | 11.2333 | 94.97 | 49.9 | 25 | 90.5 | 2800 | 193.99 | 70.51 | 34.9 | 109 | 1033.8 | 110.8 | 178.1 | 187.8 | 1.4 | 158.7 | 392.4 | 415.8 | 4744.5 | 5.0703 | 1.7742
SWRI | 96-3-210588-400 | 11.25 | 94.97 | 49.9 | 25 | 90.5 | 2800 | 193.94 | 70.55 | 35 | 109 | 1033.1 | 110.5 | 178 | 187.7 | 1.4 | 164.3 | 390.3 | 413.5 | 4748.3 | 4.3281 | 1.7742
SWRI | 96-3-210588-400 | 11.2667 | 94.96 | 49.9 | 25 | 90.4 | 2800 | 194.01 | 70.46 | 35 | 109 | 1034.2 | 114.7 | 178 | 187.7 | 1.3 | 158.9 | 386.1 | 409.2 | 4750.9 | 4.0859 | 1.7742
SWRI | 96-3-210588-400 | 11.2833 | 94.96 | 49.9 | 25.1 | 90.5 | 2800 | 193.97 | 70.54 | 35 | 109 | 1033.2 | 110.7 | 177.9 | 187.6 | 1.3 | 166.1 | 387.3 | 410 | 4747.7 | 4.7422 | 1.7742
SWRI | 96-3-210588-400 | 11.3 | 94.96 | 49.9 | 25 | 90.5 | 2800 | 194.05 | 70.46 | 35 | 109 | 1033.9 | 109.9 | 178 | 187.7 | 1.3 | 151.6 | 392 | 415.2 | 4748.2 | 4.2188 | 1.7742
SWRI | 96-3-210588-400 | 11.3167 | 94.97 | 49.9 | 25 | 90.5 | 2801 | 194.01 | 70.5 | 35 | 108.9 | 1033.4 | 115.9 | 177.9 | 187.6 | 1.3 | 158.2 | 387.9 | 410.8 | 4744.2 | 3.9297 | 1.7742
SWRI | 96-3-210588-400 | 11.3333 | 94.96 | 49.9 | 25.1 | 90.5 | 2801 | 194.04 | 70.53 | 35 | 109 | 1033.7 | 111 | 177.9 | 187.7 | 1.3 | 156.7 | 393.3 | 416.2 | 4744 | 3.9922 | 1.7742
SWRI | 96-3-210588-400 | 11.35 | 94.97 | 49.9 | 25 | 90.5 | 2800 | 193.92 | 70.51 | 35 | 109 | 1033.6 | 113.5 | 177.9 | 187.6 | 1.4 | 156.5 | 388.3 | 411.1 | 4737.7 | 4.9219 | 1.7742
SWRI | 96-3-210588-400 | 11.3667 | 94.97 | 49.9 | 25 | 90.5 | 2800 | 194.08 | 70.49 | 35 | 109 | 1034.6 | 114.5 | 178.1 | 187.8 | 1.3 | 158.6 | 390.4 | 413.3 | 4749.1 | 4.0625 | 1.7742
SWRI | 96-3-210588-400 | 11.3833 | 94.97 | 49.9 | 24.9 | 90.5 | 2800 | 193.93 | 70.47 | 34.9 | 108.9 | 1033.3 | 114.2 | 177.9 | 187.6 | 1.4 | 165.9 | 392.2 | 415.4 | 4738.9 | 3.8828 | 1.7742
SWRI | 96-3-210588-400 | 11.4 | 94.96 | 49.8 | 25 | 90.6 | 2802 | 194.08 | 70.49 | 35 | 109 | 1033.9 | 113.5 | 177.9 | 187.7 | 1.3 | 158.9 | 386.6 | 409.3 | 4741.9 | 4.1484 | 1.7742
SWRI | 96-3-210588-400 | 11.4167 | 94.97 | 49.9 | 24.9 | 90.5 | 2801 | 193.9 | 70.52 | 34.9 | 109 | 1032.5 | 113 | 177.8 | 187.5 | 1.3 | 161.4 | 388 | 411 | 4736.1 | 4.7422 | 1.7742
SWRI | 96-3-210588-400 | 11.4333 | 94.98 | 49.8 | 24.9 | 90.5 | 2801 | 194 | 70.48 | 34.9 | 109 | 1033.3 | 112.3 | 177.8 | 187.6 | 1.4 | 160.7 | 393.4 | 416.3 | 4735.2 | 3.9297 | 1.7742
SWRI | 96-3-210588-400 | 11.45 | 94.97 | 49.8 | 24.9 | 90.5 | 2800 | 193.95 | 70.52 | 34.9 | 109 | 1032.7 | 112.5 | 177.8 | 187.6 | 1.4 | 161.1 | 387.5 | 410.5 | 4742.2 | 4.0156 | 1.7742
SWRI | 96-3-210588-400 | 11.4667 | 94.97 | 49.8 | 24.9 | 90.5 | 2800 | 193.98 | 70.49 | 34.9 | 109 | 1033.2 | 115.5 | 177.9 | 187.6 | 1.3 | 170.6 | 392.8 | 415.9 | 4744.7 | 3.9531 | 1.7742
SWRI | 96-3-210588-400 | 11.4833 | 94.97 | 49.8 | 24.9 | 90.5 | 2801 | 193.98 | 70.53 | 34.9 | 109 | 1033.1 | 113.8 | 177.9 | 187.6 | 1.3 | 161.7 | 390.9 | 413.6 | 4738.9 | 3.9531 | 1.7742
SWRI | 96-3-210588-400 | 11.5 | 94.97 | 49.8 | 24.9 | 90.5 | 2800 | 193.96 | 70.48 | 34.9 | 109 | 1032.9 | 114.5 | 177.8 | 187.5 | 1.3 | 163.7 | 393 | 416.2 | 4752 | 3.9531 | 1.7742
SWRI | 96-3-210588-400 | 11.5167 | 94.96 | 49.8 | 24.8 | 90.5 | 2800 | 194.08 | 70.5 | 34.9 | 109 | 1032.7 | 112.1 | 177.9 | 187.6 | 1.4 | 156.7 | 388.2 | 410.8 | 4744.4 | 4.0156 | 1.7742
SWRI | 96-3-210588-400 | 11.5333 | 94.97 | 49.8 | 24.8 | 90.5 | 2800 | 194.01 | 70.5 | 34.9 | 108.9 | 1033.7 | 110.7 | 178.1 | 187.8 | 1.4 | 161.1 | 391.8 | 415 | 4739.7 | 5.0703 | 1.7742
SWRI | 96-3-210588-400 | 11.55 | 94.96 | 49.8 | 24.9 | 90.5 | 2799 | 193.97 | 70.49 | 35 | 108.9 | 1032.8 | 113.2 | 177.9 | 187.7 | 1.3 | 163.1 | 387.9 | 411 | 4735.7 | 3.9531 | 1.7742
SWRI | 96-3-210588-400 | 11.5667 | 94.97 | 49.8 | 24.9 | 90.5 | 2799 | 194.08 | 70.47 | 35 | 108.9 | 1034.5 | 112.5 | 178.3 | 188 | 1.4 | 165.4 | 393.2 | 416.3 | 4735.2 | 4.3438 | 1.7742
SWRI | 96-3-210588-400 | 11.5833 | 94.97 | 49.8 | 24.8 | 90.5 | 2800 | 194 | 70.5 | 34.9 | 108.9 | 1032.9 | 111.3 | 177.9 | 187.6 | 1.3 | 158.7 | 388.9 | 411.6 | 4742.9 | 4.0859 | 1.7742
SWRI | 96-3-210588-400 | 11.6 | 94.96 | 49.8 | 24.8 | 90.5 | 2800 | 194.07 | 70.48 | 34.9 | 108.9 | 1033.7 | 112.3 | 178.1 | 187.8 | 1.4 | 166.3 | 392.1 | 415.5 | 4737.4 | 4.8984 | 1.7742
SWRI | 96-3-210588-400 | 11.6167 | 94.98 | 49.8 | 24.8 | 90.5 | 2800 | 193.96 | 70.53 | 34.9 | 109 | 1032 | 112.5 | 177.9 | 187.6 | 1.3 | 163 | 386.9 | 409.9 | 4735.6 | 3.8203 | 1.7742
SWRI | 96-3-210588-400 | 11.6333 | 94.97 | 49.8 | 24.8 | 90.6 | 2800 | 194.06 | 70.49 | 34.9 | 109 | 1033.6 | 110.7 | 178.1 | 187.8 | 1.3 | 154.4 | 393.1 | 416.3 | 4727.4 | 4.9375 | 1.7742
SWRI | 96-3-210588-400 | 11.65 | 94.99 | 49.8 | 24.8 | 90.5 | 2800 | 193.9 | 70.52 | 34.9 | 108.9 | 1031.9 | 112.5 | 177.8 | 187.5 | 1.4 | 158.1 | 392.3 | 414.9 | 4730 | 4.9219 | 1.7742
SWRI | 96-3-210588-400 | 11.6667 | 94.97 | 49.8 | 24.8 | 90.5 | 2800 | 193.99 | 70.54 | 34.9 | 108.9 | 1032.6 | 114.9 | 178 | 187.7 | 1.4 | 161.3 | 390.2 | 413.2 | 4735.3 | 4.0859 | 1.7742
SWRI | 96-3-210588-400 | 11.6833 | 94.98 | 49.9 | 24.9 | 90.5 | 2800 | 193.96 | 70.52 | 34.9 | 109 | 1032.6 | 110.9 | 177.9 | 187.6 | 1.4 | 165.2 | 389.9 | 412.9 | 4739.5 | 4.7891 | 1.7742
SWRI | 96-3-210588-400 | 11.7 | 94.98 | 50 | 24.8 | 90.5 | 2800 | 193.95 | 70.51 | 34.9 | 109 | 1033.3 | 111.1 | 178 | 187.7 | 1.3 | 158.3 | 393.6 | 416.3 | 4737.9 | 4.1719 | 1.7742
SWRI | 96-3-210588-400 | 11.7167 | 94.98 | 50 | 24.8 | 90.5 | 2800 | 193.91 | 70.56 | 35 | 109 | 1032.7 | 111.3 | 177.8 | 187.6 | 1.3 | 165.8 | 392.5 | 415.6 | 4734.1 | 4.7188 | 1.7742
SWRI | 96-3-210588-400 | 11.7333 | 94.98 | 50 | 24.8 | 90.5 | 2800 | 193.95 | 70.45 | 34.9 | 108.9 | 1033.5 | 111.8 | 177.8 | 187.5 | 1.3 | 162.6 | 387.6 | 410.8 | 4740.1 | 4.3438 | 1.7742
SWRI | 96-3-210588-400 | 11.75 | 94.98 | 50.1 | 24.8 | 90.5 | 2799 | 194.01 | 70.53 | 35 | 109 | 1033.7 | 111.5 | 178.1 | 187.8 | 1.3 | 154 | 390.4 | 413.2 | 4734.6 | 3.9766 | 1.7742
SWRI | 96-3-210588-400 | 11.7667 | 94.99 | 50.1 | 24.8 | 90.5 | 2799 | 194.01 | 70.5 | 35 | 109 | 1034.6 | 115.3 | 178.1 | 187.8 | 1.4 | 161.1 | 391.9 | 415.1 | 4740.1 | 4.3672 | 1.7742
SWRI | 96-3-210588-400 | 11.7833 | 94.99 | 50 | 24.8 | 90.5 | 2800 | 193.93 | 70.44 | 34.9 | 109 | 1034 | 112.3 | 177.8 | 187.6 | 1.3 | 156.5 | 392.6 | 415.6 | 4738.3 | 4.0859 | 1.7742
SWRI | 96-3-210588-400 | 11.8 | 94.99 | 50 | 24.7 | 90.5 | 2799 | 193.95 | 70.49 | 34.9 | 109 | 1034 | 113.9 | 178 | 187.7 | 1.4 | 153.9 | 391.9 | 415.1 | 4731 | 3.9297 | 1.7742
SWRI | 96-3-210588-400 | 11.8167 | 94.99 | 50 | 24.8 | 90.5 | 2799 | 193.87 | 70.52 | 34.9 | 109.1 | 1032.5 | 113 | 177.9 | 187.6 | 1.4 | 158.8 | 390.5 | 413.1 | 4725.5 | 4.9219 | 1.7742
SWRI | 96-3-210588-400 | 11.8333 | 94.99 | 50 | 24.8 | 90.5 | 2801 | 194.01 | 70.48 | 34.9 | 109 | 1033.6 | 111.7 | 177.8 | 187.6 | 1.4 | 156.3 | 390.2 | 413.2 | 4727.4 | 4.9375 | 1.7742
SWRI | 96-3-210588-400 | 11.85 | 95.01 | 50 | 24.9 | 90.5 | 2800 | 193.93 | 70.51 | 34.9 | 109 | 1032.8 | 112.5 | 177.8 | 187.5 | 1.3 | 156.3 | 390.6 | 413.9 | 4725.5 | 4.0859 | 1.7742
SWRI | 96-3-210588-400 | 11.8667 | 95 | 50.1 | 24.8 | 90.5 | 2799 | 194.09 | 70.48 | 35 | 109 | 1034.6 | 111.2 | 178.2 | 187.9 | 1.3 | 161.2 | 392.7 | 415.9 | 4731.9 | 5.1562 | 1.7742
SWRI | 96-3-210588-400 | 11.8833 | 95 | 50.1 | 24.7 | 90.6 | 2800 | 194.02 | 70.48 | 34.9 | 109.1 | 1033.3 | 111.4 | 177.8 | 187.6 | 1.4 | 161.3 | 390.6 | 413.6 | 4727.4 | 5.0469 | 1.7742
SWRI | 96-3-210588-400 | 11.9 | 95 | 50.1 | 24.7 | 90.5 | 2800 | 194 | 70.5 | 35 | 109 | 1033.5 | 114.4 | 178 | 187.7 | 1.4 | 162.5 | 388.7 | 411.7 | 4732.6 | 3.9922 | 1.7742
SWRI | 96-3-210588-400 | 11.9167 | 94.99 | 50 | 24.6 | 90.5 | 2800 | 193.98 | 70.48 | 35 | 109.1 | 1034.2 | 112.4 | 178 | 187.7 | 1.3 | 159.9 | 392.4 | 415.1 | 4730.2 | 3.8203 | 1.7742
SWRI | 96-3-210588-400 | 11.9333 | 95 | 50 | 24.7 | 90.5 | 2800 | 194.05 | 70.48 | 34.9 | 109.1 | 1033.7 | 111.5 | 178 | 187.8 | 1.4 | 164.7 | 392.8 | 415.9 | 4731.3 | 5.0469 | 1.7742
SWRI | 96-3-210588-400 | 11.95 | 95.01 | 50 | 24.7 | 90.5 | 2801 | 194.09 | 70.48 | 34.9 | 109.1 | 1033.1 | 112 | 178 | 187.7 | 1.4 | 169.5 | 387.8 | 411 | 4725.9 | 3.9062 | 1.7742
SWRI | 96-3-210588-400 | 11.9667 | 95.01 | 50 | 24.7 | 90.6 | 2801 | 194.03 | 70.53 | 35 | 109.1 | 1033.3 | 114.6 | 178 | 187.7 | 1.4 | 156.4 | 391.9 | 415.1 | 4721 | 4.9219 | 1.7742
SWRI | 96-3-210588-400 | 11.9833 | 95 | 50 | 24.7 | 90.5 | 2799 | 193.95 | 70.48 | 35 | 109.1 | 1033.4 | 110 | 177.9 | 187.6 | 1.4 | 161 | 393.1 | 415.9 | 4719.4 | 4.9375 | 1.7742
SWRI | 96-3-210588-400 | 12 | 95.02 | 50 | 24.7 | 90.5 | 2800 | 193.95 | 70.58 | 35 | 109.1 | 1033 | 113.3 | 177.9 | 187.6 | 1.3 | 164.9 | 388.9 | 411.6 | 4720 | 4.2578 | 1.7742
SWRI | 96-3-210588-400 | 12.0167 | 95.02 | 50 | 24.6 | 90.5 | 2800 | 193.95 | 70.43 | 35 | 109.1 | 1032.8 | 110.7 | 177.7 | 187.5 | 1.4 | 165.5 | 391 | 413.9 | 4729.4 | 4.3438 | 1.7742
SWRI | 96-3-210588-400 | 12.0333 | 95.01 | 50 | 24.6 | 90.5 | 2800 | 194.06 | 70.49 | 35 | 109.1 | 1033.5 | 112.6 | 177.9 | 187.6 | 1.3 | 162.5 | 392.6 | 415.8 | 4723.7 | 3.9766 | 1.7742
SWRI | 96-3-210588-400 | 12.05 | 95.02 | 50 | 24.7 | 90.5 | 2800 | 193.99 | 70.48 | 35 | 109 | 1033.2 | 112.9 | 177.9 | 187.7 | 1.4 | 156.5 | 392 | 414.8 | 4712.2 | 3.9766 | 1.7742
SWRI | 96-3-210588-400 | 12.0667 | 95.01 | 50 | 24.7 | 90.5 | 2800 | 193.98 | 70.48 | 35 | 109.1 | 1033.6 | 112.9 | 177.9 | 187.6 | 1.4 | 160.3 | 390.9 | 414.2 | 4717.9 | 3.9062 | 1.7742
SWRI | 96-3-210588-400 | 12.0833 | 95.01 | 50 | 24.6 | 90.5 | 2801 | 194 | 70.45 | 34.9 | 109.1 | 1034 | 112.8 | 177.8 | 187.5 | 1.4 | 166 | 393.6 | 416.4 | 4723.2 | 3.8438 | 1.7742
SWRI | 96-3-210588-400 | 12.1 | 95.03 | 50 | 24.6 | 90.5 | 2799 | 193.91 | 70.54 | 35 | 109.1 | 1033.6 | 110.4 | 178 | 187.7 | 1.3 | 157.9 | 389.6 | 411.9 | 4720.3 | 3.8203 | 1.7742
SWRI | 96-3-210588-400 | 12.1167 | 95.02 | 50 | 24.6 | 90.5 | 2801 | 194.1 | 70.48 | 34.9 | 109.1 | 1034.3 | 113.5 | 178 | 187.7 | 1.3 | 158.6 | 388 | 410.7 | 4724 | 4.2578 | 1.7742
SWRI | 96-3-210588-400 | 12.1333 | 95.02 | 50 | 24.6 | 90.5 | 2801 | 193.97 | 70.58 | 35 | 109.1 | 1032.4 | 110.3 | 177.7 | 187.5 | 1.3 | 162.1 | 392.7 | 415.8 | 4721.9 | 4.3047 | 1.7742
SWRI | 96-3-210588-400 | 12.15 | 95.03 | 50 | 24.5 | 90.5 | 2800 | 193.99 | 70.51 | 35 | 109.1 | 1033.7 | 112 | 178 | 187.7 | 1.3 | 158.8 | 390.5 | 413.5 | 4717 | 4.2188 | 1.7742
SWRI | 96-3-210588-400 | 12.1667 | 95.02 | 50 | 24.7 | 90.5 | 2801 | 194.08 | 70.5 | 35 | 109 | 1033.3 | 111.8 | 177.9 | 187.7 | 1.3 | 157.2 | 387 | 409.7 | 4718.8 | 5.2734 | 1.7742
SWRI | 96-3-210588-400 | 12.1833 | 95.02 | 50 | 24.9 | 90.4 | 2800 | 194.07 | 70.47 | 35 | 109.1 | 1033.8 | 113.7 | 178 | 187.7 | 1.3 | 156.2 | 393.2 | 416.3 | 4718.5 | 3.9531 | 1.7742
SWRI | 96-3-210588-400 | 12.2 | 95.03 | 50.1 | 24.9 | 90.5 | 2800 | 194 | 70.49 | 35 | 109.1 | 1033.5 | 114.2 | 178 | 187.7 | 1.4 | 161.6 | 386.9 | 410.2 | 4719.1 | 3.8672 | 1.7742
SWRI | 96-3-210588-400 | 12.2167 | 95.03 | 50.1 | 25 | 90.4 | 2801 | 193.91 | 70.51 | 35 | 109.1 | 1031.9 | 113.9 | 177.7 | 187.4 | 1.3 | 162.3 | 392 | 415.4 | 4709.7 | 4.9219 | 1.7742
SWRI | 96-3-210588-400 | 12.2333 | 95.02 | 50.1 | 25.1 | 90.5 | 2800 | 193.92 | 70.52 | 35 | 109.1 | 1032.7 | 111.9 | 177.8 | 187.5 | 1.3 | 163.6 | 389.8 | 412.6 | 4713.5 | 4.1016 | 1.7742
SWRI | 96-3-210588-400 | 12.25 | 95.03 | 50.1 | 25.2 | 90.6 | 2800 | 194.03 | 70.49 | 35 | 109 | 1033.4 | 112.2 | 178 | 187.7 | 1.3 | 157.1 | 391.2 | 414.3 | 4713.1 | 4.7656 | 1.7742
SWRI | 96-3-210588-400 | 12.2667 | 95.04 | 50.1 | 25.2 | 90.6 | 2800 | 193.99 | 70.49 | 34.9 | 109.1 | 1033.6 | 113 | 178 | 187.7 | 1.3 | 156.4 | 389.4 | 412.7 | 4711.7 | 4.2812 | 1.7742
SWRI | 96-3-210588-400 | 12.2833 | 95.04 | 50.1 | 25.2 | 90.5 | 2801 | 193.98 | 70.5 | 35 | 109.1 | 1032.3 | 113.1 | 177.8 | 187.5 | 1.4 | 163.9 | 391.7 | 415 | 4702.3 | 4.3906 | 1.7742
SWRI | 96-3-210588-400 | 12.3 | 95.03 | 50.1 | 25.2 | 90.4 | 2800 | 194.09 | 70.46 | 35 | 109 | 1034.1 | 110.9 | 178.1 | 187.8 | 1.4 | 161.1 | 391.9 | 415.3 | 4710.3 | 4.4531 | 1.7742
SWRI | 96-3-210588-400 | 12.3167 | 95.04 | 50.2 | 25.3 | 90.4 | 2800 | 193.98 | 70.49 | 35 | 109 | 1032.6 | 112.8 | 177.9 | 187.6 | 1.4 | 170.4 | 387.6 | 409.9 | 4707.6 | 4.9219 | 1.7742
SWRI | 96-3-210588-400 | 12.3333 | 95.04 | 50.2 | 25.3 | 90.4 | 2800 | 193.94 | 70.53 | 35 | 109 | 1032.3 | 115.1 | 177.9 | 187.6 | 1.4 | 165.4 | 392.4 | 415.4 | 4682.3 | 4.9219 | 1.7742
SWRI | 96-3-210588-400 | 12.35 | 95.03 | 50.2 | 25.3 | 90.6 | 2801 | 194.1 | 70.47 | 35 | 109 | 1033.1 | 113.1 | 177.9 | 187.7 | 1.4 | 168.5 | 387 | 409.9 | 4700.4 | 4.0625 | 1.7742
SWRI | 96-3-210588-400 | 12.3667 | 95.03 | 50.2 | 25.4 | 90.6 | 2801 | 193.98 | 70.48 | 35 | 109 | 1033.2 | 113 | 177.8 | 187.6 | 1.3 | 159 | 392.5 | 415.7 | 4712 | 3.8672 | 1.7742
SWRI | 96-3-210588-400 | 12.3833 | 95.05 | 50.2 | 25.3 | 90.6 | 2799 | 194.03 | 70.54 | 35 | 109 | 1033 | 110.5 | 178.1 | 187.8 | 1.3 | 156.8 | 392.4 | 415.3 | 4707 | 4.0859 | 1.7742
SWRI | 96-3-210588-400 | 12.4 | 95.05 | 50.2 | 25.3 | 90.4 | 2801 | 194.05 | 70.49 | 35 | 109 | 1032.8 | 113.7 | 177.9 | 187.6 | 1.4 | 156.3 | 390.7 | 414.2 | 4708.2 | 4.8984 | 1.7742
SWRI | 96-3-210588-400 | 12.4167 | 95.05 | 50.2 | 25.3 | 90.4 | 2800 | 193.96 | 70.51 | 35 | 109 | 1032.9 | 111.5 | 177.8 | 187.5 | 1.4 | 156.1 | 389 | 411.7 | 4715.8 | 5.0078 | 1.7742
SWRI | 96-3-210588-400 | 12.4333 | 95.04 | 50.2 | 25.4 | 90.5 | 2801 | 194.09 | 70.47 | 35 | 109 | 1033.5 | 113.2 | 178.1 | 187.8 | 1.3 | 180.1 | 387.6 | 410.7 | 4713 | 4.0859 | 1.7742
SWRI | 96-3-210588-400 | 12.45 | 95.05 | 50.2 | 25.3 | 90.6 | 2801 | 193.96 | 70.52 | 35 | 109.1 | 1031.5 | 112.5 | 177.7 | 187.4 | 1.3 | 149.2 | 390.8 | 414.4 | 4713.5 | 3.8438 | 1.7742
SWRI | 96-3-210588-400 | 12.4667 | 95.05 | 50.2 | 25.4 | 90.6 | 2799 | 193.98 | 70.52 | 35 | 109 | 1032.8 | 112.4 | 177.9 | 187.6 | 1.3 | 156.7 | 392.3 | 415.7 | 4709.7 | 3.8438 | 1.7742
SWRI | 96-3-210588-400 | 12.4833 | 95.04 | 50.2 | 25.3 | 90.6 | 2800 | 194.07 | 70.51 | 35.1 | 109 | 1033.6 | 116.5 | 178 | 187.8 | 1.3 | 154.1 | 392.1 | 415.2 | 4707.4 | 3.9531 | 1.7742
SWRI | 96-3-210588-400 | 12.5 | 95.05 | 50.2 | 25.3 | 90.4 | 2801 | 194 | 70.51 | 35 | 109 | 1032.9 | 113.5 | 177.7 | 187.5 | 1.3 | 156.1 | 387.2 | 410.3 | 4708.1 | 5.1406 | 1.7742
SWRI | 96-3-210588-400 | 12.5167 | 95.05 | 50.2 | 25.3 | 90.4 | 2800 | 194.01 | 70.49 | 35.1 | 109.1 | 1033.3 | 111.4 | 177.9 | 187.7 | 1.4 | 161.3 | 388.9 | 411.9 | 4700.9 | 3.9062 | 1.7742
SWRI | 96-3-210588-400 | 12.5333 | 95.06 | 50.2 | 25.3 | 90.4 | 2799 | 193.99 | 70.49 | 35.1 | 109 | 1033.5 | 112.5 | 178 | 187.7 | 1.4 | 158.9 | 387.8 | 410.8 | 4698.9 | 4.9375 | 1.7742
SWRI | 96-3-210588-400 | 12.55 | 95.05 | 50.2 | 25.3 | 90.5 | 2801 | 193.98 | 70.5 | 35.1 | 109 | 1033.1 | 111.6 | 177.7 | 187.5 | 1.3 | 159.4 | 393.7 | 416.5 | 4706.4 | 3.9297 | 1.7742
SWRI | 96-3-210588-400 | 12.5667 | 95.06 | 50.2 | 25.2 | 90.5 | 2799 | 193.98 | 70.49 | 35.1 | 109 | 1033.9 | 111.2 | 178 | 187.8 | 1.4 | 161.4 | 389.6 | 412.8 | 4702.7 | 4.3906 | 1.7742
SWRI | 96-3-210588-400 | 12.5833 | 95.05 | 50.2 | 25.2 | 90.5 | 2800 | 194 | 70.52 | 35.1 | 109 | 1032.8 | 112.6 | 177.8 | 187.5 | 1.3 | 164.3 | 392.8 | 416.1 | 4703.3 | 4.0156 | 1.7742
SWRI | 96-3-210588-400 | 12.6 | 95.06 | 50.2 | 25.2 | 90.5 | 2800 | 194.03 | 70.5 | 35.1 | 108.9 | 1032.8 | 113.5 | 177.8 | 187.5 | 1.4 | 163.5 | 392.1 | 415.4 | 4704.7 | 4.8984 | 1.7742
SWRI | 96-3-210588-400 | 12.6167 | 95.07 | 50.1 | 25.3 | 90.5 | 2800 | 194.01 | 70.49 | 35.1 | 109 | 1033.4 | 113.1 | 177.9 | 187.6 | 1.3 | 165.6 | 393.7 | 416.6 | 4701.2 | 4.7422 | 1.7742
SWRI | 96-3-210588-400 | 12.6333 | 95.06 | 50.2 | 25.2 | 90.5 | 2800 | 193.91 | 70.54 | 35.1 | 108.9 | 1033.3 | 112.1 | 177.9 | 187.6 | 1.3 | 161.1 | 387.2 | 410.4 | 4700.2 | 4.6953 | 1.7742
SWRI | 96-3-210588-400 | 12.65 | 95.06 | 50.2 | 25.3 | 90.5 | 2801 | 193.95 | 70.53 | 35.1 | 108.9 | 1032.3 | 112.6 | 177.7 | 187.5 | 1.4 | 171.3 | 387.7 | 410.6 | 4700.2 | 4.4531 | 1.7742
SWRI | 96-3-210588-400 | 12.6667 | 95.06 | 50.2 | 25.3 | 90.5 | 2800 | 194.01 | 70.49 | 35.1 | 109 | 1033.7 | 112.3 | 178 | 187.8 | 1.4 | 156.6 | 387.9 | 410.6 | 4707 | 4.0859 | 1.7742
SWRI | 96-3-210588-400 | 12.6833 | 95.08 | 50.2 | 25.3 | 90.5 | 2800 | 193.93 | 70.51 | 35.1 | 109 | 1032.8 | 113.4 | 177.8 | 187.6 | 1.3 | 165.5 | 386.4 | 409.4 | 4702.8 | 4.3438 | 1.7742
SWRI | 96-3-210588-400 | 12.7 | 95.07 | 50.2 | 25.3 | 90.5 | 2800 | 193.91 | 70.52 | 35.1 | 109 | 1032.4 | 115.5 | 177.9 | 187.6 | 1.3 | 156.4 | 390.3 | 413.5 | 4706.8 | 4.3438 | 1.7742
SWRI | 96-3-210588-400 | 12.7167 | 95.06 | 50.2 | 25.4 | 90.5 | 2801 | 194.09 | 70.5 | 35.1 | 109 | 1034 | 114.2 | 177.9 | 187.6 | 1.3 | 151.7 | 392.6 | 415.6 | 4705 | 4.0859 | 1.7742
SWRI | 96-3-210588-400 | 12.7333 | 95.06 | 50.1 | 25.4 | 90.5 | 2803 | 194.05 | 70.41 | 35.1 | 109 | 1032.8 | 111.5 | 177.6 | 187.3 | 1.4 | 170.2 | 388.2 | 411.5 | 4698.2 | 4.0156 | 1.7742
SWRI | 96-3-210588-400 | 12.75 | 95.06 | 50 | 25.3 | 90.5 | 2800 | 193.94 | 70.5 | 35.1 | 109 | 1032.1 | 111 | 177.7 | 187.5 | 1.3 | 159.2 | 393.3 | 416.2 | 4697.4 | 4.9609 | 1.7742
SWRI | 96-3-210588-400 | 12.7667 | 95.06 | 49.9 | 25.3 | 90.4 | 2800 | 194.01 | 70.49 | 35.1 | 109 | 1033.2 | 112 | 177.8 | 187.6 | 1.3 | 170.7 | 389.6 | 412.8 | 4704 | 4.7422 | 1.7742
SWRI | 96-3-210588-400 | 12.7833 | 95.07 | 49.9 | 25.3 | 90.5 | 2800 | 193.95 | 70.51 | 35.1 | 108.9 | 1032.5 | 112.3 | 177.7 | 187.4 | 1.4 | 177 | 391.4 | 414.6 | 4698.1 | 4.7188 | 1.7742
SWRI | 96-3-210588-400 | 12.8 | 95.07 | 49.9 | 25.2 | 90.5 | 2799 | 194.01 | 70.5 | 35.1 | 108.9 | 1034 | 112.5 | 178.1 | 187.8 | 1.3 | 156.2 | 391.6 | 415 | 4689.8 | 3.9062 | 1.7742
SWRI | 96-3-210588-400 | 12.8167 | 95.08 | 49.9 | 25.1 | 90.5 | 2800 | 193.98 | 70.51 | 35.1 | 108.9 | 1033 | 110.8 | 177.9 | 187.6 | 1.4 | 161.2 | 392.6 | 415.7 | 4691.9 | 4.8984 | 1.7742
SWRI | 96-3-210588-400 | 12.8333 | 95.07 | 49.9 | 25 | 90.5 | 2801 | 194.06 | 70.49 | 35.1 | 109 | 1033.1 | 112.9 | 177.9 | 187.6 | 1.3 | 153.9 | 393.1 | 416.5 | 4701.7 | 5.0469 | 1.7742
SWRI | 96-3-210588-400 | 12.85 | 95.07 | 49.9 | 25 | 90.5 | 2801 | 194.01 | 70.49 | 35.1 | 109 | 1033.2 | 113.6 | 177.6 | 187.4 | 1.3 | 156.3 | 392.9 | 416 | 4696.4 | 3.9297 | 1.7742
SWRI | 96-3-210588-400 | 12.8667 | 94.95 | 49.9 | 24.9 | 90.5 | 2800 | 193.97 | 70.52 | 35.1 | 109 | 1032.9 | 113.3 | 177.8 | 187.6 | 1.4 | 161.8 | 391.5 | 414.9 | 4690.3 | 4.7656 | 1.7742
SWRI | 96-3-210588-400 | 12.8833 | 94.95 | 49.9 | 25 | 90.5 | 2800 | 193.99 | 70.48 | 35.1 | 109 | 1033.2 | 112.8 | 177.8 | 187.5 | 1.3 | 155.4 | 391.9 | 415.2 | 4673.1 | 3.9766 | 1.7742
SWRI | 96-3-210588-400 | 12.9 | 94.95 | 49.9 | 24.9 | 90.5 | 2799 | 193.97 | 70.48 | 35.1 | 108.9 | 1033.8 | 112.9 | 178 | 187.7 | 1.4 | 167.6 | 389 | 411.4 | 4684.2 | 3.9766 | 1.7742
SWRI | 96-3-210588-400 | 12.9167 | 94.95 | 49.9 | 24.9 | 90.5 | 2800 | 194.02 | 70.42 | 35.1 | 109 | 1033.9 | 113.2 | 178 | 187.7 | 1.3 | 164.6 | 393 | 416.1 | 4692.9 | 4.7656 | 1.7742
SWRI | 96-3-210588-400 | 12.9333 | 94.96 | 49.9 | 24.9 | 90.5 | 2800 | 193.96 | 70.53 | 35.1 | 109 | 1033.1 | 111.5 | 177.9 | 187.6 | 1.3 | 157.5 | 391.9 | 414.5 | 4691.3 | 4.4141 | 1.7742
SWRI | 96-3-210588-400 | 12.95 | 94.95 | 49.9 | 24.8 | 90.5 | 2800 | 193.88 | 70.51 | 35.1 | 109 | 1032.8 | 113 | 177.7 | 187.4 | 1.4 | 169.5 | 392.7 | 416 | 4692.9 | 4.0391 | 1.7742
SWRI | 96-3-210588-400 | 12.9667 | 94.95 | 49.8 | 24.8 | 90.5 | 2799 | 193.95 | 70.49 | 35.1 | 108.9 | 1033.9 | 110.1 | 177.9 | 187.6 | 1.3 | 168.4 | 391.4 | 414.7 | 4689.8 | 3.9531 | 1.7742
SWRI | 96-3-210588-400 | 12.9833 | 94.95 | 49.8 | 24.8 | 90.5 | 2801 | 193.99 | 70.55 | 35.1 | 109 | 1032.5 | 113 | 177.8 | 187.5 | 1.3 | 151.5 | 387 | 410.4 | 4688.8 | 4.3438 | 1.7742
SWRI | 96-3-210588-400 | 13 | 94.95 | 49.8 | 24.8 | 90.5 | 2799 | 194.01 | 70.46 | 35 | 108.9 | 1033.2 | 110.7 | 177.9 | 187.6 | 1.4 | 163.6 | 391.8 | 415.1 | 4686.3 | 3.8672 | 1.7742
SWRI | 96-3-210588-400 | 13.0167 | 94.95 | 49.8 | 24.9 | 90.5 | 2800 | 193.98 | 70.54 | 35.1 | 109 | 1032.2 | 113.2 | 177.7 | 187.4 | 1.3 | 156.3 | 393.1 | 416.1 | 4688.7 | 4.0391 | 1.7742
SWRI | 96-3-210588-400 | 13.0333 | 94.95 | 49.9 | 25 | 90.5 | 2799 | 193.91 | 70.48 | 35.1 | 108.9 | 1033.3 | 109.8 | 177.9 | 187.6 | 1.4 | 156.4 | 387.6 | 410.4 | 4684.8 | 4.3047 | 1.7742
SWRI | 96-3-210588-400 | 13.05 | 94.95 | 49.8 | 24.9 | 90.5 | 2801 | 194.13 | 70.47 | 35 | 109 | 1033.9 | 110.6 | 177.9 | 187.6 | 1.3 | 169.3 | 392 | 414.7 | 4687.6 | 4.9844 | 1.7742
SWRI | 96-3-210588-400 | 13.0667 | 94.97 | 49.8 | 24.9 | 90.5 | 2800 | 193.91 | 70.54 | 35 | 109 | 1033 | 111.7 | 177.8 | 187.6 | 1.3 | 157.3 | 388 | 410.8 | 4688.9 | 4.125 | 1.7742
SWRI | 96-3-210588-400 | 13.0833 | 94.96 | 49.8 | 24.8 | 90.6 | 2799 | 194 | 70.49 | 35 | 108.9 | 1034.4 | 113.8 | 178 | 187.8 | 1.4 | 161.6 | 387.1 | 409.6 | 4688.2 | 4.1953 | 1.7742
SWRI | 96-3-210588-400 | 13.1 | 94.96 | 49.8 | 24.9 | 90.5 | 2800 | 193.98 | 70.57 | 35.1 | 109 | 1032.4 | 112.6 | 177.9 | 187.6 | 1.4 | 168.4 | 393.2 | 416.4 | 4681.5 | 5.0078 | 1.7742
SWRI | 96-3-210588-400 | 13.1167 | 94.96 | 49.8 | 24.9 | 90.5 | 2801 | 194.12 | 70.45 | 35 | 109 | 1033.9 | 112.8 | 177.9 | 187.6 | 1.3 | 161.1 | 387.4 | 410.3 | 4683.4 | 5.0078 | 1.7742
SWRI | 96-3-210588-400 | 13.1333 | 94.96 | 49.8 | 24.8 | 90.5 | 2799 | 193.9 | 70.55 | 35.1 | 109 | 1033.3 | 112.4 | 177.8 | 187.5 | 1.3 | 158.9 | 391.8 | 415.1 | 4678.3 | 4.7422 | 1.7742
SWRI | 96-3-210588-400 | 13.15 | 94.96 | 49.8 | 24.8 | 90.5 | 2800 | 193.97 | 70.47 | 35.1 | 108.9 | 1032.8 | 111.6 | 177.7 | 187.4 | 1.3 | 169.2 | 389.5 | 412.3 | 4687.1 | 4.7422 | 1.7742
SWRI | 96-3-210588-400 | 13.1667 | 94.96 | 49.8 | 24.8 | 90.5 | 2800 | 194.02 | 70.53 | 35 | 108.9 | 1033.1 | 112 | 177.9 | 187.6 | 1.3 | 156.7 | 392.3 | 415.6 | 4677.9 | 4.7422 | 1.7742
SWRI | 96-3-210588-400 | 13.1833 | 94.96 | 49.8 | 24.9 | 90.5 | 2800 | 194.09 | 70.48 | 35 | 108.9 | 1034.4 | 111.7 | 178 | 187.7 | 1.3 | 159 | 388.2 | 411.3 | 4676.8 | 4.7422 | 1.7742
SWRI | 96-3-210588-400 | 13.2 | 94.97 | 49.8 | 24.9 | 90.5 | 2800 | 193.95 | 70.53 | 35 | 108.9 | 1032.5 | 111.7 | 177.6 | 187.3 | 1.3 | 158.8 | 392.6 | 415.7 | 4671.6 | 4.7188 | 1.7742
SWRI | 96-3-210588-400 | 13.2167 | 94.96 | 49.8 | 24.8 | 90.5 | 2801 | 194.01 | 70.51 | 35 | 108.9 | 1033.2 | 113.6 | 177.9 | 187.6 | 1.4 | 169.5 | 392.4 | 415.4 | 4675.5 | 4.3438 | 1.7742
SWRI | 96-3-210588-400 | 13.2333 | 94.97 | 49.8 | 24.8 | 90.5 | 2799 | 193.98 | 70.51 | 35 | 109 | 1033.3 | 110.1 | 177.8 | 187.6 | 1.3 | 153.4 | 389.3 | 412.2 | 4682.9 | 4.3281 | 1.7742
SWRI | 96-3-210588-400 | 13.25 | 94.97 | 49.8 | 24.9 | 90.5 | 2800 | 194.05 | 70.45 | 35 | 108.9 | 1033.9 | 112.3 | 177.7 | 187.5 | 1.3 | 164.9 | 392.1 | 415.7 | 4674.5 | 3.9297 | 1.7742
SWRI | 96-3-210588-400 | 13.2667 | 94.97 | 49.8 | 24.9 | 90.5 | 2801 | 193.97 | 70.49 | 35 | 108.9 | 1032.3 | 113.2 | 177.7 | 187.4 | 1.4 | 167.4 | 388.6 | 411.9 | 4677.8 | 4.0859 | 1.7742
SWRI | 96-3-210588-400 | 13.2833 | 94.98 | 49.8 | 24.9 | 90.5 | 2800 | 194.01 | 70.5 | 35 | 108.9 | 1033.2 | 115.3 | 177.9 | 187.6 | 1.3 | 161.8 | 392.1 | 415.1 | 4677.3 | 3.9062 | 1.7742
SWRI | 96-3-210588-400 | 13.3 | 94.97 | 49.8 | 24.9 | 90.5 | 2801 | 194.02 | 70.52 | 35 | 108.9 | 1033.7 | 111.1 | 177.8 | 187.6 | 1.4 | 159.7 | 392.5 | 415.5 | 4673.2 | 4.2812 | 1.7742
SWRI | 96-3-210588-400 | 13.3167 | 94.97 | 49.8 | 24.9 | 90.5 | 2799 | 193.98 | 70.48 | 35 | 108.9 | 1033.4 | 113 | 177.8 | 187.5 | 1.4 | 163.8 | 392.7 | 415.8 | 4677.2 | 4.4141 | 1.7742
SWRI | 96-3-210588-400 | 13.3333 | 94.98 | 49.8 | 24.8 | 90.5 | 2800 | 193.98 | 70.51 | 35 | 109 | 1034.6 | 113.1 | 177.9 | 187.7 | 1.3 | 156.6 | 392.4 | 415.4 | 4679.2 | 4.0625 | 1.7742
SWRI | 96-3-210588-400 | 13.35 | 94.97 | 49.8 | 24.9 | 90.5 | 2800 | 193.96 | 70.51 | 35 | 109 | 1033.1 | 111.6 | 177.8 | 187.5 | 1.4 | 159.1 | 392.3 | 415.1 | 4675.3 | 4.3281 | 1.7742
SWRI | 96-3-210588-400 | 13.3667 | 94.99 | 49.8 | 24.9 | 90.5 | 2801 | 194.05 | 70.51 | 35 | 108.9 | 1033.6 | 113.1 | 177.9 | 187.6 | 1.3 | 163.3 | 389.6 | 413 | 4673.7 | 4.0156 | 1.7742
SWRI | 96-3-210588-400 | 13.3833 | 94.99 | 49.8 | 24.9 | 90.5 | 2799 | 193.89 | 70.57 | 35.1 | 109 | 1032.5 | 112.6 | 177.8 | 187.5 | 1.3 | 163.2 | 389 | 412 | 4669.6 | 3.7734 | 1.7742
SWRI | 96-3-210588-400 | 13.4 | 94.98 | 49.9 | 24.9 | 90.5 | 2800 | 194.01 | 70.47 | 35.1 | 109 | 1033.6 | 110.8 | 177.8 | 187.5 | 1.3 | 158.5 | 390.6 | 413.3 | 4668 | 3.9297 | 1.7742
SWRI | 96-3-210588-400 | 13.4167 | 94.99 | 49.9 | 24.9 | 90.5 | 2799 | 194.04 | 70.48 | 35.1 | 109 | 1033.9 | 114.6 | 178 | 187.7 | 1.3 | 154 | 389.7 | 412.8 | 4663.4 | 4.9219 | 1.7742
SWRI | 96-3-210588-400 | 13.4333 | 94.98 | 49.9 | 24.9 | 90.5 | 2801 | 194.04 | 70.48 | 35 | 109 | 1033.4 | 110.3 | 177.7 | 187.5 | 1.3 | 170.4 | 387.4 | 410 | 4665.9 | 4.7422 | 1.7742
SWRI | 96-3-210588-400 | 13.45 | 94.99 | 49.8 | 24.9 | 90.5 | 2800 | 193.93 | 70.52 | 35 | 109 | 1032.7 | 111.4 | 177.7 | 187.5 | 1.3 | 161.1 | 387.6 | 410.3 | 4669 | 4.7188 | 1.7742
SWRI | 96-3-210588-400 | 13.4667 | 94.98 | 49.8 | 24.9 | 90.6 | 2800 | 194.07 | 70.5 | 35 | 109 | 1033.7 | 112.9 | 177.9 | 187.7 | 1.4 | 159.3 | 389.7 | 412.9 | 4662.2 | 5.1406 | 1.7742
SWRI | 96-3-210588-400 | 13.4833 | 95 | 49.9 | 24.9 | 90.5 | 2800 | 194.03 | 70.47 | 35 | 109 | 1033.1 | 110.8 | 177.8 | 187.5 | 1.4 | 163.6 | 392.8 | 415.6 | 4660.5 | 3.9766 | 1.7742
SWRI | 96-3-210588-400 | 13.5 | 94.99 | 50 | 24.9 | 90.5 | 2799 | 193.98 | 70.51 | 35 | 109 | 1033.8 | 113.4 | 178 | 187.8 | 1.3 | 161 | 389.9 | 413.4 | 4664.7 | 5.0078 | 1.7742
SWRI | 96-3-210588-400 | 13.5167 | 95.01 | 50 | 24.9 | 90.5 | 2800 | 194.05 | 70.46 | 35 | 109 | 1033.5 | 112.2 | 177.9 | 187.6 | 1.3 | 166.1 | 392.4 | 415.5 | 4661.7 | 3.9531 | 1.7742
SWRI | 96-3-210588-400 | 13.5333 | 95.02 | 50 | 24.9 | 90.5 | 2799 | 193.93 | 70.52 | 35 | 109 | 1033.1 | 115.2 | 177.8 | 187.5 | 1.3 | 154.3 | 388.3 | 411 | 4660.9 | 3.9297 | 1.7742
SWRI | 96-3-210588-400 | 13.55 | 95.02 | 50 | 24.9 | 90.5 | 2800 | 194 | 70.48 | 35 | 109 | 1033.1 | 112.7 | 177.7 | 187.5 | 1.3 | 156.4 | 387.2 | 410.2 | 4661.9 | 3.8203 | 1.7742
SWRI | 96-3-210588-400 | 13.5667 | 95.02 | 50.1 | 24.9 | 90.5 | 2801 | 193.96 | 70.51 | 35 | 109 | 1032.3 | 115.3 | 177.7 | 187.4 | 1.3 | 151.8 | 388.5 | 411.7 | 4658.9 | 4.7422 | 1.7742
SWRI | 96-3-210588-400 | 13.5833 | 95.02 | 50.1 | 24.9 | 90.5 | 2801 | 193.95 | 70.52 | 35 | 109 | 1033.2 | 111.4 | 177.8 | 187.5 | 1.3 | 158.6 | 390.9 | 414 | 4666 | 4.1953 | 1.7742
SWRI | 96-3-210588-400 | 13.6 | 95.01 | 50.1 | 24.9 | 90.5 | 2801 | 193.99 | 70.51 | 35 | 109 | 1032.7 | 114.5 | 177.7 | 187.5 | 1.3 | 163.2 | 388.2 | 410.8 | 4667.6 | 4.2578 | 1.7742
SWRI | 96-3-210588-400 | 13.6167 | 95.02 | 50.1 | 24.9 | 90.5 | 2800 | 193.95 | 70.47 | 35 | 109 | 1033.3 | 111.5 | 177.8 | 187.5 | 1.3 | 158.9 | 391.1 | 414.3 | 4667.3 | 5.0469 | 1.7742
SWRI | 96-3-210588-400 | 13.6333 | 95.02 | 50.1 | 24.9 | 90.5 | 2800 | 194.05 | 70.51 | 35 | 109 | 1033.1 | 111.4 | 177.9 | 187.6 | 1.4 | 158.2 | 392.8 | 415.6 | 4665.7 | 4.9609 | 1.7742
SWRI | 96-3-210588-400 | 13.65 | 95.04 | 50.1 | 24.9 | 90.5 | 2800 | 194 | 70.5 | 35 | 109.1 | 1033.1 | 110.7 | 177.8 | 187.5 | 1.3 | 162.2 | 392.4 | 415.8 | 4660.2 | 5.0469 | 1.7742
SWRI | 96-3-210588-400 | 13.6667 | 95.03 | 50.1 | 24.9 | 90.5 | 2800 | 193.97 | 70.52 | 35 | 109 | 1032.9 | 113.3 | 177.8 | 187.6 | 1.3 | 158.6 | 392.3 | 415.5 | 4659.9 | 4.9219 | 1.7742
SWRI | 96-3-210588-400 | 13.6833 | 95.03 | 50.1 | 25 | 90.5 | 2800 | 194 | 70.5 | 35 | 109 | 1032.9 | 112.2 | 177.8 | 187.6 | 1.3 | 165.1 | 391.9 | 415.3 | 4654.1 | 4.9375 | 1.7742
SWRI | 96-3-210588-400 | 13.7 | 95.03 | 50.1 | 25 | 90.5 | 2801 | 194 | 70.58 | 35 | 109 | 1032.2 | 112.9 | 177.8 | 187.5 | 1.3 | 170.2 | 389.1 | 411.8 | 4662.7 | 4.7188 | 1.7742
SWRI | 96-3-210588-400 | 13.7167 | 95.03 | 50 | 25 | 90.5 | 2800 | 194.01 | 70.45 | 35 | 109.1 | 1032.8 | 109.6 | 177.7 | 187.5 | 1.3 | 160.5 | 392.2 | 415.3 | 4658.3 | 4.7656 | 1.7742
SWRI | 96-3-210588-400 | 13.7333 | 95.04 | 50.1 | 24.9 | 90.5 | 2800 | 194.05 | 70.51 | 35 | 109 | 1033.6 | 113.1 | 177.9 | 187.6 | 1.3 | 153.9 | 387.5 | 410.2 | 4652.6 | 3.9531 | 1.7742
SWRI | 96-3-210588-400 | 13.75 | 95.04 | 50.1 | 24.9 | 90.5 | 2801 | 194.09 | 70.52 | 35 | 109.1 | 1032.9 | 113.1 | 177.8 | 187.6 | 1.3 | 152.6 | 387.7 | 410.6 | 4634.3 | 4.4141 | 1.7742
SWRI | 96-3-210588-400 | 13.7667 | 95.05 | 50 | 24.9 | 90.5 | 2798 | 193.88 | 70.5 | 35 | 109 | 1033.3 | 113.3 | 177.8 | 187.5 | 1.3 | 158.8 | 390.6 | 413.2 | 4646.5 | 3.9922 | 1.7742
SWRI | 96-3-210588-400 | 13.7833 | 95.05 | 50 | 24.8 | 90.5 | 2802 | 194.07 | 70.48 | 35 | 109 | 1033.3 | 110.9 | 177.6 | 187.3 | 1.4 | 164.7 | 387.4 | 410.4 | 4658 | 5.0078 | 1.7742
SWRI | 96-3-210588-400 | 13.8 | 95.05 | 50 | 24.8 | 90.5 | 2801 | 193.98 | 70.54 | 35 | 109 | 1031.7 | 114.2 | 177.7 | 187.4 | 1.3 | 158.6 | 387.9 | 411 | 4653.6 | 3.9766 | 1.7742
SWRI | 96-3-210588-400 | 13.8167 | 95.06 | 50 | 24.9 | 90.5 | 2799 | 194.04 | 70.44 | 35 | 109 | 1034.5 | 112.2 | 178 | 187.7 | 1.3 | 158.2 | 389.6 | 412 | 4654.3 | 4.7656 | 1.7742
SWRI | 96-3-210588-400 | 13.8333 | 95.05 | 50 | 24.9 | 90.5 | 2800 | 193.98 | 70.53 | 35 | 109 | 1033.1 | 113 | 177.7 | 187.5 | 1.3 | 157.1 | 387.3 | 410.1 | 4651.2 | 3.9062 | 1.7742
SWRI | 96-3-210588-400 | 13.85 | 95.06 | 50 | 24.9 | 90.5 | 2799 | 193.93 | 70.48 | 35 | 109 | 1034 | 111 | 177.8 | 187.6 | 1.3 | 162.8 | 388.8 | 411.4 | 4648.9 | 4.9375 | 1.7742
SWRI | 96-3-210588-400 | 13.8667 | 95.05 | 50 | 24.8 | 90.5 | 2802 | 194 | 70.53 | 35 | 109 | 1032.3 | 112.8 | 177.4 | 187.2 | 1.3 | 154.8 | 388.5 | 411.5 | 4656.6 | 3.9531 | 1.7742
SWRI | 96-3-210588-400 | 13.8833 | 95.06 | 50 | 24.8 | 90.5 | 2800 | 194.04 | 70.49 | 35 | 109 | 1034.2 | 111.7 | 177.8 | 187.6 | 1.4 | 170 | 391.3 | 414.4 | 4652.9 | 3.9531 | 1.7742
SWRI | 96-3-210588-400 | 13.9 | 95.06 | 50 | 24.8 | 90.5 | 2800 | 193.99 | 70.5 | 35 | 108.9 | 1032 | 111.7 | 177.6 | 187.4 | 1.4 | 161 | 387.1 | 410.1 | 4655.4 | 5.0312 | 1.7742
SWRI | 96-3-210588-400 | 13.9167 | 95.05 | 50 | 24.9 | 90.5 | 2801 | 194.05 | 70.52 | 35 | 109 | 1033.4 | 111.5 | 177.8 | 187.5 | 1.3 | 164.9 | 392.4 | 415.2 | 4655.4 | 3.8203 | 1.7742
SWRI | 96-3-210588-400 | 13.9333 | 95.07 | 50.1 | 24.9 | 90.5 | 2800 | 193.99 | 70.52 | 35 | 109 | 1032.2 | 110.5 | 177.7 | 187.4 | 1.3 | 158.8 | 387.5 | 410.3 | 4646 | 4.9219 | 1.7742
SWRI | 96-3-210588-400 | 13.95 | 95.06 | 50 | 24.9 | 90.5 | 2800 | 194.15 | 70.47 | 35 | 109 | 1034.4 | 111.1 | 178 | 187.7 | 1.3 | 152.6 | 392.6 | 415.3 | 4645.2 | 3.9531 | 1.7742
SWRI | 96-3-210588-400 | 13.9667 | 95.05 | 50 | 24.8 | 90.5 | 2800 | 193.98 | 70.55 | 35 | 109 | 1032.1 | 113.4 | 177.8 | 187.6 | 1.3 | 169.8 | 392.5 | 415.2 | 4646.7 | 4.7422 | 1.7742
SWRI | 96-3-210588-400 | 13.9833 | 95.07 | 50 | 24.8 | 90.5 | 2801 | 193.99 | 70.47 | 35 | 109 | 1033.1 | 112 | 177.6 | 187.4 | 1.4 | 168.6 | 391.4 | 414.2 | 4645.1 | 4.9375 | 1.7742
SWRI | 96-3-210588-400 | 14 | 95.06 | 50 | 24.9 | 90.5 | 2800 | 193.99 | 70.52 | 35 | 109 | 1033 | 110.9 | 177.9 | 187.6 | 1.3 | 156.2 | 392.6 | 415.6 | 4650.7 | 4.9609 | 1.7742
SWRI | 96-3-210588-400 | 14.0167 | 95.07 | 50 | 24.9 | 90.5 | 2800 | 194.03 | 70.5 | 35 | 109 | 1032.9 | 111 | 177.8 | 187.5 | 1.3 | 168.4 | 389.3 | 412.2 | 4639.4 | 4.9609 | 1.7742
SWRI | 96-3-210588-400 | 14.0333 | 95.06 | 50 | 24.9 | 90.5 | 2800 | 194.06 | 70.47 | 35 | 109 | 1033.9 | 113 | 178 | 187.7 | 1.3 | 159.8 | 386.4 | 409.6 | 4648.7 | 5.0312 | 1.7742
SWRI | 96-3-210588-400 | 14.05 | 95.07 | 50 | 24.8 | 90.5 | 2799 | 193.88 | 70.54 | 35 | 109 | 1032.7 | 114 | 177.7 | 187.5 | 1.4 | 163.4 | 390.2 | 413.3 | 4637.1 | 3.9766 | 1.7742
SWRI | 96-3-210588-400 | 14.0667 | 94.9 | 50 | 24.8 | 90.5 | 2799 | 193.93 | 70.48 | 35 | 109 | 1033.6 | 109.6 | 177.9 | 187.6 | 1.3 | 161.3 | 387.2 | 410 | 4647.5 | 4.7422 | 1.7742
SWRI | 96-3-210588-400 | 14.0833 | 94.89 | 50 | 24.8 | 90.5 | 2801 | 194.1 | 70.51 | 34.9 | 109 | 1033.5 | 110.6 | 177.8 | 187.5 | 1.3 | 168.7 | 391.1 | 413.7 | 4644.2 | 4.7422 | 1.7742
SWRI | 96-3-210588-400 | 14.1 | 94.9 | 50 | 24.8 | 90.5 | 2800 | 193.88 | 70.61 | 35 | 109 | 1031.7 | 111.6 | 177.7 | 187.4 | 1.4 | 164 | 388 | 410.7 | 4638.4 | 3.8672 | 1.7742
SWRI | 96-3-210588-400 | 14.1167 | 94.9 | 50 | 24.8 | 90.5 | 2801 | 194.13 | 70.44 | 35 | 109 | 1033.4 | 109.5 | 177.8 | 187.5 | 1.3 | 152.5 | 392.7 | 415.5 | 4645.2 | 4.7656 | 1.7742
SWRI | 96-3-210588-400 | 14.1333 | 94.9 | 50.1 | 24.8 | 90.5 | 2800 | 193.97 | 70.5 | 34.9 | 109 | 1033.2 | 111.6 | 177.8 | 187.5 | 1.3 | 155.5 | 388.5 | 411.2 | 4640.9 | 3.9531 | 1.7742
SWRI | 96-3-210588-400 | 14.15 | 94.9 | 50.1 | 24.9 | 90.5 | 2799 | 193.9 | 70.48 | 34.9 | 109 | 1032.6 | 112.7 | 177.7 | 187.4 | 1.3 | 155.5 | 387.2 | 410.2 | 4641 | 4.9609 | 1.7742
SWRI | 96-3-210588-400 | 14.1667 | 94.9 | 50.1 | 25.1 | 90.5 | 2801 | 194.09 | 70.48 | 35 | 109 | 1033.7 | 114.6 | 177.7 | 187.5 | 1.3 | 157.6 | 388.2 | 411.2 | 4638.5 | 4.125 | 1.7742
SWRI | 96-3-210588-400 | 14.1833 | 94.9 | 50.1 | 25.2 | 90.5 | 2800 | 193.96 | 70.53 | 35 | 109 | 1032.2 | 111.9 | 177.6 | 187.4 | 1.3 | 163.5 | 390.8 | 414 | 4646.9 | 3.9062 | 1.7742
SWRI | 96-3-210588-400 | 14.2 | 94.91 | 50.1 | 25.3 | 90.5 | 2800 | 193.97 | 70.47 | 35 | 109 | 1032.8 | 111.6 | 177.8 | 187.6 | 1.3 | 153.8 | 388.6 | 411.5 | 4633.7 | 4.9609 | 1.7742
SWRI | 96-3-210588-400 | 14.2167 | 94.91 | 50.1 | 25.2 | 90.5 | 2800 | 193.93 | 70.57 | 34.9 | 109 | 1032.3 | 111.7 | 177.7 | 187.4 | 1.3 | 153.2 | 392.3 | 415.5 | 4635.9 | 3.9766 | 1.7742
SWRI | 96-3-210588-400 | 14.2333 | 94.9 | 50.1 | 25.2 | 90.5 | 2801 | 194.05 | 70.51 | 35 | 109 | 1032.2 | 109.8 | 177.7 | 187.4 | 1.3 | 153.9 | 392.9 | 415.9 | 4637.1 | 4.9375 | 1.7742
SWRI | 96-3-210588-400 | 14.25 | 94.9 | 50.1 | 25.2 | 90.5 | 2801 | 194.05 | 70.47 | 35 | 109 | 1033.6 | 112.9 | 177.7 | 187.4 | 1.3 | 170.1 | 391.9 | 415.3 | 4637.4 | 5.2266 | 1.7742
SWRI | 96-3-210588-400 | 14.2667 | 94.9 | 50.1 | 25.1 | 90.5 | 2801 | 193.96 | 70.56 | 34.9 | 109 | 1031.7 | 113.5 | 177.6 | 187.3 | 1.3 | 156.5 | 387.8 | 410.9 | 4632.2 | 4.1016 | 1.7742
SWRI | 96-3-210588-400 | 14.2833 | 94.9 | 50.1 | 25.1 | 90.5 | 2800 | 193.98 | 70.5 | 35 | 109 | 1032.8 | 112.5 | 177.7 | 187.4 | 1.3 | 153.9 | 392.8 | 415.8 | 4631.3 | 4.7422 | 1.7742
SWRI | 96-3-210588-400 | 14.3 | 94.91 | 50.1 | 25.1 | 90.5 | 2799 | 194 | 70.47 | 35 | 109 | 1033.7 | 113.3 | 177.9 | 187.6 | 1.3 | 160.7 | 388.8 | 411.6 | 4636.9 | 4.1016 | 1.7742
SWRI | 96-3-210588-400 | 14.3167 | 94.91 | 50.1 | 25.1 | 90.5 | 2799 | 193.91 | 70.53 | 35 | 109 | 1033.3 | 110.4 | 177.8 | 187.5 | 1.3 | 156.9 | 387.7 | 410.3 | 4640.4 | 3.9922 | 1.7742
SWRI | 96-3-210588-400 | 14.3333 | 94.9 | 50.1 | 25.1 | 90.6 | 2800 | 194.04 | 70.46 | 34.9 | 109 | 1033.9 | 110.7 | 177.8 | 187.6 | 1.3 | 160.6 | 387.9 | 410.6 | 4638.1 | 4.9375 | 1.7742
SWRI | 96-3-210588-400 | 14.35 | 94.91 | 50.1 | 25.1 | 90.5 | 2800 | 193.96 | 70.53 | 34.9 | 109.1 | 1033.2 | 111.9 | 177.8 | 187.5 | 1.3 | 162.9 | 392.9 | 415.9 | 4635.6 | 4.9609 | 1.7742
SWRI | 96-3-210588-400 | 14.3667 | 94.93 | 50.1 | 25 | 90.5 | 2801 | 193.97 | 70.52 | 35 | 109 | 1032.8 | 109.8 | 177.6 | 187.3 | 1.3 | 154 | 390 | 413.2 | 4635.1 | 4.3047 | 1.7742
SWRI | 96-3-210588-400 | 14.3833 | 94.92 | 50.1 | 25.1 | 90.4 | 2800 | 194.03 | 70.51 | 34.9 | 109 | 1032.5 | 111 | 177.7 | 187.4 | 1.3 | 164 | 392.9 | 415.4 | 4633.8 | 3.7969 | 1.7742
SWRI | 96-3-210588-400 | 14.4 | 94.92 | 50.1 | 25.1 | 90.5 | 2801 | 194.02 | 70.47 | 34.9 | 109.1 | 1032.8 | 111.4 | 177.8 | 187.5 | 1.4 | 163.5 | 389.2 | 412.3 | 4639 | 4.7422 | 1.7742
SWRI | 96-3-210588-400 | 14.4167 | 94.94 | 50.1 | 25.1 | 90.4 | 2800 | 193.89 | 70.52 | 35 | 109 | 1032.5 | 111.3 | 177.6 | 187.3 | 1.3 | 170.2 | 387.4 | 410.5 | 4631.7 | 3.9766 | 1.7742
SWRI | 96-3-210588-400 | 14.4333 | 94.93 | 50.1 | 25.2 | 90.5 | 2800 | 194.01 | 70.45 | 35 | 109 | 1032.7 | 111.9 | 177.7 | 187.5 | 1.3 | 163.6 | 391.1 | 414.2 | 4632.6 | 4.0156 | 1.7742
SWRI | 96-3-210588-400 | 14.45 | 94.93 | 50.1 | 25.1 | 90.6 | 2800 | 194.03 | 70.51 | 34.9 | 109 | 1033.3 | 110.3 | 177.9 | 187.6 | 1.3 | 167.6 | 391.9 | 414.9 | 4632.3 | 4.3281 | 1.7742
SWRI | 96-3-210588-400 | 14.4667 | 94.96 | 50.1 | 25.1 | 90.5 | 2801 | 193.97 | 70.55 | 34.9 | 109 | 1032.1 | 111.1 | 177.6 | 187.3 | 1.3 | 161.1 | 389.6 | 412.2 | 4637.6 | 3.9531 | 1.7742
SWRI | 96-3-210588-400 | 14.4833 | 94.95 | 50.1 | 25 | 90.6 | 2801 | 194.07 | 70.46 | 34.9 | 109 | 1033.7 | 111.5 | 177.8 | 187.5 | 1.4 | 168.1 | 390.6 | 413.7 | 4626.8 | 3.9297 | 1.7742
SWRI | 96-3-210588-400 | 14.5 | 94.95 | 50.1 | 25.1 | 90.5 | 2800 | 193.99 | 70.54 | 34.9 | 109 | 1033.2 | 112.6 | 177.9 | 187.6 | 1.3 | 161.1 | 389.6 | 412.6 | 4635.8 | 4.0859 | 1.7742
SWRI | 96-3-210588-400 | 14.5167 | 94.96 | 50.1 | 25.1 | 90.5 | 2800 | 193.97 | 70.46 | 34.9 | 109 | 1032.1 | 109.8 | 177.5 | 187.3 | 1.3 | 158.7 | 391.2 | 414.5 | 4622.8 | 3.9062 | 1.7742
SWRI | 96-3-210588-400 | 14.5333 | 94.95 | 50.1 | 25.1 | 90.5 | 2801 | 194.1 | 70.49 | 34.9 | 109 | 1033.7 | 111.3 | 177.9 | 187.6 | 1.3 | 163.2 | 391 | 414 | 4620.7 | 3.8672 | 1.7742
SWRI | 96-3-210588-400 | 14.55 | 95.17 | 50.1 | 25.1 | 90.4 | 2800 | 193.87 | 70.51 | 34.9 | 109 | 1032.2 | 112.8 | 177.5 | 187.2 | 1.3 | 163.6 | 393.3 | 416.3 | 4634.6 | 4.2188 | 1.7742
SWRI | 96-3-210588-400 | 14.5667 | 95.17 | 50.1 | 25.1 | 90.4 | 2800 | 194.05 | 70.47 | 34.9 | 109 | 1034 | 114 | 177.9 | 187.6 | 1.3 | 163.6 | 388.3 | 410.8 | 4621.2 | 4.8984 | 1.7742
SWRI | 96-3-210588-400 | 14.5833 | 95.17 | 50.1 | 25.1 | 90.5 | 2800 | 193.9 | 70.53 | 34.9 | 109 | 1032.1 | 113.1 | 177.6 | 187.3 | 1.3 | 163.6 | 387.4 | 409.9 | 4621.5 | 4.7891 | 1.7742
SWRI | 96-3-210588-400 | 14.6 | 95.17 | 50.1 | 25.1 | 90.5 | 2799 | 193.98 | 70.48 | 34.9 | 109 | 1034.5 | 112.2 | 177.8 | 187.6 | 1.4 | 159 | 392.8 | 415.4 | 4625 | 4.9844 | 1.7742
SWRI | 96-3-210588-400 | 14.6167 | 95.17 | 50.1 | 25.1 | 90.5 | 2800 | 193.98 | 70.5 | 34.9 | 108.9 | 1032.9 | 111.2 | 177.7 | 187.5 | 1.4 | 168.2 | 392.6 | 415.8 | 4625.3 | 5.0312 | 1.7742
SWRI | 96-3-210588-400 | 14.6333 | 95.17 | 50 | 25.1 | 90.5 | 2799 | 193.96 | 70.47 | 34.9 | 109 | 1033.3 | 112.4 | 177.7 | 187.5 | 1.3 | 158.8 | 390.9 | 413.6 | 4629.2 | 4.9219 | 1.7742
SWRI | 96-3-210588-400 | 14.65 | 95.17 | 50 | 25.1 | 90.5 | 2801 | 193.99 | 70.57 | 35 | 109 | 1032.4 | 114.4 | 177.6 | 187.3 | 1.3 | 160.2 | 392.6 | 415.3 | 4634.4 | 3.9297 | 1.7742
SWRI | 96-3-210588-400 | 14.6667 | 95.18 | 50.1 | 25.2 | 90.5 | 2800 | 193.97 | 70.5 | 34.9 | 109 | 1033 | 113.3 | 177.7 | 187.5 | 1.3 | 154 | 390.8 | 414.3 | 4628.8 | 4.0391 | 1.7742
SWRI | 96-3-210588-400 | 14.6833 | 95.17 | 50.1 | 25.2 | 90.5 | 2801 | 194.04 | 70.52 | 35 | 109 | 1033.2 | 111.9 | 177.7 | 187.4 | 1.3 | 156.2 | 392.7 | 415.8 | 4622 | 4.7188 | 1.7742
SWRI | 96-3-210588-400 | 14.7 | 95.18 | 50.1 | 25.2 | 90.5 | 2799 | 193.97 | 70.48 | 34.9 | 109 | 1033.7 | 113.6 | 177.8 | 187.5 | 1.3 | 156 | 392 | 415.5 | 4622.9 | 4.7656 | 1.7742
SWRI | 96-3-210588-400 | 14.7167 | 95.18 | 50.1 | 25.2 | 90.6 | 2800 | 193.94 | 70.5 | 35 | 109 | 1033.6 | 112.8 | 177.7 | 187.5 | 1.4 | 165.5 | 391.9 | 414.9 | 4620.4 | 4.1016 | 1.7742
SWRI | 96-3-210588-400 | 14.7333 | 95.18 | 50.1 | 25.2 | 90.5 | 2800 | 193.94 | 70.5 | 35 | 109 | 1033.8 | 109.1 | 177.7 | 187.5 | 1.3 | 158.3 | 391.9 | 415 | 4616.1 | 4.3906 | 1.7742
SWRI | 96-3-210588-400 | 14.75 | 95.18 | 50.1 | 25.2 | 90.5 | 2800 | 193.92 | 70.57 | 35 | 109 | 1032.5 | 113.5 | 177.6 | 187.3 | 1.3 | 158.3 | 389 | 411.8 | 4609.9 | 3.9062 | 1.7742
SWRI | 96-3-210588-400 | 14.7667 | 95.05 | 50.1 | 25.3 | 90.5 | 2800 | 193.99 | 70.47 | 35 | 109 | 1033.2 | 110.4 | 177.7 | 187.4 | 1.4 | 167.9 | 387.5 | 410.6 | 4608.3 | 4.7656 | 1.7742
SWRI | 96-3-210588-400 | 14.7833 | 95.02 | 50.1 | 25.3 | 90.5 | 2800 | 193.98 | 70.5 | 35 | 109 | 1033.9 | 110.3 | 177.9 | 187.7 | 1.3 | 182.1 | 392 | 415.2 | 4615.3 | 3.8203 | 1.7742
SWRI | 96-3-210588-400 | 14.8 | 95.04 | 50.2 | 25.4 | 90.5 | 2800 | 193.9 | 70.5 | 35 | 109.1 | 1031.9 | 114.5 | 177.6 | 187.3 | 1.3 | 158.2 | 389.7 | 412.6 | 4618.8 | 4.0625 | 1.7742
SWRI | 96-3-210588-400 | 14.8167 | 95.02 | 50.2 | 25.4 | 90.5 | 2800 | 194.06 | 70.49 | 35 | 109.1 | 1033.2 | 113.1 | 177.9 | 187.6 | 1.3 | 162.3 | 387.6 | 410.5 | 4615.7 | 3.7734 | 1.7742
SWRI | 96-3-210588-400 | 14.8333 | 95.02 | 50.2 | 25.4 | 90.5 | 2800 | 194 | 70.49 | 35 | 109 | 1032.6 | 112 | 177.7 | 187.5 | 1.3 | 158 | 387.3 | 410.1 | 4622 | 3.9531 | 1.7742
SWRI | 96-3-210588-400 | 14.85 | 95.02 | 50.2 | 25.4 | 90.5 | 2799 | 194.04 | 70.5 | 35 | 109 | 1033 | 110.6 | 177.8 | 187.5 | 1.3 | 161.2 | 393 | 416 | 4621.3 | 4.0859 | 1.7742
SWRI | 96-3-210588-400 | 14.8667 | 95.03 | 50.2 | 25.3 | 90.5 | 2800 | 193.9 | 70.51 | 35.1 | 109.1 | 1032.2 | 111.1 | 177.6 | 187.3 | 1.3 | 153.8 | 390.7 | 414 | 4622.3 | 4.9219 | 1.7742
SWRI | 96-3-210588-400 | 14.8833 | 95.02 | 50.2 | 25.4 | 90.5 | 2800 | 194.09 | 70.51 | 35.1 | 109.1 | 1033.7 | 109 | 178 | 187.7 | 1.3 | 158.1 | 387.9 | 411 | 4609.7 | 3.9922 | 1.7742
SWRI | 96-3-210588-400 | 14.9 | 95.03 | 50.2 | 25.4 | 90.5 | 2800 | 193.96 | 70.55 | 35.1 | 109 | 1031.9 | 112.5 | 177.7 | 187.5 | 1.4 | 160.5 | 392.1 | 415.3 | 4612.7 | 4.0859 | 1.7742
SWRI | 96-3-210588-400 | 14.9167 | 95.03 | 50.1 | 25.3 | 90.5 | 2800 | 194.04 | 70.46 | 35.1 | 109.1 | 1034.1 | 111 | 177.8 | 187.5 | 1.3 | 158 | 392.6 | 415.6 | 4616.3 | 4.7422 | 1.7742
SWRI | 96-3-210588-400 | 14.9333 | 95.02 | 50 | 25.3 | 90.5 | 2800 | 194.05 | 70.48 | 35.1 | 109 | 1033.1 | 111.3 | 177.8 | 187.5 | 1.3 | 155.5 | 392.2 | 415.3 | 4612.8 | 4.0859 | 1.7742
SWRI | 96-3-210588-400 | 14.95 | 94.87 | 50 | 25.3 | 90.5 | 2800 | 193.89 | 70.54 | 35.1 | 109 | 1032.5 | 110 | 177.6 | 187.4 | 1.4 | 156.3 | 387.2 | 409.9 | 4606.5 | 4.0859 | 1.7742
SWRI | 96-3-210588-400 | 14.9667 | 94.87 | 50 | 25.3 | 90.5 | 2799 | 193.94 | 70.51 | 35.1 | 109 | 1033.5 | 113.6 | 177.8 | 187.6 | 1.3 | 154.7 | 392 | 415 | 4615 | 3.7969 | 1.7742
SWRI | 96-3-210588-400 | 14.9833 | 94.87 | 50 | 25.3 | 90.5 | 2801 | 193.99 | 70.52 | 35.2 | 109 | 1032.1 | 113.1 | 177.6 | 187.3 | 1.3 | 170.8 | 392.2 | 415.1 | 4611.7 | 3.9531 | 1.7742
SWRI | 96-3-210588-400 | 15 | 94.88 | 50 | 25.2 | 90.4 | 2800 | 193.98 | 70.48 | 35.1 | 109 | 1032.3 | 111.1 | 177.7 | 187.4 | 1.3 | 155.2 | 388 | 410.6 | 4605.7 | 4.2188 | 1.7742
SWRI | 96-3-210588-400 | 15.0167 | 94.87 | 50 | 25.2 | 90.4 | 2800 | 194.02 | 70.57 | 35.1 | 109 | 1032.2 | 111.1 | 177.8 | 187.5 | 1.3 | 159.9 | 388.2 | 410.9 | 4603.8 | 3.9766 | 1.7742
SWRI | 96-3-210588-400 | 15.0333 | 94.88 | 50 | 25.3 | 90.4 | 2800 | 193.96 | 70.51 | 35.1 | 109 | 1032.3 | 111.5 | 177.6 | 187.3 | 1.3 | 167.6 | 392 | 415.4 | 4603 | 3.9531 | 1.7742
SWRI | 96-3-210588-400 | 15.05 | 94.88 | 50 | 25.1 | 90.5 | 2802 | 194.04 | 70.47 | 35.2 | 109 | 1032.8 | 113.7 | 177.6 | 187.3 | 1.3 | 152.4 | 388.9 | 412.1 | 4607.7 | 5.0078 | 1.7742
SWRI | 96-3-210588-400 | 15.0667 | 94.89 | 49.9 | 24.9 | 90.5 | 2799 | 193.94 | 70.5 | 35.2 | 109 | 1032.6 | 111.8 | 177.7 | 187.4 | 1.4 | 168.3 | 388.6 | 411.4 | 4611 | 3.9766 | 1.7742
SWRI | 96-3-210588-400 | 15.0833 | 94.9 | 49.9 | 24.8 | 90.5 | 2799 | 193.89 | 70.52 | 35.2 | 109 | 1032.8 | 110.8 | 177.7 | 187.4 | 1.4 | 158.5 | 388.4 | 411.2 | 4605.3 | 4.9219 | 1.7742
SWRI | 96-3-210588-400 | 15.1 | 94.88 | 49.9 | 24.7 | 90.5 | 2801 | 194.09 | 70.47 | 35.1 | 109 | 1034.4 | 113.2 | 177.9 | 187.6 | 1.3 | 179.2 | 389 | 411.7 | 4600.2 | 4.4375 | 1.7742
SWRI | 96-3-210588-400 | 15.1167 | 94.89 | 49.9 | 24.7 | 90.5 | 2799 | 193.97 | 70.5 | 35.1 | 109 | 1032.8 | 112.7 | 177.7 | 187.4 | 1.3 | 170.7 | 390.5 | 412.9 | 4604.6 | 4.7422 | 1.7742
SWRI | 96-3-210588-400 | 15.1333 | 94.9 | 49.9 | 24.7 | 90.5 | 2800 | 194.02 | 70.49 | 35.1 | 109 | 1033.7 | 111.3 | 177.8 | 187.5 | 1.3 | 156.6 | 387.2 | 410.2 | 4605.7 | 4.7422 | 1.7742
SWRI | 96-3-210588-400 | 15.15 | 94.89 | 49.9 | 24.7 | 90.5 | 2800 | 194.02 | 70.51 | 35.1 | 109 | 1033.7 | 112.5 | 177.8 | 187.5 | 1.3 | 159.2 | 391.6 | 414.7 | 4594.4 | 4.9609 | 1.7742
SWRI | 96-3-210588-400 | 15.1667 | 94.9 | 49.9 | 24.7 | 90.5 | 2799 | 193.87 | 70.53 | 35.1 | 109 | 1032.8 | 111.1 | 177.8 | 187.6 | 1.4 | 162 | 389.2 | 412.1 | 4597.5 | 3.9531 | 1.7742
SWRI | 96-3-210588-400 | 15.1833 | 94.9 | 49.9 | 24.7 | 90.5 | 2800 | 194.04 | 70.48 | 35.1 | 109 | 1034.5 | 110.5 | 177.8 | 187.6 | 1.3 | 153.7 | 387.9 | 410.7 | 4604.8 | 3.9062 | 1.7742
SWRI | 96-3-210588-400 | 15.2 | 94.91 | 49.9 | 24.7 | 90.5 | 2799 | 193.84 | 70.53 | 35.1 | 109 | 1032.9 | 112.6 | 177.7 | 187.4 | 1.3 | 170.1 | 388.1 | 410.7 | 4599.3 | 4.0391 | 1.7742
SWRI | 96-3-210588-400 | 15.2167 | 94.91 | 49.9 | 24.8 | 90.5 | 2800 | 194 | 70.52 | 35.1 | 109 | 1032.6 | 113.4 | 177.6 | 187.4 | 1.4 | 159.6 | 391.9 | 415 | 4598.6 | 4.4141 | 1.7742
SWRI | 96-3-210588-400 | 15.2333 | 94.91 | 49.9 | 24.8 | 90.5 | 2800 | 194.1 | 70.46 | 35.1 | 109 | 1034.6 | 113.4 | 177.9 | 187.6 | 1.3 | 155.5 | 389.8 | 413.1 | 4602 | 4.2812 | 1.7742
SWRI | 96-3-210588-400 | 15.25 | 94.9 | 49.9 | 24.7 | 90.5 | 2800 | 194 | 70.54 | 35.1 | 109.1 | 1031.9 | 112.9 | 177.5 | 187.3 | 1.3 | 162.6 | 392.4 | 415.3 | 4607.2 | 4.3672 | 1.7742
SWRI | 96-3-210588-400 | 15.2667 | 94.9 | 49.9 | 24.8 | 90.5 | 2800 | 193.97 | 70.47 | 35.1 | 109 | 1033.4 | 110.9 | 177.6 | 187.3 | 1.3 | 154.6 | 390.2 | 413.3 | 4592.8 | 3.9062 | 1.7742
SWRI | 96-3-210588-400 | 15.2833 | 94.91 | 49.9 | 24.8 | 90.5 | 2800 | 194.1 | 70.5 | 35.1 | 109 | 1034.1 | 112.1 | 177.8 | 187.5 | 1.3 | 159.7 | 391.3 | 414.2 | 4606.1 | 3.7734 | 1.7742
SWRI | 96-3-210588-400 | 15.3 | 94.95 | 49.9 | 24.8 | 90.4 | 2800 | 193.94 | 70.48 | 35.1 | 109.1 | 1032.2 | 111.9 | 177.5 | 187.2 | 1.3 | 157.4 | 388.2 | 411 | 4600.1 | 4.7188 | 1.7742
SWRI | 96-3-210588-400 | 15.3167 | 94.98 | 49.9 | 24.9 | 90.5 | 2800 | 194 | 70.5 | 35.1 | 109 | 1033.7 | 113.9 | 177.8 | 187.5 | 1.3 | 154.6 | 391.5 | 414.6 | 4599.6 | 4.7422 | 1.7742
SWRI | 96-3-210588-400 | 15.3333 | 95 | 49.9 | 24.8 | 90.5 | 2800 | 193.96 | 70.53 | 35.1 | 109 | 1033.3 | 110.4 | 177.6 | 187.3 | 1.3 | 154.6 | 392.4 | 414.7 | 4597.7 | 4.3438 | 1.7742
SWRI | 96-3-210588-400 | 15.35 | 95 | 49.9 | 24.8 | 90.5 | 2801 | 194.01 | 70.48 | 35.1 | 109 | 1034.3 | 112.6 | 177.7 | 187.5 | 1.3 | 166.8 | 390 | 412.7 | 4596.2 | 5.0469 | 1.7742
SWRI | 96-3-210588-400 | 15.3667 | 94.99 | 49.9 | 24.9 | 90.5 | 2801 | 194.01 | 70.46 | 35.1 | 109.1 | 1033.5 | 110.8 | 177.6 | 187.4 | 1.3 | 158.7 | 388.1 | 411.3 | 4590.9 | 4.2188 | 1.7742
SWRI | 96-3-210588-400 | 15.3833 | 94.99 | 49.9 | 24.9 | 90.5 | 2801 | 194.05 | 70.47 | 35.1 | 109 | 1034 | 111.4 | 177.6 | 187.4 | 1.3 | 153.6 | 389.9 | 412.9 | 4588.2 | 5.0469 | 1.7742
SWRI | 96-3-210588-400 | 15.4 | 95.01 | 49.9 | 24.8 | 90.5 | 2799 | 193.91 | 70.5 | 35.1 | 109.1 | 1033.8 | 112.9 | 177.7 | 187.5 | 1.3 | 154.8 | 392.5 | 415.4 | 4587.6 | 3.9297 | 1.7742
SWRI | 96-3-210588-400 | 15.4167 | 95 | 49.9 | 24.9 | 90.5 | 2800 | 194.03 | 70.49 | 35.1 | 109.1 | 1033.6 | 110.1 | 177.6 | 187.4 | 1.3 | 153.9 | 392.2 | 415.2 | 4576.8 | 3.8203 | 1.7742
SWRI | 96-3-210588-400 | 15.4333 | 95 | 49.9 | 24.9 | 90.5 | 2800 | 193.94 | 70.58 | 35.1 | 109.1 | 1032.7 | 111.3 | 177.6 | 187.4 | 1.4 | 161.4 | 392 | 415.1 | 4588.9 | 4.9375 | 1.7742
SWRI | 96-3-210588-400 | 15.45 | 95.01 | 49.9 | 24.9 | 90.5 | 2800 | 194.15 | 70.43 | 35.1 | 109 | 1034.3 | 110.5 | 177.8 | 187.6 | 1.3 | 165.4 | 393.2 | 415.6 | 4592.9 | 5.0469 | 1.7742
SWRI | 96-3-210588-400 | 15.4667 | 95.01 | 49.9 | 24.9 | 90.5 | 2801 | 193.95 | 70.5 | 35.1 | 109.1 | 1032.5 | 111 | 177.5 | 187.2 | 1.4 | 161.2 | 389.8 | 412.9 | 4586.6 | 4.7422 | 1.7791
SWRI | 96-3-210588-400 | 15.4833 | 95.01 | 49.9 | 24.9 | 90.6 | 2800 | 194.09 | 70.51 | 35.1 | 109 | 1034.2 | 110 | 177.9 | 187.6 | 1.3 | 154.3 | 391.1 | 414.5 | 4586.2 | 3.9766 | 1.7742
SWRI | 96-3-210588-400 | 15.5 | 94.99 | 49.9 | 24.9 | 90.5 | 2800 | 194.08 | 70.47 | 35.1 | 109 | 1034.3 | 112.9 | 177.8 | 187.5 | 1.3 | 156.4 | 392.4 | 414.4 | 4589.6 | 3.7969 | 1.7742
SWRI | 96-3-210588-400 | 15.5167 | 95.01 | 49.9 | 24.9 | 90.5 | 2800 | 193.98 | 70.52 | 35.1 | 109 | 1033.7 | 112 | 177.7 | 187.5 | 1.3 | 154.2 | 391.9 | 414.6 | 4586.5 | 4.7422 | 1.7742
SWRI | 96-3-210588-400 | 15.5333 | 95.01 | 49.9 | 24.8 | 90.5 | 2799 | 193.9 | 70.49 | 35.1 | 109 | 1033.4 | 111.6 | 177.6 | 187.3 | 1.3 | 154.2 | 391.2 | 414.2 | 4579.3 | 4.9219 | 1.7742
SWRI | 96-3-210588-400 | 15.55 | 95 | 49.9 | 24.9 | 90.5 | 2800 | 194 | 70.51 | 35.1 | 109 | 1033.5 | 112.8 | 177.6 | 187.4 | 1.3 | 156.4 | 392.5 | 415.7 | 4585.2 | 3.9062 | 1.7742
SWRI | 96-3-210588-400 | 15.5667 | 95.01 | 49.9 | 24.9 | 90.5 | 2801 | 193.95 | 70.5 | 35.1 | 109 | 1034 | 112.3 | 177.6 | 187.4 | 1.3 | 158.6 | 388.3 | 411.3 | 4587.2 | 4.4375 | 1.7742
SWRI | 96-3-210588-400 | 15.5833 | 95 | 49.9 | 25 | 90.5 | 2801 | 194.02 | 70.5 | 35.1 | 109 | 1033.2 | 109.2 | 177.6 | 187.3 | 1.3 | 161.1 | 391.5 | 414.7 | 4584.3 | 4.0156 | 1.7742
SWRI | 96-3-210588-400 | 15.6 | 95.01 | 50 | 25 | 90.5 | 2801 | 193.98 | 70.5 | 35.1 | 109.1 | 1033.3 | 110.5 | 177.7 | 187.4 | 1.3 | 170.5 | 390.3 | 412.7 | 4587.5 | 4.7422 | 1.7742
SWRI | 96-3-210588-400 | 15.6167 | 95.01 | 50 | 25.1 | 90.5 | 2801 | 193.93 | 70.52 | 35.1 | 109.1 | 1032.7 | 114.8 | 177.5 | 187.2 | 1.3 | 158.9 | 392.9 | 416.1 | 4587.8 | 4.9844 | 1.7742
SWRI | 96-3-210588-400 | 15.6333 | 95.01 | 50 | 25.2 | 90.5 | 2799 | 194 | 70.49 | 35.2 | 109 | 1033.3 | 110.4 | 177.8 | 187.5 | 1.3 | 165.5 | 390.2 | 413.2 | 4589.9 | 4.9844 | 1.7742
SWRI | 96-3-210588-400 | 15.65 | 95.02 | 50 | 25.2 | 90.5 | 2799 | 193.95 | 70.51 | 35.2 | 109 | 1033 | 109.9 | 177.7 | 187.4 | 1.3 | 151.7 | 391 | 413.2 | 4583.2 | 4.7656 | 1.7742
SWRI | 96-3-210588-400 | 15.6667 | 95 | 50 | 25.1 | 90.5 | 2799 | 194.05 | 70.51 | 35.2 | 109.1 | 1034.3 | 109.6 | 177.9 | 187.6 | 1.3 | 165.4 | 392.3 | 415.7 | 4578.8 | 4.7422 | 1.7742
SWRI | 96-3-210588-400 | 15.6833 | 95.01 | 50 | 25.1 | 90.5 | 2801 | 193.91 | 70.48 | 35.1 | 109 | 1034.5 | 109.4 | 177.6 | 187.4 | 1.3 | 158.4 | 389.9 | 412.6 | 4578 | 4.9219 | 1.7742
SWRI | 96-3-210588-400 | 15.7 | 95.02 | 50 | 25.1 | 90.5 | 2799 | 193.76 | 70.49 | 35.2 | 109 | 1034.4 | 110.1 | 178 | 187.7 | 1.3 | 172.3 | 387.3 | 410.1 | 4575.6 | 4.9375 | 1.7742
SWRI | 96-3-210588-400 | 15.7167 | 95.02 | 50 | 25.1 | 90.5 | 2800 | 193.88 | 70.55 | 35.1 | 109 | 1033.6 | 110.7 | 177.7 | 187.4 | 1.3 | 158.5 | 389.7 | 412.9 | 4574.1 | 5.2734 | 1.7742
SWRI | 96-3-210588-400 | 15.7333 | 95.01 | 50 | 25.1 | 90.5 | 2800 | 193.95 | 70.56 | 35.2 | 109 | 1033.5 | 110.6 | 177.7 | 187.4 | 1.4 | 160.7 | 391 | 414.4 | 4576.8 | 3.9766 | 1.7742
SWRI | 96-3-210588-400 | 15.75 | 95 | 50 | 25.2 | 90.5 | 2801 | 194.1 | 70.43 | 35.2 | 109 | 1035.2 | 112.8 | 177.8 | 187.5 | 1.3 | 156.4 | 390.8 | 413.7 | 4577.5 | 4.1484 | 1.7742
SWRI | 96-3-210588-400 | 15.7667 | 95.01 | 50 | 25.3 | 90.5 | 2800 | 193.9 | 70.52 | 35.2 | 109.1 | 1033.7 | 109.3 | 177.6 | 187.4 | 1.4 | 173.2 | 390.3 | 413.6 | 4579.5 | 4.4375 | 1.7742
SWRI | 96-3-210588-400 | 15.7833 | 95.01 | 50.1 | 25.3 | 90.5 | 2801 | 194.12 | 70.46 | 35.2 | 109 | 1034.5 | 112.1 | 177.6 | 187.4 | 1.3 | 164.7 | 389.2 | 412.6 | 4581.7 | 5.1562 | 1.7742
SWRI | 96-3-210588-400 | 15.8 | 95 | 50 | 25.4 | 90.5 | 2800 | 194.03 | 70.51 | 35.2 | 109.1 | 1033.8 | 112 | 177.7 | 187.5 | 1.3 | 153.7 | 388.8 | 411.6 | 4580.4 | 4.8047 | 1.7742
SWRI | 96-3-210588-400 | 15.8167 | 95.02 | 50.1 | 25.4 | 90.5 | 2800 | 193.95 | 70.56 | 35.2 | 109.1 | 1032.6 | 112.7 | 177.6 | 187.3 | 1.3 | 151.7 | 388.2 | 410.9 | 4576.1 | 4.7188 | 1.7742
SWRI | 96-3-210588-400 | 15.8333 | 95.01 | 50.1 | 25.5 | 90.5 | 2800 | 194.1 | 70.43 | 35.2 | 109 | 1035 | 110.2 | 177.8 | 187.5 | 1.3 | 156.5 | 387 | 409.9 | 4568.6 | 3.9062 | 1.7742
SWRI | 96-3-210588-400 | 15.85 | 95.03 | 50.1 | 25.5 | 90.5 | 2800 | 193.89 | 70.5 | 35.2 | 109 | 1033.8 | 110.1 | 177.7 | 187.4 | 1.3 | 152.7 | 392.6 | 415.8 | 4574.4 | 3.9062 | 1.7742
SWRI | 96-3-210588-400 | 15.8667 | 95.03 | 50.1 | 25.5 | 90.5 | 2800 | 194 | 70.49 | 35.3 | 109.1 | 1034 | 111.5 | 177.6 | 187.4 | 1.3 | 154.8 | 388.3 | 411.2 | 4576.8 | 4.3438 | 1.7742
SWRI | 96-3-210588-400 | 15.8833 | 95.02 | 50.1 | 25.6 | 90.5 | 2800 | 194.02 | 70.5 | 35.2 | 109.1 | 1034 | 111.6 | 177.7 | 187.5 | 1.3 | 162.3 | 392.1 | 415.4 | 4584 | 4.9844 | 1.7742
SWRI | 96-3-210588-400 | 15.9 | 95.02 | 50.1 | 25.5 | 90.6 | 2801 | 193.97 | 70.52 | 35.2 | 109.1 | 1033.3 | 112.4 | 177.7 | 187.4 | 1.3 | 154.7 | 391.8 | 415 | 4577.8 | 4.7422 | 1.7742
SWRI | 96-3-210588-400 | 15.9167 | 95.03 | 50.1 | 25.6 | 90.5 | 2801 | 193.96 | 70.51 | 35.2 | 109.1 | 1033.9 | 111.2 | 177.7 | 187.5 | 1.3 | 164.1 | 389.6 | 413 | 4573.2 | 4.0156 | 1.7742
SWRI | 96-3-210588-400 | 15.9333 | 95.02 | 50.1 | 25.6 | 90.5 | 2800 | 194.05 | 70.5 | 35.2 | 109 | 1034.3 | 115.7 | 177.8 | 187.5 | 1.3 | 158 | 391.4 | 414.5 | 4570.6 | 3.9062 | 1.7742
SWRI | 96-3-210588-400 | 15.95 | 95.02 | 50.2 | 25.5 | 90.5 | 2801 | 193.98 | 70.48 | 35.3 | 109.1 | 1033.9 | 110.5 | 177.7 | 187.4 | 1.3 | 154.5 | 392.1 | 415.3 | 4568.3 | 3.9062 | 1.7742
SWRI | 96-3-210588-400 | 15.9667 | 95.02 | 50.2 | 25.5 | 90.5 | 2800 | 194.15 | 70.48 | 35.3 | 109.1 | 1035.3 | 113 | 177.9 | 187.7 | 1.3 | 153.9 | 388 | 410.7 | 4565.2 | 4.0391 | 1.7742
SWRI | 96-3-210588-400 | 15.9833 | 95.04 | 50.2 | 25.3 | 90.5 | 2801 | 194.01 | 70.48 | 35.3 | 109.1 | 1033.5 | 110.2 | 177.5 | 187.2 | 1.3 | 154.1 | 392.3 | 415.7 | 4577.1 | 3.9766 | 1.7742
SWRI | 96-3-210588-400 | 16 | 95.03 | 50.2 | 25.3 | 90.5 | 2800 | 194.01 | 70.53 | 35.3 | 109.2 | 1033.8 | 115 | 177.8 | 187.5 | 1.3 | 154.7 | 387.6 | 410.6 | 4574 | 3.75 | 1.7742
SWRI | 96-3-210588-400 | 16.0167 | 95.03 | 50.2 | 25.2 | 90.5 | 2801 | 194.04 | 70.44 | 35.2 | 109 | 1035.2 | 114.2 | 177.8 | 187.5 | 1.3 | 159.5 | 388.4 | 411.1 | 4566.5 | 4.9844 | 1.7742
SWRI | 96-3-210588-400 | 16.0333 | 95.03 | 50.2 | 25.3 | 90.5 | 2800 | 193.92 | 70.54 | 35.3 | 109 | 1034.3 | 111.9 | 177.6 | 187.4 | 1.3 | 156.2 | 392.4 | 415.6 | 4571.8 | 4.9844 | 1.7742
SWRI | 96-3-210588-400 | 16.05 | 95.04 | 50.2 | 25.3 | 90.5 | 2800 | 193.98 | 70.49 | 35.3 | 109 | 1034.2 | 112.1 | 177.7 | 187.4 | 1.4 | 156.5 | 392.5 | 415.4 | 4567.9 | 3.9531 | 1.7742
SWRI | 96-3-210588-400 | 16.0667 | 95.03 | 50.2 | 25.2 | 90.5 | 2800 | 193.98 | 70.48 | 35.3 | 109.1 | 1034.4 | 114.7 | 177.6 | 187.4 | 1.3 | 155.1 | 393 | 416 | 4571.6 | 4.1484 | 1.7742
SWRI | 96-3-210588-400 | 16.0833 | 95.04 | 50.2 | 25.2 | 90.5 | 2799 | 194.02 | 70.44 | 35.3 | 109 | 1036.1 | 115.4 | 177.9 | 187.6 | 1.3 | 157.4 | 389.1 | 412.5 | 4563.2 | 4.9844 | 1.7742
SWRI | 96-3-210588-400 | 16.1 | 95.04 | 50.2 | 25.2 | 90.5 | 2799 | 193.83 | 70.53 | 35.3 | 109.1 | 1033.3 | 113.6 | 177.5 | 187.2 | 1.3 | 157.4 | 388.3 | 411.6 | 4557.5 | 4.0156 | 1.7742
SWRI | 96-3-210588-400 | 16.1167 | 95.03 | 50.2 | 25.1 | 90.5 | 2799 | 194 | 70.48 | 35.3 | 109.1 | 1036.3 | 110.2 | 177.9 | 187.6 | 1.3 | 155 | 391.3 | 414 | 4559.7 | 4.9375 | 1.7742
SWRI | 96-3-210588-400 | 16.1333 | 95.05 | 50.2 | 25.1 | 90.5 | 2800 | 193.91 | 70.52 | 35.3 | 109.1 | 1034.5 | 112.5 | 177.5 | 187.2 | 1.3 | 155 | 387.8 | 410.3 | 4552.8 | 4.7188 | 1.7742
SWRI | 96-3-210588-400 | 16.15 | 95.05 | 50.2 | 25.2 | 90.5 | 2800 | 193.94 | 70.55 | 35.3 | 109.1 | 1033.9 | 110.1 | 177.5 | 187.2 | 1.3 | 154.1 | 391.2 | 413.6 | 4566.8 | 5.0703 | 1.7742
SWRI | 96-3-210588-400 | 16.1667 | 95.05 | 50.2 | 25.2 | 90.4 | 2799 | 194 | 70.49 | 35.3 | 109.1 | 1035 | 110.7 | 177.7 | 187.5 | 1.3 | 162.5 | 393.1 | 415.6 | 4552.5 | 4.9609 | 1.7742
SWRI | 96-3-210588-400 | 16.1833 | 95.04 | 50.2 | 25.3 | 90.5 | 2800 | 193.97 | 70.51 | 35.3 | 109.1 | 1035.2 | 113.6 | 177.6 | 187.4 | 1.3 | 153.7 | 387.2 | 409.9 | 4559.6 | 3.9062 | 1.7742
SWRI | 96-3-210588-400 | 16.2 | 95.05 | 50.2 | 25.3 | 90.5 | 2801 | 193.92 | 70.49 | 35.4 | 109.1 | 1034.5 | 111.8 | 177.5 | 187.2 | 1.3 | 163.5 | 393 | 416 | 4555.6 | 4.1719 | 1.7742
SWRI | 96-3-210588-400 | 16.2167 | 95.05 | 50.2 | 25.3 | 90.5 | 2800 | 194.04 | 70.48 | 35.3 | 109.1 | 1036 | 109.8 | 177.8 | 187.6 | 1.4 | 156.5 | 387.1 | 410.4 | 4555.4 | 5.0938 | 1.7742
SWRI | 96-3-210588-400 | 16.2333 | 95.05 | 50.2 | 25.3 | 90.5 | 2800 | 193.97 | 70.54 | 35.3 | 109.1 | 1034.6 | 114.7 | 177.6 | 187.4 | 1.3 | 166.5 | 389.4 | 412.1 | 4561.3 | 4.1016 | 1.7742
SWRI | 96-3-210588-400 | 16.25 | 95.05 | 50.2 | 25.3 | 90.4 | 2800 | 194.03 | 70.43 | 35.3 | 109.1 | 1035.6 | 109.7 | 177.6 | 187.4 | 1.3 | 156.4 | 388.2 | 411.3 | 4556.9 | 5.0469 | 1.7742
SWRI | 96-3-210588-400 | 16.2667 | 95.05 | 50.2 | 25.2 | 90.5 | 2800 | 194 | 70.55 | 35.3 | 109.1 | 1034.3 | 112.5 | 177.7 | 187.4 | 1.3 | 161.8 | 387.2 | 410.1 | 4557.9 | 3.9766 | 1.7742
SWRI | 96-3-210588-400 | 16.2833 | 95.05 | 50.2 | 25.2 | 90.5 | 2800 | 193.89 | 70.51 | 35.3 | 109.1 | 1034.6 | 112.2 | 177.6 | 187.3 | 1.4 | 170.8 | 386.4 | 409.2 | 4565.9 | 4.8984 | 1.7742
SWRI | 96-3-210588-400 | 16.3 | 95.05 | 50.2 | 25.2 | 90.5 | 2800 | 193.98 | 70.51 | 35.3 | 109.1 | 1035.8 | 113.3 | 177.7 | 187.5 | 1.3 | 157.7 | 386.8 | 410 | 4559.7 | 3.9297 | 1.7742
SWRI | 96-3-210588-400 | 16.3167 | 95.06 | 50.2 | 25.2 | 90.5 | 2800 | 193.92 | 70.5 | 35.3 | 109.1 | 1035.3 | 112.4 | 177.6 | 187.3 | 1.3 | 164.2 | 390.8 | 413.7 | 4555.5 | 4.7188 | 1.7742
SWRI | 96-3-210588-400 | 16.3333 | 95.06 | 50.2 | 25.1 | 90.5 | 2799 | 193.9 | 70.48 | 35.3 | 109.2 | 1035.6 | 112.2 | 177.6 | 187.3 | 1.3 | 154.5 | 388.2 | 411.4 | 4554.3 | 4.4375 | 1.7742
SWRI | 96-3-210588-400 | 16.35 | 95.04 | 50.2 | 25.2 | 90.6 | 2800 | 194.03 | 70.55 | 35.4 | 109.1 | 1035.1 | 112.3 | 177.7 | 187.4 | 1.3 | 148.8 | 392 | 414.9 | 4553.1 | 4.7188 | 1.7742
SWRI | 96-3-210588-400 | 16.3667 | 95.05 | 50.2 | 25.1 | 90.5 | 2800 | 193.97 | 70.51 | 35.3 | 109.1 | 1034.8 | 112.6 | 177.6 | 187.3 | 1.3 | 152.1 | 387.8 | 410.7 | 4548.3 | 3.9922 | 1.7742
SWRI | 96-3-210588-400 | 16.3833 | 95.05 | 50 | 25.1 | 90.5 | 2799 | 194.01 | 70.51 | 35.3 | 109.1 | 1036.6 | 113.7 | 177.9 | 187.6 | 1.3 | 158.6 | 389.7 | 412.9 | 4545.1 | 3.9922 | 1.7742
SWRI | 96-3-210588-400 | 16.4 | 95.06 | 49.9 | 25.1 | 90.5 | 2800 | 193.96 | 70.53 | 35.3 | 109.1 | 1034.9 | 114.2 | 177.6 | 187.4 | 1.4 | 158.7 | 392.7 | 415.7 | 4544.3 | 4.0859 | 1.7742
SWRI | 96-3-210588-400 | 16.4167 | 95.06 | 49.9 | 25.2 | 90.5 | 2800 | 193.84 | 70.64 | 35.4 | 109.2 | 1033.9 | 110.7 | 177.4 | 187.2 | 1.4 | 156.2 | 389.3 | 412.1 | 4554.6 | 5.1172 | 1.7742
SWRI | 96-3-210588-400 | 16.4333 | 95.05 | 49.9 | 25.3 | 90.4 | 2801 | 194.1 | 70.4 | 35.4 | 109.1 | 1036.3 | 112.6 | 177.6 | 187.3 | 1.4 | 161.2 | 392.4 | 415.6 | 4556.1 | 5.1562 | 1.7742
SWRI | 96-3-210588-400 | 16.45 | 95.06 | 49.9 | 25.3 | 90.5 | 2800 | 193.95 | 70.53 | 35.3 | 109.2 | 1035.3 | 111.2 | 177.6 | 187.3 | 1.3 | 170.7 | 387.9 | 410.6 | 4548.3 | 4.4375 | 1.7742
SWRI | 96-3-210588-400 | 16.4667 | 95.06 | 49.9 | 25.3 | 90.5 | 2799 | 193.92 | 70.47 | 35.3 | 109.2 | 1036.1 | 113.8 | 177.6 | 187.3 | 1.3 | 159.2 | 387.1 | 409.6 | 4553.3 | 3.9766 | 1.7742
SWRI | 96-3-210588-400 | 16.4833 | 95.05 | 49.9 | 25.2 | 90.5 | 2799 | 193.98 | 70.49 | 35.3 | 109.2 | 1036.6 | 115.7 | 177.7 | 187.4 | 1.4 | 163.8 | 387.6 | 410.7 | 4553.7 | 4.3047 | 1.7742
SWRI | 96-3-210588-400 | 16.5 | 95.04 | 49.9 | 25.2 | 90.5 | 2800 | 193.94 | 70.5 | 35.3 | 109.2 | 1036.2 | 113 | 177.5 | 187.3 | 1.4 | 164 | 390.7 | 413.8 | 4551.2 | 3.9062 | 1.7742
SWRI | 96-3-210588-400 | 16.5167 | 95.05 | 49.9 | 25.1 | 90.5 | 2801 | 194.04 | 70.49 | 35.3 | 109.1 | 1035.9 | 112.2 | 177.5 | 187.2 | 1.3 | 158.2 | 387.7 | 411 | 4548.3 | 4.4375 | 1.7742
SWRI | 96-3-210588-400 | 16.5333 | 95.04 | 49.9 | 25.2 | 90.4 | 2800 | 194.01 | 70.49 | 35.3 | 109 | 1036.1 | 111.9 | 177.5 | 187.2 | 1.3 | 153.8 | 392.3 | 415.2 | 4551.7 | 4.0859 | 1.7742
SWRI | 96-3-210588-400 | 16.55 | 95.05 | 49.9 | 25.2 | 90.5 | 2800 | 193.92 | 70.55 | 35.3 | 109.1 | 1035.9 | 112.9 | 177.6 | 187.3 | 1.4 | 157.1 | 392.8 | 415.6 | 4545.2 | 4.9219 | 1.7742
SWRI | 96-3-210588-400 | 16.5667 | 95.05 | 49.9 | 25.2 | 90.5 | 2800 | 194.08 | 70.47 | 35.3 | 109 | 1036.2 | 114.3 | 177.6 | 187.3 | 1.3 | 158.6 | 387.3 | 410.3 | 4540.7 | 4.9609 | 1.7742
SWRI | 96-3-210588-400 | 16.5833 | 95.04 | 49.9 | 25.3 | 90.5 | 2800 | 194.02 | 70.49 | 35.3 | 109.1 | 1035.8 | 110.5 | 177.6 | 187.4 | 1.4 | 163.2 | 392.1 | 415.2 | 4542.8 | 4.4375 | 1.7742
SWRI | 96-3-210588-400 | 16.6 | 95.05 | 49.9 | 25.2 | 90.5 | 2800 | 194.03 | 70.5 | 35.3 | 109 | 1035.1 | 112.7 | 177.4 | 187.2 | 1.3 | 161.2 | 391.9 | 415.1 | 4535.2 | 4.3906 | 1.7742
SWRI | 96-3-210588-400 | 16.6167 | 95.04 | 49.9 | 25.1 | 90.5 | 2801 | 194.08 | 70.52 | 35.3 | 109.1 | 1036.3 | 111 | 177.6 | 187.3 | 1.3 | 173 | 390 | 413.3 | 4539.7 | 4.2188 | 1.7742
SWRI | 96-3-210588-400 | 16.6333 | 95.04 | 49.8 | 25.1 | 90.5 | 2800 | 193.92 | 70.53 | 35.3 | 109.1 | 1035.8 | 110.7 | 177.7 | 187.4 | 1.4 | 168.7 | 390.4 | 413.2 | 4537.5 | 4.125 | 1.7742
SWRI | 96-3-210588-400 | 16.65 | 95.05 | 49.9 | 25.2 | 90.5 | 2799 | 194 | 70.49 | 35.3 | 109 | 1036.5 | 111.5 | 177.7 | 187.5 | 1.3 | 149.3 | 390 | 413.5 | 4547.8 | 4.4375 | 1.7742
SWRI | 96-3-210588-400 | 16.6667 | 95.05 | 49.9 | 25.2 | 90.5 | 2800 | 193.94 | 70.52 | 35.3 | 109.1 | 1036.9 | 112.8 | 177.5 | 187.3 | 1.3 | 168.3 | 387.2 | 410.2 | 4541.7 | 4.3281 | 1.7742
SWRI | 96-3-210588-400 | 16.6833 | 95.05 | 49.9 | 25.1 | 90.5 | 2799 | 193.93 | 70.46 | 35.3 | 109.1 | 1037.1 | 110.9 | 177.6 | 187.4 | 1.4 | 161.7 | 387 | 409.6 | 4539.6 | 3.7734 | 1.7742
SWRI | 96-3-210588-400 | 16.7 | 95.05 | 49.8 | 25.1 | 90.5 | 2800 | 194.02 | 70.52 | 35.3 | 109.1 | 1037.2 | 113.3 | 177.7 | 187.4 | 1.3 | 149.4 | 389.4 | 412.1 | 4538.7 | 4.1016 | 1.7742
SWRI | 96-3-210588-400 | 16.7167 | 95.04 | 49.8 | 25.2 | 90.5 | 2801 | 194.03 | 70.49 | 35.3 | 109 | 1035.7 | 113.9 | 177.4 | 187.1 | 1.4 | 161.3 | 392.6 | 415.5 | 4539.4 | 4.0156 | 1.7742
SWRI | 96-3-210588-400 | 16.7333 | 95.05 | 49.8 | 25.2 | 90.5 | 2800 | 194.02 | 70.48 | 35.3 | 109 | 1037.3 | 112 | 177.7 | 187.4 | 1.3 | 159.6 | 387.8 | 410.3 | 4544.2 | 4.7422 | 1.7742
SWRI | 96-3-210588-400 | 16.75 | 95.05 | 49.8 | 25.1 | 90.5 | 2800 | 193.94 | 70.5 | 35.3 | 109 | 1037.3 | 111.7 | 177.6 | 187.3 | 1.3 | 159.4 | 391 | 414.1 | 4533.3 | 4.3906 | 1.7742
SWRI | 96-3-210588-400 | 16.7667 | 94.84 | 49.9 | 25.1 | 90.5 | 2801 | 193.97 | 70.5 | 35.3 | 109 | 1036.5 | 112.7 | 177.5 | 187.2 | 1.4 | 163.6 | 391.3 | 414.6 | 4530.5 | 4.0156 | 1.7742
SWRI | 96-3-210588-400 | 16.7833 | 94.85 | 49.9 | 25.2 | 90.5 | 2800 | 194 | 70.55 | 35.3 | 109 | 1036.6 | 112.2 | 177.7 | 187.5 | 1.3 | 159.5 | 391.8 | 415.1 | 4529.1 | 4.0859 | 1.7742
SWRI | 96-3-210588-400 | 16.8 | 94.86 | 49.9 | 25.2 | 90.5 | 2799 | 194.04 | 70.45 | 35.3 | 109 | 1036.5 | 112.1 | 177.6 | 187.3 | 1.4 | 156.2 | 387.5 | 410.2 | 4535.9 | 3.7969 | 1.7742
SWRI | 96-3-210588-400 | 16.8167 | 94.85 | 49.9 | 25.3 | 90.5 | 2800 | 194.08 | 70.51 | 35.3 | 109 | 1036.5 | 115.4 | 177.6 | 187.4 | 1.3 | 159.2 | 392.3 | 415.6 | 4537.5 | 5.0469 | 1.7742
SWRI | 96-3-210588-400 | 16.8333 | 94.85 | 49.8 | 25.2 | 90.4 | 2800 | 193.97 | 70.55 | 35.3 | 108.9 | 1036.2 | 112.1 | 177.6 | 187.3 | 1.4 | 166.3 | 391.3 | 414.7 | 4542.9 | 4.3047 | 1.7742
SWRI | 96-3-210588-400 | 16.85 | 94.85 | 49.8 | 25.2 | 90.5 | 2800 | 194.04 | 70.44 | 35.3 | 108.9 | 1037.5 | 112.3 | 177.7 | 187.4 | 1.3 | 156.2 | 392.7 | 415.7 | 4537.4 | 4.5 | 1.7742
SWRI | 96-3-210588-400 | 16.8667 | 94.85 | 49.8 | 25.2 | 90.5 | 2800 | 194.01 | 70.54 | 35.3 | 108.9 | 1037.1 | 112.8 | 177.7 | 187.4 | 1.4 | 166.8 | 392.1 | 415.4 | 4528 | 4.0156 | 1.7742
SWRI | 96-3-210588-400 | 16.8833 | 94.85 | 49.8 | 25.2 | 90.5 | 2800 | 193.9 | 70.55 | 35.3 | 109 | 1035.6 | 111 | 177.4 | 187.1 | 1.3 | 162.8 | 393.2 | 416.2 | 4533.6 | 3.9922 | 1.7742
SWRI | 96-3-210588-400 | 16.9 | 94.85 | 49.8 | 25.2 | 90.5 | 2799 | 193.97 | 70.48 | 35.3 | 108.9 | 1037.2 | 112 | 177.7 | 187.5 | 1.4 | 169 | 392.3 | 415.4 | 4528.7 | 4.2578 | 1.7742
SWRI | 96-3-210588-400 | 16.9167 | 94.86 | 49.8 | 25.2 | 90.5 | 2800 | 193.93 | 70.53 | 35.3 | 108.9 | 1035.8 | 111.1 | 177.5 | 187.2 | 1.3 | 166 | 392.1 | 415.2 | 4528.4 | 3.9531 | 1.7742
SWRI | 96-3-210588-400 | 16.9333 | 94.84 | 49.8 | 25.2 | 90.5 | 2800 | 194.1 | 70.5 | 35.3 | 109 | 1037.5 | 114.3 | 177.7 | 187.5 | 1.3 | 158.7 | 388 | 411 | 4533 | 4.9844 | 1.7742
SWRI | 96-3-210588-400 | 16.95 | 94.86 | 49.8 | 25.3 | 90.5 | 2800 | 193.98 | 70.55 | 35.3 | 108.9 | 1035.7 | 113.1 | 177.5 | 187.3 | 1.3 | 156.4 | 389.8 | 412.7 | 4528.3 | 4.7188 | 1.7742
SWRI | 96-3-210588-400 | 16.9667 | 94.85 | 49.8 | 25.2 | 90.5 | 2801 | 194.07 | 70.5 | 35.3 | 108.9 | 1037 | 112.7 | 177.5 | 187.3 | 1.3 | 156.9 | 392.6 | 415.4 | 4530.8 | 4.4375 | 1.7742
SWRI | 96-3-210588-400 | 16.9833 | 94.86 | 49.7 | 25 | 90.5 | 2801 | 194.03 | 70.48 | 35.3 | 108.9 | 1037.4 | 112 | 177.5 | 187.2 | 1.4 | 161.8 | 391.5 | 414.2 | 4525.9 | 5.1797 | 1.7742
SWRI | 96-3-210588-400 | 17 | 94.87 | 49.7 | 25 | 90.4 | 2799 | 193.9 | 70.48 | 35.2 | 108.9 | 1037.2 | 111.4 | 177.5 | 187.2 | 1.3 | 168.6 | 389.9 | 413 | 4525.8 | 4.1953 | 1.7742
SWRI | 96-3-210588-400 | 17.0167 | 94.87 | 49.7 | 25 | 90.5 | 2800 | 193.86 | 70.58 | 35.3 | 109 | 1036.2 | 112.6 | 177.4 | 187.1 | 1.3 | 156.4 | 390.5 | 413.7 | 4524.3 | 3.9531 | 1.7742
SWRI | 96-3-210588-400 | 17.0333 | 94.86 | 49.7 | 25.1 | 90.5 | 2801 | 194.03 | 70.49 | 35.3 | 108.9 | 1037 | 117.2 | 177.5 | 187.2 | 1.4 | 173.3 | 393.6 | 416.3 | 4518.9 | 3.9062 | 1.7742
SWRI | 96-3-210588-400 | 17.05 | 94.96 | 49.8 | 25.1 | 90.5 | 2801 | 193.96 | 70.47 | 35.3 | 108.9 | 1036.6 | 113.1 | 177.4 | 187.1 | 1.3 | 176 | 392.7 | 415.7 | 4526.9 | 3.9766 | 1.7742
SWRI | 96-3-210588-400 | 17.0667 | 94.99 | 49.8 | 25.3 | 90.5 | 2799 | 193.84 | 70.58 | 35.3 | 108.9 | 1035.6 | 111.9 | 177.3 | 187 | 1.3 | 168.5 | 392.4 | 415 | 4523.3 | 4.3906 | 1.7742
SWRI | 96-3-210588-400 | 17.0833 | 94.98 | 49.8 | 25.3 | 90.5 | 2800 | 194.1 | 70.44 | 35.3 | 109 | 1038.7 | 112.4 | 177.6 | 187.3 | 1.3 | 167.7 | 389 | 411.9 | 4527.1 | 3.9922 | 1.7742
SWRI | 96-3-210588-400 | 17.1 | 94.99 | 49.8 | 25.1 | 90.5 | 2801 | 194.06 | 70.52 | 35.3 | 108.9 | 1037.2 | 110.1 | 177.4 | 187.2 | 1.3 | 155.1 | 393.3 | 416.4 | 4519.8 | 3.9062 | 1.7742
SWRI | 96-3-210588-400 | 17.1167 | 95 | 49.7 | 24.9 | 90.5 | 2800 | 193.98 | 70.49 | 35.3 | 109 | 1038.3 | 111.3 | 177.4 | 187.2 | 1.3 | 173.3 | 387.7 | 410.3 | 4521.8 | 4.2812 | 1.7742
SWRI | 96-3-210588-400 | 17.1333 | 95 | 49.9 | 25 | 90.5 | 2799 | 193.95 | 70.49 | 35.3 | 109 | 1037.8 | 112.8 | 177.5 | 187.2 | 1.4 | 167 | 387.7 | 410.6 | 4519.3 | 3.9766 | 1.7742
SWRI | 96-3-210588-400 | 17.15 | 94.99 | 50 | 25.1 | 90.5 | 2800 | 193.97 | 70.52 | 35.3 | 109 | 1038.2 | 112.6 | 177.6 | 187.4 | 1.3 | 163.5 | 387.3 | 410.4 | 4515.1 | 4.7422 | 1.7742
SWRI | 96-3-210588-400 | 17.1667 | 95.01 | 50.1 | 25.1 | 90.5 | 2799 | 193.94 | 70.49 | 35.3 | 109 | 1038.5 | 115.7 | 177.6 | 187.3 | 1.4 | 163.7 | 392 | 414.8 | 4517.7 | 3.9531 | 1.7742
SWRI | 96-3-210588-400 | 17.1833 | 94.99 | 50.1 | 25.1 | 90.6 | 2800 | 194.05 | 70.47 | 35.3 | 109 | 1038.9 | 109.2 | 177.7 | 187.4 | 1.4 | 159.8 | 391.1 | 414.1 | 4518.2 | 4.3438 | 1.7742
SWRI | 96-3-210588-400 | 17.2 | 95 | 50.1 | 25 | 90.6 | 2799 | 193.95 | 70.44 | 35.3 | 108.9 | 1038.7 | 113.6 | 177.5 | 187.2 | 1.4 | 170.7 | 388.5 | 411.3 | 4509.3 | 4.3438 | 1.7742
SWRI | 96-3-210588-400 | 17.2167 | 95 | 50.1 | 25.1 | 90.5 | 2799 | 193.94 | 70.51 | 35.3 | 109 | 1039 | 113.2 | 177.6 | 187.3 | 1.4 | 177 | 390.9 | 414.4 | 4519.7 | 4.0859 | 1.7742
SWRI | 96-3-210588-400 | 17.2333 | 95 | 50.1 | 25.1 | 90.5 | 2800 | 193.88 | 70.53 | 35.3 | 109 | 1037.8 | 110.7 | 177.3 | 187 | 1.4 | 167.9 | 387 | 409.8 | 4510.1 | 4.7656 | 1.7742
SWRI | 96-3-210588-400 | 17.25 | 94.99 | 50.1 | 25.1 | 90.4 | 2799 | 194.04 | 70.45 | 35.3 | 109 | 1039.3 | 113.4 | 177.7 | 187.4 | 1.4 | 166.2 | 391.5 | 414.9 | 4515.2 | 4.9375 | 1.7742
SWRI | 96-3-210588-400 | 17.2667 | 94.99 | 50.1 | 25.1 | 90.4 | 2800 | 194.03 | 70.45 | 35.3 | 108.9 | 1038.9 | 113.4 | 177.5 | 187.2 | 1.3 | 165.1 | 391.1 | 414.1 | 4514.6 | 4.7656 | 1.7742
SWRI | 96-3-210588-400 | 17.2833 | 94.99 | 50.1 | 25 | 90.4 | 2799 | 193.94 | 70.49 | 35.3 | 109 | 1038.6 | 110.6 | 177.5 | 187.2 | 1.4 | 168.6 | 392.3 | 415 | 4507.9 | 4.3047 | 1.7742
SWRI | 96-3-210588-400 | 17.3 | 94.99 | 50.1 | 25.1 | 90.5 | 2799 | 194.08 | 70.48 | 35.3 | 109 | 1039.4 | 115.9 | 177.7 | 187.5 | 1.3 | 169.8 | 387.2 | 410.3 | 4512.4 | 3.8203 | 1.7742
SWRI | 96-3-210588-400 | 17.3167 | 94.99 | 50.1 | 25 | 90.5 | 2800 | 193.98 | 70.46 | 35.3 | 109 | 1038.7 | 112.2 | 177.3 | 187.1 | 1.3 | 162 | 392.6 | 415.3 | 4508.8 | 3.9922 | 1.7742
SWRI | 96-3-210588-400 | 17.3333 | 94.99 | 50.1 | 25.1 | 90.5 | 2800 | 194.02 | 70.48 | 35.3 | 109 | 1039 | 115.7 | 177.5 | 187.3 | 1.3 | 177.9 | 388.3 | 410.5 | 4509.7 | 3.9766 | 1.7742
SWRI | 96-3-210588-400 | 17.35 | 95 | 50.1 | 25.1 | 90.5 | 2799 | 193.96 | 70.5 | 35.3 | 109.1 | 1039.8 | 109.3 | 177.7 | 187.4 | 1.3 | 175.7 | 386.8 | 409.6 | 4513.9 | 3.9531 | 1.7742
SWRI | 96-3-210588-400 | 17.3667 | 94.98 | 50.2 | 25.3 | 90.5 | 2800 | 194.08 | 70.46 | 35.3 | 109.1 | 1039.4 | 111.5 | 177.6 | 187.3 | 1.3 | 174.4 | 392.7 | 415.6 | 4515 | 4.9375 | 1.7742
SWRI | 96-3-210588-400 | 17.3833 | 94.99 | 50.1 | 25.2 | 90.5 | 2800 | 194.01 | 70.49 | 35.3 | 109 | 1038.8 | 113.2 | 177.5 | 187.2 | 1.3 | 161.6 | 390.6 | 413.5 | 4509.9 | 3.9531 | 1.7742
SWRI | 96-3-210588-400 | 17.4 | 94.99 | 50.1 | 25.2 | 90.5 | 2800 | 193.95 | 70.47 | 35.3 | 109 | 1038.6 | 111.9 | 177.4 | 187.1 | 1.4 | 169.4 | 391.9 | 414.3 | 4501.5 | 3.9922 | 1.7742
SWRI | 96-3-210588-400 | 17.4167 | 94.99 | 50.1 | 25.1 | 90.5 | 2800 | 193.95 | 70.55 | 35.3 | 109.1 | 1038.4 | 109.6 | 177.4 | 187.1 | 1.3 | 169 | 387.5 | 410.6 | 4499.2 | 4.1484 | 1.7742
SWRI | 96-3-210588-400 | 17.4333 | 94.99 | 50.1 | 24.9 | 90.5 | 2801 | 194 | 70.52 | 35.3 | 109 | 1038.3 | 110.5 | 177.3 | 187.1 | 1.4 | 170.7 | 389.6 | 412.5 | 4505.7 | 3.9766 | 1.7742
SWRI | 96-3-210588-400 | 17.45 | 95 | 50.1 | 24.6 | 90.5 | 2800 | 194.11 | 70.48 | 35.3 | 109 | 1039.2 | 110.9 | 177.5 | 187.2 | 1.3 | 173.1 | 387 | 409.8 | 4508.5 | 3.8828 | 1.7742
SWRI | 96-3-210588-400 | 17.4667 | 94.99 | 50 | 24.5 | 90.5 | 2799 | 194.01 | 70.49 | 35.3 | 109.1 | 1039.4 | 111.2 | 177.6 | 187.3 | 1.4 | 173.6 | 387.5 | 410.5 | 4498.2 | 3.8672 | 1.7742
SWRI | 96-3-210588-400 | 17.4833 | 95 | 50 | 24.5 | 90.5 | 2801 | 194.03 | 70.5 | 35.3 | 109.1 | 1038.8 | 112.5 | 177.4 | 187.1 | 1.4 | 163.1 | 391.9 | 415.2 | 4503.4 | 4.0391 | 1.7742
SWRI | 96-3-210588-400 | 17.5 | 95 | 50 | 24.6 | 90.4 | 2800 | 194 | 70.49 | 35.3 | 109.1 | 1039.4 | 112.7 | 177.5 | 187.2 | 1.4 | 165.5 | 387.5 | 409.7 | 4505.8 | 4.0625 | 1.7742
SWRI | 96-3-210588-400 | 17.5167 | 94.99 | 50 | 24.6 | 90.5 | 2799 | 194.01 | 70.48 | 35.3 | 109.1 | 1039.7 | 112 | 177.6 | 187.3 | 1.3 | 175.2 | 388.4 | 411.7 | 4508.9 | 4.3906 | 1.7742
SWRI | 96-3-210588-400 | 17.5333 | 94.98 | 50 | 24.5 | 90.4 | 2799 | 193.88 | 70.54 | 35.3 | 109.1 | 1039.3 | 113.9 | 177.5 | 187.2 | 1.4 | 170.9 | 392.1 | 414.9 | 4495 | 3.9531 | 1.7742
SWRI | 96-3-210588-400 | 17.55 | 94.99 | 50 | 24.5 | 90.5 | 2799 | 193.93 | 70.5 | 35.3 | 109.1 | 1040.2 | 113.4 | 177.5 | 187.3 | 1.3 | 170.7 | 389.3 | 412 | 4495.4 | 4.2578 | 1.7742
SWRI | 96-3-210588-400 | 17.5667 | 95.01 | 50 | 24.4 | 90.5 | 2800 | 193.86 | 70.53 | 35.3 | 109.1 | 1038.2 | 113.6 | 177.2 | 186.9 | 1.4 | 170.7 | 390.3 | 413 | 4493.5 | 4.125 | 1.7742
SWRI | 96-3-210588-400 | 17.5833 | 94.99 | 50 | 24.5 | 90.6 | 2802 | 194.1 | 70.51 | 35.2 | 109.1 | 1040 | 111.9 | 177.3 | 187.1 | 1.3 | 178.3 | 390.9 | 413.5 | 4496.8 | 5.0703 | 1.7742
SWRI | 96-3-210588-400 | 17.6 | 94.99 | 50.1 | 24.5 | 90.6 | 2799 | 193.95 | 70.5 | 35.3 | 109.2 | 1040.3 | 111.6 | 177.6 | 187.2 | 1.3 | 180.1 | 391.1 | 414.3 | 4497.3 | 3.9531 | 1.7742
SWRI | 96-3-210588-400 | 17.6167 | 95 | 50.1 | 24.6 | 90.6 | 2800 | 194.02 | 70.54 | 35.3 | 109.2 | 1040.4 | 112.3 | 177.5 | 187.2 | 1.3 | 170.9 | 391.2 | 414.3 | 4502 | 3.9922 | 1.7742
SWRI | 96-3-210588-400 | 17.6333 | 95 | 50.1 | 24.7 | 90.5 | 2800 | 194 | 70.43 | 35.2 | 109.2 | 1039.9 | 110.8 | 177.4 | 187.1 | 1.3 | 168.8 | 388.6 | 411.6 | 4491.9 | 4.7422 | 1.7742
SWRI | 96-3-210588-400 | 17.65 | 95 | 50.1 | 24.7 | 90.5 | 2800 | 193.97 | 70.5 | 35.3 | 109.2 | 1040.1 | 111.7 | 177.6 | 187.3 | 1.3 | 161.3 | 392.2 | 414.8 | 4498.3 | 4.4375 | 1.7742
SWRI | 96-3-210588-400 | 17.6667 | 95 | 50.1 | 24.8 | 90.4 | 2801 | 193.99 | 70.53 | 35.3 | 109.2 | 1039.2 | 115.9 | 177.4 | 187.1 | 1.3 | 165.8 | 387 | 409.9 | 4498.2 | 4.7422 | 1.7742
SWRI | 96-3-210588-400 | 17.6833 | 94.99 | 50.1 | 24.8 | 90.5 | 2800 | 194.01 | 70.54 | 35.3 | 109.1 | 1039.5 | 113 | 177.4 | 187.2 | 1.3 | 163 | 392.3 | 415.5 | 4491 | 3.9531 | 1.7742
SWRI | 96-3-210588-400 | 17.7 | 94.99 | 50.1 | 24.8 | 90.5 | 2801 | 194.02 | 70.47 | 35.3 | 109.1 | 1040.2 | 111.5 | 177.4 | 187.1 | 1.3 | 168.7 | 386.8 | 409.7 | 4487.4 | 3.9766 | 1.7742
SWRI | 96-3-210588-400 | 17.7167 | 94.99 | 50.2 | 24.8 | 90.5 | 2801 | 194.04 | 70.5 | 35.3 | 109.1 | 1039.5 | 115.7 | 177.3 | 187.1 | 1.3 | 175.7 | 389.6 | 412.7 | 4490.3 | 4.0391 | 1.7742
SWRI | 96-3-210588-400 | 17.7333 | 95 | 50.2 | 24.8 | 90.5 | 2800 | 193.96 | 70.51 | 35.3 | 109.2 | 1040 | 110 | 177.5 | 187.2 | 1.3 | 159 | 389.8 | 412.7 | 4498.8 | 3.9531 | 1.7742
SWRI | 96-3-210588-400 | 17.75 | 95 | 50.1 | 25 | 90.5 | 2800 | 194 | 70.48 | 35.3 | 109.1 | 1039.8 | 109.9 | 177.5 | 187.1 | 1.3 | 156.7 | 389.9 | 412.3 | 4489.1 | 3.8672 | 1.7742
SWRI | 96-3-210588-400 | 17.7667 | 94.99 | 50.1 | 25 | 90.5 | 2800 | 194.04 | 70.46 | 35.3 | 109.1 | 1039.9 | 113.1 | 177.5 | 187.2 | 1.3 | 163.2 | 388.1 | 411.1 | 4482.5 | 4.4375 | 1.7742
SWRI | 96-3-210588-400 | 17.7833 | 95 | 50.2 | 25 | 90.5 | 2800 | 194.06 | 70.55 | 35.3 | 109.1 | 1039.9 | 112.7 | 177.4 | 187.1 | 1.3 | 166.6 | 391.9 | 414.8 | 4490.1 | 4.9609 | 1.7742
SWRI | 96-3-210588-400 | 17.8 | 95 | 50.2 | 25.2 | 90.5 | 2799 | 193.95 | 70.47 | 35.3 | 109.1 | 1040.4 | 111 | 177.5 | 187.2 | 1.4 | 170.4 | 388.3 | 411.2 | 4486.8 | 5.0938 | 1.7742
SWRI | 96-3-210588-400 | 17.8167 | 95 | 50.2 | 25.2 | 90.5 | 2801 | 194.03 | 70.49 | 35.3 | 109.1 | 1039.7 | 116.5 | 177.4 | 187.1 | 1.4 | 171.7 | 388.4 | 411.5 | 4488.8 | 3.9062 | 1.7742
SWRI | 96-3-210588-400 | 17.8333 | 94.99 | 50.2 | 25.2 | 90.5 | 2799 | 193.94 | 70.51 | 35.3 | 109 | 1039.8 | 112.3 | 177.5 | 187.3 | 1.4 | 168.9 | 388 | 411.1 | 4480.6 | 3.8438 | 1.7742
SWRI | 96-3-210588-400 | 17.85 | 95 | 50.2 | 25.2 | 90.5 | 2799 | 193.9 | 70.54 | 35.3 | 109 | 1039.1 | 113.4 | 177.4 | 187.1 | 1.4 | 169.9 | 392.4 | 415.3 | 4474.2 | 4.9844 | 1.7742
SWRI | 96-3-210588-400 | 17.8667 | 95 | 50.2 | 25.1 | 90.5 | 2800 | 194.01 | 70.49 | 35.3 | 109 | 1040 | 109.4 | 177.4 | 187.1 | 1.3 | 177.3 | 389.7 | 412.7 | 4475.3 | 4.2188 | 1.7742
SWRI | 96-3-210588-400 | 17.8833 | 94.99 | 50.2 | 25.2 | 90.5 | 2801 | 194.07 | 70.47 | 35.3 | 109 | 1039.9 | 112.6 | 177.4 | 187.2 | 1.3 | 181.5 | 392.2 | 415.5 | 4475 | 4.1953 | 1.7742
SWRI | 96-3-210588-400 | 17.9 | 94.98 | 50.2 | 25.3 | 90.5 | 2800 | 194.07 | 70.47 | 35.3 | 109 | 1040.4 | 112.2 | 177.5 | 187.3 | 1.3 | 179.8 | 389.7 | 412.4 | 4477.2 | 4.0625 | 1.7742
SWRI | 96-3-210588-400 | 17.9167 | 94.99 | 50.2 | 25.3 | 90.5 | 2800 | 193.94 | 70.58 | 35.3 | 109 | 1038.7 | 113.1 | 177.3 | 187.1 | 1.4 | 186.2 | 387.9 | 410.5 | 4472.7 | 4.9609 | 1.7742
SWRI | 96-3-210588-400 | 17.9333 | 94.99 | 50.2 | 25.2 | 90.5 | 2801 | 194.08 | 70.47 | 35.3 | 109 | 1040.4 | 112.4 | 177.4 | 187.1 | 1.3 | 172.9 | 392.2 | 415.5 | 4470.3 | 4.9375 | 1.7742
SWRI | 96-3-210588-400 | 17.95 | 95 | 50.2 | 25.1 | 90.5 | 2799 | 193.97 | 70.45 | 35.3 | 108.9 | 1040.6 | 110 | 177.5 | 187.2 | 1.3 | 177.3 | 392.3 | 415.5 | 4469.2 | 4.9609 | 1.7742
SWRI | 96-3-210588-400 | 17.9667 | 94.98 | 50.2 | 25.2 | 90.5 | 2799 | 194 | 70.5 | 35.3 | 108.9 | 1040.5 | 112.2 | 177.5 | 187.2 | 1.3 | 168.5 | 392.2 | 415.2 | 4476.7 | 4.4375 | 1.7742
SWRI | 96-3-210588-400 | 17.9833 | 94.99 | 50.2 | 25.3 | 90.5 | 2799 | 193.89 | 70.53 | 35.3 | 108.9 | 1039.6 | 111.5 | 177.4 | 187.1 | 1.3 | 166 | 387.8 | 410.3 | 4484 | 3.8203 | 1.7742
SWRI | 96-3-210588-400 | 18 | 94.98 | 50.3 | 25.4 | 90.6 | 2800 | 194.03 | 70.46 | 35.3 | 109 | 1040.3 | 113.3 | 177.5 | 187.2 | 1.4 | 174.9 | 389.9 | 412.7 | 4480.6 | 4.9375 | 1.7742
SWRI | 96-3-210588-400 | 18.0167 | 94.99 | 50.3 | 25.5 | 90.5 | 2799 | 193.99 | 70.5 | 35.3 | 109 | 1040.5 | 110.9 | 177.5 | 187.2 | 1.3 | 166.9 | 391.7 | 414.7 | 4473.2 | 4.9375 | 1.7742
SWRI | 96-3-210588-400 | 18.0333 | 94.99 | 50.3 | 25.4 | 90.6 | 2799 | 193.98 | 70.49 | 35.3 | 109 | 1040.8 | 111.6 | 177.5 | 187.3 | 1.4 | 185.8 | 392 | 415 | 4469.4 | 4.0859 | 1.7742
SWRI | 96-3-210588-400 | 18.05 | 95.01 | 50.3 | 25.4 | 90.6 | 2799 | 193.89 | 70.49 | 35.3 | 109 | 1040.6 | 111.3 | 177.4 | 187.1 | 1.4 | 181.9 | 391.5 | 414.7 | 4473.9 | 3.9297 | 1.7742
SWRI | 96-3-210588-400 | 18.0667 | 94.99 | 50.4 | 25.5 | 90.4 | 2800 | 193.97 | 70.5 | 35.3 | 109 | 1040.7 | 111.2 | 177.4 | 187.1 | 1.4 | 186 | 389.2 | 411.9 | 4466.3 | 3.9531 | 1.7742
SWRI | 96-3-210588-400 | 18.0833 | 95 | 50.3 | 25.3 | 90.3 | 2800 | 193.9 | 70.49 | 35.3 | 109 | 1039.1 | 114.4 | 177 | 186.7 | 1.4 | 170.1 | 388.5 | 411.4 | 4471.4 | 3.8672 | 1.7742
SWRI | 96-3-210588-400 | 18.1 | 95 | 50.3 | 25.3 | 90.4 | 2799 | 193.99 | 70.49 | 35.3 | 109 | 1040.4 | 112.2 | 177.4 | 187.1 | 1.3 | 175.8 | 392.3 | 415 | 4471.4 | 4.8984 | 1.7742
SWRI | 96-3-210588-400 | 18.1167 | 94.99 | 50.3 | 25.4 | 90.7 | 2801 | 194.12 | 70.47 | 35.3 | 109.1 | 1042.5 | 110.5 | 177.4 | 187.1 | 1.4 | 176.9 | 391.2 | 414.2 | 4467.5 | 4.0859 | 1.7742
SWRI | 96-3-210588-400 | 18.1333 | 95.31 | 50.2 | 25.3 | 90.7 | 2800 | 193.98 | 70.48 | 35.3 | 109.1 | 1042.6 | 116.8 | 177.3 | 187.1 | 1.3 | 177.9 | 391.3 | 414.4 | 4471.5 | 3.9062 | 1.7742
SWRI | 96-3-210588-400 | 18.15 | 95.31 | 50 | 25.3 | 90.4 | 2801 | 194.07 | 70.46 | 35.3 | 109.1 | 1043.4 | 110.3 | 177.3 | 187 | 1.4 | 174.3 | 392.2 | 415.2 | 4470.5 | 3.7969 | 1.7742
SWRI | 96-3-210588-400 | 18.1667 | 95.31 | 49.9 | 25.2 | 90.3 | 2800 | 194 | 70.53 | 35.3 | 109 | 1043.6 | 111.8 | 177.4 | 187.1 | 1.3 | 167.3 | 387.3 | 410.3 | 4473.8 | 4.1484 | 1.7742
SWRI | 96-3-210588-400 | 18.1833 | 95.31 | 49.9 | 25.3 | 90.6 | 2799 | 193.87 | 70.43 | 35.3 | 109 | 1044.1 | 113 | 177.4 | 187.1 | 1.4 | 175.7 | 392.7 | 415.5 | 4468.4 | 4.9375 | 1.7742
SWRI | 96-3-210588-400 | 18.2 | 95.31 | 49.9 | 25.4 | 90.8 | 2800 | 194.02 | 70.49 | 35.3 | 109.1 | 1043.8 | 110.3 | 177.4 | 187.1 | 1.3 | 180.1 | 391.4 | 414.6 | 4469 | 5.0078 | 1.7742
SWRI | 96-3-210588-400 | 18.2167 | 95.31 | 49.9 | 25.4 | 90.3 | 2801 | 194.02 | 70.54 | 35.2 | 109.1 | 1043.6 | 111.8 | 177.2 | 187 | 1.4 | 174.4 | 386.8 | 409.9 | 4470 | 3.9062 | 1.7742
SWRI | 96-3-210588-400 | 18.2333 | 95.3 | 49.9 | 25.2 | 90.3 | 2800 | 193.94 | 70.46 | 35.3 | 109 | 1043.9 | 111.6 | 177.3 | 187.1 | 1.3 | 175.7 | 391.1 | 414.4 | 4471.8 | 4.1016 | 1.7742
SWRI | 96-3-210588-400 | 18.25 | 95.3 | 49.9 | 25.2 | 90.7 | 2799 | 193.97 | 70.44 | 35.3 | 109 | 1044.4 | 112.2 | 177.4 | 187.1 | 1.3 | 176.9 | 390.6 | 413.6 | 4472.3 | 4.0859 | 1.7742
SWRI | 96-3-210588-400 | 18.2667 | 95.25 | 49.9 | 25.2 | 90.6 | 2800 | 193.97 | 70.5 | 35.3 | 109 | 1043.4 | 112.6 | 177.2 | 187 | 1.3 | 187.8 | 389.9 | 412.7 | 4478.1 | 4.2188 | 1.7742
SWRI | 96-3-210588-400 | 18.2833 | 95.11 | 49.9 | 25.1 | 90.3 | 2800 | 193.95 | 70.48 | 35.3 | 109 | 1043.5 | 114.8 | 177.3 | 187 | 1.3 | 172.5 | 390.8 | 413.9 | 4478.3 | 4.0391 | 1.7742
SWRI | 96-3-210588-400 | 18.3 | 95.07 | 50 | 25.2 | 90.4 | 2801 | 194.09 | 70.53 | 35.3 | 109 | 1043.4 | 113 | 177.3 | 187 | 1.3 | 170.1 | 391.6 | 414.7 | 4469.9 | 3.9297 | 1.7742
SWRI | 96-3-210588-400 | 18.3167 | 95.07 | 50 | 25.3 | 90.8 | 2800 | 193.99 | 70.55 | 35.2 | 109 | 1044.1 | 109.8 | 177.4 | 187.1 | 1.4 | 177.2 | 390.8 | 414 | 4464.9 | 3.9531 | 1.7742
SWRI | 96-3-210588-400 | 18.3333 | 95.07 | 49.9 | 25.1 | 90.4 | 2800 | 193.99 | 70.5 | 35.2 | 109.1 | 1044.2 | 110.3 | 177.4 | 187.1 | 1.3 | 185.9 | 391.3 | 414.6 | 4459.2 | 4.3438 | 1.7742
SWRI | 96-3-210588-400 | 18.35 | 95.07 | 49.9 | 25.1 | 90.2 | 2798 | 193.97 | 70.54 | 35.2 | 109 | 1044.7 | 112.1 | 177.5 | 187.2 | 1.3 | 185.5 | 392 | 414.9 | 4459.5 | 3.9531 | 1.7742
SWRI | 96-3-210588-400 | 18.3667 | 94.88 | 49.9 | 25.2 | 90.8 | 2800 | 193.97 | 70.58 | 35.2 | 109 | 1044.1 | 112.7 | 177.3 | 187.1 | 1.3 | 185.9 | 388.9 | 412.2 | 4458.8 | 3.9297 | 1.7742
SWRI | 96-3-210588-400 | 18.3833 | 94.89 | 49.9 | 25.1 | 90.5 | 2801 | 193.97 | 70.55 | 35.2 | 109 | 1041.8 | 112.5 | 177.1 | 186.8 | 1.3 | 164.5 | 387.5 | 410.4 | 4463 | 3.9531 | 1.7742
SWRI | 96-3-210588-400 | 18.4 | 94.88 | 49.8 | 25 | 90.2 | 2800 | 193.99 | 70.51 | 35.2 | 108.9 | 1043.2 | 115.9 | 177.3 | 187.1 | 1.4 | 182.6 | 391.1 | 414 | 4458.3 | 4.7422 | 1.7742
SWRI | 96-3-210588-400 | 18.4167 | 94.88 | 49.8 | 25 | 90.6 | 2799 | 193.92 | 70.53 | 35.2 | 108.9 | 1043.3 | 110.5 | 177.3 | 187.1 | 1.3 | 181.1 | 389.9 | 413.1 | 4456.9 | 3.9297 | 1.7742
SWRI | 96-3-210588-400 | 18.4333 | 94.88 | 49.7 | 25 | 90.8 | 2800 | 193.98 | 70.49 | 35.1 | 108.9 | 1044.1 | 112.6 | 177.3 | 187 | 1.3 | 181.6 | 388.6 | 411.4 | 4447 | 4.4375 | 1.7742
SWRI | 96-3-210588-400 | 18.45 | 94.88 | 49.8 | 25 | 90.3 | 2801 | 194.06 | 70.43 | 35.2 | 108.9 | 1042.8 | 116.7 | 177.2 | 187 | 1.4 | 178.6 | 387.9 | 410.5 | 4458.4 | 4.7422 | 1.7742
SWRI | 96-3-210588-400 | 18.4667 | 94.88 | 49.8 | 25 | 90.3 | 2801 | 194.05 | 70.53 | 35.1 | 108.8 | 1043 | 112.1 | 177.3 | 187 | 1.3 | 178.1 | 392.2 | 415.2 | 4458.6 | 4.4531 | 1.7742
SWRI | 96-3-210588-400 | 18.4833 | 94.88 | 49.8 | 25.1 | 90.7 | 2799 | 193.97 | 70.44 | 35.2 | 108.8 | 1043.9 | 117 | 177.3 | 187 | 1.3 | 178 | 391.8 | 414.9 | 4459.1 | 4.125 | 1.7742
SWRI | 96-3-210588-400 | 18.5 | 94.88 | 49.8 | 25.1 | 90.6 | 2799 | 193.98 | 70.55 | 35.1 | 108.9 | 1042.9 | 110.5 | 177.3 | 187.1 | 1.3 | 181.9 | 392.5 | 415.4 | 4451.9 | 4.4531 | 1.7742
SWRI | 96-3-210588-400 | 18.5167 | 94.88 | 49.8 | 25.1 | 90.3 | 2801 | 193.97 | 70.53 | 35.1 | 108.9 | 1042.5 | 111.4 | 177.3 | 187 | 1.3 | 187.4 | 388.6 | 411.3 | 4449.7 | 5.0938 | 1.7742
SWRI | 96-3-210588-400 | 18.5333 | 94.88 | 49.8 | 25.2 | 90.3 | 2799 | 193.99 | 70.51 | 35.1 | 108.9 | 1043.5 | 110 | 177.3 | 187.1 | 1.3 | 183 | 392.4 | 415.3 | 4449.5 | 4.3438 | 1.7742
SWRI | 96-3-210588-400 | 18.55 | 94.88 | 49.7 | 25.2 | 90.6 | 2800 | 193.96 | 70.48 | 35.1 | 108.9 | 1042.7 | 111.2 | 177.2 | 186.9 | 1.3 | 178.4 | 393.2 | 415.8 | 4446.8 | 4.4375 | 1.7742
SWRI | 96-3-210588-400 | 18.5667 | 94.89 | 49.7 | 25.2 | 90.7 | 2800 | 194 | 70.55 | 35.1 | 108.9 | 1042.4 | 110 | 177.2 | 187 | 1.3 | 183 | 392.2 | 415.3 | 4437.8 | 3.9766 | 1.7742
SWRI | 96-3-210588-400 | 18.5833 | 94.88 | 49.7 | 25.1 | 90.4 | 2801 | 194.07 | 70.47 | 35.1 | 108.8 | 1043.5 | 109.4 | 177.4 | 187.1 | 1.3 | 190.6 | 391.1 | 414 | 4446.3 | 4.3906 | 1.7742
SWRI | 96-3-210588-400 | 18.6 | 94.88 | 49.7 | 24.8 | 90.3 | 2800 | 194.03 | 70.49 | 35.1 | 108.8 | 1043.2 | 110.5 | 177.2 | 187 | 1.3 | 182.5 | 391 | 414 | 4443.5 | 3.9922 | 1.7742
SWRI | 96-3-210588-400 | 18.6167 | 94.89 | 49.7 | 24.9 | 90.6 | 2801 | 193.99 | 70.54 | 35.1 | 108.8 | 1042.7 | 111.2 | 177.2 | 187 | 1.3 | 163.9 | 392.1 | 415.1 | 4441 | 4.0625 | 1.7742
SWRI | 96-3-210588-400 | 18.6333 | 94.88 | 49.7 | 24.9 | 90.7 | 2800 | 194 | 70.49 | 35.1 | 108.8 | 1043.6 | 112.4 | 177.3 | 187 | 1.3 | 180.3 | 392.1 | 415.3 | 4444.4 | 4.1016 | 1.7742
SWRI | 96-3-210588-400 | 18.65 | 94.89 | 49.7 | 25 | 90.4 | 2800 | 193.98 | 70.5 | 35.1 | 108.8 | 1043.4 | 112.2 | 177.3 | 187 | 1.3 | 171.5 | 392.4 | 415.3 | 4448.8 | 4.3438 | 1.7742
SWRI | 96-3-210588-400 | 18.6667 | 94.88 | 49.7 | 25 | 90.3 | 2800 | 194.03 | 70.46 | 35.1 | 108.8 | 1043.6 | 112.8 | 177.3 | 187 | 1.3 | 182.6 | 392.4 | 415.6 | 4442.6 | 4.125 | 1.7742
SWRI | 96-3-210588-400 | 18.6833 | 94.89 | 49.7 | 24.9 | 90.5 | 2799 | 194.02 | 70.5 | 35.1 | 108.8 | 1044.2 | 113.2 | 177.4 | 187.1 | 1.3 | 180.3 | 390.1 | 413.3 | 4445.9 | 3.8828 | 1.7742
SWRI | 96-3-210588-400 | 18.7 | 94.88 | 49.7 | 24.8 | 90.7 | 2801 | 193.97 | 70.49 | 35.1 | 108.9 | 1043.8 | 113.6 | 177.2 | 187 | 1.3 | 174.5 | 388.5 | 410.9 | 4449.3 | 4.3438 | 1.7742
SWRI | 96-3-210588-400 | 18.7167 | 94.94 | 49.7 | 24.8 | 90.5 | 2801 | 194.07 | 70.49 | 35.1 | 109 | 1044 | 113.2 | 177.3 | 187 | 1.3 | 188.1 | 391.8 | 414.9 | 4446.5 | 3.9531 | 1.7742
SWRI | 96-3-210588-400 | 18.7333 | 94.99 | 49.6 | 24.8 | 90.3 | 2800 | 194.01 | 70.47 | 35.1 | 109 | 1044.6 | 112.4 | 177.3 | 187 | 1.4 | 187.2 | 389.7 | 412.8 | 4446.6 | 3.9766 | 1.7742
SWRI | 96-3-210588-400 | 18.75 | 95 | 49.7 | 24.8 | 90.4 | 2801 | 194.02 | 70.52 | 35.1 | 109 | 1043.9 | 111.9 | 177.2 | 186.9 | 1.3 | 176.2 | 391.1 | 413.5 | 4441.3 | 4.2188 | 1.7742
SWRI | 96-3-210588-400 | 18.7667 | 95 | 49.6 | 24.8 | 90.7 | 2799 | 193.9 | 70.47 | 35.1 | 109 | 1044.4 | 116.3 | 177.4 | 187.2 | 1.3 | 178.8 | 390.9 | 414 | 4441.7 | 4.0859 | 1.7742
SWRI | 96-3-210588-400 | 18.7833 | 94.99 | 49.8 | 25.1 | 90.7 | 2800 | 193.93 | 70.52 | 35.1 | 109 | 1044.1 | 110.2 | 177.3 | 187.1 | 1.4 | 181 | 390.3 | 413.4 | 4445.6 | 4.7656 | 1.7742
SWRI | 96-3-210588-400 | 18.8 | 94.99 | 49.9 | 25.2 | 90.3 | 2800 | 194 | 70.51 | 35.1 | 109.1 | 1043.2 | 111.9 | 177.2 | 186.9 | 1.3 | 191.8 | 386.6 | 409.6 | 4441.1 | 4.2812 | 1.7742
SWRI | 96-3-210588-400 | 18.8167 | 94.99 | 50 | 25 | 90.5 | 2800 | 194.01 | 70.53 | 35.1 | 109.1 | 1044.1 | 112.4 | 177.4 | 187.1 | 1.3 | 186.8 | 390.7 | 414 | 4440.6 | 4.2344 | 1.7742
SWRI | 96-3-210588-400 | 18.8333 | 95 | 50 | 25 | 90.7 | 2800 | 193.97 | 70.5 | 35.1 | 109.2 | 1043.8 | 113.3 | 177.3 | 187 | 1.3 | 176.5 | 391.1 | 414 | 4434.9 | 4.125 | 1.7742
SWRI | 96-3-210588-400 | 18.85 | 95 | 50 | 25 | 90.5 | 2800 | 193.97 | 70.5 | 35.1 | 109.2 | 1044.2 | 112.2 | 177.3 | 187 | 1.3 | 187.8 | 386.6 | 409.6 | 4438.1 | 4.2188 | 1.7742
SWRI | 96-3-210588-400 | 18.8667 | 94.99 | 50.1 | 25.1 | 90.3 | 2800 | 194 | 70.49 | 35.2 | 109.2 | 1044 | 114.7 | 177.3 | 187.1 | 1.3 | 189.6 | 391.5 | 414.7 | 4441 | 5.1562 | 1.7742
SWRI | 96-3-210588-400 | 18.8833 | 95 | 50.1 | 25.2 | 90.4 | 2801 | 194.04 | 70.5 | 35.2 | 109.2 | 1044.4 | 110.7 | 177.3 | 187 | 1.3 | 179.5 | 388.1 | 411 | 4431.5 | 3.8438 | 1.7742
SWRI | 96-3-210588-400 | 18.9 | 94.99 | 50.1 | 25.2 | 90.6 | 2800 | 193.95 | 70.51 | 35.2 | 109.2 | 1044.6 | 113.2 | 177.4 | 187.1 | 1.3 | 175.9 | 389.8 | 412.5 | 4433.4 | 3.8203 | 1.7742
SWRI | 96-3-210588-400 | 18.9167 | 95 | 50.1 | 25.1 | 90.7 | 2800 | 194.03 | 70.49 | 35.1 | 109.1 | 1044.1 | 110 | 177.4 | 187.1 | 1.3 | 175.1 | 390.1 | 413.3 | 4434.5 | 4.125 | 1.7742
SWRI | 96-3-210588-400 | 18.9333 | 94.99 | 50.1 | 25.2 | 90.5 | 2801 | 194.03 | 70.55 | 35.2 | 109.2 | 1043.9 | 110.9 | 177.2 | 186.9 | 1.3 | 164.5 | 390.2 | 413.1 | 4431.2 | 4.7422 | 1.7742
SWRI | 96-3-210588-400 | 18.95 | 94.99 | 50.1 | 25.3 | 90.3 | 2800 | 194.04 | 70.48 | 35.2 | 109.1 | 1044 | 111.2 | 177.3 | 187.1 | 1.3 | 179.7 | 389.7 | 412.4 | 4431.4 | 4.7422 | 1.7742
SWRI | 96-3-210588-400 | 18.9667 | 94.99 | 50.1 | 25.2 | 90.4 | 2799 | 193.95 | 70.47 | 35.2 | 109.1 | 1044.4 | 114.2 | 177.3 | 187.1 | 1.3 | 178 | 387.6 | 410.2 | 4426.2 | 3.8438 | 1.7742
SWRI | 96-3-210588-400 | 18.9833 | 94.99 | 50.1 | 25.1 | 90.6 | 2800 | 193.97 | 70.52 | 35.2 | 109.1 | 1044.9 | 113.3 | 177.4 | 187.1 | 1.3 | 183 | 391.3 | 414.4 | 4424.6 | 4.4531 | 1.7742
SWRI | 96-3-210588-400 | 19 | 94.99 | 50.1 | 25.2 | 90.7 | 2800 | 194 | 70.52 | 35.2 | 109.2 | 1044.5 | 110.5 | 177.4 | 187.1 | 1.4 | 174.3 | 388.9 | 411.6 | 4416.9 | 5.0078 | 1.7742
SWRI | 96-3-210588-400 | 19.0167 | 94.99 | 50.1 | 25.2 | 90.5 | 2802 | 194.1 | 70.45 | 35.2 | 109.1 | 1044.3 | 111.9 | 177.2 | 186.9 | 1.3 | 167.6 | 387.8 | 410.6 | 4421.6 | 4.0156 | 1.7742
SWRI | 96-3-210588-400 | 19.0333 | 94.98 | 50.1 | 25.2 | 90.4 | 2800 | 193.96 | 70.43 | 35.2 | 109.2 | 1044.6 | 114.1 | 177.3 | 187 | 1.4 | 173.6 | 390.6 | 413.7 | 4422.5 | 3.9297 | 1.7742
SWRI | 96-3-210588-400 | 19.05 | 94.99 | 50.2 | 25.2 | 90.4 | 2800 | 194.02 | 70.53 | 35.2 | 109.2 | 1045 | 114.5 | 177.4 | 187.1 | 1.3 | 173.2 | 387.1 | 409.9 | 4416 | 4.1016 | 1.7742
SWRI | 96-3-210588-400 | 19.0667 | 94.98 | 50.2 | 25.3 | 90.6 | 2800 | 193.99 | 70.5 | 35.2 | 109.2 | 1044.8 | 111.9 | 177.4 | 187.1 | 1.3 | 167.4 | 387.3 | 410.5 | 4412.7 | 4.0859 | 1.7742
SWRI | 96-3-210588-400 | 19.0833 | 94.98 | 50.2 | 25.4 | 90.7 | 2799 | 193.92 | 70.47 | 35.2 | 109.2 | 1044.6 | 109.8 | 177.3 | 187.1 | 1.4 | 182.8 | 389.1 | 412.2 | 4418.4 | 5.1797 | 1.7742
SWRI | 96-3-210588-400 | 19.1 | 94.98 | 50.2 | 25.3 | 90.4 | 2801 | 193.97 | 70.39 | 35.2 | 109.1 | 1044.6 | 109.8 | 177.3 | 187.1 | 1.3 | 178.1 | 391.5 | 414.8 | 4418.7 | 4.7188 | 1.7742
SWRI | 96-3-210588-400 | 19.1167 | 94.96 | 50.2 | 25.3 | 90.3 | 2801 | 194.04 | 70.44 | 35.2 | 109.1 | 1045 | 115.7 | 177.3 | 187 | 1.3 | 166.3 | 389.2 | 412 | 4422.4 | 4.7422 | 1.7742
SWRI | 96-3-210588-400 | 19.1333 | 94.97 | 50.2 | 25.4 | 90.5 | 2801 | 194.05 | 70.49 | 35.2 | 109.1 | 1044.7 | 110.6 | 177.3 | 187.1 | 1.3 | 175.6 | 391.4 | 414.6 | 4409.1 | 4.4375 | 1.7742
SWRI | 96-3-210588-400 | 19.15 | 94.98 | 50.3 | 25.3 | 90.7 | 2800 | 193.95 | 70.53 | 35.2 | 109.1 | 1044.9 | 112.3 | 177.3 | 187 | 1.4 | 174.6 | 389.1 | 411.9 | 4414.7 | 3.9531 | 1.7742
SWRI | 96-3-210588-400 | 19.1667 | 94.98 | 50.2 | 25.3 | 90.6 | 2800 | 193.92 | 70.49 | 35.2 | 109.1 | 1044.4 | 112.5 | 177.3 | 187 | 1.4 | 176.2 | 389.6 | 412.6 | 4406.3 | 5.0469 | 1.7742
SWRI | 96-3-210588-400 | 19.1833 | 94.98 | 50.3 | 25.4 | 90.4 | 2800 | 194.01 | 70.49 | 35.3 | 109 | 1044.6 | 110.6 | 177.3 | 187 | 1.3 | 161.6 | 390.7 | 413.7 | 4409.4 | 5.1172 | 1.7742
SWRI | 96-3-210588-400 | 19.2 | 94.99 | 50.3 | 25.5 | 90.4 | 2799 | 193.94 | 70.52 | 35.2 | 109 | 1044.6 | 115.1 | 177.3 | 187.1 | 1.4 | 173.3 | 391.9 | 415 | 4421.2 | 3.9766 | 1.7742
SWRI | 96-3-210588-400 | 19.2167 | 94.98 | 50.3 | 25.5 | 90.5 | 2800 | 193.97 | 70.49 | 35.2 | 108.9 | 1044.6 | 112.9 | 177.4 | 187.1 | 1.3 | 164.5 | 389.2 | 412.6 | 4412.7 | 4.4375 | 1.7742
SWRI | 96-3-210588-400 | 19.2333 | 94.98 | 50.3 | 25.6 | 90.6 | 2800 | 194.02 | 70.55 | 35.2 | 109 | 1044.9 | 109.3 | 177.3 | 187.1 | 1.3 | 177.3 | 389.7 | 412.7 | 4423.2 | 3.9766 | 1.7742
SWRI | 96-3-210588-400 | 19.25 | 94.98 | 50.4 | 25.6 | 90.6 | 2801 | 194.04 | 70.49 | 35.2 | 109 | 1044.1 | 112.8 | 177.2 | 187 | 1.4 | 179.7 | 388.9 | 411.8 | 4416.6 | 4.3047 | 1.7742
SWRI | 96-3-210588-400 | 19.2667 | 94.98 | 50.4 | 25.6 | 90.4 | 2801 | 194.02 | 70.47 | 35.2 | 108.9 | 1044.3 | 113.9 | 177.3 | 187.1 | 1.4 | 181.6 | 392.3 | 414.9 | 4419.2 | 4.8984 | 1.7742
SWRI | 96-3-210588-400 | 19.2833 | 94.98 | 50.4 | 25.5 | 90.3 | 2800 | 193.98 | 70.57 | 35.2 | 108.9 | 1044.7 | 110.8 | 177.4 | 187.1 | 1.3 | 170.9 | 391.8 | 415.2 | 4413 | 3.9531 | 1.7742
SWRI | 96-3-210588-400 | 19.3 | 94.98 | 50.4 | 25.4 | 90.6 | 2801 | 194 | 70.47 | 35.2 | 108.9 | 1044.7 | 110.2 | 177.3 | 187 | 1.4 | 173.4 | 387.9 | 410.5 | 4408.3 | 4.7422 | 1.7742
SWRI | 96-3-210588-400 | 19.3167 | 95.29 | 50.3 | 25.4 | 90.7 | 2801 | 193.99 | 70.5 | 35.2 | 108.9 | 1045.1 | 111.3 | 177.2 | 186.9 | 1.3 | 166 | 391.6 | 414.6 | 4406 | 3.9297 | 1.7742
SWRI | 96-3-210588-400 | 19.3333 | 95.31 | 50.3 | 25.5 | 90.5 | 2801 | 193.98 | 70.46 | 35.2 | 108.9 | 1044.7 | 115.7 | 177.1 | 186.8 | 1.4 | 168.5 | 390.4 | 413.5 | 4392.7 | 4.1719 | 1.7742
SWRI | 96-3-210588-400 | 19.35 | 95.3 | 50.3 | 25.3 | 90.4 | 2800 | 193.99 | 70.5 | 35.2 | 108.9 | 1046 | 111.7 | 177.3 | 187.1 | 1.4 | 168.7 | 392.2 | 415.2 | 4397 | 3.9766 | 1.7742
SWRI | 96-3-210588-400 | 19.3667 | 95.3 | 50.2 | 25.2 | 90.4 | 2799 | 193.96 | 70.54 | 35.2 | 108.9 | 1045.7 | 112.6 | 177.3 | 187 | 1.3 | 161.3 | 387.4 | 410.4 | 4398.3 | 4.3906 | 1.7742
SWRI | 96-3-210588-400 | 19.3833 | 95.3 | 50.1 | 25.1 | 90.6 | 2799 | 194.02 | 70.49 | 35.2 | 108.9 | 1046.1 | 112.4 | 177.3 | 187 | 1.3 | 165.9 | 387.7 | 410.3 | 4403.3 | 4.9219 | 1.7742
SWRI | 96-3-210588-400 | 19.4 | 95.29 | 50 | 25 | 90.6 | 2800 | 193.94 | 70.52 | 35.2 | 108.9 | 1045.6 | 112.3 | 177.2 | 186.9 | 1.4 | 168.1 | 391.2 | 414.2 | 4402.9 | 4.9844 | 1.7742
SWRI | 96-3-210588-400 | 19.4167 | 95.29 | 50 | 25.2 | 90.6 | 2800 | 193.93 | 70.46 | 35.2 | 108.9 | 1045.9 | 110.6 | 177.2 | 186.9 | 1.4 | 180.1 | 387.6 | 410.4 | 4398.2 | 3.9531 | 1.7742
SWRI | 96-3-210588-400 | 19.4333 | 95.29 | 50 | 25.2 | 90.4 | 2799 | 193.96 | 70.52 | 35.2 | 109 | 1046.6 | 109.5 | 177.4 | 187.2 | 1.4 | 158.6 | 391.5 | 414.5 | 4399.6 | 3.9922 | 1.7742
SWRI | 96-3-210588-400 | 19.45 | 95.26 | 50 | 25.1 | 90.3 | 2800 | 193.92 | 70.55 | 35.2 | 108.9 | 1046.6 | 111.1 | 177.5 | 187.2 | 1.4 | 178.4 | 387.5 | 410.4 | 4394.2 | 4.7891 | 1.7742
SWRI | 96-3-210588-400 | 19.4667 | 95.12 | 50.1 | 25 | 90.5 | 2800 | 193.99 | 70.58 | 35.2 | 108.9 | 1045.5 | 111.4 | 177.4 | 187.1 | 1.4 | 175.1 | 387.3 | 410.1 | 4397.2 | 4.125 | 1.7742
SWRI | 96-3-210588-400 | 19.4833 | 95.13 | 50.1 | 25.1 | 90.7 | 2800 | 193.95 | 70.49 | 35.2 | 108.9 | 1046.2 | 113.5 | 177.4 | 187.1 | 1.4 | 165.8 | 391.9 | 414.8 | 4394.9 | 4.7656 | 1.7742
SWRI | 96-3-210588-400 | 19.5 | 94.95 | 50.1 | 25.2 | 90.6 | 2800 | 194.09 | 70.45 | 35.3 | 109 | 1048.1 | 116.1 | 177.6 | 187.4 | 1.4 | 162 | 389.7 | 412.7 | 4393.8 | 5.0938 | 1.7742
SWRI | 96-3-210588-400 | 19.5167 | 94.95 | 50.1 | 25.2 | 90.3 | 2800 | 193.92 | 70.55 | 35.2 | 109 | 1044.9 | 110.2 | 177.3 | 187.1 | 1.4 | 168.2 | 387.8 | 410.6 | 4393.2 | 3.9766 | 1.7742
SWRI | 96-3-210588-400 | 19.5333 | 94.94 | 50 | 25.2 | 90.3 | 2800 | 193.95 | 70.52 | 35.2 | 108.9 | 1045.2 | 110.4 | 177.4 | 187.2 | 1.4 | 161.1 | 391.4 | 413.9 | 4390.9 | 4.7422 | 1.7742
SWRI | 96-3-210588-400 | 19.55 | 94.95 | 50 | 25.1 | 90.7 | 2800 | 193.9 | 70.5 | 35.2 | 109 | 1045.6 | 108.9 | 177.3 | 187 | 1.4 | 177.6 | 390.8 | 413.9 | 4382.9 | 4.9375 | 1.7742
SWRI | 96-3-210588-400 | 19.5667 | 94.94 | 50 | 25 | 90.7 | 2800 | 193.98 | 70.52 | 35.3 | 109 | 1045.7 | 112.2 | 177.3 | 187.1 | 1.3 | 160.5 | 390 | 412.7 | 4394.1 | 3.9922 | 1.7742
SWRI | 96-3-210588-400 | 19.5833 | 94.94 | 50 | 24.9 | 90.4 | 2800 | 193.98 | 70.52 | 35.2 | 109 | 1045.9 | 111.8 | 177.3 | 187 | 1.3 | 156.5 | 391.1 | 414.3 | 4393.1 | 5.0469 | 1.7742
SWRI | 96-3-210588-400 | 19.6 | 94.95 | 50 | 24.9 | 90.3 | 2800 | 194 | 70.5 | 35.2 | 109 | 1045.6 | 114.5 | 177.2 | 186.9 | 1.4 | 164.1 | 390.8 | 414 | 4388.7 | 3.9766 | 1.7742
SWRI | 96-3-210588-400 | 19.6167 | 94.94 | 50 | 24.8 | 90.6 | 2799 | 193.99 | 70.53 | 35.2 | 109 | 1045.4 | 111.8 | 177.3 | 187.1 | 1.4 | 166 | 391.7 | 414.7 | 4397.9 | 3.9766 | 1.7742
SWRI | 96-3-210588-400 | 19.6333 | 94.95 | 50 | 25 | 90.7 | 2800 | 194 | 70.49 | 35.2 | 109 | 1045.7 | 111 | 177.3 | 187 | 1.4 | 166.4 | 391.4 | 414.8 | 4392.3 | 4.7422 | 1.7742
SWRI | 96-3-210588-400 | 19.65 | 94.95 | 50 | 25 | 90.4 | 2799 | 193.98 | 70.5 | 35.2 | 109.1 | 1045.9 | 115.6 | 177.3 | 187.1 | 1.4 | 176 | 391.3 | 414 | 4391.4 | 4.9219 | 1.7742
SWRI | 96-3-210588-400 | 19.6667 | 94.94 | 50 | 25.1 | 90.3 | 2801 | 194.04 | 70.53 | 35.2 | 109 | 1045.6 | 110.6 | 177.2 | 187 | 1.4 | 168.9 | 391.5 | 414.5 | 4386.1 | 5.0703 | 1.7742
SWRI | 96-3-210588-400 | 19.6833 | 94.94 | 50 | 25 | 90.5 | 2800 | 193.92 | 70.47 | 35.2 | 109 | 1045.9 | 112 | 177.2 | 187 | 1.4 | 168.6 | 388.8 | 411.7 | 4392.9 | 3.8438 | 1.7742
SWRI | 96-3-210588-400 | 19.7 | 94.94 | 50 | 25 | 90.9 | 2801 | 194.03 | 70.52 | 35.2 | 109.1 | 1044.9 | 112.1 | 177.2 | 186.9 | 1.4 | 175.4 | 391.2 | 414.3 | 4387.6 | 4.9844 | 1.7742
SWRI | 96-3-210588-400 | 19.7167 | 94.95 | 50 | 25 | 90.4 | 2799 | 193.99 | 70.46 | 35.2 | 109 | 1046.3 | 112.5 | 177.4 | 187.1 | 1.4 | 170.9 | 391.8 | 414.7 | 4388.9 | 4.8047 | 1.7742
SWRI | 96-3-210588-400 | 19.7333 | 94.94 | 50 | 25.1 | 90.3 | 2799 | 193.99 | 70.54 | 35.2 | 109 | 1046 | 109.8 | 177.4 | 187.2 | 1.4 | 164.1 | 391.3 | 414.3 | 4386.3 | 5.0703 | 1.7742
SWRI | 96-3-210588-400 | 19.75 | 94.94 | 50 | 25.1 | 90.6 | 2801 | 194.03 | 70.56 | 35.2 | 109 | 1045.6 | 114.3 | 177.2 | 186.9 | 1.4 | 169 | 388.1 | 410.8 | 4389.1 | 3.9922 | 1.7742
SWRI | 96-3-210588-400 | 19.7667 | 94.94 | 50 | 25.2 | 90.7 | 2799 | 193.97 | 70.46 | 35.2 | 109 | 1045.8 | 109.8 | 177.3 | 187.1 | 1.4 | 171.9 | 391.8 | 415 | 4385.3 | 5.0469 | 1.7742
SWRI | 96-3-210588-400 | 19.7833 | 94.95 | 50 | 25.1 | 90.3 | 2800 | 194 | 70.48 | 35.2 | 109 | 1045.6 | 116.1 | 177.2 | 186.9 | 1.4 | 161.5 | 389.8 | 413 | 4392 | 3.9531 | 1.7742
SWRI | 96-3-210588-400 | 19.8 | 94.94 | 49.9 | 25 | 90.3 | 2800 | 194.07 | 70.5 | 35.2 | 108.9 | 1046.5 | 111.7 | 177.4 | 187.1 | 1.3 | 171.5 | 391.9 | 415.1 | 4385.9 | 5.0938 | 1.7742
SWRI | 96-3-210588-400 | 19.8167 | 94.95 | 49.9 | 25 | 90.7 | 2800 | 194 | 70.52 | 35.2 | 108.9 | 1045.6 | 111.8 | 177.3 | 187 | 1.3 | 156.5 | 388.8 | 411.7 | 4379.3 | 4.0859 | 1.7742
SWRI | 96-3-210588-400 | 19.8333 | 94.94 | 49.9 | 25.1 | 90.7 | 2801 | 194.08 | 70.5 | 35.2 | 109 | 1046.4 | 112 | 177.4 | 187.1 | 1.3 | 157.4 | 387.2 | 410.5 | 4385.7 | 4.9844 | 1.7742
SWRI | 96-3-210588-400 | 19.85 | 94.92 | 50 | 25.2 | 90.3 | 2800 | 194.03 | 70.49 | 35.2 | 109 | 1046.4 | 111.8 | 177.4 | 187.1 | 1.4 | 167.5 | 391.6 | 414.7 | 4386.1 | 4.9375 | 1.7742
SWRI | 96-3-210588-400 | 19.8667 | 94.93 | 50 | 25.2 | 90.3 | 2799 | 193.93 | 70.54 | 35.2 | 109 | 1046.5 | 112.7 | 177.4 | 187.1 | 1.3 | 160.5 | 389.7 | 412.8 | 4382.4 | 3.8438 | 1.7742
SWRI | 96-3-210588-400 | 19.8833 | 94.93 | 49.9 | 25 | 90.7 | 2801 | 193.93 | 70.5 | 35.2 | 109 | 1045.6 | 112.8 | 177.1 | 186.9 | 1.4 | 167 | 391.1 | 414.2 | 4376.3 | 4.4531 | 1.7742
SWRI | 96-3-210588-400 | 19.9 | 94.93 | 49.9 | 24.9 | 90.7 | 2800 | 194.06 | 70.5 | 35.2 | 109 | 1046.9 | 114.6 | 177.4 | 187.1 | 1.3 | 156.5 | 391.6 | 414.6 | 4379.3 | 4.3672 | 1.7742
SWRI | 96-3-210588-400 | 19.9167 | 94.93 | 49.8 | 24.7 | 90.2 | 2801 | 194.02 | 70.52 | 35.1 | 108.9 | 1045.8 | 111.3 | 177.2 | 186.9 | 1.3 | 160.5 | 387.6 | 410.4 | 4378.9 | 3.9766 | 1.7742
SWRI | 96-3-210588-400 | 19.9333 | 94.92 | 49.8 | 24.6 | 90.4 | 2800 | 194.01 | 70.44 | 35.1 | 108.9 | 1046.4 | 110.4 | 177.2 | 186.9 | 1.4 | 169.5 | 391.2 | 414.7 | 4375.2 | 3.8828 | 1.7742
SWRI | 96-3-210588-400 | 19.95 | 94.92 | 49.8 | 24.6 | 90.8 | 2799 | 193.92 | 70.47 | 35.1 | 109 | 1046 | 110.7 | 177.2 | 186.9 | 1.4 | 169.5 | 391.3 | 414.2 | 4368.2 | 4.3672 | 1.7742
SWRI | 96-3-210588-400 | 19.9667 | 94.93 | 49.8 | 24.6 | 90.4 | 2801 | 194.03 | 70.52 | 35.1 | 109 | 1046 | 110.1 | 177.2 | 186.9 | 1.4 | 171 | 392.1 | 415 | 4370.4 | 4.8984 | 1.7742
SWRI | 96-3-210588-400 | 19.9833 | 94.92 | 49.9 | 24.7 | 90.2 | 2800 | 193.99 | 70.5 | 35.1 | 108.9 | 1046.4 | 110.6 | 177.3 | 187 | 1.4 | 167.1 | 390.6 | 413.7 | 4368.1 | 4.0859 | 1.7742
SWRI | 96-3-210588-400 | 20 | 94.92 | 49.9 | 24.7 | 90.7 | 2800 | 193.98 | 70.51 | 35.1 | 108.9 | 1046.8 | 113.5 | 177.3 | 187.1 | 1.3 | 157.4 | 387.3 | 410.5 | 4363.4 | 3.9062 | 1.7742
SWRI | 96-3-210588-400 | 20.0167 | 94.92 | 49.9 | 24.7 | 90.7 | 2800 | 193.97 | 70.53 | 35.1 | 109 | 1045.5 | 110.8 | 177.1 | 186.9 | 1.4 | 156.7 | 388.9 | 411.8 | 4368.3 | 4.9375 | 1.7742
SWRI | 96-3-210588-400 | 20.0333 | 94.92 | 49.9 | 24.9 | 90.3 | 2800 | 194.07 | 70.43 | 35.1 | 109 | 1047.3 | 113.6 | 177.3 | 187 | 1.4 | 167.2 | 391 | 413.6 | 4362.9 | 4.9609 | 1.7742
SWRI | 96-3-210588-400 | 20.05 | 94.92 | 49.9 | 24.9 | 90.4 | 2800 | 193.94 | 70.54 | 35.2 | 109.1 | 1046.3 | 113.8 | 177.3 | 187 | 1.4 | 168.4 | 390.1 | 413.2 | 4353.8 | 4.7422 | 1.7742
SWRI | 96-3-210588-400 | 20.0667 | 94.9 | 49.9 | 24.9 | 90.7 | 2800 | 194.05 | 70.46 | 35.2 | 109 | 1046.7 | 110.2 | 177.3 | 187 | 1.3 | 162.6 | 391.1 | 414.1 | 4356.1 | 3.9062 | 1.7742
SWRI | 96-3-210588-400 | 20.0833 | 94.92 | 49.9 | 24.8 | 90.5 | 2800 | 194 | 70.51 | 35.2 | 109.1 | 1046.6 | 110 | 177.3 | 187 | 1.4 | 158.9 | 389 | 411.7 | 4354.5 | 3.7969 | 1.7742
SWRI | 96-3-210588-400 | 20.1 | 94.91 | 49.9 | 24.9 | 90.3 | 2801 | 194.06 | 70.48 | 35.2 | 109 | 1046.2 | 111.8 | 177.3 | 187 | 1.3 | 155.2 | 389.3 | 412.3 | 4362.7 | 4.3672 | 1.7742
SWRI | 96-3-210588-400 | 20.1167 | 94.92 | 49.9 | 24.9 | 90.6 | 2800 | 194.03 | 70.47 | 35.2 | 109 | 1047.7 | 111.9 | 177.5 | 187.2 | 1.4 | 155.5 | 391 | 414.3 | 4358.6 | 4.0391 | 1.7742
SWRI | 96-3-210588-400 | 20.1333 | 94.9 | 49.9 | 24.9 | 90.7 | 2801 | 193.96 | 70.54 | 35.2 | 109.1 | 1046 | 114.8 | 177.2 | 186.9 | 1.4 | 165.5 | 392.1 | 414.8 | 4350.5 | 4.0391 | 1.7742
SWRI | 96-3-210588-400 | 20.15 | 94.98 | 49.9 | 24.8 | 90.4 | 2801 | 194.05 | 70.49 | 35.2 | 109.1 | 1046.4 | 112 | 177.3 | 187.1 | 1.4 | 162.2 | 390.5 | 413.2 | 4360.6 | 3.8203 | 1.7742
SWRI | 96-3-210588-400 | 20.1667 | 95.05 | 49.9 | 24.8 | 90.3 | 2801 | 194.03 | 70.51 | 35.2 | 109 | 1046.7 | 110.5 | 177.3 | 187 | 1.4 | 154.7 | 390.1 | 413.5 | 4348.8 | 4.7656 | 1.7742
SWRI | 96-3-210588-400 | 20.1833 | 95.07 | 49.9 | 24.8 | 90.6 | 2800 | 194 | 70.48 | 35.2 | 109 | 1047 | 112.6 | 177.3 | 187 | 1.4 | 162.1 | 391.3 | 414.5 | 4341.8 | 4.125 | 1.7742
SWRI | 96-3-210588-400 | 20.2 | 95.05 | 49.8 | 24.8 | 90.7 | 2800 | 193.98 | 70.52 | 35.2 | 109 | 1046.7 | 111.6 | 177.2 | 187 | 1.3 | 154 | 387 | 409.8 | 4345.6 | 4.125 | 1.7742
SWRI | 96-3-210588-400 | 20.2167 | 95.05 | 49.8 | 24.7 | 90.3 | 2800 | 194.02 | 70.48 | 35.2 | 109 | 1047.2 | 110.1 | 177.3 | 187 | 1.3 | 157.2 | 389.1 | 412.1 | 4356.8 | 4.7188 | 1.7742
SWRI | 96-3-210588-400 | 20.2333 | 95.05 | 49.9 | 24.8 | 90.3 | 2801 | 194.01 | 70.54 | 35.2 | 109 | 1046.9 | 113.6 | 177.2 | 186.9 | 1.4 | 156.4 | 391.1 | 414.5 | 4353.1 | 4.3906 | 1.7742
SWRI | 96-3-210588-400 | 20.25 | 95.05 | 49.9 | 24.8 | 90.6 | 2800 | 193.97 | 70.51 | 35.2 | 109 | 1047.5 | 110.4 | 177.3 | 187 | 1.4 | 163.2 | 386.9 | 409.9 | 4356.7 | 4.4375 | 1.7742
SWRI | 96-3-210588-400 | 20.2667 | 95.05 | 49.9 | 24.9 | 90.7 | 2800 | 193.93 | 70.49 | 35.2 | 109 | 1045.8 | 115.7 | 177.2 | 186.9 | 1.3 | 156.9 | 391.2 | 414 | 4344.9 | 4.1953 | 1.7742
SWRI | 96-3-210588-400 | 20.2833 | 95.05 | 49.9 | 24.9 | 90.4 | 2801 | 194.01 | 70.5 | 35.2 | 109 | 1046.8 | 111.3 | 177.2 | 186.9 | 1.4 | 170.2 | 389.5 | 412.3 | 4340.2 | 4.7422 | 1.7742
SWRI | 96-3-210588-400 | 20.3 | 95.05 | 49.9 | 24.9 | 90.3 | 2799 | 193.95 | 70.52 | 35.2 | 109 | 1046.8 | 112.7 | 177.2 | 187 | 1.4 | 166.1 | 391.2 | 413.9 | 4353.9 | 4.3672 | 1.7742
SWRI | 96-3-210588-400 | 20.3167 | 95.04 | 49.9 | 25 | 90.6 | 2800 | 194.01 | 70.47 | 35.2 | 109 | 1047 | 113.5 | 177.3 | 187.1 | 1.4 | 157 | 391.4 | 414.7 | 4348.1 | 4.125 | 1.7742
SWRI | 96-3-210588-400 | 20.3333 | 95.04 | 50 | 25.1 | 90.7 | 2800 | 193.95 | 70.52 | 35.2 | 109.1 | 1046.7 | 109.3 | 177.2 | 186.9 | 1.4 | 158.9 | 390.5 | 413.6 | 4342.3 | 3.9531 | 1.7742
SWRI | 96-3-210588-400 | 20.35 | 95.04 | 50 | 25.1 | 90.4 | 2801 | 194.09 | 70.5 | 35.2 | 109.1 | 1047.1 | 113 | 177.2 | 186.9 | 1.4 | 165.8 | 391.2 | 414.3 | 4348.9 | 3.9062 | 1.7742
SWRI | 96-3-210588-400 | 20.3667 | 95.03 | 50 | 25.1 | 90.3 | 2800 | 193.97 | 70.5 | 35.2 | 109.1 | 1047.8 | 109.4 | 177.4 | 187.1 | 1.4 | 156.6 | 388 | 411.1 | 4345.3 | 4.2188 | 1.7742
SWRI | 96-3-210588-400 | 20.3833 | 95.05 | 50 | 25 | 90.6 | 2799 | 193.85 | 70.52 | 35.2 | 109 | 1047.1 | 113.8 | 177.2 | 186.9 | 1.4 | 163.3 | 391 | 414.2 | 4343.4 | 4.9375 | 1.7742
SWRI | 96-3-210588-400 | 20.4 | 95.03 | 50 | 25.1 | 90.7 | 2800 | 194.06 | 70.48 | 35.3 | 109.1 | 1047.9 | 110 | 177.4 | 187.1 | 1.4 | 165.8 | 391.2 | 414.1 | 4343.8 | 4.9609 | 1.7742
SWRI | 96-3-210588-400 | 20.4167 | 95.04 | 49.9 | 24.9 | 90.4 | 2800 | 194.01 | 70.52 | 35.2 | 109.2 | 1047.2 | 110.6 | 177.2 | 187 | 1.4 | 158.7 | 388 | 411.3 | 4354 | 4.7422 | 1.7742
SWRI | 96-3-210588-400 | 20.4333 | 95.02 | 49.9 | 24.8 | 90.2 | 2800 | 194.01 | 70.47 | 35.2 | 109.1 | 1047.5 | 115.9 | 177.3 | 187 | 1.3 | 156.2 | 386.9 | 409.9 | 4343.3 | 4.9219 | 1.7742
SWRI | 96-3-210588-400 | 20.45 | 95.04 | 49.9 | 24.9 | 90.7 | 2799 | 193.88 | 70.51 | 35.2 | 109.1 | 1046.9 | 111.8 | 177.2 | 186.9 | 1.4 | 158.7 | 391.4 | 414.3 | 4334 | 4.0859 | 1.7742
SWRI | 96-3-210588-400 | 20.4667 | 95.04 | 49.9 | 25.1 | 90.6 | 2800 | 193.96 | 70.52 | 35.2 | 109.1 | 1046.3 | 111.6 | 177.3 | 187 | 1.4 | 161.3 | 387.2 | 410.1 | 4333.9 | 3.7969 | 1.7742
SWRI | 96-3-210588-400 | 20.4833 | 95.02 | 49.9 | 25 | 90.3 | 2800 | 194.07 | 70.48 | 35.1 | 109.1 | 1046.7 | 114.2 | 177.3 | 187 | 1.4 | 157 | 391.3 | 414.5 | 4342.3 | 4.0625 | 1.7742
SWRI | 96-3-210588-400 | 20.5 | 95.04 | 49.9 | 24.9 | 90.4 | 2801 | 193.97 | 70.56 | 35.2 | 109.1 | 1046.4 | 113.9 | 177 | 186.8 | 1.4 | 156.7 | 391 | 414.3 | 4335.6 | 3.8203 | 1.7742
SWRI | 96-3-210588-400 | 20.5167 | 95.03 | 49.9 | 24.8 | 90.7 | 2800 | 193.96 | 70.47 | 35.1 | 109 | 1046.9 | 114.4 | 177.2 | 186.9 | 1.4 | 165.6 | 389.8 | 412.8 | 4336 | 4.9844 | 1.7742
SWRI | 96-3-210588-400 | 20.5333 | 95.03 | 49.9 | 24.7 | 90.6 | 2800 | 194 | 70.47 | 35.1 | 109.1 | 1047.2 | 113.2 | 177.2 | 186.9 | 1.4 | 159.3 | 391.1 | 413.7 | 4335.7 | 3.8828 | 1.7742
SWRI | 96-3-210588-400 | 20.55 | 95.03 | 50 | 24.9 | 90.3 | 2800 | 193.96 | 70.53 | 35.1 | 109.1 | 1046 | 117.7 | 177.2 | 187 | 1.4 | 157.1 | 391.4 | 414.5 | 4336.6 | 5.1797 | 1.7742
SWRI | 96-3-210588-400 | 20.5667 | 95.02 | 50 | 25.1 | 90.6 | 2799 | 193.99 | 70.46 | 35.1 | 109.1 | 1047 | 111.7 | 177.4 | 187.1 | 1.3 | 144.2 | 390.6 | 413.8 | 4344.2 | 3.9062 | 1.7742
SWRI | 96-3-210588-400 | 20.5833 | 95.02 | 50 | 25.2 | 90.7 | 2801 | 194 | 70.49 | 35.1 | 109.1 | 1046.6 | 112.7 | 177.1 | 186.9 | 1.4 | 161.9 | 388.3 | 411.2 | 4338.5 | 4.4375 | 1.7742
SWRI | 96-3-210588-400 | 20.6 | 95.03 | 50 | 25.1 | 90.4 | 2800 | 194.02 | 70.51 | 35.2 | 109.1 | 1046.3 | 111.6 | 177.2 | 186.9 | 1.4 | 159.6 | 391.1 | 414.2 | 4342.3 | 3.8828 | 1.7742
SWRI | 96-3-210588-400 | 20.6167 | 95.03 | 50 | 25 | 90.3 | 2798 | 193.9 | 70.52 | 35.1 | 109.1 | 1047.3 | 113.3 | 177.2 | 186.9 | 1.4 | 161.2 | 391.5 | 414.2 | 4339.5 | 4.3672 | 1.7742
SWRI | 96-3-210588-400 | 20.6333 | 95.03 | 50 | 25 | 90.6 | 2800 | 194 | 70.51 | 35.1 | 109 | 1047.2 | 112.7 | 177.3 | 187 | 1.3 | 156.4 | 389.5 | 412.6 | 4339.9 | 4.7422 | 1.7742
SWRI | 96-3-210588-400 | 20.65 | 95.03 | 50 | 25 | 90.7 | 2799 | 193.93 | 70.46 | 35.2 | 109.1 | 1047 | 112.7 | 177.2 | 187 | 1.4 | 158.1 | 387.9 | 410.6 | 4335.9 | 4.7422 | 1.7742
SWRI | 96-3-210588-400 | 20.6667 | 95.02 | 50 | 25 | 90.4 | 2799 | 193.96 | 70.5 | 35.1 | 109.1 | 1046.4 | 110.7 | 177.3 | 187 | 1.3 | 153.5 | 388 | 410.8 | 4334.5 | 4.7188 | 1.7742
SWRI | 96-3-210588-400 | 20.6833 | 95.02 | 50 | 25 | 90.2 | 2800 | 194.01 | 70.51 | 35.1 | 109.1 | 1046.5 | 112.4 | 177.2 | 186.9 | 1.3 | 156.6 | 388.1 | 410.5 | 4336.5 | 4.9375 | 1.7742
SWRI | 96-3-210588-400 | 20.7 | 95.02 | 50 | 25 | 90.6 | 2800 | 193.94 | 70.52 | 35.1 | 109.1 | 1047 | 111.7 | 177.3 | 187 | 1.4 | 161.2 | 387.9 | 410.4 | 4341.4 | 3.8828 | 1.7742
SWRI | 96-3-210588-400 | 20.7167 | 95.03 | 50 | 25.1 | 90.7 | 2800 | 193.94 | 70.54 | 35.1 | 109.1 | 1046.7 | 112.3 | 177.2 | 187 | 1.4 | 164.3 | 391.1 | 413.8 | 4335.8 | 4.0156 | 1.7742
SWRI | 96-3-210588-400 | 20.7333 | 95.02 | 50 | 25.1 | 90.3 | 2800 | 193.97 | 70.46 | 35.2 | 109.1 | 1047.5 | 113.1 | 177.2 | 187 | 1.4 | 156.6 | 388.5 | 411.4 | 4331.1 | 3.9766 | 1.7742
SWRI | 96-3-210588-400 | 20.75 | 95.01 | 50 | 25.1 | 90.3 | 2800 | 194.03 | 70.48 | 35.1 | 109 | 1047.6 | 112.6 | 177.3 | 187 | 1.4 | 163.7 | 391.2 | 414.5 | 4329.2 | 5.0703 | 1.7742
SWRI | 96-3-210588-400 | 20.7667 | 95.02 | 50 | 25.2 | 90.6 | 2800 | 193.91 | 70.53 | 35.1 | 109.1 | 1046.9 | 111.2 | 177.3 | 187 | 1.4 | 153.3 | 388 | 410.9 | 4326.2 | 4.0391 | 1.7742
SWRI | 96-3-210588-400 | 20.7833 | 95.01 | 50.1 | 25.3 | 90.7 | 2801 | 194.03 | 70.48 | 35.2 | 109.1 | 1046 | 110.2 | 177.2 | 186.9 | 1.4 | 161.4 | 391.3 | 414.3 | 4322 | 4.7422 | 1.7742
SWRI | 96-3-210588-400 | 20.8 | 95.01 | 50.1 | 25.2 | 90.4 | 2801 | 194.09 | 70.47 | 35.2 | 109 | 1047.6 | 109.7 | 177.3 | 187.1 | 1.3 | 147.7 | 391 | 414.2 | 4326.9 | 5.1172 | 1.7742
SWRI | 96-3-210588-400 | 20.8167 | 95 | 50 | 25.2 | 90.3 | 2801 | 194 | 70.54 | 35.1 | 109 | 1047.6 | 111.4 | 177.2 | 187 | 1.3 | 161.1 | 390.6 | 413.7 | 4331.1 | 4.0859 | 1.7742
SWRI | 96-3-210588-400 | 20.8333 | 95.01 | 50 | 25.3 | 90.5 | 2799 | 193.91 | 70.53 | 35.2 | 109 | 1047.2 | 112.9 | 177.3 | 187 | 1.3 | 157.3 | 390.9 | 413.6 | 4325.8 | 3.9922 | 1.7742
SWRI | 96-3-210588-400 | 20.85 | 95.02 | 50 | 25.3 | 90.7 | 2799 | 193.93 | 70.49 | 35.1 | 109 | 1046.8 | 112 | 177.2 | 186.9 | 1.3 | 158.4 | 392 | 414.5 | 4322.8 | 5.1172 | 1.7742
SWRI | 96-3-210588-400 | 20.8667 | 95 | 50 | 25.3 | 90.6 | 2801 | 194.04 | 70.48 | 35.2 | 109 | 1046.9 | 111.9 | 177.2 | 186.9 | 1.4 | 163.9 | 391.5 | 414.5 | 4325.9 | 4.7891 | 1.7742
SWRI | 96-3-210588-400 | 20.8833 | 95.01 | 50 | 25.2 | 90.3 | 2800 | 194.04 | 70.51 | 35.1 | 109 | 1047.3 | 110.8 | 177.2 | 186.9 | 1.4 | 163.6 | 386.9 | 409.6 | 4328.4 | 3.9531 | 1.7742
SWRI | 96-3-210588-400 | 20.9 | 95.01 | 50 | 25.3 | 90.3 | 2800 | 194.01 | 70.49 | 35.1 | 109 | 1047.5 | 111 | 177.2 | 186.9 | 1.3 | 156.7 | 388.3 | 411.2 | 4322.5 | 4.9375 | 1.7742
SWRI | 96-3-210588-400 | 20.9167 | 95 | 50 | 25.1 | 90.7 | 2800 | 193.89 | 70.56 | 35.1 | 108.9 | 1047.6 | 112.2 | 177.2 | 186.9 | 1.4 | 155.6 | 390.7 | 413.5 | 4317 | 4.7422 | 1.7742
SWRI | 96-3-210588-400 | 20.9333 | 95 | 49.9 | 25 | 90.7 | 2799 | 193.95 | 70.46 | 35.1 | 108.9 | 1047.4 | 111.7 | 177.3 | 187 | 1.4 | 165 | 389.5 | 412.3 | 4326.3 | 3.9766 | 1.7742
SWRI | 96-3-210588-400 | 20.95 | 95 | 49.9 | 25 | 90.4 | 2799 | 193.95 | 70.51 | 35.1 | 109 | 1046.9 | 110.6 | 177.2 | 186.9 | 1.4 | 154.2 | 390.6 | 413.2 | 4322.8 | 4.9375 | 1.7742
SWRI | 96-3-210588-400 | 20.9667 | 95 | 50 | 25 | 90.4 | 2800 | 194.07 | 70.49 | 35.1 | 109 | 1047.7 | 111.7 | 177.5 | 187.2 | 1.3 | 156.5 | 387.5 | 410.3 | 4325.1 | 4.7422 | 1.7742
SWRI | 96-3-210588-400 | 20.9833 | 94.99 | 50 | 25 | 90.7 | 2801 | 194.02 | 70.5 | 35.1 | 109 | 1047.7 | 109.3 | 177.2 | 187 | 1.3 | 155.4 | 387.4 | 410.2 | 4327.5 | 4.3438 | 1.7742
SWRI | 96-3-210588-400 | 21 | 95 | 50 | 25 | 90.6 | 2799 | 193.91 | 70.5 | 35 | 109 | 1047.5 | 113.8 | 177.2 | 186.9 | 1.4 | 160.3 | 389.4 | 412.4 | 4325 | 4.4375 | 1.7742
SWRI | 96-3-210588-400 | 21.0167 | 95 | 49.9 | 25 | 90.3 | 2800 | 194 | 70.51 | 35 | 109 | 1046.8 | 111.2 | 177.2 | 186.9 | 1.4 | 156.6 | 387 | 409.6 | 4320.9 | 3.9297 | 1.7742
SWRI | 96-3-210588-400 | 21.0333 | 95 | 50 | 25 | 90.4 | 2800 | 193.98 | 70.51 | 35 | 109 | 1047.8 | 111.6 | 177.5 | 187.2 | 1.4 | 167.3 | 388.2 | 411 | 4319.4 | 4.4375 | 1.7742
SWRI | 96-3-210588-400 | 21.05 | 94.99 | 49.9 | 25.1 | 90.7 | 2801 | 193.92 | 70.53 | 35 | 108.9 | 1046.1 | 113.4 | 177.2 | 186.9 | 1.4 | 170.1 | 391.5 | 414.4 | 4318.3 | 4.3438 | 1.7742
SWRI | 96-3-210588-400 | 21.0667 | 95 | 50 | 25.1 | 90.6 | 2800 | 194 | 70.46 | 35.1 | 108.9 | 1046.7 | 112.8 | 177.3 | 187 | 1.4 | 165.9 | 391.2 | 414.5 | 4322.4 | 4.4375 | 1.7742
SWRI | 96-3-210588-400 | 21.0833 | 94.99 | 50 | 25.1 | 90.4 | 2800 | 193.91 | 70.53 | 35.1 | 109 | 1047 | 110.9 | 177.2 | 186.9 | 1.4 | 154.2 | 390.6 | 413.9 | 4314.9 | 3.9531 | 1.7742
SWRI | 96-3-210588-400 | 21.1 | 94.99 | 50 | 25.3 | 90.3 | 2800 | 194.03 | 70.49 | 35.1 | 109 | 1046.3 | 112.9 | 177.2 | 186.9 | 1.3 | 153.9 | 389.1 | 411.4 | 4307.7 | 4.7422 | 1.7742
SWRI | 96-3-210588-400 | 21.1167 | 94.99 | 50 | 25.3 | 90.5 | 2801 | 194.09 | 70.51 | 35 | 108.9 | 1046.8 | 110.7 | 177.3 | 187.1 | 1.3 | 159.6 | 387.2 | 410.3 | 4310.5 | 5.0938 | 1.7742
SWRI | 96-3-210588-400 | 21.1333 | 94.99 | 50 | 25.2 | 90.7 | 2800 | 194.02 | 70.47 | 35.1 | 109 | 1047.4 | 110.4 | 177.3 | 187 | 1.4 | 158.1 | 387.3 | 410 | 4304.4 | 5.0938 | 1.7742
SWRI | 96-3-210588-400 | 21.15 | 94.99 | 50 | 25.3 | 90.6 | 2801 | 194.02 | 70.51 | 35.1 | 109 | 1046.7 | 116 | 177.3 | 187 | 1.4 | 158.8 | 387.9 | 410.7 | 4308.5 | 4.0859 | 1.7742
SWRI | 96-3-210588-400 | 21.1667 | 95 | 50 | 25.3 | 90.3 | 2800 | 194.02 | 70.47 | 35.1 | 109 | 1047 | 111.8 | 177.3 | 187 | 1.3 | 158.3 | 388.4 | 411.5 | 4310.4 | 3.9922 | 1.7742
SWRI | 96-3-210588-400 | 21.1833 | 94.99 | 50 | 25.3 | 90.5 | 2800 | 194 | 70.51 | 35.1 | 109 | 1046.9 | 110.1 | 177.2 | 187 | 1.3 | 153.5 | 391.1 | 413.9 | 4306.1 | 4.1953 | 1.7742
SWRI | 96-3-210588-400 | 21.2 | 94.99 | 50 | 25.3 | 90.7 | 2799 | 194 | 70.48 | 35.1 | 108.9 | 1048.2 | 111.5 | 177.5 | 187.2 | 1.3 | 153.6 | 391 | 413.5 | 4311.6 | 5.0703 | 1.7742
SWRI | 96-3-210588-400 | 21.2167 | 94.99 | 50 | 25.3 | 90.5 | 2799 | 193.95 | 70.49 | 35.1 | 109 | 1047.3 | 112.9 | 177.3 | 187 | 1.4 | 164.1 | 389.7 | 412.6 | 4304.1 | 4.9219 | 1.7742
SWRI | 96-3-210588-400 | 21.2333 | 94.99 | 50 | 25.3 | 90.4 | 2799 | 193.93 | 70.54 | 35.1 | 109 | 1047 | 112.6 | 177.3 | 187 | 1.3 | 158.6 | 387.6 | 410.8 | 4300.6 | 3.9922 | 1.7742
SWRI | 96-3-210588-400 | 21.25 | 94.99 | 50 | 25.2 | 90.4 | 2800 | 193.96 | 70.49 | 35.1 | 109 | 1047.1 | 111.3 | 177.1 | 186.8 | 1.3 | 150 | 391.3 | 414.5 | 4301 | 4.5234 | 1.7742
SWRI | 96-3-210588-400 | 21.2667 | 94.98 | 50.1 | 25.2 | 90.6 | 2799 | 193.99 | 70.47 | 35.1 | 109 | 1048.4 | 111.2 | 177.4 | 187.1 | 1.3 | 153.8 | 390.6 | 413.6 | 4304.7 | 3.9531 | 1.7742
SWRI | 96-3-210588-400 | 21.2833 | 94.99 | 50 | 25.2 | 90.6 | 2800 | 193.96 | 70.52 | 35.1 | 109 | 1047 | 110.2 | 177.1 | 186.8 | 1.3 | 150.2 | 391.3 | 414.3 | 4303.4 | 4.0156 | 1.7742
SWRI | 96-3-210588-400 | 21.3 | 94.97 | 50 | 24.9 | 90.5 | 2800 | 194.02 | 70.48 | 35 | 109.1 | 1047.5 | 113.1 | 177.3 | 187 | 1.4 | 158.9 | 391.6 | 414.8 | 4292.2 | 4.1016 | 1.7742
SWRI | 96-3-210588-400 | 21.3167 | 94.98 | 50.1 | 25.1 | 90.5 | 2799 | 193.95 | 70.5 | 35.1 | 109.2 | 1047.4 | 109.3 | 177.2 | 187 | 1.3 | 147.5 | 390.7 | 413.5 | 4304.6 | 3.8828 | 1.7742
SWRI | 96-3-210588-400 | 21.3333 | 94.97 | 50.1 | 25.1 | 90.4 | 2799 | 193.94 | 70.51 | 35.1 | 109.1 | 1047.6 | 112.3 | 177.3 | 187 | 1.3 | 154.5 | 391.6 | 414.7 | 4301.2 | 4.3672 | 1.7742
SWRI | 96-3-210588-400 | 21.35 | 94.97 | 50 | 25.1 | 90.4 | 2801 | 194.05 | 70.49 | 35.1 | 109 | 1046.3 | 110.4 | 177.1 | 186.9 | 1.4 | 156.4 | 390.7 | 413.9 | 4302.2 | 4.7422 | 1.7742
SWRI | 96-3-210588-400 | 21.3667 | 94.97 | 50 | 25.2 | 90.6 | 2801 | 194.02 | 70.55 | 35.1 | 109 | 1046.3 | 109.7 | 177.1 | 186.9 | 1.4 | 163.4 | 387 | 409.8 | 4297 | 4.7656 | 1.7742
SWRI | 96-3-210588-400 | 21.3833 | 94.98 | 50 | 25.2 | 90.7 | 2799 | 193.91 | 70.47 | 35.1 | 109.1 | 1046.7 | 111.9 | 177.3 | 187 | 1.4 | 158.9 | 387.4 | 410.2 | 4296.1 | 4.3281 | 1.7742
SWRI | 96-3-210588-400 | 21.4 | 94.98 | 50 | 25.1 | 90.4 | 2802 | 194.11 | 70.51 | 35.1 | 109 | 1047 | 113.4 | 177.2 | 187 | 1.4 | 159.3 | 391.4 | 414.1 | 4292.7 | 4.4766 | 1.7742
SWRI | 96-3-210588-400 | 21.4167 | 94.99 | 50 | 25 | 90.3 | 2800 | 193.86 | 70.5 | 35.1 | 109 | 1047 | 111 | 177.1 | 186.9 | 1.4 | 156.7 | 389 | 412 | 4289.6 | 4.2188 | 1.7742
SWRI | 96-3-210588-400 | 21.4333 | 94.99 | 50 | 25.1 | 90.5 | 2802 | 194.08 | 70.47 | 35.1 | 109.1 | 1047.1 | 110 | 177.1 | 186.8 | 1.4 | 159.1 | 389.3 | 412 | 4293.6 | 4.7188 | 1.7742
SWRI | 96-3-210588-400 | 21.45 | 94.98 | 50 | 25.1 | 90.7 | 2799 | 193.92 | 70.51 | 35.1 | 109 | 1047.3 | 112.6 | 177.3 | 187 | 1.3 | 144.5 | 387.8 | 410.3 | 4290.8 | 4.7422 | 1.7742
SWRI | 96-3-210588-400 | 21.4667 | 94.99 | 50 | 25 | 90.5 | 2800 | 193.93 | 70.53 | 35.1 | 109 | 1046.4 | 109.5 | 177.2 | 186.9 | 1.3 | 151.9 | 388.9 | 411.7 | 4291.9 | 4.7656 | 1.7742
SWRI | 96-3-210588-400 | 21.4833 | 94.98 | 50 | 25 | 90.3 | 2800 | 194.09 | 70.45 | 35.1 | 109 | 1047.9 | 114.7 | 177.3 | 187.1 | 1.3 | 165.7 | 386.8 | 409.8 | 4292.8 | 3.9766 | 1.7742
SWRI | 96-3-210588-400 | 21.5 | 94.97 | 50 | 25.1 | 90.5 | 2799 | 193.87 | 70.54 | 35.2 | 109 | 1047 | 111.8 | 177.3 | 187 | 1.4 | 159.2 | 390.6 | 413.5 | 4288.9 | 3.9922 | 1.7742
SWRI | 96-3-210588-400 | 21.5167 | 94.96 | 50 | 25.1 | 90.7 | 2800 | 194.04 | 70.47 | 35.1 | 108.9 | 1047.4 | 113.3 | 177.4 | 187.1 | 1.3 | 149.7 | 390.2 | 413.2 | 4286 | 4.2812 | 1.7742
SWRI | 96-3-210588-400 | 21.5333 | 94.97 | 50 | 25.1 | 90.6 | 2800 | 193.9 | 70.58 | 35.2 | 109 | 1046.2 | 111.2 | 177.2 | 186.9 | 1.3 | 152 | 387.8 | 410.8 | 4294.7 | 4.4375 | 1.7742
SWRI | 96-3-210588-400 | 21.55 | 94.97 | 50 | 25.1 | 90.4 | 2800 | 193.98 | 70.49 | 35.2 | 108.9 | 1046.5 | 110.3 | 177.2 | 186.9 | 1.3 | 156.1 | 391.6 | 414.4 | 4295.5 | 5.0703 | 1.7742
SWRI | 96-3-210588-400 | 21.5667 | 94.95 | 50 | 25 | 90.3 | 2801 | 194.13 | 70.49 | 35.2 | 108.9 | 1047.7 | 109.4 | 177.3 | 187 | 1.4 | 161.6 | 392.3 | 415.4 | 4289.7 | 4.2344 | 1.7742
SWRI | 96-3-210588-400 | 21.5833 | 94.97 | 50 | 24.9 | 90.6 | 2799 | 193.93 | 70.49 | 35.2 | 108.9 | 1047.2 | 111.1 | 177.2 | 187 | 1.3 | 156.9 | 387.2 | 409.9 | 4292.5 | 3.9766 | 1.7742
SWRI | 96-3-210588-400 | 21.6 | 94.97 | 50 | 25 | 90.7 | 2799 | 193.97 | 70.53 | 35.2 | 109 | 1046.8 | 109.7 | 177.4 | 187.1 | 1.3 | 154.6 | 391.5 | 414.6 | 4289.4 | 4.9609 | 1.7742
SWRI | 96-3-210588-400 | 21.6167 | 94.96 | 50 | 25 | 90.4 | 2799 | 193.91 | 70.45 | 35.2 | 109 | 1047.8 | 112.4 | 177.3 | 187 | 1.3 | 149.2 | 391 | 413.8 | 4289 | 3.9766 | 1.7742
SWRI | 96-3-210588-400 | 21.6333 | 94.95 | 50 | 25.1 | 90.3 | 2799 | 194.01 | 70.54 | 35.2 | 108.9 | 1046.9 | 109.6 | 177.4 | 187.1 | 1.4 | 163.6 | 388.3 | 411.3 | 4286.9 | 4.7891 | 1.7742
SWRI | 96-3-210588-400 | 21.65 | 94.96 | 50 | 25.1 | 90.4 | 2800 | 193.95 | 70.5 | 35.1 | 108.9 | 1046.7 | 111.1 | 177.2 | 186.9 | 1.3 | 156.9 | 391.9 | 414.6 | 4284.9 | 3.8828 | 1.7742
SWRI | 96-3-210588-400 | 21.6667 | 94.95 | 50 | 25.2 | 90.7 | 2802 | 194.07 | 70.46 | 35.1 | 109 | 1047.1 | 117.1 | 177.3 | 187 | 1.4 | 166.7 | 387.8 | 410.7 | 4275.9 | 4.9609 | 1.7742
SWRI | 96-3-210588-400 | 21.6833 | 94.95 | 50 | 25 | 90.6 | 2801 | 193.95 | 70.53 | 35.1 | 109 | 1046.3 | 112.3 | 177.2 | 186.9 | 1.4 | 152.3 | 391.3 | 414.5 | 4281.3 | 5.1562 | 1.7742
SWRI | 96-3-210588-400 | 21.7 | 94.95 | 50 | 25 | 90.4 | 2800 | 193.99 | 70.52 | 35.1 | 108.9 | 1046.7 | 115.3 | 177.3 | 187 | 1.4 | 164.4 | 391.6 | 414.6 | 4274.5 | 4.9844 | 1.7742
SWRI | 96-3-210588-400 | 21.7167 | 94.95 | 50 | 25.1 | 90.4 | 2801 | 194.04 | 70.47 | 35.1 | 109 | 1047.6 | 113.8 | 177.3 | 187 | 1.4 | 162.9 | 386.9 | 409.7 | 4278.4 | 3.9766 | 1.7742
SWRI | 96-3-210588-400 | 21.7333 | 94.94 | 50 | 25.1 | 90.5 | 2801 | 194.04 | 70.52 | 35.1 | 109 | 1047 | 111.4 | 177.3 | 187.1 | 1.3 | 156.5 | 391.7 | 414.4 | 4274.4 | 3.8438 | 1.7742
SWRI | 96-3-210588-400 | 21.75 | 94.95 | 50 | 25 | 90.6 | 2800 | 194 | 70.47 | 35.1 | 109 | 1047.3 | 111.5 | 177.3 | 187 | 1.4 | 161.4 | 391.8 | 414.7 | 4275.4 | 5.0078 | 1.7742
SWRI | 96-3-210588-400 | 21.7667 | 94.93 | 50 | 25.1 | 90.6 | 2799 | 194.01 | 70.52 | 35.1 | 109 | 1047 | 114.7 | 177.4 | 187.1 | 1.3 | 154.2 | 387.8 | 410.6 | 4279.2 | 4.9375 | 1.7742
SWRI | 96-3-210588-400 | 21.7833 | 94.94 | 50 | 25 | 90.5 | 2800 | 193.96 | 70.53 | 35.1 | 109 | 1046.9 | 113 | 177.3 | 187.1 | 1.4 | 155 | 388.1 | 410.7 | 4277.4 | 3.9766 | 1.7742
SWRI | 96-3-210588-400 | 21.8 | 94.94 | 50 | 25 | 90.4 | 2800 | 193.93 | 70.48 | 35.1 | 108.9 | 1047.7 | 114.1 | 177.3 | 187 | 1.3 | 158.9 | 391.3 | 414.3 | 4277.3 | 4.9609 | 1.7742
SWRI | 96-3-210588-400 | 21.8167 | 94.94 | 50 | 25 | 90.4 | 2800 | 193.93 | 70.57 | 35 | 108.9 | 1046.8 | 108.8 | 177.2 | 187 | 1.4 | 162.4 | 389.3 | 412.2 | 4276.7 | 3.8203 | 1.7742
SWRI | 96-3-210588-400 | 21.8333 | 94.93 | 50 | 25.1 | 90.6 | 2801 | 194.06 | 70.45 | 35 | 109 | 1048 | 115.4 | 177.2 | 187 | 1.4 | 154.3 | 391.4 | 414.3 | 4278 | 3.9531 | 1.7742
SWRI | 96-3-210588-400 | 21.85 | 94.94 | 50.1 | 25.1 | 90.6 | 2800 | 193.99 | 70.51 | 35.1 | 109 | 1048.1 | 111.3 | 177.3 | 187 | 1.3 | 155.5 | 389.5 | 412 | 4271.5 | 4.9609 | 1.7742
SWRI | 96-3-210588-400 | 21.8667 | 94.94 | 50 | 25 | 90.6 | 2800 | 193.94 | 70.5 | 35.1 | 109 | 1047.1 | 109.4 | 177.2 | 187 | 1.4 | 161.3 | 392 | 414.8 | 4271.4 | 4.0859 | 1.7742
SWRI | 96-3-210588-400 | 21.8833 | 94.93 | 50 | 25 | 90.6 | 2800 | 194.06 | 70.47 | 35 | 109 | 1048.7 | 111.9 | 177.6 | 187.3 | 1.4 | 167.2 | 387.8 | 410.8 | 4282.8 | 4.1484 | 1.7742
SWRI | 96-3-210588-400 | 21.9 | 94.94 | 50 | 25 | 90.5 | 2800 | 193.99 | 70.49 | 35 | 109 | 1048.3 | 113.2 | 177.4 | 187 | 1.4 | 156.6 | 388 | 410.6 | 4272.7 | 3.9531 | 1.7742
SWRI | 96-3-210588-400 | 21.9167 | 94.94 | 50 | 25 | 90.4 | 2799 | 193.93 | 70.47 | 35 | 109 | 1047.9 | 112.3 | 177.3 | 186.9 | 1.4 | 158.8 | 388.5 | 411.2 | 4274.6 | 3.8438 | 1.7742
SWRI | 96-3-210588-400 | 21.9333 | 94.94 | 50 | 25 | 90.4 | 2799 | 193.94 | 70.5 | 35 | 109 | 1048.2 | 112.7 | 177.3 | 187.1 | 1.4 | 159 | 388.3 | 411.4 | 4269.9 | 4.0859 | 1.7742
SWRI | 96-3-210588-400 | 21.95 | 95.09 | 50 | 25 | 90.5 | 2800 | 194.11 | 70.53 | 35 | 109 | 1047.8 | 109.8 | 177.6 | 187.3 | 1.3 | 165.8 | 387.3 | 409.6 | 4270.5 | 3.9531 | 1.7742
SWRI | 96-3-210588-400 | 21.9667 | 95.24 | 50 | 25 | 90.6 | 2799 | 194.02 | 70.49 | 35.1 | 109 | 1048.8 | 109.7 | 177.4 | 187.1 | 1.3 | 155.5 | 386.9 | 409.4 | 4271.3 | 4.3906 | 1.7742
SWRI | 96-3-210588-400 | 21.9833 | 95.24 | 50 | 25.1 | 90.6 | 2800 | 194 | 70.51 | 35.1 | 109 | 1048.1 | 112.9 | 177.3 | 187 | 1.4 | 150.7 | 390 | 412.7 | 4263.6 | 4.7891 | 1.7742
SWRI | 96-3-210588-400 | 22 | 95.24 | 50 | 25 | 90.6 | 2799 | 194 | 70.47 | 35 | 109 | 1048.6 | 112.6 | 177.3 | 187.1 | 1.3 | 150.2 | 387.7 | 410.6 | 4261.9 | 4.3438 | 1.7742
SWRI | 96-3-210588-400 | 22.0167 | 95.24 | 49.9 | 25.1 | 90.4 | 2800 | 194 | 70.48 | 35 | 109.1 | 1048.8 | 110 | 177.3 | 187.1 | 1.4 | 163.7 | 391.5 | 414.4 | 4262.9 | 3.8672 | 1.7742
SWRI | 96-3-210588-400 | 22.0333 | 95.24 | 49.9 | 25 | 90.4 | 2800 | 193.89 | 70.53 | 35 | 108.9 | 1048.5 | 111.7 | 177.3 | 187.1 | 1.3 | 155.7 | 390.6 | 413.5 | 4268.5 | 3.9297 | 1.7742
SWRI | 96-3-210588-400 | 22.05 | 95.23 | 49.9 | 25 | 90.4 | 2800 | 193.95 | 70.48 | 35 | 109 | 1048 | 111.6 | 177.3 | 187 | 1.4 | 161.1 | 390.4 | 413.1 | 4267.4 | 4.0156 | 1.7742
SWRI | 96-3-210588-400 | 22.0667 | 95.23 | 49.9 | 25 | 90.6 | 2799 | 193.89 | 70.5 | 35 | 109 | 1049.1 | 112.3 | 177.3 | 187 | 1.4 | 166 | 387.7 | 410.3 | 4268.6 | 4.2812 | 1.7742
SWRI | 96-3-210588-400 | 22.0833 | 95.23 | 49.9 | 25 | 90.6 | 2801 | 194.07 | 70.46 | 35 | 109 | 1048.6 | 113.7 | 177.2 | 186.9 | 1.4 | 150.6 | 389.4 | 412.3 | 4264 | 4.0156 | 1.7742
SWRI | 96-3-210588-400 | 22.1 | 95.23 | 49.9 | 25 | 90.6 | 2800 | 193.96 | 70.53 | 35.1 | 109.1 | 1047.9 | 112.6 | 177.3 | 187 | 1.4 | 157.2 | 388.5 | 411.3 | 4265.4 | 3.9062 | 1.7742
SWRI | 96-3-210588-400 | 22.1167 | 95.23 | 49.9 | 24.6 | 90.5 | 2799 | 193.92 | 70.51 | 35 | 109.1 | 1048.2 | 109.3 | 177.2 | 186.9 | 1.4 | 168.4 | 388.2 | 411 | 4268.4 | 4.1953 | 1.7742
SWRI | 96-3-210588-400 | 22.1333 | 95.12 | 49.9 | 24.7 | 90.4 | 2801 | 194.1 | 70.5 | 35 | 109.1 | 1048.4 | 112.8 | 177.4 | 187.1 | 1.4 | 158.4 | 389.9 | 413 | 4265.8 | 4.0625 | 1.7742
SWRI | 96-3-210588-400 | 22.15 | 95.08 | 49.9 | 24.9 | 90.4 | 2800 | 194.09 | 70.49 | 35 | 109.1 | 1048.1 | 114.9 | 177.5 | 187.2 | 1.3 | 154.6 | 391.1 | 414 | 4256.6 | 4.9375 | 1.7742
SWRI | 96-3-210588-400 | 22.1667 | 95.08 | 49.9 | 25 | 90.5 | 2800 | 193.91 | 70.49 | 35 | 109 | 1047.1 | 111.3 | 177.3 | 187 | 1.4 | 158.4 | 390.4 | 413.5 | 4259.9 | 4.0625 | 1.7742
SWRI | 96-3-210588-400 | 22.1833 | 95.07 | 50 | 25 | 90.6 | 2800 | 193.97 | 70.5 | 35 | 109.1 | 1047.8 | 111.2 | 177.3 | 187.1 | 1.3 | 157 | 389.2 | 412.2 | 4250.4 | 5.2266 | 1.7742
SWRI | 96-3-210588-400 | 22.2 | 95.08 | 50 | 25.1 | 90.6 | 2801 | 193.9 | 70.53 | 35 | 109.1 | 1046.6 | 110.3 | 177.1 | 186.9 | 1.4 | 161.2 | 390.7 | 413.5 | 4260 | 4.9609 | 1.7742
SWRI | 96-3-210588-400 | 22.2167 | 94.92 | 50 | 25 | 90.6 | 2800 | 194.03 | 70.47 | 35 | 109 | 1048 | 108.6 | 177.4 | 187.1 | 1.3 | 154.3 | 387.1 | 410 | 4264.7 | 3.9922 | 1.7742
SWRI | 96-3-210588-400 | 22.2333 | 94.92 | 50 | 25 | 90.5 | 2799 | 193.89 | 70.54 | 35 | 109.1 | 1046.5 | 111.6 | 177.3 | 187 | 1.4 | 160.7 | 390.3 | 413.4 | 4256.3 | 3.9531 | 1.7742
SWRI | 96-3-210588-400 | 22.25 | 94.93 | 50 | 25 | 90.4 | 2800 | 193.99 | 70.48 | 35 | 109.1 | 1046.7 | 109.4 | 177.3 | 187 | 1.4 | 168.5 | 391.3 | 414 | 4250.7 | 4.7656 | 1.7742
SWRI | 96-3-210588-400 | 22.2667 | 94.93 | 50 | 25 | 90.4 | 2799 | 193.95 | 70.51 | 35 | 109 | 1047.8 | 109.9 | 177.3 | 187 | 1.4 | 160.7 | 387.4 | 409.7 | 4252.6 | 3.9922 | 1.7742
SWRI | 96-3-210588-400 | 22.2833 | 94.91 | 50 | 25.2 | 90.5 | 2801 | 194.01 | 70.5 | 35 | 109.1 | 1046.9 | 111.6 | 177.3 | 187.1 | 1.4 | 154.2 | 389.8 | 413 | 4257.2 | 4.3906 | 1.7742
SWRI | 96-3-210588-400 | 22.3 | 94.92 | 50 | 25.2 | 90.6 | 2799 | 193.98 | 70.5 | 35 | 109 | 1047.7 | 112.3 | 177.5 | 187.2 | 1.4 | 156.5 | 390.8 | 413.6 | 4257.8 | 4.9375 | 1.7742
SWRI | 96-3-210588-400 | 22.3167 | 94.92 | 50 | 25 | 90.6 | 2800 | 194.06 | 70.5 | 35 | 109.1 | 1047.6 | 112 | 177.3 | 187.1 | 1.4 | 170.9 | 387.7 | 410.6 | 4252.6 | 4.1953 | 1.7742
SWRI | 96-3-210588-400 | 22.3333 | 94.9 | 50 | 25.1 | 90.5 | 2801 | 194.07 | 70.46 | 35.1 | 109.1 | 1047.9 | 116.3 | 177.4 | 187.2 | 1.3 | 154.3 | 390.3 | 413.7 | 4248.3 | 4.4766 | 1.7742
SWRI | 96-3-210588-400 | 22.35 | 94.9 | 50 | 25.2 | 90.5 | 2800 | 194.02 | 70.49 | 35.1 | 109.1 | 1047.6 | 110.1 | 177.3 | 187.1 | 1.3 | 144.3 | 389.4 | 412.2 | 4245.5 | 3.9297 | 1.7742
SWRI | 96-3-210588-400 | 22.3667 | 94.93 | 50 | 25.3 | 90.5 | 2799 | 193.88 | 70.54 | 35.1 | 109 | 1047.6 | 108.2 | 177.3 | 187.1 | 1.3 | 149.3 | 391.3 | 414.2 | 4240.3 | 4.7422 | 1.7742
SWRI | 96-3-210588-400 | 22.3833 | 94.91 | 50.1 | 25.2 | 90.5 | 2799 | 193.99 | 70.45 | 35.1 | 109 | 1049.1 | 113.2 | 177.5 | 187.2 | 1.3 | 149.2 | 391.3 | 414.2 | 4243.9 | 5.0312 | 1.7742
SWRI | 96-3-210588-400 | 22.4 | 94.91 | 50.1 | 25.2 | 90.4 | 2798 | 193.89 | 70.52 | 35.1 | 109 | 1047.3 | 112.8 | 177.4 | 187.1 | 1.4 | 159 | 391.7 | 414.7 | 4252.5 | 4.1016 | 1.7742
SWRI | 96-3-210588-400 | 22.4167 | 94.9 | 50 | 25.1 | 90.5 | 2800 | 194.05 | 70.48 | 35.1 | 108.9 | 1048.4 | 110.1 | 177.3 | 187.1 | 1.3 | 156.8 | 390.7 | 413.4 | 4250.5 | 5.0078 | 1.7742
SWRI | 96-3-210588-400 | 22.4333 | 94.91 | 50 | 25.2 | 90.5 | 2800 | 193.89 | 70.5 | 35.1 | 108.9 | 1046.9 | 109.8 | 177.2 | 186.9 | 1.4 | 165.6 | 391.3 | 414.4 | 4245.2 | 5.1172 | 1.7742
SWRI | 96-3-210588-400 | 22.45 | 94.92 | 50 | 25.1 | 90.5 | 2799 | 193.92 | 70.45 | 35.1 | 108.9 | 1048.8 | 112 | 177.5 | 187.2 | 1.4 | 161.2 | 389.2 | 412.3 | 4247.5 | 4.7891 | 1.7742
SWRI | 96-3-210588-400 | 22.4667 | 94.92 | 50.1 | 25.1 | 90.6 | 2800 | 193.96 | 70.5 | 35.1 | 109 | 1047.4 | 112.5 | 177.3 | 187 | 1.3 | 163.4 | 392.1 | 414.9 | 4247.5 | 3.8828 | 1.7742
SWRI | 96-3-210588-400 | 22.4833 | 94.9 | 50 | 25.1 | 90.6 | 2800 | 194.05 | 70.51 | 35.1 | 109 | 1048 | 111.7 | 177.4 | 187.1 | 1.3 | 156.8 | 388.8 | 411.1 | 4246.8 | 4.8516 | 1.7742
SWRI | 96-3-210588-400 | 22.5 | 94.92 | 50 | 25.2 | 90.5 | 2800 | 193.95 | 70.52 | 35.1 | 108.9 | 1047.1 | 110.5 | 177.3 | 187 | 1.4 | 158.5 | 387.2 | 410.1 | 4247.7 | 4.7891 | 1.7742
SWRI | 96-3-210588-400 | 22.5167 | 94.9 | 50 | 25.1 | 90.4 | 2799 | 194.01 | 70.5 | 35.1 | 109 | 1048 | 113 | 177.5 | 187.3 | 1.4 | 166.2 | 390.8 | 413.8 | 4244.2 | 4.1016 | 1.7742
SWRI | 96-3-210588-400 | 22.5333 | 94.9 | 50 | 24.9 | 90.4 | 2801 | 194.09 | 70.46 | 35.1 | 109 | 1047.9 | 111.9 | 177.3 | 187 | 1.3 | 158.4 | 391 | 414.4 | 4250.9 | 5.1172 | 1.7742
SWRI | 96-3-210588-400 | 22.55 | 94.9 | 50 | 24.9 | 90.5 | 2799 | 193.97 | 70.52 | 35.1 | 109 | 1048 | 111.7 | 177.4 | 187.1 | 1.3 | 166.4 | 388.1 | 411.3 | 4242.3 | 4.0859 | 1.7742
SWRI | 96-3-210588-400 | 22.5667 | 94.9 | 50 | 24.9 | 90.5 | 2800 | 193.97 | 70.51 | 35.1 | 109.1 | 1047.1 | 110.8 | 177.3 | 187 | 1.4 | 158.9 | 391.1 | 414.1 | 4242.5 | 4.9375 | 1.7742
SWRI | 96-3-210588-400 | 22.5833 | 94.9 | 50 | 24.9 | 90.6 | 2801 | 194.15 | 70.45 | 35.1 | 109.1 | 1048.4 | 111.2 | 177.3 | 187.1 | 1.4 | 157.1 | 388.1 | 410.8 | 4244.9 | 3.7734 | 1.7742
SWRI | 96-3-210588-400 | 22.6 | 94.91 | 50 | 24.9 | 90.5 | 2799 | 193.86 | 70.57 | 35.1 | 109.1 | 1047.5 | 113.3 | 177.4 | 187.1 | 1.4 | 156.4 | 387.1 | 409.9 | 4248.2 | 3.9922 | 1.7742
SWRI | 96-3-210588-400 | 22.6167 | 94.88 | 50 | 25 | 90.5 | 2800 | 194.05 | 70.48 | 35 | 109 | 1047.2 | 111.8 | 177.3 | 187.1 | 1.4 | 168.6 | 391.9 | 414.8 | 4241.4 | 4.9844 | 1.7742
SWRI | 96-3-210588-400 | 22.6333 | 94.9 | 50 | 25 | 90.5 | 2801 | 194.08 | 70.48 | 35.1 | 109.1 | 1047.6 | 112 | 177.3 | 187 | 1.4 | 161.2 | 389.6 | 412.7 | 4238.4 | 3.9531 | 1.7742
SWRI | 96-3-210588-400 | 22.65 | 94.9 | 50 | 25 | 90.5 | 2799 | 193.88 | 70.61 | 35.1 | 109 | 1046.5 | 113.8 | 177.2 | 186.9 | 1.4 | 166.9 | 389.1 | 412.3 | 4246.2 | 3.9922 | 1.7742
SWRI | 96-3-210588-400 | 22.6667 | 94.89 | 50 | 24.9 | 90.4 | 2800 | 194 | 70.45 | 35.1 | 109 | 1046.9 | 111.8 | 177.3 | 187 | 1.4 | 163.7 | 390.2 | 413.2 | 4242.7 | 3.7969 | 1.7742
SWRI | 96-3-210588-400 | 22.6833 | 94.97 | 50 | 24.9 | 90.4 | 2800 | 194.05 | 70.49 | 35.1 | 109 | 1047.1 | 110.3 | 177.4 | 187.1 | 1.4 | 162 | 391.2 | 414.2 | 4236.8 | 4.0625 | 1.7742
SWRI | 96-3-210588-400 | 22.7 | 95.02 | 49.9 | 24.9 | 90.5 | 2801 | 194.1 | 70.5 | 35 | 109 | 1047.3 | 111.2 | 177.3 | 187 | 1.3 | 154.1 | 391.5 | 414.6 | 4234.9 | 4.1719 | 1.7742
SWRI | 96-3-210588-400 | 22.7167 | 95.01 | 50 | 24.8 | 90.5 | 2801 | 194.02 | 70.51 | 35.1 | 109.1 | 1046.9 | 113.6 | 177.1 | 186.8 | 1.3 | 158.1 | 388.1 | 410.9 | 4233.8 | 4.0156 | 1.7742
SWRI | 96-3-210588-400 | 22.7333 | 95.01 | 50 | 24.7 | 90.6 | 2800 | 193.94 | 70.47 | 35.1 | 109.2 | 1048.2 | 113 | 177.3 | 187 | 1.3 | 148.3 | 388.7 | 411 | 4236.2 | 4.7188 | 1.7742
SWRI | 96-3-210588-400 | 22.75 | 95.02 | 49.9 | 24.6 | 90.6 | 2800 | 193.92 | 70.52 | 35.1 | 109.3 | 1047.6 | 110 | 177.3 | 187 | 1.3 | 158 | 388.7 | 411 | 4228.4 | 4.5234 | 1.7742
SWRI | 96-3-210588-400 | 22.7667 | 95 | 49.9 | 24.6 | 90.5 | 2801 | 194.07 | 70.51 | 35.1 | 109.2 | 1046.4 | 109.5 | 177.2 | 186.9 | 1.4 | 155.4 | 388.1 | 410.7 | 4231.4 | 5.0938 | 1.7742
SWRI | 96-3-210588-400 | 22.7833 | 95.01 | 49.9 | 24.7 | 90.5 | 2800 | 194.01 | 70.51 | 35.1 | 109.1 | 1046.4 | 110.8 | 177.2 | 187 | 1.3 | 151.9 | 387.7 | 410.5 | 4229.1 | 5.1172 | 1.7742
SWRI | 96-3-210588-400 | 22.8 | 95.01 | 49.9 | 24.7 | 90.5 | 2800 | 193.94 | 70.48 | 35.1 | 109 | 1047.5 | 109.2 | 177.3 | 187.1 | 1.3 | 157.6 | 391.4 | 414.3 | 4240.3 | 3.7734 | 1.7742
SWRI | 96-3-210588-400 | 22.8167 | 95 | 49.9 | 24.7 | 90.5 | 2801 | 194.01 | 70.56 | 35 | 108.9 | 1046.1 | 113.3 | 177.2 | 186.9 | 1.4 | 160 | 390.6 | 413.7 | 4231.2 | 5.0078 | 1.7742
SWRI | 96-3-210588-400 | 22.8333 | 95 | 49.9 | 24.8 | 90.5 | 2801 | 194.01 | 70.48 | 35 | 108.9 | 1047.1 | 110 | 177.3 | 187 | 1.4 | 163.7 | 391.9 | 414.9 | 4226.3 | 3.9766 | 1.7742
SWRI | 96-3-210588-400 | 22.85 | 94.99 | 49.9 | 25 | 90.5 | 2800 | 193.86 | 70.52 | 35 | 108.8 | 1046.7 | 116.5 | 177.2 | 187 | 1.4 | 160.1 | 388.9 | 411.5 | 4225.8 | 3.9062 | 1.7742
SWRI | 96-3-210588-400 | 22.8667 | 94.98 | 50 | 25 | 90.5 | 2799 | 193.82 | 70.52 | 35.1 | 108.7 | 1046.8 | 112.1 | 177.3 | 187 | 1.4 | 157.9 | 391 | 414 | 4219.6 | 4.2812 | 1.7742
SWRI | 96-3-210588-400 | 22.8833 | 94.98 | 50 | 25.1 | 90.5 | 2800 | 193.96 | 70.51 | 35.1 | 108.7 | 1046.4 | 111 | 177.3 | 187.1 | 1.3 | 156.6 | 390.3 | 413 | 4221.5 | 3.9297 | 1.7742
SWRI | 96-3-210588-400 | 22.9 | 95 | 50.1 | 25.1 | 90.5 | 2800 | 193.89 | 70.53 | 35.1 | 108.7 | 1046.9 | 109.3 | 177.4 | 187.2 | 1.4 | 169.5 | 392 | 414.9 | 4217.3 | 3.9766 | 1.7742
SWRI | 96-3-210588-400 | 22.9167 | 94.99 | 50.1 | 25.2 | 90.5 | 2799 | 193.91 | 70.51 | 35.1 | 108.7 | 1045.9 | 109.3 | 177.3 | 187.1 | 1.4 | 156.5 | 391 | 414 | 4220.6 | 3.9062 | 1.7742
SWRI | 96-3-210588-400 | 22.9333 | 94.99 | 50.1 | 25.1 | 90.5 | 2799 | 193.97 | 70.51 | 35.1 | 108.7 | 1048.1 | 109.1 | 177.6 | 187.3 | 1.4 | 157.3 | 389.3 | 411.7 | 4218.3 | 4.3672 | 1.7742
SWRI | 96-3-210588-400 | 22.95 | 94.99 | 50.1 | 25.2 | 90.5 | 2799 | 193.91 | 70.51 | 35.1 | 108.7 | 1047.1 | 112.2 | 177.4 | 187.1 | 1.3 | 155.1 | 390.2 | 413.5 | 4212.3 | 4.1016 | 1.7742
SWRI | 96-3-210588-400 | 22.9667 | 94.99 | 50.1 | 25.1 | 90.5 | 2800 | 194.02 | 70.48 | 35.1 | 108.8 | 1047.8 | 108.7 | 177.4 | 187.1 | 1.3 | 152.5 | 391.4 | 414.3 | 4217.8 | 3.8672 | 1.7742
SWRI | 96-3-210588-400 | 22.9833 | 94.98 | 50.1 | 25.2 | 90.4 | 2801 | 194.07 | 70.52 | 35.1 | 108.8 | 1047 | 114.2 | 177.5 | 187.2 | 1.3 | 159.5 | 391 | 414.2 | 4215.7 | 4.4141 | 1.7742
SWRI | 96-3-210588-400 | 23 | 94.99 | 50.1 | 25.1 | 90.4 | 2799 | 193.98 | 70.5 | 35.1 | 108.9 | 1047.8 | 112.1 | 177.4 | 187.1 | 1.3 | 148.6 | 391.5 | 414.2 | 4220.6 | 4.3438 | 1.7742
SWRI | 96-3-210588-400 | 23.0167 | 94.99 | 50.1 | 25 | 90.4 | 2799 | 193.89 | 70.49 | 35.1 | 108.9 | 1048.6 | 109.5 | 177.4 | 187.2 | 1.4 | 157.8 | 391.1 | 413.5 | 4215.2 | 3.9062 | 1.7742
SWRI | 96-3-210588-400 | 23.0333 | 94.99 | 50.1 | 25.1 | 90.5 | 2799 | 193.97 | 70.52 | 35.1 | 109 | 1046.8 | 110.8 | 177.3 | 187.1 | 1.3 | 160.7 | 391.2 | 414.1 | 4221.7 | 4.7422 | 1.7742
SWRI | 96-3-210588-400 | 23.05 | 94.99 | 50.1 | 25.2 | 90.6 | 2801 | 194.03 | 70.49 | 35.1 | 109.1 | 1047.3 | 113.1 | 177.3 | 187 | 1.3 | 154.1 | 391.2 | 414.3 | 4211.8 | 4.7656 | 1.7742
SWRI | 96-3-210588-400 | 23.0667 | 94.99 | 50.1 | 25 | 90.6 | 2800 | 193.99 | 70.5 | 35.1 | 109.1 | 1047.8 | 109.8 | 177.4 | 187.2 | 1.3 | 151.6 | 386.6 | 409.4 | 4222 | 4.0859 | 1.7742
SWRI | 96-3-210588-400 | 23.0833 | 95 | 50.1 | 25 | 90.5 | 2799 | 193.93 | 70.53 | 35.1 | 109.2 | 1047.6 | 113.3 | 177.3 | 187.1 | 1.4 | 156.6 | 390 | 413.3 | 4225.4 | 4.9375 | 1.7742
SWRI | 96-3-210588-400 | 23.1 | 94.99 | 50.1 | 25.1 | 90.4 | 2799 | 194.01 | 70.46 | 35.1 | 109.2 | 1048.4 | 111.1 | 177.5 | 187.2 | 1.3 | 156 | 390.9 | 414.2 | 4223.2 | 4.4141 | 1.7742
SWRI | 96-3-210588-400 | 23.1167 | 94.99 | 50.1 | 25.1 | 90.4 | 2800 | 193.9 | 70.59 | 35.1 | 109.2 | 1046.8 | 109 | 177.2 | 187 | 1.4 | 156.5 | 391 | 414 | 4224.4 | 3.9766 | 1.7742
SWRI | 96-3-210588-400 | 23.1333 | 94.99 | 50.1 | 25.2 | 90.6 | 2800 | 194.04 | 70.41 | 35.1 | 109.1 | 1048.5 | 109.5 | 177.3 | 187 | 1.4 | 153.3 | 389.1 | 412.3 | 4225.5 | 3.9922 | 1.7742
SWRI | 96-3-210588-400 | 23.15 | 94.98 | 50.2 | 25 | 90.6 | 2800 | 193.92 | 70.57 | 35.1 | 109.3 | 1047.2 | 110.3 | 177.3 | 187 | 1.4 | 166.3 | 389.5 | 412.4 | 4226 | 4.9375 | 1.7742
SWRI | 96-3-210588-400 | 23.1667 | 94.99 | 50.1 | 25 | 90.5 | 2801 | 194.04 | 70.46 | 35.1 | 109.3 | 1047.5 | 110.3 | 177.2 | 187 | 1.4 | 159.3 | 388.6 | 411.4 | 4225.1 | 4.3438 | 1.7742
SWRI | 96-3-210588-400 | 23.1833 | 94.99 | 50.1 | 24.9 | 90.4 | 2800 | 193.95 | 70.54 | 35.1 | 109.3 | 1047.1 | 110.5 | 177.3 | 187 | 1.4 | 156.4 | 391.5 | 414.2 | 4221.7 | 4.1953 | 1.7742
SWRI | 96-3-210588-400 | 23.2 | 94.98 | 50.1 | 24.9 | 90.4 | 2800 | 194.08 | 70.48 | 35.1 | 109.2 | 1047.8 | 112.4 | 177.3 | 187.1 | 1.4 | 156.9 | 391.2 | 414 | 4212.6 | 4.7656 | 1.7742
SWRI | 96-3-210588-400 | 23.2167 | 94.98 | 50.1 | 24.9 | 90.4 | 2800 | 193.97 | 70.5 | 35.1 | 109.3 | 1048.2 | 110 | 177.3 | 187.1 | 1.4 | 154.1 | 390.4 | 413.4 | 4208.8 | 4.2578 | 1.7742
SWRI | 96-3-210588-400 | 23.2333 | 94.98 | 50.1 | 24.8 | 90.5 | 2800 | 193.97 | 70.49 | 35.1 | 109.2 | 1048.2 | 110.6 | 177.3 | 187 | 1.4 | 156.8 | 387 | 409.5 | 4215.4 | 5.0703 | 1.7742
SWRI | 96-3-210588-400 | 23.25 | 94.98 | 50.1 | 24.7 | 90.6 | 2799 | 193.94 | 70.51 | 35.1 | 109.2 | 1047.7 | 109.8 | 177.3 | 187 | 1.4 | 156.8 | 387.2 | 409.9 | 4211.2 | 4.0625 | 1.7742
SWRI | 96-3-210588-400 | 23.2667 | 94.97 | 50.1 | 24.6 | 90.6 | 2801 | 194.02 | 70.48 | 35.1 | 109.2 | 1047.1 | 118.9 | 177.3 | 187 | 1.4 | 151.8 | 390.5 | 413.6 | 4211.1 | 4.9609 | 1.7742
SWRI | 96-3-210588-400 | 23.2833 | 95.22 | 50 | 24.6 | 90.5 | 2799 | 193.97 | 70.51 | 35 | 109.1 | 1046.5 | 109.4 | 177.2 | 186.9 | 1.4 | 153.9 | 390.7 | 413.5 | 4212.5 | 4.7656 | 1.7742
SWRI | 96-3-210588-400 | 23.3 | 95.22 | 50 | 24.6 | 90.5 | 2799 | 193.99 | 70.48 | 35 | 109 | 1047.6 | 109.2 | 177.4 | 187.1 | 1.3 | 151.8 | 390.6 | 413.6 | 4213.6 | 4.3906 | 1.7742
SWRI | 96-3-210588-400 | 23.3167 | 95.2 | 50 | 24.8 | 90.5 | 2800 | 194.04 | 70.53 | 35 | 108.8 | 1046.2 | 110.5 | 177.4 | 187.1 | 1.4 | 161.6 | 390.4 | 413.3 | 4203.8 | 4.8047 | 1.7742
SWRI | 96-3-210588-400 | 23.3333 | 95.2 | 50 | 24.9 | 90.4 | 2799 | 193.96 | 70.47 | 35 | 108.8 | 1047.1 | 110.3 | 177.5 | 187.3 | 1.3 | 156.6 | 390.7 | 413.6 | 4206.3 | 4.4531 | 1.7742
SWRI | 96-3-210588-400 | 23.35 | 95.2 | 50 | 25 | 90.5 | 2800 | 193.97 | 70.51 | 35 | 108.7 | 1046.3 | 108.5 | 177.4 | 187.1 | 1.3 | 156.3 | 390.1 | 412.9 | 4209.6 | 4.5 | 1.7742
SWRI | 96-3-210588-400 | 23.3667 | 95.19 | 50 | 25 | 90.5 | 2799 | 193.89 | 70.52 | 35 | 108.5 | 1047.3 | 114 | 177.4 | 187.2 | 1.4 | 159.1 | 388.7 | 411.3 | 4202.2 | 4.2344 | 1.7742
SWRI | 96-3-210588-400 | 23.3833 | 95.2 | 50 | 25 | 90.5 | 2800 | 194.04 | 70.48 | 35 | 108.5 | 1047.3 | 107.7 | 177.3 | 187.1 | 1.3 | 149.1 | 389.6 | 412.4 | 4201.2 | 4.8281 | 1.7742
SWRI | 96-3-210588-400 | 23.4 | 95.21 | 50.1 | 25.1 | 90.6 | 2800 | 194.02 | 70.49 | 35 | 108.6 | 1046.9 | 117.2 | 177.2 | 187 | 1.4 | 158.9 | 392.4 | 415.2 | 4208.8 | 4.4766 | 1.7742
SWRI | 96-3-210588-400 | 23.4167 | 95.21 | 50.1 | 25.1 | 90.5 | 2799 | 193.96 | 70.51 | 35 | 108.7 | 1047.4 | 118 | 177.5 | 187.3 | 1.4 | 163.5 | 391.2 | 414.2 | 4201.6 | 4.7422 | 1.7742
SWRI | 96-3-210588-400 | 23.4333 | 95.19 | 50.1 | 25.1 | 90.5 | 2801 | 194 | 70.49 | 35 | 108.7 | 1047.7 | 112.7 | 177.4 | 187.1 | 1.3 | 154.5 | 389.7 | 411.9 | 4206.4 | 4.7891 | 1.7742
SWRI | 96-3-210588-400 | 23.45 | 95.19 | 50.1 | 25.1 | 90.5 | 2801 | 193.95 | 70.54 | 35 | 108.9 | 1047.2 | 109.5 | 177.3 | 187 | 1.3 | 156.6 | 392 | 414.5 | 4212.4 | 4.7891 | 1.7742
SWRI | 96-3-210588-400 | 23.4667 | 95.19 | 50.1 | 25.2 | 90.5 | 2801 | 193.92 | 70.48 | 35 | 109 | 1047.2 | 109 | 177.2 | 186.9 | 1.3 | 154.5 | 391.7 | 414.9 | 4216.2 | 3.9062 | 1.7742
SWRI | 96-3-210588-400 | 23.4833 | 95.09 | 50.1 | 25.3 | 90.5 | 2802 | 194.08 | 70.48 | 35.1 | 109.1 | 1047.2 | 110.9 | 177.3 | 187.1 | 1.4 | 161.4 | 390.9 | 413.9 | 4208.2 | 4.9844 | 1.7742
SWRI | 96-3-210588-400 | 23.5 | 95.09 | 50.2 | 25.4 | 90.5 | 2801 | 194.07 | 70.51 | 35.1 | 109.3 | 1047.4 | 111.6 | 177.4 | 187.2 | 1.4 | 158.9 | 389.6 | 412.4 | 4198.3 | 4.0859 | 1.7742
SWRI | 96-3-210588-400 | 23.5167 | 95.08 | 50.2 | 25.3 | 90.4 | 2800 | 194.06 | 70.45 | 35.1 | 109.2 | 1048.4 | 116.8 | 177.5 | 187.2 | 1.4 | 167.9 | 390.2 | 413.2 | 4201.2 | 4.3047 | 1.7742
SWRI | 96-3-210588-400 | 23.5333 | 94.99 | 50.2 | 25.2 | 90.4 | 2802 | 194.05 | 70.53 | 35.1 | 109.1 | 1047.1 | 111.8 | 177 | 186.8 | 1.4 | 161.9 | 387.2 | 410.1 | 4207.4 | 4.9375 | 1.7742
SWRI | 96-3-210588-400 | 23.55 | 94.93 | 50.2 | 25.2 | 90.4 | 2800 | 193.99 | 70.48 | 35.1 | 109.1 | 1048.1 | 115.4 | 177.4 | 187.1 | 1.4 | 168.4 | 390.4 | 413.2 | 4204.9 | 3.9062 | 1.7742
SWRI | 96-3-210588-400 | 23.5667 | 94.93 | 50.2 | 25.2 | 90.5 | 2800 | 193.98 | 70.5 | 35.1 | 109.1 | 1047.4 | 109.7 | 177.5 | 187.2 | 1.4 | 156.6 | 387.2 | 409.8 | 4203.5 | 4.9844 | 1.7742
SWRI | 96-3-210588-400 | 23.5833 | 94.92 | 50.2 | 25.3 | 90.7 | 2800 | 193.97 | 70.52 | 35.1 | 109.1 | 1046.9 | 113.6 | 177.5 | 187.2 | 1.4 | 168.4 | 388.7 | 411.6 | 4194.3 | 4.7891 | 1.7742
SWRI | 96-3-210588-400 | 23.6 | 94.92 | 50.2 | 25.3 | 90.6 | 2799 | 193.91 | 70.5 | 35.1 | 109.1 | 1047.3 | 111.9 | 177.4 | 187.1 | 1.4 | 159.6 | 387.8 | 410.4 | 4204.8 | 5.0078 | 1.7742
SWRI | 96-3-210588-400 | 23.6167 | 94.93 | 50.2 | 25.3 | 90.5 | 2801 | 194.02 | 70.51 | 35.1 | 109.1 | 1047.9 | 110 | 177.5 | 187.2 | 1.4 | 164.4 | 390.6 | 413.8 | 4198.2 | 5.1797 | 1.7742
SWRI | 96-3-210588-400 | 23.6333 | 94.92 | 50.2 | 25.3 | 90.4 | 2799 | 193.99 | 70.51 | 35.1 | 109.2 | 1047.7 | 110.8 | 177.4 | 187.2 | 1.4 | 157.8 | 392.3 | 415 | 4195.6 | 4.3906 | 1.7742
SWRI | 96-3-210588-400 | 23.65 | 94.93 | 50.2 | 25.2 | 90.4 | 2799 | 193.98 | 70.5 | 35.1 | 109.2 | 1047.7 | 113.2 | 177.5 | 187.2 | 1.4 | 159.7 | 390.7 | 413.4 | 4193.3 | 4.7891 | 1.7742
SWRI | 96-3-210588-400 | 23.6667 | 94.92 | 50.2 | 25.4 | 90.5 | 2801 | 194.1 | 70.5 | 35.1 | 109.1 | 1048.2 | 108.6 | 177.5 | 187.2 | 1.4 | 157.8 | 387.3 | 409.9 | 4193.7 | 5.0469 | 1.7742
SWRI | 96-3-210588-400 | 23.6833 | 94.93 | 50.2 | 25.4 | 90.6 | 2800 | 193.95 | 70.52 | 35.1 | 109.1 | 1047.1 | 114.2 | 177.3 | 187.1 | 1.4 | 165.1 | 390.3 | 413.3 | 4202.7 | 4.9375 | 1.7742
SWRI | 96-3-210588-400 | 23.7 | 94.92 | 50.2 | 25.3 | 90.6 | 2800 | 194.05 | 70.46 | 35.1 | 109.1 | 1047.9 | 113.6 | 177.5 | 187.2 | 1.4 | 162.5 | 389.4 | 412.3 | 4196.3 | 3.9531 | 1.7742
SWRI | 96-3-210588-400 | 23.7167 | 94.93 | 50.2 | 25.3 | 90.4 | 2800 | 193.94 | 70.57 | 35.1 | 109 | 1046.6 | 113 | 177.2 | 187 | 1.4 | 166.1 | 391.1 | 413.8 | 4203.3 | 4.7422 | 1.7742
SWRI | 96-3-210588-400 | 23.7333 | 94.92 | 50.1 | 25.2 | 90.3 | 2800 | 194.01 | 70.44 | 35.1 | 109.1 | 1048.2 | 109.8 | 177.3 | 187 | 1.4 | 159.9 | 390.5 | 413.4 | 4206.5 | 4.7891 | 1.7742
SWRI | 96-3-210588-400 | 23.75 | 94.92 | 49.9 | 25.2 | 90.5 | 2800 | 194.06 | 70.53 | 35.1 | 109.1 | 1047.2 | 108.3 | 177.3 | 187 | 1.3 | 154 | 387.2 | 409.8 | 4197.7 | 3.9766 | 1.7742
SWRI | 96-3-210588-400 | 23.7667 | 94.93 | 49.9 | 25.2 | 90.7 | 2799 | 193.99 | 70.49 | 35.1 | 109.1 | 1047.7 | 110.7 | 177.3 | 187.1 | 1.3 | 146.7 | 391.3 | 414.3 | 4200.4 | 3.9531 | 1.7742
SWRI | 96-3-210588-400 | 23.7833 | 94.92 | 49.9 | 25 | 90.6 | 2800 | 194.04 | 70.48 | 35.1 | 109.2 | 1048 | 112.7 | 177.2 | 187 | 1.3 | 149.2 | 387 | 409.9 | 4209.3 | 3.9766 | 1.7742
SWRI | 96-3-210588-400 | 23.8 | 94.93 | 49.8 | 25 | 90.4 | 2800 | 193.99 | 70.5 | 35.1 | 109.1 | 1047.8 | 111.2 | 177.3 | 187 | 1.4 | 165.1 | 389.6 | 412.5 | 4206.4 | 4.9375 | 1.7742
SWRI | 96-3-210588-400 | 23.8167 | 94.92 | 49.8 | 25 | 90.3 | 2799 | 193.95 | 70.5 | 35.1 | 109.1 | 1047.5 | 114.4 | 177.3 | 187 | 1.3 | 156.4 | 391.7 | 414.1 | 4191.4 | 4.9609 | 1.7742
SWRI | 96-3-210588-400 | 23.8333 | 94.91 | 49.8 | 24.8 | 90.6 | 2801 | 194.07 | 70.49 | 35.1 | 109.1 | 1048.4 | 108.9 | 177.3 | 187.1 | 1.3 | 153.1 | 391 | 413.2 | 4183.9 | 5.0469 | 1.7742
SWRI | 96-3-210588-400 | 23.85 | 94.93 | 49.8 | 24.7 | 90.7 | 2800 | 194.01 | 70.5 | 35 | 109.1 | 1047.3 | 108.6 | 177.3 | 187.1 | 1.2 | 153.1 | 390.9 | 413.4 | 4197.7 | 3.9531 | 1.7742
SWRI | 96-3-210588-400 | 23.8667 | 94.91 | 49.7 | 24.6 | 90.5 | 2800 | 194.03 | 70.46 | 35 | 109.1 | 1047.3 | 110.8 | 177.3 | 187 | 1.3 | 153.3 | 387.6 | 409.6 | 4197.3 | 3.9531 | 1.7742
SWRI | 96-3-210588-400 | 23.8833 | 94.92 | 49.7 | 24.6 | 90.3 | 2799 | 193.94 | 70.53 | 34.9 | 109 | 1046.6 | 111.2 | 177.2 | 186.9 | 1.3 | 154.8 | 391.4 | 414.1 | 4196 | 4.9844 | 1.7742
SWRI | 96-3-210588-400 | 23.9 | 94.92 | 49.7 | 24.7 | 90.5 | 2801 | 194.02 | 70.46 | 34.9 | 108.8 | 1045.7 | 109.5 | 177.2 | 186.9 | 1.3 | 159.2 | 389.9 | 412.5 | 4189.7 | 3.9297 | 1.7742
SWRI | 96-3-210588-400 | 23.9167 | 94.92 | 49.7 | 24.9 | 90.7 | 2798 | 193.93 | 70.49 | 34.9 | 108.8 | 1046.6 | 115.9 | 177.4 | 187.1 | 1.2 | 148.3 | 391.1 | 413.9 | 4197.8 | 4.0859 | 1.7742
SWRI | 96-3-210588-400 | 23.9333 | 94.91 | 49.8 | 25 | 90.6 | 2800 | 193.89 | 70.46 | 34.9 | 108.8 | 1046.3 | 112.7 | 177.2 | 187 | 1.4 | 154.9 | 387.6 | 410.4 | 4197.6 | 5.2891 | 1.7742
SWRI | 96-3-210588-400 | 23.95 | 94.92 | 49.8 | 25.1 | 90.3 | 2801 | 193.98 | 70.52 | 34.9 | 108.7 | 1045.4 | 108.8 | 177.3 | 187 | 1.3 | 158.2 | 392.1 | 414.9 | 4187.9 | 5.0938 | 1.7742
SWRI | 96-3-210588-400 | 23.9667 | 94.91 | 49.8 | 25.1 | 90.3 | 2801 | 194.02 | 70.51 | 34.9 | 108.7 | 1046.1 | 114.7 | 177.3 | 187 | 1.3 | 156.4 | 391.7 | 414.5 | 4193.5 | 4.9375 | 1.7742
SWRI | 96-3-210588-400 | 23.9833 | 94.92 | 49.8 | 25.2 | 90.7 | 2800 | 194.01 | 70.49 | 34.9 | 108.7 | 1046.6 | 113.7 | 177.3 | 187.1 | 1.3 | 159.3 | 390.6 | 413.8 | 4187.2 | 4.1953 | 1.7742
SWRI | 96-3-210588-400 | 24 | 94.91 | 49.8 | 25.1 | 90.7 | 2800 | 193.93 | 70.52 | 34.9 | 108.7 | 1046.5 | 109.3 | 177.3 | 187 | 1.4 | 168.5 | 388.5 | 411.4 | 4184.1 | 5.0938 | 1.7742
SWRI | 96-3-210588-400 | 24.0167 | 94.91 | 49.8 | 25.1 | 90.3 | 2801 | 194.01 | 70.48 | 34.9 | 108.7 | 1045.7 | 110.2 | 177.2 | 186.9 | 1.4 | 161.3 | 392.2 | 415 | 4181.8 | 3.8438 | 1.7742
SWRI | 96-3-210588-400 | 24.0333 | 94.9 | 49.8 | 25 | 90.3 | 2801 | 194.02 | 70.48 | 34.9 | 108.8 | 1046.4 | 110.2 | 177.3 | 187.1 | 1.4 | 154 | 391.5 | 414.5 | 4178.9 | 4.1484 | 1.7742
SWRI | 96-3-210588-400 | 24.05 | 94.91 | 49.8 | 25.1 | 90.6 | 2800 | 193.98 | 70.5 | 34.9 | 108.8 | 1047 | 110.1 | 177.2 | 187 | 1.4 | 161.6 | 391.4 | 414.5 | 4175.1 | 4.0859 | 1.7742
SWRI | 96-3-210588-400 | 24.0667 | 94.93 | 49.8 | 25.1 | 90.7 | 2800 | 194.01 | 70.53 | 34.9 | 108.9 | 1046.4 | 110.5 | 177.3 | 187.1 | 1.4 | 160.9 | 391.8 | 414.5 | 4177.7 | 5.0469 | 1.7742
SWRI | 96-3-210588-400 | 24.0833 | 95.02 | 49.8 | 25.1 | 90.5 | 2800 | 194.05 | 70.44 | 34.9 | 108.9 | 1047.6 | 112.6 | 177.5 | 187.2 | 1.4 | 168.4 | 388.9 | 411.7 | 4179.7 | 3.9766 | 1.7742
SWRI | 96-3-210588-400 | 24.1 | 95.01 | 49.8 | 25.2 | 90.3 | 2800 | 193.98 | 70.54 | 35 | 109 | 1046.2 | 111.6 | 177.3 | 187 | 1.4 | 159.2 | 390.8 | 413.7 | 4185.8 | 4.3906 | 1.7742
SWRI | 96-3-210588-400 | 24.1167 | 95.02 | 49.8 | 25.2 | 90.4 | 2800 | 193.94 | 70.47 | 35 | 108.9 | 1047.3 | 115.1 | 177.4 | 187.1 | 1.4 | 159 | 391 | 413.9 | 4177.8 | 4.1484 | 1.7742
SWRI | 96-3-210588-400 | 24.1333 | 95.02 | 49.8 | 25 | 90.6 | 2801 | 193.98 | 70.55 | 34.9 | 109 | 1046.6 | 110.6 | 177.3 | 187 | 1.4 | 165.9 | 387.3 | 410 | 4172.4 | 3.8438 | 1.7742
SWRI | 96-3-210588-400 | 24.15 | 95.02 | 49.8 | 25 | 90.7 | 2801 | 193.99 | 70.46 | 35 | 109 | 1047.3 | 111.7 | 177.2 | 186.9 | 1.3 | 156.5 | 390.2 | 413.1 | 4175 | 4.9219 | 1.7742
SWRI | 96-3-210588-400 | 24.1667 | 95.02 | 49.8 | 25 | 90.5 | 2799 | 193.98 | 70.54 | 35 | 109 | 1046.8 | 117.8 | 177.3 | 187 | 1.4 | 156.3 | 390 | 413.1 | 4177.7 | 4.7656 | 1.7742
SWRI | 96-3-210588-400 | 24.1833 | 95.02 | 49.8 | 25.1 | 90.3 | 2801 | 193.99 | 70.49 | 35 | 109 | 1046.5 | 112.2 | 177.3 | 187 | 1.4 | 163.5 | 388 | 410.8 | 4184.7 | 4.3672 | 1.7742
SWRI | 96-3-210588-400 | 24.2 | 95.02 | 49.8 | 25.1 | 90.4 | 2799 | 193.96 | 70.51 | 35 | 109.1 | 1047.3 | 108.4 | 177.5 | 187.2 | 1.4 | 168.2 | 390.7 | 413.9 | 4185.1 | 4.9609 | 1.7742
SWRI | 96-3-210588-400 | 24.2167 | 95.01 | 49.8 | 25.1 | 90.6 | 2800 | 193.96 | 70.5 | 35 | 109 | 1046.4 | 109.1 | 177.3 | 187 | 1.4 | 168.3 | 390.4 | 413.4 | 4171.7 | 4.9609 | 1.7742
SWRI | 96-3-210588-400 | 24.2333 | 95.02 | 49.8 | 25.2 | 90.7 | 2799 | 193.95 | 70.52 | 35 | 109.1 | 1047 | 110.9 | 177.4 | 187 | 1.4 | 159 | 390.3 | 413.3 | 4177.5 | 3.9531 | 1.7742
SWRI | 96-3-210588-400 | 24.25 | 95.01 | 49.9 | 25.1 | 90.5 | 2799 | 194 | 70.48 | 35 | 109.1 | 1047.7 | 115.3 | 177.3 | 187 | 1.4 | 166.1 | 387.2 | 409.7 | 4174.8 | 3.9766 | 1.7742
SWRI | 96-3-210588-400 | 24.2667 | 95.03 | 50 | 25.2 | 90.3 | 2799 | 193.95 | 70.54 | 35 | 109.1 | 1046.9 | 112.8 | 177.3 | 187 | 1.4 | 158.6 | 391.5 | 414.2 | 4167.2 | 4.9375 | 1.7742
SWRI | 96-3-210588-400 | 24.2833 | 95.02 | 50 | 25.2 | 90.4 | 2800 | 194.03 | 70.47 | 35 | 109.1 | 1047.4 | 115.8 | 177.4 | 187.1 | 1.4 | 163.7 | 391.4 | 414.4 | 4171.5 | 5.0312 | 1.7742
SWRI | 96-3-210588-400 | 24.3 | 95.03 | 50 | 25.1 | 90.6 | 2800 | 193.94 | 70.53 | 35 | 109.1 | 1047.4 | 108.7 | 177.4 | 187.1 | 1.4 | 163.6 | 390.8 | 413.8 | 4169.3 | 5.0078 | 1.7742
SWRI | 96-3-210588-400 | 24.3167 | 95.02 | 50 | 25 | 90.6 | 2800 | 194.05 | 70.46 | 35.1 | 109.2 | 1048.2 | 115.9 | 177.5 | 187.2 | 1.4 | 164 | 390.8 | 414 | 4165 | 3.9297 | 1.7742
SWRI | 96-3-210588-400 | 24.3333 | 95.02 | 50 | 25 | 90.4 | 2801 | 194 | 70.53 | 35 | 109.2 | 1046.4 | 115.9 | 177.2 | 186.9 | 1.4 | 159.1 | 391.6 | 414.2 | 4171.5 | 4.0156 | 1.7742
SWRI | 96-3-210588-400 | 24.35 | 95.02 | 50 | 25.2 | 90.4 | 2799 | 194.07 | 70.5 | 35 | 109.2 | 1048 | 113.4 | 177.5 | 187.2 | 1.4 | 156.4 | 390.1 | 412.9 | 4172.4 | 3.9297 | 1.7742
SWRI | 96-3-210588-400 | 24.3667 | 95.03 | 50 | 25 | 90.4 | 2800 | 194.03 | 70.5 | 35 | 109.1 | 1048 | 114.9 | 177.5 | 187.2 | 1.4 | 161.6 | 391.1 | 413.8 | 4165.4 | 5.0938 | 1.7742
SWRI | 96-3-210588-400 | 24.3833 | 95.02 | 50 | 25 | 90.6 | 2801 | 193.99 | 70.48 | 35 | 109.2 | 1047.6 | 114.6 | 177.2 | 186.9 | 1.4 | 164.1 | 387.6 | 410.5 | 4179.5 | 4.9609 | 1.7742
SWRI | 96-3-210588-400 | 24.4 | 95.02 | 50 | 24.9 | 90.7 | 2800 | 193.92 | 70.54 | 35 | 109.2 | 1046.2 | 108.7 | 177.2 | 186.9 | 1.5 | 163.7 | 387.7 | 410.2 | 4166.1 | 5.0703 | 1.7742
SWRI | 96-3-210588-400 | 24.4167 | 95.02 | 50 | 24.7 | 90.4 | 2800 | 194.09 | 70.49 | 35 | 109.3 | 1048.4 | 110.3 | 177.5 | 187.2 | 1.4 | 165.5 | 387.1 | 409.7 | 4166.4 | 3.9766 | 1.7742
SWRI | 96-3-210588-400 | 24.4333 | 95.03 | 49.9 | 24.6 | 90.3 | 2800 | 193.98 | 70.52 | 35 | 109.3 | 1046.6 | 111.3 | 177.2 | 186.9 | 1.4 | 161.3 | 388.5 | 411.5 | 4159.8 | 3.9766 | 1.7742
SWRI | 96-3-210588-400 | 24.45 | 95.03 | 49.9 | 24.5 | 90.6 | 2800 | 194.04 | 70.49 | 35 | 109.3 | 1047.3 | 110 | 177.4 | 187.1 | 1.4 | 166.3 | 389 | 412 | 4168.6 | 4.1016 | 1.7742
SWRI | 96-3-210588-400 | 24.4667 | 95.03 | 49.9 | 24.5 | 90.8 | 2799 | 193.99 | 70.46 | 34.9 | 109.2 | 1047.1 | 114.1 | 177.4 | 187.1 | 1.3 | 153.5 | 390.4 | 413.4 | 4167.8 | 5.1562 | 1.7742
SWRI | 96-3-210588-400 | 24.4833 | 95.03 | 49.9 | 24.5 | 90.5 | 2800 | 194.08 | 70.51 | 34.9 | 109.1 | 1046.4 | 110.2 | 177.4 | 187 | 1.3 | 163 | 387.1 | 409.8 | 4170.5 | 3.9922 | 1.7742
SWRI | 96-3-210588-400 | 24.5 | 95.02 | 49.9 | 24.5 | 90.3 | 2802 | 194.1 | 70.48 | 34.9 | 109.1 | 1045.5 | 109.6 | 177.2 | 187 | 1.3 | 153.9 | 390.4 | 413.3 | 4173.7 | 4.7656 | 1.7742
SWRI | 96-3-210588-400 | 24.5167 | 95.03 | 49.9 | 24.6 | 90.5 | 2800 | 194 | 70.52 | 34.9 | 109 | 1045.2 | 118.6 | 177.3 | 187 | 1.3 | 154.1 | 391.1 | 414.3 | 4168.5 | 4.4375 | 1.7742
SWRI | 96-3-210588-400 | 24.5333 | 95.02 | 49.9 | 24.5 | 90.7 | 2800 | 194 | 70.47 | 34.9 | 108.9 | 1046.6 | 112.1 | 177.5 | 187.2 | 1.4 | 156.7 | 389.1 | 412 | 4162.6 | 5.0938 | 1.7742
SWRI | 96-3-210588-400 | 24.55 | 95.02 | 50 | 24.6 | 90.5 | 2800 | 193.95 | 70.5 | 34.9 | 109 | 1045.6 | 116.3 | 177.3 | 187 | 1.4 | 166.9 | 392.6 | 415.2 | 4167.5 | 4.7656 | 1.7742
SWRI | 96-3-210588-400 | 24.5667 | 95.03 | 50.1 | 24.8 | 90.3 | 2800 | 193.93 | 70.55 | 34.9 | 108.9 | 1044.2 | 109.2 | 177.2 | 187 | 1.4 | 153 | 391.1 | 414 | 4159.3 | 4.5234 | 1.7742
SWRI | 96-3-210588-400 | 24.5833 | 95.03 | 50.1 | 24.8 | 90.5 | 2800 | 193.94 | 70.47 | 34.9 | 108.9 | 1045.1 | 118 | 177.2 | 187 | 1.5 | 168.5 | 390.8 | 414 | 4164.9 | 4.0156 | 1.7742
SWRI | 96-3-210588-400 | 24.6 | 95.03 | 50.1 | 24.8 | 90.7 | 2800 | 193.96 | 70.58 | 34.8 | 108.8 | 1044.3 | 109 | 177.3 | 187 | 1.4 | 162.7 | 391.5 | 414.6 | 4160.3 | 4.1016 | 1.7742
SWRI | 96-3-210588-400 | 24.6167 | 95.03 | 50.1 | 24.8 | 90.6 | 2801 | 194.03 | 70.44 | 34.9 | 108.8 | 1045.3 | 110.9 | 177.3 | 187.1 | 1.4 | 160.1 | 393.3 | 415.5 | 4150.6 | 4.0391 | 1.7742
SWRI | 96-3-210588-400 | 24.6333 | 95.02 | 50.1 | 24.7 | 90.5 | 2799 | 193.94 | 70.5 | 34.9 | 108.8 | 1046.9 | 110.1 | 177.5 | 187.2 | 1.4 | 168.2 | 391.5 | 414.5 | 4160.8 | 3.9062 | 1.7742
SWRI | 96-3-210588-400 | 24.65 | 95.02 | 50.1 | 24.8 | 90.4 | 2801 | 194.07 | 70.5 | 34.9 | 108.7 | 1045.1 | 112.5 | 177.1 | 186.8 | 1.3 | 155.3 | 388.5 | 410.9 | 4154 | 4.0156 | 1.7742
SWRI | 96-3-210588-400 | 24.6667 | 95.02 | 50.2 | 24.8 | 90.4 | 2800 | 194.09 | 70.48 | 34.9 | 108.8 | 1045.8 | 110.3 | 177.3 | 187 | 1.4 | 156.5 | 387.7 | 410.1 | 4149 | 5.0312 | 1.7742
SWRI | 96-3-210588-400 | 24.6833 | 95.03 | 50.2 | 24.6 | 90.6 | 2801 | 194.01 | 70.53 | 34.9 | 108.7 | 1045.4 | 109.8 | 177 | 186.7 | 1.4 | 157.6 | 387.7 | 410.5 | 4158.4 | 4.0859 | 1.7742
SWRI | 96-3-210588-400 | 24.7 | 95.02 | 50.1 | 24.5 | 90.6 | 2800 | 193.95 | 70.48 | 34.9 | 108.8 | 1046.4 | 110.2 | 177.4 | 187.1 | 1.4 | 162.2 | 389.5 | 412.9 | 4157.1 | 5.1797 | 1.7742
SWRI | 96-3-210588-400 | 24.7167 | 95.03 | 50.1 | 24.5 | 90.6 | 2800 | 194 | 70.51 | 34.9 | 108.9 | 1046.2 | 111.9 | 177.3 | 187 | 1.4 | 155 | 390.8 | 413.9 | 4154.4 | 4.0859 | 1.7742
SWRI | 96-3-210588-400 | 24.7333 | 95.03 | 50.1 | 24.5 | 90.4 | 2798 | 193.91 | 70.49 | 34.9 | 108.9 | 1046.1 | 111.8 | 177.4 | 187 | 1.4 | 157.6 | 391.8 | 414.8 | 4149.1 | 4.7422 | 1.7742
SWRI | 96-3-210588-400 | 24.75 | 95.02 | 50.1 | 24.5 | 90.4 | 2800 | 194.03 | 70.48 | 34.9 | 109 | 1046.1 | 109.9 | 177.5 | 187.2 | 1.4 | 165.1 | 390 | 412.8 | 4151.9 | 3.9531 | 1.7742
SWRI | 96-3-210588-400 | 24.7667 | 95.04 | 50 | 24.3 | 90.4 | 2799 | 193.92 | 70.51 | 34.9 | 108.9 | 1044.6 | 111.7 | 177.2 | 186.9 | 1.4 | 169.5 | 389.1 | 411.6 | 4154.1 | 5.0312 | 1.7742
SWRI | 96-3-210588-400 | 24.7833 | 95.03 | 50.1 | 24.4 | 90.7 | 2799 | 193.97 | 70.48 | 34.9 | 109 | 1046.2 | 109.1 | 177.6 | 187.3 | 1.4 | 159.4 | 388.5 | 410.8 | 4150.7 | 4.0859 | 1.7742
SWRI | 96-3-210588-400 | 24.8 | 95.03 | 50.1 | 24.4 | 90.7 | 2800 | 194.01 | 70.51 | 34.9 | 109.1 | 1044.9 | 108 | 177.3 | 187 | 1.4 | 156.6 | 391.2 | 414.1 | 4152.2 | 4.3906 | 1.7742
SWRI | 96-3-210588-400 | 24.8167 | 95.03 | 50 | 24.4 | 90.4 | 2800 | 193.97 | 70.51 | 34.8 | 109.1 | 1045.3 | 114 | 177.3 | 187 | 1.4 | 163.6 | 391 | 413.6 | 4150.9 | 4.4531 | 1.7742
SWRI | 96-3-210588-400 | 24.8333 | 95.03 | 50 | 24.5 | 90.3 | 2799 | 194.02 | 70.47 | 34.8 | 109 | 1044.7 | 110.6 | 177.3 | 187 | 1.3 | 144.5 | 387.7 | 410.6 | 4152 | 3.8828 | 1.7742
SWRI | 96-3-210588-400 | 24.85 | 95.03 | 50 | 24.6 | 90.5 | 2801 | 194.02 | 70.54 | 34.8 | 109 | 1043.3 | 118.9 | 177.2 | 186.9 | 1.4 | 159.6 | 391.3 | 414.2 | 4148.5 | 3.9766 | 1.7742
SWRI | 96-3-210588-400 | 24.8667 | 95.03 | 50.1 | 24.7 | 90.8 | 2800 | 194.12 | 70.46 | 34.8 | 108.9 | 1045.3 | 115.7 | 177.4 | 187.2 | 1.3 | 160.5 | 392 | 414.6 | 4149.3 | 4.7656 | 1.7742
SWRI | 96-3-210588-400 | 24.8833 | 95.02 | 50.1 | 24.8 | 90.5 | 2800 | 193.93 | 70.56 | 34.8 | 108.9 | 1043.8 | 111 | 177.3 | 187 | 1.4 | 159.3 | 392.6 | 415 | 4149.9 | 3.9297 | 1.7742
SWRI | 96-3-210588-400 | 24.9 | 95.03 | 50.1 | 25 | 90.3 | 2800 | 194.05 | 70.47 | 34.9 | 108.9 | 1045.6 | 110 | 177.5 | 187.2 | 1.3 | 149 | 389.4 | 412.2 | 4144 | 4.9375 | 1.7742
SWRI | 96-3-210588-400 | 24.9167 | 95.04 | 50.2 | 25 | 90.4 | 2800 | 193.98 | 70.54 | 34.9 | 108.8 | 1046.2 | 113.2 | 177.3 | 187.1 | 1.3 | 152.1 | 392.4 | 414.9 | 4146.7 | 3.9922 | 1.7742
SWRI | 96-3-210588-400 | 24.9333 | 95.04 | 50.2 | 25 | 90.6 | 2800 | 193.91 | 70.5 | 34.9 | 108.9 | 1045.8 | 109.5 | 177.4 | 187.1 | 1.4 | 159.8 | 391.5 | 414.4 | 4143.4 | 4.0859 | 1.7742
SWRI | 96-3-210588-400 | 24.95 | 95.02 | 50.2 | 25 | 90.7 | 2801 | 194.12 | 70.48 | 34.9 | 109 | 1047.3 | 113.5 | 177.5 | 187.2 | 1.4 | 156.5 | 391.9 | 414.7 | 4135.3 | 3.9766 | 1.7742
SWRI | 96-3-210588-400 | 24.9667 | 95.05 | 50.2 | 25 | 90.5 | 2799 | 193.93 | 70.48 | 35 | 108.9 | 1046.6 | 109 | 177.3 | 187 | 1.5 | 168.6 | 391.7 | 414.3 | 4140.5 | 4.9609 | 1.7742
SWRI | 96-3-210588-400 | 24.9833 | 95.04 | 50.2 | 25 | 90.3 | 2800 | 194.05 | 70.5 | 35 | 109 | 1047.2 | 110.2 | 177.6 | 187.3 | 1.4 | 161.4 | 391.1 | 414.3 | 4141.6 | 4.7656 | 1.7742
SWRI | 96-3-210588-400 | 25 | 95.03 | 50.3 | 25 | 90.4 | 2799 | 194 | 70.51 | 35 | 109.1 | 1047.9 | 110.3 | 177.4 | 187.1 | 1.4 | 161.6 | 391.2 | 414.1 | 4137.8 | 5.0078 | 1.7742
SWRI | 96-3-210588-400 | 25.0167 | 95.03 | 50.3 | 25.1 | 90.7 | 2801 | 194.07 | 70.52 | 35 | 109.1 | 1046.6 | 110.1 | 177.4 | 187.1 | 1.4 | 163.9 | 391.2 | 414.1 | 4140.8 | 3.9531 | 1.7742
SWRI | 96-3-210588-400 | 25.0333 | 95.03 | 50.2 | 25.1 | 90.6 | 2800 | 194 | 70.47 | 35.1 | 109.1 | 1046.9 | 112.3 | 177.4 | 187.1 | 1.4 | 159 | 391 | 413.6 | 4129.6 | 4.0156 | 1.7742
SWRI | 96-3-210588-400 | 25.05 | 95.03 | 50.3 | 25.2 | 90.4 | 2800 | 193.91 | 70.56 | 35.1 | 109.1 | 1046.9 | 111.3 | 177.4 | 187.1 | 1.4 | 161.5 | 389.9 | 412.9 | 4138.3 | 4.4375 | 1.7742
SWRI | 96-3-210588-400 | 25.0667 | 95.04 | 50.3 | 25.2 | 90.4 | 2801 | 193.96 | 70.46 | 35.1 | 109.1 | 1046.6 | 110.4 | 177.3 | 187 | 1.4 | 163.9 | 391.3 | 414.3 | 4132.5 | 4.9609 | 1.7742
SWRI | 96-3-210588-400 | 25.0833 | 95.02 | 50.3 | 25.2 | 90.6 | 2799 | 193.94 | 70.53 | 35.1 | 109.1 | 1046.8 | 108.6 | 177.4 | 187.1 | 1.4 | 156.6 | 390.4 | 413.1 | 4131.4 | 4.0156 | 1.7742
SWRI | 96-3-210588-400 | 25.1 | 95.04 | 50.2 | 25.2 | 90.7 | 2799 | 193.93 | 70.47 | 35.1 | 109 | 1046.5 | 110.5 | 177.3 | 187 | 1.4 | 156.3 | 391.7 | 414 | 4130.8 | 4.7422 | 1.7742
SWRI | 96-3-210588-400 | 25.1167 | 95.03 | 50.3 | 25.2 | 90.5 | 2800 | 194 | 70.53 | 35.1 | 109.1 | 1046.5 | 114.4 | 177.4 | 187.1 | 1.4 | 158.8 | 390.6 | 413.9 | 4123.4 | 4.4375 | 1.7742
SWRI | 96-3-210588-400 | 25.1333 | 95.04 | 50.3 | 25.1 | 90.3 | 2799 | 193.98 | 70.5 | 35.1 | 109.1 | 1047 | 109.2 | 177.3 | 187.1 | 1.3 | 156.5 | 391.6 | 414.1 | 4131.6 | 3.7734 | 1.7742
SWRI | 96-3-210588-400 | 25.15 | 95.02 | 50.3 | 25.1 | 90.4 | 2799 | 193.98 | 70.54 | 35.1 | 109 | 1047.9 | 110.6 | 177.5 | 187.2 | 1.3 | 154.3 | 387.6 | 410.1 | 4125.6 | 4.0391 | 1.7742
SWRI | 96-3-210588-400 | 25.1667 | 95.02 | 50.3 | 25.1 | 90.7 | 2801 | 193.98 | 70.46 | 35.1 | 109 | 1047 | 112.3 | 177.2 | 186.9 | 1.4 | 161.3 | 391.6 | 414.5 | 4129.5 | 4.7656 | 1.7742
SWRI | 96-3-210588-400 | 25.1833 | 95.03 | 50.3 | 25.1 | 90.6 | 2800 | 193.97 | 70.51 | 35.1 | 109 | 1047.3 | 115.8 | 177.3 | 187.1 | 1.4 | 156.6 | 389.1 | 411.6 | 4126.7 | 3.9297 | 1.7742
SWRI | 96-3-210588-400 | 25.2 | 95.02 | 50.3 | 25.1 | 90.3 | 2800 | 193.96 | 70.48 | 35.1 | 109.1 | 1047.7 | 109 | 177.4 | 187.1 | 1.4 | 166.2 | 391.9 | 415 | 4126.9 | 4.0391 | 1.7742
SWRI | 96-3-210588-400 | 25.2167 | 95.03 | 50.1 | 25 | 90.3 | 2801 | 194.07 | 70.52 | 35.1 | 109 | 1047.5 | 118.1 | 177.3 | 187 | 1.4 | 161 | 391 | 414.1 | 4127 | 4.8047 | 1.7742
SWRI | 96-3-210588-400 | 25.2333 | 95.02 | 50 | 25 | 90.6 | 2800 | 193.98 | 70.49 | 35.1 | 109 | 1046.8 | 112 | 177.3 | 187 | 1.4 | 170.7 | 391.1 | 414 | 4129 | 5.0703 | 1.7742
SWRI | 96-3-210588-400 | 25.25 | 95.03 | 50.1 | 25.1 | 90.7 | 2801 | 194.08 | 70.49 | 35.1 | 109.1 | 1047.6 | 110.6 | 177.4 | 187.1 | 1.4 | 165.5 | 387 | 409.8 | 4128.8 | 3.9531 | 1.7742
SWRI | 96-3-210588-400 | 25.2667 | 95.03 | 50 | 25.2 | 90.4 | 2800 | 193.93 | 70.51 | 35.1 | 109.1 | 1047.6 | 111 | 177.3 | 187.1 | 1.4 | 166.4 | 391.4 | 414.1 | 4128.5 | 5.1172 | 1.7742
SWRI | 96-3-210588-400 | 25.2833 | 95.02 | 50 | 25 | 90.2 | 2801 | 193.99 | 70.51 | 35.1 | 109 | 1046.9 | 113.8 | 177.1 | 186.8 | 1.4 | 159.5 | 389.7 | 413 | 4120.8 | 4.7188 | 1.7742
SWRI | 96-3-210588-400 | 25.3 | 95.03 | 50 | 25 | 90.6 | 2800 | 193.91 | 70.56 | 35 | 109 | 1047 | 110.4 | 177.3 | 187 | 1.4 | 163.7 | 391.1 | 414.1 | 3922.5 | 4.4531 | 1.7742
SWRI | 96-3-210588-400 | 25.3167 | 95.02 | 50 | 24.9 | 90.8 | 2800 | 194.1 | 70.44 | 35 | 109.1 | 1048.4 | 110.4 | 177.4 | 187.1 | 1.3 | 149.9 | 388.5 | 411 | 3174.6 | 4.2578 | 1.7742
SWRI | 96-3-210588-400 | 25.3333 | 95.02 | 50 | 24.9 | 90.4 | 2799 | 194 | 70.51 | 35 | 109 | 1047.4 | 109 | 177.5 | 187.2 | 1.3 | 146.7 | 385.9 | 408.5 | 4398.5 | 4.7656 | 1.7742
SWRI | 96-3-210588-400 | 25.35 | 95.02 | 49.9 | 24.9 | 90.2 | 2799 | 193.93 | 70.53 | 35 | 109 | 1046.9 | 113.1 | 177.3 | 187 | 1.4 | 168.3 | 390.3 | 413.1 | 4907.3 | 4.4141 | 1.7742
SWRI | 96-3-210588-400 | 25.3667 | 95.01 | 49.9 | 24.8 | 90.7 | 2800 | 194.03 | 70.46 | 35 | 108.9 | 1048.5 | 112.5 | 177.4 | 187.1 | 1.4 | 169 | 391.2 | 414.2 | 4879.9 | 4.9609 | 1.7742
SWRI | 96-3-210588-400 | 25.3833 | 95.03 | 49.9 | 24.8 | 90.6 | 2800 | 193.92 | 70.53 | 35 | 108.9 | 1047.1 | 112.2 | 177.2 | 187 | 1.4 | 158.2 | 390.8 | 413.9 | 4877.7 | 4.9844 | 1.7742
SWRI | 96-3-210588-400 | 25.4 | 95.01 | 49.9 | 24.7 | 90.2 | 2799 | 193.98 | 70.49 | 35 | 108.9 | 1048.1 | 110.8 | 177.3 | 187 | 1.4 | 158.4 | 391.1 | 414.2 | 4868.7 | 4.7891 | 1.7742
SWRI | 96-3-210588-400 | 25.4167 | 95.01 | 49.9 | 24.8 | 90.5 | 2799 | 193.98 | 70.52 | 35 | 108.9 | 1047.9 | 113 | 177.4 | 187.1 | 1.4 | 161.2 | 389.5 | 412.4 | 4875.8 | 4.7891 | 1.7742
SWRI | 96-3-210588-400 | 25.4333 | 95.02 | 49.9 | 24.8 | 90.7 | 2800 | 194.05 | 70.5 | 35 | 108.9 | 1047.6 | 111.4 | 177.3 | 187 | 1.3 | 156.4 | 390.9 | 414 | 4867.1 | 5.1406 | 1.7742
SWRI | 96-3-210588-400 | 25.45 | 95.01 | 49.9 | 24.8 | 90.5 | 2801 | 194.02 | 70.48 | 35 | 108.9 | 1048 | 114.1 | 177.3 | 187.1 | 1.4 | 163.5 | 390.6 | 413.6 | 4864.3 | 5.0078 | 1.7742
SWRI | 96-3-210588-400 | 25.4667 | 95.01 | 49.9 | 24.9 | 90.4 | 2799 | 193.89 | 70.5 | 35 | 108.8 | 1047.5 | 112.4 | 177.3 | 187 | 1.4 | 157.2 | 386.9 | 409.8 | 4867.2 | 4.7422 | 1.7742
SWRI | 96-3-210588-400 | 25.4833 | 95.01 | 49.9 | 24.7 | 90.4 | 2799 | 193.95 | 70.49 | 34.9 | 108.8 | 1047.7 | 113.2 | 177.3 | 187 | 1.4 | 155.6 | 390.7 | 413.5 | 4859.9 | 3.9766 | 1.7742
SWRI | 96-3-210588-400 | 25.5 | 94.99 | 49.9 | 24.8 | 90.7 | 2800 | 193.97 | 70.51 | 35 | 108.8 | 1047.4 | 110.4 | 177.4 | 187.1 | 1.5 | 167.3 | 390.2 | 413.1 | 4872.7 | 3.9922 | 1.7742
SWRI | 96-3-210588-400 | 25.5167 | 95.01 | 49.9 | 24.9 | 90.6 | 2799 | 193.9 | 70.51 | 35 | 108.9 | 1047.3 | 112.2 | 177.4 | 187.1 | 1.4 | 154 | 390.5 | 412.9 | 4873.3 | 4.9609 | 1.7742
SWRI | 96-3-210588-400 | 25.5333 | 95.02 | 49.9 | 24.9 | 90.3 | 2800 | 193.98 | 70.54 | 35 | 108.9 | 1047 | 113.4 | 177.3 | 187 | 1.4 | 160.2 | 390.8 | 413.7 | 4870.1 | 4.7422 | 1.7791
SWRI | 96-3-210588-400 | 25.55 | 95.02 | 49.9 | 24.8 | 90.4 | 2800 | 193.98 | 70.5 | 35 | 108.9 | 1047.3 | 112.1 | 177.3 | 187 | 1.3 | 155.4 | 391.3 | 414.1 | 4870.6 | 3.9922 | 1.7742
SWRI | 96-3-210588-400 | 25.5667 | 95.02 | 49.9 | 24.8 | 90.6 | 2800 | 193.92 | 70.51 | 34.9 | 109.1 | 1046.9 | 113 | 177.2 | 187 | 1.4 | 158.9 | 390.6 | 413.6 | 4859.8 | 3.8828 | 1.7742
SWRI | 96-3-210588-400 | 25.5833 | 95.02 | 49.9 | 24.7 | 90.6 | 2801 | 194.01 | 70.51 | 34.9 | 109.1 | 1046.1 | 113.7 | 177.2 | 186.9 | 1.4 | 160.1 | 385.8 | 408.2 | 4855.7 | 4.7422 | 1.7742
SWRI | 96-3-210588-400 | 25.6 | 95.02 | 49.8 | 24.8 | 90.4 | 2800 | 193.99 | 70.49 | 34.9 | 109.2 | 1046.5 | 110.1 | 177.2 | 186.9 | 1.4 | 159.8 | 390.6 | 413 | 4863.9 | 3.9766 | 1.7742
SWRI | 96-3-210588-400 | 25.6167 | 95.01 | 49.8 | 24.8 | 90.3 | 2800 | 193.99 | 70.5 | 34.9 | 109.1 | 1046.7 | 112.8 | 177.3 | 187 | 1.4 | 157.5 | 390 | 412.8 | 4863.4 | 3.9766 | 1.7742
SWRI | 96-3-210588-400 | 25.6333 | 95.03 | 49.9 | 24.7 | 90.6 | 2800 | 193.98 | 70.57 | 34.9 | 109.1 | 1046.7 | 111.9 | 177.3 | 187 | 1.4 | 159.8 | 385.2 | 408.1 | 4867.7 | 5.0078 | 1.7742
SWRI | 96-3-210588-400 | 25.65 | 95.04 | 49.8 | 24.6 | 90.6 | 2799 | 193.99 | 70.46 | 34.9 | 109.2 | 1047.4 | 113.3 | 177.3 | 187 | 1.4 | 157.3 | 386.6 | 409.1 | 4874.7 | 3.9766 | 1.7742
SWRI | 96-3-210588-400 | 25.6667 | 95.02 | 49.8 | 24.8 | 90.6 | 2801 | 194.01 | 70.49 | 34.9 | 109.2 | 1047.3 | 113.5 | 177.3 | 187 | 1.3 | 163.5 | 388.8 | 411.8 | 4875.1 | 3.9922 | 1.7742
SWRI | 96-3-210588-400 | 25.6833 | 95.02 | 49.8 | 24.9 | 90.3 | 2799 | 194.04 | 70.49 | 34.8 | 109.1 | 1046.9 | 113.8 | 177.4 | 187.1 | 1.4 | 159 | 384.7 | 407.6 | 4868.3 | 3.8203 | 1.7742
SWRI | 96-3-210588-400 | 25.7 | 95.02 | 49.9 | 25 | 90.4 | 2799 | 193.93 | 70.53 | 34.9 | 109.1 | 1046.2 | 114.3 | 177.3 | 187 | 1.3 | 154.1 | 391 | 413.8 | 4870.7 | 4.7422 | 1.7742
SWRI | 96-3-210588-400 | 25.7167 | 95.02 | 49.9 | 24.9 | 90.7 | 2800 | 193.89 | 70.53 | 34.9 | 109 | 1046.5 | 112.7 | 177.3 | 187 | 1.4 | 159.8 | 387.4 | 410.1 | 4875.1 | 4.4531 | 1.7742
SWRI | 96-3-210588-400 | 25.7333 | 95.02 | 49.8 | 24.8 | 90.5 | 2799 | 193.97 | 70.47 | 34.9 | 109 | 1046.4 | 113.2 | 177.3 | 187 | 1.4 | 153.9 | 389.7 | 412.6 | 4874.9 | 4.1953 | 1.7742
SWRI | 96-3-210588-400 | 25.75 | 95.02 | 49.8 | 24.8 | 90.4 | 2800 | 193.99 | 70.5 | 34.9 | 109 | 1047.1 | 111.8 | 177.3 | 187 | 1.4 | 171 | 388.9 | 411.3 | 4876.7 | 4.0859 | 1.7742
SWRI | 96-3-210588-400 | 25.7667 | 95.01 | 49.9 | 24.9 | 90.4 | 2799 | 194.01 | 70.52 | 34.8 | 109 | 1047.4 | 112.2 | 177.4 | 187.1 | 1.4 | 159.5 | 390.7 | 413.7 | 4872.8 | 4.9609 | 1.7742
SWRI | 96-3-210588-400 | 25.7833 | 95.02 | 49.9 | 24.9 | 90.7 | 2800 | 194 | 70.47 | 34.8 | 109 | 1046.4 | 111.2 | 177.3 | 187 | 1.4 | 158.3 | 390.7 | 413.5 | 4866.6 | 4.125 | 1.7742
SWRI | 96-3-210588-400 | 25.8 | 95.02 | 49.9 | 24.8 | 90.7 | 2800 | 193.99 | 70.54 | 34.8 | 109.1 | 1046 | 114.4 | 177.3 | 187 | 1.4 | 159.4 | 386.3 | 408.7 | 4869 | 4.9375 | 1.7742
SWRI | 96-3-210588-400 | 25.8167 | 95.01 | 49.9 | 24.8 | 90.4 | 2800 | 193.99 | 70.45 | 34.8 | 109.1 | 1047.1 | 111.5 | 177.4 | 187.1 | 1.4 | 165.3 | 391 | 413.4 | 4868.9 | 4.0859 | 1.7742
SWRI | 96-3-210588-400 | 25.8333 | 95.03 | 49.8 | 24.7 | 90.4 | 2800 | 193.97 | 70.5 | 34.8 | 109 | 1046.9 | 112.9 | 177.3 | 187 | 1.4 | 156.1 | 387.3 | 410.1 | 4868.7 | 5.0938 | 1.7742
SWRI | 96-3-210588-400 | 25.85 | 95.02 | 49.8 | 24.7 | 90.4 | 2801 | 194.02 | 70.47 | 34.8 | 108.9 | 1046.9 | 111.4 | 177.2 | 186.9 | 1.3 | 156.3 | 390 | 412.6 | 4876.8 | 4.7422 | 1.7742
SWRI | 96-3-210588-400 | 25.8667 | 95.02 | 49.8 | 24.6 | 90.6 | 2799 | 193.95 | 70.56 | 34.8 | 108.9 | 1047 | 112.1 | 177.2 | 187 | 1.3 | 156.5 | 389.8 | 412.5 | 4876.8 | 4.3906 | 1.7742
SWRI | 96-3-210588-400 | 25.8833 | 95.01 | 49.8 | 24.7 | 90.6 | 2800 | 193.98 | 70.44 | 34.8 | 108.9 | 1046.8 | 110.8 | 177.1 | 186.9 | 1.3 | 153.3 | 387.9 | 410.8 | 4875.1 | 4.3438 | 1.7742
SWRI | 96-3-210588-400 | 25.9 | 95.02 | 49.9 | 24.8 | 90.6 | 2800 | 193.98 | 70.55 | 34.8 | 109 | 1046.1 | 111.6 | 177.2 | 186.9 | 1.4 | 154.8 | 389.5 | 412.4 | 4867.4 | 4.1016 | 1.7742
SWRI | 96-3-210588-400 | 25.9167 | 95.03 | 49.9 | 24.8 | 90.5 | 2799 | 194.01 | 70.49 | 34.8 | 109 | 1046.7 | 112.4 | 177.3 | 187 | 1.3 | 156.5 | 386 | 409 | 4866.5 | 3.9531 | 1.7742
SWRI | 96-3-210588-400 | 25.9333 | 95.03 | 49.9 | 24.9 | 90.4 | 2800 | 193.97 | 70.49 | 34.8 | 109 | 1047.5 | 110.3 | 177.3 | 187 | 1.4 | 163.2 | 386.2 | 408.7 | 4864.1 | 3.9922 | 1.7742
SWRI | 96-3-210588-400 | 25.95 | 95.03 | 49.9 | 24.9 | 90.4 | 2801 | 193.97 | 70.5 | 34.8 | 109 | 1046 | 112.1 | 177.1 | 186.8 | 1.4 | 163.8 | 390 | 413.1 | 4874.5 | 4.9609 | 1.7742
SWRI | 96-3-210588-400 | 25.9667 | 95.02 | 49.9 | 24.8 | 90.4 | 2800 | 194.04 | 70.48 | 34.8 | 109 | 1046.7 | 110.4 | 177.3 | 187.1 | 1.4 | 161.8 | 388.4 | 410.7 | 4871 | 3.8203 | 1.7742
SWRI | 96-3-210588-400 | 25.9833 | 95.02 | 49.9 | 24.7 | 90.5 | 2801 | 193.99 | 70.52 | 34.7 | 109 | 1046.3 | 112.1 | 177.2 | 186.9 | 1.3 | 156.6 | 390.3 | 413 | 4863.2 | 4.3672 | 1.7742
SWRI | 96-3-210588-400 | 26 | 94.82 | 49.9 | 24.8 | 90.6 | 2800 | 193.97 | 70.52 | 34.7 | 108.9 | 1045.9 | 112.7 | 177.3 | 187 | 1.4 | 158.7 | 390.4 | 413.2 | 4865.1 | 4.9375 | 1.7742
SWRI | 96-3-210588-400 | 26.0167 | 94.83 | 49.9 | 24.9 | 90.6 | 2800 | 193.93 | 70.51 | 34.7 | 109 | 1046.2 | 114 | 177.3 | 187 | 1.3 | 151.8 | 390.9 | 413.7 | 4874.6 | 3.8203 | 1.7742
SWRI | 96-3-210588-400 | 26.0333 | 94.83 | 49.9 | 25 | 90.5 | 2800 | 193.95 | 70.5 | 34.7 | 108.9 | 1046.3 | 112.8 | 177.3 | 187 | 1.3 | 158.9 | 391.1 | 414 | 4861.2 | 4.2344 | 1.7742
SWRI | 96-3-210588-400 | 26.05 | 94.83 | 49.9 | 24.9 | 90.4 | 2800 | 194 | 70.51 | 34.7 | 108.9 | 1045.8 | 112.8 | 177.4 | 187.1 | 1.3 | 151.7 | 391.1 | 413.6 | 4868.6 | 3.9297 | 1.7742
SWRI | 96-3-210588-400 | 26.0667 | 94.83 | 49.9 | 24.9 | 90.4 | 2801 | 194 | 70.5 | 34.7 | 108.8 | 1045.5 | 111.9 | 177.2 | 186.9 | 1.3 | 149.4 | 391 | 413.9 | 4865.3 | 4.1953 | 1.7742
SWRI | 96-3-210588-400 | 26.0833 | 94.82 | 49.9 | 24.9 | 90.5 | 2801 | 194 | 70.5 | 34.7 | 108.9 | 1045.7 | 114.3 | 177.3 | 187 | 1.4 | 158.5 | 387.5 | 409.7 | 4863.2 | 3.9531 | 1.7742
SWRI | 96-3-210588-400 | 26.1 | 94.84 | 50 | 24.9 | 90.8 | 2800 | 194 | 70.57 | 34.7 | 109 | 1045.5 | 112.2 | 177.4 | 187 | 1.3 | 149.4 | 387.4 | 409.8 | 4869.8 | 3.9297 | 1.7742
SWRI | 96-3-210588-400 | 26.1167 | 94.83 | 49.9 | 24.9 | 90.3 | 2799 | 194 | 70.43 | 34.7 | 108.9 | 1045 | 112.9 | 177.3 | 187 | 1.4 | 163.2 | 387.9 | 410.9 | 4858.6 | 4.0625 | 1.7742
SWRI | 96-3-210588-400 | 26.1333 | 94.83 | 49.9 | 24.8 | 90.3 | 2801 | 194.07 | 70.49 | 34.7 | 108.9 | 1045.5 | 111.1 | 177.3 | 187 | 1.4 | 150.1 | 391 | 413.8 | 4863.5 | 4.7188 | 1.7742
SWRI | 96-3-210588-400 | 26.15 | 94.84 | 49.9 | 24.8 | 90.7 | 2801 | 193.98 | 70.48 | 34.7 | 109 | 1045.3 | 109.6 | 177.2 | 186.9 | 1.4 | 161.6 | 390.1 | 413.1 | 4859.5 | 4.9375 | 1.7742
SWRI | 96-3-210588-400 | 26.1667 | 94.83 | 50 | 24.9 | 90.6 | 2801 | 194.05 | 70.51 | 34.8 | 109 | 1045.8 | 112.5 | 177.2 | 186.9 | 1.4 | 161.6 | 386 | 408.7 | 4866.1 | 3.9297 | 1.7742
SWRI | 96-3-210588-400 | 26.1833 | 94.85 | 50 | 24.8 | 90.3 | 2800 | 193.96 | 70.49 | 34.8 | 109.1 | 1045.5 | 113.8 | 177.2 | 186.9 | 1.4 | 156.4 | 386.2 | 408.9 | 4860.1 | 4.4531 | 1.7742
SWRI | 96-3-210588-400 | 26.2 | 94.84 | 50 | 24.9 | 90.4 | 2800 | 193.99 | 70.51 | 34.7 | 109.1 | 1045.5 | 110 | 177.3 | 187 | 1.3 | 154.4 | 389.2 | 411.7 | 4861.6 | 3.9922 | 1.7742
SWRI | 96-3-210588-400 | 26.2167 | 94.85 | 50 | 25.1 | 90.8 | 2799 | 193.98 | 70.51 | 34.7 | 109.1 | 1045.2 | 113.2 | 177.3 | 187.1 | 1.4 | 153.9 | 388.9 | 411.4 | 4868.8 | 4.9844 | 1.7742
SWRI | 96-3-210588-400 | 26.2333 | 94.85 | 50 | 25.1 | 90.5 | 2800 | 193.96 | 70.52 | 34.8 | 109.2 | 1045 | 110.8 | 177.4 | 187.1 | 1.3 | 156.6 | 390.5 | 413.5 | 4870.2 | 3.8828 | 1.7742
SWRI | 96-3-210588-400 | 26.25 | 94.85 | 50 | 25.1 | 90.3 | 2800 | 194.01 | 70.47 | 34.8 | 109.1 | 1045.5 | 114 | 177.3 | 187 | 1.3 | 153.5 | 390.1 | 412.7 | 4868.4 | 4.4531 | 1.7742
SWRI | 96-3-210588-400 | 26.2667 | 95.01 | 50 | 25.1 | 90.6 | 2801 | 193.96 | 70.52 | 34.8 | 109 | 1044.8 | 112.5 | 177.2 | 186.9 | 1.3 | 148.9 | 390.9 | 413.6 | 4865.4 | 5.1172 | 1.7742
SWRI | 96-3-210588-400 | 26.2833 | 95.01 | 49.9 | 25.1 | 90.7 | 2800 | 194.01 | 70.48 | 34.7 | 109 | 1045.3 | 110.8 | 177.4 | 187.1 | 1.3 | 152.9 | 389 | 411.7 | 4865.2 | 3.8438 | 1.7742
SWRI | 96-3-210588-400 | 26.3 | 95 | 50 | 25 | 90.5 | 2801 | 193.98 | 70.59 | 34.8 | 109.1 | 1044.6 | 112.4 | 177.2 | 186.9 | 1.3 | 156.4 | 390.2 | 413.3 | 4864.3 | 4.3438 | 1.7742
SWRI | 96-3-210588-400 | 26.3167 | 95.01 | 50 | 25 | 90.3 | 2800 | 194.02 | 70.44 | 34.8 | 109 | 1045.3 | 112 | 177.3 | 187 | 1.3 | 152.3 | 388.4 | 410.9 | 4862.7 | 4.5234 | 1.7742
SWRI | 96-3-210588-400 | 26.3333 | 95.01 | 50 | 25.1 | 90.4 | 2800 | 193.95 | 70.45 | 34.8 | 109 | 1044.7 | 112.3 | 177.3 | 187 | 1.4 | 160.2 | 386.7 | 409.2 | 4864.7 | 4.0859 | 1.7742
SWRI | 96-3-210588-400 | 26.35 | 95.01 | 50 | 25 | 90.7 | 2800 | 193.99 | 70.5 | 34.8 | 109 | 1045.2 | 112.2 | 177.3 | 187 | 1.3 | 149.2 | 390.5 | 413.3 | 4858.2 | 4.9844 | 1.7742
SWRI | 96-3-210588-400 | 26.3667 | 95.01 | 50 | 24.9 | 90.6 | 2801 | 194.02 | 70.52 | 34.8 | 109.1 | 1045.1 | 112.5 | 177.2 | 187 | 1.4 | 157.3 | 390.5 | 413.4 | 4858.4 | 4.9844 | 1.7742
SWRI | 96-3-210588-400 | 26.3833 | 95.01 | 50 | 24.9 | 90.4 | 2800 | 194.01 | 70.49 | 34.8 | 109 | 1045.5 | 111 | 177.4 | 187.1 | 1.4 | 154 | 390.6 | 413.4 | 4859.2 | 5.0703 | 1.7742
SWRI | 96-3-210588-400 | 26.4 | 95 | 50 | 24.9 | 90.3 | 2800 | 193.95 | 70.49 | 34.8 | 109.1 | 1045.5 | 112.1 | 177.4 | 187.1 | 1.4 | 154.9 | 391.2 | 413.9 | 4857.6 | 4.1484 | 1.7742
SWRI | 96-3-210588-400 | 26.4167 | 95 | 50 | 25 | 90.6 | 2800 | 193.98 | 70.52 | 34.8 | 109 | 1045.1 | 113.9 | 177.3 | 187 | 1.3 | 153.4 | 390.8 | 413.6 | 4861 | 4.4531 | 1.7742
SWRI | 96-3-210588-400 | 26.4333 | 95.01 | 49.9 | 25 | 90.7 | 2800 | 193.96 | 70.47 | 34.7 | 109 | 1044.7 | 112.6 | 177.3 | 187 | 1.3 | 152.6 | 388.8 | 411.4 | 4850.1 | 4.4531 | 1.7742
SWRI | 96-3-210588-400 | 26.45 | 94.99 | 50 | 25 | 90.6 | 2800 | 194 | 70.48 | 34.8 | 109 | 1045.6 | 112.2 | 177.4 | 187.1 | 1.4 | 157.9 | 386.8 | 409.5 | 4863.8 | 4.0859 | 1.7742
SWRI | 96-3-210588-400 | 26.4667 | 95.01 | 50 | 24.9 | 90.3 | 2799 | 193.96 | 70.56 | 34.8 | 109.1 | 1044.8 | 110.6 | 177.3 | 187 | 1.3 | 158.9 | 390.4 | 413 | 4863.8 | 3.8203 | 1.7742
SWRI | 96-3-210588-400 | 26.4833 | 94.99 | 50 | 24.9 | 90.4 | 2801 | 194.09 | 70.48 | 34.8 | 109.1 | 1045.5 | 112.4 | 177.4 | 187.1 | 1.4 | 158.7 | 388.4 | 411.2 | 4862.3 | 5.0469 | 1.7742
SWRI | 96-3-210588-400 | 26.5 | 95.01 | 50 | 24.9 | 90.6 | 2802 | 193.97 | 70.51 | 34.7 | 109.1 | 1044.3 | 113.6 | 177.2 | 186.9 | 1.3 | 151.7 | 387.8 | 409.7 | 4855.7 | 4.3438 | 1.7742
SWRI | 96-3-210588-400 | 26.5167 | 95.01 | 50 | 24.9 | 90.7 | 2799 | 193.91 | 70.54 | 34.7 | 109 | 1044.7 | 116.6 | 177.4 | 187.1 | 1.3 | 151.7 | 386.4 | 409.2 | 4855.2 | 3.9766 | 1.7742
SWRI | 96-3-210588-400 | 26.5333 | 95.01 | 49.9 | 24.8 | 90.5 | 2799 | 193.97 | 70.47 | 34.7 | 109 | 1045.7 | 110.4 | 177.4 | 187.1 | 1.3 | 146.6 | 390.5 | 412.9 | 4862.9 | 4.7891 | 1.7742
SWRI | 96-3-210588-400 | 26.55 | 95.01 | 49.9 | 24.8 | 90.4 | 2801 | 194.04 | 70.51 | 34.7 | 108.9 | 1043.8 | 110.2 | 177.2 | 186.9 | 1.3 | 156.4 | 391.5 | 414.2 | 4856.2 | 3.9766 | 1.7742
SWRI | 96-3-210588-400 | 26.5667 | 95.01 | 49.9 | 24.8 | 90.4 | 2800 | 193.98 | 70.47 | 34.7 | 108.9 | 1044.8 | 110.4 | 177.3 | 187 | 1.4 | 157.8 | 388 | 410.7 | 4851.3 | 4.125 | 1.7742
SWRI | 96-3-210588-400 | 26.5833 | 95.01 | 49.9 | 24.9 | 90.5 | 2800 | 194 | 70.56 | 34.7 | 108.9 | 1044.2 | 110 | 177.3 | 187 | 1.3 | 156.4 | 391.1 | 413.6 | 4854.6 | 4.7656 | 1.7742
SWRI | 96-3-210588-400 | 26.6 | 95.02 | 50 | 24.9 | 90.6 | 2800 | 194 | 70.5 | 34.7 | 109 | 1044.6 | 115.1 | 177.3 | 187 | 1.4 | 150.3 | 389.7 | 412.7 | 4855.7 | 3.7969 | 1.7742
SWRI | 96-3-210588-400 | 26.6167 | 95.02 | 50 | 24.9 | 90.6 | 2800 | 193.99 | 70.48 | 34.7 | 109 | 1044.5 | 113.7 | 177.2 | 186.9 | 1.3 | 159.6 | 390.5 | 413.1 | 4852.8 | 3.9297 | 1.7742
SWRI | 96-3-210588-400 | 26.6333 | 95.02 | 50.1 | 25.1 | 90.5 | 2799 | 193.93 | 70.5 | 34.7 | 108.9 | 1044.7 | 110 | 177.5 | 187.1 | 1.4 | 167.4 | 390.3 | 412.4 | 4853.9 | 4.3672 | 1.7742
SWRI | 96-3-210588-400 | 26.65 | 95.02 | 50.2 | 25.1 | 90.4 | 2800 | 193.96 | 70.49 | 34.7 | 109 | 1044.1 | 110.7 | 177.3 | 187 | 1.3 | 154.9 | 391.6 | 414.1 | 4859 | 3.9062 | 1.7742
SWRI | 96-3-210588-400 | 26.6667 | 95.02 | 50.2 | 25.1 | 90.4 | 2799 | 193.89 | 70.51 | 34.7 | 109 | 1044.9 | 109.5 | 177.5 | 187.2 | 1.4 | 159.8 | 388.1 | 410.9 | 4860.3 | 4.8281 | 1.7742
SWRI | 96-3-210588-400 | 26.6833 | 95.02 | 50.2 | 25.1 | 90.5 | 2800 | 194.01 | 70.47 | 34.7 | 109 | 1044.4 | 110.5 | 177.4 | 187.1 | 1.4 | 153.4 | 387.5 | 410.5 | 4850.8 | 3.9062 | 1.7742
SWRI | 96-3-210588-400 | 26.7 | 95.03 | 50.2 | 25.1 | 90.6 | 2799 | 193.98 | 70.51 | 34.7 | 109 | 1044.8 | 112.8 | 177.4 | 187.1 | 1.3 | 150.5 | 387.9 | 410.6 | 4851 | 4.2578 | 1.7742
SWRI | 96-3-210588-400 | 26.7167 | 95.03 | 50.2 | 25 | 90.6 | 2799 | 194 | 70.47 | 34.7 | 109.1 | 1044.6 | 111.7 | 177.4 | 187.1 | 1.4 | 155.9 | 388.1 | 410.7 | 4851.1 | 4.9375 | 1.7742
SWRI | 96-3-210588-400 | 26.7333 | 95.03 | 50.2 | 25 | 90.5 | 2800 | 194.03 | 70.52 | 34.7 | 109 | 1043.9 | 110.5 | 177.3 | 187 | 1.4 | 154 | 390.3 | 413 | 4847.4 | 5.1797 | 1.7742
SWRI | 96-3-210588-400 | 26.75 | 95.03 | 50.2 | 25 | 90.3 | 2801 | 194.02 | 70.45 | 34.7 | 109 | 1044.6 | 111 | 177.2 | 186.9 | 1.3 | 158.9 | 390.6 | 413.5 | 4852.6 | 3.9766 | 1.7742
SWRI | 96-3-210588-400 | 26.7667 | 95.02 | 50.2 | 25.1 | 90.4 | 2801 | 194 | 70.57 | 34.7 | 108.9 | 1043.3 | 110.8 | 177.1 | 186.9 | 1.4 | 158.1 | 391.6 | 414 | 4848.7 | 4.0391 | 1.7742
SWRI | 96-3-210588-400 | 26.7833 | 95.03 | 50.2 | 25.1 | 90.6 | 2801 | 194.03 | 70.46 | 34.7 | 109 | 1044.3 | 112.6 | 177.4 | 187.1 | 1.3 | 151.4 | 391.5 | 414 | 4851.2 | 4.0156 | 1.7742
SWRI | 96-3-210588-400 | 26.8 | 95.03 | 50.2 | 25.1 | 90.6 | 2801 | 194.04 | 70.52 | 34.7 | 109.1 | 1044 | 111.4 | 177.3 | 187 | 1.4 | 158.8 | 387.4 | 410.1 | 4852.7 | 3.9766 | 1.7742
SWRI | 96-3-210588-400 | 26.8167 | 95.04 | 50.2 | 25 | 90.5 | 2801 | 194.07 | 70.5 | 34.7 | 109.2 | 1044.5 | 114.8 | 177.4 | 187 | 1.3 | 145.3 | 390 | 412.6 | 4846.8 | 3.9062 | 1.7742
SWRI | 96-3-210588-400 | 26.8333 | 95.03 | 50.2 | 24.9 | 90.4 | 2801 | 194.04 | 70.5 | 34.7 | 109.1 | 1043.8 | 108.8 | 177.2 | 186.9 | 1.3 | 156.3 | 389.9 | 412.6 | 4851.9 | 3.9922 | 1.7742
SWRI | 96-3-210588-400 | 26.85 | 95.04 | 50.1 | 25 | 90.4 | 2800 | 194.02 | 70.56 | 34.7 | 109 | 1044 | 114.9 | 177.4 | 187.1 | 1.3 | 158.4 | 391.5 | 414.2 | 4849.5 | 4.3281 | 1.7742
SWRI | 96-3-210588-400 | 26.8667 | 95.04 | 50.1 | 25 | 90.6 | 2800 | 193.88 | 70.47 | 34.7 | 109 | 1044.1 | 114.6 | 177.3 | 187 | 1.3 | 153.5 | 390.6 | 413.3 | 4844.7 | 3.9531 | 1.7742
SWRI | 96-3-210588-400 | 26.8833 | 95.04 | 50.2 | 25.1 | 90.7 | 2802 | 194.08 | 70.49 | 34.7 | 109.1 | 1043.9 | 111.7 | 177.3 | 187 | 1.4 | 153.5 | 391 | 413.8 | 4852.1 | 3.9766 | 1.7742
SWRI | 96-3-210588-400 | 26.9 | 95.04 | 50.2 | 25.1 | 90.5 | 2800 | 194.06 | 70.48 | 34.7 | 109.1 | 1044.1 | 117.9 | 177.4 | 187.1 | 1.3 | 148.9 | 388.6 | 411.1 | 4851.3 | 4.7656 | 1.7742
SWRI | 96-3-210588-400 | 26.9167 | 95.04 | 50.1 | 25 | 90.3 | 2801 | 193.99 | 70.51 | 34.7 | 109.1 | 1043.3 | 114.7 | 177.3 | 187 | 1.4 | 158.3 | 387 | 409.2 | 4851.7 | 4.7422 | 1.7742
SWRI | 96-3-210588-400 | 26.9333 | 95.05 | 50.1 | 25 | 90.4 | 2801 | 194.03 | 70.47 | 34.7 | 109 | 1043.2 | 112.8 | 177.2 | 186.8 | 1.3 | 158.9 | 390.8 | 413.6 | 4846.9 | 4.2188 | 1.7742
SWRI | 96-3-210588-400 | 26.95 | 95.04 | 50.1 | 25 | 90.6 | 2800 | 193.99 | 70.56 | 34.7 | 109 | 1043.5 | 109.8 | 177.3 | 187 | 1.3 | 146.6 | 387.4 | 409.5 | 4846.2 | 3.8203 | 1.7742
SWRI | 96-3-210588-400 | 26.9667 | 95.05 | 50.1 | 24.9 | 90.6 | 2801 | 194.01 | 70.46 | 34.7 | 109 | 1043.8 | 110.4 | 177.2 | 186.9 | 1.4 | 156.3 | 390.9 | 413.4 | 4840.9 | 5.0469 | 1.7742
SWRI | 96-3-210588-400 | 26.9833 | 95.04 | 50.1 | 24.9 | 90.6 | 2800 | 194.05 | 70.5 | 34.7 | 109 | 1044.2 | 115.5 | 177.4 | 187.1 | 1.4 | 154.1 | 389.8 | 412.2 | 4844.7 | 4.9844 | 1.7742
SWRI | 96-3-210588-400 | 27 | 95.05 | 50.1 | 24.8 | 90.4 | 2799 | 193.93 | 70.54 | 34.7 | 109 | 1043.5 | 112.3 | 177.3 | 187 | 1.4 | 158.7 | 389.7 | 411.8 | 4841.3 | 4.9609 | 1.7742
SWRI | 96-3-210588-400 | 27.0167 | 95.05 | 50.1 | 24.8 | 90.4 | 2799 | 194.06 | 70.46 | 34.7 | 108.9 | 1045.6 | 112.1 | 177.6 | 187.3 | 1.3 | 146.8 | 390.1 | 412.6 | 4840.5 | 4.9609 | 1.7742
SWRI | 96-3-210588-400 | 27.0333 | 95.05 | 50.1 | 24.9 | 90.5 | 2800 | 194 | 70.55 | 34.7 | 109 | 1044 | 112 | 177.4 | 187.1 | 1.4 | 151.2 | 388 | 410.9 | 4823.7 | 4.9219 | 1.7742
SWRI | 96-3-210588-400 | 27.05 | 95.05 | 50.1 | 24.8 | 90.6 | 2800 | 194.03 | 70.49 | 34.7 | 109 | 1043.5 | 117.2 | 177.3 | 187 | 1.3 | 161 | 387.3 | 410.3 | 4831.2 | 3.7734 | 1.7742
SWRI | 96-3-210588-400 | 27.0667 | 95.05 | 50.1 | 24.8 | 90.6 | 2799 | 194 | 70.46 | 34.7 | 109 | 1043.6 | 109.3 | 177.4 | 187.1 | 1.4 | 158.7 | 390.8 | 413.7 | 4825.8 | 4.8516 | 1.7742
SWRI | 96-3-210588-400 | 27.0833 | 95.05 | 50.1 | 24.8 | 90.6 | 2800 | 194.02 | 70.52 | 34.7 | 109 | 1043.6 | 111.4 | 177.4 | 187.1 | 1.3 | 148.1 | 391.1 | 414.1 | 4833.2 | 5.0469 | 1.7742
SWRI | 96-3-210588-400 | 27.1 | 95.06 | 50.1 | 24.8 | 90.5 | 2800 | 194 | 70.49 | 34.7 | 109 | 1044.3 | 110.7 | 177.4 | 187.1 | 1.4 | 149.2 | 390.2 | 412.9 | 4834.4 | 4.9844 | 1.7742
SWRI | 96-3-210588-400 | 27.1167 | 95.05 | 50.1 | 24.7 | 90.4 | 2800 | 193.97 | 70.5 | 34.7 | 109 | 1043.4 | 111.9 | 177.2 | 186.9 | 1.3 | 159 | 390.2 | 413 | 4834.3 | 4.7422 | 1.7742
SWRI | 96-3-210588-400 | 27.1333 | 95.06 | 50.1 | 24.8 | 90.4 | 2800 | 194.03 | 70.47 | 34.7 | 109 | 1044.2 | 110.4 | 177.3 | 187.1 | 1.4 | 167.6 | 387.4 | 410.1 | 4837.9 | 4.125 | 1.7742
SWRI | 96-3-210588-400 | 27.15 | 95.07 | 50.1 | 25 | 90.5 | 2799 | 193.91 | 70.5 | 34.7 | 109 | 1043.8 | 117 | 177.5 | 187.2 | 1.3 | 156.8 | 390 | 412.3 | 4822.1 | 4.0391 | 1.7742
SWRI | 96-3-210588-400 | 27.1667 | 95.07 | 50.1 | 24.9 | 90.6 | 2800 | 193.99 | 70.5 | 34.7 | 109 | 1043.4 | 111.9 | 177.4 | 187 | 1.4 | 158.9 | 388.7 | 411.5 | 4828.5 | 4.9375 | 1.7742
SWRI | 96-3-210588-400 | 27.1833 | 95.07 | 50.1 | 24.9 | 90.6 | 2801 | 193.97 | 70.49 | 34.7 | 109 | 1042.9 | 115.9 | 177.2 | 187 | 1.4 | 158 | 389.6 | 412.4 | 4831.9 | 4.125 | 1.7742
SWRI | 96-3-210588-400 | 27.2 | 95.07 | 50.1 | 24.9 | 90.6 | 2799 | 193.99 | 70.48 | 34.7 | 109 | 1043.7 | 112.4 | 177.5 | 187.2 | 1.4 | 153.4 | 390.1 | 413 | 4829.6 | 3.9766 | 1.7742
SWRI | 96-3-210588-400 | 27.2167 | 95.06 | 50.1 | 24.9 | 90.4 | 2800 | 193.97 | 70.5 | 34.7 | 109 | 1044.1 | 110 | 177.4 | 187.1 | 1.4 | 165.8 | 389.9 | 412.4 | 4836.6 | 4.9375 | 1.7742
SWRI | 96-3-210588-400 | 27.2333 | 95.07 | 50.1 | 25 | 90.4 | 2800 | 194.02 | 70.56 | 34.7 | 109 | 1043.5 | 112 | 177.4 | 187.1 | 1.4 | 155 | 391.3 | 413.7 | 4832.9 | 5.0078 | 1.7742
SWRI | 96-3-210588-400 | 27.25 | 95.06 | 50.1 | 25 | 90.4 | 2801 | 194 | 70.52 | 34.7 | 108.9 | 1042.9 | 112.2 | 177.2 | 187 | 1.4 | 166.6 | 391.8 | 414.4 | 4833.2 | 4.2344 | 1.7742
SWRI | 96-3-210588-400 | 27.2667 | 95.06 | 50.1 | 25 | 90.6 | 2801 | 194.01 | 70.49 | 34.7 | 108.9 | 1043 | 108.2 | 177.3 | 187 | 1.4 | 154.7 | 391.8 | 414.4 | 4829 | 3.9062 | 1.7742
SWRI | 96-3-210588-400 | 27.2833 | 95.06 | 50.1 | 25 | 90.7 | 2800 | 194 | 70.5 | 34.8 | 108.9 | 1043.2 | 112.6 | 177.4 | 187.1 | 1.4 | 156.4 | 390.8 | 413.7 | 4840.5 | 3.9297 | 1.7742
SWRI | 96-3-210588-400 | 27.3 | 95.07 | 50.1 | 25 | 90.5 | 2800 | 194.12 | 70.5 | 34.7 | 109 | 1044 | 108.6 | 177.6 | 187.3 | 1.3 | 156.3 | 387.1 | 409.6 | 4829.7 | 4.7422 | 1.7742
SWRI | 96-3-210588-400 | 27.3167 | 95.08 | 50.1 | 25.1 | 90.4 | 2800 | 194.01 | 70.48 | 34.8 | 109 | 1043.4 | 111.7 | 177.3 | 187 | 1.3 | 159.2 | 386.3 | 408.8 | 4832.7 | 4.9844 | 1.7742
SWRI | 96-3-210588-400 | 27.3333 | 95.07 | 50.1 | 25 | 90.3 | 2800 | 194.01 | 70.55 | 34.8 | 109 | 1043.2 | 112.1 | 177.4 | 187.1 | 1.3 | 151.6 | 387 | 409.7 | 4830.1 | 5.0312 | 1.7742
SWRI | 96-3-210588-400 | 27.35 | 95.07 | 50.1 | 25 | 90.6 | 2801 | 194.03 | 70.47 | 34.7 | 108.9 | 1043.4 | 110.8 | 177.2 | 186.9 | 1.3 | 153 | 390.5 | 413 | 4829.3 | 3.9922 | 1.7742
SWRI | 96-3-210588-400 | 27.3667 | 95.07 | 50.1 | 25 | 90.7 | 2800 | 193.98 | 70.52 | 34.8 | 108.9 | 1043.9 | 112.8 | 177.4 | 187.1 | 1.3 | 161.5 | 391 | 413.9 | 4827.4 | 3.9922 | 1.7742
SWRI | 96-3-210588-400 | 27.3833 | 95.07 | 50.1 | 25 | 90.5 | 2801 | 194.06 | 70.51 | 34.8 | 109 | 1042.8 | 109.8 | 177.3 | 187 | 1.3 | 178.1 | 387.5 | 410.3 | 4828 | 3.9766 | 1.7742
SWRI | 96-3-210588-400 | 27.4 | 94.93 | 50.1 | 25 | 90.3 | 2800 | 194.04 | 70.49 | 34.8 | 109 | 1043.6 | 111.9 | 177.4 | 187.1 | 1.3 | 149.2 | 390.5 | 413.8 | 4835.4 | 3.8203 | 1.7742
SWRI | 96-3-210588-400 | 27.4167 | 94.92 | 50 | 25 | 90.5 | 2800 | 194.04 | 70.54 | 34.8 | 109 | 1043.3 | 113 | 177.4 | 187.1 | 1.3 | 152.7 | 386.3 | 408.6 | 4825.7 | 4.3281 | 1.7742
SWRI | 96-3-210588-400 | 27.4333 | 94.91 | 50 | 25 | 90.7 | 2800 | 193.97 | 70.52 | 34.8 | 109 | 1043.2 | 110.7 | 177.4 | 187.1 | 1.3 | 151.4 | 388.2 | 410.9 | 4834.4 | 4.3281 | 1.7742
SWRI | 96-3-210588-400 | 27.45 | 94.92 | 49.9 | 25 | 90.5 | 2799 | 193.97 | 70.48 | 34.8 | 109 | 1043.6 | 111.2 | 177.5 | 187.2 | 1.3 | 173.5 | 390.1 | 412.8 | 4830.7 | 4.9219 | 1.7742
SWRI | 96-3-210588-400 | 27.4667 | 94.92 | 49.9 | 25 | 90.3 | 2800 | 194.01 | 70.52 | 34.7 | 109 | 1043.9 | 111.4 | 177.5 | 187.2 | 1.3 | 164.5 | 390.9 | 413.8 | 4833.5 | 3.8438 | 1.7742
SWRI | 96-3-210588-400 | 27.4833 | 94.92 | 49.9 | 25 | 90.5 | 2799 | 193.96 | 70.5 | 34.8 | 108.9 | 1042.9 | 111.9 | 177.4 | 187.1 | 1.3 | 158.8 | 390.5 | 413.6 | 4832.1 | 4.9844 | 1.7742
SWRI | 96-3-210588-400 | 27.5 | 94.92 | 50 | 25.1 | 90.7 | 2799 | 193.93 | 70.48 | 34.8 | 109 | 1042.9 | 112.5 | 177.4 | 187.1 | 1.3 | 144.2 | 386.5 | 409.1 | 4831.6 | 4.0859 | 1.7742
SWRI | 96-3-210588-400 | 27.5167 | 94.93 | 49.9 | 25 | 90.5 | 2800 | 194.01 | 70.48 | 34.8 | 109 | 1042.9 | 111 | 177.4 | 187.1 | 1.3 | 162.1 | 390.7 | 413.4 | 4830.8 | 3.9531 | 1.7742
SWRI | 96-3-210588-400 | 27.5333 | 94.92 | 49.9 | 25 | 90.3 | 2800 | 194.02 | 70.44 | 34.8 | 108.9 | 1043.8 | 116.2 | 177.3 | 187 | 1.3 | 155.5 | 389.3 | 412.4 | 4829.4 | 4.4531 | 1.7742
SWRI | 96-3-210588-400 | 27.55 | 94.93 | 49.9 | 25 | 90.4 | 2799 | 193.96 | 70.56 | 34.8 | 109 | 1043.4 | 112 | 177.4 | 187.1 | 1.3 | 156 | 387.6 | 410.6 | 4827.5 | 4.0859 | 1.7742
SWRI | 96-3-210588-400 | 27.5667 | 94.93 | 49.9 | 24.9 | 90.7 | 2800 | 193.96 | 70.53 | 34.8 | 109 | 1043.6 | 112.2 | 177.3 | 187 | 1.3 | 153.4 | 389.8 | 412.6 | 4825.5 | 4.0859 | 1.7742
SWRI | 96-3-210588-400 | 27.5833 | 94.93 | 49.9 | 24.8 | 90.6 | 2800 | 193.97 | 70.49 | 34.8 | 108.9 | 1043 | 110.4 | 177.4 | 187 | 1.4 | 155.5 | 386.7 | 408.9 | 4819.5 | 3.9922 | 1.7742
SWRI | 96-3-210588-400 | 27.6 | 94.93 | 49.9 | 24.8 | 90.3 | 2800 | 194 | 70.6 | 34.8 | 108.9 | 1043.5 | 108.5 | 177.4 | 187.1 | 1.4 | 167.4 | 391.3 | 414 | 4822 | 4.0156 | 1.7742
SWRI | 96-3-210588-400 | 27.6167 | 94.94 | 49.8 | 24.6 | 90.3 | 2800 | 194 | 70.48 | 34.8 | 108.9 | 1043.1 | 109.7 | 177.3 | 187 | 1.4 | 161.2 | 391 | 413.8 | 4822.6 | 4.3438 | 1.7742
SWRI | 96-3-210588-400 | 27.6333 | 94.95 | 49.8 | 24.5 | 90.6 | 2800 | 194.05 | 70.48 | 34.8 | 109 | 1044 | 110.3 | 177.4 | 187.1 | 1.3 | 154 | 387.1 | 409.7 | 4821.4 | 4.3281 | 1.7742
SWRI | 96-3-210588-400 | 27.65 | 94.95 | 49.8 | 24.6 | 90.7 | 2800 | 194 | 70.5 | 34.8 | 109 | 1043 | 112.5 | 177.4 | 187.1 | 1.3 | 161.6 | 387.2 | 409.7 | 4821.6 | 3.8672 | 1.7742
SWRI | 96-3-210588-400 | 27.6667 | 94.95 | 49.8 | 24.5 | 90.4 | 2801 | 194.06 | 70.48 | 34.8 | 109.1 | 1042.3 | 112 | 177.3 | 187 | 1.3 | 158.7 | 388.9 | 411.2 | 4828.3 | 3.7734 | 1.7742
SWRI | 96-3-210588-400 | 27.6833 | 94.94 | 49.8 | 24.6 | 90.3 | 2800 | 193.95 | 70.59 | 34.8 | 109 | 1042.3 | 112.7 | 177.3 | 187 | 1.3 | 154 | 387 | 409.4 | 4824.6 | 4.8984 | 1.7742
SWRI | 96-3-210588-400 | 27.7 | 94.95 | 49.9 | 24.7 | 90.6 | 2800 | 193.96 | 70.53 | 34.8 | 109 | 1042.2 | 113.1 | 177.3 | 187 | 1.4 | 161.2 | 388.3 | 411.1 | 4821.9 | 3.9531 | 1.7742
SWRI | 96-3-210588-400 | 27.7167 | 94.96 | 49.8 | 24.6 | 90.7 | 2799 | 193.9 | 70.44 | 34.8 | 109.1 | 1042.3 | 111 | 177.4 | 187.1 | 1.4 | 167.7 | 390.7 | 413.5 | 4824.9 | 4.9844 | 1.7742
SWRI | 96-3-210588-400 | 27.7333 | 94.96 | 49.8 | 24.6 | 90.4 | 2800 | 194.06 | 70.48 | 34.8 | 109.1 | 1041.7 | 109.6 | 177.3 | 187 | 1.4 | 155.9 | 386.8 | 409.4 | 4824 | 3.9297 | 1.7742
SWRI | 96-3-210588-400 | 27.75 | 94.96 | 49.8 | 24.6 | 90.3 | 2799 | 193.99 | 70.47 | 34.8 | 109.1 | 1042.3 | 112.6 | 177.4 | 187.1 | 1.4 | 162.5 | 388.3 | 411 | 4826.6 | 4.3438 | 1.7742
SWRI | 96-3-210588-400 | 27.7667 | 94.95 | 49.8 | 24.6 | 90.6 | 2801 | 194.01 | 70.5 | 34.8 | 109 | 1041.3 | 111.7 | 177.3 | 187 | 1.3 | 156.1 | 389.1 | 411.9 | 4822.6 | 4.0391 | 1.7742
SWRI | 96-3-210588-400 | 27.7833 | 94.96 | 49.8 | 24.6 | 90.7 | 2800 | 193.99 | 70.46 | 34.8 | 109.1 | 1041.6 | 116.3 | 177.4 | 187 | 1.4 | 160.8 | 391.5 | 414.2 | 4818.3 | 4.1016 | 1.7742
SWRI | 96-3-210588-400 | 27.8 | 94.98 | 49.8 | 24.7 | 90.4 | 2799 | 194.01 | 70.49 | 34.7 | 109.1 | 1042.2 | 110.2 | 177.4 | 187.1 | 1.3 | 154 | 389.7 | 412.4 | 4820.6 | 4.8047 | 1.7742
SWRI | 96-3-210588-400 | 27.8167 | 94.97 | 49.8 | 24.7 | 90.3 | 2800 | 193.96 | 70.48 | 34.8 | 109.1 | 1041.7 | 108.4 | 177.4 | 187.1 | 1.4 | 161.6 | 388.4 | 410.5 | 4816.9 | 4.0859 | 1.7742
SWRI | 96-3-210588-400 | 27.8333 | 94.98 | 49.8 | 24.7 | 90.6 | 2801 | 193.97 | 70.48 | 34.8 | 109 | 1041.1 | 111.9 | 177.3 | 187 | 1.4 | 158.7 | 391.8 | 414.3 | 4814.2 | 4.0156 | 1.7742
SWRI | 96-3-210588-400 | 27.85 | 94.99 | 49.8 | 24.7 | 90.7 | 2801 | 194.02 | 70.51 | 34.8 | 109 | 1041.2 | 109.7 | 177.3 | 187 | 1.3 | 159 | 391.5 | 414.4 | 4813.6 | 4.4375 | 1.7742
SWRI | 96-3-210588-400 | 27.8667 | 94.98 | 49.8 | 24.7 | 90.5 | 2800 | 193.98 | 70.48 | 34.8 | 109 | 1041.2 | 109 | 177.4 | 187 | 1.4 | 163.4 | 391.2 | 413.9 | 4824.1 | 4.1016 | 1.7742
SWRI | 96-3-210588-400 | 27.8833 | 94.98 | 49.9 | 24.7 | 90.3 | 2799 | 193.95 | 70.5 | 34.8 | 108.9 | 1041.2 | 108.8 | 177.4 | 187.1 | 1.4 | 151.4 | 390.8 | 413.3 | 4816.9 | 4.9219 | 1.7742
SWRI | 96-3-210588-400 | 27.9 | 94.99 | 49.9 | 25 | 90.5 | 2800 | 193.94 | 70.48 | 34.8 | 108.9 | 1041.3 | 109.1 | 177.3 | 187 | 1.3 | 158.4 | 390.1 | 413.1 | 4814.6 | 3.9531 | 1.7742
SWRI | 96-3-210588-400 | 27.9167 | 94.98 | 49.9 | 25.1 | 90.6 | 2800 | 193.87 | 70.52 | 34.8 | 108.9 | 1041.4 | 109.6 | 177.3 | 187 | 1.4 | 158.6 | 387.3 | 409.8 | 4812.1 | 4.125 | 1.7742
SWRI | 96-3-210588-400 | 27.9333 | 95 | 49.9 | 25.2 | 90.6 | 2799 | 193.94 | 70.52 | 34.8 | 109 | 1041.4 | 111.6 | 177.3 | 187 | 1.4 | 152.2 | 387.4 | 409.9 | 4804.1 | 4.4375 | 1.7742
SWRI | 96-3-210588-400 | 27.95 | 94.99 | 49.9 | 25.2 | 90.4 | 2799 | 193.98 | 70.54 | 34.8 | 109 | 1041.1 | 110.3 | 177.4 | 187.1 | 1.4 | 165.1 | 389.3 | 412.1 | 4809.4 | 5.0469 | 1.7742
SWRI | 96-3-210588-400 | 27.9667 | 94.99 | 49.9 | 25.2 | 90.3 | 2800 | 194.01 | 70.5 | 34.8 | 108.9 | 1040.7 | 111.5 | 177.3 | 187 | 1.3 | 163.3 | 389.3 | 411.7 | 4808.5 | 3.8438 | 1.7742
SWRI | 96-3-210588-400 | 27.9833 | 95 | 49.9 | 25.1 | 90.5 | 2800 | 193.98 | 70.49 | 34.8 | 108.9 | 1041.3 | 109.9 | 177.3 | 187 | 1.3 | 151.8 | 391.4 | 414.1 | 4817.1 | 3.9062 | 1.7742
SWRI | 96-3-210588-400 | 28 | 95 | 49.9 | 25.1 | 90.7 | 2800 | 193.98 | 70.5 | 34.8 | 108.9 | 1041 | 111.4 | 177.3 | 187 | 1.3 | 156 | 387.6 | 410.3 | 4809 | 3.9766 | 1.7742
SWRI | 96-3-210588-400 | 28.0167 | 95.01 | 49.9 | 25.3 | 90.6 | 2800 | 193.99 | 70.55 | 34.8 | 108.9 | 1041.3 | 112.2 | 177.5 | 187.2 | 1.3 | 157 | 390.5 | 413.1 | 4811.5 | 4.0391 | 1.7742
SWRI | 96-3-210588-400 | 28.0333 | 95.01 | 49.9 | 25.3 | 90.4 | 2800 | 193.98 | 70.49 | 34.8 | 108.9 | 1041.3 | 109.3 | 177.4 | 187.1 | 1.4 | 153.9 | 391.2 | 414.2 | 4809.1 | 3.9297 | 1.7742
SWRI | 96-3-210588-400 | 28.05 | 95 | 49.9 | 25.3 | 90.3 | 2801 | 194.04 | 70.54 | 34.8 | 108.9 | 1040.7 | 114.1 | 177.3 | 187 | 1.4 | 173.3 | 392.1 | 414.5 | 4805.4 | 3.8672 | 1.7742
SWRI | 96-3-210588-400 | 28.0667 | 95.01 | 49.9 | 25.4 | 90.5 | 2800 | 193.96 | 70.5 | 34.8 | 108.8 | 1041.1 | 109.5 | 177.4 | 187.1 | 1.3 | 156.6 | 390.7 | 413.5 | 4804.6 | 4.9844 | 1.7742
SWRI | 96-3-210588-400 | 28.0833 | 95.01 | 49.9 | 25.3 | 90.6 | 2800 | 193.97 | 70.5 | 34.8 | 108.8 | 1041.1 | 110.2 | 177.4 | 187.1 | 1.4 | 170.4 | 387.3 | 410.2 | 4806 | 4.0859 | 1.7742
SWRI | 96-3-210588-400 | 28.1 | 95.02 | 49.9 | 25.3 | 90.6 | 2800 | 193.95 | 70.5 | 34.8 | 108.8 | 1040.9 | 109.7 | 177.3 | 187 | 1.3 | 154.8 | 391.5 | 414.2 | 4811.9 | 3.8828 | 1.7742
SWRI | 96-3-210588-400 | 28.1167 | 95.02 | 49.9 | 25.3 | 90.4 | 2799 | 193.91 | 70.49 | 34.8 | 108.8 | 1041.5 | 111.5 | 177.3 | 187 | 1.4 | 173.2 | 391.6 | 414.4 | 4806.4 | 4.1016 | 1.7742
SWRI | 96-3-210588-400 | 28.1333 | 95.02 | 49.9 | 25.2 | 90.4 | 2801 | 194.02 | 70.55 | 34.8 | 108.8 | 1041.1 | 111.1 | 177.3 | 187 | 1.3 | 165.9 | 391.3 | 413.7 | 4800.4 | 4.9844 | 1.7742
SWRI | 96-3-210588-400 | 28.15 | 95.02 | 49.9 | 25.2 | 90.5 | 2800 | 193.94 | 70.49 | 34.8 | 108.9 | 1041.4 | 108.6 | 177.4 | 187.1 | 1.4 | 177.1 | 392 | 414.5 | 4804.4 | 3.7969 | 1.7742
SWRI | 96-3-210588-400 | 28.1667 | 95.02 | 49.9 | 25.3 | 90.6 | 2801 | 194.06 | 70.49 | 34.8 | 108.9 | 1040.9 | 113 | 177.3 | 187 | 1.4 | 166.5 | 390.7 | 413.5 | 4801.3 | 5.1172 | 1.7742
SWRI | 96-3-210588-400 | 28.1833 | 95.03 | 49.9 | 25.2 | 90.6 | 2800 | 194.02 | 70.51 | 34.8 | 109 | 1041.8 | 114.8 | 177.4 | 187.2 | 1.3 | 164.8 | 390.2 | 412.6 | 4800.4 | 4.0859 | 1.7742
SWRI | 96-3-210588-400 | 28.2 | 95.02 | 49.9 | 25.2 | 90.6 | 2800 | 194.05 | 70.49 | 34.8 | 109 | 1041.7 | 111.2 | 177.4 | 187.1 | 1.4 | 175.7 | 390.9 | 413.8 | 4808.9 | 5.0703 | 1.7742
SWRI | 96-3-210588-400 | 28.2167 | 95.01 | 49.9 | 25.2 | 90.5 | 2801 | 194.04 | 70.51 | 34.8 | 109 | 1041 | 110.5 | 177.3 | 187.1 | 1.3 | 171 | 387.2 | 409.7 | 4806.8 | 4.9219 | 1.7742
SWRI | 96-3-210588-400 | 28.2333 | 95.03 | 49.9 | 25.3 | 90.4 | 2801 | 193.95 | 70.5 | 34.9 | 109 | 1040.6 | 113.3 | 177.2 | 186.9 | 1.3 | 160 | 391.1 | 413.7 | 4799.7 | 4.3906 | 1.7742
SWRI | 96-3-210588-400 | 28.25 | 95.04 | 49.9 | 25.3 | 90.4 | 2798 | 193.96 | 70.45 | 34.9 | 109 | 1042 | 112.4 | 177.5 | 187.2 | 1.3 | 174.8 | 388.1 | 411 | 4795.7 | 4.3281 | 1.7742
SWRI | 96-3-210588-400 | 28.2667 | 95.03 | 49.9 | 25.2 | 90.4 | 2800 | 194 | 70.47 | 34.9 | 109 | 1041.2 | 111.7 | 177.3 | 187 | 1.4 | 162.4 | 389.3 | 412.2 | 4806.4 | 3.8203 | 1.7742
SWRI | 96-3-210588-400 | 28.2833 | 95.03 | 49.9 | 25.2 | 90.6 | 2801 | 194.02 | 70.46 | 34.9 | 109 | 1041.1 | 111.6 | 177.3 | 187 | 1.3 | 156.4 | 387 | 409.6 | 4802.6 | 4.4531 | 1.7742
SWRI | 96-3-210588-400 | 28.3 | 95.04 | 49.9 | 25.2 | 90.6 | 2799 | 193.95 | 70.51 | 34.8 | 109 | 1041.8 | 115.9 | 177.4 | 187.1 | 1.3 | 161.9 | 391.1 | 413.5 | 4801.9 | 3.9531 | 1.7742
SWRI | 96-3-210588-400 | 28.3167 | 95.04 | 50 | 25.3 | 90.5 | 2800 | 194 | 70.54 | 34.9 | 109 | 1041.3 | 109.9 | 177.4 | 187 | 1.3 | 172.2 | 391.1 | 414.2 | 4801.9 | 4.3438 | 1.7742
SWRI | 96-3-210588-400 | 28.3333 | 95.03 | 50.1 | 25.3 | 90.4 | 2800 | 193.98 | 70.49 | 34.8 | 109 | 1041.5 | 110.3 | 177.4 | 187.1 | 1.3 | 178 | 391.7 | 414.2 | 4801.7 | 5.1562 | 1.7742
SWRI | 96-3-210588-400 | 28.35 | 95.03 | 50.1 | 25.4 | 90.4 | 2801 | 194 | 70.51 | 34.9 | 109 | 1040.9 | 110.8 | 177.3 | 187 | 1.3 | 175.3 | 387.4 | 410.2 | 4789.5 | 4.8984 | 1.7742
SWRI | 96-3-210588-400 | 28.3667 | 95.04 | 50.1 | 25.2 | 90.6 | 2801 | 193.98 | 70.46 | 34.9 | 108.9 | 1040.9 | 109.4 | 177.2 | 186.9 | 1.3 | 159.9 | 390.4 | 413.3 | 4800.1 | 4.125 | 1.7742
SWRI | 96-3-210588-400 | 28.3833 | 95.05 | 50.1 | 25.1 | 90.6 | 2801 | 194.03 | 70.49 | 34.9 | 109 | 1041.1 | 112.5 | 177.3 | 187 | 1.3 | 163.6 | 387.7 | 410.2 | 4798.1 | 4.9219 | 1.7742
SWRI | 96-3-210588-400 | 28.4 | 95.06 | 50.1 | 25.1 | 90.5 | 2800 | 193.97 | 70.47 | 34.9 | 109 | 1041.3 | 111.5 | 177.3 | 187 | 1.4 | 163.6 | 392 | 414.6 | 4801 | 4.1484 | 1.7742
SWRI | 96-3-210588-400 | 28.4167 | 95.05 | 50.1 | 25.1 | 90.4 | 2800 | 194.02 | 70.45 | 34.9 | 109 | 1041.3 | 113.7 | 177.4 | 187.1 | 1.4 | 168.4 | 390.9 | 413.7 | 4801.6 | 4.0859 | 1.7742
SWRI | 96-3-210588-400 | 28.4333 | 95.05 | 50.1 | 25.1 | 90.4 | 2801 | 194.09 | 70.47 | 34.9 | 109 | 1041.7 | 109.6 | 177.4 | 187.1 | 1.4 | 167.2 | 388.7 | 411 | 4792.3 | 4.0391 | 1.7742
SWRI | 96-3-210588-400 | 28.45 | 95.06 | 50.1 | 25 | 90.6 | 2799 | 194.04 | 70.49 | 34.9 | 109 | 1042.2 | 110.9 | 177.4 | 187.1 | 1.3 | 174.5 | 390.9 | 413.6 | 4786.5 | 4.125 | 1.7742
SWRI | 96-3-210588-400 | 28.4667 | 95.06 | 50 | 24.8 | 90.7 | 2800 | 193.98 | 70.55 | 34.9 | 109 | 1041.9 | 109.8 | 177.4 | 187.1 | 1.3 | 167 | 391.4 | 414.3 | 4788.8 | 3.9922 | 1.7742
SWRI | 96-3-210588-400 | 28.4833 | 95.06 | 50 | 24.7 | 90.5 | 2801 | 193.95 | 70.47 | 34.9 | 109 | 1041.6 | 110.1 | 177.3 | 186.9 | 1.4 | 168.7 | 392.2 | 414.6 | 4787.1 | 3.9297 | 1.7742
SWRI | 96-3-210588-400 | 28.5 | 95.06 | 50 | 24.7 | 90.3 | 2799 | 193.94 | 70.49 | 34.9 | 109 | 1041.8 | 109.9 | 177.4 | 187 | 1.4 | 171 | 391.8 | 414.2 | 4789.9 | 4.1016 | 1.7742
SWRI | 96-3-210588-400 | 28.5167 | 95.07 | 49.9 | 24.6 | 90.4 | 2800 | 193.96 | 70.53 | 34.9 | 108.9 | 1041.7 | 111.3 | 177.4 | 187.1 | 1.4 | 174.7 | 391.7 | 414.4 | 4792.6 | 4.125 | 1.7742
SWRI | 96-3-210588-400 | 28.5333 | 95.07 | 50 | 24.6 | 90.6 | 2800 | 194 | 70.5 | 34.9 | 108.9 | 1041.6 | 114.3 | 177.4 | 187 | 1.3 | 175 | 387.5 | 410.2 | 4796.4 | 3.9062 | 1.7742
SWRI | 96-3-210588-400 | 28.55 | 95.08 | 49.9 | 24.7 | 90.6 | 2798 | 193.89 | 70.53 | 34.8 | 109 | 1041.6 | 109.2 | 177.3 | 187 | 1.4 | 178.9 | 386.2 | 408.8 | 4784.4 | 4.3047 | 1.7742
SWRI | 96-3-210588-400 | 28.5667 | 95.08 | 50 | 24.7 | 90.6 | 2800 | 193.97 | 70.44 | 34.9 | 109 | 1041.1 | 111.3 | 177.4 | 187 | 1.3 | 188.4 | 391.1 | 413.5 | 4797.1 | 4.3047 | 1.7742
SWRI | 96-3-210588-400 | 28.5833 | 95.07 | 50 | 24.7 | 90.4 | 2801 | 194.04 | 70.48 | 34.9 | 109 | 1040.6 | 109.4 | 177.2 | 186.9 | 1.4 | 178 | 390 | 412.9 | 4786.4 | 4.7656 | 1.7742
SWRI | 96-3-210588-400 | 28.6 | 95.08 | 50 | 24.6 | 90.3 | 2801 | 193.99 | 70.52 | 34.8 | 109 | 1040.9 | 110.3 | 177.1 | 186.8 | 1.3 | 170.1 | 390.4 | 413.3 | 4783.8 | 3.9922 | 1.7742
SWRI | 96-3-210588-400 | 28.6167 | 95.09 | 50 | 24.5 | 90.6 | 2800 | 193.95 | 70.49 | 34.8 | 109 | 1041.7 | 114.1 | 177.3 | 187 | 1.4 | 182.9 | 392.5 | 415 | 4779.6 | 4.5234 | 1.7742
SWRI | 96-3-210588-400 | 28.6333 | 95.08 | 49.9 | 24.5 | 90.6 | 2800 | 194.02 | 70.54 | 34.8 | 109 | 1040.9 | 110.6 | 177.3 | 186.9 | 1.3 | 168.3 | 389 | 412.1 | 4787.1 | 4.0859 | 1.7742
SWRI | 96-3-210588-400 | 28.65 | 95.09 | 49.9 | 24.5 | 90.6 | 2800 | 194 | 70.5 | 34.8 | 109 | 1040.4 | 112.7 | 177.3 | 187 | 1.4 | 166.1 | 391.7 | 414.2 | 4788.2 | 4.0156 | 1.7742
SWRI | 96-3-210588-400 | 28.6667 | 95.08 | 49.9 | 24.5 | 90.4 | 2800 | 194.01 | 70.46 | 34.8 | 109 | 1041.1 | 112.3 | 177.2 | 186.9 | 1.3 | 186.2 | 388.7 | 411.7 | 4793 | 3.9531 | 1.7742
SWRI | 96-3-210588-400 | 28.6833 | 95.09 | 49.9 | 24.5 | 90.3 | 2801 | 193.95 | 70.51 | 34.8 | 109 | 1041.3 | 118 | 177.3 | 186.9 | 1.4 | 186.1 | 387.4 | 410.4 | 4786.7 | 4.0156 | 1.7742
SWRI | 96-3-210588-400 | 28.7 | 94.85 | 49.9 | 24.6 | 90.5 | 2801 | 194 | 70.51 | 34.8 | 109 | 1040.9 | 110.7 | 177.3 | 187 | 1.3 | 173 | 391.3 | 413.9 | 4788.9 | 3.9922 | 1.7742
SWRI | 96-3-210588-400 | 28.7167 | 94.85 | 50 | 24.6 | 90.7 | 2801 | 194.02 | 70.48 | 34.9 | 109 | 1041.5 | 110 | 177.3 | 187 | 1.3 | 173.6 | 390 | 412.7 | 4783.7 | 4.4531 | 1.7742
SWRI | 96-3-210588-400 | 28.7333 | 94.85 | 49.9 | 24.6 | 90.5 | 2799 | 193.99 | 70.58 | 34.8 | 109 | 1040.5 | 113 | 177.3 | 187 | 1.3 | 171.1 | 391.2 | 414 | 4787.2 | 4.0859 | 1.7742
SWRI | 96-3-210588-400 | 28.75 | 94.86 | 50 | 24.7 | 90.3 | 2799 | 193.92 | 70.5 | 34.9 | 109 | 1041.1 | 109.9 | 177.4 | 187.1 | 1.3 | 169.7 | 391.5 | 414.3 | 4786 | 4.1484 | 1.7742
SWRI | 96-3-210588-400 | 28.7667 | 94.85 | 50 | 24.8 | 90.5 | 2800 | 193.95 | 70.5 | 34.9 | 109 | 1040.6 | 112.2 | 177.3 | 187 | 1.3 | 175 | 390.9 | 413.9 | 4791 | 4.9609 | 1.7742
SWRI | 96-3-210588-400 | 28.7833 | 94.86 | 50 | 24.8 | 90.7 | 2800 | 194.01 | 70.5 | 34.9 | 109 | 1040.5 | 109.1 | 177.3 | 187 | 1.3 | 169 | 390 | 412.6 | 4777.2 | 3.8438 | 1.7742
SWRI | 96-3-210588-400 | 28.8 | 94.87 | 50 | 24.7 | 90.6 | 2800 | 194.04 | 70.48 | 34.9 | 109.1 | 1040.3 | 112.1 | 177.3 | 187 | 1.3 | 173.6 | 388.1 | 410.8 | 4782.8 | 3.9297 | 1.7742
SWRI | 96-3-210588-400 | 28.8167 | 94.87 | 50 | 24.7 | 90.3 | 2800 | 194.02 | 70.55 | 34.8 | 109.1 | 1039.9 | 110 | 177.3 | 187 | 1.4 | 183.9 | 391.7 | 414.6 | 4789.9 | 3.9297 | 1.7742
SWRI | 96-3-210588-400 | 28.8333 | 94.86 | 50 | 24.7 | 90.4 | 2800 | 194.02 | 70.5 | 34.8 | 109 | 1040.5 | 109.8 | 177.4 | 187 | 1.3 | 165.9 | 391.4 | 413.7 | 4785.7 | 3.8203 | 1.7742
SWRI | 96-3-210588-400 | 28.85 | 94.87 | 49.9 | 24.7 | 90.7 | 2800 | 193.97 | 70.51 | 34.8 | 109 | 1040.2 | 113.8 | 177.3 | 187 | 1.4 | 171 | 390.6 | 413 | 4781.7 | 3.9062 | 1.7742
SWRI | 96-3-210588-400 | 28.8667 | 94.87 | 50 | 24.8 | 90.6 | 2800 | 193.97 | 70.53 | 34.8 | 109 | 1040 | 113.2 | 177.3 | 187 | 1.3 | 192.6 | 392 | 414.4 | 4776 | 4.9375 | 1.7742
SWRI | 96-3-210588-400 | 28.8833 | 94.87 | 49.9 | 24.8 | 90.3 | 2800 | 193.97 | 70.51 | 34.8 | 109 | 1040 | 110.4 | 177.2 | 186.9 | 1.3 | 187.1 | 390.5 | 413.5 | 4775.6 | 4.0625 | 1.7742
SWRI | 96-3-210588-400 | 28.9 | 94.88 | 50 | 24.9 | 90.5 | 2800 | 193.97 | 70.51 | 34.8 | 109 | 1040 | 113.5 | 177.4 | 187.1 | 1.3 | 166.2 | 389.8 | 412.5 | 4780.7 | 5.0703 | 1.7742
SWRI | 96-3-210588-400 | 28.9167 | 94.88 | 50 | 25 | 90.7 | 2800 | 194.01 | 70.47 | 34.9 | 109 | 1039.6 | 111.1 | 177.4 | 187.1 | 1.4 | 179.8 | 390.7 | 413.1 | 4777 | 4.3672 | 1.7742
SWRI | 96-3-210588-400 | 28.9333 | 94.88 | 50 | 25 | 90.6 | 2800 | 194.02 | 70.48 | 34.8 | 109 | 1040.3 | 110.5 | 177.4 | 187.1 | 1.3 | 175.4 | 389.8 | 412.7 | 4771.6 | 4.4375 | 1.7742
SWRI | 96-3-210588-400 | 28.95 | 94.89 | 50.1 | 25 | 90.3 | 2801 | 194.08 | 70.54 | 34.8 | 109 | 1039.9 | 111.9 | 177.4 | 187.1 | 1.3 | 170.3 | 389.1 | 412 | 4771.5 | 4.1953 | 1.7742
SWRI | 96-3-210588-400 | 28.9667 | 94.89 | 50.1 | 25 | 90.4 | 2800 | 194 | 70.48 | 34.9 | 109 | 1039.9 | 109.8 | 177.4 | 187 | 1.4 | 185.1 | 390.3 | 413.4 | 4775 | 5.0703 | 1.7742
SWRI | 96-3-210588-400 | 28.9833 | 94.89 | 50 | 25 | 90.6 | 2800 | 193.92 | 70.49 | 34.8 | 109.1 | 1039.7 | 112.5 | 177.4 | 187 | 1.4 | 164.1 | 388.2 | 410 | 4770.5 | 3.9531 | 1.7742
SWRI | 96-3-210588-400 | 29 | 94.93 | 50 | 24.9 | 90.6 | 2800 | 193.95 | 70.51 | 34.8 | 109 | 1040.1 | 110.5 | 177.3 | 187 | 1.3 | 210.9 | 391.1 | 413.6 | 4782 | 5.0703 | 1.7742
SWRI | 96-3-210588-400 | 29.0167 | 94.99 | 50 | 24.9 | 90.4 | 2800 | 193.99 | 70.48 | 34.8 | 109 | 1039.4 | 112.8 | 177.2 | 187 | 1.4 | 174.9 | 392 | 414.7 | 4783.5 | 4.1016 | 1.7742
SWRI | 96-3-210588-400 | 29.0333 | 95 | 50 | 24.9 | 90.3 | 2800 | 194.01 | 70.45 | 34.8 | 109 | 1039.9 | 109.9 | 177.3 | 187 | 1.4 | 164.3 | 389.8 | 412.5 | 4786.8 | 4.8047 | 1.7742
SWRI | 96-3-210588-400 | 29.05 | 95 | 50 | 24.8 | 90.6 | 2801 | 193.93 | 70.54 | 34.8 | 108.9 | 1039.3 | 111.1 | 177.2 | 186.9 | 1.4 | 171.6 | 391.2 | 414.1 | 4775.5 | 3.8203 | 1.7742
SWRI | 96-3-210588-400 | 29.0667 | 95 | 50 | 24.8 | 90.7 | 2801 | 194.03 | 70.46 | 34.8 | 109 | 1040 | 111.4 | 177.3 | 187 | 1.4 | 180.2 | 390.7 | 413.3 | 4777.2 | 5.1172 | 1.7742
SWRI | 96-3-210588-400 | 29.0833 | 95.01 | 49.9 | 24.7 | 90.5 | 2799 | 193.89 | 70.56 | 34.8 | 109 | 1039.2 | 111.4 | 177.3 | 186.9 | 1.4 | 173.2 | 391.4 | 414.3 | 4780.9 | 3.9062 | 1.7742
SWRI | 96-3-210588-400 | 29.1 | 95 | 50 | 24.7 | 90.3 | 2800 | 194.01 | 70.45 | 34.8 | 109 | 1040.2 | 109.7 | 177.3 | 187 | 1.3 | 167.5 | 391 | 413.7 | 4777.4 | 3.9062 | 1.7742
SWRI | 96-3-210588-400 | 29.1167 | 95.01 | 50.1 | 24.9 | 90.5 | 2800 | 193.94 | 70.46 | 34.8 | 109 | 1040.4 | 112.1 | 177.4 | 187.1 | 1.4 | 180.9 | 389.1 | 411.8 | 4771.9 | 5.0078 | 1.7742
SWRI | 96-3-210588-400 | 29.1333 | 95.01 | 50.1 | 24.9 | 90.7 | 2800 | 193.94 | 70.56 | 34.8 | 109 | 1039.9 | 113.5 | 177.2 | 186.9 | 1.3 | 162.2 | 391.3 | 414.2 | 4778.6 | 4.0391 | 1.7742
SWRI | 96-3-210588-400 | 29.15 | 95.02 | 50.1 | 24.9 | 90.4 | 2800 | 193.98 | 70.5 | 34.8 | 109 | 1039.9 | 112.5 | 177.4 | 187.1 | 1.4 | 174.3 | 387.5 | 410.1 | 4768.3 | 4.9375 | 1.7742
SWRI | 96-3-210588-400 | 29.1667 | 95.02 | 50.1 | 24.9 | 90.3 | 2800 | 194.01 | 70.5 | 34.8 | 109 | 1039.9 | 112 | 177.4 | 187.1 | 1.3 | 166.6 | 389.9 | 412.5 | 4776.3 | 3.7734 | 1.7742
SWRI | 96-3-210588-400 | 29.1833 | 95.02 | 50.1 | 24.9 | 90.5 | 2801 | 194.03 | 70.5 | 34.8 | 109 | 1039.8 | 109.5 | 177.3 | 187 | 1.4 | 173.9 | 388.8 | 411.2 | 4771.5 | 4.3281 | 1.7742
SWRI | 96-3-210588-400 | 29.2 | 95.02 | 50.1 | 24.8 | 90.6 | 2800 | 194 | 70.46 | 34.8 | 109 | 1039.9 | 113 | 177.4 | 187 | 1.3 | 175.5 | 390.9 | 413.2 | 4766.2 | 4.1484 | 1.7742
SWRI | 96-3-210588-400 | 29.2167 | 95.01 | 50.1 | 24.9 | 90.6 | 2800 | 193.95 | 70.51 | 34.8 | 108.9 | 1039.5 | 111.5 | 177.3 | 187 | 1.4 | 175.4 | 391 | 413.7 | 4764.2 | 4.4531 | 1.7742
SWRI | 96-3-210588-400 | 29.2333 | 95.02 | 50.1 | 25.1 | 90.4 | 2799 | 193.93 | 70.52 | 34.8 | 108.9 | 1040.1 | 111.1 | 177.4 | 187.1 | 1.4 | 179.8 | 391.2 | 413.8 | 4765.1 | 4.1484 | 1.7742
SWRI | 96-3-210588-400 | 29.25 | 95.03 | 50.1 | 25.1 | 90.3 | 2800 | 194.04 | 70.52 | 34.8 | 109 | 1039.8 | 109.6 | 177.4 | 187.1 | 1.4 | 161.1 | 389.7 | 412 | 4767.3 | 4.3672 | 1.7742
SWRI | 96-3-210588-400 | 29.2667 | 95.03 | 50.1 | 25.1 | 90.7 | 2800 | 193.99 | 70.47 | 34.8 | 109 | 1039.8 | 113.4 | 177.4 | 187.1 | 1.3 | 170.9 | 389.7 | 412.3 | 4771.3 | 4.0859 | 1.7742
SWRI | 96-3-210588-400 | 29.2833 | 95.02 | 50.1 | 25.2 | 90.6 | 2800 | 193.98 | 70.51 | 34.8 | 109 | 1039.5 | 113 | 177.3 | 187 | 1.4 | 174.8 | 390.7 | 413.4 | 4770.9 | 4.0156 | 1.7742
SWRI | 96-3-210588-400 | 29.3 | 95.03 | 50.2 | 25.2 | 90.3 | 2799 | 193.9 | 70.45 | 34.8 | 109 | 1040 | 109.1 | 177.4 | 187.1 | 1.4 | 172.8 | 390.4 | 413.6 | 4767.6 | 3.8828 | 1.7742
SWRI | 96-3-210588-400 | 29.3167 | 95.02 | 50.2 | 25.1 | 90.4 | 2800 | 194.05 | 70.49 | 34.9 | 109 | 1039.7 | 111.5 | 177.4 | 187.1 | 1.4 | 169.2 | 391.8 | 414.5 | 4759.4 | 3.8438 | 1.7742
SWRI | 96-3-210588-400 | 29.3333 | 95.03 | 50.1 | 25 | 90.6 | 2800 | 193.99 | 70.49 | 34.8 | 109 | 1039.6 | 114 | 177.3 | 187 | 1.4 | 175.5 | 388 | 410.6 | 4762.3 | 5.0078 | 1.7742
SWRI | 96-3-210588-400 | 29.35 | 95.02 | 50.1 | 25 | 90.7 | 2799 | 194.17 | 70.48 | 34.9 | 109 | 1043.6 | 111.3 | 178 | 187.7 | 1.4 | 166.9 | 389.3 | 411.9 | 4759.1 | 5.6641 | 1.5298
SWRI | 96-3-210588-400 | 29.3667 | 95.01 | 50.2 | 25 | 90.2 | 2800 | 194.01 | 70.77 | 34.8 | 109.1 | 1048.8 | 112.6 | 178.2 | 187.9 | 1.4 | 174.6 | 391.1 | 413.9 | 4760.7 | 5.6641 | 1.5298
SWRI | 96-3-210588-400 | 29.3833 | 95.02 | 50.3 | 25.1 | 90.4 | 2800 | 193.86 | 70.66 | 34.9 | 109.1 | 1046.7 | 112.5 | 178 | 187.7 | 1.4 | 168.4 | 390.1 | 413.1 | 4759.8 | 4.7656 | 1.5298
SWRI | 96-3-210588-400 | 29.4 | 94.98 | 50.4 | 25.1 | 90.6 | 2801 | 193.98 | 70.77 | 34.9 | 109.3 | 1058.9 | 111.4 | 179.3 | 189 | 1.4 | 175.6 | 391 | 413.6 | 4762.4 | 5.8438 | 1.2805
SWRI | 96-3-210588-400 | 29.4167 | 95.01 | 50.4 | 25.1 | 90.5 | 2799 | 193.82 | 70.75 | 34.8 | 109.5 | 1057.6 | 109.6 | 179 | 188.7 | 1.4 | 175.7 | 390.3 | 413 | 4767.7 | 5.9297 | 1.2805
SWRI | 96-3-210588-400 | 29.4333 | 95.01 | 50.4 | 25.1 | 90.5 | 2801 | 193.93 | 70.52 | 34.8 | 109.5 | 1055.3 | 110.9 | 178.6 | 188.3 | 1.4 | 168.5 | 387.7 | 410.2 | 4765.8 | 5.5781 | 1.2805
SWRI | 96-3-210588-400 | 29.45 | 95.01 | 50.3 | 25 | 90.5 | 2800 | 194.02 | 70.51 | 34.8 | 109.5 | 1055.8 | 115.4 | 178.7 | 188.4 | 1.4 | 170.3 | 387.8 | 410.6 | 4765.7 | 5.8828 | 1.2805
SWRI | 96-3-210588-400 | 29.4667 | 95.01 | 50.3 | 25 | 90.4 | 2800 | 193.95 | 70.62 | 34.8 | 109.5 | 1055.2 | 109.9 | 178.6 | 188.3 | 1.4 | 161.6 | 390.7 | 413.5 | 4755.6 | 5.5781 | 1.2805
SWRI | 96-3-210588-400 | 29.4833 | 95.03 | 50.3 | 24.9 | 90.5 | 2801 | 193.97 | 70.51 | 34.8 | 109.4 | 1054.7 | 111.9 | 178.5 | 188.2 | 1.4 | 161.3 | 386.5 | 409 | 4771.4 | 5.5078 | 1.2805
SWRI | 96-3-210588-400 | 29.5 | 95.03 | 50.3 | 25 | 90.6 | 2800 | 193.92 | 70.58 | 34.9 | 109.4 | 1054.4 | 109.8 | 178.5 | 188.3 | 1.4 | 177.8 | 389.9 | 412 | 4763.1 | 6.6094 | 1.2805
SWRI | 96-3-210588-400 | 29.5167 | 95.03 | 50.3 | 25 | 90.7 | 2799 | 193.98 | 70.51 | 34.9 | 109.3 | 1055 | 113.1 | 178.6 | 188.3 | 1.4 | 170.9 | 387.4 | 410.1 | 4761.8 | 6.4375 | 1.2805
SWRI | 96-3-210588-400 | 29.5333 | 95.02 | 50.3 | 25 | 90.5 | 2800 | 193.97 | 70.52 | 34.9 | 109.2 | 1054.4 | 110.2 | 178.4 | 188.2 | 1.4 | 166.3 | 391 | 414 | 4759.4 | 5.7344 | 1.2805
SWRI | 96-3-210588-400 | 29.55 | 95.03 | 50.3 | 25 | 90.4 | 2800 | 194.02 | 70.5 | 34.9 | 109 | 1054.3 | 113.1 | 178.7 | 188.4 | 1.4 | 159 | 386.8 | 409.2 | 4760.3 | 5.6406 | 1.2805
SWRI | 96-3-210588-400 | 29.5667 | 95.02 | 50.3 | 25 | 90.4 | 2800 | 193.97 | 70.47 | 34.9 | 108.9 | 1054.5 | 109.3 | 178.6 | 188.3 | 1.4 | 176 | 388.9 | 411.7 | 4757.9 | 5.4688 | 1.2805
SWRI | 96-3-210588-400 | 29.5833 | 95.02 | 50.3 | 25.1 | 90.5 | 2800 | 194.03 | 70.48 | 34.9 | 108.8 | 1054.6 | 109.8 | 178.6 | 188.4 | 1.4 | 175.4 | 391.4 | 414 | 4753.6 | 5.9297 | 1.2805
SWRI | 96-3-210588-400 | 29.6 | 95.03 | 50.3 | 25.2 | 90.6 | 2799 | 193.91 | 70.53 | 34.9 | 108.8 | 1053.5 | 110.6 | 178.4 | 188.2 | 1.4 | 173.7 | 388 | 410.4 | 4755 | 5.625 | 1.2805
SWRI | 96-3-210588-400 | 29.6167 | 95.03 | 50.3 | 25.1 | 90.6 | 2800 | 194.09 | 70.46 | 34.9 | 108.8 | 1054.6 | 111.8 | 178.6 | 188.3 | 1.4 | 165.8 | 387.7 | 410.2 | 4755 | 6.0156 | 1.2805
SWRI | 96-3-210588-400 | 29.6333 | 95.03 | 50.2 | 25.1 | 90.4 | 2802 | 194.07 | 70.5 | 34.9 | 108.7 | 1053.4 | 111.9 | 178.2 | 187.9 | 1.4 | 178 | 392.6 | 414.8 | 4749.9 | 6.0156 | 1.2805
SWRI | 96-3-210588-400 | 29.65 | 95.03 | 50.1 | 25.1 | 90.4 | 2801 | 193.98 | 70.51 | 34.9 | 108.6 | 1053.6 | 109.6 | 178.2 | 188 | 1.4 | 170.5 | 388 | 410.7 | 4738.1 | 5.625 | 1.2805
SWRI | 96-3-210588-400 | 29.6667 | 95.02 | 50 | 25.1 | 90.4 | 2799 | 193.95 | 70.48 | 34.9 | 108.6 | 1054.4 | 110.6 | 178.5 | 188.2 | 1.4 | 170.6 | 390.6 | 413.5 | 4739.2 | 5.5547 | 1.2805
SWRI | 96-3-210588-400 | 29.6833 | 95.03 | 50 | 25.1 | 90.6 | 2800 | 194 | 70.52 | 34.9 | 108.6 | 1054.4 | 113.3 | 178.6 | 188.3 | 1.4 | 175.7 | 388.3 | 410.6 | 4746.9 | 6.2578 | 1.2805
SWRI | 96-3-210588-400 | 29.7 | 95.03 | 50 | 25.1 | 90.7 | 2800 | 193.93 | 70.47 | 34.9 | 108.8 | 1053.9 | 111.7 | 178.4 | 188.2 | 1.4 | 164.8 | 390.1 | 413.1 | 4739 | 5.5547 | 1.2805
SWRI | 96-3-210588-400 | 29.7167 | 95.03 | 50 | 25 | 90.6 | 2800 | 194 | 70.5 | 34.9 | 108.8 | 1054.3 | 110.7 | 178.5 | 188.2 | 1.4 | 171.1 | 392.1 | 414.5 | 4739.9 | 6.4141 | 1.2805
SWRI | 96-3-210588-400 | 29.7333 | 95.02 | 49.9 | 25.1 | 90.3 | 2800 | 193.98 | 70.48 | 34.9 | 108.8 | 1053.9 | 111.5 | 178.5 | 188.2 | 1.4 | 173.2 | 391.2 | 413.7 | 4748.3 | 5.5781 | 1.2805
SWRI | 96-3-210588-400 | 29.75 | 95.03 | 50 | 25.1 | 90.4 | 2800 | 194.02 | 70.48 | 34.9 | 108.9 | 1054.4 | 110.5 | 178.5 | 188.2 | 1.4 | 168 | 390.4 | 412.9 | 4756 | 5.6875 | 1.2805
SWRI | 96-3-210588-400 | 29.7667 | 95.03 | 50 | 25.1 | 90.7 | 2799 | 193.95 | 70.48 | 34.9 | 108.9 | 1054.2 | 109 | 178.5 | 188.3 | 1.4 | 180.2 | 391.3 | 414 | 4744.6 | 5.4688 | 1.2805
SWRI | 96-3-210588-400 | 29.7833 | 95.03 | 50 | 25.1 | 90.7 | 2800 | 194.04 | 70.53 | 34.9 | 109 | 1054.9 | 110.2 | 178.5 | 188.3 | 1.4 | 168.2 | 390.8 | 413.5 | 4739.6 | 5.9531 | 1.2805
SWRI | 96-3-210588-400 | 29.8 | 95.04 | 50 | 25.1 | 90.3 | 2800 | 193.98 | 70.51 | 34.9 | 109 | 1053.6 | 113.2 | 178.4 | 188.1 | 1.4 | 182.7 | 389.3 | 411.4 | 4745.6 | 5.7344 | 1.2805
SWRI | 96-3-210588-400 | 29.8167 | 95.02 | 50 | 25 | 90.4 | 2799 | 193.92 | 70.52 | 34.9 | 109 | 1053.4 | 113.3 | 178.5 | 188.2 | 1.4 | 159.1 | 390.7 | 413.8 | 4736 | 5.7344 | 1.2805
SWRI | 96-3-210588-400 | 29.8333 | 95.02 | 50 | 25.1 | 90.7 | 2800 | 193.96 | 70.47 | 35 | 109.1 | 1054.8 | 112.2 | 178.6 | 188.4 | 1.4 | 161.5 | 391.1 | 413.7 | 4735.1 | 6.0156 | 1.2805
SWRI | 96-3-210588-400 | 29.85 | 95.03 | 50 | 25 | 90.6 | 2799 | 193.88 | 70.57 | 34.9 | 109.1 | 1053.1 | 112 | 178.3 | 188.1 | 1.4 | 176.7 | 391 | 413.6 | 4738.3 | 5.7344 | 1.2805
SWRI | 96-3-210588-400 | 29.8667 | 95.02 | 50 | 25 | 90.3 | 2799 | 194.08 | 70.45 | 34.9 | 109.1 | 1055 | 112.9 | 178.6 | 188.3 | 1.4 | 163.3 | 390.5 | 412.9 | 4738.2 | 6.2812 | 1.2805
SWRI | 96-3-210588-400 | 29.8833 | 95.03 | 50 | 24.9 | 90.4 | 2800 | 194.06 | 70.49 | 35 | 109.2 | 1055.2 | 115.3 | 178.6 | 188.3 | 1.4 | 166.8 | 391 | 413.8 | 4740.7 | 5.4453 | 1.2805
SWRI | 96-3-210588-400 | 29.9 | 95.05 | 49.9 | 24.8 | 90.6 | 2800 | 193.93 | 70.51 | 34.9 | 109.1 | 1053.1 | 112.4 | 178.2 | 188 | 1.4 | 168.4 | 390.9 | 413.4 | 4747 | 5.6016 | 1.2805
SWRI | 96-3-210588-400 | 29.9167 | 95.04 | 49.9 | 24.7 | 90.7 | 2799 | 194.04 | 70.45 | 34.9 | 109.1 | 1055.3 | 110.9 | 178.6 | 188.3 | 1.4 | 165.4 | 390.6 | 413.3 | 4733.9 | 5.5781 | 1.2805
SWRI | 96-3-210588-400 | 29.9333 | 95.04 | 49.9 | 24.7 | 90.4 | 2800 | 194.06 | 70.5 | 34.9 | 109.2 | 1053.7 | 114.2 | 178.5 | 188.2 | 1.4 | 168.1 | 391.5 | 414.3 | 4727 | 6.3047 | 1.2805
SWRI | 96-3-210588-400 | 29.95 | 95.06 | 49.9 | 24.6 | 90.3 | 2799 | 193.86 | 70.51 | 34.9 | 109.1 | 1054.1 | 112.7 | 178.4 | 188.1 | 1.4 | 170.8 | 387.6 | 409.8 | 4736.5 | 5.5078 | 1.2805
SWRI | 96-3-210588-400 | 29.9667 | 95.05 | 49.9 | 24.6 | 90.6 | 2800 | 193.96 | 70.48 | 34.9 | 109.2 | 1053.8 | 113.7 | 178.4 | 188.2 | 1.4 | 182 | 389.1 | 411.4 | 4739.9 | 5.6016 | 1.2805
SWRI | 96-3-210588-400 | 29.9833 | 95.05 | 49.9 | 24.7 | 90.7 | 2800 | 193.98 | 70.58 | 34.9 | 109.2 | 1053.2 | 112 | 178.4 | 188 | 1.4 | 182.6 | 389.6 | 412.2 | 4738.4 | 5.5547 | 1.2805
SWRI | 96-3-210588-400 | 30 | 95.04 | 49.9 | 24.7 | 90.3 | 2800 | 194.07 | 70.42 | 34.9 | 109.2 | 1053.9 | 113.5 | 178.5 | 188.2 | 1.4 | 170.4 | 389.1 | 411.7 | 4733.1 | 5.8828 | 1.2805
SWRI | 96-3-210588-400 | 30.0167 | 95.04 | 49.9 | 24.7 | 90.3 | 2800 | 193.99 | 70.49 | 34.9 | 109.1 | 1054.5 | 111 | 178.6 | 188.3 | 1.3 | 176.2 | 389.2 | 412 | 4729.8 | 5.5781 | 1.2805
SWRI | 96-3-210588-400 | 30.0333 | 95.06 | 49.9 | 24.8 | 90.6 | 2800 | 193.91 | 70.51 | 34.9 | 109.1 | 1053.5 | 117.5 | 178.4 | 188.1 | 1.4 | 161.2 | 390.7 | 413.6 | 4737.6 | 6.4531 | 1.2805
SWRI | 96-3-210588-400 | 30.05 | 95.05 | 49.9 | 24.8 | 90.7 | 2801 | 194.01 | 70.5 | 34.9 | 109.2 | 1052.8 | 110.7 | 178.3 | 188.1 | 1.3 | 172 | 386.3 | 409.1 | 4739.8 | 5.6016 | 1.2805
SWRI | 96-3-210588-400 | 30.0667 | 95.03 | 49.9 | 24.8 | 90.4 | 2801 | 194.05 | 70.48 | 34.9 | 109.2 | 1053.8 | 112.6 | 178.4 | 188.1 | 1.4 | 172.1 | 389.5 | 412.2 | 4735.5 | 6.2812 | 1.2805
SWRI | 96-3-210588-400 | 30.0833 | 95.04 | 49.9 | 24.9 | 90.3 | 2801 | 194 | 70.5 | 34.9 | 109.1 | 1053.6 | 112.7 | 178.3 | 188.1 | 1.3 | 161.2 | 390.9 | 413.5 | 4735.7 | 5.6016 | 1.2805
SWRI | 96-3-210588-400 | 30.1 | 95.05 | 49.9 | 24.7 | 90.5 | 2801 | 194.09 | 70.45 | 34.9 | 109.1 | 1053.6 | 114.1 | 178.4 | 188.2 | 1.4 | 161.1 | 390.5 | 413 | 4728.7 | 6.4766 | 1.2805
SWRI | 96-3-210588-400 | 30.1167 | 95.03 | 49.9 | 24.8 | 90.7 | 2801 | 193.99 | 70.54 | 34.9 | 109 | 1053.7 | 117.3 | 178.2 | 187.9 | 1.3 | 171 | 390 | 412.6 | 4732 | 6.5 | 1.2805
SWRI | 96-3-210588-400 | 30.1333 | 95.04 | 49.9 | 24.8 | 90.6 | 2801 | 193.97 | 70.52 | 34.9 | 109 | 1053.2 | 110.4 | 178.3 | 188 | 1.3 | 163.8 | 391.4 | 414.3 | 4731.6 | 5.6016 | 1.2805
SWRI | 96-3-210588-400 | 30.15 | 95.04 | 49.9 | 24.8 | 90.3 | 2800 | 194.05 | 70.48 | 34.9 | 109.1 | 1053.5 | 112.7 | 178.4 | 188.1 | 1.3 | 162.4 | 391.4 | 413.9 | 4732.2 | 5.5781 | 1.2805
SWRI | 96-3-210588-400 | 30.1667 | 95.04 | 49.9 | 24.8 | 90.4 | 2800 | 194 | 70.5 | 34.9 | 109 | 1054 | 115.6 | 178.5 | 188.2 | 1.4 | 166.9 | 387.5 | 409.6 | 4734.4 | 6.4531 | 1.2805
SWRI | 96-3-210588-400 | 30.1833 | 95.05 | 49.9 | 24.8 | 90.6 | 2800 | 194.04 | 70.46 | 34.9 | 109 | 1053.5 | 111.5 | 178.4 | 188.1 | 1.3 | 166.9 | 387.9 | 410.2 | 4728.6 | 6.2812 | 1.2805
SWRI | 96-3-210588-400 | 30.2 | 95.06 | 49.9 | 24.9 | 90.7 | 2800 | 193.93 | 70.52 | 34.9 | 109 | 1054 | 113.3 | 178.5 | 188.1 | 1.4 | 162.6 | 387.8 | 410.5 | 4733.8 | 6.5469 | 1.2805
SWRI | 96-3-210588-400 | 30.2167 | 95.05 | 49.9 | 25 | 90.3 | 2800 | 194.03 | 70.52 | 34.9 | 109 | 1053.3 | 112.3 | 178.4 | 188.2 | 1.3 | 173.1 | 389.2 | 411.6 | 4724 | 5.4688 | 1.2805
SWRI | 96-3-210588-400 | 30.2333 | 95.05 | 49.9 | 25 | 90.4 | 2802 | 193.98 | 70.5 | 34.9 | 108.9 | 1052.5 | 114.3 | 178.1 | 187.8 | 1.3 | 166.8 | 388.8 | 411.5 | 4718.7 | 6.4766 | 1.2805
SWRI | 96-3-210588-400 | 30.25 | 95.06 | 49.9 | 25.1 | 90.7 | 2801 | 193.94 | 70.52 | 34.9 | 108.9 | 1053.4 | 112.5 | 178.3 | 187.9 | 1.3 | 168.3 | 391 | 413.4 | 4722.4 | 6.5234 | 1.2805
SWRI | 96-3-210588-400 | 30.2667 | 95.05 | 49.9 | 25 | 90.6 | 2801 | 194.03 | 70.5 | 34.9 | 109 | 1053.2 | 109.5 | 178.3 | 188 | 1.3 | 177.1 | 388.1 | 410.7 | 4719.4 | 5.4688 | 1.2805
SWRI | 96-3-210588-400 | 30.2833 | 95.06 | 49.9 | 24.9 | 90.3 | 2799 | 194 | 70.49 | 34.9 | 109 | 1053.5 | 114.1 | 178.5 | 188.2 | 1.3 | 165.8 | 387.3 | 409.6 | 4723.5 | 5.5781 | 1.2805
SWRI | 96-3-210588-400 | 30.3 | 95.04 | 49.9 | 25 | 90.4 | 2800 | 194.03 | 70.49 | 34.9 | 108.9 | 1053.5 | 116.1 | 178.5 | 188.2 | 1.4 | 168.3 | 392 | 414.8 | 4721.2 | 5.7109 | 1.2805
SWRI | 96-3-210588-400 | 30.3167 | 95.07 | 49.9 | 25 | 90.7 | 2800 | 193.93 | 70.54 | 34.9 | 109 | 1052.7 | 112.8 | 178.3 | 188 | 1.3 | 164.7 | 391.7 | 414.5 | 4720.8 | 5.5781 | 1.2805
SWRI | 96-3-210588-400 | 30.3333 | 95.07 | 49.9 | 24.9 | 90.6 | 2799 | 193.95 | 70.47 | 34.9 | 108.9 | 1054 | 111.9 | 178.5 | 188.2 | 1.4 | 177.7 | 391.3 | 414.1 | 4728.1 | 5.6016 | 1.2805
SWRI | 96-3-210588-400 | 30.35 | 95.06 | 49.9 | 24.9 | 90.4 | 2800 | 193.88 | 70.57 | 34.9 | 109 | 1052.7 | 112.7 | 178.2 | 187.9 | 1.4 | 165.7 | 388.1 | 411 | 4725.3 | 5.7344 | 1.2805
SWRI | 96-3-210588-400 | 30.3667 | 94.9 | 49.9 | 25 | 90.4 | 2800 | 194.04 | 70.44 | 34.9 | 109 | 1054.1 | 110 | 178.6 | 188.3 | 1.4 | 170.7 | 391.9 | 414.3 | 4716.8 | 5.6875 | 1.2805
SWRI | 96-3-210588-400 | 30.3833 | 94.9 | 49.9 | 25 | 90.6 | 2800 | 193.99 | 70.54 | 34.9 | 108.9 | 1052.9 | 112.1 | 178.3 | 188 | 1.4 | 174.3 | 391.6 | 414.3 | 4713.7 | 5.4688 | 1.2805
SWRI | 96-3-210588-400 | 30.4 | 94.91 | 50 | 25.1 | 90.7 | 2800 | 193.94 | 70.49 | 34.9 | 109 | 1053 | 111.4 | 178.5 | 188.1 | 1.4 | 176.7 | 389.8 | 412.6 | 4709.4 | 5.7109 | 1.2805
SWRI | 96-3-210588-400 | 30.4167 | 94.9 | 50 | 25.1 | 90.3 | 2800 | 193.93 | 70.53 | 34.9 | 109 | 1052.3 | 114 | 178.4 | 188.1 | 1.4 | 180.1 | 386 | 408.7 | 4715.4 | 5.75 | 1.2805
SWRI | 96-3-210588-400 | 30.4333 | 94.9 | 50 | 25.1 | 90.3 | 2800 | 193.97 | 70.49 | 34.9 | 109 | 1052.8 | 114.1 | 178.4 | 188.1 | 1.4 | 177.2 | 386.8 | 409.2 | 4708 | 5.6406 | 1.2805
SWRI | 96-3-210588-400 | 30.45 | 94.91 | 50 | 25.1 | 90.7 | 2800 | 193.99 | 70.46 | 34.9 | 109 | 1054.2 | 113.8 | 178.5 | 188.2 | 1.4 | 174.6 | 387.8 | 410.4 | 4701.1 | 5.7109 | 1.2805
SWRI | 96-3-210588-400 | 30.4667 | 94.9 | 50 | 25 | 90.6 | 2800 | 194 | 70.49 | 34.9 | 109 | 1052.9 | 112.3 | 178.6 | 188.3 | 1.4 | 178.1 | 391.2 | 413.7 | 4710.5 | 6.4531 | 1.2805
SWRI | 96-3-210588-400 | 30.4833 | 94.89 | 50 | 25.2 | 90.3 | 2800 | 194 | 70.5 | 34.9 | 109.1 | 1053.5 | 110.9 | 178.6 | 188.3 | 1.4 | 170.6 | 390.8 | 413.9 | 4704.9 | 5.6406 | 1.2805
SWRI | 96-3-210588-400 | 30.5 | 94.91 | 50 | 25.2 | 90.5 | 2801 | 193.93 | 70.5 | 35 | 109 | 1052.1 | 112.5 | 178.2 | 187.9 | 1.4 | 168.3 | 388 | 410.5 | 4708.4 | 5.7344 | 1.2805
SWRI | 96-3-210588-400 | 30.5167 | 94.9 | 50 | 25.2 | 90.8 | 2801 | 193.99 | 70.51 | 35 | 109 | 1053.6 | 114.1 | 178.5 | 188.2 | 1.4 | 175.7 | 391.9 | 414 | 4714.5 | 5.4688 | 1.2805
SWRI | 96-3-210588-400 | 30.5333 | 94.91 | 50 | 25.2 | 90.4 | 2799 | 193.97 | 70.5 | 35 | 109 | 1051.7 | 114.9 | 178.4 | 188 | 1.4 | 170.5 | 391 | 413.8 | 4715.9 | 6.4141 | 1.2805
SWRI | 96-3-210588-400 | 30.55 | 94.9 | 50 | 25.2 | 90.3 | 2799 | 193.96 | 70.51 | 35 | 108.9 | 1054 | 110.8 | 178.6 | 188.3 | 1.4 | 175.8 | 391.4 | 414.2 | 4708.4 | 5.6875 | 1.2805
SWRI | 96-3-210588-400 | 30.5667 | 94.91 | 50 | 25.2 | 90.6 | 2801 | 193.99 | 70.52 | 35 | 108.9 | 1051.9 | 112.9 | 178.2 | 187.9 | 1.4 | 168.3 | 392 | 414.8 | 4709.2 | 5.9531 | 1.2805
SWRI | 96-3-210588-400 | 30.5833 | 94.91 | 50 | 25.2 | 90.7 | 2801 | 194.04 | 70.46 | 35 | 109 | 1052.8 | 116 | 178.4 | 188.1 | 1.4 | 177.9 | 390.3 | 412.8 | 4709.8 | 5.7344 | 1.2805
SWRI | 96-3-210588-400 | 30.6 | 94.92 | 50 | 25.1 | 90.4 | 2800 | 193.98 | 70.51 | 35 | 109 | 1052.9 | 115.2 | 178.5 | 188.2 | 1.4 | 161.4 | 391.4 | 413.9 | 4703.8 | 5.4688 | 1.2805
SWRI | 96-3-210588-400 | 30.6167 | 94.92 | 50 | 25 | 90.3 | 2800 | 193.91 | 70.53 | 35 | 109 | 1052.8 | 114.1 | 178.4 | 188.1 | 1.4 | 165.9 | 391.3 | 414 | 4710.5 | 6.5 | 1.2805
SWRI | 96-3-210588-400 | 30.6333 | 94.93 | 50 | 24.9 | 90.5 | 2800 | 193.98 | 70.49 | 34.9 | 109.1 | 1053.8 | 111 | 178.5 | 188.3 | 1.4 | 158.6 | 391 | 413.7 | 4713.4 | 5.5781 | 1.2805
SWRI | 96-3-210588-400 | 30.65 | 94.93 | 50 | 24.8 | 90.7 | 2799 | 193.94 | 70.53 | 34.9 | 109.1 | 1053.3 | 115.4 | 178.3 | 188 | 1.4 | 168.6 | 387.7 | 410 | 4711.5 | 6.4375 | 1.2805
SWRI | 96-3-210588-400 | 30.6667 | 94.92 | 49.9 | 24.8 | 90.5 | 2800 | 194.01 | 70.5 | 34.9 | 109.1 | 1052.9 | 112.7 | 178.6 | 188.3 | 1.4 | 170.8 | 386.2 | 408.9 | 4702.2 | 5.7109 | 1.2805
SWRI | 96-3-210588-400 | 30.6833 | 94.93 | 49.9 | 24.9 | 90.4 | 2800 | 194.03 | 70.46 | 34.9 | 109 | 1053.2 | 112.3 | 178.5 | 188.2 | 1.4 | 179.4 | 391 | 413.9 | 4710.9 | 6.3281 | 1.2805
SWRI | 96-3-210588-400 | 30.7 | 94.92 | 50 | 25 | 90.4 | 2799 | 193.97 | 70.5 | 34.9 | 109 | 1053.2 | 112 | 178.6 | 188.3 | 1.4 | 176 | 390.9 | 413.9 | 4707.9 | 5.9766 | 1.2805
SWRI | 96-3-210588-400 | 30.7167 | 94.93 | 50 | 25 | 90.6 | 2800 | 194.02 | 70.5 | 34.9 | 109 | 1053.4 | 109.1 | 178.5 | 188.2 | 1.4 | 187.5 | 387.7 | 410.3 | 4698.9 | 5.6016 | 1.2805
SWRI | 96-3-210588-400 | 30.7333 | 94.94 | 50 | 25.1 | 90.6 | 2800 | 193.81 | 70.52 | 35 | 109 | 1052.3 | 111.5 | 178.3 | 188 | 1.4 | 158.6 | 391.3 | 414.2 | 4693.5 | 5.7344 | 1.2805
SWRI | 96-3-210588-400 | 30.75 | 94.93 | 50 | 25.1 | 90.5 | 2800 | 194.02 | 70.49 | 35 | 108.9 | 1053.1 | 111.5 | 178.6 | 188.3 | 1.4 | 166.6 | 388.9 | 411.4 | 4695.3 | 6.4375 | 1.2805
SWRI | 96-3-210588-400 | 30.7667 | 94.93 | 50 | 25.1 | 90.4 | 2800 | 194.03 | 70.47 | 35 | 109 | 1052.9 | 113.1 | 178.6 | 188.3 | 1.4 | 165.4 | 390.6 | 413.5 | 4698.7 | 5.9062 | 1.2805
SWRI | 96-3-210588-400 | 30.7833 | 94.93 | 50 | 25 | 90.4 | 2800 | 193.95 | 70.56 | 35 | 108.9 | 1052.8 | 110.9 | 178.5 | 188.3 | 1.4 | 158.6 | 391.2 | 414.1 | 4697.7 | 6.0625 | 1.2805
SWRI | 96-3-210588-400 | 30.8 | 94.93 | 50 | 25 | 90.6 | 2800 | 193.95 | 70.48 | 35 | 109 | 1052.5 | 109.9 | 178.3 | 188.1 | 1.4 | 173.8 | 391.1 | 413.8 | 4709.3 | 5.7109 | 1.2805
SWRI | 96-3-210588-400 | 30.8167 | 94.94 | 50 | 25 | 90.7 | 2800 | 194.01 | 70.51 | 35 | 109 | 1053 | 115.2 | 178.4 | 188.1 | 1.4 | 174.6 | 391 | 413.6 | 4698.7 | 5.5781 | 1.2805
SWRI | 96-3-210588-400 | 30.8333 | 94.94 | 50 | 25 | 90.5 | 2799 | 193.98 | 70.5 | 35 | 109.1 | 1053 | 116 | 178.5 | 188.2 | 1.4 | 176.2 | 387.6 | 410.2 | 4708.7 | 5.625 | 1.2805
SWRI | 96-3-210588-400 | 30.85 | 95.05 | 50 | 25 | 90.3 | 2800 | 194.06 | 70.45 | 35 | 109 | 1053.3 | 112.2 | 178.5 | 188.2 | 1.4 | 167.6 | 391.7 | 413.9 | 4699.5 | 6.4141 | 1.2805
SWRI | 96-3-210588-400 | 30.8667 | 95.08 | 50 | 25.1 | 90.4 | 2799 | 193.98 | 70.51 | 35 | 109 | 1054.2 | 114.2 | 178.7 | 188.4 | 1.4 | 172.1 | 387.1 | 409.7 | 4700.3 | 6.4531 | 1.2805
SWRI | 96-3-210588-400 | 30.8833 | 95.07 | 50 | 25.1 | 90.7 | 2799 | 193.94 | 70.53 | 35 | 109 | 1053.2 | 113.8 | 178.5 | 188.2 | 1.4 | 182.9 | 391.3 | 414 | 4689.4 | 5.5781 | 1.2805
SWRI | 96-3-210588-400 | 30.9 | 95.07 | 50 | 25.1 | 90.6 | 2800 | 194 | 70.49 | 35 | 109 | 1053.5 | 112.6 | 178.5 | 188.1 | 1.4 | 173.1 | 387.7 | 410.4 | 4690.8 | 5.9297 | 1.2805
SWRI | 96-3-210588-400 | 30.9167 | 95.08 | 50 | 25.2 | 90.3 | 2800 | 193.96 | 70.52 | 35 | 108.9 | 1053 | 115.8 | 178.5 | 188.2 | 1.3 | 172.3 | 388.8 | 411.4 | 4692.5 | 5.8203 | 1.2805
SWRI | 96-3-210588-400 | 30.9333 | 95.06 | 50 | 25.1 | 90.4 | 2798 | 194.02 | 70.48 | 35.1 | 108.9 | 1054 | 116.7 | 178.6 | 188.3 | 1.3 | 181.9 | 391.3 | 414.1 | 4694.4 | 5.7109 | 1.2805
SWRI | 96-3-210588-400 | 30.95 | 95.07 | 50 | 25.1 | 90.7 | 2800 | 194.11 | 70.49 | 35 | 108.9 | 1054.2 | 113.9 | 178.6 | 188.3 | 1.3 | 153.3 | 388.2 | 410.6 | 4691.2 | 5.9297 | 1.2805
SWRI | 96-3-210588-400 | 30.9667 | 95.07 | 50 | 25.1 | 90.5 | 2801 | 193.9 | 70.55 | 35 | 109 | 1052.1 | 114.8 | 178.1 | 187.8 | 1.4 | 166 | 391.9 | 414.6 | 4692.5 | 5.5781 | 1.2805
SWRI | 96-3-210588-400 | 30.9833 | 95.07 | 50 | 25 | 90.4 | 2801 | 193.97 | 70.49 | 35 | 109 | 1052.7 | 113.8 | 178.3 | 188 | 1.3 | 161.7 | 389.3 | 412 | 4690.6 | 5.75 | 1.2805
SWRI | 96-3-210588-400 | 31 | 95.06 | 50 | 24.9 | 90.4 | 2801 | 194.08 | 70.46 | 35 | 108.9 | 1053.7 | 110 | 178.5 | 188.2 | 1.4 | 166.8 | 389.3 | 412.2 | 4679.7 | 6.6328 | 1.2805
SWRI | 96-3-210588-400 | 31.0167 | 95.08 | 49.9 | 24.9 | 90.5 | 2799 | 194.03 | 70.52 | 35 | 109 | 1053.9 | 110.5 | 178.7 | 188.4 | 1.4 | 167.2 | 390.4 | 412.8 | 4688.7 | 5.625 | 1.2805
SWRI | 96-3-210588-400 | 31.0333 | 95.07 | 49.9 | 24.9 | 90.6 | 2801 | 194.02 | 70.52 | 35 | 108.9 | 1053.2 | 114.6 | 178.5 | 188.2 | 1.4 | 173.9 | 388 | 409.9 | 4687 | 5.6016 | 1.2805
SWRI | 96-3-210588-400 | 31.05 | 95.08 | 49.9 | 24.9 | 90.6 | 2799 | 193.9 | 70.54 | 34.9 | 109 | 1052.8 | 112.6 | 178.4 | 188.1 | 1.4 | 162.6 | 387.4 | 409.9 | 4687.9 | 5.5781 | 1.2805
SWRI | 96-3-210588-400 | 31.0667 | 95.07 | 49.9 | 24.8 | 90.5 | 2799 | 194.01 | 70.49 | 34.9 | 108.9 | 1054.2 | 109.6 | 178.6 | 188.3 | 1.4 | 171.9 | 390.5 | 413 | 4688.1 | 5.6406 | 1.2805
SWRI | 96-3-210588-400 | 31.0833 | 95.07 | 49.9 | 24.8 | 90.4 | 2800 | 193.85 | 70.6 | 34.9 | 108.9 | 1052.1 | 116.3 | 178.2 | 187.9 | 1.4 | 170.3 | 391.1 | 413.7 | 4690.3 | 6.2578 | 1.2805
SWRI | 96-3-210588-400 | 31.1 | 95.07 | 49.9 | 24.8 | 90.4 | 2800 | 194.11 | 70.44 | 34.9 | 108.9 | 1053.6 | 112.9 | 178.5 | 188.2 | 1.3 | 161.1 | 386.8 | 409.5 | 4694.4 | 5.75 | 1.2805
SWRI | 96-3-210588-400 | 31.1167 | 95.07 | 49.9 | 24.8 | 90.5 | 2801 | 193.99 | 70.52 | 34.9 | 108.9 | 1053.3 | 113.7 | 178.3 | 187.9 | 1.4 | 163.5 | 391 | 413.9 | 4688.2 | 5.8828 | 1.2805
SWRI | 96-3-210588-400 | 31.1333 | 95.07 | 49.9 | 24.8 | 90.6 | 2800 | 194.03 | 70.49 | 34.9 | 108.9 | 1052.7 | 114 | 178.4 | 188.1 | 1.4 | 166.2 | 392.1 | 414.3 | 4686.5 | 5.5781 | 1.2805
SWRI | 96-3-210588-400 | 31.15 | 95.07 | 49.9 | 24.8 | 90.6 | 2799 | 193.97 | 70.5 | 34.9 | 108.9 | 1053.4 | 110.5 | 178.5 | 188.2 | 1.4 | 177.1 | 391.4 | 413.8 | 4682.3 | 6.5 | 1.2805
SWRI | 96-3-210588-400 | 31.1667 | 95.07 | 49.9 | 24.8 | 90.6 | 2799 | 194.01 | 70.49 | 34.9 | 108.9 | 1052.8 | 115.1 | 178.6 | 188.3 | 1.4 | 165.8 | 391.3 | 414.2 | 4687.5 | 5.4688 | 1.2805
SWRI | 96-3-210588-400 | 31.1833 | 95.07 | 49.9 | 24.7 | 90.4 | 2799 | 193.95 | 70.47 | 34.9 | 109 | 1053.1 | 111.5 | 178.5 | 188.2 | 1.4 | 167.4 | 386.8 | 409.3 | 4681.6 | 5.6016 | 1.2805
SWRI | 96-3-210588-400 | 31.2 | 95.08 | 49.9 | 24.7 | 90.4 | 2800 | 193.98 | 70.56 | 34.9 | 108.9 | 1053.1 | 111.2 | 178.4 | 188.1 | 1.4 | 162.1 | 388.2 | 411.1 | 4684.6 | 5.625 | 1.2805
SWRI | 96-3-210588-400 | 31.2167 | 95.07 | 49.9 | 24.6 | 90.4 | 2799 | 194.02 | 70.47 | 34.9 | 108.9 | 1053.8 | 112 | 178.6 | 188.3 | 1.4 | 166.6 | 388.5 | 410.8 | 4683.5 | 5.4688 | 1.2805
SWRI | 96-3-210588-400 | 31.2333 | 95.08 | 49.9 | 24.7 | 90.6 | 2799 | 193.93 | 70.53 | 34.9 | 109 | 1053.3 | 111.5 | 178.4 | 188.1 | 1.4 | 174.2 | 391.3 | 414.1 | 4687.9 | 5.6406 | 1.2805
SWRI | 96-3-210588-400 | 31.25 | 95.08 | 49.9 | 24.6 | 90.6 | 2799 | 193.92 | 70.52 | 34.9 | 109 | 1052.2 | 109.2 | 178.4 | 188.1 | 1.4 | 164.5 | 388.5 | 410.4 | 4682.7 | 5.9766 | 1.2805
SWRI | 96-3-210588-400 | 31.2667 | 95.08 | 49.8 | 24.6 | 90.4 | 2801 | 194.05 | 70.47 | 34.9 | 108.9 | 1052.5 | 113.7 | 178.4 | 188.1 | 1.4 | 162.3 | 389.1 | 411.6 | 4682.2 | 6.5 | 1.2805
SWRI | 96-3-210588-400 | 31.2833 | 95.07 | 49.9 | 24.7 | 90.3 | 2799 | 193.94 | 70.47 | 34.9 | 108.9 | 1053.6 | 111.6 | 178.6 | 188.3 | 1.4 | 167.7 | 391.8 | 414.7 | 4676.2 | 6.2812 | 1.2805
SWRI | 96-3-210588-400 | 31.3 | 95.08 | 49.9 | 24.8 | 90.5 | 2800 | 193.9 | 70.55 | 34.9 | 108.9 | 1051.6 | 111.1 | 178.4 | 188.1 | 1.4 | 168.2 | 388.5 | 410.9 | 4675.6 | 5.9766 | 1.2805
SWRI | 96-3-210588-400 | 31.3167 | 95.08 | 49.9 | 24.9 | 90.7 | 2800 | 194.02 | 70.48 | 34.9 | 108.9 | 1053 | 110.8 | 178.5 | 188.2 | 1.4 | 175.5 | 391.3 | 413.9 | 4673 | 5.9766 | 1.2805
SWRI | 96-3-210588-400 | 31.3333 | 95.07 | 49.9 | 24.9 | 90.5 | 2801 | 193.99 | 70.52 | 34.9 | 108.9 | 1052.9 | 111.4 | 178.4 | 188.1 | 1.4 | 168.3 | 387.2 | 409.6 | 4669.4 | 5.9297 | 1.2805
SWRI | 96-3-210588-400 | 31.35 | 95.07 | 49.9 | 24.9 | 90.3 | 2801 | 194.07 | 70.47 | 34.9 | 108.9 | 1053.3 | 110.8 | 178.5 | 188.2 | 1.4 | 172.4 | 390.6 | 413 | 4672.8 | 5.8594 | 1.2805
SWRI | 96-3-210588-400 | 31.3667 | 95.07 | 49.9 | 24.8 | 90.5 | 2802 | 194.06 | 70.51 | 34.9 | 108.9 | 1052.9 | 112.9 | 178.3 | 188 | 1.4 | 159.2 | 390.9 | 413.5 | 4678.2 | 6.3047 | 1.2805
SWRI | 96-3-210588-400 | 31.3833 | 95.09 | 49.9 | 24.9 | 90.7 | 2800 | 193.99 | 70.55 | 34.9 | 108.9 | 1051.8 | 114.5 | 178.3 | 188 | 1.4 | 162.1 | 389.1 | 411.6 | 4671.7 | 5.6016 | 1.2805
SWRI | 96-3-210588-400 | 31.4 | 95.07 | 49.9 | 24.9 | 90.7 | 2801 | 194.06 | 70.43 | 35 | 109 | 1054 | 116.4 | 178.5 | 188.3 | 1.4 | 166.2 | 389.3 | 411.9 | 4670.8 | 5.6016 | 1.2805
SWRI | 96-3-210588-400 | 31.4167 | 94.91 | 50 | 24.9 | 90.4 | 2800 | 193.95 | 70.58 | 34.9 | 109 | 1052 | 110.1 | 178.4 | 188.1 | 1.4 | 167.7 | 390.9 | 413.8 | 4665.5 | 5.5781 | 1.2805
SWRI | 96-3-210588-400 | 31.4333 | 94.92 | 50 | 25 | 90.3 | 2800 | 194.01 | 70.5 | 35 | 108.9 | 1052 | 111.4 | 178.4 | 188.1 | 1.3 | 163.5 | 387.6 | 409.9 | 4663.7 | 6.2812 | 1.2805
SWRI | 96-3-210588-400 | 31.45 | 94.92 | 50 | 25.1 | 90.7 | 2799 | 194 | 70.52 | 35 | 109 | 1052.1 | 115.1 | 178.4 | 188.1 | 1.3 | 175.6 | 389.8 | 412.6 | 4670.9 | 6.2812 | 1.2805
SWRI | 96-3-210588-400 | 31.4667 | 94.92 | 50 | 25 | 90.7 | 2800 | 193.98 | 70.48 | 35 | 109 | 1051.8 | 111.5 | 178.4 | 188.1 | 1.4 | 169.1 | 390.5 | 413.7 | 4666.1 | 5.9531 | 1.2805
SWRI | 96-3-210588-400 | 31.4833 | 94.92 | 50 | 25.1 | 90.3 | 2800 | 194.03 | 70.48 | 35 | 109.1 | 1053 | 111.9 | 178.6 | 188.3 | 1.4 | 168 | 390.8 | 413.4 | 4662.6 | 6.4531 | 1.2805
SWRI | 96-3-210588-400 | 31.5 | 94.92 | 50 | 25 | 90.3 | 2801 | 193.91 | 70.51 | 35 | 109.1 | 1052.9 | 115.6 | 178.4 | 188 | 1.3 | 164 | 391.2 | 413.7 | 4661 | 6.5469 | 1.2805
SWRI | 96-3-210588-400 | 31.5167 | 94.92 | 50 | 25 | 90.6 | 2800 | 193.93 | 70.53 | 34.9 | 109 | 1052.5 | 111.4 | 178.5 | 188.1 | 1.4 | 163.4 | 391.3 | 413.9 | 4661.7 | 6.2812 | 1.2805
SWRI | 96-3-210588-400 | 31.5333 | 94.91 | 50 | 25 | 90.6 | 2800 | 193.91 | 70.54 | 35 | 109 | 1052.5 | 111.4 | 178.3 | 187.9 | 1.3 | 160.9 | 388.2 | 411 | 4663.3 | 5.5781 | 1.2805
SWRI | 96-3-210588-400 | 31.55 | 94.92 | 50 | 25 | 90.4 | 2801 | 194.04 | 70.5 | 34.9 | 109.1 | 1052.1 | 111.6 | 178.4 | 188.1 | 1.4 | 161.3 | 388.5 | 411.1 | 4663.3 | 5.5781 | 1.2805
SWRI | 96-3-210588-400 | 31.5667 | 94.91 | 50 | 25 | 90.3 | 2800 | 194.04 | 70.47 | 34.9 | 108.9 | 1052.9 | 113.5 | 178.6 | 188.3 | 1.4 | 168.3 | 390.7 | 413.3 | 4666.3 | 5.5781 | 1.2805
SWRI | 96-3-210588-400 | 31.5833 | 94.91 | 50 | 25 | 90.6 | 2800 | 194.02 | 70.49 | 34.9 | 109 | 1052.2 | 112.3 | 178.5 | 188.2 | 1.4 | 170.4 | 390.1 | 412.8 | 4663.6 | 6.2812 | 1.2805
SWRI | 96-3-210588-400 | 31.6 | 94.91 | 50 | 25 | 90.7 | 2800 | 194.06 | 70.48 | 35 | 109 | 1053.4 | 112.7 | 178.6 | 188.3 | 1.3 | 156.7 | 390.3 | 413.4 | 4666.2 | 6.3047 | 1.2805
SWRI | 96-3-210588-400 | 31.6167 | 94.92 | 50 | 25 | 90.3 | 2801 | 193.99 | 70.49 | 35 | 109 | 1051.8 | 109.1 | 178.3 | 188 | 1.4 | 173.4 | 391.4 | 414 | 4665.7 | 5.6016 | 1.2805
SWRI | 96-3-210588-400 | 31.6333 | 94.92 | 50 | 24.9 | 90.4 | 2800 | 193.96 | 70.52 | 35 | 109 | 1051.9 | 111.7 | 178.4 | 188 | 1.3 | 156.3 | 390.8 | 413.6 | 4671.1 | 5.6016 | 1.2805
SWRI | 96-3-210588-400 | 31.65 | 94.91 | 50 | 24.9 | 90.7 | 2799 | 194.03 | 70.5 | 35 | 109 | 1052.2 | 112.4 | 178.5 | 188.2 | 1.4 | 167.7 | 386.5 | 409.5 | 4673 | 5.6016 | 1.2805
SWRI | 96-3-210588-400 | 31.6667 | 94.92 | 50 | 24.9 | 90.6 | 2800 | 194.03 | 70.5 | 35 | 109 | 1053 | 114.7 | 178.5 | 188.2 | 1.4 | 159.4 | 390.9 | 413.3 | 4662.2 | 5.5781 | 1.2805
SWRI | 96-3-210588-400 | 31.6833 | 94.92 | 50 | 24.9 | 90.3 | 2801 | 193.89 | 70.51 | 35 | 109 | 1051.9 | 111.9 | 178.3 | 188.1 | 1.4 | 182.4 | 391.3 | 414 | 4664.1 | 5.9297 | 1.2805
SWRI | 96-3-210588-400 | 31.7 | 94.91 | 50 | 25 | 90.5 | 2799 | 193.94 | 70.52 | 35 | 109 | 1052.9 | 113 | 178.6 | 188.2 | 1.4 | 168.3 | 391.2 | 413.6 | 4665.6 | 5.6016 | 1.2805
SWRI | 96-3-210588-400 | 31.7167 | 94.92 | 50 | 25 | 90.7 | 2800 | 194.02 | 70.47 | 35 | 109 | 1052.9 | 112.7 | 178.5 | 188.1 | 1.4 | 177.9 | 391.6 | 414.3 | 4666.1 | 5.6406 | 1.2805
SWRI | 96-3-210588-400 | 31.7333 | 94.92 | 50 | 24.9 | 90.5 | 2800 | 194.11 | 70.5 | 34.9 | 109 | 1052.6 | 115 | 178.4 | 188.1 | 1.3 | 156.6 | 391.3 | 414 | 4662.8 | 6.3047 | 1.2805
SWRI | 96-3-210588-400 | 31.75 | 94.92 | 50 | 24.9 | 90.3 | 2799 | 194.05 | 70.48 | 34.9 | 109 | 1053.1 | 111.3 | 178.6 | 188.3 | 1.4 | 168.2 | 389.4 | 412.1 | 4664.1 | 5.9297 | 1.2805
SWRI | 96-3-210588-400 | 31.7667 | 94.93 | 50 | 24.9 | 90.5 | 2801 | 194.05 | 70.45 | 34.9 | 109 | 1052.8 | 113.5 | 178.4 | 188.1 | 1.3 | 177.5 | 389.5 | 411.9 | 4662.2 | 5.7344 | 1.2805
SWRI | 96-3-210588-400 | 31.7833 | 94.93 | 50 | 25 | 90.7 | 2802 | 194.02 | 70.53 | 35 | 109 | 1051.9 | 111.7 | 178.3 | 188 | 1.4 | 168.3 | 386.9 | 409.5 | 4659.9 | 5.7344 | 1.2805
SWRI | 96-3-210588-400 | 31.8 | 94.93 | 50 | 24.9 | 90.4 | 2800 | 194.01 | 70.53 | 35 | 109 | 1053.2 | 112.9 | 178.6 | 188.3 | 1.4 | 167.3 | 391.6 | 413.6 | 4656.1 | 5.625 | 1.2805
SWRI | 96-3-210588-400 | 31.8167 | 94.95 | 50 | 24.9 | 90.2 | 2799 | 193.94 | 70.51 | 34.9 | 109 | 1052 | 113.8 | 178.4 | 188.1 | 1.4 | 171.3 | 386.9 | 409.4 | 4651.6 | 5.8594 | 1.2805
SWRI | 96-3-210588-400 | 31.8333 | 94.93 | 50 | 25 | 90.7 | 2800 | 194.06 | 70.48 | 35 | 109 | 1053.2 | 110.4 | 178.6 | 188.3 | 1.3 | 161.7 | 390.5 | 413.1 | 4661 | 5.7344 | 1.2805
SWRI | 96-3-210588-400 | 31.85 | 94.94 | 50 | 24.9 | 90.6 | 2801 | 194.05 | 70.48 | 35 | 109 | 1051.9 | 116.1 | 178.3 | 188 | 1.3 | 163.5 | 388.6 | 411.5 | 4652.2 | 5.9766 | 1.2805
SWRI | 96-3-210588-400 | 31.8667 | 94.94 | 50 | 25 | 90.3 | 2800 | 194.1 | 70.49 | 35 | 109 | 1052.5 | 114.2 | 178.5 | 188.2 | 1.3 | 160 | 387.1 | 410.1 | 4665.9 | 5.6875 | 1.2805
SWRI | 96-3-210588-400 | 31.8833 | 94.94 | 50 | 25 | 90.5 | 2800 | 193.95 | 70.52 | 35 | 109 | 1051.7 | 117.8 | 178.3 | 188.1 | 1.4 | 173.3 | 390.8 | 413.6 | 4660.6 | 5.5312 | 1.2805
SWRI | 96-3-210588-400 | 31.9 | 94.93 | 50 | 25 | 90.7 | 2799 | 194.05 | 70.47 | 35 | 109 | 1053.2 | 110.8 | 178.7 | 188.4 | 1.4 | 171.5 | 390.9 | 413.8 | 4649.6 | 5.7344 | 1.2805
SWRI | 96-3-210588-400 | 31.9167 | 94.94 | 50 | 25 | 90.5 | 2800 | 194.01 | 70.5 | 35 | 109.1 | 1052.2 | 109.4 | 178.5 | 188.2 | 1.4 | 162.1 | 390.6 | 413.1 | 4642.6 | 5.7109 | 1.2805
SWRI | 96-3-210588-400 | 31.9333 | 94.94 | 50 | 24.9 | 90.3 | 2800 | 194.04 | 70.49 | 34.9 | 109 | 1052.5 | 110.5 | 178.5 | 188.2 | 1.3 | 163.5 | 386.7 | 409.3 | 4649.3 | 6.4531 | 1.2805
SWRI | 96-3-210588-400 | 31.95 | 95.03 | 50 | 24.9 | 90.6 | 2799 | 193.9 | 70.54 | 35 | 109 | 1051.7 | 113.7 | 178.5 | 188.2 | 1.4 | 169.2 | 390.7 | 413.7 | 4642.5 | 5.7109 | 1.2805
SWRI | 96-3-210588-400 | 31.9667 | 95.05 | 50 | 24.9 | 90.7 | 2800 | 194.05 | 70.47 | 35 | 109 | 1053.5 | 110.4 | 178.6 | 188.3 | 1.4 | 165.9 | 387.2 | 409.8 | 4653.8 | 5.8828 | 1.2805
SWRI | 96-3-210588-400 | 31.9833 | 95.04 | 50 | 24.9 | 90.3 | 2800 | 193.95 | 70.55 | 34.9 | 109 | 1051.5 | 111.1 | 178.5 | 188.2 | 1.4 | 176.9 | 391.4 | 414 | 4653.1 | 5.9062 | 1.2805
SWRI | 96-3-210588-400 | 32 | 95.05 | 50 | 25 | 90.4 | 2800 | 194 | 70.47 | 34.9 | 109 | 1053.1 | 111.8 | 178.6 | 188.3 | 1.4 | 176.6 | 391 | 414.2 | 4654.1 | 6.2812 | 1.2805
SWRI | 96-3-210588-400 | 32.0167 | 95.05 | 50 | 25 | 90.7 | 2800 | 193.87 | 70.56 | 34.9 | 109 | 1051.7 | 110.2 | 178.4 | 188.1 | 1.4 | 158.8 | 386.2 | 409.1 | 4657.8 | 6.4141 | 1.2805
SWRI | 96-3-210588-400 | 32.0333 | 95.04 | 50 | 24.9 | 90.6 | 2799 | 194.01 | 70.46 | 34.9 | 109 | 1052.9 | 110.2 | 178.6 | 188.3 | 1.4 | 164.1 | 387.3 | 409.7 | 4652.4 | 6.4531 | 1.2805
SWRI | 96-3-210588-400 | 32.05 | 95.04 | 50 | 24.9 | 90.3 | 2800 | 194 | 70.5 | 35 | 109 | 1052.1 | 113.2 | 178.5 | 188.2 | 1.4 | 175.3 | 390.9 | 413.9 | 4651.5 | 5.5547 | 1.2805
SWRI | 96-3-210588-400 | 32.0667 | 95.05 | 50 | 24.9 | 90.4 | 2800 | 194.03 | 70.49 | 35 | 109 | 1052.5 | 110.5 | 178.5 | 188.2 | 1.4 | 169.6 | 391.9 | 414.5 | 4641.4 | 5.6016 | 1.2805
SWRI | 96-3-210588-400 | 32.0833 | 95.05 | 50 | 24.9 | 90.6 | 2801 | 193.94 | 70.5 | 34.9 | 109 | 1052.5 | 109.6 | 178.3 | 188.1 | 1.3 | 158.7 | 391.1 | 414.1 | 4637.6 | 6.5234 | 1.2805
SWRI | 96-3-210588-400 | 32.1 | 95.05 | 50 | 24.9 | 90.6 | 2799 | 193.94 | 70.47 | 34.9 | 109 | 1053.5 | 115.6 | 178.7 | 188.4 | 1.4 | 160 | 391.4 | 413.7 | 4631.5 | 5.5312 | 1.2805
SWRI | 96-3-210588-400 | 32.1167 | 95.05 | 49.9 | 24.9 | 90.3 | 2800 | 194 | 70.5 | 34.9 | 109 | 1053 | 113.1 | 178.5 | 188.2 | 1.4 | 158.8 | 387.1 | 409.5 | 4638.8 | 6.4375 | 1.2805
SWRI | 96-3-210588-400 | 32.1333 | 95.04 | 49.9 | 24.9 | 90.4 | 2800 | 194.04 | 70.5 | 35 | 108.9 | 1052.3 | 109.7 | 178.4 | 188.1 | 1.4 | 162.6 | 389.6 | 412.1 | 4648 | 6.3047 | 1.2805
SWRI | 96-3-210588-400 | 32.15 | 95.06 | 49.9 | 24.9 | 90.7 | 2800 | 193.89 | 70.53 | 35 | 109 | 1052.3 | 111.5 | 178.3 | 188 | 1.3 | 156 | 387.1 | 409.6 | 4645.9 | 5.9766 | 1.2805
SWRI | 96-3-210588-400 | 32.1667 | 95.05 | 49.9 | 24.8 | 90.6 | 2800 | 193.98 | 70.47 | 34.9 | 109 | 1053.1 | 111.5 | 178.6 | 188.3 | 1.4 | 166.3 | 391 | 413.9 | 4642.4 | 6.4375 | 1.2805
SWRI | 96-3-210588-400 | 32.1833 | 95.04 | 49.9 | 24.9 | 90.4 | 2800 | 194.05 | 70.51 | 34.9 | 109 | 1052.9 | 114.1 | 178.7 | 188.4 | 1.4 | 165 | 391.1 | 413.9 | 4638.7 | 6.5 | 1.2805
SWRI | 96-3-210588-400 | 32.2 | 95.05 | 49.9 | 24.9 | 90.3 | 2799 | 193.89 | 70.53 | 34.9 | 109 | 1051.6 | 113.7 | 178.4 | 188.1 | 1.4 | 163.3 | 391.1 | 413.8 | 4640.5 | 5.4688 | 1.2805
SWRI | 96-3-210588-400 | 32.2167 | 95.04 | 49.9 | 24.9 | 90.6 | 2799 | 194.01 | 70.46 | 34.9 | 108.9 | 1054 | 111.2 | 178.7 | 188.4 | 1.3 | 169 | 386.6 | 409.3 | 4637 | 6.2812 | 1.2805
SWRI | 96-3-210588-400 | 32.2333 | 95.04 | 49.9 | 24.9 | 90.7 | 2799 | 193.91 | 70.5 | 34.9 | 109 | 1053.2 | 117.3 | 178.7 | 188.3 | 1.4 | 170.7 | 390.1 | 412.5 | 4640.2 | 5.6016 | 1.2805
SWRI | 96-3-210588-400 | 32.25 | 95.03 | 49.9 | 25 | 90.3 | 2800 | 193.97 | 70.48 | 34.9 | 109 | 1052.8 | 114.3 | 178.6 | 188.3 | 1.4 | 164.9 | 391 | 413.6 | 4638.8 | 5.75 | 1.2805
SWRI | 96-3-210588-400 | 32.2667 | 95.04 | 50 | 25 | 90.4 | 2800 | 193.97 | 70.52 | 34.9 | 109 | 1052.4 | 109.9 | 178.5 | 188.2 | 1.4 | 172.1 | 391.4 | 414.2 | 4637.5 | 5.6016 | 1.2805
SWRI | 96-3-210588-400 | 32.2833 | 95.05 | 50 | 25 | 90.7 | 2799 | 193.97 | 70.5 | 34.9 | 109 | 1052.3 | 110.5 | 178.6 | 188.3 | 1.4 | 172.1 | 387.5 | 410 | 4643.7 | 5.5078 | 1.2805
SWRI | 96-3-210588-400 | 32.3 | 95.04 | 50 | 25 | 90.6 | 2800 | 194 | 70.49 | 34.9 | 109 | 1053.2 | 116.6 | 178.6 | 188.3 | 1.4 | 168.4 | 387.9 | 410.4 | 4639.7 | 6.4766 | 1.2805
SWRI | 96-3-210588-400 | 32.3167 | 95.04 | 50.1 | 25 | 90.3 | 2800 | 194.06 | 70.48 | 34.9 | 109 | 1053 | 109.6 | 178.7 | 188.4 | 1.3 | 170 | 391.9 | 413.9 | 4637.7 | 6.2812 | 1.2805
SWRI | 96-3-210588-400 | 32.3333 | 95.05 | 50.1 | 25 | 90.4 | 2800 | 193.83 | 70.52 | 34.9 | 109 | 1051.9 | 111.1 | 178.4 | 188 | 1.4 | 156.9 | 391.1 | 413.9 | 4631.2 | 5.5781 | 1.2805
SWRI | 96-3-210588-400 | 32.35 | 95.04 | 50.1 | 24.9 | 90.8 | 2801 | 193.96 | 70.54 | 34.9 | 109 | 1051.7 | 114 | 178.4 | 188 | 1.3 | 166.2 | 391.3 | 414 | 4632.7 | 6.2578 | 1.2805
SWRI | 96-3-210588-400 | 32.3667 | 95.05 | 50.1 | 24.9 | 90.5 | 2800 | 194.07 | 70.44 | 34.9 | 109 | 1052.7 | 112.1 | 178.6 | 188.3 | 1.4 | 168.6 | 391.5 | 414.4 | 4634.3 | 5.6016 | 1.2805
SWRI | 96-3-210588-400 | 32.3833 | 95.04 | 50 | 24.9 | 90.3 | 2800 | 193.92 | 70.55 | 34.9 | 109 | 1051.7 | 111.1 | 178.3 | 188.1 | 1.3 | 168.1 | 387.6 | 410.1 | 4640.4 | 5.5781 | 1.2805
SWRI | 96-3-210588-400 | 32.4 | 95.04 | 50.1 | 24.9 | 90.5 | 2801 | 194.02 | 70.48 | 34.9 | 109 | 1051.8 | 110.6 | 178.5 | 188.2 | 1.5 | 173.1 | 388 | 410.2 | 4633.2 | 6.2812 | 1.2805
SWRI | 96-3-210588-400 | 32.4167 | 95.05 | 50.1 | 25 | 90.8 | 2799 | 194.05 | 70.51 | 34.9 | 109 | 1052.9 | 113 | 178.8 | 188.5 | 1.4 | 163.6 | 391.7 | 414 | 4632.9 | 5.6016 | 1.2805
SWRI | 96-3-210588-400 | 32.4333 | 95.04 | 50.1 | 25 | 90.4 | 2800 | 193.98 | 70.53 | 34.9 | 109.1 | 1052.6 | 112.2 | 178.5 | 188.2 | 1.4 | 160.7 | 391 | 413.8 | 4623.5 | 5.6016 | 1.2805
SWRI | 96-3-210588-400 | 32.45 | 95.04 | 50.1 | 25 | 90.3 | 2801 | 194.09 | 70.45 | 34.9 | 109 | 1052.4 | 110.3 | 178.6 | 188.3 | 1.3 | 156.6 | 391.2 | 414.1 | 4627.3 | 5.6406 | 1.2805
SWRI | 96-3-210588-400 | 32.4667 | 95.04 | 50.1 | 25.1 | 90.6 | 2799 | 193.92 | 70.55 | 34.9 | 109 | 1052.7 | 115 | 178.7 | 188.4 | 1.4 | 167.5 | 389.2 | 411.6 | 4628.3 | 5.4922 | 1.2805
SWRI | 96-3-210588-400 | 32.4833 | 95.05 | 50.1 | 25.1 | 90.7 | 2801 | 194.02 | 70.46 | 34.9 | 109 | 1052.9 | 111.5 | 178.6 | 188.3 | 1.4 | 159 | 387.5 | 409.9 | 4626.1 | 6.3438 | 1.2805
SWRI | 96-3-210588-400 | 32.5 | 95.04 | 50.1 | 25 | 90.4 | 2800 | 193.9 | 70.51 | 34.9 | 109 | 1052.7 | 109.6 | 178.5 | 188.2 | 1.4 | 163.4 | 391.2 | 414.1 | 4625.2 | 5.6016 | 1.2805
SWRI | 96-3-210588-400 | 32.5167 | 95.03 | 50.1 | 25 | 90.3 | 2800 | 193.94 | 70.52 | 34.9 | 109 | 1052 | 109 | 178.3 | 188 | 1.4 | 156.6 | 389.3 | 411.5 | 4629.1 | 5.6641 | 1.2805
SWRI | 96-3-210588-400 | 32.5333 | 95.05 | 50.1 | 25 | 90.7 | 2800 | 193.95 | 70.47 | 34.9 | 109 | 1053.2 | 114.5 | 178.6 | 188.2 | 1.4 | 180.3 | 391.2 | 414.1 | 4628.1 | 5.8828 | 1.2805
SWRI | 96-3-210588-400 | 32.55 | 95.05 | 50.1 | 25.1 | 90.6 | 2800 | 193.98 | 70.48 | 34.9 | 109 | 1052.7 | 110.7 | 178.5 | 188.2 | 1.4 | 168.4 | 391.1 | 413.9 | 4623 | 5.5781 | 1.2805
SWRI | 96-3-210588-400 | 32.5667 | 95.05 | 50.1 | 25.1 | 90.3 | 2800 | 194.09 | 70.48 | 34.9 | 109 | 1052.7 | 112.5 | 178.7 | 188.3 | 1.3 | 173.1 | 390.9 | 413.3 | 4622.9 | 5.6016 | 1.2805
SWRI | 96-3-210588-400 | 32.5833 | 95.05 | 50.1 | 25 | 90.4 | 2800 | 194.02 | 70.54 | 34.9 | 109 | 1052 | 112.3 | 178.3 | 188.1 | 1.4 | 170.9 | 388 | 410.1 | 4623.9 | 5.6016 | 1.2805
SWRI | 96-3-210588-400 | 32.6 | 95.05 | 50.1 | 25 | 90.7 | 2800 | 194.02 | 70.46 | 34.9 | 109 | 1052.7 | 116.8 | 178.5 | 188.1 | 1.4 | 156.1 | 391.2 | 414.1 | 4629.6 | 5.5781 | 1.2805
SWRI | 96-3-210588-400 | 32.6167 | 95.05 | 50.1 | 24.9 | 90.5 | 2800 | 194.02 | 70.5 | 34.9 | 109 | 1052.3 | 110.4 | 178.5 | 188.2 | 1.4 | 168.1 | 391.3 | 414 | 4621.7 | 6.3047 | 1.2805
SWRI | 96-3-210588-400 | 32.6333 | 95.05 | 50 | 24.9 | 90.3 | 2800 | 193.99 | 70.53 | 34.9 | 109 | 1051.6 | 116 | 178.3 | 188 | 1.3 | 156.3 | 391.5 | 414 | 4622.4 | 6.5 | 1.2805
SWRI | 96-3-210588-400 | 32.65 | 95.05 | 50.1 | 24.9 | 90.6 | 2801 | 194.01 | 70.49 | 34.9 | 109 | 1052.7 | 110.1 | 178.5 | 188.2 | 1.4 | 166 | 386.9 | 409.6 | 4628.7 | 5.9766 | 1.2805
SWRI | 96-3-210588-400 | 32.6667 | 95.03 | 50 | 24.9 | 90.7 | 2800 | 194.02 | 70.5 | 34.9 | 109 | 1051.8 | 110 | 178.4 | 188.2 | 1.3 | 154.4 | 390.4 | 413.3 | 4621.4 | 5.7109 | 1.2805
SWRI | 96-3-210588-400 | 32.6833 | 95.04 | 50 | 24.8 | 90.3 | 2800 | 194.03 | 70.5 | 34.9 | 109 | 1052.8 | 116.1 | 178.6 | 188.3 | 1.4 | 174.6 | 386.5 | 409.2 | 4615.7 | 6.2578 | 1.2805
SWRI | 96-3-210588-400 | 32.7 | 95.05 | 50 | 24.8 | 90.4 | 2800 | 194 | 70.52 | 34.9 | 108.9 | 1052.8 | 113.7 | 178.6 | 188.3 | 1.4 | 156.2 | 390.4 | 413.3 | 4624 | 5.6016 | 1.2805
SWRI | 96-3-210588-400 | 32.7167 | 95.05 | 50 | 24.9 | 90.6 | 2800 | 193.93 | 70.51 | 34.9 | 109 | 1052.1 | 116.8 | 178.4 | 188.1 | 1.4 | 162.9 | 388.2 | 410.9 | 4616.2 | 5.5547 | 1.2805
SWRI | 96-3-210588-400 | 32.7333 | 95.05 | 50 | 24.8 | 90.6 | 2800 | 194.12 | 70.44 | 34.9 | 109 | 1052.4 | 109.4 | 178.7 | 188.4 | 1.3 | 155.8 | 390.8 | 413.7 | 4623.2 | 6.5 | 1.2805
SWRI | 96-3-210588-400 | 32.75 | 95.04 | 50.1 | 24.9 | 90.4 | 2800 | 194.03 | 70.51 | 34.9 | 109 | 1052.8 | 109.6 | 178.6 | 188.4 | 1.3 | 176.3 | 388.7 | 411.1 | 4630.4 | 6.4531 | 1.2805
SWRI | 96-3-210588-400 | 32.7667 | 95.04 | 50.1 | 25 | 90.3 | 2801 | 194.04 | 70.48 | 34.9 | 109 | 1052 | 112.7 | 178.4 | 188.1 | 1.3 | 175.9 | 390.6 | 413.6 | 4627.6 | 6.5469 | 1.2805
SWRI | 96-3-210588-400 | 32.7833 | 95.04 | 50.1 | 25 | 90.6 | 2802 | 194.04 | 70.48 | 34.9 | 109 | 1053.2 | 111.4 | 178.5 | 188.2 | 1.4 | 156.9 | 390.4 | 413 | 4622.6 | 6.0391 | 1.2805
SWRI | 96-3-210588-400 | 32.8 | 95.04 | 50.1 | 25 | 90.6 | 2800 | 193.98 | 70.5 | 34.9 | 109 | 1052.3 | 108 | 178.6 | 188.3 | 1.3 | 166.3 | 388 | 410.9 | 4616.3 | 6.2812 | 1.2805
SWRI | 96-3-210588-400 | 32.8167 | 95.04 | 50 | 25 | 90.5 | 2800 | 193.94 | 70.49 | 34.9 | 109 | 1051 | 107.6 | 178.3 | 188 | 1.4 | 159.6 | 386.4 | 409.1 | 4606.7 | 5.75 | 1.2805
SWRI | 96-3-210588-400 | 32.8333 | 95.05 | 50.1 | 25 | 90.4 | 2800 | 194.08 | 70.5 | 34.9 | 109 | 1052.4 | 110.9 | 178.5 | 188.2 | 1.3 | 162.8 | 390.4 | 413.3 | 4617.1 | 6.4766 | 1.2805
SWRI | 96-3-210588-400 | 32.85 | 95.03 | 50.1 | 25 | 90.4 | 2800 | 194.01 | 70.48 | 34.9 | 109 | 1052.1 | 113 | 178.6 | 188.3 | 1.3 | 158.8 | 391.6 | 414.7 | 4611.6 | 5.4688 | 1.2805
SWRI | 96-3-210588-400 | 32.8667 | 95.04 | 50.1 | 24.9 | 90.5 | 2801 | 194.09 | 70.47 | 34.9 | 109 | 1052.4 | 112.9 | 178.5 | 188.2 | 1.4 | 175.7 | 391.5 | 414.1 | 4609.9 | 5.5781 | 1.2805
SWRI | 96-3-210588-400 | 32.8833 | 94.88 | 50.1 | 24.9 | 90.6 | 2800 | 193.9 | 70.53 | 34.9 | 109 | 1051.1 | 111.7 | 178.4 | 188.1 | 1.4 | 161.7 | 388.4 | 411.1 | 4607.7 | 6.4375 | 1.2805
SWRI | 96-3-210588-400 | 32.9 | 94.85 | 50.1 | 24.9 | 90.6 | 2800 | 194.11 | 70.46 | 34.9 | 109 | 1051.8 | 110.5 | 178.5 | 188.2 | 1.3 | 163.7 | 387.6 | 410.1 | 4619.5 | 5.7109 | 1.2805
SWRI | 96-3-210588-400 | 32.9167 | 94.87 | 50.1 | 24.9 | 90.5 | 2800 | 193.95 | 70.52 | 34.9 | 109 | 1051.8 | 110.4 | 178.6 | 188.3 | 1.4 | 165.2 | 391 | 413.9 | 4614.1 | 6.4766 | 1.2805
SWRI | 96-3-210588-400 | 32.9333 | 94.87 | 50.1 | 25 | 90.4 | 2801 | 194.02 | 70.5 | 34.9 | 109 | 1051.5 | 110.2 | 178.5 | 188.2 | 1.4 | 168.2 | 391.2 | 414 | 4611.7 | 5.5781 | 1.2805
SWRI | 96-3-210588-400 | 32.95 | 94.87 | 50.1 | 25 | 90.4 | 2800 | 194.01 | 70.47 | 34.9 | 108.9 | 1052.2 | 113.1 | 178.5 | 188.2 | 1.4 | 169.9 | 389.9 | 412.5 | 4609.9 | 6.4531 | 1.2805
SWRI | 96-3-210588-400 | 32.9667 | 94.87 | 50.1 | 24.9 | 90.6 | 2799 | 193.96 | 70.53 | 34.9 | 109 | 1051.6 | 113.1 | 178.6 | 188.3 | 1.3 | 159.6 | 391.5 | 414.1 | 4615.1 | 6.4375 | 1.2805
SWRI | 96-3-210588-400 | 32.9833 | 94.87 | 50.1 | 24.9 | 90.6 | 2801 | 194.07 | 70.46 | 34.9 | 109 | 1051.4 | 109 | 178.5 | 188.2 | 1.4 | 165.4 | 391.9 | 414.8 | 4601.3 | 6.3047 | 1.2805
SWRI | 96-3-210588-400 | 33 | 94.86 | 50.1 | 24.9 | 90.5 | 2800 | 194.02 | 70.51 | 34.9 | 109 | 1051.9 | 112.8 | 178.7 | 188.4 | 1.4 | 170.3 | 392.1 | 414.5 | 4607.7 | 6.0625 | 1.2805
SWRI | 96-3-210588-400 | 33.0167 | 94.88 | 50.1 | 24.9 | 90.2 | 2800 | 193.93 | 70.51 | 34.9 | 109 | 1050.9 | 113.4 | 178.4 | 188.1 | 1.4 | 174 | 388.4 | 410.3 | 4611.9 | 5.6875 | 1.2805
SWRI | 96-3-210588-400 | 33.0333 | 94.87 | 50.1 | 24.9 | 90.6 | 2800 | 194.03 | 70.49 | 34.9 | 109 | 1052.3 | 109.5 | 178.7 | 188.4 | 1.4 | 163.3 | 391.5 | 414 | 4613.7 | 6.4531 | 1.2805
SWRI | 96-3-210588-400 | 33.05 | 94.88 | 50.1 | 24.9 | 90.7 | 2800 | 193.93 | 70.53 | 34.9 | 109 | 1050.2 | 111.5 | 178.2 | 188 | 1.4 | 163.7 | 388.5 | 411.1 | 4611.2 | 6.2812 | 1.2805
SWRI | 96-3-210588-400 | 33.0667 | 94.89 | 50.1 | 24.9 | 90.5 | 2799 | 194.01 | 70.49 | 34.9 | 109 | 1051.8 | 112 | 178.7 | 188.4 | 1.4 | 172.9 | 391.4 | 414.2 | 4607.7 | 5.9531 | 1.2805
SWRI | 96-3-210588-400 | 33.0833 | 94.88 | 50.1 | 24.9 | 90.3 | 2799 | 193.99 | 70.47 | 34.9 | 109 | 1052.1 | 111.8 | 178.5 | 188.2 | 1.4 | 170.7 | 391.6 | 414.4 | 4609.4 | 5.8828 | 1.2805
SWRI | 96-3-210588-400 | 33.1 | 94.89 | 50.1 | 25 | 90.4 | 2799 | 193.92 | 70.51 | 34.9 | 109 | 1050.5 | 110.7 | 178.4 | 188.1 | 1.4 | 178 | 387.7 | 409.7 | 4600.4 | 5.6016 | 1.2805
SWRI | 96-3-210588-400 | 33.1167 | 94.89 | 50.1 | 25 | 90.7 | 2801 | 194 | 70.48 | 34.9 | 109 | 1051 | 113.6 | 178.3 | 188 | 1.4 | 178 | 391.7 | 414.5 | 4600.4 | 6.3047 | 1.2805
SWRI | 96-3-210588-400 | 33.1333 | 94.89 | 50.1 | 25 | 90.6 | 2801 | 193.94 | 70.51 | 34.9 | 109 | 1051.1 | 111.2 | 178.3 | 188.1 | 1.4 | 163.7 | 391.2 | 413.8 | 4604 | 5.625 | 1.2805
SWRI | 96-3-210588-400 | 33.15 | 94.9 | 50.1 | 25 | 90.3 | 2800 | 194 | 70.53 | 34.9 | 109 | 1050.5 | 113.2 | 178.5 | 188.2 | 1.4 | 171.6 | 387.3 | 410.2 | 4586.7 | 5.9062 | 1.2805
SWRI | 96-3-210588-400 | 33.1667 | 94.89 | 50.1 | 24.9 | 90.5 | 2799 | 194 | 70.47 | 34.9 | 109 | 1051.9 | 111.1 | 178.7 | 188.4 | 1.4 | 177.9 | 389.1 | 412 | 4591.8 | 5.5781 | 1.2805
SWRI | 96-3-210588-400 | 33.1833 | 94.9 | 50.1 | 24.9 | 90.7 | 2798 | 193.95 | 70.52 | 34.9 | 109 | 1050.9 | 113.7 | 178.6 | 188.3 | 1.4 | 165.3 | 391.2 | 414.3 | 4604 | 5.5547 | 1.2805
SWRI | 96-3-210588-400 | 33.2 | 94.9 | 50.1 | 25 | 90.4 | 2800 | 193.89 | 70.54 | 34.9 | 109 | 1050.5 | 115.1 | 178.4 | 188.1 | 1.4 | 169.9 | 387.6 | 410 | 4604.4 | 5.625 | 1.2805
SWRI | 96-3-210588-400 | 33.2167 | 94.9 | 50.1 | 24.9 | 90.3 | 2800 | 194.04 | 70.44 | 34.9 | 109.1 | 1052.5 | 109.5 | 178.8 | 188.5 | 1.4 | 172.4 | 387.6 | 410 | 4607.2 | 5.5781 | 1.2805
SWRI | 96-3-210588-400 | 33.2333 | 95.03 | 50.1 | 25 | 90.6 | 2800 | 193.88 | 70.53 | 34.9 | 109.1 | 1051.2 | 110.8 | 178.5 | 188.2 | 1.4 | 171.4 | 386.8 | 409.2 | 4599.5 | 5.5781 | 1.2805
SWRI | 96-3-210588-400 | 33.25 | 95.02 | 50.1 | 25 | 90.7 | 2800 | 194.08 | 70.43 | 34.9 | 109 | 1051.9 | 112 | 178.7 | 188.4 | 1.4 | 165.3 | 391 | 413.8 | 4595.5 | 5.6016 | 1.2805
SWRI | 96-3-210588-400 | 33.2667 | 95.04 | 50 | 25 | 90.5 | 2800 | 194.01 | 70.53 | 34.9 | 109 | 1051.8 | 112.9 | 178.6 | 188.2 | 1.4 | 172.4 | 391.7 | 414.2 | 4595.1 | 5.625 | 1.2805
SWRI | 96-3-210588-400 | 33.2833 | 95.02 | 50 | 24.9 | 90.3 | 2801 | 194.11 | 70.46 | 34.9 | 109 | 1051.8 | 110.7 | 178.4 | 188.1 | 1.4 | 181.1 | 392 | 414.9 | 4596.2 | 5.5547 | 1.2805
SWRI | 96-3-210588-400 | 33.3 | 95.04 | 50 | 24.8 | 90.6 | 2799 | 193.92 | 70.55 | 34.9 | 109 | 1050.7 | 113.3 | 178.4 | 188 | 1.4 | 162.8 | 392.1 | 414.2 | 4594.1 | 5.4688 | 1.2805
SWRI | 96-3-210588-400 | 33.3167 | 95.02 | 50 | 24.9 | 90.7 | 2801 | 194.03 | 70.5 | 34.9 | 109 | 1051.3 | 113.8 | 178.6 | 188.3 | 1.4 | 168.1 | 391.3 | 414.3 | 4596.8 | 5.6406 | 1.2805
SWRI | 96-3-210588-400 | 33.3333 | 95.02 | 50 | 24.8 | 90.4 | 2799 | 193.98 | 70.51 | 34.9 | 109 | 1051.6 | 111.2 | 178.5 | 188.2 | 1.4 | 162.1 | 387.5 | 410.1 | 4589.3 | 5.5312 | 1.2805
SWRI | 96-3-210588-400 | 33.35 | 95.02 | 50 | 24.9 | 90.4 | 2800 | 194.05 | 70.5 | 34.9 | 109 | 1052 | 114.2 | 178.6 | 188.3 | 1.4 | 163.4 | 389 | 412 | 4590.6 | 5.5312 | 1.2805
SWRI | 96-3-210588-400 | 33.3667 | 95.02 | 50 | 25 | 90.5 | 2801 | 193.97 | 70.52 | 34.9 | 109 | 1051 | 111 | 178.4 | 188.1 | 1.4 | 161.5 | 389.5 | 411.7 | 4591.1 | 5.6875 | 1.2805
SWRI | 96-3-210588-400 | 33.3833 | 95.02 | 50 | 25 | 90.7 | 2801 | 194.02 | 70.46 | 34.9 | 109 | 1051.7 | 113.6 | 178.5 | 188.2 | 1.4 | 175.5 | 392 | 414.4 | 4592 | 5.75 | 1.2805
SWRI | 96-3-210588-400 | 33.4 | 95.04 | 50 | 25 | 90.5 | 2800 | 193.87 | 70.55 | 34.9 | 109 | 1050.6 | 110.2 | 178.4 | 188.1 | 1.4 | 168.3 | 391.7 | 414 | 4586.8 | 5.7109 | 1.2805
SWRI | 96-3-210588-400 | 33.4167 | 95.02 | 50 | 25 | 90.3 | 2800 | 194.05 | 70.51 | 34.9 | 109 | 1052.4 | 114.1 | 178.8 | 188.5 | 1.4 | 171.7 | 388.2 | 410.5 | 4587.3 | 6.3047 | 1.2805
SWRI | 96-3-210588-400 | 33.4333 | 95.02 | 50 | 25 | 90.5 | 2800 | 194.02 | 70.47 | 34.9 | 109 | 1051.8 | 115.9 | 178.6 | 188.3 | 1.4 | 168.2 | 392.2 | 414.9 | 4588.1 | 5.6016 | 1.2805
SWRI | 96-3-210588-400 | 33.45 | 95.03 | 50 | 25 | 90.7 | 2800 | 194.05 | 70.48 | 34.9 | 108.9 | 1052 | 115 | 178.6 | 188.3 | 1.4 | 167.8 | 391.4 | 413.6 | 4590.5 | 5.9531 | 1.2805
SWRI | 96-3-210588-400 | 33.4667 | 95.03 | 50 | 25 | 90.5 | 2800 | 193.92 | 70.53 | 34.9 | 109 | 1050.9 | 110.8 | 178.3 | 188 | 1.4 | 167.8 | 391 | 413.7 | 4584.6 | 5.5781 | 1.2805
SWRI | 96-3-210588-400 | 33.4833 | 95.03 | 50 | 25 | 90.3 | 2799 | 194.01 | 70.49 | 35 | 108.9 | 1052.7 | 112.1 | 178.7 | 188.4 | 1.4 | 168.5 | 391.3 | 413.9 | 4595.3 | 5.75 | 1.2805
SWRI | 96-3-210588-400 | 33.5 | 95.03 | 50 | 25 | 90.6 | 2800 | 194.01 | 70.49 | 34.9 | 108.9 | 1051.1 | 110.5 | 178.6 | 188.3 | 1.4 | 168.5 | 391.3 | 414.2 | 4583.6 | 6.4766 | 1.2805
SWRI | 96-3-210588-400 | 33.5167 | 95.03 | 50 | 25 | 90.7 | 2800 | 194.02 | 70.49 | 34.9 | 108.9 | 1050.8 | 114.9 | 178.5 | 188.1 | 1.4 | 163.4 | 391.3 | 413.5 | 4585.9 | 5.7109 | 1.2805
SWRI | 96-3-210588-400 | 33.5333 | 95.03 | 50 | 25 | 90.5 | 2799 | 193.97 | 70.48 | 34.9 | 109 | 1052.4 | 114.9 | 178.8 | 188.5 | 1.4 | 163.8 | 391.2 | 413.8 | 4581.7 | 6.6094 | 1.2805
SWRI | 96-3-210588-400 | 33.55 | 95.05 | 50 | 25 | 90.2 | 2801 | 193.99 | 70.49 | 34.9 | 109 | 1050.6 | 113.4 | 178.3 | 188 | 1.4 | 170.7 | 387.8 | 410.6 | 4576.6 | 5.6016 | 1.2805
SWRI | 96-3-210588-400 | 33.5667 | 95.03 | 50 | 25 | 90.6 | 2799 | 193.93 | 70.5 | 34.9 | 109.1 | 1051.7 | 114.5 | 178.7 | 188.4 | 1.4 | 163.9 | 389 | 411.4 | 4578.4 | 5.6016 | 1.2805
SWRI | 96-3-210588-400 | 33.5833 | 95.03 | 50 | 25 | 90.7 | 2799 | 193.89 | 70.52 | 34.9 | 109.1 | 1051.7 | 111.2 | 178.6 | 188.3 | 1.4 | 166 | 386.7 | 409.6 | 4581 | 6.4531 | 1.2805
SWRI | 96-3-210588-400 | 33.6 | 95.02 | 50 | 25.1 | 90.4 | 2800 | 194.04 | 70.49 | 35 | 109.1 | 1050.8 | 113.4 | 178.5 | 188.2 | 1.4 | 170.7 | 391.4 | 414.5 | 4579.4 | 6.4141 | 1.2805
SWRI | 96-3-210588-400 | 33.6167 | 95.04 | 50 | 25.1 | 90.4 | 2799 | 194.01 | 70.5 | 35 | 109.1 | 1051.6 | 112 | 178.7 | 188.4 | 1.4 | 168.6 | 390.5 | 413.2 | 4582.7 | 5.8594 | 1.2805
SWRI | 96-3-210588-400 | 33.6333 | 95.04 | 50 | 25 | 90.5 | 2802 | 193.95 | 70.5 | 35 | 109.1 | 1050.4 | 112.2 | 178.3 | 188 | 1.4 | 170.7 | 389.1 | 411.7 | 4578.3 | 5.5078 | 1.2805
SWRI | 96-3-210588-400 | 33.65 | 95.04 | 50.1 | 25.1 | 90.7 | 2800 | 194.01 | 70.49 | 35 | 109.1 | 1051.1 | 110.1 | 178.5 | 188.3 | 1.4 | 177.8 | 389.8 | 412 | 4585.4 | 6.4375 | 1.2805
SWRI | 96-3-210588-400 | 33.6667 | 95.03 | 50 | 25.1 | 90.5 | 2800 | 194 | 70.53 | 35 | 109.1 | 1050.2 | 111.2 | 178.4 | 188.1 | 1.5 | 179.6 | 391.3 | 414.3 | 4577.1 | 6.3906 | 1.2805
SWRI | 96-3-210588-400 | 33.6833 | 95.03 | 50 | 25 | 90.3 | 2801 | 194.02 | 70.51 | 35 | 109.1 | 1051 | 118.3 | 178.5 | 188.2 | 1.4 | 170.7 | 391.8 | 414.5 | 4576.8 | 6.2812 | 1.2805
SWRI | 96-3-210588-400 | 33.7 | 95.04 | 50 | 25 | 90.6 | 2800 | 193.94 | 70.52 | 35 | 109.1 | 1050.2 | 116.2 | 178.5 | 188.2 | 1.4 | 165.9 | 390.3 | 413.2 | 4578.1 | 5.625 | 1.2805
SWRI | 96-3-210588-400 | 33.7167 | 95.04 | 50 | 25 | 90.7 | 2800 | 193.97 | 70.49 | 35 | 109.1 | 1051 | 113 | 178.6 | 188.3 | 1.4 | 173 | 390.3 | 412.8 | 4577 | 5.5781 | 1.2805
SWRI | 96-3-210588-400 | 33.7333 | 95.03 | 50 | 25 | 90.4 | 2799 | 193.87 | 70.54 | 35 | 109.1 | 1050.4 | 115.7 | 178.5 | 188.2 | 1.5 | 176.5 | 391.9 | 414.4 | 4575.9 | 6.3047 | 1.2805
SWRI | 96-3-210588-400 | 33.75 | 95.03 | 50 | 25 | 90.3 | 2801 | 194.05 | 70.5 | 35 | 109.1 | 1051.5 | 112.2 | 178.5 | 188.2 | 1.4 | 175.5 | 387.2 | 409.8 | 4575 | 5.9766 | 1.2805
SWRI | 96-3-210588-400 | 33.7667 | 95.05 | 50 | 25.1 | 90.5 | 2800 | 193.83 | 70.53 | 35 | 109.1 | 1050.1 | 113.3 | 178.3 | 188 | 1.4 | 167.8 | 386.1 | 408.8 | 4580.2 | 6.2578 | 1.2805
SWRI | 96-3-210588-400 | 33.7833 | 95.05 | 50 | 25 | 90.7 | 2799 | 193.98 | 70.54 | 35 | 109.2 | 1050.9 | 111.7 | 178.7 | 188.4 | 1.4 | 171.6 | 390.2 | 413.1 | 4580 | 5.9297 | 1.2805
SWRI | 96-3-210588-400 | 33.8 | 95.04 | 50 | 25 | 90.6 | 2800 | 194.08 | 70.47 | 35 | 109.2 | 1052.2 | 110 | 178.8 | 188.5 | 1.4 | 163 | 388 | 410.5 | 4577.6 | 6.5234 | 1.2805
SWRI | 96-3-210588-400 | 33.8167 | 95.05 | 50 | 25.1 | 90.3 | 2799 | 194.01 | 70.51 | 35 | 109.1 | 1050.4 | 110 | 178.6 | 188.3 | 1.4 | 160.4 | 390.7 | 413.5 | 4582.4 | 6.2812 | 1.2805
SWRI | 96-3-210588-400 | 33.8333 | 95.03 | 50 | 25 | 90.4 | 2799 | 193.9 | 70.55 | 35 | 109.1 | 1051.1 | 112.6 | 178.5 | 188.2 | 1.4 | 164.1 | 391.3 | 413.9 | 4571.7 | 5.9297 | 1.2805
SWRI | 96-3-210588-400 | 33.85 | 95.04 | 50 | 25 | 90.6 | 2800 | 194.11 | 70.42 | 35 | 109.1 | 1051 | 111.5 | 178.7 | 188.4 | 1.4 | 165.2 | 391.3 | 413.8 | 4569.3 | 5.7734 | 1.2805
SWRI | 96-3-210588-400 | 33.8667 | 95.03 | 50 | 25 | 90.7 | 2801 | 194.02 | 70.55 | 35 | 109.1 | 1051.2 | 112.3 | 178.6 | 188.4 | 1.4 | 173.1 | 391.4 | 414.3 | 4562.3 | 5.6016 | 1.2805
SWRI | 96-3-210588-400 | 33.8833 | 95.04 | 50 | 25.1 | 90.4 | 2800 | 194.08 | 70.47 | 35 | 109.1 | 1050.4 | 109.8 | 178.5 | 188.2 | 1.4 | 171.7 | 390.3 | 413.5 | 4567.5 | 6.4375 | 1.2805
SWRI | 96-3-210588-400 | 33.9 | 95.02 | 50.1 | 25.1 | 90.3 | 2801 | 194.05 | 70.47 | 35 | 109 | 1051.4 | 111 | 178.7 | 188.4 | 1.4 | 165.9 | 390.8 | 413.6 | 4571.8 | 5.5781 | 1.2805
SWRI | 96-3-210588-400 | 33.9167 | 95.04 | 50.1 | 25.1 | 90.6 | 2800 | 193.85 | 70.55 | 35 | 109 | 1050.6 | 114.6 | 178.4 | 188.1 | 1.4 | 162.5 | 391.5 | 414.1 | 4569.1 | 6.0859 | 1.2805
SWRI | 96-3-210588-400 | 33.9333 | 95.03 | 50.1 | 25.1 | 90.7 | 2799 | 194.03 | 70.45 | 35 | 109 | 1051.4 | 114 | 178.8 | 188.5 | 1.4 | 158.7 | 387.8 | 410.5 | 4565.1 | 5.6016 | 1.2805
SWRI | 96-3-210588-400 | 33.95 | 95.03 | 50.1 | 25.1 | 90.4 | 2799 | 194.02 | 70.5 | 35 | 109 | 1051.1 | 109.6 | 178.8 | 188.5 | 1.4 | 162.6 | 391.8 | 414.5 | 4559.5 | 5.5781 | 1.2805
SWRI | 96-3-210588-400 | 33.9667 | 95.02 | 50.1 | 25.1 | 90.3 | 2801 | 194.05 | 70.49 | 35 | 109 | 1051.1 | 111.1 | 178.6 | 188.3 | 1.4 | 158.7 | 387.9 | 410.4 | 4559.4 | 5.4453 | 1.2805
SWRI | 96-3-210588-400 | 33.9833 | 95.01 | 50.1 | 25.1 | 90.6 | 2801 | 193.97 | 70.5 | 35 | 109 | 1050.9 | 111.8 | 178.6 | 188.3 | 1.4 | 160.1 | 392 | 414.8 | 4561.9 | 5.6016 | 1.2805
SWRI | 96-3-210588-400 | 34 | 95.03 | 50.1 | 25.1 | 90.7 | 2800 | 193.91 | 70.54 | 35 | 109 | 1050.7 | 111.4 | 178.5 | 188.2 | 1.4 | 182.6 | 392.1 | 414.6 | 4556.4 | 5.4453 | 1.2805
SWRI | 96-3-210588-400 | 34.0167 | 95.04 | 50 | 25.1 | 90.4 | 2800 | 193.94 | 70.54 | 35 | 109 | 1049.5 | 117.1 | 178.3 | 188 | 1.4 | 176.1 | 388.8 | 410.9 | 4554.5 | 5.7109 | 1.2805
SWRI | 96-3-210588-400 | 34.0333 | 95.02 | 50 | 25.1 | 90.3 | 2800 | 193.99 | 70.5 | 35 | 109 | 1050.6 | 110.1 | 178.5 | 188.2 | 1.4 | 170.7 | 389.1 | 411.7 | 4557.2 | 5.6016 | 1.2805
SWRI | 96-3-210588-400 | 34.05 | 95.03 | 50.1 | 25 | 90.6 | 2801 | 193.9 | 70.55 | 35 | 109 | 1050.8 | 116.9 | 178.3 | 188 | 1.4 | 170.3 | 391.3 | 413.8 | 4556.5 | 5.5781 | 1.2805
SWRI | 96-3-210588-400 | 34.0667 | 95.04 | 50 | 25 | 90.6 | 2801 | 194.05 | 70.45 | 35 | 109 | 1051.7 | 115.1 | 178.5 | 188.2 | 1.4 | 166 | 391.5 | 413.8 | 4548 | 5.8594 | 1.2805
SWRI | 96-3-210588-400 | 34.0833 | 95.04 | 50 | 25 | 90.3 | 2799 | 193.94 | 70.53 | 35 | 109 | 1051.8 | 115.1 | 178.6 | 188.3 | 1.3 | 164.6 | 391 | 413.7 | 4558.6 | 5.8828 | 1.2805
SWRI | 96-3-210588-400 | 34.1 | 95.05 | 50 | 24.9 | 90.4 | 2800 | 193.96 | 70.52 | 35 | 109 | 1050.3 | 109.2 | 178.5 | 188.2 | 1.4 | 169.4 | 387.9 | 410.5 | 4559.6 | 5.7344 | 1.2805
SWRI | 96-3-210588-400 | 34.1167 | 95.04 | 50 | 24.9 | 90.7 | 2800 | 193.91 | 70.55 | 35 | 109 | 1049.8 | 117.1 | 178.4 | 188 | 1.4 | 161 | 391.2 | 414 | 4555.9 | 6.4531 | 1.2805
SWRI | 96-3-210588-400 | 34.1333 | 95.03 | 50 | 24.9 | 90.5 | 2801 | 194.04 | 70.46 | 35 | 109 | 1050.4 | 113.7 | 178.4 | 188.2 | 1.4 | 174.2 | 388.7 | 411.1 | 4554.2 | 5.6016 | 1.2805
SWRI | 96-3-210588-400 | 34.15 | 95.03 | 50 | 24.9 | 90.3 | 2800 | 194.07 | 70.5 | 35 | 109 | 1051.4 | 112.5 | 178.6 | 188.3 | 1.4 | 160.1 | 391.2 | 413.5 | 4554.2 | 6.4375 | 1.2805
SWRI | 96-3-210588-400 | 34.1667 | 95.04 | 50 | 24.9 | 90.5 | 2799 | 193.98 | 70.49 | 35 | 108.9 | 1051.4 | 112.1 | 178.6 | 188.3 | 1.4 | 162.6 | 392 | 414.5 | 4551.8 | 5.9062 | 1.2805
SWRI | 96-3-210588-400 | 34.1833 | 95.04 | 50 | 24.9 | 90.7 | 2800 | 193.93 | 70.53 | 34.9 | 109 | 1049.3 | 109 | 178.4 | 188.1 | 1.4 | 171.1 | 387.5 | 410.1 | 4558.4 | 5.6875 | 1.2805
SWRI | 96-3-210588-400 | 34.2 | 95.03 | 50 | 24.9 | 90.5 | 2800 | 194.06 | 70.44 | 35 | 109 | 1052.2 | 114.1 | 178.7 | 188.4 | 1.4 | 168.4 | 391.1 | 413.5 | 4556.1 | 6.5469 | 1.2805
SWRI | 96-3-210588-400 | 34.2167 | 95.04 | 50 | 24.9 | 90.3 | 2799 | 193.92 | 70.52 | 34.9 | 109 | 1051.1 | 109.8 | 178.5 | 188.2 | 1.4 | 158.9 | 389.3 | 411.9 | 4552.2 | 5.5078 | 1.2805
SWRI | 96-3-210588-400 | 34.2333 | 95.04 | 50 | 24.9 | 90.5 | 2800 | 193.95 | 70.55 | 34.9 | 109 | 1050.5 | 110.3 | 178.5 | 188.2 | 1.4 | 169 | 388.7 | 411.2 | 4553.4 | 5.4688 | 1.2805
SWRI | 96-3-210588-400 | 34.25 | 95.03 | 50 | 24.9 | 90.7 | 2800 | 194.01 | 70.47 | 34.9 | 109 | 1051.4 | 110.1 | 178.7 | 188.4 | 1.4 | 165 | 390 | 412.7 | 4552 | 5.75 | 1.2805
SWRI | 96-3-210588-400 | 34.2667 | 95.05 | 50 | 24.9 | 90.5 | 2799 | 193.93 | 70.5 | 34.9 | 109 | 1051.1 | 107.7 | 178.5 | 188.1 | 1.4 | 161.8 | 391.8 | 414.6 | 4553.1 | 5.8594 | 1.2805
SWRI | 96-3-210588-400 | 34.2833 | 95.04 | 50 | 24.7 | 90.3 | 2799 | 194.03 | 70.52 | 34.9 | 109 | 1051.1 | 110.6 | 178.6 | 188.3 | 1.4 | 163.4 | 391.9 | 414.7 | 4543.3 | 5.6875 | 1.2805
SWRI | 96-3-210588-400 | 34.3 | 95.03 | 50 | 24.7 | 90.6 | 2800 | 193.98 | 70.49 | 34.9 | 109 | 1050.4 | 116.5 | 178.4 | 188.1 | 1.4 | 170.8 | 392.3 | 414.7 | 4544.2 | 5.6016 | 1.2805
SWRI | 96-3-210588-400 | 34.3167 | 95.05 | 50 | 24.8 | 90.7 | 2799 | 193.97 | 70.52 | 34.9 | 109 | 1051.3 | 111.8 | 178.7 | 188.4 | 1.4 | 161.1 | 391.4 | 414.3 | 4551.7 | 5.6016 | 1.2805
SWRI | 96-3-210588-400 | 34.3333 | 95.04 | 50 | 24.8 | 90.3 | 2800 | 193.98 | 70.51 | 34.9 | 109 | 1050.3 | 111.3 | 178.4 | 188.1 | 1.4 | 165.9 | 388.4 | 410.6 | 4553.6 | 5.7734 | 1.2805
SWRI | 96-3-210588-400 | 34.35 | 95.04 | 49.9 | 24.8 | 90.4 | 2799 | 193.94 | 70.54 | 34.9 | 108.9 | 1049.9 | 115.7 | 178.5 | 188.2 | 1.4 | 159.7 | 390.5 | 413.5 | 4540.7 | 5.5547 | 1.2805
SWRI | 96-3-210588-400 | 34.3667 | 95.04 | 50 | 24.8 | 90.7 | 2802 | 194.1 | 70.47 | 34.9 | 108.9 | 1050.6 | 111.8 | 178.3 | 188 | 1.4 | 170.7 | 392.2 | 414.8 | 4539.5 | 6.5469 | 1.2805
SWRI | 96-3-210588-400 | 34.3833 | 95.04 | 50 | 24.8 | 90.5 | 2800 | 194.02 | 70.51 | 34.9 | 109.1 | 1051 | 111.5 | 178.5 | 188.2 | 1.4 | 165.9 | 389 | 411.2 | 4546.1 | 5.5547 | 1.2805
SWRI | 96-3-210588-400 | 34.4 | 95.03 | 49.9 | 24.6 | 90.2 | 2800 | 193.92 | 70.54 | 34.9 | 109.1 | 1049.4 | 111.1 | 178.2 | 187.9 | 1.4 | 163.4 | 391.8 | 414.6 | 4549.6 | 6.4141 | 1.2805
SWRI | 96-3-210588-400 | 34.4167 | 94.91 | 49.9 | 24.5 | 90.6 | 2800 | 193.97 | 70.5 | 34.8 | 109.1 | 1050.8 | 112.8 | 178.5 | 188.2 | 1.4 | 159.5 | 391 | 413.5 | 4544.8 | 6.4531 | 1.2805
SWRI | 96-3-210588-400 | 34.4333 | 94.9 | 49.9 | 24.8 | 90.7 | 2801 | 194.02 | 70.48 | 34.9 | 109.1 | 1051.3 | 114.5 | 178.5 | 188.2 | 1.4 | 168.3 | 391.3 | 413.9 | 4538.6 | 5.5781 | 1.2805
SWRI | 96-3-210588-400 | 34.45 | 94.9 | 49.9 | 25 | 90.4 | 2800 | 194.01 | 70.47 | 34.8 | 109.1 | 1051 | 114.1 | 178.7 | 188.4 | 1.4 | 170.3 | 388 | 410.8 | 4542.1 | 6.5625 | 1.2805
SWRI | 96-3-210588-400 | 34.4667 | 94.9 | 50 | 25 | 90.3 | 2801 | 193.97 | 70.52 | 34.9 | 108.9 | 1049.3 | 109.3 | 178.4 | 188 | 1.4 | 172.5 | 392.5 | 415 | 4536.5 | 5.4688 | 1.2805
SWRI | 96-3-210588-400 | 34.4833 | 94.9 | 50 | 25.1 | 90.6 | 2800 | 193.91 | 70.52 | 34.9 | 109 | 1049.3 | 112.3 | 178.5 | 188.1 | 1.4 | 174.3 | 390.6 | 413.7 | 4537 | 5.75 | 1.2805
SWRI | 96-3-210588-400 | 34.5 | 94.91 | 50 | 25.3 | 90.7 | 2799 | 193.91 | 70.53 | 34.9 | 109 | 1049 | 111.9 | 178.5 | 188.2 | 1.4 | 168.4 | 388.5 | 411.2 | 4543.5 | 5.7109 | 1.2805
SWRI | 96-3-210588-400 | 34.5167 | 94.89 | 50 | 25.3 | 90.3 | 2801 | 194.1 | 70.48 | 34.9 | 109 | 1050.8 | 113.9 | 178.7 | 188.3 | 1.4 | 168.1 | 389.6 | 412.1 | 4542.9 | 5.7344 | 1.2805
SWRI | 96-3-210588-400 | 34.5333 | 94.89 | 49.9 | 25.3 | 90.4 | 2799 | 193.96 | 70.51 | 34.9 | 109 | 1050.4 | 111.7 | 178.6 | 188.3 | 1.4 | 170.6 | 390.8 | 413.5 | 4538.9 | 5.5781 | 1.2805
SWRI | 96-3-210588-400 | 34.55 | 94.91 | 49.9 | 25.2 | 90.7 | 2798 | 193.92 | 70.52 | 34.9 | 108.9 | 1049.5 | 109.8 | 178.6 | 188.3 | 1.4 | 172.8 | 391.5 | 414.2 | 4534.7 | 5.5781 | 1.2805
SWRI | 96-3-210588-400 | 34.5667 | 94.9 | 49.9 | 25.2 | 90.6 | 2800 | 194.11 | 70.45 | 34.9 | 109 | 1049.6 | 117.6 | 178.6 | 188.2 | 1.3 | 159 | 389.7 | 412.5 | 4536.2 | 6.4531 | 1.2805
SWRI | 96-3-210588-400 | 34.5833 | 94.9 | 49.9 | 25.2 | 90.3 | 2800 | 194.01 | 70.49 | 34.9 | 108.9 | 1049.4 | 109.1 | 178.5 | 188.3 | 1.4 | 167.8 | 391.2 | 414.2 | 4534.2 | 6.4766 | 1.2805
SWRI | 96-3-210588-400 | 34.6 | 94.9 | 49.9 | 25.2 | 90.4 | 2800 | 193.95 | 70.53 | 34.9 | 109 | 1049.7 | 117.7 | 178.4 | 188.1 | 1.4 | 166 | 390.3 | 413 | 4542.4 | 5.7734 | 1.2805
SWRI | 96-3-210588-400 | 34.6167 | 94.89 | 49.9 | 25.3 | 90.6 | 2799 | 194.07 | 70.45 | 34.9 | 108.9 | 1049.9 | 113 | 178.6 | 188.3 | 1.4 | 168.2 | 392.1 | 414.4 | 4539.3 | 6.5469 | 1.2805
SWRI | 96-3-210588-400 | 34.6333 | 94.9 | 49.9 | 25.3 | 90.7 | 2800 | 194 | 70.48 | 34.9 | 108.9 | 1049.6 | 108.8 | 178.6 | 188.3 | 1.4 | 177.6 | 390.9 | 413.9 | 4536.2 | 6.4375 | 1.2805
SWRI | 96-3-210588-400 | 34.65 | 94.88 | 49.9 | 25.2 | 90.4 | 2800 | 194.08 | 70.46 | 34.9 | 108.9 | 1049.8 | 109.4 | 178.7 | 188.3 | 1.4 | 170.7 | 388.7 | 411.3 | 4541.8 | 5.4922 | 1.2805
SWRI | 96-3-210588-400 | 34.6667 | 94.89 | 49.9 | 25.3 | 90.3 | 2800 | 194.01 | 70.51 | 34.9 | 108.9 | 1050.1 | 115.7 | 178.7 | 188.4 | 1.4 | 168 | 388.5 | 410.8 | 4533.3 | 5.75 | 1.2805
SWRI | 96-3-210588-400 | 34.6833 | 94.89 | 49.9 | 25.2 | 90.6 | 2799 | 194.04 | 70.48 | 34.9 | 108.9 | 1050.1 | 114.7 | 178.8 | 188.5 | 1.3 | 180.7 | 388.6 | 411.4 | 4524.5 | 6.6094 | 1.2805
SWRI | 96-3-210588-400 | 34.7 | 94.91 | 49.9 | 25.2 | 90.7 | 2800 | 193.89 | 70.52 | 34.9 | 109 | 1049.3 | 109.7 | 178.6 | 188.3 | 1.4 | 175.4 | 391.4 | 414.1 | 4527.7 | 5.5547 | 1.2805
SWRI | 96-3-210588-400 | 34.7167 | 94.91 | 49.9 | 25.2 | 90.4 | 2801 | 194.11 | 70.47 | 34.9 | 108.9 | 1049.9 | 108.6 | 178.6 | 188.3 | 1.3 | 163.7 | 391.4 | 414.4 | 4534.1 | 5.5781 | 1.2805
SWRI | 96-3-210588-400 | 34.7333 | 94.9 | 49.9 | 25.2 | 90.3 | 2800 | 193.92 | 70.53 | 35 | 108.9 | 1049.9 | 111.9 | 178.5 | 188.2 | 1.4 | 162.9 | 391.6 | 414.5 | 4526.7 | 5.4688 | 1.2805
SWRI | 96-3-210588-400 | 34.75 | 94.9 | 49.9 | 25.2 | 90.6 | 2800 | 194.13 | 70.49 | 35 | 108.9 | 1050.2 | 113 | 178.6 | 188.3 | 1.3 | 167.7 | 389.1 | 411.4 | 4523.9 | 6.4766 | 1.2805
SWRI | 96-3-210588-400 | 34.7667 | 94.92 | 49.9 | 25.2 | 90.7 | 2800 | 193.93 | 70.54 | 34.9 | 109 | 1048.8 | 110.8 | 178.6 | 188.3 | 1.4 | 165.1 | 391.5 | 414.6 | 4529.5 | 6.2812 | 1.2805
SWRI | 96-3-210588-400 | 34.7833 | 94.89 | 50 | 25.3 | 90.4 | 2800 | 194.14 | 70.46 | 35 | 109 | 1050.2 | 108.3 | 178.7 | 188.5 | 1.3 | 183.3 | 390.7 | 413.2 | 4528.6 | 6.4531 | 1.2805
SWRI | 96-3-210588-400 | 34.8 | 95 | 50 | 25.2 | 90.3 | 2800 | 193.9 | 70.53 | 34.9 | 109 | 1049.9 | 110.9 | 178.7 | 188.4 | 1.4 | 176 | 391.8 | 414 | 4528.5 | 6.3281 | 1.2805
SWRI | 96-3-210588-400 | 34.8167 | 95.04 | 49.9 | 25.2 | 90.6 | 2801 | 193.93 | 70.51 | 34.9 | 109 | 1049.9 | 109 | 178.4 | 188.1 | 1.3 | 170.6 | 388 | 410.4 | 4527.1 | 6.2578 | 1.2805
SWRI | 96-3-210588-400 | 34.8333 | 95.04 | 49.9 | 25.1 | 90.7 | 2800 | 194.07 | 70.45 | 35 | 108.9 | 1050.6 | 117.8 | 178.7 | 188.4 | 1.4 | 161.7 | 392 | 414.8 | 4528.7 | 6.6562 | 1.2805
SWRI | 96-3-210588-400 | 34.85 | 95.04 | 49.9 | 25.1 | 90.4 | 2800 | 193.99 | 70.54 | 35 | 108.9 | 1050.4 | 114.5 | 178.6 | 188.3 | 1.4 | 160.5 | 390.5 | 413 | 4527.2 | 5.5781 | 1.2805
SWRI | 96-3-210588-400 | 34.8667 | 95.03 | 49.9 | 25.2 | 90.3 | 2800 | 194.04 | 70.49 | 35 | 108.9 | 1050.7 | 109.9 | 178.7 | 188.4 | 1.4 | 157 | 390.3 | 412.6 | 4517.8 | 6.3047 | 1.2805
SWRI | 96-3-210588-400 | 34.8833 | 95.04 | 49.9 | 25.2 | 90.5 | 2800 | 193.95 | 70.55 | 35 | 108.9 | 1049.7 | 110.5 | 178.4 | 188.1 | 1.4 | 171.2 | 388.7 | 411.4 | 4515.6 | 5.5781 | 1.2805
SWRI | 96-3-210588-400 | 34.9 | 95.04 | 49.9 | 25.2 | 90.6 | 2799 | 194.08 | 70.45 | 35 | 109 | 1051.1 | 114.6 | 178.8 | 188.5 | 1.4 | 161.6 | 391.9 | 414.5 | 4517.7 | 6.2812 | 1.2805
SWRI | 96-3-210588-400 | 34.9167 | 95.05 | 49.9 | 25.1 | 90.6 | 2801 | 193.96 | 70.53 | 35 | 109 | 1049.5 | 108.7 | 178.1 | 187.9 | 1.3 | 159.2 | 391.9 | 414.9 | 4516 | 5.4922 | 1.2805
SWRI | 96-3-210588-400 | 34.9333 | 95.03 | 49.9 | 25.1 | 90.5 | 2799 | 194.1 | 70.47 | 34.9 | 108.9 | 1049.9 | 110.4 | 178.8 | 188.5 | 1.4 | 165.6 | 392.1 | 414.6 | 4517.6 | 6.4375 | 1.2805
SWRI | 96-3-210588-400 | 34.95 | 95.03 | 49.9 | 25.1 | 90.4 | 2800 | 193.96 | 70.49 | 34.9 | 108.9 | 1050.5 | 114.5 | 178.7 | 188.4 | 1.4 | 170.3 | 390.9 | 413.6 | 4525 | 6.0391 | 1.2805
SWRI | 96-3-210588-400 | 34.9667 | 95.03 | 49.9 | 25.1 | 90.4 | 2800 | 194.04 | 70.51 | 34.9 | 108.9 | 1050.7 | 109.8 | 178.7 | 188.4 | 1.4 | 168.2 | 392.2 | 415 | 4520.3 | 5.7109 | 1.2805
SWRI | 96-3-210588-400 | 34.9833 | 95.04 | 49.9 | 25.1 | 90.4 | 2800 | 193.97 | 70.49 | 34.9 | 109 | 1049.7 | 113.4 | 178.5 | 188.2 | 1.4 | 173.2 | 391.2 | 414.1 | 4523.3 | 5.5312 | 1.2805
SWRI | 96-3-210588-400 | 35 | 95.03 | 49.9 | 25.2 | 90.5 | 2799 | 194.03 | 70.5 | 35 | 109 | 1051.1 | 112.7 | 178.8 | 188.5 | 1.4 | 157.7 | 390.6 | 413.3 | 4523.2 | 6.4375 | 1.2805
SWRI | 96-3-210588-400 | 35.0167 | 95.04 | 50 | 25.1 | 90.5 | 2800 | 193.91 | 70.51 | 35 | 108.9 | 1050.2 | 113.8 | 178.6 | 188.3 | 1.4 | 157.7 | 390.8 | 413.7 | 4521.5 | 5.5078 | 1.2805
SWRI | 96-3-210588-400 | 35.0333 | 95.04 | 49.9 | 25.1 | 90.5 | 2800 | 194.02 | 70.49 | 34.9 | 109 | 1050.8 | 114.6 | 178.7 | 188.4 | 1.4 | 168.3 | 388.3 | 410.8 | 4520.5 | 5.5312 | 1.2805
SWRI | 96-3-210588-400 | 35.05 | 95.04 | 49.9 | 25.1 | 90.5 | 2800 | 193.97 | 70.51 | 34.9 | 108.9 | 1050.5 | 110 | 178.7 | 188.4 | 1.4 | 179.3 | 390.4 | 413.5 | 4516.9 | 6.2812 | 1.2805
SWRI | 96-3-210588-400 | 35.0667 | 95.04 | 49.9 | 25.1 | 90.5 | 2800 | 193.95 | 70.52 | 34.9 | 109 | 1049.7 | 112.2 | 178.6 | 188.3 | 1.4 | 176.8 | 391.5 | 414.4 | 4513.6 | 5.5547 | 1.2805
SWRI | 96-3-210588-400 | 35.0833 | 95.04 | 50 | 25.1 | 90.6 | 2799 | 194.03 | 70.48 | 34.9 | 109 | 1051.1 | 110.9 | 178.8 | 188.5 | 1.4 | 172 | 392.3 | 414.6 | 4514.5 | 5.7344 | 1.2805
SWRI | 96-3-210588-400 | 35.1 | 95.03 | 49.9 | 25.1 | 90.5 | 2800 | 194 | 70.52 | 34.9 | 109 | 1050.1 | 112.7 | 178.5 | 188.2 | 1.4 | 164.9 | 392.7 | 414.9 | 4517 | 5.7344 | 1.2805
SWRI | 96-3-210588-400 | 35.1167 | 95.05 | 49.9 | 25.1 | 90.5 | 2801 | 194.06 | 70.47 | 34.9 | 109 | 1050.5 | 110.3 | 178.5 | 188.3 | 1.4 | 178.1 | 391.7 | 414.1 | 4512.3 | 6.4766 | 1.2805
SWRI | 96-3-210588-400 | 35.1333 | 95.04 | 49.9 | 25.2 | 90.5 | 2801 | 193.96 | 70.48 | 35 | 109 | 1049.8 | 109.6 | 178.5 | 188.2 | 1.5 | 177.8 | 392.6 | 415.3 | 4509.8 | 5.5781 | 1.2805
SWRI | 96-3-210588-400 | 35.15 | 95.04 | 49.9 | 25.1 | 90.5 | 2799 | 194.04 | 70.49 | 35 | 109 | 1050.9 | 112 | 178.8 | 188.5 | 1.4 | 179.3 | 391.1 | 413.8 | 4509.1 | 5.9062 | 1.2805
SWRI | 96-3-210588-400 | 35.1667 | 95.05 | 49.9 | 25.1 | 90.5 | 2801 | 194.08 | 70.5 | 34.9 | 109 | 1049.1 | 111.5 | 178.3 | 188 | 1.4 | 155.3 | 390.5 | 413.1 | 4513.6 | 5.5547 | 1.2805
SWRI | 96-3-210588-400 | 35.1833 | 95.04 | 49.9 | 25.1 | 90.5 | 2800 | 194.01 | 70.5 | 34.9 | 108.9 | 1050.5 | 116.5 | 178.7 | 188.5 | 1.4 | 173.3 | 390.5 | 413.2 | 4514.4 | 5.4922 | 1.2805
SWRI | 96-3-210588-400 | 35.2 | 95.06 | 49.9 | 25.1 | 90.5 | 2800 | 194 | 70.55 | 34.9 | 109 | 1049.6 | 117.4 | 178.5 | 188.3 | 1.3 | 171.2 | 389.6 | 412.2 | 4512 | 5.7109 | 1.2805
SWRI | 96-3-210588-400 | 35.2167 | 95.04 | 50 | 25.1 | 90.5 | 2799 | 194.04 | 70.44 | 34.9 | 109 | 1051.2 | 111.8 | 178.7 | 188.4 | 1.3 | 176 | 390 | 412.7 | 4508.4 | 5.6875 | 1.2805
SWRI | 96-3-210588-400 | 35.2333 | 95.07 | 49.9 | 25.1 | 90.6 | 2800 | 193.85 | 70.56 | 34.9 | 109 | 1049.1 | 112.9 | 178.5 | 188.1 | 1.4 | 170 | 388.4 | 411 | 4513 | 5.7344 | 1.2805
SWRI | 96-3-210588-400 | 35.25 | 95.06 | 49.9 | 25.1 | 90.6 | 2799 | 194.01 | 70.48 | 34.9 | 109 | 1050.7 | 109.1 | 178.7 | 188.4 | 1.4 | 175.6 | 391.9 | 414.7 | 4517.5 | 5.8594 | 1.2805
SWRI | 96-3-210588-400 | 35.2667 | 95.07 | 49.9 | 25 | 90.5 | 2799 | 194.09 | 70.5 | 34.9 | 109 | 1050 | 110.1 | 178.6 | 188.3 | 1.4 | 164.4 | 391.6 | 414.4 | 4510.2 | 6.4766 | 1.2805
SWRI | 96-3-210588-400 | 35.2833 | 95.07 | 49.9 | 25 | 90.5 | 2801 | 194.02 | 70.51 | 34.9 | 109 | 1049.9 | 111.3 | 178.4 | 188.1 | 1.4 | 172.2 | 391.6 | 414.3 | 4509.9 | 6.6328 | 1.2805
SWRI | 96-3-210588-400 | 35.3 | 95.07 | 49.9 | 25 | 90.5 | 2799 | 193.96 | 70.54 | 34.9 | 109 | 1049.6 | 109.8 | 178.5 | 188.2 | 1.4 | 158.8 | 388.9 | 411.2 | 4506.2 | 5.75 | 1.2805
SWRI | 96-3-210588-400 | 35.3167 | 95.06 | 49.9 | 25.1 | 90.5 | 2799 | 194.04 | 70.47 | 34.9 | 109 | 1050.8 | 114.2 | 178.7 | 188.4 | 1.4 | 156.4 | 388.8 | 411.7 | 4503.5 | 5.9062 | 1.2805
SWRI | 96-3-210588-400 | 35.3333 | 95.06 | 50 | 25 | 90.5 | 2800 | 194.06 | 70.51 | 34.9 | 109 | 1050.8 | 109.4 | 178.7 | 188.4 | 1.3 | 168.4 | 388.1 | 410.5 | 4502.6 | 5.7344 | 1.2805
SWRI | 96-3-210588-400 | 35.35 | 95.07 | 49.9 | 25 | 90.5 | 2800 | 194 | 70.48 | 34.9 | 109 | 1049.4 | 109.2 | 178.6 | 188.3 | 1.4 | 169.5 | 391 | 413.8 | 4498.4 | 5.6875 | 1.2805
SWRI | 96-3-210588-400 | 35.3667 | 95.07 | 49.9 | 25 | 90.5 | 2800 | 193.96 | 70.52 | 34.9 | 109 | 1050.3 | 116.2 | 178.6 | 188.3 | 1.4 | 177.8 | 390.8 | 413.4 | 4501.1 | 6.4766 | 1.2805
SWRI | 96-3-210588-400 | 35.3833 | 95.07 | 49.9 | 24.9 | 90.5 | 2801 | 194.01 | 70.49 | 34.9 | 109.1 | 1050.6 | 110.9 | 178.5 | 188.3 | 1.4 | 166.1 | 388 | 410.9 | 4503.1 | 5.8828 | 1.2805
SWRI | 96-3-210588-400 | 35.4 | 95.09 | 49.8 | 24.5 | 90.5 | 2801 | 193.97 | 70.53 | 34.8 | 109.1 | 1048.1 | 111.7 | 178.1 | 187.8 | 1.3 | 153.9 | 388.5 | 411.6 | 4505 | 6.3047 | 1.2805
SWRI | 96-3-210588-400 | 35.4167 | 95.09 | 49.8 | 24.3 | 90.5 | 2800 | 194.07 | 70.44 | 34.8 | 109.2 | 1050.1 | 112.4 | 178.6 | 188.3 | 1.4 | 178 | 389.3 | 412.3 | 4510.3 | 6.4375 | 1.2805
SWRI | 96-3-210588-400 | 35.4333 | 95.08 | 49.7 | 24.1 | 90.4 | 2800 | 194 | 70.53 | 34.7 | 109.2 | 1048.6 | 110 | 178.5 | 188.2 | 1.3 | 166.3 | 391.1 | 413.8 | 4513.4 | 6.5234 | 1.2805
SWRI | 96-3-210588-400 | 35.45 | 95.08 | 49.7 | 24.2 | 90.5 | 2800 | 193.88 | 70.51 | 34.7 | 109.1 | 1047.9 | 109 | 178.5 | 188.1 | 1.4 | 167.1 | 391.7 | 414.3 | 4506.4 | 5.5781 | 1.2805
SWRI | 96-3-210588-400 | 35.4667 | 95.07 | 49.8 | 24.3 | 90.6 | 2800 | 194.04 | 70.44 | 34.7 | 109.1 | 1049.3 | 114.2 | 178.7 | 188.5 | 1.4 | 159.5 | 390.5 | 412.9 | 4499.9 | 5.6016 | 1.2805
SWRI | 96-3-210588-400 | 35.4833 | 95.08 | 49.8 | 24.3 | 90.5 | 2800 | 193.86 | 70.56 | 34.7 | 109.2 | 1047.2 | 111.2 | 178.3 | 188 | 1.4 | 161.3 | 390.6 | 413.3 | 4498.7 | 5.4688 | 1.2805
SWRI | 96-3-210588-400 | 35.5 | 95.07 | 49.8 | 24.1 | 90.4 | 2800 | 194.08 | 70.49 | 34.7 | 109.2 | 1048.7 | 111.9 | 178.6 | 188.3 | 1.3 | 156.4 | 391.2 | 414.1 | 4502.7 | 5.6406 | 1.2805
SWRI | 96-3-210588-400 | 35.5167 | 95 | 49.7 | 24.2 | 90.3 | 2800 | 194.07 | 70.52 | 34.7 | 109.2 | 1047.8 | 111.6 | 178.6 | 188.3 | 1.3 | 160.8 | 389 | 411.8 | 4506.4 | 6.3047 | 1.2805
SWRI | 96-3-210588-400 | 35.5333 | 94.96 | 49.8 | 24.4 | 90.5 | 2800 | 194.05 | 70.5 | 34.7 | 109.1 | 1047.7 | 114.1 | 178.6 | 188.3 | 1.3 | 151.2 | 391.7 | 414.9 | 4509.9 | 5.9531 | 1.2805
SWRI | 96-3-210588-400 | 35.55 | 94.95 | 49.8 | 24.6 | 90.6 | 2800 | 193.94 | 70.5 | 34.8 | 109.1 | 1047.5 | 108.7 | 178.6 | 188.3 | 1.4 | 166 | 392.4 | 414.8 | 4499.1 | 5.8594 | 1.2805
SWRI | 96-3-210588-400 | 35.5667 | 94.95 | 50 | 24.7 | 90.6 | 2800 | 193.95 | 70.51 | 34.8 | 109 | 1047.8 | 109.7 | 178.7 | 188.4 | 1.4 | 178.1 | 391.8 | 414.5 | 4498.1 | 5.8828 | 1.2805
SWRI | 96-3-210588-400 | 35.5833 | 94.96 | 50.1 | 24.7 | 90.4 | 2800 | 193.92 | 70.51 | 34.9 | 109 | 1047.2 | 114.5 | 178.6 | 188.2 | 1.3 | 158.5 | 390.1 | 412.9 | 4500.7 | 5.75 | 1.2805
SWRI | 96-3-210588-400 | 35.6 | 94.95 | 50.1 | 24.8 | 90.4 | 2800 | 194 | 70.51 | 34.9 | 109 | 1048.9 | 116.2 | 178.8 | 188.5 | 1.4 | 163.1 | 391.8 | 414.6 | 4488.2 | 6.5 | 1.2805
SWRI | 96-3-210588-400 | 35.6167 | 94.96 | 50.2 | 24.8 | 90.5 | 2800 | 193.85 | 70.51 | 34.9 | 109 | 1048.4 | 111.1 | 178.5 | 188.1 | 1.4 | 168 | 389.3 | 411.8 | 4497.2 | 5.6875 | 1.2805
SWRI | 96-3-210588-400 | 35.6333 | 94.97 | 50.1 | 24.2 | 90.5 | 2801 | 194.05 | 70.49 | 34.8 | 109.1 | 1048.1 | 114.1 | 178.3 | 188 | 1.5 | 177.3 | 389.2 | 411.3 | 4495.4 | 5.4922 | 1.2805
SWRI | 96-3-210588-400 | 35.65 | 94.97 | 50 | 23.9 | 90.5 | 2799 | 193.99 | 70.5 | 34.7 | 109 | 1047.4 | 112.1 | 178.5 | 188.1 | 1.3 | 165.6 | 391.7 | 414.4 | 4493.1 | 5.4688 | 1.2805
SWRI | 96-3-210588-400 | 35.6667 | 94.95 | 50 | 24.5 | 90.5 | 2799 | 194.09 | 70.47 | 34.7 | 109.1 | 1047.8 | 109.2 | 178.7 | 188.4 | 1.4 | 163.1 | 391.7 | 414.3 | 4496.9 | 6.4766 | 1.2805
SWRI | 96-3-210588-400 | 35.6833 | 94.94 | 50.1 | 25.1 | 90.5 | 2801 | 194.04 | 70.51 | 34.7 | 109 | 1047.4 | 113.5 | 178.7 | 188.3 | 1.4 | 173.3 | 390.3 | 412.8 | 4500.6 | 6.6094 | 1.2805
SWRI | 96-3-210588-400 | 35.7 | 94.95 | 50.2 | 25.7 | 90.5 | 2798 | 193.91 | 70.47 | 34.8 | 108.9 | 1047.4 | 110.8 | 178.9 | 188.6 | 1.4 | 172.7 | 392 | 414.4 | 4494.3 | 5.7109 | 1.2805
SWRI | 96-3-210588-400 | 35.7167 | 94.95 | 50.3 | 25.9 | 90.5 | 2799 | 193.89 | 70.52 | 34.8 | 109 | 1046.3 | 114.8 | 178.8 | 188.4 | 1.4 | 163.8 | 391.7 | 414.4 | 4493.6 | 5.6016 | 1.2805
SWRI | 96-3-210588-400 | 35.7333 | 94.93 | 50.3 | 26 | 90.6 | 2800 | 194.02 | 70.48 | 34.8 | 108.9 | 1047.9 | 108.3 | 178.9 | 188.6 | 1.4 | 163.4 | 392.3 | 414.6 | 4497 | 5.6016 | 1.2805
SWRI | 96-3-210588-400 | 35.75 | 94.95 | 50.3 | 26.1 | 90.6 | 2799 | 193.93 | 70.58 | 34.9 | 108.9 | 1046.3 | 107.9 | 178.7 | 188.4 | 1.4 | 174.9 | 391.7 | 414.4 | 4485.3 | 6.4766 | 1.2805
SWRI | 96-3-210588-400 | 35.7667 | 94.93 | 50.4 | 26.2 | 90.5 | 2801 | 194.09 | 70.47 | 34.9 | 109 | 1048 | 113.6 | 178.9 | 188.6 | 1.4 | 168 | 388 | 410.6 | 4491.5 | 5.5781 | 1.2805
SWRI | 96-3-210588-400 | 35.7833 | 94.95 | 50.4 | 26.2 | 90.4 | 2799 | 193.97 | 70.51 | 35 | 109 | 1047.1 | 109.4 | 178.7 | 188.4 | 1.3 | 160.8 | 389.5 | 411.6 | 4496.5 | 6.2812 | 1.2805
SWRI | 96-3-210588-400 | 35.8 | 94.94 | 50.4 | 26.2 | 90.3 | 2800 | 193.99 | 70.49 | 35 | 109 | 1047.3 | 108.9 | 178.8 | 188.5 | 1.4 | 168.2 | 392.5 | 415.4 | 4489.6 | 5.8828 | 1.2805
SWRI | 96-3-210588-400 | 35.8167 | 94.94 | 50.4 | 26.3 | 90.6 | 2801 | 193.96 | 70.52 | 35.1 | 108.9 | 1046.9 | 109.5 | 178.6 | 188.3 | 1.4 | 175.6 | 387.9 | 410.5 | 4479.8 | 5.9062 | 1.2805
SWRI | 96-3-210588-400 | 35.8333 | 94.94 | 50.4 | 26.3 | 90.7 | 2801 | 194.04 | 70.52 | 35.1 | 109 | 1047.5 | 113.5 | 178.6 | 188.4 | 1.3 | 165 | 391.3 | 413.8 | 4489.3 | 6.5 | 1.2805
SWRI | 96-3-210588-400 | 35.85 | 94.95 | 50.4 | 26.1 | 90.5 | 2799 | 194.05 | 70.46 | 35.1 | 109 | 1048.1 | 109.9 | 178.9 | 188.6 | 1.4 | 172.6 | 388.1 | 410.8 | 4486.9 | 5.6016 | 1.2805
SWRI | 96-3-210588-400 | 35.8667 | 94.96 | 50.4 | 25.6 | 90.3 | 2800 | 193.99 | 70.55 | 35.1 | 108.9 | 1047.7 | 110.1 | 178.5 | 188.2 | 1.4 | 161.2 | 391.4 | 414 | 4485.3 | 5.6016 | 1.2854
SWRI | 96-3-210588-400 | 35.8833 | 94.96 | 50.3 | 25.3 | 90.4 | 2799 | 194.08 | 70.5 | 35.2 | 108.9 | 1048.1 | 108.8 | 178.7 | 188.4 | 1.4 | 166.6 | 392.1 | 414.9 | 4488.3 | 6.2812 | 1.2805
SWRI | 96-3-210588-400 | 35.9 | 94.96 | 50.3 | 25.1 | 90.7 | 2800 | 194.16 | 70.45 | 35.2 | 108.9 | 1049.1 | 115 | 178.8 | 188.5 | 1.3 | 165.7 | 388 | 410.3 | 4483 | 5.9297 | 1.2805
SWRI | 96-3-210588-400 | 35.9167 | 94.97 | 50.3 | 25 | 90.6 | 2801 | 193.96 | 70.56 | 35.2 | 108.9 | 1048 | 112.7 | 178.4 | 188.1 | 1.4 | 179.1 | 392.4 | 415.1 | 4478.8 | 5.5781 | 1.2805
SWRI | 96-3-210588-400 | 35.9333 | 94.94 | 50.3 | 25 | 90.4 | 2801 | 194.14 | 70.47 | 35.2 | 108.9 | 1049.2 | 110.5 | 178.7 | 188.4 | 1.4 | 177.3 | 389.6 | 412.3 | 4477.7 | 6.4531 | 1.2805
SWRI | 96-3-210588-400 | 35.95 | 94.96 | 50.2 | 24.9 | 90.4 | 2801 | 194.01 | 70.53 | 35.1 | 109 | 1048.3 | 110.2 | 178.7 | 188.3 | 1.4 | 170.6 | 390.6 | 413.4 | 4476.9 | 5.8828 | 1.2805
SWRI | 96-3-210588-400 | 35.9667 | 94.96 | 50.2 | 24.9 | 90.5 | 2800 | 194 | 70.47 | 35.1 | 109 | 1048.3 | 109.6 | 178.7 | 188.4 | 1.5 | 182.8 | 388.4 | 410.6 | 4474.6 | 6.5 | 1.2805
SWRI | 96-3-210588-400 | 35.9833 | 94.95 | 50.1 | 24.9 | 90.6 | 2802 | 194 | 70.5 | 35.2 | 109 | 1049.1 | 112 | 178.6 | 188.3 | 1.4 | 168.2 | 392.3 | 414.8 | 4479.1 | 5.5078 | 1.2805
SWRI | 96-3-210588-400 | 36 | 94.95 | 50.1 | 24.9 | 90.6 | 2800 | 194.08 | 70.47 | 35.1 | 109 | 1049.9 | 109.4 | 179 | 188.7 | 1.4 | 176.3 | 392.7 | 415.1 | 4476.9 | 5.6016 | 1.2805
SWRI | 96-3-210588-400 | 36.0167 | 94.97 | 50 | 24.9 | 90.4 | 2800 | 193.9 | 70.63 | 35.1 | 109 | 1047.7 | 109.8 | 178.3 | 188 | 1.4 | 164 | 391 | 413.4 | 4479.1 | 5.6875 | 1.2805
SWRI | 96-3-210588-400 | 36.0333 | 94.95 | 50 | 24.9 | 90.3 | 2801 | 194.07 | 70.4 | 35.1 | 108.9 | 1049.5 | 118.9 | 178.7 | 188.4 | 1.4 | 173.9 | 392.4 | 415.1 | 4476.2 | 5.7344 | 1.2805
SWRI | 96-3-210588-400 | 36.05 | 94.95 | 50 | 24.9 | 90.7 | 2800 | 193.96 | 70.54 | 35.2 | 108.9 | 1048.8 | 109.7 | 178.6 | 188.3 | 1.4 | 164.1 | 391.7 | 414.7 | 4479.1 | 5.75 | 1.2805
SWRI | 96-3-210588-400 | 36.0667 | 94.96 | 50 | 24.9 | 90.6 | 2800 | 194.01 | 70.46 | 35.1 | 108.9 | 1049.2 | 114.7 | 178.6 | 188.4 | 1.5 | 173.1 | 391.9 | 414.9 | 4484.9 | 6.4766 | 1.2805
SWRI | 96-3-210588-400 | 36.0833 | 94.94 | 50 | 24.9 | 90.4 | 2799 | 194.04 | 70.5 | 35.1 | 109 | 1049.3 | 113.9 | 178.9 | 188.6 | 1.4 | 162.5 | 387.9 | 410.3 | 4481.6 | 5.6016 | 1.2805
SWRI | 96-3-210588-400 | 36.1 | 94.94 | 50 | 24.9 | 90.3 | 2799 | 194.03 | 70.46 | 35.1 | 108.9 | 1049.3 | 110.4 | 178.8 | 188.5 | 1.4 | 169.5 | 389.6 | 412.3 | 4479.6 | 6.4531 | 1.2805
SWRI | 96-3-210588-400 | 36.1167 | 94.96 | 50 | 24.9 | 90.6 | 2801 | 193.94 | 70.54 | 35.1 | 108.9 | 1048.7 | 109.9 | 178.5 | 188.2 | 1.4 | 170.8 | 391.3 | 414.1 | 4472.4 | 6.3047 | 1.2805
SWRI | 96-3-210588-400 | 36.1333 | 94.96 | 50 | 24.8 | 90.7 | 2801 | 194.06 | 70.51 | 35 | 109 | 1049.1 | 109.9 | 178.5 | 188.3 | 1.4 | 170.7 | 392.3 | 415.1 | 4468.6 | 6.2812 | 1.2805
SWRI | 96-3-210588-400 | 36.15 | 94.96 | 50 | 24.8 | 90.4 | 2800 | 193.96 | 70.51 | 35.1 | 108.9 | 1048.5 | 114.1 | 178.6 | 188.3 | 1.4 | 167 | 389.2 | 411 | 4470.3 | 5.9531 | 1.2805
SWRI | 96-3-210588-400 | 36.1667 | 94.95 | 50 | 24.8 | 90.3 | 2800 | 194.1 | 70.47 | 35 | 108.9 | 1050 | 112.4 | 178.8 | 188.6 | 1.3 | 168.3 | 392.7 | 415.4 | 4473.5 | 5.9922 | 1.2805
SWRI | 96-3-210588-400 | 36.1833 | 94.97 | 50 | 24.9 | 90.6 | 2800 | 193.99 | 70.47 | 35 | 108.9 | 1048.3 | 113.7 | 178.6 | 188.3 | 1.4 | 169.6 | 390.9 | 413.4 | 4474 | 5.6875 | 1.2805
SWRI | 96-3-210588-400 | 36.2 | 94.96 | 50 | 24.8 | 90.7 | 2799 | 194.01 | 70.5 | 35 | 108.9 | 1050.1 | 114.8 | 178.9 | 188.6 | 1.4 | 166.2 | 388.6 | 411.1 | 4466.3 | 6.5859 | 1.2805
SWRI | 96-3-210588-400 | 36.2167 | 94.96 | 50 | 24.8 | 90.4 | 2800 | 194.05 | 70.48 | 35 | 108.9 | 1049.9 | 110.2 | 178.8 | 188.6 | 1.5 | 171.9 | 391.6 | 414.7 | 4471.6 | 5.625 | 1.2805
SWRI | 96-3-210588-400 | 36.2333 | 94.96 | 50 | 24.7 | 90.3 | 2800 | 194.05 | 70.48 | 35 | 109 | 1049.9 | 111 | 178.9 | 188.5 | 1.4 | 156.3 | 391.6 | 414.5 | 4471.6 | 5.4688 | 1.2805
SWRI | 96-3-210588-400 | 36.25 | 94.97 | 50 | 24.7 | 90.5 | 2799 | 193.91 | 70.48 | 35 | 109 | 1048.6 | 110.2 | 178.6 | 188.3 | 1.4 | 169.9 | 390.1 | 412.6 | 4474.4 | 6.4531 | 1.2805
SWRI | 96-3-210588-400 | 36.2667 | 94.96 | 50 | 24.7 | 90.7 | 2799 | 194.04 | 70.55 | 35 | 109 | 1049.8 | 115.8 | 178.9 | 188.5 | 1.4 | 160.2 | 391.2 | 414 | 4460.1 | 6.4531 | 1.2805
SWRI | 96-3-210588-400 | 36.2833 | 94.97 | 50 | 24.8 | 90.4 | 2799 | 193.96 | 70.48 | 35 | 108.9 | 1048.9 | 111.5 | 178.6 | 188.3 | 1.4 | 164.5 | 391.7 | 414.3 | 4459.9 | 6.2578 | 1.2805
SWRI | 96-3-210588-400 | 36.3 | 94.97 | 50 | 24.8 | 90.3 | 2799 | 193.95 | 70.52 | 35 | 109 | 1049.9 | 110.4 | 178.9 | 188.5 | 1.4 | 170.9 | 389.6 | 412.3 | 4464.1 | 5.5781 | 1.2805
SWRI | 96-3-210588-400 | 36.3167 | 94.97 | 50 | 24.8 | 90.5 | 2801 | 194.05 | 70.46 | 35 | 108.9 | 1048.7 | 109.1 | 178.3 | 188.1 | 1.4 | 177.7 | 390.8 | 413.4 | 4466.7 | 5.9766 | 1.2805
SWRI | 96-3-210588-400 | 36.3333 | 94.95 | 50 | 24.8 | 90.7 | 2800 | 193.95 | 70.54 | 35 | 109 | 1048.7 | 113.1 | 178.6 | 188.3 | 1.4 | 163.8 | 392.9 | 415.1 | 4467.5 | 6.2578 | 1.2805
SWRI | 96-3-210588-400 | 36.35 | 94.97 | 50 | 24.8 | 90.5 | 2802 | 194 | 70.49 | 35 | 109 | 1048.4 | 108.6 | 178.5 | 188.2 | 1.4 | 165.9 | 390.3 | 412.7 | 4464.3 | 6.4531 | 1.2805
SWRI | 96-3-210588-400 | 36.3667 | 94.97 | 50 | 24.8 | 90.4 | 2801 | 194.15 | 70.5 | 35 | 109 | 1048.6 | 111.9 | 178.6 | 188.3 | 1.5 | 175.2 | 392.8 | 415.1 | 4460.1 | 6.5234 | 1.2805
SWRI | 96-3-210588-400 | 36.3833 | 94.98 | 50 | 24.8 | 90.5 | 2800 | 193.92 | 70.57 | 35 | 109 | 1048.7 | 110.1 | 178.6 | 188.3 | 1.5 | 166.6 | 392.5 | 415.1 | 4460.2 | 6.5 | 1.2805
SWRI | 96-3-210588-400 | 36.4 | 94.98 | 50 | 24.8 | 90.6 | 2801 | 194.09 | 70.45 | 35 | 109 | 1049.6 | 109.3 | 178.5 | 188.3 | 1.4 | 168.3 | 392.3 | 414.8 | 4467.1 | 5.5781 | 1.2805
SWRI | 96-3-210588-400 | 36.4167 | 94.99 | 50 | 24.7 | 90.7 | 2800 | 194.03 | 70.5 | 35 | 109 | 1049.7 | 110.9 | 178.7 | 188.4 | 1.4 | 177.5 | 391.8 | 414.6 | 4465 | 6.4375 | 1.2805
SWRI | 96-3-210588-400 | 36.4333 | 94.99 | 49.9 | 24.7 | 90.4 | 2801 | 193.95 | 70.49 | 35 | 109 | 1048.3 | 111.6 | 178.4 | 188.1 | 1.4 | 178 | 390.9 | 413.8 | 4463 | 5.5781 | 1.2805
SWRI | 96-3-210588-400 | 36.45 | 94.98 | 49.9 | 24.7 | 90.4 | 2799 | 194.04 | 70.49 | 35 | 109 | 1050.1 | 106.9 | 178.9 | 188.6 | 1.5 | 178 | 392.3 | 415.1 | 4461.4 | 5.6016 | 1.2805
SWRI | 96-3-210588-400 | 36.4667 | 95.15 | 49.9 | 24.7 | 90.5 | 2801 | 193.94 | 70.49 | 34.9 | 108.9 | 1048.4 | 113 | 178.3 | 188.1 | 1.4 | 159.6 | 392.5 | 415.1 | 4455.1 | 5.9922 | 1.2805
SWRI | 96-3-210588-400 | 36.4833 | 95.15 | 49.9 | 24.7 | 90.6 | 2801 | 194.06 | 70.47 | 34.9 | 109 | 1050.7 | 112.9 | 178.7 | 188.4 | 1.4 | 170.6 | 392.3 | 415.2 | 4460.3 | 5.6016 | 1.2805
SWRI | 96-3-210588-400 | 36.5 | 95.16 | 49.9 | 24.7 | 90.6 | 2800 | 194.05 | 70.51 | 34.9 | 109 | 1048.3 | 110.3 | 178.4 | 188.1 | 1.4 | 159.3 | 389.1 | 411.5 | 4458.8 | 5.5547 | 1.2805
SWRI | 96-3-210588-400 | 36.5167 | 95.16 | 49.9 | 24.7 | 90.4 | 2800 | 193.98 | 70.51 | 34.9 | 109 | 1049.6 | 107.6 | 178.6 | 188.3 | 1.4 | 175.1 | 391.7 | 414.9 | 4454.1 | 6.5 | 1.2805
SWRI | 96-3-210588-400 | 36.5333 | 95.17 | 49.9 | 24.7 | 90.4 | 2801 | 193.89 | 70.54 | 34.9 | 109 | 1048.5 | 112.6 | 178.2 | 188 | 1.4 | 161.5 | 388.3 | 410.7 | 4450 | 5.5547 | 1.2805
SWRI | 96-3-210588-400 | 36.55 | 95.16 | 49.9 | 24.7 | 90.5 | 2799 | 193.99 | 70.46 | 34.9 | 108.9 | 1049.9 | 113.4 | 178.7 | 188.4 | 1.4 | 161.6 | 392.4 | 414.6 | 4445.6 | 5.6016 | 1.2805
SWRI | 96-3-210588-400 | 36.5667 | 95.17 | 49.9 | 24.7 | 90.7 | 2802 | 194.07 | 70.49 | 34.9 | 109 | 1048.4 | 111 | 178.4 | 188.1 | 1.4 | 174.8 | 392 | 414.8 | 4455.8 | 5.6406 | 1.2805
SWRI | 96-3-210588-400 | 36.5833 | 95.17 | 49.9 | 24.7 | 90.5 | 2800 | 194 | 70.47 | 34.9 | 109 | 1049.1 | 108.4 | 178.6 | 188.3 | 1.4 | 159.1 | 391.8 | 414.6 | 4452.2 | 5.5547 | 1.2805
SWRI | 96-3-210588-400 | 36.6 | 95.17 | 49.9 | 24.8 | 90.3 | 2799 | 193.86 | 70.54 | 34.9 | 109 | 1049.7 | 112.8 | 178.6 | 188.3 | 1.4 | 163.5 | 389.3 | 411.8 | 4447.5 | 6.6094 | 1.2805
SWRI | 96-3-210588-400 | 36.6167 | 95.16 | 49.9 | 24.8 | 90.5 | 2800 | 194.14 | 70.46 | 34.9 | 109 | 1049.2 | 113.6 | 178.6 | 188.3 | 1.4 | 166.1 | 390.1 | 412.7 | 4453.8 | 6.4375 | 1.2805
SWRI | 96-3-210588-400 | 36.6333 | 95.17 | 49.9 | 24.9 | 90.7 | 2799 | 193.89 | 70.53 | 34.9 | 109.1 | 1050.1 | 110.6 | 178.8 | 188.5 | 1.5 | 175.5 | 392.1 | 415.1 | 4452.9 | 5.6016 | 1.2805
SWRI | 96-3-210588-400 | 36.65 | 95.18 | 49.9 | 24.7 | 90.4 | 2800 | 194.1 | 70.45 | 34.9 | 109.2 | 1050.8 | 107.4 | 178.8 | 188.5 | 1.4 | 170.3 | 388.6 | 411.2 | 4453.7 | 5.6875 | 1.2805
SWRI | 96-3-210588-400 | 36.6667 | 95.2 | 49.8 | 24.2 | 90.3 | 2801 | 194.04 | 70.5 | 34.8 | 109.2 | 1049.9 | 107.7 | 178.5 | 188.2 | 1.5 | 168.2 | 392.3 | 414.7 | 4450.6 | 6.2812 | 1.2805
SWRI | 96-3-210588-400 | 36.6833 | 95.09 | 49.7 | 23.8 | 90.7 | 2800 | 194.05 | 70.49 | 34.7 | 109.1 | 1050 | 109.5 | 178.5 | 188.2 | 1.4 | 170.7 | 392.2 | 414.8 | 4456.1 | 5.5547 | 1.2805
SWRI | 96-3-210588-400 | 36.7 | 95.06 | 49.6 | 23.6 | 90.6 | 2800 | 193.9 | 70.59 | 34.6 | 109.2 | 1046.8 | 107.6 | 178.1 | 187.8 | 1.5 | 173.4 | 391.5 | 414.4 | 4459.6 | 5.6875 | 1.2805
SWRI | 96-3-210588-400 | 36.7167 | 95.04 | 49.6 | 23.8 | 90.3 | 2801 | 194.12 | 70.4 | 34.6 | 109.1 | 1048.9 | 110.2 | 178.5 | 188.2 | 1.4 | 175 | 392.6 | 415.5 | 4461.2 | 6.4531 | 1.2805
SWRI | 96-3-210588-400 | 36.7333 | 95.05 | 49.7 | 24 | 90.5 | 2799 | 194.01 | 70.51 | 34.6 | 109.2 | 1048.1 | 115.7 | 178.7 | 188.3 | 1.4 | 168.1 | 389.8 | 412.9 | 4452.6 | 5.5781 | 1.2805
SWRI | 96-3-210588-400 | 36.75 | 94.93 | 49.7 | 24.3 | 90.6 | 2800 | 194.03 | 70.48 | 34.5 | 109.1 | 1047.4 | 116.9 | 178.5 | 188.2 | 1.4 | 156.3 | 390.7 | 413.3 | 4459.4 | 5.625 | 1.2805
SWRI | 96-3-210588-400 | 36.7667 | 94.91 | 49.8 | 24.7 | 90.6 | 2799 | 194.02 | 70.5 | 34.6 | 109.2 | 1047.5 | 111.8 | 178.9 | 188.6 | 1.4 | 158.6 | 388.6 | 411.2 | 4455.6 | 5.5547 | 1.2805
SWRI | 96-3-210588-400 | 36.7833 | 94.91 | 49.9 | 25.4 | 90.5 | 2800 | 193.9 | 70.52 | 34.6 | 109.2 | 1046.1 | 110 | 178.6 | 188.3 | 1.4 | 170.1 | 387.9 | 410.9 | 4461 | 5.5312 | 1.2805
SWRI | 96-3-210588-400 | 36.8 | 94.91 | 49.9 | 25.8 | 90.4 | 2801 | 194.01 | 70.48 | 34.6 | 109.1 | 1046.5 | 115.2 | 178.7 | 188.5 | 1.5 | 166.8 | 392.6 | 414.8 | 4447.3 | 6.2578 | 1.2805
SWRI | 96-3-210588-400 | 36.8167 | 94.92 | 50 | 26 | 90.4 | 2799 | 193.88 | 70.52 | 34.7 | 109 | 1045.8 | 111.1 | 178.6 | 188.3 | 1.4 | 164 | 388.7 | 411.4 | 4443.8 | 6.4766 | 1.2805
SWRI | 96-3-210588-400 | 36.8333 | 94.92 | 50 | 26.1 | 90.5 | 2800 | 193.95 | 70.51 | 34.7 | 109 | 1045.8 | 113.1 | 178.6 | 188.3 | 1.4 | 170.9 | 390.4 | 412.8 | 4445.6 | 5.6016 | 1.2805
SWRI | 96-3-210588-400 | 36.85 | 94.91 | 50.1 | 26.2 | 90.7 | 2801 | 194.06 | 70.47 | 34.8 | 109 | 1046.5 | 110 | 178.7 | 188.4 | 1.5 | 175.4 | 391.4 | 414.3 | 4443.7 | 5.6406 | 1.2805
SWRI | 96-3-210588-400 | 36.8667 | 94.91 | 50.1 | 26.3 | 90.6 | 2801 | 193.91 | 70.56 | 34.8 | 109 | 1045.8 | 113.8 | 178.5 | 188.3 | 1.5 | 166.3 | 392.4 | 415.3 | 4444.1 | 6.0156 | 1.2805
SWRI | 96-3-210588-400 | 36.8833 | 94.92 | 50.1 | 26.4 | 90.3 | 2800 | 194.06 | 70.47 | 34.8 | 108.9 | 1047 | 110.6 | 178.7 | 188.4 | 1.4 | 162.9 | 392.2 | 415 | 4441.9 | 6.3047 | 1.2805
SWRI | 96-3-210588-400 | 36.9 | 94.92 | 50.1 | 26.3 | 90.5 | 2801 | 193.98 | 70.54 | 34.9 | 108.9 | 1047.1 | 111.4 | 178.6 | 188.4 | 1.5 | 175.6 | 392.1 | 415 | 4437.5 | 6.2578 | 1.2805
SWRI | 96-3-210588-400 | 36.9167 | 94.92 | 50.1 | 26.3 | 90.7 | 2800 | 194.07 | 70.43 | 34.9 | 109 | 1047.9 | 113.1 | 178.8 | 188.5 | 1.4 | 162.1 | 392.4 | 414.9 | 4438.1 | 5.9766 | 1.2805
SWRI | 96-3-210588-400 | 36.9333 | 94.93 | 50.1 | 26.1 | 90.6 | 2800 | 194.01 | 70.51 | 35 | 108.9 | 1046.9 | 116.4 | 178.7 | 188.5 | 1.4 | 175.4 | 392.6 | 415.1 | 4441.5 | 6.3047 | 1.2805
SWRI | 96-3-210588-400 | 36.95 | 94.93 | 50 | 25.7 | 90.4 | 2801 | 193.94 | 70.56 | 34.9 | 109 | 1046.9 | 110.2 | 178.4 | 188.1 | 1.4 | 174.9 | 392.3 | 415.3 | 4443.8 | 5.9062 | 1.2805
SWRI | 96-3-210588-400 | 36.9667 | 94.94 | 50 | 25.4 | 90.4 | 2800 | 194.05 | 70.48 | 35 | 108.9 | 1048.4 | 109.3 | 178.6 | 188.3 | 1.3 | 163.1 | 391.4 | 414 | 4443.8 | 6.4375 | 1.2805
SWRI | 96-3-210588-400 | 36.9833 | 94.94 | 49.9 | 25.2 | 90.6 | 2799 | 194.06 | 70.49 | 35 | 108.9 | 1048 | 114.2 | 178.7 | 188.4 | 1.4 | 167.6 | 392.6 | 415.3 | 4440.1 | 6.3047 | 1.2805
SWRI | 96-3-210588-400 | 37 | 94.92 | 49.9 | 25.2 | 90.6 | 2800 | 194.14 | 70.45 | 35 | 109 | 1048.8 | 108.4 | 178.9 | 188.6 | 1.4 | 163.5 | 392 | 414.8 | 4435.1 | 6.4531 | 1.2805
SWRI | 96-3-210588-400 | 37.0167 | 94.94 | 49.9 | 25.2 | 90.5 | 2800 | 193.98 | 70.45 | 35.1 | 109 | 1047.5 | 112.7 | 178.6 | 188.3 | 1.4 | 168.3 | 392.9 | 415.5 | 4438.5 | 5.5781 | 1.2805
SWRI | 96-3-210588-400 | 37.0333 | 94.94 | 49.9 | 25.1 | 90.4 | 2800 | 193.99 | 70.55 | 35 | 109 | 1047.9 | 112.3 | 178.8 | 188.5 | 1.4 | 165.9 | 388.9 | 411.2 | 4442.5 | 5.6406 | 1.2805
SWRI | 96-3-210588-400 | 37.05 | 94.95 | 49.9 | 25.1 | 90.4 | 2799 | 193.96 | 70.5 | 35.1 | 108.9 | 1047.8 | 107.6 | 178.7 | 188.3 | 1.4 | 177.8 | 391.2 | 414.1 | 4438.8 | 5.5312 | 1.2805
SWRI | 96-3-210588-400 | 37.0667 | 94.95 | 49.8 | 25.1 | 90.6 | 2801 | 194.11 | 70.46 | 35 | 108.9 | 1048.2 | 108.1 | 178.7 | 188.4 | 1.4 | 174.7 | 391.6 | 413.9 | 4432.1 | 6.6562 | 1.2805
SWRI | 96-3-210588-400 | 37.0833 | 94.96 | 49.8 | 25 | 90.7 | 2800 | 194.06 | 70.48 | 35 | 108.9 | 1047.8 | 110.9 | 178.7 | 188.4 | 1.4 | 172.3 | 391.9 | 414.7 | 4427.5 | 5.6016 | 1.2805
SWRI | 96-3-210588-400 | 37.1 | 94.96 | 49.8 | 25 | 90.5 | 2800 | 194.03 | 70.48 | 35 | 108.9 | 1048.1 | 108.6 | 178.7 | 188.4 | 1.4 | 178.1 | 389.4 | 412.3 | 4430.1 | 5.5781 | 1.2805
SWRI | 96-3-210588-400 | 37.1167 | 94.96 | 49.8 | 25 | 90.3 | 2801 | 193.88 | 70.53 | 35 | 108.9 | 1047.2 | 113.5 | 178.2 | 187.9 | 1.4 | 172.6 | 392.9 | 415.8 | 4428 | 5.6875 | 1.2805
SWRI | 96-3-210588-400 | 37.1333 | 94.96 | 49.8 | 25 | 90.4 | 2800 | 194.07 | 70.47 | 35 | 108.9 | 1049.4 | 112.5 | 178.8 | 188.5 | 1.4 | 169.3 | 391.6 | 414.4 | 4432 | 5.5312 | 1.2805
SWRI | 96-3-210588-400 | 37.15 | 94.96 | 49.8 | 25.1 | 90.6 | 2800 | 194.02 | 70.51 | 35 | 108.9 | 1048.1 | 111.6 | 178.6 | 188.4 | 1.4 | 182.7 | 391.8 | 414.4 | 4434.9 | 5.9766 | 1.2805
SWRI | 96-3-210588-400 | 37.1667 | 94.94 | 49.8 | 25 | 90.6 | 2800 | 194.06 | 70.48 | 35 | 109 | 1048.1 | 107 | 178.6 | 188.3 | 1.4 | 161.1 | 389.4 | 411.9 | 4427 | 5.6016 | 1.2805
SWRI | 96-3-210588-400 | 37.1833 | 94.96 | 49.8 | 25.1 | 90.5 | 2800 | 193.98 | 70.5 | 35.1 | 109 | 1048.6 | 112.2 | 178.7 | 188.4 | 1.4 | 178 | 392.5 | 415.1 | 4426.9 | 5.6875 | 1.2805
SWRI | 96-3-210588-400 | 37.2 | 94.96 | 49.8 | 25.1 | 90.4 | 2801 | 194.07 | 70.48 | 35 | 108.9 | 1048.5 | 112 | 178.7 | 188.4 | 1.4 | 173.1 | 392 | 414.8 | 4426.3 | 5.625 | 1.2805
SWRI | 96-3-210588-400 | 37.2167 | 94.95 | 49.7 | 25.1 | 90.4 | 2800 | 194.01 | 70.49 | 35 | 109 | 1048.3 | 107.8 | 178.6 | 188.3 | 1.4 | 170.6 | 392.8 | 415.4 | 4424.2 | 5.9297 | 1.2805
SWRI | 96-3-210588-400 | 37.2333 | 94.97 | 49.9 | 25.1 | 90.6 | 2800 | 193.99 | 70.52 | 35 | 108.9 | 1048.5 | 111.3 | 178.6 | 188.4 | 1.4 | 165.9 | 391.3 | 413.8 | 4425.7 | 5.4922 | 1.2805
SWRI | 96-3-210588-400 | 37.25 | 94.97 | 50 | 25 | 90.6 | 2801 | 194.08 | 70.47 | 35 | 109 | 1048.7 | 111.2 | 178.6 | 188.3 | 1.4 | 167.1 | 392.4 | 414.9 | 4421.8 | 6.6328 | 1.2805
SWRI | 96-3-210588-400 | 37.2667 | 94.97 | 50 | 24.8 | 90.4 | 2799 | 194.06 | 70.48 | 34.9 | 109.1 | 1048.4 | 110.2 | 178.7 | 188.4 | 1.3 | 164.3 | 391.7 | 414.6 | 4433.7 | 5.5312 | 1.2805
SWRI | 96-3-210588-400 | 37.2833 | 94.98 | 49.9 | 24.6 | 90.4 | 2801 | 193.92 | 70.55 | 34.9 | 109 | 1048.3 | 109.6 | 178.5 | 188.2 | 1.4 | 177.8 | 392.4 | 415.1 | 4426.6 | 5.9531 | 1.2805
SWRI | 96-3-210588-400 | 37.3 | 94.99 | 49.9 | 24.5 | 90.5 | 2799 | 193.97 | 70.5 | 34.8 | 109 | 1048.3 | 112.2 | 178.5 | 188.2 | 1.4 | 166.7 | 388.7 | 411.3 | 4431.6 | 5.8594 | 1.2805
SWRI | 96-3-210588-400 | 37.3167 | 94.99 | 49.8 | 24.3 | 90.7 | 2800 | 194.05 | 70.49 | 34.8 | 109.1 | 1048.9 | 107.1 | 178.6 | 188.3 | 1.4 | 162.3 | 393 | 415.7 | 4427.8 | 5.6016 | 1.2805
SWRI | 96-3-210588-400 | 37.3333 | 94.97 | 49.8 | 24.2 | 90.6 | 2800 | 194.07 | 70.49 | 34.8 | 109 | 1048.2 | 109.1 | 178.5 | 188.1 | 1.4 | 170.8 | 392.3 | 414.8 | 4426.8 | 6.5 | 1.2805
SWRI | 96-3-210588-400 | 37.35 | 94.98 | 49.9 | 24.4 | 90.4 | 2800 | 193.98 | 70.49 | 34.8 | 109 | 1048.3 | 107.8 | 178.8 | 188.4 | 1.4 | 165.9 | 389.1 | 411.6 | 4428.8 | 6.5469 | 1.2805
SWRI | 96-3-210588-400 | 37.3667 | 94.98 | 50 | 24.5 | 90.3 | 2800 | 193.9 | 70.54 | 34.8 | 109 | 1046.6 | 108.1 | 178.5 | 188.2 | 1.4 | 176.1 | 392.3 | 415 | 4442.2 | 6.2812 | 1.2805
SWRI | 96-3-210588-400 | 37.3833 | 94.98 | 50 | 24.5 | 90.6 | 2800 | 193.99 | 70.43 | 34.8 | 108.9 | 1048.4 | 109 | 178.8 | 188.5 | 1.4 | 175.4 | 392.1 | 414.8 | 4425 | 6.4531 | 1.2854
SWRI | 96-3-210588-400 | 37.4 | 94.98 | 50 | 24.7 | 90.7 | 2800 | 194.07 | 70.51 | 34.8 | 108.9 | 1048.2 | 108.7 | 178.8 | 188.5 | 1.4 | 167.6 | 389.6 | 411.8 | 4426.2 | 5.5312 | 1.2805
SWRI | 96-3-210588-400 | 37.4167 | 94.99 | 50 | 24.7 | 90.3 | 2801 | 193.99 | 70.49 | 34.8 | 108.9 | 1046.9 | 108.1 | 178.4 | 188.1 | 1.4 | 167.7 | 391.2 | 413.5 | 4416.8 | 5.6016 | 1.2805
SWRI | 96-3-210588-400 | 37.4333 | 94.98 | 50 | 24.7 | 90.4 | 2799 | 194.02 | 70.49 | 34.9 | 108.9 | 1049.1 | 112.4 | 178.9 | 188.6 | 1.4 | 171.8 | 392 | 414.6 | 4419.3 | 6.5 | 1.2805
SWRI | 96-3-210588-400 | 37.45 | 94.99 | 50 | 24.8 | 90.6 | 2800 | 193.99 | 70.5 | 34.9 | 108.8 | 1046.9 | 108.6 | 178.5 | 188.1 | 1.3 | 164.6 | 391.4 | 414.2 | 4418.2 | 5.4688 | 1.2805
SWRI | 96-3-210588-400 | 37.4667 | 94.98 | 50.1 | 24.8 | 90.7 | 2800 | 194.06 | 70.48 | 34.9 | 108.8 | 1048.6 | 108.8 | 178.8 | 188.5 | 1.4 | 165.7 | 391.9 | 414.8 | 4414 | 5.7344 | 1.2805
SWRI | 96-3-210588-400 | 37.4833 | 94.99 | 50.1 | 24.8 | 90.3 | 2801 | 193.98 | 70.51 | 34.9 | 108.9 | 1046.7 | 107.4 | 178.4 | 188.1 | 1.4 | 158.8 | 392.3 | 415.3 | 4418.1 | 6.5469 | 1.2805
SWRI | 96-3-210588-400 | 37.5 | 94.98 | 50.1 | 24.7 | 90.4 | 2798 | 193.99 | 70.52 | 34.9 | 108.9 | 1049 | 109.5 | 179 | 188.6 | 1.4 | 162.1 | 391.7 | 414.4 | 4408.3 | 5.4688 | 1.2805
SWRI | 96-3-210588-400 | 37.5167 | 94.98 | 50 | 24.6 | 90.7 | 2801 | 193.99 | 70.5 | 34.9 | 108.9 | 1047.6 | 109.4 | 178.4 | 188.1 | 1.4 | 178.6 | 389.8 | 412.3 | 4409.8 | 5.4688 | 1.2805
SWRI | 96-3-210588-400 | 37.5333 | 94.99 | 50 | 24.6 | 90.5 | 2800 | 194.04 | 70.47 | 34.9 | 108.9 | 1048.8 | 114.6 | 178.7 | 188.4 | 1.4 | 168.6 | 392.5 | 415.2 | 4410.6 | 5.6016 | 1.2805
SWRI | 96-3-210588-400 | 37.55 | 95 | 50 | 24.7 | 90.3 | 2800 | 193.95 | 70.52 | 34.9 | 108.9 | 1048.2 | 108.8 | 178.5 | 188.2 | 1.3 | 166.2 | 392.1 | 415.3 | 4411.2 | 6.4141 | 1.2805
SWRI | 96-3-210588-400 | 37.5667 | 94.99 | 50.1 | 24.7 | 90.5 | 2801 | 194 | 70.49 | 34.9 | 109 | 1048.1 | 111 | 178.6 | 188.3 | 1.4 | 166.2 | 389.8 | 411.9 | 4415.8 | 6.3281 | 1.2805
SWRI | 96-3-210588-400 | 37.5833 | 95 | 50.1 | 24.7 | 90.7 | 2801 | 193.97 | 70.54 | 34.9 | 109.1 | 1047.5 | 107.1 | 178.6 | 188.3 | 1.4 | 166 | 391.9 | 414.8 | 4416.7 | 5.8828 | 1.2805
SWRI | 96-3-210588-400 | 37.6 | 94.99 | 50.1 | 24.7 | 90.4 | 2800 | 194.04 | 70.47 | 34.9 | 109 | 1049.2 | 109.8 | 178.8 | 188.5 | 1.4 | 169.8 | 392.1 | 415 | 4414 | 5.5781 | 1.2805
SWRI | 96-3-210588-400 | 37.6167 | 95 | 50.1 | 24.7 | 90.3 | 2799 | 193.87 | 70.56 | 34.9 | 109 | 1047.5 | 111.4 | 178.5 | 188.2 | 1.4 | 170.3 | 392.6 | 415.5 | 4418.6 | 6.5469 | 1.2805
SWRI | 96-3-210588-400 | 37.6333 | 95 | 50.1 | 24.6 | 90.7 | 2799 | 193.99 | 70.46 | 34.9 | 109 | 1048.2 | 107.6 | 178.7 | 188.4 | 1.4 | 166 | 392.3 | 414.8 | 4412.5 | 5.5547 | 1.2805
SWRI | 96-3-210588-400 | 37.65 | 95 | 50.1 | 24.6 | 90.7 | 2801 | 194.11 | 70.46 | 34.8 | 109 | 1049.1 | 112.4 | 178.7 | 188.5 | 1.4 | 158.8 | 388.5 | 411 | 4409.3 | 5.6641 | 1.2805
SWRI | 96-3-210588-400 | 37.6667 | 95.02 | 50 | 24.3 | 90.3 | 2801 | 193.98 | 70.52 | 34.8 | 109 | 1046.4 | 107.9 | 178.3 | 187.9 | 1.4 | 174.8 | 391.9 | 414.8 | 4419.3 | 5.4922 | 1.2805
SWRI | 96-3-210588-400 | 37.6833 | 95 | 50 | 24.4 | 90.5 | 2799 | 194.07 | 70.45 | 34.8 | 109 | 1049 | 115 | 178.8 | 188.5 | 1.4 | 158.9 | 391.9 | 414.7 | 4408.4 | 5.9531 | 1.2805
SWRI | 96-3-210588-400 | 37.7 | 95.02 | 50.1 | 24.7 | 90.8 | 2801 | 193.9 | 70.62 | 34.9 | 109 | 1046.9 | 116.2 | 178.4 | 188 | 1.4 | 163.3 | 392.8 | 415.4 | 4415.3 | 5.6016 | 1.2805
SWRI | 96-3-210588-400 | 37.7167 | 95 | 50.1 | 24.8 | 90.4 | 2800 | 194.06 | 70.48 | 34.9 | 109 | 1046.4 | 111.1 | 178.5 | 188.2 | 1.4 | 163.9 | 391.1 | 413.9 | 4415.3 | 5.6875 | 1.2805
SWRI | 96-3-210588-400 | 37.7333 | 95 | 50.1 | 24.7 | 90.4 | 2800 | 194.04 | 70.47 | 34.9 | 109 | 1048.8 | 113.4 | 178.7 | 188.4 | 1.4 | 161.3 | 389.6 | 412.1 | 4409.7 | 5.5312 | 1.2805
SWRI | 96-3-210588-400 | 37.75 | 95 | 50.2 | 24.9 | 90.4 | 2800 | 193.92 | 70.5 | 34.9 | 109 | 1048.4 | 112.5 | 178.6 | 188.3 | 1.4 | 170.5 | 392.6 | 415.4 | 4404.3 | 6.4531 | 1.2805
SWRI | 96-3-210588-400 | 37.7667 | 95.02 | 50.2 | 24.7 | 90.5 | 2800 | 194.02 | 70.47 | 34.9 | 109.1 | 1048.6 | 109.8 | 178.7 | 188.4 | 1.5 | 177.5 | 392.1 | 414.9 | 4404.4 | 6.4531 | 1.2805
SWRI | 96-3-210588-400 | 37.7833 | 95.03 | 50.1 | 24.3 | 90.6 | 2800 | 194.01 | 70.5 | 34.8 | 109.2 | 1048.3 | 114.2 | 178.6 | 188.3 | 1.4 | 158.7 | 388.8 | 411.5 | 4402.9 | 5.7344 | 1.2805
SWRI | 96-3-210588-400 | 37.8 | 95.04 | 50.1 | 24.3 | 90.5 | 2800 | 193.91 | 70.59 | 34.8 | 109.2 | 1046.2 | 107.1 | 178.4 | 188.1 | 1.4 | 165.7 | 391.8 | 413.9 | 4406 | 5.9766 | 1.2805
SWRI | 96-3-210588-400 | 37.8167 | 95.01 | 50.1 | 24.9 | 90.4 | 2799 | 194.08 | 70.43 | 34.7 | 109.1 | 1047.8 | 113.7 | 178.8 | 188.5 | 1.4 | 167.5 | 392 | 414.8 | 4410.9 | 5.9297 | 1.2805
SWRI | 96-3-210588-400 | 37.8333 | 95 | 50.2 | 25.4 | 90.5 | 2801 | 193.96 | 70.55 | 34.8 | 109.1 | 1045.8 | 116.4 | 178.6 | 188.3 | 1.4 | 173.3 | 392.4 | 415 | 4400.1 | 5.75 | 1.2805
SWRI | 96-3-210588-400 | 37.85 | 95.01 | 50.3 | 25.8 | 90.5 | 2800 | 193.91 | 70.49 | 34.8 | 109.1 | 1044.3 | 109.3 | 178.4 | 188 | 1.4 | 168.8 | 391.3 | 414.4 | 4402.1 | 6.4766 | 1.2805
SWRI | 96-3-210588-400 | 37.8667 | 95 | 50.4 | 26 | 90.7 | 2799 | 194.02 | 70.48 | 34.8 | 109.1 | 1046.9 | 110.9 | 178.9 | 188.6 | 1.4 | 174.8 | 392.3 | 415 | 4403 | 5.4688 | 1.2805
SWRI | 96-3-210588-400 | 37.8833 | 95.02 | 50.4 | 26.1 | 90.5 | 2801 | 193.83 | 70.6 | 34.9 | 109 | 1044.3 | 112.8 | 178.3 | 188 | 1.5 | 171.4 | 391.8 | 415 | 4403.2 | 5.4922 | 1.2805
SWRI | 96-3-210588-400 | 37.9 | 95.01 | 50.4 | 26 | 90.3 | 2800 | 194.1 | 70.44 | 34.9 | 109 | 1047.4 | 108 | 178.8 | 188.5 | 1.4 | 172.4 | 392.5 | 414.8 | 4401.7 | 5.5781 | 1.2805
SWRI | 96-3-210588-400 | 37.9167 | 95.01 | 50.5 | 26.1 | 90.4 | 2800 | 193.94 | 70.51 | 34.9 | 109 | 1046.6 | 117.9 | 178.6 | 188.4 | 1.5 | 163.6 | 389.2 | 411.6 | 4402.3 | 5.6016 | 1.2805
SWRI | 96-3-210588-400 | 37.9333 | 95.01 | 50.5 | 26.1 | 90.6 | 2801 | 194 | 70.48 | 34.9 | 109 | 1046.4 | 108.7 | 178.4 | 188.1 | 1.5 | 170.7 | 389.5 | 412 | 4400.7 | 5.75 | 1.2805
SWRI | 96-3-210588-400 | 37.95 | 94.99 | 50.5 | 26.1 | 90.7 | 2801 | 194.03 | 70.48 | 34.9 | 109.1 | 1046.4 | 110.6 | 178.5 | 188.2 | 1.5 | 175.4 | 391.7 | 414.1 | 4400.6 | 6.5625 | 1.2805
SWRI | 96-3-210588-400 | 37.9667 | 95 | 50.5 | 26.1 | 90.4 | 2801 | 194.15 | 70.47 | 34.9 | 109.1 | 1046.9 | 107.5 | 178.7 | 188.4 | 1.4 | 159.3 | 392 | 414.7 | 4407.1 | 5.6016 | 1.2805
SWRI | 96-3-210588-400 | 37.9833 | 95.01 | 50.4 | 26.1 | 90.3 | 2799 | 193.93 | 70.54 | 34.9 | 109.1 | 1045.2 | 110.2 | 178.5 | 188.2 | 1.5 | 173.1 | 389.2 | 411.8 | 4403.1 | 6.4531 | 1.2805
SWRI | 96-3-210588-400 | 38 | 95.02 | 50.2 | 25.8 | 90.6 | 2801 | 194.04 | 70.45 | 34.9 | 109.1 | 1047.1 | 109 | 178.6 | 188.3 | 1.4 | 172.5 | 390 | 412.6 | 4399.2 | 6.2578 | 1.2805
SWRI | 96-3-210588-400 | 38.0167 | 95.02 | 50.1 | 25.5 | 90.7 | 2800 | 194.09 | 70.47 | 34.9 | 109.1 | 1046.6 | 108.8 | 178.7 | 188.4 | 1.4 | 166.6 | 392.1 | 415 | 4399.6 | 6.4766 | 1.2805
SWRI | 96-3-210588-400 | 38.0333 | 95.03 | 50 | 25.2 | 90.4 | 2801 | 194.02 | 70.51 | 34.9 | 109 | 1047.3 | 112.5 | 178.5 | 188.1 | 1.4 | 161 | 392 | 414.8 | 4396.2 | 6.2812 | 1.2805
SWRI | 96-3-210588-400 | 38.05 | 95.04 | 49.9 | 25 | 90.3 | 2801 | 194.06 | 70.48 | 34.9 | 109 | 1047.7 | 110.8 | 178.5 | 188.3 | 1.4 | 175.4 | 392.7 | 415 | 4394.3 | 5.9922 | 1.2805
SWRI | 96-3-210588-400 | 38.0667 | 95.03 | 49.9 | 24.9 | 90.6 | 2800 | 194.03 | 70.49 | 34.9 | 109 | 1047.1 | 113.7 | 178.6 | 188.3 | 1.5 | 170.6 | 393.5 | 415.9 | 4396.3 | 6.4531 | 1.2805
SWRI | 96-3-210588-400 | 38.0833 | 95.05 | 49.8 | 24.8 | 90.7 | 2800 | 193.92 | 70.51 | 34.9 | 109 | 1046.9 | 107.5 | 178.5 | 188.2 | 1.5 | 167.6 | 390.1 | 412.6 | 4396.8 | 5.7109 | 1.2805
SWRI | 96-3-210588-400 | 38.1 | 95.04 | 49.9 | 24.8 | 90.4 | 2799 | 193.97 | 70.5 | 34.9 | 109 | 1048.1 | 113.5 | 178.7 | 188.4 | 1.4 | 177.8 | 389.6 | 412.3 | 4397.6 | 5.6406 | 1.2805
SWRI | 96-3-210588-400 | 38.1167 | 95.05 | 49.9 | 24.8 | 90.3 | 2802 | 194.01 | 70.5 | 34.9 | 108.9 | 1046.8 | 112.1 | 178.1 | 187.8 | 1.5 | 167.4 | 392.8 | 415.6 | 4397.4 | 6.2812 | 1.2805
SWRI | 96-3-210588-400 | 38.1333 | 95.06 | 49.9 | 24.7 | 90.6 | 2798 | 193.95 | 70.51 | 34.9 | 109 | 1047.9 | 107.6 | 178.7 | 188.4 | 1.4 | 166.9 | 390.1 | 413.2 | 4399.4 | 5.4453 | 1.2805
SWRI | 96-3-210588-400 | 38.15 | 95.05 | 49.9 | 24.7 | 90.7 | 2800 | 194.13 | 70.47 | 34.9 | 109 | 1047.6 | 115.7 | 178.7 | 188.4 | 1.4 | 169.4 | 389.2 | 411.5 | 4391.9 | 5.7344 | 1.2805
SWRI | 96-3-210588-400 | 38.1667 | 95.05 | 49.9 | 24.6 | 90.4 | 2800 | 194.05 | 70.51 | 34.9 | 109 | 1047.9 | 108.6 | 178.7 | 188.3 | 1.4 | 168 | 388.7 | 411.4 | 4393.8 | 5.7344 | 1.2805
SWRI | 96-3-210588-400 | 38.1833 | 95.05 | 49.9 | 24.7 | 90.3 | 2800 | 193.96 | 70.48 | 34.9 | 109 | 1047.9 | 108.2 | 178.5 | 188.2 | 1.4 | 169.3 | 391.6 | 414.2 | 4389.1 | 6.6562 | 1.2805
SWRI | 96-3-210588-400 | 38.2 | 95.06 | 49.9 | 24.7 | 90.7 | 2801 | 193.93 | 70.53 | 34.9 | 109 | 1046.9 | 110.1 | 178.4 | 188.1 | 1.4 | 163.4 | 393.1 | 415.6 | 4388.3 | 5.9297 | 1.2805
SWRI | 96-3-210588-400 | 38.2167 | 95.05 | 50 | 24.7 | 90.6 | 2799 | 194 | 70.5 | 34.9 | 109 | 1048.3 | 106.8 | 178.8 | 188.5 | 1.5 | 172 | 390.8 | 413.5 | 4393.8 | 6.4766 | 1.2805
SWRI | 96-3-210588-400 | 38.2333 | 95.07 | 50 | 24.8 | 90.3 | 2800 | 193.96 | 70.47 | 35 | 109 | 1047.5 | 110 | 178.3 | 188 | 1.4 | 174.2 | 391.7 | 414.7 | 4390.3 | 5.5781 | 1.2805
SWRI | 96-3-210588-400 | 38.25 | 95.05 | 50 | 24.8 | 90.5 | 2799 | 193.99 | 70.47 | 35 | 109 | 1048.6 | 112.8 | 178.8 | 188.5 | 1.5 | 185.2 | 391.8 | 414.9 | 4381 | 6.4531 | 1.2805
SWRI | 96-3-210588-400 | 38.2667 | 95.05 | 50 | 24.8 | 90.7 | 2800 | 193.94 | 70.53 | 34.9 | 109.1 | 1047.3 | 111.3 | 178.5 | 188.2 | 1.4 | 178.9 | 392 | 414.8 | 4387.3 | 6.3047 | 1.2805
SWRI | 96-3-210588-400 | 38.2833 | 95.05 | 50 | 24.8 | 90.5 | 2801 | 193.95 | 70.47 | 35 | 109.1 | 1047.5 | 113.2 | 178.4 | 188.1 | 1.5 | 169.6 | 390.9 | 413.1 | 4384.1 | 5.9766 | 1.2805
SWRI | 96-3-210588-400 | 38.3 | 95.06 | 50 | 24.8 | 90.4 | 2799 | 194.02 | 70.5 | 35 | 109.1 | 1048.2 | 107.7 | 178.6 | 188.3 | 1.4 | 162.4 | 392.5 | 415.1 | 4384.5 | 6.4531 | 1.2805
SWRI | 96-3-210588-400 | 38.3167 | 95.06 | 50.1 | 24.8 | 90.3 | 2801 | 193.96 | 70.5 | 35 | 109.1 | 1047.4 | 111.9 | 178.4 | 188.1 | 1.5 | 173.4 | 389.9 | 412.6 | 4385.1 | 5.4922 | 1.2805
SWRI | 96-3-210588-400 | 38.3333 | 95.07 | 50.1 | 24.8 | 90.7 | 2800 | 193.9 | 70.53 | 35 | 109.1 | 1047.9 | 111.4 | 178.5 | 188.1 | 1.4 | 178.2 | 389.2 | 411.8 | 4386.9 | 5.6016 | 1.2805
SWRI | 96-3-210588-400 | 38.35 | 95.06 | 50.1 | 24.8 | 90.7 | 2801 | 194.08 | 70.47 | 35 | 109.2 | 1048.7 | 110.9 | 178.6 | 188.3 | 1.5 | 173.9 | 391 | 413.5 | 4379.4 | 5.5781 | 1.2805
SWRI | 96-3-210588-400 | 38.3667 | 95.07 | 50.1 | 24.7 | 90.3 | 2799 | 194.01 | 70.47 | 35 | 109.1 | 1048.3 | 117.2 | 178.6 | 188.3 | 1.4 | 162.6 | 391.7 | 414 | 4374.2 | 6.0625 | 1.2805
SWRI | 96-3-210588-400 | 38.3833 | 95.07 | 50.2 | 24.7 | 90.4 | 2800 | 194.05 | 70.54 | 35 | 109.1 | 1047.1 | 109 | 178.5 | 188.2 | 1.4 | 169.7 | 390.8 | 413.2 | 4376.4 | 6.4531 | 1.2805
SWRI | 96-3-210588-400 | 38.4 | 95.07 | 50.2 | 24.7 | 90.7 | 2800 | 194.02 | 70.5 | 35.1 | 109.1 | 1047.6 | 109.6 | 178.5 | 188.2 | 1.4 | 160.9 | 389.1 | 411.6 | 4383.3 | 6.4141 | 1.2805
SWRI | 96-3-210588-400 | 38.4167 | 95.08 | 50.2 | 24.7 | 90.6 | 2799 | 194.06 | 70.47 | 35.1 | 109.1 | 1047.6 | 110.6 | 178.7 | 188.3 | 1.5 | 177.9 | 392.3 | 415 | 4377.7 | 5.5547 | 1.2805
SWRI | 96-3-210588-400 | 38.4333 | 95.08 | 50.2 | 24.7 | 90.4 | 2799 | 193.97 | 70.56 | 35.1 | 109.1 | 1048.8 | 113.9 | 178.8 | 188.5 | 1.4 | 182.2 | 388.7 | 411.2 | 4374.7 | 5.4688 | 1.2805
SWRI | 96-3-210588-400 | 38.45 | 95.09 | 50.2 | 24.7 | 90.3 | 2800 | 193.95 | 70.5 | 35.1 | 109 | 1046.3 | 108.8 | 178.3 | 188 | 1.4 | 168.8 | 392.7 | 415.5 | 4378.1 | 5.6016 | 1.2805
SWRI | 96-3-210588-400 | 38.4667 | 95.08 | 50.2 | 24.8 | 90.8 | 2801 | 194 | 70.5 | 35.1 | 109.1 | 1047.2 | 111.2 | 178.5 | 188.2 | 1.4 | 170 | 388.9 | 411.3 | 4380.3 | 5.625 | 1.2805
SWRI | 96-3-210588-400 | 38.4833 | 95.09 | 50.2 | 24.8 | 90.5 | 2800 | 194.02 | 70.51 | 35.1 | 109.1 | 1047 | 114.3 | 178.6 | 188.3 | 1.4 | 174.4 | 392.2 | 414.9 | 4376.6 | 5.75 | 1.2805
SWRI | 96-3-210588-400 | 38.5 | 95.09 | 50.1 | 24.8 | 90.2 | 2799 | 193.92 | 70.5 | 35.2 | 109.1 | 1047.2 | 109.9 | 178.4 | 188.1 | 1.4 | 162.3 | 392.5 | 414.9 | 4381.9 | 5.6016 | 1.2805
SWRI | 96-3-210588-400 | 38.5167 | 95.08 | 50 | 24.9 | 90.7 | 2801 | 194.11 | 70.48 | 35.2 | 109 | 1047.1 | 110 | 178.6 | 188.3 | 1.4 | 176.4 | 392.7 | 415.3 | 4377.2 | 5.4922 | 1.2805
SWRI | 96-3-210588-400 | 38.5333 | 95.08 | 50 | 24.8 | 90.6 | 2800 | 194 | 70.5 | 35.2 | 109.1 | 1048.7 | 117.6 | 178.7 | 188.4 | 1.4 | 167.6 | 393.3 | 415.6 | 4376.1 | 6.6797 | 1.2805
SWRI | 96-3-210588-400 | 38.55 | 95.08 | 49.9 | 24.7 | 90.2 | 2800 | 194.05 | 70.47 | 35.1 | 109 | 1047.6 | 106.4 | 178.5 | 188.2 | 1.5 | 170.4 | 393.2 | 415.7 | 4386 | 6.2812 | 1.2805
SWRI | 96-3-210588-400 | 38.5667 | 95.08 | 49.9 | 24.8 | 90.6 | 2801 | 194.04 | 70.52 | 35.2 | 109 | 1047.5 | 111 | 178.5 | 188.1 | 1.4 | 164.7 | 388.7 | 411.5 | 4376.5 | 6.5859 | 1.2805
SWRI | 96-3-210588-400 | 38.5833 | 95.09 | 49.9 | 24.8 | 90.7 | 2800 | 193.96 | 70.54 | 35.2 | 109.1 | 1046.6 | 111.4 | 178.5 | 188.2 | 1.4 | 161.6 | 392.5 | 415.2 | 4369.7 | 5.5781 | 1.2805
SWRI | 96-3-210588-400 | 38.6 | 95.1 | 49.9 | 24.6 | 90.3 | 2800 | 194.06 | 70.48 | 35.1 | 109.1 | 1047.7 | 115 | 178.5 | 188.2 | 1.4 | 163.4 | 391.8 | 414.7 | 4376.4 | 6.4766 | 1.2805
SWRI | 96-3-210588-400 | 38.6167 | 94.93 | 49.9 | 24.3 | 90.4 | 2799 | 193.94 | 70.49 | 35 | 109.1 | 1047.4 | 112.1 | 178.4 | 188.1 | 1.4 | 163.8 | 392.1 | 414.8 | 4379.5 | 6.4531 | 1.2805
SWRI | 96-3-210588-400 | 38.6333 | 94.84 | 49.9 | 24.3 | 90.6 | 2800 | 194.04 | 70.5 | 35 | 109.1 | 1047.8 | 114.8 | 178.7 | 188.4 | 1.4 | 163.9 | 392.3 | 414.6 | 4380.4 | 6.3047 | 1.2805
SWRI | 96-3-210588-400 | 38.65 | 94.85 | 49.9 | 24.4 | 90.7 | 2800 | 193.9 | 70.53 | 35 | 109.1 | 1045.6 | 113.1 | 178.3 | 188 | 1.4 | 163.7 | 392.4 | 414.8 | 4376.6 | 5.7344 | 1.2805
SWRI | 96-3-210588-400 | 38.6667 | 94.85 | 49.9 | 24.3 | 90.3 | 2799 | 194.04 | 70.45 | 34.8 | 109.1 | 1047.2 | 110.2 | 178.7 | 188.4 | 1.4 | 160.6 | 392 | 414.5 | 4381.9 | 5.4688 | 1.2805
SWRI | 96-3-210588-400 | 38.6833 | 94.85 | 49.9 | 24.6 | 90.4 | 2799 | 193.93 | 70.51 | 34.8 | 109 | 1045.2 | 114.6 | 178.4 | 188.1 | 1.4 | 165.6 | 392.5 | 415.1 | 4379.2 | 5.8828 | 1.2805
SWRI | 96-3-210588-400 | 38.7 | 94.85 | 49.9 | 25 | 90.7 | 2800 | 193.97 | 70.49 | 34.8 | 108.9 | 1044.7 | 108.3 | 178.4 | 188.1 | 1.4 | 161.6 | 393.1 | 415.8 | 4375.7 | 5.5781 | 1.2805
SWRI | 96-3-210588-400 | 38.7167 | 94.84 | 49.9 | 25.1 | 90.4 | 2799 | 194.01 | 70.5 | 34.7 | 109 | 1044.6 | 114 | 178.6 | 188.2 | 1.4 | 168.5 | 389.3 | 411.8 | 4379.7 | 5.9062 | 1.2805
SWRI | 96-3-210588-400 | 38.7333 | 94.84 | 49.9 | 25.3 | 90.3 | 2800 | 194.09 | 70.49 | 34.8 | 108.9 | 1045.2 | 110.1 | 178.5 | 188.2 | 1.4 | 168.4 | 392.1 | 414.7 | 4375.4 | 5.4688 | 1.2805
SWRI | 96-3-210588-400 | 38.75 | 94.84 | 50 | 25.6 | 90.5 | 2800 | 193.98 | 70.51 | 34.8 | 108.9 | 1045.1 | 118.3 | 178.6 | 188.3 | 1.4 | 168.2 | 392.8 | 415.2 | 4384.2 | 5.4922 | 1.2805
SWRI | 96-3-210588-400 | 38.7667 | 94.85 | 50 | 25.4 | 90.6 | 2799 | 193.91 | 70.55 | 34.7 | 109 | 1045 | 110 | 178.6 | 188.3 | 1.4 | 168.6 | 389.3 | 411.7 | 4387 | 5.5781 | 1.2805
SWRI | 96-3-210588-400 | 38.7833 | 94.86 | 49.9 | 25.2 | 90.5 | 2800 | 194.05 | 70.47 | 34.7 | 109 | 1044.4 | 112.1 | 178.3 | 188 | 1.4 | 168.8 | 390 | 412.6 | 4367.1 | 5.7344 | 1.2805
SWRI | 96-3-210588-400 | 38.8 | 94.86 | 49.9 | 25.1 | 90.4 | 2799 | 193.91 | 70.57 | 34.7 | 108.9 | 1044.9 | 111.3 | 178.6 | 188.3 | 1.5 | 175.6 | 389.3 | 412 | 4367.7 | 6.4766 | 1.2805
SWRI | 96-3-210588-400 | 38.8167 | 94.87 | 49.8 | 25.1 | 90.4 | 2799 | 194.04 | 70.52 | 34.7 | 108.9 | 1043.7 | 110.3 | 178.5 | 188.2 | 1.4 | 173 | 392.4 | 414.9 | 4370.3 | 6.3906 | 1.2805
SWRI | 96-3-210588-400 | 38.8333 | 94.85 | 49.9 | 25.3 | 90.5 | 2800 | 194.05 | 70.48 | 34.7 | 108.9 | 1044.8 | 114 | 178.6 | 188.3 | 1.3 | 160.7 | 390.4 | 413.1 | 4372.4 | 6.5469 | 1.2805
SWRI | 96-3-210588-400 | 38.85 | 94.86 | 49.9 | 25.4 | 90.7 | 2800 | 193.96 | 70.52 | 34.7 | 108.9 | 1044.4 | 114.2 | 178.5 | 188.2 | 1.3 | 153.5 | 389.5 | 412.3 | 4379.5 | 6.4766 | 1.2805
SWRI | 96-3-210588-400 | 38.8667 | 94.98 | 49.8 | 25.2 | 90.5 | 2800 | 194.11 | 70.46 | 34.7 | 108.9 | 1044.8 | 107.3 | 178.5 | 188.2 | 1.4 | 168.7 | 389.6 | 412 | 4383.7 | 5.6016 | 1.2805
SWRI | 96-3-210588-400 | 38.8833 | 95.01 | 49.8 | 25.2 | 90.3 | 2801 | 194.08 | 70.49 | 34.7 | 108.9 | 1044.7 | 113.7 | 178.4 | 188.1 | 1.3 | 169.9 | 392.8 | 415.6 | 4382.3 | 6.3047 | 1.2805
SWRI | 96-3-210588-400 | 38.9 | 95 | 49.8 | 25.3 | 90.5 | 2800 | 194.09 | 70.47 | 34.7 | 108.8 | 1044.9 | 111.4 | 178.7 | 188.4 | 1.4 | 158.3 | 390.1 | 412.6 | 4384.2 | 5.7109 | 1.2805
SWRI | 96-3-210588-400 | 38.9167 | 95 | 49.8 | 25.6 | 90.7 | 2800 | 193.93 | 70.53 | 34.7 | 108.7 | 1043.5 | 111 | 178.4 | 188.1 | 1.4 | 175.8 | 389.3 | 412.1 | 4382.9 | 6.5234 | 1.2805
SWRI | 96-3-210588-400 | 38.9333 | 95 | 49.9 | 25.6 | 90.4 | 2800 | 193.99 | 70.49 | 34.8 | 108.8 | 1043.7 | 112.5 | 178.4 | 188.1 | 1.5 | 175.8 | 389.8 | 412.2 | 4372.7 | 5.9297 | 1.2805
SWRI | 96-3-210588-400 | 38.95 | 95 | 49.9 | 25.5 | 90.3 | 2799 | 194.06 | 70.48 | 34.8 | 108.8 | 1045.9 | 112.4 | 178.8 | 188.4 | 1.4 | 168.1 | 391.8 | 414.5 | 4366.3 | 5.9922 | 1.2805
SWRI | 96-3-210588-400 | 38.9667 | 95.01 | 49.8 | 25.3 | 90.6 | 2799 | 193.96 | 70.51 | 34.8 | 108.9 | 1044.2 | 114.1 | 178.4 | 188 | 1.4 | 168.6 | 392.4 | 415 | 4374.9 | 5.5781 | 1.2805
SWRI | 96-3-210588-400 | 38.9833 | 95.01 | 49.8 | 25.2 | 90.7 | 2800 | 194.01 | 70.46 | 34.7 | 108.9 | 1044.8 | 109.4 | 178.6 | 188.3 | 1.5 | 182.3 | 393.5 | 415.8 | 4364.5 | 6.3047 | 1.2805
SWRI | 96-3-210588-400 | 39 | 95.02 | 49.8 | 25.2 | 90.4 | 2799 | 193.98 | 70.53 | 34.8 | 108.9 | 1043.2 | 108.5 | 178.4 | 188.1 | 1.4 | 165.8 | 392.1 | 414.4 | 4362.3 | 6.3047 | 1.2805
SWRI | 96-3-210588-400 | 39.0167 | 95.01 | 49.8 | 25.4 | 90.3 | 2801 | 194.14 | 70.45 | 34.8 | 108.9 | 1045.5 | 112.1 | 178.6 | 188.3 | 1.4 | 199 | 388.7 | 411.1 | 4364.7 | 6.4375 | 1.2805
SWRI | 96-3-210588-400 | 39.0333 | 95.01 | 49.8 | 25.7 | 90.6 | 2800 | 193.87 | 70.56 | 34.9 | 108.9 | 1042.8 | 109.9 | 178.3 | 187.9 | 1.4 | 159.5 | 392.6 | 415.2 | 4364 | 5.7344 | 1.2805
SWRI | 96-3-210588-400 | 39.05 | 94.99 | 49.9 | 25.9 | 90.7 | 2800 | 194.08 | 70.45 | 34.9 | 108.9 | 1045 | 115.3 | 178.6 | 188.4 | 1.5 | 170.3 | 392.8 | 415 | 4358.4 | 6.5 | 1.2805
SWRI | 96-3-210588-400 | 39.0667 | 95 | 50 | 26 | 90.4 | 2801 | 193.99 | 70.54 | 35 | 108.9 | 1044.4 | 109.1 | 178.4 | 188.1 | 1.4 | 167.6 | 392.1 | 415.1 | 4361.1 | 6.5234 | 1.2805
SWRI | 96-3-210588-400 | 39.0833 | 95.02 | 50 | 26 | 90.3 | 2799 | 194.03 | 70.47 | 35.1 | 108.9 | 1045.3 | 112.4 | 178.7 | 188.4 | 1.4 | 190 | 392 | 414.6 | 4356.6 | 5.6875 | 1.2805
SWRI | 96-3-210588-400 | 39.1 | 95.01 | 50 | 26 | 90.7 | 2800 | 194.01 | 70.46 | 35.2 | 109 | 1045.5 | 109.5 | 178.5 | 188.2 | 1.4 | 163.3 | 389.9 | 412.6 | 4361.2 | 5.6406 | 1.2805
SWRI | 96-3-210588-400 | 39.1167 | 95.03 | 50 | 25.8 | 90.5 | 2799 | 193.99 | 70.52 | 35.2 | 109 | 1045.6 | 107.8 | 178.5 | 188.2 | 1.4 | 171.2 | 391.4 | 414.2 | 4365.8 | 6.4375 | 1.2805
SWRI | 96-3-210588-400 | 39.1333 | 95.04 | 49.9 | 25.2 | 90.2 | 2799 | 193.99 | 70.44 | 35.1 | 109.1 | 1045.7 | 113.3 | 178.5 | 188.2 | 1.4 | 154.6 | 391.9 | 415 | 4366.9 | 6.4141 | 1.2805
SWRI | 96-3-210588-400 | 39.15 | 95.04 | 49.8 | 24.7 | 90.6 | 2800 | 193.99 | 70.53 | 35.1 | 109 | 1045.9 | 109 | 178.4 | 188.1 | 1.3 | 175.5 | 389.9 | 413 | 4370.4 | 6.3047 | 1.2805
SWRI | 96-3-210588-400 | 39.1667 | 95.03 | 49.7 | 24.7 | 90.7 | 2800 | 194.03 | 70.46 | 35.2 | 109 | 1045.8 | 113.8 | 178.5 | 188.2 | 1.5 | 174.5 | 388.6 | 411.2 | 4362.3 | 5.9531 | 1.2805
SWRI | 96-3-210588-400 | 39.1833 | 95.04 | 49.8 | 24.8 | 90.5 | 2800 | 194.01 | 70.53 | 35.2 | 109 | 1046 | 110.8 | 178.5 | 188.2 | 1.4 | 172 | 391.6 | 414 | 4361.2 | 5.5781 | 1.2805
SWRI | 96-3-210588-400 | 39.2 | 95.04 | 49.7 | 24.8 | 90.3 | 2800 | 194.02 | 70.5 | 35.2 | 108.9 | 1045.2 | 112.1 | 178.3 | 188 | 1.4 | 167.6 | 392.2 | 415.2 | 4369.1 | 5.6016 | 1.2805
SWRI | 96-3-210588-400 | 39.2167 | 95.04 | 49.8 | 24.8 | 90.6 | 2800 | 193.96 | 70.52 | 35.3 | 109 | 1045.7 | 110.4 | 178.5 | 188.2 | 1.4 | 170.7 | 392.9 | 415.4 | 4366.5 | 5.5781 | 1.2805
SWRI | 96-3-210588-400 | 39.2333 | 95.04 | 49.8 | 24.8 | 90.7 | 2800 | 193.91 | 70.5 | 35.2 | 108.9 | 1045.6 | 110.4 | 178.4 | 188.1 | 1.4 | 170.9 | 389.4 | 412.1 | 4362.7 | 6.4531 | 1.2805
SWRI | 96-3-210588-400 | 39.25 | 95.05 | 49.8 | 24.8 | 90.5 | 2800 | 193.91 | 70.53 | 35.3 | 109 | 1045.6 | 109.9 | 178.3 | 188 | 1.4 | 159.5 | 391.8 | 414.7 | 4360.1 | 6.3906 | 1.2805
SWRI | 96-3-210588-400 | 39.2667 | 95.04 | 49.8 | 24.9 | 90.3 | 2800 | 193.98 | 70.51 | 35.3 | 108.9 | 1047.1 | 113.7 | 178.6 | 188.3 | 1.5 | 163.3 | 391 | 413.9 | 4357.8 | 6.4531 | 1.2805
SWRI | 96-3-210588-400 | 39.2833 | 95.06 | 49.8 | 24.9 | 90.5 | 2799 | 193.97 | 70.5 | 35.2 | 109 | 1045.4 | 109.7 | 178.3 | 188 | 1.4 | 166.7 | 390.4 | 413.4 | 4347.6 | 6.4141 | 1.2805
SWRI | 96-3-210588-400 | 39.3 | 95.06 | 49.8 | 24.7 | 90.7 | 2799 | 194.04 | 70.46 | 35.2 | 109.1 | 1047.3 | 109.7 | 178.6 | 188.3 | 1.4 | 180.2 | 392.5 | 414.7 | 4358.5 | 5.7344 | 1.2805
SWRI | 96-3-210588-400 | 39.3167 | 95.07 | 49.8 | 24.4 | 90.4 | 2801 | 193.81 | 70.57 | 35.1 | 109.1 | 1045.2 | 112.9 | 178.1 | 187.8 | 1.4 | 169.5 | 391.9 | 414.5 | 4364.4 | 5.4688 | 1.2805
SWRI | 96-3-210588-400 | 39.3333 | 95.06 | 49.8 | 24 | 90.3 | 2801 | 194.12 | 70.45 | 35 | 109 | 1046.7 | 111.5 | 178.4 | 188.1 | 1.4 | 156.3 | 392.4 | 415.1 | 4362.4 | 6.4531 | 1.2805
SWRI | 96-3-210588-400 | 39.35 | 95.07 | 49.8 | 23.9 | 90.6 | 2800 | 193.98 | 70.5 | 35 | 109.1 | 1045.6 | 115.5 | 178.4 | 188.1 | 1.5 | 168.1 | 391.2 | 413.9 | 4366.5 | 5.6406 | 1.2805
SWRI | 96-3-210588-400 | 39.3667 | 95.08 | 49.9 | 23.7 | 90.7 | 2802 | 193.98 | 70.5 | 34.9 | 109.1 | 1044.8 | 109.6 | 178.1 | 187.8 | 1.4 | 176.9 | 390 | 412.6 | 4364.7 | 6.4531 | 1.2805
SWRI | 96-3-210588-400 | 39.3833 | 95.08 | 49.9 | 23.5 | 90.4 | 2799 | 193.98 | 70.51 | 34.8 | 109.2 | 1045.8 | 111 | 178.5 | 188.1 | 1.4 | 171.1 | 392 | 414.6 | 4361.6 | 6.3047 | 1.2805
SWRI | 96-3-210588-400 | 39.4 | 95.08 | 49.9 | 23.5 | 90.3 | 2800 | 194.1 | 70.48 | 34.8 | 109.1 | 1045.4 | 115.2 | 178.4 | 188.1 | 1.4 | 166.2 | 391.9 | 414.4 | 4370.5 | 5.7734 | 1.2805
SWRI | 96-3-210588-400 | 39.4167 | 95.08 | 50 | 23.8 | 90.6 | 2799 | 193.95 | 70.49 | 34.9 | 109.1 | 1045.4 | 110.7 | 178.5 | 188.2 | 1.5 | 178 | 390.7 | 413.7 | 4370.4 | 6.3281 | 1.2805
SWRI | 96-3-210588-400 | 39.4333 | 95.06 | 50.1 | 24.3 | 90.6 | 2800 | 194.06 | 70.49 | 34.9 | 109.1 | 1044.6 | 109.6 | 178.6 | 188.3 | 1.4 | 171.3 | 391.7 | 414.2 | 4362.2 | 5.5781 | 1.2805
SWRI | 96-3-210588-400 | 39.45 | 95.08 | 50.2 | 24.4 | 90.4 | 2799 | 193.88 | 70.52 | 34.9 | 109.1 | 1044.5 | 111.9 | 178.5 | 188.2 | 1.4 | 174.4 | 391.4 | 413.6 | 4364.2 | 5.6406 | 1.2805
SWRI | 96-3-210588-400 | 39.4667 | 95.05 | 50.2 | 24.7 | 90.3 | 2801 | 194.01 | 70.49 | 34.9 | 109.1 | 1044.4 | 108.8 | 178.4 | 188.1 | 1.4 | 168.1 | 391.8 | 414.7 | 4361.1 | 6.3047 | 1.2805
SWRI | 96-3-210588-400 | 39.4833 | 95.05 | 50.3 | 25.3 | 90.6 | 2800 | 194.08 | 70.44 | 34.9 | 109.1 | 1045.1 | 109.7 | 178.7 | 188.3 | 1.4 | 161.8 | 390.7 | 413.5 | 4353.5 | 5.9922 | 1.2805
SWRI | 96-3-210588-400 | 39.5 | 95.04 | 50.3 | 25.5 | 90.7 | 2799 | 193.96 | 70.49 | 34.9 | 109.2 | 1044 | 114.5 | 178.5 | 188.2 | 1.4 | 182.1 | 389.4 | 412.2 | 4359.2 | 5.7344 | 1.2805
SWRI | 96-3-210588-400 | 39.5167 | 95.02 | 50.4 | 25.7 | 90.5 | 2800 | 194.12 | 70.49 | 34.9 | 109.2 | 1044.2 | 113.2 | 178.7 | 188.4 | 1.4 | 156.1 | 393.2 | 415.5 | 4357.4 | 6.4375 | 1.2805
SWRI | 96-3-210588-400 | 39.5333 | 95.05 | 50.4 | 25.7 | 90.4 | 2801 | 194.03 | 70.49 | 35 | 109.2 | 1043.4 | 110.4 | 178.4 | 188.1 | 1.4 | 172.6 | 392 | 414.9 | 4362.7 | 5.7734 | 1.2805
SWRI | 96-3-210588-400 | 39.55 | 95.05 | 50.4 | 25.5 | 90.4 | 2800 | 194.06 | 70.48 | 35 | 109.2 | 1043 | 111.3 | 178.4 | 188.1 | 1.4 | 162 | 389.2 | 411.7 | 4355.1 | 5.75 | 1.2805
SWRI | 96-3-210588-400 | 39.5667 | 95.04 | 50.4 | 25.8 | 90.5 | 2800 | 194.07 | 70.46 | 35 | 109.2 | 1043.8 | 111.5 | 178.6 | 188.3 | 1.4 | 163.4 | 391.9 | 414.7 | 4362.5 | 5.5781 | 1.2805
SWRI | 96-3-210588-400 | 39.5833 | 95.04 | 50.4 | 25.8 | 90.6 | 2800 | 194.03 | 70.49 | 35 | 109.2 | 1043.6 | 110.4 | 178.6 | 188.3 | 1.4 | 177.5 | 389 | 411.7 | 4354.7 | 5.6875 | 1.2805
SWRI | 96-3-210588-400 | 39.6 | 95.07 | 50.4 | 25.8 | 90.6 | 2798 | 193.86 | 70.55 | 35 | 109.2 | 1041.8 | 110.1 | 178.3 | 188 | 1.4 | 162.9 | 391.4 | 414.2 | 4360.6 | 5.5312 | 1.2805
SWRI | 96-3-210588-400 | 39.6167 | 95.05 | 50.4 | 25.7 | 90.4 | 2800 | 194.01 | 70.49 | 35 | 109.1 | 1043.2 | 114.4 | 178.5 | 188.2 | 1.4 | 158.8 | 391.3 | 413.8 | 4349.9 | 6.4766 | 1.2805
SWRI | 96-3-210588-400 | 39.6333 | 95.07 | 50.4 | 25.6 | 90.4 | 2799 | 194.04 | 70.53 | 35 | 109 | 1042.4 | 114.4 | 178.3 | 188.1 | 1.4 | 160.2 | 391.6 | 414.5 | 4358.3 | 6.4375 | 1.2805
SWRI | 96-3-210588-400 | 39.65 | 95.07 | 50.4 | 25.6 | 90.5 | 2799 | 194 | 70.52 | 35 | 109 | 1043.2 | 110.5 | 178.5 | 188.2 | 1.4 | 168.6 | 392.5 | 414.7 | 4352.6 | 6.2812 | 1.2805
SWRI | 96-3-210588-400 | 39.6667 | 95.07 | 50.4 | 25.6 | 90.6 | 2801 | 193.96 | 70.5 | 35 | 109 | 1042.1 | 114 | 178.3 | 188.1 | 1.3 | 158.7 | 389.3 | 412.4 | 4355.4 | 5.6016 | 1.2805
SWRI | 96-3-210588-400 | 39.6833 | 95.07 | 50.4 | 25.8 | 90.6 | 2800 | 193.93 | 70.53 | 35 | 109 | 1042.2 | 110.1 | 178.4 | 188.1 | 1.3 | 152.3 | 391.8 | 414.3 | 4355 | 5.5781 | 1.2805
SWRI | 96-3-210588-400 | 39.7 | 95.05 | 50.4 | 25.8 | 90.5 | 2800 | 194.11 | 70.47 | 35.1 | 109 | 1042.5 | 109.7 | 178.5 | 188.2 | 1.5 | 170 | 392.8 | 415.4 | 4348.1 | 5.6641 | 1.2805
SWRI | 96-3-210588-400 | 39.7167 | 95.06 | 50.4 | 25.8 | 90.5 | 2800 | 193.9 | 70.56 | 35.1 | 109 | 1040.4 | 111 | 178.2 | 187.9 | 1.4 | 167.9 | 391.7 | 414.5 | 4353.7 | 6.4141 | 1.2805
SWRI | 96-3-210588-400 | 39.7333 | 95.06 | 50.4 | 25.7 | 90.5 | 2800 | 194.09 | 70.46 | 35.1 | 109 | 1042.9 | 111.9 | 178.6 | 188.3 | 1.4 | 170.3 | 392.5 | 415.2 | 4361.1 | 6.5469 | 1.2805
SWRI | 96-3-210588-400 | 39.75 | 95.05 | 50.2 | 25.5 | 90.5 | 2801 | 194.03 | 70.53 | 35.1 | 109 | 1041.4 | 112.5 | 178.3 | 188 | 1.4 | 164 | 389.5 | 411.8 | 4347.8 | 5.5781 | 1.2805
SWRI | 96-3-210588-400 | 39.7667 | 94.88 | 50.1 | 25.3 | 90.4 | 2800 | 194.09 | 70.47 | 35.2 | 108.9 | 1041.5 | 113.5 | 178.4 | 188.1 | 1.4 | 172.9 | 389.2 | 411.7 | 4348.4 | 5.7344 | 1.2805
SWRI | 96-3-210588-400 | 39.7833 | 94.86 | 50 | 25.4 | 90.5 | 2800 | 194.04 | 70.47 | 35.2 | 108.9 | 1043.5 | 110.6 | 178.7 | 188.4 | 1.4 | 158.6 | 389.3 | 412.1 | 4344.3 | 6.4766 | 1.2805
SWRI | 96-3-210588-400 | 39.8 | 94.87 | 50.1 | 25.4 | 90.6 | 2800 | 194.02 | 70.5 | 35.3 | 108.9 | 1043.3 | 113.2 | 178.6 | 188.3 | 1.4 | 159.3 | 392.3 | 414.9 | 4344.8 | 6.5 | 1.2805
SWRI | 96-3-210588-400 | 39.8167 | 94.88 | 50 | 24.9 | 90.6 | 2800 | 193.96 | 70.46 | 35.3 | 109 | 1043 | 118.6 | 178.4 | 188.1 | 1.4 | 158.5 | 392 | 414.5 | 4337.7 | 5.6016 | 1.2805
SWRI | 96-3-210588-400 | 39.8333 | 94.87 | 50 | 24.7 | 90.5 | 2799 | 194.05 | 70.52 | 35.4 | 108.9 | 1045.5 | 112.6 | 178.6 | 188.3 | 1.4 | 161.8 | 391.6 | 414.5 | 4334.7 | 5.9766 | 1.2805
SWRI | 96-3-210588-400 | 39.85 | 94.87 | 50 | 24.7 | 90.3 | 2800 | 194.04 | 70.47 | 35.4 | 108.8 | 1044.8 | 110.4 | 178.6 | 188.3 | 1.5 | 177.8 | 392.4 | 415.7 | 4335.2 | 6.5469 | 1.2805
SWRI | 96-3-210588-400 | 39.8667 | 94.88 | 50 | 24.7 | 90.4 | 2801 | 194.03 | 70.5 | 35.5 | 108.8 | 1044.8 | 111.3 | 178.4 | 188.1 | 1.4 | 170.4 | 392.4 | 414.9 | 4337.4 | 6.2812 | 1.2805
SWRI | 96-3-210588-400 | 39.8833 | 94.89 | 50 | 24.7 | 90.6 | 2800 | 193.95 | 70.52 | 35.5 | 108.9 | 1044.2 | 108.8 | 178.4 | 188.1 | 1.4 | 172.6 | 391.6 | 414.5 | 4341.3 | 5.9766 | 1.2805
SWRI | 96-3-210588-400 | 39.9 | 94.89 | 50 | 24.7 | 90.6 | 2800 | 193.9 | 70.59 | 35.5 | 108.8 | 1043.8 | 115.5 | 178.2 | 187.9 | 1.4 | 175.3 | 390.9 | 413.1 | 4339 | 5.8438 | 1.2805
SWRI | 96-3-210588-400 | 39.9167 | 94.88 | 50 | 24.7 | 90.5 | 2800 | 194.11 | 70.41 | 35.5 | 108.8 | 1046.6 | 111.1 | 178.7 | 188.4 | 1.4 | 168.7 | 393.5 | 415.7 | 4337.7 | 6.4531 | 1.2805
SWRI | 96-3-210588-400 | 39.9333 | 94.89 | 50 | 24.8 | 90.5 | 2799 | 193.96 | 70.56 | 35.5 | 108.8 | 1045.8 | 115.8 | 178.5 | 188.2 | 1.3 | 170 | 391.5 | 414.5 | 4330.8 | 6.5625 | 1.2805
SWRI | 96-3-210588-400 | 39.95 | 94.89 | 50 | 24.8 | 90.4 | 2799 | 193.96 | 70.52 | 35.6 | 108.8 | 1045.5 | 111 | 178.4 | 188.1 | 1.3 | 166 | 392.9 | 415.5 | 4327.5 | 5.5547 | 1.2805
SWRI | 96-3-210588-400 | 39.9667 | 94.9 | 50 | 24.8 | 90.5 | 2801 | 193.98 | 70.49 | 35.5 | 108.8 | 1046.1 | 112.8 | 178.2 | 188 | 1.4 | 165.2 | 393 | 415.8 | 4331.4 | 6.3047 | 1.2805
SWRI | 96-3-210588-400 | 39.9833 | 94.9 | 50 | 24.8 | 90.5 | 2800 | 194.03 | 70.46 | 35.5 | 108.8 | 1045.5 | 117.2 | 178.4 | 188.1 | 1.5 | 180.4 | 392.4 | 415.1 | 4328.9 | 5.9531 | 1.2805
SWRI | 96-3-210588-400 | 40 | 94.9 | 50 | 24.8 | 90.6 | 2800 | 194 | 70.49 | 35.6 | 108.8 | 1046.8 | 110.6 | 178.6 | 188.3 | 1.3 | 167.8 | 389.3 | 411.7 | 4328.3 | 5.6406 | 1.2805
SWRI | 96-3-210588-400 | 40.0167 | 94.9 | 50 | 24.8 | 90.5 | 2800 | 193.95 | 70.52 | 35.6 | 108.9 | 1046 | 112.2 | 178.4 | 188 | 1.3 | 182.5 | 391.4 | 414.2 | 4329.6 | 6.2578 | 1.2805
SWRI | 96-3-210588-400 | 40.0333 | 94.92 | 50 | 24.9 | 90.5 | 2800 | 193.9 | 70.52 | 35.6 | 108.9 | 1045.8 | 109.5 | 178.4 | 188 | 1.4 | 170.8 | 392.7 | 415.5 | 4326.2 | 5.8594 | 1.2805
SWRI | 96-3-210588-400 | 40.05 | 94.9 | 50 | 24.9 | 90.4 | 2802 | 194.04 | 70.52 | 35.6 | 108.9 | 1045.3 | 110.8 | 178 | 187.7 | 1.3 | 166.8 | 389.9 | 412.6 | 4328.7 | 6.2812 | 1.2805
SWRI | 96-3-210588-400 | 40.0667 | 94.9 | 50 | 24.9 | 90.4 | 2799 | 194.03 | 70.48 | 35.6 | 108.9 | 1046.8 | 112.5 | 178.5 | 188.2 | 1.3 | 167.3 | 392.3 | 415 | 4328.9 | 6.2812 | 1.2805
SWRI | 96-3-210588-400 | 40.0833 | 94.91 | 49.9 | 25.1 | 90.6 | 2799 | 193.98 | 70.52 | 35.6 | 109 | 1046.8 | 111.8 | 178.5 | 188.2 | 1.3 | 164.3 | 388.9 | 411.4 | 4335.7 | 6.5 | 1.2805
SWRI | 96-3-210588-400 | 40.1 | 94.9 | 49.9 | 25.1 | 90.6 | 2801 | 194.13 | 70.48 | 35.6 | 109.1 | 1046.9 | 112.2 | 178.3 | 188 | 1.3 | 160.9 | 391.3 | 413.8 | 4329.5 | 5.9297 | 1.2805
SWRI | 96-3-210588-400 | 40.1167 | 95.04 | 49.9 | 25.1 | 90.5 | 2800 | 193.98 | 70.5 | 35.5 | 109.1 | 1047.1 | 111.1 | 178.5 | 188.2 | 1.3 | 161 | 392 | 414.5 | 4328.7 | 6.2812 | 1.2805
SWRI | 96-3-210588-400 | 40.1333 | 95.08 | 49.9 | 25.1 | 90.5 | 2800 | 193.98 | 70.49 | 35.5 | 109.1 | 1046.5 | 111.9 | 178.3 | 188 | 1.3 | 160.7 | 390.3 | 412.7 | 4327.2 | 5.6875 | 1.2805
SWRI | 96-3-210588-400 | 40.15 | 95.07 | 49.8 | 25.1 | 90.5 | 2800 | 193.96 | 70.5 | 35.5 | 109 | 1047.4 | 110.7 | 178.5 | 188.1 | 1.3 | 159.9 | 392.8 | 415.3 | 4326.8 | 5.7344 | 1.2805
SWRI | 96-3-210588-400 | 40.1667 | 95.07 | 49.9 | 25.2 | 90.5 | 2800 | 194.02 | 70.52 | 35.5 | 109.1 | 1047.6 | 113.3 | 178.5 | 188.2 | 1.3 | 170.5 | 392 | 414.5 | 4321.3 | 5.9062 | 1.2805
SWRI | 96-3-210588-400 | 40.1833 | 95.08 | 49.9 | 25.1 | 90.5 | 2801 | 194.09 | 70.48 | 35.5 | 109.1 | 1046.6 | 110.8 | 178.3 | 188 | 1.4 | 168.1 | 391 | 414 | 4322.7 | 5.4922 | 1.2805
SWRI | 96-3-210588-400 | 40.2 | 95.08 | 49.9 | 25.1 | 90.5 | 2800 | 193.96 | 70.5 | 35.5 | 109.2 | 1048.6 | 110.1 | 178.7 | 188.4 | 1.3 | 160.4 | 391.5 | 414.3 | 4326.1 | 5.9766 | 1.2805
SWRI | 96-3-210588-400 | 40.2167 | 95.08 | 49.8 | 25.1 | 90.4 | 2800 | 193.93 | 70.53 | 35.4 | 109.2 | 1047 | 114.9 | 178.4 | 188.1 | 1.4 | 163.4 | 389.8 | 412.4 | 4323 | 5.9297 | 1.2805
SWRI | 96-3-210588-400 | 40.2333 | 95.07 | 49.9 | 25.1 | 90.4 | 2802 | 194.04 | 70.46 | 35.4 | 109.2 | 1047.9 | 114.8 | 178.3 | 188 | 1.3 | 157 | 390.7 | 412.8 | 4322.8 | 6.5234 | 1.2805
SWRI | 96-3-210588-400 | 40.25 | 95.07 | 49.8 | 25.2 | 90.4 | 2801 | 194.09 | 70.52 | 35.4 | 109.1 | 1047.4 | 110.7 | 178.3 | 188 | 1.3 | 157.8 | 393 | 415.4 | 4318.7 | 5.4453 | 1.2805
SWRI | 96-3-210588-400 | 40.2667 | 95.08 | 49.8 | 25.2 | 90.5 | 2799 | 193.9 | 70.48 | 35.4 | 109 | 1047.2 | 112.4 | 178.4 | 188.1 | 1.4 | 158.8 | 392.1 | 414.7 | 4320.6 | 6.2812 | 1.2805
SWRI | 96-3-210588-400 | 40.2833 | 95.08 | 49.8 | 25.2 | 90.6 | 2801 | 194.11 | 70.47 | 35.4 | 109 | 1047.6 | 115.4 | 178.4 | 188.1 | 1.4 | 174.8 | 392.7 | 415.3 | 4315 | 5.4453 | 1.2805
SWRI | 96-3-210588-400 | 40.3 | 95.08 | 49.9 | 25.2 | 90.6 | 2801 | 194.06 | 70.5 | 35.4 | 109 | 1047.7 | 113.6 | 178.4 | 188.1 | 1.4 | 164.4 | 391.4 | 414.5 | 4316.2 | 6.6562 | 1.2805
SWRI | 96-3-210588-400 | 40.3167 | 95.08 | 49.9 | 25.2 | 90.5 | 2800 | 193.96 | 70.52 | 35.4 | 109 | 1047.2 | 110.9 | 178.3 | 188 | 1.4 | 175.5 | 392.8 | 415.4 | 4311.1 | 6.4531 | 1.2805
SWRI | 96-3-210588-400 | 40.3333 | 95.09 | 49.9 | 25.3 | 90.4 | 2801 | 194.01 | 70.53 | 35.4 | 109.1 | 1047 | 109.3 | 178.2 | 187.9 | 1.3 | 166.9 | 389.5 | 411.4 | 4319.4 | 6.2812 | 1.2805
SWRI | 96-3-210588-400 | 40.35 | 95.07 | 49.9 | 25.4 | 90.4 | 2799 | 194.07 | 70.44 | 35.4 | 109 | 1049 | 113.9 | 178.7 | 188.4 | 1.3 | 171.9 | 388.6 | 410.9 | 4312.4 | 6.5234 | 1.2805
SWRI | 96-3-210588-400 | 40.3667 | 95.09 | 49.9 | 25.4 | 90.4 | 2799 | 193.92 | 70.59 | 35.4 | 109.1 | 1046.3 | 109.5 | 178.2 | 187.9 | 1.3 | 155.1 | 390.1 | 412.8 | 4310.8 | 6.4766 | 1.2805
SWRI | 96-3-210588-400 | 40.3833 | 95.07 | 49.9 | 25.4 | 90.6 | 2800 | 194.05 | 70.45 | 35.4 | 109.1 | 1048.9 | 115.3 | 178.6 | 188.3 | 1.4 | 169.5 | 392.9 | 415.3 | 4310.2 | 6.4766 | 1.2805
SWRI | 96-3-210588-400 | 40.4 | 95.08 | 49.9 | 25.4 | 90.6 | 2799 | 194.01 | 70.52 | 35.4 | 109.1 | 1048.2 | 113.9 | 178.5 | 188.2 | 1.3 | 176.6 | 388.5 | 410.9 | 4313.1 | 5.9062 | 1.2805
SWRI | 96-3-210588-400 | 40.4167 | 95.08 | 50 | 25.4 | 90.5 | 2799 | 194.04 | 70.44 | 35.4 | 109.1 | 1049.3 | 109 | 178.6 | 188.4 | 1.4 | 162.4 | 389.3 | 412 | 4305.1 | 5.8828 | 1.2805
SWRI | 96-3-210588-400 | 40.4333 | 95.09 | 49.9 | 25.4 | 90.4 | 2801 | 193.88 | 70.55 | 35.4 | 109.1 | 1046.5 | 115.1 | 178.1 | 187.8 | 1.3 | 166.2 | 392.9 | 415.2 | 4306.3 | 6.4375 | 1.2805
SWRI | 96-3-210588-400 | 40.45 | 95.07 | 49.9 | 25.5 | 90.4 | 2800 | 194.05 | 70.49 | 35.4 | 109.1 | 1047.6 | 116.4 | 178.5 | 188.1 | 1.3 | 157.5 | 392.5 | 415.3 | 4307.5 | 6.4141 | 1.2805
SWRI | 96-3-210588-400 | 40.4667 | 95.08 | 49.9 | 25.5 | 90.5 | 2801 | 193.96 | 70.48 | 35.4 | 109 | 1048.1 | 113.1 | 178.3 | 188 | 1.4 | 153.8 | 392.1 | 414.5 | 4311 | 5.7109 | 1.2805
SWRI | 96-3-210588-400 | 40.4833 | 95.08 | 49.9 | 25.4 | 90.5 | 2800 | 193.98 | 70.52 | 35.4 | 109 | 1048.3 | 112.1 | 178.3 | 188 | 1.3 | 160.7 | 392.5 | 415.1 | 4310.7 | 6.4766 | 1.2805
SWRI | 96-3-210588-400 | 40.5 | 95.09 | 49.9 | 25.3 | 90.5 | 2800 | 193.84 | 70.54 | 35.4 | 109 | 1047.2 | 109.8 | 178.3 | 188 | 1.4 | 165.1 | 392.7 | 415.5 | 4305.4 | 5.9922 | 1.2805
SWRI | 96-3-210588-400 | 40.5167 | 95.08 | 49.9 | 25.3 | 90.5 | 2800 | 194.07 | 70.47 | 35.4 | 109 | 1048.5 | 110.7 | 178.5 | 188.2 | 1.3 | 156.2 | 391.1 | 413.7 | 4304.4 | 5.5781 | 1.2805
SWRI | 96-3-210588-400 | 40.5333 | 95.1 | 50 | 25.4 | 90.6 | 2801 | 193.96 | 70.5 | 35.4 | 109 | 1047.3 | 111.8 | 178.2 | 187.9 | 1.4 | 161.1 | 391.6 | 414.2 | 4293.3 | 6.4531 | 1.2805
SWRI | 96-3-210588-400 | 40.55 | 95.08 | 49.9 | 25.3 | 90.6 | 2800 | 194.02 | 70.48 | 35.3 | 109.1 | 1048.8 | 115 | 178.5 | 188.2 | 1.3 | 160.9 | 393 | 415 | 4300 | 6.4531 | 1.2805
SWRI | 96-3-210588-400 | 40.5667 | 95.09 | 49.9 | 25.3 | 90.5 | 2801 | 193.98 | 70.52 | 35.3 | 109 | 1048 | 110.3 | 178.3 | 187.9 | 1.3 | 162.2 | 390 | 412.7 | 4302.8 | 6.3906 | 1.2805
SWRI | 96-3-210588-400 | 40.5833 | 95.09 | 49.9 | 25.2 | 90.4 | 2800 | 194.02 | 70.5 | 35.3 | 109 | 1048.7 | 114.2 | 178.5 | 188.2 | 1.3 | 161.7 | 391.8 | 414.8 | 4296 | 6.3047 | 1.2805
SWRI | 96-3-210588-400 | 40.6 | 95.08 | 49.9 | 25.3 | 90.5 | 2800 | 194.08 | 70.48 | 35.4 | 109.1 | 1048.7 | 108.7 | 178.4 | 188.2 | 1.4 | 168.8 | 392.6 | 415.2 | 4292.3 | 5.7344 | 1.2805
SWRI | 96-3-210588-400 | 40.6167 | 95.07 | 49.9 | 25.3 | 90.5 | 2799 | 193.89 | 70.5 | 35.3 | 109.1 | 1048.2 | 112.4 | 178.4 | 188.1 | 1.4 | 163.8 | 390.7 | 413 | 4302.8 | 5.75 | 1.2805
SWRI | 96-3-210588-400 | 40.6333 | 94.93 | 50 | 25.3 | 90.6 | 2799 | 194.05 | 70.48 | 35.3 | 109.1 | 1049.5 | 116.4 | 178.6 | 188.2 | 1.4 | 163.5 | 392.5 | 415.1 | 4295.3 | 5.4688 | 1.2805
SWRI | 96-3-210588-400 | 40.65 | 94.94 | 50 | 25.3 | 90.5 | 2801 | 193.85 | 70.57 | 35.3 | 109.1 | 1046.8 | 111.1 | 178.1 | 187.8 | 1.4 | 173.2 | 392.7 | 415.2 | 4290.2 | 5.6406 | 1.2805
SWRI | 96-3-210588-400 | 40.6667 | 94.94 | 50 | 25.3 | 90.5 | 2800 | 194.07 | 70.49 | 35.3 | 109.1 | 1048.7 | 112.3 | 178.6 | 188.2 | 1.4 | 164.5 | 391.3 | 413.9 | 4293.6 | 6.4531 | 1.2805
SWRI | 96-3-210588-400 | 40.6833 | 94.94 | 50 | 25.1 | 90.5 | 2800 | 194.03 | 70.51 | 35.3 | 109.1 | 1047.9 | 114.6 | 178.4 | 188 | 1.4 | 166 | 388.9 | 411.5 | 4292.3 | 6.4531 | 1.2805
SWRI | 96-3-210588-400 | 40.7 | 94.94 | 49.9 | 25.1 | 90.5 | 2801 | 194.05 | 70.53 | 35.3 | 109.1 | 1048.3 | 112.1 | 178.4 | 188 | 1.4 | 164.9 | 392.3 | 414.9 | 4293.2 | 6.4531 | 1.2805
SWRI | 96-3-210588-400 | 40.7167 | 94.94 | 49.9 | 25.2 | 90.5 | 2801 | 194 | 70.51 | 35.3 | 109.1 | 1047.3 | 110.7 | 178.1 | 187.8 | 1.4 | 158.4 | 393.1 | 415.4 | 4287.1 | 5.6016 | 1.2805
SWRI | 96-3-210588-400 | 40.7333 | 94.94 | 49.9 | 25.1 | 90.4 | 2801 | 193.94 | 70.54 | 35.3 | 109 | 1046.6 | 116.2 | 178.1 | 187.8 | 1.4 | 170.4 | 391.4 | 413.7 | 4287.4 | 5.5781 | 1.2805
SWRI | 96-3-210588-400 | 40.75 | 94.94 | 49.9 | 25 | 90.5 | 2800 | 194.03 | 70.48 | 35.3 | 109 | 1049 | 112.3 | 178.5 | 188.2 | 1.4 | 171.5 | 389.1 | 411.3 | 4293.2 | 5.4688 | 1.2805
SWRI | 96-3-210588-400 | 40.7667 | 94.93 | 49.9 | 25.1 | 90.5 | 2801 | 194.11 | 70.5 | 35.3 | 109 | 1048.7 | 112.3 | 178.4 | 188.1 | 1.3 | 174.7 | 389.8 | 412 | 4296.5 | 5.5781 | 1.2805
SWRI | 96-3-210588-400 | 40.7833 | 94.92 | 49.9 | 25.2 | 90.6 | 2801 | 193.95 | 70.5 | 35.2 | 109 | 1049.1 | 111 | 178.3 | 188 | 1.4 | 163.1 | 388.9 | 411.7 | 4288.4 | 5.5781 | 1.2805
SWRI | 96-3-210588-400 | 40.8 | 94.95 | 49.9 | 25 | 90.5 | 2800 | 194.05 | 70.5 | 35.2 | 108.9 | 1048.7 | 110.1 | 178.3 | 188 | 1.4 | 161.6 | 392.6 | 415.1 | 4284.1 | 5.4688 | 1.2805
SWRI | 96-3-210588-400 | 40.8167 | 94.95 | 49.9 | 24.8 | 90.5 | 2801 | 194.02 | 70.52 | 35.2 | 109.1 | 1049 | 113.7 | 178.3 | 188 | 1.4 | 170.6 | 392.3 | 414.8 | 4294.2 | 5.4688 | 1.2805
SWRI | 96-3-210588-400 | 40.8333 | 94.93 | 49.9 | 24.7 | 90.5 | 2799 | 194.05 | 70.47 | 35.2 | 109.1 | 1049.3 | 111.4 | 178.5 | 188.1 | 1.4 | 175 | 389.7 | 412.3 | 4296.5 | 6.5 | 1.2805
SWRI | 96-3-210588-400 | 40.85 | 94.94 | 49.8 | 25 | 90.5 | 2801 | 194.02 | 70.52 | 35.2 | 109.1 | 1047.5 | 116 | 178.2 | 187.9 | 1.3 | 167.4 | 393 | 415.6 | 4291.6 | 6.3047 | 1.2805
SWRI | 96-3-210588-400 | 40.8667 | 94.94 | 49.8 | 25.2 | 90.4 | 2801 | 194.14 | 70.45 | 35.2 | 109 | 1048 | 113 | 178.3 | 188.1 | 1.4 | 163.5 | 392.6 | 415.1 | 4288.1 | 6.3047 | 1.2805
SWRI | 96-3-210588-400 | 40.8833 | 94.93 | 49.9 | 25.3 | 90.5 | 2800 | 194.06 | 70.51 | 35.2 | 109 | 1048.6 | 114.6 | 178.6 | 188.2 | 1.3 | 153.8 | 388.1 | 410.6 | 4287.8 | 6.6562 | 1.2805
SWRI | 96-3-210588-400 | 40.9 | 94.95 | 49.9 | 25.3 | 90.5 | 2800 | 193.97 | 70.5 | 35.2 | 109.1 | 1047.8 | 111.7 | 178.3 | 187.9 | 1.4 | 161.1 | 389.8 | 412.1 | 4289.5 | 5.5781 | 1.2805
SWRI | 96-3-210588-400 | 40.9167 | 94.95 | 49.9 | 25 | 90.5 | 2801 | 194.02 | 70.53 | 35.2 | 109.1 | 1047.9 | 109.4 | 178.3 | 188 | 1.3 | 165.8 | 391.6 | 414 | 4288.9 | 5.6016 | 1.2805
SWRI | 96-3-210588-400 | 40.9333 | 94.95 | 49.8 | 25 | 90.4 | 2800 | 194.02 | 70.49 | 35.2 | 109 | 1047.4 | 111 | 178.3 | 188 | 1.4 | 175.9 | 391.6 | 414.3 | 4287.4 | 6.3047 | 1.2805
SWRI | 96-3-210588-400 | 40.95 | 94.95 | 49.8 | 25 | 90.5 | 2801 | 194.02 | 70.48 | 35.2 | 109 | 1048.1 | 112.3 | 178.3 | 188 | 1.4 | 163.6 | 391.6 | 414.2 | 4289.7 | 6.3047 | 1.2805
SWRI | 96-3-210588-400 | 40.9667 | 94.95 | 49.8 | 25.2 | 90.6 | 2799 | 193.92 | 70.53 | 35.2 | 108.9 | 1047.9 | 115.3 | 178.4 | 188.1 | 1.3 | 168.3 | 392.8 | 415.4 | 4290.5 | 5.8828 | 1.2805
SWRI | 96-3-210588-400 | 40.9833 | 94.96 | 49.8 | 25.1 | 90.6 | 2801 | 194.11 | 70.43 | 35.2 | 108.9 | 1048.5 | 109.8 | 178.3 | 188 | 1.4 | 156.3 | 392.2 | 414.9 | 4283.2 | 5.7969 | 1.2805
SWRI | 96-3-210588-400 | 41 | 94.96 | 49.9 | 25 | 90.6 | 2800 | 194 | 70.49 | 35.2 | 109 | 1049 | 114.4 | 178.4 | 188.1 | 1.3 | 165.8 | 391.7 | 414.3 | 4295 | 5.6016 | 1.2805
SWRI | 96-3-210588-400 | 41.0167 | 94.97 | 49.9 | 25 | 90.5 | 2800 | 193.92 | 70.56 | 35.2 | 109.1 | 1046.8 | 107.7 | 178.1 | 187.8 | 1.4 | 153.9 | 392.6 | 415 | 4296 | 5.4219 | 1.2805
SWRI | 96-3-210588-400 | 41.0333 | 94.97 | 50 | 25 | 90.4 | 2799 | 194.06 | 70.46 | 35.2 | 109 | 1049.1 | 111.5 | 178.5 | 188.1 | 1.4 | 169.5 | 392.3 | 414.7 | 4295.1 | 5.8438 | 1.2805
SWRI | 96-3-210588-400 | 41.05 | 94.98 | 50 | 24.8 | 90.5 | 2799 | 194.03 | 70.5 | 35.1 | 109.1 | 1048.3 | 116.8 | 178.4 | 188 | 1.3 | 157 | 391.8 | 414.5 | 4292.5 | 5.7344 | 1.2805
SWRI | 96-3-210588-400 | 41.0667 | 94.97 | 49.9 | 24.8 | 90.5 | 2801 | 194.01 | 70.51 | 35.1 | 109 | 1047.7 | 110.8 | 178.2 | 187.9 | 1.3 | 165.9 | 392.3 | 415 | 4289.9 | 5.7109 | 1.2805
SWRI | 96-3-210588-400 | 41.0833 | 94.97 | 50 | 24.9 | 90.6 | 2799 | 194.01 | 70.47 | 35.1 | 109 | 1048.4 | 113 | 178.5 | 188.1 | 1.4 | 156.3 | 388.5 | 410.4 | 4291.2 | 5.625 | 1.2805
SWRI | 96-3-210588-400 | 41.1 | 94.97 | 50 | 24.9 | 90.6 | 2800 | 193.94 | 70.54 | 35.1 | 109.1 | 1047 | 115.5 | 178.1 | 187.7 | 1.3 | 156.7 | 391.4 | 413.6 | 4290.8 | 5.625 | 1.2805
SWRI | 96-3-210588-400 | 41.1167 | 94.97 | 50 | 24.9 | 90.4 | 2800 | 194.06 | 70.51 | 35.1 | 109.1 | 1047.2 | 113.1 | 178.3 | 188 | 1.4 | 168.8 | 392.1 | 414.5 | 4286.7 | 5.9062 | 1.2805
SWRI | 96-3-210588-400 | 41.1333 | 94.97 | 50 | 25 | 90.4 | 2799 | 194.04 | 70.47 | 35.1 | 108.9 | 1048.5 | 115.1 | 178.6 | 188.3 | 1.4 | 158.7 | 388.2 | 410.7 | 4282.9 | 5.7344 | 1.2805
SWRI | 96-3-210588-400 | 41.15 | 94.98 | 50 | 25.1 | 90.4 | 2800 | 193.98 | 70.54 | 35.1 | 108.9 | 1047.2 | 109.6 | 178.2 | 187.9 | 1.4 | 167.6 | 392.6 | 415.3 | 4283.6 | 5.5781 | 1.2805
SWRI | 96-3-210588-400 | 41.1667 | 94.96 | 50.1 | 25.1 | 90.6 | 2800 | 194.09 | 70.47 | 35.1 | 108.9 | 1048.4 | 110.6 | 178.5 | 188.2 | 1.4 | 158.2 | 392.8 | 415.1 | 4275.4 | 5.8828 | 1.2805
SWRI | 96-3-210588-400 | 41.1833 | 94.96 | 50.1 | 25.1 | 90.6 | 2800 | 193.94 | 70.52 | 35.1 | 108.9 | 1048.5 | 111.7 | 178.4 | 188 | 1.4 | 165 | 392.3 | 414.8 | 4278.8 | 6.4531 | 1.2805
SWRI | 96-3-210588-400 | 41.2 | 94.98 | 50 | 25.1 | 90.6 | 2801 | 193.95 | 70.51 | 35.1 | 109 | 1047.6 | 109.2 | 178.1 | 187.8 | 1.4 | 163.5 | 390.4 | 412.7 | 4280.9 | 5.6406 | 1.2805
SWRI | 96-3-210588-400 | 41.2167 | 94.97 | 50 | 25 | 90.4 | 2800 | 194.05 | 70.47 | 35.1 | 109 | 1047.5 | 108.1 | 178.4 | 188 | 1.4 | 158.8 | 392.2 | 414.6 | 4279.3 | 5.4922 | 1.2805
SWRI | 96-3-210588-400 | 41.2333 | 94.98 | 50 | 25 | 90.4 | 2799 | 193.93 | 70.57 | 35.1 | 109 | 1048.4 | 114.9 | 178.5 | 188.2 | 1.3 | 166.7 | 391.9 | 414.7 | 4281.4 | 6.4766 | 1.2805
SWRI | 96-3-210588-400 | 41.25 | 94.96 | 50 | 25 | 90.4 | 2800 | 193.91 | 70.48 | 35.1 | 109 | 1047.6 | 109.6 | 178.3 | 187.9 | 1.4 | 156.4 | 389.7 | 412.3 | 4276.7 | 5.6016 | 1.2805
SWRI | 96-3-210588-400 | 41.2667 | 94.97 | 50 | 25 | 90.6 | 2801 | 193.97 | 70.53 | 35.1 | 109 | 1045.9 | 110.4 | 178.2 | 187.8 | 1.4 | 170.8 | 388.9 | 411.5 | 4279.1 | 6.5 | 1.2805
SWRI | 96-3-210588-400 | 41.2833 | 94.97 | 50 | 25 | 90.6 | 2800 | 193.96 | 70.53 | 35.1 | 109.1 | 1046.1 | 111.2 | 178.2 | 187.8 | 1.4 | 160.5 | 392.3 | 415.1 | 4277.3 | 6.3906 | 1.2805
SWRI | 96-3-210588-400 | 41.3 | 94.97 | 50 | 25 | 90.4 | 2800 | 194.09 | 70.51 | 35 | 109 | 1047.2 | 114.9 | 178.4 | 188 | 1.3 | 158.4 | 391.8 | 414.4 | 4283.1 | 6.5469 | 1.2805
SWRI | 96-3-210588-400 | 41.3167 | 94.97 | 50 | 25.1 | 90.4 | 2801 | 193.93 | 70.51 | 35 | 109 | 1046.4 | 112.9 | 178.2 | 187.8 | 1.4 | 163.6 | 392.4 | 414.9 | 4270.2 | 5.7109 | 1.2805
SWRI | 96-3-210588-400 | 41.3333 | 94.97 | 50 | 25.1 | 90.5 | 2801 | 193.97 | 70.49 | 35.1 | 109 | 1047.7 | 109.7 | 178.4 | 188 | 1.4 | 173.4 | 392.6 | 415.3 | 4264.1 | 6.6562 | 1.2805
SWRI | 96-3-210588-400 | 41.35 | 94.98 | 50 | 25.1 | 90.7 | 2800 | 193.95 | 70.52 | 35.1 | 109 | 1046.8 | 110.2 | 178.4 | 188.1 | 1.3 | 162.5 | 392.8 | 415 | 4270.9 | 6.6328 | 1.2805
SWRI | 96-3-210588-400 | 41.3667 | 94.97 | 50 | 25.1 | 90.6 | 2801 | 193.97 | 70.47 | 35.1 | 108.9 | 1047.5 | 109.2 | 178.3 | 188 | 1.3 | 149.1 | 392.3 | 414.8 | 4264.6 | 5.7734 | 1.2805
SWRI | 96-3-210588-400 | 41.3833 | 94.98 | 50 | 25.1 | 90.4 | 2800 | 194.07 | 70.5 | 35 | 108.9 | 1047.3 | 115.2 | 178.4 | 188.1 | 1.4 | 155.2 | 392.9 | 415.4 | 4269.7 | 5.9922 | 1.2805
SWRI | 96-3-210588-400 | 41.4 | 94.98 | 50 | 25.1 | 90.3 | 2800 | 194.06 | 70.51 | 35.1 | 108.9 | 1046 | 110.2 | 178.3 | 187.9 | 1.4 | 154 | 392.5 | 415.2 | 4264.5 | 6.5469 | 1.2805
SWRI | 96-3-210588-400 | 41.4167 | 94.98 | 50 | 25.1 | 90.7 | 2801 | 194.15 | 70.5 | 35 | 108.9 | 1048 | 110.5 | 178.5 | 188.1 | 1.3 | 160 | 392.4 | 415.1 | 4262.8 | 6.5234 | 1.2805
SWRI | 96-3-210588-400 | 41.4333 | 94.97 | 50 | 25 | 90.5 | 2800 | 194.03 | 70.49 | 35 | 108.9 | 1047.7 | 109.8 | 178.4 | 188.1 | 1.4 | 161.5 | 392.2 | 414.9 | 4262.7 | 6.4766 | 1.2805
SWRI | 96-3-210588-400 | 41.45 | 94.97 | 50 | 25 | 90.2 | 2800 | 194.04 | 70.47 | 35.1 | 108.9 | 1047.6 | 111.8 | 178.3 | 188 | 1.4 | 157.2 | 392.5 | 415.5 | 4265.7 | 5.625 | 1.2805
SWRI | 96-3-210588-400 | 41.4667 | 94.97 | 50 | 25.1 | 90.7 | 2799 | 193.99 | 70.52 | 35 | 108.9 | 1048.4 | 109.1 | 178.6 | 188.2 | 1.3 | 153.5 | 392.4 | 415.1 | 4265.9 | 6.5234 | 1.2805
SWRI | 96-3-210588-400 | 41.4833 | 94.96 | 50 | 25.3 | 90.6 | 2800 | 193.98 | 70.44 | 35 | 108.9 | 1048.5 | 109.4 | 178.5 | 188.2 | 1.4 | 169.7 | 390 | 412.7 | 4258.5 | 5.6016 | 1.2805
SWRI | 96-3-210588-400 | 41.5 | 94.96 | 50 | 25.3 | 90.3 | 2801 | 194.05 | 70.49 | 35 | 108.9 | 1048 | 111.5 | 178.4 | 188 | 1.3 | 162.8 | 392.5 | 415.1 | 4260.7 | 6.6797 | 1.2805
SWRI | 96-3-210588-400 | 41.5167 | 94.98 | 50.1 | 25.3 | 90.5 | 2799 | 193.93 | 70.52 | 35.1 | 109 | 1047.5 | 106 | 178.4 | 188 | 1.3 | 153.8 | 392.5 | 415 | 4252.5 | 5.6641 | 1.2805
SWRI | 96-3-210588-400 | 41.5333 | 94.97 | 50.1 | 25.3 | 90.7 | 2799 | 194.05 | 70.46 | 35.1 | 109 | 1048.4 | 109.5 | 178.5 | 188.1 | 1.3 | 160.2 | 392.1 | 414.4 | 4259.4 | 5.625 | 1.2805
SWRI | 96-3-210588-400 | 41.55 | 94.95 | 50.1 | 25.3 | 90.5 | 2800 | 194.11 | 70.5 | 35.1 | 109.1 | 1048 | 108 | 178.4 | 188.1 | 1.3 | 152.1 | 392.6 | 415 | 4245.5 | 6.5234 | 1.2805
SWRI | 96-3-210588-400 | 41.5667 | 94.97 | 50.1 | 25.2 | 90.3 | 2799 | 193.96 | 70.52 | 35.1 | 109 | 1047.7 | 108.4 | 178.3 | 188 | 1.3 | 149.8 | 392 | 414.6 | 4251.6 | 5.8594 | 1.2805
SWRI | 96-3-210588-400 | 41.5833 | 94.96 | 50.1 | 25.2 | 90.7 | 2800 | 194.06 | 70.48 | 35.1 | 109 | 1048.9 | 110.2 | 178.4 | 188.1 | 1.3 | 153.7 | 392.1 | 414.8 | 4259.3 | 6.4766 | 1.2805
SWRI | 96-3-210588-400 | 41.6 | 94.96 | 50.1 | 25.1 | 90.6 | 2800 | 193.9 | 70.53 | 35.1 | 109.1 | 1047.9 | 111.3 | 178.3 | 188 | 1.4 | 155.9 | 391.2 | 414 | 4251.2 | 6.6328 | 1.2805
SWRI | 96-3-210588-400 | 41.6167 | 95.11 | 50.1 | 25.1 | 90.2 | 2799 | 194.06 | 70.47 | 35.1 | 109.1 | 1048.8 | 113.9 | 178.5 | 188.2 | 1.3 | 158.3 | 392.1 | 414.5 | 4253.8 | 5.625 | 1.2805
SWRI | 96-3-210588-400 | 41.6333 | 95.1 | 50 | 25.1 | 90.6 | 2800 | 193.97 | 70.51 | 35.1 | 109.1 | 1048.2 | 112.8 | 178.2 | 187.8 | 1.3 | 154.1 | 391.1 | 413.4 | 4253.4 | 6.2578 | 1.2805
SWRI | 96-3-210588-400 | 41.65 | 95.1 | 50.1 | 25.2 | 90.7 | 2800 | 194.06 | 70.48 | 35.2 | 109.1 | 1046.6 | 116.2 | 178.3 | 187.9 | 1.3 | 149.3 | 390.9 | 413.5 | 4249.5 | 6.4766 | 1.2805
SWRI | 96-3-210588-400 | 41.6667 | 95.1 | 50.1 | 25.1 | 90.3 | 2801 | 194.03 | 70.48 | 35.1 | 109.1 | 1048.5 | 109.8 | 178.4 | 188.1 | 1.3 | 155.2 | 390.2 | 412.5 | 4251.7 | 5.7969 | 1.2805
SWRI | 96-3-210588-400 | 41.6833 | 95.1 | 50 | 24.9 | 90.6 | 2801 | 194.08 | 70.49 | 35.1 | 109.1 | 1048.6 | 110.5 | 178.3 | 187.9 | 1.3 | 158.1 | 392.5 | 415.2 | 4251.1 | 5.6016 | 1.2805
SWRI | 96-3-210588-400 | 41.7 | 95.11 | 50 | 25 | 90.7 | 2799 | 193.94 | 70.5 | 35.1 | 109.1 | 1047.8 | 108.6 | 178.3 | 187.9 | 1.4 | 159.2 | 390.5 | 413.1 | 4248.2 | 5.5781 | 1.2805
SWRI | 96-3-210588-400 | 41.7167 | 95.1 | 50 | 25 | 90.3 | 2800 | 194.12 | 70.52 | 35.1 | 109.1 | 1048.5 | 116.4 | 178.5 | 188.2 | 1.3 | 160.5 | 391.6 | 414.3 | 4256.7 | 6.4375 | 1.2805
SWRI | 96-3-210588-400 | 41.7333 | 95.12 | 50.1 | 25.1 | 90.4 | 2800 | 194.04 | 70.47 | 35.1 | 109 | 1048.4 | 111.7 | 178.3 | 188 | 1.3 | 165.1 | 388.2 | 410.8 | 4251.1 | 6.3281 | 1.2805
SWRI | 96-3-210588-400 | 41.75 | 95.13 | 50.1 | 25.1 | 90.7 | 2800 | 193.99 | 70.54 | 35.2 | 109 | 1048.1 | 112.7 | 178.2 | 187.9 | 1.3 | 158.5 | 392.6 | 415.2 | 4247.7 | 5.9062 | 1.2805
SWRI | 96-3-210588-400 | 41.7667 | 95.11 | 50 | 25 | 90.4 | 2801 | 194.05 | 70.5 | 35.2 | 109.1 | 1049.2 | 108.8 | 178.2 | 187.8 | 1.3 | 163.8 | 391.4 | 414.1 | 4247.7 | 5.7734 | 1.2805
SWRI | 96-3-210588-400 | 41.7833 | 95.11 | 50 | 25 | 90.3 | 2799 | 194 | 70.51 | 35.2 | 109.1 | 1049.3 | 109.2 | 178.5 | 188.2 | 1.4 | 161.3 | 391.8 | 414.4 | 4240.3 | 5.6016 | 1.2805
SWRI | 96-3-210588-400 | 41.8 | 95.1 | 50 | 25 | 90.6 | 2800 | 193.96 | 70.49 | 35.2 | 109.1 | 1049 | 109.7 | 178.3 | 188 | 1.3 | 156 | 388.8 | 411.4 | 4243.2 | 5.6406 | 1.2805
SWRI | 96-3-210588-400 | 41.8167 | 95.11 | 50 | 25.1 | 90.7 | 2799 | 194.03 | 70.49 | 35.2 | 109.1 | 1048.7 | 107.8 | 178.4 | 188 | 1.3 | 163.4 | 388.9 | 411.5 | 4244.4 | 5.5781 | 1.2805
SWRI | 96-3-210588-400 | 41.8333 | 95.1 | 50.1 | 25.3 | 90.4 | 2800 | 194.06 | 70.5 | 35.2 | 109 | 1049.6 | 115.6 | 178.4 | 188.1 | 1.3 | 160.9 | 392.6 | 415.3 | 4251.5 | 5.9922 | 1.2805
SWRI | 96-3-210588-400 | 41.85 | 95.11 | 50.1 | 25.2 | 90.3 | 2799 | 193.97 | 70.5 | 35.2 | 109 | 1049.8 | 108.9 | 178.4 | 188 | 1.4 | 153.9 | 392.9 | 415.2 | 4240 | 5.6016 | 1.2805
SWRI | 96-3-210588-400 | 41.8667 | 95.11 | 50.2 | 25.2 | 90.7 | 2800 | 193.99 | 70.54 | 35.2 | 109 | 1048.5 | 111.1 | 178.3 | 187.9 | 1.4 | 166.1 | 391 | 413.6 | 4237 | 5.6406 | 1.2805
SWRI | 96-3-210588-400 | 41.8833 | 95.11 | 50.2 | 25.2 | 90.5 | 2800 | 194.02 | 70.5 | 35.2 | 109.1 | 1048.7 | 108.9 | 178.3 | 187.9 | 1.5 | 172.9 | 393.1 | 415.5 | 4231.8 | 5.4922 | 1.2805
SWRI | 96-3-210588-400 | 41.9 | 95.11 | 50.2 | 25.2 | 90.3 | 2800 | 194.06 | 70.48 | 35.2 | 109 | 1049.7 | 117.2 | 178.4 | 188.1 | 1.4 | 163.4 | 389.7 | 412 | 4241.4 | 6.4766 | 1.2805
SWRI | 96-3-210588-400 | 41.9167 | 95.11 | 50.1 | 25.1 | 90.5 | 2800 | 194.03 | 70.49 | 35.2 | 109 | 1049.8 | 114.9 | 178.4 | 188.1 | 1.5 | 175.6 | 391.3 | 413.7 | 4236.3 | 5.4922 | 1.2805
SWRI | 96-3-210588-400 | 41.9333 | 95.1 | 50.1 | 25.2 | 90.7 | 2800 | 194.01 | 70.55 | 35.2 | 108.9 | 1048.2 | 111.7 | 178.1 | 187.8 | 1.4 | 170.1 | 391.4 | 413.6 | 4233.7 | 6.4531 | 1.2805
SWRI | 96-3-210588-400 | 41.95 | 95.11 | 50.2 | 25.3 | 90.5 | 2800 | 194.02 | 70.46 | 35.2 | 109 | 1049.2 | 110.9 | 178.3 | 188 | 1.4 | 163 | 392.1 | 414.7 | 4235 | 6.6562 | 1.2805
SWRI | 96-3-210588-400 | 41.9667 | 95.09 | 50.2 | 25.3 | 90.3 | 2799 | 194.02 | 70.51 | 35.2 | 109 | 1049.7 | 108.6 | 178.4 | 188.1 | 1.4 | 161.2 | 392.5 | 415 | 4235.4 | 5.4453 | 1.2805
SWRI | 96-3-210588-400 | 41.9833 | 95.09 | 50.2 | 25.3 | 90.6 | 2799 | 193.94 | 70.49 | 35.2 | 108.9 | 1049.7 | 111.9 | 178.4 | 188.1 | 1.4 | 168.3 | 391.7 | 414.5 | 4233 | 6.4375 | 1.2805
SWRI | 96-3-210588-400 | 42 | 95.02 | 50.2 | 25.2 | 90.7 | 2800 | 194.03 | 70.5 | 35.2 | 109 | 1049.8 | 111.3 | 178.3 | 187.9 | 1.4 | 156.9 | 389.7 | 411.9 | 4235.2 | 5.6406 | 1.2805
SWRI | 96-3-210588-400 | 42.0167 | 94.92 | 50.2 | 25.1 | 90.4 | 2801 | 194.01 | 70.47 | 35.2 | 109 | 1049.3 | 118 | 178.3 | 188 | 1.4 | 166.4 | 391.4 | 413.9 | 4228.7 | 5.4922 | 1.2805
SWRI | 96-3-210588-400 | 42.0333 | 94.94 | 50.2 | 25.1 | 90.3 | 2800 | 194 | 70.52 | 35.2 | 109 | 1049.7 | 110.2 | 178.4 | 188 | 1.4 | 161.3 | 389.1 | 411.6 | 4229.4 | 5.4453 | 1.2805
SWRI | 96-3-210588-400 | 42.05 | 94.93 | 50.2 | 25.2 | 90.6 | 2800 | 194.01 | 70.47 | 35.2 | 109 | 1050 | 110.3 | 178.5 | 188.2 | 1.4 | 166.1 | 392.9 | 415.2 | 4226.3 | 5.9766 | 1.2805
SWRI | 96-3-210588-400 | 42.0667 | 94.94 | 50.2 | 25.2 | 90.6 | 2799 | 194 | 70.51 | 35.2 | 109 | 1050.3 | 109.9 | 178.5 | 188.1 | 1.4 | 159.1 | 388.6 | 411.2 | 4231.7 | 5.7344 | 1.2805
SWRI | 96-3-210588-400 | 42.0833 | 94.92 | 50.2 | 25.2 | 90.4 | 2801 | 194.01 | 70.49 | 35.3 | 109 | 1049.9 | 112.3 | 178.3 | 188 | 1.4 | 156.2 | 390 | 412.5 | 4228.4 | 5.6406 | 1.2805
SWRI | 96-3-210588-400 | 42.1 | 94.94 | 50.3 | 25.2 | 90.4 | 2799 | 193.97 | 70.53 | 35.2 | 109 | 1049.1 | 109.9 | 178.2 | 187.9 | 1.4 | 162.3 | 391.9 | 414.7 | 4223.4 | 6.4141 | 1.2805
SWRI | 96-3-210588-400 | 42.1167 | 94.93 | 50.3 | 25.2 | 90.7 | 2801 | 193.94 | 70.47 | 35.3 | 109 | 1050.4 | 110.5 | 178.3 | 187.9 | 1.4 | 159.7 | 390.9 | 413.8 | 4235.1 | 5.9531 | 1.2805
SWRI | 96-3-210588-400 | 42.1333 | 94.93 | 50.3 | 25.1 | 90.5 | 2801 | 194.01 | 70.48 | 35.3 | 109 | 1049.7 | 112.7 | 178.3 | 187.9 | 1.4 | 163.4 | 392.5 | 415 | 4234.1 | 6.6328 | 1.2805
SWRI | 96-3-210588-400 | 42.15 | 94.93 | 50.2 | 25.1 | 90.3 | 2800 | 194.06 | 70.48 | 35.2 | 108.9 | 1050.6 | 114.1 | 178.5 | 188.2 | 1.4 | 163 | 391.8 | 414.3 | 4235.6 | 5.5547 | 1.2805
SWRI | 96-3-210588-400 | 42.1667 | 94.94 | 50.3 | 25.1 | 90.5 | 2800 | 193.89 | 70.54 | 35.3 | 108.9 | 1048.7 | 110.3 | 178.2 | 187.8 | 1.4 | 156.4 | 392.7 | 414.9 | 4229.9 | 5.7344 | 1.2805
SWRI | 96-3-210588-400 | 42.1833 | 94.92 | 50.3 | 25.1 | 90.7 | 2801 | 194.02 | 70.45 | 35.3 | 108.9 | 1050.3 | 110 | 178.3 | 188 | 1.4 | 169 | 389.2 | 411.5 | 4225.4 | 6.0625 | 1.2805
SWRI | 96-3-210588-400 | 42.2 | 94.93 | 50.3 | 25.1 | 90.3 | 2801 | 194.05 | 70.52 | 35.3 | 108.9 | 1050.4 | 108.8 | 178.4 | 188 | 1.4 | 158.8 | 392.1 | 414.6 | 4230.9 | 5.75 | 1.2805
SWRI | 96-3-210588-400 | 42.2167 | 94.93 | 50.3 | 25.2 | 90.4 | 2799 | 193.95 | 70.51 | 35.3 | 108.9 | 1049.8 | 110.6 | 178.3 | 187.9 | 1.4 | 156.1 | 391 | 413.4 | 4223.2 | 5.5078 | 1.2805
SWRI | 96-3-210588-400 | 42.2333 | 94.92 | 50.1 | 25.1 | 90.8 | 2799 | 193.96 | 70.51 | 35.3 | 108.9 | 1049.4 | 114.2 | 178.1 | 187.8 | 1.4 | 158.7 | 389.4 | 411.5 | 4219.1 | 5.7109 | 1.2805
SWRI | 96-3-210588-400 | 42.25 | 94.92 | 50 | 24.9 | 90.4 | 2799 | 194 | 70.49 | 35.3 | 109 | 1050.9 | 110.6 | 178.4 | 188 | 1.4 | 160.2 | 391.9 | 414.3 | 4217.1 | 5.5547 | 1.2805
SWRI | 96-3-210588-400 | 42.2667 | 94.93 | 50 | 24.9 | 90.2 | 2800 | 194.02 | 70.52 | 35.3 | 109 | 1050 | 111.4 | 178.2 | 187.9 | 1.4 | 162 | 390.5 | 412.6 | 4226.4 | 5.6406 | 1.2805
SWRI | 96-3-210588-400 | 42.2833 | 94.94 | 50 | 24.8 | 90.7 | 2799 | 193.96 | 70.48 | 35.2 | 109 | 1050.7 | 111.3 | 178.3 | 188 | 1.3 | 153.6 | 392.5 | 414.9 | 4224.7 | 5.8828 | 1.2805
SWRI | 96-3-210588-400 | 42.3 | 94.93 | 50 | 24.8 | 90.6 | 2799 | 193.91 | 70.54 | 35.2 | 109 | 1049.3 | 114 | 178.2 | 187.8 | 1.4 | 157.1 | 389.5 | 411.8 | 4221.9 | 6.4141 | 1.2805
SWRI | 96-3-210588-400 | 42.3167 | 94.93 | 50 | 24.8 | 90.2 | 2801 | 194.09 | 70.45 | 35.2 | 109 | 1050.8 | 108.1 | 178.2 | 187.9 | 1.4 | 162.6 | 391.4 | 414.3 | 4221.5 | 5.625 | 1.2805
SWRI | 96-3-210588-400 | 42.3333 | 94.93 | 50 | 24.8 | 90.6 | 2800 | 194.04 | 70.56 | 35.2 | 109.1 | 1050.4 | 118.5 | 178.3 | 188 | 1.4 | 157.4 | 389.8 | 412.1 | 4210.2 | 5.4688 | 1.2805
SWRI | 96-3-210588-400 | 42.35 | 94.92 | 50 | 24.8 | 90.7 | 2801 | 194.13 | 70.46 | 35.2 | 109.1 | 1049.9 | 114.7 | 178.1 | 187.8 | 1.4 | 158.8 | 389.5 | 411.7 | 4213.8 | 6.5234 | 1.2805
SWRI | 96-3-210588-400 | 42.3667 | 94.93 | 50 | 24.8 | 90.4 | 2800 | 194.11 | 70.49 | 35.2 | 109 | 1050.2 | 110.2 | 178.4 | 188 | 1.4 | 163.6 | 392.4 | 414.9 | 4214.7 | 5.6016 | 1.2805
SWRI | 96-3-210588-400 | 42.3833 | 94.91 | 50 | 24.9 | 90.4 | 2800 | 194.05 | 70.52 | 35.2 | 109 | 1050.3 | 114 | 178.3 | 188 | 1.4 | 156.4 | 393 | 415.3 | 4213.1 | 5.5781 | 1.2805
SWRI | 96-3-210588-400 | 42.4 | 94.92 | 50 | 24.8 | 90.7 | 2800 | 194.03 | 70.5 | 35.2 | 109 | 1050.6 | 116.9 | 178.4 | 188 | 1.4 | 158.5 | 392.1 | 414.8 | 4213.9 | 5.9531 | 1.2805
SWRI | 96-3-210588-400 | 42.4167 | 94.92 | 50 | 24.9 | 90.6 | 2799 | 193.98 | 70.49 | 35.2 | 109.1 | 1050.5 | 109.6 | 178.5 | 188.1 | 1.4 | 157.6 | 388.6 | 410.6 | 4213.6 | 5.5781 | 1.2805
SWRI | 96-3-210588-400 | 42.4333 | 94.92 | 50 | 24.9 | 90.3 | 2801 | 194.1 | 70.54 | 35.2 | 109.1 | 1050.3 | 109.7 | 178.2 | 187.8 | 1.4 | 167.1 | 388.6 | 410.8 | 4207.5 | 5.5078 | 1.2805
SWRI | 96-3-210588-400 | 42.45 | 94.91 | 50 | 24.9 | 90.5 | 2800 | 194.05 | 70.51 | 35.1 | 109.1 | 1050.7 | 109.1 | 178.3 | 188 | 1.4 | 156.2 | 389.3 | 411.6 | 4206.4 | 6.4766 | 1.2805
SWRI | 96-3-210588-400 | 42.4667 | 94.93 | 50 | 24.9 | 90.7 | 2800 | 193.98 | 70.5 | 35.1 | 109.1 | 1050.4 | 109 | 178.4 | 188 | 1.4 | 156.3 | 391.6 | 414.4 | 4202.5 | 5.7344 | 1.2805
SWRI | 96-3-210588-400 | 42.4833 | 94.92 | 50 | 24.9 | 90.4 | 2800 | 194.03 | 70.46 | 35.1 | 109.1 | 1049.7 | 118.2 | 178.3 | 187.9 | 1.4 | 155 | 391.1 | 413.4 | 4209.9 | 6.3047 | 1.2805
SWRI | 96-3-210588-400 | 42.5 | 94.91 | 50 | 25.1 | 90.3 | 2801 | 194.05 | 70.5 | 35.2 | 109 | 1050.4 | 112.1 | 178.2 | 187.8 | 1.4 | 177.9 | 391.1 | 413.9 | 4204.5 | 5.5781 | 1.2805
SWRI | 96-3-210588-400 | 42.5167 | 94.92 | 50 | 24.9 | 90.6 | 2801 | 194.01 | 70.51 | 35.1 | 108.9 | 1050.7 | 110.8 | 178.2 | 187.9 | 1.4 | 163.5 | 392.5 | 414.8 | 4207.9 | 6.4531 | 1.2805
SWRI | 96-3-210588-400 | 42.5333 | 94.92 | 50 | 24.8 | 90.7 | 2800 | 194.01 | 70.51 | 35.1 | 108.9 | 1050.4 | 114.9 | 178.3 | 187.9 | 1.4 | 159.9 | 391.6 | 414.3 | 4200.6 | 6.2578 | 1.2805
SWRI | 96-3-210588-400 | 42.55 | 94.93 | 50 | 24.8 | 90.3 | 2800 | 194.1 | 70.5 | 35.1 | 109 | 1050.3 | 111.2 | 178.4 | 188 | 1.3 | 154.7 | 391.1 | 413.5 | 4208.4 | 5.625 | 1.2805
SWRI | 96-3-210588-400 | 42.5667 | 95.06 | 50 | 24.8 | 90.4 | 2799 | 193.95 | 70.51 | 35.1 | 109 | 1050.6 | 114.8 | 178.5 | 188.1 | 1.4 | 166.6 | 389.6 | 412.1 | 4207.4 | 5.5781 | 1.2805
SWRI | 96-3-210588-400 | 42.5833 | 95.09 | 50 | 25 | 90.7 | 2799 | 194.02 | 70.49 | 35.1 | 108.9 | 1050.6 | 117.6 | 178.3 | 188 | 1.4 | 154.6 | 389.5 | 411.9 | 4200.2 | 6.3281 | 1.2805
SWRI | 96-3-210588-400 | 42.6 | 95.08 | 50 | 25 | 90.5 | 2800 | 194 | 70.54 | 35.1 | 108.9 | 1049.6 | 111.8 | 178.4 | 188 | 1.4 | 159.3 | 392.5 | 415 | 4201.2 | 6.2812 | 1.2805
SWRI | 96-3-210588-400 | 42.6167 | 95.09 | 49.9 | 25 | 90.3 | 2801 | 194.05 | 70.51 | 35.1 | 108.9 | 1049.9 | 113.1 | 178.1 | 187.8 | 1.4 | 155.9 | 391.5 | 414 | 4200.1 | 5.8828 | 1.2805
SWRI | 96-3-210588-400 | 42.6333 | 95.08 | 49.9 | 25 | 90.6 | 2801 | 194.08 | 70.46 | 35.1 | 108.7 | 1049.9 | 115.7 | 178.2 | 187.8 | 1.4 | 158.6 | 392.3 | 415.5 | 4200.4 | 5.6016 | 1.2805
SWRI | 96-3-210588-400 | 42.65 | 95.09 | 49.9 | 25 | 90.7 | 2801 | 193.97 | 70.5 | 35.1 | 108.8 | 1050.7 | 109.1 | 178.2 | 187.8 | 1.4 | 167.6 | 391.4 | 413.9 | 4194.9 | 5.6406 | 1.2805
SWRI | 96-3-210588-400 | 42.6667 | 95.09 | 50 | 25.1 | 90.4 | 2800 | 194 | 70.48 | 35.1 | 108.7 | 1050.3 | 113 | 178.3 | 187.9 | 1.4 | 158.6 | 393.1 | 415.4 | 4195.3 | 5.625 | 1.2805
SWRI | 96-3-210588-400 | 42.6833 | 95.07 | 50 | 25.1 | 90.3 | 2799 | 194.01 | 70.57 | 35.1 | 108.7 | 1050.8 | 108.3 | 178.3 | 188 | 1.4 | 168.3 | 390.6 | 413.1 | 4194.7 | 6.4766 | 1.2805
SWRI | 96-3-210588-400 | 42.7 | 95.09 | 50 | 25 | 90.7 | 2800 | 194.05 | 70.49 | 35.1 | 108.8 | 1050.4 | 109.3 | 178.3 | 187.9 | 1.4 | 159.3 | 392.2 | 414.9 | 4185.4 | 6.3047 | 1.2805
SWRI | 96-3-210588-400 | 42.7167 | 95.07 | 50 | 25 | 90.4 | 2800 | 194.06 | 70.53 | 35.1 | 108.8 | 1050.5 | 116.9 | 178.3 | 187.9 | 1.3 | 155.9 | 391.7 | 414.2 | 4192.8 | 6.2812 | 1.2805
SWRI | 96-3-210588-400 | 42.7333 | 95.08 | 50 | 25.1 | 90.3 | 2800 | 193.94 | 70.5 | 35.1 | 108.9 | 1050.9 | 111.7 | 178.2 | 187.9 | 1.5 | 170.8 | 393.3 | 415.4 | 4188 | 6.3047 | 1.2805
SWRI | 96-3-210588-400 | 42.75 | 95.09 | 50 | 24.9 | 90.6 | 2800 | 193.98 | 70.56 | 35.1 | 109 | 1050.7 | 110.5 | 178.2 | 187.9 | 1.4 | 161 | 389.1 | 411.9 | 4198.4 | 5.5781 | 1.2805
SWRI | 96-3-210588-400 | 42.7667 | 95.08 | 49.9 | 24.9 | 90.6 | 2799 | 194.01 | 70.5 | 35.1 | 109.1 | 1051 | 114.4 | 178.3 | 187.9 | 1.4 | 158.8 | 390.1 | 412.8 | 4194.2 | 5.75 | 1.2805
SWRI | 96-3-210588-400 | 42.7833 | 95.09 | 49.9 | 25 | 90.5 | 2801 | 194.05 | 70.48 | 35.1 | 109.1 | 1050.3 | 113 | 178.1 | 187.8 | 1.4 | 168.6 | 390.9 | 413.8 | 4190.7 | 5.6016 | 1.2805
SWRI | 96-3-210588-400 | 42.8 | 95.09 | 49.9 | 25.1 | 90.3 | 2799 | 194.06 | 70.49 | 35.1 | 109.1 | 1050.7 | 117.4 | 178.3 | 187.9 | 1.4 | 163.7 | 392 | 414.3 | 4193 | 5.4453 | 1.2805
SWRI | 96-3-210588-400 | 42.8167 | 95.07 | 50 | 25.1 | 90.6 | 2801 | 194.14 | 70.5 | 35.1 | 109 | 1050.2 | 112.7 | 178.2 | 187.8 | 1.4 | 161 | 392.8 | 415.2 | 4192.1 | 6.4766 | 1.2805
SWRI | 96-3-210588-400 | 42.8333 | 95.07 | 50 | 25.1 | 90.6 | 2799 | 193.99 | 70.53 | 35.1 | 109.1 | 1050.7 | 116.9 | 178.3 | 188 | 1.4 | 156.5 | 391.3 | 413.9 | 4185.8 | 6.2578 | 1.2805
SWRI | 96-3-210588-400 | 42.85 | 95.07 | 50 | 25.1 | 90.3 | 2799 | 193.94 | 70.52 | 35.1 | 109.1 | 1050.6 | 111.3 | 178.3 | 187.9 | 1.4 | 167.8 | 391.7 | 414.1 | 4198 | 6.3281 | 1.2805
SWRI | 96-3-210588-400 | 42.8667 | 95.09 | 50 | 25 | 90.6 | 2801 | 194.07 | 70.5 | 35.1 | 109.1 | 1050.6 | 112.5 | 178.2 | 187.8 | 1.4 | 163.3 | 391 | 413.7 | 4199.1 | 6.5469 | 1.2805
SWRI | 96-3-210588-400 | 42.8833 | 95.07 | 50 | 25.1 | 90.7 | 2800 | 193.96 | 70.53 | 35.1 | 109.2 | 1050.5 | 111.4 | 178.1 | 187.8 | 1.4 | 158.5 | 392.1 | 414.7 | 4194.1 | 5.9922 | 1.2805
SWRI | 96-3-210588-400 | 42.9 | 95.08 | 50 | 25.1 | 90.4 | 2800 | 194.04 | 70.48 | 35.1 | 109.2 | 1050.5 | 111.2 | 178.3 | 188 | 1.4 | 156.4 | 391.5 | 414.3 | 4194.9 | 5.7344 | 1.2805
SWRI | 96-3-210588-400 | 42.9167 | 95.08 | 50 | 25.2 | 90.4 | 2800 | 194.04 | 70.48 | 35.1 | 109.2 | 1051 | 112.3 | 178.4 | 188 | 1.4 | 166.1 | 392.5 | 414.8 | 4192.7 | 6.5234 | 1.2805
SWRI | 96-3-210588-400 | 42.9333 | 95.08 | 49.9 | 25.1 | 90.5 | 2800 | 194.02 | 70.53 | 35.1 | 109.1 | 1050.2 | 109.4 | 178.1 | 187.7 | 1.4 | 163.5 | 391.5 | 413.7 | 4189.9 | 5.6016 | 1.2805
SWRI | 96-3-210588-400 | 42.95 | 95.07 | 49.9 | 25 | 90.7 | 2800 | 193.99 | 70.45 | 35.1 | 109.2 | 1050.5 | 109.7 | 178.2 | 187.9 | 1.4 | 177.1 | 390.6 | 412.8 | 4192.6 | 6.5 | 1.2805
SWRI | 96-3-210588-400 | 42.9667 | 95.08 | 49.9 | 25 | 90.5 | 2799 | 194.01 | 70.47 | 35.1 | 109.1 | 1050.8 | 115.7 | 178.3 | 188 | 1.4 | 165.5 | 392.4 | 414.7 | 4182.7 | 5.6016 | 1.2805
SWRI | 96-3-210588-400 | 42.9833 | 95.06 | 49.9 | 25 | 90.4 | 2800 | 193.97 | 70.53 | 35.1 | 109.2 | 1050.5 | 116.6 | 178.1 | 187.8 | 1.4 | 167.9 | 390.2 | 412.9 | 4183.9 | 5.6016 | 1.2805
SWRI | 96-3-210588-400 | 43 | 95.07 | 49.9 | 25.1 | 90.5 | 2800 | 194 | 70.52 | 35.1 | 109.2 | 1050.9 | 113.1 | 178.3 | 187.9 | 1.4 | 154 | 389.8 | 412.2 | 4189.2 | 6.2812 | 1.2805
SWRI | 96-3-210588-400 | 43.0167 | 95.06 | 50 | 25.1 | 90.7 | 2800 | 193.99 | 70.5 | 35.1 | 109.2 | 1050.9 | 111.8 | 178.3 | 188 | 1.4 | 167.7 | 391.9 | 414.1 | 4178.8 | 6.3047 | 1.2805
SWRI | 96-3-210588-400 | 43.0333 | 95.08 | 50 | 25.1 | 90.4 | 2799 | 194 | 70.46 | 35.1 | 109.1 | 1050.6 | 118.3 | 178.3 | 187.9 | 1.4 | 158.7 | 390.6 | 413.1 | 4186.2 | 6.2812 | 1.2805
SWRI | 96-3-210588-400 | 43.05 | 95.05 | 50 | 25.1 | 90.4 | 2800 | 194.07 | 70.53 | 35 | 109 | 1050.4 | 107.9 | 178.3 | 187.9 | 1.4 | 159 | 392.2 | 415 | 4186.7 | 5.4688 | 1.2805
SWRI | 96-3-210588-400 | 43.0667 | 95.07 | 50 | 25.1 | 90.7 | 2801 | 194.02 | 70.46 | 35.1 | 108.9 | 1050.7 | 113.9 | 178.3 | 187.9 | 1.4 | 165.5 | 391.1 | 413.6 | 4177.3 | 6.4531 | 1.2805
SWRI | 96-3-210588-400 | 43.0833 | 95.06 | 50 | 25.1 | 90.5 | 2800 | 194.01 | 70.55 | 35 | 109 | 1050.6 | 108.9 | 178.3 | 187.9 | 1.4 | 158.7 | 391.8 | 414.4 | 4181.3 | 5.75 | 1.2805
SWRI | 96-3-210588-400 | 43.1 | 94.88 | 50 | 25.1 | 90.3 | 2800 | 194 | 70.55 | 35 | 108.9 | 1051.7 | 111.6 | 178.4 | 188 | 1.3 | 154.9 | 391.9 | 414.4 | 4182.6 | 6.5234 | 1.2805
SWRI | 96-3-210588-400 | 43.1167 | 94.88 | 50 | 25.1 | 90.6 | 2800 | 193.98 | 70.52 | 35 | 109 | 1051.6 | 118.3 | 178.3 | 187.9 | 1.3 | 152.1 | 392 | 414.7 | 4170.3 | 5.7969 | 1.2805
SWRI | 96-3-210588-400 | 43.1333 | 94.88 | 49.9 | 25.1 | 90.6 | 2799 | 193.98 | 70.54 | 35 | 108.9 | 1050.7 | 111.9 | 178.4 | 188 | 1.4 | 159.2 | 391.5 | 413.9 | 4169.4 | 6.5 | 1.2805
SWRI | 96-3-210588-400 | 43.15 | 94.89 | 49.9 | 25.2 | 90.4 | 2799 | 193.91 | 70.49 | 35 | 108.9 | 1050.7 | 113.7 | 178.2 | 187.9 | 1.3 | 160.9 | 391.7 | 414.4 | 4176.4 | 5.6406 | 1.2805
SWRI | 96-3-210588-400 | 43.1667 | 94.89 | 49.9 | 25.2 | 90.4 | 2800 | 193.99 | 70.53 | 35 | 108.9 | 1050 | 112.4 | 178.3 | 188 | 1.4 | 167.5 | 389.9 | 412.4 | 4174.5 | 6.2812 | 1.2805
SWRI | 96-3-210588-400 | 43.1833 | 94.89 | 50 | 25.1 | 90.6 | 2800 | 194 | 70.49 | 35 | 108.8 | 1050.2 | 113.1 | 178.3 | 187.9 | 1.4 | 159.3 | 392.6 | 415.2 | 4174.1 | 5.6406 | 1.2805
SWRI | 96-3-210588-400 | 43.2 | 94.88 | 49.9 | 25.2 | 90.6 | 2799 | 193.96 | 70.51 | 35 | 108.8 | 1050.9 | 116.8 | 178.3 | 187.9 | 1.4 | 158.6 | 391.9 | 414.6 | 4172.7 | 5.75 | 1.2805
SWRI | 96-3-210588-400 | 43.2167 | 94.88 | 50 | 25.2 | 90.5 | 2800 | 193.91 | 70.51 | 35 | 108.9 | 1049.7 | 108.6 | 178.1 | 187.8 | 1.4 | 168.5 | 392.1 | 414.8 | 4178 | 6.2812 | 1.2805
SWRI | 96-3-210588-400 | 43.2333 | 94.87 | 50 | 25.1 | 90.3 | 2800 | 193.95 | 70.53 | 35 | 108.9 | 1049.7 | 111.3 | 178.2 | 187.8 | 1.4 | 168.5 | 392.5 | 415 | 4167.4 | 6.5234 | 1.2805
SWRI | 96-3-210588-400 | 43.25 | 94.88 | 50 | 25.1 | 90.5 | 2799 | 193.97 | 70.46 | 35 | 108.9 | 1051.1 | 111.6 | 178.4 | 188 | 1.4 | 154 | 391.2 | 414.1 | 4178.4 | 5.5781 | 1.2805
SWRI | 96-3-210588-400 | 43.2667 | 94.88 | 50 | 25.1 | 90.7 | 2800 | 193.95 | 70.49 | 35 | 108.9 | 1049.8 | 112 | 178.1 | 187.8 | 1.4 | 165.9 | 390.9 | 413.6 | 4171.3 | 5.625 | 1.2805
SWRI | 96-3-210588-400 | 43.2833 | 94.87 | 49.9 | 25.2 | 90.4 | 2800 | 194.07 | 70.5 | 35 | 108.9 | 1050.5 | 113.7 | 178.4 | 188 | 1.4 | 171.1 | 392.3 | 414.9 | 4172.3 | 6.2812 | 1.2805
SWRI | 96-3-210588-400 | 43.3 | 94.87 | 49.9 | 25.2 | 90.4 | 2799 | 193.93 | 70.5 | 35 | 108.9 | 1050.8 | 114 | 178.3 | 188 | 1.4 | 158.6 | 389.3 | 411.6 | 4167.4 | 5.7344 | 1.2805
SWRI | 96-3-210588-400 | 43.3167 | 94.87 | 49.9 | 25.2 | 90.5 | 2801 | 193.98 | 70.5 | 35 | 108.9 | 1049.6 | 107.9 | 178 | 187.6 | 1.4 | 166.3 | 391.8 | 414.2 | 4176.4 | 5.5781 | 1.2805
SWRI | 96-3-210588-400 | 43.3333 | 94.88 | 49.9 | 25.2 | 90.7 | 2800 | 194.06 | 70.48 | 35 | 108.9 | 1050.7 | 114.8 | 178.1 | 187.8 | 1.4 | 163.5 | 391.2 | 413.9 | 4166.5 | 5.4922 | 1.2805
SWRI | 96-3-210588-400 | 43.35 | 94.87 | 49.9 | 25.2 | 90.5 | 2800 | 194.05 | 70.52 | 35 | 108.8 | 1050.4 | 108.7 | 178.3 | 188 | 1.4 | 157.4 | 392.4 | 414.8 | 4172.3 | 6.3047 | 1.2805
SWRI | 96-3-210588-400 | 43.3667 | 94.87 | 49.9 | 25.3 | 90.3 | 2801 | 194.09 | 70.48 | 35.1 | 108.8 | 1049.9 | 107.8 | 178.2 | 187.8 | 1.4 | 164.7 | 391.2 | 414 | 4162.8 | 6.5469 | 1.2805
SWRI | 96-3-210588-400 | 43.3833 | 94.88 | 50 | 25.2 | 90.6 | 2800 | 193.97 | 70.46 | 35.1 | 108.8 | 1050.5 | 109.9 | 178.3 | 187.9 | 1.5 | 167 | 390.7 | 413.5 | 4158.9 | 6.5234 | 1.2805
SWRI | 96-3-210588-400 | 43.4 | 94.87 | 50 | 25.3 | 90.7 | 2800 | 194.07 | 70.49 | 35.1 | 108.9 | 1051.3 | 112.6 | 178.3 | 188 | 1.4 | 160.1 | 390.5 | 413 | 4161.9 | 6.4766 | 1.2805
SWRI | 96-3-210588-400 | 43.4167 | 94.88 | 50 | 25.3 | 90.3 | 2800 | 194.05 | 70.47 | 35.1 | 109 | 1050.6 | 109.6 | 178.2 | 187.9 | 1.4 | 161.4 | 392.1 | 415.2 | 4153.6 | 6.4375 | 1.2805
SWRI | 96-3-210588-400 | 43.4333 | 95.04 | 50 | 25.2 | 90.4 | 2800 | 194.02 | 70.5 | 35.1 | 109.1 | 1051 | 112.1 | 178.3 | 188 | 1.4 | 160.8 | 391.6 | 414.3 | 4165.8 | 6.2812 | 1.2805
SWRI | 96-3-210588-400 | 43.45 | 95.04 | 49.9 | 25.1 | 90.6 | 2800 | 193.97 | 70.48 | 35.1 | 109.1 | 1051.1 | 115.1 | 178.2 | 187.9 | 1.4 | 171.6 | 388.2 | 410.5 | 4155.7 | 5.625 | 1.2805
SWRI | 96-3-210588-400 | 43.4667 | 95.04 | 49.9 | 25 | 90.6 | 2801 | 193.97 | 70.5 | 35.1 | 109.1 | 1051.1 | 110.7 | 178.1 | 187.7 | 1.4 | 162.4 | 392 | 414.8 | 4170.2 | 6.0391 | 1.2805
SWRI | 96-3-210588-400 | 43.4833 | 95.02 | 49.9 | 24.9 | 90.3 | 2801 | 194.02 | 70.53 | 35.1 | 109.1 | 1051.8 | 110.7 | 178.1 | 187.8 | 1.4 | 161.4 | 389 | 411.5 | 4170.5 | 6.3047 | 1.2805
SWRI | 96-3-210588-400 | 43.5 | 95.03 | 49.9 | 25 | 90.4 | 2799 | 193.98 | 70.51 | 35.1 | 109.2 | 1051.9 | 115.3 | 178.3 | 187.9 | 1.4 | 161 | 390.3 | 412.7 | 4166.7 | 6.5469 | 1.2805
SWRI | 96-3-210588-400 | 43.5167 | 95.05 | 49.9 | 24.9 | 90.6 | 2799 | 193.94 | 70.44 | 35.1 | 109.1 | 1052.3 | 117.7 | 178.3 | 188 | 1.4 | 157 | 391.9 | 414.3 | 4164.3 | 5.5781 | 1.2805
SWRI | 96-3-210588-400 | 43.5333 | 95.03 | 49.9 | 24.9 | 90.6 | 2801 | 194.03 | 70.49 | 35.1 | 109.1 | 1051.7 | 108.6 | 178.1 | 187.8 | 1.5 | 168.3 | 390.8 | 413.5 | 4161.8 | 5.5547 | 1.2805
SWRI | 96-3-210588-400 | 43.55 | 95.03 | 49.9 | 25 | 90.4 | 2800 | 194.03 | 70.46 | 35.1 | 109.2 | 1051.6 | 111.6 | 178.2 | 187.9 | 1.3 | 167.7 | 388.6 | 410.9 | 4158.1 | 5.7344 | 1.2805
SWRI | 96-3-210588-400 | 43.5667 | 95.04 | 50 | 25 | 90.4 | 2800 | 193.97 | 70.51 | 35.1 | 109.2 | 1052.4 | 114.4 | 178.4 | 188 | 1.4 | 154.6 | 390.8 | 413.6 | 4165.8 | 5.75 | 1.2805
SWRI | 96-3-210588-400 | 43.5833 | 95.03 | 49.9 | 25.1 | 90.6 | 2799 | 193.94 | 70.46 | 35.1 | 109.1 | 1051.5 | 112.3 | 178.2 | 187.9 | 1.4 | 162.7 | 390.9 | 413.5 | 4161 | 5.6016 | 1.2805
SWRI | 96-3-210588-400 | 43.6 | 95.02 | 50 | 25.2 | 90.6 | 2800 | 194.02 | 70.54 | 35.1 | 109.2 | 1050.8 | 114.6 | 178.2 | 187.9 | 1.4 | 166.5 | 391.8 | 414.2 | 4161.7 | 5.75 | 1.2805
SWRI | 96-3-210588-400 | 43.6167 | 95 | 50 | 25.3 | 90.4 | 2801 | 194.02 | 70.45 | 35.2 | 109 | 1051.5 | 118.1 | 178.2 | 187.9 | 1.4 | 163.6 | 388.4 | 411 | 4157.4 | 6.4531 | 1.2805
SWRI | 96-3-210588-400 | 43.6333 | 95.01 | 50 | 25.5 | 90.4 | 2801 | 194.09 | 70.46 | 35.2 | 109 | 1051.3 | 109.6 | 178.3 | 188 | 1.4 | 161.7 | 391.7 | 414.8 | 4150.5 | 6.5234 | 1.2805
SWRI | 96-3-210588-400 | 43.65 | 95 | 50.1 | 25.5 | 90.6 | 2800 | 193.96 | 70.53 | 35.2 | 109 | 1052.6 | 109.1 | 178.3 | 188 | 1.3 | 154.9 | 392.3 | 414.7 | 4150.8 | 5.5781 | 1.2805
SWRI | 96-3-210588-400 | 43.6667 | 95.02 | 50 | 25.3 | 90.6 | 2800 | 193.98 | 70.55 | 35.2 | 109 | 1052.2 | 111.3 | 178.2 | 187.9 | 1.4 | 163.5 | 391.4 | 413.9 | 4147.3 | 5.5547 | 1.2805
SWRI | 96-3-210588-400 | 43.6833 | 95.02 | 50 | 25.2 | 90.4 | 2799 | 193.93 | 70.5 | 35.3 | 109 | 1052.4 | 108.5 | 178.3 | 188 | 1.4 | 163.7 | 392 | 414.7 | 4147.4 | 5.8828 | 1.2805
SWRI | 96-3-210588-400 | 43.7 | 95 | 50 | 25.2 | 90.3 | 2800 | 193.96 | 70.49 | 35.2 | 109 | 1052.6 | 110.2 | 178.3 | 187.9 | 1.4 | 163.4 | 392.3 | 414.9 | 4144.5 | 5.7344 | 1.2805
SWRI | 96-3-210588-400 | 43.7167 | 95.01 | 50 | 25.2 | 90.6 | 2801 | 194.01 | 70.47 | 35.3 | 109 | 1052.5 | 112.4 | 178.2 | 187.9 | 1.4 | 158.8 | 388.1 | 410.7 | 4142.7 | 6.4531 | 1.2805
SWRI | 96-3-210588-400 | 43.7333 | 95 | 50 | 25.3 | 90.5 | 2800 | 194.03 | 70.54 | 35.3 | 109 | 1052.9 | 108.2 | 178.3 | 188 | 1.4 | 164 | 391.6 | 414.3 | 4146.6 | 5.9922 | 1.2805
SWRI | 96-3-210588-400 | 43.75 | 95 | 50.1 | 25.3 | 90.4 | 2800 | 194.02 | 70.49 | 35.3 | 109.1 | 1052.5 | 108.3 | 178.3 | 188 | 1.5 | 166.2 | 389.1 | 411.7 | 4148.6 | 5.75 | 1.2805
SWRI | 96-3-210588-400 | 43.7667 | 95 | 50.1 | 25.2 | 90.4 | 2800 | 193.96 | 70.52 | 35.3 | 109.1 | 1052.7 | 113.3 | 178.2 | 187.9 | 1.4 | 163.4 | 392 | 414.7 | 4143.5 | 6.4531 | 1.2805
SWRI | 96-3-210588-400 | 43.7833 | 95 | 50.1 | 25.1 | 90.7 | 2801 | 193.99 | 70.53 | 35.4 | 109.1 | 1052.9 | 110.1 | 178.3 | 188 | 1.5 | 170.7 | 389.3 | 411.6 | 4144.4 | 6.2812 | 1.2805
SWRI | 96-3-210588-400 | 43.8 | 95.01 | 50.1 | 25.1 | 90.6 | 2800 | 193.99 | 70.48 | 35.3 | 109.1 | 1052.9 | 108.3 | 178.3 | 187.9 | 1.5 | 173.1 | 392.4 | 414.6 | 4144.9 | 5.9297 | 1.2805
SWRI | 96-3-210588-400 | 43.8167 | 95 | 50 | 25.1 | 90.4 | 2799 | 193.94 | 70.49 | 35.3 | 109.2 | 1053.4 | 113.9 | 178.3 | 188 | 1.5 | 163.7 | 390.3 | 412.9 | 4150.4 | 6.4766 | 1.2805
SWRI | 96-3-210588-400 | 43.8333 | 95.01 | 50 | 25 | 90.4 | 2801 | 194.05 | 70.55 | 35.3 | 109.1 | 1052.7 | 113.1 | 178 | 187.6 | 1.3 | 158.5 | 391.4 | 414.2 | 4144.8 | 5.7109 | 1.2805
SWRI | 96-3-210588-400 | 43.85 | 95.01 | 50 | 25 | 90.7 | 2800 | 193.9 | 70.46 | 35.3 | 109 | 1053.4 | 113.9 | 178.2 | 187.8 | 1.5 | 173.3 | 391.9 | 414.2 | 4140.6 | 5.5312 | 1.2805
SWRI | 96-3-210588-400 | 43.8667 | 94.98 | 50 | 25.1 | 90.5 | 2800 | 194.05 | 70.51 | 35.3 | 109 | 1052.7 | 109.8 | 178.3 | 188 | 1.4 | 161 | 391.5 | 414.3 | 4142.8 | 5.7344 | 1.2805
SWRI | 96-3-210588-400 | 43.8833 | 95 | 50 | 25.1 | 90.4 | 2801 | 194.06 | 70.53 | 35.3 | 109 | 1052.7 | 111.5 | 178.2 | 187.8 | 1.3 | 151.7 | 392.7 | 415.1 | 4136.6 | 6.6328 | 1.2805
SWRI | 96-3-210588-400 | 43.9 | 94.99 | 50.1 | 25 | 90.5 | 2800 | 193.94 | 70.48 | 35.3 | 109 | 1052.6 | 112.6 | 178.3 | 187.9 | 1.4 | 161.3 | 389 | 411.8 | 4142.7 | 5.5781 | 1.2805
SWRI | 96-3-210588-400 | 43.9167 | 94.99 | 50.1 | 25.1 | 90.7 | 2800 | 193.97 | 70.52 | 35.2 | 108.9 | 1052.8 | 110.8 | 178.1 | 187.8 | 1.4 | 165.7 | 391.7 | 414.3 | 4144 | 5.625 | 1.2805
SWRI | 96-3-210588-400 | 43.9333 | 94.99 | 50.1 | 25.1 | 90.5 | 2801 | 194.07 | 70.47 | 35.2 | 108.9 | 1052.4 | 116.2 | 178.3 | 187.9 | 1.3 | 151.3 | 388.3 | 410.9 | 4143.1 | 6.4766 | 1.2805
SWRI | 96-3-210588-400 | 43.95 | 94.99 | 50 | 25.1 | 90.4 | 2801 | 194.01 | 70.54 | 35.2 | 108.9 | 1052.4 | 115.7 | 178.1 | 187.8 | 1.4 | 161.2 | 391.7 | 414.3 | 4141.4 | 5.75 | 1.2805
SWRI | 96-3-210588-400 | 43.9667 | 94.99 | 50 | 25.1 | 90.5 | 2800 | 193.98 | 70.5 | 35.2 | 108.8 | 1052.1 | 112.5 | 178.2 | 187.8 | 1.4 | 166.2 | 393 | 415.1 | 4131.6 | 5.9531 | 1.2805
SWRI | 96-3-210588-400 | 43.9833 | 94.98 | 50.1 | 25.1 | 90.7 | 2800 | 194.01 | 70.47 | 35.2 | 108.8 | 1052.7 | 110.9 | 178.1 | 187.8 | 1.4 | 158.7 | 389 | 411.6 | 4138.9 | 5.5312 | 1.2805
SWRI | 96-3-210588-400 | 44 | 94.99 | 50.1 | 25.1 | 90.5 | 2799 | 193.98 | 70.48 | 35.2 | 108.8 | 1053 | 113.9 | 178.4 | 188 | 1.4 | 163.3 | 392.7 | 415.1 | 4132.1 | 6.4766 | 1.2805
SWRI | 96-3-210588-400 | 44.0167 | 94.98 | 50.1 | 25.2 | 90.3 | 2801 | 194.09 | 70.56 | 35.2 | 108.7 | 1052.4 | 111.1 | 178.3 | 188 | 1.4 | 159.5 | 392 | 414.7 | 4134.5 | 5.4922 | 1.2805
SWRI | 96-3-210588-400 | 44.0333 | 94.99 | 50.1 | 25.2 | 90.7 | 2799 | 193.98 | 70.6 | 35.2 | 108.7 | 1052.7 | 113.8 | 178.3 | 187.9 | 1.4 | 159.6 | 391.5 | 414.1 | 4129.2 | 5.4688 | 1.2805
SWRI | 96-3-210588-400 | 44.05 | 95 | 50.1 | 25.3 | 90.5 | 2799 | 193.96 | 70.5 | 35.2 | 108.8 | 1052.7 | 112.8 | 178.3 | 188 | 1.4 | 166.6 | 390.2 | 413 | 4126.8 | 5.6016 | 1.2805
SWRI | 96-3-210588-400 | 44.0667 | 94.98 | 50.1 | 25.3 | 90.3 | 2800 | 194.07 | 70.47 | 35.3 | 108.8 | 1052.5 | 117 | 178.2 | 187.9 | 1.4 | 161.5 | 391.5 | 414.4 | 4128.1 | 6.2578 | 1.2805
SWRI | 96-3-210588-400 | 44.0833 | 94.97 | 50.1 | 25.3 | 90.6 | 2800 | 194.02 | 70.47 | 35.2 | 108.8 | 1052.3 | 111.1 | 178.2 | 187.8 | 1.4 | 166.4 | 390.2 | 412.4 | 4125.2 | 6.3438 | 1.2805
SWRI | 96-3-210588-400 | 44.1 | 94.98 | 50.1 | 25.3 | 90.6 | 2799 | 194.01 | 70.54 | 35.3 | 108.9 | 1053.1 | 112.9 | 178.3 | 188 | 1.4 | 159.4 | 387.8 | 410.4 | 4120.5 | 5.6016 | 1.2805
SWRI | 96-3-210588-400 | 44.1167 | 94.97 | 50.1 | 25.3 | 90.4 | 2800 | 194.03 | 70.49 | 35.3 | 108.9 | 1053.1 | 110.9 | 178.3 | 188 | 1.4 | 167.8 | 390.7 | 413.2 | 4118.7 | 5.625 | 1.2805
SWRI | 96-3-210588-400 | 44.1333 | 94.97 | 50.1 | 25.3 | 90.4 | 2801 | 194.06 | 70.52 | 35.3 | 108.9 | 1053.3 | 116.8 | 178.2 | 187.9 | 1.4 | 166 | 391.5 | 413.9 | 4125.5 | 6.0625 | 1.2805
SWRI | 96-3-210588-400 | 44.15 | 94.97 | 50.1 | 25.3 | 90.6 | 2800 | 193.97 | 70.46 | 35.3 | 109 | 1053.1 | 110.4 | 178.2 | 187.8 | 1.5 | 168.4 | 391.9 | 414.6 | 4129.4 | 6.6328 | 1.2805
SWRI | 96-3-210588-400 | 44.1667 | 94.97 | 50.1 | 25.2 | 90.6 | 2800 | 194.03 | 70.47 | 35.3 | 109.1 | 1053.3 | 114.6 | 178.2 | 187.9 | 1.4 | 161.3 | 391 | 413.4 | 4129.7 | 5.5547 | 1.2805
SWRI | 96-3-210588-400 | 44.1833 | 94.96 | 50.1 | 25.1 | 90.4 | 2800 | 194.06 | 70.49 | 35.3 | 109.2 | 1053 | 114.4 | 178.2 | 187.9 | 1.4 | 154 | 387.6 | 410.4 | 4129.3 | 5.7344 | 1.2805
SWRI | 96-3-210588-400 | 44.2 | 94.98 | 50.1 | 25.1 | 90.4 | 2801 | 194.01 | 70.51 | 35.3 | 109.1 | 1053.4 | 117.2 | 178.1 | 187.8 | 1.4 | 158.7 | 391.6 | 414.2 | 4126.8 | 6.3047 | 1.2805
SWRI | 96-3-210588-400 | 44.2167 | 94.98 | 50.1 | 25.1 | 90.6 | 2800 | 193.94 | 70.48 | 35.3 | 109.2 | 1053.5 | 114.9 | 178.1 | 187.8 | 1.4 | 172.3 | 391.9 | 414.8 | 4117.2 | 6.4766 | 1.2805
SWRI | 96-3-210588-400 | 44.2333 | 94.97 | 50.1 | 25 | 90.6 | 2800 | 194.06 | 70.46 | 35.3 | 109.2 | 1053.5 | 114.3 | 178.2 | 187.9 | 1.4 | 163.3 | 391.6 | 413.9 | 4120.6 | 5.9531 | 1.2805
SWRI | 96-3-210588-400 | 44.25 | 94.97 | 50.1 | 25 | 90.3 | 2800 | 194.02 | 70.52 | 35.3 | 109.3 | 1053.9 | 110.8 | 178.3 | 187.9 | 1.3 | 157.4 | 388.8 | 411.3 | 4122 | 6.4766 | 1.2805
SWRI | 96-3-210588-400 | 44.2667 | 94.97 | 50 | 24.9 | 90.5 | 2801 | 194.08 | 70.46 | 35.3 | 109.3 | 1054.1 | 111.5 | 178.2 | 187.8 | 1.4 | 156 | 387.9 | 410.7 | 4127.8 | 5.5781 | 1.2805
SWRI | 96-3-210588-400 | 44.2833 | 94.96 | 50 | 25 | 90.7 | 2799 | 194.03 | 70.46 | 35.2 | 109.2 | 1055 | 112.6 | 178.4 | 188.1 | 1.4 | 156.3 | 387.6 | 410.3 | 4122.9 | 5.5078 | 1.2805
SWRI | 96-3-210588-400 | 44.3 | 94.96 | 50.1 | 25.1 | 90.4 | 2799 | 194.02 | 70.47 | 35.2 | 109.2 | 1054 | 108.2 | 178.3 | 188 | 1.4 | 165.9 | 390.8 | 413.2 | 4114.2 | 5.9531 | 1.2805
SWRI | 96-3-210588-400 | 44.3167 | 94.96 | 50.1 | 25.1 | 90.3 | 2800 | 194.03 | 70.5 | 35.2 | 109.2 | 1054 | 116.1 | 178.1 | 187.8 | 1.3 | 156.3 | 391.9 | 414.2 | 4118.6 | 5.4453 | 1.2805
SWRI | 96-3-210588-400 | 44.3333 | 94.97 | 50.1 | 25.2 | 90.6 | 2801 | 194.06 | 70.48 | 35.2 | 109.2 | 1053.8 | 112.8 | 178.2 | 187.9 | 1.4 | 155.1 | 391.6 | 414.4 | 4123 | 6.2812 | 1.2805
SWRI | 96-3-210588-400 | 44.35 | 94.97 | 50.1 | 25 | 90.6 | 2801 | 194.08 | 70.54 | 35.2 | 109.2 | 1053.2 | 110.6 | 178.2 | 187.9 | 1.4 | 150.3 | 390.9 | 413.4 | 4124.3 | 6.3047 | 1.2805
SWRI | 96-3-210588-400 | 44.3667 | 94.98 | 50.1 | 24.9 | 90.4 | 2800 | 193.97 | 70.47 | 35.2 | 109.1 | 1053 | 110.2 | 178.1 | 187.8 | 1.4 | 158.7 | 389.4 | 412.1 | 4120.8 | 6.5234 | 1.2805
SWRI | 96-3-210588-400 | 44.3833 | 94.97 | 50 | 24.9 | 90.3 | 2800 | 194.05 | 70.51 | 35.2 | 108.9 | 1053.8 | 117.2 | 178.3 | 188 | 1.3 | 154 | 390.2 | 412.8 | 4113.6 | 5.6016 | 1.2805
SWRI | 96-3-210588-400 | 44.4 | 94.97 | 50 | 25.1 | 90.5 | 2800 | 193.96 | 70.49 | 35.2 | 108.8 | 1053 | 109.9 | 178.1 | 187.8 | 1.5 | 167 | 392.3 | 415.1 | 4120.6 | 6.2812 | 1.2805
SWRI | 96-3-210588-400 | 44.4167 | 94.96 | 50.1 | 25.2 | 90.7 | 2800 | 193.96 | 70.51 | 35.2 | 108.8 | 1053.6 | 112.7 | 178.2 | 187.9 | 1.4 | 164.8 | 392.1 | 414.9 | 4109.9 | 5.9922 | 1.2805
SWRI | 96-3-210588-400 | 44.4333 | 94.98 | 50.1 | 25.1 | 90.5 | 2800 | 193.99 | 70.52 | 35.2 | 108.9 | 1053.4 | 109.9 | 178.2 | 187.8 | 1.4 | 167.6 | 392 | 414.8 | 4114 | 6.4141 | 1.2805
SWRI | 96-3-210588-400 | 44.45 | 94.96 | 50.1 | 25.1 | 90.3 | 2800 | 194.01 | 70.53 | 35.2 | 108.8 | 1053.6 | 112.8 | 178.2 | 187.8 | 1.4 | 169.2 | 391.3 | 414.3 | 4106 | 6.2812 | 1.2805
SWRI | 96-3-210588-400 | 44.4667 | 94.95 | 50.1 | 25.3 | 90.6 | 2801 | 194.07 | 70.52 | 35.2 | 108.7 | 1053.4 | 109.6 | 178.2 | 187.9 | 1.4 | 162.7 | 393.3 | 415.3 | 4107.1 | 5.4688 | 1.2805
SWRI | 96-3-210588-400 | 44.4833 | 94.96 | 50.1 | 25.3 | 90.7 | 2800 | 194.02 | 70.48 | 35.2 | 108.8 | 1053.5 | 110.8 | 178.2 | 187.8 | 1.4 | 162.7 | 392.2 | 415 | 4101 | 6.4531 | 1.2805
SWRI | 96-3-210588-400 | 44.5 | 94.96 | 50.1 | 25.3 | 90.4 | 2800 | 194.02 | 70.5 | 35.2 | 108.7 | 1053.9 | 109.1 | 178.3 | 187.9 | 1.4 | 158.9 | 390.5 | 413.1 | 4108.1 | 5.9922 | 1.2805
SWRI | 96-3-210588-400 | 44.5167 | 95.35 | 50.1 | 25.2 | 90.4 | 2799 | 193.94 | 70.47 | 35.2 | 108.8 | 1054.5 | 109.3 | 178.2 | 187.9 | 1.4 | 169.1 | 390 | 412.1 | 4105.8 | 5.7109 | 1.2805
SWRI | 96-3-210588-400 | 44.5333 | 95.34 | 50 | 25.1 | 90.7 | 2800 | 193.94 | 70.5 | 35.2 | 108.8 | 1054.8 | 113.1 | 178.2 | 187.8 | 1.4 | 159.2 | 391.9 | 414.6 | 4111.2 | 6.2812 | 1.2805
SWRI | 96-3-210588-400 | 44.55 | 95.34 | 49.9 | 25.1 | 90.6 | 2800 | 194.09 | 70.49 | 35.2 | 108.7 | 1054.9 | 112.5 | 178.2 | 187.9 | 1.4 | 162.8 | 392.8 | 415.6 | 4105.1 | 5.5781 | 1.2805
SWRI | 96-3-210588-400 | 44.5667 | 95.34 | 50 | 25.1 | 90.3 | 2800 | 194.07 | 70.54 | 35.2 | 108.9 | 1054.2 | 112.6 | 178.2 | 187.8 | 1.4 | 159.4 | 391.3 | 414.3 | 4105.4 | 6.4766 | 1.2805
SWRI | 96-3-210588-400 | 44.5833 | 95.34 | 50 | 25.1 | 90.5 | 2799 | 194 | 70.48 | 35.1 | 109 | 1055.8 | 108.7 | 178.3 | 187.9 | 1.4 | 158.3 | 392.1 | 414.5 | 4103.2 | 5.625 | 1.2805
SWRI | 96-3-210588-400 | 44.6 | 95.33 | 50 | 24.9 | 90.7 | 2801 | 194.02 | 70.49 | 35.1 | 109 | 1055.1 | 110.9 | 178 | 187.7 | 1.4 | 165.9 | 391.6 | 414.6 | 4105.3 | 5.5781 | 1.2805
SWRI | 96-3-210588-400 | 44.6167 | 95.34 | 49.9 | 25 | 90.5 | 2801 | 194.07 | 70.5 | 35.1 | 109 | 1054.9 | 114.5 | 178.2 | 187.9 | 1.4 | 159.2 | 391.5 | 414.3 | 4108.1 | 5.6875 | 1.2805
SWRI | 96-3-210588-400 | 44.6333 | 95.15 | 50 | 25.1 | 90.3 | 2801 | 193.99 | 70.51 | 35.1 | 109 | 1054.4 | 115.2 | 178.1 | 187.8 | 1.4 | 163.1 | 391.6 | 414.5 | 4106.4 | 6.3047 | 1.2805
SWRI | 96-3-210588-400 | 44.65 | 95.12 | 50 | 25.1 | 90.6 | 2800 | 194.01 | 70.48 | 35.1 | 109 | 1054.8 | 112.6 | 178.3 | 188 | 1.5 | 168.4 | 391.1 | 413.9 | 4101.9 | 6.2812 | 1.2805
SWRI | 96-3-210588-400 | 44.6667 | 95.02 | 50 | 25.3 | 90.7 | 2799 | 193.86 | 70.55 | 35.1 | 109 | 1054.1 | 112.3 | 178.2 | 187.8 | 1.4 | 163.5 | 391.6 | 413.8 | 4102.9 | 5.625 | 1.2805
SWRI | 96-3-210588-400 | 44.6833 | 94.95 | 50.1 | 25 | 90.5 | 2801 | 194.05 | 70.49 | 35.1 | 109.1 | 1054.1 | 111 | 178 | 187.7 | 1.4 | 167.4 | 391.9 | 415 | 4104.2 | 6.5 | 1.2805
SWRI | 96-3-210588-400 | 44.7 | 94.94 | 50.1 | 24.8 | 90.3 | 2799 | 193.93 | 70.54 | 35.1 | 109 | 1054.9 | 115.9 | 178.2 | 187.9 | 1.4 | 165.8 | 391.5 | 414 | 4107.6 | 6.4531 | 1.2805
SWRI | 96-3-210588-400 | 44.7167 | 94.93 | 50 | 24.7 | 90.6 | 2801 | 194.02 | 70.47 | 35.1 | 109 | 1054.5 | 116.9 | 178 | 187.6 | 1.4 | 166.2 | 388.3 | 410.5 | 4103.9 | 5.4688 | 1.2805
SWRI | 96-3-210588-400 | 44.7333 | 94.96 | 49.9 | 24.7 | 90.7 | 2800 | 193.98 | 70.48 | 35.1 | 109 | 1054.9 | 110.9 | 178.2 | 187.8 | 1.4 | 161 | 389.9 | 412.1 | 4100.6 | 6.4766 | 1.2805
SWRI | 96-3-210588-400 | 44.75 | 94.95 | 49.8 | 24.7 | 90.4 | 2800 | 194.03 | 70.49 | 35.1 | 109 | 1054.3 | 108.5 | 178.1 | 187.7 | 1.4 | 161.2 | 392.2 | 414.6 | 4099.7 | 5.4688 | 1.2805
SWRI | 96-3-210588-400 | 44.7667 | 94.93 | 49.8 | 24.8 | 90.4 | 2800 | 194.06 | 70.5 | 35.1 | 109.1 | 1054.5 | 110.6 | 178.1 | 187.8 | 1.5 | 170.8 | 391.6 | 414.2 | 4103.2 | 5.8594 | 1.2805
SWRI | 96-3-210588-400 | 44.7833 | 94.93 | 49.8 | 24.8 | 90.7 | 2800 | 194.07 | 70.49 | 35.1 | 109.1 | 1054.5 | 114.7 | 178.2 | 187.9 | 1.4 | 154.6 | 392 | 414.5 | 4104.7 | 6.5 | 1.2805
SWRI | 96-3-210588-400 | 44.8 | 94.93 | 49.8 | 24.7 | 90.6 | 2800 | 194.05 | 70.46 | 35.1 | 109.1 | 1054.2 | 115.4 | 178.1 | 187.8 | 1.5 | 171 | 389.5 | 412 | 4105 | 5.6641 | 1.2805
SWRI | 96-3-210588-400 | 44.8167 | 94.91 | 49.8 | 24.8 | 90.3 | 2801 | 193.94 | 70.52 | 35 | 109.1 | 1054.1 | 111.5 | 178.1 | 187.8 | 1.4 | 156.4 | 391.7 | 414.4 | 4098.9 | 6.3047 | 1.2805
SWRI | 96-3-210588-400 | 44.8333 | 94.92 | 49.8 | 24.7 | 90.4 | 2799 | 193.94 | 70.5 | 35 | 109.1 | 1054.5 | 112.3 | 178.2 | 187.8 | 1.4 | 164.1 | 388 | 410.4 | 4100.8 | 6.5859 | 1.2805
SWRI | 96-3-210588-400 | 44.85 | 94.92 | 49.8 | 24.8 | 90.7 | 2800 | 194.08 | 70.48 | 35 | 109.1 | 1053.7 | 110.4 | 178.2 | 187.8 | 1.4 | 163.2 | 391.2 | 414.1 | 4104.7 | 6.4766 | 1.2805
SWRI | 96-3-210588-400 | 44.8667 | 94.91 | 49.8 | 24.9 | 90.5 | 2801 | 194.03 | 70.51 | 35.1 | 109.1 | 1053.5 | 111.4 | 178.1 | 187.8 | 1.4 | 170.7 | 391.7 | 414.5 | 4109 | 5.75 | 1.2805
SWRI | 96-3-210588-400 | 44.8833 | 94.92 | 49.8 | 24.8 | 90.4 | 2800 | 193.98 | 70.55 | 35.1 | 109.1 | 1053.8 | 114.6 | 178.2 | 187.9 | 1.4 | 156.3 | 391.5 | 414.3 | 4099.4 | 6.5234 | 1.2805
SWRI | 96-3-210588-400 | 44.9 | 94.91 | 49.8 | 24.7 | 90.5 | 2800 | 194.01 | 70.47 | 35 | 109.1 | 1054.8 | 106.9 | 178.2 | 187.8 | 1.4 | 161.4 | 388.1 | 410.8 | 4097.4 | 5.6016 | 1.2805
SWRI | 96-3-210588-400 | 44.9167 | 94.92 | 49.8 | 24.7 | 90.7 | 2800 | 194.07 | 70.47 | 35 | 109 | 1054.6 | 111.1 | 178.2 | 187.9 | 1.4 | 158.8 | 391.8 | 414.1 | 4089.9 | 5.6016 | 1.2805
SWRI | 96-3-210588-400 | 44.9333 | 94.92 | 49.7 | 24.7 | 90.5 | 2800 | 193.97 | 70.48 | 35 | 109 | 1054.6 | 111.3 | 178.2 | 187.9 | 1.3 | 153.8 | 390.6 | 413.4 | 4088.8 | 5.6406 | 1.2805
SWRI | 96-3-210588-400 | 44.95 | 94.9 | 49.7 | 24.8 | 90.4 | 2800 | 193.97 | 70.54 | 35 | 108.9 | 1054.8 | 110.6 | 178.2 | 187.8 | 1.4 | 157.1 | 392.8 | 414.7 | 4086.2 | 5.7734 | 1.2805
SWRI | 96-3-210588-400 | 44.9667 | 94.91 | 49.7 | 24.8 | 90.5 | 2799 | 194.04 | 70.56 | 35 | 108.9 | 1054.1 | 117.7 | 178.3 | 187.9 | 1.3 | 149.5 | 391.4 | 414 | 4092.3 | 5.7344 | 1.2805
SWRI | 96-3-210588-400 | 44.9833 | 94.9 | 49.8 | 24.9 | 90.6 | 2800 | 194 | 70.46 | 35 | 108.9 | 1053.4 | 113.4 | 178.1 | 187.8 | 1.4 | 168.9 | 391.3 | 414.2 | 4084.9 | 5.4453 | 1.2805
SWRI | 96-3-210588-400 | 45 | 94.91 | 49.8 | 24.9 | 90.6 | 2800 | 194.04 | 70.45 | 35 | 108.9 | 1054.4 | 111.6 | 178.2 | 187.8 | 1.3 | 161.5 | 390.4 | 412.9 | 4088.1 | 5.7344 | 1.2805
SWRI | 96-3-210588-400 | 45.0167 | 94.9 | 49.8 | 24.8 | 90.5 | 2800 | 194.05 | 70.44 | 35.1 | 108.9 | 1054.6 | 114.6 | 178.2 | 187.9 | 1.4 | 159 | 391.8 | 414.6 | 4088.6 | 5.5781 | 1.2805
SWRI | 96-3-210588-400 | 45.0333 | 94.9 | 49.8 | 24.8 | 90.3 | 2800 | 194.08 | 70.53 | 35 | 108.9 | 1054.7 | 112.1 | 178.2 | 187.9 | 1.4 | 148.8 | 392.4 | 414.7 | 4089.5 | 5.75 | 1.2805
SWRI | 96-3-210588-400 | 45.05 | 94.91 | 49.8 | 24.7 | 90.5 | 2800 | 193.95 | 70.51 | 35 | 108.9 | 1054.3 | 111.7 | 178.1 | 187.8 | 1.3 | 158.4 | 391 | 413.6 | 4087 | 6.4766 | 1.2805
SWRI | 96-3-210588-400 | 45.0667 | 94.9 | 49.7 | 24.7 | 90.7 | 2801 | 194.12 | 70.48 | 35 | 108.9 | 1054 | 111.9 | 178.1 | 187.7 | 1.4 | 159 | 392.6 | 414.7 | 4085.1 | 6.5625 | 1.2805
SWRI | 96-3-210588-400 | 45.0833 | 94.9 | 49.7 | 24.6 | 90.5 | 2800 | 194 | 70.48 | 35 | 108.9 | 1054 | 108.6 | 178.2 | 187.8 | 1.4 | 164.3 | 391.2 | 413.9 | 4088.3 | 5.75 | 1.2805
SWRI | 96-3-210588-400 | 45.1 | 94.9 | 49.8 | 24.7 | 90.4 | 2799 | 193.98 | 70.51 | 35 | 108.9 | 1054.9 | 108.3 | 178.3 | 188 | 1.4 | 156.4 | 391.6 | 414.4 | 4087.8 | 6.5 | 1.2805
SWRI | 96-3-210588-400 | 45.1167 | 94.91 | 49.8 | 24.8 | 90.5 | 2799 | 193.93 | 70.48 | 35 | 108.8 | 1054.5 | 108.6 | 178.2 | 187.8 | 1.4 | 166 | 392.6 | 414.6 | 4080.5 | 6.4766 | 1.2805
SWRI | 96-3-210588-400 | 45.1333 | 94.92 | 49.8 | 24.8 | 90.6 | 2801 | 193.94 | 70.51 | 35.1 | 108.9 | 1053.9 | 109.7 | 178 | 187.6 | 1.4 | 161.2 | 390.9 | 413.6 | 4077.1 | 6.3047 | 1.2805
SWRI | 96-3-210588-400 | 45.15 | 94.94 | 49.8 | 24.8 | 90.6 | 2800 | 194.05 | 70.47 | 35 | 109 | 1055.1 | 112.8 | 178.2 | 187.9 | 1.4 | 168.4 | 389.3 | 411.4 | 4088 | 5.9297 | 1.2805
SWRI | 96-3-210588-400 | 45.1667 | 95.01 | 49.8 | 24.8 | 90.4 | 2800 | 193.98 | 70.48 | 35 | 109.1 | 1054.6 | 112.8 | 178.2 | 187.9 | 1.4 | 162.7 | 388 | 410.7 | 4091.8 | 6.0156 | 1.2805
SWRI | 96-3-210588-400 | 45.1833 | 95.02 | 49.8 | 24.8 | 90.5 | 2799 | 194.01 | 70.53 | 35.1 | 109 | 1054.4 | 110.4 | 178.2 | 187.9 | 1.4 | 167.4 | 391.6 | 414 | 4106.9 | 5.625 | 1.2805
SWRI | 96-3-210588-400 | 45.2 | 95.01 | 49.8 | 24.9 | 90.6 | 2800 | 194.01 | 70.47 | 35.1 | 109 | 1055.3 | 112.6 | 178.3 | 188 | 1.4 | 158.9 | 389.2 | 411.7 | 4085.9 | 5.4453 | 1.2805
SWRI | 96-3-210588-400 | 45.2167 | 95.01 | 49.8 | 24.8 | 90.6 | 2800 | 193.91 | 70.54 | 35 | 109.1 | 1054 | 110.1 | 178.1 | 187.8 | 1.4 | 158.8 | 391.7 | 414.6 | 4083.7 | 5.9766 | 1.2805
SWRI | 96-3-210588-400 | 45.2333 | 95 | 49.9 | 24.8 | 90.5 | 2800 | 194.02 | 70.46 | 35.1 | 109.1 | 1054.6 | 112.1 | 178.3 | 187.9 | 1.4 | 167.4 | 388.2 | 411 | 4091.1 | 5.9297 | 1.2805
SWRI | 96-3-210588-400 | 45.25 | 94.99 | 49.9 | 24.9 | 90.4 | 2801 | 193.99 | 70.55 | 35.1 | 109.1 | 1054.3 | 112.9 | 178.2 | 187.8 | 1.4 | 158.9 | 388.5 | 411.3 | 4094.4 | 6.5859 | 1.2805
SWRI | 96-3-210588-400 | 45.2667 | 94.99 | 50 | 25 | 90.5 | 2800 | 193.9 | 70.49 | 35.1 | 109.1 | 1054.9 | 113.7 | 178.3 | 187.9 | 1.4 | 158.7 | 390.7 | 413.6 | 4087.9 | 6.5625 | 1.2805
SWRI | 96-3-210588-400 | 45.2833 | 94.98 | 50 | 24.9 | 90.6 | 2801 | 193.99 | 70.51 | 35.1 | 109.2 | 1053.2 | 110.9 | 178.1 | 187.7 | 1.4 | 162.1 | 391.5 | 414 | 4094.7 | 6.4375 | 1.2805
SWRI | 96-3-210588-400 | 45.3 | 94.99 | 50 | 25 | 90.6 | 2799 | 194.02 | 70.51 | 35.1 | 109.2 | 1053.6 | 109.1 | 178.3 | 188 | 1.5 | 169.6 | 391.6 | 414.4 | 4095.8 | 5.4688 | 1.2805
SWRI | 96-3-210588-400 | 45.3167 | 94.99 | 50 | 25.2 | 90.4 | 2799 | 193.98 | 70.48 | 35.1 | 109.1 | 1054.2 | 113.2 | 178.3 | 187.9 | 1.4 | 157.7 | 390.6 | 413.6 | 4088.4 | 5.4922 | 1.2805
SWRI | 96-3-210588-400 | 45.3333 | 94.98 | 50.1 | 25.1 | 90.4 | 2800 | 193.96 | 70.52 | 35.2 | 109.2 | 1054.6 | 110.7 | 178.3 | 187.9 | 1.4 | 165 | 391 | 413.1 | 4087.6 | 6.4375 | 1.2805
SWRI | 96-3-210588-400 | 45.35 | 94.98 | 50.1 | 25 | 90.5 | 2801 | 193.99 | 70.5 | 35.2 | 109.2 | 1054 | 114 | 178.2 | 187.8 | 1.5 | 166.2 | 391.4 | 414.3 | 4079.9 | 5.6875 | 1.2805
SWRI | 96-3-210588-400 | 45.3667 | 94.98 | 50.1 | 25.2 | 90.7 | 2801 | 194.05 | 70.49 | 35.2 | 109.2 | 1054.3 | 111 | 178.3 | 187.9 | 1.4 | 158.8 | 388.2 | 410.6 | 4084.3 | 6.5469 | 1.2805
SWRI | 96-3-210588-400 | 45.3833 | 94.97 | 50.1 | 25.3 | 90.6 | 2801 | 193.98 | 70.55 | 35.2 | 109.2 | 1054.1 | 111.6 | 178.2 | 187.8 | 1.4 | 158.7 | 388.5 | 411 | 4085.1 | 5.9766 | 1.2805
SWRI | 96-3-210588-400 | 45.4 | 94.97 | 50.2 | 25.2 | 90.4 | 2800 | 194.07 | 70.47 | 35.3 | 109.3 | 1054.4 | 109.6 | 178.2 | 187.9 | 1.4 | 158.8 | 388.7 | 411.2 | 4082 | 5.7344 | 1.2805
SWRI | 96-3-210588-400 | 45.4167 | 94.98 | 50.2 | 25.3 | 90.4 | 2801 | 193.99 | 70.51 | 35.3 | 109.1 | 1054.5 | 112.5 | 178.2 | 187.8 | 1.4 | 164.5 | 390.6 | 413.2 | 4083.2 | 6.3047 | 1.2805
SWRI | 96-3-210588-400 | 45.4333 | 94.96 | 50.2 | 25.3 | 90.5 | 2801 | 193.96 | 70.48 | 35.3 | 109.1 | 1054.5 | 112.4 | 178.1 | 187.8 | 1.5 | 170 | 389.8 | 412 | 4086.5 | 6.0156 | 1.2805
SWRI | 96-3-210588-400 | 45.45 | 94.97 | 50.2 | 25.4 | 90.6 | 2800 | 193.97 | 70.5 | 35.3 | 108.9 | 1055 | 108.2 | 178.3 | 187.9 | 1.5 | 175 | 392.3 | 414.6 | 4082.9 | 5.6016 | 1.2805
SWRI | 96-3-210588-400 | 45.4667 | 94.96 | 50.3 | 25.5 | 90.6 | 2801 | 193.97 | 70.52 | 35.4 | 108.8 | 1054.8 | 110 | 178.2 | 187.9 | 1.4 | 165.3 | 391.9 | 414.6 | 4078 | 6.3047 | 1.2805
SWRI | 96-3-210588-400 | 45.4833 | 94.97 | 50.3 | 25.4 | 90.5 | 2800 | 193.97 | 70.53 | 35.4 | 108.8 | 1055.4 | 110.3 | 178.3 | 187.9 | 1.4 | 164.4 | 388.8 | 411.3 | 4074.8 | 5.6016 | 1.2805
SWRI | 96-3-210588-400 | 45.5 | 94.97 | 50.3 | 25.3 | 90.4 | 2801 | 194.03 | 70.5 | 35.4 | 108.8 | 1054.9 | 112.7 | 178 | 187.7 | 1.4 | 164.3 | 391.8 | 414.8 | 4083.9 | 6.4766 | 1.2805
SWRI | 96-3-210588-400 | 45.5167 | 94.97 | 50.3 | 25.1 | 90.4 | 2800 | 193.97 | 70.48 | 35.4 | 108.8 | 1055 | 112.7 | 178.1 | 187.7 | 1.4 | 172.5 | 392.4 | 414.8 | 4079.4 | 6.3047 | 1.2805
SWRI | 96-3-210588-400 | 45.5333 | 94.97 | 50.2 | 25.2 | 90.5 | 2801 | 194.15 | 70.52 | 35.4 | 108.8 | 1055 | 110.8 | 178.1 | 187.8 | 1.4 | 154 | 392.2 | 414.7 | 4075.6 | 5.7344 | 1.2805
SWRI | 96-3-210588-400 | 45.55 | 94.96 | 50.3 | 25.3 | 90.7 | 2799 | 193.99 | 70.49 | 35.4 | 108.8 | 1055.6 | 109.5 | 178.4 | 188 | 1.5 | 167.8 | 392.4 | 414.9 | 4068.1 | 6.3047 | 1.2805
SWRI | 96-3-210588-400 | 45.5667 | 94.96 | 50.3 | 25.2 | 90.5 | 2800 | 194.01 | 70.51 | 35.4 | 108.8 | 1055.2 | 114.5 | 178.2 | 187.9 | 1.4 | 165.5 | 392.1 | 414.7 | 4067.5 | 5.7344 | 1.2805
SWRI | 96-3-210588-400 | 45.5833 | 95.25 | 50.3 | 25.2 | 90.4 | 2800 | 194 | 70.5 | 35.4 | 108.8 | 1054.9 | 111.1 | 178.2 | 187.8 | 1.4 | 158.9 | 389.1 | 411.7 | 4071.5 | 6.5469 | 1.2805
SWRI | 96-3-210588-400 | 45.6 | 95.25 | 50.2 | 25.3 | 90.4 | 2800 | 194.14 | 70.48 | 35.4 | 108.8 | 1056.1 | 112.3 | 178.3 | 187.9 | 1.4 | 163.6 | 391.5 | 414.7 | 4071.9 | 5.8594 | 1.2805
SWRI | 96-3-210588-400 | 45.6167 | 95.25 | 50.2 | 25.3 | 90.7 | 2799 | 194 | 70.51 | 35.3 | 108.9 | 1055.3 | 116.2 | 178.3 | 187.9 | 1.4 | 158.4 | 392.4 | 414.8 | 4075 | 5.9531 | 1.2805
SWRI | 96-3-210588-400 | 45.6333 | 95.25 | 50.2 | 25.3 | 90.5 | 2800 | 194.02 | 70.51 | 35.3 | 108.9 | 1055.8 | 108.9 | 178.2 | 187.8 | 1.3 | 154 | 387.9 | 410.3 | 4071.7 | 6.3047 | 1.2805
SWRI | 96-3-210588-400 | 45.65 | 95.25 | 50.2 | 25.4 | 90.3 | 2800 | 194 | 70.48 | 35.3 | 108.9 | 1056.6 | 112.5 | 178.4 | 188 | 1.4 | 163.3 | 388.9 | 411.4 | 4075.8 | 6.3047 | 1.2805
SWRI | 96-3-210588-400 | 45.6667 | 95.25 | 50.2 | 25.5 | 90.5 | 2799 | 193.94 | 70.55 | 35.3 | 108.9 | 1055.4 | 111.7 | 178.3 | 187.9 | 1.4 | 165.7 | 389.4 | 411.9 | 4065.4 | 5.8828 | 1.2805
SWRI | 96-3-210588-400 | 45.6833 | 95.23 | 50.2 | 25.5 | 90.7 | 2798 | 193.99 | 70.46 | 35.3 | 108.9 | 1057.4 | 109 | 178.4 | 188.1 | 1.4 | 163.6 | 392.2 | 414.9 | 4066.6 | 6.3047 | 1.2805
SWRI | 96-3-210588-400 | 45.7 | 95.24 | 50.2 | 25.6 | 90.4 | 2800 | 193.99 | 70.57 | 35.3 | 109 | 1055.3 | 110.9 | 178.2 | 187.8 | 1.4 | 163.9 | 391.7 | 414.4 | 4071.2 | 6.3047 | 1.2805
SWRI | 96-3-210588-400 | 45.7167 | 95.24 | 50.3 | 25.6 | 90.3 | 2801 | 194 | 70.46 | 35.4 | 109.1 | 1055.9 | 110.9 | 178 | 187.6 | 1.4 | 161.5 | 388.6 | 410.7 | 4070 | 5.6016 | 1.2805
SWRI | 96-3-210588-400 | 45.7333 | 95.23 | 50.3 | 25.4 | 90.7 | 2799 | 194.01 | 70.47 | 35.4 | 109.2 | 1057.6 | 110.1 | 178.4 | 188 | 1.4 | 163.3 | 388.3 | 410.3 | 4067 | 6.2812 | 1.2805
SWRI | 96-3-210588-400 | 45.75 | 95.07 | 50.2 | 25.4 | 90.6 | 2800 | 194.07 | 70.51 | 35.3 | 109.1 | 1056.2 | 108.3 | 178.3 | 187.9 | 1.4 | 156.4 | 386.7 | 409.1 | 4066.8 | 5.5078 | 1.2805
SWRI | 96-3-210588-400 | 45.7667 | 95.07 | 50.2 | 25.4 | 90.3 | 2801 | 194 | 70.49 | 35.3 | 109.1 | 1056.5 | 109.9 | 178.3 | 187.9 | 1.4 | 165.8 | 391.7 | 414.4 | 4064.1 | 6.4375 | 1.2805
SWRI | 96-3-210588-400 | 45.7833 | 95.06 | 50.2 | 25.2 | 90.4 | 2799 | 193.89 | 70.58 | 35.3 | 109.2 | 1056.2 | 110.6 | 178.2 | 187.9 | 1.4 | 160.7 | 390.8 | 413.1 | 4065.5 | 6.6328 | 1.2805
SWRI | 96-3-210588-400 | 45.8 | 95.07 | 50 | 25.1 | 90.6 | 2800 | 193.99 | 70.44 | 35.3 | 109.2 | 1056.3 | 117.7 | 178.2 | 187.8 | 1.4 | 166.1 | 391.5 | 414 | 4069.6 | 5.5547 | 1.2805
SWRI | 96-3-210588-400 | 45.8167 | 94.88 | 50 | 25.1 | 90.6 | 2800 | 194.02 | 70.53 | 35.3 | 109.3 | 1056.1 | 111 | 178.3 | 187.9 | 1.4 | 158.8 | 388 | 410.6 | 4070.3 | 5.5781 | 1.2805
SWRI | 96-3-210588-400 | 45.8333 | 94.88 | 49.9 | 25 | 90.3 | 2800 | 194.07 | 70.48 | 35.3 | 109.3 | 1055.8 | 113.3 | 178.2 | 187.8 | 1.4 | 156.7 | 388.4 | 411 | 4066.6 | 5.75 | 1.2805
SWRI | 96-3-210588-400 | 45.85 | 94.88 | 49.9 | 24.9 | 90.4 | 2800 | 194.14 | 70.5 | 35.2 | 109.3 | 1055.7 | 108.9 | 178.3 | 187.9 | 1.3 | 149.2 | 391.9 | 414.5 | 4066.6 | 5.4922 | 1.2805
SWRI | 96-3-210588-400 | 45.8667 | 94.88 | 49.9 | 24.9 | 90.7 | 2800 | 193.89 | 70.53 | 35.2 | 109.3 | 1055.2 | 111.7 | 178.2 | 187.8 | 1.3 | 163.6 | 391.6 | 413.9 | 4063.2 | 6.3047 | 1.2805
SWRI | 96-3-210588-400 | 45.8833 | 94.88 | 49.9 | 24.9 | 90.5 | 2800 | 194.09 | 70.44 | 35.2 | 109.2 | 1056.3 | 109.9 | 178.2 | 187.9 | 1.3 | 156.3 | 391.2 | 413.8 | 4064.9 | 5.5781 | 1.2805
SWRI | 96-3-210588-400 | 45.9 | 94.87 | 49.9 | 25 | 90.3 | 2799 | 193.92 | 70.54 | 35.1 | 109.1 | 1055.4 | 117.5 | 178.3 | 187.9 | 1.4 | 158.3 | 390.2 | 412.3 | 4065.3 | 6.4375 | 1.2805
SWRI | 96-3-210588-400 | 45.9167 | 94.86 | 49.9 | 25 | 90.5 | 2801 | 194.03 | 70.49 | 35.1 | 109 | 1055.5 | 109.3 | 178.2 | 187.8 | 1.3 | 153.9 | 391.9 | 414.5 | 4061 | 6.5625 | 1.2805
SWRI | 96-3-210588-400 | 45.9333 | 94.88 | 49.8 | 25 | 90.7 | 2799 | 193.91 | 70.5 | 35.1 | 108.8 | 1055.7 | 110.2 | 178.3 | 187.9 | 1.3 | 160.8 | 390.1 | 412.2 | 4056.6 | 6.5 | 1.2805
SWRI | 96-3-210588-400 | 45.95 | 94.85 | 49.9 | 25.2 | 90.4 | 2800 | 194.05 | 70.49 | 35.1 | 108.8 | 1055.7 | 112.1 | 178.3 | 187.9 | 1.3 | 154.5 | 392.2 | 415.1 | 4056.1 | 6.4375 | 1.2805
SWRI | 96-3-210588-400 | 45.9667 | 94.86 | 49.9 | 25.2 | 90.3 | 2799 | 193.94 | 70.52 | 35.1 | 108.8 | 1055.9 | 112.2 | 178.3 | 187.9 | 1.4 | 158.8 | 391.7 | 414.4 | 4057.3 | 6.5 | 1.2805
SWRI | 96-3-210588-400 | 45.9833 | 94.86 | 49.9 | 25.2 | 90.7 | 2800 | 193.95 | 70.5 | 35.1 | 108.8 | 1055.9 | 110.8 | 178.2 | 187.8 | 1.3 | 156 | 392.8 | 415.2 | 4061.2 | 5.4922 | 1.2805
SWRI | 96-3-210588-400 | 46 | 94.87 | 49.9 | 25.2 | 90.5 | 2799 | 193.96 | 70.51 | 35.1 | 108.8 | 1056.3 | 111.9 | 178.2 | 187.9 | 1.4 | 150.1 | 388 | 410.5 | 4058 | 5.9297 | 1.2805
SWRI | 96-3-210588-400 | 46.0167 | 94.87 | 49.9 | 25.2 | 90.2 | 2800 | 194.04 | 70.48 | 35.1 | 108.8 | 1055.5 | 110.9 | 178.1 | 187.7 | 1.4 | 153 | 388.5 | 411.2 | 4066.9 | 5.6406 | 1.2805
SWRI | 96-3-210588-400 | 46.0333 | 94.87 | 49.9 | 25.2 | 90.6 | 2800 | 194 | 70.5 | 35.1 | 108.8 | 1055.3 | 109.6 | 178.2 | 187.8 | 1.4 | 154.6 | 390.8 | 413.1 | 4063.7 | 5.625 | 1.2805
SWRI | 96-3-210588-400 | 46.05 | 94.86 | 49.8 | 25.1 | 90.7 | 2800 | 194.04 | 70.53 | 35.1 | 108.8 | 1055.6 | 110 | 178.2 | 187.8 | 1.3 | 161.1 | 392.7 | 414.7 | 4045.3 | 5.6016 | 1.2805
SWRI | 96-3-210588-400 | 46.0667 | 94.87 | 49.9 | 25.1 | 90.4 | 2799 | 193.99 | 70.47 | 35.1 | 108.9 | 1055.4 | 110.6 | 178.2 | 187.8 | 1.3 | 160.5 | 388.5 | 410.5 | 4050.2 | 5.6016 | 1.2805
SWRI | 96-3-210588-400 | 46.0833 | 94.87 | 49.8 | 25.1 | 90.3 | 2799 | 194.01 | 70.5 | 35.1 | 108.8 | 1056.5 | 111.3 | 178.3 | 187.9 | 1.3 | 151.5 | 391.6 | 414.3 | 4052.4 | 5.4688 | 1.2805
SWRI | 96-3-210588-400 | 46.1 | 94.87 | 49.8 | 25 | 90.7 | 2800 | 193.92 | 70.47 | 35.1 | 108.9 | 1055.8 | 107.8 | 178.2 | 187.8 | 1.4 | 156.4 | 392.3 | 414.7 | 4051.2 | 6.5859 | 1.2805
SWRI | 96-3-210588-400 | 46.1167 | 94.93 | 49.8 | 25.1 | 90.5 | 2800 | 194.1 | 70.49 | 35 | 108.9 | 1055.5 | 113 | 178.3 | 188 | 1.3 | 149 | 392.1 | 414.6 | 4045.7 | 5.4922 | 1.2805
SWRI | 96-3-210588-400 | 46.1333 | 95.01 | 49.8 | 25.1 | 90.3 | 2799 | 193.96 | 70.5 | 35 | 108.9 | 1056.3 | 116.9 | 178.2 | 187.9 | 1.4 | 155.5 | 391.9 | 414.5 | 4050.4 | 5.4922 | 1.2805
SWRI | 96-3-210588-400 | 46.15 | 95.01 | 49.8 | 25.1 | 90.6 | 2800 | 193.89 | 70.49 | 35 | 109 | 1057.1 | 112.2 | 178.2 | 187.8 | 1.4 | 158.6 | 392.3 | 414.4 | 4051.4 | 6.4531 | 1.2805
SWRI | 96-3-210588-400 | 46.1667 | 95.03 | 49.7 | 25.1 | 90.6 | 2800 | 193.97 | 70.54 | 35 | 109 | 1055.6 | 111.7 | 178.1 | 187.8 | 1.3 | 149.1 | 391.9 | 414.5 | 4047.5 | 5.7344 | 1.2805
SWRI | 96-3-210588-400 | 46.1833 | 95.01 | 49.7 | 25.2 | 90.3 | 2799 | 194 | 70.5 | 35 | 109 | 1056.2 | 110.5 | 178.2 | 187.8 | 1.3 | 155 | 390.5 | 413.5 | 4049.1 | 6.4766 | 1.2805
SWRI | 96-3-210588-400 | 46.2 | 95.02 | 49.7 | 25.1 | 90.4 | 2800 | 193.98 | 70.49 | 35.1 | 109 | 1055.8 | 110 | 178.2 | 187.8 | 1.4 | 157.4 | 391.6 | 414.3 | 4047.4 | 5.5781 | 1.2805
SWRI | 96-3-210588-400 | 46.2167 | 95.02 | 49.7 | 25 | 90.7 | 2800 | 193.95 | 70.5 | 35.1 | 109.2 | 1057 | 108.3 | 178.3 | 187.9 | 1.4 | 149.4 | 387.9 | 410.4 | 4045.7 | 6.3438 | 1.2805
SWRI | 96-3-210588-400 | 46.2333 | 95.02 | 49.7 | 24.9 | 90.5 | 2800 | 194.06 | 70.51 | 35 | 109.2 | 1056.4 | 111.8 | 178.2 | 187.8 | 1.4 | 154.9 | 391.4 | 413.9 | 4058.5 | 5.6875 | 1.2805
SWRI | 96-3-210588-400 | 46.25 | 95.02 | 49.6 | 24.9 | 90.3 | 2800 | 194.07 | 70.45 | 35 | 109.2 | 1057.1 | 110.8 | 178.2 | 187.9 | 1.4 | 147.8 | 389.5 | 412 | 4049.8 | 6.5234 | 1.2805
SWRI | 96-3-210588-400 | 46.2667 | 95.03 | 49.6 | 24.9 | 90.5 | 2800 | 193.93 | 70.53 | 35 | 109.3 | 1056.3 | 107.6 | 178.2 | 187.8 | 1.4 | 154.9 | 387.4 | 409.9 | 4048.6 | 5.625 | 1.2805
SWRI | 96-3-210588-400 | 46.2833 | 95.03 | 49.6 | 24.9 | 90.7 | 2800 | 193.95 | 70.45 | 35 | 109.3 | 1057.3 | 113.1 | 178.2 | 187.9 | 1.3 | 153.9 | 391.4 | 413.7 | 4045.3 | 6.5234 | 1.2805
SWRI | 96-3-210588-400 | 46.3 | 95.02 | 49.6 | 24.9 | 90.5 | 2800 | 194.04 | 70.51 | 35 | 109.3 | 1056.4 | 111.5 | 178.1 | 187.8 | 1.4 | 157.3 | 391.4 | 414.2 | 4050.4 | 5.9531 | 1.2805
SWRI | 96-3-210588-400 | 46.3167 | 95.02 | 49.6 | 24.9 | 90.3 | 2799 | 194.03 | 70.47 | 35 | 109.3 | 1056.5 | 108.9 | 178.3 | 187.9 | 1.3 | 150.1 | 387.9 | 410.4 | 4055 | 5.7344 | 1.2805
SWRI | 96-3-210588-400 | 46.3333 | 95.01 | 49.6 | 24.9 | 90.7 | 2800 | 194.01 | 70.51 | 34.9 | 109.2 | 1055.7 | 110.6 | 178.3 | 187.9 | 1.4 | 155.5 | 391.7 | 413.9 | 4044.5 | 5.6406 | 1.2805
SWRI | 96-3-210588-400 | 46.35 | 95.02 | 49.7 | 24.9 | 90.5 | 2801 | 194.01 | 70.48 | 34.9 | 109.2 | 1056.2 | 109.6 | 178.2 | 187.9 | 1.4 | 158.8 | 391.6 | 414.1 | 4045.2 | 5.6016 | 1.2805
SWRI | 96-3-210588-400 | 46.3667 | 95.01 | 49.9 | 24.9 | 90.3 | 2798 | 193.91 | 70.52 | 34.9 | 109.1 | 1056.5 | 112.3 | 178.3 | 188 | 1.4 | 160.5 | 391.1 | 413.7 | 4039.4 | 6.3047 | 1.2805
SWRI | 96-3-210588-400 | 46.3833 | 95.01 | 49.9 | 25 | 90.5 | 2799 | 193.96 | 70.49 | 34.9 | 109 | 1056.2 | 108 | 178.4 | 188 | 1.3 | 154.1 | 388.3 | 410.6 | 4038.9 | 5.5781 | 1.2805
SWRI | 96-3-210588-400 | 46.4 | 95 | 49.9 | 25.1 | 90.6 | 2801 | 194.05 | 70.51 | 34.9 | 109 | 1055.5 | 107.4 | 178.1 | 187.8 | 1.4 | 155.7 | 391.5 | 413.7 | 4038.6 | 5.6016 | 1.2805
SWRI | 96-3-210588-400 | 46.4167 | 95.03 | 50 | 25 | 90.5 | 2800 | 194.02 | 70.51 | 34.9 | 109 | 1056.2 | 118.6 | 178.3 | 187.9 | 1.4 | 150.4 | 391 | 413.4 | 4037.2 | 6.4531 | 1.2805
SWRI | 96-3-210588-400 | 46.4333 | 95 | 50 | 25.1 | 90.3 | 2799 | 193.92 | 70.5 | 34.9 | 108.9 | 1055.3 | 117.8 | 178.1 | 187.8 | 1.4 | 154 | 391.8 | 414.4 | 4036.5 | 6.2812 | 1.2805
SWRI | 96-3-210588-400 | 46.45 | 94.99 | 50 | 25.2 | 90.5 | 2800 | 194.09 | 70.5 | 34.9 | 108.8 | 1057.4 | 113.2 | 178.4 | 188.1 | 1.3 | 154.8 | 392 | 414 | 4040.2 | 6.6094 | 1.2805
SWRI | 96-3-210588-400 | 46.4667 | 95.03 | 50 | 25.2 | 90.7 | 2801 | 193.92 | 70.52 | 34.9 | 108.9 | 1055.3 | 113.3 | 178 | 187.6 | 1.4 | 163 | 392.6 | 415.1 | 4037.4 | 5.9922 | 1.2805
SWRI | 96-3-210588-400 | 46.4833 | 95.02 | 50 | 25.2 | 90.4 | 2800 | 194.01 | 70.45 | 34.9 | 108.8 | 1056.8 | 112.9 | 178.2 | 187.9 | 1.3 | 160.6 | 388.5 | 410.5 | 4038.3 | 5.7344 | 1.2805
SWRI | 96-3-210588-400 | 46.5 | 95 | 50 | 25.1 | 90.3 | 2799 | 193.92 | 70.5 | 34.9 | 108.9 | 1056.4 | 117.1 | 178.2 | 187.8 | 1.4 | 159.3 | 391.9 | 414.7 | 4031 | 5.4688 | 1.2805
SWRI | 96-3-210588-400 | 46.5167 | 95 | 50 | 25.2 | 90.5 | 2801 | 193.97 | 70.52 | 34.9 | 108.8 | 1056.5 | 111.4 | 178.2 | 187.8 | 1.4 | 158.8 | 391.9 | 414.3 | 4034.1 | 6.4531 | 1.2805
SWRI | 96-3-210588-400 | 46.5333 | 94.99 | 50 | 25.2 | 90.7 | 2800 | 194.02 | 70.46 | 35 | 108.9 | 1056.9 | 109.3 | 178.3 | 187.9 | 1.4 | 158.5 | 391.6 | 414.1 | 4027.8 | 5.4922 | 1.2805
SWRI | 96-3-210588-400 | 46.55 | 95.02 | 50 | 25.2 | 90.5 | 2800 | 193.9 | 70.52 | 35 | 109 | 1056.8 | 109.8 | 178.2 | 187.7 | 1.4 | 149.2 | 391.6 | 414.6 | 4038.5 | 6.6094 | 1.2805
SWRI | 96-3-210588-400 | 46.5667 | 95 | 50 | 25.1 | 90.3 | 2801 | 194.06 | 70.49 | 35 | 108.9 | 1056.4 | 110.3 | 178.2 | 187.8 | 1.4 | 154.5 | 392.9 | 415.5 | 4030.3 | 5.6016 | 1.2805
SWRI | 96-3-210588-400 | 46.5833 | 95 | 50 | 24.9 | 90.6 | 2801 | 193.99 | 70.5 | 35 | 108.9 | 1056.4 | 110.7 | 178 | 187.6 | 1.4 | 158.7 | 392.4 | 414.9 | 4029.5 | 5.5078 | 1.2805
SWRI | 96-3-210588-400 | 46.6 | 95 | 50 | 24.9 | 90.7 | 2801 | 193.94 | 70.53 | 34.9 | 108.9 | 1055.8 | 108.8 | 178.1 | 187.7 | 1.4 | 163.9 | 391.4 | 413.8 | 4024.2 | 6.4531 | 1.2805
SWRI | 96-3-210588-400 | 46.6167 | 95 | 49.9 | 24.9 | 90.4 | 2800 | 194.07 | 70.46 | 34.9 | 108.9 | 1056.8 | 112.6 | 178.2 | 187.9 | 1.4 | 154.3 | 391.9 | 414.1 | 4030.2 | 5.5781 | 1.2805
SWRI | 96-3-210588-400 | 46.6333 | 94.99 | 49.9 | 24.9 | 90.3 | 2800 | 194.01 | 70.53 | 34.9 | 108.9 | 1057 | 112.2 | 178.3 | 188 | 1.4 | 156.5 | 391.9 | 414 | 4026.8 | 5.5781 | 1.2805
SWRI | 96-3-210588-400 | 46.65 | 94.99 | 49.9 | 24.8 | 90.6 | 2801 | 194.08 | 70.49 | 34.9 | 108.9 | 1056.1 | 110.5 | 178.1 | 187.8 | 1.4 | 160.8 | 392.2 | 414.8 | 4028.9 | 6.5 | 1.2805
SWRI | 96-3-210588-400 | 46.6667 | 94.98 | 49.9 | 24.9 | 90.7 | 2800 | 193.98 | 70.48 | 34.9 | 109 | 1057.6 | 117 | 178.3 | 188 | 1.4 | 159.1 | 391.8 | 414.3 | 4024.7 | 5.6016 | 1.2805
SWRI | 96-3-210588-400 | 46.6833 | 94.98 | 49.9 | 24.9 | 90.4 | 2799 | 194.01 | 70.54 | 34.9 | 109 | 1056.8 | 112.5 | 178.5 | 188.1 | 1.3 | 146.9 | 391.8 | 414.3 | 4032.7 | 6.4531 | 1.2805
SWRI | 96-3-210588-400 | 46.7 | 94.98 | 50 | 24.9 | 90.3 | 2799 | 193.95 | 70.48 | 34.9 | 109 | 1057 | 110.8 | 178.3 | 187.9 | 1.3 | 151.5 | 390.7 | 413.4 | 4032.2 | 6.5469 | 1.2805
SWRI | 96-3-210588-400 | 46.7167 | 94.98 | 50.1 | 24.9 | 90.7 | 2800 | 193.98 | 70.49 | 34.9 | 109 | 1056.3 | 111 | 178.3 | 187.9 | 1.4 | 158.8 | 391 | 413.6 | 4028.8 | 6.6562 | 1.2805
SWRI | 96-3-210588-400 | 46.7333 | 94.98 | 50.1 | 24.9 | 90.6 | 2800 | 194.02 | 70.49 | 34.9 | 109.1 | 1056.9 | 108.5 | 178.3 | 188 | 1.4 | 147.1 | 392.2 | 414.7 | 4030.9 | 5.7109 | 1.2805
SWRI | 96-3-210588-400 | 46.75 | 94.98 | 50.1 | 24.9 | 90.3 | 2800 | 194 | 70.48 | 34.9 | 109 | 1056.4 | 115.3 | 178.2 | 187.9 | 1.4 | 159.1 | 390.4 | 412.6 | 4033.1 | 6.4375 | 1.2805
SWRI | 96-3-210588-400 | 46.7667 | 94.97 | 50.1 | 25 | 90.5 | 2801 | 194.09 | 70.51 | 34.9 | 109 | 1055.9 | 109.8 | 178.3 | 187.9 | 1.4 | 158.5 | 392.1 | 414.4 | 4029.9 | 6.4766 | 1.2805
SWRI | 96-3-210588-400 | 46.7833 | 94.97 | 50.1 | 24.9 | 90.7 | 2800 | 193.99 | 70.46 | 34.9 | 108.9 | 1056.3 | 113.3 | 178.2 | 187.8 | 1.4 | 161.1 | 389.9 | 412.3 | 4024.5 | 6.4766 | 1.2805
SWRI | 96-3-210588-400 | 46.8 | 94.96 | 50.1 | 25 | 90.4 | 2799 | 193.92 | 70.53 | 34.9 | 109 | 1057 | 116.6 | 178.4 | 188 | 1.4 | 158.4 | 389.6 | 412 | 4018.6 | 5.5781 | 1.2805
SWRI | 96-3-210588-400 | 46.8167 | 94.96 | 50.1 | 25.2 | 90.3 | 2801 | 194.05 | 70.49 | 34.9 | 109 | 1055.9 | 111.1 | 178.2 | 187.9 | 1.4 | 153.9 | 388.3 | 410.8 | 4012.5 | 5.5547 | 1.2805
SWRI | 96-3-210588-400 | 46.8333 | 94.97 | 50.1 | 25.1 | 90.7 | 2800 | 193.96 | 70.49 | 34.9 | 109 | 1056.2 | 111.2 | 178.3 | 187.9 | 1.4 | 154.1 | 388.4 | 410.3 | 4020.7 | 5.9922 | 1.2805
SWRI | 96-3-210588-400 | 46.85 | 94.96 | 50.2 | 25.2 | 90.5 | 2800 | 193.99 | 70.52 | 35 | 108.9 | 1055.9 | 109 | 178.2 | 187.9 | 1.3 | 153.7 | 390.3 | 413.1 | 4016.4 | 5.6016 | 1.2805
SWRI | 96-3-210588-400 | 46.8667 | 94.96 | 50.2 | 25.2 | 90.4 | 2801 | 194.07 | 70.51 | 34.9 | 108.9 | 1056 | 112.2 | 178.1 | 187.8 | 1.4 | 154.3 | 392.5 | 415.1 | 4017.3 | 5.6406 | 1.2805
SWRI | 96-3-210588-400 | 46.8833 | 94.97 | 50.2 | 25.2 | 90.7 | 2801 | 194.11 | 70.5 | 35 | 108.9 | 1056.8 | 110.3 | 178.2 | 187.9 | 1.4 | 158.7 | 392 | 414.3 | 4012.4 | 5.6016 | 1.2805
SWRI | 96-3-210588-400 | 46.9 | 94.96 | 50.2 | 25.2 | 90.5 | 2800 | 193.92 | 70.49 | 35 | 108.9 | 1056.8 | 109.5 | 178.3 | 187.9 | 1.4 | 168.3 | 390.5 | 412.8 | 4017.6 | 5.5781 | 1.2805
SWRI | 96-3-210588-400 | 46.9167 | 94.95 | 50.2 | 25.2 | 90.3 | 2801 | 194.16 | 70.51 | 35 | 108.9 | 1056.8 | 110 | 178.5 | 188.1 | 1.3 | 156.4 | 390.8 | 413.5 | 4017.2 | 6.2578 | 1.2805
SWRI | 96-3-210588-400 | 46.9333 | 94.96 | 50.2 | 25.1 | 90.6 | 2800 | 193.97 | 70.51 | 35 | 108.9 | 1058 | 117 | 178.4 | 188.1 | 1.4 | 158.8 | 392.2 | 414.8 | 4016.4 | 6.5 | 1.2805
SWRI | 96-3-210588-400 | 46.95 | 94.96 | 50.2 | 25.1 | 90.7 | 2800 | 193.99 | 70.54 | 35 | 108.9 | 1055.9 | 110.5 | 178.1 | 187.7 | 1.4 | 158.9 | 392.4 | 414.7 | 4018.3 | 6.4531 | 1.2805
SWRI | 96-3-210588-400 | 46.9667 | 94.96 | 50.2 | 25.2 | 90.5 | 2800 | 194.1 | 70.45 | 35.1 | 109 | 1057.8 | 112.8 | 178.5 | 188.1 | 1.4 | 156.3 | 388.5 | 410.6 | 4016.1 | 5.9922 | 1.2805
SWRI | 96-3-210588-400 | 46.9833 | 94.96 | 50.2 | 25.1 | 90.4 | 2800 | 193.93 | 70.62 | 35.1 | 109.1 | 1056.1 | 114.4 | 178.2 | 187.8 | 1.3 | 156.4 | 392.2 | 414.4 | 4021.7 | 5.7109 | 1.2805
SWRI | 96-3-210588-400 | 47 | 95.22 | 50.2 | 25 | 90.3 | 2800 | 193.97 | 70.41 | 35.1 | 109.2 | 1057 | 111.9 | 178.3 | 187.9 | 1.4 | 156 | 391.1 | 413.7 | 4021 | 6.4531 | 1.2805
SWRI | 96-3-210588-400 | 47.0167 | 95.25 | 50.1 | 25 | 90.5 | 2799 | 193.46 | 70.51 | 35.1 | 109.1 | 1046.6 | 110.4 | 176.9 | 186.5 | 1.4 | 153.9 | 390.1 | 412.8 | 4019.4 | 4.9219 | 1.5298
SWRI | 96-3-210588-400 | 47.0333 | 95.25 | 50 | 25 | 90.7 | 2800 | 193.99 | 70.21 | 35.1 | 109 | 1048.5 | 111.2 | 177.2 | 186.8 | 1.4 | 158.8 | 390.3 | 412.7 | 4014 | 4.875 | 1.5298
SWRI | 96-3-210588-400 | 47.05 | 95.25 | 50 | 25.1 | 90.4 | 2799 | 194.09 | 70.41 | 35.1 | 109 | 1049.5 | 112.7 | 177.6 | 187.2 | 1.4 | 158.9 | 388.9 | 411.1 | 4014.2 | 4.8281 | 1.5298
SWRI | 96-3-210588-400 | 47.0667 | 95.24 | 50 | 25.1 | 90.3 | 2800 | 194.09 | 70.34 | 35.1 | 109 | 1050.3 | 109.3 | 177.5 | 187.1 | 1.3 | 147.7 | 391.4 | 414.2 | 4014.8 | 5.8203 | 1.5298
SWRI | 96-3-210588-400 | 47.0833 | 95.24 | 50.1 | 25.1 | 90.6 | 2801 | 194.05 | 70.47 | 35.1 | 109 | 1050.6 | 117.6 | 177.6 | 187.3 | 1.4 | 157.4 | 391.5 | 414.2 | 4010.2 | 4.8281 | 1.5298
SWRI | 96-3-210588-400 | 47.1 | 95.23 | 50.1 | 25.1 | 90.7 | 2800 | 194.02 | 70.54 | 35.1 | 109 | 1049.6 | 113.6 | 177.7 | 187.4 | 1.4 | 163.5 | 388.6 | 410.8 | 4020.8 | 5.6016 | 1.5298
SWRI | 96-3-210588-400 | 47.1167 | 95.23 | 50 | 25.1 | 90.3 | 2799 | 193.99 | 70.45 | 35.1 | 109 | 1049.9 | 111.7 | 177.7 | 187.3 | 1.4 | 159.7 | 391.8 | 414.5 | 4013.1 | 5.5547 | 1.5298
SWRI | 96-3-210588-400 | 47.1333 | 95.23 | 50 | 25.1 | 90.3 | 2799 | 193.98 | 70.5 | 35 | 108.9 | 1049.7 | 109.8 | 177.7 | 187.3 | 1.3 | 153.9 | 392.2 | 414.3 | 4007.2 | 5.7734 | 1.5298
SWRI | 96-3-210588-400 | 47.15 | 95.22 | 50.1 | 25.2 | 90.8 | 2800 | 194.01 | 70.47 | 35.1 | 108.9 | 1051 | 114.1 | 177.9 | 187.5 | 1.4 | 163.8 | 392.2 | 414.7 | 4009.5 | 5.625 | 1.5298
SWRI | 96-3-210588-400 | 47.1667 | 95.2 | 50.1 | 25.2 | 90.5 | 2801 | 193.97 | 70.54 | 35.1 | 109 | 1050.1 | 109 | 177.6 | 187.2 | 1.3 | 151.7 | 392.7 | 414.8 | 4017.1 | 5.2734 | 1.5298
SWRI | 96-3-210588-400 | 47.1833 | 95.05 | 50.1 | 25.2 | 90.3 | 2800 | 194.07 | 70.5 | 35.1 | 108.9 | 1050.6 | 108.4 | 177.9 | 187.5 | 1.4 | 155.2 | 392.1 | 414.9 | 4008.2 | 4.8516 | 1.5298
SWRI | 96-3-210588-400 | 47.2 | 95.05 | 50.2 | 25.3 | 90.5 | 2800 | 193.97 | 70.52 | 35.1 | 108.9 | 1050.2 | 111.9 | 177.8 | 187.5 | 1.3 | 151.9 | 391.1 | 414.2 | 4008.7 | 5.9297 | 1.5298
SWRI | 96-3-210588-400 | 47.2167 | 95.03 | 50.2 | 25.3 | 90.7 | 2799 | 194.01 | 70.47 | 35.1 | 108.9 | 1051.5 | 110.5 | 178 | 187.6 | 1.4 | 158.7 | 391.5 | 414 | 4000.6 | 4.8516 | 1.5298
SWRI | 96-3-210588-400 | 47.2333 | 95.02 | 50.2 | 25.2 | 90.4 | 2800 | 194.01 | 70.48 | 35.1 | 109 | 1050.8 | 107.9 | 177.8 | 187.4 | 1.3 | 158.3 | 390.1 | 412.8 | 4001 | 4.8047 | 1.5298
SWRI | 96-3-210588-400 | 47.25 | 95.05 | 50.2 | 25.2 | 90.2 | 2799 | 193.91 | 70.5 | 35.1 | 109 | 1051.1 | 108.7 | 177.8 | 187.4 | 1.4 | 155 | 390.9 | 412.9 | 4006.6 | 5.7734 | 1.5298
SWRI | 96-3-210588-400 | 47.2667 | 95.02 | 50.1 | 25.3 | 90.7 | 2801 | 194.05 | 70.46 | 35.1 | 108.9 | 1050.3 | 110.2 | 177.8 | 187.4 | 1.3 | 154.9 | 392.3 | 414.8 | 3988 | 5.8438 | 1.5298
SWRI | 96-3-210588-400 | 47.2833 | 95.03 | 50.2 | 25.2 | 90.6 | 2800 | 193.93 | 70.56 | 35.1 | 109 | 1049.5 | 107 | 177.7 | 187.3 | 1.3 | 150.6 | 391.3 | 413.7 | 3983.2 | 5.3125 | 1.5298
SWRI | 96-3-210588-400 | 47.3 | 95.02 | 50.2 | 25.2 | 90.3 | 2800 | 194.08 | 70.49 | 35.1 | 109 | 1050.4 | 111 | 177.8 | 187.4 | 1.3 | 149.2 | 392.1 | 414.5 | 3984.7 | 5.8828 | 1.5298
SWRI | 96-3-210588-400 | 47.3167 | 95.02 | 50.2 | 25.2 | 90.4 | 2801 | 194.07 | 70.5 | 35.2 | 109.1 | 1050.6 | 110.2 | 177.8 | 187.4 | 1.3 | 153.8 | 389.3 | 411.8 | 3981.1 | 4.7188 | 1.5298
SWRI | 96-3-210588-400 | 47.3333 | 95.01 | 50.2 | 25.2 | 90.7 | 2799 | 193.97 | 70.51 | 35.2 | 109.1 | 1049.7 | 106 | 177.8 | 187.4 | 1.4 | 158.7 | 387.3 | 410 | 3991.3 | 5.2734 | 1.5298
SWRI | 96-3-210588-400 | 47.35 | 94.84 | 50.2 | 25.1 | 90.5 | 2800 | 194.06 | 70.52 | 35.2 | 109.1 | 1049.8 | 117.2 | 177.8 | 187.4 | 1.3 | 155.7 | 387.3 | 410 | 3988.7 | 5.6016 | 1.5298
SWRI | 96-3-210588-400 | 47.3667 | 94.83 | 50.2 | 25.2 | 90.4 | 2800 | 194.02 | 70.5 | 35.2 | 109.1 | 1049.8 | 107.4 | 177.8 | 187.4 | 1.4 | 160.4 | 391.2 | 413.8 | 3986.8 | 5.2031 | 1.5298
SWRI | 96-3-210588-400 | 47.3833 | 94.84 | 50.2 | 25.1 | 90.4 | 2800 | 193.96 | 70.55 | 35.1 | 109 | 1048.1 | 112.7 | 177.5 | 187.2 | 1.4 | 154.7 | 392.7 | 415 | 3984.7 | 5.75 | 1.5298
SWRI | 96-3-210588-400 | 47.4 | 94.82 | 50.2 | 25.2 | 90.7 | 2801 | 194.03 | 70.47 | 35.1 | 109.1 | 1050.6 | 116.3 | 177.9 | 187.5 | 1.4 | 161.3 | 391.9 | 414.6 | 3992.1 | 4.8516 | 1.5298
SWRI | 96-3-210588-400 | 47.4167 | 94.83 | 50.2 | 25.2 | 90.5 | 2799 | 194.01 | 70.5 | 35.1 | 109 | 1050.1 | 111.2 | 177.8 | 187.5 | 1.3 | 146.8 | 390 | 412.9 | 3988.9 | 5.6016 | 1.5298
SWRI | 96-3-210588-400 | 47.4333 | 94.83 | 50.2 | 25.3 | 90.3 | 2800 | 193.96 | 70.51 | 35.1 | 108.9 | 1049.4 | 114.5 | 177.7 | 187.4 | 1.4 | 149.7 | 391.5 | 413.6 | 3984.5 | 5.9766 | 1.5298
SWRI | 96-3-210588-400 | 47.45 | 94.81 | 50.2 | 25.3 | 90.5 | 2802 | 194.14 | 70.52 | 35.1 | 108.9 | 1050.4 | 115.1 | 177.8 | 187.4 | 1.4 | 161.4 | 391.7 | 414.3 | 3981.3 | 5.8594 | 1.5298
SWRI | 96-3-210588-400 | 47.4667 | 94.82 | 50.1 | 25.3 | 90.7 | 2800 | 194.03 | 70.47 | 35.1 | 108.9 | 1049.9 | 107.2 | 177.7 | 187.4 | 1.4 | 156.3 | 392.2 | 414.6 | 3971.4 | 4.8516 | 1.5298
SWRI | 96-3-210588-400 | 47.4833 | 94.82 | 50.1 | 25.2 | 90.5 | 2799 | 194.02 | 70.51 | 35.1 | 108.9 | 1050.3 | 110 | 177.8 | 187.4 | 1.3 | 153.4 | 392 | 413.9 | 3975.9 | 5.7969 | 1.5298
SWRI | 96-3-210588-400 | 47.5 | 94.81 | 50 | 25.3 | 90.4 | 2800 | 194.02 | 70.49 | 35.2 | 109 | 1050.1 | 110.2 | 177.7 | 187.3 | 1.3 | 149.3 | 391.2 | 414 | 3975.1 | 5.7734 | 1.5298
SWRI | 96-3-210588-400 | 47.5167 | 94.81 | 50.1 | 25.3 | 90.4 | 2799 | 193.98 | 70.5 | 35.2 | 109 | 1051.2 | 108.7 | 177.9 | 187.6 | 1.4 | 159.3 | 392.2 | 414.8 | 3992.3 | 5.1562 | 1.5298
SWRI | 96-3-210588-400 | 47.5333 | 94.82 | 50 | 25.1 | 90.6 | 2801 | 194.09 | 70.48 | 35.2 | 109.1 | 1050.6 | 111.8 | 177.7 | 187.3 | 1.3 | 158.3 | 391.5 | 414.1 | 3979.8 | 4.9219 | 1.5298
SWRI | 96-3-210588-400 | 47.55 | 94.82 | 50 | 25.1 | 90.6 | 2800 | 194.01 | 70.5 | 35.2 | 109.2 | 1050.6 | 107.3 | 177.8 | 187.3 | 1.4 | 154 | 391.2 | 413.5 | 3985.9 | 4.7188 | 1.5298
SWRI | 96-3-210588-400 | 47.5667 | 94.83 | 50 | 25 | 90.5 | 2799 | 194.02 | 70.51 | 35.2 | 109.2 | 1050.7 | 109.3 | 177.8 | 187.4 | 1.3 | 147.1 | 391.5 | 414.3 | 3988.2 | 5.2891 | 1.5298
SWRI | 96-3-210588-400 | 47.5833 | 94.95 | 50 | 24.9 | 90.4 | 2800 | 193.86 | 70.56 | 35.1 | 109.2 | 1049.3 | 110.6 | 177.6 | 187.2 | 1.4 | 163.1 | 392.9 | 415 | 3983.1 | 4.9609 | 1.5298
SWRI | 96-3-210588-400 | 47.6 | 94.95 | 49.9 | 25 | 90.4 | 2799 | 194.04 | 70.49 | 35.1 | 109.2 | 1051.6 | 116.1 | 177.9 | 187.5 | 1.4 | 158.6 | 391.9 | 414.5 | 3983.2 | 4.8047 | 1.5298
SWRI | 96-3-210588-400 | 47.6167 | 94.96 | 49.9 | 25 | 90.5 | 2801 | 193.95 | 70.52 | 35.1 | 109.1 | 1049.3 | 108.5 | 177.6 | 187.2 | 1.4 | 158.9 | 390.2 | 412.5 | 3986 | 4.8281 | 1.5298
SWRI | 96-3-210588-400 | 47.6333 | 94.96 | 49.9 | 25 | 90.6 | 2800 | 194 | 70.5 | 35.1 | 109.1 | 1049.8 | 111.8 | 177.8 | 187.4 | 1.4 | 149.1 | 391.5 | 414.2 | 3975.8 | 4.8516 | 1.5298
SWRI | 96-3-210588-400 | 47.65 | 94.97 | 49.9 | 25 | 90.6 | 2800 | 194.04 | 70.51 | 35.1 | 109.1 | 1050.7 | 110.7 | 177.9 | 187.5 | 1.3 | 149.5 | 391.8 | 414.4 | 3977.6 | 5.7969 | 1.5298
SWRI | 96-3-210588-400 | 47.6667 | 94.96 | 50 | 25.1 | 90.4 | 2798 | 194.03 | 70.46 | 35.1 | 109.1 | 1051.7 | 108.4 | 178 | 187.7 | 1.4 | 163.7 | 391.7 | 414.1 | 3981 | 4.875 | 1.5298
SWRI | 96-3-210588-400 | 47.6833 | 94.96 | 50 | 25.2 | 90.3 | 2799 | 193.97 | 70.52 | 35.1 | 109.1 | 1049.4 | 108.6 | 177.7 | 187.3 | 1.3 | 156.5 | 392.3 | 414.7 | 3973.2 | 4.9609 | 1.5298
SWRI | 96-3-210588-400 | 47.7 | 94.96 | 50 | 25.1 | 90.5 | 2799 | 194.02 | 70.48 | 35.1 | 109.2 | 1050.2 | 109.6 | 177.7 | 187.3 | 1.4 | 156 | 391.9 | 414.4 | 3983.3 | 5.8438 | 1.5298
SWRI | 96-3-210588-400 | 47.7167 | 94.96 | 50 | 25.2 | 90.6 | 2800 | 194.02 | 70.49 | 35 | 109.1 | 1050.6 | 111.7 | 177.9 | 187.5 | 1.3 | 153.9 | 391.2 | 414 | 3980.3 | 4.8281 | 1.5298
SWRI | 96-3-210588-400 | 47.7333 | 94.97 | 50 | 25.2 | 90.6 | 2800 | 194 | 70.54 | 35 | 109.1 | 1049.7 | 107.6 | 177.7 | 187.4 | 1.4 | 156.5 | 390.4 | 413.1 | 3967.6 | 5.8594 | 1.5298
SWRI | 96-3-210588-400 | 47.75 | 94.95 | 50 | 25.2 | 90.4 | 2800 | 193.96 | 70.46 | 35.1 | 109 | 1050.3 | 109.2 | 177.7 | 187.3 | 1.4 | 156.3 | 392.1 | 414.4 | 3975.2 | 5.8594 | 1.5298
SWRI | 96-3-210588-400 | 47.7667 | 95.26 | 50 | 25.1 | 90.4 | 2799 | 193.93 | 70.54 | 35.1 | 109 | 1051 | 107.1 | 177.8 | 187.4 | 1.4 | 156.1 | 391.5 | 413.8 | 3974 | 4.6797 | 1.5298
SWRI | 96-3-210588-400 | 47.7833 | 95.26 | 50 | 25.1 | 90.7 | 2799 | 194.06 | 70.45 | 35 | 109.1 | 1052.6 | 109.6 | 178 | 187.5 | 1.4 | 160.9 | 391.8 | 414.8 | 3976.2 | 5.1562 | 1.5298
SWRI | 96-3-210588-400 | 47.8 | 95.28 | 49.9 | 25 | 90.6 | 2799 | 193.92 | 70.55 | 35 | 109.1 | 1051.6 | 106.4 | 177.7 | 187.3 | 1.4 | 154.3 | 392.5 | 414.7 | 3973.1 | 5.8203 | 1.5298
SWRI | 96-3-210588-400 | 47.8167 | 95.27 | 49.9 | 25 | 90.3 | 2801 | 194.11 | 70.45 | 35 | 109 | 1051.6 | 111 | 177.7 | 187.4 | 1.4 | 161.2 | 392.2 | 414.4 | 3971.3 | 5.2891 | 1.5298
SWRI | 96-3-210588-400 | 47.8333 | 95.27 | 49.9 | 25.1 | 90.5 | 2799 | 193.95 | 70.5 | 35 | 108.9 | 1050.9 | 115.5 | 177.6 | 187.3 | 1.4 | 156.5 | 391.9 | 414.3 | 3976.3 | 4.8047 | 1.5298
SWRI | 96-3-210588-400 | 47.85 | 95.26 | 49.9 | 25.1 | 90.7 | 2800 | 193.88 | 70.53 | 35.1 | 109 | 1050.1 | 112.6 | 177.5 | 187.1 | 1.4 | 156.1 | 391.5 | 414.6 | 3970.6 | 5.6016 | 1.5298
SWRI | 96-3-210588-400 | 47.8667 | 95.26 | 49.9 | 25 | 90.5 | 2799 | 193.98 | 70.49 | 35 | 109 | 1051.7 | 115 | 177.8 | 187.4 | 1.4 | 162.4 | 392.4 | 414.9 | 3966.7 | 5.6016 | 1.5298
SWRI | 96-3-210588-400 | 47.8833 | 95.26 | 49.9 | 25 | 90.3 | 2800 | 194.06 | 70.48 | 35 | 109 | 1051.7 | 109.6 | 177.7 | 187.3 | 1.4 | 158.9 | 392.1 | 414.4 | 3964.5 | 4.8047 | 1.5298
SWRI | 96-3-210588-400 | 47.9 | 95.24 | 49.9 | 25.1 | 90.6 | 2801 | 194.05 | 70.53 | 35 | 108.9 | 1051.2 | 109.3 | 177.7 | 187.4 | 1.4 | 158.7 | 392.6 | 415 | 3961.2 | 5.6016 | 1.5298
SWRI | 96-3-210588-400 | 47.9167 | 95.15 | 49.9 | 25.2 | 90.7 | 2799 | 193.89 | 70.52 | 35 | 108.9 | 1049.2 | 109.9 | 177.5 | 187.1 | 1.4 | 158.4 | 391.8 | 414.3 | 3967.4 | 4.6797 | 1.5298
SWRI | 96-3-210588-400 | 47.9333 | 95.07 | 50 | 25 | 90.5 | 2801 | 194.06 | 70.45 | 35 | 109 | 1052.3 | 115.1 | 177.7 | 187.3 | 1.4 | 165.4 | 392.8 | 415.1 | 3962.4 | 4.6562 | 1.5298
SWRI | 96-3-210588-400 | 47.95 | 95.07 | 50 | 25.1 | 90.3 | 2799 | 193.94 | 70.52 | 35 | 109 | 1050.2 | 107.4 | 177.8 | 187.4 | 1.3 | 156.3 | 391.2 | 413.7 | 3967.6 | 4.9609 | 1.5298
SWRI | 96-3-210588-400 | 47.9667 | 95.07 | 50 | 25.1 | 90.5 | 2800 | 194 | 70.48 | 35 | 109 | 1051.3 | 112 | 177.7 | 187.3 | 1.4 | 158 | 389.9 | 412.5 | 3959.7 | 4.8281 | 1.5298
SWRI | 96-3-210588-400 | 47.9833 | 94.93 | 49.9 | 25.1 | 90.8 | 2800 | 193.92 | 70.55 | 35 | 109 | 1049.4 | 110.3 | 177.6 | 187.2 | 1.4 | 154.6 | 391.6 | 414.3 | 3961.5 | 4.9609 | 1.5298
SWRI | 96-3-210588-400 | 48 | 94.92 | 50 | 25.1 | 90.4 | 2800 | 194.07 | 70.51 | 35 | 109 | 1049.9 | 107.3 | 177.7 | 187.3 | 1.4 | 153.1 | 391.7 | 414.1 | 3958.1 | 5.0703 | 1.5298
SWRI | 96-3-210588-400 | 48.0167 | 94.91 | 50 | 25.1 | 90.3 | 2800 | 193.99 | 70.53 | 35 | 109 | 1049.6 | 111.8 | 177.7 | 187.3 | 1.4 | 156.3 | 392.1 | 414.7 | 3965.6 | 5.75 | 1.5298
SWRI | 96-3-210588-400 | 48.0333 | 94.92 | 50 | 25 | 90.6 | 2800 | 193.96 | 70.54 | 35 | 109 | 1049.3 | 109.6 | 177.6 | 187.2 | 1.3 | 155.3 | 389.9 | 412.2 | 3970.8 | 5.0078 | 1.5298
SWRI | 96-3-210588-400 | 48.05 | 94.91 | 50 | 25 | 90.7 | 2800 | 193.95 | 70.47 | 35 | 109 | 1050.7 | 110.3 | 177.7 | 187.3 | 1.5 | 168.9 | 391.7 | 414.5 | 3961.7 | 4.8516 | 1.5298
SWRI | 96-3-210588-400 | 48.0667 | 94.92 | 50 | 25 | 90.4 | 2800 | 193.99 | 70.53 | 35 | 109.1 | 1050.1 | 106.4 | 177.8 | 187.4 | 1.4 | 158.6 | 391.6 | 414.3 | 3964.4 | 5.5781 | 1.5298
SWRI | 96-3-210588-400 | 48.0833 | 94.91 | 50 | 25 | 90.4 | 2800 | 194.07 | 70.48 | 35 | 109 | 1049.8 | 114.5 | 177.7 | 187.3 | 1.4 | 158.8 | 391.8 | 414.3 | 3951.4 | 5.8594 | 1.5298
SWRI | 96-3-210588-400 | 48.1 | 94.94 | 49.9 | 25 | 90.6 | 2800 | 193.92 | 70.54 | 34.9 | 109 | 1049.1 | 110.5 | 177.6 | 187.2 | 1.4 | 159 | 388.3 | 410.5 | 3956.1 | 5.75 | 1.5298
SWRI | 96-3-210588-400 | 48.1167 | 94.93 | 50 | 25 | 90.7 | 2800 | 194.03 | 70.47 | 34.9 | 109 | 1050.6 | 110.7 | 177.8 | 187.4 | 1.3 | 152.5 | 391.3 | 414.1 | 3952.5 | 5.8828 | 1.5298
SWRI | 96-3-210588-400 | 48.1333 | 94.93 | 50 | 25 | 90.4 | 2802 | 194.03 | 70.46 | 34.9 | 109.1 | 1049.4 | 109.9 | 177.5 | 187.1 | 1.4 | 160.1 | 391.6 | 413.8 | 3953.5 | 5.75 | 1.5298
SWRI | 96-3-210588-400 | 48.15 | 94.92 | 50 | 25 | 90.3 | 2799 | 194.07 | 70.52 | 34.9 | 109.1 | 1050.2 | 105.7 | 177.9 | 187.5 | 1.4 | 163.6 | 389.3 | 411.5 | 3951.6 | 5.9297 | 1.5298
SWRI | 96-3-210588-400 | 48.1667 | 94.93 | 49.9 | 24.9 | 90.5 | 2800 | 193.91 | 70.49 | 34.9 | 109.1 | 1048.8 | 107.3 | 177.5 | 187.1 | 1.4 | 164.7 | 389.6 | 412.6 | 3949.8 | 5.9531 | 1.5298
SWRI | 96-3-210588-400 | 48.1833 | 94.93 | 49.9 | 24.9 | 90.7 | 2800 | 194.07 | 70.49 | 34.8 | 109 | 1049.5 | 105.7 | 177.7 | 187.4 | 1.3 | 157.8 | 392.1 | 414.6 | 3951.8 | 4.9609 | 1.5298
SWRI | 96-3-210588-400 | 48.2 | 94.93 | 49.9 | 24.9 | 90.5 | 2800 | 194 | 70.51 | 34.8 | 108.9 | 1048.9 | 110 | 177.8 | 187.4 | 1.4 | 154.9 | 390.4 | 412.7 | 3948.1 | 5.6016 | 1.5298
SWRI | 96-3-210588-400 | 48.2167 | 94.92 | 49.9 | 24.9 | 90.4 | 2800 | 194.06 | 70.47 | 34.8 | 108.9 | 1049.5 | 110.2 | 177.6 | 187.3 | 1.4 | 160.6 | 390.6 | 413 | 3947.9 | 4.8281 | 1.5298
SWRI | 96-3-210588-400 | 48.2333 | 94.92 | 49.9 | 24.9 | 90.4 | 2800 | 193.97 | 70.52 | 34.8 | 108.8 | 1049 | 108.7 | 177.7 | 187.3 | 1.4 | 159.3 | 391.2 | 413.9 | 3952.2 | 5.5781 | 1.5298
SWRI | 96-3-210588-400 | 48.25 | 94.92 | 49.9 | 25 | 90.5 | 2799 | 193.88 | 70.55 | 34.8 | 108.7 | 1048.8 | 111.9 | 177.6 | 187.2 | 1.4 | 159 | 389.7 | 412 | 3947.4 | 4.8281 | 1.5298
SWRI | 96-3-210588-400 | 48.2667 | 94.92 | 50 | 25.1 | 90.6 | 2801 | 193.95 | 70.51 | 34.9 | 108.8 | 1049.7 | 109.3 | 177.8 | 187.4 | 1.5 | 170 | 391.8 | 414.3 | 3946.5 | 4.8984 | 1.5298
SWRI | 96-3-210588-400 | 48.2833 | 94.93 | 50 | 25 | 90.6 | 2800 | 193.93 | 70.52 | 34.8 | 108.8 | 1048.4 | 111.3 | 177.5 | 187.1 | 1.4 | 154 | 392.9 | 415 | 3945.4 | 4.7422 | 1.5298
SWRI | 96-3-210588-400 | 48.3 | 94.92 | 50 | 25 | 90.6 | 2800 | 194.02 | 70.47 | 34.9 | 108.8 | 1050.9 | 117.1 | 177.8 | 187.4 | 1.5 | 163.1 | 392.6 | 415.1 | 3947.9 | 5.7969 | 1.5298
SWRI | 96-3-210588-400 | 48.3167 | 94.93 | 50 | 25 | 90.5 | 2801 | 193.98 | 70.51 | 34.9 | 108.8 | 1049 | 111 | 177.6 | 187.2 | 1.4 | 164.3 | 392.1 | 414.7 | 3949.9 | 5.8594 | 1.5298
SWRI | 96-3-210588-400 | 48.3333 | 94.91 | 50 | 25 | 90.4 | 2799 | 193.93 | 70.48 | 34.9 | 108.8 | 1051 | 109.3 | 177.8 | 187.4 | 1.4 | 156.3 | 392.8 | 414.9 | 3947.5 | 4.9609 | 1.5298
SWRI | 96-3-210588-400 | 48.35 | 94.92 | 50 | 24.9 | 90.4 | 2799 | 193.93 | 70.53 | 34.9 | 108.9 | 1049.8 | 107.6 | 177.7 | 187.3 | 1.4 | 149.8 | 389.1 | 411.4 | 3942.6 | 5.75 | 1.5298
SWRI | 96-3-210588-400 | 48.3667 | 94.93 | 49.9 | 24.9 | 90.5 | 2800 | 193.96 | 70.5 | 34.9 | 108.8 | 1049.2 | 109.6 | 177.6 | 187.2 | 1.4 | 160.2 | 391.9 | 414 | 3944.9 | 4.9609 | 1.5298
SWRI | 96-3-210588-400 | 48.3833 | 94.9 | 49.9 | 24.8 | 90.6 | 2800 | 194.07 | 70.49 | 34.9 | 108.8 | 1050.6 | 110 | 177.8 | 187.4 | 1.3 | 144.3 | 392 | 414.7 | 3941.9 | 5.9922 | 1.5298
SWRI | 96-3-210588-400 | 48.4 | 94.93 | 49.9 | 24.9 | 90.6 | 2800 | 193.91 | 70.51 | 34.9 | 109 | 1049.3 | 110.5 | 177.5 | 187.2 | 1.4 | 160.4 | 392.2 | 415 | 3943.5 | 5.9062 | 1.5298
SWRI | 96-3-210588-400 | 48.4167 | 94.93 | 49.9 | 24.9 | 90.5 | 2800 | 194 | 70.51 | 34.9 | 109 | 1050.2 | 109.8 | 177.7 | 187.3 | 1.4 | 165.6 | 391.4 | 413.5 | 3943.9 | 4.875 | 1.5298
SWRI | 96-3-210588-400 | 48.4333 | 94.93 | 49.9 | 24.8 | 90.4 | 2801 | 194.02 | 70.5 | 34.9 | 109 | 1048.7 | 111 | 177.6 | 187.2 | 1.4 | 163.8 | 392.1 | 414.6 | 3942.8 | 5.5781 | 1.5298
SWRI | 96-3-210588-400 | 48.45 | 94.92 | 49.9 | 24.7 | 90.4 | 2800 | 193.97 | 70.51 | 34.8 | 109 | 1049.1 | 110.3 | 177.7 | 187.3 | 1.4 | 159.1 | 387.4 | 410.2 | 3943.1 | 4.8047 | 1.5298
SWRI | 96-3-210588-400 | 48.4667 | 94.92 | 49.9 | 24.8 | 90.6 | 2799 | 193.97 | 70.48 | 34.8 | 109 | 1049.8 | 108.6 | 177.8 | 187.4 | 1.4 | 165.3 | 389.7 | 412.1 | 3940.8 | 4.8047 | 1.5298
SWRI | 96-3-210588-400 | 48.4833 | 95.03 | 49.8 | 24.8 | 90.7 | 2800 | 194.06 | 70.52 | 34.8 | 109 | 1049.4 | 110 | 177.9 | 187.5 | 1.4 | 151.8 | 391.4 | 413.9 | 3943.9 | 4.8281 | 1.5298
SWRI | 96-3-210588-400 | 48.5 | 95.04 | 49.8 | 24.9 | 90.5 | 2801 | 194.05 | 70.46 | 34.8 | 108.9 | 1049.8 | 113.5 | 177.7 | 187.3 | 1.4 | 168.4 | 392.7 | 415.4 | 3936.2 | 4.9609 | 1.5298
SWRI | 96-3-210588-400 | 48.5167 | 95.04 | 49.9 | 24.9 | 90.4 | 2800 | 193.96 | 70.52 | 34.8 | 109 | 1049.7 | 109.7 | 177.7 | 187.3 | 1.5 | 170.8 | 390.7 | 413.1 | 3937.4 | 4.7188 | 1.5298
SWRI | 96-3-210588-400 | 48.5333 | 95.04 | 49.9 | 24.8 | 90.4 | 2800 | 193.98 | 70.5 | 34.8 | 108.9 | 1050 | 112.2 | 177.7 | 187.3 | 1.4 | 159 | 390.9 | 413.7 | 3936.2 | 5.7734 | 1.5298
SWRI | 96-3-210588-400 | 48.55 | 95.04 | 49.9 | 24.8 | 90.5 | 2800 | 194.01 | 70.51 | 34.9 | 109.1 | 1050.9 | 110.9 | 177.9 | 187.5 | 1.4 | 161.2 | 392.1 | 414.8 | 3935.9 | 4.6953 | 1.5298
SWRI | 96-3-210588-400 | 48.5667 | 95.04 | 49.9 | 24.8 | 90.6 | 2800 | 194.02 | 70.53 | 34.8 | 109 | 1048.8 | 115.9 | 177.6 | 187.1 | 1.4 | 158.9 | 391.1 | 414.1 | 3943 | 5.75 | 1.5298
SWRI | 96-3-210588-400 | 48.5833 | 95.04 | 49.8 | 24.9 | 90.5 | 2801 | 194.1 | 70.5 | 34.8 | 109 | 1049.7 | 111.5 | 177.8 | 187.4 | 1.4 | 163.5 | 389.9 | 412.3 | 3933.5 | 4.9609 | 1.5298
SWRI | 96-3-210588-400 | 48.6 | 95.04 | 49.8 | 24.8 | 90.4 | 2799 | 194.05 | 70.5 | 34.8 | 108.9 | 1050 | 118.3 | 177.8 | 187.4 | 1.4 | 163.7 | 391.5 | 414 | 3925.3 | 4.7188 | 1.5298
SWRI | 96-3-210588-400 | 48.6167 | 95.05 | 49.8 | 24.8 | 90.5 | 2799 | 194.04 | 70.49 | 34.9 | 109 | 1051.3 | 108 | 177.9 | 187.6 | 1.4 | 168.1 | 389.7 | 412 | 3935.4 | 5.7969 | 1.5298
SWRI | 96-3-210588-400 | 48.6333 | 95.05 | 49.9 | 24.7 | 90.5 | 2801 | 194.04 | 70.5 | 34.9 | 109 | 1049.7 | 110.4 | 177.5 | 187.1 | 1.4 | 165.4 | 392.4 | 415.2 | 3929 | 5.75 | 1.5298
SWRI | 96-3-210588-400 | 48.65 | 95.05 | 49.8 | 24.6 | 90.4 | 2800 | 193.94 | 70.5 | 34.8 | 109 | 1049.8 | 112.9 | 177.6 | 187.2 | 1.5 | 159.2 | 389.1 | 411.7 | 3922.9 | 4.875 | 1.5298
SWRI | 96-3-210588-400 | 48.6667 | 95.05 | 49.8 | 24.7 | 90.5 | 2800 | 194.01 | 70.51 | 34.8 | 109 | 1050.6 | 108.6 | 177.8 | 187.4 | 1.4 | 165.6 | 393 | 415.1 | 3931.2 | 5.5781 | 1.5298
SWRI | 96-3-210588-400 | 48.6833 | 95.05 | 49.8 | 24.7 | 90.5 | 2799 | 194.04 | 70.51 | 34.8 | 109 | 1050.5 | 110.1 | 177.7 | 187.4 | 1.4 | 163.5 | 392.7 | 414.6 | 3930.1 | 4.9609 | 1.5298
SWRI | 96-3-210588-400 | 48.7 | 95.05 | 49.8 | 24.7 | 90.5 | 2800 | 194.05 | 70.47 | 34.8 | 109 | 1049.8 | 113.4 | 177.7 | 187.3 | 1.4 | 168.1 | 393.1 | 415.3 | 3927.2 | 4.8281 | 1.5298
SWRI | 96-3-210588-400 | 48.7167 | 95.05 | 49.8 | 24.7 | 90.6 | 2800 | 194.01 | 70.51 | 34.8 | 109 | 1050.7 | 112.3 | 177.7 | 187.3 | 1.4 | 158.5 | 388.6 | 411.1 | 3930.8 | 4.7656 | 1.5298
SWRI | 96-3-210588-400 | 48.7333 | 95.05 | 49.8 | 24.8 | 90.5 | 2800 | 194.01 | 70.48 | 34.8 | 109 | 1050 | 106.6 | 177.7 | 187.3 | 1.4 | 158.4 | 388.9 | 411.3 | 3926.9 | 4.8047 | 1.5298
SWRI | 96-3-210588-400 | 48.75 | 95.04 | 49.8 | 24.8 | 90.5 | 2800 | 194.07 | 70.53 | 34.8 | 109 | 1050.3 | 115.4 | 177.9 | 187.5 | 1.4 | 159.1 | 391 | 413.7 | 3924.3 | 5.5781 | 1.5298
SWRI | 96-3-210588-400 | 48.7667 | 95.05 | 49.8 | 24.8 | 90.4 | 2800 | 193.98 | 70.47 | 34.8 | 109.1 | 1050.1 | 107.8 | 177.7 | 187.3 | 1.4 | 158.7 | 389.2 | 412 | 3927.6 | 5.8828 | 1.5298
SWRI | 96-3-210588-400 | 48.7833 | 95.04 | 49.8 | 24.8 | 90.4 | 2800 | 194.05 | 70.52 | 34.8 | 108.9 | 1050 | 115.5 | 177.8 | 187.4 | 1.4 | 161.1 | 389.9 | 412.4 | 3919.5 | 5.9531 | 1.5298
SWRI | 96-3-210588-400 | 48.8 | 95.05 | 49.8 | 24.7 | 90.6 | 2800 | 194.08 | 70.47 | 34.8 | 108.9 | 1050.6 | 110.3 | 177.8 | 187.4 | 1.5 | 165 | 392.1 | 414.9 | 3925.4 | 5.0703 | 1.5298
SWRI | 96-3-210588-400 | 48.8167 | 95.03 | 49.8 | 24.8 | 90.6 | 2799 | 193.99 | 70.47 | 34.9 | 108.9 | 1051 | 107.7 | 177.8 | 187.4 | 1.4 | 165.4 | 392 | 414.7 | 3917.8 | 5.8203 | 1.5298
SWRI | 96-3-210588-400 | 48.8333 | 95.05 | 49.9 | 24.7 | 90.6 | 2800 | 194.01 | 70.48 | 34.9 | 109 | 1051.5 | 109.5 | 177.8 | 187.4 | 1.4 | 161.1 | 392.1 | 414.5 | 3918.4 | 5.1406 | 1.5249
SWRI | 96-3-210588-400 | 48.85 | 95.04 | 50 | 24.7 | 90.5 | 2800 | 194.01 | 70.48 | 34.9 | 109.1 | 1050.6 | 109.7 | 177.8 | 187.5 | 1.4 | 166 | 391.5 | 414.4 | 3922.7 | 5.7734 | 1.5298
SWRI | 96-3-210588-400 | 48.8667 | 95.04 | 50 | 24.8 | 90.3 | 2799 | 193.97 | 70.49 | 34.8 | 109 | 1049.7 | 111.8 | 177.7 | 187.3 | 1.4 | 160.3 | 392.1 | 414.5 | 3927.6 | 5.6016 | 1.5298
SWRI | 96-3-210588-400 | 48.8833 | 95.04 | 50 | 24.8 | 90.5 | 2800 | 193.98 | 70.49 | 34.8 | 108.9 | 1049.3 | 108.3 | 177.6 | 187.2 | 1.3 | 151.6 | 392.5 | 415.2 | 3927.3 | 4.7188 | 1.5298
SWRI | 96-3-210588-400 | 48.9 | 95.05 | 50 | 24.8 | 90.7 | 2799 | 193.94 | 70.48 | 34.9 | 108.9 | 1050.3 | 113.3 | 177.8 | 187.4 | 1.3 | 142.8 | 391.9 | 414.4 | 3925.8 | 4.875 | 1.5298
SWRI | 96-3-210588-400 | 48.9167 | 95.05 | 50.1 | 24.8 | 90.6 | 2801 | 194.13 | 70.48 | 34.9 | 109 | 1050.8 | 111 | 177.8 | 187.4 | 1.3 | 152.4 | 392.2 | 414.8 | 3918.7 | 5.0312 | 1.5298
SWRI | 96-3-210588-400 | 48.9333 | 95.06 | 50 | 24.7 | 90.3 | 2799 | 193.9 | 70.52 | 34.9 | 109 | 1050.5 | 116.9 | 177.6 | 187.2 | 1.3 | 149.3 | 388.4 | 411 | 3918.8 | 4.6953 | 1.5298
SWRI | 96-3-210588-400 | 48.95 | 95.04 | 50 | 24.6 | 90.4 | 2799 | 194.02 | 70.53 | 34.8 | 109.1 | 1050.3 | 106.8 | 177.8 | 187.4 | 1.3 | 141.5 | 391.5 | 414.3 | 3915.6 | 5.2031 | 1.5298
SWRI | 96-3-210588-400 | 48.9667 | 95.05 | 50 | 24.6 | 90.7 | 2800 | 194.03 | 70.47 | 34.8 | 109.1 | 1051 | 117.6 | 177.7 | 187.3 | 1.4 | 154 | 387.9 | 410.5 | 3919 | 4.9375 | 1.5298
SWRI | 96-3-210588-400 | 48.9833 | 95.06 | 50 | 24.6 | 90.5 | 2800 | 194.05 | 70.51 | 34.8 | 109.1 | 1050.4 | 107.7 | 177.8 | 187.4 | 1.3 | 155 | 390.7 | 413.2 | 3920.1 | 5.8594 | 1.5298
SWRI | 96-3-210588-400 | 49 | 95.06 | 50 | 24.7 | 90.3 | 2799 | 193.98 | 70.48 | 34.8 | 109.1 | 1050.4 | 114.4 | 177.8 | 187.4 | 1.4 | 162.3 | 391.8 | 414.4 | 3920.1 | 5.8438 | 1.5298
SWRI | 96-3-210588-400 | 49.0167 | 95.06 | 50 | 24.7 | 90.5 | 2801 | 193.97 | 70.56 | 34.8 | 109.1 | 1048.8 | 109 | 177.6 | 187.2 | 1.4 | 151.6 | 392 | 414.6 | 3918 | 4.875 | 1.5298
SWRI | 96-3-210588-400 | 49.0333 | 95.06 | 50 | 24.7 | 90.8 | 2799 | 193.99 | 70.46 | 34.8 | 109.2 | 1051 | 117.4 | 177.8 | 187.4 | 1.4 | 156.4 | 388.9 | 411.1 | 3918.1 | 5.6016 | 1.5298
SWRI | 96-3-210588-400 | 49.05 | 95.06 | 50 | 24.7 | 90.4 | 2800 | 193.95 | 70.51 | 34.8 | 109.2 | 1050 | 112.8 | 177.7 | 187.3 | 1.4 | 162.5 | 388.4 | 410.9 | 3914.2 | 5.7734 | 1.5298
SWRI | 96-3-210588-400 | 49.0667 | 95.06 | 50 | 24.6 | 90.3 | 2800 | 193.96 | 70.52 | 34.8 | 109.1 | 1049.6 | 108.5 | 177.6 | 187.2 | 1.4 | 153.7 | 391 | 413.7 | 3920.9 | 5.25 | 1.5298
SWRI | 96-3-210588-400 | 49.0833 | 95.06 | 50 | 24.6 | 90.7 | 2799 | 194.02 | 70.47 | 34.8 | 109.1 | 1050.5 | 110.6 | 177.9 | 187.5 | 1.3 | 150.2 | 391.5 | 414.2 | 3919.2 | 4.8281 | 1.5249
SWRI | 96-3-210588-400 | 49.1 | 95.07 | 50 | 24.6 | 90.6 | 2801 | 193.87 | 70.52 | 34.8 | 109.2 | 1049.2 | 111.8 | 177.5 | 187.1 | 1.4 | 161.5 | 391.9 | 414.7 | 3922.4 | 5.6016 | 1.5298
SWRI | 96-3-210588-400 | 49.1167 | 95.07 | 50 | 24.7 | 90.4 | 2801 | 194.02 | 70.53 | 34.8 | 109.2 | 1049.9 | 109.9 | 177.8 | 187.5 | 1.4 | 156.4 | 391 | 413.4 | 3905.9 | 5.2031 | 1.5298
SWRI | 96-3-210588-400 | 49.1333 | 95.06 | 50 | 24.6 | 90.3 | 2800 | 194.05 | 70.5 | 34.8 | 109.1 | 1049.9 | 117.2 | 177.8 | 187.4 | 1.4 | 166 | 391.9 | 414.4 | 3909.4 | 4.8047 | 1.5298
SWRI | 96-3-210588-400 | 49.15 | 95.06 | 50 | 24.6 | 90.6 | 2800 | 194.06 | 70.47 | 34.8 | 109.1 | 1050.3 | 112.3 | 177.6 | 187.2 | 1.4 | 156.5 | 392 | 414.5 | 3903.2 | 5.6016 | 1.5298
SWRI | 96-3-210588-400 | 49.1667 | 95.07 | 50 | 24.7 | 90.7 | 2800 | 193.94 | 70.48 | 34.8 | 109.2 | 1049 | 107.7 | 177.5 | 187.1 | 1.4 | 159.4 | 388.7 | 411.3 | 3910 | 5.7109 | 1.5298
SWRI | 96-3-210588-400 | 49.1833 | 95.05 | 50 | 24.7 | 90.4 | 2800 | 194.12 | 70.51 | 34.8 | 109.2 | 1050.5 | 105.6 | 177.9 | 187.5 | 1.3 | 147.3 | 390.6 | 412.8 | 3907.3 | 5.8594 | 1.5298
SWRI | 96-3-210588-400 | 49.2 | 95.06 | 50 | 24.6 | 90.3 | 2801 | 194.11 | 70.49 | 34.8 | 109.1 | 1049.4 | 111.1 | 177.6 | 187.2 | 1.4 | 156.3 | 392.1 | 414.6 | 3910 | 4.9844 | 1.5298
SWRI | 96-3-210588-400 | 49.2167 | 95.06 | 50 | 24.7 | 90.6 | 2799 | 194.04 | 70.54 | 34.8 | 109.1 | 1050.5 | 109.5 | 177.9 | 187.5 | 1.3 | 153.8 | 387.4 | 410.2 | 3903.8 | 5.625 | 1.5298
SWRI | 96-3-210588-400 | 49.2333 | 95.07 | 50 | 24.7 | 90.7 | 2800 | 193.92 | 70.51 | 34.8 | 109.1 | 1049.8 | 115.6 | 177.6 | 187.2 | 1.4 | 147.4 | 392.7 | 415 | 3902.3 | 4.8047 | 1.5298
SWRI | 96-3-210588-400 | 49.25 | 94.96 | 50 | 24.7 | 90.4 | 2800 | 194.01 | 70.45 | 34.9 | 109.1 | 1050.4 | 109.7 | 177.6 | 187.2 | 1.4 | 153.8 | 388.3 | 410.9 | 3908.5 | 5.2734 | 1.5298
SWRI | 96-3-210588-400 | 49.2667 | 94.89 | 50 | 24.7 | 90.3 | 2801 | 194.08 | 70.53 | 34.9 | 109 | 1049.5 | 113.9 | 177.6 | 187.3 | 1.4 | 156.1 | 390.2 | 412.8 | 3909.8 | 5.9531 | 1.5298
SWRI | 96-3-210588-400 | 49.2833 | 94.9 | 50 | 24.7 | 90.6 | 2799 | 193.94 | 70.47 | 34.9 | 108.9 | 1049 | 109.9 | 177.7 | 187.3 | 1.4 | 161.3 | 392.3 | 414.7 | 3906.2 | 5.9922 | 1.5298
SWRI | 96-3-210588-400 | 49.3 | 94.88 | 50.1 | 24.8 | 90.7 | 2799 | 194.01 | 70.51 | 34.9 | 108.9 | 1050.8 | 112.3 | 177.9 | 187.5 | 1.4 | 158.3 | 388.7 | 410.9 | 3904.9 | 5.2031 | 1.5298
SWRI | 96-3-210588-400 | 49.3167 | 94.9 | 50.1 | 24.6 | 90.3 | 2799 | 193.91 | 70.5 | 34.9 | 109 | 1049.8 | 107.4 | 177.7 | 187.3 | 1.3 | 156.4 | 389.7 | 411.9 | 3905 | 4.9844 | 1.5298
SWRI | 96-3-210588-400 | 49.3333 | 94.88 | 50.1 | 24.6 | 90.3 | 2800 | 194.05 | 70.52 | 34.9 | 109 | 1050 | 109.3 | 177.8 | 187.4 | 1.4 | 154.4 | 392 | 414.3 | 3907.3 | 4.8516 | 1.5298
SWRI | 96-3-210588-400 | 49.35 | 94.88 | 50 | 24.6 | 90.7 | 2798 | 193.95 | 70.52 | 34.9 | 108.9 | 1050.4 | 116.4 | 177.9 | 187.5 | 1.3 | 148.9 | 390.3 | 413 | 3903 | 5.2891 | 1.5298
SWRI | 96-3-210588-400 | 49.3667 | 94.89 | 50 | 24.6 | 90.6 | 2800 | 194.05 | 70.48 | 34.9 | 109 | 1050.8 | 115.7 | 177.8 | 187.4 | 1.3 | 154 | 391.6 | 414.1 | 3904.7 | 5.0078 | 1.5298
SWRI | 96-3-210588-400 | 49.3833 | 94.89 | 50 | 24.6 | 90.4 | 2802 | 194 | 70.56 | 34.9 | 109 | 1048.5 | 115.9 | 177.5 | 187.1 | 1.4 | 155.1 | 392.5 | 415 | 3905.9 | 5.25 | 1.5298
SWRI | 96-3-210588-400 | 49.4 | 94.88 | 50 | 24.6 | 90.4 | 2801 | 194.04 | 70.48 | 34.9 | 109 | 1050.7 | 111.9 | 177.7 | 187.3 | 1.4 | 150.2 | 392 | 414.3 | 3905.1 | 4.8516 | 1.5298
SWRI | 96-3-210588-400 | 49.4167 | 94.89 | 50 | 24.7 | 90.6 | 2801 | 194.11 | 70.48 | 34.9 | 108.9 | 1050.5 | 108.7 | 177.8 | 187.4 | 1.4 | 154 | 392 | 414.6 | 3906.6 | 5.6406 | 1.5298
SWRI | 96-3-210588-400 | 49.4333 | 94.89 | 50 | 24.8 | 90.6 | 2799 | 193.88 | 70.53 | 34.9 | 108.8 | 1049.1 | 109.7 | 177.6 | 187.2 | 1.4 | 163.7 | 392.4 | 415 | 3896.5 | 4.9609 | 1.5298
SWRI | 96-3-210588-400 | 49.45 | 94.87 | 50 | 24.7 | 90.5 | 2800 | 194.03 | 70.47 | 34.9 | 108.8 | 1050.1 | 109 | 177.8 | 187.4 | 1.3 | 146.8 | 390.7 | 412.8 | 3897.1 | 4.8047 | 1.5298
SWRI | 96-3-210588-400 | 49.4667 | 94.89 | 50 | 24.8 | 90.4 | 2800 | 193.91 | 70.51 | 34.9 | 108.7 | 1050.4 | 107.2 | 177.6 | 187.2 | 1.3 | 156 | 389.5 | 411.7 | 3891.5 | 4.8516 | 1.5298
SWRI | 96-3-210588-400 | 49.4833 | 94.88 | 50.1 | 24.8 | 90.4 | 2800 | 193.96 | 70.5 | 35 | 108.8 | 1049.7 | 110.6 | 177.7 | 187.3 | 1.4 | 166 | 392.7 | 415 | 3887.5 | 4.8281 | 1.5298
SWRI | 96-3-210588-400 | 49.5 | 94.86 | 50.1 | 24.8 | 90.5 | 2800 | 194.12 | 70.51 | 34.9 | 108.8 | 1051 | 111.4 | 177.8 | 187.4 | 1.3 | 156.4 | 392.1 | 414.9 | 3876.8 | 4.6797 | 1.5298
SWRI | 96-3-210588-400 | 49.5167 | 94.88 | 50.1 | 24.8 | 90.5 | 2799 | 193.97 | 70.49 | 35 | 108.8 | 1050.2 | 111.4 | 177.8 | 187.4 | 1.4 | 154.1 | 392.8 | 415.4 | 3882 | 5.8594 | 1.5298
SWRI | 96-3-210588-400 | 49.5333 | 94.87 | 50.1 | 24.8 | 90.5 | 2800 | 193.96 | 70.56 | 35 | 108.8 | 1050.1 | 106 | 177.7 | 187.3 | 1.3 | 153.8 | 392.3 | 414.6 | 3888 | 4.9609 | 1.5298
SWRI | 96-3-210588-400 | 49.55 | 94.88 | 50 | 24.7 | 90.5 | 2800 | 194.03 | 70.44 | 34.9 | 108.8 | 1050.7 | 108.6 | 177.7 | 187.3 | 1.4 | 153.5 | 392.7 | 415.2 | 3871.8 | 5.9766 | 1.5298
SWRI | 96-3-210588-400 | 49.5667 | 94.87 | 50.1 | 24.8 | 90.6 | 2801 | 194 | 70.54 | 35 | 108.9 | 1050.1 | 116.5 | 177.7 | 187.3 | 1.3 | 153.2 | 389.4 | 411.7 | 3884.4 | 4.9609 | 1.5298
SWRI | 96-3-210588-400 | 49.5833 | 94.89 | 50.1 | 24.7 | 90.5 | 2799 | 193.87 | 70.53 | 35 | 109 | 1049.3 | 108.6 | 177.6 | 187.2 | 1.4 | 161 | 389.3 | 412 | 3888.9 | 4.9609 | 1.5298
SWRI | 96-3-210588-400 | 49.6 | 94.99 | 50.1 | 24.8 | 90.5 | 2800 | 194.08 | 70.5 | 35 | 109 | 1050.6 | 111.7 | 177.8 | 187.4 | 1.4 | 156.1 | 391.6 | 414.2 | 3888.5 | 4.875 | 1.5298
SWRI | 96-3-210588-400 | 49.6167 | 95.01 | 50 | 24.8 | 90.4 | 2799 | 194.02 | 70.51 | 34.9 | 109 | 1051 | 109.4 | 177.8 | 187.4 | 1.4 | 153.6 | 389.9 | 412.1 | 3879.9 | 4.6953 | 1.5298
SWRI | 96-3-210588-400 | 49.6333 | 95.01 | 50 | 24.8 | 90.4 | 2801 | 194 | 70.47 | 34.9 | 108.9 | 1050.9 | 109.9 | 177.7 | 187.3 | 1.3 | 153.3 | 390.5 | 412.9 | 3880.6 | 5.3984 | 1.5298
SWRI | 96-3-210588-400 | 49.65 | 95.02 | 50.1 | 24.8 | 90.6 | 2800 | 193.96 | 70.56 | 35 | 109 | 1050.8 | 106.2 | 177.8 | 187.4 | 1.4 | 161.3 | 391.6 | 414.3 | 3874.6 | 4.8516 | 1.5298
SWRI | 96-3-210588-400 | 49.6667 | 95.03 | 50 | 24.8 | 90.5 | 2800 | 193.98 | 70.46 | 35 | 109 | 1050.9 | 112.8 | 177.7 | 187.3 | 1.4 | 165.6 | 390.7 | 413.3 | 3884.4 | 4.9844 | 1.5298
SWRI | 96-3-210588-400 | 49.6833 | 95.03 | 50 | 24.7 | 90.6 | 2799 | 194.04 | 70.51 | 34.9 | 109.1 | 1052.1 | 107.4 | 178 | 187.6 | 1.4 | 154.3 | 392 | 414.8 | 3874.6 | 5.7969 | 1.5298
SWRI | 96-3-210588-400 | 49.7 | 95.03 | 50 | 24.8 | 90.5 | 2801 | 194.04 | 70.47 | 34.9 | 109.1 | 1050.3 | 117.8 | 177.6 | 187.2 | 1.4 | 158.7 | 392.1 | 414.4 | 3879 | 4.8047 | 1.5298
SWRI | 96-3-210588-400 | 49.7167 | 95.01 | 50 | 24.8 | 90.5 | 2799 | 194.03 | 70.5 | 35 | 109 | 1051.4 | 115.4 | 177.9 | 187.5 | 1.3 | 143.3 | 392 | 414.6 | 3870 | 5.7734 | 1.5298
SWRI | 96-3-210588-400 | 49.7333 | 95.01 | 50.1 | 24.9 | 90.5 | 2800 | 194.01 | 70.5 | 35 | 109.1 | 1051.2 | 109.6 | 177.9 | 187.5 | 1.4 | 153.8 | 390.5 | 413 | 3880.1 | 5.5781 | 1.5298
SWRI | 96-3-210588-400 | 49.75 | 95.02 | 50 | 24.9 | 90.4 | 2800 | 194.04 | 70.51 | 34.9 | 109.1 | 1049.7 | 109.9 | 177.6 | 187.3 | 1.3 | 156.3 | 391.2 | 413.4 | 3883.5 | 4.9375 | 1.5298
SWRI | 96-3-210588-400 | 49.7667 | 95 | 50.1 | 24.8 | 90.5 | 2801 | 194.01 | 70.52 | 35 | 109.1 | 1050.5 | 106 | 177.8 | 187.4 | 1.4 | 156.8 | 391.8 | 414.4 | 3882.6 | 4.7188 | 1.5298
SWRI | 96-3-210588-400 | 49.7833 | 95.01 | 50 | 24.8 | 90.5 | 2801 | 194.09 | 70.45 | 34.9 | 109.1 | 1050.6 | 112.6 | 177.7 | 187.3 | 1.4 | 155.6 | 390 | 412.4 | 3880.1 | 5.8594 | 1.5298
SWRI | 96-3-210588-400 | 49.8 | 95 | 50 | 24.8 | 90.5 | 2799 | 194.04 | 70.52 | 34.9 | 109.2 | 1050.7 | 115.7 | 177.9 | 187.5 | 1.4 | 156.4 | 390.1 | 412.6 | 3875.2 | 5.7969 | 1.5298
SWRI | 96-3-210588-400 | 49.8167 | 95.01 | 50 | 24.9 | 90.5 | 2800 | 193.98 | 70.45 | 34.9 | 109.1 | 1050 | 110.2 | 177.7 | 187.3 | 1.4 | 156.3 | 392.7 | 415 | 3873.7 | 4.9844 | 1.5298
SWRI | 96-3-210588-400 | 49.8333 | 94.99 | 50.1 | 24.9 | 90.5 | 2800 | 194.05 | 70.53 | 34.9 | 109 | 1050.6 | 106.2 | 177.9 | 187.5 | 1.4 | 157.3 | 389.7 | 412.1 | 3874.4 | 5.7734 | 1.5298
SWRI | 96-3-210588-400 | 49.85 | 95 | 50.1 | 24.8 | 90.6 | 2800 | 194.01 | 70.5 | 35 | 109.1 | 1051.6 | 111.8 | 177.8 | 187.4 | 1.4 | 158.8 | 392.2 | 415 | 3870.4 | 5.1172 | 1.5298
SWRI | 96-3-210588-400 | 49.8667 | 95.01 | 50.1 | 24.8 | 90.5 | 2800 | 194.02 | 70.51 | 34.9 | 109.1 | 1050.2 | 109.1 | 177.7 | 187.3 | 1.4 | 153.4 | 391.3 | 413.4 | 3874.9 | 4.8516 | 1.5298
SWRI | 96-3-210588-400 | 49.8833 | 95.01 | 50 | 24.9 | 90.5 | 2799 | 193.94 | 70.55 | 34.9 | 109.1 | 1050.1 | 109.9 | 177.9 | 187.5 | 1.4 | 153.8 | 391.8 | 414.5 | 3873.4 | 5.7734 | 1.5298
SWRI | 96-3-210588-400 | 49.9 | 95.02 | 50 | 25 | 90.4 | 2800 | 193.96 | 70.53 | 34.9 | 109.1 | 1048.5 | 111.8 | 177.6 | 187.2 | 1.3 | 158.7 | 391.9 | 414.6 | 3865.2 | 5.5781 | 1.5298
SWRI | 96-3-210588-400 | 49.9167 | 95.01 | 50 | 24.9 | 90.5 | 2801 | 194.18 | 70.43 | 34.9 | 109.1 | 1051.2 | 111.7 | 177.9 | 187.5 | 1.3 | 149.8 | 392.1 | 414.7 | 3876.8 | 4.6953 | 1.5298
SWRI | 96-3-210588-400 | 49.9333 | 95.02 | 50 | 24.8 | 90.5 | 2800 | 193.93 | 70.53 | 34.9 | 109.1 | 1049.1 | 110.3 | 177.7 | 187.3 | 1.4 | 153 | 391.8 | 414.6 | 3874.3 | 5.7344 | 1.5249
SWRI | 96-3-210588-400 | 49.95 | 95.01 | 50 | 24.8 | 90.6 | 2800 | 194.03 | 70.44 | 34.9 | 109.1 | 1051.8 | 109.9 | 177.9 | 187.5 | 1.3 | 146.7 | 391.1 | 413.9 | 3866.9 | 5.8438 | 1.5298
SWRI | 96-3-210588-400 | 49.9667 | 95.02 | 50.1 | 24.8 | 90.6 | 2801 | 194.07 | 70.5 | 34.9 | 109.1 | 1050.6 | 107.6 | 177.9 | 187.5 | 1.4 | 164.9 | 392.1 | 414.3 | 3871.7 | 4.8516 | 1.5298
SWRI | 96-3-210588-400 | 49.9833 | 95.01 | 50.1 | 24.8 | 90.6 | 2799 | 193.95 | 70.47 | 34.9 | 109.2 | 1050.3 | 110.8 | 177.8 | 187.4 | 1.4 | 157.6 | 390 | 412.5 | 3882.3 | 4.7188 | 1.5298
SWRI | 96-3-210588-400 | 50 | 95.02 | 50.1 | 24.8 | 90.5 | 2800 | 193.94 | 70.51 | 34.9 | 109.3 | 1050.6 | 107.3 | 177.8 | 187.4 | 1.4 | 153.7 | 389.1 | 411.7 | 3880.7 | 5.0312 | 1.5298
SWRI | 96-3-210588-400 | 50.0167 | 95.01 | 50.1 | 24.8 | 90.4 | 2800 | 194.11 | 70.47 | 34.9 | 109.2 | 1050.9 | 116.6 | 178 | 187.6 | 1.3 | 147.8 | 391.9 | 414.5 | 3880.3 | 5.9531 | 1.5298
SWRI | 96-3-210588-400 | 50.0333 | 95.02 | 50.1 | 24.9 | 90.4 | 2802 | 194.09 | 70.49 | 34.9 | 109.1 | 1049.3 | 107.5 | 177.5 | 187.1 | 1.3 | 151.4 | 389.7 | 412.4 | 3881.7 | 5.75 | 1.5298
SWRI | 96-3-210588-400 | 50.05 | 95.01 | 50 | 24.7 | 90.5 | 2801 | 194.06 | 70.51 | 34.9 | 109 | 1050.2 | 111 | 177.7 | 187.3 | 1.4 | 150.4 | 391.9 | 414.2 | 3876.7 | 5.8438 | 1.5298
SWRI | 96-3-210588-400 | 50.0667 | 95.02 | 50 | 24.8 | 90.7 | 2801 | 193.95 | 70.53 | 34.9 | 109 | 1049.5 | 107.4 | 177.6 | 187.1 | 1.2 | 137.1 | 389.1 | 411.8 | 3439.5 | 4.9609 | 1.5298
SWRI | 96-3-210588-400 | 50.0833 | 95.02 | 50 | 24.8 | 90.5 | 2801 | 194.01 | 70.49 | 34.9 | 109 | 1049.8 | 110 | 177.7 | 187.3 | 1.2 | 138.3 | 390.5 | 413.1 | 3499.8 | 5.7734 | 1.5298
SWRI | 96-3-210588-400 | 50.1 | 95.03 | 50 | 24.8 | 90.4 | 2799 | 193.94 | 70.58 | 34.9 | 109 | 1048.6 | 111.6 | 177.6 | 187.2 | 1.2 | 134.8 | 391.6 | 414.3 | 3330.7 | 4.9609 | 1.5298
SWRI | 96-3-210588-400 | 50.1167 | 95.02 | 50 | 24.8 | 90.4 | 2800 | 194.09 | 70.5 | 34.8 | 108.9 | 1050.4 | 110.1 | 177.9 | 187.5 | 1.3 | 152.9 | 390.6 | 412.8 | 3231.9 | 4.7188 | 1.5298
SWRI | 96-3-210588-400 | 50.1333 | 95.02 | 50.1 | 24.9 | 90.6 | 2799 | 194.05 | 70.43 | 34.9 | 109 | 1050.8 | 110.4 | 177.9 | 187.5 | 1.3 | 140.4 | 388.4 | 410.7 | 3132.7 | 4.7891 | 1.5298
SWRI | 96-3-210588-400 | 50.15 | 95.03 | 50.1 | 24.9 | 90.7 | 2799 | 193.93 | 70.52 | 34.8 | 109 | 1049.5 | 110.3 | 177.7 | 187.3 | 1.3 | 147.4 | 391.9 | 414.4 | 4426.5 | 5.2734 | 1.5298
SWRI | 96-3-210588-400 | 50.1667 | 95.04 | 50 | 24.8 | 90.5 | 2801 | 194.03 | 70.48 | 34.8 | 108.9 | 1049 | 110.9 | 177.6 | 187.2 | 1.4 | 153.7 | 392.1 | 414.5 | 4944.5 | 4.9609 | 1.5298
SWRI | 96-3-210588-400 | 50.1833 | 95.01 | 50 | 25 | 90.4 | 2800 | 194.08 | 70.51 | 34.8 | 108.7 | 1049.5 | 112.7 | 178 | 187.6 | 1.4 | 155.7 | 392.5 | 414.5 | 4930.1 | 5.5781 | 1.5298
SWRI | 96-3-210588-400 | 50.2 | 95.03 | 50.1 | 25.1 | 90.4 | 2802 | 194.05 | 70.52 | 34.8 | 108.8 | 1048.5 | 112.1 | 177.6 | 187.2 | 1.4 | 154.6 | 389.3 | 411.5 | 4930.7 | 5.2734 | 1.5298
SWRI | 96-3-210588-400 | 50.2167 | 95.01 | 50.1 | 25.1 | 90.7 | 2800 | 194.03 | 70.54 | 34.8 | 108.8 | 1049.8 | 114.2 | 177.7 | 187.4 | 1.4 | 155.5 | 389.5 | 411.6 | 4931.4 | 4.8281 | 1.5298
SWRI | 96-3-210588-400 | 50.2333 | 95.03 | 50.1 | 25.1 | 90.6 | 2800 | 193.95 | 70.48 | 34.9 | 108.8 | 1049.5 | 112.4 | 177.7 | 187.3 | 1.4 | 160.9 | 387.8 | 410 | 4925 | 5.75 | 1.5298
SWRI | 96-3-210588-400 | 50.25 | 95.02 | 50.1 | 25.1 | 90.4 | 2801 | 193.99 | 70.49 | 34.9 | 108.7 | 1049.3 | 113.9 | 177.6 | 187.3 | 1.4 | 156.2 | 391.7 | 414 | 4923.4 | 4.8984 | 1.5298
SWRI | 96-3-210588-400 | 50.2667 | 95 | 50.1 | 25.1 | 90.3 | 2801 | 194.08 | 70.47 | 34.9 | 108.7 | 1050 | 112.4 | 177.8 | 187.5 | 1.4 | 170.1 | 388.1 | 410.4 | 4923.7 | 4.9219 | 1.5298
SWRI | 96-3-210588-400 | 50.2833 | 95.02 | 50.1 | 25 | 90.5 | 2801 | 193.99 | 70.51 | 34.9 | 108.7 | 1048.5 | 109.3 | 177.5 | 187.1 | 1.4 | 149 | 388.8 | 410.9 | 4916.1 | 5.6016 | 1.5298
SWRI | 96-3-210588-400 | 50.3 | 95.01 | 50.1 | 25 | 90.7 | 2799 | 194.03 | 70.49 | 34.8 | 108.8 | 1050.4 | 114.5 | 178 | 187.5 | 1.4 | 151.4 | 388.9 | 411 | 4922.6 | 4.9609 | 1.5298
SWRI | 96-3-210588-400 | 50.3167 | 95.02 | 50.1 | 25.1 | 90.6 | 2799 | 193.86 | 70.52 | 34.9 | 108.9 | 1049.2 | 112.3 | 177.8 | 187.3 | 1.4 | 160.8 | 387.8 | 409.8 | 4923.1 | 4.8281 | 1.5298
SWRI | 96-3-210588-400 | 50.3333 | 95.01 | 50.1 | 25.1 | 90.4 | 2799 | 194.1 | 70.5 | 34.9 | 108.9 | 1051.2 | 110.4 | 178.1 | 187.6 | 1.4 | 158.5 | 387.7 | 409.9 | 4935.4 | 5.1562 | 1.5298
SWRI | 96-3-210588-400 | 50.35 | 95.01 | 50.1 | 25.1 | 90.3 | 2799 | 193.9 | 70.55 | 34.9 | 108.9 | 1049.1 | 118 | 177.7 | 187.3 | 1.4 | 153.8 | 392.5 | 414.5 | 4927.2 | 5.8438 | 1.5298
SWRI | 96-3-210588-400 | 50.3667 | 95.01 | 50.1 | 25.1 | 90.6 | 2799 | 193.98 | 70.52 | 34.9 | 109 | 1049.7 | 112.1 | 177.9 | 187.5 | 1.4 | 153.8 | 391.8 | 414 | 4920.6 | 5.75 | 1.5298
SWRI | 96-3-210588-400 | 50.3833 | 95 | 50.1 | 25 | 90.7 | 2801 | 194.02 | 70.49 | 34.9 | 108.9 | 1049.1 | 112.6 | 177.6 | 187.2 | 1.4 | 158.1 | 389.2 | 411.9 | 4921.7 | 5.9531 | 1.5298
SWRI | 96-3-210588-400 | 50.4 | 95.01 | 50.1 | 25.1 | 90.4 | 2800 | 193.92 | 70.56 | 34.9 | 109 | 1049.5 | 112.6 | 177.7 | 187.3 | 1.4 | 158.1 | 390.4 | 413 | 4924.6 | 4.9609 | 1.5298
SWRI | 96-3-210588-400 | 50.4167 | 95 | 50.1 | 25 | 90.3 | 2800 | 194.05 | 70.45 | 34.9 | 109 | 1051 | 115.9 | 177.9 | 187.5 | 1.4 | 158.6 | 391.9 | 414.4 | 4922.3 | 5.7969 | 1.5298
SWRI | 96-3-210588-400 | 50.4333 | 95.01 | 50.1 | 25 | 90.5 | 2800 | 193.97 | 70.54 | 34.9 | 109.1 | 1049.9 | 112.3 | 177.8 | 187.4 | 1.4 | 159.2 | 386.8 | 409.4 | 4923.1 | 5.6016 | 1.5298
SWRI | 96-3-210588-400 | 50.45 | 95 | 50 | 24.9 | 90.6 | 2800 | 194.05 | 70.52 | 34.9 | 109.1 | 1049 | 112.5 | 177.6 | 187.2 | 1.3 | 149.5 | 390.4 | 412.5 | 4924 | 5.8438 | 1.5298
SWRI | 96-3-210588-400 | 50.4667 | 94.99 | 50 | 25 | 90.6 | 2800 | 194.13 | 70.46 | 34.9 | 109.1 | 1050.3 | 109.4 | 178 | 187.6 | 1.4 | 147 | 390.3 | 413 | 4926.2 | 4.8047 | 1.5298
SWRI | 96-3-210588-400 | 50.4833 | 95 | 50.1 | 25 | 90.4 | 2800 | 194.07 | 70.46 | 34.9 | 109.1 | 1050.5 | 113.5 | 177.9 | 187.5 | 1.3 | 156.4 | 391.3 | 413.7 | 4935.3 | 5.5781 | 1.5298
SWRI | 96-3-210588-400 | 50.5 | 95 | 50.1 | 25 | 90.4 | 2800 | 194.07 | 70.48 | 34.9 | 109.1 | 1049.6 | 110.3 | 177.9 | 187.5 | 1.3 | 151.5 | 387.7 | 410.1 | 4936.8 | 4.8281 | 1.5298
SWRI | 96-3-210588-400 | 50.5167 | 95.01 | 50.1 | 25 | 90.6 | 2800 | 194.06 | 70.49 | 34.9 | 109.2 | 1049.8 | 114.6 | 177.9 | 187.5 | 1.3 | 158.5 | 389.9 | 412.3 | 4937.4 | 5.6016 | 1.5298
SWRI | 96-3-210588-400 | 50.5333 | 95.02 | 50 | 25.1 | 90.7 | 2800 | 193.99 | 70.5 | 34.9 | 109.1 | 1048.7 | 109.9 | 177.7 | 187.3 | 1.4 | 149.3 | 389.4 | 411.5 | 4932.3 | 4.8516 | 1.5298
SWRI | 96-3-210588-400 | 50.55 | 95.01 | 50 | 25 | 90.4 | 2800 | 194.06 | 70.45 | 34.9 | 109.2 | 1049.7 | 111.9 | 177.7 | 187.3 | 1.4 | 159.1 | 389.5 | 411.9 | 4930.4 | 4.9844 | 1.5298
SWRI | 96-3-210588-400 | 50.5667 | 95.01 | 50.1 | 25 | 90.4 | 2799 | 193.98 | 70.51 | 34.8 | 109.1 | 1049.3 | 111.3 | 177.8 | 187.4 | 1.4 | 154.3 | 390.9 | 413.7 | 4927.5 | 4.8984 | 1.5249
SWRI | 96-3-210588-400 | 50.5833 | 95.01 | 50 | 25 | 90.5 | 2800 | 194.01 | 70.56 | 34.8 | 109.2 | 1049.2 | 109.3 | 177.7 | 187.3 | 1.4 | 154.1 | 391.4 | 414.1 | 4927.6 | 5.2891 | 1.5298
SWRI | 96-3-210588-400 | 50.6 | 95.01 | 50 | 24.9 | 90.6 | 2800 | 193.97 | 70.51 | 34.8 | 109.2 | 1049.9 | 112.3 | 177.7 | 187.3 | 1.4 | 158.8 | 389.2 | 411.6 | 4918.6 | 5.9766 | 1.5298
SWRI | 96-3-210588-400 | 50.6167 | 95.01 | 50 | 24.9 | 90.6 | 2800 | 194 | 70.52 | 34.9 | 109.1 | 1049.4 | 117.3 | 177.7 | 187.4 | 1.4 | 165.6 | 389.2 | 410.9 | 4920.9 | 4.8281 | 1.5298
SWRI | 96-3-210588-400 | 50.6333 | 95.02 | 50 | 24.9 | 90.5 | 2801 | 194.04 | 70.46 | 34.9 | 109.1 | 1049.2 | 111.9 | 177.7 | 187.3 | 1.4 | 147.1 | 391.9 | 414.4 | 4924.1 | 4.8047 | 1.5298
SWRI | 96-3-210588-400 | 50.65 | 95.02 | 50.1 | 25 | 90.4 | 2800 | 194.01 | 70.56 | 34.9 | 109.2 | 1049.4 | 110.3 | 177.7 | 187.3 | 1.4 | 149.1 | 389.8 | 412 | 4932 | 5.7734 | 1.5298
SWRI | 96-3-210588-400 | 50.6667 | 95.04 | 50 | 25 | 90.4 | 2801 | 194.01 | 70.47 | 34.9 | 109.1 | 1049.7 | 113 | 177.7 | 187.3 | 1.4 | 159.3 | 387.3 | 409.9 | 4923.7 | 5.75 | 1.5298
SWRI | 96-3-210588-400 | 50.6833 | 95.02 | 50.1 | 25 | 90.5 | 2800 | 194.06 | 70.48 | 34.9 | 109.1 | 1049.7 | 109.4 | 177.8 | 187.4 | 1.4 | 154 | 390.7 | 413.4 | 4922.7 | 4.9609 | 1.5298
SWRI | 96-3-210588-400 | 50.7 | 95.01 | 50 | 24.9 | 90.6 | 2800 | 194.04 | 70.5 | 34.9 | 109.1 | 1050 | 109.3 | 177.9 | 187.5 | 1.4 | 165.4 | 387.3 | 409.8 | 4930.2 | 4.8047 | 1.5298
SWRI | 96-3-210588-400 | 50.7167 | 95.02 | 50 | 24.8 | 90.5 | 2800 | 194.05 | 70.56 | 34.9 | 109.1 | 1049.1 | 114.2 | 177.9 | 187.4 | 1.4 | 165.8 | 389.3 | 411.8 | 4929.8 | 4.9609 | 1.5298
SWRI | 96-3-210588-400 | 50.7333 | 95.02 | 50 | 24.9 | 90.5 | 2799 | 193.98 | 70.45 | 34.9 | 109 | 1050.6 | 110.7 | 177.8 | 187.4 | 1.4 | 166.6 | 390.4 | 412.4 | 4919.7 | 5.7734 | 1.5298
SWRI | 96-3-210588-400 | 50.75 | 95.03 | 50.1 | 24.9 | 90.6 | 2800 | 193.95 | 70.46 | 34.9 | 109 | 1049.6 | 112.3 | 177.7 | 187.3 | 1.4 | 154.5 | 389.9 | 412.5 | 4929.3 | 4.8047 | 1.5298
SWRI | 96-3-210588-400 | 50.7667 | 95.03 | 50.1 | 24.9 | 90.5 | 2799 | 193.92 | 70.49 | 34.9 | 109 | 1049 | 114 | 177.8 | 187.4 | 1.4 | 162.4 | 390.8 | 413.8 | 4928.2 | 4.8281 | 1.5298
SWRI | 96-3-210588-400 | 50.7833 | 95.02 | 50.1 | 24.9 | 90.4 | 2802 | 194.06 | 70.5 | 34.9 | 109 | 1049.4 | 118.8 | 177.7 | 187.2 | 1.4 | 156.4 | 389.9 | 412.6 | 4922.3 | 5.5547 | 1.5298
SWRI | 96-3-210588-400 | 50.8 | 95.03 | 50 | 24.8 | 90.5 | 2800 | 193.95 | 70.51 | 34.9 | 109 | 1048.9 | 110.8 | 177.7 | 187.3 | 1.4 | 149.9 | 391.3 | 413.5 | 4923.2 | 5.7734 | 1.5249
SWRI | 96-3-210588-400 | 50.8167 | 95.04 | 50.1 | 24.8 | 90.5 | 2800 | 193.95 | 70.48 | 34.9 | 109 | 1049.4 | 112.6 | 177.7 | 187.3 | 1.4 | 162.7 | 388.3 | 410.6 | 4919 | 5.5781 | 1.5298
SWRI | 96-3-210588-400 | 50.8333 | 95.04 | 50.1 | 24.9 | 90.4 | 2800 | 193.98 | 70.54 | 34.9 | 109 | 1048.4 | 113.6 | 177.6 | 187.2 | 1.3 | 146.9 | 387.7 | 410 | 4909.8 | 4.6953 | 1.5298
SWRI | 96-3-210588-400 | 50.85 | 95.04 | 50.1 | 25.1 | 90.6 | 2799 | 193.91 | 70.48 | 34.9 | 109 | 1048.7 | 112.3 | 177.7 | 187.2 | 1.4 | 159.6 | 388.2 | 410.5 | 4926.1 | 5.75 | 1.5249
SWRI | 96-3-210588-400 | 50.8667 | 95.05 | 50.1 | 25.1 | 90.6 | 2800 | 194.03 | 70.49 | 34.9 | 109.1 | 1049.7 | 110.5 | 177.9 | 187.5 | 1.4 | 154.8 | 391.3 | 414 | 4924 | 5.1406 | 1.5298
SWRI | 96-3-210588-400 | 50.8833 | 95.04 | 50.1 | 25.1 | 90.5 | 2801 | 193.98 | 70.53 | 34.9 | 109 | 1047.5 | 109.1 | 177.5 | 187.2 | 1.4 | 152.8 | 391.2 | 413.6 | 4920.9 | 4.6953 | 1.5298
SWRI | 96-3-210588-400 | 50.9 | 95.03 | 50.1 | 25.1 | 90.5 | 2801 | 194.15 | 70.45 | 34.9 | 109 | 1049.3 | 113.6 | 177.8 | 187.4 | 1.4 | 161.2 | 392 | 414.5 | 4924.8 | 5.2734 | 1.5298
SWRI | 96-3-210588-400 | 50.9167 | 95.04 | 50.1 | 25.1 | 90.5 | 2799 | 194.03 | 70.51 | 34.8 | 109 | 1048.5 | 113.4 | 177.9 | 187.5 | 1.4 | 156.2 | 387.7 | 410.4 | 4913.3 | 5.0078 | 1.5298
SWRI | 96-3-210588-400 | 50.9333 | 95.03 | 50.1 | 25.1 | 90.5 | 2800 | 194.04 | 70.46 | 34.9 | 109 | 1049.5 | 110.4 | 177.9 | 187.5 | 1.4 | 145.5 | 390.9 | 413.2 | 4919.1 | 4.8516 | 1.5298
SWRI | 96-3-210588-400 | 50.95 | 95.05 | 50.2 | 25.1 | 90.5 | 2800 | 193.99 | 70.47 | 34.9 | 109 | 1048.4 | 109.9 | 177.8 | 187.4 | 1.4 | 158.9 | 391 | 413.3 | 4919.5 | 4.7188 | 1.5298
SWRI | 96-3-210588-400 | 50.9667 | 95.03 | 50.2 | 25.1 | 90.6 | 2800 | 194.06 | 70.49 | 34.9 | 109 | 1049 | 112.2 | 177.9 | 187.5 | 1.4 | 157.5 | 389.8 | 412.2 | 4914.2 | 5.8828 | 1.5298
SWRI | 96-3-210588-400 | 50.9833 | 95.04 | 50 | 25.1 | 90.5 | 2800 | 193.95 | 70.5 | 34.9 | 109 | 1048.4 | 111.9 | 177.8 | 187.4 | 1.4 | 161.1 | 390.9 | 413.4 | 4911.3 | 5.625 | 1.5298
SWRI | 96-3-210588-400 | 51 | 95.03 | 49.9 | 25.1 | 90.4 | 2800 | 193.99 | 70.55 | 34.9 | 108.9 | 1048.1 | 110 | 177.8 | 187.3 | 1.4 | 156.3 | 390.6 | 412.8 | 4894.9 | 5.2891 | 1.5298
SWRI | 96-3-210588-400 | 51.0167 | 95.05 | 49.9 | 25.1 | 90.4 | 2800 | 193.98 | 70.47 | 34.9 | 108.9 | 1048.4 | 111.6 | 177.8 | 187.4 | 1.4 | 155.2 | 389.2 | 412.1 | 4911.6 | 5.2734 | 1.5298
SWRI | 96-3-210588-400 | 51.0333 | 95.05 | 49.9 | 25 | 90.4 | 2801 | 194.06 | 70.51 | 34.9 | 108.9 | 1048.6 | 108.5 | 177.7 | 187.3 | 1.4 | 157.4 | 391.5 | 414 | 4908.1 | 5.6016 | 1.5298
SWRI | 96-3-210588-400 | 51.05 | 95.05 | 49.9 | 25 | 90.5 | 2799 | 194.03 | 70.5 | 34.9 | 108.9 | 1049.7 | 113.9 | 177.9 | 187.5 | 1.3 | 156.1 | 390.2 | 412.8 | 4903.8 | 5.8203 | 1.5298
SWRI | 96-3-210588-400 | 51.0667 | 95.06 | 49.8 | 25 | 90.5 | 2799 | 193.82 | 70.53 | 34.9 | 108.8 | 1048.7 | 107.9 | 177.7 | 187.3 | 1.4 | 153.8 | 392.3 | 414.8 | 4904.6 | 4.9844 | 1.5298
SWRI | 96-3-210588-400 | 51.0833 | 95.06 | 49.8 | 25 | 90.6 | 2800 | 194.14 | 70.45 | 34.9 | 108.9 | 1050.5 | 113.4 | 178 | 187.6 | 1.4 | 153.8 | 391.6 | 414.1 | 4915.7 | 5.3594 | 1.5298
SWRI | 96-3-210588-400 | 51.1 | 95.06 | 49.9 | 25 | 90.5 | 2800 | 193.98 | 70.46 | 34.9 | 108.9 | 1048.6 | 114.6 | 177.6 | 187.3 | 1.4 | 154.9 | 391.2 | 413.4 | 4908.8 | 5.75 | 1.5298
SWRI | 96-3-210588-400 | 51.1167 | 95.05 | 49.8 | 25.1 | 90.5 | 2800 | 194.03 | 70.55 | 34.9 | 108.9 | 1049.2 | 111.9 | 177.8 | 187.5 | 1.3 | 156.2 | 388 | 410.2 | 4898.9 | 4.8281 | 1.5298
SWRI | 96-3-210588-400 | 51.1333 | 95.06 | 49.9 | 25.1 | 90.5 | 2801 | 194.04 | 70.48 | 34.9 | 108.9 | 1048.3 | 110.7 | 177.6 | 187.2 | 1.4 | 158.5 | 389.7 | 411.6 | 4908.8 | 5.2266 | 1.5298
SWRI | 96-3-210588-400 | 51.15 | 95.06 | 49.9 | 25 | 90.5 | 2800 | 194.1 | 70.51 | 34.9 | 108.9 | 1049.3 | 110.8 | 177.9 | 187.5 | 1.4 | 165.2 | 391.9 | 414.2 | 4917.4 | 4.9844 | 1.5298
SWRI | 96-3-210588-400 | 51.1667 | 95.08 | 49.9 | 25 | 90.4 | 2800 | 193.91 | 70.46 | 34.9 | 108.9 | 1048.7 | 118.1 | 177.6 | 187.3 | 1.4 | 165.5 | 389.6 | 412 | 4905.5 | 4.9609 | 1.5298
SWRI | 96-3-210588-400 | 51.1833 | 95.06 | 49.9 | 25 | 90.5 | 2800 | 194.09 | 70.49 | 34.9 | 109 | 1049.3 | 112.4 | 177.9 | 187.5 | 1.4 | 167.4 | 388.8 | 410.9 | 4902.9 | 4.8516 | 1.5298
SWRI | 96-3-210588-400 | 51.2 | 95.06 | 49.9 | 25 | 90.5 | 2800 | 194.08 | 70.45 | 34.9 | 108.9 | 1049.2 | 109.6 | 177.8 | 187.4 | 1.4 | 167.3 | 392.4 | 414.5 | 4905.2 | 4.8281 | 1.5298
SWRI | 96-3-210588-400 | 51.2167 | 95.06 | 49.9 | 25 | 90.5 | 2800 | 194.08 | 70.52 | 34.9 | 108.9 | 1048.1 | 112.3 | 177.8 | 187.4 | 1.4 | 165.6 | 389.6 | 412.2 | 4907.2 | 5.625 | 1.5298
SWRI | 96-3-210588-400 | 51.2333 | 95.08 | 49.8 | 24.9 | 90.5 | 2799 | 193.99 | 70.55 | 34.9 | 109 | 1048 | 109.3 | 177.7 | 187.3 | 1.4 | 161.1 | 391.4 | 414.1 | 4909.4 | 4.875 | 1.5298
SWRI | 96-3-210588-400 | 51.25 | 94.88 | 49.8 | 24.9 | 90.5 | 2800 | 193.96 | 70.61 | 34.9 | 109 | 1047.7 | 112.6 | 177.8 | 187.4 | 1.4 | 149.5 | 387.1 | 409.6 | 4904.9 | 4.8281 | 1.5298
SWRI | 96-3-210588-400 | 51.2667 | 94.87 | 49.9 | 24.9 | 90.5 | 2801 | 194.07 | 70.45 | 34.9 | 109 | 1048.6 | 110.8 | 177.8 | 187.4 | 1.4 | 161.4 | 387.4 | 409.7 | 4908.1 | 4.8281 | 1.5298
SWRI | 96-3-210588-400 | 51.2833 | 94.89 | 49.8 | 24.9 | 90.5 | 2800 | 193.98 | 70.49 | 34.8 | 108.9 | 1047.8 | 110.9 | 177.8 | 187.4 | 1.4 | 161 | 389.2 | 411.8 | 4909 | 4.7188 | 1.5298
SWRI | 96-3-210588-400 | 51.3 | 94.87 | 49.8 | 24.9 | 90.5 | 2799 | 193.99 | 70.56 | 34.8 | 108.9 | 1048.5 | 110.4 | 177.9 | 187.5 | 1.4 | 154 | 391.5 | 414.1 | 4912.4 | 4.8516 | 1.5298
SWRI | 96-3-210588-400 | 51.3167 | 94.88 | 49.8 | 24.9 | 90.5 | 2801 | 194.01 | 70.5 | 34.8 | 108.9 | 1047.5 | 110.2 | 177.8 | 187.4 | 1.4 | 172.9 | 390.9 | 413.5 | 4902.2 | 5.7344 | 1.5298
SWRI | 96-3-210588-400 | 51.3333 | 94.88 | 49.8 | 24.9 | 90.5 | 2801 | 194.06 | 70.45 | 34.8 | 108.9 | 1048.5 | 111.6 | 177.8 | 187.4 | 1.4 | 170.3 | 391.4 | 414.3 | 4903.2 | 5.7969 | 1.5298
SWRI | 96-3-210588-400 | 51.35 | 94.89 | 49.7 | 24.9 | 90.5 | 2799 | 193.89 | 70.5 | 34.8 | 108.9 | 1047.8 | 112.8 | 177.7 | 187.3 | 1.4 | 163 | 387.9 | 410.6 | 4899.4 | 4.8047 | 1.5298
SWRI | 96-3-210588-400 | 51.3667 | 94.88 | 49.7 | 24.9 | 90.4 | 2801 | 194.1 | 70.41 | 34.8 | 108.8 | 1048 | 111.8 | 177.7 | 187.3 | 1.4 | 158.7 | 388.4 | 411.1 | 4896.2 | 5.75 | 1.5298
SWRI | 96-3-210588-400 | 51.3833 | 94.88 | 49.8 | 24.9 | 90.5 | 2799 | 193.97 | 70.5 | 34.8 | 108.9 | 1048.4 | 109.7 | 177.9 | 187.5 | 1.4 | 175.3 | 388.6 | 411.1 | 4902 | 4.9844 | 1.5298
SWRI | 96-3-210588-400 | 51.4 | 94.89 | 49.7 | 24.9 | 90.6 | 2802 | 193.94 | 70.53 | 34.8 | 109 | 1047.3 | 112.7 | 177.6 | 187.2 | 1.4 | 160.8 | 391.5 | 414.3 | 4899.2 | 4.875 | 1.5298
SWRI | 96-3-210588-400 | 51.4167 | 94.9 | 49.7 | 24.8 | 90.6 | 2800 | 193.98 | 70.45 | 34.8 | 109 | 1048.3 | 117 | 177.8 | 187.4 | 1.4 | 165.6 | 391.9 | 414.5 | 4897.3 | 4.8047 | 1.5298
SWRI | 96-3-210588-400 | 51.4333 | 94.89 | 49.7 | 24.8 | 90.5 | 2802 | 194.03 | 70.55 | 34.8 | 109 | 1047.3 | 111.5 | 177.7 | 187.3 | 1.4 | 160.8 | 391.3 | 413.9 | 4893.6 | 5.0938 | 1.5298
SWRI | 96-3-210588-400 | 51.45 | 94.88 | 49.6 | 24.8 | 90.4 | 2799 | 194 | 70.47 | 34.8 | 109 | 1048.7 | 112.9 | 177.9 | 187.5 | 1.4 | 149.2 | 392.5 | 415.2 | 4903.1 | 4.8281 | 1.5298
SWRI | 96-3-210588-400 | 51.4667 | 94.88 | 49.7 | 24.8 | 90.4 | 2801 | 194.02 | 70.53 | 34.8 | 109 | 1047.6 | 111.3 | 177.8 | 187.4 | 1.4 | 161.7 | 391.6 | 414.4 | 4894.8 | 4.7656 | 1.5298
SWRI | 96-3-210588-400 | 51.4833 | 94.89 | 49.6 | 24.8 | 90.4 | 2800 | 194.07 | 70.53 | 34.8 | 109 | 1047.6 | 113.5 | 177.8 | 187.4 | 1.4 | 158.7 | 387.2 | 409.9 | 4893.7 | 4.9609 | 1.5298
SWRI | 96-3-210588-400 | 51.5 | 94.89 | 49.6 | 24.8 | 90.5 | 2800 | 194.04 | 70.48 | 34.8 | 109 | 1048.5 | 112 | 177.9 | 187.4 | 1.4 | 168.5 | 390.7 | 413.3 | 4890.4 | 4.9844 | 1.5298
SWRI | 96-3-210588-400 | 51.5167 | 94.89 | 49.7 | 24.8 | 90.6 | 2801 | 194.04 | 70.55 | 34.8 | 109 | 1047.2 | 110.8 | 177.6 | 187.3 | 1.4 | 155.9 | 390.2 | 412.8 | 4897.1 | 4.9609 | 1.5249
SWRI | 96-3-210588-400 | 51.5333 | 94.9 | 49.8 | 24.9 | 90.6 | 2800 | 193.93 | 70.46 | 34.8 | 109 | 1048.1 | 112.1 | 177.7 | 187.4 | 1.4 | 161.2 | 391.3 | 413.7 | 4902.1 | 5.7969 | 1.5298
SWRI | 96-3-210588-400 | 51.55 | 94.9 | 49.9 | 24.9 | 90.5 | 2801 | 194.01 | 70.54 | 34.8 | 109.1 | 1047.1 | 111.2 | 177.7 | 187.3 | 1.4 | 161.9 | 391 | 413.7 | 4898.8 | 5.6406 | 1.5298
SWRI | 96-3-210588-400 | 51.5667 | 94.92 | 50 | 24.9 | 90.5 | 2800 | 194.01 | 70.51 | 34.8 | 109 | 1048 | 111.6 | 177.8 | 187.4 | 1.4 | 156 | 388.3 | 410.6 | 4901.7 | 5.7734 | 1.5298
SWRI | 96-3-210588-400 | 51.5833 | 94.91 | 50 | 24.9 | 90.5 | 2800 | 194.01 | 70.47 | 34.8 | 109 | 1047.6 | 110.9 | 177.8 | 187.4 | 1.4 | 158.8 | 391.3 | 414.1 | 4888.7 | 5.6016 | 1.5298
SWRI | 96-3-210588-400 | 51.6 | 94.93 | 50 | 24.9 | 90.5 | 2800 | 194.01 | 70.51 | 34.8 | 109 | 1047.7 | 111.7 | 177.9 | 187.4 | 1.3 | 158.4 | 389.1 | 410.9 | 4894.1 | 5.75 | 1.5298
SWRI | 96-3-210588-400 | 51.6167 | 95.1 | 50 | 24.9 | 90.4 | 2800 | 193.96 | 70.53 | 34.8 | 109 | 1047.2 | 113.9 | 177.8 | 187.3 | 1.4 | 161.5 | 387.2 | 409.4 | 4899.3 | 5.625 | 1.5298
SWRI | 96-3-210588-400 | 51.6333 | 95.11 | 50 | 24.9 | 90.5 | 2800 | 193.99 | 70.41 | 34.8 | 109 | 1048 | 110.3 | 177.7 | 187.3 | 1.4 | 153.3 | 387.4 | 410.2 | 4892.7 | 5.8828 | 1.5298
SWRI | 96-3-210588-400 | 51.65 | 95.11 | 50 | 24.9 | 90.6 | 2800 | 194.07 | 70.5 | 34.8 | 109.1 | 1048.4 | 109.7 | 177.9 | 187.5 | 1.4 | 158.8 | 388.9 | 411.6 | 4893.8 | 5.0469 | 1.5298
SWRI | 96-3-210588-400 | 51.6667 | 95.11 | 50 | 24.9 | 90.6 | 2798 | 194.03 | 70.46 | 34.8 | 109.1 | 1048.5 | 109.5 | 178 | 187.6 | 1.4 | 160.9 | 389.4 | 412.4 | 4894.4 | 4.6953 | 1.5298
SWRI | 96-3-210588-400 | 51.6833 | 95.12 | 49.9 | 24.9 | 90.6 | 2801 | 194.05 | 70.53 | 34.8 | 109 | 1047.6 | 109.6 | 177.7 | 187.3 | 1.4 | 161.7 | 392 | 414.5 | 4896.9 | 4.9609 | 1.5298
SWRI | 96-3-210588-400 | 51.7 | 95.13 | 49.9 | 24.9 | 90.4 | 2801 | 193.98 | 70.5 | 34.8 | 109 | 1047.8 | 111.6 | 177.7 | 187.3 | 1.4 | 153.2 | 391.8 | 414.5 | 4887 | 4.8281 | 1.5298
SWRI | 96-3-210588-400 | 51.7167 | 95.13 | 49.9 | 24.8 | 90.4 | 2800 | 194.01 | 70.48 | 34.8 | 109 | 1047.1 | 115.3 | 177.8 | 187.4 | 1.4 | 158 | 388.9 | 411.4 | 4885.1 | 4.6953 | 1.5298
SWRI | 96-3-210588-400 | 51.7333 | 95.14 | 49.9 | 24.8 | 90.4 | 2801 | 194.07 | 70.49 | 34.8 | 109.1 | 1048.2 | 109.7 | 177.9 | 187.5 | 1.4 | 158.7 | 390.7 | 413.1 | 4891.7 | 4.9844 | 1.5298
SWRI | 96-3-210588-400 | 51.75 | 95.14 | 49.9 | 24.7 | 90.4 | 2800 | 193.98 | 70.48 | 34.8 | 109 | 1046.1 | 114 | 177.5 | 187.1 | 1.4 | 159.4 | 387.7 | 410.4 | 4887 | 4.7188 | 1.5298
SWRI | 96-3-210588-400 | 51.7667 | 95.14 | 50 | 24.7 | 90.6 | 2800 | 194.03 | 70.45 | 34.8 | 108.9 | 1048.3 | 110.2 | 177.8 | 187.4 | 1.4 | 157.1 | 390.9 | 413.5 | 4892.7 | 4.8281 | 1.5298
SWRI | 96-3-210588-400 | 51.7833 | 95.14 | 50 | 24.7 | 90.6 | 2800 | 194 | 70.5 | 34.8 | 109 | 1047.5 | 111.1 | 177.9 | 187.4 | 1.4 | 158.8 | 387.3 | 409.9 | 4888.8 | 5.2266 | 1.5298
SWRI | 96-3-210588-400 | 51.8 | 95.15 | 50 | 24.7 | 90.4 | 2799 | 193.89 | 70.53 | 34.8 | 109 | 1047.2 | 109.2 | 177.8 | 187.4 | 1.4 | 163.5 | 391.3 | 414 | 4884.4 | 5.1797 | 1.5298
SWRI | 96-3-210588-400 | 51.8167 | 95.16 | 50.1 | 24.7 | 90.4 | 2799 | 193.92 | 70.5 | 34.8 | 109 | 1048.5 | 109.9 | 177.8 | 187.4 | 1.4 | 160.1 | 390.6 | 413.4 | 4882.7 | 5.6016 | 1.5298
SWRI | 96-3-210588-400 | 51.8333 | 95.15 | 50.1 | 24.8 | 90.5 | 2800 | 194.12 | 70.51 | 34.8 | 109 | 1048.7 | 111 | 177.8 | 187.4 | 1.4 | 156.5 | 391.6 | 414.1 | 4889.6 | 5.1797 | 1.5298
SWRI | 96-3-210588-400 | 51.85 | 95.16 | 50.1 | 24.8 | 90.6 | 2800 | 194.09 | 70.47 | 34.8 | 109 | 1048.8 | 111.1 | 177.9 | 187.5 | 1.4 | 163.3 | 391.3 | 414.1 | 4887.4 | 5.6016 | 1.5298
SWRI | 96-3-210588-400 | 51.8667 | 95.17 | 50.1 | 24.7 | 90.7 | 2800 | 194.04 | 70.53 | 34.8 | 109 | 1047.5 | 108 | 177.9 | 187.4 | 1.4 | 161 | 392.3 | 414.9 | 4888.4 | 5.5547 | 1.5298
SWRI | 96-3-210588-400 | 51.8833 | 95.15 | 50.1 | 24.7 | 90.5 | 2799 | 194.01 | 70.46 | 34.8 | 109 | 1048.5 | 111.3 | 178 | 187.6 | 1.4 | 157.4 | 388.8 | 411.6 | 4888.3 | 5.9766 | 1.5298
SWRI | 96-3-210588-400 | 51.9 | 95 | 50.1 | 24.8 | 90.4 | 2801 | 194.09 | 70.47 | 34.8 | 109 | 1048.5 | 111.9 | 177.8 | 187.3 | 1.3 | 152.7 | 391.9 | 414.2 | 4895.7 | 5.9766 | 1.5298
SWRI | 96-3-210588-400 | 51.9167 | 95 | 50.1 | 24.8 | 90.4 | 2802 | 194.04 | 70.52 | 34.8 | 108.9 | 1046.5 | 111.6 | 177.5 | 187.1 | 1.4 | 164.6 | 388.7 | 410.9 | 4894 | 5.7969 | 1.5298
SWRI | 96-3-210588-400 | 51.9333 | 95.01 | 50.1 | 24.8 | 90.5 | 2800 | 193.99 | 70.48 | 34.8 | 109 | 1048.2 | 109.9 | 177.8 | 187.4 | 1.4 | 159.9 | 390.5 | 412.5 | 4885.8 | 5.5781 | 1.5298
SWRI | 96-3-210588-400 | 51.95 | 95 | 50.1 | 24.8 | 90.6 | 2800 | 194 | 70.49 | 34.8 | 108.9 | 1047.3 | 113.6 | 177.8 | 187.3 | 1.4 | 159.9 | 392.3 | 414.6 | 4888.2 | 4.8281 | 1.5298
SWRI | 96-3-210588-400 | 51.9667 | 95 | 50.1 | 24.8 | 90.6 | 2801 | 194.04 | 70.49 | 34.8 | 108.9 | 1047.3 | 112.1 | 177.7 | 187.3 | 1.4 | 162.3 | 392 | 414.1 | 4885.1 | 5.7734 | 1.5298
SWRI | 96-3-210588-400 | 51.9833 | 95.02 | 50.1 | 24.8 | 90.6 | 2800 | 193.97 | 70.55 | 34.9 | 109 | 1046.7 | 110.6 | 177.7 | 187.3 | 1.4 | 165.9 | 391.4 | 413.8 | 4879.7 | 5.8594 | 1.5298
SWRI | 96-3-210588-400 | 52 | 95.03 | 50.1 | 24.8 | 90.5 | 2800 | 193.93 | 70.57 | 34.9 | 109.1 | 1046.1 | 116.1 | 177.7 | 187.3 | 1.4 | 153.9 | 392 | 414.6 | 4880.9 | 4.7891 | 1.5298
SWRI | 96-3-210588-400 | 52.0167 | 95.02 | 50.2 | 24.8 | 90.5 | 2800 | 194.12 | 70.46 | 34.9 | 109.1 | 1047.4 | 110.4 | 177.8 | 187.5 | 1.4 | 159.6 | 391.4 | 413.8 | 4882.7 | 5.7969 | 1.5298
SWRI | 96-3-210588-400 | 52.0333 | 95.03 | 50.1 | 24.9 | 90.4 | 2800 | 194.11 | 70.5 | 34.9 | 109 | 1046.7 | 112.1 | 177.8 | 187.3 | 1.4 | 158.7 | 391.3 | 413.9 | 4880.5 | 5.8203 | 1.5298
SWRI | 96-3-210588-400 | 52.05 | 95.03 | 50.2 | 24.9 | 90.5 | 2801 | 193.99 | 70.48 | 34.9 | 109 | 1046.8 | 108.7 | 177.8 | 187.4 | 1.4 | 158.6 | 391 | 413.2 | 4880.4 | 4.7422 | 1.5298
SWRI | 96-3-210588-400 | 52.0667 | 95.04 | 50.2 | 24.9 | 90.5 | 2801 | 193.97 | 70.52 | 34.9 | 109 | 1045.9 | 113 | 177.5 | 187.1 | 1.4 | 163.7 | 391.4 | 414.2 | 4880.7 | 5.1562 | 1.5298
SWRI | 96-3-210588-400 | 52.0833 | 95.04 | 50.2 | 24.8 | 90.6 | 2800 | 193.99 | 70.51 | 34.9 | 109 | 1047 | 113.1 | 177.7 | 187.3 | 1.4 | 159.5 | 390.1 | 412.6 | 4883.2 | 4.9844 | 1.5298
SWRI | 96-3-210588-400 | 52.1 | 95.05 | 50.2 | 24.9 | 90.6 | 2800 | 193.99 | 70.52 | 34.9 | 109.1 | 1047.1 | 112.4 | 177.8 | 187.4 | 1.4 | 154.5 | 388 | 410.5 | 4884 | 4.8047 | 1.5298
SWRI | 96-3-210588-400 | 52.1167 | 95.04 | 50.2 | 24.8 | 90.5 | 2802 | 193.97 | 70.52 | 34.9 | 109.1 | 1046 | 111.2 | 177.5 | 187.2 | 1.4 | 158.8 | 389.1 | 411.4 | 4889.6 | 4.7188 | 1.5298
SWRI | 96-3-210588-400 | 52.1333 | 94.8 | 50.2 | 24.9 | 90.5 | 2801 | 194.06 | 70.52 | 34.9 | 109 | 1046.4 | 112.1 | 177.8 | 187.4 | 1.4 | 153.1 | 389.1 | 411.6 | 4873.6 | 4.8047 | 1.5298
SWRI | 96-3-210588-400 | 52.15 | 94.8 | 50.2 | 24.9 | 90.5 | 2799 | 194.02 | 70.48 | 34.9 | 109 | 1047.5 | 110.7 | 177.9 | 187.5 | 1.4 | 158.6 | 390.4 | 412.7 | 4875.9 | 5.7734 | 1.5298
SWRI | 96-3-210588-400 | 52.1667 | 94.8 | 50.2 | 24.8 | 90.4 | 2801 | 194.02 | 70.5 | 35 | 109 | 1046.1 | 112.1 | 177.7 | 187.3 | 1.4 | 158.1 | 392.4 | 414.5 | 4874.1 | 5.6016 | 1.5298
SWRI | 96-3-210588-400 | 52.1833 | 94.81 | 50.3 | 24.9 | 90.4 | 2800 | 193.99 | 70.52 | 34.9 | 109 | 1046.5 | 109.9 | 177.7 | 187.4 | 1.4 | 158.6 | 390.4 | 413.2 | 4875.1 | 4.8047 | 1.5298
SWRI | 96-3-210588-400 | 52.2 | 94.8 | 50.3 | 24.8 | 90.5 | 2800 | 193.99 | 70.53 | 34.9 | 109 | 1046.4 | 109.6 | 177.8 | 187.4 | 1.4 | 152.6 | 390.6 | 412.7 | 4873.7 | 4.8047 | 1.5298
SWRI | 96-3-210588-400 | 52.2167 | 94.81 | 50.3 | 24.8 | 90.5 | 2799 | 193.96 | 70.53 | 34.9 | 109 | 1046.4 | 109.7 | 177.8 | 187.3 | 1.4 | 160.9 | 392.1 | 414.1 | 4870.2 | 5.5781 | 1.5298
SWRI | 96-3-210588-400 | 52.2333 | 94.8 | 50.2 | 24.8 | 90.5 | 2799 | 194.09 | 70.5 | 34.9 | 109 | 1046.6 | 113.1 | 177.9 | 187.5 | 1.4 | 156.1 | 392.2 | 414.2 | 4874.2 | 4.9609 | 1.5298
SWRI | 96-3-210588-400 | 52.25 | 94.82 | 50.3 | 24.8 | 90.5 | 2799 | 193.91 | 70.51 | 34.9 | 109 | 1045.1 | 111.1 | 177.6 | 187.2 | 1.4 | 158.6 | 388 | 410.3 | 4873.5 | 5.7734 | 1.5298
SWRI | 96-3-210588-400 | 52.2667 | 94.82 | 50.2 | 24.9 | 90.5 | 2801 | 194 | 70.5 | 34.9 | 109 | 1045.7 | 110.6 | 177.7 | 187.2 | 1.4 | 159 | 390.2 | 412.9 | 4876.3 | 5.5781 | 1.5298
SWRI | 96-3-210588-400 | 52.2833 | 94.82 | 50.3 | 24.9 | 90.5 | 2800 | 194 | 70.51 | 34.9 | 109 | 1046.1 | 114.9 | 177.9 | 187.5 | 1.4 | 160.8 | 389.7 | 412.1 | 4872.5 | 5.2031 | 1.5298
SWRI | 96-3-210588-400 | 52.3 | 94.83 | 50.3 | 24.9 | 90.6 | 2800 | 193.91 | 70.58 | 34.9 | 109.1 | 1045.8 | 109.6 | 177.7 | 187.3 | 1.4 | 151.7 | 389.9 | 412.2 | 4867.8 | 4.875 | 1.5298
SWRI | 96-3-210588-400 | 52.3167 | 94.81 | 50.3 | 24.9 | 90.5 | 2799 | 193.97 | 70.47 | 34.9 | 109 | 1046.4 | 110.3 | 177.9 | 187.5 | 1.4 | 156.7 | 390.9 | 413.7 | 4868.4 | 5.6016 | 1.5298
SWRI | 96-3-210588-400 | 52.3333 | 94.87 | 50.3 | 24.8 | 90.5 | 2800 | 194.03 | 70.54 | 34.9 | 109 | 1046.5 | 107.8 | 177.9 | 187.5 | 1.4 | 158.5 | 390.5 | 413.1 | 4866.5 | 5.9297 | 1.5298
SWRI | 96-3-210588-400 | 52.35 | 94.99 | 50.2 | 24.8 | 90.5 | 2801 | 193.96 | 70.5 | 34.9 | 109 | 1045.9 | 115.5 | 177.6 | 187.2 | 1.4 | 167.3 | 390.2 | 413.1 | 4862.7 | 5.7734 | 1.5298
SWRI | 96-3-210588-400 | 52.3667 | 95 | 50.2 | 24.8 | 90.5 | 2799 | 194.04 | 70.55 | 34.9 | 109 | 1047.2 | 115.4 | 178 | 187.6 | 1.3 | 158.4 | 388 | 410.6 | 4869.1 | 5.5781 | 1.5298
SWRI | 96-3-210588-400 | 52.3833 | 94.99 | 50.1 | 24.9 | 90.4 | 2800 | 194.04 | 70.47 | 34.9 | 109 | 1047 | 115.2 | 177.8 | 187.4 | 1.4 | 163.4 | 391.4 | 414.1 | 4864.1 | 5.2031 | 1.5298
SWRI | 96-3-210588-400 | 52.4 | 94.98 | 50 | 25 | 90.5 | 2800 | 194.03 | 70.51 | 34.9 | 109 | 1046.4 | 113.5 | 177.9 | 187.5 | 1.4 | 158.6 | 387.9 | 410 | 4861.6 | 4.8281 | 1.5298
SWRI | 96-3-210588-400 | 52.4167 | 94.99 | 50.1 | 25 | 90.6 | 2800 | 194.05 | 70.46 | 35 | 109.1 | 1047.3 | 109.9 | 177.9 | 187.6 | 1.3 | 154.1 | 389.8 | 412 | 4861.8 | 4.9844 | 1.5298
SWRI | 96-3-210588-400 | 52.4333 | 95 | 50.1 | 25 | 90.6 | 2801 | 194 | 70.51 | 35 | 109 | 1045.7 | 109.7 | 177.7 | 187.3 | 1.4 | 165.8 | 389.6 | 412.2 | 4866.5 | 4.9844 | 1.5298
SWRI | 96-3-210588-400 | 52.45 | 94.98 | 50.1 | 25.1 | 90.5 | 2801 | 194.11 | 70.48 | 35 | 109.1 | 1046.7 | 111.3 | 177.7 | 187.3 | 1.4 | 158.4 | 390.3 | 413 | 4857.3 | 4.6797 | 1.5298
SWRI | 96-3-210588-400 | 52.4667 | 94.99 | 50.1 | 25.1 | 90.4 | 2799 | 193.96 | 70.46 | 35 | 109 | 1046.6 | 110 | 177.9 | 187.5 | 1.4 | 158.7 | 392 | 414.5 | 4856.3 | 5.75 | 1.5298
SWRI | 96-3-210588-400 | 52.4833 | 95 | 50.1 | 25 | 90.4 | 2800 | 194.04 | 70.48 | 35 | 109.1 | 1046.8 | 112.1 | 177.7 | 187.3 | 1.4 | 160.7 | 388.6 | 411.1 | 4861.8 | 5.8438 | 1.5298
SWRI | 96-3-210588-400 | 52.5 | 94.99 | 50.1 | 25 | 90.4 | 2800 | 194.02 | 70.49 | 35 | 109 | 1047.2 | 109.1 | 177.9 | 187.4 | 1.4 | 149.5 | 391.3 | 413.8 | 4864 | 5.9297 | 1.5298
SWRI | 96-3-210588-400 | 52.5167 | 95 | 50.1 | 24.9 | 90.5 | 2800 | 193.97 | 70.55 | 34.9 | 109 | 1046 | 110.5 | 177.7 | 187.3 | 1.4 | 159.1 | 391.6 | 414.4 | 4861.5 | 4.7422 | 1.5298
SWRI | 96-3-210588-400 | 52.5333 | 95.01 | 50 | 24.9 | 90.6 | 2800 | 194.15 | 70.43 | 34.9 | 109 | 1047.4 | 113.2 | 177.9 | 187.5 | 1.4 | 159 | 388.7 | 411.4 | 4858.1 | 4.8516 | 1.5298
SWRI | 96-3-210588-400 | 52.55 | 95.02 | 50 | 24.9 | 90.6 | 2800 | 193.98 | 70.52 | 34.9 | 109.1 | 1046.2 | 113.2 | 177.7 | 187.3 | 1.4 | 161.7 | 388.5 | 410.8 | 4856.6 | 4.8047 | 1.5298
SWRI | 96-3-210588-400 | 52.5667 | 95.01 | 50 | 25 | 90.5 | 2799 | 194.07 | 70.49 | 34.9 | 109.1 | 1047.6 | 114.1 | 178 | 187.5 | 1.3 | 161.1 | 391 | 413.9 | 4862.2 | 4.8281 | 1.5298
SWRI | 96-3-210588-400 | 52.5833 | 95.01 | 49.9 | 25 | 90.4 | 2800 | 193.99 | 70.5 | 34.9 | 109 | 1046.6 | 112.6 | 177.8 | 187.4 | 1.4 | 161 | 392 | 414.6 | 4848.6 | 4.7188 | 1.5298
SWRI | 96-3-210588-400 | 52.6 | 95.01 | 49.9 | 24.9 | 90.4 | 2799 | 194.06 | 70.52 | 34.9 | 109 | 1047.1 | 109.2 | 177.8 | 187.4 | 1.4 | 158.6 | 391.2 | 413.9 | 4853.9 | 4.9375 | 1.5298
SWRI | 96-3-210588-400 | 52.6167 | 95.03 | 49.9 | 24.9 | 90.5 | 2800 | 193.96 | 70.52 | 34.9 | 109 | 1046 | 109.2 | 177.7 | 187.3 | 1.4 | 161.6 | 388.5 | 410.7 | 4846.8 | 4.7422 | 1.5298
SWRI | 96-3-210588-400 | 52.6333 | 95.03 | 49.9 | 24.8 | 90.6 | 2800 | 194.05 | 70.45 | 34.9 | 109.1 | 1046.6 | 111.8 | 177.8 | 187.4 | 1.4 | 156.4 | 391.5 | 414.1 | 4851.2 | 4.9609 | 1.5298
SWRI | 96-3-210588-400 | 52.65 | 95.03 | 49.9 | 24.9 | 90.6 | 2799 | 193.88 | 70.58 | 34.9 | 109.1 | 1045.8 | 108.6 | 177.7 | 187.3 | 1.4 | 159.9 | 388.8 | 411.2 | 4847.7 | 5.5781 | 1.5298
SWRI | 96-3-210588-400 | 52.6667 | 95.03 | 49.9 | 24.9 | 90.4 | 2800 | 194.09 | 70.48 | 34.9 | 109.1 | 1046.4 | 115.8 | 177.8 | 187.4 | 1.4 | 162.1 | 392.1 | 414.9 | 4850.6 | 5.7969 | 1.5298
SWRI | 96-3-210588-400 | 52.6833 | 95.03 | 49.9 | 24.9 | 90.4 | 2800 | 194.06 | 70.51 | 34.9 | 109.1 | 1046.1 | 115.2 | 177.7 | 187.4 | 1.4 | 163.3 | 391 | 413.6 | 4854.5 | 5.1406 | 1.5298
SWRI | 96-3-210588-400 | 52.7 | 95.02 | 49.9 | 24.8 | 90.4 | 2800 | 194.08 | 70.5 | 34.9 | 109.1 | 1047.3 | 117.3 | 178 | 187.6 | 1.4 | 155.4 | 392 | 414.3 | 4852.4 | 4.8047 | 1.5298
SWRI | 96-3-210588-400 | 52.7167 | 95.04 | 49.9 | 24.8 | 90.6 | 2799 | 193.93 | 70.5 | 34.9 | 109 | 1045.8 | 111.9 | 177.7 | 187.3 | 1.4 | 158.7 | 391.6 | 414 | 4853.6 | 5.6016 | 1.5298
SWRI | 96-3-210588-400 | 52.7333 | 95.04 | 49.9 | 24.9 | 90.6 | 2800 | 193.95 | 70.54 | 34.9 | 109 | 1045.3 | 110.9 | 177.8 | 187.4 | 1.4 | 160.3 | 388.8 | 411.1 | 4843 | 5.6016 | 1.5298
SWRI | 96-3-210588-400 | 52.75 | 95.04 | 49.9 | 24.8 | 90.5 | 2800 | 194.02 | 70.51 | 34.9 | 109 | 1045.7 | 116.9 | 177.7 | 187.4 | 1.4 | 163.5 | 390.3 | 412.8 | 4846.7 | 5.8594 | 1.5298
SWRI | 96-3-210588-400 | 52.7667 | 95.04 | 49.9 | 24.9 | 90.5 | 2801 | 194.09 | 70.49 | 34.9 | 109 | 1046.6 | 109.9 | 177.9 | 187.5 | 1.4 | 169.5 | 392.4 | 414.9 | 4846.7 | 4.9375 | 1.5298
SWRI | 96-3-210588-400 | 52.7833 | 95.04 | 49.9 | 24.9 | 90.4 | 2800 | 194.05 | 70.51 | 34.9 | 109 | 1046.4 | 116.3 | 177.8 | 187.4 | 1.4 | 157.5 | 392.3 | 414.8 | 4847.4 | 4.7656 | 1.5298
SWRI | 96-3-210588-400 | 52.8 | 95.06 | 50 | 25 | 90.5 | 2800 | 194.02 | 70.49 | 34.9 | 109.1 | 1046.1 | 112.9 | 177.7 | 187.2 | 1.4 | 156.2 | 391.5 | 414.4 | 4848.1 | 4.9609 | 1.5249
SWRI | 96-3-210588-400 | 52.8167 | 95.05 | 49.9 | 25 | 90.4 | 2801 | 194.08 | 70.47 | 34.9 | 109.1 | 1046 | 110.2 | 177.5 | 187.1 | 1.4 | 157.5 | 388.7 | 411.2 | 4846.3 | 5.2266 | 1.5298
SWRI | 96-3-210588-400 | 52.8333 | 95.05 | 49.9 | 25 | 90.5 | 2800 | 194.03 | 70.52 | 34.9 | 109 | 1045.9 | 112 | 177.8 | 187.3 | 1.4 | 160.9 | 388.6 | 411.3 | 4840.8 | 5.0078 | 1.5298
SWRI | 96-3-210588-400 | 52.85 | 95.06 | 49.9 | 25 | 90.5 | 2800 | 193.97 | 70.52 | 34.9 | 109 | 1045.8 | 111.2 | 177.7 | 187.3 | 1.4 | 164.5 | 391.3 | 414 | 4844.1 | 5.8438 | 1.5298
SWRI | 96-3-210588-400 | 52.8667 | 95.06 | 49.9 | 24.9 | 90.6 | 2800 | 193.98 | 70.5 | 34.9 | 108.9 | 1045.9 | 111.2 | 177.8 | 187.4 | 1.4 | 156.2 | 391.9 | 414.5 | 4835.3 | 4.6797 | 1.5298
SWRI | 96-3-210588-400 | 52.8833 | 95.05 | 49.9 | 24.9 | 90.6 | 2800 | 193.97 | 70.49 | 34.9 | 109 | 1046 | 108.6 | 177.7 | 187.3 | 1.4 | 169.4 | 387.9 | 410.3 | 4843.6 | 4.8047 | 1.5298
SWRI | 96-3-210588-400 | 52.9 | 95.04 | 49.9 | 24.9 | 90.5 | 2799 | 194.04 | 70.5 | 34.9 | 108.9 | 1046.4 | 108.7 | 177.9 | 187.5 | 1.4 | 164.5 | 391.5 | 414.1 | 4843 | 5.6016 | 1.5298
SWRI | 96-3-210588-400 | 52.9167 | 95.04 | 49.9 | 24.9 | 90.5 | 2799 | 193.92 | 70.49 | 34.9 | 108.9 | 1045.5 | 110.1 | 177.8 | 187.3 | 1.4 | 165.5 | 391.6 | 414 | 4848.5 | 5.2734 | 1.5249
SWRI | 96-3-210588-400 | 52.9333 | 95.04 | 49.9 | 24.9 | 90.5 | 2799 | 193.96 | 70.5 | 34.9 | 108.9 | 1046.1 | 109.5 | 177.8 | 187.4 | 1.5 | 166 | 390.8 | 413.2 | 4834.9 | 4.9609 | 1.5298
SWRI | 96-3-210588-400 | 52.95 | 95.04 | 49.9 | 24.9 | 90.5 | 2799 | 194 | 70.48 | 34.9 | 108.9 | 1046 | 108.6 | 177.8 | 187.4 | 1.4 | 155.2 | 391.7 | 414.3 | 4841.7 | 5.2734 | 1.5298
SWRI | 96-3-210588-400 | 52.9667 | 95.05 | 49.9 | 24.9 | 90.5 | 2800 | 194 | 70.49 | 34.9 | 108.9 | 1045.6 | 108.4 | 177.7 | 187.3 | 1.4 | 168.9 | 392.8 | 415.1 | 4837.1 | 4.8516 | 1.5298
SWRI | 96-3-210588-400 | 52.9833 | 95.05 | 49.9 | 25 | 90.5 | 2800 | 193.92 | 70.53 | 34.9 | 108.8 | 1045 | 108.9 | 177.8 | 187.3 | 1.4 | 160.2 | 392.2 | 414.6 | 4834.3 | 4.8281 | 1.5298
SWRI | 96-3-210588-400 | 53 | 95.05 | 49.9 | 25.1 | 90.5 | 2800 | 193.88 | 70.56 | 34.9 | 108.8 | 1045 | 111.4 | 177.7 | 187.3 | 1.4 | 159.6 | 392.6 | 414.9 | 4833.4 | 5.1172 | 1.5298
SWRI | 96-3-210588-400 | 53.0167 | 95.05 | 49.9 | 25.1 | 90.5 | 2800 | 194.01 | 70.51 | 34.9 | 108.7 | 1044.3 | 111 | 177.6 | 187.2 | 1.4 | 166 | 393 | 415.4 | 4833.3 | 4.8281 | 1.5298
SWRI | 96-3-210588-400 | 53.0333 | 95.04 | 49.9 | 25.1 | 90.5 | 2801 | 194.07 | 70.5 | 35 | 108.8 | 1045.2 | 110.4 | 177.6 | 187.2 | 1.4 | 162.5 | 391.3 | 413.9 | 4835.5 | 5.7734 | 1.5298
SWRI | 96-3-210588-400 | 53.05 | 95.05 | 49.9 | 25 | 90.5 | 2800 | 194 | 70.53 | 34.9 | 108.7 | 1045.5 | 116.6 | 177.8 | 187.4 | 1.4 | 158.6 | 389.9 | 411.8 | 4828.5 | 5.5781 | 1.5249
SWRI | 96-3-210588-400 | 53.0667 | 95.03 | 49.9 | 25 | 90.5 | 2801 | 194.19 | 70.45 | 34.9 | 108.8 | 1047.6 | 108.5 | 178 | 187.6 | 1.4 | 163.5 | 392.3 | 414.5 | 4825.7 | 5.7969 | 1.5298
SWRI | 96-3-210588-400 | 53.0833 | 95.05 | 49.9 | 24.9 | 90.6 | 2800 | 194 | 70.52 | 35 | 108.8 | 1045.8 | 107.5 | 177.7 | 187.3 | 1.4 | 160.9 | 389.9 | 412.1 | 4832.9 | 4.8281 | 1.5298
SWRI | 96-3-210588-400 | 53.1 | 95.06 | 49.9 | 24.9 | 90.5 | 2799 | 193.91 | 70.53 | 34.9 | 108.8 | 1045.1 | 107.5 | 177.7 | 187.3 | 1.4 | 162.3 | 389.2 | 411.1 | 4835.5 | 5.6016 | 1.5298
SWRI | 96-3-210588-400 | 53.1167 | 95.06 | 49.9 | 25 | 90.5 | 2800 | 193.96 | 70.45 | 35 | 108.8 | 1045.1 | 109.5 | 177.6 | 187.2 | 1.5 | 173.5 | 389.5 | 411.9 | 4831.4 | 4.7188 | 1.5298
SWRI | 96-3-210588-400 | 53.1333 | 95.05 | 49.9 | 25 | 90.5 | 2800 | 194.07 | 70.44 | 34.9 | 108.8 | 1046.2 | 110.6 | 177.9 | 187.5 | 1.5 | 165.9 | 392.9 | 415.6 | 4827.5 | 5.7969 | 1.5298
SWRI | 96-3-210588-400 | 53.15 | 95.06 | 49.9 | 25 | 90.5 | 2801 | 194.03 | 70.53 | 34.9 | 108.8 | 1044.4 | 108 | 177.6 | 187.1 | 1.4 | 165.1 | 390.3 | 412.6 | 4821.4 | 4.9609 | 1.5298
SWRI | 96-3-210588-400 | 53.1667 | 95.06 | 50 | 25 | 90.6 | 2801 | 194.02 | 70.46 | 35 | 109 | 1046.3 | 115.9 | 177.8 | 187.4 | 1.4 | 161.2 | 387.7 | 410.1 | 4821.5 | 5.8828 | 1.5298
SWRI | 96-3-210588-400 | 53.1833 | 95.07 | 49.9 | 25 | 90.5 | 2799 | 193.96 | 70.56 | 34.9 | 109 | 1045.1 | 113.5 | 177.7 | 187.3 | 1.4 | 166.1 | 391 | 413.3 | 4830.4 | 5.0078 | 1.5298
SWRI | 96-3-210588-400 | 53.2 | 95.07 | 49.9 | 25 | 90.4 | 2800 | 193.95 | 70.54 | 35 | 109 | 1044.3 | 110.8 | 177.6 | 187.1 | 1.4 | 167.6 | 389.3 | 411.6 | 4827.6 | 5.7734 | 1.5298
SWRI | 96-3-210588-400 | 53.2167 | 95.07 | 49.9 | 24.9 | 90.4 | 2800 | 194.01 | 70.48 | 35 | 109 | 1045.4 | 107.6 | 177.8 | 187.4 | 1.4 | 170.4 | 391.7 | 414.2 | 4831.9 | 4.8281 | 1.5298
SWRI | 96-3-210588-400 | 53.2333 | 95.06 | 49.9 | 24.9 | 90.4 | 2800 | 194.02 | 70.53 | 34.9 | 109.1 | 1045.8 | 114.1 | 177.8 | 187.4 | 1.4 | 156.5 | 391.9 | 414 | 4830.6 | 5.1406 | 1.5298
SWRI | 96-3-210588-400 | 53.25 | 95.06 | 49.9 | 24.9 | 90.5 | 2800 | 194.13 | 70.45 | 34.9 | 109.1 | 1046.8 | 113.8 | 177.9 | 187.4 | 1.4 | 163.5 | 388.2 | 410.7 | 4825.4 | 4.8516 | 1.5298
SWRI | 96-3-210588-400 | 53.2667 | 95.07 | 49.9 | 24.9 | 90.6 | 2800 | 194.01 | 70.53 | 34.9 | 109.2 | 1045.8 | 109 | 177.8 | 187.4 | 1.4 | 158.9 | 391 | 413.6 | 4834.2 | 4.9219 | 1.5298
SWRI | 96-3-210588-400 | 53.2833 | 95.08 | 49.9 | 24.8 | 90.6 | 2798 | 194.02 | 70.43 | 34.9 | 109.2 | 1047.1 | 112 | 178 | 187.6 | 1.4 | 158.3 | 391 | 413.1 | 4831.8 | 4.9609 | 1.5298
SWRI | 96-3-210588-400 | 53.3 | 95.08 | 49.9 | 24.9 | 90.6 | 2801 | 194.03 | 70.53 | 34.9 | 109.2 | 1044.9 | 114.1 | 177.7 | 187.3 | 1.4 | 156.2 | 388.7 | 411 | 4825.4 | 5.2734 | 1.5298
SWRI | 96-3-210588-400 | 53.3167 | 95.07 | 49.9 | 24.9 | 90.5 | 2800 | 194.01 | 70.51 | 34.9 | 109.3 | 1045.6 | 109.1 | 177.6 | 187.2 | 1.4 | 158.8 | 390.5 | 413.1 | 4826.6 | 4.9609 | 1.5298
SWRI | 96-3-210588-400 | 53.3333 | 95.08 | 49.9 | 24.9 | 90.5 | 2799 | 194.06 | 70.53 | 34.9 | 109.2 | 1044.7 | 110.4 | 177.8 | 187.4 | 1.4 | 160.8 | 389.2 | 411.5 | 4824 | 5.625 | 1.5249
SWRI | 96-3-210588-400 | 53.35 | 94.9 | 49.9 | 24.9 | 90.5 | 2800 | 194.01 | 70.56 | 34.9 | 109.3 | 1044 | 108.4 | 177.7 | 187.3 | 1.4 | 163.3 | 391.3 | 414 | 4825.5 | 5.2266 | 1.5298
SWRI | 96-3-210588-400 | 53.3667 | 94.9 | 50 | 24.9 | 90.4 | 2800 | 194.09 | 70.47 | 34.9 | 109.3 | 1044.9 | 113.5 | 177.9 | 187.4 | 1.4 | 161 | 392 | 414.5 | 4824.3 | 5.0078 | 1.5298
SWRI | 96-3-210588-400 | 53.3833 | 94.92 | 50 | 25 | 90.5 | 2799 | 193.99 | 70.5 | 34.9 | 109.2 | 1045.6 | 112.9 | 178 | 187.6 | 1.4 | 172.6 | 389.5 | 411.9 | 4818.3 | 5.5781 | 1.5298
SWRI | 96-3-210588-400 | 53.4 | 94.92 | 50 | 24.9 | 90.5 | 2800 | 193.96 | 70.47 | 34.9 | 109.2 | 1044.4 | 109.7 | 177.7 | 187.3 | 1.4 | 167.7 | 389.5 | 412 | 4831.4 | 4.8516 | 1.5298
SWRI | 96-3-210588-400 | 53.4167 | 94.91 | 50 | 24.9 | 90.5 | 2800 | 194.07 | 70.49 | 34.9 | 109.1 | 1045 | 115.6 | 177.8 | 187.4 | 1.4 | 165.6 | 389.9 | 412 | 4824.4 | 5.9297 | 1.5298
SWRI | 96-3-210588-400 | 53.4333 | 94.92 | 50 | 24.9 | 90.5 | 2801 | 194 | 70.5 | 34.9 | 109.1 | 1044.7 | 115.3 | 177.7 | 187.2 | 1.4 | 156.5 | 392.9 | 415.3 | 4817.6 | 5.625 | 1.5298
SWRI | 96-3-210588-400 | 53.45 | 94.92 | 50 | 24.9 | 90.6 | 2801 | 194.02 | 70.52 | 34.9 | 109.1 | 1044.3 | 113.7 | 177.7 | 187.3 | 1.4 | 163.3 | 389.2 | 411.6 | 4824.7 | 5.9766 | 1.5298
SWRI | 96-3-210588-400 | 53.4667 | 94.93 | 50 | 24.9 | 90.6 | 2799 | 193.98 | 70.5 | 34.9 | 109.1 | 1045 | 111 | 177.9 | 187.5 | 1.4 | 156.8 | 389.7 | 411.6 | 4820.3 | 4.8281 | 1.5298
SWRI | 96-3-210588-400 | 53.4833 | 94.92 | 50 | 24.9 | 90.4 | 2800 | 193.97 | 70.52 | 34.9 | 109.1 | 1043.5 | 112.1 | 177.6 | 187.1 | 1.4 | 163.7 | 389.4 | 411.5 | 4816.9 | 5.6016 | 1.5298
SWRI | 96-3-210588-400 | 53.5 | 94.91 | 50 | 25 | 90.4 | 2801 | 193.99 | 70.48 | 34.9 | 109 | 1045.2 | 109.2 | 177.8 | 187.4 | 1.4 | 168.3 | 389.3 | 411.5 | 4818.4 | 5.9922 | 1.5298
SWRI | 96-3-210588-400 | 53.5167 | 94.93 | 50 | 24.9 | 90.4 | 2799 | 193.95 | 70.49 | 34.9 | 109 | 1045.2 | 109.4 | 177.8 | 187.4 | 1.4 | 164.8 | 391.9 | 414.2 | 4819 | 4.6797 | 1.5298
SWRI | 96-3-210588-400 | 53.5333 | 94.94 | 50 | 25 | 90.5 | 2800 | 193.95 | 70.52 | 34.9 | 109 | 1044.2 | 111.7 | 177.7 | 187.3 | 1.4 | 154.1 | 391 | 413 | 4825.7 | 4.8516 | 1.5298
SWRI | 96-3-210588-400 | 53.55 | 94.92 | 50 | 25 | 90.5 | 2800 | 194.08 | 70.48 | 34.9 | 108.9 | 1045.1 | 107.5 | 177.8 | 187.4 | 1.4 | 151.2 | 391.9 | 414.4 | 4819.3 | 5.8594 | 1.5298
SWRI | 96-3-210588-400 | 53.5667 | 94.92 | 50 | 25 | 90.6 | 2800 | 194.06 | 70.51 | 34.9 | 109 | 1045.2 | 112.8 | 177.9 | 187.5 | 1.4 | 161 | 392 | 414.5 | 4819.6 | 5.8594 | 1.5298
SWRI | 96-3-210588-400 | 53.5833 | 94.93 | 50 | 25 | 90.5 | 2799 | 193.96 | 70.48 | 34.9 | 109 | 1043.8 | 109.7 | 177.7 | 187.2 | 1.4 | 162.3 | 392.7 | 415.1 | 4815.4 | 5.75 | 1.5249
SWRI | 96-3-210588-400 | 53.6 | 94.93 | 50 | 25 | 90.5 | 2801 | 194.07 | 70.5 | 34.9 | 109.1 | 1044.3 | 109.3 | 177.7 | 187.3 | 1.4 | 152.5 | 392.6 | 415 | 4818.1 | 6.0156 | 1.5298
SWRI | 96-3-210588-400 | 53.6167 | 94.93 | 50 | 24.9 | 90.5 | 2800 | 193.99 | 70.5 | 34.9 | 109 | 1044.4 | 110.1 | 177.7 | 187.3 | 1.4 | 158.7 | 391.7 | 414.6 | 4819.8 | 5.8828 | 1.5298
SWRI | 96-3-210588-400 | 53.6333 | 94.92 | 50 | 25 | 90.4 | 2799 | 194.01 | 70.49 | 34.9 | 109 | 1044.7 | 111 | 177.9 | 187.5 | 1.4 | 160.2 | 390.7 | 413.3 | 4821.3 | 4.8047 | 1.5249
SWRI | 96-3-210588-400 | 53.65 | 94.92 | 50 | 25 | 90.5 | 2800 | 193.99 | 70.48 | 34.9 | 109 | 1044.2 | 109.7 | 177.7 | 187.3 | 1.4 | 164 | 391.7 | 413.8 | 4811.1 | 4.9844 | 1.5298
SWRI | 96-3-210588-400 | 53.6667 | 94.91 | 49.9 | 25 | 90.4 | 2801 | 194 | 70.53 | 34.9 | 108.9 | 1042.9 | 111.2 | 177.5 | 187.1 | 1.4 | 161.2 | 390.5 | 413 | 4810 | 5.5781 | 1.5298
SWRI | 96-3-210588-400 | 53.6833 | 94.91 | 50 | 24.9 | 90.6 | 2800 | 194.06 | 70.48 | 34.9 | 109 | 1045.3 | 113.4 | 178 | 187.6 | 1.4 | 161 | 392.1 | 414.4 | 4806.9 | 5.8828 | 1.5298
SWRI | 96-3-210588-400 | 53.7 | 94.92 | 50 | 24.9 | 90.6 | 2801 | 193.96 | 70.53 | 34.9 | 109 | 1043.6 | 108.3 | 177.5 | 187.1 | 1.4 | 159.5 | 390.3 | 413.1 | 4802.9 | 4.9844 | 1.5249
SWRI | 96-3-210588-400 | 53.7167 | 94.93 | 50 | 24.9 | 90.5 | 2799 | 193.93 | 70.52 | 34.9 | 109 | 1043.7 | 110.1 | 177.7 | 187.3 | 1.4 | 168.3 | 389.2 | 411.5 | 4818.1 | 4.9609 | 1.5298
SWRI | 96-3-210588-400 | 53.7333 | 94.92 | 49.9 | 24.9 | 90.3 | 2799 | 194.04 | 70.48 | 34.9 | 108.8 | 1043.8 | 112.7 | 177.7 | 187.3 | 1.4 | 159.5 | 390.5 | 412.6 | 4813.7 | 4.8984 | 1.5298
SWRI | 96-3-210588-400 | 53.75 | 94.91 | 49.9 | 24.9 | 90.5 | 2799 | 194.06 | 70.51 | 34.9 | 108.9 | 1044.2 | 114 | 177.9 | 187.4 | 1.4 | 159.7 | 392.3 | 415 | 4810.4 | 4.8516 | 1.5298
SWRI | 96-3-210588-400 | 53.7667 | 94.92 | 49.9 | 25 | 90.6 | 2800 | 193.98 | 70.55 | 34.9 | 108.8 | 1043.2 | 110.5 | 177.7 | 187.3 | 1.4 | 161 | 392.6 | 415 | 4808 | 5.7734 | 1.5298
SWRI | 96-3-210588-400 | 53.7833 | 94.92 | 50 | 25.1 | 90.6 | 2800 | 194 | 70.48 | 34.9 | 108.8 | 1044.6 | 109.1 | 177.9 | 187.5 | 1.4 | 158.6 | 393 | 415.6 | 4809.6 | 5.7734 | 1.5298
SWRI | 96-3-210588-400 | 53.8 | 94.92 | 50 | 25.1 | 90.6 | 2800 | 193.99 | 70.52 | 34.9 | 108.9 | 1044.2 | 115.4 | 177.7 | 187.3 | 1.4 | 160.9 | 392.6 | 414.8 | 4812.1 | 4.6562 | 1.5298
SWRI | 96-3-210588-400 | 53.8167 | 94.93 | 50 | 25.1 | 90.4 | 2799 | 193.94 | 70.53 | 34.9 | 108.9 | 1044.3 | 112.1 | 177.8 | 187.3 | 1.4 | 164.6 | 388.5 | 411 | 4811.1 | 4.8281 | 1.5298
SWRI | 96-3-210588-400 | 53.8333 | 94.93 | 50 | 25.1 | 90.4 | 2801 | 194.06 | 70.48 | 34.9 | 108.8 | 1043.6 | 109.3 | 177.7 | 187.3 | 1.4 | 158.4 | 391.8 | 414.5 | 4809.2 | 5.5547 | 1.5298
SWRI | 96-3-210588-400 | 53.85 | 94.92 | 50 | 25.1 | 90.5 | 2800 | 194.08 | 70.48 | 35 | 108.8 | 1045.4 | 113.4 | 178 | 187.6 | 1.4 | 164.4 | 393 | 415.1 | 4798.4 | 4.8281 | 1.5298
SWRI | 96-3-210588-400 | 53.8667 | 95.11 | 50 | 25 | 90.6 | 2800 | 194.01 | 70.49 | 34.9 | 108.8 | 1045 | 111.9 | 177.7 | 187.3 | 1.4 | 152.7 | 392.6 | 415.2 | 4804.2 | 4.9219 | 1.5298
SWRI | 96-3-210588-400 | 53.8833 | 95.12 | 50 | 25 | 90.6 | 2799 | 193.9 | 70.51 | 34.9 | 108.8 | 1044.6 | 109.9 | 177.7 | 187.2 | 1.4 | 162.1 | 392.6 | 414.9 | 4812.8 | 5.1797 | 1.5298
SWRI | 96-3-210588-400 | 53.9 | 95.1 | 49.9 | 25 | 90.5 | 2801 | 194.06 | 70.48 | 34.9 | 108.8 | 1044 | 110.3 | 177.6 | 187.2 | 1.4 | 166.2 | 393.2 | 415.8 | 4802.6 | 4.9844 | 1.5298
SWRI | 96-3-210588-400 | 53.9167 | 95.11 | 49.9 | 25 | 90.4 | 2801 | 194.04 | 70.51 | 34.9 | 108.9 | 1044 | 117.8 | 177.7 | 187.3 | 1.4 | 169.2 | 390.1 | 412.8 | 4804.4 | 4.8281 | 1.5298
SWRI | 96-3-210588-400 | 53.9333 | 95.11 | 49.9 | 25 | 90.5 | 2799 | 193.95 | 70.54 | 34.9 | 108.9 | 1044.6 | 107.5 | 177.8 | 187.3 | 1.4 | 162.5 | 392.2 | 414.6 | 4804.4 | 5.8594 | 1.5298
SWRI | 96-3-210588-400 | 53.95 | 95.12 | 49.9 | 25 | 90.5 | 2799 | 193.94 | 70.45 | 34.9 | 108.9 | 1043.9 | 114.1 | 177.8 | 187.3 | 1.4 | 164.9 | 392 | 414.6 | 4807.1 | 4.9609 | 1.5298
SWRI | 96-3-210588-400 | 53.9667 | 95.11 | 49.9 | 25 | 90.5 | 2800 | 193.99 | 70.51 | 34.9 | 108.9 | 1044.8 | 117.4 | 177.9 | 187.4 | 1.4 | 156.3 | 389.2 | 411.6 | 4801.1 | 4.7422 | 1.5298
SWRI | 96-3-210588-400 | 53.9833 | 95.11 | 49.9 | 25 | 90.5 | 2800 | 194.01 | 70.47 | 34.9 | 109 | 1044.4 | 110.9 | 177.7 | 187.3 | 1.4 | 159.5 | 389.1 | 411.4 | 4799.3 | 5.2891 | 1.5298
SWRI | 96-3-210588-400 | 54 | 95.11 | 49.9 | 25 | 90.5 | 2799 | 194 | 70.5 | 34.9 | 109 | 1044.8 | 112.3 | 177.9 | 187.4 | 1.4 | 158.6 | 389 | 411.6 | 4793.2 | 5.8438 | 1.5298
SWRI | 96-3-210588-400 | 54.0167 | 95.1 | 49.9 | 25 | 90.5 | 2799 | 193.99 | 70.53 | 34.9 | 109 | 1044.1 | 112.1 | 177.8 | 187.4 | 1.4 | 161 | 388.8 | 411.2 | 4797 | 5.1406 | 1.5298
SWRI | 96-3-210588-400 | 54.0333 | 95.12 | 49.9 | 25 | 90.5 | 2800 | 193.98 | 70.46 | 34.9 | 109 | 1045.4 | 108.7 | 177.8 | 187.4 | 1.4 | 158.7 | 392.6 | 414.9 | 4792.4 | 4.8281 | 1.5298
SWRI | 96-3-210588-400 | 54.05 | 95.11 | 49.9 | 25 | 90.5 | 2799 | 193.91 | 70.5 | 34.9 | 109.1 | 1044.7 | 116.6 | 177.9 | 187.5 | 1.4 | 160.4 | 390.8 | 413.2 | 4795 | 4.8047 | 1.5298
SWRI | 96-3-210588-400 | 54.0667 | 95.11 | 49.9 | 24.9 | 90.5 | 2800 | 193.93 | 70.55 | 34.9 | 109.1 | 1042.9 | 108.1 | 177.6 | 187.2 | 1.4 | 158.5 | 392.7 | 415.1 | 4797.4 | 5.5781 | 1.5298
SWRI | 96-3-210588-400 | 54.0833 | 95.1 | 49.9 | 24.9 | 90.5 | 2800 | 194.03 | 70.46 | 34.9 | 109.1 | 1045.2 | 109.5 | 177.9 | 187.5 | 1.4 | 165.4 | 389.4 | 411.8 | 4792.8 | 5.2031 | 1.5298
SWRI | 96-3-210588-400 | 54.1 | 95.1 | 49.9 | 24.9 | 90.5 | 2800 | 193.99 | 70.51 | 34.9 | 109.1 | 1043.1 | 108.3 | 177.6 | 187.2 | 1.4 | 158.6 | 388.8 | 410.9 | 4791.1 | 4.7188 | 1.5298
SWRI | 96-3-210588-400 | 54.1167 | 95.1 | 49.8 | 24.7 | 90.5 | 2799 | 193.96 | 70.48 | 34.9 | 109.1 | 1044.7 | 107.6 | 177.8 | 187.4 | 1.4 | 161 | 392.6 | 415 | 4798.4 | 5.75 | 1.5298
SWRI | 96-3-210588-400 | 54.1333 | 95.11 | 49.9 | 24.7 | 90.4 | 2799 | 193.95 | 70.5 | 34.9 | 109.1 | 1045 | 111.8 | 178 | 187.5 | 1.4 | 160.5 | 392 | 414.4 | 4794.7 | 5.75 | 1.5298
SWRI | 96-3-210588-400 | 54.15 | 95.1 | 49.9 | 24.7 | 90.5 | 2801 | 194.06 | 70.51 | 34.9 | 109.1 | 1043.4 | 112.4 | 177.7 | 187.3 | 1.3 | 153.6 | 391.5 | 414.4 | 4808 | 4.9844 | 1.5298
SWRI | 96-3-210588-400 | 54.1667 | 95.09 | 49.9 | 24.9 | 90.4 | 2800 | 194.08 | 70.49 | 34.9 | 109 | 1043.6 | 112.3 | 177.8 | 187.3 | 1.4 | 160.6 | 390.9 | 413.4 | 4799.2 | 5.8438 | 1.5298
SWRI | 96-3-210588-400 | 54.1833 | 95.1 | 50 | 25 | 90.5 | 2800 | 193.93 | 70.49 | 34.8 | 109 | 1044.6 | 111.6 | 177.8 | 187.3 | 1.3 | 153.9 | 388.8 | 411.2 | 4806.4 | 5.75 | 1.5298
SWRI | 96-3-210588-400 | 54.2 | 95.1 | 50 | 25 | 90.5 | 2800 | 193.95 | 70.49 | 34.9 | 109 | 1043.4 | 112.7 | 177.7 | 187.3 | 1.4 | 163.3 | 393.5 | 415.4 | 4799.2 | 5.7969 | 1.5298
SWRI | 96-3-210588-400 | 54.2167 | 95.09 | 50.1 | 25 | 90.6 | 2800 | 193.99 | 70.48 | 34.9 | 109.1 | 1044.7 | 111.3 | 177.9 | 187.4 | 1.4 | 155.8 | 392.5 | 415 | 4793.6 | 5.7734 | 1.5298
SWRI | 96-3-210588-400 | 54.2333 | 95.1 | 50.1 | 25 | 90.6 | 2799 | 194.03 | 70.53 | 34.9 | 109.1 | 1044.1 | 109.5 | 178 | 187.5 | 1.4 | 156.3 | 391.2 | 413.7 | 4796.4 | 4.8281 | 1.5298
SWRI | 96-3-210588-400 | 54.25 | 94.92 | 50 | 25 | 90.5 | 2799 | 194 | 70.47 | 34.8 | 109 | 1043.2 | 110.4 | 177.9 | 187.5 | 1.4 | 158.4 | 391 | 413.6 | 4800.2 | 5.1562 | 1.5298
SWRI | 96-3-210588-400 | 54.2667 | 94.92 | 50.1 | 25 | 90.5 | 2800 | 194.01 | 70.51 | 34.8 | 109 | 1043 | 109 | 177.7 | 187.3 | 1.4 | 160.9 | 389.1 | 411.2 | 4791.1 | 5.1172 | 1.5298
SWRI | 96-3-210588-400 | 54.2833 | 94.92 | 50.1 | 25 | 90.5 | 2799 | 194.04 | 70.51 | 34.8 | 109.1 | 1042.6 | 108.6 | 177.9 | 187.5 | 1.4 | 158.8 | 392.3 | 414.9 | 4788.7 | 5.2891 | 1.5249
SWRI | 96-3-210588-400 | 54.3 | 94.94 | 50.1 | 24.9 | 90.5 | 2799 | 194 | 70.51 | 34.9 | 109.1 | 1043.5 | 109.1 | 177.9 | 187.4 | 1.4 | 165.8 | 387.8 | 410.2 | 4793.2 | 4.875 | 1.5298
SWRI | 96-3-210588-400 | 54.3167 | 94.92 | 50 | 24.9 | 90.5 | 2799 | 193.97 | 70.53 | 34.8 | 109 | 1042.9 | 110.8 | 177.9 | 187.4 | 1.4 | 165.6 | 391.8 | 414.5 | 4787.7 | 4.9609 | 1.5298
SWRI | 96-3-210588-400 | 54.3333 | 94.91 | 50 | 24.9 | 90.5 | 2799 | 194.05 | 70.49 | 34.8 | 109 | 1042.8 | 106.3 | 177.7 | 187.3 | 1.3 | 154 | 389.1 | 411.4 | 4792.6 | 5.1172 | 1.5298
SWRI | 96-3-210588-400 | 54.35 | 94.93 | 50 | 24.9 | 90.4 | 2799 | 194.02 | 70.47 | 34.8 | 108.9 | 1043.5 | 109.2 | 177.9 | 187.5 | 1.4 | 165.6 | 391.9 | 414.5 | 4790.6 | 4.8047 | 1.5298
SWRI | 96-3-210588-400 | 54.3667 | 94.93 | 50 | 24.8 | 90.5 | 2800 | 193.96 | 70.57 | 34.8 | 109 | 1042.1 | 110.9 | 177.7 | 187.2 | 1.3 | 158.6 | 392.3 | 414.6 | 4791.6 | 4.7891 | 1.5298
SWRI | 96-3-210588-400 | 54.3833 | 94.91 | 50 | 24.6 | 90.5 | 2802 | 194.11 | 70.46 | 34.8 | 109 | 1043 | 108.8 | 177.6 | 187.2 | 1.4 | 163.3 | 392.3 | 415 | 4789.9 | 5.1172 | 1.5298
SWRI | 96-3-210588-400 | 54.4 | 94.91 | 50.1 | 24.8 | 90.5 | 2799 | 194.02 | 70.56 | 34.8 | 109.1 | 1042.7 | 113.3 | 177.9 | 187.5 | 1.3 | 149.4 | 389 | 411.2 | 4790.2 | 4.8516 | 1.5298
SWRI | 96-3-210588-400 | 54.4167 | 94.92 | 50 | 24.9 | 90.5 | 2800 | 193.93 | 70.48 | 34.9 | 109 | 1042.1 | 108.2 | 177.6 | 187.2 | 1.4 | 153.6 | 391.7 | 414.2 | 4785.7 | 5.75 | 1.5298
SWRI | 96-3-210588-400 | 54.4333 | 94.92 | 50 | 24.9 | 90.5 | 2800 | 194.07 | 70.54 | 34.8 | 109.1 | 1042 | 117.2 | 177.7 | 187.3 | 1.3 | 155.9 | 392.3 | 414.8 | 4797.5 | 5.5781 | 1.5298
SWRI | 96-3-210588-400 | 54.45 | 94.92 | 50 | 24.9 | 90.5 | 2800 | 194.09 | 70.47 | 34.8 | 109 | 1044.1 | 107.8 | 178 | 187.6 | 1.4 | 156.5 | 391.3 | 413.9 | 4785.2 | 5.2266 | 1.5298
SWRI | 96-3-210588-400 | 54.4667 | 94.92 | 50 | 25 | 90.5 | 2800 | 194.01 | 70.5 | 34.9 | 108.9 | 1042.4 | 109.9 | 177.7 | 187.3 | 1.4 | 156.4 | 392.9 | 415.3 | 4788.5 | 5.7734 | 1.5249
SWRI | 96-3-210588-400 | 54.4833 | 94.93 | 50.1 | 25 | 90.5 | 2800 | 193.95 | 70.5 | 34.9 | 109 | 1042.8 | 109 | 177.8 | 187.3 | 1.4 | 158.7 | 392.5 | 415.1 | 4795.2 | 5.5781 | 1.5298
SWRI | 96-3-210588-400 | 54.5 | 94.92 | 50 | 25 | 90.5 | 2800 | 193.97 | 70.47 | 34.8 | 109 | 1043.3 | 109.9 | 177.8 | 187.4 | 1.4 | 163.5 | 389.5 | 411.8 | 4781.1 | 5.8828 | 1.5298
SWRI | 96-3-210588-400 | 54.5167 | 94.94 | 50.1 | 24.9 | 90.5 | 2800 | 193.98 | 70.52 | 34.9 | 109 | 1042.9 | 111.6 | 177.9 | 187.4 | 1.4 | 163.8 | 388.5 | 411 | 4786.2 | 4.8516 | 1.5298
SWRI | 96-3-210588-400 | 54.5333 | 94.92 | 50.1 | 24.9 | 90.5 | 2800 | 194.06 | 70.49 | 34.9 | 109 | 1043 | 110.6 | 177.9 | 187.5 | 1.4 | 160.8 | 393.2 | 415.1 | 4785.6 | 4.9844 | 1.5298
SWRI | 96-3-210588-400 | 54.55 | 94.93 | 50.1 | 24.9 | 90.5 | 2800 | 194.06 | 70.48 | 34.9 | 109 | 1042.6 | 111.2 | 177.7 | 187.3 | 1.4 | 156.7 | 392.7 | 415 | 4780.6 | 4.9609 | 1.5298
SWRI | 96-3-210588-400 | 54.5667 | 94.93 | 50.1 | 24.9 | 90.5 | 2800 | 194.02 | 70.49 | 34.9 | 109 | 1042.8 | 112.1 | 177.9 | 187.5 | 1.4 | 154.3 | 391.6 | 414 | 4786.5 | 4.7422 | 1.5298
SWRI | 96-3-210588-400 | 54.5833 | 94.92 | 50.1 | 25 | 90.5 | 2800 | 193.98 | 70.5 | 34.9 | 109 | 1042.6 | 114.1 | 177.9 | 187.4 | 1.4 | 162.2 | 392.4 | 414.6 | 4788.6 | 4.8281 | 1.5298
SWRI | 96-3-210588-400 | 54.6 | 94.94 | 50.1 | 25 | 90.5 | 2798 | 193.98 | 70.47 | 34.9 | 108.9 | 1043.1 | 113 | 178 | 187.5 | 1.4 | 166.4 | 390.2 | 413.1 | 4776.7 | 4.8281 | 1.5249
SWRI | 96-3-210588-400 | 54.6167 | 94.94 | 50.1 | 25 | 90.5 | 2801 | 194.03 | 70.51 | 34.9 | 109 | 1042.3 | 107.8 | 177.8 | 187.4 | 1.4 | 158.7 | 391.8 | 414 | 4783.1 | 4.8047 | 1.5298
SWRI | 96-3-210588-400 | 54.6333 | 94.96 | 50.1 | 24.9 | 90.5 | 2800 | 193.94 | 70.55 | 34.9 | 109 | 1042.2 | 109.6 | 177.7 | 187.3 | 1.4 | 158.8 | 392.5 | 414.9 | 4777.4 | 5.5781 | 1.5298
SWRI | 96-3-210588-400 | 54.65 | 94.95 | 50.1 | 25 | 90.5 | 2799 | 194.02 | 70.46 | 34.9 | 109 | 1042.1 | 111 | 177.9 | 187.4 | 1.4 | 159.3 | 389.2 | 411.2 | 4767.3 | 4.9609 | 1.5298
SWRI | 96-3-210588-400 | 54.6667 | 94.94 | 50.1 | 24.9 | 90.5 | 2800 | 194.02 | 70.5 | 34.9 | 109 | 1043.1 | 106.9 | 177.9 | 187.5 | 1.4 | 158.8 | 391.5 | 414.1 | 4771 | 4.7422 | 1.5298
SWRI | 96-3-210588-400 | 54.6833 | 94.95 | 50 | 25 | 90.5 | 2801 | 193.93 | 70.5 | 34.9 | 109 | 1041.2 | 111 | 177.6 | 187.1 | 1.4 | 165 | 392.9 | 415.2 | 4769.7 | 5.2734 | 1.5298
SWRI | 96-3-210588-400 | 54.7 | 94.94 | 50 | 25 | 90.5 | 2799 | 194.03 | 70.5 | 34.9 | 109 | 1043.8 | 111.8 | 178 | 187.5 | 1.4 | 167.6 | 389 | 411.1 | 4781.3 | 4.8516 | 1.5249
SWRI | 96-3-210588-400 | 54.7167 | 94.95 | 50 | 24.9 | 90.5 | 2799 | 194.01 | 70.55 | 34.9 | 109 | 1042.4 | 112.4 | 177.9 | 187.5 | 1.4 | 161.6 | 389.1 | 411.6 | 4771.5 | 4.7891 | 1.5298
SWRI | 96-3-210588-400 | 54.7333 | 94.95 | 50.1 | 24.9 | 90.5 | 2801 | 193.96 | 70.5 | 34.9 | 108.9 | 1041.9 | 107.1 | 177.7 | 187.2 | 1.4 | 159.6 | 388.7 | 411 | 4771.8 | 5.0703 | 1.5298
SWRI | 96-3-210588-400 | 54.75 | 94.94 | 50.1 | 25 | 90.5 | 2799 | 193.97 | 70.5 | 34.9 | 109 | 1043.2 | 114.2 | 178 | 187.6 | 1.4 | 159.8 | 389.3 | 411.7 | 4768.7 | 5.7734 | 1.5249
SWRI | 96-3-210588-400 | 54.7667 | 94.93 | 50.1 | 24.9 | 90.6 | 2800 | 193.96 | 70.53 | 34.9 | 109 | 1043 | 107.2 | 178 | 187.5 | 1.4 | 157.1 | 392.5 | 414.6 | 4775.7 | 5.2891 | 1.5298
SWRI | 96-3-210588-400 | 54.7833 | 94.94 | 50.1 | 24.9 | 90.5 | 2801 | 194.09 | 70.45 | 34.9 | 109.1 | 1043 | 114.3 | 177.8 | 187.3 | 1.4 | 153.7 | 392.5 | 415.1 | 4778 | 5.8438 | 1.5298
SWRI | 96-3-210588-400 | 54.8 | 95.05 | 50.1 | 24.9 | 90.5 | 2798 | 194 | 70.49 | 34.9 | 109 | 1043 | 110.2 | 178 | 187.6 | 1.4 | 165.8 | 389.3 | 411.4 | 4780.2 | 5.7344 | 1.5298
SWRI | 96-3-210588-400 | 54.8167 | 95.06 | 50.1 | 25 | 90.5 | 2800 | 194.04 | 70.49 | 34.9 | 109 | 1043.6 | 108.2 | 177.9 | 187.5 | 1.4 | 159.8 | 391.1 | 413.3 | 4779.3 | 5.6406 | 1.5298
SWRI | 96-3-210588-400 | 54.8333 | 95.06 | 50.1 | 24.9 | 90.5 | 2801 | 194.03 | 70.52 | 34.9 | 109.1 | 1042.6 | 111.6 | 177.7 | 187.3 | 1.4 | 158.6 | 390.5 | 412.6 | 4779.5 | 4.8516 | 1.5298
SWRI | 96-3-210588-400 | 54.85 | 95.05 | 50.1 | 24.9 | 90.4 | 2801 | 194.09 | 70.5 | 34.9 | 109 | 1043.2 | 109.6 | 178 | 187.6 | 1.4 | 162.2 | 392.1 | 414.7 | 4780.7 | 5.75 | 1.5298
SWRI | 96-3-210588-400 | 54.8667 | 95.06 | 50.1 | 24.9 | 90.5 | 2801 | 194.02 | 70.47 | 34.9 | 109 | 1042.6 | 106.3 | 177.8 | 187.3 | 1.4 | 162.4 | 390.1 | 412.5 | 4769.5 | 5.8438 | 1.5298
SWRI | 96-3-210588-400 | 54.8833 | 95.05 | 50.1 | 24.9 | 90.5 | 2800 | 193.99 | 70.47 | 34.9 | 109 | 1043.3 | 110.7 | 177.8 | 187.4 | 1.4 | 158.6 | 392.7 | 415.1 | 4770.5 | 4.8281 | 1.5298
SWRI | 96-3-210588-400 | 54.9 | 95.06 | 50.1 | 24.9 | 90.5 | 2800 | 193.98 | 70.53 | 34.9 | 109 | 1042 | 115.7 | 177.9 | 187.4 | 1.3 | 157.6 | 390.6 | 412.8 | 4768.6 | 5.5781 | 1.5298
SWRI | 96-3-210588-400 | 54.9167 | 95.05 | 50.1 | 24.9 | 90.5 | 2800 | 193.97 | 70.52 | 34.9 | 109 | 1041.8 | 110.4 | 177.8 | 187.3 | 1.4 | 160.9 | 393.3 | 415.4 | 4777 | 4.9609 | 1.5298
SWRI | 96-3-210588-400 | 54.9333 | 95.05 | 50.1 | 24.8 | 90.5 | 2800 | 194.06 | 70.47 | 34.9 | 109 | 1042.5 | 114.7 | 177.8 | 187.3 | 1.4 | 161.6 | 393.2 | 415.5 | 4768.9 | 5.2031 | 1.5249
SWRI | 96-3-210588-400 | 54.95 | 95.05 | 50.1 | 24.9 | 90.5 | 2800 | 193.98 | 70.51 | 34.9 | 109.1 | 1042.2 | 111.3 | 177.8 | 187.4 | 1.4 | 161.3 | 391.2 | 413.3 | 4765.5 | 4.9844 | 1.5298
SWRI | 96-3-210588-400 | 54.9667 | 95.05 | 50.1 | 25 | 90.5 | 2800 | 194.02 | 70.46 | 34.9 | 109 | 1042.6 | 116.1 | 177.8 | 187.4 | 1.4 | 157 | 392.6 | 414.9 | 4767.9 | 4.6953 | 1.5298
SWRI | 96-3-210588-400 | 54.9833 | 95.05 | 50.1 | 24.9 | 90.5 | 2800 | 193.98 | 70.52 | 34.9 | 109 | 1042 | 113.1 | 177.8 | 187.3 | 1.4 | 161.2 | 389.7 | 411.9 | 4759.4 | 5.9297 | 1.5298
SWRI | 96-3-210588-400 | 55 | 95.04 | 50.1 | 25 | 90.5 | 2798 | 193.98 | 70.48 | 34.9 | 109 | 1043.4 | 113.1 | 178 | 187.5 | 1.4 | 151.4 | 392 | 414.6 | 4763.3 | 4.8047 | 1.5298
SWRI | 96-3-210588-400 | 55.0167 | 95.05 | 50.1 | 25 | 90.5 | 2799 | 193.89 | 70.54 | 34.9 | 109 | 1041.7 | 111.4 | 177.8 | 187.4 | 1.4 | 159.4 | 392.5 | 414.6 | 4760.4 | 4.8047 | 1.5298
SWRI | 96-3-210588-400 | 55.0333 | 95.04 | 50.1 | 25.1 | 90.5 | 2800 | 194.01 | 70.48 | 34.9 | 108.9 | 1042.3 | 106.9 | 177.9 | 187.5 | 1.4 | 166.9 | 392.7 | 415.3 | 4758.1 | 5.6016 | 1.5298
SWRI | 96-3-210588-400 | 55.05 | 95.03 | 50.1 | 25 | 90.5 | 2800 | 194.03 | 70.5 | 34.9 | 109 | 1042.8 | 116.6 | 177.8 | 187.4 | 1.4 | 157.6 | 391.2 | 413.5 | 4770.4 | 4.875 | 1.5298
SWRI | 96-3-210588-400 | 55.0667 | 95.03 | 50.1 | 25 | 90.5 | 2800 | 193.98 | 70.53 | 34.9 | 109 | 1042.9 | 107 | 178 | 187.6 | 1.4 | 159.3 | 392.6 | 414.9 | 4766.4 | 5.75 | 1.5298
SWRI | 96-3-210588-400 | 55.0833 | 95.05 | 50.1 | 25 | 90.5 | 2800 | 193.97 | 70.45 | 34.9 | 109 | 1041.7 | 111.5 | 177.7 | 187.3 | 1.4 | 159 | 390.5 | 412.8 | 4762.9 | 5.8203 | 1.5298
SWRI | 96-3-210588-400 | 55.1 | 95.03 | 50.1 | 25 | 90.5 | 2800 | 194.02 | 70.51 | 34.9 | 108.9 | 1042.2 | 112.2 | 177.8 | 187.4 | 1.4 | 160.4 | 393.2 | 415.3 | 4757.6 | 5.75 | 1.5298
SWRI | 96-3-210588-400 | 55.1167 | 95.04 | 50.1 | 25 | 90.5 | 2801 | 194.06 | 70.49 | 34.9 | 109 | 1042.1 | 107.4 | 177.9 | 187.4 | 1.4 | 158.6 | 392 | 414.3 | 4757.6 | 5.0312 | 1.5298
SWRI | 96-3-210588-400 | 55.1333 | 95.04 | 50 | 24.9 | 90.5 | 2799 | 193.92 | 70.52 | 34.9 | 108.9 | 1042.7 | 111.7 | 178 | 187.5 | 1.4 | 158.4 | 392.2 | 414.6 | 4752.4 | 4.8516 | 1.5298
SWRI | 96-3-210588-400 | 55.15 | 95.03 | 50.1 | 25 | 90.5 | 2800 | 193.94 | 70.49 | 34.9 | 108.9 | 1042.7 | 112.3 | 177.9 | 187.5 | 1.4 | 154.1 | 393.2 | 415.4 | 4755.9 | 5.625 | 1.5298
SWRI | 96-3-210588-400 | 55.1667 | 95.04 | 50 | 25 | 90.5 | 2801 | 194.03 | 70.48 | 34.9 | 108.9 | 1042.4 | 110.5 | 178 | 187.5 | 1.4 | 161.1 | 389.5 | 411.9 | 4754 | 5.3359 | 1.5298
SWRI | 96-3-210588-400 | 55.1833 | 95.05 | 50 | 25 | 90.5 | 2801 | 194.1 | 70.47 | 34.9 | 109 | 1041.5 | 112.1 | 177.8 | 187.3 | 1.4 | 159.7 | 391.5 | 414.2 | 4752.8 | 4.8516 | 1.5298
SWRI | 96-3-210588-400 | 55.2 | 95.04 | 49.9 | 25 | 90.5 | 2801 | 194.07 | 70.51 | 34.9 | 109 | 1041.5 | 110.1 | 177.9 | 187.4 | 1.4 | 158.8 | 393.2 | 415.4 | 4754.6 | 5.2891 | 1.5298
SWRI | 96-3-210588-400 | 55.2167 | 95.02 | 50 | 25 | 90.5 | 2801 | 194.14 | 70.5 | 34.9 | 108.9 | 1042.1 | 108.9 | 177.8 | 187.4 | 1.4 | 160.9 | 392.3 | 415 | 4754 | 5.8594 | 1.5298
SWRI | 96-3-210588-400 | 55.2333 | 95.02 | 50 | 24.9 | 90.5 | 2800 | 194.06 | 70.49 | 34.9 | 109 | 1042.7 | 110.5 | 177.9 | 187.5 | 1.4 | 162.9 | 392.6 | 415.2 | 4760.2 | 5.7734 | 1.5298
SWRI | 96-3-210588-400 | 55.25 | 95.03 | 50 | 24.9 | 90.5 | 2800 | 193.96 | 70.52 | 34.9 | 109 | 1042.1 | 108 | 177.9 | 187.4 | 1.4 | 153.9 | 390.8 | 413.7 | 4762.5 | 4.8281 | 1.5298
SWRI | 96-3-210588-400 | 55.2667 | 95.02 | 49.9 | 24.8 | 90.5 | 2800 | 194.04 | 70.47 | 34.9 | 108.9 | 1042.8 | 113.3 | 177.9 | 187.5 | 1.4 | 150.9 | 392.6 | 415.2 | 4751.5 | 4.7422 | 1.5298
SWRI | 96-3-210588-400 | 55.2833 | 95.04 | 49.9 | 24.7 | 90.5 | 2800 | 193.86 | 70.55 | 34.9 | 108.9 | 1042.1 | 112.9 | 177.8 | 187.4 | 1.4 | 156.2 | 388.6 | 410.7 | 4750.6 | 4.8281 | 1.5298
SWRI | 96-3-210588-400 | 55.3 | 95.03 | 49.9 | 24.7 | 90.5 | 2798 | 193.94 | 70.48 | 34.8 | 108.9 | 1043 | 105.8 | 178 | 187.6 | 1.4 | 156.3 | 391.1 | 413.2 | 4749.7 | 5.75 | 1.5298
SWRI | 96-3-210588-400 | 55.3167 | 95.04 | 49.9 | 24.8 | 90.5 | 2800 | 193.93 | 70.51 | 34.8 | 108.9 | 1041.4 | 109.9 | 177.8 | 187.4 | 1.4 | 156.3 | 392.8 | 415 | 4754.3 | 5.8203 | 1.5298
SWRI | 96-3-210588-400 | 55.3333 | 95.04 | 49.9 | 24.8 | 90.5 | 2800 | 194.01 | 70.49 | 34.8 | 109 | 1042.3 | 107.1 | 177.9 | 187.5 | 1.4 | 161.1 | 391.9 | 414.5 | 4755 | 5.5781 | 1.5298
SWRI | 96-3-210588-400 | 55.35 | 95.03 | 49.9 | 24.9 | 90.5 | 2799 | 193.99 | 70.5 | 34.8 | 109 | 1042.1 | 113.5 | 177.9 | 187.4 | 1.4 | 163.4 | 392.3 | 415.1 | 4754.7 | 5.8828 | 1.5298
SWRI | 96-3-210588-400 | 55.3667 | 95.03 | 49.9 | 24.9 | 90.5 | 2801 | 194.06 | 70.5 | 34.8 | 109 | 1041.8 | 109 | 177.9 | 187.5 | 1.4 | 160.7 | 392.6 | 415.2 | 4743.7 | 4.8281 | 1.5298
SWRI | 96-3-210588-400 | 55.3833 | 95.02 | 49.9 | 24.9 | 90.5 | 2801 | 193.98 | 70.51 | 34.8 | 109.1 | 1040.3 | 112 | 177.6 | 187.2 | 1.4 | 168.2 | 392.5 | 415 | 4747.5 | 4.9375 | 1.5298
SWRI | 96-3-210588-400 | 55.4 | 95.03 | 49.9 | 24.9 | 90.5 | 2799 | 194.04 | 70.47 | 34.8 | 109 | 1042.5 | 110.4 | 178.1 | 187.6 | 1.4 | 158.8 | 388.7 | 411.3 | 4737.5 | 5.2891 | 1.5298
SWRI | 96-3-210588-400 | 55.4167 | 95.03 | 49.9 | 25 | 90.5 | 2801 | 193.99 | 70.53 | 34.9 | 108.9 | 1041.4 | 108.2 | 177.9 | 187.4 | 1.4 | 165.4 | 390.1 | 412.1 | 4743.7 | 5.0078 | 1.5298
SWRI | 96-3-210588-400 | 55.4333 | 95.02 | 49.9 | 25.1 | 90.5 | 2801 | 194.02 | 70.51 | 34.9 | 108.9 | 1041.1 | 110.3 | 177.8 | 187.4 | 1.4 | 156.4 | 391.6 | 414.2 | 4741.1 | 4.6953 | 1.5249
SWRI | 96-3-210588-400 | 55.45 | 95.02 | 49.9 | 25.1 | 90.5 | 2800 | 193.97 | 70.5 | 34.9 | 109 | 1042.5 | 108.8 | 178 | 187.6 | 1.4 | 161.6 | 392.3 | 415.1 | 4747.6 | 4.8047 | 1.5298
SWRI | 96-3-210588-400 | 55.4667 | 95.03 | 49.9 | 25 | 90.5 | 2800 | 193.99 | 70.48 | 34.9 | 109 | 1041.4 | 109.5 | 177.9 | 187.4 | 1.4 | 156.1 | 392.6 | 415.2 | 4748.5 | 5.6016 | 1.5249
SWRI | 96-3-210588-400 | 55.4833 | 95.02 | 49.9 | 25 | 90.5 | 2800 | 194.04 | 70.48 | 34.9 | 109 | 1042.7 | 114.5 | 177.9 | 187.5 | 1.4 | 164 | 392.2 | 414.7 | 4739.8 | 4.9844 | 1.5298
SWRI | 96-3-210588-400 | 55.5 | 95.02 | 49.9 | 25 | 90.5 | 2800 | 194.01 | 70.56 | 34.9 | 109 | 1041.2 | 108.4 | 177.8 | 187.4 | 1.4 | 165.3 | 391.4 | 413.8 | 4747 | 4.9844 | 1.5298
SWRI | 96-3-210588-400 | 55.5167 | 95.02 | 49.9 | 25 | 90.5 | 2800 | 194.04 | 70.45 | 34.9 | 109 | 1042.6 | 113.6 | 177.9 | 187.4 | 1.4 | 158.2 | 392.4 | 415.3 | 4744.3 | 4.9844 | 1.5249
SWRI | 96-3-210588-400 | 55.5333 | 95.01 | 49.9 | 25 | 90.5 | 2800 | 194.07 | 70.54 | 34.9 | 109 | 1041.9 | 107.3 | 177.9 | 187.5 | 1.4 | 156.1 | 391.1 | 413.7 | 4753.7 | 5.9531 | 1.5298
SWRI | 96-3-210588-400 | 55.55 | 95 | 49.9 | 25 | 90.5 | 2800 | 194.03 | 70.47 | 34.9 | 109 | 1041.3 | 114.2 | 177.8 | 187.4 | 1.4 | 159.8 | 391.4 | 414 | 4743.8 | 5.7969 | 1.5298
SWRI | 96-3-210588-400 | 55.5667 | 95.01 | 49.9 | 25 | 90.5 | 2801 | 194.02 | 70.48 | 34.9 | 109 | 1042 | 109.8 | 177.9 | 187.4 | 1.4 | 163.6 | 392.6 | 415.2 | 4739.9 | 4.8281 | 1.5298
SWRI | 96-3-210588-400 | 55.5833 | 95.02 | 49.9 | 25 | 90.5 | 2799 | 193.91 | 70.52 | 34.9 | 109.1 | 1041.3 | 105.4 | 178 | 187.5 | 1.4 | 157.3 | 389.3 | 411.9 | 4743.3 | 4.8516 | 1.5298
SWRI | 96-3-210588-400 | 55.6 | 95.01 | 49.8 | 25 | 90.5 | 2801 | 194.1 | 70.47 | 34.9 | 109 | 1042.3 | 112.9 | 178 | 187.5 | 1.4 | 157.8 | 389.7 | 412.4 | 4741.2 | 4.8516 | 1.5298
SWRI | 96-3-210588-400 | 55.6167 | 95.02 | 49.8 | 25 | 90.5 | 2799 | 193.93 | 70.59 | 34.9 | 108.9 | 1041.2 | 107.5 | 178 | 187.5 | 1.4 | 161.1 | 392.6 | 414.8 | 4737.8 | 5.2734 | 1.5298
SWRI | 96-3-210588-400 | 55.6333 | 95.03 | 49.8 | 25 | 90.4 | 2799 | 193.84 | 70.45 | 34.9 | 108.9 | 1040.7 | 117.3 | 177.8 | 187.4 | 1.4 | 164.8 | 393 | 415.2 | 4736.4 | 4.9609 | 1.5298
SWRI | 96-3-210588-400 | 55.65 | 95.02 | 49.9 | 24.9 | 90.5 | 2801 | 194.11 | 70.45 | 34.9 | 109 | 1042.7 | 116.6 | 177.9 | 187.5 | 1.4 | 162.1 | 391.4 | 413.8 | 4741.4 | 4.9609 | 1.5298
SWRI | 96-3-210588-400 | 55.6667 | 95.03 | 49.8 | 24.8 | 90.5 | 2799 | 193.97 | 70.5 | 34.9 | 109 | 1042.1 | 109.8 | 178 | 187.5 | 1.4 | 165.1 | 388.5 | 411.1 | 4735 | 5.8203 | 1.5298
SWRI | 96-3-210588-400 | 55.6833 | 95.01 | 49.8 | 24.9 | 90.6 | 2800 | 194.08 | 70.48 | 34.9 | 109 | 1041.7 | 110.1 | 178 | 187.5 | 1.4 | 158.7 | 392.5 | 415 | 4732.2 | 5.0078 | 1.5298
SWRI | 96-3-210588-400 | 55.7 | 95.01 | 49.8 | 24.9 | 90.5 | 2799 | 193.94 | 70.51 | 34.9 | 109 | 1041.8 | 111 | 178 | 187.5 | 1.4 | 163.6 | 391.6 | 414.2 | 4739.1 | 4.8281 | 1.5249
SWRI | 96-3-210588-400 | 55.7167 | 95.02 | 49.8 | 24.9 | 90.5 | 2799 | 193.97 | 70.48 | 34.9 | 108.9 | 1041.9 | 112.3 | 177.9 | 187.5 | 1.4 | 156.4 | 391.7 | 414.3 | 4733.8 | 4.7891 | 1.5298
SWRI | 96-3-210588-400 | 55.7333 | 95.01 | 49.9 | 24.9 | 90.5 | 2800 | 193.99 | 70.52 | 34.9 | 108.9 | 1041.7 | 108.6 | 178.1 | 187.7 | 1.4 | 164.9 | 392.6 | 415 | 4733 | 5.2266 | 1.5298
SWRI | 96-3-210588-400 | 55.75 | 95.02 | 49.9 | 24.9 | 90.5 | 2799 | 193.96 | 70.49 | 34.9 | 109 | 1041.4 | 116.2 | 177.8 | 187.4 | 1.4 | 158.5 | 390.2 | 412.4 | 4737.7 | 4.7891 | 1.5298
SWRI | 96-3-210588-400 | 55.7667 | 94.99 | 49.9 | 24.9 | 90.5 | 2800 | 194 | 70.53 | 34.9 | 109 | 1041.9 | 107.3 | 178 | 187.5 | 1.4 | 164 | 392.5 | 415.1 | 4730.7 | 4.7656 | 1.5298
SWRI | 96-3-210588-400 | 55.7833 | 95 | 49.9 | 25 | 90.5 | 2801 | 194.01 | 70.48 | 34.9 | 109 | 1042.7 | 109.9 | 177.9 | 187.5 | 1.4 | 158.5 | 391.5 | 414.1 | 4736.1 | 4.8984 | 1.5298
SWRI | 96-3-210588-400 | 55.8 | 95.02 | 49.9 | 25 | 90.5 | 2800 | 194.01 | 70.5 | 34.9 | 109.1 | 1041.6 | 112.4 | 178 | 187.5 | 1.4 | 159.7 | 391.8 | 414.8 | 4737.4 | 4.9375 | 1.5298
SWRI | 96-3-210588-400 | 55.8167 | 95 | 49.9 | 25 | 90.5 | 2800 | 193.99 | 70.47 | 34.9 | 109.1 | 1042.4 | 107.2 | 177.9 | 187.5 | 1.3 | 151.5 | 392.7 | 415.2 | 4726.7 | 5.8203 | 1.5298
SWRI | 96-3-210588-400 | 55.8333 | 95.01 | 49.9 | 25 | 90.5 | 2800 | 193.98 | 70.53 | 34.9 | 109.1 | 1041.1 | 113.4 | 177.9 | 187.5 | 1.4 | 156.1 | 392.3 | 414.3 | 4733.6 | 5.6016 | 1.5298
SWRI | 96-3-210588-400 | 55.85 | 95.01 | 50 | 25 | 90.4 | 2800 | 193.98 | 70.52 | 34.9 | 109 | 1041.2 | 114.2 | 177.9 | 187.4 | 1.4 | 163.4 | 392.5 | 415.1 | 4734.3 | 4.8047 | 1.5249
SWRI | 96-3-210588-400 | 55.8667 | 94.99 | 50 | 25 | 90.4 | 2801 | 194.01 | 70.52 | 34.9 | 109 | 1041.1 | 110.7 | 177.8 | 187.3 | 1.4 | 158.5 | 392 | 414.5 | 4737.4 | 5.6016 | 1.5298
SWRI | 96-3-210588-400 | 55.8833 | 94.99 | 50 | 24.9 | 90.5 | 2800 | 194 | 70.48 | 34.9 | 108.9 | 1041.7 | 109.4 | 178 | 187.5 | 1.4 | 155.8 | 391.6 | 414.2 | 4726.8 | 5.5781 | 1.5298
SWRI | 96-3-210588-400 | 55.9 | 94.99 | 50 | 24.9 | 90.5 | 2800 | 193.98 | 70.51 | 34.9 | 108.9 | 1041.3 | 106.1 | 177.9 | 187.4 | 1.4 | 159.6 | 392.5 | 415.2 | 4731.1 | 4.8047 | 1.5298
SWRI | 96-3-210588-400 | 55.9167 | 94.99 | 50.1 | 25 | 90.6 | 2801 | 194.12 | 70.47 | 34.9 | 109 | 1042.4 | 109.4 | 178 | 187.6 | 1.4 | 157.7 | 392.1 | 414.5 | 4729.2 | 4.8047 | 1.5298
SWRI | 96-3-210588-400 | 55.9333 | 94.98 | 50.1 | 24.8 | 90.6 | 2800 | 194.04 | 70.5 | 34.9 | 109 | 1040.5 | 110.9 | 177.9 | 187.5 | 1.4 | 157.1 | 392.7 | 415.3 | 4725.2 | 4.8047 | 1.5298
SWRI | 96-3-210588-400 | 55.95 | 94.99 | 50 | 24.9 | 90.5 | 2800 | 193.92 | 70.49 | 34.9 | 109 | 1040.5 | 109.4 | 177.8 | 187.4 | 1.4 | 161.9 | 392.1 | 414.5 | 4725.8 | 5.8438 | 1.5298
SWRI | 96-3-210588-400 | 55.9667 | 94.99 | 50.1 | 24.9 | 90.4 | 2801 | 194.08 | 70.49 | 34.9 | 109 | 1041.5 | 111.8 | 178 | 187.6 | 1.4 | 161.1 | 390.4 | 413 | 4727.4 | 4.8516 | 1.5298
SWRI | 96-3-210588-400 | 55.9833 | 94.98 | 50.1 | 25 | 90.5 | 2801 | 194.05 | 70.51 | 34.9 | 109 | 1041.5 | 112.5 | 177.9 | 187.5 | 1.4 | 154 | 392.8 | 415 | 4728 | 4.9844 | 1.5298
SWRI | 96-3-210588-400 | 56 | 94.99 | 50.1 | 25.1 | 90.4 | 2802 | 194.1 | 70.46 | 34.9 | 109 | 1041.5 | 107.9 | 178 | 187.5 | 1.4 | 162.6 | 393 | 415.2 | 4719.7 | 5.75 | 1.5298
SWRI | 96-3-210588-400 | 56.0167 | 94.97 | 50.1 | 25 | 90.5 | 2800 | 194.08 | 70.49 | 34.9 | 109.1 | 1041.2 | 111.6 | 178 | 187.6 | 1.4 | 169.8 | 392.5 | 415 | 4728.8 | 5.8828 | 1.5298
SWRI | 96-3-210588-400 | 56.0333 | 94.98 | 50.1 | 25 | 90.5 | 2801 | 194.06 | 70.51 | 34.9 | 109 | 1040.1 | 113.7 | 177.9 | 187.5 | 1.4 | 161.7 | 392.3 | 415 | 4726.8 | 4.8281 | 1.5298
SWRI | 96-3-210588-400 | 56.05 | 94.98 | 50.1 | 25 | 90.5 | 2801 | 194.06 | 70.46 | 34.9 | 109 | 1041.6 | 110 | 177.9 | 187.5 | 1.4 | 158.6 | 392.3 | 414.9 | 4722.4 | 4.7656 | 1.5298
SWRI | 96-3-210588-400 | 56.0667 | 94.97 | 50.1 | 25 | 90.5 | 2800 | 194.02 | 70.56 | 34.9 | 108.9 | 1040.6 | 111.5 | 177.9 | 187.4 | 1.4 | 156.1 | 392.6 | 415.1 | 4721.1 | 5.8438 | 1.5298
SWRI | 96-3-210588-400 | 56.0833 | 94.98 | 50.1 | 25 | 90.5 | 2800 | 194.03 | 70.5 | 34.9 | 108.9 | 1040.7 | 115.3 | 177.9 | 187.4 | 1.4 | 158.6 | 392.8 | 415.5 | 4719.5 | 5.7734 | 1.5298
SWRI | 96-3-210588-400 | 56.1 | 94.98 | 50.1 | 25 | 90.6 | 2801 | 194.04 | 70.47 | 34.9 | 109 | 1041.2 | 109.6 | 177.8 | 187.4 | 1.4 | 158.1 | 391.3 | 414 | 4721.8 | 5.8438 | 1.5298
SWRI | 96-3-210588-400 | 56.1167 | 94.99 | 50.1 | 25 | 90.6 | 2802 | 194.06 | 70.52 | 35 | 109.1 | 1040.2 | 109.9 | 177.7 | 187.3 | 1.4 | 165.5 | 392.3 | 415 | 4725.1 | 5.2891 | 1.5298
SWRI | 96-3-210588-400 | 56.1333 | 94.98 | 50.1 | 25.1 | 90.6 | 2800 | 194 | 70.49 | 35 | 109.1 | 1040.9 | 106 | 178 | 187.5 | 1.4 | 163.2 | 390 | 412.9 | 4728.3 | 5.9297 | 1.5298
SWRI | 96-3-210588-400 | 56.15 | 94.99 | 50.1 | 25.1 | 90.5 | 2801 | 194.11 | 70.49 | 35 | 109 | 1040.7 | 105.9 | 177.9 | 187.4 | 1.4 | 160.6 | 392.7 | 415.2 | 4720 | 5.7969 | 1.5249
SWRI | 96-3-210588-400 | 56.1667 | 94.98 | 50.1 | 25.1 | 90.4 | 2800 | 194.05 | 70.51 | 35 | 109 | 1041.3 | 108.8 | 178 | 187.6 | 1.4 | 156.3 | 393.3 | 415.7 | 4715.2 | 5.625 | 1.5298
SWRI | 96-3-210588-400 | 56.1833 | 94.98 | 50.2 | 25.1 | 90.4 | 2799 | 194.02 | 70.5 | 35 | 109 | 1041.6 | 114.2 | 178.1 | 187.6 | 1.4 | 161.1 | 392.9 | 415.5 | 4715.4 | 5.8438 | 1.5298
SWRI | 96-3-210588-400 | 56.2 | 94.98 | 50.1 | 25 | 90.5 | 2800 | 193.94 | 70.55 | 35 | 109 | 1040.4 | 108 | 177.9 | 187.4 | 1.4 | 158.7 | 389.3 | 411.7 | 4711.9 | 4.875 | 1.5249
SWRI | 96-3-210588-400 | 56.2167 | 94.98 | 50.1 | 25 | 90.6 | 2800 | 194 | 70.49 | 35 | 109.1 | 1042.1 | 105 | 178.1 | 187.6 | 1.4 | 163.5 | 390.7 | 413.2 | 4703.8 | 4.7891 | 1.5298
SWRI | 96-3-210588-400 | 56.2333 | 94.97 | 50.1 | 25 | 90.6 | 2800 | 194.04 | 70.54 | 35 | 109.1 | 1040.9 | 107.9 | 178.1 | 187.6 | 1.4 | 158.6 | 389 | 411.3 | 4718.7 | 4.7422 | 1.5298
SWRI | 96-3-210588-400 | 56.25 | 94.99 | 50.1 | 25 | 90.4 | 2800 | 193.96 | 70.51 | 35 | 109.1 | 1040.7 | 108.6 | 178 | 187.5 | 1.4 | 163.5 | 392.5 | 415.1 | 4719 | 4.875 | 1.5298
SWRI | 96-3-210588-400 | 56.2667 | 94.97 | 50.1 | 25 | 90.4 | 2801 | 194.08 | 70.48 | 35 | 109.1 | 1040.6 | 108.4 | 177.9 | 187.4 | 1.4 | 160.9 | 389.3 | 411.6 | 4720.4 | 4.8516 | 1.5298
SWRI | 96-3-210588-400 | 56.2833 | 94.96 | 50.1 | 25 | 90.4 | 2800 | 194.07 | 70.5 | 34.9 | 109 | 1040.4 | 106.2 | 177.9 | 187.5 | 1.4 | 158.4 | 392.9 | 415.3 | 4718.3 | 5.75 | 1.5298
SWRI | 96-3-210588-400 | 56.3 | 94.98 | 50.1 | 25 | 90.5 | 2800 | 194.02 | 70.49 | 35 | 109 | 1041.2 | 113.2 | 178.1 | 187.6 | 1.4 | 160.6 | 392.4 | 415 | 4721 | 5.6016 | 1.5298
SWRI | 96-3-210588-400 | 56.3167 | 94.96 | 50.1 | 25 | 90.6 | 2801 | 194 | 70.5 | 34.9 | 108.9 | 1039.7 | 108 | 177.8 | 187.3 | 1.4 | 158.3 | 393.7 | 416.2 | 4712.9 | 4.7656 | 1.5298
SWRI | 96-3-210588-400 | 56.3333 | 94.96 | 50.1 | 25 | 90.6 | 2800 | 193.93 | 70.53 | 35 | 109 | 1040.8 | 107.6 | 178 | 187.5 | 1.4 | 158.7 | 391.8 | 414.6 | 4711.3 | 5.7734 | 1.5298
SWRI | 96-3-210588-400 | 56.35 | 94.95 | 50.1 | 25 | 90.4 | 2800 | 193.99 | 70.49 | 35 | 109 | 1041.3 | 106.7 | 178.1 | 187.6 | 1.4 | 163.3 | 392 | 414.9 | 4709.8 | 5.5781 | 1.5298
SWRI | 96-3-210588-400 | 56.3667 | 94.96 | 50.1 | 25 | 90.4 | 2800 | 193.98 | 70.5 | 35 | 109 | 1039.3 | 110.2 | 177.9 | 187.4 | 1.4 | 158.8 | 392.9 | 415.7 | 4713.3 | 5.0938 | 1.5298
SWRI | 96-3-210588-400 | 56.3833 | 94.95 | 50.1 | 25 | 90.4 | 2800 | 194.07 | 70.52 | 35 | 108.9 | 1040 | 109.8 | 178 | 187.6 | 1.4 | 161.1 | 392.6 | 415.4 | 4698.7 | 5.9766 | 1.5298
SWRI | 96-3-210588-400 | 56.4 | 94.94 | 50.1 | 25 | 90.5 | 2800 | 194.01 | 70.48 | 35 | 109 | 1041 | 112.2 | 178.1 | 187.7 | 1.4 | 161.3 | 393.5 | 415.5 | 4701.1 | 4.8281 | 1.5298
SWRI | 96-3-210588-400 | 56.4167 | 94.95 | 50.1 | 25 | 90.6 | 2800 | 194 | 70.54 | 35 | 108.9 | 1040.3 | 111.1 | 178 | 187.6 | 1.4 | 156.5 | 392.7 | 415.2 | 4711.8 | 4.8281 | 1.5298
SWRI | 96-3-210588-400 | 56.4333 | 94.94 | 50.1 | 25 | 90.6 | 2801 | 194.14 | 70.48 | 35 | 108.9 | 1041.7 | 108.6 | 178.2 | 187.7 | 1.4 | 165.8 | 392.8 | 415.1 | 4698.9 | 5.2031 | 1.5298
SWRI | 96-3-210588-400 | 56.45 | 94.95 | 50.1 | 25 | 90.4 | 2800 | 194 | 70.53 | 35 | 108.9 | 1040.4 | 110.8 | 178.1 | 187.6 | 1.4 | 153.5 | 392.9 | 415.4 | 4692 | 4.8281 | 1.5298
SWRI | 96-3-210588-400 | 56.4667 | 94.96 | 50.1 | 25.1 | 90.4 | 2801 | 194.02 | 70.46 | 35.1 | 108.9 | 1040.7 | 111.1 | 178 | 187.5 | 1.4 | 156.2 | 389.9 | 412.4 | 4696.2 | 4.9609 | 1.5298
SWRI | 96-3-210588-400 | 56.4833 | 94.95 | 50.1 | 25.1 | 90.5 | 2801 | 194 | 70.49 | 35.1 | 109 | 1041.2 | 117.6 | 178 | 187.5 | 1.4 | 153.9 | 392.1 | 414.3 | 4699.1 | 5.6016 | 1.5298
SWRI | 96-3-210588-400 | 56.5 | 94.96 | 50.1 | 25 | 90.5 | 2801 | 194.03 | 70.49 | 35 | 109 | 1040.6 | 110.6 | 178 | 187.5 | 1.4 | 155.8 | 389.7 | 412 | 4693.5 | 4.8516 | 1.5298
SWRI | 96-3-210588-400 | 56.5167 | 94.96 | 50.1 | 24.9 | 90.5 | 2800 | 193.98 | 70.49 | 35 | 108.9 | 1040.1 | 113.8 | 177.9 | 187.5 | 1.4 | 160.6 | 393.2 | 415.7 | 4697.8 | 5.5781 | 1.5298
SWRI | 96-3-210588-400 | 56.5333 | 94.95 | 50.1 | 24.9 | 90.5 | 2800 | 194.09 | 70.49 | 35.1 | 109 | 1041.2 | 118 | 178.1 | 187.7 | 1.4 | 162.9 | 391.8 | 414.1 | 4698.8 | 5.1172 | 1.5298
SWRI | 96-3-210588-400 | 56.55 | 94.96 | 50.1 | 24.9 | 90.5 | 2800 | 193.95 | 70.49 | 35 | 109 | 1040.2 | 110.2 | 177.9 | 187.4 | 1.4 | 164.9 | 392.4 | 415.3 | 4691.8 | 5.8203 | 1.5298
SWRI | 96-3-210588-400 | 56.5667 | 94.96 | 50.1 | 25 | 90.6 | 2800 | 194.11 | 70.48 | 35 | 109 | 1041.3 | 112 | 178.1 | 187.6 | 1.4 | 161.6 | 393 | 415.4 | 4692.2 | 5.5781 | 1.5298
SWRI | 96-3-210588-400 | 56.5833 | 94.96 | 50.1 | 25 | 90.5 | 2799 | 193.95 | 70.46 | 35 | 109 | 1040.3 | 110.4 | 178.1 | 187.6 | 1.4 | 165.7 | 392.9 | 415.5 | 4698.9 | 5.5781 | 1.5298
SWRI | 96-3-210588-400 | 56.6 | 94.97 | 50.1 | 25 | 90.5 | 2801 | 194.02 | 70.52 | 35 | 109.1 | 1040.4 | 108.4 | 177.9 | 187.4 | 1.3 | 156.3 | 391.8 | 414.2 | 4700.5 | 6.0625 | 1.5298
SWRI | 96-3-210588-400 | 56.6167 | 94.96 | 50.2 | 25 | 90.6 | 2800 | 194.06 | 70.47 | 35 | 109.1 | 1041.1 | 106.4 | 178.1 | 187.7 | 1.4 | 158.5 | 389.4 | 412 | 4703 | 4.9609 | 1.5298
SWRI | 96-3-210588-400 | 56.6333 | 94.98 | 50.2 | 24.9 | 90.5 | 2799 | 193.94 | 70.57 | 35 | 109.2 | 1039.5 | 110 | 178 | 187.5 | 1.4 | 161.7 | 389.3 | 411.4 | 4699.7 | 4.9609 | 1.5298
SWRI | 96-3-210588-400 | 56.65 | 94.98 | 50.1 | 24.9 | 90.4 | 2800 | 193.97 | 70.52 | 35 | 109.2 | 1039.5 | 111.5 | 177.9 | 187.5 | 1.4 | 158.8 | 393.1 | 415.3 | 4702.6 | 5.75 | 1.5298
SWRI | 96-3-210588-400 | 56.6667 | 94.98 | 50.1 | 24.8 | 90.4 | 2800 | 194.08 | 70.49 | 34.9 | 109.1 | 1039.3 | 113.4 | 178 | 187.5 | 1.4 | 161.3 | 389 | 411.3 | 4699.9 | 5.6016 | 1.5298
SWRI | 96-3-210588-400 | 56.6833 | 94.97 | 50.1 | 24.8 | 90.6 | 2801 | 194.01 | 70.53 | 34.9 | 109 | 1039.6 | 107.3 | 178 | 187.5 | 1.4 | 154.8 | 393.6 | 415.5 | 4700.1 | 4.8516 | 1.5298
SWRI | 96-3-210588-400 | 56.7 | 94.97 | 50.1 | 24.9 | 90.7 | 2800 | 193.96 | 70.55 | 34.9 | 109 | 1039.3 | 109.7 | 177.9 | 187.5 | 1.4 | 154.7 | 390.4 | 412.6 | 4695.4 | 5.5547 | 1.5298
SWRI | 96-3-210588-400 | 56.7167 | 94.97 | 50.1 | 24.9 | 90.5 | 2800 | 194.07 | 70.45 | 34.9 | 109 | 1039.8 | 114.2 | 178 | 187.5 | 1.4 | 154.8 | 391.5 | 413.8 | 4698.7 | 5.2266 | 1.5298
SWRI | 96-3-210588-400 | 56.7333 | 94.98 | 50.1 | 24.9 | 90.3 | 2800 | 193.96 | 70.56 | 34.9 | 109 | 1039.4 | 112 | 177.8 | 187.4 | 1.4 | 158.8 | 389.9 | 412.4 | 4698.4 | 5.7344 | 1.5298
SWRI | 96-3-210588-400 | 56.75 | 94.98 | 50.1 | 24.9 | 90.4 | 2800 | 193.93 | 70.46 | 34.9 | 109 | 1039.7 | 112.1 | 177.9 | 187.4 | 1.4 | 161.1 | 391.2 | 413.7 | 4692.2 | 5.8828 | 1.5298
SWRI | 96-3-210588-400 | 56.7667 | 94.99 | 50.1 | 24.9 | 90.6 | 2801 | 194.07 | 70.46 | 34.9 | 109 | 1040.5 | 108.3 | 177.9 | 187.4 | 1.4 | 157.8 | 392.9 | 415.3 | 4702.8 | 4.8047 | 1.5298
SWRI | 96-3-210588-400 | 56.7833 | 94.98 | 50.1 | 24.9 | 90.6 | 2800 | 193.92 | 70.54 | 35 | 109 | 1039.2 | 112.9 | 177.8 | 187.3 | 1.4 | 156.3 | 393.1 | 415.4 | 4697 | 5.9062 | 1.5298
SWRI | 96-3-210588-400 | 56.8 | 94.97 | 50.1 | 24.9 | 90.4 | 2800 | 194.04 | 70.46 | 34.9 | 109 | 1040 | 107.1 | 178 | 187.5 | 1.3 | 155.2 | 392.5 | 415.1 | 4696 | 4.8516 | 1.5298
SWRI | 96-3-210588-400 | 56.8167 | 94.97 | 50.1 | 24.9 | 90.3 | 2801 | 194.08 | 70.46 | 34.9 | 109.1 | 1039.8 | 110.6 | 177.9 | 187.4 | 1.4 | 157.3 | 392.1 | 414.7 | 4697.1 | 5.5547 | 1.5298
SWRI | 96-3-210588-400 | 56.8333 | 94.98 | 50.1 | 25 | 90.5 | 2800 | 193.98 | 70.47 | 34.9 | 109.1 | 1039.3 | 107.3 | 177.9 | 187.4 | 1.4 | 159.9 | 389.7 | 412.2 | 4691.1 | 5.2031 | 1.5298
SWRI | 96-3-210588-400 | 56.85 | 94.97 | 50.1 | 25 | 90.7 | 2800 | 194.09 | 70.49 | 34.9 | 109.1 | 1039.9 | 111.7 | 178 | 187.5 | 1.4 | 156.3 | 391.3 | 414.2 | 4691.6 | 5.3359 | 1.5298
SWRI | 96-3-210588-400 | 56.8667 | 94.98 | 50.1 | 25 | 90.6 | 2799 | 193.95 | 70.53 | 34.9 | 109.1 | 1039 | 107.4 | 178 | 187.6 | 1.4 | 163.5 | 389.7 | 411.7 | 4690.6 | 4.9609 | 1.5298
SWRI | 96-3-210588-400 | 56.8833 | 94.97 | 50.1 | 25 | 90.4 | 2799 | 194.04 | 70.49 | 34.9 | 109.1 | 1040.1 | 116.3 | 178.2 | 187.7 | 1.4 | 157.4 | 388.7 | 411.1 | 4690 | 5.8828 | 1.5298
SWRI | 96-3-210588-400 | 56.9 | 94.97 | 50 | 24.9 | 90.4 | 2799 | 193.94 | 70.5 | 34.9 | 109.1 | 1039.6 | 110.6 | 178.1 | 187.6 | 1.4 | 155.1 | 393.2 | 415.1 | 4693.8 | 5.75 | 1.5298
SWRI | 96-3-210588-400 | 56.9167 | 94.96 | 50 | 24.9 | 90.5 | 2799 | 194.07 | 70.5 | 34.9 | 109.1 | 1040.9 | 110.9 | 178.2 | 187.7 | 1.4 | 159.9 | 388.9 | 411.4 | 4692.2 | 4.8281 | 1.5298
SWRI | 96-3-210588-400 | 56.9333 | 94.97 | 49.9 | 24.9 | 90.6 | 2800 | 193.94 | 70.49 | 34.9 | 109.1 | 1039.1 | 111 | 177.9 | 187.4 | 1.4 | 151.5 | 393 | 415.5 | 4695.7 | 4.8047 | 1.5298
SWRI | 96-3-210588-400 | 56.95 | 94.96 | 49.9 | 24.9 | 90.6 | 2800 | 194.04 | 70.51 | 34.9 | 109.2 | 1039.8 | 110.4 | 178.1 | 187.6 | 1.4 | 157 | 392.9 | 415.3 | 4698.1 | 5.5781 | 1.5249
SWRI | 96-3-210588-400 | 56.9667 | 94.96 | 49.9 | 24.9 | 90.5 | 2800 | 194.07 | 70.5 | 34.9 | 109.1 | 1039.1 | 112.9 | 178.1 | 187.6 | 1.4 | 153.9 | 389.3 | 411.7 | 4683.7 | 4.7422 | 1.5298
SWRI | 96-3-210588-400 | 56.9833 | 94.95 | 49.9 | 24.9 | 90.4 | 2800 | 194.1 | 70.48 | 34.9 | 109.1 | 1041 | 112.5 | 178.2 | 187.8 | 1.4 | 161.9 | 392.6 | 414.9 | 4680.4 | 5.0078 | 1.5298
SWRI | 96-3-210588-400 | 57 | 94.95 | 49.9 | 24.9 | 90.4 | 2801 | 193.98 | 70.51 | 34.9 | 109 | 1038.5 | 107.5 | 177.9 | 187.4 | 1.4 | 159.2 | 392.2 | 415.1 | 4686.3 | 5.8594 | 1.5298
SWRI | 96-3-210588-400 | 57.0167 | 94.96 | 49.9 | 24.8 | 90.5 | 2800 | 193.97 | 70.5 | 34.9 | 108.9 | 1039.9 | 116.2 | 178.2 | 187.7 | 1.4 | 161.2 | 390.2 | 412.5 | 4695.2 | 4.875 | 1.5298
SWRI | 96-3-210588-400 | 57.0333 | 94.96 | 49.9 | 24.9 | 90.6 | 2800 | 193.95 | 70.53 | 34.9 | 108.9 | 1038.7 | 112.4 | 178 | 187.6 | 1.4 | 164.3 | 392.1 | 414.6 | 4684.7 | 5.8828 | 1.5298
SWRI | 96-3-210588-400 | 57.05 | 94.94 | 49.9 | 24.9 | 90.7 | 2799 | 194.05 | 70.48 | 34.9 | 109 | 1040.2 | 117.7 | 178.1 | 187.7 | 1.4 | 148.9 | 392.1 | 414.7 | 4684.6 | 5.8828 | 1.5249
SWRI | 96-3-210588-400 | 57.0667 | 94.96 | 49.9 | 24.9 | 90.4 | 2800 | 193.98 | 70.49 | 34.9 | 109 | 1039.1 | 108.1 | 178 | 187.5 | 1.4 | 158.6 | 393.2 | 415.7 | 4688.2 | 4.8047 | 1.5298
SWRI | 96-3-210588-400 | 57.0833 | 94.94 | 49.9 | 24.9 | 90.4 | 2800 | 194.02 | 70.52 | 34.9 | 109 | 1038.6 | 111.9 | 177.9 | 187.4 | 1.4 | 164 | 393 | 415.4 | 4683.5 | 4.6797 | 1.5298
SWRI | 96-3-210588-400 | 57.1 | 94.97 | 49.9 | 25 | 90.4 | 2799 | 194.02 | 70.48 | 34.9 | 109 | 1039.3 | 112.7 | 178.2 | 187.7 | 1.4 | 160.5 | 392.2 | 414.8 | 4684.6 | 5.7734 | 1.5298
SWRI | 96-3-210588-400 | 57.1167 | 95.24 | 49.9 | 24.9 | 90.5 | 2799 | 193.93 | 70.52 | 34.9 | 109 | 1038.9 | 109.3 | 177.9 | 187.5 | 1.4 | 156.2 | 392.6 | 415 | 4687 | 5.6016 | 1.5298
SWRI | 96-3-210588-400 | 57.1333 | 95.24 | 49.8 | 24.9 | 90.5 | 2801 | 194.15 | 70.47 | 34.9 | 109 | 1040.4 | 109.4 | 177.9 | 187.5 | 1.4 | 165.3 | 393.6 | 415.7 | 4685.9 | 4.8047 | 1.5298
SWRI | 96-3-210588-400 | 57.15 | 95.23 | 49.9 | 25 | 90.5 | 2800 | 194.01 | 70.5 | 34.9 | 109 | 1039.3 | 113.7 | 178 | 187.6 | 1.4 | 154.2 | 390 | 412.3 | 4686.1 | 5.75 | 1.5298
SWRI | 96-3-210588-400 | 57.1667 | 95.23 | 49.8 | 25.1 | 90.5 | 2802 | 194.07 | 70.5 | 34.9 | 109 | 1039.4 | 108.1 | 177.9 | 187.5 | 1.4 | 158.6 | 392.8 | 415.2 | 4682.2 | 5.2891 | 1.5298
SWRI | 96-3-210588-400 | 57.1833 | 95.23 | 49.8 | 25.1 | 90.5 | 2800 | 193.98 | 70.55 | 34.9 | 109.1 | 1038.6 | 109 | 177.9 | 187.5 | 1.4 | 160.6 | 390.3 | 412.4 | 4674.8 | 4.6797 | 1.5298
SWRI | 96-3-210588-400 | 57.2 | 95.22 | 49.8 | 25.1 | 90.5 | 2801 | 194.09 | 70.46 | 34.9 | 109.1 | 1039.5 | 107.9 | 177.9 | 187.5 | 1.4 | 161.6 | 390 | 412.2 | 4680.4 | 5.7969 | 1.5298
SWRI | 96-3-210588-400 | 57.2167 | 95.21 | 49.8 | 25.1 | 90.5 | 2801 | 194.1 | 70.47 | 34.9 | 109.1 | 1040.1 | 109.5 | 178.2 | 187.7 | 1.4 | 158.5 | 392.9 | 415.3 | 4680 | 5.6016 | 1.5298
SWRI | 96-3-210588-400 | 57.2333 | 95.22 | 49.8 | 25.1 | 90.4 | 2800 | 193.97 | 70.48 | 34.9 | 109.1 | 1039.6 | 118.8 | 178 | 187.5 | 1.4 | 161.2 | 391.3 | 414.1 | 4672.2 | 5.8828 | 1.5249
SWRI | 96-3-210588-400 | 57.25 | 95.21 | 49.8 | 25.1 | 90.5 | 2800 | 194.02 | 70.46 | 34.9 | 109 | 1040.8 | 108.6 | 178.1 | 187.7 | 1.4 | 156.1 | 389 | 411.1 | 4676 | 5.2734 | 1.5298
SWRI | 96-3-210588-400 | 57.2667 | 95.11 | 49.8 | 25.2 | 90.5 | 2800 | 193.92 | 70.55 | 34.9 | 109.1 | 1039.1 | 115.5 | 178.1 | 187.6 | 1.4 | 158.8 | 393.6 | 415.7 | 4677 | 4.6797 | 1.5298
SWRI | 96-3-210588-400 | 57.2833 | 95.06 | 49.9 | 25.2 | 90.5 | 2799 | 193.94 | 70.47 | 34.9 | 109.1 | 1039.9 | 109.8 | 178.1 | 187.6 | 1.4 | 153.7 | 392.5 | 415 | 4674.9 | 5.25 | 1.5298
SWRI | 96-3-210588-400 | 57.3 | 95.05 | 49.9 | 25.3 | 90.5 | 2800 | 193.94 | 70.57 | 34.9 | 109.1 | 1038.4 | 111.1 | 177.9 | 187.5 | 1.4 | 156.3 | 391.4 | 413.8 | 4668.7 | 5.0469 | 1.5298
SWRI | 96-3-210588-400 | 57.3167 | 95.04 | 49.9 | 25.3 | 90.5 | 2799 | 194 | 70.48 | 34.9 | 109 | 1039.2 | 107.1 | 178.2 | 187.7 | 1.4 | 161.1 | 392.8 | 415.2 | 4671.2 | 4.875 | 1.5298
SWRI | 96-3-210588-400 | 57.3333 | 95.03 | 49.9 | 25.3 | 90.5 | 2800 | 194.02 | 70.48 | 34.9 | 109 | 1039.5 | 112.1 | 178.2 | 187.7 | 1.4 | 158.4 | 392 | 414.7 | 4672.3 | 4.8281 | 1.5298
SWRI | 96-3-210588-400 | 57.35 | 94.92 | 49.9 | 25.4 | 90.5 | 2800 | 193.9 | 70.56 | 34.9 | 109.1 | 1038.2 | 116.3 | 178 | 187.6 | 1.4 | 161.5 | 389 | 411.4 | 4662.5 | 5.75 | 1.5298
SWRI | 96-3-210588-400 | 57.3667 | 94.89 | 49.9 | 25.5 | 90.5 | 2799 | 193.96 | 70.5 | 34.9 | 109 | 1038.6 | 113.4 | 178.1 | 187.6 | 1.4 | 154.1 | 392.4 | 414.9 | 4668.5 | 5.8438 | 1.5249
SWRI | 96-3-210588-400 | 57.3833 | 94.91 | 49.9 | 25.5 | 90.5 | 2801 | 194.02 | 70.46 | 34.9 | 109 | 1038.8 | 107.6 | 178.1 | 187.6 | 1.4 | 161 | 393.6 | 416.1 | 4671.1 | 4.8516 | 1.5298
SWRI | 96-3-210588-400 | 57.4 | 94.89 | 49.9 | 25.7 | 90.5 | 2800 | 194.04 | 70.55 | 34.9 | 109 | 1037.5 | 109.8 | 178 | 187.6 | 1.3 | 149.1 | 392.1 | 414.6 | 4668.4 | 5.7344 | 1.5298
SWRI | 96-3-210588-400 | 57.4167 | 94.91 | 50 | 25.7 | 90.5 | 2799 | 193.89 | 70.54 | 35 | 109 | 1037.3 | 114.3 | 178.1 | 187.7 | 1.4 | 158.7 | 392.2 | 414.7 | 4672.6 | 5.0078 | 1.5298
SWRI | 96-3-210588-400 | 57.4333 | 94.89 | 50 | 25.8 | 90.5 | 2800 | 194.01 | 70.5 | 35 | 109 | 1036.7 | 113.7 | 178 | 187.6 | 1.4 | 172.3 | 392.8 | 415.4 | 4667.7 | 5.8828 | 1.5298
SWRI | 96-3-210588-400 | 57.45 | 94.89 | 50 | 25.8 | 90.5 | 2801 | 194.08 | 70.49 | 35 | 109 | 1037 | 110 | 178 | 187.5 | 1.4 | 159 | 389.1 | 411.5 | 4668.8 | 4.8047 | 1.5298
SWRI | 96-3-210588-400 | 57.4667 | 94.88 | 50 | 25.8 | 90.5 | 2799 | 194.06 | 70.52 | 34.9 | 109.1 | 1037.6 | 111.5 | 178.2 | 187.7 | 1.4 | 158.6 | 391.3 | 413.6 | 4666.6 | 5.7734 | 1.5249
SWRI | 96-3-210588-400 | 57.4833 | 94.89 | 50 | 25.9 | 90.5 | 2799 | 193.99 | 70.5 | 35 | 109 | 1036.6 | 108.9 | 178.1 | 187.6 | 1.4 | 157.9 | 389.9 | 412.2 | 4667.5 | 5.6406 | 1.5298
SWRI | 96-3-210588-400 | 57.5 | 94.9 | 50 | 26 | 90.5 | 2800 | 194.09 | 70.52 | 35 | 109 | 1036.9 | 109.1 | 178.1 | 187.6 | 1.4 | 156.4 | 390.4 | 412.4 | 4671.1 | 5.9531 | 1.5298
SWRI | 96-3-210588-400 | 57.5167 | 94.89 | 50 | 26 | 90.6 | 2800 | 193.97 | 70.5 | 34.9 | 109 | 1037.1 | 111 | 178 | 187.6 | 1.4 | 165.2 | 392.9 | 415.2 | 4671.3 | 4.8516 | 1.5298
SWRI | 96-3-210588-400 | 57.5333 | 94.9 | 50 | 26 | 90.5 | 2801 | 194.02 | 70.52 | 34.9 | 109 | 1037.6 | 112.2 | 178.1 | 187.6 | 1.4 | 151.9 | 392.7 | 415.2 | 4668.5 | 4.9219 | 1.5298
SWRI | 96-3-210588-400 | 57.55 | 94.89 | 50 | 26 | 90.5 | 2800 | 193.95 | 70.56 | 34.9 | 109.1 | 1037.4 | 109.3 | 178.1 | 187.6 | 1.4 | 165.8 | 389.6 | 411.7 | 4667.9 | 5.6016 | 1.5298
SWRI | 96-3-210588-400 | 57.5667 | 94.89 | 50 | 26 | 90.5 | 2801 | 193.99 | 70.49 | 34.9 | 109 | 1037 | 111 | 178.1 | 187.6 | 1.4 | 160.6 | 392.5 | 414.9 | 4659.5 | 4.9844 | 1.5298
SWRI | 96-3-210588-400 | 57.5833 | 94.88 | 50 | 25.9 | 90.5 | 2800 | 194.03 | 70.52 | 35 | 109 | 1036.7 | 112.9 | 178.1 | 187.6 | 1.4 | 156.4 | 393.1 | 415.6 | 4666.3 | 5.75 | 1.5298
SWRI | 96-3-210588-400 | 57.6 | 94.9 | 50 | 25.7 | 90.5 | 2799 | 193.99 | 70.48 | 35 | 108.9 | 1037.9 | 108.4 | 178.1 | 187.6 | 1.4 | 159.3 | 388.6 | 411.1 | 4660.7 | 5.7969 | 1.5298
SWRI | 96-3-210588-400 | 57.6167 | 94.89 | 50 | 25.5 | 90.5 | 2800 | 194.01 | 70.47 | 35 | 108.9 | 1037.6 | 111.9 | 178 | 187.5 | 1.4 | 164.9 | 392.8 | 415.4 | 4663.9 | 5.9297 | 1.5298
SWRI | 96-3-210588-400 | 57.6333 | 94.89 | 49.9 | 25.3 | 90.5 | 2799 | 194.07 | 70.47 | 35 | 108.9 | 1038.9 | 111.5 | 178.3 | 187.8 | 1.4 | 154 | 392.6 | 415.3 | 4657.6 | 4.6797 | 1.5298
SWRI | 96-3-210588-400 | 57.65 | 94.89 | 49.9 | 25.1 | 90.5 | 2800 | 194 | 70.52 | 35 | 108.9 | 1038.4 | 107.7 | 178.1 | 187.6 | 1.3 | 160.4 | 393.4 | 415.8 | 4656.7 | 5.5781 | 1.5249
SWRI | 96-3-210588-400 | 57.6667 | 94.89 | 49.8 | 25 | 90.5 | 2799 | 193.94 | 70.48 | 35 | 108.9 | 1038.5 | 116.3 | 178.1 | 187.6 | 1.4 | 154.5 | 391.4 | 413.7 | 4654.4 | 5.5781 | 1.5298
SWRI | 96-3-210588-400 | 57.6833 | 94.9 | 49.8 | 25 | 90.5 | 2800 | 194.03 | 70.5 | 35 | 108.9 | 1039.4 | 107.9 | 178.2 | 187.7 | 1.4 | 161.1 | 390.1 | 412.7 | 4651 | 5.8203 | 1.5298
SWRI | 96-3-210588-400 | 57.7 | 94.95 | 49.8 | 24.9 | 90.5 | 2800 | 193.97 | 70.51 | 35 | 109 | 1038.1 | 110.8 | 178 | 187.5 | 1.4 | 155.5 | 392.7 | 415.2 | 4652.5 | 4.6797 | 1.5298
SWRI | 96-3-210588-400 | 57.7167 | 95.04 | 49.8 | 24.9 | 90.5 | 2800 | 193.98 | 70.45 | 35 | 108.9 | 1038.3 | 112 | 178 | 187.5 | 1.4 | 157.1 | 392.9 | 415.3 | 4652.1 | 5.1562 | 1.5298
SWRI | 96-3-210588-400 | 57.7333 | 95.03 | 49.8 | 24.9 | 90.5 | 2800 | 194.02 | 70.52 | 35 | 108.9 | 1038.3 | 109.2 | 178 | 187.5 | 1.4 | 163 | 393.2 | 415.7 | 4648 | 4.9609 | 1.5298
SWRI | 96-3-210588-400 | 57.75 | 95.04 | 49.8 | 24.8 | 90.5 | 2800 | 194.02 | 70.48 | 35 | 108.9 | 1039 | 116.1 | 178.2 | 187.7 | 1.4 | 158.3 | 393.3 | 415.9 | 4652 | 5.8828 | 1.5298
SWRI | 96-3-210588-400 | 57.7667 | 95.04 | 49.8 | 24.8 | 90.5 | 2799 | 193.97 | 70.51 | 34.9 | 108.9 | 1037.7 | 110.1 | 178 | 187.6 | 1.4 | 156.3 | 391.8 | 413.8 | 4655 | 4.9609 | 1.5298
SWRI | 96-3-210588-400 | 57.7833 | 95.04 | 49.8 | 24.8 | 90.5 | 2800 | 193.97 | 70.49 | 34.9 | 108.9 | 1038.2 | 107.8 | 178 | 187.5 | 1.4 | 167.3 | 392.9 | 415.3 | 4652.9 | 4.9609 | 1.5298
SWRI | 96-3-210588-400 | 57.8 | 95.04 | 49.8 | 24.8 | 90.5 | 2800 | 193.92 | 70.54 | 34.9 | 108.9 | 1037.4 | 112.4 | 178 | 187.5 | 1.4 | 158.9 | 390.1 | 412.1 | 4649.3 | 4.8281 | 1.5298
SWRI | 96-3-210588-400 | 57.8167 | 95.03 | 49.8 | 24.8 | 90.5 | 2801 | 194.14 | 70.42 | 34.9 | 108.9 | 1039.4 | 106.7 | 178.2 | 187.7 | 1.4 | 166 | 391 | 413.5 | 4648.4 | 4.8516 | 1.5298
SWRI | 96-3-210588-400 | 57.8333 | 95.04 | 49.8 | 24.8 | 90.5 | 2799 | 194.02 | 70.59 | 34.9 | 108.9 | 1037.5 | 109.5 | 178.2 | 187.7 | 1.4 | 149.2 | 392.5 | 415.3 | 4648.2 | 4.8281 | 1.5298
SWRI | 96-3-210588-400 | 57.85 | 95.04 | 49.8 | 24.7 | 90.5 | 2799 | 194.09 | 70.44 | 34.9 | 108.9 | 1039.2 | 110 | 178.3 | 187.8 | 1.4 | 150.1 | 389.1 | 411.5 | 4659.5 | 4.8984 | 1.5298
SWRI | 96-3-210588-400 | 57.8667 | 95.03 | 49.8 | 24.7 | 90.5 | 2799 | 193.95 | 70.6 | 34.9 | 108.9 | 1037.3 | 108 | 178 | 187.5 | 1.4 | 161.3 | 389.8 | 411.8 | 4661.2 | 4.7188 | 1.5298
SWRI | 96-3-210588-400 | 57.8833 | 95.03 | 49.9 | 24.7 | 90.4 | 2801 | 193.96 | 70.48 | 34.9 | 108.9 | 1037.1 | 108.5 | 177.9 | 187.4 | 1.4 | 168.2 | 392.9 | 415.4 | 4658.3 | 5.7734 | 1.5298
SWRI | 96-3-210588-400 | 57.9 | 95.03 | 50 | 24.7 | 90.6 | 2800 | 193.97 | 70.47 | 34.9 | 108.9 | 1038.3 | 114.8 | 178.1 | 187.6 | 1.4 | 158.7 | 392.1 | 414.6 | 4644.3 | 5.7969 | 1.5298
SWRI | 96-3-210588-400 | 57.9167 | 95.03 | 50 | 24.7 | 90.6 | 2799 | 193.98 | 70.53 | 34.9 | 108.9 | 1038.2 | 112.9 | 178.1 | 187.6 | 1.4 | 165.8 | 389.9 | 412.1 | 4642.8 | 4.8281 | 1.5298
SWRI | 96-3-210588-400 | 57.9333 | 95.03 | 50 | 24.7 | 90.5 | 2800 | 193.97 | 70.47 | 34.9 | 108.9 | 1037.4 | 107.4 | 177.9 | 187.5 | 1.4 | 157.5 | 390.3 | 412.6 | 4637.2 | 5.6016 | 1.5298
SWRI | 96-3-210588-400 | 57.95 | 95.02 | 50 | 24.7 | 90.5 | 2800 | 194.04 | 70.49 | 35 | 108.9 | 1038.8 | 107.3 | 178.3 | 187.8 | 1.4 | 164.6 | 392.7 | 415.2 | 4648.3 | 5.6016 | 1.5298
SWRI | 96-3-210588-400 | 57.9667 | 95.04 | 50 | 24.6 | 90.5 | 2800 | 193.95 | 70.53 | 34.9 | 108.9 | 1037.4 | 115.3 | 177.9 | 187.4 | 1.4 | 158.6 | 392.4 | 415 | 4649.2 | 5.0469 | 1.5298
SWRI | 96-3-210588-400 | 57.9833 | 95.02 | 50 | 24.7 | 90.5 | 2801 | 194.05 | 70.47 | 34.9 | 108.9 | 1037.4 | 116.1 | 178 | 187.5 | 1.4 | 156.2 | 392.7 | 415.4 | 4643.7 | 4.9609 | 1.5298
SWRI | 96-3-210588-400 | 58 | 95.02 | 50 | 24.7 | 90.5 | 2799 | 193.99 | 70.51 | 35 | 109 | 1038.3 | 110 | 178.2 | 187.8 | 1.4 | 159.7 | 392.2 | 414.2 | 4637.9 | 4.9609 | 1.5298
SWRI | 96-3-210588-400 | 58.0167 | 95.03 | 50 | 24.7 | 90.5 | 2802 | 193.99 | 70.48 | 34.9 | 109 | 1038.3 | 113.3 | 177.9 | 187.4 | 1.4 | 161.2 | 389.7 | 412 | 4634.9 | 5.7734 | 1.5298
SWRI | 96-3-210588-400 | 58.0333 | 95.02 | 50 | 24.7 | 90.5 | 2799 | 194.05 | 70.54 | 35 | 108.9 | 1037.7 | 114.2 | 178.2 | 187.7 | 1.4 | 166.4 | 391.1 | 413.5 | 4643 | 5.7734 | 1.5298
SWRI | 96-3-210588-400 | 58.05 | 95.03 | 50 | 24.7 | 90.5 | 2799 | 193.98 | 70.45 | 35 | 108.9 | 1038.5 | 112.8 | 178.2 | 187.7 | 1.4 | 149.7 | 392.8 | 415.2 | 4639.7 | 5.5781 | 1.5298
SWRI | 96-3-210588-400 | 58.0667 | 95.04 | 50.1 | 24.8 | 90.5 | 2800 | 193.99 | 70.53 | 35 | 109 | 1037.5 | 116.5 | 178.1 | 187.7 | 1.4 | 156.5 | 393 | 415.2 | 4633.5 | 5.5781 | 1.5298
SWRI | 96-3-210588-400 | 58.0833 | 95.04 | 50.1 | 24.7 | 90.5 | 2801 | 194.05 | 70.51 | 35 | 109 | 1038.5 | 115 | 178 | 187.5 | 1.4 | 153.8 | 393 | 415.3 | 4642 | 4.8516 | 1.5298
SWRI | 96-3-210588-400 | 58.1 | 95.03 | 50 | 24.7 | 90.5 | 2802 | 194.03 | 70.47 | 35 | 109 | 1037.9 | 107.4 | 177.8 | 187.3 | 1.4 | 159.8 | 393.5 | 415.5 | 4635.9 | 5.8438 | 1.5298
SWRI | 96-3-210588-400 | 58.1167 | 95.04 | 50 | 24.6 | 90.5 | 2800 | 193.95 | 70.51 | 35 | 109 | 1037.9 | 110.9 | 178.1 | 187.6 | 1.4 | 161.7 | 390.7 | 412.9 | 4635.4 | 5.1562 | 1.5298
SWRI | 96-3-210588-400 | 58.1333 | 95.04 | 50 | 24.6 | 90.5 | 2800 | 194.01 | 70.54 | 35 | 109 | 1037.6 | 116.9 | 178.1 | 187.6 | 1.3 | 154.3 | 392.7 | 415.1 | 4643.5 | 5.7344 | 1.5298
SWRI | 96-3-210588-400 | 58.15 | 95.05 | 50 | 24.6 | 90.5 | 2800 | 193.98 | 70.53 | 35 | 109 | 1037.9 | 110.4 | 178.1 | 187.7 | 1.4 | 161.4 | 393.4 | 415.2 | 4639.1 | 5.8828 | 1.5298
SWRI | 96-3-210588-400 | 58.1667 | 95.03 | 50 | 24.6 | 90.5 | 2799 | 193.97 | 70.53 | 35 | 109 | 1037.7 | 115.9 | 178.1 | 187.6 | 1.4 | 158.7 | 393.6 | 415.7 | 4643.9 | 5.8828 | 1.5298
SWRI | 96-3-210588-400 | 58.1833 | 95.05 | 50 | 24.7 | 90.5 | 2800 | 193.96 | 70.5 | 35 | 109 | 1037.7 | 110.8 | 178 | 187.6 | 1.4 | 168.2 | 393.2 | 415.5 | 4643.3 | 5.8203 | 1.5298
SWRI | 96-3-210588-400 | 58.2 | 95.04 | 50 | 24.7 | 90.5 | 2800 | 194.01 | 70.51 | 35 | 108.9 | 1037.9 | 109.2 | 178.1 | 187.6 | 1.4 | 160.7 | 393.2 | 415.7 | 4636.3 | 5.7344 | 1.5298
SWRI | 96-3-210588-400 | 58.2167 | 95.03 | 50 | 24.7 | 90.5 | 2799 | 193.92 | 70.48 | 35 | 109 | 1037.6 | 109 | 178.1 | 187.6 | 1.4 | 161.1 | 392.4 | 414.9 | 4636.7 | 5.6406 | 1.5249
SWRI | 96-3-210588-400 | 58.2333 | 95.04 | 50 | 24.6 | 90.5 | 2798 | 193.97 | 70.49 | 35 | 109 | 1039.2 | 111.7 | 178.3 | 187.8 | 1.4 | 161 | 390.9 | 413 | 4638.2 | 5.0938 | 1.5298
SWRI | 96-3-210588-400 | 58.25 | 95.04 | 50 | 24.6 | 90.5 | 2800 | 193.99 | 70.54 | 35 | 109 | 1037.1 | 112 | 178 | 187.6 | 1.4 | 161 | 390.1 | 412.4 | 4635 | 4.9609 | 1.5298
SWRI | 96-3-210588-400 | 58.2667 | 95.03 | 50 | 24.6 | 90.5 | 2800 | 194 | 70.45 | 35 | 109 | 1037.8 | 108.2 | 178.1 | 187.6 | 1.4 | 167.6 | 392.9 | 415.2 | 4631.6 | 4.6953 | 1.5298
SWRI | 96-3-210588-400 | 58.2833 | 95.03 | 50 | 24.6 | 90.5 | 2801 | 194.07 | 70.49 | 34.9 | 109 | 1037.7 | 109.3 | 178 | 187.5 | 1.4 | 168.6 | 393.2 | 415.4 | 4616.1 | 5.5781 | 1.5298
SWRI | 96-3-210588-400 | 58.3 | 95.03 | 50 | 24.6 | 90.4 | 2800 | 194 | 70.51 | 35 | 109 | 1037.9 | 108.1 | 178.1 | 187.6 | 1.4 | 156.4 | 390.6 | 412.3 | 4624.6 | 4.8281 | 1.5298
SWRI | 96-3-210588-400 | 58.3167 | 95.04 | 50 | 24.6 | 90.4 | 2800 | 193.94 | 70.5 | 34.9 | 109 | 1037.6 | 115.5 | 178.1 | 187.6 | 1.4 | 168 | 390.3 | 412.8 | 4630 | 5.7734 | 1.5298
SWRI | 96-3-210588-400 | 58.3333 | 95.03 | 50 | 24.5 | 90.5 | 2801 | 194 | 70.49 | 34.9 | 109 | 1037.9 | 110.1 | 178 | 187.6 | 1.4 | 165.8 | 392 | 414.7 | 4632.1 | 6.0391 | 1.5298
SWRI | 96-3-210588-400 | 58.35 | 95.02 | 50 | 24.5 | 90.6 | 2800 | 193.95 | 70.56 | 34.9 | 109 | 1037 | 112.1 | 178 | 187.5 | 1.4 | 156.2 | 393 | 415.5 | 4629.2 | 4.875 | 1.5298
SWRI | 96-3-210588-400 | 58.3667 | 95.02 | 50 | 24.4 | 90.5 | 2801 | 194.08 | 70.45 | 34.9 | 108.9 | 1036.8 | 108.1 | 177.9 | 187.4 | 1.4 | 158.9 | 393.3 | 415.8 | 4625.9 | 4.9844 | 1.5298
SWRI | 96-3-210588-400 | 58.3833 | 95.01 | 50 | 24.5 | 90.5 | 2800 | 193.96 | 70.52 | 34.9 | 109 | 1038.1 | 113.4 | 178.1 | 187.7 | 1.3 | 158.2 | 392.7 | 415.3 | 4628.7 | 4.875 | 1.5298
SWRI | 96-3-210588-400 | 58.4 | 95.02 | 50 | 24.5 | 90.5 | 2800 | 194 | 70.52 | 34.9 | 109 | 1037.6 | 113.7 | 178.1 | 187.6 | 1.4 | 158.7 | 389.4 | 411.8 | 4617.2 | 4.8984 | 1.5298
SWRI | 96-3-210588-400 | 58.4167 | 95 | 50 | 24.7 | 90.4 | 2800 | 194.12 | 70.43 | 34.9 | 108.9 | 1038.7 | 112.9 | 178.2 | 187.8 | 1.4 | 163.2 | 392.8 | 415.2 | 4627.4 | 5.75 | 1.5298
SWRI | 96-3-210588-400 | 58.4333 | 95.01 | 50 | 24.9 | 90.4 | 2800 | 193.98 | 70.54 | 35 | 108.9 | 1037.2 | 113.3 | 178.1 | 187.6 | 1.4 | 156.2 | 390.8 | 412.6 | 4617.6 | 5.8828 | 1.5298
SWRI | 96-3-210588-400 | 58.45 | 95.01 | 50.1 | 24.9 | 90.5 | 2800 | 194.01 | 70.48 | 34.9 | 108.9 | 1038.1 | 107.4 | 178.2 | 187.7 | 1.4 | 163.2 | 393.2 | 415.9 | 4616.6 | 5.1562 | 1.5298
SWRI | 96-3-210588-400 | 58.4667 | 95 | 50.1 | 25 | 90.6 | 2800 | 194 | 70.52 | 35 | 108.9 | 1036.8 | 110.3 | 178.1 | 187.6 | 1.4 | 163.2 | 393 | 415.4 | 4622.1 | 5.5781 | 1.5298
SWRI | 96-3-210588-400 | 58.4833 | 95.01 | 50.1 | 25.1 | 90.6 | 2799 | 193.92 | 70.48 | 35 | 108.9 | 1038.1 | 109.6 | 178.2 | 187.7 | 1.4 | 153.9 | 392.8 | 415.4 | 4628.2 | 5.25 | 1.5298
SWRI | 96-3-210588-400 | 58.5 | 95 | 50.1 | 25.3 | 90.6 | 2800 | 193.99 | 70.51 | 35 | 109 | 1037.4 | 109.4 | 178.1 | 187.7 | 1.4 | 161 | 392.1 | 414.9 | 4615 | 4.8047 | 1.5249
SWRI | 96-3-210588-400 | 58.5167 | 95.01 | 50.1 | 25.3 | 90.6 | 2799 | 193.98 | 70.5 | 35 | 109 | 1037.7 | 115.9 | 178.2 | 187.7 | 1.4 | 164.1 | 389.9 | 411.9 | 4616.8 | 5.8203 | 1.5298
SWRI | 96-3-210588-400 | 58.5333 | 95.01 | 50.1 | 25.3 | 90.4 | 2801 | 194.02 | 70.55 | 34.9 | 109.1 | 1036.4 | 108.2 | 177.9 | 187.5 | 1.4 | 163.9 | 392.4 | 414.9 | 4619.2 | 5.2266 | 1.5298
SWRI | 96-3-210588-400 | 58.55 | 95 | 50.1 | 25.4 | 90.4 | 2800 | 194.06 | 70.48 | 35 | 109 | 1037.4 | 108.3 | 178.3 | 187.8 | 1.4 | 158.8 | 393.4 | 415.9 | 4627.1 | 5.0078 | 1.5298
SWRI | 96-3-210588-400 | 58.5667 | 95.01 | 50.1 | 25.4 | 90.4 | 2800 | 193.99 | 70.49 | 35 | 109 | 1036.4 | 107.8 | 178.1 | 187.6 | 1.4 | 161 | 390.8 | 413.2 | 4625.9 | 4.8047 | 1.5298
SWRI | 96-3-210588-400 | 58.5833 | 95 | 50.1 | 25.5 | 90.6 | 2800 | 193.93 | 70.44 | 35 | 109 | 1037.4 | 111.1 | 178.1 | 187.7 | 1.4 | 163.5 | 392.1 | 414.6 | 4613 | 4.8281 | 1.5298
SWRI | 96-3-210588-400 | 58.6 | 94.99 | 50.1 | 25.4 | 90.6 | 2799 | 193.98 | 70.5 | 35 | 109.1 | 1037.9 | 108.7 | 178.3 | 187.8 | 1.4 | 156.3 | 389.7 | 412.1 | 4615.9 | 4.8281 | 1.5298
SWRI | 96-3-210588-400 | 58.6167 | 95.01 | 50.1 | 25.4 | 90.6 | 2800 | 193.97 | 70.5 | 35 | 109.1 | 1037.1 | 107.9 | 178.2 | 187.7 | 1.4 | 158.7 | 392.2 | 414.5 | 4618.4 | 4.875 | 1.5298
SWRI | 96-3-210588-400 | 58.6333 | 94.99 | 50.1 | 25.5 | 90.4 | 2799 | 194.05 | 70.5 | 35 | 109.1 | 1037.8 | 109.7 | 178.3 | 187.8 | 1.4 | 153.7 | 392.6 | 414.8 | 4616.7 | 5.75 | 1.5298
SWRI | 96-3-210588-400 | 58.65 | 95.01 | 50.1 | 25.5 | 90.3 | 2799 | 193.95 | 70.62 | 35 | 109.1 | 1036.5 | 110.8 | 178.2 | 187.7 | 1.4 | 164.7 | 392.6 | 415.1 | 4621.5 | 5.75 | 1.5298
SWRI | 96-3-210588-400 | 58.6667 | 94.99 | 50.1 | 25.5 | 90.5 | 2800 | 194.09 | 70.43 | 34.9 | 109.1 | 1036.4 | 113.2 | 178.1 | 187.6 | 1.4 | 164.6 | 392.9 | 415.4 | 4618.6 | 4.9609 | 1.5298
SWRI | 96-3-210588-400 | 58.6833 | 95 | 50.1 | 25.4 | 90.6 | 2799 | 194.02 | 70.48 | 34.9 | 109.1 | 1037.3 | 111.9 | 178.3 | 187.8 | 1.4 | 156.4 | 393 | 415.6 | 4618 | 4.8047 | 1.5298
SWRI | 96-3-210588-400 | 58.7 | 94.98 | 50.1 | 25.4 | 90.6 | 2800 | 193.98 | 70.53 | 34.9 | 109.1 | 1036.3 | 115.1 | 178.2 | 187.8 | 1.4 | 158.7 | 393.2 | 415.5 | 4613.8 | 4.8281 | 1.5298
SWRI | 96-3-210588-400 | 58.7167 | 94.97 | 50.1 | 25.4 | 90.4 | 2800 | 194.08 | 70.48 | 34.9 | 109.1 | 1037.1 | 111 | 178.2 | 187.7 | 1.4 | 163.4 | 393 | 415.6 | 4616.5 | 5.6016 | 1.5298
SWRI | 96-3-210588-400 | 58.7333 | 94.99 | 50.1 | 25.4 | 90.3 | 2799 | 194.02 | 70.49 | 34.9 | 109 | 1036.4 | 108.3 | 178.2 | 187.8 | 1.4 | 155.5 | 393.1 | 415.5 | 4612 | 5.2891 | 1.5298
SWRI | 96-3-210588-400 | 58.75 | 94.98 | 50.1 | 25.3 | 90.5 | 2800 | 194.01 | 70.52 | 34.9 | 109 | 1036.6 | 109 | 178.2 | 187.7 | 1.4 | 167.4 | 391.3 | 413.7 | 4604.8 | 4.8281 | 1.5298
SWRI | 96-3-210588-400 | 58.7667 | 94.99 | 50.1 | 25.3 | 90.6 | 2800 | 193.96 | 70.49 | 34.9 | 109 | 1036.8 | 112.3 | 178.2 | 187.8 | 1.4 | 154.9 | 391.9 | 414.5 | 4608.3 | 5.9531 | 1.5298
SWRI | 96-3-210588-400 | 58.7833 | 94.98 | 50.1 | 25.3 | 90.6 | 2800 | 194.04 | 70.47 | 34.9 | 109.1 | 1037.3 | 108.2 | 178.1 | 187.6 | 1.4 | 159.4 | 392.9 | 414.9 | 4606.6 | 5.75 | 1.5298
SWRI | 96-3-210588-400 | 58.8 | 94.98 | 50.1 | 25.3 | 90.5 | 2801 | 194.03 | 70.52 | 34.9 | 109.1 | 1036.5 | 111.3 | 178.2 | 187.7 | 1.4 | 170.9 | 392.7 | 415.3 | 4597.1 | 5.6016 | 1.5298
SWRI | 96-3-210588-400 | 58.8167 | 94.97 | 50.1 | 25.2 | 90.3 | 2800 | 194.05 | 70.47 | 34.9 | 109.1 | 1036.9 | 105.7 | 178.2 | 187.8 | 1.4 | 156.4 | 390.6 | 412.2 | 4597.9 | 5.2266 | 1.5298
SWRI | 96-3-210588-400 | 58.8333 | 94.98 | 50.1 | 25.3 | 90.4 | 2801 | 194 | 70.53 | 34.9 | 109 | 1036.1 | 109.9 | 178 | 187.6 | 1.4 | 158.7 | 393.3 | 415.7 | 4599.4 | 4.9844 | 1.5298
SWRI | 96-3-210588-400 | 58.85 | 94.96 | 50.1 | 25.3 | 90.6 | 2800 | 194.05 | 70.48 | 34.9 | 109 | 1037.6 | 110.2 | 178.3 | 187.8 | 1.4 | 170.8 | 392 | 414.5 | 4604.7 | 4.7656 | 1.5298
SWRI | 96-3-210588-400 | 58.8667 | 94.98 | 50.1 | 25.2 | 90.6 | 2800 | 193.92 | 70.54 | 34.9 | 109 | 1036.5 | 113.6 | 178.1 | 187.6 | 1.4 | 157.4 | 391.2 | 414 | 4605.6 | 5.7734 | 1.5298
SWRI | 96-3-210588-400 | 58.8833 | 94.97 | 50.1 | 25.2 | 90.5 | 2800 | 194.08 | 70.46 | 34.9 | 109 | 1037.7 | 111.8 | 178.2 | 187.8 | 1.4 | 169.5 | 393.3 | 415.7 | 4604.1 | 5.5781 | 1.5298
SWRI | 96-3-210588-400 | 58.9 | 94.97 | 50.1 | 25.2 | 90.3 | 2800 | 193.93 | 70.52 | 34.9 | 109 | 1037.1 | 112.4 | 178.1 | 187.7 | 1.4 | 162.3 | 393 | 415.2 | 4596.4 | 4.7891 | 1.5298
SWRI | 96-3-210588-400 | 58.9167 | 94.98 | 50.1 | 25.2 | 90.4 | 2799 | 193.96 | 70.47 | 34.9 | 109 | 1037.3 | 111.5 | 178.3 | 187.8 | 1.4 | 164.9 | 388.8 | 411.5 | 4597.8 | 4.6953 | 1.5298
SWRI | 96-3-210588-400 | 58.9333 | 94.98 | 50.1 | 25.2 | 90.6 | 2799 | 193.99 | 70.51 | 34.9 | 109.1 | 1037.7 | 107.9 | 178.3 | 187.8 | 1.4 | 160 | 392.6 | 415.2 | 4594.8 | 4.9609 | 1.5298
SWRI | 96-3-210588-400 | 58.95 | 94.99 | 50.1 | 25.2 | 90.6 | 2800 | 193.96 | 70.53 | 34.9 | 109.1 | 1037 | 110.1 | 178.1 | 187.6 | 1.4 | 175.4 | 393.8 | 416.2 | 4590.3 | 5.9062 | 1.5298
SWRI | 96-3-210588-400 | 58.9667 | 94.98 | 50.1 | 25.2 | 90.5 | 2800 | 194.08 | 70.5 | 34.9 | 109.1 | 1037.2 | 111.1 | 178.3 | 187.8 | 1.4 | 157.8 | 392.2 | 414.7 | 4599.8 | 4.8516 | 1.5298
SWRI | 96-3-210588-400 | 58.9833 | 94.98 | 50.1 | 25.2 | 90.4 | 2800 | 193.99 | 70.53 | 34.9 | 109.1 | 1037.4 | 108.8 | 178.3 | 187.9 | 1.4 | 164.3 | 389.9 | 412.3 | 4593.6 | 5.5781 | 1.5298
SWRI | 96-3-210588-400 | 59 | 94.99 | 50.1 | 25.2 | 90.4 | 2801 | 193.96 | 70.52 | 34.9 | 109 | 1036.8 | 109.2 | 178.1 | 187.7 | 1.4 | 163.6 | 391.9 | 414.6 | 4603.5 | 4.8047 | 1.5298
SWRI | 96-3-210588-400 | 59.0167 | 94.99 | 50.1 | 25.2 | 90.6 | 2800 | 193.98 | 70.5 | 34.9 | 109.1 | 1036.4 | 111.9 | 178.1 | 187.7 | 1.4 | 156.2 | 392.6 | 415.2 | 4598.2 | 4.8281 | 1.5298
SWRI | 96-3-210588-400 | 59.0333 | 94.99 | 50 | 25.2 | 90.6 | 2800 | 193.96 | 70.46 | 34.9 | 109 | 1036.8 | 110 | 178.1 | 187.6 | 1.4 | 161 | 393.1 | 415.6 | 4601.5 | 4.9375 | 1.5298
SWRI | 96-3-210588-400 | 59.05 | 94.98 | 50 | 25.1 | 90.5 | 2800 | 194.1 | 70.51 | 34.9 | 109 | 1036.9 | 109 | 178.1 | 187.7 | 1.4 | 154.7 | 389.4 | 412 | 4595.1 | 5.7734 | 1.5298
SWRI | 96-3-210588-400 | 59.0667 | 94.96 | 50 | 25.1 | 90.4 | 2800 | 194.05 | 70.53 | 34.9 | 109 | 1037 | 107.6 | 178.2 | 187.8 | 1.4 | 158.8 | 392.3 | 415.2 | 4589.7 | 5.6016 | 1.5298
SWRI | 96-3-210588-400 | 59.0833 | 94.95 | 50 | 25 | 90.4 | 2799 | 194.05 | 70.46 | 34.9 | 108.8 | 1037.8 | 110.8 | 178.4 | 187.9 | 1.4 | 158.7 | 393.8 | 416.3 | 4591.1 | 5.8203 | 1.5298
SWRI | 96-3-210588-400 | 59.1 | 94.98 | 50 | 25 | 90.6 | 2800 | 193.96 | 70.52 | 35 | 108.9 | 1037.2 | 107 | 178.1 | 187.7 | 1.4 | 167.1 | 392.7 | 415.4 | 4585.1 | 5.8203 | 1.5298
SWRI | 96-3-210588-400 | 59.1167 | 94.97 | 50 | 25.1 | 90.6 | 2799 | 194.03 | 70.48 | 35 | 108.9 | 1038.5 | 110.6 | 178.3 | 187.8 | 1.4 | 160.2 | 390.7 | 412.9 | 4586.3 | 4.8047 | 1.5249
SWRI | 96-3-210588-400 | 59.1333 | 94.98 | 50 | 25 | 90.4 | 2800 | 193.96 | 70.49 | 35 | 109 | 1037.3 | 111.4 | 178.1 | 187.6 | 1.4 | 160.5 | 393.6 | 415.9 | 4592.9 | 4.9609 | 1.5298
SWRI | 96-3-210588-400 | 59.15 | 94.98 | 50 | 25 | 90.4 | 2800 | 193.96 | 70.53 | 35 | 109 | 1037.9 | 114.8 | 178.3 | 187.8 | 1.4 | 156.7 | 392.8 | 415.2 | 4600 | 4.9375 | 1.5298
SWRI | 96-3-210588-400 | 59.1667 | 94.97 | 50 | 25 | 90.4 | 2801 | 194.02 | 70.47 | 35 | 108.9 | 1038.2 | 116.5 | 178.2 | 187.7 | 1.4 | 168.3 | 392.3 | 414.9 | 4597.3 | 5.2031 | 1.5298
SWRI | 96-3-210588-400 | 59.1833 | 94.98 | 50 | 25 | 90.6 | 2800 | 193.96 | 70.58 | 35 | 109 | 1037.3 | 114.6 | 178.1 | 187.6 | 1.4 | 155.9 | 393.4 | 415.9 | 4592.4 | 5.5781 | 1.5298
SWRI | 96-3-210588-400 | 59.2 | 94.98 | 50 | 24.9 | 90.6 | 2799 | 194.12 | 70.44 | 35 | 109.1 | 1039.1 | 109.8 | 178.3 | 187.8 | 1.4 | 164 | 391.2 | 413.4 | 4584.3 | 4.8047 | 1.5298
SWRI | 96-3-210588-400 | 59.2167 | 94.98 | 50 | 24.9 | 90.6 | 2799 | 194.05 | 70.52 | 35 | 109 | 1037.8 | 110.3 | 178.3 | 187.8 | 1.4 | 154 | 393.4 | 415.7 | 4585.4 | 5.6016 | 1.5298
SWRI | 96-3-210588-400 | 59.2333 | 94.99 | 50 | 24.9 | 90.4 | 2801 | 194.04 | 70.5 | 35 | 109 | 1038 | 106.2 | 178.3 | 187.8 | 1.4 | 161.2 | 393.4 | 415.4 | 4592.7 | 5.8828 | 1.5298
SWRI | 96-3-210588-400 | 59.25 | 94.99 | 50 | 24.9 | 90.3 | 2800 | 193.98 | 70.51 | 34.9 | 109 | 1037.5 | 110.3 | 178.2 | 187.7 | 1.4 | 168.3 | 393.6 | 416 | 4590.8 | 4.8281 | 1.5298
SWRI | 96-3-210588-400 | 59.2667 | 94.99 | 50 | 25 | 90.6 | 2799 | 194.04 | 70.46 | 34.9 | 109 | 1038.7 | 108.3 | 178.2 | 187.8 | 1.4 | 163.1 | 393.7 | 416.2 | 4589.1 | 4.8281 | 1.5298
SWRI | 96-3-210588-400 | 59.2833 | 95 | 50 | 24.9 | 90.7 | 2800 | 193.95 | 70.55 | 34.9 | 109 | 1036.8 | 115.9 | 178.1 | 187.6 | 1.4 | 158.3 | 392.9 | 415.3 | 4596.2 | 5.1172 | 1.5298
SWRI | 96-3-210588-400 | 59.3 | 94.98 | 50 | 24.9 | 90.4 | 2799 | 194.01 | 70.49 | 34.9 | 109 | 1037.5 | 110 | 178.4 | 187.9 | 1.4 | 160.9 | 390.7 | 413.4 | 4592.5 | 5.0703 | 1.5298
SWRI | 96-3-210588-400 | 59.3167 | 94.99 | 50 | 24.9 | 90.3 | 2800 | 194.04 | 70.53 | 34.9 | 109 | 1036.3 | 109.7 | 178.1 | 187.6 | 1.4 | 168.4 | 391.5 | 413.8 | 4587.7 | 5.7734 | 1.5298
SWRI | 96-3-210588-400 | 59.3333 | 94.99 | 50 | 25 | 90.5 | 2800 | 194.14 | 70.45 | 35 | 108.9 | 1038.7 | 116.4 | 178.5 | 188 | 1.4 | 168.3 | 393.7 | 415.9 | 4590.9 | 4.9375 | 1.5298
SWRI | 96-3-210588-400 | 59.35 | 95.01 | 50 | 24.9 | 90.6 | 2801 | 194.01 | 70.51 | 35 | 108.9 | 1037.2 | 110.4 | 178.1 | 187.6 | 1.3 | 151.4 | 394.1 | 416.2 | 4585.9 | 4.7422 | 1.5298
SWRI | 96-3-210588-400 | 59.3667 | 94.98 | 50 | 25 | 90.7 | 2801 | 194.05 | 70.55 | 35 | 109 | 1037 | 107.6 | 178.2 | 187.7 | 1.4 | 153.5 | 393.4 | 415.9 | 4582.6 | 5.25 | 1.5298
SWRI | 96-3-210588-400 | 59.3833 | 94.99 | 50 | 25 | 90.4 | 2801 | 193.96 | 70.46 | 35 | 108.9 | 1037.6 | 108.2 | 178.1 | 187.6 | 1.4 | 156.1 | 392.8 | 415.2 | 4583.9 | 4.8516 | 1.5298
SWRI | 96-3-210588-400 | 59.4 | 95 | 50 | 25 | 90.3 | 2800 | 193.97 | 70.52 | 35 | 108.8 | 1037.7 | 109.2 | 178.2 | 187.8 | 1.4 | 163 | 389.7 | 412.1 | 4587.3 | 4.8281 | 1.5298
SWRI | 96-3-210588-400 | 59.4167 | 95 | 50 | 24.9 | 90.5 | 2798 | 193.95 | 70.51 | 35.1 | 108.8 | 1039.1 | 113.8 | 178.4 | 187.9 | 1.4 | 158.9 | 393.6 | 416 | 4574.7 | 5.5781 | 1.5298
SWRI | 96-3-210588-400 | 59.4333 | 95 | 50 | 25 | 90.6 | 2800 | 193.95 | 70.48 | 35.1 | 108.8 | 1037.9 | 111.9 | 178.1 | 187.6 | 1.3 | 158.1 | 393.8 | 416.2 | 4578.6 | 4.8281 | 1.5298
SWRI | 96-3-210588-400 | 59.45 | 95.01 | 50 | 25.1 | 90.6 | 2799 | 193.92 | 70.52 | 35.2 | 108.9 | 1038.3 | 111.3 | 178.3 | 187.8 | 1.4 | 170.8 | 392.7 | 415.4 | 4573.7 | 5.7969 | 1.5298
SWRI | 96-3-210588-400 | 59.4667 | 95.02 | 50.1 | 25.1 | 90.5 | 2800 | 193.98 | 70.55 | 35.2 | 108.9 | 1038.4 | 109.4 | 178.3 | 187.8 | 1.4 | 163.7 | 391.4 | 414 | 4567.6 | 4.8516 | 1.5298
SWRI | 96-3-210588-400 | 59.4833 | 95 | 50.1 | 25.1 | 90.4 | 2801 | 194.03 | 70.52 | 35.2 | 108.9 | 1039.3 | 112.3 | 178.3 | 187.8 | 1.3 | 158.7 | 393.5 | 415.9 | 4577.4 | 5.0312 | 1.5298
SWRI | 96-3-210588-400 | 59.5 | 94.99 | 50 | 25 | 90.4 | 2801 | 194.05 | 70.51 | 35.2 | 108.8 | 1039.5 | 107.6 | 178.2 | 187.7 | 1.4 | 160.4 | 391.6 | 413.7 | 4570.7 | 4.8516 | 1.5298
SWRI | 96-3-210588-400 | 59.5167 | 95 | 50.1 | 25 | 90.6 | 2801 | 194.01 | 70.47 | 35.2 | 108.8 | 1038.7 | 108.1 | 178.1 | 187.6 | 1.4 | 161.2 | 393.3 | 416 | 4567.8 | 5.75 | 1.5298
SWRI | 96-3-210588-400 | 59.5333 | 94.99 | 50.1 | 25.1 | 90.6 | 2800 | 193.99 | 70.51 | 35.2 | 108.8 | 1039.2 | 111.5 | 178.2 | 187.7 | 1.3 | 151.7 | 389.4 | 412 | 4563.3 | 5.7734 | 1.5298
SWRI | 96-3-210588-400 | 59.55 | 94.98 | 50.1 | 25.1 | 90.5 | 2800 | 194.05 | 70.48 | 35.2 | 108.9 | 1039.3 | 112 | 178.3 | 187.8 | 1.3 | 153.3 | 393.4 | 416 | 4570.3 | 5.8828 | 1.5298
SWRI | 96-3-210588-400 | 59.5667 | 94.97 | 50.1 | 25.2 | 90.4 | 2800 | 194.06 | 70.52 | 35.2 | 108.9 | 1039.5 | 111.6 | 178.1 | 187.7 | 1.3 | 156.3 | 392.8 | 414.6 | 4573.1 | 4.7891 | 1.5298
SWRI | 96-3-210588-400 | 59.5833 | 94.99 | 50.1 | 25.1 | 90.4 | 2800 | 193.94 | 70.52 | 35.2 | 108.9 | 1039.1 | 107.7 | 178.1 | 187.6 | 1.4 | 168.7 | 394 | 416.5 | 4570.7 | 5.2891 | 1.5298
SWRI | 96-3-210588-400 | 59.6 | 94.97 | 50.1 | 25.2 | 90.6 | 2800 | 193.98 | 70.48 | 35.3 | 109 | 1039.8 | 111.6 | 178.3 | 187.8 | 1.4 | 161.3 | 393.4 | 415.8 | 4565 | 4.9609 | 1.5298
SWRI | 96-3-210588-400 | 59.6167 | 94.97 | 50.1 | 25.2 | 90.6 | 2799 | 193.96 | 70.55 | 35.2 | 109 | 1039.6 | 108 | 178.3 | 187.8 | 1.4 | 161.2 | 393.2 | 415.9 | 4568.5 | 5.0078 | 1.5298
SWRI | 96-3-210588-400 | 59.6333 | 94.96 | 50.1 | 25.2 | 90.5 | 2801 | 194.07 | 70.47 | 35.3 | 108.9 | 1039.6 | 111.4 | 178.2 | 187.7 | 1.4 | 173.4 | 393.6 | 416.1 | 4567.4 | 5.7969 | 1.5249
SWRI | 96-3-210588-400 | 59.65 | 94.97 | 50.1 | 25.3 | 90.4 | 2800 | 193.98 | 70.55 | 35.3 | 108.9 | 1039.2 | 114.8 | 178.2 | 187.7 | 1.4 | 158.1 | 393.1 | 415.3 | 4561.8 | 5.2266 | 1.5298
SWRI | 96-3-210588-400 | 59.6667 | 94.96 | 50.1 | 25.3 | 90.4 | 2799 | 194.01 | 70.46 | 35.3 | 109 | 1040.6 | 111.1 | 178.4 | 188 | 1.4 | 155.1 | 390.2 | 412.5 | 4557.3 | 4.9844 | 1.5298
SWRI | 96-3-210588-400 | 59.6833 | 94.97 | 50.2 | 25.3 | 90.5 | 2801 | 194.01 | 70.54 | 35.3 | 109 | 1039.4 | 112.4 | 178.2 | 187.7 | 1.4 | 164 | 390.9 | 412.7 | 4551.1 | 4.8516 | 1.5298
SWRI | 96-3-210588-400 | 59.7 | 94.99 | 50.1 | 25.2 | 90.5 | 2799 | 194.02 | 70.49 | 35.2 | 109 | 1038.9 | 112.7 | 178.2 | 187.7 | 1.4 | 158.6 | 390.5 | 412.7 | 4563.4 | 5.5781 | 1.5298
SWRI | 96-3-210588-400 | 59.7167 | 94.99 | 50.1 | 25.1 | 90.6 | 2801 | 193.99 | 70.49 | 35.3 | 109 | 1039.5 | 114.9 | 178.2 | 187.7 | 1.4 | 167.6 | 390.1 | 412.1 | 4566 | 4.8516 | 1.5298
SWRI | 96-3-210588-400 | 59.7333 | 94.98 | 50.1 | 25 | 90.7 | 2799 | 194.09 | 70.48 | 35.3 | 109 | 1042.2 | 111.6 | 178.5 | 188 | 1.4 | 164.5 | 389.9 | 412.1 | 4564.5 | 4.8281 | 1.5298
SWRI | 96-3-210588-400 | 59.75 | 94.98 | 50.1 | 25 | 90.5 | 2802 | 194 | 70.5 | 35.2 | 109.1 | 1040 | 109.3 | 178 | 187.5 | 1.4 | 163.4 | 393.5 | 415.9 | 4555.9 | 4.8516 | 1.5298
SWRI | 96-3-210588-400 | 59.7667 | 94.99 | 50.2 | 25 | 90.4 | 2799 | 194.04 | 70.51 | 35.2 | 109.2 | 1040.9 | 108.1 | 178.4 | 187.9 | 1.4 | 170 | 393 | 415.1 | 4555 | 5.7969 | 1.5249
SWRI | 96-3-210588-400 | 59.7833 | 95.01 | 50.1 | 25 | 90.4 | 2800 | 193.93 | 70.51 | 35.2 | 109.1 | 1039.4 | 109.7 | 178.2 | 187.7 | 1.4 | 157.7 | 394 | 416.1 | 4560.6 | 4.8047 | 1.5298
SWRI | 96-3-210588-400 | 59.8 | 94.99 | 49.9 | 25 | 90.5 | 2800 | 194.1 | 70.46 | 35.2 | 109 | 1041.4 | 109.4 | 178.3 | 187.8 | 1.4 | 157.8 | 393.4 | 415.7 | 4555.5 | 4.9219 | 1.5298
SWRI | 96-3-210588-400 | 59.8167 | 94.99 | 49.8 | 24.9 | 90.7 | 2799 | 194.05 | 70.47 | 35.2 | 109 | 1041 | 109.4 | 178.3 | 187.8 | 1.4 | 161.9 | 392.3 | 414.4 | 4553.1 | 5.5781 | 1.5298
SWRI | 96-3-210588-400 | 59.8333 | 94.98 | 49.8 | 24.9 | 90.6 | 2800 | 193.98 | 70.49 | 35.2 | 109.1 | 1040.4 | 108.9 | 178.3 | 187.8 | 1.4 | 158.3 | 389.1 | 411.5 | 4553 | 5.5781 | 1.5298
SWRI | 96-3-210588-400 | 59.85 | 94.97 | 49.8 | 24.9 | 90.3 | 2801 | 194.01 | 70.49 | 35.2 | 109 | 1040.9 | 111 | 178.3 | 187.8 | 1.4 | 158.6 | 390.1 | 412.7 | 4556.5 | 4.8047 | 1.5298
SWRI | 96-3-210588-400 | 59.8667 | 94.98 | 49.8 | 24.9 | 90.4 | 2800 | 193.93 | 70.53 | 35.1 | 109 | 1040 | 114.8 | 178.2 | 187.7 | 1.4 | 158.9 | 391.7 | 414.5 | 4554.7 | 4.6953 | 1.5298
SWRI | 96-3-210588-400 | 59.8833 | 94.98 | 49.8 | 24.9 | 90.6 | 2801 | 193.98 | 70.54 | 35.2 | 109 | 1039.6 | 111.1 | 178.1 | 187.6 | 1.4 | 169.4 | 389.6 | 411.9 | 4554.5 | 5.9766 | 1.5298
SWRI | 96-3-210588-400 | 59.9 | 94.97 | 49.8 | 24.9 | 90.6 | 2799 | 194.02 | 70.49 | 35.1 | 109.1 | 1041.4 | 108.4 | 178.3 | 187.8 | 1.4 | 156.4 | 392.9 | 415.2 | 4559.7 | 4.7891 | 1.5298
SWRI | 96-3-210588-400 | 59.9167 | 94.97 | 49.8 | 24.9 | 90.4 | 2800 | 194.04 | 70.49 | 35.1 | 109.1 | 1040.9 | 109.1 | 178.3 | 187.8 | 1.4 | 158.5 | 392.2 | 414.6 | 4559.7 | 5.8828 | 1.5298
SWRI | 96-3-210588-400 | 59.9333 | 94.98 | 49.8 | 24.9 | 90.3 | 2801 | 193.96 | 70.54 | 35.1 | 109 | 1039.2 | 109.1 | 177.9 | 187.5 | 1.4 | 166.1 | 392.8 | 415.3 | 4551.5 | 5.7734 | 1.5298
SWRI | 96-3-210588-400 | 59.95 | 94.97 | 49.8 | 24.9 | 90.6 | 2800 | 194.03 | 70.45 | 35.1 | 109 | 1041.4 | 110.2 | 178.2 | 187.8 | 1.4 | 162.5 | 393.8 | 416.2 | 4552.4 | 5.6406 | 1.5298
SWRI | 96-3-210588-400 | 59.9667 | 94.96 | 49.8 | 24.8 | 90.7 | 2800 | 193.95 | 70.53 | 35.1 | 109.1 | 1039.7 | 106.2 | 178 | 187.6 | 1.4 | 158.3 | 393 | 415.6 | 4545.6 | 5.2266 | 1.5298
SWRI | 96-3-210588-400 | 59.9833 | 94.97 | 49.8 | 24.8 | 91 | 2801 | 194 | 70.46 | 35.1 | 109.1 | 1041.1 | 116.5 | 178.2 | 187.7 | 1.4 | 153.8 | 392.9 | 415.3 | 4553.9 | 5.0703 | 1.5298
SWRI | 96-3-210588-400 | 60 | 94.96 | 49.8 | 24.7 | 90.9 | 2799 | 193.99 | 70.51 | 35.1 | 109.1 | 1041.6 | 109.6 | 178.3 | 187.8 | 1.4 | 158.4 | 390.5 | 412.7 | 4552.8 | 5.8203 | 1.5298
SWRI | 96-3-210588-400 | 60.0167 | 94.95 | 49.8 | 24.6 | 89.8 | 2800 | 194.01 | 70.56 | 35 | 109.1 | 1040 | 109 | 178.1 | 187.7 | 1.4 | 164.9 | 393 | 415.4 | 4552.3 | 4.8047 | 1.5298
SWRI | 96-3-210588-400 | 60.0333 | 94.95 | 49.8 | 24.6 | 90.6 | 2800 | 193.97 | 70.44 | 35 | 109.1 | 1041.4 | 108.7 | 178.2 | 187.7 | 1.4 | 163.5 | 389 | 411.5 | 4546.5 | 5.5781 | 1.5298
SWRI | 96-3-210588-400 | 60.05 | 94.95 | 49.8 | 24.7 | 90.7 | 2799 | 193.97 | 70.53 | 35 | 109.1 | 1041 | 116.6 | 178.2 | 187.7 | 1.4 | 161.7 | 392.6 | 415 | 4543.7 | 5.625 | 1.5298
SWRI | 96-3-210588-400 | 60.0667 | 95.14 | 49.8 | 24.7 | 90.4 | 2799 | 194.15 | 70.5 | 35 | 109.1 | 1040.9 | 108.3 | 178.6 | 188.1 | 1.4 | 154 | 392.7 | 415.2 | 4544.4 | 5.1406 | 1.5298
SWRI | 96-3-210588-400 | 60.0833 | 95.18 | 49.8 | 24.7 | 90.4 | 2800 | 194.09 | 70.49 | 35 | 109 | 1041.1 | 110.1 | 178.2 | 187.8 | 1.4 | 156.4 | 393.4 | 416.1 | 4537.7 | 5.7969 | 1.5298
SWRI | 96-3-210588-400 | 60.1 | 95.2 | 49.8 | 24.7 | 90.7 | 2800 | 193.96 | 70.54 | 35 | 109 | 1040.5 | 110.9 | 178.1 | 187.7 | 1.4 | 165.9 | 393.6 | 416.1 | 4542.5 | 5.9766 | 1.5298
SWRI | 96-3-210588-400 | 60.1167 | 95.22 | 49.7 | 24.7 | 90.6 | 2800 | 194.01 | 70.49 | 35 | 109 | 1041.2 | 111.3 | 178.2 | 187.6 | 1.4 | 158 | 393.8 | 416.1 | 4545.3 | 5.625 | 1.5298
SWRI | 96-3-210588-400 | 60.1333 | 95.21 | 49.8 | 24.7 | 90.4 | 2800 | 194.02 | 70.5 | 35 | 109.1 | 1042.2 | 110.2 | 178.4 | 187.9 | 1.4 | 164.1 | 389.3 | 411.8 | 4545.7 | 5.0078 | 1.5298
SWRI | 96-3-210588-400 | 60.15 | 95.22 | 49.8 | 24.7 | 90.3 | 2799 | 193.86 | 70.52 | 35 | 109 | 1040.8 | 115.9 | 178.1 | 187.6 | 1.4 | 163.4 | 393.2 | 415.8 | 4544.5 | 5.8594 | 1.5298
SWRI | 96-3-210588-400 | 60.1667 | 95.21 | 49.8 | 24.8 | 90.7 | 2798 | 193.92 | 70.51 | 35 | 109.1 | 1042.9 | 113.8 | 178.4 | 187.9 | 1.4 | 166.4 | 393 | 415.4 | 4541 | 5.7969 | 1.5298
SWRI | 96-3-210588-400 | 60.1833 | 95.22 | 49.8 | 24.8 | 90.6 | 2800 | 193.94 | 70.52 | 35 | 109.1 | 1039.7 | 110.1 | 177.9 | 187.5 | 1.4 | 155.6 | 389.6 | 411.9 | 4538.6 | 5.5781 | 1.5249
SWRI | 96-3-210588-400 | 60.2 | 95.22 | 49.8 | 24.8 | 90.4 | 2801 | 194.17 | 70.48 | 35 | 109.1 | 1041.6 | 112.6 | 178.2 | 187.7 | 1.4 | 163.9 | 393.2 | 415.8 | 4541.4 | 5.1562 | 1.5298
SWRI | 96-3-210588-400 | 60.2167 | 95.22 | 49.8 | 24.8 | 90.3 | 2801 | 193.99 | 70.54 | 35 | 109 | 1040.6 | 111.8 | 178 | 187.5 | 1.4 | 167.4 | 392.2 | 414.9 | 4539.5 | 4.7891 | 1.5298
SWRI | 96-3-210588-400 | 60.2333 | 95.16 | 49.8 | 24.8 | 90.7 | 2799 | 194 | 70.48 | 35 | 109.1 | 1041.8 | 111 | 178.2 | 187.7 | 1.4 | 165.4 | 392.9 | 415.6 | 4531.6 | 5.8594 | 1.5298
SWRI | 96-3-210588-400 | 60.25 | 95.06 | 49.8 | 24.9 | 90.6 | 2801 | 194.05 | 70.51 | 35 | 109.1 | 1040.3 | 113.7 | 178.2 | 187.7 | 1.4 | 158.9 | 392.9 | 415.7 | 4529.7 | 5.7344 | 1.5298
SWRI | 96-3-210588-400 | 60.2667 | 95.05 | 49.8 | 24.9 | 90.4 | 2799 | 194.03 | 70.52 | 35 | 109.1 | 1041.5 | 108.1 | 178.4 | 187.9 | 1.4 | 163 | 392.6 | 414.7 | 4534.9 | 4.8984 | 1.5298
SWRI | 96-3-210588-400 | 60.2833 | 95.05 | 49.8 | 24.8 | 90.3 | 2801 | 194.06 | 70.48 | 35 | 109 | 1040.6 | 110 | 178.1 | 187.6 | 1.4 | 160.6 | 393.2 | 415.5 | 4528.9 | 5.1797 | 1.5298
SWRI | 96-3-210588-400 | 60.3 | 95.06 | 49.8 | 24.8 | 90.7 | 2800 | 193.92 | 70.5 | 35 | 109.1 | 1041 | 108.1 | 178.1 | 187.6 | 1.4 | 160.7 | 390 | 412.5 | 4533.7 | 5.0078 | 1.5249
SWRI | 96-3-210588-400 | 60.3167 | 94.96 | 49.8 | 24.8 | 90.6 | 2801 | 193.99 | 70.48 | 35 | 109.1 | 1041 | 115.4 | 178 | 187.5 | 1.4 | 168.2 | 390.2 | 412.4 | 4527.3 | 5.9531 | 1.5298
SWRI | 96-3-210588-400 | 60.3333 | 94.9 | 49.9 | 24.8 | 90.3 | 2800 | 193.94 | 70.5 | 35 | 109 | 1040.5 | 111 | 178.1 | 187.6 | 1.4 | 161.2 | 393.4 | 415.7 | 4518.7 | 4.8516 | 1.5298
SWRI | 96-3-210588-400 | 60.35 | 94.89 | 49.9 | 24.7 | 90.3 | 2800 | 194.07 | 70.46 | 35 | 109 | 1040.7 | 116.5 | 178.2 | 187.7 | 1.4 | 153.9 | 391.3 | 413.6 | 4526.3 | 4.8516 | 1.5298
SWRI | 96-3-210588-400 | 60.3667 | 94.9 | 50 | 24.7 | 90.7 | 2801 | 193.95 | 70.58 | 35 | 109 | 1039.6 | 108.7 | 178.1 | 187.6 | 1.4 | 160.9 | 389.8 | 412.2 | 4519 | 5.2266 | 1.5249
SWRI | 96-3-210588-400 | 60.3833 | 94.89 | 50 | 24.7 | 90.6 | 2801 | 194.07 | 70.46 | 35 | 109 | 1040.3 | 114.3 | 178 | 187.6 | 1.4 | 158.7 | 394.2 | 416.5 | 4527.8 | 4.9844 | 1.5298
SWRI | 96-3-210588-400 | 60.4 | 94.89 | 50 | 24.6 | 90.3 | 2801 | 194.02 | 70.47 | 35 | 109 | 1040.7 | 115.8 | 178.1 | 187.7 | 1.4 | 160.8 | 392.6 | 415.2 | 4521.8 | 5.2031 | 1.5298
SWRI | 96-3-210588-400 | 60.4167 | 94.89 | 50 | 24.6 | 90.5 | 2800 | 194.03 | 70.51 | 35 | 109 | 1040.8 | 107.7 | 178.2 | 187.7 | 1.4 | 153.8 | 393.2 | 415.8 | 4528.8 | 4.8281 | 1.5298
SWRI | 96-3-210588-400 | 60.4333 | 94.88 | 50 | 24.7 | 90.7 | 2800 | 194.03 | 70.45 | 34.9 | 109 | 1040.6 | 108.8 | 178.2 | 187.7 | 1.4 | 170.5 | 390.8 | 413 | 4524.6 | 4.7656 | 1.5298
SWRI | 96-3-210588-400 | 60.45 | 94.89 | 50 | 24.7 | 90.5 | 2801 | 194.09 | 70.55 | 34.9 | 109 | 1040.3 | 114.5 | 178.2 | 187.7 | 1.4 | 161.4 | 393.9 | 416.3 | 4518.1 | 4.9219 | 1.5298
SWRI | 96-3-210588-400 | 60.4667 | 94.87 | 50 | 24.6 | 90.3 | 2801 | 194.02 | 70.45 | 34.9 | 109 | 1040.1 | 107.9 | 178.2 | 187.7 | 1.4 | 163 | 390.4 | 413.1 | 4520.1 | 5.7734 | 1.5298
SWRI | 96-3-210588-400 | 60.4833 | 94.87 | 50 | 24.6 | 90.6 | 2801 | 194.09 | 70.46 | 34.9 | 109 | 1041.3 | 107 | 178.4 | 187.9 | 1.4 | 167.8 | 393.1 | 415.5 | 4511.9 | 5.6016 | 1.5298
SWRI | 96-3-210588-400 | 60.5 | 94.88 | 50 | 24.6 | 90.7 | 2800 | 193.89 | 70.53 | 34.9 | 109 | 1039.6 | 112.2 | 178.1 | 187.6 | 1.4 | 158.7 | 389.9 | 412.1 | 4528.2 | 6.0625 | 1.5298
SWRI | 96-3-210588-400 | 60.5167 | 94.88 | 50 | 24.6 | 90.4 | 2800 | 193.99 | 70.51 | 34.9 | 109 | 1040.1 | 112.7 | 178.2 | 187.7 | 1.4 | 163.3 | 393.5 | 416 | 4516 | 4.8281 | 1.5298
SWRI | 96-3-210588-400 | 60.5333 | 94.88 | 50 | 24.6 | 90.3 | 2801 | 194.05 | 70.57 | 34.9 | 109 | 1039.4 | 114.2 | 178.2 | 187.7 | 1.4 | 156 | 393.6 | 415.8 | 4518.6 | 4.7188 | 1.5298
SWRI | 96-3-210588-400 | 60.55 | 94.88 | 50 | 24.6 | 90.5 | 2799 | 193.94 | 70.48 | 34.9 | 109 | 1040.1 | 109 | 178.3 | 187.7 | 1.4 | 161.6 | 393.9 | 416.2 | 4518.8 | 5.7734 | 1.5249
SWRI | 96-3-210588-400 | 60.5667 | 94.88 | 50 | 24.6 | 90.6 | 2799 | 194.1 | 70.49 | 34.9 | 108.9 | 1041.9 | 109.5 | 178.5 | 188 | 1.4 | 158.2 | 393.1 | 415.6 | 4522.4 | 5.8594 | 1.5298
SWRI | 96-3-210588-400 | 60.5833 | 94.87 | 50 | 24.6 | 90.6 | 2801 | 194.03 | 70.52 | 34.9 | 109 | 1039.9 | 114.4 | 178.1 | 187.6 | 1.3 | 155.7 | 392.6 | 415.3 | 4526.5 | 4.9609 | 1.5298
SWRI | 96-3-210588-400 | 60.6 | 94.88 | 50 | 24.6 | 90.5 | 2800 | 194.04 | 70.5 | 34.9 | 108.9 | 1040.4 | 112.6 | 178.3 | 187.8 | 1.4 | 158.7 | 393.7 | 416.2 | 4517 | 4.8984 | 1.5298
SWRI | 96-3-210588-400 | 60.6167 | 94.87 | 50 | 24.6 | 90.3 | 2800 | 194.06 | 70.5 | 34.9 | 108.9 | 1040.5 | 107.8 | 178.2 | 187.7 | 1.4 | 158.4 | 389.9 | 412.5 | 4519.5 | 4.8281 | 1.5298
SWRI | 96-3-210588-400 | 60.6333 | 94.97 | 50 | 24.8 | 90.5 | 2801 | 193.93 | 70.46 | 34.9 | 109 | 1040.2 | 109.5 | 178.1 | 187.6 | 1.4 | 158.4 | 390.3 | 412.7 | 4527.1 | 5.7109 | 1.5298
SWRI | 96-3-210588-400 | 60.65 | 94.98 | 50 | 25.1 | 90.6 | 2800 | 193.97 | 70.53 | 34.9 | 109 | 1039.8 | 107.9 | 178.2 | 187.6 | 1.3 | 154.3 | 390 | 412.5 | 4523.3 | 5.1406 | 1.5298
SWRI | 96-3-210588-400 | 60.6667 | 94.99 | 50.1 | 25.4 | 90.6 | 2801 | 194 | 70.5 | 34.9 | 108.9 | 1040.7 | 110.4 | 178.3 | 187.8 | 1.4 | 156.3 | 392.6 | 415.1 | 4514 | 5.2734 | 1.5298
SWRI | 96-3-210588-400 | 60.6833 | 94.99 | 50.1 | 25.6 | 90.5 | 2800 | 193.91 | 70.54 | 34.9 | 108.9 | 1039.2 | 117.3 | 178.2 | 187.7 | 1.4 | 162.7 | 392.5 | 414.7 | 4516.2 | 4.875 | 1.5298
SWRI | 96-3-210588-400 | 60.7 | 94.98 | 50.1 | 25.9 | 90.5 | 2799 | 194.06 | 70.48 | 34.9 | 109 | 1041.1 | 107.6 | 178.5 | 188.1 | 1.4 | 164.6 | 389.9 | 412.1 | 4520.9 | 4.6953 | 1.5298
SWRI | 96-3-210588-400 | 60.7167 | 94.98 | 50.2 | 26.1 | 90.4 | 2799 | 193.92 | 70.49 | 34.9 | 109 | 1039.7 | 110.2 | 178.4 | 187.9 | 1.4 | 156.6 | 392.9 | 415.2 | 4514.2 | 4.8281 | 1.5298
SWRI | 96-3-210588-400 | 60.7333 | 94.97 | 50.2 | 26.3 | 90.4 | 2801 | 194.05 | 70.5 | 34.9 | 109 | 1039.2 | 113.9 | 178.2 | 187.8 | 1.4 | 157.8 | 392.8 | 415.5 | 4505.7 | 5.5781 | 1.5298
SWRI | 96-3-210588-400 | 60.75 | 94.98 | 50.2 | 26.4 | 90.5 | 2801 | 194.05 | 70.48 | 34.9 | 109 | 1039.3 | 109.4 | 178.1 | 187.6 | 1.4 | 174.6 | 393.8 | 416.3 | 4508 | 4.8516 | 1.5298
SWRI | 96-3-210588-400 | 60.7667 | 94.98 | 50.2 | 26.5 | 90.6 | 2800 | 193.98 | 70.5 | 34.9 | 109 | 1039 | 109.3 | 178.3 | 187.8 | 1.4 | 158.5 | 394.1 | 416.3 | 4519.1 | 4.9844 | 1.5249
SWRI | 96-3-210588-400 | 60.7833 | 94.98 | 50.2 | 26.6 | 90.6 | 2800 | 193.96 | 70.53 | 34.9 | 109 | 1039.6 | 106 | 178.2 | 187.8 | 1.3 | 150.9 | 391.8 | 414.5 | 4516.2 | 4.6953 | 1.5298
SWRI | 96-3-210588-400 | 60.8 | 94.97 | 50.2 | 26.6 | 90.5 | 2799 | 193.97 | 70.48 | 34.9 | 109 | 1040.4 | 113.8 | 178.3 | 187.9 | 1.4 | 163.6 | 393.5 | 415.6 | 4522.6 | 4.8281 | 1.5298
SWRI | 96-3-210588-400 | 60.8167 | 94.98 | 50.2 | 26.5 | 90.6 | 2801 | 194.01 | 70.53 | 34.9 | 109 | 1039.4 | 107.9 | 178.2 | 187.7 | 1.4 | 159.3 | 394.2 | 416.5 | 4515.5 | 5.8203 | 1.5298
SWRI | 96-3-210588-400 | 60.8333 | 94.99 | 50.2 | 26.2 | 90.5 | 2799 | 193.95 | 70.49 | 34.9 | 109.1 | 1039.9 | 110.8 | 178.3 | 187.8 | 1.4 | 161.9 | 390.1 | 412.1 | 4512.7 | 5.7344 | 1.5249
SWRI | 96-3-210588-400 | 60.85 | 94.98 | 50.1 | 25.8 | 90.4 | 2801 | 194.09 | 70.52 | 34.9 | 109 | 1039.4 | 115 | 178.1 | 187.7 | 1.4 | 161 | 390.6 | 412.8 | 4512.9 | 5.75 | 1.5298
SWRI | 96-3-210588-400 | 60.8667 | 94.98 | 50.1 | 25.5 | 90.4 | 2800 | 194.06 | 70.49 | 34.9 | 109 | 1040 | 112.3 | 178.3 | 187.8 | 1.4 | 166.9 | 393.4 | 415.6 | 4514.5 | 5.6016 | 1.5298
SWRI | 96-3-210588-400 | 60.8833 | 94.97 | 50 | 25.2 | 90.5 | 2800 | 194.12 | 70.48 | 34.9 | 108.9 | 1040.8 | 109.7 | 178.2 | 187.8 | 1.4 | 167.2 | 390.9 | 413.1 | 4510.1 | 5.8594 | 1.5298
SWRI | 96-3-210588-400 | 60.9 | 95.15 | 50 | 25 | 90.6 | 2801 | 194.1 | 70.51 | 34.9 | 108.9 | 1039.8 | 106.9 | 178.2 | 187.7 | 1.4 | 164.8 | 392.7 | 414.8 | 4508.2 | 4.875 | 1.5298
SWRI | 96-3-210588-400 | 60.9167 | 95.17 | 50 | 24.9 | 90.6 | 2800 | 194.07 | 70.54 | 34.9 | 109 | 1040.8 | 109.7 | 178.4 | 187.9 | 1.4 | 157.6 | 393.5 | 415.7 | 4504 | 4.6797 | 1.5298
SWRI | 96-3-210588-400 | 60.9333 | 95.18 | 49.9 | 24.8 | 90.5 | 2798 | 193.92 | 70.44 | 34.9 | 109 | 1041.5 | 109.4 | 178.3 | 187.8 | 1.4 | 173.1 | 393.4 | 415.5 | 4508.7 | 5.75 | 1.5298
SWRI | 96-3-210588-400 | 60.95 | 95.17 | 49.9 | 24.7 | 90.5 | 2800 | 194.09 | 70.5 | 34.9 | 108.9 | 1041.2 | 109.2 | 178.3 | 187.9 | 1.4 | 165.9 | 393.5 | 415.4 | 4502.1 | 5.6016 | 1.5298
SWRI | 96-3-210588-400 | 60.9667 | 95.17 | 49.9 | 24.6 | 90.5 | 2799 | 194.07 | 70.47 | 34.9 | 109 | 1042.5 | 113.2 | 178.5 | 187.9 | 1.4 | 157.4 | 393.2 | 415.5 | 4512.5 | 5.7969 | 1.5298
SWRI | 96-3-210588-400 | 60.9833 | 95.18 | 49.8 | 24.6 | 90.4 | 2801 | 194 | 70.47 | 34.9 | 109 | 1040.3 | 111 | 178 | 187.6 | 1.4 | 159.9 | 390.4 | 412.8 | 4506 | 4.9609 | 1.5298
SWRI | 96-3-210588-400 | 61 | 95.18 | 49.9 | 24.5 | 90.5 | 2799 | 193.95 | 70.54 | 34.9 | 108.9 | 1040.9 | 105.8 | 178.3 | 187.8 | 1.4 | 159.7 | 393.4 | 415.5 | 4505.7 | 4.7656 | 1.5298
SWRI | 96-3-210588-400 | 61.0167 | 95.18 | 49.8 | 24.5 | 90.5 | 2799 | 193.99 | 70.49 | 34.9 | 108.9 | 1041.7 | 107 | 178.2 | 187.7 | 1.4 | 161.3 | 394.4 | 416.3 | 4502.5 | 4.8516 | 1.5298
SWRI | 96-3-210588-400 | 61.0333 | 95.18 | 49.8 | 24.5 | 90.6 | 2799 | 193.94 | 70.49 | 34.9 | 108.9 | 1041.4 | 108.7 | 178.4 | 187.8 | 1.4 | 163.9 | 394.2 | 416.3 | 4493.9 | 4.7891 | 1.5298
SWRI | 96-3-210588-400 | 61.05 | 95.19 | 49.8 | 24.4 | 90.6 | 2799 | 193.91 | 70.53 | 34.9 | 108.9 | 1040.6 | 108.2 | 178.2 | 187.7 | 1.4 | 156.6 | 393.6 | 416 | 4503.3 | 4.7891 | 1.5298
SWRI | 96-3-210588-400 | 61.0667 | 95.18 | 49.8 | 24.3 | 90.5 | 2800 | 193.98 | 70.49 | 34.9 | 108.9 | 1040.8 | 106.9 | 178.1 | 187.6 | 1.4 | 156.7 | 393.5 | 415.6 | 4498.4 | 6.0156 | 1.5298
SWRI | 96-3-210588-400 | 61.0833 | 95.17 | 49.8 | 24.3 | 90.5 | 2798 | 193.92 | 70.53 | 34.9 | 108.9 | 1041.4 | 107.3 | 178.4 | 187.9 | 1.4 | 157.6 | 390.6 | 413.1 | 4497.7 | 4.8516 | 1.5298
SWRI | 96-3-210588-400 | 61.1 | 95.16 | 49.8 | 24.3 | 90.5 | 2800 | 193.99 | 70.49 | 34.9 | 108.9 | 1040.1 | 108.3 | 178.1 | 187.6 | 1.4 | 161 | 392.7 | 414.8 | 4499.1 | 4.9219 | 1.5298
SWRI | 96-3-210588-400 | 61.1167 | 95.01 | 49.8 | 24.3 | 90.5 | 2800 | 194.05 | 70.48 | 34.9 | 108.9 | 1041.4 | 116.2 | 178.3 | 187.9 | 1.4 | 158.5 | 394.1 | 416.5 | 4497.7 | 4.8281 | 1.5298
SWRI | 96-3-210588-400 | 61.1333 | 95.02 | 49.8 | 24.3 | 90.5 | 2800 | 193.95 | 70.52 | 34.9 | 108.8 | 1040.2 | 109.8 | 178.1 | 187.6 | 1.4 | 152.2 | 393.5 | 416.1 | 4491.8 | 4.9844 | 1.5298
SWRI | 96-3-210588-400 | 61.15 | 95.02 | 49.8 | 24.3 | 90.5 | 2800 | 194 | 70.55 | 34.9 | 108.8 | 1040.5 | 115.3 | 178.3 | 187.9 | 1.4 | 156.3 | 393.8 | 416.3 | 4504.4 | 5.7344 | 1.5298
SWRI | 96-3-210588-400 | 61.1667 | 95 | 49.8 | 24.3 | 90.5 | 2800 | 194.12 | 70.44 | 34.9 | 108.8 | 1041.2 | 110.9 | 178.3 | 187.8 | 1.4 | 163.5 | 391.5 | 413.3 | 4498.3 | 5.8828 | 1.5249
SWRI | 96-3-210588-400 | 61.1833 | 95.01 | 49.8 | 24.3 | 90.5 | 2801 | 193.99 | 70.51 | 34.9 | 108.8 | 1039.7 | 107.8 | 178.1 | 187.7 | 1.4 | 155.6 | 393 | 415.5 | 4498.4 | 4.9844 | 1.5298
SWRI | 96-3-210588-400 | 61.2 | 95.03 | 49.8 | 24.2 | 90.5 | 2799 | 194.04 | 70.45 | 34.9 | 108.9 | 1041.7 | 111.2 | 178.4 | 187.9 | 1.4 | 168.8 | 393.3 | 416.1 | 4497.1 | 4.9609 | 1.5298
SWRI | 96-3-210588-400 | 61.2167 | 95.02 | 49.9 | 24.2 | 90.5 | 2800 | 193.96 | 70.54 | 34.9 | 108.9 | 1039.1 | 111.4 | 178.1 | 187.6 | 1.4 | 161 | 392.9 | 415.2 | 4496.6 | 5.7734 | 1.5298
SWRI | 96-3-210588-400 | 61.2333 | 95.02 | 50 | 24.2 | 90.5 | 2801 | 194.07 | 70.47 | 34.9 | 108.9 | 1041.2 | 112.8 | 178.3 | 187.8 | 1.4 | 161 | 391.1 | 413.5 | 4496.7 | 5.7734 | 1.5298
SWRI | 96-3-210588-400 | 61.25 | 95.02 | 50.1 | 24.3 | 90.5 | 2799 | 193.94 | 70.53 | 34.9 | 109 | 1040 | 113.1 | 178.3 | 187.8 | 1.4 | 165.8 | 392.7 | 415.2 | 4498.8 | 5.2734 | 1.5298
SWRI | 96-3-210588-400 | 61.2667 | 95.02 | 50.1 | 24.3 | 90.6 | 2800 | 194.03 | 70.51 | 34.9 | 109 | 1040.8 | 112 | 178.4 | 187.9 | 1.4 | 169.7 | 393.6 | 415.9 | 4501.3 | 5.2031 | 1.5298
SWRI | 96-3-210588-400 | 61.2833 | 95.02 | 50.1 | 24.4 | 90.5 | 2800 | 193.94 | 70.48 | 34.9 | 109 | 1039.7 | 111.1 | 178.2 | 187.7 | 1.4 | 158.1 | 391.4 | 413.6 | 4493.6 | 4.9844 | 1.5298
SWRI | 96-3-210588-400 | 61.3 | 95.01 | 50.1 | 24.5 | 90.5 | 2801 | 193.96 | 70.5 | 34.9 | 109 | 1039.6 | 106.1 | 178.1 | 187.7 | 1.4 | 156.3 | 393.7 | 415.9 | 4480.6 | 5.9297 | 1.5298
SWRI | 96-3-210588-400 | 61.3167 | 94.86 | 50.1 | 24.7 | 90.6 | 2801 | 194.05 | 70.52 | 34.9 | 109.1 | 1039.7 | 117.1 | 178.2 | 187.7 | 1.4 | 165.4 | 389.6 | 411.7 | 4475.5 | 5.7969 | 1.5298
SWRI | 96-3-210588-400 | 61.3333 | 94.86 | 50.2 | 25 | 90.5 | 2801 | 194.02 | 70.55 | 34.9 | 109 | 1038.6 | 109.2 | 178.1 | 187.6 | 1.4 | 167.7 | 392.8 | 415.1 | 4487.2 | 4.9219 | 1.5249
SWRI | 96-3-210588-400 | 61.35 | 94.85 | 50.2 | 25.3 | 90.5 | 2800 | 194.03 | 70.44 | 34.9 | 109.1 | 1039.4 | 106.1 | 178.3 | 187.8 | 1.3 | 154.1 | 391.2 | 413.6 | 4489.4 | 4.8047 | 1.5298
SWRI | 96-3-210588-400 | 61.3667 | 94.86 | 50.3 | 25.4 | 90.5 | 2800 | 194.04 | 70.51 | 34.9 | 109.1 | 1038.3 | 114.3 | 178.2 | 187.7 | 1.4 | 170.7 | 393.3 | 415.3 | 4488.6 | 4.7891 | 1.5298
SWRI | 96-3-210588-400 | 61.3833 | 94.87 | 50.3 | 25.5 | 90.5 | 2800 | 194.04 | 70.5 | 34.9 | 109.1 | 1039.7 | 115.5 | 178.4 | 187.9 | 1.3 | 156.1 | 393.5 | 415.6 | 4486 | 5.6016 | 1.5298
SWRI | 96-3-210588-400 | 61.4 | 94.88 | 50.3 | 25.5 | 90.6 | 2800 | 193.93 | 70.49 | 34.9 | 109.1 | 1039.8 | 107.4 | 178.3 | 187.8 | 1.4 | 161.4 | 392.5 | 415 | 4484.9 | 4.8281 | 1.5298
SWRI | 96-3-210588-400 | 61.4167 | 94.87 | 50.3 | 25.6 | 90.5 | 2800 | 193.95 | 70.48 | 34.9 | 109.2 | 1039.1 | 106.9 | 178.3 | 187.8 | 1.4 | 158.8 | 391.3 | 413.6 | 4479 | 4.8984 | 1.5298
SWRI | 96-3-210588-400 | 61.4333 | 94.88 | 50.3 | 25.6 | 90.5 | 2799 | 194 | 70.51 | 34.9 | 109.1 | 1039.6 | 113.2 | 178.3 | 187.9 | 1.3 | 156 | 391.2 | 412.9 | 4478 | 4.7891 | 1.5298
SWRI | 96-3-210588-400 | 61.45 | 94.88 | 50.3 | 25.7 | 90.5 | 2799 | 193.96 | 70.49 | 34.9 | 109.2 | 1039.2 | 109.7 | 178.4 | 187.9 | 1.4 | 153.9 | 391.5 | 413.9 | 4486.3 | 5.6016 | 1.5298
SWRI | 96-3-210588-400 | 61.4667 | 94.87 | 50.4 | 25.8 | 90.5 | 2800 | 194.02 | 70.51 | 34.9 | 109.1 | 1038.7 | 106.9 | 178.3 | 187.9 | 1.4 | 165.3 | 391.7 | 414 | 4482.7 | 4.8516 | 1.5298
SWRI | 96-3-210588-400 | 61.4833 | 94.87 | 50.4 | 25.9 | 90.5 | 2799 | 193.94 | 70.51 | 34.9 | 109.2 | 1039 | 106.2 | 178.3 | 187.9 | 1.4 | 161.4 | 392.8 | 415.3 | 4484.1 | 5.5781 | 1.5298
SWRI | 96-3-210588-400 | 61.5 | 94.86 | 50.4 | 25.9 | 90.5 | 2800 | 194.01 | 70.52 | 35 | 109.1 | 1039.3 | 118.2 | 178.4 | 187.9 | 1.4 | 170.4 | 391.6 | 413.9 | 4472.4 | 5.1406 | 1.5298
SWRI | 96-3-210588-400 | 61.5167 | 94.87 | 50.4 | 25.9 | 90.5 | 2800 | 194.09 | 70.49 | 35 | 109.2 | 1039 | 108.2 | 178.4 | 187.9 | 1.4 | 154.4 | 393 | 415.2 | 4479.4 | 4.9844 | 1.5298
SWRI | 96-3-210588-400 | 61.5333 | 94.86 | 50.4 | 25.9 | 90.5 | 2801 | 194.06 | 70.5 | 35 | 109.2 | 1039.1 | 111.8 | 178.1 | 187.7 | 1.3 | 160.9 | 393.2 | 415.9 | 4482.5 | 5.9297 | 1.5298
SWRI | 96-3-210588-400 | 61.55 | 94.87 | 50.4 | 25.8 | 90.5 | 2799 | 193.93 | 70.53 | 35 | 109.2 | 1039.3 | 107.6 | 178.2 | 187.7 | 1.4 | 157.9 | 391 | 413.4 | 4474.5 | 5.75 | 1.5298
SWRI | 96-3-210588-400 | 61.5667 | 94.87 | 50.3 | 25.8 | 90.5 | 2799 | 194.07 | 70.49 | 35 | 109.1 | 1039.7 | 117.6 | 178.4 | 187.9 | 1.4 | 153.9 | 391.3 | 413.4 | 4475.7 | 5.5781 | 1.5298
SWRI | 96-3-210588-400 | 61.5833 | 94.93 | 50.4 | 25.8 | 90.5 | 2800 | 193.97 | 70.51 | 35 | 109.2 | 1039.4 | 109.9 | 178.3 | 187.8 | 1.4 | 163.4 | 389.8 | 412 | 4474.7 | 5.0469 | 1.5298
SWRI | 96-3-210588-400 | 61.6 | 94.99 | 50.4 | 25.7 | 90.5 | 2799 | 194.02 | 70.5 | 35 | 109.2 | 1040.1 | 112.8 | 178.4 | 187.9 | 1.3 | 156.1 | 390 | 412.5 | 4480.1 | 5.1406 | 1.5298
SWRI | 96-3-210588-400 | 61.6167 | 94.99 | 50.3 | 25.6 | 90.6 | 2800 | 194.06 | 70.45 | 35 | 109.1 | 1040.7 | 108.6 | 178.4 | 187.9 | 1.4 | 167.6 | 393.3 | 415.7 | 4484.8 | 5.7734 | 1.5298
SWRI | 96-3-210588-400 | 61.6333 | 95 | 50.1 | 25.4 | 90.5 | 2799 | 193.97 | 70.51 | 35 | 109.1 | 1039.6 | 112.8 | 178.2 | 187.7 | 1.4 | 159 | 391.4 | 414.3 | 4470.4 | 4.7891 | 1.5298
SWRI | 96-3-210588-400 | 61.65 | 95 | 50 | 25.2 | 90.5 | 2800 | 194.11 | 70.49 | 35 | 109.1 | 1041.4 | 107.1 | 178.5 | 188 | 1.4 | 151.9 | 389.7 | 412.3 | 4475.6 | 5.2031 | 1.5298
SWRI | 96-3-210588-400 | 61.6667 | 95.01 | 49.9 | 25 | 90.5 | 2800 | 194.03 | 70.55 | 35 | 109 | 1039.2 | 110.5 | 178.2 | 187.7 | 1.4 | 157 | 389.8 | 412.2 | 4469.5 | 5.0938 | 1.5298
SWRI | 96-3-210588-400 | 61.6833 | 95 | 49.9 | 24.9 | 90.4 | 2800 | 194.05 | 70.51 | 35 | 109 | 1040.1 | 107.1 | 178.2 | 187.7 | 1.3 | 153.8 | 390.2 | 412.4 | 4467.5 | 5.8203 | 1.5298
SWRI | 96-3-210588-400 | 61.7 | 95 | 49.8 | 24.7 | 90.4 | 2800 | 194.07 | 70.5 | 35 | 109 | 1040.3 | 113.4 | 178.2 | 187.8 | 1.4 | 158.4 | 391.8 | 414.3 | 4471.3 | 5.75 | 1.5298
SWRI | 96-3-210588-400 | 61.7167 | 95.01 | 49.8 | 24.5 | 90.5 | 2799 | 193.98 | 70.52 | 35 | 109 | 1040.1 | 110.1 | 178.2 | 187.7 | 1.4 | 163 | 393.9 | 416.5 | 4466.5 | 5.6016 | 1.5298
SWRI | 96-3-210588-400 | 61.7333 | 95 | 49.8 | 24.6 | 90.5 | 2802 | 194.17 | 70.51 | 35 | 109 | 1040.3 | 107.4 | 178.2 | 187.8 | 1.3 | 158.7 | 391.4 | 413.7 | 4466.1 | 4.8984 | 1.5298
SWRI | 96-3-210588-400 | 61.75 | 95.01 | 49.8 | 24.5 | 90.5 | 2799 | 193.86 | 70.48 | 35 | 108.9 | 1040.5 | 117.2 | 178.3 | 187.7 | 1.4 | 161.7 | 391.9 | 414.7 | 4471.3 | 5.0469 | 1.5298
SWRI | 96-3-210588-400 | 61.7667 | 95.01 | 49.8 | 24.5 | 90.5 | 2800 | 193.95 | 70.49 | 35 | 109 | 1040 | 115.1 | 178.2 | 187.7 | 1.4 | 161.7 | 394.6 | 416.5 | 4468 | 4.7188 | 1.5298
SWRI | 96-3-210588-400 | 61.7833 | 95.02 | 49.8 | 24.5 | 90.5 | 2799 | 194 | 70.48 | 35 | 108.9 | 1040.3 | 111.5 | 178.2 | 187.7 | 1.4 | 158.6 | 392.6 | 415.2 | 4474.2 | 5.7734 | 1.5298
SWRI | 96-3-210588-400 | 61.8 | 95.02 | 49.8 | 24.5 | 90.5 | 2800 | 194.05 | 70.51 | 35 | 109 | 1040.4 | 106.2 | 178.2 | 187.7 | 1.4 | 159.8 | 393.7 | 416.2 | 4466 | 5.6016 | 1.5298
SWRI | 96-3-210588-400 | 61.8167 | 95.02 | 49.8 | 24.5 | 90.5 | 2801 | 194.05 | 70.46 | 35 | 109 | 1040.2 | 109.1 | 178.2 | 187.7 | 1.3 | 154.5 | 392.6 | 415 | 4469.7 | 4.8047 | 1.5298
SWRI | 96-3-210588-400 | 61.8333 | 95.02 | 49.8 | 24.5 | 90.5 | 2801 | 194.09 | 70.52 | 35 | 109 | 1040.7 | 108.4 | 178.3 | 187.8 | 1.4 | 158.6 | 392.5 | 415 | 4473.9 | 4.8281 | 1.5298
SWRI | 96-3-210588-400 | 61.85 | 95.02 | 49.8 | 24.5 | 90.5 | 2800 | 193.93 | 70.54 | 35 | 109 | 1039.3 | 110.5 | 178.1 | 187.6 | 1.4 | 163.3 | 393.9 | 416.5 | 4469.8 | 4.8281 | 1.5298
SWRI | 96-3-210588-400 | 61.8667 | 95.03 | 49.8 | 24.5 | 90.5 | 2800 | 194.06 | 70.48 | 35 | 108.9 | 1040.4 | 111.5 | 178.2 | 187.7 | 1.4 | 156.2 | 393.3 | 415.5 | 4474.9 | 4.8281 | 1.5298
SWRI | 96-3-210588-400 | 61.8833 | 95.03 | 49.8 | 24.5 | 90.5 | 2800 | 193.94 | 70.52 | 35.1 | 109 | 1040.6 | 105.3 | 178.2 | 187.7 | 1.4 | 161.1 | 392.8 | 415.6 | 4469.6 | 4.9375 | 1.5249
SWRI | 96-3-210588-400 | 61.9 | 95.03 | 49.8 | 24.5 | 90.5 | 2800 | 193.98 | 70.49 | 35.1 | 109 | 1041.1 | 108 | 178.3 | 187.9 | 1.4 | 162.4 | 390.4 | 412.7 | 4469.8 | 4.7656 | 1.5298
SWRI | 96-3-210588-400 | 61.9167 | 95.04 | 49.8 | 24.5 | 90.5 | 2801 | 193.95 | 70.48 | 35 | 108.9 | 1039.7 | 110.4 | 178 | 187.5 | 1.4 | 156.2 | 391.6 | 413.9 | 4457.5 | 4.6953 | 1.5298
SWRI | 96-3-210588-400 | 61.9333 | 95.02 | 49.8 | 24.6 | 90.5 | 2800 | 194.02 | 70.48 | 35.1 | 109 | 1040.8 | 106.8 | 178.3 | 187.8 | 1.4 | 157.2 | 391.4 | 413.9 | 4457.9 | 5.8828 | 1.5298
SWRI | 96-3-210588-400 | 61.95 | 95.03 | 49.8 | 24.5 | 90.5 | 2800 | 193.97 | 70.52 | 35.1 | 109 | 1040.5 | 109.1 | 178.1 | 187.7 | 1.4 | 163.6 | 392.4 | 414.6 | 4456.3 | 4.9219 | 1.5298
SWRI | 96-3-210588-400 | 61.9667 | 95.03 | 49.8 | 24.5 | 90.5 | 2799 | 194 | 70.48 | 35 | 109 | 1040.8 | 105.8 | 178.2 | 187.8 | 1.4 | 164.6 | 393.3 | 416 | 4460.9 | 4.8516 | 1.5298
SWRI | 96-3-210588-400 | 61.9833 | 95.04 | 49.8 | 24.4 | 90.5 | 2800 | 194.02 | 70.54 | 35 | 108.9 | 1041 | 111.4 | 178.3 | 187.8 | 1.4 | 164.5 | 393.8 | 416.5 | 4463.7 | 4.8047 | 1.5298
SWRI | 96-3-210588-400 | 62 | 95.04 | 49.8 | 24.4 | 90.5 | 2800 | 193.93 | 70.48 | 35.1 | 109 | 1040.9 | 107.2 | 178.2 | 187.7 | 1.4 | 160.9 | 392.3 | 414.7 | 4454.8 | 5.7734 | 1.5298
SWRI | 96-3-210588-400 | 62.0167 | 95.06 | 49.8 | 24.4 | 90.4 | 2800 | 193.99 | 70.5 | 35.1 | 109 | 1039.6 | 110.1 | 178.1 | 187.6 | 1.4 | 158.6 | 393.2 | 415.2 | 4461.8 | 4.9609 | 1.5298
SWRI | 96-3-210588-400 | 62.0333 | 95.05 | 49.8 | 24.4 | 90.5 | 2801 | 194.09 | 70.49 | 35.1 | 109.1 | 1041.5 | 109.2 | 178.3 | 187.8 | 1.4 | 170.5 | 391 | 413.3 | 4466.1 | 4.9844 | 1.5298
SWRI | 96-3-210588-400 | 62.05 | 95.05 | 49.8 | 24.3 | 90.5 | 2800 | 194.06 | 70.47 | 35 | 109 | 1041 | 111.5 | 178.3 | 187.8 | 1.4 | 164.4 | 393.9 | 416.2 | 4462.3 | 5.1562 | 1.5298
SWRI | 96-3-210588-400 | 62.0667 | 95.07 | 49.8 | 24.3 | 90.5 | 2801 | 193.98 | 70.51 | 35 | 109.1 | 1040.7 | 117.8 | 178.2 | 187.7 | 1.4 | 166 | 393.1 | 415.4 | 4459.9 | 5.7734 | 1.5298
SWRI | 96-3-210588-400 | 62.0833 | 95.06 | 49.8 | 24.4 | 90.5 | 2800 | 194.03 | 70.51 | 35 | 109.1 | 1040.6 | 111.6 | 178.2 | 187.7 | 1.4 | 159.6 | 390 | 412.5 | 4463 | 5.6641 | 1.5298
SWRI | 96-3-210588-400 | 62.1 | 95.06 | 49.9 | 24.5 | 90.5 | 2800 | 194.03 | 70.51 | 35 | 109.1 | 1040.5 | 110.9 | 178.3 | 187.8 | 1.4 | 155.2 | 391.3 | 413.7 | 4463.2 | 5.9062 | 1.5298
SWRI | 96-3-210588-400 | 62.1167 | 95.04 | 49.9 | 24.8 | 90.6 | 2799 | 193.99 | 70.51 | 35 | 109.2 | 1040 | 107.5 | 178.3 | 187.8 | 1.4 | 170.6 | 390 | 412.5 | 4461 | 5.1562 | 1.5298
SWRI | 96-3-210588-400 | 62.1333 | 95.04 | 50 | 25.1 | 90.6 | 2800 | 194.01 | 70.49 | 35 | 109.2 | 1040.5 | 106.5 | 178.4 | 187.9 | 1.4 | 158.6 | 392.8 | 414.6 | 4453.6 | 5.8438 | 1.5298
SWRI | 96-3-210588-400 | 62.15 | 95.05 | 50 | 25.3 | 90.6 | 2801 | 194.06 | 70.54 | 35 | 109.1 | 1037.8 | 107.9 | 178.1 | 187.6 | 1.4 | 159.4 | 393.5 | 415.9 | 4450.4 | 4.8281 | 1.5298
SWRI | 96-3-210588-400 | 62.1667 | 95.04 | 50 | 25.5 | 90.5 | 2801 | 194.11 | 70.45 | 35 | 109.1 | 1040.1 | 108.8 | 178.3 | 187.8 | 1.4 | 156.4 | 392.8 | 414.9 | 4450.2 | 4.8281 | 1.5298
SWRI | 96-3-210588-400 | 62.1833 | 95.05 | 50 | 25.5 | 90.5 | 2800 | 193.94 | 70.54 | 35 | 109.1 | 1038 | 112.3 | 178.1 | 187.6 | 1.4 | 161.9 | 390.7 | 412.7 | 4445 | 5.5781 | 1.5298
SWRI | 96-3-210588-400 | 62.2 | 95.05 | 50 | 25.6 | 90.4 | 2801 | 194.06 | 70.51 | 34.9 | 109 | 1037.9 | 109.7 | 178.2 | 187.7 | 1.4 | 162.4 | 394 | 416.2 | 4440.6 | 5.5781 | 1.5298
SWRI | 96-3-210588-400 | 62.2167 | 95.04 | 50 | 25.6 | 90.4 | 2799 | 193.93 | 70.47 | 35 | 109 | 1039 | 107.6 | 178.2 | 187.7 | 1.4 | 170.7 | 392.5 | 414.9 | 4441.7 | 5.5781 | 1.5298
SWRI | 96-3-210588-400 | 62.2333 | 95.05 | 50 | 25.6 | 90.5 | 2800 | 193.98 | 70.54 | 35 | 108.9 | 1038.7 | 108.3 | 178.4 | 187.9 | 1.4 | 161.1 | 392.8 | 415.3 | 4436.8 | 4.6953 | 1.5298
SWRI | 96-3-210588-400 | 62.25 | 95.03 | 50 | 25.5 | 90.6 | 2801 | 193.96 | 70.48 | 35 | 108.9 | 1037.8 | 117.8 | 178.1 | 187.7 | 1.4 | 159.1 | 393.7 | 416.2 | 4437.6 | 5.75 | 1.5298
SWRI | 96-3-210588-400 | 62.2667 | 95.03 | 50 | 25.6 | 90.6 | 2800 | 193.99 | 70.52 | 35 | 108.8 | 1038.7 | 109.8 | 178.3 | 187.8 | 1.4 | 162.1 | 391 | 413.3 | 4441.7 | 5.625 | 1.5298
SWRI | 96-3-210588-400 | 62.2833 | 95.04 | 50 | 25.6 | 90.5 | 2800 | 194.01 | 70.46 | 35 | 108.8 | 1038.8 | 114.7 | 178.2 | 187.7 | 1.3 | 159.7 | 391 | 413.4 | 4447.6 | 5.5781 | 1.5298
SWRI | 96-3-210588-400 | 62.3 | 95.03 | 50 | 25.6 | 90.4 | 2800 | 194.08 | 70.54 | 35 | 108.9 | 1038.9 | 109.6 | 178.3 | 187.9 | 1.4 | 161.1 | 394.1 | 416.4 | 4448.2 | 4.9844 | 1.5298
SWRI | 96-3-210588-400 | 62.3167 | 95.04 | 50 | 25.5 | 90.4 | 2800 | 193.99 | 70.51 | 35 | 108.8 | 1038.5 | 109.7 | 178.2 | 187.7 | 1.3 | 169.7 | 394 | 416.5 | 4437 | 4.8281 | 1.5298
SWRI | 96-3-210588-400 | 62.3333 | 95.04 | 50.1 | 25.6 | 90.5 | 2800 | 193.97 | 70.5 | 35 | 108.8 | 1038.8 | 112.6 | 178.3 | 187.8 | 1.3 | 158.3 | 393.7 | 416.2 | 4434.2 | 5.7969 | 1.5298
SWRI | 96-3-210588-400 | 62.35 | 95.06 | 50 | 25.6 | 90.6 | 2799 | 193.8 | 70.52 | 35 | 108.9 | 1039 | 107.5 | 178.2 | 187.7 | 1.4 | 166.3 | 394.5 | 416.9 | 4438.1 | 4.9375 | 1.5298
SWRI | 96-3-210588-400 | 62.3667 | 95.05 | 50 | 25.5 | 90.6 | 2799 | 194.05 | 70.45 | 35 | 108.8 | 1039.3 | 106.2 | 178.3 | 187.8 | 1.4 | 151.7 | 393.2 | 415.7 | 4436.3 | 5.2891 | 1.5298
SWRI | 96-3-210588-400 | 62.3833 | 95.06 | 50 | 25.4 | 90.4 | 2799 | 194.04 | 70.49 | 35 | 108.9 | 1040 | 108.1 | 178.4 | 187.9 | 1.4 | 158.6 | 390.7 | 413.3 | 4433.9 | 5.25 | 1.5298
SWRI | 96-3-210588-400 | 62.4 | 95.06 | 50 | 25.4 | 90.3 | 2799 | 194.03 | 70.52 | 35 | 108.8 | 1038.9 | 118.2 | 178.1 | 187.7 | 1.4 | 153.8 | 393.9 | 416.4 | 4429 | 4.8516 | 1.5298
SWRI | 96-3-210588-400 | 62.4167 | 95.06 | 50 | 25.5 | 90.5 | 2801 | 194.04 | 70.46 | 35 | 108.9 | 1040.1 | 111.8 | 178.2 | 187.7 | 1.4 | 163.7 | 392.5 | 415.1 | 4428.3 | 4.9609 | 1.5298
SWRI | 96-3-210588-400 | 62.4333 | 95.07 | 50 | 25.5 | 90.7 | 2799 | 193.98 | 70.54 | 35 | 108.9 | 1039.6 | 108.7 | 178.3 | 187.8 | 1.3 | 163.4 | 392.8 | 415.4 | 4434.2 | 4.8984 | 1.5298
SWRI | 96-3-210588-400 | 62.45 | 95.06 | 50 | 25.4 | 90.6 | 2799 | 194.04 | 70.45 | 35 | 108.9 | 1040.5 | 107.2 | 178.4 | 187.9 | 1.3 | 158.2 | 391.1 | 413.5 | 4434.6 | 4.6953 | 1.5298
SWRI | 96-3-210588-400 | 62.4667 | 95.08 | 50 | 25.4 | 90.4 | 2799 | 193.97 | 70.52 | 35 | 108.9 | 1039.9 | 115.8 | 178.3 | 187.8 | 1.4 | 163 | 393.9 | 416.2 | 4429.8 | 5.5781 | 1.5298
SWRI | 96-3-210588-400 | 62.4833 | 95.05 | 50 | 25.4 | 90.4 | 2801 | 194.09 | 70.47 | 35 | 108.9 | 1040.3 | 112.2 | 178.3 | 187.8 | 1.4 | 161.3 | 393.8 | 416.2 | 4432.8 | 4.9375 | 1.5298
SWRI | 96-3-210588-400 | 62.5 | 95.06 | 50 | 25.4 | 90.4 | 2800 | 193.99 | 70.49 | 35 | 108.9 | 1039.4 | 108.8 | 178.1 | 187.6 | 1.3 | 156.1 | 394.7 | 416.9 | 4431.7 | 5.2891 | 1.5298
SWRI | 96-3-210588-400 | 62.5167 | 95.06 | 50 | 25.2 | 90.6 | 2800 | 194 | 70.46 | 35 | 108.9 | 1039.9 | 110.8 | 178.2 | 187.8 | 1.4 | 172.6 | 393.8 | 416.3 | 4431.9 | 5.8203 | 1.5298
SWRI | 96-3-210588-400 | 62.5333 | 95.05 | 50 | 25.1 | 90.7 | 2800 | 194.04 | 70.55 | 35 | 109 | 1039.5 | 109.6 | 178.3 | 187.8 | 1.3 | 153.8 | 393.4 | 415.8 | 4437.2 | 5.5781 | 1.5298
SWRI | 96-3-210588-400 | 62.55 | 95.07 | 50 | 25 | 90.4 | 2800 | 194.07 | 70.43 | 35 | 109 | 1041.1 | 111.1 | 178.3 | 187.8 | 1.4 | 153.9 | 394.1 | 416.4 | 4436.3 | 5.7969 | 1.5298
SWRI | 96-3-210588-400 | 62.5667 | 95.07 | 49.9 | 24.8 | 90.3 | 2800 | 193.93 | 70.58 | 35 | 109 | 1039.2 | 108.2 | 178.1 | 187.6 | 1.4 | 161 | 393.5 | 416.3 | 4427.5 | 5.7969 | 1.5298
SWRI | 96-3-210588-400 | 62.5833 | 95.06 | 49.9 | 24.8 | 90.6 | 2800 | 194 | 70.46 | 35 | 109 | 1040.1 | 113.6 | 178.1 | 187.7 | 1.3 | 165.3 | 390.7 | 412.9 | 4424.8 | 4.8516 | 1.5298
SWRI | 96-3-210588-400 | 62.6 | 95.07 | 49.9 | 24.8 | 90.7 | 2800 | 193.91 | 70.54 | 35 | 109 | 1039 | 107.4 | 178.1 | 187.6 | 1.4 | 156 | 391.9 | 414.2 | 4419.4 | 5.2266 | 1.5298
SWRI | 96-3-210588-400 | 62.6167 | 94.93 | 49.9 | 24.7 | 90.4 | 2801 | 194.12 | 70.51 | 35 | 109 | 1040.1 | 112.8 | 178.1 | 187.7 | 1.4 | 165.9 | 393.8 | 416.3 | 4425.2 | 4.9609 | 1.5249
SWRI | 96-3-210588-400 | 62.6333 | 94.93 | 49.9 | 24.7 | 90.3 | 2801 | 193.96 | 70.52 | 35 | 108.9 | 1038.8 | 107.8 | 178 | 187.5 | 1.4 | 156.2 | 394 | 416.2 | 4425.8 | 5.8594 | 1.5298
SWRI | 96-3-210588-400 | 62.65 | 94.93 | 49.9 | 24.7 | 90.6 | 2800 | 193.89 | 70.47 | 35 | 108.9 | 1039.7 | 103.9 | 178.1 | 187.6 | 1.4 | 163.3 | 394 | 416.2 | 4434.1 | 5.75 | 1.5298
SWRI | 96-3-210588-400 | 62.6667 | 94.93 | 49.9 | 24.7 | 90.7 | 2800 | 194.01 | 70.51 | 35 | 109 | 1040.3 | 107.8 | 178.3 | 187.8 | 1.4 | 168.2 | 393.5 | 416.3 | 4418.8 | 5.75 | 1.5298
SWRI | 96-3-210588-400 | 62.6833 | 94.93 | 49.9 | 24.7 | 90.4 | 2800 | 194.01 | 70.53 | 35 | 109 | 1038.9 | 111.9 | 178 | 187.5 | 1.3 | 149.5 | 391.2 | 413.6 | 4424.1 | 4.8281 | 1.5298
SWRI | 96-3-210588-400 | 62.7 | 94.92 | 49.9 | 24.6 | 90.3 | 2802 | 194.22 | 70.45 | 35 | 109 | 1040.4 | 109.6 | 178.2 | 187.8 | 1.3 | 156.2 | 393.8 | 416.1 | 4433.8 | 5.0703 | 1.5298
SWRI | 96-3-210588-400 | 62.7167 | 94.93 | 49.9 | 24.6 | 90.6 | 2799 | 194.03 | 70.54 | 35 | 109 | 1039.6 | 109.2 | 178.2 | 187.7 | 1.3 | 161.6 | 390.4 | 412.5 | 4425.2 | 4.9609 | 1.5298
SWRI | 96-3-210588-400 | 62.7333 | 94.93 | 49.9 | 24.6 | 90.6 | 2800 | 193.99 | 70.49 | 35 | 109 | 1039.4 | 116.2 | 178.2 | 187.7 | 1.4 | 166 | 390.5 | 412.4 | 4427.4 | 5.7734 | 1.5298
SWRI | 96-3-210588-400 | 62.75 | 94.93 | 49.9 | 24.6 | 90.4 | 2800 | 194 | 70.51 | 35 | 109 | 1039.7 | 113.9 | 178.2 | 187.7 | 1.3 | 155.9 | 393.1 | 415.5 | 4426.6 | 5.75 | 1.5298
SWRI | 96-3-210588-400 | 62.7667 | 94.92 | 50 | 24.7 | 90.4 | 2799 | 193.89 | 70.56 | 35 | 109.1 | 1038.9 | 113.6 | 178.2 | 187.7 | 1.4 | 166.5 | 393.5 | 416.2 | 4424.2 | 4.9844 | 1.5298
SWRI | 96-3-210588-400 | 62.7833 | 94.93 | 50 | 24.7 | 90.7 | 2800 | 194.01 | 70.44 | 35 | 109 | 1040.1 | 109.3 | 178.1 | 187.7 | 1.4 | 164.7 | 393.8 | 416.3 | 4422.3 | 4.875 | 1.5298
SWRI | 96-3-210588-400 | 62.8 | 94.92 | 50 | 24.6 | 90.5 | 2801 | 194.14 | 70.54 | 35 | 109 | 1039.3 | 108.5 | 178.2 | 187.7 | 1.4 | 160.9 | 394 | 416.6 | 4422.5 | 4.6797 | 1.5298
SWRI | 96-3-210588-400 | 62.8167 | 94.93 | 50 | 24.6 | 90.3 | 2801 | 194.05 | 70.47 | 35 | 109 | 1039 | 110.2 | 178.1 | 187.6 | 1.4 | 154.1 | 393.7 | 416.1 | 4417.7 | 5.2891 | 1.5298
SWRI | 96-3-210588-400 | 62.8333 | 94.94 | 50 | 24.5 | 90.5 | 2800 | 194.01 | 70.54 | 35 | 109.1 | 1039.2 | 106.4 | 178.2 | 187.7 | 1.4 | 164.2 | 391.7 | 413.9 | 4423.2 | 4.9844 | 1.5298
SWRI | 96-3-210588-400 | 62.85 | 94.93 | 50 | 24.6 | 90.7 | 2800 | 194.02 | 70.45 | 35 | 109.1 | 1040.1 | 117.2 | 178.3 | 187.8 | 1.4 | 153.6 | 393.8 | 416.1 | 4415.6 | 5.8828 | 1.5298
SWRI | 96-3-210588-400 | 62.8667 | 94.93 | 50 | 24.6 | 90.4 | 2799 | 194.03 | 70.54 | 35 | 109 | 1040.2 | 110 | 178.4 | 187.9 | 1.4 | 163.3 | 389.6 | 412.1 | 4419.6 | 4.875 | 1.5298
SWRI | 96-3-210588-400 | 62.8833 | 94.93 | 50 | 24.6 | 90.3 | 2801 | 194 | 70.47 | 35 | 109 | 1039 | 108.4 | 178 | 187.6 | 1.4 | 158.6 | 393.5 | 415.6 | 4416.8 | 5.6406 | 1.5298
SWRI | 96-3-210588-400 | 62.9 | 94.93 | 50 | 24.6 | 90.7 | 2799 | 194.01 | 70.48 | 35 | 109 | 1040.8 | 112.6 | 178.4 | 187.9 | 1.4 | 158.7 | 391.1 | 413.2 | 4418.1 | 5.2891 | 1.5298
SWRI | 96-3-210588-400 | 62.9167 | 94.95 | 50 | 24.5 | 90.5 | 2801 | 193.98 | 70.52 | 35 | 109 | 1038.8 | 106.3 | 178.1 | 187.6 | 1.4 | 158.8 | 392.4 | 414.8 | 4413.5 | 5.0078 | 1.5298
SWRI | 96-3-210588-400 | 62.9333 | 94.94 | 50 | 24.5 | 90.3 | 2800 | 194.18 | 70.47 | 35 | 109 | 1040.6 | 105 | 178.3 | 187.8 | 1.3 | 160.1 | 392.1 | 414.3 | 4410.2 | 4.9844 | 1.5298
SWRI | 96-3-210588-400 | 62.95 | 94.97 | 50 | 24.5 | 90.5 | 2800 | 193.96 | 70.59 | 35 | 109 | 1038.4 | 116.5 | 178 | 187.6 | 1.4 | 155.4 | 394.5 | 416.6 | 4411.6 | 5.7344 | 1.5298
SWRI | 96-3-210588-400 | 62.9667 | 94.94 | 50 | 24.6 | 90.7 | 2801 | 194.12 | 70.41 | 35 | 109 | 1041 | 114.4 | 178.3 | 187.8 | 1.4 | 160.5 | 393.6 | 416.1 | 4402.9 | 5.625 | 1.5298
SWRI | 96-3-210588-400 | 62.9833 | 94.96 | 50 | 24.6 | 90.5 | 2801 | 194.05 | 70.51 | 35.1 | 109.1 | 1039.3 | 109.3 | 178.2 | 187.7 | 1.4 | 170.6 | 393.8 | 416.3 | 4407.7 | 4.8047 | 1.5298
SWRI | 96-3-210588-400 | 63 | 94.97 | 50 | 24.7 | 90.3 | 2800 | 193.92 | 70.51 | 35.1 | 109.1 | 1039 | 110.3 | 178 | 187.6 | 1.3 | 152.8 | 393.2 | 415.8 | 4404.8 | 5.1562 | 1.5298
SWRI | 96-3-210588-400 | 63.0167 | 94.96 | 50.1 | 24.6 | 90.6 | 2799 | 194.02 | 70.49 | 35.1 | 109 | 1041 | 114.5 | 178.4 | 187.9 | 1.4 | 162.2 | 390.8 | 412.8 | 4399.2 | 5.7734 | 1.5298
SWRI | 96-3-210588-400 | 63.0333 | 94.98 | 50.1 | 24.6 | 90.7 | 2800 | 193.92 | 70.61 | 35.1 | 109.1 | 1038.6 | 109.9 | 178.1 | 187.6 | 1.4 | 168.2 | 393.2 | 415.9 | 4406.6 | 4.7188 | 1.5298
SWRI | 96-3-210588-400 | 63.05 | 94.97 | 50.1 | 24.7 | 90.5 | 2799 | 193.97 | 70.45 | 35.2 | 109.1 | 1041.5 | 109.8 | 178.4 | 187.9 | 1.4 | 158.4 | 393.2 | 415.8 | 4412 | 5.75 | 1.5298
SWRI | 96-3-210588-400 | 63.0667 | 94.98 | 50.1 | 24.8 | 90.5 | 2800 | 193.94 | 70.55 | 35.1 | 109.1 | 1039.5 | 115.8 | 178.2 | 187.8 | 1.4 | 161 | 391.7 | 414.1 | 4409.7 | 5.5781 | 1.5298
SWRI | 96-3-210588-400 | 63.0833 | 94.97 | 50.1 | 24.8 | 90.4 | 2800 | 194.02 | 70.47 | 35.1 | 109.1 | 1040 | 113.3 | 178.2 | 187.7 | 1.3 | 155 | 391.6 | 413.9 | 4414.8 | 5.8203 | 1.5298
SWRI | 96-3-210588-400 | 63.1 | 94.97 | 50.1 | 24.9 | 90.4 | 2801 | 194.01 | 70.54 | 35.1 | 109.1 | 1039.4 | 113.2 | 178 | 187.5 | 1.4 | 164.5 | 391.3 | 413.4 | 4419.5 | 4.9844 | 1.5298
SWRI | 96-3-210588-400 | 63.1167 | 94.97 | 50.1 | 25 | 90.6 | 2799 | 193.98 | 70.5 | 35.1 | 109.1 | 1040.7 | 109.5 | 178.3 | 187.8 | 1.3 | 153 | 390.2 | 412.1 | 4412.9 | 5.8828 | 1.5298
SWRI | 96-3-210588-400 | 63.1333 | 94.97 | 50.1 | 25 | 90.7 | 2800 | 194.07 | 70.5 | 35.1 | 109.1 | 1040.6 | 117.8 | 178.5 | 188 | 1.4 | 157.3 | 393.2 | 415.9 | 4414.5 | 5.2891 | 1.5298
SWRI | 96-3-210588-400 | 63.15 | 94.98 | 50.1 | 25 | 90.5 | 2800 | 193.96 | 70.49 | 35.1 | 109.1 | 1039.3 | 112.1 | 178 | 187.5 | 1.4 | 163.1 | 392.1 | 414.9 | 4411.3 | 5.1406 | 1.5298
SWRI | 96-3-210588-400 | 63.1667 | 94.98 | 50.1 | 25 | 90.4 | 2800 | 194.03 | 70.51 | 35.1 | 109.1 | 1040.3 | 112.9 | 178.3 | 187.9 | 1.4 | 165.8 | 393.4 | 415.9 | 4417.4 | 5.7969 | 1.5298
SWRI | 96-3-210588-400 | 63.1833 | 94.97 | 50.1 | 25.1 | 90.5 | 2800 | 194.04 | 70.49 | 35.1 | 109.1 | 1040.3 | 114.6 | 178.2 | 187.8 | 1.4 | 160.9 | 393.4 | 415.9 | 4404.5 | 5.6016 | 1.5298
SWRI | 96-3-210588-400 | 63.2 | 94.99 | 50.1 | 25.1 | 90.7 | 2800 | 194.03 | 70.47 | 35.1 | 109 | 1039.9 | 113.9 | 178.2 | 187.7 | 1.3 | 159.4 | 393.6 | 416.1 | 4415.3 | 5.7734 | 1.5298
SWRI | 96-3-210588-400 | 63.2167 | 94.97 | 50.1 | 25.1 | 90.5 | 2801 | 194.07 | 70.52 | 35.1 | 109.1 | 1039.6 | 110.4 | 178.2 | 187.7 | 1.4 | 158.6 | 389.5 | 411.9 | 4412 | 5.5781 | 1.5298
SWRI | 96-3-210588-400 | 63.2333 | 94.97 | 50.1 | 25.1 | 90.3 | 2801 | 193.98 | 70.46 | 35.1 | 109 | 1039.2 | 108.4 | 178.1 | 187.6 | 1.4 | 165.9 | 390.1 | 412.8 | 4407.2 | 5.1406 | 1.5298
SWRI | 96-3-210588-400 | 63.25 | 94.98 | 50.1 | 25.1 | 90.5 | 2801 | 194.03 | 70.54 | 35.1 | 109.1 | 1039.3 | 115.2 | 178.1 | 187.6 | 1.4 | 156.9 | 393.2 | 416 | 4411.7 | 4.9609 | 1.5298
SWRI | 96-3-210588-400 | 63.2667 | 94.99 | 50.1 | 25.1 | 90.6 | 2799 | 193.93 | 70.52 | 35.1 | 109.1 | 1038.8 | 112.1 | 178.2 | 187.7 | 1.4 | 169.8 | 391.4 | 413.8 | 4417.3 | 5.8828 | 1.5298
SWRI | 96-3-210588-400 | 63.2833 | 94.98 | 50.1 | 25.2 | 90.6 | 2800 | 194.05 | 70.48 | 35.1 | 109.1 | 1040.2 | 118.8 | 178.2 | 187.7 | 1.3 | 156.1 | 393.5 | 415.6 | 4413.8 | 5.7969 | 1.5298
SWRI | 96-3-210588-400 | 63.3 | 95 | 50.1 | 25.2 | 90.4 | 2800 | 194.06 | 70.57 | 35.1 | 109.2 | 1038.9 | 111.5 | 178.2 | 187.7 | 1.3 | 158.4 | 391.5 | 413.7 | 4406.6 | 4.8281 | 1.5298
SWRI | 96-3-210588-400 | 63.3167 | 95 | 50.1 | 25.2 | 90.4 | 2798 | 193.96 | 70.47 | 35.1 | 109.1 | 1041.3 | 114.2 | 178.3 | 187.8 | 1.4 | 164.2 | 391 | 413.4 | 4403.6 | 4.8516 | 1.5298
SWRI | 96-3-210588-400 | 63.3333 | 94.98 | 50.1 | 25.1 | 90.4 | 2800 | 193.96 | 70.54 | 35.1 | 109 | 1039.4 | 112.5 | 178.2 | 187.7 | 1.4 | 162.9 | 393.8 | 416.3 | 4410.5 | 4.9609 | 1.5298
SWRI | 96-3-210588-400 | 63.35 | 94.99 | 50.1 | 25.1 | 90.6 | 2800 | 193.94 | 70.44 | 35.1 | 109 | 1039.7 | 114.9 | 178.1 | 187.6 | 1.4 | 163.3 | 391.6 | 414.3 | 4407.6 | 5.8438 | 1.5298
SWRI | 96-3-210588-400 | 63.3667 | 94.99 | 50.1 | 25.1 | 90.7 | 2801 | 194.06 | 70.54 | 35.1 | 109 | 1039.8 | 115.4 | 178.2 | 187.7 | 1.4 | 160.7 | 392.7 | 415.6 | 4410 | 5.7734 | 1.5298
SWRI | 96-3-210588-400 | 63.3833 | 94.99 | 50.1 | 25.3 | 90.3 | 2799 | 193.94 | 70.46 | 35.1 | 109 | 1040 | 113.3 | 178.3 | 187.8 | 1.5 | 170.7 | 393.3 | 415.7 | 4397.3 | 4.9375 | 1.5298
SWRI | 96-3-210588-400 | 63.4 | 94.97 | 50.2 | 25.4 | 90.4 | 2800 | 194.09 | 70.51 | 35.1 | 109.1 | 1041.2 | 108.7 | 178.4 | 188 | 1.4 | 168.6 | 394.1 | 416.1 | 4383.1 | 5.2266 | 1.5298
SWRI | 96-3-210588-400 | 63.4167 | 95 | 50.1 | 25.4 | 90.5 | 2800 | 193.88 | 70.54 | 35.1 | 109.1 | 1038.5 | 109.1 | 178 | 187.5 | 1.3 | 161.4 | 391.1 | 413.4 | 4393.7 | 5.0469 | 1.5298
SWRI | 96-3-210588-400 | 63.4333 | 94.99 | 50.1 | 25.4 | 90.6 | 2800 | 194 | 70.5 | 35.1 | 109.1 | 1039.4 | 115.4 | 178.1 | 187.5 | 1.4 | 165.9 | 394.3 | 416.4 | 4385.9 | 5.9766 | 1.5298
SWRI | 96-3-210588-400 | 63.45 | 94.98 | 50.1 | 25.3 | 90.6 | 2800 | 194.04 | 70.54 | 35.1 | 109.1 | 1039.2 | 118.3 | 178.3 | 187.8 | 1.4 | 158.4 | 392.8 | 415.4 | 4395.6 | 4.8516 | 1.5298
SWRI | 96-3-210588-400 | 63.4667 | 94.99 | 50.1 | 25.3 | 90.4 | 2800 | 193.99 | 70.5 | 35.1 | 109 | 1039.3 | 114.9 | 178.1 | 187.6 | 1.4 | 158.7 | 393.3 | 415.8 | 4406.2 | 5.5781 | 1.5298
SWRI | 96-3-210588-400 | 63.4833 | 94.96 | 50.2 | 25.4 | 90.4 | 2800 | 194.05 | 70.52 | 35.1 | 109.1 | 1040.5 | 110.2 | 178.3 | 187.7 | 1.3 | 156.3 | 394.3 | 416.4 | 4405.8 | 5.1406 | 1.5298
SWRI | 96-3-210588-400 | 63.5 | 94.98 | 50.2 | 25.4 | 90.5 | 2799 | 193.98 | 70.47 | 35.1 | 109 | 1039.9 | 111.1 | 178.1 | 187.6 | 1.4 | 158.7 | 392 | 414 | 4393.3 | 5.0703 | 1.5298
SWRI | 96-3-210588-400 | 63.5167 | 94.97 | 50.2 | 25.4 | 90.7 | 2800 | 193.96 | 70.52 | 35.1 | 109 | 1039.5 | 109.2 | 178.1 | 187.6 | 1.3 | 153.5 | 393.1 | 415.8 | 4395 | 4.9844 | 1.5298
SWRI | 96-3-210588-400 | 63.5333 | 94.98 | 50.1 | 25.4 | 90.6 | 2801 | 193.97 | 70.53 | 35.1 | 109 | 1039.2 | 110.1 | 178.1 | 187.6 | 1.4 | 161 | 393.3 | 416 | 4394.7 | 5.5781 | 1.5298
SWRI | 96-3-210588-400 | 63.55 | 94.98 | 50.1 | 25.3 | 90.4 | 2800 | 194.12 | 70.45 | 35.1 | 109 | 1041.5 | 110 | 178.4 | 187.9 | 1.4 | 168.6 | 392.7 | 415.2 | 4395.6 | 4.7422 | 1.5298
SWRI | 96-3-210588-400 | 63.5667 | 94.98 | 50.1 | 25.3 | 90.3 | 2800 | 194.01 | 70.52 | 35.1 | 109 | 1039.2 | 114.9 | 178 | 187.5 | 1.4 | 156.1 | 391.6 | 413.8 | 4395.7 | 5.2891 | 1.5298
SWRI | 96-3-210588-400 | 63.5833 | 94.99 | 50.1 | 25.3 | 90.6 | 2801 | 194.01 | 70.45 | 35.1 | 108.9 | 1040.7 | 112.2 | 178.2 | 187.7 | 1.4 | 158.7 | 393.9 | 416.2 | 4389.6 | 4.9844 | 1.5298
SWRI | 96-3-210588-400 | 63.6 | 94.98 | 50.1 | 25.4 | 90.7 | 2799 | 193.96 | 70.54 | 35.1 | 109 | 1040.1 | 109.1 | 178.1 | 187.6 | 1.3 | 158.5 | 393.3 | 415.6 | 4396.9 | 5.8203 | 1.5298
SWRI | 96-3-210588-400 | 63.6167 | 94.98 | 50.1 | 25.4 | 90.3 | 2800 | 194.01 | 70.49 | 35.1 | 109 | 1040 | 113.4 | 178.1 | 187.6 | 1.3 | 149.2 | 393.6 | 416.2 | 4392.1 | 4.8047 | 1.5298
SWRI | 96-3-210588-400 | 63.6333 | 94.98 | 50.2 | 25.4 | 90.5 | 2800 | 193.89 | 70.48 | 35.1 | 109 | 1039.9 | 112.2 | 178 | 187.5 | 1.3 | 159.5 | 391.1 | 413.7 | 4388.1 | 5.2734 | 1.5298
SWRI | 96-3-210588-400 | 63.65 | 94.97 | 50.2 | 25.4 | 90.7 | 2800 | 194.08 | 70.49 | 35.1 | 109 | 1040.6 | 109.3 | 178.2 | 187.8 | 1.4 | 156.2 | 393.1 | 415.3 | 4375.9 | 5.2031 | 1.5298
SWRI | 96-3-210588-400 | 63.6667 | 94.99 | 50.2 | 25.3 | 90.4 | 2800 | 194.03 | 70.51 | 35.1 | 109 | 1039 | 111.9 | 178.1 | 187.5 | 1.4 | 158.4 | 390.6 | 412.9 | 4382.6 | 4.9844 | 1.5298
SWRI | 96-3-210588-400 | 63.6833 | 94.99 | 50.1 | 25.2 | 90.3 | 2799 | 194.12 | 70.48 | 35.1 | 109.1 | 1040.9 | 111.5 | 178.4 | 187.9 | 1.4 | 159 | 393.3 | 415.7 | 4386.9 | 5.8828 | 1.5298
SWRI | 96-3-210588-400 | 63.7 | 94.98 | 50.1 | 25.3 | 90.6 | 2800 | 194.07 | 70.53 | 35.1 | 108.9 | 1039.8 | 108.5 | 178.3 | 187.7 | 1.4 | 158.2 | 394.1 | 416.4 | 4378 | 4.9844 | 1.5298
SWRI | 96-3-210588-400 | 63.7167 | 94.99 | 50.1 | 25.3 | 90.7 | 2800 | 193.97 | 70.48 | 35.1 | 109 | 1040.1 | 116.8 | 178.1 | 187.6 | 1.4 | 161.4 | 389.7 | 411.9 | 4382.5 | 4.8281 | 1.5298
SWRI | 96-3-210588-400 | 63.7333 | 94.99 | 50.1 | 25.3 | 90.4 | 2799 | 194.02 | 70.46 | 35.1 | 109 | 1041 | 113.5 | 178.2 | 187.7 | 1.4 | 160.2 | 393 | 415.6 | 4391.2 | 4.8516 | 1.5298
SWRI | 96-3-210588-400 | 63.75 | 95 | 50.1 | 25.3 | 90.3 | 2800 | 193.96 | 70.51 | 35.1 | 109 | 1039.6 | 110.4 | 178.1 | 187.6 | 1.4 | 158.5 | 393.6 | 415.9 | 4384.5 | 4.9844 | 1.5298
SWRI | 96-3-210588-400 | 63.7667 | 95 | 50.1 | 25.1 | 90.6 | 2800 | 194.15 | 70.5 | 35.1 | 109 | 1040.8 | 111.5 | 178.3 | 187.8 | 1.4 | 161.3 | 393.6 | 416.3 | 4384.2 | 5.3125 | 1.5298
SWRI | 96-3-210588-400 | 63.7833 | 95.01 | 50.1 | 25.1 | 90.7 | 2800 | 193.93 | 70.49 | 35.1 | 109 | 1039.3 | 113.9 | 178 | 187.5 | 1.4 | 158.1 | 393.1 | 415.1 | 4385.6 | 4.9844 | 1.5298
SWRI | 96-3-210588-400 | 63.8 | 94.98 | 50.1 | 25.1 | 90.5 | 2799 | 194.01 | 70.48 | 35.1 | 109 | 1041 | 110.5 | 178.3 | 187.8 | 1.4 | 153.8 | 394 | 416.2 | 4376.2 | 5.0703 | 1.5298
SWRI | 96-3-210588-400 | 63.8167 | 94.99 | 50.1 | 25.2 | 90.4 | 2802 | 194.02 | 70.48 | 35.1 | 109 | 1040.7 | 114.1 | 178 | 187.5 | 1.3 | 162.6 | 389.7 | 412 | 4381.1 | 5.3125 | 1.5298
SWRI | 96-3-210588-400 | 63.8333 | 94.98 | 50.1 | 25.2 | 90.4 | 2800 | 193.95 | 70.48 | 35.1 | 109 | 1040.5 | 110.4 | 178.2 | 187.7 | 1.4 | 155.9 | 393.5 | 415.9 | 4385.8 | 5.25 | 1.5298
SWRI | 96-3-210588-400 | 63.85 | 95.23 | 50.2 | 25.2 | 90.6 | 2799 | 193.98 | 70.55 | 35.1 | 109 | 1040.1 | 111.4 | 178.2 | 187.7 | 1.3 | 156.9 | 392.6 | 415 | 4386 | 5.6016 | 1.5298
SWRI | 96-3-210588-400 | 63.8667 | 95.22 | 50.1 | 25.2 | 90.6 | 2799 | 193.86 | 70.47 | 35.1 | 109 | 1039.8 | 112.6 | 178 | 187.5 | 1.4 | 158.5 | 391.2 | 413.7 | 4379.9 | 4.8047 | 1.5298
SWRI | 96-3-210588-400 | 63.8833 | 95.21 | 50.1 | 25.1 | 90.4 | 2800 | 194.1 | 70.48 | 35.1 | 109 | 1041.1 | 110.2 | 178.3 | 187.8 | 1.3 | 153.9 | 392.1 | 414.8 | 4376.2 | 6.0625 | 1.5298
SWRI | 96-3-210588-400 | 63.9 | 95.21 | 50.1 | 25 | 90.3 | 2801 | 194.09 | 70.49 | 35.1 | 109 | 1040.5 | 116.5 | 178.1 | 187.6 | 1.3 | 153.8 | 394.2 | 416.4 | 4382.4 | 4.8047 | 1.5298
SWRI | 96-3-210588-400 | 63.9167 | 95.19 | 50 | 25 | 90.5 | 2800 | 193.92 | 70.56 | 35.1 | 109 | 1038.9 | 117.4 | 178 | 187.5 | 1.4 | 156.4 | 393.5 | 416.2 | 4375.8 | 4.6953 | 1.5298
SWRI | 96-3-210588-400 | 63.9333 | 95.2 | 50 | 25 | 90.7 | 2801 | 194.11 | 70.44 | 35.1 | 109 | 1041.7 | 118 | 178.3 | 187.8 | 1.4 | 160.3 | 390.3 | 412.7 | 4372 | 5.25 | 1.5298
SWRI | 96-3-210588-400 | 63.95 | 95.2 | 50 | 25 | 90.4 | 2800 | 193.99 | 70.51 | 35.2 | 109 | 1040.2 | 114.8 | 178.2 | 187.6 | 1.4 | 163.5 | 390.5 | 413.1 | 4370.8 | 5.1406 | 1.5298
SWRI | 96-3-210588-400 | 63.9667 | 95.2 | 50 | 24.9 | 90.3 | 2801 | 194.09 | 70.48 | 35.2 | 109 | 1040.2 | 115.3 | 178.1 | 187.6 | 1.4 | 155.5 | 393.7 | 416.3 | 4369.2 | 5.7734 | 1.5298
SWRI | 96-3-210588-400 | 63.9833 | 95.22 | 50.1 | 25 | 90.6 | 2802 | 193.98 | 70.52 | 35.1 | 109 | 1040.1 | 110.9 | 178 | 187.4 | 1.4 | 157.2 | 392.2 | 414.8 | 4378.4 | 5.75 | 1.5298
SWRI | 96-3-210588-400 | 64 | 95.21 | 50 | 24.9 | 90.7 | 2801 | 194.08 | 70.49 | 35.1 | 109 | 1041.3 | 108.7 | 178.2 | 187.7 | 1.4 | 165.2 | 392 | 414.5 | 4372.3 | 4.7188 | 1.5298
SWRI | 96-3-210588-400 | 64.0167 | 95.22 | 50 | 24.9 | 90.4 | 2799 | 193.95 | 70.52 | 35.1 | 109.1 | 1040.2 | 109.4 | 178.1 | 187.7 | 1.4 | 162.5 | 391.2 | 413.5 | 4377 | 5.6016 | 1.5298
SWRI | 96-3-210588-400 | 64.0333 | 95.04 | 50.1 | 24.9 | 90.3 | 2801 | 194.07 | 70.5 | 35.1 | 109.1 | 1040.8 | 109.1 | 178.2 | 187.7 | 1.4 | 158.7 | 392.6 | 415.1 | 4364.1 | 4.9844 | 1.5298
SWRI | 96-3-210588-400 | 64.05 | 95.04 | 50 | 24.9 | 90.5 | 2800 | 193.97 | 70.53 | 35.2 | 109.1 | 1039.6 | 118.1 | 178 | 187.5 | 1.4 | 159.8 | 393.9 | 416.2 | 4365.9 | 5.7734 | 1.5298
SWRI | 96-3-210588-400 | 64.0667 | 95.05 | 49.9 | 25 | 90.7 | 2800 | 193.97 | 70.53 | 35.1 | 109 | 1039.8 | 112 | 178.1 | 187.6 | 1.4 | 156.2 | 392 | 414.5 | 4364.8 | 4.8047 | 1.5298
SWRI | 96-3-210588-400 | 64.0833 | 95.04 | 49.9 | 24.9 | 90.5 | 2800 | 194.11 | 70.48 | 35.1 | 109 | 1040.3 | 113.6 | 178.2 | 187.7 | 1.3 | 156.1 | 393.9 | 416.2 | 4358.6 | 5.5781 | 1.5298
SWRI | 96-3-210588-400 | 64.1 | 95.05 | 49.9 | 24.9 | 90.3 | 2802 | 194.04 | 70.54 | 35.1 | 108.9 | 1039.6 | 112.2 | 178 | 187.5 | 1.4 | 157.4 | 390.6 | 412.9 | 4369.4 | 4.8516 | 1.5298
SWRI | 96-3-210588-400 | 64.1167 | 95.04 | 49.9 | 24.9 | 90.5 | 2801 | 193.93 | 70.45 | 35.2 | 109 | 1040 | 114.9 | 177.9 | 187.4 | 1.4 | 159.9 | 391 | 413.7 | 4366.4 | 4.9844 | 1.5298
SWRI | 96-3-210588-400 | 64.1333 | 94.86 | 49.9 | 24.9 | 90.8 | 2800 | 194.1 | 70.49 | 35.1 | 109.1 | 1040.6 | 112.7 | 178.3 | 187.7 | 1.3 | 156.3 | 393.5 | 416.2 | 4362.1 | 5.9062 | 1.5298
SWRI | 96-3-210588-400 | 64.15 | 94.87 | 50 | 25 | 90.4 | 2801 | 194.1 | 70.42 | 35.2 | 109.1 | 1040.7 | 110.7 | 178.2 | 187.7 | 1.4 | 159.9 | 389.9 | 412.3 | 4372.4 | 4.8047 | 1.5298
SWRI | 96-3-210588-400 | 64.1667 | 94.88 | 50 | 25 | 90.3 | 2798 | 193.95 | 70.52 | 35.1 | 109.1 | 1040.4 | 109.2 | 178.2 | 187.7 | 1.3 | 158.6 | 391.2 | 413.4 | 4369.1 | 5.625 | 1.5298
SWRI | 96-3-210588-400 | 64.1833 | 94.88 | 49.9 | 24.9 | 90.6 | 2800 | 193.99 | 70.51 | 35.1 | 109.1 | 1039.9 | 117.2 | 178.1 | 187.6 | 1.4 | 157.8 | 390.5 | 412.8 | 4368.8 | 5.6016 | 1.5298
SWRI | 96-3-210588-400 | 64.2 | 94.86 | 49.9 | 25 | 90.7 | 2800 | 193.96 | 70.51 | 35.1 | 109.1 | 1039.9 | 116.7 | 178.2 | 187.7 | 1.4 | 163.9 | 392.5 | 414.9 | 4366.2 | 4.9609 | 1.5298
SWRI | 96-3-210588-400 | 64.2167 | 94.87 | 49.9 | 25 | 90.4 | 2800 | 194.11 | 70.5 | 35.1 | 109.1 | 1040.5 | 116.6 | 178.3 | 187.8 | 1.4 | 159.5 | 393 | 415.3 | 4366.4 | 5.8594 | 1.5298
SWRI | 96-3-210588-400 | 64.2333 | 94.86 | 50 | 25 | 90.4 | 2799 | 194 | 70.47 | 35.1 | 109 | 1040 | 110.5 | 178.2 | 187.7 | 1.3 | 160.3 | 392.7 | 415.3 | 4368.1 | 5.75 | 1.5298
SWRI | 96-3-210588-400 | 64.25 | 94.87 | 49.9 | 24.9 | 90.7 | 2800 | 194.01 | 70.5 | 35.1 | 109 | 1040.3 | 118.1 | 178.3 | 187.8 | 1.3 | 160.1 | 392.3 | 414.8 | 4360.4 | 5.6406 | 1.5298
SWRI | 96-3-210588-400 | 64.2667 | 94.87 | 49.9 | 24.9 | 90.5 | 2800 | 193.96 | 70.46 | 35.1 | 109 | 1038.7 | 111.9 | 177.9 | 187.4 | 1.3 | 158.7 | 391.7 | 414.1 | 4365.2 | 5.6016 | 1.5298
SWRI | 96-3-210588-400 | 64.2833 | 94.87 | 49.9 | 25 | 90.3 | 2800 | 194.09 | 70.5 | 35.1 | 109 | 1040 | 113.9 | 178.2 | 187.7 | 1.4 | 159.2 | 390.2 | 412.5 | 4365.1 | 5.1406 | 1.5298
SWRI | 96-3-210588-400 | 64.3 | 94.87 | 49.9 | 25 | 90.5 | 2800 | 194.06 | 70.47 | 35.1 | 109 | 1039.9 | 114 | 178.2 | 187.6 | 1.4 | 167.5 | 391 | 413.4 | 4362.2 | 4.9844 | 1.5298
SWRI | 96-3-210588-400 | 64.3167 | 94.88 | 49.9 | 25 | 90.7 | 2801 | 194.03 | 70.5 | 35.1 | 109 | 1039.5 | 114.8 | 178.1 | 187.6 | 1.4 | 156.9 | 392.3 | 414.6 | 4354.1 | 5.8203 | 1.5298
SWRI | 96-3-210588-400 | 64.3333 | 94.89 | 49.9 | 24.9 | 90.5 | 2799 | 194 | 70.49 | 35.1 | 109 | 1040.4 | 117 | 178.3 | 187.8 | 1.4 | 158.4 | 393.9 | 416.1 | 4358.1 | 5.75 | 1.5298
SWRI | 96-3-210588-400 | 64.35 | 94.87 | 49.9 | 24.9 | 90.4 | 2801 | 194.04 | 70.49 | 35.1 | 109 | 1040.1 | 113.9 | 178.2 | 187.7 | 1.4 | 154.4 | 393.3 | 416 | 4367.8 | 5.6406 | 1.5298
SWRI | 96-3-210588-400 | 64.3667 | 94.89 | 50 | 25 | 90.4 | 2800 | 193.98 | 70.53 | 35.1 | 109.1 | 1038.8 | 115.1 | 178.1 | 187.5 | 1.4 | 160.5 | 391.6 | 414.1 | 4362 | 4.8516 | 1.5298
SWRI | 96-3-210588-400 | 64.3833 | 94.88 | 50 | 25 | 90.5 | 2800 | 194.12 | 70.48 | 35.1 | 109 | 1040.1 | 110.2 | 178.2 | 187.7 | 1.4 | 163.8 | 393.8 | 416.1 | 4355.4 | 5.2266 | 1.5298
SWRI | 96-3-210588-400 | 64.4 | 94.88 | 49.9 | 25 | 90.6 | 2801 | 194.01 | 70.53 | 35 | 109 | 1038.3 | 110.9 | 178 | 187.5 | 1.4 | 161.1 | 393.8 | 416.2 | 4351.4 | 4.8047 | 1.5249
SWRI | 96-3-210588-400 | 64.4167 | 94.91 | 49.9 | 25.1 | 90.6 | 2800 | 194.08 | 70.49 | 35.1 | 109 | 1039.6 | 110.1 | 178.2 | 187.7 | 1.4 | 164 | 393.4 | 415.7 | 4344 | 5.7734 | 1.5298
SWRI | 96-3-210588-400 | 64.4333 | 95 | 49.9 | 25.1 | 90.4 | 2799 | 193.95 | 70.53 | 35.1 | 109 | 1039.1 | 110.9 | 178.1 | 187.6 | 1.4 | 152.1 | 390.5 | 412.5 | 4348.4 | 5.5781 | 1.5298
SWRI | 96-3-210588-400 | 64.45 | 94.98 | 49.9 | 25.1 | 90.4 | 2799 | 194.02 | 70.53 | 35.1 | 109 | 1039.7 | 110.5 | 178.2 | 187.8 | 1.4 | 154 | 394 | 416.3 | 4344.3 | 5.5781 | 1.5298
SWRI | 96-3-210588-400 | 64.4667 | 95 | 49.9 | 25.1 | 90.5 | 2800 | 194.03 | 70.49 | 35.1 | 109 | 1040.2 | 110 | 178.2 | 187.7 | 1.4 | 154 | 391.8 | 414 | 4349.5 | 4.6953 | 1.5298
SWRI | 96-3-210588-400 | 64.4833 | 95 | 49.9 | 25.2 | 90.7 | 2800 | 193.93 | 70.5 | 35 | 108.9 | 1039 | 112.6 | 178 | 187.5 | 1.4 | 155.7 | 393.3 | 415.9 | 4352.5 | 5.8438 | 1.5298
SWRI | 96-3-210588-400 | 64.5 | 94.99 | 49.9 | 25.1 | 90.4 | 2799 | 194.06 | 70.47 | 35.1 | 108.9 | 1041.5 | 112 | 178.3 | 187.8 | 1.4 | 158.3 | 393.1 | 415.9 | 4348.8 | 5.7969 | 1.5298
SWRI | 96-3-210588-400 | 64.5167 | 94.98 | 49.9 | 25.1 | 90.3 | 2801 | 194.07 | 70.49 | 35.1 | 109 | 1040.2 | 111.2 | 178.1 | 187.6 | 1.3 | 156.5 | 393.8 | 416.1 | 4357.6 | 5.7734 | 1.5298
SWRI | 96-3-210588-400 | 64.5333 | 94.99 | 49.9 | 25.1 | 90.6 | 2799 | 193.9 | 70.58 | 35.1 | 109 | 1040 | 112.8 | 178.1 | 187.6 | 1.3 | 160.8 | 391.4 | 413.8 | 4350.5 | 5.6016 | 1.5298
SWRI | 96-3-210588-400 | 64.55 | 94.99 | 49.9 | 25.1 | 90.7 | 2800 | 194.09 | 70.4 | 35.1 | 109 | 1041.2 | 109.8 | 178.2 | 187.7 | 1.3 | 156.4 | 391.5 | 413.4 | 4353.6 | 4.8516 | 1.5298
SWRI | 96-3-210588-400 | 64.5667 | 95 | 49.9 | 25.1 | 90.4 | 2801 | 194.02 | 70.53 | 35.1 | 109.1 | 1039 | 112.5 | 178 | 187.4 | 1.4 | 160.8 | 391.4 | 413.6 | 4357.7 | 5.0469 | 1.5298
SWRI | 96-3-210588-400 | 64.5833 | 94.98 | 49.9 | 25.1 | 90.3 | 2800 | 194.07 | 70.48 | 35.1 | 109 | 1041.7 | 114.6 | 178.4 | 187.9 | 1.3 | 156.4 | 393.5 | 416.1 | 4355 | 5.8438 | 1.5298
SWRI | 96-3-210588-400 | 64.6 | 95.01 | 49.9 | 25.1 | 90.5 | 2800 | 193.95 | 70.49 | 35.1 | 109 | 1039.7 | 109.9 | 178 | 187.5 | 1.3 | 151.3 | 392.9 | 415.2 | 4352.6 | 5.75 | 1.5298
SWRI | 96-3-210588-400 | 64.6167 | 94.99 | 49.9 | 25.1 | 90.7 | 2799 | 194.04 | 70.51 | 35.1 | 109 | 1040.5 | 110.8 | 178.2 | 187.7 | 1.3 | 158.2 | 393.2 | 415.5 | 4356.6 | 5.6016 | 1.5298
SWRI | 96-3-210588-400 | 64.6333 | 94.99 | 49.9 | 25.1 | 90.4 | 2800 | 194.01 | 70.45 | 35.1 | 108.9 | 1040.2 | 116.8 | 178.2 | 187.7 | 1.3 | 149.6 | 393.5 | 416.2 | 4348 | 4.8281 | 1.5298
SWRI | 96-3-210588-400 | 64.65 | 94.98 | 50 | 25.2 | 90.3 | 2800 | 193.98 | 70.52 | 35.1 | 109 | 1041 | 117.4 | 178.2 | 187.8 | 1.4 | 156.3 | 393.3 | 416 | 4345.7 | 5.75 | 1.5298
SWRI | 96-3-210588-400 | 64.6667 | 94.99 | 49.9 | 25.3 | 90.6 | 2799 | 193.87 | 70.53 | 35.1 | 109 | 1040.2 | 109.4 | 178.2 | 187.6 | 1.3 | 151.6 | 394.2 | 416.4 | 4351.3 | 4.9609 | 1.5298
SWRI | 96-3-210588-400 | 64.6833 | 94.99 | 49.9 | 25.3 | 90.7 | 2801 | 193.98 | 70.48 | 35.1 | 109 | 1040.4 | 112.7 | 178.1 | 187.6 | 1.4 | 156.2 | 393.3 | 415.9 | 4347.4 | 4.8281 | 1.5298
SWRI | 96-3-210588-400 | 64.7 | 94.99 | 49.9 | 25.1 | 90.5 | 2800 | 194.08 | 70.5 | 35.1 | 109 | 1040.4 | 113.3 | 178.2 | 187.7 | 1.3 | 142.6 | 393.2 | 415.6 | 4355.4 | 5.7969 | 1.5298
SWRI | 96-3-210588-400 | 64.7167 | 95 | 49.9 | 25.1 | 90.3 | 2800 | 194 | 70.48 | 35.1 | 108.9 | 1039.9 | 111.3 | 178.2 | 187.7 | 1.3 | 153.6 | 394 | 416.3 | 4350.6 | 5.6016 | 1.5298
SWRI | 96-3-210588-400 | 64.7333 | 94.98 | 49.9 | 25.2 | 90.6 | 2800 | 194.01 | 70.52 | 35.1 | 108.9 | 1040.7 | 112.6 | 178.2 | 187.7 | 1.3 | 158.6 | 393.5 | 415.9 | 4343.9 | 5.5781 | 1.5298
SWRI | 96-3-210588-400 | 64.75 | 94.99 | 50 | 25.2 | 90.7 | 2802 | 194.13 | 70.44 | 35.1 | 109 | 1040.6 | 113.8 | 178.1 | 187.6 | 1.4 | 154.1 | 393.9 | 416.4 | 4338.2 | 4.8281 | 1.5298
SWRI | 96-3-210588-400 | 64.7667 | 95 | 50 | 25.1 | 90.4 | 2799 | 193.95 | 70.51 | 35.1 | 109 | 1040.1 | 116 | 178 | 187.5 | 1.3 | 154.1 | 390.3 | 412.5 | 4339.2 | 4.8047 | 1.5298
SWRI | 96-3-210588-400 | 64.7833 | 94.99 | 49.9 | 25.1 | 90.3 | 2801 | 194.04 | 70.56 | 35.1 | 109.1 | 1039.4 | 111.8 | 178.1 | 187.5 | 1.3 | 158.3 | 393.3 | 416.1 | 4331.5 | 5.7344 | 1.5298
SWRI | 96-3-210588-400 | 64.8 | 95 | 49.9 | 25.2 | 90.6 | 2800 | 194.05 | 70.46 | 35.1 | 109 | 1040.7 | 110.4 | 178.2 | 187.7 | 1.4 | 160.8 | 393.6 | 415.9 | 4336.8 | 5.625 | 1.5298
SWRI | 96-3-210588-400 | 64.8167 | 94.99 | 49.9 | 25.1 | 90.7 | 2801 | 194.07 | 70.47 | 35.1 | 109.1 | 1040.7 | 110.3 | 178.2 | 187.7 | 1.4 | 158 | 394.2 | 416.4 | 4339.5 | 5.2266 | 1.5298
SWRI | 96-3-210588-400 | 64.8333 | 94.99 | 49.9 | 25.1 | 90.3 | 2800 | 193.96 | 70.5 | 35.1 | 109 | 1039.7 | 115.2 | 178 | 187.5 | 1.4 | 160.6 | 390.4 | 412.8 | 4330.5 | 4.875 | 1.5298
SWRI | 96-3-210588-400 | 64.85 | 94.98 | 49.9 | 25.1 | 90.4 | 2800 | 194.11 | 70.48 | 35.1 | 109 | 1041.4 | 110.9 | 178.3 | 187.8 | 1.4 | 165 | 392.9 | 415.7 | 4334.7 | 4.6953 | 1.5298
SWRI | 96-3-210588-400 | 64.8667 | 94.99 | 49.9 | 25.1 | 90.7 | 2800 | 194.04 | 70.52 | 35.1 | 109 | 1040.3 | 112.2 | 178.1 | 187.6 | 1.4 | 156.7 | 393 | 415.6 | 4330.5 | 4.6797 | 1.5249
SWRI | 96-3-210588-400 | 64.8833 | 94.99 | 49.9 | 25.1 | 90.5 | 2800 | 193.92 | 70.5 | 35.1 | 109.2 | 1039.8 | 110 | 177.9 | 187.4 | 1.4 | 155.9 | 393.6 | 416.1 | 4331.7 | 5.8438 | 1.5298
SWRI | 96-3-210588-400 | 64.9 | 95 | 49.9 | 25.2 | 90.3 | 2801 | 194.09 | 70.52 | 35.1 | 109.1 | 1039.8 | 108.3 | 178 | 187.5 | 1.4 | 156.1 | 391.6 | 414.1 | 4333.7 | 5.3359 | 1.5298
SWRI | 96-3-210588-400 | 64.9167 | 94.98 | 49.9 | 25.2 | 90.5 | 2801 | 194.12 | 70.49 | 35.1 | 109.1 | 1040.8 | 110.3 | 178.2 | 187.7 | 1.4 | 154.6 | 394.1 | 416.6 | 4333.1 | 4.8047 | 1.5298
SWRI | 96-3-210588-400 | 64.9333 | 95 | 49.9 | 25.1 | 90.7 | 2799 | 194.05 | 70.47 | 35.1 | 109.1 | 1041.3 | 112.1 | 178.4 | 187.8 | 1.4 | 157.6 | 393 | 415.2 | 4343.3 | 4.6953 | 1.5298
SWRI | 96-3-210588-400 | 64.95 | 95 | 49.9 | 25.2 | 90.5 | 2800 | 193.94 | 70.52 | 35.1 | 109 | 1039.6 | 111.3 | 178 | 187.5 | 1.4 | 163.4 | 392.6 | 415.1 | 4339.6 | 4.9375 | 1.5298
SWRI | 96-3-210588-400 | 64.9667 | 94.99 | 49.9 | 25.2 | 90.3 | 2800 | 194.04 | 70.46 | 35.1 | 108.9 | 1041.1 | 111.8 | 178.3 | 187.8 | 1.4 | 168.3 | 393.9 | 416.2 | 4325.7 | 5.8438 | 1.5298
SWRI | 96-3-210588-400 | 64.9833 | 94.99 | 49.9 | 25.4 | 90.5 | 2800 | 194.03 | 70.45 | 35.1 | 108.9 | 1040.7 | 115.5 | 178.2 | 187.7 | 1.4 | 161 | 392.5 | 415 | 4319.7 | 4.8516 | 1.5298
SWRI | 96-3-210588-400 | 65 | 94.98 | 50 | 25.4 | 90.7 | 2799 | 193.93 | 70.51 | 35.1 | 109 | 1041.8 | 109.3 | 178.3 | 187.8 | 1.4 | 156.2 | 392.2 | 414.3 | 4326.3 | 5.6406 | 1.5249
SWRI | 96-3-210588-400 | 65.0167 | 94.99 | 50 | 25.4 | 90.4 | 2799 | 193.95 | 70.51 | 35.1 | 109 | 1041 | 108.5 | 178.2 | 187.7 | 1.4 | 153.8 | 393.5 | 416 | 4328 | 5.0078 | 1.5298
SWRI | 96-3-210588-400 | 65.0333 | 94.99 | 50 | 25.3 | 90.3 | 2800 | 194.03 | 70.48 | 35.1 | 109 | 1040.6 | 109.1 | 178.3 | 187.8 | 1.4 | 158.5 | 394 | 416.3 | 4327.3 | 5.6016 | 1.5298
SWRI | 96-3-210588-400 | 65.05 | 94.99 | 50 | 25.3 | 90.6 | 2801 | 194.08 | 70.5 | 35.1 | 109 | 1040.3 | 112.3 | 178 | 187.5 | 1.4 | 157.7 | 393.1 | 415.4 | 4329 | 5.7969 | 1.5298
SWRI | 96-3-210588-400 | 65.0667 | 94.99 | 50 | 25.3 | 90.7 | 2800 | 194.06 | 70.5 | 35.1 | 109 | 1040.5 | 114.7 | 178.2 | 187.7 | 1.4 | 158.7 | 394 | 416.7 | 4319.4 | 5.7734 | 1.5298
SWRI | 96-3-210588-400 | 65.0833 | 95 | 50 | 25.3 | 90.4 | 2800 | 193.95 | 70.53 | 35.1 | 109 | 1039.1 | 110.9 | 178.1 | 187.5 | 1.4 | 159.8 | 392.9 | 415.3 | 4315.2 | 5.2891 | 1.5298
SWRI | 96-3-210588-400 | 65.1 | 95 | 50 | 25.3 | 90.4 | 2800 | 194.09 | 70.46 | 35.1 | 109 | 1042.3 | 114.2 | 178.4 | 187.8 | 1.4 | 167 | 390.6 | 413 | 4321.3 | 5.2031 | 1.5298
SWRI | 96-3-210588-400 | 65.1167 | 95 | 50 | 25.2 | 90.5 | 2799 | 193.87 | 70.49 | 35.2 | 108.9 | 1040.4 | 112.9 | 178.1 | 187.6 | 1.4 | 157.5 | 393.3 | 415.9 | 4311.1 | 4.8516 | 1.5249
SWRI | 96-3-210588-400 | 65.1333 | 95.01 | 50 | 25.3 | 90.7 | 2800 | 193.95 | 70.51 | 35.2 | 108.9 | 1041.7 | 111.9 | 178.2 | 187.6 | 1.4 | 159.9 | 390.6 | 413.1 | 4314.5 | 4.8516 | 1.5298
SWRI | 96-3-210588-400 | 65.15 | 94.99 | 50 | 25.2 | 90.5 | 2801 | 194 | 70.55 | 35.2 | 109 | 1039.3 | 113.8 | 177.9 | 187.4 | 1.4 | 161 | 389.8 | 412 | 4314.7 | 5.5781 | 1.5298
SWRI | 96-3-210588-400 | 65.1667 | 94.99 | 50 | 25.2 | 90.3 | 2799 | 194.01 | 70.51 | 35.2 | 109.1 | 1042 | 111.6 | 178.3 | 187.7 | 1.4 | 155 | 394.1 | 416.3 | 4317.5 | 5.25 | 1.5298
SWRI | 96-3-210588-400 | 65.1833 | 94.99 | 50 | 25.1 | 90.6 | 2800 | 194.05 | 70.54 | 35.2 | 109 | 1040.8 | 110.3 | 178.1 | 187.6 | 1.4 | 152.8 | 393.2 | 415.8 | 4314.6 | 4.8281 | 1.5298
SWRI | 96-3-210588-400 | 65.2 | 95.01 | 49.9 | 25.1 | 90.7 | 2800 | 193.98 | 70.51 | 35.2 | 108.9 | 1039.7 | 111.5 | 178 | 187.6 | 1.4 | 163.5 | 393.3 | 415.8 | 4315.3 | 5.6016 | 1.5298
SWRI | 96-3-210588-400 | 65.2167 | 94.99 | 50 | 25.1 | 90.5 | 2801 | 194.11 | 70.48 | 35.2 | 109.1 | 1041.6 | 108.3 | 178.1 | 187.7 | 1.3 | 154.3 | 391.6 | 414.1 | 4314.6 | 5.625 | 1.5298
SWRI | 96-3-210588-400 | 65.2333 | 95 | 50 | 25 | 90.3 | 2800 | 193.96 | 70.53 | 35.2 | 109 | 1040.2 | 114.1 | 178 | 187.5 | 1.4 | 158.6 | 391 | 413.4 | 4314.7 | 5.9531 | 1.5298
SWRI | 96-3-210588-400 | 65.25 | 95 | 50 | 25 | 90.5 | 2800 | 194.02 | 70.51 | 35.1 | 109.1 | 1041.3 | 108.7 | 178 | 187.5 | 1.4 | 157.1 | 393.3 | 415.7 | 4319.3 | 4.8047 | 1.5298
SWRI | 96-3-210588-400 | 65.2667 | 95 | 50 | 25 | 90.7 | 2799 | 193.95 | 70.51 | 35.1 | 109.1 | 1040.3 | 112 | 178.1 | 187.6 | 1.3 | 150.5 | 389.4 | 411.9 | 4313.9 | 4.8281 | 1.5298
SWRI | 96-3-210588-400 | 65.2833 | 94.99 | 50 | 25 | 90.5 | 2800 | 193.99 | 70.52 | 35.1 | 109 | 1039.7 | 110.9 | 178 | 187.5 | 1.4 | 155.9 | 392.1 | 414.5 | 4318.7 | 5.5781 | 1.5298
SWRI | 96-3-210588-400 | 65.3 | 94.99 | 50 | 25.2 | 90.3 | 2800 | 193.98 | 70.51 | 35.1 | 109 | 1041.5 | 113.2 | 178.2 | 187.6 | 1.4 | 158.6 | 393.3 | 415.9 | 4318.2 | 5.0703 | 1.5298
SWRI | 96-3-210588-400 | 65.3167 | 95 | 50 | 25.3 | 90.6 | 2800 | 193.91 | 70.49 | 35.1 | 109 | 1041.2 | 110.9 | 178.1 | 187.6 | 1.4 | 158.6 | 394.2 | 416.3 | 4316.4 | 4.8516 | 1.5298
SWRI | 96-3-210588-400 | 65.3333 | 94.99 | 50 | 25.2 | 90.7 | 2800 | 193.99 | 70.51 | 35.2 | 109 | 1040.3 | 110.1 | 178.2 | 187.7 | 1.4 | 159.2 | 389.8 | 412.2 | 4306.4 | 4.8047 | 1.5298
SWRI | 96-3-210588-400 | 65.35 | 94.99 | 50.1 | 25.2 | 90.4 | 2799 | 193.89 | 70.51 | 35.2 | 109.1 | 1041.2 | 112.7 | 178.2 | 187.7 | 1.5 | 167.7 | 393.6 | 416.3 | 4303.7 | 5.5781 | 1.5298
SWRI | 96-3-210588-400 | 65.3667 | 95 | 50.1 | 25.1 | 90.3 | 2800 | 194.06 | 70.48 | 35.2 | 109.1 | 1041.6 | 112.6 | 178.1 | 187.6 | 1.3 | 151.3 | 391.3 | 413.6 | 4307 | 5.5781 | 1.5298
SWRI | 96-3-210588-400 | 65.3833 | 95.29 | 50.1 | 25.1 | 90.5 | 2801 | 194.06 | 70.48 | 35.2 | 109.1 | 1041.5 | 111.8 | 178 | 187.5 | 1.4 | 156.5 | 392.5 | 415.3 | 4310.4 | 4.8516 | 1.5298
SWRI | 96-3-210588-400 | 65.4 | 95.3 | 50 | 25 | 90.6 | 2801 | 194.09 | 70.48 | 35.1 | 109.1 | 1041.7 | 110.1 | 178.1 | 187.5 | 1.4 | 158.1 | 393 | 415.5 | 4314.8 | 4.9844 | 1.5298
SWRI | 96-3-210588-400 | 65.4167 | 95.32 | 49.9 | 25 | 90.6 | 2799 | 194.05 | 70.47 | 35.1 | 109 | 1042 | 109.8 | 178.1 | 187.6 | 1.4 | 156.3 | 391.4 | 414 | 4307.8 | 5.5781 | 1.5298
SWRI | 96-3-210588-400 | 65.4333 | 95.3 | 49.9 | 25 | 90.5 | 2799 | 194 | 70.51 | 35.1 | 108.9 | 1041.6 | 112.2 | 178.2 | 187.7 | 1.4 | 161 | 393.7 | 416.2 | 4306.9 | 5.6016 | 1.5298
SWRI | 96-3-210588-400 | 65.45 | 95.3 | 50 | 25.1 | 90.5 | 2800 | 193.97 | 70.46 | 35.2 | 108.9 | 1041.3 | 109.1 | 178.2 | 187.7 | 1.3 | 156.3 | 392.8 | 415.2 | 4304.2 | 5.2031 | 1.5298
SWRI | 96-3-210588-400 | 65.4667 | 95.31 | 50 | 25.1 | 90.5 | 2800 | 194.01 | 70.56 | 35.2 | 108.9 | 1042 | 113.5 | 178.1 | 187.6 | 1.3 | 154 | 393.5 | 415.8 | 4301.6 | 4.8984 | 1.5298
SWRI | 96-3-210588-400 | 65.4833 | 95.3 | 50 | 24.9 | 90.5 | 2801 | 194.03 | 70.46 | 35.1 | 109 | 1042.3 | 112.1 | 178 | 187.5 | 1.4 | 156.2 | 392.3 | 415 | 4297.7 | 4.9844 | 1.5298
SWRI | 96-3-210588-400 | 65.5 | 95.3 | 50 | 24.9 | 90.5 | 2801 | 194 | 70.53 | 35.1 | 109 | 1041.3 | 107.7 | 177.9 | 187.4 | 1.4 | 162.8 | 389.9 | 412.3 | 4305.2 | 4.9844 | 1.5298
SWRI | 96-3-210588-400 | 65.5167 | 95.09 | 50 | 24.9 | 90.5 | 2799 | 194.03 | 70.48 | 35.1 | 109 | 1042.4 | 115.3 | 178.2 | 187.7 | 1.4 | 163.2 | 393.6 | 416.1 | 4295.5 | 5.9062 | 1.5298
SWRI | 96-3-210588-400 | 65.5333 | 95.06 | 50 | 25 | 90.5 | 2800 | 194.02 | 70.49 | 35.1 | 109.1 | 1041.5 | 114.1 | 178.1 | 187.6 | 1.4 | 160.7 | 392.3 | 415 | 4298.8 | 5.8594 | 1.5298
SWRI | 96-3-210588-400 | 65.55 | 95.06 | 50 | 25 | 90.5 | 2799 | 193.97 | 70.5 | 35.2 | 109.1 | 1041.6 | 109.9 | 178.2 | 187.6 | 1.4 | 158.7 | 393.7 | 415.8 | 4304.1 | 5.5781 | 1.5298
SWRI | 96-3-210588-400 | 65.5667 | 95.07 | 50.1 | 25 | 90.5 | 2800 | 194.05 | 70.49 | 35.1 | 109.1 | 1041.4 | 112.3 | 178.2 | 187.7 | 1.5 | 168.2 | 393.9 | 416.3 | 4295.1 | 5.2734 | 1.5298
SWRI | 96-3-210588-400 | 65.5833 | 95.07 | 50 | 24.9 | 90.5 | 2798 | 194 | 70.51 | 35.1 | 109.1 | 1041.2 | 113.7 | 178.2 | 187.7 | 1.4 | 156.6 | 393.3 | 416 | 4303.7 | 4.9609 | 1.5249
SWRI | 96-3-210588-400 | 65.6 | 94.89 | 50 | 25 | 90.5 | 2800 | 194.04 | 70.48 | 35.1 | 109 | 1041.6 | 113.2 | 178.2 | 187.6 | 1.4 | 156.5 | 393.1 | 415.4 | 4293.6 | 4.8984 | 1.5298
SWRI | 96-3-210588-400 | 65.6167 | 94.89 | 50.1 | 25 | 90.4 | 2800 | 193.99 | 70.53 | 35.1 | 109 | 1040.4 | 111.2 | 178 | 187.4 | 1.4 | 158.4 | 390.8 | 413.4 | 4294.8 | 4.8281 | 1.5298
SWRI | 96-3-210588-400 | 65.6333 | 94.9 | 50.1 | 24.9 | 90.5 | 2799 | 193.98 | 70.51 | 35.1 | 109 | 1040.6 | 108.5 | 178.1 | 187.6 | 1.4 | 161.2 | 393.6 | 415.9 | 4295.1 | 5.5547 | 1.5249
SWRI | 96-3-210588-400 | 65.65 | 94.9 | 50 | 24.9 | 90.5 | 2799 | 194.02 | 70.48 | 35.1 | 109 | 1040.6 | 113.4 | 178.1 | 187.5 | 1.4 | 156.3 | 393 | 414.8 | 4295.4 | 5.9531 | 1.5298
SWRI | 96-3-210588-400 | 65.6667 | 94.89 | 50 | 25 | 90.5 | 2801 | 194.1 | 70.54 | 35.1 | 109 | 1040.6 | 110.8 | 178.1 | 187.5 | 1.4 | 165.9 | 393.8 | 416.3 | 4288.9 | 4.8984 | 1.5298
SWRI | 96-3-210588-400 | 65.6833 | 94.91 | 50 | 25 | 90.5 | 2799 | 193.94 | 70.44 | 35 | 109 | 1041.5 | 110.4 | 178.1 | 187.5 | 1.3 | 153.7 | 390.6 | 413 | 4292.9 | 4.8984 | 1.5298
SWRI | 96-3-210588-400 | 65.7 | 94.9 | 50 | 25 | 90.5 | 2800 | 193.97 | 70.54 | 35.1 | 109 | 1039.8 | 113.1 | 177.9 | 187.4 | 1.3 | 154.3 | 391.6 | 414.2 | 4289.1 | 5.7969 | 1.5298
SWRI | 96-3-210588-400 | 65.7167 | 94.91 | 50 | 25 | 90.5 | 2800 | 194.02 | 70.49 | 35.1 | 109.1 | 1040.5 | 109.8 | 178 | 187.5 | 1.4 | 156.2 | 393 | 415.9 | 4285.9 | 4.9844 | 1.5298
SWRI | 96-3-210588-400 | 65.7333 | 94.9 | 50.1 | 25.1 | 90.5 | 2800 | 193.97 | 70.52 | 35.1 | 109 | 1040.9 | 117 | 178.1 | 187.6 | 1.3 | 158.1 | 393 | 415.6 | 4283 | 5.8594 | 1.5298
SWRI | 96-3-210588-400 | 65.75 | 94.9 | 50.1 | 25.1 | 90.5 | 2801 | 194.1 | 70.48 | 35.1 | 109 | 1040.6 | 111.5 | 178 | 187.5 | 1.3 | 156.5 | 394.3 | 416.5 | 4287.8 | 4.8516 | 1.5298
SWRI | 96-3-210588-400 | 65.7667 | 94.89 | 50.1 | 25.2 | 90.5 | 2800 | 193.99 | 70.54 | 35.1 | 109 | 1040.5 | 109.8 | 178.1 | 187.6 | 1.3 | 149.2 | 394.4 | 416.6 | 4293.2 | 5.5781 | 1.5298
SWRI | 96-3-210588-400 | 65.7833 | 94.88 | 50.1 | 25.2 | 90.5 | 2800 | 194.05 | 70.46 | 35.1 | 108.9 | 1041.7 | 107.6 | 178.2 | 187.7 | 1.4 | 156.3 | 393.9 | 416.2 | 4285.2 | 5.25 | 1.5298
SWRI | 96-3-210588-400 | 65.8 | 94.89 | 50.1 | 25.3 | 90.4 | 2799 | 193.91 | 70.58 | 35.1 | 108.9 | 1040.8 | 110.9 | 178.2 | 187.6 | 1.3 | 144.8 | 390 | 412.4 | 4287.3 | 4.9375 | 1.5298
SWRI | 96-3-210588-400 | 65.8167 | 94.89 | 50.1 | 25.3 | 90.4 | 2801 | 193.93 | 70.49 | 35.2 | 108.9 | 1040.3 | 109.6 | 177.8 | 187.3 | 1.3 | 151.8 | 390.5 | 412.7 | 4288.1 | 5.8203 | 1.5298
SWRI | 96-3-210588-400 | 65.8333 | 94.89 | 50.1 | 25.2 | 90.5 | 2801 | 194.04 | 70.49 | 35.2 | 108.9 | 1041 | 109 | 177.8 | 187.4 | 1.4 | 151 | 393.1 | 415.9 | 4284.8 | 5.7734 | 1.5298
SWRI | 96-3-210588-400 | 65.85 | 94.88 | 50.1 | 25.1 | 90.5 | 2800 | 194.02 | 70.55 | 35.2 | 108.9 | 1040.9 | 109.8 | 178.2 | 187.6 | 1.4 | 153.8 | 390.4 | 412.6 | 4287.6 | 4.8516 | 1.5298
SWRI | 96-3-210588-400 | 65.8667 | 94.91 | 50.1 | 25.1 | 90.5 | 2800 | 194.05 | 70.43 | 35.2 | 108.9 | 1041.7 | 111 | 178 | 187.5 | 1.3 | 154.3 | 393 | 415.6 | 4290.3 | 4.8281 | 1.5298
SWRI | 96-3-210588-400 | 65.8833 | 94.9 | 50.1 | 25 | 90.6 | 2801 | 194.13 | 70.51 | 35.2 | 108.9 | 1041.9 | 113.9 | 178 | 187.4 | 1.4 | 153.7 | 391.2 | 412.8 | 4283.5 | 4.8281 | 1.5298
SWRI | 96-3-210588-400 | 65.9 | 94.9 | 50.1 | 25.1 | 90.6 | 2799 | 193.94 | 70.54 | 35.2 | 108.9 | 1040.1 | 116.2 | 177.9 | 187.4 | 1.4 | 156.2 | 393.7 | 416.3 | 4278.7 | 4.8281 | 1.5298
SWRI | 96-3-210588-400 | 65.9167 | 94.89 | 50.1 | 25.1 | 90.4 | 2800 | 194.13 | 70.46 | 35.2 | 108.9 | 1041.8 | 114.3 | 178.2 | 187.7 | 1.3 | 153.8 | 392.7 | 414.9 | 4274.2 | 5.25 | 1.5298
SWRI | 96-3-210588-400 | 65.9333 | 94.9 | 50.1 | 25.2 | 90.4 | 2800 | 194 | 70.51 | 35.2 | 108.8 | 1041.5 | 108.4 | 178 | 187.5 | 1.4 | 159.1 | 393.1 | 415.7 | 4275.9 | 4.9609 | 1.5298
SWRI | 96-3-210588-400 | 65.95 | 94.9 | 50.1 | 25.3 | 90.6 | 2800 | 194.01 | 70.52 | 35.2 | 108.9 | 1042 | 114.1 | 178.2 | 187.7 | 1.4 | 159.7 | 391.5 | 413.9 | 4274.5 | 5.8828 | 1.5298
SWRI | 96-3-210588-400 | 65.9667 | 95.01 | 50.2 | 25.2 | 90.6 | 2801 | 193.97 | 70.47 | 35.2 | 108.9 | 1042.4 | 117.8 | 178 | 187.5 | 1.4 | 160.3 | 393.2 | 415.7 | 4270.4 | 5.7734 | 1.5298
SWRI | 96-3-210588-400 | 65.9833 | 95.02 | 50.1 | 25 | 90.6 | 2801 | 193.98 | 70.54 | 35.2 | 109 | 1041 | 111.9 | 177.8 | 187.3 | 1.4 | 158.5 | 394 | 416.3 | 4276.5 | 5.5781 | 1.5298
SWRI | 96-3-210588-400 | 66 | 95.01 | 50.1 | 24.8 | 90.5 | 2800 | 194.09 | 70.44 | 35.2 | 109 | 1042.6 | 113.8 | 178 | 187.5 | 1.3 | 155.3 | 393.2 | 415.9 | 4280 | 5.0078 | 1.5298
SWRI | 96-3-210588-400 | 66.0167 | 95.02 | 50 | 24.8 | 90.4 | 2800 | 194.02 | 70.52 | 35.2 | 109.1 | 1042.2 | 109.1 | 178 | 187.5 | 1.4 | 158.6 | 392.2 | 415 | 4282.7 | 5.9062 | 1.5298
SWRI | 96-3-210588-400 | 66.0333 | 95 | 50 | 24.9 | 90.4 | 2799 | 194.03 | 70.49 | 35.2 | 108.9 | 1042.6 | 110.9 | 178.2 | 187.7 | 1.4 | 154.7 | 393.6 | 416.3 | 4278.3 | 4.9609 | 1.5298
SWRI | 96-3-210588-400 | 66.05 | 95.01 | 50.1 | 25 | 90.6 | 2800 | 193.99 | 70.5 | 35.2 | 108.9 | 1042.5 | 109.6 | 178.2 | 187.7 | 1.3 | 150.3 | 393.4 | 416.1 | 4281.4 | 5.8438 | 1.5298
SWRI | 96-3-210588-400 | 66.0667 | 95.01 | 50.1 | 25 | 90.7 | 2800 | 194.02 | 70.49 | 35.2 | 109 | 1042 | 109.2 | 178.1 | 187.5 | 1.3 | 152.7 | 393.2 | 415.9 | 4283.2 | 5.75 | 1.5298
SWRI | 96-3-210588-400 | 66.0833 | 95.01 | 50.1 | 25 | 90.5 | 2801 | 193.97 | 70.55 | 35.2 | 109 | 1040.9 | 111.2 | 177.9 | 187.4 | 1.4 | 158.8 | 391.9 | 414.2 | 4279.9 | 4.8281 | 1.5298
SWRI | 96-3-210588-400 | 66.1 | 95.01 | 50.1 | 25 | 90.4 | 2800 | 194.03 | 70.48 | 35.2 | 109 | 1041.9 | 113.4 | 178.1 | 187.6 | 1.3 | 153.8 | 393.3 | 415.8 | 4274.6 | 4.8281 | 1.5298
SWRI | 96-3-210588-400 | 66.1167 | 95 | 50.1 | 25.1 | 90.5 | 2800 | 194.01 | 70.54 | 35.2 | 109 | 1041.7 | 114.5 | 178 | 187.5 | 1.4 | 153.8 | 394.2 | 416 | 4270.5 | 4.8984 | 1.5298
SWRI | 96-3-210588-400 | 66.1333 | 95 | 50.1 | 25 | 90.6 | 2800 | 194.06 | 70.46 | 35.2 | 108.9 | 1042.6 | 114 | 178.2 | 187.7 | 1.4 | 160.9 | 394.5 | 416.5 | 4273.7 | 4.8047 | 1.5298
SWRI | 96-3-210588-400 | 66.15 | 95 | 50.1 | 25.2 | 90.6 | 2799 | 193.99 | 70.54 | 35.2 | 108.9 | 1042.8 | 112.6 | 178.2 | 187.7 | 1.4 | 153.8 | 392.9 | 415.4 | 4271.8 | 4.9609 | 1.5298
SWRI | 96-3-210588-400 | 66.1667 | 94.99 | 50.1 | 25.2 | 90.3 | 2800 | 194 | 70.49 | 35.2 | 108.9 | 1042 | 109 | 178 | 187.4 | 1.4 | 154.8 | 390.8 | 413 | 4266.3 | 5.8438 | 1.5298
SWRI | 96-3-210588-400 | 66.1833 | 94.98 | 50.1 | 25.2 | 90.4 | 2800 | 194 | 70.51 | 35.2 | 108.8 | 1042.8 | 110.1 | 178.1 | 187.5 | 1.4 | 159.9 | 391.3 | 413.5 | 4249.5 | 5.75 | 1.5298
SWRI | 96-3-210588-400 | 66.2 | 94.99 | 50.1 | 25.2 | 90.6 | 2800 | 193.91 | 70.46 | 35.2 | 108.9 | 1041.5 | 113.7 | 177.9 | 187.4 | 1.4 | 156.2 | 393.9 | 416.4 | 4254.1 | 5.5781 | 1.5298
SWRI | 96-3-210588-400 | 66.2167 | 94.99 | 50.2 | 25.2 | 90.6 | 2800 | 193.94 | 70.51 | 35.2 | 109.1 | 1042.4 | 109.7 | 178.1 | 187.6 | 1.4 | 165 | 392 | 413.9 | 4257.4 | 5.625 | 1.5298
SWRI | 96-3-210588-400 | 66.2333 | 94.99 | 50.2 | 25.1 | 90.4 | 2800 | 194.09 | 70.49 | 35.2 | 109.1 | 1043.3 | 110.2 | 178.3 | 187.7 | 1.4 | 162.3 | 393.1 | 415.8 | 4255 | 5.0078 | 1.5298
SWRI | 96-3-210588-400 | 66.25 | 94.99 | 50.2 | 25.1 | 90.3 | 2799 | 194.16 | 70.47 | 35.2 | 109.1 | 1043 | 110.1 | 178.2 | 187.7 | 1.4 | 160.9 | 393.1 | 415.6 | 4255.8 | 4.6797 | 1.5298
SWRI | 96-3-210588-400 | 66.2667 | 94.99 | 50.2 | 25.1 | 90.6 | 2801 | 194.01 | 70.5 | 35.2 | 109.2 | 1042.5 | 112.9 | 178 | 187.5 | 1.4 | 156.1 | 393.7 | 416.1 | 4261.7 | 5.0703 | 1.5298
SWRI | 96-3-210588-400 | 66.2833 | 94.98 | 50.2 | 25 | 90.6 | 2800 | 193.94 | 70.49 | 35.2 | 109.3 | 1041.9 | 109.9 | 178 | 187.5 | 1.4 | 161 | 393.1 | 415.1 | 4262.8 | 4.8516 | 1.5298
SWRI | 96-3-210588-400 | 66.3 | 94.99 | 50.2 | 25.1 | 90.4 | 2800 | 194.08 | 70.51 | 35.2 | 109.2 | 1042.9 | 109.7 | 178.2 | 187.7 | 1.4 | 158.1 | 392.3 | 414.4 | 4254.6 | 5.75 | 1.5298
SWRI | 96-3-210588-400 | 66.3167 | 94.97 | 50.2 | 25.2 | 90.4 | 2799 | 194.04 | 70.45 | 35.2 | 109.2 | 1042.8 | 111.1 | 178.2 | 187.7 | 1.4 | 156.3 | 393.2 | 415.7 | 4263.6 | 5.6016 | 1.5249
SWRI | 96-3-210588-400 | 66.3333 | 94.98 | 50.1 | 25.1 | 90.5 | 2800 | 194.05 | 70.53 | 35.1 | 109.2 | 1042.1 | 108.5 | 178 | 187.5 | 1.3 | 157.9 | 392.9 | 415.5 | 4254 | 5.0938 | 1.5298
SWRI | 96-3-210588-400 | 66.35 | 94.98 | 50.1 | 25 | 90.6 | 2801 | 194.02 | 70.55 | 35.2 | 109.1 | 1040.7 | 110.2 | 177.8 | 187.3 | 1.3 | 166.4 | 393.7 | 416.1 | 4254.5 | 4.8047 | 1.5298
SWRI | 96-3-210588-400 | 66.3667 | 94.99 | 50.1 | 25 | 90.6 | 2799 | 194 | 70.53 | 35.2 | 109.2 | 1042.2 | 110.6 | 178.1 | 187.6 | 1.3 | 159.2 | 390.9 | 413.3 | 4249.6 | 5.7969 | 1.5298
SWRI | 96-3-210588-400 | 66.3833 | 94.98 | 50.1 | 24.9 | 90.4 | 2799 | 193.94 | 70.47 | 35.1 | 109.1 | 1043.5 | 111.6 | 178.1 | 187.6 | 1.4 | 153.9 | 393.5 | 415.9 | 4248.1 | 5.0078 | 1.5298
SWRI | 96-3-210588-400 | 66.4 | 94.99 | 50 | 24.9 | 90.4 | 2801 | 194.01 | 70.5 | 35.1 | 109.2 | 1042.7 | 116.5 | 177.9 | 187.5 | 1.4 | 159.8 | 389.8 | 411.9 | 4253.5 | 4.8281 | 1.5298
SWRI | 96-3-210588-400 | 66.4167 | 94.96 | 50 | 24.9 | 90.6 | 2800 | 194.02 | 70.53 | 35.1 | 109.1 | 1042.7 | 113.2 | 178 | 187.5 | 1.4 | 156.7 | 393.1 | 415.6 | 4255 | 5.625 | 1.5298
SWRI | 96-3-210588-400 | 66.4333 | 95.2 | 50 | 25 | 90.7 | 2800 | 194.09 | 70.44 | 35.1 | 109.1 | 1043.1 | 110.2 | 178 | 187.5 | 1.4 | 161.4 | 391.8 | 414.4 | 4249.2 | 5.6016 | 1.5298
SWRI | 96-3-210588-400 | 66.45 | 95.2 | 50 | 25 | 90.4 | 2799 | 194.03 | 70.48 | 35.1 | 109.1 | 1044.2 | 110.5 | 178.2 | 187.7 | 1.4 | 151.4 | 394.1 | 416.6 | 4254 | 4.8516 | 1.5298
SWRI | 96-3-210588-400 | 66.4667 | 95.18 | 50 | 25 | 90.3 | 2799 | 193.95 | 70.53 | 35.1 | 108.9 | 1043.7 | 109.6 | 178.1 | 187.7 | 1.4 | 163.5 | 393.2 | 415.6 | 4247.9 | 4.8047 | 1.5298
SWRI | 96-3-210588-400 | 66.4833 | 95.18 | 50 | 25.1 | 90.6 | 2799 | 194 | 70.47 | 35.1 | 108.9 | 1043.8 | 111 | 178.2 | 187.6 | 1.4 | 159.6 | 393.6 | 416 | 4251.8 | 5.75 | 1.5298
SWRI | 96-3-210588-400 | 66.5 | 95.19 | 50 | 25.2 | 90.6 | 2800 | 193.96 | 70.5 | 35.2 | 108.9 | 1042.7 | 109.3 | 178 | 187.5 | 1.4 | 161.5 | 392.8 | 414.9 | 4252.3 | 4.8984 | 1.5298
SWRI | 96-3-210588-400 | 66.5167 | 95.2 | 50 | 25.2 | 90.4 | 2801 | 194.13 | 70.48 | 35.2 | 108.9 | 1043.1 | 119.1 | 178 | 187.5 | 1.4 | 156.5 | 392.3 | 414.3 | 4248.2 | 5.75 | 1.5298
SWRI | 96-3-210588-400 | 66.5333 | 95.19 | 50 | 25.2 | 90.4 | 2801 | 194.1 | 70.52 | 35.2 | 108.9 | 1043.5 | 112 | 178 | 187.5 | 1.3 | 153.7 | 394 | 416.3 | 4229.9 | 5.2891 | 1.5298
SWRI | 96-3-210588-400 | 66.55 | 95.18 | 49.9 | 25.2 | 90.5 | 2798 | 193.97 | 70.47 | 35.2 | 109 | 1044.9 | 109.3 | 178.1 | 187.6 | 1.4 | 151.6 | 393.5 | 416 | 4240.8 | 4.8516 | 1.5298
SWRI | 96-3-210588-400 | 66.5667 | 95.19 | 49.9 | 25.1 | 90.6 | 2799 | 193.93 | 70.52 | 35.2 | 109.1 | 1043.9 | 107.3 | 178 | 187.5 | 1.4 | 156.7 | 390.5 | 413.1 | 4244.3 | 4.8984 | 1.5298
SWRI | 96-3-210588-400 | 66.5833 | 95.19 | 49.9 | 25.1 | 90.5 | 2801 | 194.06 | 70.52 | 35.2 | 109.2 | 1043.9 | 109.6 | 178 | 187.6 | 1.3 | 156.1 | 393.6 | 415.7 | 4242.3 | 5.6406 | 1.5298
SWRI | 96-3-210588-400 | 66.6 | 95.19 | 49.8 | 25.1 | 90.3 | 2800 | 194.02 | 70.52 | 35.1 | 109.1 | 1043.4 | 112.3 | 178 | 187.5 | 1.4 | 153.8 | 394.6 | 416.8 | 4246.4 | 5.8594 | 1.5298
SWRI | 96-3-210588-400 | 66.6167 | 95.18 | 49.8 | 25.2 | 90.5 | 2801 | 194.03 | 70.45 | 35.2 | 109.1 | 1043.9 | 109.3 | 177.9 | 187.4 | 1.3 | 154.1 | 392.2 | 414.7 | 4247.6 | 5.6016 | 1.5298
SWRI | 96-3-210588-400 | 66.6333 | 95.08 | 49.9 | 25.2 | 90.7 | 2799 | 193.92 | 70.5 | 35.2 | 109.1 | 1043.5 | 112.9 | 178.1 | 187.5 | 1.4 | 161.1 | 392.7 | 415.1 | 4240.2 | 5.2031 | 1.5298
SWRI | 96-3-210588-400 | 66.65 | 95.02 | 49.9 | 25.1 | 90.5 | 2800 | 194.03 | 70.5 | 35.1 | 109.1 | 1043.9 | 113.4 | 178.1 | 187.5 | 1.3 | 151.8 | 392.6 | 414.8 | 4244.7 | 4.8516 | 1.5298
SWRI | 96-3-210588-400 | 66.6667 | 95.04 | 49.9 | 25 | 90.4 | 2801 | 193.96 | 70.45 | 35.1 | 109.1 | 1043.5 | 116.1 | 177.9 | 187.3 | 1.4 | 158.5 | 389.9 | 412.2 | 4244.3 | 4.8281 | 1.5298
SWRI | 96-3-210588-400 | 66.6833 | 95.02 | 49.9 | 24.9 | 90.4 | 2800 | 194.05 | 70.54 | 35.1 | 109 | 1043.5 | 109.5 | 178.1 | 187.6 | 1.4 | 154 | 393.9 | 416.4 | 4241.2 | 5.0703 | 1.5298
SWRI | 96-3-210588-400 | 66.7 | 95.02 | 49.8 | 24.8 | 90.6 | 2801 | 194.08 | 70.5 | 35.1 | 108.9 | 1042.7 | 118.7 | 177.9 | 187.4 | 1.4 | 156.1 | 392.1 | 414.6 | 4244.2 | 5.7734 | 1.5298
SWRI | 96-3-210588-400 | 66.7167 | 95.02 | 49.8 | 24.9 | 90.6 | 2801 | 194.05 | 70.5 | 35.1 | 108.9 | 1042.7 | 115.9 | 178 | 187.4 | 1.3 | 153.8 | 392.7 | 415.1 | 4234.1 | 4.7656 | 1.5298
SWRI | 96-3-210588-400 | 66.7333 | 95.01 | 49.8 | 25 | 90.5 | 2801 | 194.04 | 70.51 | 35.1 | 108.9 | 1043.4 | 110.8 | 178 | 187.6 | 1.4 | 158.4 | 393.1 | 415.4 | 4235.9 | 5.2031 | 1.5298
SWRI | 96-3-210588-400 | 66.75 | 95.02 | 49.8 | 25 | 90.3 | 2799 | 193.9 | 70.5 | 35.1 | 108.9 | 1043 | 114.7 | 178 | 187.5 | 1.4 | 156.6 | 393 | 415.6 | 4236.7 | 4.8047 | 1.5298
SWRI | 96-3-210588-400 | 66.7667 | 95.01 | 49.8 | 25 | 90.5 | 2799 | 194.04 | 70.53 | 35.1 | 108.9 | 1044.1 | 117 | 178.2 | 187.7 | 1.3 | 158.2 | 393.1 | 415.8 | 4237 | 4.9609 | 1.5298
SWRI | 96-3-210588-400 | 66.7833 | 95 | 49.8 | 25 | 90.6 | 2799 | 193.97 | 70.45 | 35 | 109 | 1043.6 | 113.9 | 178.1 | 187.5 | 1.4 | 158.2 | 393.5 | 415.9 | 4242.4 | 5.8594 | 1.5298
SWRI | 96-3-210588-400 | 66.8 | 95.01 | 49.8 | 25 | 90.6 | 2800 | 193.97 | 70.5 | 35 | 108.9 | 1043.2 | 107.5 | 178 | 187.4 | 1.3 | 153.9 | 389.7 | 411.8 | 4238.6 | 5.0078 | 1.5298
SWRI | 96-3-210588-400 | 66.8167 | 95 | 49.9 | 25.1 | 90.5 | 2800 | 194.02 | 70.51 | 35 | 108.9 | 1043.7 | 111.7 | 178.1 | 187.6 | 1.4 | 158.3 | 393.5 | 416.1 | 4239.6 | 4.6797 | 1.5298
SWRI | 96-3-210588-400 | 66.8333 | 95 | 49.8 | 25.1 | 90.4 | 2799 | 194.02 | 70.44 | 35 | 108.9 | 1043.4 | 118.6 | 178.1 | 187.6 | 1.4 | 153.6 | 393.1 | 415.4 | 4228.6 | 5.7734 | 1.5298
SWRI | 96-3-210588-400 | 66.85 | 94.99 | 49.9 | 25.1 | 90.5 | 2801 | 194.03 | 70.54 | 35.1 | 108.9 | 1042 | 112.9 | 178 | 187.5 | 1.4 | 162.9 | 393.6 | 416 | 4229.1 | 5.9297 | 1.5298
SWRI | 96-3-210588-400 | 66.8667 | 94.99 | 49.9 | 25.1 | 90.5 | 2801 | 194.09 | 70.47 | 35.1 | 108.9 | 1043.6 | 108.9 | 178.1 | 187.6 | 1.4 | 158.7 | 394.1 | 416.3 | 4224.8 | 5.8203 | 1.5298
SWRI | 96-3-210588-400 | 66.8833 | 94.98 | 49.9 | 25.1 | 90.5 | 2800 | 194.08 | 70.49 | 35.1 | 108.9 | 1044.4 | 111.5 | 178.2 | 187.7 | 1.4 | 159.8 | 392.9 | 415.2 | 4219.1 | 5.5781 | 1.5298
SWRI | 96-3-210588-400 | 66.9 | 94.97 | 49.9 | 25.2 | 90.5 | 2800 | 193.89 | 70.54 | 35.1 | 108.7 | 1042.5 | 108 | 178 | 187.5 | 1.4 | 160.8 | 393.5 | 415.9 | 4223.8 | 5.0078 | 1.5298
SWRI | 96-3-210588-400 | 66.9167 | 94.97 | 49.9 | 25.2 | 90.6 | 2799 | 194 | 70.48 | 35.1 | 108.8 | 1044.4 | 114.3 | 178.1 | 187.6 | 1.4 | 163.5 | 393.9 | 416.3 | 4220.5 | 5.1406 | 1.5298
SWRI | 96-3-210588-400 | 66.9333 | 94.98 | 49.9 | 25.1 | 90.6 | 2799 | 193.89 | 70.55 | 35.1 | 108.8 | 1042.6 | 107.6 | 178 | 187.5 | 1.4 | 157.6 | 393.9 | 416.2 | 4217.8 | 5.2031 | 1.5298
SWRI | 96-3-210588-400 | 66.95 | 94.97 | 49.9 | 25.1 | 90.5 | 2801 | 194.12 | 70.47 | 35.1 | 108.8 | 1043.9 | 114.3 | 178.1 | 187.6 | 1.4 | 153.8 | 394.2 | 416.7 | 4224 | 5.8828 | 1.5298
SWRI | 96-3-210588-400 | 66.9667 | 94.97 | 49.9 | 25.1 | 90.4 | 2800 | 193.93 | 70.57 | 35.1 | 108.8 | 1042.4 | 113.5 | 178 | 187.5 | 1.5 | 166.6 | 393.4 | 415.9 | 4216.6 | 4.6953 | 1.5298
SWRI | 96-3-210588-400 | 66.9833 | 94.95 | 49.8 | 25.1 | 90.4 | 2800 | 194.04 | 70.44 | 35.1 | 108.9 | 1044.9 | 113.3 | 178.2 | 187.7 | 1.4 | 158.6 | 390.2 | 412.4 | 4223.8 | 5.8438 | 1.5298
SWRI | 96-3-210588-400 | 67 | 94.96 | 49.9 | 25.1 | 90.5 | 2800 | 193.95 | 70.5 | 35.1 | 108.9 | 1043.3 | 109.9 | 178 | 187.5 | 1.4 | 156.9 | 391.1 | 413.2 | 4218.9 | 4.6953 | 1.5298
SWRI | 96-3-210588-400 | 67.0167 | 94.95 | 49.8 | 25.2 | 90.6 | 2800 | 194 | 70.55 | 35.1 | 109 | 1043.4 | 114.9 | 178 | 187.5 | 1.3 | 154.7 | 393.6 | 415.9 | 4221.4 | 5.7734 | 1.5298
SWRI | 96-3-210588-400 | 67.0333 | 94.94 | 49.8 | 25.3 | 90.6 | 2800 | 193.99 | 70.44 | 35.1 | 109 | 1044 | 115.6 | 178.1 | 187.6 | 1.4 | 157.2 | 390 | 412.2 | 4214.1 | 4.7891 | 1.5298
SWRI | 96-3-210588-400 | 67.05 | 94.96 | 49.9 | 25.2 | 90.5 | 2800 | 193.94 | 70.52 | 35.1 | 109.1 | 1042.9 | 107.4 | 177.9 | 187.4 | 1.4 | 153.9 | 392.9 | 415.1 | 4219.3 | 4.8516 | 1.5298
SWRI | 96-3-210588-400 | 67.0667 | 94.97 | 49.8 | 25 | 90.4 | 2801 | 194.01 | 70.52 | 35.1 | 109 | 1042.7 | 114.7 | 177.8 | 187.3 | 1.4 | 162.3 | 393.9 | 416.2 | 4217.7 | 5.5781 | 1.5298
SWRI | 96-3-210588-400 | 67.0833 | 94.95 | 49.8 | 24.9 | 90.4 | 2801 | 194.05 | 70.48 | 35.1 | 109 | 1044 | 107.5 | 178 | 187.5 | 1.4 | 156 | 392.7 | 414.9 | 4213.6 | 4.8516 | 1.5298
SWRI | 96-3-210588-400 | 67.1 | 94.96 | 49.8 | 24.9 | 90.5 | 2801 | 194.05 | 70.49 | 35.1 | 109.1 | 1043.5 | 117.4 | 178.1 | 187.6 | 1.4 | 157.6 | 394.1 | 416.4 | 4218.4 | 5.1797 | 1.5298
SWRI | 96-3-210588-400 | 67.1167 | 94.96 | 49.8 | 24.9 | 90.6 | 2800 | 194.05 | 70.5 | 35.1 | 109.1 | 1044.1 | 109.9 | 178.1 | 187.7 | 1.4 | 153.6 | 393.2 | 415.6 | 4216.3 | 4.7656 | 1.5298
SWRI | 96-3-210588-400 | 67.1333 | 94.95 | 49.8 | 25 | 90.6 | 2800 | 194 | 70.45 | 35.1 | 109.1 | 1044.3 | 116 | 178.1 | 187.6 | 1.4 | 159.9 | 393.2 | 415.8 | 4212.9 | 5.1562 | 1.5298
SWRI | 96-3-210588-400 | 67.15 | 94.95 | 49.9 | 24.9 | 90.4 | 2800 | 194.02 | 70.51 | 35.1 | 109 | 1044.3 | 112 | 178.1 | 187.5 | 1.4 | 156.2 | 393.4 | 416 | 4214.3 | 5.0078 | 1.5298
SWRI | 96-3-210588-400 | 67.1667 | 94.97 | 49.8 | 24.9 | 90.4 | 2800 | 194.01 | 70.52 | 35 | 109.1 | 1043.8 | 111.1 | 178.1 | 187.6 | 1.5 | 172.1 | 393.7 | 416.2 | 4215.2 | 5.9531 | 1.5298
SWRI | 96-3-210588-400 | 67.1833 | 94.96 | 49.8 | 24.7 | 90.5 | 2801 | 194.04 | 70.45 | 35 | 109.1 | 1044 | 110.6 | 178 | 187.5 | 1.4 | 158.6 | 394.1 | 416 | 4220.7 | 4.875 | 1.5298
SWRI | 96-3-210588-400 | 67.2 | 94.97 | 49.8 | 24.8 | 90.6 | 2801 | 193.98 | 70.51 | 35 | 109.1 | 1043.5 | 114.9 | 177.9 | 187.4 | 1.4 | 161.1 | 391 | 413.2 | 4224.7 | 4.8047 | 1.5298
SWRI | 96-3-210588-400 | 67.2167 | 94.98 | 49.8 | 24.9 | 90.5 | 2800 | 194.02 | 70.52 | 35 | 109.1 | 1043 | 115.4 | 178 | 187.5 | 1.4 | 154.5 | 393.2 | 415.4 | 4212.4 | 4.8516 | 1.5298
SWRI | 96-3-210588-400 | 67.2333 | 94.95 | 49.7 | 25 | 90.3 | 2800 | 194.06 | 70.44 | 35 | 108.9 | 1044.8 | 113.7 | 178.1 | 187.6 | 1.4 | 160.1 | 392.2 | 414.7 | 4208.6 | 4.8984 | 1.5298
SWRI | 96-3-210588-400 | 67.25 | 94.96 | 49.8 | 25.1 | 90.6 | 2800 | 194.09 | 70.45 | 35 | 108.8 | 1044.2 | 110.8 | 178.1 | 187.6 | 1.4 | 153 | 393.4 | 415.7 | 4207.5 | 4.7656 | 1.5298
SWRI | 96-3-210588-400 | 67.2667 | 94.96 | 49.8 | 25.1 | 90.7 | 2799 | 193.99 | 70.51 | 35 | 108.9 | 1044.3 | 109.2 | 178.2 | 187.6 | 1.4 | 156.5 | 391.7 | 414.3 | 4212.4 | 4.9609 | 1.5298
SWRI | 96-3-210588-400 | 67.2833 | 94.96 | 49.9 | 25.1 | 90.3 | 2800 | 194.05 | 70.48 | 35.1 | 108.8 | 1043.8 | 112.9 | 178 | 187.5 | 1.4 | 158.6 | 392.6 | 414.6 | 4209.7 | 5.0469 | 1.5298
SWRI | 96-3-210588-400 | 67.3 | 94.96 | 50 | 25 | 90.4 | 2800 | 193.99 | 70.5 | 35.1 | 108.9 | 1045 | 114.1 | 178.2 | 187.7 | 1.4 | 158.6 | 393 | 415.7 | 4211.7 | 4.6797 | 1.5298
SWRI | 96-3-210588-400 | 67.3167 | 94.96 | 50 | 25 | 90.6 | 2800 | 193.95 | 70.52 | 35.1 | 108.9 | 1043.3 | 112.4 | 177.9 | 187.4 | 1.4 | 158.6 | 392.2 | 414.2 | 4213 | 4.8516 | 1.5298
SWRI | 96-3-210588-400 | 67.3333 | 94.95 | 50 | 25 | 90.7 | 2800 | 194.06 | 70.45 | 35.1 | 108.9 | 1044.5 | 110.4 | 178.2 | 187.6 | 1.4 | 155 | 391.5 | 414 | 4206.8 | 5.625 | 1.5298
SWRI | 96-3-210588-400 | 67.35 | 94.95 | 50.1 | 25 | 90.4 | 2800 | 193.96 | 70.54 | 35.1 | 109 | 1044.1 | 111.5 | 177.9 | 187.4 | 1.4 | 156.1 | 393.8 | 416.2 | 4204.4 | 4.8516 | 1.5298
SWRI | 96-3-210588-400 | 67.3667 | 94.94 | 50.1 | 25 | 90.4 | 2799 | 194.03 | 70.48 | 35.1 | 108.9 | 1045.3 | 111.3 | 178.1 | 187.6 | 1.4 | 153.7 | 393.5 | 415.9 | 4206.1 | 4.8984 | 1.5298
SWRI | 96-3-210588-400 | 67.3833 | 94.92 | 50.1 | 25.1 | 90.5 | 2800 | 194.03 | 70.47 | 35.1 | 109 | 1044.7 | 110 | 178.2 | 187.7 | 1.4 | 158.6 | 393.7 | 416.1 | 4206.3 | 4.7188 | 1.5298
SWRI | 96-3-210588-400 | 67.4 | 94.93 | 50.1 | 25.1 | 90.5 | 2799 | 193.93 | 70.47 | 35.1 | 109 | 1044.7 | 110.2 | 178.1 | 187.5 | 1.4 | 153.1 | 392.6 | 415.2 | 4191.2 | 4.9609 | 1.5298
SWRI | 96-3-210588-400 | 67.4167 | 94.92 | 50.2 | 25.2 | 90.7 | 2799 | 194.09 | 70.51 | 35.1 | 109.1 | 1045.1 | 109.6 | 178.3 | 187.8 | 1.3 | 152.2 | 393.3 | 415.3 | 4188.5 | 5.8438 | 1.5298
SWRI | 96-3-210588-400 | 67.4333 | 94.92 | 50.2 | 25.1 | 90.4 | 2800 | 193.94 | 70.54 | 35.1 | 109.1 | 1043.2 | 115.3 | 177.9 | 187.4 | 1.4 | 165.7 | 393.6 | 415.9 | 4201.1 | 5.7734 | 1.5298
SWRI | 96-3-210588-400 | 67.45 | 94.93 | 50.2 | 25 | 90.3 | 2800 | 194.01 | 70.49 | 35.1 | 109.1 | 1045 | 111.4 | 178.2 | 187.7 | 1.4 | 153.4 | 393.3 | 415.7 | 4201.4 | 4.8516 | 1.5298
SWRI | 96-3-210588-400 | 67.4667 | 94.92 | 50.2 | 25.1 | 90.6 | 2800 | 193.89 | 70.55 | 35.1 | 109.1 | 1043 | 111.3 | 177.9 | 187.5 | 1.4 | 161.1 | 391.4 | 413.8 | 4197.5 | 4.8281 | 1.5298
SWRI | 96-3-210588-400 | 67.4833 | 94.9 | 50.1 | 25.1 | 90.7 | 2800 | 194.11 | 70.45 | 35.1 | 109.1 | 1044.5 | 112.5 | 178.2 | 187.6 | 1.3 | 149.1 | 391.3 | 413.4 | 4198.6 | 4.9375 | 1.5298
SWRI | 96-3-210588-400 | 67.5 | 94.91 | 50.2 | 25.1 | 90.4 | 2801 | 194.11 | 70.5 | 35.1 | 109.2 | 1044.6 | 108.9 | 178.2 | 187.7 | 1.3 | 149.2 | 391.2 | 413.5 | 4200.4 | 4.7422 | 1.5298
SWRI | 96-3-210588-400 | 67.5167 | 94.92 | 50.1 | 25 | 90.3 | 2800 | 194 | 70.44 | 35.1 | 109.1 | 1044.9 | 112.5 | 178.1 | 187.6 | 1.4 | 158.1 | 393 | 415.1 | 4199.9 | 5.25 | 1.5298
SWRI | 96-3-210588-400 | 67.5333 | 94.91 | 50.2 | 25 | 90.6 | 2798 | 193.94 | 70.5 | 35.1 | 109.1 | 1044.4 | 111.3 | 178.2 | 187.7 | 1.3 | 153.8 | 393.5 | 415.9 | 4204.4 | 5.8594 | 1.5298
SWRI | 96-3-210588-400 | 67.55 | 94.91 | 50.2 | 25.1 | 90.6 | 2799 | 193.9 | 70.53 | 35.1 | 109.1 | 1043.9 | 111 | 178.1 | 187.6 | 1.4 | 154 | 392.8 | 415.6 | 4199.4 | 5.75 | 1.5298
SWRI | 96-3-210588-400 | 67.5667 | 94.89 | 50.2 | 25.1 | 90.4 | 2800 | 194.09 | 70.46 | 35.1 | 109.1 | 1044.3 | 114.8 | 178.2 | 187.7 | 1.3 | 151.4 | 391 | 413.3 | 4192.5 | 4.8281 | 1.5298
SWRI | 96-3-210588-400 | 67.5833 | 94.9 | 50.2 | 25.1 | 90.3 | 2801 | 194 | 70.54 | 35.1 | 109.1 | 1043.5 | 109 | 178.1 | 187.6 | 1.3 | 156.2 | 392.4 | 414.7 | 4203.7 | 5.625 | 1.5249
SWRI | 96-3-210588-400 | 67.6 | 94.9 | 50.2 | 25.1 | 90.6 | 2798 | 193.97 | 70.5 | 35.1 | 109.1 | 1045 | 109 | 178.3 | 187.7 | 1.4 | 161.1 | 389.2 | 411.6 | 4197 | 5.2734 | 1.5298
SWRI | 96-3-210588-400 | 67.6167 | 95.03 | 50.2 | 25.2 | 90.6 | 2801 | 193.98 | 70.56 | 35.1 | 109.1 | 1043 | 113.7 | 177.9 | 187.4 | 1.4 | 158.9 | 392.3 | 414.6 | 4201.3 | 4.8984 | 1.5298
SWRI | 96-3-210588-400 | 67.6333 | 95.01 | 50.2 | 25.2 | 90.5 | 2800 | 194 | 70.49 | 35.1 | 109 | 1044 | 113.2 | 178.1 | 187.6 | 1.4 | 156.1 | 393.7 | 416.4 | 4192.5 | 5.0312 | 1.5298
SWRI | 96-3-210588-400 | 67.65 | 95.02 | 50.2 | 25.3 | 90.4 | 2800 | 193.94 | 70.54 | 35.1 | 109 | 1043.6 | 111 | 177.9 | 187.4 | 1.4 | 156.4 | 393.3 | 415.8 | 4192.8 | 4.9375 | 1.5298
SWRI | 96-3-210588-400 | 67.6667 | 95.02 | 50.2 | 25.3 | 90.4 | 2800 | 194.01 | 70.49 | 35.1 | 109.1 | 1044.8 | 113.4 | 178.2 | 187.7 | 1.3 | 153.7 | 390.1 | 412.3 | 4196 | 4.8281 | 1.5298
SWRI | 96-3-210588-400 | 67.6833 | 95.02 | 50.2 | 25.1 | 90.5 | 2800 | 193.97 | 70.5 | 35.1 | 109.1 | 1044.1 | 114.5 | 178 | 187.5 | 1.4 | 158.6 | 393.5 | 415.9 | 4189.9 | 5.7734 | 1.5298
SWRI | 96-3-210588-400 | 67.7 | 95.01 | 50.2 | 25.2 | 90.7 | 2800 | 194.02 | 70.48 | 35.1 | 109.1 | 1044.3 | 116.8 | 178.1 | 187.6 | 1.4 | 156.6 | 391.5 | 414 | 4195.1 | 4.9844 | 1.5298
SWRI | 96-3-210588-400 | 67.7167 | 95.01 | 50.2 | 25.1 | 90.5 | 2801 | 194.01 | 70.49 | 35.1 | 109.2 | 1044 | 109.5 | 178.1 | 187.6 | 1.4 | 153.9 | 393.4 | 415.8 | 4197.1 | 4.8281 | 1.5298
SWRI | 96-3-210588-400 | 67.7333 | 95.02 | 50.2 | 25.1 | 90.3 | 2799 | 194 | 70.45 | 35.1 | 109.1 | 1044.3 | 110.8 | 178.1 | 187.6 | 1.3 | 153.7 | 393.1 | 415.6 | 4196.2 | 5.5781 | 1.5298
SWRI | 96-3-210588-400 | 67.75 | 95 | 50.3 | 25.1 | 90.5 | 2801 | 194.09 | 70.49 | 35.1 | 109.1 | 1044.5 | 117.2 | 178.1 | 187.6 | 1.4 | 161 | 393 | 415.6 | 4190 | 4.8281 | 1.5298
SWRI | 96-3-210588-400 | 67.7667 | 95.01 | 50.3 | 25.1 | 90.6 | 2801 | 194.07 | 70.53 | 35.2 | 109.1 | 1044.2 | 115 | 178 | 187.5 | 1.3 | 150.7 | 392.2 | 414.6 | 4192.2 | 4.9844 | 1.5249
SWRI | 96-3-210588-400 | 67.7833 | 95.03 | 50.3 | 25.1 | 90.6 | 2799 | 193.92 | 70.48 | 35.1 | 109.1 | 1044.9 | 116.5 | 178.2 | 187.7 | 1.5 | 168.2 | 392.1 | 414.6 | 4190.9 | 4.9609 | 1.5298
SWRI | 96-3-210588-400 | 67.8 | 95.02 | 50.3 | 25.2 | 90.4 | 2801 | 194.07 | 70.5 | 35.2 | 109 | 1044.4 | 108.6 | 177.9 | 187.4 | 1.4 | 160.6 | 393.6 | 416 | 4188.3 | 4.875 | 1.5298
SWRI | 96-3-210588-400 | 67.8167 | 95.01 | 50.3 | 25.3 | 90.3 | 2800 | 194 | 70.49 | 35.2 | 108.9 | 1044.2 | 108.9 | 178 | 187.5 | 1.4 | 161.9 | 391.9 | 413.7 | 4190.9 | 4.7422 | 1.5298
SWRI | 96-3-210588-400 | 67.8333 | 95.01 | 50.4 | 25.3 | 90.6 | 2800 | 193.92 | 70.49 | 35.2 | 109 | 1045.3 | 111.8 | 178.1 | 187.6 | 1.5 | 160.3 | 390.1 | 412.6 | 4185.3 | 5.7969 | 1.5298
SWRI | 96-3-210588-400 | 67.85 | 95 | 50.4 | 25.3 | 90.7 | 2800 | 193.97 | 70.53 | 35.2 | 109.1 | 1044.2 | 114.5 | 178.1 | 187.6 | 1.4 | 157.9 | 391.9 | 414.1 | 4188.9 | 4.8281 | 1.5298
SWRI | 96-3-210588-400 | 67.8667 | 95.01 | 50.4 | 25.1 | 90.4 | 2800 | 193.97 | 70.5 | 35.2 | 109.1 | 1043.8 | 116.9 | 178.1 | 187.5 | 1.5 | 173.7 | 393.3 | 415.8 | 4182.6 | 4.7891 | 1.5298
SWRI | 96-3-210588-400 | 67.8833 | 95.01 | 50.2 | 25 | 90.3 | 2801 | 194.02 | 70.53 | 35.2 | 109.1 | 1044.6 | 110.7 | 178 | 187.5 | 1.4 | 156.8 | 393.4 | 415.6 | 4182.9 | 5.7734 | 1.5298
SWRI | 96-3-210588-400 | 67.9 | 95 | 50.1 | 24.9 | 90.8 | 2801 | 194.01 | 70.45 | 35.2 | 109.1 | 1044.9 | 111.4 | 178 | 187.5 | 1.4 | 163.4 | 393.4 | 415.5 | 4191.7 | 5.3125 | 1.5298
SWRI | 96-3-210588-400 | 67.9167 | 95.01 | 50 | 24.9 | 90.5 | 2801 | 194.16 | 70.53 | 35.2 | 109.1 | 1043.9 | 110.9 | 178 | 187.5 | 1.4 | 159.2 | 392.5 | 415.1 | 4186.4 | 4.8984 | 1.5298
SWRI | 96-3-210588-400 | 67.9333 | 94.99 | 49.9 | 25 | 90.2 | 2799 | 194.05 | 70.48 | 35.2 | 108.9 | 1044.7 | 111.5 | 178.2 | 187.7 | 1.4 | 162.6 | 392.6 | 414.8 | 4174.7 | 5.7969 | 1.5298
SWRI | 96-3-210588-400 | 67.95 | 94.98 | 50 | 25 | 90.7 | 2800 | 193.98 | 70.57 | 35.2 | 108.9 | 1043.4 | 117.4 | 178.1 | 187.6 | 1.4 | 157.6 | 393.7 | 416 | 4179.9 | 5.3125 | 1.5298
SWRI | 96-3-210588-400 | 67.9667 | 94.98 | 50 | 25 | 90.6 | 2800 | 193.99 | 70.44 | 35.2 | 108.9 | 1044.8 | 116.8 | 178.1 | 187.6 | 1.4 | 155.3 | 391.6 | 413.8 | 4183 | 4.9844 | 1.5298
SWRI | 96-3-210588-400 | 67.9833 | 94.97 | 50.1 | 25.1 | 90.4 | 2800 | 194.02 | 70.51 | 35.2 | 108.9 | 1044.7 | 112.6 | 178.1 | 187.5 | 1.4 | 155.3 | 394.3 | 416.2 | 4173.1 | 5.7969 | 1.5298
SWRI | 96-3-210588-400 | 68 | 94.98 | 50.1 | 25.1 | 90.4 | 2800 | 193.94 | 70.53 | 35.2 | 109 | 1043.7 | 111 | 178.1 | 187.6 | 1.4 | 159.6 | 393 | 415.6 | 4175.5 | 5.6406 | 1.5249
SWRI | 96-3-210588-400 | 68.0167 | 94.98 | 50.1 | 25.1 | 90.7 | 2800 | 194.05 | 70.46 | 35.2 | 109 | 1044.3 | 112.5 | 178.1 | 187.6 | 1.4 | 156.3 | 392.7 | 415.1 | 4173.1 | 4.8281 | 1.5298
SWRI | 96-3-210588-400 | 68.0333 | 94.97 | 50 | 24.9 | 90.6 | 2800 | 194.04 | 70.53 | 35.2 | 109 | 1043.8 | 112.9 | 178.1 | 187.5 | 1.3 | 152.5 | 393.2 | 415.8 | 4177.4 | 4.9844 | 1.5298
SWRI | 96-3-210588-400 | 68.05 | 94.97 | 50 | 24.9 | 90.4 | 2800 | 194.11 | 70.46 | 35.2 | 109 | 1044.4 | 111.1 | 178.1 | 187.7 | 1.4 | 147.6 | 393.4 | 416.2 | 4173.8 | 4.7188 | 1.5298
SWRI | 96-3-210588-400 | 68.0667 | 94.97 | 49.9 | 25 | 90.4 | 2800 | 193.98 | 70.47 | 35.1 | 108.9 | 1043.5 | 111.2 | 178 | 187.5 | 1.4 | 159.9 | 392.6 | 414.9 | 4171.6 | 4.8281 | 1.5298
SWRI | 96-3-210588-400 | 68.0833 | 94.97 | 50 | 25.1 | 90.7 | 2801 | 194.04 | 70.48 | 35.2 | 108.8 | 1044.2 | 112 | 178.1 | 187.6 | 1.4 | 162.2 | 393 | 415.6 | 4168.4 | 4.875 | 1.5298
SWRI | 96-3-210588-400 | 68.1 | 94.96 | 50.1 | 25.2 | 90.5 | 2800 | 194.05 | 70.53 | 35.2 | 109 | 1045.1 | 109.8 | 178.2 | 187.7 | 1.4 | 153.8 | 393.8 | 416 | 4171.1 | 4.8516 | 1.5298
SWRI | 96-3-210588-400 | 68.1167 | 94.97 | 50.1 | 25.2 | 90.3 | 2800 | 193.94 | 70.51 | 35.2 | 108.9 | 1044.1 | 111 | 178 | 187.5 | 1.4 | 165.5 | 390.6 | 413 | 4175.7 | 5.6641 | 1.5298
SWRI | 96-3-210588-400 | 68.1333 | 94.97 | 50.1 | 25.2 | 90.6 | 2800 | 193.99 | 70.53 | 35.2 | 108.8 | 1044 | 108.2 | 178 | 187.5 | 1.4 | 153.7 | 389.9 | 412.4 | 4165 | 4.8047 | 1.5298
SWRI | 96-3-210588-400 | 68.15 | 94.96 | 50 | 25.2 | 90.7 | 2799 | 194.05 | 70.48 | 35.2 | 108.8 | 1045 | 115 | 178.3 | 187.8 | 1.5 | 169.7 | 391.3 | 413.8 | 4169.8 | 5.7734 | 1.5298
SWRI | 96-3-210588-400 | 68.1667 | 94.96 | 49.9 | 25.3 | 90.4 | 2800 | 194.03 | 70.53 | 35.2 | 108.8 | 1044 | 112.4 | 178 | 187.5 | 1.3 | 153.9 | 393.8 | 416.5 | 4168.4 | 4.8516 | 1.5298
SWRI | 96-3-210588-400 | 68.1833 | 94.96 | 49.9 | 25.2 | 90.3 | 2800 | 194.01 | 70.54 | 35.2 | 108.8 | 1044.7 | 115.6 | 178.1 | 187.6 | 1.3 | 154.7 | 394 | 416.3 | 4170.9 | 5.6016 | 1.5298
SWRI | 96-3-210588-400 | 68.2 | 94.95 | 49.9 | 25.2 | 90.7 | 2800 | 193.98 | 70.48 | 35.2 | 108.9 | 1045.8 | 109.9 | 178.1 | 187.6 | 1.4 | 156.1 | 391.4 | 413.7 | 4168.4 | 5.625 | 1.5298
SWRI | 96-3-210588-400 | 68.2167 | 95.22 | 49.9 | 25.2 | 90.5 | 2800 | 194.04 | 70.5 | 35.2 | 108.9 | 1045.5 | 117.4 | 178.1 | 187.5 | 1.4 | 148.1 | 393.7 | 416 | 4163 | 5.2031 | 1.5298
SWRI | 96-3-210588-400 | 68.2333 | 95.22 | 49.9 | 25.2 | 90.3 | 2800 | 194.15 | 70.51 | 35.2 | 109 | 1045.7 | 109.6 | 178.2 | 187.7 | 1.3 | 143.4 | 392 | 414.4 | 4161 | 4.8047 | 1.5298
SWRI | 96-3-210588-400 | 68.25 | 95.23 | 49.9 | 25.2 | 90.6 | 2800 | 194.07 | 70.5 | 35.2 | 109 | 1046 | 115 | 178 | 187.5 | 1.3 | 150.5 | 393.6 | 415.9 | 4172.5 | 5.2031 | 1.5298
SWRI | 96-3-210588-400 | 68.2667 | 95.23 | 49.9 | 25.2 | 90.7 | 2801 | 194.1 | 70.52 | 35.2 | 109 | 1045.9 | 112 | 178.1 | 187.6 | 1.3 | 149.2 | 393 | 415.6 | 4165.4 | 4.9609 | 1.5298
SWRI | 96-3-210588-400 | 68.2833 | 95.22 | 49.9 | 25.1 | 90.4 | 2800 | 194.02 | 70.48 | 35.2 | 109.1 | 1046.2 | 111.4 | 178.1 | 187.6 | 1.3 | 156.2 | 391.5 | 413.9 | 4166.2 | 4.8516 | 1.5298
SWRI | 96-3-210588-400 | 68.3 | 95.21 | 49.9 | 25.1 | 90.3 | 2800 | 194 | 70.56 | 35.2 | 109.1 | 1045.6 | 109.3 | 178.2 | 187.7 | 1.4 | 156.3 | 392.8 | 415.2 | 4169.8 | 4.9844 | 1.5298
SWRI | 96-3-210588-400 | 68.3167 | 95.23 | 49.8 | 25.1 | 90.6 | 2801 | 194.1 | 70.5 | 35.2 | 109.1 | 1045.7 | 112.6 | 177.9 | 187.4 | 1.3 | 153.8 | 391.1 | 413.6 | 4169.7 | 5.6406 | 1.5298
SWRI | 96-3-210588-400 | 68.3333 | 95.23 | 49.8 | 25 | 90.7 | 2799 | 193.86 | 70.49 | 35.1 | 109.1 | 1045.4 | 114.4 | 178 | 187.5 | 1.4 | 163 | 393.3 | 415.7 | 4164 | 4.875 | 1.5298
SWRI | 96-3-210588-400 | 68.35 | 95.21 | 49.8 | 25.1 | 90.4 | 2801 | 194.1 | 70.49 | 35.1 | 109.1 | 1045.8 | 115.9 | 178.1 | 187.6 | 1.4 | 149 | 392.3 | 415 | 4160.5 | 5.7734 | 1.5298
SWRI | 96-3-210588-400 | 68.3667 | 95.2 | 49.7 | 25.1 | 90.3 | 2800 | 194.02 | 70.51 | 35.1 | 109 | 1045.9 | 111.6 | 178.1 | 187.6 | 1.4 | 151.4 | 392.3 | 414.8 | 4167.5 | 4.8047 | 1.5298
SWRI | 96-3-210588-400 | 68.3833 | 95.21 | 49.7 | 25.1 | 90.6 | 2800 | 193.97 | 70.5 | 35.1 | 109 | 1045.6 | 115.8 | 178 | 187.5 | 1.4 | 156.8 | 389.6 | 412 | 4168.3 | 4.8516 | 1.5298
SWRI | 96-3-210588-400 | 68.4 | 95.07 | 49.8 | 25.2 | 90.7 | 2800 | 193.99 | 70.47 | 35.1 | 109 | 1045.5 | 109 | 178.2 | 187.6 | 1.4 | 154.1 | 392.5 | 414.5 | 4164.8 | 4.8281 | 1.5298
SWRI | 96-3-210588-400 | 68.4167 | 95.06 | 49.8 | 25.1 | 90.4 | 2799 | 193.97 | 70.49 | 35.1 | 109 | 1045.7 | 115.5 | 178.2 | 187.7 | 1.3 | 151.8 | 391.6 | 413.8 | 4169.2 | 4.8281 | 1.5298
SWRI | 96-3-210588-400 | 68.4333 | 95.05 | 49.8 | 25.2 | 90.4 | 2801 | 194.03 | 70.53 | 35.1 | 108.9 | 1045.2 | 112.3 | 178 | 187.5 | 1.3 | 149 | 393.6 | 415.7 | 4163 | 4.9844 | 1.5298
SWRI | 96-3-210588-400 | 68.45 | 95.05 | 49.8 | 25.1 | 90.6 | 2800 | 193.98 | 70.48 | 35.2 | 109 | 1045.4 | 113.3 | 178 | 187.5 | 1.4 | 163.3 | 392.6 | 415.1 | 4156 | 4.6953 | 1.5249
SWRI | 96-3-210588-400 | 68.4667 | 95.04 | 49.8 | 25.1 | 90.7 | 2801 | 194.11 | 70.46 | 35.1 | 109 | 1045.8 | 109.9 | 178 | 187.5 | 1.4 | 156.2 | 393.7 | 416.1 | 4157.3 | 5.2266 | 1.5249
SWRI | 96-3-210588-400 | 68.4833 | 94.88 | 49.8 | 25.1 | 90.5 | 2800 | 194.03 | 70.48 | 35.1 | 109 | 1046.5 | 109.5 | 178.3 | 187.8 | 1.4 | 153.6 | 393.8 | 416.3 | 4156.2 | 4.8516 | 1.5298
SWRI | 96-3-210588-400 | 68.5 | 94.89 | 49.9 | 25.2 | 90.4 | 2800 | 193.92 | 70.54 | 35.1 | 109 | 1045.8 | 113.4 | 178.1 | 187.6 | 1.4 | 156.5 | 393.4 | 415.8 | 4163.5 | 5.9531 | 1.5298
SWRI | 96-3-210588-400 | 68.5167 | 94.88 | 49.8 | 25.2 | 90.3 | 2799 | 194 | 70.49 | 35.1 | 108.9 | 1045.3 | 109.5 | 178.1 | 187.6 | 1.4 | 155.9 | 390.7 | 412.6 | 4161 | 5.6406 | 1.5298
SWRI | 96-3-210588-400 | 68.5333 | 94.87 | 49.8 | 25.3 | 90.7 | 2801 | 194 | 70.53 | 35.1 | 108.9 | 1044.9 | 110.6 | 178.1 | 187.5 | 1.4 | 161.3 | 392 | 414.3 | 4158.6 | 4.7422 | 1.5298
SWRI | 96-3-210588-400 | 68.55 | 94.87 | 49.9 | 25.3 | 90.6 | 2800 | 194.07 | 70.49 | 35.2 | 108.9 | 1045 | 113 | 178.2 | 187.6 | 1.3 | 149.2 | 392.5 | 415.2 | 4156.4 | 5.25 | 1.5298
SWRI | 96-3-210588-400 | 68.5667 | 94.86 | 49.9 | 25.3 | 90.4 | 2799 | 194.06 | 70.53 | 35.2 | 108.9 | 1045.8 | 114.7 | 178.2 | 187.7 | 1.4 | 148.6 | 393.1 | 415.5 | 4157.3 | 5.2266 | 1.5298
SWRI | 96-3-210588-400 | 68.5833 | 94.86 | 49.9 | 25.3 | 90.3 | 2800 | 194.08 | 70.5 | 35.2 | 108.9 | 1045.7 | 113.2 | 178.1 | 187.6 | 1.3 | 156 | 390.3 | 412.7 | 4149.8 | 5.0078 | 1.5298
SWRI | 96-3-210588-400 | 68.6 | 94.86 | 49.9 | 25.2 | 90.6 | 2799 | 193.87 | 70.52 | 35.2 | 108.9 | 1045 | 110.7 | 178.1 | 187.5 | 1.4 | 153.2 | 393.9 | 415.6 | 4150.2 | 4.9844 | 1.5298
SWRI | 96-3-210588-400 | 68.6167 | 94.85 | 49.9 | 25.3 | 90.7 | 2801 | 194.06 | 70.48 | 35.2 | 108.9 | 1046 | 113.2 | 178.1 | 187.6 | 1.4 | 158.5 | 393.3 | 415.8 | 4151.3 | 4.8281 | 1.5298
SWRI | 96-3-210588-400 | 68.6333 | 94.88 | 49.9 | 25.4 | 90.4 | 2798 | 194 | 70.48 | 35.2 | 108.9 | 1046.7 | 110.3 | 178.3 | 187.8 | 1.3 | 143.7 | 393.6 | 416.1 | 4149.4 | 5.75 | 1.5298
SWRI | 96-3-210588-400 | 68.65 | 94.86 | 49.9 | 25.3 | 90.3 | 2800 | 193.98 | 70.58 | 35.2 | 109 | 1045.6 | 117.9 | 178.1 | 187.6 | 1.4 | 155.8 | 392.8 | 415.2 | 4146.7 | 5.8594 | 1.5298
SWRI | 96-3-210588-400 | 68.6667 | 94.86 | 49.9 | 25.3 | 90.6 | 2800 | 194.14 | 70.45 | 35.2 | 109 | 1046.8 | 114.4 | 178.2 | 187.7 | 1.3 | 151.3 | 393.2 | 415.4 | 4156.3 | 5.8438 | 1.5298
SWRI | 96-3-210588-400 | 68.6833 | 94.87 | 49.9 | 25.3 | 90.7 | 2800 | 193.99 | 70.5 | 35.2 | 109 | 1045.6 | 114.8 | 178.1 | 187.5 | 1.4 | 151.4 | 392.4 | 414.7 | 4154 | 5.5781 | 1.5298
SWRI | 96-3-210588-400 | 68.7 | 94.86 | 49.9 | 25.3 | 90.5 | 2801 | 194.13 | 70.54 | 35.3 | 109 | 1046.4 | 110.7 | 178.1 | 187.6 | 1.4 | 155.7 | 393.2 | 415.7 | 4148.9 | 4.8281 | 1.5298
SWRI | 96-3-210588-400 | 68.7167 | 94.85 | 49.9 | 25.3 | 90.3 | 2799 | 194 | 70.49 | 35.3 | 109.1 | 1047.1 | 109.4 | 178.2 | 187.7 | 1.3 | 149.5 | 391.7 | 414 | 4145.8 | 4.875 | 1.5298
SWRI | 96-3-210588-400 | 68.7333 | 94.85 | 50 | 25.3 | 90.6 | 2800 | 194 | 70.46 | 35.3 | 109.1 | 1046.7 | 110.2 | 178.1 | 187.5 | 1.3 | 154 | 392.5 | 414.6 | 4151.1 | 5.7734 | 1.5298
SWRI | 96-3-210588-400 | 68.75 | 94.85 | 49.9 | 25.3 | 90.7 | 2801 | 194.03 | 70.53 | 35.3 | 109.1 | 1046.1 | 112.2 | 178 | 187.5 | 1.3 | 151.9 | 391.4 | 413.7 | 4156.4 | 5.0078 | 1.5298
SWRI | 96-3-210588-400 | 68.7667 | 94.85 | 49.9 | 25.2 | 90.3 | 2800 | 194.08 | 70.47 | 35.3 | 109.1 | 1046.5 | 112.5 | 178.2 | 187.7 | 1.3 | 151 | 390 | 411.9 | 4140.6 | 5.9062 | 1.5298
SWRI | 96-3-210588-400 | 68.7833 | 95 | 49.9 | 25.2 | 90.4 | 2801 | 194.02 | 70.5 | 35.3 | 109.1 | 1045.3 | 119.5 | 178 | 187.5 | 1.4 | 148.5 | 391.5 | 413.8 | 4138.3 | 5.0078 | 1.5298
SWRI | 96-3-210588-400 | 68.8 | 95.02 | 49.9 | 25.1 | 90.7 | 2801 | 194.03 | 70.48 | 35.3 | 109.1 | 1046.7 | 110.2 | 178 | 187.5 | 1.3 | 149.1 | 393.2 | 415.8 | 4137.4 | 5.2891 | 1.5298
SWRI | 96-3-210588-400 | 68.8167 | 95 | 49.9 | 25.1 | 90.6 | 2800 | 193.99 | 70.52 | 35.3 | 109 | 1046.3 | 113.9 | 178 | 187.5 | 1.4 | 153.8 | 393.8 | 416.1 | 4150.8 | 5.5781 | 1.5298
SWRI | 96-3-210588-400 | 68.8333 | 95.01 | 49.9 | 25.1 | 90.4 | 2801 | 194.1 | 70.49 | 35.3 | 109.1 | 1046.6 | 112.1 | 178.1 | 187.6 | 1.3 | 150.3 | 391.6 | 414 | 4140.6 | 5.25 | 1.5298
SWRI | 96-3-210588-400 | 68.85 | 95 | 50 | 25.2 | 90.4 | 2801 | 194.05 | 70.5 | 35.3 | 109 | 1046.9 | 113 | 178.1 | 187.6 | 1.3 | 145.8 | 393.3 | 415.9 | 4136.3 | 4.8281 | 1.5298
SWRI | 96-3-210588-400 | 68.8667 | 95.01 | 50 | 25 | 90.6 | 2800 | 194.07 | 70.48 | 35.3 | 109.1 | 1047.6 | 112.9 | 178.1 | 187.6 | 1.3 | 141 | 392.8 | 415.3 | 4146.1 | 4.7188 | 1.5298
SWRI | 96-3-210588-400 | 68.8833 | 95 | 49.9 | 24.9 | 90.6 | 2800 | 193.95 | 70.51 | 35.3 | 109.2 | 1047 | 113.4 | 178.1 | 187.6 | 1.3 | 149.6 | 389.5 | 411.6 | 4139.7 | 5.7734 | 1.5298
SWRI | 96-3-210588-400 | 68.9 | 95 | 49.9 | 24.9 | 90.4 | 2800 | 194.02 | 70.49 | 35.2 | 109.1 | 1047.3 | 114.4 | 178.1 | 187.6 | 1.4 | 152.3 | 393.5 | 415.5 | 4143.4 | 5.625 | 1.5298
SWRI | 96-3-210588-400 | 68.9167 | 95.01 | 49.9 | 24.9 | 90.4 | 2799 | 194.02 | 70.49 | 35.3 | 109.2 | 1047.7 | 113.1 | 178.2 | 187.6 | 1.4 | 148.9 | 389.2 | 411.2 | 4136.3 | 4.7656 | 1.5298
SWRI | 96-3-210588-400 | 68.9333 | 95 | 49.9 | 24.9 | 90.5 | 2800 | 194.06 | 70.53 | 35.3 | 109.1 | 1047.6 | 115.1 | 178.2 | 187.7 | 1.3 | 140.1 | 393.4 | 415.8 | 4134.9 | 5.6406 | 1.5298
SWRI | 96-3-210588-400 | 68.95 | 94.99 | 49.9 | 24.9 | 90.6 | 2802 | 194.01 | 70.47 | 35.3 | 109.2 | 1046.4 | 110.6 | 178 | 187.5 | 1.4 | 155.4 | 390.5 | 412.6 | 4142.1 | 5.25 | 1.5298
SWRI | 96-3-210588-400 | 68.9667 | 95 | 49.9 | 24.9 | 90.6 | 2800 | 194.02 | 70.5 | 35.3 | 109.3 | 1046.8 | 109.7 | 178.1 | 187.6 | 1.4 | 162.5 | 392.9 | 414.8 | 4135.5 | 5.75 | 1.5298
SWRI | 96-3-210588-400 | 68.9833 | 95 | 49.9 | 24.7 | 90.3 | 2799 | 194.02 | 70.54 | 35.2 | 109.3 | 1047.5 | 108.7 | 178.2 | 187.7 | 1.4 | 160.1 | 392.1 | 414.8 | 4132 | 5.8438 | 1.5298
SWRI | 96-3-210588-400 | 69 | 94.99 | 49.9 | 24.8 | 90.4 | 2800 | 194.04 | 70.47 | 35.2 | 109.2 | 1047 | 118.8 | 178.1 | 187.6 | 1.4 | 155 | 391.7 | 414.1 | 4141 | 4.875 | 1.5298
SWRI | 96-3-210588-400 | 69.0167 | 94.99 | 49.9 | 24.9 | 90.7 | 2801 | 194.08 | 70.53 | 35.2 | 109 | 1046.5 | 110.2 | 178.1 | 187.6 | 1.4 | 158.6 | 392 | 414 | 4117.5 | 5.9297 | 1.5298
SWRI | 96-3-210588-400 | 69.0333 | 95 | 49.9 | 24.9 | 90.6 | 2800 | 194.01 | 70.52 | 35.2 | 109.1 | 1046.9 | 111 | 178.2 | 187.6 | 1.4 | 158.8 | 393.2 | 415.2 | 4130.5 | 5.9062 | 1.5298
SWRI | 96-3-210588-400 | 69.05 | 95 | 50 | 24.7 | 90.4 | 2800 | 194.03 | 70.5 | 35.2 | 109.1 | 1047.1 | 112.2 | 178.2 | 187.7 | 1.4 | 151.1 | 393 | 415.3 | 4127.1 | 5.6016 | 1.5298
SWRI | 96-3-210588-400 | 69.0667 | 95.01 | 50 | 24.7 | 90.3 | 2800 | 193.99 | 70.48 | 35.2 | 109 | 1046.9 | 113.3 | 178.1 | 187.6 | 1.4 | 162.2 | 389.7 | 412.2 | 4128.6 | 5.2031 | 1.5298
SWRI | 96-3-210588-400 | 69.0833 | 95 | 50 | 24.7 | 90.6 | 2800 | 194.07 | 70.55 | 35.1 | 109 | 1047.3 | 110.4 | 178 | 187.5 | 1.3 | 151.2 | 392.6 | 414.6 | 4125.8 | 5.8203 | 1.5298
SWRI | 96-3-210588-400 | 69.1 | 95.01 | 50 | 24.7 | 90.6 | 2801 | 194.03 | 70.48 | 35.1 | 109 | 1046.7 | 116.5 | 178 | 187.5 | 1.4 | 154.8 | 391.7 | 413.6 | 4130.7 | 5.25 | 1.5298
SWRI | 96-3-210588-400 | 69.1167 | 95 | 50 | 24.8 | 90.4 | 2800 | 193.95 | 70.57 | 35.1 | 108.9 | 1046.2 | 108.9 | 178.1 | 187.6 | 1.4 | 156.2 | 390.6 | 412.4 | 4124.8 | 5.9297 | 1.5298
SWRI | 96-3-210588-400 | 69.1333 | 95 | 50 | 24.8 | 90.4 | 2800 | 193.98 | 70.53 | 35.1 | 108.9 | 1046.6 | 116.9 | 178.1 | 187.6 | 1.3 | 147.6 | 391.1 | 413.4 | 4127 | 4.8047 | 1.5298
SWRI | 96-3-210588-400 | 69.15 | 94.98 | 50 | 24.9 | 90.6 | 2800 | 194.1 | 70.45 | 35.1 | 108.9 | 1047.9 | 113.2 | 178 | 187.6 | 1.4 | 151.9 | 391.5 | 413.9 | 4122.8 | 4.9609 | 1.5298
SWRI | 96-3-210588-400 | 69.1667 | 94.99 | 50 | 24.8 | 90.7 | 2800 | 194.02 | 70.52 | 35.1 | 108.9 | 1046.8 | 111 | 178 | 187.5 | 1.4 | 154 | 392.8 | 415 | 4118.4 | 4.6797 | 1.5298
SWRI | 96-3-210588-400 | 69.1833 | 94.98 | 50 | 24.8 | 90.4 | 2800 | 194 | 70.52 | 35.1 | 108.8 | 1047.4 | 111 | 178 | 187.5 | 1.3 | 148.9 | 393.1 | 415.6 | 4124.3 | 5.8438 | 1.5298
SWRI | 96-3-210588-400 | 69.2 | 94.97 | 50 | 24.8 | 90.3 | 2800 | 193.93 | 70.57 | 35.1 | 108.9 | 1046.1 | 109.1 | 177.9 | 187.4 | 1.3 | 149 | 391.8 | 413.8 | 4129.7 | 5.1797 | 1.5298
SWRI | 96-3-210588-400 | 69.2167 | 94.99 | 50 | 24.8 | 90.5 | 2799 | 194.01 | 70.44 | 35.1 | 108.9 | 1047.6 | 111 | 178 | 187.5 | 1.4 | 151.4 | 393.9 | 416.3 | 4119.3 | 5.6016 | 1.5298
SWRI | 96-3-210588-400 | 69.2333 | 94.98 | 49.9 | 24.9 | 90.7 | 2798 | 193.96 | 70.49 | 35.1 | 108.7 | 1048.2 | 113.7 | 178.3 | 187.8 | 1.3 | 145.9 | 390.4 | 412.4 | 4120.4 | 5.625 | 1.5298
SWRI | 96-3-210588-400 | 69.25 | 94.97 | 50 | 25.2 | 90.5 | 2800 | 193.98 | 70.51 | 35.1 | 108.8 | 1047.7 | 109.9 | 178.1 | 187.6 | 1.3 | 149.5 | 393.8 | 416 | 4116.1 | 5.1797 | 1.5298
SWRI | 96-3-210588-400 | 69.2667 | 94.97 | 50.1 | 25.4 | 90.3 | 2800 | 193.98 | 70.53 | 35.2 | 108.8 | 1047 | 113.9 | 178.1 | 187.6 | 1.3 | 154.6 | 393.6 | 415.9 | 4114.3 | 4.7422 | 1.5298
SWRI | 96-3-210588-400 | 69.2833 | 94.98 | 50.1 | 25.3 | 90.5 | 2800 | 193.95 | 70.45 | 35.2 | 108.8 | 1047.1 | 113.9 | 178.1 | 187.6 | 1.4 | 153.2 | 393.2 | 415.3 | 4109.5 | 5.5781 | 1.5298
SWRI | 96-3-210588-400 | 69.3 | 94.97 | 50 | 25.4 | 90.6 | 2800 | 193.99 | 70.52 | 35.1 | 108.9 | 1046.4 | 110.6 | 178.1 | 187.5 | 1.4 | 153.4 | 393.3 | 415.6 | 4110.2 | 4.9375 | 1.5298
SWRI | 96-3-210588-400 | 69.3167 | 94.96 | 50 | 25.3 | 90.6 | 2801 | 194.06 | 70.52 | 35.2 | 109 | 1046.1 | 112.7 | 178 | 187.5 | 1.3 | 148.4 | 393.4 | 415.7 | 4114.2 | 4.7656 | 1.5298
SWRI | 96-3-210588-400 | 69.3333 | 94.96 | 50 | 25.3 | 90.5 | 2799 | 193.99 | 70.5 | 35.2 | 109 | 1045.6 | 110 | 178.2 | 187.7 | 1.4 | 157.8 | 393.4 | 415.8 | 4120.5 | 5.8828 | 1.5298
SWRI | 96-3-210588-400 | 69.35 | 94.95 | 50 | 25.5 | 90.4 | 2799 | 194.02 | 70.51 | 35.2 | 109.1 | 1045.8 | 118 | 178.3 | 187.7 | 1.3 | 144.5 | 392.2 | 414.3 | 4117.1 | 5.8438 | 1.5298
SWRI | 96-3-210588-400 | 69.3667 | 95.15 | 50.1 | 25.6 | 90.4 | 2800 | 194.08 | 70.45 | 35.2 | 109.1 | 1045.4 | 113.1 | 178.4 | 187.9 | 1.3 | 153.1 | 391.9 | 414.4 | 4116 | 5.7969 | 1.5298
SWRI | 96-3-210588-400 | 69.3833 | 95.24 | 50.1 | 25.6 | 90.5 | 2801 | 194.02 | 70.46 | 35.2 | 109.1 | 1044.7 | 108.9 | 178 | 187.4 | 1.4 | 151.1 | 392.9 | 415.4 | 4114 | 5.9297 | 1.5298
SWRI | 96-3-210588-400 | 69.4 | 95.24 | 50.1 | 25.7 | 91 | 2799 | 194.06 | 70.44 | 35.2 | 109.1 | 1046 | 110 | 178.3 | 187.8 | 1.3 | 146.6 | 393 | 415.5 | 4122.6 | 4.8281 | 1.5298
SWRI | 96-3-210588-400 | 69.4167 | 95.24 | 50.1 | 25.7 | 90.2 | 2801 | 194.08 | 70.53 | 35.2 | 109.1 | 1045.1 | 111.6 | 178.1 | 187.6 | 1.4 | 151.4 | 390.3 | 412.6 | 4112.4 | 5.5781 | 1.5298
SWRI | 96-3-210588-400 | 69.4333 | 95.24 | 50.1 | 25.7 | 90.7 | 2799 | 194.02 | 70.49 | 35.2 | 109 | 1045.9 | 112.4 | 178.2 | 187.7 | 1.3 | 144.9 | 392.8 | 415 | 4111.8 | 5.625 | 1.5298
SWRI | 96-3-210588-400 | 69.45 | 95.23 | 50.1 | 25.4 | 90.5 | 2800 | 193.99 | 70.56 | 35.1 | 108.9 | 1045.5 | 111.9 | 178.1 | 187.6 | 1.4 | 146.9 | 390.4 | 412.4 | 4109 | 4.9375 | 1.5298
SWRI | 96-3-210588-400 | 69.4667 | 95.21 | 50.1 | 25.4 | 90.3 | 2799 | 193.96 | 70.47 | 35.2 | 108.9 | 1046.7 | 117.7 | 178.2 | 187.7 | 1.3 | 148.8 | 393.7 | 415.9 | 4098 | 4.8516 | 1.5298
SWRI | 96-3-210588-400 | 69.4833 | 95.21 | 50.1 | 25.5 | 90.5 | 2799 | 193.93 | 70.5 | 35.2 | 108.9 | 1047.4 | 111.3 | 178.3 | 187.7 | 1.4 | 149.2 | 393.1 | 415.6 | 4106.3 | 5.0312 | 1.5298
SWRI | 96-3-210588-400 | 69.5 | 95.22 | 50.1 | 25.5 | 90.7 | 2800 | 193.97 | 70.48 | 35.3 | 109.1 | 1046.9 | 109.4 | 178.1 | 187.5 | 1.4 | 155.8 | 392.6 | 415 | 4102.3 | 4.9219 | 1.5298
SWRI | 96-3-210588-400 | 69.5167 | 95.22 | 50.1 | 25.4 | 90.5 | 2800 | 193.97 | 70.58 | 35.2 | 109.1 | 1046.6 | 119.8 | 178.1 | 187.6 | 1.3 | 140 | 389.4 | 411.7 | 4100 | 5.1797 | 1.5298
SWRI | 96-3-210588-400 | 69.5333 | 95.19 | 50.1 | 25.3 | 90.3 | 2801 | 194.13 | 70.47 | 35.2 | 109 | 1047.2 | 114.7 | 178.2 | 187.7 | 1.4 | 144.4 | 390.2 | 412.2 | 4108.5 | 5.8438 | 1.5298
SWRI | 96-3-210588-400 | 69.55 | 95.21 | 50 | 25.3 | 90.6 | 2799 | 193.98 | 70.48 | 35.2 | 108.9 | 1048.1 | 109.9 | 178.2 | 187.7 | 1.3 | 146.8 | 392.3 | 414.4 | 4102.5 | 5.2031 | 1.5298
SWRI | 96-3-210588-400 | 69.5667 | 95.06 | 50.1 | 25.3 | 90.7 | 2800 | 193.9 | 70.56 | 35.3 | 108.9 | 1046.3 | 112.5 | 178.1 | 187.6 | 1.4 | 147.3 | 393.1 | 415.4 | 4092.1 | 5.75 | 1.5249
SWRI | 96-3-210588-400 | 69.5833 | 95.07 | 50.1 | 25.3 | 90.4 | 2800 | 193.95 | 70.49 | 35.2 | 109 | 1047.3 | 112 | 178.2 | 187.7 | 1.4 | 156.4 | 392.3 | 414.5 | 4091.1 | 5.8438 | 1.5298
SWRI | 96-3-210588-400 | 69.6 | 95.08 | 50.1 | 25.1 | 90.3 | 2800 | 193.88 | 70.51 | 35.2 | 109 | 1047.3 | 110 | 178.1 | 187.5 | 1.4 | 148.7 | 393.3 | 415.8 | 4102.9 | 5.7734 | 1.5298
SWRI | 96-3-210588-400 | 69.6167 | 95.06 | 50 | 25 | 90.6 | 2800 | 194.01 | 70.53 | 35.2 | 109.1 | 1046.6 | 113.3 | 178.1 | 187.6 | 1.4 | 154.4 | 389.2 | 411.5 | 4101 | 5.7734 | 1.5298
SWRI | 96-3-210588-400 | 69.6333 | 94.87 | 50 | 25.1 | 90.7 | 2801 | 194.07 | 70.47 | 35.2 | 109.1 | 1046.5 | 111.6 | 178.1 | 187.6 | 1.4 | 144.1 | 388.7 | 411 | 4102.7 | 5.8438 | 1.5298
SWRI | 96-3-210588-400 | 69.65 | 94.85 | 50 | 25.1 | 90.4 | 2800 | 194.08 | 70.5 | 35.2 | 109.1 | 1046.1 | 113.4 | 178.3 | 187.8 | 1.4 | 150.1 | 391.5 | 413.7 | 4091.2 | 4.8281 | 1.5298
SWRI | 96-3-210588-400 | 69.6667 | 94.86 | 50 | 25.1 | 90.4 | 2800 | 194.04 | 70.52 | 35.2 | 109.1 | 1046 | 110.5 | 178.2 | 187.7 | 1.4 | 156.5 | 392 | 414.3 | 4090.8 | 5.7969 | 1.5298
SWRI | 96-3-210588-400 | 69.6833 | 94.86 | 50.1 | 25.4 | 90.5 | 2801 | 194.11 | 70.44 | 35.2 | 109 | 1045.5 | 115.3 | 178.1 | 187.6 | 1.3 | 148.7 | 392.3 | 414.9 | 4093.7 | 5.6406 | 1.5298
SWRI | 96-3-210588-400 | 69.7 | 94.86 | 50.1 | 25.5 | 90.6 | 2799 | 193.98 | 70.59 | 35.2 | 109 | 1045.9 | 114 | 178.3 | 187.8 | 1.3 | 153.8 | 392.6 | 415.2 | 4092.2 | 4.8281 | 1.5298
SWRI | 96-3-210588-400 | 69.7167 | 94.87 | 50.1 | 25.3 | 90.5 | 2800 | 193.98 | 70.49 | 35.2 | 109 | 1045.9 | 111.6 | 178.1 | 187.5 | 1.3 | 151.5 | 392.2 | 414.9 | 4088.1 | 5.625 | 1.5298
SWRI | 96-3-210588-400 | 69.7333 | 94.85 | 50.1 | 25.2 | 90.4 | 2801 | 193.94 | 70.48 | 35.2 | 109 | 1046.5 | 113.6 | 178 | 187.5 | 1.3 | 144.7 | 393.1 | 415.4 | 4088.8 | 4.875 | 1.5298
SWRI | 96-3-210588-400 | 69.75 | 94.86 | 50.1 | 25.1 | 90.4 | 2799 | 194.04 | 70.45 | 35.1 | 109 | 1046.9 | 109.5 | 178.2 | 187.7 | 1.4 | 149.1 | 393 | 415.3 | 4091 | 4.8516 | 1.5298
SWRI | 96-3-210588-400 | 69.7667 | 94.86 | 50 | 25.1 | 90.5 | 2799 | 194.04 | 70.48 | 35.1 | 108.9 | 1047.2 | 115.8 | 178.2 | 187.7 | 1.4 | 156.4 | 392 | 414.2 | 4084.3 | 4.9219 | 1.5298
SWRI | 96-3-210588-400 | 69.7833 | 94.86 | 50 | 25.2 | 90.7 | 2800 | 193.97 | 70.51 | 35.1 | 108.9 | 1046.7 | 110.4 | 178.1 | 187.6 | 1.4 | 156.3 | 392.4 | 415.1 | 4083.4 | 4.8984 | 1.5298
SWRI | 96-3-210588-400 | 69.8 | 94.86 | 50 | 25.2 | 90.5 | 2801 | 194.05 | 70.51 | 35.1 | 108.9 | 1046.6 | 111.6 | 178.1 | 187.6 | 1.4 | 160.7 | 393.3 | 415.8 | 4086.3 | 4.8047 | 1.5298
SWRI | 96-3-210588-400 | 69.8167 | 94.86 | 50 | 25.2 | 90.6 | 2801 | 194.02 | 70.52 | 35.1 | 108.8 | 1047.1 | 109.8 | 178 | 187.5 | 1.4 | 147.7 | 393.2 | 415.6 | 4089.7 | 5.625 | 1.5298
SWRI | 96-3-210588-400 | 69.8333 | 94.86 | 50 | 25.3 | 90.2 | 2799 | 193.94 | 70.49 | 35.1 | 108.8 | 1047.7 | 108.1 | 178.2 | 187.7 | 1.4 | 150.8 | 394.1 | 416.1 | 4085.7 | 5.8594 | 1.5298
SWRI | 96-3-210588-400 | 69.85 | 94.85 | 50 | 25.2 | 90.6 | 2800 | 193.99 | 70.54 | 35.1 | 109 | 1047.3 | 110.5 | 178.1 | 187.7 | 1.4 | 155.4 | 390.3 | 412.7 | 4080.5 | 5.7734 | 1.5298
SWRI | 96-3-210588-400 | 69.8667 | 94.84 | 50 | 25.1 | 90.7 | 2799 | 193.95 | 70.49 | 35.1 | 109.1 | 1047.6 | 109.7 | 178.1 | 187.6 | 1.4 | 148.9 | 393 | 415.2 | 4084.7 | 5.5781 | 1.5298
SWRI | 96-3-210588-400 | 69.8833 | 94.85 | 50 | 25.1 | 90.3 | 2801 | 194.11 | 70.51 | 35 | 109 | 1045.9 | 115.2 | 177.9 | 187.4 | 1.4 | 158.7 | 393.2 | 415.6 | 4078.6 | 4.9375 | 1.5298
SWRI | 96-3-210588-400 | 69.9 | 94.84 | 50 | 25.2 | 90.4 | 2801 | 194.03 | 70.47 | 35.1 | 109.1 | 1046.9 | 108.5 | 178.1 | 187.6 | 1.4 | 154 | 390.2 | 412.7 | 4083.2 | 5.6016 | 1.5298
SWRI | 96-3-210588-400 | 69.9167 | 94.97 | 50 | 25.1 | 90.7 | 2801 | 193.99 | 70.52 | 35.1 | 109.2 | 1046.5 | 115.2 | 178 | 187.5 | 1.4 | 149.2 | 390.1 | 412.3 | 4079.9 | 4.9609 | 1.5298
SWRI | 96-3-210588-400 | 69.9333 | 94.99 | 50 | 25.1 | 90.5 | 2801 | 194.05 | 70.45 | 35.1 | 109.3 | 1046 | 110.1 | 178 | 187.5 | 1.4 | 150.6 | 392.3 | 414.7 | 4079.5 | 5.8438 | 1.5298
SWRI | 96-3-210588-400 | 69.95 | 94.98 | 50 | 25.2 | 90.4 | 2800 | 194.12 | 70.44 | 35.1 | 109.3 | 1045.4 | 109.8 | 178 | 187.5 | 1.4 | 152.9 | 389.8 | 412.1 | 4081 | 5.2734 | 1.5298
SWRI | 96-3-210588-400 | 69.9667 | 94.98 | 50.1 | 25.3 | 90.4 | 2800 | 194.1 | 70.46 | 35.1 | 109.2 | 1046.2 | 115.1 | 178 | 187.5 | 1.3 | 152.6 | 391.4 | 413.9 | 4077.1 | 4.9844 | 1.5298
SWRI | 96-3-210588-400 | 69.9833 | 94.98 | 50.1 | 25.3 | 90.6 | 2800 | 194.01 | 70.48 | 35.1 | 109.3 | 1046.1 | 109.7 | 178.2 | 187.7 | 1.4 | 155 | 391 | 413 | 4075.3 | 4.8516 | 1.5298
SWRI | 96-3-210588-400 | 70 | 94.98 | 50.1 | 25.3 | 90.7 | 2800 | 194.05 | 70.47 | 35.1 | 109.2 | 1046.3 | 112.5 | 178.2 | 187.7 | 1.4 | 151.4 | 389.8 | 411.9 | 4081.3 | 5.6016 | 1.5298
SWRI | 96-3-210588-400 | 70.0167 | 94.98 | 50.1 | 25.4 | 90.4 | 2800 | 194.04 | 70.49 | 35.1 | 109.2 | 1046 | 107.4 | 178 | 187.5 | 1.4 | 160.1 | 392.9 | 415.2 | 4077.3 | 5.2031 | 1.5298
SWRI | 96-3-210588-400 | 70.0333 | 94.97 | 50.1 | 25.4 | 90.3 | 2800 | 194 | 70.47 | 35.1 | 109.1 | 1046.4 | 113.2 | 178.1 | 187.6 | 1.4 | 147 | 392.5 | 415.1 | 4081.3 | 5.7969 | 1.5298
SWRI | 96-3-210588-400 | 70.05 | 94.99 | 50.1 | 25.4 | 90.6 | 2799 | 193.9 | 70.5 | 35.1 | 109.1 | 1047 | 112 | 178.2 | 187.6 | 1.4 | 154.9 | 393.5 | 415.6 | 4076.7 | 5.25 | 1.5298
SWRI | 96-3-210588-400 | 70.0667 | 94.97 | 50.1 | 25.3 | 90.7 | 2800 | 193.94 | 70.49 | 35.1 | 109.1 | 1047.4 | 109.9 | 178.1 | 187.6 | 1.4 | 152.9 | 392.6 | 415.2 | 4075.2 | 4.8516 | 1.5298
SWRI | 96-3-210588-400 | 70.0833 | 94.96 | 50.1 | 25.3 | 90.5 | 2800 | 194.04 | 70.46 | 35.1 | 109.1 | 1047.4 | 111.6 | 178 | 187.5 | 1.4 | 147.6 | 392.6 | 415 | 4072.4 | 5.625 | 1.5298
SWRI | 96-3-210588-400 | 70.1 | 94.97 | 50.1 | 25.4 | 90.3 | 2799 | 194.07 | 70.55 | 35.1 | 108.9 | 1047.6 | 111.1 | 178.1 | 187.6 | 1.4 | 142.9 | 393.5 | 415.9 | 4074.6 | 4.8516 | 1.5298
SWRI | 96-3-210588-400 | 70.1167 | 94.98 | 50.1 | 25.4 | 90.4 | 2800 | 194 | 70.45 | 35.1 | 108.9 | 1047.6 | 108.3 | 178.1 | 187.5 | 1.4 | 144.4 | 392.6 | 415 | 4075.6 | 5.5781 | 1.5298
SWRI | 96-3-210588-400 | 70.1333 | 94.97 | 50.1 | 25.4 | 90.6 | 2800 | 193.98 | 70.56 | 35.1 | 108.8 | 1047.3 | 107.8 | 178.1 | 187.6 | 1.4 | 143.5 | 393.1 | 415.7 | 4072.4 | 5.8438 | 1.5298
SWRI | 96-3-210588-400 | 70.15 | 94.98 | 50.1 | 25.4 | 90.7 | 2801 | 194.02 | 70.48 | 35.2 | 108.9 | 1047.6 | 111 | 177.9 | 187.4 | 1.4 | 150.4 | 393.4 | 415.5 | 4072.2 | 5.0703 | 1.5298
SWRI | 96-3-210588-400 | 70.1667 | 94.97 | 50.1 | 25.4 | 90.4 | 2801 | 194.01 | 70.5 | 35.1 | 108.8 | 1047.5 | 110 | 178 | 187.5 | 1.4 | 153.2 | 393.3 | 416 | 4066.9 | 4.8984 | 1.5298
SWRI | 96-3-210588-400 | 70.1833 | 94.95 | 50.1 | 25.4 | 90.3 | 2801 | 194.03 | 70.51 | 35.2 | 108.8 | 1047.9 | 110.1 | 177.9 | 187.4 | 1.3 | 149 | 393.1 | 415.8 | 4071.4 | 5.6016 | 1.5298
SWRI | 96-3-210588-400 | 70.2 | 95.23 | 50 | 25.4 | 90.6 | 2799 | 193.93 | 70.47 | 35.2 | 108.8 | 1048.2 | 112.1 | 178.1 | 187.5 | 1.4 | 150.3 | 391.5 | 413.7 | 4069.5 | 5.8438 | 1.5298
SWRI | 96-3-210588-400 | 70.2167 | 95.22 | 50 | 25.4 | 90.7 | 2799 | 193.97 | 70.46 | 35.2 | 108.8 | 1048.4 | 109.7 | 178.1 | 187.6 | 1.4 | 156.3 | 393.7 | 415.8 | 4067 | 5.7969 | 1.5298
SWRI | 96-3-210588-400 | 70.2333 | 95.21 | 50.1 | 25.5 | 90.4 | 2801 | 194.02 | 70.51 | 35.2 | 108.9 | 1048.4 | 107.7 | 178 | 187.5 | 1.3 | 140.6 | 393.3 | 415.6 | 4062.4 | 5.25 | 1.5298
SWRI | 96-3-210588-400 | 70.25 | 95.2 | 50.1 | 25.5 | 90.3 | 2800 | 194.01 | 70.48 | 35.2 | 108.8 | 1048.6 | 110.8 | 178.1 | 187.6 | 1.3 | 135.4 | 393.7 | 416 | 4055.4 | 4.7656 | 1.5298
SWRI | 96-3-210588-400 | 70.2667 | 95.21 | 50.1 | 25.5 | 90.5 | 2799 | 193.93 | 70.52 | 35.2 | 108.8 | 1048.4 | 113.7 | 178.1 | 187.6 | 1.4 | 156.7 | 391.1 | 413.3 | 4067.3 | 4.6797 | 1.5298
SWRI | 96-3-210588-400 | 70.2833 | 95.2 | 50.1 | 25.4 | 90.7 | 2800 | 194.04 | 70.44 | 35.2 | 108.7 | 1048.8 | 109 | 178.1 | 187.6 | 1.4 | 151.5 | 393.9 | 416.2 | 4060.1 | 4.8281 | 1.5298
SWRI | 96-3-210588-400 | 70.3 | 95.2 | 50.1 | 25.4 | 90.4 | 2800 | 194.01 | 70.51 | 35.2 | 108.9 | 1049.2 | 112.1 | 178.1 | 187.6 | 1.4 | 158.6 | 393 | 415.6 | 4055.4 | 4.8047 | 1.5298
SWRI | 96-3-210588-400 | 70.3167 | 95.2 | 50.1 | 25.4 | 90.3 | 2800 | 194 | 70.53 | 35.2 | 109 | 1049 | 106.1 | 178.1 | 187.6 | 1.4 | 156.3 | 393.1 | 415.3 | 4057 | 5.8438 | 1.5298
SWRI | 96-3-210588-400 | 70.3333 | 95.21 | 50 | 25.2 | 90.5 | 2800 | 193.96 | 70.5 | 35.2 | 109 | 1048.6 | 109.1 | 178 | 187.5 | 1.4 | 161 | 393.5 | 416.1 | 4053.2 | 4.8281 | 1.5298
SWRI | 96-3-210588-400 | 70.35 | 95.21 | 50 | 25.1 | 90.7 | 2800 | 194.01 | 70.46 | 35.2 | 109.1 | 1048.3 | 106.6 | 178.2 | 187.6 | 1.4 | 146.8 | 392.2 | 414.6 | 4057 | 5.7734 | 1.5298
SWRI | 96-3-210588-400 | 70.3667 | 95.2 | 50 | 25.2 | 90.4 | 2800 | 194 | 70.52 | 35.2 | 109.2 | 1048.1 | 111 | 178.1 | 187.5 | 1.4 | 146.5 | 391.6 | 414 | 4051.1 | 5.0078 | 1.5298
SWRI | 96-3-210588-400 | 70.3833 | 95.09 | 50 | 25.3 | 90.3 | 2800 | 193.96 | 70.47 | 35.2 | 109.2 | 1047.3 | 107.2 | 178 | 187.5 | 1.4 | 149.3 | 392.3 | 414.4 | 4051.7 | 5.7969 | 1.5298
SWRI | 96-3-210588-400 | 70.4 | 95.09 | 50.1 | 25.3 | 90.7 | 2799 | 193.99 | 70.52 | 35.2 | 109.2 | 1047.3 | 107.3 | 178.2 | 187.6 | 1.4 | 156.4 | 392.8 | 415.3 | 4059.4 | 5.8203 | 1.5298
SWRI | 96-3-210588-400 | 70.4167 | 95.09 | 50.1 | 25.3 | 90.6 | 2799 | 193.94 | 70.52 | 35.2 | 109.3 | 1047 | 110.9 | 178.1 | 187.6 | 1.4 | 151.6 | 392.3 | 414.4 | 4061.8 | 4.7656 | 1.5298
SWRI | 96-3-210588-400 | 70.4333 | 94.93 | 50.1 | 25.5 | 90.3 | 2800 | 194.1 | 70.49 | 35.1 | 109.2 | 1047.1 | 111 | 178.2 | 187.7 | 1.4 | 155.9 | 391 | 413.3 | 4066.3 | 5.8594 | 1.5298
SWRI | 96-3-210588-400 | 70.45 | 94.93 | 50.1 | 25.5 | 90.5 | 2800 | 193.99 | 70.5 | 35.1 | 109.2 | 1046.5 | 107.9 | 178.2 | 187.7 | 1.3 | 151.6 | 393 | 415.2 | 4060.8 | 4.8516 | 1.5298
SWRI | 96-3-210588-400 | 70.4667 | 94.92 | 50.2 | 25.5 | 90.7 | 2799 | 193.85 | 70.55 | 35.2 | 109.3 | 1046.2 | 111.6 | 178.2 | 187.7 | 1.4 | 155.8 | 390.8 | 413.3 | 4056 | 5.6641 | 1.5298
SWRI | 96-3-210588-400 | 70.4833 | 94.93 | 50.2 | 25.5 | 90.6 | 2801 | 193.95 | 70.49 | 35.2 | 109.3 | 1046 | 112.9 | 178 | 187.5 | 1.4 | 158.7 | 391.1 | 413.6 | 4062.1 | 5.5781 | 1.5298
SWRI | 96-3-210588-400 | 70.5 | 94.92 | 50.2 | 25.5 | 90.3 | 2800 | 194.09 | 70.55 | 35.1 | 109.1 | 1045.7 | 116 | 178.2 | 187.7 | 1.4 | 151.2 | 392.6 | 415 | 4061.3 | 4.8516 | 1.5298
SWRI | 96-3-210588-400 | 70.5167 | 94.93 | 50.2 | 25.6 | 90.4 | 2800 | 194.03 | 70.48 | 35.1 | 109 | 1046.6 | 112.3 | 178.2 | 187.7 | 1.4 | 158.9 | 392.7 | 415.3 | 4053.3 | 5.625 | 1.5298
SWRI | 96-3-210588-400 | 70.5333 | 94.92 | 50.3 | 25.7 | 90.7 | 2801 | 194.1 | 70.52 | 35.2 | 109 | 1045.9 | 111.3 | 178.2 | 187.6 | 1.4 | 151.2 | 391 | 413.2 | 4064.1 | 5.8438 | 1.5298
SWRI | 96-3-210588-400 | 70.55 | 94.93 | 50.2 | 25.7 | 90.4 | 2800 | 194 | 70.5 | 35.1 | 108.9 | 1047.2 | 112.6 | 178.1 | 187.6 | 1.4 | 153.5 | 393.8 | 416 | 4057.7 | 4.8281 | 1.5298
SWRI | 96-3-210588-400 | 70.5667 | 94.91 | 50.2 | 25.6 | 90.3 | 2801 | 194.1 | 70.51 | 35.1 | 108.8 | 1047.6 | 106.8 | 178.1 | 187.6 | 1.3 | 149 | 393.3 | 415.9 | 4053.1 | 4.8516 | 1.5298
SWRI | 96-3-210588-400 | 70.5833 | 94.91 | 50.2 | 25.6 | 90.7 | 2801 | 194.02 | 70.52 | 35.2 | 108.8 | 1047.1 | 108.3 | 178 | 187.5 | 1.4 | 150.8 | 393.5 | 415.9 | 4048.4 | 5.2891 | 1.5298
SWRI | 96-3-210588-400 | 70.6 | 94.91 | 50.2 | 25.6 | 90.7 | 2799 | 193.95 | 70.49 | 35.2 | 108.9 | 1048.9 | 111.4 | 178.3 | 187.8 | 1.4 | 153.5 | 393.6 | 416.1 | 4038.6 | 5.5781 | 1.5298
SWRI | 96-3-210588-400 | 70.6167 | 94.91 | 50.1 | 25.6 | 90.3 | 2800 | 194.02 | 70.51 | 35.2 | 108.9 | 1048.2 | 111.1 | 178.1 | 187.6 | 1.4 | 158.1 | 393.2 | 415.6 | 4050.4 | 5.25 | 1.5298
SWRI | 96-3-210588-400 | 70.6333 | 94.9 | 50 | 25.6 | 90.6 | 2800 | 193.99 | 70.51 | 35.2 | 108.9 | 1048.4 | 109.1 | 178.2 | 187.6 | 1.4 | 149.7 | 393.7 | 415.7 | 4046.9 | 4.8047 | 1.5298
SWRI | 96-3-210588-400 | 70.65 | 94.92 | 50 | 25.5 | 90.7 | 2798 | 193.89 | 70.52 | 35.3 | 109 | 1049.9 | 112.4 | 178.2 | 187.7 | 1.4 | 153.9 | 389.3 | 411.7 | 4055.8 | 5.1172 | 1.5298
SWRI | 96-3-210588-400 | 70.6667 | 94.91 | 50 | 25.5 | 90.3 | 2801 | 194.04 | 70.49 | 35.2 | 109 | 1048.9 | 109.4 | 178 | 187.5 | 1.3 | 147.3 | 393.5 | 415.7 | 4054.4 | 4.9375 | 1.5298
SWRI | 96-3-210588-400 | 70.6833 | 94.91 | 50 | 25.5 | 90.4 | 2799 | 194.05 | 70.49 | 35.2 | 109 | 1048.4 | 106.6 | 178.2 | 187.7 | 1.4 | 165.5 | 392.8 | 415.4 | 4057.1 | 5.2031 | 1.5298
SWRI | 96-3-210588-400 | 70.7 | 94.9 | 49.9 | 25.5 | 90.7 | 2800 | 193.93 | 70.46 | 35.2 | 109 | 1048 | 108.5 | 178.1 | 187.6 | 1.4 | 153.3 | 392.3 | 415 | 4045.6 | 4.8281 | 1.5298
SWRI | 96-3-210588-400 | 70.7167 | 94.9 | 49.9 | 25.5 | 90.5 | 2800 | 194.06 | 70.57 | 35.1 | 109 | 1047.3 | 113.6 | 178.2 | 187.6 | 1.4 | 156.9 | 392.7 | 414.8 | 4052.7 | 4.8984 | 1.5298
SWRI | 96-3-210588-400 | 70.7333 | 94.87 | 49.9 | 25.6 | 90.4 | 2800 | 194.06 | 70.52 | 35.2 | 109 | 1047 | 108.8 | 178.2 | 187.7 | 1.4 | 154.2 | 392.8 | 415.1 | 4046.6 | 4.7656 | 1.5298
SWRI | 96-3-210588-400 | 70.75 | 94.89 | 49.9 | 25.7 | 90.5 | 2800 | 194 | 70.47 | 35.2 | 109.1 | 1046.6 | 119.3 | 178.2 | 187.7 | 1.4 | 154.6 | 393.2 | 415.5 | 4048.6 | 4.8047 | 1.5298
SWRI | 96-3-210588-400 | 70.7667 | 94.89 | 50 | 25.8 | 90.6 | 2799 | 194.03 | 70.53 | 35.2 | 109.1 | 1046.9 | 110.1 | 178.2 | 187.7 | 1.4 | 153.6 | 393.2 | 415.3 | 4054.4 | 4.6797 | 1.5298
SWRI | 96-3-210588-400 | 70.7833 | 94.89 | 50 | 25.6 | 90.5 | 2801 | 194.07 | 70.44 | 35.1 | 109.1 | 1046 | 117.9 | 178.1 | 187.5 | 1.4 | 156.4 | 392.8 | 415.3 | 4049.2 | 5.0078 | 1.5298
SWRI | 96-3-210588-400 | 70.8 | 94.88 | 50 | 25.7 | 90.3 | 2801 | 194.11 | 70.51 | 35.2 | 109.1 | 1046 | 115.9 | 178 | 187.5 | 1.4 | 157.1 | 392.7 | 415.2 | 4051.6 | 5.0078 | 1.5298
SWRI | 96-3-210588-400 | 70.8167 | 94.88 | 50 | 25.7 | 90.5 | 2801 | 194.09 | 70.51 | 35.1 | 109.1 | 1045.4 | 115.9 | 178.1 | 187.6 | 1.4 | 151.6 | 392.6 | 414.7 | 4048.1 | 4.8047 | 1.5298
SWRI | 96-3-210588-400 | 70.8333 | 94.88 | 50 | 25.8 | 90.6 | 2800 | 193.93 | 70.46 | 35.1 | 109 | 1046.4 | 110.3 | 178 | 187.5 | 1.4 | 159.3 | 392.4 | 414.6 | 4042.5 | 5.9922 | 1.5298
SWRI | 96-3-210588-400 | 70.85 | 94.88 | 49.9 | 25.8 | 90.5 | 2800 | 194.02 | 70.46 | 35.1 | 108.9 | 1046.9 | 108.8 | 178.1 | 187.6 | 1.4 | 162.9 | 391.5 | 413.6 | 4032.7 | 5.7734 | 1.5298
SWRI | 96-3-210588-400 | 70.8667 | 95.01 | 50 | 25.7 | 90.4 | 2800 | 194.03 | 70.5 | 35.1 | 108.9 | 1047.3 | 110.9 | 178.2 | 187.7 | 1.4 | 151.5 | 393.7 | 415.8 | 4033.3 | 4.8516 | 1.5298
SWRI | 96-3-210588-400 | 70.8833 | 95.01 | 50 | 25.8 | 90.4 | 2800 | 193.95 | 70.49 | 35.1 | 108.8 | 1047.6 | 112.8 | 178.1 | 187.6 | 1.4 | 153.6 | 393.9 | 416.1 | 4037.3 | 4.8516 | 1.5298
SWRI | 96-3-210588-400 | 70.9 | 95.01 | 50 | 25.7 | 90.6 | 2799 | 193.99 | 70.51 | 35.1 | 108.9 | 1048.1 | 110.5 | 178.2 | 187.7 | 1.4 | 156.3 | 391.4 | 413.6 | 4036.1 | 5.0078 | 1.5298
SWRI | 96-3-210588-400 | 70.9167 | 95 | 50 | 25.7 | 90.7 | 2800 | 193.98 | 70.49 | 35.1 | 108.9 | 1049.3 | 108.3 | 178.1 | 187.6 | 1.3 | 149.3 | 393.6 | 415.9 | 4034.8 | 5.7734 | 1.5298
SWRI | 96-3-210588-400 | 70.9333 | 95 | 49.9 | 25.7 | 90.4 | 2801 | 194.12 | 70.49 | 35.1 | 108.9 | 1049.7 | 119.5 | 178.1 | 187.6 | 1.4 | 146.9 | 390.3 | 412.5 | 4032.8 | 5.625 | 1.5298
SWRI | 96-3-210588-400 | 70.95 | 95 | 49.9 | 25.6 | 90.3 | 2799 | 194.04 | 70.54 | 35 | 108.8 | 1049.9 | 109.9 | 178.2 | 187.7 | 1.3 | 144.4 | 390.5 | 412.4 | 4027.6 | 5.0078 | 1.5298
SWRI | 96-3-210588-400 | 70.9667 | 95 | 49.9 | 25.6 | 90.7 | 2801 | 193.93 | 70.5 | 35.1 | 108.7 | 1049.9 | 111.3 | 178 | 187.5 | 1.4 | 151.7 | 394.2 | 416.5 | 4026.5 | 4.9375 | 1.5298
SWRI | 96-3-210588-400 | 70.9833 | 94.99 | 49.9 | 25.7 | 90.6 | 2802 | 194.09 | 70.48 | 35.1 | 108.7 | 1050.2 | 109.9 | 178 | 187.5 | 1.4 | 147.7 | 393.8 | 416.6 | 4031.9 | 5.25 | 1.5298
SWRI | 96-3-210588-400 | 71 | 95.01 | 49.9 | 25.7 | 90.3 | 2800 | 193.99 | 70.54 | 35 | 108.7 | 1050.6 | 108 | 178.1 | 187.6 | 1.4 | 159.1 | 391.3 | 413.6 | 4025.6 | 4.9375 | 1.5298
SWRI | 96-3-210588-400 | 71.0167 | 94.99 | 49.9 | 25.7 | 90.5 | 2800 | 194.03 | 70.53 | 35.1 | 108.8 | 1050.9 | 109.5 | 178.1 | 187.6 | 1.4 | 159.1 | 393.1 | 415.4 | 4020.3 | 5.7969 | 1.5298
SWRI | 96-3-210588-400 | 71.0333 | 95 | 49.9 | 25.8 | 90.7 | 2801 | 193.98 | 70.47 | 35.1 | 109 | 1050.4 | 110.1 | 178 | 187.5 | 1.4 | 147.2 | 392.7 | 415 | 4018.4 | 5.9766 | 1.5298
SWRI | 96-3-210588-400 | 71.05 | 94.99 | 49.9 | 25.7 | 90.4 | 2799 | 193.9 | 70.49 | 35.1 | 109.1 | 1051.2 | 107.4 | 178.1 | 187.5 | 1.4 | 151.8 | 392.8 | 415.1 | 4024.7 | 4.6953 | 1.5298
SWRI | 96-3-210588-400 | 71.0667 | 95 | 49.9 | 25.6 | 90.3 | 2800 | 193.99 | 70.5 | 35.1 | 109.2 | 1051 | 112 | 178.1 | 187.6 | 1.4 | 160.2 | 392.2 | 414.7 | 4025.9 | 5.9922 | 1.5298
SWRI | 96-3-210588-400 | 71.0833 | 95 | 49.9 | 25.5 | 90.6 | 2800 | 194 | 70.51 | 35.1 | 109.2 | 1050.1 | 106.4 | 178.1 | 187.6 | 1.4 | 153.9 | 391.9 | 414.3 | 4024.7 | 4.8516 | 1.5298
SWRI | 96-3-210588-400 | 71.1 | 95 | 49.9 | 25.5 | 90.7 | 2799 | 193.96 | 70.47 | 35.1 | 109.3 | 1049.8 | 110.3 | 178.1 | 187.6 | 1.4 | 156.3 | 389.6 | 412.1 | 4032.5 | 5.0312 | 1.5298
SWRI | 96-3-210588-400 | 71.1167 | 94.99 | 49.9 | 25.7 | 90.4 | 2800 | 194.11 | 70.52 | 35.1 | 109.3 | 1048.9 | 110.6 | 178.1 | 187.6 | 1.4 | 150.4 | 393 | 415.4 | 4027 | 4.8516 | 1.5298
SWRI | 96-3-210588-400 | 71.1333 | 95 | 49.9 | 25.8 | 90.3 | 2799 | 194.04 | 70.49 | 35 | 109.2 | 1049.5 | 108.1 | 178.2 | 187.7 | 1.4 | 161.6 | 392.4 | 414.9 | 4026.2 | 5.6406 | 1.5298
SWRI | 96-3-210588-400 | 71.15 | 94.99 | 49.9 | 25.8 | 90.6 | 2800 | 194 | 70.5 | 35 | 109.2 | 1048.7 | 112.8 | 178.2 | 187.7 | 1.4 | 153.1 | 391.9 | 414.5 | 4026.7 | 5.9062 | 1.5298
SWRI | 96-3-210588-400 | 71.1667 | 94.99 | 50 | 25.8 | 90.7 | 2801 | 194.05 | 70.49 | 35.1 | 109.1 | 1049.1 | 118 | 178.2 | 187.7 | 1.4 | 156.1 | 392.9 | 415.3 | 4019.1 | 5.7734 | 1.5298
SWRI | 96-3-210588-400 | 71.1833 | 94.99 | 50 | 25.8 | 90.3 | 2800 | 193.9 | 70.55 | 35 | 109.2 | 1048.5 | 110 | 178.1 | 187.6 | 1.4 | 155.9 | 393 | 415.3 | 4020.3 | 5.5781 | 1.5298
SWRI | 96-3-210588-400 | 71.2 | 94.98 | 50 | 25.8 | 90.4 | 2800 | 194.06 | 70.5 | 35.1 | 109.2 | 1049 | 116.7 | 178.2 | 187.7 | 1.4 | 149.1 | 393 | 415.4 | 4016.9 | 5.0078 | 1.5298
SWRI | 96-3-210588-400 | 71.2167 | 94.98 | 50 | 25.9 | 90.7 | 2800 | 194 | 70.48 | 35.1 | 109.1 | 1048.3 | 113.2 | 178.1 | 187.6 | 1.4 | 153.7 | 393 | 415.1 | 4015.5 | 5.625 | 1.5298
SWRI | 96-3-210588-400 | 71.2333 | 94.98 | 50 | 25.8 | 90.5 | 2801 | 194.09 | 70.48 | 35.1 | 109.1 | 1048 | 108.7 | 178 | 187.5 | 1.4 | 165.8 | 392.9 | 415.3 | 4019.8 | 4.8281 | 1.5298
SWRI | 96-3-210588-400 | 71.25 | 94.96 | 50 | 25.9 | 90.3 | 2800 | 194.04 | 70.46 | 35.1 | 109 | 1049.2 | 113.4 | 178.1 | 187.6 | 1.4 | 153.6 | 393.8 | 416.2 | 4012.1 | 4.7188 | 1.5298
SWRI | 96-3-210588-400 | 71.2667 | 94.98 | 50 | 25.8 | 90.5 | 2801 | 194.09 | 70.55 | 35.1 | 109 | 1049 | 109.6 | 178.1 | 187.6 | 1.4 | 156.2 | 390.4 | 412.4 | 4019.1 | 5.2031 | 1.5298
SWRI | 96-3-210588-400 | 71.2833 | 94.97 | 49.9 | 25.7 | 90.6 | 2799 | 193.95 | 70.5 | 35 | 108.8 | 1049.9 | 118.7 | 178.2 | 187.6 | 1.4 | 161.2 | 391.9 | 414.6 | 4013.2 | 5.0078 | 1.5298
SWRI | 96-3-210588-400 | 71.3 | 94.98 | 49.9 | 25.7 | 90.6 | 2800 | 193.97 | 70.54 | 35 | 108.8 | 1049.9 | 117.8 | 178.1 | 187.6 | 1.4 | 154.1 | 393.1 | 415.6 | 4013.2 | 4.9375 | 1.5298
SWRI | 96-3-210588-400 | 71.3167 | 94.97 | 49.9 | 25.8 | 90.3 | 2799 | 193.96 | 70.5 | 35 | 108.7 | 1050.2 | 112.3 | 178.2 | 187.7 | 1.4 | 149.3 | 393.5 | 415.5 | 4010.2 | 5.7969 | 1.5298
SWRI | 96-3-210588-400 | 71.3333 | 94.98 | 49.9 | 25.7 | 90.4 | 2800 | 194 | 70.5 | 35 | 108.7 | 1049.1 | 110.5 | 178.1 | 187.6 | 1.4 | 158.8 | 393.8 | 416.2 | 4011.4 | 5.8828 | 1.5298
SWRI | 96-3-210588-400 | 71.35 | 94.97 | 49.9 | 25.7 | 90.6 | 2800 | 193.94 | 70.51 | 35 | 108.6 | 1048.8 | 112.1 | 178.1 | 187.5 | 1.4 | 156.6 | 394 | 416.3 | 4009.6 | 5.1562 | 1.5298
SWRI | 96-3-210588-400 | 71.3667 | 94.97 | 49.9 | 25.8 | 90.6 | 2800 | 194.04 | 70.5 | 35 | 108.7 | 1051 | 111.1 | 178.2 | 187.6 | 1.4 | 154.1 | 393.7 | 416.1 | 4002 | 5.8594 | 1.5298
SWRI | 96-3-210588-400 | 71.3833 | 94.98 | 49.9 | 25.7 | 90.4 | 2799 | 193.96 | 70.49 | 35 | 108.7 | 1051.1 | 109.5 | 178.1 | 187.6 | 1.4 | 158.5 | 394 | 416.3 | 4003.5 | 4.7891 | 1.5298
SWRI | 96-3-210588-400 | 71.4 | 95.23 | 49.9 | 25.7 | 90.3 | 2799 | 193.98 | 70.48 | 35 | 108.8 | 1052.3 | 107.4 | 178.2 | 187.7 | 1.4 | 156.3 | 393.4 | 415.5 | 4006 | 5.625 | 1.5298
SWRI | 96-3-210588-400 | 71.4167 | 95.24 | 49.9 | 25.8 | 90.6 | 2801 | 194.02 | 70.44 | 35 | 108.9 | 1051.9 | 108.8 | 178.1 | 187.6 | 1.4 | 158.5 | 391.8 | 414.3 | 4010.2 | 4.8281 | 1.5298
SWRI | 96-3-210588-400 | 71.4333 | 95.23 | 49.9 | 25.8 | 90.7 | 2800 | 194.04 | 70.47 | 35.1 | 109 | 1052.1 | 108 | 178.1 | 187.6 | 1.3 | 149.1 | 393.4 | 415.6 | 4015.4 | 5.2266 | 1.5298
SWRI | 96-3-210588-400 | 71.45 | 95.22 | 49.9 | 25.8 | 90.3 | 2801 | 194.05 | 70.55 | 35.1 | 109.1 | 1050.8 | 115.8 | 177.9 | 187.4 | 1.4 | 149.5 | 393.8 | 416.2 | 4013.2 | 5.1562 | 1.5298
SWRI | 96-3-210588-400 | 71.4667 | 95.22 | 49.9 | 25.8 | 90.4 | 2801 | 194.02 | 70.5 | 35 | 109.1 | 1051.4 | 108.9 | 178 | 187.6 | 1.4 | 151.3 | 393.2 | 415.1 | 4001.7 | 5.1406 | 1.5298
SWRI | 96-3-210588-400 | 71.4833 | 95.23 | 49.8 | 25.7 | 90.7 | 2800 | 194.06 | 70.48 | 35 | 109.2 | 1050.9 | 108 | 178 | 187.5 | 1.4 | 158.8 | 390.8 | 413 | 4001.2 | 4.9844 | 1.5298
SWRI | 96-3-210588-400 | 71.5 | 95.22 | 49.8 | 25.8 | 90.5 | 2800 | 194.14 | 70.49 | 35 | 109.1 | 1053 | 111.9 | 178.3 | 187.8 | 1.4 | 151.1 | 393.2 | 415.2 | 3998.3 | 4.8281 | 1.5298
SWRI | 96-3-210588-400 | 71.5167 | 95.22 | 49.8 | 25.8 | 90.3 | 2800 | 194.03 | 70.5 | 35 | 109.1 | 1051.7 | 110.3 | 178.1 | 187.6 | 1.4 | 156.8 | 393.6 | 415.9 | 4001.3 | 4.8047 | 1.5298
SWRI | 96-3-210588-400 | 71.5333 | 95.22 | 49.8 | 25.8 | 90.6 | 2800 | 193.98 | 70.46 | 35.1 | 109.1 | 1051.3 | 112.1 | 178 | 187.5 | 1.4 | 161.4 | 393.3 | 415.6 | 4004.9 | 4.8984 | 1.5298
SWRI | 96-3-210588-400 | 71.55 | 95.21 | 49.8 | 25.7 | 90.7 | 2799 | 193.97 | 70.53 | 35 | 109.2 | 1052.4 | 112.1 | 178.3 | 187.8 | 1.4 | 156.4 | 393.7 | 415.8 | 4005.7 | 4.7188 | 1.5298
SWRI | 96-3-210588-400 | 71.5667 | 95.21 | 49.8 | 25.7 | 90.5 | 2800 | 194.02 | 70.47 | 35 | 109.1 | 1050.9 | 109.2 | 178 | 187.5 | 1.3 | 153.8 | 390 | 412.3 | 4006.9 | 5.8438 | 1.5298
SWRI | 96-3-210588-400 | 71.5833 | 95.09 | 49.8 | 25.7 | 90.3 | 2802 | 194.1 | 70.51 | 35 | 109.1 | 1051.1 | 118.1 | 178 | 187.5 | 1.4 | 157.9 | 392.5 | 415.1 | 4010.8 | 5.8594 | 1.5298
SWRI | 96-3-210588-400 | 71.6 | 95.09 | 49.8 | 25.7 | 90.5 | 2799 | 193.93 | 70.51 | 35 | 109.1 | 1050.9 | 111 | 178.2 | 187.6 | 1.4 | 156.5 | 392.7 | 415.2 | 4004.8 | 5.7734 | 1.5298
SWRI | 96-3-210588-400 | 71.6167 | 95.09 | 49.8 | 25.7 | 90.6 | 2802 | 194.06 | 70.58 | 34.9 | 109.1 | 1049.5 | 115.2 | 178 | 187.5 | 1.4 | 152 | 392.7 | 414.9 | 4009.7 | 5.8594 | 1.5298
SWRI | 96-3-210588-400 | 71.6333 | 95.07 | 49.8 | 25.6 | 90.6 | 2800 | 193.97 | 70.45 | 34.9 | 109.1 | 1047.8 | 111.2 | 178.1 | 187.6 | 1.4 | 158.2 | 393.4 | 415.8 | 3995.4 | 5.8828 | 1.5298
SWRI | 96-3-210588-400 | 71.65 | 94.93 | 49.8 | 25.5 | 90.5 | 2799 | 194.03 | 70.45 | 34.9 | 109.2 | 1048.8 | 107.3 | 178.3 | 187.8 | 1.4 | 152.1 | 393.4 | 415.9 | 4000.7 | 5.8203 | 1.5298
SWRI | 96-3-210588-400 | 71.6667 | 94.93 | 49.8 | 25.5 | 90.4 | 2800 | 193.95 | 70.55 | 34.9 | 109 | 1050 | 110.6 | 178.1 | 187.6 | 1.4 | 146.1 | 392.5 | 415 | 3995.6 | 4.875 | 1.5298
SWRI | 96-3-210588-400 | 71.6833 | 94.92 | 49.8 | 25.6 | 90.5 | 2801 | 194.04 | 70.48 | 34.9 | 109.1 | 1049.7 | 110 | 178 | 187.5 | 1.4 | 153.1 | 393.6 | 416 | 3997.2 | 5.7969 | 1.5298
SWRI | 96-3-210588-400 | 71.7 | 94.92 | 49.9 | 25.6 | 90.6 | 2799 | 194 | 70.51 | 34.9 | 109.2 | 1049.6 | 113 | 178.2 | 187.7 | 1.4 | 156.3 | 392.3 | 414.8 | 3999 | 5.8438 | 1.5298
SWRI | 96-3-210588-400 | 71.7167 | 94.93 | 49.8 | 25.5 | 90.5 | 2799 | 193.98 | 70.49 | 34.9 | 109.3 | 1049.5 | 109.5 | 178.2 | 187.7 | 1.4 | 148.9 | 391.6 | 413.7 | 4002.7 | 4.8281 | 1.5298
SWRI | 96-3-210588-400 | 71.7333 | 94.92 | 49.8 | 25.5 | 90.4 | 2801 | 194.16 | 70.45 | 34.9 | 109.2 | 1051 | 113.9 | 178.1 | 187.6 | 1.4 | 153 | 392.6 | 415.2 | 3998.1 | 5.6406 | 1.5298
SWRI | 96-3-210588-400 | 71.75 | 94.92 | 49.9 | 25.6 | 90.5 | 2801 | 193.97 | 70.5 | 34.9 | 109.2 | 1049.1 | 111.3 | 178.1 | 187.6 | 1.4 | 153.1 | 393.3 | 415.7 | 4000.5 | 4.8281 | 1.5298
SWRI | 96-3-210588-400 | 71.7667 | 94.93 | 49.9 | 25.7 | 90.7 | 2799 | 193.98 | 70.5 | 34.9 | 109.1 | 1049.1 | 113.1 | 178.2 | 187.7 | 1.4 | 152.4 | 393.5 | 415.7 | 3997.5 | 5.625 | 1.5298
SWRI | 96-3-210588-400 | 71.7833 | 94.91 | 49.9 | 25.7 | 90.5 | 2801 | 194.08 | 70.49 | 34.9 | 109.1 | 1048.1 | 111.6 | 178.1 | 187.6 | 1.3 | 154.8 | 393.4 | 415.2 | 4001.7 | 5.3828 | 1.5298
SWRI | 96-3-210588-400 | 71.8 | 94.92 | 49.9 | 25.6 | 90.3 | 2800 | 194.01 | 70.47 | 34.9 | 109 | 1047.8 | 109.5 | 178.2 | 187.7 | 1.4 | 154.9 | 392.8 | 415.3 | 3993.8 | 5.8203 | 1.5298
SWRI | 96-3-210588-400 | 71.8167 | 94.92 | 49.9 | 25.5 | 90.5 | 2799 | 194.01 | 70.53 | 34.9 | 109 | 1047.9 | 113.3 | 178.2 | 187.7 | 1.3 | 147.9 | 389.9 | 412.1 | 3999.8 | 4.7656 | 1.5298
SWRI | 96-3-210588-400 | 71.8333 | 94.9 | 49.9 | 25.6 | 90.7 | 2800 | 194.04 | 70.52 | 34.9 | 108.9 | 1047.8 | 108.1 | 178.4 | 187.8 | 1.4 | 161 | 389.9 | 412.1 | 4000.1 | 4.9844 | 1.5298
SWRI | 96-3-210588-400 | 71.85 | 94.92 | 49.9 | 25.6 | 90.5 | 2798 | 193.97 | 70.47 | 34.9 | 108.8 | 1047.9 | 110.6 | 178.2 | 187.7 | 1.4 | 155.2 | 392.3 | 414.7 | 3994.1 | 4.8047 | 1.5298
SWRI | 96-3-210588-400 | 71.8667 | 94.92 | 49.9 | 25.6 | 90.3 | 2800 | 193.98 | 70.51 | 34.8 | 108.7 | 1047.4 | 111.6 | 178.2 | 187.7 | 1.4 | 155.1 | 393.7 | 416.2 | 3983.6 | 4.9844 | 1.5249
SWRI | 96-3-210588-400 | 71.8833 | 94.91 | 49.9 | 25.7 | 90.4 | 2800 | 193.95 | 70.47 | 34.9 | 108.7 | 1048.6 | 108.1 | 178.2 | 187.7 | 1.4 | 155.2 | 393.4 | 415.4 | 3982 | 4.6953 | 1.5298
SWRI | 96-3-210588-400 | 71.9 | 94.92 | 49.9 | 25.6 | 90.6 | 2800 | 193.97 | 70.55 | 34.9 | 108.8 | 1047.5 | 108.1 | 178.1 | 187.6 | 1.4 | 158.6 | 393 | 415.6 | 3982.4 | 4.8047 | 1.5298
SWRI | 96-3-210588-400 | 71.9167 | 94.91 | 49.9 | 25.7 | 90.6 | 2799 | 193.94 | 70.45 | 34.9 | 108.8 | 1047.9 | 110.2 | 178.2 | 187.7 | 1.4 | 157.7 | 393.7 | 416.3 | 3985 | 4.8047 | 1.5298
SWRI | 96-3-210588-400 | 71.9333 | 94.91 | 50 | 25.7 | 90.4 | 2801 | 194.09 | 70.49 | 34.9 | 108.8 | 1047.2 | 112.6 | 178.1 | 187.6 | 1.3 | 155.3 | 393.5 | 415.8 | 3988.6 | 5.9531 | 1.5298
SWRI | 96-3-210588-400 | 71.95 | 94.91 | 50.1 | 25.8 | 90.3 | 2800 | 194.04 | 70.53 | 34.9 | 108.7 | 1047.3 | 107.3 | 178.3 | 187.8 | 1.4 | 156.4 | 392.2 | 414.5 | 3985.8 | 5.8203 | 1.5298
SWRI | 96-3-210588-400 | 71.9667 | 94.91 | 50.1 | 25.9 | 90.5 | 2800 | 193.99 | 70.49 | 35 | 108.8 | 1047.3 | 110.4 | 178.2 | 187.7 | 1.4 | 153 | 393.3 | 415.7 | 3981.2 | 5.0312 | 1.5298
SWRI | 96-3-210588-400 | 71.9833 | 94.91 | 50.1 | 25.8 | 90.6 | 2799 | 193.96 | 70.49 | 35 | 108.9 | 1048.3 | 109 | 178.3 | 187.8 | 1.4 | 156.4 | 390.7 | 412.7 | 3979.9 | 5.8438 | 1.5298
SWRI | 96-3-210588-400 | 72 | 94.91 | 50.1 | 25.8 | 90.6 | 2800 | 194.06 | 70.5 | 35 | 108.8 | 1048.3 | 111.3 | 178.3 | 187.8 | 1.4 | 149.3 | 393.3 | 415.7 | 3984 | 5.8203 | 1.5298
SWRI | 96-3-210588-400 | 72.0167 | 94.91 | 50.1 | 25.9 | 90.3 | 2799 | 193.93 | 70.52 | 35 | 109 | 1048.4 | 108.4 | 178.1 | 187.6 | 1.4 | 155.5 | 393.4 | 415.3 | 3984.6 | 5.8594 | 1.5298
SWRI | 96-3-210588-400 | 72.0333 | 94.91 | 50.1 | 25.8 | 90.4 | 2799 | 194.04 | 70.5 | 35 | 108.9 | 1049.4 | 111.7 | 178.2 | 187.7 | 1.4 | 153.3 | 392.7 | 414.9 | 3977.9 | 5.7969 | 1.5249
SWRI | 96-3-210588-400 | 72.05 | 94.91 | 50.1 | 25.7 | 90.7 | 2800 | 193.96 | 70.53 | 35 | 108.9 | 1048.5 | 112.8 | 178.2 | 187.8 | 1.4 | 157 | 394.5 | 416.4 | 3975.5 | 5.5781 | 1.5298
SWRI | 96-3-210588-400 | 72.0667 | 94.91 | 50.1 | 25.8 | 90.6 | 2800 | 194.01 | 70.55 | 35 | 109 | 1049.1 | 115.4 | 178.1 | 187.6 | 1.4 | 153.3 | 393.7 | 416 | 3981.6 | 4.8516 | 1.5298
SWRI | 96-3-210588-400 | 72.0833 | 94.91 | 50.1 | 25.8 | 90.3 | 2801 | 194.05 | 70.46 | 35.1 | 109 | 1049.1 | 109.1 | 178.1 | 187.6 | 1.4 | 154.6 | 390 | 412.3 | 3976.9 | 5.6406 | 1.5298
SWRI | 96-3-210588-400 | 72.1 | 94.91 | 50.1 | 25.8 | 90.5 | 2800 | 194 | 70.51 | 35.1 | 109.1 | 1048.8 | 109.8 | 178.2 | 187.7 | 1.4 | 156.4 | 393.1 | 415.2 | 3983 | 5.2734 | 1.5298
SWRI | 96-3-210588-400 | 72.1167 | 94.91 | 50.1 | 25.8 | 90.6 | 2800 | 194.09 | 70.53 | 35.1 | 109.1 | 1049.3 | 110.5 | 178.2 | 187.7 | 1.4 | 150.9 | 390.5 | 412.8 | 3973.4 | 4.8281 | 1.5298
SWRI | 96-3-210588-400 | 72.1333 | 94.91 | 50.1 | 25.8 | 90.5 | 2801 | 194.07 | 70.49 | 35.1 | 109.2 | 1049.3 | 114.1 | 178.1 | 187.6 | 1.4 | 156.4 | 393.1 | 415.8 | 3980.4 | 5.25 | 1.5298
SWRI | 96-3-210588-400 | 72.15 | 94.91 | 50.2 | 25.8 | 90.3 | 2799 | 193.95 | 70.51 | 35.1 | 109.2 | 1049.7 | 108.1 | 178.3 | 187.7 | 1.4 | 156.7 | 393.3 | 415.7 | 3978.4 | 4.875 | 1.5298
SWRI | 96-3-210588-400 | 72.1667 | 95.08 | 50.1 | 25.7 | 90.4 | 2801 | 194.03 | 70.46 | 35.1 | 109.2 | 1050.2 | 107.7 | 178 | 187.6 | 1.4 | 168.9 | 392.2 | 414.7 | 3988.1 | 5.25 | 1.5298
SWRI | 96-3-210588-400 | 72.1833 | 95.08 | 50.1 | 25.7 | 90.6 | 2800 | 194.04 | 70.54 | 35.1 | 109.1 | 1049.3 | 110.7 | 178.2 | 187.7 | 1.4 | 152 | 393.1 | 415.4 | 3983.4 | 4.9844 | 1.5249
SWRI | 96-3-210588-400 | 72.2 | 95.07 | 50 | 25.8 | 90.6 | 2800 | 194.01 | 70.51 | 35.1 | 109.1 | 1048.5 | 110.4 | 178.1 | 187.6 | 1.4 | 158.7 | 393.3 | 415.7 | 3980 | 4.7188 | 1.5298
SWRI | 96-3-210588-400 | 72.2167 | 95.07 | 50.1 | 25.8 | 90.5 | 2800 | 194 | 70.44 | 35.1 | 109.2 | 1050.4 | 110.5 | 178.2 | 187.7 | 1.4 | 158.7 | 392.8 | 415 | 3975.9 | 5.0312 | 1.5249
SWRI | 96-3-210588-400 | 72.2333 | 95.09 | 50.1 | 25.9 | 90.4 | 2801 | 194.01 | 70.5 | 35.1 | 109.2 | 1049.4 | 109.4 | 178.1 | 187.6 | 1.4 | 158.9 | 390.5 | 412.6 | 3974.4 | 5.9297 | 1.5298
SWRI | 96-3-210588-400 | 72.25 | 95.09 | 50.1 | 25.8 | 90.4 | 2801 | 193.99 | 70.52 | 35.1 | 109.3 | 1049.7 | 111.6 | 178.1 | 187.6 | 1.4 | 156.2 | 393.4 | 415.5 | 3979.9 | 4.7656 | 1.5298
SWRI | 96-3-210588-400 | 72.2667 | 95.08 | 50.1 | 25.7 | 90.5 | 2800 | 193.95 | 70.47 | 35.1 | 109.3 | 1049.1 | 109.2 | 178.1 | 187.7 | 1.5 | 161.3 | 392.2 | 414.3 | 3970.6 | 5.1797 | 1.5298
SWRI | 96-3-210588-400 | 72.2833 | 95.09 | 50.1 | 25.8 | 90.6 | 2800 | 194.05 | 70.49 | 35.1 | 109.2 | 1048.6 | 107.4 | 178.1 | 187.6 | 1.5 | 168.6 | 392.2 | 414.4 | 3974.5 | 4.8047 | 1.5298
SWRI | 96-3-210588-400 | 72.3 | 95.09 | 50 | 25.7 | 90.5 | 2800 | 194.12 | 70.52 | 35.1 | 109.1 | 1048.4 | 111.2 | 178.1 | 187.6 | 1.4 | 156.1 | 392.4 | 414.6 | 3971.3 | 5.9062 | 1.5298
SWRI | 96-3-210588-400 | 72.3167 | 95.09 | 50 | 25.7 | 90.6 | 2801 | 194.08 | 70.45 | 35.1 | 109.1 | 1049.3 | 109.3 | 178.3 | 187.8 | 1.4 | 156.9 | 391.2 | 413.5 | 3963.7 | 4.9219 | 1.5298
SWRI | 96-3-210588-400 | 72.3333 | 95.09 | 50 | 25.7 | 90.6 | 2800 | 193.99 | 70.52 | 35.1 | 109 | 1047.8 | 107.9 | 178.1 | 187.5 | 1.4 | 156.2 | 392.9 | 415.4 | 3971.1 | 4.875 | 1.5298
SWRI | 96-3-210588-400 | 72.35 | 95.09 | 50 | 25.8 | 90.4 | 2801 | 194.12 | 70.49 | 35.1 | 109 | 1048.2 | 109.9 | 178.1 | 187.6 | 1.5 | 161.4 | 393.1 | 415.6 | 3968.1 | 4.8516 | 1.5298
SWRI | 96-3-210588-400 | 72.3667 | 95.08 | 50 | 25.8 | 90.4 | 2799 | 193.93 | 70.5 | 35.1 | 108.9 | 1048.5 | 106.2 | 178.2 | 187.7 | 1.4 | 154.1 | 391.9 | 413.8 | 3964.6 | 5.6016 | 1.5298
SWRI | 96-3-210588-400 | 72.3833 | 95.1 | 50 | 25.8 | 90.4 | 2800 | 194 | 70.5 | 35 | 108.9 | 1048.1 | 109.4 | 178.1 | 187.6 | 1.4 | 152 | 394.5 | 416.5 | 3969.9 | 5.8203 | 1.5298
SWRI | 96-3-210588-400 | 72.4 | 95.08 | 50 | 25.7 | 90.6 | 2799 | 194.05 | 70.47 | 35 | 108.8 | 1050 | 109.1 | 178.4 | 187.8 | 1.4 | 156.4 | 390.5 | 412.6 | 3969.5 | 4.8281 | 1.5298
SWRI | 96-3-210588-400 | 72.4167 | 95.07 | 50 | 25.7 | 90.6 | 2801 | 194.02 | 70.55 | 35 | 108.8 | 1048.2 | 109.1 | 178 | 187.6 | 1.4 | 156.5 | 391.3 | 413.4 | 3964.9 | 4.9219 | 1.5298
SWRI | 96-3-210588-400 | 72.4333 | 95.07 | 50 | 25.7 | 90.5 | 2800 | 193.92 | 70.47 | 35 | 108.8 | 1048.3 | 114.9 | 178.1 | 187.6 | 1.4 | 159.7 | 391.5 | 413.3 | 3957.6 | 4.8281 | 1.5298
SWRI | 96-3-210588-400 | 72.45 | 95.08 | 50 | 25.7 | 90.4 | 2800 | 193.97 | 70.5 | 35 | 108.8 | 1048.8 | 110.1 | 178 | 187.5 | 1.4 | 156.5 | 393.1 | 415.4 | 3956.2 | 4.8516 | 1.5298
SWRI | 96-3-210588-400 | 72.4667 | 95.05 | 50 | 25.7 | 90.4 | 2800 | 194.02 | 70.5 | 34.9 | 108.8 | 1049.4 | 108.6 | 178.3 | 187.7 | 1.4 | 149.9 | 393 | 415.2 | 3958.3 | 4.9844 | 1.5298
SWRI | 96-3-210588-400 | 72.4833 | 95.05 | 50 | 25.7 | 90.6 | 2799 | 194.02 | 70.47 | 34.9 | 108.7 | 1050 | 108.2 | 178.1 | 187.7 | 1.4 | 148.6 | 393.3 | 415.9 | 3957.8 | 5.8203 | 1.5298
SWRI | 96-3-210588-400 | 72.5 | 95.07 | 49.9 | 25.7 | 90.6 | 2800 | 193.98 | 70.53 | 34.9 | 108.7 | 1049 | 110.8 | 178.1 | 187.6 | 1.3 | 151 | 394 | 416.6 | 3951.5 | 5.7969 | 1.5298
SWRI | 96-3-210588-400 | 72.5167 | 95.06 | 49.9 | 25.8 | 90.6 | 2801 | 194.11 | 70.49 | 34.9 | 108.7 | 1049.4 | 109.2 | 178 | 187.5 | 1.4 | 153.4 | 394.2 | 416.5 | 3948.4 | 5.625 | 1.5298
SWRI | 96-3-210588-400 | 72.5333 | 95.05 | 49.9 | 25.7 | 90.3 | 2799 | 194 | 70.47 | 34.9 | 108.8 | 1049.8 | 108.1 | 178.2 | 187.7 | 1.4 | 161.8 | 393.7 | 415.5 | 3951.1 | 4.8281 | 1.5298
SWRI | 96-3-210588-400 | 72.55 | 95.04 | 50 | 25.7 | 90.4 | 2799 | 193.93 | 70.56 | 34.9 | 108.9 | 1050.4 | 106.8 | 178.2 | 187.7 | 1.4 | 158.8 | 393 | 415.6 | 3956.6 | 5.6406 | 1.5298
SWRI | 96-3-210588-400 | 72.5667 | 95.04 | 50 | 25.7 | 90.6 | 2801 | 194.02 | 70.49 | 34.9 | 109 | 1049.4 | 110.7 | 178.1 | 187.6 | 1.4 | 150.5 | 393.5 | 415.9 | 3957.8 | 4.8516 | 1.5298
SWRI | 96-3-210588-400 | 72.5833 | 95.05 | 49.9 | 25.7 | 90.6 | 2800 | 194.09 | 70.49 | 34.9 | 109 | 1050.1 | 110.2 | 178.2 | 187.7 | 1.4 | 157.1 | 390.3 | 412.4 | 3960.6 | 4.7188 | 1.5298
SWRI | 96-3-210588-400 | 72.6 | 95.04 | 49.9 | 25.6 | 90.5 | 2800 | 193.96 | 70.5 | 34.8 | 109 | 1050 | 107.6 | 178.2 | 187.7 | 1.4 | 158.7 | 393.1 | 415.6 | 3956.3 | 5.1797 | 1.5298
SWRI | 96-3-210588-400 | 72.6167 | 95.04 | 49.9 | 25.6 | 90.5 | 2800 | 194.08 | 70.47 | 34.9 | 109 | 1049.6 | 112.3 | 178.2 | 187.7 | 1.4 | 150 | 392.8 | 415.2 | 3951.1 | 4.8281 | 1.5249
SWRI | 96-3-210588-400 | 72.6333 | 95.05 | 49.9 | 25.6 | 90.4 | 2801 | 194.06 | 70.47 | 34.9 | 109 | 1049.9 | 109.1 | 178.1 | 187.6 | 1.4 | 154.9 | 394 | 416.3 | 3952 | 4.875 | 1.5298
SWRI | 96-3-210588-400 | 72.65 | 95.05 | 49.9 | 25.7 | 90.4 | 2799 | 194.03 | 70.47 | 34.9 | 109 | 1051.2 | 110.9 | 178.2 | 187.7 | 1.4 | 153.9 | 393.3 | 415.5 | 3952.1 | 4.6953 | 1.5298
SWRI | 96-3-210588-400 | 72.6667 | 95.05 | 50 | 25.8 | 90.5 | 2800 | 194.04 | 70.52 | 34.9 | 109 | 1049.4 | 110.1 | 178.2 | 187.7 | 1.4 | 153 | 393 | 415.4 | 3947.4 | 5.7969 | 1.5298
SWRI | 96-3-210588-400 | 72.6833 | 95.03 | 50 | 25.8 | 90.5 | 2800 | 193.96 | 70.47 | 35 | 109.1 | 1050.7 | 112.3 | 178.3 | 187.8 | 1.4 | 156.5 | 392.9 | 415.4 | 3950.8 | 5.6406 | 1.5298
SWRI | 96-3-210588-400 | 72.7 | 95.05 | 50 | 25.7 | 90.5 | 2801 | 194.09 | 70.51 | 34.9 | 109.2 | 1049.8 | 111.2 | 178.2 | 187.7 | 1.3 | 151.5 | 390.1 | 412.4 | 3957.1 | 4.8516 | 1.5298
SWRI | 96-3-210588-400 | 72.7167 | 95.04 | 50 | 25.8 | 90.5 | 2800 | 194.03 | 70.52 | 35 | 109.2 | 1050.3 | 114.4 | 178.3 | 187.8 | 1.4 | 156.1 | 393.1 | 415.4 | 3954.8 | 5.7969 | 1.5298
SWRI | 96-3-210588-400 | 72.7333 | 95.06 | 50 | 25.8 | 90.6 | 2800 | 194.01 | 70.51 | 35 | 109.3 | 1050.2 | 110.5 | 178.2 | 187.6 | 1.4 | 149 | 393.3 | 415.3 | 3956.5 | 5.8828 | 1.5298
SWRI | 96-3-210588-400 | 72.75 | 95.05 | 50 | 25.7 | 90.5 | 2799 | 193.98 | 70.48 | 35 | 109.3 | 1050 | 112 | 178.2 | 187.7 | 1.4 | 151.5 | 393 | 415.1 | 3952.8 | 4.8984 | 1.5298
SWRI | 96-3-210588-400 | 72.7667 | 95.05 | 50 | 25.6 | 90.4 | 2802 | 193.97 | 70.48 | 35 | 109.3 | 1048.7 | 107.5 | 178 | 187.5 | 1.4 | 155.4 | 393 | 415.3 | 3952.5 | 5.6641 | 1.5249
SWRI | 96-3-210588-400 | 72.7833 | 95.04 | 50 | 25.6 | 90.4 | 2801 | 193.97 | 70.52 | 35 | 109.4 | 1048.1 | 110.5 | 178.1 | 187.6 | 1.4 | 152.7 | 393 | 415.4 | 3959.9 | 4.8281 | 1.5298
SWRI | 96-3-210588-400 | 72.8 | 95.04 | 50 | 25.7 | 90.5 | 2801 | 194.09 | 70.48 | 35 | 109.3 | 1047.5 | 111.1 | 178.1 | 187.6 | 1.3 | 146.9 | 391.6 | 414 | 3947.8 | 5.2734 | 1.5298
SWRI | 96-3-210588-400 | 72.8167 | 95.04 | 50 | 25.6 | 90.5 | 2801 | 194.12 | 70.47 | 35 | 109.2 | 1049.5 | 107.6 | 178.3 | 187.8 | 1.4 | 150.2 | 392.8 | 415.2 | 3948.3 | 5.3125 | 1.5298
SWRI | 96-3-210588-400 | 72.8333 | 94.9 | 50 | 25.6 | 90.5 | 2799 | 193.87 | 70.56 | 35 | 109.1 | 1047.9 | 110.9 | 178.1 | 187.6 | 1.4 | 158.7 | 392.8 | 415.3 | 3946.1 | 4.7891 | 1.5298
SWRI | 96-3-210588-400 | 72.85 | 94.91 | 50 | 25.6 | 90.5 | 2801 | 193.89 | 70.47 | 34.9 | 109.1 | 1047.5 | 109.7 | 178 | 187.5 | 1.3 | 152.7 | 390.8 | 413.1 | 3947.8 | 5.2891 | 1.5298
SWRI | 96-3-210588-400 | 72.8667 | 94.92 | 49.9 | 25.6 | 90.5 | 2799 | 194.03 | 70.5 | 34.9 | 109 | 1046.9 | 108.5 | 178.2 | 187.7 | 1.4 | 155.5 | 392.8 | 415.3 | 3946.3 | 5.625 | 1.5298
SWRI | 96-3-210588-400 | 72.8833 | 94.92 | 49.9 | 25.6 | 90.5 | 2799 | 194.02 | 70.51 | 34.9 | 108.8 | 1047.4 | 108 | 178.2 | 187.6 | 1.3 | 151.5 | 393.7 | 415.9 | 3940 | 5.2031 | 1.5298
SWRI | 96-3-210588-400 | 72.9 | 94.93 | 49.9 | 25.5 | 90.5 | 2801 | 194.06 | 70.46 | 34.9 | 108.9 | 1046.5 | 118 | 178.1 | 187.6 | 1.4 | 156.3 | 393.9 | 416.2 | 3942 | 4.8281 | 1.5298
SWRI | 96-3-210588-400 | 72.9167 | 94.91 | 50 | 25.5 | 90.5 | 2800 | 194.06 | 70.52 | 34.9 | 108.9 | 1047.4 | 111.1 | 178.2 | 187.7 | 1.3 | 153.8 | 392.6 | 415.3 | 3945.8 | 4.8281 | 1.5298
SWRI | 96-3-210588-400 | 72.9333 | 94.92 | 49.9 | 25.4 | 90.5 | 2799 | 194 | 70.54 | 34.8 | 108.8 | 1046.8 | 109.7 | 178.2 | 187.7 | 1.3 | 145.3 | 391.8 | 413.9 | 3939.8 | 5.2031 | 1.5298
SWRI | 96-3-210588-400 | 72.95 | 94.92 | 49.9 | 25.4 | 90.5 | 2799 | 193.94 | 70.5 | 34.8 | 108.8 | 1047.5 | 111.4 | 178.3 | 187.8 | 1.3 | 149.9 | 393.8 | 416.1 | 3946 | 4.9844 | 1.5249
SWRI | 96-3-210588-400 | 72.9667 | 94.92 | 49.9 | 25.4 | 90.6 | 2800 | 193.99 | 70.5 | 34.8 | 108.9 | 1046.1 | 109.1 | 178.1 | 187.6 | 1.4 | 152.2 | 394.2 | 416.5 | 3935.2 | 5.8203 | 1.5298
SWRI | 96-3-210588-400 | 72.9833 | 94.93 | 49.9 | 25.4 | 90.6 | 2800 | 193.97 | 70.48 | 34.8 | 108.9 | 1047 | 111 | 178.2 | 187.7 | 1.4 | 157.4 | 393.4 | 415.7 | 3938.5 | 4.9609 | 1.5298
SWRI | 96-3-210588-400 | 73 | 94.94 | 49.9 | 25.3 | 90.5 | 2799 | 194.05 | 70.48 | 34.8 | 108.9 | 1047 | 115.4 | 178.3 | 187.8 | 1.4 | 150.8 | 393 | 415.4 | 3944.5 | 4.6797 | 1.5298
SWRI | 96-3-210588-400 | 73.0167 | 94.93 | 49.9 | 25.3 | 90.4 | 2800 | 194.11 | 70.53 | 34.8 | 108.8 | 1046.2 | 107.2 | 178.1 | 187.6 | 1.4 | 158.2 | 394.1 | 416.4 | 3936.8 | 5.8594 | 1.5298
SWRI | 96-3-210588-400 | 73.0333 | 94.94 | 49.9 | 25.2 | 90.4 | 2800 | 194.1 | 70.47 | 34.7 | 108.8 | 1046.7 | 111.6 | 178.1 | 187.6 | 1.4 | 151.7 | 392.5 | 414.9 | 3935.8 | 5.7969 | 1.5298
SWRI | 96-3-210588-400 | 73.05 | 94.93 | 49.9 | 25.3 | 90.6 | 2800 | 193.97 | 70.47 | 34.8 | 108.7 | 1046.7 | 107.7 | 178.2 | 187.6 | 1.4 | 154 | 393.8 | 415.9 | 3939 | 5.625 | 1.5298
SWRI | 96-3-210588-400 | 73.0667 | 94.93 | 49.9 | 25.3 | 90.7 | 2799 | 193.94 | 70.56 | 34.8 | 108.9 | 1046.1 | 107.3 | 178.1 | 187.6 | 1.3 | 146.7 | 393.7 | 416.2 | 3936.4 | 5.75 | 1.5298
SWRI | 96-3-210588-400 | 73.0833 | 94.94 | 49.9 | 25.3 | 90.3 | 2799 | 194.06 | 70.48 | 34.8 | 108.9 | 1046.2 | 116.2 | 178.1 | 187.6 | 1.4 | 156.7 | 393 | 415.4 | 3937 | 5.8438 | 1.5298
SWRI | 96-3-210588-400 | 73.1 | 94.93 | 49.9 | 25.4 | 90.4 | 2799 | 194.06 | 70.52 | 34.7 | 108.9 | 1046.5 | 112.3 | 178.3 | 187.8 | 1.3 | 153.5 | 393.8 | 416 | 3925.6 | 5.7969 | 1.5249
SWRI | 96-3-210588-400 | 73.1167 | 94.92 | 49.9 | 25.4 | 90.7 | 2799 | 194.04 | 70.49 | 34.8 | 108.9 | 1047.8 | 116.5 | 178.3 | 187.8 | 1.4 | 153.9 | 391.7 | 413.8 | 3931.4 | 5.9297 | 1.5249
SWRI | 96-3-210588-400 | 73.1333 | 94.92 | 49.9 | 25.4 | 90.5 | 2800 | 193.97 | 70.45 | 34.8 | 109 | 1047.7 | 106.5 | 178.2 | 187.7 | 1.4 | 152.2 | 393.4 | 415.8 | 3922.3 | 5.7969 | 1.5298
SWRI | 96-3-210588-400 | 73.15 | 94.92 | 50 | 25.4 | 90.3 | 2800 | 194.04 | 70.55 | 34.8 | 109.1 | 1046.8 | 111.1 | 178.1 | 187.6 | 1.4 | 151.8 | 390.3 | 412.6 | 3925.8 | 5.6016 | 1.5298
SWRI | 96-3-210588-400 | 73.1667 | 94.92 | 50 | 25.4 | 90.6 | 2801 | 194.01 | 70.48 | 34.8 | 109.1 | 1047.3 | 107 | 178 | 187.5 | 1.4 | 154.1 | 392.8 | 415 | 3927.6 | 4.8516 | 1.5298
SWRI | 96-3-210588-400 | 73.1833 | 94.92 | 50 | 25.5 | 90.7 | 2800 | 194.05 | 70.47 | 34.8 | 109.1 | 1047.5 | 111.7 | 178.2 | 187.7 | 1.4 | 153.9 | 390.3 | 412.8 | 3928.4 | 4.8281 | 1.5298
SWRI | 96-3-210588-400 | 73.2 | 94.94 | 49.9 | 25.4 | 90.4 | 2799 | 194.03 | 70.51 | 34.8 | 109.1 | 1047.2 | 118.2 | 178.2 | 187.7 | 1.4 | 153.2 | 393.9 | 416.1 | 3933.6 | 5.2031 | 1.5298
SWRI | 96-3-210588-400 | 73.2167 | 94.94 | 49.9 | 25.3 | 90.3 | 2799 | 194 | 70.48 | 34.8 | 108.9 | 1048.2 | 107.1 | 178.2 | 187.7 | 1.4 | 161.2 | 390.6 | 413 | 3926.1 | 4.8516 | 1.5298
SWRI | 96-3-210588-400 | 73.2333 | 94.93 | 49.9 | 25.4 | 90.7 | 2800 | 193.94 | 70.58 | 34.8 | 108.9 | 1048.5 | 113.3 | 178.2 | 187.7 | 1.4 | 158.6 | 393 | 415.7 | 3924.7 | 4.8047 | 1.5298
SWRI | 96-3-210588-400 | 73.25 | 94.93 | 49.9 | 25.4 | 90.6 | 2800 | 193.95 | 70.48 | 34.9 | 109.1 | 1048.2 | 110.9 | 178.1 | 187.6 | 1.4 | 161 | 390.7 | 412.6 | 3918.9 | 5.0078 | 1.5298
SWRI | 96-3-210588-400 | 73.2667 | 94.93 | 50 | 25.5 | 90.4 | 2799 | 193.98 | 70.52 | 34.8 | 109.1 | 1048.2 | 111.7 | 178.2 | 187.7 | 1.3 | 151.3 | 393.1 | 415.5 | 3926.3 | 5.7969 | 1.5298
SWRI | 96-3-210588-400 | 73.2833 | 94.93 | 50 | 25.5 | 90.4 | 2800 | 193.95 | 70.5 | 34.9 | 109.1 | 1048.2 | 112.4 | 178.1 | 187.6 | 1.4 | 153.8 | 392.9 | 415.4 | 3926.2 | 5.6641 | 1.5298
SWRI | 96-3-210588-400 | 73.3 | 94.91 | 50 | 25.4 | 90.6 | 2800 | 193.99 | 70.45 | 34.9 | 109.1 | 1047.5 | 110.1 | 178.2 | 187.7 | 1.4 | 149 | 393.8 | 416.1 | 3925.6 | 4.8281 | 1.5298
SWRI | 96-3-210588-400 | 73.3167 | 94.92 | 50 | 25.5 | 90.7 | 2798 | 193.85 | 70.48 | 34.9 | 109.2 | 1049.3 | 112.1 | 178.4 | 187.8 | 1.4 | 154 | 389.7 | 412.1 | 3930.6 | 5.7969 | 1.5249
SWRI | 96-3-210588-400 | 73.3333 | 94.93 | 50 | 25.4 | 90.3 | 2798 | 193.93 | 70.49 | 34.9 | 109.2 | 1048.6 | 109.9 | 178.3 | 187.8 | 1.3 | 149.1 | 392.6 | 415.1 | 3932.7 | 5.8438 | 1.5298
SWRI | 96-3-210588-400 | 73.35 | 94.91 | 50 | 25.4 | 90.4 | 2799 | 193.98 | 70.48 | 34.9 | 109.2 | 1048.3 | 116.8 | 178.3 | 187.7 | 1.3 | 154.2 | 392.6 | 415.1 | 3930.5 | 4.8516 | 1.5298
SWRI | 96-3-210588-400 | 73.3667 | 95 | 49.9 | 25.4 | 90.6 | 2799 | 194.13 | 70.46 | 34.9 | 109.2 | 1047.6 | 109.5 | 178.4 | 187.9 | 1.4 | 148.8 | 393.2 | 415.5 | 3934 | 5.2031 | 1.5298
SWRI | 96-3-210588-400 | 73.3833 | 95.08 | 49.9 | 25.4 | 90.6 | 2799 | 193.96 | 70.46 | 34.9 | 109.2 | 1048 | 110.3 | 178.3 | 187.7 | 1.4 | 156 | 391.4 | 413.7 | 3932.5 | 4.8516 | 1.5298
SWRI | 96-3-210588-400 | 73.4 | 95.08 | 49.9 | 25.3 | 90.4 | 2800 | 193.99 | 70.48 | 34.9 | 109.2 | 1046.8 | 107.1 | 178.1 | 187.5 | 1.4 | 149.5 | 392.9 | 415.2 | 3929.7 | 5.625 | 1.5298
SWRI | 96-3-210588-400 | 73.4167 | 95.08 | 49.9 | 25.3 | 90.4 | 2800 | 194 | 70.53 | 34.9 | 109.2 | 1047.4 | 106.8 | 178.1 | 187.7 | 1.3 | 146.7 | 392.5 | 415.1 | 3923.5 | 5.1406 | 1.5298
SWRI | 96-3-210588-400 | 73.4333 | 95.06 | 49.9 | 25.3 | 90.4 | 2801 | 193.93 | 70.49 | 34.9 | 109.1 | 1047.4 | 106.2 | 178.1 | 187.6 | 1.4 | 154.1 | 392.1 | 414.3 | 3916.7 | 4.9609 | 1.5298
SWRI | 96-3-210588-400 | 73.45 | 95.06 | 50 | 25.3 | 90.5 | 2800 | 194.01 | 70.51 | 34.9 | 109.1 | 1046.4 | 105.7 | 178.1 | 187.6 | 1.4 | 153.8 | 393.3 | 415.5 | 3916.4 | 4.8516 | 1.5298
SWRI | 96-3-210588-400 | 73.4667 | 95.06 | 50 | 25.3 | 90.6 | 2800 | 194.03 | 70.46 | 34.8 | 108.9 | 1047.8 | 105.3 | 178.3 | 187.7 | 1.3 | 148.1 | 393.9 | 415.9 | 3921.8 | 4.9219 | 1.5298
SWRI | 96-3-210588-400 | 73.4833 | 95.06 | 50 | 25.2 | 90.6 | 2799 | 193.96 | 70.51 | 34.8 | 108.8 | 1048.1 | 111 | 178.4 | 187.9 | 1.4 | 156.4 | 393.5 | 415.8 | 3914.8 | 4.7656 | 1.5298
SWRI | 96-3-210588-400 | 73.5 | 95.06 | 50 | 25.2 | 90.5 | 2800 | 193.97 | 70.53 | 34.8 | 108.8 | 1047.6 | 110.6 | 178.2 | 187.7 | 1.4 | 152.8 | 393.5 | 415.5 | 3920 | 5.625 | 1.5298
SWRI | 96-3-210588-400 | 73.5167 | 95.06 | 50.1 | 25.2 | 90.5 | 2801 | 194.05 | 70.51 | 34.9 | 108.8 | 1048.3 | 109.8 | 178.2 | 187.7 | 1.4 | 153.8 | 393.9 | 416.1 | 3913.6 | 5.9531 | 1.5298
SWRI | 96-3-210588-400 | 73.5333 | 95.06 | 50.1 | 25.2 | 90.4 | 2799 | 193.95 | 70.49 | 34.8 | 108.7 | 1048.7 | 113.6 | 178.2 | 187.7 | 1.4 | 145 | 391.4 | 414 | 3912.6 | 4.9844 | 1.5298
SWRI | 96-3-210588-400 | 73.55 | 95.05 | 50.1 | 25.2 | 90.4 | 2800 | 193.96 | 70.6 | 34.9 | 108.8 | 1047.8 | 107.9 | 178.2 | 187.6 | 1.4 | 150.8 | 392 | 414.6 | 3910.4 | 4.9609 | 1.5298
SWRI | 96-3-210588-400 | 73.5667 | 95.06 | 50.1 | 25.2 | 90.5 | 2799 | 193.95 | 70.44 | 34.8 | 108.8 | 1049.7 | 110.1 | 178.3 | 187.7 | 1.4 | 149 | 393.8 | 416.2 | 3915.3 | 4.875 | 1.5298
SWRI | 96-3-210588-400 | 73.5833 | 95.05 | 50.1 | 25.2 | 90.5 | 2801 | 194 | 70.51 | 34.9 | 108.8 | 1048.8 | 111.8 | 178.1 | 187.6 | 1.4 | 152.4 | 392.6 | 414.7 | 3908.3 | 5.6016 | 1.5298
SWRI | 96-3-210588-400 | 73.6 | 95.06 | 50.1 | 25.3 | 90.5 | 2800 | 193.92 | 70.53 | 34.9 | 108.8 | 1048.8 | 118 | 178.1 | 187.6 | 1.4 | 158.7 | 391.1 | 413.4 | 3903.5 | 5.2031 | 1.5298
SWRI | 96-3-210588-400 | 73.6167 | 95.06 | 50 | 25.2 | 90.5 | 2799 | 193.96 | 70.48 | 34.8 | 108.7 | 1049.2 | 110 | 178.2 | 187.7 | 1.4 | 150 | 393.8 | 416.3 | 3898.3 | 5.9062 | 1.5249
SWRI | 96-3-210588-400 | 73.6333 | 95.06 | 50 | 25.1 | 90.5 | 2802 | 194.06 | 70.49 | 34.9 | 108.8 | 1048 | 106.9 | 178 | 187.5 | 1.4 | 155.5 | 393.6 | 415.9 | 3905 | 5.25 | 1.5298
SWRI | 96-3-210588-400 | 73.65 | 95.06 | 50 | 25.2 | 90.5 | 2800 | 194.01 | 70.48 | 34.9 | 108.9 | 1048.4 | 109.8 | 178.1 | 187.6 | 1.3 | 145.2 | 393.4 | 415.6 | 3909.1 | 4.8984 | 1.5298
SWRI | 96-3-210588-400 | 73.6667 | 95.06 | 50.1 | 25.3 | 90.5 | 2800 | 194.06 | 70.47 | 34.9 | 109 | 1049.4 | 110.6 | 178.3 | 187.8 | 1.4 | 158.7 | 390.6 | 412.9 | 3907.7 | 4.8047 | 1.5298
SWRI | 96-3-210588-400 | 73.6833 | 95.05 | 50.1 | 25.3 | 90.4 | 2800 | 194.06 | 70.54 | 34.9 | 109.1 | 1048.7 | 114.4 | 178.2 | 187.7 | 1.4 | 152.9 | 392.1 | 414.7 | 3906.6 | 5.0078 | 1.5298
SWRI | 96-3-210588-400 | 73.7 | 95.05 | 50.1 | 25.2 | 90.4 | 2799 | 194.03 | 70.56 | 34.9 | 109 | 1048.3 | 111.2 | 178.2 | 187.7 | 1.4 | 157.5 | 390.7 | 412.7 | 3904.6 | 5.9062 | 1.5298
SWRI | 96-3-210588-400 | 73.7167 | 95.06 | 50.1 | 25.2 | 90.5 | 2800 | 193.92 | 70.46 | 34.9 | 109 | 1049.2 | 107.7 | 178.4 | 187.8 | 1.4 | 153.9 | 393.8 | 416.3 | 3903.3 | 5.7969 | 1.5298
SWRI | 96-3-210588-400 | 73.7333 | 95.05 | 50.1 | 25.2 | 90.5 | 2801 | 194.06 | 70.49 | 34.9 | 109.1 | 1048.6 | 109.2 | 178.3 | 187.8 | 1.4 | 153.9 | 392.2 | 414.8 | 3913.4 | 5.625 | 1.5298
SWRI | 96-3-210588-400 | 73.75 | 95.06 | 50.1 | 25.2 | 90.5 | 2800 | 194.01 | 70.54 | 34.9 | 109 | 1049.6 | 112.4 | 178.3 | 187.8 | 1.4 | 152.8 | 393.2 | 415.6 | 3902.9 | 4.8516 | 1.5298
SWRI | 96-3-210588-400 | 73.7667 | 95.06 | 50 | 25.2 | 90.5 | 2800 | 194.07 | 70.5 | 34.9 | 109 | 1049 | 110.9 | 178.3 | 187.8 | 1.4 | 144.2 | 393.4 | 415.9 | 3904.9 | 5.5781 | 1.5298
SWRI | 96-3-210588-400 | 73.7833 | 95.07 | 50.1 | 25.2 | 90.5 | 2799 | 193.88 | 70.66 | 34.9 | 109.1 | 1048.7 | 112.5 | 178.2 | 187.7 | 1.4 | 154.8 | 393.2 | 415.6 | 3901.7 | 4.9609 | 1.5298
SWRI | 96-3-210588-400 | 73.8 | 95.06 | 50.1 | 25.2 | 90.6 | 2800 | 193.95 | 70.46 | 34.9 | 109.2 | 1048.3 | 114.2 | 178.2 | 187.6 | 1.4 | 150.7 | 393.2 | 415.4 | 3905.5 | 4.8047 | 1.5298
SWRI | 96-3-210588-400 | 73.8167 | 95.05 | 50.1 | 25.2 | 90.6 | 2799 | 193.99 | 70.51 | 34.9 | 109.3 | 1048.1 | 114.3 | 178.2 | 187.7 | 1.4 | 154.4 | 392.9 | 415.5 | 3913.1 | 5.2031 | 1.5298
SWRI | 96-3-210588-400 | 73.8333 | 95.06 | 50.1 | 25.2 | 90.5 | 2801 | 194.07 | 70.53 | 34.9 | 109.3 | 1047.4 | 114.9 | 178.1 | 187.5 | 1.4 | 151.7 | 391.7 | 413.9 | 3903.6 | 5.9297 | 1.5298
SWRI | 96-3-210588-400 | 73.85 | 95.04 | 50.1 | 25.3 | 90.5 | 2802 | 194.13 | 70.55 | 34.9 | 109.3 | 1046.7 | 110.1 | 178.1 | 187.6 | 1.4 | 146.5 | 392.7 | 415.3 | 3911.1 | 5.2734 | 1.5298
SWRI | 96-3-210588-400 | 73.8667 | 95.05 | 50.1 | 25.2 | 90.4 | 2800 | 194.07 | 70.46 | 34.9 | 109.2 | 1048.2 | 111 | 178.4 | 187.9 | 1.4 | 147.4 | 393.2 | 415.6 | 3900 | 5.7734 | 1.5298
SWRI | 96-3-210588-400 | 73.8833 | 95.05 | 50.1 | 25.2 | 90.4 | 2800 | 193.93 | 70.5 | 34.9 | 109.2 | 1047.6 | 110.2 | 178.1 | 187.6 | 1.4 | 147.7 | 392.8 | 415.2 | 3904.4 | 4.8984 | 1.5298
SWRI | 96-3-210588-400 | 73.9 | 95.05 | 50.1 | 25.2 | 90.4 | 2801 | 193.99 | 70.52 | 34.9 | 109.2 | 1047.3 | 109.1 | 178.1 | 187.6 | 1.4 | 155.6 | 390.9 | 412.8 | 3901.4 | 5.8203 | 1.5298
SWRI | 96-3-210588-400 | 73.9167 | 95.06 | 50.1 | 25.2 | 90.5 | 2801 | 194.14 | 70.51 | 34.9 | 109.1 | 1048.1 | 110.7 | 178.2 | 187.7 | 1.4 | 145.9 | 393.6 | 416.4 | 3896.9 | 5.8438 | 1.5298
SWRI | 96-3-210588-400 | 73.9333 | 95.06 | 50.1 | 25.2 | 90.6 | 2799 | 193.95 | 70.47 | 34.9 | 109.1 | 1048.7 | 108.7 | 178.2 | 187.7 | 1.4 | 153.9 | 393.6 | 415.8 | 3900.9 | 5.7734 | 1.5298
SWRI | 96-3-210588-400 | 73.95 | 95.05 | 50.1 | 25.2 | 90.5 | 2799 | 193.96 | 70.54 | 34.9 | 109 | 1048.2 | 110.9 | 178.3 | 187.8 | 1.4 | 149.1 | 393.2 | 415.7 | 3894.9 | 5.9297 | 1.5298
SWRI | 96-3-210588-400 | 73.9667 | 95.06 | 50.1 | 25.2 | 90.6 | 2800 | 193.96 | 70.5 | 34.9 | 109 | 1048 | 108.3 | 178.2 | 187.7 | 1.4 | 156.5 | 393.7 | 415.8 | 3894.2 | 5.9062 | 1.5298
SWRI | 96-3-210588-400 | 73.9833 | 95.06 | 50.1 | 25.1 | 90.5 | 2799 | 193.99 | 70.55 | 34.9 | 109 | 1048.2 | 110.2 | 178.1 | 187.6 | 1.4 | 146.2 | 392.8 | 415.2 | 3898.6 | 4.8047 | 1.5298
SWRI | 96-3-210588-400 | 74 | 95.06 | 50.1 | 24.9 | 90.4 | 2800 | 193.98 | 70.49 | 34.9 | 109 | 1048 | 111.3 | 178.2 | 187.6 | 1.4 | 152 | 390.6 | 412.7 | 3898.1 | 4.8516 | 1.5298
SWRI | 96-3-210588-400 | 74.0167 | 95.05 | 50.1 | 25 | 90.5 | 2800 | 193.98 | 70.54 | 34.9 | 109 | 1047.1 | 110.8 | 178.2 | 187.7 | 1.4 | 146.7 | 393.2 | 415.6 | 3908.2 | 4.9375 | 1.5298
SWRI | 96-3-210588-400 | 74.0333 | 95.06 | 50 | 25 | 90.5 | 2799 | 194.01 | 70.44 | 34.9 | 109 | 1047.6 | 109.4 | 178.3 | 187.7 | 1.4 | 156.8 | 390.7 | 412.9 | 3912.1 | 5.5781 | 1.5249
SWRI | 96-3-210588-400 | 74.05 | 94.93 | 50.1 | 25.1 | 90.6 | 2800 | 194.08 | 70.47 | 34.9 | 109 | 1047.1 | 109.4 | 178.1 | 187.6 | 1.4 | 153.4 | 392.8 | 415.5 | 3904.6 | 5.3125 | 1.5298
SWRI | 96-3-210588-400 | 74.0667 | 94.94 | 50.1 | 25.1 | 90.6 | 2800 | 194.03 | 70.5 | 34.9 | 109 | 1046.8 | 111.1 | 178.2 | 187.7 | 1.4 | 151.2 | 393.7 | 415.8 | 3905.2 | 4.9609 | 1.5298
SWRI | 96-3-210588-400 | 74.0833 | 94.93 | 50.1 | 25.1 | 90.5 | 2801 | 194.03 | 70.49 | 34.9 | 108.9 | 1046.7 | 110.3 | 178.2 | 187.6 | 1.4 | 149.4 | 394.2 | 416.3 | 3892.7 | 4.8516 | 1.5298
SWRI | 96-3-210588-400 | 74.1 | 94.95 | 50.1 | 25.2 | 90.4 | 2799 | 193.95 | 70.51 | 34.9 | 108.9 | 1045.1 | 106.8 | 178.3 | 187.7 | 1.4 | 147 | 393.4 | 415.8 | 3889 | 4.9844 | 1.5298
SWRI | 96-3-210588-400 | 74.1167 | 94.94 | 50.1 | 25.2 | 90.4 | 2800 | 193.94 | 70.55 | 34.9 | 109 | 1045.7 | 108.4 | 178.2 | 187.6 | 1.4 | 149.3 | 394.1 | 416.5 | 3894.9 | 4.8984 | 1.5298
SWRI | 96-3-210588-400 | 74.1333 | 94.94 | 50.1 | 25.2 | 90.5 | 2801 | 194.01 | 70.51 | 34.9 | 109 | 1044.2 | 114.3 | 178 | 187.5 | 1.4 | 161.1 | 391.8 | 414.2 | 3891.7 | 5.1406 | 1.5298
SWRI | 96-3-210588-400 | 74.15 | 94.94 | 50.1 | 25.2 | 90.6 | 2799 | 194.06 | 70.46 | 34.9 | 108.9 | 1045.8 | 110.8 | 178.3 | 187.8 | 1.4 | 165.9 | 393.3 | 415.8 | 3885.2 | 4.9609 | 1.5298
SWRI | 96-3-210588-400 | 74.1667 | 94.94 | 50.1 | 25.2 | 90.6 | 2801 | 194.12 | 70.51 | 34.9 | 108.9 | 1046.5 | 107.5 | 178.2 | 187.7 | 1.4 | 158.4 | 393.3 | 415.6 | 3890.7 | 5.9922 | 1.5298
SWRI | 96-3-210588-400 | 74.1833 | 94.94 | 50.1 | 25.1 | 90.4 | 2799 | 194.03 | 70.47 | 34.9 | 108.9 | 1046.9 | 112.1 | 178.3 | 187.7 | 1.4 | 154.4 | 391.7 | 414.2 | 3886.1 | 5.7734 | 1.5298
SWRI | 96-3-210588-400 | 74.2 | 94.95 | 50 | 25 | 90.3 | 2800 | 194.05 | 70.45 | 34.8 | 108.8 | 1047.2 | 113.3 | 178.2 | 187.7 | 1.4 | 153.8 | 392.3 | 414.6 | 3883.4 | 4.8516 | 1.5298
SWRI | 96-3-210588-400 | 74.2167 | 94.96 | 50.1 | 25 | 90.5 | 2800 | 193.95 | 70.55 | 34.9 | 108.8 | 1046.7 | 109.6 | 178.1 | 187.6 | 1.4 | 160.8 | 394.2 | 416.7 | 3883 | 4.8281 | 1.5298
SWRI | 96-3-210588-400 | 74.2333 | 94.96 | 50.1 | 24.9 | 90.6 | 2799 | 193.91 | 70.49 | 34.9 | 108.8 | 1047.5 | 113.5 | 178.2 | 187.6 | 1.4 | 149.4 | 392.5 | 415 | 3882.3 | 5.0078 | 1.5298
SWRI | 96-3-210588-400 | 74.25 | 94.96 | 50 | 25 | 90.6 | 2800 | 193.97 | 70.51 | 34.8 | 108.8 | 1046.9 | 109.1 | 178.2 | 187.7 | 1.4 | 158.4 | 393.7 | 416.2 | 3882.3 | 5.2734 | 1.5298
SWRI | 96-3-210588-400 | 74.2667 | 94.95 | 50 | 25 | 90.4 | 2800 | 193.99 | 70.49 | 34.8 | 108.7 | 1047.3 | 110.7 | 178.3 | 187.7 | 1.4 | 157.5 | 392.8 | 415.3 | 3878 | 4.8281 | 1.5249
SWRI | 96-3-210588-400 | 74.2833 | 94.95 | 50 | 24.9 | 90.3 | 2801 | 194.1 | 70.53 | 34.8 | 108.7 | 1047.5 | 109 | 178.2 | 187.8 | 1.4 | 144.2 | 394.5 | 416.9 | 3873.3 | 5.2031 | 1.5298
SWRI | 96-3-210588-400 | 74.3 | 94.96 | 50 | 25 | 90.6 | 2799 | 194.03 | 70.53 | 34.9 | 108.8 | 1047.3 | 112.3 | 178.3 | 187.8 | 1.4 | 151.5 | 391.3 | 413.4 | 3874.4 | 4.9844 | 1.5298
SWRI | 96-3-210588-400 | 74.3167 | 94.96 | 50 | 25 | 90.7 | 2800 | 193.98 | 70.48 | 34.8 | 108.9 | 1046.5 | 111 | 178.1 | 187.6 | 1.4 | 154.1 | 394.1 | 416.2 | 3876.6 | 4.875 | 1.5298
SWRI | 96-3-210588-400 | 74.3333 | 94.96 | 50 | 25 | 90.5 | 2800 | 194.07 | 70.55 | 34.8 | 108.8 | 1047.2 | 110.8 | 178.1 | 187.6 | 1.4 | 153.8 | 394.2 | 416.8 | 3872.1 | 5.2891 | 1.5298
SWRI | 96-3-210588-400 | 74.35 | 94.95 | 50 | 25 | 90.4 | 2800 | 194.07 | 70.46 | 34.8 | 108.9 | 1047.8 | 105.9 | 178.2 | 187.7 | 1.4 | 158.4 | 393.7 | 416.2 | 3871.2 | 4.9844 | 1.5298
SWRI | 96-3-210588-400 | 74.3667 | 94.96 | 50.1 | 25 | 90.5 | 2799 | 193.99 | 70.48 | 34.9 | 109.1 | 1048.9 | 109.4 | 178.4 | 187.8 | 1.4 | 150.1 | 393.6 | 415.9 | 3874.1 | 5.7969 | 1.5298
SWRI | 96-3-210588-400 | 74.3833 | 94.96 | 50.1 | 25 | 90.5 | 2801 | 194 | 70.48 | 34.9 | 109.1 | 1047.8 | 107.1 | 178.1 | 187.5 | 1.4 | 153.8 | 391.2 | 413.8 | 3871.4 | 4.8281 | 1.5298
SWRI | 96-3-210588-400 | 74.4 | 94.98 | 50 | 25 | 90.5 | 2800 | 194.15 | 70.53 | 34.9 | 109.2 | 1046.8 | 110.7 | 178.2 | 187.7 | 1.4 | 153.9 | 391.9 | 414.3 | 3875.5 | 4.8516 | 1.5298
SWRI | 96-3-210588-400 | 74.4167 | 94.97 | 50 | 25 | 90.5 | 2800 | 194.04 | 70.48 | 34.8 | 109.1 | 1047.2 | 105.5 | 178.2 | 187.7 | 1.4 | 148.5 | 393.4 | 415.8 | 3877.7 | 5.2266 | 1.5298
SWRI | 96-3-210588-400 | 74.4333 | 94.96 | 50 | 25 | 90.6 | 2800 | 193.94 | 70.52 | 34.9 | 109.2 | 1047 | 112.2 | 178.1 | 187.6 | 1.4 | 146.7 | 394 | 416.1 | 3875.9 | 4.8047 | 1.5298
SWRI | 96-3-210588-400 | 74.45 | 94.95 | 50 | 25 | 90.5 | 2800 | 194.03 | 70.46 | 34.9 | 109.2 | 1048.6 | 108 | 178.3 | 187.8 | 1.4 | 155.2 | 393.5 | 415.9 | 3879.4 | 4.8281 | 1.5249
SWRI | 96-3-210588-400 | 74.4667 | 94.96 | 50 | 25 | 90.5 | 2799 | 194.05 | 70.51 | 34.9 | 109.2 | 1048 | 110.2 | 178.4 | 187.9 | 1.4 | 153.9 | 393.3 | 415.7 | 3874.8 | 5.625 | 1.5298
SWRI | 96-3-210588-400 | 74.4833 | 94.95 | 50 | 25 | 90.4 | 2801 | 194 | 70.5 | 34.8 | 109.1 | 1047.1 | 106.8 | 178.2 | 187.6 | 1.4 | 153.9 | 393.4 | 415.8 | 3872.3 | 4.7188 | 1.5298
SWRI | 96-3-210588-400 | 74.5 | 94.95 | 50 | 25 | 90.5 | 2800 | 194.03 | 70.49 | 34.9 | 109.2 | 1048.1 | 111.1 | 178.3 | 187.7 | 1.3 | 144.8 | 393.1 | 415.6 | 3871.5 | 5.2031 | 1.5298
SWRI | 96-3-210588-400 | 74.5167 | 94.95 | 50 | 25 | 90.5 | 2800 | 193.96 | 70.51 | 34.9 | 109.1 | 1048.6 | 110.8 | 178.2 | 187.7 | 1.4 | 156.3 | 394.2 | 416.4 | 3871.6 | 5.0938 | 1.5298
SWRI | 96-3-210588-400 | 74.5333 | 94.95 | 50.1 | 25 | 90.5 | 2800 | 193.97 | 70.48 | 34.9 | 109.2 | 1047.6 | 112.7 | 178.1 | 187.6 | 1.4 | 149.6 | 394.1 | 416.3 | 3869.9 | 5.7969 | 1.5249
SWRI | 96-3-210588-400 | 74.55 | 94.96 | 50.1 | 25 | 90.6 | 2800 | 193.95 | 70.44 | 34.9 | 109.2 | 1047.6 | 110.9 | 178.2 | 187.7 | 1.4 | 149 | 390.2 | 412.3 | 3867 | 5.6016 | 1.5298
SWRI | 96-3-210588-400 | 74.5667 | 94.96 | 50.1 | 24.9 | 90.6 | 2800 | 193.9 | 70.52 | 34.9 | 109.2 | 1048.1 | 109.4 | 178.2 | 187.7 | 1.4 | 149.7 | 392.8 | 415.3 | 3870.6 | 5.9766 | 1.5298
SWRI | 96-3-210588-400 | 74.5833 | 94.94 | 50 | 24.8 | 90.5 | 2799 | 194.02 | 70.48 | 34.9 | 109.2 | 1048.7 | 109.9 | 178.4 | 187.8 | 1.4 | 145.6 | 393.5 | 415.8 | 3867.6 | 4.8047 | 1.5298
SWRI | 96-3-210588-400 | 74.6 | 94.96 | 50 | 24.8 | 90.4 | 2800 | 194.04 | 70.48 | 34.9 | 109 | 1047.5 | 110 | 178.3 | 187.7 | 1.4 | 147.1 | 392.9 | 415.4 | 3869.7 | 6.0156 | 1.5298
SWRI | 96-3-210588-400 | 74.6167 | 94.95 | 50 | 24.9 | 90.4 | 2799 | 194.06 | 70.51 | 34.9 | 109 | 1047.7 | 110.5 | 178.4 | 187.9 | 1.4 | 151.7 | 393.4 | 415.9 | 3873.1 | 4.7891 | 1.5298
SWRI | 96-3-210588-400 | 74.6333 | 94.95 | 50 | 24.8 | 90.5 | 2800 | 194.02 | 70.51 | 34.9 | 109 | 1046.6 | 106.9 | 178.3 | 187.7 | 1.4 | 157.6 | 394.2 | 416.3 | 3880.7 | 4.7656 | 1.5298
SWRI | 96-3-210588-400 | 74.65 | 94.95 | 50 | 24.7 | 90.5 | 2800 | 193.99 | 70.48 | 34.9 | 108.9 | 1046.7 | 110.4 | 178.2 | 187.7 | 1.4 | 151.8 | 393.7 | 416.3 | 3873.9 | 4.8281 | 1.5298
SWRI | 96-3-210588-400 | 74.6667 | 94.96 | 50 | 24.7 | 90.4 | 2799 | 193.96 | 70.48 | 34.8 | 108.9 | 1047 | 112.9 | 178.4 | 187.8 | 1.4 | 150.4 | 393.8 | 416.3 | 3874.7 | 5.625 | 1.5298
SWRI | 96-3-210588-400 | 74.6833 | 94.95 | 50 | 24.7 | 90.5 | 2799 | 193.95 | 70.5 | 34.8 | 108.9 | 1046.9 | 113.3 | 178.3 | 187.8 | 1.4 | 153.8 | 394 | 416.1 | 3868.5 | 4.8516 | 1.5298
SWRI | 96-3-210588-400 | 74.7 | 94.94 | 50 | 24.7 | 90.6 | 2800 | 193.94 | 70.58 | 34.8 | 108.9 | 1045.6 | 109.9 | 178.2 | 187.7 | 1.4 | 153.7 | 390.8 | 412.9 | 3872.4 | 4.6953 | 1.5298
SWRI | 96-3-210588-400 | 74.7167 | 94.95 | 50 | 24.7 | 90.6 | 2800 | 194.04 | 70.47 | 34.8 | 108.9 | 1047 | 111.6 | 178.4 | 187.9 | 1.4 | 152.4 | 393.1 | 415.6 | 3863.2 | 5.7969 | 1.5298
SWRI | 96-3-210588-400 | 74.7333 | 94.95 | 50 | 24.8 | 90.4 | 2801 | 194.06 | 70.55 | 34.8 | 109 | 1044.7 | 110.2 | 178.2 | 187.7 | 1.4 | 162.7 | 393.6 | 416.2 | 3860.1 | 5.0078 | 1.5298
SWRI | 96-3-210588-400 | 74.75 | 94.95 | 50 | 24.8 | 90.3 | 2801 | 194.1 | 70.43 | 34.8 | 109 | 1046 | 110.1 | 178.3 | 187.8 | 1.4 | 141.9 | 394.3 | 416.8 | 3864.6 | 4.7188 | 1.5298
SWRI | 96-3-210588-400 | 74.7667 | 94.95 | 50 | 24.8 | 90.6 | 2801 | 194.02 | 70.58 | 34.8 | 108.9 | 1045.4 | 109.9 | 178.2 | 187.6 | 1.4 | 153.9 | 394.4 | 416.5 | 3858.2 | 4.9844 | 1.5298
SWRI | 96-3-210588-400 | 74.7833 | 94.95 | 50 | 24.7 | 90.6 | 2801 | 194.06 | 70.46 | 34.8 | 108.9 | 1045.8 | 109.2 | 178.1 | 187.6 | 1.4 | 145.7 | 394.5 | 416.7 | 3857.5 | 5.9766 | 1.5298
SWRI | 96-3-210588-400 | 74.8 | 94.95 | 50 | 24.7 | 90.5 | 2801 | 194.01 | 70.53 | 34.8 | 108.9 | 1045.4 | 110.3 | 178.1 | 187.6 | 1.4 | 150 | 393.6 | 415.8 | 3867 | 5.7734 | 1.5298
SWRI | 96-3-210588-400 | 74.8167 | 94.95 | 50 | 24.7 | 90.4 | 2800 | 194.06 | 70.48 | 34.8 | 108.8 | 1045.9 | 109.6 | 178.3 | 187.7 | 1.4 | 148.2 | 394.1 | 416.3 | 3863 | 5.1406 | 1.5298
SWRI | 96-3-210588-400 | 74.8333 | 94.94 | 50 | 24.7 | 90.4 | 2801 | 194 | 70.44 | 34.8 | 108.8 | 1046.4 | 110.5 | 178.2 | 187.7 | 1.4 | 156.3 | 395.4 | 417 | 3855.5 | 4.9844 | 1.5298
SWRI | 96-3-210588-400 | 74.85 | 94.94 | 50 | 24.7 | 90.5 | 2799 | 193.9 | 70.48 | 34.8 | 108.8 | 1046.4 | 109.4 | 178.3 | 187.8 | 1.4 | 145.6 | 394.4 | 416.5 | 3849.3 | 4.8281 | 1.5298
SWRI | 96-3-210588-400 | 74.8667 | 95.09 | 50 | 24.7 | 90.6 | 2801 | 194.1 | 70.48 | 34.8 | 108.9 | 1047.3 | 107.8 | 178.3 | 187.8 | 1.4 | 150.8 | 393 | 415.4 | 3862.1 | 4.9375 | 1.5298
SWRI | 96-3-210588-400 | 74.8833 | 95.09 | 50 | 24.7 | 90.6 | 2800 | 194.07 | 70.47 | 34.8 | 108.9 | 1045.9 | 113.6 | 178.2 | 187.7 | 1.4 | 153.2 | 394.5 | 416.8 | 3851 | 4.8047 | 1.5298
SWRI | 96-3-210588-400 | 74.9 | 95.09 | 50 | 24.7 | 90.5 | 2801 | 194.08 | 70.46 | 34.8 | 108.9 | 1046.1 | 111.7 | 178.3 | 187.8 | 1.3 | 149 | 394.4 | 416.5 | 3860 | 5.2734 | 1.5298
SWRI | 96-3-210588-400 | 74.9167 | 95.09 | 50 | 24.5 | 90.4 | 2801 | 194.07 | 70.5 | 34.8 | 108.9 | 1045.7 | 110.1 | 178.1 | 187.6 | 1.4 | 146.6 | 393.7 | 416.4 | 3869.5 | 4.8984 | 1.5298
SWRI | 96-3-210588-400 | 74.9333 | 95.1 | 49.9 | 24.5 | 90.4 | 2800 | 194.1 | 70.57 | 34.8 | 108.9 | 1045.6 | 105.8 | 178.3 | 187.8 | 1.4 | 153.8 | 391.3 | 413.5 | 3857.2 | 4.8984 | 1.5298
SWRI | 96-3-210588-400 | 74.95 | 95.1 | 49.9 | 24.6 | 90.5 | 2800 | 194.09 | 70.43 | 34.8 | 108.9 | 1045.6 | 108.3 | 178.3 | 187.7 | 1.4 | 148.5 | 392.6 | 414.6 | 3860.9 | 5.9062 | 1.5298
SWRI | 96-3-210588-400 | 74.9667 | 95.1 | 49.9 | 24.6 | 90.6 | 2800 | 194.13 | 70.51 | 34.8 | 109 | 1046.3 | 113 | 178.5 | 188 | 1.4 | 153.4 | 393.3 | 415.8 | 3856.8 | 5.8594 | 1.5298
SWRI | 96-3-210588-400 | 74.9833 | 95.11 | 49.9 | 24.6 | 90.6 | 2799 | 194.02 | 70.5 | 34.7 | 108.9 | 1045.9 | 114.5 | 178.4 | 187.8 | 1.4 | 154 | 391.4 | 413.7 | 3852.1 | 5.8203 | 1.5298
SWRI | 96-3-210588-400 | 75 | 95.11 | 49.9 | 24.6 | 90.4 | 2800 | 193.99 | 70.49 | 34.8 | 108.9 | 1045.9 | 117.8 | 178.4 | 187.8 | 1.4 | 151.1 | 393.9 | 416.5 | 3850.1 | 5.6406 | 1.5298
SWRI | 96-3-210588-400 | 75.0167 | 95.1 | 49.9 | 24.6 | 90.4 | 2800 | 193.99 | 70.5 | 34.8 | 109 | 1046.7 | 106.5 | 178.4 | 187.9 | 1.4 | 153.9 | 394.1 | 416.2 | 3854.3 | 5.7734 | 1.5298
SWRI | 96-3-210588-400 | 75.0333 | 95.1 | 49.9 | 24.5 | 90.4 | 2800 | 193.94 | 70.61 | 34.8 | 108.9 | 1045.5 | 110.2 | 178.1 | 187.5 | 1.4 | 148.9 | 393.5 | 415.9 | 3844.8 | 5.6406 | 1.5298
SWRI | 96-3-210588-400 | 75.05 | 95.1 | 49.9 | 24.5 | 90.6 | 2801 | 193.99 | 70.46 | 34.8 | 109 | 1046.1 | 115.5 | 178.1 | 187.6 | 1.4 | 163.1 | 393.8 | 416.2 | 3772.7 | 4.8516 | 1.5249
SWRI | 96-3-210588-400 | 75.0667 | 95.09 | 49.9 | 24.3 | 90.7 | 2799 | 194.02 | 70.53 | 34.8 | 109 | 1047 | 106.7 | 178.4 | 187.8 | 1.3 | 139.4 | 394.2 | 416.7 | 3620.9 | 5.6641 | 1.5298
SWRI | 96-3-210588-400 | 75.0833 | 95.1 | 49.8 | 24.3 | 90.4 | 2801 | 194.17 | 70.47 | 34.7 | 108.9 | 1046.8 | 115 | 178.4 | 187.8 | 1.4 | 144.3 | 394.2 | 416.8 | 5067.1 | 4.8516 | 1.5298
SWRI | 96-3-210588-400 | 75.1 | 95.09 | 49.8 | 24.3 | 90.3 | 2800 | 194 | 70.6 | 34.7 | 108.9 | 1045.9 | 110.2 | 178.2 | 187.7 | 1.4 | 146.4 | 392 | 414.3 | 5049.3 | 5.25 | 1.5298
SWRI | 96-3-210588-400 | 75.1167 | 95.1 | 49.9 | 24.4 | 90.5 | 2799 | 193.88 | 70.47 | 34.8 | 108.9 | 1046.9 | 112 | 178.2 | 187.7 | 1.4 | 160.5 | 394 | 416.2 | 5037.4 | 5.2734 | 1.5298
SWRI | 96-3-210588-400 | 75.1333 | 95.1 | 49.9 | 24.5 | 90.7 | 2799 | 194.02 | 70.54 | 34.8 | 108.9 | 1046.5 | 111.7 | 178.3 | 187.7 | 1.4 | 144.6 | 392.2 | 414.3 | 5020.5 | 5.2031 | 1.5298
SWRI | 96-3-210588-400 | 75.15 | 95.09 | 49.9 | 24.5 | 90.5 | 2800 | 193.99 | 70.51 | 34.8 | 109 | 1046.7 | 114 | 178.4 | 187.8 | 1.4 | 153.8 | 391.7 | 414.1 | 5021.9 | 4.9609 | 1.5298
SWRI | 96-3-210588-400 | 75.1667 | 95.1 | 49.9 | 24.6 | 90.3 | 2800 | 194.09 | 70.54 | 34.8 | 109 | 1045.6 | 113.4 | 178.3 | 187.8 | 1.4 | 144.5 | 393.2 | 415.1 | 5025.6 | 4.8047 | 1.5298
SWRI | 96-3-210588-400 | 75.1833 | 95.1 | 49.9 | 24.5 | 90.5 | 2799 | 193.97 | 70.49 | 34.8 | 109 | 1046.5 | 114.5 | 178.4 | 187.9 | 1.4 | 144.6 | 390.7 | 413.1 | 5024.3 | 5.8438 | 1.5298
SWRI | 96-3-210588-400 | 75.2 | 95.11 | 49.9 | 24.5 | 90.7 | 2802 | 193.97 | 70.55 | 34.8 | 109.1 | 1045.6 | 112.5 | 178.1 | 187.6 | 1.4 | 146.7 | 390.7 | 412.9 | 5006.1 | 5.7969 | 1.5298
SWRI | 96-3-210588-400 | 75.2167 | 95.09 | 49.9 | 24.4 | 90.5 | 2801 | 194.08 | 70.46 | 34.8 | 109.1 | 1046.2 | 112.4 | 178.3 | 187.8 | 1.4 | 156.3 | 390.6 | 412.6 | 5012.6 | 5.8203 | 1.5298
SWRI | 96-3-210588-400 | 75.2333 | 95.01 | 49.9 | 24.4 | 90.3 | 2803 | 194 | 70.56 | 34.8 | 109 | 1044.8 | 114.2 | 178 | 187.5 | 1.4 | 147.3 | 390.2 | 412.7 | 5007.6 | 6.1016 | 1.5249
SWRI | 96-3-210588-400 | 75.25 | 95.01 | 49.9 | 24.3 | 90.5 | 2801 | 194.02 | 70.47 | 34.8 | 109.1 | 1045.4 | 112.9 | 178.2 | 187.7 | 1.4 | 153.8 | 392.3 | 414.7 | 5014.1 | 5.625 | 1.5249
SWRI | 96-3-210588-400 | 75.2667 | 95.02 | 49.8 | 24.3 | 90.7 | 2800 | 193.98 | 70.48 | 34.7 | 109.1 | 1045.8 | 113.2 | 178.4 | 187.8 | 1.4 | 156.4 | 392.2 | 414.7 | 5009.5 | 5.2891 | 1.5298
SWRI | 96-3-210588-400 | 75.2833 | 95.01 | 49.8 | 24.3 | 90.5 | 2800 | 193.95 | 70.49 | 34.7 | 109.1 | 1045.3 | 110.9 | 178.3 | 187.8 | 1.5 | 153.7 | 391 | 413.2 | 5018.5 | 4.8281 | 1.5298
SWRI | 96-3-210588-400 | 75.3 | 95.03 | 49.8 | 24.3 | 90.3 | 2800 | 194 | 70.53 | 34.8 | 109.1 | 1044 | 114.1 | 178.2 | 187.7 | 1.4 | 153.9 | 390.8 | 413 | 5022.7 | 4.7422 | 1.5298
SWRI | 96-3-210588-400 | 75.3167 | 95.02 | 49.8 | 24.3 | 90.4 | 2799 | 194.04 | 70.48 | 34.7 | 109.1 | 1046.1 | 113.6 | 178.5 | 188 | 1.4 | 154.4 | 392.1 | 414.5 | 5012.3 | 4.7891 | 1.5298
SWRI | 96-3-210588-400 | 75.3333 | 95.03 | 49.8 | 24.3 | 90.7 | 2800 | 193.97 | 70.53 | 34.7 | 109.1 | 1043.9 | 110.6 | 178.2 | 187.7 | 1.5 | 157.5 | 392.7 | 414.8 | 5012.8 | 5.1406 | 1.5298
SWRI | 96-3-210588-400 | 75.35 | 95.02 | 49.8 | 24.3 | 90.5 | 2801 | 194.07 | 70.45 | 34.7 | 109.1 | 1045.3 | 110.4 | 178.3 | 187.7 | 1.4 | 154.4 | 391 | 413.5 | 5011.3 | 4.9844 | 1.5298
SWRI | 96-3-210588-400 | 75.3667 | 95.02 | 49.8 | 24.3 | 90.4 | 2800 | 194.05 | 70.54 | 34.7 | 109.2 | 1044.9 | 112.1 | 178.4 | 187.9 | 1.4 | 147.9 | 392.8 | 414.8 | 5010.4 | 4.7422 | 1.5298
SWRI | 96-3-210588-400 | 75.3833 | 94.93 | 49.8 | 24.3 | 90.4 | 2800 | 194.03 | 70.5 | 34.7 | 109.1 | 1045.2 | 111.4 | 178.4 | 187.9 | 1.5 | 154.6 | 391.9 | 414.3 | 5010.3 | 5.0078 | 1.5298
SWRI | 96-3-210588-400 | 75.4 | 94.91 | 49.9 | 24.3 | 90.6 | 2799 | 193.92 | 70.46 | 34.7 | 109.1 | 1045.1 | 113.5 | 178.3 | 187.7 | 1.5 | 158 | 392.7 | 415.1 | 5015.3 | 4.7188 | 1.5298
SWRI | 96-3-210588-400 | 75.4167 | 94.92 | 49.8 | 24.3 | 90.7 | 2800 | 194.04 | 70.47 | 34.7 | 109.1 | 1044.5 | 113.1 | 178.3 | 187.7 | 1.5 | 156.5 | 391.3 | 413.8 | 5015.6 | 4.9609 | 1.5298
SWRI | 96-3-210588-400 | 75.4333 | 94.91 | 49.9 | 24.3 | 90.4 | 2800 | 194.01 | 70.52 | 34.8 | 109.1 | 1044.8 | 114.8 | 178.3 | 187.8 | 1.5 | 161.2 | 392.1 | 414.5 | 5017.7 | 5.8828 | 1.5298
SWRI | 96-3-210588-400 | 75.45 | 94.91 | 49.9 | 24.3 | 90.4 | 2800 | 194.08 | 70.52 | 34.7 | 109 | 1045.7 | 113.5 | 178.3 | 187.8 | 1.5 | 154.4 | 393.3 | 415.4 | 5020.9 | 4.8281 | 1.5249
SWRI | 96-3-210588-400 | 75.4667 | 94.9 | 49.8 | 24.2 | 90.6 | 2801 | 194.03 | 70.49 | 34.7 | 109 | 1044.5 | 113.4 | 178.2 | 187.7 | 1.5 | 159.6 | 394.2 | 416.2 | 5009.7 | 5.2031 | 1.5298
SWRI | 96-3-210588-400 | 75.4833 | 94.91 | 49.9 | 24.2 | 90.7 | 2800 | 194.03 | 70.53 | 34.8 | 109 | 1045.7 | 111.8 | 178.5 | 187.9 | 1.4 | 145.9 | 393 | 415.1 | 5014.4 | 4.8281 | 1.5298
SWRI | 96-3-210588-400 | 75.5 | 94.9 | 49.8 | 24.2 | 90.4 | 2800 | 193.96 | 70.55 | 34.7 | 108.9 | 1045 | 113.9 | 178.4 | 187.8 | 1.4 | 157.1 | 390.6 | 412.8 | 5023.1 | 4.8281 | 1.5249
SWRI | 96-3-210588-400 | 75.5167 | 94.9 | 49.9 | 24.2 | 90.3 | 2801 | 194.05 | 70.48 | 34.8 | 108.9 | 1045.6 | 110.8 | 178.3 | 187.8 | 1.4 | 152.5 | 392.5 | 415.1 | 5017.3 | 5.2266 | 1.5298
SWRI | 96-3-210588-400 | 75.5333 | 94.91 | 49.9 | 24.2 | 90.6 | 2799 | 193.91 | 70.52 | 34.8 | 109 | 1045.8 | 112.6 | 178.4 | 187.9 | 1.4 | 155.4 | 393.8 | 416 | 5013.8 | 4.9609 | 1.5298
SWRI | 96-3-210588-400 | 75.55 | 94.91 | 49.9 | 24.2 | 90.7 | 2799 | 193.98 | 70.47 | 34.8 | 109.1 | 1046.2 | 111.7 | 178.4 | 187.8 | 1.4 | 149 | 393.5 | 415.6 | 5019.9 | 5.7969 | 1.5249
SWRI | 96-3-210588-400 | 75.5667 | 94.91 | 49.9 | 24.3 | 90.5 | 2799 | 194.02 | 70.57 | 34.8 | 109.1 | 1045.6 | 113.4 | 178.3 | 187.8 | 1.4 | 153.5 | 393.1 | 415.6 | 5023.3 | 5.2031 | 1.5298
SWRI | 96-3-210588-400 | 75.5833 | 94.9 | 49.8 | 24.3 | 90.3 | 2800 | 193.95 | 70.54 | 34.8 | 109 | 1044.8 | 113.2 | 178.1 | 187.6 | 1.4 | 151.5 | 392.9 | 415.2 | 5010.6 | 5.75 | 1.5298
SWRI | 96-3-210588-400 | 75.6 | 94.91 | 49.8 | 24.2 | 90.6 | 2801 | 194.07 | 70.49 | 34.8 | 109 | 1045.2 | 112.5 | 178.3 | 187.8 | 1.4 | 146.8 | 393.5 | 415.7 | 5009.4 | 5.7969 | 1.5298
SWRI | 96-3-210588-400 | 75.6167 | 94.91 | 49.9 | 24.3 | 90.7 | 2799 | 194.01 | 70.44 | 34.8 | 109 | 1046.5 | 113.1 | 178.4 | 187.8 | 1.4 | 149.2 | 391.5 | 413.8 | 5018.9 | 5.6406 | 1.5298
SWRI | 96-3-210588-400 | 75.6333 | 94.91 | 49.9 | 24.3 | 90.4 | 2800 | 194 | 70.46 | 34.8 | 109.1 | 1045.2 | 111.8 | 178.3 | 187.7 | 1.4 | 155.4 | 394 | 416.1 | 5018.8 | 4.8281 | 1.5298
SWRI | 96-3-210588-400 | 75.65 | 94.92 | 49.9 | 24.2 | 90.3 | 2800 | 193.95 | 70.53 | 34.8 | 109 | 1045.3 | 114.1 | 178.3 | 187.8 | 1.4 | 156.3 | 391.6 | 413.9 | 5024.2 | 5.625 | 1.5298
SWRI | 96-3-210588-400 | 75.6667 | 94.92 | 49.9 | 24.3 | 90.6 | 2800 | 194.04 | 70.49 | 34.8 | 109 | 1044.7 | 113.6 | 178.4 | 187.8 | 1.4 | 164.7 | 392.1 | 414.4 | 5025.3 | 4.9609 | 1.5298
SWRI | 96-3-210588-400 | 75.6833 | 94.91 | 50 | 24.3 | 90.7 | 2798 | 193.95 | 70.53 | 34.8 | 109 | 1044.8 | 111.5 | 178.5 | 187.9 | 1.4 | 149 | 392.4 | 414.7 | 5017.6 | 5.8438 | 1.5298
SWRI | 96-3-210588-400 | 75.7 | 94.91 | 50.1 | 24.3 | 90.6 | 2800 | 194 | 70.5 | 34.8 | 109.1 | 1045.1 | 113.9 | 178.5 | 188 | 1.4 | 152.4 | 393.1 | 415.6 | 5015.8 | 5.8203 | 1.5298
SWRI | 96-3-210588-400 | 75.7167 | 94.91 | 50.1 | 24.3 | 90.4 | 2800 | 194 | 70.52 | 34.9 | 109.1 | 1044.3 | 111.7 | 178.5 | 188 | 1.4 | 155.5 | 393.1 | 415.4 | 5014.9 | 4.9609 | 1.5298
SWRI | 96-3-210588-400 | 75.7333 | 94.92 | 50.1 | 24.3 | 90.4 | 2799 | 193.92 | 70.48 | 34.8 | 109.1 | 1044.6 | 111.7 | 178.3 | 187.8 | 1.4 | 152.5 | 392.5 | 414.9 | 5019.7 | 4.7656 | 1.5298
SWRI | 96-3-210588-400 | 75.75 | 94.91 | 50.1 | 24.3 | 90.4 | 2800 | 194.1 | 70.52 | 34.8 | 109 | 1043.9 | 109.8 | 178.4 | 187.9 | 1.4 | 151.3 | 393.3 | 415.4 | 5018.9 | 5.6406 | 1.5298
SWRI | 96-3-210588-400 | 75.7667 | 94.92 | 50.1 | 24.4 | 90.6 | 2799 | 194.07 | 70.46 | 34.8 | 108.9 | 1044.2 | 110.5 | 178.4 | 187.9 | 1.4 | 155.5 | 392.8 | 415.3 | 5017.7 | 5.1562 | 1.5298
SWRI | 96-3-210588-400 | 75.7833 | 95.03 | 50.1 | 24.4 | 90.6 | 2800 | 194.03 | 70.5 | 34.8 | 108.9 | 1044 | 114.1 | 178.2 | 187.7 | 1.4 | 150.7 | 392.8 | 415.1 | 5017.7 | 5.7969 | 1.5298
SWRI | 96-3-210588-400 | 75.8 | 95.05 | 50.1 | 24.4 | 90.5 | 2799 | 193.95 | 70.51 | 34.8 | 108.8 | 1044.5 | 113.1 | 178.4 | 187.9 | 1.4 | 152.5 | 391.6 | 413.5 | 5013.1 | 5.6406 | 1.5298
SWRI | 96-3-210588-400 | 75.8167 | 95.04 | 50.1 | 24.4 | 90.4 | 2799 | 194.07 | 70.48 | 34.8 | 108.8 | 1045.8 | 112.1 | 178.6 | 188 | 1.4 | 152.1 | 393.3 | 415.8 | 5012.7 | 4.8516 | 1.5249
SWRI | 96-3-210588-400 | 75.8333 | 95.05 | 50.1 | 24.5 | 90.4 | 2801 | 193.99 | 70.52 | 34.8 | 108.7 | 1044.7 | 111.5 | 178.2 | 187.7 | 1.4 | 149.7 | 393.9 | 416.5 | 5003.6 | 4.6953 | 1.5298
SWRI | 96-3-210588-400 | 75.85 | 95.05 | 50.2 | 24.5 | 90.4 | 2800 | 194.01 | 70.44 | 34.8 | 108.8 | 1045.7 | 112.5 | 178.3 | 187.8 | 1.4 | 156.2 | 393.4 | 415.6 | 5003.5 | 4.9609 | 1.5298
SWRI | 96-3-210588-400 | 75.8667 | 95.05 | 50.2 | 24.6 | 90.6 | 2800 | 193.95 | 70.54 | 34.9 | 108.9 | 1044.9 | 114.8 | 178.4 | 187.8 | 1.4 | 151.4 | 392.8 | 415.3 | 5001.9 | 4.7891 | 1.5249
SWRI | 96-3-210588-400 | 75.8833 | 95.05 | 50.2 | 24.6 | 90.6 | 2800 | 193.93 | 70.5 | 34.9 | 108.9 | 1045.7 | 110.5 | 178.4 | 187.9 | 1.4 | 154.8 | 392.7 | 415.1 | 5011.2 | 5.2734 | 1.5298
SWRI | 96-3-210588-400 | 75.9 | 95.04 | 50.2 | 24.5 | 90.5 | 2800 | 194.02 | 70.52 | 34.9 | 108.9 | 1044.3 | 111.7 | 178.2 | 187.7 | 1.4 | 149 | 393.4 | 415.7 | 5013.8 | 5.0078 | 1.5298
SWRI | 96-3-210588-400 | 75.9167 | 95.05 | 50.2 | 24.6 | 90.4 | 2799 | 194.1 | 70.46 | 34.9 | 108.9 | 1045.3 | 110 | 178.5 | 188 | 1.4 | 158.3 | 392.9 | 415.3 | 5014.6 | 4.6953 | 1.5298
SWRI | 96-3-210588-400 | 75.9333 | 95.04 | 50.2 | 24.8 | 90.4 | 2799 | 193.98 | 70.55 | 34.9 | 108.9 | 1043.6 | 111.7 | 178.3 | 187.8 | 1.4 | 153.7 | 389.6 | 411.8 | 5006.1 | 5.0312 | 1.5298
SWRI | 96-3-210588-400 | 75.95 | 95.05 | 50.2 | 24.8 | 90.6 | 2800 | 194.11 | 70.42 | 34.9 | 108.9 | 1045 | 113.1 | 178.4 | 187.8 | 1.4 | 146.2 | 392.1 | 414.3 | 5004 | 5.2266 | 1.5298
SWRI | 96-3-210588-400 | 75.9667 | 95.05 | 50.1 | 24.8 | 90.6 | 2799 | 193.96 | 70.54 | 34.8 | 108.9 | 1044.7 | 112.9 | 178.4 | 187.9 | 1.4 | 133.4 | 393.4 | 415.5 | 5013.9 | 5.7969 | 1.5298
SWRI | 96-3-210588-400 | 75.9833 | 95.05 | 50.1 | 24.7 | 90.5 | 2801 | 193.96 | 70.56 | 34.8 | 108.8 | 1043.5 | 109.4 | 178.3 | 187.7 | 1.4 | 156.3 | 392.8 | 415.5 | 5009.1 | 5.2734 | 1.5298
SWRI | 96-3-210588-400 | 76 | 95.06 | 50.1 | 24.9 | 90.3 | 2800 | 193.97 | 70.5 | 34.8 | 108.8 | 1044.5 | 111.1 | 178.5 | 187.9 | 1.4 | 156.1 | 391.3 | 413.8 | 5000.7 | 4.8516 | 1.5298
SWRI | 96-3-210588-400 | 76.0167 | 95.05 | 50.2 | 25 | 90.4 | 2800 | 193.95 | 70.54 | 34.8 | 108.9 | 1044.3 | 112.4 | 178.4 | 187.8 | 1.4 | 153.5 | 393.1 | 415.6 | 4998.9 | 5.5781 | 1.5298
SWRI | 96-3-210588-400 | 76.0333 | 95.06 | 50.2 | 25.1 | 90.6 | 2800 | 193.95 | 70.53 | 34.8 | 108.8 | 1043.5 | 113.1 | 178.2 | 187.7 | 1.4 | 152.9 | 393.3 | 415.4 | 5002.4 | 4.9844 | 1.5298
SWRI | 96-3-210588-400 | 76.05 | 95.07 | 50.2 | 25.1 | 90.7 | 2800 | 193.95 | 70.53 | 34.8 | 109 | 1043.9 | 111.1 | 178.4 | 187.8 | 1.4 | 153.7 | 393.4 | 415.1 | 4996.1 | 4.8516 | 1.5298
SWRI | 96-3-210588-400 | 76.0667 | 95.07 | 50.2 | 25.1 | 90.4 | 2800 | 194.03 | 70.48 | 34.8 | 109 | 1043.4 | 110.5 | 178.4 | 187.8 | 1.4 | 153.3 | 393.2 | 415.3 | 5006.3 | 5.25 | 1.5298
SWRI | 96-3-210588-400 | 76.0833 | 95.07 | 50.2 | 25.1 | 90.3 | 2799 | 194.1 | 70.49 | 34.8 | 109 | 1044.2 | 112.3 | 178.4 | 187.9 | 1.3 | 148.6 | 393.6 | 415.6 | 5003.6 | 5.8438 | 1.5298
SWRI | 96-3-210588-400 | 76.1 | 95.08 | 50.2 | 25.1 | 90.5 | 2800 | 193.99 | 70.5 | 34.8 | 109.1 | 1044 | 111.1 | 178.4 | 187.8 | 1.4 | 151.3 | 392.2 | 414.5 | 5006.9 | 4.7422 | 1.5298
SWRI | 96-3-210588-400 | 76.1167 | 95.07 | 50.2 | 25.1 | 90.6 | 2800 | 194.02 | 70.49 | 34.8 | 109.1 | 1043.9 | 110.8 | 178.3 | 187.8 | 1.4 | 149.1 | 392.7 | 415.2 | 5011.7 | 5.75 | 1.5298
SWRI | 96-3-210588-400 | 76.1333 | 95.07 | 50.2 | 25 | 90.5 | 2802 | 194.1 | 70.49 | 34.8 | 109 | 1044.1 | 115.6 | 178.3 | 187.7 | 1.4 | 151.7 | 391.9 | 414.3 | 5003.4 | 4.8516 | 1.5298
SWRI | 96-3-210588-400 | 76.15 | 95.06 | 50.2 | 25 | 90.4 | 2801 | 193.96 | 70.56 | 34.8 | 109.1 | 1043.2 | 112.8 | 178.2 | 187.7 | 1.4 | 155.8 | 393.3 | 415.3 | 5002.9 | 5.8203 | 1.5298
SWRI | 96-3-210588-400 | 76.1667 | 95.07 | 50.2 | 25.1 | 90.4 | 2800 | 193.98 | 70.45 | 34.8 | 109.2 | 1043.3 | 110.3 | 178.3 | 187.7 | 1.4 | 144.7 | 393.3 | 415.6 | 5002.8 | 5.2734 | 1.5298
SWRI | 96-3-210588-400 | 76.1833 | 95.07 | 50.2 | 25.1 | 90.7 | 2799 | 193.96 | 70.46 | 34.8 | 109.2 | 1044.2 | 112.1 | 178.4 | 187.9 | 1.4 | 153.8 | 393.4 | 415.7 | 4994.2 | 4.8516 | 1.5298
SWRI | 96-3-210588-400 | 76.2 | 95.08 | 50.2 | 25.1 | 90.6 | 2800 | 194.01 | 70.48 | 34.8 | 109.3 | 1044.6 | 111.4 | 178.4 | 187.9 | 1.4 | 153.6 | 391.9 | 414.1 | 4999.5 | 4.9375 | 1.5298
SWRI | 96-3-210588-400 | 76.2167 | 95.08 | 50.2 | 25 | 90.3 | 2799 | 194 | 70.52 | 34.9 | 109.2 | 1044.4 | 112.6 | 178.3 | 187.8 | 1.4 | 146.5 | 393.2 | 415.1 | 4996.6 | 4.7188 | 1.5298
SWRI | 96-3-210588-400 | 76.2333 | 95.08 | 50.2 | 25 | 90.4 | 2801 | 193.95 | 70.56 | 34.8 | 109.3 | 1043.8 | 114.1 | 178.3 | 187.7 | 1.4 | 151.6 | 392.3 | 414.9 | 4997.4 | 5.0312 | 1.5298
SWRI | 96-3-210588-400 | 76.25 | 95.08 | 50.2 | 25 | 90.6 | 2800 | 194.05 | 70.44 | 34.9 | 109.3 | 1045.1 | 113.7 | 178.4 | 187.9 | 1.4 | 149.1 | 392.1 | 414.4 | 5003.4 | 5.9297 | 1.5298
SWRI | 96-3-210588-400 | 76.2667 | 95.08 | 50.2 | 25 | 90.6 | 2800 | 194.02 | 70.57 | 34.9 | 109.3 | 1043.9 | 112.4 | 178.3 | 187.8 | 1.4 | 151 | 392 | 414.5 | 4997.1 | 4.9609 | 1.5298
SWRI | 96-3-210588-400 | 76.2833 | 95.09 | 50.2 | 25 | 90.4 | 2800 | 194 | 70.48 | 34.9 | 109.3 | 1044.4 | 112.2 | 178.5 | 188 | 1.4 | 153.9 | 392.3 | 414.4 | 4998.1 | 5.9922 | 1.5298
SWRI | 96-3-210588-400 | 76.3 | 95.08 | 50.2 | 25.1 | 90.4 | 2800 | 193.99 | 70.55 | 34.9 | 109.3 | 1044.4 | 113.9 | 178.4 | 187.9 | 1.4 | 148.6 | 392.4 | 414.8 | 4995.9 | 4.875 | 1.5298
SWRI | 96-3-210588-400 | 76.3167 | 95.08 | 50.2 | 25.1 | 90.4 | 2799 | 194.04 | 70.45 | 34.9 | 109.3 | 1044.4 | 111.8 | 178.4 | 187.9 | 1.4 | 144.4 | 392.2 | 414.6 | 5004.4 | 4.8516 | 1.5298
SWRI | 96-3-210588-400 | 76.3333 | 95.09 | 50.1 | 25 | 90.6 | 2800 | 194.04 | 70.55 | 34.9 | 109.1 | 1044.1 | 111.2 | 178.4 | 187.9 | 1.4 | 146 | 393 | 415.3 | 5003.2 | 4.9375 | 1.5298
SWRI | 96-3-210588-400 | 76.35 | 94.98 | 50 | 25 | 90.6 | 2800 | 194.01 | 70.48 | 34.9 | 109.1 | 1044 | 110.5 | 178.4 | 187.8 | 1.4 | 157.9 | 392.8 | 415.3 | 5009.1 | 5.3359 | 1.5249
SWRI | 96-3-210588-400 | 76.3667 | 94.98 | 50 | 25 | 90.5 | 2801 | 194.01 | 70.6 | 34.9 | 109 | 1043 | 111 | 178.2 | 187.7 | 1.4 | 150.8 | 392.9 | 415.3 | 5003.3 | 5.0078 | 1.5298
SWRI | 96-3-210588-400 | 76.3833 | 94.98 | 50 | 25 | 90.5 | 2800 | 194.03 | 70.44 | 34.9 | 108.9 | 1043.7 | 112.9 | 178.3 | 187.8 | 1.4 | 149.1 | 391.4 | 413.7 | 5003.2 | 5.3125 | 1.5298
SWRI | 96-3-210588-400 | 76.4 | 94.98 | 50 | 25 | 90.4 | 2800 | 194.07 | 70.5 | 34.9 | 108.9 | 1044.2 | 113.2 | 178.3 | 187.8 | 1.4 | 154 | 393.4 | 415.9 | 4998.4 | 4.6953 | 1.5298
SWRI | 96-3-210588-400 | 76.4167 | 94.99 | 50 | 25 | 90.5 | 2801 | 193.98 | 70.55 | 34.9 | 108.8 | 1044 | 111.8 | 178.3 | 187.8 | 1.4 | 141.6 | 392.3 | 414.5 | 4996.5 | 5.7734 | 1.5249
SWRI | 96-3-210588-400 | 76.4333 | 94.98 | 50 | 25 | 90.4 | 2799 | 194 | 70.46 | 34.9 | 108.9 | 1043.1 | 110.3 | 178.4 | 187.8 | 1.4 | 150 | 393 | 415.5 | 4997.5 | 4.9844 | 1.5298
SWRI | 96-3-210588-400 | 76.45 | 94.99 | 50 | 25 | 90.5 | 2800 | 193.98 | 70.53 | 34.9 | 108.8 | 1043.5 | 110.6 | 178.3 | 187.8 | 1.4 | 152.4 | 393 | 415.3 | 4991.2 | 5.9297 | 1.5298
SWRI | 96-3-210588-400 | 76.4667 | 94.98 | 50 | 25 | 90.5 | 2799 | 194 | 70.48 | 34.9 | 108.9 | 1043.6 | 112 | 178.5 | 187.9 | 1.4 | 153.8 | 393.3 | 415.6 | 4993.1 | 4.9844 | 1.5298
SWRI | 96-3-210588-400 | 76.4833 | 94.98 | 50 | 25 | 90.6 | 2799 | 193.93 | 70.47 | 34.9 | 108.9 | 1044.2 | 109.4 | 178.3 | 187.8 | 1.4 | 151.4 | 393.2 | 415.5 | 4994.4 | 5.9297 | 1.5298
SWRI | 96-3-210588-400 | 76.5 | 94.98 | 50 | 25 | 90.5 | 2800 | 194.03 | 70.54 | 34.9 | 108.8 | 1043.8 | 113.3 | 178.4 | 187.9 | 1.4 | 153.1 | 393.2 | 415.7 | 4984.1 | 4.8516 | 1.5298
SWRI | 96-3-210588-400 | 76.5167 | 94.97 | 50 | 24.9 | 90.4 | 2800 | 194.07 | 70.5 | 34.9 | 108.7 | 1044.1 | 109.5 | 178.4 | 187.9 | 1.4 | 149.1 | 393.8 | 416.2 | 4986.8 | 4.8516 | 1.5298
SWRI | 96-3-210588-400 | 76.5333 | 94.98 | 50 | 25 | 90.4 | 2799 | 193.94 | 70.5 | 34.9 | 108.7 | 1044.1 | 112.2 | 178.5 | 187.9 | 1.4 | 149.1 | 393.3 | 415.7 | 4981 | 4.8516 | 1.5298
SWRI | 96-3-210588-400 | 76.55 | 95 | 50 | 25 | 90.4 | 2800 | 194.04 | 70.48 | 34.9 | 108.8 | 1043.7 | 110.7 | 178.3 | 187.8 | 1.4 | 151.4 | 392.9 | 415.5 | 4985.8 | 5.2031 | 1.5298
SWRI | 96-3-210588-400 | 76.5667 | 94.98 | 50 | 25 | 90.5 | 2801 | 194.09 | 70.58 | 34.9 | 108.8 | 1043 | 109.7 | 178.2 | 187.7 | 1.4 | 155 | 393.5 | 415.9 | 4977 | 5.6016 | 1.5298
SWRI | 96-3-210588-400 | 76.5833 | 94.98 | 50 | 25 | 90.5 | 2800 | 193.98 | 70.53 | 34.9 | 108.9 | 1043.9 | 109.6 | 178.4 | 187.8 | 1.4 | 136 | 392.3 | 414.5 | 4986.5 | 4.8281 | 1.5298
SWRI | 96-3-210588-400 | 76.6 | 94.98 | 50 | 25 | 90.6 | 2801 | 193.99 | 70.48 | 34.9 | 109 | 1043.8 | 113.7 | 178.4 | 187.8 | 1.4 | 159.8 | 393.1 | 415.7 | 4984.5 | 5.75 | 1.5249
SWRI | 96-3-210588-400 | 76.6167 | 94.98 | 50 | 25 | 90.6 | 2800 | 193.96 | 70.53 | 34.9 | 109.1 | 1044 | 115.6 | 178.2 | 187.7 | 1.4 | 155.1 | 392.3 | 414.5 | 4973.7 | 5.8828 | 1.5249
SWRI | 96-3-210588-400 | 76.6333 | 94.99 | 50 | 24.9 | 90.5 | 2801 | 194.03 | 70.47 | 34.9 | 109.2 | 1044.1 | 111.4 | 178.2 | 187.7 | 1.4 | 145.6 | 392.5 | 415.3 | 4990.3 | 4.8516 | 1.5298
SWRI | 96-3-210588-400 | 76.65 | 94.99 | 50 | 24.9 | 90.5 | 2800 | 193.97 | 70.48 | 34.9 | 109.3 | 1044 | 111.4 | 178.4 | 187.8 | 1.4 | 156.2 | 392.2 | 414.7 | 4987 | 5.5781 | 1.5298
SWRI | 96-3-210588-400 | 76.6667 | 94.99 | 50 | 24.9 | 90.4 | 2800 | 194.14 | 70.47 | 34.9 | 109.1 | 1044 | 109.4 | 178.4 | 187.8 | 1.4 | 150.6 | 392.4 | 414.5 | 4987.4 | 4.8516 | 1.5298
SWRI | 96-3-210588-400 | 76.6833 | 94.99 | 49.9 | 24.9 | 90.4 | 2799 | 194.07 | 70.52 | 34.9 | 109.1 | 1044.2 | 115.1 | 178.4 | 187.9 | 1.4 | 150 | 392.4 | 415.3 | 4996.1 | 4.7656 | 1.5298
SWRI | 96-3-210588-400 | 76.7 | 95 | 49.9 | 24.9 | 90.6 | 2800 | 193.98 | 70.47 | 34.9 | 109.1 | 1043.6 | 109.9 | 178.3 | 187.8 | 1.4 | 154.8 | 389 | 410.8 | 4988.3 | 4.6797 | 1.5298
SWRI | 96-3-210588-400 | 76.7167 | 95 | 49.9 | 24.8 | 90.6 | 2799 | 193.99 | 70.52 | 34.8 | 109.1 | 1044.7 | 111.7 | 178.4 | 187.8 | 1.4 | 151.4 | 393.5 | 415.7 | 4984.2 | 4.8281 | 1.5249
SWRI | 96-3-210588-400 | 76.7333 | 94.99 | 49.9 | 24.8 | 90.6 | 2801 | 193.94 | 70.44 | 34.9 | 109.1 | 1044.3 | 115.6 | 178.3 | 187.8 | 1.4 | 156.3 | 388.7 | 410.8 | 4982 | 4.8281 | 1.5298
SWRI | 96-3-210588-400 | 76.75 | 94.99 | 49.9 | 24.8 | 90.4 | 2800 | 194.02 | 70.6 | 34.9 | 109.1 | 1044.3 | 114.2 | 178.4 | 187.9 | 1.4 | 146.6 | 389.5 | 411.6 | 4974.1 | 5.75 | 1.5298
SWRI | 96-3-210588-400 | 76.7667 | 94.99 | 49.9 | 24.8 | 90.4 | 2799 | 193.92 | 70.44 | 34.9 | 109.2 | 1044.3 | 110.9 | 178.5 | 187.9 | 1.4 | 162.3 | 388.1 | 410.4 | 4977.2 | 5.0078 | 1.5298
SWRI | 96-3-210588-400 | 76.7833 | 95 | 49.9 | 24.8 | 90.5 | 2799 | 194.03 | 70.5 | 34.9 | 109.2 | 1044.3 | 112.2 | 178.5 | 187.9 | 1.4 | 153.1 | 388.4 | 410.2 | 4982.9 | 5.7734 | 1.5249
SWRI | 96-3-210588-400 | 76.8 | 95 | 49.9 | 24.8 | 90.6 | 2800 | 194.01 | 70.53 | 34.9 | 109.3 | 1044 | 111 | 178.4 | 187.8 | 1.4 | 146.7 | 391.1 | 413.5 | 4988.8 | 5.6641 | 1.5298
SWRI | 96-3-210588-400 | 76.8167 | 95 | 49.9 | 24.8 | 90.5 | 2801 | 194.02 | 70.45 | 34.9 | 109.3 | 1043.3 | 111.7 | 178.3 | 187.7 | 1.4 | 158 | 389.2 | 411.5 | 4984.7 | 4.875 | 1.5298
SWRI | 96-3-210588-400 | 76.8333 | 95 | 49.9 | 24.8 | 90.4 | 2800 | 194.11 | 70.47 | 34.9 | 109.2 | 1044 | 110.6 | 178.5 | 187.9 | 1.4 | 147.1 | 388.7 | 410.6 | 4987.2 | 5.6016 | 1.5298
SWRI | 96-3-210588-400 | 76.85 | 94.99 | 49.9 | 24.7 | 90.4 | 2801 | 194.03 | 70.53 | 34.9 | 109.1 | 1043.8 | 109.6 | 178.3 | 187.7 | 1.4 | 144.7 | 393.7 | 415.7 | 4976.8 | 5.25 | 1.5298
SWRI | 96-3-210588-400 | 76.8667 | 95 | 49.9 | 24.6 | 90.5 | 2800 | 194.04 | 70.46 | 34.9 | 109.1 | 1043.1 | 112.6 | 178.4 | 187.9 | 1.3 | 149.5 | 389.9 | 412.4 | 4978.8 | 5.0312 | 1.5298
SWRI | 96-3-210588-400 | 76.8833 | 94.99 | 49.9 | 24.6 | 90.6 | 2802 | 194.11 | 70.49 | 34.8 | 109 | 1043.4 | 112.4 | 178.2 | 187.7 | 1.4 | 153.4 | 394.1 | 416.4 | 4981.8 | 5.9297 | 1.5298
SWRI | 96-3-210588-400 | 76.9 | 95.02 | 49.9 | 24.7 | 90.6 | 2800 | 193.99 | 70.51 | 34.8 | 109 | 1043.1 | 113.1 | 178.3 | 187.8 | 1.4 | 153.5 | 393.8 | 416 | 4970.6 | 5.7969 | 1.5298
SWRI | 96-3-210588-400 | 76.9167 | 95.01 | 49.9 | 24.7 | 90.5 | 2801 | 194.04 | 70.51 | 34.8 | 108.9 | 1044.1 | 112.1 | 178.3 | 187.8 | 1.4 | 144.4 | 390.1 | 412.5 | 4977.2 | 4.8281 | 1.5298
SWRI | 96-3-210588-400 | 76.9333 | 95.02 | 49.9 | 24.8 | 90.5 | 2800 | 193.98 | 70.53 | 34.8 | 108.9 | 1043.5 | 113 | 178.4 | 187.8 | 1.4 | 151.1 | 391.4 | 414 | 4974 | 4.8516 | 1.5298
SWRI | 96-3-210588-400 | 76.95 | 95.02 | 49.9 | 24.7 | 90.5 | 2801 | 194 | 70.48 | 34.9 | 108.9 | 1043.3 | 110.9 | 178.3 | 187.7 | 1.4 | 155.9 | 393.7 | 416.1 | 4974 | 4.7656 | 1.5298
SWRI | 96-3-210588-400 | 76.9667 | 95.02 | 49.9 | 24.8 | 90.5 | 2800 | 194.04 | 70.57 | 34.9 | 109 | 1043.5 | 111 | 178.3 | 187.8 | 1.4 | 149.1 | 392.6 | 414.9 | 4976.2 | 5.25 | 1.5298
SWRI | 96-3-210588-400 | 76.9833 | 95.03 | 49.9 | 24.7 | 90.5 | 2800 | 194.01 | 70.5 | 34.9 | 108.8 | 1043.5 | 109.1 | 178.4 | 187.8 | 1.5 | 154.4 | 389.9 | 412.5 | 4974.3 | 5.625 | 1.5298
SWRI | 96-3-210588-400 | 77 | 95.02 | 49.9 | 24.7 | 90.5 | 2800 | 194 | 70.52 | 34.8 | 108.8 | 1044.1 | 112.2 | 178.4 | 187.9 | 1.4 | 151.3 | 393.8 | 416.3 | 4967.8 | 5.8828 | 1.5298
SWRI | 96-3-210588-400 | 77.0167 | 95.04 | 49.9 | 24.8 | 90.6 | 2800 | 193.98 | 70.48 | 34.9 | 108.9 | 1043.7 | 110.2 | 178.4 | 187.9 | 1.4 | 151.5 | 393.4 | 415.8 | 4966.9 | 4.8984 | 1.5298
SWRI | 96-3-210588-400 | 77.0333 | 95.04 | 49.9 | 24.7 | 90.6 | 2800 | 194.01 | 70.52 | 34.9 | 108.9 | 1043.5 | 110.2 | 178.3 | 187.8 | 1.4 | 149.3 | 390.1 | 412.1 | 4976.3 | 5.2031 | 1.5249
SWRI | 96-3-210588-400 | 77.05 | 95.03 | 49.9 | 24.7 | 90.4 | 2800 | 194.1 | 70.52 | 34.9 | 108.9 | 1043.1 | 110.5 | 178.3 | 187.8 | 1.4 | 156.2 | 389.1 | 411.3 | 4976.4 | 5.0703 | 1.5298
SWRI | 96-3-210588-400 | 77.0667 | 95.03 | 49.9 | 24.7 | 90.4 | 2799 | 194.01 | 70.5 | 34.9 | 108.9 | 1043.8 | 110.6 | 178.4 | 187.9 | 1.4 | 151.5 | 393.6 | 416 | 4972.9 | 5.6406 | 1.5298
SWRI | 96-3-210588-400 | 77.0833 | 95.02 | 49.9 | 24.8 | 90.6 | 2800 | 194.07 | 70.48 | 34.9 | 108.8 | 1043.5 | 110.7 | 178.4 | 187.8 | 1.4 | 156.6 | 394.2 | 416.3 | 4970.5 | 5.2891 | 1.5298
SWRI | 96-3-210588-400 | 77.1 | 95.04 | 49.9 | 24.8 | 90.6 | 2799 | 194 | 70.54 | 34.9 | 108.8 | 1043.3 | 111.4 | 178.3 | 187.7 | 1.4 | 155.8 | 392.9 | 415.2 | 4966.1 | 4.8984 | 1.5298
SWRI | 96-3-210588-400 | 77.1167 | 95.03 | 49.9 | 24.9 | 90.6 | 2800 | 193.99 | 70.49 | 34.9 | 108.9 | 1044 | 112.4 | 178.5 | 187.9 | 1.5 | 158.5 | 390.8 | 413.2 | 4963.3 | 4.875 | 1.5298
SWRI | 96-3-210588-400 | 77.1333 | 95.03 | 50 | 24.9 | 90.4 | 2799 | 194.06 | 70.5 | 34.9 | 108.9 | 1043.7 | 111.8 | 178.4 | 187.9 | 1.4 | 165.9 | 391.4 | 413.7 | 4966.8 | 4.9844 | 1.5298
SWRI | 96-3-210588-400 | 77.15 | 95.02 | 50 | 24.9 | 90.4 | 2800 | 194.03 | 70.5 | 34.9 | 109 | 1043.3 | 112.8 | 178.4 | 187.8 | 1.4 | 146.7 | 391.9 | 413.6 | 4970.6 | 5.8828 | 1.5298
SWRI | 96-3-210588-400 | 77.1667 | 95.03 | 49.9 | 24.9 | 90.6 | 2800 | 194.04 | 70.46 | 34.9 | 108.9 | 1043.4 | 112.4 | 178.3 | 187.8 | 1.4 | 156.1 | 389.7 | 411.6 | 4970 | 4.8516 | 1.5249
SWRI | 96-3-210588-400 | 77.1833 | 95.02 | 49.9 | 24.9 | 90.6 | 2799 | 194.01 | 70.56 | 34.9 | 108.9 | 1043 | 111.4 | 178.4 | 187.9 | 1.4 | 156.1 | 393.5 | 415.8 | 4967 | 5.1172 | 1.5298
SWRI | 96-3-210588-400 | 77.2 | 95.03 | 49.9 | 24.8 | 90.5 | 2801 | 194.04 | 70.51 | 34.9 | 108.9 | 1043.2 | 111.5 | 178.3 | 187.8 | 1.4 | 151.7 | 392 | 414.1 | 4962.9 | 5.8828 | 1.5249
SWRI | 96-3-210588-400 | 77.2167 | 95.03 | 49.9 | 24.9 | 90.3 | 2799 | 193.97 | 70.51 | 34.9 | 108.9 | 1043.6 | 110.9 | 178.5 | 187.9 | 1.4 | 160.8 | 392.2 | 414.4 | 4965.6 | 4.8984 | 1.5298
SWRI | 96-3-210588-400 | 77.2333 | 95.03 | 49.9 | 24.8 | 90.4 | 2800 | 193.95 | 70.49 | 34.9 | 109.1 | 1043.5 | 111 | 178.3 | 187.8 | 1.4 | 151.7 | 391.7 | 414.2 | 4967.8 | 5.8594 | 1.5249
SWRI | 96-3-210588-400 | 77.25 | 95.05 | 49.9 | 24.8 | 90.7 | 2800 | 193.93 | 70.49 | 34.9 | 109.1 | 1042.8 | 111.8 | 178.3 | 187.7 | 1.4 | 154.1 | 393.8 | 415.9 | 4969.1 | 5.0078 | 1.5298
SWRI | 96-3-210588-400 | 77.2667 | 95.04 | 49.8 | 24.8 | 90.5 | 2800 | 194.05 | 70.46 | 34.8 | 109 | 1042.7 | 110.5 | 178.3 | 187.8 | 1.4 | 148.4 | 391.4 | 413.6 | 4967 | 5.9297 | 1.5298
SWRI | 96-3-210588-400 | 77.2833 | 94.88 | 49.8 | 24.8 | 90.4 | 2799 | 193.94 | 70.5 | 34.8 | 109 | 1043 | 109.4 | 178.4 | 187.9 | 1.4 | 153.8 | 393.3 | 415.6 | 4965.6 | 4.9609 | 1.5298
SWRI | 96-3-210588-400 | 77.3 | 94.87 | 49.9 | 24.8 | 90.4 | 2800 | 194.1 | 70.52 | 34.8 | 109 | 1042.7 | 113.6 | 178.4 | 187.9 | 1.4 | 158.7 | 393.3 | 415.4 | 4968.3 | 5.9062 | 1.5298
SWRI | 96-3-210588-400 | 77.3167 | 94.89 | 49.9 | 24.8 | 90.7 | 2800 | 194.05 | 70.55 | 34.9 | 109 | 1043.3 | 110.6 | 178.3 | 187.8 | 1.4 | 151.5 | 392.2 | 414.6 | 4965.4 | 4.8281 | 1.5249
SWRI | 96-3-210588-400 | 77.3333 | 94.9 | 49.9 | 24.9 | 90.6 | 2800 | 193.96 | 70.47 | 34.8 | 109 | 1042.6 | 113.2 | 178.4 | 187.8 | 1.4 | 153.8 | 393.2 | 415.6 | 4964.5 | 5.7969 | 1.5249
SWRI | 96-3-210588-400 | 77.35 | 94.89 | 49.9 | 24.9 | 90.4 | 2800 | 194.06 | 70.55 | 34.9 | 109 | 1042.9 | 111.1 | 178.5 | 187.9 | 1.4 | 153.6 | 389.6 | 411.8 | 4959.1 | 5.0703 | 1.5298
SWRI | 96-3-210588-400 | 77.3667 | 94.89 | 49.9 | 24.9 | 90.3 | 2800 | 194.04 | 70.5 | 34.9 | 109.1 | 1042.6 | 112.6 | 178.4 | 187.9 | 1.4 | 154.9 | 389.6 | 411.8 | 4961.8 | 4.9609 | 1.5298
SWRI | 96-3-210588-400 | 77.3833 | 94.9 | 50 | 25 | 90.6 | 2800 | 193.93 | 70.46 | 34.9 | 109.2 | 1042.8 | 110.6 | 178.4 | 187.9 | 1.4 | 155.6 | 393.2 | 415.6 | 4962.4 | 4.8516 | 1.5298
SWRI | 96-3-210588-400 | 77.4 | 94.9 | 49.9 | 24.9 | 90.7 | 2800 | 193.93 | 70.48 | 34.9 | 109.2 | 1043 | 111.8 | 178.5 | 187.9 | 1.4 | 147.3 | 393 | 415.4 | 4964.4 | 5.7969 | 1.5249
SWRI | 96-3-210588-400 | 77.4167 | 94.9 | 49.9 | 24.9 | 90.5 | 2800 | 194.02 | 70.52 | 34.9 | 109.2 | 1042.4 | 111.4 | 178.4 | 187.9 | 1.4 | 153.3 | 391.5 | 413.6 | 4963.9 | 5.5781 | 1.5298
SWRI | 96-3-210588-400 | 77.4333 | 94.89 | 49.9 | 25 | 90.4 | 2800 | 194.08 | 70.48 | 34.9 | 109.2 | 1041.9 | 109.4 | 178.4 | 187.8 | 1.5 | 165.2 | 388.9 | 411.3 | 4961.3 | 4.8047 | 1.5298
SWRI | 96-3-210588-400 | 77.45 | 94.9 | 49.9 | 24.9 | 90.4 | 2801 | 194.06 | 70.51 | 34.9 | 109.2 | 1041.8 | 111.5 | 178.3 | 187.7 | 1.5 | 170.9 | 392.6 | 415.1 | 4954.8 | 5.2266 | 1.5298
SWRI | 96-3-210588-400 | 77.4667 | 94.91 | 49.9 | 25 | 90.7 | 2798 | 193.97 | 70.46 | 34.9 | 109.2 | 1042.9 | 112.7 | 178.5 | 187.9 | 1.4 | 151.5 | 393.3 | 415.5 | 4952.5 | 5.1562 | 1.5298
SWRI | 96-3-210588-400 | 77.4833 | 94.91 | 49.9 | 25 | 90.5 | 2800 | 194.04 | 70.44 | 34.9 | 109.2 | 1042.3 | 112.6 | 178.3 | 187.7 | 1.4 | 154.7 | 390.5 | 412.4 | 4956.5 | 4.9609 | 1.5298
SWRI | 96-3-210588-400 | 77.5 | 94.91 | 49.9 | 24.9 | 90.3 | 2799 | 194.01 | 70.55 | 34.9 | 109.1 | 1043.2 | 108.4 | 178.5 | 188 | 1.4 | 158.7 | 393 | 415.3 | 4965.7 | 5.2734 | 1.5298
SWRI | 96-3-210588-400 | 77.5167 | 94.92 | 49.9 | 24.9 | 90.5 | 2799 | 194.01 | 70.45 | 34.9 | 109.1 | 1042.4 | 108.8 | 178.4 | 187.9 | 1.4 | 157.3 | 393.3 | 415.4 | 4950.4 | 5.8438 | 1.5298
SWRI | 96-3-210588-400 | 77.5333 | 94.92 | 49.9 | 24.9 | 90.6 | 2799 | 193.94 | 70.55 | 34.9 | 109.1 | 1043.4 | 110.9 | 178.6 | 188 | 1.5 | 168.3 | 392.5 | 414.6 | 4962.8 | 4.9844 | 1.5298
SWRI | 96-3-210588-400 | 77.55 | 94.92 | 49.9 | 24.9 | 90.5 | 2799 | 194.06 | 70.52 | 34.9 | 109.1 | 1043.3 | 110.8 | 178.5 | 187.9 | 1.4 | 148.9 | 388.7 | 410.9 | 4961.7 | 5.75 | 1.5298
SWRI | 96-3-210588-400 | 77.5667 | 94.92 | 49.9 | 24.9 | 90.3 | 2801 | 194.03 | 70.49 | 34.9 | 109.1 | 1043 | 114.6 | 178.2 | 187.7 | 1.4 | 161 | 393.5 | 416 | 4960.6 | 6.0156 | 1.5249
SWRI | 96-3-210588-400 | 77.5833 | 94.93 | 49.9 | 24.9 | 90.5 | 2800 | 194.04 | 70.55 | 34.9 | 109 | 1042.8 | 115 | 178.4 | 187.9 | 1.4 | 155.3 | 393.3 | 415.6 | 4964.7 | 4.8516 | 1.5298
SWRI | 96-3-210588-400 | 77.6 | 94.93 | 49.9 | 24.9 | 90.7 | 2800 | 194.01 | 70.52 | 34.9 | 109 | 1043.2 | 110 | 178.4 | 187.9 | 1.4 | 147.7 | 393.6 | 415.9 | 4961.7 | 4.7188 | 1.5298
SWRI | 96-3-210588-400 | 77.6167 | 94.93 | 49.9 | 25 | 90.5 | 2800 | 193.98 | 70.48 | 34.9 | 109.1 | 1043 | 115.5 | 178.4 | 187.8 | 1.4 | 153.7 | 391 | 413.3 | 4959.2 | 5.25 | 1.5298
SWRI | 96-3-210588-400 | 77.6333 | 94.93 | 49.9 | 25 | 90.4 | 2800 | 194.04 | 70.5 | 34.9 | 109 | 1042.9 | 110 | 178.4 | 187.9 | 1.4 | 155.1 | 392.1 | 414.4 | 4957.4 | 5.0078 | 1.5298
SWRI | 96-3-210588-400 | 77.65 | 94.94 | 50 | 25 | 90.4 | 2801 | 194.05 | 70.49 | 35 | 109 | 1042.6 | 111.2 | 178.3 | 187.7 | 1.4 | 154.9 | 389.1 | 411.1 | 4948.9 | 4.8047 | 1.5298
SWRI | 96-3-210588-400 | 77.6667 | 94.92 | 50 | 25 | 90.6 | 2800 | 193.93 | 70.49 | 35 | 108.9 | 1043 | 109.7 | 178.5 | 187.9 | 1.5 | 162.9 | 392.4 | 414.5 | 4946.9 | 4.6953 | 1.5298
SWRI | 96-3-210588-400 | 77.6833 | 94.94 | 50 | 25 | 90.6 | 2801 | 194.08 | 70.54 | 35 | 109 | 1042.2 | 111.9 | 178.2 | 187.7 | 1.4 | 155.2 | 392.7 | 415.3 | 4948.5 | 5.7734 | 1.5298
SWRI | 96-3-210588-400 | 77.7 | 94.93 | 50 | 25 | 90.5 | 2800 | 193.99 | 70.46 | 34.9 | 109 | 1042.3 | 115.1 | 178.4 | 187.9 | 1.4 | 146.4 | 392.7 | 415.3 | 4943.7 | 5.625 | 1.5298
SWRI | 96-3-210588-400 | 77.7167 | 94.94 | 49.9 | 24.9 | 90.4 | 2800 | 194.15 | 70.49 | 34.9 | 108.9 | 1042.1 | 109.7 | 178.3 | 187.8 | 1.4 | 156.1 | 392.9 | 415.2 | 4956.6 | 4.8516 | 1.5298
SWRI | 96-3-210588-400 | 77.7333 | 95.05 | 49.9 | 24.9 | 90.4 | 2800 | 194.11 | 70.51 | 34.9 | 108.9 | 1042.5 | 108.5 | 178.5 | 188 | 1.4 | 158.2 | 393.3 | 415.7 | 4952.7 | 4.8281 | 1.5298
SWRI | 96-3-210588-400 | 77.75 | 95.12 | 49.9 | 24.9 | 90.6 | 2799 | 193.97 | 70.44 | 34.9 | 108.9 | 1043.6 | 112 | 178.4 | 187.9 | 1.4 | 151.3 | 389.3 | 411.4 | 4946.1 | 4.8516 | 1.5298
SWRI | 96-3-210588-400 | 77.7667 | 95.13 | 49.9 | 24.9 | 90.6 | 2800 | 194.03 | 70.56 | 35 | 108.8 | 1043 | 113.5 | 178.4 | 187.8 | 1.4 | 157.1 | 393.5 | 416.1 | 4961.4 | 5.6406 | 1.5298
SWRI | 96-3-210588-400 | 77.7833 | 95.13 | 49.8 | 24.9 | 90.3 | 2801 | 194.09 | 70.51 | 34.9 | 108.7 | 1042.5 | 114.3 | 178.3 | 187.8 | 1.4 | 153.1 | 391.2 | 413.3 | 4957.1 | 5.0703 | 1.5298
SWRI | 96-3-210588-400 | 77.8 | 95.12 | 49.9 | 24.9 | 90.4 | 2800 | 194 | 70.53 | 35 | 108.6 | 1042.9 | 110.4 | 178.4 | 187.8 | 1.4 | 161.7 | 390.1 | 412.2 | 4938.2 | 5.7969 | 1.5298
SWRI | 96-3-210588-400 | 77.8167 | 95.12 | 49.9 | 24.9 | 90.6 | 2800 | 194.03 | 70.43 | 34.9 | 108.6 | 1043.5 | 111.6 | 178.4 | 187.8 | 1.4 | 152.1 | 389.8 | 412.1 | 4930 | 4.9609 | 1.5298
SWRI | 96-3-210588-400 | 77.8333 | 95.14 | 49.9 | 25 | 90.6 | 2800 | 194.06 | 70.51 | 34.9 | 108.6 | 1042.9 | 112.6 | 178.3 | 187.8 | 1.4 | 162.4 | 393.1 | 415.5 | 4934.8 | 4.6797 | 1.5298
SWRI | 96-3-210588-400 | 77.85 | 95.13 | 49.9 | 25 | 90.4 | 2802 | 194.09 | 70.5 | 35 | 108.7 | 1042.8 | 108.5 | 178.3 | 187.8 | 1.4 | 154.2 | 394 | 416.3 | 4943.2 | 5.75 | 1.5249
SWRI | 96-3-210588-400 | 77.8667 | 95.14 | 49.9 | 25 | 90.4 | 2800 | 193.96 | 70.5 | 35 | 108.8 | 1043.6 | 109.3 | 178.3 | 187.7 | 1.4 | 151.5 | 392.5 | 414.7 | 4934.3 | 5.5781 | 1.5298
SWRI | 96-3-210588-400 | 77.8833 | 95.14 | 49.9 | 25 | 90.5 | 2801 | 194.01 | 70.52 | 35 | 108.9 | 1043.5 | 114.3 | 178.2 | 187.7 | 1.4 | 156.1 | 394 | 416.6 | 4949.9 | 5.75 | 1.5298
SWRI | 96-3-210588-400 | 77.9 | 95.14 | 50 | 25 | 90.6 | 2800 | 193.98 | 70.47 | 35 | 109.1 | 1043.9 | 108 | 178.3 | 187.8 | 1.4 | 156.7 | 389.4 | 411.7 | 4946.3 | 5.6016 | 1.5298
SWRI | 96-3-210588-400 | 77.9167 | 95.15 | 49.9 | 25 | 90.5 | 2800 | 194.06 | 70.49 | 35 | 109.1 | 1043.4 | 109.6 | 178.3 | 187.7 | 1.4 | 153.5 | 391.8 | 414.3 | 4945.5 | 5.2734 | 1.5298
SWRI | 96-3-210588-400 | 77.9333 | 95.15 | 50 | 25 | 90.4 | 2799 | 194 | 70.51 | 35 | 109.3 | 1043.6 | 112.8 | 178.4 | 187.8 | 1.4 | 151.5 | 392.4 | 414.7 | 4953.3 | 4.8047 | 1.5249
SWRI | 96-3-210588-400 | 77.95 | 95.15 | 50 | 25 | 90.4 | 2800 | 194.08 | 70.52 | 35 | 109.2 | 1042.9 | 111.8 | 178.4 | 187.9 | 1.4 | 160.5 | 390.5 | 412.3 | 4945.7 | 4.8516 | 1.5298
SWRI | 96-3-210588-400 | 77.9667 | 95.15 | 50.1 | 24.9 | 90.5 | 2799 | 194.06 | 70.52 | 35 | 109.1 | 1043.3 | 112.5 | 178.5 | 187.9 | 1.4 | 158.5 | 391.3 | 413.7 | 4936.9 | 4.9844 | 1.5298
SWRI | 96-3-210588-400 | 77.9833 | 95.15 | 50.1 | 25 | 90.6 | 2800 | 194.06 | 70.39 | 35 | 109.2 | 1043.4 | 110.6 | 178.4 | 187.9 | 1.4 | 158.7 | 392.5 | 415 | 4939.2 | 5.9766 | 1.5298
SWRI | 96-3-210588-400 | 78 | 95.14 | 50.1 | 25 | 90.6 | 2799 | 193.97 | 70.52 | 35 | 109.3 | 1043.5 | 112.5 | 178.4 | 187.9 | 1.4 | 151.3 | 393.1 | 415.2 | 4939.6 | 4.8516 | 1.5298
SWRI | 96-3-210588-400 | 78.0167 | 95.06 | 50.1 | 25 | 90.4 | 2800 | 194.05 | 70.49 | 35 | 109.2 | 1043.4 | 113.8 | 178.4 | 187.9 | 1.5 | 163.2 | 390.5 | 412.4 | 4931.2 | 5.625 | 1.5298
SWRI | 96-3-210588-400 | 78.0333 | 95.06 | 50.1 | 24.9 | 90.4 | 2801 | 194.07 | 70.5 | 35 | 109.2 | 1042.6 | 109.3 | 178.4 | 187.9 | 1.4 | 151.5 | 394.2 | 416.2 | 4933.3 | 5.2734 | 1.5298
SWRI | 96-3-210588-400 | 78.05 | 95.05 | 50.1 | 24.9 | 90.6 | 2800 | 193.98 | 70.51 | 35 | 109.2 | 1042.9 | 112.8 | 178.4 | 187.9 | 1.5 | 158.8 | 393.6 | 415.6 | 4936.8 | 4.8984 | 1.5298
SWRI | 96-3-210588-400 | 78.0667 | 94.96 | 50.2 | 25 | 90.6 | 2799 | 193.91 | 70.48 | 35 | 109.3 | 1043.2 | 108.8 | 178.4 | 187.8 | 1.4 | 156.2 | 392.7 | 415.3 | 4929.3 | 4.8047 | 1.5298
SWRI | 96-3-210588-400 | 78.0833 | 94.91 | 50.2 | 25 | 90.4 | 2800 | 194.06 | 70.52 | 35 | 109.2 | 1042.8 | 109.1 | 178.5 | 188 | 1.4 | 149.1 | 389.3 | 411.2 | 4939.3 | 4.9609 | 1.5298
SWRI | 96-3-210588-400 | 78.1 | 94.91 | 50.2 | 24.9 | 90.4 | 2800 | 194.01 | 70.5 | 35 | 109.1 | 1042.4 | 112.9 | 178.3 | 187.8 | 1.4 | 155.9 | 389.2 | 411.3 | 4936.8 | 4.875 | 1.5298
SWRI | 96-3-210588-400 | 78.1167 | 94.92 | 50.2 | 25 | 90.6 | 2800 | 193.94 | 70.47 | 35 | 109.1 | 1043.6 | 110.2 | 178.6 | 188 | 1.4 | 153.7 | 393 | 415.4 | 4943.7 | 5.7734 | 1.5298
SWRI | 96-3-210588-400 | 78.1333 | 94.93 | 50.2 | 25 | 90.7 | 2801 | 194.05 | 70.47 | 35.1 | 109.1 | 1042.4 | 109.6 | 178.3 | 187.8 | 1.4 | 156 | 392.9 | 415.6 | 4937.5 | 5.9922 | 1.5249
SWRI | 96-3-210588-400 | 78.15 | 94.94 | 50.2 | 25 | 90.4 | 2800 | 194.07 | 70.58 | 35 | 109 | 1042.3 | 110.9 | 178.4 | 187.9 | 1.4 | 155.9 | 392.7 | 414.8 | 4936.9 | 4.8047 | 1.5298
SWRI | 96-3-210588-400 | 78.1667 | 94.92 | 50.2 | 25 | 90.3 | 2800 | 194.06 | 70.49 | 35 | 108.9 | 1042.3 | 115.9 | 178.5 | 187.9 | 1.4 | 153.6 | 392.5 | 414.9 | 4934.8 | 4.7188 | 1.5298
SWRI | 96-3-210588-400 | 78.1833 | 94.93 | 50.2 | 25 | 90.6 | 2801 | 194.02 | 70.53 | 35 | 108.9 | 1042 | 108.5 | 178.3 | 187.8 | 1.4 | 158.7 | 394 | 415.9 | 4936.5 | 5.25 | 1.5298
SWRI | 96-3-210588-400 | 78.2 | 94.94 | 50.2 | 25 | 90.7 | 2800 | 194.07 | 70.42 | 35 | 108.9 | 1042.1 | 109.3 | 178.4 | 187.8 | 1.4 | 149.4 | 394.3 | 416.5 | 4928 | 5.25 | 1.5249
SWRI | 96-3-210588-400 | 78.2167 | 94.94 | 50.2 | 25 | 90.4 | 2801 | 194 | 70.51 | 35 | 109 | 1042.5 | 108.6 | 178.3 | 187.8 | 1.5 | 163.5 | 393.6 | 416.1 | 4934 | 4.7656 | 1.5249
SWRI | 96-3-210588-400 | 78.2333 | 94.94 | 50.2 | 25 | 90.3 | 2800 | 194.05 | 70.52 | 35 | 108.9 | 1041.9 | 110.1 | 178.4 | 187.9 | 1.4 | 163.5 | 394 | 416.1 | 4927.5 | 5.0078 | 1.5298
SWRI | 96-3-210588-400 | 78.25 | 94.94 | 50.2 | 25 | 90.5 | 2800 | 194.13 | 70.47 | 35 | 108.9 | 1042.7 | 113.4 | 178.3 | 187.8 | 1.4 | 147.5 | 392.5 | 414.9 | 4933.5 | 4.7422 | 1.5298
SWRI | 96-3-210588-400 | 78.2667 | 94.94 | 50.2 | 24.9 | 90.6 | 2799 | 194.03 | 70.5 | 35 | 108.8 | 1041.9 | 114.9 | 178.5 | 187.9 | 1.4 | 161.5 | 394.1 | 416.4 | 4932.7 | 5.6016 | 1.5249
SWRI | 96-3-210588-400 | 78.2833 | 94.94 | 50.1 | 24.9 | 90.6 | 2801 | 193.99 | 70.52 | 35 | 108.8 | 1041.4 | 113.5 | 178.4 | 187.9 | 1.5 | 162.6 | 392.8 | 415.2 | 4930.2 | 4.9844 | 1.5298
SWRI | 96-3-210588-400 | 78.3 | 94.94 | 50.1 | 24.9 | 90.4 | 2799 | 193.98 | 70.47 | 34.9 | 108.7 | 1042.4 | 111.5 | 178.4 | 187.8 | 1.4 | 156.8 | 393.7 | 416.4 | 4928.1 | 5.0469 | 1.5298
SWRI | 96-3-210588-400 | 78.3167 | 94.93 | 50.1 | 24.9 | 90.4 | 2800 | 194.06 | 70.5 | 35 | 108.8 | 1042.5 | 108.2 | 178.5 | 187.9 | 1.4 | 156.2 | 392.9 | 415.4 | 4931.2 | 5.6406 | 1.5298
SWRI | 96-3-210588-400 | 78.3333 | 94.94 | 50.2 | 25 | 90.6 | 2800 | 193.99 | 70.5 | 35 | 108.7 | 1042.1 | 108.4 | 178.4 | 187.9 | 1.4 | 156.3 | 393.3 | 415.6 | 4918.4 | 4.8281 | 1.5249
SWRI | 96-3-210588-400 | 78.35 | 94.95 | 50.2 | 25 | 90.6 | 2800 | 193.96 | 70.58 | 35 | 108.7 | 1041.7 | 111.2 | 178.5 | 187.9 | 1.6 | 170.6 | 391.7 | 414 | 4925.3 | 5.625 | 1.5298
SWRI | 96-3-210588-400 | 78.3667 | 94.93 | 50.2 | 25 | 90.5 | 2801 | 194 | 70.46 | 35 | 108.8 | 1042.2 | 109.5 | 178.4 | 187.8 | 1.5 | 164.1 | 393.4 | 415.7 | 4925.8 | 5.7734 | 1.5298
SWRI | 96-3-210588-400 | 78.3833 | 94.95 | 50.2 | 25 | 90.4 | 2799 | 193.99 | 70.51 | 35 | 108.8 | 1042.5 | 114.6 | 178.5 | 187.9 | 1.5 | 159.4 | 390.3 | 412.5 | 4919 | 5.8203 | 1.5249
SWRI | 96-3-210588-400 | 78.4 | 94.96 | 50.1 | 24.9 | 90.5 | 2799 | 193.98 | 70.44 | 35 | 109 | 1042.7 | 113.3 | 178.5 | 187.9 | 1.4 | 159.4 | 392.8 | 415.2 | 4922.4 | 4.8516 | 1.5298
SWRI | 96-3-210588-400 | 78.4167 | 94.96 | 50.1 | 24.9 | 90.7 | 2800 | 194.03 | 70.47 | 35 | 109 | 1042.5 | 109.2 | 178.3 | 187.8 | 1.4 | 162.4 | 389.3 | 411.7 | 4913.7 | 5.625 | 1.5249
SWRI | 96-3-210588-400 | 78.4333 | 94.95 | 50.1 | 24.9 | 90.6 | 2801 | 194.09 | 70.49 | 35 | 109.1 | 1042.2 | 111.8 | 178.3 | 187.8 | 1.5 | 160.2 | 391.7 | 413.7 | 4918.5 | 4.8516 | 1.5298
SWRI | 96-3-210588-400 | 78.45 | 94.95 | 50.2 | 24.9 | 90.4 | 2800 | 193.98 | 70.47 | 35 | 109.1 | 1042.3 | 112.2 | 178.4 | 187.8 | 1.5 | 165.8 | 390.5 | 412.9 | 4922.9 | 5.75 | 1.5298
SWRI | 96-3-210588-400 | 78.4667 | 94.96 | 50.2 | 24.9 | 90.4 | 2799 | 193.93 | 70.49 | 35 | 109.1 | 1042.5 | 113.1 | 178.4 | 187.8 | 1.4 | 155.8 | 393 | 415.5 | 4922.9 | 5.9766 | 1.5298
SWRI | 96-3-210588-400 | 78.4833 | 94.95 | 50.1 | 24.9 | 90.5 | 2800 | 194.02 | 70.51 | 35 | 109.2 | 1042.4 | 113.4 | 178.4 | 187.8 | 1.4 | 153.8 | 392.9 | 415.4 | 4931.9 | 4.8516 | 1.5298
SWRI | 96-3-210588-400 | 78.5 | 94.96 | 50.2 | 24.9 | 90.6 | 2800 | 193.99 | 70.57 | 35 | 109.1 | 1042.7 | 112.4 | 178.3 | 187.8 | 1.4 | 157.1 | 390.2 | 412 | 4931.4 | 5.6406 | 1.5298
SWRI | 96-3-210588-400 | 78.5167 | 94.96 | 50.1 | 24.9 | 90.5 | 2801 | 194.01 | 70.46 | 35 | 109.2 | 1042.3 | 109.6 | 178.4 | 187.8 | 1.4 | 153.7 | 390.1 | 412.5 | 4923.2 | 5.0703 | 1.5298
SWRI | 96-3-210588-400 | 78.5333 | 94.95 | 50.1 | 25 | 90.4 | 2800 | 193.93 | 70.48 | 35 | 109.1 | 1042.9 | 109.6 | 178.4 | 187.8 | 1.5 | 160.9 | 389.4 | 411.8 | 4927.6 | 5.0312 | 1.5298
SWRI | 96-3-210588-400 | 78.55 | 94.96 | 50.1 | 25 | 90.4 | 2800 | 194.03 | 70.52 | 35 | 109.2 | 1042.7 | 112.6 | 178.4 | 187.8 | 1.4 | 151.3 | 393.7 | 416 | 4930.3 | 5.2734 | 1.5298
SWRI | 96-3-210588-400 | 78.5667 | 94.96 | 50.1 | 25 | 90.6 | 2801 | 193.95 | 70.51 | 35 | 109.2 | 1043.3 | 111.8 | 178.4 | 187.8 | 1.4 | 158.7 | 393 | 415.3 | 4920.7 | 5.0078 | 1.5298
SWRI | 96-3-210588-400 | 78.5833 | 94.97 | 50.2 | 25 | 90.6 | 2800 | 193.95 | 70.52 | 35 | 109.2 | 1042.6 | 110.6 | 178.4 | 187.9 | 1.5 | 164.5 | 391.1 | 413.3 | 4923.9 | 5.7969 | 1.5298
SWRI | 96-3-210588-400 | 78.6 | 94.96 | 50.2 | 25.1 | 90.4 | 2801 | 194.13 | 70.48 | 35 | 109.2 | 1041.5 | 113.3 | 178.3 | 187.7 | 1.5 | 158.7 | 392.5 | 415.1 | 4933.3 | 5.6016 | 1.5298
SWRI | 96-3-210588-400 | 78.6167 | 94.96 | 50.2 | 25 | 90.4 | 2800 | 194.05 | 70.49 | 35 | 109.2 | 1041.9 | 109 | 178.3 | 187.8 | 1.4 | 153.9 | 393.6 | 415.9 | 4926.7 | 5.8828 | 1.5298
SWRI | 96-3-210588-400 | 78.6333 | 94.98 | 50.1 | 25 | 90.6 | 2799 | 193.88 | 70.5 | 35 | 109.1 | 1042.5 | 111.3 | 178.3 | 187.7 | 1.5 | 164.3 | 389.9 | 412.3 | 4924.5 | 5.7969 | 1.5249
SWRI | 96-3-210588-400 | 78.65 | 94.97 | 50.1 | 25 | 90.6 | 2800 | 194 | 70.52 | 35 | 109 | 1042.1 | 110.1 | 178.4 | 187.8 | 1.5 | 168.1 | 391.5 | 413.7 | 4918.4 | 5.2031 | 1.5298
SWRI | 96-3-210588-400 | 78.6667 | 94.97 | 50.1 | 25 | 90.4 | 2800 | 194.06 | 70.44 | 35 | 109 | 1042.9 | 109.2 | 178.4 | 187.9 | 1.4 | 160.9 | 393.6 | 416 | 4922.3 | 4.8281 | 1.5298
SWRI | 96-3-210588-400 | 78.6833 | 94.96 | 50.1 | 25 | 90.4 | 2800 | 194.1 | 70.5 | 35 | 109 | 1042.3 | 111.5 | 178.4 | 187.8 | 1.4 | 157.1 | 389.7 | 411.9 | 4916.4 | 5.625 | 1.5298
SWRI | 96-3-210588-400 | 78.7 | 94.96 | 50 | 25 | 90.5 | 2799 | 193.99 | 70.52 | 35 | 108.9 | 1042.7 | 109.3 | 178.5 | 187.9 | 1.4 | 153.7 | 390.9 | 413.3 | 4920.6 | 5.25 | 1.5298
SWRI | 96-3-210588-400 | 78.7167 | 94.96 | 49.9 | 24.9 | 90.6 | 2800 | 194.08 | 70.54 | 34.9 | 108.9 | 1041.9 | 108.4 | 178.3 | 187.8 | 1.3 | 148.2 | 391 | 413.2 | 4921.5 | 4.8516 | 1.5298
SWRI | 96-3-210588-400 | 78.7333 | 94.96 | 49.9 | 25 | 90.6 | 2800 | 194.01 | 70.49 | 35 | 108.9 | 1042.2 | 110.8 | 178.4 | 187.8 | 1.5 | 153.9 | 393.5 | 415.8 | 4908.4 | 5.7734 | 1.5298
SWRI | 96-3-210588-400 | 78.75 | 94.96 | 49.9 | 25 | 90.5 | 2799 | 193.92 | 70.52 | 35 | 108.9 | 1042.9 | 110.1 | 178.4 | 187.9 | 1.4 | 158.7 | 393.6 | 415.5 | 4912.8 | 4.8984 | 1.5298
SWRI | 96-3-210588-400 | 78.7667 | 94.96 | 49.9 | 25 | 90.4 | 2799 | 193.95 | 70.46 | 35 | 109 | 1042.3 | 110.3 | 178.4 | 187.8 | 1.4 | 153.9 | 390.6 | 412.8 | 4918.1 | 4.7188 | 1.5298
SWRI | 96-3-210588-400 | 78.7833 | 95 | 50 | 25 | 90.5 | 2799 | 194.01 | 70.48 | 35 | 109 | 1042.5 | 110.4 | 178.5 | 188 | 1.4 | 161.2 | 394.4 | 416.4 | 4910.5 | 5.75 | 1.5298
SWRI | 96-3-210588-400 | 78.8 | 95.04 | 49.9 | 25 | 90.5 | 2801 | 193.96 | 70.5 | 35 | 109 | 1041.7 | 108.9 | 178.3 | 187.8 | 1.5 | 158.1 | 392.3 | 414.5 | 4916 | 4.6953 | 1.5298
SWRI | 96-3-210588-400 | 78.8167 | 95.03 | 49.9 | 25 | 90.6 | 2801 | 193.99 | 70.58 | 35 | 109 | 1041.2 | 111.8 | 178.2 | 187.7 | 1.5 | 165.4 | 393.7 | 415.8 | 4912.9 | 5.0312 | 1.5298
SWRI | 96-3-210588-400 | 78.8333 | 95.05 | 49.9 | 25.1 | 90.6 | 2799 | 193.9 | 70.44 | 35 | 109 | 1041.8 | 110.6 | 178.5 | 187.9 | 1.4 | 156.3 | 392.5 | 414.9 | 4909 | 5.5781 | 1.5249
SWRI | 96-3-210588-400 | 78.85 | 95.04 | 49.9 | 25 | 90.5 | 2800 | 194.09 | 70.48 | 34.9 | 108.9 | 1041.4 | 112 | 178.4 | 187.8 | 1.4 | 148.8 | 393.3 | 415.4 | 4913.1 | 5.7734 | 1.5298
SWRI | 96-3-210588-400 | 78.8667 | 95.05 | 49.9 | 25 | 90.4 | 2801 | 194.02 | 70.51 | 34.9 | 108.9 | 1041.5 | 111.3 | 178.4 | 187.8 | 1.5 | 166.3 | 392.1 | 414.5 | 4915.6 | 5.6406 | 1.5249
SWRI | 96-3-210588-400 | 78.8833 | 95.05 | 49.9 | 24.9 | 90.4 | 2798 | 193.99 | 70.48 | 34.9 | 108.9 | 1042.6 | 113 | 178.5 | 188 | 1.4 | 144.7 | 393.7 | 415.6 | 4912.3 | 4.8516 | 1.5298
SWRI | 96-3-210588-400 | 78.9 | 95.04 | 49.9 | 25 | 90.5 | 2799 | 193.91 | 70.55 | 34.9 | 108.9 | 1041.4 | 109.5 | 178.4 | 187.9 | 1.5 | 166.2 | 393.8 | 415.8 | 4910.8 | 4.9375 | 1.5249
SWRI | 96-3-210588-400 | 78.9167 | 95.04 | 49.9 | 24.9 | 90.6 | 2801 | 193.98 | 70.5 | 34.9 | 109 | 1041 | 114 | 178.4 | 187.9 | 1.4 | 158.8 | 394.5 | 416.4 | 4899.1 | 4.7656 | 1.5298
SWRI | 96-3-210588-400 | 78.9333 | 95.03 | 49.9 | 24.9 | 90.6 | 2799 | 194.03 | 70.42 | 34.9 | 108.9 | 1042.2 | 108.8 | 178.4 | 187.9 | 1.4 | 149.2 | 389.8 | 411.9 | 4903.3 | 5.2031 | 1.5298
SWRI | 96-3-210588-400 | 78.95 | 95.05 | 49.9 | 24.9 | 90.5 | 2800 | 193.97 | 70.53 | 34.9 | 109 | 1041.1 | 112.7 | 178.3 | 187.8 | 1.4 | 149.3 | 394.5 | 416.6 | 4911 | 4.9844 | 1.5298
SWRI | 96-3-210588-400 | 78.9667 | 95.04 | 49.9 | 24.9 | 90.4 | 2800 | 194.09 | 70.47 | 34.9 | 109 | 1040.8 | 110.1 | 178.3 | 187.8 | 1.4 | 156.2 | 392.8 | 415 | 4913.3 | 4.9609 | 1.5298
SWRI | 96-3-210588-400 | 78.9833 | 95.04 | 49.9 | 24.9 | 90.4 | 2800 | 193.93 | 70.49 | 34.9 | 109 | 1041 | 109.6 | 178.4 | 187.9 | 1.5 | 165.8 | 391.1 | 413.3 | 4909.1 | 4.9844 | 1.5298
SWRI | 96-3-210588-400 | 79 | 95.04 | 49.9 | 24.9 | 90.5 | 2799 | 194.02 | 70.5 | 34.9 | 109 | 1041.3 | 113.5 | 178.6 | 188 | 1.4 | 158.5 | 389.5 | 411.6 | 4904.2 | 5.8828 | 1.5298
SWRI | 96-3-210588-400 | 79.0167 | 95.05 | 49.9 | 24.9 | 90.6 | 2799 | 193.94 | 70.48 | 34.9 | 108.9 | 1040.7 | 111.4 | 178.4 | 187.8 | 1.5 | 170.8 | 390.2 | 412.2 | 4906.1 | 5.625 | 1.5298
SWRI | 96-3-210588-400 | 79.0333 | 95.04 | 49.9 | 24.9 | 90.6 | 2800 | 194.02 | 70.44 | 34.9 | 109 | 1041.7 | 110.5 | 178.4 | 187.9 | 1.5 | 163.4 | 390.8 | 413.1 | 4902.9 | 4.8516 | 1.5298
SWRI | 96-3-210588-400 | 79.05 | 95.05 | 49.9 | 24.9 | 90.5 | 2799 | 193.95 | 70.51 | 34.9 | 109 | 1040.5 | 111.5 | 178.4 | 187.8 | 1.5 | 158.9 | 392.6 | 414.6 | 4902.6 | 4.875 | 1.5298
SWRI | 96-3-210588-400 | 79.0667 | 95.05 | 49.9 | 24.9 | 90.4 | 2800 | 194.07 | 70.45 | 34.9 | 108.9 | 1041.2 | 109.8 | 178.4 | 187.9 | 1.4 | 151.5 | 393.2 | 415.9 | 4895.6 | 4.875 | 1.5298
SWRI | 96-3-210588-400 | 79.0833 | 95.05 | 49.8 | 25 | 90.4 | 2799 | 193.9 | 70.51 | 34.9 | 108.9 | 1041.2 | 109.3 | 178.4 | 187.8 | 1.4 | 158.6 | 390.7 | 412.7 | 4896.4 | 5.0078 | 1.5298
SWRI | 96-3-210588-400 | 79.1 | 95.05 | 49.9 | 25 | 90.5 | 2801 | 194.02 | 70.49 | 34.9 | 108.9 | 1040.6 | 110.4 | 178.3 | 187.8 | 1.5 | 163.3 | 394 | 415.9 | 4892.5 | 4.6797 | 1.5298
SWRI | 96-3-210588-400 | 79.1167 | 95.04 | 49.9 | 25 | 90.6 | 2801 | 194.1 | 70.52 | 34.9 | 108.9 | 1040.9 | 108.8 | 178.3 | 187.7 | 1.4 | 160.8 | 391.1 | 413.4 | 4900.1 | 5.7969 | 1.5298
SWRI | 96-3-210588-400 | 79.1333 | 95.04 | 49.8 | 24.9 | 90.6 | 2800 | 194.01 | 70.45 | 34.9 | 108.9 | 1041.5 | 111.1 | 178.4 | 187.8 | 1.4 | 161 | 392.6 | 414.7 | 4902.5 | 4.7656 | 1.5298
SWRI | 96-3-210588-400 | 79.15 | 95.04 | 49.9 | 24.9 | 90.6 | 2800 | 193.98 | 70.5 | 34.9 | 108.7 | 1041.1 | 113.3 | 178.4 | 187.9 | 1.5 | 158.4 | 392.8 | 415 | 4900.1 | 5.8203 | 1.5298
SWRI | 96-3-210588-400 | 79.1667 | 95.02 | 49.9 | 25 | 90.5 | 2799 | 194.01 | 70.46 | 34.9 | 108.8 | 1042 | 109.1 | 178.6 | 188.1 | 1.5 | 161.5 | 390.9 | 413 | 4886.1 | 5.9062 | 1.5298
SWRI | 96-3-210588-400 | 79.1833 | 95.03 | 49.9 | 25 | 90.5 | 2801 | 194.06 | 70.48 | 35 | 108.9 | 1041.8 | 110.9 | 178.4 | 187.9 | 1.5 | 165.8 | 393.4 | 415.3 | 4889.6 | 4.8281 | 1.5298
SWRI | 96-3-210588-400 | 79.2 | 95.03 | 49.9 | 25 | 90.4 | 2801 | 193.92 | 70.55 | 35 | 108.9 | 1041.2 | 112.2 | 178.3 | 187.7 | 1.5 | 170.6 | 393.4 | 415.7 | 4892.4 | 5.0312 | 1.5249
SWRI | 96-3-210588-400 | 79.2167 | 95.02 | 49.9 | 25 | 90.5 | 2801 | 194.12 | 70.47 | 35 | 108.9 | 1041.4 | 111 | 178.5 | 187.9 | 1.6 | 166.8 | 394.4 | 416.8 | 4889.4 | 5.1406 | 1.5298
SWRI | 96-3-210588-400 | 79.2333 | 95.02 | 49.9 | 25 | 90.5 | 2800 | 194.06 | 70.55 | 35 | 109 | 1040.8 | 111.4 | 178.4 | 187.8 | 1.5 | 166.3 | 394.5 | 416.6 | 4889.3 | 4.8516 | 1.5298
SWRI | 96-3-210588-400 | 79.25 | 95.02 | 49.9 | 25 | 90.5 | 2801 | 194.09 | 70.48 | 35 | 109 | 1041.6 | 109.6 | 178.3 | 187.8 | 1.4 | 156.2 | 390.2 | 412.3 | 4896.4 | 5.2891 | 1.5298
SWRI | 96-3-210588-400 | 79.2667 | 95.02 | 49.9 | 25 | 90.5 | 2799 | 193.86 | 70.51 | 35 | 109 | 1041.2 | 110.8 | 178.4 | 187.8 | 1.6 | 173.5 | 392.6 | 414.8 | 4895 | 5.75 | 1.5298
SWRI | 96-3-210588-400 | 79.2833 | 95.02 | 49.9 | 25 | 90.5 | 2800 | 193.96 | 70.47 | 35 | 109.1 | 1042.1 | 110.5 | 178.4 | 187.9 | 1.5 | 173.6 | 393.4 | 415.6 | 4889 | 5.8828 | 1.5298
SWRI | 96-3-210588-400 | 79.3 | 95.03 | 49.9 | 25 | 90.6 | 2799 | 193.89 | 70.52 | 35 | 109.1 | 1042.3 | 112.6 | 178.5 | 187.9 | 1.5 | 169.5 | 392.4 | 414.7 | 4890 | 5.75 | 1.5298
SWRI | 96-3-210588-400 | 79.3167 | 95.02 | 49.9 | 25 | 90.5 | 2799 | 193.96 | 70.5 | 35 | 109.1 | 1042.7 | 111.7 | 178.5 | 187.9 | 1.5 | 161.1 | 392.2 | 414.7 | 4891.5 | 5.625 | 1.5298
SWRI | 96-3-210588-400 | 79.3333 | 95.01 | 49.9 | 25 | 90.5 | 2799 | 193.91 | 70.5 | 35 | 109.1 | 1043.1 | 110.9 | 178.5 | 187.9 | 1.5 | 161 | 393.9 | 415.7 | 4890.5 | 5.2891 | 1.5298
SWRI | 96-3-210588-400 | 79.35 | 95.01 | 49.9 | 25 | 90.5 | 2800 | 193.99 | 70.54 | 35 | 109.1 | 1042.2 | 111.2 | 178.4 | 187.8 | 1.5 | 169 | 390.7 | 413.1 | 4888.7 | 4.8984 | 1.5298
SWRI | 96-3-210588-400 | 79.3667 | 95 | 49.9 | 25 | 90.5 | 2801 | 193.96 | 70.46 | 35 | 109.1 | 1041.6 | 112.3 | 178.3 | 187.8 | 1.5 | 168.3 | 392.7 | 414.7 | 4888.7 | 5.2734 | 1.5298
SWRI | 96-3-210588-400 | 79.3833 | 95.01 | 49.9 | 25 | 90.5 | 2799 | 193.98 | 70.57 | 35 | 109.2 | 1041.5 | 111.8 | 178.4 | 187.8 | 1.5 | 167.5 | 389.5 | 411.6 | 4892.6 | 4.9844 | 1.5298
SWRI | 96-3-210588-400 | 79.4 | 95 | 49.9 | 25 | 90.4 | 2800 | 194.09 | 70.53 | 35 | 109.1 | 1040.8 | 113.3 | 178.4 | 187.8 | 1.5 | 161.6 | 392.4 | 414.5 | 4887.8 | 5.75 | 1.5298
SWRI | 96-3-210588-400 | 79.4167 | 94.99 | 49.9 | 24.9 | 90.5 | 2800 | 194.1 | 70.55 | 34.9 | 109.1 | 1040.2 | 110.6 | 178.3 | 187.7 | 1.5 | 160.2 | 391.3 | 413.5 | 4883.2 | 5.625 | 1.5298
SWRI | 96-3-210588-400 | 79.4333 | 94.99 | 49.8 | 24.9 | 90.4 | 2801 | 194.07 | 70.52 | 34.9 | 109 | 1041.1 | 112 | 178.3 | 187.8 | 1.5 | 169.7 | 390.3 | 412.5 | 4886.1 | 5.9297 | 1.5298
SWRI | 96-3-210588-400 | 79.45 | 95.01 | 49.8 | 24.9 | 90.5 | 2800 | 193.95 | 70.52 | 34.9 | 109.1 | 1040.9 | 112.8 | 178.4 | 187.8 | 1.5 | 163.3 | 390.7 | 412.8 | 4879.5 | 5.7734 | 1.5298
SWRI | 96-3-210588-400 | 79.4667 | 95.01 | 49.9 | 24.9 | 90.6 | 2800 | 193.97 | 70.5 | 35 | 109.1 | 1040.8 | 109.8 | 178.4 | 187.8 | 1.6 | 174.6 | 390 | 412.4 | 4879.9 | 4.7891 | 1.5298
SWRI | 96-3-210588-400 | 79.4833 | 95 | 49.9 | 24.9 | 90.6 | 2800 | 194.02 | 70.47 | 35 | 109.1 | 1040.9 | 111.7 | 178.3 | 187.8 | 1.5 | 166.9 | 390.1 | 412 | 4872.8 | 4.9844 | 1.5249
SWRI | 96-3-210588-400 | 79.5 | 95 | 49.9 | 24.9 | 90.5 | 2800 | 194.03 | 70.53 | 35 | 109.1 | 1041.7 | 109.4 | 178.3 | 187.8 | 1.5 | 164.5 | 390.7 | 413.2 | 4875.7 | 4.9375 | 1.5249
SWRI | 96-3-210588-400 | 79.5167 | 95 | 49.9 | 24.9 | 90.5 | 2801 | 194.08 | 70.49 | 34.9 | 109.1 | 1041.1 | 109.7 | 178.3 | 187.7 | 1.5 | 161 | 393.6 | 415.9 | 4881.6 | 5.8203 | 1.5298
SWRI | 96-3-210588-400 | 79.5333 | 95 | 49.9 | 25 | 90.4 | 2799 | 193.91 | 70.5 | 34.9 | 109 | 1041.1 | 112.7 | 178.3 | 187.7 | 1.5 | 161.2 | 391.2 | 413.3 | 4879.6 | 5.0703 | 1.5298
SWRI | 96-3-210588-400 | 79.55 | 95.01 | 49.9 | 25 | 90.5 | 2800 | 193.98 | 70.52 | 35 | 109 | 1042.1 | 110.7 | 178.4 | 187.9 | 1.5 | 169.5 | 393.9 | 416.3 | 4878.5 | 4.875 | 1.5298
SWRI | 96-3-210588-400 | 79.5667 | 94.99 | 49.9 | 25 | 90.5 | 2800 | 194.01 | 70.48 | 35 | 109 | 1041.9 | 110.3 | 178.5 | 187.9 | 1.5 | 159.8 | 392.9 | 415.3 | 4882 | 5.5781 | 1.5298
SWRI | 96-3-210588-400 | 79.5833 | 95 | 49.9 | 25 | 90.6 | 2800 | 193.99 | 70.51 | 34.9 | 109.1 | 1041.8 | 111.5 | 178.4 | 187.8 | 1.5 | 159.9 | 394.1 | 416.4 | 4876.4 | 5.2266 | 1.5298
SWRI | 96-3-210588-400 | 79.6 | 94.98 | 49.9 | 25 | 90.6 | 2799 | 193.94 | 70.54 | 34.9 | 109 | 1041.7 | 112.8 | 178.5 | 187.9 | 1.5 | 166.7 | 389.9 | 412.2 | 4874.3 | 5.6016 | 1.5249
SWRI | 96-3-210588-400 | 79.6167 | 94.98 | 49.9 | 25 | 90.5 | 2800 | 193.98 | 70.49 | 34.9 | 109.1 | 1041.4 | 110.6 | 178.4 | 187.8 | 1.5 | 163.9 | 394 | 416.1 | 4874.7 | 5.9062 | 1.5249
SWRI | 96-3-210588-400 | 79.6333 | 94.97 | 50 | 25 | 90.4 | 2799 | 194 | 70.51 | 34.9 | 109 | 1043 | 116.9 | 178.6 | 187.9 | 1.5 | 163.4 | 394 | 416.3 | 4867.2 | 5.7969 | 1.5298
SWRI | 96-3-210588-400 | 79.65 | 94.97 | 50 | 25 | 90.4 | 2800 | 194.06 | 70.45 | 34.9 | 109.1 | 1041.9 | 110.5 | 178.4 | 187.9 | 1.5 | 172.3 | 391.3 | 413.6 | 4876.5 | 4.875 | 1.5298
SWRI | 96-3-210588-400 | 79.6667 | 94.97 | 50 | 25 | 90.5 | 2800 | 194.09 | 70.45 | 34.9 | 109.1 | 1042.3 | 114.2 | 178.4 | 187.8 | 1.5 | 158.6 | 391 | 413.2 | 4874.7 | 4.8047 | 1.5298
SWRI | 96-3-210588-400 | 79.6833 | 94.98 | 50 | 24.9 | 90.5 | 2801 | 194.02 | 70.56 | 35 | 109 | 1040.9 | 114.1 | 178.3 | 187.7 | 1.5 | 164.3 | 393.5 | 415.8 | 4875 | 4.9844 | 1.5298
SWRI | 96-3-210588-400 | 79.7 | 94.97 | 50 | 25 | 90.6 | 2801 | 193.96 | 70.44 | 35 | 109 | 1041.8 | 112.8 | 178.4 | 187.8 | 1.5 | 165.2 | 393.6 | 416 | 4863.3 | 5.8828 | 1.5249
SWRI | 96-3-210588-400 | 79.7167 | 94.97 | 50 | 25 | 90.6 | 2799 | 193.93 | 70.59 | 34.9 | 109.1 | 1041.1 | 110.4 | 178.3 | 187.8 | 1.5 | 161.7 | 391.5 | 414 | 4870.4 | 4.9844 | 1.5298
SWRI | 96-3-210588-400 | 79.7333 | 94.96 | 50.1 | 25 | 90.5 | 2801 | 194.06 | 70.5 | 35 | 109.1 | 1041 | 109.2 | 178.4 | 187.9 | 1.5 | 165.9 | 391.9 | 413.9 | 4874.5 | 5.625 | 1.5298
SWRI | 96-3-210588-400 | 79.75 | 94.97 | 50.1 | 25 | 90.4 | 2799 | 193.97 | 70.5 | 35 | 109.1 | 1041.1 | 111.3 | 178.5 | 187.9 | 1.6 | 177.3 | 392.3 | 414.8 | 4876.1 | 5.2266 | 1.5298
SWRI | 96-3-210588-400 | 79.7667 | 94.96 | 50 | 25 | 90.4 | 2800 | 194.08 | 70.52 | 34.9 | 109 | 1040.4 | 110.6 | 178.5 | 187.9 | 1.5 | 159.3 | 389.5 | 411.6 | 4865.7 | 4.9375 | 1.5298
SWRI | 96-3-210588-400 | 79.7833 | 94.96 | 50 | 24.9 | 90.5 | 2800 | 194.09 | 70.52 | 34.9 | 109 | 1040.5 | 115.1 | 178.5 | 187.9 | 1.5 | 168.9 | 392.1 | 414.6 | 4867 | 4.7656 | 1.5298
SWRI | 96-3-210588-400 | 79.8 | 94.96 | 50 | 24.9 | 90.6 | 2799 | 193.96 | 70.43 | 34.9 | 109 | 1041.4 | 113 | 178.6 | 188 | 1.5 | 174.5 | 393.6 | 415.6 | 4870.5 | 4.8047 | 1.5298
SWRI | 96-3-210588-400 | 79.8167 | 94.96 | 50 | 24.9 | 90.6 | 2800 | 194.04 | 70.51 | 34.9 | 108.9 | 1041.1 | 110.3 | 178.5 | 188 | 1.4 | 156.3 | 393.2 | 415.4 | 4869.1 | 4.9375 | 1.5298
SWRI | 96-3-210588-400 | 79.8333 | 94.97 | 50 | 24.9 | 90.5 | 2800 | 194 | 70.53 | 34.9 | 108.8 | 1040.5 | 112.9 | 178.5 | 187.9 | 1.6 | 178 | 394 | 416.3 | 4868.9 | 4.8984 | 1.5298
SWRI | 96-3-210588-400 | 79.85 | 94.95 | 50 | 24.9 | 90.4 | 2800 | 193.97 | 70.42 | 34.8 | 108.8 | 1041.3 | 112.9 | 178.5 | 188 | 1.5 | 168.1 | 393.7 | 415.9 | 4864.7 | 5.625 | 1.5298
SWRI | 96-3-210588-400 | 79.8667 | 94.96 | 50 | 24.8 | 90.4 | 2799 | 193.93 | 70.61 | 34.9 | 108.8 | 1040 | 110.8 | 178.4 | 187.8 | 1.5 | 159.2 | 390.7 | 412.9 | 4866.5 | 4.9609 | 1.5249
SWRI | 96-3-210588-400 | 79.8833 | 94.96 | 50 | 24.8 | 90.5 | 2800 | 194 | 70.47 | 34.8 | 108.7 | 1042.5 | 108.2 | 178.5 | 187.9 | 1.5 | 163.5 | 394.5 | 417 | 4868.7 | 5.7734 | 1.5298
SWRI | 96-3-210588-400 | 79.9 | 94.96 | 50 | 24.9 | 90.6 | 2799 | 193.98 | 70.5 | 34.9 | 108.8 | 1042.1 | 111.8 | 178.6 | 188 | 1.5 | 170.2 | 392.7 | 415 | 4865.3 | 4.6953 | 1.5298
SWRI | 96-3-210588-400 | 79.9167 | 94.97 | 50 | 25 | 90.6 | 2801 | 193.99 | 70.49 | 34.9 | 108.8 | 1041.6 | 110.9 | 178.4 | 187.8 | 1.4 | 160.8 | 393.9 | 416.3 | 4865 | 5.8594 | 1.5298
SWRI | 96-3-210588-400 | 79.9333 | 94.96 | 50.1 | 25.1 | 90.3 | 2801 | 193.86 | 70.5 | 34.9 | 108.8 | 1041.2 | 111.2 | 178.3 | 187.7 | 1.6 | 173.2 | 394.6 | 417 | 4864.4 | 5.5781 | 1.5298
SWRI | 96-3-210588-400 | 79.95 | 94.97 | 50.1 | 25.1 | 90.4 | 2801 | 194.12 | 70.49 | 34.9 | 108.9 | 1042.1 | 109.2 | 178.4 | 187.9 | 1.4 | 149.3 | 394.5 | 416.8 | 4865.2 | 5.7969 | 1.5298
SWRI | 96-3-210588-400 | 79.9667 | 94.96 | 50.1 | 25.1 | 90.7 | 2799 | 193.96 | 70.49 | 34.9 | 108.9 | 1041.6 | 112.8 | 178.6 | 188 | 1.4 | 157 | 393.2 | 415.6 | 4869.6 | 5.5781 | 1.5298
SWRI | 96-3-210588-400 | 79.9833 | 94.96 | 50.1 | 25.1 | 90.6 | 2800 | 194.06 | 70.54 | 34.9 | 108.9 | 1040.7 | 116.5 | 178.5 | 187.9 | 1.5 | 158.8 | 390.7 | 413 | 4866.5 | 5.25 | 1.5249
SWRI | 96-3-210588-400 | 80 | 94.96 | 50 | 25.1 | 90.4 | 2801 | 194.03 | 70.52 | 34.9 | 109 | 1040.6 | 111.5 | 178.4 | 187.9 | 1.5 | 163.4 | 390.6 | 412.6 | 4867.6 | 4.8516 | 1.5298
SWRI | 96-3-210588-400 | 80.0167 | 94.95 | 50.1 | 25.1 | 90.3 | 2800 | 194.05 | 70.53 | 34.9 | 109 | 1040.6 | 108.3 | 178.5 | 188 | 1.4 | 158.5 | 391.3 | 413.4 | 4862.9 | 5.2734 | 1.5298
SWRI | 96-3-210588-400 | 80.0333 | 94.94 | 50 | 25.1 | 90.6 | 2801 | 193.86 | 70.53 | 34.9 | 109 | 1040.5 | 110.8 | 178.4 | 187.8 | 1.6 | 170.8 | 393.6 | 416 | 4868.2 | 5.0078 | 1.5249
SWRI | 96-3-210588-400 | 80.05 | 94.95 | 50 | 25.1 | 90.6 | 2800 | 194.01 | 70.49 | 34.9 | 109.1 | 1041.3 | 110.4 | 178.5 | 188 | 1.4 | 160.9 | 391.1 | 413.3 | 4865.3 | 5.9062 | 1.5298
SWRI | 96-3-210588-400 | 80.0667 | 94.94 | 50 | 25.1 | 90.5 | 2800 | 193.89 | 70.51 | 34.9 | 109.1 | 1040.6 | 112 | 178.5 | 187.9 | 1.6 | 173.2 | 391.9 | 413.9 | 4863.6 | 5.6406 | 1.5298
SWRI | 96-3-210588-400 | 80.0833 | 94.94 | 50 | 25.1 | 90.3 | 2799 | 193.96 | 70.47 | 34.9 | 109.1 | 1040.9 | 113.6 | 178.5 | 187.9 | 1.5 | 163.7 | 394.4 | 416.6 | 4867.9 | 5.8828 | 1.5298
SWRI | 96-3-210588-400 | 80.1 | 94.94 | 50 | 25.1 | 90.4 | 2801 | 193.96 | 70.53 | 34.9 | 109 | 1038.6 | 108.3 | 178.3 | 187.7 | 1.4 | 163.4 | 389.7 | 411.7 | 4860 | 4.8047 | 1.5298
SWRI | 96-3-210588-400 | 80.1167 | 94.96 | 50 | 25 | 90.6 | 2799 | 193.96 | 70.47 | 34.9 | 109.1 | 1040.8 | 110.6 | 178.6 | 188 | 1.4 | 160.7 | 391.2 | 413.3 | 4860.8 | 4.9844 | 1.5298
SWRI | 96-3-210588-400 | 80.1333 | 94.93 | 50 | 25.1 | 90.6 | 2800 | 193.97 | 70.49 | 34.9 | 109.1 | 1039.8 | 113.2 | 178.6 | 188 | 1.5 | 163.8 | 392.9 | 415.3 | 4865.8 | 4.8047 | 1.5298
SWRI | 96-3-210588-400 | 80.15 | 94.94 | 50 | 25.1 | 90.4 | 2800 | 194.07 | 70.46 | 34.9 | 109.1 | 1039.9 | 111.6 | 178.6 | 188 | 1.4 | 168.2 | 393 | 415.5 | 4863.2 | 5.0078 | 1.5298
SWRI | 96-3-210588-400 | 80.1667 | 94.93 | 50 | 25.1 | 90.3 | 2801 | 194.16 | 70.54 | 34.9 | 109.1 | 1038.9 | 109.7 | 178.4 | 187.9 | 1.5 | 160.6 | 393.3 | 415.8 | 4865.6 | 5.9766 | 1.5298
SWRI | 96-3-210588-400 | 80.1833 | 95.2 | 49.9 | 25 | 90.5 | 2800 | 194.02 | 70.47 | 34.9 | 108.9 | 1040.3 | 110.4 | 178.6 | 188 | 1.4 | 154.5 | 394.4 | 416.4 | 4855.2 | 5.7969 | 1.5298
SWRI | 96-3-210588-400 | 80.2 | 95.18 | 49.9 | 24.9 | 90.7 | 2801 | 194.07 | 70.45 | 34.9 | 109 | 1040.2 | 112.6 | 178.6 | 188 | 1.5 | 158.5 | 392.7 | 415 | 4861.8 | 5.5781 | 1.5298
SWRI | 96-3-210588-400 | 80.2167 | 95.19 | 50 | 25 | 90.5 | 2800 | 193.94 | 70.52 | 34.9 | 109 | 1040.4 | 110.9 | 178.4 | 187.8 | 1.4 | 166.2 | 394.5 | 416.8 | 4862.9 | 4.875 | 1.5298
SWRI | 96-3-210588-400 | 80.2333 | 95.18 | 50 | 25 | 90.2 | 2800 | 194.06 | 70.53 | 34.9 | 109 | 1040.2 | 108.6 | 178.6 | 188 | 1.5 | 161.5 | 389.7 | 412.1 | 4853.9 | 4.8281 | 1.5298
SWRI | 96-3-210588-400 | 80.25 | 95.19 | 50 | 25 | 90.6 | 2801 | 194.03 | 70.51 | 34.9 | 108.9 | 1041 | 108.4 | 178.5 | 187.9 | 1.4 | 154.3 | 393.8 | 415.6 | 4859.2 | 5.1562 | 1.5298
SWRI | 96-3-210588-400 | 80.2667 | 95.19 | 50 | 25 | 90.7 | 2799 | 194 | 70.47 | 34.9 | 108.9 | 1041.3 | 110.6 | 178.7 | 188.1 | 1.5 | 168.3 | 393.9 | 416 | 4859.2 | 5.6406 | 1.5298
SWRI | 96-3-210588-400 | 80.2833 | 95.18 | 50 | 24.9 | 90.5 | 2801 | 194.1 | 70.49 | 34.9 | 109 | 1041.1 | 111.5 | 178.4 | 187.9 | 1.4 | 158.8 | 394.2 | 416.3 | 4861.7 | 4.9844 | 1.5298
SWRI | 96-3-210588-400 | 80.3 | 95.19 | 50 | 24.9 | 90.3 | 2802 | 194.06 | 70.54 | 34.9 | 109.1 | 1040.5 | 113.3 | 178.4 | 187.9 | 1.5 | 166.6 | 394.7 | 417 | 4856.8 | 5.8203 | 1.5298
SWRI | 96-3-210588-400 | 80.3167 | 95.19 | 50 | 24.9 | 90.6 | 2800 | 193.9 | 70.47 | 34.9 | 109.1 | 1041.4 | 109.3 | 178.5 | 187.9 | 1.5 | 161.2 | 393.8 | 416 | 4865.3 | 4.9844 | 1.5298
SWRI | 96-3-210588-400 | 80.3333 | 95.19 | 50 | 24.9 | 90.7 | 2800 | 194.03 | 70.48 | 34.9 | 109.1 | 1041.1 | 114.3 | 178.5 | 187.9 | 1.5 | 164.6 | 390.5 | 412.4 | 4864.8 | 4.8984 | 1.5298
SWRI | 96-3-210588-400 | 80.35 | 95.2 | 50 | 24.9 | 90.5 | 2801 | 194.02 | 70.48 | 35 | 109.3 | 1040.6 | 110.9 | 178.5 | 187.9 | 1.5 | 158.9 | 394.4 | 416.1 | 4862.6 | 4.8281 | 1.5298
SWRI | 96-3-210588-400 | 80.3667 | 95.07 | 50 | 25 | 90.3 | 2799 | 193.99 | 70.47 | 34.9 | 109.3 | 1040.2 | 111.9 | 178.6 | 188 | 1.6 | 170.5 | 393.3 | 415.8 | 4853.8 | 5.625 | 1.5249
SWRI | 96-3-210588-400 | 80.3833 | 95.08 | 50 | 25 | 90.5 | 2800 | 194.1 | 70.52 | 34.9 | 109.2 | 1040.3 | 115.1 | 178.7 | 188.1 | 1.5 | 162.8 | 392.6 | 415.1 | 4858 | 4.8047 | 1.5298
SWRI | 96-3-210588-400 | 80.4 | 95.07 | 50 | 24.9 | 90.7 | 2800 | 194.02 | 70.57 | 34.9 | 109.2 | 1040.4 | 109.8 | 178.5 | 188 | 1.5 | 165.1 | 391.4 | 413.7 | 4854.3 | 4.9609 | 1.5298
SWRI | 96-3-210588-400 | 80.4167 | 94.95 | 50 | 25 | 90.5 | 2800 | 193.97 | 70.44 | 34.9 | 109.2 | 1040.4 | 109.4 | 178.6 | 188 | 1.5 | 163.5 | 391.2 | 413.5 | 4853.3 | 4.7422 | 1.5298
SWRI | 96-3-210588-400 | 80.4333 | 94.93 | 50 | 25 | 90.3 | 2799 | 194 | 70.49 | 34.9 | 109.2 | 1041.4 | 109.5 | 178.6 | 188.1 | 1.5 | 165 | 393.1 | 415.3 | 4853.3 | 5.75 | 1.5298
SWRI | 96-3-210588-400 | 80.45 | 94.94 | 50 | 25 | 90.4 | 2799 | 193.95 | 70.49 | 34.9 | 109.2 | 1040.9 | 112.7 | 178.5 | 187.9 | 1.5 | 157.4 | 392 | 414 | 4856.4 | 5.8828 | 1.5298
SWRI | 96-3-210588-400 | 80.4667 | 94.93 | 50.1 | 25 | 90.7 | 2799 | 194.03 | 70.52 | 34.9 | 109.1 | 1040.9 | 108.2 | 178.6 | 188 | 1.5 | 159.4 | 394.3 | 416.4 | 4850.1 | 4.8516 | 1.5298
SWRI | 96-3-210588-400 | 80.4833 | 94.92 | 50 | 25 | 90.6 | 2801 | 194.01 | 70.53 | 34.9 | 109 | 1039.9 | 110.2 | 178.4 | 187.9 | 1.5 | 167.4 | 393.7 | 415.9 | 4847.6 | 4.9609 | 1.5298
SWRI | 96-3-210588-400 | 80.5 | 94.94 | 50 | 25 | 90.3 | 2799 | 193.99 | 70.49 | 34.9 | 109 | 1041.7 | 109.9 | 178.7 | 188.1 | 1.4 | 153.7 | 394 | 416.3 | 4853.5 | 5.8203 | 1.5298
SWRI | 96-3-210588-400 | 80.5167 | 94.92 | 50 | 24.9 | 90.4 | 2800 | 194.03 | 70.52 | 34.9 | 108.9 | 1040.4 | 112.5 | 178.6 | 188 | 1.5 | 161 | 394.4 | 416.6 | 4848.4 | 5.2031 | 1.5298
SWRI | 96-3-210588-400 | 80.5333 | 94.93 | 50 | 25 | 90.7 | 2799 | 193.96 | 70.5 | 35 | 108.8 | 1040.5 | 111.6 | 178.7 | 188.1 | 1.5 | 167 | 394.5 | 416.6 | 4851.3 | 4.9844 | 1.5298
SWRI | 96-3-210588-400 | 80.55 | 94.92 | 50 | 24.9 | 90.6 | 2801 | 194.02 | 70.46 | 35 | 108.9 | 1040.6 | 112.2 | 178.5 | 188 | 1.4 | 163.6 | 391.6 | 414.1 | 4845.4 | 5.9922 | 1.5249
SWRI | 96-3-210588-400 | 80.5667 | 94.93 | 50 | 24.9 | 90.3 | 2799 | 193.91 | 70.54 | 35 | 108.9 | 1040.5 | 111.4 | 178.7 | 188.1 | 1.6 | 175.6 | 394.1 | 416.3 | 4841.3 | 5.0312 | 1.5298
SWRI | 96-3-210588-400 | 80.5833 | 94.92 | 50 | 24.9 | 90.5 | 2799 | 193.98 | 70.52 | 34.9 | 108.8 | 1040.4 | 107.6 | 178.6 | 188 | 1.5 | 162.1 | 393.7 | 415.9 | 4845.6 | 5.9531 | 1.5298
SWRI | 96-3-210588-400 | 80.6 | 94.92 | 50 | 24.9 | 90.7 | 2799 | 193.97 | 70.45 | 34.9 | 108.9 | 1040 | 111.9 | 178.6 | 188 | 1.4 | 157.3 | 394.3 | 416.3 | 4848 | 4.8281 | 1.5298
SWRI | 96-3-210588-400 | 80.6167 | 94.92 | 50 | 24.9 | 90.5 | 2802 | 194.01 | 70.47 | 34.9 | 109 | 1039 | 107.6 | 178.4 | 187.8 | 1.5 | 169.6 | 393.4 | 415.6 | 4839.1 | 4.8047 | 1.5249
SWRI | 96-3-210588-400 | 80.6333 | 94.93 | 50.1 | 25 | 90.3 | 2800 | 194.05 | 70.5 | 34.9 | 108.9 | 1039.4 | 110.6 | 178.6 | 188 | 1.6 | 168.2 | 390.6 | 412.5 | 4841.6 | 5.2734 | 1.5298
SWRI | 96-3-210588-400 | 80.65 | 94.92 | 50 | 25 | 90.5 | 2799 | 194.1 | 70.49 | 34.9 | 108.9 | 1039.6 | 111.2 | 178.6 | 188.1 | 1.5 | 167.4 | 392.1 | 414.4 | 4833.6 | 4.8516 | 1.5249
SWRI | 96-3-210588-400 | 80.6667 | 94.92 | 50.1 | 24.9 | 90.7 | 2801 | 194.14 | 70.5 | 34.9 | 108.8 | 1039 | 110.2 | 178.6 | 188 | 1.5 | 163.2 | 390.5 | 412.5 | 4828.1 | 4.6953 | 1.5298
SWRI | 96-3-210588-400 | 80.6833 | 94.92 | 50.1 | 24.9 | 90.5 | 2799 | 193.98 | 70.5 | 34.9 | 108.9 | 1039.6 | 113.9 | 178.8 | 188.2 | 1.5 | 158.5 | 393.6 | 415.7 | 4837.1 | 5.75 | 1.5298
SWRI | 96-3-210588-400 | 80.7 | 94.91 | 50.1 | 24.9 | 90.3 | 2800 | 194.11 | 70.43 | 34.9 | 108.9 | 1040.1 | 110.8 | 178.7 | 188.1 | 1.4 | 150.4 | 390.8 | 412.9 | 4829.8 | 5.9062 | 1.5298
SWRI | 96-3-210588-400 | 80.7167 | 94.91 | 50.1 | 25 | 90.5 | 2800 | 194.02 | 70.52 | 34.9 | 108.9 | 1039.8 | 110.1 | 178.8 | 188.2 | 1.5 | 161.3 | 393.5 | 416 | 4838.6 | 5.7734 | 1.5298
SWRI | 96-3-210588-400 | 80.7333 | 94.91 | 50.1 | 24.9 | 90.7 | 2800 | 193.95 | 70.48 | 34.9 | 108.9 | 1038.8 | 110.3 | 178.5 | 187.9 | 1.5 | 166.7 | 394.1 | 416.3 | 4837.8 | 5.625 | 1.5298
SWRI | 96-3-210588-400 | 80.75 | 94.9 | 50 | 24.9 | 90.4 | 2802 | 194.18 | 70.54 | 34.9 | 108.9 | 1039.1 | 113.1 | 178.5 | 188 | 1.4 | 151 | 393.9 | 415.9 | 4836.5 | 5.625 | 1.5249
SWRI | 96-3-210588-400 | 80.7667 | 94.9 | 50 | 24.9 | 90.3 | 2800 | 194.17 | 70.49 | 34.9 | 108.9 | 1038.9 | 107.9 | 178.7 | 188.1 | 1.4 | 158.3 | 391.6 | 413.8 | 4837.8 | 5.9297 | 1.5298
SWRI | 96-3-210588-400 | 80.7833 | 94.91 | 50 | 24.9 | 90.6 | 2799 | 193.95 | 70.53 | 34.9 | 108.9 | 1039.3 | 110.5 | 178.7 | 188.1 | 1.5 | 163.6 | 390.3 | 412.3 | 4828.3 | 5.7969 | 1.5298
SWRI | 96-3-210588-400 | 80.8 | 94.9 | 50 | 24.9 | 90.7 | 2800 | 193.95 | 70.5 | 34.9 | 108.9 | 1038.1 | 110.6 | 178.5 | 188 | 1.5 | 163.5 | 393.9 | 416.3 | 4831 | 5.0078 | 1.5298
SWRI | 96-3-210588-400 | 80.8167 | 94.91 | 50 | 24.9 | 90.3 | 2800 | 194.02 | 70.49 | 34.9 | 108.9 | 1038.6 | 109.9 | 178.5 | 188 | 1.4 | 159.9 | 394.3 | 416.3 | 4836.7 | 5.7969 | 1.5298
SWRI | 96-3-210588-400 | 80.8333 | 94.91 | 50 | 24.9 | 90.4 | 2800 | 194.06 | 70.49 | 34.9 | 108.9 | 1039.3 | 112 | 178.6 | 188 | 1.5 | 168.5 | 391.4 | 413 | 4845.6 | 5.6641 | 1.5298
SWRI | 96-3-210588-400 | 80.85 | 94.9 | 50 | 24.9 | 90.7 | 2800 | 194.04 | 70.5 | 34.9 | 109 | 1039.3 | 109.7 | 178.6 | 188 | 1.5 | 159.5 | 391.3 | 413.5 | 4834.4 | 5.625 | 1.5298
SWRI | 96-3-210588-400 | 80.8667 | 94.99 | 50 | 24.9 | 90.6 | 2800 | 193.93 | 70.48 | 34.9 | 108.9 | 1039.3 | 107.6 | 178.4 | 187.9 | 1.4 | 160.5 | 393.9 | 416.1 | 4829.3 | 5.0703 | 1.5298
SWRI | 96-3-210588-400 | 80.8833 | 94.99 | 50 | 25 | 90.4 | 2801 | 194.03 | 70.46 | 34.9 | 109 | 1039.4 | 113.3 | 178.5 | 188 | 1.4 | 156.5 | 393.5 | 415.6 | 4825.7 | 4.8516 | 1.5298
SWRI | 96-3-210588-400 | 80.9 | 94.99 | 50 | 25 | 90.3 | 2800 | 194.01 | 70.46 | 34.9 | 109 | 1039.3 | 115.2 | 178.6 | 188.1 | 1.4 | 156.5 | 393.3 | 415.4 | 4829.1 | 4.875 | 1.5298
SWRI | 96-3-210588-400 | 80.9167 | 95 | 50 | 25 | 90.6 | 2800 | 193.96 | 70.53 | 34.9 | 109.1 | 1039.3 | 109.8 | 178.7 | 188.1 | 1.4 | 154.3 | 392.7 | 414.5 | 4830 | 4.9844 | 1.5298
SWRI | 96-3-210588-400 | 80.9333 | 95.01 | 50 | 25 | 90.6 | 2800 | 193.98 | 70.45 | 34.9 | 109.1 | 1039.6 | 108.2 | 178.7 | 188.1 | 1.4 | 149.7 | 393.9 | 416.2 | 4830.6 | 4.8047 | 1.5298
SWRI | 96-3-210588-400 | 80.95 | 95 | 50.1 | 25 | 90.6 | 2801 | 194.07 | 70.53 | 34.9 | 109.2 | 1039.4 | 112.4 | 178.6 | 188.1 | 1.4 | 161.3 | 393.9 | 416.2 | 4839.8 | 4.7891 | 1.5249
SWRI | 96-3-210588-400 | 80.9667 | 95.01 | 50.1 | 25 | 90.4 | 2799 | 193.97 | 70.52 | 34.9 | 109.2 | 1039.2 | 109.4 | 178.6 | 188.1 | 1.4 | 146.7 | 393.6 | 416.1 | 4835.1 | 5.5781 | 1.5298
SWRI | 96-3-210588-400 | 80.9833 | 95.02 | 50 | 25 | 90.4 | 2799 | 194.03 | 70.48 | 34.9 | 109.2 | 1039.4 | 109.5 | 178.7 | 188.1 | 1.4 | 160.6 | 391.3 | 412.9 | 4830.1 | 4.9609 | 1.5298
SWRI | 96-3-210588-400 | 81 | 95.02 | 50 | 25 | 90.5 | 2801 | 193.94 | 70.51 | 34.9 | 109.1 | 1037.2 | 110 | 178.3 | 187.8 | 1.5 | 158.5 | 393.6 | 415.8 | 4826.7 | 4.875 | 1.5298
SWRI | 96-3-210588-400 | 81.0167 | 95.01 | 50 | 25 | 90.6 | 2799 | 193.98 | 70.51 | 34.9 | 109.1 | 1038.8 | 110.5 | 178.7 | 188.2 | 1.4 | 156.4 | 393.2 | 415.5 | 4835.6 | 5.7734 | 1.5298
SWRI | 96-3-210588-400 | 81.0333 | 95.02 | 50 | 25 | 90.6 | 2800 | 194.03 | 70.5 | 34.9 | 109.2 | 1038.7 | 111.4 | 178.6 | 188.1 | 1.4 | 156.3 | 393.5 | 415.5 | 4838.5 | 5.8594 | 1.5298
SWRI | 96-3-210588-400 | 81.05 | 95.02 | 50 | 25 | 90.4 | 2801 | 194.06 | 70.47 | 34.9 | 109.2 | 1038.4 | 109.7 | 178.6 | 188.1 | 1.4 | 155.9 | 393.3 | 415.4 | 4832.8 | 4.7188 | 1.5298
SWRI | 96-3-210588-400 | 81.0667 | 95.02 | 50 | 25 | 90.3 | 2801 | 194.06 | 70.51 | 34.9 | 109.1 | 1038 | 113.5 | 178.5 | 188 | 1.4 | 163 | 392.6 | 415.1 | 4839.7 | 4.8984 | 1.5298
SWRI | 96-3-210588-400 | 81.0833 | 95.02 | 50 | 25 | 90.5 | 2800 | 194.02 | 70.52 | 34.9 | 109.2 | 1037.1 | 107.1 | 178.5 | 188 | 1.4 | 156.3 | 393.6 | 416 | 4836.9 | 5.5781 | 1.5249
SWRI | 96-3-210588-400 | 81.1 | 95.02 | 50 | 25 | 90.7 | 2800 | 193.94 | 70.44 | 34.9 | 109.2 | 1038.8 | 110 | 178.7 | 188.1 | 1.5 | 161.3 | 393.4 | 415.6 | 4829.1 | 4.8516 | 1.5298
SWRI | 96-3-210588-400 | 81.1167 | 95.01 | 50 | 25 | 90.5 | 2799 | 194.01 | 70.53 | 34.9 | 109.2 | 1038.7 | 111.3 | 178.7 | 188.1 | 1.5 | 166.1 | 391.8 | 414.1 | 4826.7 | 4.8047 | 1.5298
SWRI | 96-3-210588-400 | 81.1333 | 95.02 | 50 | 24.9 | 90.4 | 2798 | 193.97 | 70.54 | 34.9 | 109.2 | 1039.5 | 110.6 | 178.8 | 188.2 | 1.4 | 156 | 389.2 | 411.4 | 4828.1 | 5.1406 | 1.5298
SWRI | 96-3-210588-400 | 81.15 | 95.02 | 50 | 25 | 90.5 | 2801 | 194 | 70.46 | 34.9 | 109 | 1038.7 | 110.2 | 178.5 | 188 | 1.5 | 170.3 | 391.9 | 414.5 | 4829.4 | 5.6875 | 1.5298
SWRI | 96-3-210588-400 | 81.1667 | 95.02 | 50 | 24.9 | 90.7 | 2801 | 194.06 | 70.52 | 34.9 | 109 | 1038.4 | 109.6 | 178.5 | 188 | 1.4 | 161.3 | 394.7 | 416.9 | 4826 | 5.7734 | 1.5298
SWRI | 96-3-210588-400 | 81.1833 | 95.03 | 50 | 25 | 90.6 | 2799 | 194.01 | 70.49 | 34.9 | 109 | 1039.1 | 112.9 | 178.7 | 188.2 | 1.3 | 148.9 | 394.2 | 416.4 | 4830.7 | 4.8516 | 1.5298
SWRI | 96-3-210588-400 | 81.2 | 95.04 | 50 | 25.1 | 90.3 | 2800 | 193.98 | 70.51 | 34.9 | 109 | 1038.6 | 112.5 | 178.7 | 188.1 | 1.4 | 154.3 | 391.4 | 413.7 | 4834.1 | 4.9609 | 1.5298
SWRI | 96-3-210588-400 | 81.2167 | 95.04 | 50.1 | 25.1 | 90.4 | 2799 | 193.95 | 70.52 | 34.9 | 109 | 1038.5 | 109.4 | 178.7 | 188.1 | 1.4 | 160.6 | 389.9 | 412.1 | 4829.1 | 5.2891 | 1.5298
SWRI | 96-3-210588-400 | 81.2333 | 95.04 | 50 | 25 | 90.6 | 2800 | 194.01 | 70.48 | 34.9 | 108.8 | 1038.4 | 107.7 | 178.6 | 188 | 1.4 | 156.4 | 393.5 | 415.7 | 4817.2 | 4.9844 | 1.5298
SWRI | 96-3-210588-400 | 81.25 | 95.03 | 50 | 24.9 | 90.7 | 2799 | 193.97 | 70.56 | 34.9 | 108.9 | 1037.9 | 116.7 | 178.7 | 188.2 | 1.4 | 156.2 | 393.3 | 415.5 | 4817.8 | 4.8516 | 1.5249
SWRI | 96-3-210588-400 | 81.2667 | 95.03 | 50 | 24.9 | 90.4 | 2800 | 194.04 | 70.45 | 34.9 | 108.9 | 1037.9 | 117.8 | 178.6 | 188.1 | 1.4 | 154.3 | 394.2 | 416.4 | 4818.2 | 5.0312 | 1.5298
SWRI | 96-3-210588-400 | 81.2833 | 95.01 | 50 | 24.9 | 90.4 | 2800 | 194.09 | 70.54 | 34.9 | 108.8 | 1038.9 | 112.1 | 178.8 | 188.2 | 1.4 | 156.8 | 393.4 | 415.6 | 4823.6 | 5.8438 | 1.5298
SWRI | 96-3-210588-400 | 81.3 | 95.02 | 50 | 24.9 | 90.6 | 2800 | 194 | 70.5 | 34.9 | 108.8 | 1038.8 | 110.4 | 178.6 | 188.1 | 1.4 | 153.7 | 392.1 | 414.5 | 4824.1 | 4.8984 | 1.5298
SWRI | 96-3-210588-400 | 81.3167 | 95.02 | 50 | 24.9 | 90.7 | 2800 | 193.89 | 70.51 | 34.9 | 108.8 | 1038.5 | 107.3 | 178.5 | 187.9 | 1.4 | 162.7 | 391.5 | 413.4 | 4826.8 | 5.5781 | 1.5298
SWRI | 96-3-210588-400 | 81.3333 | 95.02 | 50 | 24.8 | 90.4 | 2799 | 193.94 | 70.5 | 34.9 | 108.7 | 1039.1 | 108.9 | 178.7 | 188.1 | 1.4 | 158.6 | 392.8 | 415.2 | 4813 | 5.0078 | 1.5298
SWRI | 96-3-210588-400 | 81.35 | 95.01 | 50 | 24.8 | 90.4 | 2800 | 194 | 70.5 | 34.9 | 108.8 | 1039.4 | 110.3 | 178.7 | 188.1 | 1.3 | 153.9 | 394.4 | 416.5 | 4808.4 | 4.9844 | 1.5298
SWRI | 96-3-210588-400 | 81.3667 | 95.02 | 50 | 24.9 | 90.4 | 2800 | 193.98 | 70.46 | 35 | 108.8 | 1039.2 | 107 | 178.7 | 188.1 | 1.4 | 156.2 | 394.4 | 416.7 | 4810.3 | 5.75 | 1.5298
SWRI | 96-3-210588-400 | 81.3833 | 95 | 50 | 25 | 90.7 | 2800 | 193.95 | 70.5 | 35 | 108.8 | 1040.1 | 113.3 | 178.7 | 188.1 | 1.4 | 153.8 | 391.8 | 413.8 | 4816.9 | 5.7734 | 1.5249
SWRI | 96-3-210588-400 | 81.4 | 95.01 | 50 | 25 | 90.6 | 2801 | 193.99 | 70.56 | 35 | 108.8 | 1039.4 | 114.2 | 178.6 | 188.1 | 1.3 | 147.9 | 394.2 | 416.2 | 4813 | 5.8203 | 1.5298
SWRI | 96-3-210588-400 | 81.4167 | 95 | 50 | 24.9 | 90.3 | 2801 | 193.99 | 70.5 | 35 | 108.8 | 1039 | 108.4 | 178.4 | 187.9 | 1.4 | 148.8 | 394.8 | 417.1 | 4809.8 | 4.8281 | 1.5298
SWRI | 96-3-210588-400 | 81.4333 | 94.99 | 50 | 25 | 90.4 | 2798 | 193.92 | 70.49 | 35 | 108.9 | 1039.7 | 108.1 | 178.8 | 188.2 | 1.4 | 156.3 | 392.1 | 413.9 | 4815.9 | 4.6953 | 1.5298
SWRI | 96-3-210588-400 | 81.45 | 94.99 | 50 | 25 | 90.6 | 2800 | 194.03 | 70.54 | 35 | 108.9 | 1039.1 | 107.9 | 178.6 | 188.1 | 1.3 | 157.4 | 393.9 | 416.2 | 4814.2 | 4.9609 | 1.5298
SWRI | 96-3-210588-400 | 81.4667 | 94.99 | 50 | 25 | 90.6 | 2800 | 194.01 | 70.49 | 35.1 | 109 | 1040.4 | 111.3 | 178.7 | 188.2 | 1.4 | 147.9 | 393.6 | 415.3 | 4808.4 | 6.0156 | 1.5298
SWRI | 96-3-210588-400 | 81.4833 | 94.99 | 50 | 25 | 90.5 | 2800 | 193.98 | 70.47 | 35.1 | 109.1 | 1040 | 109.4 | 178.6 | 188 | 1.4 | 154.9 | 389.9 | 412.1 | 4815.2 | 5.7734 | 1.5298
SWRI | 96-3-210588-400 | 81.5 | 95 | 50 | 24.9 | 90.3 | 2800 | 193.99 | 70.52 | 35.1 | 109 | 1039.7 | 108.2 | 178.6 | 188 | 1.4 | 159.8 | 389.7 | 412 | 4815.2 | 4.6953 | 1.5249
SWRI | 96-3-210588-400 | 81.5167 | 94.98 | 50.1 | 25 | 90.6 | 2801 | 194.04 | 70.49 | 35.1 | 109.1 | 1039.7 | 109.1 | 178.6 | 188.1 | 1.4 | 158.6 | 394 | 416.3 | 4808.3 | 5.625 | 1.5298
SWRI | 96-3-210588-400 | 81.5333 | 95 | 50 | 25 | 90.6 | 2801 | 193.98 | 70.52 | 35.1 | 109.1 | 1039 | 112.3 | 178.6 | 188 | 1.5 | 168.3 | 392.2 | 414 | 4804.9 | 4.8047 | 1.5298
SWRI | 96-3-210588-400 | 81.55 | 94.99 | 50 | 25 | 90.5 | 2801 | 194.12 | 70.52 | 35.1 | 109.1 | 1040.4 | 111.2 | 178.6 | 188.1 | 1.4 | 164.6 | 393.9 | 415.9 | 4808.3 | 4.8047 | 1.5298
SWRI | 96-3-210588-400 | 81.5667 | 94.99 | 50 | 25 | 90.4 | 2801 | 193.94 | 70.48 | 35.1 | 109.1 | 1040.3 | 110.3 | 178.6 | 188 | 1.4 | 159.8 | 389.5 | 411.6 | 4803.1 | 5.2734 | 1.5298
SWRI | 96-3-210588-400 | 81.5833 | 94.99 | 50.1 | 25 | 90.4 | 2800 | 194.02 | 70.48 | 35.1 | 109.1 | 1040.5 | 114.4 | 178.7 | 188.2 | 1.4 | 161.2 | 394.2 | 416.5 | 4797.7 | 4.9609 | 1.5298
SWRI | 96-3-210588-400 | 81.6 | 94.99 | 50 | 25.1 | 90.6 | 2801 | 194.08 | 70.5 | 35.1 | 109.2 | 1039.3 | 114.3 | 178.5 | 188 | 1.4 | 160 | 393.7 | 415.5 | 4804.7 | 4.6797 | 1.5298
SWRI | 96-3-210588-400 | 81.6167 | 94.99 | 50.1 | 25 | 90.6 | 2800 | 193.98 | 70.5 | 35.1 | 109.2 | 1038.9 | 115 | 178.6 | 188.1 | 1.4 | 166.7 | 390.8 | 413.2 | 4800.8 | 5.7734 | 1.5298
SWRI | 96-3-210588-400 | 81.6333 | 94.99 | 50.1 | 25 | 90.4 | 2799 | 194.04 | 70.47 | 35.2 | 109.2 | 1040.1 | 110.6 | 178.8 | 188.3 | 1.4 | 157.8 | 393.1 | 415.6 | 4802.6 | 5.6406 | 1.5298
SWRI | 96-3-210588-400 | 81.65 | 94.98 | 50.1 | 25.1 | 90.4 | 2800 | 194 | 70.47 | 35.1 | 109.2 | 1039.5 | 107.1 | 178.7 | 188.1 | 1.5 | 168.2 | 393.9 | 415.9 | 4811.4 | 4.8516 | 1.5298
SWRI | 96-3-210588-400 | 81.6667 | 94.99 | 50.1 | 25.1 | 90.6 | 2799 | 193.97 | 70.56 | 35.1 | 109.1 | 1039.8 | 111.7 | 178.7 | 188.2 | 1.4 | 168.3 | 392 | 414.4 | 4812.9 | 4.8984 | 1.5298
SWRI | 96-3-210588-400 | 81.6833 | 94.98 | 50.1 | 25 | 90.6 | 2801 | 194.03 | 70.46 | 35.1 | 109.1 | 1039.5 | 107.3 | 178.6 | 188 | 1.4 | 157.7 | 393.4 | 415.7 | 4805 | 5.25 | 1.5249
SWRI | 96-3-210588-400 | 81.7 | 94.98 | 50.1 | 25 | 90.5 | 2799 | 194.01 | 70.47 | 35.1 | 109.2 | 1040.2 | 109.3 | 178.8 | 188.2 | 1.4 | 158.6 | 394.1 | 416.3 | 4802.9 | 4.6797 | 1.5298
SWRI | 96-3-210588-400 | 81.7167 | 94.98 | 50.1 | 25.1 | 90.4 | 2798 | 193.87 | 70.51 | 35.1 | 109.1 | 1040.7 | 108.9 | 178.8 | 188.3 | 1.4 | 157.9 | 391.2 | 413.2 | 4802 | 4.8516 | 1.5249
SWRI | 96-3-210588-400 | 81.7333 | 94.98 | 50.1 | 25.1 | 90.4 | 2799 | 193.97 | 70.54 | 35.2 | 109.1 | 1040.7 | 111.8 | 178.7 | 188.2 | 1.4 | 158 | 391.5 | 413.5 | 4801.5 | 4.6953 | 1.5298
SWRI | 96-3-210588-400 | 81.75 | 94.98 | 50.1 | 25.1 | 90.6 | 2800 | 193.98 | 70.52 | 35.1 | 109.1 | 1040.1 | 111.5 | 178.7 | 188.2 | 1.4 | 154.1 | 392.8 | 415.1 | 4801.4 | 5.7969 | 1.5298
SWRI | 96-3-210588-400 | 81.7667 | 94.97 | 50.1 | 25.1 | 90.6 | 2800 | 194.03 | 70.45 | 35.1 | 109.1 | 1040.3 | 110.3 | 178.7 | 188.1 | 1.4 | 160.3 | 394.2 | 416.3 | 4803.9 | 4.8281 | 1.5249
SWRI | 96-3-210588-400 | 81.7833 | 94.97 | 50.1 | 25.1 | 90.4 | 2800 | 194.08 | 70.48 | 35.1 | 109 | 1040.1 | 115.7 | 178.8 | 188.2 | 1.4 | 161.6 | 393.8 | 415.7 | 4806 | 4.8984 | 1.5249
SWRI | 96-3-210588-400 | 81.8 | 94.99 | 50.1 | 25 | 90.4 | 2800 | 193.96 | 70.56 | 35.1 | 109 | 1039.1 | 108.3 | 178.7 | 188.1 | 1.5 | 163.9 | 393.2 | 415.1 | 4800.5 | 5.5781 | 1.5298
SWRI | 96-3-210588-400 | 81.8167 | 94.98 | 50.1 | 25.1 | 90.6 | 2800 | 194.02 | 70.47 | 35.1 | 109 | 1039.7 | 110 | 178.7 | 188.1 | 1.5 | 156.4 | 394 | 416.4 | 4794.9 | 4.6953 | 1.5298
SWRI | 96-3-210588-400 | 81.8333 | 94.97 | 50.1 | 25 | 90.7 | 2799 | 194.01 | 70.52 | 35.1 | 108.9 | 1040.1 | 112.9 | 178.8 | 188.2 | 1.4 | 156.1 | 394.7 | 416.8 | 4795.3 | 4.9609 | 1.5298
SWRI | 96-3-210588-400 | 81.85 | 94.97 | 50.1 | 25 | 90.5 | 2800 | 194.06 | 70.5 | 35.1 | 108.9 | 1040.8 | 109.9 | 178.8 | 188.2 | 1.4 | 158.3 | 393.8 | 416.4 | 4803.1 | 4.6797 | 1.5298
SWRI | 96-3-210588-400 | 81.8667 | 94.98 | 50.1 | 25 | 90.3 | 2800 | 193.96 | 70.48 | 35.1 | 108.9 | 1040.5 | 112.4 | 178.6 | 188.1 | 1.5 | 165.8 | 394.9 | 417 | 4791.1 | 5.9297 | 1.5298
SWRI | 96-3-210588-400 | 81.8833 | 94.97 | 50.1 | 25 | 90.5 | 2801 | 194.03 | 70.52 | 35.1 | 108.9 | 1040.3 | 110.2 | 178.6 | 188 | 1.4 | 154 | 391.5 | 413.8 | 4798.2 | 5.6406 | 1.5298
SWRI | 96-3-210588-400 | 81.9 | 94.99 | 50.1 | 25 | 90.7 | 2800 | 193.93 | 70.5 | 35.1 | 109 | 1040.3 | 112.2 | 178.7 | 188.1 | 1.5 | 161 | 390.5 | 412.7 | 4795.4 | 5.8594 | 1.5298
SWRI | 96-3-210588-400 | 81.9167 | 94.99 | 50.1 | 25 | 90.5 | 2800 | 194.06 | 70.47 | 35.1 | 109 | 1040.9 | 110.2 | 178.7 | 188.1 | 1.5 | 170.2 | 393.7 | 416.2 | 4793.5 | 4.8516 | 1.5298
SWRI | 96-3-210588-400 | 81.9333 | 94.98 | 50.1 | 25.1 | 90.3 | 2801 | 194.06 | 70.57 | 35.1 | 108.9 | 1039.4 | 108.6 | 178.5 | 187.9 | 1.5 | 161 | 394.1 | 416.6 | 4791.9 | 5.6016 | 1.5298
SWRI | 96-3-210588-400 | 81.95 | 94.98 | 50.1 | 25.1 | 90.5 | 2801 | 194.04 | 70.45 | 35.1 | 108.9 | 1040.3 | 112.4 | 178.6 | 188 | 1.5 | 168.1 | 393 | 415.2 | 4788.1 | 4.6953 | 1.5298
SWRI | 96-3-210588-400 | 81.9667 | 94.98 | 50.2 | 25.1 | 90.7 | 2800 | 193.96 | 70.49 | 35.1 | 109 | 1040.9 | 112.4 | 178.8 | 188.2 | 1.5 | 170.3 | 394.7 | 417 | 4789.5 | 5.0312 | 1.5298
SWRI | 96-3-210588-400 | 81.9833 | 94.98 | 50.2 | 25.1 | 90.5 | 2801 | 194.06 | 70.49 | 35.1 | 109 | 1040.9 | 109.8 | 178.6 | 188.1 | 1.5 | 168.2 | 391.1 | 413.4 | 4800.3 | 4.8047 | 1.5298
SWRI | 96-3-210588-400 | 82 | 94.97 | 50.2 | 25.1 | 90.3 | 2801 | 194.04 | 70.53 | 35.1 | 109 | 1040.1 | 110.5 | 178.6 | 188 | 1.5 | 167.7 | 394.7 | 417 | 4787.9 | 5.75 | 1.5298
SWRI | 96-3-210588-400 | 82.0167 | 94.99 | 50.2 | 25.1 | 90.6 | 2799 | 193.98 | 70.52 | 35.1 | 109 | 1040.1 | 113.7 | 178.7 | 188.1 | 1.5 | 163.4 | 393.2 | 415.5 | 4790.4 | 5.5781 | 1.5298
SWRI | 96-3-210588-400 | 82.0333 | 94.97 | 50.1 | 25.1 | 90.7 | 2799 | 194.01 | 70.48 | 35.1 | 109 | 1040.2 | 113.5 | 178.7 | 188.1 | 1.5 | 165.9 | 393.8 | 416.4 | 4794.2 | 4.8047 | 1.5298
SWRI | 96-3-210588-400 | 82.05 | 94.96 | 50.1 | 25.1 | 90.5 | 2800 | 194.07 | 70.5 | 35.1 | 109 | 1040.7 | 110.7 | 178.7 | 188.2 | 1.5 | 170.8 | 395 | 417.4 | 4788 | 5.625 | 1.5298
SWRI | 96-3-210588-400 | 82.0667 | 94.98 | 50.1 | 25.1 | 90.3 | 2799 | 194.02 | 70.51 | 35.1 | 108.9 | 1040.7 | 109.9 | 178.7 | 188.2 | 1.5 | 167.8 | 390.8 | 413.2 | 4784.2 | 5.2734 | 1.5298
SWRI | 96-3-210588-400 | 82.0833 | 94.97 | 50.1 | 25.1 | 90.6 | 2799 | 193.96 | 70.47 | 35.1 | 109 | 1041.3 | 108 | 178.8 | 188.2 | 1.5 | 156.5 | 390.5 | 412.8 | 4785.6 | 5.0078 | 1.5249
SWRI | 96-3-210588-400 | 82.1 | 94.98 | 50.1 | 25.1 | 90.7 | 2799 | 193.96 | 70.55 | 35.1 | 108.9 | 1040.7 | 110 | 178.8 | 188.2 | 1.5 | 175.6 | 391.8 | 414 | 4780.3 | 4.8047 | 1.5298
SWRI | 96-3-210588-400 | 82.1167 | 94.97 | 50.1 | 25.1 | 90.4 | 2800 | 193.98 | 70.48 | 35.1 | 109 | 1040.9 | 110.2 | 178.7 | 188.2 | 1.5 | 170.9 | 395.1 | 417 | 4778.8 | 4.9844 | 1.5298
SWRI | 96-3-210588-400 | 82.1333 | 94.98 | 50.1 | 25.1 | 90.3 | 2801 | 193.81 | 70.53 | 35.1 | 108.8 | 1041 | 110.7 | 178.6 | 188.1 | 1.5 | 166.2 | 394.7 | 416.9 | 4784.6 | 5.9531 | 1.5298
SWRI | 96-3-210588-400 | 82.15 | 94.98 | 50.1 | 25.1 | 90.5 | 2800 | 193.97 | 70.52 | 35.1 | 108.8 | 1040.9 | 110.6 | 178.7 | 188.2 | 1.5 | 161.3 | 392.7 | 415 | 4787.1 | 5.6016 | 1.5298
SWRI | 96-3-210588-400 | 82.1667 | 94.96 | 50.1 | 25.1 | 90.6 | 2802 | 194.15 | 70.46 | 35.1 | 108.9 | 1040.1 | 112.7 | 178.5 | 188 | 1.6 | 168.5 | 393.6 | 415.8 | 4775.5 | 4.7891 | 1.5298
SWRI | 96-3-210588-400 | 82.1833 | 94.96 | 50.1 | 25.1 | 90.5 | 2800 | 194.07 | 70.55 | 35.1 | 108.9 | 1039.9 | 111.7 | 178.7 | 188.2 | 1.5 | 163.5 | 394.3 | 416.8 | 4776.1 | 4.8516 | 1.5298
SWRI | 96-3-210588-400 | 82.2 | 94.97 | 50.1 | 25.1 | 90.4 | 2799 | 194.06 | 70.5 | 35.1 | 108.9 | 1041 | 111 | 178.7 | 188.1 | 1.4 | 158.8 | 392.7 | 415 | 4771.5 | 5.6016 | 1.5298
SWRI | 96-3-210588-400 | 82.2167 | 95.19 | 50 | 25.1 | 90.3 | 2800 | 194.08 | 70.44 | 35.1 | 108.9 | 1041.1 | 111 | 178.6 | 188.1 | 1.6 | 173.5 | 394.3 | 416.6 | 4777.8 | 4.6953 | 1.5298
SWRI | 96-3-210588-400 | 82.2333 | 95.2 | 49.9 | 25.1 | 90.6 | 2799 | 193.98 | 70.49 | 35.1 | 108.9 | 1041.4 | 111.4 | 178.8 | 188.2 | 1.6 | 170.7 | 392.8 | 415.3 | 4775.8 | 5.8594 | 1.5298
SWRI | 96-3-210588-400 | 82.25 | 95.2 | 49.9 | 25.1 | 90.7 | 2801 | 194.04 | 70.48 | 35.1 | 108.9 | 1040.5 | 107.9 | 178.6 | 188.1 | 1.4 | 163.8 | 391.2 | 413.2 | 4773.8 | 5.7734 | 1.5249
SWRI | 96-3-210588-400 | 82.2667 | 95.18 | 49.9 | 25.1 | 90.4 | 2800 | 193.93 | 70.48 | 35 | 109 | 1040.7 | 116.5 | 178.7 | 188.1 | 1.5 | 168.4 | 390.8 | 412.9 | 4777 | 4.9844 | 1.5298
SWRI | 96-3-210588-400 | 82.2833 | 95.19 | 49.9 | 25.1 | 90.3 | 2800 | 193.97 | 70.45 | 35.1 | 109 | 1040.4 | 112.7 | 178.6 | 188 | 1.5 | 168.2 | 394.4 | 416.5 | 4778.1 | 4.7422 | 1.5298
SWRI | 96-3-210588-400 | 82.3 | 95.18 | 49.9 | 25 | 90.6 | 2800 | 194.06 | 70.46 | 35.1 | 108.9 | 1040.9 | 109.2 | 178.8 | 188.2 | 1.4 | 156.7 | 394.3 | 416.5 | 4782.1 | 4.8984 | 1.5298
SWRI | 96-3-210588-400 | 82.3167 | 95.19 | 49.8 | 25 | 90.6 | 2799 | 193.97 | 70.5 | 35 | 108.9 | 1041.2 | 111.2 | 178.8 | 188.2 | 1.5 | 168.4 | 394.2 | 416.4 | 4778.9 | 5.5781 | 1.5298
SWRI | 96-3-210588-400 | 82.3333 | 95.17 | 49.9 | 25 | 90.5 | 2800 | 194.05 | 70.53 | 35 | 109 | 1041.1 | 113.9 | 178.7 | 188.2 | 1.4 | 164.1 | 392.1 | 414.5 | 4776.2 | 4.8281 | 1.5298
SWRI | 96-3-210588-400 | 82.35 | 95.18 | 49.9 | 25 | 90.4 | 2800 | 193.94 | 70.49 | 35 | 109 | 1041.6 | 111.3 | 178.7 | 188.1 | 1.5 | 165.9 | 390.2 | 412.6 | 4770 | 4.875 | 1.5298
SWRI | 96-3-210588-400 | 82.3667 | 95.18 | 49.9 | 25.1 | 90.4 | 2800 | 194.01 | 70.49 | 35 | 109 | 1041.3 | 109 | 178.7 | 188.1 | 1.4 | 167.4 | 390.9 | 412.6 | 4776.4 | 5.7734 | 1.5298
SWRI | 96-3-210588-400 | 82.3833 | 95.17 | 49.8 | 25 | 90.6 | 2800 | 194 | 70.53 | 35 | 109 | 1041.2 | 111.5 | 178.7 | 188.2 | 1.5 | 162 | 392.3 | 414.3 | 4771.8 | 6.0156 | 1.5298
SWRI | 96-3-210588-400 | 82.4 | 95.12 | 49.9 | 25 | 90.6 | 2799 | 194 | 70.48 | 35 | 109.1 | 1041.7 | 111.9 | 178.8 | 188.2 | 1.4 | 153.8 | 390.1 | 412.5 | 4772.6 | 4.8516 | 1.5298
SWRI | 96-3-210588-400 | 82.4167 | 95.07 | 49.8 | 25 | 90.5 | 2800 | 194.01 | 70.51 | 35 | 109 | 1040.9 | 108.1 | 178.7 | 188.2 | 1.4 | 161.1 | 394.9 | 417.1 | 4770.2 | 5.75 | 1.5298
SWRI | 96-3-210588-400 | 82.4333 | 95.07 | 49.8 | 25 | 90.4 | 2801 | 194.1 | 70.49 | 35 | 108.9 | 1041.5 | 109.9 | 178.7 | 188.2 | 1.5 | 159.8 | 392.4 | 414.3 | 4772 | 5.2031 | 1.5298
SWRI | 96-3-210588-400 | 82.45 | 95.06 | 49.8 | 25 | 90.4 | 2800 | 193.99 | 70.53 | 35 | 108.9 | 1041.2 | 108.6 | 178.8 | 188.2 | 1.4 | 158.6 | 391.3 | 413.1 | 4774.2 | 5.7734 | 1.5298
SWRI | 96-3-210588-400 | 82.4667 | 94.95 | 49.8 | 25 | 90.5 | 2799 | 194 | 70.54 | 35 | 108.9 | 1041.4 | 110.7 | 178.8 | 188.3 | 1.4 | 159.7 | 393.3 | 415.9 | 4761.6 | 5.625 | 1.5298
SWRI | 96-3-210588-400 | 82.4833 | 94.96 | 49.8 | 25 | 90.7 | 2800 | 193.94 | 70.53 | 35 | 109 | 1041 | 112 | 178.7 | 188.1 | 1.5 | 173 | 394.5 | 416.7 | 4756.1 | 5.8438 | 1.5298
SWRI | 96-3-210588-400 | 82.5 | 94.96 | 49.9 | 25 | 90.6 | 2800 | 194.01 | 70.52 | 35 | 109 | 1041.5 | 108.8 | 178.8 | 188.3 | 1.5 | 168.2 | 392.6 | 414.5 | 4756.2 | 5.5781 | 1.5249
SWRI | 96-3-210588-400 | 82.5167 | 94.96 | 49.9 | 25 | 90.4 | 2801 | 194.04 | 70.48 | 35 | 109.1 | 1041.3 | 115 | 178.6 | 188 | 1.4 | 158.7 | 391.6 | 413.8 | 4764 | 4.6797 | 1.5298
SWRI | 96-3-210588-400 | 82.5333 | 94.96 | 49.9 | 24.9 | 90.3 | 2800 | 194.03 | 70.53 | 35 | 109.1 | 1041.2 | 112.7 | 178.8 | 188.2 | 1.4 | 164.5 | 393.9 | 415.9 | 4759.5 | 5.625 | 1.5298
SWRI | 96-3-210588-400 | 82.55 | 94.95 | 49.8 | 24.9 | 90.5 | 2800 | 193.97 | 70.54 | 35 | 109.1 | 1041.6 | 108.3 | 178.8 | 188.2 | 1.5 | 163.4 | 393.5 | 416.1 | 4763.9 | 5.8438 | 1.5298
SWRI | 96-3-210588-400 | 82.5667 | 94.95 | 49.9 | 25 | 90.7 | 2800 | 193.97 | 70.48 | 35 | 109.2 | 1041.6 | 109 | 178.7 | 188.1 | 1.5 | 165.8 | 393.4 | 415.6 | 4761.4 | 4.8516 | 1.5298
SWRI | 96-3-210588-400 | 82.5833 | 94.95 | 49.9 | 25 | 90.5 | 2801 | 194.07 | 70.5 | 35 | 109.2 | 1040.7 | 111 | 178.7 | 188.1 | 1.5 | 166 | 393.3 | 415.5 | 4762.7 | 5.5781 | 1.5298
SWRI | 96-3-210588-400 | 82.6 | 94.96 | 49.8 | 25 | 90.2 | 2799 | 193.94 | 70.46 | 35 | 109.1 | 1041.1 | 110.9 | 178.7 | 188.2 | 1.5 | 167.9 | 393.4 | 415.8 | 4758.4 | 5.8203 | 1.5298
SWRI | 96-3-210588-400 | 82.6167 | 94.95 | 49.8 | 24.9 | 90.5 | 2800 | 194.09 | 70.52 | 35 | 109.1 | 1040.8 | 107.7 | 178.7 | 188.2 | 1.4 | 155 | 390.7 | 413 | 4759.6 | 4.9609 | 1.5298
SWRI | 96-3-210588-400 | 82.6333 | 94.95 | 49.8 | 24.9 | 90.7 | 2800 | 194.01 | 70.46 | 34.9 | 109.1 | 1041.4 | 112.4 | 178.8 | 188.2 | 1.4 | 168.3 | 393.3 | 415.4 | 4763.9 | 4.7656 | 1.5298
SWRI | 96-3-210588-400 | 82.65 | 94.95 | 49.8 | 24.8 | 90.5 | 2800 | 193.99 | 70.52 | 34.9 | 109 | 1040.7 | 107.3 | 178.6 | 188.1 | 1.4 | 161 | 393.9 | 415.9 | 4758.4 | 5.7969 | 1.5298
SWRI | 96-3-210588-400 | 82.6667 | 94.93 | 49.8 | 24.9 | 90.3 | 2801 | 194.15 | 70.45 | 34.9 | 109 | 1041.1 | 110 | 178.7 | 188.2 | 1.4 | 158.5 | 394.6 | 416.8 | 4757.4 | 5.1562 | 1.5298
SWRI | 96-3-210588-400 | 82.6833 | 94.92 | 49.8 | 25 | 90.5 | 2801 | 194.06 | 70.54 | 35 | 109 | 1041.4 | 111.6 | 178.8 | 188.2 | 1.4 | 164.1 | 393.9 | 416.2 | 4751 | 5.1406 | 1.5298
SWRI | 96-3-210588-400 | 82.7 | 94.93 | 49.9 | 25 | 90.7 | 2801 | 194.03 | 70.49 | 34.9 | 109.1 | 1041.5 | 115.5 | 178.7 | 188.1 | 1.4 | 156.2 | 392.7 | 414.8 | 4751.9 | 4.8516 | 1.5298
SWRI | 96-3-210588-400 | 82.7167 | 94.93 | 49.8 | 25 | 90.6 | 2801 | 194.03 | 70.51 | 34.9 | 109.1 | 1041.3 | 111.1 | 178.8 | 188.3 | 1.5 | 166.5 | 394.3 | 416.5 | 4755.2 | 5.7969 | 1.5298
SWRI | 96-3-210588-400 | 82.7333 | 94.94 | 49.8 | 24.9 | 90.3 | 2799 | 193.96 | 70.47 | 35 | 109 | 1041.3 | 110.1 | 178.9 | 188.3 | 1.5 | 168.2 | 393.6 | 415.9 | 4755.3 | 5.0703 | 1.5298
SWRI | 96-3-210588-400 | 82.75 | 94.92 | 49.8 | 25 | 90.5 | 2800 | 193.98 | 70.51 | 34.9 | 109.1 | 1041 | 111.2 | 178.7 | 188.1 | 1.5 | 168.8 | 395.2 | 417.3 | 4756.3 | 5.8438 | 1.5249
SWRI | 96-3-210588-400 | 82.7667 | 94.92 | 49.8 | 25 | 90.7 | 2800 | 193.9 | 70.53 | 35 | 109.1 | 1040.3 | 112.7 | 178.7 | 188.1 | 1.5 | 170.7 | 390.9 | 413.1 | 4752.9 | 4.8516 | 1.5298
SWRI | 96-3-210588-400 | 82.7833 | 94.93 | 49.9 | 25 | 90.6 | 2801 | 194.1 | 70.48 | 35 | 109.3 | 1041.3 | 109.3 | 178.8 | 188.2 | 1.5 | 165.8 | 391.3 | 413.4 | 4750.8 | 5.1406 | 1.5298
SWRI | 96-3-210588-400 | 82.8 | 94.94 | 49.8 | 24.9 | 90.4 | 2800 | 194 | 70.47 | 35 | 109.3 | 1041.6 | 108.1 | 178.7 | 188.2 | 1.5 | 167.8 | 390.4 | 412.2 | 4758 | 5.1797 | 1.5298
SWRI | 96-3-210588-400 | 82.8167 | 94.94 | 49.8 | 24.9 | 90.4 | 2802 | 194.01 | 70.48 | 35 | 109.2 | 1040.5 | 113.1 | 178.6 | 188 | 1.5 | 170.6 | 394.1 | 416.5 | 4752 | 4.8984 | 1.5298
SWRI | 96-3-210588-400 | 82.8333 | 94.93 | 49.8 | 25 | 90.5 | 2800 | 193.96 | 70.5 | 35 | 109.2 | 1040.5 | 114.8 | 178.7 | 188.2 | 1.5 | 168.4 | 394.5 | 416.6 | 4747.5 | 5.7734 | 1.5298
SWRI | 96-3-210588-400 | 82.85 | 94.91 | 49.8 | 25 | 90.6 | 2800 | 194 | 70.45 | 34.9 | 109.1 | 1041.1 | 117.4 | 178.8 | 188.2 | 1.5 | 167.3 | 390.8 | 413.1 | 4752.3 | 5.1797 | 1.5298
SWRI | 96-3-210588-400 | 82.8667 | 94.92 | 49.8 | 25 | 90.6 | 2799 | 193.94 | 70.52 | 35 | 109.1 | 1040.5 | 108.3 | 178.8 | 188.2 | 1.5 | 168.7 | 390.8 | 413.1 | 4752.8 | 5.9922 | 1.5298
SWRI | 96-3-210588-400 | 82.8833 | 94.91 | 49.8 | 25 | 90.5 | 2801 | 194.07 | 70.55 | 35 | 109 | 1039.8 | 110.7 | 178.6 | 188.1 | 1.4 | 160.6 | 392.3 | 414.4 | 4754.2 | 5.7969 | 1.5298
SWRI | 96-3-210588-400 | 82.9 | 94.92 | 49.9 | 25 | 90.4 | 2801 | 194.04 | 70.54 | 34.9 | 108.9 | 1039 | 111.7 | 178.6 | 188 | 1.5 | 170.5 | 394.3 | 416.6 | 4744.9 | 5.2891 | 1.5298
SWRI | 96-3-210588-400 | 82.9167 | 94.92 | 50 | 24.9 | 90.5 | 2799 | 193.96 | 70.48 | 34.9 | 108.9 | 1040.5 | 111.7 | 178.8 | 188.2 | 1.5 | 166.3 | 393.4 | 415.5 | 4748.3 | 5.2266 | 1.5249
SWRI | 96-3-210588-400 | 82.9333 | 94.92 | 50 | 24.9 | 90.6 | 2801 | 194.01 | 70.47 | 34.9 | 108.8 | 1040.5 | 115.5 | 178.6 | 188.1 | 1.5 | 172.9 | 394.7 | 417.2 | 4743.5 | 5.0078 | 1.5298
SWRI | 96-3-210588-400 | 82.95 | 94.92 | 50 | 25 | 90.6 | 2800 | 193.95 | 70.46 | 34.9 | 108.7 | 1040.7 | 115.9 | 178.8 | 188.2 | 1.5 | 165.9 | 395.1 | 417.5 | 4744.5 | 5.8828 | 1.5298
SWRI | 96-3-210588-400 | 82.9667 | 94.93 | 50 | 25 | 90.5 | 2800 | 193.86 | 70.54 | 35 | 108.8 | 1038.9 | 109.1 | 178.5 | 187.9 | 1.5 | 168.3 | 393.5 | 415.9 | 4739.6 | 5.0312 | 1.5298
SWRI | 96-3-210588-400 | 82.9833 | 94.93 | 50 | 25 | 90.3 | 2800 | 194.13 | 70.46 | 35 | 108.7 | 1041.2 | 110.2 | 178.9 | 188.4 | 1.4 | 158.6 | 391.8 | 414.3 | 4742.1 | 5.8203 | 1.5298
SWRI | 96-3-210588-400 | 83 | 94.93 | 50 | 25 | 90.5 | 2799 | 193.99 | 70.52 | 35 | 108.7 | 1039.7 | 112.6 | 178.7 | 188.1 | 1.4 | 156.1 | 391 | 413.3 | 4743 | 5.8203 | 1.5298
SWRI | 96-3-210588-400 | 83.0167 | 94.99 | 50 | 25 | 90.7 | 2799 | 194.02 | 70.47 | 34.9 | 108.8 | 1040.5 | 108.3 | 178.8 | 188.3 | 1.5 | 163.3 | 394.7 | 417.2 | 4738.8 | 4.875 | 1.5249
SWRI | 96-3-210588-400 | 83.0333 | 95 | 50 | 25 | 90.5 | 2799 | 194 | 70.5 | 34.9 | 108.9 | 1040.4 | 113.3 | 178.8 | 188.2 | 1.5 | 165.8 | 394.8 | 417 | 4738.7 | 5.2734 | 1.5298
SWRI | 96-3-210588-400 | 83.05 | 94.99 | 50 | 25 | 90.3 | 2800 | 194.09 | 70.49 | 34.9 | 108.8 | 1039.7 | 112.6 | 178.7 | 188.2 | 1.5 | 163.8 | 393.7 | 416.2 | 4732.2 | 4.9219 | 1.5298
SWRI | 96-3-210588-400 | 83.0667 | 95 | 50 | 25 | 90.4 | 2800 | 193.92 | 70.52 | 34.9 | 108.9 | 1039.1 | 108.8 | 178.6 | 188 | 1.5 | 170.6 | 393.6 | 416.3 | 4736.8 | 4.8047 | 1.5249
SWRI | 96-3-210588-400 | 83.0833 | 95 | 50 | 25.1 | 90.7 | 2801 | 194.14 | 70.43 | 35 | 108.9 | 1040.7 | 113 | 178.7 | 188.1 | 1.4 | 161.3 | 394.3 | 416.6 | 4733.4 | 4.9219 | 1.5298
SWRI | 96-3-210588-400 | 83.1 | 95 | 50 | 25 | 90.6 | 2800 | 194.02 | 70.6 | 35 | 109 | 1039.8 | 109.9 | 178.7 | 188.2 | 1.5 | 159 | 394.5 | 416.4 | 4735.6 | 5.9297 | 1.5298
SWRI | 96-3-210588-400 | 83.1167 | 95 | 50 | 25 | 90.3 | 2801 | 194.08 | 70.44 | 35 | 108.9 | 1040.9 | 110.1 | 178.7 | 188.1 | 1.4 | 160.8 | 395.5 | 417.4 | 4735.8 | 4.8984 | 1.5298
SWRI | 96-3-210588-400 | 83.1333 | 95 | 50 | 24.9 | 90.5 | 2800 | 193.98 | 70.54 | 35 | 109 | 1039.7 | 109.1 | 178.7 | 188.1 | 1.5 | 172.7 | 393.2 | 415.5 | 4739 | 5.6016 | 1.5298
SWRI | 96-3-210588-400 | 83.15 | 94.99 | 50 | 24.9 | 90.7 | 2799 | 193.93 | 70.44 | 35 | 108.9 | 1041.6 | 112.5 | 178.9 | 188.3 | 1.5 | 170.8 | 393.2 | 415.4 | 4735.3 | 4.9609 | 1.5298
SWRI | 96-3-210588-400 | 83.1667 | 94.99 | 50 | 24.9 | 90.6 | 2800 | 194.06 | 70.5 | 35 | 109 | 1040.5 | 111.3 | 178.7 | 188.2 | 1.4 | 161 | 391.8 | 413.6 | 4739.9 | 5.1406 | 1.5298
SWRI | 96-3-210588-400 | 83.1833 | 94.99 | 50 | 24.9 | 90.3 | 2800 | 193.96 | 70.5 | 34.9 | 109 | 1041.2 | 109.5 | 178.7 | 188.1 | 1.6 | 175.9 | 394.2 | 416.6 | 4730.6 | 4.9609 | 1.5298
SWRI | 96-3-210588-400 | 83.2 | 94.98 | 49.9 | 24.8 | 90.4 | 2800 | 194.08 | 70.5 | 35 | 108.9 | 1041.3 | 109.3 | 178.7 | 188.1 | 1.5 | 166.3 | 394.5 | 416.9 | 4732.4 | 5.2734 | 1.5298
SWRI | 96-3-210588-400 | 83.2167 | 94.99 | 49.9 | 24.8 | 90.6 | 2799 | 194.06 | 70.49 | 34.9 | 108.9 | 1041.3 | 114.5 | 178.8 | 188.2 | 1.4 | 166.2 | 395 | 417.2 | 4734 | 5.625 | 1.5298
SWRI | 96-3-210588-400 | 83.2333 | 95 | 50 | 24.8 | 90.7 | 2800 | 194 | 70.51 | 35 | 109 | 1041 | 109.7 | 178.8 | 188.2 | 1.4 | 166.4 | 394.9 | 416.9 | 4727.8 | 4.9609 | 1.5298
SWRI | 96-3-210588-400 | 83.25 | 94.98 | 50 | 24.9 | 90.5 | 2802 | 194.13 | 70.51 | 35 | 109.1 | 1040.7 | 116.9 | 178.6 | 188.1 | 1.5 | 170.7 | 391.8 | 414.1 | 4737.1 | 5.625 | 1.5249
SWRI | 96-3-210588-400 | 83.2667 | 94.98 | 50 | 24.9 | 90.4 | 2800 | 194.02 | 70.49 | 35 | 109.1 | 1041.9 | 111.7 | 178.8 | 188.2 | 1.5 | 162.2 | 393 | 415.2 | 4736.3 | 5.6406 | 1.5298
SWRI | 96-3-210588-400 | 83.2833 | 94.99 | 50 | 25 | 90.4 | 2801 | 193.98 | 70.48 | 35 | 109.1 | 1040.8 | 111.5 | 178.6 | 188.1 | 1.5 | 173.2 | 395.1 | 417.2 | 4736.4 | 5.2031 | 1.5298
SWRI | 96-3-210588-400 | 83.3 | 94.98 | 50 | 25 | 90.6 | 2801 | 194.05 | 70.52 | 35 | 109 | 1041.1 | 112.8 | 178.8 | 188.2 | 1.5 | 161.1 | 390.8 | 413.2 | 4735.3 | 5.25 | 1.5298
SWRI | 96-3-210588-400 | 83.3167 | 94.99 | 50 | 25 | 90.7 | 2801 | 193.96 | 70.55 | 35 | 109.1 | 1040 | 109.2 | 178.6 | 188 | 1.4 | 156.8 | 390.8 | 413.1 | 4725.8 | 5.7734 | 1.5298
SWRI | 96-3-210588-400 | 83.3333 | 94.99 | 50 | 25.1 | 90.4 | 2801 | 194.11 | 70.44 | 35 | 109.2 | 1040.6 | 108.2 | 178.8 | 188.2 | 1.5 | 170.7 | 393.1 | 415.3 | 4725.5 | 4.6797 | 1.5298
SWRI | 96-3-210588-400 | 83.35 | 94.99 | 50.1 | 25.1 | 90.3 | 2800 | 194.06 | 70.5 | 35 | 109.3 | 1040.6 | 113.1 | 178.8 | 188.2 | 1.5 | 164.1 | 390.3 | 412.5 | 4728 | 5.7734 | 1.5298
SWRI | 96-3-210588-400 | 83.3667 | 95 | 50.1 | 25.2 | 90.5 | 2799 | 194 | 70.5 | 35 | 109.3 | 1040.3 | 110.4 | 178.8 | 188.2 | 1.5 | 158.5 | 390.8 | 412.9 | 4729.3 | 5.6406 | 1.5298
SWRI | 96-3-210588-400 | 83.3833 | 94.99 | 50.1 | 25.2 | 90.7 | 2800 | 194.03 | 70.46 | 35.1 | 109.4 | 1040.5 | 108.1 | 178.7 | 188.2 | 1.5 | 165.8 | 394.5 | 416.4 | 4736.6 | 5.1406 | 1.5298
SWRI | 96-3-210588-400 | 83.4 | 95 | 50.1 | 25.1 | 90.5 | 2801 | 194.08 | 70.47 | 35.1 | 109.4 | 1039.7 | 109.7 | 178.7 | 188.1 | 1.5 | 168.1 | 391.2 | 413 | 4740.3 | 4.9375 | 1.5298
SWRI | 96-3-210588-400 | 83.4167 | 94.98 | 50.1 | 25.1 | 90.3 | 2800 | 194.12 | 70.48 | 35 | 109.2 | 1039.5 | 112.4 | 178.8 | 188.2 | 1.5 | 158.5 | 390.9 | 413.1 | 4738.3 | 5.2734 | 1.5298
SWRI | 96-3-210588-400 | 83.4333 | 94.99 | 50 | 25.1 | 90.4 | 2800 | 194.05 | 70.53 | 35 | 109 | 1038.9 | 109 | 178.8 | 188.2 | 1.4 | 161 | 391.2 | 413.6 | 4739 | 5.1562 | 1.5298
SWRI | 96-3-210588-400 | 83.45 | 94.99 | 50 | 25 | 90.6 | 2798 | 193.98 | 70.49 | 35 | 108.9 | 1040.5 | 111.7 | 178.9 | 188.4 | 1.5 | 167.4 | 390.4 | 412.6 | 4732.9 | 4.6953 | 1.5298
SWRI | 96-3-210588-400 | 83.4667 | 94.98 | 50 | 25 | 90.6 | 2800 | 193.93 | 70.55 | 35 | 108.9 | 1039.9 | 109.4 | 178.8 | 188.3 | 1.4 | 158.7 | 393.6 | 416.1 | 4733.3 | 5.7969 | 1.5298
SWRI | 96-3-210588-400 | 83.4833 | 94.99 | 50.1 | 25.1 | 90.5 | 2800 | 194 | 70.46 | 35 | 109 | 1040 | 108.3 | 178.8 | 188.2 | 1.4 | 155.3 | 395.1 | 416.9 | 4729.5 | 5.625 | 1.5298
SWRI | 96-3-210588-400 | 83.5 | 94.99 | 50.1 | 25.2 | 90.4 | 2798 | 193.92 | 70.55 | 35.1 | 109 | 1039.7 | 109.9 | 178.7 | 188.1 | 1.4 | 159.7 | 394.6 | 416.6 | 4726.9 | 4.8516 | 1.5298
SWRI | 96-3-210588-400 | 83.5167 | 94.98 | 50.1 | 25.2 | 90.4 | 2799 | 194.07 | 70.48 | 35.1 | 109 | 1040.2 | 115.4 | 179 | 188.4 | 1.4 | 157.2 | 391.1 | 413.4 | 4728.4 | 4.8516 | 1.5249
SWRI | 96-3-210588-400 | 83.5333 | 94.99 | 50.1 | 25.2 | 90.5 | 2800 | 193.95 | 70.49 | 35.1 | 109 | 1039.4 | 111.3 | 178.8 | 188.1 | 1.4 | 156.1 | 393.7 | 416.2 | 4724.4 | 5.1562 | 1.5298
SWRI | 96-3-210588-400 | 83.55 | 95.01 | 50.1 | 25.1 | 90.6 | 2800 | 194.02 | 70.54 | 35.1 | 109 | 1039 | 110.2 | 178.7 | 188.1 | 1.5 | 164.6 | 393.8 | 416 | 4731.6 | 4.9609 | 1.5298
SWRI | 96-3-210588-400 | 83.5667 | 95.01 | 50.1 | 25.1 | 90.6 | 2800 | 194.04 | 70.45 | 35 | 109 | 1038.7 | 109.4 | 178.8 | 188.2 | 1.5 | 168.2 | 391.5 | 413.3 | 4727.2 | 4.6797 | 1.5298
SWRI | 96-3-210588-400 | 83.5833 | 95 | 50.1 | 25.1 | 90.4 | 2801 | 194.03 | 70.47 | 35.1 | 109 | 1039.7 | 109.1 | 178.7 | 188.1 | 1.5 | 163.5 | 392.1 | 414.4 | 4732.4 | 5.7969 | 1.5298
SWRI | 96-3-210588-400 | 83.6 | 95 | 50.1 | 25.2 | 90.4 | 2799 | 194.01 | 70.54 | 35 | 109 | 1039.6 | 112.8 | 178.9 | 188.3 | 1.4 | 160 | 393.9 | 415.8 | 4729 | 5.8828 | 1.5298
SWRI | 96-3-210588-400 | 83.6167 | 94.99 | 50.1 | 25.2 | 90.5 | 2800 | 194.09 | 70.5 | 35.1 | 109 | 1039.4 | 108.4 | 178.8 | 188.3 | 1.4 | 164.4 | 394.7 | 417 | 4733.1 | 4.8516 | 1.5298
SWRI | 96-3-210588-400 | 83.6333 | 94.99 | 50.1 | 25.2 | 90.7 | 2800 | 194 | 70.56 | 35 | 109 | 1039.4 | 109.7 | 178.8 | 188.2 | 1.5 | 166.8 | 394 | 416.3 | 4726.9 | 4.6953 | 1.5298
SWRI | 96-3-210588-400 | 83.65 | 95 | 50.1 | 25.2 | 90.6 | 2800 | 193.96 | 70.48 | 35.1 | 109 | 1039.9 | 110.5 | 178.8 | 188.2 | 1.4 | 162 | 394.4 | 416.6 | 4725.2 | 5.0078 | 1.5298
SWRI | 96-3-210588-400 | 83.6667 | 94.99 | 50.1 | 25.2 | 90.4 | 2800 | 194.01 | 70.56 | 35 | 109 | 1038.6 | 115.1 | 178.7 | 188.1 | 1.4 | 160.2 | 391.3 | 413.3 | 4725.4 | 5.2734 | 1.5298
SWRI | 96-3-210588-400 | 83.6833 | 95 | 50.1 | 25.1 | 90.3 | 2800 | 194.03 | 70.49 | 35 | 109 | 1039.4 | 108.9 | 178.8 | 188.2 | 1.4 | 163.5 | 394.9 | 417.4 | 4729.5 | 5.75 | 1.5298
SWRI | 96-3-210588-400 | 83.7 | 95 | 50.1 | 25.2 | 90.6 | 2800 | 193.98 | 70.48 | 35.1 | 109 | 1039.5 | 110.8 | 178.7 | 188.1 | 1.4 | 157.7 | 391.8 | 414.1 | 4728.4 | 5.625 | 1.5298
SWRI | 96-3-210588-400 | 83.7167 | 95.01 | 50.1 | 25.2 | 90.7 | 2799 | 193.95 | 70.53 | 35.1 | 109 | 1039.4 | 110.5 | 178.8 | 188.2 | 1.5 | 170.5 | 395.1 | 417.1 | 4723.7 | 5.8438 | 1.5298
SWRI | 96-3-210588-400 | 83.7333 | 95.01 | 50.1 | 25.2 | 90.4 | 2801 | 193.98 | 70.51 | 35.1 | 109.1 | 1039.1 | 110.8 | 178.6 | 188 | 1.5 | 173.3 | 393.5 | 415.7 | 4717.9 | 5.8203 | 1.5298
SWRI | 96-3-210588-400 | 83.75 | 95.01 | 50.1 | 25.3 | 90.3 | 2801 | 194.05 | 70.51 | 35.1 | 109 | 1038.7 | 113 | 178.7 | 188.1 | 1.4 | 158.4 | 393.2 | 415.2 | 4719.8 | 5.625 | 1.5298
SWRI | 96-3-210588-400 | 83.7667 | 95.01 | 50.1 | 25.2 | 90.5 | 2799 | 193.96 | 70.5 | 35.1 | 108.9 | 1039 | 111.5 | 178.9 | 188.3 | 1.5 | 169.9 | 394.5 | 417 | 4719.7 | 5.3359 | 1.5298
SWRI | 96-3-210588-400 | 83.7833 | 95.01 | 50.1 | 25.2 | 90.6 | 2800 | 194 | 70.49 | 35.1 | 108.9 | 1038.7 | 114 | 178.8 | 188.2 | 1.4 | 161 | 395 | 417.2 | 4718.3 | 4.9844 | 1.5298
SWRI | 96-3-210588-400 | 83.8 | 95 | 50.1 | 25.2 | 90.6 | 2801 | 194.07 | 70.49 | 35 | 108.9 | 1038.2 | 112.8 | 178.7 | 188.1 | 1.4 | 161.5 | 393.5 | 415.5 | 4727 | 4.6797 | 1.5249
SWRI | 96-3-210588-400 | 83.8167 | 94.99 | 50.1 | 25.2 | 90.4 | 2800 | 194 | 70.51 | 35 | 108.9 | 1038.4 | 115.1 | 178.7 | 188.2 | 1.5 | 159.2 | 392.4 | 414.3 | 4714.4 | 5.0078 | 1.5298
SWRI | 96-3-210588-400 | 83.8333 | 95 | 50.1 | 25.2 | 90.4 | 2800 | 194.1 | 70.47 | 35 | 108.9 | 1038.4 | 108.6 | 178.7 | 188.1 | 1.4 | 156.1 | 393.6 | 415.6 | 4719.1 | 5.1562 | 1.5298
SWRI | 96-3-210588-400 | 83.85 | 95 | 50.1 | 25.2 | 90.5 | 2801 | 194.08 | 70.51 | 35 | 108.8 | 1038.4 | 111 | 178.6 | 188 | 1.4 | 159.1 | 393.6 | 415.7 | 4718.9 | 4.8047 | 1.5298
SWRI | 96-3-210588-400 | 83.8667 | 95 | 50.1 | 25.2 | 90.6 | 2799 | 193.88 | 70.5 | 35 | 108.8 | 1038.7 | 118 | 178.7 | 188.1 | 1.5 | 161.4 | 394.4 | 416.7 | 4707.6 | 4.8984 | 1.5298
SWRI | 96-3-210588-400 | 83.8833 | 95 | 50.1 | 25.2 | 90.6 | 2799 | 193.91 | 70.5 | 35 | 108.9 | 1039.3 | 110.1 | 178.8 | 188.2 | 1.5 | 163.3 | 391.3 | 413.5 | 4711.2 | 5.2031 | 1.5298
SWRI | 96-3-210588-400 | 83.9 | 95 | 50.1 | 25.2 | 90.4 | 2800 | 193.96 | 70.48 | 35 | 108.9 | 1039.2 | 115.5 | 178.7 | 188.1 | 1.4 | 155.9 | 393.3 | 415.5 | 4712.2 | 5.5781 | 1.5298
SWRI | 96-3-210588-400 | 83.9167 | 94.99 | 50.1 | 25.2 | 90.3 | 2801 | 194.06 | 70.47 | 35 | 109 | 1039.4 | 110.3 | 178.8 | 188.2 | 1.5 | 163.3 | 392.4 | 414.7 | 4717.1 | 4.8516 | 1.5298
SWRI | 96-3-210588-400 | 83.9333 | 95.01 | 50.1 | 25.1 | 90.6 | 2801 | 194.06 | 70.57 | 35.1 | 109 | 1038.6 | 109.6 | 178.8 | 188.3 | 1.4 | 160.7 | 393.5 | 416 | 4716.5 | 4.9219 | 1.5298
SWRI | 96-3-210588-400 | 83.95 | 94.99 | 50.1 | 25.1 | 90.7 | 2801 | 193.99 | 70.46 | 35.1 | 109 | 1039 | 110 | 178.7 | 188.2 | 1.4 | 160.5 | 394.1 | 416 | 4712 | 5.9062 | 1.5298
SWRI | 96-3-210588-400 | 83.9667 | 95 | 50.1 | 25.2 | 90.5 | 2800 | 193.97 | 70.51 | 35.1 | 109 | 1039 | 109.7 | 178.8 | 188.2 | 1.4 | 165.9 | 394.5 | 416.7 | 4715.2 | 4.7422 | 1.5298
SWRI | 96-3-210588-400 | 83.9833 | 94.99 | 50.2 | 25.2 | 90.4 | 2800 | 193.97 | 70.53 | 35.1 | 109 | 1039 | 112.4 | 178.8 | 188.2 | 1.5 | 158.8 | 394.8 | 417.2 | 4714 | 5.7969 | 1.5298
SWRI | 96-3-210588-400 | 84 | 95 | 50.1 | 25.2 | 90.3 | 2801 | 194.11 | 70.49 | 35.1 | 108.9 | 1038.3 | 109.2 | 178.7 | 188.1 | 1.5 | 158.7 | 393.7 | 416.1 | 4710.5 | 5.8203 | 1.5298
SWRI | 96-3-210588-400 | 84.0167 | 95 | 50.1 | 25.2 | 90.7 | 2800 | 193.95 | 70.51 | 35.1 | 108.9 | 1038.3 | 107.4 | 178.5 | 187.9 | 1.4 | 156.1 | 394.8 | 417.1 | 4704.5 | 5.0703 | 1.5298
SWRI | 96-3-210588-400 | 84.0333 | 95 | 50.1 | 25.1 | 90.6 | 2801 | 193.99 | 70.48 | 35 | 109.1 | 1037.8 | 108.7 | 178.6 | 188 | 1.5 | 165.8 | 394.3 | 416.6 | 4704.9 | 5.9531 | 1.5298
SWRI | 96-3-210588-400 | 84.05 | 94.99 | 50.1 | 25.2 | 90.4 | 2800 | 193.98 | 70.48 | 35.1 | 109 | 1038.9 | 109.5 | 178.8 | 188.2 | 1.5 | 165.7 | 394.3 | 416.7 | 4710.3 | 4.8281 | 1.5298
SWRI | 96-3-210588-400 | 84.0667 | 95 | 50.1 | 25.2 | 90.3 | 2799 | 194.04 | 70.52 | 35.1 | 109 | 1040.2 | 111.1 | 178.9 | 188.3 | 1.4 | 153.5 | 394.2 | 416.3 | 4711.7 | 5.0938 | 1.5298
SWRI | 96-3-210588-400 | 84.0833 | 95.01 | 50.1 | 25.2 | 90.6 | 2799 | 194 | 70.48 | 35.1 | 108.9 | 1039.4 | 113.9 | 178.8 | 188.2 | 1.4 | 160.8 | 393.1 | 415.6 | 4714.1 | 5.0078 | 1.5298
SWRI | 96-3-210588-400 | 84.1 | 94.99 | 50.1 | 25.2 | 90.7 | 2800 | 194.02 | 70.53 | 35.1 | 108.9 | 1039 | 111.8 | 178.7 | 188.2 | 1.5 | 158.8 | 391.9 | 413.8 | 4702.1 | 4.8281 | 1.5298
SWRI | 96-3-210588-400 | 84.1167 | 94.99 | 50.1 | 25.2 | 90.5 | 2800 | 194.02 | 70.48 | 35.1 | 109 | 1039 | 113.1 | 178.8 | 188.2 | 1.4 | 156.3 | 395 | 417 | 4702.2 | 4.6953 | 1.5298
SWRI | 96-3-210588-400 | 84.1333 | 95.01 | 50.1 | 25.2 | 90.3 | 2802 | 194.06 | 70.5 | 35 | 108.9 | 1039.1 | 110.3 | 178.6 | 188 | 1.5 | 161.3 | 394.6 | 416.9 | 4705.1 | 6.0156 | 1.5298
SWRI | 96-3-210588-400 | 84.15 | 95.01 | 50.1 | 25.2 | 90.4 | 2798 | 193.93 | 70.52 | 35.1 | 109 | 1040.3 | 112.3 | 178.8 | 188.2 | 1.5 | 162.8 | 393.6 | 415.7 | 4705.6 | 4.8281 | 1.5298
SWRI | 96-3-210588-400 | 84.1667 | 95.02 | 50.1 | 25.2 | 90.6 | 2799 | 193.89 | 70.45 | 35.1 | 108.9 | 1040.4 | 116.1 | 178.9 | 188.3 | 1.4 | 162.9 | 394 | 416.5 | 4706 | 5.6641 | 1.5298
SWRI | 96-3-210588-400 | 84.1833 | 95.01 | 50.1 | 25.2 | 90.6 | 2800 | 194.04 | 70.5 | 35.1 | 108.9 | 1040 | 114.1 | 178.8 | 188.2 | 1.4 | 156.2 | 394.8 | 416.8 | 4703 | 5.7734 | 1.5298
SWRI | 96-3-210588-400 | 84.2 | 95 | 50.1 | 25.3 | 90.4 | 2799 | 194.04 | 70.52 | 35.1 | 109 | 1040 | 112.1 | 178.8 | 188.2 | 1.4 | 156.5 | 395 | 417.3 | 4702.2 | 5.8438 | 1.5298
SWRI | 96-3-210588-400 | 84.2167 | 94.99 | 50.1 | 25.3 | 90.3 | 2799 | 194.02 | 70.47 | 35.1 | 109 | 1039.2 | 112.7 | 178.9 | 188.3 | 1.5 | 161.5 | 394.6 | 417 | 4696.3 | 5.7734 | 1.5298
SWRI | 96-3-210588-400 | 84.2333 | 94.98 | 50.1 | 25.2 | 90.5 | 2800 | 194.07 | 70.52 | 35.1 | 109 | 1038.8 | 112.3 | 178.9 | 188.3 | 1.5 | 168.2 | 394.6 | 416.8 | 4695 | 5.1797 | 1.5298
SWRI | 96-3-210588-400 | 84.25 | 94.97 | 50.1 | 25.2 | 90.7 | 2801 | 194.1 | 70.5 | 35.1 | 109 | 1038.7 | 111.5 | 178.8 | 188.2 | 1.5 | 163.7 | 391.8 | 413.5 | 4699.6 | 5.2734 | 1.5298
SWRI | 96-3-210588-400 | 84.2667 | 95.21 | 50.1 | 25.2 | 90.5 | 2800 | 193.95 | 70.55 | 35 | 109 | 1038.4 | 108.9 | 178.7 | 188.1 | 1.5 | 165.7 | 394.4 | 416.8 | 4696 | 4.875 | 1.5298
SWRI | 96-3-210588-400 | 84.2833 | 95.21 | 50 | 25.2 | 90.3 | 2800 | 193.98 | 70.45 | 35 | 108.9 | 1039.9 | 109 | 178.8 | 188.2 | 1.6 | 175.5 | 394.6 | 417 | 4683.9 | 5.1406 | 1.5298
SWRI | 96-3-210588-400 | 84.3 | 95.21 | 50 | 25.2 | 90.6 | 2800 | 193.99 | 70.51 | 35 | 109 | 1039.6 | 107.6 | 178.7 | 188.1 | 1.4 | 165.8 | 394.9 | 417.1 | 4685.8 | 5.0703 | 1.5298
SWRI | 96-3-210588-400 | 84.3167 | 95.21 | 50.1 | 25.2 | 90.7 | 2800 | 194 | 70.45 | 35 | 109 | 1040.2 | 110.8 | 178.8 | 188.2 | 1.5 | 163.6 | 395.4 | 417.8 | 4689.1 | 4.8281 | 1.5298
SWRI | 96-3-210588-400 | 84.3333 | 95.2 | 50 | 25.2 | 90.5 | 2799 | 193.98 | 70.5 | 35 | 108.9 | 1039.5 | 111.9 | 178.7 | 188.2 | 1.5 | 161.8 | 394.1 | 416.3 | 4681.3 | 5.7734 | 1.5249
SWRI | 96-3-210588-400 | 84.35 | 95.21 | 50 | 25.1 | 90.4 | 2801 | 194.05 | 70.51 | 35 | 109 | 1039.8 | 111.4 | 178.6 | 188 | 1.4 | 161.1 | 395.6 | 417.6 | 4693.2 | 5.5781 | 1.5298
SWRI | 96-3-210588-400 | 84.3667 | 95.2 | 50 | 25.1 | 90.4 | 2800 | 194 | 70.43 | 35 | 108.9 | 1039.8 | 111.7 | 178.8 | 188.2 | 1.4 | 158.6 | 393.6 | 415.8 | 4696.1 | 4.8516 | 1.5298
SWRI | 96-3-210588-400 | 84.3833 | 95.2 | 50 | 25.1 | 90.6 | 2801 | 194.04 | 70.49 | 35 | 109 | 1039.9 | 109 | 178.8 | 188.2 | 1.5 | 164.9 | 395.2 | 417.5 | 4691.7 | 4.8984 | 1.5298
SWRI | 96-3-210588-400 | 84.4 | 95.19 | 50.1 | 25.2 | 90.7 | 2800 | 194 | 70.52 | 35 | 109 | 1039.9 | 111.7 | 178.7 | 188.2 | 1.4 | 155.5 | 391.9 | 414 | 4689.3 | 4.6797 | 1.5298
SWRI | 96-3-210588-400 | 84.4167 | 95.19 | 50.1 | 25.2 | 90.4 | 2800 | 194.04 | 70.47 | 35 | 109.1 | 1040.6 | 108.6 | 178.8 | 188.3 | 1.5 | 161 | 395.5 | 417.7 | 4688.2 | 5.7969 | 1.5298
SWRI | 96-3-210588-400 | 84.4333 | 95.12 | 50.1 | 25.2 | 90.3 | 2798 | 193.88 | 70.54 | 35 | 109 | 1041.2 | 114.2 | 178.9 | 188.3 | 1.5 | 163.5 | 394.2 | 416.6 | 4689.2 | 5.8828 | 1.5298
SWRI | 96-3-210588-400 | 84.45 | 95.08 | 50.1 | 25.3 | 90.6 | 2799 | 193.97 | 70.48 | 35 | 109 | 1040.3 | 113.6 | 178.9 | 188.2 | 1.4 | 160.2 | 393.3 | 415.2 | 4687.2 | 5.75 | 1.5298
SWRI | 96-3-210588-400 | 84.4667 | 95.08 | 50.1 | 25.3 | 90.7 | 2800 | 193.95 | 70.48 | 35 | 109.1 | 1039.6 | 108.7 | 178.7 | 188.2 | 1.5 | 168.1 | 395 | 417.3 | 4688.5 | 5.6016 | 1.5298
SWRI | 96-3-210588-400 | 84.4833 | 94.97 | 50.1 | 25.2 | 90.4 | 2800 | 194 | 70.5 | 35 | 109.2 | 1039.3 | 109 | 178.8 | 188.2 | 1.5 | 167 | 391.4 | 413.4 | 4687.7 | 5.625 | 1.5298
SWRI | 96-3-210588-400 | 84.5 | 94.96 | 50.1 | 25.2 | 90.3 | 2800 | 194.12 | 70.53 | 35 | 109 | 1039.5 | 108.1 | 178.8 | 188.3 | 1.4 | 157.2 | 394 | 416.7 | 4689.4 | 5.1406 | 1.5298
SWRI | 96-3-210588-400 | 84.5167 | 94.96 | 50.1 | 25.1 | 90.5 | 2800 | 193.98 | 70.52 | 35 | 109 | 1039.9 | 109.5 | 178.8 | 188.3 | 1.5 | 158.6 | 392.1 | 413.8 | 4685.1 | 4.7188 | 1.5298
SWRI | 96-3-210588-400 | 84.5333 | 94.96 | 50.1 | 25.1 | 90.6 | 2801 | 194 | 70.5 | 35 | 109 | 1039.8 | 108.5 | 178.8 | 188.2 | 1.5 | 162 | 393.9 | 416.3 | 4685.7 | 5.7969 | 1.5298
SWRI | 96-3-210588-400 | 84.55 | 94.96 | 50.1 | 25 | 90.5 | 2801 | 193.97 | 70.48 | 35 | 109 | 1039.6 | 109.1 | 178.6 | 188 | 1.4 | 164.7 | 395 | 417.5 | 4686 | 5.9062 | 1.5298
SWRI | 96-3-210588-400 | 84.5667 | 94.95 | 50.1 | 25.1 | 90.4 | 2800 | 194.05 | 70.48 | 35 | 109.1 | 1039.8 | 108.7 | 178.8 | 188.2 | 1.4 | 162.1 | 394.7 | 416.9 | 4685.7 | 5.9922 | 1.5249
SWRI | 96-3-210588-400 | 84.5833 | 94.94 | 50.1 | 25.1 | 90.4 | 2800 | 194.02 | 70.51 | 35 | 109.1 | 1039.4 | 112.1 | 178.8 | 188.3 | 1.5 | 168.2 | 391.4 | 413.6 | 4673.7 | 5.5781 | 1.5298
SWRI | 96-3-210588-400 | 84.6 | 94.94 | 50.1 | 25.1 | 90.6 | 2800 | 194.07 | 70.45 | 35 | 109.1 | 1039.5 | 110.6 | 178.8 | 188.3 | 1.5 | 162.1 | 394.6 | 417 | 4675.7 | 5.1562 | 1.5298
SWRI | 96-3-210588-400 | 84.6167 | 94.93 | 50 | 25.1 | 90.6 | 2800 | 194.06 | 70.56 | 35 | 109.1 | 1039.8 | 113 | 178.8 | 188.3 | 1.4 | 164.6 | 391.2 | 413.3 | 4673.5 | 4.8516 | 1.5298
SWRI | 96-3-210588-400 | 84.6333 | 94.94 | 49.9 | 25.1 | 90.5 | 2800 | 194.03 | 70.47 | 35 | 109.1 | 1039.6 | 108.2 | 178.8 | 188.2 | 1.5 | 168.4 | 394.6 | 416.8 | 4680.7 | 5.75 | 1.5298
SWRI | 96-3-210588-400 | 84.65 | 94.95 | 49.9 | 25 | 90.4 | 2799 | 193.96 | 70.48 | 35 | 109.1 | 1040.1 | 110.7 | 178.9 | 188.3 | 1.5 | 163.4 | 392.1 | 414.5 | 4691.3 | 4.6797 | 1.5298
SWRI | 96-3-210588-400 | 84.6667 | 94.95 | 49.9 | 25 | 90.4 | 2800 | 194 | 70.54 | 35 | 109.1 | 1039.8 | 113.2 | 178.7 | 188.2 | 1.5 | 165.1 | 391.2 | 413.6 | 4682.1 | 4.9609 | 1.5298
SWRI | 96-3-210588-400 | 84.6833 | 94.94 | 49.9 | 25.1 | 90.5 | 2800 | 194 | 70.46 | 35 | 109.2 | 1040.2 | 109.2 | 178.8 | 188.3 | 1.5 | 160.4 | 393.5 | 415.8 | 4673.8 | 5.8203 | 1.5249
SWRI | 96-3-210588-400 | 84.7 | 94.96 | 49.9 | 25.2 | 90.7 | 2801 | 193.93 | 70.53 | 35 | 109.2 | 1039.4 | 113.5 | 178.6 | 188 | 1.5 | 165.9 | 392.3 | 414.7 | 4684.7 | 5.9297 | 1.5298
SWRI | 96-3-210588-400 | 84.7167 | 94.96 | 49.9 | 25.1 | 90.5 | 2799 | 193.95 | 70.56 | 35 | 109.3 | 1038.4 | 108.1 | 178.8 | 188.2 | 1.5 | 174.9 | 394.5 | 416.8 | 4684.8 | 5.7734 | 1.5298
SWRI | 96-3-210588-400 | 84.7333 | 94.95 | 49.9 | 25.2 | 90.3 | 2799 | 194.05 | 70.43 | 35 | 109.3 | 1039.6 | 114.6 | 179 | 188.4 | 1.5 | 170 | 393.9 | 416.4 | 4682.9 | 5.6016 | 1.5249
SWRI | 96-3-210588-400 | 84.75 | 94.95 | 49.8 | 25.1 | 90.4 | 2800 | 194.07 | 70.46 | 35 | 109.2 | 1038.3 | 113 | 178.9 | 188.3 | 1.5 | 173.7 | 394.1 | 416.7 | 4672.9 | 5.25 | 1.5298
SWRI | 96-3-210588-400 | 84.7667 | 94.95 | 49.8 | 24.9 | 90.6 | 2800 | 194 | 70.52 | 35 | 109.1 | 1038.8 | 114.1 | 178.9 | 188.3 | 1.5 | 170 | 394.9 | 417.2 | 4670.9 | 5.8594 | 1.5298
SWRI | 96-3-210588-400 | 84.7833 | 94.98 | 49.8 | 24.8 | 90.6 | 2800 | 193.95 | 70.49 | 34.9 | 109.1 | 1039.2 | 112.1 | 178.8 | 188.2 | 1.5 | 158.8 | 395 | 417.3 | 4678.5 | 4.7891 | 1.5298
SWRI | 96-3-210588-400 | 84.8 | 94.96 | 49.8 | 24.8 | 90.4 | 2799 | 193.96 | 70.46 | 34.9 | 109 | 1039.7 | 111.7 | 179 | 188.4 | 1.5 | 155.5 | 394.9 | 417.1 | 4676 | 5.7734 | 1.5298
SWRI | 96-3-210588-400 | 84.8167 | 94.95 | 49.8 | 24.8 | 90.4 | 2800 | 194.05 | 70.46 | 34.9 | 109 | 1039 | 111.1 | 178.8 | 188.2 | 1.5 | 164.1 | 394.8 | 417 | 4673.2 | 5.625 | 1.5298
SWRI | 96-3-210588-400 | 84.8333 | 94.95 | 49.8 | 24.8 | 90.5 | 2800 | 194.04 | 70.6 | 34.9 | 109 | 1039.4 | 109.3 | 178.8 | 188.2 | 1.5 | 161.3 | 394.5 | 416.7 | 4669.6 | 5.7969 | 1.5298
SWRI | 96-3-210588-400 | 84.85 | 94.96 | 49.8 | 24.7 | 90.6 | 2801 | 194.08 | 70.47 | 34.9 | 108.9 | 1039.3 | 111.6 | 178.8 | 188.2 | 1.5 | 168.2 | 394.8 | 416.8 | 4667.7 | 5.625 | 1.5298
SWRI | 96-3-210588-400 | 84.8667 | 94.96 | 49.8 | 24.7 | 90.6 | 2801 | 194.06 | 70.57 | 34.9 | 108.9 | 1039 | 110.1 | 178.6 | 188.1 | 1.4 | 165.4 | 392.3 | 414.2 | 4670.5 | 4.8516 | 1.5298
SWRI | 96-3-210588-400 | 84.8833 | 94.97 | 49.8 | 24.7 | 90.4 | 2799 | 193.94 | 70.47 | 34.9 | 108.9 | 1040.5 | 107.6 | 178.8 | 188.3 | 1.5 | 163.3 | 393.4 | 415.8 | 4673.8 | 4.9609 | 1.5298
SWRI | 96-3-210588-400 | 84.9 | 94.96 | 49.8 | 24.7 | 90.3 | 2800 | 193.94 | 70.48 | 34.9 | 108.9 | 1039.4 | 110 | 178.8 | 188.2 | 1.5 | 165.8 | 395.2 | 416.9 | 4664.1 | 4.7656 | 1.5298
SWRI | 96-3-210588-400 | 84.9167 | 94.96 | 49.9 | 24.8 | 90.5 | 2800 | 193.97 | 70.45 | 35 | 108.9 | 1039.7 | 108.2 | 178.8 | 188.3 | 1.4 | 158.5 | 394.4 | 416.8 | 4664 | 4.9844 | 1.5249
SWRI | 96-3-210588-400 | 84.9333 | 94.97 | 49.8 | 24.8 | 90.6 | 2800 | 194.03 | 70.45 | 34.9 | 108.8 | 1039.4 | 109.4 | 178.8 | 188.2 | 1.5 | 161.6 | 394.9 | 416.7 | 4665.8 | 5.9062 | 1.5298
SWRI | 96-3-210588-400 | 84.95 | 94.96 | 49.8 | 24.8 | 90.6 | 2800 | 194.02 | 70.52 | 35 | 108.8 | 1039.7 | 108.5 | 178.7 | 188.1 | 1.5 | 168.5 | 392.2 | 414 | 4661.8 | 4.8047 | 1.5298
SWRI | 96-3-210588-400 | 84.9667 | 94.97 | 49.8 | 24.8 | 90.4 | 2800 | 194.06 | 70.51 | 35 | 108.8 | 1039.4 | 112.1 | 178.8 | 188.2 | 1.5 | 156.3 | 394 | 416.7 | 4664.4 | 5.6016 | 1.5249
SWRI | 96-3-210588-400 | 84.9833 | 94.97 | 49.8 | 24.7 | 90.4 | 2799 | 194.17 | 70.53 | 35 | 108.8 | 1039.5 | 108.7 | 178.9 | 188.3 | 1.5 | 160.8 | 394.9 | 417.3 | 4658.9 | 4.8516 | 1.5298
SWRI | 96-3-210588-400 | 85 | 94.97 | 49.8 | 24.7 | 90.5 | 2800 | 194.08 | 70.47 | 35 | 108.7 | 1039.9 | 109.5 | 178.9 | 188.3 | 1.5 | 165.9 | 393.8 | 416.1 | 4657.9 | 4.8984 | 1.5298
SWRI | 96-3-210588-400 | 85.0167 | 94.97 | 49.8 | 24.7 | 90.7 | 2800 | 194.04 | 70.53 | 35 | 108.7 | 1040.1 | 110.3 | 178.7 | 188.2 | 1.5 | 158.6 | 395 | 417.4 | 4644.2 | 4.7188 | 1.5298
SWRI | 96-3-210588-400 | 85.0333 | 94.98 | 49.9 | 24.7 | 90.6 | 2799 | 193.87 | 70.53 | 35 | 108.8 | 1040.3 | 111.7 | 178.8 | 188.2 | 1.5 | 175.7 | 393.3 | 415.8 | 4650.7 | 5.7969 | 1.5298
SWRI | 96-3-210588-400 | 85.05 | 94.98 | 49.9 | 24.8 | 90.4 | 2801 | 194.04 | 70.51 | 35 | 108.9 | 1039.8 | 109.9 | 178.7 | 188.1 | 1.5 | 170.7 | 392 | 414.1 | 4653.7 | 4.8516 | 1.5298
SWRI | 96-3-210588-400 | 85.0667 | 94.98 | 49.9 | 24.7 | 90.4 | 2801 | 194.08 | 70.55 | 35 | 108.9 | 1039.8 | 111.3 | 178.7 | 188.1 | 1.4 | 156.2 | 394.8 | 417.2 | 4662.4 | 5.7734 | 1.5298
SWRI | 96-3-210588-400 | 85.0833 | 94.98 | 49.9 | 24.7 | 90.6 | 2800 | 193.93 | 70.48 | 35 | 109 | 1040.6 | 111.1 | 178.8 | 188.2 | 1.5 | 165.5 | 393.7 | 416 | 4653.1 | 5.7969 | 1.5298
SWRI | 96-3-210588-400 | 85.1 | 94.98 | 49.9 | 24.8 | 90.7 | 2800 | 194 | 70.53 | 35 | 109.1 | 1039.9 | 108.4 | 178.8 | 188.2 | 1.5 | 156.2 | 394.8 | 417.2 | 4648.8 | 4.8281 | 1.5298
SWRI | 96-3-210588-400 | 85.1167 | 94.98 | 49.9 | 24.8 | 90.5 | 2801 | 194.12 | 70.47 | 35 | 109.2 | 1039.7 | 109.1 | 178.7 | 188.2 | 1.4 | 148.8 | 391.5 | 413.5 | 4645.3 | 4.8047 | 1.5298
SWRI | 96-3-210588-400 | 85.1333 | 94.96 | 49.9 | 24.8 | 90.3 | 2800 | 194.07 | 70.54 | 35.1 | 109.2 | 1039.5 | 110.6 | 178.9 | 188.3 | 1.4 | 158.6 | 394.4 | 416.7 | 4651.8 | 5.8438 | 1.5298
SWRI | 96-3-210588-400 | 85.15 | 94.98 | 49.9 | 24.8 | 90.4 | 2800 | 194.07 | 70.44 | 35 | 109.2 | 1040.4 | 111.9 | 178.9 | 188.3 | 1.4 | 156.3 | 394.3 | 416.8 | 4662.7 | 5.0078 | 1.5298
SWRI | 96-3-210588-400 | 85.1667 | 94.97 | 49.9 | 24.8 | 90.6 | 2800 | 194.01 | 70.52 | 35.1 | 109.2 | 1039.6 | 111.6 | 178.7 | 188.1 | 1.5 | 170.8 | 394.6 | 417 | 4650.1 | 4.8516 | 1.5298
SWRI | 96-3-210588-400 | 85.1833 | 94.98 | 49.9 | 24.8 | 90.6 | 2799 | 193.98 | 70.51 | 35 | 109.2 | 1039.8 | 111.9 | 178.8 | 188.1 | 1.5 | 166 | 394 | 416 | 4654.5 | 4.8516 | 1.5298
SWRI | 96-3-210588-400 | 85.2 | 94.97 | 49.9 | 24.8 | 90.5 | 2800 | 194 | 70.49 | 35.1 | 109.2 | 1039.7 | 109.4 | 178.8 | 188.2 | 1.5 | 161.7 | 390.3 | 412.5 | 4658.4 | 4.8516 | 1.5298
SWRI | 96-3-210588-400 | 85.2167 | 94.98 | 49.9 | 24.9 | 90.4 | 2799 | 194 | 70.51 | 35.1 | 109.3 | 1039.7 | 112.5 | 178.9 | 188.3 | 1.4 | 153.9 | 392.4 | 414.3 | 4657.2 | 4.8516 | 1.5298
SWRI | 96-3-210588-400 | 85.2333 | 94.98 | 49.9 | 24.9 | 90.4 | 2800 | 193.95 | 70.51 | 35.1 | 109.3 | 1039.7 | 113.5 | 178.8 | 188.2 | 1.5 | 160.5 | 394.4 | 416.7 | 4656.3 | 4.8281 | 1.5298
SWRI | 96-3-210588-400 | 85.25 | 94.96 | 49.9 | 24.9 | 90.5 | 2801 | 194.11 | 70.51 | 35.1 | 109.3 | 1038.8 | 110.1 | 178.7 | 188.1 | 1.4 | 159.1 | 393.9 | 416.1 | 4649.7 | 4.8047 | 1.5298
SWRI | 96-3-210588-400 | 85.2667 | 94.98 | 49.9 | 24.9 | 90.6 | 2800 | 194.01 | 70.52 | 35.1 | 109.2 | 1038.5 | 112.3 | 178.8 | 188.2 | 1.5 | 163.4 | 390.7 | 412.5 | 4652.4 | 5.0078 | 1.5298
SWRI | 96-3-210588-400 | 85.2833 | 94.97 | 49.9 | 24.8 | 90.6 | 2800 | 194.12 | 70.51 | 35.1 | 109.1 | 1038.3 | 110 | 178.8 | 188.3 | 1.5 | 158.8 | 394.5 | 416.7 | 4652.3 | 5.9766 | 1.5298
SWRI | 96-3-210588-400 | 85.3 | 94.97 | 49.9 | 24.8 | 90.5 | 2800 | 194.03 | 70.49 | 35.1 | 109 | 1038.5 | 109.8 | 178.7 | 188.2 | 1.4 | 155.9 | 392.1 | 413.9 | 4652.8 | 4.9844 | 1.5298
SWRI | 96-3-210588-400 | 85.3167 | 94.97 | 50 | 24.9 | 90.4 | 2800 | 194.06 | 70.51 | 35.1 | 108.9 | 1038.8 | 108.1 | 178.7 | 188.1 | 1.4 | 158.5 | 391.8 | 414.1 | 4654.5 | 4.6797 | 1.5298
SWRI | 96-3-210588-400 | 85.3333 | 94.97 | 49.9 | 24.9 | 90.4 | 2799 | 194 | 70.5 | 35 | 108.8 | 1039.6 | 113.1 | 178.9 | 188.3 | 1.4 | 167.1 | 395 | 417.3 | 4641.8 | 4.8516 | 1.5298
SWRI | 96-3-210588-400 | 85.35 | 94.97 | 49.9 | 24.8 | 90.5 | 2800 | 193.98 | 70.57 | 35 | 108.8 | 1039.1 | 109.1 | 178.8 | 188.3 | 1.4 | 156 | 395.3 | 417.4 | 4641.5 | 5.2031 | 1.5298
SWRI | 96-3-210588-400 | 85.3667 | 94.97 | 49.9 | 24.8 | 90.6 | 2801 | 193.99 | 70.54 | 35.1 | 108.8 | 1039.2 | 109.8 | 178.7 | 188.1 | 1.5 | 162.9 | 395.5 | 417.4 | 4644 | 4.8984 | 1.5298
SWRI | 96-3-210588-400 | 85.3833 | 94.97 | 49.9 | 24.8 | 90.6 | 2800 | 193.92 | 70.48 | 35 | 108.7 | 1039.7 | 109.4 | 178.7 | 188.1 | 1.5 | 168.1 | 395.7 | 417.5 | 4640.5 | 5.8828 | 1.5249
SWRI | 96-3-210588-400 | 85.4 | 94.97 | 49.9 | 24.8 | 90.4 | 2800 | 193.98 | 70.52 | 35 | 108.7 | 1039.7 | 112 | 178.8 | 188.2 | 1.4 | 160.2 | 394.8 | 416.6 | 4638.3 | 5.1562 | 1.5298
SWRI | 96-3-210588-400 | 85.4167 | 94.98 | 49.9 | 24.8 | 90.4 | 2800 | 194.02 | 70.54 | 35.1 | 108.7 | 1040 | 111.1 | 178.7 | 188.1 | 1.4 | 157.9 | 395.6 | 417.8 | 4632.2 | 4.8047 | 1.5298
SWRI | 96-3-210588-400 | 85.4333 | 94.98 | 49.9 | 24.8 | 90.4 | 2799 | 193.98 | 70.48 | 35.1 | 108.7 | 1040.2 | 109.3 | 178.8 | 188.2 | 1.5 | 169.9 | 393.6 | 415.6 | 4635 | 5.6016 | 1.5298
SWRI | 96-3-210588-400 | 85.45 | 94.98 | 49.9 | 24.8 | 90.6 | 2800 | 193.97 | 70.52 | 35 | 108.9 | 1040.4 | 109.2 | 178.8 | 188.2 | 1.4 | 161 | 394.8 | 417.3 | 4640.9 | 5.1406 | 1.5298
SWRI | 96-3-210588-400 | 85.4667 | 94.99 | 49.9 | 24.8 | 90.7 | 2800 | 194.02 | 70.46 | 35.1 | 109 | 1040.3 | 107.8 | 178.8 | 188.2 | 1.4 | 157.7 | 393.6 | 415.7 | 4635.7 | 5.8828 | 1.5298
SWRI | 96-3-210588-400 | 85.4833 | 94.98 | 49.9 | 24.8 | 90.5 | 2801 | 194.09 | 70.49 | 35 | 109 | 1039.9 | 112 | 178.7 | 188.1 | 1.5 | 170.6 | 393.2 | 415.2 | 4632.8 | 5.8828 | 1.5298
SWRI | 96-3-210588-400 | 85.5 | 95.09 | 49.9 | 24.7 | 90.3 | 2801 | 194.07 | 70.56 | 35 | 109 | 1039.5 | 109.3 | 178.7 | 188.2 | 1.4 | 158.6 | 392.7 | 414.5 | 4638 | 5.75 | 1.5298
SWRI | 96-3-210588-400 | 85.5167 | 95.1 | 49.9 | 24.8 | 90.4 | 2801 | 194.05 | 70.5 | 35 | 109.1 | 1039.6 | 114 | 178.7 | 188.1 | 1.5 | 165.5 | 394.3 | 416.8 | 4632.4 | 5.6641 | 1.5298
SWRI | 96-3-210588-400 | 85.5333 | 95.08 | 49.9 | 24.8 | 90.6 | 2800 | 194.11 | 70.43 | 35 | 109 | 1040.2 | 113.3 | 178.7 | 188.1 | 1.5 | 169.6 | 394.2 | 416.4 | 4632 | 5.1172 | 1.5298
SWRI | 96-3-210588-400 | 85.55 | 95.09 | 49.9 | 24.8 | 90.6 | 2801 | 194.04 | 70.53 | 35 | 109 | 1039.7 | 110.3 | 178.6 | 188 | 1.5 | 167 | 395 | 417 | 4626.2 | 4.9375 | 1.5298
SWRI | 96-3-210588-400 | 85.5667 | 95.1 | 50 | 24.8 | 90.5 | 2799 | 194.01 | 70.56 | 35 | 109.1 | 1040.4 | 110 | 178.9 | 188.3 | 1.4 | 162.2 | 391.5 | 413.6 | 4637.3 | 4.6953 | 1.5298
SWRI | 96-3-210588-400 | 85.5833 | 95.09 | 50 | 24.8 | 90.4 | 2799 | 194.02 | 70.46 | 35 | 109.1 | 1040.4 | 107.5 | 178.8 | 188.2 | 1.5 | 170.8 | 391.9 | 414.1 | 4639.9 | 4.9609 | 1.5249
SWRI | 96-3-210588-400 | 85.6 | 95.1 | 50 | 24.8 | 90.4 | 2800 | 193.99 | 70.48 | 35.1 | 109.1 | 1040.3 | 114.5 | 178.7 | 188.2 | 1.5 | 168.6 | 394.9 | 416.8 | 4636.1 | 4.8281 | 1.5298
SWRI | 96-3-210588-400 | 85.6167 | 95.09 | 50.1 | 24.9 | 90.6 | 2800 | 194 | 70.55 | 35.1 | 109.1 | 1039.6 | 111.4 | 178.7 | 188.1 | 1.5 | 164.7 | 395.5 | 417.6 | 4631.6 | 5.7734 | 1.5298
SWRI | 96-3-210588-400 | 85.6333 | 95.09 | 50.1 | 24.9 | 90.6 | 2800 | 194.01 | 70.5 | 35.1 | 109.2 | 1040.2 | 109.9 | 178.9 | 188.3 | 1.5 | 174.5 | 391.3 | 413.6 | 4638.2 | 5.6016 | 1.5298
SWRI | 96-3-210588-400 | 85.65 | 95.09 | 50.1 | 24.9 | 90.5 | 2799 | 194.06 | 70.52 | 35.1 | 109.2 | 1040 | 112.2 | 178.8 | 188.2 | 1.5 | 166.9 | 394.3 | 416.6 | 4635.1 | 4.9609 | 1.5298
SWRI | 96-3-210588-400 | 85.6667 | 95.1 | 50.1 | 24.8 | 90.4 | 2801 | 193.98 | 70.53 | 35.1 | 109.2 | 1040 | 110.9 | 178.7 | 188.1 | 1.5 | 171.7 | 395 | 417.2 | 4645.6 | 4.7188 | 1.5298
SWRI | 96-3-210588-400 | 85.6833 | 95.09 | 50.1 | 24.9 | 90.4 | 2800 | 194.03 | 70.49 | 35 | 109.1 | 1039.8 | 108.1 | 178.7 | 188.1 | 1.5 | 169.9 | 394.7 | 416.9 | 4637.2 | 4.8281 | 1.5298
SWRI | 96-3-210588-400 | 85.7 | 95.09 | 50 | 24.9 | 90.6 | 2800 | 194.05 | 70.48 | 35 | 109.1 | 1039.5 | 113.1 | 178.8 | 188.2 | 1.5 | 168.3 | 393.6 | 416.1 | 4625.8 | 4.9375 | 1.5298
SWRI | 96-3-210588-400 | 85.7167 | 95.09 | 50.1 | 24.9 | 90.7 | 2801 | 194.11 | 70.51 | 35 | 109.2 | 1039.6 | 112.5 | 178.9 | 188.3 | 1.4 | 162.4 | 392 | 414.1 | 4620.7 | 4.7656 | 1.5298
SWRI | 96-3-210588-400 | 85.7333 | 95.09 | 50.1 | 24.9 | 90.5 | 2801 | 194.09 | 70.45 | 35 | 109.1 | 1040.2 | 116.3 | 178.7 | 188.2 | 1.5 | 167.4 | 393 | 415 | 4624.2 | 5.7969 | 1.5298
SWRI | 96-3-210588-400 | 85.75 | 95.1 | 50.1 | 24.9 | 90.3 | 2801 | 194.02 | 70.5 | 35 | 109 | 1040 | 109.5 | 178.6 | 188 | 1.4 | 156.5 | 391.3 | 413.3 | 4622.9 | 4.8516 | 1.5298
SWRI | 96-3-210588-400 | 85.7667 | 95.1 | 50.1 | 25 | 90.4 | 2800 | 194.01 | 70.53 | 35 | 109.1 | 1040.8 | 108 | 178.9 | 188.3 | 1.4 | 163.2 | 393.9 | 415.9 | 4628.8 | 4.8281 | 1.5298
SWRI | 96-3-210588-400 | 85.7833 | 95.1 | 50.1 | 25 | 90.5 | 2800 | 193.99 | 70.48 | 35 | 109.1 | 1040.1 | 111.9 | 178.8 | 188.2 | 1.5 | 163.6 | 394.9 | 417 | 4621.2 | 5.625 | 1.5298
SWRI | 96-3-210588-400 | 85.8 | 95.09 | 50.1 | 25 | 90.7 | 2800 | 193.95 | 70.48 | 35 | 109.1 | 1039.8 | 110.1 | 178.8 | 188.3 | 1.5 | 160.4 | 394.4 | 416.4 | 4627.2 | 5.1797 | 1.5298
SWRI | 96-3-210588-400 | 85.8167 | 95.09 | 50.1 | 25 | 90.5 | 2799 | 194.09 | 70.47 | 35 | 109 | 1041.1 | 110.2 | 179 | 188.4 | 1.4 | 156.2 | 394.3 | 416 | 4625.7 | 5.625 | 1.5298
SWRI | 96-3-210588-400 | 85.8333 | 95.1 | 50.1 | 24.9 | 90.3 | 2799 | 193.95 | 70.58 | 35 | 109 | 1040.1 | 113.1 | 178.8 | 188.2 | 1.5 | 161.2 | 395 | 417 | 4619.6 | 5.1406 | 1.5298
SWRI | 96-3-210588-400 | 85.85 | 95.09 | 50.1 | 24.9 | 90.4 | 2801 | 194.1 | 70.46 | 35 | 108.9 | 1040.5 | 113.2 | 178.7 | 188.2 | 1.5 | 168.3 | 392.8 | 414.6 | 4614.5 | 5.8828 | 1.5298
SWRI | 96-3-210588-400 | 85.8667 | 95.02 | 50.1 | 24.9 | 90.7 | 2798 | 193.86 | 70.51 | 35 | 108.8 | 1040.6 | 109.3 | 178.8 | 188.2 | 1.5 | 166.3 | 391.5 | 413.4 | 4619.2 | 4.9609 | 1.5249
SWRI | 96-3-210588-400 | 85.8833 | 95.01 | 50.1 | 25 | 90.6 | 2800 | 194 | 70.56 | 35 | 108.8 | 1039.9 | 111.4 | 178.8 | 188.2 | 1.5 | 172.9 | 391.4 | 413.6 | 4614.7 | 5.0078 | 1.5298
SWRI | 96-3-210588-400 | 85.9 | 94.99 | 50.1 | 25 | 90.3 | 2800 | 194.05 | 70.46 | 35 | 108.8 | 1040 | 117 | 178.7 | 188.1 | 1.5 | 167.9 | 395.7 | 418.1 | 4610.9 | 5.75 | 1.5298
SWRI | 96-3-210588-400 | 85.9167 | 95 | 50.1 | 25 | 90.4 | 2800 | 194.06 | 70.47 | 35 | 108.8 | 1039.8 | 108.9 | 178.7 | 188.1 | 1.4 | 160.6 | 394.8 | 416.8 | 4622.7 | 4.8281 | 1.5298
SWRI | 96-3-210588-400 | 85.9333 | 94.99 | 50.1 | 25 | 90.6 | 2800 | 193.98 | 70.57 | 35 | 108.8 | 1039.9 | 109.8 | 178.8 | 188.3 | 1.5 | 165.1 | 391.9 | 413.8 | 4619.8 | 5.7969 | 1.5298
SWRI | 96-3-210588-400 | 85.95 | 94.99 | 50.1 | 25 | 90.6 | 2799 | 194.02 | 70.49 | 35 | 108.8 | 1040.1 | 110.2 | 178.8 | 188.2 | 1.4 | 162.7 | 394.8 | 417.1 | 4617 | 4.8516 | 1.5298
SWRI | 96-3-210588-400 | 85.9667 | 94.99 | 50.1 | 25.1 | 90.4 | 2800 | 194.03 | 70.5 | 35 | 108.9 | 1039.8 | 111.9 | 178.8 | 188.2 | 1.4 | 163.5 | 394.3 | 416.9 | 4618.8 | 5.1562 | 1.5298
SWRI | 96-3-210588-400 | 85.9833 | 94.99 | 50.1 | 25.1 | 90.4 | 2799 | 193.99 | 70.52 | 35 | 108.9 | 1039.7 | 110.5 | 178.8 | 188.2 | 1.5 | 168.1 | 391.2 | 413.1 | 4618.7 | 4.6797 | 1.5298
SWRI | 96-3-210588-400 | 86 | 95 | 50.1 | 25.1 | 90.4 | 2800 | 194.06 | 70.5 | 35 | 108.9 | 1040 | 109.5 | 178.8 | 188.2 | 1.5 | 165.9 | 395.7 | 417.9 | 4617 | 4.6953 | 1.5298
SWRI | 96-3-210588-400 | 86.0167 | 95 | 50.1 | 25.1 | 90.6 | 2798 | 193.97 | 70.48 | 35 | 108.8 | 1040 | 110.8 | 178.8 | 188.3 | 1.4 | 158.8 | 395.3 | 417 | 4618.3 | 4.8516 | 1.5249
SWRI | 96-3-210588-400 | 86.0333 | 95 | 50.1 | 25 | 90.6 | 2799 | 193.94 | 70.51 | 35 | 108.9 | 1039.3 | 109.4 | 178.8 | 188.2 | 1.5 | 163.6 | 394.1 | 416.1 | 4620.2 | 5.8438 | 1.5298
SWRI | 96-3-210588-400 | 86.05 | 95.01 | 50.1 | 25 | 90.6 | 2801 | 194.14 | 70.47 | 35 | 108.9 | 1040 | 110.5 | 178.8 | 188.3 | 1.4 | 161 | 392.6 | 414.6 | 4613 | 5.6016 | 1.5298
SWRI | 96-3-210588-400 | 86.0667 | 95 | 50.1 | 25 | 90.5 | 2800 | 194.07 | 70.5 | 35 | 109 | 1039.6 | 117.8 | 178.8 | 188.2 | 1.5 | 161.2 | 391.9 | 413.6 | 4618.6 | 5.625 | 1.5298
SWRI | 96-3-210588-400 | 86.0833 | 95 | 50.1 | 25 | 90.4 | 2799 | 193.99 | 70.49 | 35 | 108.9 | 1039.4 | 112.3 | 178.8 | 188.2 | 1.5 | 161.3 | 394.1 | 416.3 | 4614.3 | 5.6406 | 1.5298
SWRI | 96-3-210588-400 | 86.1 | 95 | 50.1 | 25 | 90.4 | 2799 | 193.97 | 70.49 | 35 | 109 | 1039.4 | 109.9 | 178.8 | 188.3 | 1.5 | 156.2 | 395.3 | 417.5 | 4613 | 5.1406 | 1.5298
SWRI | 96-3-210588-400 | 86.1167 | 95.01 | 50 | 24.9 | 90.5 | 2800 | 194.06 | 70.56 | 34.9 | 108.9 | 1039.3 | 111.2 | 178.8 | 188.3 | 1.4 | 165.8 | 393.1 | 415.3 | 4617.8 | 4.9609 | 1.5298
SWRI | 96-3-210588-400 | 86.1333 | 94.99 | 50 | 24.9 | 90.6 | 2800 | 194.01 | 70.46 | 35 | 108.9 | 1039.6 | 113.2 | 178.7 | 188.1 | 1.5 | 168.6 | 394.6 | 417.1 | 4612.5 | 4.8047 | 1.5298
SWRI | 96-3-210588-400 | 86.15 | 95 | 50 | 24.9 | 90.6 | 2800 | 194.04 | 70.56 | 35 | 108.9 | 1039.6 | 107.8 | 178.8 | 188.3 | 1.4 | 151.4 | 395.2 | 417.2 | 4617.1 | 5.0703 | 1.5249
SWRI | 96-3-210588-400 | 86.1667 | 95 | 50 | 24.9 | 90.5 | 2800 | 193.99 | 70.43 | 34.9 | 109 | 1039.9 | 108.4 | 178.8 | 188.3 | 1.4 | 161 | 394.5 | 416.8 | 4617.5 | 5.6016 | 1.5298
SWRI | 96-3-210588-400 | 86.1833 | 94.99 | 50.1 | 24.9 | 90.4 | 2800 | 193.94 | 70.54 | 35 | 109 | 1039.7 | 112.1 | 178.7 | 188.2 | 1.5 | 175.1 | 391.6 | 413.7 | 4611.2 | 4.8516 | 1.5298
SWRI | 96-3-210588-400 | 86.2 | 95 | 50 | 24.9 | 90.4 | 2800 | 194.06 | 70.5 | 35 | 109 | 1040.7 | 107.6 | 178.9 | 188.3 | 1.4 | 151.5 | 394.2 | 416.8 | 4614.1 | 4.875 | 1.5298
SWRI | 96-3-210588-400 | 86.2167 | 95 | 50.1 | 24.9 | 90.6 | 2801 | 193.97 | 70.5 | 35 | 109 | 1040 | 111.2 | 178.7 | 188.1 | 1.4 | 156 | 394.4 | 416.9 | 4611.1 | 5.7969 | 1.5298
SWRI | 96-3-210588-400 | 86.2333 | 95 | 50.1 | 24.9 | 90.6 | 2800 | 194.03 | 70.43 | 35 | 109 | 1040.5 | 109.2 | 178.7 | 188.2 | 1.4 | 153.8 | 394.2 | 416.5 | 4609.9 | 4.8516 | 1.5298
SWRI | 96-3-210588-400 | 86.25 | 95.01 | 50.1 | 25 | 90.5 | 2799 | 193.88 | 70.52 | 35 | 109.1 | 1040.3 | 112.1 | 178.8 | 188.2 | 1.5 | 161.9 | 390.9 | 413.2 | 4610 | 4.6953 | 1.5249
SWRI | 96-3-210588-400 | 86.2667 | 95.01 | 50.1 | 25 | 90.5 | 2801 | 194.07 | 70.5 | 35 | 109.2 | 1040.3 | 110.1 | 178.8 | 188.2 | 1.5 | 165.8 | 394.4 | 416.7 | 4607.3 | 5.7969 | 1.5298
SWRI | 96-3-210588-400 | 86.2833 | 95.01 | 50.1 | 25 | 90.4 | 2799 | 194.04 | 70.51 | 35 | 109.2 | 1040.7 | 107.7 | 178.8 | 188.2 | 1.4 | 156.6 | 393.6 | 415.9 | 4608.5 | 4.7422 | 1.5298
SWRI | 96-3-210588-400 | 86.3 | 95.01 | 50.1 | 25.1 | 90.4 | 2800 | 194.03 | 70.5 | 35 | 109.1 | 1041 | 114.2 | 178.8 | 188.2 | 1.4 | 162.9 | 392.3 | 414.2 | 4604.7 | 4.875 | 1.5249
SWRI | 96-3-210588-400 | 86.3167 | 95.01 | 50.1 | 25.1 | 90.5 | 2800 | 194.02 | 70.51 | 35 | 109.1 | 1040.2 | 108 | 178.7 | 188.2 | 1.5 | 165.4 | 392.7 | 415.2 | 4611.9 | 5.6016 | 1.5298
SWRI | 96-3-210588-400 | 86.3333 | 95.01 | 50.1 | 25.1 | 90.6 | 2800 | 194.03 | 70.53 | 35 | 109.2 | 1040.2 | 113.8 | 178.6 | 188.1 | 1.4 | 156.8 | 394.2 | 416.4 | 4618.7 | 5.2734 | 1.5249
SWRI | 96-3-210588-400 | 86.35 | 95.02 | 50.1 | 25 | 90.6 | 2799 | 193.94 | 70.48 | 35 | 109.2 | 1040.9 | 110.9 | 178.8 | 188.2 | 1.4 | 160.4 | 393.7 | 416.1 | 4613.6 | 4.9609 | 1.5298
SWRI | 96-3-210588-400 | 86.3667 | 95.03 | 50 | 24.9 | 90.5 | 2801 | 194.05 | 70.5 | 35 | 109.2 | 1040.5 | 111 | 178.6 | 188.1 | 1.5 | 167.6 | 391.5 | 413.2 | 4613.4 | 4.8047 | 1.5298
SWRI | 96-3-210588-400 | 86.3833 | 95.02 | 50.1 | 24.9 | 90.3 | 2800 | 194.02 | 70.5 | 35 | 109.1 | 1041 | 108.6 | 178.6 | 188 | 1.4 | 155.8 | 395.1 | 417 | 4609.9 | 5.6875 | 1.5298
SWRI | 96-3-210588-400 | 86.4 | 95.02 | 50.1 | 25 | 90.5 | 2800 | 193.99 | 70.46 | 35 | 109.2 | 1041.2 | 107.8 | 178.6 | 188 | 1.4 | 161.9 | 394.6 | 416.7 | 4616.9 | 5.25 | 1.5298
SWRI | 96-3-210588-400 | 86.4167 | 95.04 | 50.1 | 25 | 90.6 | 2799 | 193.91 | 70.55 | 35 | 109.1 | 1041.7 | 113.1 | 178.7 | 188.2 | 1.5 | 163.5 | 393.3 | 415.3 | 4603.5 | 5.0938 | 1.5298
SWRI | 96-3-210588-400 | 86.4333 | 95.03 | 50.1 | 25.1 | 90.6 | 2800 | 194.01 | 70.48 | 35 | 109.2 | 1040.7 | 112.3 | 178.6 | 188 | 1.4 | 157.7 | 392.8 | 414.9 | 4613.3 | 5.25 | 1.5298
SWRI | 96-3-210588-400 | 86.45 | 95.03 | 50.1 | 25.1 | 90.4 | 2801 | 194.03 | 70.53 | 35 | 109.2 | 1040.6 | 112.1 | 178.7 | 188.2 | 1.4 | 162.4 | 394.2 | 416.3 | 4610.4 | 5.0078 | 1.5298
SWRI | 96-3-210588-400 | 86.4667 | 95.02 | 50.1 | 25 | 90.3 | 2801 | 194.1 | 70.48 | 35 | 109 | 1040.9 | 112.4 | 178.6 | 188 | 1.4 | 162.1 | 392.5 | 414.1 | 4609 | 5.1172 | 1.5298
SWRI | 96-3-210588-400 | 86.4833 | 95.02 | 50.1 | 25 | 90.6 | 2799 | 194.07 | 70.51 | 35 | 109 | 1041.3 | 111 | 178.8 | 188.2 | 1.4 | 154.8 | 392.7 | 414.6 | 4618.5 | 4.8516 | 1.5298
SWRI | 96-3-210588-400 | 86.5 | 95.02 | 50.1 | 25.1 | 90.7 | 2800 | 194.05 | 70.45 | 35 | 109 | 1041 | 110.6 | 178.7 | 188.2 | 1.5 | 164.6 | 394.9 | 417 | 4611 | 5.6875 | 1.5249
SWRI | 96-3-210588-400 | 86.5167 | 95.03 | 50.1 | 25.1 | 90.4 | 2799 | 193.98 | 70.58 | 35 | 109 | 1041.1 | 108.7 | 178.7 | 188.1 | 1.4 | 157.2 | 394.6 | 416.5 | 4609.1 | 4.8281 | 1.5298
SWRI | 96-3-210588-400 | 86.5333 | 94.93 | 50.1 | 25.2 | 90.3 | 2800 | 193.94 | 70.48 | 35 | 109 | 1041.3 | 114 | 178.7 | 188.1 | 1.4 | 154.8 | 392.6 | 414.9 | 4610.1 | 4.8516 | 1.5298
SWRI | 96-3-210588-400 | 86.55 | 94.89 | 50.2 | 25.2 | 90.6 | 2800 | 193.96 | 70.5 | 35.1 | 109.1 | 1040.1 | 108.6 | 178.7 | 188.1 | 1.5 | 162.1 | 391.5 | 413.5 | 4608.1 | 4.875 | 1.5298
SWRI | 96-3-210588-400 | 86.5667 | 94.91 | 50.2 | 25.2 | 90.7 | 2800 | 193.92 | 70.52 | 35.1 | 109.1 | 1040.2 | 113.9 | 178.8 | 188.2 | 1.4 | 162.2 | 393.9 | 416.2 | 4606.3 | 4.8516 | 1.5249
SWRI | 96-3-210588-400 | 86.5833 | 94.9 | 50.2 | 25.2 | 90.5 | 2800 | 194.01 | 70.5 | 35.1 | 109.1 | 1039.5 | 107.4 | 178.8 | 188.2 | 1.4 | 161.2 | 394.3 | 416.5 | 4607.6 | 5.5781 | 1.5298
SWRI | 96-3-210588-400 | 86.6 | 94.9 | 50.2 | 25.2 | 90.3 | 2800 | 194.1 | 70.49 | 35.1 | 109 | 1039.1 | 111.5 | 178.8 | 188.2 | 1.4 | 156.3 | 393.9 | 415.8 | 4604.2 | 4.8516 | 1.5298
SWRI | 96-3-210588-400 | 86.6167 | 94.9 | 50.2 | 25.2 | 90.4 | 2799 | 193.99 | 70.54 | 35 | 109 | 1039.2 | 113.2 | 178.8 | 188.2 | 1.4 | 154 | 392.1 | 414.1 | 4605.4 | 4.9219 | 1.5298
SWRI | 96-3-210588-400 | 86.6333 | 94.9 | 50.1 | 25.1 | 90.6 | 2800 | 194.08 | 70.46 | 35 | 108.8 | 1039.4 | 110.8 | 178.7 | 188.2 | 1.4 | 156 | 395.2 | 417.3 | 4602.3 | 5.9766 | 1.5298
SWRI | 96-3-210588-400 | 86.65 | 94.88 | 50.1 | 25.1 | 90.6 | 2801 | 194.06 | 70.59 | 35 | 108.9 | 1039.5 | 110.1 | 178.8 | 188.2 | 1.4 | 154.7 | 395.3 | 417.8 | 4607.1 | 4.875 | 1.5298
SWRI | 96-3-210588-400 | 86.6667 | 94.89 | 50.1 | 25.1 | 90.5 | 2800 | 193.98 | 70.45 | 35 | 108.9 | 1039.9 | 111.8 | 178.7 | 188.1 | 1.4 | 162 | 392.9 | 415 | 4601.6 | 5.8594 | 1.5298
SWRI | 96-3-210588-400 | 86.6833 | 94.89 | 50.1 | 25.1 | 90.5 | 2800 | 193.98 | 70.5 | 35 | 108.8 | 1040.1 | 110 | 178.8 | 188.2 | 1.5 | 158.7 | 391.1 | 413.4 | 4592.4 | 4.8516 | 1.5298
SWRI | 96-3-210588-400 | 86.7 | 94.88 | 50.1 | 25.1 | 90.4 | 2800 | 193.98 | 70.54 | 35 | 108.9 | 1040.1 | 111.7 | 178.7 | 188.1 | 1.4 | 152.3 | 393.9 | 415.9 | 4600 | 4.9609 | 1.5298
SWRI | 96-3-210588-400 | 86.7167 | 94.89 | 50.2 | 25.2 | 90.4 | 2800 | 194.02 | 70.49 | 35 | 108.9 | 1039.6 | 110.6 | 178.8 | 188.2 | 1.5 | 158.6 | 394.7 | 416.8 | 4599.5 | 5.8828 | 1.5298
SWRI | 96-3-210588-400 | 86.7333 | 94.9 | 50.1 | 25.2 | 90.6 | 2799 | 193.99 | 70.5 | 35 | 108.9 | 1039.7 | 111.7 | 178.9 | 188.3 | 1.5 | 167.5 | 394.8 | 417 | 4591.4 | 4.875 | 1.5298
SWRI | 96-3-210588-400 | 86.75 | 94.89 | 50.1 | 25.2 | 90.6 | 2800 | 193.93 | 70.48 | 35.1 | 108.9 | 1039.8 | 113.7 | 178.7 | 188.1 | 1.4 | 162 | 394 | 416.1 | 4598.2 | 4.8047 | 1.5298
SWRI | 96-3-210588-400 | 86.7667 | 94.9 | 50.2 | 25.2 | 90.6 | 2799 | 193.98 | 70.49 | 35.1 | 108.9 | 1039.5 | 116.5 | 178.8 | 188.2 | 1.4 | 165.2 | 394.6 | 417.1 | 4588.5 | 5.2031 | 1.5298
SWRI | 96-3-210588-400 | 86.7833 | 94.89 | 50.1 | 25.3 | 90.5 | 2800 | 194 | 70.57 | 35.1 | 109 | 1039.4 | 111.3 | 178.8 | 188.2 | 1.5 | 161.8 | 395.1 | 417.2 | 4593.5 | 5.1406 | 1.5298
SWRI | 96-3-210588-400 | 86.8 | 94.89 | 50.1 | 25.3 | 90.4 | 2800 | 194.03 | 70.47 | 35.1 | 108.9 | 1039.1 | 111 | 178.8 | 188.2 | 1.4 | 156.4 | 395.5 | 417.4 | 4592.7 | 5.8828 | 1.5298
SWRI | 96-3-210588-400 | 86.8167 | 94.9 | 50.1 | 25.3 | 90.4 | 2799 | 193.98 | 70.51 | 35 | 108.9 | 1039.4 | 111.3 | 178.8 | 188.2 | 1.5 | 171.3 | 394.5 | 416.9 | 4589.7 | 5.7734 | 1.5298
SWRI | 96-3-210588-400 | 86.8333 | 94.9 | 50 | 25.3 | 90.5 | 2801 | 194.06 | 70.53 | 35 | 108.9 | 1038.7 | 114.4 | 178.6 | 188 | 1.5 | 161.6 | 391 | 413.1 | 4589.6 | 4.8047 | 1.5249
SWRI | 96-3-210588-400 | 86.85 | 94.88 | 50 | 25.2 | 90.6 | 2800 | 194.15 | 70.5 | 35 | 108.9 | 1038.6 | 108.6 | 178.7 | 188.2 | 1.4 | 165.3 | 394.7 | 417.1 | 4591.5 | 4.8281 | 1.5298
SWRI | 96-3-210588-400 | 86.8667 | 94.9 | 49.9 | 25.3 | 90.6 | 2800 | 194.02 | 70.53 | 35 | 108.9 | 1039.1 | 107.8 | 178.7 | 188.1 | 1.5 | 165.9 | 394.6 | 416.8 | 4591 | 4.8281 | 1.5298
SWRI | 96-3-210588-400 | 86.8833 | 94.96 | 49.9 | 25.3 | 90.5 | 2800 | 194.02 | 70.47 | 35 | 108.9 | 1039.3 | 111.4 | 178.8 | 188.2 | 1.5 | 165.8 | 393.8 | 415.8 | 4591.4 | 4.7188 | 1.5298
SWRI | 96-3-210588-400 | 86.9 | 95 | 49.9 | 25.2 | 90.4 | 2799 | 193.96 | 70.52 | 35 | 108.8 | 1040 | 113.8 | 178.8 | 188.2 | 1.4 | 156.4 | 395.4 | 417.5 | 4589.8 | 6.0625 | 1.5298
SWRI | 96-3-210588-400 | 86.9167 | 95 | 49.9 | 25.2 | 90.5 | 2800 | 194.02 | 70.49 | 35 | 108.9 | 1039.3 | 109.4 | 178.8 | 188.2 | 1.5 | 163.4 | 395.3 | 417.4 | 4595.3 | 4.7422 | 1.5298
SWRI | 96-3-210588-400 | 86.9333 | 95 | 49.9 | 25.2 | 90.5 | 2801 | 194.01 | 70.5 | 35 | 108.9 | 1039.9 | 112.4 | 178.7 | 188.1 | 1.4 | 163.1 | 392 | 414.3 | 4594.6 | 5.6016 | 1.5298
SWRI | 96-3-210588-400 | 86.95 | 94.99 | 49.9 | 25.3 | 90.5 | 2801 | 193.96 | 70.48 | 35 | 109 | 1039.4 | 114.6 | 178.6 | 188.1 | 1.4 | 158.7 | 394.4 | 416.4 | 4591 | 5.6641 | 1.5298
SWRI | 96-3-210588-400 | 86.9667 | 95.01 | 49.9 | 25.3 | 90.5 | 2801 | 194.03 | 70.51 | 35 | 109 | 1039.4 | 111.7 | 178.7 | 188.1 | 1.4 | 158.8 | 393.4 | 415.4 | 4588.4 | 4.8516 | 1.5298
SWRI | 96-3-210588-400 | 86.9833 | 95 | 49.9 | 25.3 | 90.6 | 2800 | 193.99 | 70.46 | 35 | 109 | 1039 | 108.3 | 178.6 | 188 | 1.5 | 163.7 | 394.8 | 417.1 | 4584.6 | 5.7734 | 1.5298
SWRI | 96-3-210588-400 | 87 | 94.98 | 49.9 | 25.3 | 90.5 | 2802 | 194.6 | 70.59 | 35 | 109.1 | 1049.3 | 109.6 | 179.7 | 189.2 | 1.5 | 163.2 | 393.8 | 415.8 | 4590.9 | 5.8594 | 1.2805
SWRI | 96-3-210588-400 | 87.0167 | 94.99 | 50 | 25.3 | 90.4 | 2799 | 193.98 | 70.64 | 35 | 109.2 | 1047.3 | 113.8 | 179.8 | 189.3 | 1.6 | 175.4 | 393.2 | 414.7 | 4591.3 | 6.6094 | 1.2805
SWRI | 96-3-210588-400 | 87.0333 | 94.98 | 50 | 25.3 | 90.4 | 2799 | 193.93 | 70.65 | 34.9 | 109.2 | 1045.6 | 111 | 179.5 | 188.9 | 1.4 | 158.3 | 394.1 | 416.3 | 4589.6 | 6.0156 | 1.2805
SWRI | 96-3-210588-400 | 87.05 | 94.98 | 50 | 25.2 | 90.6 | 2801 | 194.01 | 70.52 | 34.9 | 109.2 | 1046 | 112.4 | 179.2 | 188.7 | 1.4 | 155.9 | 393.3 | 415.4 | 4593.6 | 5.75 | 1.2805
SWRI | 96-3-210588-400 | 87.0667 | 94.99 | 50 | 25.2 | 90.7 | 2799 | 193.99 | 70.5 | 34.9 | 109.2 | 1046.6 | 108.7 | 179.4 | 188.8 | 1.4 | 158.4 | 394.7 | 416.9 | 4585.9 | 5.5078 | 1.2805
SWRI | 96-3-210588-400 | 87.0833 | 94.99 | 49.9 | 25.2 | 90.6 | 2800 | 193.94 | 70.52 | 34.9 | 109.2 | 1046.3 | 110.7 | 179.2 | 188.7 | 1.4 | 153.7 | 394.3 | 416.1 | 4581.9 | 6.2812 | 1.2805
SWRI | 96-3-210588-400 | 87.1 | 94.99 | 50 | 25.2 | 90.3 | 2800 | 193.96 | 70.6 | 34.9 | 109.3 | 1046.1 | 113 | 179.2 | 188.7 | 1.4 | 156.4 | 394.8 | 416.7 | 4584.3 | 6.3047 | 1.2805
SWRI | 96-3-210588-400 | 87.1167 | 94.99 | 49.9 | 25.3 | 90.4 | 2800 | 194 | 70.54 | 34.9 | 109.2 | 1047.1 | 110.6 | 179.3 | 188.7 | 1.5 | 163.7 | 394.5 | 416.8 | 4576.9 | 5.5781 | 1.2805
SWRI | 96-3-210588-400 | 87.1333 | 94.99 | 50 | 25.2 | 90.6 | 2801 | 194.13 | 70.56 | 34.9 | 109.1 | 1045.3 | 109.5 | 179.1 | 188.6 | 1.5 | 165.9 | 393.3 | 415.3 | 4574.5 | 6.3047 | 1.2805
SWRI | 96-3-210588-400 | 87.15 | 94.98 | 50 | 25.2 | 90.6 | 2800 | 194.06 | 70.5 | 34.9 | 109.2 | 1045.2 | 117.2 | 179.2 | 188.7 | 1.4 | 158.7 | 394 | 416.3 | 4576.6 | 5.9766 | 1.2805
SWRI | 96-3-210588-400 | 87.1667 | 94.98 | 49.9 | 25.2 | 90.6 | 2800 | 194.01 | 70.5 | 34.9 | 109.2 | 1046.2 | 110 | 179.2 | 188.7 | 1.4 | 154.2 | 394.6 | 416.9 | 4574 | 5.7969 | 1.2805
SWRI | 96-3-210588-400 | 87.1833 | 94.98 | 49.9 | 25.2 | 90.4 | 2799 | 193.93 | 70.5 | 34.9 | 109.1 | 1045.6 | 112.6 | 179.2 | 188.6 | 1.5 | 163.1 | 395.2 | 417.6 | 4576.3 | 6.5469 | 1.2805
SWRI | 96-3-210588-400 | 87.2 | 94.97 | 49.9 | 25.2 | 90.4 | 2800 | 194.07 | 70.5 | 34.9 | 109 | 1046.5 | 111.8 | 179.3 | 188.7 | 1.4 | 161.3 | 391.9 | 413.8 | 4568 | 5.7344 | 1.2805
SWRI | 96-3-210588-400 | 87.2167 | 94.99 | 49.9 | 25.2 | 90.6 | 2800 | 194.02 | 70.52 | 34.9 | 108.8 | 1046.6 | 112.5 | 179.2 | 188.7 | 1.6 | 175.4 | 391.9 | 413.9 | 4565.1 | 6.5625 | 1.2805
SWRI | 96-3-210588-400 | 87.2333 | 94.98 | 49.9 | 25.1 | 90.7 | 2801 | 194.03 | 70.56 | 34.9 | 108.9 | 1045.6 | 112.8 | 179.2 | 188.6 | 1.5 | 171 | 395 | 416.8 | 4557.2 | 5.6016 | 1.2805
SWRI | 96-3-210588-400 | 87.25 | 94.98 | 49.9 | 25.2 | 90.5 | 2801 | 194.05 | 70.44 | 35 | 108.8 | 1046.7 | 113.5 | 179.2 | 188.7 | 1.5 | 163.5 | 395.1 | 417.2 | 4557.4 | 6.2812 | 1.2805
SWRI | 96-3-210588-400 | 87.2667 | 94.97 | 50 | 25.2 | 90.4 | 2800 | 193.97 | 70.52 | 35 | 108.9 | 1046.8 | 110 | 179.2 | 188.6 | 1.5 | 165.9 | 392.4 | 414.2 | 4553.7 | 6.3047 | 1.2805
SWRI | 96-3-210588-400 | 87.2833 | 94.98 | 49.9 | 25.2 | 90.4 | 2799 | 193.96 | 70.48 | 35 | 108.9 | 1046.7 | 111.3 | 179.2 | 188.7 | 1.5 | 165.5 | 394.9 | 417 | 4556.7 | 5.5547 | 1.2805
SWRI | 96-3-210588-400 | 87.3 | 94.99 | 50 | 25.3 | 90.6 | 2799 | 193.95 | 70.47 | 35 | 108.9 | 1046.1 | 109.9 | 179.2 | 188.6 | 1.5 | 177.4 | 394.9 | 417.3 | 4561.7 | 5.7109 | 1.2805
SWRI | 96-3-210588-400 | 87.3167 | 94.99 | 50 | 25.3 | 90.7 | 2799 | 194.06 | 70.52 | 35 | 108.9 | 1046 | 112.9 | 179.3 | 188.7 | 1.4 | 164 | 391.6 | 413.7 | 4563.8 | 5.4922 | 1.2805
SWRI | 96-3-210588-400 | 87.3333 | 94.99 | 50 | 25.3 | 90.3 | 2800 | 194.02 | 70.55 | 35 | 108.9 | 1044.4 | 109.7 | 179.1 | 188.6 | 1.4 | 158.8 | 395.2 | 417.3 | 4563.2 | 6.5469 | 1.2805
SWRI | 96-3-210588-400 | 87.35 | 94.99 | 50 | 25.4 | 90.4 | 2800 | 194.16 | 70.44 | 35 | 108.9 | 1045.8 | 109.1 | 179.4 | 188.8 | 1.4 | 168.2 | 391.5 | 413.4 | 4562.2 | 6.4766 | 1.2805
SWRI | 96-3-210588-400 | 87.3667 | 95 | 50 | 25.4 | 90.7 | 2800 | 194.02 | 70.54 | 35 | 108.8 | 1044.3 | 110.3 | 179.2 | 188.6 | 1.5 | 165.1 | 394.4 | 416.5 | 4563.7 | 5.9922 | 1.2805
SWRI | 96-3-210588-400 | 87.3833 | 95 | 50 | 25.3 | 90.6 | 2801 | 194.08 | 70.45 | 35 | 108.9 | 1044.7 | 112.1 | 179.2 | 188.7 | 1.4 | 169.1 | 395.4 | 417.4 | 4559.2 | 5.6406 | 1.2805
SWRI | 96-3-210588-400 | 87.4 | 95 | 50 | 25.3 | 90.3 | 2801 | 194.03 | 70.51 | 35.1 | 108.9 | 1045.5 | 115 | 179.2 | 188.6 | 1.5 | 165.9 | 395 | 417.3 | 4563.3 | 5.6016 | 1.2805
SWRI | 96-3-210588-400 | 87.4167 | 95 | 50 | 25.2 | 90.3 | 2800 | 193.96 | 70.49 | 35 | 108.9 | 1044.6 | 109 | 179.1 | 188.5 | 1.5 | 168.3 | 395.6 | 417.7 | 4562.1 | 6.3047 | 1.2805
SWRI | 96-3-210588-400 | 87.4333 | 95.01 | 50 | 25.1 | 90.7 | 2801 | 194.01 | 70.46 | 35 | 108.8 | 1045.6 | 111 | 179.1 | 188.5 | 1.4 | 161 | 391.6 | 413.4 | 4560.8 | 5.4922 | 1.2805
SWRI | 96-3-210588-400 | 87.45 | 95 | 50 | 25 | 90.6 | 2800 | 194.04 | 70.5 | 35.1 | 108.9 | 1045.5 | 117.8 | 179.2 | 188.6 | 1.4 | 162.6 | 392.4 | 414.6 | 4562.3 | 5.75 | 1.2805
SWRI | 96-3-210588-400 | 87.4667 | 95.01 | 49.9 | 25 | 90.3 | 2800 | 194.07 | 70.46 | 35 | 108.9 | 1044.9 | 110.2 | 179.2 | 188.6 | 1.5 | 169.7 | 395.2 | 417.1 | 4550.9 | 6.3047 | 1.2805
SWRI | 96-3-210588-400 | 87.4833 | 95 | 49.9 | 25 | 90.4 | 2800 | 194.03 | 70.54 | 35 | 108.9 | 1045.7 | 113.4 | 179.2 | 188.6 | 1.4 | 163.5 | 394.9 | 417.1 | 4555.9 | 6.5469 | 1.2805
SWRI | 96-3-210588-400 | 87.5 | 95 | 49.9 | 25 | 90.7 | 2801 | 194.1 | 70.47 | 35 | 109 | 1045.7 | 113.2 | 179.2 | 188.7 | 1.4 | 154.9 | 394.6 | 416.8 | 4563 | 5.5781 | 1.2805
SWRI | 96-3-210588-400 | 87.5167 | 95.02 | 49.9 | 25 | 90.6 | 2800 | 194.07 | 70.5 | 35 | 109.1 | 1045.6 | 109.8 | 179.2 | 188.7 | 1.5 | 162.6 | 395.5 | 417.4 | 4552 | 6.3438 | 1.2805
SWRI | 96-3-210588-400 | 87.5333 | 95.02 | 50 | 25 | 90.4 | 2799 | 194 | 70.53 | 35 | 109.2 | 1045.2 | 110.3 | 179.3 | 188.7 | 1.5 | 165.9 | 391.4 | 413.3 | 4554.4 | 5.9766 | 1.2805
SWRI | 96-3-210588-400 | 87.55 | 95.02 | 49.9 | 24.9 | 90.3 | 2799 | 193.97 | 70.49 | 35 | 109.1 | 1045.9 | 114.9 | 179.2 | 188.7 | 1.5 | 158.9 | 392.3 | 414.5 | 4555.5 | 6.2812 | 1.2805
SWRI | 96-3-210588-400 | 87.5667 | 95.03 | 49.9 | 24.9 | 90.6 | 2800 | 193.98 | 70.48 | 35 | 109.1 | 1045.2 | 116.5 | 179.2 | 188.6 | 1.5 | 167.3 | 394.4 | 416.5 | 4553.4 | 5.4922 | 1.2805
SWRI | 96-3-210588-400 | 87.5833 | 95.03 | 50 | 25 | 90.7 | 2801 | 194.09 | 70.48 | 35 | 109.1 | 1046.2 | 109.5 | 179.1 | 188.6 | 1.4 | 161.1 | 393.2 | 415.5 | 4552.5 | 5.8203 | 1.2805
SWRI | 96-3-210588-400 | 87.6 | 95.03 | 49.9 | 24.9 | 90.4 | 2799 | 193.98 | 70.53 | 35 | 109 | 1046.1 | 109.8 | 179.3 | 188.7 | 1.5 | 164.6 | 393.5 | 415.6 | 4550.6 | 5.4688 | 1.2805
SWRI | 96-3-210588-400 | 87.6167 | 95.02 | 50 | 24.9 | 90.4 | 2800 | 193.98 | 70.54 | 35.1 | 109 | 1046.4 | 113.7 | 179.1 | 188.6 | 1.5 | 170.8 | 395.5 | 417.6 | 4549.8 | 6.4766 | 1.2805
SWRI | 96-3-210588-400 | 87.6333 | 95.02 | 50 | 25 | 90.6 | 2801 | 194.06 | 70.51 | 35.1 | 109.1 | 1046.3 | 112.8 | 179.2 | 188.7 | 1.4 | 160.1 | 390.9 | 413.1 | 4549.9 | 6.6094 | 1.2805
SWRI | 96-3-210588-400 | 87.65 | 95.04 | 49.9 | 25 | 90.7 | 2800 | 193.92 | 70.49 | 35.1 | 109.2 | 1045.3 | 109.6 | 179 | 188.5 | 1.6 | 178 | 392.8 | 414.7 | 4554.2 | 5.9531 | 1.2805
SWRI | 96-3-210588-400 | 87.6667 | 95.02 | 49.9 | 24.9 | 90.3 | 2801 | 194.1 | 70.53 | 35.1 | 109 | 1045 | 111.5 | 179.1 | 188.6 | 1.5 | 169.2 | 395 | 417 | 4548.6 | 5.7109 | 1.2805
SWRI | 96-3-210588-400 | 87.6833 | 95.03 | 50 | 25 | 90.4 | 2801 | 194.07 | 70.54 | 35.1 | 109.1 | 1045.7 | 112.2 | 179.1 | 188.6 | 1.5 | 158.8 | 394.9 | 417 | 4548.5 | 5.4922 | 1.2805
SWRI | 96-3-210588-400 | 87.7 | 95.04 | 50 | 25 | 90.6 | 2800 | 193.84 | 70.46 | 35.1 | 109.1 | 1045.8 | 110.8 | 179 | 188.5 | 1.6 | 178 | 392.5 | 414.6 | 4546.6 | 6.0625 | 1.2805
SWRI | 96-3-210588-400 | 87.7167 | 95.02 | 50 | 25.1 | 90.7 | 2800 | 193.99 | 70.53 | 35.1 | 109.2 | 1045.9 | 112.1 | 179.1 | 188.6 | 1.5 | 169 | 394.3 | 416.4 | 4552.4 | 5.625 | 1.2805
SWRI | 96-3-210588-400 | 87.7333 | 95.04 | 50 | 25.1 | 90.3 | 2800 | 194.05 | 70.47 | 35.1 | 109.2 | 1044.8 | 110.4 | 179.1 | 188.6 | 1.4 | 156.3 | 392.9 | 414.9 | 4551.8 | 6.3047 | 1.2805
SWRI | 96-3-210588-400 | 87.75 | 95.03 | 50 | 25.1 | 90.3 | 2800 | 194.06 | 70.58 | 35.1 | 109.2 | 1044.6 | 112.3 | 179.3 | 188.7 | 1.5 | 168.5 | 394.6 | 416.8 | 4550.7 | 5.9766 | 1.2805
SWRI | 96-3-210588-400 | 87.7667 | 95.02 | 50 | 25 | 90.7 | 2800 | 194.07 | 70.47 | 35.1 | 109.1 | 1045.6 | 110.6 | 179.2 | 188.6 | 1.5 | 163 | 395.3 | 417.6 | 4544.5 | 6.5 | 1.2805
SWRI | 96-3-210588-400 | 87.7833 | 95.03 | 49.9 | 25 | 90.7 | 2799 | 194.02 | 70.47 | 35.1 | 109.1 | 1045.5 | 110.7 | 179.2 | 188.6 | 1.4 | 161.7 | 394.7 | 416.8 | 4544 | 5.5781 | 1.2805
SWRI | 96-3-210588-400 | 87.8 | 95.03 | 50 | 25 | 90.4 | 2799 | 194 | 70.53 | 35.1 | 109.2 | 1045.2 | 110.5 | 179.2 | 188.7 | 1.5 | 162.8 | 393.7 | 415.9 | 4543 | 5.75 | 1.2805
SWRI | 96-3-210588-400 | 87.8167 | 95.03 | 50 | 25 | 90.3 | 2799 | 194.04 | 70.49 | 35.1 | 109.1 | 1045.2 | 111.8 | 179.2 | 188.7 | 1.5 | 165.4 | 395.3 | 417.4 | 4536.9 | 6.5469 | 1.2805
SWRI | 96-3-210588-400 | 87.8333 | 95.03 | 50 | 25 | 90.7 | 2799 | 193.96 | 70.47 | 35.1 | 109.1 | 1045.7 | 112.7 | 179.2 | 188.7 | 1.5 | 171.1 | 392.1 | 414.1 | 4541.9 | 5.4688 | 1.2805
SWRI | 96-3-210588-400 | 87.85 | 95.03 | 50 | 25.1 | 90.6 | 2800 | 194 | 70.5 | 35.1 | 109.1 | 1045.4 | 112.1 | 179.2 | 188.6 | 1.4 | 163 | 394.6 | 416.9 | 4531.8 | 6.5 | 1.2805
SWRI | 96-3-210588-400 | 87.8667 | 95.03 | 50 | 25.1 | 90.3 | 2800 | 194.1 | 70.49 | 35.1 | 109 | 1045.6 | 109.8 | 179.2 | 188.7 | 1.4 | 156.3 | 394.2 | 416.1 | 4534 | 5.5781 | 1.2805
SWRI | 96-3-210588-400 | 87.8833 | 95.02 | 50 | 25.1 | 90.5 | 2801 | 193.95 | 70.49 | 35.1 | 108.9 | 1045.3 | 114.7 | 179 | 188.5 | 1.5 | 173.2 | 394.7 | 416.7 | 4541.5 | 5.6641 | 1.2805
SWRI | 96-3-210588-400 | 87.9 | 95.03 | 50 | 25.1 | 90.7 | 2800 | 193.98 | 70.55 | 35.1 | 108.9 | 1044.6 | 111.1 | 179.1 | 188.5 | 1.4 | 159.5 | 393.4 | 415.8 | 4533.7 | 6.4766 | 1.2805
SWRI | 96-3-210588-400 | 87.9167 | 95.02 | 50 | 25.1 | 90.6 | 2799 | 193.89 | 70.51 | 35.1 | 108.9 | 1044.7 | 113.2 | 179.2 | 188.6 | 1.5 | 173.5 | 391.9 | 413.6 | 4532.3 | 5.7969 | 1.2805
SWRI | 96-3-210588-400 | 87.9333 | 95.02 | 50 | 25.1 | 90.3 | 2800 | 194.18 | 70.5 | 35 | 108.9 | 1045.1 | 108.9 | 179.2 | 188.6 | 1.4 | 156.4 | 395.2 | 417.4 | 4543.1 | 6.5469 | 1.2805
SWRI | 96-3-210588-400 | 87.95 | 95.01 | 50 | 25.1 | 90.4 | 2800 | 193.96 | 70.49 | 35.1 | 108.9 | 1044.9 | 112.4 | 179.2 | 188.6 | 1.5 | 173.1 | 395.6 | 417.9 | 4543.2 | 5.4922 | 1.2805
SWRI | 96-3-210588-400 | 87.9667 | 95.01 | 50 | 25.1 | 90.7 | 2801 | 194 | 70.43 | 35.1 | 108.9 | 1045.1 | 110.3 | 179.1 | 188.6 | 1.5 | 165.2 | 395.1 | 417.1 | 4534.8 | 5.9922 | 1.2805
SWRI | 96-3-210588-400 | 87.9833 | 95.01 | 50 | 25.1 | 90.5 | 2800 | 194.03 | 70.55 | 35.1 | 109 | 1044.7 | 109 | 179.2 | 188.7 | 1.5 | 161.3 | 394.8 | 417.1 | 4540.4 | 6.6328 | 1.2805
SWRI | 96-3-210588-400 | 88 | 95 | 50 | 25.1 | 90.2 | 2801 | 194.1 | 70.45 | 35.1 | 108.8 | 1044.9 | 111 | 179.2 | 188.6 | 1.5 | 166.2 | 395.4 | 417.6 | 4534.9 | 5.5781 | 1.2805
SWRI | 96-3-210588-400 | 88.0167 | 95 | 50 | 25.1 | 90.5 | 2801 | 194 | 70.53 | 35.1 | 108.8 | 1044.3 | 111 | 179.1 | 188.5 | 1.5 | 161.1 | 395.4 | 417.9 | 4539.2 | 6.3047 | 1.2805
SWRI | 96-3-210588-400 | 88.0333 | 95.01 | 50 | 25 | 90.7 | 2800 | 194.07 | 70.45 | 35.1 | 108.8 | 1045.8 | 111.4 | 179.2 | 188.7 | 1.4 | 154.3 | 395.6 | 417.8 | 4466.4 | 5.9922 | 1.2805
SWRI | 96-3-210588-400 | 88.05 | 95.01 | 50 | 25 | 90.5 | 2800 | 194.01 | 70.53 | 35.1 | 108.9 | 1045.3 | 113.5 | 179.2 | 188.7 | 1.5 | 158.8 | 394.4 | 417.1 | 4502.7 | 5.5781 | 1.2805
SWRI | 96-3-210588-400 | 88.0667 | 95.02 | 50 | 25 | 90.3 | 2800 | 193.93 | 70.56 | 35 | 108.8 | 1044.7 | 109.3 | 179 | 188.4 | 1.5 | 165.8 | 396.3 | 418.1 | 4479.7 | 5.4922 | 1.2805
SWRI | 96-3-210588-400 | 88.0833 | 95.01 | 50 | 25 | 90.5 | 2800 | 194.01 | 70.46 | 35.1 | 108.7 | 1046.2 | 113 | 179.3 | 188.7 | 1.4 | 160.8 | 394.8 | 416.9 | 4483.5 | 6.3047 | 1.2805
SWRI | 96-3-210588-400 | 88.1 | 95.02 | 50 | 25.1 | 90.7 | 2800 | 194.03 | 70.5 | 35.1 | 108.9 | 1046.4 | 112.3 | 179.3 | 188.7 | 1.4 | 153.6 | 392.8 | 414.5 | 4479.1 | 6.6328 | 1.2805
SWRI | 96-3-210588-400 | 88.1167 | 95.02 | 50 | 25.1 | 90.5 | 2799 | 193.87 | 70.48 | 35.1 | 108.8 | 1046 | 112.1 | 179.1 | 188.5 | 1.5 | 170.8 | 394.7 | 417 | 4477 | 5.4922 | 1.2805
SWRI | 96-3-210588-400 | 88.1333 | 95.03 | 50 | 25.1 | 90.4 | 2799 | 193.89 | 70.54 | 35.1 | 108.8 | 1045 | 110.9 | 179 | 188.5 | 1.6 | 180.4 | 394.9 | 417.2 | 4466.2 | 6.5 | 1.2805
SWRI | 96-3-210588-400 | 88.15 | 95.02 | 50 | 25.1 | 90.4 | 2800 | 194.08 | 70.46 | 35.1 | 108.9 | 1046.6 | 113.2 | 179.2 | 188.7 | 1.5 | 170.9 | 390.9 | 413 | 4476.4 | 5.8594 | 1.2805
SWRI | 96-3-210588-400 | 88.1667 | 95.02 | 50 | 25.1 | 90.6 | 2800 | 194.04 | 70.47 | 35.1 | 109 | 1046.1 | 110.7 | 179.1 | 188.6 | 1.5 | 165.8 | 395.7 | 417.8 | 4471.9 | 5.6875 | 1.2805
SWRI | 96-3-210588-400 | 88.1833 | 95.02 | 50 | 25.1 | 90.7 | 2800 | 194.06 | 70.56 | 35.1 | 109 | 1045.2 | 113.2 | 179.2 | 188.6 | 1.6 | 172.9 | 394.5 | 416.4 | 4472.5 | 5.5547 | 1.2805
SWRI | 96-3-210588-400 | 88.2 | 95.03 | 50 | 25 | 90.4 | 2800 | 194.03 | 70.49 | 35.1 | 109.1 | 1045.7 | 110.6 | 179.1 | 188.5 | 1.5 | 175.2 | 394.7 | 416.7 | 4471.3 | 5.6016 | 1.2805
SWRI | 96-3-210588-400 | 88.2167 | 95.03 | 50 | 25 | 90.3 | 2801 | 194.09 | 70.54 | 35.1 | 109 | 1044.8 | 109.5 | 179 | 188.5 | 1.5 | 173.1 | 393.5 | 415.1 | 4468.5 | 6.2812 | 1.2805
SWRI | 96-3-210588-400 | 88.2333 | 95.04 | 50 | 24.9 | 90.6 | 2800 | 194.01 | 70.56 | 35.1 | 109.1 | 1045 | 110 | 179.2 | 188.7 | 1.5 | 168.3 | 395.4 | 417.6 | 4470.5 | 5.6016 | 1.2805
SWRI | 96-3-210588-400 | 88.25 | 95.03 | 50 | 24.9 | 90.7 | 2800 | 193.96 | 70.47 | 35.1 | 109.1 | 1045.4 | 114.1 | 179.2 | 188.6 | 1.5 | 171 | 395.8 | 417.6 | 4471.1 | 5.625 | 1.2805
SWRI | 96-3-210588-400 | 88.2667 | 95.05 | 50 | 25 | 90.5 | 2800 | 194.02 | 70.53 | 35.1 | 109.1 | 1044.8 | 111.3 | 179.1 | 188.6 | 1.5 | 170.5 | 395.1 | 417.4 | 4474.4 | 5.8594 | 1.2805
SWRI | 96-3-210588-400 | 88.2833 | 95.04 | 50 | 25 | 90.3 | 2800 | 194.12 | 70.47 | 35.1 | 109.1 | 1045.6 | 110.5 | 179.1 | 188.6 | 1.5 | 163 | 393.6 | 415.6 | 4471.2 | 5.4688 | 1.2805
SWRI | 96-3-210588-400 | 88.3 | 95.06 | 50 | 25 | 90.5 | 2800 | 193.98 | 70.54 | 35.1 | 109.1 | 1045.3 | 113.9 | 179 | 188.4 | 1.5 | 166 | 394.1 | 416.4 | 4476.1 | 5.4922 | 1.2805
SWRI | 96-3-210588-400 | 88.3167 | 95.05 | 50 | 25 | 90.6 | 2799 | 193.89 | 70.52 | 35.1 | 109.2 | 1045.2 | 112.7 | 179.2 | 188.6 | 1.5 | 172.8 | 393.6 | 415.8 | 4473.7 | 6.4375 | 1.2805
SWRI | 96-3-210588-400 | 88.3333 | 95.05 | 50 | 25 | 90.6 | 2799 | 193.94 | 70.5 | 35.1 | 109.2 | 1044.6 | 110.9 | 179 | 188.4 | 1.5 | 169 | 392.1 | 414.1 | 4476.6 | 5.6875 | 1.2805
SWRI | 96-3-210588-400 | 88.35 | 95.04 | 50 | 25 | 90.4 | 2800 | 194.05 | 70.48 | 35 | 109.2 | 1045.1 | 110.4 | 179.1 | 188.5 | 1.6 | 175.4 | 394.4 | 416.5 | 4480.3 | 5.5781 | 1.2805
SWRI | 96-3-210588-400 | 88.3667 | 95.05 | 49.9 | 25 | 90.4 | 2800 | 193.96 | 70.56 | 35.1 | 109.2 | 1043.8 | 116.5 | 179 | 188.4 | 1.5 | 170.7 | 391.6 | 413.3 | 4470.7 | 5.4922 | 1.2805
SWRI | 96-3-210588-400 | 88.3833 | 95.06 | 49.9 | 25 | 90.5 | 2799 | 194.1 | 70.43 | 35 | 109.2 | 1045.2 | 112.6 | 179.2 | 188.6 | 1.5 | 167.2 | 394.1 | 416.5 | 4470.2 | 5.7109 | 1.2805
SWRI | 96-3-210588-400 | 88.4 | 95.05 | 50 | 25.1 | 90.7 | 2799 | 193.94 | 70.53 | 35 | 109.3 | 1045.2 | 111.2 | 179.1 | 188.5 | 1.5 | 171.7 | 392.7 | 414.8 | 4473.3 | 5.7969 | 1.2805
SWRI | 96-3-210588-400 | 88.4167 | 95.04 | 50 | 25.1 | 90.5 | 2800 | 193.91 | 70.49 | 35 | 109.3 | 1043.9 | 111.4 | 179.1 | 188.5 | 1.6 | 166.6 | 391.3 | 413.2 | 4470.9 | 5.4688 | 1.2805
SWRI | 96-3-210588-400 | 88.4333 | 95.04 | 50 | 25.1 | 90.3 | 2800 | 194.05 | 70.47 | 35 | 109.2 | 1044.1 | 110 | 179.1 | 188.5 | 1.5 | 163.4 | 394 | 416.2 | 4473 | 6.3047 | 1.2805
SWRI | 96-3-210588-400 | 88.45 | 95.04 | 50 | 25.1 | 90.4 | 2800 | 194.04 | 70.53 | 35 | 109 | 1044.4 | 110.3 | 179.1 | 188.6 | 1.5 | 171.4 | 395.5 | 417.5 | 4472.2 | 5.6016 | 1.2805
SWRI | 96-3-210588-400 | 88.4667 | 95.03 | 50 | 25 | 90.6 | 2800 | 194 | 70.49 | 35 | 108.9 | 1045.4 | 109.6 | 179.2 | 188.6 | 1.5 | 166.4 | 395.2 | 417.3 | 4471.8 | 5.5781 | 1.2805
SWRI | 96-3-210588-400 | 88.4833 | 95.04 | 50 | 25 | 90.6 | 2799 | 193.92 | 70.52 | 35 | 108.8 | 1044.9 | 113.7 | 179.2 | 188.6 | 1.5 | 165.8 | 392.5 | 414.6 | 4467.4 | 6.3281 | 1.2805
SWRI | 96-3-210588-400 | 88.5 | 95.03 | 50 | 25 | 90.4 | 2801 | 193.99 | 70.51 | 35 | 108.8 | 1044.1 | 114 | 179.1 | 188.5 | 1.6 | 179.3 | 394.7 | 417.1 | 4463.6 | 5.9531 | 1.2805
SWRI | 96-3-210588-400 | 88.5167 | 95.04 | 50 | 25 | 90.3 | 2800 | 194.16 | 70.5 | 35 | 108.7 | 1044.8 | 110.2 | 179.1 | 188.6 | 1.4 | 162.8 | 394.6 | 416.9 | 4461.8 | 5.5781 | 1.2805
SWRI | 96-3-210588-400 | 88.5333 | 95.04 | 50 | 25.1 | 90.6 | 2800 | 193.98 | 70.55 | 35 | 108.7 | 1043.9 | 113.3 | 179.1 | 188.5 | 1.5 | 169.4 | 393.4 | 415.5 | 4465.5 | 5.4688 | 1.2805
SWRI | 96-3-210588-400 | 88.55 | 95.04 | 50 | 25.1 | 90.7 | 2800 | 194.07 | 70.45 | 35 | 108.7 | 1045.4 | 112.5 | 179.1 | 188.5 | 1.5 | 160 | 393.7 | 416 | 4466.3 | 5.7109 | 1.2805
SWRI | 96-3-210588-400 | 88.5667 | 95.04 | 50 | 25.1 | 90.5 | 2800 | 193.99 | 70.55 | 35 | 108.7 | 1044.6 | 110.8 | 179.1 | 188.5 | 1.5 | 166.1 | 394.8 | 416.8 | 4463.6 | 6.5625 | 1.2805
SWRI | 96-3-210588-400 | 88.5833 | 95.05 | 50 | 25.1 | 90.3 | 2800 | 193.97 | 70.46 | 35.1 | 108.7 | 1045 | 109.6 | 179.1 | 188.5 | 1.5 | 163.6 | 395.3 | 417.5 | 4468.6 | 6.5859 | 1.2805
SWRI | 96-3-210588-400 | 88.6 | 95.05 | 50 | 25.2 | 90.5 | 2800 | 193.99 | 70.5 | 35.1 | 108.8 | 1045.1 | 116 | 178.9 | 188.4 | 1.5 | 162.2 | 396 | 418.1 | 4467.6 | 5.625 | 1.2805
SWRI | 96-3-210588-400 | 88.6167 | 95.04 | 50 | 25.2 | 90.7 | 2799 | 194.02 | 70.48 | 35.1 | 108.9 | 1046.2 | 112 | 179.2 | 188.6 | 1.5 | 166 | 392 | 414 | 4465.2 | 5.5547 | 1.2805
SWRI | 96-3-210588-400 | 88.6333 | 95.05 | 50 | 25.1 | 90.5 | 2801 | 194.02 | 70.51 | 35.1 | 109 | 1045.4 | 111.1 | 179.1 | 188.5 | 1.4 | 163 | 391.8 | 413.6 | 4461.5 | 5.8203 | 1.2805
SWRI | 96-3-210588-400 | 88.65 | 95.05 | 50 | 25.1 | 90.3 | 2800 | 194.01 | 70.49 | 35.1 | 109.1 | 1046.5 | 110.2 | 179.1 | 188.5 | 1.5 | 166 | 395.2 | 417.4 | 4455 | 6.4766 | 1.2805
SWRI | 96-3-210588-400 | 88.6667 | 95.04 | 50 | 25 | 90.5 | 2801 | 194.02 | 70.51 | 35.1 | 109.1 | 1045.5 | 110.2 | 179 | 188.5 | 1.4 | 159.5 | 394.3 | 416.9 | 4453.2 | 6.5859 | 1.2805
SWRI | 96-3-210588-400 | 88.6833 | 95.05 | 50 | 25.1 | 90.7 | 2799 | 193.89 | 70.48 | 35.1 | 109.2 | 1045.6 | 111.4 | 179.1 | 188.6 | 1.5 | 165 | 391.2 | 412.9 | 4457.5 | 6.5469 | 1.2805
SWRI | 96-3-210588-400 | 88.7 | 95.06 | 50 | 25.1 | 90.5 | 2800 | 193.96 | 70.49 | 35.1 | 109.2 | 1044.9 | 114 | 179 | 188.5 | 1.5 | 165.9 | 394.1 | 416.5 | 4457.9 | 5.5781 | 1.2805
SWRI | 96-3-210588-400 | 88.7167 | 95.05 | 50 | 25.1 | 90.3 | 2802 | 194.16 | 70.54 | 35.1 | 109.2 | 1044.3 | 112.4 | 178.9 | 188.4 | 1.5 | 168.4 | 392.2 | 414.5 | 4460.8 | 5.5781 | 1.2805
SWRI | 96-3-210588-400 | 88.7333 | 95.06 | 50 | 25.1 | 90.4 | 2799 | 194.05 | 70.52 | 35.1 | 109.2 | 1045 | 111.4 | 179.1 | 188.6 | 1.5 | 165.9 | 391.7 | 413.6 | 4454.9 | 5.7344 | 1.2805
SWRI | 96-3-210588-400 | 88.75 | 95.06 | 50 | 25 | 90.7 | 2800 | 193.89 | 70.49 | 35 | 109.2 | 1045 | 112.3 | 179 | 188.4 | 1.4 | 157.2 | 394.4 | 416.6 | 4461.9 | 6.0156 | 1.2805
SWRI | 96-3-210588-400 | 88.7667 | 95.06 | 49.9 | 25 | 90.5 | 2798 | 193.99 | 70.51 | 35 | 109.2 | 1045.3 | 111.9 | 179.1 | 188.5 | 1.5 | 170.2 | 394.2 | 416.3 | 4460.3 | 6.4766 | 1.2805
SWRI | 96-3-210588-400 | 88.7833 | 95.05 | 49.9 | 25 | 90.3 | 2799 | 193.99 | 70.48 | 35 | 109.2 | 1045.6 | 111.5 | 179.1 | 188.6 | 1.4 | 160 | 390.6 | 412.7 | 4455.5 | 6.4375 | 1.2805
SWRI | 96-3-210588-400 | 88.8 | 95.06 | 49.9 | 25 | 90.5 | 2800 | 193.93 | 70.53 | 35.1 | 109.2 | 1043.9 | 113.3 | 178.8 | 188.3 | 1.5 | 160.5 | 394 | 416.2 | 4452.8 | 5.4688 | 1.2805
SWRI | 96-3-210588-400 | 88.8167 | 95.04 | 49.9 | 25 | 90.7 | 2800 | 193.98 | 70.46 | 35 | 109.3 | 1045.2 | 113.2 | 179.1 | 188.6 | 1.6 | 168.8 | 394.6 | 416.9 | 4453.7 | 6.4766 | 1.2805
SWRI | 96-3-210588-400 | 88.8333 | 95.03 | 49.9 | 25 | 90.5 | 2798 | 193.87 | 70.48 | 35 | 109.2 | 1045.2 | 116.5 | 179.1 | 188.5 | 1.4 | 159.2 | 394.3 | 416.4 | 4454.6 | 6.2812 | 1.2805
SWRI | 96-3-210588-400 | 88.85 | 94.9 | 50 | 25 | 90.3 | 2799 | 194.01 | 70.51 | 35 | 109.1 | 1044.5 | 113.5 | 179.2 | 188.6 | 1.5 | 166.1 | 394 | 416.4 | 4458.1 | 5.6016 | 1.2805
SWRI | 96-3-210588-400 | 88.8667 | 94.91 | 50 | 25 | 90.5 | 2800 | 194.03 | 70.53 | 35 | 109 | 1044.1 | 112.9 | 179.1 | 188.6 | 1.6 | 171.2 | 393.4 | 415.5 | 4441.8 | 6.4766 | 1.2805
SWRI | 96-3-210588-400 | 88.8833 | 94.91 | 50 | 25 | 90.6 | 2800 | 194 | 70.46 | 35 | 108.9 | 1043.9 | 113.1 | 179 | 188.4 | 1.5 | 165.6 | 394.2 | 415.8 | 4451.9 | 6.0625 | 1.2805
SWRI | 96-3-210588-400 | 88.9 | 94.91 | 50 | 25 | 90.6 | 2800 | 194.08 | 70.5 | 35 | 108.9 | 1044.2 | 112.8 | 179.1 | 188.6 | 1.5 | 163.8 | 394.7 | 417.1 | 4452.7 | 5.7109 | 1.2805
SWRI | 96-3-210588-400 | 88.9167 | 94.92 | 49.9 | 24.9 | 90.3 | 2799 | 193.88 | 70.46 | 35 | 108.9 | 1043.8 | 109.9 | 179.1 | 188.5 | 1.5 | 172.9 | 394.9 | 417.3 | 4452.1 | 5.7109 | 1.2805
SWRI | 96-3-210588-400 | 88.9333 | 94.91 | 49.9 | 24.9 | 90.5 | 2801 | 194.03 | 70.52 | 35 | 108.9 | 1043.8 | 109.8 | 179 | 188.4 | 1.5 | 168 | 393.1 | 415.2 | 4453 | 6.4531 | 1.2805
SWRI | 96-3-210588-400 | 88.95 | 94.91 | 49.9 | 24.8 | 90.7 | 2800 | 194.07 | 70.54 | 35 | 108.8 | 1043.8 | 111.5 | 179.1 | 188.5 | 1.5 | 164.3 | 395.4 | 417.8 | 4445.6 | 6.5 | 1.2805
SWRI | 96-3-210588-400 | 88.9667 | 94.91 | 49.9 | 24.8 | 90.6 | 2799 | 193.94 | 70.54 | 34.9 | 108.8 | 1043.5 | 109.4 | 178.9 | 188.3 | 1.5 | 161.2 | 395.3 | 417.5 | 4449.3 | 5.5781 | 1.2805
SWRI | 96-3-210588-400 | 88.9833 | 94.91 | 49.9 | 24.9 | 90.3 | 2799 | 194.01 | 70.48 | 34.9 | 108.8 | 1044.9 | 113.7 | 179.2 | 188.6 | 1.6 | 175.5 | 393.4 | 415.3 | 4444.5 | 5.6016 | 1.2805
SWRI | 96-3-210588-400 | 89 | 94.9 | 49.9 | 25 | 90.4 | 2800 | 193.94 | 70.62 | 34.9 | 108.8 | 1042.7 | 113 | 178.9 | 188.4 | 1.5 | 161.5 | 393.7 | 415.8 | 4436.9 | 5.4453 | 1.2805
SWRI | 96-3-210588-400 | 89.0167 | 94.91 | 49.9 | 25 | 90.7 | 2800 | 194.05 | 70.48 | 34.9 | 108.8 | 1044.5 | 113.4 | 179.1 | 188.6 | 1.5 | 166 | 395 | 417.2 | 4443.1 | 6.4766 | 1.2805
SWRI | 96-3-210588-400 | 89.0333 | 94.91 | 49.9 | 24.9 | 90.6 | 2800 | 194 | 70.49 | 35 | 108.8 | 1043.7 | 111.3 | 178.9 | 188.3 | 1.5 | 168.3 | 394.2 | 416.5 | 4443.6 | 5.7109 | 1.2805
SWRI | 96-3-210588-400 | 89.05 | 94.91 | 50 | 25 | 90.4 | 2800 | 193.99 | 70.51 | 35 | 108.8 | 1044.5 | 109.3 | 179.2 | 188.6 | 1.6 | 173.2 | 391.1 | 412.9 | 4442.6 | 5.4688 | 1.2805
SWRI | 96-3-210588-400 | 89.0667 | 94.9 | 50 | 25.1 | 90.4 | 2799 | 193.88 | 70.51 | 35 | 108.9 | 1044.1 | 110.7 | 179 | 188.5 | 1.6 | 168.7 | 394.3 | 416.7 | 4442.6 | 5.7969 | 1.2805
SWRI | 96-3-210588-400 | 89.0833 | 94.9 | 50 | 25.1 | 90.5 | 2801 | 194.08 | 70.49 | 35 | 108.9 | 1043.6 | 111.7 | 179.1 | 188.5 | 1.5 | 159.3 | 394.7 | 416.9 | 4441.3 | 5.625 | 1.2805
SWRI | 96-3-210588-400 | 89.1 | 94.89 | 50 | 25.1 | 90.7 | 2800 | 194.11 | 70.46 | 35 | 108.8 | 1044.6 | 112.7 | 179.1 | 188.5 | 1.4 | 158.5 | 395.9 | 417.7 | 4436.8 | 5.5312 | 1.2805
SWRI | 96-3-210588-400 | 89.1167 | 94.9 | 50 | 25 | 90.5 | 2801 | 194.06 | 70.49 | 35 | 109 | 1044.4 | 112 | 179.1 | 188.5 | 1.4 | 154.4 | 394.9 | 417.1 | 4453.6 | 6.4375 | 1.2805
SWRI | 96-3-210588-400 | 89.1333 | 94.9 | 50 | 25 | 90.3 | 2799 | 193.93 | 70.48 | 35 | 108.9 | 1044.6 | 115.3 | 179.1 | 188.5 | 1.5 | 170.5 | 392.2 | 414.4 | 4441.1 | 5.5781 | 1.2805
SWRI | 96-3-210588-400 | 89.15 | 94.89 | 50 | 25.1 | 90.6 | 2800 | 193.9 | 70.55 | 35 | 109 | 1043.2 | 111.2 | 179 | 188.4 | 1.5 | 170.7 | 395.3 | 417.6 | 4440.2 | 5.625 | 1.2805
SWRI | 96-3-210588-400 | 89.1667 | 94.89 | 50 | 25.1 | 90.7 | 2798 | 193.97 | 70.46 | 35 | 109.1 | 1044.5 | 110 | 179.2 | 188.6 | 1.5 | 165.7 | 394.2 | 416.5 | 4439.5 | 6.5 | 1.2805
SWRI | 96-3-210588-400 | 89.1833 | 94.9 | 50 | 25.1 | 90.4 | 2800 | 193.95 | 70.48 | 35 | 109.1 | 1042.9 | 112.8 | 179 | 188.4 | 1.5 | 171 | 395.9 | 417.8 | 4442.1 | 6.2812 | 1.2805
SWRI | 96-3-210588-400 | 89.2 | 94.89 | 50 | 25.2 | 90.3 | 2800 | 194.07 | 70.5 | 35 | 109.1 | 1043.9 | 110 | 179.1 | 188.6 | 1.4 | 158.6 | 393.5 | 415.9 | 4438.9 | 5.5781 | 1.2805
SWRI | 96-3-210588-400 | 89.2167 | 94.89 | 50 | 25.1 | 90.6 | 2800 | 194.11 | 70.41 | 35 | 109 | 1043.8 | 114.3 | 179.1 | 188.6 | 1.5 | 168.3 | 394.6 | 416.8 | 4448.1 | 6.3438 | 1.2805
SWRI | 96-3-210588-400 | 89.2333 | 95.04 | 50 | 25.1 | 90.7 | 2800 | 193.97 | 70.56 | 35.1 | 109.1 | 1042.5 | 115.6 | 179 | 188.4 | 1.5 | 164.8 | 395.6 | 417.6 | 4440.7 | 5.9766 | 1.2805
SWRI | 96-3-210588-400 | 89.25 | 95.03 | 50 | 25.2 | 90.4 | 2800 | 194.08 | 70.48 | 35.1 | 109.1 | 1045 | 111.7 | 179.2 | 188.7 | 1.5 | 163.9 | 394.7 | 416.8 | 4444.4 | 6.6094 | 1.2805
SWRI | 96-3-210588-400 | 89.2667 | 95.05 | 50 | 25.2 | 90.3 | 2799 | 194.04 | 70.53 | 35 | 109 | 1045.3 | 112.4 | 179.2 | 188.7 | 1.4 | 158.6 | 394.5 | 417 | 4439 | 5.5781 | 1.2805
SWRI | 96-3-210588-400 | 89.2833 | 95.03 | 50 | 25.1 | 90.6 | 2800 | 193.96 | 70.5 | 35.1 | 108.9 | 1044.8 | 110.7 | 179 | 188.4 | 1.5 | 168.3 | 395.5 | 417.3 | 4437.2 | 5.5781 | 1.2805
SWRI | 96-3-210588-400 | 89.3 | 95.05 | 50 | 25.1 | 90.7 | 2800 | 193.88 | 70.53 | 35.1 | 109 | 1045.5 | 112.3 | 178.8 | 188.3 | 1.5 | 163.6 | 392 | 413.5 | 4436.4 | 6.6562 | 1.2805
SWRI | 96-3-210588-400 | 89.3167 | 95.05 | 50 | 25.2 | 90.3 | 2800 | 193.97 | 70.47 | 35.1 | 109 | 1046 | 112.3 | 179 | 188.4 | 1.5 | 164 | 395.6 | 417.9 | 4435.8 | 5.5781 | 1.2805
SWRI | 96-3-210588-400 | 89.3333 | 95.04 | 50 | 25.1 | 90.3 | 2801 | 193.94 | 70.48 | 35.1 | 108.9 | 1045.8 | 110.2 | 178.9 | 188.3 | 1.6 | 170.1 | 395.7 | 417.9 | 4432.3 | 6.3047 | 1.2805
SWRI | 96-3-210588-400 | 89.35 | 95.04 | 50 | 25 | 90.7 | 2800 | 193.91 | 70.48 | 35.1 | 109 | 1045.7 | 113.6 | 179 | 188.5 | 1.4 | 160 | 392.5 | 414.2 | 4440 | 6.4766 | 1.2805
SWRI | 96-3-210588-400 | 89.3667 | 95.05 | 50 | 25 | 90.5 | 2800 | 194.01 | 70.45 | 35.1 | 109.1 | 1045.7 | 110.6 | 179 | 188.5 | 1.6 | 173.2 | 394.5 | 416.8 | 4437.6 | 6.3906 | 1.2805
SWRI | 96-3-210588-400 | 89.3833 | 95.04 | 50 | 25 | 90.3 | 2799 | 194.07 | 70.61 | 35.1 | 109 | 1045.1 | 114.1 | 179.1 | 188.5 | 1.5 | 172.4 | 395.1 | 417.4 | 4431 | 5.5078 | 1.2805
SWRI | 96-3-210588-400 | 89.4 | 95.04 | 50 | 25.1 | 90.5 | 2799 | 193.99 | 70.47 | 35.1 | 109.1 | 1046 | 111.2 | 179.2 | 188.6 | 1.5 | 164.2 | 395 | 417.1 | 4431.1 | 5.5547 | 1.2805
SWRI | 96-3-210588-400 | 89.4167 | 95.05 | 50 | 25.1 | 90.7 | 2801 | 193.91 | 70.48 | 35.1 | 109.1 | 1045.3 | 110.9 | 179 | 188.5 | 1.5 | 170 | 395.3 | 417.2 | 4436 | 6.6797 | 1.2805
SWRI | 96-3-210588-400 | 89.4333 | 95.04 | 50 | 25.2 | 90.4 | 2800 | 193.98 | 70.55 | 35.1 | 109.2 | 1044.8 | 110.3 | 179 | 188.5 | 1.5 | 170.6 | 393.5 | 415.5 | 4430.9 | 5.5781 | 1.2805
SWRI | 96-3-210588-400 | 89.45 | 95.04 | 50 | 25.2 | 90.2 | 2800 | 194.18 | 70.47 | 35.1 | 109.1 | 1044.9 | 116.4 | 179.1 | 188.5 | 1.4 | 153.7 | 393.9 | 416.1 | 4431 | 5.6406 | 1.2805
SWRI | 96-3-210588-400 | 89.4667 | 95.04 | 50 | 25.1 | 90.7 | 2799 | 193.97 | 70.51 | 35.1 | 109.1 | 1045 | 111.3 | 179.1 | 188.5 | 1.4 | 148.2 | 394.7 | 416.7 | 4435.7 | 5.9531 | 1.2805
SWRI | 96-3-210588-400 | 89.4833 | 95.05 | 50.1 | 25.1 | 90.6 | 2800 | 194.06 | 70.54 | 35.1 | 109.2 | 1045.3 | 111.8 | 179.1 | 188.5 | 1.5 | 165.3 | 394.7 | 417.1 | 4431 | 5.8594 | 1.2805
SWRI | 96-3-210588-400 | 89.5 | 95.06 | 50 | 25.1 | 90.3 | 2799 | 194.07 | 70.44 | 35.1 | 109.1 | 1046.4 | 112.2 | 179.1 | 188.6 | 1.4 | 161 | 392.7 | 415 | 4432 | 5.5781 | 1.2805
SWRI | 96-3-210588-400 | 89.5167 | 95.05 | 50 | 25.1 | 90.6 | 2799 | 193.92 | 70.52 | 35.1 | 109 | 1046.2 | 112.4 | 179.1 | 188.5 | 1.6 | 173.3 | 394.2 | 416.3 | 4424.7 | 5.4922 | 1.2805
SWRI | 96-3-210588-400 | 89.5333 | 95.04 | 50 | 25.2 | 90.7 | 2799 | 194.05 | 70.48 | 35.1 | 109.1 | 1045.8 | 110 | 179.1 | 188.6 | 1.4 | 162.6 | 391.9 | 413.7 | 4422.9 | 5.5781 | 1.2805
SWRI | 96-3-210588-400 | 89.55 | 95.04 | 50 | 25.1 | 90.3 | 2801 | 193.97 | 70.46 | 35.1 | 109.1 | 1044.6 | 109.7 | 178.8 | 188.2 | 1.5 | 158.7 | 394.7 | 417.2 | 4430.9 | 5.6016 | 1.2805
SWRI | 96-3-210588-400 | 89.5667 | 95.05 | 50 | 25.1 | 90.4 | 2799 | 193.84 | 70.55 | 35.1 | 109.1 | 1045.2 | 111.8 | 179 | 188.5 | 1.5 | 168.3 | 394.4 | 416.8 | 4424.1 | 5.5781 | 1.2805
SWRI | 96-3-210588-400 | 89.5833 | 95.04 | 50 | 25 | 90.7 | 2800 | 194.01 | 70.49 | 35.1 | 109.1 | 1045.5 | 112.5 | 179 | 188.5 | 1.4 | 156.3 | 395.2 | 417.3 | 4422.1 | 5.7344 | 1.2805
SWRI | 96-3-210588-400 | 89.6 | 95.04 | 50 | 25 | 90.6 | 2799 | 193.99 | 70.45 | 35.1 | 109.1 | 1044.9 | 116 | 179 | 188.4 | 1.5 | 158.7 | 392.2 | 414.1 | 4424.8 | 5.7344 | 1.2805
SWRI | 96-3-210588-400 | 89.6167 | 95.04 | 50.1 | 25.1 | 90.3 | 2800 | 194.13 | 70.5 | 35.1 | 109.2 | 1044.6 | 111 | 179.1 | 188.5 | 1.5 | 162.6 | 390.9 | 412.8 | 4418.1 | 6.5234 | 1.2805
SWRI | 96-3-210588-400 | 89.6333 | 95.03 | 50.1 | 25.2 | 90.4 | 2801 | 194.1 | 70.5 | 35.1 | 109.1 | 1044.6 | 109.3 | 179.1 | 188.5 | 1.5 | 150.2 | 393.9 | 416.2 | 4419.4 | 6.5625 | 1.2805
SWRI | 96-3-210588-400 | 89.65 | 95.04 | 50.1 | 25.2 | 90.7 | 2801 | 194.03 | 70.44 | 35.1 | 109.1 | 1044.1 | 113.6 | 178.9 | 188.3 | 1.6 | 175.6 | 394 | 416.5 | 4415 | 5.75 | 1.2805
SWRI | 96-3-210588-400 | 89.6667 | 95.04 | 50 | 25.1 | 90.5 | 2800 | 193.99 | 70.53 | 35.1 | 109.2 | 1044.2 | 112.4 | 179 | 188.4 | 1.4 | 154.1 | 392.5 | 414.6 | 4422.6 | 6.5234 | 1.2805
SWRI | 96-3-210588-400 | 89.6833 | 95.04 | 50.1 | 25.2 | 90.3 | 2800 | 194.16 | 70.46 | 35.1 | 109.1 | 1044.7 | 110.4 | 179.1 | 188.5 | 1.4 | 156.4 | 394.1 | 416.5 | 4415.4 | 5.5078 | 1.2805
SWRI | 96-3-210588-400 | 89.7 | 95.04 | 50.1 | 25.2 | 90.6 | 2800 | 194.08 | 70.44 | 35.1 | 109 | 1044.7 | 110.4 | 179 | 188.5 | 1.5 | 161.9 | 393.7 | 415.8 | 4420.2 | 6.5 | 1.2805
SWRI | 96-3-210588-400 | 89.7167 | 95.04 | 50.1 | 25.2 | 90.7 | 2799 | 194 | 70.55 | 35.1 | 109 | 1046.1 | 114.1 | 179.2 | 188.6 | 1.5 | 160.5 | 392.2 | 414 | 4415.6 | 5.75 | 1.2805
SWRI | 96-3-210588-400 | 89.7333 | 95.06 | 50.1 | 25.2 | 90.4 | 2800 | 193.95 | 70.48 | 35.1 | 109 | 1045.1 | 114.2 | 179.1 | 188.5 | 1.6 | 175.7 | 392.1 | 414.2 | 4415.3 | 6.5 | 1.2805
SWRI | 96-3-210588-400 | 89.75 | 95.04 | 50.1 | 25.2 | 90.4 | 2800 | 193.98 | 70.5 | 35.1 | 109 | 1045 | 110.9 | 179.1 | 188.5 | 1.5 | 165.3 | 394.8 | 416.9 | 4413.9 | 6.4766 | 1.2805
SWRI | 96-3-210588-400 | 89.7667 | 95.05 | 50.1 | 25.2 | 90.6 | 2800 | 194.04 | 70.51 | 35.1 | 109 | 1045.1 | 111.7 | 179 | 188.4 | 1.5 | 164.2 | 391.7 | 413.4 | 4416.6 | 6.5 | 1.2805
SWRI | 96-3-210588-400 | 89.7833 | 95.05 | 50.1 | 25.3 | 90.6 | 2800 | 194.08 | 70.49 | 35.1 | 109 | 1044.7 | 114.7 | 179.1 | 188.5 | 1.5 | 163.5 | 395.3 | 417.4 | 4419.3 | 5.6016 | 1.2805
SWRI | 96-3-210588-400 | 89.8 | 95.05 | 50.1 | 25.2 | 90.4 | 2800 | 194.03 | 70.52 | 35.2 | 109 | 1045.7 | 113.7 | 179.1 | 188.5 | 1.4 | 158.3 | 394.8 | 417.4 | 4417.8 | 6.5 | 1.2805
SWRI | 96-3-210588-400 | 89.8167 | 95.03 | 50.2 | 25.2 | 90.4 | 2800 | 193.99 | 70.45 | 35.1 | 108.9 | 1045.6 | 110.3 | 179.1 | 188.5 | 1.5 | 160.6 | 393.3 | 415.5 | 4419.4 | 5.5547 | 1.2805
SWRI | 96-3-210588-400 | 89.8333 | 95.05 | 50.1 | 25.1 | 90.5 | 2799 | 193.89 | 70.52 | 35.1 | 108.9 | 1045.1 | 112.7 | 179.1 | 188.5 | 1.5 | 162.4 | 395.2 | 417.2 | 4418.8 | 6.6797 | 1.2805
SWRI | 96-3-210588-400 | 89.85 | 95.03 | 50.1 | 25 | 90.6 | 2800 | 194.06 | 70.52 | 35.2 | 108.9 | 1043.9 | 113.7 | 178.8 | 188.2 | 1.4 | 156.3 | 394.7 | 417.2 | 4412.4 | 5.4688 | 1.2805
SWRI | 96-3-210588-400 | 89.8667 | 95.03 | 50.1 | 25 | 90.6 | 2800 | 194.04 | 70.49 | 35.1 | 108.9 | 1045.7 | 112.1 | 179.2 | 188.6 | 1.5 | 163.4 | 394.7 | 417.2 | 4416.4 | 6.3281 | 1.2805
SWRI | 96-3-210588-400 | 89.8833 | 95.01 | 50.1 | 25.1 | 90.4 | 2800 | 194.01 | 70.5 | 35.1 | 108.8 | 1045.7 | 110 | 179.1 | 188.6 | 1.6 | 175.4 | 395.6 | 417.7 | 4406.1 | 6.3047 | 1.2805
SWRI | 96-3-210588-400 | 89.9 | 95.02 | 50.1 | 25 | 90.3 | 2800 | 194.02 | 70.48 | 35.1 | 108.8 | 1046.1 | 109.6 | 179 | 188.5 | 1.4 | 154.1 | 395.4 | 417.6 | 4408.1 | 5.5781 | 1.2805
SWRI | 96-3-210588-400 | 89.9167 | 95.01 | 50.1 | 25 | 90.5 | 2800 | 193.88 | 70.5 | 35.2 | 108.8 | 1045.6 | 113.3 | 178.8 | 188.3 | 1.6 | 168.4 | 394.2 | 416.3 | 4404.8 | 6.5 | 1.2805
SWRI | 96-3-210588-400 | 89.9333 | 95.02 | 50.1 | 25 | 90.6 | 2801 | 193.96 | 70.53 | 35.1 | 108.8 | 1045.6 | 112.4 | 178.9 | 188.4 | 1.5 | 168.1 | 392.9 | 414.4 | 4402.6 | 6.5 | 1.2805
SWRI | 96-3-210588-400 | 89.95 | 95 | 50.1 | 25 | 90.6 | 2800 | 194.02 | 70.42 | 35.1 | 108.8 | 1045.7 | 112.1 | 179.1 | 188.6 | 1.5 | 175.3 | 392.5 | 414.2 | 4399.8 | 6.2812 | 1.2805
SWRI | 96-3-210588-400 | 89.9667 | 95.02 | 50.1 | 25.1 | 90.4 | 2799 | 194.05 | 70.51 | 35.1 | 108.8 | 1046 | 112.7 | 179.2 | 188.6 | 1.5 | 158.5 | 395.4 | 417.7 | 4401 | 5.7344 | 1.2805
SWRI | 96-3-210588-400 | 89.9833 | 95.01 | 50.1 | 25.1 | 90.3 | 2800 | 194.01 | 70.51 | 35.1 | 108.8 | 1045.2 | 111.2 | 178.9 | 188.4 | 1.5 | 163.7 | 394.9 | 417.1 | 4398.9 | 5.5547 | 1.2805
SWRI | 96-3-210588-400 | 90 | 95.02 | 50.1 | 25.1 | 90.6 | 2800 | 194.01 | 70.53 | 35.1 | 108.8 | 1045.4 | 113.5 | 179 | 188.5 | 1.4 | 149.1 | 395.3 | 417.5 | 4399.4 | 6.4766 | 1.2805
SWRI | 96-3-210588-400 | 90.0167 | 95.02 | 50.1 | 25.1 | 90.7 | 2801 | 193.95 | 70.42 | 35.1 | 109 | 1045.2 | 111.2 | 179 | 188.4 | 1.5 | 172.5 | 391.8 | 413.7 | 4404.7 | 5.5781 | 1.2805
SWRI | 96-3-210588-400 | 90.0333 | 95.02 | 50.1 | 25.1 | 90.4 | 2800 | 194 | 70.49 | 35.1 | 108.9 | 1045.3 | 112.3 | 179.1 | 188.5 | 1.6 | 170.9 | 391.8 | 413.8 | 4406.9 | 5.9531 | 1.2805
SWRI | 96-3-210588-400 | 90.05 | 95.02 | 50.1 | 25.1 | 90.3 | 2800 | 194.05 | 70.48 | 35.1 | 109 | 1045.3 | 111.4 | 179 | 188.4 | 1.4 | 156.3 | 395.4 | 417.5 | 4404.7 | 6.3047 | 1.2805
SWRI | 96-3-210588-400 | 90.0667 | 95.03 | 50.1 | 25 | 90.6 | 2801 | 193.95 | 70.55 | 35.1 | 109 | 1045.2 | 114.7 | 178.9 | 188.4 | 1.5 | 166 | 393.7 | 416 | 4402.3 | 5.8203 | 1.2805
SWRI | 96-3-210588-400 | 90.0833 | 95.03 | 50.1 | 25.1 | 90.7 | 2801 | 194.08 | 70.49 | 35.1 | 109.1 | 1045 | 111.5 | 178.9 | 188.4 | 1.6 | 166.5 | 393.6 | 415.7 | 4399.7 | 5.7969 | 1.2805
SWRI | 96-3-210588-400 | 90.1 | 95.02 | 50.1 | 25.1 | 90.5 | 2801 | 194.12 | 70.52 | 35.1 | 109.1 | 1044.8 | 114.4 | 178.9 | 188.3 | 1.5 | 161.6 | 391 | 413.1 | 4402.3 | 5.7109 | 1.2805
SWRI | 96-3-210588-400 | 90.1167 | 95.02 | 50.1 | 25.1 | 90.3 | 2800 | 194.01 | 70.48 | 35.1 | 109.1 | 1045.2 | 110.7 | 179.1 | 188.5 | 1.6 | 170.2 | 391.1 | 412.9 | 4388 | 6.5625 | 1.2805
SWRI | 96-3-210588-400 | 90.1333 | 95 | 50.1 | 25.1 | 90.5 | 2800 | 194.06 | 70.51 | 35.1 | 109.1 | 1045.6 | 113.9 | 179.1 | 188.5 | 1.6 | 171.2 | 392 | 414 | 4388.9 | 5.6016 | 1.2805
SWRI | 96-3-210588-400 | 90.15 | 95.01 | 50.1 | 25 | 90.7 | 2800 | 194 | 70.48 | 35.1 | 109.1 | 1045.3 | 111.4 | 178.9 | 188.4 | 1.5 | 156.5 | 391.1 | 413 | 4395.9 | 6.3281 | 1.2805
SWRI | 96-3-210588-400 | 90.1667 | 95.01 | 50.1 | 25.1 | 90.5 | 2800 | 194.03 | 70.53 | 35.1 | 109.1 | 1044.8 | 109.6 | 179.1 | 188.5 | 1.6 | 169.3 | 391.8 | 413.7 | 4389.8 | 5.9922 | 1.2805
SWRI | 96-3-210588-400 | 90.1833 | 95.01 | 50 | 25 | 90.3 | 2800 | 194.09 | 70.51 | 35 | 109 | 1045.7 | 109.8 | 179 | 188.5 | 1.5 | 163.1 | 394.7 | 416.7 | 4389.9 | 6.2812 | 1.2805
SWRI | 96-3-210588-400 | 90.2 | 95.01 | 50.1 | 25 | 90.4 | 2801 | 194.07 | 70.45 | 35.1 | 108.9 | 1045.5 | 110.8 | 178.8 | 188.3 | 1.5 | 159.2 | 395.6 | 417.7 | 4390.7 | 5.9766 | 1.2805
SWRI | 96-3-210588-400 | 90.2167 | 95.01 | 50.1 | 25 | 90.7 | 2800 | 194.05 | 70.54 | 35 | 108.9 | 1045.8 | 110.4 | 179 | 188.5 | 1.5 | 163.8 | 392.4 | 414.3 | 4391.6 | 5.7109 | 1.2805
SWRI | 96-3-210588-400 | 90.2333 | 95.02 | 50.1 | 25 | 90.5 | 2800 | 194.01 | 70.48 | 35 | 108.9 | 1047.3 | 110.6 | 179.1 | 188.6 | 1.5 | 165.9 | 394.9 | 417.4 | 4393.5 | 6.6953 | 1.2805
SWRI | 96-3-210588-400 | 90.25 | 95.02 | 50.1 | 25 | 90.3 | 2800 | 194.04 | 70.49 | 35.1 | 108.9 | 1046.9 | 113.8 | 179 | 188.5 | 1.4 | 154.9 | 395.4 | 417.5 | 4399.6 | 5.5547 | 1.2805
SWRI | 96-3-210588-400 | 90.2667 | 95.02 | 50.1 | 25.1 | 90.4 | 2801 | 194.1 | 70.48 | 35 | 108.9 | 1047 | 114.9 | 178.9 | 188.4 | 1.5 | 160.3 | 392.2 | 414.3 | 4393 | 5.4688 | 1.2805
SWRI | 96-3-210588-400 | 90.2833 | 95.02 | 50.1 | 25.1 | 90.7 | 2800 | 194 | 70.54 | 35.1 | 108.9 | 1046.1 | 109.1 | 179 | 188.4 | 1.5 | 159.3 | 395.7 | 417.8 | 4396.2 | 5.5781 | 1.2805
SWRI | 96-3-210588-400 | 90.3 | 95.02 | 50.1 | 25.2 | 90.5 | 2800 | 193.97 | 70.49 | 35.1 | 109 | 1046.7 | 110.7 | 179 | 188.4 | 1.4 | 162.9 | 395.1 | 417.3 | 4393.8 | 5.5547 | 1.2805
SWRI | 96-3-210588-400 | 90.3167 | 95.02 | 50.1 | 25.2 | 90.3 | 2800 | 193.93 | 70.46 | 35.1 | 109.1 | 1047.4 | 114.6 | 179 | 188.4 | 1.5 | 168.5 | 394.9 | 417.1 | 4393.4 | 5.7344 | 1.2805
SWRI | 96-3-210588-400 | 90.3333 | 95.03 | 50.1 | 25.2 | 90.4 | 2799 | 193.93 | 70.51 | 35.1 | 109.1 | 1047 | 113.3 | 178.9 | 188.4 | 1.5 | 173.2 | 395.6 | 417.5 | 4386.6 | 6.3047 | 1.2805
SWRI | 96-3-210588-400 | 90.35 | 95.03 | 50.1 | 25.2 | 90.6 | 2799 | 194.03 | 70.47 | 35.1 | 109.1 | 1047.6 | 113.2 | 179 | 188.5 | 1.4 | 158.5 | 393.3 | 415.5 | 4390.1 | 5.6016 | 1.2805
SWRI | 96-3-210588-400 | 90.3667 | 95.03 | 50.1 | 25.2 | 90.6 | 2800 | 193.98 | 70.5 | 35.1 | 109.2 | 1047 | 112 | 179 | 188.5 | 1.5 | 168.3 | 394.7 | 416.7 | 4390 | 5.6016 | 1.2805
SWRI | 96-3-210588-400 | 90.3833 | 95.03 | 50.1 | 25.2 | 90.4 | 2800 | 194.07 | 70.52 | 35.1 | 109.2 | 1046.7 | 112.4 | 179 | 188.4 | 1.5 | 160.1 | 394.6 | 416.8 | 4394.8 | 5.8828 | 1.2805
SWRI | 96-3-210588-400 | 90.4 | 95.04 | 50.1 | 25.1 | 90.3 | 2801 | 194.09 | 70.43 | 35.1 | 109.2 | 1047.1 | 114.5 | 178.9 | 188.3 | 1.5 | 154.7 | 391 | 413.4 | 4398.6 | 5.75 | 1.2805
SWRI | 96-3-210588-400 | 90.4167 | 95.04 | 50.1 | 25.1 | 90.5 | 2800 | 193.97 | 70.5 | 35.1 | 109.2 | 1047 | 111.1 | 179 | 188.5 | 1.5 | 171.6 | 395.2 | 417.2 | 4395.4 | 5.5781 | 1.2805
SWRI | 96-3-210588-400 | 90.4333 | 95.05 | 50.1 | 25.2 | 90.7 | 2800 | 193.96 | 70.48 | 35.1 | 109.2 | 1046.8 | 112.6 | 179 | 188.4 | 1.5 | 160.1 | 395.2 | 417.3 | 4384.8 | 5.5781 | 1.2805
SWRI | 96-3-210588-400 | 90.45 | 95.04 | 50.1 | 25.1 | 90.5 | 2800 | 194.04 | 70.45 | 35.1 | 109.3 | 1046.8 | 113.6 | 179 | 188.4 | 1.5 | 167.3 | 391.1 | 413 | 4387.1 | 5.5781 | 1.2805
SWRI | 96-3-210588-400 | 90.4667 | 95.04 | 50.1 | 25.1 | 90.3 | 2801 | 194.1 | 70.55 | 35.1 | 109.2 | 1046.2 | 111.5 | 178.9 | 188.3 | 1.5 | 167 | 394.8 | 416.7 | 4384 | 5.9766 | 1.2805
SWRI | 96-3-210588-400 | 90.4833 | 94.89 | 50.2 | 25.1 | 90.4 | 2800 | 194.02 | 70.54 | 35.1 | 109.2 | 1046.3 | 110.8 | 179.1 | 188.5 | 1.5 | 164.8 | 394.5 | 416.4 | 4382.3 | 6.4531 | 1.2805
SWRI | 96-3-210588-400 | 90.5 | 94.89 | 50.2 | 25.2 | 90.6 | 2800 | 194.07 | 70.48 | 35.1 | 109.2 | 1046 | 111.1 | 179.1 | 188.5 | 1.4 | 161.2 | 392.9 | 414.9 | 4385.3 | 6.3438 | 1.2805
SWRI | 96-3-210588-400 | 90.5167 | 94.88 | 50.2 | 25.2 | 90.7 | 2800 | 193.94 | 70.45 | 35.1 | 109.2 | 1045.4 | 109.6 | 179.1 | 188.5 | 1.5 | 167 | 392 | 414.2 | 4386.8 | 5.9062 | 1.2805
SWRI | 96-3-210588-400 | 90.5333 | 94.87 | 50.2 | 25.2 | 90.4 | 2799 | 194.05 | 70.48 | 35.1 | 109 | 1045.6 | 110.4 | 179.2 | 188.6 | 1.5 | 151.6 | 393.9 | 416.2 | 4374.3 | 5.6641 | 1.2805
SWRI | 96-3-210588-400 | 90.55 | 94.89 | 50.2 | 25.1 | 90.3 | 2800 | 194.01 | 70.47 | 35 | 109 | 1046.1 | 111.2 | 179 | 188.4 | 1.4 | 153.9 | 395.6 | 417.7 | 4379.3 | 5.8828 | 1.2805
SWRI | 96-3-210588-400 | 90.5667 | 94.88 | 50.2 | 25.1 | 90.6 | 2801 | 194.05 | 70.51 | 35.1 | 109 | 1044.6 | 114.5 | 178.8 | 188.2 | 1.5 | 169.6 | 394.3 | 416.7 | 4381.9 | 5.6406 | 1.2805
SWRI | 96-3-210588-400 | 90.5833 | 94.87 | 50.2 | 25.2 | 90.7 | 2799 | 194.03 | 70.46 | 35.1 | 108.9 | 1045.7 | 110.5 | 179.1 | 188.6 | 1.5 | 167 | 394.9 | 417.2 | 4372.2 | 5.8828 | 1.2805
SWRI | 96-3-210588-400 | 90.6 | 94.87 | 50.2 | 25.2 | 90.4 | 2800 | 194.01 | 70.49 | 35.1 | 109 | 1046 | 112.7 | 179 | 188.4 | 1.5 | 173.2 | 394 | 416.2 | 4375.7 | 6.3047 | 1.2805
SWRI | 96-3-210588-400 | 90.6167 | 94.84 | 50 | 25.2 | 90.4 | 2801 | 194.06 | 70.51 | 35.1 | 108.9 | 1046.1 | 110.3 | 179 | 188.4 | 1.6 | 176.8 | 394.3 | 416.7 | 4375.8 | 6.5469 | 1.2805
SWRI | 96-3-210588-400 | 90.6333 | 94.85 | 50 | 25.3 | 90.4 | 2801 | 194.16 | 70.5 | 35.1 | 108.9 | 1045.5 | 116 | 179 | 188.4 | 1.5 | 178 | 392.2 | 414.3 | 4373.3 | 5.6016 | 1.2805
SWRI | 96-3-210588-400 | 90.65 | 94.84 | 50 | 25.3 | 90.6 | 2800 | 193.89 | 70.56 | 35.2 | 108.9 | 1044.9 | 109.3 | 179 | 188.4 | 1.6 | 175.6 | 394.1 | 416.3 | 4373.2 | 6.3047 | 1.2805
SWRI | 96-3-210588-400 | 90.6667 | 94.85 | 50 | 25.3 | 90.6 | 2800 | 194.17 | 70.41 | 35.2 | 108.9 | 1046.5 | 113.5 | 179.1 | 188.6 | 1.4 | 157.2 | 390.7 | 413 | 4373.1 | 5.625 | 1.2805
SWRI | 96-3-210588-400 | 90.6833 | 94.85 | 50 | 25.3 | 90.6 | 2800 | 194 | 70.52 | 35.2 | 108.9 | 1046.3 | 110 | 179.1 | 188.5 | 1.5 | 162.7 | 393.1 | 415.1 | 4369.9 | 5.6641 | 1.2805
SWRI | 96-3-210588-400 | 90.7 | 94.85 | 49.9 | 25.2 | 90.4 | 2800 | 194 | 70.49 | 35.1 | 108.8 | 1047.2 | 110.3 | 179 | 188.4 | 1.5 | 165.9 | 391.6 | 413.6 | 4369.7 | 5.9922 | 1.2805
SWRI | 96-3-210588-400 | 90.7167 | 94.84 | 49.9 | 25 | 90.4 | 2799 | 193.95 | 70.53 | 35.2 | 108.8 | 1047.2 | 114.4 | 179 | 188.4 | 1.6 | 178.7 | 395.2 | 417.4 | 4367.7 | 5.6016 | 1.2805
SWRI | 96-3-210588-400 | 90.7333 | 94.85 | 50 | 25.1 | 90.5 | 2801 | 194.05 | 70.44 | 35.2 | 108.8 | 1047.3 | 114.6 | 179 | 188.5 | 1.6 | 177.3 | 394.7 | 416.5 | 4363.3 | 5.5781 | 1.2805
SWRI | 96-3-210588-400 | 90.75 | 94.85 | 49.9 | 25 | 90.7 | 2799 | 194.03 | 70.56 | 35.2 | 108.8 | 1048.3 | 111.8 | 179.2 | 188.6 | 1.5 | 164.6 | 392.4 | 414.4 | 4363.6 | 5.7109 | 1.2805
SWRI | 96-3-210588-400 | 90.7667 | 94.98 | 49.9 | 24.9 | 90.5 | 2800 | 194.06 | 70.46 | 35.2 | 108.7 | 1048.4 | 110.1 | 179 | 188.5 | 1.6 | 168 | 394.4 | 416.7 | 4360 | 5.4688 | 1.2805
SWRI | 96-3-210588-400 | 90.7833 | 95 | 49.9 | 24.9 | 90.4 | 2800 | 194.06 | 70.5 | 35.3 | 108.7 | 1048.4 | 111.5 | 178.9 | 188.4 | 1.6 | 169 | 393.7 | 416 | 4352.9 | 6.4531 | 1.2805
SWRI | 96-3-210588-400 | 90.8 | 94.99 | 50 | 25 | 90.4 | 2800 | 194.03 | 70.51 | 35.3 | 108.9 | 1049 | 113.2 | 179 | 188.4 | 1.5 | 170.9 | 395.6 | 417.7 | 4352.1 | 5.7344 | 1.2805
SWRI | 96-3-210588-400 | 90.8167 | 94.98 | 49.9 | 25 | 90.7 | 2800 | 194.02 | 70.46 | 35.3 | 109 | 1049.4 | 109.8 | 179 | 188.4 | 1.5 | 165.8 | 394.7 | 416.8 | 4353.3 | 5.4453 | 1.2805
SWRI | 96-3-210588-400 | 90.8333 | 94.98 | 49.9 | 25 | 90.6 | 2800 | 193.9 | 70.47 | 35.3 | 109.1 | 1049.1 | 112.6 | 178.9 | 188.4 | 1.5 | 163.4 | 394.6 | 416.3 | 4361.8 | 5.8203 | 1.2805
SWRI | 96-3-210588-400 | 90.85 | 94.99 | 49.9 | 25 | 90.4 | 2800 | 194.02 | 70.54 | 35.4 | 109.2 | 1048.8 | 112.8 | 178.9 | 188.4 | 1.5 | 168.3 | 394 | 416.1 | 4361.9 | 5.4453 | 1.2805
SWRI | 96-3-210588-400 | 90.8667 | 94.98 | 49.9 | 25 | 90.3 | 2800 | 194.11 | 70.5 | 35.4 | 109.1 | 1048.6 | 111.6 | 179 | 188.4 | 1.5 | 158.7 | 393.9 | 416.4 | 4360.9 | 5.6406 | 1.2805
SWRI | 96-3-210588-400 | 90.8833 | 94.99 | 49.9 | 25.1 | 90.6 | 2800 | 194.06 | 70.51 | 35.4 | 109.2 | 1048.4 | 112.5 | 179 | 188.4 | 1.4 | 156.4 | 393 | 415.6 | 4367 | 5.5781 | 1.2805
SWRI | 96-3-210588-400 | 90.9 | 94.98 | 49.9 | 25.1 | 90.6 | 2800 | 194.07 | 70.44 | 35.3 | 109.2 | 1047.9 | 109 | 179 | 188.4 | 1.5 | 168.7 | 393 | 414.9 | 4358.9 | 5.4922 | 1.2805
SWRI | 96-3-210588-400 | 90.9167 | 94.98 | 49.9 | 25.1 | 90.6 | 2800 | 193.95 | 70.5 | 35.3 | 109.1 | 1048.5 | 112.2 | 179 | 188.4 | 1.5 | 170.7 | 395 | 417.2 | 4360.3 | 6.4766 | 1.2805
SWRI | 96-3-210588-400 | 90.9333 | 94.98 | 50 | 25.1 | 90.4 | 2800 | 194.08 | 70.46 | 35.3 | 109.1 | 1049 | 116.6 | 179.1 | 188.5 | 1.4 | 158.4 | 391.2 | 413.3 | 4361 | 5.7344 | 1.2805
SWRI | 96-3-210588-400 | 90.95 | 94.97 | 50 | 25.2 | 90.4 | 2799 | 194.07 | 70.52 | 35.3 | 109.1 | 1049.8 | 113.1 | 179.2 | 188.6 | 1.5 | 168.4 | 393.5 | 415.5 | 4361.1 | 5.5781 | 1.2805
SWRI | 96-3-210588-400 | 90.9667 | 94.97 | 50 | 25.2 | 90.5 | 2800 | 193.97 | 70.48 | 35.3 | 109.2 | 1049.3 | 111.7 | 179 | 188.4 | 1.6 | 175.7 | 394.4 | 416.7 | 4351.1 | 5.9531 | 1.2805
SWRI | 96-3-210588-400 | 90.9833 | 94.97 | 49.9 | 25.1 | 90.6 | 2801 | 194.02 | 70.49 | 35.3 | 109.1 | 1049.1 | 111 | 178.9 | 188.4 | 1.5 | 170.8 | 391.9 | 414.1 | 4347.5 | 5.5781 | 1.2805
SWRI | 96-3-210588-400 | 91 | 94.97 | 49.9 | 25.1 | 90.6 | 2800 | 193.96 | 70.52 | 35.3 | 109 | 1049 | 115.7 | 179.1 | 188.5 | 1.6 | 175.5 | 393.5 | 415.4 | 4353 | 6.4766 | 1.2805
SWRI | 96-3-210588-400 | 91.0167 | 94.98 | 50 | 25.2 | 90.5 | 2800 | 193.89 | 70.49 | 35.4 | 109.1 | 1049.6 | 110 | 179.1 | 188.5 | 1.6 | 178 | 393 | 415.1 | 4358.2 | 6.3047 | 1.2805
SWRI | 96-3-210588-400 | 91.0333 | 95.15 | 50 | 25.2 | 90.4 | 2801 | 193.98 | 70.47 | 35.4 | 109.2 | 1050.1 | 113.6 | 179 | 188.4 | 1.5 | 166 | 394.4 | 416.3 | 4345.9 | 5.6016 | 1.2805
SWRI | 96-3-210588-400 | 91.05 | 95.16 | 50 | 25.1 | 90.4 | 2799 | 193.95 | 70.48 | 35.3 | 109.2 | 1050.1 | 109.1 | 179.1 | 188.5 | 1.5 | 168.8 | 394.4 | 416.5 | 4346.1 | 6.3047 | 1.2805
SWRI | 96-3-210588-400 | 91.0667 | 95.16 | 49.9 | 25 | 90.4 | 2800 | 193.98 | 70.49 | 35.3 | 109.2 | 1049.4 | 110.8 | 179 | 188.4 | 1.6 | 175.7 | 393.2 | 415.3 | 4347.5 | 5.9297 | 1.2805
SWRI | 96-3-210588-400 | 91.0833 | 95.16 | 49.9 | 24.9 | 90.5 | 2799 | 194.1 | 70.51 | 35.3 | 109.2 | 1049.4 | 109.9 | 179.1 | 188.5 | 1.5 | 161.1 | 390.9 | 413.1 | 4346.1 | 5.6406 | 1.2805
SWRI | 96-3-210588-400 | 91.1 | 95.15 | 49.9 | 25 | 90.6 | 2800 | 193.97 | 70.5 | 35.3 | 109.1 | 1049.3 | 112.4 | 179.1 | 188.5 | 1.6 | 166.1 | 393.5 | 415.3 | 4348.4 | 6.3047 | 1.2805
SWRI | 96-3-210588-400 | 91.1167 | 95.14 | 49.9 | 25 | 90.6 | 2801 | 193.99 | 70.47 | 35.3 | 109.1 | 1049.4 | 110.5 | 178.9 | 188.4 | 1.5 | 160.9 | 393.5 | 415.8 | 4354.7 | 5.5781 | 1.2805
SWRI | 96-3-210588-400 | 91.1333 | 95.14 | 49.9 | 25 | 90.5 | 2799 | 193.98 | 70.55 | 35.3 | 109 | 1049 | 114.5 | 179 | 188.5 | 1.4 | 160.4 | 394.6 | 416.5 | 4356.7 | 6.3047 | 1.2805
SWRI | 96-3-210588-400 | 91.15 | 95.13 | 49.9 | 25 | 90.4 | 2801 | 194.09 | 70.44 | 35.2 | 108.9 | 1048.8 | 110.2 | 179 | 188.5 | 1.4 | 158.4 | 395 | 417 | 4361.2 | 6.5469 | 1.2805
SWRI | 96-3-210588-400 | 91.1667 | 95.14 | 49.8 | 24.9 | 90.4 | 2801 | 194.03 | 70.51 | 35.2 | 108.8 | 1048 | 112.7 | 178.9 | 188.4 | 1.5 | 164.1 | 391.7 | 414.1 | 4356.5 | 5.7344 | 1.2805
SWRI | 96-3-210588-400 | 91.1833 | 95.13 | 49.8 | 25 | 90.6 | 2799 | 193.97 | 70.5 | 35.2 | 108.8 | 1047.7 | 112.3 | 179 | 188.5 | 1.5 | 161.4 | 391.2 | 413.2 | 4354.5 | 5.6406 | 1.2805
SWRI | 96-3-210588-400 | 91.2 | 95.12 | 49.8 | 25 | 90.6 | 2801 | 194.09 | 70.5 | 35.2 | 108.7 | 1047.6 | 111.4 | 178.9 | 188.4 | 1.5 | 163.6 | 392 | 414.4 | 4345.7 | 6.5859 | 1.2805
SWRI | 96-3-210588-400 | 91.2167 | 95.12 | 49.8 | 25.1 | 90.4 | 2801 | 194 | 70.48 | 35.1 | 108.6 | 1047.7 | 111.8 | 179 | 188.4 | 1.5 | 160.5 | 395.5 | 417.7 | 4340.8 | 5.5781 | 1.2805
SWRI | 96-3-210588-400 | 91.2333 | 95.13 | 49.9 | 25.1 | 90.4 | 2800 | 194.03 | 70.5 | 35.2 | 108.7 | 1049.5 | 110.2 | 179.1 | 188.6 | 1.5 | 165.7 | 395.5 | 417.8 | 4348.8 | 5.6016 | 1.2805
SWRI | 96-3-210588-400 | 91.25 | 95.13 | 49.9 | 25.1 | 90.5 | 2799 | 193.89 | 70.52 | 35.2 | 108.7 | 1049.2 | 110 | 179.1 | 188.5 | 1.5 | 160.5 | 395.2 | 417.6 | 4340.8 | 6.3438 | 1.2805
SWRI | 96-3-210588-400 | 91.2667 | 95.12 | 49.9 | 25.2 | 90.7 | 2801 | 194 | 70.53 | 35.2 | 108.8 | 1048.9 | 113.9 | 179 | 188.5 | 1.5 | 161.9 | 395.5 | 417.5 | 4341.9 | 6.6328 | 1.2805
SWRI | 96-3-210588-400 | 91.2833 | 95.12 | 49.9 | 25.1 | 90.6 | 2800 | 194.08 | 70.53 | 35.2 | 108.9 | 1048.8 | 115.3 | 178.9 | 188.4 | 1.4 | 158 | 393.8 | 416.5 | 4345.6 | 6.4375 | 1.2805
SWRI | 96-3-210588-400 | 91.3 | 95.12 | 49.9 | 25.1 | 90.4 | 2800 | 194.06 | 70.43 | 35.1 | 108.9 | 1047.8 | 109.1 | 179 | 188.4 | 1.6 | 162.5 | 391.1 | 413.3 | 4345.5 | 6.6094 | 1.2805
SWRI | 96-3-210588-400 | 91.3167 | 95 | 49.9 | 25 | 90.4 | 2800 | 194.05 | 70.53 | 35.2 | 109 | 1047.7 | 109.8 | 179.1 | 188.5 | 1.5 | 158.9 | 394.5 | 417.1 | 4338.5 | 5.9922 | 1.2805
SWRI | 96-3-210588-400 | 91.3333 | 95 | 49.9 | 25.1 | 90.6 | 2799 | 193.99 | 70.53 | 35.1 | 109 | 1048 | 110 | 179.1 | 188.5 | 1.4 | 158.8 | 392.2 | 414.5 | 4349.3 | 5.7344 | 1.2805
SWRI | 96-3-210588-400 | 91.35 | 95 | 49.9 | 25 | 90.7 | 2800 | 193.95 | 70.46 | 35.1 | 109 | 1047.7 | 109.6 | 178.9 | 188.3 | 1.5 | 150.8 | 394.7 | 416.7 | 4349.4 | 6.5859 | 1.2805
SWRI | 96-3-210588-400 | 91.3667 | 94.98 | 49.9 | 25 | 90.5 | 2800 | 194.04 | 70.52 | 35.1 | 109.1 | 1048.5 | 113.1 | 179.1 | 188.6 | 1.5 | 160.5 | 394.3 | 416.5 | 4347 | 5.7344 | 1.2805
SWRI | 96-3-210588-400 | 91.3833 | 94.98 | 49.9 | 25.1 | 90.3 | 2799 | 193.99 | 70.49 | 35.1 | 109.1 | 1047.7 | 110.9 | 179.1 | 188.5 | 1.4 | 156.5 | 393 | 415.1 | 4345.6 | 6.5859 | 1.2805
SWRI | 96-3-210588-400 | 91.4 | 94.99 | 49.9 | 25.1 | 90.5 | 2799 | 193.92 | 70.55 | 35.1 | 109.1 | 1047.9 | 110.2 | 179.1 | 188.6 | 1.5 | 163 | 390.6 | 412.9 | 4342.7 | 6.3281 | 1.2805
SWRI | 96-3-210588-400 | 91.4167 | 94.99 | 50 | 25.1 | 90.6 | 2798 | 193.83 | 70.49 | 35.1 | 109.2 | 1048.7 | 113.1 | 179.1 | 188.5 | 1.5 | 169.7 | 391.7 | 413.4 | 4341.1 | 5.8594 | 1.2805
SWRI | 96-3-210588-400 | 91.4333 | 94.98 | 50 | 25.2 | 90.6 | 2799 | 194.06 | 70.51 | 35.1 | 109.2 | 1047.6 | 110.9 | 179 | 188.5 | 1.5 | 161.4 | 394.3 | 416.5 | 4340 | 5.6016 | 1.2805
SWRI | 96-3-210588-400 | 91.45 | 94.98 | 50 | 25.2 | 90.5 | 2800 | 194.01 | 70.47 | 35.1 | 109.2 | 1047.6 | 110.5 | 179.1 | 188.5 | 1.6 | 175.4 | 392.6 | 414.6 | 4338.8 | 5.5781 | 1.2805
SWRI | 96-3-210588-400 | 91.4667 | 94.99 | 49.9 | 25.2 | 90.4 | 2801 | 194.12 | 70.5 | 35.1 | 109.2 | 1046.8 | 110.2 | 178.9 | 188.4 | 1.5 | 161.1 | 394.4 | 416.7 | 4332.6 | 5.5781 | 1.2805
SWRI | 96-3-210588-400 | 91.4833 | 94.99 | 49.9 | 25.2 | 90.4 | 2800 | 194.07 | 70.47 | 35.1 | 109.1 | 1047.6 | 112.3 | 178.9 | 188.4 | 1.4 | 152.7 | 394.9 | 417 | 4342.6 | 5.5312 | 1.2805
SWRI | 96-3-210588-400 | 91.5 | 94.99 | 50 | 25.1 | 90.6 | 2800 | 194.03 | 70.51 | 35.1 | 109.1 | 1047.5 | 113.7 | 179.2 | 188.6 | 1.5 | 161 | 393.1 | 415.2 | 4340.5 | 5.6016 | 1.2805
SWRI | 96-3-210588-400 | 91.5167 | 94.99 | 49.9 | 25.1 | 90.6 | 2798 | 193.97 | 70.5 | 35.1 | 109.1 | 1047.1 | 114 | 179 | 188.4 | 1.4 | 155.1 | 394.2 | 416.4 | 4346.9 | 6.4766 | 1.2805
SWRI | 96-3-210588-400 | 91.5333 | 94.99 | 49.9 | 25.1 | 90.4 | 2800 | 194.03 | 70.5 | 35 | 109 | 1047.2 | 109.9 | 179 | 188.4 | 1.5 | 159 | 393.1 | 415.2 | 4336.8 | 5.6016 | 1.2805
SWRI | 96-3-210588-400 | 91.55 | 94.99 | 49.9 | 25.1 | 90.3 | 2800 | 194.06 | 70.5 | 35.1 | 108.9 | 1048.2 | 109.5 | 179 | 188.5 | 1.4 | 163.5 | 392 | 414.4 | 4331 | 6.5 | 1.2805
SWRI | 96-3-210588-400 | 91.5667 | 94.99 | 49.9 | 25.1 | 90.6 | 2800 | 193.92 | 70.47 | 35.1 | 108.9 | 1048.4 | 112.9 | 179 | 188.4 | 1.4 | 158.8 | 391.8 | 413.9 | 4341.6 | 5.9922 | 1.2805
SWRI | 96-3-210588-400 | 91.5833 | 94.98 | 49.9 | 25.1 | 90.7 | 2800 | 193.96 | 70.51 | 35.1 | 109 | 1048.9 | 113.8 | 178.8 | 188.3 | 1.5 | 163.6 | 392.7 | 414.5 | 4330.1 | 5.6641 | 1.2805
SWRI | 96-3-210588-400 | 91.6 | 94.99 | 49.9 | 25.1 | 90.5 | 2799 | 193.9 | 70.52 | 35.1 | 109 | 1049.3 | 110.8 | 179 | 188.4 | 1.5 | 159.4 | 392.5 | 414.4 | 4339.5 | 6.6094 | 1.2805
SWRI | 96-3-210588-400 | 91.6167 | 94.98 | 49.9 | 25.1 | 90.3 | 2800 | 194.08 | 70.49 | 35.2 | 109 | 1048.7 | 108.2 | 179.1 | 188.5 | 1.4 | 157.7 | 394.4 | 416.6 | 4341 | 5.9922 | 1.2805
SWRI | 96-3-210588-400 | 91.6333 | 94.98 | 49.9 | 25.1 | 90.5 | 2799 | 193.98 | 70.51 | 35.2 | 108.9 | 1049.6 | 112.7 | 179 | 188.5 | 1.4 | 156.6 | 390.4 | 412.3 | 4327.8 | 6.5625 | 1.2805
SWRI | 96-3-210588-400 | 91.65 | 94.96 | 49.9 | 25.1 | 90.7 | 2800 | 194.11 | 70.51 | 35.2 | 109 | 1049.4 | 110.2 | 179 | 188.4 | 1.4 | 156.4 | 391.2 | 413.2 | 4325.9 | 5.5547 | 1.2805
SWRI | 96-3-210588-400 | 91.6667 | 94.96 | 49.9 | 25.1 | 90.5 | 2800 | 194.08 | 70.48 | 35.2 | 109 | 1050.1 | 113.8 | 179.2 | 188.7 | 1.5 | 156.4 | 389.8 | 412.4 | 4333.7 | 5.9531 | 1.2805
SWRI | 96-3-210588-400 | 91.6833 | 94.96 | 50 | 25.2 | 90.4 | 2800 | 193.94 | 70.49 | 35.2 | 109 | 1049 | 112.7 | 179.1 | 188.5 | 1.4 | 154 | 394.1 | 416.4 | 4333.1 | 5.5781 | 1.2805
SWRI | 96-3-210588-400 | 91.7 | 94.96 | 50 | 25.2 | 90.4 | 2801 | 194 | 70.47 | 35.2 | 109 | 1049.8 | 111.2 | 179 | 188.4 | 1.4 | 164.2 | 394.1 | 416.6 | 4338.3 | 5.5781 | 1.2805
SWRI | 96-3-210588-400 | 91.7167 | 94.95 | 50 | 25.1 | 90.6 | 2801 | 194.06 | 70.47 | 35.2 | 109 | 1050.1 | 112.4 | 179 | 188.4 | 1.5 | 154.7 | 394.9 | 417.1 | 4341.2 | 5.5781 | 1.2805
SWRI | 96-3-210588-400 | 91.7333 | 94.96 | 49.9 | 25 | 90.7 | 2800 | 194.08 | 70.52 | 35.2 | 109 | 1049.7 | 113.8 | 179.1 | 188.5 | 1.4 | 156.7 | 394.5 | 416.8 | 4334.7 | 6.4531 | 1.2805
SWRI | 96-3-210588-400 | 91.75 | 94.95 | 50 | 25.2 | 90.5 | 2799 | 194.08 | 70.47 | 35.2 | 109.1 | 1050.5 | 115.5 | 179.1 | 188.6 | 1.5 | 158.8 | 394.7 | 416.8 | 4336.4 | 5.4688 | 1.2805
SWRI | 96-3-210588-400 | 91.7667 | 94.96 | 49.9 | 25.1 | 90.3 | 2800 | 194.02 | 70.56 | 35.2 | 108.9 | 1049.2 | 111.4 | 179 | 188.5 | 1.5 | 156.4 | 393.1 | 415.4 | 4334.9 | 5.8594 | 1.2805
SWRI | 96-3-210588-400 | 91.7833 | 94.95 | 49.9 | 25.2 | 90.4 | 2799 | 194.03 | 70.53 | 35.2 | 108.8 | 1050.8 | 114.7 | 179.2 | 188.6 | 1.4 | 148.8 | 395.1 | 417.4 | 4334 | 5.7344 | 1.2805
SWRI | 96-3-210588-400 | 91.8 | 94.95 | 50 | 25.2 | 90.7 | 2801 | 193.97 | 70.44 | 35.2 | 108.9 | 1050.1 | 110.7 | 179 | 188.4 | 1.5 | 156.3 | 393.8 | 415.9 | 4323.8 | 5.5547 | 1.2805
SWRI | 96-3-210588-400 | 91.8167 | 94.96 | 50 | 25.3 | 90.5 | 2799 | 193.89 | 70.48 | 35.3 | 108.9 | 1050 | 112.5 | 179.1 | 188.5 | 1.5 | 163.6 | 395.3 | 417.4 | 4328.2 | 6.4766 | 1.2805
SWRI | 96-3-210588-400 | 91.8333 | 94.96 | 50 | 25.3 | 90.3 | 2800 | 194.02 | 70.51 | 35.2 | 109 | 1050.1 | 109.9 | 178.9 | 188.3 | 1.6 | 168.8 | 391.5 | 413.6 | 4332.4 | 5.6016 | 1.2805
SWRI | 96-3-210588-400 | 91.85 | 94.95 | 50 | 25.3 | 90.4 | 2800 | 194.08 | 70.55 | 35.2 | 109 | 1050.6 | 110.6 | 179 | 188.4 | 1.4 | 159.3 | 394.8 | 417.1 | 4328.5 | 6.5 | 1.2805
SWRI | 96-3-210588-400 | 91.8667 | 94.96 | 50 | 25.3 | 90.6 | 2800 | 194.06 | 70.45 | 35.2 | 109 | 1050.4 | 112.9 | 179 | 188.4 | 1.4 | 163.2 | 393.2 | 415.7 | 4329.3 | 6.3281 | 1.2805
SWRI | 96-3-210588-400 | 91.8833 | 94.95 | 50 | 25.2 | 90.6 | 2799 | 194.01 | 70.56 | 35.3 | 109.1 | 1050.7 | 115.3 | 179.1 | 188.5 | 1.4 | 149.1 | 394.3 | 416.5 | 4332.8 | 5.5781 | 1.2805
SWRI | 96-3-210588-400 | 91.9 | 94.95 | 50 | 25.3 | 90.4 | 2800 | 194.03 | 70.48 | 35.2 | 109.1 | 1051.3 | 110.8 | 179.1 | 188.5 | 1.4 | 147 | 393.9 | 416.3 | 4327.7 | 5.7109 | 1.2805
SWRI | 96-3-210588-400 | 91.9167 | 94.95 | 50 | 25.4 | 90.3 | 2800 | 193.95 | 70.52 | 35.3 | 109 | 1051.5 | 112.3 | 179.1 | 188.5 | 1.4 | 159 | 393.5 | 415.6 | 4329.5 | 6.5625 | 1.2805
SWRI | 96-3-210588-400 | 91.9333 | 94.95 | 50 | 25.3 | 90.5 | 2802 | 194 | 70.46 | 35.2 | 108.9 | 1051.1 | 110.2 | 178.8 | 188.3 | 1.5 | 168.4 | 391.7 | 413.9 | 4322 | 6.5234 | 1.2805
SWRI | 96-3-210588-400 | 91.95 | 94.95 | 50 | 25.2 | 90.7 | 2799 | 193.98 | 70.44 | 35.2 | 108.9 | 1052.5 | 112.6 | 179 | 188.5 | 1.4 | 153.5 | 391.9 | 414.1 | 4318.8 | 5.9922 | 1.2805
SWRI | 96-3-210588-400 | 91.9667 | 94.94 | 50 | 25.3 | 90.5 | 2800 | 193.94 | 70.5 | 35.3 | 108.9 | 1050.2 | 111.9 | 179 | 188.4 | 1.5 | 161.4 | 390.8 | 413.1 | 4315.5 | 5.75 | 1.2805
SWRI | 96-3-210588-400 | 91.9833 | 94.93 | 50 | 25.3 | 90.4 | 2800 | 193.95 | 70.56 | 35.3 | 109 | 1051.5 | 113.1 | 179 | 188.5 | 1.4 | 153.9 | 393.3 | 415.3 | 4317.4 | 5.4922 | 1.2805
SWRI | 96-3-210588-400 | 92 | 94.92 | 50.1 | 25.3 | 90.4 | 2800 | 194.05 | 70.46 | 35.3 | 109 | 1050.4 | 113.3 | 179 | 188.4 | 1.4 | 156 | 394.2 | 416.6 | 4316.2 | 5.75 | 1.2805
SWRI | 96-3-210588-400 | 92.0167 | 94.93 | 50 | 25.3 | 90.4 | 2799 | 194.01 | 70.52 | 35.3 | 108.9 | 1050.4 | 112.1 | 179.1 | 188.5 | 1.5 | 165.4 | 395.2 | 417.4 | 4310.7 | 5.4688 | 1.2805
SWRI | 96-3-210588-400 | 92.0333 | 94.93 | 50.1 | 25.4 | 90.7 | 2800 | 193.97 | 70.52 | 35.3 | 109.1 | 1050.8 | 111.6 | 179 | 188.4 | 1.4 | 158.6 | 390.6 | 412.4 | 4314.4 | 6.5 | 1.2805
SWRI | 96-3-210588-400 | 92.05 | 94.93 | 50.1 | 25.4 | 90.6 | 2801 | 193.99 | 70.5 | 35.3 | 109.1 | 1050.2 | 110.1 | 179 | 188.4 | 1.4 | 163.2 | 395.3 | 417.2 | 4319.2 | 5.6016 | 1.2805
SWRI | 96-3-210588-400 | 92.0667 | 94.92 | 50.2 | 25.4 | 90.3 | 2801 | 194.09 | 70.52 | 35.3 | 109.2 | 1050.2 | 110.3 | 178.9 | 188.4 | 1.5 | 154 | 394.6 | 416.8 | 4319.3 | 6.5 | 1.2805
SWRI | 96-3-210588-400 | 92.0833 | 94.92 | 50.1 | 25.4 | 90.4 | 2800 | 193.91 | 70.55 | 35.3 | 109.1 | 1050.5 | 111.7 | 179 | 188.5 | 1.5 | 171.1 | 391.2 | 413.4 | 4310.7 | 5.9531 | 1.2805
SWRI | 96-3-210588-400 | 92.1 | 94.92 | 50.1 | 25.5 | 90.8 | 2800 | 193.94 | 70.51 | 35.3 | 109.1 | 1049.6 | 110.4 | 179 | 188.5 | 1.5 | 166.4 | 392.1 | 414.3 | 4307.6 | 6.6562 | 1.2805
SWRI | 96-3-210588-400 | 92.1167 | 94.93 | 50.1 | 25.4 | 90.5 | 2800 | 194.04 | 70.45 | 35.3 | 109.2 | 1051 | 110.7 | 179.2 | 188.6 | 1.4 | 156.5 | 393.6 | 415.6 | 4311.1 | 5.9922 | 1.2805
SWRI | 96-3-210588-400 | 92.1333 | 94.91 | 50.1 | 25.4 | 90.3 | 2800 | 194.02 | 70.47 | 35.3 | 109.2 | 1049.9 | 112 | 179 | 188.5 | 1.4 | 160.7 | 392.8 | 415.4 | 4311.7 | 5.5781 | 1.2805
SWRI | 96-3-210588-400 | 92.15 | 94.91 | 50.1 | 25.4 | 90.4 | 2801 | 194.03 | 70.5 | 35.3 | 109.2 | 1050.5 | 109.9 | 179.1 | 188.5 | 1.5 | 161.5 | 392.5 | 414.9 | 4307 | 5.6641 | 1.2805
SWRI | 96-3-210588-400 | 92.1667 | 94.92 | 50.1 | 25.4 | 90.7 | 2800 | 194.06 | 70.49 | 35.3 | 109.2 | 1050.6 | 114.5 | 179.2 | 188.7 | 1.4 | 156.7 | 393.2 | 415.8 | 4306.5 | 5.6016 | 1.2805
SWRI | 96-3-210588-400 | 92.1833 | 94.91 | 50.1 | 25.3 | 90.6 | 2800 | 194.02 | 70.51 | 35.3 | 109.3 | 1049.2 | 110.9 | 179 | 188.4 | 1.4 | 160 | 393.2 | 415.3 | 4302.5 | 5.6875 | 1.2805
SWRI | 96-3-210588-400 | 92.2 | 94.92 | 50.1 | 25.4 | 90.5 | 2801 | 194.11 | 70.51 | 35.3 | 109.3 | 1049.7 | 112.5 | 179.2 | 188.6 | 1.4 | 146.7 | 393.5 | 416 | 4304.3 | 6.3672 | 1.2805
SWRI | 96-3-210588-400 | 92.2167 | 94.92 | 50.1 | 25.4 | 90.3 | 2800 | 194.08 | 70.49 | 35.2 | 109 | 1048.8 | 110.8 | 179.1 | 188.5 | 1.4 | 147.9 | 393.1 | 414.9 | 4308.2 | 5.6641 | 1.2805
SWRI | 96-3-210588-400 | 92.2333 | 94.92 | 50 | 25.2 | 90.5 | 2801 | 194.09 | 70.52 | 35.2 | 108.8 | 1048.8 | 114.7 | 178.9 | 188.3 | 1.4 | 154 | 392.3 | 414.3 | 4305.8 | 5.9531 | 1.2805
SWRI | 96-3-210588-400 | 92.25 | 95.03 | 49.9 | 25.1 | 90.6 | 2800 | 194.03 | 70.48 | 35.2 | 108.6 | 1049.6 | 114 | 179 | 188.4 | 1.5 | 153.9 | 394.7 | 416.6 | 4298.3 | 5.5781 | 1.2805
SWRI | 96-3-210588-400 | 92.2667 | 95.02 | 49.9 | 25.2 | 90.6 | 2800 | 194.07 | 70.48 | 35.2 | 108.6 | 1049.4 | 110.3 | 179 | 188.4 | 1.4 | 153.8 | 391.9 | 413.9 | 4294.4 | 5.4688 | 1.2805
SWRI | 96-3-210588-400 | 92.2833 | 95.03 | 50 | 25.2 | 90.4 | 2800 | 194.05 | 70.45 | 35.2 | 108.6 | 1049.3 | 114.3 | 179 | 188.4 | 1.4 | 158.7 | 393.3 | 415.2 | 4299.2 | 5.5781 | 1.2805
SWRI | 96-3-210588-400 | 92.3 | 95.02 | 50 | 25.2 | 90.4 | 2799 | 193.98 | 70.55 | 35.1 | 108.5 | 1050.5 | 112.3 | 179 | 188.5 | 1.4 | 152.2 | 391.9 | 414 | 4291.7 | 5.5781 | 1.2805
SWRI | 96-3-210588-400 | 92.3167 | 95.01 | 50 | 25.3 | 90.6 | 2800 | 193.94 | 70.45 | 35.2 | 108.8 | 1051 | 112.2 | 179 | 188.5 | 1.5 | 170.2 | 394.8 | 416.6 | 4289 | 6.5234 | 1.2805
SWRI | 96-3-210588-400 | 92.3333 | 95.01 | 50.1 | 25.3 | 90.7 | 2800 | 194.01 | 70.5 | 35.2 | 109 | 1051.1 | 111.5 | 179 | 188.4 | 1.4 | 154.1 | 395.2 | 417.2 | 4295.3 | 5.7344 | 1.2805
SWRI | 96-3-210588-400 | 92.35 | 95.01 | 50.1 | 25.4 | 90.4 | 2800 | 194.13 | 70.46 | 35.2 | 109.1 | 1051.3 | 111.1 | 179.1 | 188.5 | 1.4 | 156.4 | 391.2 | 413.4 | 4298 | 6.6562 | 1.2805
SWRI | 96-3-210588-400 | 92.3667 | 95.02 | 50 | 25.4 | 90.3 | 2801 | 194.06 | 70.54 | 35.2 | 109.1 | 1049.6 | 113.1 | 178.8 | 188.2 | 1.4 | 157.6 | 394.8 | 417 | 4302 | 5.6016 | 1.2805
SWRI | 96-3-210588-400 | 92.3833 | 95.01 | 50 | 25.4 | 90.6 | 2800 | 194.1 | 70.48 | 35.2 | 109.1 | 1049.9 | 115.8 | 178.9 | 188.4 | 1.4 | 156 | 395.4 | 417.4 | 4298.8 | 5.6016 | 1.2805
SWRI | 96-3-210588-400 | 92.4 | 95.02 | 50 | 25.4 | 90.7 | 2799 | 194.01 | 70.48 | 35.2 | 109.2 | 1050.7 | 113.4 | 179.1 | 188.5 | 1.4 | 150.3 | 393.7 | 416 | 4296.2 | 5.5781 | 1.2805
SWRI | 96-3-210588-400 | 92.4167 | 94.99 | 50 | 25.4 | 90.5 | 2800 | 194.05 | 70.5 | 35.2 | 109.2 | 1051 | 112.7 | 179.2 | 188.6 | 1.4 | 160 | 393.4 | 415.4 | 4302.4 | 6.3281 | 1.2805
SWRI | 96-3-210588-400 | 92.4333 | 95 | 50 | 25.4 | 90.3 | 2798 | 193.94 | 70.54 | 35.2 | 109.2 | 1050.4 | 116.7 | 179.2 | 188.6 | 1.4 | 153.9 | 391.9 | 414.2 | 4305.3 | 5.5781 | 1.2805
SWRI | 96-3-210588-400 | 92.45 | 95 | 50 | 25.4 | 90.6 | 2801 | 194.07 | 70.48 | 35.1 | 109.1 | 1050.7 | 115.2 | 179.1 | 188.5 | 1.4 | 158.7 | 395 | 417.3 | 4293.7 | 5.4922 | 1.2805
SWRI | 96-3-210588-400 | 92.4667 | 94.99 | 50.1 | 25.5 | 90.7 | 2800 | 193.92 | 70.57 | 35.2 | 109.2 | 1050.1 | 113 | 178.9 | 188.3 | 1.4 | 151.4 | 394.5 | 416.5 | 4298.2 | 5.6016 | 1.2805
SWRI | 96-3-210588-400 | 92.4833 | 94.99 | 50 | 25.6 | 90.3 | 2799 | 194 | 70.46 | 35.1 | 109.1 | 1052 | 112.4 | 179.2 | 188.6 | 1.4 | 158.5 | 391.9 | 413.6 | 4299.3 | 5.5547 | 1.2805
SWRI | 96-3-210588-400 | 92.5 | 94.98 | 50 | 25.6 | 90.3 | 2799 | 194.08 | 70.54 | 35.2 | 109.2 | 1050.3 | 111 | 179 | 188.5 | 1.4 | 161 | 392 | 414.2 | 4294.4 | 6.2812 | 1.2805
SWRI | 96-3-210588-400 | 92.5167 | 94.99 | 50.1 | 25.7 | 90.7 | 2800 | 193.9 | 70.48 | 35.2 | 109.1 | 1051.5 | 113.9 | 179 | 188.5 | 1.4 | 148.3 | 391.7 | 413.6 | 4295.2 | 6.6797 | 1.2805
SWRI | 96-3-210588-400 | 92.5333 | 94.99 | 50.1 | 25.7 | 90.6 | 2802 | 194.09 | 70.48 | 35.2 | 109.3 | 1051.2 | 112.5 | 178.9 | 188.4 | 1.4 | 147.3 | 391.4 | 413.3 | 4292.2 | 5.75 | 1.2805
SWRI | 96-3-210588-400 | 92.55 | 94.98 | 50.1 | 25.7 | 90.2 | 2800 | 194.02 | 70.47 | 35.2 | 109.1 | 1051.4 | 115 | 179 | 188.5 | 1.4 | 154.8 | 391.7 | 413.8 | 4287.4 | 5.7344 | 1.2805
SWRI | 96-3-210588-400 | 92.5667 | 94.98 | 50.1 | 25.7 | 90.6 | 2799 | 193.97 | 70.49 | 35.2 | 109 | 1052.1 | 113.7 | 179.1 | 188.6 | 1.4 | 157.9 | 394.7 | 417 | 4290.3 | 5.5312 | 1.2805
SWRI | 96-3-210588-400 | 92.5833 | 94.97 | 50.1 | 25.7 | 90.7 | 2802 | 194.04 | 70.47 | 35.2 | 109 | 1052.5 | 110.1 | 178.9 | 188.3 | 1.4 | 160.4 | 390.4 | 412.6 | 4292.6 | 6.6562 | 1.2805
SWRI | 96-3-210588-400 | 92.6 | 94.98 | 50.1 | 25.7 | 90.4 | 2799 | 193.95 | 70.43 | 35.2 | 109 | 1052 | 114.3 | 179 | 188.4 | 1.4 | 158.7 | 394.7 | 416.5 | 4290.7 | 5.75 | 1.2805
SWRI | 96-3-210588-400 | 92.6167 | 94.97 | 50 | 25.6 | 90.3 | 2799 | 193.96 | 70.6 | 35.1 | 108.9 | 1051.7 | 111.5 | 179 | 188.4 | 1.4 | 155.6 | 394.6 | 416.8 | 4289 | 5.5781 | 1.2805
SWRI | 96-3-210588-400 | 92.6333 | 94.97 | 50 | 25.5 | 90.7 | 2800 | 194.05 | 70.51 | 35.2 | 108.8 | 1051.3 | 110.9 | 179 | 188.5 | 1.4 | 157.1 | 395.6 | 417.5 | 4287.8 | 6.4766 | 1.2805
SWRI | 96-3-210588-400 | 92.65 | 94.97 | 50 | 25.6 | 90.6 | 2801 | 193.94 | 70.45 | 35.1 | 108.8 | 1051.3 | 112.3 | 178.9 | 188.3 | 1.4 | 156 | 391.8 | 413.7 | 4279 | 6.6562 | 1.2805
SWRI | 96-3-210588-400 | 92.6667 | 94.97 | 50 | 25.6 | 90.3 | 2801 | 194.1 | 70.49 | 35.1 | 108.8 | 1051.4 | 111.7 | 179 | 188.4 | 1.4 | 149 | 395.2 | 417.3 | 4284.5 | 6.0156 | 1.2805
SWRI | 96-3-210588-400 | 92.6833 | 94.96 | 50 | 25.7 | 90.4 | 2801 | 194.02 | 70.47 | 35.2 | 108.7 | 1051.9 | 109.6 | 179 | 188.4 | 1.4 | 163.1 | 395 | 417.2 | 4279.6 | 5.75 | 1.2805
SWRI | 96-3-210588-400 | 92.7 | 94.96 | 50.1 | 25.6 | 90.7 | 2800 | 193.96 | 70.51 | 35.2 | 108.9 | 1052.5 | 114.1 | 179.1 | 188.5 | 1.4 | 161.2 | 392 | 413.8 | 4283.7 | 5.8828 | 1.2805
SWRI | 96-3-210588-400 | 92.7167 | 94.94 | 50.1 | 25.6 | 90.5 | 2800 | 193.98 | 70.51 | 35.2 | 109 | 1052 | 112.6 | 179.1 | 188.5 | 1.4 | 153.5 | 394.2 | 416.5 | 4280.3 | 5.75 | 1.2805
SWRI | 96-3-210588-400 | 92.7333 | 94.94 | 50.1 | 25.6 | 90.4 | 2800 | 194.2 | 70.49 | 35.2 | 109 | 1051.9 | 114.3 | 179 | 188.4 | 1.4 | 159.3 | 394.3 | 416.7 | 4286.1 | 5.5781 | 1.2805
SWRI | 96-3-210588-400 | 92.75 | 94.93 | 50.1 | 25.7 | 90.4 | 2799 | 194.1 | 70.49 | 35.2 | 108.9 | 1052.8 | 112 | 179.3 | 188.8 | 1.4 | 158.5 | 392.5 | 414.9 | 4286.7 | 5.9922 | 1.2805
SWRI | 96-3-210588-400 | 92.7667 | 95.13 | 50.1 | 25.7 | 90.6 | 2799 | 193.95 | 70.52 | 35.2 | 109 | 1051.8 | 116.6 | 179 | 188.5 | 1.4 | 146.7 | 394.2 | 416.4 | 4284.1 | 5.4688 | 1.2805
SWRI | 96-3-210588-400 | 92.7833 | 95.12 | 50.1 | 25.8 | 90.6 | 2801 | 194.08 | 70.46 | 35.2 | 109.1 | 1052.3 | 114.6 | 179.1 | 188.5 | 1.4 | 163.5 | 394.9 | 416.9 | 4286.5 | 6.3438 | 1.2805
SWRI | 96-3-210588-400 | 92.8 | 95.12 | 50.1 | 25.8 | 90.4 | 2800 | 194.03 | 70.5 | 35.2 | 109 | 1052 | 112 | 179 | 188.5 | 1.4 | 158.7 | 392.1 | 414 | 4279.5 | 5.625 | 1.2805
SWRI | 96-3-210588-400 | 92.8167 | 95.12 | 50.1 | 25.9 | 90.3 | 2800 | 193.98 | 70.52 | 35.2 | 109.1 | 1052 | 110.1 | 179.1 | 188.5 | 1.4 | 154 | 394.9 | 417.3 | 4276 | 6.4766 | 1.2805
SWRI | 96-3-210588-400 | 92.8333 | 95.13 | 50.1 | 25.8 | 90.6 | 2800 | 193.92 | 70.52 | 35.3 | 109.1 | 1052.2 | 115.8 | 179 | 188.5 | 1.4 | 158.6 | 394.9 | 416.8 | 4272.6 | 6.5234 | 1.2805
SWRI | 96-3-210588-400 | 92.85 | 95.12 | 50.1 | 25.8 | 90.7 | 2801 | 194.04 | 70.49 | 35.3 | 109.2 | 1051.5 | 116.6 | 179 | 188.4 | 1.4 | 153.7 | 394.2 | 416.4 | 4273.6 | 5.6875 | 1.2805
SWRI | 96-3-210588-400 | 92.8667 | 95.11 | 50.1 | 25.9 | 90.4 | 2800 | 194.06 | 70.49 | 35.3 | 109.2 | 1052.1 | 111.3 | 179.2 | 188.7 | 1.4 | 161.3 | 393.1 | 415.3 | 4274.2 | 6.4766 | 1.2805
SWRI | 96-3-210588-400 | 92.8833 | 95.12 | 50.1 | 25.8 | 90.3 | 2800 | 193.99 | 70.47 | 35.3 | 109.2 | 1050.6 | 112.3 | 179 | 188.4 | 1.4 | 160.8 | 394.1 | 416.3 | 4279 | 5.9922 | 1.2805
SWRI | 96-3-210588-400 | 92.9 | 95.11 | 50.1 | 25.8 | 90.5 | 2800 | 194.13 | 70.51 | 35.2 | 109.1 | 1050.5 | 115.1 | 179 | 188.4 | 1.4 | 156.1 | 394.7 | 416.9 | 4283.3 | 5.6641 | 1.2805
SWRI | 96-3-210588-400 | 92.9167 | 95.12 | 50 | 25.8 | 90.7 | 2800 | 194.04 | 70.52 | 35.2 | 109 | 1050.6 | 112.8 | 179.1 | 188.5 | 1.4 | 156.4 | 395.6 | 417.4 | 4281.6 | 5.9922 | 1.2805
SWRI | 96-3-210588-400 | 92.9333 | 95.12 | 50 | 25.7 | 90.6 | 2799 | 193.96 | 70.52 | 35.2 | 109 | 1052 | 110.1 | 179 | 188.4 | 1.4 | 158.4 | 393.2 | 415.7 | 4278.5 | 5.6406 | 1.2805
SWRI | 96-3-210588-400 | 92.95 | 95.1 | 50 | 25.6 | 90.3 | 2800 | 194.04 | 70.47 | 35.2 | 109 | 1051.5 | 112.8 | 179 | 188.4 | 1.4 | 158.9 | 393.1 | 415.4 | 4275.2 | 5.4688 | 1.2805
SWRI | 96-3-210588-400 | 92.9667 | 95.1 | 50 | 25.6 | 90.4 | 2800 | 194 | 70.49 | 35.2 | 109 | 1052.7 | 116.3 | 179.1 | 188.6 | 1.4 | 158.6 | 391.7 | 413.5 | 4269.9 | 5.7344 | 1.2805
SWRI | 96-3-210588-400 | 92.9833 | 95.11 | 50 | 25.7 | 90.6 | 2799 | 193.82 | 70.52 | 35.2 | 109 | 1052 | 111 | 179 | 188.5 | 1.4 | 153.9 | 394.1 | 416.4 | 4271.2 | 5.5781 | 1.2805
SWRI | 96-3-210588-400 | 93 | 95.11 | 50 | 25.7 | 90.6 | 2799 | 193.85 | 70.48 | 35.2 | 109.1 | 1051.5 | 114.2 | 178.9 | 188.3 | 1.5 | 168.3 | 389.8 | 412 | 4275.5 | 6.4766 | 1.2805
SWRI | 96-3-210588-400 | 93.0167 | 95.09 | 50 | 25.7 | 90.3 | 2801 | 194.08 | 70.49 | 35.1 | 109 | 1052 | 114.7 | 179 | 188.5 | 1.4 | 150 | 394.1 | 416.4 | 4270.4 | 6.6562 | 1.2805
SWRI | 96-3-210588-400 | 93.0333 | 95.09 | 50 | 25.8 | 90.5 | 2801 | 194.08 | 70.51 | 35.2 | 108.9 | 1051.3 | 111.8 | 178.9 | 188.3 | 1.4 | 153.1 | 394.9 | 416.8 | 4268.8 | 5.625 | 1.2805
SWRI | 96-3-210588-400 | 93.05 | 95.09 | 50 | 25.9 | 90.7 | 2800 | 193.99 | 70.51 | 35.2 | 108.9 | 1052.9 | 113.2 | 179.2 | 188.6 | 1.4 | 154.4 | 394.2 | 416.4 | 4265.9 | 5.9766 | 1.2805
SWRI | 96-3-210588-400 | 93.0667 | 95.1 | 50.1 | 25.9 | 90.5 | 2800 | 194.03 | 70.45 | 35.2 | 109 | 1051.6 | 117.3 | 179 | 188.5 | 1.4 | 159 | 393.2 | 415.1 | 4263.2 | 5.6016 | 1.2805
SWRI | 96-3-210588-400 | 93.0833 | 95.07 | 50.1 | 25.8 | 90.3 | 2800 | 193.96 | 70.51 | 35.2 | 109.1 | 1052.4 | 111.9 | 179 | 188.5 | 1.4 | 154.1 | 393.9 | 416 | 4268.4 | 6.3438 | 1.2805
SWRI | 96-3-210588-400 | 93.1 | 95.08 | 50.1 | 25.8 | 90.4 | 2802 | 194.05 | 70.49 | 35.2 | 109.1 | 1052.3 | 111.8 | 179 | 188.5 | 1.4 | 149.4 | 394.2 | 416.5 | 4264.5 | 5.9531 | 1.2805
SWRI | 96-3-210588-400 | 93.1167 | 95.09 | 50 | 25.8 | 90.6 | 2799 | 193.89 | 70.5 | 35.2 | 109.1 | 1051.9 | 110.5 | 179.1 | 188.5 | 1.4 | 154.1 | 394.1 | 416.2 | 4263.9 | 6.5 | 1.2805
SWRI | 96-3-210588-400 | 93.1333 | 95.08 | 50 | 25.8 | 90.6 | 2800 | 193.98 | 70.47 | 35.1 | 109.1 | 1050.3 | 111.1 | 178.9 | 188.3 | 1.4 | 154 | 393.1 | 415.4 | 4260.8 | 6.5234 | 1.2805
SWRI | 96-3-210588-400 | 93.15 | 95.06 | 50 | 25.8 | 90.4 | 2800 | 194 | 70.53 | 35.2 | 109.1 | 1050.5 | 110.9 | 179.1 | 188.6 | 1.4 | 155.2 | 393.7 | 416 | 4255.1 | 5.75 | 1.2805
SWRI | 96-3-210588-400 | 93.1667 | 95.07 | 50.1 | 25.8 | 90.4 | 2799 | 193.96 | 70.5 | 35.1 | 109 | 1051 | 113.7 | 179.1 | 188.6 | 1.5 | 169.6 | 394.1 | 416.2 | 4261.3 | 5.5312 | 1.2805
SWRI | 96-3-210588-400 | 93.1833 | 94.97 | 50 | 25.6 | 90.6 | 2800 | 193.98 | 70.54 | 35.1 | 109 | 1050.5 | 117.2 | 179.1 | 188.5 | 1.4 | 158.3 | 390.8 | 412.9 | 4259.8 | 5.7109 | 1.2805
SWRI | 96-3-210588-400 | 93.2 | 94.97 | 50 | 25.6 | 90.7 | 2799 | 193.89 | 70.52 | 35.1 | 109 | 1050.6 | 113.3 | 179.2 | 188.6 | 1.4 | 158.8 | 394.2 | 416.6 | 4262.3 | 5.6016 | 1.2805
SWRI | 96-3-210588-400 | 93.2167 | 94.97 | 50 | 25.7 | 90.5 | 2801 | 194.03 | 70.49 | 35.1 | 109 | 1050.2 | 110.9 | 179 | 188.5 | 1.5 | 168.5 | 391.4 | 413.5 | 4254.7 | 6.3438 | 1.2805
SWRI | 96-3-210588-400 | 93.2333 | 94.96 | 50 | 25.8 | 90.3 | 2801 | 194.09 | 70.5 | 35.1 | 108.9 | 1049.2 | 110.6 | 178.9 | 188.3 | 1.4 | 159 | 393.9 | 416.3 | 4254.9 | 5.625 | 1.2805
SWRI | 96-3-210588-400 | 93.25 | 94.97 | 50 | 25.8 | 90.5 | 2800 | 194.07 | 70.53 | 35.1 | 108.9 | 1049 | 110.5 | 179 | 188.5 | 1.4 | 154 | 393.8 | 415.6 | 4262.8 | 5.4688 | 1.2805
SWRI | 96-3-210588-400 | 93.2667 | 94.96 | 50 | 25.9 | 90.8 | 2800 | 194.02 | 70.52 | 35 | 108.8 | 1049.8 | 113.8 | 179 | 188.5 | 1.4 | 151.5 | 390.5 | 412.4 | 4256.5 | 6.4766 | 1.2805
SWRI | 96-3-210588-400 | 93.2833 | 94.96 | 50 | 25.8 | 90.4 | 2800 | 194.02 | 70.48 | 35.1 | 108.9 | 1050.1 | 110.8 | 179.1 | 188.5 | 1.4 | 149.1 | 394.3 | 416.4 | 4257.4 | 5.9531 | 1.2805
SWRI | 96-3-210588-400 | 93.3 | 94.96 | 50 | 25.8 | 90.3 | 2799 | 193.98 | 70.52 | 35.1 | 108.8 | 1050.7 | 113.2 | 179.1 | 188.5 | 1.4 | 152.4 | 393.1 | 415.3 | 4252 | 6.3438 | 1.2805
SWRI | 96-3-210588-400 | 93.3167 | 94.95 | 50 | 25.9 | 90.6 | 2800 | 193.98 | 70.51 | 35 | 108.8 | 1050.7 | 111.9 | 179 | 188.5 | 1.4 | 155.5 | 393.7 | 415.9 | 4256.3 | 5.7344 | 1.2805
SWRI | 96-3-210588-400 | 93.3333 | 94.96 | 50 | 25.8 | 90.7 | 2801 | 194.02 | 70.48 | 35 | 108.9 | 1050.3 | 112.2 | 178.9 | 188.4 | 1.4 | 154 | 394.6 | 416.9 | 4259.9 | 5.5781 | 1.2805
SWRI | 96-3-210588-400 | 93.35 | 94.95 | 49.9 | 25.7 | 90.4 | 2800 | 193.98 | 70.46 | 35 | 108.7 | 1051.4 | 114.6 | 179 | 188.4 | 1.4 | 160 | 395.2 | 417.7 | 4254.3 | 5.9922 | 1.2805
SWRI | 96-3-210588-400 | 93.3667 | 94.94 | 50 | 25.8 | 90.3 | 2800 | 194.11 | 70.5 | 35 | 108.6 | 1051.7 | 114.4 | 179.1 | 188.5 | 1.4 | 157.4 | 394.3 | 416.7 | 4243.4 | 5.7344 | 1.2805
SWRI | 96-3-210588-400 | 93.3833 | 94.93 | 50 | 25.8 | 90.6 | 2801 | 194.13 | 70.51 | 35 | 108.6 | 1051.6 | 114.5 | 179.2 | 188.6 | 1.4 | 144.5 | 395.4 | 417.4 | 4251.5 | 5.4922 | 1.2805
SWRI | 96-3-210588-400 | 93.4 | 94.94 | 50 | 25.9 | 90.7 | 2800 | 193.94 | 70.53 | 35.1 | 108.8 | 1052.2 | 111 | 179.1 | 188.5 | 1.4 | 148.8 | 393.4 | 415.1 | 4249.8 | 5.5781 | 1.2805
SWRI | 96-3-210588-400 | 93.4167 | 94.94 | 50 | 25.9 | 90.4 | 2800 | 193.98 | 70.5 | 35.1 | 109 | 1052.1 | 113.5 | 179 | 188.5 | 1.4 | 158.6 | 390.7 | 412.9 | 4248 | 5.4688 | 1.2805
SWRI | 96-3-210588-400 | 93.4333 | 94.94 | 50 | 25.8 | 90.5 | 2800 | 193.98 | 70.51 | 35.1 | 109.1 | 1051.8 | 112.7 | 179.1 | 188.6 | 1.4 | 157.6 | 391.2 | 413.1 | 4244.2 | 6.6562 | 1.2805
SWRI | 96-3-210588-400 | 93.45 | 94.93 | 50 | 25.9 | 90.7 | 2800 | 194.09 | 70.51 | 35.1 | 109.1 | 1051.6 | 113.6 | 179.1 | 188.6 | 1.4 | 154 | 394 | 416.1 | 4245.3 | 5.7344 | 1.2805
SWRI | 96-3-210588-400 | 93.4667 | 94.92 | 50 | 26 | 90.5 | 2801 | 194.06 | 70.48 | 35.1 | 109.2 | 1051.4 | 114.9 | 179 | 188.5 | 1.4 | 154 | 394.3 | 416.2 | 4252.4 | 5.4688 | 1.2805
SWRI | 96-3-210588-400 | 93.4833 | 94.93 | 50 | 26 | 90.3 | 2799 | 193.98 | 70.5 | 35.1 | 109.2 | 1051.9 | 113.2 | 179.2 | 188.6 | 1.4 | 161.2 | 394.2 | 416 | 4253.6 | 5.75 | 1.2805
SWRI | 96-3-210588-400 | 93.5 | 94.92 | 50 | 26.1 | 90.4 | 2802 | 194.08 | 70.48 | 35.1 | 109.1 | 1051.3 | 116.9 | 179 | 188.5 | 1.4 | 152.3 | 393.5 | 415.6 | 4249.9 | 5.6406 | 1.2805
SWRI | 96-3-210588-400 | 93.5167 | 94.92 | 50.1 | 26.2 | 90.7 | 2800 | 193.99 | 70.56 | 35.1 | 109.2 | 1050.8 | 110.6 | 179 | 188.5 | 1.4 | 157.9 | 393.5 | 415.9 | 4245.2 | 6.4531 | 1.2805
SWRI | 96-3-210588-400 | 93.5333 | 94.91 | 50.1 | 26.1 | 90.5 | 2800 | 194.03 | 70.44 | 35.1 | 109.2 | 1052.2 | 112 | 179.1 | 188.6 | 1.4 | 149.2 | 390.6 | 412.8 | 4247.7 | 6.4766 | 1.2805
SWRI | 96-3-210588-400 | 93.55 | 94.91 | 50.1 | 26.1 | 90.3 | 2799 | 193.97 | 70.52 | 35.1 | 109.2 | 1051.8 | 116.6 | 179.1 | 188.6 | 1.4 | 157.4 | 390.6 | 412.4 | 4251.5 | 5.625 | 1.2805
SWRI | 96-3-210588-400 | 93.5667 | 94.92 | 50 | 26 | 90.5 | 2799 | 193.98 | 70.55 | 35.1 | 109.2 | 1051 | 112.2 | 179 | 188.4 | 1.4 | 161.9 | 390.5 | 412.5 | 4235.2 | 5.75 | 1.2805
SWRI | 96-3-210588-400 | 93.5833 | 94.91 | 50 | 26.1 | 90.7 | 2799 | 193.98 | 70.47 | 35.1 | 109.1 | 1050.9 | 111 | 179.1 | 188.6 | 1.4 | 159.4 | 394.1 | 416.2 | 4238.7 | 6.5625 | 1.2805
SWRI | 96-3-210588-400 | 93.6 | 94.91 | 50 | 26 | 90.5 | 2801 | 193.97 | 70.45 | 35.1 | 109.2 | 1052.1 | 112.6 | 178.9 | 188.3 | 1.4 | 167.4 | 394.2 | 416.5 | 4239.3 | 6.4531 | 1.2805
SWRI | 96-3-210588-400 | 93.6167 | 94.89 | 50.1 | 26 | 90.2 | 2800 | 194.04 | 70.54 | 35.1 | 109.2 | 1050.8 | 111.2 | 179.1 | 188.5 | 1.4 | 156.4 | 393.2 | 415.4 | 4238.9 | 6.5625 | 1.2805
SWRI | 96-3-210588-400 | 93.6333 | 94.9 | 50 | 26 | 90.6 | 2800 | 194.08 | 70.5 | 35.1 | 109.1 | 1051 | 113.9 | 179 | 188.5 | 1.4 | 156.7 | 391.5 | 413.7 | 4238.4 | 5.7344 | 1.2805
SWRI | 96-3-210588-400 | 93.65 | 94.9 | 50 | 26 | 90.7 | 2799 | 194.03 | 70.52 | 35.1 | 109 | 1051.5 | 114.4 | 179.1 | 188.6 | 1.4 | 156.3 | 391.5 | 413.3 | 4236.8 | 5.6016 | 1.2805
SWRI | 96-3-210588-400 | 93.6667 | 94.9 | 50 | 26.1 | 90.4 | 2800 | 194.09 | 70.47 | 35.1 | 108.9 | 1053.1 | 111.2 | 179.3 | 188.8 | 1.4 | 160.9 | 393.4 | 415.5 | 4231.3 | 6.4766 | 1.2805
SWRI | 96-3-210588-400 | 93.6833 | 94.9 | 50 | 26.1 | 90.3 | 2800 | 193.95 | 70.5 | 35.1 | 108.9 | 1052.5 | 112.7 | 179.1 | 188.5 | 1.4 | 149.3 | 394.6 | 416.5 | 4235.7 | 5.6016 | 1.2805
SWRI | 96-3-210588-400 | 93.7 | 94.89 | 50.1 | 26.1 | 90.6 | 2801 | 194.09 | 70.49 | 35.1 | 108.9 | 1053.1 | 113.8 | 179.1 | 188.6 | 1.4 | 151.6 | 394.1 | 416.5 | 4234.9 | 5.9531 | 1.2805
SWRI | 96-3-210588-400 | 93.7167 | 94.9 | 50.1 | 26.2 | 90.7 | 2801 | 194 | 70.52 | 35.1 | 108.8 | 1052.8 | 114.5 | 179.1 | 188.5 | 1.4 | 157.1 | 394.2 | 416.3 | 4223.8 | 6.0859 | 1.2805
SWRI | 96-3-210588-400 | 93.7333 | 94.88 | 50.1 | 26.1 | 90.4 | 2799 | 193.93 | 70.53 | 35.2 | 108.9 | 1053.4 | 111.5 | 179.2 | 188.6 | 1.4 | 149.1 | 393.2 | 415.2 | 4222.6 | 5.8594 | 1.2805
SWRI | 96-3-210588-400 | 93.75 | 94.89 | 50.1 | 26.1 | 90.3 | 2801 | 194.1 | 70.47 | 35.2 | 108.9 | 1053.2 | 115.4 | 179 | 188.5 | 1.4 | 156.3 | 392.7 | 414.8 | 4229.2 | 5.6641 | 1.2805
SWRI | 96-3-210588-400 | 93.7667 | 94.89 | 50.1 | 26.1 | 90.6 | 2800 | 193.92 | 70.5 | 35.2 | 109 | 1053.5 | 111.8 | 179.1 | 188.5 | 1.4 | 156.5 | 391 | 412.9 | 4231.3 | 5.4922 | 1.2805
SWRI | 96-3-210588-400 | 93.7833 | 95.04 | 50.1 | 26.2 | 90.7 | 2800 | 194.08 | 70.47 | 35.2 | 109 | 1053.7 | 110.8 | 179.3 | 188.7 | 1.4 | 159.4 | 394.4 | 416.8 | 4226.8 | 5.6016 | 1.2805
SWRI | 96-3-210588-400 | 93.8 | 95.03 | 50.1 | 26.2 | 90.4 | 2798 | 193.91 | 70.51 | 35.2 | 109.1 | 1053.3 | 111.3 | 179.1 | 188.6 | 1.5 | 171 | 390.9 | 413.2 | 4224.7 | 5.6406 | 1.2805
SWRI | 96-3-210588-400 | 93.8167 | 95.04 | 50.1 | 26.2 | 90.3 | 2800 | 194.06 | 70.51 | 35.2 | 109 | 1052.9 | 115.6 | 179.1 | 188.5 | 1.4 | 163.4 | 394.8 | 417 | 4229.7 | 5.9922 | 1.2805
SWRI | 96-3-210588-400 | 93.8333 | 95.02 | 50 | 26.2 | 90.6 | 2799 | 194.05 | 70.5 | 35.2 | 108.9 | 1052.7 | 111.5 | 179.2 | 188.6 | 1.5 | 168.2 | 393.3 | 415.4 | 4228.6 | 6.5 | 1.2805
SWRI | 96-3-210588-400 | 93.85 | 95.03 | 50.1 | 26.2 | 90.7 | 2799 | 193.88 | 70.47 | 35.2 | 109 | 1053.2 | 115.1 | 179 | 188.5 | 1.5 | 159.6 | 394.2 | 416.7 | 4227.5 | 6.6094 | 1.2805
SWRI | 96-3-210588-400 | 93.8667 | 95.02 | 50.1 | 26.2 | 90.4 | 2798 | 193.97 | 70.53 | 35.2 | 109.1 | 1054 | 113.2 | 179.3 | 188.7 | 1.4 | 166 | 393.2 | 415.7 | 4234.9 | 5.625 | 1.2805
SWRI | 96-3-210588-400 | 93.8833 | 95.03 | 50.1 | 26.2 | 90.4 | 2800 | 194.1 | 70.47 | 35.2 | 109 | 1053.5 | 111.9 | 179.1 | 188.6 | 1.5 | 161.3 | 392.4 | 414.3 | 4233.5 | 6.5625 | 1.2805
SWRI | 96-3-210588-400 | 93.9 | 95.03 | 50.1 | 26.2 | 90.8 | 2800 | 193.98 | 70.51 | 35.2 | 109 | 1052.2 | 113.7 | 179 | 188.4 | 1.4 | 156.4 | 391.3 | 413.6 | 4228.4 | 6.5625 | 1.2805
SWRI | 96-3-210588-400 | 93.9167 | 95.03 | 50.1 | 26.3 | 90.4 | 2801 | 194.03 | 70.51 | 35.2 | 109.1 | 1052.9 | 111.3 | 179.1 | 188.5 | 1.5 | 165.8 | 393.7 | 416.2 | 4232.4 | 5.6016 | 1.2805
SWRI | 96-3-210588-400 | 93.9333 | 95.02 | 50.1 | 26.3 | 90.3 | 2799 | 193.86 | 70.53 | 35.2 | 109.1 | 1053.2 | 114.7 | 179.1 | 188.5 | 1.5 | 163.5 | 393.1 | 415.3 | 4221.9 | 6.5234 | 1.2805
SWRI | 96-3-210588-400 | 93.95 | 95.02 | 50.1 | 26.3 | 90.6 | 2801 | 194.02 | 70.49 | 35.2 | 109.2 | 1052.2 | 114.1 | 178.9 | 188.4 | 1.5 | 168.5 | 394.5 | 416.6 | 4222.4 | 5.75 | 1.2805
SWRI | 96-3-210588-400 | 93.9667 | 95.03 | 50.1 | 26.3 | 90.7 | 2799 | 193.91 | 70.51 | 35.2 | 109.3 | 1052.7 | 110.9 | 179.1 | 188.5 | 1.4 | 159.5 | 394.9 | 416.4 | 4231 | 5.4688 | 1.2805
SWRI | 96-3-210588-400 | 93.9833 | 95.03 | 50.1 | 26.2 | 90.4 | 2800 | 194.07 | 70.47 | 35.2 | 109.2 | 1052.7 | 113.2 | 179.2 | 188.6 | 1.5 | 170.1 | 392.7 | 415 | 4232.3 | 5.7734 | 1.2805
SWRI | 96-3-210588-400 | 94 | 95.03 | 50 | 26.2 | 90.3 | 2799 | 193.95 | 70.57 | 35.2 | 109 | 1051.3 | 113.6 | 179.1 | 188.6 | 1.5 | 164 | 393.5 | 415.4 | 4234.2 | 6.7188 | 1.2805
SWRI | 96-3-210588-400 | 94.0167 | 95.02 | 49.8 | 26.2 | 90.7 | 2800 | 194 | 70.48 | 35.1 | 109 | 1051 | 110.8 | 178.9 | 188.4 | 1.4 | 163.4 | 394.9 | 416.8 | 4226.3 | 6.4766 | 1.2805
SWRI | 96-3-210588-400 | 94.0333 | 95.01 | 49.8 | 26.1 | 90.5 | 2801 | 193.99 | 70.51 | 35.1 | 109 | 1050.8 | 111 | 178.9 | 188.3 | 1.4 | 149.8 | 391.6 | 413.9 | 4225.8 | 6.3047 | 1.2805
SWRI | 96-3-210588-400 | 94.05 | 95.01 | 49.8 | 26.1 | 90.3 | 2799 | 193.93 | 70.54 | 35.1 | 108.9 | 1051.1 | 114.8 | 179.1 | 188.5 | 1.4 | 160.8 | 394.1 | 415.9 | 4224.3 | 6.3281 | 1.2805
SWRI | 96-3-210588-400 | 94.0667 | 95 | 49.8 | 26.1 | 90.5 | 2800 | 193.99 | 70.48 | 35.1 | 108.9 | 1050.4 | 113.9 | 179 | 188.5 | 1.5 | 159.7 | 395 | 416.9 | 4219.7 | 5.6406 | 1.2805
SWRI | 96-3-210588-400 | 94.0833 | 95 | 49.8 | 26.2 | 90.7 | 2800 | 194.11 | 70.51 | 35.1 | 108.9 | 1049.8 | 111.4 | 178.9 | 188.4 | 1.4 | 152.3 | 390.6 | 413.2 | 4222.3 | 6.5 | 1.2805
SWRI | 96-3-210588-400 | 94.1 | 95 | 49.8 | 26.2 | 90.4 | 2800 | 194.15 | 70.48 | 35 | 108.7 | 1050 | 113.1 | 179 | 188.5 | 1.4 | 162.9 | 391.6 | 413.8 | 4223.3 | 5.7344 | 1.2805
SWRI | 96-3-210588-400 | 94.1167 | 95 | 49.8 | 26.2 | 90.2 | 2801 | 194.02 | 70.56 | 35 | 108.6 | 1050.4 | 111.7 | 179 | 188.5 | 1.5 | 160.3 | 394.3 | 416.4 | 4218.5 | 5.6016 | 1.2805
SWRI | 96-3-210588-400 | 94.1333 | 95 | 49.8 | 26.3 | 90.6 | 2801 | 194.03 | 70.49 | 35 | 108.6 | 1050.8 | 111.1 | 178.9 | 188.3 | 1.4 | 151.7 | 394 | 415.9 | 4212.4 | 5.5781 | 1.2805
SWRI | 96-3-210588-400 | 94.15 | 95.01 | 49.8 | 26.2 | 90.6 | 2800 | 194.03 | 70.46 | 35 | 108.6 | 1052.2 | 114.3 | 179.1 | 188.6 | 1.4 | 158.8 | 395.6 | 417.7 | 4217 | 6.5469 | 1.2805
SWRI | 96-3-210588-400 | 94.1667 | 94.99 | 49.9 | 26.2 | 90.4 | 2800 | 193.93 | 70.53 | 35 | 108.7 | 1052.3 | 110.7 | 179.1 | 188.5 | 1.5 | 162.3 | 395.8 | 417.7 | 4210.3 | 5.6016 | 1.2805
SWRI | 96-3-210588-400 | 94.1833 | 94.98 | 49.9 | 26.3 | 90.4 | 2801 | 194.08 | 70.47 | 35.1 | 108.8 | 1052.3 | 111.2 | 179 | 188.5 | 1.4 | 160.4 | 395.2 | 417.4 | 4214 | 6.3281 | 1.2805
SWRI | 96-3-210588-400 | 94.2 | 94.98 | 49.9 | 26.3 | 90.6 | 2800 | 193.98 | 70.52 | 35.1 | 109 | 1052.5 | 114.2 | 179.1 | 188.6 | 1.5 | 158 | 395 | 417.2 | 4213.3 | 5.5078 | 1.2805
SWRI | 96-3-210588-400 | 94.2167 | 94.98 | 49.9 | 26.4 | 90.7 | 2800 | 194.04 | 70.47 | 35.1 | 109 | 1052.4 | 110.3 | 179 | 188.4 | 1.4 | 160.2 | 390.9 | 413.3 | 4215.2 | 5.7734 | 1.2805
SWRI | 96-3-210588-400 | 94.2333 | 94.98 | 49.9 | 26.4 | 90.4 | 2800 | 194.03 | 70.51 | 35.1 | 109 | 1053.7 | 115.5 | 179.1 | 188.5 | 1.4 | 150.5 | 393.9 | 416.3 | 4213.6 | 5.6016 | 1.2805
SWRI | 96-3-210588-400 | 94.25 | 94.97 | 49.9 | 26.4 | 90.3 | 2799 | 194.06 | 70.45 | 35.1 | 109 | 1055 | 113.3 | 179.2 | 188.7 | 1.4 | 166.9 | 395.2 | 417.2 | 4209.6 | 5.9062 | 1.2805
SWRI | 96-3-210588-400 | 94.2667 | 94.98 | 49.9 | 26.4 | 90.4 | 2800 | 193.9 | 70.56 | 35.1 | 109.1 | 1053.9 | 111.6 | 179 | 188.4 | 1.4 | 163.5 | 394.3 | 416.9 | 4209.9 | 5.7344 | 1.2805
SWRI | 96-3-210588-400 | 94.2833 | 94.96 | 49.9 | 26.2 | 90.7 | 2800 | 194.09 | 70.47 | 35.1 | 109.1 | 1053.4 | 113.4 | 179.1 | 188.5 | 1.4 | 157.6 | 394.2 | 416.3 | 4206.2 | 5.4922 | 1.2805
SWRI | 96-3-210588-400 | 94.3 | 94.97 | 49.9 | 26.3 | 90.5 | 2800 | 193.94 | 70.5 | 35.2 | 109.2 | 1053.5 | 111.5 | 179.1 | 188.6 | 1.5 | 169.8 | 394.1 | 416.3 | 4212.6 | 5.5078 | 1.2805
SWRI | 96-3-210588-400 | 94.3167 | 94.96 | 49.9 | 26.3 | 90.4 | 2801 | 194.07 | 70.53 | 35.2 | 109.2 | 1052.5 | 114.1 | 179.1 | 188.5 | 1.4 | 160 | 393.4 | 415.5 | 4214.7 | 5.6016 | 1.2805
SWRI | 96-3-210588-400 | 94.3333 | 94.96 | 49.9 | 26.4 | 90.4 | 2799 | 194.13 | 70.51 | 35.2 | 109.2 | 1051.7 | 114.8 | 179.1 | 188.6 | 1.4 | 163.6 | 393.9 | 416.2 | 4221.6 | 5.4922 | 1.2805
SWRI | 96-3-210588-400 | 94.35 | 94.97 | 49.9 | 26.4 | 90.7 | 2799 | 194.06 | 70.46 | 35.2 | 109.1 | 1052.5 | 111.7 | 179.1 | 188.6 | 1.4 | 162.3 | 390.5 | 412.4 | 4207.6 | 5.7344 | 1.2805
SWRI | 96-3-210588-400 | 94.3667 | 94.97 | 49.9 | 26.4 | 90.6 | 2799 | 193.95 | 70.51 | 35.1 | 109.1 | 1052.6 | 114.7 | 179.2 | 188.6 | 1.4 | 158 | 390.5 | 412.7 | 4206.5 | 5.4453 | 1.2805
SWRI | 96-3-210588-400 | 94.3833 | 94.97 | 49.9 | 26.5 | 90.3 | 2801 | 194.07 | 70.45 | 35.1 | 109 | 1053.4 | 111.4 | 179.1 | 188.6 | 1.4 | 158.8 | 393.5 | 415.8 | 4204.1 | 6.5234 | 1.2805
SWRI | 96-3-210588-400 | 94.4 | 94.96 | 50 | 26.5 | 90.4 | 2801 | 193.98 | 70.56 | 35.1 | 109 | 1052.5 | 113.1 | 179.1 | 188.5 | 1.4 | 158.8 | 394.1 | 416.2 | 4193.3 | 6.6094 | 1.2805
SWRI | 96-3-210588-400 | 94.4167 | 94.96 | 50 | 26.5 | 90.7 | 2799 | 193.95 | 70.47 | 35.2 | 109.2 | 1053.8 | 112.9 | 179.2 | 188.7 | 1.4 | 150.8 | 394.1 | 416.3 | 4198.6 | 6.5 | 1.2805
SWRI | 96-3-210588-400 | 94.4333 | 94.97 | 50 | 26.6 | 90.6 | 2800 | 193.98 | 70.52 | 35.2 | 109.2 | 1053 | 114.2 | 179 | 188.4 | 1.4 | 157.3 | 391.2 | 413.1 | 4206 | 6.6094 | 1.2805
SWRI | 96-3-210588-400 | 94.45 | 94.96 | 50 | 26.5 | 90.3 | 2800 | 194.04 | 70.51 | 35.1 | 109.1 | 1052.9 | 111.9 | 179.1 | 188.5 | 1.4 | 158.9 | 393.8 | 415.8 | 4199 | 5.5781 | 1.2805
SWRI | 96-3-210588-400 | 94.4667 | 94.96 | 50 | 26.5 | 90.5 | 2801 | 193.99 | 70.53 | 35.2 | 109.1 | 1053.1 | 112.7 | 179 | 188.5 | 1.4 | 157 | 394.4 | 416.7 | 4201.1 | 6.3672 | 1.2805
SWRI | 96-3-210588-400 | 94.4833 | 94.96 | 50 | 26.6 | 90.7 | 2801 | 194.09 | 70.46 | 35.2 | 109.2 | 1053.7 | 111.4 | 179.1 | 188.6 | 1.4 | 164.2 | 395.5 | 417.2 | 4201.4 | 5.6016 | 1.2805
SWRI | 96-3-210588-400 | 94.5 | 94.96 | 50 | 26.5 | 90.4 | 2800 | 194.05 | 70.48 | 35.2 | 109.1 | 1053 | 115.9 | 179.2 | 188.6 | 1.4 | 154 | 394.3 | 416.5 | 4205.8 | 6.0156 | 1.2805
SWRI | 96-3-210588-400 | 94.5167 | 94.95 | 50 | 26.5 | 90.3 | 2801 | 194.02 | 70.52 | 35.2 | 109 | 1053.4 | 114.1 | 179 | 188.4 | 1.4 | 159.3 | 393.8 | 416 | 4209.4 | 5.5781 | 1.2805
SWRI | 96-3-210588-400 | 94.5333 | 94.96 | 50 | 26.5 | 90.7 | 2800 | 193.98 | 70.49 | 35.2 | 109 | 1053.1 | 116.7 | 179 | 188.5 | 1.4 | 151.3 | 394.4 | 416.9 | 4209.4 | 5.6641 | 1.2805
SWRI | 96-3-210588-400 | 94.55 | 94.95 | 50 | 26.6 | 90.6 | 2800 | 193.99 | 70.43 | 35.3 | 109.1 | 1053.2 | 110.8 | 179 | 188.5 | 1.4 | 157.2 | 394.4 | 416.3 | 4203.6 | 5.7109 | 1.2805
SWRI | 96-3-210588-400 | 94.5667 | 95.15 | 50 | 26.6 | 90.4 | 2800 | 194.14 | 70.48 | 35.2 | 109 | 1053.2 | 115.8 | 179.1 | 188.6 | 1.4 | 164.2 | 393.8 | 416.1 | 4204.5 | 5.9062 | 1.2805
SWRI | 96-3-210588-400 | 94.5833 | 95.16 | 50 | 26.7 | 90.4 | 2799 | 194.02 | 70.53 | 35.2 | 108.9 | 1054.1 | 111 | 179.2 | 188.7 | 1.4 | 166 | 395.2 | 417.3 | 4204 | 5.6641 | 1.2805
SWRI | 96-3-210588-400 | 94.6 | 95.16 | 50 | 26.6 | 90.6 | 2800 | 194.07 | 70.52 | 35.2 | 108.8 | 1054.1 | 114.9 | 179.2 | 188.6 | 1.4 | 156.4 | 395.3 | 417.5 | 4200.3 | 5.9766 | 1.2805
SWRI | 96-3-210588-400 | 94.6167 | 95.17 | 50 | 26.5 | 90.7 | 2800 | 194.07 | 70.48 | 35.2 | 108.9 | 1054.4 | 110.6 | 179.2 | 188.6 | 1.4 | 165.7 | 393.6 | 416 | 4199 | 5.9062 | 1.2805
SWRI | 96-3-210588-400 | 94.6333 | 95.16 | 50 | 26.5 | 90.5 | 2800 | 194.01 | 70.5 | 35.2 | 108.8 | 1054.7 | 111.6 | 179.1 | 188.6 | 1.4 | 156.2 | 394.2 | 416.3 | 4193.9 | 5.5547 | 1.2805
SWRI | 96-3-210588-400 | 94.65 | 95.16 | 50 | 26.5 | 90.3 | 2800 | 194.05 | 70.5 | 35.2 | 108.8 | 1054.6 | 112.7 | 179.1 | 188.5 | 1.4 | 144.6 | 395.4 | 417.1 | 4200.4 | 5.5078 | 1.2805
SWRI | 96-3-210588-400 | 94.6667 | 95.17 | 49.9 | 26.5 | 90.7 | 2799 | 193.88 | 70.47 | 35.2 | 108.6 | 1053.9 | 117 | 179 | 188.5 | 1.4 | 161.9 | 395.1 | 417.1 | 4194.1 | 5.7109 | 1.2805
SWRI | 96-3-210588-400 | 94.6833 | 95.17 | 49.9 | 26.5 | 90.6 | 2800 | 194 | 70.51 | 35.2 | 108.7 | 1054.4 | 112.7 | 178.9 | 188.3 | 1.4 | 163.7 | 392.8 | 414.7 | 4189 | 5.9766 | 1.2805
SWRI | 96-3-210588-400 | 94.7 | 95.15 | 50 | 26.6 | 90.3 | 2801 | 194.02 | 70.49 | 35.2 | 108.7 | 1054.6 | 117.2 | 178.9 | 188.4 | 1.4 | 156.4 | 395 | 417.2 | 4188.3 | 5.75 | 1.2805
SWRI | 96-3-210588-400 | 94.7167 | 95.15 | 49.9 | 26.6 | 90.4 | 2800 | 193.92 | 70.54 | 35.1 | 108.7 | 1054.1 | 113.8 | 179 | 188.4 | 1.5 | 156.4 | 395.6 | 417.5 | 4193.4 | 5.9766 | 1.2805
SWRI | 96-3-210588-400 | 94.7333 | 95.14 | 50 | 26.6 | 90.7 | 2799 | 193.95 | 70.51 | 35.2 | 108.9 | 1055.4 | 112.4 | 179.1 | 188.5 | 1.4 | 156.3 | 392.3 | 414.3 | 4183.9 | 6.4766 | 1.2805
SWRI | 96-3-210588-400 | 94.75 | 95.16 | 50 | 26.7 | 90.5 | 2801 | 194.11 | 70.49 | 35.2 | 109.1 | 1055.5 | 111.7 | 179.1 | 188.5 | 1.4 | 158.7 | 392.8 | 414.6 | 4189.2 | 6.6328 | 1.2805
SWRI | 96-3-210588-400 | 94.7667 | 95.16 | 50 | 26.4 | 90.3 | 2801 | 194.01 | 70.5 | 35.2 | 109.1 | 1055.2 | 112.1 | 178.9 | 188.4 | 1.4 | 154.3 | 394.2 | 416.2 | 4189.8 | 6.4766 | 1.2805
SWRI | 96-3-210588-400 | 94.7833 | 95.14 | 50 | 26.7 | 90.5 | 2801 | 194.01 | 70.51 | 35.3 | 109.2 | 1054.6 | 111.1 | 179 | 188.5 | 1.4 | 156.4 | 394.2 | 416.3 | 4188.6 | 6.6094 | 1.2805
SWRI | 96-3-210588-400 | 94.8 | 95.14 | 50 | 26.8 | 90.7 | 2799 | 194.02 | 70.52 | 35.3 | 109.4 | 1054.7 | 111.6 | 179.3 | 188.8 | 1.4 | 151.9 | 393.5 | 415.8 | 4192 | 5.625 | 1.2805
SWRI | 96-3-210588-400 | 94.8167 | 95.15 | 49.9 | 26.7 | 90.5 | 2800 | 194.05 | 70.48 | 35.2 | 109.3 | 1052.7 | 115.1 | 179.1 | 188.5 | 1.4 | 158.8 | 393 | 414.9 | 4186.4 | 6.3438 | 1.2805
SWRI | 96-3-210588-400 | 94.8333 | 95.14 | 49.9 | 26.7 | 90.3 | 2799 | 194.03 | 70.54 | 35.2 | 109.2 | 1051.7 | 111.9 | 179 | 188.5 | 1.4 | 149.1 | 393.1 | 415.4 | 4186.5 | 5.6016 | 1.2805
SWRI | 96-3-210588-400 | 94.85 | 95.04 | 49.9 | 26.2 | 90.5 | 2800 | 194.05 | 70.49 | 35.2 | 109 | 1053.1 | 114.5 | 179 | 188.5 | 1.4 | 161.6 | 393.6 | 416.2 | 4180.9 | 5.9766 | 1.2805
SWRI | 96-3-210588-400 | 94.8667 | 95.04 | 49.8 | 26 | 90.7 | 2800 | 193.98 | 70.53 | 35.2 | 109 | 1052.4 | 114.8 | 178.9 | 188.4 | 1.4 | 156.5 | 394.6 | 416.8 | 4189.1 | 5.7344 | 1.2805
SWRI | 96-3-210588-400 | 94.8833 | 95.05 | 49.8 | 25.9 | 90.4 | 2799 | 193.96 | 70.47 | 35.2 | 109 | 1054.2 | 112.2 | 179 | 188.4 | 1.4 | 156.4 | 394.5 | 416.4 | 4185.8 | 5.5781 | 1.2805
SWRI | 96-3-210588-400 | 94.9 | 95.03 | 49.8 | 25.9 | 90.3 | 2800 | 193.99 | 70.51 | 35.2 | 108.9 | 1053.5 | 116 | 179 | 188.4 | 1.4 | 163.5 | 394.5 | 416.7 | 4182.7 | 5.9062 | 1.2805
SWRI | 96-3-210588-400 | 94.9167 | 95.02 | 49.8 | 25.9 | 90.6 | 2800 | 194.07 | 70.45 | 35.1 | 108.9 | 1054.8 | 115.7 | 178.9 | 188.4 | 1.4 | 150.7 | 394.3 | 416.6 | 4181.4 | 6.6094 | 1.2805
SWRI | 96-3-210588-400 | 94.9333 | 94.92 | 49.8 | 25.8 | 90.7 | 2801 | 194.01 | 70.51 | 35.1 | 108.9 | 1053.4 | 112.9 | 178.8 | 188.2 | 1.4 | 156.9 | 393.7 | 415.9 | 4186.1 | 6.3047 | 1.2805
SWRI | 96-3-210588-400 | 94.95 | 94.91 | 49.8 | 25.8 | 90.4 | 2800 | 193.96 | 70.51 | 35.1 | 108.9 | 1055 | 114.4 | 179 | 188.5 | 1.4 | 156.4 | 395.2 | 417.2 | 4183.4 | 5.75 | 1.2805
SWRI | 96-3-210588-400 | 94.9667 | 94.9 | 49.8 | 25.8 | 90.3 | 2800 | 194.01 | 70.51 | 35.1 | 108.9 | 1054.2 | 112.5 | 179 | 188.4 | 1.4 | 156.8 | 392.3 | 414.4 | 4178.8 | 5.6016 | 1.2805
SWRI | 96-3-210588-400 | 94.9833 | 94.9 | 49.8 | 25.8 | 90.6 | 2800 | 193.92 | 70.55 | 35.1 | 108.9 | 1053.8 | 113.7 | 178.9 | 188.4 | 1.6 | 175.6 | 393.5 | 415.5 | 4175.1 | 6.3047 | 1.2805
SWRI | 96-3-210588-400 | 95 | 94.91 | 49.8 | 25.7 | 90.6 | 2801 | 194.09 | 70.48 | 35.1 | 108.9 | 1053.3 | 111 | 178.9 | 188.3 | 1.4 | 163.1 | 392.8 | 414.8 | 4186 | 6.6562 | 1.2805
SWRI | 96-3-210588-400 | 95.0167 | 94.9 | 49.8 | 25.7 | 90.4 | 2801 | 194.09 | 70.56 | 35.1 | 108.9 | 1053.2 | 111.5 | 179 | 188.4 | 1.5 | 166.7 | 390.2 | 412.5 | 4183.4 | 6.3281 | 1.2805
SWRI | 96-3-210588-400 | 95.0333 | 94.91 | 49.8 | 25.7 | 90.4 | 2801 | 194.13 | 70.53 | 35 | 108.8 | 1054 | 115.2 | 178.8 | 188.3 | 1.4 | 149.4 | 394.5 | 416.7 | 4187.2 | 6.6094 | 1.2805
SWRI | 96-3-210588-400 | 95.05 | 94.9 | 49.8 | 25.8 | 90.5 | 2801 | 194 | 70.5 | 35.1 | 108.9 | 1054.1 | 110.8 | 178.9 | 188.3 | 1.4 | 149.6 | 395.3 | 417.2 | 4184.1 | 6.2812 | 1.2805
SWRI | 96-3-210588-400 | 95.0667 | 94.91 | 49.8 | 25.8 | 90.6 | 2800 | 193.95 | 70.56 | 35.1 | 108.9 | 1054.1 | 115.1 | 178.9 | 188.4 | 1.4 | 153.3 | 394.1 | 416.3 | 4175.2 | 6.5234 | 1.2805
SWRI | 96-3-210588-400 | 95.0833 | 94.89 | 49.8 | 25.8 | 90.6 | 2799 | 194.03 | 70.47 | 35.1 | 109 | 1054.5 | 114.5 | 179 | 188.5 | 1.5 | 158 | 394.6 | 416.3 | 4178.5 | 6.5 | 1.2805
SWRI | 96-3-210588-400 | 95.1 | 94.89 | 49.9 | 25.8 | 90.5 | 2801 | 194.11 | 70.52 | 35.1 | 109.1 | 1054.3 | 111.6 | 178.9 | 188.3 | 1.5 | 165 | 390.7 | 412.4 | 4173.5 | 6.3438 | 1.2805
SWRI | 96-3-210588-400 | 95.1167 | 94.89 | 50 | 25.8 | 90.4 | 2800 | 194.06 | 70.48 | 35.1 | 109 | 1054.3 | 112.8 | 179 | 188.5 | 1.4 | 155.5 | 392.8 | 415 | 4171 | 5.8828 | 1.2805
SWRI | 96-3-210588-400 | 95.1333 | 94.89 | 50 | 25.8 | 90.4 | 2799 | 193.97 | 70.52 | 35.1 | 109 | 1055 | 112 | 178.9 | 188.4 | 1.4 | 158.9 | 394.2 | 416.4 | 4173.8 | 5.6406 | 1.2805
SWRI | 96-3-210588-400 | 95.15 | 94.88 | 50 | 25.8 | 90.6 | 2801 | 194.08 | 70.47 | 35 | 109 | 1054.3 | 115.2 | 178.8 | 188.3 | 1.4 | 158.7 | 394.2 | 416.5 | 4172.3 | 5.8828 | 1.2805
SWRI | 96-3-210588-400 | 95.1667 | 94.88 | 50 | 25.8 | 90.6 | 2802 | 194.09 | 70.47 | 35.1 | 109.1 | 1054.6 | 111.5 | 178.9 | 188.3 | 1.4 | 152.5 | 391.6 | 413.5 | 4172.1 | 5.7109 | 1.2805
SWRI | 96-3-210588-400 | 95.1833 | 94.89 | 50.1 | 25.8 | 90.4 | 2799 | 194.05 | 70.46 | 35.1 | 109 | 1055.6 | 117.9 | 179.2 | 188.6 | 1.5 | 158.9 | 394.1 | 416.4 | 4173.1 | 5.4922 | 1.2805
SWRI | 96-3-210588-400 | 95.2 | 94.88 | 50.1 | 25.9 | 90.4 | 2800 | 194.07 | 70.51 | 35.1 | 109 | 1055.6 | 112.1 | 179.1 | 188.5 | 1.4 | 152.7 | 392.6 | 414.5 | 4171.8 | 5.7344 | 1.2805
SWRI | 96-3-210588-400 | 95.2167 | 94.88 | 50 | 25.9 | 90.5 | 2801 | 193.97 | 70.51 | 35.1 | 109 | 1054.6 | 111.6 | 178.9 | 188.4 | 1.4 | 150.1 | 394.7 | 417 | 4174.9 | 5.6875 | 1.2805
SWRI | 96-3-210588-400 | 95.2333 | 94.88 | 50.1 | 25.8 | 90.6 | 2800 | 194.05 | 70.53 | 35.1 | 109.1 | 1055.2 | 113.7 | 179 | 188.5 | 1.4 | 155.1 | 394 | 416.3 | 4162.3 | 6.3047 | 1.2805
SWRI | 96-3-210588-400 | 95.25 | 94.87 | 50.1 | 25.8 | 90.6 | 2800 | 194 | 70.48 | 35.1 | 109.1 | 1055 | 113.8 | 179 | 188.4 | 1.4 | 159.8 | 395.3 | 416.7 | 4174.6 | 6.7188 | 1.2805
SWRI | 96-3-210588-400 | 95.2667 | 94.87 | 50.1 | 25.9 | 90.4 | 2800 | 194.07 | 70.52 | 35.1 | 109 | 1055.2 | 112.4 | 179 | 188.5 | 1.4 | 152.7 | 394.6 | 416.6 | 4169.1 | 6.2812 | 1.2805
SWRI | 96-3-210588-400 | 95.2833 | 94.87 | 50 | 25.8 | 90.3 | 2799 | 193.96 | 70.52 | 35.1 | 109 | 1055.7 | 110.2 | 179.1 | 188.5 | 1.4 | 163 | 390.4 | 412.3 | 4180.3 | 6.2812 | 1.2805
SWRI | 96-3-210588-400 | 95.3 | 94.87 | 50 | 25.8 | 90.6 | 2800 | 193.95 | 70.49 | 35.1 | 109 | 1055.4 | 112.3 | 179 | 188.4 | 1.4 | 154.8 | 393.6 | 415.9 | 4169.3 | 6.5 | 1.2805
SWRI | 96-3-210588-400 | 95.3167 | 94.97 | 50.1 | 25.9 | 90.7 | 2799 | 194.04 | 70.52 | 35.1 | 109.1 | 1056.2 | 115.9 | 179.1 | 188.6 | 1.4 | 160 | 393.3 | 415.7 | 4170.2 | 5.625 | 1.2805
SWRI | 96-3-210588-400 | 95.3333 | 94.97 | 50.1 | 26.2 | 90.4 | 2800 | 194.1 | 70.53 | 35.2 | 109 | 1055.1 | 112 | 179.1 | 188.5 | 1.5 | 158 | 393.3 | 415.6 | 4175.9 | 5.5547 | 1.2805
SWRI | 96-3-210588-400 | 95.35 | 94.98 | 50.1 | 26.1 | 90.3 | 2801 | 193.99 | 70.53 | 35.1 | 109.1 | 1055 | 112.3 | 178.9 | 188.4 | 1.5 | 167.6 | 393.6 | 415.8 | 4172.1 | 6.2812 | 1.2805
SWRI | 96-3-210588-400 | 95.3667 | 94.98 | 50.1 | 26.1 | 90.6 | 2799 | 193.93 | 70.44 | 35.2 | 109 | 1054.8 | 116.2 | 179 | 188.5 | 1.4 | 165.5 | 393.9 | 416.1 | 4161.4 | 6.6562 | 1.2805
SWRI | 96-3-210588-400 | 95.3833 | 94.97 | 50.1 | 26 | 90.7 | 2800 | 194.18 | 70.48 | 35.2 | 109.1 | 1056.5 | 115 | 179.3 | 188.8 | 1.5 | 161.3 | 394.6 | 416.7 | 4152.4 | 5.7344 | 1.2805
SWRI | 96-3-210588-400 | 95.4 | 94.98 | 50.1 | 26 | 90.4 | 2801 | 194.14 | 70.47 | 35.2 | 109.1 | 1054.8 | 116 | 178.9 | 188.4 | 1.4 | 155.7 | 394.5 | 416.6 | 4160.6 | 5.9297 | 1.2805
SWRI | 96-3-210588-400 | 95.4167 | 94.97 | 50.1 | 25.9 | 90.3 | 2801 | 193.91 | 70.56 | 35.2 | 109.1 | 1054 | 114.4 | 179 | 188.4 | 1.6 | 172.7 | 393.9 | 416.2 | 4159 | 5.7109 | 1.2805
SWRI | 96-3-210588-400 | 95.4333 | 94.97 | 50.1 | 26 | 90.6 | 2800 | 194.02 | 70.44 | 35.2 | 109.1 | 1056.7 | 114.4 | 179.2 | 188.6 | 1.4 | 154.1 | 393.3 | 415.4 | 4157.4 | 5.5078 | 1.2805
SWRI | 96-3-210588-400 | 95.45 | 94.97 | 50.2 | 26 | 90.6 | 2800 | 193.99 | 70.49 | 35.2 | 109.1 | 1055.9 | 113.6 | 179.2 | 188.6 | 1.4 | 159.3 | 393.8 | 415.8 | 4159.9 | 6.0625 | 1.2805
SWRI | 96-3-210588-400 | 95.4667 | 94.96 | 50.2 | 26 | 90.4 | 2802 | 194.09 | 70.52 | 35.2 | 109.1 | 1054.9 | 115.9 | 178.9 | 188.3 | 1.4 | 163.5 | 394.2 | 416.3 | 4157.2 | 6.2812 | 1.2805
SWRI | 96-3-210588-400 | 95.4833 | 94.95 | 50.1 | 26.1 | 90.3 | 2801 | 194.06 | 70.44 | 35.2 | 109.1 | 1056.2 | 115 | 179 | 188.4 | 1.4 | 160.5 | 393.5 | 415.7 | 4153.5 | 5.75 | 1.2805
SWRI | 96-3-210588-400 | 95.5 | 94.96 | 50.2 | 26.1 | 90.5 | 2800 | 193.94 | 70.51 | 35.2 | 109.1 | 1055 | 114.7 | 179.1 | 188.5 | 1.4 | 159.3 | 394.5 | 416.5 | 4162.3 | 6.5 | 1.2805
SWRI | 96-3-210588-400 | 95.5167 | 95.1 | 50.2 | 26.1 | 90.7 | 2801 | 194.07 | 70.49 | 35.2 | 109.1 | 1055.5 | 114.8 | 179.1 | 188.5 | 1.5 | 156.2 | 393.7 | 416.1 | 4162.8 | 5.9531 | 1.2805
SWRI | 96-3-210588-400 | 95.5333 | 95.13 | 50.1 | 26.1 | 90.5 | 2799 | 194.04 | 70.5 | 35.2 | 109.1 | 1056.1 | 114.5 | 179.2 | 188.7 | 1.4 | 149.2 | 393.7 | 415.9 | 4154.5 | 6.6094 | 1.2805
SWRI | 96-3-210588-400 | 95.55 | 95.11 | 50.1 | 26 | 90.3 | 2799 | 193.96 | 70.52 | 35.2 | 109 | 1056.2 | 115.5 | 179.2 | 188.6 | 1.4 | 158.7 | 394.3 | 416.8 | 4155.5 | 6.5625 | 1.2805
SWRI | 96-3-210588-400 | 95.5667 | 95.11 | 50.1 | 26 | 90.5 | 2801 | 194.06 | 70.48 | 35.2 | 109.1 | 1056.8 | 114.2 | 179.2 | 188.6 | 1.4 | 158.8 | 393.4 | 415.4 | 4161 | 5.8203 | 1.2805
SWRI | 96-3-210588-400 | 95.5833 | 95.12 | 50.1 | 25.9 | 90.7 | 2801 | 193.93 | 70.5 | 35.2 | 109.1 | 1055 | 113.1 | 178.9 | 188.4 | 1.4 | 158.9 | 394.6 | 416.4 | 4160.5 | 5.4922 | 1.2805
SWRI | 96-3-210588-400 | 95.6 | 95.12 | 50.1 | 25.9 | 90.5 | 2800 | 194.08 | 70.51 | 35.2 | 109.1 | 1055.7 | 111 | 179.2 | 188.7 | 1.4 | 154.3 | 394.5 | 416.4 | 4154.8 | 6.3047 | 1.2805
SWRI | 96-3-210588-400 | 95.6167 | 95.12 | 50.1 | 25.9 | 90.4 | 2800 | 194.01 | 70.48 | 35.1 | 109.1 | 1055.7 | 114.1 | 179 | 188.4 | 1.4 | 156.5 | 391.9 | 413.8 | 4162.5 | 6.5234 | 1.2805
SWRI | 96-3-210588-400 | 95.6333 | 95.11 | 50 | 25.9 | 90.4 | 2801 | 193.99 | 70.53 | 35.1 | 109 | 1055.2 | 111 | 179.1 | 188.5 | 1.4 | 156 | 394.3 | 416.7 | 4161.5 | 6.6953 | 1.2805
SWRI | 96-3-210588-400 | 95.65 | 95.11 | 50 | 25.8 | 90.7 | 2801 | 193.99 | 70.51 | 35.1 | 109 | 1054.6 | 112.3 | 178.9 | 188.4 | 1.5 | 156.1 | 391 | 413 | 4155.9 | 6.4766 | 1.2805
SWRI | 96-3-210588-400 | 95.6667 | 95.1 | 50 | 25.8 | 90.6 | 2800 | 193.94 | 70.54 | 35.1 | 109 | 1054 | 114.8 | 179.1 | 188.5 | 1.5 | 163.5 | 394.8 | 416.9 | 4151.7 | 6.3281 | 1.2805
SWRI | 96-3-210588-400 | 95.6833 | 95.1 | 50 | 25.9 | 90.5 | 2800 | 194.09 | 70.49 | 35 | 109 | 1054.4 | 114.9 | 179.1 | 188.5 | 1.4 | 170.3 | 391.7 | 413.4 | 4145.2 | 5.625 | 1.2805
SWRI | 96-3-210588-400 | 95.7 | 95.11 | 50 | 26 | 90.4 | 2800 | 194 | 70.5 | 35 | 109 | 1053.9 | 113.9 | 179 | 188.5 | 1.5 | 158.5 | 393.2 | 415.4 | 4143.7 | 6.3281 | 1.2805
SWRI | 96-3-210588-400 | 95.7167 | 95.11 | 50 | 25.9 | 90.4 | 2799 | 193.99 | 70.48 | 35 | 109 | 1055.6 | 112.5 | 179.2 | 188.6 | 1.5 | 167.9 | 393.7 | 416.1 | 4145.5 | 5.6016 | 1.2805
SWRI | 96-3-210588-400 | 95.7333 | 95.1 | 50 | 25.9 | 90.5 | 2801 | 194.06 | 70.55 | 35 | 109 | 1053.5 | 113.6 | 179 | 188.4 | 1.4 | 158.5 | 394.4 | 416.9 | 4152.5 | 6.3438 | 1.2805
SWRI | 96-3-210588-400 | 95.75 | 95.1 | 50.1 | 25.9 | 90.5 | 2800 | 194.05 | 70.49 | 35 | 109 | 1054.2 | 113.8 | 179.1 | 188.6 | 1.4 | 159 | 395 | 416.9 | 4156.2 | 5.6016 | 1.2805
SWRI | 96-3-210588-400 | 95.7667 | 95.1 | 50.1 | 26 | 90.6 | 2799 | 193.89 | 70.51 | 35 | 109 | 1054.4 | 114.1 | 179.1 | 188.5 | 1.4 | 160.4 | 394.5 | 416.9 | 4156.8 | 5.5547 | 1.2805
SWRI | 96-3-210588-400 | 95.7833 | 95.09 | 50.1 | 26.1 | 90.5 | 2800 | 194.05 | 70.52 | 35 | 109 | 1054.9 | 110.1 | 179.2 | 188.7 | 1.4 | 156.8 | 391.6 | 413.5 | 4158.5 | 5.6406 | 1.2805
SWRI | 96-3-210588-400 | 95.8 | 95.08 | 50.1 | 26.1 | 90.5 | 2800 | 193.99 | 70.48 | 34.9 | 108.9 | 1053.9 | 114.8 | 179 | 188.5 | 1.5 | 161.4 | 391.2 | 413.5 | 4140.4 | 5.625 | 1.2805
SWRI | 96-3-210588-400 | 95.8167 | 95.1 | 50.1 | 26.1 | 90.5 | 2800 | 194.01 | 70.46 | 35 | 109 | 1054.9 | 112.7 | 179.1 | 188.6 | 1.4 | 151.9 | 394.7 | 417 | 4153.3 | 6.4766 | 1.2805
SWRI | 96-3-210588-400 | 95.8333 | 95.1 | 50.1 | 26 | 90.5 | 2800 | 193.99 | 70.5 | 35 | 109 | 1054 | 115.2 | 179.1 | 188.5 | 1.4 | 167.5 | 394.8 | 417.1 | 4156.3 | 5.4453 | 1.2805
SWRI | 96-3-210588-400 | 95.85 | 95.1 | 50.1 | 26 | 90.4 | 2800 | 193.95 | 70.53 | 35 | 108.9 | 1053.7 | 112.9 | 179 | 188.4 | 1.5 | 161.6 | 394.5 | 416.6 | 4141.8 | 5.4922 | 1.2805
SWRI | 96-3-210588-400 | 95.8667 | 95.09 | 50.1 | 25.9 | 90.4 | 2800 | 194.05 | 70.47 | 34.9 | 108.9 | 1054.8 | 110.9 | 179.1 | 188.6 | 1.5 | 152.5 | 391.3 | 413.1 | 4141.6 | 6.6094 | 1.2805
SWRI | 96-3-210588-400 | 95.8833 | 95.01 | 50.1 | 25.8 | 90.5 | 2800 | 194.09 | 70.52 | 35 | 108.9 | 1054.1 | 113.9 | 179.2 | 188.6 | 1.5 | 167.9 | 394.2 | 416.5 | 4137.5 | 6.5234 | 1.2805
SWRI | 96-3-210588-400 | 95.9 | 95.02 | 50 | 25.8 | 90.5 | 2799 | 193.97 | 70.51 | 34.9 | 109 | 1053.3 | 113.7 | 179 | 188.4 | 1.4 | 163 | 393.5 | 415.6 | 4150.1 | 5.75 | 1.2805
SWRI | 96-3-210588-400 | 95.9167 | 95.01 | 50.1 | 25.9 | 90.6 | 2800 | 194 | 70.5 | 34.9 | 109 | 1053.3 | 112.6 | 179 | 188.5 | 1.5 | 159.9 | 394.3 | 416.7 | 4142.7 | 6.5859 | 1.2805
SWRI | 96-3-210588-400 | 95.9333 | 95.01 | 50.1 | 25.9 | 90.6 | 2800 | 193.99 | 70.5 | 34.9 | 109 | 1054.3 | 119.1 | 179.2 | 188.6 | 1.4 | 156.9 | 390.7 | 412.7 | 4139.4 | 5.5781 | 1.2805
SWRI | 96-3-210588-400 | 95.95 | 95.01 | 50.1 | 25.9 | 90.5 | 2800 | 194.09 | 70.53 | 34.9 | 109 | 1053.9 | 116.1 | 179.1 | 188.6 | 1.4 | 150.2 | 390.5 | 412.2 | 4142.6 | 5.9922 | 1.2805
SWRI | 96-3-210588-400 | 95.9667 | 95.02 | 50.1 | 26 | 90.4 | 2799 | 193.97 | 70.49 | 34.9 | 109 | 1053.6 | 114.4 | 179.2 | 188.7 | 1.6 | 180.8 | 392.3 | 414.4 | 4140.9 | 5.6016 | 1.2805
SWRI | 96-3-210588-400 | 95.9833 | 95.02 | 50.1 | 26 | 90.4 | 2800 | 194.05 | 70.52 | 34.9 | 109 | 1053.9 | 113.3 | 179.1 | 188.6 | 1.5 | 159.6 | 394.3 | 416.7 | 4131.9 | 6.7188 | 1.2805
SWRI | 96-3-210588-400 | 96 | 95.03 | 50.1 | 26 | 90.4 | 2800 | 194.05 | 70.48 | 34.9 | 108.9 | 1054 | 111.7 | 179.1 | 188.6 | 1.4 | 163.6 | 394.9 | 417 | 4137.9 | 5.6016 | 1.2805
SWRI | 96-3-210588-400 | 96.0167 | 95.02 | 50.1 | 26 | 90.6 | 2801 | 194.02 | 70.5 | 34.9 | 109 | 1054.4 | 111.2 | 179.1 | 188.5 | 1.4 | 160.4 | 394.7 | 416.3 | 4135.2 | 5.6406 | 1.2805
SWRI | 96-3-210588-400 | 96.0333 | 95.01 | 50.1 | 25.9 | 90.6 | 2801 | 194.14 | 70.48 | 34.9 | 109 | 1054.9 | 113.1 | 179.2 | 188.7 | 1.4 | 153 | 393.6 | 415.6 | 4138.9 | 5.6016 | 1.2805
SWRI | 96-3-210588-400 | 96.05 | 95.02 | 50.1 | 25.9 | 90.6 | 2800 | 194.06 | 70.47 | 34.9 | 109 | 1054.9 | 111.5 | 179.2 | 188.6 | 1.4 | 158.5 | 390.6 | 412.7 | 4134.8 | 5.5781 | 1.2805
SWRI | 96-3-210588-400 | 96.0667 | 95.02 | 50.1 | 25.8 | 90.4 | 2799 | 193.93 | 70.5 | 35 | 109 | 1054.7 | 115.2 | 179.1 | 188.6 | 1.4 | 156.2 | 394 | 415.6 | 4140.2 | 5.9766 | 1.2805
SWRI | 96-3-210588-400 | 96.0833 | 95.03 | 50.1 | 26 | 90.5 | 2800 | 194.08 | 70.54 | 35 | 109.1 | 1055.6 | 116.5 | 179.3 | 188.8 | 1.5 | 163.7 | 390.1 | 412.4 | 4130.7 | 6.6797 | 1.2805
SWRI | 96-3-210588-400 | 96.1 | 95.03 | 50.1 | 26 | 90.4 | 2800 | 193.98 | 70.46 | 35 | 109 | 1055.3 | 113.3 | 179.1 | 188.5 | 1.4 | 152.9 | 393.1 | 415.3 | 4143.6 | 5.5312 | 1.2805
SWRI | 96-3-210588-400 | 96.1167 | 95 | 50.2 | 26 | 90.5 | 2801 | 193.97 | 70.56 | 35.1 | 109 | 1054.8 | 113.4 | 179.1 | 188.5 | 1.4 | 166.4 | 393.8 | 416.3 | 4136.9 | 6.5859 | 1.2805
SWRI | 96-3-210588-400 | 96.1333 | 95.01 | 50.1 | 26 | 90.6 | 2800 | 194.05 | 70.46 | 35 | 109 | 1055.7 | 115 | 179.2 | 188.6 | 1.4 | 149.2 | 394.2 | 416.3 | 4142.9 | 5.4922 | 1.2805
SWRI | 96-3-210588-400 | 96.15 | 95.01 | 50.2 | 26.1 | 90.6 | 2800 | 193.93 | 70.52 | 35.1 | 109 | 1055 | 111.7 | 179 | 188.4 | 1.4 | 152.6 | 394.2 | 416.4 | 4141.2 | 6.5234 | 1.2805
SWRI | 96-3-210588-400 | 96.1667 | 95.01 | 50.2 | 26.1 | 90.5 | 2800 | 193.97 | 70.5 | 35.1 | 109 | 1055 | 116.3 | 179.1 | 188.6 | 1.5 | 157.3 | 394.2 | 416.2 | 4133.6 | 6.6094 | 1.2805
SWRI | 96-3-210588-400 | 96.1833 | 95 | 50.2 | 26.2 | 90.4 | 2800 | 193.95 | 70.5 | 35.1 | 109 | 1054.6 | 112.1 | 179 | 188.4 | 1.4 | 155.1 | 395.1 | 417.4 | 4143.6 | 5.5078 | 1.2805
SWRI | 96-3-210588-400 | 96.2 | 95.01 | 50.2 | 26.1 | 90.4 | 2800 | 193.98 | 70.46 | 35.1 | 109 | 1055.5 | 111.9 | 179 | 188.4 | 1.5 | 156.3 | 391.9 | 414.2 | 4150.6 | 5.6016 | 1.2805
SWRI | 96-3-210588-400 | 96.2167 | 95 | 50.2 | 26.1 | 90.5 | 2801 | 194.07 | 70.5 | 35.1 | 109 | 1054.3 | 110.5 | 179 | 188.5 | 1.4 | 166.1 | 394 | 416.2 | 4145.1 | 6.4766 | 1.2805
SWRI | 96-3-210588-400 | 96.2333 | 95 | 50.2 | 26 | 90.6 | 2799 | 194.02 | 70.56 | 35.1 | 109 | 1055.2 | 114.3 | 179.3 | 188.7 | 1.4 | 157.3 | 394.6 | 416.7 | 4137.3 | 6.2812 | 1.2805
SWRI | 96-3-210588-400 | 96.25 | 95 | 50.1 | 26 | 90.6 | 2800 | 193.99 | 70.53 | 35.1 | 109 | 1055.1 | 110.7 | 179.2 | 188.6 | 1.4 | 166.5 | 394.3 | 416.4 | 4134.6 | 6.6094 | 1.2805
SWRI | 96-3-210588-400 | 96.2667 | 95.01 | 50 | 26 | 90.5 | 2800 | 194.02 | 70.5 | 35.1 | 109.1 | 1055.3 | 112.2 | 179.3 | 188.7 | 1.4 | 160.3 | 391 | 413.2 | 4138 | 5.5547 | 1.2805
SWRI | 96-3-210588-400 | 96.2833 | 94.99 | 50 | 26.1 | 90.4 | 2800 | 193.95 | 70.56 | 35.1 | 109.1 | 1054.5 | 113.5 | 179 | 188.5 | 1.5 | 159 | 394.4 | 416.5 | 4135.2 | 5.6016 | 1.2805
SWRI | 96-3-210588-400 | 96.3 | 94.99 | 50 | 26 | 90.4 | 2800 | 194 | 70.46 | 35.1 | 109 | 1055.8 | 111.8 | 179.2 | 188.6 | 1.5 | 168.4 | 390.7 | 412.8 | 4138.9 | 6.3047 | 1.2805
SWRI | 96-3-210588-400 | 96.3167 | 94.99 | 50 | 26 | 90.4 | 2801 | 194.06 | 70.5 | 35.1 | 109 | 1055 | 116.2 | 178.9 | 188.3 | 1.4 | 162.8 | 395 | 417.3 | 4130.5 | 6.3047 | 1.2805
SWRI | 96-3-210588-400 | 96.3333 | 94.99 | 50 | 26 | 90.4 | 2800 | 194.08 | 70.49 | 35.1 | 109 | 1056.2 | 113.4 | 179.3 | 188.7 | 1.5 | 157.1 | 394.2 | 416.3 | 4130 | 5.4922 | 1.2805
SWRI | 96-3-210588-400 | 96.35 | 94.99 | 50 | 26.1 | 90.6 | 2800 | 194.07 | 70.48 | 35.1 | 109 | 1055.8 | 114 | 179.2 | 188.6 | 1.5 | 159.5 | 394.7 | 416.9 | 4133.9 | 5.9922 | 1.2805
SWRI | 96-3-210588-400 | 96.3667 | 94.98 | 50 | 26.1 | 90.6 | 2799 | 193.93 | 70.52 | 35.1 | 109 | 1056 | 117.5 | 179.1 | 188.5 | 1.4 | 151.4 | 394.6 | 416.8 | 4137.5 | 6.3047 | 1.2805
SWRI | 96-3-210588-400 | 96.3833 | 94.97 | 50 | 26.1 | 90.5 | 2801 | 194.17 | 70.49 | 35.1 | 109.1 | 1057 | 114.7 | 179.2 | 188.7 | 1.4 | 160.6 | 394.3 | 416.6 | 4134.2 | 6.6562 | 1.2805
SWRI | 96-3-210588-400 | 96.4 | 94.99 | 50 | 26.2 | 90.4 | 2800 | 193.92 | 70.5 | 35.1 | 109.1 | 1056 | 114.4 | 179 | 188.4 | 1.4 | 156.2 | 394.1 | 416.4 | 4127.4 | 6.5859 | 1.2805
SWRI | 96-3-210588-400 | 96.4167 | 94.98 | 50 | 26.2 | 90.3 | 2800 | 193.98 | 70.53 | 35.2 | 109 | 1055.6 | 111.2 | 179 | 188.4 | 1.5 | 159.4 | 394.3 | 416.6 | 4125.7 | 5.4688 | 1.2805
SWRI | 96-3-210588-400 | 96.4333 | 94.97 | 50 | 26.2 | 90.6 | 2799 | 193.99 | 70.5 | 35.2 | 109 | 1056.3 | 116 | 179.2 | 188.6 | 1.5 | 161.1 | 394.6 | 416.9 | 4128.8 | 5.625 | 1.2805
SWRI | 96-3-210588-400 | 96.45 | 94.98 | 50 | 26.2 | 90.7 | 2801 | 193.95 | 70.53 | 35.2 | 109.1 | 1055.6 | 111 | 179 | 188.4 | 1.4 | 158.8 | 394.3 | 416.5 | 4129.5 | 6.2812 | 1.2805
SWRI | 96-3-210588-400 | 96.4667 | 94.97 | 50 | 26.2 | 90.5 | 2801 | 194.11 | 70.47 | 35.2 | 109.1 | 1056.6 | 115 | 179.2 | 188.7 | 1.4 | 156.7 | 391.4 | 413.4 | 4118.5 | 5.9297 | 1.2805
SWRI | 96-3-210588-400 | 96.4833 | 94.97 | 50 | 26.2 | 90.3 | 2800 | 194.07 | 70.51 | 35.1 | 109 | 1055.3 | 114.5 | 179 | 188.5 | 1.4 | 165.3 | 391.2 | 413.4 | 4131.1 | 6.3047 | 1.2805
SWRI | 96-3-210588-400 | 96.5 | 94.97 | 50 | 26.1 | 90.4 | 2801 | 194.1 | 70.49 | 35.1 | 109 | 1055.7 | 111.9 | 179 | 188.5 | 1.5 | 165.7 | 394.8 | 416.8 | 4123.4 | 5.9062 | 1.2805
SWRI | 96-3-210588-400 | 96.5167 | 94.98 | 50 | 26 | 90.7 | 2799 | 194.01 | 70.47 | 35.1 | 109 | 1055.8 | 116.4 | 179.2 | 188.6 | 1.4 | 156.3 | 394 | 416.3 | 4126.7 | 5.5547 | 1.2805
SWRI | 96-3-210588-400 | 96.5333 | 94.97 | 50 | 26 | 90.5 | 2800 | 194.06 | 70.49 | 35.1 | 109 | 1055.2 | 111.1 | 179.2 | 188.6 | 1.4 | 161.1 | 394.4 | 416.5 | 4123.6 | 5.9062 | 1.2805
SWRI | 96-3-210588-400 | 96.55 | 94.97 | 50 | 26.1 | 90.3 | 2800 | 193.95 | 70.52 | 35.1 | 109.1 | 1055 | 118 | 179.1 | 188.5 | 1.5 | 158.8 | 394.4 | 416.5 | 4120.7 | 6.5234 | 1.2805
SWRI | 96-3-210588-400 | 96.5667 | 94.96 | 50 | 26.2 | 90.4 | 2800 | 194.04 | 70.55 | 35.1 | 109.1 | 1055.5 | 113.7 | 179.2 | 188.7 | 1.4 | 158.7 | 395.1 | 417.2 | 4124.6 | 5.9922 | 1.2805
SWRI | 96-3-210588-400 | 96.5833 | 94.96 | 50 | 26.2 | 90.7 | 2800 | 193.98 | 70.43 | 35.1 | 108.9 | 1056.8 | 112.7 | 179.1 | 188.6 | 1.4 | 168 | 393.4 | 415.1 | 4119.3 | 5.5781 | 1.2805
SWRI | 96-3-210588-400 | 96.6 | 94.96 | 50 | 26.2 | 90.6 | 2799 | 193.94 | 70.49 | 35.1 | 109 | 1055.4 | 114.2 | 179.1 | 188.6 | 1.5 | 168.1 | 391.2 | 413 | 4113.9 | 5.7109 | 1.2805
SWRI | 96-3-210588-400 | 96.6167 | 94.96 | 50 | 26.2 | 90.4 | 2799 | 194 | 70.47 | 35.1 | 109 | 1055.9 | 112.1 | 179.2 | 188.6 | 1.5 | 168 | 394.7 | 416.6 | 4122.4 | 5.4453 | 1.2805
SWRI | 96-3-210588-400 | 96.6333 | 94.97 | 50 | 26.2 | 90.3 | 2799 | 193.88 | 70.57 | 35.1 | 108.9 | 1055.3 | 117.7 | 179 | 188.4 | 1.4 | 161.7 | 395.2 | 417.3 | 4118.5 | 5.7344 | 1.2805
SWRI | 96-3-210588-400 | 96.65 | 94.95 | 49.9 | 26.2 | 90.7 | 2799 | 194 | 70.48 | 35.1 | 108.9 | 1055.5 | 111.8 | 179.2 | 188.7 | 1.4 | 156.5 | 391.7 | 413.5 | 4115.4 | 5.8828 | 1.2805
SWRI | 96-3-210588-400 | 96.6667 | 94.96 | 49.9 | 26.1 | 90.6 | 2801 | 194.06 | 70.53 | 35.1 | 109 | 1053.9 | 112.3 | 178.9 | 188.3 | 1.4 | 152 | 395.3 | 417.5 | 4111.4 | 5.7969 | 1.2805
SWRI | 96-3-210588-400 | 96.6833 | 94.96 | 49.9 | 26 | 90.3 | 2800 | 194.09 | 70.47 | 35 | 108.9 | 1054.5 | 116.5 | 179 | 188.5 | 1.5 | 158.9 | 395.3 | 417.3 | 4116 | 6.5625 | 1.2805
SWRI | 96-3-210588-400 | 96.7 | 94.96 | 49.9 | 26.1 | 90.4 | 2799 | 194 | 70.52 | 35 | 108.9 | 1054.8 | 116.4 | 179.2 | 188.6 | 1.5 | 173.2 | 392.9 | 415.1 | 4116 | 6.6562 | 1.2805
SWRI | 96-3-210588-400 | 96.7167 | 94.97 | 49.9 | 26.1 | 90.7 | 2800 | 194 | 70.49 | 35 | 108.9 | 1054.1 | 111.6 | 179.1 | 188.6 | 1.5 | 167.4 | 395.9 | 417.6 | 4117.9 | 5.4688 | 1.2805
SWRI | 96-3-210588-400 | 96.7333 | 94.96 | 49.9 | 26.1 | 90.6 | 2800 | 194.07 | 70.48 | 35 | 108.9 | 1054.9 | 112.3 | 179.2 | 188.6 | 1.5 | 170.7 | 392.3 | 414 | 4104.8 | 5.6016 | 1.2805
SWRI | 96-3-210588-400 | 96.75 | 94.97 | 49.9 | 26.1 | 90.3 | 2801 | 193.97 | 70.51 | 34.9 | 108.9 | 1055 | 116.5 | 179 | 188.5 | 1.5 | 166.3 | 394.4 | 416.2 | 4111.9 | 6.3281 | 1.2805
SWRI | 96-3-210588-400 | 96.7667 | 94.97 | 49.9 | 26 | 90.4 | 2800 | 194.04 | 70.47 | 34.9 | 108.9 | 1056.1 | 117.1 | 179.3 | 188.8 | 1.5 | 158.9 | 391.5 | 413.5 | 4115 | 6.6328 | 1.2805
SWRI | 96-3-210588-400 | 96.7833 | 94.98 | 49.9 | 26.1 | 90.6 | 2800 | 193.98 | 70.58 | 35 | 109 | 1053.9 | 120 | 179 | 188.5 | 1.4 | 156.7 | 393.8 | 416.2 | 4115.1 | 6.4766 | 1.2805
SWRI | 96-3-210588-400 | 96.8 | 94.97 | 49.9 | 26.1 | 90.6 | 2800 | 194.04 | 70.45 | 34.9 | 109 | 1055.5 | 114 | 179.1 | 188.6 | 1.4 | 158.1 | 394.3 | 416.4 | 4110.5 | 5.5781 | 1.2805
SWRI | 96-3-210588-400 | 96.8167 | 94.96 | 49.9 | 26.1 | 90.4 | 2799 | 193.94 | 70.52 | 34.9 | 108.9 | 1054.2 | 111.8 | 179.1 | 188.6 | 1.4 | 153.8 | 394.5 | 416.5 | 4105.2 | 5.7344 | 1.2805
SWRI | 96-3-210588-400 | 96.8333 | 94.96 | 49.9 | 26.1 | 90.4 | 2800 | 194.02 | 70.49 | 35 | 109 | 1054.5 | 113.9 | 179.1 | 188.6 | 1.5 | 169.9 | 395.2 | 417.1 | 4108.6 | 6.3438 | 1.2805
SWRI | 96-3-210588-400 | 96.85 | 94.96 | 49.9 | 26.2 | 90.6 | 2801 | 194.13 | 70.54 | 34.9 | 108.9 | 1054.4 | 115.3 | 179.1 | 188.6 | 1.4 | 170.4 | 394.5 | 416.9 | 4108 | 6.5234 | 1.2805
SWRI | 96-3-210588-400 | 96.8667 | 94.95 | 49.9 | 26.1 | 90.6 | 2801 | 194.02 | 70.5 | 35 | 108.9 | 1054.4 | 114.4 | 179.2 | 188.7 | 1.5 | 166.3 | 394.7 | 416.9 | 4106.1 | 6.0391 | 1.2805
SWRI | 96-3-210588-400 | 96.8833 | 94.95 | 49.9 | 26.2 | 90.5 | 2800 | 194 | 70.49 | 35 | 109 | 1054.1 | 112.2 | 179.1 | 188.6 | 1.4 | 157 | 394.3 | 416.6 | 4111.5 | 6.2812 | 1.2805
SWRI | 96-3-210588-400 | 96.9 | 94.96 | 50 | 26.2 | 90.5 | 2799 | 194.07 | 70.47 | 34.9 | 108.9 | 1055.2 | 113.8 | 179.2 | 188.6 | 1.5 | 166.2 | 395.1 | 417 | 4109 | 6.3438 | 1.2805
SWRI | 96-3-210588-400 | 96.9167 | 94.96 | 50 | 26.2 | 90.4 | 2799 | 194.02 | 70.53 | 35 | 108.9 | 1053.7 | 115.3 | 179.1 | 188.5 | 1.4 | 147.5 | 391.4 | 413.2 | 4102.7 | 6.4766 | 1.2805
SWRI | 96-3-210588-400 | 96.9333 | 94.96 | 50 | 26.2 | 90.5 | 2800 | 193.97 | 70.55 | 35 | 108.9 | 1053.9 | 115.1 | 179.1 | 188.6 | 1.4 | 155.9 | 391.7 | 413.5 | 4098.5 | 5.9531 | 1.2805
SWRI | 96-3-210588-400 | 96.95 | 94.94 | 50 | 26.1 | 90.6 | 2801 | 193.95 | 70.48 | 35 | 108.9 | 1053.9 | 114.3 | 179.1 | 188.5 | 1.5 | 168.4 | 395.4 | 417.5 | 4099.6 | 6.5 | 1.2805
SWRI | 96-3-210588-400 | 96.9667 | 94.96 | 50 | 26.2 | 90.6 | 2799 | 193.97 | 70.47 | 35 | 108.9 | 1054.7 | 114.1 | 179.1 | 188.6 | 1.4 | 162 | 391.7 | 413.9 | 4106.1 | 6.6328 | 1.2805
SWRI | 96-3-210588-400 | 96.9833 | 94.95 | 50 | 26.1 | 90.5 | 2800 | 194.01 | 70.48 | 35 | 109 | 1055.5 | 119.2 | 179.2 | 188.6 | 1.4 | 164.5 | 394.5 | 416.6 | 4111.7 | 5.6875 | 1.2805
SWRI | 96-3-210588-400 | 97 | 94.95 | 50 | 26.1 | 90.3 | 2800 | 193.97 | 70.49 | 35 | 108.9 | 1054.6 | 115.3 | 179.1 | 188.6 | 1.5 | 159.6 | 393.6 | 415.4 | 4098.8 | 6.2812 | 1.2805
SWRI | 96-3-210588-400 | 97.0167 | 94.95 | 50 | 26.1 | 90.4 | 2800 | 194.13 | 70.55 | 35 | 108.9 | 1054.5 | 111.2 | 179.1 | 188.5 | 1.4 | 161.8 | 395.4 | 417.2 | 4102.4 | 5.6016 | 1.2805
SWRI | 96-3-210588-400 | 97.0333 | 94.95 | 50 | 26.1 | 90.7 | 2801 | 194.03 | 70.49 | 35 | 109 | 1054.1 | 113.9 | 179 | 188.4 | 1.5 | 174.2 | 395.3 | 417.2 | 4107 | 6.3047 | 1.2805
SWRI | 96-3-210588-400 | 97.05 | 94.96 | 50 | 26.2 | 90.6 | 2799 | 193.98 | 70.51 | 35 | 109 | 1055.1 | 115.4 | 179.2 | 188.6 | 1.4 | 160.1 | 395.1 | 416.7 | 4110.4 | 5.5547 | 1.2805
SWRI | 96-3-210588-400 | 97.0667 | 94.95 | 50 | 26.2 | 90.4 | 2800 | 194.08 | 70.52 | 35 | 108.9 | 1054.6 | 112 | 179.1 | 188.5 | 1.5 | 166.1 | 394.5 | 416.9 | 4097.5 | 6.2812 | 1.2805
SWRI | 96-3-210588-400 | 97.0833 | 94.95 | 50 | 26.2 | 90.3 | 2799 | 193.98 | 70.51 | 35 | 109 | 1055.8 | 120.5 | 179.3 | 188.7 | 1.5 | 154 | 394.2 | 416.7 | 4101.5 | 5.7109 | 1.2805
SWRI | 96-3-210588-400 | 97.1 | 94.94 | 50 | 26.2 | 90.6 | 2800 | 193.97 | 70.51 | 35 | 108.9 | 1054.7 | 113.8 | 179.1 | 188.6 | 1.5 | 162.3 | 395.9 | 417.7 | 4095.3 | 5.7734 | 1.2805
SWRI | 96-3-210588-400 | 97.1167 | 94.96 | 50 | 26.2 | 90.7 | 2800 | 194.02 | 70.5 | 35 | 109 | 1056.1 | 111.9 | 179.2 | 188.6 | 1.4 | 160 | 393.8 | 416.1 | 4097.1 | 5.7109 | 1.2805
SWRI | 96-3-210588-400 | 97.1333 | 94.95 | 50 | 26.1 | 90.4 | 2801 | 194.05 | 70.5 | 35 | 109 | 1054.5 | 112.7 | 179 | 188.5 | 1.5 | 169.4 | 394.5 | 417 | 4096.9 | 5.9062 | 1.2805
SWRI | 96-3-210588-400 | 97.15 | 94.95 | 50 | 26 | 90.3 | 2801 | 194.09 | 70.48 | 35 | 109 | 1056.4 | 113.9 | 179.2 | 188.6 | 1.5 | 164.9 | 394.8 | 416.8 | 4091.6 | 5.9922 | 1.2805
SWRI | 96-3-210588-400 | 97.1667 | 94.95 | 50 | 26.1 | 90.6 | 2800 | 193.99 | 70.51 | 35 | 108.9 | 1055.8 | 111.4 | 179.1 | 188.5 | 1.5 | 164.9 | 394.2 | 416.2 | 4099.2 | 5.6641 | 1.2805
SWRI | 96-3-210588-400 | 97.1833 | 94.96 | 50 | 26.2 | 90.7 | 2800 | 193.94 | 70.51 | 35 | 109 | 1055.4 | 112.8 | 179.2 | 188.6 | 1.5 | 167.3 | 393.3 | 415.1 | 4091.5 | 6.5469 | 1.2805
SWRI | 96-3-210588-400 | 97.2 | 94.96 | 50 | 26.2 | 90.5 | 2799 | 194.05 | 70.49 | 35 | 109 | 1055.4 | 112.9 | 179.2 | 188.7 | 1.4 | 164 | 394 | 416.1 | 4095.9 | 5.6406 | 1.2805
SWRI | 96-3-210588-400 | 97.2167 | 94.96 | 50 | 26.1 | 90.4 | 2799 | 194.03 | 70.55 | 35 | 109 | 1055.5 | 112.8 | 179 | 188.5 | 1.5 | 164.5 | 394.7 | 416.9 | 4095.7 | 5.6016 | 1.2805
SWRI | 96-3-210588-400 | 97.2333 | 94.96 | 50 | 26 | 90.5 | 2800 | 194.07 | 70.51 | 35 | 109 | 1055.8 | 119.5 | 179.1 | 188.6 | 1.4 | 154.8 | 394.1 | 416.3 | 4102.1 | 5.6406 | 1.2805
SWRI | 96-3-210588-400 | 97.25 | 94.94 | 50 | 26 | 90.7 | 2800 | 193.99 | 70.45 | 35 | 109 | 1056.5 | 113.6 | 179.1 | 188.5 | 1.5 | 159.5 | 391 | 413.1 | 4094.5 | 6.3281 | 1.2805
SWRI | 96-3-210588-400 | 97.2667 | 94.95 | 50 | 26 | 90.5 | 2800 | 193.96 | 70.48 | 35 | 109 | 1056 | 112 | 179 | 188.5 | 1.4 | 154.9 | 393.7 | 415.8 | 4098.4 | 5.4453 | 1.2805
SWRI | 96-3-210588-400 | 97.2833 | 94.95 | 50 | 26.1 | 90.3 | 2799 | 193.98 | 70.51 | 35 | 109.1 | 1055.7 | 117.2 | 179.2 | 188.6 | 1.5 | 158.7 | 392.8 | 414.7 | 4092.7 | 5.9922 | 1.2805
SWRI | 96-3-210588-400 | 97.3 | 94.94 | 50 | 26.1 | 90.5 | 2801 | 194.07 | 70.46 | 35 | 109 | 1055.6 | 113.8 | 179.1 | 188.6 | 1.5 | 169.2 | 394.7 | 416.8 | 4084.6 | 5.5547 | 1.2805
SWRI | 96-3-210588-400 | 97.3167 | 94.96 | 50 | 26.1 | 90.7 | 2799 | 193.94 | 70.49 | 35 | 109 | 1055.7 | 112.7 | 179.3 | 188.7 | 1.4 | 160 | 393.5 | 415.7 | 4083.8 | 5.75 | 1.2805
SWRI | 96-3-210588-400 | 97.3333 | 94.96 | 50 | 26.1 | 90.5 | 2800 | 193.95 | 70.48 | 35 | 109 | 1056 | 112 | 179.2 | 188.7 | 1.4 | 159.8 | 394.4 | 416.4 | 4087.6 | 6.6562 | 1.2805
SWRI | 96-3-210588-400 | 97.35 | 94.95 | 49.9 | 26 | 90.3 | 2801 | 194.08 | 70.53 | 35 | 109 | 1055 | 116.9 | 179 | 188.5 | 1.4 | 151.6 | 394.8 | 416.8 | 4092.4 | 5.9922 | 1.2805
SWRI | 96-3-210588-400 | 97.3667 | 94.94 | 49.9 | 26.1 | 90.5 | 2800 | 194.06 | 70.47 | 35 | 109 | 1055.3 | 112.9 | 179.2 | 188.7 | 1.5 | 164 | 394.7 | 416.6 | 4084.8 | 5.7109 | 1.2805
SWRI | 96-3-210588-400 | 97.3833 | 94.95 | 49.9 | 26.1 | 90.6 | 2799 | 194 | 70.53 | 35 | 109 | 1054.4 | 118.3 | 179.2 | 188.6 | 1.5 | 154.4 | 393.8 | 415.5 | 4085.6 | 6.3281 | 1.2805
SWRI | 96-3-210588-400 | 97.4 | 94.94 | 50 | 26.3 | 90.5 | 2799 | 194.05 | 70.47 | 35 | 109 | 1056.4 | 114.3 | 179.4 | 188.9 | 1.4 | 161.3 | 394.2 | 416.1 | 4077.8 | 5.5781 | 1.2805
SWRI | 96-3-210588-400 | 97.4167 | 95.05 | 50.1 | 26.3 | 90.3 | 2800 | 193.99 | 70.48 | 35 | 109 | 1055.8 | 113.1 | 179.1 | 188.6 | 1.5 | 163.7 | 394.2 | 416.4 | 4081.8 | 5.5547 | 1.2805
SWRI | 96-3-210588-400 | 97.4333 | 95.06 | 50.1 | 26.2 | 90.4 | 2800 | 194.03 | 70.55 | 35 | 109 | 1055 | 116.7 | 179.1 | 188.5 | 1.4 | 166.1 | 394.2 | 416 | 4084.3 | 5.6016 | 1.2805
SWRI | 96-3-210588-400 | 97.45 | 95.05 | 50.1 | 26.2 | 90.6 | 2799 | 194.04 | 70.47 | 35 | 108.9 | 1055.7 | 113.1 | 179.3 | 188.7 | 1.5 | 168 | 394.2 | 416.4 | 4078.6 | 6.3281 | 1.2805
SWRI | 96-3-210588-400 | 97.4667 | 95.06 | 50 | 26.1 | 90.6 | 2800 | 193.93 | 70.58 | 34.9 | 109 | 1054.5 | 113.7 | 179 | 188.4 | 1.5 | 158.6 | 392.5 | 414.5 | 4088 | 6.6094 | 1.2805
SWRI | 96-3-210588-400 | 97.4833 | 95.06 | 49.9 | 26 | 90.4 | 2798 | 194.04 | 70.49 | 34.9 | 109 | 1056.3 | 114.5 | 179.2 | 188.7 | 1.4 | 165.4 | 392.1 | 414.1 | 4081.6 | 5.6641 | 1.2805
SWRI | 96-3-210588-400 | 97.5 | 95.04 | 49.9 | 26 | 90.4 | 2801 | 194.11 | 70.46 | 34.9 | 109 | 1056.1 | 111.4 | 179.2 | 188.7 | 1.5 | 163.6 | 391.9 | 413.1 | 4086.6 | 5.9922 | 1.2805
SWRI | 96-3-210588-400 | 97.5167 | 95.04 | 49.9 | 26 | 90.5 | 2800 | 193.97 | 70.53 | 34.9 | 109 | 1055 | 112.3 | 178.9 | 188.4 | 1.4 | 158.6 | 394.8 | 417 | 4085.9 | 5.6641 | 1.2805
SWRI | 96-3-210588-400 | 97.5333 | 95.05 | 49.9 | 26.1 | 90.7 | 2800 | 194.02 | 70.51 | 34.9 | 108.9 | 1055.2 | 112 | 179.1 | 188.6 | 1.5 | 163.8 | 394 | 416.5 | 4080 | 5.5781 | 1.2805
SWRI | 96-3-210588-400 | 97.55 | 95.05 | 49.9 | 26 | 90.6 | 2801 | 194.01 | 70.49 | 34.9 | 109 | 1055.2 | 111.3 | 179 | 188.4 | 1.4 | 149.9 | 392.7 | 414.8 | 4079.3 | 5.9766 | 1.2805
SWRI | 96-3-210588-400 | 97.5667 | 95.05 | 49.9 | 25.8 | 90.5 | 2800 | 193.99 | 70.49 | 34.9 | 109 | 1056.6 | 117 | 179.2 | 188.6 | 1.5 | 158.7 | 394.7 | 416.7 | 4074.8 | 6.3281 | 1.2805
SWRI | 96-3-210588-400 | 97.5833 | 95.05 | 49.9 | 25.7 | 90.4 | 2800 | 193.97 | 70.52 | 34.9 | 108.9 | 1055.2 | 117.5 | 179.1 | 188.5 | 1.5 | 159.4 | 394.8 | 416.9 | 4074.2 | 5.625 | 1.2805
SWRI | 96-3-210588-400 | 97.6 | 95.04 | 49.9 | 25.9 | 90.5 | 2800 | 193.97 | 70.47 | 34.9 | 109 | 1055.5 | 112.4 | 179 | 188.4 | 1.4 | 155.6 | 395 | 417.3 | 4077.7 | 6.3047 | 1.2805
SWRI | 96-3-210588-400 | 97.6167 | 95.05 | 49.9 | 25.9 | 90.6 | 2800 | 193.98 | 70.55 | 34.9 | 109 | 1055.4 | 117.4 | 179.1 | 188.6 | 1.5 | 161.4 | 393.8 | 416 | 4071.6 | 5.9922 | 1.2805
SWRI | 96-3-210588-400 | 97.6333 | 95.05 | 49.9 | 26 | 90.6 | 2800 | 194 | 70.45 | 34.9 | 109 | 1055.4 | 112 | 179 | 188.4 | 1.4 | 158.5 | 393.4 | 415.7 | 4072.4 | 5.6875 | 1.2805
SWRI | 96-3-210588-400 | 97.65 | 95.04 | 49.9 | 26.1 | 90.4 | 2800 | 193.96 | 70.5 | 34.9 | 109.1 | 1055.2 | 116 | 179.1 | 188.6 | 1.4 | 154.4 | 392.7 | 414.5 | 4076 | 5.5781 | 1.2805
SWRI | 96-3-210588-400 | 97.6667 | 95.05 | 49.9 | 26.1 | 90.3 | 2799 | 193.95 | 70.5 | 35 | 109 | 1055.8 | 119.2 | 179.2 | 188.6 | 1.4 | 156.4 | 392.3 | 413.6 | 4082.8 | 6.3281 | 1.2805
SWRI | 96-3-210588-400 | 97.6833 | 95.05 | 49.9 | 26.1 | 90.6 | 2800 | 193.98 | 70.5 | 35 | 109 | 1054.5 | 110.9 | 179 | 188.5 | 1.5 | 163.3 | 394.4 | 416.4 | 4069.3 | 5.5547 | 1.2805
SWRI | 96-3-210588-400 | 97.7 | 95.05 | 49.9 | 26.1 | 90.7 | 2800 | 194.01 | 70.54 | 35 | 109 | 1054.4 | 111.7 | 179.1 | 188.5 | 1.4 | 160.8 | 394.1 | 416.1 | 4070.7 | 5.7344 | 1.2805
SWRI | 96-3-210588-400 | 97.7167 | 95.04 | 49.9 | 26.1 | 90.4 | 2800 | 194.13 | 70.5 | 35 | 109.1 | 1054.7 | 114.9 | 179.2 | 188.6 | 1.4 | 156.3 | 391.9 | 413.8 | 4075.4 | 5.6016 | 1.2805
SWRI | 96-3-210588-400 | 97.7333 | 95.04 | 50 | 26.2 | 90.3 | 2800 | 194.1 | 70.46 | 35 | 109.1 | 1056.1 | 120.3 | 179.3 | 188.7 | 1.5 | 163.6 | 395.1 | 416.9 | 4075.8 | 5.9922 | 1.2805
SWRI | 96-3-210588-400 | 97.75 | 95.05 | 50 | 26.2 | 90.5 | 2799 | 194.01 | 70.49 | 35 | 109.1 | 1055.9 | 111.5 | 179.3 | 188.8 | 1.4 | 161.1 | 391.2 | 413.3 | 4069.3 | 5.4453 | 1.2805
SWRI | 96-3-210588-400 | 97.7667 | 95.04 | 49.9 | 26.2 | 90.7 | 2802 | 193.96 | 70.55 | 34.9 | 109.1 | 1053.4 | 111.3 | 178.9 | 188.3 | 1.5 | 156.9 | 394.7 | 416.7 | 4062.4 | 6.4531 | 1.2805
SWRI | 96-3-210588-400 | 97.7833 | 95.04 | 49.9 | 26.1 | 90.5 | 2799 | 194.01 | 70.46 | 34.9 | 109.1 | 1055.9 | 111 | 179.3 | 188.7 | 1.4 | 150.3 | 392.8 | 415.4 | 4063.5 | 5.7344 | 1.2805
SWRI | 96-3-210588-400 | 97.8 | 95.05 | 49.9 | 26 | 90.4 | 2800 | 194.06 | 70.58 | 34.9 | 109.1 | 1054.1 | 112.9 | 179.1 | 188.5 | 1.5 | 163 | 391.1 | 413.2 | 4065.2 | 5.5781 | 1.2805
SWRI | 96-3-210588-400 | 97.8167 | 95.05 | 49.9 | 26 | 90.4 | 2799 | 194.03 | 70.51 | 34.9 | 109.1 | 1054.2 | 113.9 | 179.1 | 188.5 | 1.5 | 170.6 | 390.5 | 412.6 | 4068.7 | 5.9531 | 1.2805
SWRI | 96-3-210588-400 | 97.8333 | 95.05 | 49.9 | 26 | 90.6 | 2799 | 194.07 | 70.46 | 34.9 | 109 | 1056.5 | 115.2 | 179.3 | 188.7 | 1.4 | 158.7 | 394.8 | 417.1 | 4071.7 | 5.9531 | 1.2805
SWRI | 96-3-210588-400 | 97.85 | 95.05 | 49.9 | 25.8 | 90.6 | 2800 | 193.99 | 70.53 | 34.8 | 109 | 1053.9 | 112.3 | 179 | 188.4 | 1.5 | 149.9 | 394.9 | 417 | 4067.2 | 5.5078 | 1.2805
SWRI | 96-3-210588-400 | 97.8667 | 95.05 | 49.8 | 25.6 | 90.6 | 2801 | 194.09 | 70.49 | 34.8 | 109 | 1055.4 | 111.8 | 179 | 188.5 | 1.4 | 156 | 390.6 | 412.7 | 4068.1 | 5.5781 | 1.2805
SWRI | 96-3-210588-400 | 97.8833 | 95.05 | 49.8 | 25.6 | 90.4 | 2800 | 193.94 | 70.49 | 34.8 | 109 | 1054.6 | 111.6 | 179 | 188.5 | 1.5 | 173 | 391.2 | 413.2 | 4060.7 | 5.6016 | 1.2805
SWRI | 96-3-210588-400 | 97.9 | 95.05 | 49.8 | 25.7 | 90.4 | 2800 | 194.05 | 70.52 | 34.8 | 108.9 | 1055.2 | 113.4 | 179.1 | 188.5 | 1.4 | 153.8 | 395.1 | 417.1 | 4070.6 | 6.5 | 1.2805
SWRI | 96-3-210588-400 | 97.9167 | 95.04 | 49.8 | 25.7 | 90.5 | 2800 | 194.04 | 70.5 | 34.8 | 108.9 | 1055 | 117.8 | 179.2 | 188.6 | 1.5 | 158.9 | 394.8 | 416.6 | 4069 | 6.3281 | 1.2805
SWRI | 96-3-210588-400 | 97.9333 | 95.05 | 49.9 | 25.7 | 90.7 | 2800 | 194.01 | 70.51 | 34.8 | 109 | 1055.2 | 112.7 | 179.2 | 188.6 | 1.5 | 162 | 394.7 | 416.6 | 4069.1 | 6.3438 | 1.2805
SWRI | 96-3-210588-400 | 97.95 | 95.05 | 49.8 | 25.7 | 90.5 | 2800 | 194.04 | 70.51 | 34.8 | 109 | 1054.5 | 114.5 | 179.1 | 188.5 | 1.5 | 163.9 | 394.8 | 417.1 | 4066.5 | 6.2812 | 1.2805
SWRI | 96-3-210588-400 | 97.9667 | 95.05 | 49.8 | 25.7 | 90.3 | 2800 | 194 | 70.51 | 34.8 | 109 | 1054.5 | 111.5 | 179.1 | 188.5 | 1.5 | 156.8 | 395.5 | 417.4 | 4060 | 6.2812 | 1.2805
SWRI | 96-3-210588-400 | 97.9833 | 95.05 | 49.8 | 25.6 | 90.4 | 2800 | 194.07 | 70.48 | 34.8 | 108.8 | 1055.5 | 113.2 | 179.2 | 188.7 | 1.5 | 160 | 391.7 | 413.4 | 4064.8 | 5.7109 | 1.2805
SWRI | 96-3-210588-400 | 98 | 95.06 | 49.8 | 25.7 | 90.7 | 2800 | 194.02 | 70.56 | 34.8 | 108.9 | 1054 | 111 | 179.1 | 188.5 | 1.4 | 151.8 | 391.5 | 413.5 | 4068.5 | 5.4688 | 1.2805
SWRI | 96-3-210588-400 | 98.0167 | 95.06 | 49.8 | 25.7 | 90.6 | 2800 | 194.05 | 70.46 | 34.8 | 109 | 1055.5 | 111.9 | 179.1 | 188.6 | 1.4 | 157.4 | 392.8 | 414.8 | 4055 | 5.75 | 1.2805
SWRI | 96-3-210588-400 | 98.0333 | 95.06 | 49.8 | 25.7 | 90.3 | 2800 | 193.92 | 70.53 | 34.8 | 109 | 1054 | 116.1 | 179 | 188.4 | 1.5 | 158.7 | 394.7 | 416.7 | 4052.9 | 5.4688 | 1.2805
SWRI | 96-3-210588-400 | 98.05 | 95.06 | 49.8 | 25.6 | 90.4 | 2800 | 193.99 | 70.52 | 34.8 | 108.9 | 1055 | 110.5 | 179 | 188.5 | 1.5 | 162.3 | 394.6 | 416.9 | 4063.6 | 5.5781 | 1.2805
SWRI | 96-3-210588-400 | 98.0667 | 95.06 | 49.8 | 25.7 | 90.7 | 2801 | 194.02 | 70.5 | 34.8 | 109 | 1054.3 | 116.7 | 178.9 | 188.4 | 1.5 | 158.8 | 394.5 | 416.6 | 4060.7 | 5.75 | 1.2805
SWRI | 96-3-210588-400 | 98.0833 | 95.06 | 49.9 | 25.7 | 90.6 | 2800 | 194.1 | 70.48 | 34.8 | 109.1 | 1055.8 | 116.7 | 179.1 | 188.6 | 1.4 | 162.5 | 394.8 | 416.8 | 4061.2 | 6.4766 | 1.2805
SWRI | 96-3-210588-400 | 98.1 | 95.05 | 49.9 | 25.7 | 90.3 | 2799 | 193.95 | 70.53 | 34.8 | 109 | 1054.9 | 111.5 | 179.2 | 188.6 | 1.5 | 157.6 | 393.7 | 415.7 | 4056.1 | 6.5469 | 1.2805
SWRI | 96-3-210588-400 | 98.1167 | 95.05 | 49.9 | 25.8 | 90.4 | 2800 | 194.05 | 70.47 | 34.8 | 109 | 1055.8 | 115.9 | 179.2 | 188.7 | 1.5 | 163.6 | 392.8 | 414.7 | 4044 | 6.3281 | 1.2805
SWRI | 96-3-210588-400 | 98.1333 | 95.06 | 49.9 | 25.7 | 90.6 | 2800 | 194.04 | 70.51 | 34.8 | 109 | 1055.4 | 114.8 | 179 | 188.4 | 1.5 | 162.5 | 394.2 | 416.5 | 4049.1 | 6.4766 | 1.2805
SWRI | 96-3-210588-400 | 98.15 | 95.05 | 49.8 | 25.4 | 90.6 | 2800 | 194.02 | 70.53 | 34.8 | 109 | 1053.9 | 111.8 | 178.9 | 188.4 | 1.5 | 166.8 | 391.7 | 413.8 | 4058.7 | 6.0156 | 1.2805
SWRI | 96-3-210588-400 | 98.1667 | 95.06 | 49.8 | 25.4 | 90.4 | 2801 | 194.03 | 70.42 | 34.8 | 109 | 1055.5 | 117.3 | 179.1 | 188.5 | 1.5 | 161.1 | 394.6 | 416.7 | 4057.4 | 6.6562 | 1.2805
SWRI | 96-3-210588-400 | 98.1833 | 95.04 | 49.8 | 25.3 | 90.4 | 2800 | 194.11 | 70.51 | 34.8 | 109 | 1055.7 | 116.4 | 179.2 | 188.7 | 1.4 | 160.2 | 391.9 | 413.9 | 4058.1 | 5.6875 | 1.2805
SWRI | 96-3-210588-400 | 98.2 | 94.98 | 49.8 | 25.3 | 90.6 | 2800 | 194.04 | 70.51 | 34.7 | 109 | 1054.9 | 113.1 | 179.1 | 188.6 | 1.5 | 156.9 | 393.6 | 415.9 | 4064 | 5.6016 | 1.2805
SWRI | 96-3-210588-400 | 98.2167 | 94.99 | 49.8 | 25.2 | 90.6 | 2800 | 194 | 70.5 | 34.7 | 109 | 1054.2 | 116.8 | 179 | 188.5 | 1.4 | 149.5 | 393.2 | 415.2 | 4058.6 | 6.3047 | 1.2805
SWRI | 96-3-210588-400 | 98.2333 | 95 | 49.8 | 25.2 | 90.6 | 2800 | 194.04 | 70.46 | 34.7 | 108.9 | 1054.7 | 111.8 | 179.3 | 188.7 | 1.5 | 153.9 | 390.9 | 413 | 4061.1 | 6.6094 | 1.2805
SWRI | 96-3-210588-400 | 98.25 | 95.01 | 49.9 | 25.2 | 90.4 | 2800 | 194.12 | 70.49 | 34.7 | 108.9 | 1054.1 | 112.6 | 179.3 | 188.7 | 1.4 | 152.7 | 393.6 | 415.9 | 4059.3 | 6.5234 | 1.2805
SWRI | 96-3-210588-400 | 98.2667 | 94.99 | 49.9 | 25.2 | 90.4 | 2800 | 193.98 | 70.46 | 34.7 | 108.9 | 1054 | 110.6 | 179 | 188.4 | 1.5 | 167.9 | 394.2 | 416.3 | 4048.9 | 6.5625 | 1.2805
SWRI | 96-3-210588-400 | 98.2833 | 94.99 | 50 | 25.2 | 90.5 | 2800 | 193.95 | 70.55 | 34.7 | 108.9 | 1053.7 | 111.4 | 179.1 | 188.5 | 1.5 | 153.3 | 392.7 | 414.7 | 4052.6 | 6.6094 | 1.2805
SWRI | 96-3-210588-400 | 98.3 | 95 | 50 | 25.2 | 90.7 | 2801 | 194.05 | 70.5 | 34.7 | 109 | 1053.6 | 113.3 | 179.1 | 188.5 | 1.5 | 160.2 | 395.3 | 417.1 | 4062 | 5.9531 | 1.2805
SWRI | 96-3-210588-400 | 98.3167 | 95 | 50 | 25.1 | 90.6 | 2800 | 194.1 | 70.48 | 34.7 | 109 | 1054.9 | 112.5 | 179.3 | 188.7 | 1.5 | 166.3 | 395.2 | 417.1 | 4059.1 | 5.6641 | 1.2805
SWRI | 96-3-210588-400 | 98.3333 | 95.01 | 50 | 25.2 | 90.4 | 2800 | 194.04 | 70.51 | 34.7 | 109 | 1053.7 | 113.9 | 179.2 | 188.6 | 1.5 | 156.3 | 395.3 | 417.1 | 4049.7 | 5.5078 | 1.2805
SWRI | 96-3-210588-400 | 98.35 | 95.01 | 50 | 25.2 | 90.3 | 2800 | 194.06 | 70.5 | 34.7 | 109 | 1053.6 | 110.8 | 179.2 | 188.6 | 1.5 | 158.6 | 394.9 | 417.1 | 4049.9 | 5.625 | 1.2805
SWRI | 96-3-210588-400 | 98.3667 | 95 | 50 | 25.3 | 90.7 | 2800 | 194.04 | 70.49 | 34.7 | 109 | 1053.8 | 111.5 | 179.2 | 188.6 | 1.5 | 160.8 | 391.9 | 413.8 | 4046.9 | 5.9531 | 1.2805
SWRI | 96-3-210588-400 | 98.3833 | 95.01 | 50 | 25.3 | 90.6 | 2800 | 194 | 70.53 | 34.7 | 109 | 1053.8 | 113.8 | 179.1 | 188.5 | 1.5 | 168.3 | 394.7 | 416.6 | 4046.4 | 5.7969 | 1.2805
SWRI | 96-3-210588-400 | 98.4 | 95.01 | 50 | 25.1 | 90.4 | 2800 | 194.08 | 70.49 | 34.7 | 109 | 1054.1 | 114.3 | 179.1 | 188.6 | 1.5 | 170.5 | 393.8 | 415.9 | 4045.4 | 6.2812 | 1.2805
SWRI | 96-3-210588-400 | 98.4167 | 95 | 50 | 25 | 90.3 | 2799 | 193.98 | 70.46 | 34.7 | 109 | 1054.7 | 113.1 | 179.1 | 188.5 | 1.5 | 155.9 | 391.6 | 413.5 | 4045.2 | 5.75 | 1.2805
SWRI | 96-3-210588-400 | 98.4333 | 95.01 | 50 | 25 | 90.6 | 2799 | 194.01 | 70.59 | 34.7 | 109 | 1053.7 | 116.4 | 179.1 | 188.6 | 1.5 | 158.8 | 394.7 | 416.7 | 4053.4 | 5.4453 | 1.2805
SWRI | 96-3-210588-400 | 98.45 | 95.02 | 50 | 25 | 90.7 | 2800 | 194 | 70.43 | 34.6 | 109 | 1054.3 | 112.4 | 179.3 | 188.7 | 1.5 | 156.7 | 394.8 | 416.9 | 4044.2 | 6.0156 | 1.2805
SWRI | 96-3-210588-400 | 98.4667 | 95.01 | 49.9 | 24.9 | 90.5 | 2800 | 194.07 | 70.55 | 34.6 | 109.1 | 1054.3 | 113.8 | 179.1 | 188.5 | 1.5 | 158.5 | 395.9 | 417.6 | 4051.4 | 5.5781 | 1.2805
SWRI | 96-3-210588-400 | 98.4833 | 95.02 | 49.9 | 24.9 | 90.3 | 2799 | 194.01 | 70.45 | 34.6 | 109 | 1054.2 | 112.1 | 179.2 | 188.7 | 1.5 | 160.5 | 393.6 | 415.7 | 4050.9 | 5.7344 | 1.2805
SWRI | 96-3-210588-400 | 98.5 | 95.01 | 50 | 25 | 90.8 | 2799 | 193.92 | 70.53 | 34.7 | 109 | 1053.8 | 111.7 | 179.3 | 188.7 | 1.5 | 165.6 | 394 | 416.2 | 4049 | 5.625 | 1.2805
SWRI | 96-3-210588-400 | 98.5167 | 95.02 | 50 | 25.2 | 90.5 | 2800 | 194.05 | 70.47 | 34.7 | 109.1 | 1054.2 | 110.7 | 179.3 | 188.7 | 1.4 | 156.5 | 393.6 | 415.7 | 4053.9 | 6.3438 | 1.2805
SWRI | 96-3-210588-400 | 98.5333 | 95.02 | 50 | 25.1 | 90.2 | 2800 | 193.95 | 70.51 | 34.7 | 109 | 1053 | 113.5 | 179.1 | 188.5 | 1.5 | 154.1 | 393.6 | 415.5 | 4044 | 6.6094 | 1.2805
SWRI | 96-3-210588-400 | 98.55 | 95.01 | 50 | 25.1 | 90.7 | 2800 | 193.94 | 70.52 | 34.6 | 109 | 1052.4 | 111 | 179 | 188.4 | 1.5 | 166.2 | 392 | 413.8 | 4036.9 | 5.7344 | 1.2805
SWRI | 96-3-210588-400 | 98.5667 | 95.03 | 50 | 25 | 90.7 | 2801 | 194.02 | 70.48 | 34.7 | 109 | 1052.1 | 113.1 | 179.1 | 188.6 | 1.5 | 156.3 | 395.2 | 417.2 | 4047.6 | 6.5469 | 1.2805
SWRI | 96-3-210588-400 | 98.5833 | 95.03 | 50.1 | 24.9 | 90.3 | 2800 | 194.07 | 70.47 | 34.7 | 109 | 1053.8 | 111.5 | 179.3 | 188.8 | 1.5 | 144.7 | 393.4 | 415.4 | 4048.8 | 6.5234 | 1.2805
SWRI | 96-3-210588-400 | 98.6 | 95.03 | 50 | 24.9 | 90.3 | 2800 | 194.03 | 70.56 | 34.7 | 109 | 1051.7 | 113.1 | 179.2 | 188.6 | 1.5 | 154 | 393.5 | 415.4 | 4054.3 | 5.625 | 1.2805
SWRI | 96-3-210588-400 | 98.6167 | 95.02 | 50.1 | 25 | 90.7 | 2801 | 194.02 | 70.47 | 34.7 | 109 | 1052.7 | 113 | 179.2 | 188.6 | 1.5 | 165.9 | 395 | 417.1 | 4049.6 | 6.4766 | 1.2805
SWRI | 96-3-210588-400 | 98.6333 | 94.92 | 50.1 | 25 | 90.5 | 2800 | 194.04 | 70.48 | 34.7 | 109.1 | 1052.5 | 112.8 | 179.3 | 188.7 | 1.5 | 153.9 | 392.9 | 415.1 | 4039 | 5.75 | 1.2805
SWRI | 96-3-210588-400 | 98.65 | 94.91 | 50.1 | 25 | 90.3 | 2799 | 194.08 | 70.5 | 34.7 | 109 | 1053.9 | 115.1 | 179.4 | 188.9 | 1.5 | 165.6 | 391.6 | 413.7 | 4049.5 | 5.6016 | 1.2805
SWRI | 96-3-210588-400 | 98.6667 | 94.93 | 50.1 | 24.9 | 90.5 | 2800 | 193.94 | 70.49 | 34.7 | 109 | 1052.3 | 112 | 179.2 | 188.6 | 1.5 | 158.7 | 391.3 | 413.1 | 4037 | 6.3047 | 1.2805
SWRI | 96-3-210588-400 | 98.6833 | 94.92 | 50.1 | 25 | 90.8 | 2800 | 193.98 | 70.55 | 34.7 | 109.1 | 1052.6 | 110.6 | 179.3 | 188.7 | 1.5 | 161 | 393.6 | 415.9 | 4044.9 | 5.5312 | 1.2805
SWRI | 96-3-210588-400 | 98.7 | 94.91 | 50.1 | 25 | 90.3 | 2799 | 194.04 | 70.49 | 34.7 | 109.1 | 1053.7 | 113.7 | 179.4 | 188.8 | 1.5 | 154.2 | 394.2 | 416.4 | 4042.6 | 6.5469 | 1.2805
SWRI | 96-3-210588-400 | 98.7167 | 94.91 | 50.1 | 24.9 | 90.3 | 2800 | 194.02 | 70.54 | 34.7 | 109.1 | 1053 | 112.7 | 179.2 | 188.6 | 1.5 | 151.3 | 394.4 | 416.6 | 4038.8 | 6.4766 | 1.2805
SWRI | 96-3-210588-400 | 98.7333 | 94.92 | 50 | 24.9 | 90.7 | 2800 | 193.95 | 70.49 | 34.7 | 109 | 1052.8 | 110.5 | 179.2 | 188.6 | 1.5 | 159.2 | 395.5 | 417.1 | 4048.1 | 6.6094 | 1.2805
SWRI | 96-3-210588-400 | 98.75 | 94.91 | 50 | 24.8 | 90.6 | 2800 | 194.05 | 70.51 | 34.7 | 109.1 | 1053.4 | 111.6 | 179.2 | 188.7 | 1.5 | 164.1 | 395.2 | 417.2 | 4042.2 | 5.7344 | 1.2805
SWRI | 96-3-210588-400 | 98.7667 | 94.93 | 50 | 24.9 | 90.3 | 2800 | 194.07 | 70.47 | 34.7 | 109.1 | 1054.1 | 113 | 179.3 | 188.7 | 1.5 | 161.2 | 394.5 | 416.8 | 4042.1 | 5.6016 | 1.2805
SWRI | 96-3-210588-400 | 98.7833 | 94.92 | 50 | 24.8 | 90.5 | 2800 | 194.03 | 70.55 | 34.7 | 109 | 1053 | 113.5 | 179.2 | 188.7 | 1.5 | 156.3 | 394.3 | 416.5 | 4043.3 | 5.4688 | 1.2805
SWRI | 96-3-210588-400 | 98.8 | 94.92 | 50 | 24.7 | 90.7 | 2801 | 194.04 | 70.46 | 34.6 | 109 | 1053.2 | 110.8 | 179.2 | 188.6 | 1.5 | 164.7 | 395.5 | 417.6 | 4041.9 | 6.5469 | 1.2805
SWRI | 96-3-210588-400 | 98.8167 | 94.93 | 50 | 24.7 | 90.5 | 2800 | 193.89 | 70.57 | 34.7 | 109 | 1052.3 | 111.4 | 179.1 | 188.5 | 1.5 | 152.4 | 393.9 | 416.4 | 4036.2 | 6.6562 | 1.2805
SWRI | 96-3-210588-400 | 98.8333 | 94.92 | 50 | 24.7 | 90.3 | 2800 | 194.04 | 70.47 | 34.6 | 109 | 1053.3 | 114.7 | 179.4 | 188.8 | 1.5 | 149.9 | 395.1 | 417.4 | 4041.9 | 5.5781 | 1.2805
SWRI | 96-3-210588-400 | 98.85 | 94.93 | 50 | 24.7 | 90.5 | 2799 | 193.97 | 70.51 | 34.6 | 108.9 | 1053.1 | 113.7 | 179.3 | 188.7 | 1.5 | 156.3 | 395.3 | 417.6 | 4035 | 5.9531 | 1.2805
SWRI | 96-3-210588-400 | 98.8667 | 94.93 | 50 | 24.8 | 90.6 | 2801 | 193.98 | 70.52 | 34.7 | 109 | 1052.2 | 113.3 | 179.2 | 188.6 | 1.5 | 153.1 | 395.1 | 417.3 | 4042.6 | 5.7109 | 1.2805
SWRI | 96-3-210588-400 | 98.8833 | 94.93 | 50 | 24.8 | 90.6 | 2801 | 194 | 70.5 | 34.7 | 109 | 1052.6 | 110.6 | 179.2 | 188.7 | 1.5 | 168.4 | 394.9 | 416.9 | 4038.5 | 5.4922 | 1.2805
SWRI | 96-3-210588-400 | 98.9 | 94.93 | 50 | 24.9 | 90.4 | 2799 | 193.94 | 70.49 | 34.7 | 109 | 1053.1 | 113 | 179.2 | 188.7 | 1.5 | 144 | 395.1 | 417.4 | 4042.3 | 5.4688 | 1.2805
SWRI | 96-3-210588-400 | 98.9167 | 94.91 | 50 | 24.8 | 90.3 | 2799 | 194 | 70.51 | 34.7 | 109 | 1052.7 | 117.5 | 179.2 | 188.7 | 1.5 | 152.7 | 393.6 | 415.7 | 4041.7 | 6.5234 | 1.2805
SWRI | 96-3-210588-400 | 98.9333 | 94.93 | 49.9 | 24.7 | 90.6 | 2801 | 194.16 | 70.45 | 34.6 | 108.9 | 1053.3 | 115.7 | 179.3 | 188.7 | 1.4 | 153.4 | 395.1 | 417.2 | 4037.6 | 6.6562 | 1.2805
SWRI | 96-3-210588-400 | 98.95 | 94.94 | 49.9 | 24.6 | 90.7 | 2800 | 194.05 | 70.52 | 34.6 | 109 | 1052 | 113.7 | 179.2 | 188.6 | 1.4 | 151.1 | 395.4 | 417.2 | 4031.9 | 5.4922 | 1.2805
SWRI | 96-3-210588-400 | 98.9667 | 94.95 | 49.9 | 24.6 | 90.4 | 2799 | 194.06 | 70.49 | 34.7 | 109.1 | 1053.6 | 114.2 | 179.5 | 188.9 | 1.5 | 152.3 | 394.3 | 416.6 | 4045.9 | 5.7344 | 1.2805
SWRI | 96-3-210588-400 | 98.9833 | 94.95 | 49.9 | 24.6 | 90.3 | 2801 | 194.01 | 70.46 | 34.7 | 109 | 1052.6 | 112.9 | 179.1 | 188.5 | 1.5 | 164.9 | 395.5 | 417.4 | 4037.6 | 5.5547 | 1.2805
SWRI | 96-3-210588-400 | 99 | 94.95 | 49.9 | 24.7 | 90.6 | 2801 | 194.03 | 70.52 | 34.7 | 109 | 1052.9 | 112.9 | 179.3 | 188.7 | 1.5 | 158.6 | 391.1 | 413.2 | 4038.5 | 6.4766 | 1.2805
SWRI | 96-3-210588-400 | 99.0167 | 94.95 | 50 | 24.6 | 90.7 | 2799 | 193.96 | 70.46 | 34.7 | 109 | 1053.9 | 111.5 | 179.4 | 188.8 | 1.5 | 157.5 | 395.1 | 417.5 | 4037.1 | 5.5781 | 1.2805
SWRI | 96-3-210588-400 | 99.0333 | 94.95 | 50 | 24.7 | 90.4 | 2801 | 194.1 | 70.48 | 34.7 | 109.1 | 1053.9 | 118.5 | 179.4 | 188.8 | 1.5 | 153.9 | 395.1 | 417.5 | 4038.7 | 6.5234 | 1.2805
SWRI | 96-3-210588-400 | 99.05 | 94.95 | 50 | 24.6 | 90.3 | 2800 | 194.13 | 70.51 | 34.7 | 109 | 1053.8 | 115.2 | 179.4 | 188.9 | 1.5 | 164.8 | 394.5 | 416.8 | 4032.2 | 5.6016 | 1.2805
SWRI | 96-3-210588-400 | 99.0667 | 94.95 | 50 | 24.5 | 90.6 | 2799 | 193.91 | 70.56 | 34.6 | 108.9 | 1052.6 | 110.2 | 179.2 | 188.6 | 1.5 | 145.3 | 394.3 | 416.5 | 4037.7 | 5.8594 | 1.2805
SWRI | 96-3-210588-400 | 99.0833 | 94.96 | 50 | 24.5 | 90.7 | 2800 | 194.03 | 70.48 | 34.7 | 109 | 1052.1 | 111.2 | 179.2 | 188.6 | 1.5 | 150.2 | 394.8 | 416.9 | 4033.5 | 6.5625 | 1.2805
SWRI | 96-3-210588-400 | 99.1 | 94.94 | 50.1 | 24.6 | 90.5 | 2801 | 194.13 | 70.44 | 34.7 | 109 | 1053.6 | 111.3 | 179.3 | 188.8 | 1.4 | 147.2 | 395.8 | 417.4 | 4027.5 | 6.3438 | 1.2805
SWRI | 96-3-210588-400 | 99.1167 | 94.95 | 50.1 | 24.7 | 90.4 | 2800 | 194.1 | 70.54 | 34.7 | 109 | 1052.7 | 112.2 | 179.4 | 188.9 | 1.5 | 150.5 | 395 | 417.2 | 4031.5 | 6.5859 | 1.2805
SWRI | 96-3-210588-400 | 99.1333 | 94.96 | 50.1 | 24.6 | 90.4 | 2800 | 194.01 | 70.53 | 34.7 | 109 | 1052.4 | 113 | 179.3 | 188.8 | 1.5 | 152.2 | 395.3 | 417.3 | 4036.4 | 6.3047 | 1.2805
SWRI | 96-3-210588-400 | 99.15 | 95.02 | 50.1 | 24.6 | 90.6 | 2801 | 193.92 | 70.54 | 34.7 | 109 | 1051.5 | 113.6 | 179.2 | 188.6 | 1.5 | 152.1 | 393.3 | 415.3 | 4037.8 | 5.8203 | 1.2805
SWRI | 96-3-210588-400 | 99.1667 | 95.02 | 50.1 | 24.7 | 90.7 | 2799 | 194.03 | 70.48 | 34.7 | 109 | 1053.4 | 111.7 | 179.4 | 188.8 | 1.4 | 155.2 | 394.8 | 416.8 | 4031.9 | 5.6406 | 1.2805
SWRI | 96-3-210588-400 | 99.1833 | 95.02 | 50 | 24.7 | 90.4 | 2800 | 193.94 | 70.54 | 34.7 | 108.9 | 1051.9 | 110.8 | 179.2 | 188.6 | 1.5 | 155.2 | 394.8 | 416.9 | 4027.9 | 5.6016 | 1.2805
SWRI | 96-3-210588-400 | 99.2 | 95.02 | 50 | 24.7 | 90.3 | 2800 | 194.1 | 70.45 | 34.7 | 109 | 1053.3 | 119.2 | 179.2 | 188.7 | 1.4 | 149 | 394.8 | 416.9 | 4026.7 | 5.6406 | 1.2805
SWRI | 96-3-210588-400 | 99.2167 | 95.02 | 50 | 24.7 | 90.6 | 2800 | 193.93 | 70.49 | 34.7 | 109 | 1052.6 | 120.1 | 179.1 | 188.6 | 1.5 | 154.6 | 394.6 | 416.6 | 4022.6 | 6.3281 | 1.2805
SWRI | 96-3-210588-400 | 99.2333 | 95.02 | 50 | 24.8 | 90.6 | 2801 | 194.07 | 70.47 | 34.7 | 109 | 1052.7 | 112 | 179.2 | 188.6 | 1.4 | 153.9 | 395.5 | 417.5 | 4024.6 | 5.9531 | 1.2805
SWRI | 96-3-210588-400 | 99.25 | 95.02 | 50 | 24.7 | 90.4 | 2801 | 194.07 | 70.52 | 34.7 | 109 | 1052.6 | 110.5 | 179.3 | 188.8 | 1.5 | 154.6 | 392.2 | 413.9 | 4029.2 | 6.6328 | 1.2805
SWRI | 96-3-210588-400 | 99.2667 | 95.02 | 50 | 24.7 | 90.3 | 2800 | 193.98 | 70.48 | 34.7 | 109 | 1052.8 | 110.8 | 179.2 | 188.6 | 1.5 | 155.3 | 395.1 | 417.2 | 4021.6 | 5.4922 | 1.2805
SWRI | 96-3-210588-400 | 99.2833 | 95.02 | 50 | 24.7 | 90.6 | 2800 | 194.03 | 70.5 | 34.7 | 108.9 | 1053.2 | 112.6 | 179.3 | 188.7 | 1.4 | 147.2 | 395.4 | 417.3 | 4017.3 | 5.6406 | 1.2805
SWRI | 96-3-210588-400 | 99.3 | 95.02 | 50 | 24.7 | 90.7 | 2801 | 194.06 | 70.5 | 34.7 | 109 | 1053.3 | 113.5 | 179.4 | 188.9 | 1.5 | 148.6 | 395.3 | 417.5 | 4027.9 | 5.625 | 1.2805
SWRI | 96-3-210588-400 | 99.3167 | 95.03 | 49.9 | 24.5 | 90.3 | 2801 | 194.06 | 70.48 | 34.7 | 108.9 | 1053.2 | 111.1 | 179.3 | 188.7 | 1.5 | 158.7 | 395.1 | 417.2 | 4024.1 | 6.3047 | 1.2805
SWRI | 96-3-210588-400 | 99.3333 | 95.03 | 49.9 | 24.4 | 90.4 | 2800 | 194.04 | 70.48 | 34.7 | 109 | 1054.1 | 113.7 | 179.5 | 188.8 | 1.5 | 153.8 | 390.5 | 412.4 | 4023.1 | 5.625 | 1.2805
SWRI | 96-3-210588-400 | 99.35 | 95.03 | 49.9 | 24.3 | 90.7 | 2800 | 193.97 | 70.63 | 34.7 | 109 | 1052.3 | 112.6 | 179.2 | 188.6 | 1.4 | 149.4 | 394.8 | 416.9 | 4022 | 5.625 | 1.2805
SWRI | 96-3-210588-400 | 99.3667 | 95.03 | 49.9 | 24.3 | 90.6 | 2800 | 194.02 | 70.46 | 34.7 | 108.9 | 1052.9 | 115.5 | 179.3 | 188.7 | 1.5 | 163.5 | 395.1 | 417.1 | 4013.9 | 5.5781 | 1.2805
SWRI | 96-3-210588-400 | 99.3833 | 95.03 | 49.9 | 24.3 | 90.4 | 2800 | 194.06 | 70.47 | 34.7 | 109 | 1053.5 | 115 | 179.3 | 188.8 | 1.4 | 156.5 | 394.1 | 416.4 | 4025.7 | 5.6016 | 1.2805
SWRI | 96-3-210588-400 | 99.4 | 95.03 | 49.9 | 24.4 | 90.4 | 2801 | 194.02 | 70.55 | 34.7 | 109 | 1052.6 | 117.2 | 179.2 | 188.6 | 1.5 | 154 | 394.6 | 416.6 | 4026.4 | 6.3047 | 1.2805
SWRI | 96-3-210588-400 | 99.4167 | 95.02 | 49.9 | 24.5 | 90.6 | 2801 | 194.1 | 70.47 | 34.7 | 109 | 1053.8 | 110.5 | 179.4 | 188.8 | 1.5 | 142.2 | 395.7 | 417.9 | 4017.2 | 5.6875 | 1.2805
SWRI | 96-3-210588-400 | 99.4333 | 95.03 | 49.9 | 24.5 | 90.7 | 2800 | 193.95 | 70.56 | 34.7 | 109.1 | 1052.5 | 110.1 | 179.2 | 188.6 | 1.5 | 156.1 | 391 | 413.2 | 4018.7 | 5.4922 | 1.2805
SWRI | 96-3-210588-400 | 99.45 | 95.03 | 49.9 | 24.5 | 90.3 | 2800 | 194.02 | 70.46 | 34.7 | 109 | 1052.9 | 114.9 | 179.2 | 188.6 | 1.5 | 149.3 | 395.3 | 417.4 | 4014.9 | 5.9531 | 1.2805
SWRI | 96-3-210588-400 | 99.4667 | 95.03 | 49.9 | 24.4 | 90.4 | 2800 | 194.09 | 70.55 | 34.7 | 109 | 1053.2 | 111.9 | 179.4 | 188.8 | 1.5 | 153.8 | 393.6 | 415.8 | 4011.6 | 5.6016 | 1.2805
SWRI | 96-3-210588-400 | 99.4833 | 95.02 | 49.9 | 24.5 | 90.7 | 2800 | 193.99 | 70.48 | 34.7 | 109 | 1054.2 | 115.3 | 179.4 | 188.9 | 1.5 | 149.5 | 394.5 | 416.9 | 4016.4 | 6.4531 | 1.2805
SWRI | 96-3-210588-400 | 99.5 | 95.04 | 50 | 24.5 | 90.6 | 2799 | 193.94 | 70.46 | 34.7 | 109 | 1053.2 | 116.3 | 179.2 | 188.6 | 1.5 | 147.1 | 395.3 | 417.4 | 4015 | 6.5234 | 1.2805
SWRI | 96-3-210588-400 | 99.5167 | 95.04 | 50.1 | 24.5 | 90.3 | 2799 | 193.94 | 70.54 | 34.7 | 109 | 1053.3 | 114.4 | 179.3 | 188.7 | 1.5 | 158.2 | 393.3 | 415.1 | 4015.4 | 5.8828 | 1.2805
SWRI | 96-3-210588-400 | 99.5333 | 95.04 | 50.1 | 24.5 | 90.4 | 2800 | 194 | 70.51 | 34.7 | 109.1 | 1052.6 | 111.3 | 179.2 | 188.7 | 1.5 | 141.6 | 395.3 | 417.3 | 4010.2 | 5.75 | 1.2805
SWRI | 96-3-210588-400 | 99.55 | 95.05 | 50.1 | 24.5 | 90.7 | 2800 | 193.96 | 70.54 | 34.7 | 109 | 1052.2 | 111.1 | 179.2 | 188.6 | 1.5 | 151.6 | 395.2 | 417.5 | 4006.9 | 5.5781 | 1.2805
SWRI | 96-3-210588-400 | 99.5667 | 95.04 | 50.1 | 24.6 | 90.6 | 2799 | 194.09 | 70.5 | 34.8 | 109.1 | 1054.2 | 114.1 | 179.4 | 188.8 | 1.4 | 156.3 | 395 | 417.2 | 4013.8 | 6.5 | 1.2805
SWRI | 96-3-210588-400 | 99.5833 | 95.04 | 50.1 | 24.6 | 90.4 | 2800 | 194.04 | 70.47 | 34.8 | 109.1 | 1052 | 116 | 179.2 | 188.6 | 1.4 | 156.1 | 394 | 416.3 | 4011.3 | 5.4688 | 1.2805
SWRI | 96-3-210588-400 | 99.6 | 95.04 | 50.1 | 24.6 | 90.4 | 2800 | 194 | 70.45 | 34.7 | 109 | 1053.9 | 113.5 | 179.3 | 188.7 | 1.5 | 158.9 | 391.2 | 413.3 | 4008.8 | 6.5 | 1.2805
SWRI | 96-3-210588-400 | 99.6167 | 95.04 | 50.1 | 24.6 | 90.7 | 2799 | 193.89 | 70.53 | 34.8 | 109.1 | 1053 | 111.1 | 179.2 | 188.6 | 1.4 | 142.3 | 395.2 | 417.3 | 4019.6 | 6.3281 | 1.2805
SWRI | 96-3-210588-400 | 99.6333 | 95.04 | 50.1 | 24.7 | 90.6 | 2800 | 193.96 | 70.49 | 34.8 | 109.1 | 1053.3 | 113.2 | 179.3 | 188.7 | 1.5 | 161.9 | 391.5 | 413.6 | 4018.9 | 6.4766 | 1.2805
SWRI | 96-3-210588-400 | 99.65 | 95.04 | 50.1 | 24.5 | 90.3 | 2801 | 194.14 | 70.48 | 34.8 | 109.1 | 1053.3 | 114.7 | 179.2 | 188.6 | 1.5 | 138.4 | 395.1 | 417.4 | 4005.7 | 5.9922 | 1.2805
SWRI | 96-3-210588-400 | 99.6667 | 95.04 | 50.1 | 24.3 | 90.4 | 2801 | 194.09 | 70.53 | 34.8 | 109.1 | 1052.7 | 111 | 179.3 | 188.7 | 1.5 | 154.1 | 395 | 417 | 3998.3 | 5.75 | 1.2805
SWRI | 96-3-210588-400 | 99.6833 | 95.04 | 50 | 24.1 | 90.7 | 2801 | 194.16 | 70.46 | 34.8 | 109 | 1053.1 | 113.7 | 179.3 | 188.7 | 1.5 | 156.8 | 394.9 | 417 | 4008 | 6.3438 | 1.2805
SWRI | 96-3-210588-400 | 99.7 | 95.05 | 50.1 | 24.1 | 90.5 | 2802 | 194.03 | 70.55 | 34.8 | 109.1 | 1051.7 | 112.8 | 178.9 | 188.4 | 1.5 | 149 | 392.3 | 414.4 | 4012.9 | 6.0391 | 1.2805
SWRI | 96-3-210588-400 | 99.7167 | 95.04 | 50 | 24.1 | 90.3 | 2800 | 194.19 | 70.48 | 34.8 | 109 | 1054.3 | 115.9 | 179.3 | 188.8 | 1.5 | 157.2 | 392.7 | 414.9 | 4001.4 | 5.9922 | 1.2805
SWRI | 96-3-210588-400 | 99.7333 | 95.05 | 50 | 24 | 90.6 | 2801 | 193.91 | 70.51 | 34.8 | 109.1 | 1052.6 | 111.4 | 179.1 | 188.6 | 1.5 | 159.4 | 395 | 417.1 | 4011.5 | 6.3047 | 1.2805
SWRI | 96-3-210588-400 | 99.75 | 95.04 | 50 | 24.1 | 90.7 | 2799 | 194.02 | 70.47 | 34.8 | 109 | 1054.2 | 112.1 | 179.5 | 188.9 | 1.4 | 139.8 | 394.7 | 416.9 | 4003.1 | 5.7109 | 1.2805
SWRI | 96-3-210588-400 | 99.7667 | 95.05 | 50 | 24.2 | 90.3 | 2800 | 193.96 | 70.53 | 34.8 | 109 | 1052.7 | 112.1 | 179.3 | 188.7 | 1.5 | 151.5 | 395.2 | 417.2 | 3997.3 | 5.7344 | 1.2805
SWRI | 96-3-210588-400 | 99.7833 | 95.05 | 50.1 | 24.3 | 90.4 | 2799 | 193.95 | 70.53 | 34.8 | 109.1 | 1053.2 | 114.4 | 179.4 | 188.8 | 1.4 | 149.2 | 391.9 | 414 | 4000.3 | 5.4922 | 1.2805
SWRI | 96-3-210588-400 | 99.8 | 95.05 | 50.1 | 24.4 | 90.7 | 2800 | 194.09 | 70.48 | 34.8 | 109.1 | 1053.6 | 110.9 | 179.5 | 188.9 | 1.4 | 145.2 | 394.5 | 416.9 | 4002.5 | 6.5 | 1.2805
SWRI | 96-3-210588-400 | 99.8167 | 95.04 | 50.1 | 24.4 | 90.6 | 2799 | 193.98 | 70.49 | 34.8 | 109 | 1053.1 | 112.4 | 179.4 | 188.8 | 1.5 | 163.6 | 394.8 | 417 | 3995.4 | 6.4766 | 1.2805
SWRI | 96-3-210588-400 | 99.8333 | 95.04 | 50.1 | 24.5 | 90.2 | 2800 | 194.02 | 70.53 | 34.9 | 109.1 | 1053.1 | 113.7 | 179.3 | 188.6 | 1.5 | 158.7 | 395.5 | 417.5 | 3996.3 | 6.5 | 1.2805
SWRI | 96-3-210588-400 | 99.85 | 95.04 | 50.1 | 24.5 | 90.5 | 2800 | 194.13 | 70.43 | 34.8 | 109 | 1054.3 | 113.8 | 179.4 | 188.8 | 1.5 | 154 | 396.1 | 417.8 | 3997 | 5.625 | 1.2805
SWRI | 96-3-210588-400 | 99.8667 | 95.05 | 50.1 | 24.5 | 90.7 | 2799 | 193.88 | 70.55 | 34.8 | 109 | 1051.9 | 112.5 | 179.3 | 188.6 | 1.5 | 152.9 | 392.8 | 414.9 | 3995.4 | 5.5781 | 1.2805
SWRI | 96-3-210588-400 | 99.8833 | 95.05 | 50.1 | 24.5 | 90.5 | 2798 | 193.98 | 70.5 | 34.8 | 109 | 1053.2 | 110.8 | 179.4 | 188.7 | 1.4 | 146.8 | 391.8 | 413.4 | 4007.8 | 6.4766 | 1.2805
SWRI | 96-3-210588-400 | 99.9 | 95.04 | 50.1 | 24.4 | 90.3 | 2800 | 193.94 | 70.52 | 34.8 | 109 | 1052.3 | 113.7 | 179.3 | 188.7 | 1.5 | 159.5 | 395.8 | 418 | 4002.7 | 6.5859 | 1.2805
SWRI | 96-3-210588-400 | 99.9167 | 95.05 | 50.1 | 24.5 | 90.5 | 2800 | 194.06 | 70.47 | 34.8 | 109 | 1052.4 | 113.3 | 179.3 | 188.7 | 1.5 | 148.1 | 394.5 | 416.7 | 4011.7 | 5.5781 | 1.2805
SWRI | 96-3-210588-400 | 99.9333 | 95.05 | 50.1 | 24.6 | 90.7 | 2800 | 194 | 70.53 | 34.8 | 109 | 1051.9 | 112.1 | 179.1 | 188.5 | 1.4 | 150.1 | 392.3 | 414.3 | 4004.4 | 5.5078 | 1.2805
SWRI | 96-3-210588-400 | 99.95 | 95.04 | 50.1 | 24.6 | 90.4 | 2801 | 194.09 | 70.41 | 34.8 | 109 | 1053 | 115.4 | 179.1 | 188.5 | 1.5 | 159.7 | 391.5 | 413.6 | 4007.2 | 5.6406 | 1.2805
SWRI | 96-3-210588-400 | 99.9667 | 95.05 | 50.1 | 24.5 | 90.3 | 2800 | 194.03 | 70.46 | 34.9 | 109 | 1052.5 | 112.2 | 179.2 | 188.6 | 1.5 | 157.1 | 395.5 | 417.4 | 3994.6 | 5.6641 | 1.2805
SWRI | 96-3-210588-400 | 99.9833 | 95.04 | 50.1 | 24.4 | 90.6 | 2800 | 194 | 70.55 | 34.8 | 109 | 1052.5 | 114.9 | 179.2 | 188.7 | 1.5 | 155.1 | 394.4 | 416.6 | 3986.4 | 5.4922 | 1.2805
SWRI | 96-3-210588-400 | 100 | 95.04 | 50.1 | 24.4 | 90.7 | 2800 | 193.94 | 70.46 | 34.8 | 109 | 1052.7 | 118 | 179.3 | 188.7 | 1.5 | 164.7 | 393.6 | 415.9 | 3993.2 | 5.625 | 1.2805
SWRI | 96-3-210588-400 | 100.0167 | 95.05 | 50.1 | 24.4 | 90.4 | 2800 | 194.02 | 70.52 | 34.8 | 109 | 1052.8 | 111.7 | 179.3 | 188.7 | 1.5 | 154.8 | 392.6 | 414.2 | 3992 | 6.3047 | 1.2805
SWRI | 96-3-210588-400 | 100.0333 | 95.04 | 50.1 | 24.5 | 90.3 | 2801 | 194.04 | 70.49 | 34.8 | 109 | 1052.8 | 112.2 | 179.3 | 188.7 | 1.5 | 160.5 | 396.2 | 418 | 3999 | 5.5781 | 1.2805
SWRI | 96-3-210588-400 | 100.05 | 95.05 | 50.1 | 24.6 | 90.6 | 2801 | 194.04 | 70.52 | 34.8 | 108.9 | 1052.1 | 111.3 | 179.1 | 188.6 | 1.5 | 156.3 | 394.6 | 416.5 | 3994.2 | 5.5078 | 1.2805
SWRI | 96-3-210588-400 | 100.0667 | 94.99 | 50.1 | 24.3 | 90.7 | 2801 | 194.11 | 70.44 | 34.8 | 109 | 1052.9 | 111.7 | 179.2 | 188.6 | 1.5 | 163.1 | 395.9 | 418 | 4000.3 | 6.0391 | 1.2805
SWRI | 96-3-210588-400 | 100.0833 | 94.99 | 50.1 | 24.1 | 90.4 | 2800 | 193.95 | 70.55 | 34.8 | 109 | 1052.1 | 117.2 | 179.2 | 188.7 | 1.5 | 155.3 | 393.8 | 415.9 | 3929.4 | 5.7109 | 1.2805
SWRI | 96-3-210588-400 | 100.1 | 94.99 | 50.1 | 24.1 | 90.3 | 2799 | 194.07 | 70.5 | 34.8 | 109 | 1053.6 | 111.1 | 179.4 | 188.9 | 1.5 | 163.1 | 391.4 | 413.5 | 3768.9 | 5.4688 | 1.2805
SWRI | 96-3-210588-400 | 100.1167 | 95 | 50 | 24.1 | 90.6 | 2800 | 193.95 | 70.5 | 34.8 | 109 | 1051.8 | 117.9 | 179.1 | 188.5 | 1.5 | 160 | 395 | 416.8 | 3610.6 | 6.4766 | 1.2805
SWRI | 96-3-210588-400 | 100.1333 | 94.99 | 50 | 24.1 | 90.7 | 2799 | 194.01 | 70.45 | 34.8 | 109 | 1053.3 | 113 | 179.4 | 188.8 | 1.3 | 144.3 | 395.5 | 417.4 | 3818.1 | 6.5234 | 1.2805
SWRI | 96-3-210588-400 | 100.15 | 95 | 50.1 | 24.3 | 90.4 | 2799 | 193.96 | 70.45 | 34.8 | 108.9 | 1052.8 | 112.6 | 179.4 | 188.8 | 1.4 | 150.8 | 395.2 | 417 | 4435.3 | 6.3438 | 1.2805
SWRI | 96-3-210588-400 | 100.1667 | 95 | 50.1 | 24.4 | 90.3 | 2801 | 194.07 | 70.52 | 34.8 | 108.8 | 1051.6 | 110.1 | 179.3 | 188.7 | 1.5 | 162.7 | 394.3 | 416 | 4929.4 | 6.3438 | 1.2805
SWRI | 96-3-210588-400 | 100.1833 | 94.99 | 50.1 | 24.6 | 90.6 | 2801 | 193.94 | 70.5 | 34.8 | 108.8 | 1051.1 | 113.6 | 179 | 188.4 | 1.5 | 153.9 | 393.3 | 415.5 | 4932.7 | 5.5547 | 1.2805
SWRI | 96-3-210588-400 | 100.2 | 95 | 50.2 | 24.7 | 90.7 | 2801 | 194.04 | 70.51 | 34.8 | 108.8 | 1051.7 | 114.2 | 179.4 | 188.8 | 1.5 | 172.5 | 392.9 | 414.8 | 4925.9 | 5.4688 | 1.2805
SWRI | 96-3-210588-400 | 100.2167 | 95 | 50.2 | 24.7 | 90.4 | 2800 | 194 | 70.51 | 34.8 | 108.8 | 1052.1 | 113.6 | 179.2 | 188.5 | 1.4 | 147.8 | 393.3 | 414.9 | 4921.3 | 5.4688 | 1.2805
SWRI | 96-3-210588-400 | 100.2333 | 95.01 | 50.2 | 24.8 | 90.3 | 2800 | 194.03 | 70.49 | 34.8 | 108.8 | 1051.3 | 114.4 | 179.3 | 188.7 | 1.5 | 163 | 393.5 | 415.1 | 4914.9 | 5.6016 | 1.2805
SWRI | 96-3-210588-400 | 100.25 | 95 | 50.2 | 25.1 | 90.7 | 2802 | 193.9 | 70.48 | 34.8 | 108.8 | 1050.8 | 113 | 179 | 188.5 | 1.7 | 175.8 | 393.7 | 416.2 | 4919 | 6.5625 | 1.2805
SWRI | 96-3-210588-400 | 100.2667 | 95 | 50.2 | 25.3 | 90.6 | 2800 | 194.02 | 70.47 | 34.8 | 108.9 | 1051.2 | 112.2 | 179.2 | 188.6 | 1.4 | 158.1 | 392.6 | 414.4 | 4912.8 | 5.4453 | 1.2805
SWRI | 96-3-210588-400 | 100.2833 | 95.01 | 50.3 | 25.3 | 90.4 | 2800 | 194.04 | 70.52 | 34.8 | 108.9 | 1050.9 | 113.3 | 179.2 | 188.7 | 1.5 | 161.1 | 393 | 414.7 | 4916.9 | 6.4531 | 1.2805
SWRI | 96-3-210588-400 | 100.3 | 95.02 | 50.3 | 25.3 | 90.4 | 2800 | 194.03 | 70.51 | 34.8 | 108.9 | 1051.2 | 113.4 | 179.2 | 188.6 | 1.4 | 158.1 | 392.4 | 414.4 | 4929.8 | 6.2812 | 1.2805
SWRI | 96-3-210588-400 | 100.3167 | 95.01 | 50.3 | 25.3 | 90.6 | 2800 | 194.04 | 70.47 | 34.8 | 109 | 1051.3 | 111.2 | 179.3 | 188.7 | 1.5 | 156 | 392.1 | 414.4 | 4927.5 | 6.5 | 1.2805
SWRI | 96-3-210588-400 | 100.3333 | 95 | 50.3 | 25.3 | 90.6 | 2801 | 193.94 | 70.5 | 34.8 | 109.1 | 1050.9 | 111.7 | 179.1 | 188.5 | 1.6 | 173.1 | 391.8 | 413.8 | 4927.4 | 6.3047 | 1.2805
SWRI | 96-3-210588-400 | 100.35 | 95 | 50.2 | 25.3 | 90.4 | 2800 | 194.08 | 70.5 | 34.8 | 109 | 1051.5 | 111.9 | 179.5 | 188.8 | 1.5 | 156.7 | 392 | 414.2 | 4931.6 | 6.0156 | 1.2805
SWRI | 96-3-210588-400 | 100.3667 | 95.01 | 50.1 | 25.2 | 90.3 | 2799 | 193.99 | 70.5 | 34.8 | 108.9 | 1051.1 | 114.7 | 179.4 | 188.8 | 1.5 | 153.8 | 391.9 | 413.8 | 4939.5 | 5.5781 | 1.2805
SWRI | 96-3-210588-400 | 100.3833 | 95.01 | 50.1 | 25.2 | 90.5 | 2799 | 193.98 | 70.53 | 34.8 | 109 | 1050.9 | 113.4 | 179.3 | 188.7 | 1.4 | 153.7 | 390.7 | 412.8 | 4938.6 | 5.4688 | 1.2805
SWRI | 96-3-210588-400 | 100.4 | 95.01 | 50 | 25.2 | 90.7 | 2800 | 194.04 | 70.46 | 34.8 | 109 | 1050.4 | 113.1 | 179.3 | 188.7 | 1.5 | 170 | 392.1 | 414.2 | 4935.5 | 5.5547 | 1.2805
SWRI | 96-3-210588-400 | 100.4167 | 95 | 50 | 25.3 | 90.4 | 2800 | 194.08 | 70.53 | 34.8 | 109.1 | 1050.3 | 117.7 | 179.4 | 188.8 | 1.5 | 165.8 | 391.5 | 413.6 | 4927.2 | 5.4688 | 1.2805
SWRI | 96-3-210588-400 | 100.4333 | 95.01 | 50 | 25.3 | 90.3 | 2799 | 194.01 | 70.46 | 34.9 | 109 | 1051.4 | 112.7 | 179.4 | 188.8 | 1.4 | 156.6 | 391.3 | 413.5 | 4932 | 6.4766 | 1.2805
SWRI | 96-3-210588-400 | 100.45 | 95.01 | 50 | 25.3 | 90.6 | 2800 | 193.88 | 70.51 | 34.8 | 109.1 | 1050.9 | 112.7 | 179.3 | 188.7 | 1.5 | 170.6 | 391.4 | 413.2 | 4933.2 | 6.5 | 1.2805
SWRI | 96-3-210588-400 | 100.4667 | 95.03 | 50 | 25.3 | 90.6 | 2799 | 193.92 | 70.51 | 34.8 | 109 | 1050.2 | 111.7 | 179.3 | 188.6 | 1.5 | 158.4 | 392.8 | 414.5 | 4925.8 | 6.4375 | 1.2805
SWRI | 96-3-210588-400 | 100.4833 | 95.02 | 50 | 25.2 | 90.4 | 2801 | 194.03 | 70.56 | 34.8 | 109.1 | 1049.6 | 113.3 | 179.2 | 188.6 | 1.5 | 160.8 | 393.8 | 415.6 | 4933.3 | 5.7344 | 1.2805
SWRI | 96-3-210588-400 | 100.5 | 95.02 | 50 | 25.2 | 90.4 | 2799 | 193.99 | 70.42 | 34.8 | 109.1 | 1051.1 | 111.1 | 179.4 | 188.8 | 1.5 | 161.2 | 393.7 | 415.6 | 4930.9 | 5.6016 | 1.2805
SWRI | 96-3-210588-400 | 100.5167 | 95.03 | 50 | 25.3 | 90.6 | 2801 | 193.98 | 70.54 | 34.8 | 109.1 | 1049.9 | 114.1 | 179.2 | 188.6 | 1.4 | 158.6 | 393.6 | 415.5 | 4922.9 | 6.3281 | 1.2805
SWRI | 96-3-210588-400 | 100.5333 | 95.01 | 50 | 25.4 | 90.7 | 2800 | 193.92 | 70.44 | 34.9 | 109.1 | 1049.7 | 114.5 | 179.3 | 188.7 | 1.6 | 175.2 | 391.9 | 414.2 | 4921.5 | 5.625 | 1.2805
SWRI | 96-3-210588-400 | 100.55 | 95.01 | 50.1 | 25.5 | 90.4 | 2800 | 194.06 | 70.58 | 34.9 | 109.2 | 1049.9 | 113.2 | 179.4 | 188.8 | 1.4 | 153.8 | 392.4 | 414.3 | 4921.7 | 5.5781 | 1.2805
SWRI | 96-3-210588-400 | 100.5667 | 95.03 | 50 | 25.4 | 90.3 | 2800 | 194 | 70.49 | 34.9 | 109.2 | 1049.7 | 110.8 | 179.3 | 188.7 | 1.5 | 154.5 | 389.9 | 412.1 | 4927.3 | 5.9922 | 1.2805
SWRI | 96-3-210588-400 | 100.5833 | 95.04 | 50 | 25.3 | 90.6 | 2801 | 193.99 | 70.43 | 34.9 | 109 | 1050.2 | 113.1 | 179.2 | 188.6 | 1.5 | 158.2 | 391.5 | 413.6 | 4927.3 | 5.6875 | 1.2805
SWRI | 96-3-210588-400 | 100.6 | 94.93 | 50 | 25.3 | 90.7 | 2800 | 193.94 | 70.49 | 34.9 | 109.1 | 1049.5 | 112.4 | 179.3 | 188.7 | 1.6 | 173.5 | 393.8 | 416 | 4927.5 | 5.5547 | 1.2805
SWRI | 96-3-210588-400 | 100.6167 | 94.91 | 50 | 25.4 | 90.3 | 2801 | 194.1 | 70.51 | 34.9 | 109.1 | 1049.7 | 112.6 | 179.3 | 188.7 | 1.5 | 156.3 | 394.1 | 416.2 | 4929.2 | 5.75 | 1.2805
SWRI | 96-3-210588-400 | 100.6333 | 94.93 | 50.1 | 25.5 | 90.4 | 2799 | 194.08 | 70.51 | 34.9 | 109 | 1050.5 | 113 | 179.5 | 188.9 | 1.4 | 156.4 | 389 | 411.2 | 4930.9 | 5.4922 | 1.2805
SWRI | 96-3-210588-400 | 100.65 | 94.93 | 50.1 | 25.4 | 90.6 | 2800 | 194.04 | 70.51 | 34.9 | 109.1 | 1050.2 | 111.7 | 179.3 | 188.7 | 1.4 | 154.1 | 391 | 413.1 | 4933.6 | 6.4766 | 1.2805
SWRI | 96-3-210588-400 | 100.6667 | 94.93 | 50 | 25.4 | 90.6 | 2800 | 194 | 70.49 | 34.9 | 109.2 | 1049.5 | 111.6 | 179.4 | 188.7 | 1.5 | 163.6 | 393.8 | 415.9 | 4936.5 | 6.5859 | 1.2805
SWRI | 96-3-210588-400 | 100.6833 | 94.93 | 50 | 25.3 | 90.3 | 2800 | 194.04 | 70.48 | 34.9 | 109.2 | 1049.9 | 113 | 179.3 | 188.7 | 1.5 | 162.1 | 393.7 | 416.1 | 4920.6 | 6.4766 | 1.2805
SWRI | 96-3-210588-400 | 100.7 | 94.93 | 50 | 25.3 | 90.3 | 2800 | 194.09 | 70.56 | 34.9 | 109.1 | 1049.8 | 111.5 | 179.3 | 188.7 | 1.4 | 150.3 | 392.6 | 414.1 | 4919.8 | 5.5781 | 1.2805
SWRI | 96-3-210588-400 | 100.7167 | 94.93 | 50 | 25.4 | 90.7 | 2800 | 193.94 | 70.49 | 34.9 | 109.1 | 1050.4 | 111.7 | 179.4 | 188.8 | 1.4 | 153.2 | 393.4 | 415.6 | 4923.4 | 5.9297 | 1.2805
SWRI | 96-3-210588-400 | 100.7333 | 94.92 | 50.1 | 25.4 | 90.6 | 2800 | 193.98 | 70.45 | 34.9 | 109.1 | 1051 | 112.1 | 179.4 | 188.8 | 1.5 | 153.7 | 391.7 | 413.7 | 4920.9 | 5.6875 | 1.2805
SWRI | 96-3-210588-400 | 100.75 | 94.93 | 50.1 | 25.4 | 90.3 | 2801 | 194.03 | 70.48 | 34.9 | 109 | 1050.3 | 115.6 | 179.2 | 188.6 | 1.5 | 166.5 | 393.5 | 415.5 | 4925.1 | 6.0156 | 1.2805
SWRI | 96-3-210588-400 | 100.7667 | 94.93 | 50.1 | 25.5 | 90.5 | 2801 | 194.07 | 70.54 | 34.9 | 109 | 1050 | 116.2 | 179.3 | 188.8 | 1.4 | 149.6 | 392.8 | 414.7 | 4922.8 | 5.75 | 1.2805
SWRI | 96-3-210588-400 | 100.7833 | 94.94 | 50.1 | 25.5 | 90.7 | 2800 | 193.94 | 70.5 | 34.9 | 109 | 1050.9 | 113.1 | 179.5 | 188.9 | 1.5 | 162.4 | 393.8 | 415.9 | 4914 | 5.5781 | 1.2805
SWRI | 96-3-210588-400 | 100.8 | 94.95 | 50 | 25.4 | 90.5 | 2800 | 193.98 | 70.57 | 34.9 | 109 | 1050.2 | 113.8 | 179.3 | 188.7 | 1.5 | 154.5 | 391.6 | 413.7 | 4921.7 | 5.9062 | 1.2805
SWRI | 96-3-210588-400 | 100.8167 | 94.94 | 50 | 25.2 | 90.3 | 2800 | 194.16 | 70.45 | 34.9 | 108.9 | 1052 | 112 | 179.4 | 188.8 | 1.4 | 163.4 | 392.1 | 414.4 | 4923.9 | 5.4922 | 1.2805
SWRI | 96-3-210588-400 | 100.8333 | 94.96 | 50 | 25.1 | 90.5 | 2802 | 194.05 | 70.49 | 34.9 | 109 | 1050.5 | 112.7 | 179.3 | 188.7 | 1.5 | 167.6 | 392.7 | 415 | 4914.9 | 5.5312 | 1.2805
SWRI | 96-3-210588-400 | 100.85 | 94.94 | 50 | 25 | 90.6 | 2800 | 194.02 | 70.5 | 34.8 | 109 | 1050.8 | 111.8 | 179.4 | 188.8 | 1.4 | 158.7 | 392.7 | 415 | 4910.3 | 6.5 | 1.2805
SWRI | 96-3-210588-400 | 100.8667 | 94.95 | 50 | 25.1 | 90.6 | 2799 | 194.01 | 70.52 | 34.8 | 109 | 1050.4 | 113.9 | 179.5 | 188.9 | 1.5 | 158.7 | 393 | 415.1 | 4910.4 | 5.4453 | 1.2805
SWRI | 96-3-210588-400 | 100.8833 | 94.94 | 50 | 25.2 | 90.4 | 2800 | 194.06 | 70.46 | 34.8 | 108.9 | 1050.2 | 115.6 | 179.3 | 188.7 | 1.4 | 153 | 394.5 | 416.5 | 4912.3 | 6.4766 | 1.2805
SWRI | 96-3-210588-400 | 100.9 | 94.95 | 49.9 | 25.1 | 90.4 | 2800 | 194.04 | 70.56 | 34.8 | 108.9 | 1050.7 | 112.3 | 179.3 | 188.7 | 1.5 | 157.3 | 392.8 | 414.9 | 4908.5 | 5.6016 | 1.2805
SWRI | 96-3-210588-400 | 100.9167 | 94.96 | 49.9 | 25.2 | 90.6 | 2799 | 194.05 | 70.46 | 34.9 | 108.9 | 1051.5 | 115.6 | 179.6 | 189 | 1.5 | 169.2 | 392.5 | 414.7 | 4923.9 | 6.5625 | 1.2805
SWRI | 96-3-210588-400 | 100.9333 | 94.96 | 49.9 | 25.2 | 90.7 | 2802 | 193.94 | 70.63 | 34.9 | 108.9 | 1049.7 | 114 | 179.2 | 188.6 | 1.6 | 168.2 | 394.3 | 416.3 | 4923.2 | 6.4766 | 1.2805
SWRI | 96-3-210588-400 | 100.95 | 94.96 | 49.9 | 25.2 | 90.4 | 2802 | 193.98 | 70.46 | 34.9 | 108.9 | 1050.2 | 111 | 179.1 | 188.6 | 1.5 | 158.7 | 392.9 | 414.8 | 4907.7 | 6.2812 | 1.2805
SWRI | 96-3-210588-400 | 100.9667 | 94.97 | 49.8 | 25.1 | 90.3 | 2801 | 194.08 | 70.48 | 34.9 | 108.9 | 1050.6 | 113.5 | 179.4 | 188.8 | 1.5 | 174.8 | 394.1 | 416.2 | 4908 | 5.625 | 1.2805
SWRI | 96-3-210588-400 | 100.9833 | 94.97 | 49.8 | 25 | 90.7 | 2798 | 193.96 | 70.53 | 34.8 | 108.9 | 1050.8 | 111.3 | 179.4 | 188.8 | 1.5 | 162.1 | 393.3 | 415.8 | 4902.5 | 6.3047 | 1.2805
SWRI | 96-3-210588-400 | 101 | 94.96 | 49.8 | 25 | 90.6 | 2800 | 194.03 | 70.49 | 34.8 | 108.9 | 1050.5 | 112.1 | 179.3 | 188.8 | 1.5 | 159.9 | 394 | 416.4 | 4905.3 | 5.5781 | 1.2805
SWRI | 96-3-210588-400 | 101.0167 | 94.94 | 49.8 | 25 | 90.3 | 2799 | 193.96 | 70.48 | 34.8 | 108.9 | 1050.5 | 114.3 | 179.3 | 188.7 | 1.5 | 169.6 | 394.1 | 415.9 | 4908.9 | 5.5781 | 1.2805
SWRI | 96-3-210588-400 | 101.0333 | 94.96 | 49.8 | 25 | 90.4 | 2800 | 194.06 | 70.53 | 34.8 | 109 | 1050.3 | 110.1 | 179.3 | 188.7 | 1.5 | 169.8 | 394.6 | 416.6 | 4911.3 | 6.4531 | 1.2805
SWRI | 96-3-210588-400 | 101.05 | 94.96 | 49.8 | 25 | 90.7 | 2800 | 194.02 | 70.5 | 34.8 | 108.9 | 1050.7 | 111.7 | 179.4 | 188.8 | 1.5 | 170.8 | 394.3 | 416.3 | 4902.7 | 6.3047 | 1.2805
SWRI | 96-3-210588-400 | 101.0667 | 94.95 | 49.8 | 25 | 90.5 | 2800 | 193.92 | 70.54 | 34.8 | 108.9 | 1049.3 | 113.1 | 179.4 | 188.8 | 1.6 | 173.3 | 394.6 | 416.5 | 4901.4 | 5.8828 | 1.2805
SWRI | 96-3-210588-400 | 101.0833 | 94.96 | 49.8 | 25.1 | 90.3 | 2800 | 194.05 | 70.46 | 34.8 | 108.9 | 1050.6 | 115.1 | 179.4 | 188.8 | 1.5 | 156.3 | 395.2 | 417 | 4910.3 | 5.5781 | 1.2805
SWRI | 96-3-210588-400 | 101.1 | 94.96 | 49.8 | 25.1 | 90.5 | 2799 | 194.01 | 70.53 | 34.8 | 108.9 | 1050.8 | 114 | 179.4 | 188.8 | 1.5 | 166.9 | 392.6 | 414.6 | 4915.2 | 6.3281 | 1.2805
SWRI | 96-3-210588-400 | 101.1167 | 94.96 | 49.8 | 25.1 | 90.6 | 2800 | 193.95 | 70.49 | 34.9 | 108.9 | 1050.3 | 113.1 | 179.3 | 188.7 | 1.5 | 158.8 | 393.6 | 416 | 4901.7 | 5.7109 | 1.2805
SWRI | 96-3-210588-400 | 101.1333 | 94.97 | 49.8 | 25 | 90.7 | 2801 | 194.07 | 70.5 | 34.9 | 108.9 | 1049.9 | 110.8 | 179.2 | 188.6 | 1.5 | 155.2 | 392.7 | 414.7 | 4905.7 | 5.8828 | 1.2805
SWRI | 96-3-210588-400 | 101.15 | 94.97 | 49.8 | 24.9 | 90.4 | 2799 | 193.99 | 70.45 | 34.9 | 108.9 | 1050.1 | 113.4 | 179.3 | 188.7 | 1.4 | 158 | 392.4 | 414.5 | 4904.6 | 5.6016 | 1.2805
SWRI | 96-3-210588-400 | 101.1667 | 94.96 | 49.8 | 24.9 | 90.3 | 2799 | 194.04 | 70.56 | 34.9 | 108.9 | 1050.7 | 114.3 | 179.5 | 188.9 | 1.5 | 167.4 | 393.3 | 415.4 | 4906.5 | 5.5781 | 1.2805
SWRI | 96-3-210588-400 | 101.1833 | 94.97 | 49.8 | 24.9 | 90.6 | 2799 | 194 | 70.49 | 34.9 | 108.9 | 1050.6 | 113.9 | 179.4 | 188.8 | 1.5 | 163.4 | 394.4 | 416.5 | 4896.4 | 5.7344 | 1.2805
SWRI | 96-3-210588-400 | 101.2 | 94.96 | 49.8 | 24.9 | 90.7 | 2800 | 193.99 | 70.53 | 34.9 | 109 | 1050.1 | 115.8 | 179.3 | 188.7 | 1.4 | 151.4 | 392.3 | 414.5 | 4902.9 | 5.6641 | 1.2805
SWRI | 96-3-210588-400 | 101.2167 | 94.96 | 49.8 | 25 | 90.3 | 2800 | 194.11 | 70.45 | 34.9 | 109 | 1050.9 | 113.7 | 179.4 | 188.8 | 1.4 | 156.3 | 393.4 | 414.8 | 4910.3 | 6.0391 | 1.2805
SWRI | 96-3-210588-400 | 101.2333 | 94.96 | 49.8 | 25 | 90.3 | 2801 | 194.02 | 70.47 | 34.9 | 109 | 1050.5 | 111.3 | 179.3 | 188.7 | 1.4 | 160.2 | 392.6 | 414.5 | 4901.9 | 5.4922 | 1.2805
SWRI | 96-3-210588-400 | 101.25 | 94.96 | 49.8 | 24.9 | 90.7 | 2801 | 193.96 | 70.52 | 34.8 | 109 | 1050 | 113.3 | 179.2 | 188.6 | 1.4 | 152.1 | 392.3 | 414.3 | 4896 | 6.0391 | 1.2805
SWRI | 96-3-210588-400 | 101.2667 | 94.97 | 49.8 | 24.9 | 90.6 | 2799 | 193.95 | 70.47 | 34.8 | 109.1 | 1051.3 | 110.4 | 179.4 | 188.8 | 1.4 | 159 | 391.5 | 413.7 | 4898.8 | 5.75 | 1.2805
SWRI | 96-3-210588-400 | 101.2833 | 94.96 | 49.8 | 24.9 | 90.4 | 2800 | 193.97 | 70.49 | 34.8 | 109 | 1050.5 | 113.9 | 179.4 | 188.8 | 1.4 | 167.3 | 393.5 | 415.7 | 4896.3 | 6.4766 | 1.2805
SWRI | 96-3-210588-400 | 101.3 | 95.06 | 49.8 | 24.9 | 90.3 | 2800 | 193.98 | 70.48 | 34.9 | 109 | 1050.1 | 113.6 | 179.3 | 188.7 | 1.5 | 161.1 | 391.8 | 414.3 | 4902.2 | 6.4531 | 1.2805
SWRI | 96-3-210588-400 | 101.3167 | 95.08 | 49.8 | 25 | 90.6 | 2799 | 193.97 | 70.53 | 34.9 | 109.1 | 1050.7 | 112.2 | 179.5 | 188.9 | 1.5 | 158.1 | 394.3 | 416.1 | 4895.5 | 5.6016 | 1.2805
SWRI | 96-3-210588-400 | 101.3333 | 95.07 | 49.8 | 25 | 90.7 | 2799 | 194.09 | 70.46 | 34.9 | 109 | 1051.1 | 113.3 | 179.5 | 188.9 | 1.5 | 161.7 | 391.2 | 413.3 | 4893.6 | 6.5 | 1.2805
SWRI | 96-3-210588-400 | 101.35 | 95.08 | 49.8 | 25 | 90.4 | 2799 | 194.04 | 70.51 | 34.9 | 109.1 | 1050.9 | 111.9 | 179.5 | 188.9 | 1.4 | 164 | 393.9 | 416 | 4895 | 5.5781 | 1.2805
SWRI | 96-3-210588-400 | 101.3667 | 95.07 | 49.8 | 25 | 90.3 | 2800 | 194.03 | 70.49 | 34.9 | 109 | 1050.2 | 111.5 | 179.3 | 188.7 | 1.4 | 158.7 | 393.7 | 415.8 | 4893.6 | 6.3281 | 1.2805
SWRI | 96-3-210588-400 | 101.3833 | 95.08 | 49.8 | 25 | 90.6 | 2800 | 194 | 70.49 | 34.9 | 109 | 1050.4 | 113.1 | 179.3 | 188.7 | 1.4 | 158.8 | 394.6 | 416.7 | 4892.5 | 6.0156 | 1.2805
SWRI | 96-3-210588-400 | 101.4 | 95.08 | 49.8 | 25 | 90.7 | 2800 | 194 | 70.54 | 34.9 | 109.1 | 1050 | 113.8 | 179.3 | 188.7 | 1.5 | 165.6 | 392.2 | 414.3 | 4888.8 | 5.6875 | 1.2805
SWRI | 96-3-210588-400 | 101.4167 | 95.09 | 49.8 | 24.9 | 90.4 | 2800 | 194.06 | 70.54 | 34.9 | 109.1 | 1050.6 | 112.7 | 179.3 | 188.8 | 1.5 | 166.4 | 393.8 | 415.9 | 4892.9 | 5.8828 | 1.2805
SWRI | 96-3-210588-400 | 101.4333 | 95.09 | 49.8 | 24.9 | 90.3 | 2800 | 194.11 | 70.49 | 34.9 | 109 | 1050.1 | 110 | 179.3 | 188.7 | 1.5 | 175.2 | 389.2 | 411.2 | 4881.1 | 5.6016 | 1.2805
SWRI | 96-3-210588-400 | 101.45 | 95.09 | 49.8 | 25 | 90.6 | 2799 | 193.98 | 70.49 | 34.9 | 109 | 1050.9 | 114.7 | 179.3 | 188.7 | 1.5 | 168.2 | 394.1 | 416.2 | 4885.2 | 5.4688 | 1.2805
SWRI | 96-3-210588-400 | 101.4667 | 95.09 | 49.8 | 24.9 | 90.7 | 2801 | 194.07 | 70.5 | 34.9 | 109 | 1050.4 | 113.4 | 179.2 | 188.6 | 1.4 | 154.2 | 394.9 | 416.8 | 4883.2 | 5.7344 | 1.2805
SWRI | 96-3-210588-400 | 101.4833 | 95.09 | 49.9 | 25 | 90.4 | 2800 | 194.07 | 70.46 | 34.9 | 109 | 1051.8 | 113.5 | 179.5 | 188.9 | 1.5 | 158.4 | 393.5 | 416.1 | 4888.8 | 6.5234 | 1.2805
SWRI | 96-3-210588-400 | 101.5 | 95.07 | 50 | 24.9 | 90.3 | 2802 | 194.08 | 70.52 | 34.9 | 109 | 1049.6 | 112.6 | 179.1 | 188.5 | 1.4 | 153.7 | 394.7 | 416.6 | 4885.8 | 6.5234 | 1.2805
SWRI | 96-3-210588-400 | 101.5167 | 95.09 | 50 | 24.8 | 90.6 | 2800 | 194 | 70.5 | 34.9 | 108.9 | 1050.8 | 110.5 | 179.3 | 188.7 | 1.5 | 161 | 392.8 | 415 | 4891.2 | 6.6797 | 1.2805
SWRI | 96-3-210588-400 | 101.5333 | 95.09 | 50 | 24.9 | 90.6 | 2800 | 193.97 | 70.46 | 34.9 | 109 | 1050.3 | 113.9 | 179.3 | 188.7 | 1.5 | 170.7 | 392.7 | 415.1 | 4888.1 | 6.4766 | 1.2805
SWRI | 96-3-210588-400 | 101.55 | 95.09 | 50 | 24.9 | 90.3 | 2800 | 194 | 70.53 | 34.9 | 109.1 | 1050.1 | 113.4 | 179.3 | 188.7 | 1.5 | 163.3 | 393.1 | 415.3 | 4891.4 | 6.3047 | 1.2805
SWRI | 96-3-210588-400 | 101.5667 | 95.08 | 50 | 24.9 | 90.4 | 2799 | 194.03 | 70.44 | 34.9 | 109.1 | 1051.5 | 111.9 | 179.5 | 188.9 | 1.5 | 162.9 | 394 | 416 | 4886 | 5.625 | 1.2805
SWRI | 96-3-210588-400 | 101.5833 | 95.08 | 50 | 24.9 | 90.7 | 2801 | 194.1 | 70.51 | 34.9 | 109.1 | 1049.9 | 114.7 | 179.4 | 188.8 | 1.4 | 164.5 | 394.3 | 416.1 | 4886.5 | 6.3047 | 1.2805
SWRI | 96-3-210588-400 | 101.6 | 95.08 | 50 | 24.9 | 90.6 | 2799 | 193.84 | 70.53 | 34.9 | 109.1 | 1050.2 | 111.5 | 179.3 | 188.7 | 1.5 | 170.2 | 394 | 415.9 | 4885.3 | 5.9297 | 1.2805
SWRI | 96-3-210588-400 | 101.6167 | 95.07 | 50 | 25 | 90.3 | 2801 | 194.03 | 70.54 | 34.9 | 109.1 | 1050.1 | 111.8 | 179.4 | 188.7 | 1.5 | 170.4 | 394.2 | 416.1 | 4894.3 | 5.7109 | 1.2805
SWRI | 96-3-210588-400 | 101.6333 | 95.08 | 50 | 24.9 | 90.4 | 2800 | 194.04 | 70.52 | 34.9 | 109.1 | 1050.4 | 112.9 | 179.2 | 188.6 | 1.5 | 163.5 | 393 | 415.1 | 4887.1 | 5.8828 | 1.2805
SWRI | 96-3-210588-400 | 101.65 | 95.08 | 50 | 24.9 | 90.6 | 2800 | 193.97 | 70.48 | 34.9 | 109 | 1050.9 | 111.5 | 179.3 | 188.7 | 1.4 | 161 | 394.5 | 416.5 | 4889.3 | 5.7344 | 1.2805
SWRI | 96-3-210588-400 | 101.6667 | 95.07 | 50 | 24.9 | 90.6 | 2799 | 193.91 | 70.5 | 34.9 | 109 | 1050.4 | 111.9 | 179.3 | 188.7 | 1.5 | 166 | 393.3 | 415.4 | 4884.5 | 5.9062 | 1.2805
SWRI | 96-3-210588-400 | 101.6833 | 95.08 | 50 | 24.9 | 90.3 | 2799 | 194.02 | 70.5 | 34.9 | 109 | 1050.3 | 116 | 179.3 | 188.7 | 1.5 | 167.9 | 394.1 | 416.2 | 4887.8 | 6.5 | 1.2805
SWRI | 96-3-210588-400 | 101.7 | 95.07 | 50 | 24.9 | 90.4 | 2799 | 194 | 70.53 | 34.9 | 109 | 1050.5 | 112.8 | 179.4 | 188.8 | 1.5 | 158.2 | 394.6 | 416.4 | 4887.9 | 6.4766 | 1.2805
SWRI | 96-3-210588-400 | 101.7167 | 95.07 | 50 | 24.9 | 90.7 | 2800 | 193.97 | 70.5 | 34.9 | 109 | 1050.3 | 114.6 | 179.3 | 188.7 | 1.5 | 177.4 | 389.9 | 411.7 | 4889.8 | 6.5 | 1.2805
SWRI | 96-3-210588-400 | 101.7333 | 95 | 49.9 | 24.6 | 90.6 | 2800 | 194.02 | 70.48 | 34.9 | 109 | 1049.7 | 110.3 | 179.1 | 188.4 | 1.5 | 169.3 | 394.6 | 416.7 | 4879 | 6.5234 | 1.2805
SWRI | 96-3-210588-400 | 101.75 | 94.99 | 49.9 | 24.4 | 90.4 | 2799 | 194.11 | 70.48 | 34.9 | 109 | 1051 | 112.7 | 179.5 | 188.8 | 1.5 | 174.3 | 394.2 | 416.6 | 4872.1 | 6.4766 | 1.2805
SWRI | 96-3-210588-400 | 101.7667 | 94.99 | 49.9 | 24.3 | 90.3 | 2799 | 194.05 | 70.51 | 34.9 | 109 | 1050.1 | 111.9 | 179.4 | 188.8 | 1.4 | 165.8 | 394.4 | 416.5 | 4870.1 | 6.3281 | 1.2805
SWRI | 96-3-210588-400 | 101.7833 | 94.99 | 49.9 | 24.3 | 90.7 | 2799 | 194.09 | 70.49 | 34.9 | 109 | 1050 | 111.7 | 179.6 | 188.9 | 1.5 | 171.3 | 394.8 | 416.9 | 4870.8 | 5.8828 | 1.2805
SWRI | 96-3-210588-400 | 101.8 | 94.98 | 49.9 | 24.3 | 90.6 | 2800 | 194.16 | 70.5 | 34.8 | 109 | 1050.3 | 112.5 | 179.3 | 188.7 | 1.5 | 170.8 | 394.7 | 417.1 | 4870.6 | 6.3047 | 1.2805
SWRI | 96-3-210588-400 | 101.8167 | 94.98 | 49.9 | 24.3 | 90.4 | 2800 | 193.96 | 70.47 | 34.9 | 109 | 1049.8 | 114 | 179.4 | 188.8 | 1.4 | 158.6 | 393.1 | 415.2 | 4871.7 | 5.9766 | 1.2805
SWRI | 96-3-210588-400 | 101.8333 | 94.98 | 49.9 | 24.4 | 90.3 | 2800 | 194 | 70.49 | 34.9 | 109 | 1049.7 | 113 | 179.3 | 188.6 | 1.5 | 163.6 | 393.9 | 415.8 | 4875.9 | 5.7344 | 1.2805
SWRI | 96-3-210588-400 | 101.85 | 94.98 | 50 | 24.5 | 90.6 | 2801 | 193.96 | 70.53 | 34.9 | 109 | 1049.4 | 110.6 | 179.2 | 188.6 | 1.5 | 158.5 | 392 | 413.9 | 4877.4 | 5.625 | 1.2805
SWRI | 96-3-210588-400 | 101.8667 | 94.98 | 50 | 24.5 | 90.7 | 2800 | 194 | 70.49 | 34.9 | 109 | 1049.2 | 109.3 | 179.3 | 188.7 | 1.5 | 165.2 | 390.3 | 412 | 4873.9 | 5.7344 | 1.2805
SWRI | 96-3-210588-400 | 101.8833 | 94.98 | 50 | 24.5 | 90.5 | 2800 | 194.05 | 70.52 | 34.9 | 109 | 1049.2 | 111.7 | 179.3 | 188.7 | 1.5 | 162.7 | 394.4 | 416.8 | 4873.6 | 5.7109 | 1.2805
SWRI | 96-3-210588-400 | 101.9 | 94.99 | 50.1 | 24.5 | 90.4 | 2800 | 194.02 | 70.49 | 34.8 | 109 | 1049.5 | 112.8 | 179.4 | 188.7 | 1.4 | 160 | 394.5 | 416.7 | 4870 | 6.0391 | 1.2805
SWRI | 96-3-210588-400 | 101.9167 | 94.98 | 50.1 | 24.5 | 90.4 | 2800 | 194.12 | 70.48 | 34.8 | 109 | 1049.6 | 114.6 | 179.4 | 188.8 | 1.5 | 162.4 | 394.1 | 415.9 | 4878.1 | 5.7344 | 1.2805
SWRI | 96-3-210588-400 | 101.9333 | 94.98 | 50.1 | 24.5 | 90.5 | 2800 | 194.06 | 70.49 | 34.8 | 109 | 1049.5 | 113.4 | 179.4 | 188.8 | 1.4 | 155.4 | 393.9 | 415.9 | 4873.8 | 6.5 | 1.2805
SWRI | 96-3-210588-400 | 101.95 | 94.99 | 50.1 | 24.5 | 90.7 | 2800 | 193.99 | 70.62 | 34.8 | 109 | 1049 | 112.4 | 179.3 | 188.7 | 1.5 | 175.6 | 393.9 | 416.2 | 4872.7 | 6.5234 | 1.2805
SWRI | 96-3-210588-400 | 101.9667 | 94.99 | 50 | 24.5 | 90.5 | 2800 | 194.02 | 70.5 | 34.8 | 109 | 1048.6 | 110.4 | 179.4 | 188.8 | 1.6 | 173.1 | 393.9 | 416 | 4872.2 | 6.3047 | 1.2805
SWRI | 96-3-210588-400 | 101.9833 | 94.99 | 50.1 | 24.6 | 90.3 | 2800 | 194 | 70.51 | 34.8 | 109 | 1049.3 | 111.7 | 179.3 | 188.7 | 1.4 | 158.6 | 390.6 | 412.7 | 4865.7 | 5.6875 | 1.2805
SWRI | 96-3-210588-400 | 102 | 95 | 50.1 | 24.7 | 90.5 | 2800 | 193.92 | 70.51 | 34.8 | 109 | 1049.5 | 111.8 | 179.3 | 188.7 | 1.5 | 170.7 | 393.6 | 415.6 | 4857.5 | 5.6016 | 1.2805
SWRI | 96-3-210588-400 | 102.0167 | 95.01 | 50.1 | 24.7 | 90.7 | 2800 | 194.04 | 70.46 | 34.8 | 108.9 | 1049.3 | 111.9 | 179.4 | 188.8 | 1.5 | 170.9 | 393.9 | 416.2 | 4873.6 | 5.7344 | 1.2805
SWRI | 96-3-210588-400 | 102.0333 | 94.99 | 50.1 | 24.6 | 90.6 | 2799 | 194.06 | 70.55 | 34.8 | 109.1 | 1049.4 | 111.2 | 179.4 | 188.8 | 1.5 | 164.5 | 393.7 | 416 | 4868.5 | 5.8828 | 1.2805
SWRI | 96-3-210588-400 | 102.05 | 95 | 50.1 | 24.7 | 90.3 | 2799 | 194 | 70.47 | 34.8 | 109 | 1049 | 110.9 | 179.4 | 188.8 | 1.6 | 173.3 | 389.8 | 412 | 4868.7 | 5.7344 | 1.2805
SWRI | 96-3-210588-400 | 102.0667 | 95.01 | 50.1 | 24.8 | 90.5 | 2800 | 194.06 | 70.46 | 34.8 | 108.9 | 1048.9 | 112.9 | 179.4 | 188.8 | 1.5 | 167.2 | 394.8 | 417 | 4863.3 | 5.4453 | 1.2805
SWRI | 96-3-210588-400 | 102.0833 | 94.98 | 50.1 | 24.8 | 90.7 | 2800 | 194.06 | 70.57 | 34.8 | 109 | 1048.9 | 112.8 | 179.4 | 188.8 | 1.5 | 170.7 | 394.8 | 417 | 4865.2 | 5.7344 | 1.2805
SWRI | 96-3-210588-400 | 102.1 | 94.99 | 50.1 | 24.8 | 90.5 | 2799 | 194.01 | 70.45 | 34.8 | 109 | 1049.4 | 113.1 | 179.3 | 188.7 | 1.4 | 158.6 | 393.2 | 415.6 | 4864.9 | 6.5625 | 1.2805
SWRI | 96-3-210588-400 | 102.1167 | 94.99 | 50.1 | 24.9 | 90.3 | 2800 | 194.04 | 70.52 | 34.8 | 109 | 1049.3 | 111.9 | 179.3 | 188.7 | 1.5 | 168.2 | 393.2 | 415.4 | 4864.2 | 6.5 | 1.2805
SWRI | 96-3-210588-400 | 102.1333 | 94.98 | 50.1 | 24.9 | 90.5 | 2801 | 194.09 | 70.51 | 34.9 | 109 | 1050.1 | 113 | 179.3 | 188.7 | 1.4 | 165.9 | 394.3 | 416.4 | 4865.4 | 5.5781 | 1.2805
SWRI | 96-3-210588-400 | 102.15 | 95 | 50.1 | 25 | 90.7 | 2800 | 193.99 | 70.49 | 34.9 | 109 | 1049.2 | 110.6 | 179.3 | 188.7 | 1.5 | 168.4 | 394.5 | 416.7 | 4863.8 | 6.4531 | 1.2805
SWRI | 96-3-210588-400 | 102.1667 | 94.98 | 50.1 | 25.1 | 90.4 | 2799 | 193.91 | 70.47 | 34.9 | 109 | 1049.5 | 114.1 | 179.3 | 188.7 | 1.5 | 156.1 | 395.2 | 417.2 | 4863.8 | 6.0391 | 1.2805
SWRI | 96-3-210588-400 | 102.1833 | 94.99 | 50.1 | 25.1 | 90.3 | 2800 | 194.04 | 70.52 | 34.9 | 109 | 1049.8 | 116.6 | 179.4 | 188.7 | 1.5 | 163.5 | 392.9 | 415 | 4872.8 | 5.5312 | 1.2805
SWRI | 96-3-210588-400 | 102.2 | 94.99 | 50.1 | 25.1 | 90.5 | 2799 | 194.01 | 70.52 | 34.9 | 109 | 1049.9 | 111.7 | 179.5 | 188.9 | 1.5 | 164.8 | 392.6 | 414.9 | 4862 | 5.6016 | 1.2805
SWRI | 96-3-210588-400 | 102.2167 | 94.99 | 50.1 | 25 | 90.7 | 2801 | 194.2 | 70.47 | 34.9 | 109 | 1049.3 | 113.5 | 179.3 | 188.8 | 1.4 | 164.6 | 391 | 413.1 | 4869.8 | 5.5547 | 1.2805
SWRI | 96-3-210588-400 | 102.2333 | 95 | 50.1 | 24.9 | 90.5 | 2800 | 194.03 | 70.46 | 34.9 | 109 | 1049.1 | 111.5 | 179.3 | 188.8 | 1.5 | 170.7 | 394.8 | 416.7 | 4861.8 | 5.6641 | 1.2805
SWRI | 96-3-210588-400 | 102.25 | 94.99 | 50.1 | 24.9 | 90.3 | 2800 | 194.09 | 70.48 | 34.9 | 109 | 1049.1 | 112.7 | 179.4 | 188.7 | 1.5 | 168.5 | 394.9 | 417.2 | 4860.7 | 5.6875 | 1.2805
SWRI | 96-3-210588-400 | 102.2667 | 94.99 | 50.1 | 24.9 | 90.5 | 2800 | 194.01 | 70.55 | 34.9 | 109 | 1049.7 | 109.6 | 179.4 | 188.8 | 1.5 | 166.3 | 393 | 415.2 | 4862.4 | 5.6016 | 1.2805
SWRI | 96-3-210588-400 | 102.2833 | 95 | 50.1 | 24.9 | 90.7 | 2799 | 193.97 | 70.48 | 34.9 | 109 | 1050.3 | 112.2 | 179.4 | 188.8 | 1.5 | 163.1 | 394.8 | 416.8 | 4859.8 | 6.4531 | 1.2805
SWRI | 96-3-210588-400 | 102.3 | 95 | 50.1 | 24.9 | 90.5 | 2799 | 193.86 | 70.55 | 34.9 | 109 | 1048.7 | 110.5 | 179.3 | 188.7 | 1.7 | 180 | 394.6 | 416.9 | 4857.3 | 6.6094 | 1.2805
SWRI | 96-3-210588-400 | 102.3167 | 95 | 50.1 | 24.9 | 90.3 | 2800 | 194.02 | 70.45 | 34.9 | 109 | 1049.7 | 111.2 | 179.4 | 188.8 | 1.5 | 175 | 394.7 | 416.9 | 4856.2 | 6.4375 | 1.2805
SWRI | 96-3-210588-400 | 102.3333 | 95 | 50.1 | 24.8 | 90.5 | 2800 | 193.95 | 70.52 | 34.9 | 108.9 | 1049.6 | 110.3 | 179.3 | 188.7 | 1.5 | 175.6 | 394.8 | 416.8 | 4858.1 | 6.6953 | 1.2805
SWRI | 96-3-210588-400 | 102.35 | 95 | 50.1 | 24.8 | 90.7 | 2799 | 194 | 70.54 | 34.9 | 108.9 | 1049.8 | 110.3 | 179.4 | 188.8 | 1.4 | 167.9 | 392.7 | 414.8 | 4857.9 | 5.6016 | 1.2805
SWRI | 96-3-210588-400 | 102.3667 | 95.01 | 50.1 | 24.9 | 90.6 | 2801 | 194.02 | 70.49 | 34.9 | 109 | 1049.4 | 111.1 | 179.2 | 188.6 | 1.5 | 173.6 | 394.3 | 416.5 | 4852.8 | 5.9766 | 1.2805
SWRI | 96-3-210588-400 | 102.3833 | 95.01 | 50.1 | 24.9 | 90.3 | 2800 | 193.99 | 70.48 | 34.9 | 109 | 1049 | 110 | 179.3 | 188.6 | 1.5 | 166 | 394.5 | 416.7 | 4852.1 | 5.8594 | 1.2805
SWRI | 96-3-210588-400 | 102.4 | 95.01 | 50.1 | 24.8 | 90.5 | 2799 | 193.93 | 70.59 | 34.9 | 108.9 | 1049.1 | 113 | 179.4 | 188.8 | 1.5 | 173.2 | 390.3 | 412.4 | 4850.8 | 5.625 | 1.2805
SWRI | 96-3-210588-400 | 102.4167 | 95 | 50.1 | 24.9 | 90.7 | 2801 | 194.01 | 70.48 | 34.9 | 109 | 1048.6 | 114.1 | 179.3 | 188.7 | 1.5 | 163.4 | 394.7 | 416.9 | 4844.6 | 6.3047 | 1.2805
SWRI | 96-3-210588-400 | 102.4333 | 95.01 | 50.1 | 24.9 | 90.5 | 2799 | 194.03 | 70.46 | 34.9 | 109 | 1049 | 113.8 | 179.5 | 188.9 | 1.4 | 167.8 | 393.5 | 415.7 | 4841.2 | 5.9531 | 1.2805
SWRI | 96-3-210588-400 | 102.45 | 94.99 | 50.1 | 24.9 | 90.3 | 2800 | 194.08 | 70.54 | 34.9 | 109 | 1047.7 | 113.7 | 179.4 | 188.7 | 1.5 | 161.6 | 394.3 | 416.5 | 4853.4 | 6.3047 | 1.2805
SWRI | 96-3-210588-400 | 102.4667 | 95.01 | 50.1 | 24.9 | 90.5 | 2800 | 194.04 | 70.46 | 34.9 | 108.9 | 1047.2 | 111.7 | 179.3 | 188.7 | 1.5 | 182.6 | 394.8 | 416.8 | 4839.2 | 6.4375 | 1.2805
SWRI | 96-3-210588-400 | 102.4833 | 95 | 50.1 | 24.9 | 90.7 | 2800 | 194.07 | 70.55 | 34.9 | 108.9 | 1048.2 | 117.4 | 179.3 | 188.8 | 1.5 | 172.9 | 394.3 | 416.2 | 4837.5 | 6.4531 | 1.2805
SWRI | 96-3-210588-400 | 102.5 | 95.01 | 50.1 | 24.9 | 90.4 | 2800 | 194.01 | 70.43 | 35 | 109 | 1048.4 | 114.6 | 179.4 | 188.7 | 1.5 | 170.3 | 392.8 | 414.8 | 4844.8 | 5.4922 | 1.2805
SWRI | 96-3-210588-400 | 102.5167 | 95.01 | 50.1 | 25 | 90.3 | 2799 | 193.95 | 70.58 | 35 | 109 | 1048.5 | 110.9 | 179.4 | 188.8 | 1.5 | 175.6 | 394.7 | 416.8 | 4847.9 | 6.4375 | 1.2805
SWRI | 96-3-210588-400 | 102.5333 | 95 | 50.1 | 25.1 | 90.7 | 2800 | 193.93 | 70.45 | 35 | 109 | 1048.2 | 111.9 | 179.4 | 188.7 | 1.4 | 171.2 | 394.3 | 416.4 | 4844.1 | 6.4766 | 1.2805
SWRI | 96-3-210588-400 | 102.55 | 95.01 | 50.1 | 25.1 | 90.7 | 2800 | 193.99 | 70.5 | 35 | 109.1 | 1048.3 | 110.8 | 179.3 | 188.7 | 1.5 | 165.7 | 393.3 | 415.3 | 4842.3 | 5.5781 | 1.2805
SWRI | 96-3-210588-400 | 102.5667 | 95 | 50.1 | 25 | 90.3 | 2800 | 194.03 | 70.52 | 35 | 109.1 | 1047.9 | 113 | 179.3 | 188.7 | 1.5 | 175.1 | 394.6 | 416.4 | 4850.3 | 6.3047 | 1.2805
SWRI | 96-3-210588-400 | 102.5833 | 95.01 | 50.2 | 25 | 90.4 | 2799 | 194.02 | 70.49 | 35 | 109 | 1048.3 | 110.5 | 179.4 | 188.8 | 1.5 | 167.8 | 395.5 | 417.4 | 4851 | 5.5547 | 1.2805
SWRI | 96-3-210588-400 | 102.6 | 95 | 50.2 | 25 | 90.7 | 2800 | 193.89 | 70.49 | 35 | 109.1 | 1048.2 | 114 | 179.3 | 188.7 | 1.6 | 175.8 | 394.6 | 417.1 | 4849.7 | 5.4922 | 1.2805
SWRI | 96-3-210588-400 | 102.6167 | 94.99 | 50.2 | 25.1 | 90.5 | 2801 | 194.16 | 70.52 | 35 | 109.1 | 1048.4 | 115 | 179.4 | 188.8 | 1.5 | 167.6 | 393.9 | 416 | 4844 | 5.75 | 1.2805
SWRI | 96-3-210588-400 | 102.6333 | 95 | 50.2 | 25.1 | 90.3 | 2800 | 194.01 | 70.46 | 35 | 109.1 | 1048.9 | 112.1 | 179.5 | 188.8 | 1.5 | 171.1 | 390.9 | 413.2 | 4848.8 | 5.625 | 1.2805
SWRI | 96-3-210588-400 | 102.65 | 95 | 50.2 | 25 | 90.5 | 2800 | 194.2 | 70.54 | 35 | 109.1 | 1048.7 | 112.4 | 179.5 | 188.9 | 1.5 | 173.5 | 395.1 | 417.1 | 4846.6 | 5.6016 | 1.2805
SWRI | 96-3-210588-400 | 102.6667 | 95.02 | 50.2 | 25 | 90.7 | 2800 | 194.02 | 70.49 | 35 | 109.1 | 1048.7 | 111.5 | 179.4 | 188.8 | 1.5 | 175.6 | 394.4 | 416.6 | 4847.9 | 6.3047 | 1.2805
SWRI | 96-3-210588-400 | 102.6833 | 95.02 | 50.2 | 25 | 90.5 | 2801 | 194.06 | 70.51 | 35 | 109.1 | 1047.9 | 112.1 | 179.3 | 188.7 | 1.5 | 175.5 | 394.2 | 416.2 | 4846.1 | 6.5 | 1.2805
SWRI | 96-3-210588-400 | 102.7 | 95.01 | 50.2 | 25 | 90.3 | 2799 | 193.97 | 70.45 | 35 | 109.1 | 1048.6 | 110.6 | 179.4 | 188.7 | 1.5 | 168.8 | 394.7 | 417.1 | 4848.9 | 5.6016 | 1.2805
SWRI | 96-3-210588-400 | 102.7167 | 95.01 | 50.1 | 25 | 90.5 | 2800 | 193.94 | 70.58 | 35 | 109.1 | 1048.1 | 114 | 179.3 | 188.7 | 1.5 | 158.7 | 394.7 | 416.8 | 4847.5 | 5.9922 | 1.2805
SWRI | 96-3-210588-400 | 102.7333 | 95 | 50.1 | 25 | 90.6 | 2800 | 194 | 70.48 | 35 | 109 | 1048.3 | 111.5 | 179.4 | 188.8 | 1.5 | 165.5 | 395.1 | 416.9 | 4840.6 | 5.6016 | 1.2805
SWRI | 96-3-210588-400 | 102.75 | 95.01 | 50.2 | 25.1 | 90.6 | 2799 | 194.05 | 70.51 | 35 | 109.1 | 1048.3 | 111.3 | 179.6 | 189 | 1.5 | 168.6 | 392.9 | 415.2 | 4852.1 | 6.5 | 1.2805
SWRI | 96-3-210588-400 | 102.7667 | 95 | 50.2 | 25.1 | 90.4 | 2800 | 194.06 | 70.5 | 35 | 109.1 | 1048.3 | 115 | 179.4 | 188.9 | 1.5 | 170.3 | 393.2 | 415.3 | 4853.6 | 6.4531 | 1.2805
SWRI | 96-3-210588-400 | 102.7833 | 94.99 | 50.2 | 25.1 | 90.4 | 2801 | 194.05 | 70.51 | 35.1 | 109.1 | 1048.3 | 113.3 | 179.3 | 188.7 | 1.5 | 163.5 | 395.1 | 417 | 4848.4 | 6.5469 | 1.2805
SWRI | 96-3-210588-400 | 102.8 | 94.99 | 50.2 | 25.1 | 90.7 | 2800 | 193.97 | 70.49 | 35 | 109.1 | 1049 | 111.9 | 179.4 | 188.8 | 1.5 | 168.4 | 392 | 414.3 | 4845.9 | 6.4375 | 1.2805
SWRI | 96-3-210588-400 | 102.8167 | 94.99 | 50.1 | 25.1 | 90.6 | 2801 | 193.98 | 70.53 | 35 | 109.1 | 1047.7 | 114.6 | 179.2 | 188.6 | 1.5 | 169.8 | 394.6 | 416.9 | 4843.3 | 6.3047 | 1.2805
SWRI | 96-3-210588-400 | 102.8333 | 94.98 | 50 | 25 | 90.4 | 2801 | 194.07 | 70.53 | 35 | 109.1 | 1047.9 | 113.3 | 179.3 | 188.7 | 1.5 | 167.7 | 393.4 | 415.8 | 4829.8 | 5.6016 | 1.2805
SWRI | 96-3-210588-400 | 102.85 | 95.01 | 50 | 25.1 | 90.4 | 2799 | 194.02 | 70.46 | 35 | 109 | 1049.1 | 111.4 | 179.6 | 188.9 | 1.5 | 168.5 | 393.8 | 415.6 | 4833.9 | 5.6641 | 1.2805
SWRI | 96-3-210588-400 | 102.8667 | 94.99 | 50 | 25.1 | 90.6 | 2799 | 193.97 | 70.51 | 35 | 109 | 1048.3 | 111.6 | 179.5 | 188.9 | 1.5 | 169.8 | 392.3 | 414.3 | 4833.7 | 5.4453 | 1.2805
SWRI | 96-3-210588-400 | 102.8833 | 95 | 50 | 25.1 | 90.6 | 2801 | 194.09 | 70.51 | 35 | 109.1 | 1048.1 | 114.7 | 179.3 | 188.7 | 1.5 | 167.3 | 394.7 | 416.6 | 4833.5 | 5.5781 | 1.2805
SWRI | 96-3-210588-400 | 102.9 | 95 | 50 | 25.1 | 90.3 | 2801 | 194.11 | 70.48 | 35 | 109.1 | 1048.2 | 110.4 | 179.2 | 188.6 | 1.5 | 171.6 | 394.2 | 416.5 | 4840.2 | 5.5078 | 1.2805
SWRI | 96-3-210588-400 | 102.9167 | 94.99 | 50 | 25.1 | 90.5 | 2800 | 193.98 | 70.49 | 35.1 | 109.1 | 1048.4 | 113.1 | 179.4 | 188.8 | 1.5 | 175.6 | 394.9 | 416.9 | 4838.2 | 6.4531 | 1.2805
SWRI | 96-3-210588-400 | 102.9333 | 94.99 | 50 | 25.1 | 90.7 | 2801 | 194.01 | 70.53 | 35 | 109.1 | 1048.3 | 109.9 | 179.3 | 188.7 | 1.5 | 153.4 | 394 | 416.3 | 4844.7 | 5.6016 | 1.2805
SWRI | 96-3-210588-400 | 102.95 | 94.98 | 50 | 25 | 90.5 | 2801 | 194.04 | 70.52 | 35 | 109.1 | 1048.5 | 113.5 | 179.3 | 188.7 | 1.5 | 168.5 | 394 | 416.4 | 4834.4 | 6.4766 | 1.2805
SWRI | 96-3-210588-400 | 102.9667 | 94.98 | 50 | 25.1 | 90.3 | 2800 | 193.99 | 70.5 | 35.1 | 109 | 1049.2 | 115 | 179.3 | 188.7 | 1.5 | 168.6 | 394.7 | 416.6 | 4834 | 6.3047 | 1.2805
SWRI | 96-3-210588-400 | 102.9833 | 94.97 | 50 | 25.1 | 90.6 | 2800 | 193.98 | 70.56 | 35 | 109 | 1049.3 | 113.9 | 179.3 | 188.7 | 1.5 | 176.5 | 394.8 | 417.1 | 4831.8 | 5.9922 | 1.2805
SWRI | 96-3-210588-400 | 103 | 94.97 | 50 | 25.1 | 90.7 | 2799 | 193.99 | 70.54 | 35.1 | 109 | 1048.8 | 111.7 | 179.4 | 188.7 | 1.5 | 170.7 | 394.4 | 415.9 | 4832.7 | 6.2812 | 1.2805
SWRI | 96-3-210588-400 | 103.0167 | 94.97 | 50 | 25.1 | 90.4 | 2799 | 194.03 | 70.47 | 35.1 | 109 | 1049.1 | 110.8 | 179.4 | 188.8 | 1.5 | 164.8 | 390 | 411.9 | 4835.2 | 5.9766 | 1.2805
SWRI | 96-3-210588-400 | 103.0333 | 94.97 | 50 | 25.1 | 90.4 | 2801 | 194.07 | 70.51 | 35.1 | 109 | 1049.5 | 110.8 | 179.4 | 188.8 | 1.5 | 160.8 | 395 | 417 | 4832.4 | 5.7344 | 1.2805
SWRI | 96-3-210588-400 | 103.05 | 94.98 | 50 | 25.1 | 90.5 | 2799 | 193.9 | 70.48 | 35 | 108.9 | 1048.7 | 112.3 | 179.3 | 188.7 | 1.5 | 175.6 | 395.9 | 417.9 | 4828.7 | 5.9297 | 1.2805
SWRI | 96-3-210588-400 | 103.0667 | 94.98 | 50 | 25 | 90.7 | 2799 | 194.02 | 70.45 | 35.1 | 108.9 | 1048.6 | 112.8 | 179.4 | 188.8 | 1.5 | 168.3 | 394.5 | 416.7 | 4822.9 | 5.7109 | 1.2805
SWRI | 96-3-210588-400 | 103.0833 | 94.97 | 50 | 25 | 90.5 | 2800 | 194.13 | 70.47 | 35.1 | 108.9 | 1048.1 | 112.7 | 179.4 | 188.8 | 1.5 | 173.1 | 395.4 | 417.3 | 4823.8 | 6.5469 | 1.2805
SWRI | 96-3-210588-400 | 103.1 | 94.97 | 49.9 | 25 | 90.4 | 2800 | 194.04 | 70.5 | 35.1 | 108.9 | 1048 | 116.6 | 179.4 | 188.8 | 1.5 | 174 | 395.8 | 417.8 | 4828.6 | 5.7344 | 1.2805
SWRI | 96-3-210588-400 | 103.1167 | 94.98 | 49.9 | 24.9 | 90.4 | 2799 | 193.9 | 70.52 | 35 | 108.9 | 1048.3 | 112.3 | 179.4 | 188.8 | 1.5 | 167.3 | 394.7 | 416.9 | 4819.5 | 6.5859 | 1.2805
SWRI | 96-3-210588-400 | 103.1333 | 94.97 | 49.9 | 25 | 90.6 | 2801 | 193.96 | 70.56 | 35 | 108.9 | 1047.4 | 110.6 | 179.4 | 188.7 | 1.5 | 166.6 | 394.7 | 417 | 4821.3 | 5.5781 | 1.2805
SWRI | 96-3-210588-400 | 103.15 | 94.97 | 49.9 | 25 | 90.7 | 2799 | 194.02 | 70.48 | 35 | 109 | 1048 | 112.1 | 179.5 | 188.9 | 1.6 | 175.7 | 394.5 | 416.4 | 4822 | 6.3281 | 1.2805
SWRI | 96-3-210588-400 | 103.1667 | 94.97 | 49.9 | 25 | 90.4 | 2799 | 194.01 | 70.49 | 35 | 108.9 | 1048.4 | 111.3 | 179.4 | 188.8 | 1.5 | 171.6 | 394.9 | 416.7 | 4829.9 | 6.0391 | 1.2805
SWRI | 96-3-210588-400 | 103.1833 | 94.98 | 49.9 | 24.9 | 90.3 | 2799 | 194.02 | 70.46 | 35 | 108.9 | 1048.2 | 114.1 | 179.3 | 188.7 | 1.5 | 177.9 | 394.9 | 416.9 | 4824.7 | 5.5781 | 1.2805
SWRI | 96-3-210588-400 | 103.2 | 94.98 | 49.9 | 24.8 | 90.6 | 2800 | 194.04 | 70.51 | 35 | 108.9 | 1048.6 | 113.4 | 179.4 | 188.8 | 1.5 | 165.8 | 393.7 | 416.1 | 4819.2 | 5.6016 | 1.2805
SWRI | 96-3-210588-400 | 103.2167 | 94.97 | 50 | 24.9 | 90.7 | 2801 | 194.06 | 70.46 | 35 | 109 | 1047.4 | 113.5 | 179.3 | 188.7 | 1.5 | 165.2 | 392.5 | 414.8 | 4821 | 5.7344 | 1.2805
SWRI | 96-3-210588-400 | 103.2333 | 94.96 | 50 | 25 | 90.4 | 2801 | 194.02 | 70.5 | 35 | 108.9 | 1048.4 | 114.8 | 179.3 | 188.7 | 1.5 | 173.1 | 394.3 | 416.2 | 4817.9 | 6.5234 | 1.2805
SWRI | 96-3-210588-400 | 103.25 | 94.97 | 50 | 24.9 | 90.3 | 2800 | 193.99 | 70.49 | 35 | 108.9 | 1048.5 | 114.9 | 179.4 | 188.8 | 1.5 | 159.9 | 395 | 417.1 | 4812.5 | 5.5078 | 1.2805
SWRI | 96-3-210588-400 | 103.2667 | 94.98 | 49.9 | 24.9 | 90.6 | 2800 | 194.04 | 70.52 | 35 | 108.9 | 1049.1 | 111.7 | 179.4 | 188.8 | 1.5 | 171.9 | 393.9 | 416.2 | 4812.3 | 5.75 | 1.2805
SWRI | 96-3-210588-400 | 103.2833 | 94.98 | 49.9 | 24.9 | 90.7 | 2801 | 194.06 | 70.53 | 35 | 109 | 1047.8 | 110.9 | 179.4 | 188.8 | 1.6 | 170.4 | 394.2 | 416.7 | 4803.8 | 5.5781 | 1.2805
SWRI | 96-3-210588-400 | 103.3 | 94.98 | 50 | 24.9 | 90.5 | 2799 | 193.97 | 70.55 | 35 | 108.9 | 1048 | 111.4 | 179.5 | 188.9 | 1.6 | 177.6 | 391.5 | 413.6 | 4809.7 | 6.3047 | 1.2805
SWRI | 96-3-210588-400 | 103.3167 | 94.98 | 50 | 25 | 90.4 | 2801 | 194.1 | 70.48 | 35 | 108.9 | 1048.6 | 111.6 | 179.4 | 188.8 | 1.4 | 158.3 | 395.2 | 417.4 | 4806.1 | 6.5625 | 1.2805
SWRI | 96-3-210588-400 | 103.3333 | 94.98 | 50 | 25 | 90.5 | 2799 | 193.97 | 70.46 | 35 | 108.9 | 1049 | 112.6 | 179.5 | 188.9 | 1.4 | 161.5 | 394.7 | 417.1 | 4812.3 | 6.5469 | 1.2805
SWRI | 96-3-210588-400 | 103.35 | 94.99 | 50 | 25 | 90.7 | 2799 | 194.01 | 70.52 | 35 | 108.9 | 1048.7 | 111 | 179.5 | 188.9 | 1.4 | 160.9 | 393.6 | 415.6 | 4811.2 | 5.9062 | 1.2805
SWRI | 96-3-210588-400 | 103.3667 | 94.98 | 50 | 25 | 90.6 | 2799 | 193.99 | 70.51 | 35 | 108.9 | 1048.7 | 113.9 | 179.4 | 188.8 | 1.5 | 172.6 | 392.8 | 415 | 4820.5 | 5.5547 | 1.2805
SWRI | 96-3-210588-400 | 103.3833 | 94.99 | 50 | 25 | 90.3 | 2800 | 193.99 | 70.53 | 35 | 108.9 | 1049 | 114.6 | 179.4 | 188.8 | 1.4 | 160.6 | 392.9 | 414.9 | 4817.1 | 6.0156 | 1.2805
SWRI | 96-3-210588-400 | 103.4 | 94.98 | 50 | 25.1 | 90.4 | 2799 | 193.9 | 70.48 | 35 | 108.9 | 1048.9 | 110.8 | 179.5 | 188.9 | 1.5 | 170.9 | 394.4 | 416.6 | 4811.9 | 5.7344 | 1.2805
SWRI | 96-3-210588-400 | 103.4167 | 94.99 | 50 | 25.1 | 90.7 | 2800 | 193.99 | 70.52 | 35 | 108.9 | 1048.2 | 115.8 | 179.3 | 188.7 | 1.5 | 172.8 | 392.9 | 415.1 | 4811 | 6.5234 | 1.2805
SWRI | 96-3-210588-400 | 103.4333 | 94.98 | 50.1 | 25.2 | 90.6 | 2800 | 194.07 | 70.5 | 35 | 109 | 1048.5 | 110.3 | 179.4 | 188.8 | 1.5 | 158.8 | 394.1 | 416.2 | 4803.1 | 5.75 | 1.2805
SWRI | 96-3-210588-400 | 103.45 | 94.98 | 50.1 | 25.2 | 90.3 | 2800 | 193.99 | 70.47 | 35 | 109 | 1048.6 | 116.2 | 179.3 | 188.7 | 1.5 | 158.7 | 394.9 | 417.1 | 4809.1 | 6.5 | 1.2805
SWRI | 96-3-210588-400 | 103.4667 | 95 | 50.1 | 25.1 | 90.5 | 2801 | 194.1 | 70.54 | 35 | 108.9 | 1048 | 110.1 | 179.4 | 188.8 | 1.4 | 163.2 | 394.3 | 416.7 | 4811.8 | 5.5781 | 1.2805
SWRI | 96-3-210588-400 | 103.4833 | 94.97 | 50.1 | 25.1 | 90.6 | 2799 | 194.02 | 70.5 | 35 | 109 | 1047.8 | 112.2 | 179.4 | 188.8 | 1.4 | 154.4 | 394.6 | 416.6 | 4811.6 | 6.3281 | 1.2805
SWRI | 96-3-210588-400 | 103.5 | 94.99 | 50 | 25 | 90.6 | 2799 | 193.92 | 70.49 | 35 | 109 | 1048.6 | 114.5 | 179.4 | 188.8 | 1.4 | 168.1 | 393.5 | 415.5 | 4813.5 | 6.6797 | 1.2805
SWRI | 96-3-210588-400 | 103.5167 | 94.99 | 50 | 25 | 90.4 | 2800 | 194.09 | 70.48 | 35 | 109 | 1048.4 | 113.4 | 179.4 | 188.7 | 1.4 | 165.5 | 392.9 | 414.9 | 4816.4 | 5.5547 | 1.2805
SWRI | 96-3-210588-400 | 103.5333 | 94.98 | 50 | 24.9 | 90.4 | 2800 | 194.01 | 70.48 | 35 | 109 | 1048.5 | 117.1 | 179.4 | 188.7 | 1.5 | 161.1 | 394.5 | 416.6 | 4811 | 5.5781 | 1.2805
SWRI | 96-3-210588-400 | 103.55 | 94.99 | 50 | 25 | 90.6 | 2800 | 194.04 | 70.5 | 34.9 | 109 | 1048.2 | 114.3 | 179.4 | 188.8 | 1.4 | 159.4 | 393.9 | 416 | 4804.5 | 5.5781 | 1.2805
SWRI | 96-3-210588-400 | 103.5667 | 94.99 | 50 | 25 | 90.6 | 2800 | 194 | 70.48 | 35 | 109 | 1048.2 | 110.3 | 179.5 | 188.9 | 1.4 | 165.7 | 394.3 | 416.1 | 4808.9 | 5.7109 | 1.2805
SWRI | 96-3-210588-400 | 103.5833 | 94.98 | 50 | 25 | 90.5 | 2799 | 194.12 | 70.51 | 34.9 | 109 | 1048.6 | 111 | 179.6 | 189 | 1.5 | 179.7 | 394.2 | 416.1 | 4809.3 | 5.9766 | 1.2805
SWRI | 96-3-210588-400 | 103.6 | 94.99 | 50 | 25 | 90.4 | 2801 | 194.05 | 70.5 | 35 | 109 | 1048.6 | 111.4 | 179.3 | 188.6 | 1.4 | 153.8 | 394.6 | 417.1 | 4811.9 | 5.7969 | 1.2805
SWRI | 96-3-210588-400 | 103.6167 | 94.98 | 50 | 25 | 90.4 | 2799 | 193.98 | 70.51 | 35 | 109 | 1048.3 | 111.3 | 179.5 | 188.8 | 1.5 | 175.6 | 394.6 | 416.9 | 4807 | 5.5781 | 1.2805
SWRI | 96-3-210588-400 | 103.6333 | 94.97 | 50 | 25 | 90.5 | 2801 | 193.98 | 70.51 | 35 | 109 | 1048.6 | 113.6 | 179.3 | 188.7 | 1.5 | 180 | 394.5 | 416.8 | 4810.1 | 5.8203 | 1.2805
SWRI | 96-3-210588-400 | 103.65 | 94.97 | 50 | 25 | 90.6 | 2800 | 194 | 70.54 | 35 | 109 | 1048.7 | 113.1 | 179.5 | 188.9 | 1.5 | 170.4 | 395.3 | 416.9 | 4804.4 | 5.9062 | 1.2805
SWRI | 96-3-210588-400 | 103.6667 | 94.98 | 50 | 25 | 90.6 | 2800 | 194.07 | 70.48 | 35 | 109 | 1048.4 | 111 | 179.5 | 188.9 | 1.5 | 170.3 | 394.6 | 416.8 | 4798.3 | 5.6016 | 1.2805
SWRI | 96-3-210588-400 | 103.6833 | 94.97 | 50 | 25 | 90.6 | 2801 | 194.08 | 70.58 | 35 | 109.1 | 1048.7 | 113 | 179.3 | 188.7 | 1.4 | 156.2 | 393.8 | 415.9 | 4798.3 | 5.9297 | 1.2805
SWRI | 96-3-210588-400 | 103.7 | 94.96 | 50 | 25 | 90.4 | 2799 | 193.95 | 70.42 | 35 | 109 | 1049.3 | 109.3 | 179.4 | 188.8 | 1.5 | 170.3 | 392.5 | 414.6 | 4802.6 | 5.6406 | 1.2805
SWRI | 96-3-210588-400 | 103.7167 | 94.95 | 50 | 25.1 | 90.4 | 2799 | 193.99 | 70.53 | 35 | 109 | 1049.3 | 112.4 | 179.5 | 188.9 | 1.5 | 169.5 | 394.5 | 416.5 | 4802.4 | 6.3438 | 1.2805
SWRI | 96-3-210588-400 | 103.7333 | 94.98 | 50 | 25.1 | 90.6 | 2800 | 193.97 | 70.52 | 35 | 109 | 1049.5 | 113.7 | 179.5 | 188.8 | 1.4 | 167.8 | 394.3 | 415.9 | 4796.9 | 5.7344 | 1.2805
SWRI | 96-3-210588-400 | 103.75 | 94.99 | 50 | 25 | 90.6 | 2801 | 194.06 | 70.48 | 35 | 109 | 1048.9 | 111.3 | 179.5 | 188.8 | 1.5 | 170.7 | 394.5 | 416.8 | 4802.2 | 6.5234 | 1.2805
SWRI | 96-3-210588-400 | 103.7667 | 94.97 | 50 | 24.9 | 90.4 | 2800 | 194.09 | 70.55 | 35 | 109 | 1049.1 | 110.6 | 179.4 | 188.8 | 1.4 | 154.4 | 393.8 | 415.6 | 4804.4 | 5.7969 | 1.2805
SWRI | 96-3-210588-400 | 103.7833 | 94.97 | 50 | 24.9 | 90.3 | 2800 | 194.02 | 70.54 | 35 | 108.9 | 1048.8 | 111.5 | 179.5 | 188.8 | 1.5 | 168.6 | 392.2 | 414.2 | 4798.8 | 6.5625 | 1.2805
SWRI | 96-3-210588-400 | 103.8 | 94.98 | 50 | 24.9 | 90.6 | 2800 | 193.98 | 70.45 | 35 | 108.9 | 1048.4 | 112.4 | 179.4 | 188.7 | 1.4 | 174.3 | 394 | 416 | 4791.1 | 5.6016 | 1.2805
SWRI | 96-3-210588-400 | 103.8167 | 94.98 | 50 | 24.8 | 90.7 | 2801 | 194.03 | 70.46 | 34.9 | 109 | 1048.8 | 115.6 | 179.4 | 188.8 | 1.5 | 165.9 | 394 | 416.4 | 4790 | 5.6406 | 1.2805
SWRI | 96-3-210588-400 | 103.8333 | 94.98 | 50 | 24.8 | 90.5 | 2801 | 194.04 | 70.46 | 35 | 109 | 1047.8 | 110.1 | 179.4 | 188.8 | 1.5 | 165 | 395.1 | 417.4 | 4782.3 | 5.9297 | 1.2805
SWRI | 96-3-210588-400 | 103.85 | 94.97 | 50 | 24.9 | 90.3 | 2800 | 193.98 | 70.47 | 34.9 | 109 | 1049.1 | 110.9 | 179.5 | 188.9 | 1.5 | 173.8 | 394 | 416 | 4787.5 | 5.625 | 1.2805
SWRI | 96-3-210588-400 | 103.8667 | 94.98 | 50 | 24.9 | 90.5 | 2800 | 194.04 | 70.55 | 34.9 | 109 | 1048.6 | 113.4 | 179.4 | 188.8 | 1.5 | 165 | 394.5 | 416.9 | 4787.2 | 5.4922 | 1.2805
SWRI | 96-3-210588-400 | 103.8833 | 94.99 | 50 | 24.9 | 90.6 | 2799 | 193.94 | 70.48 | 34.9 | 109 | 1048.4 | 112.3 | 179.5 | 188.8 | 1.5 | 173.3 | 393.6 | 415.6 | 4790.5 | 5.9062 | 1.2805
SWRI | 96-3-210588-400 | 103.9 | 94.97 | 50 | 24.9 | 90.6 | 2800 | 194.04 | 70.49 | 35 | 109.1 | 1048.1 | 113.9 | 179.4 | 188.8 | 1.5 | 161.8 | 395 | 417.2 | 4789.6 | 6.5469 | 1.2805
SWRI | 96-3-210588-400 | 103.9167 | 94.97 | 50 | 24.9 | 90.4 | 2800 | 194.06 | 70.5 | 34.9 | 109.1 | 1047.7 | 113 | 179.5 | 188.8 | 1.5 | 157.3 | 394.1 | 416.4 | 4797.5 | 6.4766 | 1.2805
SWRI | 96-3-210588-400 | 103.9333 | 94.98 | 50 | 24.9 | 90.4 | 2800 | 194.12 | 70.55 | 34.9 | 109 | 1047.5 | 110.7 | 179.5 | 188.9 | 1.5 | 173.2 | 394.8 | 416.5 | 4791.2 | 6.3047 | 1.2805
SWRI | 96-3-210588-400 | 103.95 | 94.98 | 50 | 24.9 | 90.6 | 2800 | 194.05 | 70.52 | 34.9 | 109 | 1048.1 | 111.1 | 179.5 | 188.9 | 1.4 | 162.6 | 394.6 | 416.7 | 4792.9 | 6.4375 | 1.2805
SWRI | 96-3-210588-400 | 103.9667 | 94.98 | 50 | 24.9 | 90.7 | 2800 | 194.04 | 70.47 | 34.9 | 109 | 1048.3 | 112 | 179.5 | 188.9 | 1.4 | 162.9 | 394.8 | 417 | 4789.4 | 6.3438 | 1.2805
SWRI | 96-3-210588-400 | 103.9833 | 94.98 | 50 | 24.9 | 90.5 | 2798 | 193.88 | 70.53 | 34.9 | 109 | 1048.9 | 113.6 | 179.6 | 188.9 | 1.5 | 171.5 | 394.7 | 417.1 | 4788.7 | 5.6016 | 1.2805
SWRI | 96-3-210588-400 | 104 | 94.97 | 50 | 24.9 | 90.3 | 2800 | 194.04 | 70.56 | 34.9 | 109 | 1047.8 | 113.8 | 179.5 | 188.9 | 1.4 | 174.4 | 392.8 | 414.9 | 4790.8 | 6.3047 | 1.2805
SWRI | 96-3-210588-400 | 104.0167 | 94.97 | 50 | 24.9 | 90.5 | 2800 | 193.98 | 70.51 | 34.9 | 109 | 1047.7 | 112.7 | 179.4 | 188.8 | 1.4 | 163.4 | 394.2 | 416.1 | 4782.6 | 5.8828 | 1.2805
SWRI | 96-3-210588-400 | 104.0333 | 94.97 | 50 | 25 | 90.7 | 2799 | 193.95 | 70.5 | 34.9 | 109.1 | 1048 | 111.5 | 179.5 | 188.8 | 1.5 | 163.5 | 393.6 | 416 | 4787.8 | 5.7344 | 1.2805
SWRI | 96-3-210588-400 | 104.05 | 94.97 | 50 | 25 | 90.5 | 2800 | 193.97 | 70.53 | 34.9 | 109.1 | 1047.7 | 109.6 | 179.4 | 188.8 | 1.4 | 158.9 | 393.5 | 415.7 | 4790.7 | 5.9922 | 1.2805
SWRI | 96-3-210588-400 | 104.0667 | 94.96 | 50 | 25 | 90.3 | 2800 | 194.08 | 70.47 | 34.9 | 109 | 1047.8 | 112.3 | 179.5 | 188.9 | 1.4 | 163.3 | 394.7 | 416.6 | 4791 | 5.7344 | 1.2805
SWRI | 96-3-210588-400 | 104.0833 | 94.96 | 50.1 | 25 | 90.5 | 2800 | 194.03 | 70.46 | 34.9 | 109.1 | 1047.3 | 115.8 | 179.4 | 188.8 | 1.4 | 156 | 394.6 | 416.6 | 4787.3 | 5.6406 | 1.2805
SWRI | 96-3-210588-400 | 104.1 | 94.97 | 50.1 | 25 | 90.7 | 2799 | 193.96 | 70.48 | 34.9 | 109 | 1047.9 | 111.8 | 179.5 | 188.8 | 1.5 | 163.2 | 390.4 | 412.2 | 4783.5 | 5.9922 | 1.2805
SWRI | 96-3-210588-400 | 104.1167 | 94.96 | 50.1 | 25 | 90.5 | 2800 | 193.97 | 70.48 | 34.9 | 109.1 | 1047.9 | 110.4 | 179.4 | 188.8 | 1.5 | 175.7 | 394.4 | 416.7 | 4779.8 | 5.7969 | 1.2805
SWRI | 96-3-210588-400 | 104.1333 | 94.97 | 50 | 25 | 90.3 | 2799 | 194.02 | 70.54 | 34.9 | 109 | 1047.9 | 110.1 | 179.4 | 188.8 | 1.5 | 164.5 | 393.7 | 415.7 | 4786.3 | 6.5469 | 1.2805
SWRI | 96-3-210588-400 | 104.15 | 94.96 | 50 | 25 | 90.6 | 2800 | 193.96 | 70.5 | 34.9 | 109 | 1047.8 | 111.5 | 179.4 | 188.8 | 1.5 | 172.2 | 394.6 | 416.5 | 4784.3 | 6.3047 | 1.2805
SWRI | 96-3-210588-400 | 104.1667 | 94.97 | 50 | 25 | 90.7 | 2799 | 193.94 | 70.51 | 34.9 | 109 | 1048.1 | 113.2 | 179.4 | 188.8 | 1.5 | 173.1 | 394.5 | 416.6 | 4778.7 | 5.9531 | 1.2805
SWRI | 96-3-210588-400 | 104.1833 | 94.96 | 50 | 25 | 90.4 | 2801 | 194.06 | 70.48 | 34.9 | 109.1 | 1047.5 | 110.2 | 179.4 | 188.8 | 1.5 | 164.9 | 395.1 | 417.1 | 4780 | 5.5781 | 1.2805
SWRI | 96-3-210588-400 | 104.2 | 94.96 | 50 | 25 | 90.3 | 2800 | 194.02 | 70.53 | 35 | 109.1 | 1047.5 | 112.6 | 179.5 | 188.8 | 1.5 | 172.5 | 394.8 | 416.8 | 4774.1 | 6.3047 | 1.2805
SWRI | 96-3-210588-400 | 104.2167 | 94.96 | 50.1 | 25 | 90.6 | 2800 | 193.94 | 70.49 | 35 | 109.1 | 1047.5 | 112.4 | 179.4 | 188.8 | 1.5 | 166 | 395 | 417.1 | 4767.8 | 5.9922 | 1.2805
SWRI | 96-3-210588-400 | 104.2333 | 94.96 | 50 | 25 | 90.6 | 2800 | 194.06 | 70.49 | 34.9 | 109.1 | 1048 | 113 | 179.3 | 188.7 | 1.5 | 173.9 | 389.9 | 412 | 4778.4 | 6.5 | 1.2805
SWRI | 96-3-210588-400 | 104.25 | 95.09 | 50 | 25 | 90.4 | 2801 | 194.08 | 70.49 | 35 | 109.1 | 1047.6 | 112.8 | 179.2 | 188.6 | 1.5 | 181.7 | 393.1 | 415.3 | 4780.4 | 6.4766 | 1.2805
SWRI | 96-3-210588-400 | 104.2667 | 95.08 | 50 | 25 | 90.3 | 2802 | 194.03 | 70.52 | 35 | 109 | 1048 | 113.6 | 179.2 | 188.6 | 1.5 | 174.3 | 394.8 | 417.1 | 4782.3 | 6.5 | 1.2805
SWRI | 96-3-210588-400 | 104.2833 | 95.08 | 50 | 25.1 | 90.6 | 2800 | 193.96 | 70.49 | 35 | 109.1 | 1047.9 | 111.8 | 179.3 | 188.7 | 1.5 | 173 | 394.3 | 416.5 | 4781.4 | 5.5781 | 1.2805
SWRI | 96-3-210588-400 | 104.3 | 95.06 | 50.1 | 25.1 | 90.6 | 2800 | 193.96 | 70.52 | 35 | 109.1 | 1047.7 | 110.5 | 179.4 | 188.7 | 1.5 | 156.2 | 393.8 | 415.9 | 4781.1 | 6.3047 | 1.2805
SWRI | 96-3-210588-400 | 104.3167 | 95.08 | 50 | 25 | 90.4 | 2800 | 194.01 | 70.51 | 35 | 109.1 | 1048.3 | 116.1 | 179.5 | 188.9 | 1.5 | 170.3 | 391.4 | 413.6 | 4780.3 | 6.2812 | 1.2805
SWRI | 96-3-210588-400 | 104.3333 | 95.08 | 50 | 24.6 | 90.3 | 2800 | 194.01 | 70.48 | 35 | 109 | 1048.9 | 113.7 | 179.5 | 188.8 | 1.5 | 175.7 | 393.2 | 415.2 | 4771.4 | 5.5781 | 1.2805
SWRI | 96-3-210588-400 | 104.35 | 95.07 | 50 | 24.6 | 90.5 | 2800 | 193.96 | 70.46 | 35 | 109 | 1049 | 110.2 | 179.5 | 188.8 | 1.5 | 167.6 | 395 | 417.1 | 4774.9 | 5.6406 | 1.2805
SWRI | 96-3-210588-400 | 104.3667 | 95.07 | 49.9 | 24.6 | 90.7 | 2800 | 194.06 | 70.48 | 35 | 109 | 1048.9 | 110.9 | 179.4 | 188.8 | 1.5 | 178 | 395.5 | 417.4 | 4764.9 | 5.75 | 1.2805
SWRI | 96-3-210588-400 | 104.3833 | 95.07 | 50 | 24.7 | 90.4 | 2800 | 194.04 | 70.54 | 35 | 109.1 | 1047.7 | 113.8 | 179.4 | 188.8 | 1.5 | 166 | 391.3 | 413.5 | 4779 | 5.625 | 1.2805
SWRI | 96-3-210588-400 | 104.4 | 95.08 | 50 | 24.7 | 90.2 | 2800 | 193.95 | 70.48 | 35 | 109 | 1048 | 111.1 | 179.4 | 188.8 | 1.5 | 166.1 | 394.5 | 416.8 | 4767.4 | 5.5781 | 1.2805
SWRI | 96-3-210588-400 | 104.4167 | 95.07 | 50 | 24.7 | 90.6 | 2801 | 194.06 | 70.55 | 35 | 109.1 | 1047.8 | 116.2 | 179.4 | 188.8 | 1.5 | 165.4 | 393.2 | 415.2 | 4762.3 | 5.7734 | 1.2805
SWRI | 96-3-210588-400 | 104.4333 | 95.08 | 50 | 24.7 | 90.7 | 2800 | 194.07 | 70.51 | 35 | 109 | 1048 | 112.2 | 179.4 | 188.8 | 1.4 | 151.3 | 394.5 | 416.9 | 4764.6 | 5.5781 | 1.2805
SWRI | 96-3-210588-400 | 104.45 | 95.08 | 50 | 24.7 | 90.4 | 2799 | 193.99 | 70.47 | 35 | 109.1 | 1049 | 113.4 | 179.5 | 188.9 | 1.4 | 168.4 | 394.8 | 417.2 | 4769 | 5.5781 | 1.2805
SWRI | 96-3-210588-400 | 104.4667 | 95.08 | 50 | 24.8 | 90.4 | 2800 | 194 | 70.48 | 35 | 109 | 1047.6 | 114.4 | 179.4 | 188.8 | 1.5 | 170.7 | 393.3 | 415.2 | 4775.2 | 5.9531 | 1.2805
SWRI | 96-3-210588-400 | 104.4833 | 95.08 | 50 | 24.9 | 90.7 | 2800 | 193.98 | 70.52 | 35 | 109.1 | 1048.3 | 111.5 | 179.5 | 188.9 | 1.4 | 165.2 | 394.3 | 416.6 | 4769.7 | 6.3281 | 1.2805
SWRI | 96-3-210588-400 | 104.5 | 95.07 | 50.1 | 25 | 90.6 | 2800 | 194.02 | 70.5 | 35 | 109.1 | 1047.8 | 110.3 | 179.5 | 188.9 | 1.5 | 170.9 | 390.5 | 412.6 | 4767.7 | 5.9531 | 1.2805
SWRI | 96-3-210588-400 | 104.5167 | 95.07 | 50.1 | 25 | 90.4 | 2801 | 193.96 | 70.49 | 35 | 109.1 | 1047.9 | 112.5 | 179.4 | 188.8 | 1.6 | 163.6 | 394.5 | 416.8 | 4768.4 | 6.3047 | 1.2805
SWRI | 96-3-210588-400 | 104.5333 | 95.07 | 50.1 | 25 | 90.4 | 2801 | 194.01 | 70.48 | 35 | 109 | 1048.3 | 109.9 | 179.3 | 188.7 | 1.5 | 168.3 | 393 | 414.9 | 4759.2 | 5.6016 | 1.2805
SWRI | 96-3-210588-400 | 104.55 | 95.08 | 50 | 25 | 90.6 | 2799 | 193.95 | 70.51 | 35.1 | 109 | 1047.9 | 115.9 | 179.5 | 188.9 | 1.4 | 161.2 | 394.6 | 416.7 | 4756.3 | 5.75 | 1.2805
SWRI | 96-3-210588-400 | 104.5667 | 95.07 | 50 | 25 | 90.7 | 2800 | 194.02 | 70.51 | 35 | 109 | 1047.8 | 108.8 | 179.5 | 188.9 | 1.5 | 172.9 | 394.9 | 417.1 | 4759.8 | 6.0156 | 1.2805
SWRI | 96-3-210588-400 | 104.5833 | 95.06 | 50 | 25 | 90.5 | 2801 | 194.06 | 70.49 | 35 | 109.1 | 1046.9 | 112.3 | 179.3 | 188.7 | 1.5 | 175.7 | 394.8 | 417 | 4762 | 5.5078 | 1.2805
SWRI | 96-3-210588-400 | 104.6 | 95.07 | 50 | 25 | 90.4 | 2800 | 193.9 | 70.54 | 35 | 109 | 1046.9 | 111.2 | 179.4 | 188.8 | 1.7 | 182.9 | 394.5 | 416.6 | 4759.8 | 6.4531 | 1.2805
SWRI | 96-3-210588-400 | 104.6167 | 95.06 | 50 | 25 | 90.4 | 2800 | 193.97 | 70.42 | 35 | 108.9 | 1046.9 | 113.2 | 179.4 | 188.8 | 1.6 | 178.1 | 395.6 | 417.5 | 4760.2 | 5.4922 | 1.2805
SWRI | 96-3-210588-400 | 104.6333 | 95.07 | 50 | 25 | 90.6 | 2799 | 194.09 | 70.53 | 35 | 108.9 | 1047.4 | 113 | 179.5 | 188.9 | 1.5 | 165.8 | 395.4 | 417.3 | 4758.4 | 6.5 | 1.2805
SWRI | 96-3-210588-400 | 104.65 | 95.06 | 50 | 24.9 | 90.6 | 2801 | 194.06 | 70.51 | 35 | 109 | 1046.3 | 109.9 | 179.4 | 188.8 | 1.5 | 166.1 | 394.8 | 417.3 | 4764.8 | 6.5 | 1.2805
SWRI | 96-3-210588-400 | 104.6667 | 95.06 | 50 | 25 | 90.4 | 2801 | 194.06 | 70.48 | 34.9 | 108.9 | 1046.7 | 113 | 179.4 | 188.8 | 1.5 | 163.5 | 394.1 | 416.5 | 4761.2 | 6.3281 | 1.2805
SWRI | 96-3-210588-400 | 104.6833 | 95.05 | 50 | 25.1 | 90.4 | 2800 | 194.03 | 70.49 | 34.9 | 108.9 | 1047.6 | 111.3 | 179.6 | 189 | 1.5 | 177.5 | 391.4 | 413.5 | 4759.2 | 6.3047 | 1.2805
SWRI | 96-3-210588-400 | 104.7 | 95.06 | 50 | 25.1 | 90.5 | 2800 | 193.97 | 70.51 | 34.9 | 108.9 | 1047.6 | 113.5 | 179.4 | 188.8 | 1.5 | 173.7 | 395.8 | 417.3 | 4754 | 5.9297 | 1.2805
SWRI | 96-3-210588-400 | 104.7167 | 95.07 | 50 | 25.1 | 90.6 | 2800 | 193.98 | 70.51 | 34.9 | 108.8 | 1047.4 | 111.4 | 179.4 | 188.8 | 1.5 | 175.3 | 395.8 | 417.8 | 4755.5 | 5.9062 | 1.2805
SWRI | 96-3-210588-400 | 104.7333 | 95.05 | 50 | 25 | 90.6 | 2799 | 194.01 | 70.52 | 34.9 | 108.9 | 1047 | 109.7 | 179.6 | 188.9 | 1.5 | 171.4 | 395.1 | 417.2 | 4758.4 | 5.4922 | 1.2805
SWRI | 96-3-210588-400 | 104.75 | 94.98 | 50 | 25.1 | 90.4 | 2800 | 194.09 | 70.49 | 34.9 | 108.9 | 1047.2 | 115.8 | 179.7 | 189 | 1.5 | 154.3 | 395 | 416.9 | 4752.9 | 5.7344 | 1.2805
SWRI | 96-3-210588-400 | 104.7667 | 94.97 | 50 | 25.1 | 90.3 | 2799 | 194.05 | 70.55 | 34.9 | 108.9 | 1047.5 | 109.3 | 179.6 | 188.9 | 1.4 | 173.2 | 391.3 | 413.3 | 4758.5 | 6.6328 | 1.2805
SWRI | 96-3-210588-400 | 104.7833 | 94.97 | 50 | 25 | 90.5 | 2800 | 194.04 | 70.54 | 34.9 | 108.9 | 1047.5 | 115.6 | 179.6 | 189 | 1.5 | 164.7 | 395.2 | 417.4 | 4753.8 | 6.4375 | 1.2805
SWRI | 96-3-210588-400 | 104.8 | 94.97 | 50 | 24.9 | 90.6 | 2801 | 194.05 | 70.46 | 34.9 | 108.9 | 1047.1 | 111.7 | 179.4 | 188.8 | 1.5 | 167.8 | 394.6 | 416.9 | 4753.6 | 6.5234 | 1.2805
SWRI | 96-3-210588-400 | 104.8167 | 94.98 | 50 | 24.9 | 90.6 | 2799 | 194.01 | 70.53 | 34.9 | 108.9 | 1047.6 | 115 | 179.5 | 188.9 | 1.4 | 168.3 | 395.1 | 417.3 | 4744.1 | 5.625 | 1.2805
SWRI | 96-3-210588-400 | 104.8333 | 94.98 | 50 | 25 | 90.4 | 2800 | 193.94 | 70.5 | 34.9 | 108.9 | 1047.6 | 111.8 | 179.4 | 188.8 | 1.5 | 166.5 | 394.8 | 417.2 | 4743.7 | 6.2812 | 1.2805
SWRI | 96-3-210588-400 | 104.85 | 94.97 | 50 | 25 | 90.4 | 2799 | 193.96 | 70.5 | 34.9 | 108.9 | 1048.1 | 111.4 | 179.6 | 188.9 | 1.5 | 161.9 | 395.2 | 417.5 | 4750.5 | 5.7734 | 1.2805
SWRI | 96-3-210588-400 | 104.8667 | 94.98 | 50 | 25 | 90.6 | 2800 | 194.03 | 70.48 | 34.9 | 109 | 1047.1 | 110.8 | 179.5 | 188.8 | 1.5 | 165.9 | 395.7 | 417.8 | 4744.7 | 6.5469 | 1.2805
SWRI | 96-3-210588-400 | 104.8833 | 94.98 | 50 | 25 | 90.6 | 2799 | 193.95 | 70.51 | 34.9 | 108.9 | 1047.7 | 112.3 | 179.5 | 188.9 | 1.5 | 176.5 | 394.3 | 416.8 | 4743.7 | 5.8203 | 1.2805
SWRI | 96-3-210588-400 | 104.9 | 94.98 | 50 | 25.1 | 90.5 | 2800 | 194.05 | 70.53 | 34.9 | 108.9 | 1046.6 | 111 | 179.5 | 188.9 | 1.5 | 165.9 | 392.9 | 415.3 | 4747.4 | 6.5 | 1.2805
SWRI | 96-3-210588-400 | 104.9167 | 94.98 | 50 | 25.1 | 90.4 | 2800 | 194.04 | 70.57 | 34.9 | 108.9 | 1047 | 110 | 179.5 | 188.9 | 1.5 | 165 | 394.7 | 416.5 | 4752 | 5.625 | 1.2805
SWRI | 96-3-210588-400 | 104.9333 | 94.97 | 50 | 25.1 | 90.4 | 2800 | 193.96 | 70.46 | 34.9 | 108.9 | 1046.6 | 113.5 | 179.4 | 188.8 | 1.5 | 169.2 | 394.8 | 417 | 4744.4 | 6.5469 | 1.2805
SWRI | 96-3-210588-400 | 104.95 | 94.98 | 50 | 25.1 | 90.7 | 2800 | 193.97 | 70.45 | 34.9 | 109 | 1046.6 | 114 | 179.3 | 188.7 | 1.5 | 172.9 | 395.1 | 417.2 | 4741.1 | 6.4531 | 1.2805
SWRI | 96-3-210588-400 | 104.9667 | 94.96 | 50 | 25 | 90.5 | 2801 | 194.06 | 70.48 | 34.9 | 109 | 1046.7 | 113.9 | 179.4 | 188.8 | 1.5 | 163.5 | 394.7 | 417 | 4740.4 | 6.3281 | 1.2805
SWRI | 96-3-210588-400 | 104.9833 | 94.97 | 50 | 25 | 90.3 | 2799 | 193.99 | 70.54 | 34.9 | 108.9 | 1047.2 | 114.5 | 179.6 | 189 | 1.5 | 166.2 | 394.3 | 416.7 | 4731.6 | 6.6562 | 1.2805
SWRI | 96-3-210588-400 | 105 | 94.96 | 50 | 24.9 | 90.4 | 2800 | 194.01 | 70.47 | 34.9 | 108.9 | 1046.8 | 111.1 | 179.5 | 188.9 | 1.5 | 175.6 | 395.7 | 417.9 | 4738.1 | 6.3047 | 1.2805
SWRI | 96-3-210588-400 | 105.0167 | 94.98 | 50 | 25 | 90.7 | 2800 | 193.88 | 70.49 | 34.9 | 108.9 | 1047.3 | 113.4 | 179.5 | 188.9 | 1.5 | 172 | 395.2 | 417.4 | 4740.5 | 5.9922 | 1.2805
SWRI | 96-3-210588-400 | 105.0333 | 94.97 | 50 | 25 | 90.6 | 2801 | 194.05 | 70.47 | 34.9 | 108.9 | 1047.1 | 110.3 | 179.4 | 188.8 | 1.5 | 160.1 | 394.7 | 416.7 | 4740.2 | 5.6406 | 1.2805
SWRI | 96-3-210588-400 | 105.05 | 94.97 | 50 | 25 | 90.3 | 2800 | 194.06 | 70.51 | 34.9 | 109 | 1047.3 | 111.5 | 179.6 | 189 | 1.5 | 165.8 | 395.3 | 417.4 | 4739.8 | 5.9531 | 1.2805
SWRI | 96-3-210588-400 | 105.0667 | 94.97 | 50 | 25.1 | 90.4 | 2800 | 194.06 | 70.48 | 34.9 | 109 | 1046.3 | 110.8 | 179.5 | 188.9 | 1.5 | 168.2 | 395.1 | 417.2 | 4742.3 | 5.9922 | 1.2805
SWRI | 96-3-210588-400 | 105.0833 | 94.97 | 50 | 25.1 | 90.7 | 2800 | 194.01 | 70.51 | 34.9 | 109 | 1046.9 | 113.6 | 179.5 | 188.9 | 1.5 | 164.9 | 390.9 | 412.9 | 4744.7 | 6.5625 | 1.2805
SWRI | 96-3-210588-400 | 105.1 | 94.97 | 50 | 25 | 90.6 | 2801 | 194.02 | 70.54 | 34.9 | 109 | 1047 | 116.6 | 179.5 | 188.8 | 1.5 | 169.6 | 395.2 | 417.3 | 4743.9 | 6.5234 | 1.2805
SWRI | 96-3-210588-400 | 105.1167 | 94.97 | 50 | 24.9 | 90.4 | 2800 | 193.97 | 70.5 | 34.9 | 109 | 1047.7 | 110.1 | 179.5 | 188.9 | 1.5 | 162.4 | 391.4 | 413.4 | 4738.7 | 6.2812 | 1.2805
SWRI | 96-3-210588-400 | 105.1333 | 94.96 | 50 | 24.9 | 90.4 | 2800 | 194.1 | 70.46 | 34.9 | 109 | 1046.8 | 113.6 | 179.4 | 188.8 | 1.5 | 177.5 | 395.5 | 417.8 | 4744 | 5.6016 | 1.2805
SWRI | 96-3-210588-400 | 105.15 | 94.96 | 50 | 24.9 | 90.6 | 2799 | 193.96 | 70.52 | 34.9 | 109 | 1047.3 | 112.5 | 179.5 | 188.9 | 1.5 | 168.3 | 393.4 | 415.6 | 4742.1 | 5.6016 | 1.2805
SWRI | 96-3-210588-400 | 105.1667 | 94.98 | 50 | 25 | 90.7 | 2800 | 194.05 | 70.49 | 34.9 | 109.1 | 1047.6 | 110.3 | 179.5 | 188.9 | 1.4 | 169.2 | 395.3 | 417.1 | 4748.4 | 5.5078 | 1.2805
SWRI | 96-3-210588-400 | 105.1833 | 94.97 | 50 | 25 | 90.4 | 2801 | 194.11 | 70.52 | 34.9 | 109 | 1047.5 | 111.8 | 179.4 | 188.8 | 1.4 | 160.2 | 395 | 417 | 4739.1 | 5.8203 | 1.2805
SWRI | 96-3-210588-400 | 105.2 | 94.96 | 50 | 25 | 90.3 | 2800 | 194.04 | 70.45 | 34.9 | 109 | 1046.8 | 111.9 | 179.4 | 188.8 | 1.5 | 169.8 | 394.3 | 416.5 | 4740.7 | 6.5625 | 1.2805
SWRI | 96-3-210588-400 | 105.2167 | 94.96 | 50 | 24.9 | 90.6 | 2799 | 193.97 | 70.48 | 34.9 | 109 | 1047.2 | 110.2 | 179.5 | 188.9 | 1.4 | 158.4 | 392.8 | 414.5 | 4730.6 | 5.7344 | 1.2805
SWRI | 96-3-210588-400 | 105.2333 | 94.95 | 50 | 24.9 | 90.7 | 2801 | 194.02 | 70.5 | 34.9 | 109 | 1047.6 | 112.4 | 179.5 | 188.9 | 1.5 | 170.7 | 393.4 | 415.4 | 4725.7 | 5.9922 | 1.2805
SWRI | 96-3-210588-400 | 105.25 | 94.95 | 50 | 25 | 90.4 | 2800 | 193.97 | 70.45 | 34.9 | 109 | 1047.7 | 115.2 | 179.6 | 189 | 1.5 | 173.7 | 394.4 | 416.6 | 4723.6 | 5.75 | 1.2805
SWRI | 96-3-210588-400 | 105.2667 | 94.95 | 50 | 25.1 | 90.3 | 2800 | 194.05 | 70.53 | 34.9 | 109 | 1047.3 | 112.9 | 179.6 | 189 | 1.5 | 167.6 | 395.4 | 417.4 | 4732.5 | 6.3047 | 1.2805
SWRI | 96-3-210588-400 | 105.2833 | 94.94 | 50 | 25.1 | 90.6 | 2800 | 194.04 | 70.49 | 34.9 | 108.9 | 1047.3 | 110.8 | 179.5 | 189 | 1.4 | 159 | 394.7 | 416.7 | 4736.8 | 5.9297 | 1.2805
SWRI | 96-3-210588-400 | 105.3 | 94.94 | 50 | 25.1 | 90.7 | 2800 | 194 | 70.56 | 34.9 | 109 | 1046.9 | 109.1 | 179.5 | 188.9 | 1.4 | 169.2 | 394.6 | 416.6 | 4733 | 5.5547 | 1.2805
SWRI | 96-3-210588-400 | 105.3167 | 94.94 | 50 | 25.1 | 90.4 | 2800 | 193.96 | 70.46 | 35 | 109 | 1047.5 | 110 | 179.5 | 188.9 | 1.4 | 164.4 | 395.3 | 417.2 | 4734.8 | 5.9922 | 1.2805
SWRI | 96-3-210588-400 | 105.3333 | 94.94 | 50 | 25.1 | 90.3 | 2801 | 194.04 | 70.49 | 34.9 | 109 | 1046.3 | 113.7 | 179.4 | 188.8 | 1.5 | 175.5 | 393.9 | 416.2 | 4732.8 | 5.7109 | 1.2805
SWRI | 96-3-210588-400 | 105.35 | 94.95 | 50 | 25.1 | 90.5 | 2799 | 194.05 | 70.49 | 34.9 | 109 | 1047.5 | 115.5 | 179.6 | 189 | 1.4 | 153.9 | 393.8 | 416 | 4732.1 | 5.4922 | 1.2805
SWRI | 96-3-210588-400 | 105.3667 | 94.96 | 50 | 25.1 | 90.7 | 2802 | 193.99 | 70.55 | 34.9 | 109 | 1047.2 | 110.5 | 179.3 | 188.8 | 1.5 | 168 | 395.5 | 417.6 | 4736.3 | 6.3438 | 1.2805
SWRI | 96-3-210588-400 | 105.3833 | 94.96 | 50 | 25 | 90.5 | 2800 | 194.04 | 70.5 | 34.9 | 109 | 1046.4 | 113.1 | 179.5 | 188.9 | 1.4 | 163.2 | 391.1 | 413 | 4736.7 | 5.6016 | 1.2805
SWRI | 96-3-210588-400 | 105.4 | 94.95 | 50 | 25 | 90.3 | 2801 | 194 | 70.49 | 34.9 | 109 | 1047 | 111.4 | 179.4 | 188.8 | 1.5 | 173 | 395 | 416.7 | 4731.9 | 6.4531 | 1.2805
SWRI | 96-3-210588-400 | 105.4167 | 94.96 | 49.9 | 25 | 90.5 | 2800 | 194.02 | 70.51 | 34.9 | 109 | 1047.1 | 115.2 | 179.4 | 188.8 | 1.5 | 171.2 | 395.3 | 417.2 | 4729.3 | 5.8828 | 1.2805
SWRI | 96-3-210588-400 | 105.4333 | 94.95 | 50 | 25.1 | 90.7 | 2800 | 194.01 | 70.54 | 34.9 | 109 | 1046.8 | 113.3 | 179.4 | 188.8 | 1.5 | 158.8 | 395.8 | 417.7 | 4725 | 6.4766 | 1.2805
SWRI | 96-3-210588-400 | 105.45 | 94.95 | 50 | 25.1 | 90.5 | 2800 | 194.02 | 70.45 | 34.9 | 109 | 1045.9 | 108.5 | 179.4 | 188.8 | 1.5 | 173.2 | 394.8 | 417.3 | 4730.1 | 6.3281 | 1.2805
SWRI | 96-3-210588-400 | 105.4667 | 94.95 | 50 | 25.1 | 90.3 | 2800 | 194.13 | 70.57 | 34.9 | 109 | 1046.5 | 109.5 | 179.5 | 188.9 | 1.4 | 161.2 | 392 | 413.7 | 4724.8 | 5.5781 | 1.2805
SWRI | 96-3-210588-400 | 105.4833 | 94.95 | 50 | 25.1 | 90.5 | 2800 | 194.11 | 70.49 | 34.9 | 109 | 1046 | 110.4 | 179.5 | 188.9 | 1.5 | 159 | 393.2 | 414.9 | 4721.8 | 5.5781 | 1.2805
SWRI | 96-3-210588-400 | 105.5 | 94.94 | 50 | 25.1 | 90.7 | 2801 | 193.93 | 70.53 | 34.9 | 109 | 1045.8 | 108.9 | 179.4 | 188.8 | 1.6 | 178.2 | 393.6 | 415.6 | 4718.4 | 5.5781 | 1.2805
SWRI | 96-3-210588-400 | 105.5167 | 94.93 | 50 | 25.1 | 90.4 | 2800 | 194.1 | 70.47 | 34.9 | 109 | 1045.7 | 109.6 | 179.6 | 189 | 1.5 | 178 | 395.2 | 417.3 | 4714.3 | 5.625 | 1.2805
SWRI | 96-3-210588-400 | 105.5333 | 94.94 | 50 | 25.1 | 90.4 | 2799 | 194.02 | 70.49 | 34.9 | 109 | 1046.3 | 110.9 | 179.5 | 188.8 | 1.4 | 167.6 | 394.5 | 416.8 | 4717.4 | 5.4688 | 1.2805
SWRI | 96-3-210588-400 | 105.55 | 94.93 | 50 | 25.1 | 90.5 | 2800 | 193.92 | 70.51 | 35 | 109.1 | 1046.3 | 112.7 | 179.6 | 189 | 1.6 | 175.3 | 392.1 | 413.7 | 4716.5 | 5.75 | 1.2805
SWRI | 96-3-210588-400 | 105.5667 | 94.94 | 50 | 25.2 | 90.5 | 2801 | 193.98 | 70.58 | 35 | 109.1 | 1046.3 | 111.5 | 179.5 | 188.9 | 1.5 | 160.8 | 395.1 | 417.1 | 4718.6 | 6.4766 | 1.2805
SWRI | 96-3-210588-400 | 105.5833 | 94.93 | 50 | 25.2 | 90.6 | 2801 | 194.04 | 70.47 | 34.9 | 109.1 | 1045.4 | 113.2 | 179.5 | 188.9 | 1.5 | 177.8 | 393.4 | 415.6 | 4723.7 | 6.4766 | 1.2805
SWRI | 96-3-210588-400 | 105.6 | 94.92 | 50 | 25.2 | 90.6 | 2801 | 194.06 | 70.49 | 34.9 | 109.1 | 1045.5 | 113.2 | 179.4 | 188.8 | 1.5 | 173.4 | 394.3 | 416.7 | 4721.3 | 6.4531 | 1.2805
SWRI | 96-3-210588-400 | 105.6167 | 94.93 | 50 | 25.2 | 90.4 | 2800 | 194.08 | 70.52 | 35 | 109.2 | 1045.3 | 111.8 | 179.6 | 189 | 1.4 | 152.2 | 394.8 | 416.9 | 4723.3 | 5.75 | 1.2805
SWRI | 96-3-210588-400 | 105.6333 | 95.01 | 50 | 25.2 | 90.3 | 2799 | 194.07 | 70.49 | 34.9 | 109.2 | 1046.1 | 116 | 179.7 | 189.1 | 1.4 | 165.2 | 394.5 | 416.9 | 4715.2 | 5.5781 | 1.2805
SWRI | 96-3-210588-400 | 105.65 | 95.03 | 50 | 25.1 | 90.5 | 2800 | 194 | 70.5 | 34.9 | 109.1 | 1046.1 | 114.5 | 179.5 | 188.9 | 1.4 | 158.4 | 395 | 417 | 4726 | 5.6406 | 1.2805
SWRI | 96-3-210588-400 | 105.6667 | 95.03 | 50 | 25.1 | 90.6 | 2799 | 193.93 | 70.48 | 34.9 | 109.2 | 1046.8 | 111.4 | 179.6 | 189 | 1.5 | 175.8 | 394.4 | 416.5 | 4724.4 | 5.9766 | 1.2805
SWRI | 96-3-210588-400 | 105.6833 | 95.03 | 50 | 25.1 | 90.6 | 2801 | 193.98 | 70.47 | 34.9 | 109.2 | 1045.7 | 113.5 | 179.4 | 188.9 | 1.5 | 171.3 | 390.9 | 413.2 | 4716.6 | 6.5 | 1.2805
SWRI | 96-3-210588-400 | 105.7 | 95.02 | 50 | 25.1 | 90.4 | 2801 | 194.09 | 70.51 | 34.9 | 109.2 | 1045.8 | 112.1 | 179.6 | 189 | 1.4 | 161.3 | 392.4 | 414.4 | 4715.8 | 6.4531 | 1.2805
SWRI | 96-3-210588-400 | 105.7167 | 95.02 | 50 | 25.1 | 90.3 | 2799 | 193.98 | 70.46 | 35 | 109.1 | 1047 | 112.4 | 179.7 | 189.1 | 1.5 | 177.3 | 393.3 | 415.4 | 4719.4 | 5.7109 | 1.2805
SWRI | 96-3-210588-400 | 105.7333 | 95.03 | 50 | 25.1 | 90.7 | 2798 | 193.93 | 70.51 | 34.9 | 109.2 | 1047 | 111.1 | 179.7 | 189 | 1.5 | 170.6 | 395.1 | 417 | 4719.7 | 6.5 | 1.2805
SWRI | 96-3-210588-400 | 105.75 | 95.01 | 50 | 25.1 | 90.7 | 2800 | 194.01 | 70.45 | 34.9 | 109.1 | 1047.1 | 115 | 179.5 | 188.9 | 1.5 | 171.6 | 391.1 | 413.1 | 4718.8 | 5.75 | 1.2805
SWRI | 96-3-210588-400 | 105.7667 | 95.02 | 50 | 25.1 | 90.4 | 2800 | 194.09 | 70.52 | 35 | 109.1 | 1046.6 | 112.9 | 179.6 | 189.1 | 1.5 | 168.5 | 395.4 | 417.4 | 4714.2 | 5.6016 | 1.2805
SWRI | 96-3-210588-400 | 105.7833 | 95.03 | 50 | 25.1 | 90.4 | 2799 | 193.93 | 70.48 | 35 | 108.9 | 1046.9 | 113.7 | 179.6 | 189 | 1.5 | 170.3 | 395.6 | 417.7 | 4717.6 | 5.9766 | 1.2805
SWRI | 96-3-210588-400 | 105.8 | 95.02 | 50 | 25.2 | 90.7 | 2799 | 193.95 | 70.53 | 35 | 108.9 | 1047.1 | 109.4 | 179.6 | 189 | 1.5 | 170.6 | 394.4 | 416.6 | 4709.1 | 5.4922 | 1.2805
SWRI | 96-3-210588-400 | 105.8167 | 95.03 | 50 | 25.1 | 90.5 | 2800 | 194.11 | 70.48 | 35 | 109 | 1046.3 | 114.7 | 179.6 | 189 | 1.5 | 165.3 | 395.2 | 417.4 | 4706.3 | 6.3438 | 1.2805
SWRI | 96-3-210588-400 | 105.8333 | 95.01 | 50 | 25.1 | 90.3 | 2800 | 194.05 | 70.49 | 35 | 108.9 | 1046.7 | 110 | 179.6 | 189 | 1.6 | 175.9 | 396.2 | 417.8 | 4714.4 | 5.8828 | 1.2805
SWRI | 96-3-210588-400 | 105.85 | 95.02 | 50 | 25.1 | 90.4 | 2800 | 193.99 | 70.51 | 35 | 108.9 | 1046.9 | 111.9 | 179.7 | 189.1 | 1.5 | 179.2 | 394.1 | 416.3 | 4705.3 | 5.6875 | 1.2805
SWRI | 96-3-210588-400 | 105.8667 | 95 | 50 | 25 | 90.7 | 2800 | 193.97 | 70.53 | 35 | 108.9 | 1046.8 | 111.4 | 179.5 | 189 | 1.4 | 163.7 | 395.4 | 417.5 | 4714.1 | 5.625 | 1.2805
SWRI | 96-3-210588-400 | 105.8833 | 95.01 | 50 | 25 | 90.6 | 2800 | 194.03 | 70.46 | 35 | 108.9 | 1046.8 | 110.8 | 179.6 | 189 | 1.5 | 168.4 | 395.8 | 417.5 | 4712.4 | 6.4766 | 1.2805
SWRI | 96-3-210588-400 | 105.9 | 95.02 | 50 | 25 | 90.4 | 2800 | 194.01 | 70.56 | 35 | 108.9 | 1046.7 | 111.2 | 179.6 | 189 | 1.4 | 156.2 | 394.4 | 416.6 | 4707.5 | 6.5859 | 1.2805
SWRI | 96-3-210588-400 | 105.9167 | 94.99 | 50 | 25.1 | 90.4 | 2800 | 194.05 | 70.48 | 35 | 108.9 | 1046.6 | 109.4 | 179.5 | 188.9 | 1.5 | 167.5 | 395.5 | 417.7 | 4711.7 | 6.5 | 1.2805
SWRI | 96-3-210588-400 | 105.9333 | 95 | 50 | 25.2 | 90.6 | 2799 | 194.02 | 70.53 | 35.1 | 109 | 1045.8 | 109.9 | 179.6 | 189.1 | 1.5 | 163 | 395.8 | 417.5 | 4705.8 | 6.2812 | 1.2805
SWRI | 96-3-210588-400 | 105.95 | 95 | 50 | 25.2 | 90.6 | 2800 | 194.11 | 70.46 | 35 | 109 | 1046.7 | 112.6 | 179.6 | 189 | 1.4 | 175.5 | 394.9 | 417 | 4708.2 | 5.9922 | 1.2805
SWRI | 96-3-210588-400 | 105.9667 | 94.99 | 50 | 25.1 | 90.3 | 2799 | 194.09 | 70.51 | 35 | 108.9 | 1046.7 | 117.2 | 179.7 | 189.1 | 1.5 | 170.7 | 395.6 | 417.5 | 4706.9 | 6.3047 | 1.2805
SWRI | 96-3-210588-400 | 105.9833 | 94.99 | 49.9 | 25 | 90.4 | 2801 | 194.03 | 70.53 | 35 | 108.9 | 1046.3 | 109.9 | 179.5 | 188.9 | 1.4 | 162.9 | 395.3 | 417.4 | 4709.8 | 5.9922 | 1.2805
SWRI | 96-3-210588-400 | 106 | 94.99 | 50 | 25 | 90.7 | 2801 | 194.06 | 70.48 | 35 | 108.9 | 1046.1 | 114.7 | 179.5 | 188.9 | 1.5 | 166.1 | 391.8 | 413.7 | 4706.7 | 5.7344 | 1.2805
SWRI | 96-3-210588-400 | 106.0167 | 94.98 | 49.9 | 25 | 90.6 | 2801 | 194.07 | 70.54 | 35 | 108.9 | 1045.9 | 113 | 179.4 | 188.8 | 1.5 | 175.6 | 395.9 | 417.8 | 4705.2 | 5.4688 | 1.2805
SWRI | 96-3-210588-400 | 106.0333 | 94.99 | 49.9 | 25 | 90.3 | 2800 | 193.92 | 70.5 | 35 | 108.9 | 1046.9 | 117.7 | 179.6 | 189 | 1.5 | 169.4 | 395.3 | 417.3 | 4707.5 | 6.3281 | 1.2805
SWRI | 96-3-210588-400 | 106.05 | 94.99 | 49.9 | 25 | 90.4 | 2800 | 194.03 | 70.56 | 35 | 108.8 | 1046.3 | 110.4 | 179.6 | 189 | 1.5 | 174.2 | 393.9 | 416 | 4702.3 | 6.6094 | 1.2805
SWRI | 96-3-210588-400 | 106.0667 | 94.99 | 50 | 25 | 90.6 | 2799 | 194.03 | 70.43 | 35 | 108.8 | 1047.1 | 113.4 | 179.8 | 189.1 | 1.5 | 174.4 | 394.4 | 416.2 | 4697.6 | 5.5547 | 1.2805
SWRI | 96-3-210588-400 | 106.0833 | 94.99 | 50 | 25.1 | 90.6 | 2801 | 194.11 | 70.48 | 35 | 108.9 | 1046 | 111.4 | 179.5 | 188.9 | 1.4 | 162.3 | 394.4 | 416.7 | 4704.7 | 6.5469 | 1.2805
SWRI | 96-3-210588-400 | 106.1 | 94.97 | 50 | 25.1 | 90.4 | 2801 | 194.02 | 70.49 | 35 | 108.9 | 1046.2 | 110.2 | 179.6 | 189 | 1.5 | 169.3 | 391.9 | 414.1 | 4702 | 5.625 | 1.2805
SWRI | 96-3-210588-400 | 106.1167 | 94.97 | 50 | 25.1 | 90.4 | 2799 | 194 | 70.5 | 35 | 109 | 1046.8 | 113.2 | 179.7 | 189.1 | 1.5 | 170.7 | 395.1 | 417.1 | 4692.6 | 5.625 | 1.2805
SWRI | 96-3-210588-400 | 106.1333 | 94.98 | 50 | 25.1 | 90.6 | 2801 | 194.08 | 70.5 | 35 | 109 | 1047 | 111 | 179.7 | 189.1 | 1.4 | 165.9 | 395 | 417.2 | 4700.8 | 6.5859 | 1.2805
SWRI | 96-3-210588-400 | 106.15 | 94.96 | 50 | 25.1 | 90.7 | 2800 | 194.05 | 70.53 | 35 | 109.1 | 1046.7 | 109.7 | 179.8 | 189.2 | 1.5 | 171.6 | 394.6 | 416.7 | 4702.9 | 6.5 | 1.2805
SWRI | 96-3-210588-400 | 106.1667 | 94.96 | 50 | 25.1 | 90.4 | 2799 | 194.05 | 70.57 | 35 | 109.1 | 1047.7 | 111.5 | 179.8 | 189.2 | 1.5 | 174.7 | 393 | 415.1 | 4700.8 | 5.4453 | 1.2805
SWRI | 96-3-210588-400 | 106.1833 | 94.97 | 50 | 25.1 | 90.3 | 2801 | 194.03 | 70.48 | 35 | 109.1 | 1046.7 | 109.8 | 179.6 | 189 | 1.5 | 175.6 | 395.6 | 417.7 | 4696.6 | 6.5469 | 1.2805
SWRI | 96-3-210588-400 | 106.2 | 94.97 | 50 | 25.1 | 90.6 | 2800 | 193.91 | 70.53 | 35 | 109.1 | 1047 | 111 | 179.6 | 189 | 1.5 | 166.7 | 395.4 | 417.4 | 4707.4 | 5.5781 | 1.2805
SWRI | 96-3-210588-400 | 106.2167 | 94.98 | 50 | 25.1 | 90.7 | 2800 | 193.95 | 70.46 | 35 | 109.1 | 1047.5 | 115.4 | 179.6 | 189 | 1.5 | 160.1 | 394.1 | 416.6 | 4691.6 | 5.6641 | 1.2805
SWRI | 96-3-210588-400 | 106.2333 | 94.97 | 50 | 25.1 | 90.4 | 2801 | 194 | 70.51 | 35.1 | 109.2 | 1046.3 | 114.3 | 179.4 | 188.8 | 1.5 | 166.6 | 395 | 417.2 | 4695.6 | 5.4688 | 1.2805
SWRI | 96-3-210588-400 | 106.25 | 94.98 | 50 | 25.1 | 90.3 | 2799 | 193.93 | 70.47 | 35.1 | 109.1 | 1047.7 | 115 | 179.7 | 189.1 | 1.5 | 168.8 | 392.5 | 414.4 | 4685.7 | 5.5781 | 1.2805
SWRI | 96-3-210588-400 | 106.2667 | 94.97 | 50 | 25 | 90.6 | 2801 | 194.03 | 70.54 | 35.1 | 109.2 | 1046.4 | 116.6 | 179.6 | 189 | 1.5 | 170.8 | 391.3 | 413.2 | 4691.3 | 5.5547 | 1.2805
SWRI | 96-3-210588-400 | 106.2833 | 94.97 | 49.9 | 25 | 90.7 | 2800 | 193.94 | 70.55 | 35 | 109.1 | 1046.4 | 114.2 | 179.5 | 188.9 | 1.5 | 175.6 | 395.3 | 417.3 | 4682.5 | 5.9766 | 1.2805
SWRI | 96-3-210588-400 | 106.3 | 94.98 | 49.9 | 25 | 90.4 | 2800 | 194.13 | 70.45 | 35 | 109.2 | 1046.8 | 111.8 | 179.8 | 189.1 | 1.4 | 162.1 | 394.3 | 416.7 | 4692.8 | 5.7344 | 1.2805
SWRI | 96-3-210588-400 | 106.3167 | 94.97 | 49.9 | 25 | 90.3 | 2800 | 194.02 | 70.48 | 35 | 109.1 | 1047 | 110.8 | 179.6 | 189 | 1.6 | 176 | 394.9 | 417 | 4692.5 | 5.9922 | 1.2805
SWRI | 96-3-210588-400 | 106.3333 | 94.98 | 49.9 | 25 | 90.5 | 2800 | 193.96 | 70.53 | 35 | 109.1 | 1046.8 | 110.1 | 179.6 | 189 | 1.6 | 177.9 | 394.3 | 416.3 | 4697 | 5.7344 | 1.2805
SWRI | 96-3-210588-400 | 106.35 | 95.09 | 49.9 | 24.9 | 90.7 | 2800 | 193.97 | 70.53 | 35 | 109.1 | 1046.8 | 113.2 | 179.7 | 189.1 | 1.6 | 175.7 | 394.4 | 416.6 | 4693.1 | 6.5625 | 1.2805
SWRI | 96-3-210588-400 | 106.3667 | 95.09 | 49.9 | 24.9 | 90.5 | 2800 | 194.07 | 70.49 | 35 | 109.2 | 1046.8 | 112.8 | 179.6 | 189 | 1.5 | 173.4 | 391.3 | 413.1 | 4683.5 | 6.5234 | 1.2805
SWRI | 96-3-210588-400 | 106.3833 | 95.09 | 49.9 | 24.9 | 90.4 | 2801 | 194.01 | 70.49 | 35 | 109.1 | 1046.7 | 111.4 | 179.4 | 188.9 | 1.5 | 176.4 | 395.5 | 417.5 | 4688.2 | 6.2812 | 1.2805
SWRI | 96-3-210588-400 | 106.4 | 95.08 | 49.9 | 25 | 90.4 | 2799 | 194.01 | 70.5 | 35 | 109.1 | 1047.5 | 111 | 179.7 | 189.1 | 1.5 | 165.8 | 394.4 | 416.8 | 4691.3 | 5.6016 | 1.2805
SWRI | 96-3-210588-400 | 106.4167 | 95.07 | 49.9 | 25 | 90.6 | 2800 | 193.92 | 70.56 | 35 | 109.1 | 1045.8 | 115.1 | 179.5 | 188.9 | 1.5 | 175.8 | 395.4 | 417.6 | 4685.4 | 6.3047 | 1.2805
SWRI | 96-3-210588-400 | 106.4333 | 95.08 | 49.9 | 25 | 90.7 | 2799 | 193.96 | 70.44 | 35 | 109.1 | 1046.3 | 114.3 | 179.6 | 189 | 1.5 | 173.3 | 393 | 414.9 | 4678.3 | 5.7109 | 1.2805
SWRI | 96-3-210588-400 | 106.45 | 95.08 | 49.9 | 25 | 90.5 | 2800 | 194.04 | 70.48 | 35 | 109 | 1046.8 | 112.7 | 179.6 | 189 | 1.5 | 177.6 | 394.7 | 417.1 | 4688.4 | 5.6406 | 1.2805
SWRI | 96-3-210588-400 | 106.4667 | 95.08 | 49.9 | 25 | 90.3 | 2800 | 194.08 | 70.48 | 34.9 | 109 | 1046.3 | 110.8 | 179.6 | 189.1 | 1.5 | 177.5 | 393.1 | 414.8 | 4688 | 6.4766 | 1.2805
SWRI | 96-3-210588-400 | 106.4833 | 95.08 | 49.9 | 25.1 | 90.4 | 2801 | 194.06 | 70.47 | 34.9 | 108.9 | 1046.1 | 110.1 | 179.6 | 189 | 1.5 | 168.3 | 394.1 | 416.1 | 4686 | 5.6016 | 1.2805
SWRI | 96-3-210588-400 | 106.5 | 95.08 | 50 | 25.1 | 90.7 | 2800 | 194.06 | 70.49 | 35 | 108.9 | 1046.9 | 114.3 | 179.8 | 189.1 | 1.5 | 170.6 | 394.8 | 417.1 | 4682.7 | 5.6016 | 1.2805
SWRI | 96-3-210588-400 | 106.5167 | 95.09 | 50 | 25.1 | 90.6 | 2800 | 193.97 | 70.55 | 34.9 | 109 | 1046.1 | 113.8 | 179.5 | 189 | 1.5 | 168.3 | 395.9 | 417.8 | 4681.3 | 5.5781 | 1.2805
SWRI | 96-3-210588-400 | 106.5333 | 95.08 | 50 | 25.1 | 90.4 | 2799 | 194.04 | 70.5 | 34.9 | 108.9 | 1046.6 | 114.2 | 179.7 | 189.1 | 1.5 | 168.1 | 395.5 | 417.8 | 4681.5 | 5.6016 | 1.2805
SWRI | 96-3-210588-400 | 106.55 | 95.09 | 50 | 25.1 | 90.4 | 2799 | 193.89 | 70.47 | 35 | 109 | 1046.5 | 112.3 | 179.7 | 189 | 1.5 | 172.9 | 394.8 | 416.6 | 4680.1 | 5.7344 | 1.2805
SWRI | 96-3-210588-400 | 106.5667 | 95.08 | 50 | 25.1 | 90.6 | 2799 | 194.04 | 70.53 | 35 | 109 | 1047.2 | 115.1 | 179.8 | 189.2 | 1.5 | 166.1 | 395.1 | 417.1 | 4674.8 | 5.6016 | 1.2805
SWRI | 96-3-210588-400 | 106.5833 | 95.08 | 50 | 25.1 | 90.6 | 2799 | 193.88 | 70.49 | 35 | 109 | 1046.5 | 112 | 179.6 | 189 | 1.5 | 170.8 | 394.6 | 416.5 | 4677.5 | 5.5781 | 1.2805
SWRI | 96-3-210588-400 | 106.6 | 95.09 | 50 | 25.1 | 90.5 | 2799 | 193.96 | 70.54 | 35 | 109 | 1046.9 | 113.6 | 179.7 | 189.1 | 1.5 | 173.2 | 392.5 | 414.4 | 4677.2 | 5.9531 | 1.2805
SWRI | 96-3-210588-400 | 106.6167 | 95.09 | 50 | 25.1 | 90.4 | 2799 | 193.95 | 70.49 | 35 | 108.9 | 1047 | 109.6 | 179.7 | 189.1 | 1.5 | 168.1 | 394.9 | 417.1 | 4673.3 | 5.6875 | 1.2805
SWRI | 96-3-210588-400 | 106.6333 | 95.08 | 49.9 | 25 | 90.4 | 2800 | 194.01 | 70.52 | 35 | 108.9 | 1046.3 | 113.5 | 179.6 | 189 | 1.5 | 168.5 | 395.5 | 417.9 | 4669.3 | 6.3438 | 1.2805
SWRI | 96-3-210588-400 | 106.65 | 95.08 | 50 | 25 | 90.4 | 2799 | 194 | 70.5 | 35 | 108.9 | 1046.8 | 111.5 | 179.6 | 189 | 1.5 | 175.2 | 394.7 | 417.1 | 4668.5 | 5.9766 | 1.2805
SWRI | 96-3-210588-400 | 106.6667 | 95.07 | 49.9 | 25 | 90.6 | 2800 | 194.05 | 70.52 | 34.9 | 108.9 | 1047.4 | 112.5 | 179.7 | 189.1 | 1.5 | 172.6 | 394.2 | 416.1 | 4671 | 6.3047 | 1.2805
SWRI | 96-3-210588-400 | 106.6833 | 95.06 | 49.9 | 25 | 90.6 | 2800 | 194.05 | 70.51 | 35 | 109 | 1046.5 | 111.3 | 179.7 | 189.1 | 1.4 | 161.4 | 395.8 | 417.8 | 4679.5 | 5.9922 | 1.2805
SWRI | 96-3-210588-400 | 106.7 | 95.06 | 49.9 | 25 | 90.5 | 2800 | 194.01 | 70.5 | 35 | 108.9 | 1047.5 | 111.5 | 179.7 | 189.1 | 1.5 | 166.7 | 393.8 | 415.9 | 4682.8 | 5.7109 | 1.2805
SWRI | 96-3-210588-400 | 106.7167 | 95.05 | 50 | 25 | 90.4 | 2800 | 193.91 | 70.51 | 35 | 108.9 | 1047.6 | 112.4 | 179.6 | 189 | 1.5 | 164 | 393.8 | 416.3 | 4667.8 | 5.5781 | 1.2805
SWRI | 96-3-210588-400 | 106.7333 | 95.07 | 50 | 25 | 90.4 | 2801 | 194 | 70.47 | 35 | 108.9 | 1046.7 | 111.9 | 179.6 | 189 | 1.4 | 154.2 | 395.7 | 417.5 | 4675.9 | 5.4453 | 1.2805
SWRI | 96-3-210588-400 | 106.75 | 95.06 | 49.9 | 24.9 | 90.5 | 2801 | 194 | 70.51 | 35 | 108.9 | 1047 | 112.8 | 179.6 | 189 | 1.5 | 168.9 | 394.5 | 416.8 | 4677.7 | 6.5234 | 1.2805
SWRI | 96-3-210588-400 | 106.7667 | 95.06 | 49.9 | 24.8 | 90.6 | 2800 | 194.02 | 70.49 | 35 | 108.9 | 1047.6 | 114 | 179.8 | 189.2 | 1.5 | 167.8 | 395.1 | 417.2 | 4671.1 | 6.3047 | 1.2805
SWRI | 96-3-210588-400 | 106.7833 | 95.05 | 49.9 | 24.8 | 90.6 | 2800 | 193.88 | 70.48 | 35 | 108.9 | 1047 | 110.3 | 179.6 | 189 | 1.5 | 176.1 | 395.5 | 417.6 | 4663.9 | 5.4688 | 1.2805
SWRI | 96-3-210588-400 | 106.8 | 95.05 | 49.9 | 24.8 | 90.5 | 2799 | 194.08 | 70.5 | 35 | 108.9 | 1047.5 | 110.7 | 179.8 | 189.2 | 1.5 | 170.1 | 395.6 | 417.7 | 4666.7 | 6.5625 | 1.2805
SWRI | 96-3-210588-400 | 106.8167 | 95.01 | 49.9 | 24.8 | 90.4 | 2801 | 194.06 | 70.48 | 35 | 108.9 | 1046.4 | 111.6 | 179.6 | 189 | 1.4 | 159.2 | 396.4 | 418.1 | 4668.3 | 6.4531 | 1.2805
SWRI | 96-3-210588-400 | 106.8333 | 95 | 49.9 | 24.8 | 90.5 | 2801 | 194.08 | 70.52 | 35 | 108.9 | 1046.9 | 110.1 | 179.6 | 189 | 1.4 | 164.1 | 396.3 | 418.1 | 4674.8 | 6.5469 | 1.2805
SWRI | 96-3-210588-400 | 106.85 | 95.01 | 49.9 | 24.8 | 90.6 | 2800 | 194.06 | 70.49 | 35 | 108.9 | 1046.2 | 113.2 | 179.7 | 189.1 | 1.5 | 163 | 396.2 | 418.2 | 4676.3 | 5.75 | 1.2805
SWRI | 96-3-210588-400 | 106.8667 | 95.02 | 49.9 | 24.8 | 90.6 | 2800 | 194.04 | 70.53 | 35 | 108.9 | 1046.5 | 110.7 | 179.6 | 189 | 1.4 | 157.2 | 394.6 | 416.5 | 4667 | 5.5781 | 1.2805
SWRI | 96-3-210588-400 | 106.8833 | 95.02 | 49.9 | 24.8 | 90.5 | 2799 | 193.96 | 70.46 | 35 | 108.9 | 1046.2 | 116.7 | 179.7 | 189 | 1.5 | 170.9 | 395.6 | 417.8 | 4675.2 | 5.9922 | 1.2805
SWRI | 96-3-210588-400 | 106.9 | 95.01 | 49.9 | 24.9 | 90.4 | 2800 | 194.05 | 70.5 | 35 | 109 | 1047 | 113.4 | 179.6 | 189 | 1.5 | 167.2 | 395.7 | 417.7 | 4668 | 6.3906 | 1.2805
SWRI | 96-3-210588-400 | 106.9167 | 95.01 | 49.9 | 24.9 | 90.4 | 2801 | 194.04 | 70.51 | 35 | 109 | 1046.8 | 112.7 | 179.6 | 189 | 1.4 | 161.1 | 394.9 | 416.7 | 4665.1 | 6.6094 | 1.2805
SWRI | 96-3-210588-400 | 106.9333 | 95.02 | 50 | 24.9 | 90.6 | 2800 | 194.03 | 70.54 | 35 | 109.1 | 1046.3 | 109.9 | 179.6 | 189.1 | 1.5 | 168.5 | 395.5 | 417.6 | 4660.1 | 6.2812 | 1.2805
SWRI | 96-3-210588-400 | 106.95 | 95.03 | 49.9 | 24.9 | 90.6 | 2800 | 193.99 | 70.48 | 35 | 109 | 1046.2 | 111.3 | 179.5 | 188.9 | 1.4 | 168.4 | 395.3 | 417.4 | 4667.8 | 5.5781 | 1.2805
SWRI | 96-3-210588-400 | 106.9667 | 95.01 | 50 | 24.9 | 90.4 | 2800 | 193.98 | 70.51 | 35 | 109 | 1047.2 | 110.3 | 179.7 | 189.1 | 1.4 | 166.7 | 394.6 | 416.9 | 4666.1 | 5.9062 | 1.2805
SWRI | 96-3-210588-400 | 106.9833 | 95.02 | 50 | 25 | 90.4 | 2801 | 193.95 | 70.47 | 35 | 109.1 | 1047 | 112.9 | 179.6 | 189 | 1.4 | 168.2 | 392.4 | 414.3 | 4661.8 | 5.5781 | 1.2805
SWRI | 96-3-210588-400 | 107 | 95.02 | 50 | 25 | 90.5 | 2800 | 194.05 | 70.5 | 35 | 109 | 1047.2 | 114.6 | 179.7 | 189.1 | 1.5 | 162.3 | 391.5 | 413.5 | 4662.6 | 6.4766 | 1.2805
SWRI | 96-3-210588-400 | 107.0167 | 95.02 | 50 | 25 | 90.6 | 2800 | 193.98 | 70.5 | 35 | 109 | 1047.4 | 111.1 | 179.7 | 189.1 | 1.4 | 161.1 | 394.4 | 416.6 | 4657.9 | 6.6328 | 1.2805
SWRI | 96-3-210588-400 | 107.0333 | 95.01 | 50 | 25 | 90.6 | 2801 | 194.01 | 70.47 | 35 | 109 | 1047.2 | 109.6 | 179.5 | 188.9 | 1.5 | 166.1 | 395 | 417.4 | 4656.8 | 5.9062 | 1.2805
SWRI | 96-3-210588-400 | 107.05 | 95.01 | 50 | 25 | 90.4 | 2800 | 194.23 | 70.48 | 35 | 109.1 | 1048.2 | 110.3 | 179.8 | 189.2 | 1.5 | 163.5 | 393.3 | 415.5 | 4654.4 | 6.5469 | 1.2805
SWRI | 96-3-210588-400 | 107.0667 | 95.01 | 50 | 25 | 90.3 | 2801 | 194.08 | 70.56 | 35 | 109 | 1046.6 | 115.9 | 179.6 | 189 | 1.5 | 173.1 | 394.7 | 416.9 | 4651.2 | 5.4922 | 1.2805
SWRI | 96-3-210588-400 | 107.0833 | 95 | 50 | 25 | 90.6 | 2801 | 193.87 | 70.48 | 35 | 109 | 1047.2 | 113.1 | 179.6 | 189 | 1.5 | 172 | 393.3 | 415.1 | 4646.8 | 5.7109 | 1.2805
SWRI | 96-3-210588-400 | 107.1 | 95.01 | 50 | 25 | 90.7 | 2799 | 193.92 | 70.49 | 35 | 109.1 | 1047.9 | 115 | 179.7 | 189.1 | 1.5 | 167 | 394 | 416.2 | 4654.6 | 6.5625 | 1.2805
SWRI | 96-3-210588-400 | 107.1167 | 95.01 | 50 | 25 | 90.5 | 2800 | 193.96 | 70.48 | 35 | 109.1 | 1047.1 | 111.8 | 179.6 | 189 | 1.5 | 173.1 | 395.5 | 417.7 | 4649.8 | 5.5781 | 1.2805
SWRI | 96-3-210588-400 | 107.1333 | 94.99 | 50 | 25 | 90.3 | 2800 | 194.02 | 70.5 | 35.1 | 109.1 | 1046.6 | 110.8 | 179.7 | 189.1 | 1.5 | 175.5 | 395.4 | 417.5 | 4652 | 6.5625 | 1.2805
SWRI | 96-3-210588-400 | 107.15 | 94.99 | 50 | 25.1 | 90.4 | 2800 | 193.97 | 70.51 | 35.1 | 109.1 | 1046.7 | 111.1 | 179.7 | 189.1 | 1.5 | 169.4 | 395.4 | 417.5 | 4651.6 | 5.6016 | 1.2805
SWRI | 96-3-210588-400 | 107.1667 | 94.99 | 50 | 25 | 90.6 | 2799 | 194.04 | 70.45 | 35 | 109.1 | 1047.5 | 112 | 179.7 | 189.1 | 1.5 | 169.1 | 394.7 | 417 | 4663.7 | 6.3438 | 1.2805
SWRI | 96-3-210588-400 | 107.1833 | 94.99 | 50 | 25 | 90.6 | 2800 | 194.07 | 70.52 | 35.1 | 109.1 | 1046.8 | 112.5 | 179.8 | 189.1 | 1.4 | 160.1 | 395.4 | 417.4 | 4650.6 | 5.9297 | 1.2805
SWRI | 96-3-210588-400 | 107.2 | 94.98 | 50 | 25 | 90.4 | 2800 | 194.05 | 70.48 | 35 | 109.1 | 1046.7 | 110.2 | 179.7 | 189 | 1.5 | 172.3 | 392 | 413.9 | 4649.1 | 6.3047 | 1.2805
SWRI | 96-3-210588-400 | 107.2167 | 94.98 | 50 | 25 | 90.4 | 2800 | 194.03 | 70.5 | 35 | 109.1 | 1047.3 | 113.5 | 179.7 | 189.1 | 1.5 | 165.7 | 395.1 | 417.4 | 4646.8 | 5.8828 | 1.2805
SWRI | 96-3-210588-400 | 107.2333 | 95 | 50 | 25 | 90.5 | 2799 | 193.99 | 70.47 | 35 | 109 | 1047.6 | 112.7 | 179.7 | 189.1 | 1.4 | 153.7 | 391.8 | 413.7 | 4637.2 | 6.5234 | 1.2805
SWRI | 96-3-210588-400 | 107.25 | 94.99 | 50 | 25 | 90.6 | 2800 | 194.01 | 70.53 | 35.1 | 109 | 1047 | 109.6 | 179.7 | 189 | 1.4 | 178.1 | 391.5 | 413.4 | 4649.2 | 5.9062 | 1.2805
SWRI | 96-3-210588-400 | 107.2667 | 94.99 | 50 | 25 | 90.5 | 2800 | 193.95 | 70.54 | 35.1 | 109 | 1046.3 | 109.9 | 179.6 | 189 | 1.5 | 173.5 | 392.4 | 414.5 | 4651.7 | 5.6406 | 1.2805
SWRI | 96-3-210588-400 | 107.2833 | 94.99 | 50 | 25.1 | 90.4 | 2800 | 194.02 | 70.53 | 35.1 | 109 | 1046.7 | 113.7 | 179.8 | 189.1 | 1.5 | 169.1 | 395.6 | 417.5 | 4646.3 | 6.5234 | 1.2805
SWRI | 96-3-210588-400 | 107.3 | 94.98 | 50 | 25.1 | 90.4 | 2799 | 193.94 | 70.51 | 35.1 | 109 | 1046.7 | 110.8 | 179.7 | 189.2 | 1.5 | 170.2 | 395.6 | 417.7 | 4644.5 | 6.3438 | 1.2805
SWRI | 96-3-210588-400 | 107.3167 | 94.99 | 50 | 25 | 90.6 | 2799 | 194 | 70.5 | 35.1 | 109 | 1047.2 | 111.4 | 179.8 | 189.2 | 1.5 | 170.8 | 396 | 418.2 | 4647.9 | 5.625 | 1.2805
SWRI | 96-3-210588-400 | 107.3333 | 95 | 50 | 25 | 90.6 | 2800 | 193.94 | 70.51 | 35.1 | 109 | 1046.4 | 109.9 | 179.6 | 189 | 1.5 | 168.5 | 392.7 | 414.6 | 4644 | 6.3047 | 1.2805
SWRI | 96-3-210588-400 | 107.35 | 94.99 | 50 | 25 | 90.5 | 2801 | 194.07 | 70.49 | 35.1 | 109 | 1046.2 | 112.2 | 179.5 | 189 | 1.5 | 169.2 | 395.8 | 417.8 | 4645.1 | 5.9062 | 1.2805
SWRI | 96-3-210588-400 | 107.3667 | 94.99 | 50 | 25 | 90.4 | 2800 | 194.04 | 70.49 | 35.1 | 109 | 1046.5 | 109.9 | 179.7 | 189.1 | 1.5 | 171 | 395.3 | 417.2 | 4636.5 | 5.6016 | 1.2805
SWRI | 96-3-210588-400 | 107.3833 | 94.99 | 50 | 25 | 90.5 | 2800 | 193.96 | 70.5 | 35.1 | 109 | 1046.5 | 112.2 | 179.7 | 189 | 1.5 | 177.9 | 391.9 | 413.6 | 4638.2 | 6.5859 | 1.2805
SWRI | 96-3-210588-400 | 107.4 | 95 | 50 | 25 | 90.6 | 2800 | 194.08 | 70.53 | 35.1 | 109 | 1046.7 | 112.3 | 179.7 | 189.1 | 1.5 | 164 | 395.7 | 417.9 | 4644.3 | 6.5234 | 1.2805
SWRI | 96-3-210588-400 | 107.4167 | 94.99 | 50 | 25 | 90.6 | 2800 | 194.01 | 70.48 | 35.1 | 109 | 1046.9 | 112 | 179.6 | 189 | 1.5 | 171.3 | 396 | 417.9 | 4642.8 | 5.8203 | 1.2805
SWRI | 96-3-210588-400 | 107.4333 | 95 | 50 | 25 | 90.5 | 2801 | 193.91 | 70.46 | 35.1 | 109.1 | 1046.3 | 111.8 | 179.5 | 188.9 | 1.6 | 175.7 | 395.9 | 417.9 | 4642 | 5.5547 | 1.2805
SWRI | 96-3-210588-400 | 107.45 | 94.99 | 50 | 25 | 90.4 | 2801 | 194.01 | 70.5 | 35.1 | 109 | 1047.1 | 114.9 | 179.8 | 189.2 | 1.5 | 175.5 | 396 | 417.8 | 4642.5 | 5.6406 | 1.2805
SWRI | 96-3-210588-400 | 107.4667 | 95.01 | 50 | 25.1 | 90.4 | 2800 | 194.07 | 70.52 | 35.1 | 109 | 1046.4 | 111 | 179.7 | 189.1 | 1.5 | 168.3 | 394.4 | 416.5 | 4638.5 | 5.9766 | 1.2805
SWRI | 96-3-210588-400 | 107.4833 | 95 | 50 | 25.1 | 90.6 | 2800 | 193.97 | 70.49 | 35.1 | 109 | 1047 | 111.8 | 179.7 | 189.1 | 1.5 | 169 | 394.8 | 417 | 4632.2 | 6.5625 | 1.2805
SWRI | 96-3-210588-400 | 107.5 | 94.99 | 50 | 25 | 90.7 | 2800 | 194.05 | 70.48 | 35 | 109 | 1047.1 | 114.6 | 179.7 | 189.1 | 1.5 | 175.1 | 395.2 | 417.4 | 4641.6 | 5.6016 | 1.2805
SWRI | 96-3-210588-400 | 107.5167 | 94.99 | 50 | 25 | 90.4 | 2799 | 194 | 70.51 | 35.1 | 109 | 1047.1 | 116.7 | 179.7 | 189.1 | 1.5 | 173.4 | 395.5 | 417.8 | 4635.5 | 5.8594 | 1.2805
SWRI | 96-3-210588-400 | 107.5333 | 95 | 50 | 25 | 90.4 | 2800 | 193.94 | 70.46 | 35.1 | 109 | 1046.9 | 110.6 | 179.6 | 189 | 1.5 | 175.4 | 395.4 | 417.5 | 4637 | 6.6328 | 1.2805
SWRI | 96-3-210588-400 | 107.55 | 94.99 | 50 | 25 | 90.4 | 2799 | 193.89 | 70.54 | 35.1 | 109 | 1047.2 | 111.8 | 179.7 | 189.1 | 1.5 | 170.8 | 395 | 416.8 | 4634 | 5.9062 | 1.2805
SWRI | 96-3-210588-400 | 107.5667 | 94.99 | 50 | 25.1 | 90.6 | 2801 | 194 | 70.57 | 35.1 | 109.1 | 1045.9 | 114.2 | 179.7 | 189.1 | 1.5 | 170.6 | 395.3 | 417.5 | 4630.2 | 5.7344 | 1.2805
SWRI | 96-3-210588-400 | 107.5833 | 95 | 50 | 25 | 90.7 | 2801 | 194.1 | 70.49 | 35 | 109 | 1046.4 | 109.7 | 179.5 | 188.9 | 1.5 | 158.7 | 391.7 | 413.9 | 4626.2 | 5.6016 | 1.2805
SWRI | 96-3-210588-400 | 107.6 | 95 | 50 | 25 | 90.5 | 2799 | 194 | 70.47 | 35.1 | 109 | 1046.5 | 111.8 | 179.7 | 189.1 | 1.5 | 166 | 393.6 | 415.7 | 4627.2 | 5.7969 | 1.2805
SWRI | 96-3-210588-400 | 107.6167 | 94.99 | 50 | 25 | 90.4 | 2801 | 194.1 | 70.51 | 35 | 109.1 | 1046.1 | 111 | 179.5 | 188.9 | 1.4 | 166.1 | 395.7 | 417.6 | 4628.8 | 5.6016 | 1.2805
SWRI | 96-3-210588-400 | 107.6333 | 94.99 | 50 | 25 | 90.4 | 2800 | 194.06 | 70.51 | 35 | 109 | 1046.8 | 113.6 | 179.7 | 189.1 | 1.5 | 170.7 | 395.6 | 417.6 | 4627.7 | 5.6641 | 1.2805
SWRI | 96-3-210588-400 | 107.65 | 94.99 | 50 | 25 | 90.6 | 2801 | 193.9 | 70.51 | 35.1 | 109 | 1046 | 111.2 | 179.5 | 188.9 | 1.6 | 175.9 | 395.3 | 417.5 | 4632.6 | 6.3047 | 1.2805
SWRI | 96-3-210588-400 | 107.6667 | 94.99 | 50 | 25 | 90.6 | 2800 | 194 | 70.51 | 35 | 109 | 1046.5 | 112 | 179.7 | 189.1 | 1.5 | 168.4 | 394.3 | 416.5 | 4631.8 | 5.5781 | 1.2805
SWRI | 96-3-210588-400 | 107.6833 | 94.98 | 50 | 25 | 90.4 | 2801 | 194.01 | 70.53 | 35 | 109.1 | 1045.6 | 113.2 | 179.5 | 188.9 | 1.5 | 172.8 | 394.3 | 416.5 | 4632.3 | 5.4922 | 1.2805
SWRI | 96-3-210588-400 | 107.7 | 94.98 | 50 | 25.1 | 90.3 | 2799 | 194.07 | 70.51 | 35.1 | 109 | 1046.3 | 113.5 | 179.8 | 189.3 | 1.5 | 177.5 | 395.5 | 417.4 | 4626.5 | 6.5 | 1.2805
SWRI | 96-3-210588-400 | 107.7167 | 94.99 | 50 | 25 | 90.5 | 2800 | 194.05 | 70.52 | 35 | 109.1 | 1046.7 | 111.7 | 179.7 | 189 | 1.5 | 170.7 | 391.9 | 413.8 | 4623.3 | 6.5 | 1.2805
SWRI | 96-3-210588-400 | 107.7333 | 95 | 50 | 25 | 90.6 | 2799 | 193.96 | 70.49 | 35 | 109 | 1046.7 | 110 | 179.7 | 189.1 | 1.5 | 166.3 | 395.3 | 417.1 | 4624.6 | 6.5 | 1.2805
SWRI | 96-3-210588-400 | 107.75 | 95 | 50 | 25 | 90.6 | 2799 | 193.98 | 70.52 | 35 | 109 | 1047.2 | 110.1 | 179.8 | 189.2 | 1.5 | 159.5 | 395.4 | 417.5 | 4622.3 | 6.3672 | 1.2805
SWRI | 96-3-210588-400 | 107.7667 | 95 | 50 | 25.1 | 90.4 | 2800 | 193.99 | 70.47 | 35 | 108.9 | 1047 | 110.2 | 179.6 | 189.1 | 1.5 | 175 | 394.3 | 416.3 | 4621.4 | 5.9766 | 1.2805
SWRI | 96-3-210588-400 | 107.7833 | 95.01 | 50 | 25.1 | 90.4 | 2799 | 193.98 | 70.53 | 35 | 108.9 | 1046.1 | 114.8 | 179.8 | 189.2 | 1.5 | 163.8 | 393.9 | 415.9 | 4624.4 | 5.5781 | 1.2805
SWRI | 96-3-210588-400 | 107.8 | 95 | 50 | 25.1 | 90.5 | 2801 | 194.05 | 70.51 | 35 | 108.9 | 1046.6 | 111.3 | 179.7 | 189.1 | 1.5 | 183.1 | 393.6 | 415.8 | 4623.3 | 6.2812 | 1.2805
SWRI | 96-3-210588-400 | 107.8167 | 95.01 | 50 | 25.1 | 90.6 | 2800 | 194.04 | 70.46 | 35 | 108.9 | 1046.5 | 117.3 | 179.7 | 189.2 | 1.5 | 164.1 | 395.6 | 417.9 | 4627.6 | 5.9922 | 1.2805
SWRI | 96-3-210588-400 | 107.8333 | 95 | 50 | 25.1 | 90.6 | 2802 | 194.09 | 70.55 | 35 | 108.9 | 1045.6 | 115.5 | 179.4 | 188.8 | 1.4 | 163.5 | 395 | 417 | 4631.1 | 6.5625 | 1.2805
SWRI | 96-3-210588-400 | 107.85 | 95 | 50 | 25.1 | 90.5 | 2801 | 193.99 | 70.52 | 35 | 108.9 | 1045.7 | 109.2 | 179.5 | 188.9 | 1.5 | 175.4 | 395.6 | 417.8 | 4621.1 | 5.9297 | 1.2805
SWRI | 96-3-210588-400 | 107.8667 | 95.01 | 50 | 25.1 | 90.5 | 2799 | 193.98 | 70.49 | 35.1 | 108.9 | 1046.7 | 114.2 | 179.7 | 189.1 | 1.5 | 171.2 | 395.8 | 418 | 4614.8 | 5.7344 | 1.2805
SWRI | 96-3-210588-400 | 107.8833 | 95 | 50.1 | 25.1 | 90.5 | 2800 | 193.95 | 70.48 | 35 | 108.9 | 1047 | 112.2 | 179.7 | 189.1 | 1.6 | 174.4 | 395.4 | 417.6 | 4605.4 | 5.6016 | 1.2805
SWRI | 96-3-210588-400 | 107.9 | 95.01 | 50.1 | 25.1 | 90.4 | 2799 | 193.94 | 70.47 | 35 | 108.9 | 1046.2 | 111.4 | 179.7 | 189.1 | 1.5 | 170 | 392.9 | 414.7 | 4622.8 | 5.7344 | 1.2805
SWRI | 96-3-210588-400 | 107.9167 | 95 | 50.1 | 25.1 | 90.5 | 2800 | 194.09 | 70.51 | 35.1 | 108.9 | 1046.9 | 114.7 | 179.7 | 189.1 | 1.5 | 166 | 395.8 | 417.8 | 4617.6 | 5.625 | 1.2805
SWRI | 96-3-210588-400 | 107.9333 | 95 | 50 | 25.1 | 90.5 | 2800 | 194.05 | 70.55 | 35 | 108.9 | 1046.6 | 113.3 | 179.6 | 189 | 1.5 | 160.3 | 396.1 | 417.8 | 4616 | 5.6641 | 1.2805
SWRI | 96-3-210588-400 | 107.95 | 95 | 50 | 25.1 | 90.5 | 2800 | 194.03 | 70.48 | 35 | 108.9 | 1046.5 | 112.9 | 179.6 | 189 | 1.4 | 167.6 | 394.4 | 416.9 | 4616.3 | 6.5859 | 1.2805
SWRI | 96-3-210588-400 | 107.9667 | 95 | 50 | 25.1 | 90.6 | 2801 | 194.04 | 70.46 | 35 | 108.9 | 1046.2 | 112 | 179.6 | 189 | 1.5 | 168.1 | 395.5 | 417.8 | 4620.3 | 5.625 | 1.2805
SWRI | 96-3-210588-400 | 107.9833 | 95.02 | 50 | 25.1 | 90.5 | 2800 | 194.1 | 70.45 | 35 | 108.9 | 1045.4 | 113 | 179.6 | 189 | 1.5 | 154.4 | 395.4 | 417.7 | 4620.4 | 5.9922 | 1.2805
SWRI | 96-3-210588-400 | 108 | 95 | 50 | 25.1 | 90.5 | 2800 | 194.07 | 70.48 | 35 | 108.9 | 1045.8 | 112.1 | 179.7 | 189.1 | 1.5 | 162.1 | 394.8 | 416.7 | 4606.5 | 6.3047 | 1.2805
SWRI | 96-3-210588-400 | 108.0167 | 95 | 50 | 25 | 90.4 | 2800 | 194.06 | 70.49 | 35 | 108.9 | 1046.4 | 111.7 | 179.7 | 189.1 | 1.5 | 167.3 | 396 | 418.1 | 4613.8 | 5.5781 | 1.2805
SWRI | 96-3-210588-400 | 108.0333 | 95 | 50 | 25.1 | 90.5 | 2800 | 194.07 | 70.56 | 35 | 108.9 | 1045.7 | 111.3 | 179.7 | 189 | 1.5 | 168.4 | 392.9 | 414.9 | 4617.4 | 5.6016 | 1.2805
SWRI | 96-3-210588-400 | 108.05 | 95 | 50 | 25.1 | 90.5 | 2799 | 194.06 | 70.53 | 35 | 108.9 | 1046.1 | 113.2 | 179.7 | 189.1 | 1.5 | 175.6 | 395 | 417.1 | 4610.5 | 6.5469 | 1.2805
SWRI | 96-3-210588-400 | 108.0667 | 95 | 50.1 | 25.1 | 90.5 | 2801 | 193.98 | 70.45 | 35 | 108.9 | 1045.4 | 109.6 | 179.5 | 188.9 | 1.6 | 175.5 | 396.3 | 418.5 | 4604.8 | 5.625 | 1.2805
SWRI | 96-3-210588-400 | 108.0833 | 95 | 50 | 25.1 | 90.5 | 2799 | 194.05 | 70.58 | 35 | 109 | 1045.9 | 115.3 | 179.6 | 189 | 1.4 | 165.9 | 393.4 | 415.9 | 4608.4 | 5.4453 | 1.2805
SWRI | 96-3-210588-400 | 108.1 | 95 | 50.1 | 25.1 | 90.4 | 2801 | 194.01 | 70.45 | 35 | 109 | 1045.8 | 112.7 | 179.5 | 189 | 1.5 | 168.2 | 395.5 | 417.1 | 4611.1 | 6.4766 | 1.2805
SWRI | 96-3-210588-400 | 108.1167 | 94.99 | 50.1 | 25.1 | 90.5 | 2801 | 193.96 | 70.54 | 35 | 109 | 1045.3 | 112.5 | 179.5 | 189 | 1.5 | 174.4 | 392.3 | 414.3 | 4609.9 | 5.6016 | 1.2805
SWRI | 96-3-210588-400 | 108.1333 | 94.99 | 50.1 | 25.2 | 90.5 | 2801 | 194.08 | 70.47 | 35 | 109 | 1046 | 112.1 | 179.7 | 189.1 | 1.5 | 173 | 395 | 417.3 | 4609 | 6.5 | 1.2805
SWRI | 96-3-210588-400 | 108.15 | 94.99 | 50 | 25 | 90.5 | 2802 | 194.13 | 70.47 | 35 | 109.1 | 1045.6 | 110 | 179.4 | 188.8 | 1.5 | 169.8 | 395 | 417.4 | 4605.3 | 5.6016 | 1.2805
SWRI | 96-3-210588-400 | 108.1667 | 94.99 | 50 | 24.9 | 90.5 | 2800 | 194.14 | 70.51 | 35 | 109 | 1046.4 | 111.3 | 179.7 | 189.2 | 1.4 | 158.7 | 392.6 | 414.5 | 4606.4 | 5.4922 | 1.2805
SWRI | 96-3-210588-400 | 108.1833 | 94.99 | 50 | 24.9 | 90.5 | 2800 | 193.97 | 70.49 | 35 | 109.1 | 1046.7 | 113.7 | 179.7 | 189.1 | 1.5 | 166.8 | 391.2 | 413.1 | 4602.9 | 5.8828 | 1.2805
SWRI | 96-3-210588-400 | 108.2 | 94.98 | 50 | 24.9 | 90.5 | 2800 | 193.98 | 70.5 | 35 | 109 | 1046.5 | 109.3 | 179.7 | 189.1 | 1.5 | 162.1 | 394.8 | 416.9 | 4599.8 | 5.7344 | 1.2805
SWRI | 96-3-210588-400 | 108.2167 | 94.98 | 50 | 25 | 90.5 | 2800 | 194.11 | 70.48 | 35 | 109.1 | 1047.3 | 111 | 179.8 | 189.2 | 1.4 | 157 | 395.7 | 417.6 | 4608 | 6.4766 | 1.2805
SWRI | 96-3-210588-400 | 108.2333 | 94.99 | 50 | 25 | 90.5 | 2801 | 194 | 70.52 | 35 | 109 | 1046.2 | 113.1 | 179.6 | 189 | 1.4 | 171.4 | 396.1 | 418.1 | 4608.1 | 6.5625 | 1.2805
SWRI | 96-3-210588-400 | 108.25 | 94.99 | 50 | 25 | 90.5 | 2799 | 193.94 | 70.51 | 35 | 109.1 | 1047 | 111.8 | 179.8 | 189.2 | 1.6 | 172.9 | 395.2 | 417.4 | 4603.6 | 5.5547 | 1.2805
SWRI | 96-3-210588-400 | 108.2667 | 94.99 | 50 | 24.9 | 90.5 | 2801 | 194.12 | 70.48 | 35 | 109.1 | 1046.6 | 109.5 | 179.4 | 188.8 | 1.3 | 153.9 | 395.2 | 417.5 | 4601.5 | 6.4531 | 1.2805
SWRI | 96-3-210588-400 | 108.2833 | 94.98 | 50 | 24.9 | 90.5 | 2800 | 194.08 | 70.53 | 35 | 109.1 | 1046.9 | 111.7 | 179.7 | 189.1 | 1.5 | 167.7 | 394.6 | 416.8 | 4604.7 | 6.3281 | 1.2805
SWRI | 96-3-210588-400 | 108.3 | 94.98 | 50 | 24.9 | 90.5 | 2800 | 194.06 | 70.5 | 35 | 109.1 | 1047.1 | 110.4 | 179.7 | 189.1 | 1.4 | 161.7 | 395.4 | 417.6 | 4594.8 | 6.5234 | 1.2805
SWRI | 96-3-210588-400 | 108.3167 | 94.99 | 50.1 | 25 | 90.5 | 2801 | 193.94 | 70.53 | 35 | 109.1 | 1046.5 | 112.1 | 179.6 | 189 | 1.5 | 168.5 | 395.8 | 417.6 | 4602.2 | 6.3672 | 1.2805
SWRI | 96-3-210588-400 | 108.3333 | 94.98 | 50.1 | 25.1 | 90.5 | 2800 | 194.09 | 70.45 | 35 | 109 | 1047.3 | 110.1 | 179.7 | 189.1 | 1.5 | 170.7 | 391.1 | 413.3 | 4597 | 6.3438 | 1.2805
SWRI | 96-3-210588-400 | 108.35 | 94.98 | 50.1 | 25 | 90.5 | 2800 | 193.98 | 70.49 | 35 | 109.1 | 1046.6 | 110.1 | 179.6 | 188.9 | 1.5 | 172.8 | 394.6 | 416.7 | 4599.3 | 5.7969 | 1.2805
SWRI | 96-3-210588-400 | 108.3667 | 95 | 50.1 | 25 | 90.5 | 2799 | 193.9 | 70.54 | 35.1 | 109.1 | 1047.3 | 111.1 | 179.6 | 189 | 1.5 | 168.8 | 394.5 | 416.9 | 4601.2 | 5.5781 | 1.2805
SWRI | 96-3-210588-400 | 108.3833 | 94.98 | 50.1 | 25 | 90.5 | 2799 | 193.96 | 70.51 | 35.1 | 109.1 | 1047.3 | 110.6 | 179.7 | 189.1 | 1.5 | 168.3 | 392.1 | 413.7 | 4601.7 | 6.5859 | 1.2805
SWRI | 96-3-210588-400 | 108.4 | 94.98 | 50.1 | 25.1 | 90.5 | 2800 | 193.96 | 70.49 | 35.1 | 109.1 | 1047.2 | 112.8 | 179.7 | 189.1 | 1.5 | 163.9 | 395.5 | 417.2 | 4598.6 | 5.6016 | 1.2805
SWRI | 96-3-210588-400 | 108.4167 | 94.98 | 50.1 | 25 | 90.4 | 2801 | 193.99 | 70.49 | 35.1 | 109.1 | 1046.1 | 112.3 | 179.6 | 189 | 1.5 | 170.1 | 395.7 | 418 | 4600.8 | 5.5781 | 1.2805
SWRI | 96-3-210588-400 | 108.4333 | 94.99 | 50 | 25 | 90.5 | 2800 | 194.06 | 70.55 | 35.1 | 109.1 | 1046.5 | 113.4 | 179.6 | 189.1 | 1.5 | 165.7 | 395.2 | 417.2 | 4600.8 | 6.5234 | 1.2805
SWRI | 96-3-210588-400 | 108.45 | 94.99 | 50 | 24.9 | 90.5 | 2800 | 194.02 | 70.51 | 35.1 | 109.1 | 1046.5 | 109.6 | 179.6 | 189 | 1.5 | 165.4 | 394.6 | 416.7 | 4591.7 | 6.3281 | 1.2805
SWRI | 96-3-210588-400 | 108.4667 | 94.97 | 50 | 24.9 | 90.5 | 2800 | 194.03 | 70.45 | 35 | 109.1 | 1047.8 | 113 | 179.7 | 189.1 | 1.5 | 175.3 | 394.2 | 416.7 | 4590.5 | 6.6094 | 1.2805
SWRI | 96-3-210588-400 | 108.4833 | 94.99 | 50 | 24.9 | 90.5 | 2800 | 194.06 | 70.54 | 35 | 109.1 | 1047.7 | 112.3 | 179.8 | 189.2 | 1.5 | 161.3 | 394.1 | 416.3 | 4593.4 | 5.5781 | 1.2805
SWRI | 96-3-210588-400 | 108.5 | 94.98 | 50 | 24.9 | 90.5 | 2800 | 193.97 | 70.44 | 35.1 | 109 | 1047 | 109.7 | 179.7 | 189.1 | 1.5 | 163.1 | 394.7 | 417.1 | 4582 | 6.3281 | 1.2805
SWRI | 96-3-210588-400 | 108.5167 | 94.99 | 50 | 24.9 | 90.6 | 2798 | 193.89 | 70.56 | 35.1 | 109.1 | 1047.1 | 112.2 | 179.7 | 189.1 | 1.5 | 166.1 | 393.6 | 415.7 | 4589.9 | 5.7344 | 1.2805
SWRI | 96-3-210588-400 | 108.5333 | 94.98 | 50 | 24.9 | 90.6 | 2800 | 194.05 | 70.5 | 35 | 109.1 | 1046.8 | 113.2 | 179.7 | 189.1 | 1.5 | 168 | 395.7 | 417.9 | 4589.5 | 5.5078 | 1.2805
SWRI | 96-3-210588-400 | 108.55 | 94.97 | 50 | 24.9 | 90.5 | 2800 | 193.95 | 70.48 | 35.1 | 109.1 | 1046.9 | 112.2 | 179.7 | 189.1 | 1.5 | 168.3 | 394.4 | 416.8 | 4583.5 | 5.9766 | 1.2805
SWRI | 96-3-210588-400 | 108.5667 | 94.96 | 50.1 | 25 | 90.5 | 2801 | 194.07 | 70.53 | 35.1 | 109.1 | 1047.5 | 113.6 | 179.6 | 189 | 1.5 | 172.6 | 395.9 | 417.8 | 4584.2 | 6.3281 | 1.2805
SWRI | 96-3-210588-400 | 108.5833 | 94.96 | 50 | 25 | 90.5 | 2799 | 194.03 | 70.5 | 35.1 | 109 | 1048 | 113.9 | 179.7 | 189.1 | 1.5 | 166.3 | 394.7 | 416.5 | 4595.2 | 5.6016 | 1.2805
SWRI | 96-3-210588-400 | 108.6 | 94.96 | 50 | 24.9 | 90.4 | 2800 | 194.12 | 70.48 | 35.1 | 109 | 1048.1 | 111.9 | 179.7 | 189.1 | 1.4 | 151.6 | 394 | 416.2 | 4586.9 | 6.3438 | 1.2805
SWRI | 96-3-210588-400 | 108.6167 | 94.96 | 50 | 24.9 | 90.4 | 2799 | 193.97 | 70.51 | 35.1 | 109 | 1048.1 | 110.4 | 179.8 | 189.2 | 1.5 | 170.8 | 394.5 | 416.7 | 4584.1 | 5.9922 | 1.2805
SWRI | 96-3-210588-400 | 108.6333 | 94.96 | 50 | 24.8 | 90.5 | 2800 | 194.02 | 70.48 | 35.1 | 109 | 1047.8 | 114.7 | 179.7 | 189.1 | 1.4 | 170.6 | 396 | 418.1 | 4581.5 | 5.7344 | 1.2805
SWRI | 96-3-210588-400 | 108.65 | 94.96 | 50 | 24.9 | 90.5 | 2800 | 193.99 | 70.49 | 35.1 | 109 | 1048.2 | 111.1 | 179.6 | 189 | 1.4 | 170.7 | 395.6 | 417.9 | 4587.4 | 5.6406 | 1.2805
SWRI | 96-3-210588-400 | 108.6667 | 94.96 | 50 | 24.9 | 90.5 | 2799 | 194.01 | 70.51 | 35.1 | 108.9 | 1047.2 | 112.9 | 179.7 | 189.1 | 1.5 | 170.5 | 395.9 | 418 | 4587.3 | 5.75 | 1.2805
SWRI | 96-3-210588-400 | 108.6833 | 94.95 | 50 | 24.9 | 90.5 | 2799 | 193.91 | 70.52 | 35.1 | 109 | 1048 | 112.8 | 179.7 | 189.1 | 1.5 | 175.1 | 395.4 | 417.6 | 4587.6 | 6.6797 | 1.2805
SWRI | 96-3-210588-400 | 108.7 | 94.95 | 50.1 | 24.9 | 90.5 | 2799 | 193.94 | 70.46 | 35.1 | 108.9 | 1048.2 | 110.7 | 179.7 | 189.1 | 1.5 | 171 | 394.1 | 416 | 4586.3 | 5.9922 | 1.2805
SWRI | 96-3-210588-400 | 108.7167 | 94.95 | 50.1 | 24.9 | 90.5 | 2801 | 193.95 | 70.52 | 35.1 | 109 | 1047 | 112.4 | 179.6 | 189 | 1.5 | 177.9 | 396.4 | 417.9 | 4582.5 | 5.75 | 1.2805
SWRI | 96-3-210588-400 | 108.7333 | 94.96 | 50.1 | 24.9 | 90.5 | 2800 | 194.1 | 70.43 | 35.1 | 109 | 1048 | 110.4 | 179.9 | 189.3 | 1.5 | 167.9 | 395.2 | 417.1 | 4582.6 | 5.5781 | 1.2805
SWRI | 96-3-210588-400 | 108.75 | 94.96 | 50.1 | 24.9 | 90.5 | 2799 | 193.94 | 70.5 | 35.1 | 109 | 1047.6 | 111.4 | 179.8 | 189.2 | 1.5 | 177.8 | 394.3 | 416.7 | 4581 | 5.7109 | 1.2805
SWRI | 96-3-210588-400 | 108.7667 | 94.96 | 50.1 | 24.9 | 90.5 | 2800 | 194.06 | 70.52 | 35 | 108.9 | 1047 | 109.2 | 179.8 | 189.2 | 1.5 | 170 | 395.3 | 417.2 | 4580.5 | 6.5469 | 1.2805
SWRI | 96-3-210588-400 | 108.7833 | 94.96 | 50.1 | 24.8 | 90.5 | 2800 | 193.98 | 70.45 | 35 | 109 | 1048.4 | 115.7 | 179.8 | 189.2 | 1.5 | 175.4 | 395.6 | 418 | 4571 | 6.4766 | 1.2805
SWRI | 96-3-210588-400 | 108.8 | 94.96 | 50.1 | 24.8 | 90.5 | 2800 | 193.95 | 70.6 | 35 | 109 | 1047.1 | 111.8 | 179.7 | 189.1 | 1.6 | 173.2 | 394.3 | 416.2 | 4567.4 | 6.3047 | 1.2805
SWRI | 96-3-210588-400 | 108.8167 | 94.96 | 50.1 | 24.9 | 90.5 | 2800 | 193.95 | 70.49 | 35.1 | 109 | 1047.5 | 112.7 | 179.7 | 189.1 | 1.5 | 165 | 395.1 | 417.4 | 4568.8 | 5.9922 | 1.2805
SWRI | 96-3-210588-400 | 108.8333 | 94.96 | 50.1 | 24.9 | 90.5 | 2801 | 193.92 | 70.42 | 35.1 | 109 | 1047.4 | 113.1 | 179.6 | 189.1 | 1.5 | 166.5 | 395.3 | 417.4 | 4577.4 | 5.4453 | 1.2805
SWRI | 96-3-210588-400 | 108.85 | 94.96 | 50.1 | 25 | 90.5 | 2800 | 194.03 | 70.53 | 35 | 108.9 | 1047.6 | 110.8 | 179.7 | 189.1 | 1.4 | 162.8 | 392.5 | 414.7 | 4578.9 | 5.9922 | 1.2805
SWRI | 96-3-210588-400 | 108.8667 | 94.96 | 50.1 | 25 | 90.5 | 2800 | 194.03 | 70.51 | 35 | 109 | 1047.8 | 112.2 | 179.7 | 189.1 | 1.5 | 173.8 | 394.1 | 416.1 | 4575.4 | 6.5234 | 1.2805
SWRI | 96-3-210588-400 | 108.8833 | 94.96 | 50.1 | 25 | 90.5 | 2800 | 193.96 | 70.53 | 35.1 | 109 | 1046.9 | 113.3 | 179.7 | 189.1 | 1.5 | 171.4 | 396.2 | 418.1 | 4572.5 | 5.9922 | 1.2805
SWRI | 96-3-210588-400 | 108.9 | 94.96 | 50.1 | 25 | 90.5 | 2800 | 194.07 | 70.48 | 35.1 | 108.9 | 1047.5 | 111.6 | 179.7 | 189.1 | 1.5 | 165.8 | 391.5 | 413.7 | 4576.7 | 6.5859 | 1.2805
SWRI | 96-3-210588-400 | 108.9167 | 94.96 | 50.1 | 25.1 | 90.5 | 2800 | 194.04 | 70.5 | 35 | 109 | 1047.5 | 110 | 179.8 | 189.2 | 1.5 | 175.4 | 395.3 | 417.8 | 4569.2 | 5.6016 | 1.2805
SWRI | 96-3-210588-400 | 108.9333 | 94.97 | 50.1 | 25 | 90.5 | 2800 | 194.08 | 70.5 | 35 | 108.9 | 1046.9 | 116.9 | 179.7 | 189.1 | 1.5 | 172.2 | 393.3 | 415.4 | 4576.5 | 6.4766 | 1.2805
SWRI | 96-3-210588-400 | 108.95 | 94.97 | 50.1 | 25 | 90.5 | 2799 | 193.97 | 70.48 | 35 | 109 | 1047.1 | 110.2 | 179.8 | 189.2 | 1.4 | 166.7 | 394.9 | 417 | 4571 | 6.6328 | 1.2805
SWRI | 96-3-210588-400 | 108.9667 | 94.97 | 50.1 | 25 | 90.5 | 2800 | 193.94 | 70.53 | 35 | 109 | 1046.7 | 114.2 | 179.7 | 189.2 | 1.5 | 172.4 | 395.5 | 417.8 | 4574.5 | 5.6016 | 1.2805
SWRI | 96-3-210588-400 | 108.9833 | 94.96 | 50.1 | 25 | 90.5 | 2800 | 194 | 70.55 | 35 | 108.9 | 1047 | 114.2 | 179.7 | 189.1 | 1.5 | 163.2 | 395.2 | 417.3 | 4573.2 | 6.2812 | 1.2805
SWRI | 96-3-210588-400 | 109 | 94.97 | 50.1 | 25.1 | 90.5 | 2799 | 194.02 | 70.45 | 35 | 109 | 1048.3 | 110 | 179.8 | 189.2 | 1.4 | 167.4 | 393.7 | 415.8 | 4576.8 | 5.6016 | 1.2805
SWRI | 96-3-210588-400 | 109.0167 | 94.97 | 50.1 | 25 | 90.5 | 2800 | 193.97 | 70.55 | 35 | 109 | 1047.3 | 111.6 | 179.7 | 189.1 | 1.5 | 159.1 | 395.3 | 417.4 | 4578.3 | 5.6406 | 1.2805
SWRI | 96-3-210588-400 | 109.0333 | 94.97 | 50.1 | 25 | 90.5 | 2798 | 193.93 | 70.55 | 35 | 108.9 | 1047.8 | 112.8 | 179.7 | 189.1 | 1.5 | 160.1 | 395.3 | 417.3 | 4577.6 | 5.6875 | 1.2805
SWRI | 96-3-210588-400 | 109.05 | 94.96 | 50.1 | 25 | 90.5 | 2800 | 194.09 | 70.51 | 35 | 109 | 1046.4 | 109.4 | 179.7 | 189.1 | 1.5 | 172.9 | 395.9 | 418 | 4575.1 | 5.7969 | 1.2805
SWRI | 96-3-210588-400 | 109.0667 | 94.97 | 50 | 24.9 | 90.5 | 2801 | 194.02 | 70.51 | 34.9 | 108.9 | 1046.8 | 113.3 | 179.7 | 189 | 1.5 | 163.5 | 394.9 | 416.8 | 4569.8 | 5.6016 | 1.2805
SWRI | 96-3-210588-400 | 109.0833 | 94.96 | 50 | 24.9 | 90.5 | 2799 | 193.94 | 70.53 | 35 | 108.9 | 1047.3 | 114.2 | 179.8 | 189.2 | 1.4 | 159.9 | 394.9 | 417.2 | 4573.5 | 6.4531 | 1.2805
SWRI | 96-3-210588-400 | 109.1 | 94.97 | 50 | 25 | 90.5 | 2800 | 193.8 | 70.46 | 34.9 | 108.9 | 1046.6 | 112.7 | 179.7 | 189 | 1.6 | 176.7 | 394 | 416.4 | 4569.7 | 6.5234 | 1.2805
SWRI | 96-3-210588-400 | 109.1167 | 94.96 | 50.1 | 25 | 90.5 | 2800 | 194.02 | 70.47 | 34.9 | 108.9 | 1047.5 | 114.2 | 179.7 | 189.1 | 1.4 | 162.3 | 394.6 | 416.7 | 4563.5 | 6.5234 | 1.2805
SWRI | 96-3-210588-400 | 109.1333 | 94.96 | 50.1 | 25 | 90.5 | 2800 | 194.01 | 70.57 | 35 | 109 | 1046.9 | 113.3 | 179.8 | 189.2 | 1.5 | 165.9 | 396 | 417.8 | 4566.3 | 5.5781 | 1.2805
SWRI | 96-3-210588-400 | 109.15 | 94.97 | 50.1 | 25 | 90.5 | 2799 | 193.99 | 70.48 | 34.9 | 108.9 | 1047.6 | 112.7 | 179.8 | 189.2 | 1.4 | 159.4 | 395.6 | 417.6 | 4567.3 | 5.6016 | 1.2805
SWRI | 96-3-210588-400 | 109.1667 | 94.97 | 50.1 | 25 | 90.6 | 2800 | 193.97 | 70.48 | 34.9 | 109 | 1047.2 | 112.4 | 179.7 | 189.1 | 1.5 | 168.3 | 392.7 | 414.2 | 4558.5 | 5.5781 | 1.2805
SWRI | 96-3-210588-400 | 109.1833 | 94.96 | 50.1 | 25.1 | 90.5 | 2800 | 193.99 | 70.52 | 35 | 108.9 | 1046.8 | 112.8 | 179.7 | 189.1 | 1.4 | 158.2 | 394.4 | 416.5 | 4551.5 | 5.8594 | 1.2805
SWRI | 96-3-210588-400 | 109.2 | 94.97 | 50.1 | 25 | 90.5 | 2801 | 194.05 | 70.47 | 35 | 108.9 | 1047.5 | 110 | 179.7 | 189.1 | 1.5 | 169.4 | 395.5 | 417.6 | 4563.6 | 5.4688 | 1.2805
SWRI | 96-3-210588-400 | 109.2167 | 94.97 | 50.1 | 25 | 90.4 | 2800 | 194.02 | 70.49 | 35 | 108.9 | 1047.2 | 111.7 | 179.8 | 189.2 | 1.4 | 169.2 | 395.1 | 417 | 4563.8 | 5.6406 | 1.2805
SWRI | 96-3-210588-400 | 109.2333 | 94.97 | 50.1 | 25 | 90.5 | 2799 | 194 | 70.51 | 35 | 109 | 1046.8 | 113.6 | 179.7 | 189.1 | 1.5 | 180.8 | 394.4 | 416.6 | 4555.3 | 5.8594 | 1.2805
SWRI | 96-3-210588-400 | 109.25 | 94.98 | 50.1 | 25 | 90.5 | 2800 | 194.08 | 70.47 | 34.9 | 109 | 1046.9 | 114.8 | 179.7 | 189.1 | 1.5 | 173.3 | 394.3 | 416.2 | 4557.3 | 5.6016 | 1.2805
SWRI | 96-3-210588-400 | 109.2667 | 94.97 | 50 | 24.9 | 90.5 | 2800 | 194.09 | 70.49 | 34.9 | 109 | 1047.7 | 112.9 | 179.7 | 189.2 | 1.5 | 170.1 | 392 | 414 | 4556 | 6.4766 | 1.2805
SWRI | 96-3-210588-400 | 109.2833 | 94.99 | 50 | 25 | 90.5 | 2801 | 194.02 | 70.48 | 34.9 | 109 | 1047.8 | 116.8 | 179.7 | 189.1 | 1.5 | 173.8 | 394.8 | 417.2 | 4561.6 | 5.625 | 1.2805
SWRI | 96-3-210588-400 | 109.3 | 94.98 | 50.1 | 25 | 90.5 | 2801 | 193.98 | 70.49 | 34.9 | 108.9 | 1046.7 | 112.5 | 179.6 | 189.1 | 1.6 | 173.3 | 395.3 | 417.7 | 4550.5 | 6.5 | 1.2805
SWRI | 96-3-210588-400 | 109.3167 | 94.99 | 50 | 25.1 | 90.4 | 2800 | 193.93 | 70.49 | 34.9 | 109 | 1047.5 | 115.2 | 179.6 | 189 | 1.5 | 168.3 | 393.4 | 415 | 4558.7 | 5.9922 | 1.2805
SWRI | 96-3-210588-400 | 109.3333 | 94.99 | 49.8 | 25.1 | 90.5 | 2799 | 194.03 | 70.54 | 35 | 108.9 | 1048 | 111.4 | 179.7 | 189.1 | 1.5 | 163 | 395.5 | 417.5 | 4559.5 | 6.3281 | 1.2805
SWRI | 96-3-210588-400 | 109.35 | 94.99 | 49.8 | 25.1 | 90.5 | 2799 | 193.9 | 70.45 | 35 | 109 | 1046.6 | 112.8 | 179.7 | 189.1 | 1.5 | 161.1 | 395 | 417.2 | 4564.2 | 6.5859 | 1.2805
SWRI | 96-3-210588-400 | 109.3667 | 94.99 | 49.8 | 25 | 90.5 | 2800 | 194.08 | 70.49 | 34.9 | 109 | 1047.2 | 113.7 | 179.6 | 189 | 1.5 | 166.9 | 392.3 | 414 | 4556.1 | 5.6016 | 1.2805
SWRI | 96-3-210588-400 | 109.3833 | 95 | 49.8 | 25 | 90.5 | 2801 | 193.96 | 70.46 | 34.9 | 109 | 1046.4 | 112.6 | 179.6 | 189 | 1.5 | 176 | 394.4 | 416.3 | 4551.8 | 6.3047 | 1.2805
SWRI | 96-3-210588-400 | 109.4 | 94.99 | 49.8 | 25 | 90.5 | 2800 | 194.13 | 70.44 | 34.9 | 109.1 | 1047.1 | 111 | 179.8 | 189.2 | 1.5 | 166.5 | 395.3 | 417.6 | 4563.3 | 5.5781 | 1.2805
SWRI | 96-3-210588-400 | 109.4167 | 94.99 | 49.8 | 25 | 90.6 | 2801 | 194.07 | 70.5 | 34.9 | 109 | 1046.8 | 114.4 | 179.6 | 189.1 | 1.5 | 168.1 | 395.2 | 417.7 | 4560.9 | 6.3281 | 1.2805
SWRI | 96-3-210588-400 | 109.4333 | 94.99 | 49.8 | 25 | 90.5 | 2800 | 194.07 | 70.48 | 34.9 | 109 | 1047.2 | 112.1 | 179.8 | 189.2 | 1.4 | 165.5 | 396.1 | 418.1 | 4560.6 | 5.9297 | 1.2805
SWRI | 96-3-210588-400 | 109.45 | 95 | 49.8 | 25.1 | 90.5 | 2799 | 193.9 | 70.48 | 34.9 | 109 | 1047.3 | 111.3 | 179.7 | 189 | 1.4 | 154 | 396.1 | 418 | 4559.9 | 5.6406 | 1.2805
SWRI | 96-3-210588-400 | 109.4667 | 95 | 49.8 | 25 | 90.4 | 2800 | 193.95 | 70.53 | 34.9 | 109 | 1047 | 110.7 | 179.7 | 189 | 1.4 | 160.9 | 394 | 416.3 | 4561.4 | 5.9922 | 1.2805
SWRI | 96-3-210588-400 | 109.4833 | 95 | 49.7 | 25 | 90.5 | 2800 | 193.93 | 70.47 | 34.9 | 109 | 1045.9 | 112.2 | 179.5 | 189 | 1.5 | 168.1 | 395 | 417 | 4553.5 | 5.6016 | 1.2805
SWRI | 96-3-210588-400 | 109.5 | 95 | 49.8 | 25 | 90.5 | 2801 | 194.1 | 70.44 | 34.9 | 109 | 1046.5 | 108.7 | 179.7 | 189 | 1.4 | 153.6 | 392.2 | 414.3 | 4547.1 | 5.9922 | 1.2805
SWRI | 96-3-210588-400 | 109.5167 | 95 | 49.7 | 25 | 90.5 | 2800 | 194.04 | 70.52 | 34.9 | 109 | 1046.5 | 111 | 179.6 | 189 | 1.4 | 159.1 | 396.2 | 418 | 4554.8 | 5.75 | 1.2805
SWRI | 96-3-210588-400 | 109.5333 | 94.99 | 49.7 | 25 | 90.5 | 2800 | 193.95 | 70.51 | 34.9 | 109 | 1046.1 | 111.6 | 179.6 | 189 | 1.5 | 173.4 | 392.4 | 414.8 | 4556.4 | 5.6016 | 1.2805
SWRI | 96-3-210588-400 | 109.55 | 94.99 | 49.7 | 25 | 90.5 | 2800 | 194.04 | 70.49 | 34.9 | 109 | 1046.9 | 112.1 | 179.7 | 189.1 | 1.5 | 170.8 | 395.3 | 417.5 | 4545.9 | 5.6406 | 1.2805
SWRI | 96-3-210588-400 | 109.5667 | 95.01 | 49.7 | 25 | 90.6 | 2800 | 193.95 | 70.49 | 34.9 | 109 | 1047.2 | 115.9 | 179.7 | 189.1 | 1.5 | 170.8 | 394.7 | 416.4 | 4544.2 | 5.9766 | 1.2805
SWRI | 96-3-210588-400 | 109.5833 | 94.99 | 49.8 | 25 | 90.6 | 2799 | 193.94 | 70.53 | 34.9 | 109 | 1047.1 | 110.2 | 179.8 | 189.2 | 1.5 | 170.5 | 395.4 | 417.7 | 4540.4 | 5.6016 | 1.2805
SWRI | 96-3-210588-400 | 109.6 | 95 | 49.7 | 25 | 90.5 | 2801 | 194.02 | 70.48 | 34.9 | 109 | 1046.9 | 113.4 | 179.5 | 189 | 1.6 | 175.2 | 394.8 | 417.2 | 4537.1 | 6.3047 | 1.2805
SWRI | 96-3-210588-400 | 109.6167 | 95.01 | 49.8 | 24.9 | 90.5 | 2799 | 193.95 | 70.58 | 34.9 | 109.1 | 1047.3 | 109.4 | 179.7 | 189.1 | 1.5 | 168.1 | 395.5 | 417.6 | 4538.2 | 5.7109 | 1.2805
SWRI | 96-3-210588-400 | 109.6333 | 95 | 49.8 | 24.9 | 90.5 | 2800 | 194.07 | 70.47 | 35 | 109 | 1048.1 | 109.9 | 179.8 | 189.2 | 1.5 | 175.3 | 395.5 | 417.8 | 4540.7 | 6.5625 | 1.2805
SWRI | 96-3-210588-400 | 109.65 | 95 | 49.7 | 24.8 | 90.5 | 2801 | 194.07 | 70.49 | 34.9 | 109.1 | 1046.6 | 111.9 | 179.5 | 189 | 1.5 | 163.8 | 395.7 | 417.7 | 4541.6 | 5.9766 | 1.2805
SWRI | 96-3-210588-400 | 109.6667 | 95.01 | 49.7 | 24.9 | 90.4 | 2800 | 193.97 | 70.5 | 34.9 | 109 | 1046.8 | 116.1 | 179.6 | 189 | 1.5 | 175.5 | 394.4 | 416.4 | 4539.8 | 6.5234 | 1.2805
SWRI | 96-3-210588-400 | 109.6833 | 95 | 49.7 | 24.9 | 90.4 | 2800 | 194.06 | 70.48 | 34.9 | 109 | 1046.5 | 114.4 | 179.6 | 189 | 1.6 | 173.3 | 392.3 | 414.6 | 4538.6 | 5.4688 | 1.2805
SWRI | 96-3-210588-400 | 109.7 | 95.01 | 49.7 | 24.9 | 90.5 | 2800 | 193.97 | 70.51 | 34.9 | 109 | 1046.6 | 109.5 | 179.7 | 189 | 1.6 | 170.9 | 391.5 | 413.6 | 4544.8 | 5.6641 | 1.2805
SWRI | 96-3-210588-400 | 109.7167 | 95.01 | 49.8 | 25 | 90.5 | 2800 | 194.02 | 70.51 | 35 | 109 | 1046.8 | 115.9 | 179.6 | 189.1 | 1.4 | 161.2 | 391.9 | 413.8 | 4539.8 | 6.5859 | 1.2805
SWRI | 96-3-210588-400 | 109.7333 | 95.01 | 49.7 | 25 | 90.6 | 2799 | 193.95 | 70.44 | 35 | 109 | 1048 | 114.9 | 179.7 | 189.1 | 1.5 | 165.7 | 394.7 | 416.9 | 4534.5 | 6.6328 | 1.2805
SWRI | 96-3-210588-400 | 109.75 | 95.01 | 49.8 | 24.9 | 90.5 | 2802 | 194.11 | 70.53 | 34.9 | 109.1 | 1046.2 | 111.4 | 179.5 | 188.9 | 1.5 | 169.8 | 395.8 | 418 | 4530.5 | 6.3047 | 1.2805
SWRI | 96-3-210588-400 | 109.7667 | 95.01 | 49.8 | 24.9 | 90.5 | 2800 | 194.07 | 70.53 | 34.9 | 109 | 1046.5 | 112.3 | 179.7 | 189.1 | 1.4 | 156.6 | 395.5 | 417.7 | 4536 | 5.5781 | 1.2805
SWRI | 96-3-210588-400 | 109.7833 | 95.02 | 49.8 | 24.9 | 90.5 | 2799 | 193.83 | 70.53 | 34.9 | 109 | 1046.6 | 110.4 | 179.6 | 189 | 1.5 | 163.5 | 394.1 | 415.7 | 4532.7 | 6.6328 | 1.2805
SWRI | 96-3-210588-400 | 109.8 | 95.02 | 49.9 | 24.9 | 90.5 | 2800 | 194 | 70.49 | 34.9 | 109 | 1047 | 109.9 | 179.7 | 189.1 | 1.5 | 166.9 | 395.6 | 418 | 4535.6 | 6.4531 | 1.2805
SWRI | 96-3-210588-400 | 109.8167 | 95.02 | 50 | 25 | 90.5 | 2799 | 194.06 | 70.51 | 35 | 109 | 1046.6 | 111.1 | 179.6 | 189 | 1.5 | 168.8 | 392.8 | 414.6 | 4529.4 | 5.6406 | 1.2805
SWRI | 96-3-210588-400 | 109.8333 | 95.03 | 50 | 25 | 90.5 | 2801 | 194.08 | 70.49 | 35 | 109 | 1046.8 | 113 | 179.5 | 188.9 | 1.5 | 168.6 | 391.9 | 414.1 | 4530.3 | 5.4688 | 1.2805
SWRI | 96-3-210588-400 | 109.85 | 95.02 | 50 | 24.9 | 90.5 | 2799 | 193.99 | 70.47 | 34.9 | 109 | 1046.8 | 112.6 | 179.6 | 189 | 1.6 | 175.5 | 396.3 | 418.2 | 4527.5 | 5.7344 | 1.2805
SWRI | 96-3-210588-400 | 109.8667 | 95.01 | 50 | 25 | 90.6 | 2801 | 194.06 | 70.52 | 35 | 109 | 1046 | 111.2 | 179.6 | 189 | 1.5 | 172.7 | 395.2 | 417.6 | 4530 | 6.5859 | 1.2805
SWRI | 96-3-210588-400 | 109.8833 | 95.03 | 50 | 25 | 90.5 | 2800 | 194.05 | 70.48 | 35 | 109 | 1047.1 | 117.6 | 179.8 | 189.2 | 1.5 | 170 | 395.8 | 417.5 | 4527.9 | 5.6016 | 1.2805
SWRI | 96-3-210588-400 | 109.9 | 95.02 | 50 | 25 | 90.5 | 2800 | 193.85 | 70.46 | 35 | 109.1 | 1046.9 | 111.4 | 179.7 | 189.1 | 1.5 | 166 | 391.9 | 413.8 | 4527.7 | 5.5078 | 1.2805
SWRI | 96-3-210588-400 | 109.9167 | 95.02 | 50.1 | 25 | 90.5 | 2798 | 193.79 | 70.53 | 35 | 109 | 1046.8 | 112 | 179.7 | 189.1 | 1.5 | 157.1 | 395.3 | 417.3 | 4521.4 | 5.9766 | 1.2805
SWRI | 96-3-210588-400 | 109.9333 | 95.03 | 50.1 | 25 | 90.5 | 2801 | 194.01 | 70.55 | 35 | 109.1 | 1047.1 | 111.4 | 179.6 | 189.1 | 1.5 | 169 | 391.9 | 414 | 4526.1 | 6.6953 | 1.2805
SWRI | 96-3-210588-400 | 109.95 | 95.02 | 50.1 | 25 | 90.5 | 2800 | 193.99 | 70.47 | 35 | 109 | 1047.4 | 111.7 | 179.5 | 188.9 | 1.5 | 161.6 | 391.6 | 413.6 | 4529.8 | 5.8828 | 1.2805
SWRI | 96-3-210588-400 | 109.9667 | 95.03 | 50.1 | 25 | 90.5 | 2800 | 193.99 | 70.48 | 35 | 109.1 | 1047.4 | 112.3 | 179.7 | 189.1 | 1.6 | 170.7 | 392 | 413.8 | 4534.8 | 6.3438 | 1.2805
SWRI | 96-3-210588-400 | 109.9833 | 95.02 | 50.1 | 25 | 90.5 | 2801 | 194.14 | 70.46 | 35 | 109.1 | 1047.3 | 110.8 | 179.7 | 189.2 | 1.5 | 169.9 | 395.6 | 417.8 | 4529.2 | 5.4922 | 1.2805
SWRI | 96-3-210588-400 | 110 | 95.02 | 50 | 25.1 | 90.5 | 2800 | 194 | 70.57 | 35 | 109 | 1047 | 114 | 179.8 | 189.2 | 1.5 | 170.7 | 393 | 415.3 | 4533.4 | 6.5625 | 1.2805
SWRI | 96-3-210588-400 | 110.0167 | 95.04 | 50 | 25 | 90.5 | 2800 | 194.07 | 70.45 | 35 | 109.1 | 1046.9 | 111.3 | 179.7 | 189.1 | 1.5 | 169.2 | 395.7 | 417.9 | 4525.4 | 5.8828 | 1.2805
SWRI | 96-3-210588-400 | 110.0333 | 95.02 | 50 | 25 | 90.5 | 2800 | 194.04 | 70.47 | 35 | 109.1 | 1046.6 | 113.4 | 179.5 | 188.9 | 1.4 | 157.2 | 395.7 | 417.8 | 4522.4 | 6.4766 | 1.2805
SWRI | 96-3-210588-400 | 110.05 | 95.02 | 50 | 24.9 | 90.5 | 2802 | 194.1 | 70.49 | 35 | 109.1 | 1046.6 | 113.9 | 179.4 | 188.8 | 1.5 | 166.8 | 395.6 | 418 | 4523.4 | 5.8594 | 1.2805
SWRI | 96-3-210588-400 | 110.0667 | 95.03 | 50 | 24.9 | 90.5 | 2800 | 194.08 | 70.52 | 35 | 109.1 | 1047.2 | 116.7 | 179.6 | 189 | 1.5 | 165.9 | 395 | 417.2 | 4524.1 | 5.75 | 1.2805
SWRI | 96-3-210588-400 | 110.0833 | 95.03 | 50 | 24.8 | 90.5 | 2801 | 194.16 | 70.49 | 35 | 109 | 1047 | 116.3 | 179.7 | 189.1 | 1.5 | 163.8 | 395 | 417.2 | 4525 | 5.4922 | 1.2805
SWRI | 96-3-210588-400 | 110.1 | 95.03 | 50 | 24.8 | 90.5 | 2800 | 194.06 | 70.49 | 35 | 109.1 | 1047.4 | 114.7 | 179.6 | 189 | 1.4 | 154.9 | 395.2 | 417.3 | 4522 | 5.7344 | 1.2805
SWRI | 96-3-210588-400 | 110.1167 | 95.03 | 50 | 24.8 | 90.5 | 2800 | 193.97 | 70.48 | 35 | 109.1 | 1048.2 | 114 | 179.8 | 189.2 | 1.5 | 168.3 | 395.4 | 417.6 | 4521.9 | 5.5781 | 1.2805
SWRI | 96-3-210588-400 | 110.1333 | 95.02 | 50 | 24.9 | 90.5 | 2799 | 193.97 | 70.52 | 35 | 109.1 | 1046.8 | 108.7 | 179.8 | 189.2 | 1.5 | 163.3 | 395.3 | 417.3 | 4525.7 | 5.4688 | 1.2805
SWRI | 96-3-210588-400 | 110.15 | 95.02 | 50 | 24.9 | 90.5 | 2801 | 194.01 | 70.54 | 35 | 109.1 | 1046.7 | 117 | 179.6 | 189 | 1.4 | 167 | 396.2 | 418.1 | 4524.4 | 6.4531 | 1.2805
SWRI | 96-3-210588-400 | 110.1667 | 95.02 | 50 | 24.8 | 90.5 | 2800 | 193.97 | 70.54 | 35 | 109.1 | 1047.3 | 110.4 | 179.6 | 189 | 1.5 | 169.3 | 395.7 | 417.3 | 4521.9 | 5.4922 | 1.2805
SWRI | 96-3-210588-400 | 110.1833 | 95.03 | 50 | 24.9 | 90.5 | 2800 | 193.96 | 70.47 | 35 | 109 | 1046.5 | 110.7 | 179.5 | 188.9 | 1.5 | 166 | 396.1 | 418.1 | 4517.2 | 6.5234 | 1.2805
SWRI | 96-3-210588-400 | 110.2 | 95.02 | 50 | 24.9 | 90.5 | 2801 | 194.06 | 70.49 | 35 | 109 | 1047.4 | 110 | 179.5 | 188.9 | 1.4 | 157.9 | 396.2 | 418.2 | 4517.2 | 5.4688 | 1.2805
SWRI | 96-3-210588-400 | 110.2167 | 95.03 | 50.1 | 24.9 | 90.5 | 2799 | 194.01 | 70.46 | 35.1 | 109 | 1047.5 | 110.2 | 179.7 | 189.1 | 1.5 | 165.5 | 396.1 | 418 | 4517.4 | 6.4766 | 1.2805
SWRI | 96-3-210588-400 | 110.2333 | 95.03 | 50.1 | 24.9 | 90.5 | 2800 | 194.06 | 70.47 | 35 | 109 | 1046.9 | 113.2 | 179.6 | 189 | 1.4 | 156.2 | 392.1 | 414 | 4514.2 | 6.5234 | 1.2805
SWRI | 96-3-210588-400 | 110.25 | 95.03 | 50.1 | 24.9 | 90.5 | 2801 | 194.04 | 70.51 | 35.1 | 108.9 | 1047 | 113.2 | 179.5 | 188.9 | 1.5 | 174.6 | 396.3 | 418.3 | 4516 | 5.625 | 1.2805
SWRI | 96-3-210588-400 | 110.2667 | 95.03 | 50.1 | 24.9 | 90.5 | 2801 | 193.99 | 70.55 | 35.1 | 109 | 1047.2 | 114.5 | 179.6 | 189 | 1.5 | 174 | 395.1 | 417.2 | 4514.9 | 6.5859 | 1.2805
SWRI | 96-3-210588-400 | 110.2833 | 95.03 | 50.1 | 24.9 | 90.5 | 2801 | 194.03 | 70.45 | 35.1 | 108.9 | 1047 | 110.7 | 179.5 | 189 | 1.5 | 167.3 | 395.3 | 417.6 | 4506.7 | 6.3281 | 1.2805
SWRI | 96-3-210588-400 | 110.3 | 95.03 | 50.1 | 25 | 90.5 | 2801 | 194.06 | 70.53 | 35.1 | 109 | 1047.3 | 111.7 | 179.5 | 189 | 1.5 | 162.7 | 392.9 | 414.4 | 4508.8 | 6.4531 | 1.2805
SWRI | 96-3-210588-400 | 110.3167 | 95.03 | 50.1 | 25 | 90.5 | 2799 | 193.93 | 70.53 | 35.1 | 108.9 | 1048.1 | 113.2 | 179.6 | 189 | 1.4 | 165.1 | 395.2 | 417.3 | 4506.6 | 5.6641 | 1.2805
SWRI | 96-3-210588-400 | 110.3333 | 95.04 | 50.1 | 25 | 90.4 | 2799 | 193.97 | 70.47 | 35.1 | 108.9 | 1048.1 | 113.4 | 179.7 | 189.2 | 1.5 | 166.6 | 394.7 | 416.9 | 4511.1 | 5.6016 | 1.2805
SWRI | 96-3-210588-400 | 110.35 | 95.03 | 50.1 | 25.1 | 90.5 | 2801 | 194.12 | 70.54 | 35.1 | 109 | 1047.5 | 112.5 | 179.6 | 189 | 1.5 | 162.1 | 396.2 | 418.4 | 4509.4 | 5.6875 | 1.2805
SWRI | 96-3-210588-400 | 110.3667 | 95.03 | 50.1 | 25.1 | 90.5 | 2798 | 193.97 | 70.56 | 35.1 | 108.9 | 1048.3 | 109.8 | 179.8 | 189.1 | 1.5 | 163.9 | 395.4 | 417.7 | 4503.8 | 5.6016 | 1.2805
SWRI | 96-3-210588-400 | 110.3833 | 95.04 | 50.1 | 25.1 | 90.5 | 2800 | 194.05 | 70.46 | 35.1 | 108.9 | 1046.6 | 111.4 | 179.6 | 189 | 1.5 | 163.5 | 395.6 | 417.8 | 4508.1 | 5.5547 | 1.2805
SWRI | 96-3-210588-400 | 110.4 | 95.05 | 50.1 | 25 | 90.5 | 2799 | 193.97 | 70.5 | 35.1 | 109 | 1046.9 | 112.4 | 179.7 | 189.1 | 1.5 | 175.6 | 395.6 | 417.5 | 4505.9 | 5.8594 | 1.2805
SWRI | 96-3-210588-400 | 110.4167 | 95.06 | 50.1 | 25 | 90.5 | 2799 | 193.96 | 70.52 | 35.1 | 108.9 | 1047.4 | 110.5 | 179.6 | 189 | 1.5 | 161.2 | 395.6 | 417.8 | 4503 | 5.4688 | 1.2805
SWRI | 96-3-210588-400 | 110.4333 | 95.05 | 50.1 | 25 | 90.5 | 2800 | 194.06 | 70.52 | 35.1 | 108.9 | 1046.1 | 113.6 | 179.7 | 189.1 | 1.6 | 172.5 | 395.4 | 417.8 | 4507.3 | 5.7109 | 1.2805
SWRI | 96-3-210588-400 | 110.45 | 95.05 | 50.1 | 25 | 90.5 | 2800 | 194.06 | 70.44 | 35.1 | 108.9 | 1047.1 | 110.3 | 179.6 | 189.1 | 1.5 | 167.8 | 395.3 | 417.3 | 4497.4 | 6.0391 | 1.2805
SWRI | 96-3-210588-400 | 110.4667 | 95.05 | 50.1 | 25 | 90.5 | 2801 | 194.03 | 70.56 | 35.1 | 108.9 | 1047.2 | 110.8 | 179.4 | 188.8 | 1.4 | 162.9 | 395.7 | 417.5 | 4510 | 5.4688 | 1.2805
SWRI | 96-3-210588-400 | 110.4833 | 95.05 | 50.1 | 25 | 90.5 | 2800 | 194.08 | 70.46 | 35.1 | 108.9 | 1047.4 | 113.3 | 179.7 | 189.1 | 1.4 | 173.1 | 391 | 412.8 | 4519.1 | 5.4688 | 1.2805
SWRI | 96-3-210588-400 | 110.5 | 95.04 | 50.1 | 25 | 90.5 | 2800 | 194.11 | 70.45 | 35.1 | 108.9 | 1047.3 | 110 | 179.7 | 189.1 | 1.4 | 156.7 | 396.6 | 418.8 | 4504.8 | 5.7344 | 1.2805
SWRI | 96-3-210588-400 | 110.5167 | 95.05 | 50.1 | 25 | 90.5 | 2800 | 193.87 | 70.54 | 35.1 | 109 | 1046.5 | 109.6 | 179.4 | 188.8 | 1.4 | 168.4 | 396.1 | 418.1 | 4506.4 | 6.5234 | 1.2805
SWRI | 96-3-210588-400 | 110.5333 | 95.04 | 50.1 | 25 | 90.6 | 2800 | 194 | 70.49 | 35.1 | 108.9 | 1047 | 111.4 | 179.7 | 189.1 | 1.5 | 168.5 | 396.2 | 418.2 | 4501.7 | 6.3047 | 1.2805
SWRI | 96-3-210588-400 | 110.55 | 95.06 | 50.1 | 25 | 90.5 | 2801 | 194.04 | 70.47 | 35.1 | 108.9 | 1046.7 | 109.1 | 179.5 | 188.9 | 1.5 | 165.4 | 396.1 | 418.2 | 4499.9 | 6.5859 | 1.2805
SWRI | 96-3-210588-400 | 110.5667 | 95.06 | 50.1 | 25 | 90.5 | 2800 | 194.08 | 70.51 | 35.1 | 109 | 1046 | 109.9 | 179.5 | 189 | 1.4 | 154.1 | 395.8 | 418.1 | 4501 | 6.4531 | 1.2805
SWRI | 96-3-210588-400 | 110.5833 | 95.05 | 50.1 | 25 | 90.5 | 2799 | 193.97 | 70.53 | 35 | 108.9 | 1047.1 | 109.3 | 179.6 | 189 | 1.5 | 167.9 | 394.7 | 416.6 | 4493.3 | 6.5 | 1.2805
SWRI | 96-3-210588-400 | 110.6 | 95.05 | 50.1 | 24.9 | 90.5 | 2800 | 193.96 | 70.46 | 35 | 108.9 | 1047.5 | 109.2 | 179.7 | 189.1 | 1.5 | 159 | 391.5 | 413.5 | 4505.4 | 5.625 | 1.2805
SWRI | 96-3-210588-400 | 110.6167 | 95.05 | 50.1 | 25 | 90.5 | 2801 | 193.94 | 70.48 | 35 | 109 | 1046.9 | 112.7 | 179.5 | 188.9 | 1.5 | 165.7 | 395.2 | 417.7 | 4501.5 | 6.3281 | 1.2805
SWRI | 96-3-210588-400 | 110.6333 | 95.05 | 50.1 | 25 | 90.5 | 2801 | 194.01 | 70.48 | 35.1 | 108.9 | 1046.8 | 112.7 | 179.7 | 189.1 | 1.5 | 170.7 | 392.7 | 414.9 | 4491.8 | 5.5781 | 1.2805
SWRI | 96-3-210588-400 | 110.65 | 95.05 | 50.1 | 25 | 90.5 | 2801 | 194 | 70.53 | 35.1 | 108.9 | 1046.2 | 110.8 | 179.6 | 189 | 1.5 | 168.5 | 394.4 | 416.2 | 4496.4 | 5.7344 | 1.2805
SWRI | 96-3-210588-400 | 110.6667 | 95.06 | 50.1 | 25.1 | 90.5 | 2800 | 193.98 | 70.51 | 35 | 109 | 1046.5 | 113.7 | 179.5 | 188.9 | 1.6 | 168.7 | 394.5 | 416.2 | 4497.5 | 5.6016 | 1.2805
SWRI | 96-3-210588-400 | 110.6833 | 95.05 | 50.1 | 25.1 | 90.5 | 2799 | 193.98 | 70.52 | 35.1 | 109 | 1046.5 | 113 | 179.7 | 189.1 | 1.6 | 178.5 | 396.9 | 418.3 | 4494.3 | 6.5234 | 1.2805
SWRI | 96-3-210588-400 | 110.7 | 95.06 | 50.1 | 25 | 90.5 | 2799 | 194.04 | 70.48 | 35 | 109 | 1046 | 111.6 | 179.7 | 189 | 1.5 | 165.9 | 394.9 | 417.1 | 4496.5 | 6.0156 | 1.2805
SWRI | 96-3-210588-400 | 110.7167 | 95.05 | 50.1 | 25 | 90.5 | 2800 | 193.99 | 70.42 | 35 | 109 | 1047 | 109.9 | 179.6 | 189 | 1.6 | 176 | 392 | 414.1 | 4491.9 | 6.5469 | 1.2805
SWRI | 96-3-210588-400 | 110.7333 | 95.06 | 50.1 | 25.1 | 90.5 | 2800 | 193.97 | 70.52 | 35.1 | 109 | 1046.1 | 114.2 | 179.5 | 188.9 | 1.5 | 177.7 | 395.7 | 418.1 | 4493.9 | 5.4688 | 1.2805
SWRI | 96-3-210588-400 | 110.75 | 95.06 | 50.1 | 25 | 90.5 | 2800 | 194.06 | 70.52 | 35 | 109 | 1046.7 | 110.5 | 179.7 | 189.2 | 1.5 | 170.7 | 395.8 | 417.9 | 4492.9 | 6.3047 | 1.2805
SWRI | 96-3-210588-400 | 110.7667 | 95.05 | 50.1 | 25 | 90.5 | 2801 | 193.98 | 70.49 | 35 | 109 | 1046.4 | 112 | 179.6 | 189 | 1.5 | 162.9 | 392.4 | 414.7 | 4491.4 | 5.6016 | 1.2805
SWRI | 96-3-210588-400 | 110.7833 | 95.05 | 50.1 | 25.1 | 90.5 | 2800 | 194.02 | 70.47 | 35.1 | 109 | 1047.4 | 111.4 | 179.6 | 189 | 1.5 | 166.3 | 391.8 | 413.7 | 4495.9 | 6.5 | 1.2805
SWRI | 96-3-210588-400 | 110.8 | 95.05 | 50.1 | 25.1 | 90.5 | 2799 | 193.96 | 70.51 | 35 | 109 | 1047.1 | 110.8 | 179.6 | 189 | 1.5 | 166.4 | 395.1 | 417.5 | 4492.7 | 6.5234 | 1.2805
SWRI | 96-3-210588-400 | 110.8167 | 95.05 | 50.1 | 25 | 90.5 | 2800 | 194.04 | 70.5 | 35.1 | 109 | 1047.1 | 111.5 | 179.7 | 189.1 | 1.5 | 168.5 | 395.7 | 417.8 | 4492.4 | 5.625 | 1.2805
SWRI | 96-3-210588-400 | 110.8333 | 94.89 | 50.1 | 24.9 | 90.5 | 2801 | 194.18 | 70.49 | 35.1 | 109.1 | 1047.2 | 110.8 | 179.7 | 189.1 | 1.5 | 171.6 | 393.4 | 415.4 | 4486.1 | 5.4453 | 1.2805
SWRI | 96-3-210588-400 | 110.85 | 94.9 | 50.1 | 24.8 | 90.6 | 2800 | 194.02 | 70.5 | 35 | 109.1 | 1046.8 | 113 | 179.6 | 189.1 | 1.5 | 170.3 | 396.1 | 418 | 4485.5 | 6.4531 | 1.2805
SWRI | 96-3-210588-400 | 110.8667 | 94.91 | 50.1 | 24.8 | 90.5 | 2800 | 193.99 | 70.52 | 35 | 109.1 | 1047 | 113.4 | 179.6 | 189 | 1.6 | 170.7 | 392.2 | 414.2 | 4486.4 | 6.6094 | 1.2805
SWRI | 96-3-210588-400 | 110.8833 | 94.9 | 50.1 | 24.8 | 90.4 | 2799 | 193.94 | 70.48 | 35 | 109.1 | 1047.4 | 111.8 | 179.7 | 189.1 | 1.5 | 166.5 | 394 | 416.1 | 4481.5 | 5.5781 | 1.2805
SWRI | 96-3-210588-400 | 110.9 | 94.91 | 50.1 | 24.7 | 90.5 | 2800 | 193.98 | 70.53 | 35 | 109.1 | 1047.4 | 113 | 179.6 | 189 | 1.5 | 173.2 | 392.6 | 414.3 | 4483.9 | 5.9062 | 1.2805
SWRI | 96-3-210588-400 | 110.9167 | 94.9 | 50.1 | 24.8 | 90.5 | 2799 | 193.99 | 70.45 | 35 | 109.1 | 1047.4 | 111.9 | 179.6 | 189 | 1.5 | 163.4 | 396 | 417.8 | 4482.6 | 5.4453 | 1.2805
SWRI | 96-3-210588-400 | 110.9333 | 94.91 | 50.1 | 24.8 | 90.5 | 2800 | 194.02 | 70.53 | 35 | 109.1 | 1047.2 | 109.9 | 179.7 | 189.1 | 1.5 | 170.3 | 395.4 | 417.6 | 4475.7 | 6.5 | 1.2805
SWRI | 96-3-210588-400 | 110.95 | 94.91 | 50.1 | 24.8 | 90.5 | 2800 | 194.03 | 70.47 | 35 | 109 | 1047.1 | 115 | 179.6 | 189 | 1.5 | 170.7 | 393.1 | 415.2 | 4482.1 | 5.4688 | 1.2805
SWRI | 96-3-210588-400 | 110.9667 | 94.91 | 50.1 | 24.8 | 90.5 | 2800 | 194.02 | 70.52 | 35 | 109.1 | 1047.2 | 112.2 | 179.6 | 189 | 1.5 | 169.1 | 395.1 | 417 | 4482.2 | 5.6016 | 1.2805
SWRI | 96-3-210588-400 | 110.9833 | 94.9 | 50.1 | 24.8 | 90.5 | 2799 | 194.01 | 70.46 | 35 | 109 | 1048 | 113 | 179.7 | 189.1 | 1.5 | 175.5 | 395.7 | 417.5 | 4483.2 | 6.4766 | 1.2805
SWRI | 96-3-210588-400 | 111 | 94.91 | 50.1 | 24.8 | 90.5 | 2801 | 194.13 | 70.57 | 35 | 109.1 | 1047 | 114.5 | 179.5 | 188.9 | 1.4 | 157.2 | 395.9 | 418.2 | 4486.9 | 6.4766 | 1.2805
SWRI | 96-3-210588-400 | 111.0167 | 94.91 | 50.1 | 24.8 | 90.6 | 2800 | 193.97 | 70.46 | 35.1 | 109.1 | 1047 | 116.1 | 179.6 | 189 | 1.5 | 169.1 | 395.4 | 417.6 | 4477.3 | 6.5469 | 1.2805
SWRI | 96-3-210588-400 | 111.0333 | 94.9 | 50.1 | 24.9 | 90.5 | 2801 | 194.02 | 70.46 | 35.1 | 109.1 | 1046.8 | 115.3 | 179.5 | 188.9 | 1.5 | 167.3 | 392.6 | 414.3 | 4483.8 | 6.4766 | 1.2805
SWRI | 96-3-210588-400 | 111.05 | 94.92 | 50.1 | 24.9 | 90.6 | 2800 | 193.86 | 70.51 | 35.1 | 109.1 | 1047.9 | 114 | 179.6 | 189 | 1.5 | 171.5 | 395.1 | 417.1 | 4473.6 | 6.3438 | 1.2805
SWRI | 96-3-210588-400 | 111.0667 | 94.91 | 50.1 | 25 | 90.5 | 2799 | 193.88 | 70.51 | 35.1 | 109.1 | 1046.9 | 113.9 | 179.6 | 189 | 1.5 | 168.3 | 395.8 | 417.7 | 4475.2 | 5.9922 | 1.2805
SWRI | 96-3-210588-400 | 111.0833 | 94.92 | 50.1 | 25 | 90.5 | 2801 | 193.99 | 70.57 | 35.1 | 109.1 | 1046 | 110 | 179.5 | 189 | 1.5 | 163.6 | 391.9 | 413.5 | 4470.4 | 6.3047 | 1.2805
SWRI | 96-3-210588-400 | 111.1 | 94.91 | 50.1 | 25 | 90.5 | 2800 | 194 | 70.45 | 35.1 | 109.1 | 1046.6 | 110.6 | 179.6 | 189 | 1.5 | 174.1 | 395.1 | 417.1 | 4463.1 | 5.9531 | 1.2805
SWRI | 96-3-210588-400 | 111.1167 | 94.91 | 50.1 | 24.9 | 90.4 | 2800 | 194.08 | 70.48 | 35 | 109.1 | 1045.8 | 111 | 179.6 | 189.1 | 1.5 | 170.8 | 395.6 | 417.5 | 4470.5 | 5.625 | 1.2805
SWRI | 96-3-210588-400 | 111.1333 | 94.93 | 50.1 | 24.8 | 90.5 | 2798 | 193.98 | 70.52 | 35 | 109.1 | 1047.1 | 113.1 | 179.7 | 189.1 | 1.5 | 165.8 | 392.2 | 414.1 | 4472.4 | 6.3047 | 1.2805
SWRI | 96-3-210588-400 | 111.15 | 94.92 | 50.1 | 24.9 | 90.5 | 2800 | 194.04 | 70.46 | 35 | 109.1 | 1047.1 | 116.9 | 179.6 | 189 | 1.5 | 169.5 | 394.9 | 417 | 4463.6 | 5.9766 | 1.2805
SWRI | 96-3-210588-400 | 111.1667 | 94.92 | 50.1 | 25 | 90.5 | 2800 | 193.93 | 70.57 | 35 | 109.1 | 1046.6 | 110.3 | 179.5 | 188.9 | 1.5 | 168.3 | 392.9 | 414.7 | 4470.8 | 5.6406 | 1.2805
SWRI | 96-3-210588-400 | 111.1833 | 94.92 | 50.1 | 25 | 90.5 | 2799 | 193.97 | 70.5 | 35 | 109.1 | 1046.3 | 110.5 | 179.6 | 189 | 1.5 | 177 | 395.8 | 417.8 | 4465.7 | 6.4766 | 1.2805
SWRI | 96-3-210588-400 | 111.2 | 94.92 | 50.1 | 25.1 | 90.6 | 2799 | 194 | 70.51 | 35 | 109.1 | 1046.9 | 112.3 | 179.7 | 189.1 | 1.4 | 152.6 | 395.2 | 417.1 | 4464.3 | 6.6328 | 1.2805
SWRI | 96-3-210588-400 | 111.2167 | 94.92 | 50.1 | 25.1 | 90.6 | 2800 | 193.94 | 70.54 | 35 | 109.1 | 1046.3 | 115 | 179.5 | 188.9 | 1.5 | 161.5 | 394 | 416.2 | 4467.6 | 6.4531 | 1.2805
SWRI | 96-3-210588-400 | 111.2333 | 94.96 | 50.1 | 25.2 | 90.5 | 2800 | 194.02 | 70.51 | 35 | 109.1 | 1045.8 | 111.2 | 179.6 | 189 | 1.6 | 177.9 | 396 | 418.1 | 4469.2 | 6.5234 | 1.2805
SWRI | 96-3-210588-400 | 111.25 | 95 | 50 | 25 | 90.5 | 2799 | 194.12 | 70.47 | 35 | 109 | 1047.9 | 112.2 | 179.8 | 189.2 | 1.4 | 152.9 | 396 | 418 | 4473.2 | 5.4688 | 1.2805
SWRI | 96-3-210588-400 | 111.2667 | 95.01 | 49.9 | 25 | 90.4 | 2801 | 194.09 | 70.5 | 35 | 108.9 | 1047.4 | 111.8 | 179.6 | 189 | 1.4 | 165.1 | 394 | 415.6 | 4471.3 | 6.3281 | 1.2805
SWRI | 96-3-210588-400 | 111.2833 | 95.01 | 49.9 | 25 | 90.4 | 2800 | 193.99 | 70.48 | 35 | 108.9 | 1047.6 | 111.2 | 179.5 | 188.9 | 1.4 | 161.9 | 394.3 | 416.5 | 4470.9 | 6.5469 | 1.2805
SWRI | 96-3-210588-400 | 111.3 | 95.01 | 49.9 | 25.1 | 90.5 | 2800 | 194.02 | 70.49 | 35 | 108.9 | 1047.7 | 113.9 | 179.7 | 189.1 | 1.5 | 167.3 | 396.2 | 418.5 | 4468.7 | 5.6016 | 1.2805
SWRI | 96-3-210588-400 | 111.3167 | 95 | 49.9 | 25.1 | 90.5 | 2800 | 193.94 | 70.51 | 35 | 108.8 | 1046.8 | 113.9 | 179.6 | 189 | 1.5 | 164.3 | 392.6 | 414.7 | 4466 | 6.6328 | 1.2805
SWRI | 96-3-210588-400 | 111.3333 | 95 | 49.9 | 25.1 | 90.6 | 2799 | 193.94 | 70.49 | 35 | 108.8 | 1048 | 109.9 | 179.7 | 189.1 | 1.4 | 162.2 | 393.9 | 415.8 | 4460.2 | 5.625 | 1.2805
SWRI | 96-3-210588-400 | 111.35 | 95 | 49.9 | 25.1 | 90.6 | 2800 | 193.97 | 70.5 | 35 | 108.8 | 1048.1 | 110.9 | 179.6 | 189 | 1.5 | 173.1 | 395.5 | 417.9 | 4465.9 | 6.3047 | 1.2805
SWRI | 96-3-210588-400 | 111.3667 | 94.99 | 49.9 | 25.1 | 90.5 | 2801 | 193.97 | 70.51 | 35.1 | 108.8 | 1046.8 | 111.8 | 179.5 | 188.9 | 1.6 | 165.9 | 396.3 | 418.3 | 4461.3 | 5.6016 | 1.2805
SWRI | 96-3-210588-400 | 111.3833 | 95 | 49.9 | 25.2 | 90.5 | 2800 | 194.05 | 70.55 | 35.1 | 108.9 | 1047.2 | 111.7 | 179.7 | 189.1 | 1.5 | 169.9 | 396.7 | 418.7 | 4462.2 | 5.7109 | 1.2805
SWRI | 96-3-210588-400 | 111.4 | 94.99 | 49.9 | 25.3 | 90.4 | 2799 | 193.91 | 70.48 | 35.1 | 108.8 | 1047.5 | 109.8 | 179.7 | 189 | 1.5 | 168.9 | 396 | 418.1 | 4450.1 | 5.9766 | 1.2805
SWRI | 96-3-210588-400 | 111.4167 | 95 | 49.9 | 25.3 | 90.4 | 2800 | 194.07 | 70.58 | 35.1 | 108.8 | 1047.4 | 112.3 | 179.6 | 189.1 | 1.6 | 175.8 | 396.1 | 418.1 | 4458.9 | 5.9766 | 1.2805
SWRI | 96-3-210588-400 | 111.4333 | 95 | 49.9 | 25.2 | 90.5 | 2800 | 194.06 | 70.54 | 35.1 | 108.8 | 1046.3 | 113 | 179.6 | 189 | 1.6 | 174.8 | 396.1 | 418.5 | 4461.6 | 5.5547 | 1.2805
SWRI | 96-3-210588-400 | 111.45 | 95 | 49.9 | 25.2 | 90.6 | 2801 | 194 | 70.47 | 35.1 | 108.8 | 1046.7 | 115.1 | 179.6 | 188.9 | 1.5 | 172.6 | 394.6 | 416.8 | 4461.4 | 5.7109 | 1.2805
SWRI | 96-3-210588-400 | 111.4667 | 94.99 | 49.9 | 25.2 | 90.6 | 2800 | 194.05 | 70.52 | 35.1 | 108.9 | 1046.8 | 111.1 | 179.6 | 189 | 1.5 | 167.9 | 396.2 | 418.3 | 4451.7 | 5.7109 | 1.2805
SWRI | 96-3-210588-400 | 111.4833 | 95.01 | 49.9 | 25.2 | 90.5 | 2800 | 193.95 | 70.49 | 35 | 109 | 1047.9 | 111.9 | 179.5 | 188.9 | 1.5 | 172.4 | 392.9 | 414.6 | 4460.3 | 5.4688 | 1.2805
SWRI | 96-3-210588-400 | 111.5 | 95 | 49.9 | 25.2 | 90.4 | 2801 | 194.1 | 70.45 | 35.1 | 109 | 1046.7 | 111.2 | 179.6 | 189.1 | 1.5 | 164 | 392.4 | 414.1 | 4460.3 | 6.4531 | 1.2805
SWRI | 96-3-210588-400 | 111.5167 | 95.02 | 49.9 | 25.2 | 90.4 | 2799 | 193.91 | 70.49 | 35 | 109 | 1047 | 110.5 | 179.7 | 189.1 | 1.5 | 172.8 | 396 | 418 | 4454.6 | 6.6094 | 1.2805
SWRI | 96-3-210588-400 | 111.5333 | 95.01 | 49.9 | 25.2 | 90.4 | 2800 | 194 | 70.47 | 35 | 109 | 1047.3 | 110 | 179.6 | 189 | 1.5 | 170.7 | 395.7 | 417.5 | 4449.6 | 5.75 | 1.2805
SWRI | 96-3-210588-400 | 111.55 | 95 | 49.9 | 25.2 | 90.5 | 2799 | 193.95 | 70.44 | 35.1 | 109.1 | 1046.3 | 113.1 | 179.6 | 189 | 1.6 | 177.9 | 391.7 | 413.6 | 4444.7 | 5.5781 | 1.2805
SWRI | 96-3-210588-400 | 111.5667 | 95.01 | 49.9 | 25.2 | 90.6 | 2799 | 193.98 | 70.49 | 35 | 109 | 1046.9 | 112.9 | 179.7 | 189.1 | 1.5 | 160.9 | 395.7 | 417.8 | 4452 | 5.625 | 1.2805
SWRI | 96-3-210588-400 | 111.5833 | 94.98 | 49.9 | 25.2 | 90.7 | 2800 | 194.02 | 70.5 | 35 | 109.1 | 1047.2 | 114.4 | 179.7 | 189.1 | 1.5 | 177.9 | 393.9 | 416 | 4457.4 | 6.4766 | 1.2805
SWRI | 96-3-210588-400 | 111.6 | 95 | 49.9 | 25.2 | 90.4 | 2799 | 193.9 | 70.53 | 35 | 109.1 | 1046.5 | 113.5 | 179.7 | 189.1 | 1.6 | 175.4 | 396 | 418.1 | 4455.6 | 6.6094 | 1.2805
SWRI | 96-3-210588-400 | 111.6167 | 95 | 49.9 | 25.2 | 90.3 | 2800 | 194.09 | 70.53 | 35 | 109 | 1046.2 | 116.8 | 179.6 | 189 | 1.5 | 170.5 | 395.2 | 417.3 | 4462 | 5.6016 | 1.2805
SWRI | 96-3-210588-400 | 111.6333 | 95 | 49.9 | 25.2 | 90.4 | 2801 | 194.02 | 70.48 | 35 | 109 | 1046 | 112.9 | 179.6 | 189 | 1.6 | 175.5 | 395.3 | 417.2 | 4451.7 | 5.6016 | 1.2805
SWRI | 96-3-210588-400 | 111.65 | 95.01 | 49.9 | 25.2 | 90.6 | 2800 | 194.02 | 70.52 | 35 | 109 | 1046.9 | 112.4 | 179.7 | 189.2 | 1.6 | 168.5 | 395.9 | 418 | 4446.5 | 5.8828 | 1.2805
SWRI | 96-3-210588-400 | 111.6667 | 94.99 | 49.9 | 25.2 | 90.7 | 2799 | 194.05 | 70.46 | 35 | 109 | 1047.6 | 112.1 | 179.7 | 189.1 | 1.5 | 172.8 | 394.4 | 416.4 | 4450.2 | 5.6016 | 1.2805
SWRI | 96-3-210588-400 | 111.6833 | 95.01 | 49.9 | 25.1 | 90.4 | 2800 | 194.09 | 70.53 | 34.9 | 109.1 | 1046.2 | 112.2 | 179.6 | 189 | 1.5 | 165.7 | 395.1 | 417.4 | 4441.7 | 5.4453 | 1.2805
SWRI | 96-3-210588-400 | 111.7 | 95.01 | 49.9 | 25.1 | 90.3 | 2799 | 193.99 | 70.46 | 34.9 | 109 | 1047.8 | 112.8 | 179.7 | 189.1 | 1.5 | 170.6 | 393.6 | 415.7 | 4440.1 | 6.5234 | 1.2805
SWRI | 96-3-210588-400 | 111.7167 | 95 | 49.9 | 25.2 | 90.5 | 2800 | 194.05 | 70.5 | 34.9 | 109 | 1046.9 | 112.6 | 179.5 | 188.9 | 1.5 | 160.6 | 393 | 414.9 | 4439.9 | 5.4453 | 1.2805
SWRI | 96-3-210588-400 | 111.7333 | 95.02 | 49.9 | 25.2 | 90.7 | 2799 | 193.86 | 70.57 | 34.9 | 109 | 1047.2 | 110.1 | 179.7 | 189.1 | 1.6 | 180.6 | 395.8 | 418 | 4440 | 6.4531 | 1.2805
SWRI | 96-3-210588-400 | 111.75 | 95 | 49.9 | 25.2 | 90.6 | 2800 | 193.92 | 70.48 | 34.9 | 109 | 1046.9 | 112.4 | 179.5 | 188.9 | 1.6 | 170.9 | 393.3 | 415.3 | 4435.7 | 5.9062 | 1.2805
SWRI | 96-3-210588-400 | 111.7667 | 95 | 49.9 | 25.2 | 90.4 | 2800 | 194 | 70.48 | 34.9 | 109 | 1047.1 | 110.2 | 179.6 | 189 | 1.5 | 161.5 | 393 | 414.9 | 4436.8 | 6.4766 | 1.2805
SWRI | 96-3-210588-400 | 111.7833 | 95 | 49.9 | 25.2 | 90.3 | 2801 | 194.03 | 70.55 | 35 | 109 | 1046.1 | 112.1 | 179.4 | 188.8 | 1.6 | 168.9 | 395.7 | 417.8 | 4442.7 | 6.3047 | 1.2805
SWRI | 96-3-210588-400 | 111.8 | 95.01 | 49.9 | 25.2 | 90.5 | 2800 | 194.02 | 70.5 | 35 | 109 | 1046.2 | 110.4 | 179.6 | 189 | 1.6 | 172.5 | 396 | 418.2 | 4439.5 | 5.9922 | 1.2805
SWRI | 96-3-210588-400 | 111.8167 | 94.99 | 49.9 | 25.2 | 90.7 | 2800 | 194.05 | 70.49 | 34.9 | 109 | 1046.6 | 109.4 | 179.5 | 188.9 | 1.6 | 171.2 | 396 | 418 | 4435.7 | 6.6328 | 1.2805
SWRI | 96-3-210588-400 | 111.8333 | 95 | 49.9 | 25.2 | 90.5 | 2800 | 194.07 | 70.48 | 34.9 | 109 | 1046.7 | 110.6 | 179.5 | 189 | 1.5 | 156.3 | 392.6 | 414.7 | 4436.1 | 5.9531 | 1.2805
SWRI | 96-3-210588-400 | 111.85 | 95 | 49.9 | 25.2 | 90.4 | 2800 | 194.04 | 70.42 | 34.9 | 109 | 1046.1 | 110.5 | 179.5 | 188.9 | 1.6 | 172.5 | 396.6 | 418.3 | 4432.4 | 6.5234 | 1.2805
SWRI | 96-3-210588-400 | 111.8667 | 94.99 | 49.9 | 25.1 | 90.3 | 2799 | 194.02 | 70.53 | 34.9 | 109 | 1046.2 | 114.3 | 179.6 | 189 | 1.6 | 177.8 | 394.4 | 416.7 | 4434.3 | 6.4531 | 1.2805
SWRI | 96-3-210588-400 | 111.8833 | 94.99 | 49.9 | 25 | 90.6 | 2800 | 194.08 | 70.5 | 34.9 | 109 | 1047 | 113.8 | 179.6 | 189 | 1.5 | 170.7 | 393.6 | 415.6 | 4437 | 5.8203 | 1.2805
SWRI | 96-3-210588-400 | 111.9 | 94.99 | 49.9 | 25 | 90.7 | 2800 | 194.04 | 70.5 | 34.9 | 109.1 | 1046.3 | 112 | 179.6 | 189 | 1.6 | 177.3 | 394.4 | 416.6 | 4434.1 | 6.5234 | 1.2805
SWRI | 96-3-210588-400 | 111.9167 | 94.99 | 49.9 | 25 | 90.4 | 2801 | 194.11 | 70.44 | 34.9 | 109 | 1046.5 | 113.4 | 179.5 | 188.9 | 1.5 | 171.3 | 395.2 | 417.3 | 4439.5 | 6.5 | 1.2805
SWRI | 96-3-210588-400 | 111.9333 | 94.99 | 49.9 | 25.1 | 90.4 | 2800 | 194.1 | 70.52 | 34.9 | 109 | 1047.6 | 111.9 | 179.7 | 189.1 | 1.5 | 163.5 | 391.9 | 414 | 4432.3 | 5.9297 | 1.2805
SWRI | 96-3-210588-400 | 111.95 | 95 | 49.9 | 25.1 | 90.5 | 2800 | 194.08 | 70.56 | 34.9 | 109 | 1046.7 | 113.6 | 179.5 | 188.9 | 1.5 | 174.8 | 395.8 | 417.9 | 4433.4 | 5.7344 | 1.2805
SWRI | 96-3-210588-400 | 111.9667 | 95 | 49.9 | 25.1 | 90.7 | 2800 | 193.97 | 70.46 | 34.9 | 109 | 1046.7 | 113.4 | 179.5 | 188.9 | 1.6 | 184.5 | 395.9 | 417.8 | 4431.6 | 5.7109 | 1.2805
SWRI | 96-3-210588-400 | 111.9833 | 94.99 | 49.9 | 25 | 90.6 | 2801 | 193.86 | 70.51 | 34.9 | 109 | 1046.6 | 110.2 | 179.4 | 188.8 | 1.6 | 170.7 | 392.8 | 414.8 | 4434.5 | 6.5234 | 1.2805
SWRI | 96-3-210588-400 | 112 | 94.99 | 49.9 | 25 | 90.4 | 2801 | 194.02 | 70.55 | 34.9 | 109 | 1047.3 | 112.9 | 179.4 | 188.8 | 1.5 | 170.7 | 395.4 | 417.7 | 4433.7 | 5.6406 | 1.2805
SWRI | 96-3-210588-400 | 112.0167 | 95 | 49.9 | 25 | 90.3 | 2800 | 193.97 | 70.48 | 34.9 | 109 | 1046.7 | 109.8 | 179.5 | 188.9 | 1.5 | 169.9 | 395.2 | 417.3 | 4426.9 | 5.5781 | 1.2805
SWRI | 96-3-210588-400 | 112.0333 | 95 | 49.8 | 25 | 90.6 | 2799 | 194.01 | 70.54 | 34.9 | 109 | 1047.4 | 110.6 | 179.8 | 189.1 | 1.5 | 166.6 | 395.4 | 417.4 | 4428.3 | 5.6016 | 1.2805
SWRI | 96-3-210588-400 | 112.05 | 94.99 | 49.8 | 24.9 | 90.7 | 2801 | 194.13 | 70.5 | 34.9 | 109 | 1046.6 | 116.2 | 179.4 | 188.9 | 1.5 | 169.2 | 395.8 | 417.8 | 4423.9 | 5.4688 | 1.2805
SWRI | 96-3-210588-400 | 112.0667 | 94.99 | 49.9 | 24.9 | 90.4 | 2799 | 194.07 | 70.48 | 34.9 | 109.1 | 1046.7 | 111.8 | 179.5 | 188.9 | 1.5 | 170.1 | 395.5 | 417.8 | 4422.6 | 5.6406 | 1.2805
SWRI | 96-3-210588-400 | 112.0833 | 94.99 | 49.9 | 25 | 90.3 | 2800 | 194.05 | 70.43 | 34.9 | 109 | 1047.3 | 111.6 | 179.6 | 189 | 1.5 | 168.3 | 395.3 | 417.6 | 4429 | 6.3047 | 1.2805
SWRI | 96-3-210588-400 | 112.1 | 94.99 | 49.9 | 25.1 | 90.6 | 2799 | 193.89 | 70.57 | 35 | 109 | 1047.3 | 110.6 | 179.6 | 189 | 1.6 | 175.7 | 395.4 | 417.6 | 4431.7 | 5.7734 | 1.2805
SWRI | 96-3-210588-400 | 112.1167 | 94.99 | 49.9 | 25.1 | 90.7 | 2800 | 193.93 | 70.5 | 35 | 109.1 | 1047.2 | 114.2 | 179.5 | 188.9 | 1.5 | 170.6 | 395.6 | 417.7 | 4429.6 | 6.4141 | 1.2805
SWRI | 96-3-210588-400 | 112.1333 | 94.99 | 49.9 | 25 | 90.4 | 2799 | 193.97 | 70.51 | 35 | 109.1 | 1047.2 | 113.8 | 179.6 | 189.1 | 1.5 | 175.3 | 393.2 | 415.4 | 4420.7 | 5.9922 | 1.2805
SWRI | 96-3-210588-400 | 112.15 | 94.99 | 49.9 | 25.1 | 90.3 | 2800 | 194.01 | 70.43 | 35 | 109 | 1046.7 | 112.4 | 179.7 | 189.1 | 1.6 | 173 | 395.1 | 416.9 | 4426.1 | 5.7344 | 1.2805
SWRI | 96-3-210588-400 | 112.1667 | 94.99 | 49.9 | 25.1 | 90.6 | 2800 | 194.05 | 70.48 | 35 | 109 | 1047.3 | 111.5 | 179.7 | 189.1 | 1.6 | 177.9 | 395.9 | 417.8 | 4423.7 | 5.4922 | 1.2805
SWRI | 96-3-210588-400 | 112.1833 | 94.98 | 49.9 | 25.1 | 90.7 | 2799 | 194.05 | 70.47 | 35 | 109 | 1047.7 | 108.9 | 179.7 | 189.1 | 1.5 | 175.5 | 395.2 | 417.5 | 4424.1 | 6.5 | 1.2805
SWRI | 96-3-210588-400 | 112.2 | 94.98 | 49.9 | 25.1 | 90.4 | 2800 | 193.99 | 70.5 | 35 | 109.1 | 1046.9 | 113.7 | 179.6 | 189 | 1.5 | 173.2 | 396 | 418.2 | 4427.6 | 5.5781 | 1.2805
SWRI | 96-3-210588-400 | 112.2167 | 94.98 | 49.9 | 25 | 90.3 | 2801 | 194.08 | 70.54 | 35 | 109 | 1047.1 | 111 | 179.5 | 188.9 | 1.5 | 172.8 | 396 | 418.2 | 4423.1 | 6.5625 | 1.2805
SWRI | 96-3-210588-400 | 112.2333 | 94.99 | 49.9 | 25 | 90.6 | 2800 | 194.03 | 70.5 | 35 | 109 | 1047.7 | 111 | 179.6 | 189 | 1.5 | 173.2 | 395.6 | 417.8 | 4413.3 | 6.5 | 1.2805
SWRI | 96-3-210588-400 | 112.25 | 94.98 | 49.9 | 25 | 90.7 | 2799 | 193.97 | 70.5 | 35.1 | 109 | 1048 | 118.3 | 179.7 | 189.1 | 1.5 | 169.6 | 395.4 | 417.5 | 4422.8 | 5.6016 | 1.2805
SWRI | 96-3-210588-400 | 112.2667 | 94.99 | 49.9 | 25 | 90.3 | 2800 | 194.03 | 70.58 | 35.1 | 109 | 1046.9 | 112.4 | 179.7 | 189.1 | 1.5 | 175.4 | 394.4 | 416.8 | 4421.4 | 6.5234 | 1.2805
SWRI | 96-3-210588-400 | 112.2833 | 94.99 | 50.1 | 25 | 90.4 | 2800 | 194.02 | 70.49 | 35.1 | 109.1 | 1046.7 | 112.3 | 179.5 | 189 | 1.6 | 168.9 | 395.9 | 417.9 | 4415.7 | 5.8828 | 1.2805
SWRI | 96-3-210588-400 | 112.3 | 95 | 50.3 | 25 | 90.7 | 2800 | 193.87 | 70.48 | 35.1 | 109 | 1047.1 | 111.2 | 179.5 | 189 | 1.6 | 182.8 | 395.9 | 417.8 | 4422 | 5.6406 | 1.2805
SWRI | 96-3-210588-400 | 112.3167 | 95 | 50.4 | 25 | 90.6 | 2800 | 193.99 | 70.5 | 35.1 | 109.1 | 1047.3 | 111.5 | 179.5 | 188.9 | 1.6 | 176.5 | 395.7 | 418 | 4426.1 | 5.4922 | 1.2805
SWRI | 96-3-210588-400 | 112.3333 | 95 | 50.4 | 25.1 | 90.3 | 2801 | 194 | 70.51 | 35.1 | 109.1 | 1045.7 | 113.6 | 179.5 | 188.9 | 1.6 | 169.8 | 395.8 | 417.5 | 4412.9 | 6.2812 | 1.2805
SWRI | 96-3-210588-400 | 112.35 | 95 | 50.4 | 25.1 | 90.4 | 2800 | 193.93 | 70.48 | 35.1 | 109.1 | 1047 | 110.4 | 179.5 | 188.9 | 1.5 | 166.6 | 395.6 | 417.7 | 4416.1 | 5.4922 | 1.2805
SWRI | 96-3-210588-400 | 112.3667 | 95 | 50.4 | 25.1 | 90.6 | 2800 | 193.98 | 70.5 | 35.1 | 109.1 | 1046.5 | 112.3 | 179.6 | 189 | 1.5 | 166 | 396 | 418.2 | 4416.9 | 6.4766 | 1.2805
SWRI | 96-3-210588-400 | 112.3833 | 95 | 50.4 | 25.1 | 90.7 | 2801 | 194 | 70.48 | 35.1 | 109.1 | 1046.1 | 111 | 179.5 | 188.9 | 1.5 | 170.9 | 392.5 | 414.4 | 4417.1 | 5.9297 | 1.2805
SWRI | 96-3-210588-400 | 112.4 | 95.02 | 50.4 | 25 | 90.4 | 2801 | 194.01 | 70.48 | 35.1 | 109 | 1045.7 | 111.6 | 179.4 | 188.8 | 1.6 | 171.3 | 396.4 | 418.3 | 4410.8 | 5.6016 | 1.2805
SWRI | 96-3-210588-400 | 112.4167 | 95 | 50.4 | 25 | 90.4 | 2799 | 193.96 | 70.52 | 35.1 | 109 | 1046.8 | 111.1 | 179.6 | 189 | 1.6 | 175.7 | 392.5 | 414.4 | 4418.5 | 6.2812 | 1.2805
SWRI | 96-3-210588-400 | 112.4333 | 95.01 | 50.4 | 25 | 90.4 | 2800 | 194 | 70.46 | 35.1 | 108.9 | 1047.2 | 112.3 | 179.6 | 189 | 1.4 | 158.1 | 394 | 416.1 | 4408.7 | 5.9922 | 1.2805
SWRI | 96-3-210588-400 | 112.45 | 95.01 | 50.4 | 25 | 90.7 | 2801 | 194.07 | 70.5 | 35.1 | 108.9 | 1046.4 | 115.5 | 179.6 | 189 | 1.4 | 162.4 | 395.7 | 417.5 | 4414 | 5.9062 | 1.2805
SWRI | 96-3-210588-400 | 112.4667 | 95.01 | 50.4 | 25 | 90.7 | 2801 | 194.1 | 70.45 | 35 | 108.9 | 1047.5 | 113.9 | 179.6 | 189.1 | 1.5 | 172.6 | 396.8 | 418.7 | 4414.5 | 5.7734 | 1.2805
SWRI | 96-3-210588-400 | 112.4833 | 95.01 | 50.4 | 25 | 90.4 | 2800 | 193.99 | 70.55 | 35.1 | 109 | 1047 | 115.2 | 179.6 | 189.1 | 1.5 | 173.2 | 393.4 | 415.6 | 4412.7 | 5.75 | 1.2805
SWRI | 96-3-210588-400 | 112.5 | 95.02 | 50.4 | 25.1 | 90.3 | 2801 | 193.99 | 70.49 | 35.1 | 109 | 1047.2 | 109.2 | 179.5 | 188.9 | 1.6 | 182.5 | 393 | 414.9 | 4406.8 | 5.4453 | 1.2805
SWRI | 96-3-210588-400 | 112.5167 | 95.02 | 50.4 | 25.1 | 90.6 | 2800 | 193.95 | 70.46 | 35.1 | 108.9 | 1046.8 | 109.8 | 179.5 | 188.9 | 1.6 | 173.7 | 395.3 | 417.7 | 4399.6 | 6.4766 | 1.2805
SWRI | 96-3-210588-400 | 112.5333 | 95 | 50.4 | 25.1 | 90.6 | 2800 | 194.06 | 70.53 | 35.1 | 108.9 | 1047.1 | 116.4 | 179.6 | 189 | 1.5 | 168 | 396.6 | 418.4 | 4409.3 | 6.5625 | 1.2805
SWRI | 96-3-210588-400 | 112.55 | 95.01 | 50.4 | 25.1 | 90.4 | 2800 | 194.05 | 70.52 | 35.1 | 109 | 1047.1 | 109.2 | 179.7 | 189.1 | 1.6 | 175.5 | 393.1 | 415.1 | 4400.8 | 5.75 | 1.2805
SWRI | 96-3-210588-400 | 112.5667 | 95.01 | 50.3 | 25.2 | 90.3 | 2800 | 194.03 | 70.55 | 35.1 | 108.9 | 1047.2 | 110.1 | 179.6 | 189.1 | 1.5 | 171.3 | 393.9 | 416.1 | 4413.4 | 5.5078 | 1.2805
SWRI | 96-3-210588-400 | 112.5833 | 95 | 50.2 | 25.1 | 90.5 | 2802 | 194.06 | 70.46 | 35.1 | 108.9 | 1046.5 | 111.1 | 179.4 | 188.9 | 1.5 | 166.8 | 395.4 | 417.6 | 4416.2 | 5.8203 | 1.2805
SWRI | 96-3-210588-400 | 112.6 | 95.01 | 50.1 | 25.1 | 90.7 | 2800 | 194.06 | 70.48 | 35.1 | 108.9 | 1047 | 110.1 | 179.7 | 189.2 | 1.5 | 161.2 | 395.9 | 418.2 | 4407.5 | 5.6406 | 1.2805
SWRI | 96-3-210588-400 | 112.6167 | 95 | 50.1 | 25.1 | 90.5 | 2799 | 194.02 | 70.53 | 35 | 108.9 | 1047.4 | 115.4 | 179.7 | 189.1 | 1.5 | 175.4 | 396 | 418 | 4405.8 | 5.625 | 1.2805
SWRI | 96-3-210588-400 | 112.6333 | 95 | 50 | 25.1 | 90.4 | 2800 | 194.04 | 70.48 | 35 | 108.9 | 1047.5 | 117.6 | 179.6 | 189 | 1.5 | 175.6 | 393.4 | 415.3 | 4400.4 | 5.6875 | 1.2805
SWRI | 96-3-210588-400 | 112.65 | 95 | 50 | 25.1 | 90.4 | 2802 | 194.11 | 70.5 | 35 | 109 | 1047.5 | 109.9 | 179.4 | 188.9 | 1.5 | 165.7 | 392.5 | 414.4 | 4404.9 | 5.5547 | 1.2805
SWRI | 96-3-210588-400 | 112.6667 | 95.01 | 50 | 25.1 | 90.6 | 2800 | 193.92 | 70.5 | 35.1 | 108.9 | 1047.4 | 110.9 | 179.5 | 188.9 | 1.5 | 170.7 | 395.6 | 417.9 | 4400.4 | 5.4922 | 1.2805
SWRI | 96-3-210588-400 | 112.6833 | 95 | 50 | 25.1 | 90.7 | 2800 | 193.93 | 70.52 | 35.1 | 109 | 1047.8 | 110.4 | 179.6 | 189 | 1.5 | 173.1 | 395.6 | 417.6 | 4398.1 | 5.5781 | 1.2805
SWRI | 96-3-210588-400 | 112.7 | 95 | 50 | 25.1 | 90.6 | 2800 | 193.9 | 70.46 | 35.1 | 108.9 | 1047.9 | 110.8 | 179.6 | 189 | 1.6 | 175.3 | 395.8 | 418 | 4402.2 | 5.5781 | 1.2805
SWRI | 96-3-210588-400 | 112.7167 | 95.01 | 50 | 25.1 | 90.4 | 2799 | 193.87 | 70.49 | 35.1 | 108.9 | 1046.9 | 116.6 | 179.5 | 188.9 | 1.7 | 180.5 | 394 | 416.2 | 4409.4 | 5.7344 | 1.2805
SWRI | 96-3-210588-400 | 112.7333 | 95 | 50 | 25.1 | 90.3 | 2800 | 194.08 | 70.51 | 35.1 | 108.9 | 1046.7 | 111.8 | 179.5 | 188.9 | 1.4 | 153.7 | 395.6 | 417.7 | 4406.9 | 5.6016 | 1.2805
SWRI | 96-3-210588-400 | 112.75 | 95.01 | 50 | 25.1 | 90.6 | 2799 | 194.03 | 70.47 | 35.1 | 108.9 | 1047.3 | 112.6 | 179.7 | 189 | 1.5 | 172.9 | 395.1 | 417.5 | 4404.7 | 6.5 | 1.2805
SWRI | 96-3-210588-400 | 112.7667 | 95 | 50 | 25.1 | 90.6 | 2799 | 194.05 | 70.49 | 35.1 | 108.9 | 1047.2 | 109.8 | 179.6 | 189 | 1.5 | 163.7 | 393.9 | 416.2 | 4404.2 | 5.5781 | 1.2805
SWRI | 96-3-210588-400 | 112.7833 | 94.99 | 50 | 25 | 90.4 | 2800 | 193.99 | 70.53 | 35 | 109 | 1047.1 | 111.2 | 179.5 | 189 | 1.6 | 173.2 | 392.2 | 414.2 | 4392.5 | 5.7109 | 1.2805
SWRI | 96-3-210588-400 | 112.8 | 95.01 | 49.9 | 24.9 | 90.3 | 2799 | 193.92 | 70.47 | 35.1 | 108.9 | 1047.3 | 111.7 | 179.7 | 189.1 | 1.7 | 180.6 | 396.8 | 418.5 | 4396.5 | 5.8828 | 1.2805
SWRI | 96-3-210588-400 | 112.8167 | 95 | 49.9 | 24.9 | 90.6 | 2800 | 194.08 | 70.52 | 35 | 108.9 | 1046.3 | 110.9 | 179.6 | 189 | 1.5 | 168.6 | 392.5 | 414.4 | 4390.3 | 5.6016 | 1.2805
SWRI | 96-3-210588-400 | 112.8333 | 95 | 49.9 | 24.9 | 90.7 | 2799 | 193.94 | 70.45 | 35.1 | 108.9 | 1046.7 | 113.4 | 179.5 | 188.9 | 1.5 | 159.4 | 396.3 | 418.2 | 4393.1 | 5.6406 | 1.2805
SWRI | 96-3-210588-400 | 112.85 | 95 | 49.9 | 24.9 | 90.5 | 2799 | 193.99 | 70.53 | 35 | 109 | 1047.4 | 109.8 | 179.5 | 189 | 1.5 | 156.2 | 395.9 | 418.2 | 4400.3 | 5.5547 | 1.2805
SWRI | 96-3-210588-400 | 112.8667 | 95 | 49.9 | 24.9 | 90.3 | 2799 | 194.01 | 70.44 | 35 | 108.9 | 1047.5 | 113.7 | 179.6 | 189 | 1.5 | 164.8 | 395 | 417 | 4387.9 | 5.4688 | 1.2805
SWRI | 96-3-210588-400 | 112.8833 | 95 | 50 | 25 | 90.5 | 2799 | 193.95 | 70.51 | 35 | 108.9 | 1046.6 | 111.6 | 179.6 | 189.1 | 1.6 | 169.6 | 396 | 418.3 | 4381.3 | 6.5469 | 1.2805
SWRI | 96-3-210588-400 | 112.9 | 95 | 49.9 | 25 | 90.7 | 2800 | 194.05 | 70.53 | 35 | 108.9 | 1046.3 | 110.6 | 179.5 | 188.9 | 1.4 | 163.4 | 395.6 | 417.6 | 4390 | 6.3047 | 1.2805
SWRI | 96-3-210588-400 | 112.9167 | 95 | 49.9 | 24.9 | 90.5 | 2799 | 194.02 | 70.47 | 35 | 109 | 1047.4 | 110.8 | 179.6 | 189 | 1.6 | 171.2 | 395.7 | 417.9 | 4389.8 | 6.5234 | 1.2805
SWRI | 96-3-210588-400 | 112.9333 | 94.99 | 50 | 24.9 | 90.4 | 2801 | 194.06 | 70.5 | 35 | 109 | 1047.1 | 111.1 | 179.5 | 188.9 | 1.6 | 176.1 | 395.1 | 417.3 | 4384.3 | 6.3047 | 1.2805
SWRI | 96-3-210588-400 | 112.95 | 94.98 | 49.9 | 24.9 | 90.5 | 2798 | 193.96 | 70.51 | 35 | 108.9 | 1047.8 | 111.4 | 179.6 | 189 | 1.6 | 170.8 | 394.9 | 417.3 | 4383.9 | 5.8828 | 1.2805
SWRI | 96-3-210588-400 | 112.9667 | 94.99 | 49.9 | 24.9 | 90.6 | 2800 | 194 | 70.47 | 35 | 108.9 | 1047.7 | 112.8 | 179.7 | 189.1 | 1.6 | 175 | 395.2 | 417.3 | 4381.5 | 5.5781 | 1.2805
SWRI | 96-3-210588-400 | 112.9833 | 95 | 49.9 | 24.9 | 90.6 | 2800 | 193.98 | 70.52 | 35 | 109 | 1048.1 | 113 | 179.6 | 188.9 | 1.5 | 169.9 | 396.2 | 418.2 | 4380.2 | 5.75 | 1.2805
SWRI | 96-3-210588-400 | 113 | 95 | 50 | 25 | 90.5 | 2801 | 193.94 | 70.53 | 35.1 | 109 | 1047.1 | 112.1 | 179.6 | 189 | 1.6 | 182.1 | 395.6 | 417.7 | 4382.6 | 5.9766 | 1.2805
SWRI | 96-3-210588-400 | 113.0167 | 94.98 | 50 | 25.1 | 90.4 | 2800 | 194.04 | 70.55 | 35.1 | 109 | 1047.8 | 112.3 | 179.6 | 189 | 1.5 | 160.2 | 395.4 | 417.7 | 4375.4 | 5.6406 | 1.2805
SWRI | 96-3-210588-400 | 113.0333 | 94.99 | 50 | 25.1 | 90.4 | 2800 | 193.93 | 70.44 | 35.1 | 109.1 | 1047.5 | 113.4 | 179.5 | 188.9 | 1.6 | 173.9 | 395.9 | 418 | 4383.2 | 6.3047 | 1.2805
SWRI | 96-3-210588-400 | 113.05 | 94.99 | 50 | 25 | 90.6 | 2800 | 194.04 | 70.47 | 35.1 | 109.1 | 1046.9 | 113.5 | 179.5 | 188.9 | 1.5 | 174.7 | 396.2 | 418.3 | 4384.7 | 6.3047 | 1.2805
SWRI | 96-3-210588-400 | 113.0667 | 94.98 | 50 | 25 | 90.7 | 2801 | 194.05 | 70.48 | 35.1 | 109.1 | 1046.4 | 111.7 | 179.4 | 188.9 | 1.6 | 172.3 | 395.3 | 417 | 4391.4 | 6.4766 | 1.2805
SWRI | 96-3-210588-400 | 113.0833 | 94.98 | 50 | 25 | 90.5 | 2802 | 194.01 | 70.51 | 35.1 | 109.1 | 1046.7 | 112.2 | 179.4 | 188.8 | 1.5 | 167.4 | 395.8 | 418 | 4384 | 6.3047 | 1.2805
SWRI | 96-3-210588-400 | 113.1 | 94.99 | 50 | 25 | 90.3 | 2799 | 193.99 | 70.44 | 35 | 109.1 | 1047.1 | 112.3 | 179.6 | 189 | 1.5 | 165.9 | 395.6 | 417.9 | 4386.8 | 5.7109 | 1.2805
SWRI | 96-3-210588-400 | 113.1167 | 94.98 | 50 | 25.1 | 90.5 | 2800 | 193.98 | 70.49 | 35.1 | 109 | 1046.5 | 114.3 | 179.6 | 189 | 1.6 | 182.7 | 392.6 | 414.4 | 4380.4 | 6.4531 | 1.2805
SWRI | 96-3-210588-400 | 113.1333 | 94.98 | 50 | 25.1 | 90.7 | 2800 | 194.05 | 70.51 | 35.1 | 109 | 1046.9 | 110.5 | 179.6 | 189 | 1.6 | 174.3 | 395.7 | 417.8 | 4375.5 | 5.9922 | 1.2805
SWRI | 96-3-210588-400 | 113.15 | 94.99 | 50 | 25.1 | 90.5 | 2800 | 194.06 | 70.47 | 35 | 109.1 | 1046.3 | 110 | 179.6 | 189 | 1.5 | 168.4 | 394.1 | 416.2 | 4380.9 | 5.8438 | 1.2805
SWRI | 96-3-210588-400 | 113.1667 | 94.98 | 50 | 25.1 | 90.4 | 2801 | 194.03 | 70.53 | 35 | 109.1 | 1045.8 | 110.4 | 179.6 | 189 | 1.6 | 171.9 | 395.8 | 418.1 | 4373.8 | 6.5234 | 1.2805
SWRI | 96-3-210588-400 | 113.1833 | 94.99 | 50 | 25 | 90.3 | 2800 | 193.99 | 70.51 | 35 | 109 | 1047 | 115.7 | 179.6 | 189 | 1.5 | 159.9 | 395.8 | 417.9 | 4378.6 | 5.5781 | 1.2805
SWRI | 96-3-210588-400 | 113.2 | 94.98 | 50 | 25 | 90.6 | 2799 | 194 | 70.57 | 35 | 109 | 1046.5 | 114.4 | 179.6 | 189.1 | 1.4 | 154.7 | 394.3 | 416.6 | 4377.2 | 6.5469 | 1.2805
SWRI | 96-3-210588-400 | 113.2167 | 94.99 | 50 | 25.1 | 90.7 | 2799 | 194.03 | 70.46 | 35 | 109.1 | 1047 | 110.3 | 179.6 | 189 | 1.5 | 163.4 | 392 | 413.8 | 4382.9 | 5.8594 | 1.2805
SWRI | 96-3-210588-400 | 113.2333 | 95 | 50 | 25.2 | 90.5 | 2800 | 194.07 | 70.52 | 35 | 109.1 | 1046.2 | 114.3 | 179.6 | 189 | 1.6 | 171.9 | 392.6 | 414.4 | 4370.4 | 6.3281 | 1.2805
SWRI | 96-3-210588-400 | 113.25 | 94.99 | 50 | 25.2 | 90.3 | 2800 | 194.05 | 70.5 | 35 | 109 | 1046 | 110.3 | 179.6 | 189 | 1.5 | 162.2 | 393.6 | 415.4 | 4382.2 | 5.9297 | 1.2805
SWRI | 96-3-210588-400 | 113.2667 | 94.99 | 50 | 25.1 | 90.5 | 2799 | 194.02 | 70.47 | 35 | 109 | 1046.4 | 112.4 | 179.6 | 189 | 1.5 | 167.1 | 396.1 | 418.3 | 4374.9 | 6.4766 | 1.2805
SWRI | 96-3-210588-400 | 113.2833 | 94.99 | 50 | 25.1 | 90.7 | 2801 | 194.01 | 70.48 | 35 | 109 | 1046.6 | 111.4 | 179.5 | 188.9 | 1.4 | 151.5 | 394.4 | 416.3 | 4377.4 | 6.6562 | 1.2805
SWRI | 96-3-210588-400 | 113.3 | 94.99 | 50.1 | 25.1 | 90.5 | 2799 | 193.94 | 70.48 | 35 | 109.1 | 1047.4 | 110 | 179.6 | 189 | 1.5 | 164.7 | 394.9 | 417 | 4383.2 | 5.7344 | 1.2805
SWRI | 96-3-210588-400 | 113.3167 | 95 | 50 | 25 | 90.3 | 2799 | 194.01 | 70.48 | 35 | 109.1 | 1047.5 | 109.8 | 179.7 | 189.1 | 1.4 | 157.9 | 394.8 | 417.2 | 4387.1 | 5.625 | 1.2805
SWRI | 96-3-210588-400 | 113.3333 | 95.01 | 50 | 25.1 | 90.5 | 2800 | 194.03 | 70.54 | 35 | 109 | 1046.9 | 113.5 | 179.7 | 189.1 | 1.4 | 163.5 | 396 | 417.9 | 4379.3 | 5.4453 | 1.2805
SWRI | 96-3-210588-400 | 113.35 | 94.99 | 50 | 25.1 | 90.7 | 2800 | 193.92 | 70.47 | 35.1 | 109.1 | 1046.9 | 111.8 | 179.5 | 188.9 | 1.5 | 160.2 | 395.8 | 417.9 | 4375.1 | 5.7344 | 1.2805
SWRI | 96-3-210588-400 | 113.3667 | 94.99 | 50.1 | 25.2 | 90.6 | 2801 | 194.1 | 70.55 | 35 | 109.1 | 1046.5 | 110.9 | 179.4 | 188.8 | 1.4 | 158 | 395.4 | 417.8 | 4376.3 | 5.6016 | 1.2805
SWRI | 96-3-210588-400 | 113.3833 | 95 | 50.1 | 25.1 | 90.4 | 2801 | 194.05 | 70.43 | 35.1 | 109 | 1046.3 | 109.5 | 179.5 | 189 | 1.5 | 156.9 | 395.5 | 417.6 | 4374.2 | 6.5 | 1.2805
SWRI | 96-3-210588-400 | 113.4 | 95.01 | 50 | 25.1 | 90.3 | 2800 | 194.05 | 70.5 | 35.1 | 109.1 | 1046.8 | 112.1 | 179.5 | 188.9 | 1.5 | 160 | 395.5 | 417.7 | 4375.3 | 6.5 | 1.2805
SWRI | 96-3-210588-400 | 113.4167 | 95 | 50 | 25 | 90.6 | 2800 | 194.03 | 70.47 | 35.1 | 109 | 1047.3 | 111.2 | 179.5 | 188.9 | 1.4 | 150.9 | 394.7 | 417.2 | 4362.1 | 5.6016 | 1.2805
SWRI | 96-3-210588-400 | 113.4333 | 95.02 | 50 | 24.9 | 90.7 | 2801 | 193.97 | 70.46 | 35.1 | 109 | 1046.8 | 112.7 | 179.5 | 188.9 | 1.6 | 180.3 | 394.7 | 417.1 | 4366.8 | 6.6562 | 1.2805
SWRI | 96-3-210588-400 | 113.45 | 95 | 50 | 24.9 | 90.4 | 2800 | 194.09 | 70.62 | 35.1 | 109.1 | 1046.9 | 111.2 | 179.6 | 189 | 1.5 | 163.4 | 394.4 | 416.4 | 4365.4 | 5.5781 | 1.2805
SWRI | 96-3-210588-400 | 113.4667 | 95 | 50 | 25 | 90.3 | 2801 | 194.06 | 70.5 | 35.1 | 109.1 | 1046.3 | 110.4 | 179.4 | 188.8 | 1.5 | 163.3 | 395.9 | 418 | 4366.5 | 5.7109 | 1.2805
SWRI | 96-3-210588-400 | 113.4833 | 95.02 | 50 | 25.1 | 90.5 | 2799 | 193.94 | 70.44 | 35.1 | 109.1 | 1046.8 | 111.1 | 179.5 | 189 | 1.6 | 158.8 | 395.6 | 417.6 | 4365.4 | 6.5234 | 1.2805
SWRI | 96-3-210588-400 | 113.5 | 95.01 | 50 | 25.1 | 90.7 | 2799 | 194.03 | 70.5 | 35.1 | 109.1 | 1047.4 | 114.7 | 179.6 | 189 | 1.6 | 168.3 | 395.5 | 417.8 | 4360.1 | 6.5 | 1.2805
SWRI | 96-3-210588-400 | 113.5167 | 95.01 | 50 | 25.1 | 90.5 | 2801 | 193.99 | 70.52 | 35.1 | 109.1 | 1046.3 | 109.7 | 179.5 | 188.9 | 1.5 | 175.5 | 395.4 | 417.5 | 4359.4 | 6.6328 | 1.2805
SWRI | 96-3-210588-400 | 113.5333 | 95.02 | 50 | 25 | 90.3 | 2801 | 194.01 | 70.45 | 35.1 | 109.1 | 1046.8 | 111.6 | 179.4 | 188.8 | 1.6 | 177.9 | 395.7 | 417.9 | 4355.8 | 6.3281 | 1.2805
SWRI | 96-3-210588-400 | 113.55 | 95.02 | 50 | 25.1 | 90.4 | 2800 | 193.96 | 70.51 | 35.1 | 109.1 | 1046.7 | 113.3 | 179.4 | 188.8 | 1.6 | 175.7 | 394.1 | 416.1 | 4355.1 | 5.5312 | 1.2805
SWRI | 96-3-210588-400 | 113.5667 | 95.01 | 50 | 25.1 | 90.7 | 2801 | 194.04 | 70.5 | 35.1 | 109.1 | 1046.7 | 112.4 | 179.5 | 188.9 | 1.6 | 178.2 | 395.8 | 417.8 | 4358.9 | 5.6406 | 1.2805
SWRI | 96-3-210588-400 | 113.5833 | 95 | 50 | 25 | 90.6 | 2800 | 194.11 | 70.42 | 35.1 | 109 | 1047 | 112.4 | 179.6 | 189 | 1.6 | 175.3 | 392.6 | 414.8 | 4365.4 | 6.3047 | 1.2805
SWRI | 96-3-210588-400 | 113.6 | 95.01 | 50 | 25 | 90.4 | 2800 | 193.96 | 70.51 | 35.1 | 109 | 1047.1 | 111.5 | 179.5 | 188.8 | 1.6 | 173.3 | 392.9 | 414.9 | 4353.4 | 6.6094 | 1.2805
SWRI | 96-3-210588-400 | 113.6167 | 95.02 | 50 | 25 | 90.3 | 2800 | 193.99 | 70.56 | 35 | 108.9 | 1047.3 | 112.3 | 179.4 | 188.9 | 1.6 | 172.5 | 392.5 | 414.3 | 4351 | 5.9297 | 1.2805
SWRI | 96-3-210588-400 | 113.6333 | 95.01 | 50 | 25 | 90.6 | 2800 | 194.06 | 70.49 | 35 | 108.9 | 1047.1 | 111 | 179.7 | 189.1 | 1.5 | 166.1 | 394.5 | 416.3 | 4355.4 | 5.9766 | 1.2805
SWRI | 96-3-210588-400 | 113.65 | 95 | 50 | 25 | 90.6 | 2800 | 194.06 | 70.44 | 35.1 | 108.9 | 1048 | 112.7 | 179.6 | 189 | 1.4 | 158.8 | 393.9 | 416 | 4353.1 | 5.5781 | 1.2805
SWRI | 96-3-210588-400 | 113.6667 | 95.01 | 50 | 25.1 | 90.4 | 2800 | 193.92 | 70.52 | 35.1 | 108.9 | 1046.9 | 113.5 | 179.4 | 188.9 | 1.4 | 160.6 | 395.5 | 417.6 | 4346.3 | 5.4922 | 1.2805
SWRI | 96-3-210588-400 | 113.6833 | 95 | 50 | 25.2 | 90.3 | 2800 | 194.01 | 70.54 | 35.1 | 108.9 | 1047.5 | 110.1 | 179.6 | 189 | 1.6 | 171 | 392.6 | 414.6 | 4357.8 | 5.75 | 1.2805
SWRI | 96-3-210588-400 | 113.7 | 95 | 50.1 | 25.1 | 90.6 | 2800 | 193.91 | 70.48 | 35.1 | 108.8 | 1046.8 | 112.1 | 179.4 | 188.8 | 1.6 | 184.9 | 396.6 | 418.1 | 4341.8 | 5.4453 | 1.2805
SWRI | 96-3-210588-400 | 113.7167 | 94.99 | 50.1 | 25.1 | 90.6 | 2800 | 193.89 | 70.51 | 35.1 | 108.9 | 1047.3 | 119.2 | 179.5 | 188.9 | 1.6 | 177.8 | 396.1 | 418.2 | 4347.1 | 5.7734 | 1.2805
SWRI | 96-3-210588-400 | 113.7333 | 94.99 | 50.1 | 25.1 | 90.3 | 2800 | 194.09 | 70.46 | 35.1 | 109 | 1047.8 | 114.4 | 179.5 | 188.9 | 1.5 | 161.1 | 392.1 | 414.1 | 4345.8 | 6.4766 | 1.2805
SWRI | 96-3-210588-400 | 113.75 | 94.99 | 50.1 | 25.2 | 90.4 | 2799 | 194.12 | 70.53 | 35.1 | 108.9 | 1048.2 | 113.6 | 179.7 | 189.1 | 1.5 | 163.6 | 396.5 | 418.4 | 4342.8 | 6.3047 | 1.2805
SWRI | 96-3-210588-400 | 113.7667 | 94.99 | 50.1 | 25.1 | 90.6 | 2799 | 193.95 | 70.48 | 35 | 108.9 | 1047.8 | 116.6 | 179.6 | 189 | 1.5 | 167.7 | 393.2 | 415.3 | 4347.1 | 5.9531 | 1.2805
SWRI | 96-3-210588-400 | 113.7833 | 94.99 | 50.1 | 25.2 | 90.7 | 2798 | 193.96 | 70.55 | 35.1 | 109 | 1048.3 | 115.5 | 179.8 | 189.1 | 1.5 | 159 | 394.9 | 417 | 4346 | 5.5547 | 1.2805
SWRI | 96-3-210588-400 | 113.8 | 95 | 50.1 | 25.2 | 90.5 | 2800 | 194.06 | 70.51 | 35.1 | 108.9 | 1047.9 | 114.4 | 179.6 | 189 | 1.5 | 165.3 | 394.1 | 416.2 | 4349 | 5.6406 | 1.2805
SWRI | 96-3-210588-400 | 113.8167 | 94.98 | 50.1 | 25.1 | 90.3 | 2801 | 194.01 | 70.53 | 35.1 | 108.9 | 1046.9 | 115.1 | 179.4 | 188.8 | 1.5 | 166.1 | 392 | 414.2 | 4355.7 | 6.3281 | 1.2805
SWRI | 96-3-210588-400 | 113.8333 | 94.98 | 50.1 | 25.1 | 90.5 | 2800 | 193.98 | 70.56 | 35.1 | 108.9 | 1047.7 | 113.9 | 179.5 | 188.9 | 1.5 | 161.7 | 395.7 | 417.9 | 4344.2 | 5.5781 | 1.2805
SWRI | 96-3-210588-400 | 113.85 | 95 | 50.1 | 25.2 | 90.6 | 2801 | 194.09 | 70.48 | 35.1 | 108.9 | 1047 | 111.2 | 179.4 | 188.8 | 1.5 | 161.4 | 396 | 418.3 | 4344.5 | 5.7344 | 1.2805
SWRI | 96-3-210588-400 | 113.8667 | 94.98 | 50.1 | 25.2 | 90.6 | 2800 | 193.99 | 70.43 | 35.1 | 108.9 | 1047.9 | 114.3 | 179.6 | 189 | 1.5 | 170.9 | 396.3 | 418.3 | 4359 | 6.6094 | 1.2805
SWRI | 96-3-210588-400 | 113.8833 | 94.99 | 50 | 25.1 | 90.3 | 2800 | 193.94 | 70.49 | 35.1 | 108.9 | 1047 | 112.2 | 179.5 | 188.9 | 1.6 | 180.8 | 396 | 418 | 4346.5 | 6.0156 | 1.2805
SWRI | 96-3-210588-400 | 113.9 | 94.98 | 50 | 25.1 | 90.3 | 2799 | 194.05 | 70.52 | 35.1 | 108.9 | 1047.7 | 110.5 | 179.6 | 189 | 1.4 | 160.7 | 395.7 | 418 | 4343.4 | 5.7344 | 1.2805
SWRI | 96-3-210588-400 | 113.9167 | 94.99 | 50.1 | 25.1 | 90.6 | 2800 | 193.96 | 70.5 | 35.1 | 109 | 1047.2 | 111 | 179.5 | 188.9 | 1.5 | 168.4 | 393.2 | 415 | 4348 | 6.5859 | 1.2805
SWRI | 96-3-210588-400 | 113.9333 | 94.99 | 50 | 25.1 | 90.7 | 2799 | 193.94 | 70.48 | 35.1 | 109 | 1047.9 | 113.7 | 179.6 | 189 | 1.5 | 170.7 | 393 | 414.8 | 4354.4 | 6.4766 | 1.2805
SWRI | 96-3-210588-400 | 113.95 | 95 | 50 | 25.2 | 90.4 | 2800 | 194 | 70.47 | 35.1 | 109 | 1046.6 | 117.5 | 179.4 | 188.9 | 1.6 | 170 | 395.4 | 417.9 | 4348.3 | 6.5469 | 1.2805
SWRI | 96-3-210588-400 | 113.9667 | 94.99 | 50 | 25.2 | 90.3 | 2800 | 194 | 70.55 | 35 | 109 | 1046.9 | 116.3 | 179.6 | 189 | 1.6 | 169.4 | 395.9 | 418.3 | 4341.2 | 5.6016 | 1.2805
SWRI | 96-3-210588-400 | 113.9833 | 94.99 | 50.1 | 25.2 | 90.5 | 2799 | 194 | 70.52 | 35.1 | 109 | 1047.3 | 116 | 179.7 | 189.1 | 1.5 | 165.3 | 395.6 | 417.7 | 4337.8 | 6.2812 | 1.2805
SWRI | 96-3-210588-400 | 114 | 95 | 50.1 | 25.3 | 90.7 | 2800 | 194.07 | 70.47 | 35 | 109 | 1046.4 | 110.5 | 179.6 | 189 | 1.6 | 175.6 | 392.4 | 414.5 | 4345.2 | 5.9766 | 1.2805
SWRI | 96-3-210588-400 | 114.0167 | 95 | 50.1 | 25.2 | 90.5 | 2799 | 194.01 | 70.53 | 35 | 109 | 1047.1 | 110.8 | 179.6 | 189 | 1.5 | 156.9 | 395.2 | 417.1 | 4343.2 | 5.5312 | 1.2805
SWRI | 96-3-210588-400 | 114.0333 | 94.99 | 50.1 | 25.2 | 90.3 | 2800 | 194.11 | 70.48 | 35 | 109 | 1047 | 113.9 | 179.5 | 189 | 1.5 | 158.7 | 395.8 | 417.8 | 4338.5 | 5.4922 | 1.2805
SWRI | 96-3-210588-400 | 114.05 | 94.99 | 50.1 | 25.2 | 90.4 | 2801 | 194.07 | 70.52 | 35 | 108.9 | 1046.5 | 112.3 | 179.4 | 188.8 | 1.6 | 161.2 | 396.6 | 418.8 | 4331.2 | 5.6875 | 1.2805
SWRI | 96-3-210588-400 | 114.0667 | 95 | 50 | 25.2 | 90.6 | 2801 | 193.99 | 70.44 | 35.1 | 108.9 | 1046.5 | 116 | 179.4 | 188.8 | 1.6 | 170 | 394.3 | 416.9 | 4335.1 | 5.4688 | 1.2805
SWRI | 96-3-210588-400 | 114.0833 | 94.99 | 49.9 | 25.2 | 90.6 | 2800 | 194.04 | 70.49 | 35 | 109 | 1047 | 111 | 179.5 | 188.9 | 1.5 | 160 | 393 | 414.9 | 4341 | 5.9766 | 1.2805
SWRI | 96-3-210588-400 | 114.1 | 94.99 | 49.8 | 25.2 | 90.3 | 2800 | 194.04 | 70.52 | 35 | 108.9 | 1047 | 111.5 | 179.5 | 188.9 | 1.5 | 170.8 | 395.5 | 417.9 | 4332.6 | 6.5469 | 1.2805
SWRI | 96-3-210588-400 | 114.1167 | 94.97 | 49.8 | 25.2 | 90.4 | 2800 | 194.05 | 70.53 | 35 | 108.9 | 1046.6 | 115.9 | 179.6 | 189 | 1.4 | 151.9 | 395.8 | 418.3 | 4339.2 | 6.4766 | 1.2805
SWRI | 96-3-210588-400 | 114.1333 | 94.96 | 49.8 | 25.3 | 90.6 | 2800 | 193.99 | 70.5 | 35 | 109 | 1046.8 | 110 | 179.6 | 189 | 1.5 | 157.4 | 393 | 414.9 | 4330.1 | 6.6562 | 1.2805
SWRI | 96-3-210588-400 | 114.15 | 94.98 | 49.8 | 25.2 | 90.7 | 2800 | 194.02 | 70.48 | 35 | 109 | 1047.3 | 114.6 | 179.5 | 188.9 | 1.5 | 169.5 | 394.1 | 416.3 | 4329.7 | 5.8203 | 1.2805
SWRI | 96-3-210588-400 | 114.1667 | 94.98 | 49.8 | 25.1 | 90.4 | 2800 | 194.14 | 70.54 | 35 | 109.1 | 1047.8 | 111.8 | 179.6 | 189 | 1.5 | 167 | 393.2 | 415.2 | 4339.1 | 5.625 | 1.2805
SWRI | 96-3-210588-400 | 114.1833 | 95.12 | 49.8 | 25.1 | 90.3 | 2799 | 193.93 | 70.45 | 35 | 109.1 | 1047.5 | 113.7 | 179.6 | 189 | 1.6 | 173 | 395.9 | 418.2 | 4335.8 | 5.8594 | 1.2805
SWRI | 96-3-210588-400 | 114.2 | 95.13 | 49.8 | 25.1 | 90.6 | 2799 | 194.05 | 70.44 | 35 | 109.1 | 1048.2 | 113.8 | 179.6 | 189 | 1.5 | 167.4 | 393 | 415 | 4332.9 | 5.7109 | 1.2805
SWRI | 96-3-210588-400 | 114.2167 | 95.13 | 49.8 | 25.1 | 90.8 | 2800 | 194.05 | 70.5 | 35 | 109.1 | 1048 | 118.2 | 179.5 | 189 | 1.5 | 168.5 | 394.1 | 416.2 | 4332.5 | 5.7344 | 1.2805
SWRI | 96-3-210588-400 | 114.2333 | 95.12 | 49.8 | 25.1 | 90.4 | 2800 | 194.12 | 70.52 | 35.1 | 109 | 1048.8 | 111.9 | 179.7 | 189.1 | 1.5 | 157.8 | 395.1 | 417.2 | 4330.5 | 6.6328 | 1.2805
SWRI | 96-3-210588-400 | 114.25 | 95.12 | 49.8 | 25.2 | 90.3 | 2800 | 194.08 | 70.51 | 35 | 109 | 1047.8 | 112.2 | 179.5 | 188.9 | 1.4 | 157.3 | 394.9 | 417 | 4333.8 | 5.4453 | 1.2805
SWRI | 96-3-210588-400 | 114.2667 | 95.12 | 49.8 | 25.2 | 90.6 | 2799 | 194 | 70.5 | 35 | 109.1 | 1048.6 | 116.4 | 179.6 | 189 | 1.5 | 165.7 | 395.7 | 417.8 | 4335.7 | 5.5781 | 1.2805
SWRI | 96-3-210588-400 | 114.2833 | 95.12 | 49.8 | 25.1 | 90.7 | 2800 | 194.07 | 70.47 | 35.1 | 109.1 | 1049 | 112.7 | 179.5 | 188.9 | 1.4 | 151.3 | 396 | 417.9 | 4330.8 | 5.9922 | 1.2805
SWRI | 96-3-210588-400 | 114.3 | 95.12 | 49.8 | 25.1 | 90.4 | 2800 | 193.97 | 70.53 | 35.1 | 109 | 1048.3 | 112.9 | 179.5 | 188.9 | 1.5 | 166.7 | 395.3 | 417.4 | 4332.4 | 5.7969 | 1.2805
SWRI | 96-3-210588-400 | 114.3167 | 95.11 | 49.8 | 25.1 | 90.4 | 2800 | 194.05 | 70.51 | 35.1 | 109.1 | 1048.7 | 116.1 | 179.5 | 188.9 | 1.5 | 166.4 | 396.6 | 418.6 | 4333 | 5.4922 | 1.2805
SWRI | 96-3-210588-400 | 114.3333 | 95.11 | 49.8 | 25.1 | 90.6 | 2800 | 194.01 | 70.5 | 35.1 | 109 | 1048.6 | 112.1 | 179.6 | 189 | 1.5 | 163.5 | 395.2 | 417.6 | 4322 | 5.6016 | 1.2805
SWRI | 96-3-210588-400 | 114.35 | 95.1 | 49.8 | 25.1 | 90.7 | 2800 | 194.09 | 70.48 | 35.1 | 109.1 | 1049.8 | 113.5 | 179.7 | 189.1 | 1.4 | 161 | 391.9 | 413.9 | 4323 | 5.5781 | 1.2805
SWRI | 96-3-210588-400 | 114.3667 | 95.11 | 49.8 | 25.2 | 90.4 | 2800 | 193.93 | 70.48 | 35.2 | 109.1 | 1049.2 | 111.5 | 179.6 | 189 | 1.5 | 166.7 | 395.3 | 417.5 | 4331.3 | 6.4531 | 1.2805
SWRI | 96-3-210588-400 | 114.3833 | 95.1 | 49.8 | 25.1 | 90.3 | 2798 | 193.98 | 70.54 | 35.2 | 109 | 1050.4 | 113.6 | 179.7 | 189.1 | 1.4 | 160.4 | 393.2 | 415.1 | 4326.8 | 6.3438 | 1.2805
SWRI | 96-3-210588-400 | 114.4 | 95.1 | 49.8 | 25.1 | 90.7 | 2800 | 193.92 | 70.49 | 35.2 | 109 | 1049.1 | 111.7 | 179.6 | 189 | 1.5 | 170.7 | 392.6 | 414.7 | 4324.4 | 5.4922 | 1.2805
SWRI | 96-3-210588-400 | 114.4167 | 95.1 | 49.8 | 25.1 | 90.7 | 2799 | 193.93 | 70.5 | 35.2 | 109 | 1049.7 | 111.9 | 179.7 | 189.1 | 1.4 | 161 | 395.6 | 417.6 | 4315.6 | 6.4766 | 1.2805
SWRI | 96-3-210588-400 | 114.4333 | 95.11 | 49.8 | 25.1 | 90.4 | 2800 | 194 | 70.51 | 35.2 | 109.1 | 1049.2 | 112.2 | 179.7 | 189.1 | 1.5 | 166.2 | 395.2 | 417.2 | 4322.4 | 5.4688 | 1.2805
SWRI | 96-3-210588-400 | 114.45 | 95.09 | 49.8 | 25.1 | 90.3 | 2800 | 193.98 | 70.51 | 35.2 | 109.1 | 1048.4 | 112.4 | 179.5 | 188.9 | 1.5 | 173.4 | 395.3 | 417.4 | 4317.8 | 5.5781 | 1.2805
SWRI | 96-3-210588-400 | 114.4667 | 95.09 | 49.8 | 25.1 | 90.7 | 2801 | 194.1 | 70.47 | 35.2 | 109.1 | 1048.6 | 114.6 | 179.6 | 189 | 1.5 | 170.2 | 396.2 | 418.4 | 4325.9 | 5.6875 | 1.2805
SWRI | 96-3-210588-400 | 114.4833 | 95.09 | 49.8 | 25.1 | 90.6 | 2800 | 194.05 | 70.51 | 35.2 | 109.1 | 1048.2 | 110.8 | 179.5 | 189 | 1.4 | 162.5 | 396 | 417.7 | 4318 | 5.9766 | 1.2805
SWRI | 96-3-210588-400 | 114.5 | 95.1 | 49.8 | 25.1 | 90.3 | 2799 | 194 | 70.48 | 35.2 | 109.1 | 1049.7 | 117.6 | 179.7 | 189.1 | 1.4 | 163.9 | 395.5 | 417.8 | 4322.1 | 6.5625 | 1.2805
SWRI | 96-3-210588-400 | 114.5167 | 95.09 | 49.8 | 25.1 | 90.4 | 2801 | 194.08 | 70.5 | 35.2 | 109.1 | 1048 | 116.4 | 179.4 | 188.9 | 1.5 | 167.8 | 395.7 | 417.8 | 4313 | 5.5781 | 1.2805
SWRI | 96-3-210588-400 | 114.5333 | 95 | 49.8 | 25.1 | 90.7 | 2801 | 194.04 | 70.52 | 35.2 | 109.1 | 1047.9 | 114.6 | 179.5 | 188.9 | 1.5 | 161.6 | 395.5 | 417.4 | 4324.6 | 5.8828 | 1.2805
SWRI | 96-3-210588-400 | 114.55 | 94.98 | 49.8 | 25.1 | 90.6 | 2801 | 194.07 | 70.46 | 35.2 | 109.1 | 1048.6 | 113.2 | 179.7 | 189.2 | 1.5 | 168.1 | 395.6 | 417.8 | 4319.1 | 5.6016 | 1.2805
SWRI | 96-3-210588-400 | 114.5667 | 95 | 49.8 | 25.2 | 90.3 | 2800 | 194.11 | 70.5 | 35.2 | 109.1 | 1048.3 | 111.4 | 179.6 | 189 | 1.4 | 154.4 | 395.6 | 417.9 | 4316.7 | 6.5 | 1.2805
SWRI | 96-3-210588-400 | 114.5833 | 94.99 | 49.9 | 25.2 | 90.4 | 2800 | 194.08 | 70.5 | 35.2 | 109 | 1047.8 | 111.5 | 179.5 | 188.9 | 1.5 | 164.2 | 395.2 | 417.2 | 4310.5 | 6.3047 | 1.2805
SWRI | 96-3-210588-400 | 114.6 | 95.01 | 49.9 | 25.2 | 90.8 | 2801 | 194.1 | 70.48 | 35.2 | 109.1 | 1047.2 | 113.7 | 179.5 | 189 | 1.4 | 153.9 | 393 | 414.6 | 4317.8 | 5.7109 | 1.2805
SWRI | 96-3-210588-400 | 114.6167 | 95 | 49.9 | 25.2 | 90.5 | 2800 | 193.94 | 70.51 | 35.2 | 109.1 | 1048 | 115.2 | 179.5 | 189 | 1.4 | 154.1 | 393.9 | 416.4 | 4315.5 | 5.4922 | 1.2805
SWRI | 96-3-210588-400 | 114.6333 | 95 | 49.9 | 25.2 | 90.3 | 2801 | 194 | 70.51 | 35.2 | 109 | 1047.9 | 112.5 | 179.6 | 188.9 | 1.5 | 158.5 | 393.6 | 415.8 | 4317.1 | 6.4531 | 1.2805
SWRI | 96-3-210588-400 | 114.65 | 95 | 49.9 | 25.1 | 90.5 | 2799 | 193.99 | 70.52 | 35.2 | 108.9 | 1048.5 | 116.3 | 179.7 | 189.1 | 1.5 | 175.3 | 393 | 415 | 4316.5 | 6.5234 | 1.2805
SWRI | 96-3-210588-400 | 114.6667 | 95.01 | 49.9 | 25 | 90.7 | 2800 | 193.88 | 70.49 | 35.2 | 108.9 | 1047.6 | 112.6 | 179.6 | 189 | 1.6 | 173.2 | 395.6 | 417.8 | 4309 | 5.5547 | 1.2805
SWRI | 96-3-210588-400 | 114.6833 | 95 | 49.9 | 25 | 90.4 | 2801 | 194.1 | 70.54 | 35.2 | 108.9 | 1047.1 | 113.7 | 179.4 | 188.9 | 1.5 | 160.8 | 395.1 | 417.5 | 4318 | 5.7344 | 1.2805
SWRI | 96-3-210588-400 | 114.7 | 94.99 | 50 | 25 | 90.3 | 2800 | 194.15 | 70.45 | 35.1 | 108.9 | 1048.2 | 113.6 | 179.7 | 189.1 | 1.5 | 175.5 | 396.4 | 418.1 | 4315.2 | 6.5 | 1.2805
SWRI | 96-3-210588-400 | 114.7167 | 95 | 50 | 25 | 90.6 | 2799 | 194.05 | 70.47 | 35.1 | 108.9 | 1049.2 | 114.7 | 179.8 | 189.2 | 1.4 | 149.2 | 395.5 | 417.8 | 4310.4 | 6.5234 | 1.2805
SWRI | 96-3-210588-400 | 114.7333 | 95 | 50 | 25 | 90.7 | 2800 | 193.85 | 70.47 | 35.1 | 108.9 | 1048.1 | 111.5 | 179.5 | 188.9 | 1.5 | 174.9 | 393.3 | 415.2 | 4316.5 | 6.5234 | 1.2805
SWRI | 96-3-210588-400 | 114.75 | 94.99 | 50.1 | 25 | 90.4 | 2800 | 193.92 | 70.57 | 35.2 | 109 | 1048.3 | 112.7 | 179.5 | 189 | 1.5 | 158.6 | 393.9 | 416 | 4306.5 | 5.6016 | 1.2805
SWRI | 96-3-210588-400 | 114.7667 | 95 | 50.1 | 25.1 | 90.3 | 2800 | 193.96 | 70.54 | 35.2 | 108.9 | 1048.1 | 110.9 | 179.6 | 189 | 1.6 | 175.1 | 395.5 | 417.9 | 4305.5 | 6.3047 | 1.2805
SWRI | 96-3-210588-400 | 114.7833 | 95 | 50.1 | 25.1 | 90.7 | 2800 | 193.97 | 70.48 | 35.2 | 108.9 | 1047.8 | 111.3 | 179.6 | 189 | 1.5 | 153.7 | 396.1 | 418.3 | 4299.6 | 5.9297 | 1.2805
SWRI | 96-3-210588-400 | 114.8 | 95.01 | 50.1 | 25.2 | 90.6 | 2799 | 194.01 | 70.52 | 35.2 | 108.9 | 1048.3 | 115.4 | 179.8 | 189.2 | 1.5 | 163.1 | 395.4 | 417.7 | 4304.3 | 5.5781 | 1.2805
SWRI | 96-3-210588-400 | 114.8167 | 95.01 | 50.1 | 24.9 | 90.3 | 2800 | 194.09 | 70.49 | 35.2 | 108.9 | 1047.9 | 114.6 | 179.5 | 188.9 | 1.5 | 165.6 | 394.5 | 416.6 | 4314.6 | 6.5234 | 1.2805
SWRI | 96-3-210588-400 | 114.8333 | 95 | 50 | 24.7 | 90.6 | 2801 | 194.13 | 70.51 | 35.2 | 108.9 | 1048.9 | 114.8 | 179.6 | 189 | 1.4 | 154 | 395.8 | 418.1 | 4310.1 | 5.75 | 1.2805
SWRI | 96-3-210588-400 | 114.85 | 95.01 | 50 | 24.7 | 90.7 | 2800 | 193.98 | 70.49 | 35.1 | 108.9 | 1047.6 | 112.1 | 179.5 | 188.9 | 1.4 | 153.3 | 395.6 | 418 | 4303.4 | 5.7344 | 1.2805
SWRI | 96-3-210588-400 | 114.8667 | 95.01 | 50 | 24.7 | 90.4 | 2799 | 194.03 | 70.53 | 35.1 | 108.9 | 1047.2 | 109.8 | 179.5 | 188.9 | 1.4 | 158.6 | 395.6 | 417.9 | 4320.8 | 6.5859 | 1.2805
SWRI | 96-3-210588-400 | 114.8833 | 95.01 | 50 | 24.6 | 90.2 | 2799 | 194 | 70.49 | 35.1 | 108.9 | 1048 | 113.3 | 179.6 | 189 | 1.4 | 157.2 | 392 | 414.1 | 4307.4 | 6.4766 | 1.2805
SWRI | 96-3-210588-400 | 114.9 | 95.01 | 50 | 24.5 | 90.7 | 2799 | 193.96 | 70.48 | 35.1 | 108.9 | 1047.9 | 111.5 | 179.6 | 189 | 1.5 | 158.8 | 394.3 | 416 | 4312.8 | 5.5781 | 1.2805
SWRI | 96-3-210588-400 | 114.9167 | 95 | 50 | 24.6 | 90.6 | 2801 | 194.12 | 70.52 | 35.1 | 108.9 | 1047 | 112.8 | 179.5 | 188.9 | 1.4 | 155.7 | 395.1 | 417.4 | 4305 | 5.5781 | 1.2805
SWRI | 96-3-210588-400 | 114.9333 | 94.99 | 50 | 24.7 | 90.3 | 2800 | 194.04 | 70.46 | 35.1 | 108.9 | 1048.5 | 112.6 | 179.6 | 189 | 1.5 | 156.4 | 395.8 | 418.2 | 4312.3 | 6.3047 | 1.2805
SWRI | 96-3-210588-400 | 114.95 | 94.99 | 50 | 24.6 | 90.4 | 2802 | 194.07 | 70.52 | 35.1 | 108.9 | 1047.4 | 113.1 | 179.4 | 188.8 | 1.4 | 159.8 | 395.6 | 417.8 | 4301.5 | 5.6016 | 1.2805
SWRI | 96-3-210588-400 | 114.9667 | 94.99 | 50 | 24.6 | 90.6 | 2800 | 194 | 70.46 | 35.1 | 108.9 | 1048.2 | 111.7 | 179.6 | 188.9 | 1.4 | 154.6 | 396.7 | 418.6 | 4303.8 | 5.6016 | 1.2805
SWRI | 96-3-210588-400 | 114.9833 | 95 | 50 | 24.6 | 90.7 | 2800 | 193.95 | 70.58 | 35.1 | 108.9 | 1048.2 | 114.8 | 179.5 | 188.9 | 1.4 | 157.2 | 395.4 | 417.7 | 4297.5 | 5.7344 | 1.2805
SWRI | 96-3-210588-400 | 115 | 94.99 | 50 | 24.6 | 90.4 | 2800 | 194.13 | 70.5 | 35.1 | 108.9 | 1049 | 111.7 | 179.8 | 189.2 | 1.5 | 152.1 | 395.5 | 418 | 4301.2 | 6.4531 | 1.2805
SWRI | 96-3-210588-400 | 115.0167 | 94.99 | 50 | 24.6 | 90.3 | 2801 | 194.07 | 70.51 | 35.1 | 108.9 | 1047.9 | 115.1 | 179.4 | 188.8 | 1.4 | 156.2 | 395.9 | 418.1 | 4301.1 | 5.7969 | 1.2805
SWRI | 96-3-210588-400 | 115.0333 | 94.99 | 50 | 24.6 | 90.6 | 2800 | 193.93 | 70.55 | 35.1 | 109 | 1048.3 | 112.7 | 179.5 | 188.9 | 1.5 | 158.7 | 393.6 | 415.7 | 4295.2 | 5.4219 | 1.2805
SWRI | 96-3-210588-400 | 115.05 | 95 | 50 | 24.7 | 90.7 | 2800 | 193.95 | 70.51 | 35.1 | 109.1 | 1047.1 | 118 | 179.4 | 188.8 | 1.7 | 178.8 | 391.9 | 414 | 4296 | 6.3047 | 1.2805
SWRI | 96-3-210588-400 | 115.0667 | 94.98 | 50 | 24.7 | 90.5 | 2799 | 193.95 | 70.52 | 35.1 | 109.1 | 1048 | 113.4 | 179.5 | 189 | 1.4 | 148 | 393.2 | 415.3 | 4288.2 | 6.5 | 1.2805
SWRI | 96-3-210588-400 | 115.0833 | 94.98 | 50 | 24.8 | 90.4 | 2801 | 194.19 | 70.43 | 35.1 | 109.1 | 1049 | 112.1 | 179.6 | 189.1 | 1.5 | 158.6 | 396.2 | 418.4 | 4289.5 | 6.5469 | 1.2805
SWRI | 96-3-210588-400 | 115.1 | 94.99 | 50 | 24.8 | 90.4 | 2800 | 194.01 | 70.54 | 35.1 | 109 | 1047.8 | 113.3 | 179.5 | 188.9 | 1.5 | 162.7 | 395.8 | 418.1 | 4298.3 | 6.0156 | 1.2805
SWRI | 96-3-210588-400 | 115.1167 | 94.98 | 50 | 24.7 | 90.6 | 2801 | 194.11 | 70.47 | 35.1 | 109.1 | 1049 | 111.5 | 179.4 | 188.8 | 1.4 | 154 | 395.9 | 417.9 | 4301.2 | 5.5781 | 1.2805
SWRI | 96-3-210588-400 | 115.1333 | 94.98 | 50 | 24.6 | 90.6 | 2799 | 194.11 | 70.5 | 35.1 | 109.1 | 1049.1 | 112.5 | 179.6 | 189 | 1.4 | 148.9 | 395.3 | 417.4 | 4286.2 | 6.3047 | 1.2805
SWRI | 96-3-210588-400 | 115.15 | 94.98 | 50 | 24.6 | 90.5 | 2801 | 193.96 | 70.55 | 35.1 | 109.1 | 1048.6 | 111.8 | 179.4 | 188.8 | 1.4 | 154 | 396.2 | 418.3 | 4291.3 | 5.5781 | 1.2805
SWRI | 96-3-210588-400 | 115.1667 | 94.97 | 50 | 24.6 | 90.4 | 2801 | 194 | 70.47 | 35.1 | 109.1 | 1050.3 | 111 | 179.5 | 188.9 | 1.5 | 150.2 | 395.9 | 418.2 | 4299.6 | 5.6406 | 1.2805
SWRI | 96-3-210588-400 | 115.1833 | 94.97 | 50 | 24.6 | 90.4 | 2801 | 194.1 | 70.55 | 35.1 | 109.1 | 1049.3 | 113.3 | 179.4 | 188.8 | 1.5 | 162.3 | 391.8 | 413.8 | 4297 | 5.9297 | 1.2805
SWRI | 96-3-210588-400 | 115.2 | 94.98 | 50 | 24.6 | 90.6 | 2799 | 193.92 | 70.47 | 35.1 | 109.1 | 1050.1 | 112.5 | 179.6 | 189 | 1.5 | 157.6 | 395.6 | 417.9 | 4300.2 | 5.5781 | 1.2805
SWRI | 96-3-210588-400 | 115.2167 | 94.98 | 50 | 24.6 | 90.6 | 2800 | 193.97 | 70.51 | 35.1 | 109.1 | 1049.5 | 110.3 | 179.5 | 188.9 | 1.4 | 162.1 | 396.2 | 418 | 4301.8 | 5.9062 | 1.2805
SWRI | 96-3-210588-400 | 115.2333 | 94.97 | 50 | 24.7 | 90.5 | 2800 | 193.94 | 70.49 | 35.2 | 109.1 | 1048.1 | 115 | 179.4 | 188.9 | 1.7 | 170.5 | 395.9 | 417.8 | 4297.1 | 6.3047 | 1.2805
SWRI | 96-3-210588-400 | 115.25 | 94.98 | 50 | 24.7 | 90.3 | 2800 | 194.07 | 70.49 | 35.2 | 109.1 | 1050.1 | 111.4 | 179.5 | 188.8 | 1.5 | 156.5 | 394.9 | 416.9 | 4290.6 | 5.4688 | 1.2805
SWRI | 96-3-210588-400 | 115.2667 | 94.97 | 50 | 24.7 | 90.4 | 2800 | 194.15 | 70.51 | 35.2 | 109.1 | 1050.5 | 113.7 | 179.7 | 189.1 | 1.4 | 156.2 | 395.4 | 417.9 | 4300.8 | 6.3438 | 1.2805
SWRI | 96-3-210588-400 | 115.2833 | 94.97 | 50 | 24.8 | 90.6 | 2800 | 194.03 | 70.49 | 35.2 | 109.2 | 1051.1 | 116.4 | 179.7 | 189.1 | 1.5 | 165.8 | 396.1 | 418.2 | 4295.3 | 5.4453 | 1.2805
SWRI | 96-3-210588-400 | 115.3 | 94.97 | 50 | 24.9 | 90.7 | 2800 | 193.82 | 70.51 | 35.2 | 109.2 | 1050 | 113.5 | 179.5 | 188.9 | 1.5 | 162.8 | 395.5 | 417.9 | 4296.1 | 6.5234 | 1.2805
SWRI | 96-3-210588-400 | 115.3167 | 94.95 | 50 | 24.9 | 90.4 | 2801 | 194.02 | 70.51 | 35.2 | 109.2 | 1049.1 | 114.3 | 179.3 | 188.8 | 1.5 | 165.7 | 395.1 | 417.4 | 4296.1 | 5.6016 | 1.2805
SWRI | 96-3-210588-400 | 115.3333 | 94.95 | 50 | 24.9 | 90.3 | 2800 | 194.02 | 70.49 | 35.3 | 109.1 | 1050 | 115.5 | 179.5 | 189 | 1.5 | 165.2 | 396.3 | 418.2 | 4294.8 | 6.3047 | 1.2805
SWRI | 96-3-210588-400 | 115.35 | 94.94 | 50.1 | 25 | 90.6 | 2801 | 194.03 | 70.56 | 35.2 | 109.1 | 1049 | 111.9 | 179.5 | 188.9 | 1.4 | 157.2 | 392.3 | 414.5 | 4284.8 | 6.0156 | 1.2805
SWRI | 96-3-210588-400 | 115.3667 | 94.95 | 50.1 | 25 | 90.7 | 2799 | 193.91 | 70.39 | 35.2 | 109.1 | 1050.3 | 111.9 | 179.6 | 189 | 1.5 | 163.5 | 395.6 | 417.7 | 4288.6 | 5.6406 | 1.2805
SWRI | 96-3-210588-400 | 115.3833 | 94.93 | 50.1 | 25 | 90.4 | 2799 | 193.99 | 70.49 | 35.3 | 109.1 | 1049.4 | 112 | 179.6 | 189 | 1.5 | 158.3 | 395.7 | 417.9 | 4280.4 | 5.8828 | 1.2805
SWRI | 96-3-210588-400 | 115.4 | 94.94 | 50.1 | 24.9 | 90.3 | 2799 | 193.99 | 70.49 | 35.2 | 109 | 1049.7 | 112.3 | 179.5 | 188.9 | 1.5 | 162.2 | 394.8 | 417.2 | 4278.2 | 5.6016 | 1.2805
SWRI | 96-3-210588-400 | 115.4167 | 94.95 | 50 | 24.7 | 90.5 | 2800 | 193.96 | 70.49 | 35.2 | 108.9 | 1049.3 | 114.2 | 179.5 | 188.9 | 1.5 | 156.2 | 396.2 | 418.4 | 4282.8 | 6.2812 | 1.2805
SWRI | 96-3-210588-400 | 115.4333 | 94.95 | 50 | 24.6 | 90.8 | 2800 | 194.05 | 70.48 | 35.2 | 108.9 | 1048.9 | 110.7 | 179.5 | 189 | 1.5 | 163.6 | 395.9 | 417.8 | 4275.2 | 5.6406 | 1.2805
SWRI | 96-3-210588-400 | 115.45 | 94.94 | 50 | 24.7 | 90.5 | 2801 | 194.2 | 70.45 | 35.2 | 108.9 | 1048.6 | 113.4 | 179.6 | 189 | 1.5 | 167.2 | 396.1 | 418.2 | 4280 | 6.3438 | 1.2805
SWRI | 96-3-210588-400 | 115.4667 | 94.93 | 50 | 24.7 | 90.3 | 2801 | 193.99 | 70.56 | 35.2 | 108.9 | 1048 | 111.1 | 179.3 | 188.7 | 1.5 | 163.3 | 396.6 | 418.3 | 4288.4 | 5.9766 | 1.2805
SWRI | 96-3-210588-400 | 115.4833 | 94.95 | 50 | 24.7 | 90.6 | 2800 | 193.94 | 70.49 | 35.2 | 108.8 | 1049.7 | 110.8 | 179.6 | 189 | 1.4 | 146.3 | 395.3 | 417.3 | 4280.4 | 6.2812 | 1.2805
SWRI | 96-3-210588-400 | 115.5 | 94.93 | 50 | 24.7 | 90.7 | 2800 | 193.99 | 70.54 | 35.2 | 108.9 | 1048.6 | 111.8 | 179.5 | 188.9 | 1.5 | 167.3 | 395.4 | 417.7 | 4276.8 | 5.9062 | 1.2805
SWRI | 96-3-210588-400 | 115.5167 | 94.95 | 50 | 24.7 | 90.4 | 2800 | 193.85 | 70.47 | 35.2 | 108.9 | 1048.7 | 111.2 | 179.5 | 188.9 | 1.6 | 161.6 | 394.9 | 417.1 | 4268.8 | 6.3438 | 1.2805
SWRI | 96-3-210588-400 | 115.5333 | 94.94 | 50.1 | 24.9 | 90.3 | 2800 | 194.05 | 70.56 | 35.2 | 108.9 | 1049 | 113.9 | 179.5 | 188.9 | 1.4 | 156.4 | 395.1 | 417.3 | 4280.1 | 5.5312 | 1.2805
SWRI | 96-3-210588-400 | 115.55 | 94.95 | 50.1 | 25 | 90.6 | 2799 | 194.05 | 70.51 | 35.1 | 108.9 | 1048.5 | 114.6 | 179.6 | 189 | 1.5 | 149.5 | 394.7 | 416.6 | 4271.7 | 5.7344 | 1.2805
SWRI | 96-3-210588-400 | 115.5667 | 94.94 | 50.1 | 25 | 90.7 | 2801 | 194.13 | 70.51 | 35.1 | 108.9 | 1049.1 | 112 | 179.5 | 188.9 | 1.4 | 153.6 | 395.1 | 417.3 | 4275.6 | 6.5469 | 1.2805
SWRI | 96-3-210588-400 | 115.5833 | 94.95 | 50.1 | 25.1 | 90.4 | 2800 | 194.15 | 70.47 | 35.1 | 108.9 | 1049.1 | 113.6 | 179.6 | 189.1 | 1.5 | 160.7 | 396.3 | 418.5 | 4270.4 | 6.5234 | 1.2805
SWRI | 96-3-210588-400 | 115.6 | 94.94 | 50.1 | 25.1 | 90.3 | 2800 | 194.01 | 70.48 | 35.1 | 108.9 | 1049 | 113 | 179.5 | 188.9 | 1.5 | 165.7 | 396 | 418.5 | 4281 | 6.5234 | 1.2805
SWRI | 96-3-210588-400 | 115.6167 | 94.94 | 50.1 | 25.2 | 90.6 | 2800 | 194.05 | 70.52 | 35.2 | 108.8 | 1049 | 113.4 | 179.6 | 189 | 1.4 | 156.2 | 396.2 | 418.3 | 4267.3 | 5.7344 | 1.2805
SWRI | 96-3-210588-400 | 115.6333 | 94.94 | 50.1 | 25.2 | 90.7 | 2800 | 193.99 | 70.46 | 35.2 | 108.9 | 1049.1 | 112.9 | 179.6 | 189 | 1.4 | 156.2 | 396.3 | 418.4 | 4265.5 | 5.5547 | 1.2805
SWRI | 96-3-210588-400 | 115.65 | 94.93 | 50.1 | 25.2 | 90.4 | 2800 | 193.92 | 70.54 | 35.2 | 108.9 | 1050.2 | 113.8 | 179.6 | 189 | 1.5 | 158.6 | 392.4 | 414.2 | 4260.4 | 5.625 | 1.2805
SWRI | 96-3-210588-400 | 115.6667 | 94.92 | 50.1 | 25.3 | 90.3 | 2801 | 194.04 | 70.44 | 35.2 | 108.9 | 1050.6 | 110 | 179.4 | 188.9 | 1.4 | 149.3 | 394.5 | 416.5 | 4270.2 | 6.3281 | 1.2805
SWRI | 96-3-210588-400 | 115.6833 | 94.92 | 50.1 | 25.3 | 90.5 | 2801 | 194.06 | 70.55 | 35.2 | 108.9 | 1049.2 | 112.8 | 179.5 | 188.9 | 1.6 | 162.2 | 394.6 | 416.8 | 4252.8 | 6.4766 | 1.2805
SWRI | 96-3-210588-400 | 115.7 | 94.93 | 50.1 | 25.2 | 90.7 | 2799 | 194.03 | 70.47 | 35.2 | 109 | 1049.6 | 111.3 | 179.7 | 189.1 | 1.5 | 167.7 | 396.6 | 418.4 | 4264.5 | 5.6016 | 1.2805
SWRI | 96-3-210588-400 | 115.7167 | 94.93 | 50.1 | 25.2 | 90.6 | 2800 | 193.94 | 70.45 | 35.2 | 109 | 1049 | 111.9 | 179.5 | 189 | 1.6 | 168.7 | 392.2 | 414.1 | 4265.5 | 6.0156 | 1.2805
SWRI | 96-3-210588-400 | 115.7333 | 94.93 | 50.1 | 25.3 | 90.4 | 2799 | 193.92 | 70.53 | 35.2 | 109.1 | 1048.5 | 113.6 | 179.6 | 189 | 1.6 | 168.2 | 396.1 | 418 | 4264.3 | 5.7109 | 1.2805
SWRI | 96-3-210588-400 | 115.75 | 94.92 | 50.1 | 25.3 | 90.3 | 2801 | 194.14 | 70.49 | 35.2 | 109.1 | 1048.8 | 111.2 | 179.4 | 188.8 | 1.5 | 159.7 | 395.6 | 417.8 | 4263.2 | 5.6016 | 1.2805
SWRI | 96-3-210588-400 | 115.7667 | 94.92 | 50.1 | 25.3 | 90.6 | 2800 | 194.03 | 70.55 | 35.2 | 109 | 1048.1 | 113.1 | 179.5 | 188.9 | 1.6 | 170.7 | 393.5 | 415.5 | 4262 | 6.2812 | 1.2805
SWRI | 96-3-210588-400 | 115.7833 | 94.91 | 50.1 | 25.4 | 90.7 | 2801 | 194.02 | 70.46 | 35.2 | 109.1 | 1048.2 | 113.3 | 179.5 | 189 | 1.6 | 166 | 393.3 | 415.1 | 4267.2 | 6.3281 | 1.2805
SWRI | 96-3-210588-400 | 115.8 | 94.97 | 50.2 | 25.5 | 90.5 | 2800 | 194.05 | 70.5 | 35.2 | 109.1 | 1049 | 112.7 | 179.7 | 189.1 | 1.6 | 165.4 | 395.5 | 417.4 | 4259.2 | 5.625 | 1.2805
SWRI | 96-3-210588-400 | 115.8167 | 94.98 | 50.2 | 25.5 | 90.3 | 2800 | 194.03 | 70.51 | 35.2 | 109.2 | 1049.6 | 113 | 179.7 | 189.1 | 1.5 | 160.5 | 394.5 | 416.6 | 4249.2 | 5.4922 | 1.2805
SWRI | 96-3-210588-400 | 115.8333 | 94.98 | 50.2 | 25.6 | 90.5 | 2800 | 193.89 | 70.5 | 35.2 | 109.1 | 1049 | 111.2 | 179.5 | 188.9 | 1.5 | 163.5 | 395.1 | 416.9 | 4259.1 | 5.6016 | 1.2805
SWRI | 96-3-210588-400 | 115.85 | 94.97 | 50.2 | 25.6 | 90.7 | 2800 | 194.03 | 70.47 | 35.2 | 109.2 | 1049 | 112.4 | 179.5 | 189 | 1.6 | 166.9 | 394.7 | 417.1 | 4256.8 | 5.6406 | 1.2805
SWRI | 96-3-210588-400 | 115.8667 | 94.99 | 50.2 | 25.6 | 90.5 | 2800 | 193.99 | 70.5 | 35.2 | 109.2 | 1048.2 | 114.8 | 179.6 | 189 | 1.5 | 168.9 | 395.6 | 418.1 | 4255.2 | 5.4922 | 1.2805
SWRI | 96-3-210588-400 | 115.8833 | 94.97 | 50.3 | 25.6 | 90.4 | 2800 | 194.04 | 70.56 | 35.2 | 109.2 | 1049.1 | 113.5 | 179.7 | 189.1 | 1.5 | 173.8 | 396.2 | 418 | 4254.2 | 5.6875 | 1.2805
SWRI | 96-3-210588-400 | 115.9 | 94.97 | 50.3 | 25.6 | 90.4 | 2801 | 194.08 | 70.47 | 35.2 | 109.1 | 1048.5 | 111.6 | 179.5 | 188.9 | 1.6 | 171.7 | 395.9 | 417.9 | 4259.8 | 6.4531 | 1.2805
SWRI | 96-3-210588-400 | 115.9167 | 94.99 | 50.3 | 25.5 | 90.7 | 2801 | 194.02 | 70.49 | 35.2 | 109.1 | 1047.7 | 110.6 | 179.4 | 188.8 | 1.6 | 163.2 | 395.6 | 417.9 | 4255.8 | 5.7969 | 1.2805
SWRI | 96-3-210588-400 | 115.9333 | 94.98 | 50.2 | 25.4 | 90.5 | 2800 | 194.06 | 70.45 | 35.2 | 109.1 | 1050.2 | 113.3 | 179.6 | 189 | 1.5 | 168.4 | 391.9 | 413.5 | 4254.8 | 5.4453 | 1.2805
SWRI | 96-3-210588-400 | 115.95 | 94.98 | 50.2 | 25.4 | 90.3 | 2800 | 193.97 | 70.56 | 35.2 | 109.1 | 1049 | 110.4 | 179.5 | 188.9 | 1.6 | 170.7 | 395.7 | 417.9 | 4257.2 | 6.4766 | 1.2805
SWRI | 96-3-210588-400 | 115.9667 | 94.96 | 50.1 | 25.5 | 90.4 | 2801 | 194.02 | 70.55 | 35.2 | 109 | 1048.7 | 111.2 | 179.5 | 188.9 | 1.6 | 182.4 | 396 | 418.1 | 4249.7 | 6.4531 | 1.2805
SWRI | 96-3-210588-400 | 115.9833 | 94.97 | 50.1 | 25.6 | 90.7 | 2799 | 194.01 | 70.54 | 35.2 | 109.1 | 1049.6 | 112.9 | 179.7 | 189.1 | 1.5 | 168.3 | 395.7 | 417.8 | 4241.1 | 6.5 | 1.2805
SWRI | 96-3-210588-400 | 116 | 94.98 | 50.1 | 25.5 | 90.6 | 2798 | 193.87 | 70.52 | 35.2 | 109.1 | 1049.6 | 116.2 | 179.6 | 189 | 1.6 | 177.4 | 394.9 | 416.2 | 4243.6 | 6.4766 | 1.2805
SWRI | 96-3-210588-400 | 116.0167 | 94.97 | 50.1 | 25.5 | 90.3 | 2800 | 193.98 | 70.57 | 35.2 | 109 | 1048.3 | 114.4 | 179.4 | 188.9 | 1.6 | 173.3 | 392.5 | 414.8 | 4249.4 | 6.5859 | 1.2805
SWRI | 96-3-210588-400 | 116.0333 | 95.07 | 50.1 | 25.6 | 90.4 | 2799 | 193.97 | 70.53 | 35.2 | 108.9 | 1048.4 | 113.4 | 179.5 | 189 | 1.6 | 165 | 396.3 | 418.1 | 4254.7 | 5.625 | 1.2805
SWRI | 96-3-210588-400 | 116.05 | 95.07 | 50.1 | 25.6 | 90.7 | 2799 | 193.99 | 70.51 | 35.2 | 108.9 | 1048.2 | 112 | 179.5 | 188.9 | 1.5 | 155.3 | 394.7 | 416.7 | 4244.8 | 6.5234 | 1.2805
SWRI | 96-3-210588-400 | 116.0667 | 95.08 | 50.1 | 25.5 | 90.6 | 2801 | 194.03 | 70.45 | 35.2 | 109 | 1049 | 112.3 | 179.3 | 188.7 | 1.5 | 168.4 | 395.6 | 417.6 | 4247.8 | 5.9297 | 1.2805
SWRI | 96-3-210588-400 | 116.0833 | 95.08 | 50 | 25.4 | 90.3 | 2800 | 194.06 | 70.46 | 35.2 | 108.9 | 1049.7 | 112.2 | 179.5 | 188.9 | 1.6 | 163.6 | 396.2 | 418.3 | 4236 | 5.625 | 1.2805
SWRI | 96-3-210588-400 | 116.1 | 95.07 | 50 | 25.2 | 90.5 | 2799 | 194 | 70.42 | 35.2 | 108.9 | 1050.1 | 114.8 | 179.5 | 188.9 | 1.5 | 161.6 | 396.3 | 418.2 | 4233.9 | 5.5781 | 1.2805
SWRI | 96-3-210588-400 | 116.1167 | 95.07 | 49.9 | 25.2 | 90.7 | 2799 | 193.98 | 70.47 | 35.2 | 108.9 | 1049.8 | 113.4 | 179.6 | 188.9 | 1.6 | 168.5 | 395.7 | 418 | 4232.2 | 5.9297 | 1.2805
SWRI | 96-3-210588-400 | 116.1333 | 95.06 | 49.9 | 25.3 | 90.5 | 2800 | 193.99 | 70.5 | 35.2 | 108.9 | 1049.6 | 111.9 | 179.4 | 188.8 | 1.5 | 165.7 | 395.1 | 417.5 | 4248 | 5.6406 | 1.2805
SWRI | 96-3-210588-400 | 116.15 | 95.06 | 49.9 | 25.2 | 90.3 | 2800 | 194.1 | 70.53 | 35.2 | 108.9 | 1050.4 | 114.3 | 179.4 | 188.8 | 1.4 | 150.1 | 394.7 | 416.8 | 4252.9 | 5.4453 | 1.2805
SWRI | 96-3-210588-400 | 116.1667 | 95.06 | 49.9 | 25.2 | 90.5 | 2800 | 193.94 | 70.5 | 35.2 | 108.9 | 1050 | 113.3 | 179.5 | 188.9 | 1.6 | 169.6 | 394.1 | 416.1 | 4237.8 | 5.7344 | 1.2805
SWRI | 96-3-210588-400 | 116.1833 | 95.06 | 49.9 | 25.2 | 90.8 | 2799 | 193.9 | 70.49 | 35.2 | 108.9 | 1050.9 | 115.9 | 179.5 | 188.9 | 1.6 | 168.4 | 393.2 | 415.4 | 4242.2 | 6.6562 | 1.2805
SWRI | 96-3-210588-400 | 116.2 | 95.05 | 49.9 | 25.2 | 90.4 | 2800 | 194.09 | 70.45 | 35.2 | 108.9 | 1050.2 | 114.2 | 179.4 | 188.8 | 1.6 | 170.7 | 396.1 | 418.3 | 4249.3 | 6.4766 | 1.2805
SWRI | 96-3-210588-400 | 116.2167 | 95.03 | 50 | 25.2 | 90.3 | 2801 | 194.08 | 70.51 | 35.2 | 108.9 | 1049.9 | 111.5 | 179.2 | 188.7 | 1.5 | 165.7 | 396.3 | 418.5 | 4235 | 6.6094 | 1.2805
SWRI | 96-3-210588-400 | 116.2333 | 95.06 | 50 | 25.2 | 90.5 | 2801 | 193.88 | 70.47 | 35.3 | 108.9 | 1050 | 112.1 | 179.4 | 188.8 | 1.5 | 161.4 | 395.2 | 417.8 | 4245.8 | 5.75 | 1.2805
SWRI | 96-3-210588-400 | 116.25 | 95.05 | 49.9 | 24.9 | 90.7 | 2801 | 194.04 | 70.51 | 35.3 | 108.9 | 1049.5 | 111.4 | 179.3 | 188.7 | 1.6 | 170.8 | 392.6 | 414.5 | 4238.9 | 6.3281 | 1.2805
SWRI | 96-3-210588-400 | 116.2667 | 95.04 | 49.9 | 24.9 | 90.5 | 2799 | 193.95 | 70.5 | 35.3 | 109 | 1050.1 | 110.7 | 179.6 | 188.9 | 1.6 | 176.6 | 392 | 414.1 | 4226.6 | 5.5781 | 1.2805
SWRI | 96-3-210588-400 | 116.2833 | 95.05 | 49.9 | 25 | 90.3 | 2800 | 194.04 | 70.48 | 35.3 | 108.9 | 1050.7 | 113.1 | 179.5 | 188.9 | 1.5 | 167.8 | 396 | 418.1 | 4230.7 | 5.6406 | 1.2805
SWRI | 96-3-210588-400 | 116.3 | 95.04 | 49.9 | 25 | 90.4 | 2799 | 193.99 | 70.58 | 35.3 | 108.9 | 1049.7 | 110.6 | 179.6 | 188.9 | 1.6 | 170 | 396 | 418 | 4228 | 5.6016 | 1.2805
SWRI | 96-3-210588-400 | 116.3167 | 95.04 | 49.9 | 25.1 | 90.6 | 2800 | 193.98 | 70.49 | 35.3 | 108.9 | 1049.8 | 111.9 | 179.5 | 188.9 | 1.5 | 162.7 | 396.1 | 418.1 | 4230.3 | 5.625 | 1.2805
SWRI | 96-3-210588-400 | 116.3333 | 95.05 | 49.9 | 25.1 | 90.6 | 2800 | 194.05 | 70.49 | 35.3 | 108.9 | 1050 | 112.8 | 179.4 | 188.8 | 1.5 | 162.8 | 393.3 | 415.2 | 4235.7 | 6.4766 | 1.2805
SWRI | 96-3-210588-400 | 116.35 | 95.04 | 50 | 25.1 | 90.4 | 2799 | 193.99 | 70.46 | 35.3 | 109 | 1049.4 | 113.9 | 179.4 | 188.8 | 1.6 | 174.1 | 392.1 | 414.2 | 4232.7 | 5.5781 | 1.2805
SWRI | 96-3-210588-400 | 116.3667 | 95.02 | 50 | 25.1 | 90.3 | 2801 | 194.11 | 70.53 | 35.3 | 109 | 1049.5 | 111.8 | 179.3 | 188.7 | 1.5 | 169.9 | 393.4 | 415.1 | 4231.3 | 6.5 | 1.2805
SWRI | 96-3-210588-400 | 116.3833 | 95.03 | 50 | 25.1 | 90.5 | 2800 | 194.01 | 70.49 | 35.3 | 109 | 1050.4 | 114 | 179.4 | 188.8 | 1.5 | 164.1 | 396.5 | 418.7 | 4225.7 | 5.625 | 1.2805
SWRI | 96-3-210588-400 | 116.4 | 95.02 | 50 | 25.1 | 90.7 | 2800 | 194 | 70.47 | 35.3 | 109 | 1050.5 | 113.1 | 179.6 | 189 | 1.5 | 172 | 395.6 | 417.8 | 4235.3 | 5.9766 | 1.2805
SWRI | 96-3-210588-400 | 116.4167 | 95.03 | 50 | 25.2 | 90.6 | 2800 | 194 | 70.51 | 35.3 | 109 | 1049.5 | 115.5 | 179.5 | 188.9 | 1.6 | 170.9 | 394.2 | 416.2 | 4231.8 | 5.7344 | 1.2805
SWRI | 96-3-210588-400 | 116.4333 | 95.01 | 50 | 25.2 | 90.4 | 2800 | 194.04 | 70.46 | 35.3 | 109 | 1049.9 | 113.9 | 179.5 | 188.9 | 1.5 | 163.3 | 395.9 | 418.1 | 4225.2 | 5.6016 | 1.2805
SWRI | 96-3-210588-400 | 116.45 | 95 | 50 | 25.1 | 90.4 | 2801 | 194.07 | 70.51 | 35.3 | 109 | 1049.8 | 115.2 | 179.6 | 189 | 1.6 | 169 | 396.2 | 418.3 | 4233.8 | 6.3047 | 1.2805
SWRI | 96-3-210588-400 | 116.4667 | 95.02 | 50 | 25.2 | 90.6 | 2799 | 193.96 | 70.48 | 35.3 | 109 | 1049.7 | 111.8 | 179.5 | 189 | 1.6 | 175.6 | 392.2 | 414.3 | 4221.7 | 5.9922 | 1.2805
SWRI | 96-3-210588-400 | 116.4833 | 95.01 | 50 | 25.2 | 90.7 | 2799 | 194.08 | 70.5 | 35.3 | 109 | 1050 | 112.7 | 179.5 | 189 | 1.5 | 169.6 | 395.5 | 417.4 | 4222.2 | 5.6406 | 1.2805
SWRI | 96-3-210588-400 | 116.5 | 95.02 | 50 | 25.1 | 90.4 | 2800 | 194.09 | 70.56 | 35.3 | 109.1 | 1049.8 | 111.7 | 179.4 | 188.9 | 1.5 | 166.2 | 396.2 | 418.3 | 4225.6 | 6.5469 | 1.2805
SWRI | 96-3-210588-400 | 116.5167 | 95.02 | 50.1 | 25.1 | 90.3 | 2802 | 194.05 | 70.48 | 35.3 | 109.1 | 1050.1 | 111 | 179.3 | 188.7 | 1.5 | 168.4 | 395.7 | 418 | 4234.8 | 5.6875 | 1.2805
SWRI | 96-3-210588-400 | 116.5333 | 95.01 | 50.1 | 25.1 | 90.6 | 2801 | 194.03 | 70.44 | 35.3 | 109 | 1050.7 | 116.7 | 179.4 | 188.8 | 1.6 | 170.9 | 394.9 | 417 | 4232.6 | 6.3047 | 1.2805
SWRI | 96-3-210588-400 | 116.55 | 95.02 | 50.1 | 25.3 | 90.7 | 2801 | 194 | 70.6 | 35.3 | 109.1 | 1050.5 | 116 | 179.4 | 188.8 | 1.6 | 174.8 | 392.8 | 414.7 | 4225.4 | 5.9531 | 1.2805
SWRI | 96-3-210588-400 | 116.5667 | 95.01 | 50.1 | 25.3 | 90.5 | 2800 | 193.94 | 70.45 | 35.4 | 109.1 | 1050.9 | 112.4 | 179.5 | 188.9 | 1.5 | 171.2 | 395 | 417.4 | 4225 | 6.5 | 1.2805
SWRI | 96-3-210588-400 | 116.5833 | 95.02 | 50.1 | 25.3 | 90.3 | 2798 | 193.82 | 70.5 | 35.4 | 109 | 1051.8 | 112.6 | 179.5 | 188.9 | 1.5 | 172.9 | 395.6 | 417.6 | 4230.6 | 5.8828 | 1.2805
SWRI | 96-3-210588-400 | 116.6 | 95.01 | 50.1 | 25.3 | 90.3 | 2800 | 194.08 | 70.56 | 35.4 | 109.1 | 1050.7 | 111 | 179.4 | 188.9 | 1.5 | 168.1 | 396.3 | 418.5 | 4225.1 | 6.6328 | 1.2805
SWRI | 96-3-210588-400 | 116.6167 | 95 | 50.1 | 25.3 | 90.7 | 2800 | 193.98 | 70.48 | 35.4 | 109 | 1051 | 115.5 | 179.4 | 188.8 | 1.4 | 154 | 395.4 | 417.7 | 4222.4 | 5.5781 | 1.2805
SWRI | 96-3-210588-400 | 116.6333 | 95.01 | 50.1 | 25.3 | 90.6 | 2801 | 194.04 | 70.51 | 35.4 | 109.1 | 1051.6 | 113 | 179.5 | 188.9 | 1.5 | 166.1 | 394.2 | 416.1 | 4223.2 | 6.3047 | 1.2805
SWRI | 96-3-210588-400 | 116.65 | 94.99 | 50.1 | 25.2 | 90.4 | 2800 | 194.02 | 70.5 | 35.4 | 109.1 | 1051 | 112.1 | 179.4 | 188.9 | 1.5 | 168.9 | 395.3 | 417.2 | 4235.6 | 5.6016 | 1.2805
SWRI | 96-3-210588-400 | 116.6667 | 95 | 50.1 | 25.1 | 90.3 | 2800 | 194.08 | 70.51 | 35.4 | 109.1 | 1051.5 | 115.6 | 179.5 | 188.9 | 1.4 | 165.9 | 396 | 417.9 | 4232.1 | 5.6875 | 1.2805
SWRI | 96-3-210588-400 | 116.6833 | 95 | 50.1 | 25.2 | 90.6 | 2799 | 193.94 | 70.53 | 35.4 | 109.1 | 1052.1 | 110.2 | 179.4 | 188.8 | 1.5 | 168.4 | 391.6 | 413.6 | 4224.6 | 6.0156 | 1.2805
SWRI | 96-3-210588-400 | 116.7 | 95 | 50.1 | 25.2 | 90.7 | 2801 | 193.96 | 70.44 | 35.4 | 109.1 | 1051.6 | 114.9 | 179.4 | 188.9 | 1.6 | 176 | 394.7 | 417.1 | 4227.8 | 5.6016 | 1.2805
SWRI | 96-3-210588-400 | 116.7167 | 95 | 50.1 | 25.2 | 90.5 | 2801 | 194.12 | 70.49 | 35.4 | 109.1 | 1051.8 | 116.1 | 179.6 | 189 | 1.5 | 172.5 | 393.1 | 415.4 | 4223.7 | 6.3047 | 1.2805
SWRI | 96-3-210588-400 | 116.7333 | 95 | 50 | 25.3 | 90.3 | 2799 | 194.01 | 70.5 | 35.4 | 109.1 | 1051.8 | 112.8 | 179.6 | 189 | 1.6 | 175.4 | 394.4 | 416.4 | 4220.5 | 5.7344 | 1.2805
SWRI | 96-3-210588-400 | 116.75 | 95 | 49.9 | 25.3 | 90.5 | 2800 | 193.99 | 70.54 | 35.4 | 109.1 | 1050.9 | 114.1 | 179.4 | 188.8 | 1.5 | 168.7 | 395.7 | 418 | 4215.4 | 5.4688 | 1.2805
SWRI | 96-3-210588-400 | 116.7667 | 94.99 | 49.9 | 25.3 | 90.7 | 2800 | 193.95 | 70.5 | 35.4 | 109.1 | 1051.3 | 112.7 | 179.4 | 188.8 | 1.5 | 160.8 | 395.7 | 417.7 | 4214.1 | 5.7344 | 1.2805
SWRI | 96-3-210588-400 | 116.7833 | 95 | 49.9 | 25.4 | 90.5 | 2800 | 194.05 | 70.5 | 35.3 | 109.1 | 1051.2 | 117.2 | 179.5 | 188.9 | 1.6 | 168.7 | 395.9 | 418 | 4212.6 | 5.5781 | 1.2805
SWRI | 96-3-210588-400 | 116.8 | 95 | 49.9 | 25.4 | 90.3 | 2800 | 194.06 | 70.5 | 35.3 | 109.1 | 1050.7 | 114 | 179.5 | 188.8 | 1.5 | 164.3 | 395.9 | 418 | 4213 | 6.5 | 1.2805
SWRI | 96-3-210588-400 | 116.8167 | 95.01 | 49.9 | 25.4 | 90.4 | 2800 | 193.98 | 70.5 | 35.3 | 109 | 1050.8 | 112.6 | 179.4 | 188.9 | 1.5 | 166 | 395.6 | 417.4 | 4208.3 | 6.5234 | 1.2805
SWRI | 96-3-210588-400 | 116.8333 | 95.01 | 49.8 | 25.2 | 90.8 | 2800 | 193.96 | 70.49 | 35.3 | 109.1 | 1051.3 | 115.6 | 179.4 | 188.8 | 1.6 | 172.4 | 392 | 414 | 4210.5 | 5.4922 | 1.2805
SWRI | 96-3-210588-400 | 116.85 | 95.01 | 49.8 | 25.2 | 90.5 | 2800 | 193.99 | 70.49 | 35.2 | 109.1 | 1051.6 | 111.8 | 179.3 | 188.8 | 1.5 | 158.9 | 395.7 | 417.7 | 4211.5 | 6.5 | 1.2805
SWRI | 96-3-210588-400 | 116.8667 | 94.99 | 49.8 | 25.2 | 90.3 | 2800 | 193.95 | 70.52 | 35.2 | 109 | 1051.5 | 112.4 | 179.5 | 188.8 | 1.5 | 170.9 | 395.3 | 417.2 | 4219.8 | 6.3281 | 1.2805
SWRI | 96-3-210588-400 | 116.8833 | 94.99 | 49.8 | 25.1 | 90.6 | 2800 | 194.02 | 70.53 | 35.2 | 108.9 | 1050.9 | 111.2 | 179.3 | 188.7 | 1.5 | 171.9 | 392.7 | 414.9 | 4208.4 | 6.4766 | 1.2805
SWRI | 96-3-210588-400 | 116.9 | 95 | 49.8 | 25.1 | 90.8 | 2799 | 194.01 | 70.52 | 35.1 | 108.9 | 1050.8 | 112.7 | 179.4 | 188.8 | 1.5 | 174.5 | 394.5 | 416.6 | 4207.7 | 6.2812 | 1.2805
SWRI | 96-3-210588-400 | 116.9167 | 95 | 49.8 | 25.1 | 90.4 | 2801 | 194.05 | 70.49 | 35.1 | 109 | 1050.7 | 111.5 | 179.4 | 188.7 | 1.5 | 167.8 | 395.1 | 417.2 | 4205.6 | 6.4766 | 1.2805
SWRI | 96-3-210588-400 | 116.9333 | 94.99 | 49.8 | 25.1 | 90.3 | 2801 | 194.15 | 70.49 | 35.1 | 108.9 | 1050.4 | 114 | 179.4 | 188.8 | 1.5 | 168.3 | 392 | 414.2 | 4208.9 | 6.3281 | 1.2805
SWRI | 96-3-210588-400 | 116.95 | 94.98 | 49.8 | 25.3 | 90.6 | 2800 | 194.02 | 70.51 | 35.1 | 108.9 | 1050.6 | 111.8 | 179.5 | 188.9 | 1.5 | 168.4 | 395.4 | 417.7 | 4209.8 | 5.7969 | 1.2805
SWRI | 96-3-210588-400 | 116.9667 | 94.98 | 49.8 | 25.2 | 90.7 | 2800 | 193.93 | 70.44 | 35.1 | 108.9 | 1051.4 | 111.4 | 179.4 | 188.8 | 1.4 | 159.8 | 395.8 | 417.8 | 4212.9 | 5.4922 | 1.2805
SWRI | 96-3-210588-400 | 116.9833 | 94.98 | 49.8 | 25.1 | 90.3 | 2799 | 194.02 | 70.48 | 35.1 | 109 | 1051.4 | 112.8 | 179.4 | 188.8 | 1.4 | 154.7 | 396.1 | 418 | 4217.9 | 5.625 | 1.2805
SWRI | 96-3-210588-400 | 117 | 94.97 | 49.8 | 24.9 | 90.3 | 2800 | 194.1 | 70.5 | 35.1 | 108.9 | 1051.1 | 113.9 | 179.5 | 188.8 | 1.4 | 160.7 | 396.4 | 418.6 | 4210.2 | 5.9531 | 1.2805
SWRI | 96-3-210588-400 | 117.0167 | 94.97 | 49.8 | 24.8 | 90.7 | 2800 | 194.02 | 70.48 | 35.1 | 108.8 | 1052.4 | 111.4 | 179.5 | 188.9 | 1.4 | 161.2 | 396 | 418.1 | 4208.2 | 6.0391 | 1.2805
SWRI | 96-3-210588-400 | 117.0333 | 94.97 | 49.8 | 24.8 | 90.6 | 2799 | 193.93 | 70.47 | 35.1 | 108.9 | 1051.6 | 116.4 | 179.4 | 188.9 | 1.6 | 169.9 | 396.3 | 418.3 | 4218.3 | 5.4688 | 1.2805
SWRI | 96-3-210588-400 | 117.05 | 94.97 | 49.8 | 24.7 | 90.4 | 2799 | 194.08 | 70.53 | 35.1 | 108.9 | 1052 | 115.1 | 179.4 | 188.9 | 1.4 | 161.2 | 395 | 417.2 | 4201.5 | 5.5547 | 1.2805
SWRI | 96-3-210588-400 | 117.0667 | 94.96 | 49.8 | 24.7 | 90.5 | 2800 | 194.05 | 70.47 | 35.1 | 108.9 | 1051.8 | 111.8 | 179.5 | 188.9 | 1.4 | 149 | 396.4 | 418.3 | 4212 | 5.6016 | 1.2805
SWRI | 96-3-210588-400 | 117.0833 | 94.95 | 49.9 | 24.8 | 90.6 | 2799 | 194.09 | 70.48 | 35.1 | 108.9 | 1052.7 | 112 | 179.6 | 189 | 1.4 | 155.2 | 396.3 | 418.3 | 4199.3 | 5.6016 | 1.2805
SWRI | 96-3-210588-400 | 117.1 | 94.96 | 49.9 | 24.8 | 90.6 | 2801 | 194.06 | 70.47 | 35.1 | 109 | 1052.6 | 110.7 | 179.4 | 188.8 | 1.5 | 162.2 | 395 | 417.2 | 4198.8 | 5.75 | 1.2805
SWRI | 96-3-210588-400 | 117.1167 | 94.94 | 49.9 | 24.9 | 90.3 | 2800 | 194.08 | 70.53 | 35.1 | 109 | 1052.4 | 113.3 | 179.6 | 189 | 1.4 | 153.8 | 395.9 | 417.9 | 4215.4 | 6.6094 | 1.2805
SWRI | 96-3-210588-400 | 117.1333 | 94.95 | 49.9 | 25 | 90.3 | 2800 | 193.89 | 70.49 | 35.1 | 109 | 1052.6 | 113.1 | 179.3 | 188.7 | 1.4 | 155.1 | 395 | 417 | 4213.9 | 5.7344 | 1.2805
SWRI | 96-3-210588-400 | 117.15 | 94.94 | 49.9 | 25 | 90.7 | 2800 | 193.91 | 70.5 | 35.1 | 109 | 1052.2 | 111.6 | 179.4 | 188.8 | 1.4 | 151.5 | 395.3 | 417.5 | 4205.6 | 5.7344 | 1.2805
SWRI | 96-3-210588-400 | 117.1667 | 94.94 | 49.9 | 25 | 90.7 | 2800 | 194.07 | 70.48 | 35.1 | 109 | 1052.5 | 112.7 | 179.6 | 188.9 | 1.4 | 150.3 | 395.6 | 417.9 | 4216.7 | 5.7109 | 1.2805
SWRI | 96-3-210588-400 | 117.1833 | 94.93 | 49.9 | 25 | 90.4 | 2799 | 194.08 | 70.57 | 35.1 | 109 | 1051.7 | 113.8 | 179.5 | 188.9 | 1.4 | 152.7 | 395.1 | 417.1 | 4197.8 | 5.5781 | 1.2805
SWRI | 96-3-210588-400 | 117.2 | 94.94 | 49.9 | 25 | 90.2 | 2799 | 194 | 70.47 | 35.1 | 108.9 | 1052 | 113.4 | 179.5 | 188.9 | 1.4 | 156.2 | 395.7 | 417.8 | 4215.1 | 5.7969 | 1.2805
SWRI | 96-3-210588-400 | 117.2167 | 94.95 | 49.9 | 25.1 | 90.6 | 2801 | 194.07 | 70.49 | 35.1 | 109 | 1051.5 | 115 | 179.3 | 188.7 | 1.4 | 156.3 | 396.3 | 418.5 | 4201.6 | 6.5469 | 1.2805
SWRI | 96-3-210588-400 | 117.2333 | 94.93 | 50 | 25.1 | 90.7 | 2801 | 194.01 | 70.47 | 35.1 | 109 | 1051.4 | 111.3 | 179.4 | 188.8 | 1.4 | 164.5 | 395.3 | 417.7 | 4209.7 | 6.4766 | 1.2805
SWRI | 96-3-210588-400 | 117.25 | 94.95 | 50 | 25.2 | 90.4 | 2800 | 193.99 | 70.47 | 35.1 | 109 | 1052.1 | 111.2 | 179.4 | 188.8 | 1.5 | 160.4 | 395.7 | 418.2 | 4209 | 6.2812 | 1.2805
SWRI | 96-3-210588-400 | 117.2667 | 94.93 | 50 | 25 | 90.3 | 2800 | 194.08 | 70.53 | 35.1 | 109 | 1051.8 | 111 | 179.5 | 188.9 | 1.4 | 159.5 | 395.5 | 418 | 4203.7 | 6.5 | 1.2805
SWRI | 96-3-210588-400 | 117.2833 | 94.94 | 50 | 25.1 | 90.5 | 2799 | 193.98 | 70.45 | 35.2 | 108.9 | 1053.2 | 113 | 179.7 | 189.1 | 1.4 | 163.4 | 395.5 | 417.4 | 4199.1 | 6.3672 | 1.2805
SWRI | 96-3-210588-400 | 117.3 | 94.93 | 50 | 25.1 | 90.8 | 2800 | 194.03 | 70.54 | 35.2 | 109.1 | 1051.5 | 114.2 | 179.5 | 188.9 | 1.4 | 149.8 | 395.9 | 418.3 | 4198.1 | 5.8828 | 1.2805
SWRI | 96-3-210588-400 | 117.3167 | 94.92 | 50 | 25.1 | 90.5 | 2800 | 194.15 | 70.47 | 35.1 | 109.1 | 1053.7 | 113.2 | 179.8 | 189.2 | 1.4 | 154.6 | 395.6 | 417.7 | 4189 | 5.7344 | 1.2805
SWRI | 96-3-210588-400 | 117.3333 | 94.93 | 50 | 25.1 | 90.3 | 2800 | 194 | 70.49 | 35.2 | 109.1 | 1052.5 | 117 | 179.5 | 189 | 1.5 | 166.5 | 393.8 | 415.8 | 4197.6 | 5.5781 | 1.2805
SWRI | 96-3-210588-400 | 117.35 | 94.92 | 50 | 25 | 90.4 | 2800 | 194.03 | 70.47 | 35.1 | 109 | 1054 | 112.2 | 179.6 | 189 | 1.4 | 148 | 393.7 | 415.6 | 4193.7 | 6.6562 | 1.2805
SWRI | 96-3-210588-400 | 117.3667 | 94.93 | 50 | 25.1 | 90.7 | 2799 | 193.85 | 70.54 | 35.1 | 109 | 1053.3 | 114.2 | 179.5 | 188.9 | 1.4 | 158.1 | 395.8 | 417.8 | 4193.1 | 5.9922 | 1.2805
SWRI | 96-3-210588-400 | 117.3833 | 94.92 | 50 | 25.1 | 90.6 | 2799 | 194.02 | 70.46 | 35.1 | 109 | 1053.5 | 111.4 | 179.6 | 189.1 | 1.4 | 151.7 | 393.6 | 415.5 | 4188 | 5.4688 | 1.2805
SWRI | 96-3-210588-400 | 117.4 | 95.02 | 50 | 25.2 | 90.4 | 2801 | 193.99 | 70.5 | 35.2 | 109 | 1051.7 | 113.3 | 179.4 | 188.8 | 1.4 | 165.3 | 395.9 | 418 | 4191.9 | 6.5234 | 1.2805
SWRI | 96-3-210588-400 | 117.4167 | 95.03 | 50 | 25.3 | 90.3 | 2800 | 194.08 | 70.5 | 35.2 | 109 | 1052.4 | 116.3 | 179.5 | 188.9 | 1.4 | 154.2 | 394 | 416.4 | 4188.7 | 6.2812 | 1.2805
SWRI | 96-3-210588-400 | 117.4333 | 95.03 | 50 | 25.4 | 90.5 | 2801 | 193.94 | 70.52 | 35.2 | 109 | 1050.8 | 118.8 | 179.4 | 188.8 | 1.4 | 151.9 | 396.1 | 418.2 | 4191.9 | 6.5 | 1.2805
SWRI | 96-3-210588-400 | 117.45 | 95.02 | 50 | 25.4 | 90.7 | 2800 | 193.97 | 70.48 | 35.2 | 109.1 | 1052.6 | 111 | 179.6 | 189 | 1.5 | 166.2 | 395.2 | 417.5 | 4191.9 | 6.3047 | 1.2805
SWRI | 96-3-210588-400 | 117.4667 | 95.01 | 50.1 | 25.4 | 90.5 | 2801 | 194.02 | 70.54 | 35.2 | 109.1 | 1051.5 | 112.4 | 179.5 | 188.9 | 1.5 | 156.5 | 394.7 | 416.9 | 4186.9 | 5.6016 | 1.2805
SWRI | 96-3-210588-400 | 117.4833 | 95.03 | 50.1 | 25.4 | 90.3 | 2800 | 194.11 | 70.51 | 35.2 | 109.1 | 1051.3 | 113.7 | 179.4 | 188.8 | 1.4 | 158.6 | 395.5 | 417.8 | 4186.3 | 5.5781 | 1.2805
SWRI | 96-3-210588-400 | 117.5 | 95.02 | 50.1 | 25.5 | 90.5 | 2800 | 194.08 | 70.5 | 35.2 | 109.2 | 1051.3 | 112.8 | 179.6 | 189 | 1.4 | 158.8 | 394.7 | 416.8 | 4189 | 5.6016 | 1.2805
SWRI | 96-3-210588-400 | 117.5167 | 95 | 50.1 | 25.6 | 90.7 | 2801 | 194.01 | 70.5 | 35.1 | 109.1 | 1050.7 | 113.7 | 179.4 | 188.8 | 1.5 | 160.9 | 391.9 | 413.6 | 4189.6 | 6.5234 | 1.2805
SWRI | 96-3-210588-400 | 117.5333 | 95.01 | 50.1 | 25.4 | 90.5 | 2800 | 193.95 | 70.5 | 35.2 | 109.2 | 1052.1 | 111.3 | 179.5 | 188.9 | 1.4 | 156.2 | 395.9 | 417.5 | 4190.2 | 5.625 | 1.2805
SWRI | 96-3-210588-400 | 117.55 | 94.99 | 50.1 | 25.2 | 90.3 | 2801 | 194.19 | 70.49 | 35.2 | 109.2 | 1052.4 | 111.4 | 179.6 | 189 | 1.4 | 154 | 395.1 | 417.6 | 4188.1 | 5.7969 | 1.2805
SWRI | 96-3-210588-400 | 117.5667 | 95 | 50.1 | 25 | 90.3 | 2801 | 194.05 | 70.5 | 35.2 | 109.1 | 1051.6 | 111.9 | 179.3 | 188.7 | 1.4 | 153.8 | 394.7 | 416.5 | 4183.9 | 5.5078 | 1.2805
SWRI | 96-3-210588-400 | 117.5833 | 94.99 | 50.1 | 25.2 | 90.7 | 2801 | 194.04 | 70.46 | 35.2 | 109.2 | 1053.2 | 115.2 | 179.7 | 189.1 | 1.4 | 158.9 | 394.4 | 416.6 | 4185.3 | 5.6016 | 1.2805
SWRI | 96-3-210588-400 | 117.6 | 94.99 | 50.1 | 25.2 | 90.6 | 2800 | 193.95 | 70.5 | 35.2 | 109.2 | 1052.9 | 111 | 179.6 | 189 | 1.4 | 165.7 | 395.6 | 417.8 | 4180.7 | 6.2812 | 1.2805
SWRI | 96-3-210588-400 | 117.6167 | 95 | 50.1 | 25.3 | 90.3 | 2802 | 193.91 | 70.55 | 35.3 | 109 | 1051.6 | 110.1 | 179.3 | 188.6 | 1.4 | 150.8 | 396 | 418.1 | 4177.9 | 6.0156 | 1.2805
SWRI | 96-3-210588-400 | 117.6333 | 94.99 | 50.2 | 25.4 | 90.3 | 2800 | 194.06 | 70.51 | 35.3 | 109 | 1051.5 | 115.8 | 179.5 | 188.9 | 1.4 | 161 | 395.9 | 418 | 4185.1 | 5.5781 | 1.2805
SWRI | 96-3-210588-400 | 117.65 | 94.97 | 50.2 | 25.6 | 90.6 | 2800 | 194.04 | 70.44 | 35.3 | 108.9 | 1053.7 | 113.5 | 179.7 | 189.1 | 1.5 | 168.5 | 394.9 | 417.1 | 4177.8 | 5.5312 | 1.2805
SWRI | 96-3-210588-400 | 117.6667 | 94.98 | 50.3 | 25.6 | 90.7 | 2800 | 193.93 | 70.56 | 35.4 | 109 | 1051.2 | 112.5 | 179.4 | 188.8 | 1.4 | 154.3 | 395.6 | 417.9 | 4175.8 | 5.8438 | 1.2805
SWRI | 96-3-210588-400 | 117.6833 | 94.98 | 50.3 | 25.6 | 90.4 | 2801 | 194.07 | 70.47 | 35.4 | 109 | 1051.9 | 114.5 | 179.5 | 188.9 | 1.4 | 158.6 | 395.2 | 417.1 | 4179.4 | 5.6016 | 1.2805
SWRI | 96-3-210588-400 | 117.7 | 94.97 | 50.3 | 25.6 | 90.3 | 2799 | 194.02 | 70.5 | 35.4 | 109 | 1052.9 | 114.1 | 179.7 | 189.1 | 1.4 | 166.1 | 395 | 417.3 | 4179.6 | 5.8203 | 1.2805
SWRI | 96-3-210588-400 | 117.7167 | 94.98 | 50.3 | 25.6 | 90.4 | 2799 | 194 | 70.5 | 35.4 | 108.9 | 1052.4 | 111.4 | 179.5 | 189 | 1.5 | 167.6 | 394.4 | 416.5 | 4180.7 | 6.5625 | 1.2805
SWRI | 96-3-210588-400 | 117.7333 | 94.98 | 50.3 | 25.6 | 90.7 | 2799 | 193.99 | 70.47 | 35.4 | 109 | 1053.3 | 113.9 | 179.6 | 189 | 1.5 | 163.9 | 394.8 | 417.2 | 4181.8 | 6.3438 | 1.2805
SWRI | 96-3-210588-400 | 117.75 | 94.95 | 50.4 | 25.7 | 90.7 | 2800 | 193.94 | 70.5 | 35.4 | 109 | 1051.8 | 114.3 | 179.4 | 188.8 | 1.5 | 168.5 | 395.2 | 417.5 | 4180.6 | 5.625 | 1.2805
SWRI | 96-3-210588-400 | 117.7667 | 94.96 | 50.4 | 25.6 | 90.4 | 2800 | 193.99 | 70.49 | 35.4 | 109 | 1053.1 | 111.8 | 179.5 | 188.9 | 1.5 | 178.2 | 395.4 | 417.7 | 4168.8 | 6.3906 | 1.2805
SWRI | 96-3-210588-400 | 117.7833 | 94.96 | 50.4 | 25.5 | 90.4 | 2799 | 193.95 | 70.56 | 35.4 | 108.9 | 1052.5 | 114.7 | 179.8 | 189.1 | 1.6 | 179 | 395.3 | 417.6 | 4170.6 | 6.6094 | 1.2805
SWRI | 96-3-210588-400 | 117.8 | 94.97 | 50.3 | 25.4 | 90.4 | 2800 | 194.14 | 70.48 | 35.4 | 109 | 1052.5 | 112 | 179.5 | 189 | 1.5 | 163.1 | 393.9 | 415.9 | 4169.8 | 5.625 | 1.2805
SWRI | 96-3-210588-400 | 117.8167 | 94.96 | 50.3 | 25.3 | 90.7 | 2799 | 194.02 | 70.47 | 35.4 | 109 | 1054.7 | 113.4 | 179.6 | 189 | 1.4 | 161.2 | 395.8 | 417.7 | 4177.5 | 5.9922 | 1.2805
SWRI | 96-3-210588-400 | 117.8333 | 94.95 | 50.3 | 25.5 | 90.6 | 2800 | 193.98 | 70.55 | 35.5 | 109 | 1052.3 | 115.7 | 179.6 | 189 | 1.4 | 155.1 | 393.2 | 415.6 | 4176.9 | 6.3047 | 1.2805
SWRI | 96-3-210588-400 | 117.85 | 94.94 | 50.3 | 25.5 | 90.4 | 2800 | 194.03 | 70.53 | 35.5 | 109 | 1052.2 | 114.4 | 179.5 | 189 | 1.5 | 163.9 | 395.7 | 417.6 | 4171.5 | 6.3672 | 1.2805
SWRI | 96-3-210588-400 | 117.8667 | 95.01 | 50.4 | 25.7 | 90.3 | 2799 | 193.97 | 70.49 | 35.5 | 109 | 1053 | 113.1 | 179.5 | 189 | 1.4 | 168.5 | 395.2 | 417.2 | 4165.6 | 5.5781 | 1.2805
SWRI | 96-3-210588-400 | 117.8833 | 95.03 | 50.4 | 25.8 | 90.7 | 2800 | 194.03 | 70.45 | 35.5 | 109 | 1053.1 | 112.3 | 179.5 | 188.9 | 1.4 | 158.6 | 394 | 416.5 | 4170.1 | 6.3438 | 1.2805
SWRI | 96-3-210588-400 | 117.9 | 95.03 | 50.4 | 25.8 | 90.7 | 2799 | 194.05 | 70.49 | 35.5 | 109 | 1053.9 | 111.7 | 179.6 | 189 | 1.4 | 156.4 | 394.9 | 417 | 4172.1 | 5.5781 | 1.2805
SWRI | 96-3-210588-400 | 117.9167 | 95.01 | 50.3 | 25.8 | 90.5 | 2800 | 194.17 | 70.51 | 35.5 | 109.1 | 1053.9 | 112.2 | 179.8 | 189.2 | 1.4 | 156.5 | 395.5 | 417.8 | 4167 | 6.3438 | 1.2805
SWRI | 96-3-210588-400 | 117.9333 | 95.02 | 50.1 | 25.7 | 90.2 | 2799 | 194.09 | 70.46 | 35.5 | 109.1 | 1053.4 | 113 | 179.7 | 189.1 | 1.4 | 168.2 | 395.8 | 417.9 | 4165.4 | 5.5781 | 1.2805
SWRI | 96-3-210588-400 | 117.95 | 95.03 | 49.7 | 25.6 | 90.5 | 2799 | 193.95 | 70.53 | 35.5 | 108.9 | 1053.9 | 113.7 | 179.5 | 188.9 | 1.4 | 162.7 | 396.2 | 418.1 | 4175.8 | 5.4688 | 1.2805
SWRI | 96-3-210588-400 | 117.9667 | 94.99 | 49.5 | 25.6 | 90.8 | 2800 | 194.06 | 70.44 | 35.4 | 108.9 | 1054.8 | 111.1 | 179.6 | 189 | 1.4 | 168.3 | 395.8 | 418.2 | 4168.6 | 5.6016 | 1.2805
SWRI | 96-3-210588-400 | 117.9833 | 95.02 | 49.5 | 25.5 | 90.4 | 2800 | 193.98 | 70.49 | 35.4 | 108.9 | 1053.9 | 109.9 | 179.5 | 188.9 | 1.4 | 159.4 | 395.5 | 417.9 | 4179.9 | 6.3281 | 1.2805
SWRI | 96-3-210588-400 | 118 | 95 | 49.4 | 25.3 | 90.2 | 2799 | 193.95 | 70.53 | 35.4 | 108.9 | 1054 | 113.5 | 179.5 | 188.9 | 1.6 | 175.7 | 394.8 | 416.8 | 4164 | 6.6328 | 1.2805
SWRI | 96-3-210588-400 | 118.0167 | 95 | 49.4 | 25.4 | 90.7 | 2800 | 194.03 | 70.52 | 35.4 | 108.9 | 1054.4 | 115.2 | 179.6 | 189 | 1.5 | 156.5 | 394.3 | 416.6 | 4165.9 | 6.4766 | 1.2805
SWRI | 96-3-210588-400 | 118.0333 | 95.01 | 49.5 | 25.4 | 90.7 | 2800 | 193.98 | 70.47 | 35.4 | 108.8 | 1055.4 | 114.9 | 179.6 | 189 | 1.4 | 154.5 | 394.1 | 416.3 | 4167.1 | 5.6406 | 1.2805
SWRI | 96-3-210588-400 | 118.05 | 95.01 | 49.5 | 25.5 | 90.4 | 2799 | 193.98 | 70.51 | 35.5 | 108.9 | 1055.1 | 113.8 | 179.6 | 189 | 1.5 | 164.9 | 396.3 | 418.3 | 4168.9 | 5.6016 | 1.2805
SWRI | 96-3-210588-400 | 118.0667 | 95 | 49.5 | 25.6 | 90.3 | 2800 | 194 | 70.56 | 35.5 | 108.9 | 1053.9 | 111 | 179.5 | 188.9 | 1.4 | 164.7 | 394.4 | 416.5 | 4168.3 | 6.6797 | 1.2805
SWRI | 96-3-210588-400 | 118.0833 | 94.99 | 49.5 | 25.7 | 90.6 | 2799 | 194.04 | 70.46 | 35.5 | 108.8 | 1054 | 113.8 | 179.7 | 189.1 | 1.4 | 160 | 396.4 | 418.3 | 4170.7 | 5.6016 | 1.2805
SWRI | 96-3-210588-400 | 118.1 | 94.98 | 49.5 | 25.8 | 90.7 | 2800 | 194 | 70.49 | 35.4 | 108.9 | 1053.9 | 117.9 | 179.6 | 189.1 | 1.5 | 163.6 | 395.8 | 418.1 | 4166.4 | 5.6016 | 1.2805
SWRI | 96-3-210588-400 | 118.1167 | 94.97 | 49.6 | 25.9 | 90.4 | 2801 | 194.08 | 70.51 | 35.5 | 108.9 | 1054.8 | 112.9 | 179.7 | 189.1 | 1.4 | 158.6 | 395.9 | 418.1 | 4163.6 | 6.3672 | 1.2805
SWRI | 96-3-210588-400 | 118.1333 | 94.98 | 49.6 | 25.8 | 90.3 | 2799 | 193.84 | 70.58 | 35.5 | 108.8 | 1053.1 | 111.8 | 179.5 | 188.9 | 1.6 | 178.1 | 395.5 | 417.8 | 4159.8 | 5.6016 | 1.2805
SWRI | 96-3-210588-400 | 118.15 | 94.99 | 49.6 | 25.9 | 90.6 | 2800 | 193.95 | 70.48 | 35.4 | 108.9 | 1053.7 | 114.8 | 179.5 | 188.9 | 1.5 | 167.1 | 396.1 | 418.1 | 4151.8 | 5.7109 | 1.2805
SWRI | 96-3-210588-400 | 118.1667 | 94.96 | 49.6 | 25.8 | 90.8 | 2801 | 194.18 | 70.47 | 35.4 | 108.9 | 1053.5 | 113.7 | 179.4 | 188.9 | 1.4 | 163.5 | 395.9 | 418.2 | 4148.5 | 5.5781 | 1.2805
SWRI | 96-3-210588-400 | 118.1833 | 94.98 | 49.6 | 25.7 | 90.4 | 2800 | 193.98 | 70.46 | 35.4 | 109 | 1054.4 | 111.4 | 179.7 | 189.1 | 1.5 | 173.9 | 396.2 | 418.5 | 4154.5 | 5.5781 | 1.2805
SWRI | 96-3-210588-400 | 118.2 | 94.97 | 49.7 | 25.7 | 90.2 | 2801 | 193.97 | 70.49 | 35.4 | 109 | 1053.8 | 113.6 | 179.4 | 188.8 | 1.4 | 165.9 | 395.4 | 417.8 | 4163.2 | 6.5 | 1.2805
SWRI | 96-3-210588-400 | 118.2167 | 94.96 | 49.9 | 25.6 | 90.6 | 2800 | 193.93 | 70.55 | 35.4 | 109 | 1053.1 | 111.7 | 179.5 | 188.9 | 1.5 | 166.8 | 395.3 | 417.5 | 4162.5 | 5.6016 | 1.2805
SWRI | 96-3-210588-400 | 118.2333 | 94.97 | 49.9 | 25.7 | 90.8 | 2801 | 194.15 | 70.46 | 35.4 | 109 | 1054.4 | 112 | 179.7 | 189.1 | 1.5 | 164.4 | 395.8 | 417.6 | 4162.6 | 6.0156 | 1.2805
SWRI | 96-3-210588-400 | 118.25 | 94.97 | 50 | 25.7 | 90.4 | 2801 | 194.05 | 70.51 | 35.4 | 109.1 | 1052.4 | 117.9 | 179.4 | 188.8 | 1.5 | 161.2 | 395.7 | 417.7 | 4154.8 | 5.6406 | 1.2805
SWRI | 96-3-210588-400 | 118.2667 | 94.95 | 50 | 25.8 | 90.3 | 2800 | 193.95 | 70.52 | 35.4 | 109 | 1053 | 110.5 | 179.6 | 189 | 1.5 | 159.7 | 395.2 | 417.4 | 4150.9 | 5.9922 | 1.2805
SWRI | 96-3-210588-400 | 118.2833 | 94.95 | 50 | 25.9 | 90.7 | 2800 | 194.05 | 70.5 | 35.4 | 109 | 1054.1 | 114.8 | 179.6 | 189 | 1.4 | 161.9 | 394.7 | 416.7 | 4152.4 | 5.625 | 1.2805
SWRI | 96-3-210588-400 | 118.3 | 94.94 | 50 | 25.8 | 90.7 | 2800 | 194.06 | 70.49 | 35.4 | 109.1 | 1053.2 | 112.3 | 179.5 | 189 | 1.4 | 160.5 | 395.3 | 417.6 | 4153.2 | 5.9531 | 1.2805
SWRI | 96-3-210588-400 | 118.3167 | 94.95 | 50.1 | 25.8 | 90.4 | 2801 | 194.04 | 70.51 | 35.4 | 109.2 | 1054.5 | 113.6 | 179.6 | 189 | 1.4 | 162.4 | 394.3 | 416.5 | 4147.7 | 5.6406 | 1.2805
SWRI | 96-3-210588-400 | 118.3333 | 95.01 | 50.1 | 25.9 | 90.3 | 2800 | 193.91 | 70.52 | 35.5 | 109.2 | 1052.9 | 114.2 | 179.5 | 188.9 | 1.5 | 170.6 | 395 | 417.3 | 4155.3 | 6.5 | 1.2805
SWRI | 96-3-210588-400 | 118.35 | 95 | 50 | 26 | 90.5 | 2800 | 193.99 | 70.56 | 35.4 | 109.1 | 1053.7 | 111.6 | 179.5 | 188.9 | 1.5 | 159.2 | 394.5 | 416.7 | 4158.3 | 5.625 | 1.2805
SWRI | 96-3-210588-400 | 118.3667 | 95 | 50.1 | 26 | 90.8 | 2800 | 194.06 | 70.47 | 35.5 | 109.1 | 1054.4 | 114.7 | 179.6 | 189 | 1.4 | 168.4 | 395.6 | 417.8 | 4153.5 | 5.5078 | 1.2805
SWRI | 96-3-210588-400 | 118.3833 | 95 | 50.1 | 25.8 | 90.5 | 2799 | 194.03 | 70.5 | 35.5 | 109.2 | 1054.2 | 116.4 | 179.7 | 189.2 | 1.5 | 167.6 | 395.5 | 417.6 | 4154.4 | 6.5625 | 1.2805
SWRI | 96-3-210588-400 | 118.4 | 95 | 50.1 | 25.9 | 90.3 | 2799 | 194.01 | 70.52 | 35.5 | 109.2 | 1055 | 112.4 | 179.7 | 189.2 | 1.4 | 158.6 | 395.4 | 417.5 | 4152.5 | 5.6016 | 1.2805
SWRI | 96-3-210588-400 | 118.4167 | 94.99 | 50.1 | 25.9 | 90.5 | 2800 | 194.13 | 70.5 | 35.5 | 109.2 | 1055.4 | 112.6 | 179.8 | 189.2 | 1.5 | 168.9 | 394.1 | 416.3 | 4145.8 | 6.5859 | 1.2805
SWRI | 96-3-210588-400 | 118.4333 | 95 | 50.1 | 25.9 | 90.7 | 2800 | 194.05 | 70.5 | 35.6 | 109.1 | 1054.2 | 115.8 | 179.6 | 189 | 1.4 | 168.2 | 394.4 | 416.7 | 4142.5 | 5.6016 | 1.2805
SWRI | 96-3-210588-400 | 118.45 | 94.98 | 50.1 | 25.9 | 90.5 | 2799 | 193.99 | 70.54 | 35.6 | 109.2 | 1053.8 | 111.9 | 179.6 | 189 | 1.4 | 156 | 395 | 416.9 | 4147 | 6.2812 | 1.2805
SWRI | 96-3-210588-400 | 118.4667 | 94.99 | 50.1 | 26 | 90.4 | 2801 | 194.09 | 70.47 | 35.6 | 109.2 | 1053.9 | 112.6 | 179.5 | 188.9 | 1.4 | 163.4 | 394 | 416.2 | 4147.9 | 5.9062 | 1.2805
SWRI | 96-3-210588-400 | 118.4833 | 94.99 | 50.1 | 26.1 | 90.4 | 2800 | 194.04 | 70.5 | 35.6 | 109.1 | 1054.1 | 111.8 | 179.6 | 189.1 | 1.4 | 158.9 | 395.1 | 417.4 | 4137.1 | 6.4766 | 1.2805
SWRI | 96-3-210588-400 | 118.5 | 94.98 | 50.1 | 26 | 90.5 | 2800 | 194.01 | 70.51 | 35.6 | 109.1 | 1054.2 | 111.5 | 179.5 | 188.9 | 1.4 | 163.4 | 395.9 | 418.1 | 4137.2 | 5.4922 | 1.2805
SWRI | 96-3-210588-400 | 118.5167 | 95 | 50.1 | 26 | 90.7 | 2799 | 193.96 | 70.46 | 35.6 | 109 | 1054.2 | 114.6 | 179.5 | 188.9 | 1.4 | 166.3 | 394.2 | 416 | 4137.2 | 5.6016 | 1.2805
SWRI | 96-3-210588-400 | 118.5333 | 94.97 | 50.1 | 26.1 | 90.6 | 2800 | 194.01 | 70.58 | 35.6 | 108.9 | 1053.4 | 110.6 | 179.6 | 189 | 1.4 | 163.6 | 393.4 | 415.5 | 4138.6 | 5.9922 | 1.2805
SWRI | 96-3-210588-400 | 118.55 | 94.98 | 50.2 | 26.1 | 90.4 | 2800 | 194.09 | 70.45 | 35.6 | 109 | 1055.1 | 112.3 | 179.8 | 189.2 | 1.4 | 158.8 | 396 | 418 | 4138.5 | 6.4531 | 1.2805
SWRI | 96-3-210588-400 | 118.5667 | 94.97 | 50.2 | 26.2 | 90.4 | 2800 | 194.06 | 70.48 | 35.6 | 108.9 | 1055.7 | 117.8 | 179.9 | 189.3 | 1.5 | 163.6 | 396 | 417.8 | 4138.2 | 5.5078 | 1.2805
SWRI | 96-3-210588-400 | 118.5833 | 94.98 | 50.2 | 26.1 | 90.4 | 2800 | 193.95 | 70.57 | 35.6 | 108.9 | 1053.3 | 112.2 | 179.5 | 188.9 | 1.4 | 158.6 | 395.9 | 418.1 | 4132 | 5.75 | 1.2805
SWRI | 96-3-210588-400 | 118.6 | 94.98 | 50.2 | 26.1 | 90.6 | 2799 | 193.9 | 70.56 | 35.6 | 108.9 | 1054.5 | 112.2 | 179.6 | 189 | 1.4 | 167.9 | 394.3 | 416.4 | 4137.1 | 6.3281 | 1.2805
SWRI | 96-3-210588-400 | 118.6167 | 94.97 | 50.1 | 26 | 90.6 | 2799 | 193.97 | 70.49 | 35.6 | 108.9 | 1053.9 | 113.7 | 179.6 | 189.1 | 1.4 | 170.8 | 395.7 | 418 | 4133.4 | 5.5781 | 1.2805
SWRI | 96-3-210588-400 | 118.6333 | 94.97 | 50.1 | 25.8 | 90.5 | 2801 | 194.08 | 70.48 | 35.5 | 108.9 | 1056 | 110.7 | 179.5 | 188.9 | 1.5 | 166.2 | 395.8 | 417.6 | 4128.7 | 6.3047 | 1.2805
SWRI | 96-3-210588-400 | 118.65 | 94.98 | 50.1 | 25.8 | 90.4 | 2800 | 194.06 | 70.55 | 35.6 | 108.9 | 1054.1 | 112.8 | 179.4 | 188.9 | 1.4 | 161.7 | 395.9 | 418.3 | 4133.1 | 5.625 | 1.2805
SWRI | 96-3-210588-400 | 118.6667 | 95.02 | 50.1 | 25.8 | 90.3 | 2800 | 194.04 | 70.48 | 35.5 | 108.8 | 1055.3 | 111.7 | 179.5 | 189 | 1.4 | 163.4 | 394.1 | 416.3 | 4142.4 | 5.4688 | 1.2805
SWRI | 96-3-210588-400 | 118.6833 | 95.01 | 50.1 | 25.9 | 90.5 | 2799 | 193.85 | 70.51 | 35.6 | 108.8 | 1055.1 | 111.5 | 179.6 | 189 | 1.4 | 165.7 | 395.8 | 417.8 | 4140.6 | 5.8203 | 1.2805
SWRI | 96-3-210588-400 | 118.7 | 95.01 | 50.2 | 26.1 | 90.7 | 2800 | 193.86 | 70.51 | 35.6 | 108.9 | 1054.4 | 114.7 | 179.5 | 188.9 | 1.4 | 162.4 | 395.8 | 418 | 4141.2 | 5.7109 | 1.2805
SWRI | 96-3-210588-400 | 118.7167 | 95.01 | 50.2 | 26 | 90.6 | 2801 | 194.05 | 70.54 | 35.6 | 108.9 | 1054.2 | 112.9 | 179.7 | 189.1 | 1.5 | 161.7 | 395.7 | 417.7 | 4139.4 | 5.75 | 1.2805
SWRI | 96-3-210588-400 | 118.7333 | 95.02 | 50.2 | 25.8 | 90.3 | 2801 | 194.07 | 70.49 | 35.7 | 108.9 | 1053.6 | 112 | 179.4 | 188.8 | 1.5 | 167.1 | 396.1 | 418.3 | 4136.3 | 5.7109 | 1.2805
SWRI | 96-3-210588-400 | 118.75 | 95.01 | 50.2 | 25.7 | 90.3 | 2800 | 194.14 | 70.52 | 35.7 | 108.9 | 1054.4 | 117 | 179.5 | 189 | 1.4 | 159.2 | 395.8 | 417.4 | 4136 | 6.4531 | 1.2805
SWRI | 96-3-210588-400 | 118.7667 | 95.01 | 50.2 | 25.7 | 90.6 | 2800 | 194.04 | 70.45 | 35.7 | 108.9 | 1054.3 | 113.4 | 179.5 | 188.9 | 1.5 | 167.4 | 395.9 | 418 | 4141.2 | 6.5859 | 1.2805
SWRI | 96-3-210588-400 | 118.7833 | 95.02 | 50.2 | 25.7 | 90.8 | 2801 | 194.16 | 70.5 | 35.7 | 109 | 1055 | 114.7 | 179.6 | 189 | 1.4 | 163.9 | 395.4 | 417.4 | 4131.1 | 5.9922 | 1.2805
SWRI | 96-3-210588-400 | 118.8 | 95.01 | 50.2 | 25.7 | 90.4 | 2799 | 193.97 | 70.5 | 35.7 | 108.9 | 1054.5 | 116.2 | 179.6 | 189 | 1.5 | 168.4 | 396.6 | 418.6 | 4130.9 | 6.3047 | 1.2805
SWRI | 96-3-210588-400 | 118.8167 | 95 | 50.3 | 25.7 | 90.3 | 2799 | 193.96 | 70.54 | 35.7 | 108.9 | 1054.3 | 115.4 | 179.6 | 189 | 1.5 | 171.4 | 396 | 418.2 | 4134.3 | 5.5078 | 1.2805
SWRI | 96-3-210588-400 | 118.8333 | 94.99 | 50.3 | 25.8 | 90.4 | 2800 | 194.06 | 70.56 | 35.7 | 108.9 | 1053.5 | 114.5 | 179.5 | 188.9 | 1.5 | 168.9 | 394.1 | 416.4 | 4125.4 | 5.6016 | 1.2805
SWRI | 96-3-210588-400 | 118.85 | 95 | 50.3 | 25.8 | 90.7 | 2799 | 194.05 | 70.47 | 35.7 | 108.9 | 1054.5 | 111.2 | 179.6 | 189.1 | 1.5 | 162 | 394.5 | 416.6 | 4131.2 | 5.4922 | 1.2805
SWRI | 96-3-210588-400 | 118.8667 | 95 | 50.4 | 25.9 | 90.6 | 2799 | 194.01 | 70.48 | 35.7 | 108.9 | 1054.5 | 111.6 | 179.7 | 189.1 | 1.4 | 157 | 394.2 | 416.3 | 4134.6 | 5.7109 | 1.2805
SWRI | 96-3-210588-400 | 118.8833 | 94.99 | 50.4 | 26 | 90.4 | 2801 | 193.95 | 70.46 | 35.7 | 108.9 | 1054.8 | 111.8 | 179.6 | 189 | 1.5 | 165.2 | 394.8 | 417.1 | 4133.5 | 5.4922 | 1.2805
SWRI | 96-3-210588-400 | 118.9 | 95 | 50.4 | 26.1 | 90.3 | 2801 | 193.97 | 70.59 | 35.8 | 109 | 1053.8 | 112.5 | 179.6 | 189 | 1.5 | 168.3 | 395.5 | 417.7 | 4138.8 | 5.7344 | 1.2805
SWRI | 96-3-210588-400 | 118.9167 | 94.99 | 50.2 | 26.1 | 90.9 | 2800 | 194.05 | 70.47 | 35.8 | 109 | 1055.4 | 116.5 | 179.8 | 189.2 | 1.5 | 160.2 | 395.4 | 417.7 | 4137.3 | 6.6562 | 1.2805
SWRI | 96-3-210588-400 | 118.9333 | 94.99 | 50.1 | 26 | 90.5 | 2800 | 193.99 | 70.45 | 35.8 | 109.1 | 1053.8 | 113.7 | 179.4 | 188.8 | 1.5 | 166.7 | 395.2 | 417.5 | 4127.6 | 6.4531 | 1.2805
SWRI | 96-3-210588-400 | 118.95 | 94.98 | 50.1 | 26 | 90.3 | 2800 | 194.06 | 70.58 | 35.8 | 109.1 | 1054 | 112 | 179.5 | 188.9 | 1.4 | 168.4 | 395.5 | 418 | 4125.1 | 5.7109 | 1.2805
SWRI | 96-3-210588-400 | 118.9667 | 94.98 | 50.2 | 26 | 90.4 | 2800 | 193.95 | 70.48 | 35.8 | 109.1 | 1054.3 | 116.1 | 179.6 | 189 | 1.5 | 171.2 | 395.6 | 418 | 4130.2 | 5.9531 | 1.2805
SWRI | 96-3-210588-400 | 118.9833 | 94.97 | 50.2 | 26.1 | 90.8 | 2799 | 193.99 | 70.49 | 35.8 | 109.1 | 1055.2 | 115.4 | 179.7 | 189.1 | 1.5 | 167 | 394.9 | 416.9 | 4126.9 | 5.5312 | 1.2805
SWRI | 96-3-210588-400 | 119 | 94.97 | 50.2 | 26 | 90.5 | 2800 | 194.12 | 70.46 | 35.8 | 109.1 | 1055.1 | 114.6 | 179.7 | 189.2 | 1.5 | 174.4 | 395.8 | 418 | 4129 | 6.4766 | 1.2805
SWRI | 96-3-210588-400 | 119.0167 | 94.96 | 50.1 | 26 | 90.3 | 2799 | 193.93 | 70.5 | 35.8 | 109.1 | 1054.1 | 115.1 | 179.5 | 189 | 1.5 | 170.8 | 396 | 417.7 | 4126.3 | 5.7344 | 1.2805
SWRI | 96-3-210588-400 | 119.0333 | 94.97 | 50.1 | 26 | 90.5 | 2799 | 193.91 | 70.47 | 35.8 | 109.1 | 1055.2 | 113.5 | 179.7 | 189.1 | 1.6 | 181.8 | 396.8 | 418.7 | 4115.3 | 5.4453 | 1.2805
SWRI | 96-3-210588-400 | 119.05 | 94.98 | 50.1 | 26 | 90.7 | 2800 | 193.97 | 70.49 | 35.8 | 109.1 | 1054 | 113.6 | 179.5 | 188.9 | 1.5 | 171.8 | 395.4 | 417.7 | 4125.1 | 5.6641 | 1.2805
SWRI | 96-3-210588-400 | 119.0667 | 94.97 | 50.1 | 26 | 90.5 | 2801 | 193.96 | 70.48 | 35.8 | 109.1 | 1054 | 111.6 | 179.5 | 188.9 | 1.6 | 179.2 | 395.1 | 417.6 | 4108.6 | 6.5 | 1.2805
SWRI | 96-3-210588-400 | 119.0833 | 94.97 | 50 | 26 | 90.3 | 2800 | 193.93 | 70.52 | 35.7 | 109 | 1053.5 | 116.4 | 179.5 | 189 | 1.5 | 161.1 | 396 | 417.9 | 4110.6 | 5.4922 | 1.2805
SWRI | 96-3-210588-400 | 119.1 | 94.96 | 49.7 | 26.1 | 90.4 | 2800 | 194.02 | 70.53 | 35.7 | 109 | 1053.3 | 113.6 | 179.7 | 189.1 | 1.6 | 177.7 | 395.7 | 418.1 | 4115.9 | 5.7109 | 1.2805
SWRI | 96-3-210588-400 | 119.1167 | 94.96 | 49.7 | 26.1 | 90.6 | 2800 | 194.11 | 70.51 | 35.7 | 109 | 1054.2 | 111.7 | 179.6 | 189 | 1.5 | 172.2 | 395.9 | 418 | 4108.4 | 5.4688 | 1.2805
SWRI | 96-3-210588-400 | 119.1333 | 94.96 | 49.6 | 26.1 | 90.7 | 2800 | 194.01 | 70.5 | 35.7 | 109 | 1053.6 | 112.8 | 179.7 | 189.1 | 1.5 | 169.1 | 395.9 | 417.9 | 4115.4 | 5.7344 | 1.2805
SWRI | 96-3-210588-400 | 119.15 | 95 | 49.6 | 26.1 | 90.4 | 2800 | 194.15 | 70.51 | 35.7 | 109 | 1054.5 | 112.4 | 179.8 | 189.2 | 1.4 | 166.9 | 395.5 | 417.3 | 4118.4 | 5.5781 | 1.2805
SWRI | 96-3-210588-400 | 119.1667 | 95.01 | 49.6 | 26.1 | 90.3 | 2800 | 194.1 | 70.47 | 35.7 | 109 | 1054.3 | 115.5 | 179.6 | 189 | 1.4 | 161 | 395.9 | 417.9 | 4114.3 | 5.75 | 1.2805
SWRI | 96-3-210588-400 | 119.1833 | 95 | 49.6 | 26 | 90.6 | 2799 | 194.01 | 70.54 | 35.7 | 109 | 1054.7 | 112.6 | 179.6 | 189 | 1.4 | 155.5 | 395.4 | 417.7 | 4119.1 | 5.4688 | 1.2805
SWRI | 96-3-210588-400 | 119.2 | 95 | 49.6 | 26 | 90.7 | 2800 | 194.06 | 70.43 | 35.7 | 108.9 | 1055.8 | 112.4 | 179.6 | 189.1 | 1.4 | 157.7 | 395.1 | 417.2 | 4119.5 | 6.5234 | 1.2805
SWRI | 96-3-210588-400 | 119.2167 | 95 | 49.6 | 26.1 | 90.4 | 2800 | 194.04 | 70.52 | 35.7 | 109 | 1054.2 | 112.7 | 179.6 | 189 | 1.4 | 155.2 | 394.1 | 416.5 | 4121.8 | 5.5078 | 1.2805
SWRI | 96-3-210588-400 | 119.2333 | 95 | 49.6 | 26.1 | 90.3 | 2801 | 194.13 | 70.55 | 35.7 | 109 | 1055 | 117.5 | 179.6 | 189.1 | 1.4 | 164.3 | 396 | 417.9 | 4114.9 | 6.4766 | 1.2805
SWRI | 96-3-210588-400 | 119.25 | 95.01 | 49.6 | 26.1 | 90.5 | 2800 | 194 | 70.46 | 35.7 | 108.9 | 1055.7 | 111.9 | 179.5 | 188.9 | 1.4 | 153.3 | 396 | 418 | 4107.1 | 6.6797 | 1.2805
SWRI | 96-3-210588-400 | 119.2667 | 95 | 49.6 | 26.1 | 90.7 | 2800 | 193.89 | 70.46 | 35.7 | 108.9 | 1055.3 | 115.8 | 179.6 | 188.9 | 1.5 | 170.8 | 396.3 | 418.1 | 4105.4 | 5.6406 | 1.2805
SWRI | 96-3-210588-400 | 119.2833 | 95.01 | 49.6 | 26.1 | 90.5 | 2800 | 193.99 | 70.52 | 35.7 | 109 | 1054.9 | 115.1 | 179.5 | 188.9 | 1.4 | 160.7 | 395.7 | 417.8 | 4112.5 | 6.5859 | 1.2805
SWRI | 96-3-210588-400 | 119.3 | 95.02 | 49.6 | 26.2 | 90.3 | 2800 | 194.04 | 70.48 | 35.7 | 108.9 | 1055.1 | 112.8 | 179.4 | 188.9 | 1.4 | 161.2 | 396.8 | 418.7 | 4121.9 | 6.3281 | 1.2805
SWRI | 96-3-210588-400 | 119.3167 | 95.01 | 49.6 | 25.9 | 90.3 | 2800 | 193.89 | 70.55 | 35.7 | 108.9 | 1053.9 | 113.2 | 179.4 | 188.8 | 1.6 | 175.2 | 396.1 | 418 | 4121 | 5.5781 | 1.2805
SWRI | 96-3-210588-400 | 119.3333 | 95.03 | 49.6 | 25.8 | 90.7 | 2800 | 193.98 | 70.44 | 35.7 | 109 | 1055.3 | 113.7 | 179.5 | 188.9 | 1.5 | 165.3 | 395.7 | 417.7 | 4105.6 | 6.5 | 1.2805
SWRI | 96-3-210588-400 | 119.35 | 95.01 | 49.6 | 25.8 | 90.6 | 2801 | 194 | 70.51 | 35.7 | 109 | 1054.8 | 112.3 | 179.5 | 188.9 | 1.4 | 159.1 | 394.5 | 416.2 | 4109.9 | 6.5859 | 1.2805
SWRI | 96-3-210588-400 | 119.3667 | 95.01 | 49.6 | 25.8 | 90.3 | 2800 | 193.99 | 70.57 | 35.7 | 109 | 1054.8 | 111.2 | 179.5 | 188.9 | 1.4 | 169 | 395.9 | 417.7 | 4101.7 | 6.5234 | 1.2805
SWRI | 96-3-210588-400 | 119.3833 | 95.01 | 49.7 | 25.9 | 90.3 | 2800 | 194.04 | 70.48 | 35.7 | 108.9 | 1054.9 | 113.6 | 179.7 | 189.1 | 1.4 | 160.7 | 395.8 | 418 | 4099.1 | 5.9766 | 1.2805
SWRI | 96-3-210588-400 | 119.4 | 95.01 | 49.8 | 25.9 | 90.7 | 2800 | 194.04 | 70.5 | 35.7 | 108.9 | 1054.4 | 113.2 | 179.5 | 188.9 | 1.4 | 156.2 | 395.2 | 417.5 | 4098.2 | 5.625 | 1.2805
SWRI | 96-3-210588-400 | 119.4167 | 95.02 | 49.9 | 25.8 | 90.7 | 2799 | 194 | 70.55 | 35.6 | 108.9 | 1054.4 | 112.4 | 179.7 | 189.1 | 1.4 | 159.1 | 392.5 | 414.5 | 4111.1 | 6.6328 | 1.2805
SWRI | 96-3-210588-400 | 119.4333 | 95 | 49.9 | 25.8 | 90.4 | 2801 | 193.99 | 70.48 | 35.6 | 108.9 | 1055.6 | 111.4 | 179.4 | 188.9 | 1.4 | 161 | 394.6 | 416.7 | 4105 | 5.8828 | 1.2805
SWRI | 96-3-210588-400 | 119.45 | 95.01 | 49.9 | 25.8 | 90.3 | 2800 | 193.99 | 70.54 | 35.6 | 108.9 | 1054.8 | 112.7 | 179.5 | 188.9 | 1.4 | 163.4 | 395.7 | 417.7 | 4097.1 | 5.4922 | 1.2805
SWRI | 96-3-210588-400 | 119.4667 | 95.01 | 49.9 | 25.7 | 90.6 | 2800 | 193.99 | 70.51 | 35.6 | 109 | 1055.3 | 112 | 179.7 | 189.1 | 1.4 | 158.7 | 396 | 418 | 4097.1 | 5.7109 | 1.2805
SWRI | 96-3-210588-400 | 119.4833 | 95.01 | 49.9 | 25.9 | 90.7 | 2799 | 193.9 | 70.47 | 35.6 | 109 | 1054.5 | 117.7 | 179.5 | 188.9 | 1.4 | 158.8 | 396.1 | 418 | 4105.5 | 5.4219 | 1.2805
SWRI | 96-3-210588-400 | 119.5 | 95 | 50 | 25.8 | 90.4 | 2800 | 194.01 | 70.56 | 35.6 | 109.1 | 1054.5 | 113.4 | 179.4 | 188.8 | 1.4 | 170.3 | 396 | 418.2 | 4105.9 | 5.6406 | 1.2805
SWRI | 96-3-210588-400 | 119.5167 | 95 | 50 | 26 | 90.3 | 2799 | 193.9 | 70.45 | 35.6 | 109 | 1055.3 | 111.8 | 179.6 | 189 | 1.5 | 166 | 395.6 | 417.5 | 4102.8 | 6.3281 | 1.2805
SWRI | 96-3-210588-400 | 119.5333 | 95 | 50 | 26 | 90.6 | 2800 | 193.93 | 70.52 | 35.6 | 109.1 | 1054.3 | 120.4 | 179.5 | 188.9 | 1.4 | 168.3 | 395.6 | 417.3 | 4103.4 | 5.6016 | 1.2805
SWRI | 96-3-210588-400 | 119.55 | 95.01 | 50.1 | 26.1 | 90.8 | 2800 | 194.02 | 70.49 | 35.6 | 109.1 | 1055.3 | 111.4 | 179.8 | 189.2 | 1.5 | 168.1 | 395.2 | 417.4 | 4101.1 | 5.5312 | 1.2805
SWRI | 96-3-210588-400 | 119.5667 | 95.02 | 50 | 26 | 90.5 | 2800 | 194.13 | 70.48 | 35.5 | 109.1 | 1054.1 | 111.1 | 179.6 | 189 | 1.4 | 164.1 | 393 | 415.3 | 4103.1 | 5.9062 | 1.2805
SWRI | 96-3-210588-400 | 119.5833 | 95.01 | 50 | 26 | 90.3 | 2800 | 194 | 70.5 | 35.5 | 109.1 | 1053.4 | 111.8 | 179.6 | 189 | 1.5 | 166.3 | 392.5 | 414.4 | 4104.4 | 5.7109 | 1.2805
SWRI | 96-3-210588-400 | 119.6 | 95 | 50 | 25.7 | 90.5 | 2800 | 194.02 | 70.46 | 35.5 | 109.1 | 1055.3 | 115.9 | 179.6 | 189 | 1.5 | 161.5 | 395.5 | 417.9 | 4105.9 | 6.5234 | 1.2805
SWRI | 96-3-210588-400 | 119.6167 | 95 | 50 | 25.6 | 90.8 | 2802 | 194.09 | 70.51 | 35.4 | 109.1 | 1055.4 | 111.5 | 179.6 | 189 | 1.4 | 158.5 | 394.6 | 416.7 | 4094.6 | 5.6875 | 1.2805
SWRI | 96-3-210588-400 | 119.6333 | 95 | 50 | 25.5 | 90.5 | 2801 | 194.07 | 70.49 | 35.4 | 109.1 | 1055.1 | 116 | 179.5 | 188.9 | 1.4 | 156.9 | 394.3 | 416.7 | 4097.1 | 5.625 | 1.2805
SWRI | 96-3-210588-400 | 119.65 | 95 | 50 | 25.6 | 90.3 | 2800 | 194 | 70.49 | 35.5 | 109.1 | 1055.4 | 111.6 | 179.6 | 189 | 1.4 | 159.4 | 393.6 | 415.9 | 4101.3 | 5.6406 | 1.2805
SWRI | 96-3-210588-400 | 119.6667 | 95 | 50 | 25.7 | 90.4 | 2800 | 193.97 | 70.5 | 35.4 | 109 | 1054.9 | 113.6 | 179.5 | 188.9 | 1.5 | 167.5 | 394.5 | 416.3 | 4100.6 | 5.9922 | 1.2805
SWRI | 96-3-210588-400 | 119.6833 | 95 | 50 | 25.7 | 90.7 | 2800 | 193.92 | 70.53 | 35.4 | 109.1 | 1054.7 | 113.4 | 179.5 | 188.9 | 1.4 | 168.3 | 395 | 417.2 | 4100.7 | 6.5469 | 1.2805
SWRI | 96-3-210588-400 | 119.7 | 94.99 | 50 | 25.8 | 90.6 | 2800 | 193.97 | 70.5 | 35.4 | 109 | 1054.7 | 113.6 | 179.5 | 188.9 | 1.4 | 161.7 | 396 | 418 | 4101.6 | 5.625 | 1.2805
SWRI | 96-3-210588-400 | 119.7167 | 95.01 | 50 | 25.7 | 90.3 | 2800 | 194.03 | 70.52 | 35.4 | 109.1 | 1055.1 | 112.1 | 179.6 | 189.1 | 1.4 | 168.5 | 394.7 | 416.7 | 4099.5 | 5.4922 | 1.2805
SWRI | 96-3-210588-400 | 119.7333 | 95 | 50 | 25.7 | 90.4 | 2800 | 193.95 | 70.63 | 35.4 | 109 | 1054.5 | 111.3 | 179.6 | 189 | 1.4 | 159.2 | 396.3 | 418.3 | 4094.6 | 6.0391 | 1.2805
SWRI | 96-3-210588-400 | 119.75 | 94.99 | 49.9 | 25.8 | 90.7 | 2800 | 194 | 70.45 | 35.4 | 109 | 1054.5 | 114.3 | 179.5 | 188.9 | 1.4 | 164.5 | 395.3 | 417.5 | 4090.2 | 5.4453 | 1.2805
SWRI | 96-3-210588-400 | 119.7667 | 95 | 49.9 | 25.8 | 90.6 | 2799 | 193.96 | 70.46 | 35.4 | 109.1 | 1054.5 | 113 | 179.6 | 189.1 | 1.4 | 167.7 | 394.7 | 416.9 | 4097.2 | 5.7344 | 1.2805
SWRI | 96-3-210588-400 | 119.7833 | 95 | 50 | 25.8 | 90.4 | 2800 | 194.03 | 70.51 | 35.4 | 109 | 1054.3 | 112.3 | 179.5 | 188.9 | 1.4 | 170.7 | 394.9 | 416.8 | 4089.3 | 5.5547 | 1.2805
SWRI | 96-3-210588-400 | 119.8 | 95 | 50 | 25.8 | 90.3 | 2799 | 194.05 | 70.47 | 35.4 | 109.1 | 1055.9 | 114 | 179.7 | 189.2 | 1.4 | 165.9 | 395.1 | 417.4 | 4092.7 | 5.6016 | 1.2805
SWRI | 96-3-210588-400 | 119.8167 | 95.01 | 49.9 | 25.7 | 90.6 | 2799 | 193.94 | 70.51 | 35.4 | 109 | 1054.8 | 115.1 | 179.7 | 189.1 | 1.4 | 167.5 | 394.4 | 416.6 | 4093.5 | 6.3047 | 1.2805
SWRI | 96-3-210588-400 | 119.8333 | 95.01 | 49.9 | 25.7 | 90.7 | 2801 | 194.03 | 70.48 | 35.3 | 109 | 1054.6 | 113.7 | 179.4 | 188.8 | 1.4 | 158.7 | 396.3 | 418.2 | 4087.6 | 5.6016 | 1.2805
SWRI | 96-3-210588-400 | 119.85 | 95.01 | 49.9 | 25.7 | 90.5 | 2799 | 193.96 | 70.5 | 35.3 | 109.1 | 1055.4 | 111.2 | 179.8 | 189.2 | 1.4 | 170.7 | 395.4 | 417.5 | 4086 | 6.3281 | 1.2805
SWRI | 96-3-210588-400 | 119.8667 | 95.01 | 50 | 25.7 | 90.4 | 2800 | 194.11 | 70.49 | 35.3 | 109 | 1054.4 | 112.7 | 179.6 | 189.1 | 1.4 | 158.8 | 395.3 | 417.8 | 4087.3 | 5.7109 | 1.2805
SWRI | 96-3-210588-400 | 119.8833 | 95 | 50 | 25.8 | 90.6 | 2800 | 193.87 | 70.51 | 35.3 | 109 | 1053.6 | 113 | 179.6 | 189.1 | 1.6 | 180.6 | 395.3 | 417.6 | 4082.9 | 5.5547 | 1.2805
SWRI | 96-3-210588-400 | 119.9 | 95 | 50.1 | 25.9 | 90.7 | 2801 | 193.97 | 70.54 | 35.4 | 109.1 | 1054 | 114.4 | 179.5 | 188.9 | 1.4 | 162.2 | 395.3 | 417.3 | 4088 | 5.7344 | 1.2805
SWRI | 96-3-210588-400 | 119.9167 | 95 | 50.1 | 25.9 | 90.4 | 2801 | 194.06 | 70.45 | 35.3 | 109.1 | 1053.9 | 112.8 | 179.5 | 188.9 | 1.4 | 163.8 | 395.8 | 418.1 | 4092.6 | 5.9922 | 1.2805
SWRI | 96-3-210588-400 | 119.9333 | 94.98 | 50.1 | 25.9 | 90.4 | 2799 | 193.93 | 70.52 | 35.4 | 109 | 1054.3 | 115.6 | 179.7 | 189.1 | 1.4 | 164.7 | 394.4 | 416.7 | 4090.5 | 6.3281 | 1.2805
SWRI | 96-3-210588-400 | 119.95 | 95 | 50.1 | 25.9 | 90.4 | 2799 | 194.02 | 70.5 | 35.4 | 109 | 1054.4 | 114.7 | 179.8 | 189.2 | 1.4 | 168.2 | 395.9 | 417.9 | 4094.9 | 6.3047 | 1.2805
SWRI | 96-3-210588-400 | 119.9667 | 95 | 50.1 | 25.7 | 90.6 | 2800 | 193.91 | 70.48 | 35.4 | 109 | 1053.4 | 112.6 | 179.5 | 188.9 | 1.6 | 186.6 | 394.8 | 417.2 | 4093.4 | 5.8594 | 1.2805
SWRI | 96-3-210588-400 | 119.9833 | 95 | 50.1 | 25.7 | 90.6 | 2800 | 194.09 | 70.53 | 35.4 | 109 | 1054.2 | 111 | 179.7 | 189.1 | 1.4 | 163.3 | 395.2 | 417.1 | 4084.7 | 5.625 | 1.2805
SWRI | 96-3-210588-400 | 120 | 95 | 50.1 | 25.8 | 90.4 | 2800 | 194.04 | 70.48 | 35.4 | 108.9 | 1054.4 | 115 | 179.7 | 189.1 | 1.5 | 167.3 | 395.2 | 417.7 | 4080.3 | 6.6953 | 1.2805
SWRI | 96-3-210588-400 | 120.0167 | 95.01 | 50.1 | 25.8 | 90.3 | 2802 | 194.09 | 70.53 | 35.4 | 108.9 | 1052.6 | 113.8 | 179.4 | 188.9 | 1.5 | 163.2 | 396.1 | 418.2 | 4083.5 | 6.0156 | 1.2805
SWRI | 96-3-210588-400 | 120.0333 | 95 | 50.1 | 26 | 90.5 | 2799 | 193.98 | 70.52 | 35.4 | 109 | 1053.8 | 116.4 | 179.7 | 189.2 | 1.5 | 170.7 | 396.8 | 418.7 | 4075.1 | 5.5781 | 1.2805
SWRI | 96-3-210588-400 | 120.05 | 95 | 50.2 | 26 | 90.7 | 2799 | 194.03 | 70.51 | 35.4 | 109 | 1054.7 | 114.8 | 179.8 | 189.3 | 1.4 | 168.2 | 394.8 | 417 | 4069.5 | 6.3281 | 1.2805
SWRI | 96-3-210588-400 | 120.0667 | 95.01 | 50.2 | 26.1 | 90.5 | 2799 | 193.99 | 70.5 | 35.4 | 109 | 1054.9 | 111.6 | 179.7 | 189.1 | 1.4 | 157.4 | 396.5 | 418.6 | 4073.9 | 5.6016 | 1.2805
SWRI | 96-3-210588-400 | 120.0833 | 94.99 | 50.2 | 26 | 90.4 | 2799 | 194 | 70.51 | 35.4 | 109 | 1055.4 | 113.4 | 179.8 | 189.3 | 1.5 | 177.4 | 396.1 | 418.2 | 4073.7 | 5.9766 | 1.2805
SWRI | 96-3-210588-400 | 120.1 | 95.01 | 50.2 | 26 | 90.4 | 2800 | 194.06 | 70.5 | 35.4 | 108.9 | 1054.6 | 113.2 | 179.7 | 189.2 | 1.4 | 156.2 | 394.8 | 416.8 | 4078.6 | 5.5781 | 1.2805
SWRI | 96-3-210588-400 | 120.1167 | 95 | 50.2 | 25.8 | 90.7 | 2801 | 194.02 | 70.53 | 35.4 | 108.9 | 1053.3 | 116.7 | 179.7 | 189.1 | 1.4 | 160.5 | 396.8 | 418.8 | 4076.7 | 5.6875 | 1.2805
SWRI | 96-3-210588-400 | 120.1333 | 95 | 50.1 | 25.7 | 90.6 | 2801 | 193.85 | 70.48 | 35.4 | 108.9 | 1053.4 | 115.2 | 179.6 | 189 | 1.6 | 176.3 | 396 | 418.4 | 4091 | 5.8594 | 1.2805
SWRI | 96-3-210588-400 | 120.15 | 94.98 | 50.2 | 25.9 | 90.4 | 2800 | 194.09 | 70.52 | 35.4 | 108.9 | 1055.1 | 113.8 | 179.9 | 189.3 | 1.5 | 168.4 | 396 | 418.2 | 4078.9 | 5.5781 | 1.2805
SWRI | 96-3-210588-400 | 120.1667 | 94.99 | 50.2 | 26 | 90.3 | 2800 | 194.03 | 70.51 | 35.4 | 108.9 | 1053.9 | 116.9 | 179.7 | 189.1 | 1.4 | 168.2 | 397 | 418.8 | 4068.4 | 5.9531 | 1.2805
SWRI | 96-3-210588-400 | 120.1833 | 94.99 | 50.2 | 25.8 | 90.6 | 2800 | 194.03 | 70.51 | 35.4 | 108.8 | 1054 | 113.6 | 179.6 | 189.1 | 1.6 | 182.9 | 396.6 | 418.6 | 4065.9 | 5.5781 | 1.2805
SWRI | 96-3-210588-400 | 120.2 | 94.99 | 50.2 | 26 | 90.7 | 2800 | 194.09 | 70.52 | 35.4 | 109 | 1054.6 | 113.7 | 179.8 | 189.2 | 1.5 | 160.3 | 395.9 | 417.8 | 4072.2 | 5.9922 | 1.2805
SWRI | 96-3-210588-400 | 120.2167 | 95 | 50.2 | 26.1 | 90.4 | 2801 | 194.22 | 70.46 | 35.4 | 109 | 1055.6 | 114.1 | 179.9 | 189.3 | 1.4 | 160.7 | 395.2 | 417.4 | 4070.3 | 5.625 | 1.2805
SWRI | 96-3-210588-400 | 120.2333 | 94.99 | 50.3 | 26.1 | 90.3 | 2801 | 194.08 | 70.53 | 35.4 | 109 | 1053.6 | 111.1 | 179.7 | 189.1 | 1.4 | 166.3 | 395.4 | 417.5 | 4072.6 | 6.5 | 1.2805
SWRI | 96-3-210588-400 | 120.25 | 95 | 50.3 | 26.2 | 90.6 | 2800 | 193.94 | 70.61 | 35.4 | 108.9 | 1053.8 | 111.8 | 179.6 | 189 | 1.4 | 161.4 | 395.8 | 418.1 | 4064.8 | 6.3047 | 1.2805
SWRI | 96-3-210588-400 | 120.2667 | 94.99 | 50.2 | 25.9 | 90.7 | 2799 | 193.97 | 70.43 | 35.4 | 108.9 | 1054.1 | 114.7 | 179.6 | 189 | 1.4 | 159.2 | 394.5 | 416.7 | 4071.4 | 5.9766 | 1.2805
SWRI | 96-3-210588-400 | 120.2833 | 95 | 50.3 | 25.9 | 90.4 | 2799 | 194.02 | 70.5 | 35.5 | 109 | 1055 | 115.4 | 179.7 | 189.1 | 1.5 | 166.1 | 395.6 | 417.8 | 4075.2 | 6.6328 | 1.2805
SWRI | 96-3-210588-400 | 120.3 | 94.99 | 50.3 | 26 | 90.3 | 2801 | 194.1 | 70.51 | 35.5 | 109 | 1055.3 | 111.2 | 179.7 | 189.1 | 1.4 | 164.2 | 395.6 | 417.3 | 4070.2 | 5.7344 | 1.2805
SWRI | 96-3-210588-400 | 120.3167 | 94.99 | 50.3 | 26 | 90.4 | 2800 | 193.89 | 70.5 | 35.5 | 109 | 1054.7 | 113 | 179.6 | 189 | 1.6 | 178.3 | 394.6 | 416.9 | 4069.7 | 6.5625 | 1.2805
SWRI | 96-3-210588-400 | 120.3333 | 94.99 | 50.2 | 25.9 | 90.7 | 2800 | 194.03 | 70.52 | 35.5 | 109 | 1054.4 | 111 | 179.7 | 189.1 | 1.5 | 175.9 | 395 | 417.1 | 4061.4 | 5.9922 | 1.2805
SWRI | 96-3-210588-400 | 120.35 | 94.98 | 50.2 | 26 | 90.6 | 2801 | 194.12 | 70.54 | 35.5 | 109 | 1053.7 | 112.9 | 179.6 | 189 | 1.5 | 165.9 | 396.7 | 418.7 | 4062.5 | 5.7344 | 1.2805
SWRI | 96-3-210588-400 | 120.3667 | 94.99 | 50.3 | 26 | 90.4 | 2800 | 194.17 | 70.44 | 35.5 | 109 | 1055.9 | 115.5 | 179.9 | 189.4 | 1.5 | 168.4 | 394.4 | 416.3 | 4066.4 | 5.6016 | 1.2805
SWRI | 96-3-210588-400 | 120.3833 | 94.99 | 50.3 | 25.9 | 90.4 | 2800 | 194.09 | 70.5 | 35.5 | 109 | 1055.3 | 118.9 | 179.8 | 189.2 | 1.4 | 163.2 | 394.7 | 417 | 4068.8 | 6.3281 | 1.2805
SWRI | 96-3-210588-400 | 120.4 | 95 | 50.3 | 25.9 | 90.4 | 2800 | 193.92 | 70.49 | 35.5 | 108.9 | 1054.8 | 111 | 179.6 | 189.1 | 1.5 | 168.6 | 395.9 | 418.2 | 4067.6 | 5.5078 | 1.2805
SWRI | 96-3-210588-400 | 120.4167 | 95 | 50.2 | 25.9 | 90.6 | 2799 | 193.87 | 70.5 | 35.5 | 108.9 | 1054.6 | 114.2 | 179.6 | 189 | 1.4 | 167.9 | 394.9 | 417.4 | 4079.5 | 6.3438 | 1.2805
SWRI | 96-3-210588-400 | 120.4333 | 95 | 50.2 | 25.9 | 90.6 | 2800 | 193.92 | 70.51 | 35.5 | 109 | 1054.2 | 116.2 | 179.6 | 189 | 1.5 | 159.2 | 394.2 | 416.4 | 4069.4 | 5.4922 | 1.2805
SWRI | 96-3-210588-400 | 120.45 | 94.98 | 50.1 | 26 | 90.6 | 2801 | 194.13 | 70.47 | 35.5 | 109 | 1054.7 | 112.6 | 179.6 | 189.1 | 1.4 | 161.7 | 395.9 | 418.1 | 4072.5 | 5.7344 | 1.2805
SWRI | 96-3-210588-400 | 120.4667 | 94.98 | 50.1 | 26 | 90.4 | 2800 | 194.08 | 70.46 | 35.5 | 108.9 | 1055 | 111.6 | 179.8 | 189.2 | 1.5 | 163.3 | 395.3 | 417.7 | 4067.5 | 5.6641 | 1.2805
SWRI | 96-3-210588-400 | 120.4833 | 94.98 | 50 | 26.1 | 90.3 | 2801 | 193.96 | 70.57 | 35.5 | 108.9 | 1054.1 | 115.5 | 179.6 | 189 | 1.5 | 170.6 | 395.3 | 417.8 | 4068.6 | 5.8203 | 1.2805
SWRI | 96-3-210588-400 | 120.5 | 94.99 | 50 | 26.1 | 90.6 | 2800 | 194 | 70.5 | 35.5 | 108.9 | 1055 | 112.7 | 179.6 | 189.1 | 1.4 | 163.4 | 395 | 417.1 | 4069.2 | 5.8594 | 1.2805
SWRI | 96-3-210588-400 | 120.5167 | 95 | 50 | 26.1 | 90.7 | 2799 | 194.09 | 70.5 | 35.5 | 109 | 1055.3 | 113.7 | 179.8 | 189.2 | 1.4 | 161 | 393.1 | 415.2 | 4068.7 | 5.8828 | 1.2805
SWRI | 96-3-210588-400 | 120.5333 | 95.01 | 50 | 25.8 | 90.4 | 2799 | 194.03 | 70.51 | 35.5 | 109 | 1054.6 | 113.4 | 179.7 | 189.1 | 1.4 | 158.6 | 394.5 | 416.6 | 4063.3 | 6.5859 | 1.2805
SWRI | 96-3-210588-400 | 120.55 | 95 | 50 | 25.7 | 90.3 | 2799 | 194 | 70.45 | 35.5 | 109 | 1056 | 111.7 | 179.9 | 189.2 | 1.4 | 154.7 | 395.3 | 417 | 4054 | 5.7344 | 1.2805
SWRI | 96-3-210588-400 | 120.5667 | 94.99 | 50 | 25.7 | 90.5 | 2801 | 194 | 70.52 | 35.5 | 109 | 1053.7 | 113.1 | 179.5 | 188.9 | 1.4 | 155.5 | 396.6 | 418.9 | 4055.9 | 6.3281 | 1.2805
SWRI | 96-3-210588-400 | 120.5833 | 94.97 | 50 | 25.8 | 90.7 | 2801 | 193.98 | 70.56 | 35.5 | 109.1 | 1053.8 | 113.8 | 179.8 | 189.1 | 1.4 | 163.4 | 396 | 418.1 | 4056.2 | 5.7109 | 1.2805
SWRI | 96-3-210588-400 | 120.6 | 95 | 50 | 25.9 | 90.5 | 2800 | 194.02 | 70.47 | 35.5 | 109.1 | 1055.3 | 113.7 | 179.9 | 189.3 | 1.4 | 167.9 | 395.2 | 417.4 | 4060.3 | 6.3438 | 1.2805
SWRI | 96-3-210588-400 | 120.6167 | 94.99 | 50 | 25.9 | 90.3 | 2799 | 194.04 | 70.51 | 35.6 | 109.1 | 1054.7 | 112.3 | 179.7 | 189.2 | 1.4 | 164 | 395.3 | 417.3 | 4058.3 | 5.5781 | 1.2805
SWRI | 96-3-210588-400 | 120.6333 | 94.98 | 50 | 25.9 | 90.4 | 2800 | 193.99 | 70.53 | 35.5 | 109.1 | 1053.9 | 110.9 | 179.7 | 189.1 | 1.4 | 156.9 | 395.7 | 417.8 | 4065.7 | 6.6562 | 1.2805
SWRI | 96-3-210588-400 | 120.65 | 95 | 50 | 25.9 | 90.7 | 2801 | 193.98 | 70.46 | 35.5 | 109.1 | 1053.8 | 113.8 | 179.5 | 188.9 | 1.4 | 156.4 | 395.5 | 418 | 4054.4 | 5.5781 | 1.2805
SWRI | 96-3-210588-400 | 120.6667 | 94.98 | 50 | 25.9 | 90.6 | 2800 | 193.93 | 70.53 | 35.5 | 109 | 1053.9 | 111.4 | 179.6 | 189 | 1.4 | 158.7 | 394.2 | 416.6 | 4052.5 | 6.3281 | 1.2805
SWRI | 96-3-210588-400 | 120.6833 | 95 | 50 | 25.8 | 90.4 | 2800 | 193.91 | 70.48 | 35.5 | 109 | 1055.2 | 115.5 | 179.6 | 189 | 1.4 | 158.7 | 396.4 | 418.4 | 4054.3 | 5.7969 | 1.2805
SWRI | 96-3-210588-400 | 120.7 | 95 | 49.9 | 25.6 | 90.3 | 2799 | 193.99 | 70.53 | 35.4 | 109.1 | 1054.5 | 112.4 | 179.7 | 189.1 | 1.4 | 167 | 394.6 | 416.6 | 4052.1 | 6.2812 | 1.2805
SWRI | 96-3-210588-400 | 120.7167 | 95 | 49.9 | 25.5 | 90.6 | 2800 | 193.98 | 70.55 | 35.4 | 109 | 1053.2 | 115.7 | 179.5 | 188.9 | 1.4 | 161.3 | 395.1 | 417.4 | 4047.1 | 5.6641 | 1.2805
SWRI | 96-3-210588-400 | 120.7333 | 95 | 49.9 | 25.5 | 90.7 | 2798 | 194.01 | 70.43 | 35.4 | 109 | 1055.3 | 118 | 179.9 | 189.3 | 1.4 | 162.5 | 395 | 417.4 | 4053.2 | 6.3438 | 1.2805
SWRI | 96-3-210588-400 | 120.75 | 95 | 49.9 | 25.5 | 90.4 | 2799 | 193.99 | 70.47 | 35.4 | 109 | 1054.3 | 111.7 | 179.8 | 189.2 | 1.4 | 161.9 | 396.4 | 418.2 | 4057.5 | 5.6016 | 1.2805
SWRI | 96-3-210588-400 | 120.7667 | 95 | 49.9 | 25.4 | 90.3 | 2800 | 194.03 | 70.52 | 35.3 | 109 | 1054 | 113.2 | 179.6 | 189.1 | 1.4 | 164.4 | 395.4 | 418 | 4051.7 | 6.2812 | 1.2805
SWRI | 96-3-210588-400 | 120.7833 | 95 | 49.9 | 25.4 | 90.6 | 2800 | 193.99 | 70.51 | 35.3 | 109 | 1054.4 | 112.8 | 179.8 | 189.2 | 1.4 | 170.8 | 395.8 | 417.9 | 4048.8 | 5.6016 | 1.2805
SWRI | 96-3-210588-400 | 120.8 | 94.99 | 49.9 | 25.5 | 90.7 | 2801 | 194.01 | 70.49 | 35.3 | 109 | 1054.2 | 112 | 179.6 | 189 | 1.4 | 156.3 | 395.3 | 417 | 4044.2 | 5.625 | 1.2805
SWRI | 96-3-210588-400 | 120.8167 | 95.01 | 49.9 | 25.4 | 90.5 | 2800 | 193.97 | 70.58 | 35.3 | 109 | 1053.2 | 113.1 | 179.6 | 189 | 1.4 | 153.9 | 395.9 | 418.2 | 4046.8 | 5.9062 | 1.2805
SWRI | 96-3-210588-400 | 120.8333 | 95 | 49.9 | 25.3 | 90.3 | 2802 | 194.05 | 70.44 | 35.2 | 109 | 1053.3 | 112.2 | 179.4 | 188.8 | 1.4 | 162 | 396.2 | 418.3 | 4048.3 | 6.3047 | 1.2805
SWRI | 96-3-210588-400 | 120.85 | 95 | 49.9 | 25.2 | 90.6 | 2801 | 193.96 | 70.48 | 35.2 | 109 | 1053.3 | 116.5 | 179.6 | 189 | 1.4 | 157.3 | 395.2 | 417.2 | 4053.5 | 5.6875 | 1.2805
SWRI | 96-3-210588-400 | 120.8667 | 95 | 49.9 | 25.4 | 90.7 | 2800 | 194.03 | 70.48 | 35.2 | 108.9 | 1053.8 | 115.2 | 179.7 | 189.1 | 1.4 | 158.6 | 395.2 | 417.4 | 4053.6 | 5.6875 | 1.2805
SWRI | 96-3-210588-400 | 120.8833 | 95 | 49.9 | 25.5 | 90.4 | 2800 | 193.95 | 70.49 | 35.2 | 109 | 1053.3 | 110.7 | 179.6 | 189 | 1.4 | 155.4 | 393.6 | 415.6 | 4045.5 | 5.6875 | 1.2805
SWRI | 96-3-210588-400 | 120.9 | 95 | 50 | 25.6 | 90.3 | 2800 | 194.05 | 70.48 | 35.2 | 109.1 | 1053.7 | 112.1 | 179.8 | 189.2 | 1.4 | 161.3 | 395.8 | 418.2 | 4044.6 | 6.3281 | 1.2805
SWRI | 96-3-210588-400 | 120.9167 | 95.01 | 50 | 25.6 | 90.5 | 2800 | 193.87 | 70.51 | 35.2 | 109 | 1053 | 112.9 | 179.6 | 189 | 1.5 | 163.4 | 395.8 | 417.7 | 4049.9 | 6.3047 | 1.2805
SWRI | 96-3-210588-400 | 120.9333 | 95.02 | 50 | 25.4 | 90.7 | 2802 | 194.14 | 70.5 | 35.1 | 109 | 1052.4 | 111.8 | 179.4 | 188.8 | 1.4 | 156.2 | 396.6 | 418.6 | 4056.4 | 5.9922 | 1.2805
SWRI | 96-3-210588-400 | 120.95 | 95.01 | 49.9 | 25.3 | 90.5 | 2801 | 194.04 | 70.5 | 35.1 | 109 | 1052.9 | 111.8 | 179.7 | 189.1 | 1.4 | 158.8 | 395.9 | 418.2 | 4043.3 | 5.9531 | 1.2805
SWRI | 96-3-210588-400 | 120.9667 | 95.01 | 49.9 | 25.4 | 90.3 | 2800 | 194.06 | 70.51 | 35.1 | 108.9 | 1052.6 | 111.6 | 179.7 | 189.1 | 1.4 | 153 | 395.2 | 417.4 | 4036.8 | 5.9766 | 1.2805
SWRI | 96-3-210588-400 | 120.9833 | 95.01 | 49.9 | 25.4 | 90.4 | 2800 | 194.03 | 70.53 | 35.1 | 109 | 1054.3 | 113.6 | 179.9 | 189.3 | 1.4 | 159.8 | 395.5 | 417.5 | 4043.7 | 6.5625 | 1.2805
SWRI | 96-3-210588-400 | 121 | 95.01 | 49.9 | 25.4 | 90.6 | 2800 | 194.01 | 70.52 | 35.1 | 108.9 | 1053.5 | 112 | 179.6 | 189 | 1.4 | 157.4 | 396.5 | 418.6 | 4038.9 | 5.6016 | 1.2805
SWRI | 96-3-210588-400 | 121.0167 | 95.02 | 49.8 | 25.3 | 90.7 | 2801 | 194.03 | 70.5 | 35 | 108.9 | 1053.8 | 112.4 | 179.6 | 189 | 1.4 | 158.8 | 395.7 | 418 | 4044.2 | 6.5234 | 1.2805
SWRI | 96-3-210588-400 | 121.0333 | 95.02 | 49.8 | 25.2 | 90.4 | 2800 | 194.03 | 70.45 | 35 | 108.9 | 1053.8 | 114.3 | 179.7 | 189.1 | 1.4 | 152.1 | 396.5 | 418.5 | 4042.6 | 6.3281 | 1.2805
SWRI | 96-3-210588-400 | 121.05 | 95.01 | 49.9 | 25.3 | 90.3 | 2802 | 194.12 | 70.49 | 35 | 108.9 | 1052.6 | 114.3 | 179.4 | 188.9 | 1.4 | 153.6 | 396.3 | 418.7 | 4045.9 | 5.5781 | 1.2805
SWRI | 96-3-210588-400 | 121.0667 | 95.02 | 49.9 | 25.3 | 90.5 | 2799 | 193.93 | 70.48 | 35 | 108.9 | 1053.2 | 114 | 179.6 | 189.1 | 1.4 | 156.1 | 395.6 | 417.7 | 4045.5 | 6.3438 | 1.2805
SWRI | 96-3-210588-400 | 121.0833 | 95.02 | 49.9 | 25.4 | 90.7 | 2800 | 193.95 | 70.5 | 35 | 109 | 1053.4 | 115 | 179.7 | 189.1 | 1.5 | 164.5 | 395 | 417.1 | 4049 | 5.625 | 1.2805
SWRI | 96-3-210588-400 | 121.1 | 95.02 | 49.9 | 25.4 | 90.6 | 2800 | 194.03 | 70.51 | 35 | 108.9 | 1052.6 | 114.6 | 179.7 | 189.1 | 1.4 | 161 | 396.7 | 418.8 | 4036.2 | 6.3047 | 1.2805
SWRI | 96-3-210588-400 | 121.1167 | 94.99 | 49.8 | 25.3 | 90.4 | 2800 | 194.03 | 70.49 | 34.9 | 108.9 | 1053.2 | 116.6 | 179.6 | 189 | 1.4 | 159.9 | 395.8 | 417.8 | 4032.2 | 5.6016 | 1.2805
SWRI | 96-3-210588-400 | 121.1333 | 95.02 | 49.9 | 25.3 | 90.4 | 2800 | 194.09 | 70.53 | 34.9 | 108.9 | 1052.5 | 112.2 | 179.7 | 189.1 | 1.5 | 162.8 | 396.6 | 418.8 | 4041.7 | 6.5234 | 1.2805
SWRI | 96-3-210588-400 | 121.15 | 95.01 | 49.8 | 25.3 | 90.6 | 2800 | 194.05 | 70.48 | 35 | 109 | 1052.9 | 114.7 | 179.8 | 189.2 | 1.4 | 165.3 | 396.2 | 418.3 | 4035.6 | 5.6016 | 1.2805
SWRI | 96-3-210588-400 | 121.1667 | 95.02 | 49.8 | 25.2 | 90.7 | 2801 | 194.04 | 70.47 | 34.9 | 109 | 1052.8 | 110.3 | 179.6 | 189 | 1.4 | 155.7 | 394.3 | 416.3 | 4041.2 | 6.6328 | 1.2805
SWRI | 96-3-210588-400 | 121.1833 | 95.02 | 49.8 | 25.2 | 90.4 | 2800 | 194.07 | 70.53 | 34.9 | 109 | 1052.8 | 114.8 | 179.7 | 189.1 | 1.4 | 158.4 | 395.9 | 418.3 | 4042 | 6.5234 | 1.2805
SWRI | 96-3-210588-400 | 121.2 | 95.02 | 49.8 | 25.2 | 90.3 | 2800 | 194.03 | 70.48 | 34.9 | 109 | 1052.7 | 111.8 | 179.6 | 189.1 | 1.4 | 156.5 | 392.2 | 414.4 | 4041.8 | 6.5625 | 1.2805
SWRI | 96-3-210588-400 | 121.2167 | 95.03 | 49.8 | 25.3 | 90.6 | 2800 | 193.98 | 70.52 | 34.9 | 108.9 | 1052.6 | 112.7 | 179.6 | 189.1 | 1.5 | 158.7 | 396.3 | 418.3 | 4029.3 | 6.4375 | 1.2805
SWRI | 96-3-210588-400 | 121.2333 | 95.05 | 49.8 | 25.3 | 90.7 | 2801 | 194.02 | 70.52 | 34.9 | 109 | 1052.5 | 112.7 | 179.7 | 189.1 | 1.4 | 153.6 | 394.7 | 416.8 | 4031.9 | 5.5781 | 1.2805
SWRI | 96-3-210588-400 | 121.25 | 95.04 | 49.7 | 25.1 | 90.5 | 2800 | 194.11 | 70.45 | 34.8 | 109 | 1054.3 | 114.9 | 179.9 | 189.3 | 1.5 | 155.6 | 395 | 417.1 | 4036.9 | 5.625 | 1.2805
SWRI | 96-3-210588-400 | 121.2667 | 95.05 | 49.7 | 25 | 90.5 | 2801 | 194 | 70.52 | 34.8 | 109 | 1052.1 | 110.4 | 179.6 | 189 | 1.5 | 156.1 | 396.1 | 418.1 | 4043.6 | 5.9531 | 1.2805
SWRI | 96-3-210588-400 | 121.2833 | 95.03 | 49.7 | 25 | 90 | 2800 | 194.03 | 70.51 | 34.8 | 109 | 1052.4 | 110.9 | 179.7 | 189.1 | 1.4 | 154 | 395.6 | 417.8 | 4038.1 | 5.625 | 1.2805
SWRI | 96-3-210588-400 | 121.3 | 95.03 | 49.6 | 25.1 | 90.6 | 2801 | 193.96 | 70.5 | 34.8 | 109 | 1052.9 | 110.9 | 179.7 | 189.1 | 1.5 | 156.7 | 396.4 | 418.6 | 4037.8 | 6.3047 | 1.2805
SWRI | 96-3-210588-400 | 121.3167 | 95.04 | 49.7 | 25.1 | 90.7 | 2800 | 193.99 | 70.5 | 34.8 | 109.1 | 1053.7 | 113.4 | 179.8 | 189.2 | 1.4 | 156 | 395.7 | 418 | 4037.1 | 5.7344 | 1.2805
SWRI | 96-3-210588-400 | 121.3333 | 95.03 | 49.7 | 25.2 | 90.2 | 2802 | 194.07 | 70.54 | 34.8 | 109.1 | 1051.9 | 111 | 179.5 | 189 | 1.4 | 163.8 | 396.6 | 419 | 4031.4 | 6.3047 | 1.2805
SWRI | 96-3-210588-400 | 121.35 | 95.03 | 49.6 | 25.2 | 90.5 | 2798 | 193.95 | 70.53 | 34.7 | 109 | 1053.2 | 111.2 | 179.8 | 189.2 | 1.5 | 165.5 | 396.1 | 417.9 | 4028.1 | 5.7344 | 1.2805
SWRI | 96-3-210588-400 | 121.3667 | 95.04 | 49.7 | 25.2 | 90.8 | 2799 | 194.04 | 70.47 | 34.8 | 109 | 1054.5 | 112.8 | 179.9 | 189.3 | 1.5 | 156.7 | 394.9 | 417.3 | 4027.3 | 5.4922 | 1.2805
SWRI | 96-3-210588-400 | 121.3833 | 95.05 | 49.6 | 25.1 | 90.4 | 2799 | 194.03 | 70.46 | 34.7 | 109 | 1053.7 | 112.9 | 179.8 | 189.1 | 1.4 | 156.3 | 396.5 | 418.6 | 4026.5 | 5.625 | 1.2805
SWRI | 96-3-210588-400 | 121.4 | 95.04 | 49.6 | 25.1 | 90.2 | 2799 | 193.9 | 70.58 | 34.7 | 109 | 1052.9 | 110.7 | 179.8 | 189.2 | 1.5 | 156.6 | 394.6 | 416.8 | 4027.7 | 5.5312 | 1.2805
SWRI | 96-3-210588-400 | 121.4167 | 95.04 | 49.7 | 25.2 | 90.7 | 2800 | 194 | 70.41 | 34.7 | 109 | 1053.1 | 118.9 | 179.7 | 189.1 | 1.4 | 149.1 | 396.3 | 418.4 | 4031 | 5.6016 | 1.2805
SWRI | 96-3-210588-400 | 121.4333 | 95.04 | 49.8 | 25.1 | 90.6 | 2801 | 194.03 | 70.53 | 34.7 | 109 | 1052.9 | 112.4 | 179.6 | 189.1 | 1.4 | 153.9 | 396.1 | 418.2 | 4028.3 | 5.4688 | 1.2805
SWRI | 96-3-210588-400 | 121.45 | 95.04 | 49.9 | 25.1 | 90.3 | 2799 | 194.01 | 70.51 | 34.7 | 109 | 1053 | 112.6 | 179.8 | 189.2 | 1.4 | 144.1 | 394.5 | 416.7 | 4037.8 | 5.625 | 1.2805
SWRI | 96-3-210588-400 | 121.4667 | 95.06 | 49.9 | 25.1 | 90.5 | 2800 | 193.99 | 70.46 | 34.7 | 109 | 1053.1 | 113.6 | 179.8 | 189.2 | 1.4 | 158.8 | 394.9 | 417.1 | 4033.1 | 6.5625 | 1.2805
SWRI | 96-3-210588-400 | 121.4833 | 95.05 | 49.9 | 25 | 90.8 | 2800 | 194.05 | 70.54 | 34.7 | 109 | 1052.5 | 113.9 | 179.7 | 189.1 | 1.4 | 155.5 | 395.7 | 417.6 | 4026.9 | 6.6328 | 1.2805
SWRI | 96-3-210588-400 | 121.5 | 95.06 | 49.9 | 25.1 | 90.3 | 2801 | 194.04 | 70.47 | 34.7 | 109.1 | 1051.9 | 117.7 | 179.6 | 189 | 1.4 | 157.5 | 397.1 | 418.8 | 4024.6 | 6.4766 | 1.2805
SWRI | 96-3-210588-400 | 121.5167 | 95.05 | 50 | 25.1 | 90.3 | 2801 | 194.05 | 70.51 | 34.7 | 109 | 1052.9 | 112.5 | 179.7 | 189.2 | 1.5 | 149.7 | 396.1 | 418.1 | 4024.7 | 6.4766 | 1.2805
SWRI | 96-3-210588-400 | 121.5333 | 95.07 | 50 | 25.2 | 90.7 | 2800 | 193.93 | 70.53 | 34.7 | 109 | 1052.2 | 111.3 | 179.7 | 189.1 | 1.4 | 149.3 | 395.6 | 417.8 | 4032.7 | 5.6875 | 1.2805
SWRI | 96-3-210588-400 | 121.55 | 95.07 | 49.9 | 25 | 90.5 | 2801 | 194.02 | 70.47 | 34.6 | 109 | 1051.6 | 113.6 | 179.6 | 189 | 1.4 | 160.6 | 395.8 | 418.1 | 4024.6 | 6.0391 | 1.2805
SWRI | 96-3-210588-400 | 121.5667 | 95.08 | 49.9 | 24.9 | 90.3 | 2800 | 194.02 | 70.55 | 34.6 | 109 | 1051.5 | 119.3 | 179.6 | 189 | 1.5 | 161.3 | 396.3 | 418.7 | 4030.4 | 5.6641 | 1.2805
SWRI | 96-3-210588-400 | 121.5833 | 95.08 | 49.9 | 24.9 | 90.4 | 2799 | 194 | 70.5 | 34.6 | 108.9 | 1053.2 | 113.1 | 179.8 | 189.2 | 1.4 | 156.5 | 394.3 | 416.4 | 4022.4 | 5.7344 | 1.2805
SWRI | 96-3-210588-400 | 121.6 | 95.07 | 49.9 | 24.9 | 90.7 | 2800 | 194.1 | 70.44 | 34.6 | 109 | 1053.1 | 113.4 | 179.7 | 189.1 | 1.5 | 156.8 | 394.7 | 417.1 | 4022.5 | 5.4688 | 1.2805
SWRI | 96-3-210588-400 | 121.6167 | 95.08 | 49.9 | 24.9 | 90.6 | 2801 | 193.98 | 70.53 | 34.6 | 109 | 1051.6 | 111 | 179.5 | 188.9 | 1.4 | 155.7 | 394.8 | 417 | 4014.5 | 5.9062 | 1.2805
SWRI | 96-3-210588-400 | 121.6333 | 95.07 | 50 | 24.9 | 90.3 | 2799 | 194.01 | 70.48 | 34.6 | 109 | 1053.3 | 113.7 | 179.9 | 189.3 | 1.5 | 155 | 396.7 | 418.5 | 4014.8 | 6.3438 | 1.2805
SWRI | 96-3-210588-400 | 121.65 | 95.09 | 50 | 25 | 90.4 | 2800 | 193.86 | 70.51 | 34.6 | 109 | 1052.6 | 111.5 | 179.7 | 189.1 | 1.5 | 152 | 396.5 | 418.3 | 4028.4 | 5.6016 | 1.2805
SWRI | 96-3-210588-400 | 121.6667 | 95.09 | 50 | 24.9 | 90.7 | 2800 | 193.93 | 70.5 | 34.5 | 109 | 1052.4 | 112.6 | 179.6 | 189 | 1.5 | 164.2 | 394.2 | 416.3 | 4019.8 | 5.5547 | 1.2805
SWRI | 96-3-210588-400 | 121.6833 | 95.09 | 50 | 24.9 | 90.6 | 2800 | 193.98 | 70.52 | 34.5 | 109 | 1051.2 | 111.4 | 179.6 | 189 | 1.5 | 152.2 | 396.2 | 418.6 | 4014.3 | 5.7109 | 1.2805
SWRI | 96-3-210588-400 | 121.7 | 95.06 | 50 | 25 | 90.4 | 2800 | 194.14 | 70.54 | 34.5 | 109 | 1052.2 | 117.6 | 180 | 189.4 | 1.4 | 144.2 | 395.6 | 417.6 | 4013.6 | 5.4922 | 1.2805
SWRI | 96-3-210588-400 | 121.7167 | 95.1 | 50 | 24.9 | 90.4 | 2800 | 194.03 | 70.5 | 34.5 | 109 | 1052.5 | 112 | 179.7 | 189.2 | 1.4 | 151.5 | 396.8 | 418.8 | 4019.6 | 5.9922 | 1.2805
SWRI | 96-3-210588-400 | 121.7333 | 95.11 | 50 | 24.8 | 90.5 | 2799 | 193.89 | 70.55 | 34.5 | 108.9 | 1051.7 | 116.6 | 179.6 | 189 | 1.5 | 158.5 | 396.8 | 419 | 4009.2 | 5.4922 | 1.2805
SWRI | 96-3-210588-400 | 121.75 | 95.06 | 50 | 24.8 | 90.7 | 2800 | 194 | 70.48 | 34.5 | 109 | 1052.3 | 115.3 | 179.7 | 189.2 | 1.4 | 151.3 | 397.2 | 419.1 | 4011.9 | 5.6016 | 1.2805
SWRI | 96-3-210588-400 | 121.7667 | 95.08 | 50 | 24.9 | 90.5 | 2801 | 193.89 | 70.51 | 34.5 | 109 | 1051.5 | 112.8 | 179.6 | 189 | 1.5 | 146.6 | 396.2 | 418.6 | 4015.7 | 5.6875 | 1.2805
SWRI | 96-3-210588-400 | 121.7833 | 95.05 | 50 | 24.9 | 90.3 | 2798 | 193.97 | 70.48 | 34.5 | 108.9 | 1053.3 | 111.6 | 179.8 | 189.3 | 1.5 | 155.5 | 394.6 | 416.5 | 4013.9 | 5.8828 | 1.2805
SWRI | 96-3-210588-400 | 121.8 | 95.04 | 50 | 24.9 | 90.5 | 2801 | 194.18 | 70.53 | 34.5 | 108.9 | 1052 | 113.8 | 179.7 | 189.1 | 1.4 | 150.4 | 396.2 | 418.4 | 4010.4 | 6.3281 | 1.2805
SWRI | 96-3-210588-400 | 121.8167 | 95.05 | 49.9 | 24.8 | 90.7 | 2799 | 193.97 | 70.46 | 34.5 | 109 | 1052.5 | 111.1 | 179.7 | 189.1 | 1.5 | 154.8 | 395.8 | 417.8 | 4017.7 | 5.7344 | 1.2805
SWRI | 96-3-210588-400 | 121.8333 | 95.06 | 49.9 | 24.7 | 90.6 | 2800 | 193.96 | 70.49 | 34.5 | 109 | 1052.2 | 110.7 | 179.5 | 188.9 | 1.5 | 149 | 394.3 | 416.7 | 4019.8 | 5.5781 | 1.2805
SWRI | 96-3-210588-400 | 121.85 | 95.02 | 49.9 | 24.7 | 90.3 | 2800 | 194.1 | 70.48 | 34.5 | 109 | 1053.2 | 111 | 179.8 | 189.2 | 1.5 | 154.9 | 394.9 | 417.3 | 4004.5 | 5.6016 | 1.2805
SWRI | 96-3-210588-400 | 121.8667 | 95.02 | 49.9 | 24.7 | 90.5 | 2800 | 194.01 | 70.49 | 34.4 | 109 | 1052.4 | 112.4 | 179.7 | 189.1 | 1.5 | 157.6 | 396.3 | 418.6 | 4018.4 | 5.5781 | 1.2805
SWRI | 96-3-210588-400 | 121.8833 | 95.01 | 49.9 | 24.8 | 90.7 | 2799 | 193.93 | 70.56 | 34.4 | 109.1 | 1051.1 | 110.5 | 179.7 | 189.1 | 1.4 | 152.4 | 397.1 | 418.7 | 4020.6 | 5.7344 | 1.2805
SWRI | 96-3-210588-400 | 121.9 | 95.02 | 50 | 24.9 | 90.5 | 2801 | 194.07 | 70.47 | 34.5 | 109.1 | 1052.2 | 113.1 | 179.8 | 189.2 | 1.5 | 161.1 | 396.2 | 418.2 | 4013.3 | 5.5781 | 1.2805
SWRI | 96-3-210588-400 | 121.9167 | 95.02 | 50 | 24.8 | 90.3 | 2800 | 194.04 | 70.5 | 34.5 | 109.1 | 1053 | 114.4 | 179.7 | 189.1 | 1.5 | 154 | 396.7 | 418.8 | 4006.8 | 5.5781 | 1.2805
SWRI | 96-3-210588-400 | 121.9333 | 95.02 | 50 | 24.6 | 90.5 | 2800 | 194.02 | 70.49 | 34.4 | 109 | 1052.4 | 114.3 | 179.7 | 189.2 | 1.5 | 155 | 396.3 | 418.5 | 4002.7 | 5.9062 | 1.2805
SWRI | 96-3-210588-400 | 121.95 | 95.02 | 50 | 24.5 | 90.7 | 2800 | 193.94 | 70.47 | 34.4 | 109 | 1051.9 | 112.4 | 179.6 | 189 | 1.5 | 149.8 | 396.6 | 419.1 | 4011.4 | 5.5781 | 1.2805
SWRI | 96-3-210588-400 | 121.9667 | 95.01 | 50 | 24.5 | 90.4 | 2801 | 194.13 | 70.49 | 34.4 | 109.1 | 1053 | 115.5 | 179.9 | 189.2 | 1.5 | 146.5 | 395.8 | 418.1 | 4007.6 | 5.6016 | 1.2805
SWRI | 96-3-210588-400 | 121.9833 | 95.01 | 50 | 24.6 | 90.2 | 2801 | 194.03 | 70.47 | 34.4 | 109.1 | 1051.3 | 114 | 179.6 | 189 | 1.5 | 148.9 | 396.4 | 418.4 | 3999.1 | 5.6875 | 1.2805
SWRI | 96-3-210588-400 | 122 | 95.02 | 50 | 24.6 | 90.6 | 2800 | 194.04 | 70.52 | 34.5 | 109.1 | 1052.6 | 114.7 | 179.9 | 189.3 | 1.5 | 144.9 | 396.4 | 418.8 | 4009.5 | 5.5781 | 1.2805
SWRI | 96-3-210588-400 | 122.0167 | 95 | 50 | 24.8 | 90.7 | 2800 | 193.99 | 70.49 | 34.5 | 109.1 | 1051.2 | 112.8 | 179.7 | 189 | 1.4 | 153 | 394.9 | 417.1 | 4003.6 | 6.3281 | 1.2805
SWRI | 96-3-210588-400 | 122.0333 | 95.03 | 50 | 24.7 | 90.3 | 2799 | 193.98 | 70.5 | 34.5 | 109.1 | 1051.8 | 110.4 | 179.8 | 189.2 | 1.5 | 152.1 | 395 | 417.1 | 4008.5 | 5.9766 | 1.2805
SWRI | 96-3-210588-400 | 122.05 | 94.98 | 50 | 24.7 | 90.5 | 2800 | 193.96 | 70.5 | 34.5 | 109.1 | 1051.8 | 113.3 | 179.7 | 189.1 | 1.4 | 148.7 | 393.8 | 416 | 4005.1 | 5.6016 | 1.2805
SWRI | 96-3-210588-400 | 122.0667 | 94.97 | 50 | 24.8 | 90.8 | 2799 | 193.97 | 70.49 | 34.5 | 109.1 | 1053.2 | 111.9 | 180 | 189.4 | 1.5 | 148.5 | 396.3 | 417.6 | 3995 | 5.6406 | 1.2805
SWRI | 96-3-210588-400 | 122.0833 | 94.98 | 50 | 24.8 | 90.3 | 2799 | 194.01 | 70.46 | 34.5 | 109 | 1052.4 | 112.4 | 179.8 | 189.2 | 1.4 | 145 | 394.6 | 416.7 | 4006.6 | 5.9531 | 1.2805
SWRI | 96-3-210588-400 | 122.1 | 94.98 | 50 | 24.8 | 90.4 | 2800 | 193.99 | 70.48 | 34.5 | 109.1 | 1052.7 | 111.8 | 179.7 | 189.1 | 1.4 | 148.7 | 395 | 417.3 | 4010.5 | 5.4453 | 1.2805
SWRI | 96-3-210588-400 | 122.1167 | 94.97 | 50 | 24.8 | 90.7 | 2801 | 194.03 | 70.46 | 34.5 | 109 | 1052.4 | 114.4 | 179.6 | 189 | 1.4 | 144.8 | 394.8 | 416.9 | 4000.2 | 5.4219 | 1.2805
SWRI | 96-3-210588-400 | 122.1333 | 94.97 | 50 | 24.7 | 90.5 | 2800 | 193.98 | 70.55 | 34.5 | 109.1 | 1051.3 | 113.8 | 179.7 | 189.1 | 1.5 | 149.1 | 396.6 | 418.7 | 3995.2 | 5.7109 | 1.2805
SWRI | 96-3-210588-400 | 122.15 | 94.96 | 50 | 24.7 | 90.2 | 2798 | 193.93 | 70.54 | 34.6 | 109.1 | 1052.3 | 111 | 179.8 | 189.2 | 1.4 | 153.7 | 395.2 | 417.1 | 4000 | 5.4922 | 1.2805
SWRI | 96-3-210588-400 | 122.1667 | 94.95 | 50 | 24.7 | 90.7 | 2801 | 194.08 | 70.46 | 34.6 | 109 | 1051.1 | 110.7 | 179.6 | 189 | 1.4 | 148.6 | 396.8 | 419 | 4007.6 | 5.75 | 1.2805
SWRI | 96-3-210588-400 | 122.1833 | 94.96 | 50 | 24.8 | 90.6 | 2800 | 193.99 | 70.5 | 34.5 | 109.1 | 1051.4 | 113.4 | 179.7 | 189.1 | 1.4 | 140.5 | 395.1 | 417.3 | 4002.1 | 5.4453 | 1.2805
SWRI | 96-3-210588-400 | 122.2 | 94.93 | 50.1 | 24.8 | 90.3 | 2802 | 194.05 | 70.51 | 34.6 | 109 | 1051.6 | 111.7 | 179.6 | 189 | 1.4 | 143.9 | 396.1 | 418.5 | 3998.4 | 6.4766 | 1.2805
SWRI | 96-3-210588-400 | 122.2167 | 94.95 | 50.1 | 24.8 | 90.4 | 2800 | 194.04 | 70.5 | 34.6 | 109 | 1052.5 | 110.7 | 179.8 | 189.2 | 1.4 | 151.1 | 396 | 418.2 | 4010.5 | 5.4688 | 1.2805
SWRI | 96-3-210588-400 | 122.2333 | 94.96 | 50.1 | 24.8 | 90.7 | 2801 | 194.1 | 70.47 | 34.6 | 109 | 1051.5 | 112.5 | 179.7 | 189.1 | 1.4 | 155.5 | 397 | 418.9 | 3995.2 | 5.7344 | 1.2805
SWRI | 96-3-210588-400 | 122.25 | 94.96 | 50.1 | 24.7 | 90.5 | 2800 | 193.99 | 70.51 | 34.6 | 109 | 1051.7 | 111.8 | 179.7 | 189.1 | 1.4 | 146.6 | 395.4 | 417.3 | 3992.4 | 5.7344 | 1.2805
SWRI | 96-3-210588-400 | 122.2667 | 94.96 | 50.1 | 24.7 | 90.3 | 2801 | 194.1 | 70.52 | 34.6 | 109 | 1051.4 | 113.9 | 179.7 | 189.1 | 1.4 | 158.2 | 395.7 | 417.9 | 3999.9 | 6.4766 | 1.2805
SWRI | 96-3-210588-400 | 122.2833 | 94.96 | 50.1 | 24.8 | 90.6 | 2801 | 194.13 | 70.49 | 34.6 | 109 | 1052.2 | 113.4 | 179.8 | 189.2 | 1.4 | 151.3 | 396.4 | 418.9 | 3992 | 6.5859 | 1.2805
SWRI | 96-3-210588-400 | 122.3 | 94.97 | 50.1 | 24.8 | 90.7 | 2801 | 194 | 70.52 | 34.6 | 109 | 1052.4 | 114.9 | 179.8 | 189.2 | 1.4 | 158.4 | 394.9 | 417.2 | 3991.4 | 5.6016 | 1.2805
SWRI | 96-3-210588-400 | 122.3167 | 94.96 | 50 | 24.8 | 90.4 | 2799 | 194.02 | 70.51 | 34.6 | 109.1 | 1051.9 | 114.9 | 179.8 | 189.2 | 1.4 | 155.2 | 396.5 | 418.8 | 3993.2 | 5.6016 | 1.2805
SWRI | 96-3-210588-400 | 122.3333 | 94.97 | 50 | 24.8 | 90.3 | 2800 | 194.07 | 70.49 | 34.6 | 109 | 1051.4 | 113.3 | 179.7 | 189.1 | 1.4 | 158.6 | 396.1 | 417.9 | 3985.1 | 5.6641 | 1.2805
SWRI | 96-3-210588-400 | 122.35 | 94.95 | 50 | 24.7 | 90.7 | 2799 | 194.03 | 70.43 | 34.6 | 109.1 | 1051.9 | 112.5 | 179.7 | 189.1 | 1.4 | 148.7 | 395.8 | 417.9 | 3998.4 | 6.5 | 1.2805
SWRI | 96-3-210588-400 | 122.3667 | 94.97 | 50 | 24.7 | 90.6 | 2799 | 193.88 | 70.57 | 34.6 | 109.1 | 1051.7 | 113.3 | 179.7 | 189.1 | 1.4 | 149.1 | 392.2 | 414.2 | 3993 | 5.6641 | 1.2805
SWRI | 96-3-210588-400 | 122.3833 | 94.97 | 50 | 24.6 | 90.2 | 2801 | 194.05 | 70.55 | 34.6 | 109 | 1051.1 | 111.4 | 179.6 | 189.1 | 1.4 | 148.4 | 396.9 | 419 | 3983.3 | 6.3281 | 1.2805
SWRI | 96-3-210588-400 | 122.4 | 94.94 | 50 | 24.7 | 90.5 | 2800 | 194.02 | 70.44 | 34.6 | 109 | 1052.3 | 113.1 | 179.9 | 189.3 | 1.5 | 144.5 | 396.7 | 418.8 | 3998.5 | 5.7344 | 1.2805
SWRI | 96-3-210588-400 | 122.4167 | 94.98 | 50 | 24.7 | 90.7 | 2800 | 193.97 | 70.5 | 34.6 | 109 | 1051.9 | 110 | 179.7 | 189.1 | 1.5 | 154.8 | 396.6 | 418.9 | 3987 | 5.4453 | 1.2805
SWRI | 96-3-210588-400 | 122.4333 | 94.98 | 50 | 24.6 | 90.4 | 2801 | 194.15 | 70.52 | 34.6 | 109.1 | 1052.2 | 113.9 | 179.7 | 189.1 | 1.4 | 144 | 396.5 | 418.9 | 3983.9 | 6.4766 | 1.2805
SWRI | 96-3-210588-400 | 122.45 | 95 | 49.9 | 24.5 | 90.3 | 2800 | 193.97 | 70.54 | 34.6 | 109 | 1052.1 | 113.7 | 179.7 | 189.1 | 1.5 | 137.2 | 395.8 | 418 | 3996.1 | 6.5625 | 1.2805
SWRI | 96-3-210588-400 | 122.4667 | 95 | 49.9 | 24.4 | 90.6 | 2800 | 193.95 | 70.48 | 34.6 | 108.9 | 1051.9 | 115.9 | 179.7 | 189.1 | 1.5 | 149.6 | 392.8 | 414.9 | 3976.6 | 5.5547 | 1.2805
SWRI | 96-3-210588-400 | 122.4833 | 94.99 | 50 | 24.6 | 90.7 | 2799 | 194.04 | 70.49 | 34.7 | 109 | 1052.1 | 114.9 | 179.9 | 189.2 | 1.4 | 148.6 | 396.6 | 418.6 | 3986.6 | 5.5781 | 1.2805
SWRI | 96-3-210588-400 | 122.5 | 95.03 | 50 | 24.6 | 90.4 | 2799 | 193.98 | 70.61 | 34.7 | 109.1 | 1051.6 | 110.2 | 179.8 | 189.2 | 1.5 | 148.5 | 396.9 | 419.1 | 3988.3 | 5.4688 | 1.2805
SWRI | 96-3-210588-400 | 122.5167 | 95.02 | 50 | 24.5 | 90.3 | 2800 | 194.01 | 70.42 | 34.7 | 109.1 | 1052.9 | 115.2 | 179.8 | 189.2 | 1.5 | 149 | 396.7 | 419 | 3981.2 | 5.5781 | 1.2805
SWRI | 96-3-210588-400 | 122.5333 | 95.04 | 50 | 24.4 | 90.6 | 2801 | 193.97 | 70.5 | 34.7 | 109 | 1050.8 | 111.1 | 179.6 | 189 | 1.5 | 150.8 | 396.3 | 418.6 | 3981.8 | 5.9297 | 1.2805
SWRI | 96-3-210588-400 | 122.55 | 95.05 | 49.9 | 24.5 | 90.6 | 2801 | 193.92 | 70.52 | 34.7 | 109 | 1051.3 | 113.4 | 179.6 | 189 | 1.5 | 151.1 | 395.5 | 417.5 | 3982 | 5.6875 | 1.2805
SWRI | 96-3-210588-400 | 122.5667 | 95.05 | 49.9 | 24.5 | 90.3 | 2800 | 194.11 | 70.49 | 34.7 | 109.1 | 1052.6 | 117.3 | 179.7 | 189 | 1.5 | 144.6 | 396.1 | 418.6 | 3982.2 | 5.7109 | 1.2805
SWRI | 96-3-210588-400 | 122.5833 | 95.06 | 49.9 | 24.5 | 90.5 | 2800 | 194 | 70.53 | 34.7 | 109 | 1050.8 | 112.3 | 179.7 | 189 | 1.5 | 160.4 | 397.2 | 419.3 | 3982.8 | 6.4766 | 1.2805
SWRI | 96-3-210588-400 | 122.6 | 95.07 | 50 | 24.7 | 90.7 | 2800 | 194 | 70.48 | 34.7 | 109 | 1051.9 | 112 | 179.7 | 189 | 1.5 | 157.2 | 396.3 | 418.8 | 3980.6 | 6.3672 | 1.2805
SWRI | 96-3-210588-400 | 122.6167 | 95.07 | 50 | 24.7 | 90.5 | 2800 | 193.94 | 70.53 | 34.7 | 109 | 1053 | 113 | 179.8 | 189.1 | 1.5 | 156.2 | 395.5 | 417.5 | 3981.1 | 5.5781 | 1.2805
SWRI | 96-3-210588-400 | 122.6333 | 95.06 | 50 | 24.6 | 90.2 | 2800 | 194.06 | 70.46 | 34.7 | 108.9 | 1052.5 | 111.4 | 179.8 | 189.2 | 1.5 | 141.1 | 395.7 | 418 | 3982.2 | 6.6797 | 1.2805
SWRI | 96-3-210588-400 | 122.65 | 95.07 | 50 | 24.7 | 90.6 | 2799 | 193.89 | 70.5 | 34.8 | 109 | 1052.5 | 116.2 | 179.7 | 189.1 | 1.5 | 162.9 | 396.2 | 418.4 | 3979.6 | 5.6016 | 1.2805
SWRI | 96-3-210588-400 | 122.6667 | 95.07 | 50 | 24.8 | 90.7 | 2800 | 193.93 | 70.49 | 34.8 | 109 | 1051.5 | 118.5 | 179.6 | 189 | 1.5 | 154.9 | 397.5 | 419.5 | 3974.3 | 6.3281 | 1.2805
SWRI | 96-3-210588-400 | 122.6833 | 95.07 | 50 | 24.8 | 90.3 | 2800 | 194.04 | 70.55 | 34.8 | 109 | 1051.9 | 112.8 | 179.8 | 189.2 | 1.5 | 152 | 396 | 417.9 | 3969.4 | 5.7344 | 1.2805
SWRI | 96-3-210588-400 | 122.7 | 95.05 | 50 | 24.7 | 90.4 | 2800 | 194.02 | 70.52 | 34.8 | 109 | 1051.9 | 112.6 | 179.7 | 189.1 | 1.5 | 153.8 | 396.8 | 419.1 | 3975.9 | 6.2812 | 1.2805
SWRI | 96-3-210588-400 | 122.7167 | 95.06 | 50 | 24.7 | 90.8 | 2800 | 194 | 70.48 | 34.8 | 109 | 1052.2 | 110.8 | 179.8 | 189.2 | 1.5 | 158.5 | 394.7 | 416.9 | 3979.6 | 5.5781 | 1.2805
SWRI | 96-3-210588-400 | 122.7333 | 95.05 | 50 | 24.7 | 90.4 | 2800 | 193.93 | 70.49 | 34.8 | 109 | 1051.6 | 114.9 | 179.7 | 189.1 | 1.5 | 152.9 | 397.3 | 419.2 | 3974.6 | 6.3672 | 1.2805
SWRI | 96-3-210588-400 | 122.75 | 95.06 | 50 | 24.8 | 90.2 | 2800 | 194.01 | 70.52 | 34.8 | 109 | 1051.5 | 113.2 | 179.7 | 189.1 | 1.5 | 147 | 395.4 | 417.6 | 3973.2 | 5.6016 | 1.2805
SWRI | 96-3-210588-400 | 122.7667 | 95.05 | 50 | 24.7 | 90.7 | 2799 | 193.97 | 70.48 | 34.8 | 109 | 1052.3 | 113.5 | 179.7 | 189.1 | 1.5 | 157.8 | 396.3 | 418.4 | 3959.4 | 5.6641 | 1.2805
SWRI | 96-3-210588-400 | 122.7833 | 95.05 | 50 | 24.7 | 90.6 | 2801 | 194.06 | 70.46 | 34.8 | 109 | 1052.3 | 112.8 | 179.6 | 189 | 1.4 | 137.3 | 395.7 | 418.1 | 3964.2 | 5.625 | 1.2805
SWRI | 96-3-210588-400 | 122.8 | 95.01 | 49.9 | 24.6 | 90.3 | 2800 | 193.99 | 70.49 | 34.8 | 109 | 1052.1 | 112.2 | 179.7 | 189.1 | 1.5 | 149 | 397.2 | 419.1 | 3965.2 | 5.7109 | 1.2805
SWRI | 96-3-210588-400 | 122.8167 | 95.01 | 50 | 24.7 | 90.5 | 2800 | 194.04 | 70.5 | 34.8 | 109 | 1051.4 | 114.2 | 179.7 | 189.1 | 1.5 | 158.7 | 397.3 | 419.5 | 3967.8 | 5.9922 | 1.2805
SWRI | 96-3-210588-400 | 122.8333 | 95.01 | 50 | 24.7 | 90.8 | 2801 | 194.08 | 70.46 | 34.8 | 109 | 1052.9 | 114.6 | 179.8 | 189.2 | 1.4 | 142.9 | 394.4 | 416.5 | 3966.3 | 5.7344 | 1.2805
SWRI | 96-3-210588-400 | 122.85 | 95 | 50 | 24.7 | 90.3 | 2800 | 193.97 | 70.5 | 34.8 | 109 | 1051 | 109.9 | 179.6 | 189 | 1.5 | 158.6 | 396.6 | 418.9 | 3959.1 | 6.5 | 1.2805
SWRI | 96-3-210588-400 | 122.8667 | 95.01 | 50 | 24.7 | 90.4 | 2802 | 194.08 | 70.52 | 34.8 | 109 | 1051.7 | 116.8 | 179.8 | 189.2 | 1.5 | 168 | 397.6 | 419.7 | 3957 | 5.6406 | 1.2805
SWRI | 96-3-210588-400 | 122.8833 | 95.02 | 50 | 24.7 | 90.7 | 2800 | 194.04 | 70.48 | 34.8 | 109 | 1051.7 | 113.5 | 179.7 | 189.1 | 1.4 | 156.2 | 393.9 | 416.1 | 3957.3 | 5.4688 | 1.2805
SWRI | 96-3-210588-400 | 122.9 | 95.02 | 50 | 24.8 | 90.5 | 2800 | 193.96 | 70.55 | 34.8 | 109.1 | 1050.8 | 113.8 | 179.6 | 189 | 1.5 | 143.1 | 396.6 | 419 | 3965.9 | 5.6641 | 1.2805
SWRI | 96-3-210588-400 | 122.9167 | 95.03 | 50 | 24.8 | 90.3 | 2800 | 194.06 | 70.51 | 34.8 | 109.1 | 1052.2 | 112.3 | 179.9 | 189.3 | 1.4 | 154.9 | 396.1 | 418.2 | 3965.6 | 6.4766 | 1.2805
SWRI | 96-3-210588-400 | 122.9333 | 95.03 | 50 | 24.8 | 90.4 | 2799 | 194.03 | 70.48 | 34.9 | 109 | 1051.6 | 110.9 | 179.7 | 189.1 | 1.4 | 156.4 | 396.1 | 418.2 | 3961.2 | 6.5625 | 1.2805
SWRI | 96-3-210588-400 | 122.95 | 95.04 | 50 | 24.7 | 90.7 | 2799 | 193.89 | 70.55 | 34.8 | 109 | 1051.9 | 112.9 | 179.7 | 189.1 | 1.5 | 156.1 | 394.1 | 416.1 | 3957.5 | 5.6016 | 1.2805
SWRI | 96-3-210588-400 | 122.9667 | 94.99 | 50 | 24.7 | 90.6 | 2800 | 194.11 | 70.5 | 34.8 | 109 | 1051.5 | 113.1 | 179.9 | 189.2 | 1.4 | 147.8 | 395.9 | 418.5 | 3964.5 | 6.3281 | 1.2805
SWRI | 96-3-210588-400 | 122.9833 | 94.99 | 50 | 24.6 | 90.3 | 2801 | 194.05 | 70.45 | 34.8 | 109 | 1052.6 | 112.5 | 179.7 | 189.1 | 1.4 | 157.6 | 395.2 | 417.6 | 3960.6 | 6.5 | 1.2805
SWRI | 96-3-210588-400 | 123 | 94.98 | 50 | 24.6 | 90.4 | 2800 | 193.95 | 70.5 | 34.8 | 108.9 | 1051.8 | 110.3 | 179.7 | 189.1 | 1.5 | 150.6 | 396.8 | 418.9 | 3954.4 | 5.5078 | 1.2805
SWRI | 96-3-210588-400 | 123.0167 | 94.97 | 49.9 | 24.5 | 90.7 | 2800 | 194.03 | 70.52 | 34.8 | 109 | 1052 | 113.7 | 179.8 | 189.2 | 1.4 | 156.2 | 395.6 | 417.9 | 3960.5 | 6.5859 | 1.2805
SWRI | 96-3-210588-400 | 123.0333 | 94.98 | 49.9 | 24.5 | 90.5 | 2800 | 193.98 | 70.43 | 34.8 | 109 | 1051.8 | 113.1 | 179.7 | 189.1 | 1.5 | 149 | 395.7 | 417.9 | 3962 | 6.6328 | 1.2805
SWRI | 96-3-210588-400 | 123.05 | 94.98 | 49.9 | 24.5 | 90.3 | 2801 | 194 | 70.55 | 34.8 | 109 | 1051.5 | 111 | 179.7 | 189 | 1.4 | 143.6 | 395.3 | 417.6 | 3957.1 | 5.7344 | 1.2805
SWRI | 96-3-210588-400 | 123.0667 | 94.96 | 49.9 | 24.5 | 90.6 | 2799 | 193.96 | 70.47 | 34.8 | 109 | 1053.2 | 112.3 | 179.8 | 189.2 | 1.5 | 149.6 | 396.4 | 418.8 | 3959.8 | 5.9922 | 1.2805
SWRI | 96-3-210588-400 | 123.0833 | 94.96 | 49.9 | 24.4 | 90.6 | 2800 | 193.98 | 70.48 | 34.8 | 109 | 1051.1 | 111.9 | 179.6 | 189 | 1.5 | 150.7 | 397.3 | 419.5 | 3964.3 | 6.6797 | 1.2805
SWRI | 96-3-210588-400 | 123.1 | 94.95 | 49.9 | 24.5 | 90.4 | 2800 | 194.02 | 70.5 | 34.8 | 108.9 | 1052 | 116.2 | 179.8 | 189.2 | 1.4 | 140.3 | 396.6 | 418.8 | 3960.8 | 6.3281 | 1.2805
SWRI | 96-3-210588-400 | 123.1167 | 94.95 | 49.9 | 24.4 | 90.3 | 2801 | 194.03 | 70.54 | 34.8 | 108.9 | 1051.1 | 111.4 | 179.6 | 189 | 1.4 | 148 | 397 | 419 | 3956.8 | 5.4453 | 1.2805
SWRI | 96-3-210588-400 | 123.1333 | 94.95 | 49.9 | 24.3 | 90.6 | 2800 | 194 | 70.47 | 34.8 | 108.9 | 1050.9 | 112.1 | 179.7 | 189.1 | 1.4 | 143.4 | 392.7 | 414.6 | 3949.7 | 5.75 | 1.2805
SWRI | 96-3-210588-400 | 123.15 | 94.94 | 49.9 | 24.3 | 90.7 | 2801 | 194.02 | 70.53 | 34.8 | 109 | 1050.3 | 118.8 | 179.7 | 189.1 | 1.4 | 147.3 | 396.3 | 418.6 | 3942.5 | 6.5859 | 1.2805
SWRI | 96-3-210588-400 | 123.1667 | 94.95 | 49.9 | 24.1 | 90.3 | 2800 | 193.99 | 70.49 | 34.8 | 108.9 | 1050.8 | 112.4 | 179.7 | 189.1 | 1.4 | 146.5 | 397.4 | 419.4 | 3944.9 | 6.4766 | 1.2805
SWRI | 96-3-210588-400 | 123.1833 | 94.97 | 50 | 24.1 | 90.4 | 2799 | 194.04 | 70.45 | 34.8 | 108.9 | 1051.6 | 113.5 | 179.9 | 189.2 | 1.5 | 150.2 | 396.6 | 418.9 | 3944.6 | 6.6562 | 1.2805
SWRI | 96-3-210588-400 | 123.2 | 94.98 | 50.1 | 24.2 | 90.7 | 2799 | 193.86 | 70.57 | 34.8 | 108.9 | 1050.4 | 114.3 | 179.7 | 189.1 | 1.5 | 154.1 | 396.5 | 418.8 | 3942.3 | 5.5781 | 1.2805
SWRI | 96-3-210588-400 | 123.2167 | 94.98 | 50.1 | 24.2 | 90.6 | 2800 | 194.05 | 70.5 | 34.8 | 108.9 | 1050.6 | 111 | 179.6 | 189 | 1.5 | 141.8 | 397.4 | 419.2 | 3939.4 | 6.5859 | 1.2805
SWRI | 96-3-210588-400 | 123.2333 | 95 | 50.1 | 24.2 | 90.3 | 2802 | 194.02 | 70.49 | 34.8 | 108.9 | 1050.3 | 110.4 | 179.4 | 188.8 | 1.5 | 144.3 | 395.5 | 418 | 3937.9 | 5.6016 | 1.2805
SWRI | 96-3-210588-400 | 123.25 | 95.01 | 50.1 | 24.2 | 90.5 | 2800 | 193.95 | 70.5 | 34.8 | 108.9 | 1050 | 112.2 | 179.6 | 189 | 1.5 | 137.5 | 396.4 | 418.6 | 3943.5 | 5.6875 | 1.2805
SWRI | 96-3-210588-400 | 123.2667 | 95 | 50.1 | 24.3 | 90.7 | 2801 | 193.99 | 70.53 | 34.8 | 108.9 | 1049.5 | 114.6 | 179.6 | 189 | 1.5 | 148 | 396.7 | 419 | 3945.9 | 5.5781 | 1.2805
SWRI | 96-3-210588-400 | 123.2833 | 95 | 50.2 | 24.5 | 90.4 | 2799 | 194 | 70.53 | 34.8 | 108.9 | 1050.6 | 111.9 | 179.9 | 189.2 | 1.4 | 137 | 397 | 419 | 3945.1 | 5.6641 | 1.2805
SWRI | 96-3-210588-400 | 123.3 | 95 | 50.2 | 24.6 | 90.2 | 2801 | 194.01 | 70.46 | 34.8 | 108.9 | 1050.2 | 113 | 179.6 | 189 | 1.5 | 144.1 | 397.2 | 419.4 | 3948.6 | 5.5078 | 1.2805
SWRI | 96-3-210588-400 | 123.3167 | 95 | 50.2 | 24.6 | 90.6 | 2801 | 194.06 | 70.48 | 34.8 | 108.9 | 1049.5 | 111.9 | 179.6 | 189 | 1.5 | 151.3 | 397.7 | 419.7 | 3943.8 | 5.6875 | 1.2805
SWRI | 96-3-210588-400 | 123.3333 | 95.02 | 50.2 | 24.6 | 90.6 | 2800 | 193.95 | 70.53 | 34.8 | 108.9 | 1049.8 | 111.4 | 179.6 | 189 | 1.5 | 149 | 396.7 | 418.7 | 3939.2 | 6.5234 | 1.2805
SWRI | 96-3-210588-400 | 123.35 | 95.01 | 50.2 | 24.6 | 90.3 | 2800 | 194 | 70.55 | 34.8 | 108.9 | 1049.4 | 111.9 | 179.7 | 189 | 1.5 | 146.6 | 396.6 | 419.1 | 3933.7 | 6.5859 | 1.2805
SWRI | 96-3-210588-400 | 123.3667 | 95.02 | 50.2 | 24.6 | 90.5 | 2798 | 193.97 | 70.45 | 34.8 | 108.8 | 1051.1 | 110.9 | 179.8 | 189.2 | 1.4 | 141.9 | 396.3 | 418.4 | 3937.7 | 6.5625 | 1.2805
SWRI | 96-3-210588-400 | 123.3833 | 95.03 | 50.2 | 24.7 | 90.7 | 2800 | 194.05 | 70.46 | 34.9 | 108.9 | 1050.9 | 110.9 | 179.9 | 189.3 | 1.5 | 141.1 | 397.1 | 419.3 | 3944.9 | 5.6406 | 1.2805
SWRI | 96-3-210588-400 | 123.4 | 95.03 | 50.3 | 24.7 | 90.4 | 2800 | 194.09 | 70.56 | 34.9 | 109 | 1050.4 | 111.4 | 179.7 | 189.1 | 1.4 | 141.8 | 397 | 419.4 | 3941.5 | 5.9062 | 1.2805
SWRI | 96-3-210588-400 | 123.4167 | 95.02 | 50.2 | 24.7 | 90.3 | 2799 | 193.94 | 70.52 | 34.9 | 108.9 | 1050.8 | 111.3 | 179.6 | 189 | 1.4 | 142 | 394.2 | 416.4 | 3942.7 | 5.625 | 1.2805
SWRI | 96-3-210588-400 | 123.4333 | 95.01 | 50.2 | 24.7 | 90.7 | 2800 | 193.91 | 70.5 | 34.9 | 109 | 1049.5 | 115.3 | 179.6 | 189 | 1.5 | 149.1 | 396 | 418.5 | 3943.5 | 5.9531 | 1.2805
SWRI | 96-3-210588-400 | 123.45 | 95.03 | 50.2 | 24.5 | 90.6 | 2799 | 193.97 | 70.49 | 34.8 | 109 | 1051.3 | 110.7 | 179.9 | 189.2 | 1.5 | 151.2 | 397 | 419.2 | 3930.9 | 5.6641 | 1.2805
SWRI | 96-3-210588-400 | 123.4667 | 95.02 | 50.2 | 24.4 | 90.3 | 2800 | 194.02 | 70.51 | 34.8 | 109 | 1050 | 114.1 | 179.6 | 189 | 1.4 | 134.9 | 396.6 | 419 | 3937.3 | 5.4922 | 1.2805
SWRI | 96-3-210588-400 | 123.4833 | 95.01 | 50.2 | 24.4 | 90.5 | 2799 | 194.03 | 70.55 | 34.8 | 109 | 1049.6 | 114.7 | 179.7 | 189.1 | 1.4 | 144.6 | 396.9 | 419.2 | 3935.4 | 6.4531 | 1.2805
SWRI | 96-3-210588-400 | 123.5 | 95.04 | 50.2 | 24.5 | 90.7 | 2799 | 193.88 | 70.49 | 34.8 | 109 | 1049.4 | 110 | 179.6 | 189 | 1.5 | 146.7 | 396.6 | 418.7 | 3932.7 | 6.6094 | 1.2805
SWRI | 96-3-210588-400 | 123.5167 | 95.04 | 50.2 | 24.5 | 90.5 | 2802 | 194.1 | 70.6 | 34.8 | 109.1 | 1049.7 | 112.6 | 179.7 | 189.1 | 1.5 | 135.1 | 396.9 | 419.1 | 3929.2 | 5.6016 | 1.2805
SWRI | 96-3-210588-400 | 123.5333 | 95.05 | 50.2 | 24.5 | 90.2 | 2799 | 193.96 | 70.49 | 34.7 | 109.1 | 1050.4 | 113.5 | 179.7 | 189.1 | 1.5 | 138.3 | 396.1 | 418.5 | 3938.4 | 5.5781 | 1.2805
SWRI | 96-3-210588-400 | 123.55 | 95.05 | 50.2 | 24.7 | 90.6 | 2801 | 194.02 | 70.44 | 34.7 | 109 | 1049.7 | 110.2 | 179.5 | 189 | 1.5 | 133.1 | 396.7 | 418.5 | 3934.5 | 5.4688 | 1.2805
SWRI | 96-3-210588-400 | 123.5667 | 95.07 | 50.2 | 24.8 | 90.7 | 2799 | 193.96 | 70.53 | 34.8 | 109.1 | 1048.9 | 112.9 | 179.6 | 189 | 1.4 | 141.5 | 396.8 | 418.8 | 3935.2 | 5.5547 | 1.2805
SWRI | 96-3-210588-400 | 123.5833 | 95.06 | 50.2 | 24.8 | 90.3 | 2800 | 194.01 | 70.47 | 34.7 | 109.1 | 1049.8 | 112.1 | 179.7 | 189.1 | 1.5 | 144 | 393.6 | 415.4 | 3927.9 | 5.9922 | 1.2805
SWRI | 96-3-210588-400 | 123.6 | 95.07 | 50.2 | 24.8 | 90.4 | 2800 | 194.01 | 70.52 | 34.7 | 109 | 1049.7 | 111 | 179.7 | 189.1 | 1.5 | 154 | 394.1 | 416.2 | 3922.1 | 6.4766 | 1.2805
SWRI | 96-3-210588-400 | 123.6167 | 95.06 | 50.2 | 24.9 | 90.7 | 2799 | 194 | 70.57 | 34.7 | 109 | 1049 | 111.7 | 179.7 | 189.1 | 1.5 | 153.1 | 394.4 | 416.6 | 3929.2 | 6.6094 | 1.2805
SWRI | 96-3-210588-400 | 123.6333 | 95.06 | 50.2 | 24.9 | 90.6 | 2801 | 193.99 | 70.46 | 34.7 | 109.1 | 1048.6 | 110.1 | 179.6 | 189 | 1.5 | 154.9 | 397.2 | 419.2 | 3922.9 | 6.6094 | 1.2805
SWRI | 96-3-210588-400 | 123.65 | 95 | 50.2 | 24.9 | 90.3 | 2800 | 194.05 | 70.48 | 34.8 | 109.1 | 1050.3 | 111.8 | 179.8 | 189.2 | 1.5 | 144.3 | 397.1 | 419.1 | 3925.9 | 6.3281 | 1.2805
SWRI | 96-3-210588-400 | 123.6667 | 95 | 50.3 | 24.9 | 90.4 | 2801 | 194.1 | 70.49 | 34.8 | 109 | 1050.3 | 114.6 | 179.7 | 189.1 | 1.4 | 141 | 395.9 | 417.9 | 3933.4 | 5.9766 | 1.2805
SWRI | 96-3-210588-400 | 123.6833 | 94.99 | 50.2 | 24.9 | 90.8 | 2800 | 194.06 | 70.51 | 34.8 | 109.1 | 1049.4 | 115.4 | 179.8 | 189.2 | 1.4 | 146.7 | 395.6 | 418 | 3925.6 | 5.9062 | 1.2805
SWRI | 96-3-210588-400 | 123.7 | 95.01 | 50.2 | 25 | 90.5 | 2798 | 193.95 | 70.48 | 34.8 | 109.2 | 1050.6 | 112.7 | 179.9 | 189.3 | 1.5 | 141.9 | 396.9 | 419.2 | 3935.9 | 6.6328 | 1.2805
SWRI | 96-3-210588-400 | 123.7167 | 94.99 | 50.1 | 24.9 | 90.2 | 2799 | 194.05 | 70.53 | 34.8 | 109.1 | 1049.5 | 113.8 | 179.7 | 189.1 | 1.5 | 143.9 | 396.8 | 418.9 | 3937.3 | 6.5234 | 1.2805
SWRI | 96-3-210588-400 | 123.7333 | 94.99 | 50 | 24.9 | 90.6 | 2799 | 193.96 | 70.53 | 34.8 | 109.1 | 1049.4 | 112.2 | 179.8 | 189.2 | 1.4 | 144.6 | 397.5 | 419.5 | 3931 | 6.5469 | 1.2805
SWRI | 96-3-210588-400 | 123.75 | 94.99 | 50 | 24.9 | 90.7 | 2799 | 193.93 | 70.51 | 34.8 | 109.1 | 1048.8 | 111.6 | 179.7 | 189 | 1.4 | 147 | 396.6 | 418.8 | 3935.6 | 5.6016 | 1.2805
SWRI | 96-3-210588-400 | 123.7667 | 95 | 50 | 25.1 | 90.3 | 2799 | 193.92 | 70.52 | 34.8 | 109.1 | 1049 | 111.3 | 179.7 | 189.1 | 1.5 | 148.6 | 395.8 | 418.1 | 3929.4 | 5.9062 | 1.2805
SWRI | 96-3-210588-400 | 123.7833 | 95.01 | 50 | 25.1 | 90.4 | 2802 | 194.09 | 70.46 | 34.8 | 109.1 | 1049.4 | 116 | 179.5 | 188.9 | 1.4 | 134.4 | 397.3 | 419.6 | 3929.6 | 5.6016 | 1.2805
SWRI | 96-3-210588-400 | 123.8 | 95 | 50 | 25 | 90.7 | 2800 | 193.99 | 70.48 | 34.8 | 109.1 | 1049.8 | 113.5 | 179.8 | 189.1 | 1.4 | 145.1 | 396.8 | 419.1 | 3933.2 | 5.5781 | 1.2805
SWRI | 96-3-210588-400 | 123.8167 | 94.97 | 50 | 25.2 | 90.6 | 2802 | 193.98 | 70.49 | 34.8 | 109.2 | 1048.6 | 114.9 | 179.5 | 189 | 1.4 | 141.6 | 396.6 | 418.8 | 3929.7 | 6.0391 | 1.2805
SWRI | 96-3-210588-400 | 123.8333 | 94.92 | 50 | 25.1 | 90.3 | 2801 | 193.98 | 70.53 | 34.8 | 109.1 | 1049.4 | 111.8 | 179.8 | 189.1 | 1.4 | 141.9 | 395.5 | 417.7 | 3919.9 | 6.6797 | 1.2805
SWRI | 96-3-210588-400 | 123.85 | 94.85 | 50.1 | 25.2 | 90.5 | 2800 | 193.97 | 70.5 | 34.8 | 109 | 1049.2 | 112.3 | 179.9 | 189.3 | 1.4 | 139.3 | 397.2 | 419.5 | 3930.6 | 6.5 | 1.2805
SWRI | 96-3-210588-400 | 123.8667 | 94.8 | 50.1 | 25.2 | 90.7 | 2801 | 193.97 | 70.49 | 34.9 | 109.1 | 1049 | 113.3 | 179.9 | 189.3 | 1.4 | 140.5 | 396 | 418.2 | 3919.7 | 5.6641 | 1.2805
SWRI | 96-3-210588-400 | 123.8833 | 94.77 | 50.1 | 25.3 | 90.4 | 2801 | 193.98 | 70.52 | 34.9 | 109 | 1048.5 | 111.3 | 180.1 | 189.4 | 1.4 | 132 | 395.2 | 417.3 | 3925.4 | 5.625 | 1.2805
SWRI | 96-3-210588-400 | 123.9 | 94.76 | 50.1 | 25.2 | 90.3 | 2800 | 194.05 | 70.46 | 34.9 | 109 | 1048.3 | 114.2 | 180.1 | 189.4 | 1.4 | 136 | 397.3 | 419.1 | 3920.7 | 5.7344 | 1.2805
SWRI | 96-3-210588-400 | 123.9167 | 94.78 | 50.1 | 25.1 | 90.6 | 2800 | 193.93 | 70.52 | 34.9 | 108.9 | 1048.2 | 113.4 | 179.9 | 189.3 | 1.4 | 146.4 | 397.3 | 419.4 | 3922.5 | 6.5234 | 1.2805
SWRI | 96-3-210588-400 | 123.9333 | 94.77 | 50 | 25 | 90.7 | 2800 | 194.08 | 70.45 | 34.8 | 108.9 | 1048.5 | 113.7 | 180 | 189.4 | 1.4 | 129.3 | 395.7 | 417.8 | 3925.8 | 6.5 | 1.2805
SWRI | 96-3-210588-400 | 123.95 | 94.77 | 49.9 | 25.1 | 90.4 | 2799 | 194.01 | 70.54 | 34.8 | 108.9 | 1048.5 | 111.5 | 180 | 189.4 | 1.4 | 147.3 | 397.2 | 419.4 | 3927.1 | 6.5 | 1.2805
SWRI | 96-3-210588-400 | 123.9667 | 94.79 | 49.9 | 25.1 | 90.4 | 2799 | 193.95 | 70.5 | 34.8 | 108.9 | 1048.8 | 111.9 | 180 | 189.4 | 1.4 | 147.4 | 396.9 | 419.2 | 3925.5 | 5.5781 | 1.2805
SWRI | 96-3-210588-400 | 123.9833 | 94.81 | 49.9 | 25.1 | 90.6 | 2799 | 193.99 | 70.53 | 34.8 | 109 | 1048.3 | 110.5 | 180 | 189.4 | 1.5 | 143.3 | 396.9 | 418.9 | 3920.5 | 6.3438 | 1.2805
SWRI | 96-3-210588-400 | 124 | 94.91 | 49.8 | 24.9 | 90.5 | 2800 | 194.07 | 70.49 | 34.8 | 108.8 | 1048.6 | 111.1 | 179.9 | 189.3 | 1.5 | 137.8 | 396.9 | 419.4 | 3909.2 | 5.6016 | 1.2805
SWRI | 96-3-210588-400 | 124.0167 | 94.92 | 49.8 | 25 | 90.4 | 2801 | 194.06 | 70.52 | 34.8 | 108.9 | 1047.8 | 110.5 | 179.9 | 189.3 | 1.4 | 136.1 | 396.9 | 419.3 | 3921.3 | 6.3047 | 1.2805
SWRI | 96-3-210588-400 | 124.0333 | 94.92 | 49.8 | 25.1 | 90.4 | 2799 | 193.89 | 70.51 | 34.8 | 108.9 | 1048.8 | 113 | 179.9 | 189.2 | 1.5 | 131.6 | 397.5 | 419.5 | 3913.8 | 5.75 | 1.2805
SWRI | 96-3-210588-400 | 124.05 | 94.91 | 49.8 | 25.1 | 90.6 | 2801 | 194.01 | 70.43 | 34.8 | 108.8 | 1048.7 | 109.7 | 179.9 | 189.2 | 1.4 | 138.1 | 396.7 | 418.9 | 3923.5 | 6.3438 | 1.2805
SWRI | 96-3-210588-400 | 124.0667 | 94.96 | 49.8 | 25 | 90.7 | 2800 | 194.02 | 70.59 | 34.8 | 108.9 | 1048.7 | 111.1 | 179.8 | 189.2 | 1.4 | 141.4 | 397.2 | 419.4 | 3924.1 | 5.9297 | 1.2805
SWRI | 96-3-210588-400 | 124.0833 | 94.94 | 49.7 | 24.9 | 90.4 | 2799 | 193.96 | 70.51 | 34.8 | 108.9 | 1049.1 | 111.1 | 179.9 | 189.3 | 1.4 | 134.6 | 395.5 | 417.5 | 3918.3 | 5.5781 | 1.2805
SWRI | 96-3-210588-400 | 124.1 | 94.98 | 49.7 | 24.8 | 90.3 | 2800 | 194.04 | 70.49 | 34.8 | 108.8 | 1048.5 | 110 | 179.8 | 189.2 | 1.4 | 133.2 | 396.5 | 418.8 | 3917 | 6.2812 | 1.2805
SWRI | 96-3-210588-400 | 124.1167 | 94.99 | 49.7 | 24.9 | 90.6 | 2799 | 193.87 | 70.45 | 34.8 | 108.8 | 1048.5 | 112.7 | 179.9 | 189.3 | 1.4 | 140.3 | 397 | 419 | 3920.5 | 5.9766 | 1.2805
SWRI | 96-3-210588-400 | 124.1333 | 95 | 49.8 | 25 | 90.6 | 2799 | 193.97 | 70.44 | 34.8 | 108.9 | 1048.5 | 112.2 | 180 | 189.3 | 1.4 | 141.6 | 396.2 | 418.5 | 3919 | 5.7109 | 1.2805
SWRI | 96-3-210588-400 | 124.15 | 94.97 | 49.8 | 25 | 90.4 | 2800 | 194.02 | 70.47 | 34.8 | 109 | 1048 | 111.1 | 179.9 | 189.3 | 1.4 | 146.9 | 395.1 | 417.3 | 3922.8 | 5.9531 | 1.2805
SWRI | 96-3-210588-400 | 124.1667 | 94.97 | 49.8 | 25 | 90.3 | 2800 | 194.03 | 70.48 | 34.8 | 108.9 | 1048.1 | 110.4 | 180 | 189.4 | 1.4 | 119.7 | 395.7 | 417.9 | 3910.8 | 6.3281 | 1.2805
SWRI | 96-3-210588-400 | 124.1833 | 95 | 49.7 | 24.9 | 90.5 | 2801 | 194.06 | 70.47 | 34.8 | 109 | 1048.7 | 114.8 | 179.9 | 189.3 | 1.4 | 137 | 396.7 | 419.1 | 3913.3 | 5.9766 | 1.2805
SWRI | 96-3-210588-400 | 124.2 | 94.97 | 49.7 | 24.9 | 90.7 | 2799 | 194 | 70.51 | 34.8 | 109.1 | 1048.9 | 112.8 | 180 | 189.4 | 1.4 | 137 | 392.3 | 414.6 | 3910.3 | 5.9062 | 1.2805
SWRI | 96-3-210588-400 | 124.2167 | 94.99 | 49.8 | 25 | 90.5 | 2799 | 194.01 | 70.48 | 34.8 | 109 | 1048.9 | 113.2 | 180.1 | 189.5 | 1.4 | 135 | 395.7 | 417.9 | 3915.2 | 5.6406 | 1.2805
SWRI | 96-3-210588-400 | 124.2333 | 94.98 | 49.7 | 24.9 | 90.3 | 2799 | 193.99 | 70.52 | 34.8 | 109 | 1049 | 110.4 | 180.1 | 189.5 | 1.4 | 144.3 | 394.6 | 416.7 | 3917.4 | 5.625 | 1.2805
SWRI | 96-3-210588-400 | 124.25 | 94.98 | 49.7 | 24.9 | 90.4 | 2800 | 193.96 | 70.51 | 34.8 | 109 | 1048.7 | 119 | 180 | 189.4 | 1.4 | 144.3 | 396 | 418.3 | 3913.6 | 5.8203 | 1.2805
SWRI | 96-3-210588-400 | 124.2667 | 94.98 | 49.7 | 24.8 | 90.7 | 2800 | 193.94 | 70.53 | 34.8 | 109.1 | 1048.1 | 115.7 | 179.9 | 189.3 | 1.4 | 132.3 | 397.2 | 419.3 | 3908.7 | 5.625 | 1.2805
SWRI | 96-3-210588-400 | 124.2833 | 95 | 49.8 | 24.9 | 90.5 | 2800 | 194.04 | 70.48 | 34.8 | 109.1 | 1047.8 | 111.7 | 180.1 | 189.5 | 1.4 | 134.4 | 397 | 419.3 | 3914 | 5.7969 | 1.2805
SWRI | 96-3-210588-400 | 124.3 | 94.98 | 49.8 | 24.9 | 90.3 | 2799 | 194.06 | 70.45 | 34.8 | 109.1 | 1048.1 | 114.9 | 180 | 189.4 | 1.4 | 134.9 | 397.2 | 419.2 | 3908.9 | 6.5 | 1.2805
SWRI | 96-3-210588-400 | 124.3167 | 95.01 | 49.7 | 24.9 | 90.5 | 2800 | 194.01 | 70.52 | 34.8 | 109.1 | 1048 | 113.9 | 179.9 | 189.3 | 1.4 | 146.5 | 397.5 | 419.4 | 3910.5 | 6.5 | 1.2805
SWRI | 96-3-210588-400 | 124.3333 | 95.01 | 49.7 | 24.8 | 90.7 | 2801 | 194 | 70.52 | 34.8 | 109.1 | 1047.8 | 109.5 | 179.9 | 189.2 | 1.4 | 145.9 | 397 | 419.3 | 3904.8 | 6.6094 | 1.2805
SWRI | 96-3-210588-400 | 124.35 | 95.02 | 49.7 | 24.9 | 90.6 | 2800 | 193.99 | 70.53 | 34.8 | 109.1 | 1047.6 | 114.8 | 180 | 189.3 | 1.4 | 130.2 | 397.8 | 419.7 | 3903.3 | 6.4531 | 1.2805
SWRI | 96-3-210588-400 | 124.3667 | 95 | 49.7 | 25 | 90.4 | 2800 | 194.02 | 70.43 | 34.8 | 109.1 | 1048.1 | 111.2 | 179.9 | 189.3 | 1.4 | 127.6 | 396.8 | 419.1 | 3907 | 5.9531 | 1.2805
SWRI | 96-3-210588-400 | 124.3833 | 95.03 | 49.7 | 24.9 | 90.3 | 2799 | 194.02 | 70.52 | 34.8 | 109 | 1048.9 | 113.7 | 180 | 189.4 | 1.4 | 139.7 | 395.2 | 417.3 | 3901.4 | 5.8828 | 1.2805
SWRI | 96-3-210588-400 | 124.4 | 95.01 | 49.7 | 24.9 | 90.6 | 2801 | 194.06 | 70.54 | 34.8 | 109 | 1048.2 | 116.1 | 179.9 | 189.3 | 1.4 | 127 | 396.8 | 419.1 | 3894.5 | 6.3047 | 1.2805
SWRI | 96-3-210588-400 | 124.4167 | 95.02 | 49.8 | 24.7 | 90.6 | 2799 | 193.98 | 70.45 | 34.8 | 109.1 | 1048.8 | 110.7 | 179.9 | 189.3 | 1.4 | 144 | 397.5 | 419.6 | 3908.9 | 5.9531 | 1.2805
SWRI | 96-3-210588-400 | 124.4333 | 95.03 | 49.8 | 24.7 | 90.5 | 2801 | 194.09 | 70.48 | 34.9 | 109.1 | 1048 | 113.3 | 179.9 | 189.3 | 1.4 | 143.9 | 396.5 | 418.7 | 3909.8 | 5.625 | 1.2805
SWRI | 96-3-210588-400 | 124.45 | 95.05 | 49.9 | 24.9 | 90.4 | 2801 | 194.02 | 70.53 | 34.9 | 109 | 1048 | 113.1 | 179.9 | 189.3 | 1.4 | 141.6 | 393.7 | 415.9 | 3907.6 | 5.9531 | 1.2805
SWRI | 96-3-210588-400 | 124.4667 | 95.08 | 50 | 25.1 | 90.4 | 2800 | 194.04 | 70.48 | 34.9 | 109.1 | 1049.6 | 111.6 | 180 | 189.4 | 1.4 | 146.1 | 397.3 | 419.6 | 3902.3 | 6.5859 | 1.2805
SWRI | 96-3-210588-400 | 124.4833 | 95.11 | 50 | 25.1 | 90.6 | 2801 | 193.96 | 70.52 | 34.9 | 109.1 | 1048.4 | 111.8 | 179.9 | 189.3 | 1.4 | 129.6 | 397.9 | 419.7 | 3902.1 | 5.6016 | 1.2805
SWRI | 96-3-210588-400 | 124.5 | 95.12 | 50.1 | 25.2 | 90.7 | 2800 | 194.03 | 70.46 | 34.9 | 109.1 | 1048.5 | 113.2 | 180 | 189.4 | 1.4 | 136.5 | 396.3 | 418.6 | 3902.5 | 6.3438 | 1.2805
SWRI | 96-3-210588-400 | 124.5167 | 95.13 | 50.1 | 25.3 | 90.4 | 2800 | 193.97 | 70.55 | 35 | 109.1 | 1047.8 | 110.9 | 179.8 | 189.2 | 1.4 | 144 | 397.8 | 419.7 | 3904.8 | 6.5 | 1.2805
SWRI | 96-3-210588-400 | 124.5333 | 95.1 | 50 | 25.2 | 90.3 | 2800 | 194.07 | 70.55 | 35 | 109 | 1048 | 113.7 | 179.8 | 189.2 | 1.4 | 132.5 | 397.2 | 419.6 | 3903.7 | 6.3281 | 1.2805
SWRI | 96-3-210588-400 | 124.55 | 95.07 | 50 | 25.3 | 90.6 | 2799 | 193.99 | 70.48 | 34.9 | 109 | 1048.6 | 113.8 | 180 | 189.4 | 1.4 | 137.9 | 398 | 419.8 | 3896.1 | 6.0391 | 1.2805
SWRI | 96-3-210588-400 | 124.5667 | 95.07 | 50 | 25.2 | 90.7 | 2800 | 194.06 | 70.52 | 34.9 | 109.1 | 1048.3 | 111.5 | 180 | 189.3 | 1.4 | 123.6 | 396.7 | 418.9 | 3903.2 | 5.5547 | 1.2805
SWRI | 96-3-210588-400 | 124.5833 | 95.1 | 50 | 25 | 90.3 | 2801 | 194.09 | 70.45 | 34.9 | 109.1 | 1048.8 | 112.3 | 179.9 | 189.3 | 1.4 | 136.9 | 396.4 | 418.7 | 3906 | 6.3047 | 1.2805
SWRI | 96-3-210588-400 | 124.6 | 95.14 | 50 | 25 | 90.4 | 2800 | 193.96 | 70.47 | 34.9 | 109.1 | 1049.4 | 111.5 | 179.8 | 189.2 | 1.4 | 136.8 | 397.5 | 419.7 | 3898.6 | 5.9062 | 1.2805
SWRI | 96-3-210588-400 | 124.6167 | 95.15 | 50 | 25 | 90.7 | 2801 | 193.98 | 70.51 | 34.9 | 109.1 | 1049 | 111.9 | 179.9 | 189.3 | 1.4 | 138.6 | 394.1 | 416.1 | 3895.9 | 6.5234 | 1.2805
SWRI | 96-3-210588-400 | 124.6333 | 95.18 | 50 | 25.1 | 90.5 | 2800 | 193.95 | 70.49 | 35 | 109.1 | 1048.4 | 113.1 | 179.8 | 189.1 | 1.4 | 149.9 | 396.5 | 418.6 | 3902 | 6.0625 | 1.2805
SWRI | 96-3-210588-400 | 124.65 | 95.2 | 50 | 25.2 | 90.3 | 2800 | 194.09 | 70.53 | 35 | 109 | 1048.8 | 110.5 | 179.9 | 189.3 | 1.4 | 141.7 | 396.9 | 418.9 | 3886.2 | 5.8828 | 1.2805
SWRI | 96-3-210588-400 | 124.6667 | 95.21 | 50 | 25.3 | 90.6 | 2800 | 193.99 | 70.5 | 35 | 108.9 | 1048.7 | 110.4 | 179.8 | 189.2 | 1.4 | 146.4 | 397.3 | 419.4 | 3883.6 | 5.5781 | 1.2805
SWRI | 96-3-210588-400 | 124.6833 | 95.2 | 50 | 25.4 | 90.7 | 2801 | 194.08 | 70.52 | 35 | 109 | 1047.8 | 114 | 179.7 | 189 | 1.5 | 147.3 | 394.5 | 416.8 | 3893.6 | 5.7344 | 1.2805
SWRI | 96-3-210588-400 | 124.7 | 95.14 | 50 | 25.3 | 90.5 | 2800 | 194.1 | 70.5 | 35 | 109 | 1048.1 | 111.7 | 179.9 | 189.3 | 1.4 | 134.2 | 398.3 | 420 | 3897.2 | 6.7188 | 1.2805
SWRI | 96-3-210588-400 | 124.7167 | 95.12 | 50 | 25.2 | 90.3 | 2800 | 194.01 | 70.53 | 35 | 109 | 1048.7 | 111.3 | 179.8 | 189.2 | 1.4 | 143.3 | 398.2 | 420.1 | 3892.3 | 5.6641 | 1.2805
SWRI | 96-3-210588-400 | 124.7333 | 95.07 | 50 | 25.2 | 90.5 | 2800 | 193.96 | 70.52 | 34.9 | 108.9 | 1049.1 | 110.9 | 180 | 189.4 | 1.4 | 145.8 | 397.3 | 419.4 | 3891.5 | 5.6641 | 1.2805
SWRI | 96-3-210588-400 | 124.75 | 95.04 | 50 | 25 | 90.7 | 2799 | 194.02 | 70.49 | 34.9 | 108.9 | 1049.5 | 113.3 | 180.1 | 189.4 | 1.4 | 141.7 | 397.8 | 419.8 | 3884.5 | 5.625 | 1.2805
SWRI | 96-3-210588-400 | 124.7667 | 95.02 | 49.9 | 24.8 | 90.5 | 2800 | 193.97 | 70.56 | 34.9 | 108.9 | 1048.9 | 113.5 | 179.8 | 189.2 | 1.5 | 134.4 | 398.2 | 420.2 | 3887.5 | 5.4688 | 1.2805
SWRI | 96-3-210588-400 | 124.7833 | 95 | 49.9 | 24.8 | 90.3 | 2801 | 194.07 | 70.49 | 34.9 | 108.9 | 1048.7 | 114.4 | 179.9 | 189.3 | 1.4 | 135.1 | 397.5 | 419.9 | 3891.5 | 5.9297 | 1.2805
SWRI | 96-3-210588-400 | 124.8 | 94.97 | 49.9 | 24.8 | 90.5 | 2800 | 193.96 | 70.51 | 34.9 | 108.9 | 1049.4 | 114.8 | 179.8 | 189.2 | 1.4 | 122.5 | 396.7 | 419.1 | 3875.8 | 5.7109 | 1.2805
SWRI | 96-3-210588-400 | 124.8167 | 94.97 | 49.9 | 24.8 | 90.7 | 2800 | 193.95 | 70.55 | 34.9 | 108.9 | 1049.1 | 111.8 | 179.9 | 189.2 | 1.4 | 146.8 | 396.4 | 418.7 | 3880.8 | 6.4531 | 1.2805
SWRI | 96-3-210588-400 | 124.8333 | 94.98 | 50 | 24.8 | 90.4 | 2801 | 194.06 | 70.54 | 34.9 | 108.9 | 1048.6 | 112.7 | 179.8 | 189.2 | 1.4 | 148.8 | 398 | 420.1 | 3892.1 | 5.5781 | 1.2805
SWRI | 96-3-210588-400 | 124.85 | 95 | 50 | 24.8 | 90.3 | 2799 | 193.95 | 70.5 | 34.9 | 108.9 | 1048.7 | 112.2 | 180 | 189.3 | 1.5 | 146.4 | 398.1 | 419.6 | 3887.3 | 5.5078 | 1.2805
SWRI | 96-3-210588-400 | 124.8667 | 95.02 | 50.1 | 24.8 | 90.7 | 2801 | 194.03 | 70.49 | 34.9 | 108.9 | 1048.6 | 112.8 | 179.8 | 189.1 | 1.4 | 137 | 397 | 418.7 | 3883.2 | 6.2812 | 1.2805
SWRI | 96-3-210588-400 | 124.8833 | 95.01 | 50.1 | 24.9 | 90.6 | 2799 | 193.99 | 70.47 | 34.9 | 109 | 1048.5 | 110 | 179.9 | 189.2 | 1.4 | 145.4 | 397.9 | 419.9 | 3880.9 | 5.9922 | 1.2805
SWRI | 96-3-210588-400 | 124.9 | 95 | 50.1 | 24.8 | 90.3 | 2800 | 194.04 | 70.51 | 34.9 | 109 | 1048.2 | 110.4 | 179.9 | 189.3 | 1.5 | 145.1 | 398.1 | 420.1 | 3882.2 | 5.6406 | 1.2805
SWRI | 96-3-210588-400 | 124.9167 | 94.99 | 50 | 24.7 | 90.5 | 2800 | 194.06 | 70.49 | 34.9 | 108.9 | 1049.3 | 113 | 180 | 189.3 | 1.4 | 132.2 | 395.3 | 417.3 | 3887 | 6.3047 | 1.2805
SWRI | 96-3-210588-400 | 124.9333 | 95 | 50 | 24.7 | 90.7 | 2799 | 193.95 | 70.51 | 34.9 | 108.9 | 1048.9 | 111.7 | 180 | 189.4 | 1.5 | 142.9 | 397.8 | 419.9 | 3881 | 5.7344 | 1.2805
SWRI | 96-3-210588-400 | 124.95 | 94.99 | 50 | 24.6 | 90.5 | 2800 | 194.07 | 70.5 | 34.9 | 108.9 | 1049.3 | 113.6 | 180 | 189.4 | 1.4 | 142.7 | 397.1 | 418.9 | 3870.9 | 5.4453 | 1.2805
SWRI | 96-3-210588-400 | 124.9667 | 95 | 50 | 24.6 | 90.2 | 2800 | 194.05 | 70.46 | 34.8 | 108.9 | 1049.2 | 114.1 | 179.9 | 189.3 | 1.5 | 154.9 | 397.5 | 419.8 | 3878.6 | 5.8594 | 1.2805
SWRI | 96-3-210588-400 | 124.9833 | 95.02 | 50 | 24.7 | 90.6 | 2800 | 193.96 | 70.48 | 34.9 | 108.9 | 1048.7 | 110.6 | 179.9 | 189.3 | 1.4 | 145.5 | 397.3 | 419.3 | 3875 | 6.5625 | 1.2805
SWRI | 96-3-210588-400 | 125 | 95.04 | 50 | 24.8 | 90.8 | 2800 | 193.98 | 70.47 | 34.9 | 108.9 | 1049.2 | 110.9 | 179.9 | 189.3 | 1.4 | 137.6 | 397.1 | 419.2 | 3880.9 | 5.6016 | 1.2805
SWRI | 96-3-210588-400 | 125.0167 | 95.04 | 50 | 24.9 | 90.4 | 2800 | 194.06 | 70.5 | 34.9 | 108.9 | 1048.5 | 112 | 179.8 | 189.2 | 1.4 | 136 | 397.8 | 420 | 3884.5 | 6.3047 | 1.2805
SWRI | 96-3-210588-400 | 125.0333 | 95 | 50 | 24.8 | 90.3 | 2801 | 194.19 | 70.46 | 34.9 | 108.8 | 1049.4 | 112 | 180 | 189.4 | 1.4 | 134.5 | 396.5 | 418.6 | 3876.7 | 5.6016 | 1.2805
SWRI | 96-3-210588-400 | 125.05 | 95.02 | 50 | 24.8 | 90.7 | 2801 | 194.01 | 70.52 | 34.9 | 108.8 | 1048.5 | 111.9 | 179.8 | 189.1 | 1.3 | 135.2 | 397.9 | 420.2 | 3678.1 | 6.5 | 1.2805
SWRI | 96-3-210588-400 | 125.0667 | 95.02 | 50.1 | 25 | 90.6 | 2800 | 193.9 | 70.52 | 34.9 | 109 | 1048.5 | 114.8 | 179.8 | 189.2 | 1.4 | 140.6 | 397.7 | 419.6 | 3411.5 | 5.9922 | 1.2805
SWRI | 96-3-210588-400 | 125.0833 | 95.03 | 50 | 24.9 | 90.3 | 2800 | 194.02 | 70.52 | 34.9 | 109 | 1048.9 | 110.2 | 179.8 | 189.2 | 1.3 | 130.8 | 397.5 | 419.5 | 3273.3 | 5.5781 | 1.2805
SWRI | 96-3-210588-400 | 125.1 | 95.03 | 50.1 | 25 | 90.5 | 2800 | 193.96 | 70.46 | 34.9 | 109 | 1049.4 | 113.9 | 179.7 | 189.1 | 1.3 | 122.6 | 397.1 | 418.9 | 3241.5 | 6.3047 | 1.2805
SWRI | 96-3-210588-400 | 125.1167 | 95.03 | 50.1 | 25.1 | 90.8 | 2801 | 194.04 | 70.5 | 34.9 | 109 | 1048.5 | 115.1 | 179.7 | 189.1 | 1.3 | 127.1 | 398.2 | 419.7 | 3230.8 | 5.9062 | 1.2805
SWRI | 96-3-210588-400 | 125.1333 | 95.02 | 50 | 24.8 | 90.4 | 2799 | 193.99 | 70.49 | 34.9 | 109 | 1048.6 | 112 | 179.8 | 189.2 | 1.3 | 119.8 | 397.5 | 419.8 | 3220.2 | 5.625 | 1.2805
SWRI | 96-3-210588-400 | 125.15 | 95.02 | 50 | 24.7 | 90.3 | 2801 | 194.09 | 70.46 | 34.9 | 109 | 1050.6 | 111.4 | 180 | 189.3 | 1.3 | 136.9 | 398 | 420.1 | 3224.5 | 5.9922 | 1.2805
SWRI | 96-3-210588-400 | 125.1667 | 95.02 | 50 | 24.6 | 90.6 | 2799 | 193.93 | 70.51 | 34.9 | 108.9 | 1050.2 | 111 | 179.9 | 189.2 | 1.3 | 130.2 | 398.3 | 420.1 | 3125 | 6.5625 | 1.2805
SWRI | 96-3-210588-400 | 125.1833 | 95.03 | 50 | 24.8 | 90.7 | 2800 | 193.98 | 70.56 | 34.9 | 109 | 1048.6 | 116.3 | 179.8 | 189.2 | 1.4 | 133 | 398.1 | 420.4 | 4396.8 | 5.9922 | 1.2805
SWRI | 96-3-210588-400 | 125.2 | 95.03 | 50 | 24.8 | 90.3 | 2801 | 194.02 | 70.46 | 34.9 | 108.9 | 1049.2 | 114.6 | 179.7 | 189.1 | 1.4 | 144.1 | 396.1 | 418.3 | 4899.6 | 5.7109 | 1.2805
SWRI | 96-3-210588-400 | 125.2167 | 95.01 | 50 | 24.8 | 90.5 | 2800 | 194.02 | 70.52 | 34.9 | 108.9 | 1049.3 | 114.3 | 179.8 | 189.2 | 1.5 | 147.8 | 395.4 | 417.3 | 4894.1 | 6.4766 | 1.2805
SWRI | 96-3-210588-400 | 125.2333 | 94.95 | 50 | 24.9 | 90.7 | 2799 | 194.03 | 70.48 | 34.9 | 108.9 | 1049.5 | 112.4 | 179.9 | 189.2 | 1.4 | 143.3 | 394.6 | 416.8 | 4883.1 | 6.6328 | 1.2805
SWRI | 96-3-210588-400 | 125.25 | 94.96 | 50 | 25 | 90.6 | 2801 | 194.07 | 70.56 | 34.9 | 108.9 | 1049.2 | 112.3 | 179.7 | 189.1 | 1.4 | 153.3 | 394.7 | 416.6 | 4878.5 | 6.5625 | 1.2805
SWRI | 96-3-210588-400 | 125.2667 | 94.98 | 50 | 24.9 | 90.2 | 2800 | 194.01 | 70.51 | 34.9 | 108.9 | 1049.6 | 112.5 | 179.8 | 189.1 | 1.4 | 146.3 | 394.5 | 416.6 | 4886.1 | 6.5469 | 1.2805
SWRI | 96-3-210588-400 | 125.2833 | 94.97 | 50 | 24.9 | 90.6 | 2800 | 193.99 | 70.5 | 34.9 | 108.9 | 1049.6 | 113 | 179.9 | 189.2 | 1.4 | 134.4 | 393.8 | 415.9 | 4872.1 | 5.6016 | 1.2805
SWRI | 96-3-210588-400 | 125.3 | 94.97 | 50 | 24.9 | 90.8 | 2800 | 194 | 70.48 | 34.9 | 109 | 1049.7 | 112 | 179.8 | 189.2 | 1.5 | 146.2 | 393.8 | 415.9 | 4863 | 6.5469 | 1.2805
SWRI | 96-3-210588-400 | 125.3167 | 94.96 | 50 | 25 | 90.3 | 2799 | 193.97 | 70.55 | 34.9 | 109 | 1048.7 | 113.6 | 179.8 | 189.2 | 1.5 | 139.9 | 394.4 | 416.2 | 4879.4 | 5.7344 | 1.2805
SWRI | 96-3-210588-400 | 125.3333 | 94.99 | 50 | 24.9 | 90.3 | 2799 | 193.98 | 70.45 | 34.9 | 109 | 1050.2 | 111.3 | 180 | 189.3 | 1.4 | 147.1 | 394 | 415.9 | 4887.1 | 5.625 | 1.2805
SWRI | 96-3-210588-400 | 125.35 | 94.98 | 50 | 25 | 90.8 | 2802 | 194.02 | 70.56 | 34.9 | 109.1 | 1048.9 | 112.7 | 179.5 | 188.9 | 1.4 | 136.8 | 394.5 | 416.5 | 4877.7 | 6.5625 | 1.2805
SWRI | 96-3-210588-400 | 125.3667 | 94.98 | 50 | 25.1 | 90.5 | 2800 | 193.95 | 70.53 | 35 | 109.1 | 1049.6 | 114 | 179.8 | 189.1 | 1.4 | 140.1 | 392.6 | 415 | 4880.5 | 6.5 | 1.2805
SWRI | 96-3-210588-400 | 125.3833 | 94.98 | 50.1 | 25.2 | 90.3 | 2799 | 194.06 | 70.46 | 35 | 109.1 | 1048.7 | 114.9 | 179.9 | 189.2 | 1.5 | 137.7 | 393.3 | 415.4 | 4883.5 | 6.3047 | 1.2805
SWRI | 96-3-210588-400 | 125.4 | 94.98 | 50 | 25.1 | 90.6 | 2800 | 194.08 | 70.48 | 35 | 109.1 | 1049.7 | 115.5 | 179.9 | 189.3 | 1.4 | 129.8 | 393.5 | 415.5 | 4868.1 | 5.6016 | 1.2805
SWRI | 96-3-210588-400 | 125.4167 | 94.98 | 50.1 | 25.1 | 90.7 | 2800 | 194 | 70.49 | 35 | 109.1 | 1049.1 | 114.6 | 179.8 | 189.2 | 1.5 | 144.2 | 393.8 | 415.4 | 4861 | 6.3281 | 1.2805
SWRI | 96-3-210588-400 | 125.4333 | 94.98 | 50 | 25.2 | 90.3 | 2800 | 194.07 | 70.44 | 34.9 | 109.1 | 1050.4 | 112.4 | 179.9 | 189.2 | 1.4 | 132.5 | 392.6 | 414.7 | 4870.1 | 5.625 | 1.2805
SWRI | 96-3-210588-400 | 125.45 | 94.99 | 50 | 25.1 | 90.3 | 2799 | 193.9 | 70.51 | 35 | 109 | 1049.1 | 115.2 | 179.8 | 189.1 | 1.5 | 153.1 | 393.4 | 415.6 | 4875.2 | 6.3047 | 1.2805
SWRI | 96-3-210588-400 | 125.4667 | 94.99 | 50 | 25.2 | 90.7 | 2800 | 193.88 | 70.55 | 35 | 109.1 | 1049.6 | 113.8 | 179.8 | 189.2 | 1.5 | 151.4 | 393.1 | 415 | 4867.4 | 5.6016 | 1.2805
SWRI | 96-3-210588-400 | 125.4833 | 94.98 | 50.1 | 25.2 | 90.6 | 2800 | 193.98 | 70.48 | 35 | 109.1 | 1049.5 | 116.8 | 179.9 | 189.2 | 1.4 | 137.5 | 392.8 | 414.8 | 4874.8 | 6.3281 | 1.2805
SWRI | 96-3-210588-400 | 125.5 | 94.98 | 50.1 | 25.1 | 90.2 | 2801 | 194 | 70.5 | 35 | 109.2 | 1048.9 | 115.2 | 179.8 | 189.1 | 1.4 | 146.5 | 393.3 | 415 | 4872.2 | 5.9062 | 1.2805
SWRI | 96-3-210588-400 | 125.5167 | 94.97 | 50.1 | 25.1 | 90.6 | 2800 | 193.97 | 70.56 | 35 | 109.1 | 1049.4 | 112.9 | 179.8 | 189.2 | 1.4 | 144.6 | 393.3 | 415.5 | 4877 | 5.6406 | 1.2805
SWRI | 96-3-210588-400 | 125.5333 | 94.97 | 50 | 25.1 | 90.8 | 2801 | 194.08 | 70.49 | 35 | 109.1 | 1048.8 | 112.5 | 179.7 | 189.1 | 1.4 | 136.4 | 393.1 | 415.1 | 4872.5 | 5.9766 | 1.2805
SWRI | 96-3-210588-400 | 125.55 | 94.96 | 50 | 25.1 | 90.4 | 2801 | 194.13 | 70.44 | 35 | 109.1 | 1048.9 | 112.2 | 179.7 | 189.1 | 1.4 | 143.9 | 391.1 | 413 | 4878.4 | 5.6875 | 1.2805
SWRI | 96-3-210588-400 | 125.5667 | 94.97 | 50 | 25.1 | 90.3 | 2801 | 193.99 | 70.53 | 35 | 109.1 | 1048.4 | 112.2 | 179.6 | 188.9 | 1.5 | 143.9 | 393.8 | 415.6 | 4878.4 | 5.5547 | 1.2805
SWRI | 96-3-210588-400 | 125.5833 | 94.97 | 50 | 25.1 | 90.7 | 2800 | 193.96 | 70.55 | 35 | 109.1 | 1049.1 | 113.2 | 179.8 | 189.2 | 1.4 | 153.2 | 394.3 | 416.1 | 4877.6 | 6.3438 | 1.2805
SWRI | 96-3-210588-400 | 125.6 | 94.96 | 50 | 25.1 | 90.6 | 2801 | 194.08 | 70.48 | 35 | 109.2 | 1050.1 | 111.4 | 179.9 | 189.3 | 1.4 | 135.5 | 395.1 | 417 | 4876.6 | 6.4766 | 1.2805
SWRI | 96-3-210588-400 | 125.6167 | 94.94 | 50 | 25.1 | 90.3 | 2800 | 194.04 | 70.48 | 35 | 109.1 | 1050 | 112.3 | 179.9 | 189.3 | 1.4 | 136.3 | 392.9 | 415 | 4887.1 | 6.3672 | 1.2805
SWRI | 96-3-210588-400 | 125.6333 | 94.93 | 50 | 25.1 | 90.5 | 2800 | 194.08 | 70.53 | 35 | 109.1 | 1049.1 | 112.8 | 179.9 | 189.3 | 1.4 | 144 | 393.8 | 415.4 | 4873.5 | 5.5781 | 1.2805
SWRI | 96-3-210588-400 | 125.65 | 94.92 | 50 | 25 | 90.7 | 2800 | 194.01 | 70.46 | 35 | 109.1 | 1049.6 | 115.4 | 179.9 | 189.3 | 1.4 | 132.3 | 393.1 | 415.2 | 4879.5 | 5.7734 | 1.2805
SWRI | 96-3-210588-400 | 125.6667 | 94.91 | 50 | 25.1 | 90.5 | 2800 | 194 | 70.53 | 35 | 109.1 | 1049 | 112.5 | 179.9 | 189.2 | 1.4 | 140.3 | 392.9 | 414.9 | 4887.2 | 5.625 | 1.2805
SWRI | 96-3-210588-400 | 125.6833 | 94.93 | 50 | 25.1 | 90.3 | 2799 | 194.06 | 70.58 | 35 | 109 | 1049.5 | 113.9 | 179.9 | 189.3 | 1.4 | 131.7 | 392.9 | 414.7 | 4882.9 | 5.7109 | 1.2805
SWRI | 96-3-210588-400 | 125.7 | 94.94 | 50 | 25 | 90.5 | 2800 | 193.95 | 70.52 | 35 | 109 | 1049.7 | 112.4 | 179.8 | 189.2 | 1.4 | 138.5 | 393.3 | 415.3 | 4876.3 | 6.0391 | 1.2805
SWRI | 96-3-210588-400 | 125.7167 | 94.93 | 50 | 25 | 90.7 | 2800 | 193.97 | 70.45 | 35 | 109 | 1049.2 | 112.5 | 179.8 | 189.2 | 1.4 | 133 | 392.9 | 415 | 4876.1 | 5.6016 | 1.2805
SWRI | 96-3-210588-400 | 125.7333 | 94.94 | 50 | 25 | 90.4 | 2800 | 194.07 | 70.52 | 35 | 109 | 1048.5 | 114.5 | 179.8 | 189.2 | 1.4 | 148.9 | 393.5 | 415.5 | 4875.9 | 6.0156 | 1.2805
SWRI | 96-3-210588-400 | 125.75 | 94.93 | 50 | 25 | 90.3 | 2799 | 193.98 | 70.5 | 35 | 109 | 1049.4 | 115.8 | 179.8 | 189.2 | 1.5 | 153.7 | 393 | 414.9 | 4881.3 | 5.6016 | 1.2805
SWRI | 96-3-210588-400 | 125.7667 | 94.94 | 50 | 25 | 90.7 | 2800 | 193.95 | 70.54 | 35 | 109 | 1050.2 | 116.7 | 179.9 | 189.3 | 1.5 | 132.6 | 392.9 | 414.5 | 4877.2 | 6.3281 | 1.2805
SWRI | 96-3-210588-400 | 125.7833 | 94.94 | 50 | 25 | 90.6 | 2801 | 194.01 | 70.56 | 35 | 109 | 1049.1 | 113 | 179.8 | 189.2 | 1.4 | 144.1 | 392.8 | 414.7 | 4874.9 | 6.4531 | 1.2805
SWRI | 96-3-210588-400 | 125.8 | 94.94 | 50 | 25 | 90.2 | 2799 | 194.01 | 70.53 | 35 | 109 | 1049.2 | 112.2 | 180 | 189.3 | 1.4 | 136.9 | 393.1 | 415.3 | 4874.3 | 5.4453 | 1.2805
SWRI | 96-3-210588-400 | 125.8167 | 94.95 | 50 | 25 | 90.6 | 2800 | 194.02 | 70.55 | 35 | 108.9 | 1049.8 | 113.2 | 179.8 | 189.1 | 1.4 | 133.6 | 393.9 | 415.7 | 4870.7 | 5.7109 | 1.2805
SWRI | 96-3-210588-400 | 125.8333 | 94.95 | 50 | 25 | 90.8 | 2800 | 194.01 | 70.49 | 35 | 109 | 1049.9 | 113.7 | 179.7 | 189.1 | 1.4 | 139.5 | 392.8 | 414.9 | 4872 | 5.5547 | 1.2805
SWRI | 96-3-210588-400 | 125.85 | 94.95 | 50 | 25 | 90.4 | 2800 | 194.07 | 70.5 | 35 | 109 | 1049.1 | 114.9 | 179.8 | 189.2 | 1.4 | 133.2 | 393.3 | 415.7 | 4880.9 | 5.9531 | 1.2805
SWRI | 96-3-210588-400 | 125.8667 | 94.96 | 50 | 25 | 90.3 | 2802 | 194.1 | 70.55 | 35 | 109 | 1049.4 | 113.9 | 179.6 | 189 | 1.4 | 131 | 393.5 | 415.5 | 4884.2 | 5.625 | 1.2805
SWRI | 96-3-210588-400 | 125.8833 | 94.97 | 50.1 | 25.1 | 90.6 | 2800 | 193.95 | 70.47 | 35 | 108.9 | 1049.8 | 114.3 | 179.9 | 189.3 | 1.4 | 129.8 | 392.5 | 414.5 | 4880.1 | 5.6406 | 1.2805
SWRI | 96-3-210588-400 | 125.9 | 94.96 | 50.1 | 25.1 | 90.7 | 2800 | 193.98 | 70.55 | 35 | 108.9 | 1049.7 | 111.6 | 179.8 | 189.2 | 1.4 | 138.3 | 393.5 | 415.4 | 4874.8 | 6.3438 | 1.2805
SWRI | 96-3-210588-400 | 125.9167 | 94.97 | 50.1 | 25.2 | 90.3 | 2800 | 194.01 | 70.47 | 35 | 109 | 1049.4 | 112.4 | 179.8 | 189.2 | 1.4 | 135.7 | 393.7 | 415.7 | 4869.9 | 5.625 | 1.2805
SWRI | 96-3-210588-400 | 125.9333 | 94.97 | 50.1 | 25.1 | 90.4 | 2800 | 194.07 | 70.5 | 35 | 109 | 1049.4 | 114.1 | 179.8 | 189.2 | 1.4 | 132.1 | 393.4 | 415.1 | 4869.4 | 5.6016 | 1.2805
SWRI | 96-3-210588-400 | 125.95 | 94.97 | 50.1 | 25.1 | 90.8 | 2801 | 194.04 | 70.45 | 35 | 109 | 1049.2 | 110.8 | 179.8 | 189.1 | 1.4 | 134.6 | 393.9 | 415.7 | 4875.8 | 5.9531 | 1.2805
SWRI | 96-3-210588-400 | 125.9667 | 94.97 | 50.1 | 25.1 | 90.4 | 2800 | 193.99 | 70.51 | 35 | 109 | 1049 | 114 | 179.8 | 189.1 | 1.4 | 136.8 | 393.2 | 415.1 | 4868.2 | 5.5781 | 1.2805
SWRI | 96-3-210588-400 | 125.9833 | 94.98 | 50.1 | 25 | 90.2 | 2800 | 193.93 | 70.5 | 35 | 109 | 1049.3 | 114.8 | 179.7 | 189.1 | 1.4 | 140.2 | 393.7 | 415.5 | 4873.8 | 6.3281 | 1.2805
SWRI | 96-3-210588-400 | 126 | 94.98 | 50.1 | 25.1 | 90.6 | 2801 | 194.02 | 70.49 | 35 | 109 | 1048.3 | 111.9 | 179.7 | 189.1 | 1.4 | 131.2 | 394.2 | 415.9 | 4869.2 | 5.7344 | 1.2805
SWRI | 96-3-210588-400 | 126.0167 | 94.99 | 50.1 | 25.1 | 90.7 | 2799 | 193.94 | 70.48 | 35.1 | 109 | 1050.4 | 114.8 | 180 | 189.3 | 1.4 | 129 | 392.5 | 414.4 | 4872.9 | 5.7344 | 1.2805
SWRI | 96-3-210588-400 | 126.0333 | 95 | 50.1 | 25.1 | 90.3 | 2800 | 194.03 | 70.46 | 35 | 109 | 1049 | 114.5 | 179.7 | 189.1 | 1.4 | 140.8 | 392.8 | 414.9 | 4873.8 | 5.9922 | 1.2805
SWRI | 96-3-210588-400 | 126.05 | 95.01 | 50.1 | 25.1 | 90.3 | 2800 | 193.99 | 70.58 | 35 | 108.9 | 1049 | 114 | 179.8 | 189.2 | 1.4 | 138.4 | 393.6 | 415.5 | 4872.1 | 5.75 | 1.2805
SWRI | 96-3-210588-400 | 126.0667 | 95 | 50.1 | 25.1 | 90.7 | 2799 | 194.08 | 70.46 | 35 | 109 | 1049.6 | 114.5 | 179.9 | 189.2 | 1.4 | 129.9 | 392.9 | 415.1 | 4875.5 | 6.6328 | 1.2805
SWRI | 96-3-210588-400 | 126.0833 | 95 | 50 | 25 | 90.5 | 2800 | 194.05 | 70.53 | 35 | 109 | 1049.2 | 111.1 | 179.8 | 189.2 | 1.4 | 134.5 | 395.7 | 417.8 | 4869 | 5.6641 | 1.2805
SWRI | 96-3-210588-400 | 126.1 | 95.01 | 50 | 24.9 | 90.3 | 2799 | 194.01 | 70.45 | 35 | 109 | 1049.6 | 114.2 | 179.8 | 189.2 | 1.4 | 142.8 | 393.6 | 415.3 | 4866.2 | 6.5469 | 1.2805
SWRI | 96-3-210588-400 | 126.1167 | 95 | 50.1 | 25 | 90.6 | 2800 | 193.94 | 70.55 | 35 | 109 | 1048.7 | 114.8 | 179.7 | 189.1 | 1.5 | 142.7 | 393.2 | 415.2 | 4855.4 | 5.6016 | 1.2805
SWRI | 96-3-210588-400 | 126.1333 | 95.01 | 50.1 | 25.1 | 90.7 | 2799 | 193.88 | 70.51 | 35 | 109 | 1049.4 | 112.3 | 179.8 | 189.2 | 1.5 | 153.7 | 393.7 | 415.6 | 4860 | 5.9766 | 1.2805
SWRI | 96-3-210588-400 | 126.15 | 95 | 50.1 | 25.1 | 90.3 | 2801 | 194.02 | 70.49 | 35 | 109 | 1049.1 | 113.7 | 179.8 | 189.1 | 1.4 | 128.3 | 392.6 | 414.8 | 4869.1 | 5.75 | 1.2805
SWRI | 96-3-210588-400 | 126.1667 | 95 | 50.1 | 25 | 90.3 | 2801 | 194.11 | 70.49 | 35 | 108.9 | 1049.2 | 114.1 | 179.7 | 189.1 | 1.4 | 140.6 | 392.9 | 415 | 4856.9 | 5.4922 | 1.2805
SWRI | 96-3-210588-400 | 126.1833 | 95 | 50.1 | 24.9 | 90.8 | 2800 | 194.08 | 70.48 | 35 | 108.9 | 1049.9 | 114.1 | 179.9 | 189.2 | 1.5 | 146.2 | 393.1 | 415.1 | 4866.6 | 5.4922 | 1.2805
SWRI | 96-3-210588-400 | 126.2 | 95.01 | 50 | 24.8 | 90.5 | 2800 | 194.05 | 70.53 | 34.9 | 109 | 1049 | 114 | 179.7 | 189.1 | 1.4 | 135.6 | 393.4 | 415.6 | 4865.7 | 5.5547 | 1.2805
SWRI | 96-3-210588-400 | 126.2167 | 95.01 | 50 | 24.8 | 90.2 | 2800 | 194.02 | 70.47 | 34.9 | 109 | 1049.6 | 112.3 | 179.8 | 189.2 | 1.4 | 142.9 | 392.7 | 414.9 | 4859 | 5.4688 | 1.2805
SWRI | 96-3-210588-400 | 126.2333 | 95 | 50 | 24.8 | 90.7 | 2800 | 193.99 | 70.52 | 34.9 | 109 | 1049.2 | 111.4 | 179.7 | 189.1 | 1.4 | 143.9 | 393.7 | 415.8 | 4859.1 | 5.7734 | 1.2805
SWRI | 96-3-210588-400 | 126.25 | 95 | 50 | 24.8 | 90.6 | 2801 | 193.97 | 70.56 | 34.9 | 109 | 1049.2 | 111.8 | 179.7 | 189 | 1.4 | 143.2 | 393.7 | 415.7 | 4858.6 | 5.5781 | 1.2805
SWRI | 96-3-210588-400 | 126.2667 | 94.99 | 50.1 | 24.9 | 90.3 | 2802 | 194.08 | 70.47 | 34.9 | 109 | 1048.7 | 112.6 | 179.7 | 189.1 | 1.4 | 143.8 | 393.3 | 415.3 | 4845.3 | 6.4766 | 1.2805
SWRI | 96-3-210588-400 | 126.2833 | 94.99 | 50.1 | 24.9 | 90.5 | 2800 | 194.1 | 70.51 | 35 | 109 | 1049.8 | 113 | 179.8 | 189.2 | 1.4 | 136.4 | 393.4 | 415.4 | 4858.6 | 6.5625 | 1.2805
SWRI | 96-3-210588-400 | 126.3 | 94.99 | 50.1 | 25 | 90.8 | 2799 | 193.94 | 70.5 | 35 | 109 | 1049 | 113.8 | 179.7 | 189.1 | 1.4 | 137.1 | 393.8 | 415.7 | 4863.8 | 5.5781 | 1.2805
SWRI | 96-3-210588-400 | 126.3167 | 95.01 | 50.1 | 25 | 90.4 | 2801 | 194.13 | 70.45 | 35 | 109 | 1049 | 114.6 | 179.7 | 189.2 | 1.4 | 132.6 | 395.3 | 417.3 | 4850.6 | 5.4453 | 1.2805
SWRI | 96-3-210588-400 | 126.3333 | 95 | 50.1 | 25.1 | 90.3 | 2800 | 194.1 | 70.47 | 35 | 109 | 1049.7 | 114.1 | 179.8 | 189.1 | 1.4 | 146.3 | 393.3 | 415.4 | 4860 | 5.7969 | 1.2805
SWRI | 96-3-210588-400 | 126.35 | 95 | 50.1 | 25 | 90.7 | 2799 | 193.95 | 70.54 | 35 | 109 | 1048.9 | 112.1 | 179.8 | 189.2 | 1.4 | 139.3 | 393.5 | 415.6 | 4850.1 | 5.9531 | 1.2805
SWRI | 96-3-210588-400 | 126.3667 | 95 | 50.1 | 25 | 90.7 | 2800 | 194 | 70.47 | 35 | 109.1 | 1049.7 | 113.9 | 179.8 | 189.2 | 1.5 | 140.8 | 392.6 | 414.7 | 4844.9 | 5.5781 | 1.2805
SWRI | 96-3-210588-400 | 126.3833 | 95 | 50.1 | 25 | 90.3 | 2800 | 194 | 70.51 | 35 | 109.1 | 1049.6 | 113.1 | 179.8 | 189.2 | 1.5 | 151.4 | 393.6 | 415.7 | 4853.3 | 5.6016 | 1.2805
SWRI | 96-3-210588-400 | 126.4 | 95 | 50.1 | 25.1 | 90.4 | 2802 | 194.09 | 70.55 | 35.1 | 109 | 1048.9 | 114.1 | 179.7 | 189 | 1.4 | 137.1 | 393.5 | 415.7 | 4852.1 | 5.7344 | 1.2805
SWRI | 96-3-210588-400 | 126.4167 | 95 | 50.1 | 25 | 90.8 | 2800 | 194.05 | 70.48 | 35.1 | 109 | 1049.3 | 112.6 | 179.7 | 189.1 | 1.5 | 143.9 | 393.6 | 415.8 | 4852.3 | 6.5469 | 1.2805
SWRI | 96-3-210588-400 | 126.4333 | 95 | 50.1 | 24.9 | 90.4 | 2800 | 193.95 | 70.47 | 35.1 | 109.1 | 1049.3 | 114.2 | 179.7 | 189.1 | 1.5 | 149 | 393 | 415 | 4855.9 | 5.7734 | 1.2805
SWRI | 96-3-210588-400 | 126.45 | 94.98 | 50.1 | 24.9 | 90.3 | 2801 | 194.14 | 70.49 | 35.1 | 109.1 | 1049.9 | 112.7 | 179.9 | 189.3 | 1.4 | 137.1 | 393.2 | 415.1 | 4859.8 | 6.6562 | 1.2805
SWRI | 96-3-210588-400 | 126.4667 | 94.99 | 50.1 | 24.7 | 90.7 | 2800 | 193.96 | 70.52 | 35 | 109 | 1049.8 | 113.1 | 179.8 | 189.2 | 1.5 | 142.6 | 392.7 | 414.8 | 4840.1 | 6.6328 | 1.2805
SWRI | 96-3-210588-400 | 126.4833 | 94.98 | 50.1 | 24.6 | 90.6 | 2800 | 194.06 | 70.49 | 35 | 109 | 1050.1 | 113 | 179.9 | 189.2 | 1.5 | 140.1 | 393.3 | 415.4 | 4841.7 | 5.75 | 1.2805
SWRI | 96-3-210588-400 | 126.5 | 94.98 | 50 | 24.7 | 90.7 | 2801 | 194.02 | 70.48 | 35.1 | 109 | 1049.6 | 111.4 | 179.8 | 189.2 | 1.4 | 139.3 | 393.2 | 415.1 | 4846.7 | 5.6016 | 1.2805
SWRI | 96-3-210588-400 | 126.5167 | 94.99 | 50.1 | 24.7 | 90.5 | 2800 | 194.06 | 70.49 | 35 | 109.1 | 1049.7 | 113 | 179.8 | 189.2 | 1.5 | 147.1 | 392.5 | 414.8 | 4842.4 | 6.4766 | 1.2805
SWRI | 96-3-210588-400 | 126.5333 | 94.98 | 50.1 | 24.8 | 90.7 | 2801 | 194.02 | 70.53 | 35.1 | 109 | 1049.2 | 114.3 | 179.8 | 189.2 | 1.4 | 140.7 | 395 | 417.1 | 4845.7 | 5.5781 | 1.2805
SWRI | 96-3-210588-400 | 126.55 | 94.99 | 50.1 | 24.6 | 90.3 | 2800 | 194.1 | 70.46 | 35 | 109 | 1050.1 | 114.6 | 179.8 | 189.2 | 1.4 | 142.7 | 393.9 | 415.3 | 4839.8 | 6.5 | 1.2805
SWRI | 96-3-210588-400 | 126.5667 | 94.97 | 50.1 | 24.8 | 90.4 | 2800 | 193.99 | 70.47 | 35.1 | 108.9 | 1050.4 | 112.6 | 179.8 | 189.2 | 1.4 | 134 | 393.3 | 415.4 | 4843 | 6.6328 | 1.2805
SWRI | 96-3-210588-400 | 126.5833 | 94.98 | 50.1 | 24.9 | 90.8 | 2800 | 193.96 | 70.54 | 35.1 | 109 | 1049.3 | 111.9 | 179.7 | 189.1 | 1.4 | 143.1 | 393.8 | 415.8 | 4832.3 | 5.625 | 1.2805
SWRI | 96-3-210588-400 | 126.6 | 94.98 | 50.1 | 24.9 | 90.4 | 2800 | 193.97 | 70.49 | 35.1 | 109 | 1050.1 | 114.9 | 179.8 | 189.2 | 1.4 | 138.3 | 393.6 | 415.8 | 4838.1 | 6.3281 | 1.2805
SWRI | 96-3-210588-400 | 126.6167 | 94.98 | 50.1 | 24.8 | 90.3 | 2800 | 193.96 | 70.5 | 35.1 | 108.9 | 1049.9 | 111.3 | 179.8 | 189.2 | 1.4 | 145 | 393.6 | 415.8 | 4849.7 | 5.6016 | 1.2805
SWRI | 96-3-210588-400 | 126.6333 | 95.02 | 50.2 | 24.9 | 90.7 | 2800 | 194.01 | 70.48 | 35.1 | 109 | 1049.3 | 112.6 | 179.8 | 189.1 | 1.4 | 140.3 | 393.7 | 415.8 | 4849.5 | 6.3047 | 1.2805
SWRI | 96-3-210588-400 | 126.65 | 95.03 | 50.2 | 25 | 90.4 | 2800 | 194.05 | 70.46 | 35.1 | 109 | 1050 | 116.5 | 179.9 | 189.2 | 1.4 | 120.3 | 393.4 | 415.4 | 4843 | 5.6641 | 1.2805
SWRI | 96-3-210588-400 | 126.6667 | 95.03 | 50.2 | 25.1 | 90.3 | 2800 | 193.96 | 70.58 | 35.1 | 109 | 1049.3 | 114.4 | 179.9 | 189.3 | 1.5 | 143.4 | 393.4 | 415.5 | 4843 | 5.6875 | 1.2805
SWRI | 96-3-210588-400 | 126.6833 | 95.04 | 50.2 | 25.1 | 90.6 | 2801 | 193.97 | 70.51 | 35.1 | 109 | 1048.7 | 114.9 | 179.6 | 189 | 1.4 | 148.8 | 393.6 | 415.6 | 4840.8 | 5.9531 | 1.2805
SWRI | 96-3-210588-400 | 126.7 | 95.04 | 50.2 | 25.1 | 90.6 | 2800 | 194 | 70.51 | 35.1 | 109 | 1048.7 | 112.2 | 179.8 | 189.2 | 1.4 | 138.2 | 393.4 | 415.4 | 4839.6 | 6.5 | 1.2805
SWRI | 96-3-210588-400 | 126.7167 | 95.03 | 50.1 | 25.1 | 90.4 | 2800 | 194.08 | 70.53 | 35.1 | 109 | 1048.2 | 114 | 179.7 | 189.1 | 1.4 | 136.9 | 393.3 | 415.5 | 4834.9 | 6.0156 | 1.2805
SWRI | 96-3-210588-400 | 126.7333 | 95.03 | 50 | 25.1 | 90.3 | 2799 | 194 | 70.46 | 35.1 | 109 | 1049.2 | 112.6 | 179.9 | 189.2 | 1.4 | 124.5 | 393.3 | 415.3 | 4835.6 | 6.5234 | 1.2805
SWRI | 96-3-210588-400 | 126.75 | 95.02 | 50 | 25.1 | 90.6 | 2799 | 194.1 | 70.44 | 35.1 | 109 | 1049.4 | 114.5 | 179.9 | 189.3 | 1.5 | 145 | 393 | 415.1 | 4841.3 | 5.5781 | 1.2805
SWRI | 96-3-210588-400 | 126.7667 | 95.03 | 50 | 25 | 90.7 | 2801 | 194.12 | 70.49 | 35.1 | 109 | 1049.1 | 114.3 | 179.9 | 189.2 | 1.5 | 142.5 | 393.7 | 415.7 | 4840.1 | 5.8594 | 1.2805
SWRI | 96-3-210588-400 | 126.7833 | 95.03 | 50 | 25 | 90.4 | 2800 | 194.02 | 70.5 | 35 | 109.1 | 1049 | 113.1 | 179.7 | 189.1 | 1.5 | 151.2 | 393.7 | 415.7 | 4830 | 5.6016 | 1.2805
SWRI | 96-3-210588-400 | 126.8 | 95.03 | 50 | 25 | 90.3 | 2799 | 193.91 | 70.53 | 35.1 | 109 | 1048.9 | 111.9 | 179.8 | 189.1 | 1.5 | 146.1 | 393.6 | 415.7 | 4833.4 | 6.3438 | 1.2805
SWRI | 96-3-210588-400 | 126.8167 | 95.02 | 50 | 25 | 90.5 | 2800 | 194.04 | 70.48 | 35 | 108.9 | 1049.8 | 114.1 | 179.9 | 189.3 | 1.4 | 133.5 | 393.4 | 415.6 | 4841.6 | 5.8828 | 1.2805
SWRI | 96-3-210588-400 | 126.8333 | 95.01 | 50 | 25.1 | 90.6 | 2801 | 194 | 70.49 | 35.1 | 109 | 1049.2 | 111.6 | 179.8 | 189.2 | 1.5 | 141.5 | 394.4 | 416.1 | 4835.4 | 6.4766 | 1.2805
SWRI | 96-3-210588-400 | 126.85 | 95.01 | 50 | 25 | 90.7 | 2800 | 194.01 | 70.55 | 35.1 | 109.1 | 1049.4 | 114.9 | 179.9 | 189.3 | 1.4 | 131.9 | 393.2 | 415.3 | 4824.6 | 5.9062 | 1.2805
SWRI | 96-3-210588-400 | 126.8667 | 95 | 50 | 25 | 90.3 | 2800 | 194.09 | 70.48 | 35.1 | 109 | 1049.7 | 111.5 | 179.9 | 189.3 | 1.5 | 139.2 | 393.7 | 415.4 | 4817.5 | 5.5781 | 1.2805
SWRI | 96-3-210588-400 | 126.8833 | 95 | 50 | 25 | 90.2 | 2801 | 194.09 | 70.48 | 35.1 | 109 | 1049 | 112.5 | 179.8 | 189.2 | 1.5 | 133.3 | 394.3 | 416.4 | 4826.6 | 6.3281 | 1.2805
SWRI | 96-3-210588-400 | 126.9 | 95.01 | 50 | 25 | 90.7 | 2801 | 194.01 | 70.5 | 35.1 | 109 | 1049.7 | 114 | 179.8 | 189.2 | 1.5 | 138.2 | 394.2 | 416.1 | 4821.2 | 5.5781 | 1.2805
SWRI | 96-3-210588-400 | 126.9167 | 95.01 | 50 | 25 | 90.7 | 2800 | 193.92 | 70.52 | 35.1 | 109.1 | 1049.4 | 112.8 | 179.8 | 189.2 | 1.5 | 152.4 | 394 | 416 | 4819.7 | 6.5 | 1.2805
SWRI | 96-3-210588-400 | 126.9333 | 95.01 | 50 | 25 | 90.4 | 2800 | 193.98 | 70.56 | 35.1 | 109 | 1049.6 | 114.7 | 179.8 | 189.1 | 1.5 | 146.5 | 393.8 | 416 | 4812.9 | 5.7344 | 1.2805
SWRI | 96-3-210588-400 | 126.95 | 95.01 | 49.9 | 24.9 | 90.2 | 2801 | 194.03 | 70.53 | 35.1 | 108.9 | 1048.7 | 112.6 | 179.8 | 189.2 | 1.5 | 153.3 | 393.7 | 415.7 | 4812.8 | 6.3281 | 1.2805
SWRI | 96-3-210588-400 | 126.9667 | 95 | 49.9 | 24.9 | 90.6 | 2799 | 193.9 | 70.5 | 35.1 | 108.9 | 1049.9 | 111.8 | 179.8 | 189.2 | 1.5 | 148.8 | 394.6 | 416.6 | 4811.5 | 6.4375 | 1.2805
SWRI | 96-3-210588-400 | 126.9833 | 95 | 50 | 25 | 90.8 | 2801 | 194.02 | 70.46 | 35 | 108.9 | 1049.4 | 113 | 179.8 | 189.2 | 1.5 | 152.1 | 394.2 | 416.5 | 4809 | 6.6797 | 1.2805
SWRI | 96-3-210588-400 | 127 | 95 | 50 | 25 | 90.4 | 2800 | 194.07 | 70.47 | 35.1 | 109 | 1048.5 | 112.5 | 179.8 | 189.2 | 1.5 | 148 | 394.8 | 416.9 | 4816.3 | 5.9922 | 1.2805
SWRI | 96-3-210588-400 | 127.0167 | 94.99 | 49.9 | 24.9 | 90.2 | 2799 | 194 | 70.52 | 35 | 108.9 | 1049.4 | 112.1 | 179.8 | 189.2 | 1.4 | 146.4 | 393.7 | 415.4 | 4813.2 | 5.6875 | 1.2805
SWRI | 96-3-210588-400 | 127.0333 | 95 | 49.9 | 24.9 | 90.5 | 2799 | 194.04 | 70.48 | 35 | 108.9 | 1049.6 | 113.3 | 179.9 | 189.3 | 1.4 | 137.9 | 395 | 417.1 | 4809.3 | 5.6016 | 1.2805
SWRI | 96-3-210588-400 | 127.05 | 95 | 49.9 | 24.9 | 90.7 | 2800 | 194.04 | 70.5 | 35.1 | 108.9 | 1049.2 | 113 | 179.8 | 189.2 | 1.4 | 132.3 | 393.5 | 415.6 | 4811.7 | 5.7109 | 1.2805
SWRI | 96-3-210588-400 | 127.0667 | 95.01 | 49.9 | 24.9 | 90.5 | 2800 | 193.99 | 70.57 | 35 | 108.9 | 1049.6 | 115 | 179.8 | 189.2 | 1.4 | 140.2 | 393.3 | 415.6 | 4818.4 | 5.5781 | 1.2805
SWRI | 96-3-210588-400 | 127.0833 | 95.02 | 49.9 | 24.8 | 90.2 | 2799 | 193.97 | 70.47 | 35 | 108.9 | 1049.4 | 113 | 179.9 | 189.2 | 1.4 | 132.8 | 393.6 | 415.7 | 4827 | 5.5781 | 1.2805
SWRI | 96-3-210588-400 | 127.1 | 95.01 | 49.9 | 24.9 | 90.5 | 2799 | 193.94 | 70.48 | 35 | 108.9 | 1049.8 | 112.9 | 179.8 | 189.3 | 1.4 | 150.1 | 394.4 | 416 | 4829.4 | 6.6094 | 1.2805
SWRI | 96-3-210588-400 | 127.1167 | 95.01 | 49.9 | 24.8 | 90.8 | 2800 | 194.01 | 70.49 | 35 | 108.9 | 1049.3 | 112.1 | 179.8 | 189.2 | 1.4 | 138.4 | 394 | 415.8 | 4824.4 | 5.6016 | 1.2805
SWRI | 96-3-210588-400 | 127.1333 | 95.02 | 49.9 | 25 | 90.4 | 2800 | 193.96 | 70.48 | 35 | 108.9 | 1048.2 | 114.2 | 179.8 | 189.2 | 1.5 | 142 | 393.9 | 416.1 | 4822.2 | 5.9062 | 1.2805
SWRI | 96-3-210588-400 | 127.15 | 95.03 | 49.9 | 25 | 90.3 | 2800 | 194.06 | 70.52 | 35 | 108.9 | 1049.7 | 113.9 | 179.9 | 189.2 | 1.4 | 131.6 | 393.8 | 415.7 | 4815.9 | 5.7109 | 1.2805
SWRI | 96-3-210588-400 | 127.1667 | 95.02 | 49.9 | 25 | 90.5 | 2799 | 193.96 | 70.51 | 35 | 108.9 | 1049.1 | 114.1 | 179.8 | 189.2 | 1.4 | 142.1 | 393 | 415.1 | 4815.6 | 6.2812 | 1.2805
SWRI | 96-3-210588-400 | 127.1833 | 95.02 | 50 | 24.9 | 90.8 | 2800 | 193.97 | 70.51 | 35 | 108.9 | 1048.7 | 111.7 | 179.8 | 189.2 | 1.5 | 148.8 | 394.4 | 416.3 | 4821.6 | 5.9766 | 1.2805
SWRI | 96-3-210588-400 | 127.2 | 95.01 | 49.9 | 24.9 | 90.5 | 2801 | 194.05 | 70.48 | 35 | 109 | 1047.9 | 111.3 | 179.5 | 188.9 | 1.4 | 132.2 | 394 | 415.9 | 4821.6 | 6.5469 | 1.2805
SWRI | 96-3-210588-400 | 127.2167 | 95 | 49.9 | 24.9 | 90.3 | 2801 | 194.05 | 70.44 | 35 | 108.9 | 1049.2 | 110.6 | 179.8 | 189.1 | 1.5 | 135.2 | 394 | 416.3 | 4816.7 | 5.7109 | 1.2805
SWRI | 96-3-210588-400 | 127.2333 | 95.02 | 49.9 | 25 | 90.5 | 2800 | 193.96 | 70.52 | 35 | 108.9 | 1049.1 | 113.3 | 179.9 | 189.3 | 1.4 | 137.1 | 392.9 | 415 | 4816.2 | 6.3438 | 1.2805
SWRI | 96-3-210588-400 | 127.25 | 95.01 | 50 | 25 | 90.7 | 2799 | 193.98 | 70.48 | 35 | 108.9 | 1049.1 | 112.4 | 180 | 189.4 | 1.4 | 146.3 | 393.9 | 415.8 | 4824.7 | 5.6016 | 1.2805
SWRI | 96-3-210588-400 | 127.2667 | 95.01 | 50 | 24.9 | 90.7 | 2800 | 193.99 | 70.52 | 35 | 109 | 1048.9 | 113.6 | 179.8 | 189.2 | 1.4 | 135.5 | 393.5 | 415.5 | 4818.5 | 5.6406 | 1.2805
SWRI | 96-3-210588-400 | 127.2833 | 95.01 | 50 | 24.9 | 90.3 | 2800 | 194.02 | 70.53 | 35 | 109 | 1049 | 112 | 179.9 | 189.3 | 1.5 | 148.2 | 393.9 | 415.9 | 4818.8 | 5.9531 | 1.2805
SWRI | 96-3-210588-400 | 127.3 | 95.01 | 50 | 24.9 | 90.3 | 2801 | 194.04 | 70.46 | 35 | 109 | 1049.5 | 114.5 | 179.8 | 189.2 | 1.4 | 132.1 | 393.6 | 415.6 | 4811.8 | 5.6016 | 1.2805
SWRI | 96-3-210588-400 | 127.3167 | 95 | 50 | 24.9 | 90.6 | 2800 | 194.01 | 70.53 | 35 | 109 | 1049.7 | 116.3 | 179.9 | 189.3 | 1.4 | 133 | 393.2 | 415.3 | 4815.9 | 6.2812 | 1.2805
SWRI | 96-3-210588-400 | 127.3333 | 95.01 | 50 | 24.9 | 90.7 | 2799 | 193.96 | 70.54 | 35 | 109.1 | 1049 | 114.5 | 179.9 | 189.2 | 1.4 | 144.4 | 393 | 415.3 | 4817 | 5.75 | 1.2805
SWRI | 96-3-210588-400 | 127.35 | 95 | 50 | 25 | 90.4 | 2800 | 194.02 | 70.5 | 35 | 109.1 | 1048.9 | 115.3 | 179.9 | 189.3 | 1.4 | 146.4 | 393 | 415.2 | 4818.7 | 6.5469 | 1.2805
SWRI | 96-3-210588-400 | 127.3667 | 95.01 | 50 | 25.1 | 90.2 | 2800 | 194.06 | 70.51 | 35 | 109.1 | 1049.5 | 113.8 | 179.8 | 189.2 | 1.5 | 141.5 | 393.7 | 415.5 | 4820 | 5.9922 | 1.2805
SWRI | 96-3-210588-400 | 127.3833 | 95.01 | 50 | 25.1 | 90.6 | 2799 | 193.96 | 70.49 | 35 | 109 | 1048.4 | 113.9 | 179.9 | 189.2 | 1.5 | 151.4 | 393.8 | 415.9 | 4818.3 | 5.7344 | 1.2805
SWRI | 96-3-210588-400 | 127.4 | 95.01 | 50 | 25 | 90.8 | 2800 | 194.07 | 70.51 | 35 | 109.1 | 1048.5 | 114.8 | 179.8 | 189.1 | 1.4 | 143.8 | 393.4 | 415.5 | 4810.3 | 5.5078 | 1.2805
SWRI | 96-3-210588-400 | 127.4167 | 94.99 | 50 | 25.1 | 90.4 | 2801 | 194.06 | 70.47 | 35 | 109.1 | 1048 | 114.4 | 179.8 | 189.2 | 1.5 | 151.6 | 393.5 | 415.6 | 4807.2 | 5.8203 | 1.2805
SWRI | 96-3-210588-400 | 127.4333 | 95.01 | 50 | 25 | 90.2 | 2800 | 194 | 70.56 | 35 | 109.1 | 1048.2 | 114 | 179.8 | 189.1 | 1.5 | 144.2 | 392.7 | 414.9 | 4818 | 6.5625 | 1.2805
SWRI | 96-3-210588-400 | 127.45 | 95.01 | 50 | 25 | 90.6 | 2800 | 193.97 | 70.49 | 35 | 109.1 | 1049 | 115.4 | 179.8 | 189.2 | 1.4 | 135.3 | 393.6 | 415.4 | 4814.6 | 5.5781 | 1.2805
SWRI | 96-3-210588-400 | 127.4667 | 95 | 50 | 25 | 90.8 | 2799 | 194.02 | 70.47 | 35 | 109.1 | 1048.9 | 114.3 | 180 | 189.3 | 1.5 | 145.2 | 392.8 | 415.1 | 4815.1 | 6.3047 | 1.2805
SWRI | 96-3-210588-400 | 127.4833 | 95.01 | 50 | 25 | 90.4 | 2799 | 193.95 | 70.49 | 35 | 109.1 | 1048.4 | 113.5 | 179.8 | 189.2 | 1.5 | 151.1 | 392.4 | 414.4 | 4816.6 | 6.5625 | 1.2805
SWRI | 96-3-210588-400 | 127.5 | 95.01 | 50 | 25.1 | 90.3 | 2801 | 194.08 | 70.48 | 35 | 109.1 | 1049 | 112.4 | 179.9 | 189.2 | 1.4 | 133.5 | 392.7 | 415 | 4804.1 | 5.4922 | 1.2805
SWRI | 96-3-210588-400 | 127.5167 | 95.01 | 50 | 25.1 | 90.5 | 2800 | 194 | 70.46 | 35 | 109 | 1047.8 | 113.6 | 179.8 | 189.2 | 1.5 | 139.6 | 393.4 | 415.4 | 4812.9 | 5.5781 | 1.2805
SWRI | 96-3-210588-400 | 127.5333 | 95.02 | 50 | 25.2 | 90.8 | 2800 | 193.96 | 70.5 | 35 | 109.1 | 1048.3 | 114.9 | 179.8 | 189.2 | 1.5 | 152.9 | 393.3 | 415.4 | 4813.6 | 5.6016 | 1.2805
SWRI | 96-3-210588-400 | 127.55 | 95.02 | 50 | 25.1 | 90.4 | 2801 | 194.09 | 70.48 | 35 | 109.1 | 1048.1 | 116 | 179.8 | 189.2 | 1.5 | 134.2 | 393.3 | 415.5 | 4816.5 | 5.5781 | 1.2805
SWRI | 96-3-210588-400 | 127.5667 | 95.03 | 50 | 25.1 | 90.2 | 2800 | 194.12 | 70.48 | 35 | 109.1 | 1048.3 | 111.6 | 179.8 | 189.2 | 1.4 | 152.4 | 392.9 | 415 | 4807.4 | 5.625 | 1.2805
SWRI | 96-3-210588-400 | 127.5833 | 95.03 | 50 | 25.1 | 90.6 | 2800 | 194 | 70.5 | 35 | 109.1 | 1048.1 | 113.9 | 179.8 | 189.2 | 1.5 | 143.3 | 393.6 | 415.7 | 4809.8 | 5.7109 | 1.2805
SWRI | 96-3-210588-400 | 127.6 | 95.03 | 50 | 25.1 | 90.8 | 2799 | 193.93 | 70.54 | 34.9 | 109.1 | 1048 | 114.8 | 179.9 | 189.2 | 1.5 | 143 | 392.9 | 415 | 4806.9 | 5.9062 | 1.2805
SWRI | 96-3-210588-400 | 127.6167 | 95.03 | 50 | 25.1 | 90.4 | 2801 | 193.98 | 70.46 | 35 | 109.1 | 1048.2 | 114.5 | 179.8 | 189.2 | 1.5 | 144.2 | 393.3 | 415.4 | 4803.8 | 6.3438 | 1.2805
SWRI | 96-3-210588-400 | 127.6333 | 95.04 | 50.1 | 25.1 | 90.3 | 2800 | 194 | 70.5 | 35 | 109.1 | 1048.3 | 112.1 | 179.8 | 189.2 | 1.5 | 145.2 | 395.4 | 417.7 | 4790.5 | 5.6016 | 1.2805
SWRI | 96-3-210588-400 | 127.65 | 95.04 | 50.1 | 25.2 | 90.6 | 2799 | 193.9 | 70.49 | 35 | 109.1 | 1048.7 | 114.1 | 180 | 189.3 | 1.5 | 148.3 | 393.2 | 415.4 | 4791.3 | 5.8594 | 1.2805
SWRI | 96-3-210588-400 | 127.6667 | 95.03 | 50.1 | 25.2 | 90.7 | 2800 | 193.99 | 70.52 | 35 | 109.1 | 1047.8 | 114.2 | 179.9 | 189.3 | 1.5 | 141.1 | 394 | 416.1 | 4790.8 | 6.4766 | 1.2805
SWRI | 96-3-210588-400 | 127.6833 | 95.03 | 50.1 | 25.1 | 90.3 | 2799 | 193.99 | 70.46 | 35 | 109 | 1049 | 114.7 | 179.9 | 189.3 | 1.6 | 154.2 | 393.5 | 415.4 | 4795.4 | 5.8594 | 1.2805
SWRI | 96-3-210588-400 | 127.7 | 95.01 | 50.1 | 25.1 | 90.2 | 2799 | 194.03 | 70.51 | 35 | 109 | 1047.8 | 112.1 | 179.9 | 189.3 | 1.5 | 147.1 | 393.1 | 415.4 | 4784.9 | 6.5234 | 1.2805
SWRI | 96-3-210588-400 | 127.7167 | 95.02 | 50.1 | 25.1 | 90.6 | 2800 | 194.05 | 70.54 | 35 | 108.9 | 1048.3 | 111.5 | 179.8 | 189.3 | 1.4 | 150.7 | 393.7 | 415.8 | 4797.3 | 5.75 | 1.2805
SWRI | 96-3-210588-400 | 127.7333 | 95.01 | 50.1 | 25.2 | 90.8 | 2801 | 194.07 | 70.5 | 35 | 109 | 1047.6 | 115 | 179.9 | 189.2 | 1.5 | 151.3 | 394.5 | 416.5 | 4790.7 | 5.5312 | 1.2805
SWRI | 96-3-210588-400 | 127.75 | 95 | 50.1 | 25.2 | 90.3 | 2800 | 194.08 | 70.45 | 35 | 108.9 | 1048.4 | 114.7 | 179.9 | 189.3 | 1.5 | 137.8 | 396 | 418.1 | 4787.6 | 6.5 | 1.2805
SWRI | 96-3-210588-400 | 127.7667 | 95.01 | 50.1 | 25.2 | 90.3 | 2800 | 193.99 | 70.53 | 35 | 108.9 | 1047.8 | 115.1 | 179.8 | 189.2 | 1.5 | 144.1 | 393.7 | 415.7 | 4779.8 | 5.9531 | 1.2805
SWRI | 96-3-210588-400 | 127.7833 | 95.01 | 50.1 | 25.1 | 90.7 | 2800 | 193.95 | 70.53 | 35 | 108.9 | 1048.2 | 113 | 179.9 | 189.3 | 1.5 | 140.4 | 394.7 | 417 | 4779.5 | 6.5 | 1.2805
SWRI | 96-3-210588-400 | 127.8 | 95.02 | 50.1 | 25 | 90.7 | 2800 | 193.97 | 70.48 | 35 | 109 | 1048 | 111.5 | 179.7 | 189.1 | 1.6 | 150.4 | 393.2 | 415.3 | 4783.5 | 6.3672 | 1.2805
SWRI | 96-3-210588-400 | 127.8167 | 95.02 | 50.1 | 25 | 90.3 | 2801 | 193.98 | 70.49 | 35 | 109 | 1048.4 | 113.8 | 179.8 | 189.2 | 1.5 | 151.8 | 394 | 416.1 | 4784.1 | 6.6797 | 1.2805
SWRI | 96-3-210588-400 | 127.8333 | 95.03 | 50 | 25 | 90.3 | 2800 | 194.06 | 70.51 | 35 | 108.9 | 1048 | 112 | 179.8 | 189.2 | 1.6 | 145.4 | 394.1 | 416.1 | 4790.3 | 5.6016 | 1.2805
SWRI | 96-3-210588-400 | 127.85 | 95.03 | 50 | 25 | 90.7 | 2799 | 193.93 | 70.51 | 35 | 109 | 1047.9 | 111.3 | 179.8 | 189.2 | 1.5 | 149.3 | 393.6 | 415.6 | 4782.3 | 5.9766 | 1.2805
SWRI | 96-3-210588-400 | 127.8667 | 95.03 | 50 | 25 | 90.6 | 2800 | 194.01 | 70.51 | 35 | 108.9 | 1048.2 | 113.2 | 179.8 | 189.2 | 1.5 | 134.2 | 394.2 | 416.3 | 4781.8 | 6.5234 | 1.2805
SWRI | 96-3-210588-400 | 127.8833 | 95.03 | 50 | 25 | 90.3 | 2801 | 193.98 | 70.51 | 35 | 108.9 | 1047.9 | 112.8 | 179.8 | 189.1 | 1.5 | 151.6 | 393.9 | 416.1 | 4784.6 | 6.5859 | 1.2805
SWRI | 96-3-210588-400 | 127.9 | 95.03 | 50 | 25 | 90.4 | 2801 | 193.99 | 70.48 | 35 | 108.9 | 1048.5 | 112.8 | 179.7 | 189.1 | 1.5 | 151.2 | 394 | 416.3 | 4791.1 | 6.3906 | 1.2805
SWRI | 96-3-210588-400 | 127.9167 | 95.05 | 50 | 25 | 90.8 | 2800 | 193.97 | 70.52 | 35 | 108.9 | 1047.9 | 112.5 | 179.9 | 189.3 | 1.5 | 146.6 | 393.9 | 416.3 | 4787.3 | 5.5781 | 1.2805
SWRI | 96-3-210588-400 | 127.9333 | 95.05 | 50 | 25 | 90.5 | 2801 | 194.09 | 70.5 | 35 | 109 | 1047.1 | 114.6 | 179.8 | 189.2 | 1.5 | 147.8 | 394.2 | 415.9 | 4784.3 | 6.3281 | 1.2805
SWRI | 96-3-210588-400 | 127.95 | 95.05 | 50 | 25 | 90.2 | 2800 | 194.06 | 70.49 | 35 | 108.9 | 1048 | 113.9 | 179.7 | 189.1 | 1.5 | 149.3 | 394 | 416 | 4785.1 | 6.0391 | 1.2805
SWRI | 96-3-210588-400 | 127.9667 | 95.06 | 50.1 | 25 | 90.6 | 2801 | 193.95 | 70.5 | 35 | 108.9 | 1047.6 | 115.5 | 179.7 | 189.1 | 1.5 | 150.6 | 394.3 | 416.3 | 4786.1 | 5.6406 | 1.2805
SWRI | 96-3-210588-400 | 127.9833 | 95.06 | 50 | 25 | 90.8 | 2800 | 193.88 | 70.45 | 35 | 108.9 | 1047.8 | 114.2 | 179.8 | 189.2 | 1.5 | 140.8 | 393.9 | 415.9 | 4776.9 | 5.9531 | 1.2805
SWRI | 96-3-210588-400 | 128 | 95.05 | 50 | 25.1 | 90.4 | 2800 | 193.99 | 70.49 | 34.9 | 108.9 | 1047.8 | 114 | 179.8 | 189.2 | 1.5 | 147.3 | 393.7 | 416.2 | 4775.5 | 5.9062 | 1.2805
SWRI | 96-3-210588-400 | 128.0167 | 95.06 | 50 | 25.1 | 90.2 | 2800 | 194.09 | 70.5 | 34.9 | 108.9 | 1047.4 | 113.4 | 179.9 | 189.3 | 1.5 | 142.6 | 394.6 | 416.7 | 4779.9 | 6.3281 | 1.2805
SWRI | 96-3-210588-400 | 128.0333 | 95.06 | 50.1 | 25.1 | 90.7 | 2801 | 194.19 | 70.48 | 34.9 | 108.9 | 1047.7 | 113.8 | 179.8 | 189.2 | 1.5 | 146.6 | 394.1 | 416.2 | 4770 | 6.5234 | 1.2805
SWRI | 96-3-210588-400 | 128.05 | 95.07 | 50.1 | 25.2 | 90.7 | 2800 | 194.05 | 70.49 | 34.9 | 108.9 | 1047.6 | 115.9 | 179.8 | 189.2 | 1.5 | 155.3 | 394.4 | 416.6 | 4773.2 | 6.3281 | 1.2805
SWRI | 96-3-210588-400 | 128.0667 | 95.07 | 50.1 | 25.3 | 90.3 | 2802 | 194.11 | 70.51 | 34.9 | 109 | 1046.9 | 111.3 | 179.7 | 189 | 1.5 | 147.3 | 394.9 | 416.8 | 4776.5 | 6.5469 | 1.2805
SWRI | 96-3-210588-400 | 128.0833 | 95.07 | 50.1 | 25.2 | 90.3 | 2801 | 194.05 | 70.5 | 34.9 | 108.9 | 1046.9 | 112.4 | 179.6 | 189 | 1.5 | 144.8 | 394.1 | 416.1 | 4776.6 | 5.9062 | 1.2805
SWRI | 96-3-210588-400 | 128.1 | 95.07 | 50.1 | 25.2 | 90.7 | 2801 | 194.09 | 70.52 | 34.9 | 108.9 | 1047 | 112.9 | 179.8 | 189.1 | 1.4 | 151.5 | 394.2 | 416.4 | 4776.4 | 5.6406 | 1.2805
SWRI | 96-3-210588-400 | 128.1167 | 95.07 | 50.1 | 25.1 | 90.6 | 2801 | 194.01 | 70.57 | 34.9 | 108.9 | 1047.4 | 114.2 | 179.6 | 189 | 1.4 | 148 | 393.9 | 416 | 4772.7 | 5.7109 | 1.2805
SWRI | 96-3-210588-400 | 128.1333 | 95.07 | 50.1 | 25.1 | 90.3 | 2799 | 194.03 | 70.51 | 34.9 | 109 | 1047.7 | 117.8 | 179.8 | 189.2 | 1.4 | 144.1 | 393.6 | 415.5 | 4773.7 | 5.6016 | 1.2805
SWRI | 96-3-210588-400 | 128.15 | 95.05 | 50.1 | 25.1 | 90.4 | 2799 | 194.08 | 70.5 | 34.9 | 109 | 1048 | 116.9 | 179.9 | 189.3 | 1.4 | 136.4 | 393.9 | 416 | 4777.9 | 6.5 | 1.2805
SWRI | 96-3-210588-400 | 128.1667 | 95.03 | 49.9 | 25.2 | 90.8 | 2799 | 193.99 | 70.51 | 34.9 | 108.9 | 1048.1 | 114.5 | 179.8 | 189.2 | 1.4 | 142.7 | 393.2 | 415.2 | 4774.5 | 5.4688 | 1.2805
SWRI | 96-3-210588-400 | 128.1833 | 95.02 | 49.8 | 25.1 | 90.5 | 2800 | 193.98 | 70.5 | 34.9 | 109 | 1047.5 | 114 | 179.7 | 189.1 | 1.4 | 147 | 394.7 | 416.6 | 4776.3 | 6.4766 | 1.2805
SWRI | 96-3-210588-400 | 128.2 | 95.02 | 49.8 | 25.1 | 90.2 | 2801 | 193.98 | 70.48 | 34.9 | 108.9 | 1048.5 | 114.3 | 179.7 | 189.2 | 1.4 | 142.8 | 394 | 416.1 | 4767.1 | 6.5469 | 1.2805
SWRI | 96-3-210588-400 | 128.2167 | 95.01 | 49.8 | 25.1 | 90.5 | 2800 | 194.03 | 70.49 | 34.9 | 108.9 | 1049.2 | 110.8 | 179.8 | 189.3 | 1.4 | 124.7 | 393.7 | 415.8 | 4774.4 | 6.3047 | 1.2805
SWRI | 96-3-210588-400 | 128.2333 | 95.01 | 49.8 | 25 | 90.8 | 2799 | 194.05 | 70.5 | 34.9 | 109 | 1049.1 | 114.5 | 179.9 | 189.3 | 1.4 | 131.8 | 394.8 | 416.8 | 4772.3 | 5.75 | 1.2805
SWRI | 96-3-210588-400 | 128.25 | 95.01 | 49.8 | 25 | 90.3 | 2799 | 193.98 | 70.51 | 35 | 109 | 1048.5 | 114.4 | 179.8 | 189.3 | 1.5 | 155.7 | 393.6 | 415.6 | 4768.2 | 5.6016 | 1.2805
SWRI | 96-3-210588-400 | 128.2667 | 95.01 | 49.8 | 25.1 | 90.3 | 2799 | 193.97 | 70.49 | 35 | 109 | 1049.1 | 112 | 179.8 | 189.2 | 1.4 | 139.8 | 393.3 | 415.4 | 4776.2 | 6.3047 | 1.2805
SWRI | 96-3-210588-400 | 128.2833 | 95 | 49.8 | 25.1 | 90.7 | 2800 | 193.99 | 70.46 | 35 | 109 | 1048.4 | 111.6 | 179.8 | 189.2 | 1.4 | 137.4 | 393.6 | 415.6 | 4770.3 | 6.6562 | 1.2805
SWRI | 96-3-210588-400 | 128.3 | 94.99 | 49.8 | 25.1 | 90.6 | 2799 | 193.91 | 70.48 | 34.9 | 109 | 1049.2 | 114.1 | 179.9 | 189.3 | 1.4 | 137.8 | 393.6 | 415.7 | 4768 | 6.5234 | 1.2805
SWRI | 96-3-210588-400 | 128.3167 | 94.98 | 49.8 | 25.1 | 90.2 | 2800 | 194 | 70.5 | 35 | 109 | 1048.2 | 113.3 | 179.9 | 189.3 | 1.4 | 143.7 | 393.1 | 415.2 | 4770.5 | 6.3281 | 1.2805
SWRI | 96-3-210588-400 | 128.3333 | 94.99 | 49.8 | 25.1 | 90.5 | 2800 | 193.95 | 70.54 | 35 | 109 | 1048.3 | 114.4 | 179.8 | 189.2 | 1.4 | 129.7 | 393.5 | 415.5 | 4777.7 | 5.5781 | 1.2805
SWRI | 96-3-210588-400 | 128.35 | 94.98 | 49.8 | 25.1 | 90.8 | 2800 | 194.06 | 70.46 | 35 | 109 | 1048.3 | 113.4 | 179.8 | 189.2 | 1.4 | 137 | 393.8 | 415.7 | 4767.9 | 5.6016 | 1.2805
SWRI | 96-3-210588-400 | 128.3667 | 94.97 | 49.8 | 25.1 | 90.5 | 2800 | 194.11 | 70.51 | 35 | 109 | 1047.7 | 111.9 | 179.8 | 189.2 | 1.4 | 136.9 | 393.7 | 415.8 | 4768.3 | 6.5 | 1.2805
SWRI | 96-3-210588-400 | 128.3833 | 94.97 | 49.8 | 25.1 | 90.2 | 2799 | 193.89 | 70.49 | 35 | 109 | 1048.3 | 114.8 | 179.8 | 189.2 | 1.4 | 125.6 | 393.7 | 415.6 | 4766.5 | 6.5469 | 1.2805
SWRI | 96-3-210588-400 | 128.4 | 94.96 | 49.8 | 25 | 90.6 | 2800 | 194.04 | 70.46 | 35 | 109 | 1049.1 | 111.1 | 179.9 | 189.3 | 1.4 | 132.4 | 393.6 | 415.5 | 4768 | 5.9062 | 1.2805
SWRI | 96-3-210588-400 | 128.4167 | 94.97 | 49.8 | 25 | 90.7 | 2801 | 193.97 | 70.58 | 35 | 109 | 1048.2 | 114.7 | 179.8 | 189.2 | 1.4 | 136.8 | 393.7 | 415.9 | 4773.2 | 6.3047 | 1.2805
SWRI | 96-3-210588-400 | 128.4333 | 94.96 | 49.8 | 25 | 90.3 | 2800 | 194.05 | 70.49 | 35 | 109 | 1048.2 | 112.9 | 179.8 | 189.2 | 1.4 | 141.2 | 393.6 | 415.6 | 4767.7 | 5.6016 | 1.2805
SWRI | 96-3-210588-400 | 128.45 | 94.96 | 49.8 | 25 | 90.3 | 2800 | 194.03 | 70.49 | 35 | 109 | 1048 | 113.8 | 179.9 | 189.3 | 1.4 | 139.7 | 394.7 | 416.8 | 4764.5 | 5.4688 | 1.2805
SWRI | 96-3-210588-400 | 128.4667 | 94.96 | 49.8 | 25.1 | 90.7 | 2800 | 194.04 | 70.53 | 35 | 109 | 1047.9 | 114.1 | 179.9 | 189.3 | 1.4 | 134.8 | 393.1 | 415.4 | 4772.2 | 6.5625 | 1.2805
SWRI | 96-3-210588-400 | 128.4833 | 94.95 | 49.8 | 25.1 | 90.6 | 2801 | 193.99 | 70.5 | 35 | 109 | 1047.6 | 113.2 | 179.7 | 189.1 | 1.4 | 142.9 | 393.6 | 415.4 | 4777 | 5.5781 | 1.2805
SWRI | 96-3-210588-400 | 128.5 | 94.95 | 49.8 | 25 | 90.2 | 2799 | 194.04 | 70.49 | 35 | 109 | 1048.1 | 112.4 | 179.9 | 189.3 | 1.4 | 127.5 | 394.7 | 416.6 | 4755.5 | 6.3438 | 1.2805
SWRI | 96-3-210588-400 | 128.5167 | 94.95 | 49.8 | 25 | 90.5 | 2799 | 193.92 | 70.48 | 35 | 108.9 | 1048.1 | 112.2 | 179.8 | 189.2 | 1.4 | 151.5 | 394 | 416.2 | 4762.4 | 5.9766 | 1.2805
SWRI | 96-3-210588-400 | 128.5333 | 94.94 | 49.8 | 25 | 90.8 | 2800 | 193.95 | 70.44 | 35 | 109 | 1048.7 | 112.1 | 179.9 | 189.3 | 1.4 | 139.9 | 393.3 | 415.6 | 4763.6 | 5.6875 | 1.2805
SWRI | 96-3-210588-400 | 128.55 | 94.94 | 49.8 | 24.9 | 90.4 | 2800 | 194 | 70.53 | 35 | 109 | 1048.4 | 112.2 | 179.9 | 189.3 | 1.4 | 146 | 394.6 | 416.5 | 4763.4 | 6.0156 | 1.2805
SWRI | 96-3-210588-400 | 128.5667 | 94.94 | 49.8 | 24.9 | 90.2 | 2800 | 194.04 | 70.51 | 35 | 109 | 1047.9 | 111.6 | 179.8 | 189.2 | 1.4 | 137.4 | 394 | 416.3 | 4766.6 | 5.9922 | 1.2805
SWRI | 96-3-210588-400 | 128.5833 | 94.96 | 49.8 | 24.9 | 90.7 | 2800 | 194.04 | 70.54 | 35 | 109 | 1047.9 | 112.1 | 179.8 | 189.2 | 1.4 | 141.4 | 394 | 416.2 | 4763.2 | 6.5234 | 1.2805
SWRI | 96-3-210588-400 | 128.6 | 94.97 | 49.8 | 25 | 90.7 | 2801 | 193.94 | 70.48 | 35 | 109.1 | 1046.8 | 112.3 | 179.7 | 189 | 1.4 | 129.7 | 394.8 | 416.5 | 4764.7 | 5.8594 | 1.2805
SWRI | 96-3-210588-400 | 128.6167 | 94.96 | 49.8 | 25.1 | 90.4 | 2799 | 194.11 | 70.48 | 35 | 109.1 | 1047.7 | 111.4 | 180 | 189.4 | 1.4 | 143.3 | 394.8 | 416.4 | 4760 | 5.6016 | 1.2805
SWRI | 96-3-210588-400 | 128.6333 | 94.95 | 49.8 | 25.1 | 90.2 | 2802 | 194.1 | 70.53 | 35 | 109 | 1047 | 112.4 | 179.8 | 189.2 | 1.4 | 149.2 | 393.6 | 415.7 | 4762.1 | 6.5 | 1.2805
SWRI | 96-3-210588-400 | 128.65 | 94.95 | 49.8 | 25.1 | 90.7 | 2800 | 193.98 | 70.47 | 35 | 109.1 | 1047.9 | 113.2 | 179.9 | 189.3 | 1.4 | 148.9 | 392.9 | 415 | 4755.6 | 6.5625 | 1.2805
SWRI | 96-3-210588-400 | 128.6667 | 94.95 | 49.9 | 25 | 90.6 | 2800 | 193.98 | 70.53 | 35 | 109.1 | 1047.3 | 113.9 | 179.8 | 189.2 | 1.4 | 138 | 393.3 | 415.1 | 4751.8 | 6.2812 | 1.2805
SWRI | 96-3-210588-400 | 128.6833 | 94.95 | 49.9 | 25 | 90.3 | 2800 | 194.1 | 70.51 | 35 | 109.1 | 1047.4 | 110.6 | 179.8 | 189.3 | 1.4 | 136.3 | 394.9 | 417.1 | 4764.1 | 6.4766 | 1.2805
SWRI | 96-3-210588-400 | 128.7 | 94.94 | 50 | 25 | 90.4 | 2799 | 193.91 | 70.49 | 34.9 | 109 | 1048.2 | 114.2 | 179.9 | 189.3 | 1.4 | 130.8 | 393.2 | 415.4 | 4751.5 | 6.3047 | 1.2805
SWRI | 96-3-210588-400 | 128.7167 | 94.95 | 49.9 | 25 | 90.7 | 2800 | 193.9 | 70.5 | 34.9 | 109.1 | 1048.2 | 110.8 | 179.9 | 189.3 | 1.4 | 133.3 | 393 | 415.1 | 4759.7 | 5.5781 | 1.2805
SWRI | 96-3-210588-400 | 128.7333 | 94.95 | 50 | 24.9 | 90.5 | 2800 | 194.01 | 70.5 | 34.9 | 109.1 | 1047.8 | 111.9 | 179.9 | 189.3 | 1.5 | 156.1 | 391.9 | 413.7 | 4752.9 | 5.5781 | 1.2805
SWRI | 96-3-210588-400 | 128.75 | 94.93 | 50 | 24.9 | 90.3 | 2801 | 194.13 | 70.51 | 34.9 | 109.1 | 1047.5 | 113.5 | 179.8 | 189.2 | 1.5 | 147.5 | 394.4 | 416.5 | 4752.6 | 6.3047 | 1.2805
SWRI | 96-3-210588-400 | 128.7667 | 94.93 | 50 | 24.9 | 90.5 | 2799 | 194.1 | 70.5 | 34.9 | 109 | 1048.1 | 112.2 | 180.1 | 189.5 | 1.5 | 143.4 | 394.2 | 416.1 | 4742 | 5.9531 | 1.2805
SWRI | 96-3-210588-400 | 128.7833 | 94.93 | 49.9 | 24.8 | 90.8 | 2800 | 194.01 | 70.49 | 34.9 | 109 | 1047.9 | 113.9 | 179.9 | 189.3 | 1.5 | 144 | 394.1 | 416.2 | 4745.8 | 5.7969 | 1.2805
SWRI | 96-3-210588-400 | 128.8 | 94.94 | 50 | 24.8 | 90.4 | 2800 | 194.1 | 70.46 | 34.9 | 109.1 | 1048.7 | 111.7 | 180 | 189.4 | 1.4 | 146.5 | 393.8 | 415.8 | 4741.2 | 5.4688 | 1.2805
SWRI | 96-3-210588-400 | 128.8167 | 94.94 | 50 | 24.8 | 90.2 | 2800 | 193.99 | 70.62 | 34.9 | 109 | 1047.4 | 112.8 | 179.9 | 189.3 | 1.4 | 142 | 394.3 | 416.3 | 4741.2 | 5.75 | 1.2805
SWRI | 96-3-210588-400 | 128.8333 | 94.93 | 50 | 24.9 | 90.7 | 2800 | 193.99 | 70.46 | 34.9 | 109 | 1047.2 | 113.4 | 180 | 189.3 | 1.5 | 139.2 | 394.3 | 416.6 | 4745.6 | 6.5469 | 1.2805
SWRI | 96-3-210588-400 | 128.85 | 94.93 | 50 | 25 | 90.6 | 2801 | 194.04 | 70.57 | 34.9 | 109.1 | 1047.1 | 115.5 | 179.9 | 189.3 | 1.4 | 141 | 393.9 | 415.6 | 4742.4 | 6.5234 | 1.2805
SWRI | 96-3-210588-400 | 128.8667 | 94.94 | 50 | 25 | 90.2 | 2800 | 194.05 | 70.51 | 34.9 | 109.1 | 1048.2 | 111.6 | 179.9 | 189.3 | 1.4 | 145.6 | 393.5 | 415.5 | 4758.5 | 6.5859 | 1.2805
SWRI | 96-3-210588-400 | 128.8833 | 94.95 | 50.1 | 24.9 | 90.4 | 2800 | 193.94 | 70.44 | 34.9 | 109 | 1046.9 | 113.5 | 179.7 | 189.1 | 1.5 | 150 | 393.8 | 415.8 | 4760.7 | 5.6016 | 1.2805
SWRI | 96-3-210588-400 | 128.9 | 94.95 | 50.1 | 25 | 90.9 | 2800 | 193.99 | 70.51 | 35 | 109 | 1046.9 | 112.3 | 179.8 | 189.2 | 1.5 | 154.9 | 394.2 | 416.4 | 4744.8 | 5.625 | 1.2805
SWRI | 96-3-210588-400 | 128.9167 | 94.96 | 50.1 | 25.1 | 90.4 | 2800 | 194.05 | 70.42 | 35 | 109.1 | 1047.2 | 113.2 | 179.9 | 189.3 | 1.4 | 143.2 | 394.2 | 416.2 | 4749.9 | 5.9922 | 1.2805
SWRI | 96-3-210588-400 | 128.9333 | 94.95 | 50.1 | 25.1 | 90.3 | 2800 | 194.02 | 70.47 | 35 | 109.1 | 1047.8 | 112.7 | 179.9 | 189.2 | 1.4 | 134.4 | 393.9 | 416 | 4737.2 | 5.6875 | 1.2805
SWRI | 96-3-210588-400 | 128.95 | 94.97 | 50.1 | 25 | 90.7 | 2799 | 193.94 | 70.5 | 35 | 109.1 | 1048.4 | 110.6 | 179.9 | 189.3 | 1.4 | 147.5 | 393.4 | 415.1 | 4750.9 | 5.5547 | 1.2805
SWRI | 96-3-210588-400 | 128.9667 | 94.97 | 50.1 | 25 | 90.7 | 2801 | 194.11 | 70.47 | 35 | 109.1 | 1048 | 115.4 | 179.9 | 189.3 | 1.4 | 146.5 | 394 | 416 | 4747.8 | 6.5234 | 1.2805
SWRI | 96-3-210588-400 | 128.9833 | 94.98 | 50.1 | 24.9 | 90.3 | 2799 | 194.03 | 70.5 | 35 | 109.1 | 1047.3 | 112.2 | 179.9 | 189.3 | 1.4 | 147.4 | 394.3 | 416.3 | 4740.8 | 6.6094 | 1.2805
SWRI | 96-3-210588-400 | 129 | 94.98 | 50.1 | 24.9 | 90.4 | 2801 | 194.04 | 70.46 | 35 | 109 | 1047.1 | 113.7 | 179.7 | 189.1 | 1.4 | 142 | 394.6 | 416.4 | 4738.4 | 5.5781 | 1.2805
SWRI | 96-3-210588-400 | 129.0167 | 94.98 | 50.1 | 24.9 | 90.8 | 2800 | 193.99 | 70.56 | 35 | 109 | 1048 | 110.7 | 179.9 | 189.3 | 1.4 | 133 | 393.7 | 415.8 | 4750.4 | 6.2812 | 1.2805
SWRI | 96-3-210588-400 | 129.0333 | 94.98 | 50.1 | 25 | 90.5 | 2800 | 193.97 | 70.5 | 35 | 109.1 | 1047.7 | 113.2 | 179.9 | 189.2 | 1.4 | 123.5 | 395.5 | 417.4 | 4741 | 5.6641 | 1.2805
SWRI | 96-3-210588-400 | 129.05 | 94.98 | 50.1 | 25 | 90.2 | 2801 | 194.15 | 70.49 | 35 | 109.1 | 1047.8 | 113.6 | 179.9 | 189.3 | 1.4 | 144 | 394.8 | 416.7 | 4735.9 | 6.2812 | 1.2805
SWRI | 96-3-210588-400 | 129.0667 | 94.98 | 50.1 | 24.9 | 90.7 | 2800 | 194 | 70.5 | 34.9 | 109 | 1047.4 | 111.5 | 179.9 | 189.3 | 1.5 | 136.7 | 394 | 415.9 | 4739.6 | 5.9766 | 1.2805
SWRI | 96-3-210588-400 | 129.0833 | 94.98 | 50 | 24.8 | 90.7 | 2800 | 194.11 | 70.47 | 35 | 109.1 | 1047.9 | 114.4 | 179.9 | 189.3 | 1.4 | 142.2 | 396 | 418.1 | 4743 | 6.5469 | 1.2805
SWRI | 96-3-210588-400 | 129.1 | 94.98 | 50 | 24.9 | 90.2 | 2800 | 194.04 | 70.56 | 34.9 | 109.1 | 1047 | 111.9 | 179.8 | 189.2 | 1.4 | 123.6 | 394.3 | 416.2 | 4735.9 | 5.4688 | 1.2805
SWRI | 96-3-210588-400 | 129.1167 | 94.98 | 50.1 | 24.9 | 90.5 | 2800 | 194.01 | 70.54 | 34.9 | 109 | 1047.9 | 113.7 | 179.9 | 189.3 | 1.4 | 140.7 | 394.3 | 415.9 | 4732.9 | 6.5234 | 1.2805
SWRI | 96-3-210588-400 | 129.1333 | 94.99 | 50 | 25 | 90.7 | 2799 | 193.97 | 70.49 | 34.9 | 109 | 1046.8 | 113.2 | 179.9 | 189.3 | 1.4 | 140 | 395.9 | 417.6 | 4737.7 | 5.4688 | 1.2805
SWRI | 96-3-210588-400 | 129.15 | 94.98 | 50 | 25 | 90.4 | 2800 | 194.05 | 70.47 | 34.9 | 109 | 1047.1 | 114.1 | 179.8 | 189.3 | 1.4 | 132.6 | 393.7 | 416 | 4730.9 | 6.3047 | 1.2805
SWRI | 96-3-210588-400 | 129.1667 | 94.98 | 50.1 | 24.9 | 90.3 | 2800 | 193.99 | 70.49 | 35 | 109 | 1047.9 | 110.9 | 179.9 | 189.3 | 1.4 | 139.9 | 394.3 | 416.3 | 4737.7 | 5.9922 | 1.2805
SWRI | 96-3-210588-400 | 129.1833 | 94.97 | 50 | 24.8 | 90.6 | 2800 | 193.96 | 70.49 | 34.9 | 109 | 1047.6 | 113.6 | 179.8 | 189.3 | 1.5 | 141.2 | 393.7 | 415.9 | 4737.4 | 6.5 | 1.2805
SWRI | 96-3-210588-400 | 129.2 | 94.97 | 50.1 | 24.9 | 90.8 | 2801 | 193.98 | 70.47 | 34.9 | 109 | 1047 | 114.2 | 179.8 | 189.2 | 1.4 | 141.2 | 394 | 416 | 4736.8 | 5.4922 | 1.2805
SWRI | 96-3-210588-400 | 129.2167 | 94.98 | 50.1 | 24.9 | 90.4 | 2800 | 194.03 | 70.54 | 34.9 | 109.1 | 1046.9 | 114.2 | 180 | 189.4 | 1.4 | 135.3 | 393.9 | 415.8 | 4732.7 | 5.6016 | 1.2805
SWRI | 96-3-210588-400 | 129.2333 | 94.98 | 50.1 | 25 | 90.2 | 2800 | 194.08 | 70.48 | 34.9 | 109 | 1047.7 | 113.7 | 180.1 | 189.5 | 1.5 | 139.6 | 393.6 | 415.8 | 4730.7 | 5.5547 | 1.2805
SWRI | 96-3-210588-400 | 129.25 | 94.97 | 50.1 | 24.9 | 90.7 | 2801 | 193.99 | 70.54 | 34.9 | 109 | 1046.5 | 113.7 | 179.7 | 189.1 | 1.4 | 139.1 | 394.3 | 416.2 | 4736.7 | 6.0156 | 1.2805
SWRI | 96-3-210588-400 | 129.2667 | 95.03 | 50.1 | 25 | 90.8 | 2801 | 194.07 | 70.49 | 34.9 | 109 | 1047.8 | 113.8 | 179.9 | 189.3 | 1.4 | 136.9 | 394.2 | 416.1 | 4736 | 6.3047 | 1.2805
SWRI | 96-3-210588-400 | 129.2833 | 95.03 | 50.1 | 24.9 | 90.3 | 2799 | 194.01 | 70.44 | 34.9 | 109 | 1047.7 | 114.1 | 180 | 189.3 | 1.4 | 153.5 | 394.4 | 416.4 | 4729.3 | 5.9062 | 1.2805
SWRI | 96-3-210588-400 | 129.3 | 95.02 | 50.1 | 25 | 90.4 | 2801 | 194.1 | 70.48 | 35 | 108.9 | 1048.2 | 111.7 | 179.9 | 189.3 | 1.4 | 146.6 | 396.3 | 418.3 | 4723.4 | 6.3438 | 1.2805
SWRI | 96-3-210588-400 | 129.3167 | 95.02 | 50.1 | 25 | 90.8 | 2799 | 194.01 | 70.5 | 35 | 108.9 | 1048.9 | 111.7 | 180.1 | 189.5 | 1.5 | 143.9 | 395.2 | 417.6 | 4718.6 | 5.9922 | 1.2805
SWRI | 96-3-210588-400 | 129.3333 | 95.02 | 50.1 | 25 | 90.5 | 2800 | 193.97 | 70.5 | 35 | 108.9 | 1048 | 114 | 180 | 189.4 | 1.4 | 137.5 | 396.4 | 418.3 | 4717.1 | 6.5 | 1.2805
SWRI | 96-3-210588-400 | 129.35 | 95.01 | 50.1 | 25 | 90.2 | 2800 | 194.01 | 70.49 | 35 | 108.9 | 1048.6 | 112.7 | 180 | 189.5 | 1.4 | 136.5 | 394.2 | 416.1 | 4721.6 | 6.5625 | 1.2805
SWRI | 96-3-210588-400 | 129.3667 | 95.01 | 50.1 | 25 | 90.6 | 2799 | 193.94 | 70.54 | 35 | 108.9 | 1048 | 114.5 | 179.9 | 189.4 | 1.4 | 143.9 | 394.4 | 416 | 4726.5 | 5.6875 | 1.2805
SWRI | 96-3-210588-400 | 129.3833 | 95.01 | 50.1 | 25.1 | 90.7 | 2800 | 194.08 | 70.53 | 35 | 108.9 | 1047.5 | 110.3 | 180 | 189.4 | 1.4 | 132.5 | 394.2 | 416.3 | 4726.5 | 6.3047 | 1.2805
SWRI | 96-3-210588-400 | 129.4 | 95.01 | 50.1 | 25.1 | 90.4 | 2801 | 194.03 | 70.45 | 35 | 108.9 | 1047.1 | 112.5 | 179.7 | 189.2 | 1.4 | 140.9 | 394.6 | 416.5 | 4727.7 | 5.9766 | 1.2805
SWRI | 96-3-210588-400 | 129.4167 | 95 | 50.1 | 25 | 90.2 | 2801 | 194.19 | 70.47 | 35 | 108.9 | 1048.2 | 113.6 | 180 | 189.4 | 1.4 | 134.9 | 394.1 | 416.3 | 4722.9 | 5.6406 | 1.2805
SWRI | 96-3-210588-400 | 129.4333 | 95 | 50.1 | 25.1 | 90.7 | 2800 | 194.04 | 70.5 | 35 | 108.9 | 1047.6 | 112.6 | 179.9 | 189.3 | 1.4 | 139.1 | 394.6 | 416.6 | 4728.5 | 5.9766 | 1.2805
SWRI | 96-3-210588-400 | 129.45 | 94.99 | 50.1 | 25.1 | 90.6 | 2801 | 194.03 | 70.55 | 35 | 108.9 | 1047.6 | 112.6 | 179.9 | 189.3 | 1.4 | 137.1 | 394.2 | 416.3 | 4719.2 | 5.7109 | 1.2805
SWRI | 96-3-210588-400 | 129.4667 | 94.98 | 50.1 | 25 | 90.3 | 2800 | 194.12 | 70.48 | 35 | 108.9 | 1048.2 | 111.8 | 180.1 | 189.4 | 1.5 | 153.2 | 395 | 416.9 | 4724.5 | 5.4922 | 1.2805
SWRI | 96-3-210588-400 | 129.4833 | 94.98 | 50.1 | 25 | 90.4 | 2799 | 193.83 | 70.55 | 35 | 108.9 | 1047.6 | 112.8 | 179.9 | 189.3 | 1.5 | 146.4 | 394.5 | 416.4 | 4711.7 | 6.5 | 1.2805
SWRI | 96-3-210588-400 | 129.5 | 95 | 50.1 | 25 | 90.8 | 2800 | 194.03 | 70.46 | 35 | 108.9 | 1047.7 | 114.9 | 179.9 | 189.4 | 1.5 | 153.4 | 393.6 | 416.1 | 4712.7 | 5.6016 | 1.2805
SWRI | 96-3-210588-400 | 129.5167 | 94.99 | 50.1 | 24.9 | 90.5 | 2800 | 194.03 | 70.51 | 35 | 108.9 | 1047.4 | 113.7 | 179.9 | 189.3 | 1.5 | 139.5 | 393.9 | 415.8 | 4715.5 | 6.4375 | 1.2805
SWRI | 96-3-210588-400 | 129.5333 | 95 | 50.1 | 24.9 | 90.2 | 2799 | 193.99 | 70.55 | 35 | 108.9 | 1047.1 | 114 | 180 | 189.3 | 1.5 | 147.6 | 394 | 416.1 | 4719 | 5.8828 | 1.2805
SWRI | 96-3-210588-400 | 129.55 | 94.99 | 50.1 | 24.9 | 90.6 | 2800 | 194.04 | 70.48 | 35 | 108.9 | 1047 | 111.7 | 179.9 | 189.3 | 1.5 | 145.1 | 395.1 | 417 | 4706.4 | 6.4766 | 1.2805
SWRI | 96-3-210588-400 | 129.5667 | 94.99 | 50.1 | 25 | 90.8 | 2800 | 193.99 | 70.51 | 35 | 109 | 1046.7 | 113.7 | 179.8 | 189.2 | 1.5 | 144 | 395.5 | 417.1 | 4705.6 | 6.2812 | 1.2805
SWRI | 96-3-210588-400 | 129.5833 | 95 | 50.1 | 25 | 90.3 | 2800 | 194 | 70.47 | 35 | 108.9 | 1046.8 | 113.8 | 179.8 | 189.3 | 1.5 | 143.8 | 394.6 | 416.3 | 4713.1 | 6.0156 | 1.2805
SWRI | 96-3-210588-400 | 129.6 | 94.99 | 50.1 | 25 | 90.3 | 2800 | 194.01 | 70.5 | 35 | 108.9 | 1046.8 | 113.7 | 179.9 | 189.3 | 1.5 | 136.6 | 395.1 | 417.1 | 4705.9 | 5.6641 | 1.2805
SWRI | 96-3-210588-400 | 129.6167 | 94.99 | 50.1 | 25 | 90.8 | 2800 | 193.97 | 70.51 | 35 | 109 | 1047.6 | 111.2 | 179.9 | 189.3 | 1.4 | 150.3 | 393.4 | 415.6 | 4708.9 | 6.0391 | 1.2805
SWRI | 96-3-210588-400 | 129.6333 | 94.98 | 50.1 | 25.1 | 90.6 | 2799 | 194.07 | 70.48 | 35 | 109 | 1047.2 | 110.5 | 180.1 | 189.4 | 1.4 | 142.2 | 392.9 | 415.3 | 4708.2 | 5.6016 | 1.2805
SWRI | 96-3-210588-400 | 129.65 | 94.97 | 50.1 | 25 | 90.2 | 2799 | 193.99 | 70.55 | 35 | 109 | 1046.9 | 111 | 180 | 189.4 | 1.4 | 150.8 | 393.4 | 415.5 | 4710.2 | 5.6016 | 1.2805
SWRI | 96-3-210588-400 | 129.6667 | 94.98 | 50.1 | 25 | 90.6 | 2800 | 193.94 | 70.47 | 35 | 109 | 1047 | 113.7 | 179.9 | 189.3 | 1.4 | 137.9 | 393.8 | 415.9 | 4708 | 6.5234 | 1.2805
SWRI | 96-3-210588-400 | 129.6833 | 94.97 | 50.1 | 25 | 90.8 | 2800 | 194.02 | 70.46 | 35 | 109 | 1047.4 | 111.5 | 180 | 189.4 | 1.5 | 140 | 393.3 | 415.7 | 4704.4 | 6.6562 | 1.2805
SWRI | 96-3-210588-400 | 129.7 | 94.96 | 50.1 | 25 | 90.3 | 2801 | 194.04 | 70.52 | 35 | 109 | 1046.9 | 112.3 | 180 | 189.4 | 1.4 | 140.5 | 394.2 | 416.2 | 4705.1 | 6.3281 | 1.2805
SWRI | 96-3-210588-400 | 129.7167 | 94.97 | 50.1 | 24.9 | 90.3 | 2800 | 194.04 | 70.53 | 35 | 108.9 | 1047.5 | 110.8 | 179.9 | 189.3 | 1.4 | 135.2 | 394.7 | 416.9 | 4714.4 | 5.9062 | 1.2805
SWRI | 96-3-210588-400 | 129.7333 | 94.96 | 50.1 | 24.9 | 90.8 | 2802 | 194.01 | 70.51 | 35 | 109 | 1047.2 | 112.5 | 179.8 | 189.2 | 1.5 | 150.6 | 394.2 | 416.3 | 4714.6 | 5.6016 | 1.2805
SWRI | 96-3-210588-400 | 129.75 | 94.97 | 50.1 | 25 | 90.5 | 2799 | 193.93 | 70.5 | 35 | 109 | 1047.6 | 111.4 | 180 | 189.4 | 1.4 | 133.3 | 393.4 | 415.5 | 4711.8 | 5.9531 | 1.2805
SWRI | 96-3-210588-400 | 129.7667 | 94.95 | 50.1 | 25 | 90.2 | 2800 | 194.03 | 70.54 | 35 | 109.1 | 1047.8 | 112.8 | 180 | 189.4 | 1.4 | 131.4 | 396.3 | 417.8 | 4713.4 | 5.5781 | 1.2805
SWRI | 96-3-210588-400 | 129.7833 | 95.04 | 50.1 | 25.1 | 90.6 | 2801 | 194 | 70.49 | 35.1 | 109 | 1047.9 | 113.6 | 179.9 | 189.3 | 1.5 | 136 | 393.7 | 415.7 | 4707.7 | 5.6641 | 1.2805
SWRI | 96-3-210588-400 | 129.8 | 95.04 | 50.1 | 25 | 90.7 | 2799 | 194.02 | 70.51 | 35 | 109.1 | 1047.4 | 112.7 | 180 | 189.4 | 1.5 | 151.9 | 394.3 | 416 | 4710.4 | 5.9531 | 1.2805
SWRI | 96-3-210588-400 | 129.8167 | 95.04 | 50.1 | 25 | 90.4 | 2800 | 194.12 | 70.51 | 35 | 109 | 1047.4 | 113.4 | 179.9 | 189.4 | 1.5 | 149.8 | 394.2 | 416.4 | 4699 | 5.7109 | 1.2805
SWRI | 96-3-210588-400 | 129.8333 | 95.04 | 50.1 | 25 | 90.3 | 2800 | 194.05 | 70.53 | 35 | 109 | 1047.9 | 114.5 | 180 | 189.4 | 1.5 | 140.8 | 395 | 417.2 | 4702.2 | 6.3047 | 1.2805
SWRI | 96-3-210588-400 | 129.85 | 95.06 | 50.1 | 25 | 90.6 | 2800 | 193.96 | 70.46 | 35 | 109 | 1047.7 | 112.3 | 179.9 | 189.3 | 1.5 | 145.2 | 394.1 | 416.3 | 4699.1 | 5.4453 | 1.2805
SWRI | 96-3-210588-400 | 129.8667 | 95.05 | 50 | 24.9 | 90.7 | 2801 | 194.11 | 70.48 | 35 | 109 | 1047.9 | 112.1 | 180 | 189.4 | 1.4 | 143.1 | 395.1 | 416.9 | 4703.2 | 5.7109 | 1.2805
SWRI | 96-3-210588-400 | 129.8833 | 95.04 | 50 | 24.9 | 90.4 | 2800 | 194.19 | 70.5 | 35.1 | 109.1 | 1048.8 | 112.6 | 180.1 | 189.6 | 1.4 | 136.5 | 394.4 | 416.4 | 4699 | 6.5 | 1.2805
SWRI | 96-3-210588-400 | 129.9 | 95.04 | 50 | 25 | 90.3 | 2799 | 193.98 | 70.47 | 35.1 | 109 | 1048.2 | 111.6 | 180 | 189.4 | 1.5 | 137.1 | 394.8 | 416.2 | 4693.6 | 5.6016 | 1.2805
SWRI | 96-3-210588-400 | 129.9167 | 95.05 | 50.1 | 25 | 90.8 | 2800 | 193.96 | 70.49 | 35.1 | 109 | 1047.4 | 112.2 | 179.8 | 189.2 | 1.4 | 132.2 | 394.9 | 416.9 | 4700.9 | 6.5 | 1.2805
SWRI | 96-3-210588-400 | 129.9333 | 95.05 | 50.1 | 25 | 90.5 | 2798 | 193.91 | 70.54 | 35.1 | 109.1 | 1047.5 | 114.9 | 180.1 | 189.4 | 1.4 | 138.1 | 394.1 | 416.3 | 4696.9 | 6.5 | 1.2805
SWRI | 96-3-210588-400 | 129.95 | 95.04 | 50.1 | 25 | 90.2 | 2800 | 193.9 | 70.5 | 35.1 | 109 | 1047.7 | 111.5 | 180 | 189.4 | 1.5 | 133.4 | 394.6 | 416.5 | 4693.5 | 6.5234 | 1.2805
SWRI | 96-3-210588-400 | 129.9667 | 95.04 | 50.1 | 25.1 | 90.6 | 2800 | 193.97 | 70.47 | 35.1 | 108.9 | 1048 | 111.8 | 179.9 | 189.3 | 1.4 | 145.5 | 394.4 | 416.6 | 4691.2 | 6.3281 | 1.2805
SWRI | 96-3-210588-400 | 129.9833 | 95.05 | 50.1 | 25 | 90.7 | 2800 | 194 | 70.51 | 35.1 | 109 | 1047 | 111.7 | 179.9 | 189.4 | 1.4 | 139.6 | 394.7 | 416.8 | 4701 | 5.5781 | 1.2805
SWRI | 96-3-210588-400 | 130 | 95.05 | 50.1 | 25.1 | 90.3 | 2800 | 194.09 | 70.51 | 35.1 | 109 | 1047.2 | 110.8 | 180 | 189.3 | 1.4 | 145.1 | 394 | 416.2 | 4697.6 | 5.4688 | 1.2805
SWRI | 96-3-210588-400 | 130.0167 | 95.04 | 50.1 | 25.1 | 90.3 | 2801 | 194.16 | 70.46 | 35.1 | 109 | 1047.9 | 113.9 | 180 | 189.4 | 1.5 | 142.7 | 394.3 | 416.1 | 4694.6 | 5.6016 | 1.2805
SWRI | 96-3-210588-400 | 130.0333 | 95.04 | 50.1 | 25.1 | 90.8 | 2800 | 193.9 | 70.5 | 35.1 | 109 | 1047.3 | 114.9 | 179.9 | 189.3 | 1.5 | 144.7 | 391.2 | 413.4 | 4683.5 | 5.6875 | 1.2805
SWRI | 96-3-210588-400 | 130.05 | 95.02 | 50.1 | 25.1 | 90.5 | 2800 | 194.05 | 70.54 | 35 | 109.1 | 1047.6 | 113.3 | 179.9 | 189.3 | 1.4 | 134.8 | 394.4 | 416.6 | 4689.9 | 6.4531 | 1.2805
SWRI | 96-3-210588-400 | 130.0667 | 95.03 | 50.1 | 25 | 90.2 | 2800 | 194.02 | 70.52 | 35.1 | 109.1 | 1047.6 | 111.9 | 179.9 | 189.3 | 1.5 | 140.1 | 395.1 | 417.1 | 4691.2 | 6.4766 | 1.2805
SWRI | 96-3-210588-400 | 130.0833 | 95.03 | 50 | 25 | 90.7 | 2799 | 193.97 | 70.5 | 35 | 109 | 1048.1 | 112.6 | 180.1 | 189.5 | 1.4 | 138.5 | 395.3 | 417 | 4693.4 | 5.6875 | 1.2805
SWRI | 96-3-210588-400 | 130.1 | 95.03 | 50 | 25 | 90.7 | 2800 | 193.99 | 70.48 | 35 | 109.1 | 1047.6 | 112.8 | 179.9 | 189.3 | 1.5 | 144.3 | 394 | 416.1 | 4699.9 | 6.3047 | 1.2805
SWRI | 96-3-210588-400 | 130.1167 | 95.02 | 50 | 25 | 90.2 | 2800 | 194.06 | 70.51 | 35.1 | 109.1 | 1048 | 112.1 | 180 | 189.4 | 1.4 | 142.3 | 394.5 | 416.3 | 4696.9 | 6.6094 | 1.2805
SWRI | 96-3-210588-400 | 130.1333 | 95.02 | 50 | 25.1 | 90.5 | 2800 | 194.03 | 70.47 | 35.1 | 109 | 1048 | 113.9 | 179.9 | 189.3 | 1.4 | 145.9 | 393.4 | 415.6 | 4689.9 | 6.5 | 1.2805
SWRI | 96-3-210588-400 | 130.15 | 95.02 | 50 | 25.1 | 90.7 | 2800 | 194.01 | 70.56 | 35 | 109.1 | 1047.5 | 113.8 | 180 | 189.4 | 1.4 | 134 | 393.7 | 415.7 | 4687.2 | 6.2812 | 1.2805
SWRI | 96-3-210588-400 | 130.1667 | 95.02 | 50 | 25 | 90.4 | 2799 | 193.97 | 70.49 | 35.1 | 109 | 1047.4 | 114 | 180 | 189.4 | 1.4 | 132.2 | 394.3 | 416.4 | 4694.9 | 5.6016 | 1.2805
SWRI | 96-3-210588-400 | 130.1833 | 95.02 | 50 | 25 | 90.3 | 2800 | 194.03 | 70.49 | 35 | 109.1 | 1048.1 | 115 | 180 | 189.4 | 1.4 | 128.4 | 393.8 | 416 | 4681.6 | 5.4688 | 1.2805
SWRI | 96-3-210588-400 | 130.2 | 95.02 | 50 | 25 | 90.8 | 2800 | 193.93 | 70.5 | 35 | 109.1 | 1048.6 | 114.3 | 180 | 189.4 | 1.5 | 146.9 | 395.1 | 417.4 | 4689 | 5.9062 | 1.2805
SWRI | 96-3-210588-400 | 130.2167 | 95.02 | 50 | 25 | 90.4 | 2801 | 194.02 | 70.56 | 35.1 | 109.1 | 1047.8 | 110.5 | 179.9 | 189.3 | 1.4 | 141.6 | 394.2 | 416.4 | 4686.9 | 5.4922 | 1.2805
SWRI | 96-3-210588-400 | 130.2333 | 95.01 | 50 | 25 | 90.2 | 2800 | 193.93 | 70.51 | 35.1 | 109.1 | 1048.3 | 114.7 | 179.9 | 189.3 | 1.5 | 133.5 | 394.2 | 416.3 | 4683.8 | 6.4766 | 1.2805
SWRI | 96-3-210588-400 | 130.25 | 95.02 | 50 | 25 | 90.7 | 2799 | 193.85 | 70.53 | 35.1 | 109 | 1048.3 | 112 | 179.9 | 189.3 | 1.5 | 146.4 | 394.2 | 416.3 | 4688.6 | 6.3047 | 1.2805
SWRI | 96-3-210588-400 | 130.2667 | 95.02 | 50 | 25 | 90.6 | 2800 | 194.02 | 70.49 | 35.1 | 109.1 | 1048.7 | 113.1 | 179.9 | 189.4 | 1.4 | 148.8 | 393.5 | 415.9 | 4687.5 | 5.6016 | 1.2805
SWRI | 96-3-210588-400 | 130.2833 | 95.02 | 50 | 25 | 90.2 | 2800 | 193.96 | 70.49 | 35.1 | 109.1 | 1048.1 | 112.5 | 179.9 | 189.3 | 1.4 | 124.6 | 394.2 | 416 | 4687 | 5.75 | 1.2805
SWRI | 96-3-210588-400 | 130.3 | 95.02 | 50 | 25 | 90.6 | 2800 | 194.05 | 70.51 | 35.1 | 109.1 | 1048.3 | 112.1 | 180 | 189.4 | 1.4 | 135.6 | 395.2 | 417.7 | 4691 | 5.5078 | 1.2805
SWRI | 96-3-210588-400 | 130.3167 | 95.02 | 50 | 25 | 90.8 | 2800 | 194.08 | 70.48 | 35 | 109.1 | 1048.4 | 114.8 | 180.1 | 189.5 | 1.4 | 141.6 | 395.7 | 417.7 | 4680.1 | 5.7344 | 1.2805
SWRI | 96-3-210588-400 | 130.3333 | 95.02 | 50 | 25 | 90.3 | 2801 | 194.11 | 70.52 | 35.1 | 109 | 1047.8 | 112.3 | 179.9 | 189.3 | 1.4 | 146 | 395.4 | 417.2 | 4679.4 | 5.9922 | 1.2805
SWRI | 96-3-210588-400 | 130.35 | 95.02 | 50 | 25 | 90.3 | 2800 | 194.07 | 70.49 | 35 | 109 | 1048 | 113.7 | 180 | 189.4 | 1.5 | 139.2 | 394.4 | 416.4 | 4684.2 | 5.5781 | 1.2805
SWRI | 96-3-210588-400 | 130.3667 | 95.02 | 50 | 25 | 90.7 | 2801 | 194.07 | 70.49 | 35 | 109 | 1047.4 | 112.2 | 179.9 | 189.3 | 1.4 | 144 | 394 | 416.2 | 4682 | 6.5234 | 1.2805
SWRI | 96-3-210588-400 | 130.3833 | 95.02 | 50 | 24.9 | 90.5 | 2802 | 194.07 | 70.51 | 35 | 109.1 | 1047.5 | 113.9 | 179.7 | 189.2 | 1.4 | 132.3 | 395.3 | 417.2 | 4690 | 5.7344 | 1.2805
SWRI | 96-3-210588-400 | 130.4 | 95.02 | 50 | 24.9 | 90.2 | 2799 | 194.01 | 70.46 | 35 | 109.1 | 1048.2 | 112.5 | 180 | 189.5 | 1.4 | 139.3 | 394.5 | 416.3 | 4680.3 | 6.3281 | 1.2805
SWRI | 96-3-210588-400 | 130.4167 | 95.02 | 50 | 24.9 | 90.7 | 2800 | 194.04 | 70.47 | 35 | 109 | 1049 | 111.6 | 180 | 189.4 | 1.4 | 143.5 | 394.7 | 416.5 | 4681.6 | 5.5781 | 1.2805
SWRI | 96-3-210588-400 | 130.4333 | 95.02 | 50 | 24.9 | 90.7 | 2800 | 194.01 | 70.55 | 35 | 109.1 | 1048 | 111.8 | 180 | 189.4 | 1.4 | 139.2 | 394.7 | 416.4 | 4673.8 | 6.3281 | 1.2805
SWRI | 96-3-210588-400 | 130.45 | 95.03 | 50 | 24.9 | 90.3 | 2800 | 194.06 | 70.49 | 35 | 109 | 1047.8 | 114.5 | 180 | 189.4 | 1.4 | 141.7 | 394 | 415.9 | 4670 | 5.7344 | 1.2805
SWRI | 96-3-210588-400 | 130.4667 | 95.03 | 50 | 24.9 | 90.5 | 2800 | 193.98 | 70.47 | 35 | 109 | 1048 | 113.6 | 179.9 | 189.3 | 1.4 | 135 | 394.6 | 416.7 | 4672.7 | 5.6016 | 1.2805
SWRI | 96-3-210588-400 | 130.4833 | 95.02 | 50 | 24.9 | 90.8 | 2800 | 193.97 | 70.48 | 35 | 109.1 | 1048.1 | 111.8 | 179.9 | 189.3 | 1.4 | 149.1 | 394.8 | 417 | 4669.4 | 5.9922 | 1.2805
SWRI | 96-3-210588-400 | 130.5 | 95.02 | 50 | 25 | 90.3 | 2801 | 193.99 | 70.56 | 35 | 109 | 1047.9 | 113.8 | 180 | 189.4 | 1.5 | 144.2 | 393.7 | 415.9 | 4669.4 | 6.5859 | 1.2805
SWRI | 96-3-210588-400 | 130.5167 | 95.01 | 50 | 25 | 90.3 | 2800 | 193.99 | 70.51 | 35 | 109 | 1048.1 | 114.2 | 180 | 189.4 | 1.5 | 146.4 | 395.7 | 417.8 | 4670.2 | 5.5781 | 1.2805
SWRI | 96-3-210588-400 | 130.5333 | 95.01 | 50 | 24.9 | 90.8 | 2800 | 194.04 | 70.52 | 35 | 109 | 1048.1 | 113.3 | 179.9 | 189.4 | 1.4 | 145.5 | 394.3 | 416.4 | 4666.6 | 5.7344 | 1.2805
SWRI | 96-3-210588-400 | 130.55 | 95.01 | 50 | 24.9 | 90.4 | 2799 | 193.95 | 70.45 | 35 | 109 | 1048.3 | 112.8 | 180 | 189.4 | 1.5 | 146.3 | 394.2 | 416.2 | 4674.7 | 5.6016 | 1.2805
SWRI | 96-3-210588-400 | 130.5667 | 95 | 50 | 24.9 | 90.3 | 2800 | 194 | 70.5 | 35 | 109 | 1048.6 | 111.6 | 180 | 189.4 | 1.4 | 137.9 | 395.5 | 417.1 | 4672 | 5.9922 | 1.2805
SWRI | 96-3-210588-400 | 130.5833 | 95.01 | 50 | 24.9 | 90.7 | 2799 | 194.03 | 70.53 | 35 | 109 | 1048.4 | 111.5 | 180 | 189.4 | 1.4 | 134.8 | 394 | 415.9 | 4669.6 | 6.5234 | 1.2805
SWRI | 96-3-210588-400 | 130.6 | 95.02 | 50 | 24.9 | 90.5 | 2800 | 194.1 | 70.47 | 35 | 109 | 1048.2 | 113.1 | 180 | 189.5 | 1.4 | 144.2 | 394.9 | 416.4 | 4666.5 | 6.3438 | 1.2805
SWRI | 96-3-210588-400 | 130.6167 | 95 | 50 | 24.9 | 90.2 | 2801 | 194.1 | 70.51 | 35 | 108.9 | 1048.2 | 113.8 | 180 | 189.4 | 1.4 | 136.2 | 394.7 | 416.8 | 4669.3 | 5.6016 | 1.2805
SWRI | 96-3-210588-400 | 130.6333 | 95.01 | 50.1 | 24.9 | 90.6 | 2800 | 193.98 | 70.52 | 35 | 108.9 | 1048.7 | 113.2 | 180.1 | 189.4 | 1.5 | 151.6 | 396.1 | 418.3 | 4668.9 | 5.7344 | 1.2805
SWRI | 96-3-210588-400 | 130.65 | 95.01 | 50 | 24.8 | 90.7 | 2800 | 194 | 70.45 | 35 | 108.9 | 1049.3 | 112.3 | 180.1 | 189.5 | 1.5 | 148.7 | 394.8 | 416.8 | 4662 | 5.9297 | 1.2805
SWRI | 96-3-210588-400 | 130.6667 | 95.01 | 50 | 24.8 | 90.4 | 2803 | 194.11 | 70.49 | 35 | 109 | 1048.3 | 112.8 | 179.7 | 189.1 | 1.4 | 143.9 | 394.3 | 416.7 | 4665.8 | 6.0859 | 1.2805
SWRI | 96-3-210588-400 | 130.6833 | 95.02 | 50 | 24.8 | 90.3 | 2799 | 193.93 | 70.47 | 35 | 108.9 | 1048.4 | 111.8 | 180 | 189.4 | 1.5 | 144.6 | 394.3 | 416.1 | 4668.7 | 6.5859 | 1.2805
SWRI | 96-3-210588-400 | 130.7 | 95.01 | 50 | 24.9 | 90.8 | 2799 | 193.9 | 70.47 | 35 | 108.9 | 1049.3 | 112.6 | 180.2 | 189.5 | 1.4 | 145.9 | 394.1 | 416 | 4659.6 | 5.5781 | 1.2805
SWRI | 96-3-210588-400 | 130.7167 | 95.02 | 50 | 24.9 | 90.5 | 2800 | 193.99 | 70.49 | 35 | 109 | 1048.2 | 113.8 | 180 | 189.4 | 1.4 | 151.8 | 394.5 | 416.5 | 4663.1 | 6.3281 | 1.2805
SWRI | 96-3-210588-400 | 130.7333 | 95.02 | 50 | 24.9 | 90.2 | 2800 | 193.95 | 70.47 | 35 | 108.9 | 1048.5 | 113.3 | 180 | 189.4 | 1.4 | 138.1 | 394.5 | 416.2 | 4662.4 | 5.5781 | 1.2805
SWRI | 96-3-210588-400 | 130.75 | 95.01 | 50 | 24.8 | 90.6 | 2799 | 193.93 | 70.47 | 35 | 108.9 | 1048 | 114.8 | 180 | 189.4 | 1.5 | 142.3 | 394.5 | 416.5 | 4665.2 | 6.5 | 1.2805
SWRI | 96-3-210588-400 | 130.7667 | 95.02 | 50 | 24.9 | 90.7 | 2799 | 194.01 | 70.53 | 35 | 108.9 | 1049 | 112.7 | 180.1 | 189.5 | 1.4 | 143.1 | 394.3 | 416.4 | 4660.5 | 5.6016 | 1.2805
SWRI | 96-3-210588-400 | 130.7833 | 95.01 | 50 | 25 | 90.3 | 2800 | 194.01 | 70.48 | 35 | 109 | 1048.3 | 112.5 | 180 | 189.4 | 1.5 | 149 | 394.3 | 416.1 | 4656.1 | 6.4531 | 1.2805
SWRI | 96-3-210588-400 | 130.8 | 95.02 | 50 | 25 | 90.5 | 2799 | 193.92 | 70.56 | 35 | 108.9 | 1048.6 | 112.1 | 180 | 189.4 | 1.5 | 151.4 | 395.5 | 417.4 | 4661.3 | 6.2812 | 1.2805
SWRI | 96-3-210588-400 | 130.8167 | 95.02 | 50 | 25 | 90.8 | 2800 | 193.94 | 70.54 | 35 | 108.9 | 1047.4 | 110.6 | 179.8 | 189.3 | 1.5 | 139.2 | 393.8 | 416 | 4661.3 | 6.5 | 1.2805
SWRI | 96-3-210588-400 | 130.8333 | 95.02 | 50 | 25 | 90.3 | 2800 | 194.01 | 70.46 | 35 | 108.9 | 1047.4 | 115.2 | 179.9 | 189.3 | 1.5 | 152.6 | 394.4 | 416.5 | 4650 | 6.3281 | 1.2805
SWRI | 96-3-210588-400 | 130.85 | 95.02 | 50 | 25.1 | 90.4 | 2800 | 194.09 | 70.52 | 35 | 108.9 | 1048.5 | 113.1 | 180 | 189.4 | 1.4 | 137.1 | 394.6 | 416.5 | 4654.9 | 5.8203 | 1.2805
SWRI | 96-3-210588-400 | 130.8667 | 95.01 | 50 | 25.1 | 90.7 | 2800 | 194.01 | 70.47 | 35 | 108.9 | 1048.3 | 112.7 | 180 | 189.4 | 1.4 | 142.6 | 395.1 | 417 | 4659.7 | 6.3281 | 1.2805
SWRI | 96-3-210588-400 | 130.8833 | 95 | 50 | 25 | 90.5 | 2800 | 194.04 | 70.47 | 35 | 108.9 | 1047.7 | 111.7 | 180.1 | 189.4 | 1.4 | 147.8 | 393.7 | 415.8 | 4658 | 5.9922 | 1.2805
SWRI | 96-3-210588-400 | 130.9 | 95 | 50 | 25 | 90.3 | 2801 | 194.09 | 70.54 | 35 | 108.8 | 1047.8 | 111.8 | 180 | 189.4 | 1.4 | 151 | 394.5 | 416.4 | 4658.2 | 5.6875 | 1.2805
SWRI | 96-3-210588-400 | 130.9167 | 95 | 50 | 24.9 | 90.6 | 2800 | 194.01 | 70.45 | 35 | 108.8 | 1047.3 | 111.9 | 180 | 189.4 | 1.4 | 133.7 | 395.4 | 417 | 4648.3 | 5.6406 | 1.2805
SWRI | 96-3-210588-400 | 130.9333 | 95 | 50 | 25 | 90.7 | 2800 | 194.02 | 70.51 | 35 | 108.9 | 1047.1 | 114 | 180 | 189.4 | 1.4 | 144.1 | 394.2 | 416.1 | 4640.8 | 5.6016 | 1.2805
SWRI | 96-3-210588-400 | 130.95 | 95 | 50 | 25 | 90.3 | 2800 | 194.08 | 70.47 | 35 | 109 | 1047.7 | 114.2 | 180.1 | 189.4 | 1.4 | 136.9 | 394.2 | 416.3 | 4649.1 | 5.7109 | 1.2805
SWRI | 96-3-210588-400 | 130.9667 | 95.01 | 50 | 24.9 | 90.5 | 2800 | 194.04 | 70.48 | 34.9 | 108.9 | 1048.4 | 111.5 | 180.1 | 189.5 | 1.4 | 144 | 395 | 416.9 | 4654.6 | 5.4922 | 1.2805
SWRI | 96-3-210588-400 | 130.9833 | 95.01 | 50.1 | 24.9 | 90.7 | 2798 | 193.9 | 70.52 | 35 | 109 | 1048.6 | 113.9 | 180.1 | 189.5 | 1.5 | 155.2 | 394 | 416.2 | 4651.7 | 5.7734 | 1.2805
SWRI | 96-3-210588-400 | 131 | 95 | 50.1 | 24.9 | 90.4 | 2800 | 194.02 | 70.54 | 35 | 109 | 1048.4 | 114.2 | 180 | 189.4 | 1.4 | 135.1 | 394.6 | 416.5 | 4654.6 | 5.4922 | 1.2805
SWRI | 96-3-210588-400 | 131.0167 | 95.01 | 50.1 | 25 | 90.3 | 2800 | 194 | 70.51 | 34.9 | 109 | 1048.5 | 111.8 | 180 | 189.4 | 1.4 | 137.3 | 395.8 | 417.8 | 4655.8 | 6.4766 | 1.2805
SWRI | 96-3-210588-400 | 131.0333 | 95.01 | 50.1 | 24.8 | 90.7 | 2802 | 194.05 | 70.51 | 34.9 | 109.1 | 1047.6 | 113 | 179.7 | 189.2 | 1.4 | 139.9 | 396.6 | 418.7 | 4653.4 | 5.8203 | 1.2805
SWRI | 96-3-210588-400 | 131.05 | 94.99 | 50.1 | 24.9 | 90.4 | 2800 | 194.07 | 70.49 | 35 | 109.1 | 1048.4 | 113.3 | 180 | 189.4 | 1.4 | 139.8 | 394.6 | 416.4 | 4648.4 | 6.5469 | 1.2805
SWRI | 96-3-210588-400 | 131.0667 | 95.01 | 50.1 | 24.8 | 90.3 | 2799 | 194.02 | 70.43 | 35 | 109.1 | 1048.7 | 115.3 | 180 | 189.4 | 1.5 | 148.6 | 393.9 | 416.3 | 4653.4 | 5.7109 | 1.2805
SWRI | 96-3-210588-400 | 131.0833 | 95.02 | 50.1 | 24.8 | 90.7 | 2800 | 194.02 | 70.55 | 35 | 109.1 | 1048.8 | 115.1 | 180.1 | 189.5 | 1.4 | 142.3 | 393.2 | 415.4 | 4652.6 | 6.3438 | 1.2805
SWRI | 96-3-210588-400 | 131.1 | 95.01 | 50.1 | 24.8 | 90.5 | 2799 | 193.9 | 70.66 | 35 | 109.1 | 1047.8 | 112.8 | 180 | 189.4 | 1.4 | 150.3 | 392.3 | 414 | 4648.3 | 5.6016 | 1.2805
SWRI | 96-3-210588-400 | 131.1167 | 95.04 | 50 | 24.8 | 90.3 | 2800 | 193.99 | 70.54 | 35 | 109 | 1048.1 | 112.4 | 179.9 | 189.3 | 1.4 | 142.5 | 394.3 | 416.5 | 4653.4 | 5.7109 | 1.2805
SWRI | 96-3-210588-400 | 131.1333 | 95.01 | 49.8 | 24.7 | 90.6 | 2800 | 193.96 | 70.47 | 35 | 109.1 | 1048.1 | 113.9 | 179.9 | 189.3 | 1.4 | 135.5 | 396.6 | 418.3 | 4643.6 | 5.9062 | 1.2805
SWRI | 96-3-210588-400 | 131.15 | 95.03 | 49.8 | 24.8 | 90.7 | 2800 | 193.9 | 70.55 | 35 | 109 | 1047.8 | 113.2 | 179.8 | 189.2 | 1.4 | 144.7 | 394.3 | 416.3 | 4645 | 6.7188 | 1.2805
SWRI | 96-3-210588-400 | 131.1667 | 95.03 | 49.8 | 24.8 | 90.4 | 2799 | 194.05 | 70.52 | 35 | 109 | 1047.2 | 112.6 | 179.9 | 189.3 | 1.4 | 140.5 | 393.6 | 415.7 | 4652.4 | 5.9297 | 1.2805
SWRI | 96-3-210588-400 | 131.1833 | 95.02 | 49.8 | 24.9 | 90.4 | 2800 | 193.97 | 70.5 | 35 | 109 | 1047.4 | 115.5 | 179.7 | 189.2 | 1.4 | 126.1 | 396.4 | 418.2 | 4644.3 | 5.8203 | 1.2805
SWRI | 96-3-210588-400 | 131.2 | 95.02 | 49.8 | 25 | 90.7 | 2800 | 193.95 | 70.48 | 35 | 109 | 1048.1 | 115.1 | 179.9 | 189.3 | 1.4 | 127.8 | 394.3 | 416.6 | 4642.9 | 5.4688 | 1.2805
SWRI | 96-3-210588-400 | 131.2167 | 95.03 | 49.8 | 25 | 90.6 | 2800 | 194.01 | 70.46 | 35 | 109 | 1048.1 | 114.4 | 179.9 | 189.4 | 1.4 | 146.1 | 395.1 | 416.9 | 4640.6 | 5.75 | 1.2805
SWRI | 96-3-210588-400 | 131.2333 | 95.03 | 49.8 | 25 | 90.3 | 2800 | 194.03 | 70.49 | 35 | 109.1 | 1047.6 | 113 | 179.9 | 189.4 | 1.5 | 148.9 | 395 | 416.8 | 4647.3 | 6.5234 | 1.2805
SWRI | 96-3-210588-400 | 131.25 | 95.03 | 49.8 | 25 | 90.5 | 2800 | 194.03 | 70.53 | 35 | 109 | 1048.1 | 114.9 | 179.9 | 189.3 | 1.4 | 143 | 396.1 | 418.2 | 4645.5 | 6.4766 | 1.2805
SWRI | 96-3-210588-400 | 131.2667 | 95.02 | 49.8 | 25 | 90.8 | 2802 | 194.13 | 70.48 | 35 | 109.1 | 1047.2 | 113.6 | 180 | 189.4 | 1.5 | 149.2 | 396.3 | 418.5 | 4641.2 | 5.9062 | 1.2805
SWRI | 96-3-210588-400 | 131.2833 | 95.03 | 49.8 | 24.9 | 90.3 | 2798 | 193.95 | 70.49 | 34.9 | 109.1 | 1047.8 | 112.2 | 180 | 189.4 | 1.5 | 151.7 | 395.1 | 417.1 | 4628.5 | 5.5781 | 1.2805
SWRI | 96-3-210588-400 | 131.3 | 95.03 | 49.7 | 24.8 | 90.4 | 2800 | 194.01 | 70.49 | 34.9 | 109 | 1048.1 | 111.1 | 179.9 | 189.4 | 1.5 | 156.2 | 394.8 | 416.5 | 4630.8 | 5.6875 | 1.2805
SWRI | 96-3-210588-400 | 131.3167 | 95.03 | 49.8 | 24.8 | 90.8 | 2801 | 194.01 | 70.45 | 34.9 | 109.1 | 1048.6 | 110.9 | 180 | 189.4 | 1.5 | 151.4 | 396.3 | 418.3 | 4632.7 | 6.3047 | 1.2805
SWRI | 96-3-210588-400 | 131.3333 | 95.02 | 49.8 | 25 | 90.5 | 2800 | 193.99 | 70.44 | 34.9 | 109.1 | 1048.2 | 112.1 | 179.9 | 189.3 | 1.5 | 153.2 | 395.5 | 417.6 | 4626.5 | 5.6406 | 1.2805
SWRI | 96-3-210588-400 | 131.35 | 95.01 | 49.8 | 25.1 | 90.3 | 2801 | 194.02 | 70.47 | 35 | 109.1 | 1047.9 | 112 | 180 | 189.4 | 1.5 | 156.4 | 394.9 | 416.8 | 4621.2 | 6.5234 | 1.2805
SWRI | 96-3-210588-400 | 131.3667 | 95 | 49.8 | 25 | 90.7 | 2800 | 194.08 | 70.54 | 35 | 109.1 | 1047.5 | 113.3 | 179.9 | 189.3 | 1.5 | 144.6 | 395.7 | 417.7 | 4621.2 | 6.5234 | 1.2805
SWRI | 96-3-210588-400 | 131.3833 | 95.01 | 49.8 | 25 | 90.6 | 2799 | 194 | 70.53 | 35 | 109.2 | 1047.4 | 110.7 | 180.1 | 189.5 | 1.5 | 156 | 395.1 | 417.4 | 4631.7 | 6.5 | 1.2805
SWRI | 96-3-210588-400 | 131.4 | 95.01 | 49.8 | 25 | 90.3 | 2801 | 194.05 | 70.53 | 34.9 | 109.2 | 1048 | 110.6 | 179.9 | 189.3 | 1.5 | 143.8 | 396 | 417.8 | 4629.2 | 6.3281 | 1.2805
SWRI | 96-3-210588-400 | 131.4167 | 95.01 | 49.8 | 25.1 | 90.6 | 2800 | 194.03 | 70.49 | 35 | 109.1 | 1047.9 | 111.9 | 179.8 | 189.2 | 1.5 | 148.9 | 394.8 | 417 | 4634.5 | 5.6016 | 1.2805
SWRI | 96-3-210588-400 | 131.4333 | 95 | 49.8 | 25 | 90.7 | 2800 | 193.9 | 70.49 | 34.9 | 109.1 | 1048.5 | 113.5 | 179.9 | 189.3 | 1.5 | 139.7 | 395.5 | 417 | 4630.1 | 5.6406 | 1.2805
SWRI | 96-3-210588-400 | 131.45 | 95.01 | 49.8 | 25 | 90.3 | 2800 | 193.88 | 70.46 | 35 | 109.1 | 1048 | 115.4 | 179.9 | 189.4 | 1.5 | 149.2 | 396.8 | 418.7 | 4626.4 | 6.7188 | 1.2805
SWRI | 96-3-210588-400 | 131.4667 | 95 | 49.8 | 25.1 | 90.4 | 2799 | 193.99 | 70.47 | 35 | 109 | 1048.3 | 112.5 | 180.1 | 189.5 | 1.5 | 151.4 | 396.1 | 418.1 | 4628.7 | 5.6016 | 1.2805
SWRI | 96-3-210588-400 | 131.4833 | 95 | 49.8 | 25.1 | 90.7 | 2800 | 194.02 | 70.48 | 35 | 109.1 | 1048 | 111.9 | 180 | 189.4 | 1.5 | 156.3 | 395.2 | 417 | 4629 | 6.5625 | 1.2805
SWRI | 96-3-210588-400 | 131.5 | 94.99 | 49.8 | 25 | 90.6 | 2799 | 193.97 | 70.53 | 34.9 | 109.1 | 1048.1 | 115.4 | 180 | 189.4 | 1.5 | 146.6 | 393.6 | 415.9 | 4617.4 | 6.4766 | 1.2805
SWRI | 96-3-210588-400 | 131.5167 | 94.99 | 49.8 | 25 | 90.3 | 2800 | 194.15 | 70.54 | 35 | 109 | 1048.6 | 112.4 | 180.1 | 189.5 | 1.5 | 135.1 | 395.3 | 417.3 | 4619.1 | 5.5781 | 1.2805
SWRI | 96-3-210588-400 | 131.5333 | 94.99 | 49.8 | 25.1 | 90.6 | 2800 | 194.11 | 70.47 | 35 | 108.9 | 1048.4 | 110.9 | 179.9 | 189.4 | 1.5 | 153.4 | 394.9 | 417.2 | 4621.8 | 5.9922 | 1.2805
SWRI | 96-3-210588-400 | 131.55 | 94.98 | 49.8 | 25 | 90.7 | 2800 | 194.02 | 70.54 | 35 | 109 | 1048.3 | 111.2 | 180 | 189.5 | 1.5 | 142.1 | 395.2 | 417 | 4625.1 | 6.3281 | 1.2805
SWRI | 96-3-210588-400 | 131.5667 | 94.98 | 49.8 | 25 | 90.4 | 2799 | 193.96 | 70.48 | 35 | 108.9 | 1048.5 | 112.3 | 180.1 | 189.5 | 1.5 | 151.2 | 395.1 | 417.3 | 4616.5 | 5.4922 | 1.2805
SWRI | 96-3-210588-400 | 131.5833 | 94.98 | 49.8 | 25.1 | 90.4 | 2800 | 193.98 | 70.49 | 35 | 108.9 | 1048.4 | 111.3 | 180 | 189.4 | 1.5 | 139.9 | 395.4 | 416.9 | 4614.2 | 5.9062 | 1.2805
SWRI | 96-3-210588-400 | 131.6 | 94.99 | 49.9 | 25.1 | 90.7 | 2800 | 193.98 | 70.5 | 34.9 | 109 | 1048 | 114.2 | 179.9 | 189.4 | 1.5 | 153.4 | 394.8 | 416.7 | 4621 | 6.6328 | 1.2805
SWRI | 96-3-210588-400 | 131.6167 | 94.99 | 49.9 | 25.1 | 90.5 | 2800 | 194 | 70.49 | 35 | 109 | 1047.2 | 112.7 | 180 | 189.4 | 1.5 | 165.2 | 395.7 | 417.3 | 4611.1 | 5.625 | 1.2805
SWRI | 96-3-210588-400 | 131.6333 | 94.99 | 50 | 25.1 | 90.3 | 2799 | 193.99 | 70.44 | 35 | 108.9 | 1048.3 | 111.6 | 180 | 189.5 | 1.5 | 146.8 | 394.3 | 416.4 | 4616 | 5.9922 | 1.2805
SWRI | 96-3-210588-400 | 131.65 | 94.99 | 50 | 25 | 90.6 | 2799 | 193.95 | 70.57 | 35 | 108.9 | 1048.4 | 111.9 | 180.1 | 189.5 | 1.5 | 144.7 | 394 | 416.1 | 4615.5 | 5.5781 | 1.2805
SWRI | 96-3-210588-400 | 131.6667 | 95 | 50 | 25.1 | 90.7 | 2801 | 194.04 | 70.53 | 35 | 109 | 1047.6 | 113.8 | 179.9 | 189.3 | 1.5 | 144.9 | 394.7 | 416.8 | 4601.8 | 5.7109 | 1.2805
SWRI | 96-3-210588-400 | 131.6833 | 94.99 | 50 | 25 | 90.4 | 2799 | 193.96 | 70.51 | 35 | 109 | 1048.4 | 113.1 | 180 | 189.4 | 1.5 | 150.4 | 393.9 | 416.1 | 4620.5 | 5.8594 | 1.2805
SWRI | 96-3-210588-400 | 131.7 | 95 | 50 | 25 | 90.4 | 2799 | 193.97 | 70.46 | 35 | 109 | 1047.9 | 112.6 | 180 | 189.4 | 1.5 | 142.2 | 396.7 | 418.7 | 4615.1 | 6.6094 | 1.2805
SWRI | 96-3-210588-400 | 131.7167 | 94.99 | 50 | 25 | 90.6 | 2800 | 194.03 | 70.49 | 35 | 109 | 1048.1 | 114.7 | 180 | 189.5 | 1.5 | 142.9 | 394.8 | 416.8 | 4610.2 | 5.5781 | 1.2805
SWRI | 96-3-210588-400 | 131.7333 | 94.99 | 50 | 25 | 90.7 | 2800 | 193.98 | 70.49 | 35 | 109 | 1047.2 | 112 | 180 | 189.4 | 1.5 | 143.1 | 395.4 | 417.6 | 4606.3 | 6.2812 | 1.2805
SWRI | 96-3-210588-400 | 131.75 | 94.98 | 50 | 25 | 90.3 | 2800 | 194.06 | 70.41 | 35 | 109 | 1048.1 | 112 | 180 | 189.4 | 1.5 | 142 | 395.7 | 417.8 | 4609.6 | 6.5859 | 1.2805
SWRI | 96-3-210588-400 | 131.7667 | 95 | 50 | 25 | 90.5 | 2800 | 194.03 | 70.52 | 34.9 | 109 | 1047.1 | 112.4 | 180 | 189.4 | 1.5 | 154.3 | 397.1 | 419 | 4600.8 | 5.6406 | 1.2805
SWRI | 96-3-210588-400 | 131.7833 | 94.99 | 50 | 25 | 90.7 | 2800 | 193.93 | 70.49 | 34.9 | 109.1 | 1048.5 | 111.6 | 180.1 | 189.6 | 1.5 | 144.1 | 395.9 | 418.1 | 4605.9 | 5.9766 | 1.2805
SWRI | 96-3-210588-400 | 131.8 | 95 | 50 | 25 | 90.4 | 2800 | 193.99 | 70.52 | 35 | 109 | 1047.7 | 114.9 | 180.1 | 189.5 | 1.5 | 147.1 | 396.2 | 418 | 4614.5 | 5.6016 | 1.2805
SWRI | 96-3-210588-400 | 131.8167 | 95 | 50 | 25 | 90.3 | 2800 | 194.02 | 70.52 | 34.9 | 108.9 | 1047.3 | 109.8 | 180.1 | 189.5 | 1.5 | 153.7 | 396.8 | 418.6 | 4607 | 5.6406 | 1.2805
SWRI | 96-3-210588-400 | 131.8333 | 94.99 | 50 | 25.1 | 90.7 | 2801 | 193.98 | 70.52 | 34.9 | 108.9 | 1047.2 | 113.1 | 179.9 | 189.3 | 1.5 | 137.5 | 394.7 | 416.6 | 4615.9 | 5.9062 | 1.2805
SWRI | 96-3-210588-400 | 131.85 | 95.01 | 50 | 25.1 | 90.6 | 2799 | 193.99 | 70.49 | 34.9 | 108.9 | 1048 | 112.1 | 180.1 | 189.5 | 1.5 | 147.2 | 395.5 | 417.2 | 4608.2 | 5.6016 | 1.2805
SWRI | 96-3-210588-400 | 131.8667 | 95 | 50 | 24.9 | 90.3 | 2800 | 194.09 | 70.52 | 34.9 | 108.9 | 1047.1 | 111.7 | 180 | 189.4 | 1.5 | 149.9 | 395.5 | 417.6 | 4607.7 | 6.0156 | 1.2805
SWRI | 96-3-210588-400 | 131.8833 | 95 | 50 | 24.8 | 90.6 | 2800 | 194.03 | 70.52 | 34.9 | 108.9 | 1047.2 | 113.6 | 179.8 | 189.3 | 1.5 | 152.2 | 397.4 | 419.2 | 4608.6 | 5.4688 | 1.2805
SWRI | 96-3-210588-400 | 131.9 | 95.01 | 50 | 24.8 | 90.7 | 2800 | 193.96 | 70.49 | 34.9 | 108.9 | 1047.6 | 111.7 | 180 | 189.4 | 1.5 | 133 | 396.3 | 418.3 | 4609.7 | 6.6562 | 1.2805
SWRI | 96-3-210588-400 | 131.9167 | 95.01 | 50 | 24.8 | 90.4 | 2799 | 193.96 | 70.48 | 34.9 | 109 | 1047.7 | 112.3 | 180 | 189.4 | 1.5 | 143 | 395.9 | 417.9 | 4606.7 | 5.75 | 1.2805
SWRI | 96-3-210588-400 | 131.9333 | 95 | 50 | 24.8 | 90.3 | 2800 | 193.98 | 70.49 | 34.9 | 108.9 | 1047.6 | 112.7 | 180 | 189.4 | 1.5 | 153 | 395.4 | 417.4 | 4602.4 | 6.5859 | 1.2805
SWRI | 96-3-210588-400 | 131.95 | 95.01 | 50 | 24.9 | 90.6 | 2800 | 193.98 | 70.5 | 34.9 | 108.9 | 1047.4 | 113.7 | 179.9 | 189.4 | 1.5 | 146.6 | 395.7 | 417.5 | 4595.4 | 5.7734 | 1.2805
SWRI | 96-3-210588-400 | 131.9667 | 95.02 | 50 | 24.9 | 90.7 | 2800 | 194 | 70.5 | 34.9 | 108.9 | 1047.2 | 113.4 | 180 | 189.4 | 1.5 | 156.1 | 394.4 | 416.7 | 4596 | 6.6953 | 1.2805
SWRI | 96-3-210588-400 | 131.9833 | 95.02 | 50 | 25 | 90.4 | 2799 | 193.92 | 70.47 | 35 | 108.9 | 1047.6 | 112.2 | 180 | 189.4 | 1.5 | 155 | 396.5 | 418.5 | 4594.6 | 5.5781 | 1.2805
SWRI | 96-3-210588-400 | 132 | 95.03 | 50 | 25 | 90.4 | 2800 | 194 | 70.51 | 35 | 109 | 1046.6 | 113.4 | 180 | 189.4 | 1.5 | 142.7 | 397.2 | 418.9 | 4600.8 | 5.9297 | 1.2805
SWRI | 96-3-210588-400 | 132.0167 | 95.02 | 50 | 25 | 90.6 | 2800 | 194.02 | 70.46 | 34.9 | 108.9 | 1047.2 | 110.3 | 180 | 189.5 | 1.5 | 141.4 | 395.6 | 417.4 | 4595 | 5.6016 | 1.2805
SWRI | 96-3-210588-400 | 132.0333 | 95.03 | 50 | 25 | 90.6 | 2800 | 194.06 | 70.52 | 34.9 | 108.9 | 1047.2 | 113.1 | 180 | 189.4 | 1.5 | 144.7 | 395.7 | 417.5 | 4601.4 | 6.3281 | 1.2805
SWRI | 96-3-210588-400 | 132.05 | 95.04 | 50 | 25 | 90.3 | 2800 | 194.03 | 70.47 | 34.9 | 109 | 1046.2 | 110.8 | 179.8 | 189.2 | 1.5 | 152.2 | 396.6 | 418.9 | 4601.8 | 6.3281 | 1.2805
SWRI | 96-3-210588-400 | 132.0667 | 95.04 | 50 | 24.9 | 90.4 | 2800 | 194.09 | 70.55 | 34.9 | 108.9 | 1047 | 113.6 | 179.9 | 189.4 | 1.5 | 140.9 | 395.8 | 417.6 | 4595.8 | 5.9922 | 1.2805
SWRI | 96-3-210588-400 | 132.0833 | 95.03 | 50 | 24.9 | 90.6 | 2799 | 193.97 | 70.52 | 34.9 | 108.9 | 1046.4 | 112 | 179.9 | 189.4 | 1.5 | 147.5 | 394.4 | 416.7 | 4592.9 | 5.8828 | 1.2805
SWRI | 96-3-210588-400 | 132.1 | 95.03 | 50 | 25 | 90.6 | 2799 | 193.98 | 70.48 | 34.9 | 109 | 1046.7 | 114.6 | 179.9 | 189.3 | 1.5 | 151.1 | 396.4 | 418.3 | 4600.7 | 5.6016 | 1.2805
SWRI | 96-3-210588-400 | 132.1167 | 95.03 | 50 | 25 | 90.3 | 2799 | 194 | 70.57 | 34.9 | 109 | 1047.5 | 110.7 | 180 | 189.4 | 1.4 | 144.8 | 394.8 | 416.9 | 4601.6 | 5.7969 | 1.2805
SWRI | 96-3-210588-400 | 132.1333 | 94.97 | 50 | 25 | 90.5 | 2800 | 193.98 | 70.48 | 34.9 | 108.9 | 1046.6 | 111.3 | 179.9 | 189.3 | 1.5 | 151.4 | 396.6 | 418.7 | 4600.6 | 5.8828 | 1.2805
SWRI | 96-3-210588-400 | 132.15 | 94.98 | 50 | 25 | 90.7 | 2800 | 193.97 | 70.49 | 34.9 | 109 | 1046.6 | 111.6 | 179.9 | 189.3 | 1.5 | 148.9 | 396.1 | 417.6 | 4591.3 | 6.4766 | 1.2805
SWRI | 96-3-210588-400 | 132.1667 | 94.98 | 50 | 25 | 90.5 | 2799 | 193.97 | 70.51 | 34.9 | 109 | 1046.4 | 116.2 | 179.8 | 189.3 | 1.5 | 154.4 | 394.7 | 416.7 | 4591.2 | 6.4766 | 1.2805
SWRI | 96-3-210588-400 | 132.1833 | 94.98 | 50 | 25 | 90.3 | 2799 | 193.97 | 70.45 | 34.9 | 109 | 1046.7 | 113.6 | 179.9 | 189.3 | 1.5 | 147.8 | 394.8 | 416.8 | 4591.1 | 6.3438 | 1.2805
SWRI | 96-3-210588-400 | 132.2 | 94.98 | 50.1 | 25 | 90.6 | 2801 | 194.02 | 70.52 | 34.9 | 109 | 1046.5 | 112.6 | 179.9 | 189.3 | 1.5 | 143.5 | 396.1 | 417.9 | 4585.8 | 5.8438 | 1.2805
SWRI | 96-3-210588-400 | 132.2167 | 94.98 | 50 | 25 | 90.7 | 2800 | 194 | 70.5 | 34.9 | 109.1 | 1045.7 | 110.7 | 179.8 | 189.3 | 1.6 | 148.2 | 395.2 | 417.1 | 4591.2 | 6.5234 | 1.2805
SWRI | 96-3-210588-400 | 132.2333 | 94.99 | 50 | 25 | 90.4 | 2799 | 194.02 | 70.52 | 34.9 | 109 | 1046.3 | 113.9 | 180 | 189.4 | 1.5 | 144.6 | 394.8 | 416.5 | 4591.3 | 6.5 | 1.2805
SWRI | 96-3-210588-400 | 132.25 | 94.99 | 50 | 25.1 | 90.3 | 2800 | 194.02 | 70.46 | 34.9 | 109 | 1046.1 | 113.4 | 179.9 | 189.3 | 1.5 | 141.4 | 395.2 | 416.9 | 4582.2 | 6.6562 | 1.2805
SWRI | 96-3-210588-400 | 132.2667 | 94.98 | 50.1 | 25.1 | 90.6 | 2799 | 193.98 | 70.56 | 34.9 | 109 | 1046.5 | 111.6 | 180 | 189.5 | 1.5 | 144.2 | 395.4 | 417.5 | 4584 | 5.5781 | 1.2805
SWRI | 96-3-210588-400 | 132.2833 | 95 | 50 | 25 | 90.6 | 2800 | 193.91 | 70.58 | 34.9 | 109 | 1046.4 | 112.1 | 179.9 | 189.3 | 1.5 | 150.2 | 396 | 417.8 | 4595.4 | 5.6016 | 1.2805
SWRI | 96-3-210588-400 | 132.3 | 95 | 50 | 24.9 | 90.3 | 2800 | 193.95 | 70.52 | 34.9 | 109.1 | 1046 | 112.2 | 179.8 | 189.3 | 1.5 | 157.7 | 394.5 | 416.8 | 4586.6 | 5.8828 | 1.2805
SWRI | 96-3-210588-400 | 132.3167 | 95 | 50 | 24.9 | 90.4 | 2800 | 194.02 | 70.44 | 34.9 | 109 | 1045.5 | 113.7 | 179.9 | 189.3 | 1.5 | 144.4 | 394.6 | 416.7 | 4588.4 | 5.6875 | 1.2805
SWRI | 96-3-210588-400 | 132.3333 | 95.01 | 50 | 25 | 90.8 | 2800 | 193.99 | 70.48 | 34.9 | 109 | 1045.6 | 109.3 | 179.9 | 189.3 | 1.5 | 155.6 | 395 | 417.1 | 4592.7 | 5.625 | 1.2805
SWRI | 96-3-210588-400 | 132.35 | 95.01 | 50 | 25 | 90.5 | 2801 | 194.09 | 70.5 | 34.9 | 109.1 | 1045.3 | 113.6 | 179.7 | 189.2 | 1.5 | 149.3 | 395.2 | 417.3 | 4599.1 | 5.7344 | 1.2805
SWRI | 96-3-210588-400 | 132.3667 | 95.01 | 50 | 25 | 90.3 | 2800 | 194.02 | 70.47 | 34.9 | 109.1 | 1046.2 | 114.5 | 179.8 | 189.3 | 1.5 | 153.4 | 395.5 | 417.5 | 4595.2 | 5.5781 | 1.2805
SWRI | 96-3-210588-400 | 132.3833 | 95 | 50 | 25 | 90.6 | 2800 | 193.92 | 70.56 | 34.9 | 109 | 1046.1 | 115.9 | 179.8 | 189.2 | 1.5 | 150.5 | 394.9 | 416.6 | 4588.1 | 6.4766 | 1.2805
SWRI | 96-3-210588-400 | 132.4 | 95 | 50.1 | 25 | 90.7 | 2800 | 194 | 70.52 | 35 | 109.1 | 1045.7 | 110.9 | 179.9 | 189.3 | 1.5 | 149.2 | 394.9 | 417 | 4581 | 6.3281 | 1.2805
SWRI | 96-3-210588-400 | 132.4167 | 95.01 | 50.1 | 25 | 90.4 | 2799 | 193.96 | 70.5 | 34.9 | 109.1 | 1045.9 | 114 | 179.9 | 189.3 | 1.5 | 149.4 | 395.1 | 417 | 4577.5 | 5.75 | 1.2805
SWRI | 96-3-210588-400 | 132.4333 | 94.99 | 50.1 | 25 | 90.3 | 2800 | 194.02 | 70.47 | 35 | 109 | 1045.9 | 112.8 | 179.9 | 189.3 | 1.5 | 146.4 | 395.9 | 418.1 | 4574 | 5.9922 | 1.2805
SWRI | 96-3-210588-400 | 132.45 | 95 | 50.1 | 25 | 90.6 | 2800 | 194.01 | 70.54 | 34.9 | 109.1 | 1045.9 | 112.8 | 179.9 | 189.3 | 1.5 | 156.2 | 394.4 | 416.4 | 4578.9 | 5.75 | 1.2805
SWRI | 96-3-210588-400 | 132.4667 | 94.99 | 50.1 | 25 | 90.6 | 2799 | 194.06 | 70.42 | 35 | 109.1 | 1046.6 | 112.1 | 180.1 | 189.5 | 1.5 | 150.8 | 394.5 | 416.2 | 4588.2 | 5.6406 | 1.2805
SWRI | 96-3-210588-400 | 132.4833 | 95 | 50.1 | 25 | 90.4 | 2800 | 194.03 | 70.52 | 35 | 109.1 | 1046.3 | 112.1 | 179.9 | 189.4 | 1.5 | 153.5 | 395 | 417.3 | 4589.2 | 5.9922 | 1.2805
SWRI | 96-3-210588-400 | 132.5 | 95 | 50.1 | 25 | 90.4 | 2800 | 193.99 | 70.57 | 35 | 109 | 1046 | 112.2 | 179.9 | 189.3 | 1.5 | 146.1 | 395.7 | 417.7 | 4582.6 | 5.6016 | 1.2805
SWRI | 96-3-210588-400 | 132.5167 | 95.01 | 50.1 | 25.1 | 90.7 | 2801 | 194.08 | 70.47 | 35 | 109.1 | 1045.8 | 110.7 | 179.8 | 189.2 | 1.5 | 148.9 | 394.8 | 416.9 | 4584.7 | 5.5781 | 1.2805
SWRI | 96-3-210588-400 | 132.5333 | 95.01 | 50.1 | 25.1 | 90.6 | 2800 | 194.01 | 70.44 | 35 | 109.1 | 1046.9 | 113.7 | 180 | 189.4 | 1.5 | 148.7 | 394.8 | 416.5 | 4581.2 | 6.3438 | 1.2805
SWRI | 96-3-210588-400 | 132.55 | 95.01 | 50.1 | 25.1 | 90.3 | 2799 | 193.95 | 70.53 | 35 | 109.1 | 1047 | 111.6 | 180 | 189.4 | 1.5 | 146.7 | 394.8 | 416.6 | 4584.7 | 5.6016 | 1.2805
SWRI | 96-3-210588-400 | 132.5667 | 95.02 | 50.1 | 25.1 | 90.4 | 2800 | 194 | 70.51 | 35 | 109.1 | 1046.5 | 113.6 | 180 | 189.4 | 1.5 | 144.8 | 394.8 | 416.5 | 4587.7 | 5.6016 | 1.2805
SWRI | 96-3-210588-400 | 132.5833 | 95.03 | 50.1 | 25 | 90.7 | 2800 | 194.1 | 70.49 | 35 | 109.1 | 1046.4 | 112.1 | 179.9 | 189.3 | 1.5 | 129.9 | 397 | 418.9 | 4582.5 | 6.0156 | 1.2805
SWRI | 96-3-210588-400 | 132.6 | 95.03 | 50.1 | 24.9 | 90.5 | 2801 | 194.04 | 70.46 | 35 | 109.1 | 1046.6 | 113.6 | 179.8 | 189.2 | 1.5 | 142.2 | 395.6 | 417.3 | 4571 | 5.8203 | 1.2805
SWRI | 96-3-210588-400 | 132.6167 | 95.03 | 50.1 | 25 | 90.3 | 2799 | 193.96 | 70.5 | 35 | 109.1 | 1046.4 | 113.6 | 179.9 | 189.3 | 1.5 | 159.3 | 394.6 | 416.5 | 4571.5 | 6.2812 | 1.2805
SWRI | 96-3-210588-400 | 132.6333 | 95.01 | 50.1 | 25 | 90.6 | 2800 | 193.95 | 70.5 | 35 | 109.1 | 1046.4 | 113.5 | 179.8 | 189.3 | 1.5 | 144 | 395.3 | 417.4 | 4577.3 | 5.9531 | 1.2805
SWRI | 96-3-210588-400 | 132.65 | 95.03 | 50.1 | 25 | 90.7 | 2800 | 194.01 | 70.55 | 35 | 109.1 | 1046.3 | 116.2 | 180 | 189.4 | 1.5 | 142.3 | 395.1 | 417.1 | 4567.9 | 5.625 | 1.2805
SWRI | 96-3-210588-400 | 132.6667 | 95.02 | 50.1 | 25 | 90.4 | 2800 | 194 | 70.46 | 35 | 109.1 | 1046.5 | 114.5 | 179.8 | 189.2 | 1.5 | 150.6 | 396.1 | 418.2 | 4584.4 | 6.0625 | 1.2805
SWRI | 96-3-210588-400 | 132.6833 | 95.03 | 50.1 | 24.9 | 90.3 | 2799 | 194.02 | 70.48 | 35 | 109.1 | 1046.7 | 115.6 | 180 | 189.4 | 1.5 | 156.1 | 396.1 | 418 | 4569.7 | 6.6094 | 1.2805
SWRI | 96-3-210588-400 | 132.7 | 95.03 | 50.1 | 25 | 90.7 | 2800 | 194.09 | 70.44 | 35 | 109.1 | 1047.3 | 115 | 179.9 | 189.3 | 1.5 | 152.3 | 395.3 | 417 | 4570.2 | 5.5547 | 1.2805
SWRI | 96-3-210588-400 | 132.7167 | 95.04 | 50.2 | 25 | 90.6 | 2800 | 193.93 | 70.53 | 35.1 | 109.1 | 1045.8 | 112.4 | 179.8 | 189.2 | 1.5 | 147.7 | 395.7 | 417.9 | 4577 | 5.75 | 1.2805
SWRI | 96-3-210588-400 | 132.7333 | 95.03 | 50.2 | 25 | 90.3 | 2799 | 194.12 | 70.48 | 35.1 | 109 | 1047.4 | 115.3 | 180.1 | 189.5 | 1.5 | 151.9 | 396.4 | 418.7 | 4574.1 | 6.5625 | 1.2805
SWRI | 96-3-210588-400 | 132.75 | 95.03 | 50.2 | 25 | 90.6 | 2800 | 193.96 | 70.5 | 35.1 | 108.9 | 1046.2 | 111.5 | 179.8 | 189.2 | 1.5 | 154.6 | 395 | 417 | 4570 | 5.6016 | 1.2805
SWRI | 96-3-210588-400 | 132.7667 | 95.03 | 50.2 | 25 | 90.7 | 2801 | 194.11 | 70.51 | 35.1 | 108.9 | 1045.7 | 113.8 | 179.7 | 189.2 | 1.5 | 148.3 | 395.4 | 417.4 | 4566.4 | 6.2812 | 1.2805
SWRI | 96-3-210588-400 | 132.7833 | 95.03 | 50.2 | 25 | 90.4 | 2799 | 193.99 | 70.48 | 35 | 108.9 | 1047.3 | 111.5 | 180 | 189.4 | 1.5 | 140.8 | 395.2 | 417 | 4562.9 | 5.9766 | 1.2805
SWRI | 96-3-210588-400 | 132.8 | 94.99 | 50.2 | 25 | 90.3 | 2800 | 194.05 | 70.51 | 35.1 | 108.9 | 1046.4 | 111.3 | 179.9 | 189.4 | 1.5 | 155.6 | 396 | 418.3 | 4566.2 | 5.5547 | 1.2805
SWRI | 96-3-210588-400 | 132.8167 | 94.97 | 50.2 | 25.1 | 90.7 | 2801 | 194.03 | 70.51 | 35 | 108.9 | 1045.3 | 113.7 | 179.7 | 189.2 | 1.5 | 148.1 | 396.4 | 418 | 4563.8 | 5.9297 | 1.2805
SWRI | 96-3-210588-400 | 132.8333 | 94.97 | 50.2 | 25 | 90.5 | 2799 | 193.88 | 70.46 | 35.1 | 108.9 | 1047.1 | 112.8 | 179.9 | 189.3 | 1.5 | 142.6 | 395.7 | 417 | 4561 | 6.6797 | 1.2805
SWRI | 96-3-210588-400 | 132.85 | 94.97 | 50.2 | 25.1 | 90.3 | 2800 | 194.07 | 70.53 | 35.1 | 108.9 | 1046.1 | 113.8 | 179.9 | 189.4 | 1.5 | 143.2 | 397.3 | 419.3 | 4563.5 | 6.5234 | 1.2805
SWRI | 96-3-210588-400 | 132.8667 | 94.96 | 50.2 | 25.1 | 90.5 | 2800 | 193.99 | 70.51 | 35.1 | 108.9 | 1046.2 | 114 | 179.9 | 189.4 | 1.5 | 155.2 | 395 | 417.2 | 4551.6 | 6.3438 | 1.2805
SWRI | 96-3-210588-400 | 132.8833 | 94.97 | 50.2 | 25.1 | 90.7 | 2800 | 193.92 | 70.47 | 35.1 | 108.9 | 1046.4 | 111.9 | 179.9 | 189.3 | 1.5 | 157 | 396 | 417.6 | 4553.4 | 5.9922 | 1.2805
SWRI | 96-3-210588-400 | 132.9 | 94.97 | 50.2 | 25 | 90.4 | 2800 | 194.06 | 70.5 | 35 | 108.9 | 1045.5 | 113.4 | 179.9 | 189.4 | 1.5 | 151.4 | 394.3 | 416.5 | 4571.9 | 5.6016 | 1.2805
SWRI | 96-3-210588-400 | 132.9167 | 94.97 | 50.2 | 25 | 90.3 | 2800 | 194.02 | 70.47 | 35.1 | 108.9 | 1047 | 112.5 | 180 | 189.4 | 1.5 | 145.3 | 395.6 | 417.5 | 4564.1 | 5.9922 | 1.2805
SWRI | 96-3-210588-400 | 132.9333 | 94.96 | 50.2 | 25.1 | 90.6 | 2800 | 193.97 | 70.54 | 35.1 | 108.9 | 1046.2 | 114.8 | 180 | 189.3 | 1.5 | 142.9 | 395.7 | 417.7 | 4558.2 | 5.6016 | 1.2805
SWRI | 96-3-210588-400 | 132.95 | 94.97 | 50.2 | 25 | 90.7 | 2799 | 193.9 | 70.52 | 35.1 | 108.9 | 1046.2 | 113.6 | 180 | 189.4 | 1.5 | 145 | 395.6 | 417.8 | 4555.6 | 5.4922 | 1.2805
SWRI | 96-3-210588-400 | 132.9667 | 94.97 | 50.2 | 25 | 90.4 | 2800 | 194.08 | 70.47 | 35.1 | 108.9 | 1046.8 | 113.2 | 180 | 189.5 | 1.5 | 144 | 395.6 | 417.7 | 4554.2 | 5.8828 | 1.2805
SWRI | 96-3-210588-400 | 132.9833 | 94.97 | 50.2 | 25 | 90.4 | 2801 | 194.08 | 70.55 | 35.1 | 108.9 | 1045.4 | 112 | 179.9 | 189.3 | 1.5 | 144.1 | 395.5 | 417.4 | 4561.6 | 6.6094 | 1.2805
SWRI | 96-3-210588-400 | 133 | 94.97 | 50.2 | 25.1 | 90.7 | 2800 | 194.07 | 70.46 | 35.1 | 108.9 | 1047 | 110.9 | 180 | 189.4 | 1.5 | 144 | 396.1 | 418.1 | 4552.3 | 5.625 | 1.2805
SWRI | 96-3-210588-400 | 133.0167 | 94.97 | 50.2 | 25.1 | 90.5 | 2800 | 193.97 | 70.48 | 35.1 | 108.9 | 1046.1 | 110.6 | 180 | 189.4 | 1.5 | 138.2 | 394.9 | 417.1 | 4555.9 | 6.4766 | 1.2805
SWRI | 96-3-210588-400 | 133.0333 | 94.98 | 50.2 | 25.1 | 90.3 | 2800 | 194.02 | 70.52 | 35.1 | 109 | 1046.7 | 112.4 | 180 | 189.4 | 1.5 | 141.8 | 395.3 | 417 | 4552.1 | 6.5234 | 1.2805
SWRI | 96-3-210588-400 | 133.05 | 94.99 | 50.1 | 25.1 | 90.5 | 2800 | 194 | 70.5 | 35.1 | 109 | 1046.1 | 113.1 | 179.9 | 189.3 | 1.5 | 144.3 | 395.6 | 417.5 | 4546.4 | 5.8828 | 1.2805
SWRI | 96-3-210588-400 | 133.0667 | 94.99 | 50 | 25.1 | 90.8 | 2799 | 194 | 70.56 | 35.1 | 109 | 1046.4 | 111.1 | 180 | 189.4 | 1.5 | 145.6 | 395.7 | 417.1 | 4551.8 | 6.5234 | 1.2805
SWRI | 96-3-210588-400 | 133.0833 | 94.99 | 50 | 25.1 | 90.4 | 2801 | 194.03 | 70.5 | 35.1 | 109 | 1046 | 112.8 | 179.7 | 189.2 | 1.5 | 152.2 | 395.7 | 417.6 | 4549.7 | 5.6016 | 1.2805
SWRI | 96-3-210588-400 | 133.1 | 94.99 | 50 | 25.1 | 90.3 | 2800 | 194.04 | 70.53 | 35.1 | 109 | 1046.6 | 113.5 | 179.9 | 189.3 | 1.5 | 148.6 | 396.4 | 418.8 | 4552 | 6.3672 | 1.2805
SWRI | 96-3-210588-400 | 133.1167 | 95 | 50 | 25.2 | 90.6 | 2799 | 193.94 | 70.47 | 35.1 | 108.9 | 1046.4 | 112.8 | 179.8 | 189.3 | 1.5 | 140.8 | 397.1 | 419 | 4547.5 | 5.8828 | 1.2805
SWRI | 96-3-210588-400 | 133.1333 | 95 | 50 | 25.2 | 90.7 | 2800 | 193.94 | 70.54 | 35.1 | 109 | 1046.1 | 111.2 | 179.8 | 189.3 | 1.5 | 140.7 | 396.8 | 418.8 | 4557.8 | 5.7109 | 1.2805
SWRI | 96-3-210588-400 | 133.15 | 95 | 50 | 25.2 | 90.4 | 2800 | 194.04 | 70.44 | 35.1 | 109 | 1046.1 | 114 | 179.7 | 189.2 | 1.5 | 143.9 | 396.1 | 418.1 | 4549.3 | 5.4453 | 1.2805
SWRI | 96-3-210588-400 | 133.1667 | 95 | 50 | 25.1 | 90.3 | 2801 | 194.03 | 70.47 | 35.1 | 109 | 1045.9 | 114.8 | 179.7 | 189.2 | 1.5 | 144.6 | 395.5 | 417.2 | 4555.2 | 5.6016 | 1.2805
SWRI | 96-3-210588-400 | 133.1833 | 95.01 | 50 | 25.2 | 90.7 | 2799 | 194 | 70.55 | 35.1 | 109 | 1046.3 | 111.1 | 179.9 | 189.4 | 1.5 | 147.7 | 395.6 | 417.7 | 4554.1 | 5.4688 | 1.2805
SWRI | 96-3-210588-400 | 133.2 | 95.01 | 50 | 25.2 | 90.6 | 2799 | 194.07 | 70.48 | 35.1 | 109 | 1046.2 | 113.6 | 180 | 189.4 | 1.4 | 138.8 | 397.1 | 418.8 | 4550 | 5.9766 | 1.2805
SWRI | 96-3-210588-400 | 133.2167 | 95.01 | 50 | 25.2 | 90.3 | 2800 | 193.98 | 70.51 | 35.1 | 109 | 1046 | 113.4 | 179.8 | 189.2 | 1.5 | 158.6 | 396 | 417.7 | 4538.1 | 6.4766 | 1.2805
SWRI | 96-3-210588-400 | 133.2333 | 95 | 50 | 25.2 | 90.5 | 2799 | 193.92 | 70.52 | 35.1 | 109 | 1046 | 111.4 | 179.9 | 189.3 | 1.5 | 146 | 397 | 418.5 | 4540.8 | 5.4453 | 1.2805
SWRI | 96-3-210588-400 | 133.25 | 95.01 | 50 | 25.2 | 90.8 | 2799 | 193.97 | 70.47 | 35.1 | 109 | 1046 | 111 | 179.9 | 189.4 | 1.5 | 151.2 | 395.2 | 417 | 4541.3 | 5.5781 | 1.2805
SWRI | 96-3-210588-400 | 133.2667 | 95.02 | 50 | 25.2 | 90.5 | 2799 | 193.97 | 70.45 | 35.1 | 109.1 | 1046.6 | 111.2 | 179.9 | 189.3 | 1.5 | 144.2 | 395.1 | 417.1 | 4542.7 | 6.5234 | 1.2805
SWRI | 96-3-210588-400 | 133.2833 | 95.02 | 50 | 25.2 | 90.3 | 2801 | 194.11 | 70.48 | 35.1 | 109.1 | 1046.1 | 111.2 | 179.8 | 189.3 | 1.5 | 147.1 | 396.2 | 418.3 | 4548.2 | 6.5 | 1.2805
SWRI | 96-3-210588-400 | 133.3 | 95.03 | 50 | 25.2 | 90.5 | 2800 | 194 | 70.49 | 35.1 | 109.1 | 1046.1 | 113.6 | 179.8 | 189.3 | 1.5 | 156.4 | 393.2 | 415.1 | 4538.1 | 6.3281 | 1.2805
SWRI | 96-3-210588-400 | 133.3167 | 95.02 | 50 | 25.2 | 90.8 | 2801 | 194.13 | 70.5 | 35.1 | 109.1 | 1045.3 | 115.6 | 179.8 | 189.2 | 1.5 | 139.4 | 395.8 | 417.8 | 4542.5 | 5.4922 | 1.2805
SWRI | 96-3-210588-400 | 133.3333 | 95.03 | 50 | 25.2 | 90.4 | 2800 | 194.12 | 70.49 | 35 | 109.1 | 1045.9 | 114.2 | 179.9 | 189.3 | 1.5 | 148.7 | 395.4 | 417 | 4543.4 | 5.6406 | 1.2805
SWRI | 96-3-210588-400 | 133.35 | 95.02 | 50 | 25.2 | 90.3 | 2800 | 193.96 | 70.48 | 35.1 | 109 | 1045.7 | 114.2 | 179.8 | 189.3 | 1.5 | 139.1 | 396.8 | 418.6 | 4544.7 | 5.6406 | 1.2805
SWRI | 96-3-210588-400 | 133.3667 | 95.03 | 50 | 25.2 | 90.7 | 2801 | 193.96 | 70.5 | 35.1 | 109.1 | 1045.4 | 110.7 | 179.7 | 189.1 | 1.5 | 135.8 | 395.8 | 417.2 | 4540.3 | 6.4766 | 1.2805
SWRI | 96-3-210588-400 | 133.3833 | 95.03 | 50 | 25.3 | 90.7 | 2799 | 193.96 | 70.52 | 35.1 | 109.1 | 1046.9 | 113.8 | 180 | 189.4 | 1.5 | 155.8 | 395.5 | 417.5 | 4548.3 | 5.75 | 1.2805
SWRI | 96-3-210588-400 | 133.4 | 95.02 | 50.1 | 25.2 | 90.3 | 2801 | 194.06 | 70.48 | 35.1 | 109.2 | 1046.8 | 112.8 | 179.9 | 189.3 | 1.5 | 148.9 | 397.3 | 419 | 4549.7 | 5.5078 | 1.2805
SWRI | 96-3-210588-400 | 133.4167 | 95.01 | 50 | 25.3 | 90.4 | 2800 | 194.02 | 70.51 | 35.1 | 109.1 | 1045.7 | 111 | 179.9 | 189.3 | 1.5 | 153.8 | 395 | 417 | 4547.2 | 6.4766 | 1.2805
SWRI | 96-3-210588-400 | 133.4333 | 95.03 | 50 | 25.2 | 90.7 | 2799 | 193.92 | 70.47 | 35.1 | 109.1 | 1046.6 | 110.5 | 179.8 | 189.2 | 1.5 | 145.8 | 397.4 | 418.6 | 4536.2 | 6.3047 | 1.2805
SWRI | 96-3-210588-400 | 133.45 | 95.03 | 50 | 25.2 | 90.6 | 2800 | 193.99 | 70.53 | 35.1 | 109.1 | 1046 | 111.5 | 179.8 | 189.2 | 1.5 | 151.1 | 396.8 | 418.6 | 4536.4 | 6.5 | 1.2805
SWRI | 96-3-210588-400 | 133.4667 | 95.05 | 50 | 25.2 | 90.3 | 2801 | 193.98 | 70.5 | 35.1 | 109.2 | 1046.7 | 111.1 | 179.7 | 189.2 | 1.5 | 151.5 | 394 | 415.6 | 4535.9 | 5.5547 | 1.2805
SWRI | 96-3-210588-400 | 133.4833 | 95.05 | 50 | 25.2 | 90.4 | 2798 | 193.92 | 70.45 | 35.1 | 109.1 | 1046.4 | 115 | 179.9 | 189.4 | 1.5 | 146.8 | 396.9 | 418.9 | 4534.5 | 5.625 | 1.2805
SWRI | 96-3-210588-400 | 133.5 | 95.05 | 50 | 25.2 | 90.7 | 2800 | 193.94 | 70.56 | 35.1 | 109 | 1045.8 | 113.3 | 179.9 | 189.3 | 1.5 | 149.2 | 395.4 | 417.3 | 4531.3 | 5.4688 | 1.2805
SWRI | 96-3-210588-400 | 133.5167 | 95.04 | 50 | 25.1 | 90.5 | 2800 | 194.03 | 70.47 | 35.1 | 109.1 | 1046.5 | 114.6 | 179.9 | 189.4 | 1.5 | 149.4 | 396.4 | 418.1 | 4526.5 | 5.9766 | 1.2805
SWRI | 96-3-210588-400 | 133.5333 | 95.04 | 49.9 | 25.1 | 90.3 | 2799 | 194.11 | 70.5 | 35.1 | 109.1 | 1046.2 | 111.9 | 179.9 | 189.3 | 1.5 | 139.2 | 395.5 | 417.2 | 4522.8 | 5.625 | 1.2805
SWRI | 96-3-210588-400 | 133.55 | 95.05 | 49.9 | 25.1 | 90.6 | 2801 | 194.02 | 70.51 | 35.1 | 109.1 | 1046.2 | 114.5 | 179.7 | 189.1 | 1.5 | 161.2 | 395.9 | 417.6 | 4529.3 | 5.9922 | 1.2805
SWRI | 96-3-210588-400 | 133.5667 | 95.06 | 49.9 | 25.1 | 90.7 | 2799 | 193.98 | 70.48 | 35.1 | 109.1 | 1046.1 | 113.6 | 179.8 | 189.2 | 1.5 | 141.8 | 396.6 | 418.3 | 4529.2 | 6.4766 | 1.2805
SWRI | 96-3-210588-400 | 133.5833 | 95.05 | 49.9 | 25.1 | 90.4 | 2801 | 194.07 | 70.53 | 35.1 | 109 | 1045.9 | 111.7 | 179.7 | 189.2 | 1.5 | 142.2 | 396.7 | 418.5 | 4525.7 | 5.4922 | 1.2805
SWRI | 96-3-210588-400 | 133.6 | 95.02 | 49.9 | 25.1 | 90.3 | 2800 | 193.96 | 70.54 | 35.1 | 108.9 | 1046.7 | 110.8 | 179.7 | 189.1 | 1.5 | 146.6 | 398 | 419.4 | 4525.4 | 6.3047 | 1.2805
SWRI | 96-3-210588-400 | 133.6167 | 95 | 49.9 | 25.2 | 90.6 | 2800 | 193.98 | 70.43 | 35.1 | 108.9 | 1046.8 | 112.5 | 179.8 | 189.2 | 1.5 | 144.8 | 396.9 | 418.9 | 4529.2 | 6.6797 | 1.2805
SWRI | 96-3-210588-400 | 133.6333 | 95 | 49.9 | 25.1 | 90.7 | 2800 | 194.05 | 70.5 | 35.1 | 108.9 | 1046.2 | 114.7 | 179.7 | 189.2 | 1.5 | 137.4 | 396.4 | 417.9 | 4526.1 | 5.6016 | 1.2805
SWRI | 96-3-210588-400 | 133.65 | 95 | 49.9 | 25.2 | 90.4 | 2800 | 193.99 | 70.49 | 35.1 | 108.9 | 1046.5 | 111.8 | 179.8 | 189.2 | 1.5 | 143.2 | 395.1 | 416.9 | 4522.7 | 6.5 | 1.2805
SWRI | 96-3-210588-400 | 133.6667 | 94.99 | 49.9 | 25.3 | 90.4 | 2800 | 194.06 | 70.54 | 35.1 | 108.9 | 1046.2 | 111.7 | 179.9 | 189.3 | 1.5 | 160.9 | 396.3 | 418 | 4521.7 | 5.6016 | 1.2805
SWRI | 96-3-210588-400 | 133.6833 | 95.01 | 49.9 | 25.2 | 90.7 | 2800 | 193.96 | 70.5 | 35.1 | 108.9 | 1046.7 | 112.1 | 179.8 | 189.2 | 1.5 | 155.2 | 396.1 | 418.1 | 4525.8 | 6.3281 | 1.2805
SWRI | 96-3-210588-400 | 133.7 | 95.01 | 49.9 | 25.2 | 90.6 | 2800 | 194.01 | 70.46 | 35.1 | 108.9 | 1045.5 | 114.2 | 179.7 | 189.2 | 1.5 | 140.3 | 395.9 | 417.8 | 4529.3 | 5.9766 | 1.2805
SWRI | 96-3-210588-400 | 133.7167 | 95.01 | 49.9 | 25.2 | 90.3 | 2800 | 194 | 70.49 | 35.1 | 108.9 | 1046.1 | 112.6 | 179.8 | 189.2 | 1.5 | 140.6 | 395.7 | 417.5 | 4526.4 | 6.6562 | 1.2805
SWRI | 96-3-210588-400 | 133.7333 | 95.01 | 49.9 | 25.2 | 90.5 | 2801 | 193.99 | 70.49 | 35.1 | 108.8 | 1046.3 | 113.9 | 179.7 | 189.1 | 1.5 | 144.7 | 397.2 | 419 | 4528.3 | 5.625 | 1.2805
SWRI | 96-3-210588-400 | 133.75 | 95.01 | 49.9 | 25.1 | 90.8 | 2800 | 194 | 70.48 | 35.1 | 108.9 | 1047 | 113.7 | 179.8 | 189.2 | 1.5 | 141.2 | 395.3 | 417.3 | 4526.3 | 6.3281 | 1.2805
SWRI | 96-3-210588-400 | 133.7667 | 95.01 | 49.9 | 25.1 | 90.4 | 2800 | 194.04 | 70.52 | 35.1 | 108.9 | 1045.9 | 113.6 | 179.8 | 189.2 | 1.5 | 155.4 | 396 | 417.6 | 4521.2 | 6.5234 | 1.2805
SWRI | 96-3-210588-400 | 133.7833 | 95.01 | 49.9 | 25.1 | 90.3 | 2800 | 194.04 | 70.5 | 35.1 | 108.9 | 1046.8 | 111 | 179.8 | 189.3 | 1.5 | 144 | 396.1 | 417.8 | 4521.7 | 6.5 | 1.2805
SWRI | 96-3-210588-400 | 133.8 | 95.02 | 49.9 | 25.1 | 90.7 | 2801 | 194.08 | 70.51 | 35.1 | 108.9 | 1045.8 | 110.9 | 179.6 | 189.1 | 1.5 | 158.5 | 396.1 | 417.7 | 4518.2 | 6.5859 | 1.2805
SWRI | 96-3-210588-400 | 133.8167 | 95.01 | 49.9 | 25.1 | 90.6 | 2800 | 193.99 | 70.53 | 35.1 | 108.9 | 1046.3 | 111.1 | 179.8 | 189.2 | 1.5 | 156.8 | 395.4 | 417.4 | 4516.8 | 6.4766 | 1.2805
SWRI | 96-3-210588-400 | 133.8333 | 95.02 | 49.9 | 25.1 | 90.3 | 2800 | 194.08 | 70.46 | 35.1 | 108.9 | 1046.6 | 114.1 | 179.8 | 189.2 | 1.5 | 142.7 | 395.6 | 417.4 | 4517.8 | 5.5547 | 1.2805
SWRI | 96-3-210588-400 | 133.85 | 95.02 | 49.9 | 25.1 | 90.5 | 2799 | 193.96 | 70.54 | 35.1 | 108.9 | 1046.5 | 111.4 | 179.8 | 189.3 | 1.5 | 141.8 | 396.6 | 418.3 | 4519.5 | 5.5781 | 1.2805
SWRI | 96-3-210588-400 | 133.8667 | 95.02 | 49.9 | 25.1 | 90.7 | 2800 | 194.02 | 70.5 | 35.1 | 108.9 | 1045.7 | 111.6 | 179.8 | 189.2 | 1.5 | 155.1 | 397.1 | 419.1 | 4517.6 | 6.2812 | 1.2805
SWRI | 96-3-210588-400 | 133.8833 | 95.02 | 49.9 | 25.1 | 90.4 | 2800 | 193.98 | 70.48 | 35.1 | 108.9 | 1045.7 | 111.6 | 179.8 | 189.2 | 1.5 | 156.5 | 395.4 | 417.3 | 4510.1 | 6.5 | 1.2805
SWRI | 96-3-210588-400 | 133.9 | 95.02 | 49.9 | 25.1 | 90.3 | 2799 | 193.97 | 70.53 | 35.1 | 109 | 1045.2 | 116.7 | 179.8 | 189.2 | 1.5 | 158.1 | 395.7 | 417.6 | 4516.5 | 5.75 | 1.2805
SWRI | 96-3-210588-400 | 133.9167 | 95.02 | 49.9 | 25.1 | 90.7 | 2799 | 194.07 | 70.47 | 35.1 | 109 | 1047.2 | 111.7 | 180 | 189.4 | 1.5 | 147.7 | 396.9 | 418.9 | 4517.1 | 5.5078 | 1.2805
SWRI | 96-3-210588-400 | 133.9333 | 95.01 | 49.9 | 25.2 | 90.6 | 2800 | 194.01 | 70.51 | 35.1 | 109 | 1045.8 | 110.9 | 179.7 | 189.2 | 1.4 | 148.9 | 397.6 | 419.2 | 4518.3 | 6.5234 | 1.2805
SWRI | 96-3-210588-400 | 133.95 | 95.02 | 49.9 | 25.2 | 90.3 | 2801 | 194.08 | 70.52 | 35.1 | 109 | 1046.2 | 113.2 | 179.6 | 189.1 | 1.4 | 140.6 | 396.1 | 417.9 | 4512.8 | 5.9062 | 1.2805
SWRI | 96-3-210588-400 | 133.9667 | 94.95 | 50 | 25.1 | 90.6 | 2799 | 193.96 | 70.53 | 35.1 | 109 | 1046.3 | 112 | 179.8 | 189.2 | 1.5 | 146.3 | 394.6 | 416.5 | 4512.5 | 6.4531 | 1.2805
SWRI | 96-3-210588-400 | 133.9833 | 94.94 | 49.9 | 25.1 | 90.7 | 2800 | 194.03 | 70.53 | 35.1 | 109.1 | 1046.1 | 113.2 | 179.8 | 189.2 | 1.5 | 146.5 | 395.9 | 417.7 | 4505.9 | 6.3438 | 1.2805
SWRI | 96-3-210588-400 | 134 | 94.94 | 50 | 25.1 | 90.3 | 2800 | 194.07 | 70.49 | 35.1 | 109.1 | 1044.9 | 114.5 | 179.8 | 189.2 | 1.5 | 147.8 | 395.5 | 417.5 | 4509.3 | 5.7344 | 1.2805
SWRI | 96-3-210588-400 | 134.0167 | 94.94 | 50 | 25.1 | 90.4 | 2799 | 194 | 70.48 | 35.1 | 109 | 1045.9 | 113.3 | 179.8 | 189.3 | 1.5 | 145.5 | 395.8 | 417.6 | 4513.8 | 6.3281 | 1.2805
SWRI | 96-3-210588-400 | 134.0333 | 94.95 | 50 | 25.1 | 90.7 | 2801 | 194.06 | 70.49 | 35 | 109 | 1044.7 | 111.2 | 179.7 | 189.1 | 1.5 | 136.9 | 393.7 | 415.9 | 4508.9 | 5.9531 | 1.2805
SWRI | 96-3-210588-400 | 134.05 | 94.97 | 49.9 | 25 | 90.6 | 2801 | 194.07 | 70.44 | 35.1 | 109.1 | 1045.9 | 110.3 | 179.6 | 189.1 | 1.5 | 148.1 | 395.8 | 417.7 | 4510.5 | 5.6016 | 1.2805
SWRI | 96-3-210588-400 | 134.0667 | 94.95 | 49.9 | 25 | 90.3 | 2799 | 194.01 | 70.53 | 35 | 109.1 | 1045.7 | 112.3 | 179.8 | 189.3 | 1.5 | 154.6 | 395.1 | 417.1 | 4508.7 | 6.4531 | 1.2805
SWRI | 96-3-210588-400 | 134.0833 | 94.96 | 49.9 | 25 | 90.5 | 2800 | 193.97 | 70.53 | 35 | 109 | 1045.9 | 111.8 | 179.7 | 189.1 | 1.5 | 152.3 | 396.7 | 418.5 | 4509.5 | 5.8203 | 1.2805
SWRI | 96-3-210588-400 | 134.1 | 94.96 | 49.9 | 25 | 90.7 | 2800 | 194.01 | 70.52 | 35.1 | 109.1 | 1045.5 | 113.5 | 179.7 | 189.1 | 1.4 | 139.4 | 393.9 | 415.5 | 4516.5 | 5.5547 | 1.2805
SWRI | 96-3-210588-400 | 134.1167 | 94.96 | 49.9 | 25 | 90.4 | 2799 | 194.07 | 70.43 | 35.1 | 109.1 | 1046.3 | 114.7 | 179.9 | 189.3 | 1.5 | 154.4 | 395.2 | 417.1 | 4508.6 | 6.3281 | 1.2805
SWRI | 96-3-210588-400 | 134.1333 | 94.95 | 49.9 | 25 | 90.3 | 2800 | 194.04 | 70.5 | 35.1 | 109.1 | 1046.6 | 111 | 179.8 | 189.3 | 1.5 | 159.4 | 397.3 | 419.3 | 4508.7 | 6.6094 | 1.2805
SWRI | 96-3-210588-400 | 134.15 | 94.96 | 49.9 | 25 | 90.6 | 2799 | 193.92 | 70.53 | 35.1 | 109.1 | 1046.3 | 112.5 | 179.8 | 189.2 | 1.4 | 138.9 | 397.3 | 418.6 | 4504.3 | 5.7109 | 1.2805
SWRI | 96-3-210588-400 | 134.1667 | 94.95 | 49.9 | 25.1 | 90.7 | 2800 | 194.04 | 70.48 | 35 | 109.1 | 1046.4 | 113.7 | 179.8 | 189.2 | 1.5 | 152.1 | 396.2 | 418.3 | 4507.2 | 6.3438 | 1.2805
SWRI | 96-3-210588-400 | 134.1833 | 94.95 | 50 | 25.1 | 90.3 | 2800 | 194.03 | 70.52 | 35.1 | 109.2 | 1045.8 | 113.1 | 179.7 | 189.2 | 1.5 | 144.9 | 396.7 | 418.3 | 4508 | 5.6016 | 1.2805
SWRI | 96-3-210588-400 | 134.2 | 94.94 | 50 | 25.1 | 90.3 | 2799 | 194.02 | 70.45 | 35.1 | 109.1 | 1046.7 | 112.9 | 179.9 | 189.3 | 1.5 | 146.5 | 396.1 | 417.7 | 4499.9 | 5.625 | 1.2805
SWRI | 96-3-210588-400 | 134.2167 | 94.95 | 50 | 25.1 | 90.7 | 2800 | 193.97 | 70.53 | 35.1 | 109.1 | 1046.6 | 113.7 | 179.8 | 189.2 | 1.5 | 150.7 | 394.9 | 416.8 | 4498.1 | 5.8828 | 1.2805
SWRI | 96-3-210588-400 | 134.2333 | 94.94 | 50 | 25.1 | 90.5 | 2800 | 194.02 | 70.5 | 35.1 | 109.1 | 1045.7 | 110.2 | 179.7 | 189.1 | 1.5 | 150.5 | 395.8 | 417.6 | 4501.5 | 5.5781 | 1.2805
SWRI | 96-3-210588-400 | 134.25 | 94.95 | 49.9 | 25.1 | 90.3 | 2800 | 194.05 | 70.45 | 35.1 | 109.1 | 1047.4 | 110.8 | 180 | 189.5 | 1.5 | 156.1 | 396.5 | 418 | 4502.9 | 6.0156 | 1.2805
SWRI | 96-3-210588-400 | 134.2667 | 94.94 | 50 | 25.1 | 90.5 | 2800 | 194.11 | 70.52 | 35.1 | 109.1 | 1046.8 | 111.4 | 179.9 | 189.3 | 1.5 | 137 | 395.5 | 417.4 | 4499.9 | 6.5469 | 1.2805
SWRI | 96-3-210588-400 | 134.2833 | 94.94 | 50 | 25.1 | 90.7 | 2801 | 194.03 | 70.45 | 35.1 | 109.1 | 1046.4 | 113.1 | 179.8 | 189.2 | 1.5 | 141.3 | 395.2 | 417.4 | 4501.9 | 5.75 | 1.2805
SWRI | 96-3-210588-400 | 134.3 | 94.96 | 50 | 25.1 | 90.5 | 2801 | 194.07 | 70.48 | 35.1 | 109.1 | 1047.8 | 114.6 | 179.8 | 189.3 | 1.4 | 153.6 | 396.6 | 418.6 | 4505.4 | 5.7109 | 1.2805
SWRI | 96-3-210588-400 | 134.3167 | 94.96 | 50 | 25.1 | 90.4 | 2800 | 193.93 | 70.57 | 35.1 | 109.1 | 1046.9 | 110.7 | 179.7 | 189.1 | 1.5 | 156.3 | 397.2 | 419 | 4499.4 | 5.7344 | 1.2805
SWRI | 96-3-210588-400 | 134.3333 | 94.95 | 50 | 25.2 | 90.4 | 2800 | 194.09 | 70.47 | 35.1 | 109.1 | 1047.3 | 111.3 | 179.8 | 189.2 | 1.5 | 142.6 | 396.1 | 417.6 | 4494.9 | 6.3047 | 1.2805
SWRI | 96-3-210588-400 | 134.35 | 94.96 | 50 | 25.2 | 90.6 | 2800 | 193.96 | 70.5 | 35.1 | 109.1 | 1047.3 | 114 | 179.8 | 189.2 | 1.5 | 139.8 | 396.1 | 418.1 | 4498 | 6.4766 | 1.2805
SWRI | 96-3-210588-400 | 134.3667 | 94.97 | 50 | 25.2 | 90.7 | 2801 | 194.01 | 70.5 | 35.1 | 109.1 | 1046.5 | 112.6 | 179.7 | 189.1 | 1.5 | 135.8 | 395.6 | 417.6 | 4500.4 | 6.5 | 1.2805
SWRI | 96-3-210588-400 | 134.3833 | 94.96 | 50 | 25.2 | 90.4 | 2800 | 194.02 | 70.46 | 35.1 | 109 | 1048 | 113.3 | 179.8 | 189.2 | 1.5 | 149.8 | 397.1 | 418.4 | 4510.1 | 5.9531 | 1.2805
SWRI | 96-3-210588-400 | 134.4 | 94.97 | 50 | 25.1 | 90.3 | 2800 | 194 | 70.51 | 35.1 | 108.9 | 1047.3 | 111.7 | 179.9 | 189.3 | 1.5 | 149.5 | 396.6 | 418.4 | 4498.8 | 5.6875 | 1.2805
SWRI | 96-3-210588-400 | 134.4167 | 94.96 | 50 | 25 | 90.7 | 2802 | 194.05 | 70.48 | 35.1 | 109 | 1047.3 | 114.2 | 179.5 | 189 | 1.5 | 149.1 | 395.4 | 417.6 | 4497.5 | 5.9531 | 1.2805
SWRI | 96-3-210588-400 | 134.4333 | 94.97 | 50 | 25.1 | 90.7 | 2800 | 194.02 | 70.47 | 35.1 | 109 | 1048.6 | 112 | 179.8 | 189.2 | 1.5 | 160.7 | 396.7 | 418.8 | 4492.4 | 6.0625 | 1.2805
SWRI | 96-3-210588-400 | 134.45 | 94.97 | 50 | 25.1 | 90.3 | 2800 | 194.05 | 70.49 | 35.1 | 108.9 | 1047.7 | 114 | 179.8 | 189.2 | 1.5 | 146.8 | 397.7 | 419.3 | 4491.2 | 6.3281 | 1.2805
SWRI | 96-3-210588-400 | 134.4667 | 94.96 | 49.9 | 25.1 | 90.5 | 2799 | 193.9 | 70.52 | 35.1 | 108.9 | 1047.6 | 111.2 | 179.6 | 189.1 | 1.4 | 139.6 | 395.2 | 417.3 | 4482.9 | 5.9062 | 1.2805
SWRI | 96-3-210588-400 | 134.4833 | 94.97 | 49.9 | 25.1 | 90.7 | 2801 | 194.02 | 70.47 | 35.1 | 108.9 | 1048.1 | 112.2 | 179.7 | 189.1 | 1.5 | 149.4 | 395.4 | 417.6 | 4490.2 | 5.5781 | 1.2805
SWRI | 96-3-210588-400 | 134.5 | 94.98 | 49.9 | 25.1 | 90.5 | 2799 | 193.99 | 70.48 | 35.1 | 109 | 1047.6 | 113 | 179.7 | 189.1 | 1.5 | 146.2 | 397.7 | 419.5 | 4492.7 | 6.5234 | 1.2805
SWRI | 96-3-210588-400 | 134.5167 | 94.97 | 50 | 25.1 | 90.3 | 2800 | 194.04 | 70.5 | 35.1 | 108.9 | 1046.8 | 114.4 | 179.7 | 189.1 | 1.5 | 144 | 397 | 419.3 | 4489.9 | 6.3438 | 1.2805
SWRI | 96-3-210588-400 | 134.5333 | 94.97 | 50 | 25.1 | 90.4 | 2799 | 193.98 | 70.52 | 35.1 | 108.9 | 1048 | 112.4 | 179.9 | 189.2 | 1.5 | 144.4 | 395.4 | 417.2 | 4489.4 | 5.5781 | 1.2805
SWRI | 96-3-210588-400 | 134.55 | 94.97 | 49.9 | 25.1 | 90.7 | 2800 | 194.03 | 70.5 | 35.1 | 108.9 | 1046.9 | 113.4 | 179.7 | 189.1 | 1.5 | 139.7 | 396.9 | 418.6 | 4493 | 6.4766 | 1.2805
SWRI | 96-3-210588-400 | 134.5667 | 94.97 | 49.9 | 25.1 | 90.6 | 2799 | 194.01 | 70.48 | 35.1 | 109 | 1047.4 | 110.9 | 179.8 | 189.3 | 1.5 | 158.2 | 396.1 | 417.8 | 4481.3 | 6.6328 | 1.2805
SWRI | 96-3-210588-400 | 134.5833 | 94.97 | 50 | 25.1 | 90.4 | 2799 | 194.08 | 70.47 | 35.1 | 109 | 1048.7 | 111.2 | 180 | 189.5 | 1.5 | 151.2 | 396.2 | 418.5 | 4481.1 | 6.5 | 1.2805
SWRI | 96-3-210588-400 | 134.6 | 94.97 | 50 | 25.1 | 90.3 | 2801 | 194 | 70.49 | 35.1 | 108.9 | 1047.4 | 112.2 | 179.7 | 189.1 | 1.5 | 158.4 | 395.6 | 417.1 | 4477.5 | 6.3047 | 1.2805
SWRI | 96-3-210588-400 | 134.6167 | 94.97 | 50 | 25.1 | 90.6 | 2800 | 193.97 | 70.5 | 35.1 | 108.9 | 1047.3 | 111 | 179.7 | 189.2 | 1.4 | 148.4 | 395.8 | 417.6 | 4480.6 | 5.5781 | 1.2805
SWRI | 96-3-210588-400 | 134.6333 | 94.98 | 50 | 25.1 | 90.7 | 2800 | 194 | 70.46 | 35.1 | 108.9 | 1047.3 | 114.2 | 179.7 | 189.1 | 1.5 | 137.6 | 395.4 | 417.3 | 4476.9 | 5.4688 | 1.2805
SWRI | 96-3-210588-400 | 134.65 | 94.99 | 50 | 25.1 | 90.4 | 2800 | 194.05 | 70.52 | 35.1 | 109 | 1047.1 | 111.2 | 179.6 | 189.1 | 1.4 | 138.3 | 397.7 | 419.2 | 4488.1 | 5.6016 | 1.2805
SWRI | 96-3-210588-400 | 134.6667 | 94.98 | 50 | 25.1 | 90.3 | 2800 | 194.02 | 70.49 | 35.1 | 108.9 | 1047.1 | 114.5 | 179.7 | 189.1 | 1.5 | 135.9 | 395.8 | 417.9 | 4481.8 | 5.6016 | 1.2805
SWRI | 96-3-210588-400 | 134.6833 | 94.99 | 50 | 25.1 | 90.6 | 2800 | 194.08 | 70.53 | 35.1 | 108.9 | 1046.7 | 111.4 | 179.7 | 189.2 | 1.5 | 139.9 | 397.7 | 419.6 | 4481.6 | 5.625 | 1.2805
SWRI | 96-3-210588-400 | 134.7 | 94.99 | 50 | 25.1 | 90.6 | 2800 | 194.1 | 70.45 | 35 | 108.9 | 1047.6 | 113 | 179.8 | 189.3 | 1.5 | 154.2 | 396.6 | 419.2 | 4475.7 | 5.75 | 1.2805
SWRI | 96-3-210588-400 | 134.7167 | 94.98 | 50 | 25.1 | 90.3 | 2800 | 194 | 70.53 | 35 | 108.9 | 1047.1 | 110.9 | 179.7 | 189.2 | 1.5 | 141.9 | 396.4 | 418.1 | 4488.1 | 6.5 | 1.2805
SWRI | 96-3-210588-400 | 134.7333 | 94.98 | 50 | 25.1 | 90.4 | 2800 | 194.05 | 70.45 | 35 | 108.9 | 1047.7 | 115.5 | 179.7 | 189.1 | 1.5 | 140.7 | 396.3 | 418.4 | 4478.2 | 6.3438 | 1.2805
SWRI | 96-3-210588-400 | 134.75 | 94.98 | 49.9 | 25.2 | 90.7 | 2801 | 194.05 | 70.51 | 35 | 109 | 1047.2 | 112.9 | 179.8 | 189.2 | 1.5 | 140.6 | 397.4 | 419.5 | 4476.3 | 6.6562 | 1.2805
SWRI | 96-3-210588-400 | 134.7667 | 94.99 | 49.9 | 25.1 | 90.5 | 2801 | 194.02 | 70.5 | 35 | 108.9 | 1047.1 | 111.9 | 179.5 | 189 | 1.5 | 140.6 | 395.6 | 417.5 | 4472.4 | 6.5 | 1.2805
SWRI | 96-3-210588-400 | 134.7833 | 94.98 | 49.9 | 25 | 90.3 | 2800 | 194.04 | 70.54 | 35 | 108.9 | 1047.7 | 112.4 | 179.6 | 189.1 | 1.5 | 153 | 396 | 417.9 | 4476.3 | 6.5859 | 1.2805
SWRI | 96-3-210588-400 | 134.8 | 94.98 | 49.9 | 25 | 90.6 | 2800 | 194.02 | 70.51 | 35 | 108.9 | 1047.8 | 112.3 | 179.8 | 189.2 | 1.5 | 140.3 | 395.7 | 417.6 | 4477.3 | 5.5781 | 1.2805
SWRI | 96-3-210588-400 | 134.8167 | 94.98 | 49.9 | 25 | 90.7 | 2800 | 193.98 | 70.5 | 35 | 109 | 1048.3 | 111.7 | 179.8 | 189.3 | 1.4 | 140.8 | 395.5 | 417.7 | 4481 | 5.9531 | 1.2805
SWRI | 96-3-210588-400 | 134.8333 | 94.98 | 49.9 | 25 | 90.4 | 2800 | 193.97 | 70.5 | 35 | 109 | 1047.6 | 114.1 | 179.8 | 189.2 | 1.5 | 147 | 396.9 | 418.8 | 4482.4 | 5.7344 | 1.2805
SWRI | 96-3-210588-400 | 134.85 | 94.98 | 49.9 | 25.1 | 90.3 | 2800 | 194.01 | 70.49 | 35 | 109 | 1047.4 | 113.8 | 179.8 | 189.3 | 1.5 | 152.1 | 395.7 | 417.6 | 4484.1 | 5.4453 | 1.2805
SWRI | 96-3-210588-400 | 134.8667 | 94.99 | 50 | 25 | 90.7 | 2800 | 194.01 | 70.5 | 35 | 109 | 1047.6 | 114.6 | 179.8 | 189.2 | 1.4 | 153.8 | 395.9 | 417.5 | 4474.6 | 6.5234 | 1.2805
SWRI | 96-3-210588-400 | 134.8833 | 94.99 | 49.9 | 25 | 90.6 | 2799 | 193.97 | 70.49 | 35 | 109 | 1048.4 | 113.9 | 179.9 | 189.3 | 1.5 | 147.1 | 395.9 | 418.2 | 4475.7 | 5.8203 | 1.2805
SWRI | 96-3-210588-400 | 134.9 | 94.99 | 49.9 | 25 | 90.3 | 2799 | 193.95 | 70.48 | 35 | 109 | 1047.2 | 113.9 | 179.8 | 189.2 | 1.5 | 153.8 | 396.3 | 418.3 | 4464.4 | 5.5781 | 1.2805
SWRI | 96-3-210588-400 | 134.9167 | 94.99 | 50 | 25 | 90.4 | 2800 | 194.01 | 70.5 | 35 | 109.1 | 1047.8 | 113.3 | 179.7 | 189.1 | 1.5 | 147.5 | 395.4 | 417.3 | 4473.6 | 6.3438 | 1.2805
SWRI | 96-3-210588-400 | 134.9333 | 94.99 | 49.9 | 25 | 90.7 | 2798 | 193.94 | 70.5 | 35 | 109.1 | 1047.6 | 114.5 | 179.8 | 189.3 | 1.5 | 151.7 | 396.5 | 418.3 | 4471.7 | 5.9766 | 1.2805
SWRI | 96-3-210588-400 | 134.95 | 94.99 | 50 | 25 | 90.6 | 2799 | 193.91 | 70.54 | 35 | 109 | 1047.7 | 113.4 | 180 | 189.4 | 1.5 | 144.8 | 396 | 417.5 | 4467.3 | 5.6641 | 1.2805
SWRI | 96-3-210588-400 | 134.9667 | 95 | 50 | 25.1 | 90.3 | 2799 | 193.92 | 70.54 | 35.1 | 109 | 1047.5 | 113.1 | 179.8 | 189.2 | 1.5 | 156 | 395.8 | 417.5 | 4470.3 | 6.2812 | 1.2805
SWRI | 96-3-210588-400 | 134.9833 | 94.98 | 50 | 25 | 90.5 | 2800 | 194 | 70.52 | 35 | 109 | 1047.5 | 111.8 | 179.7 | 189.1 | 1.5 | 147.8 | 397.4 | 419.4 | 4466.6 | 6.5234 | 1.2805
SWRI | 96-3-210588-400 | 135 | 94.98 | 49.9 | 25.1 | 90.7 | 2800 | 193.99 | 70.48 | 35 | 109 | 1046.8 | 114.3 | 179.7 | 189.1 | 1.5 | 156 | 396.5 | 418.4 | 4464.2 | 6.3281 | 1.2805
SWRI | 96-3-210588-400 | 135.0167 | 94.97 | 49.9 | 25 | 90.5 | 2800 | 194.09 | 70.52 | 35 | 109.1 | 1047.1 | 112 | 179.7 | 189.2 | 1.5 | 140.6 | 397.6 | 419.5 | 4455.6 | 6.4766 | 1.2805
SWRI | 96-3-210588-400 | 135.0333 | 94.98 | 49.9 | 25 | 90.3 | 2799 | 194.01 | 70.53 | 35 | 109.1 | 1047.3 | 112.8 | 179.8 | 189.2 | 1.5 | 162.3 | 395.5 | 417.6 | 4462.4 | 5.625 | 1.2805
SWRI | 96-3-210588-400 | 135.05 | 94.99 | 49.9 | 25 | 90.6 | 2799 | 193.95 | 70.52 | 35 | 109.1 | 1047.9 | 116.3 | 179.8 | 189.2 | 1.5 | 147.7 | 396.9 | 418.9 | 4460.9 | 6.5234 | 1.2805
SWRI | 96-3-210588-400 | 135.0667 | 95 | 49.9 | 25 | 90.7 | 2800 | 193.98 | 70.47 | 35 | 109 | 1047.8 | 111.8 | 179.7 | 189.2 | 1.4 | 139.7 | 397.6 | 419.3 | 4460 | 6.3281 | 1.2805
SWRI | 96-3-210588-400 | 135.0833 | 94.98 | 49.9 | 24.9 | 90.4 | 2799 | 193.98 | 70.48 | 35 | 109 | 1047.6 | 115.6 | 179.9 | 189.3 | 1.5 | 145 | 396.4 | 417.9 | 4468.4 | 5.4453 | 1.2805
SWRI | 96-3-210588-400 | 135.1 | 94.99 | 49.9 | 24.9 | 90.3 | 2800 | 194.05 | 70.52 | 35 | 109 | 1047.4 | 113.8 | 179.8 | 189.3 | 1.5 | 133.7 | 397.2 | 419.1 | 4470.7 | 5.7344 | 1.2805
SWRI | 96-3-210588-400 | 135.1167 | 95 | 49.9 | 24.9 | 90.7 | 2801 | 194.02 | 70.48 | 35 | 109.1 | 1046.9 | 114.7 | 179.6 | 189.1 | 1.5 | 153 | 395.9 | 418 | 4461.6 | 6.6562 | 1.2805
SWRI | 96-3-210588-400 | 135.1333 | 95 | 49.9 | 24.9 | 90.6 | 2801 | 193.97 | 70.54 | 35 | 109.1 | 1046.5 | 113.2 | 179.7 | 189.1 | 1.5 | 150.5 | 398.2 | 419.7 | 4474.7 | 5.6875 | 1.2805
SWRI | 96-3-210588-400 | 135.15 | 95 | 49.9 | 24.9 | 90.3 | 2799 | 194.05 | 70.46 | 35 | 109 | 1047.4 | 111.5 | 179.7 | 189.2 | 1.5 | 147.4 | 395.7 | 417.4 | 4454 | 6.5625 | 1.2805
SWRI | 96-3-210588-400 | 135.1667 | 95.01 | 49.9 | 24.8 | 90.4 | 2800 | 194.11 | 70.55 | 35 | 109.1 | 1046.8 | 112.3 | 179.8 | 189.3 | 1.5 | 141.6 | 397.4 | 419.6 | 4462.9 | 5.5781 | 1.2805
SWRI | 96-3-210588-400 | 135.1833 | 95.02 | 49.9 | 24.7 | 90.7 | 2800 | 193.99 | 70.47 | 35 | 109 | 1046.8 | 112.6 | 179.7 | 189.1 | 1.5 | 153.7 | 395.8 | 417.8 | 4453.4 | 5.625 | 1.2805
SWRI | 96-3-210588-400 | 135.2 | 95.02 | 49.9 | 24.7 | 90.5 | 2800 | 194.01 | 70.52 | 35 | 109 | 1046.9 | 113.8 | 179.7 | 189.2 | 1.5 | 154.5 | 396 | 418.1 | 4456.5 | 5.6016 | 1.2805
SWRI | 96-3-210588-400 | 135.2167 | 95 | 49.9 | 24.7 | 90.3 | 2801 | 194.02 | 70.48 | 35 | 109 | 1047.3 | 112.3 | 179.6 | 189.1 | 1.5 | 159.8 | 396 | 418.1 | 4456 | 5.625 | 1.2805
SWRI | 96-3-210588-400 | 135.2333 | 95 | 49.9 | 24.7 | 90.6 | 2800 | 194.01 | 70.47 | 35 | 109 | 1047.1 | 111.1 | 179.7 | 189.1 | 1.5 | 153 | 397.6 | 419.5 | 4448 | 6.4766 | 1.2805
SWRI | 96-3-210588-400 | 135.25 | 95.03 | 49.9 | 24.7 | 90.8 | 2800 | 194.04 | 70.55 | 35 | 109 | 1046.8 | 111.1 | 179.8 | 189.2 | 1.5 | 145.2 | 393.7 | 415.8 | 4443.6 | 6.5859 | 1.2805
SWRI | 96-3-210588-400 | 135.2667 | 95.02 | 49.9 | 24.8 | 90.3 | 2800 | 194.07 | 70.5 | 35 | 109.1 | 1046.6 | 114.8 | 179.6 | 189.1 | 1.5 | 157.8 | 397.2 | 419.2 | 4450.1 | 5.4922 | 1.2805
SWRI | 96-3-210588-400 | 135.2833 | 95.03 | 49.9 | 24.8 | 90.3 | 2800 | 194 | 70.49 | 35 | 109.1 | 1047.4 | 115.2 | 179.8 | 189.3 | 1.5 | 153.7 | 397.1 | 419.2 | 4452 | 5.7344 | 1.2805
SWRI | 96-3-210588-400 | 135.3 | 95.02 | 49.9 | 24.8 | 90.7 | 2802 | 193.99 | 70.51 | 35 | 109 | 1046.5 | 111.4 | 179.5 | 189 | 1.5 | 155.7 | 396.6 | 418.2 | 4449.8 | 5.4453 | 1.2805
SWRI | 96-3-210588-400 | 135.3167 | 95.02 | 49.9 | 24.8 | 90.6 | 2800 | 193.95 | 70.52 | 35 | 109.1 | 1047.5 | 110.7 | 179.7 | 189.1 | 1.5 | 135.6 | 395.8 | 417.3 | 4454.5 | 6.4766 | 1.2805
SWRI | 96-3-210588-400 | 135.3333 | 95.02 | 50 | 24.9 | 90.3 | 2801 | 194.03 | 70.51 | 35 | 109.1 | 1047.6 | 113 | 179.8 | 189.2 | 1.5 | 151.3 | 396.4 | 418.5 | 4460.3 | 6.6953 | 1.2805
SWRI | 96-3-210588-400 | 135.35 | 95.02 | 50.1 | 24.9 | 90.6 | 2801 | 193.98 | 70.53 | 35 | 109.1 | 1047.4 | 112.2 | 179.7 | 189.1 | 1.5 | 153.7 | 397.1 | 419 | 4457.2 | 5.6016 | 1.2805
SWRI | 96-3-210588-400 | 135.3667 | 95.04 | 50.1 | 25 | 90.7 | 2800 | 193.97 | 70.51 | 35 | 109.1 | 1047.4 | 111.6 | 179.8 | 189.2 | 1.5 | 153.9 | 397.5 | 419.5 | 4456.4 | 5.6641 | 1.2805
SWRI | 96-3-210588-400 | 135.3833 | 95.03 | 50.1 | 25 | 90.4 | 2800 | 194.02 | 70.52 | 35 | 109.1 | 1047.4 | 113.2 | 179.8 | 189.2 | 1.5 | 151 | 397.1 | 418.9 | 4460 | 6.0156 | 1.2805
SWRI | 96-3-210588-400 | 135.4 | 95.02 | 50.1 | 24.9 | 90.3 | 2799 | 193.99 | 70.5 | 35 | 109.1 | 1047.8 | 115.1 | 179.7 | 189.2 | 1.5 | 151.2 | 394.6 | 417 | 4455.1 | 5.4922 | 1.2805
SWRI | 96-3-210588-400 | 135.4167 | 95.02 | 50.1 | 24.9 | 90.6 | 2800 | 193.99 | 70.5 | 35 | 109.1 | 1047.3 | 112.7 | 179.7 | 189.2 | 1.5 | 149.1 | 396 | 417.9 | 4450.5 | 6.5234 | 1.2805
SWRI | 96-3-210588-400 | 135.4333 | 95.03 | 50.1 | 24.9 | 90.7 | 2800 | 194.05 | 70.47 | 35 | 109.1 | 1048.1 | 116.1 | 179.9 | 189.3 | 1.5 | 155.8 | 396 | 417.7 | 4455.6 | 5.5078 | 1.2805
SWRI | 96-3-210588-400 | 135.45 | 95.03 | 50.1 | 24.9 | 90.3 | 2800 | 194.01 | 70.49 | 35 | 109.1 | 1047.1 | 114.2 | 179.8 | 189.2 | 1.5 | 150.8 | 395.6 | 417.5 | 4454 | 5.7344 | 1.2805
SWRI | 96-3-210588-400 | 135.4667 | 95.02 | 50.1 | 24.9 | 90.3 | 2800 | 194.06 | 70.54 | 35 | 108.9 | 1047.7 | 111.3 | 179.8 | 189.2 | 1.5 | 137.2 | 396.9 | 419.1 | 4451.3 | 6.0625 | 1.2805
SWRI | 96-3-210588-400 | 135.4833 | 95.03 | 50.1 | 24.9 | 90.7 | 2800 | 194.04 | 70.52 | 35 | 109 | 1047.6 | 112.1 | 179.8 | 189.3 | 1.5 | 158.9 | 397.4 | 419.8 | 4455.5 | 6.4531 | 1.2805
SWRI | 96-3-210588-400 | 135.5 | 95.03 | 50.1 | 24.9 | 90.6 | 2800 | 193.98 | 70.48 | 35 | 109 | 1047.6 | 113.7 | 179.8 | 189.2 | 1.5 | 158.7 | 397.1 | 418.8 | 4454.8 | 6.3281 | 1.2805
SWRI | 96-3-210588-400 | 135.5167 | 95.02 | 50.1 | 24.9 | 90.3 | 2800 | 194 | 70.55 | 35 | 109 | 1047 | 115.2 | 179.6 | 189.1 | 1.5 | 153.5 | 397.7 | 419.6 | 4438.5 | 6.6094 | 1.2805
SWRI | 96-3-210588-400 | 135.5333 | 95.03 | 50.1 | 24.9 | 90.4 | 2800 | 194.03 | 70.48 | 35 | 108.9 | 1047.8 | 112.5 | 179.7 | 189.1 | 1.5 | 131.8 | 396.5 | 418.2 | 4436.7 | 6.5859 | 1.2805
SWRI | 96-3-210588-400 | 135.55 | 95.03 | 50.1 | 25 | 90.7 | 2800 | 194 | 70.57 | 35 | 108.9 | 1048.1 | 114.6 | 179.8 | 189.3 | 1.5 | 142 | 396.4 | 418 | 4433.3 | 6.5 | 1.2805
SWRI | 96-3-210588-400 | 135.5667 | 95.01 | 50.1 | 25 | 90.5 | 2800 | 194.05 | 70.45 | 35 | 108.9 | 1047.7 | 113.4 | 179.8 | 189.2 | 1.4 | 141.6 | 397.2 | 419.3 | 4442.6 | 5.6016 | 1.2805
SWRI | 96-3-210588-400 | 135.5833 | 95.02 | 50.1 | 24.9 | 90.3 | 2801 | 194.06 | 70.5 | 35 | 109 | 1046.9 | 114.5 | 179.6 | 189 | 1.5 | 144.5 | 396.5 | 418.3 | 4437.6 | 5.8828 | 1.2805
SWRI | 96-3-210588-400 | 135.6 | 95.03 | 50.1 | 24.9 | 90.4 | 2800 | 193.88 | 70.51 | 35 | 108.9 | 1047.5 | 114.4 | 179.6 | 189 | 1.5 | 149 | 395.8 | 417.9 | 4445.5 | 5.5781 | 1.2805
SWRI | 96-3-210588-400 | 135.6167 | 95.03 | 50.1 | 24.9 | 90.7 | 2800 | 194 | 70.44 | 35 | 108.9 | 1047.5 | 115.6 | 179.7 | 189.2 | 1.5 | 148.5 | 397.9 | 419.6 | 4435.2 | 6.3281 | 1.2805
SWRI | 96-3-210588-400 | 135.6333 | 95.04 | 50.1 | 24.9 | 90.6 | 2800 | 194 | 70.57 | 35 | 108.9 | 1047.5 | 113.4 | 179.6 | 189.1 | 1.5 | 155.4 | 396.2 | 417.9 | 4441 | 5.9922 | 1.2805
SWRI | 96-3-210588-400 | 135.65 | 95.03 | 50.1 | 24.9 | 90.3 | 2801 | 193.97 | 70.5 | 35 | 108.9 | 1047.5 | 114.7 | 179.7 | 189.1 | 1.5 | 146.6 | 395.8 | 417.8 | 4437.7 | 6.3047 | 1.2805
SWRI | 96-3-210588-400 | 135.6667 | 95.04 | 50.1 | 24.9 | 90.5 | 2799 | 193.98 | 70.48 | 35 | 108.9 | 1047.8 | 115 | 179.7 | 189.2 | 1.5 | 158.1 | 397 | 419 | 4437.1 | 5.9062 | 1.2805
SWRI | 96-3-210588-400 | 135.6833 | 95.03 | 50.1 | 24.9 | 90.7 | 2800 | 194.05 | 70.46 | 35 | 108.9 | 1046.4 | 112.5 | 179.7 | 189.1 | 1.5 | 156.1 | 395.4 | 417.4 | 4431.9 | 5.7109 | 1.2805
SWRI | 96-3-210588-400 | 135.7 | 95.04 | 50.1 | 25 | 90.5 | 2799 | 194.05 | 70.47 | 35 | 109 | 1047.7 | 114.9 | 179.9 | 189.3 | 1.5 | 158 | 397.7 | 419.8 | 4429.5 | 6.5234 | 1.2805
SWRI | 96-3-210588-400 | 135.7167 | 95.03 | 50.1 | 25 | 90.3 | 2800 | 194.13 | 70.48 | 35 | 109 | 1048.3 | 113.4 | 179.9 | 189.3 | 1.5 | 152.3 | 397.6 | 419.4 | 4430 | 5.7969 | 1.2805
SWRI | 96-3-210588-400 | 135.7333 | 95.03 | 50.1 | 25 | 90.5 | 2800 | 194.02 | 70.53 | 35 | 108.9 | 1046.9 | 115.1 | 179.6 | 189.1 | 1.5 | 144.1 | 397.3 | 419.5 | 4431.1 | 5.4688 | 1.2805
SWRI | 96-3-210588-400 | 135.75 | 95.03 | 50.1 | 25 | 90.7 | 2800 | 194.02 | 70.48 | 35 | 109 | 1047.9 | 113.8 | 179.9 | 189.3 | 1.5 | 148.6 | 395.5 | 417.4 | 4437.4 | 6.5 | 1.2805
SWRI | 96-3-210588-400 | 135.7667 | 95.03 | 50.1 | 25.1 | 90.5 | 2800 | 193.98 | 70.54 | 35 | 109 | 1047.3 | 112.7 | 179.8 | 189.3 | 1.5 | 149.5 | 395.2 | 417.3 | 4440 | 6.5859 | 1.2805
SWRI | 96-3-210588-400 | 135.7833 | 95.03 | 50.2 | 25.1 | 90.3 | 2801 | 194.13 | 70.47 | 35 | 109 | 1048.5 | 113.7 | 179.8 | 189.2 | 1.5 | 155.4 | 395.9 | 417.9 | 4442.5 | 6.6094 | 1.2805
SWRI | 96-3-210588-400 | 135.8 | 95.03 | 50.1 | 25.1 | 90.5 | 2801 | 193.96 | 70.53 | 35 | 108.9 | 1047 | 113.6 | 179.6 | 189.1 | 1.4 | 142.1 | 397.1 | 419.4 | 4437.2 | 6.3281 | 1.2805
SWRI | 96-3-210588-400 | 135.8167 | 95.04 | 50.1 | 25.1 | 90.7 | 2801 | 194.05 | 70.44 | 35 | 108.9 | 1048.1 | 111 | 179.7 | 189.2 | 1.5 | 150.5 | 396.8 | 418.8 | 4434.3 | 5.6016 | 1.2805
SWRI | 96-3-210588-400 | 135.8333 | 95.04 | 50.1 | 25.1 | 90.4 | 2800 | 193.98 | 70.54 | 35 | 109 | 1046.5 | 110.8 | 179.7 | 189.1 | 1.5 | 144 | 397 | 418.9 | 4435.7 | 6.5625 | 1.2805
SWRI | 96-3-210588-400 | 135.85 | 95.03 | 50.1 | 25 | 90.2 | 2799 | 193.96 | 70.53 | 35 | 109 | 1047.9 | 113.3 | 179.8 | 189.2 | 1.5 | 137 | 396.7 | 418.6 | 4427.7 | 5.7734 | 1.2805
SWRI | 96-3-210588-400 | 135.8667 | 95.03 | 50.1 | 25 | 90.7 | 2800 | 194.04 | 70.55 | 35 | 109 | 1047.4 | 116.5 | 179.9 | 189.4 | 1.5 | 148.1 | 395.6 | 417.7 | 4426.7 | 6.5234 | 1.2805
SWRI | 96-3-210588-400 | 135.8833 | 95.04 | 50.1 | 24.9 | 90.7 | 2800 | 193.92 | 70.5 | 35 | 109 | 1047.1 | 114.1 | 179.6 | 189.1 | 1.5 | 159.5 | 397.7 | 419.7 | 4436 | 5.9922 | 1.2805
SWRI | 96-3-210588-400 | 135.9 | 95.04 | 50.1 | 24.9 | 90.3 | 2801 | 194.04 | 70.46 | 35 | 108.9 | 1046.7 | 110.4 | 179.6 | 189.1 | 1.5 | 157.6 | 396.5 | 418.3 | 4430.6 | 5.75 | 1.2805
SWRI | 96-3-210588-400 | 135.9167 | 95.04 | 50.1 | 24.9 | 90.4 | 2799 | 193.97 | 70.5 | 35 | 109 | 1047.7 | 115.7 | 179.9 | 189.3 | 1.5 | 153.8 | 395.7 | 417.8 | 4430.5 | 6.5625 | 1.2805
SWRI | 96-3-210588-400 | 135.9333 | 95.04 | 50.1 | 24.9 | 90.7 | 2800 | 194.03 | 70.48 | 35 | 109 | 1047.5 | 114 | 179.9 | 189.3 | 1.4 | 145.1 | 395.6 | 417.8 | 4419 | 5.7344 | 1.2805
SWRI | 96-3-210588-400 | 135.95 | 95.06 | 50.1 | 24.9 | 90.6 | 2800 | 193.96 | 70.5 | 35 | 109 | 1047.3 | 117.1 | 179.8 | 189.2 | 1.5 | 145.4 | 395.5 | 417.7 | 4425.2 | 5.6016 | 1.2805
SWRI | 96-3-210588-400 | 135.9667 | 95.04 | 50.1 | 24.9 | 90.3 | 2800 | 194.05 | 70.51 | 35 | 108.9 | 1047.1 | 113.1 | 179.7 | 189.2 | 1.5 | 143.3 | 396.3 | 418.2 | 4426.9 | 6.3281 | 1.2805
SWRI | 96-3-210588-400 | 135.9833 | 95.05 | 50.1 | 24.9 | 90.5 | 2800 | 194.05 | 70.49 | 35 | 108.9 | 1047.7 | 117.5 | 179.8 | 189.3 | 1.5 | 151.5 | 395.5 | 417.7 | 4431.4 | 5.9922 | 1.2805
SWRI | 96-3-210588-400 | 136 | 95.05 | 50.1 | 24.9 | 90.8 | 2800 | 194.03 | 70.49 | 35 | 109 | 1046.9 | 112 | 179.8 | 189.2 | 1.4 | 139.5 | 395.8 | 418.3 | 4426.3 | 5.6016 | 1.2805
SWRI | 96-3-210588-400 | 136.0167 | 95.05 | 50.1 | 25 | 90.5 | 2801 | 194.03 | 70.45 | 34.9 | 108.9 | 1047.3 | 114.1 | 179.7 | 189.1 | 1.5 | 140.5 | 397.5 | 419.8 | 4420.3 | 5.625 | 1.2805
SWRI | 96-3-210588-400 | 136.0333 | 95.04 | 50.1 | 25.1 | 90.3 | 2799 | 194 | 70.55 | 34.9 | 109 | 1046.8 | 114.1 | 179.7 | 189.2 | 1.5 | 149 | 396.6 | 418.3 | 4419.6 | 5.6016 | 1.2805
SWRI | 96-3-210588-400 | 136.05 | 95.04 | 50.1 | 25.1 | 90.6 | 2800 | 194.06 | 70.46 | 34.9 | 108.9 | 1047.8 | 115.9 | 179.9 | 189.3 | 1.5 | 140.5 | 395.2 | 417.5 | 4420 | 6.6953 | 1.2805
SWRI | 96-3-210588-400 | 136.0667 | 95.06 | 50.2 | 25.1 | 90.7 | 2799 | 193.91 | 70.53 | 35 | 109 | 1046.7 | 111.9 | 179.6 | 189.1 | 1.5 | 157.4 | 395.6 | 417.6 | 4410 | 6.4766 | 1.2805
SWRI | 96-3-210588-400 | 136.0833 | 95.05 | 50.2 | 25 | 90.4 | 2800 | 194.09 | 70.52 | 35 | 109 | 1047.7 | 112.6 | 179.7 | 189.2 | 1.5 | 146.2 | 397.5 | 419.7 | 4414.6 | 5.6875 | 1.2805
SWRI | 96-3-210588-400 | 136.1 | 95.05 | 50.2 | 25.1 | 90.3 | 2799 | 194.02 | 70.53 | 35 | 109 | 1047.1 | 116.1 | 179.8 | 189.3 | 1.5 | 153.3 | 395.7 | 417.8 | 4412.5 | 5.6016 | 1.2805
SWRI | 96-3-210588-400 | 136.1167 | 95.06 | 50.1 | 25 | 90.6 | 2801 | 194.03 | 70.48 | 35 | 108.9 | 1047.3 | 111.8 | 179.7 | 189.2 | 1.5 | 147.5 | 397.8 | 419.9 | 4410.2 | 6.3047 | 1.2805
SWRI | 96-3-210588-400 | 136.1333 | 95.06 | 50.1 | 24.9 | 90.7 | 2801 | 194.05 | 70.54 | 35 | 109 | 1046 | 112.3 | 179.5 | 188.9 | 1.5 | 152.4 | 396.9 | 419 | 4419.5 | 5.6016 | 1.2805
SWRI | 96-3-210588-400 | 136.15 | 95.06 | 50.1 | 24.9 | 90.4 | 2801 | 194.07 | 70.52 | 35 | 109.1 | 1047.2 | 111.6 | 179.8 | 189.3 | 1.5 | 154.5 | 395.9 | 418.2 | 4412.9 | 6.5859 | 1.2805
SWRI | 96-3-210588-400 | 136.1667 | 95.06 | 50.1 | 24.9 | 90.3 | 2801 | 194.05 | 70.53 | 35 | 109 | 1046.4 | 113 | 179.6 | 189 | 1.5 | 144.9 | 396.3 | 418.5 | 4414.6 | 6.3281 | 1.2805
SWRI | 96-3-210588-400 | 136.1833 | 95.07 | 50.1 | 25 | 90.7 | 2799 | 194.02 | 70.46 | 35 | 109 | 1047.1 | 113.8 | 179.8 | 189.2 | 1.5 | 159.2 | 394.3 | 416.4 | 4409.3 | 5.7344 | 1.2805
SWRI | 96-3-210588-400 | 136.2 | 95.07 | 50.1 | 25 | 90.6 | 2799 | 194.02 | 70.47 | 35 | 109 | 1048.2 | 114.3 | 179.8 | 189.2 | 1.4 | 141.7 | 395.3 | 417.7 | 4416 | 5.6016 | 1.2805
SWRI | 96-3-210588-400 | 136.2167 | 95.06 | 50.1 | 24.9 | 90.3 | 2799 | 193.91 | 70.53 | 35 | 109 | 1047.2 | 111.7 | 179.7 | 189.1 | 1.5 | 143.8 | 394.8 | 416.7 | 4418.1 | 5.9766 | 1.2805
SWRI | 96-3-210588-400 | 136.2333 | 95.06 | 50.1 | 25 | 90.5 | 2801 | 194.01 | 70.51 | 35 | 109 | 1047.1 | 116.1 | 179.6 | 189.1 | 1.5 | 152.4 | 396.2 | 418.2 | 4411.3 | 6.6328 | 1.2805
SWRI | 96-3-210588-400 | 136.25 | 95.06 | 50.1 | 25 | 90.7 | 2799 | 193.94 | 70.49 | 34.9 | 109 | 1047.5 | 110.8 | 179.7 | 189.1 | 1.4 | 151.6 | 395.1 | 417.2 | 4403.7 | 5.625 | 1.2805
SWRI | 96-3-210588-400 | 136.2667 | 94.98 | 50.2 | 25 | 90.4 | 2800 | 194.09 | 70.54 | 35 | 109 | 1046.5 | 112.3 | 179.7 | 189.2 | 1.5 | 142 | 396.2 | 418 | 4411.9 | 6.4766 | 1.2805
SWRI | 96-3-210588-400 | 136.2833 | 94.97 | 50.2 | 25 | 90.3 | 2799 | 194.04 | 70.47 | 35 | 109 | 1048.8 | 111.9 | 179.9 | 189.3 | 1.5 | 144.6 | 395.8 | 417.8 | 4406.3 | 6.5234 | 1.2805
SWRI | 96-3-210588-400 | 136.3 | 94.97 | 50.2 | 25.1 | 90.7 | 2800 | 194.05 | 70.47 | 34.9 | 109 | 1048.7 | 114.3 | 179.9 | 189.3 | 1.5 | 143.6 | 395.9 | 418 | 4405.1 | 6.5234 | 1.2805
SWRI | 96-3-210588-400 | 136.3167 | 94.97 | 50.2 | 25.1 | 90.6 | 2800 | 193.94 | 70.49 | 34.9 | 109.1 | 1047.9 | 112.3 | 179.8 | 189.2 | 1.5 | 148.5 | 395.6 | 417.6 | 4409.5 | 6.3672 | 1.2805
SWRI | 96-3-210588-400 | 136.3333 | 94.96 | 50.2 | 25.1 | 90.3 | 2799 | 194.03 | 70.5 | 34.9 | 109 | 1047.6 | 115.3 | 179.9 | 189.4 | 1.5 | 135.9 | 395.8 | 417.7 | 4413.7 | 5.6016 | 1.2805
SWRI | 96-3-210588-400 | 136.35 | 94.97 | 50.2 | 25.1 | 90.5 | 2800 | 193.89 | 70.52 | 34.9 | 109 | 1046.9 | 111.3 | 179.6 | 189.1 | 1.5 | 155.6 | 396.5 | 418.6 | 4401.1 | 6.3281 | 1.2805
SWRI | 96-3-210588-400 | 136.3667 | 94.97 | 50.1 | 25.1 | 90.7 | 2800 | 194.02 | 70.51 | 34.9 | 109 | 1047.1 | 111.8 | 179.7 | 189.1 | 1.5 | 148.5 | 395.4 | 417.6 | 4399.4 | 5.625 | 1.2805
SWRI | 96-3-210588-400 | 136.3833 | 94.96 | 50 | 25.1 | 90.4 | 2800 | 194.12 | 70.44 | 34.9 | 109 | 1048.1 | 113.2 | 179.8 | 189.2 | 1.5 | 149.2 | 396.3 | 418.4 | 4405.8 | 5.4922 | 1.2805
SWRI | 96-3-210588-400 | 136.4 | 94.96 | 50 | 25.1 | 90.3 | 2801 | 194.14 | 70.51 | 34.9 | 109 | 1047.6 | 112.3 | 179.7 | 189.1 | 1.5 | 150.5 | 395.5 | 417.6 | 4401.4 | 6.0156 | 1.2805
SWRI | 96-3-210588-400 | 136.4167 | 94.97 | 50 | 25.2 | 90.6 | 2801 | 194.03 | 70.49 | 34.9 | 109 | 1046.8 | 114.7 | 179.6 | 189 | 1.5 | 149.1 | 395.8 | 418 | 4400.3 | 5.6875 | 1.2805
SWRI | 96-3-210588-400 | 136.4333 | 94.97 | 50 | 25.1 | 90.7 | 2800 | 193.99 | 70.44 | 34.9 | 109 | 1048 | 112.9 | 179.7 | 189.1 | 1.5 | 156 | 394.3 | 416.1 | 4394.1 | 6.5 | 1.2805
SWRI | 96-3-210588-400 | 136.45 | 94.97 | 50 | 24.9 | 90.4 | 2800 | 194.04 | 70.51 | 34.9 | 109.1 | 1047.4 | 112.6 | 179.6 | 189 | 1.5 | 149.4 | 396.3 | 418.6 | 4407.8 | 6.5234 | 1.2805
SWRI | 96-3-210588-400 | 136.4667 | 94.97 | 50 | 24.9 | 90.3 | 2800 | 193.99 | 70.52 | 34.9 | 109 | 1048.4 | 110.4 | 179.9 | 189.3 | 1.5 | 148.5 | 397.5 | 419.1 | 4399.5 | 5.4688 | 1.2805
SWRI | 96-3-210588-400 | 136.4833 | 94.98 | 50 | 24.9 | 90.7 | 2801 | 194.06 | 70.5 | 34.9 | 108.9 | 1048 | 113.3 | 179.7 | 189.2 | 1.5 | 151.8 | 398.1 | 420.2 | 4399.8 | 6.5234 | 1.2805
SWRI | 96-3-210588-400 | 136.5 | 94.97 | 50 | 24.8 | 90.6 | 2801 | 194.05 | 70.48 | 34.9 | 109 | 1047.1 | 111.8 | 179.5 | 189 | 1.5 | 148.8 | 396.6 | 418.6 | 4399.6 | 6.5859 | 1.2805
SWRI | 96-3-210588-400 | 136.5167 | 94.97 | 50 | 24.9 | 90.3 | 2800 | 194 | 70.51 | 34.9 | 109 | 1047.3 | 114.2 | 179.8 | 189.2 | 1.5 | 144.7 | 396 | 418.1 | 4400.3 | 6.5234 | 1.2805
SWRI | 96-3-210588-400 | 136.5333 | 94.97 | 50 | 24.9 | 90.4 | 2800 | 193.98 | 70.47 | 34.9 | 109 | 1047.2 | 110.9 | 179.6 | 189.1 | 1.5 | 154 | 397.6 | 419.6 | 4407 | 5.9062 | 1.2805
SWRI | 96-3-210588-400 | 136.55 | 94.98 | 50 | 24.9 | 90.7 | 2801 | 194.01 | 70.56 | 34.9 | 109.1 | 1046.6 | 110.6 | 179.6 | 189.1 | 1.5 | 155.8 | 395.9 | 418.1 | 4395.6 | 6.2812 | 1.2805
SWRI | 96-3-210588-400 | 136.5667 | 94.97 | 50 | 25 | 90.5 | 2799 | 194.05 | 70.5 | 34.8 | 109.1 | 1047.8 | 112.9 | 179.9 | 189.3 | 1.5 | 149.3 | 395.2 | 417.2 | 4398.4 | 6.3438 | 1.2805
SWRI | 96-3-210588-400 | 136.5833 | 94.98 | 50 | 25 | 90.3 | 2799 | 193.98 | 70.5 | 34.8 | 109 | 1047 | 114.2 | 179.7 | 189.2 | 1.4 | 146.1 | 396.3 | 418.2 | 4387.7 | 5.5781 | 1.2805
SWRI | 96-3-210588-400 | 136.6 | 94.98 | 50 | 24.9 | 90.6 | 2800 | 193.97 | 70.49 | 34.8 | 109.1 | 1047.9 | 111 | 179.7 | 189.2 | 1.4 | 144.1 | 396.7 | 418.6 | 4391.6 | 6.0156 | 1.2805
SWRI | 96-3-210588-400 | 136.6167 | 94.98 | 49.9 | 24.8 | 90.7 | 2801 | 194.02 | 70.48 | 34.8 | 109 | 1047.3 | 112.5 | 179.6 | 189 | 1.5 | 149 | 396.5 | 418.7 | 4397.3 | 6.3047 | 1.2805
SWRI | 96-3-210588-400 | 136.6333 | 94.98 | 50 | 24.9 | 90.4 | 2801 | 194.05 | 70.47 | 34.8 | 109.1 | 1047.2 | 112.4 | 179.6 | 189.1 | 1.5 | 142.3 | 398 | 420.2 | 4390.5 | 5.6016 | 1.2805
SWRI | 96-3-210588-400 | 136.65 | 94.98 | 50 | 24.9 | 90.3 | 2800 | 193.99 | 70.51 | 34.8 | 109 | 1047.6 | 112.9 | 179.6 | 189.1 | 1.5 | 144.8 | 398.3 | 420.1 | 4384.8 | 5.6875 | 1.2805
SWRI | 96-3-210588-400 | 136.6667 | 94.98 | 50 | 25 | 90.7 | 2799 | 194.02 | 70.49 | 34.8 | 109 | 1047.6 | 112.5 | 179.9 | 189.3 | 1.5 | 160.2 | 397.1 | 418.8 | 4397.4 | 5.9062 | 1.2805
SWRI | 96-3-210588-400 | 136.6833 | 94.99 | 50 | 25.1 | 90.6 | 2800 | 193.94 | 70.53 | 34.8 | 109 | 1046.9 | 113.8 | 179.7 | 189.2 | 1.5 | 143.7 | 396.1 | 417.9 | 4392.9 | 6.3047 | 1.2805
SWRI | 96-3-210588-400 | 136.7 | 94.95 | 50 | 25.1 | 90.3 | 2800 | 194.02 | 70.46 | 34.8 | 109 | 1047.1 | 110.5 | 179.8 | 189.2 | 1.5 | 131.1 | 397.8 | 420 | 4395.5 | 5.4688 | 1.2805
SWRI | 96-3-210588-400 | 136.7167 | 94.98 | 50 | 25.1 | 90.4 | 2800 | 194.08 | 70.52 | 34.8 | 109 | 1046.9 | 115 | 179.7 | 189.2 | 1.5 | 143.8 | 397.1 | 419 | 4388.5 | 6.5234 | 1.2805
SWRI | 96-3-210588-400 | 136.7333 | 94.96 | 50 | 24.9 | 90.8 | 2801 | 194.07 | 70.49 | 34.8 | 109 | 1047.5 | 114.3 | 179.6 | 189.1 | 1.5 | 140.4 | 397.7 | 420 | 4391.3 | 5.75 | 1.2805
SWRI | 96-3-210588-400 | 136.75 | 94.97 | 50 | 25 | 90.4 | 2801 | 194.1 | 70.5 | 34.8 | 109.1 | 1047.2 | 114.7 | 179.7 | 189.2 | 1.4 | 142.2 | 397.4 | 419.5 | 4386.7 | 5.4922 | 1.2805
SWRI | 96-3-210588-400 | 136.7667 | 94.97 | 50 | 25 | 90.3 | 2800 | 193.98 | 70.51 | 34.8 | 109 | 1046.8 | 111.2 | 179.8 | 189.2 | 1.5 | 155.6 | 397.4 | 419.4 | 4370.9 | 6.5234 | 1.2805
SWRI | 96-3-210588-400 | 136.7833 | 94.98 | 50 | 25 | 90.7 | 2800 | 193.93 | 70.52 | 34.8 | 109 | 1046.5 | 114 | 179.6 | 189 | 1.5 | 153.1 | 397.4 | 419.4 | 4388 | 5.4922 | 1.2805
SWRI | 96-3-210588-400 | 136.8 | 94.97 | 50 | 25 | 90.6 | 2801 | 194.06 | 70.5 | 34.8 | 109 | 1047.2 | 112.1 | 179.7 | 189.1 | 1.5 | 153 | 396.3 | 418 | 4380.9 | 6.4766 | 1.2805
SWRI | 96-3-210588-400 | 136.8167 | 94.97 | 50 | 24.9 | 90.3 | 2801 | 194.04 | 70.47 | 34.8 | 109 | 1047.1 | 111 | 179.8 | 189.2 | 1.5 | 158.5 | 398.9 | 420.7 | 4380 | 6.3438 | 1.2805
SWRI | 96-3-210588-400 | 136.8333 | 94.98 | 49.9 | 24.9 | 90.5 | 2801 | 194.09 | 70.51 | 34.8 | 108.9 | 1047.4 | 110.9 | 179.7 | 189.1 | 1.5 | 151.4 | 397.1 | 418.8 | 4380.7 | 6.5469 | 1.2805
SWRI | 96-3-210588-400 | 136.85 | 94.96 | 49.9 | 24.9 | 90.7 | 2801 | 194.04 | 70.49 | 34.8 | 109 | 1046.6 | 113.2 | 179.6 | 189 | 1.5 | 152.3 | 398.3 | 420.2 | 4373.3 | 6.3047 | 1.2805
SWRI | 96-3-210588-400 | 136.8667 | 94.97 | 49.9 | 24.9 | 90.4 | 2801 | 194.09 | 70.52 | 34.8 | 109 | 1046.9 | 113.3 | 179.6 | 189.1 | 1.5 | 154.7 | 396.3 | 418.1 | 4379 | 6.3047 | 1.2805
SWRI | 96-3-210588-400 | 136.8833 | 94.98 | 49.9 | 24.9 | 90.2 | 2801 | 194.09 | 70.49 | 34.9 | 109 | 1046.2 | 111.9 | 179.7 | 189.2 | 1.5 | 136.8 | 397.4 | 419.1 | 4379.6 | 6.3047 | 1.2805
SWRI | 96-3-210588-400 | 136.9 | 94.99 | 49.9 | 24.8 | 90.6 | 2800 | 194.01 | 70.5 | 34.8 | 109 | 1047.6 | 111.7 | 179.7 | 189.1 | 1.5 | 158.3 | 395.6 | 417.7 | 4378.7 | 5.8828 | 1.2805
SWRI | 96-3-210588-400 | 136.9167 | 94.99 | 49.9 | 24.8 | 90.7 | 2800 | 193.98 | 70.49 | 34.9 | 109.1 | 1046.6 | 115.4 | 179.7 | 189.1 | 1.5 | 141.7 | 396.4 | 418.5 | 4381.1 | 5.5547 | 1.2805
SWRI | 96-3-210588-400 | 136.9333 | 94.99 | 49.9 | 24.8 | 90.4 | 2800 | 194.02 | 70.47 | 34.9 | 109 | 1046.8 | 110.8 | 179.7 | 189.1 | 1.5 | 142.7 | 397.3 | 419.6 | 4387.4 | 6.0391 | 1.2805
SWRI | 96-3-210588-400 | 136.95 | 94.99 | 49.9 | 24.9 | 90.3 | 2799 | 193.99 | 70.55 | 34.9 | 109 | 1047.3 | 111.8 | 179.7 | 189.2 | 1.5 | 140.6 | 395.7 | 417.7 | 4379.6 | 5.5781 | 1.2805
SWRI | 96-3-210588-400 | 136.9667 | 94.99 | 49.9 | 25 | 90.7 | 2802 | 194.01 | 70.48 | 34.9 | 109 | 1046 | 113.6 | 179.5 | 188.9 | 1.5 | 151.4 | 398.1 | 419.8 | 4376.2 | 5.4922 | 1.2805
SWRI | 96-3-210588-400 | 136.9833 | 94.98 | 49.9 | 25 | 90.6 | 2800 | 194.02 | 70.47 | 34.9 | 109 | 1046.6 | 112.8 | 179.7 | 189.1 | 1.5 | 146.4 | 396.5 | 418.2 | 4377.7 | 6.3438 | 1.2805
SWRI | 96-3-210588-400 | 137 | 94.99 | 49.9 | 25.1 | 90.3 | 2800 | 194.01 | 70.57 | 34.9 | 109 | 1046.4 | 112.8 | 179.7 | 189.1 | 1.5 | 144.2 | 397.4 | 419.5 | 4376.9 | 6.2812 | 1.2805
SWRI | 96-3-210588-400 | 137.0167 | 94.99 | 49.9 | 25.1 | 90.6 | 2799 | 193.95 | 70.44 | 34.9 | 109 | 1046.9 | 110.8 | 179.7 | 189.2 | 1.4 | 126.2 | 397.4 | 419.1 | 4380.5 | 5.6016 | 1.2805
SWRI | 96-3-210588-400 | 137.0333 | 94.99 | 49.9 | 25 | 90.7 | 2800 | 193.97 | 70.45 | 34.9 | 109 | 1046.6 | 112.2 | 179.7 | 189.1 | 1.5 | 150.1 | 397.3 | 419.4 | 4377.5 | 6.3281 | 1.2805
SWRI | 96-3-210588-400 | 137.05 | 95 | 49.9 | 24.9 | 90.3 | 2800 | 194.03 | 70.5 | 34.9 | 109 | 1047 | 110.7 | 179.8 | 189.3 | 1.4 | 142.9 | 394.7 | 416.3 | 4372.8 | 5.7344 | 1.2805
SWRI | 96-3-210588-400 | 137.0667 | 95.01 | 49.9 | 24.9 | 90.3 | 2800 | 194.08 | 70.49 | 34.9 | 108.9 | 1046.7 | 110.9 | 179.7 | 189.1 | 1.5 | 141.8 | 396.7 | 418.7 | 4363.1 | 6.3281 | 1.2805
SWRI | 96-3-210588-400 | 137.0833 | 95 | 49.9 | 24.9 | 90.7 | 2799 | 193.99 | 70.51 | 35 | 108.9 | 1047.3 | 113.5 | 179.8 | 189.2 | 1.5 | 140.6 | 396.4 | 418.3 | 4371.1 | 5.7734 | 1.2805
SWRI | 96-3-210588-400 | 137.1 | 95.01 | 49.9 | 25 | 90.5 | 2800 | 194.02 | 70.48 | 34.9 | 109.1 | 1046.7 | 111.4 | 179.6 | 189.1 | 1.5 | 145.3 | 395.8 | 417.9 | 4375.8 | 6.5469 | 1.2805
SWRI | 96-3-210588-400 | 137.1167 | 95.01 | 49.9 | 25 | 90.3 | 2801 | 194.07 | 70.54 | 34.9 | 109 | 1046.7 | 111.5 | 179.6 | 189.1 | 1.5 | 151.7 | 396.4 | 418.3 | 4372.4 | 6.5 | 1.2805
SWRI | 96-3-210588-400 | 137.1333 | 95.01 | 49.9 | 25.1 | 90.6 | 2801 | 193.99 | 70.49 | 35 | 109 | 1047.3 | 112 | 179.6 | 189 | 1.5 | 148.1 | 396.8 | 418.7 | 4368.2 | 5.8203 | 1.2805
SWRI | 96-3-210588-400 | 137.15 | 95.02 | 49.9 | 25.1 | 90.7 | 2799 | 193.92 | 70.5 | 34.9 | 109 | 1046.5 | 115.9 | 179.7 | 189.1 | 1.5 | 152.2 | 398 | 419.9 | 4376.8 | 5.9531 | 1.2805
SWRI | 96-3-210588-400 | 137.1667 | 95.02 | 49.9 | 25 | 90.3 | 2801 | 194.05 | 70.48 | 35 | 109.1 | 1046.6 | 112.8 | 179.7 | 189.1 | 1.5 | 152.8 | 396.3 | 418.4 | 4376.1 | 5.7734 | 1.2805
SWRI | 96-3-210588-400 | 137.1833 | 95.01 | 49.9 | 25.1 | 90.4 | 2801 | 194.05 | 70.5 | 35 | 109 | 1046.7 | 113.1 | 179.6 | 189 | 1.5 | 148.9 | 397.8 | 419.8 | 4379.2 | 6.5469 | 1.2805
SWRI | 96-3-210588-400 | 137.2 | 95.02 | 49.9 | 25 | 90.8 | 2799 | 193.99 | 70.52 | 35 | 109 | 1046.8 | 113.6 | 179.7 | 189.2 | 1.5 | 147.3 | 396.1 | 418 | 4367.3 | 5.5781 | 1.2805
SWRI | 96-3-210588-400 | 137.2167 | 95.01 | 49.9 | 25.1 | 90.5 | 2801 | 194.05 | 70.48 | 35 | 109 | 1046.2 | 112.9 | 179.6 | 189.1 | 1.4 | 154.4 | 397 | 419.2 | 4365 | 6.3281 | 1.2805
SWRI | 96-3-210588-400 | 137.2333 | 95.02 | 49.9 | 25 | 90.3 | 2800 | 194.02 | 70.57 | 35 | 109 | 1046.2 | 115.2 | 179.7 | 189.1 | 1.5 | 152.5 | 396.6 | 418.6 | 4359.4 | 6.4766 | 1.2805
SWRI | 96-3-210588-400 | 137.25 | 95.02 | 49.9 | 25 | 90.6 | 2801 | 194.05 | 70.48 | 35 | 109 | 1046.7 | 111.3 | 179.6 | 189 | 1.5 | 152.3 | 397.1 | 419.3 | 4357.1 | 5.5781 | 1.2805
SWRI | 96-3-210588-400 | 137.2667 | 95.02 | 49.9 | 25 | 90.6 | 2800 | 194.02 | 70.6 | 35 | 109.1 | 1046.3 | 112.9 | 179.8 | 189.2 | 1.5 | 141.2 | 397 | 418.6 | 4369.8 | 6.4766 | 1.2805
SWRI | 96-3-210588-400 | 137.2833 | 95.01 | 49.9 | 25.1 | 90.3 | 2800 | 194.09 | 70.47 | 35 | 109 | 1046.8 | 110.4 | 179.8 | 189.3 | 1.5 | 154 | 397.4 | 419.8 | 4367.8 | 6.3438 | 1.2805
SWRI | 96-3-210588-400 | 137.3 | 95.03 | 49.9 | 25.1 | 90.6 | 2800 | 194.04 | 70.52 | 35 | 109 | 1046.4 | 113.6 | 179.6 | 189.1 | 1.4 | 148.9 | 398 | 420.1 | 4368.4 | 5.4922 | 1.2805
SWRI | 96-3-210588-400 | 137.3167 | 95.02 | 49.9 | 25 | 90.7 | 2800 | 193.96 | 70.49 | 35 | 109 | 1047.5 | 110.9 | 179.7 | 189.1 | 1.5 | 157.8 | 395.7 | 417.7 | 4368.2 | 6.5469 | 1.2805
SWRI | 96-3-210588-400 | 137.3333 | 95.01 | 49.9 | 24.9 | 90.4 | 2801 | 194 | 70.48 | 35 | 109 | 1046.3 | 111.3 | 179.5 | 189 | 1.5 | 156 | 396.5 | 418.7 | 4358.4 | 6.3438 | 1.2805
SWRI | 96-3-210588-400 | 137.35 | 95.02 | 49.9 | 24.9 | 90.3 | 2801 | 194.02 | 70.49 | 35 | 109 | 1046.6 | 114.2 | 179.6 | 189.1 | 1.5 | 144.3 | 398.2 | 420.1 | 4360.2 | 5.5781 | 1.2805
SWRI | 96-3-210588-400 | 137.3667 | 95.02 | 49.9 | 24.9 | 90.7 | 2799 | 194.01 | 70.5 | 35 | 108.9 | 1047 | 111.7 | 179.6 | 189.1 | 1.5 | 147.2 | 398.1 | 420 | 4357.5 | 5.9531 | 1.2805
SWRI | 96-3-210588-400 | 137.3833 | 95.01 | 49.9 | 25 | 90.7 | 2799 | 193.98 | 70.52 | 35 | 109 | 1047 | 112.9 | 179.7 | 189.1 | 1.5 | 144.1 | 397.4 | 419.4 | 4354.5 | 6.6562 | 1.2805
SWRI | 96-3-210588-400 | 137.4 | 94.99 | 49.9 | 25 | 90.4 | 2801 | 194.07 | 70.48 | 35 | 109 | 1046.5 | 112.8 | 179.7 | 189.1 | 1.5 | 145.3 | 396.8 | 418.5 | 4352.8 | 6.6094 | 1.2805
SWRI | 96-3-210588-400 | 137.4167 | 95.01 | 49.9 | 25.1 | 90.4 | 2799 | 193.98 | 70.56 | 34.9 | 109 | 1046.4 | 112.5 | 179.7 | 189.1 | 1.5 | 145.5 | 396.5 | 418.3 | 4356.1 | 5.9062 | 1.2805
SWRI | 96-3-210588-400 | 137.4333 | 95 | 49.9 | 25 | 90.7 | 2801 | 194 | 70.51 | 35 | 109 | 1046 | 110.5 | 179.6 | 189 | 1.5 | 158.3 | 398.6 | 420.3 | 4354.8 | 6.5859 | 1.2805
SWRI | 96-3-210588-400 | 137.45 | 95.01 | 49.9 | 25 | 90.6 | 2801 | 193.98 | 70.5 | 34.9 | 109 | 1046.4 | 112.9 | 179.6 | 189.1 | 1.5 | 155.7 | 398.1 | 420.1 | 4357.3 | 5.5781 | 1.2805
SWRI | 96-3-210588-400 | 137.4667 | 95 | 49.9 | 25 | 90.3 | 2799 | 194.04 | 70.45 | 35 | 109 | 1047 | 114.3 | 179.8 | 189.2 | 1.5 | 148.9 | 397.8 | 419.4 | 4355.2 | 5.7344 | 1.2805
SWRI | 96-3-210588-400 | 137.4833 | 95.02 | 49.9 | 25 | 90.5 | 2800 | 194.03 | 70.57 | 35 | 108.9 | 1046.7 | 111.9 | 179.6 | 189 | 1.5 | 144.2 | 397.2 | 418.9 | 4348.1 | 6.6562 | 1.2805
SWRI | 96-3-210588-400 | 137.5 | 95.01 | 49.9 | 25 | 90.7 | 2802 | 194.03 | 70.51 | 35 | 109 | 1046.4 | 113.5 | 179.5 | 188.9 | 1.4 | 141.9 | 396.7 | 418.5 | 4352.4 | 5.6406 | 1.2805
SWRI | 96-3-210588-400 | 137.5167 | 95.01 | 49.9 | 25 | 90.5 | 2800 | 193.92 | 70.49 | 35 | 109 | 1046.7 | 111.9 | 179.6 | 189 | 1.4 | 151.1 | 397.7 | 419.9 | 4349.2 | 5.9922 | 1.2805
SWRI | 96-3-210588-400 | 137.5333 | 95.03 | 49.9 | 25 | 90.3 | 2800 | 193.99 | 70.48 | 35 | 109 | 1047.4 | 113 | 179.7 | 189.2 | 1.5 | 148.7 | 397.1 | 418.6 | 4343.9 | 5.75 | 1.2805
SWRI | 96-3-210588-400 | 137.55 | 95.01 | 49.9 | 25 | 90.6 | 2800 | 194 | 70.52 | 35 | 109 | 1046.5 | 112.3 | 179.6 | 189.1 | 1.5 | 149 | 396.8 | 418.9 | 4351 | 6.3281 | 1.2805
SWRI | 96-3-210588-400 | 137.5667 | 95.02 | 49.9 | 25 | 90.7 | 2800 | 194.03 | 70.5 | 35 | 109 | 1047.4 | 114.1 | 179.8 | 189.3 | 1.5 | 132.9 | 398.2 | 420.3 | 4353.9 | 6.3281 | 1.2805
SWRI | 96-3-210588-400 | 137.5833 | 95.02 | 49.9 | 24.8 | 90.4 | 2800 | 194.03 | 70.5 | 35 | 109 | 1046.7 | 112.1 | 179.5 | 189 | 1.5 | 148.6 | 396.8 | 418.6 | 4357.1 | 5.6016 | 1.2805
SWRI | 96-3-210588-400 | 137.6 | 95.02 | 49.9 | 24.8 | 90.3 | 2799 | 193.99 | 70.46 | 35 | 109 | 1046.9 | 113.7 | 179.7 | 189.1 | 1.4 | 141.8 | 397.1 | 418.6 | 4351.7 | 5.4922 | 1.2805
SWRI | 96-3-210588-400 | 137.6167 | 95.03 | 49.9 | 24.8 | 90.6 | 2800 | 194.03 | 70.49 | 35 | 109 | 1046 | 114.4 | 179.7 | 189.1 | 1.5 | 149.8 | 397.8 | 420 | 4347.1 | 5.7344 | 1.2805
SWRI | 96-3-210588-400 | 137.6333 | 95.02 | 49.9 | 24.9 | 90.6 | 2799 | 193.98 | 70.5 | 35 | 109 | 1047.1 | 111.7 | 179.8 | 189.2 | 1.5 | 154 | 395.7 | 417.9 | 4348.7 | 5.4922 | 1.2805
SWRI | 96-3-210588-400 | 137.65 | 95.03 | 49.9 | 24.8 | 90.4 | 2800 | 194.02 | 70.5 | 35 | 109 | 1047 | 113.3 | 179.7 | 189.1 | 1.5 | 148.3 | 398.2 | 420.4 | 4347.4 | 6.4766 | 1.2805
SWRI | 96-3-210588-400 | 137.6667 | 95.03 | 49.9 | 24.9 | 90.3 | 2800 | 194.04 | 70.54 | 35 | 109 | 1046.6 | 112.8 | 179.7 | 189.1 | 1.5 | 144.7 | 397.8 | 420.1 | 4345.2 | 6.5625 | 1.2805
SWRI | 96-3-210588-400 | 137.6833 | 95 | 49.9 | 24.9 | 90.7 | 2800 | 193.95 | 70.48 | 35 | 109 | 1047.5 | 116.1 | 179.8 | 189.2 | 1.5 | 144.5 | 398 | 420.4 | 4344 | 6.6953 | 1.2805
SWRI | 96-3-210588-400 | 137.7 | 95.03 | 49.9 | 24.8 | 90.6 | 2800 | 193.99 | 70.52 | 35 | 109 | 1046.5 | 116.3 | 179.7 | 189.1 | 1.5 | 155.9 | 397.7 | 419.8 | 4344.1 | 6.2812 | 1.2805
SWRI | 96-3-210588-400 | 137.7167 | 95.03 | 49.9 | 24.8 | 90.4 | 2800 | 194.1 | 70.49 | 35 | 109 | 1046.6 | 111.7 | 179.6 | 189.1 | 1.5 | 148.3 | 397.9 | 419.8 | 4346.4 | 5.6016 | 1.2805
SWRI | 96-3-210588-400 | 137.7333 | 95.02 | 49.9 | 24.8 | 90.3 | 2800 | 194.07 | 70.51 | 35 | 108.9 | 1047 | 111.7 | 179.7 | 189.2 | 1.5 | 148.8 | 397.1 | 418.9 | 4341.4 | 5.6016 | 1.2805
SWRI | 96-3-210588-400 | 137.75 | 95.03 | 49.9 | 24.8 | 90.6 | 2800 | 193.98 | 70.46 | 35 | 109 | 1046.9 | 110.5 | 179.6 | 189 | 1.5 | 147.9 | 398.3 | 420.4 | 4343 | 5.6406 | 1.2805
SWRI | 96-3-210588-400 | 137.7667 | 95.03 | 49.9 | 24.9 | 90.7 | 2800 | 194.02 | 70.52 | 35 | 109 | 1046.6 | 115.8 | 179.6 | 189 | 1.5 | 159.5 | 397 | 419.1 | 4341.5 | 5.625 | 1.2805
SWRI | 96-3-210588-400 | 137.7833 | 95.03 | 49.9 | 24.9 | 90.4 | 2800 | 194.04 | 70.48 | 35 | 109 | 1046.8 | 113.3 | 179.6 | 189.1 | 1.5 | 141.2 | 398.5 | 420.5 | 4340.1 | 5.4688 | 1.2805
SWRI | 96-3-210588-400 | 137.8 | 95.03 | 49.9 | 24.8 | 90.3 | 2801 | 194.03 | 70.48 | 35 | 109 | 1046.3 | 110.4 | 179.6 | 189 | 1.5 | 146 | 397.2 | 419.2 | 4337.1 | 5.4922 | 1.2805
SWRI | 96-3-210588-400 | 137.8167 | 95.02 | 49.9 | 24.8 | 90.7 | 2800 | 194.02 | 70.54 | 35 | 109 | 1047.1 | 114.2 | 179.7 | 189.2 | 1.5 | 152.5 | 396.1 | 418.3 | 4335.5 | 5.7344 | 1.2805
SWRI | 96-3-210588-400 | 137.8333 | 95.03 | 49.9 | 24.8 | 90.6 | 2801 | 194.08 | 70.49 | 35 | 109 | 1046.4 | 115.2 | 179.7 | 189.1 | 1.5 | 148.4 | 396.6 | 418.2 | 4341.3 | 5.4688 | 1.2805
SWRI | 96-3-210588-400 | 137.85 | 95.02 | 49.9 | 24.9 | 90.3 | 2800 | 194.05 | 70.49 | 35.1 | 109 | 1046.7 | 111.2 | 179.8 | 189.2 | 1.5 | 146.5 | 396.6 | 418.4 | 4337.9 | 5.625 | 1.2805
SWRI | 96-3-210588-400 | 137.8667 | 94.99 | 50 | 25.1 | 90.5 | 2800 | 194.08 | 70.48 | 35.1 | 109 | 1047.6 | 113.7 | 179.9 | 189.3 | 1.5 | 150.5 | 396.5 | 418.5 | 4343.1 | 6.5234 | 1.2805
SWRI | 96-3-210588-400 | 137.8833 | 95.03 | 50 | 25.1 | 90.7 | 2799 | 193.96 | 70.5 | 35.1 | 109 | 1046.7 | 117 | 179.8 | 189.2 | 1.5 | 158.6 | 396.4 | 418.5 | 4339.1 | 6.5234 | 1.2805
SWRI | 96-3-210588-400 | 137.9 | 95.04 | 49.9 | 25 | 90.5 | 2800 | 194.06 | 70.48 | 35.1 | 109.1 | 1047.2 | 113.7 | 179.8 | 189.2 | 1.5 | 136.3 | 397.8 | 420 | 4344.1 | 5.5781 | 1.2805
SWRI | 96-3-210588-400 | 137.9167 | 95.02 | 50 | 25 | 90.3 | 2801 | 194.01 | 70.55 | 35.1 | 109 | 1046.7 | 113.7 | 179.7 | 189.1 | 1.5 | 160.2 | 398.5 | 420.1 | 4334.5 | 5.6406 | 1.2805
SWRI | 96-3-210588-400 | 137.9333 | 95.03 | 50 | 25 | 90.5 | 2800 | 194 | 70.46 | 35.1 | 109 | 1046.6 | 111.1 | 179.7 | 189.1 | 1.5 | 148.9 | 397.6 | 419.7 | 4334.6 | 5.5781 | 1.2805
SWRI | 96-3-210588-400 | 137.95 | 95.03 | 50 | 25 | 90.7 | 2799 | 194 | 70.47 | 35.1 | 109 | 1048.1 | 115.2 | 179.7 | 189.2 | 1.5 | 147.5 | 396.2 | 418.4 | 4327.5 | 5.5781 | 1.2805
SWRI | 96-3-210588-400 | 137.9667 | 95.02 | 50 | 25 | 90.5 | 2800 | 194.01 | 70.54 | 35.1 | 109 | 1046.7 | 115.2 | 179.6 | 189.1 | 1.5 | 151 | 396.7 | 418.8 | 4332.8 | 5.9531 | 1.2805
SWRI | 96-3-210588-400 | 137.9833 | 95.02 | 49.9 | 25 | 90.3 | 2800 | 194.02 | 70.48 | 35.1 | 109 | 1046.9 | 112.3 | 179.7 | 189.2 | 1.5 | 151.3 | 395.2 | 416.8 | 4343.5 | 5.5547 | 1.2805
SWRI | 96-3-210588-400 | 138 | 95.02 | 50 | 25 | 90.5 | 2801 | 194.03 | 70.53 | 35.1 | 109 | 1045.8 | 112.5 | 179.5 | 189 | 1.5 | 149.7 | 399 | 420.7 | 4335.5 | 5.6016 | 1.2805
SWRI | 96-3-210588-400 | 138.0167 | 95.02 | 50 | 24.9 | 90.7 | 2801 | 194.11 | 70.49 | 35.1 | 109 | 1047.4 | 113.8 | 179.8 | 189.2 | 1.5 | 147.5 | 398 | 420.4 | 4325.7 | 5.75 | 1.2805
SWRI | 96-3-210588-400 | 138.0333 | 95.01 | 50 | 25 | 90.5 | 2799 | 193.99 | 70.54 | 35.1 | 109.1 | 1046.6 | 111.8 | 179.8 | 189.2 | 1.5 | 150.1 | 396.6 | 418.5 | 4329.9 | 6.5234 | 1.2805
SWRI | 96-3-210588-400 | 138.05 | 95.03 | 50 | 25 | 90.3 | 2801 | 194.15 | 70.5 | 35.1 | 109.1 | 1046.3 | 114.3 | 179.7 | 189.2 | 1.5 | 152.5 | 398.6 | 420.4 | 4324.2 | 5.75 | 1.2805
SWRI | 96-3-210588-400 | 138.0667 | 95.02 | 50 | 25.1 | 90.5 | 2800 | 194.08 | 70.47 | 35.1 | 109 | 1047.4 | 113.2 | 179.8 | 189.3 | 1.5 | 157.3 | 398 | 420.1 | 4323.1 | 6.5625 | 1.2805
SWRI | 96-3-210588-400 | 138.0833 | 95.04 | 50 | 25 | 90.7 | 2800 | 194.02 | 70.51 | 35.1 | 109 | 1046.3 | 113.1 | 179.6 | 189 | 1.5 | 153.6 | 397.7 | 419.9 | 4331.2 | 5.6016 | 1.2805
SWRI | 96-3-210588-400 | 138.1 | 95.02 | 50 | 25 | 90.5 | 2800 | 194.05 | 70.55 | 35.1 | 109.1 | 1046.5 | 112.4 | 179.8 | 189.2 | 1.5 | 140.9 | 396.1 | 418.2 | 4332.1 | 5.5781 | 1.2805
SWRI | 96-3-210588-400 | 138.1167 | 95.01 | 50.1 | 25 | 90.2 | 2800 | 194.08 | 70.44 | 35.1 | 109 | 1046.8 | 115 | 179.6 | 189.1 | 1.5 | 150 | 396.5 | 418.4 | 4331 | 5.6016 | 1.2805
SWRI | 96-3-210588-400 | 138.1333 | 95.03 | 50.1 | 24.9 | 90.6 | 2800 | 194 | 70.55 | 35.1 | 109 | 1046.6 | 115.1 | 179.7 | 189.1 | 1.5 | 153.6 | 398.4 | 420.3 | 4327.7 | 5.6016 | 1.2805
SWRI | 96-3-210588-400 | 138.15 | 95.02 | 50.1 | 25 | 90.8 | 2800 | 193.95 | 70.51 | 35.1 | 109 | 1046.9 | 111.6 | 179.8 | 189.2 | 1.5 | 148 | 396.5 | 418.6 | 4321.8 | 5.6016 | 1.2805
SWRI | 96-3-210588-400 | 138.1667 | 95.03 | 50.1 | 25.1 | 90.4 | 2799 | 193.94 | 70.5 | 35.1 | 109 | 1046.8 | 112.1 | 179.7 | 189.1 | 1.5 | 151.3 | 397.3 | 419.3 | 4323.1 | 5.6875 | 1.2805
SWRI | 96-3-210588-400 | 138.1833 | 95.03 | 50.1 | 25.1 | 90.3 | 2800 | 194 | 70.57 | 35.1 | 109 | 1046.7 | 112.1 | 179.7 | 189.1 | 1.5 | 149 | 395.2 | 417 | 4314 | 5.6875 | 1.2805
SWRI | 96-3-210588-400 | 138.2 | 94.93 | 50.1 | 25.2 | 90.7 | 2799 | 193.95 | 70.5 | 35.1 | 109 | 1046.8 | 113.1 | 179.8 | 189.2 | 1.5 | 145.9 | 398.1 | 420.1 | 4316.1 | 6.3047 | 1.2805
SWRI | 96-3-210588-400 | 138.2167 | 94.93 | 50.2 | 25.2 | 90.6 | 2800 | 194.04 | 70.48 | 35.1 | 109 | 1046.3 | 113.7 | 179.7 | 189.1 | 1.5 | 145.9 | 397.6 | 419.9 | 4316.2 | 5.4922 | 1.2805
SWRI | 96-3-210588-400 | 138.2333 | 94.93 | 50.2 | 25.2 | 90.3 | 2800 | 194.06 | 70.52 | 35.1 | 109 | 1046.7 | 114.7 | 179.8 | 189.2 | 1.5 | 153.6 | 398.1 | 420.4 | 4316.7 | 6.4766 | 1.2805
SWRI | 96-3-210588-400 | 138.25 | 94.94 | 50.2 | 25.2 | 90.5 | 2801 | 194.07 | 70.5 | 35.1 | 109 | 1046.7 | 112 | 179.6 | 189.1 | 1.5 | 152.5 | 398.1 | 420 | 4315.3 | 5.6016 | 1.2805
SWRI | 96-3-210588-400 | 138.2667 | 94.94 | 50.2 | 25.1 | 90.7 | 2799 | 193.98 | 70.54 | 35.1 | 108.9 | 1046.9 | 113.6 | 179.7 | 189.1 | 1.5 | 150.1 | 396.4 | 418.6 | 4324.3 | 5.6016 | 1.2805
SWRI | 96-3-210588-400 | 138.2833 | 94.93 | 50.1 | 25 | 90.4 | 2800 | 194.08 | 70.5 | 35.1 | 109 | 1046.8 | 111.4 | 179.6 | 189.1 | 1.5 | 152.6 | 397 | 418.7 | 4321.4 | 6.3438 | 1.2805
SWRI | 96-3-210588-400 | 138.3 | 94.94 | 50.1 | 25 | 90.2 | 2800 | 194.05 | 70.47 | 35.1 | 109.1 | 1046.7 | 112.5 | 179.8 | 189.2 | 1.4 | 148.2 | 398 | 420.1 | 4320.3 | 6.4766 | 1.2805
SWRI | 96-3-210588-400 | 138.3167 | 94.94 | 50.2 | 25 | 90.6 | 2800 | 194.02 | 70.55 | 35.1 | 109 | 1046.6 | 111.3 | 179.8 | 189.2 | 1.5 | 147.5 | 396.6 | 419 | 4311.4 | 6.3047 | 1.2805
SWRI | 96-3-210588-400 | 138.3333 | 94.93 | 50.1 | 25 | 90.7 | 2800 | 193.99 | 70.51 | 35.1 | 109.1 | 1047.2 | 113 | 179.7 | 189.2 | 1.5 | 145.7 | 396.1 | 418.1 | 4314.7 | 6.5234 | 1.2805
SWRI | 96-3-210588-400 | 138.35 | 94.95 | 50.1 | 25 | 90.4 | 2800 | 193.98 | 70.54 | 35.1 | 109.1 | 1046.2 | 113.3 | 179.6 | 189 | 1.5 | 155.1 | 397.9 | 419.8 | 4320.6 | 6.6094 | 1.2805
SWRI | 96-3-210588-400 | 138.3667 | 94.93 | 50.1 | 24.9 | 90.3 | 2799 | 193.92 | 70.48 | 35.1 | 109 | 1047.3 | 114.4 | 179.8 | 189.3 | 1.5 | 155.8 | 397.3 | 419.1 | 4311.6 | 5.625 | 1.2805
SWRI | 96-3-210588-400 | 138.3833 | 94.93 | 50.1 | 25 | 90.7 | 2799 | 193.94 | 70.5 | 35.1 | 109 | 1047.1 | 111.9 | 179.8 | 189.2 | 1.5 | 145.1 | 398.4 | 420 | 4310.5 | 5.75 | 1.2805
SWRI | 96-3-210588-400 | 138.4 | 94.93 | 50.2 | 25.1 | 90.7 | 2800 | 194.06 | 70.48 | 35.1 | 109 | 1046.9 | 114.2 | 179.8 | 189.2 | 1.5 | 150.6 | 396.3 | 418.3 | 4314.1 | 5.5781 | 1.2805
SWRI | 96-3-210588-400 | 138.4167 | 94.93 | 50.1 | 25.1 | 90.3 | 2801 | 194.13 | 70.48 | 35.1 | 109.1 | 1046.5 | 110.9 | 179.6 | 189.1 | 1.5 | 150.3 | 398.9 | 420.7 | 4313.2 | 5.9531 | 1.2805
SWRI | 96-3-210588-400 | 138.4333 | 94.94 | 50.1 | 25.1 | 90.3 | 2801 | 194.06 | 70.63 | 35.1 | 109 | 1046.3 | 113.8 | 179.5 | 188.9 | 1.5 | 153.6 | 397.1 | 418.9 | 4310.2 | 6.5859 | 1.2805
SWRI | 96-3-210588-400 | 138.45 | 94.93 | 50.1 | 25 | 90.7 | 2800 | 193.92 | 70.45 | 35.1 | 109 | 1046.6 | 114.6 | 179.6 | 189.1 | 1.5 | 149.1 | 398.5 | 420.5 | 4304 | 5.6641 | 1.2805
SWRI | 96-3-210588-400 | 138.4667 | 94.92 | 50.1 | 25 | 90.5 | 2799 | 193.93 | 70.44 | 35.1 | 109.1 | 1046.7 | 113.2 | 179.8 | 189.2 | 1.5 | 149.4 | 395.8 | 418 | 4313.6 | 5.4688 | 1.2805
SWRI | 96-3-210588-400 | 138.4833 | 94.93 | 50.2 | 25 | 90.3 | 2799 | 194.04 | 70.5 | 35.1 | 109 | 1047.1 | 111.6 | 179.8 | 189.2 | 1.5 | 153.3 | 396.3 | 418.7 | 4317.7 | 5.5781 | 1.2805
SWRI | 96-3-210588-400 | 138.5 | 94.92 | 50.2 | 25.1 | 90.6 | 2799 | 193.97 | 70.55 | 35.1 | 109 | 1046.4 | 113.4 | 179.8 | 189.2 | 1.5 | 147.2 | 396.4 | 418.3 | 4319 | 5.6016 | 1.2805
SWRI | 96-3-210588-400 | 138.5167 | 94.92 | 50.2 | 25.1 | 90.7 | 2800 | 194.02 | 70.44 | 35.1 | 109.1 | 1046 | 111.7 | 179.8 | 189.2 | 1.5 | 148.8 | 398 | 420.2 | 4308.4 | 5.5547 | 1.2805
SWRI | 96-3-210588-400 | 138.5333 | 94.92 | 50.2 | 25.1 | 90.4 | 2799 | 194.08 | 70.51 | 35.1 | 109.1 | 1046.3 | 113.5 | 179.7 | 189.2 | 1.5 | 153.4 | 396.8 | 419.2 | 4311.9 | 6.5469 | 1.2805
SWRI | 96-3-210588-400 | 138.55 | 94.93 | 50.1 | 25.1 | 90.3 | 2800 | 194.04 | 70.49 | 35.1 | 109.1 | 1046.1 | 113.8 | 179.8 | 189.2 | 1.5 | 149.4 | 398 | 420 | 4313.1 | 5.4453 | 1.2805
SWRI | 96-3-210588-400 | 138.5667 | 94.91 | 50.1 | 25.1 | 90.7 | 2800 | 194.04 | 70.55 | 35.1 | 108.9 | 1045.9 | 112.9 | 179.8 | 189.2 | 1.5 | 155.4 | 398.5 | 420.2 | 4306.1 | 5.6016 | 1.2805
SWRI | 96-3-210588-400 | 138.5833 | 94.92 | 50.2 | 25.1 | 90.6 | 2800 | 193.96 | 70.46 | 35.1 | 109 | 1046 | 111.9 | 179.6 | 189.1 | 1.5 | 136.6 | 397.2 | 419.7 | 4305.2 | 6.6094 | 1.2805
SWRI | 96-3-210588-400 | 138.6 | 94.93 | 50.1 | 25.1 | 90.3 | 2799 | 193.96 | 70.54 | 35.1 | 109 | 1046.6 | 111.7 | 179.8 | 189.2 | 1.5 | 158 | 396.3 | 418.4 | 4303.2 | 5.5781 | 1.2805
SWRI | 96-3-210588-400 | 138.6167 | 94.93 | 50.1 | 25.1 | 90.4 | 2801 | 194.12 | 70.47 | 35.1 | 108.9 | 1046.1 | 111.1 | 179.6 | 189 | 1.4 | 144.5 | 399 | 420.5 | 4306.7 | 6.6562 | 1.2805
SWRI | 96-3-210588-400 | 138.6333 | 94.93 | 50.1 | 25.1 | 90.7 | 2798 | 193.93 | 70.48 | 35.1 | 108.9 | 1046 | 112.1 | 179.8 | 189.3 | 1.5 | 153.4 | 396.6 | 418.4 | 4302.6 | 5.625 | 1.2805
SWRI | 96-3-210588-400 | 138.65 | 94.93 | 50.2 | 25.2 | 90.6 | 2800 | 194.1 | 70.53 | 35.1 | 108.9 | 1046.3 | 114.3 | 179.9 | 189.3 | 1.5 | 148.3 | 396.5 | 418.8 | 4299.8 | 5.5781 | 1.2805
SWRI | 96-3-210588-400 | 138.6667 | 94.94 | 50.2 | 25 | 90.2 | 2800 | 194.08 | 70.49 | 35.1 | 108.9 | 1046.6 | 111.6 | 180 | 189.4 | 1.5 | 146.5 | 398.4 | 420.3 | 4303.8 | 5.6016 | 1.2805
SWRI | 96-3-210588-400 | 138.6833 | 94.93 | 50.1 | 24.9 | 90.5 | 2799 | 193.95 | 70.54 | 35.1 | 108.9 | 1046.3 | 112.1 | 179.7 | 189.2 | 1.5 | 156.1 | 398.1 | 420.2 | 4298.1 | 6.5 | 1.2805
SWRI | 96-3-210588-400 | 138.7 | 94.94 | 50.1 | 24.9 | 90.7 | 2800 | 194.02 | 70.47 | 35.1 | 108.9 | 1046 | 112.9 | 179.7 | 189.1 | 1.5 | 154.1 | 398 | 420 | 4286 | 5.9766 | 1.2805
SWRI | 96-3-210588-400 | 138.7167 | 94.94 | 50.1 | 24.9 | 90.4 | 2799 | 194.08 | 70.51 | 35 | 108.9 | 1045.8 | 111.8 | 179.9 | 189.3 | 1.5 | 142.5 | 396.4 | 418.7 | 4290.4 | 5.7344 | 1.2805
SWRI | 96-3-210588-400 | 138.7333 | 95.02 | 50.1 | 24.9 | 90.3 | 2800 | 194.01 | 70.51 | 35 | 108.9 | 1046.5 | 112.4 | 179.8 | 189.2 | 1.5 | 138.9 | 399 | 420.3 | 4297.2 | 5.625 | 1.2805
SWRI | 96-3-210588-400 | 138.75 | 95.02 | 50.1 | 25 | 90.6 | 2801 | 194 | 70.5 | 35 | 108.9 | 1046.4 | 111.8 | 179.8 | 189.2 | 1.5 | 150.8 | 397.9 | 420.1 | 4295.6 | 5.75 | 1.2805
SWRI | 96-3-210588-400 | 138.7667 | 95.02 | 50.1 | 25 | 90.7 | 2800 | 194.13 | 70.54 | 35.1 | 109 | 1047 | 114.1 | 179.9 | 189.3 | 1.5 | 145.7 | 397.5 | 420 | 4304 | 6.5625 | 1.2805
SWRI | 96-3-210588-400 | 138.7833 | 95.02 | 50.1 | 25.1 | 90.4 | 2799 | 193.92 | 70.5 | 35.1 | 109 | 1046.1 | 111.7 | 179.7 | 189.1 | 1.5 | 152.7 | 399.3 | 421 | 4292.7 | 6.4766 | 1.2805
SWRI | 96-3-210588-400 | 138.8 | 95.03 | 50.1 | 25 | 90.2 | 2800 | 194.03 | 70.46 | 35.1 | 108.9 | 1046.3 | 112 | 179.7 | 189.2 | 1.4 | 147 | 398 | 419.9 | 4296 | 5.75 | 1.2805
SWRI | 96-3-210588-400 | 138.8167 | 95.03 | 50.1 | 24.9 | 90.7 | 2800 | 193.91 | 70.53 | 35 | 108.9 | 1046.3 | 111.5 | 179.6 | 189 | 1.5 | 153.7 | 398 | 419.9 | 4294.2 | 5.6875 | 1.2805
SWRI | 96-3-210588-400 | 138.8333 | 95.03 | 50.1 | 24.9 | 90.7 | 2799 | 194.01 | 70.49 | 35 | 108.9 | 1046.4 | 112 | 179.7 | 189.2 | 1.5 | 152.8 | 396.2 | 417.7 | 4282.9 | 5.5781 | 1.2805
SWRI | 96-3-210588-400 | 138.85 | 95.03 | 50.1 | 25 | 90.4 | 2800 | 194.04 | 70.47 | 35 | 108.9 | 1046.1 | 110.1 | 179.8 | 189.2 | 1.5 | 149.5 | 397.2 | 418.7 | 4287.2 | 5.6016 | 1.2805
SWRI | 96-3-210588-400 | 138.8667 | 95.03 | 50.1 | 25 | 90.3 | 2800 | 194.02 | 70.56 | 35 | 108.9 | 1045 | 112.8 | 179.7 | 189.2 | 1.5 | 146.4 | 398.3 | 419.7 | 4299.1 | 6.3281 | 1.2805
SWRI | 96-3-210588-400 | 138.8833 | 95.03 | 50.1 | 25 | 90.7 | 2799 | 194.01 | 70.48 | 35.1 | 108.8 | 1046.4 | 113.2 | 179.7 | 189.2 | 1.5 | 152 | 396.8 | 418.7 | 4293.4 | 5.5547 | 1.2805
SWRI | 96-3-210588-400 | 138.9 | 95.04 | 50.1 | 25 | 90.6 | 2800 | 194.04 | 70.47 | 35.1 | 109 | 1045.7 | 112.9 | 179.7 | 189.1 | 1.5 | 145 | 399.1 | 420.8 | 4293.1 | 6.5234 | 1.2805
SWRI | 96-3-210588-400 | 138.9167 | 95.03 | 50.1 | 25 | 90.3 | 2800 | 194.03 | 70.52 | 35 | 108.9 | 1045.7 | 112.4 | 179.7 | 189.2 | 1.5 | 153.7 | 397.6 | 419.4 | 4285.6 | 6.3281 | 1.2805
SWRI | 96-3-210588-400 | 138.9333 | 95.02 | 50 | 25 | 90.4 | 2800 | 194.06 | 70.5 | 35 | 108.9 | 1046.3 | 114.5 | 179.7 | 189.2 | 1.5 | 134.5 | 397.7 | 419.6 | 4286.3 | 5.9922 | 1.2805
SWRI | 96-3-210588-400 | 138.95 | 95.03 | 50 | 25 | 90.7 | 2800 | 193.98 | 70.47 | 35 | 108.9 | 1046.6 | 113 | 179.6 | 189 | 1.5 | 143.4 | 398.6 | 420.1 | 4294.2 | 5.5781 | 1.2805
SWRI | 96-3-210588-400 | 138.9667 | 95.03 | 49.9 | 24.9 | 90.6 | 2801 | 193.99 | 70.52 | 35 | 109 | 1046.1 | 115.5 | 179.6 | 189 | 1.5 | 147.9 | 398.2 | 420.3 | 4293 | 5.4922 | 1.2805
SWRI | 96-3-210588-400 | 138.9833 | 95.03 | 49.9 | 24.9 | 90.3 | 2801 | 193.99 | 70.52 | 35 | 108.9 | 1045.4 | 111.3 | 179.5 | 189 | 1.5 | 150.7 | 397.7 | 419.1 | 4285 | 6.4766 | 1.2805
SWRI | 96-3-210588-400 | 139 | 95.02 | 49.9 | 25 | 90.4 | 2800 | 194.06 | 70.44 | 35 | 108.8 | 1045.3 | 110.8 | 179.6 | 189.1 | 1.5 | 142.1 | 397.1 | 419.1 | 4290.3 | 5.6016 | 1.2805
SWRI | 96-3-210588-400 | 139.0167 | 95.02 | 49.9 | 25 | 90.8 | 2801 | 194 | 70.49 | 35 | 108.9 | 1045.9 | 113.3 | 179.6 | 189.1 | 1.5 | 149.9 | 398.4 | 420.1 | 4280.9 | 5.5781 | 1.2805
SWRI | 96-3-210588-400 | 139.0333 | 95.02 | 49.9 | 24.9 | 90.4 | 2800 | 194.05 | 70.51 | 35 | 109 | 1045.7 | 114.1 | 179.8 | 189.2 | 1.4 | 133.3 | 398 | 419.9 | 4274.2 | 5.7344 | 1.2805
SWRI | 96-3-210588-400 | 139.05 | 95.02 | 49.9 | 24.9 | 90.3 | 2801 | 194.01 | 70.5 | 35 | 108.9 | 1044.7 | 115.3 | 179.5 | 188.9 | 1.5 | 150.1 | 398.6 | 420.6 | 4284.5 | 6.5 | 1.2805
SWRI | 96-3-210588-400 | 139.0667 | 95.03 | 49.9 | 25 | 90.6 | 2798 | 193.99 | 70.46 | 35 | 109 | 1046.2 | 111.3 | 179.8 | 189.2 | 1.5 | 138.3 | 397.8 | 419.8 | 4281.4 | 6.3672 | 1.2805
SWRI | 96-3-210588-400 | 139.0833 | 95.02 | 49.9 | 25 | 90.7 | 2799 | 193.89 | 70.55 | 35 | 109 | 1045.1 | 112.8 | 179.7 | 189.1 | 1.5 | 158.2 | 397.7 | 419.8 | 4286.9 | 6.3672 | 1.2805
SWRI | 96-3-210588-400 | 139.1 | 95.02 | 49.9 | 25 | 90.3 | 2798 | 194.01 | 70.45 | 35 | 109 | 1046.4 | 111.9 | 179.9 | 189.3 | 1.4 | 146.7 | 397.6 | 419 | 4278 | 5.9062 | 1.2805
SWRI | 96-3-210588-400 | 139.1167 | 95.03 | 49.9 | 25 | 90.5 | 2800 | 194.01 | 70.52 | 35 | 109 | 1046.1 | 113.2 | 179.8 | 189.2 | 1.5 | 154.8 | 397.9 | 420 | 4280.8 | 6.3438 | 1.2805
SWRI | 96-3-210588-400 | 139.1333 | 95.05 | 49.9 | 25.1 | 90.8 | 2800 | 193.87 | 70.46 | 35 | 109.1 | 1046.3 | 111.4 | 179.7 | 189.1 | 1.6 | 159.6 | 398.4 | 420.2 | 4279.4 | 5.9766 | 1.2805
SWRI | 96-3-210588-400 | 139.15 | 95.02 | 49.9 | 25 | 90.4 | 2801 | 194.07 | 70.52 | 35 | 109.1 | 1045.9 | 113.1 | 179.8 | 189.2 | 1.5 | 146.4 | 396.7 | 418.8 | 4272.6 | 5.6875 | 1.2805
SWRI | 96-3-210588-400 | 139.1667 | 95.03 | 49.9 | 25 | 90.3 | 2799 | 194.03 | 70.49 | 35 | 109 | 1045.4 | 114.7 | 179.7 | 189.1 | 1.5 | 145.6 | 399.5 | 421.1 | 4271.1 | 5.6016 | 1.2805
SWRI | 96-3-210588-400 | 139.1833 | 95.03 | 49.9 | 25 | 90.7 | 2800 | 193.93 | 70.53 | 35 | 109.1 | 1045 | 110.7 | 179.6 | 189 | 1.5 | 168.1 | 398 | 419.7 | 4264 | 5.6016 | 1.2805
SWRI | 96-3-210588-400 | 139.2 | 95.02 | 50 | 25.1 | 90.7 | 2800 | 194.1 | 70.48 | 35 | 109.1 | 1046.7 | 111.8 | 179.9 | 189.3 | 1.5 | 148.1 | 398.3 | 420.3 | 4267.8 | 5.5312 | 1.2805
SWRI | 96-3-210588-400 | 139.2167 | 94.99 | 50 | 25.1 | 90.3 | 2800 | 194.06 | 70.53 | 35 | 109.1 | 1045.7 | 113 | 179.7 | 189.1 | 1.5 | 146 | 396.8 | 418.5 | 4268.6 | 6.0156 | 1.2805
SWRI | 96-3-210588-400 | 139.2333 | 95.03 | 50 | 25.1 | 90.4 | 2801 | 194.14 | 70.45 | 35.1 | 109.1 | 1047.4 | 112.9 | 179.8 | 189.3 | 1.5 | 149.8 | 397 | 419.1 | 4269.5 | 5.5312 | 1.2805
SWRI | 96-3-210588-400 | 139.25 | 95.03 | 50 | 25.1 | 90.6 | 2799 | 193.96 | 70.52 | 35.1 | 109.1 | 1046.1 | 112.1 | 179.7 | 189.2 | 1.5 | 140.2 | 398.9 | 420.7 | 4258.6 | 6.3047 | 1.2805
SWRI | 96-3-210588-400 | 139.2667 | 95.03 | 50 | 25.1 | 90.6 | 2800 | 194.04 | 70.53 | 35.1 | 109.1 | 1044.9 | 112.5 | 179.6 | 189 | 1.5 | 149.8 | 397.6 | 419.4 | 4273.6 | 6.5234 | 1.2805
SWRI | 96-3-210588-400 | 139.2833 | 95.04 | 50 | 25.1 | 90.4 | 2799 | 194.05 | 70.5 | 35.1 | 109.1 | 1046.2 | 110.9 | 179.8 | 189.2 | 1.5 | 144.1 | 397.5 | 419.1 | 4268.2 | 5.625 | 1.2805
SWRI | 96-3-210588-400 | 139.3 | 95.01 | 50 | 25.1 | 90.5 | 2802 | 194.08 | 70.54 | 35.1 | 109.1 | 1045.9 | 113.8 | 179.7 | 189.1 | 1.5 | 145.2 | 397 | 418.4 | 4274.8 | 5.9062 | 1.2805
SWRI | 96-3-210588-400 | 139.3167 | 95.02 | 50 | 25.2 | 90.5 | 2801 | 194.13 | 70.49 | 35.1 | 109.1 | 1047.5 | 112.5 | 179.8 | 189.3 | 1.4 | 155 | 398.4 | 420.3 | 4275.8 | 6.5234 | 1.2805
SWRI | 96-3-210588-400 | 139.3333 | 95.03 | 50 | 25.2 | 90.5 | 2800 | 194.11 | 70.51 | 35.1 | 109.1 | 1046.8 | 113.2 | 179.9 | 189.3 | 1.5 | 144.9 | 397.5 | 419 | 4275.4 | 5.4688 | 1.2805
SWRI | 96-3-210588-400 | 139.35 | 95.02 | 50 | 25.1 | 90.5 | 2800 | 194.04 | 70.46 | 35.1 | 109.1 | 1046 | 112.8 | 179.7 | 189.1 | 1.5 | 139.9 | 397.7 | 419.2 | 4270.3 | 5.7344 | 1.2805
SWRI | 96-3-210588-400 | 139.3667 | 95.03 | 50 | 25.2 | 90.5 | 2799 | 193.98 | 70.53 | 35.1 | 109.2 | 1046.4 | 111.5 | 179.8 | 189.3 | 1.5 | 155.3 | 398 | 420 | 4275.6 | 5.5781 | 1.2805
SWRI | 96-3-210588-400 | 139.3833 | 95.03 | 50 | 25.2 | 90.5 | 2800 | 194.01 | 70.46 | 35.1 | 109.2 | 1046.4 | 113.5 | 179.7 | 189.2 | 1.5 | 143.3 | 397.8 | 420.1 | 4267.9 | 6.4531 | 1.2805
SWRI | 96-3-210588-400 | 139.4 | 95.02 | 50 | 25.2 | 90.6 | 2799 | 193.99 | 70.51 | 35.1 | 109.2 | 1047 | 111.9 | 179.8 | 189.2 | 1.5 | 153.7 | 397.4 | 419.1 | 4271.9 | 6.5469 | 1.2805
SWRI | 96-3-210588-400 | 139.4167 | 95.03 | 50.1 | 25.2 | 90.6 | 2799 | 194.03 | 70.51 | 35.1 | 109.1 | 1047.1 | 116.2 | 179.8 | 189.2 | 1.5 | 148.5 | 397.6 | 419.3 | 4269.6 | 5.8828 | 1.2805
SWRI | 96-3-210588-400 | 139.4333 | 95.03 | 50.1 | 25.2 | 90.5 | 2799 | 193.95 | 70.49 | 35.1 | 109.1 | 1046.2 | 114.8 | 179.7 | 189.1 | 1.6 | 165.4 | 398.6 | 420.7 | 4262.9 | 5.5781 | 1.2805
SWRI | 96-3-210588-400 | 139.45 | 95.03 | 50 | 25.2 | 90.5 | 2799 | 194.07 | 70.48 | 35.1 | 109.1 | 1047.2 | 114.3 | 179.8 | 189.2 | 1.5 | 155.7 | 397.6 | 419.7 | 4267.2 | 5.4688 | 1.2805
SWRI | 96-3-210588-400 | 139.4667 | 95.03 | 50 | 25.3 | 90.4 | 2800 | 194.07 | 70.5 | 35.1 | 108.9 | 1046.3 | 114.8 | 179.7 | 189.1 | 1.4 | 146.8 | 398.1 | 420.2 | 4261.9 | 5.7109 | 1.2805
SWRI | 96-3-210588-400 | 139.4833 | 95.03 | 50 | 25.2 | 90.4 | 2800 | 194.03 | 70.53 | 35.1 | 108.9 | 1046.9 | 111.9 | 179.8 | 189.2 | 1.5 | 141.2 | 396 | 418.1 | 4265.3 | 5.9922 | 1.2805
SWRI | 96-3-210588-400 | 139.5 | 95.03 | 50 | 25.2 | 90.5 | 2801 | 194 | 70.48 | 35.1 | 108.8 | 1045.8 | 112.8 | 179.6 | 189 | 1.6 | 163.2 | 399.6 | 421.5 | 4251.4 | 6.4766 | 1.2805
SWRI | 96-3-210588-400 | 139.5167 | 95.03 | 50 | 25.2 | 90.6 | 2799 | 193.93 | 70.5 | 35.1 | 108.8 | 1045.4 | 113.6 | 179.8 | 189.2 | 1.6 | 168.3 | 398.9 | 420.6 | 4242.7 | 5.8828 | 1.2805
SWRI | 96-3-210588-400 | 139.5333 | 95.02 | 50 | 25.2 | 90.6 | 2800 | 193.96 | 70.52 | 35.1 | 108.9 | 1045.7 | 113.2 | 179.7 | 189.1 | 1.6 | 160.8 | 399.6 | 420.9 | 4249.6 | 5.7344 | 1.2805
SWRI | 96-3-210588-400 | 139.55 | 95.03 | 50.1 | 25.2 | 90.5 | 2799 | 194.01 | 70.49 | 35.1 | 108.9 | 1046.1 | 111 | 179.8 | 189.2 | 1.5 | 144.2 | 397.6 | 419.4 | 4252 | 6.3047 | 1.2805
SWRI | 96-3-210588-400 | 139.5667 | 95.02 | 50.1 | 25.2 | 90.5 | 2801 | 194.09 | 70.5 | 35.1 | 108.8 | 1046.5 | 111.4 | 179.7 | 189.1 | 1.5 | 153.9 | 397.7 | 419.2 | 4259.1 | 5.75 | 1.2805
SWRI | 96-3-210588-400 | 139.5833 | 95.02 | 50 | 25.3 | 90.4 | 2799 | 193.97 | 70.52 | 35.1 | 108.8 | 1046.6 | 113 | 179.9 | 189.3 | 1.6 | 158.5 | 397.7 | 419.6 | 4255.8 | 5.6406 | 1.2805
SWRI | 96-3-210588-400 | 139.6 | 95.03 | 50 | 25.3 | 90.4 | 2798 | 193.9 | 70.49 | 35.1 | 108.8 | 1046.9 | 115 | 179.8 | 189.2 | 1.5 | 156 | 399.1 | 420.7 | 4254.5 | 6.4766 | 1.2805
SWRI | 96-3-210588-400 | 139.6167 | 95.02 | 50 | 25.2 | 90.5 | 2800 | 193.93 | 70.47 | 35.1 | 108.8 | 1046.2 | 111 | 179.6 | 189.1 | 1.5 | 154.1 | 398.3 | 419.8 | 4250.2 | 6.6094 | 1.2805
SWRI | 96-3-210588-400 | 139.6333 | 95.03 | 50 | 25.1 | 90.7 | 2800 | 194 | 70.51 | 35 | 108.8 | 1045.4 | 112 | 179.7 | 189.1 | 1.5 | 149.2 | 398.8 | 420.8 | 4251.1 | 5.4453 | 1.2805
SWRI | 96-3-210588-400 | 139.65 | 95.03 | 50 | 25.1 | 90.5 | 2799 | 193.96 | 70.49 | 35 | 108.9 | 1046 | 117.8 | 179.8 | 189.2 | 1.6 | 160.8 | 398.1 | 419.9 | 4244 | 6.5234 | 1.2805
SWRI | 96-3-210588-400 | 139.6667 | 95.03 | 50 | 25.1 | 90.3 | 2799 | 194.1 | 70.44 | 35 | 108.9 | 1047.2 | 114.1 | 179.9 | 189.3 | 1.5 | 149.5 | 399 | 420.8 | 4242.3 | 6.6094 | 1.2805
SWRI | 96-3-210588-400 | 139.6833 | 95.02 | 50 | 25.1 | 90.4 | 2800 | 193.98 | 70.57 | 35 | 109 | 1045.1 | 112.2 | 179.6 | 189 | 1.5 | 156.8 | 399.5 | 421.2 | 4241.5 | 6.4766 | 1.2805
SWRI | 96-3-210588-400 | 139.7 | 95.02 | 50 | 25.1 | 90.8 | 2800 | 194.17 | 70.44 | 35 | 109 | 1046.9 | 113.6 | 180 | 189.4 | 1.5 | 146.6 | 399 | 420.4 | 4245 | 6.3672 | 1.2805
SWRI | 96-3-210588-400 | 139.7167 | 95.03 | 50 | 25.1 | 90.5 | 2801 | 193.99 | 70.5 | 35 | 109.1 | 1045.1 | 111.3 | 179.5 | 189 | 1.5 | 148.6 | 396.9 | 418.8 | 4247.2 | 5.5781 | 1.2805
SWRI | 96-3-210588-400 | 139.7333 | 95.04 | 50 | 25.1 | 90.3 | 2800 | 193.96 | 70.51 | 35 | 109 | 1045.4 | 112.9 | 179.7 | 189.1 | 1.5 | 159.3 | 398.5 | 420.4 | 4248.2 | 5.4922 | 1.2805
SWRI | 96-3-210588-400 | 139.75 | 95.02 | 50 | 25.1 | 90.6 | 2799 | 194.01 | 70.5 | 35 | 109 | 1045.6 | 112.4 | 179.7 | 189.1 | 1.5 | 154.1 | 399.3 | 420.9 | 4253.2 | 5.9062 | 1.2805
SWRI | 96-3-210588-400 | 139.7667 | 95 | 50 | 25.1 | 90.8 | 2801 | 194.12 | 70.5 | 35 | 109.1 | 1045.3 | 112 | 179.7 | 189.2 | 1.5 | 144.5 | 399 | 420.5 | 4245.7 | 5.7109 | 1.2805
SWRI | 96-3-210588-400 | 139.7833 | 95.01 | 50 | 25.1 | 90.4 | 2801 | 193.99 | 70.49 | 35 | 109.1 | 1045.1 | 111.2 | 179.6 | 189.1 | 1.6 | 159.2 | 398.7 | 420.8 | 4250.9 | 5.5078 | 1.2805
SWRI | 96-3-210588-400 | 139.8 | 95.02 | 50 | 25.1 | 90.3 | 2800 | 193.94 | 70.52 | 35 | 109 | 1045.2 | 114.6 | 179.7 | 189.1 | 1.6 | 172.5 | 397.9 | 420.2 | 4239.6 | 6.6328 | 1.2805
SWRI | 96-3-210588-400 | 139.8167 | 95.01 | 50 | 25.1 | 90.7 | 2800 | 194.12 | 70.47 | 35 | 109.1 | 1045.9 | 113.3 | 179.8 | 189.2 | 1.5 | 148.9 | 398.6 | 420.8 | 4247.7 | 5.5078 | 1.2805
SWRI | 96-3-210588-400 | 139.8333 | 95.02 | 50 | 25.1 | 90.7 | 2801 | 194.02 | 70.46 | 35 | 109.1 | 1045.6 | 113.9 | 179.6 | 189 | 1.5 | 144.9 | 397.9 | 419.5 | 4249.5 | 6.5 | 1.2805
SWRI | 96-3-210588-400 | 139.85 | 95.02 | 50 | 25.1 | 90.4 | 2800 | 194.08 | 70.53 | 35 | 109.1 | 1046 | 113.2 | 179.8 | 189.3 | 1.4 | 152.3 | 397.5 | 419.3 | 4251.7 | 6.6797 | 1.2805
SWRI | 96-3-210588-400 | 139.8667 | 95.02 | 50 | 25.1 | 90.3 | 2800 | 194.09 | 70.48 | 35 | 109 | 1045.7 | 114.2 | 179.9 | 189.3 | 1.5 | 152 | 396.5 | 418.3 | 4252 | 5.6016 | 1.2805
SWRI | 96-3-210588-400 | 139.8833 | 95.01 | 50 | 25.2 | 90.7 | 2800 | 193.98 | 70.52 | 35 | 109.1 | 1046.1 | 110.8 | 179.8 | 189.2 | 1.5 | 148.9 | 399.1 | 420.6 | 4253.1 | 5.5781 | 1.2805
SWRI | 96-3-210588-400 | 139.9 | 94.99 | 50 | 25.2 | 90.6 | 2799 | 193.88 | 70.49 | 35 | 109.1 | 1046.5 | 115.3 | 179.7 | 189.1 | 1.5 | 142.5 | 396.7 | 418.7 | 4249.7 | 5.8828 | 1.2805
SWRI | 96-3-210588-400 | 139.9167 | 95.01 | 50 | 25.2 | 90.3 | 2800 | 194.07 | 70.47 | 35 | 109.1 | 1047.1 | 112.8 | 179.8 | 189.3 | 1.5 | 143.8 | 397.8 | 419.6 | 4243.6 | 6.3438 | 1.2805
SWRI | 96-3-210588-400 | 139.9333 | 95.01 | 50 | 25.1 | 90.3 | 2800 | 194.03 | 70.49 | 35 | 109.1 | 1046.3 | 115.3 | 179.8 | 189.2 | 1.4 | 151.9 | 398 | 420.1 | 4250.4 | 5.9531 | 1.2805
SWRI | 96-3-210588-400 | 139.95 | 95.01 | 50 | 25.2 | 90.6 | 2800 | 193.99 | 70.54 | 35 | 109.1 | 1045.1 | 111.8 | 179.8 | 189.2 | 1.5 | 146.5 | 396.1 | 418.3 | 4252 | 5.6016 | 1.2805
SWRI | 96-3-210588-400 | 139.9667 | 95.01 | 50 | 25.2 | 90.7 | 2800 | 193.99 | 70.51 | 35 | 109.1 | 1045.8 | 114.7 | 179.7 | 189.2 | 1.5 | 142.4 | 397.3 | 419.1 | 4246.6 | 5.6406 | 1.2805
SWRI | 96-3-210588-400 | 139.9833 | 95 | 50 | 25.2 | 90.4 | 2799 | 193.98 | 70.48 | 35 | 109.2 | 1045.6 | 113.6 | 179.8 | 189.2 | 1.6 | 161.6 | 397.4 | 419.5 | 4251.8 | 6.3672 | 1.2805
SWRI | 96-3-210588-400 | 140 | 95.02 | 50 | 25.3 | 90.3 | 2801 | 194.04 | 70.52 | 35 | 109.1 | 1045.8 | 112 | 179.7 | 189.2 | 1.5 | 157.2 | 397.9 | 419.6 | 4239.1 | 5.7344 | 1.2805
SWRI | 96-3-210588-400 | 140.0167 | 95.01 | 50 | 25.3 | 90.6 | 2799 | 193.93 | 70.55 | 35 | 109.1 | 1045.7 | 114 | 179.7 | 189.1 | 1.5 | 142.9 | 396.3 | 418.2 | 4245.9 | 5.4688 | 1.2805
SWRI | 96-3-210588-400 | 140.0333 | 95.02 | 50 | 25.3 | 90.7 | 2800 | 194.02 | 70.45 | 35.1 | 109.1 | 1046.8 | 112.8 | 179.8 | 189.2 | 1.5 | 153.6 | 398.7 | 420.1 | 4247.6 | 6.6328 | 1.2805
SWRI | 96-3-210588-400 | 140.05 | 94.99 | 50 | 25.3 | 90.4 | 2801 | 194.09 | 70.52 | 35.1 | 109.1 | 1046.1 | 113.4 | 179.7 | 189.1 | 1.5 | 151.3 | 396.8 | 418.1 | 4252.4 | 6.5625 | 1.2805
SWRI | 96-3-210588-400 | 140.0667 | 95.01 | 50 | 25.2 | 90.3 | 2800 | 194.09 | 70.52 | 35 | 109.1 | 1046.2 | 112 | 179.8 | 189.2 | 1.5 | 135.9 | 396.5 | 418.3 | 4252.3 | 5.6016 | 1.2805
SWRI | 96-3-210588-400 | 140.0833 | 95.01 | 50 | 25.1 | 90.6 | 2800 | 194.03 | 70.46 | 35 | 109.1 | 1047 | 111.5 | 179.9 | 189.3 | 1.5 | 147.8 | 397.4 | 419.5 | 4237.7 | 6.5625 | 1.2805
SWRI | 96-3-210588-400 | 140.1 | 95.01 | 50 | 25.1 | 90.8 | 2800 | 193.99 | 70.49 | 35 | 109 | 1046.6 | 112.3 | 179.7 | 189.1 | 1.5 | 164.6 | 396.4 | 418.3 | 4238.7 | 6.5 | 1.2805
SWRI | 96-3-210588-400 | 140.1167 | 95.01 | 50 | 25.2 | 90.4 | 2800 | 194.04 | 70.55 | 35.1 | 109 | 1045.5 | 111.7 | 179.7 | 189.1 | 1.5 | 164.7 | 398.2 | 419.7 | 4243.2 | 6.3438 | 1.2805
SWRI | 96-3-210588-400 | 140.1333 | 95.01 | 50 | 25.1 | 90.3 | 2800 | 194.03 | 70.43 | 35 | 109 | 1046.5 | 113.2 | 179.7 | 189.1 | 1.6 | 162 | 396.8 | 418.8 | 4240 | 5.6016 | 1.2805
SWRI | 96-3-210588-400 | 140.15 | 95 | 50 | 25 | 90.5 | 2799 | 193.92 | 70.52 | 35 | 108.9 | 1046.5 | 113.6 | 179.7 | 189.1 | 1.5 | 156.5 | 397.4 | 419 | 4238.6 | 5.5078 | 1.2805
SWRI | 96-3-210588-400 | 140.1667 | 95.01 | 50 | 25 | 90.9 | 2800 | 194.08 | 70.48 | 35 | 108.9 | 1046 | 112.8 | 179.7 | 189.1 | 1.5 | 147.5 | 399 | 420.7 | 4251.9 | 5.6875 | 1.2805
SWRI | 96-3-210588-400 | 140.1833 | 95.02 | 50 | 25.1 | 90.4 | 2799 | 193.91 | 70.51 | 35 | 109 | 1046.9 | 114.6 | 179.8 | 189.1 | 1.5 | 145.8 | 397.2 | 418.8 | 4242.1 | 6.0625 | 1.2805
SWRI | 96-3-210588-400 | 140.2 | 95.01 | 49.9 | 24.9 | 90.2 | 2800 | 194 | 70.51 | 35 | 108.8 | 1047.1 | 112 | 179.8 | 189.2 | 1.5 | 144.1 | 397.9 | 419.5 | 4249.6 | 6.5469 | 1.2805
SWRI | 96-3-210588-400 | 140.2167 | 95.01 | 49.9 | 24.8 | 90.7 | 2800 | 194.03 | 70.47 | 35 | 109 | 1046.7 | 112.6 | 179.7 | 189.1 | 1.5 | 145.7 | 396.9 | 419 | 4243.6 | 5.5781 | 1.2805
SWRI | 96-3-210588-400 | 140.2333 | 95 | 49.9 | 24.8 | 90.7 | 2800 | 193.98 | 70.55 | 35 | 108.9 | 1046.2 | 115 | 179.6 | 189.1 | 1.5 | 157 | 398.4 | 420.2 | 4238.9 | 5.5781 | 1.2805
SWRI | 96-3-210588-400 | 140.25 | 95.01 | 49.9 | 24.8 | 90.3 | 2801 | 194.01 | 70.54 | 35 | 108.9 | 1046.4 | 113.7 | 179.6 | 189 | 1.5 | 156.2 | 396.9 | 418.8 | 4233.1 | 6.5625 | 1.2805
SWRI | 96-3-210588-400 | 140.2667 | 95.01 | 49.9 | 24.9 | 90.3 | 2800 | 194.07 | 70.48 | 35 | 108.8 | 1047.8 | 113.5 | 179.9 | 189.3 | 1.5 | 147.3 | 399.1 | 420.8 | 4237.8 | 6.5469 | 1.2805
SWRI | 96-3-210588-400 | 140.2833 | 94.98 | 49.9 | 25 | 90.9 | 2800 | 193.95 | 70.57 | 35 | 108.9 | 1046.8 | 112.2 | 179.8 | 189.2 | 1.5 | 146.5 | 399.2 | 420.8 | 4233.8 | 6.5625 | 1.2805
SWRI | 96-3-210588-400 | 140.3 | 95.01 | 49.9 | 24.9 | 90.5 | 2801 | 194 | 70.45 | 35 | 108.9 | 1047.2 | 113.2 | 179.6 | 189.1 | 1.5 | 149.5 | 399.7 | 421.2 | 4244.8 | 5.625 | 1.2805
SWRI | 96-3-210588-400 | 140.3167 | 95.01 | 49.9 | 24.8 | 90.2 | 2800 | 194.04 | 70.49 | 35 | 108.8 | 1047.9 | 111 | 179.8 | 189.2 | 1.5 | 158.6 | 397.7 | 419.5 | 4246.2 | 5.4922 | 1.2805
SWRI | 96-3-210588-400 | 140.3333 | 95 | 49.9 | 24.8 | 90.6 | 2800 | 194.06 | 70.47 | 35 | 108.8 | 1047.9 | 113.1 | 179.7 | 189.2 | 1.5 | 146.7 | 397.9 | 419.8 | 4219.8 | 5.625 | 1.2805
SWRI | 96-3-210588-400 | 140.35 | 95 | 49.9 | 24.9 | 90.8 | 2801 | 194.04 | 70.48 | 35.1 | 108.9 | 1047.8 | 113.3 | 179.7 | 189.1 | 1.5 | 148.4 | 397.6 | 419.3 | 4229.7 | 5.6641 | 1.2805
SWRI | 96-3-210588-400 | 140.3667 | 95.02 | 49.9 | 24.9 | 90.4 | 2800 | 194.07 | 70.49 | 35.1 | 108.9 | 1046.8 | 111.7 | 179.7 | 189.1 | 1.4 | 142.9 | 397 | 418.7 | 4230.5 | 5.9297 | 1.2805
SWRI | 96-3-210588-400 | 140.3833 | 95.01 | 49.9 | 25 | 90.2 | 2801 | 194.04 | 70.49 | 35.1 | 108.9 | 1046.4 | 111.3 | 179.7 | 189.1 | 1.5 | 166.6 | 399.3 | 420.8 | 4227.4 | 6.5469 | 1.2805
SWRI | 96-3-210588-400 | 140.4 | 95.01 | 49.9 | 25 | 90.7 | 2800 | 194 | 70.54 | 35.1 | 108.9 | 1046.9 | 113.7 | 179.7 | 189.1 | 1.5 | 153.8 | 397.4 | 419 | 4219.1 | 5.5078 | 1.2805
SWRI | 96-3-210588-400 | 140.4167 | 95 | 50 | 25 | 90.8 | 2800 | 194.03 | 70.5 | 35.1 | 109 | 1047.5 | 111.6 | 179.8 | 189.2 | 1.5 | 156.2 | 397.9 | 419.7 | 4226.9 | 5.7344 | 1.2805
SWRI | 96-3-210588-400 | 140.4333 | 95.01 | 50 | 25 | 90.4 | 2801 | 194.01 | 70.49 | 35.1 | 109 | 1047.3 | 113.4 | 179.7 | 189.1 | 1.5 | 157.5 | 397.5 | 419.4 | 4231.5 | 6.5469 | 1.2805
SWRI | 96-3-210588-400 | 140.45 | 95.02 | 50 | 25.1 | 90.2 | 2800 | 194.01 | 70.48 | 35.1 | 109 | 1046.2 | 113.3 | 179.6 | 189 | 1.5 | 148.7 | 397.2 | 419.3 | 4232.1 | 6.3047 | 1.2805
SWRI | 96-3-210588-400 | 140.4667 | 95.01 | 50 | 25.1 | 90.6 | 2800 | 193.99 | 70.53 | 35.1 | 109 | 1048 | 112 | 179.9 | 189.4 | 1.5 | 157.9 | 399 | 420.7 | 4225.5 | 5.8594 | 1.2805
SWRI | 96-3-210588-400 | 140.4833 | 95.01 | 49.9 | 25.2 | 90.8 | 2799 | 193.96 | 70.51 | 35.1 | 109.1 | 1047.1 | 113.9 | 179.7 | 189.1 | 1.4 | 149.1 | 398.8 | 420.6 | 4218.7 | 6.4531 | 1.2805
SWRI | 96-3-210588-400 | 140.5 | 95 | 50 | 25.2 | 90.4 | 2798 | 194.08 | 70.48 | 35.1 | 109.1 | 1048.7 | 113.2 | 180 | 189.4 | 1.5 | 154 | 396.1 | 418 | 4215.7 | 6.3438 | 1.2805
SWRI | 96-3-210588-400 | 140.5167 | 95 | 50 | 25.2 | 90.2 | 2800 | 193.99 | 70.49 | 35.2 | 109.1 | 1047.2 | 114.4 | 179.7 | 189.1 | 1.5 | 161.1 | 397.3 | 419.4 | 4221.3 | 5.75 | 1.2805
SWRI | 96-3-210588-400 | 140.5333 | 95 | 50 | 25.1 | 90.7 | 2800 | 194 | 70.55 | 35.2 | 109.1 | 1047.3 | 112.1 | 179.8 | 189.3 | 1.5 | 146.8 | 397.1 | 418.9 | 4226.4 | 5.625 | 1.2805
SWRI | 96-3-210588-400 | 140.55 | 95.02 | 49.9 | 25 | 90.8 | 2800 | 194.03 | 70.46 | 35.1 | 109.1 | 1047.6 | 111 | 179.7 | 189.2 | 1.5 | 144.4 | 396.8 | 418.4 | 4225.9 | 6.5 | 1.2805
SWRI | 96-3-210588-400 | 140.5667 | 95.01 | 49.9 | 24.9 | 90.4 | 2800 | 194 | 70.5 | 35.2 | 109.1 | 1047.4 | 110.8 | 179.8 | 189.2 | 1.6 | 158.8 | 397.1 | 419.5 | 4216 | 6.3281 | 1.2805
SWRI | 96-3-210588-400 | 140.5833 | 95.01 | 49.9 | 24.9 | 90.2 | 2800 | 193.99 | 70.51 | 35.2 | 109.1 | 1047.7 | 110.6 | 179.7 | 189.1 | 1.5 | 151.4 | 396.7 | 418.8 | 4213.5 | 5.9922 | 1.2805
SWRI | 96-3-210588-400 | 140.6 | 95.01 | 49.9 | 25 | 90.7 | 2800 | 193.91 | 70.5 | 35.1 | 109.1 | 1047.4 | 115.5 | 179.7 | 189.1 | 1.5 | 154.3 | 398.6 | 420.6 | 4224.3 | 5.7344 | 1.2805
SWRI | 96-3-210588-400 | 140.6167 | 95.01 | 50 | 25.2 | 90.6 | 2799 | 193.91 | 70.47 | 35.2 | 109.2 | 1047.9 | 111.9 | 179.8 | 189.2 | 1.5 | 154 | 397.8 | 419.9 | 4213.9 | 6.6797 | 1.2805
SWRI | 96-3-210588-400 | 140.6333 | 95 | 49.9 | 25.1 | 90.3 | 2800 | 193.94 | 70.49 | 35.2 | 109.1 | 1047.4 | 115 | 179.8 | 189.2 | 1.6 | 164.2 | 398.9 | 420.8 | 4210 | 5.9062 | 1.2805
SWRI | 96-3-210588-400 | 140.65 | 95 | 49.9 | 25.1 | 90.3 | 2800 | 194.03 | 70.51 | 35.2 | 109.1 | 1046.9 | 113.9 | 179.7 | 189.1 | 1.5 | 148.8 | 397.2 | 419 | 4213 | 6.5625 | 1.2805
SWRI | 96-3-210588-400 | 140.6667 | 94.99 | 49.9 | 25 | 90.8 | 2800 | 194.05 | 70.53 | 35.1 | 109.1 | 1047.1 | 111.6 | 179.7 | 189.1 | 1.5 | 151.1 | 395.9 | 418.1 | 4216.2 | 6.4766 | 1.2805
SWRI | 96-3-210588-400 | 140.6833 | 95 | 49.9 | 25 | 90.6 | 2799 | 194.12 | 70.5 | 35.1 | 109.1 | 1047.2 | 111.1 | 179.8 | 189.3 | 1.4 | 151.8 | 396.1 | 418 | 4220.4 | 6.3281 | 1.2805
SWRI | 96-3-210588-400 | 140.7 | 94.98 | 49.9 | 25.1 | 90.2 | 2801 | 194.13 | 70.44 | 35.1 | 109.1 | 1047.9 | 113.5 | 179.7 | 189.2 | 1.5 | 161.1 | 398.2 | 420.3 | 4215 | 6.0156 | 1.2805
SWRI | 96-3-210588-400 | 140.7167 | 94.99 | 49.9 | 25.2 | 90.5 | 2799 | 193.93 | 70.47 | 35.1 | 109.1 | 1047.7 | 111.1 | 179.8 | 189.2 | 1.4 | 151.1 | 396.9 | 419 | 4219.1 | 5.8203 | 1.2805
SWRI | 96-3-210588-400 | 140.7333 | 95 | 50 | 25.2 | 90.8 | 2800 | 193.94 | 70.54 | 35.1 | 109.1 | 1046.1 | 114 | 179.6 | 189 | 1.5 | 151.3 | 396.8 | 418.7 | 4217.1 | 5.4922 | 1.2805
SWRI | 96-3-210588-400 | 140.75 | 94.98 | 50 | 25.2 | 90.4 | 2801 | 194.08 | 70.47 | 35.1 | 109 | 1046.9 | 113.6 | 179.6 | 189.1 | 1.5 | 153.4 | 397.5 | 419.4 | 4213.4 | 6.6953 | 1.2805
SWRI | 96-3-210588-400 | 140.7667 | 94.97 | 50 | 25.2 | 90.2 | 2801 | 194.15 | 70.47 | 35.1 | 109 | 1046.9 | 114.1 | 179.7 | 189.2 | 1.4 | 140.4 | 397.1 | 418.7 | 4208.9 | 6.5625 | 1.2805
SWRI | 96-3-210588-400 | 140.7833 | 94.99 | 49.9 | 25 | 90.6 | 2800 | 194.04 | 70.49 | 35.1 | 109.1 | 1046.8 | 114.4 | 179.6 | 189.1 | 1.5 | 149.4 | 399.3 | 420.8 | 4206.9 | 6.5234 | 1.2805
SWRI | 96-3-210588-400 | 140.8 | 94.99 | 50 | 25 | 90.7 | 2801 | 194.07 | 70.5 | 35.1 | 109.1 | 1046.4 | 113.1 | 179.7 | 189.1 | 1.6 | 162.7 | 397.5 | 419.3 | 4213.5 | 6.5859 | 1.2805
SWRI | 96-3-210588-400 | 140.8167 | 94.98 | 50 | 25 | 90.3 | 2800 | 194.04 | 70.48 | 35.1 | 109.1 | 1047.6 | 113.6 | 179.8 | 189.2 | 1.5 | 156.2 | 396.8 | 418.7 | 4212.6 | 5.6016 | 1.2805
SWRI | 96-3-210588-400 | 140.8333 | 94.97 | 50 | 25 | 90.3 | 2800 | 193.91 | 70.49 | 35.1 | 109 | 1048.1 | 110.5 | 179.8 | 189.2 | 1.5 | 150.3 | 396.7 | 418.7 | 4213.6 | 5.6016 | 1.2805
SWRI | 96-3-210588-400 | 140.85 | 94.98 | 50 | 25 | 90.7 | 2801 | 194.05 | 70.5 | 35.1 | 108.9 | 1047.3 | 113.4 | 179.8 | 189.3 | 1.6 | 158 | 398.1 | 420.2 | 4208.5 | 5.75 | 1.2805
SWRI | 96-3-210588-400 | 140.8667 | 94.97 | 50 | 25.1 | 90.7 | 2801 | 194.04 | 70.48 | 35.1 | 109 | 1047.5 | 114.9 | 179.7 | 189.1 | 1.5 | 157.1 | 397.1 | 418.6 | 4195.9 | 5.6016 | 1.2805
SWRI | 96-3-210588-400 | 140.8833 | 94.98 | 50 | 25.1 | 90.3 | 2801 | 194.07 | 70.48 | 35.2 | 109 | 1046.6 | 110.8 | 179.6 | 189 | 1.4 | 152.4 | 399 | 421 | 4204 | 5.9531 | 1.2805
SWRI | 96-3-210588-400 | 140.9 | 94.96 | 50 | 25.2 | 90.4 | 2799 | 193.94 | 70.56 | 35.1 | 108.9 | 1046.7 | 114.8 | 179.8 | 189.2 | 1.5 | 158.6 | 398 | 419.8 | 4205.2 | 6.3438 | 1.2805
SWRI | 96-3-210588-400 | 140.9167 | 94.96 | 50 | 25.2 | 90.8 | 2800 | 193.98 | 70.53 | 35.1 | 109 | 1046.5 | 112.7 | 179.7 | 189.1 | 1.5 | 159.5 | 398.4 | 419.9 | 4193.1 | 5.6016 | 1.2805
SWRI | 96-3-210588-400 | 140.9333 | 94.96 | 50 | 25 | 90.5 | 2800 | 194.16 | 70.46 | 35.1 | 109 | 1048.5 | 114.1 | 179.9 | 189.3 | 1.4 | 152.9 | 397.1 | 418.8 | 4199.9 | 6.5 | 1.2805
SWRI | 96-3-210588-400 | 140.95 | 94.96 | 50 | 25 | 90.1 | 2800 | 193.99 | 70.58 | 35.1 | 109 | 1046.7 | 111.7 | 179.7 | 189.1 | 1.5 | 149.9 | 397.2 | 419.1 | 4200.7 | 5.625 | 1.2805
SWRI | 96-3-210588-400 | 140.9667 | 94.97 | 50 | 25.1 | 90.6 | 2799 | 193.88 | 70.44 | 35.1 | 108.9 | 1047.9 | 115 | 179.6 | 189.1 | 1.5 | 156.2 | 396.2 | 418.4 | 4207.9 | 5.6016 | 1.2805
SWRI | 96-3-210588-400 | 140.9833 | 94.96 | 50.1 | 25.1 | 90.8 | 2801 | 193.99 | 70.54 | 35.1 | 109 | 1045.7 | 111.9 | 179.5 | 188.9 | 1.5 | 149.8 | 397.8 | 419.5 | 4214.5 | 6.5859 | 1.2805
SWRI | 96-3-210588-400 | 141 | 94.95 | 50.1 | 25 | 90.3 | 2798 | 194.05 | 70.48 | 35.1 | 109 | 1048.6 | 113.6 | 180 | 189.4 | 1.5 | 157.2 | 396.3 | 418.4 | 4204.6 | 5.6016 | 1.2805
SWRI | 96-3-210588-400 | 141.0167 | 94.97 | 50.1 | 25 | 90.4 | 2799 | 193.85 | 70.49 | 35.1 | 108.9 | 1047.1 | 111.2 | 179.6 | 189 | 1.6 | 164.7 | 398.8 | 421 | 4196.6 | 5.6016 | 1.2805
SWRI | 96-3-210588-400 | 141.0333 | 94.96 | 50.1 | 25 | 90.8 | 2800 | 193.97 | 70.48 | 35.1 | 109 | 1048.2 | 112.2 | 179.7 | 189.2 | 1.5 | 151.2 | 397.3 | 418.8 | 4191 | 5.6016 | 1.2805
SWRI | 96-3-210588-400 | 141.05 | 94.96 | 50.1 | 25 | 90.5 | 2801 | 194.13 | 70.5 | 35.1 | 109 | 1047.5 | 111.5 | 179.6 | 189.1 | 1.5 | 155 | 397.6 | 419.5 | 4201.3 | 5.6406 | 1.2805
SWRI | 96-3-210588-400 | 141.0667 | 94.97 | 50.1 | 25 | 90.2 | 2799 | 194.01 | 70.51 | 35.1 | 109 | 1048.3 | 113.6 | 179.8 | 189.2 | 1.5 | 145.7 | 397.6 | 419.1 | 4194.2 | 6.5625 | 1.2805
SWRI | 96-3-210588-400 | 141.0833 | 94.96 | 50.1 | 25 | 90.6 | 2799 | 193.98 | 70.46 | 35.1 | 108.9 | 1048.9 | 111.4 | 179.7 | 189.2 | 1.5 | 153.8 | 397.3 | 419.1 | 4203.6 | 6.3438 | 1.2805
SWRI | 96-3-210588-400 | 141.1 | 94.97 | 50.1 | 25 | 90.8 | 2801 | 194.02 | 70.52 | 35.1 | 108.9 | 1047.6 | 114.6 | 179.6 | 189 | 1.4 | 154.8 | 397.2 | 419.1 | 4195.7 | 5.4688 | 1.2805
SWRI | 96-3-210588-400 | 141.1167 | 94.97 | 50.1 | 25 | 90.3 | 2799 | 193.98 | 70.55 | 35.1 | 108.9 | 1047.9 | 115.4 | 179.8 | 189.2 | 1.5 | 157.3 | 397.3 | 418.8 | 4200.4 | 6.4766 | 1.2805
SWRI | 96-3-210588-400 | 141.1333 | 94.95 | 50.1 | 25.1 | 90.4 | 2799 | 193.97 | 70.5 | 35.1 | 108.9 | 1048.2 | 113.2 | 179.8 | 189.1 | 1.5 | 147.8 | 396.9 | 419 | 4191.5 | 5.6016 | 1.2805
SWRI | 96-3-210588-400 | 141.15 | 94.96 | 50.1 | 25.1 | 90.9 | 2799 | 193.91 | 70.47 | 35.1 | 108.9 | 1048.8 | 111.5 | 179.6 | 189 | 1.5 | 152.4 | 398.8 | 420.5 | 4196.9 | 6.3438 | 1.2805
SWRI | 96-3-210588-400 | 141.1667 | 94.97 | 50.1 | 25 | 90.3 | 2800 | 194.02 | 70.5 | 35.1 | 108.9 | 1047.7 | 114.7 | 179.7 | 189.1 | 1.5 | 164.9 | 398.3 | 420.4 | 4188.1 | 6.3438 | 1.2805
SWRI | 96-3-210588-400 | 141.1833 | 94.94 | 50.1 | 25 | 90.2 | 2801 | 194.12 | 70.55 | 35.1 | 108.9 | 1047.7 | 111.5 | 179.7 | 189.1 | 1.4 | 153.9 | 398 | 419.6 | 4190.8 | 5.7344 | 1.2805
SWRI | 96-3-210588-400 | 141.2 | 94.95 | 50.1 | 25 | 90.7 | 2799 | 193.95 | 70.49 | 35.1 | 108.9 | 1048.5 | 114.2 | 179.8 | 189.2 | 1.5 | 166.8 | 397.3 | 418.9 | 4186.8 | 5.625 | 1.2805
SWRI | 96-3-210588-400 | 141.2167 | 94.92 | 50.1 | 25 | 90.6 | 2800 | 193.95 | 70.51 | 35 | 109 | 1046.9 | 116.1 | 179.6 | 189 | 1.5 | 153.7 | 397.6 | 419.3 | 4192.2 | 6.6797 | 1.2805
SWRI | 96-3-210588-400 | 141.2333 | 94.94 | 50.1 | 25 | 90.3 | 2801 | 194.05 | 70.53 | 35.1 | 109 | 1048 | 112 | 179.8 | 189.2 | 1.6 | 159.5 | 398.7 | 420.8 | 4185.8 | 5.5312 | 1.2805
SWRI | 96-3-210588-400 | 141.25 | 94.94 | 50.1 | 25 | 90.4 | 2800 | 194.05 | 70.48 | 35.1 | 108.9 | 1047.9 | 114.4 | 179.8 | 189.2 | 1.5 | 158.1 | 398.6 | 420.8 | 4183.2 | 5.625 | 1.2805
SWRI | 96-3-210588-400 | 141.2667 | 94.92 | 50.1 | 25 | 90.8 | 2799 | 193.93 | 70.5 | 35.1 | 109 | 1047.6 | 117.4 | 179.7 | 189.2 | 1.5 | 162 | 398 | 420 | 4182.7 | 5.5547 | 1.2805
SWRI | 96-3-210588-400 | 141.2833 | 94.94 | 50.1 | 25 | 90.5 | 2800 | 193.98 | 70.5 | 35.1 | 109 | 1047.6 | 113.3 | 179.8 | 189.2 | 1.6 | 155 | 397.3 | 418.9 | 4191.2 | 5.5781 | 1.2805
SWRI | 96-3-210588-400 | 141.3 | 94.94 | 50.1 | 25 | 90.2 | 2800 | 194.02 | 70.46 | 35.1 | 109 | 1047 | 114.3 | 179.6 | 189 | 1.5 | 156.8 | 397.9 | 419.5 | 4188 | 5.5078 | 1.2805
SWRI | 96-3-210588-400 | 141.3167 | 94.93 | 50.1 | 25 | 90.6 | 2800 | 193.93 | 70.54 | 35.1 | 109 | 1046.8 | 111.8 | 179.6 | 189.1 | 1.7 | 175.5 | 399 | 420.7 | 4178.3 | 5.4688 | 1.2805
SWRI | 96-3-210588-400 | 141.3333 | 94.95 | 50.1 | 24.9 | 90.9 | 2800 | 194.07 | 70.48 | 35.1 | 109 | 1048.6 | 114.9 | 179.8 | 189.2 | 1.5 | 156 | 397.9 | 420.3 | 4175.7 | 6.5234 | 1.2805
SWRI | 96-3-210588-400 | 141.35 | 94.94 | 50.1 | 24.9 | 90.4 | 2801 | 194.1 | 70.46 | 35.1 | 109 | 1047.9 | 113.5 | 179.8 | 189.2 | 1.5 | 146.8 | 398.8 | 420.5 | 4178.7 | 6.6094 | 1.2805
SWRI | 96-3-210588-400 | 141.3667 | 94.94 | 50.1 | 25 | 90.2 | 2801 | 193.86 | 70.55 | 35.1 | 109 | 1046.7 | 111.7 | 179.5 | 189 | 1.6 | 149.1 | 399.1 | 420.8 | 4176.2 | 6.4766 | 1.2805
SWRI | 96-3-210588-400 | 141.3833 | 94.94 | 50.1 | 25 | 90.7 | 2800 | 193.85 | 70.53 | 35.1 | 109 | 1046.5 | 114.2 | 179.6 | 189 | 1.7 | 175.5 | 398.8 | 420.8 | 4168.7 | 6.5859 | 1.2805
SWRI | 96-3-210588-400 | 141.4 | 94.92 | 50.1 | 24.9 | 90.7 | 2799 | 194.03 | 70.46 | 35.1 | 109 | 1047.4 | 112.7 | 179.7 | 189.1 | 1.5 | 161.6 | 397.5 | 419.2 | 4169.6 | 5.6641 | 1.2805
SWRI | 96-3-210588-400 | 141.4167 | 94.93 | 50.1 | 24.9 | 90.3 | 2800 | 194.1 | 70.52 | 35 | 109 | 1047.6 | 116.8 | 179.9 | 189.3 | 1.5 | 156 | 396.5 | 418.8 | 4179.8 | 6.3438 | 1.2805
SWRI | 96-3-210588-400 | 141.4333 | 94.93 | 50.2 | 24.9 | 90.4 | 2799 | 193.93 | 70.47 | 35.1 | 109 | 1047.1 | 111.4 | 179.7 | 189.1 | 1.7 | 173.2 | 400 | 421.3 | 4172.9 | 5.6016 | 1.2805
SWRI | 96-3-210588-400 | 141.45 | 94.92 | 50.1 | 24.9 | 90.7 | 2800 | 194.02 | 70.5 | 35.1 | 109 | 1047.2 | 111.2 | 179.7 | 189.1 | 1.4 | 151 | 399 | 420.9 | 4175.4 | 5.6875 | 1.2805
SWRI | 96-3-210588-400 | 141.4667 | 94.93 | 50.1 | 25 | 90.6 | 2800 | 194.01 | 70.52 | 35.1 | 109 | 1046.8 | 114.1 | 179.8 | 189.2 | 1.5 | 151.2 | 398.4 | 420.4 | 4173.1 | 5.9531 | 1.2805
SWRI | 96-3-210588-400 | 141.4833 | 94.93 | 49.9 | 24.8 | 90.3 | 2800 | 193.99 | 70.53 | 35.1 | 109 | 1047.1 | 111.5 | 179.6 | 189.1 | 1.5 | 153.8 | 397.4 | 418.8 | 4174.3 | 6.5859 | 1.2805
SWRI | 96-3-210588-400 | 141.5 | 94.92 | 49.9 | 24.8 | 90.4 | 2799 | 193.91 | 70.49 | 35.1 | 109 | 1047.6 | 114.7 | 179.8 | 189.2 | 1.7 | 177.6 | 398.8 | 420.9 | 4175.7 | 6.5234 | 1.2805
SWRI | 96-3-210588-400 | 141.5167 | 94.93 | 49.8 | 24.9 | 90.8 | 2799 | 193.98 | 70.51 | 35.1 | 109 | 1047.7 | 114 | 179.8 | 189.2 | 1.5 | 154.1 | 397 | 418.5 | 4181.6 | 5.7969 | 1.2805
SWRI | 96-3-210588-400 | 141.5333 | 94.93 | 49.8 | 24.9 | 90.5 | 2799 | 194 | 70.53 | 35.1 | 109.1 | 1047.4 | 111 | 179.8 | 189.2 | 1.4 | 156.1 | 396.8 | 418.7 | 4182.1 | 5.6016 | 1.2805
SWRI | 96-3-210588-400 | 141.55 | 95.05 | 49.8 | 25 | 90.2 | 2801 | 194.13 | 70.48 | 35.1 | 109.1 | 1047.7 | 114.6 | 179.8 | 189.2 | 1.6 | 171.3 | 398 | 419.3 | 4166.6 | 5.8828 | 1.2805
SWRI | 96-3-210588-400 | 141.5667 | 95.07 | 49.8 | 25 | 90.5 | 2801 | 194.17 | 70.52 | 35.1 | 108.9 | 1047.8 | 111.7 | 179.6 | 189.1 | 1.5 | 153.6 | 397.9 | 419.8 | 4172.2 | 6.5469 | 1.2805
SWRI | 96-3-210588-400 | 141.5833 | 95.07 | 49.8 | 25 | 90.8 | 2801 | 193.99 | 70.47 | 35.1 | 109 | 1048.1 | 110.3 | 179.7 | 189.1 | 1.6 | 168.4 | 397.6 | 419.3 | 4181 | 6.5469 | 1.2805
SWRI | 96-3-210588-400 | 141.6 | 95.08 | 49.8 | 24.9 | 90.5 | 2800 | 194.11 | 70.48 | 35.1 | 109 | 1048.5 | 111.4 | 179.7 | 189.2 | 1.5 | 155.9 | 398 | 420 | 4161.1 | 5.8203 | 1.2805
SWRI | 96-3-210588-400 | 141.6167 | 95.07 | 49.8 | 25 | 90.2 | 2800 | 193.95 | 70.52 | 35.1 | 109 | 1048.2 | 111.8 | 179.6 | 189 | 1.6 | 172.7 | 398.5 | 420 | 4175.5 | 5.5781 | 1.2805
SWRI | 96-3-210588-400 | 141.6333 | 95.08 | 49.8 | 24.9 | 90.6 | 2800 | 194.01 | 70.5 | 35.1 | 109 | 1048.4 | 110.6 | 179.8 | 189.2 | 1.5 | 151.6 | 398.2 | 420.1 | 4167.7 | 5.7344 | 1.2805
SWRI | 96-3-210588-400 | 141.65 | 95.08 | 49.8 | 25 | 90.8 | 2800 | 193.92 | 70.45 | 35.2 | 109 | 1047.9 | 113.4 | 179.6 | 189.1 | 1.5 | 154.1 | 396.9 | 419.1 | 4175.5 | 5.5781 | 1.2805
SWRI | 96-3-210588-400 | 141.6667 | 95.08 | 49.8 | 25.1 | 90.3 | 2800 | 194.04 | 70.52 | 35.2 | 109 | 1047.5 | 111.6 | 179.7 | 189.1 | 1.5 | 144.9 | 399.2 | 421 | 4157.5 | 5.8828 | 1.2805
SWRI | 96-3-210588-400 | 141.6833 | 95.07 | 49.8 | 25.1 | 90.3 | 2801 | 194.22 | 70.51 | 35.2 | 109 | 1048.6 | 111.2 | 179.8 | 189.2 | 1.4 | 155.9 | 397.7 | 419.7 | 4160.6 | 5.9922 | 1.2805
SWRI | 96-3-210588-400 | 141.7 | 95.05 | 49.8 | 25.1 | 90.7 | 2801 | 194.04 | 70.45 | 35.2 | 109 | 1048.1 | 114.1 | 179.7 | 189.1 | 1.4 | 160.8 | 397.5 | 419.3 | 4156.8 | 5.625 | 1.2805
SWRI | 96-3-210588-400 | 141.7167 | 95.08 | 49.9 | 25.1 | 90.7 | 2800 | 193.95 | 70.53 | 35.2 | 109.1 | 1047.5 | 110.9 | 179.8 | 189.2 | 1.5 | 162.9 | 398.2 | 420 | 4166.7 | 6.3438 | 1.2805
SWRI | 96-3-210588-400 | 141.7333 | 95.06 | 49.9 | 25.1 | 90.3 | 2800 | 194.08 | 70.51 | 35.2 | 109 | 1047.8 | 112.7 | 179.7 | 189.2 | 1.5 | 156.6 | 397.1 | 419 | 4156.4 | 6.5 | 1.2805
SWRI | 96-3-210588-400 | 141.75 | 95.06 | 49.9 | 25.1 | 90.4 | 2801 | 193.92 | 70.56 | 35.2 | 109 | 1046.8 | 113.3 | 179.6 | 189 | 1.5 | 149.9 | 397.3 | 419.5 | 4164.8 | 5.7109 | 1.2805
SWRI | 96-3-210588-400 | 141.7667 | 95.07 | 49.9 | 25.1 | 90.8 | 2801 | 194.03 | 70.44 | 35.2 | 109 | 1048.4 | 112.3 | 179.7 | 189.1 | 1.4 | 146.7 | 397.5 | 419.1 | 4171.6 | 5.9922 | 1.2805
SWRI | 96-3-210588-400 | 141.7833 | 95.07 | 49.8 | 25 | 90.4 | 2800 | 193.97 | 70.5 | 35.1 | 109 | 1047.3 | 112.1 | 179.7 | 189.1 | 1.7 | 176.9 | 398.8 | 421 | 4168.2 | 6.5 | 1.2805
SWRI | 96-3-210588-400 | 141.8 | 95.06 | 49.9 | 25 | 90.2 | 2801 | 194.05 | 70.56 | 35.1 | 109 | 1047.4 | 113.7 | 179.6 | 189 | 1.5 | 152.8 | 399.2 | 420.7 | 4159.6 | 5.4922 | 1.2805
SWRI | 96-3-210588-400 | 141.8167 | 95.06 | 49.9 | 25 | 90.6 | 2800 | 193.93 | 70.49 | 35.1 | 109 | 1048 | 111.2 | 179.7 | 189.1 | 1.7 | 176.1 | 399.2 | 420.8 | 4158.7 | 6.5469 | 1.2805
SWRI | 96-3-210588-400 | 141.8333 | 95.05 | 49.9 | 25 | 90.8 | 2801 | 193.98 | 70.46 | 35.2 | 109 | 1048.5 | 111.5 | 179.6 | 189 | 1.5 | 156.1 | 397.2 | 418.8 | 4159.1 | 5.75 | 1.2805
SWRI | 96-3-210588-400 | 141.85 | 95.06 | 49.9 | 24.9 | 90.2 | 2800 | 193.86 | 70.52 | 35.1 | 109 | 1047.2 | 116.4 | 179.6 | 189 | 1.7 | 179.1 | 399.1 | 420.5 | 4163.1 | 6.4531 | 1.2805
SWRI | 96-3-210588-400 | 141.8667 | 95.04 | 49.8 | 24.9 | 90.4 | 2799 | 193.99 | 70.56 | 35.1 | 109 | 1048.5 | 110.5 | 179.8 | 189.2 | 1.5 | 161.1 | 396.8 | 418.7 | 4160.1 | 6.3438 | 1.2805
SWRI | 96-3-210588-400 | 141.8833 | 95.04 | 49.8 | 25 | 90.8 | 2799 | 193.79 | 70.48 | 35.1 | 109.1 | 1048.7 | 116.4 | 179.8 | 189.2 | 1.7 | 176.3 | 397 | 418.8 | 4155.7 | 5.7734 | 1.2805
SWRI | 96-3-210588-400 | 141.9 | 95.06 | 49.9 | 25 | 90.4 | 2800 | 193.98 | 70.54 | 35.1 | 109.1 | 1047.3 | 115.1 | 179.6 | 189 | 1.4 | 148.8 | 396.1 | 418.1 | 4145.7 | 6.3047 | 1.2805
SWRI | 96-3-210588-400 | 141.9167 | 95.04 | 49.9 | 24.9 | 90.2 | 2800 | 194.16 | 70.48 | 35.1 | 109 | 1048.6 | 111.3 | 179.8 | 189.2 | 1.5 | 152 | 397.5 | 418.9 | 4154.2 | 5.9922 | 1.2805
SWRI | 96-3-210588-400 | 141.9333 | 95.06 | 49.9 | 24.9 | 90.7 | 2799 | 193.96 | 70.48 | 35.1 | 109.1 | 1047.8 | 110.8 | 179.8 | 189.2 | 1.5 | 154.4 | 397.4 | 419.1 | 4156.1 | 6.5625 | 1.2805
SWRI | 96-3-210588-400 | 141.95 | 95.04 | 49.9 | 24.9 | 90.7 | 2800 | 193.98 | 70.56 | 35.1 | 109 | 1047.3 | 114.4 | 179.6 | 189.1 | 1.6 | 174 | 397.2 | 419 | 4162.2 | 5.4688 | 1.2805
SWRI | 96-3-210588-400 | 141.9667 | 95.04 | 49.9 | 25 | 90.3 | 2800 | 194.01 | 70.53 | 35.1 | 109.1 | 1047.7 | 110.5 | 179.8 | 189.2 | 1.6 | 165 | 398.8 | 420.3 | 4168.7 | 5.6406 | 1.2805
SWRI | 96-3-210588-400 | 141.9833 | 95.03 | 49.9 | 25 | 90.4 | 2801 | 194.09 | 70.46 | 35.1 | 109.1 | 1048.3 | 116.2 | 179.7 | 189.1 | 1.5 | 165.6 | 397 | 418.9 | 4157 | 5.5078 | 1.2805
SWRI | 96-3-210588-400 | 142 | 95.05 | 49.9 | 25.1 | 90.8 | 2799 | 193.85 | 70.53 | 35.1 | 109 | 1047.7 | 112 | 179.6 | 189 | 1.6 | 170.8 | 398.5 | 420.4 | 4161.7 | 6.2812 | 1.2805
SWRI | 96-3-210588-400 | 142.0167 | 95.04 | 49.9 | 25.1 | 90.4 | 2800 | 194.11 | 70.46 | 35.1 | 109.1 | 1048.7 | 111.2 | 179.8 | 189.3 | 1.5 | 154.6 | 399.5 | 421.2 | 4144.4 | 6.6094 | 1.2805
SWRI | 96-3-210588-400 | 142.0333 | 95.02 | 49.9 | 25.2 | 90.2 | 2800 | 194.11 | 70.5 | 35.1 | 109 | 1049 | 111 | 179.9 | 189.3 | 1.4 | 163.4 | 398.1 | 419.4 | 4159.5 | 6.5469 | 1.2805
SWRI | 96-3-210588-400 | 142.05 | 95.03 | 49.9 | 25.2 | 90.7 | 2799 | 193.88 | 70.48 | 35.2 | 108.9 | 1048.2 | 110.5 | 179.7 | 189.1 | 1.5 | 168.4 | 397.4 | 419.1 | 4158.6 | 6.3281 | 1.2805
SWRI | 96-3-210588-400 | 142.0667 | 95.01 | 49.9 | 25.1 | 90.7 | 2800 | 193.97 | 70.53 | 35.2 | 109.1 | 1048.1 | 113.2 | 179.8 | 189.1 | 1.5 | 159.8 | 397.9 | 419.4 | 4149.4 | 5.5547 | 1.2805
SWRI | 96-3-210588-400 | 142.0833 | 95.03 | 49.9 | 25.1 | 90.2 | 2799 | 193.95 | 70.44 | 35.2 | 109 | 1048.9 | 112.4 | 179.8 | 189.2 | 1.5 | 157.4 | 397.9 | 419.5 | 4152.5 | 6.3438 | 1.2805
SWRI | 96-3-210588-400 | 142.1 | 95.01 | 49.9 | 25.2 | 90.5 | 2800 | 193.92 | 70.56 | 35.2 | 109 | 1046.6 | 111.2 | 179.7 | 189.1 | 1.6 | 167.1 | 399.3 | 421.4 | 4156.8 | 5.6016 | 1.2805
SWRI | 96-3-210588-400 | 142.1167 | 95.02 | 49.9 | 25.2 | 90.8 | 2800 | 194.07 | 70.51 | 35.2 | 109 | 1048.1 | 111.8 | 179.9 | 189.3 | 1.4 | 144.1 | 397.3 | 419.1 | 4144.8 | 5.6641 | 1.2805
SWRI | 96-3-210588-400 | 142.1333 | 95.02 | 49.9 | 25.2 | 90.5 | 2800 | 193.91 | 70.54 | 35.2 | 109 | 1045.9 | 110.4 | 179.6 | 189.1 | 1.6 | 174.6 | 399.3 | 421.2 | 4146.2 | 5.9062 | 1.2805
SWRI | 96-3-210588-400 | 142.15 | 95.01 | 49.9 | 25.3 | 90.2 | 2799 | 194.18 | 70.45 | 35.1 | 108.9 | 1048.1 | 114.6 | 179.8 | 189.2 | 1.4 | 144.7 | 397.6 | 419.6 | 4141 | 5.7969 | 1.2805
SWRI | 96-3-210588-400 | 142.1667 | 95.02 | 49.9 | 25.2 | 90.5 | 2799 | 194.01 | 70.48 | 35.1 | 108.9 | 1048.2 | 111.2 | 179.9 | 189.3 | 1.4 | 155.6 | 399.2 | 420.8 | 4143.6 | 5.6016 | 1.2805
SWRI | 96-3-210588-400 | 142.1833 | 95.03 | 49.9 | 25 | 90.8 | 2800 | 193.89 | 70.51 | 35.1 | 109 | 1046.9 | 111.5 | 179.7 | 189.1 | 1.6 | 171.5 | 396.8 | 419.1 | 4151 | 5.75 | 1.2805
SWRI | 96-3-210588-400 | 142.2 | 95.02 | 49.9 | 25 | 90.3 | 2800 | 194.1 | 70.48 | 35.1 | 109 | 1047.6 | 113.9 | 179.7 | 189.2 | 1.4 | 156.2 | 398.9 | 421.1 | 4150.1 | 6.5625 | 1.2805
SWRI | 96-3-210588-400 | 142.2167 | 95.01 | 50 | 25.1 | 90.3 | 2800 | 193.98 | 70.54 | 35.1 | 109 | 1047.7 | 111.6 | 179.8 | 189.2 | 1.5 | 164.9 | 397.5 | 419 | 4150.8 | 5.6016 | 1.2805
SWRI | 96-3-210588-400 | 142.2333 | 95.02 | 50 | 25.2 | 90.8 | 2800 | 194 | 70.45 | 35.1 | 109 | 1048.1 | 112 | 179.8 | 189.2 | 1.5 | 159.3 | 398.4 | 420.3 | 4145.3 | 6.5859 | 1.2805
SWRI | 96-3-210588-400 | 142.25 | 95.03 | 50 | 25.1 | 90.6 | 2799 | 194.07 | 70.46 | 35.2 | 109 | 1048.2 | 111.9 | 179.7 | 189.2 | 1.4 | 153.9 | 397.8 | 419.1 | 4147.4 | 6.6094 | 1.2805
SWRI | 96-3-210588-400 | 142.2667 | 95.02 | 50 | 25 | 90.2 | 2799 | 193.86 | 70.5 | 35.2 | 109 | 1048.3 | 113 | 179.8 | 189.2 | 1.5 | 159.1 | 398.5 | 420.5 | 4143.2 | 6.4766 | 1.2805
SWRI | 96-3-210588-400 | 142.2833 | 95.02 | 50 | 25.1 | 90.4 | 2800 | 194.03 | 70.51 | 35.2 | 108.9 | 1048.7 | 111.4 | 179.8 | 189.2 | 1.5 | 156.7 | 397.6 | 419.4 | 4135.6 | 6.3672 | 1.2805
SWRI | 96-3-210588-400 | 142.3 | 95.02 | 49.9 | 25.1 | 90.7 | 2801 | 193.9 | 70.48 | 35.2 | 109 | 1046.7 | 113.4 | 179.6 | 189 | 1.6 | 173 | 398.4 | 420.4 | 4127.7 | 5.9922 | 1.2805
SWRI | 96-3-210588-400 | 142.3167 | 95.02 | 49.9 | 25 | 90.6 | 2800 | 194.03 | 70.48 | 35.2 | 109 | 1048.9 | 112.5 | 179.8 | 189.2 | 1.5 | 147.8 | 398.1 | 419.7 | 4138.8 | 5.9531 | 1.2805
SWRI | 96-3-210588-400 | 142.3333 | 95.01 | 50 | 25 | 90.3 | 2799 | 193.97 | 70.52 | 35.2 | 109 | 1049 | 111.1 | 179.9 | 189.3 | 1.5 | 163.3 | 398 | 419.4 | 4141.6 | 5.4688 | 1.2805
SWRI | 96-3-210588-400 | 142.35 | 95 | 50 | 25 | 90.5 | 2800 | 193.95 | 70.48 | 35.2 | 109 | 1048.9 | 112.7 | 179.7 | 189.2 | 1.5 | 161.2 | 398 | 419.8 | 4135.2 | 5.5781 | 1.2805
SWRI | 96-3-210588-400 | 142.3667 | 94.99 | 50 | 25.1 | 90.8 | 2801 | 194.14 | 70.47 | 35.2 | 109 | 1048.2 | 111 | 179.7 | 189.1 | 1.5 | 156.3 | 399 | 420.9 | 4132.5 | 5.6016 | 1.2805
SWRI | 96-3-210588-400 | 142.3833 | 95 | 50 | 25.1 | 90.5 | 2800 | 194.18 | 70.5 | 35.2 | 109 | 1048.4 | 118 | 179.8 | 189.3 | 1.5 | 163 | 397.7 | 419.8 | 4126 | 6.0156 | 1.2805
SWRI | 96-3-210588-400 | 142.4 | 95 | 50 | 25.1 | 90.2 | 2800 | 194.11 | 70.52 | 35.2 | 109 | 1048.8 | 111 | 179.7 | 189.2 | 1.4 | 151.7 | 397.8 | 419.4 | 4132.3 | 5.6875 | 1.2805
SWRI | 96-3-210588-400 | 142.4167 | 94.99 | 50 | 25.1 | 90.6 | 2800 | 194.05 | 70.54 | 35.2 | 109 | 1047.9 | 113.9 | 179.7 | 189.1 | 1.5 | 160.4 | 397.6 | 419.2 | 4130.3 | 5.4688 | 1.2805
SWRI | 96-3-210588-400 | 142.4333 | 95.01 | 50 | 25.1 | 90.8 | 2799 | 193.95 | 70.5 | 35.2 | 109 | 1048 | 114 | 179.7 | 189.1 | 1.5 | 161.2 | 399 | 420.7 | 4124.5 | 6.3281 | 1.2805
SWRI | 96-3-210588-400 | 142.45 | 94.98 | 50 | 25.1 | 90.3 | 2801 | 194.2 | 70.51 | 35.1 | 109 | 1048.1 | 110.2 | 179.7 | 189.1 | 1.5 | 155.9 | 398.7 | 420.1 | 4131 | 5.5078 | 1.2805
SWRI | 96-3-210588-400 | 142.4667 | 94.99 | 50 | 25 | 90.4 | 2800 | 193.91 | 70.49 | 35.1 | 108.9 | 1049 | 115 | 179.8 | 189.2 | 1.7 | 178 | 398.9 | 420.8 | 4139.3 | 5.7344 | 1.2805
SWRI | 96-3-210588-400 | 142.4833 | 94.98 | 50 | 25.1 | 90.8 | 2800 | 193.99 | 70.51 | 35.1 | 109 | 1048.1 | 115.4 | 179.6 | 189 | 1.4 | 154 | 397 | 419 | 4139.8 | 6.5625 | 1.2805
SWRI | 96-3-210588-400 | 142.5 | 94.99 | 50 | 25 | 90.6 | 2800 | 194.12 | 70.51 | 35.2 | 109.1 | 1048.3 | 112.8 | 179.7 | 189.2 | 1.5 | 158.6 | 398.1 | 420.3 | 4134.2 | 5.6016 | 1.2805
SWRI | 96-3-210588-400 | 142.5167 | 94.99 | 50 | 25 | 90.3 | 2799 | 193.98 | 70.49 | 35.2 | 109 | 1049.2 | 113.3 | 179.8 | 189.2 | 1.5 | 166.1 | 397.7 | 419.9 | 4137.3 | 6.6094 | 1.2805
SWRI | 96-3-210588-400 | 142.5333 | 94.98 | 50 | 25 | 90.4 | 2800 | 194 | 70.49 | 35.2 | 109 | 1049.1 | 112.4 | 179.6 | 189 | 1.5 | 168.2 | 396.9 | 418.8 | 4132.2 | 5.75 | 1.2805
SWRI | 96-3-210588-400 | 142.55 | 95 | 50 | 25 | 90.8 | 2799 | 193.93 | 70.52 | 35.2 | 109 | 1049.8 | 111.7 | 179.8 | 189.2 | 1.5 | 163.5 | 396.5 | 418.7 | 4121.1 | 6.3438 | 1.2805
SWRI | 96-3-210588-400 | 142.5667 | 94.99 | 50 | 25 | 90.5 | 2800 | 193.92 | 70.52 | 35.2 | 109.1 | 1049.1 | 114 | 179.6 | 189.1 | 1.6 | 182.5 | 397.6 | 419.2 | 4117.7 | 5.8203 | 1.2805
SWRI | 96-3-210588-400 | 142.5833 | 94.99 | 50 | 25.1 | 90.1 | 2801 | 194.06 | 70.47 | 35.3 | 109 | 1049.3 | 114.2 | 179.6 | 189.1 | 1.5 | 156.5 | 398.4 | 420.4 | 4128.6 | 5.4922 | 1.2805
SWRI | 96-3-210588-400 | 142.6 | 94.98 | 50 | 25.1 | 90.6 | 2801 | 193.98 | 70.5 | 35.3 | 109 | 1049.1 | 112.3 | 179.6 | 189.1 | 1.5 | 166.3 | 399.3 | 420.7 | 4130.1 | 5.75 | 1.2805
SWRI | 96-3-210588-400 | 142.6167 | 94.97 | 50 | 25.2 | 90.8 | 2802 | 194.2 | 70.46 | 35.2 | 109 | 1048.8 | 110.8 | 179.4 | 188.9 | 1.4 | 158.8 | 399 | 421.3 | 4123.1 | 5.625 | 1.2805
SWRI | 96-3-210588-400 | 142.6333 | 94.98 | 50.1 | 25.3 | 90.3 | 2801 | 194.16 | 70.47 | 35.2 | 109 | 1049.9 | 113.3 | 179.9 | 189.3 | 1.5 | 160.9 | 397.9 | 420.2 | 4116.4 | 6.5 | 1.2805
SWRI | 96-3-210588-400 | 142.65 | 94.99 | 50.1 | 25.2 | 90.4 | 2799 | 194.01 | 70.51 | 35.2 | 109 | 1048.8 | 113.3 | 179.7 | 189.1 | 1.4 | 153.4 | 398.6 | 420.7 | 4122.3 | 5.7109 | 1.2805
SWRI | 96-3-210588-400 | 142.6667 | 94.97 | 50.1 | 25.1 | 90.9 | 2799 | 194 | 70.55 | 35.2 | 109 | 1048.2 | 112.1 | 179.9 | 189.3 | 1.5 | 149.3 | 397.3 | 419.1 | 4121.8 | 5.4688 | 1.2805
SWRI | 96-3-210588-400 | 142.6833 | 94.97 | 50.1 | 25.2 | 90.4 | 2801 | 194 | 70.48 | 35.2 | 109 | 1049.1 | 111.1 | 179.7 | 189.1 | 1.4 | 158.8 | 396.6 | 418.5 | 4119.7 | 6.3281 | 1.2805
SWRI | 96-3-210588-400 | 142.7 | 94.98 | 50.1 | 25.2 | 90.2 | 2799 | 193.93 | 70.49 | 35.2 | 109 | 1048.9 | 116.9 | 179.8 | 189.2 | 1.5 | 163.5 | 397.9 | 419.4 | 4128.2 | 5.6016 | 1.2805
SWRI | 96-3-210588-400 | 142.7167 | 94.96 | 50.1 | 25.1 | 90.7 | 2800 | 194.01 | 70.54 | 35.2 | 109 | 1048.7 | 114.2 | 179.7 | 189.1 | 1.5 | 163.4 | 396.7 | 418.8 | 4123.8 | 6.5234 | 1.2805
SWRI | 96-3-210588-400 | 142.7333 | 94.96 | 50.1 | 25.1 | 90.7 | 2800 | 194.06 | 70.48 | 35.2 | 109 | 1049.5 | 114.2 | 179.8 | 189.2 | 1.5 | 154 | 398.2 | 420 | 4129.4 | 5.625 | 1.2805
SWRI | 96-3-210588-400 | 142.75 | 94.96 | 50.1 | 25.1 | 90.2 | 2800 | 193.99 | 70.49 | 35.2 | 109 | 1049.4 | 112.7 | 179.8 | 189.2 | 1.5 | 158.7 | 398.8 | 420.5 | 4122.2 | 5.6016 | 1.2805
SWRI | 96-3-210588-400 | 142.7667 | 94.96 | 50 | 25.1 | 90.5 | 2800 | 193.86 | 70.52 | 35.2 | 109 | 1049.1 | 113.4 | 179.6 | 189 | 1.5 | 149.2 | 397.1 | 418.9 | 4121 | 5.5547 | 1.2805
SWRI | 96-3-210588-400 | 142.7833 | 94.97 | 50.1 | 25.1 | 90.8 | 2799 | 194.03 | 70.49 | 35.2 | 109.1 | 1049.7 | 112.7 | 179.8 | 189.3 | 1.5 | 154.7 | 397 | 419.1 | 4126.4 | 5.6016 | 1.2805
SWRI | 96-3-210588-400 | 142.8 | 94.96 | 50.1 | 25.2 | 90.3 | 2800 | 194.08 | 70.47 | 35.2 | 109.1 | 1049.4 | 114.1 | 179.8 | 189.2 | 1.4 | 157.6 | 398.3 | 420.4 | 4118.9 | 6.6094 | 1.2805
SWRI | 96-3-210588-400 | 142.8167 | 94.97 | 50.1 | 25.1 | 90.3 | 2800 | 194 | 70.5 | 35.2 | 109 | 1049.2 | 113.3 | 179.7 | 189.1 | 1.5 | 170 | 398.5 | 419.8 | 4124 | 6.0625 | 1.2805
SWRI | 96-3-210588-400 | 142.8333 | 94.97 | 50.1 | 25.1 | 90.8 | 2799 | 193.87 | 70.51 | 35.2 | 109 | 1049 | 112.8 | 179.7 | 189.1 | 1.5 | 158.6 | 398.3 | 420.3 | 4113 | 6.5625 | 1.2805
SWRI | 96-3-210588-400 | 142.85 | 94.95 | 50.1 | 25.2 | 90.6 | 2800 | 193.98 | 70.5 | 35.2 | 109 | 1049 | 114 | 179.7 | 189.1 | 1.5 | 161.6 | 397.1 | 419.1 | 4119.8 | 5.6016 | 1.2805
SWRI | 96-3-210588-400 | 142.8667 | 94.96 | 50.1 | 25.1 | 90.1 | 2799 | 193.9 | 70.6 | 35.1 | 109 | 1048.2 | 111.4 | 179.5 | 188.9 | 1.5 | 163.6 | 398.8 | 420.8 | 4112.1 | 6.4531 | 1.2805
SWRI | 96-3-210588-400 | 142.8833 | 94.97 | 50.1 | 25 | 90.5 | 2800 | 193.96 | 70.43 | 35.2 | 108.9 | 1048.8 | 111.7 | 179.6 | 189.1 | 1.5 | 168.1 | 397.4 | 419.4 | 4118.1 | 6.5625 | 1.2805
SWRI | 96-3-210588-400 | 142.9 | 94.96 | 50.1 | 25 | 90.8 | 2800 | 194.04 | 70.49 | 35.2 | 109 | 1048.6 | 113.4 | 179.6 | 189 | 1.5 | 165.1 | 397.4 | 420.1 | 4116.1 | 5.625 | 1.2805
SWRI | 96-3-210588-400 | 142.9167 | 94.97 | 50.1 | 25 | 90.3 | 2801 | 194.21 | 70.49 | 35.1 | 108.9 | 1049.4 | 113.9 | 179.7 | 189.2 | 1.5 | 163.5 | 398.4 | 420.2 | 4120.8 | 6.6328 | 1.2805
SWRI | 96-3-210588-400 | 142.9333 | 94.94 | 50.1 | 25 | 90.4 | 2801 | 194 | 70.48 | 35.1 | 108.9 | 1048.9 | 111.7 | 179.5 | 189 | 1.5 | 161 | 398.2 | 420.1 | 4116.1 | 5.8828 | 1.2805
SWRI | 96-3-210588-400 | 142.95 | 94.95 | 50.1 | 25 | 90.7 | 2799 | 193.99 | 70.5 | 35.1 | 108.9 | 1049.8 | 111.1 | 179.8 | 189.2 | 1.5 | 161.7 | 399.1 | 421 | 4110.3 | 5.5781 | 1.2805
SWRI | 96-3-210588-400 | 142.9667 | 94.94 | 50.1 | 25 | 90.6 | 2801 | 194.09 | 70.48 | 35.1 | 109 | 1048.3 | 113.3 | 179.5 | 189 | 1.5 | 166 | 397.8 | 419.8 | 4102.1 | 5.625 | 1.2805
SWRI | 96-3-210588-400 | 142.9833 | 94.95 | 50.1 | 25.1 | 90.2 | 2801 | 194.04 | 70.51 | 35.1 | 109 | 1048.2 | 112.6 | 179.5 | 189 | 1.5 | 162.6 | 399.5 | 421.2 | 4105.1 | 6.6562 | 1.2805
SWRI | 96-3-210588-400 | 143 | 94.95 | 50.1 | 25.1 | 90.5 | 2799 | 194.03 | 70.51 | 35.1 | 108.9 | 1049.3 | 118 | 179.8 | 189.3 | 1.5 | 167.3 | 398.3 | 420.4 | 4103.4 | 5.9062 | 1.2805
SWRI | 96-3-210588-400 | 143.0167 | 94.94 | 50.1 | 25 | 90.8 | 2800 | 194.01 | 70.47 | 35.1 | 108.9 | 1050 | 112.1 | 179.7 | 189.2 | 1.5 | 151.8 | 398.1 | 419.5 | 4116 | 6.6953 | 1.2805
SWRI | 96-3-210588-400 | 143.0333 | 94.95 | 50.1 | 25 | 90.4 | 2800 | 193.96 | 70.51 | 35.1 | 108.9 | 1049.1 | 111.3 | 179.7 | 189.1 | 1.5 | 164.6 | 397.7 | 419.5 | 4111.3 | 5.6016 | 1.2805
SWRI | 96-3-210588-400 | 143.05 | 94.94 | 50.1 | 25 | 90.2 | 2800 | 193.98 | 70.5 | 35.1 | 108.9 | 1049.9 | 113.6 | 179.8 | 189.2 | 1.4 | 156.3 | 399 | 420.7 | 4110.6 | 6.3438 | 1.2805
SWRI | 96-3-210588-400 | 143.0667 | 94.95 | 50.1 | 25.1 | 90.7 | 2799 | 193.93 | 70.48 | 35.1 | 109 | 1049.8 | 111.8 | 179.8 | 189.2 | 1.5 | 162.3 | 398 | 419.6 | 4103.3 | 6.5625 | 1.2805
SWRI | 96-3-210588-400 | 143.0833 | 94.96 | 50.1 | 25.1 | 90.5 | 2800 | 194.01 | 70.58 | 35.1 | 109 | 1048 | 117 | 179.6 | 189.1 | 1.4 | 163.1 | 398.7 | 420.6 | 4106 | 6.5 | 1.2805
SWRI | 96-3-210588-400 | 143.1 | 94.94 | 50.1 | 25.1 | 90.2 | 2798 | 194.03 | 70.46 | 35.1 | 109 | 1050.5 | 112.1 | 179.9 | 189.4 | 1.5 | 161.1 | 397 | 419 | 4105.9 | 6.5859 | 1.2805
SWRI | 96-3-210588-400 | 143.1167 | 94.95 | 50.1 | 25.1 | 90.6 | 2800 | 193.95 | 70.52 | 35.1 | 109 | 1048.9 | 114.2 | 179.6 | 189.1 | 1.5 | 167.3 | 397 | 419.2 | 4109.8 | 5.6016 | 1.2805
SWRI | 96-3-210588-400 | 143.1333 | 94.93 | 50.1 | 25.1 | 90.7 | 2800 | 194.08 | 70.47 | 35.1 | 109 | 1049.9 | 112.7 | 179.7 | 189.1 | 1.5 | 171.9 | 398 | 419.6 | 4102.2 | 6.5469 | 1.2805
SWRI | 96-3-210588-400 | 143.15 | 94.94 | 50.2 | 25.1 | 90.4 | 2800 | 193.98 | 70.54 | 35.1 | 109 | 1048.8 | 112.1 | 179.4 | 188.9 | 1.5 | 165 | 397.4 | 419.2 | 4101.7 | 5.6016 | 1.2805
SWRI | 96-3-210588-400 | 143.1667 | 94.94 | 50.1 | 25.1 | 90.3 | 2799 | 193.88 | 70.52 | 35.1 | 109 | 1049.3 | 114.5 | 179.6 | 189 | 1.5 | 171.6 | 398.6 | 420.3 | 4102.1 | 5.5547 | 1.2805
SWRI | 96-3-210588-400 | 143.1833 | 94.94 | 50.2 | 25.1 | 90.7 | 2800 | 194.06 | 70.49 | 35.1 | 109 | 1049.8 | 113.1 | 179.7 | 189.2 | 1.5 | 167.3 | 398.2 | 420 | 4089 | 5.5078 | 1.2805
SWRI | 96-3-210588-400 | 143.2 | 94.95 | 50.1 | 25.1 | 90.6 | 2800 | 194.05 | 70.46 | 35.1 | 109 | 1050 | 111.5 | 179.8 | 189.2 | 1.5 | 155.5 | 397.2 | 419.1 | 4091.8 | 5.625 | 1.2805
SWRI | 96-3-210588-400 | 143.2167 | 94.93 | 50.1 | 25 | 90.3 | 2801 | 194.03 | 70.54 | 35.1 | 109 | 1049 | 115.7 | 179.5 | 189 | 1.5 | 158 | 397.4 | 419.2 | 4093.6 | 5.6016 | 1.2805
SWRI | 96-3-210588-400 | 143.2333 | 94.91 | 50.1 | 24.9 | 90.5 | 2801 | 194.07 | 70.47 | 35.1 | 108.9 | 1049.9 | 114.7 | 179.7 | 189.1 | 1.5 | 166.6 | 397.4 | 419.2 | 4098.5 | 5.7109 | 1.2805
SWRI | 96-3-210588-400 | 143.25 | 94.91 | 50.1 | 25 | 90.8 | 2799 | 194.06 | 70.48 | 35.1 | 109 | 1050.2 | 112.5 | 179.8 | 189.3 | 1.4 | 160.4 | 397.1 | 419.3 | 4084 | 5.7344 | 1.2805
SWRI | 96-3-210588-400 | 143.2667 | 94.91 | 50.1 | 25 | 90.4 | 2799 | 193.95 | 70.49 | 35.1 | 109 | 1049.9 | 113.7 | 179.7 | 189.1 | 1.5 | 156.2 | 397.6 | 419.7 | 4087.2 | 5.9297 | 1.2805
SWRI | 96-3-210588-400 | 143.2833 | 94.9 | 50.2 | 25.1 | 90.3 | 2801 | 194.1 | 70.53 | 35.1 | 109 | 1050.2 | 113.1 | 179.8 | 189.3 | 1.5 | 166.6 | 397 | 418.5 | 4091.4 | 5.6016 | 1.2805
SWRI | 96-3-210588-400 | 143.3 | 94.91 | 50.2 | 25.2 | 90.6 | 2800 | 193.92 | 70.5 | 35.1 | 109 | 1050.8 | 116.9 | 179.8 | 189.2 | 1.5 | 154.9 | 397.9 | 419.3 | 4102.2 | 6.5859 | 1.2805
SWRI | 96-3-210588-400 | 143.3167 | 94.91 | 50.2 | 25.1 | 90.7 | 2800 | 194.09 | 70.5 | 35.1 | 108.9 | 1050.6 | 112.2 | 179.9 | 189.3 | 1.5 | 167.5 | 398.2 | 420.1 | 4101.1 | 6.5469 | 1.2805
SWRI | 96-3-210588-400 | 143.3333 | 95.03 | 50.2 | 25 | 90.3 | 2801 | 194.16 | 70.49 | 35.1 | 109 | 1050.3 | 113.5 | 179.7 | 189.2 | 1.5 | 161.2 | 397.4 | 419.4 | 4094.1 | 6.6094 | 1.2805
SWRI | 96-3-210588-400 | 143.35 | 95.02 | 50.2 | 25 | 90.4 | 2799 | 193.99 | 70.49 | 35.1 | 109 | 1050.4 | 112.4 | 179.8 | 189.2 | 1.5 | 163.9 | 398.8 | 420.8 | 4089.4 | 6.4766 | 1.2805
SWRI | 96-3-210588-400 | 143.3667 | 95.02 | 50.2 | 25.1 | 90.7 | 2801 | 194.05 | 70.48 | 35.1 | 109 | 1050.5 | 113.8 | 179.7 | 189.1 | 1.5 | 165.8 | 399.8 | 421.3 | 4094.2 | 5.6016 | 1.2805
SWRI | 96-3-210588-400 | 143.3833 | 95.03 | 50.2 | 25.1 | 90.5 | 2800 | 193.96 | 70.56 | 35.2 | 109 | 1049.9 | 111.8 | 179.8 | 189.2 | 1.5 | 170.9 | 397.4 | 418.8 | 4084.6 | 6.5625 | 1.2805
SWRI | 96-3-210588-400 | 143.4 | 95.02 | 50.2 | 25.2 | 90.2 | 2800 | 193.96 | 70.5 | 35.2 | 109 | 1050.8 | 111.2 | 179.8 | 189.2 | 1.5 | 158.6 | 398.6 | 420.4 | 4092.5 | 5.6016 | 1.2805
SWRI | 96-3-210588-400 | 143.4167 | 95.01 | 50.2 | 25.1 | 90.6 | 2799 | 193.97 | 70.51 | 35.2 | 109 | 1050.7 | 111 | 179.8 | 189.2 | 1.5 | 168.5 | 397.8 | 419.3 | 4086.5 | 6.3281 | 1.2805
SWRI | 96-3-210588-400 | 143.4333 | 95.03 | 50.2 | 25.2 | 90.7 | 2800 | 194.01 | 70.48 | 35.2 | 109 | 1051.5 | 114.6 | 179.8 | 189.2 | 1.5 | 165.3 | 396.4 | 418.5 | 4078.9 | 5.9297 | 1.2805
SWRI | 96-3-210588-400 | 143.45 | 95.02 | 50.2 | 25.2 | 90.3 | 2799 | 193.98 | 70.45 | 35.2 | 109.1 | 1050.6 | 112.1 | 179.7 | 189.1 | 1.5 | 168.3 | 397.9 | 419.5 | 4091.2 | 5.6016 | 1.2805
SWRI | 96-3-210588-400 | 143.4667 | 95.03 | 50.2 | 25.2 | 90.4 | 2800 | 194.06 | 70.51 | 35.2 | 109 | 1050.5 | 110.8 | 179.8 | 189.2 | 1.5 | 161.3 | 398.2 | 420.4 | 4084.4 | 6.0156 | 1.2805
SWRI | 96-3-210588-400 | 143.4833 | 95.03 | 50.2 | 25.2 | 90.8 | 2800 | 194 | 70.52 | 35.2 | 109.1 | 1050.2 | 109.8 | 179.7 | 189.1 | 1.5 | 170.3 | 397.8 | 419.8 | 4078.3 | 5.6406 | 1.2805
SWRI | 96-3-210588-400 | 143.5 | 95.01 | 50.1 | 25.2 | 90.4 | 2800 | 194 | 70.5 | 35.2 | 109.1 | 1050 | 111.5 | 179.6 | 189.1 | 1.4 | 158.7 | 397.8 | 419.5 | 4084.1 | 6.0391 | 1.2805
SWRI | 96-3-210588-400 | 143.5167 | 94.99 | 50 | 25.2 | 90.3 | 2800 | 194.1 | 70.47 | 35.2 | 109.1 | 1051.1 | 110.7 | 179.7 | 189.2 | 1.5 | 165.9 | 399.3 | 420.9 | 4083.8 | 5.5312 | 1.2805
SWRI | 96-3-210588-400 | 143.5333 | 95.01 | 49.9 | 25.2 | 90.6 | 2800 | 194.06 | 70.46 | 35.2 | 109 | 1050.9 | 112 | 179.8 | 189.2 | 1.5 | 163.3 | 397.5 | 419.8 | 4080.2 | 5.5078 | 1.2805
SWRI | 96-3-210588-400 | 143.55 | 95.01 | 49.9 | 25.1 | 90.7 | 2799 | 193.92 | 70.53 | 35.2 | 109.1 | 1049.7 | 112.3 | 179.7 | 189.2 | 1.5 | 163.5 | 397.9 | 419.2 | 4081.7 | 6.4531 | 1.2805
SWRI | 96-3-210588-400 | 143.5667 | 95 | 49.9 | 25.1 | 90.4 | 2799 | 193.93 | 70.52 | 35.2 | 109.1 | 1051.2 | 112.7 | 179.8 | 189.3 | 1.5 | 165.7 | 397.8 | 419.6 | 4076.1 | 5.7109 | 1.2805
SWRI | 96-3-210588-400 | 143.5833 | 95 | 49.9 | 25.1 | 90.3 | 2801 | 193.99 | 70.51 | 35.2 | 109 | 1049.6 | 111 | 179.6 | 189.1 | 1.5 | 175.6 | 398.1 | 419.7 | 4084.5 | 5.6016 | 1.2805
SWRI | 96-3-210588-400 | 143.6 | 95 | 50 | 25.1 | 90.6 | 2799 | 193.97 | 70.55 | 35.2 | 109.1 | 1050.6 | 115.8 | 179.8 | 189.3 | 1.5 | 154.1 | 398.7 | 420.4 | 4077.7 | 6.5234 | 1.2805
SWRI | 96-3-210588-400 | 143.6167 | 95 | 49.9 | 25.1 | 90.6 | 2802 | 194.12 | 70.47 | 35.2 | 109.1 | 1050.7 | 110.9 | 179.5 | 189 | 1.5 | 168.2 | 397.7 | 419.4 | 4078.7 | 5.625 | 1.2805
SWRI | 96-3-210588-400 | 143.6333 | 95.02 | 49.9 | 24.9 | 90.4 | 2798 | 193.87 | 70.49 | 35.2 | 109.1 | 1050.9 | 111.4 | 179.8 | 189.2 | 1.5 | 156.3 | 397.1 | 418.6 | 4080.4 | 5.4453 | 1.2805
SWRI | 96-3-210588-400 | 143.65 | 95 | 49.9 | 24.9 | 90.3 | 2800 | 193.97 | 70.51 | 35.2 | 109.1 | 1049.9 | 114.5 | 179.7 | 189.1 | 1.5 | 165 | 397.3 | 419.3 | 4080 | 5.6016 | 1.2805
SWRI | 96-3-210588-400 | 143.6667 | 94.99 | 50 | 25 | 90.5 | 2800 | 194.02 | 70.49 | 35.2 | 109 | 1051.7 | 113.6 | 179.9 | 189.3 | 1.5 | 168.3 | 398.4 | 420.2 | 4071.2 | 6.3281 | 1.2805
SWRI | 96-3-210588-400 | 143.6833 | 94.99 | 50 | 25.1 | 90.6 | 2799 | 193.93 | 70.46 | 35.2 | 109.1 | 1051 | 113.4 | 179.8 | 189.2 | 1.5 | 165 | 395.8 | 418 | 4074.8 | 5.7344 | 1.2805
SWRI | 96-3-210588-400 | 143.7 | 94.99 | 50 | 25.1 | 90.6 | 2800 | 193.99 | 70.5 | 35.2 | 109.1 | 1050.5 | 114 | 179.7 | 189.1 | 1.5 | 172.8 | 398.3 | 420.4 | 4074 | 6.3906 | 1.2805
SWRI | 96-3-210588-400 | 143.7167 | 94.98 | 50 | 25.2 | 90.5 | 2800 | 194 | 70.47 | 35.2 | 109.1 | 1050.3 | 110.9 | 179.7 | 189.2 | 1.4 | 153.6 | 398.7 | 421.2 | 4078.4 | 6.3438 | 1.2805
SWRI | 96-3-210588-400 | 143.7333 | 95 | 50 | 25.2 | 90.4 | 2801 | 194.08 | 70.51 | 35.2 | 109 | 1050.5 | 115.4 | 179.7 | 189.2 | 1.5 | 159.9 | 397.8 | 419.4 | 4069.3 | 5.7344 | 1.2805
SWRI | 96-3-210588-400 | 143.75 | 95 | 49.9 | 25.1 | 90.6 | 2800 | 193.98 | 70.52 | 35.2 | 109 | 1049.7 | 113.6 | 179.7 | 189.1 | 1.5 | 163.9 | 396 | 418.1 | 4066.4 | 6.5 | 1.2805
SWRI | 96-3-210588-400 | 143.7667 | 95 | 49.9 | 25 | 90.7 | 2799 | 193.96 | 70.5 | 35.1 | 109 | 1050.7 | 116.6 | 179.6 | 189.1 | 1.5 | 162.5 | 398.5 | 420.5 | 4065.6 | 5.6875 | 1.2805
SWRI | 96-3-210588-400 | 143.7833 | 94.99 | 49.9 | 25.1 | 90.5 | 2802 | 194.15 | 70.47 | 35.1 | 109 | 1051.3 | 113.1 | 179.7 | 189.2 | 1.5 | 167.7 | 399.1 | 421.2 | 4065 | 5.625 | 1.2805
SWRI | 96-3-210588-400 | 143.8 | 95 | 49.9 | 25.2 | 90.3 | 2799 | 193.81 | 70.52 | 35.1 | 109 | 1050.5 | 114.2 | 179.6 | 189 | 1.5 | 170.7 | 397.7 | 419.5 | 4064.7 | 6.3047 | 1.2805
SWRI | 96-3-210588-400 | 143.8167 | 95 | 49.9 | 25.2 | 90.6 | 2799 | 194.01 | 70.5 | 35.1 | 109 | 1050.5 | 113.1 | 179.8 | 189.2 | 1.5 | 159.9 | 397.8 | 420.1 | 4062.3 | 5.6016 | 1.2805
SWRI | 96-3-210588-400 | 143.8333 | 94.98 | 49.9 | 25.1 | 90.7 | 2800 | 194.03 | 70.51 | 35.1 | 108.9 | 1050.9 | 110.2 | 179.7 | 189.1 | 1.5 | 168.2 | 399.2 | 420.8 | 4067.4 | 5.6016 | 1.2805
SWRI | 96-3-210588-400 | 143.85 | 95 | 49.9 | 25.2 | 90.4 | 2800 | 194.08 | 70.48 | 35.1 | 108.9 | 1050.9 | 114.1 | 179.8 | 189.3 | 1.5 | 167.8 | 397.5 | 419.5 | 4060.7 | 5.4922 | 1.2805
SWRI | 96-3-210588-400 | 143.8667 | 94.99 | 50 | 25.2 | 90.4 | 2800 | 193.97 | 70.55 | 35.1 | 108.9 | 1050.9 | 116.1 | 179.8 | 189.2 | 1.5 | 165.3 | 397.9 | 419.7 | 4060.9 | 5.6406 | 1.2805
SWRI | 96-3-210588-400 | 143.8833 | 94.99 | 49.9 | 25.2 | 90.6 | 2800 | 194.02 | 70.52 | 35.1 | 108.9 | 1050.6 | 113.6 | 179.7 | 189.2 | 1.5 | 162.7 | 397.2 | 419.1 | 4064.4 | 5.4922 | 1.2805
SWRI | 96-3-210588-400 | 143.9 | 94.99 | 49.9 | 25.1 | 90.6 | 2800 | 194.15 | 70.52 | 35.1 | 108.9 | 1050.9 | 112.6 | 179.7 | 189.2 | 1.5 | 165.1 | 399.2 | 421.3 | 4064.8 | 5.6016 | 1.2805
SWRI | 96-3-210588-400 | 143.9167 | 95 | 49.9 | 25.1 | 90.4 | 2800 | 193.97 | 70.52 | 35.1 | 108.9 | 1050.7 | 111.3 | 179.7 | 189.2 | 1.5 | 168.4 | 398.7 | 420.8 | 4061.7 | 5.7109 | 1.2805
SWRI | 96-3-210588-400 | 143.9333 | 95 | 49.9 | 25.1 | 90.4 | 2801 | 194.08 | 70.5 | 35.1 | 108.9 | 1051.2 | 110 | 179.7 | 189.2 | 1.5 | 167.4 | 398.5 | 420.9 | 4057.9 | 6.0156 | 1.2805
SWRI | 96-3-210588-400 | 143.95 | 95 | 49.9 | 25.1 | 90.6 | 2800 | 194 | 70.44 | 35.1 | 108.8 | 1051.1 | 110 | 179.7 | 189.1 | 1.5 | 162.6 | 397.4 | 419.3 | 4056.8 | 5.6406 | 1.2805
SWRI | 96-3-210588-400 | 143.9667 | 95.01 | 49.9 | 25.1 | 90.7 | 2799 | 193.93 | 70.58 | 35.1 | 108.9 | 1049.9 | 113.6 | 179.7 | 189.2 | 1.5 | 164.6 | 397.3 | 419.4 | 4062.5 | 5.9531 | 1.2805
SWRI | 96-3-210588-400 | 143.9833 | 95.01 | 49.9 | 25.1 | 90.4 | 2798 | 193.95 | 70.49 | 35 | 108.9 | 1050.4 | 112.1 | 179.8 | 189.2 | 1.5 | 166.2 | 398.2 | 420.6 | 4055.3 | 5.75 | 1.2805
SWRI | 96-3-210588-400 | 144 | 95 | 49.9 | 25.1 | 90.3 | 2800 | 194.03 | 70.51 | 35 | 108.8 | 1050.6 | 115.6 | 179.7 | 189.1 | 1.5 | 158.7 | 397.2 | 419.3 | 4063.8 | 5.4922 | 1.2805
SWRI | 96-3-210588-400 | 144.0167 | 94.99 | 49.9 | 25.1 | 90.6 | 2800 | 193.99 | 70.53 | 35 | 108.9 | 1051.2 | 110.3 | 179.8 | 189.2 | 1.5 | 163.4 | 398.8 | 420.8 | 4058.1 | 6.5 | 1.2805
SWRI | 96-3-210588-400 | 144.0333 | 95 | 49.9 | 25.1 | 90.7 | 2800 | 193.92 | 70.46 | 35 | 108.9 | 1050.9 | 114.3 | 179.6 | 189 | 1.5 | 161.9 | 398.1 | 419.6 | 4054.2 | 5.6016 | 1.2805
SWRI | 96-3-210588-400 | 144.05 | 95.01 | 49.9 | 25 | 90.4 | 2801 | 193.98 | 70.51 | 35 | 108.9 | 1049.7 | 109.7 | 179.6 | 189 | 1.5 | 169.4 | 399 | 421 | 4057.4 | 5.7109 | 1.2805
SWRI | 96-3-210588-400 | 144.0667 | 95 | 49.9 | 25.1 | 90.3 | 2799 | 194.08 | 70.55 | 35 | 108.8 | 1050.1 | 114.5 | 179.8 | 189.3 | 1.5 | 160 | 397.5 | 419.4 | 4056.2 | 5.8828 | 1.2805
SWRI | 96-3-210588-400 | 144.0833 | 95 | 49.9 | 25.1 | 90.6 | 2801 | 194.17 | 70.45 | 35 | 108.8 | 1051.2 | 110.5 | 179.7 | 189.2 | 1.5 | 164.8 | 397.4 | 419.5 | 4058.4 | 5.625 | 1.2805
SWRI | 96-3-210588-400 | 144.1 | 95.01 | 49.9 | 25.2 | 90.6 | 2801 | 194.03 | 70.48 | 35 | 109 | 1049.9 | 113.8 | 179.6 | 189 | 1.5 | 168.6 | 399.8 | 421.5 | 4051.4 | 6.3281 | 1.2805
SWRI | 96-3-210588-400 | 144.1167 | 94.99 | 49.9 | 25.2 | 90.3 | 2799 | 194.02 | 70.5 | 34.9 | 109 | 1050.9 | 110 | 179.8 | 189.2 | 1.5 | 159.6 | 396.3 | 418.6 | 4047 | 5.6016 | 1.2805
SWRI | 96-3-210588-400 | 144.1333 | 95 | 49.9 | 25.1 | 90.3 | 2800 | 194.01 | 70.47 | 34.9 | 108.9 | 1050 | 112.6 | 179.7 | 189.1 | 1.5 | 159.5 | 398.8 | 421.3 | 4046.7 | 5.6016 | 1.2805
SWRI | 96-3-210588-400 | 144.15 | 95 | 49.8 | 25.1 | 90.8 | 2801 | 194.04 | 70.52 | 34.9 | 109 | 1049.7 | 112.2 | 179.5 | 189 | 1.5 | 153.7 | 399.6 | 421.8 | 4043.8 | 5.9062 | 1.2805
SWRI | 96-3-210588-400 | 144.1667 | 95 | 49.9 | 25.1 | 90.5 | 2800 | 194.02 | 70.48 | 34.9 | 109 | 1051.2 | 110.8 | 179.7 | 189.1 | 1.5 | 166.5 | 398.2 | 420.1 | 4049.2 | 5.6406 | 1.2805
SWRI | 96-3-210588-400 | 144.1833 | 94.98 | 49.9 | 25.1 | 90.3 | 2800 | 194.03 | 70.49 | 34.9 | 109 | 1051.1 | 113.8 | 179.7 | 189.2 | 1.4 | 157 | 399.1 | 420.9 | 4048.8 | 5.9531 | 1.2805
SWRI | 96-3-210588-400 | 144.2 | 94.99 | 49.9 | 25.1 | 90.6 | 2800 | 194 | 70.5 | 34.9 | 109 | 1050.5 | 114.4 | 179.7 | 189.2 | 1.5 | 162.6 | 399.9 | 421.5 | 4044.8 | 5.7344 | 1.2805
SWRI | 96-3-210588-400 | 144.2167 | 95.01 | 49.8 | 25 | 90.7 | 2800 | 194.08 | 70.53 | 34.9 | 109 | 1050.3 | 114.5 | 179.8 | 189.2 | 1.4 | 163.8 | 398 | 419.9 | 4040.6 | 6.5859 | 1.2805
SWRI | 96-3-210588-400 | 144.2333 | 95 | 49.8 | 25 | 90.3 | 2802 | 194.07 | 70.5 | 34.9 | 109.1 | 1050.4 | 111.6 | 179.5 | 188.9 | 1.5 | 173.2 | 397.6 | 420 | 4049.1 | 5.8594 | 1.2805
SWRI | 96-3-210588-400 | 144.25 | 95 | 49.8 | 25.1 | 90.4 | 2799 | 193.93 | 70.56 | 34.9 | 109 | 1050.2 | 111.4 | 179.6 | 189 | 1.5 | 168.4 | 398.6 | 420.1 | 4035.3 | 5.625 | 1.2805
SWRI | 96-3-210588-400 | 144.2667 | 94.99 | 49.8 | 25.1 | 90.7 | 2800 | 194.1 | 70.46 | 34.9 | 109 | 1051.9 | 111.4 | 179.8 | 189.3 | 1.5 | 165.3 | 397.9 | 420.3 | 4045.4 | 6.5 | 1.2805
SWRI | 96-3-210588-400 | 144.2833 | 95 | 49.8 | 25.1 | 90.5 | 2799 | 193.94 | 70.51 | 34.9 | 109.1 | 1050.6 | 114.5 | 179.7 | 189.2 | 1.5 | 155.7 | 398.1 | 419.8 | 4048.7 | 6.6797 | 1.2805
SWRI | 96-3-210588-400 | 144.3 | 94.99 | 49.8 | 25.2 | 90.2 | 2800 | 194.07 | 70.46 | 34.9 | 109 | 1052.1 | 111 | 179.9 | 189.3 | 1.5 | 166.4 | 398.2 | 419.7 | 4041.5 | 6.6094 | 1.2805
SWRI | 96-3-210588-400 | 144.3167 | 95 | 49.8 | 25.1 | 90.5 | 2800 | 193.92 | 70.5 | 34.9 | 109 | 1050.2 | 112.1 | 179.5 | 189 | 1.5 | 167.7 | 397.8 | 420.1 | 4042.8 | 6.6328 | 1.2805
SWRI | 96-3-210588-400 | 144.3333 | 94.99 | 49.8 | 25 | 90.7 | 2801 | 194.02 | 70.51 | 34.9 | 109.1 | 1050.1 | 111.8 | 179.6 | 189.1 | 1.5 | 165.1 | 397.3 | 419.4 | 4042 | 5.5781 | 1.2805
SWRI | 96-3-210588-400 | 144.35 | 95 | 49.8 | 25 | 90.4 | 2799 | 194.07 | 70.5 | 34.9 | 109.1 | 1050.9 | 115.7 | 179.8 | 189.2 | 1.4 | 165.9 | 399.2 | 420.9 | 4044.2 | 6.4766 | 1.2805
SWRI | 96-3-210588-400 | 144.3667 | 95.01 | 49.8 | 25.1 | 90.2 | 2799 | 194 | 70.46 | 34.9 | 109.1 | 1051.1 | 111.6 | 179.8 | 189.2 | 1.5 | 156.9 | 397.5 | 419.2 | 4035.7 | 6.3047 | 1.2805
SWRI | 96-3-210588-400 | 144.3833 | 95.02 | 49.8 | 25.1 | 90.7 | 2799 | 193.89 | 70.52 | 34.9 | 109.1 | 1050.4 | 111.9 | 179.8 | 189.2 | 1.5 | 168.4 | 398.2 | 420.3 | 4041.3 | 5.6016 | 1.2805
SWRI | 96-3-210588-400 | 144.4 | 95.02 | 49.8 | 25.1 | 90.6 | 2800 | 193.97 | 70.57 | 34.9 | 109.1 | 1049.7 | 111 | 179.6 | 189.1 | 1.4 | 158.9 | 396.5 | 418.3 | 4037.6 | 6.4766 | 1.2805
SWRI | 96-3-210588-400 | 144.4167 | 95 | 49.8 | 25.2 | 90.3 | 2799 | 194.1 | 70.48 | 34.9 | 109 | 1051 | 115.3 | 179.8 | 189.2 | 1.5 | 163.7 | 398 | 419.8 | 4034.5 | 6.3438 | 1.2805
SWRI | 96-3-210588-400 | 144.4333 | 95 | 49.8 | 25.2 | 90.4 | 2799 | 194.01 | 70.47 | 34.9 | 109 | 1049.9 | 114.8 | 179.7 | 189.2 | 1.5 | 168.5 | 398.7 | 420.3 | 4036.1 | 5.625 | 1.2805
SWRI | 96-3-210588-400 | 144.45 | 95 | 49.8 | 25.2 | 90.7 | 2800 | 194.1 | 70.48 | 34.9 | 109.1 | 1051.5 | 112.4 | 179.9 | 189.3 | 1.4 | 156.7 | 398.5 | 420.3 | 4025.1 | 5.6641 | 1.2805
SWRI | 96-3-210588-400 | 144.4667 | 94.99 | 49.9 | 25.1 | 90.5 | 2800 | 194.06 | 70.51 | 34.9 | 109.1 | 1050.4 | 115.1 | 179.8 | 189.2 | 1.5 | 168.1 | 397.9 | 419.7 | 4031.6 | 6.4766 | 1.2805
SWRI | 96-3-210588-400 | 144.4833 | 94.99 | 49.8 | 25 | 90.3 | 2800 | 194 | 70.51 | 34.9 | 109.1 | 1048.8 | 110.2 | 179.6 | 189.1 | 1.5 | 170.7 | 399.7 | 421.5 | 4031.4 | 5.6016 | 1.2805
SWRI | 96-3-210588-400 | 144.5 | 95 | 49.8 | 25 | 90.7 | 2800 | 193.98 | 70.5 | 34.8 | 109.1 | 1050.2 | 112.4 | 179.7 | 189.2 | 1.4 | 159.1 | 401 | 422.4 | 4030.3 | 5.4922 | 1.2805
SWRI | 96-3-210588-400 | 144.5167 | 95 | 49.9 | 25 | 90.5 | 2800 | 193.97 | 70.51 | 34.8 | 109.1 | 1049.2 | 114.4 | 179.7 | 189.1 | 1.5 | 165.6 | 400.2 | 422.1 | 4031.8 | 5.7344 | 1.2805
SWRI | 96-3-210588-400 | 144.5333 | 94.99 | 49.9 | 25 | 90.2 | 2800 | 194.07 | 70.49 | 34.9 | 109.1 | 1049.9 | 113.5 | 179.8 | 189.3 | 1.5 | 158.8 | 400.5 | 422.4 | 4027.7 | 5.4922 | 1.2805
SWRI | 96-3-210588-400 | 144.55 | 95 | 50 | 25 | 90.7 | 2800 | 193.97 | 70.46 | 34.8 | 109 | 1050.6 | 111.5 | 179.8 | 189.2 | 1.4 | 156.6 | 398.7 | 420.5 | 4022.5 | 6.4766 | 1.2805
SWRI | 96-3-210588-400 | 144.5667 | 94.99 | 50 | 25 | 90.6 | 2801 | 194.06 | 70.52 | 34.8 | 109 | 1049.5 | 116.6 | 179.7 | 189.2 | 1.5 | 168.3 | 400.1 | 421.9 | 4022.4 | 6.3047 | 1.2805
SWRI | 96-3-210588-400 | 144.5833 | 94.99 | 50 | 25 | 90.3 | 2800 | 194.03 | 70.52 | 34.8 | 109 | 1050.4 | 111.3 | 179.8 | 189.2 | 1.5 | 156.6 | 400.2 | 422 | 4027.1 | 6.5234 | 1.2805
SWRI | 96-3-210588-400 | 144.6 | 95 | 50 | 25 | 90.6 | 2800 | 194.04 | 70.47 | 34.8 | 109 | 1050.7 | 111.2 | 179.7 | 189.1 | 1.5 | 173 | 399.3 | 421.1 | 4030.6 | 6.3438 | 1.2805
SWRI | 96-3-210588-400 | 144.6167 | 95 | 50 | 25 | 90.7 | 2800 | 193.94 | 70.54 | 34.8 | 109.1 | 1049.5 | 114.3 | 179.5 | 189 | 1.5 | 165.6 | 400.1 | 421.3 | 4029 | 5.5781 | 1.2805
SWRI | 96-3-210588-400 | 144.6333 | 95.01 | 50 | 25 | 90.3 | 2798 | 194 | 70.49 | 34.8 | 109.1 | 1050.9 | 112.1 | 179.8 | 189.2 | 1.5 | 158.5 | 398.9 | 420.9 | 4028.3 | 6.3281 | 1.2805
SWRI | 96-3-210588-400 | 144.65 | 95 | 50 | 25 | 90.4 | 2800 | 194.05 | 70.48 | 34.8 | 109 | 1049.9 | 114.6 | 179.6 | 189.1 | 1.5 | 171.3 | 398.6 | 420.3 | 4035.2 | 5.625 | 1.2805
SWRI | 96-3-210588-400 | 144.6667 | 94.99 | 50.1 | 25.1 | 90.7 | 2800 | 194.07 | 70.48 | 34.9 | 109.1 | 1051.5 | 112.5 | 179.9 | 189.3 | 1.5 | 161.2 | 398.1 | 420 | 4033.4 | 6.3281 | 1.2805
SWRI | 96-3-210588-400 | 144.6833 | 95.01 | 50.1 | 25.1 | 90.5 | 2799 | 193.91 | 70.52 | 34.9 | 109.1 | 1050.4 | 113.2 | 179.7 | 189.2 | 1.5 | 168.4 | 398.3 | 420.4 | 4033.4 | 6.5234 | 1.2805
SWRI | 96-3-210588-400 | 144.7 | 95.02 | 50.1 | 25 | 90.3 | 2800 | 193.96 | 70.54 | 34.9 | 109 | 1049.7 | 111.4 | 179.6 | 189.1 | 1.5 | 171.1 | 398.8 | 420.3 | 4025.9 | 5.5781 | 1.2805
SWRI | 96-3-210588-400 | 144.7167 | 95.01 | 50 | 25 | 90.4 | 2800 | 194.07 | 70.49 | 34.9 | 109 | 1050.3 | 112.4 | 179.6 | 189 | 1.5 | 166.2 | 397.4 | 419.6 | 4028.4 | 5.75 | 1.2805
SWRI | 96-3-210588-400 | 144.7333 | 95.01 | 50 | 25 | 90.6 | 2800 | 194.06 | 70.51 | 34.9 | 109 | 1049.1 | 111.1 | 179.5 | 189 | 1.5 | 161.6 | 398.6 | 421 | 4025.9 | 6.5859 | 1.2805
SWRI | 96-3-210588-400 | 144.75 | 95.01 | 50.1 | 25.1 | 90.6 | 2800 | 194.12 | 70.47 | 34.9 | 109 | 1050.6 | 114.6 | 179.9 | 189.3 | 1.5 | 169.7 | 398.2 | 419.9 | 4021.3 | 5.4453 | 1.2805
SWRI | 96-3-210588-400 | 144.7667 | 95.01 | 50.1 | 25.1 | 90.3 | 2801 | 194.1 | 70.47 | 34.9 | 109.1 | 1050.4 | 111.7 | 179.6 | 189 | 1.5 | 161.1 | 399.4 | 420.8 | 4026 | 6.3672 | 1.2805
SWRI | 96-3-210588-400 | 144.7833 | 95.01 | 50.1 | 25 | 90.4 | 2800 | 193.96 | 70.52 | 34.9 | 109 | 1049.7 | 113.2 | 179.5 | 189 | 1.5 | 167.2 | 399.3 | 421.2 | 4017 | 5.9062 | 1.2805
SWRI | 96-3-210588-400 | 144.8 | 95 | 50 | 24.9 | 90.7 | 2800 | 194.01 | 70.55 | 34.9 | 109 | 1049.6 | 110.6 | 179.7 | 189.1 | 1.5 | 159.8 | 399 | 420.6 | 4014.8 | 5.6641 | 1.2805
SWRI | 96-3-210588-400 | 144.8167 | 94.99 | 50 | 24.9 | 90.5 | 2801 | 194.03 | 70.48 | 34.9 | 109 | 1049.4 | 111 | 179.5 | 189 | 1.5 | 163.8 | 399.6 | 421.8 | 4029.7 | 5.4922 | 1.2805
SWRI | 96-3-210588-400 | 144.8333 | 95 | 50 | 24.9 | 90.3 | 2799 | 194.06 | 70.52 | 34.9 | 109 | 1050.4 | 114.8 | 179.8 | 189.2 | 1.5 | 160.7 | 397.7 | 419.7 | 4024 | 6.4766 | 1.2805
SWRI | 96-3-210588-400 | 144.85 | 95 | 50 | 24.9 | 90.5 | 2800 | 194.05 | 70.46 | 34.9 | 109 | 1051.4 | 111.1 | 179.8 | 189.3 | 1.5 | 168 | 399.3 | 421.3 | 4017.6 | 6.3672 | 1.2805
SWRI | 96-3-210588-400 | 144.8667 | 94.99 | 50 | 25 | 90.7 | 2800 | 193.94 | 70.5 | 34.9 | 109 | 1050.1 | 112.9 | 179.6 | 189 | 1.5 | 166.7 | 399.3 | 420.9 | 4024 | 5.9766 | 1.2805
SWRI | 96-3-210588-400 | 144.8833 | 95 | 50 | 25 | 90.4 | 2800 | 194.02 | 70.53 | 34.9 | 109 | 1050.9 | 112.7 | 179.7 | 189.1 | 1.5 | 168.4 | 397.2 | 419.5 | 4019.1 | 6.3047 | 1.2805
SWRI | 96-3-210588-400 | 144.9 | 94.99 | 50 | 24.9 | 90.3 | 2800 | 194.11 | 70.46 | 34.9 | 109 | 1051.6 | 113.8 | 179.7 | 189.1 | 1.5 | 166.7 | 399.5 | 421.5 | 4021.8 | 5.9297 | 1.2805
SWRI | 96-3-210588-400 | 144.9167 | 95.01 | 50 | 25 | 90.6 | 2801 | 193.94 | 70.58 | 34.9 | 108.9 | 1049.7 | 112.5 | 179.5 | 188.9 | 1.5 | 173.3 | 397.4 | 419.8 | 4018.6 | 6.6797 | 1.2805
SWRI | 96-3-210588-400 | 144.9333 | 95 | 50 | 24.9 | 90.7 | 2802 | 193.98 | 70.47 | 35 | 108.9 | 1050.7 | 112.3 | 179.5 | 189 | 1.5 | 164.8 | 398.3 | 420.1 | 4016 | 5.625 | 1.2805
SWRI | 96-3-210588-400 | 144.95 | 94.99 | 50.1 | 24.9 | 90.4 | 2800 | 193.99 | 70.5 | 35 | 108.9 | 1050.1 | 114.1 | 179.6 | 189.1 | 1.5 | 160 | 397.7 | 419.6 | 4019.5 | 6.4766 | 1.2805
SWRI | 96-3-210588-400 | 144.9667 | 95 | 50.1 | 25 | 90.3 | 2800 | 194.03 | 70.5 | 35 | 108.9 | 1051 | 112.7 | 179.7 | 189.2 | 1.5 | 158.5 | 398.7 | 421 | 4017.3 | 5.625 | 1.2805
SWRI | 96-3-210588-400 | 144.9833 | 95 | 50.1 | 25 | 90.7 | 2801 | 194.09 | 70.48 | 35 | 108.9 | 1051.3 | 116.4 | 179.6 | 189 | 1.5 | 159.5 | 400.6 | 422.6 | 4012.4 | 6.5234 | 1.2805
SWRI | 96-3-210588-400 | 145 | 94.99 | 50 | 24.9 | 90.6 | 2800 | 193.98 | 70.52 | 35 | 108.9 | 1050.5 | 111.8 | 179.6 | 189 | 1.5 | 169.4 | 397.4 | 419.6 | 4011.6 | 5.9922 | 1.2805
SWRI | 96-3-210588-400 | 145.0167 | 94.98 | 50.1 | 25 | 90.3 | 2801 | 194.09 | 70.51 | 35.1 | 109 | 1050.3 | 114.3 | 179.7 | 189.1 | 1.5 | 165.8 | 398.9 | 420.7 | 4016 | 5.6016 | 1.2805
SWRI | 96-3-210588-400 | 145.0333 | 94.98 | 50 | 25 | 90.5 | 2801 | 194.14 | 70.49 | 35.1 | 108.9 | 1051.8 | 113.2 | 179.8 | 189.3 | 1.4 | 162 | 398.9 | 420.8 | 4009.9 | 6.3438 | 1.2805
SWRI | 96-3-210588-400 | 145.05 | 94.99 | 50 | 24.9 | 90.8 | 2800 | 194.03 | 70.49 | 35.1 | 108.9 | 1051.3 | 113.7 | 179.7 | 189.1 | 1.5 | 159.9 | 398.5 | 420.5 | 4011.8 | 5.6016 | 1.2805
SWRI | 96-3-210588-400 | 145.0667 | 94.99 | 50 | 24.9 | 90.4 | 2800 | 194.11 | 70.51 | 35.1 | 109 | 1051.3 | 114.3 | 179.8 | 189.3 | 1.5 | 157.2 | 399.7 | 421.6 | 4008.5 | 5.4688 | 1.2805
SWRI | 96-3-210588-400 | 145.0833 | 94.99 | 50 | 24.8 | 90.3 | 2799 | 193.99 | 70.46 | 35 | 108.9 | 1051.8 | 113.9 | 179.7 | 189.1 | 1.5 | 164.4 | 397.3 | 419.6 | 4005.3 | 6.5234 | 1.2805
SWRI | 96-3-210588-400 | 145.1 | 94.98 | 50 | 24.8 | 90.7 | 2799 | 194 | 70.5 | 35.1 | 108.9 | 1051.2 | 110.2 | 179.8 | 189.2 | 1.5 | 163.8 | 399 | 420.5 | 4003 | 5.4453 | 1.2805
SWRI | 96-3-210588-400 | 145.1167 | 94.99 | 50 | 24.9 | 90.6 | 2800 | 193.96 | 70.51 | 35.1 | 108.9 | 1050.9 | 114.1 | 179.7 | 189.2 | 1.5 | 166.7 | 400.2 | 421.4 | 4005.1 | 6.5234 | 1.2805
SWRI | 96-3-210588-400 | 145.1333 | 95 | 50.1 | 25 | 90.3 | 2800 | 193.92 | 70.46 | 35.1 | 109 | 1051.2 | 113.9 | 179.7 | 189.1 | 1.5 | 169.8 | 399.6 | 421.4 | 4007.5 | 5.7109 | 1.2805
SWRI | 96-3-210588-400 | 145.15 | 94.99 | 50 | 24.9 | 90.5 | 2799 | 193.92 | 70.54 | 35.1 | 108.9 | 1050.4 | 111.7 | 179.7 | 189.1 | 1.5 | 155.4 | 398.5 | 420.1 | 4013.5 | 6.4766 | 1.2805
SWRI | 96-3-210588-400 | 145.1667 | 94.98 | 50.1 | 25 | 90.7 | 2800 | 194.06 | 70.48 | 35.1 | 109 | 1050.4 | 115.3 | 179.6 | 189 | 1.5 | 166.6 | 398.6 | 420.4 | 3998.4 | 5.7734 | 1.2805
SWRI | 96-3-210588-400 | 145.1833 | 94.99 | 50.1 | 25.1 | 90.5 | 2799 | 194.06 | 70.51 | 35.1 | 109 | 1051 | 112.7 | 179.8 | 189.3 | 1.5 | 155.8 | 397.3 | 419.5 | 4010.2 | 6.3438 | 1.2805
SWRI | 96-3-210588-400 | 145.2 | 94.97 | 50.1 | 25.1 | 90.3 | 2800 | 194.1 | 70.48 | 35.1 | 108.9 | 1050.8 | 115 | 179.7 | 189.2 | 1.5 | 166.5 | 398.4 | 420.3 | 4010.9 | 5.5547 | 1.2805
SWRI | 96-3-210588-400 | 145.2167 | 94.99 | 50 | 25 | 90.4 | 2801 | 193.98 | 70.53 | 35.1 | 108.9 | 1049.5 | 112.4 | 179.6 | 189 | 1.5 | 157 | 399.5 | 421.1 | 4012.2 | 6.3281 | 1.2805
SWRI | 96-3-210588-400 | 145.2333 | 94.99 | 50.1 | 25.1 | 90.7 | 2801 | 193.97 | 70.48 | 35.1 | 109 | 1050.3 | 115.1 | 179.7 | 189.1 | 1.5 | 170 | 399.5 | 421.3 | 4004.3 | 5.6016 | 1.2805
SWRI | 96-3-210588-400 | 145.25 | 94.99 | 50.1 | 25.1 | 90.6 | 2800 | 194.04 | 70.49 | 35.1 | 109 | 1050.9 | 112.7 | 179.7 | 189.2 | 1.5 | 164.1 | 399.6 | 421.5 | 3998.4 | 6.3438 | 1.2805
SWRI | 96-3-210588-400 | 145.2667 | 95 | 50.1 | 25.1 | 90.3 | 2800 | 193.93 | 70.53 | 35.1 | 108.9 | 1049.7 | 113.4 | 179.6 | 189.1 | 1.5 | 159.3 | 397.6 | 419.8 | 3994.8 | 5.75 | 1.2805
SWRI | 96-3-210588-400 | 145.2833 | 94.99 | 50.1 | 25.1 | 90.4 | 2801 | 194.08 | 70.5 | 35 | 108.9 | 1049.7 | 115.6 | 179.7 | 189.2 | 1.5 | 162.7 | 398.5 | 420.1 | 3996.1 | 5.5781 | 1.2805
SWRI | 96-3-210588-400 | 145.3 | 94.98 | 50.1 | 25.1 | 90.8 | 2799 | 193.95 | 70.53 | 35.1 | 109 | 1050.1 | 114.4 | 179.8 | 189.2 | 1.5 | 165.5 | 399.3 | 421.3 | 3995 | 6.5 | 1.2805
SWRI | 96-3-210588-400 | 145.3167 | 94.98 | 50.1 | 25.1 | 90.4 | 2799 | 194.08 | 70.48 | 35 | 109 | 1050.9 | 111.4 | 179.9 | 189.4 | 1.4 | 157.9 | 397.8 | 419.9 | 3995.8 | 5.4922 | 1.2805
SWRI | 96-3-210588-400 | 145.3333 | 95 | 50.1 | 25.1 | 90.3 | 2799 | 193.89 | 70.53 | 35 | 108.9 | 1049.2 | 113.9 | 179.7 | 189.1 | 1.5 | 160.9 | 398 | 420 | 3998.8 | 5.6016 | 1.2805
SWRI | 96-3-210588-400 | 145.35 | 95 | 50.1 | 25 | 90.6 | 2801 | 194.07 | 70.47 | 35 | 108.9 | 1050.4 | 114.3 | 179.8 | 189.2 | 1.5 | 167.8 | 399 | 421 | 3994.7 | 6.6953 | 1.2805
SWRI | 96-3-210588-400 | 145.3667 | 95 | 50 | 25 | 90.6 | 2799 | 193.93 | 70.54 | 35 | 109 | 1049.4 | 112.1 | 179.7 | 189.1 | 1.5 | 161 | 400.2 | 421.7 | 4002.1 | 6.5 | 1.2805
SWRI | 96-3-210588-400 | 145.3833 | 95.01 | 50 | 25 | 90.3 | 2799 | 193.97 | 70.48 | 35 | 109 | 1049.4 | 114 | 179.6 | 189 | 1.5 | 163.1 | 396.8 | 418.8 | 4004 | 6.5859 | 1.2805
SWRI | 96-3-210588-400 | 145.4 | 95 | 50 | 25 | 90.4 | 2801 | 194.1 | 70.45 | 35 | 109 | 1050.6 | 112.1 | 179.7 | 189.1 | 1.5 | 161.4 | 399.1 | 421.2 | 3991.1 | 5.7109 | 1.2805
SWRI | 96-3-210588-400 | 145.4167 | 95 | 50.1 | 25.1 | 90.7 | 2801 | 194.11 | 70.52 | 35 | 109 | 1050.1 | 111.1 | 179.7 | 189.1 | 1.5 | 156.2 | 397.7 | 420.1 | 3994 | 5.5781 | 1.2805
SWRI | 96-3-210588-400 | 145.4333 | 95.01 | 50 | 25 | 90.6 | 2801 | 194.18 | 70.46 | 35 | 109 | 1049.5 | 111.1 | 179.6 | 189.1 | 1.5 | 173 | 399 | 420.8 | 3989.8 | 6.0156 | 1.2805
SWRI | 96-3-210588-400 | 145.45 | 95.01 | 50 | 25 | 90.4 | 2800 | 194.06 | 70.54 | 34.9 | 109.1 | 1049.2 | 114.7 | 179.7 | 189.1 | 1.5 | 165.7 | 400 | 421.8 | 3983 | 5.7109 | 1.2805
SWRI | 96-3-210588-400 | 145.4667 | 95 | 50 | 25 | 90.3 | 2799 | 193.97 | 70.48 | 34.9 | 109 | 1051.6 | 112.3 | 179.7 | 189.2 | 1.4 | 160.6 | 397.7 | 419.7 | 3987.5 | 6.5625 | 1.2805
SWRI | 96-3-210588-400 | 145.4833 | 95 | 50 | 25.1 | 90.6 | 2800 | 194.05 | 70.51 | 34.9 | 109.1 | 1050.2 | 114.2 | 179.7 | 189.2 | 1.4 | 156.1 | 398.9 | 421.2 | 3991.5 | 5.7344 | 1.2805
SWRI | 96-3-210588-400 | 145.5 | 95.01 | 50 | 25.1 | 90.7 | 2801 | 194.04 | 70.53 | 34.9 | 109 | 1050.2 | 112.1 | 179.6 | 189.1 | 1.5 | 165.4 | 399.6 | 421.7 | 3985.1 | 6.3281 | 1.2805
SWRI | 96-3-210588-400 | 145.5167 | 95.01 | 50 | 25 | 90.4 | 2800 | 194.05 | 70.47 | 34.9 | 109.1 | 1050.7 | 114.7 | 179.6 | 189.1 | 1.4 | 154 | 398.3 | 419.9 | 3991.8 | 5.6016 | 1.2805
SWRI | 96-3-210588-400 | 145.5333 | 95.01 | 50 | 25 | 90.3 | 2800 | 193.95 | 70.5 | 34.9 | 109.1 | 1050.4 | 113.7 | 179.6 | 189 | 1.5 | 160.7 | 400.9 | 422.5 | 3983.1 | 6.3047 | 1.2805
SWRI | 96-3-210588-400 | 145.55 | 95 | 50 | 25.1 | 90.7 | 2801 | 194.02 | 70.48 | 35 | 109 | 1051.1 | 112.5 | 179.7 | 189.2 | 1.5 | 162.8 | 399.1 | 421 | 3980.9 | 5.6016 | 1.2805
SWRI | 96-3-210588-400 | 145.5667 | 95.01 | 50.1 | 25.1 | 90.6 | 2800 | 193.99 | 70.53 | 34.9 | 109.1 | 1050.1 | 113 | 179.6 | 189.1 | 1.5 | 161.6 | 398.7 | 420.2 | 3989.4 | 6.3438 | 1.2805
SWRI | 96-3-210588-400 | 145.5833 | 95.02 | 50.1 | 25.1 | 90.3 | 2801 | 194.05 | 70.51 | 35 | 109.1 | 1051.3 | 110.3 | 179.8 | 189.2 | 1.5 | 168.3 | 399.6 | 421.9 | 3987.5 | 6.0156 | 1.2805
SWRI | 96-3-210588-400 | 145.6 | 95.03 | 50.1 | 25.1 | 90.5 | 2800 | 194 | 70.53 | 35 | 109.1 | 1050.3 | 114.6 | 179.6 | 189.1 | 1.5 | 163.7 | 399.5 | 421.1 | 3982.8 | 5.5781 | 1.2805
SWRI | 96-3-210588-400 | 145.6167 | 95.02 | 50 | 25.1 | 90.6 | 2799 | 194.01 | 70.47 | 35 | 109 | 1051.7 | 113.3 | 179.7 | 189.1 | 1.5 | 168.1 | 397.7 | 419.8 | 3985.6 | 5.9531 | 1.2805
SWRI | 96-3-210588-400 | 145.6333 | 95.01 | 50 | 25.2 | 90.5 | 2801 | 194.12 | 70.46 | 35 | 109 | 1051.4 | 113.6 | 179.6 | 189.1 | 1.5 | 166 | 398.4 | 420.5 | 3987.5 | 6.0156 | 1.2805
SWRI | 96-3-210588-400 | 145.65 | 94.99 | 50 | 25.2 | 90.3 | 2800 | 194 | 70.5 | 35 | 109.1 | 1051.2 | 110.8 | 179.8 | 189.2 | 1.5 | 163.5 | 399.7 | 421.5 | 3984.8 | 5.7109 | 1.2805
SWRI | 96-3-210588-400 | 145.6667 | 95.02 | 50 | 25.2 | 90.5 | 2800 | 193.96 | 70.52 | 35 | 109 | 1049.6 | 110.8 | 179.6 | 189 | 1.5 | 163.9 | 398.9 | 420.8 | 3978.8 | 6.3438 | 1.2805
SWRI | 96-3-210588-400 | 145.6833 | 95.03 | 50 | 25.2 | 90.7 | 2800 | 193.92 | 70.5 | 35 | 109.1 | 1049.8 | 113.1 | 179.6 | 189.1 | 1.5 | 167.9 | 399.4 | 421.1 | 3986 | 6.5859 | 1.2805
SWRI | 96-3-210588-400 | 145.7 | 95.02 | 50 | 25.1 | 90.6 | 2800 | 194.06 | 70.56 | 35 | 109.1 | 1050 | 114.9 | 179.8 | 189.2 | 1.4 | 154.4 | 397.3 | 419.4 | 3979.2 | 5.7344 | 1.2805
SWRI | 96-3-210588-400 | 145.7167 | 95.02 | 50 | 25.1 | 90.3 | 2801 | 194.01 | 70.46 | 35 | 109.1 | 1050.4 | 114.8 | 179.6 | 189 | 1.5 | 159.3 | 398.3 | 419.9 | 3973.5 | 6.7891 | 1.2805
SWRI | 96-3-210588-400 | 145.7333 | 95.02 | 50 | 25.1 | 90.5 | 2800 | 193.9 | 70.53 | 35 | 109.1 | 1048.9 | 113.9 | 179.6 | 189 | 1.5 | 161.6 | 399.3 | 421.1 | 3970.7 | 5.5781 | 1.2805
SWRI | 96-3-210588-400 | 145.75 | 95.02 | 50 | 25.1 | 90.8 | 2800 | 194.2 | 70.49 | 35 | 109.1 | 1050.2 | 114.8 | 179.8 | 189.2 | 1.5 | 161.5 | 399.7 | 421.2 | 3980.1 | 5.4688 | 1.2805
SWRI | 96-3-210588-400 | 145.7667 | 95.03 | 50 | 25 | 90.4 | 2800 | 194.05 | 70.49 | 34.9 | 109.1 | 1049.2 | 114.7 | 179.5 | 189 | 1.5 | 156.9 | 397.5 | 419.8 | 3978 | 5.6641 | 1.2805
SWRI | 96-3-210588-400 | 145.7833 | 95.03 | 50 | 25.1 | 90.2 | 2801 | 194.05 | 70.53 | 34.9 | 109 | 1049.6 | 111.5 | 179.7 | 189.2 | 1.5 | 174.5 | 399 | 421.2 | 3980.9 | 6.3281 | 1.2805
SWRI | 96-3-210588-400 | 145.8 | 95.02 | 50 | 25 | 90.7 | 2800 | 194.03 | 70.49 | 34.9 | 109 | 1050.6 | 111.5 | 179.8 | 189.2 | 1.5 | 156.9 | 399.4 | 421.1 | 3980.6 | 6.5 | 1.2805
SWRI | 96-3-210588-400 | 145.8167 | 95.03 | 50 | 25.1 | 90.6 | 2800 | 193.92 | 70.52 | 34.9 | 109.1 | 1049.1 | 117.7 | 179.5 | 188.9 | 1.5 | 174.8 | 399.4 | 420.9 | 3967.1 | 6.6094 | 1.2805
SWRI | 96-3-210588-400 | 145.8333 | 95.02 | 50 | 25.1 | 90.4 | 2801 | 194.15 | 70.5 | 34.9 | 109.1 | 1050.3 | 112.4 | 179.6 | 189.1 | 1.5 | 163.5 | 398.7 | 421.2 | 3981.8 | 6.5234 | 1.2805
SWRI | 96-3-210588-400 | 145.85 | 95.02 | 50 | 25 | 90.3 | 2800 | 193.97 | 70.5 | 34.9 | 109 | 1050.2 | 114.5 | 179.6 | 189 | 1.5 | 163.7 | 398.4 | 420.1 | 3971.6 | 5.7109 | 1.2805
SWRI | 96-3-210588-400 | 145.8667 | 95.01 | 50 | 25 | 90.6 | 2801 | 194.09 | 70.47 | 34.9 | 109 | 1050.7 | 112.3 | 179.6 | 189 | 1.4 | 166.6 | 397.6 | 419.9 | 3972.2 | 5.6016 | 1.2805
SWRI | 96-3-210588-400 | 145.8833 | 95.03 | 50 | 24.9 | 90.7 | 2800 | 194.06 | 70.48 | 34.9 | 109 | 1051.1 | 113.2 | 179.7 | 189.1 | 1.5 | 156.3 | 399.2 | 420.4 | 3968.5 | 5.75 | 1.2805
SWRI | 96-3-210588-400 | 145.9 | 95.02 | 50 | 24.8 | 90.4 | 2800 | 194.07 | 70.53 | 34.9 | 109 | 1050.9 | 111.5 | 179.7 | 189.2 | 1.4 | 151.4 | 398.3 | 420.2 | 3972 | 5.9922 | 1.2805
SWRI | 96-3-210588-400 | 145.9167 | 95.02 | 50 | 25 | 90.3 | 2800 | 193.95 | 70.49 | 34.9 | 108.9 | 1050.6 | 115.2 | 179.7 | 189.1 | 1.4 | 164.7 | 399.6 | 421.6 | 3962.3 | 6.5 | 1.2805
SWRI | 96-3-210588-400 | 145.9333 | 95.02 | 50 | 24.9 | 90.7 | 2800 | 194.04 | 70.49 | 34.9 | 108.9 | 1050.8 | 115.7 | 179.7 | 189.1 | 1.4 | 156.1 | 399.2 | 421.3 | 3956.5 | 6.0156 | 1.2805
SWRI | 96-3-210588-400 | 145.95 | 95.01 | 50 | 24.8 | 90.7 | 2800 | 194 | 70.53 | 34.9 | 109 | 1050.2 | 117 | 179.7 | 189.1 | 1.5 | 172.9 | 399.6 | 421.1 | 3967.9 | 5.6016 | 1.2805
SWRI | 96-3-210588-400 | 145.9667 | 95 | 50 | 24.8 | 90.4 | 2801 | 194.08 | 70.51 | 34.9 | 108.9 | 1051 | 114.4 | 179.7 | 189.2 | 1.4 | 160.9 | 399.5 | 421.6 | 3963.7 | 5.5781 | 1.2805
SWRI | 96-3-210588-400 | 145.9833 | 95.03 | 50 | 24.8 | 90.3 | 2800 | 194.08 | 70.48 | 35 | 108.9 | 1051 | 113.4 | 179.7 | 189.1 | 1.4 | 157.4 | 398.8 | 421.1 | 3953.5 | 5.9766 | 1.2805
SWRI | 96-3-210588-400 | 146 | 95.03 | 50 | 24.8 | 90.6 | 2799 | 193.93 | 70.53 | 35 | 108.9 | 1049.8 | 111.4 | 179.7 | 189.1 | 1.4 | 151.3 | 398.3 | 420 | 3957 | 5.7109 | 1.2805
SWRI | 96-3-210588-400 | 146.0167 | 95.03 | 50 | 24.9 | 90.8 | 2800 | 194.07 | 70.48 | 35 | 108.9 | 1051.7 | 113.7 | 179.8 | 189.2 | 1.4 | 151.6 | 400.4 | 421.9 | 3964.7 | 5.9766 | 1.2805
SWRI | 96-3-210588-400 | 146.0333 | 95.03 | 50 | 24.8 | 90.4 | 2800 | 194.09 | 70.47 | 34.9 | 109 | 1051.6 | 111.9 | 179.8 | 189.2 | 1.4 | 155.2 | 398.5 | 420.6 | 3963.7 | 6.6094 | 1.2805
SWRI | 96-3-210588-400 | 146.05 | 95.04 | 50 | 24.9 | 90.3 | 2800 | 194 | 70.5 | 35 | 109 | 1050.4 | 111.3 | 179.6 | 189.1 | 1.5 | 162.9 | 398.5 | 420.5 | 3963.2 | 5.6016 | 1.2805
SWRI | 96-3-210588-400 | 146.0667 | 95.03 | 50 | 24.9 | 90.6 | 2800 | 194.06 | 70.44 | 35 | 109 | 1051.9 | 114.5 | 179.8 | 189.2 | 1.4 | 153.8 | 397.7 | 419.8 | 3955.9 | 5.7344 | 1.2805
SWRI | 96-3-210588-400 | 146.0833 | 95.04 | 50 | 24.9 | 90.8 | 2800 | 193.95 | 70.55 | 35 | 109 | 1050.1 | 111.1 | 179.7 | 189.1 | 1.4 | 154.8 | 397.1 | 419.3 | 3959.6 | 5.625 | 1.2805
SWRI | 96-3-210588-400 | 146.1 | 95.03 | 50 | 24.9 | 90.4 | 2799 | 193.95 | 70.52 | 35 | 109 | 1050.7 | 112.5 | 179.6 | 189.1 | 1.5 | 156.4 | 398.7 | 420.3 | 3959.6 | 6.5234 | 1.2805
SWRI | 96-3-210588-400 | 146.1167 | 95.04 | 50 | 24.8 | 90.2 | 2800 | 193.93 | 70.57 | 35 | 108.9 | 1049.4 | 114.8 | 179.6 | 189 | 1.5 | 170.8 | 398.3 | 420.3 | 3967.5 | 5.9922 | 1.2805
SWRI | 96-3-210588-400 | 146.1333 | 95.04 | 50 | 24.8 | 90.8 | 2799 | 193.9 | 70.45 | 35 | 108.9 | 1051 | 114.1 | 179.7 | 189.2 | 1.5 | 158.7 | 399.2 | 421.3 | 3957.8 | 5.625 | 1.2805
SWRI | 96-3-210588-400 | 146.15 | 95.05 | 50 | 24.9 | 90.6 | 2800 | 194.01 | 70.5 | 35 | 109 | 1050.1 | 111.5 | 179.6 | 189 | 1.5 | 160.6 | 398.6 | 420.3 | 3949.5 | 6.0156 | 1.2805
SWRI | 96-3-210588-400 | 146.1667 | 95.03 | 50.1 | 24.9 | 90.2 | 2800 | 194.05 | 70.55 | 35 | 109 | 1050.2 | 112.9 | 179.7 | 189.1 | 1.6 | 170.7 | 398.5 | 420.6 | 3968.8 | 6.0156 | 1.2805
SWRI | 96-3-210588-400 | 146.1833 | 95.04 | 50.1 | 24.9 | 90.6 | 2801 | 194.06 | 70.46 | 35 | 108.9 | 1050.9 | 112.7 | 179.7 | 189.1 | 1.5 | 171.9 | 399.3 | 421.6 | 3958.1 | 5.7109 | 1.2805
SWRI | 96-3-210588-400 | 146.2 | 95.05 | 50 | 24.8 | 90.8 | 2799 | 193.94 | 70.52 | 35 | 109 | 1049.7 | 115 | 179.6 | 189 | 1.5 | 159.9 | 399.8 | 421.6 | 3959.9 | 5.9531 | 1.2805
SWRI | 96-3-210588-400 | 146.2167 | 95.05 | 50 | 24.9 | 90.4 | 2800 | 194.1 | 70.48 | 35 | 109 | 1050.7 | 112.8 | 179.7 | 189.2 | 1.5 | 159.7 | 400.1 | 421.5 | 3955.5 | 5.7734 | 1.2805
SWRI | 96-3-210588-400 | 146.2333 | 95.04 | 50 | 24.9 | 90.2 | 2800 | 194.12 | 70.51 | 35 | 109 | 1050.3 | 112.8 | 179.7 | 189.1 | 1.5 | 168.9 | 399.6 | 421.2 | 3945.4 | 6.5 | 1.2805
SWRI | 96-3-210588-400 | 146.25 | 95.04 | 50 | 24.8 | 90.6 | 2800 | 193.91 | 70.56 | 35 | 109 | 1048.9 | 115.6 | 179.4 | 188.9 | 1.6 | 170.4 | 397.1 | 419.1 | 3962.6 | 5.6016 | 1.2805
SWRI | 96-3-210588-400 | 146.2667 | 95.05 | 50 | 24.8 | 90.8 | 2801 | 193.96 | 70.47 | 35 | 109 | 1051 | 113.6 | 179.6 | 189 | 1.6 | 172.4 | 397.8 | 420.1 | 3954.6 | 6.6328 | 1.2805
SWRI | 96-3-210588-400 | 146.2833 | 95.05 | 50 | 24.8 | 90.4 | 2800 | 194.08 | 70.47 | 35 | 108.9 | 1050.1 | 111.2 | 179.6 | 189.1 | 1.5 | 167.4 | 397.2 | 419.7 | 3947 | 5.7734 | 1.2805
SWRI | 96-3-210588-400 | 146.3 | 95.05 | 50 | 24.8 | 90.2 | 2800 | 193.93 | 70.48 | 35 | 108.9 | 1050.3 | 114.1 | 179.4 | 188.9 | 1.4 | 156.4 | 398.6 | 420.1 | 3942 | 6.7891 | 1.2805
SWRI | 96-3-210588-400 | 146.3167 | 95.05 | 50 | 24.7 | 90.7 | 2801 | 194.04 | 70.45 | 35 | 108.9 | 1050.1 | 114.3 | 179.6 | 189 | 1.5 | 163.1 | 400.6 | 422.6 | 3948.2 | 5.5781 | 1.2805
SWRI | 96-3-210588-400 | 146.3333 | 95.06 | 50 | 24.6 | 90.6 | 2799 | 194.04 | 70.48 | 35 | 108.9 | 1050.5 | 114.4 | 179.6 | 189.1 | 1.4 | 167.5 | 397.8 | 419.9 | 3949.4 | 6.3047 | 1.2805
SWRI | 96-3-210588-400 | 146.35 | 95.05 | 50 | 24.7 | 90.3 | 2800 | 193.98 | 70.51 | 34.9 | 108.9 | 1050 | 113.4 | 179.5 | 188.9 | 1.5 | 160.5 | 398.5 | 420.3 | 3952.7 | 6.3438 | 1.2805
SWRI | 96-3-210588-400 | 146.3667 | 95.04 | 50 | 24.7 | 90.4 | 2800 | 193.96 | 70.51 | 34.9 | 108.9 | 1049.7 | 114 | 179.5 | 188.9 | 1.5 | 161.1 | 399.2 | 421.2 | 3947.2 | 5.6016 | 1.2805
SWRI | 96-3-210588-400 | 146.3833 | 95.06 | 50 | 24.7 | 90.8 | 2798 | 193.88 | 70.52 | 34.9 | 108.9 | 1050.3 | 115 | 179.6 | 189.1 | 1.4 | 153.9 | 397.4 | 419.6 | 3957.4 | 5.7344 | 1.2805
SWRI | 96-3-210588-400 | 146.4 | 95.06 | 50 | 24.7 | 90.5 | 2801 | 193.98 | 70.51 | 34.9 | 108.9 | 1050.1 | 117.6 | 179.6 | 189 | 1.5 | 159.1 | 398.4 | 420.1 | 3949.6 | 5.6016 | 1.2805
SWRI | 96-3-210588-400 | 146.4167 | 95.07 | 50 | 24.7 | 90.3 | 2799 | 193.92 | 70.5 | 34.9 | 108.9 | 1049.9 | 113.4 | 179.5 | 189 | 1.5 | 158.6 | 398.9 | 420.4 | 3955.3 | 5.8594 | 1.2805
SWRI | 96-3-210588-400 | 146.4333 | 95.06 | 49.9 | 24.5 | 90.5 | 2799 | 193.98 | 70.56 | 34.9 | 108.9 | 1049.3 | 114.3 | 179.6 | 189 | 1.4 | 153.8 | 398.4 | 420.6 | 3947.4 | 5.6016 | 1.2805
SWRI | 96-3-210588-400 | 146.45 | 95.05 | 49.9 | 24.5 | 90.7 | 2799 | 193.99 | 70.48 | 34.9 | 109 | 1050.1 | 113.3 | 179.7 | 189.1 | 1.5 | 159.5 | 398.5 | 420.3 | 3942.8 | 5.6016 | 1.2805
SWRI | 96-3-210588-400 | 146.4667 | 95.05 | 49.9 | 24.5 | 90.6 | 2801 | 194.19 | 70.5 | 34.9 | 109 | 1049.9 | 112.5 | 179.7 | 189.1 | 1.4 | 151.3 | 399.5 | 421.1 | 3942.2 | 6.6797 | 1.2805
SWRI | 96-3-210588-400 | 146.4833 | 95.06 | 49.9 | 24.5 | 90.3 | 2801 | 194.06 | 70.53 | 34.9 | 108.9 | 1049 | 112.9 | 179.6 | 189 | 1.4 | 162.9 | 398.6 | 420.4 | 3949.6 | 6.6094 | 1.2805
SWRI | 96-3-210588-400 | 146.5 | 95.06 | 49.9 | 24.5 | 90.5 | 2802 | 194.16 | 70.49 | 34.9 | 108.9 | 1049.6 | 110.8 | 179.6 | 189.1 | 1.4 | 165.5 | 399.8 | 421.9 | 3952.5 | 5.7969 | 1.2805
SWRI | 96-3-210588-400 | 146.5167 | 95.07 | 49.9 | 24.5 | 90.8 | 2801 | 193.94 | 70.5 | 34.8 | 109 | 1049.6 | 111.1 | 179.5 | 188.9 | 1.5 | 165.6 | 399.6 | 421.5 | 3948.5 | 6.7188 | 1.2805
SWRI | 96-3-210588-400 | 146.5333 | 95.05 | 49.9 | 24.5 | 90.5 | 2800 | 194.1 | 70.5 | 34.8 | 109 | 1050.3 | 112.9 | 179.8 | 189.3 | 1.5 | 166.1 | 398.9 | 421.2 | 3933.6 | 6.4766 | 1.2805
SWRI | 96-3-210588-400 | 146.55 | 95.08 | 49.9 | 24.5 | 90.2 | 2799 | 193.95 | 70.52 | 34.8 | 109 | 1049.4 | 114.3 | 179.6 | 189 | 1.5 | 163.6 | 398.4 | 420.3 | 3935.6 | 6.6328 | 1.2805
SWRI | 96-3-210588-400 | 146.5667 | 95.08 | 49.9 | 24.5 | 90.5 | 2800 | 194.05 | 70.49 | 34.8 | 109 | 1049.8 | 111.1 | 179.6 | 189.1 | 1.5 | 158.5 | 398.3 | 420.4 | 3935 | 5.6016 | 1.2805
SWRI | 96-3-210588-400 | 146.5833 | 95.09 | 49.9 | 24.5 | 90.8 | 2799 | 193.97 | 70.54 | 34.8 | 109 | 1049.3 | 114.5 | 179.6 | 189 | 1.4 | 162.9 | 399.5 | 421.2 | 3930.8 | 6.5 | 1.2805
SWRI | 96-3-210588-400 | 146.6 | 95.09 | 49.9 | 24.5 | 90.5 | 2800 | 194.14 | 70.48 | 34.8 | 109.1 | 1050.1 | 111.8 | 179.7 | 189.2 | 1.5 | 156.1 | 400.1 | 421.8 | 3934.3 | 5.625 | 1.2805
SWRI | 96-3-210588-400 | 146.6167 | 95.03 | 49.9 | 24.5 | 90.2 | 2801 | 194.07 | 70.51 | 34.8 | 109.1 | 1048.4 | 111 | 179.5 | 189 | 1.5 | 158.8 | 399.5 | 421.5 | 3932.6 | 5.6875 | 1.2805
SWRI | 96-3-210588-400 | 146.6333 | 95.04 | 49.9 | 24.6 | 90.5 | 2800 | 194.06 | 70.49 | 34.8 | 109.1 | 1050.5 | 114.4 | 179.9 | 189.3 | 1.6 | 170 | 399.3 | 421 | 3925.3 | 5.9297 | 1.2805
SWRI | 96-3-210588-400 | 146.65 | 95.03 | 49.9 | 24.5 | 90.9 | 2800 | 193.93 | 70.5 | 34.8 | 109.1 | 1049.6 | 113 | 179.6 | 189 | 1.5 | 153.7 | 399.4 | 421 | 3933.8 | 5.75 | 1.2805
SWRI | 96-3-210588-400 | 146.6667 | 95.02 | 49.9 | 24.5 | 90.3 | 2801 | 193.94 | 70.53 | 34.8 | 109.1 | 1049.2 | 113.8 | 179.5 | 189 | 1.5 | 168.4 | 399.4 | 421.2 | 3934.2 | 5.6875 | 1.2805
SWRI | 96-3-210588-400 | 146.6833 | 95.02 | 49.9 | 24.7 | 90.2 | 2799 | 194.06 | 70.51 | 34.9 | 109 | 1050 | 113 | 179.8 | 189.3 | 1.5 | 159 | 397.5 | 419.9 | 3918.9 | 5.7109 | 1.2805
SWRI | 96-3-210588-400 | 146.7 | 95.03 | 49.9 | 24.7 | 90.7 | 2799 | 194 | 70.44 | 34.9 | 109.1 | 1050.8 | 115.5 | 179.9 | 189.3 | 1.5 | 167.3 | 399.3 | 421.4 | 3929.2 | 5.4688 | 1.2805
SWRI | 96-3-210588-400 | 146.7167 | 95.02 | 49.9 | 24.7 | 90.7 | 2800 | 193.84 | 70.54 | 34.9 | 109.1 | 1048.1 | 113.7 | 179.4 | 188.8 | 1.5 | 165.9 | 399.7 | 421.4 | 3927.9 | 6.3438 | 1.2805
SWRI | 96-3-210588-400 | 146.7333 | 95.04 | 49.9 | 24.7 | 90.3 | 2799 | 193.94 | 70.48 | 34.9 | 109.1 | 1049.4 | 110.2 | 179.8 | 189.2 | 1.5 | 166.4 | 400.1 | 421.6 | 3927.6 | 6.0625 | 1.2805
SWRI | 96-3-210588-400 | 146.75 | 95.02 | 49.9 | 24.6 | 90.3 | 2800 | 194.13 | 70.45 | 34.8 | 109 | 1050.4 | 110.5 | 179.8 | 189.3 | 1.5 | 162.2 | 399.4 | 421.8 | 3931.7 | 6.5469 | 1.2805
SWRI | 96-3-210588-400 | 146.7667 | 95.02 | 49.9 | 24.6 | 90.8 | 2800 | 193.99 | 70.52 | 34.9 | 109.1 | 1049.9 | 112.2 | 179.8 | 189.2 | 1.5 | 160.3 | 399.2 | 421.6 | 3937.2 | 6.3047 | 1.2805
SWRI | 96-3-210588-400 | 146.7833 | 95.02 | 49.9 | 24.6 | 90.6 | 2800 | 194.03 | 70.5 | 34.8 | 109.1 | 1049.8 | 112 | 179.8 | 189.2 | 1.4 | 153.7 | 399.6 | 421.3 | 3930.8 | 5.9531 | 1.2805
SWRI | 96-3-210588-400 | 146.8 | 94.92 | 49.9 | 24.5 | 90.2 | 2800 | 194.05 | 70.47 | 34.8 | 109.1 | 1049.9 | 113.1 | 179.7 | 189.1 | 1.4 | 149.8 | 399.4 | 421.3 | 3930.8 | 6.3438 | 1.2805
SWRI | 96-3-210588-400 | 146.8167 | 94.94 | 49.9 | 24.5 | 90.4 | 2800 | 194.05 | 70.53 | 34.8 | 109.1 | 1049.2 | 111.3 | 179.7 | 189.1 | 1.5 | 155.3 | 398.5 | 420.5 | 3933.9 | 6.0391 | 1.2805
SWRI | 96-3-210588-400 | 146.8333 | 94.96 | 49.9 | 24.5 | 90.8 | 2799 | 193.86 | 70.54 | 34.8 | 109.1 | 1048.8 | 111.3 | 179.6 | 189.1 | 1.5 | 164.2 | 399.3 | 421.2 | 3922.9 | 6.6094 | 1.2805
SWRI | 96-3-210588-400 | 146.85 | 94.94 | 49.9 | 24.5 | 90.5 | 2800 | 194.06 | 70.45 | 34.8 | 109.1 | 1050.1 | 112.9 | 179.8 | 189.3 | 1.5 | 161 | 398.3 | 420 | 3925 | 5.6016 | 1.2805
SWRI | 96-3-210588-400 | 146.8667 | 94.95 | 49.9 | 24.5 | 90.2 | 2800 | 193.93 | 70.51 | 34.8 | 109.1 | 1048.7 | 118.3 | 179.5 | 189 | 1.5 | 149.8 | 399.5 | 420.9 | 3931.7 | 5.7344 | 1.2805
SWRI | 96-3-210588-400 | 146.8833 | 94.96 | 49.9 | 24.5 | 90.6 | 2800 | 194.03 | 70.55 | 34.8 | 109.1 | 1049.1 | 111.5 | 179.8 | 189.2 | 1.5 | 162.1 | 400 | 422 | 3921.6 | 5.5781 | 1.2805
SWRI | 96-3-210588-400 | 146.9 | 94.95 | 49.9 | 24.5 | 90.8 | 2799 | 194.02 | 70.46 | 34.8 | 109.1 | 1049.7 | 115.9 | 179.7 | 189.2 | 1.4 | 161.3 | 398.8 | 420.5 | 3923.5 | 5.7344 | 1.2805
SWRI | 96-3-210588-400 | 146.9167 | 94.96 | 49.9 | 24.5 | 90.4 | 2800 | 194 | 70.51 | 34.8 | 109.1 | 1049.3 | 109.8 | 179.8 | 189.2 | 1.5 | 157.4 | 399 | 420.9 | 3926 | 6.0156 | 1.2805
SWRI | 96-3-210588-400 | 146.9333 | 94.95 | 49.9 | 24.5 | 90.2 | 2801 | 194.01 | 70.49 | 34.8 | 109 | 1048.8 | 110.8 | 179.5 | 189 | 1.4 | 145.4 | 399.3 | 421.4 | 3925.3 | 5.6016 | 1.2805
SWRI | 96-3-210588-400 | 146.95 | 94.94 | 49.9 | 24.5 | 90.6 | 2801 | 194.08 | 70.5 | 34.8 | 109 | 1048.8 | 113.9 | 179.8 | 189.2 | 1.5 | 155.9 | 398.9 | 420.4 | 3920 | 5.5312 | 1.2805
SWRI | 96-3-210588-400 | 146.9667 | 94.95 | 49.9 | 24.5 | 90.8 | 2800 | 193.93 | 70.51 | 34.8 | 109.1 | 1048.4 | 117.3 | 179.7 | 189.1 | 1.4 | 153.7 | 397.8 | 419.9 | 3927.2 | 5.75 | 1.2805
SWRI | 96-3-210588-400 | 146.9833 | 94.95 | 49.9 | 24.5 | 90.4 | 2800 | 194.03 | 70.53 | 34.8 | 109.1 | 1048.6 | 112.5 | 179.7 | 189.1 | 1.4 | 159.8 | 399.8 | 421.8 | 3925.8 | 6.7188 | 1.2805
SWRI | 96-3-210588-400 | 147 | 94.95 | 49.9 | 24.4 | 90.2 | 2799 | 193.97 | 70.49 | 34.8 | 109 | 1050.1 | 110.6 | 179.8 | 189.2 | 1.5 | 157.3 | 398.2 | 420 | 3929 | 5.9922 | 1.2805
SWRI | 96-3-210588-400 | 147.0167 | 94.94 | 49.9 | 24.4 | 90.6 | 2800 | 193.92 | 70.49 | 34.8 | 109 | 1048.9 | 114.6 | 179.6 | 189 | 1.5 | 157.4 | 400 | 421.7 | 3933.3 | 5.75 | 1.2805
SWRI | 96-3-210588-400 | 147.0333 | 94.94 | 49.9 | 24.4 | 90.8 | 2801 | 194.07 | 70.48 | 34.8 | 109.1 | 1048.8 | 110.1 | 179.5 | 188.9 | 1.4 | 157.3 | 400.2 | 422.1 | 3920.4 | 5.6016 | 1.2805
SWRI | 96-3-210588-400 | 147.05 | 94.95 | 49.9 | 24.5 | 90.4 | 2800 | 194.14 | 70.47 | 34.8 | 109 | 1050.1 | 111.2 | 179.9 | 189.3 | 1.5 | 163.9 | 397.8 | 420.2 | 3922 | 6.5234 | 1.2805
SWRI | 96-3-210588-400 | 147.0667 | 94.95 | 49.9 | 24.5 | 90.2 | 2800 | 194.04 | 70.5 | 34.8 | 109 | 1048.7 | 112.5 | 179.6 | 189.1 | 1.4 | 158.6 | 399.9 | 421.9 | 3920 | 6.6953 | 1.2805
SWRI | 96-3-210588-400 | 147.0833 | 94.95 | 49.9 | 24.5 | 90.7 | 2801 | 194.04 | 70.49 | 34.8 | 108.9 | 1048.5 | 111.4 | 179.7 | 189.2 | 1.5 | 156.9 | 399.1 | 421 | 3915.7 | 5.6016 | 1.2805
SWRI | 96-3-210588-400 | 147.1 | 94.96 | 49.9 | 24.5 | 90.7 | 2800 | 193.98 | 70.54 | 34.8 | 109 | 1047.7 | 113.3 | 179.5 | 189 | 1.4 | 147.2 | 398.7 | 420.3 | 3925.4 | 5.9531 | 1.2805
SWRI | 96-3-210588-400 | 147.1167 | 94.97 | 50 | 24.6 | 90.3 | 2800 | 194.1 | 70.48 | 34.8 | 109.1 | 1049 | 113 | 179.8 | 189.2 | 1.4 | 156.9 | 397.8 | 420.1 | 3925.3 | 5.625 | 1.2805
SWRI | 96-3-210588-400 | 147.1333 | 94.97 | 50.1 | 24.6 | 90.3 | 2801 | 194.08 | 70.5 | 34.8 | 109 | 1048.2 | 113.7 | 179.6 | 189.1 | 1.4 | 144 | 398.6 | 420.5 | 3916.3 | 6.2812 | 1.2805
SWRI | 96-3-210588-400 | 147.15 | 94.98 | 50.1 | 24.6 | 90.8 | 2799 | 193.95 | 70.64 | 34.9 | 109 | 1047.5 | 109.9 | 179.6 | 189 | 1.5 | 154.6 | 399.8 | 421.5 | 3908.4 | 5.8828 | 1.2805
SWRI | 96-3-210588-400 | 147.1667 | 94.97 | 50.1 | 24.6 | 90.5 | 2799 | 194.04 | 70.45 | 34.8 | 109 | 1048.3 | 113 | 179.8 | 189.2 | 1.4 | 160.3 | 398.5 | 420.7 | 3914.1 | 5.5781 | 1.2805
SWRI | 96-3-210588-400 | 147.1833 | 94.94 | 50.2 | 24.7 | 90.3 | 2800 | 194.12 | 70.47 | 34.9 | 109 | 1048.9 | 113.5 | 179.7 | 189.2 | 1.4 | 163.4 | 398.4 | 420.6 | 3916 | 6.4766 | 1.2805
SWRI | 96-3-210588-400 | 147.2 | 94.97 | 50.2 | 24.8 | 90.5 | 2799 | 193.99 | 70.53 | 34.9 | 109 | 1048.9 | 116 | 179.9 | 189.3 | 1.4 | 153.9 | 400.1 | 422.1 | 3900.5 | 6.5625 | 1.2805
SWRI | 96-3-210588-400 | 147.2167 | 94.96 | 50.2 | 24.8 | 90.8 | 2800 | 194.05 | 70.48 | 34.9 | 109 | 1048.7 | 112.9 | 179.8 | 189.2 | 1.4 | 151.7 | 399.2 | 421.2 | 3907.4 | 5.4688 | 1.2805
SWRI | 96-3-210588-400 | 147.2333 | 94.97 | 50.2 | 24.8 | 90.4 | 2800 | 193.99 | 70.48 | 34.9 | 109 | 1049.2 | 111 | 179.8 | 189.2 | 1.4 | 153.3 | 398.1 | 420.2 | 3902.2 | 6.6328 | 1.2805
SWRI | 96-3-210588-400 | 147.25 | 94.96 | 50.2 | 24.8 | 90.2 | 2800 | 193.96 | 70.57 | 34.9 | 109 | 1048.5 | 110 | 179.7 | 189.2 | 1.4 | 149.4 | 399.1 | 421.4 | 3895.9 | 5.7344 | 1.2805
SWRI | 96-3-210588-400 | 147.2667 | 94.97 | 50.2 | 24.8 | 90.6 | 2800 | 194 | 70.47 | 34.9 | 108.9 | 1048.4 | 111.3 | 179.7 | 189.1 | 1.4 | 143.2 | 398.2 | 420.3 | 3905.1 | 6.4766 | 1.2805
SWRI | 96-3-210588-400 | 147.2833 | 94.96 | 50.2 | 25 | 90.8 | 2800 | 194.04 | 70.5 | 34.9 | 109 | 1048.7 | 113.8 | 179.8 | 189.2 | 1.4 | 148.9 | 398.5 | 420.5 | 3909.8 | 6.3438 | 1.2805
SWRI | 96-3-210588-400 | 147.3 | 94.97 | 50.2 | 24.9 | 90.2 | 2800 | 193.98 | 70.49 | 34.9 | 109 | 1048.9 | 112 | 179.7 | 189.1 | 1.4 | 156.1 | 398.7 | 420.7 | 3905.8 | 5.625 | 1.2805
SWRI | 96-3-210588-400 | 147.3167 | 94.96 | 50.2 | 24.9 | 90.4 | 2800 | 193.97 | 70.55 | 34.9 | 108.9 | 1047.2 | 111 | 179.7 | 189.1 | 1.5 | 151.1 | 400.9 | 422.7 | 3900.9 | 5.6406 | 1.2805
SWRI | 96-3-210588-400 | 147.3333 | 94.95 | 50.2 | 24.9 | 90.9 | 2800 | 194.14 | 70.47 | 34.9 | 108.9 | 1049.3 | 109.6 | 179.9 | 189.4 | 1.4 | 148.7 | 399.1 | 421.6 | 3910.1 | 5.9922 | 1.2805
SWRI | 96-3-210588-400 | 147.35 | 94.96 | 50.2 | 24.9 | 90.4 | 2800 | 193.97 | 70.54 | 34.9 | 109 | 1047.2 | 112.9 | 179.6 | 189 | 1.5 | 153.6 | 398.2 | 420.2 | 3902.2 | 5.6016 | 1.2805
SWRI | 96-3-210588-400 | 147.3667 | 94.97 | 50.2 | 25 | 90.2 | 2801 | 194.07 | 70.52 | 34.9 | 108.9 | 1048.6 | 111.4 | 179.8 | 189.2 | 1.4 | 147 | 398.7 | 421.2 | 3903.8 | 6.0156 | 1.2805
SWRI | 96-3-210588-400 | 147.3833 | 94.98 | 50.3 | 25 | 90.7 | 2799 | 193.97 | 70.46 | 34.9 | 108.9 | 1048.4 | 113.8 | 179.7 | 189.1 | 1.5 | 158.6 | 399 | 420.8 | 3898.6 | 6.5625 | 1.2805
SWRI | 96-3-210588-400 | 147.4 | 94.97 | 50.3 | 25 | 90.7 | 2800 | 194.11 | 70.48 | 34.9 | 109 | 1049 | 113.8 | 179.9 | 189.3 | 1.4 | 149.1 | 398.8 | 420.9 | 3904 | 5.7109 | 1.2805
SWRI | 96-3-210588-400 | 147.4167 | 94.98 | 50.3 | 25.1 | 90.2 | 2800 | 194.06 | 70.52 | 34.9 | 109 | 1048.5 | 110.5 | 179.7 | 189.2 | 1.5 | 151.4 | 400.1 | 421.6 | 3894.8 | 6.5625 | 1.2805
SWRI | 96-3-210588-400 | 147.4333 | 94.98 | 50.3 | 25.1 | 90.4 | 2799 | 193.99 | 70.56 | 34.9 | 108.9 | 1048.8 | 110.6 | 179.9 | 189.3 | 1.4 | 156.1 | 399.4 | 421.6 | 3908.1 | 5.5781 | 1.2805
SWRI | 96-3-210588-400 | 147.45 | 94.99 | 50.3 | 25.2 | 90.9 | 2801 | 194 | 70.45 | 34.9 | 108.9 | 1048.3 | 110.5 | 179.7 | 189.1 | 1.5 | 148.9 | 398.9 | 420.8 | 3901.4 | 5.5547 | 1.2805
SWRI | 96-3-210588-400 | 147.4667 | 94.98 | 50.3 | 25.1 | 90.4 | 2800 | 194.01 | 70.47 | 34.9 | 109 | 1048.2 | 114.2 | 179.7 | 189.1 | 1.4 | 147.1 | 400.4 | 422 | 3901.9 | 5.6016 | 1.2805
SWRI | 96-3-210588-400 | 147.4833 | 94.98 | 50.3 | 25.1 | 90.2 | 2799 | 194 | 70.55 | 34.9 | 108.9 | 1047.8 | 113.2 | 179.8 | 189.1 | 1.5 | 149.2 | 398.4 | 420.5 | 3901.5 | 6.3047 | 1.2805
SWRI | 96-3-210588-400 | 147.5 | 94.98 | 50.3 | 25.2 | 90.8 | 2800 | 194.07 | 70.5 | 35 | 108.9 | 1048.7 | 111.8 | 179.8 | 189.2 | 1.4 | 136.8 | 400.1 | 422.2 | 3896.5 | 5.625 | 1.2805
SWRI | 96-3-210588-400 | 147.5167 | 95 | 50.3 | 25.2 | 90.6 | 2801 | 194.05 | 70.48 | 35 | 108.9 | 1048.1 | 111.3 | 179.7 | 189.1 | 1.5 | 155.9 | 398.6 | 420.8 | 3892 | 6.0156 | 1.2805
SWRI | 96-3-210588-400 | 147.5333 | 94.99 | 50.3 | 25.1 | 90.2 | 2801 | 194.12 | 70.54 | 35 | 108.9 | 1048 | 111.4 | 179.7 | 189.1 | 1.4 | 157.8 | 398.2 | 420.3 | 3893.9 | 5.6016 | 1.2805
SWRI | 96-3-210588-400 | 147.55 | 94.99 | 50.3 | 25.2 | 90.5 | 2800 | 193.98 | 70.49 | 34.9 | 108.9 | 1048.3 | 111.7 | 179.7 | 189.1 | 1.4 | 160.1 | 398.9 | 421.1 | 3905.9 | 5.5781 | 1.2805
SWRI | 96-3-210588-400 | 147.5667 | 94.99 | 50.3 | 25.1 | 90.9 | 2800 | 193.94 | 70.51 | 34.9 | 109 | 1048.3 | 113.4 | 179.7 | 189 | 1.5 | 155.9 | 399 | 421.3 | 3900.6 | 6.0156 | 1.2805
SWRI | 96-3-210588-400 | 147.5833 | 94.99 | 50.2 | 25.1 | 90.4 | 2801 | 194.08 | 70.45 | 34.9 | 109 | 1049 | 110.1 | 179.8 | 189.2 | 1.4 | 150.7 | 399.5 | 421.6 | 3901 | 5.5547 | 1.2805
SWRI | 96-3-210588-400 | 147.6 | 94.98 | 50.2 | 25.1 | 90.2 | 2800 | 193.93 | 70.61 | 34.9 | 108.9 | 1047.5 | 111.9 | 179.6 | 189 | 1.5 | 158.4 | 398.7 | 421.1 | 3897.7 | 5.625 | 1.2805
SWRI | 96-3-210588-400 | 147.6167 | 95 | 50.2 | 25.2 | 90.7 | 2801 | 194.06 | 70.49 | 34.9 | 108.9 | 1048.5 | 110.2 | 179.6 | 189 | 1.4 | 150.9 | 399.2 | 421 | 3896.6 | 5.625 | 1.2805
SWRI | 96-3-210588-400 | 147.6333 | 95.01 | 50.1 | 25.1 | 90.7 | 2801 | 194.07 | 70.48 | 34.9 | 109 | 1047.4 | 110 | 179.6 | 189.1 | 1.5 | 158.1 | 398.1 | 420.5 | 3893.4 | 5.75 | 1.2805
SWRI | 96-3-210588-400 | 147.65 | 95 | 50 | 25.2 | 90.3 | 2800 | 194.04 | 70.5 | 34.9 | 108.9 | 1048.2 | 112 | 179.7 | 189.1 | 1.4 | 150.3 | 398.8 | 420.8 | 3889.6 | 5.5078 | 1.2805
SWRI | 96-3-210588-400 | 147.6667 | 95.01 | 50 | 25.2 | 90.3 | 2799 | 193.92 | 70.57 | 34.9 | 109 | 1047.8 | 110.2 | 179.7 | 189.2 | 1.5 | 158.6 | 399.6 | 421.8 | 3891.7 | 5.75 | 1.2805
SWRI | 96-3-210588-400 | 147.6833 | 95 | 50 | 25.2 | 90.8 | 2800 | 194.08 | 70.44 | 34.9 | 109 | 1048.8 | 109.9 | 179.7 | 189.1 | 1.4 | 153.6 | 398.6 | 420.6 | 3891.7 | 5.5312 | 1.2805
SWRI | 96-3-210588-400 | 147.7 | 95.02 | 50 | 25.2 | 90.4 | 2800 | 194.01 | 70.52 | 34.9 | 109.1 | 1047.5 | 109 | 179.6 | 189.1 | 1.4 | 153.3 | 399.5 | 421.2 | 3892.9 | 5.7344 | 1.2805
SWRI | 96-3-210588-400 | 147.7167 | 95.01 | 50 | 25.2 | 90.2 | 2799 | 194.01 | 70.5 | 34.9 | 109 | 1048.1 | 110.4 | 179.8 | 189.3 | 1.4 | 156 | 399.8 | 422 | 3888.9 | 6.5625 | 1.2805
SWRI | 96-3-210588-400 | 147.7333 | 95.01 | 50 | 25.2 | 90.6 | 2800 | 193.95 | 70.47 | 34.9 | 109 | 1047.8 | 114 | 179.7 | 189.1 | 1.4 | 153.8 | 398.1 | 420.1 | 3891.4 | 6.5 | 1.2805
SWRI | 96-3-210588-400 | 147.75 | 95.02 | 50 | 25.3 | 90.8 | 2801 | 194.13 | 70.52 | 34.9 | 109.1 | 1047.9 | 113.3 | 179.6 | 189 | 1.5 | 158.4 | 398.6 | 420.8 | 3883.9 | 6.3281 | 1.2805
SWRI | 96-3-210588-400 | 147.7667 | 95.01 | 50 | 25.2 | 90.4 | 2802 | 194.14 | 70.51 | 34.9 | 109.1 | 1047.9 | 113.5 | 179.6 | 189 | 1.4 | 151.5 | 398.8 | 420.9 | 3889.3 | 6.5234 | 1.2805
SWRI | 96-3-210588-400 | 147.7833 | 95.02 | 50 | 25.3 | 90.2 | 2801 | 194.04 | 70.47 | 35 | 109.1 | 1048.3 | 110.8 | 179.7 | 189.1 | 1.4 | 157.7 | 398.1 | 420.3 | 3881.6 | 5.9062 | 1.2805
SWRI | 96-3-210588-400 | 147.8 | 95.03 | 50 | 25.3 | 90.6 | 2798 | 193.96 | 70.52 | 35 | 109.1 | 1048.3 | 113.3 | 179.8 | 189.2 | 1.4 | 136.9 | 399.9 | 421.7 | 3883.9 | 5.75 | 1.2805
SWRI | 96-3-210588-400 | 147.8167 | 95.02 | 50 | 25.3 | 90.8 | 2801 | 194.06 | 70.49 | 35 | 109.1 | 1048.1 | 110.8 | 179.7 | 189.2 | 1.4 | 149.5 | 398.7 | 420.7 | 3879.4 | 5.6875 | 1.2805
SWRI | 96-3-210588-400 | 147.8333 | 95.03 | 50 | 25.3 | 90.3 | 2800 | 194.06 | 70.44 | 34.9 | 109.1 | 1048.3 | 112.5 | 179.8 | 189.2 | 1.4 | 147.4 | 399.5 | 421.7 | 3881.6 | 5.9062 | 1.2805
SWRI | 96-3-210588-400 | 147.85 | 95.03 | 50 | 25.3 | 90.3 | 2800 | 193.97 | 70.48 | 35 | 109 | 1047.8 | 111.9 | 179.6 | 189 | 1.4 | 156.8 | 398.1 | 420.3 | 3885 | 6.6797 | 1.2805
SWRI | 96-3-210588-400 | 147.8667 | 95.02 | 50 | 25.4 | 90.7 | 2802 | 194.05 | 70.47 | 35 | 109 | 1048.1 | 114.4 | 179.7 | 189.2 | 1.4 | 144 | 399.3 | 421.6 | 3882.4 | 6.5 | 1.2805
SWRI | 96-3-210588-400 | 147.8833 | 95.02 | 50 | 25.4 | 90.6 | 2800 | 193.99 | 70.48 | 35 | 109.1 | 1047.6 | 113.8 | 179.7 | 189.1 | 1.4 | 155 | 399.6 | 421.8 | 3883.1 | 6.6562 | 1.2805
SWRI | 96-3-210588-400 | 147.9 | 95.01 | 50 | 25.4 | 90.1 | 2801 | 194 | 70.44 | 35 | 109.1 | 1048.5 | 110.4 | 179.7 | 189.1 | 1.4 | 152.9 | 399.7 | 421.9 | 3880.4 | 5.6016 | 1.2805
SWRI | 96-3-210588-400 | 147.9167 | 95.02 | 50 | 25.4 | 90.6 | 2800 | 194.04 | 70.51 | 35 | 109.1 | 1047.8 | 113.5 | 179.8 | 189.2 | 1.4 | 151.4 | 399.8 | 421.8 | 3875.4 | 5.6406 | 1.2805
SWRI | 96-3-210588-400 | 147.9333 | 95.02 | 50 | 25.4 | 90.9 | 2801 | 193.97 | 70.5 | 34.9 | 109.1 | 1047.4 | 111.2 | 179.7 | 189.1 | 1.4 | 167.2 | 400.7 | 422.7 | 3881.3 | 6.5859 | 1.2805
SWRI | 96-3-210588-400 | 147.95 | 95.02 | 50 | 25.4 | 90.3 | 2799 | 194.02 | 70.5 | 34.9 | 109.1 | 1047.7 | 112.8 | 179.9 | 189.3 | 1.4 | 153.7 | 398.2 | 420.3 | 3884.2 | 5.7344 | 1.2805
SWRI | 96-3-210588-400 | 147.9667 | 95.02 | 50 | 25.5 | 90.3 | 2799 | 193.96 | 70.5 | 34.9 | 109.1 | 1048.1 | 112 | 179.8 | 189.2 | 1.5 | 150.1 | 398.8 | 420.6 | 3884.4 | 6.5469 | 1.2805
SWRI | 96-3-210588-400 | 147.9833 | 95.01 | 50 | 25.4 | 90.7 | 2801 | 194.09 | 70.5 | 34.9 | 109.1 | 1047.6 | 111.8 | 179.6 | 189.1 | 1.4 | 151.2 | 399 | 420.9 | 3882.4 | 5.625 | 1.2805
SWRI | 96-3-210588-400 | 148 | 95.01 | 50 | 25.4 | 90.7 | 2800 | 193.92 | 70.49 | 34.9 | 109.1 | 1047.2 | 113.3 | 179.7 | 189 | 1.5 | 158.6 | 398.9 | 420.7 | 3885.4 | 6.5625 | 1.2805
SWRI | 96-3-210588-400 | 148.0167 | 95.02 | 50 | 25.4 | 90.3 | 2800 | 194.08 | 70.55 | 34.9 | 109.1 | 1046.9 | 110.9 | 179.7 | 189.2 | 1.4 | 152.5 | 398.7 | 420.8 | 3887 | 6.4766 | 1.2805
SWRI | 96-3-210588-400 | 148.0333 | 95.01 | 50 | 25.4 | 90.4 | 2800 | 194.03 | 70.47 | 34.9 | 109 | 1047.4 | 117.5 | 179.6 | 189 | 1.5 | 158.7 | 399.9 | 421.9 | 3879.9 | 5.6641 | 1.2805
SWRI | 96-3-210588-400 | 148.05 | 95.02 | 50 | 25.4 | 90.8 | 2800 | 193.97 | 70.52 | 34.9 | 109 | 1047.5 | 114.5 | 179.8 | 189.2 | 1.4 | 146.6 | 397.8 | 420.3 | 3880.3 | 6.5234 | 1.2805
SWRI | 96-3-210588-400 | 148.0667 | 95.01 | 50 | 25.4 | 90.5 | 2801 | 194.1 | 70.52 | 34.9 | 109.1 | 1047.4 | 113.9 | 179.8 | 189.2 | 1.4 | 146.5 | 398.7 | 420.8 | 3874.3 | 5.7344 | 1.2805
SWRI | 96-3-210588-400 | 148.0833 | 95 | 50 | 25.5 | 90.2 | 2799 | 193.99 | 70.48 | 34.9 | 109.1 | 1048.3 | 111.6 | 179.8 | 189.2 | 1.4 | 157.6 | 399.5 | 421.2 | 3874.5 | 6.5625 | 1.2805
SWRI | 96-3-210588-400 | 148.1 | 95.02 | 50 | 25.5 | 90.6 | 2801 | 193.96 | 70.53 | 34.9 | 109 | 1046.6 | 111.3 | 179.6 | 189 | 1.4 | 148.1 | 398.8 | 421 | 3872 | 5.6016 | 1.2805
SWRI | 96-3-210588-400 | 148.1167 | 95 | 50 | 25.4 | 90.8 | 2801 | 194.04 | 70.44 | 34.9 | 109.1 | 1048.2 | 113.3 | 179.7 | 189.1 | 1.4 | 148.8 | 398.6 | 420.5 | 3870.4 | 6.3438 | 1.2805
SWRI | 96-3-210588-400 | 148.1333 | 95.01 | 50 | 25.3 | 90.4 | 2800 | 194.01 | 70.51 | 34.9 | 109.1 | 1047.7 | 116 | 179.8 | 189.2 | 1.4 | 148.2 | 399.3 | 421.3 | 3870.9 | 5.6016 | 1.2805
SWRI | 96-3-210588-400 | 148.15 | 95.01 | 50 | 25.3 | 90.2 | 2801 | 194.08 | 70.47 | 34.9 | 109 | 1047.9 | 115.4 | 179.7 | 189.1 | 1.4 | 152.1 | 398.7 | 420.9 | 3871.8 | 5.6406 | 1.2805
SWRI | 96-3-210588-400 | 148.1667 | 95.02 | 50 | 25.3 | 90.7 | 2800 | 194.03 | 70.56 | 34.9 | 109 | 1047.2 | 111.7 | 179.8 | 189.2 | 1.4 | 144.1 | 399.6 | 421.8 | 3874.8 | 5.9297 | 1.2805
SWRI | 96-3-210588-400 | 148.1833 | 95.02 | 49.9 | 25.3 | 90.6 | 2800 | 193.99 | 70.5 | 34.9 | 108.9 | 1047.5 | 113.7 | 179.7 | 189.1 | 1.4 | 144.1 | 398.3 | 420.5 | 3867.5 | 5.6406 | 1.2805
SWRI | 96-3-210588-400 | 148.2 | 95.02 | 49.9 | 25.2 | 90.3 | 2799 | 194 | 70.53 | 34.9 | 109 | 1047.5 | 112.9 | 179.7 | 189.1 | 1.4 | 141.7 | 398.7 | 420.9 | 3859.1 | 6.3672 | 1.2805
SWRI | 96-3-210588-400 | 148.2167 | 95 | 49.9 | 25.1 | 90.4 | 2800 | 193.98 | 70.51 | 34.9 | 108.9 | 1047.3 | 113.4 | 179.7 | 189.1 | 1.5 | 151.4 | 397.8 | 420.1 | 3857.4 | 6.5625 | 1.2805
SWRI | 96-3-210588-400 | 148.2333 | 95.02 | 49.9 | 25 | 90.8 | 2800 | 194 | 70.54 | 34.9 | 109 | 1048.1 | 113.4 | 179.7 | 189.1 | 1.4 | 155.6 | 398.9 | 421.2 | 3863.8 | 5.4453 | 1.2805
SWRI | 96-3-210588-400 | 148.25 | 95.02 | 49.9 | 25 | 90.5 | 2800 | 194.02 | 70.48 | 34.9 | 109 | 1047.9 | 113.5 | 179.8 | 189.3 | 1.4 | 154.3 | 398.6 | 420.3 | 3865 | 6.5234 | 1.2805
SWRI | 96-3-210588-400 | 148.2667 | 95.02 | 49.9 | 25.1 | 90.2 | 2800 | 194.03 | 70.51 | 34.9 | 109 | 1047.7 | 112.5 | 179.6 | 189.1 | 1.4 | 151.4 | 398.4 | 420.6 | 3860.6 | 6.5469 | 1.2805
SWRI | 96-3-210588-400 | 148.2833 | 95.03 | 49.9 | 25 | 90.6 | 2800 | 193.94 | 70.46 | 34.9 | 108.9 | 1047.6 | 113.4 | 179.6 | 189 | 1.4 | 143.8 | 398.1 | 420.5 | 3857.9 | 5.6875 | 1.2805
SWRI | 96-3-210588-400 | 148.3 | 95.02 | 49.9 | 25 | 90.8 | 2800 | 194.03 | 70.48 | 34.9 | 109 | 1048.2 | 113.4 | 179.7 | 189.1 | 1.4 | 153.6 | 400.6 | 422.5 | 3854.3 | 6.3438 | 1.2805
SWRI | 96-3-210588-400 | 148.3167 | 95.01 | 49.9 | 25 | 90.4 | 2801 | 194.05 | 70.49 | 34.9 | 109 | 1048 | 112.7 | 179.6 | 189 | 1.4 | 153.2 | 398.8 | 421.1 | 3842.8 | 5.6016 | 1.2805
SWRI | 96-3-210588-400 | 148.3333 | 95.02 | 49.9 | 25 | 90.2 | 2800 | 194.05 | 70.48 | 34.9 | 109 | 1048.2 | 113.3 | 179.8 | 189.1 | 1.4 | 158.4 | 399.5 | 422 | 3843 | 5.5547 | 1.2805
SWRI | 96-3-210588-400 | 148.35 | 95.02 | 49.9 | 25 | 90.6 | 2800 | 194.01 | 70.45 | 34.9 | 108.9 | 1048.8 | 114.2 | 179.8 | 189.2 | 1.5 | 156.2 | 399.3 | 421.3 | 3846.9 | 6.5469 | 1.2805
SWRI | 96-3-210588-400 | 148.3667 | 95.03 | 49.9 | 24.9 | 90.8 | 2800 | 193.92 | 70.55 | 34.9 | 108.9 | 1046.6 | 112.5 | 179.6 | 189 | 1.4 | 149 | 399.2 | 421.6 | 3861.4 | 5.7109 | 1.2805
SWRI | 96-3-210588-400 | 148.3833 | 95.02 | 49.9 | 24.9 | 90.5 | 2800 | 194 | 70.49 | 34.9 | 109 | 1048.4 | 111.9 | 179.8 | 189.2 | 1.5 | 156.2 | 398.1 | 420.4 | 3853.5 | 5.9531 | 1.2805
SWRI | 96-3-210588-400 | 148.4 | 95.03 | 49.9 | 24.9 | 90.2 | 2800 | 194.06 | 70.47 | 34.9 | 109 | 1048.1 | 113.6 | 179.7 | 189.1 | 1.5 | 154.2 | 400.5 | 422.7 | 3853.2 | 6.5469 | 1.2805
SWRI | 96-3-210588-400 | 148.4167 | 95.02 | 49.9 | 24.9 | 90.6 | 2801 | 194.05 | 70.56 | 34.9 | 108.9 | 1046.8 | 113.3 | 179.7 | 189.1 | 1.5 | 151.6 | 399.2 | 421.3 | 3853.2 | 5.5781 | 1.2805
SWRI | 96-3-210588-400 | 148.4333 | 95.03 | 49.9 | 24.9 | 90.8 | 2800 | 194.02 | 70.47 | 34.9 | 108.9 | 1046.9 | 112.8 | 179.6 | 189 | 1.4 | 149.1 | 398.8 | 421.2 | 3858.1 | 6.3438 | 1.2805
SWRI | 96-3-210588-400 | 148.45 | 95.04 | 49.9 | 25 | 90.4 | 2799 | 193.99 | 70.52 | 34.9 | 108.9 | 1048 | 115.3 | 179.8 | 189.2 | 1.5 | 151.7 | 397.5 | 419.6 | 3846.8 | 5.75 | 1.2805
SWRI | 96-3-210588-400 | 148.4667 | 95.04 | 49.9 | 25 | 90.2 | 2799 | 193.98 | 70.52 | 34.9 | 108.9 | 1047.8 | 114.3 | 179.7 | 189.1 | 1.5 | 161.1 | 399.4 | 421.6 | 3852.1 | 5.5781 | 1.2805
SWRI | 96-3-210588-400 | 148.4833 | 95.05 | 49.9 | 25 | 90.7 | 2801 | 193.9 | 70.54 | 35 | 108.9 | 1047.5 | 114.3 | 179.5 | 188.9 | 1.5 | 165.5 | 400 | 421.9 | 3858.1 | 6.6328 | 1.2805
SWRI | 96-3-210588-400 | 148.5 | 95.03 | 49.9 | 25 | 90.7 | 2801 | 194.06 | 70.5 | 35 | 108.9 | 1047.8 | 111.2 | 179.5 | 188.9 | 1.5 | 156.4 | 399.3 | 421.3 | 3849.9 | 5.6875 | 1.2805
SWRI | 96-3-210588-400 | 148.5167 | 95.04 | 49.9 | 24.9 | 90.2 | 2800 | 194.1 | 70.5 | 35 | 109 | 1047.6 | 113.5 | 179.7 | 189.1 | 1.4 | 149 | 399.1 | 421.1 | 3858.2 | 5.7109 | 1.2805
SWRI | 96-3-210588-400 | 148.5333 | 95.04 | 49.9 | 24.9 | 90.5 | 2801 | 194.04 | 70.51 | 35 | 108.9 | 1047.6 | 113.2 | 179.6 | 189 | 1.4 | 154.1 | 400.1 | 422.1 | 3845.5 | 5.6016 | 1.2805
SWRI | 96-3-210588-400 | 148.55 | 95.04 | 49.9 | 24.9 | 90.8 | 2800 | 194.03 | 70.51 | 35 | 109 | 1048.4 | 112.5 | 179.7 | 189.1 | 1.4 | 149.1 | 399.6 | 421.7 | 3846.9 | 6.0156 | 1.2805
SWRI | 96-3-210588-400 | 148.5667 | 95.06 | 49.9 | 24.9 | 90.4 | 2800 | 193.98 | 70.5 | 35 | 109 | 1047.2 | 111.6 | 179.7 | 189.1 | 1.4 | 147 | 399.2 | 421.4 | 3853.8 | 5.7344 | 1.2805
SWRI | 96-3-210588-400 | 148.5833 | 95.04 | 49.9 | 24.9 | 90.3 | 2800 | 193.96 | 70.5 | 35 | 109 | 1048.1 | 113.6 | 179.7 | 189.1 | 1.4 | 159.2 | 398.5 | 420.7 | 3846.7 | 5.7109 | 1.2805
SWRI | 96-3-210588-400 | 148.6 | 95.06 | 49.9 | 24.9 | 90.7 | 2800 | 193.98 | 70.47 | 35 | 108.9 | 1047.9 | 114.6 | 179.6 | 189.1 | 1.5 | 156.4 | 400.9 | 422.7 | 3849.4 | 6.7656 | 1.2805
SWRI | 96-3-210588-400 | 148.6167 | 95.06 | 49.9 | 24.9 | 90.7 | 2800 | 194.01 | 70.54 | 35 | 109 | 1047.9 | 112.3 | 179.6 | 189 | 1.5 | 153.6 | 399 | 421 | 3849.1 | 5.7734 | 1.2805
SWRI | 96-3-210588-400 | 148.6333 | 95.06 | 49.9 | 24.9 | 90.3 | 2800 | 194.08 | 70.48 | 35 | 108.9 | 1049.1 | 111.6 | 179.7 | 189.2 | 1.5 | 153.4 | 399.4 | 421.5 | 3848.1 | 5.4453 | 1.2805
SWRI | 96-3-210588-400 | 148.65 | 95.07 | 49.9 | 24.9 | 90.4 | 2800 | 193.94 | 70.47 | 35 | 109 | 1048.9 | 113.4 | 179.7 | 189.1 | 1.5 | 159.1 | 399.9 | 421.6 | 3845.6 | 6.5859 | 1.2805
SWRI | 96-3-210588-400 | 148.6667 | 95.06 | 49.9 | 24.8 | 90.8 | 2800 | 194.06 | 70.51 | 35 | 108.9 | 1048.4 | 110.4 | 179.7 | 189.1 | 1.4 | 160.9 | 399.4 | 421.2 | 3837.5 | 5.9922 | 1.2805
SWRI | 96-3-210588-400 | 148.6833 | 95.08 | 49.9 | 24.8 | 90.5 | 2800 | 193.95 | 70.44 | 34.9 | 108.9 | 1048.8 | 112.5 | 179.7 | 189.1 | 1.5 | 157.1 | 399.8 | 422.1 | 3839.3 | 6.6094 | 1.2805
SWRI | 96-3-210588-400 | 148.7 | 95.07 | 49.9 | 24.8 | 90.2 | 2799 | 193.95 | 70.54 | 35 | 109 | 1048.1 | 114.6 | 179.7 | 189 | 1.4 | 149.5 | 397.9 | 420.2 | 3839.2 | 6.3047 | 1.2805
SWRI | 96-3-210588-400 | 148.7167 | 95.06 | 49.9 | 24.8 | 90.6 | 2800 | 194 | 70.49 | 35 | 109 | 1048.1 | 111.1 | 179.6 | 189 | 1.4 | 144.2 | 397.9 | 420.4 | 3846 | 5.9531 | 1.2805
SWRI | 96-3-210588-400 | 148.7333 | 95.07 | 49.8 | 24.8 | 90.8 | 2800 | 193.99 | 70.47 | 34.9 | 109 | 1048.4 | 114.4 | 179.6 | 189 | 1.4 | 149.5 | 398.3 | 420.5 | 3860.4 | 6.3281 | 1.2805
SWRI | 96-3-210588-400 | 148.75 | 95.06 | 49.8 | 24.9 | 90.4 | 2801 | 194.08 | 70.47 | 35 | 109 | 1047.9 | 111.6 | 179.6 | 189.1 | 1.4 | 156.9 | 399.1 | 420.7 | 3855.5 | 5.7344 | 1.2805
SWRI | 96-3-210588-400 | 148.7667 | 95.08 | 49.8 | 24.8 | 90.3 | 2801 | 194.04 | 70.48 | 34.9 | 108.9 | 1047.3 | 109.9 | 179.5 | 188.9 | 1.4 | 147.3 | 399.7 | 421.3 | 3844.4 | 5.6875 | 1.2805
SWRI | 96-3-210588-400 | 148.7833 | 95.08 | 49.8 | 24.8 | 90.8 | 2801 | 194.17 | 70.51 | 34.9 | 109 | 1048.8 | 114.3 | 179.8 | 189.2 | 1.5 | 148.8 | 398.3 | 420.8 | 3846.5 | 5.4453 | 1.2805
SWRI | 96-3-210588-400 | 148.8 | 94.97 | 49.8 | 24.8 | 90.6 | 2800 | 194.02 | 70.5 | 34.9 | 109.1 | 1047.1 | 110.8 | 179.6 | 189 | 1.4 | 153.9 | 398.8 | 420.6 | 3849.8 | 5.7734 | 1.2805
SWRI | 96-3-210588-400 | 148.8167 | 94.95 | 49.8 | 24.8 | 90.3 | 2800 | 193.92 | 70.55 | 34.9 | 109.1 | 1048 | 116.3 | 179.6 | 189 | 1.5 | 152.9 | 399.7 | 421.3 | 3844.3 | 6.5625 | 1.2805
SWRI | 96-3-210588-400 | 148.8333 | 94.95 | 49.9 | 24.8 | 90.4 | 2800 | 194.03 | 70.49 | 34.9 | 108.9 | 1048.5 | 111 | 179.7 | 189.1 | 1.4 | 152 | 399.4 | 421.6 | 3838.2 | 6.5 | 1.2805
SWRI | 96-3-210588-400 | 148.85 | 94.96 | 49.8 | 24.7 | 90.8 | 2800 | 193.95 | 70.5 | 34.9 | 109 | 1047.7 | 110.3 | 179.7 | 189.1 | 1.5 | 149.2 | 399.5 | 421.5 | 3836.4 | 6.5625 | 1.2805
SWRI | 96-3-210588-400 | 148.8667 | 94.96 | 49.8 | 24.7 | 90.5 | 2800 | 193.95 | 70.5 | 34.9 | 109 | 1047.4 | 114.6 | 179.6 | 189 | 1.4 | 144 | 399.5 | 421.3 | 3836.9 | 5.5781 | 1.2805
SWRI | 96-3-210588-400 | 148.8833 | 94.96 | 49.9 | 24.7 | 90.2 | 2800 | 194.06 | 70.47 | 34.9 | 109 | 1049 | 112.4 | 179.8 | 189.2 | 1.5 | 150.1 | 398.7 | 420.8 | 3831.1 | 6.3438 | 1.2805
SWRI | 96-3-210588-400 | 148.9 | 94.96 | 49.9 | 24.7 | 90.5 | 2801 | 194.01 | 70.47 | 35 | 109 | 1048.3 | 113.1 | 179.6 | 189 | 1.4 | 148.3 | 398.1 | 420.2 | 3836.2 | 5.75 | 1.2805
SWRI | 96-3-210588-400 | 148.9167 | 94.98 | 49.9 | 24.7 | 90.8 | 2799 | 193.9 | 70.53 | 34.9 | 109 | 1047.5 | 111.4 | 179.7 | 189 | 1.5 | 153.7 | 397.9 | 420.5 | 3832.4 | 6.6328 | 1.2805
SWRI | 96-3-210588-400 | 148.9333 | 94.96 | 49.9 | 24.7 | 90.5 | 2800 | 194.1 | 70.51 | 35 | 109 | 1048.3 | 112.9 | 179.9 | 189.3 | 1.4 | 145.3 | 399.3 | 421.5 | 3832.5 | 6.5 | 1.2805
SWRI | 96-3-210588-400 | 148.95 | 94.96 | 49.9 | 24.7 | 90.2 | 2800 | 194.06 | 70.53 | 34.9 | 109 | 1047.4 | 111.8 | 179.7 | 189.1 | 1.4 | 154.9 | 399.1 | 421 | 3834.4 | 5.6016 | 1.2805
SWRI | 96-3-210588-400 | 148.9667 | 94.97 | 50 | 24.7 | 90.6 | 2801 | 194.06 | 70.45 | 35 | 109 | 1048.1 | 114 | 179.7 | 189.1 | 1.4 | 156.2 | 398.7 | 420.9 | 3823.8 | 5.4219 | 1.2805
SWRI | 96-3-210588-400 | 148.9833 | 94.97 | 50 | 24.8 | 90.8 | 2800 | 193.97 | 70.47 | 35 | 109 | 1046.9 | 113 | 179.6 | 189.1 | 1.4 | 158.8 | 398.4 | 420.8 | 3825.3 | 6.3438 | 1.2805
SWRI | 96-3-210588-400 | 149 | 94.95 | 50 | 24.8 | 90.3 | 2799 | 194.01 | 70.47 | 34.9 | 109.1 | 1049 | 113 | 179.8 | 189.2 | 1.4 | 152.3 | 397.9 | 420.1 | 3837.7 | 5.9922 | 1.2805
SWRI | 96-3-210588-400 | 149.0167 | 94.98 | 50 | 24.8 | 90.3 | 2799 | 194.03 | 70.48 | 34.9 | 109 | 1047.7 | 112.2 | 179.7 | 189.1 | 1.4 | 154.7 | 396.7 | 418.6 | 3831.8 | 6.5234 | 1.2805
SWRI | 96-3-210588-400 | 149.0333 | 94.99 | 50 | 24.8 | 90.7 | 2800 | 193.92 | 70.47 | 34.9 | 109 | 1047.7 | 112.9 | 179.5 | 188.9 | 1.4 | 153.8 | 398.4 | 420.6 | 3827.8 | 6.6328 | 1.2805
SWRI | 96-3-210588-400 | 149.05 | 94.99 | 50 | 24.7 | 90.5 | 2800 | 194.05 | 70.45 | 34.9 | 109 | 1048.1 | 113.1 | 179.8 | 189.2 | 1.4 | 149 | 398 | 420.1 | 3826.5 | 5.625 | 1.2805
SWRI | 96-3-210588-400 | 149.0667 | 94.99 | 50 | 24.7 | 90.1 | 2800 | 193.92 | 70.57 | 34.9 | 109 | 1046.9 | 113.3 | 179.5 | 188.9 | 1.4 | 150.8 | 398.9 | 421.4 | 3837.4 | 6.3281 | 1.2805
SWRI | 96-3-210588-400 | 149.0833 | 94.99 | 50 | 24.8 | 90.7 | 2800 | 194 | 70.49 | 34.9 | 109 | 1048.3 | 112.1 | 179.7 | 189.1 | 1.4 | 153.7 | 400 | 422 | 3832.4 | 6.5859 | 1.2805
SWRI | 96-3-210588-400 | 149.1 | 94.99 | 50 | 24.8 | 90.7 | 2801 | 194.05 | 70.46 | 34.9 | 109 | 1047.5 | 111.8 | 179.6 | 189 | 1.4 | 147.6 | 400.4 | 422.5 | 3815.1 | 5.7734 | 1.2805
SWRI | 96-3-210588-400 | 149.1167 | 94.98 | 50 | 24.8 | 90.3 | 2799 | 194 | 70.54 | 35 | 109 | 1047.4 | 111.2 | 179.8 | 189.2 | 1.4 | 150.5 | 398.8 | 420.8 | 3826.9 | 5.6016 | 1.2805
SWRI | 96-3-210588-400 | 149.1333 | 94.98 | 50 | 24.8 | 90.4 | 2800 | 194.12 | 70.47 | 34.9 | 109 | 1048.4 | 110.7 | 179.7 | 189.1 | 1.4 | 153 | 400.7 | 422.8 | 3820.7 | 5.75 | 1.2805
SWRI | 96-3-210588-400 | 149.15 | 95 | 50 | 24.8 | 90.8 | 2800 | 193.99 | 70.53 | 34.9 | 109 | 1046.9 | 112.5 | 179.6 | 189 | 1.4 | 148.8 | 399.6 | 421.4 | 3819.9 | 5.9922 | 1.2805
SWRI | 96-3-210588-400 | 149.1667 | 95 | 50 | 24.7 | 90.5 | 2799 | 193.94 | 70.57 | 34.9 | 109 | 1047.7 | 112.5 | 179.8 | 189.2 | 1.4 | 150.5 | 398.9 | 421.1 | 3813.2 | 5.6016 | 1.2805
SWRI | 96-3-210588-400 | 149.1833 | 95 | 50 | 24.7 | 90.2 | 2799 | 193.96 | 70.48 | 34.9 | 109 | 1048.4 | 110.7 | 179.7 | 189.1 | 1.4 | 153.1 | 398.4 | 420.4 | 3820.3 | 5.8438 | 1.2805
SWRI | 96-3-210588-400 | 149.2 | 94.99 | 50 | 24.7 | 90.7 | 2800 | 193.96 | 70.53 | 34.9 | 108.9 | 1046.8 | 109.8 | 179.5 | 189 | 1.5 | 154.5 | 400.3 | 422.5 | 3821.8 | 5.7344 | 1.2805
SWRI | 96-3-210588-400 | 149.2167 | 95 | 50 | 24.7 | 90.7 | 2800 | 193.98 | 70.49 | 34.9 | 109 | 1047.5 | 115.4 | 179.6 | 189 | 1.5 | 158.1 | 399.4 | 421.5 | 3823.3 | 5.4922 | 1.2805
SWRI | 96-3-210588-400 | 149.2333 | 95 | 50 | 24.6 | 90.2 | 2800 | 194.07 | 70.48 | 34.9 | 109.1 | 1048.2 | 110.1 | 179.8 | 189.2 | 1.4 | 161.1 | 398.5 | 420.4 | 3824 | 6.5859 | 1.2805
SWRI | 96-3-210588-400 | 149.25 | 95 | 50 | 24.6 | 90.4 | 2800 | 193.99 | 70.54 | 34.9 | 108.9 | 1048 | 112.3 | 179.5 | 189 | 1.5 | 160.5 | 398.7 | 420.8 | 3824 | 5.5547 | 1.2805
SWRI | 96-3-210588-400 | 149.2667 | 95 | 50 | 24.5 | 90.9 | 2799 | 193.91 | 70.5 | 34.9 | 108.9 | 1048.2 | 112.4 | 179.6 | 189 | 1.5 | 144.2 | 397.6 | 420 | 3828.5 | 5.5781 | 1.2805
SWRI | 96-3-210588-400 | 149.2833 | 94.97 | 50 | 24.6 | 90.4 | 2799 | 194.03 | 70.45 | 34.9 | 109 | 1047.4 | 112.2 | 179.6 | 189 | 1.5 | 144.4 | 400.4 | 422.4 | 3823.3 | 6.5625 | 1.2805
SWRI | 96-3-210588-400 | 149.3 | 95 | 50 | 24.6 | 90.2 | 2800 | 194.02 | 70.54 | 34.9 | 109 | 1048.3 | 110.9 | 179.8 | 189.2 | 1.4 | 146.8 | 400.4 | 422.5 | 3820.8 | 5.6016 | 1.2805
SWRI | 96-3-210588-400 | 149.3167 | 95 | 50 | 24.6 | 90.7 | 2801 | 194.04 | 70.46 | 34.9 | 108.9 | 1047.9 | 113.2 | 179.6 | 189 | 1.5 | 155.9 | 399.5 | 421.5 | 3814.4 | 6.5 | 1.2805
SWRI | 96-3-210588-400 | 149.3333 | 95 | 50 | 24.7 | 90.6 | 2799 | 193.91 | 70.5 | 34.9 | 108.9 | 1048.4 | 111.3 | 179.7 | 189.1 | 1.4 | 153.9 | 398.9 | 421.2 | 3810.5 | 6.3281 | 1.2805
SWRI | 96-3-210588-400 | 149.35 | 95 | 50 | 24.8 | 90.2 | 2800 | 193.96 | 70.52 | 34.9 | 108.9 | 1048.1 | 115.8 | 179.6 | 189.1 | 1.5 | 160.1 | 399.7 | 421.8 | 3807.2 | 5.625 | 1.2805
SWRI | 96-3-210588-400 | 149.3667 | 95 | 50 | 24.8 | 90.5 | 2801 | 193.98 | 70.5 | 34.9 | 108.9 | 1046.8 | 111.2 | 179.5 | 188.9 | 1.5 | 144.4 | 400.8 | 422.7 | 3801.7 | 5.9922 | 1.2805
SWRI | 96-3-210588-400 | 149.3833 | 95.01 | 50 | 24.8 | 90.8 | 2800 | 194.04 | 70.49 | 34.9 | 109 | 1047.6 | 111.5 | 179.7 | 189.1 | 1.5 | 146.3 | 400 | 421.9 | 3809 | 5.7969 | 1.2805
SWRI | 96-3-210588-400 | 149.4 | 94.98 | 50 | 24.8 | 90.3 | 2800 | 193.95 | 70.54 | 34.9 | 109 | 1046.8 | 111.6 | 179.7 | 189.1 | 1.5 | 144.2 | 399.8 | 422 | 3811 | 5.6641 | 1.2805
SWRI | 96-3-210588-400 | 149.4167 | 95 | 50 | 24.9 | 90.3 | 2800 | 194.08 | 70.48 | 34.9 | 109.1 | 1048.2 | 111.6 | 179.7 | 189.2 | 1.4 | 149.1 | 398.8 | 421.2 | 3805.4 | 5.4922 | 1.2805
SWRI | 96-3-210588-400 | 149.4333 | 95.01 | 50 | 24.8 | 90.9 | 2801 | 194.09 | 70.53 | 34.9 | 109 | 1048.4 | 112.2 | 179.7 | 189.1 | 1.5 | 164.7 | 398.3 | 420.6 | 3802.2 | 6.3281 | 1.2805
SWRI | 96-3-210588-400 | 149.45 | 95.01 | 50 | 24.9 | 90.4 | 2800 | 193.97 | 70.48 | 34.9 | 109.1 | 1047.5 | 115.1 | 179.5 | 188.9 | 1.4 | 144.1 | 400.5 | 422.6 | 3804.2 | 5.4688 | 1.2805
SWRI | 96-3-210588-400 | 149.4667 | 95.01 | 50 | 24.9 | 90.2 | 2800 | 194.03 | 70.49 | 34.9 | 109.1 | 1048.2 | 112.9 | 179.8 | 189.3 | 1.5 | 151 | 398.8 | 420.3 | 3792.3 | 5.8203 | 1.2805
SWRI | 96-3-210588-400 | 149.4833 | 94.99 | 50 | 25.1 | 90.6 | 2801 | 194.06 | 70.48 | 34.9 | 109.1 | 1047.9 | 113.4 | 179.7 | 189.1 | 1.4 | 151.1 | 400.1 | 422.4 | 3794.7 | 6.6953 | 1.2805
SWRI | 96-3-210588-400 | 149.5 | 95.02 | 50 | 25 | 90.7 | 2799 | 194.02 | 70.49 | 34.9 | 109.1 | 1047.4 | 110.8 | 179.7 | 189.1 | 1.5 | 147.3 | 399 | 421.2 | 3796.4 | 5.6016 | 1.2805
SWRI | 96-3-210588-400 | 149.5167 | 95 | 50.1 | 25 | 90.3 | 2800 | 194.04 | 70.55 | 34.9 | 109.1 | 1047.1 | 113.5 | 179.7 | 189.1 | 1.4 | 146.4 | 399.7 | 422.2 | 3804.7 | 6.6094 | 1.2805
SWRI | 96-3-210588-400 | 149.5333 | 95.01 | 50 | 25 | 90.3 | 2801 | 194.02 | 70.48 | 34.9 | 109.1 | 1047.3 | 113.2 | 179.6 | 189 | 1.4 | 142.1 | 400.3 | 422.6 | 3805.6 | 5.625 | 1.2805
SWRI | 96-3-210588-400 | 149.55 | 95.01 | 50.1 | 25.1 | 90.7 | 2799 | 193.98 | 70.5 | 35 | 109 | 1047.7 | 112.4 | 179.8 | 189.3 | 1.4 | 146.5 | 399.4 | 422.1 | 3798.6 | 5.9062 | 1.2805
SWRI | 96-3-210588-400 | 149.5667 | 95.01 | 50.1 | 25.1 | 90.7 | 2800 | 194.02 | 70.49 | 34.9 | 109.1 | 1047.5 | 112.7 | 179.8 | 189.2 | 1.5 | 142.4 | 399.1 | 421.3 | 3802.3 | 5.7734 | 1.2805
SWRI | 96-3-210588-400 | 149.5833 | 95.01 | 50.1 | 25.2 | 90.2 | 2801 | 194.03 | 70.51 | 35 | 109.1 | 1047.3 | 114.2 | 179.7 | 189.1 | 1.5 | 151.4 | 400.5 | 422.6 | 3794.2 | 5.9531 | 1.2805
SWRI | 96-3-210588-400 | 149.6 | 95 | 50.1 | 25.2 | 90.5 | 2799 | 194.07 | 70.51 | 35 | 109 | 1047.9 | 113.5 | 179.9 | 189.3 | 1.4 | 148.8 | 399.7 | 421.9 | 3793 | 5.6875 | 1.2805
SWRI | 96-3-210588-400 | 149.6167 | 95.01 | 50.1 | 25.2 | 90.8 | 2799 | 193.99 | 70.48 | 35 | 109.1 | 1046.8 | 112.1 | 179.7 | 189.1 | 1.4 | 159.2 | 399.1 | 421.4 | 3784.9 | 5.75 | 1.2805
SWRI | 96-3-210588-400 | 149.6333 | 95 | 50.1 | 25.2 | 90.4 | 2801 | 194.03 | 70.51 | 35 | 109.1 | 1047.6 | 112.2 | 179.7 | 189.1 | 1.5 | 154.4 | 398.6 | 420.8 | 3793 | 6.5234 | 1.2805
SWRI | 96-3-210588-400 | 149.65 | 95 | 50.1 | 25.1 | 90.2 | 2800 | 193.97 | 70.54 | 35 | 109.1 | 1047.3 | 112.7 | 179.7 | 189.1 | 1.4 | 152.3 | 400.3 | 422.6 | 3796.2 | 5.4922 | 1.2805
SWRI | 96-3-210588-400 | 149.6667 | 94.99 | 50.1 | 25.1 | 90.7 | 2800 | 193.97 | 70.5 | 35 | 109.1 | 1047.9 | 114.1 | 179.9 | 189.3 | 1.5 | 151.9 | 399.9 | 421.9 | 3791.3 | 6.3438 | 1.2805
SWRI | 96-3-210588-400 | 149.6833 | 95 | 50.1 | 25.1 | 90.7 | 2800 | 193.99 | 70.46 | 35 | 109.1 | 1047.8 | 112 | 179.7 | 189.1 | 1.4 | 152.4 | 399 | 421 | 3797.7 | 5.7109 | 1.2805
SWRI | 96-3-210588-400 | 149.7 | 95.02 | 50 | 25.1 | 90.2 | 2800 | 193.99 | 70.5 | 35 | 109 | 1047.4 | 116.6 | 179.7 | 189.1 | 1.4 | 145.8 | 399.7 | 422.2 | 3799.7 | 6.3281 | 1.2805
SWRI | 96-3-210588-400 | 149.7167 | 95.01 | 50 | 25 | 90.5 | 2800 | 194.13 | 70.48 | 35 | 109 | 1048.7 | 113.1 | 179.8 | 189.2 | 1.4 | 148 | 400.5 | 422.1 | 3794.4 | 5.6016 | 1.2805
SWRI | 96-3-210588-400 | 149.7333 | 95.01 | 50.1 | 25.1 | 90.8 | 2800 | 194.02 | 70.52 | 35 | 109.1 | 1047.6 | 113.7 | 179.7 | 189.1 | 1.4 | 151.8 | 400.3 | 422.3 | 3790.9 | 5.6406 | 1.2805
SWRI | 96-3-210588-400 | 149.75 | 95.02 | 50.1 | 25.2 | 90.4 | 2799 | 193.92 | 70.52 | 35 | 109 | 1048 | 109.5 | 179.8 | 189.2 | 1.4 | 138.9 | 399.1 | 421.1 | 3792.8 | 6.0156 | 1.2805
SWRI | 96-3-210588-400 | 149.7667 | 95.03 | 50 | 25.1 | 90.3 | 2801 | 194.11 | 70.52 | 34.9 | 109 | 1048.2 | 111.1 | 179.8 | 189.2 | 1.4 | 154.4 | 400.2 | 422.6 | 3792.1 | 5.6641 | 1.2805
SWRI | 96-3-210588-400 | 149.7833 | 95.02 | 50 | 25.1 | 90.7 | 2800 | 194 | 70.46 | 35 | 109 | 1048.6 | 115.8 | 179.7 | 189.2 | 1.4 | 149.4 | 399.7 | 421.4 | 3786.2 | 5.5078 | 1.2805
SWRI | 96-3-210588-400 | 149.8 | 95.02 | 50.1 | 25.2 | 90.7 | 2799 | 193.87 | 70.48 | 35 | 109.1 | 1047.7 | 110.8 | 179.6 | 189 | 1.5 | 168.1 | 400.4 | 422.6 | 3789.1 | 6.4766 | 1.2805
SWRI | 96-3-210588-400 | 149.8167 | 95.02 | 50.1 | 25.2 | 90.2 | 2801 | 194 | 70.51 | 35 | 109.1 | 1048 | 110.7 | 179.6 | 189 | 1.4 | 154.4 | 400.1 | 422.3 | 3780.6 | 5.625 | 1.2805
SWRI | 96-3-210588-400 | 149.8333 | 95.02 | 50.1 | 25.2 | 90.5 | 2800 | 194 | 70.51 | 35 | 109 | 1048.1 | 113.8 | 179.9 | 189.3 | 1.5 | 146.3 | 400.1 | 422.6 | 3788.4 | 6.4766 | 1.2805
SWRI | 96-3-210588-400 | 149.85 | 95.01 | 50.1 | 25.3 | 90.8 | 2800 | 194.05 | 70.45 | 35 | 109 | 1048.5 | 114 | 179.7 | 189.1 | 1.4 | 153.7 | 399.6 | 421.3 | 3789.9 | 6.0391 | 1.2805
SWRI | 96-3-210588-400 | 149.8667 | 95.01 | 50.1 | 25.3 | 90.4 | 2800 | 193.97 | 70.52 | 35 | 109.1 | 1046.8 | 113.3 | 179.6 | 189 | 1.4 | 147.5 | 400.4 | 422.4 | 3790.7 | 5.625 | 1.2805
SWRI | 96-3-210588-400 | 149.8833 | 95.02 | 50.1 | 25.2 | 90.2 | 2800 | 194.08 | 70.5 | 35 | 109 | 1047.6 | 114 | 179.7 | 189.1 | 1.4 | 162.1 | 398.7 | 421.1 | 3792 | 6.3281 | 1.2805
SWRI | 96-3-210588-400 | 149.9 | 95.02 | 50.1 | 25.3 | 90.7 | 2800 | 194.02 | 70.5 | 35 | 109 | 1047.4 | 113 | 179.8 | 189.2 | 1.4 | 151.2 | 400.9 | 422.9 | 3782.7 | 5.9062 | 1.2805
SWRI | 96-3-210588-400 | 149.9167 | 95.01 | 50.1 | 25.3 | 90.7 | 2800 | 194.05 | 70.45 | 35 | 109 | 1048.7 | 112.5 | 179.8 | 189.2 | 1.4 | 153.7 | 398.1 | 420.6 | 3781.2 | 6.5859 | 1.2805
SWRI | 96-3-210588-400 | 149.9333 | 95 | 50.1 | 25.3 | 90.3 | 2801 | 194.08 | 70.52 | 35 | 109 | 1047.1 | 111.6 | 179.6 | 189.1 | 1.5 | 151 | 399.9 | 422.5 | 3786 | 6.4531 | 1.2805
SWRI | 96-3-210588-400 | 149.95 | 95.01 | 50.1 | 25.3 | 90.4 | 2801 | 194.05 | 70.49 | 35 | 108.9 | 1047.5 | 110.7 | 179.6 | 189 | 1.4 | 153.6 | 399.8 | 421.6 | 3779.8 | 6.6094 | 1.2805
SWRI | 96-3-210588-400 | 149.9667 | 95.02 | 50 | 25.2 | 90.8 | 2800 | 193.96 | 70.48 | 35 | 109 | 1047.6 | 112.9 | 179.6 | 189 | 1.5 | 157.3 | 399.6 | 421.7 | 3785.9 | 6.5469 | 1.2805
SWRI | 96-3-210588-400 | 149.9833 | 95.01 | 50 | 25.3 | 90.4 | 2800 | 193.99 | 70.51 | 35 | 109 | 1046.9 | 109.4 | 179.7 | 189.1 | 1.4 | 151.3 | 400.3 | 422.4 | 3789.1 | 6.3281 | 1.2805
SWRI | 96-3-210588-400 | 150 | 95.04 | 50 | 25.3 | 90.2 | 2800 | 193.8 | 70.32 | 35 | 108.9 | 1038.4 | 112.8 | 178.6 | 188 | 1.4 | 152.4 | 400.8 | 423 | 3780.7 | 5.9297 | 1.5298
SWRI | 96-3-210588-400 | 150.0167 | 95.03 | 49.9 | 25.2 | 90.7 | 2801 | 194.18 | 70.29 | 34.9 | 108.8 | 1040.3 | 113.6 | 178.9 | 188.3 | 1.4 | 149 | 400.1 | 422.5 | 3786.2 | 5.8203 | 1.5249
SWRI | 96-3-210588-400 | 150.0333 | 95.02 | 49.9 | 25.2 | 90.6 | 2800 | 194.05 | 70.43 | 35 | 108.8 | 1040.2 | 109.9 | 179 | 188.4 | 1.4 | 147.5 | 400.2 | 422.1 | 3782.2 | 5.7969 | 1.5298
SWRI | 96-3-210588-400 | 150.05 | 95.03 | 49.9 | 25.1 | 90.1 | 2799 | 194 | 70.4 | 34.9 | 108.6 | 1040.3 | 112.1 | 179 | 188.4 | 1.3 | 131.1 | 399.9 | 421.9 | 3252 | 5.9297 | 1.5298
SWRI | 96-3-210588-400 | 150.0667 | 95.02 | 49.9 | 25.1 | 90.6 | 2800 | 194.03 | 70.47 | 34.9 | 108.7 | 1041.2 | 111.2 | 179.1 | 188.6 | 1.3 | 128.7 | 400.8 | 422.9 | 3526.3 | 4.8047 | 1.5298
SWRI | 96-3-210588-400 | 150.0833 | 95.03 | 49.9 | 25 | 90.7 | 2800 | 193.97 | 70.51 | 34.9 | 108.7 | 1041 | 111.3 | 179.1 | 188.4 | 1.3 | 130.6 | 400.7 | 422.6 | 3274.3 | 5.8203 | 1.5298
SWRI | 96-3-210588-400 | 150.1 | 95.01 | 49.9 | 25 | 90.3 | 2800 | 194.03 | 70.5 | 34.9 | 108.7 | 1040.7 | 112.4 | 179.1 | 188.5 | 1.3 | 139.3 | 400.3 | 422.2 | 3168.1 | 4.8281 | 1.5298
SWRI | 96-3-210588-400 | 150.1167 | 95.02 | 49.9 | 25.1 | 90.4 | 2799 | 193.88 | 70.48 | 34.9 | 108.7 | 1041.4 | 111.8 | 179.3 | 188.6 | 1.3 | 126.4 | 400.7 | 423.3 | 3137.8 | 5.1797 | 1.5249
SWRI | 96-3-210588-400 | 150.1333 | 95.04 | 49.9 | 25 | 90.8 | 2799 | 193.92 | 70.55 | 34.9 | 108.9 | 1040.8 | 113 | 179.1 | 188.5 | 1.3 | 140.9 | 400.9 | 423.1 | 3125.6 | 5.625 | 1.5298
SWRI | 96-3-210588-400 | 150.15 | 95.02 | 49.9 | 24.9 | 90.5 | 2799 | 194.03 | 70.51 | 34.9 | 109 | 1040.8 | 112.2 | 179.2 | 188.6 | 1.4 | 138.5 | 400.6 | 422.5 | 3179.2 | 5.1797 | 1.5298
SWRI | 96-3-210588-400 | 150.1667 | 95 | 49.9 | 25 | 90.2 | 2801 | 194.2 | 70.43 | 34.9 | 109 | 1041.8 | 112.4 | 179.2 | 188.6 | 1.3 | 136.8 | 400.8 | 423.1 | 4449.8 | 4.8281 | 1.5298
SWRI | 96-3-210588-400 | 150.1833 | 95.03 | 49.9 | 25.1 | 90.6 | 2800 | 193.99 | 70.51 | 34.9 | 108.9 | 1041 | 111.7 | 179 | 188.5 | 1.5 | 158 | 399.6 | 422 | 4970.9 | 5.6875 | 1.5298
SWRI | 96-3-210588-400 | 150.2 | 95.03 | 49.9 | 25.1 | 90.6 | 2800 | 193.96 | 70.52 | 34.9 | 109 | 1040.4 | 112 | 179.1 | 188.5 | 1.4 | 149.1 | 399.3 | 421.5 | 4967.3 | 5.75 | 1.5298
SWRI | 96-3-210588-400 | 150.2167 | 95.02 | 49.9 | 25.2 | 90.4 | 2800 | 193.99 | 70.47 | 34.9 | 109.1 | 1041.5 | 112.7 | 179.2 | 188.6 | 1.5 | 148.9 | 399.2 | 421.5 | 4954.6 | 5.9297 | 1.5298
SWRI | 96-3-210588-400 | 150.2333 | 95.03 | 49.9 | 25.2 | 90.4 | 2800 | 193.88 | 70.51 | 34.9 | 109 | 1040.1 | 111.2 | 179.1 | 188.5 | 1.5 | 152.5 | 399.7 | 421.6 | 4948.2 | 4.8047 | 1.5298
SWRI | 96-3-210588-400 | 150.25 | 95.02 | 49.9 | 25.2 | 90.7 | 2799 | 194.04 | 70.5 | 34.9 | 109 | 1041.9 | 110.9 | 179.3 | 188.7 | 1.5 | 154.2 | 399.3 | 421.2 | 4937.7 | 5.0312 | 1.5298
SWRI | 96-3-210588-400 | 150.2667 | 95.02 | 49.9 | 25.1 | 90.6 | 2801 | 194 | 70.56 | 34.9 | 109 | 1039.8 | 110.7 | 179 | 188.4 | 1.5 | 159.5 | 399 | 421 | 4945.4 | 5.9297 | 1.5298
SWRI | 96-3-210588-400 | 150.2833 | 95.01 | 49.9 | 25.2 | 90.3 | 2800 | 194.09 | 70.46 | 35 | 109 | 1041.9 | 113.6 | 179.3 | 188.7 | 1.4 | 140.4 | 396.9 | 419 | 4939.2 | 4.8516 | 1.5298
SWRI | 96-3-210588-400 | 150.3 | 95.02 | 49.9 | 25.2 | 90.4 | 2801 | 193.95 | 70.54 | 34.9 | 109 | 1040.2 | 111.9 | 179 | 188.4 | 1.5 | 154.2 | 398.6 | 420.4 | 4933.1 | 5.8438 | 1.5298
SWRI | 96-3-210588-400 | 150.3167 | 95.02 | 49.9 | 25.2 | 90.8 | 2800 | 194.07 | 70.48 | 35 | 109 | 1042.1 | 111.4 | 179.2 | 188.6 | 1.4 | 144.3 | 397.9 | 420.4 | 4943 | 4.8516 | 1.5298
SWRI | 96-3-210588-400 | 150.3333 | 95.03 | 49.9 | 25.3 | 90.5 | 2799 | 193.91 | 70.47 | 34.9 | 109 | 1042 | 113.1 | 179.2 | 188.5 | 1.4 | 154.1 | 397.4 | 419.5 | 4949.6 | 5.0078 | 1.5298
SWRI | 96-3-210588-400 | 150.35 | 95.03 | 49.9 | 25.3 | 90.3 | 2800 | 193.94 | 70.51 | 35 | 109 | 1041.4 | 112.6 | 179.1 | 188.5 | 1.4 | 151.1 | 397.7 | 420.2 | 4940.6 | 5.8203 | 1.5298
SWRI | 96-3-210588-400 | 150.3667 | 95.02 | 49.9 | 25.3 | 90.6 | 2800 | 193.93 | 70.52 | 35 | 109 | 1041.4 | 111.7 | 179.1 | 188.5 | 1.5 | 156.6 | 398.1 | 420.1 | 4945.7 | 6.0625 | 1.5298
SWRI | 96-3-210588-400 | 150.3833 | 95.03 | 50 | 25.3 | 90.7 | 2799 | 193.98 | 70.46 | 35 | 109.1 | 1042.4 | 109.9 | 179.3 | 188.7 | 1.5 | 146.7 | 396.5 | 419 | 4941.9 | 4.8516 | 1.5298
SWRI | 96-3-210588-400 | 150.4 | 95.02 | 50 | 25.3 | 90.4 | 2801 | 194.07 | 70.51 | 35 | 109 | 1040.6 | 111.7 | 179 | 188.4 | 1.4 | 153.6 | 397.4 | 419.6 | 4946.1 | 5.8828 | 1.5298
SWRI | 96-3-210588-400 | 150.4167 | 95.03 | 49.9 | 25.2 | 90.3 | 2801 | 194.13 | 70.49 | 34.9 | 109 | 1041.6 | 112.5 | 179.1 | 188.5 | 1.5 | 144.3 | 397.4 | 419.5 | 4940.9 | 4.8516 | 1.5298
SWRI | 96-3-210588-400 | 150.4333 | 95.03 | 49.9 | 25.1 | 90.7 | 2800 | 193.91 | 70.53 | 35 | 109.1 | 1040.7 | 111 | 179 | 188.5 | 1.4 | 144.3 | 396.5 | 418.9 | 4942.4 | 5.7734 | 1.5298
SWRI | 96-3-210588-400 | 150.45 | 94.92 | 49.9 | 25.2 | 90.7 | 2800 | 194.03 | 70.47 | 34.9 | 109.1 | 1042.4 | 111.3 | 179.2 | 188.6 | 1.4 | 148.9 | 396.2 | 418.5 | 4941.3 | 5.6406 | 1.5298
SWRI | 96-3-210588-400 | 150.4667 | 94.88 | 49.9 | 25.2 | 90.3 | 2800 | 194.05 | 70.46 | 34.9 | 109.1 | 1042.3 | 112 | 179.4 | 188.8 | 1.4 | 153.7 | 396.7 | 418.8 | 4940.3 | 5.9766 | 1.5298
SWRI | 96-3-210588-400 | 150.4833 | 94.91 | 49.9 | 25.2 | 90.5 | 2801 | 194.05 | 70.46 | 34.9 | 109.1 | 1041.1 | 112.8 | 179.1 | 188.4 | 1.5 | 159.9 | 397 | 419.3 | 4938.9 | 5.7969 | 1.5298
SWRI | 96-3-210588-400 | 150.5 | 94.91 | 50 | 25.1 | 90.7 | 2800 | 193.97 | 70.49 | 34.9 | 109.1 | 1041 | 114.3 | 179.1 | 188.5 | 1.4 | 141.7 | 397.2 | 419.2 | 4939.4 | 5.0312 | 1.5298
SWRI | 96-3-210588-400 | 150.5167 | 94.91 | 50 | 25.1 | 90.4 | 2800 | 194 | 70.56 | 34.9 | 109.1 | 1040.3 | 112.2 | 179.1 | 188.5 | 1.4 | 144.4 | 396.8 | 419.2 | 4943.7 | 5.8828 | 1.5298
SWRI | 96-3-210588-400 | 150.5333 | 94.92 | 50 | 25.1 | 90.2 | 2799 | 193.99 | 70.46 | 34.9 | 109.1 | 1042.4 | 113.7 | 179.3 | 188.7 | 1.4 | 143.6 | 396.8 | 419 | 4944.4 | 4.8516 | 1.5298
SWRI | 96-3-210588-400 | 150.55 | 94.91 | 50 | 25.2 | 90.6 | 2801 | 193.97 | 70.53 | 34.9 | 109.1 | 1040.3 | 113.4 | 179 | 188.4 | 1.4 | 155.9 | 396.8 | 419.2 | 4951 | 5.1172 | 1.5298
SWRI | 96-3-210588-400 | 150.5667 | 94.92 | 50.1 | 25.3 | 90.7 | 2800 | 194.01 | 70.55 | 34.9 | 109.1 | 1041.1 | 109.2 | 179.3 | 188.7 | 1.4 | 146.3 | 396.7 | 418.7 | 4949.5 | 5.8594 | 1.5298
SWRI | 96-3-210588-400 | 150.5833 | 94.91 | 50.1 | 25.3 | 90.3 | 2800 | 194.12 | 70.48 | 34.9 | 109.1 | 1042 | 113 | 179.3 | 188.7 | 1.3 | 135 | 396.3 | 418.7 | 4944.2 | 5.8203 | 1.5298
SWRI | 96-3-210588-400 | 150.6 | 94.91 | 50 | 25.2 | 90.4 | 2799 | 193.92 | 70.54 | 34.9 | 109 | 1040.9 | 113.3 | 179.2 | 188.6 | 1.4 | 146 | 397.1 | 419.1 | 4948.8 | 5.8438 | 1.5298
SWRI | 96-3-210588-400 | 150.6167 | 94.93 | 50 | 25.2 | 90.6 | 2800 | 193.92 | 70.48 | 34.9 | 109 | 1041.5 | 112 | 179.2 | 188.6 | 1.4 | 136.7 | 396.1 | 418.5 | 4951 | 5.6406 | 1.5298
SWRI | 96-3-210588-400 | 150.6333 | 94.92 | 49.9 | 25.1 | 90.6 | 2801 | 194.06 | 70.47 | 34.9 | 109 | 1040.8 | 113.3 | 179 | 188.4 | 1.4 | 148.9 | 396.9 | 419.2 | 4943.8 | 5.6406 | 1.5298
SWRI | 96-3-210588-400 | 150.65 | 94.92 | 49.9 | 25.1 | 90.4 | 2800 | 193.98 | 70.51 | 34.9 | 109 | 1040.9 | 113.8 | 179.2 | 188.6 | 1.4 | 154.4 | 396.6 | 418.4 | 4948.4 | 5.8438 | 1.5298
SWRI | 96-3-210588-400 | 150.6667 | 94.91 | 49.9 | 25 | 90.3 | 2801 | 194.1 | 70.51 | 34.9 | 108.9 | 1041.3 | 110.1 | 179.2 | 188.6 | 1.4 | 142.3 | 396.9 | 419 | 4954.7 | 5.2734 | 1.5298
SWRI | 96-3-210588-400 | 150.6833 | 94.91 | 49.9 | 25.1 | 90.5 | 2799 | 193.95 | 70.49 | 34.9 | 109 | 1041.9 | 113.6 | 179.3 | 188.7 | 1.4 | 146.5 | 396.8 | 418.9 | 4949.1 | 4.7188 | 1.5298
SWRI | 96-3-210588-400 | 150.7 | 94.91 | 49.9 | 25.1 | 90.7 | 2801 | 193.96 | 70.5 | 34.9 | 109 | 1040.5 | 112.3 | 179 | 188.4 | 1.3 | 144.4 | 396.7 | 418.8 | 4954.7 | 5.3359 | 1.5298
SWRI | 96-3-210588-400 | 150.7167 | 94.89 | 49.9 | 25.1 | 90.5 | 2799 | 194.04 | 70.53 | 34.9 | 109.1 | 1041.5 | 111.7 | 179.3 | 188.7 | 1.4 | 139.9 | 396.1 | 418.1 | 4956 | 5.8594 | 1.5298
SWRI | 96-3-210588-400 | 150.7333 | 94.92 | 49.9 | 25.1 | 90.2 | 2800 | 194 | 70.51 | 34.9 | 109 | 1041.1 | 111.4 | 179.1 | 188.5 | 1.4 | 138.2 | 396.1 | 418.3 | 4954.6 | 5.8828 | 1.5298
SWRI | 96-3-210588-400 | 150.75 | 94.91 | 49.9 | 25 | 90.6 | 2801 | 194.01 | 70.5 | 34.9 | 109 | 1040.8 | 112.2 | 179 | 188.4 | 1.4 | 131.1 | 396.9 | 419.2 | 4952.3 | 5.625 | 1.5298
SWRI | 96-3-210588-400 | 150.7667 | 94.93 | 49.9 | 25.1 | 90.7 | 2801 | 194.03 | 70.52 | 34.9 | 109 | 1040.2 | 108.9 | 179 | 188.4 | 1.4 | 141.7 | 397.4 | 419.4 | 4950.3 | 4.8516 | 1.5298
SWRI | 96-3-210588-400 | 150.7833 | 94.92 | 49.9 | 25.1 | 90.4 | 2799 | 194.11 | 70.52 | 34.9 | 109 | 1042.2 | 113.9 | 179.4 | 188.8 | 1.4 | 144.4 | 396.4 | 418.4 | 4948 | 5.9766 | 1.5298
SWRI | 96-3-210588-400 | 150.8 | 94.93 | 49.9 | 25 | 90.3 | 2800 | 193.9 | 70.5 | 34.9 | 108.9 | 1040.8 | 111.8 | 179 | 188.4 | 1.4 | 140.8 | 396.6 | 419 | 4954.9 | 4.875 | 1.5298
SWRI | 96-3-210588-400 | 150.8167 | 94.92 | 49.9 | 25 | 90.7 | 2799 | 193.95 | 70.5 | 34.9 | 108.9 | 1042.8 | 113 | 179.3 | 188.7 | 1.4 | 141.7 | 396.5 | 418.4 | 4947.7 | 4.8984 | 1.5298
SWRI | 96-3-210588-400 | 150.8333 | 94.91 | 50 | 25 | 90.6 | 2800 | 194.01 | 70.5 | 34.9 | 109 | 1041.3 | 109.7 | 179.1 | 188.5 | 1.4 | 133.6 | 397.3 | 419 | 4947.5 | 5.2031 | 1.5298
SWRI | 96-3-210588-400 | 150.85 | 94.95 | 50 | 24.9 | 90.3 | 2799 | 193.95 | 70.48 | 34.9 | 108.9 | 1041.5 | 112.2 | 179.2 | 188.6 | 1.4 | 148.2 | 396.1 | 418.2 | 4958.5 | 4.9844 | 1.5298
SWRI | 96-3-210588-400 | 150.8667 | 94.94 | 50 | 24.8 | 90.5 | 2801 | 194.05 | 70.53 | 34.9 | 108.9 | 1041.3 | 111.2 | 179.2 | 188.7 | 1.4 | 135.6 | 396.4 | 418.6 | 4958.4 | 4.7422 | 1.5298
SWRI | 96-3-210588-400 | 150.8833 | 94.95 | 50 | 24.8 | 90.8 | 2801 | 194.09 | 70.51 | 34.9 | 109 | 1041.2 | 109.7 | 179.2 | 188.6 | 1.4 | 145.2 | 397.3 | 419.2 | 4961.7 | 5.8828 | 1.5298
SWRI | 96-3-210588-400 | 150.9 | 94.94 | 50 | 24.8 | 90.4 | 2800 | 194.09 | 70.46 | 34.9 | 109 | 1041.6 | 113.2 | 179.2 | 188.6 | 1.4 | 147.4 | 396.6 | 418.6 | 4946.9 | 4.7188 | 1.5249
SWRI | 96-3-210588-400 | 150.9167 | 94.95 | 50.1 | 24.9 | 90.3 | 2800 | 194.05 | 70.48 | 34.9 | 109 | 1042.4 | 114.2 | 179.3 | 188.7 | 1.4 | 140.3 | 396.7 | 418.7 | 4952.8 | 5.7969 | 1.5298
SWRI | 96-3-210588-400 | 150.9333 | 94.94 | 50 | 24.9 | 90.7 | 2800 | 193.92 | 70.51 | 34.9 | 109 | 1039.9 | 110.6 | 179 | 188.4 | 1.4 | 144.2 | 397 | 419.1 | 4956.5 | 5.2031 | 1.5298
SWRI | 96-3-210588-400 | 150.95 | 94.95 | 50 | 24.9 | 90.6 | 2800 | 193.97 | 70.58 | 34.9 | 109 | 1040.3 | 113 | 179.2 | 188.6 | 1.4 | 155.2 | 396.7 | 418.5 | 4955.8 | 5.3125 | 1.5298
SWRI | 96-3-210588-400 | 150.9667 | 94.95 | 50 | 25 | 90.2 | 2800 | 194 | 70.46 | 34.9 | 108.9 | 1042.3 | 113.5 | 179.2 | 188.6 | 1.4 | 152.3 | 396.8 | 418.7 | 4947.8 | 5.6016 | 1.5298
SWRI | 96-3-210588-400 | 150.9833 | 94.96 | 50 | 24.8 | 90.6 | 2799 | 193.91 | 70.53 | 34.9 | 108.9 | 1041.2 | 112.8 | 179.2 | 188.6 | 1.4 | 158.5 | 396.6 | 418.6 | 4953.3 | 5.2031 | 1.5298
SWRI | 96-3-210588-400 | 151 | 95.03 | 50 | 24.8 | 90.7 | 2801 | 194.03 | 70.48 | 34.9 | 109 | 1041.1 | 111.4 | 179.1 | 188.5 | 1.4 | 147.8 | 396.3 | 418.4 | 4945.4 | 4.9844 | 1.5298
SWRI | 96-3-210588-400 | 151.0167 | 95.03 | 50 | 24.8 | 90.4 | 2800 | 194.05 | 70.47 | 34.9 | 109 | 1041.4 | 113.3 | 179.1 | 188.5 | 1.4 | 145.5 | 396.4 | 418.4 | 4949.6 | 5.625 | 1.5298
SWRI | 96-3-210588-400 | 151.0333 | 95.02 | 50 | 24.7 | 90.3 | 2799 | 193.98 | 70.53 | 34.9 | 108.9 | 1041.4 | 111.7 | 179.2 | 188.6 | 1.4 | 142.8 | 396.1 | 418.2 | 4951.3 | 5.3594 | 1.5298
SWRI | 96-3-210588-400 | 151.05 | 95.02 | 50 | 24.6 | 90.6 | 2800 | 194.03 | 70.49 | 34.8 | 108.9 | 1042 | 113.7 | 179.3 | 188.7 | 1.4 | 144 | 396.2 | 418.5 | 4954.8 | 5.0312 | 1.5298
SWRI | 96-3-210588-400 | 151.0667 | 95.02 | 50 | 24.6 | 90.7 | 2800 | 194 | 70.5 | 34.8 | 108.9 | 1041.7 | 110 | 179.2 | 188.6 | 1.4 | 144.1 | 396.5 | 418.4 | 4951.8 | 4.7891 | 1.5298
SWRI | 96-3-210588-400 | 151.0833 | 95.02 | 49.9 | 24.6 | 90.3 | 2798 | 193.95 | 70.49 | 34.8 | 108.9 | 1041.6 | 113.8 | 179.2 | 188.6 | 1.4 | 142.6 | 396.8 | 418.5 | 4943.2 | 5.1562 | 1.5298
SWRI | 96-3-210588-400 | 151.1 | 95.01 | 50 | 24.7 | 90.5 | 2801 | 194.1 | 70.5 | 34.8 | 108.9 | 1041.6 | 115.7 | 179.3 | 188.7 | 1.4 | 144.1 | 396.8 | 419.2 | 4947.7 | 4.8984 | 1.5298
SWRI | 96-3-210588-400 | 151.1167 | 95.03 | 49.9 | 24.6 | 90.6 | 2800 | 193.87 | 70.48 | 34.9 | 108.9 | 1040 | 112.1 | 178.9 | 188.2 | 1.4 | 151.2 | 396.7 | 418.6 | 4947.4 | 5.6406 | 1.5298
SWRI | 96-3-210588-400 | 151.1333 | 95.01 | 49.9 | 24.6 | 90.6 | 2800 | 194.06 | 70.46 | 34.9 | 108.9 | 1042.2 | 112.9 | 179.3 | 188.7 | 1.4 | 146.3 | 396.6 | 418.8 | 4947.4 | 5.1797 | 1.5298
SWRI | 96-3-210588-400 | 151.15 | 95.03 | 49.9 | 24.6 | 90.3 | 2801 | 193.96 | 70.5 | 34.9 | 108.9 | 1040.4 | 112.5 | 178.9 | 188.3 | 1.4 | 136.5 | 396.9 | 418.5 | 4950.3 | 4.8516 | 1.5298
SWRI | 96-3-210588-400 | 151.1667 | 95.03 | 49.9 | 24.6 | 90.4 | 2800 | 193.99 | 70.57 | 34.9 | 108.9 | 1041.6 | 113.3 | 179.2 | 188.6 | 1.4 | 137.3 | 396 | 418.2 | 4943.1 | 5.6406 | 1.5298
SWRI | 96-3-210588-400 | 151.1833 | 95.04 | 49.9 | 24.6 | 90.7 | 2801 | 194.06 | 70.47 | 34.9 | 109 | 1041.9 | 110.6 | 178.9 | 188.4 | 1.4 | 156 | 396.1 | 418.4 | 4939.3 | 5.0078 | 1.5298
SWRI | 96-3-210588-400 | 151.2 | 95.04 | 49.9 | 24.4 | 90.5 | 2801 | 194.05 | 70.54 | 34.9 | 109 | 1040.5 | 112.6 | 179 | 188.4 | 1.4 | 137.9 | 396 | 418.3 | 4947.4 | 5.9062 | 1.5298
SWRI | 96-3-210588-400 | 151.2167 | 95.04 | 49.9 | 24.5 | 90.3 | 2801 | 194.03 | 70.48 | 34.9 | 109 | 1042.1 | 111.2 | 179.1 | 188.5 | 1.4 | 140.5 | 396.3 | 418.4 | 4956.9 | 4.9375 | 1.5298
SWRI | 96-3-210588-400 | 151.2333 | 95.03 | 50 | 24.6 | 90.6 | 2801 | 193.96 | 70.51 | 34.9 | 109 | 1040.8 | 111.2 | 179 | 188.4 | 1.4 | 148.6 | 396.7 | 418.7 | 4945.2 | 5.25 | 1.5298
SWRI | 96-3-210588-400 | 151.25 | 95.04 | 50.1 | 24.6 | 90.7 | 2800 | 193.95 | 70.53 | 34.9 | 109 | 1041.1 | 110.9 | 179.2 | 188.6 | 1.4 | 149.9 | 397.3 | 418.5 | 4946.8 | 4.8516 | 1.5298
SWRI | 96-3-210588-400 | 151.2667 | 95.05 | 50.1 | 24.6 | 90.4 | 2801 | 194.05 | 70.51 | 34.9 | 109.1 | 1041 | 114.8 | 179.1 | 188.5 | 1.4 | 143.7 | 396.3 | 417.8 | 4948.9 | 5.8828 | 1.5298
SWRI | 96-3-210588-400 | 151.2833 | 95.04 | 50.1 | 24.6 | 90.3 | 2800 | 194.16 | 70.48 | 34.9 | 109 | 1042.2 | 112.3 | 179.4 | 188.7 | 1.4 | 139.2 | 396.6 | 418.4 | 4942.3 | 4.8281 | 1.5298
SWRI | 96-3-210588-400 | 151.3 | 95.04 | 50.1 | 24.6 | 90.7 | 2800 | 194.08 | 70.43 | 34.9 | 109 | 1042.3 | 112.6 | 179.2 | 188.7 | 1.4 | 144.1 | 396.1 | 417.7 | 4947.6 | 5.7969 | 1.5298
SWRI | 96-3-210588-400 | 151.3167 | 95.04 | 50.1 | 24.6 | 90.6 | 2800 | 193.97 | 70.52 | 34.9 | 109.1 | 1041.1 | 113.2 | 179.2 | 188.5 | 1.4 | 139.6 | 395 | 417.5 | 4945.2 | 5.9062 | 1.5298
SWRI | 96-3-210588-400 | 151.3333 | 95.03 | 50.1 | 24.6 | 90.3 | 2799 | 193.98 | 70.52 | 34.9 | 109.1 | 1041.6 | 114.7 | 179.3 | 188.7 | 1.3 | 134.5 | 395.4 | 417.5 | 4946.5 | 5.0078 | 1.5298
SWRI | 96-3-210588-400 | 151.35 | 95.04 | 50.1 | 24.6 | 90.4 | 2799 | 193.99 | 70.5 | 34.9 | 109.1 | 1042 | 111.3 | 179.3 | 188.7 | 1.4 | 141.5 | 395.5 | 417.7 | 4945 | 5.9531 | 1.5298
SWRI | 96-3-210588-400 | 151.3667 | 95.03 | 50.1 | 24.7 | 90.7 | 2801 | 194.07 | 70.45 | 35 | 109 | 1042.1 | 109.4 | 179.1 | 188.5 | 1.3 | 139.4 | 396.4 | 418.8 | 4944.1 | 5.1797 | 1.5298
SWRI | 96-3-210588-400 | 151.3833 | 95.03 | 50.1 | 24.7 | 90.5 | 2800 | 194.01 | 70.49 | 35 | 109.1 | 1041.1 | 111.8 | 179.2 | 188.7 | 1.4 | 134.2 | 395.9 | 417.8 | 4939.7 | 4.7422 | 1.5249
SWRI | 96-3-210588-400 | 151.4 | 95.03 | 50.1 | 24.7 | 90.4 | 2799 | 194.02 | 70.5 | 35 | 109 | 1042.1 | 113.1 | 179.3 | 188.8 | 1.4 | 132.4 | 396.5 | 418.3 | 4943 | 5.8203 | 1.5298
SWRI | 96-3-210588-400 | 151.4167 | 95.04 | 50.1 | 24.7 | 90.4 | 2800 | 194.02 | 70.49 | 34.9 | 109.1 | 1041.3 | 114.7 | 179.2 | 188.6 | 1.4 | 148.7 | 396.4 | 418.4 | 4941.5 | 5.6875 | 1.5298
SWRI | 96-3-210588-400 | 151.4333 | 95.03 | 50.1 | 24.6 | 90.8 | 2800 | 194.03 | 70.53 | 34.9 | 109.1 | 1040.6 | 113 | 179.3 | 188.7 | 1.4 | 134.5 | 396.2 | 418.3 | 4946.7 | 4.7656 | 1.5298
SWRI | 96-3-210588-400 | 151.45 | 95.04 | 50.1 | 24.7 | 90.4 | 2801 | 194.05 | 70.47 | 34.9 | 109.1 | 1041.4 | 114.9 | 179.2 | 188.6 | 1.4 | 141.9 | 395.9 | 417.8 | 4947.3 | 5.0938 | 1.5298
SWRI | 96-3-210588-400 | 151.4667 | 95.03 | 50.1 | 24.8 | 90.3 | 2801 | 194.1 | 70.52 | 34.9 | 109 | 1041 | 113.9 | 179.2 | 188.6 | 1.4 | 136.7 | 396.5 | 418.4 | 4947.1 | 5.3125 | 1.5298
SWRI | 96-3-210588-400 | 151.4833 | 95.04 | 50.1 | 24.9 | 90.6 | 2799 | 194.07 | 70.47 | 34.9 | 109.1 | 1041.7 | 112.9 | 179.2 | 188.6 | 1.4 | 149 | 395.9 | 418 | 4954.4 | 4.7422 | 1.5298
SWRI | 96-3-210588-400 | 151.5 | 95.02 | 50.1 | 24.9 | 90.7 | 2800 | 193.91 | 70.51 | 34.9 | 109.1 | 1040.7 | 113.5 | 179.2 | 188.6 | 1.4 | 146.2 | 394.9 | 417.1 | 4946.5 | 5.8438 | 1.5298
SWRI | 96-3-210588-400 | 151.5167 | 95.04 | 50.1 | 24.9 | 90.4 | 2802 | 194.11 | 70.52 | 34.9 | 109.1 | 1040.2 | 111.1 | 179 | 188.4 | 1.4 | 137.2 | 396.6 | 418.3 | 4951.8 | 5.9062 | 1.5298
SWRI | 96-3-210588-400 | 151.5333 | 95.04 | 50.1 | 24.7 | 90.4 | 2800 | 194.04 | 70.49 | 34.9 | 109.1 | 1040.7 | 113.9 | 179.1 | 188.5 | 1.4 | 138.9 | 396 | 418.3 | 4959.8 | 4.6797 | 1.5298
SWRI | 96-3-210588-400 | 151.55 | 95.03 | 50.1 | 24.8 | 90.7 | 2800 | 193.95 | 70.51 | 34.9 | 109 | 1041.2 | 115.3 | 179.2 | 188.6 | 1.4 | 132.7 | 396.3 | 418.4 | 4958.2 | 5.0078 | 1.5298
SWRI | 96-3-210588-400 | 151.5667 | 95.04 | 50.1 | 24.8 | 90.5 | 2800 | 193.96 | 70.46 | 34.9 | 109.1 | 1040.6 | 111.1 | 179.1 | 188.5 | 1.4 | 136.7 | 396.3 | 418.5 | 4962.8 | 4.875 | 1.5298
SWRI | 96-3-210588-400 | 151.5833 | 95.02 | 50.1 | 24.9 | 90.2 | 2800 | 194.03 | 70.55 | 34.9 | 109.1 | 1039.9 | 112.8 | 179.1 | 188.5 | 1.4 | 136.9 | 397.9 | 419.4 | 4956.1 | 5.1562 | 1.5298
SWRI | 96-3-210588-400 | 151.6 | 95.03 | 50.1 | 24.9 | 90.6 | 2800 | 193.99 | 70.49 | 34.9 | 109 | 1040.3 | 109.9 | 179.1 | 188.5 | 1.4 | 144 | 395.9 | 417.8 | 4939.8 | 5.9297 | 1.5298
SWRI | 96-3-210588-400 | 151.6167 | 95.05 | 50.2 | 25 | 90.7 | 2800 | 193.95 | 70.51 | 34.9 | 109.1 | 1039.9 | 110.7 | 179.1 | 188.5 | 1.4 | 137.1 | 396.5 | 418.3 | 4956.6 | 5.8203 | 1.5298
SWRI | 96-3-210588-400 | 151.6333 | 95.04 | 50.2 | 25 | 90.4 | 2800 | 194.09 | 70.53 | 34.9 | 109.1 | 1040.6 | 112.7 | 179.2 | 188.6 | 1.4 | 141 | 395.2 | 417.7 | 4959.4 | 5.1406 | 1.5298
SWRI | 96-3-210588-400 | 151.65 | 95.04 | 50.2 | 25 | 90.4 | 2800 | 193.93 | 70.52 | 34.9 | 109 | 1039.9 | 112.5 | 179.1 | 188.5 | 1.4 | 142.1 | 395.8 | 418.1 | 4944.6 | 5.7969 | 1.5298
SWRI | 96-3-210588-400 | 151.6667 | 95.03 | 50.2 | 25 | 90.7 | 2801 | 193.95 | 70.51 | 34.9 | 109.1 | 1039.8 | 111.6 | 179.1 | 188.5 | 1.4 | 141.3 | 394.9 | 417.3 | 4940.7 | 5.6406 | 1.5298
SWRI | 96-3-210588-400 | 151.6833 | 95.05 | 50.2 | 25 | 90.6 | 2799 | 194.09 | 70.53 | 34.9 | 109.1 | 1041.1 | 109.5 | 179.3 | 188.7 | 1.4 | 148.2 | 396.3 | 417.9 | 4940.9 | 6.0156 | 1.5298
SWRI | 96-3-210588-400 | 151.7 | 95.04 | 50.2 | 25 | 90.3 | 2800 | 193.97 | 70.51 | 34.9 | 109.1 | 1040 | 114.3 | 179.1 | 188.5 | 1.4 | 137 | 395.4 | 417.7 | 4945.6 | 4.875 | 1.5298
SWRI | 96-3-210588-400 | 151.7167 | 95.04 | 50.2 | 24.9 | 90.5 | 2801 | 194.19 | 70.54 | 35 | 109 | 1040.9 | 110.5 | 179.2 | 188.7 | 1.4 | 142.3 | 396.5 | 418.4 | 4934.7 | 5.6406 | 1.5249
SWRI | 96-3-210588-400 | 151.7333 | 95.05 | 50.2 | 24.9 | 90.7 | 2800 | 194.12 | 70.46 | 34.9 | 109 | 1042 | 112.3 | 179.3 | 188.7 | 1.4 | 144.1 | 396.2 | 418.1 | 4938.8 | 5.9297 | 1.5249
SWRI | 96-3-210588-400 | 151.75 | 95.04 | 50.2 | 25 | 90.5 | 2800 | 193.93 | 70.48 | 35 | 109 | 1040.1 | 111.8 | 179 | 188.4 | 1.4 | 142.1 | 397 | 418.5 | 4941.4 | 4.8047 | 1.5298
SWRI | 96-3-210588-400 | 151.7667 | 95.05 | 50.2 | 25.1 | 90.4 | 2799 | 194.08 | 70.53 | 35 | 109 | 1041 | 112 | 179.4 | 188.8 | 1.4 | 144.8 | 395.6 | 417.9 | 4935.8 | 5.8828 | 1.5298
SWRI | 96-3-210588-400 | 151.7833 | 95.05 | 50.2 | 25.1 | 90.5 | 2801 | 194.08 | 70.47 | 35 | 108.9 | 1041.1 | 113.3 | 179.2 | 188.6 | 1.4 | 148.3 | 397.3 | 418.9 | 4939.3 | 4.9844 | 1.5298
SWRI | 96-3-210588-400 | 151.8 | 95.05 | 50.2 | 25.2 | 90.6 | 2800 | 193.96 | 70.49 | 35 | 109 | 1041.1 | 113.2 | 179.2 | 188.6 | 1.3 | 129.8 | 396.9 | 418.6 | 4940.3 | 5.6406 | 1.5298
SWRI | 96-3-210588-400 | 151.8167 | 95.04 | 50.2 | 25.2 | 90.6 | 2800 | 194.02 | 70.48 | 35 | 108.9 | 1041.2 | 114 | 179.3 | 188.7 | 1.4 | 140.1 | 396.3 | 418.1 | 4936.9 | 5.0078 | 1.5298
SWRI | 96-3-210588-400 | 151.8333 | 95.03 | 50.2 | 25.3 | 90.4 | 2800 | 194.03 | 70.5 | 35 | 109 | 1040.8 | 111.4 | 179.3 | 188.7 | 1.4 | 138.5 | 396.5 | 418.5 | 4939 | 4.6953 | 1.5249
SWRI | 96-3-210588-400 | 151.85 | 95.03 | 50.2 | 25.1 | 90.3 | 2801 | 194.1 | 70.57 | 35 | 109 | 1039.4 | 115.3 | 179.3 | 188.7 | 1.4 | 139.2 | 396.2 | 418.2 | 4933.1 | 4.9844 | 1.5298
SWRI | 96-3-210588-400 | 151.8667 | 95.05 | 50.2 | 25 | 90.6 | 2800 | 194.05 | 70.46 | 35 | 109 | 1041.6 | 113 | 179.4 | 188.7 | 1.4 | 150.3 | 395.9 | 418.1 | 4930.3 | 4.8516 | 1.5298
SWRI | 96-3-210588-400 | 151.8833 | 95.05 | 50.2 | 25 | 90.7 | 2801 | 194 | 70.51 | 34.9 | 109 | 1040.2 | 113.4 | 179.1 | 188.5 | 1.4 | 143 | 396.1 | 418 | 4933.8 | 5.625 | 1.5298
SWRI | 96-3-210588-400 | 151.9 | 95.05 | 50.2 | 25.1 | 90.4 | 2799 | 193.96 | 70.47 | 35 | 109 | 1041.1 | 110.3 | 179.3 | 188.7 | 1.4 | 140.5 | 396.1 | 418.2 | 4928.5 | 5.8203 | 1.5298
SWRI | 96-3-210588-400 | 151.9167 | 95.06 | 50.2 | 25.2 | 90.3 | 2801 | 194.05 | 70.51 | 35 | 109 | 1040.2 | 113.7 | 179.1 | 188.5 | 1.4 | 147.7 | 396.6 | 418.7 | 4928.4 | 5.6406 | 1.5298
SWRI | 96-3-210588-400 | 151.9333 | 95.05 | 50.2 | 25.2 | 90.5 | 2801 | 194.06 | 70.53 | 35 | 109 | 1040.3 | 112.6 | 179.2 | 188.6 | 1.4 | 136.8 | 396.8 | 418.7 | 4926.4 | 5.1562 | 1.5298
SWRI | 96-3-210588-400 | 151.95 | 95.04 | 50.1 | 25.2 | 90.7 | 2800 | 193.96 | 70.43 | 35 | 109 | 1040.9 | 111.1 | 179.1 | 188.5 | 1.4 | 129.8 | 396.6 | 418.9 | 4930.9 | 5.6406 | 1.5298
SWRI | 96-3-210588-400 | 151.9667 | 95.03 | 50.1 | 25.1 | 90.6 | 2799 | 193.99 | 70.5 | 34.9 | 109 | 1040.5 | 112.7 | 179.3 | 188.7 | 1.4 | 142.8 | 396.9 | 418.9 | 4921.5 | 5.3594 | 1.5298
SWRI | 96-3-210588-400 | 151.9833 | 95.02 | 50 | 25 | 90.3 | 2800 | 194.09 | 70.54 | 34.9 | 109 | 1040.1 | 112 | 179.2 | 188.7 | 1.4 | 134.6 | 396.2 | 418.5 | 4924.5 | 4.875 | 1.5298
SWRI | 96-3-210588-400 | 152 | 95.01 | 50 | 25 | 90.5 | 2800 | 193.95 | 70.52 | 34.9 | 108.9 | 1040.3 | 113.2 | 179.2 | 188.6 | 1.4 | 143 | 397 | 418.9 | 4922.4 | 5.2266 | 1.5298
SWRI | 96-3-210588-400 | 152.0167 | 95.01 | 50 | 25 | 90.7 | 2800 | 194.04 | 70.49 | 34.9 | 108.9 | 1041.3 | 113.6 | 179.3 | 188.7 | 1.3 | 133.4 | 396.7 | 418.3 | 4924 | 5.0312 | 1.5298
SWRI | 96-3-210588-400 | 152.0333 | 95.02 | 50 | 24.9 | 90.5 | 2799 | 194.05 | 70.49 | 34.9 | 109 | 1041.7 | 112.8 | 179.4 | 188.8 | 1.4 | 136.9 | 395.7 | 417.8 | 4921 | 4.6953 | 1.5298
SWRI | 96-3-210588-400 | 152.05 | 95.02 | 50 | 25 | 90.3 | 2799 | 194 | 70.47 | 34.9 | 108.9 | 1040.6 | 110.9 | 179.3 | 188.7 | 1.4 | 147 | 395.8 | 418.2 | 4925.3 | 5.8203 | 1.5298
SWRI | 96-3-210588-400 | 152.0667 | 95.02 | 50 | 25.1 | 90.5 | 2798 | 193.85 | 70.52 | 34.9 | 108.9 | 1040.3 | 111.3 | 179.2 | 188.6 | 1.4 | 151.8 | 397 | 418.5 | 4926.2 | 5.8828 | 1.5298
SWRI | 96-3-210588-400 | 152.0833 | 95.04 | 50 | 25.1 | 90.7 | 2800 | 193.91 | 70.52 | 35 | 109 | 1039.6 | 112.6 | 179.2 | 188.6 | 1.5 | 147.7 | 396.1 | 418 | 4918.7 | 4.8281 | 1.5298
SWRI | 96-3-210588-400 | 152.1 | 95.03 | 50 | 25.1 | 90.5 | 2800 | 193.94 | 70.49 | 35 | 109 | 1039.7 | 112.5 | 179.1 | 188.5 | 1.4 | 145.7 | 395.4 | 417.8 | 4926.9 | 5.8594 | 1.5298
SWRI | 96-3-210588-400 | 152.1167 | 95.03 | 50.1 | 25.1 | 90.4 | 2799 | 193.99 | 70.51 | 35 | 109 | 1040.6 | 114 | 179.3 | 188.7 | 1.5 | 145.7 | 396.3 | 418.2 | 4927.7 | 5.8438 | 1.5298
SWRI | 96-3-210588-400 | 152.1333 | 95.03 | 50.1 | 25 | 90.4 | 2800 | 194.07 | 70.5 | 35 | 108.9 | 1040.2 | 113.2 | 179.2 | 188.6 | 1.5 | 151.4 | 396.4 | 418.4 | 4929.1 | 4.8281 | 1.5298
SWRI | 96-3-210588-400 | 152.15 | 95.03 | 50.1 | 25 | 90.7 | 2800 | 193.96 | 70.53 | 35 | 108.9 | 1040.6 | 111.7 | 179.2 | 188.6 | 1.5 | 156.2 | 397.1 | 419.2 | 4921.2 | 5.7969 | 1.5298
SWRI | 96-3-210588-400 | 152.1667 | 95.03 | 50 | 25.1 | 90.6 | 2800 | 194.08 | 70.5 | 34.9 | 109 | 1040.9 | 114.3 | 179.3 | 188.6 | 1.4 | 145.7 | 396.1 | 418.3 | 4931.2 | 5.8203 | 1.5298
SWRI | 96-3-210588-400 | 152.1833 | 94.96 | 50 | 24.9 | 90.3 | 2800 | 194.06 | 70.5 | 34.9 | 109 | 1040.8 | 112.2 | 179.3 | 188.7 | 1.5 | 147 | 396.4 | 418.3 | 4927.9 | 4.8516 | 1.5298
SWRI | 96-3-210588-400 | 152.2 | 94.95 | 50 | 25 | 90.5 | 2800 | 194.06 | 70.47 | 35 | 108.9 | 1041.4 | 110.2 | 179.3 | 188.7 | 1.4 | 144.7 | 396.4 | 418.3 | 4924.2 | 5.8438 | 1.5298
SWRI | 96-3-210588-400 | 152.2167 | 94.95 | 50 | 25.1 | 90.8 | 2800 | 193.99 | 70.5 | 35 | 108.9 | 1040.9 | 113.5 | 179.3 | 188.7 | 1.4 | 156 | 396.8 | 418.4 | 4928.1 | 5.1406 | 1.5298
SWRI | 96-3-210588-400 | 152.2333 | 94.98 | 49.9 | 25 | 90.3 | 2799 | 193.97 | 70.48 | 34.9 | 108.9 | 1039.8 | 110.2 | 179.1 | 188.5 | 1.4 | 144.6 | 396 | 417.9 | 4921.2 | 4.6953 | 1.5298
SWRI | 96-3-210588-400 | 152.25 | 94.96 | 49.9 | 24.8 | 90.4 | 2800 | 193.99 | 70.52 | 34.9 | 108.9 | 1040.8 | 115.5 | 179.3 | 188.7 | 1.4 | 144 | 395.7 | 417.8 | 4915.3 | 5.6406 | 1.5298
SWRI | 96-3-210588-400 | 152.2667 | 94.96 | 49.9 | 24.8 | 90.7 | 2800 | 193.96 | 70.49 | 35 | 108.9 | 1040.3 | 110.2 | 179.1 | 188.5 | 1.5 | 156.4 | 397.9 | 419.7 | 4914.5 | 5.6406 | 1.5298
SWRI | 96-3-210588-400 | 152.2833 | 94.96 | 49.9 | 24.9 | 90.6 | 2800 | 193.95 | 70.51 | 35 | 108.9 | 1040.2 | 113 | 179.2 | 188.6 | 1.4 | 148.5 | 395.9 | 417.9 | 4914.8 | 5.0312 | 1.5298
SWRI | 96-3-210588-400 | 152.3 | 94.97 | 49.9 | 24.9 | 90.3 | 2799 | 193.93 | 70.53 | 35 | 109 | 1039.5 | 112.8 | 179.1 | 188.5 | 1.5 | 155.6 | 396.2 | 418.3 | 4913.8 | 4.8281 | 1.5298
SWRI | 96-3-210588-400 | 152.3167 | 94.95 | 50 | 25 | 90.5 | 2800 | 193.88 | 70.52 | 35 | 108.9 | 1040 | 114.1 | 179.1 | 188.5 | 1.4 | 142 | 397 | 418.7 | 4901.1 | 5.8438 | 1.5298
SWRI | 96-3-210588-400 | 152.3333 | 94.95 | 50 | 25.1 | 90.8 | 2800 | 193.93 | 70.52 | 35 | 109 | 1040.6 | 111.7 | 179.3 | 188.7 | 1.4 | 146.7 | 396.6 | 418.5 | 4899.5 | 4.8281 | 1.5298
SWRI | 96-3-210588-400 | 152.35 | 94.95 | 50 | 25.2 | 90.4 | 2801 | 193.97 | 70.53 | 35 | 109 | 1040 | 111.1 | 179.2 | 188.6 | 1.4 | 146.3 | 397 | 418.7 | 4904.2 | 5.8203 | 1.5298
SWRI | 96-3-210588-400 | 152.3667 | 94.95 | 50 | 25.2 | 90.3 | 2801 | 194.08 | 70.51 | 35 | 109 | 1040.5 | 113.4 | 179.2 | 188.6 | 1.4 | 139.5 | 397 | 419 | 4900.4 | 5.7969 | 1.5298
SWRI | 96-3-210588-400 | 152.3833 | 94.96 | 50 | 25.2 | 90.7 | 2801 | 194.04 | 70.5 | 35 | 109 | 1040.9 | 111.7 | 179.3 | 188.7 | 1.4 | 148.8 | 396.9 | 418.6 | 4906.3 | 5.2891 | 1.5298
SWRI | 96-3-210588-400 | 152.4 | 94.95 | 50 | 25.2 | 90.7 | 2798 | 193.94 | 70.47 | 35.1 | 109 | 1041 | 109.7 | 179.3 | 188.8 | 1.5 | 153.8 | 396.7 | 418.6 | 4906 | 4.8516 | 1.5298
SWRI | 96-3-210588-400 | 152.4167 | 94.96 | 50 | 25.2 | 90.3 | 2800 | 194.02 | 70.52 | 35.1 | 109 | 1039.7 | 112.1 | 179.2 | 188.6 | 1.5 | 144.6 | 397.9 | 419.1 | 4901.4 | 5.8203 | 1.5298
SWRI | 96-3-210588-400 | 152.4333 | 94.96 | 50 | 25.2 | 90.4 | 2799 | 193.99 | 70.5 | 35.1 | 109 | 1040 | 110.4 | 179.3 | 188.8 | 1.4 | 139.4 | 396.7 | 418.5 | 4902.1 | 5.6406 | 1.5298
SWRI | 96-3-210588-400 | 152.45 | 94.95 | 50 | 25.3 | 90.7 | 2800 | 193.92 | 70.57 | 35.1 | 109 | 1039.6 | 112.3 | 179.2 | 188.6 | 1.5 | 151.4 | 396.9 | 419 | 4905.1 | 5.9922 | 1.5298
SWRI | 96-3-210588-400 | 152.4667 | 94.95 | 50 | 25.3 | 90.6 | 2799 | 194.05 | 70.48 | 35 | 109 | 1040.3 | 110.8 | 179.3 | 188.7 | 1.4 | 149.2 | 396.2 | 418.1 | 4908.5 | 5.8203 | 1.5298
SWRI | 96-3-210588-400 | 152.4833 | 94.93 | 50 | 25.3 | 90.3 | 2801 | 194.16 | 70.49 | 35.1 | 109 | 1039.8 | 114.5 | 179.1 | 188.5 | 1.4 | 149 | 397.7 | 419.7 | 4902.8 | 5.8594 | 1.5298
SWRI | 96-3-210588-400 | 152.5 | 94.96 | 50 | 25.2 | 90.4 | 2799 | 193.99 | 70.52 | 35 | 109 | 1040.2 | 112.1 | 179.3 | 188.8 | 1.4 | 148.5 | 396.8 | 418.4 | 4902.2 | 4.8516 | 1.5298
SWRI | 96-3-210588-400 | 152.5167 | 94.95 | 50 | 25 | 90.7 | 2801 | 193.94 | 70.5 | 35 | 109.1 | 1040 | 112.8 | 179.1 | 188.4 | 1.5 | 148.8 | 396.7 | 418.5 | 4899.4 | 4.8984 | 1.5298
SWRI | 96-3-210588-400 | 152.5333 | 94.95 | 50 | 24.9 | 90.6 | 2800 | 193.99 | 70.5 | 35 | 109 | 1040.1 | 109.9 | 179.2 | 188.6 | 1.4 | 137.5 | 396.3 | 418 | 4893 | 5.9062 | 1.5298
SWRI | 96-3-210588-400 | 152.55 | 94.93 | 50 | 24.9 | 90.3 | 2800 | 194.12 | 70.47 | 35 | 109.1 | 1041.7 | 112.5 | 179.3 | 188.8 | 1.4 | 147.1 | 396 | 418 | 4895.2 | 4.9844 | 1.5298
SWRI | 96-3-210588-400 | 152.5667 | 94.95 | 50 | 25 | 90.4 | 2801 | 194.01 | 70.48 | 35 | 109 | 1040.7 | 111.3 | 179.2 | 188.6 | 1.5 | 151.5 | 396.3 | 418.4 | 4894.3 | 4.7656 | 1.5298
SWRI | 96-3-210588-400 | 152.5833 | 94.95 | 50 | 24.9 | 90.7 | 2799 | 193.98 | 70.51 | 35 | 109.1 | 1040.6 | 111.4 | 179.2 | 188.6 | 1.4 | 146.1 | 396.1 | 418 | 4904.1 | 5.625 | 1.5298
SWRI | 96-3-210588-400 | 152.6 | 94.94 | 50 | 25 | 90.6 | 2800 | 194 | 70.52 | 35.1 | 109.1 | 1039.3 | 111 | 179.1 | 188.5 | 1.4 | 150.6 | 397.3 | 418.6 | 4904.4 | 4.8281 | 1.5298
SWRI | 96-3-210588-400 | 152.6167 | 94.93 | 50 | 25.1 | 90.3 | 2800 | 194.06 | 70.52 | 35 | 109.1 | 1040.6 | 113.7 | 179.3 | 188.7 | 1.4 | 148.9 | 396 | 418 | 4908.7 | 4.8281 | 1.5298
SWRI | 96-3-210588-400 | 152.6333 | 94.94 | 50 | 25.1 | 90.5 | 2800 | 194.09 | 70.47 | 35 | 109.1 | 1042.1 | 110.6 | 179.4 | 188.8 | 1.4 | 148.7 | 397.3 | 418.8 | 4891.2 | 5.6641 | 1.5298
SWRI | 96-3-210588-400 | 152.65 | 94.93 | 50 | 25.2 | 90.7 | 2801 | 193.93 | 70.51 | 35.1 | 109.1 | 1040.4 | 113.5 | 179.2 | 188.6 | 1.4 | 146.6 | 396.3 | 418.1 | 4901.9 | 5.6406 | 1.5298
SWRI | 96-3-210588-400 | 152.6667 | 94.93 | 50 | 25.2 | 90.5 | 2799 | 193.98 | 70.52 | 35.1 | 109.2 | 1040.9 | 114.3 | 179.4 | 188.8 | 1.4 | 148.8 | 396 | 418.1 | 4897.7 | 5.9531 | 1.5298
SWRI | 96-3-210588-400 | 152.6833 | 94.94 | 50.1 | 25.1 | 90.2 | 2800 | 193.94 | 70.5 | 35.1 | 109.1 | 1039.9 | 114.1 | 179.1 | 188.5 | 1.4 | 147 | 396.4 | 418.5 | 4895.4 | 5.2266 | 1.5298
SWRI | 96-3-210588-400 | 152.7 | 94.95 | 50.1 | 25.1 | 90.6 | 2800 | 194.09 | 70.5 | 35.1 | 109.1 | 1041.4 | 114.7 | 179.5 | 188.9 | 1.4 | 136.1 | 397.3 | 419.3 | 4900.1 | 4.9844 | 1.5298
SWRI | 96-3-210588-400 | 152.7167 | 94.95 | 50.1 | 25 | 90.8 | 2801 | 193.99 | 70.48 | 35.1 | 109.1 | 1040.2 | 111.7 | 179.1 | 188.5 | 1.4 | 151.9 | 396.4 | 418.7 | 4894.5 | 4.7188 | 1.5298
SWRI | 96-3-210588-400 | 152.7333 | 94.96 | 50 | 25 | 90.4 | 2799 | 194.03 | 70.47 | 35.1 | 109.1 | 1040.8 | 113.5 | 179.2 | 188.6 | 1.4 | 141.1 | 396.6 | 418.5 | 4895.8 | 5.1797 | 1.5298
SWRI | 96-3-210588-400 | 152.75 | 94.95 | 50 | 25 | 90.3 | 2800 | 194.03 | 70.53 | 35.1 | 109.1 | 1040.1 | 110.5 | 179.2 | 188.6 | 1.4 | 145.2 | 396.8 | 418.9 | 4902.7 | 5.8594 | 1.5298
SWRI | 96-3-210588-400 | 152.7667 | 94.95 | 50 | 25 | 90.6 | 2801 | 194.04 | 70.51 | 35.1 | 109 | 1039.6 | 112.7 | 179.1 | 188.5 | 1.4 | 141.8 | 396.4 | 418.1 | 4899.6 | 5.9531 | 1.5298
SWRI | 96-3-210588-400 | 152.7833 | 94.94 | 50 | 25 | 90.8 | 2800 | 194 | 70.5 | 35 | 109.1 | 1040.7 | 114.6 | 179.3 | 188.7 | 1.4 | 139.3 | 396.8 | 418.6 | 4884.2 | 4.8281 | 1.5298
SWRI | 96-3-210588-400 | 152.8 | 94.93 | 50 | 25 | 90.3 | 2800 | 194.1 | 70.5 | 35.1 | 109 | 1040.3 | 110.1 | 179.4 | 188.8 | 1.4 | 149.7 | 398.2 | 420.3 | 4893.3 | 5.2734 | 1.5298
SWRI | 96-3-210588-400 | 152.8167 | 94.94 | 50.1 | 25.1 | 90.4 | 2801 | 194.03 | 70.47 | 35.1 | 108.9 | 1040.9 | 110.7 | 179.3 | 188.7 | 1.4 | 147.2 | 397.6 | 419.3 | 4887.9 | 4.875 | 1.5298
SWRI | 96-3-210588-400 | 152.8333 | 94.94 | 50.1 | 25.1 | 90.7 | 2800 | 193.94 | 70.49 | 35 | 109 | 1040.6 | 113.7 | 179.1 | 188.5 | 1.4 | 140.8 | 396.6 | 418.6 | 4882 | 4.6953 | 1.5298
SWRI | 96-3-210588-400 | 152.85 | 94.97 | 50.1 | 25 | 90.5 | 2800 | 193.91 | 70.54 | 35.1 | 109 | 1039.9 | 110.1 | 179.2 | 188.7 | 1.4 | 137.1 | 396.6 | 418.6 | 4883.5 | 5.0078 | 1.5298
SWRI | 96-3-210588-400 | 152.8667 | 94.96 | 50 | 24.9 | 90.2 | 2799 | 194 | 70.5 | 35.1 | 108.9 | 1041.4 | 112.5 | 179.3 | 188.7 | 1.4 | 144 | 396.5 | 418.7 | 4886.3 | 6.1016 | 1.5298
SWRI | 96-3-210588-400 | 152.8833 | 94.96 | 50 | 24.9 | 90.7 | 2800 | 194.08 | 70.47 | 35.1 | 108.8 | 1041.3 | 113.4 | 179.3 | 188.7 | 1.4 | 152.1 | 398.7 | 420.7 | 4882.8 | 4.7656 | 1.5249
SWRI | 96-3-210588-400 | 152.9 | 94.96 | 50 | 24.9 | 90.7 | 2799 | 193.88 | 70.51 | 35.1 | 108.9 | 1040.6 | 111.4 | 179.2 | 188.6 | 1.4 | 145.4 | 397.4 | 419 | 4886.2 | 5.8203 | 1.5298
SWRI | 96-3-210588-400 | 152.9167 | 94.95 | 50.1 | 25 | 90.3 | 2800 | 194.04 | 70.54 | 35.1 | 108.9 | 1040.3 | 112.7 | 179.4 | 188.8 | 1.5 | 153.6 | 396.6 | 418.8 | 4879 | 4.8281 | 1.5298
SWRI | 96-3-210588-400 | 152.9333 | 94.96 | 50.1 | 25 | 90.4 | 2800 | 194 | 70.58 | 35.1 | 108.9 | 1039.2 | 113.1 | 179.2 | 188.6 | 1.5 | 154.7 | 397.1 | 419 | 4879.9 | 5.8594 | 1.5298
SWRI | 96-3-210588-400 | 152.95 | 94.94 | 50.1 | 25 | 90.7 | 2801 | 194.11 | 70.48 | 35.1 | 108.9 | 1040.4 | 113.7 | 179.3 | 188.8 | 1.4 | 156.2 | 396.9 | 419 | 4885.7 | 5.9062 | 1.5298
SWRI | 96-3-210588-400 | 152.9667 | 94.95 | 50.1 | 25 | 90.4 | 2799 | 194.02 | 70.48 | 35.1 | 108.9 | 1041 | 113.4 | 179.3 | 188.8 | 1.5 | 148.9 | 397.7 | 419.7 | 4878.5 | 4.8984 | 1.5298
SWRI | 96-3-210588-400 | 152.9833 | 94.95 | 50.1 | 25 | 90.3 | 2801 | 193.97 | 70.52 | 35 | 108.9 | 1039.8 | 111.5 | 179.1 | 188.5 | 1.4 | 153.7 | 396.5 | 419 | 4878.4 | 5.625 | 1.5298
SWRI | 96-3-210588-400 | 153 | 94.95 | 50.1 | 24.9 | 90.7 | 2799 | 193.95 | 70.5 | 35.1 | 108.9 | 1041.5 | 112.7 | 179.4 | 188.8 | 1.5 | 146.4 | 398.7 | 421 | 4869.2 | 5.2266 | 1.5298
SWRI | 96-3-210588-400 | 153.0167 | 94.95 | 50.1 | 25 | 90.7 | 2800 | 194 | 70.47 | 35.1 | 108.9 | 1040.1 | 111.9 | 179.3 | 188.7 | 1.4 | 148.8 | 397.3 | 419.3 | 4877.8 | 4.8281 | 1.5298
SWRI | 96-3-210588-400 | 153.0333 | 94.96 | 50.1 | 25.1 | 90.3 | 2800 | 193.97 | 70.51 | 35.1 | 108.9 | 1040.3 | 111.9 | 179.3 | 188.7 | 1.5 | 142 | 397.4 | 418.9 | 4875.6 | 4.8984 | 1.5298
SWRI | 96-3-210588-400 | 153.05 | 95.12 | 50.1 | 25.1 | 90.4 | 2800 | 194.03 | 70.49 | 35.1 | 108.9 | 1041.3 | 111.6 | 179.3 | 188.7 | 1.5 | 148.8 | 397.6 | 419.4 | 4881.7 | 5.2734 | 1.5298
SWRI | 96-3-210588-400 | 153.0667 | 95.13 | 50.1 | 25.2 | 90.7 | 2800 | 194 | 70.46 | 35.1 | 108.9 | 1040.3 | 110.3 | 179.1 | 188.5 | 1.5 | 151.3 | 396.9 | 418.9 | 4876.6 | 5.0078 | 1.5298
SWRI | 96-3-210588-400 | 153.0833 | 95.13 | 50 | 25.2 | 90.6 | 2801 | 194.05 | 70.49 | 35 | 108.9 | 1040.9 | 110.6 | 179.1 | 188.5 | 1.4 | 151.7 | 396.4 | 418.1 | 4877.7 | 5.8594 | 1.5298
SWRI | 96-3-210588-400 | 153.1 | 95.13 | 49.9 | 25.1 | 90.3 | 2800 | 194.07 | 70.51 | 35 | 108.9 | 1040.2 | 110.2 | 179.1 | 188.5 | 1.4 | 150.5 | 396.3 | 418.6 | 4876.1 | 5.6406 | 1.5298
SWRI | 96-3-210588-400 | 153.1167 | 95.11 | 49.9 | 25.1 | 90.5 | 2801 | 193.97 | 70.54 | 35 | 108.8 | 1040.5 | 112 | 179.2 | 188.6 | 1.4 | 141.6 | 397.4 | 419.2 | 4867.6 | 5.8594 | 1.5298
SWRI | 96-3-210588-400 | 153.1333 | 95.12 | 49.9 | 25.2 | 90.7 | 2801 | 194.03 | 70.49 | 35 | 108.9 | 1040.4 | 115.1 | 179.1 | 188.5 | 1.5 | 150.5 | 397.4 | 419 | 4878.8 | 5.8438 | 1.5298
SWRI | 96-3-210588-400 | 153.15 | 95.12 | 49.9 | 25.2 | 90.5 | 2800 | 193.98 | 70.45 | 35 | 109 | 1041.2 | 111 | 179.2 | 188.6 | 1.5 | 158.4 | 396.9 | 419 | 4874.6 | 5.6641 | 1.5298
SWRI | 96-3-210588-400 | 153.1667 | 95.11 | 49.9 | 25.2 | 90.3 | 2799 | 193.9 | 70.48 | 35 | 109 | 1040.3 | 113.3 | 179.1 | 188.5 | 1.5 | 140.9 | 397 | 419.3 | 4878 | 4.9844 | 1.5298
SWRI | 96-3-210588-400 | 153.1833 | 95.1 | 49.9 | 25.2 | 90.5 | 2800 | 193.99 | 70.51 | 35 | 109 | 1040.9 | 115.6 | 179.3 | 188.7 | 1.5 | 156.1 | 398 | 420.1 | 4866.8 | 4.9375 | 1.5298
SWRI | 96-3-210588-400 | 153.2 | 95.13 | 49.9 | 25.2 | 90.7 | 2800 | 194.01 | 70.47 | 35 | 109 | 1040.9 | 112.6 | 179.3 | 188.7 | 1.4 | 145.9 | 397 | 418.8 | 4873.5 | 4.8984 | 1.5298
SWRI | 96-3-210588-400 | 153.2167 | 95.1 | 49.9 | 25.2 | 90.5 | 2800 | 194 | 70.54 | 35 | 109.1 | 1039.1 | 115.9 | 179.1 | 188.5 | 1.5 | 147.8 | 397.1 | 419.2 | 4874 | 4.9609 | 1.5298
SWRI | 96-3-210588-400 | 153.2333 | 95.11 | 49.9 | 25.2 | 90.3 | 2801 | 194.18 | 70.48 | 35 | 109.1 | 1040.1 | 113.4 | 179.2 | 188.6 | 1.4 | 140.5 | 397.1 | 418.7 | 4880.3 | 4.8984 | 1.5298
SWRI | 96-3-210588-400 | 153.25 | 95.1 | 49.8 | 25.2 | 90.5 | 2801 | 194.04 | 70.5 | 35 | 109 | 1039.9 | 110.7 | 179.2 | 188.6 | 1.4 | 148.8 | 397.3 | 419.2 | 4875.2 | 4.6953 | 1.5298
SWRI | 96-3-210588-400 | 153.2667 | 95.08 | 49.8 | 25.2 | 90.7 | 2800 | 194.03 | 70.48 | 34.9 | 109 | 1041 | 111.5 | 179.3 | 188.7 | 1.4 | 149.2 | 397.9 | 420.3 | 4872.2 | 5.8594 | 1.5298
SWRI | 96-3-210588-400 | 153.2833 | 95.08 | 49.8 | 25.1 | 90.5 | 2800 | 194 | 70.55 | 34.9 | 109.1 | 1039 | 112 | 179.2 | 188.6 | 1.4 | 144.6 | 397.6 | 419.6 | 4875.8 | 4.8281 | 1.5298
SWRI | 96-3-210588-400 | 153.3 | 95.09 | 49.8 | 25 | 90.3 | 2799 | 194.05 | 70.46 | 34.9 | 109 | 1041.3 | 111.6 | 179.4 | 188.8 | 1.4 | 147.5 | 398 | 420 | 4867.7 | 4.8984 | 1.5298
SWRI | 96-3-210588-400 | 153.3167 | 95.09 | 49.8 | 25.1 | 90.5 | 2800 | 194 | 70.48 | 34.9 | 109 | 1040.4 | 114.5 | 179.3 | 188.7 | 1.4 | 148.6 | 396.6 | 418.7 | 4873.6 | 4.9219 | 1.5298
SWRI | 96-3-210588-400 | 153.3333 | 95.1 | 49.9 | 25.1 | 90.7 | 2801 | 194.09 | 70.52 | 34.9 | 109.1 | 1039.9 | 113.6 | 179.2 | 188.7 | 1.4 | 141.7 | 397.3 | 419 | 4870.5 | 5.2031 | 1.5298
SWRI | 96-3-210588-400 | 153.35 | 95.09 | 49.8 | 25.1 | 90.5 | 2801 | 193.99 | 70.45 | 34.9 | 109 | 1040 | 113.3 | 179.1 | 188.5 | 1.5 | 156.2 | 397.7 | 420 | 4872.6 | 4.9844 | 1.5298
SWRI | 96-3-210588-400 | 153.3667 | 95.08 | 49.9 | 25.2 | 90.3 | 2798 | 193.9 | 70.53 | 34.9 | 109.1 | 1040 | 113 | 179.3 | 188.7 | 1.5 | 153.4 | 397.4 | 419.1 | 4872.2 | 4.6797 | 1.5298
SWRI | 96-3-210588-400 | 153.3833 | 95.08 | 49.9 | 25.2 | 90.5 | 2800 | 194.05 | 70.51 | 34.9 | 109.1 | 1040.4 | 109.7 | 179.3 | 188.7 | 1.4 | 151.6 | 397 | 419.1 | 4865.7 | 5.0312 | 1.5298
SWRI | 96-3-210588-400 | 153.4 | 95.09 | 49.9 | 25.2 | 90.7 | 2800 | 193.96 | 70.52 | 34.9 | 109.1 | 1040.4 | 113.8 | 179.3 | 188.7 | 1.5 | 151.5 | 396.8 | 419.1 | 4867.2 | 4.8516 | 1.5298
SWRI | 96-3-210588-400 | 153.4167 | 95.09 | 49.9 | 25.2 | 90.5 | 2801 | 194.02 | 70.45 | 34.9 | 109.1 | 1039.5 | 112.7 | 179 | 188.5 | 1.4 | 155.6 | 396.5 | 418.7 | 4872.9 | 5.8203 | 1.5298
SWRI | 96-3-210588-400 | 153.4333 | 95.03 | 49.9 | 25.2 | 90.3 | 2800 | 193.86 | 70.51 | 34.9 | 109 | 1039.7 | 114.2 | 179.1 | 188.5 | 1.5 | 151.9 | 396.9 | 418.9 | 4860.2 | 5.3828 | 1.5249
SWRI | 96-3-210588-400 | 153.45 | 94.99 | 49.9 | 25.3 | 90.5 | 2800 | 194.04 | 70.5 | 35 | 109 | 1040.2 | 114.1 | 179.4 | 188.8 | 1.4 | 134.7 | 398.2 | 419.9 | 4882.6 | 4.8281 | 1.5298
SWRI | 96-3-210588-400 | 153.4667 | 95 | 49.9 | 25.2 | 90.7 | 2799 | 193.96 | 70.47 | 34.9 | 109.1 | 1040.1 | 112.8 | 179.2 | 188.6 | 1.5 | 151.3 | 397.1 | 419.2 | 4870 | 4.6953 | 1.5298
SWRI | 96-3-210588-400 | 153.4833 | 95 | 49.9 | 25.1 | 90.5 | 2800 | 193.96 | 70.48 | 35 | 109.1 | 1039.7 | 110.3 | 179.1 | 188.5 | 1.4 | 149.1 | 397 | 419.2 | 4854.4 | 5.1797 | 1.5298
SWRI | 96-3-210588-400 | 153.5 | 95 | 49.9 | 25.1 | 90.3 | 2799 | 193.99 | 70.54 | 35 | 109.1 | 1038.7 | 112.4 | 179.2 | 188.5 | 1.5 | 149 | 396.8 | 418.7 | 4854.8 | 5.8438 | 1.5298
SWRI | 96-3-210588-400 | 153.5167 | 95 | 49.9 | 25.1 | 90.4 | 2800 | 194.08 | 70.5 | 34.9 | 109.1 | 1039.9 | 113.2 | 179.3 | 188.7 | 1.4 | 139.6 | 397.8 | 419.4 | 4857.4 | 4.7422 | 1.5298
SWRI | 96-3-210588-400 | 153.5333 | 95 | 49.9 | 25.1 | 90.6 | 2800 | 193.99 | 70.47 | 34.9 | 109.1 | 1039.5 | 110.8 | 179.2 | 188.7 | 1.4 | 149 | 397.5 | 419.1 | 4856.2 | 5.7109 | 1.5249
SWRI | 96-3-210588-400 | 153.55 | 95 | 49.9 | 25.1 | 90.7 | 2800 | 194.03 | 70.52 | 34.9 | 109.1 | 1040.1 | 113.5 | 179.4 | 188.8 | 1.5 | 153.8 | 397.1 | 419.2 | 4855.7 | 5.8828 | 1.5298
SWRI | 96-3-210588-400 | 153.5667 | 94.96 | 49.9 | 25.2 | 90.4 | 2801 | 194.02 | 70.47 | 34.9 | 109.1 | 1039.2 | 110.6 | 179.2 | 188.6 | 1.4 | 134.4 | 397.7 | 419.2 | 4863.9 | 4.8281 | 1.5298
SWRI | 96-3-210588-400 | 153.5833 | 95.02 | 49.9 | 25.2 | 90.3 | 2799 | 193.96 | 70.55 | 34.9 | 109.1 | 1039.8 | 112.9 | 179.4 | 188.8 | 1.5 | 155.8 | 397.6 | 419.2 | 4851 | 4.6953 | 1.5298
SWRI | 96-3-210588-400 | 153.6 | 95.01 | 49.9 | 25.1 | 90.6 | 2800 | 193.97 | 70.5 | 34.9 | 109.1 | 1039.6 | 111.9 | 179.2 | 188.7 | 1.5 | 151.2 | 397.4 | 419.3 | 4853.2 | 5.1562 | 1.5298
SWRI | 96-3-210588-400 | 153.6167 | 95.02 | 49.9 | 25.1 | 90.7 | 2800 | 193.95 | 70.5 | 34.9 | 109.1 | 1038.9 | 112.3 | 179.2 | 188.5 | 1.5 | 153.7 | 395.4 | 417.6 | 4853.8 | 5.9766 | 1.5298
SWRI | 96-3-210588-400 | 153.6333 | 95 | 49.9 | 25.1 | 90.4 | 2800 | 194.07 | 70.52 | 34.9 | 109.1 | 1039.4 | 111.6 | 179.3 | 188.7 | 1.5 | 154.2 | 397.2 | 418.9 | 4851.3 | 5.8438 | 1.5298
SWRI | 96-3-210588-400 | 153.65 | 95.01 | 49.9 | 25.1 | 90.3 | 2800 | 194.02 | 70.47 | 34.9 | 109 | 1040.4 | 111 | 179.3 | 188.7 | 1.5 | 155.3 | 396.8 | 418.7 | 4852.4 | 5.625 | 1.5298
SWRI | 96-3-210588-400 | 153.6667 | 95.01 | 49.9 | 25.2 | 90.6 | 2800 | 194.09 | 70.49 | 34.9 | 108.9 | 1039.8 | 110.8 | 179.3 | 188.7 | 1.5 | 156.5 | 397.3 | 419.1 | 4848.8 | 4.8516 | 1.5298
SWRI | 96-3-210588-400 | 153.6833 | 95.02 | 49.9 | 25.2 | 90.7 | 2799 | 193.96 | 70.5 | 34.9 | 108.9 | 1040 | 113 | 179.4 | 188.8 | 1.5 | 150.8 | 397.5 | 419.7 | 4848.5 | 5.7969 | 1.5298
SWRI | 96-3-210588-400 | 153.7 | 95.02 | 49.9 | 25.2 | 90.4 | 2800 | 194 | 70.52 | 34.9 | 108.9 | 1038.7 | 111.4 | 179.2 | 188.6 | 1.5 | 142.1 | 397.9 | 419.8 | 4841.9 | 5.1562 | 1.5298
SWRI | 96-3-210588-400 | 153.7167 | 95.02 | 49.9 | 25.2 | 90.3 | 2800 | 194 | 70.52 | 34.9 | 108.9 | 1039.8 | 110.2 | 179.3 | 188.7 | 1.5 | 153.1 | 396.6 | 419.1 | 4839 | 5.8594 | 1.5298
SWRI | 96-3-210588-400 | 153.7333 | 95 | 49.9 | 25.3 | 90.6 | 2800 | 193.96 | 70.48 | 34.9 | 108.9 | 1039.3 | 111.9 | 179.1 | 188.6 | 1.4 | 139.9 | 397.5 | 419.4 | 4846.7 | 5.8203 | 1.5298
SWRI | 96-3-210588-400 | 153.75 | 95.02 | 50 | 25.3 | 90.8 | 2800 | 194.01 | 70.5 | 34.9 | 108.9 | 1040.4 | 113.4 | 179.3 | 188.8 | 1.5 | 144.7 | 397.1 | 419.1 | 4841.9 | 5.2266 | 1.5298
SWRI | 96-3-210588-400 | 153.7667 | 95.02 | 49.9 | 25.1 | 90.4 | 2799 | 194.01 | 70.46 | 34.9 | 108.9 | 1040.3 | 113.6 | 179.2 | 188.7 | 1.4 | 135.6 | 397.6 | 419.4 | 4837.5 | 5.9297 | 1.5298
SWRI | 96-3-210588-400 | 153.7833 | 95.02 | 49.9 | 25.1 | 90.3 | 2799 | 193.9 | 70.56 | 35 | 108.9 | 1039 | 112.7 | 179.2 | 188.6 | 1.5 | 154.7 | 397.4 | 419.5 | 4839.1 | 5.2031 | 1.5298
SWRI | 96-3-210588-400 | 153.8 | 95.02 | 49.9 | 25.1 | 90.7 | 2800 | 194.08 | 70.45 | 35 | 108.8 | 1040.3 | 111.8 | 179.3 | 188.6 | 1.5 | 151.8 | 396.9 | 419.1 | 4836.8 | 4.9844 | 1.5298
SWRI | 96-3-210588-400 | 153.8167 | 95.03 | 49.9 | 25.1 | 90.6 | 2800 | 193.96 | 70.48 | 34.9 | 108.9 | 1039.1 | 112.2 | 179.1 | 188.5 | 1.5 | 150.6 | 397.4 | 419.1 | 4838.7 | 4.7422 | 1.5298
SWRI | 96-3-210588-400 | 153.8333 | 95.02 | 49.9 | 25 | 90.4 | 2800 | 194.07 | 70.44 | 35 | 108.9 | 1039.9 | 113.4 | 179.3 | 188.7 | 1.5 | 156.2 | 397.9 | 419.9 | 4836.6 | 5.6406 | 1.5298
SWRI | 96-3-210588-400 | 153.85 | 95.04 | 49.9 | 25 | 90.3 | 2799 | 194.03 | 70.51 | 35 | 108.9 | 1039.4 | 114.1 | 179.3 | 188.7 | 1.5 | 143.3 | 398.7 | 420.4 | 4837.4 | 4.8516 | 1.5298
SWRI | 96-3-210588-400 | 153.8667 | 95.01 | 49.9 | 24.9 | 90.6 | 2801 | 194.08 | 70.5 | 34.9 | 108.9 | 1039.3 | 113.6 | 179.2 | 188.7 | 1.5 | 163.9 | 397.5 | 419.6 | 4833 | 4.8516 | 1.5298
SWRI | 96-3-210588-400 | 153.8833 | 95.02 | 49.9 | 24.9 | 90.7 | 2799 | 194.05 | 70.44 | 34.9 | 108.9 | 1040.9 | 111 | 179.4 | 188.8 | 1.5 | 147.3 | 397.5 | 419.3 | 4832.9 | 5.6875 | 1.5298
SWRI | 96-3-210588-400 | 153.9 | 95.01 | 49.9 | 24.9 | 90.4 | 2800 | 194.06 | 70.56 | 34.9 | 108.9 | 1039 | 113.2 | 179.3 | 188.7 | 1.5 | 155.2 | 397.4 | 419.4 | 4835.2 | 4.8516 | 1.5298
SWRI | 96-3-210588-400 | 153.9167 | 94.89 | 49.9 | 24.8 | 90.2 | 2801 | 194.18 | 70.47 | 34.9 | 108.9 | 1040.3 | 110.9 | 179.3 | 188.8 | 1.4 | 147.5 | 398 | 419.6 | 4837.2 | 5.6641 | 1.5298
SWRI | 96-3-210588-400 | 153.9333 | 94.89 | 49.9 | 24.9 | 90.6 | 2800 | 194 | 70.49 | 35 | 108.9 | 1039.3 | 114.3 | 179.2 | 188.6 | 1.5 | 156.1 | 397.4 | 419.6 | 4841.3 | 4.9844 | 1.5298
SWRI | 96-3-210588-400 | 153.95 | 94.9 | 49.9 | 24.9 | 90.7 | 2800 | 193.92 | 70.55 | 35 | 108.9 | 1039.1 | 115.2 | 179.1 | 188.5 | 1.4 | 148.8 | 397.2 | 419.2 | 4838.6 | 4.9844 | 1.5298
SWRI | 96-3-210588-400 | 153.9667 | 94.89 | 49.9 | 24.8 | 90.4 | 2800 | 194.08 | 70.49 | 35 | 109 | 1040 | 110.9 | 179.3 | 188.7 | 1.5 | 153.7 | 397.7 | 419.5 | 4840 | 5.2266 | 1.5249
SWRI | 96-3-210588-400 | 153.9833 | 94.88 | 49.9 | 24.9 | 90.3 | 2801 | 194.08 | 70.48 | 35 | 108.9 | 1039.9 | 113 | 179.2 | 188.6 | 1.4 | 147.8 | 397.6 | 419.3 | 4834.8 | 5.8828 | 1.5249
SWRI | 96-3-210588-400 | 154 | 94.9 | 50 | 24.9 | 90.6 | 2800 | 193.91 | 70.49 | 35 | 108.9 | 1040.3 | 112.9 | 179.3 | 188.7 | 1.5 | 150.1 | 397.4 | 419.5 | 4841.8 | 4.9844 | 1.5298
SWRI | 96-3-210588-400 | 154.0167 | 94.9 | 50 | 25 | 90.7 | 2800 | 194.01 | 70.49 | 35.1 | 109 | 1040.1 | 113.2 | 179.3 | 188.7 | 1.4 | 142.9 | 397.4 | 419.2 | 4845.1 | 5.9062 | 1.5298
SWRI | 96-3-210588-400 | 154.0333 | 94.88 | 50 | 25 | 90.4 | 2800 | 194.04 | 70.51 | 35.1 | 109 | 1039.9 | 114.1 | 179.3 | 188.8 | 1.4 | 154.8 | 399.4 | 421.4 | 4839.2 | 4.6797 | 1.5298
SWRI | 96-3-210588-400 | 154.05 | 94.88 | 50 | 25 | 90.3 | 2801 | 194.15 | 70.5 | 35.1 | 109 | 1039.5 | 112.3 | 179.3 | 188.7 | 1.4 | 146 | 397.9 | 419.6 | 4840.7 | 5.7969 | 1.5298
SWRI | 96-3-210588-400 | 154.0667 | 94.89 | 50 | 24.9 | 90.6 | 2800 | 194.08 | 70.48 | 35.1 | 109 | 1040.2 | 110.1 | 179.4 | 188.8 | 1.5 | 143.2 | 398.1 | 420.2 | 4832.6 | 5.6406 | 1.5298
SWRI | 96-3-210588-400 | 154.0833 | 94.87 | 50 | 24.9 | 90.7 | 2798 | 193.87 | 70.48 | 35.1 | 109 | 1040 | 111.1 | 179.3 | 188.7 | 1.4 | 156.2 | 397.6 | 419.8 | 4835.5 | 4.8281 | 1.5298
SWRI | 96-3-210588-400 | 154.1 | 94.88 | 50 | 24.9 | 90.4 | 2801 | 194.01 | 70.51 | 35.1 | 109 | 1039.8 | 111.4 | 179.3 | 188.7 | 1.4 | 148.8 | 398.2 | 420 | 4840 | 5.2266 | 1.5298
SWRI | 96-3-210588-400 | 154.1167 | 94.87 | 50 | 25 | 90.3 | 2800 | 194.08 | 70.54 | 35.1 | 109 | 1040 | 110.9 | 179.5 | 188.9 | 1.5 | 159 | 397.4 | 419.5 | 4835.4 | 5.1172 | 1.5298
SWRI | 96-3-210588-400 | 154.1333 | 94.88 | 50 | 25.1 | 90.6 | 2800 | 194.03 | 70.46 | 35.1 | 109 | 1040.1 | 111.7 | 179.3 | 188.7 | 1.4 | 148.8 | 397.4 | 419.6 | 4835.9 | 4.8281 | 1.5298
SWRI | 96-3-210588-400 | 154.15 | 94.89 | 50 | 25.1 | 90.7 | 2800 | 194.01 | 70.5 | 35.1 | 109 | 1040.4 | 112.2 | 179.4 | 188.8 | 1.5 | 152.2 | 397.4 | 419 | 4838.1 | 5.1562 | 1.5298
SWRI | 96-3-210588-400 | 154.1667 | 94.89 | 50 | 25.1 | 90.3 | 2800 | 193.84 | 70.54 | 35.1 | 109 | 1038.5 | 111.4 | 179 | 188.5 | 1.5 | 153.8 | 399.5 | 421.2 | 4841.2 | 5.0703 | 1.5298
SWRI | 96-3-210588-400 | 154.1833 | 94.88 | 50 | 25.2 | 90.4 | 2800 | 193.97 | 70.52 | 35.1 | 109 | 1039.9 | 111 | 179.4 | 188.8 | 1.5 | 162.7 | 397.3 | 419.1 | 4836.8 | 4.9844 | 1.5298
SWRI | 96-3-210588-400 | 154.2 | 94.88 | 50 | 25.1 | 90.7 | 2800 | 193.98 | 70.47 | 35.1 | 109 | 1039.2 | 111.7 | 179.1 | 188.5 | 1.5 | 145.3 | 398.9 | 420.9 | 4831.1 | 4.8516 | 1.5298
SWRI | 96-3-210588-400 | 154.2167 | 94.88 | 50 | 24.9 | 90.6 | 2800 | 194.02 | 70.53 | 35.1 | 109.1 | 1038.7 | 113 | 179.1 | 188.5 | 1.5 | 150.7 | 397.7 | 419.3 | 4821.7 | 5.1406 | 1.5249
SWRI | 96-3-210588-400 | 154.2333 | 94.87 | 50 | 24.9 | 90.2 | 2800 | 194.12 | 70.53 | 35.1 | 109.1 | 1039.7 | 113.5 | 179.3 | 188.8 | 1.4 | 150 | 397.7 | 420 | 4832.6 | 5.9297 | 1.5298
SWRI | 96-3-210588-400 | 154.25 | 94.87 | 50 | 24.9 | 90.6 | 2800 | 194.11 | 70.45 | 35.1 | 109 | 1041 | 112.9 | 179.4 | 188.8 | 1.5 | 153.6 | 398.6 | 420.7 | 4827 | 4.9844 | 1.5298
SWRI | 96-3-210588-400 | 154.2667 | 94.88 | 50 | 24.9 | 90.7 | 2802 | 193.99 | 70.54 | 35.1 | 109.1 | 1039.2 | 111.4 | 179 | 188.5 | 1.5 | 147.5 | 397.7 | 419.8 | 4829.6 | 4.6797 | 1.5298
SWRI | 96-3-210588-400 | 154.2833 | 95.02 | 50 | 24.9 | 90.4 | 2799 | 194.07 | 70.47 | 35.1 | 109 | 1041.8 | 112.1 | 179.4 | 188.8 | 1.5 | 145.1 | 398.1 | 419.9 | 4826.9 | 5.9297 | 1.5298
SWRI | 96-3-210588-400 | 154.3 | 95.01 | 50 | 25 | 90.3 | 2798 | 193.85 | 70.52 | 35.1 | 109.1 | 1040.4 | 114.6 | 179.3 | 188.7 | 1.5 | 155.5 | 398.5 | 420.7 | 4823.6 | 5.0312 | 1.5298
SWRI | 96-3-210588-400 | 154.3167 | 95.02 | 50 | 25 | 90.5 | 2801 | 194.05 | 70.5 | 35.1 | 109 | 1040 | 114.3 | 179.2 | 188.6 | 1.5 | 151.3 | 397.1 | 419.4 | 4826.1 | 5.8203 | 1.5298
SWRI | 96-3-210588-400 | 154.3333 | 95.02 | 50 | 24.9 | 90.8 | 2800 | 194.06 | 70.5 | 35.1 | 109 | 1040.6 | 110.6 | 179.2 | 188.7 | 1.5 | 163.7 | 397.5 | 419 | 4825 | 5.9297 | 1.5298
SWRI | 96-3-210588-400 | 154.35 | 95.03 | 50 | 24.8 | 90.3 | 2800 | 194.07 | 70.44 | 35.1 | 109.1 | 1040.4 | 114.5 | 179.2 | 188.6 | 1.5 | 157.6 | 397 | 419.2 | 4827.8 | 5.9766 | 1.5298
SWRI | 96-3-210588-400 | 154.3667 | 95.03 | 50 | 24.8 | 90.3 | 2799 | 193.87 | 70.54 | 35.1 | 109.1 | 1040.5 | 112.6 | 179.2 | 188.6 | 1.5 | 151 | 398.1 | 419.7 | 4827.6 | 4.8516 | 1.5298
SWRI | 96-3-210588-400 | 154.3833 | 95.04 | 50 | 24.9 | 90.6 | 2800 | 194 | 70.48 | 35.1 | 109.1 | 1040.7 | 110.6 | 179.2 | 188.6 | 1.5 | 148.5 | 398.8 | 420.9 | 4824.9 | 5.625 | 1.5298
SWRI | 96-3-210588-400 | 154.4 | 95.03 | 50 | 24.9 | 90.7 | 2800 | 194.01 | 70.5 | 35.1 | 109 | 1040.1 | 111.7 | 179.1 | 188.5 | 1.5 | 148.9 | 397.3 | 419.5 | 4820.4 | 4.8281 | 1.5298
SWRI | 96-3-210588-400 | 154.4167 | 95.03 | 50 | 25 | 90.3 | 2799 | 194.1 | 70.46 | 35.1 | 109 | 1041.9 | 113.7 | 179.5 | 188.9 | 1.4 | 151 | 397 | 419.2 | 4828.2 | 4.9844 | 1.5298
SWRI | 96-3-210588-400 | 154.4333 | 95.04 | 50 | 24.9 | 90.3 | 2800 | 193.92 | 70.56 | 35.1 | 109 | 1039.5 | 112.5 | 179.2 | 188.6 | 1.5 | 144.4 | 398.7 | 420.5 | 4830.8 | 5.2031 | 1.5298
SWRI | 96-3-210588-400 | 154.45 | 95.03 | 50 | 24.9 | 90.8 | 2800 | 194.06 | 70.51 | 35.1 | 109.1 | 1041.3 | 112.1 | 179.4 | 188.8 | 1.5 | 149.2 | 396.7 | 418.9 | 4824.7 | 5.1797 | 1.5249
SWRI | 96-3-210588-400 | 154.4667 | 95.04 | 50 | 24.9 | 90.6 | 2800 | 194.07 | 70.48 | 35.1 | 109.1 | 1041.1 | 113.5 | 179.4 | 188.8 | 1.5 | 146.7 | 396.3 | 418.6 | 4819.2 | 5.2266 | 1.5298
SWRI | 96-3-210588-400 | 154.4833 | 95.04 | 50 | 24.9 | 90.2 | 2799 | 193.9 | 70.56 | 35.1 | 109.1 | 1039.8 | 115 | 179.1 | 188.5 | 1.5 | 151 | 396.8 | 418.7 | 4819.9 | 4.9844 | 1.5298
SWRI | 96-3-210588-400 | 154.5 | 95.04 | 50 | 25 | 90.6 | 2800 | 194.04 | 70.5 | 35.1 | 109.1 | 1040.8 | 114.2 | 179.3 | 188.7 | 1.5 | 153.5 | 397.2 | 419.4 | 4817.3 | 4.8047 | 1.5298
SWRI | 96-3-210588-400 | 154.5167 | 95.03 | 50 | 25 | 90.8 | 2798 | 193.95 | 70.47 | 35.1 | 109.1 | 1041.2 | 113.8 | 179.2 | 188.7 | 1.4 | 153.4 | 398.4 | 421 | 4812.8 | 4.9844 | 1.5298
SWRI | 96-3-210588-400 | 154.5333 | 95.04 | 50 | 25 | 90.4 | 2800 | 193.99 | 70.57 | 35.1 | 109.1 | 1040 | 110.2 | 179.2 | 188.6 | 1.4 | 151.1 | 397.4 | 418.8 | 4823 | 5.8594 | 1.5298
SWRI | 96-3-210588-400 | 154.55 | 95.03 | 50 | 25 | 90.3 | 2799 | 193.99 | 70.46 | 35.1 | 109.1 | 1040.8 | 113.9 | 179.2 | 188.6 | 1.4 | 156.2 | 398.9 | 420.5 | 4822.7 | 5.8594 | 1.5298
SWRI | 96-3-210588-400 | 154.5667 | 95.01 | 50 | 25 | 90.6 | 2799 | 193.92 | 70.53 | 35.1 | 109.1 | 1041 | 112.8 | 179.2 | 188.6 | 1.4 | 151.1 | 396.4 | 418.8 | 4810.9 | 5.9531 | 1.5298
SWRI | 96-3-210588-400 | 154.5833 | 95.03 | 50 | 24.9 | 90.8 | 2800 | 194.05 | 70.49 | 35.1 | 109 | 1040.4 | 113.5 | 179.2 | 188.7 | 1.4 | 146.2 | 396.7 | 418.7 | 4812.5 | 5.8203 | 1.5298
SWRI | 96-3-210588-400 | 154.6 | 95.04 | 50 | 24.8 | 90.4 | 2800 | 194.02 | 70.48 | 35.1 | 109 | 1040.6 | 111.6 | 179.2 | 188.6 | 1.4 | 150.9 | 397.1 | 419.1 | 4821.7 | 5.6406 | 1.5298
SWRI | 96-3-210588-400 | 154.6167 | 95.05 | 50 | 24.9 | 90.2 | 2800 | 194.11 | 70.46 | 35 | 109 | 1040.3 | 114.3 | 179.2 | 188.6 | 1.4 | 143.5 | 398 | 419.6 | 4822.4 | 4.8516 | 1.5298
SWRI | 96-3-210588-400 | 154.6333 | 95.06 | 50 | 24.9 | 90.6 | 2800 | 193.97 | 70.49 | 35.1 | 108.9 | 1039.5 | 112.8 | 179.2 | 188.6 | 1.5 | 151.6 | 399.5 | 421.4 | 4808.1 | 5.2031 | 1.5298
SWRI | 96-3-210588-400 | 154.65 | 95.07 | 50 | 25 | 90.7 | 2800 | 193.89 | 70.52 | 35.1 | 109 | 1039.2 | 111.7 | 179.1 | 188.5 | 1.5 | 158 | 397.9 | 419.7 | 4805.3 | 5.2734 | 1.5298
SWRI | 96-3-210588-400 | 154.6667 | 95.04 | 50 | 25 | 90.4 | 2800 | 194.04 | 70.52 | 35.1 | 109 | 1040.2 | 109.7 | 179.3 | 188.8 | 1.5 | 156.5 | 398.5 | 420.6 | 4807.5 | 5.0312 | 1.5298
SWRI | 96-3-210588-400 | 154.6833 | 95.07 | 50 | 25 | 90.3 | 2800 | 193.97 | 70.5 | 35.1 | 109 | 1039.3 | 111.2 | 179.1 | 188.5 | 1.5 | 160.3 | 397.4 | 419.4 | 4812.4 | 5.8203 | 1.5298
SWRI | 96-3-210588-400 | 154.7 | 95.06 | 50 | 24.9 | 90.7 | 2799 | 194.06 | 70.51 | 35.1 | 109 | 1040.5 | 111.5 | 179.4 | 188.8 | 1.5 | 153.3 | 397.2 | 418.9 | 4805.9 | 5.0469 | 1.5298
SWRI | 96-3-210588-400 | 154.7167 | 95.06 | 50 | 25 | 90.7 | 2799 | 194.04 | 70.51 | 35.1 | 109 | 1040 | 112.4 | 179.4 | 188.9 | 1.5 | 151.3 | 396.1 | 418.3 | 4807.8 | 5.9062 | 1.5298
SWRI | 96-3-210588-400 | 154.7333 | 95.06 | 50 | 25 | 90.3 | 2800 | 194.08 | 70.49 | 35.1 | 108.9 | 1040.6 | 113.7 | 179.2 | 188.6 | 1.5 | 158.1 | 397.8 | 419.6 | 4814.3 | 5.6406 | 1.5298
SWRI | 96-3-210588-400 | 154.75 | 95.08 | 50 | 25 | 90.4 | 2800 | 193.95 | 70.51 | 35.1 | 108.9 | 1039.2 | 113.4 | 179 | 188.4 | 1.5 | 152.5 | 397.4 | 419.6 | 4811.2 | 5.9922 | 1.5298
SWRI | 96-3-210588-400 | 154.7667 | 95.07 | 50 | 25.1 | 90.8 | 2800 | 193.93 | 70.51 | 35.1 | 108.9 | 1040.9 | 113.6 | 179.3 | 188.7 | 1.5 | 158 | 397.7 | 420 | 4802.4 | 4.8516 | 1.5298
SWRI | 96-3-210588-400 | 154.7833 | 95.07 | 50 | 25.1 | 90.4 | 2800 | 193.9 | 70.49 | 35.1 | 109 | 1039.2 | 111.5 | 179.1 | 188.5 | 1.5 | 154.7 | 397.8 | 419.5 | 4808.7 | 5.8438 | 1.5298
SWRI | 96-3-210588-400 | 154.8 | 95.07 | 50 | 25.2 | 90.2 | 2799 | 193.97 | 70.49 | 35.1 | 109 | 1039.5 | 111.2 | 179.1 | 188.5 | 1.4 | 144.1 | 397.5 | 419.5 | 4795.2 | 5.8203 | 1.5298
SWRI | 96-3-210588-400 | 154.8167 | 95.07 | 50 | 25.1 | 90.6 | 2799 | 194.01 | 70.5 | 35.1 | 109 | 1040.1 | 112.8 | 179.3 | 188.7 | 1.4 | 151.6 | 398.3 | 420.7 | 4792.9 | 4.8281 | 1.5298
SWRI | 96-3-210588-400 | 154.8333 | 95.07 | 50 | 24.9 | 90.7 | 2801 | 194.04 | 70.53 | 35 | 109 | 1038.6 | 110.1 | 179.1 | 188.6 | 1.4 | 144.6 | 397.8 | 420.1 | 4792.1 | 4.8516 | 1.5298
SWRI | 96-3-210588-400 | 154.85 | 95.06 | 50 | 24.9 | 90.4 | 2801 | 194.05 | 70.55 | 35 | 109 | 1039 | 110.5 | 179.2 | 188.6 | 1.4 | 144 | 398 | 419.9 | 4804.6 | 5.625 | 1.5298
SWRI | 96-3-210588-400 | 154.8667 | 95.05 | 50 | 24.9 | 90.2 | 2800 | 194.01 | 70.52 | 35 | 109 | 1039.5 | 111.9 | 179.2 | 188.6 | 1.5 | 151.8 | 397.6 | 419.6 | 4802.3 | 5.8594 | 1.5298
SWRI | 96-3-210588-400 | 154.8833 | 95.06 | 50 | 25 | 90.6 | 2800 | 193.87 | 70.56 | 35 | 108.9 | 1039 | 111.1 | 179.2 | 188.6 | 1.4 | 152.8 | 397.7 | 419.9 | 4805.6 | 5.2031 | 1.5298
SWRI | 96-3-210588-400 | 154.9 | 95.05 | 50 | 25 | 90.7 | 2799 | 193.99 | 70.5 | 35 | 109 | 1040.3 | 113.2 | 179.3 | 188.7 | 1.4 | 152.2 | 397.6 | 419.5 | 4799.9 | 5.6406 | 1.5298
SWRI | 96-3-210588-400 | 154.9167 | 95.05 | 50 | 25 | 90.3 | 2799 | 194.07 | 70.48 | 35 | 108.9 | 1039.8 | 116.1 | 179.3 | 188.8 | 1.4 | 147.8 | 397.7 | 419.8 | 4807.3 | 5.2031 | 1.5298
SWRI | 96-3-210588-400 | 154.9333 | 95.05 | 50 | 25 | 90.3 | 2800 | 194.02 | 70.52 | 35 | 109 | 1039.4 | 113.7 | 179.2 | 188.6 | 1.4 | 140.6 | 398.4 | 420.3 | 4805.3 | 4.9609 | 1.5298
SWRI | 96-3-210588-400 | 154.95 | 95.06 | 50 | 25 | 90.7 | 2800 | 193.95 | 70.54 | 35 | 108.9 | 1039.6 | 111.1 | 179.2 | 188.6 | 1.4 | 146.5 | 397.4 | 419.5 | 4797.5 | 4.6953 | 1.5298
SWRI | 96-3-210588-400 | 154.9667 | 95.06 | 50 | 25 | 90.7 | 2801 | 194.16 | 70.49 | 35 | 109 | 1040.7 | 111.3 | 179.4 | 188.8 | 1.4 | 142.7 | 397.5 | 419.3 | 4806.8 | 5.0469 | 1.5298
SWRI | 96-3-210588-400 | 154.9833 | 95.06 | 50 | 25 | 90.3 | 2800 | 193.94 | 70.52 | 35 | 108.9 | 1039.6 | 114.1 | 179.1 | 188.5 | 1.5 | 161 | 397.9 | 419.4 | 4799.2 | 5.8594 | 1.5298
SWRI | 96-3-210588-400 | 155 | 95.04 | 50 | 25 | 90.3 | 2800 | 194.06 | 70.52 | 35 | 109 | 1040.3 | 112.1 | 179.3 | 188.7 | 1.5 | 155.1 | 399.2 | 420.7 | 4801.5 | 4.8281 | 1.5298
SWRI | 96-3-210588-400 | 155.0167 | 95.04 | 50 | 25 | 90.7 | 2800 | 194 | 70.47 | 35 | 109 | 1040 | 111.3 | 179.2 | 188.6 | 1.5 | 144.2 | 397.8 | 419.8 | 4793 | 5.625 | 1.5298
SWRI | 96-3-210588-400 | 155.0333 | 95.04 | 50 | 25 | 90.7 | 2799 | 194.04 | 70.51 | 35 | 109 | 1040.3 | 114.3 | 179.4 | 188.8 | 1.5 | 157.4 | 398.5 | 420.4 | 4791.2 | 4.9844 | 1.5249
SWRI | 96-3-210588-400 | 155.05 | 95.03 | 50 | 25 | 90.3 | 2800 | 193.99 | 70.46 | 35 | 109 | 1041.1 | 114.2 | 179.4 | 188.8 | 1.5 | 146 | 398.5 | 419.9 | 4786.7 | 4.9844 | 1.5298
SWRI | 96-3-210588-400 | 155.0667 | 95.04 | 50 | 25 | 90.3 | 2800 | 194.08 | 70.46 | 35 | 108.9 | 1040.7 | 113.6 | 179.3 | 188.6 | 1.4 | 145.5 | 397.4 | 419.6 | 4785.5 | 4.9844 | 1.5298
SWRI | 96-3-210588-400 | 155.0833 | 95.04 | 50 | 25 | 90.7 | 2801 | 194 | 70.55 | 35 | 109 | 1039.2 | 112.4 | 179.1 | 188.5 | 1.5 | 149.9 | 397.3 | 419.5 | 4777 | 5.8203 | 1.5298
SWRI | 96-3-210588-400 | 155.1 | 95.05 | 50 | 25 | 90.7 | 2801 | 194 | 70.49 | 35 | 109 | 1040.1 | 113.8 | 179.1 | 188.6 | 1.5 | 153.8 | 397.8 | 419.2 | 4775.2 | 4.875 | 1.5298
SWRI | 96-3-210588-400 | 155.1167 | 95.03 | 50 | 25 | 90.2 | 2800 | 194.1 | 70.48 | 35 | 109 | 1041.1 | 113.7 | 179.4 | 188.8 | 1.5 | 157.7 | 398.1 | 419.9 | 4786.5 | 4.875 | 1.5298
SWRI | 96-3-210588-400 | 155.1333 | 94.96 | 50 | 25 | 90.5 | 2799 | 193.96 | 70.5 | 35 | 108.9 | 1040.7 | 112.9 | 179.4 | 188.8 | 1.5 | 156.2 | 398.6 | 420.5 | 4783.8 | 5.8438 | 1.5249
SWRI | 96-3-210588-400 | 155.15 | 94.95 | 50 | 25 | 90.8 | 2800 | 193.93 | 70.56 | 35 | 109 | 1039.7 | 110.2 | 179.2 | 188.6 | 1.5 | 149.7 | 398.3 | 420.5 | 4786.1 | 4.8281 | 1.5298
SWRI | 96-3-210588-400 | 155.1667 | 94.96 | 50 | 25 | 90.4 | 2800 | 194.01 | 70.48 | 35 | 109 | 1040.9 | 110.7 | 179.3 | 188.7 | 1.5 | 158.4 | 396.9 | 419.4 | 4786.6 | 4.7891 | 1.5298
SWRI | 96-3-210588-400 | 155.1833 | 94.97 | 50 | 24.9 | 90.2 | 2800 | 193.98 | 70.46 | 35 | 108.9 | 1040.2 | 113.2 | 179.2 | 188.6 | 1.5 | 151.4 | 398.4 | 420.5 | 4784.4 | 5.2031 | 1.5298
SWRI | 96-3-210588-400 | 155.2 | 94.97 | 50 | 24.9 | 90.7 | 2800 | 193.88 | 70.58 | 35 | 108.9 | 1038.8 | 111.8 | 179.1 | 188.5 | 1.5 | 156.2 | 398.3 | 420 | 4781.1 | 4.875 | 1.5298
SWRI | 96-3-210588-400 | 155.2167 | 94.96 | 50 | 24.9 | 90.7 | 2800 | 193.98 | 70.47 | 35 | 109 | 1041.5 | 113.5 | 179.3 | 188.7 | 1.5 | 147 | 399.8 | 421.8 | 4778.5 | 4.9844 | 1.5298
SWRI | 96-3-210588-400 | 155.2333 | 94.98 | 50 | 25 | 90.3 | 2800 | 194.02 | 70.52 | 35 | 109 | 1039.7 | 113.3 | 179.2 | 188.6 | 1.5 | 141.2 | 399.4 | 421.4 | 4764.6 | 4.6953 | 1.5298
SWRI | 96-3-210588-400 | 155.25 | 94.98 | 50 | 25 | 90.3 | 2800 | 194.14 | 70.51 | 35 | 109 | 1040.4 | 112.5 | 179.4 | 188.9 | 1.4 | 137.4 | 398 | 420 | 4773.2 | 5.7969 | 1.5298
SWRI | 96-3-210588-400 | 155.2667 | 94.97 | 50 | 25 | 90.8 | 2799 | 193.99 | 70.49 | 35 | 109 | 1040.3 | 110.5 | 179.4 | 188.8 | 1.4 | 148.9 | 398 | 420.1 | 4767.9 | 5.6641 | 1.5298
SWRI | 96-3-210588-400 | 155.2833 | 94.96 | 50 | 25 | 90.5 | 2799 | 194.06 | 70.49 | 35 | 109 | 1039.9 | 113.4 | 179.4 | 188.8 | 1.5 | 147.4 | 397 | 419.3 | 4773.4 | 5.2734 | 1.5298
SWRI | 96-3-210588-400 | 155.3 | 94.95 | 50 | 24.9 | 90.2 | 2799 | 193.95 | 70.46 | 34.9 | 109 | 1040.8 | 110 | 179.3 | 188.7 | 1.4 | 146.8 | 397 | 419.2 | 4765.2 | 4.9219 | 1.5298
SWRI | 96-3-210588-400 | 155.3167 | 94.95 | 50 | 24.9 | 90.5 | 2800 | 193.99 | 70.56 | 35 | 108.9 | 1039.5 | 112.9 | 179.2 | 188.6 | 1.5 | 148 | 397.5 | 419.4 | 4777.3 | 4.9375 | 1.5298
SWRI | 96-3-210588-400 | 155.3333 | 94.95 | 50 | 24.8 | 90.9 | 2800 | 194.03 | 70.5 | 34.9 | 108.9 | 1040.5 | 111.1 | 179.3 | 188.7 | 1.5 | 157.9 | 397.3 | 419.5 | 4773.2 | 5.0312 | 1.5298
SWRI | 96-3-210588-400 | 155.35 | 94.95 | 50 | 24.8 | 90.4 | 2800 | 193.98 | 70.5 | 34.9 | 109 | 1039.2 | 112.7 | 179.1 | 188.6 | 1.4 | 146.2 | 397.3 | 419.6 | 4774.5 | 5.2891 | 1.5298
SWRI | 96-3-210588-400 | 155.3667 | 94.95 | 50 | 24.8 | 90.2 | 2800 | 194.04 | 70.53 | 34.9 | 108.9 | 1039.6 | 113 | 179.3 | 188.7 | 1.4 | 154 | 397.5 | 419.8 | 4779.3 | 4.8516 | 1.5298
SWRI | 96-3-210588-400 | 155.3833 | 94.95 | 50 | 24.9 | 90.7 | 2801 | 194.07 | 70.51 | 34.9 | 109 | 1040.3 | 112.5 | 179.3 | 188.8 | 1.4 | 145.7 | 397.6 | 419.8 | 4773.1 | 5.2891 | 1.5298
SWRI | 96-3-210588-400 | 155.4 | 94.96 | 50 | 24.9 | 90.8 | 2800 | 194.04 | 70.51 | 34.9 | 109 | 1040.1 | 114.1 | 179.4 | 188.8 | 1.5 | 142.1 | 398.1 | 420.1 | 4764.1 | 5.1562 | 1.5298
SWRI | 96-3-210588-400 | 155.4167 | 94.96 | 50 | 24.9 | 90.3 | 2799 | 194 | 70.49 | 34.9 | 108.9 | 1040.5 | 113.5 | 179.4 | 188.8 | 1.4 | 148.5 | 399 | 420.9 | 4764.4 | 5.0078 | 1.5298
SWRI | 96-3-210588-400 | 155.4333 | 94.95 | 50 | 24.9 | 90.3 | 2800 | 194.01 | 70.49 | 34.9 | 109 | 1039.7 | 113.3 | 179.2 | 188.6 | 1.5 | 151.5 | 398.6 | 420.6 | 4761.6 | 4.8047 | 1.5298
SWRI | 96-3-210588-400 | 155.45 | 94.96 | 50 | 24.8 | 90.8 | 2799 | 194.06 | 70.47 | 34.9 | 109 | 1040.4 | 113.2 | 179.4 | 188.8 | 1.4 | 132.8 | 397.7 | 419.8 | 4766.4 | 5.8203 | 1.5298
SWRI | 96-3-210588-400 | 155.4667 | 94.96 | 50 | 24.8 | 90.6 | 2801 | 194.03 | 70.53 | 34.9 | 109.1 | 1039.2 | 114.8 | 179.2 | 188.7 | 1.4 | 154.2 | 396.8 | 419.1 | 4758.1 | 6.0391 | 1.5298
SWRI | 96-3-210588-400 | 155.4833 | 94.98 | 50 | 24.8 | 90.2 | 2799 | 194.1 | 70.46 | 34.9 | 109 | 1041.3 | 113.9 | 179.6 | 189 | 1.4 | 144.5 | 397.6 | 419.6 | 4757.6 | 4.875 | 1.5298
SWRI | 96-3-210588-400 | 155.5 | 94.98 | 49.9 | 24.8 | 90.5 | 2799 | 193.92 | 70.48 | 34.9 | 109 | 1039.7 | 110.9 | 179.2 | 188.6 | 1.4 | 148.6 | 397.2 | 419.4 | 4757.6 | 5.2031 | 1.5298
SWRI | 96-3-210588-400 | 155.5167 | 94.98 | 49.9 | 24.8 | 90.9 | 2800 | 193.91 | 70.5 | 34.9 | 109 | 1039.2 | 112.8 | 179.1 | 188.5 | 1.4 | 149.1 | 397.6 | 419.5 | 4759.8 | 5.1406 | 1.5298
SWRI | 96-3-210588-400 | 155.5333 | 94.98 | 49.9 | 24.8 | 90.3 | 2799 | 194.07 | 70.5 | 34.9 | 109.1 | 1040.7 | 114.6 | 179.4 | 188.9 | 1.4 | 148.9 | 397.2 | 419.3 | 4763.6 | 4.8047 | 1.5249
SWRI | 96-3-210588-400 | 155.55 | 94.98 | 49.9 | 24.7 | 90.3 | 2799 | 194.09 | 70.49 | 34.9 | 109.1 | 1040.2 | 110.9 | 179.4 | 188.8 | 1.4 | 151.6 | 397.9 | 419.6 | 4765.8 | 5.3359 | 1.5298
SWRI | 96-3-210588-400 | 155.5667 | 94.96 | 49.9 | 24.7 | 90.7 | 2801 | 194.08 | 70.56 | 34.9 | 109.1 | 1038.8 | 112.1 | 179.2 | 188.6 | 1.4 | 148.7 | 398.2 | 420 | 4759.1 | 4.8281 | 1.5298
SWRI | 96-3-210588-400 | 155.5833 | 94.97 | 49.9 | 24.7 | 90.7 | 2801 | 194.05 | 70.51 | 34.9 | 109.1 | 1039.2 | 111.3 | 179.3 | 188.8 | 1.4 | 163.2 | 397.7 | 420.2 | 4763.3 | 4.7891 | 1.5298
SWRI | 96-3-210588-400 | 155.6 | 94.98 | 49.9 | 24.7 | 90.2 | 2799 | 194 | 70.5 | 34.9 | 109 | 1040 | 112.8 | 179.4 | 188.8 | 1.4 | 144.8 | 398.7 | 420.4 | 4755 | 4.9844 | 1.5298
SWRI | 96-3-210588-400 | 155.6167 | 94.97 | 49.9 | 24.7 | 90.4 | 2800 | 193.98 | 70.49 | 34.9 | 109 | 1039 | 110.9 | 179.2 | 188.6 | 1.5 | 148.5 | 397.8 | 420 | 4757.7 | 4.7188 | 1.5298
SWRI | 96-3-210588-400 | 155.6333 | 94.98 | 49.9 | 24.8 | 90.8 | 2800 | 193.98 | 70.5 | 34.9 | 109.1 | 1039.4 | 112.1 | 179.3 | 188.7 | 1.4 | 142.4 | 397.8 | 419.7 | 4757.9 | 4.8516 | 1.5298
SWRI | 96-3-210588-400 | 155.65 | 95.01 | 49.9 | 24.7 | 90.5 | 2800 | 193.9 | 70.51 | 34.9 | 109 | 1039.3 | 112 | 179.2 | 188.6 | 1.5 | 153.5 | 398.1 | 420.5 | 4756.5 | 5.9531 | 1.5298
SWRI | 96-3-210588-400 | 155.6667 | 95.01 | 49.9 | 24.7 | 90.2 | 2800 | 194.02 | 70.51 | 34.9 | 109 | 1038.8 | 111.3 | 179.2 | 188.6 | 1.5 | 152.4 | 398.4 | 420.4 | 4758.8 | 5.8203 | 1.5298
SWRI | 96-3-210588-400 | 155.6833 | 95.03 | 50 | 24.7 | 90.6 | 2800 | 194.03 | 70.49 | 34.9 | 109 | 1040.1 | 113.8 | 179.4 | 188.8 | 1.5 | 156.6 | 397.3 | 419.5 | 4768.4 | 5.3125 | 1.5298
SWRI | 96-3-210588-400 | 155.7 | 95.04 | 50.1 | 24.8 | 90.8 | 2800 | 193.93 | 70.52 | 35 | 109 | 1039 | 112.7 | 179.3 | 188.6 | 1.6 | 141.8 | 400 | 421.8 | 4763.7 | 5.8438 | 1.5298
SWRI | 96-3-210588-400 | 155.7167 | 95.01 | 50.1 | 24.8 | 90.4 | 2800 | 194.06 | 70.5 | 35 | 109 | 1038.7 | 115 | 179.3 | 188.7 | 1.5 | 163.1 | 397.6 | 419.5 | 4759.1 | 5.625 | 1.5298
SWRI | 96-3-210588-400 | 155.7333 | 95.03 | 50.1 | 24.8 | 90.2 | 2799 | 194.04 | 70.51 | 35 | 109.1 | 1039.7 | 111.1 | 179.4 | 188.8 | 1.5 | 162.4 | 397.4 | 419.5 | 4756.3 | 5.2891 | 1.5298
SWRI | 96-3-210588-400 | 155.75 | 95.02 | 50.1 | 24.8 | 90.7 | 2800 | 194.14 | 70.51 | 35 | 109 | 1039.1 | 114.3 | 179.4 | 188.8 | 1.5 | 160.3 | 397.8 | 419.7 | 4753.9 | 4.6953 | 1.5298
SWRI | 96-3-210588-400 | 155.7667 | 95.03 | 50.1 | 24.8 | 90.8 | 2800 | 194.01 | 70.52 | 35 | 109.1 | 1039.3 | 112.9 | 179.3 | 188.7 | 1.5 | 150.7 | 397 | 419.3 | 4759 | 5.2891 | 1.5298
SWRI | 96-3-210588-400 | 155.7833 | 95.02 | 50.1 | 24.8 | 90.4 | 2799 | 194 | 70.49 | 35 | 109.1 | 1039.7 | 112.8 | 179.2 | 188.7 | 1.5 | 162.4 | 397.7 | 419.5 | 4768 | 5.9297 | 1.5298
SWRI | 96-3-210588-400 | 155.8 | 95.02 | 50.2 | 24.9 | 90.2 | 2800 | 194.02 | 70.5 | 35 | 109.1 | 1039.7 | 113.1 | 179.3 | 188.7 | 1.5 | 158.5 | 397.1 | 419.1 | 4762.1 | 4.8516 | 1.5298
SWRI | 96-3-210588-400 | 155.8167 | 95.02 | 50.1 | 24.9 | 90.7 | 2799 | 193.92 | 70.5 | 35 | 109.1 | 1040 | 110.7 | 179.3 | 188.7 | 1.5 | 163.2 | 397.5 | 419.4 | 4752.6 | 4.875 | 1.5298
SWRI | 96-3-210588-400 | 155.8333 | 95.02 | 50.2 | 24.9 | 90.7 | 2800 | 194.06 | 70.52 | 35 | 109 | 1039.9 | 114.9 | 179.4 | 188.8 | 1.5 | 149.6 | 397.4 | 419.6 | 4752.4 | 5.1562 | 1.5298
SWRI | 96-3-210588-400 | 155.85 | 95.02 | 50.2 | 24.9 | 90.3 | 2799 | 193.93 | 70.49 | 35 | 109.1 | 1040.3 | 113.4 | 179.2 | 188.7 | 1.5 | 148.2 | 397.6 | 419.8 | 4751 | 5.9297 | 1.5298
SWRI | 96-3-210588-400 | 155.8667 | 95.02 | 50.2 | 25 | 90.4 | 2800 | 194 | 70.5 | 35 | 109.1 | 1039.2 | 112.5 | 179.2 | 188.6 | 1.5 | 151.2 | 397.9 | 420.1 | 4757.8 | 4.6953 | 1.5298
SWRI | 96-3-210588-400 | 155.8833 | 95 | 50.2 | 25.1 | 90.8 | 2799 | 193.91 | 70.48 | 35 | 109.2 | 1040.5 | 111.5 | 179.3 | 188.8 | 1.5 | 160.2 | 397.8 | 419.9 | 4749.2 | 5.2266 | 1.5298
SWRI | 96-3-210588-400 | 155.9 | 95.01 | 50.2 | 25 | 90.5 | 2800 | 194.19 | 70.46 | 35 | 109 | 1040.6 | 113.5 | 179.4 | 188.8 | 1.5 | 158.3 | 397.9 | 419.5 | 4741.2 | 4.8047 | 1.5298
SWRI | 96-3-210588-400 | 155.9167 | 95.01 | 50.2 | 24.9 | 90.1 | 2800 | 194.12 | 70.5 | 35 | 109.1 | 1039.4 | 114.1 | 179.2 | 188.7 | 1.5 | 159.1 | 398 | 420 | 4739 | 4.7188 | 1.5298
SWRI | 96-3-210588-400 | 155.9333 | 95 | 50.2 | 24.9 | 90.7 | 2801 | 194.08 | 70.52 | 35 | 109.1 | 1039.9 | 113.9 | 179.4 | 188.9 | 1.5 | 152.5 | 397.2 | 419.3 | 4734.1 | 5.625 | 1.5298
SWRI | 96-3-210588-400 | 155.95 | 94.99 | 50.2 | 24.9 | 90.8 | 2801 | 194.11 | 70.44 | 35 | 109.1 | 1040.4 | 111.1 | 179.2 | 188.7 | 1.5 | 148.8 | 397.3 | 419.3 | 4747.1 | 5.9531 | 1.5298
SWRI | 96-3-210588-400 | 155.9667 | 95 | 50.2 | 24.9 | 90.3 | 2800 | 194 | 70.53 | 35 | 109.1 | 1039.5 | 112 | 179.2 | 188.6 | 1.5 | 148.8 | 397.9 | 420 | 4744.9 | 4.8281 | 1.5298
SWRI | 96-3-210588-400 | 155.9833 | 95 | 50.2 | 25 | 90.3 | 2800 | 194 | 70.49 | 35 | 109 | 1040.3 | 111.9 | 179.3 | 188.8 | 1.5 | 153.7 | 397.7 | 420 | 4739.8 | 4.9609 | 1.5298
SWRI | 96-3-210588-400 | 156 | 95 | 50.2 | 24.9 | 90.8 | 2800 | 193.93 | 70.49 | 35 | 109 | 1039.8 | 112.8 | 179.2 | 188.7 | 1.5 | 158.5 | 398.3 | 420.1 | 4739.1 | 4.7422 | 1.5298
SWRI | 96-3-210588-400 | 156.0167 | 94.99 | 50.2 | 24.9 | 90.5 | 2800 | 194.07 | 70.53 | 35 | 109 | 1039.9 | 113.9 | 179.4 | 188.8 | 1.6 | 157.3 | 397.3 | 419.4 | 4743.9 | 4.8516 | 1.5298
SWRI | 96-3-210588-400 | 156.0333 | 94.98 | 50.2 | 24.9 | 90.2 | 2800 | 194.04 | 70.54 | 35 | 108.9 | 1039.2 | 113.3 | 179.2 | 188.7 | 1.5 | 158.5 | 397.7 | 419.9 | 4744.5 | 5.8203 | 1.5298
SWRI | 96-3-210588-400 | 156.05 | 94.98 | 50.2 | 24.9 | 90.6 | 2799 | 194.04 | 70.5 | 35 | 108.9 | 1040.7 | 114.4 | 179.4 | 188.9 | 1.5 | 167.1 | 397.8 | 419.9 | 4741.6 | 4.7422 | 1.5298
SWRI | 96-3-210588-400 | 156.0667 | 94.99 | 50.2 | 24.9 | 90.8 | 2799 | 193.95 | 70.51 | 35 | 109 | 1040.1 | 110.9 | 179.3 | 188.8 | 1.4 | 154.7 | 397.2 | 419.5 | 4740.3 | 5.2891 | 1.5298
SWRI | 96-3-210588-400 | 156.0833 | 94.98 | 50.1 | 24.8 | 90.4 | 2801 | 193.98 | 70.55 | 35 | 109 | 1039.2 | 111.8 | 179.2 | 188.6 | 1.5 | 160.1 | 398 | 420.1 | 4746 | 4.8516 | 1.5298
SWRI | 96-3-210588-400 | 156.1 | 94.97 | 50.1 | 24.8 | 90.2 | 2799 | 194.1 | 70.5 | 35 | 109 | 1041.4 | 113.2 | 179.6 | 189 | 1.5 | 143.9 | 397.9 | 419.7 | 4740.4 | 5.6641 | 1.5298
SWRI | 96-3-210588-400 | 156.1167 | 94.96 | 50.1 | 24.8 | 90.7 | 2800 | 194.05 | 70.43 | 35 | 108.9 | 1040.3 | 112 | 179.3 | 188.7 | 1.5 | 144.1 | 397.7 | 420.1 | 4747.1 | 5.1562 | 1.5298
SWRI | 96-3-210588-400 | 156.1333 | 94.99 | 50.2 | 24.9 | 90.7 | 2800 | 193.91 | 70.54 | 35 | 109 | 1038.9 | 111.9 | 179.2 | 188.6 | 1.5 | 154.5 | 397.8 | 420.2 | 4742.9 | 4.9844 | 1.5298
SWRI | 96-3-210588-400 | 156.15 | 94.98 | 50.2 | 25 | 90.2 | 2800 | 194.12 | 70.48 | 35 | 109.1 | 1040.4 | 114.1 | 179.3 | 188.7 | 1.4 | 147.4 | 397.3 | 419.8 | 4736 | 5.6875 | 1.5298
SWRI | 96-3-210588-400 | 156.1667 | 94.98 | 50.2 | 25 | 90.5 | 2800 | 194.04 | 70.5 | 35.1 | 108.9 | 1040.5 | 113.7 | 179.4 | 188.8 | 1.4 | 144 | 398 | 420.2 | 4742.3 | 5.2891 | 1.5298
SWRI | 96-3-210588-400 | 156.1833 | 94.98 | 50.2 | 24.9 | 90.9 | 2800 | 194.01 | 70.52 | 35 | 109 | 1039.9 | 112.8 | 179.3 | 188.7 | 1.5 | 152.9 | 399.4 | 421.7 | 4741.8 | 4.6953 | 1.5298
SWRI | 96-3-210588-400 | 156.2 | 94.99 | 50.2 | 24.9 | 90.4 | 2800 | 194.03 | 70.46 | 35 | 109 | 1040.7 | 111.7 | 179.3 | 188.7 | 1.5 | 144.1 | 397.9 | 419.9 | 4727.4 | 5.8438 | 1.5298
SWRI | 96-3-210588-400 | 156.2167 | 94.97 | 50.2 | 24.9 | 90.2 | 2801 | 194.11 | 70.53 | 35 | 108.9 | 1039.9 | 114.7 | 179.3 | 188.7 | 1.5 | 155.4 | 398.1 | 420.3 | 4734.3 | 4.9844 | 1.5298
SWRI | 96-3-210588-400 | 156.2333 | 94.97 | 50.1 | 24.8 | 90.6 | 2800 | 193.88 | 70.5 | 35 | 109 | 1039 | 112.6 | 179.2 | 188.7 | 1.5 | 159.7 | 398.2 | 420.7 | 4731.5 | 5.8438 | 1.5298
SWRI | 96-3-210588-400 | 156.25 | 94.96 | 50.1 | 24.8 | 90.8 | 2800 | 193.98 | 70.54 | 35 | 109 | 1040.3 | 114.2 | 179.3 | 188.8 | 1.4 | 153 | 397.8 | 419.7 | 4733.7 | 4.8516 | 1.5298
SWRI | 96-3-210588-400 | 156.2667 | 94.95 | 50.1 | 24.9 | 90.4 | 2801 | 194.16 | 70.46 | 35 | 109 | 1040.3 | 114.3 | 179.5 | 188.9 | 1.4 | 140.2 | 398.3 | 420.3 | 4739.4 | 5.625 | 1.5298
SWRI | 96-3-210588-400 | 156.2833 | 94.94 | 50.2 | 25 | 90.2 | 2800 | 194.02 | 70.55 | 35 | 108.9 | 1038.9 | 115.9 | 179.3 | 188.7 | 1.4 | 150 | 396.8 | 419.3 | 4750.3 | 4.8516 | 1.5298
SWRI | 96-3-210588-400 | 156.3 | 94.94 | 50.2 | 25 | 90.7 | 2801 | 194.04 | 70.51 | 34.9 | 109 | 1040.1 | 113.7 | 179.5 | 188.9 | 1.4 | 143.9 | 397.3 | 419.6 | 4752 | 4.9219 | 1.5249
SWRI | 96-3-210588-400 | 156.3167 | 94.96 | 50.2 | 25 | 90.7 | 2799 | 193.82 | 70.5 | 34.9 | 109 | 1038.9 | 113.4 | 179.2 | 188.6 | 1.4 | 137.3 | 398.7 | 420.9 | 4751.9 | 5.1797 | 1.5298
SWRI | 96-3-210588-400 | 156.3333 | 94.96 | 50.2 | 25.1 | 90.2 | 2799 | 194.1 | 70.5 | 34.9 | 109 | 1039.8 | 114.2 | 179.5 | 189 | 1.4 | 142.7 | 398.2 | 420.1 | 4759.7 | 5.0078 | 1.5249
SWRI | 96-3-210588-400 | 156.35 | 94.98 | 50.2 | 25 | 90.4 | 2802 | 194.04 | 70.46 | 35 | 109 | 1039 | 113.5 | 179.1 | 188.5 | 1.5 | 154 | 399.1 | 421.1 | 4741.4 | 4.875 | 1.5298
SWRI | 96-3-210588-400 | 156.3667 | 94.99 | 50.2 | 25.1 | 90.9 | 2801 | 193.86 | 70.56 | 34.9 | 109 | 1037.7 | 113.1 | 179 | 188.5 | 1.4 | 143.6 | 397.2 | 419.4 | 4736.4 | 5.0078 | 1.5298
SWRI | 96-3-210588-400 | 156.3833 | 94.99 | 50.2 | 25.1 | 90.4 | 2800 | 194.05 | 70.46 | 35 | 109 | 1039.9 | 111.7 | 179.4 | 188.7 | 1.5 | 151.3 | 397.2 | 419.4 | 4745.7 | 5.9922 | 1.5298
SWRI | 96-3-210588-400 | 156.4 | 94.97 | 50.1 | 25.2 | 90.2 | 2800 | 194.04 | 70.54 | 35 | 109 | 1037.5 | 111.5 | 179.2 | 188.6 | 1.5 | 155.4 | 397.5 | 419.7 | 4737.8 | 5.625 | 1.5298
SWRI | 96-3-210588-400 | 156.4167 | 94.91 | 50 | 25.2 | 90.7 | 2801 | 194.09 | 70.53 | 35 | 109 | 1038.7 | 113.3 | 179.2 | 188.7 | 1.4 | 130.3 | 398.1 | 420.3 | 4742.3 | 4.8281 | 1.5298
SWRI | 96-3-210588-400 | 156.4333 | 94.95 | 49.9 | 25.1 | 90.7 | 2800 | 194.05 | 70.51 | 34.9 | 109 | 1039.1 | 113.3 | 179.3 | 188.8 | 1.5 | 153.2 | 397.9 | 419.9 | 4740.6 | 5.2891 | 1.5298
SWRI | 96-3-210588-400 | 156.45 | 94.96 | 49.9 | 25 | 90.3 | 2800 | 194 | 70.45 | 34.9 | 109 | 1039.8 | 112.4 | 179.3 | 188.7 | 1.5 | 139.6 | 395.8 | 417.8 | 4728.6 | 4.6953 | 1.5298
SWRI | 96-3-210588-400 | 156.4667 | 94.95 | 49.9 | 25 | 90.3 | 2801 | 194.02 | 70.49 | 34.9 | 109 | 1039.2 | 110.2 | 179.1 | 188.6 | 1.5 | 149 | 397.7 | 420 | 4721.3 | 4.9844 | 1.5298
SWRI | 96-3-210588-400 | 156.4833 | 94.95 | 49.9 | 25.1 | 90.7 | 2800 | 194.01 | 70.48 | 35 | 108.9 | 1039.4 | 111.6 | 179.4 | 188.8 | 1.4 | 153.4 | 397.5 | 419.9 | 4729.3 | 5.1562 | 1.5298
SWRI | 96-3-210588-400 | 156.5 | 94.96 | 49.9 | 25.2 | 90.6 | 2800 | 193.91 | 70.48 | 35 | 109 | 1038.6 | 111.7 | 179.1 | 188.5 | 1.5 | 149 | 397.6 | 419.8 | 4724.4 | 5.9062 | 1.5298
SWRI | 96-3-210588-400 | 156.5167 | 94.96 | 49.9 | 25.2 | 90.3 | 2800 | 194.09 | 70.49 | 35 | 109 | 1039.6 | 111.1 | 179.4 | 188.8 | 1.4 | 151.6 | 399.2 | 421.6 | 4725 | 5.9062 | 1.5298
SWRI | 96-3-210588-400 | 156.5333 | 94.95 | 49.9 | 25.1 | 90.4 | 2800 | 194.04 | 70.53 | 35 | 108.9 | 1039 | 114.7 | 179.4 | 188.8 | 1.5 | 163.2 | 397.7 | 419.9 | 4719.6 | 5.9297 | 1.5298
SWRI | 96-3-210588-400 | 156.55 | 94.93 | 49.9 | 25.1 | 90.7 | 2801 | 193.96 | 70.49 | 35 | 109 | 1038.4 | 112.5 | 179.1 | 188.5 | 1.5 | 144 | 399.1 | 421.3 | 4728.5 | 5.7969 | 1.5298
SWRI | 96-3-210588-400 | 156.5667 | 94.95 | 49.9 | 25.1 | 90.7 | 2800 | 194.04 | 70.54 | 35 | 109 | 1038.2 | 111.5 | 179.3 | 188.7 | 1.5 | 149.2 | 398.2 | 420.2 | 4724.4 | 5.6016 | 1.5298
SWRI | 96-3-210588-400 | 156.5833 | 94.95 | 49.9 | 25.1 | 90.3 | 2801 | 194.22 | 70.45 | 35 | 109 | 1040.3 | 110.7 | 179.5 | 188.9 | 1.4 | 148.7 | 397.7 | 420 | 4721.5 | 4.8281 | 1.5298
SWRI | 96-3-210588-400 | 156.6 | 94.95 | 49.9 | 25.1 | 90.2 | 2801 | 193.97 | 70.51 | 35 | 108.9 | 1037.4 | 114.7 | 179.1 | 188.6 | 1.5 | 156.9 | 397.8 | 420.2 | 4719 | 5.8203 | 1.5298
SWRI | 96-3-210588-400 | 156.6167 | 94.95 | 49.9 | 25.1 | 90.8 | 2800 | 194.04 | 70.47 | 35 | 109 | 1039.3 | 114.9 | 179.4 | 188.8 | 1.4 | 148.8 | 397.1 | 419.3 | 4708.9 | 5.2266 | 1.5298
SWRI | 96-3-210588-400 | 156.6333 | 94.96 | 49.9 | 25.1 | 90.6 | 2800 | 194.01 | 70.48 | 35 | 109 | 1039.8 | 114.7 | 179.4 | 188.8 | 1.4 | 137.9 | 397.4 | 419.4 | 4712.6 | 5.0312 | 1.5298
SWRI | 96-3-210588-400 | 156.65 | 94.97 | 49.9 | 25.1 | 90.1 | 2799 | 193.96 | 70.5 | 35 | 109 | 1038.6 | 115 | 179.3 | 188.7 | 1.5 | 153.9 | 397.6 | 419.8 | 4718 | 4.8047 | 1.5298
SWRI | 96-3-210588-400 | 156.6667 | 94.94 | 49.9 | 25.1 | 90.6 | 2800 | 193.96 | 70.51 | 35 | 109 | 1038.1 | 111.9 | 179.4 | 188.8 | 1.5 | 147.1 | 398.1 | 420.2 | 4723.9 | 5.8438 | 1.5298
SWRI | 96-3-210588-400 | 156.6833 | 94.95 | 49.9 | 25 | 90.8 | 2800 | 194.01 | 70.51 | 34.9 | 109 | 1038.9 | 113.5 | 179.4 | 188.9 | 1.4 | 148.9 | 398.6 | 420.8 | 4725.1 | 5.9922 | 1.5298
SWRI | 96-3-210588-400 | 156.7 | 94.96 | 49.9 | 25 | 90.3 | 2799 | 193.89 | 70.55 | 35 | 108.9 | 1037.9 | 114.5 | 179.2 | 188.7 | 1.5 | 146.6 | 398 | 420.2 | 4717.5 | 5.6406 | 1.5298
SWRI | 96-3-210588-400 | 156.7167 | 94.95 | 49.9 | 25 | 90.3 | 2800 | 194.18 | 70.55 | 34.9 | 109 | 1038.7 | 109.5 | 179.5 | 188.9 | 1.4 | 151.7 | 399 | 421.1 | 4714.1 | 5.6406 | 1.5298
SWRI | 96-3-210588-400 | 156.7333 | 94.95 | 49.9 | 25 | 90.8 | 2799 | 194.08 | 70.48 | 35 | 109 | 1039.1 | 114.3 | 179.5 | 188.9 | 1.5 | 146.8 | 398.1 | 420.5 | 4713.8 | 4.9844 | 1.5298
SWRI | 96-3-210588-400 | 156.75 | 94.95 | 49.9 | 25 | 90.6 | 2800 | 193.87 | 70.5 | 35 | 109 | 1037.6 | 111.5 | 179.2 | 188.6 | 1.4 | 144 | 397.3 | 419.5 | 4722.1 | 4.6953 | 1.5298
SWRI | 96-3-210588-400 | 156.7667 | 95 | 49.9 | 25.1 | 90.3 | 2801 | 194.12 | 70.51 | 35 | 109 | 1038.8 | 109.8 | 179.5 | 188.9 | 1.5 | 154.2 | 398.1 | 420.7 | 4713 | 4.8047 | 1.5249
SWRI | 96-3-210588-400 | 156.7833 | 95.03 | 49.9 | 25.1 | 90.4 | 2800 | 194 | 70.52 | 35 | 108.9 | 1038.5 | 111.3 | 179.2 | 188.6 | 1.4 | 144.2 | 397.9 | 420.2 | 4708.7 | 5.1562 | 1.5298
SWRI | 96-3-210588-400 | 156.8 | 95 | 49.9 | 25.1 | 90.8 | 2801 | 194.16 | 70.53 | 35 | 108.9 | 1038.6 | 111.2 | 179.5 | 188.9 | 1.4 | 142.3 | 398.5 | 420.7 | 4701.4 | 5.8594 | 1.5298
SWRI | 96-3-210588-400 | 156.8167 | 94.98 | 49.9 | 25.1 | 90.5 | 2799 | 193.92 | 70.51 | 35 | 108.9 | 1038.8 | 110 | 179.5 | 188.9 | 1.5 | 151.9 | 398.2 | 420.3 | 4709.9 | 5.625 | 1.5298
SWRI | 96-3-210588-400 | 156.8333 | 94.99 | 49.9 | 25.1 | 90.2 | 2799 | 194.01 | 70.45 | 35 | 108.9 | 1039.6 | 109.9 | 179.3 | 188.8 | 1.5 | 157.8 | 399.4 | 421 | 4708.2 | 5.9297 | 1.5298
SWRI | 96-3-210588-400 | 156.85 | 94.99 | 49.9 | 25.1 | 90.6 | 2799 | 194.05 | 70.51 | 35 | 108.9 | 1039.6 | 112.3 | 179.6 | 189 | 1.4 | 137.6 | 397.7 | 420 | 4700.3 | 4.8516 | 1.5298
SWRI | 96-3-210588-400 | 156.8667 | 95 | 49.9 | 25.1 | 90.8 | 2799 | 193.99 | 70.48 | 35 | 108.9 | 1040.1 | 110.8 | 179.5 | 188.9 | 1.4 | 152.2 | 397.2 | 419.3 | 4704.5 | 4.8047 | 1.5298
SWRI | 96-3-210588-400 | 156.8833 | 95.01 | 49.9 | 25.1 | 90.3 | 2801 | 194.05 | 70.55 | 35 | 109 | 1038.6 | 113.2 | 179.4 | 188.8 | 1.4 | 146.3 | 399.3 | 421.1 | 4707.1 | 5.8828 | 1.5298
SWRI | 96-3-210588-400 | 156.9 | 95.04 | 49.9 | 25.2 | 90.2 | 2799 | 194.05 | 70.49 | 35 | 108.9 | 1039.7 | 111.4 | 179.5 | 188.9 | 1.5 | 152 | 398 | 420.2 | 4704.5 | 5.9062 | 1.5298
SWRI | 96-3-210588-400 | 156.9167 | 95.04 | 49.9 | 25.2 | 90.7 | 2800 | 193.93 | 70.5 | 35 | 108.9 | 1038.5 | 113.6 | 179.2 | 188.6 | 1.5 | 155 | 397.9 | 419.9 | 4701.6 | 4.8516 | 1.5298
SWRI | 96-3-210588-400 | 156.9333 | 95.05 | 49.9 | 25.3 | 90.6 | 2800 | 194.06 | 70.51 | 35 | 109 | 1039.7 | 112.4 | 179.5 | 189 | 1.5 | 156.1 | 397.9 | 420.3 | 4703 | 5.6406 | 1.5298
SWRI | 96-3-210588-400 | 156.95 | 95.04 | 49.9 | 25.2 | 90.3 | 2800 | 194.07 | 70.44 | 35 | 109 | 1039.9 | 113.8 | 179.3 | 188.7 | 1.5 | 154.8 | 398.4 | 420.5 | 4706.2 | 5.2891 | 1.5298
SWRI | 96-3-210588-400 | 156.9667 | 95.05 | 49.9 | 25.2 | 90.5 | 2800 | 194 | 70.52 | 35 | 109 | 1039.6 | 111.6 | 179.4 | 188.9 | 1.5 | 165 | 398 | 420.2 | 4698.7 | 5.9766 | 1.5298
SWRI | 96-3-210588-400 | 156.9833 | 95.05 | 49.9 | 25.2 | 90.8 | 2801 | 193.91 | 70.59 | 35.1 | 109 | 1038 | 111.8 | 179.2 | 188.6 | 1.5 | 158.5 | 397.6 | 419.9 | 4696.5 | 4.8516 | 1.5298
SWRI | 96-3-210588-400 | 157 | 95.06 | 49.9 | 25.3 | 90.5 | 2800 | 194 | 70.49 | 35.1 | 109 | 1040.2 | 114.7 | 179.5 | 189 | 1.5 | 155.9 | 399.1 | 421.3 | 4707.8 | 4.8984 | 1.5298
SWRI | 96-3-210588-400 | 157.0167 | 95.08 | 49.9 | 25.3 | 90.2 | 2801 | 194.11 | 70.42 | 35.1 | 109 | 1039.5 | 113.4 | 179.4 | 188.8 | 1.5 | 157.1 | 398.6 | 420.5 | 4693.8 | 5.9297 | 1.5298
SWRI | 96-3-210588-400 | 157.0333 | 95.09 | 49.9 | 25.3 | 90.5 | 2800 | 193.96 | 70.51 | 35 | 109 | 1038.4 | 112.3 | 179.1 | 188.5 | 1.5 | 156.1 | 397.7 | 419.6 | 4684.1 | 5.8203 | 1.5298
SWRI | 96-3-210588-400 | 157.05 | 95.1 | 49.9 | 25.2 | 90.8 | 2800 | 193.97 | 70.5 | 35 | 109 | 1039.6 | 112.9 | 179.3 | 188.7 | 1.5 | 154.8 | 397.3 | 419.7 | 4690.4 | 4.9609 | 1.5298
SWRI | 96-3-210588-400 | 157.0667 | 95.11 | 49.9 | 25.2 | 90.4 | 2800 | 194.01 | 70.49 | 35 | 109.1 | 1039.7 | 114.9 | 179.2 | 188.6 | 1.5 | 153.8 | 397.9 | 419.8 | 4690.8 | 4.8516 | 1.5298
SWRI | 96-3-210588-400 | 157.0833 | 95.11 | 49.9 | 25.3 | 90.1 | 2799 | 193.89 | 70.52 | 35.1 | 109 | 1039.3 | 112.7 | 179.3 | 188.7 | 1.5 | 152.4 | 400 | 421.9 | 4694.6 | 4.7422 | 1.5298
SWRI | 96-3-210588-400 | 157.1 | 95.11 | 49.9 | 25.3 | 90.7 | 2800 | 193.96 | 70.51 | 35.1 | 109 | 1039.6 | 113.8 | 179.3 | 188.8 | 1.5 | 155.2 | 398.9 | 420.9 | 4689.3 | 5.2266 | 1.5298
SWRI | 96-3-210588-400 | 157.1167 | 95.11 | 49.9 | 25.4 | 90.7 | 2799 | 193.88 | 70.5 | 35.1 | 109 | 1039.7 | 112.8 | 179.4 | 188.8 | 1.5 | 161.6 | 398.4 | 420.5 | 4692.8 | 4.9609 | 1.5298
SWRI | 96-3-210588-400 | 157.1333 | 95.09 | 49.9 | 25.3 | 90.3 | 2800 | 193.93 | 70.51 | 35.1 | 109.1 | 1038.7 | 113.4 | 179.2 | 188.6 | 1.5 | 151.1 | 397.6 | 420 | 4700.8 | 4.8984 | 1.5298
SWRI | 96-3-210588-400 | 157.15 | 95.08 | 49.9 | 25.2 | 90.3 | 2801 | 194.17 | 70.51 | 35.1 | 109 | 1039.2 | 111.2 | 179.4 | 188.8 | 1.5 | 157.8 | 400.8 | 422.5 | 4694.7 | 4.9844 | 1.5298
SWRI | 96-3-210588-400 | 157.1667 | 95.07 | 49.9 | 25.2 | 90.8 | 2801 | 194.02 | 70.53 | 35.1 | 109 | 1038.3 | 113.5 | 179.1 | 188.5 | 1.5 | 158.7 | 398.3 | 420.5 | 4690.6 | 5.1406 | 1.5298
SWRI | 96-3-210588-400 | 157.1833 | 95.06 | 49.9 | 25.1 | 90.5 | 2800 | 194.12 | 70.48 | 35 | 109 | 1040 | 112.7 | 179.5 | 188.9 | 1.5 | 147.2 | 399.3 | 421.1 | 4694.8 | 5.9922 | 1.5298
SWRI | 96-3-210588-400 | 157.2 | 95.04 | 49.9 | 25.2 | 90.2 | 2800 | 194.01 | 70.5 | 35 | 109 | 1039.9 | 113.6 | 179.4 | 188.8 | 1.5 | 148 | 398.9 | 420.9 | 4689.8 | 5.2266 | 1.5298
SWRI | 96-3-210588-400 | 157.2167 | 95.06 | 49.9 | 25.2 | 90.5 | 2800 | 194.02 | 70.52 | 35 | 109.1 | 1039.3 | 113.8 | 179.4 | 188.8 | 1.5 | 164.8 | 398.7 | 420.8 | 4684.4 | 5.9766 | 1.5298
SWRI | 96-3-210588-400 | 157.2333 | 95.05 | 49.9 | 25.2 | 90.8 | 2800 | 194.03 | 70.47 | 35.1 | 109 | 1040.3 | 114 | 179.4 | 188.8 | 1.5 | 148.6 | 398.1 | 419.9 | 4687.6 | 4.8047 | 1.5298
SWRI | 96-3-210588-400 | 157.25 | 95.06 | 49.9 | 25.1 | 90.3 | 2800 | 193.89 | 70.59 | 35.1 | 109.1 | 1038.7 | 114.4 | 179.2 | 188.6 | 1.5 | 153 | 398.2 | 420.2 | 4687 | 4.9375 | 1.5298
SWRI | 96-3-210588-400 | 157.2667 | 95.05 | 49.9 | 25.1 | 90.3 | 2799 | 194.05 | 70.49 | 35.1 | 109 | 1040.4 | 113.6 | 179.5 | 188.9 | 1.5 | 158.5 | 397.3 | 419.6 | 4690.1 | 4.9844 | 1.5298
SWRI | 96-3-210588-400 | 157.2833 | 95.05 | 49.9 | 25.2 | 90.7 | 2800 | 194.04 | 70.5 | 35.1 | 109 | 1039.9 | 111.2 | 179.4 | 188.8 | 1.5 | 148.8 | 398.3 | 420.4 | 4681.9 | 4.875 | 1.5298
SWRI | 96-3-210588-400 | 157.3 | 95.05 | 49.9 | 25.2 | 90.5 | 2801 | 194.06 | 70.46 | 35.1 | 109.1 | 1040 | 111.3 | 179.3 | 188.7 | 1.5 | 147.3 | 398.5 | 420.4 | 4683.6 | 5.8594 | 1.5298
SWRI | 96-3-210588-400 | 157.3167 | 95.05 | 49.9 | 25.2 | 90.2 | 2800 | 193.99 | 70.56 | 35.1 | 109 | 1038.6 | 115.1 | 179.2 | 188.6 | 1.5 | 153.3 | 398.3 | 420.4 | 4677.3 | 5.8828 | 1.5298
SWRI | 96-3-210588-400 | 157.3333 | 95.05 | 49.9 | 25.2 | 90.5 | 2800 | 193.92 | 70.45 | 35.1 | 108.9 | 1037.9 | 111.2 | 179.1 | 188.5 | 1.5 | 148.3 | 398.3 | 420.1 | 4679.7 | 4.7188 | 1.5298
SWRI | 96-3-210588-400 | 157.35 | 95.07 | 49.9 | 25.2 | 90.9 | 2801 | 193.99 | 70.49 | 35.1 | 109 | 1039.4 | 114.5 | 179.2 | 188.6 | 1.5 | 159.1 | 397.9 | 420.4 | 4674.7 | 4.8281 | 1.5298
SWRI | 96-3-210588-400 | 157.3667 | 95.06 | 49.9 | 25.1 | 90.3 | 2800 | 194.04 | 70.52 | 35.1 | 109 | 1039.2 | 110.9 | 179.3 | 188.8 | 1.5 | 161.3 | 397.9 | 420.1 | 4678.4 | 5.6406 | 1.5298
SWRI | 96-3-210588-400 | 157.3833 | 95.06 | 49.9 | 25.1 | 90.4 | 2800 | 194.02 | 70.44 | 35.1 | 109 | 1040.9 | 112.9 | 179.4 | 188.8 | 1.5 | 151.4 | 399.7 | 421.9 | 4682.3 | 4.7891 | 1.5298
SWRI | 96-3-210588-400 | 157.4 | 95.07 | 50 | 25.2 | 90.9 | 2800 | 193.94 | 70.52 | 35.1 | 108.9 | 1039.6 | 110.4 | 179.3 | 188.7 | 1.5 | 159.5 | 398.8 | 420.6 | 4667.2 | 5.625 | 1.5298
SWRI | 96-3-210588-400 | 157.4167 | 95.06 | 50 | 25.3 | 90.4 | 2801 | 194.08 | 70.48 | 35.1 | 109 | 1039.3 | 111.6 | 179.3 | 188.7 | 1.5 | 153.8 | 398.6 | 420.3 | 4672.8 | 4.8516 | 1.5298
SWRI | 96-3-210588-400 | 157.4333 | 95.07 | 50 | 25.2 | 90.2 | 2800 | 194.01 | 70.55 | 35.1 | 109 | 1039.4 | 111.7 | 179.3 | 188.7 | 1.5 | 155.4 | 399.2 | 421.4 | 4664.6 | 4.9219 | 1.5298
SWRI | 96-3-210588-400 | 157.45 | 95.07 | 50 | 25.1 | 90.7 | 2801 | 194.01 | 70.51 | 35.1 | 109 | 1039.2 | 113.5 | 179.2 | 188.6 | 1.5 | 149.2 | 398.4 | 420.6 | 4669.3 | 5.1562 | 1.5298
SWRI | 96-3-210588-400 | 157.4667 | 95.07 | 50 | 25.1 | 90.7 | 2799 | 193.94 | 70.49 | 35.1 | 109.1 | 1040.5 | 114 | 179.4 | 188.8 | 1.5 | 153.7 | 397.6 | 419.7 | 4674.5 | 4.8516 | 1.5298
SWRI | 96-3-210588-400 | 157.4833 | 95.06 | 50 | 25.1 | 90.2 | 2799 | 193.94 | 70.49 | 35 | 109 | 1040.6 | 110 | 179.4 | 188.8 | 1.5 | 153.6 | 397.9 | 420 | 4672.7 | 4.6953 | 1.5298
SWRI | 96-3-210588-400 | 157.5 | 95.06 | 50 | 25.2 | 90.5 | 2801 | 194.02 | 70.47 | 35.1 | 109 | 1040.3 | 112 | 179.3 | 188.7 | 1.5 | 155.9 | 398.8 | 420.6 | 4677.7 | 5.0312 | 1.5298
SWRI | 96-3-210588-400 | 157.5167 | 95.06 | 50 | 25.2 | 90.8 | 2800 | 194.09 | 70.52 | 35.1 | 109 | 1039.7 | 112.3 | 179.3 | 188.7 | 1.5 | 158.2 | 398.9 | 420.8 | 4673.3 | 4.6953 | 1.5298
SWRI | 96-3-210588-400 | 157.5333 | 94.96 | 50 | 25.1 | 90.5 | 2800 | 194.09 | 70.47 | 35.1 | 109.1 | 1040.2 | 109.7 | 179.4 | 188.8 | 1.5 | 153.9 | 399.1 | 421.1 | 4674.2 | 5.9922 | 1.5298
SWRI | 96-3-210588-400 | 157.55 | 94.97 | 50 | 25.1 | 90.2 | 2800 | 193.99 | 70.5 | 35.1 | 109.1 | 1039.6 | 113.6 | 179.3 | 188.7 | 1.5 | 151.4 | 398.1 | 420.4 | 4668.8 | 5.8203 | 1.5298
SWRI | 96-3-210588-400 | 157.5667 | 94.97 | 50.1 | 25.2 | 90.6 | 2800 | 193.94 | 70.52 | 35.1 | 109.1 | 1039.8 | 113.8 | 179.3 | 188.7 | 1.5 | 154.4 | 398.1 | 420.1 | 4665 | 5.8828 | 1.5298
SWRI | 96-3-210588-400 | 157.5833 | 94.96 | 50.1 | 25.2 | 90.8 | 2800 | 194.05 | 70.49 | 35.1 | 109 | 1040.9 | 113.5 | 179.5 | 188.9 | 1.5 | 153.7 | 398.9 | 420.9 | 4660 | 5.625 | 1.5298
SWRI | 96-3-210588-400 | 157.6 | 94.96 | 50.1 | 25.2 | 90.4 | 2800 | 193.98 | 70.48 | 35.1 | 109.1 | 1039.8 | 110.6 | 179.3 | 188.7 | 1.5 | 155.9 | 398.6 | 420.8 | 4663 | 5.9297 | 1.5298
SWRI | 96-3-210588-400 | 157.6167 | 94.98 | 50.1 | 25.2 | 90.2 | 2800 | 194.07 | 70.54 | 35.1 | 109.1 | 1040.2 | 110.7 | 179.4 | 188.8 | 1.5 | 149.4 | 398.3 | 420.1 | 4660.4 | 4.8281 | 1.5298
SWRI | 96-3-210588-400 | 157.6333 | 94.98 | 50 | 25.1 | 90.6 | 2801 | 194.05 | 70.49 | 35.1 | 109 | 1040.1 | 113.3 | 179.3 | 188.7 | 1.5 | 153.4 | 399.9 | 422 | 4652.3 | 5.2891 | 1.5298
SWRI | 96-3-210588-400 | 157.65 | 94.98 | 50 | 25.1 | 90.8 | 2800 | 194.03 | 70.45 | 35.1 | 109.1 | 1040.8 | 113.6 | 179.3 | 188.7 | 1.5 | 153.7 | 399.6 | 421.6 | 4661.7 | 6.0156 | 1.5298
SWRI | 96-3-210588-400 | 157.6667 | 95 | 50 | 25.1 | 90.3 | 2800 | 193.97 | 70.55 | 35.1 | 109.1 | 1040.1 | 111.2 | 179.2 | 188.6 | 1.5 | 166 | 398.1 | 420.2 | 4657.9 | 5.6875 | 1.5298
SWRI | 96-3-210588-400 | 157.6833 | 95 | 50 | 25.2 | 90.4 | 2801 | 194.07 | 70.44 | 35.1 | 109.1 | 1041.1 | 112.3 | 179.3 | 188.7 | 1.5 | 153.5 | 397.9 | 419.8 | 4665.9 | 5.6641 | 1.5298
SWRI | 96-3-210588-400 | 157.7 | 95.01 | 50 | 25.1 | 90.8 | 2800 | 193.85 | 70.54 | 35.1 | 109 | 1038.9 | 113.5 | 179.2 | 188.6 | 1.5 | 157 | 397.6 | 419.7 | 4656.4 | 5.2734 | 1.5298
SWRI | 96-3-210588-400 | 157.7167 | 95.02 | 50 | 25 | 90.5 | 2800 | 194.12 | 70.48 | 35.1 | 109.1 | 1040.9 | 110.7 | 179.3 | 188.8 | 1.5 | 158.5 | 398.5 | 420.5 | 4665.6 | 4.8047 | 1.5298
SWRI | 96-3-210588-400 | 157.7333 | 94.97 | 50 | 25 | 90.2 | 2799 | 193.91 | 70.45 | 35.1 | 109.1 | 1040.2 | 113.1 | 179.1 | 188.5 | 1.5 | 159.8 | 398.2 | 420.5 | 4661.4 | 5.2266 | 1.5298
SWRI | 96-3-210588-400 | 157.75 | 95.01 | 50 | 25 | 90.5 | 2800 | 193.94 | 70.57 | 35.1 | 109.1 | 1038.8 | 111.9 | 179.2 | 188.6 | 1.5 | 158.4 | 399.6 | 421.6 | 4658.7 | 4.8516 | 1.5298
SWRI | 96-3-210588-400 | 157.7667 | 95.01 | 50 | 25 | 90.8 | 2801 | 194.16 | 70.48 | 35.1 | 109.1 | 1040.8 | 114.6 | 179.3 | 188.8 | 1.5 | 163.4 | 398.5 | 420.4 | 4653.3 | 5.8594 | 1.5298
SWRI | 96-3-210588-400 | 157.7833 | 95.02 | 50 | 25 | 90.4 | 2800 | 194.08 | 70.53 | 35.1 | 109.1 | 1039.8 | 110.1 | 179.3 | 188.7 | 1.5 | 158.1 | 397.8 | 420.1 | 4654.9 | 5.8594 | 1.5298
SWRI | 96-3-210588-400 | 157.8 | 95.01 | 50 | 25 | 90.2 | 2800 | 194.08 | 70.48 | 35 | 109 | 1040.4 | 111.8 | 179.4 | 188.8 | 1.5 | 156 | 398 | 420.3 | 4651.8 | 5.8828 | 1.5298
SWRI | 96-3-210588-400 | 157.8167 | 95.02 | 50 | 25 | 90.7 | 2800 | 193.99 | 70.52 | 35.1 | 109 | 1039.7 | 111.4 | 179.2 | 188.6 | 1.5 | 158.5 | 398.8 | 420.9 | 4656.3 | 4.8047 | 1.5298
SWRI | 96-3-210588-400 | 157.8333 | 95.03 | 50 | 25.1 | 90.7 | 2800 | 193.95 | 70.49 | 35.1 | 109 | 1040.7 | 112.1 | 179.3 | 188.7 | 1.5 | 154.8 | 398.6 | 420.6 | 4651.1 | 5.0078 | 1.5298
SWRI | 96-3-210588-400 | 157.85 | 95.03 | 50 | 25 | 90.2 | 2801 | 193.98 | 70.46 | 35.1 | 109 | 1039.8 | 111.2 | 179 | 188.5 | 1.5 | 164 | 399.9 | 422 | 4653.1 | 4.8281 | 1.5298
SWRI | 96-3-210588-400 | 157.8667 | 95.02 | 50 | 24.9 | 90.4 | 2800 | 194.02 | 70.51 | 35 | 108.9 | 1040.6 | 114.2 | 179.3 | 188.7 | 1.5 | 148.9 | 399.3 | 420.9 | 4658.2 | 5.625 | 1.5298
SWRI | 96-3-210588-400 | 157.8833 | 95.03 | 50 | 24.9 | 90.8 | 2800 | 193.96 | 70.46 | 35 | 109 | 1040.6 | 114.3 | 179.1 | 188.6 | 1.5 | 151.2 | 398.2 | 420.4 | 4658.4 | 4.8516 | 1.5298
SWRI | 96-3-210588-400 | 157.9 | 95.02 | 50 | 24.9 | 90.4 | 2800 | 194.01 | 70.52 | 35.1 | 109 | 1039.7 | 112.6 | 179.2 | 188.6 | 1.5 | 158.6 | 398.6 | 421.1 | 4655 | 4.8281 | 1.5298
SWRI | 96-3-210588-400 | 157.9167 | 95.03 | 50 | 24.9 | 90.2 | 2799 | 193.99 | 70.49 | 35.1 | 108.9 | 1041.3 | 113.8 | 179.3 | 188.8 | 1.5 | 154.3 | 399 | 421.1 | 4654.4 | 5.0078 | 1.5298
SWRI | 96-3-210588-400 | 157.9333 | 95.01 | 50 | 24.9 | 90.7 | 2800 | 194.1 | 70.48 | 35 | 109 | 1040.7 | 110.9 | 179.3 | 188.7 | 1.5 | 148.8 | 398.3 | 420.4 | 4640 | 4.8516 | 1.5298
SWRI | 96-3-210588-400 | 157.95 | 95.02 | 50 | 24.9 | 90.7 | 2799 | 193.86 | 70.51 | 35 | 109 | 1039.6 | 113.2 | 179.2 | 188.6 | 1.5 | 158.9 | 398.4 | 420.4 | 4641.7 | 5.8203 | 1.5298
SWRI | 96-3-210588-400 | 157.9667 | 95.03 | 50 | 25 | 90.3 | 2800 | 194.02 | 70.51 | 35.1 | 108.9 | 1040.1 | 113.5 | 179.3 | 188.8 | 1.5 | 159.5 | 398.4 | 420.6 | 4645.6 | 5.2891 | 1.5298
SWRI | 96-3-210588-400 | 157.9833 | 95.04 | 50 | 25 | 90.4 | 2800 | 194.09 | 70.53 | 35 | 108.9 | 1040.4 | 112.6 | 179.3 | 188.8 | 1.5 | 152.6 | 397.9 | 420.1 | 4642.1 | 4.7422 | 1.5298
SWRI | 96-3-210588-400 | 158 | 95.06 | 50 | 25 | 90.7 | 2800 | 194.02 | 70.47 | 35 | 108.9 | 1041.1 | 112.5 | 179.2 | 188.6 | 1.5 | 159.8 | 398.1 | 420.4 | 4647.8 | 4.7422 | 1.5298
SWRI | 96-3-210588-400 | 158.0167 | 95.04 | 50 | 25 | 90.6 | 2800 | 193.93 | 70.47 | 35 | 108.9 | 1040.2 | 113.8 | 179 | 188.5 | 1.5 | 151.6 | 399.1 | 421.1 | 4633.3 | 5.6406 | 1.5298
SWRI | 96-3-210588-400 | 158.0333 | 94.95 | 50 | 25 | 90.2 | 2801 | 194.05 | 70.5 | 35.1 | 108.9 | 1039.6 | 111.7 | 179.2 | 188.7 | 1.5 | 157.3 | 397.8 | 419.4 | 4637.9 | 4.9844 | 1.5298
SWRI | 96-3-210588-400 | 158.05 | 94.95 | 50.1 | 25.1 | 90.5 | 2800 | 193.95 | 70.48 | 35.1 | 108.9 | 1041.4 | 111.1 | 179.4 | 188.8 | 1.5 | 163.5 | 398.9 | 420.7 | 4646.7 | 5.6875 | 1.5298
SWRI | 96-3-210588-400 | 158.0667 | 94.92 | 50.1 | 25.1 | 90.9 | 2801 | 193.98 | 70.51 | 35.1 | 108.9 | 1039.7 | 114.5 | 179.3 | 188.7 | 1.5 | 158.5 | 398.2 | 420.7 | 4644.9 | 5.8594 | 1.5298
SWRI | 96-3-210588-400 | 158.0833 | 94.94 | 50.1 | 25.1 | 90.3 | 2800 | 194.16 | 70.43 | 35.1 | 109 | 1040.2 | 113.1 | 179.3 | 188.7 | 1.5 | 162.5 | 400.3 | 422 | 4646.7 | 5.8828 | 1.5298
SWRI | 96-3-210588-400 | 158.1 | 94.95 | 50.1 | 25 | 90.2 | 2801 | 194.28 | 70.46 | 35.1 | 108.9 | 1040.1 | 112.1 | 179.3 | 188.7 | 1.4 | 152.2 | 399.2 | 421.1 | 4640.3 | 5.2734 | 1.5298
SWRI | 96-3-210588-400 | 158.1167 | 94.96 | 50.1 | 25 | 90.7 | 2799 | 193.86 | 70.56 | 35.1 | 109 | 1039.4 | 112.6 | 179.1 | 188.5 | 1.5 | 159.3 | 398.1 | 420.4 | 4632.2 | 4.8047 | 1.5298
SWRI | 96-3-210588-400 | 158.1333 | 94.95 | 50.1 | 24.9 | 90.6 | 2800 | 194.01 | 70.48 | 35.1 | 109 | 1039.7 | 112.6 | 179.2 | 188.6 | 1.5 | 162.7 | 398.7 | 420.7 | 4637.5 | 4.6797 | 1.5298
SWRI | 96-3-210588-400 | 158.15 | 94.95 | 50.1 | 25 | 90.2 | 2800 | 193.97 | 70.58 | 35.1 | 109 | 1039 | 114.3 | 179.2 | 188.6 | 1.5 | 157 | 398.8 | 420.9 | 4634.8 | 5.6406 | 1.5298
SWRI | 96-3-210588-400 | 158.1667 | 94.93 | 50.1 | 25 | 90.5 | 2801 | 194.14 | 70.47 | 35.1 | 109 | 1041.5 | 112.4 | 179.3 | 188.8 | 1.5 | 159.3 | 398.5 | 420.6 | 4630.3 | 5.9766 | 1.5298
SWRI | 96-3-210588-400 | 158.1833 | 94.93 | 50.1 | 25 | 90.8 | 2800 | 193.87 | 70.51 | 35.1 | 108.9 | 1039.2 | 113.3 | 179 | 188.4 | 1.5 | 166.5 | 399.8 | 422 | 4634.2 | 4.8516 | 1.5298
SWRI | 96-3-210588-400 | 158.2 | 94.94 | 50.1 | 24.9 | 90.4 | 2799 | 193.9 | 70.52 | 35.1 | 108.9 | 1039.6 | 115.2 | 179.1 | 188.5 | 1.5 | 148.6 | 400.4 | 422.4 | 4643.2 | 5.8203 | 1.5298
SWRI | 96-3-210588-400 | 158.2167 | 94.92 | 50.1 | 24.9 | 90.2 | 2800 | 194.13 | 70.47 | 35.1 | 108.9 | 1041.9 | 115.1 | 179.3 | 188.8 | 1.5 | 159.9 | 398 | 420.3 | 4623.6 | 5.2891 | 1.5298
SWRI | 96-3-210588-400 | 158.2333 | 94.93 | 50.1 | 24.9 | 90.6 | 2800 | 194.04 | 70.51 | 35.1 | 108.9 | 1040.2 | 112.9 | 179.2 | 188.6 | 1.5 | 150.1 | 398.6 | 420.8 | 4629.8 | 5.9531 | 1.5298
SWRI | 96-3-210588-400 | 158.25 | 94.94 | 50.1 | 24.9 | 90.7 | 2800 | 194 | 70.49 | 35.1 | 109 | 1040.3 | 111.3 | 179.1 | 188.5 | 1.5 | 170.2 | 399.5 | 420.7 | 4623.8 | 4.6953 | 1.5298
SWRI | 96-3-210588-400 | 158.2667 | 94.94 | 50.1 | 24.9 | 90.4 | 2799 | 193.89 | 70.52 | 35.1 | 109 | 1040 | 112.6 | 179.1 | 188.5 | 1.5 | 153.7 | 398.4 | 420.3 | 4631.1 | 5.8203 | 1.5298
SWRI | 96-3-210588-400 | 158.2833 | 94.93 | 50.1 | 24.8 | 90.2 | 2800 | 194.01 | 70.55 | 35.1 | 108.9 | 1039.9 | 114.6 | 179.2 | 188.6 | 1.5 | 147.2 | 398.5 | 420.4 | 4631.2 | 5.625 | 1.5298
SWRI | 96-3-210588-400 | 158.3 | 94.93 | 50.1 | 24.8 | 90.7 | 2800 | 194.13 | 70.48 | 35 | 108.9 | 1041.6 | 112.7 | 179.4 | 188.8 | 1.4 | 151.2 | 398.9 | 420.5 | 4627 | 4.875 | 1.5298
SWRI | 96-3-210588-400 | 158.3167 | 94.93 | 50.1 | 24.8 | 90.7 | 2800 | 193.99 | 70.51 | 35 | 108.9 | 1039.4 | 111.1 | 179.2 | 188.6 | 1.5 | 147.7 | 398.2 | 420.5 | 4618 | 5.25 | 1.5298
SWRI | 96-3-210588-400 | 158.3333 | 94.93 | 50.1 | 24.9 | 90.3 | 2800 | 194.06 | 70.5 | 35 | 109 | 1039.5 | 115 | 179.2 | 188.6 | 1.4 | 152.8 | 397.9 | 420.3 | 4624.7 | 5.0938 | 1.5298
SWRI | 96-3-210588-400 | 158.35 | 94.94 | 50.1 | 24.9 | 90.3 | 2798 | 194.03 | 70.49 | 35 | 109 | 1040.6 | 111.4 | 179.4 | 188.7 | 1.5 | 146.7 | 398.7 | 420.9 | 4628.3 | 5.8594 | 1.5298
SWRI | 96-3-210588-400 | 158.3667 | 94.95 | 50.1 | 24.9 | 90.8 | 2801 | 194.1 | 70.46 | 35 | 109 | 1040.4 | 112.2 | 179.2 | 188.6 | 1.5 | 153 | 398 | 420.3 | 4623.8 | 5.8438 | 1.5298
SWRI | 96-3-210588-400 | 158.3833 | 94.94 | 50.1 | 24.9 | 90.6 | 2801 | 194.07 | 70.47 | 35 | 109 | 1039.9 | 112.3 | 179.3 | 188.8 | 1.5 | 166.8 | 398.7 | 420.9 | 4620.9 | 5.625 | 1.5298
SWRI | 96-3-210588-400 | 158.4 | 94.94 | 50.1 | 24.9 | 90.3 | 2800 | 194.12 | 70.48 | 35.1 | 109 | 1040.5 | 111.2 | 179.4 | 188.8 | 1.4 | 144.6 | 398.1 | 420.5 | 4625.6 | 5.2031 | 1.5249
SWRI | 96-3-210588-400 | 158.4167 | 94.92 | 50.1 | 25 | 90.5 | 2800 | 194.01 | 70.48 | 35.1 | 109 | 1039.7 | 114.5 | 179.1 | 188.5 | 1.4 | 158.3 | 398 | 420.4 | 4622.5 | 4.8281 | 1.5298
SWRI | 96-3-210588-400 | 158.4333 | 94.93 | 50.1 | 25 | 90.8 | 2799 | 193.9 | 70.5 | 35.1 | 109 | 1040.4 | 111.9 | 179.3 | 188.7 | 1.4 | 151.1 | 397.8 | 420.3 | 4623 | 5.8203 | 1.5298
SWRI | 96-3-210588-400 | 158.45 | 94.93 | 50.2 | 25 | 90.5 | 2799 | 193.99 | 70.52 | 35 | 109 | 1040.1 | 114.9 | 179.3 | 188.7 | 1.5 | 160.1 | 398.1 | 420.4 | 4623.3 | 5.0312 | 1.5298
SWRI | 96-3-210588-400 | 158.4667 | 94.95 | 50.2 | 24.9 | 90.1 | 2799 | 194.01 | 70.47 | 35 | 109 | 1040.3 | 114.7 | 179.3 | 188.7 | 1.5 | 149.3 | 398 | 420.1 | 4621.2 | 4.9609 | 1.5298
SWRI | 96-3-210588-400 | 158.4833 | 94.94 | 50.2 | 24.9 | 90.7 | 2800 | 194.01 | 70.56 | 35.1 | 109 | 1039.1 | 112.8 | 179.2 | 188.6 | 1.5 | 144.6 | 398.2 | 420.2 | 4627.3 | 4.7188 | 1.5298
SWRI | 96-3-210588-400 | 158.5 | 94.96 | 50.2 | 25 | 90.7 | 2800 | 193.95 | 70.49 | 35.1 | 109.1 | 1039.5 | 111.8 | 179.2 | 188.6 | 1.5 | 167.8 | 398.8 | 420.8 | 4614.2 | 5.6406 | 1.5298
SWRI | 96-3-210588-400 | 158.5167 | 94.96 | 50.2 | 24.9 | 90.3 | 2801 | 193.98 | 70.54 | 35.1 | 109.1 | 1038.8 | 113.5 | 179.2 | 188.6 | 1.4 | 154 | 397.6 | 419.9 | 4621.3 | 5.9297 | 1.5298
SWRI | 96-3-210588-400 | 158.5333 | 94.95 | 50.2 | 24.9 | 90.4 | 2799 | 193.99 | 70.49 | 35.1 | 109 | 1040.1 | 114 | 179.3 | 188.7 | 1.5 | 156.8 | 399 | 421.5 | 4615.3 | 5.8203 | 1.5298
SWRI | 96-3-210588-400 | 158.55 | 94.96 | 50.2 | 24.9 | 90.8 | 2799 | 193.93 | 70.52 | 35 | 109.1 | 1038.6 | 112.3 | 179.1 | 188.5 | 1.5 | 154 | 398 | 420.4 | 4622 | 5.625 | 1.5298
SWRI | 96-3-210588-400 | 158.5667 | 94.93 | 50.2 | 25 | 90.5 | 2799 | 194.01 | 70.56 | 35 | 109.1 | 1038.4 | 111.8 | 179.3 | 188.7 | 1.5 | 153.8 | 397.4 | 419.7 | 4628.1 | 5.1562 | 1.5298
SWRI | 96-3-210588-400 | 158.5833 | 94.96 | 50.2 | 25 | 90.1 | 2799 | 194.05 | 70.47 | 35 | 109.1 | 1040.3 | 111.4 | 179.4 | 188.8 | 1.4 | 151 | 397.7 | 419.9 | 4621.4 | 5.0078 | 1.5298
SWRI | 96-3-210588-400 | 158.6 | 94.94 | 50.2 | 24.9 | 90.6 | 2801 | 193.92 | 70.5 | 35 | 109.1 | 1038.4 | 113.3 | 179.1 | 188.5 | 1.5 | 160.7 | 399 | 421.5 | 4619.5 | 4.8984 | 1.5298
SWRI | 96-3-210588-400 | 158.6167 | 94.94 | 50.2 | 24.9 | 90.8 | 2799 | 193.95 | 70.57 | 35 | 109.1 | 1038.7 | 113.7 | 179.3 | 188.7 | 1.5 | 153.1 | 398.6 | 420.3 | 4612.4 | 4.7656 | 1.5298
SWRI | 96-3-210588-400 | 158.6333 | 94.94 | 50.1 | 24.8 | 90.3 | 2800 | 194.14 | 70.46 | 35 | 109.1 | 1040.1 | 112.9 | 179.3 | 188.7 | 1.5 | 158.5 | 398.5 | 420.6 | 4609.5 | 5.8594 | 1.5298
SWRI | 96-3-210588-400 | 158.65 | 94.95 | 50.1 | 24.9 | 90.3 | 2800 | 193.94 | 70.53 | 35 | 109 | 1038.8 | 114.3 | 179.2 | 188.6 | 1.5 | 149 | 398.4 | 420.5 | 4618.4 | 5.8203 | 1.5298
SWRI | 96-3-210588-400 | 158.6667 | 94.95 | 50.1 | 24.7 | 90.8 | 2799 | 193.92 | 70.52 | 35 | 109 | 1040 | 113.3 | 179.3 | 188.7 | 1.4 | 155.7 | 397.9 | 420.2 | 4609.1 | 5.0703 | 1.5298
SWRI | 96-3-210588-400 | 158.6833 | 94.95 | 50.1 | 24.8 | 90.5 | 2800 | 194.02 | 70.5 | 35 | 109.1 | 1039.4 | 110.3 | 179.3 | 188.7 | 1.6 | 170.2 | 398.4 | 420.5 | 4619.4 | 5.625 | 1.5298
SWRI | 96-3-210588-400 | 158.7 | 94.94 | 50.1 | 24.8 | 90.2 | 2800 | 194.08 | 70.54 | 35 | 109.1 | 1039.6 | 113.7 | 179.4 | 188.8 | 1.5 | 155.7 | 399.3 | 421.8 | 4616.3 | 4.8281 | 1.5298
SWRI | 96-3-210588-400 | 158.7167 | 94.92 | 50.1 | 24.8 | 90.6 | 2800 | 194.07 | 70.49 | 35 | 109 | 1039.6 | 114 | 179.4 | 188.8 | 1.5 | 155.3 | 398.7 | 420.9 | 4612.4 | 5.6406 | 1.5298
SWRI | 96-3-210588-400 | 158.7333 | 94.93 | 50.1 | 24.8 | 90.8 | 2800 | 194.04 | 70.54 | 34.9 | 109 | 1038.9 | 112.3 | 179.2 | 188.6 | 1.5 | 147.9 | 398.8 | 420.6 | 4608.5 | 4.8047 | 1.5298
SWRI | 96-3-210588-400 | 158.75 | 95.04 | 50.1 | 24.7 | 90.2 | 2800 | 194.08 | 70.46 | 34.9 | 109 | 1040 | 113.6 | 179.2 | 188.7 | 1.5 | 158.4 | 398.7 | 420.8 | 4600.6 | 5.8594 | 1.5298
SWRI | 96-3-210588-400 | 158.7667 | 95.03 | 50.1 | 24.7 | 90.4 | 2800 | 194 | 70.46 | 34.9 | 108.9 | 1039.9 | 110.6 | 179.2 | 188.6 | 1.5 | 170.5 | 398.9 | 421.1 | 4608.7 | 4.9219 | 1.5298
SWRI | 96-3-210588-400 | 158.7833 | 95.01 | 50.1 | 24.8 | 90.8 | 2800 | 193.93 | 70.55 | 34.9 | 109 | 1038.6 | 112.3 | 179.2 | 188.6 | 1.5 | 145.2 | 399 | 421.5 | 4612.6 | 4.6562 | 1.5298
SWRI | 96-3-210588-400 | 158.8 | 94.98 | 50.1 | 24.8 | 90.5 | 2801 | 194.14 | 70.52 | 34.9 | 109 | 1038.8 | 113.6 | 179.2 | 188.7 | 1.5 | 168.1 | 399.2 | 421.4 | 4618.1 | 5.8438 | 1.5298
SWRI | 96-3-210588-400 | 158.8167 | 94.99 | 50.1 | 24.8 | 90.2 | 2800 | 194.01 | 70.52 | 34.9 | 109 | 1039.3 | 111.1 | 179.1 | 188.6 | 1.5 | 144.8 | 398.5 | 421 | 4616.5 | 4.7656 | 1.5298
SWRI | 96-3-210588-400 | 158.8333 | 94.99 | 50.1 | 24.8 | 90.7 | 2800 | 194.1 | 70.51 | 34.9 | 109 | 1040.7 | 113.8 | 179.5 | 188.9 | 1.5 | 157.7 | 398.4 | 420.7 | 4598.3 | 5.8438 | 1.5298
SWRI | 96-3-210588-400 | 158.85 | 95 | 50.1 | 24.8 | 90.7 | 2800 | 194.02 | 70.42 | 34.9 | 109.1 | 1039.8 | 114.4 | 179.2 | 188.7 | 1.5 | 158.6 | 398.5 | 420.8 | 4599.6 | 5.625 | 1.5298
SWRI | 96-3-210588-400 | 158.8667 | 95.01 | 50.1 | 24.8 | 90.3 | 2799 | 193.9 | 70.51 | 34.9 | 109.1 | 1039.2 | 111.6 | 179.3 | 188.7 | 1.5 | 163.4 | 398.2 | 419.9 | 4607.3 | 4.8047 | 1.5298
SWRI | 96-3-210588-400 | 158.8833 | 95.02 | 50 | 24.8 | 90.3 | 2800 | 194 | 70.54 | 34.9 | 109 | 1038.9 | 112.7 | 179.2 | 188.6 | 1.5 | 153.8 | 400 | 421.7 | 4605.2 | 4.8984 | 1.5298
SWRI | 96-3-210588-400 | 158.9 | 95.01 | 50 | 24.7 | 90.8 | 2800 | 194.04 | 70.47 | 34.9 | 108.9 | 1039.8 | 110.7 | 179.4 | 188.8 | 1.5 | 151.1 | 398.4 | 420.5 | 4591.4 | 5.1562 | 1.5298
SWRI | 96-3-210588-400 | 158.9167 | 95.02 | 50 | 24.7 | 90.6 | 2800 | 194.07 | 70.53 | 34.8 | 108.9 | 1038.9 | 111 | 179.3 | 188.7 | 1.5 | 153.5 | 397.9 | 420.5 | 4596.6 | 5.0703 | 1.5298
SWRI | 96-3-210588-400 | 158.9333 | 95.02 | 50 | 24.7 | 90.2 | 2800 | 194.09 | 70.47 | 34.8 | 109 | 1040.4 | 111.7 | 179.4 | 188.8 | 1.5 | 160 | 398.9 | 421.1 | 4598.5 | 4.7422 | 1.5298
SWRI | 96-3-210588-400 | 158.95 | 95.03 | 50.1 | 24.8 | 90.6 | 2801 | 194.05 | 70.53 | 34.9 | 108.9 | 1039.3 | 113.9 | 179.3 | 188.7 | 1.5 | 156.3 | 399.4 | 421.6 | 4587.5 | 5.0703 | 1.5298
SWRI | 96-3-210588-400 | 158.9667 | 95.04 | 50.1 | 24.8 | 90.9 | 2799 | 193.99 | 70.5 | 34.9 | 109 | 1040.2 | 111.7 | 179.5 | 188.9 | 1.5 | 148.9 | 398.4 | 420.7 | 4597.9 | 5.8594 | 1.5298
SWRI | 96-3-210588-400 | 158.9833 | 95.03 | 50.1 | 24.8 | 90.4 | 2800 | 194.03 | 70.5 | 34.9 | 109 | 1040 | 114.9 | 179.3 | 188.7 | 1.5 | 159.6 | 398.5 | 420.6 | 4591.7 | 4.8281 | 1.5298
SWRI | 96-3-210588-400 | 159 | 95.03 | 50 | 24.8 | 90.3 | 2801 | 194.12 | 70.45 | 34.9 | 109 | 1040.6 | 113.8 | 179.3 | 188.8 | 1.5 | 154.8 | 399.2 | 420.9 | 4589.9 | 5.2734 | 1.5298
SWRI | 96-3-210588-400 | 159.0167 | 95.05 | 50 | 24.8 | 90.8 | 2801 | 193.96 | 70.53 | 34.9 | 109 | 1039.3 | 113.9 | 179.1 | 188.6 | 1.5 | 155.1 | 399 | 421.3 | 4591.3 | 5.0078 | 1.5298
SWRI | 96-3-210588-400 | 159.0333 | 95.03 | 50 | 24.7 | 90.6 | 2800 | 194.21 | 70.5 | 34.9 | 109 | 1040.5 | 113.5 | 179.4 | 188.8 | 1.5 | 146.6 | 398.8 | 421.1 | 4587.7 | 5.2266 | 1.5298
SWRI | 96-3-210588-400 | 159.05 | 95.04 | 49.9 | 24.7 | 90.2 | 2800 | 194.04 | 70.51 | 34.9 | 109 | 1039.8 | 116.6 | 179.3 | 188.8 | 1.5 | 164.3 | 397.7 | 420.2 | 4593.4 | 4.6953 | 1.5298
SWRI | 96-3-210588-400 | 159.0667 | 95.02 | 49.8 | 24.7 | 90.6 | 2800 | 193.97 | 70.51 | 34.9 | 108.9 | 1039.8 | 116.1 | 179.2 | 188.7 | 1.5 | 151.1 | 398.9 | 421.2 | 4595.8 | 4.9609 | 1.5298
SWRI | 96-3-210588-400 | 159.0833 | 95.02 | 49.8 | 24.8 | 90.8 | 2800 | 193.89 | 70.44 | 34.9 | 108.9 | 1039.9 | 112.7 | 179.2 | 188.6 | 1.5 | 162.1 | 400.1 | 422.4 | 4593.8 | 4.875 | 1.5298
SWRI | 96-3-210588-400 | 159.1 | 95.01 | 49.8 | 24.7 | 90.4 | 2800 | 194.13 | 70.43 | 34.9 | 108.9 | 1041.5 | 110.7 | 179.4 | 188.8 | 1.5 | 155 | 398.2 | 420.3 | 4589.4 | 4.7422 | 1.5298
SWRI | 96-3-210588-400 | 159.1167 | 95.01 | 49.8 | 24.7 | 90.2 | 2799 | 193.97 | 70.5 | 34.9 | 108.9 | 1039.8 | 111 | 179.1 | 188.5 | 1.4 | 146.5 | 398.1 | 420.2 | 4590.4 | 5.8203 | 1.5298
SWRI | 96-3-210588-400 | 159.1333 | 95 | 49.8 | 24.6 | 90.7 | 2801 | 193.98 | 70.53 | 34.9 | 108.9 | 1039 | 113.3 | 179.1 | 188.5 | 1.5 | 148.1 | 399.6 | 421.7 | 4594.2 | 4.8047 | 1.5249
SWRI | 96-3-210588-400 | 159.15 | 95 | 49.8 | 24.5 | 90.7 | 2801 | 194.14 | 70.47 | 34.9 | 108.9 | 1040.4 | 114.8 | 179.1 | 188.6 | 1.4 | 148.3 | 398.9 | 421.1 | 4593.1 | 4.6797 | 1.5298
SWRI | 96-3-210588-400 | 159.1667 | 95 | 49.7 | 24.4 | 90.2 | 2800 | 194.1 | 70.48 | 34.9 | 108.9 | 1039.8 | 110.9 | 179.3 | 188.7 | 1.4 | 145.6 | 398.1 | 420.5 | 4593 | 4.9844 | 1.5298
SWRI | 96-3-210588-400 | 159.1833 | 95.01 | 49.8 | 24.4 | 90.5 | 2801 | 194.04 | 70.52 | 34.8 | 108.9 | 1039.1 | 111.8 | 179.2 | 188.6 | 1.4 | 150.5 | 398.1 | 420.4 | 4599.8 | 4.9609 | 1.5298
SWRI | 96-3-210588-400 | 159.2 | 95.01 | 49.8 | 24.6 | 90.8 | 2801 | 194.08 | 70.49 | 34.9 | 108.9 | 1039.9 | 114 | 179.4 | 188.9 | 1.4 | 137.6 | 399.1 | 421.2 | 4596.5 | 5.8203 | 1.5298
SWRI | 96-3-210588-400 | 159.2167 | 95.03 | 49.8 | 24.8 | 90.4 | 2800 | 193.94 | 70.5 | 34.9 | 108.9 | 1039.3 | 114.7 | 179.2 | 188.6 | 1.4 | 139.2 | 399.1 | 421.1 | 4588 | 5.0703 | 1.5298
SWRI | 96-3-210588-400 | 159.2333 | 95.02 | 49.8 | 24.8 | 90.2 | 2800 | 194.12 | 70.52 | 34.9 | 108.9 | 1039.7 | 113.2 | 179.4 | 188.9 | 1.4 | 143.7 | 399.2 | 421.5 | 4576.3 | 5.8828 | 1.5298
SWRI | 96-3-210588-400 | 159.25 | 95.04 | 49.8 | 24.8 | 90.7 | 2799 | 193.95 | 70.47 | 34.9 | 108.9 | 1039.8 | 111.2 | 179.3 | 188.7 | 1.4 | 134.5 | 398.7 | 421.1 | 4572.3 | 5.7969 | 1.5298
SWRI | 96-3-210588-400 | 159.2667 | 95.03 | 49.9 | 24.9 | 90.8 | 2801 | 194.03 | 70.53 | 34.9 | 109 | 1038.4 | 112.7 | 179.1 | 188.6 | 1.5 | 146.3 | 399 | 421.4 | 4584.8 | 5.9531 | 1.5298
SWRI | 96-3-210588-400 | 159.2833 | 95.03 | 49.9 | 24.9 | 90.2 | 2801 | 194.07 | 70.54 | 34.9 | 108.9 | 1038.9 | 111.7 | 179.2 | 188.6 | 1.4 | 151.5 | 397.6 | 420 | 4581.7 | 5.1797 | 1.5298
SWRI | 96-3-210588-400 | 159.3 | 95.02 | 49.9 | 24.9 | 90.5 | 2799 | 194.07 | 70.49 | 34.9 | 108.9 | 1040.2 | 113.8 | 179.5 | 189 | 1.4 | 154.5 | 399.3 | 420.6 | 4589.1 | 4.8047 | 1.5298
SWRI | 96-3-210588-400 | 159.3167 | 95.03 | 49.9 | 24.9 | 90.8 | 2799 | 193.92 | 70.49 | 35 | 109 | 1039.2 | 112.9 | 179.3 | 188.7 | 1.4 | 142.2 | 398 | 420.3 | 4583.9 | 5.8438 | 1.5298
SWRI | 96-3-210588-400 | 159.3333 | 95.01 | 49.9 | 24.8 | 90.4 | 2800 | 194.06 | 70.53 | 34.9 | 109.1 | 1038.8 | 113.2 | 179.2 | 188.6 | 1.5 | 152.2 | 399.2 | 421.1 | 4582.6 | 5.0078 | 1.5249
SWRI | 96-3-210588-400 | 159.35 | 95.01 | 49.9 | 24.9 | 90.2 | 2800 | 194.09 | 70.47 | 34.9 | 109.1 | 1039.7 | 114.4 | 179.3 | 188.7 | 1.4 | 146.6 | 399.3 | 421 | 4585.3 | 5.8438 | 1.5298
SWRI | 96-3-210588-400 | 159.3667 | 95.04 | 49.9 | 24.9 | 90.7 | 2800 | 193.94 | 70.52 | 34.9 | 109.1 | 1038.9 | 113.5 | 179.2 | 188.7 | 1.5 | 154.5 | 398.1 | 420.5 | 4582.6 | 5.625 | 1.5298
SWRI | 96-3-210588-400 | 159.3833 | 95.02 | 49.8 | 24.9 | 90.6 | 2800 | 193.95 | 70.47 | 34.9 | 109.1 | 1039.1 | 113.7 | 179.2 | 188.6 | 1.5 | 158.9 | 398.6 | 420.8 | 4587.1 | 5.625 | 1.5298
SWRI | 96-3-210588-400 | 159.4 | 95.02 | 49.9 | 24.9 | 90.3 | 2802 | 194.18 | 70.48 | 35 | 109 | 1039.8 | 113.7 | 179.2 | 188.7 | 1.4 | 151.8 | 398.8 | 420.8 | 4590.9 | 4.8281 | 1.5298
SWRI | 96-3-210588-400 | 159.4167 | 95.04 | 49.9 | 25 | 90.4 | 2800 | 193.93 | 70.53 | 35 | 109 | 1038.4 | 114.1 | 179.2 | 188.6 | 1.5 | 154.4 | 398.5 | 420.7 | 4582.3 | 4.7422 | 1.5298
SWRI | 96-3-210588-400 | 159.4333 | 95.06 | 49.9 | 25 | 90.9 | 2799 | 193.95 | 70.5 | 35 | 109.1 | 1041 | 111.6 | 179.6 | 188.9 | 1.4 | 151.1 | 397.2 | 419.6 | 4583.9 | 5.0703 | 1.5298
SWRI | 96-3-210588-400 | 159.45 | 95.07 | 49.9 | 25 | 90.4 | 2801 | 193.99 | 70.5 | 35 | 109.1 | 1039.3 | 110.2 | 179.1 | 188.6 | 1.4 | 148.5 | 398.8 | 420.9 | 4584.4 | 5.0078 | 1.5298
SWRI | 96-3-210588-400 | 159.4667 | 95.08 | 49.9 | 25.1 | 90.2 | 2801 | 194.06 | 70.54 | 35 | 109.1 | 1039.4 | 113.4 | 179.3 | 188.8 | 1.5 | 151.1 | 399.4 | 421.1 | 4585.3 | 4.8281 | 1.5298
SWRI | 96-3-210588-400 | 159.4833 | 95.08 | 49.9 | 25.2 | 90.7 | 2800 | 194 | 70.48 | 35 | 109.1 | 1040.2 | 113.7 | 179.3 | 188.8 | 1.5 | 158 | 398 | 420.6 | 4580.2 | 5.8828 | 1.5298
SWRI | 96-3-210588-400 | 159.5 | 95.09 | 49.9 | 25.1 | 90.8 | 2801 | 194.04 | 70.53 | 35.1 | 109.1 | 1039.4 | 111.7 | 179.1 | 188.6 | 1.4 | 146.2 | 398.9 | 420.8 | 4567 | 5.8203 | 1.5298
SWRI | 96-3-210588-400 | 159.5167 | 95.09 | 49.9 | 25.1 | 90.3 | 2799 | 194.03 | 70.53 | 35.1 | 109.1 | 1040 | 114.2 | 179.3 | 188.8 | 1.5 | 153.8 | 398.8 | 420.7 | 4569.5 | 4.8281 | 1.5298
SWRI | 96-3-210588-400 | 159.5333 | 95.08 | 49.9 | 25.1 | 90.4 | 2801 | 194.18 | 70.47 | 35.1 | 109.1 | 1041.2 | 114.3 | 179.3 | 188.8 | 1.4 | 144.2 | 398.2 | 420.8 | 4580.4 | 5.6406 | 1.5298
SWRI | 96-3-210588-400 | 159.55 | 95.08 | 49.9 | 25.1 | 90.8 | 2801 | 194 | 70.5 | 35.1 | 109.1 | 1040.1 | 113.3 | 179.2 | 188.6 | 1.5 | 148.5 | 398.8 | 421.1 | 4566.5 | 5.0078 | 1.5298
SWRI | 96-3-210588-400 | 159.5667 | 95.08 | 49.9 | 25.1 | 90.4 | 2800 | 194.06 | 70.47 | 35.1 | 109.1 | 1041 | 112.9 | 179.4 | 188.8 | 1.4 | 151.1 | 399.9 | 421.8 | 4578.8 | 4.8281 | 1.5298
SWRI | 96-3-210588-400 | 159.5833 | 95.09 | 49.9 | 25.1 | 90.2 | 2801 | 194.02 | 70.52 | 35.1 | 109.1 | 1039.7 | 111.6 | 179.1 | 188.6 | 1.5 | 156.4 | 399.1 | 421.4 | 4564.3 | 4.6953 | 1.5298
SWRI | 96-3-210588-400 | 159.6 | 95.08 | 49.9 | 25.1 | 90.6 | 2801 | 193.99 | 70.47 | 35.1 | 109.1 | 1040.5 | 114.5 | 179.2 | 188.6 | 1.4 | 151.5 | 399.1 | 420.8 | 4569 | 5.1562 | 1.5298
SWRI | 96-3-210588-400 | 159.6167 | 95.11 | 49.9 | 25.1 | 90.8 | 2799 | 193.95 | 70.54 | 35.1 | 109.1 | 1040 | 113.6 | 179.2 | 188.7 | 1.5 | 144.5 | 398.9 | 420.8 | 4573.7 | 4.6953 | 1.5298
SWRI | 96-3-210588-400 | 159.6333 | 95.1 | 49.9 | 25.2 | 90.3 | 2799 | 194.02 | 70.48 | 35.1 | 109.2 | 1040.8 | 112.4 | 179.3 | 188.7 | 1.4 | 149 | 397.6 | 420 | 4564.5 | 5.8438 | 1.5298
SWRI | 96-3-210588-400 | 159.65 | 95.08 | 49.9 | 25.2 | 90.3 | 2799 | 194.07 | 70.53 | 35.1 | 109.1 | 1041 | 113.1 | 179.4 | 188.8 | 1.4 | 156.2 | 398.4 | 420.5 | 4563.2 | 5.6406 | 1.5249
SWRI | 96-3-210588-400 | 159.6667 | 95.12 | 49.9 | 25.2 | 90.8 | 2799 | 193.99 | 70.47 | 35.1 | 109.1 | 1040.6 | 112.3 | 179.3 | 188.7 | 1.4 | 151.6 | 398.4 | 420.3 | 4567.8 | 4.8281 | 1.5298
SWRI | 96-3-210588-400 | 159.6833 | 95.12 | 49.9 | 25.2 | 90.6 | 2800 | 193.96 | 70.53 | 35.1 | 109.1 | 1039.8 | 114.2 | 179.1 | 188.6 | 1.5 | 153.3 | 398.9 | 421 | 4564.2 | 5.0078 | 1.5298
SWRI | 96-3-210588-400 | 159.7 | 95.12 | 49.9 | 25.2 | 90.3 | 2800 | 193.94 | 70.47 | 35.1 | 109 | 1041.8 | 110.6 | 179.2 | 188.6 | 1.4 | 143.8 | 398.2 | 420.6 | 4571 | 5.0469 | 1.5298
SWRI | 96-3-210588-400 | 159.7167 | 95.05 | 50 | 25.2 | 90.4 | 2800 | 194.02 | 70.47 | 35.2 | 109 | 1041.5 | 115.5 | 179.3 | 188.8 | 1.5 | 151.8 | 399.2 | 421.1 | 4560.6 | 4.8047 | 1.5298
SWRI | 96-3-210588-400 | 159.7333 | 95.06 | 50 | 25.3 | 90.7 | 2802 | 194.05 | 70.49 | 35.1 | 108.9 | 1038.7 | 111.8 | 178.8 | 188.3 | 1.4 | 144 | 398.7 | 420.8 | 4563.5 | 4.7891 | 1.5298
SWRI | 96-3-210588-400 | 159.75 | 95.06 | 50 | 25.3 | 90.5 | 2800 | 193.93 | 70.52 | 35.2 | 109 | 1039.5 | 110.8 | 179.1 | 188.5 | 1.5 | 161.3 | 399.9 | 422.1 | 4564.2 | 5.9922 | 1.5298
SWRI | 96-3-210588-400 | 159.7667 | 95.04 | 50 | 25.3 | 90.1 | 2800 | 194.06 | 70.46 | 35.2 | 109 | 1039.7 | 112 | 179.2 | 188.6 | 1.4 | 143.6 | 399.8 | 421.4 | 4569.9 | 5.0078 | 1.5298
SWRI | 96-3-210588-400 | 159.7833 | 95.06 | 50 | 25.2 | 90.7 | 2800 | 194.03 | 70.47 | 35.1 | 108.9 | 1040.6 | 112.2 | 179.2 | 188.6 | 1.5 | 151.8 | 401 | 423.2 | 4560.4 | 4.875 | 1.5298
SWRI | 96-3-210588-400 | 159.8 | 94.96 | 50 | 25.2 | 90.7 | 2800 | 194.01 | 70.54 | 35.1 | 109 | 1039.4 | 112.3 | 179.2 | 188.6 | 1.4 | 144.1 | 400 | 422.2 | 4561.1 | 5.8203 | 1.5298
SWRI | 96-3-210588-400 | 159.8167 | 94.95 | 50 | 25.3 | 90.3 | 2799 | 194.05 | 70.48 | 35.2 | 109 | 1040.1 | 111.6 | 179.4 | 188.8 | 1.5 | 156.2 | 398.8 | 421.1 | 4562.1 | 5.625 | 1.5298
SWRI | 96-3-210588-400 | 159.8333 | 94.95 | 50 | 25.3 | 90.4 | 2800 | 193.98 | 70.54 | 35.1 | 108.9 | 1038.8 | 112.6 | 179.1 | 188.6 | 1.5 | 157.7 | 399.5 | 421.8 | 4559 | 4.875 | 1.5298
SWRI | 96-3-210588-400 | 159.85 | 94.96 | 50 | 25.2 | 90.8 | 2800 | 194 | 70.54 | 35.1 | 109 | 1039.8 | 112.1 | 179.3 | 188.7 | 1.5 | 153.7 | 398.3 | 420.6 | 4561.7 | 5.6406 | 1.5298
SWRI | 96-3-210588-400 | 159.8667 | 94.96 | 50 | 25.2 | 90.5 | 2800 | 194.11 | 70.44 | 35.1 | 109 | 1039.8 | 111.4 | 179.2 | 188.7 | 1.5 | 153.5 | 399.6 | 421.4 | 4554 | 4.8516 | 1.5298
SWRI | 96-3-210588-400 | 159.8833 | 94.96 | 50 | 25.3 | 90.2 | 2800 | 193.99 | 70.5 | 35.1 | 109 | 1039.3 | 114.1 | 179.1 | 188.6 | 1.4 | 140.1 | 398.1 | 420.5 | 4547.8 | 5.2891 | 1.5298
SWRI | 96-3-210588-400 | 159.9 | 94.97 | 49.9 | 25.3 | 90.5 | 2800 | 193.96 | 70.55 | 35.1 | 109 | 1038.6 | 111.9 | 179.1 | 188.5 | 1.4 | 151.9 | 398.7 | 421.1 | 4552.4 | 5.0312 | 1.5249
SWRI | 96-3-210588-400 | 159.9167 | 94.94 | 49.9 | 25.3 | 90.7 | 2799 | 193.96 | 70.46 | 35.1 | 108.9 | 1040 | 115.5 | 179.2 | 188.6 | 1.4 | 148.8 | 398.6 | 420.6 | 4546 | 6.0391 | 1.5298
SWRI | 96-3-210588-400 | 159.9333 | 94.97 | 49.9 | 25.3 | 90.5 | 2800 | 193.95 | 70.61 | 35.1 | 109 | 1038.5 | 112.2 | 179.2 | 188.6 | 1.5 | 156.7 | 400.3 | 422.4 | 4552.1 | 5.7734 | 1.5298
SWRI | 96-3-210588-400 | 159.95 | 94.95 | 50 | 25.4 | 90.2 | 2800 | 194.05 | 70.46 | 35.1 | 109 | 1040.1 | 112.7 | 179.2 | 188.7 | 1.5 | 159.2 | 398.2 | 420.7 | 4551.6 | 4.7188 | 1.5298
SWRI | 96-3-210588-400 | 159.9667 | 94.97 | 50 | 25.4 | 90.6 | 2800 | 194.01 | 70.49 | 35.1 | 108.9 | 1040.2 | 112.1 | 179.2 | 188.7 | 1.4 | 144.2 | 398.4 | 420.8 | 4562.8 | 4.8984 | 1.5298
SWRI | 96-3-210588-400 | 159.9833 | 94.96 | 50 | 25.4 | 90.8 | 2799 | 193.9 | 70.54 | 35.1 | 108.9 | 1039.5 | 110.5 | 179.2 | 188.6 | 1.5 | 158.4 | 399 | 421.3 | 4557 | 5.8828 | 1.5298
SWRI | 96-3-210588-400 | 160 | 94.96 | 50 | 25.4 | 90.4 | 2800 | 194.12 | 70.51 | 35.1 | 109 | 1039.9 | 110.8 | 179.2 | 188.7 | 1.4 | 152.5 | 399.1 | 421.3 | 4553.6 | 5.2891 | 1.5298
SWRI | 96-3-210588-400 | 160.0167 | 94.94 | 50 | 25.4 | 90.2 | 2801 | 194.13 | 70.52 | 35.1 | 109 | 1040.3 | 113.9 | 179.3 | 188.8 | 1.4 | 158.3 | 400.1 | 422.5 | 4548.6 | 4.9844 | 1.5298
SWRI | 96-3-210588-400 | 160.0333 | 94.98 | 50 | 25.4 | 90.7 | 2801 | 193.99 | 70.49 | 35.1 | 108.9 | 1038.7 | 110.9 | 179 | 188.5 | 1.4 | 150.1 | 399.6 | 421.3 | 4545.6 | 4.6953 | 1.5298
SWRI | 96-3-210588-400 | 160.05 | 94.96 | 50 | 25.4 | 90.8 | 2800 | 194.01 | 70.52 | 35.1 | 109 | 1039.1 | 112.5 | 179.2 | 188.6 | 1.4 | 153.9 | 398.4 | 420.6 | 4550.1 | 5.0312 | 1.5298
SWRI | 96-3-210588-400 | 160.0667 | 94.97 | 49.9 | 25.3 | 90.3 | 2800 | 194.09 | 70.45 | 35.1 | 109 | 1039.8 | 113.4 | 179.2 | 188.6 | 1.4 | 149.8 | 398.6 | 421 | 4541.1 | 5.9297 | 1.5298
SWRI | 96-3-210588-400 | 160.0833 | 94.97 | 49.9 | 25.2 | 90.3 | 2800 | 193.98 | 70.51 | 35.1 | 108.9 | 1039.1 | 111.7 | 179.1 | 188.6 | 1.5 | 148.7 | 400.6 | 422.9 | 4545.9 | 4.7891 | 1.5298
SWRI | 96-3-210588-400 | 160.1 | 94.96 | 49.9 | 25.2 | 90.7 | 2800 | 194.09 | 70.47 | 35.1 | 108.9 | 1039.9 | 112.8 | 179.2 | 188.6 | 1.5 | 156.1 | 399.7 | 421.9 | 4537.8 | 4.8516 | 1.5298
SWRI | 96-3-210588-400 | 160.1167 | 94.96 | 49.9 | 25.2 | 90.7 | 2800 | 194.01 | 70.45 | 35.1 | 108.9 | 1040.5 | 111.5 | 179.3 | 188.7 | 1.5 | 145.1 | 399.5 | 421.8 | 4543.4 | 6.0859 | 1.5298
SWRI | 96-3-210588-400 | 160.1333 | 94.97 | 49.9 | 25.2 | 90.2 | 2800 | 193.93 | 70.49 | 35.1 | 109 | 1039.1 | 113.3 | 179.1 | 188.5 | 1.5 | 160 | 399.3 | 421 | 4541 | 5.8594 | 1.5298
SWRI | 96-3-210588-400 | 160.15 | 94.96 | 49.9 | 25.3 | 90.4 | 2799 | 194.02 | 70.49 | 35 | 108.9 | 1040.2 | 110.4 | 179.3 | 188.7 | 1.5 | 152.9 | 399.7 | 422.3 | 4546.9 | 5.0312 | 1.5298
SWRI | 96-3-210588-400 | 160.1667 | 94.97 | 49.9 | 25.2 | 90.8 | 2799 | 194.01 | 70.44 | 35.1 | 109 | 1040.4 | 114.6 | 179.3 | 188.7 | 1.5 | 162.1 | 398.8 | 421.2 | 4539.7 | 4.6797 | 1.5298
SWRI | 96-3-210588-400 | 160.1833 | 94.97 | 49.9 | 25.4 | 90.5 | 2800 | 194.07 | 70.51 | 35.1 | 108.9 | 1039.6 | 113 | 179.1 | 188.6 | 1.4 | 140 | 398.8 | 421.1 | 4537.5 | 4.7188 | 1.5298
SWRI | 96-3-210588-400 | 160.2 | 94.97 | 49.9 | 25.5 | 90.2 | 2799 | 194.04 | 70.44 | 35.1 | 108.9 | 1040.4 | 110.8 | 179.2 | 188.7 | 1.5 | 149 | 399.1 | 421.5 | 4532.1 | 5.9062 | 1.5298
SWRI | 96-3-210588-400 | 160.2167 | 94.95 | 50 | 25.4 | 90.7 | 2800 | 194 | 70.51 | 35.1 | 108.9 | 1038.8 | 114.1 | 179.1 | 188.5 | 1.4 | 153.8 | 399.5 | 421.2 | 4527.1 | 4.8281 | 1.5298
SWRI | 96-3-210588-400 | 160.2333 | 94.94 | 50 | 25.5 | 90.8 | 2800 | 193.99 | 70.48 | 35.1 | 108.9 | 1040.1 | 113.3 | 179.3 | 188.7 | 1.5 | 154.4 | 400.5 | 422.8 | 4530.7 | 4.8047 | 1.5298
SWRI | 96-3-210588-400 | 160.25 | 94.95 | 50.1 | 25.6 | 90.2 | 2800 | 194.18 | 70.51 | 35.1 | 108.9 | 1039.6 | 113.5 | 179.3 | 188.7 | 1.5 | 144.7 | 399.2 | 421.5 | 4531.4 | 4.6953 | 1.5298
SWRI | 96-3-210588-400 | 160.2667 | 94.95 | 50.1 | 25.4 | 90.4 | 2800 | 194.06 | 70.52 | 35.1 | 109 | 1040.1 | 113.7 | 179.2 | 188.7 | 1.5 | 159.9 | 400.4 | 422.8 | 4529.2 | 4.875 | 1.5298
SWRI | 96-3-210588-400 | 160.2833 | 94.97 | 50.1 | 25.2 | 90.8 | 2800 | 193.96 | 70.55 | 35.1 | 109 | 1039.1 | 110.6 | 179.1 | 188.5 | 1.5 | 154.6 | 399 | 421.1 | 4526.2 | 4.8281 | 1.5298
SWRI | 96-3-210588-400 | 160.3 | 94.96 | 50 | 25.2 | 90.5 | 2800 | 194.09 | 70.49 | 35.1 | 109 | 1040.5 | 111.6 | 179.2 | 188.7 | 1.5 | 164.2 | 399.2 | 421.3 | 4527.6 | 4.9219 | 1.5298
SWRI | 96-3-210588-400 | 160.3167 | 94.95 | 50 | 25.2 | 90.2 | 2800 | 193.95 | 70.5 | 35.1 | 109 | 1039.6 | 111.5 | 179 | 188.5 | 1.4 | 143.7 | 400.7 | 422.7 | 4538.6 | 4.9844 | 1.5298
SWRI | 96-3-210588-400 | 160.3333 | 94.96 | 50 | 25.2 | 90.7 | 2801 | 194.06 | 70.53 | 35.1 | 108.9 | 1039.5 | 114.6 | 179.1 | 188.5 | 1.4 | 154.8 | 401.1 | 423.1 | 4536.1 | 4.8281 | 1.5298
SWRI | 96-3-210588-400 | 160.35 | 94.96 | 50 | 25.1 | 90.8 | 2800 | 194.08 | 70.48 | 35.1 | 108.9 | 1041 | 112.2 | 179.2 | 188.6 | 1.4 | 143.6 | 399.2 | 421.2 | 4534.4 | 5.8438 | 1.5298
SWRI | 96-3-210588-400 | 160.3667 | 94.95 | 50 | 25.1 | 90.2 | 2800 | 194.07 | 70.45 | 35.1 | 109 | 1040.5 | 111.9 | 179.2 | 188.6 | 1.5 | 150.9 | 399.3 | 421.5 | 4532.8 | 5.1406 | 1.5298
SWRI | 96-3-210588-400 | 160.3833 | 94.96 | 50 | 25.2 | 90.4 | 2800 | 194.01 | 70.52 | 35.1 | 108.9 | 1040.2 | 113.9 | 179.1 | 188.6 | 1.4 | 142 | 399.1 | 421.1 | 4527.3 | 4.875 | 1.5298
SWRI | 96-3-210588-400 | 160.4 | 94.95 | 50 | 25.1 | 90.8 | 2800 | 193.95 | 70.49 | 35.1 | 108.9 | 1039.8 | 113.3 | 179 | 188.4 | 1.5 | 156 | 399.6 | 421.4 | 4528.5 | 4.9609 | 1.5298
SWRI | 96-3-210588-400 | 160.4167 | 94.96 | 50 | 25.1 | 90.5 | 2799 | 194.04 | 70.51 | 35.1 | 108.9 | 1041 | 110.3 | 179.3 | 188.7 | 1.4 | 151.6 | 401.1 | 422.9 | 4529.5 | 4.7422 | 1.5298
SWRI | 96-3-210588-400 | 160.4333 | 94.95 | 50 | 25 | 90.2 | 2800 | 193.99 | 70.54 | 35.1 | 109 | 1040.4 | 113 | 179.1 | 188.5 | 1.5 | 154 | 399.7 | 421.9 | 4529 | 5.1172 | 1.5298
SWRI | 96-3-210588-400 | 160.45 | 94.96 | 50 | 25 | 90.7 | 2801 | 193.99 | 70.51 | 35.1 | 109 | 1040.3 | 112.6 | 179 | 188.4 | 1.5 | 156.2 | 398.9 | 421.2 | 4525.4 | 5.0312 | 1.5298
SWRI | 96-3-210588-400 | 160.4667 | 94.97 | 50 | 24.9 | 90.8 | 2800 | 193.96 | 70.46 | 35.1 | 109.1 | 1041.3 | 113.6 | 179.1 | 188.5 | 1.5 | 150.8 | 398.8 | 420.8 | 4522 | 4.9219 | 1.5298
SWRI | 96-3-210588-400 | 160.4833 | 94.96 | 50 | 24.9 | 90.2 | 2800 | 194.09 | 70.49 | 35 | 109.1 | 1041.2 | 116.7 | 179.2 | 188.6 | 1.4 | 151.1 | 401.1 | 422.8 | 4522.2 | 5.6406 | 1.5298
SWRI | 96-3-210588-400 | 160.5 | 94.96 | 50 | 24.9 | 90.4 | 2799 | 193.91 | 70.56 | 35.1 | 109 | 1040 | 112 | 179 | 188.4 | 1.5 | 156.3 | 399.6 | 421.6 | 4520.7 | 5.0703 | 1.5298
SWRI | 96-3-210588-400 | 160.5167 | 94.96 | 50 | 24.9 | 90.9 | 2801 | 194.07 | 70.47 | 35.1 | 109.1 | 1040.9 | 112.3 | 179 | 188.4 | 1.4 | 149.1 | 399.7 | 421.6 | 4514.9 | 5.8594 | 1.5298
SWRI | 96-3-210588-400 | 160.5333 | 94.97 | 50 | 24.9 | 90.4 | 2801 | 194.02 | 70.45 | 35 | 109.1 | 1040.8 | 111.1 | 179.1 | 188.5 | 1.5 | 154.2 | 399.7 | 421.9 | 4515.3 | 5.0703 | 1.5298
SWRI | 96-3-210588-400 | 160.55 | 94.96 | 50 | 24.9 | 90.1 | 2800 | 193.99 | 70.51 | 35 | 109.1 | 1040.6 | 114.1 | 179.1 | 188.5 | 1.5 | 158.3 | 399.2 | 420.9 | 4514.3 | 5.0312 | 1.5249
SWRI | 96-3-210588-400 | 160.5667 | 94.98 | 50 | 24.9 | 90.8 | 2800 | 193.93 | 70.53 | 35 | 109.1 | 1039.8 | 111.6 | 179 | 188.4 | 1.5 | 161 | 398.5 | 420.8 | 4512.9 | 4.8516 | 1.5298
SWRI | 96-3-210588-400 | 160.5833 | 94.97 | 49.9 | 24.8 | 90.6 | 2799 | 194.08 | 70.45 | 35 | 109.1 | 1041.2 | 111.4 | 179.2 | 188.6 | 1.4 | 146.6 | 398.7 | 420.6 | 4522.9 | 4.875 | 1.5298
SWRI | 96-3-210588-400 | 160.6 | 94.99 | 50 | 24.8 | 90.2 | 2800 | 193.94 | 70.55 | 35 | 109.1 | 1039.7 | 114.2 | 179.1 | 188.5 | 1.5 | 155.2 | 399.9 | 421.8 | 4521 | 5.2891 | 1.5298
SWRI | 96-3-210588-400 | 160.6167 | 94.98 | 49.9 | 24.8 | 90.5 | 2800 | 194.04 | 70.48 | 35 | 109.1 | 1040.6 | 113.9 | 179.2 | 188.6 | 1.4 | 156 | 400.7 | 422.4 | 4520.4 | 5.0078 | 1.5298
SWRI | 96-3-210588-400 | 160.6333 | 94.97 | 50 | 24.8 | 90.9 | 2800 | 194.06 | 70.49 | 35 | 109.1 | 1040.7 | 110.3 | 179.2 | 188.6 | 1.5 | 155.9 | 398.5 | 420.5 | 4521.4 | 5.0078 | 1.5298
SWRI | 96-3-210588-400 | 160.65 | 94.97 | 50 | 24.9 | 90.3 | 2800 | 194.08 | 70.46 | 35 | 109.2 | 1040 | 112.8 | 179.1 | 188.5 | 1.4 | 148.7 | 398.6 | 420.7 | 4525 | 5.2266 | 1.5298
SWRI | 96-3-210588-400 | 160.6667 | 94.97 | 50 | 24.9 | 90.2 | 2800 | 194.03 | 70.51 | 35 | 109.1 | 1040 | 112.1 | 179.1 | 188.6 | 1.5 | 161 | 398.6 | 420.6 | 4523.6 | 5.0469 | 1.5298
SWRI | 96-3-210588-400 | 160.6833 | 94.97 | 50 | 24.9 | 90.7 | 2800 | 194.02 | 70.46 | 35 | 109.1 | 1040.2 | 112.2 | 179 | 188.5 | 1.5 | 151.7 | 399.3 | 421 | 4523.6 | 5.9531 | 1.5298
SWRI | 96-3-210588-400 | 160.7 | 94.98 | 50 | 24.8 | 90.7 | 2799 | 194.04 | 70.48 | 35 | 109.2 | 1041.1 | 110.3 | 179.2 | 188.7 | 1.5 | 143.6 | 399.5 | 421.7 | 4524.5 | 5.9062 | 1.5298
SWRI | 96-3-210588-400 | 160.7167 | 94.97 | 50 | 24.8 | 90.2 | 2800 | 194.06 | 70.5 | 35 | 109.2 | 1040.7 | 113.6 | 179.1 | 188.5 | 1.4 | 146.4 | 398.7 | 421.3 | 4522.4 | 5.6406 | 1.5298
SWRI | 96-3-210588-400 | 160.7333 | 94.97 | 50 | 24.9 | 90.4 | 2800 | 194.04 | 70.48 | 35 | 109.1 | 1041.3 | 114.4 | 179.2 | 188.6 | 1.5 | 160.5 | 399.3 | 421.2 | 4516.6 | 5.2891 | 1.5298
SWRI | 96-3-210588-400 | 160.75 | 94.97 | 50 | 24.8 | 90.8 | 2800 | 193.96 | 70.5 | 35 | 109.1 | 1040.2 | 114.5 | 179.1 | 188.5 | 1.4 | 152.6 | 399.3 | 421.1 | 4517.8 | 5.0312 | 1.5298
SWRI | 96-3-210588-400 | 160.7667 | 94.97 | 50 | 24.8 | 90.5 | 2800 | 193.97 | 70.52 | 35 | 109.1 | 1039.7 | 112.8 | 179.1 | 188.5 | 1.4 | 148.9 | 399.1 | 420.8 | 4522.7 | 4.6953 | 1.5298
SWRI | 96-3-210588-400 | 160.7833 | 94.97 | 50 | 24.8 | 90.2 | 2800 | 194.02 | 70.48 | 35.1 | 109 | 1041.1 | 113.4 | 179.1 | 188.5 | 1.5 | 154.3 | 400.5 | 423 | 4529 | 5.625 | 1.5298
SWRI | 96-3-210588-400 | 160.8 | 94.97 | 50 | 24.8 | 90.6 | 2799 | 193.94 | 70.51 | 35.1 | 109 | 1039.8 | 111.1 | 179 | 188.4 | 1.4 | 142.9 | 399 | 421.4 | 4524 | 5.9297 | 1.5298
SWRI | 96-3-210588-400 | 160.8167 | 94.96 | 50 | 24.8 | 90.8 | 2800 | 194.03 | 70.54 | 35.1 | 109 | 1040.7 | 110.9 | 179.1 | 188.5 | 1.4 | 147.7 | 399 | 421 | 4520.1 | 5.9062 | 1.5298
SWRI | 96-3-210588-400 | 160.8333 | 94.95 | 50 | 24.8 | 90.3 | 2799 | 194.04 | 70.46 | 35.1 | 109 | 1041.6 | 113.2 | 179.2 | 188.6 | 1.4 | 153.9 | 400.1 | 422.5 | 4509.6 | 5.625 | 1.5298
SWRI | 96-3-210588-400 | 160.85 | 94.95 | 50 | 24.9 | 90.3 | 2800 | 193.95 | 70.52 | 35.1 | 109 | 1040.3 | 112.6 | 179.2 | 188.7 | 1.5 | 155.5 | 399.2 | 421.6 | 4506.1 | 5.625 | 1.5298
SWRI | 96-3-210588-400 | 160.8667 | 94.96 | 50 | 24.8 | 90.8 | 2799 | 193.98 | 70.52 | 35.1 | 108.9 | 1040.3 | 112.8 | 179.2 | 188.6 | 1.4 | 152.4 | 399.6 | 422 | 4511.7 | 4.8516 | 1.5298
SWRI | 96-3-210588-400 | 160.8833 | 94.95 | 50.1 | 24.8 | 90.6 | 2800 | 194.09 | 70.48 | 35.1 | 109 | 1040.9 | 112.1 | 179.2 | 188.6 | 1.5 | 157.7 | 399.8 | 421.7 | 4501.1 | 5.2891 | 1.5298
SWRI | 96-3-210588-400 | 160.9 | 94.97 | 50.1 | 24.8 | 90.2 | 2801 | 194.08 | 70.54 | 35 | 108.9 | 1040.6 | 116.1 | 179.2 | 188.6 | 1.4 | 154.6 | 399.8 | 421.8 | 4499.2 | 5.8594 | 1.5298
SWRI | 96-3-210588-400 | 160.9167 | 94.96 | 50.1 | 24.9 | 90.5 | 2799 | 194.04 | 70.52 | 35.1 | 108.9 | 1041.1 | 113.3 | 179.2 | 188.6 | 1.4 | 152.3 | 398.8 | 421.1 | 4504.3 | 5.0469 | 1.5298
SWRI | 96-3-210588-400 | 160.9333 | 94.96 | 50.1 | 24.9 | 90.8 | 2800 | 193.96 | 70.47 | 35 | 108.9 | 1041 | 110.6 | 179 | 188.5 | 1.4 | 151.1 | 399.7 | 421.6 | 4504.7 | 4.7422 | 1.5298
SWRI | 96-3-210588-400 | 160.95 | 94.97 | 50.1 | 24.9 | 90.4 | 2800 | 193.98 | 70.52 | 35.1 | 108.9 | 1040.2 | 115.4 | 179 | 188.5 | 1.5 | 155.6 | 398.9 | 421.4 | 4504.6 | 5.0312 | 1.5298
SWRI | 96-3-210588-400 | 160.9667 | 94.97 | 50.1 | 24.9 | 90.2 | 2799 | 193.93 | 70.49 | 35.1 | 108.9 | 1041.3 | 113.2 | 179.1 | 188.5 | 1.4 | 153.6 | 399 | 421.5 | 4503.3 | 5.8203 | 1.5298
SWRI | 96-3-210588-400 | 160.9833 | 94.97 | 50.1 | 24.9 | 90.7 | 2800 | 193.96 | 70.51 | 35.1 | 108.9 | 1040.7 | 115 | 179.1 | 188.6 | 1.4 | 155.1 | 399.1 | 421.3 | 4497.3 | 5.625 | 1.5298
SWRI | 96-3-210588-400 | 161 | 94.97 | 50.1 | 24.9 | 90.7 | 2800 | 194.03 | 70.51 | 35.1 | 109 | 1040.7 | 113.3 | 179.3 | 188.7 | 1.4 | 143 | 398.9 | 421.1 | 4498.9 | 5.6406 | 1.5298
SWRI | 96-3-210588-400 | 161.0167 | 95.14 | 50.1 | 25 | 90.2 | 2800 | 194.06 | 70.54 | 35.1 | 109 | 1040.4 | 113.5 | 179.1 | 188.5 | 1.5 | 158.5 | 398.1 | 420.4 | 4497.9 | 4.8984 | 1.5298
SWRI | 96-3-210588-400 | 161.0333 | 95.13 | 50.1 | 24.9 | 90.4 | 2799 | 194.02 | 70.49 | 35.1 | 108.9 | 1042.8 | 110.6 | 179.3 | 188.8 | 1.4 | 146.5 | 399.6 | 421.9 | 4491.4 | 5.3594 | 1.5298
SWRI | 96-3-210588-400 | 161.05 | 95.13 | 50.1 | 24.8 | 90.8 | 2800 | 193.98 | 70.46 | 35.1 | 108.9 | 1041.9 | 111 | 179.2 | 188.6 | 1.5 | 162.1 | 399 | 421.4 | 4487.6 | 4.9844 | 1.5298
SWRI | 96-3-210588-400 | 161.0667 | 95.13 | 50 | 24.8 | 90.5 | 2800 | 193.93 | 70.49 | 35 | 109 | 1040.1 | 115.3 | 179 | 188.5 | 1.4 | 154.1 | 399.8 | 422.3 | 4494.1 | 4.875 | 1.5298
SWRI | 96-3-210588-400 | 161.0833 | 95.13 | 50.1 | 24.8 | 90.2 | 2802 | 194.19 | 70.52 | 35 | 109 | 1040.7 | 114.1 | 179.1 | 188.5 | 1.5 | 151.6 | 398.8 | 421.3 | 4484.7 | 5.8438 | 1.5298
SWRI | 96-3-210588-400 | 161.1 | 95.14 | 50.1 | 24.9 | 90.6 | 2799 | 193.89 | 70.47 | 35 | 109 | 1040.4 | 113.6 | 179 | 188.4 | 1.4 | 149 | 400.9 | 422.9 | 4490.7 | 5.9531 | 1.5298
SWRI | 96-3-210588-400 | 161.1167 | 95.14 | 50.1 | 24.8 | 90.8 | 2802 | 194.1 | 70.5 | 35 | 109 | 1041 | 111.1 | 179.1 | 188.5 | 1.4 | 150 | 399.9 | 421.7 | 4483.5 | 4.8516 | 1.5298
SWRI | 96-3-210588-400 | 161.1333 | 95.14 | 50.1 | 24.8 | 90.3 | 2799 | 194.08 | 70.48 | 35 | 109 | 1041.9 | 111.3 | 179.3 | 188.7 | 1.4 | 160 | 400.5 | 422.2 | 4484.8 | 5.625 | 1.5298
SWRI | 96-3-210588-400 | 161.15 | 95.14 | 50 | 24.8 | 90.3 | 2801 | 193.99 | 70.51 | 35 | 108.9 | 1040.9 | 115.3 | 179.1 | 188.5 | 1.5 | 149.4 | 399.3 | 421.9 | 4492 | 5.2891 | 1.5298
SWRI | 96-3-210588-400 | 161.1667 | 95.13 | 50.1 | 24.8 | 90.8 | 2800 | 194.03 | 70.45 | 35 | 109 | 1040.9 | 113.6 | 179.1 | 188.5 | 1.5 | 159.3 | 399.5 | 421.6 | 4489.9 | 5.0078 | 1.5298
SWRI | 96-3-210588-400 | 161.1833 | 95.14 | 50.1 | 24.8 | 90.5 | 2801 | 194.02 | 70.49 | 35 | 109 | 1040.1 | 110.8 | 179.1 | 188.5 | 1.4 | 156 | 399.5 | 421.4 | 4493.1 | 4.8281 | 1.5298
SWRI | 96-3-210588-400 | 161.2 | 95.13 | 50.1 | 24.8 | 90.2 | 2800 | 194.01 | 70.53 | 35 | 108.9 | 1040.6 | 114.9 | 179.2 | 188.6 | 1.4 | 156.8 | 399.6 | 421.4 | 4490.1 | 5.6406 | 1.5298
SWRI | 96-3-210588-400 | 161.2167 | 95.15 | 50.1 | 24.8 | 90.6 | 2801 | 194.02 | 70.47 | 35 | 109 | 1040.3 | 112.2 | 179 | 188.5 | 1.5 | 158.4 | 400.2 | 422.4 | 4483.1 | 5.6406 | 1.5298
SWRI | 96-3-210588-400 | 161.2333 | 95.13 | 50.1 | 24.8 | 90.8 | 2799 | 193.93 | 70.53 | 35 | 109 | 1041 | 113.8 | 179.2 | 188.6 | 1.5 | 150.5 | 398.7 | 420.8 | 4481.7 | 5.6406 | 1.5298
SWRI | 96-3-210588-400 | 161.25 | 95.13 | 50.1 | 24.9 | 90.3 | 2800 | 194.08 | 70.45 | 35 | 109 | 1041.2 | 112.5 | 179.2 | 188.6 | 1.5 | 155 | 398.8 | 421.1 | 4479.9 | 5.6406 | 1.5298
SWRI | 96-3-210588-400 | 161.2667 | 95.14 | 50.1 | 24.9 | 90.3 | 2800 | 193.95 | 70.49 | 35.1 | 109 | 1041.1 | 114.4 | 179 | 188.5 | 1.5 | 156.7 | 399 | 421.2 | 4484.2 | 5.2734 | 1.5298
SWRI | 96-3-210588-400 | 161.2833 | 95.14 | 50.1 | 24.9 | 90.8 | 2800 | 193.9 | 70.54 | 35.1 | 108.9 | 1039.8 | 114 | 179.1 | 188.5 | 1.5 | 153.3 | 399.2 | 421.3 | 4482.3 | 5.8438 | 1.5298
SWRI | 96-3-210588-400 | 161.3 | 95.13 | 50.1 | 24.9 | 90.5 | 2800 | 194.04 | 70.43 | 35.1 | 109 | 1042 | 110.8 | 179.3 | 188.7 | 1.5 | 160.7 | 399.5 | 421.5 | 4484.1 | 4.8516 | 1.5298
SWRI | 96-3-210588-400 | 161.3167 | 95.13 | 50.1 | 24.9 | 90.1 | 2800 | 193.96 | 70.53 | 35.1 | 109 | 1040.4 | 115.5 | 179 | 188.4 | 1.5 | 160.6 | 399.8 | 421.8 | 4479.8 | 5.625 | 1.5298
SWRI | 96-3-210588-400 | 161.3333 | 95.03 | 50.1 | 24.8 | 90.7 | 2799 | 194 | 70.55 | 35.1 | 109 | 1040.8 | 111 | 179.3 | 188.8 | 1.5 | 162.8 | 400.2 | 422 | 4475.2 | 5.2266 | 1.5298
SWRI | 96-3-210588-400 | 161.35 | 95.04 | 50.1 | 24.8 | 90.7 | 2799 | 194.09 | 70.43 | 35.1 | 109 | 1041.3 | 114 | 179.3 | 188.7 | 1.5 | 156.5 | 400.1 | 422.4 | 4470 | 4.8281 | 1.5298
SWRI | 96-3-210588-400 | 161.3667 | 95.04 | 50.1 | 24.8 | 90.2 | 2800 | 194.09 | 70.51 | 35.1 | 109 | 1040.3 | 112.1 | 179.2 | 188.6 | 1.5 | 162.4 | 401.4 | 423 | 4478.7 | 5.625 | 1.5298
SWRI | 96-3-210588-400 | 161.3833 | 95.05 | 50.1 | 24.8 | 90.6 | 2799 | 194.02 | 70.51 | 35 | 108.9 | 1040.9 | 111.9 | 179.3 | 188.7 | 1.5 | 156.8 | 399 | 421.1 | 4474.4 | 5.25 | 1.5298
SWRI | 96-3-210588-400 | 161.4 | 95.05 | 50.1 | 24.9 | 90.8 | 2800 | 194.1 | 70.45 | 35.1 | 109 | 1041.1 | 113.8 | 179.3 | 188.7 | 1.4 | 158.2 | 400.9 | 422.8 | 4473.2 | 5.6406 | 1.5298
SWRI | 96-3-210588-400 | 161.4167 | 94.97 | 50.1 | 24.9 | 90.3 | 2801 | 194.01 | 70.51 | 35.1 | 109.1 | 1040.9 | 112.2 | 179.1 | 188.6 | 1.5 | 153.5 | 398.9 | 421.4 | 4475.5 | 4.9609 | 1.5298
SWRI | 96-3-210588-400 | 161.4333 | 94.98 | 50.1 | 24.8 | 90.3 | 2799 | 193.97 | 70.53 | 35.1 | 109 | 1040.6 | 114.3 | 179.1 | 188.5 | 1.4 | 157.8 | 399.2 | 421.2 | 4479.7 | 4.8047 | 1.5298
SWRI | 96-3-210588-400 | 161.45 | 94.97 | 50.1 | 24.8 | 90.8 | 2800 | 194 | 70.48 | 35.1 | 108.9 | 1041 | 111.4 | 179.2 | 188.6 | 1.5 | 158.6 | 400.9 | 423.1 | 4472 | 5.1406 | 1.5298
SWRI | 96-3-210588-400 | 161.4667 | 94.96 | 50.1 | 24.8 | 90.6 | 2801 | 194.07 | 70.45 | 35.1 | 109 | 1040.8 | 110.7 | 179 | 188.4 | 1.5 | 153.9 | 399.6 | 421.9 | 4467.2 | 5.8828 | 1.5298
SWRI | 96-3-210588-400 | 161.4833 | 94.97 | 50.1 | 24.8 | 90.2 | 2799 | 193.95 | 70.5 | 35.1 | 109 | 1040.8 | 113.7 | 179.2 | 188.6 | 1.5 | 155.6 | 399.1 | 421.3 | 4475.2 | 5.625 | 1.5298
SWRI | 96-3-210588-400 | 161.5 | 94.96 | 50.1 | 24.8 | 90.6 | 2801 | 194.06 | 70.46 | 35.1 | 108.9 | 1041.7 | 114.1 | 179.2 | 188.6 | 1.5 | 153.8 | 400.6 | 422.7 | 4473.2 | 5.0078 | 1.5298
SWRI | 96-3-210588-400 | 161.5167 | 94.99 | 50.1 | 24.8 | 90.8 | 2799 | 193.93 | 70.55 | 35.1 | 109 | 1039.8 | 111.7 | 179.1 | 188.5 | 1.5 | 156.2 | 400.5 | 422.6 | 4473.3 | 4.9609 | 1.5298
SWRI | 96-3-210588-400 | 161.5333 | 94.98 | 50.1 | 24.8 | 90.4 | 2800 | 194 | 70.54 | 35.1 | 109 | 1040.6 | 110.8 | 179.2 | 188.6 | 1.5 | 156.1 | 399.9 | 422.1 | 4469 | 6.0625 | 1.5249
SWRI | 96-3-210588-400 | 161.55 | 95 | 50.1 | 24.9 | 90.2 | 2801 | 193.97 | 70.51 | 35.1 | 108.9 | 1040.2 | 113.6 | 179.1 | 188.5 | 1.5 | 153.4 | 401.1 | 423.3 | 4467.7 | 4.8281 | 1.5298
SWRI | 96-3-210588-400 | 161.5667 | 94.99 | 50.1 | 24.8 | 90.8 | 2800 | 194.1 | 70.49 | 35.1 | 109 | 1042 | 113.6 | 179.3 | 188.7 | 1.5 | 154.3 | 399.9 | 422.2 | 4461.3 | 5.6641 | 1.5298
SWRI | 96-3-210588-400 | 161.5833 | 95 | 50.1 | 24.7 | 90.5 | 2800 | 194.01 | 70.45 | 35.1 | 109.1 | 1041.1 | 114.1 | 179 | 188.4 | 1.5 | 153.6 | 398.5 | 421 | 4472.3 | 4.8984 | 1.5298
SWRI | 96-3-210588-400 | 161.6 | 94.99 | 50.1 | 24.7 | 90.2 | 2800 | 194.03 | 70.5 | 35.1 | 109 | 1041.5 | 112.8 | 179.1 | 188.5 | 1.4 | 149.2 | 399.7 | 422 | 4471.3 | 5.9531 | 1.5298
SWRI | 96-3-210588-400 | 161.6167 | 94.99 | 50.1 | 24.8 | 90.6 | 2799 | 193.93 | 70.51 | 35.1 | 109 | 1041.8 | 113.1 | 179.1 | 188.5 | 1.5 | 153.7 | 399.4 | 421.5 | 4467 | 5.1562 | 1.5298
SWRI | 96-3-210588-400 | 161.6333 | 94.95 | 50.1 | 24.9 | 90.8 | 2800 | 194.1 | 70.49 | 35.1 | 109.1 | 1041.3 | 114.7 | 179.2 | 188.6 | 1.4 | 156.1 | 399.1 | 421.4 | 4459.3 | 5.9922 | 1.5298
SWRI | 96-3-210588-400 | 161.65 | 95 | 50.1 | 24.9 | 90.2 | 2799 | 193.98 | 70.45 | 35.1 | 109 | 1041.6 | 112.6 | 179.2 | 188.6 | 1.5 | 149.9 | 398.7 | 421.3 | 4458.1 | 4.875 | 1.5298
SWRI | 96-3-210588-400 | 161.6667 | 94.99 | 50.1 | 24.9 | 90.4 | 2800 | 194.02 | 70.54 | 35.1 | 109 | 1041.2 | 114.4 | 179.1 | 188.6 | 1.4 | 151 | 399.5 | 421.9 | 4458.7 | 5.625 | 1.5298
SWRI | 96-3-210588-400 | 161.6833 | 94.99 | 50.1 | 25 | 90.8 | 2800 | 193.99 | 70.46 | 35.1 | 109 | 1041 | 113.5 | 179.1 | 188.5 | 1.5 | 151.7 | 399.9 | 421.8 | 4461.7 | 5.9922 | 1.5298
SWRI | 96-3-210588-400 | 161.7 | 94.99 | 50.1 | 25 | 90.5 | 2801 | 194 | 70.51 | 35.1 | 109.1 | 1040.5 | 111.9 | 178.9 | 188.4 | 1.4 | 152.9 | 400.8 | 423.3 | 4467.3 | 5.2266 | 1.5298
SWRI | 96-3-210588-400 | 161.7167 | 94.99 | 50.1 | 25 | 90.2 | 2799 | 193.95 | 70.5 | 35.1 | 109 | 1041.2 | 113.2 | 179.1 | 188.5 | 1.5 | 160.1 | 399 | 421 | 4454.8 | 4.7422 | 1.5298
SWRI | 96-3-210588-400 | 161.7333 | 94.96 | 50.1 | 25 | 90.6 | 2800 | 193.97 | 70.5 | 35.1 | 109 | 1040.7 | 113.9 | 179 | 188.4 | 1.4 | 154.8 | 400.8 | 423.1 | 4465.7 | 5.2734 | 1.5298
SWRI | 96-3-210588-400 | 161.75 | 95 | 50.2 | 25.2 | 90.8 | 2800 | 193.99 | 70.44 | 35.1 | 109.1 | 1041.7 | 112.8 | 179.2 | 188.6 | 1.5 | 156.7 | 400.7 | 422.9 | 4460.5 | 5.625 | 1.5298
SWRI | 96-3-210588-400 | 161.7667 | 95 | 50.1 | 25.1 | 90.3 | 2799 | 194.01 | 70.47 | 35.1 | 109.1 | 1041.5 | 113.8 | 179.2 | 188.6 | 1.4 | 156.2 | 399 | 421.4 | 4462 | 5.9922 | 1.5298
SWRI | 96-3-210588-400 | 161.7833 | 94.99 | 50.1 | 25 | 90.4 | 2799 | 193.91 | 70.59 | 35.1 | 109.1 | 1040.3 | 111 | 179.1 | 188.5 | 1.5 | 159 | 400.8 | 422.6 | 4461.6 | 5.625 | 1.5298
SWRI | 96-3-210588-400 | 161.8 | 94.99 | 50.2 | 25.1 | 90.8 | 2799 | 194.02 | 70.46 | 35.1 | 109.1 | 1042.2 | 111 | 179.4 | 188.8 | 1.5 | 158.6 | 401 | 423.1 | 4452 | 5.6406 | 1.5298
SWRI | 96-3-210588-400 | 161.8167 | 94.97 | 50.2 | 25.2 | 90.5 | 2799 | 193.92 | 70.51 | 35.1 | 109.1 | 1041 | 111.4 | 179.2 | 188.6 | 1.4 | 159.9 | 399 | 421.2 | 4455.4 | 4.8281 | 1.5298
SWRI | 96-3-210588-400 | 161.8333 | 94.99 | 50.2 | 25.3 | 90.2 | 2799 | 193.91 | 70.52 | 35.1 | 109.1 | 1041 | 112.4 | 179.2 | 188.6 | 1.5 | 155.5 | 399 | 421.1 | 4455.6 | 5.0703 | 1.5298
SWRI | 96-3-210588-400 | 161.85 | 94.98 | 50.2 | 25.4 | 90.6 | 2800 | 193.99 | 70.47 | 35.1 | 109 | 1040.9 | 113.1 | 179.1 | 188.5 | 1.4 | 154.4 | 400.6 | 422.3 | 4455.4 | 5.1562 | 1.5298
SWRI | 96-3-210588-400 | 161.8667 | 94.99 | 50.2 | 25.3 | 90.7 | 2800 | 193.85 | 70.53 | 35.1 | 109.1 | 1040.2 | 114.2 | 179 | 188.4 | 1.4 | 163.9 | 400.1 | 422.2 | 4449.7 | 5.1406 | 1.5298
SWRI | 96-3-210588-400 | 161.8833 | 95.01 | 50.1 | 25.3 | 90.4 | 2800 | 193.9 | 70.2 | 35.1 | 108.9 | 1030.7 | 110.7 | 178 | 187.4 | 1.5 | 152.1 | 399.2 | 421.5 | 4454.7 | 3.9531 | 1.7742
SWRI | 96-3-210588-400 | 161.9 | 95.01 | 50.1 | 25.4 | 90.3 | 2799 | 194.08 | 70.38 | 35.1 | 108.9 | 1032.7 | 112.9 | 178.6 | 188 | 1.5 | 157.9 | 399.1 | 421.5 | 4454 | 5.0703 | 1.7742
SWRI | 96-3-210588-400 | 161.9167 | 94.99 | 50.1 | 25.4 | 90.6 | 2800 | 194.02 | 70.46 | 35.1 | 108.8 | 1031.9 | 110.3 | 178.4 | 187.8 | 1.5 | 158.5 | 400.3 | 422 | 4456.2 | 4.875 | 1.7742
SWRI | 96-3-210588-400 | 161.9333 | 95 | 50.1 | 25.4 | 90.7 | 2799 | 194.01 | 70.49 | 35.1 | 108.8 | 1033.5 | 115.3 | 178.6 | 188 | 1.5 | 154.4 | 400 | 422.7 | 4461.6 | 4.0156 | 1.7742
SWRI | 96-3-210588-400 | 161.95 | 95.01 | 50.1 | 25.4 | 90.5 | 2801 | 194 | 70.46 | 35.1 | 108.9 | 1033 | 113.4 | 178.3 | 187.8 | 1.5 | 162.3 | 400 | 422 | 4461.1 | 4.2578 | 1.7742
SWRI | 96-3-210588-400 | 161.9667 | 95 | 50.1 | 25.2 | 90.3 | 2801 | 194.21 | 70.52 | 35.1 | 108.8 | 1033.7 | 113.9 | 178.5 | 187.9 | 1.4 | 157.5 | 401.7 | 423.9 | 4459 | 4.2344 | 1.7742
SWRI | 96-3-210588-400 | 161.9833 | 94.99 | 50.1 | 25.2 | 90.5 | 2800 | 193.98 | 70.48 | 35.1 | 108.9 | 1033.6 | 113.6 | 178.5 | 187.9 | 1.5 | 159.9 | 399.7 | 421.4 | 4455.6 | 4.4141 | 1.7742
SWRI | 96-3-210588-400 | 162 | 95 | 50.1 | 25.3 | 90.7 | 2800 | 193.97 | 70.44 | 35.1 | 109 | 1034.4 | 115.3 | 178.6 | 188 | 1.5 | 157.2 | 401.7 | 423.3 | 4452.8 | 4.2344 | 1.7742
SWRI | 96-3-210588-400 | 162.0167 | 94.99 | 50.1 | 25.4 | 90.5 | 2800 | 193.97 | 70.45 | 35.1 | 109 | 1034 | 113 | 178.6 | 188 | 1.5 | 158.4 | 400 | 421.7 | 4449.7 | 4.1016 | 1.7742
SWRI | 96-3-210588-400 | 162.0333 | 94.99 | 50 | 25.4 | 90.3 | 2800 | 193.97 | 70.52 | 35.1 | 109.1 | 1033.3 | 110.6 | 178.7 | 188.1 | 1.4 | 159.9 | 400 | 422.5 | 4459.1 | 4.8984 | 1.7742
SWRI | 96-3-210588-400 | 162.05 | 95 | 50 | 25.5 | 90.5 | 2801 | 194.03 | 70.48 | 35.2 | 109.1 | 1033.5 | 110.7 | 178.6 | 188.1 | 1.5 | 163.3 | 400.2 | 422 | 4452.1 | 5.1406 | 1.7742
SWRI | 96-3-210588-400 | 162.0667 | 94.99 | 50 | 25.4 | 90.7 | 2800 | 193.93 | 70.53 | 35.2 | 109.2 | 1032.6 | 115.3 | 178.6 | 188 | 1.5 | 158.6 | 400.4 | 422.7 | 4448.2 | 4.8984 | 1.7742
SWRI | 96-3-210588-400 | 162.0833 | 94.99 | 50 | 25.4 | 90.5 | 2801 | 194.06 | 70.52 | 35.1 | 109.2 | 1032.8 | 111.8 | 178.6 | 188.1 | 1.5 | 168.2 | 400.1 | 422.2 | 4444.8 | 4.5469 | 1.7742
SWRI | 96-3-210588-400 | 162.1 | 94.99 | 50 | 25.4 | 90.2 | 2799 | 193.96 | 70.5 | 35.1 | 109.1 | 1033.6 | 111.9 | 178.7 | 188.1 | 1.5 | 159.8 | 400.6 | 423.2 | 4443.6 | 4.2188 | 1.7742
SWRI | 96-3-210588-400 | 162.1167 | 94.99 | 50 | 25.4 | 90.6 | 2800 | 194.03 | 70.48 | 35.1 | 109.1 | 1034 | 112.2 | 178.6 | 188 | 1.5 | 163.4 | 399.4 | 421.9 | 4439.8 | 4.5234 | 1.7742
SWRI | 96-3-210588-400 | 162.1333 | 95 | 50 | 25.4 | 90.7 | 2801 | 193.9 | 70.5 | 35.1 | 109.2 | 1032.9 | 111.9 | 178.4 | 187.8 | 1.5 | 155 | 400.7 | 423 | 4444.3 | 4.3281 | 1.7742
SWRI | 96-3-210588-400 | 162.15 | 95 | 50 | 25.3 | 90.4 | 2800 | 194.05 | 70.53 | 35.1 | 109.1 | 1033.3 | 114.2 | 178.7 | 188.1 | 1.5 | 160.8 | 398 | 420.3 | 4441.3 | 5.1562 | 1.7742
SWRI | 96-3-210588-400 | 162.1667 | 95 | 50 | 25.3 | 90.3 | 2800 | 194.07 | 70.48 | 35.1 | 109.1 | 1033.7 | 114.2 | 178.6 | 188 | 1.5 | 157.7 | 399.5 | 421.4 | 4443 | 5.0938 | 1.7742
SWRI | 96-3-210588-400 | 162.1833 | 95 | 50 | 25.3 | 90.5 | 2799 | 193.99 | 70.56 | 35.1 | 109.1 | 1033.4 | 111.1 | 178.7 | 188.1 | 1.5 | 152 | 399.1 | 421.7 | 4437.8 | 4.875 | 1.7742
SWRI | 96-3-210588-400 | 162.2 | 95.01 | 50 | 25.3 | 90.7 | 2800 | 193.96 | 70.47 | 35.1 | 109.1 | 1033.7 | 112.1 | 178.7 | 188 | 1.5 | 167.3 | 400.5 | 422.8 | 4438.8 | 4.2344 | 1.7742
SWRI | 96-3-210588-400 | 162.2167 | 94.99 | 50 | 25.3 | 90.6 | 2799 | 194.04 | 70.47 | 35.1 | 109.1 | 1033.7 | 114.2 | 178.7 | 188.2 | 1.5 | 157.8 | 400.3 | 421.8 | 4439.5 | 4.9375 | 1.7742
SWRI | 96-3-210588-400 | 162.2333 | 95 | 50 | 25.4 | 90.4 | 2799 | 193.91 | 70.52 | 35.1 | 109.1 | 1033.3 | 113.6 | 178.6 | 188 | 1.5 | 165.8 | 398.5 | 420.9 | 4442.5 | 4.8984 | 1.7742
SWRI | 96-3-210588-400 | 162.25 | 94.99 | 50 | 25.5 | 90.3 | 2800 | 193.97 | 70.54 | 35.2 | 109.1 | 1033 | 110.2 | 178.7 | 188.1 | 1.5 | 156.1 | 400.1 | 421.9 | 4441.5 | 4.3906 | 1.7742
SWRI | 96-3-210588-400 | 162.2667 | 94.99 | 50.1 | 25.6 | 90.5 | 2800 | 194.03 | 70.47 | 35.2 | 109.2 | 1033.7 | 111.7 | 178.8 | 188.2 | 1.5 | 163.9 | 399.8 | 422 | 4435.9 | 5.1172 | 1.7742
SWRI | 96-3-210588-400 | 162.2833 | 94.99 | 50.1 | 25.5 | 90.7 | 2801 | 193.98 | 70.47 | 35.2 | 109.1 | 1033.4 | 114.6 | 178.5 | 187.9 | 1.5 | 166.3 | 399.7 | 422 | 4442.8 | 4.8984 | 1.7742
SWRI | 96-3-210588-400 | 162.3 | 94.97 | 50.1 | 25.5 | 90.5 | 2801 | 194.05 | 70.53 | 35.2 | 109 | 1033.2 | 113.1 | 178.8 | 188.2 | 1.5 | 172.4 | 400.4 | 422.6 | 4440.6 | 4.5703 | 1.7742
SWRI | 96-3-210588-400 | 162.3167 | 94.98 | 50.1 | 25.5 | 90.3 | 2799 | 194.03 | 70.51 | 35.2 | 109 | 1034.4 | 110.6 | 178.9 | 188.3 | 1.5 | 164 | 401.6 | 423.6 | 4439.2 | 4.0859 | 1.7742
SWRI | 96-3-210588-400 | 162.3333 | 94.95 | 50.1 | 25.5 | 90.4 | 2800 | 193.91 | 70.53 | 35.2 | 108.9 | 1032.9 | 114 | 178.5 | 187.9 | 1.5 | 158.4 | 400.6 | 422.4 | 4433.3 | 4.5703 | 1.7742
SWRI | 96-3-210588-400 | 162.35 | 94.99 | 50.1 | 25.4 | 90.8 | 2798 | 194 | 70.45 | 35.2 | 109 | 1034.9 | 111.1 | 178.9 | 188.2 | 1.5 | 162.2 | 399.7 | 421.8 | 4433.6 | 4.0391 | 1.7742
SWRI | 96-3-210588-400 | 162.3667 | 94.99 | 50.1 | 25.4 | 90.5 | 2800 | 194.11 | 70.52 | 35.2 | 109 | 1034.3 | 114 | 178.8 | 188.2 | 1.5 | 168.5 | 402.2 | 423.8 | 4435.1 | 5.25 | 1.7742
SWRI | 96-3-210588-400 | 162.3833 | 94.96 | 50.1 | 25.5 | 90.3 | 2801 | 194.1 | 70.45 | 35.2 | 108.9 | 1033.5 | 112.6 | 178.7 | 188.1 | 1.5 | 163.2 | 400.5 | 422.5 | 4425.1 | 5.1406 | 1.7742
SWRI | 96-3-210588-400 | 162.4 | 94.97 | 50 | 25.5 | 90.5 | 2801 | 194.03 | 70.56 | 35.2 | 108.9 | 1032.3 | 111.2 | 178.5 | 187.9 | 1.5 | 154.2 | 400.7 | 422.9 | 4426.2 | 5.0938 | 1.7742
SWRI | 96-3-210588-400 | 162.4167 | 94.98 | 50 | 25.5 | 90.8 | 2799 | 194.06 | 70.49 | 35.2 | 109 | 1034 | 112.7 | 178.9 | 188.3 | 1.5 | 170.6 | 399.8 | 422 | 4431.1 | 4.4375 | 1.7742
SWRI | 96-3-210588-400 | 162.4333 | 94.97 | 49.9 | 25.4 | 90.4 | 2801 | 194.01 | 70.5 | 35.2 | 109 | 1032.4 | 110.2 | 178.4 | 187.8 | 1.5 | 158.7 | 400.5 | 422.9 | 4424.8 | 4.1953 | 1.7742
SWRI | 96-3-210588-400 | 162.45 | 94.96 | 49.9 | 25.4 | 90.3 | 2800 | 194.12 | 70.53 | 35.2 | 109 | 1034.3 | 110.5 | 178.8 | 188.2 | 1.5 | 163.6 | 399.6 | 422.1 | 4421.8 | 4.5469 | 1.7742
SWRI | 96-3-210588-400 | 162.4667 | 94.98 | 49.9 | 25.4 | 90.5 | 2799 | 193.93 | 70.51 | 35.2 | 109 | 1034.3 | 111.1 | 178.7 | 188.1 | 1.5 | 170.8 | 400.3 | 422.2 | 4426.6 | 4.4141 | 1.7742
SWRI | 96-3-210588-400 | 162.4833 | 94.99 | 49.9 | 25.3 | 90.6 | 2800 | 193.99 | 70.51 | 35.2 | 109 | 1035 | 113.7 | 178.7 | 188.1 | 1.5 | 158.4 | 399.4 | 421.6 | 4433.4 | 5.2266 | 1.7742
SWRI | 96-3-210588-400 | 162.5 | 94.98 | 49.9 | 25.2 | 90.6 | 2800 | 194.04 | 70.5 | 35.3 | 109 | 1034 | 111.2 | 178.6 | 188 | 1.5 | 167.9 | 401.2 | 423.8 | 4431.2 | 4.1016 | 1.7742
SWRI | 96-3-210588-400 | 162.5167 | 94.97 | 49.9 | 25.2 | 90.4 | 2801 | 194.08 | 70.52 | 35.3 | 109 | 1034.1 | 111.2 | 178.6 | 188 | 1.5 | 161.3 | 400.2 | 422.4 | 4427.3 | 4.4141 | 1.7742
SWRI | 96-3-210588-400 | 162.5333 | 94.98 | 49.9 | 25.3 | 90.3 | 2800 | 193.9 | 70.52 | 35.3 | 109 | 1034.2 | 113.6 | 178.7 | 188.1 | 1.5 | 158.9 | 400.1 | 421.6 | 4429.7 | 3.9766 | 1.7742
SWRI | 96-3-210588-400 | 162.55 | 94.98 | 49.9 | 25.3 | 90.4 | 2800 | 193.91 | 70.55 | 35.3 | 108.9 | 1034.2 | 112.2 | 178.6 | 188 | 1.5 | 168.4 | 400.2 | 422.6 | 4424.3 | 5.1406 | 1.7742
SWRI | 96-3-210588-400 | 162.5667 | 94.97 | 49.9 | 25.2 | 90.7 | 2801 | 194.17 | 70.48 | 35.3 | 109 | 1034.8 | 110.6 | 178.7 | 188.1 | 1.5 | 170.4 | 402.1 | 424.3 | 4429.1 | 4.9375 | 1.7742
SWRI | 96-3-210588-400 | 162.5833 | 94.99 | 49.9 | 25.2 | 90.7 | 2799 | 193.99 | 70.49 | 35.3 | 109 | 1034.6 | 114.7 | 178.6 | 188 | 1.5 | 168.1 | 401.3 | 423.2 | 4426.8 | 4.4141 | 1.7742
SWRI | 96-3-210588-400 | 162.6 | 94.98 | 49.9 | 25.1 | 90.4 | 2801 | 194.11 | 70.46 | 35.2 | 109 | 1035 | 113.2 | 178.6 | 188.1 | 1.5 | 165.9 | 401.7 | 424 | 4424.9 | 4.125 | 1.7742
SWRI | 96-3-210588-400 | 162.6167 | 94.98 | 49.9 | 25.1 | 90.3 | 2800 | 193.96 | 70.49 | 35.3 | 108.9 | 1034.4 | 111.5 | 178.6 | 188 | 1.5 | 170.4 | 400.1 | 422.2 | 4419.1 | 3.9062 | 1.7742
SWRI | 96-3-210588-400 | 162.6333 | 94.98 | 49.9 | 25.1 | 90.6 | 2800 | 193.92 | 70.53 | 35.3 | 109 | 1034 | 113.4 | 178.5 | 187.9 | 1.5 | 163.3 | 399.8 | 421.9 | 4418.3 | 5.2266 | 1.7742
SWRI | 96-3-210588-400 | 162.65 | 94.98 | 49.9 | 25.1 | 90.8 | 2800 | 194.06 | 70.51 | 35.2 | 109 | 1034.6 | 113.6 | 178.6 | 188 | 1.5 | 166.3 | 399.6 | 421.6 | 4419.3 | 5.2734 | 1.7742
SWRI | 96-3-210588-400 | 162.6667 | 94.98 | 49.9 | 25 | 90.4 | 2799 | 194.05 | 70.45 | 35.2 | 109 | 1035.8 | 110.7 | 178.7 | 188.1 | 1.5 | 161.6 | 399.7 | 421.9 | 4419.4 | 4.0391 | 1.7742
SWRI | 96-3-210588-400 | 162.6833 | 94.98 | 49.9 | 25 | 90.2 | 2798 | 193.95 | 70.53 | 35.2 | 109 | 1033.9 | 111.5 | 178.6 | 187.9 | 1.5 | 165.5 | 399.7 | 421.6 | 4421.3 | 5.1406 | 1.7742
SWRI | 96-3-210588-400 | 162.7 | 94.97 | 49.9 | 25.1 | 90.6 | 2800 | 194.15 | 70.5 | 35.2 | 109 | 1035.3 | 113.4 | 178.8 | 188.2 | 1.5 | 171.1 | 400.8 | 422.5 | 4415.4 | 4.0391 | 1.7742
SWRI | 96-3-210588-400 | 162.7167 | 94.99 | 49.9 | 25.1 | 90.7 | 2799 | 194.01 | 70.48 | 35.2 | 109 | 1035.5 | 112.9 | 178.7 | 188.1 | 1.4 | 156.5 | 400.7 | 422.3 | 4410.2 | 3.9766 | 1.7742
SWRI | 96-3-210588-400 | 162.7333 | 94.98 | 49.9 | 25 | 90.4 | 2800 | 194.05 | 70.49 | 35.2 | 109 | 1035 | 111.2 | 178.7 | 188.1 | 1.5 | 158.8 | 400.5 | 422.4 | 4412.1 | 5.1172 | 1.7742
SWRI | 96-3-210588-400 | 162.75 | 94.99 | 49.9 | 25.1 | 90.3 | 2800 | 194.07 | 70.47 | 35.2 | 109 | 1035.6 | 112.8 | 178.7 | 188.1 | 1.5 | 156.7 | 400.2 | 422.3 | 4408.5 | 4.0156 | 1.7742
SWRI | 96-3-210588-400 | 162.7667 | 95 | 49.9 | 25.1 | 90.5 | 2799 | 193.76 | 70.53 | 35.2 | 108.9 | 1034.1 | 114.6 | 178.5 | 187.9 | 1.5 | 163.6 | 399.3 | 421.8 | 4415.2 | 4.0625 | 1.7742
SWRI | 96-3-210588-400 | 162.7833 | 94.99 | 49.9 | 25.1 | 90.7 | 2800 | 193.88 | 70.54 | 35.2 | 109 | 1034.5 | 110.3 | 178.5 | 187.9 | 1.5 | 163.3 | 400.3 | 422.7 | 4417.1 | 4.8984 | 1.7742
SWRI | 96-3-210588-400 | 162.8 | 94.98 | 49.9 | 25.1 | 90.4 | 2800 | 194 | 70.48 | 35.2 | 109 | 1034.5 | 111.2 | 178.5 | 187.9 | 1.5 | 173.2 | 400.5 | 422.5 | 4412.2 | 4.0859 | 1.7742
SWRI | 96-3-210588-400 | 162.8167 | 94.99 | 49.9 | 25.1 | 90.3 | 2800 | 193.99 | 70.46 | 35.2 | 109 | 1034.8 | 113.2 | 178.5 | 188 | 1.5 | 159.7 | 401.5 | 423.5 | 4416.9 | 4.0859 | 1.7742
SWRI | 96-3-210588-400 | 162.8333 | 94.99 | 49.9 | 25 | 90.5 | 2799 | 194 | 70.53 | 35.2 | 109 | 1035.4 | 112.8 | 178.8 | 188.2 | 1.5 | 167.1 | 399.9 | 422.4 | 4410.6 | 4.0156 | 1.7742
SWRI | 96-3-210588-400 | 162.85 | 94.99 | 49.9 | 25 | 90.7 | 2801 | 194.08 | 70.47 | 35.1 | 109 | 1034.6 | 113 | 178.5 | 187.9 | 1.5 | 164 | 401.1 | 422.6 | 4409.1 | 4.2188 | 1.7742
SWRI | 96-3-210588-400 | 162.8667 | 94.99 | 49.9 | 25 | 90.6 | 2801 | 194.02 | 70.47 | 35.1 | 109 | 1033.9 | 113.8 | 178.3 | 187.8 | 1.5 | 167.3 | 399.9 | 422.2 | 4407.7 | 4.1484 | 1.7742
SWRI | 96-3-210588-400 | 162.8833 | 94.98 | 49.9 | 25 | 90.5 | 2801 | 194.03 | 70.52 | 35.1 | 109.1 | 1034.8 | 112.3 | 178.5 | 187.9 | 1.5 | 158.6 | 399.2 | 421.8 | 4405 | 4.0859 | 1.7742
SWRI | 96-3-210588-400 | 162.9 | 94.98 | 49.9 | 25 | 90.3 | 2800 | 194.08 | 70.47 | 35.1 | 109.1 | 1034 | 111.2 | 178.5 | 187.9 | 1.5 | 169.2 | 400.4 | 422.5 | 4406.7 | 4.2188 | 1.7742
SWRI | 96-3-210588-400 | 162.9167 | 94.99 | 50 | 24.9 | 90.5 | 2799 | 194.02 | 70.49 | 35.1 | 109.1 | 1036.5 | 111.2 | 178.8 | 188.2 | 1.4 | 161.2 | 401.3 | 423.3 | 4401.2 | 4.1484 | 1.7742
SWRI | 96-3-210588-400 | 162.9333 | 95 | 49.9 | 24.9 | 90.8 | 2800 | 194.01 | 70.48 | 35.1 | 109 | 1034.5 | 114.5 | 178.6 | 188 | 1.5 | 169.2 | 400.6 | 422.6 | 4400.9 | 3.9922 | 1.7742
SWRI | 96-3-210588-400 | 162.95 | 95 | 50 | 24.9 | 90.4 | 2801 | 193.96 | 70.56 | 35 | 109 | 1033.2 | 111 | 178.3 | 187.8 | 1.5 | 162.1 | 402.1 | 423.9 | 4402.7 | 5.25 | 1.7742
SWRI | 96-3-210588-400 | 162.9667 | 94.98 | 50 | 25 | 90.3 | 2801 | 193.96 | 70.51 | 35.1 | 109 | 1034.3 | 113.8 | 178.5 | 187.9 | 1.5 | 160.7 | 400.8 | 422.8 | 4405.6 | 4.0625 | 1.7742
SWRI | 96-3-210588-400 | 162.9833 | 94.98 | 50 | 25 | 90.5 | 2799 | 193.87 | 70.53 | 35.1 | 109 | 1034.6 | 112.9 | 178.6 | 188 | 1.5 | 148.9 | 401.6 | 423.8 | 4405.3 | 4.5469 | 1.7742
SWRI | 96-3-210588-400 | 163 | 94.98 | 50 | 25 | 90.8 | 2800 | 193.95 | 70.53 | 35.1 | 109 | 1033.9 | 112.8 | 178.4 | 187.9 | 1.4 | 158.5 | 399.2 | 421.7 | 4405 | 4.0625 | 1.7742
SWRI | 96-3-210588-400 | 163.0167 | 94.97 | 50 | 24.9 | 90.4 | 2800 | 194.03 | 70.51 | 35.1 | 109 | 1033.9 | 113.5 | 178.5 | 187.9 | 1.5 | 165.6 | 401.1 | 422.8 | 4401.4 | 4.0391 | 1.7742
SWRI | 96-3-210588-400 | 163.0333 | 94.98 | 49.9 | 24.9 | 90.3 | 2799 | 194.13 | 70.45 | 35 | 109 | 1035.7 | 111.3 | 178.8 | 188.2 | 1.5 | 168.1 | 401.7 | 423.3 | 4393.8 | 4.9609 | 1.7742
SWRI | 96-3-210588-400 | 163.05 | 94.98 | 49.9 | 24.8 | 90.6 | 2800 | 194.06 | 70.49 | 35 | 109 | 1035.3 | 114 | 178.7 | 188.2 | 1.5 | 153.8 | 399.9 | 422.1 | 4401.6 | 4.4766 | 1.7742
SWRI | 96-3-210588-400 | 163.0667 | 94.96 | 49.9 | 24.8 | 90.8 | 2799 | 194.02 | 70.47 | 35 | 109 | 1035.9 | 112 | 178.8 | 188.1 | 1.5 | 163.2 | 399.5 | 421.5 | 4396.9 | 4.2188 | 1.7742
SWRI | 96-3-210588-400 | 163.0833 | 94.97 | 49.9 | 24.9 | 90.4 | 2800 | 194.02 | 70.48 | 35 | 109 | 1035 | 113.6 | 178.6 | 188 | 1.5 | 164.7 | 400.6 | 422.3 | 4396.6 | 5.3125 | 1.7742
SWRI | 96-3-210588-400 | 163.1 | 94.98 | 50 | 24.9 | 90.3 | 2800 | 193.94 | 70.57 | 34.9 | 109 | 1034.7 | 110.5 | 178.6 | 188 | 1.5 | 163.6 | 400.5 | 422.4 | 4389.8 | 5.0938 | 1.7742
SWRI | 96-3-210588-400 | 163.1167 | 94.97 | 49.9 | 24.9 | 90.6 | 2801 | 194.06 | 70.53 | 34.9 | 109 | 1034.7 | 113.2 | 178.4 | 187.8 | 1.5 | 167.2 | 400.9 | 422.7 | 4388.5 | 5.0938 | 1.7742
SWRI | 96-3-210588-400 | 163.1333 | 94.97 | 49.9 | 24.9 | 90.7 | 2801 | 194.14 | 70.46 | 34.9 | 109 | 1035.1 | 113.4 | 178.6 | 188 | 1.5 | 165.9 | 400.5 | 422.7 | 4393.8 | 5.1797 | 1.7742
SWRI | 96-3-210588-400 | 163.15 | 94.97 | 49.9 | 24.8 | 90.4 | 2800 | 194.01 | 70.55 | 34.9 | 109 | 1034.5 | 111.9 | 178.5 | 187.9 | 1.4 | 158.3 | 400.2 | 422.5 | 4398.3 | 4.9219 | 1.7742
SWRI | 96-3-210588-400 | 163.1667 | 94.96 | 49.9 | 24.8 | 90.3 | 2800 | 194.09 | 70.49 | 34.9 | 108.9 | 1035.8 | 111.2 | 178.7 | 188.1 | 1.5 | 160.9 | 401.2 | 423 | 4396.4 | 4.8984 | 1.7742
SWRI | 96-3-210588-400 | 163.1833 | 94.96 | 49.9 | 24.9 | 90.7 | 2800 | 193.99 | 70.5 | 34.9 | 109 | 1035.2 | 114.7 | 178.5 | 187.9 | 1.5 | 157.1 | 400.8 | 422.7 | 4394 | 4.5859 | 1.7742
SWRI | 96-3-210588-400 | 163.2 | 94.97 | 49.9 | 24.9 | 90.6 | 2800 | 194.03 | 70.53 | 34.9 | 109 | 1035.3 | 114.7 | 178.7 | 188.1 | 1.5 | 165.6 | 400.3 | 422.5 | 4390.7 | 4.9375 | 1.7742
SWRI | 96-3-210588-400 | 163.2167 | 94.95 | 49.9 | 24.9 | 90.3 | 2800 | 193.96 | 70.5 | 34.9 | 109 | 1034.3 | 114.8 | 178.4 | 187.8 | 1.5 | 158.5 | 400.6 | 422.2 | 4393 | 4.3906 | 1.7742
SWRI | 96-3-210588-400 | 163.2333 | 94.95 | 49.9 | 25 | 90.6 | 2799 | 194.01 | 70.48 | 34.9 | 109 | 1036.2 | 112.4 | 178.9 | 188.2 | 1.5 | 161.9 | 400.1 | 422.3 | 4385.6 | 4.2188 | 1.7742
SWRI | 96-3-210588-400 | 163.25 | 94.94 | 49.9 | 24.9 | 90.8 | 2800 | 193.98 | 70.53 | 34.9 | 109.1 | 1035 | 110.6 | 178.6 | 188 | 1.5 | 162.4 | 399.1 | 421.6 | 4391 | 4.2578 | 1.7742
SWRI | 96-3-210588-400 | 163.2667 | 94.95 | 49.9 | 24.9 | 90.3 | 2801 | 194.08 | 70.49 | 34.9 | 109 | 1034.8 | 114 | 178.6 | 188 | 1.5 | 163.9 | 399.6 | 421.8 | 4388.7 | 4.3906 | 1.7742
SWRI | 96-3-210588-400 | 163.2833 | 94.94 | 49.9 | 24.9 | 90.4 | 2800 | 194.06 | 70.51 | 34.9 | 109 | 1035 | 110.6 | 178.7 | 188.1 | 1.5 | 167.8 | 400.7 | 422.8 | 4391.9 | 5.2031 | 1.7742
SWRI | 96-3-210588-400 | 163.3 | 94.96 | 49.8 | 24.8 | 90.7 | 2800 | 194.01 | 70.44 | 34.9 | 109 | 1035.4 | 111.1 | 178.5 | 187.9 | 1.5 | 166.2 | 400.6 | 422.6 | 4379.5 | 4.0859 | 1.7742
SWRI | 96-3-210588-400 | 163.3167 | 94.96 | 49.9 | 24.9 | 90.7 | 2800 | 194.07 | 70.51 | 34.9 | 109 | 1036 | 113.3 | 178.8 | 188.2 | 1.5 | 167.8 | 399.9 | 421.9 | 4385.6 | 4.875 | 1.7742
SWRI | 96-3-210588-400 | 163.3333 | 94.96 | 49.9 | 25 | 90.3 | 2800 | 193.97 | 70.48 | 34.9 | 109 | 1035.3 | 113.6 | 178.5 | 188 | 1.5 | 167.6 | 400.1 | 422.3 | 4388.4 | 4.2188 | 1.7742
SWRI | 96-3-210588-400 | 163.35 | 94.96 | 49.9 | 25 | 90.4 | 2800 | 194 | 70.48 | 35 | 109 | 1035.4 | 112.3 | 178.7 | 188.1 | 1.5 | 168.3 | 399.6 | 422.1 | 4380.5 | 3.9062 | 1.7742
SWRI | 96-3-210588-400 | 163.3667 | 94.97 | 49.9 | 25.1 | 90.8 | 2799 | 193.92 | 70.51 | 35 | 109 | 1035.2 | 111.9 | 178.6 | 188 | 1.5 | 163.4 | 399.8 | 421.8 | 4393.7 | 4.3906 | 1.7742
SWRI | 96-3-210588-400 | 163.3833 | 94.96 | 49.9 | 25.1 | 90.4 | 2801 | 194.04 | 70.47 | 35 | 109 | 1035.4 | 114.8 | 178.6 | 187.9 | 1.5 | 170 | 400.6 | 422.6 | 4387.8 | 5.25 | 1.7742
SWRI | 96-3-210588-400 | 163.4 | 94.96 | 49.9 | 25.1 | 90.2 | 2802 | 193.98 | 70.5 | 35 | 109 | 1033.6 | 112 | 178.3 | 187.7 | 1.5 | 158.8 | 401.2 | 423.2 | 4382 | 4.0391 | 1.7742
SWRI | 96-3-210588-400 | 163.4167 | 94.97 | 49.9 | 25.1 | 90.8 | 2800 | 193.97 | 70.54 | 35 | 109 | 1034.3 | 111.9 | 178.6 | 188 | 1.5 | 163.3 | 402.3 | 424 | 4379.3 | 4.9219 | 1.7742
SWRI | 96-3-210588-400 | 163.4333 | 94.97 | 49.9 | 25.1 | 90.5 | 2799 | 193.92 | 70.5 | 35 | 109 | 1035.3 | 113.6 | 178.7 | 188.1 | 1.5 | 165.9 | 400.5 | 422.7 | 4383.9 | 5.3828 | 1.7742
SWRI | 96-3-210588-400 | 163.45 | 94.97 | 49.9 | 25.1 | 90.2 | 2800 | 194.06 | 70.5 | 35 | 109 | 1035.6 | 113.6 | 178.8 | 188.2 | 1.5 | 168.5 | 400.4 | 422.2 | 4380.2 | 4.0625 | 1.7742
SWRI | 96-3-210588-400 | 163.4667 | 94.97 | 49.9 | 25.1 | 90.6 | 2800 | 194.03 | 70.54 | 35 | 109 | 1034.7 | 114 | 178.6 | 188 | 1.5 | 163.8 | 401.4 | 424 | 4382.9 | 4.9219 | 1.7742
SWRI | 96-3-210588-400 | 163.4833 | 94.97 | 49.9 | 25.1 | 90.7 | 2800 | 194.09 | 70.46 | 35 | 108.9 | 1035.3 | 110.2 | 178.6 | 188 | 1.5 | 166.2 | 400.5 | 422.8 | 4377 | 4.5234 | 1.7742
SWRI | 96-3-210588-400 | 163.5 | 94.97 | 49.9 | 25 | 90.4 | 2800 | 193.99 | 70.47 | 35 | 109 | 1035.4 | 111.6 | 178.5 | 187.9 | 1.5 | 165.9 | 401.6 | 424 | 4378.4 | 5.1562 | 1.7742
SWRI | 96-3-210588-400 | 163.5167 | 94.98 | 50 | 25.2 | 90.3 | 2800 | 193.98 | 70.49 | 35 | 109 | 1034.6 | 112.8 | 178.5 | 187.9 | 1.5 | 170.3 | 400.7 | 422.5 | 4382.3 | 4.0391 | 1.7742
SWRI | 96-3-210588-400 | 163.5333 | 94.99 | 50 | 25 | 90.5 | 2800 | 193.96 | 70.53 | 35 | 109 | 1035.2 | 113.4 | 178.7 | 188.1 | 1.5 | 163.2 | 400.5 | 423.1 | 4383.1 | 4.2578 | 1.7742
SWRI | 96-3-210588-400 | 163.55 | 94.97 | 50 | 25 | 90.6 | 2800 | 194.11 | 70.42 | 35 | 109 | 1036.4 | 114.8 | 178.8 | 188.2 | 1.5 | 168 | 401 | 423.3 | 4380.2 | 4.5859 | 1.7742
SWRI | 96-3-210588-400 | 163.5667 | 94.97 | 50 | 24.9 | 90.6 | 2799 | 193.92 | 70.55 | 35 | 109 | 1034.9 | 112.5 | 178.5 | 188 | 1.5 | 175.1 | 400.4 | 422.3 | 4370.8 | 4.0625 | 1.7742
SWRI | 96-3-210588-400 | 163.5833 | 94.96 | 50 | 25 | 90.4 | 2801 | 194.11 | 70.46 | 35 | 109 | 1036.2 | 114 | 178.7 | 188.2 | 1.5 | 161 | 400.8 | 422.7 | 4376.3 | 5.4219 | 1.7742
SWRI | 96-3-210588-400 | 163.6 | 94.97 | 50 | 25 | 90.4 | 2800 | 193.95 | 70.5 | 35 | 109 | 1035.3 | 111.8 | 178.6 | 188 | 1.6 | 172.9 | 401.2 | 423.2 | 4370.4 | 4.2188 | 1.7742
SWRI | 96-3-210588-400 | 163.6167 | 94.98 | 50 | 24.9 | 90.4 | 2800 | 193.95 | 70.54 | 35 | 109 | 1035 | 114.4 | 178.5 | 187.9 | 1.5 | 164 | 400.7 | 422.6 | 4372.5 | 4.1719 | 1.7742
SWRI | 96-3-210588-400 | 163.6333 | 94.99 | 50 | 24.8 | 90.7 | 2800 | 194.05 | 70.52 | 35 | 109 | 1035.8 | 111.3 | 178.7 | 188.1 | 1.5 | 170.1 | 401.1 | 423.2 | 4367.9 | 4.1953 | 1.7742
SWRI | 96-3-210588-400 | 163.65 | 94.99 | 50 | 24.8 | 90.7 | 2800 | 193.98 | 70.43 | 35 | 109 | 1035.9 | 111.2 | 178.5 | 187.9 | 1.5 | 159 | 400.5 | 422.4 | 4366.2 | 5.3359 | 1.7742
SWRI | 96-3-210588-400 | 163.6667 | 94.98 | 50 | 24.9 | 90.4 | 2800 | 194.05 | 70.5 | 35 | 109 | 1036.5 | 111.4 | 178.8 | 188.2 | 1.5 | 166.3 | 400.9 | 422.8 | 4369.2 | 5.1172 | 1.7742
SWRI | 96-3-210588-400 | 163.6833 | 95.12 | 50 | 24.9 | 90.3 | 2799 | 194.03 | 70.51 | 35 | 108.9 | 1036.2 | 113.4 | 178.8 | 188.2 | 1.5 | 163.5 | 400.4 | 422.5 | 4368.4 | 5.1172 | 1.7742
SWRI | 96-3-210588-400 | 163.7 | 95.15 | 49.9 | 24.8 | 90.5 | 2800 | 194.01 | 70.46 | 34.9 | 108.9 | 1037 | 113.7 | 178.7 | 188.1 | 1.5 | 163.5 | 400.1 | 422.5 | 4354 | 5.2891 | 1.7742
SWRI | 96-3-210588-400 | 163.7167 | 95.15 | 49.9 | 24.8 | 90.7 | 2800 | 193.99 | 70.52 | 34.9 | 109 | 1035.8 | 112.1 | 178.6 | 188 | 1.5 | 154.2 | 400.9 | 423.1 | 4364 | 4.0391 | 1.7742
SWRI | 96-3-210588-400 | 163.7333 | 95.14 | 49.9 | 24.9 | 90.6 | 2800 | 194.04 | 70.47 | 35 | 109 | 1035.6 | 114 | 178.4 | 187.9 | 1.5 | 163.4 | 401.1 | 423.2 | 4360 | 4.8984 | 1.7742
SWRI | 96-3-210588-400 | 163.75 | 95.14 | 49.9 | 24.8 | 90.4 | 2799 | 193.94 | 70.55 | 34.9 | 109 | 1034.9 | 111.1 | 178.5 | 187.8 | 1.5 | 159.7 | 401.7 | 423.9 | 4360.5 | 4.0859 | 1.7742
SWRI | 96-3-210588-400 | 163.7667 | 95.13 | 49.9 | 24.8 | 90.3 | 2801 | 194.02 | 70.51 | 35 | 108.9 | 1036.8 | 111.2 | 178.6 | 188 | 1.5 | 165.9 | 402.2 | 424 | 4356.3 | 4.0859 | 1.7742
SWRI | 96-3-210588-400 | 163.7833 | 95.14 | 50 | 24.9 | 90.6 | 2801 | 194.02 | 70.48 | 34.9 | 108.9 | 1036.2 | 112.2 | 178.5 | 187.9 | 1.5 | 159.1 | 401.6 | 423.2 | 4358.5 | 4.5469 | 1.7742
SWRI | 96-3-210588-400 | 163.8 | 95.15 | 50 | 24.8 | 90.8 | 2799 | 193.94 | 70.52 | 34.9 | 109 | 1035.9 | 115.7 | 178.6 | 188 | 1.5 | 159.2 | 399.4 | 421.3 | 4358.1 | 5.1406 | 1.7742
SWRI | 96-3-210588-400 | 163.8167 | 95.13 | 50 | 24.8 | 90.5 | 2800 | 194.08 | 70.46 | 34.9 | 109 | 1036.5 | 112 | 178.7 | 188.1 | 1.5 | 172.4 | 400.3 | 422.4 | 4364.8 | 5.2891 | 1.7742
SWRI | 96-3-210588-400 | 163.8333 | 95.15 | 50 | 24.8 | 90.3 | 2799 | 194 | 70.5 | 34.9 | 109 | 1036.3 | 111.7 | 178.7 | 188.2 | 1.5 | 161 | 401.1 | 423.2 | 4357.4 | 5.1172 | 1.7742
SWRI | 96-3-210588-400 | 163.85 | 95.15 | 50 | 24.8 | 90.5 | 2799 | 193.99 | 70.52 | 34.9 | 108.9 | 1035.4 | 112.8 | 178.6 | 188 | 1.5 | 173.9 | 400.3 | 422.8 | 4362.9 | 5.1797 | 1.7742
SWRI | 96-3-210588-400 | 163.8667 | 95.17 | 50 | 24.7 | 90.8 | 2800 | 193.99 | 70.48 | 34.9 | 109 | 1036.1 | 113.6 | 178.4 | 187.8 | 1.5 | 166.8 | 400.2 | 422.5 | 4360.6 | 4.0625 | 1.7742
SWRI | 96-3-210588-400 | 163.8833 | 95.17 | 50 | 24.7 | 90.5 | 2800 | 193.9 | 70.53 | 34.9 | 108.9 | 1035.9 | 113.5 | 178.6 | 188 | 1.5 | 165.1 | 402.5 | 424.5 | 4355.4 | 4.4531 | 1.7742
SWRI | 96-3-210588-400 | 163.9 | 95.15 | 50 | 24.8 | 90.2 | 2799 | 193.95 | 70.45 | 34.9 | 108.9 | 1036.7 | 111.1 | 178.6 | 188 | 1.5 | 167.7 | 400.3 | 422.8 | 4366.8 | 4.4141 | 1.7742
SWRI | 96-3-210588-400 | 163.9167 | 95.15 | 50.1 | 24.9 | 90.5 | 2800 | 193.98 | 70.47 | 35 | 109 | 1036.1 | 111.4 | 178.6 | 188 | 1.5 | 169.8 | 402.4 | 424.3 | 4365.4 | 4.1719 | 1.7742
SWRI | 96-3-210588-400 | 163.9333 | 95.16 | 50.1 | 25 | 90.8 | 2800 | 193.89 | 70.49 | 35 | 109 | 1036.1 | 110.4 | 178.5 | 187.9 | 1.5 | 163 | 400.3 | 422.7 | 4353.4 | 3.9062 | 1.7742
SWRI | 96-3-210588-400 | 163.95 | 95.15 | 50.1 | 25.1 | 90.4 | 2800 | 194.06 | 70.52 | 35 | 109 | 1035.8 | 112.4 | 178.7 | 188.1 | 1.4 | 159.9 | 401.7 | 424.1 | 4352.5 | 5.2266 | 1.7742
SWRI | 96-3-210588-400 | 163.9667 | 95.15 | 50.1 | 25 | 90.2 | 2800 | 194.04 | 70.46 | 35 | 109 | 1036.6 | 112.9 | 178.6 | 188 | 1.5 | 168.5 | 400.3 | 422.4 | 4355 | 4.0391 | 1.7742
SWRI | 96-3-210588-400 | 163.9833 | 95.07 | 50.1 | 25 | 90.6 | 2802 | 194.04 | 70.53 | 35 | 109 | 1034.9 | 114.6 | 178.3 | 187.8 | 1.5 | 155.2 | 402 | 424 | 4351.1 | 4.1953 | 1.7742
SWRI | 96-3-210588-400 | 164 | 95.07 | 50.1 | 25 | 90.8 | 2801 | 194.14 | 70.5 | 35 | 109 | 1035.7 | 112.7 | 178.7 | 188.1 | 1.5 | 159.7 | 403 | 424.6 | 4342.9 | 5.1172 | 1.7742
SWRI | 96-3-210588-400 | 164.0167 | 95.07 | 50.1 | 25 | 90.4 | 2800 | 194.04 | 70.49 | 35 | 109.1 | 1035.6 | 111.2 | 178.7 | 188.1 | 1.4 | 159.8 | 401.7 | 423.7 | 4346.2 | 5.25 | 1.7742
SWRI | 96-3-210588-400 | 164.0333 | 95.06 | 50.1 | 25 | 90.2 | 2800 | 194.01 | 70.55 | 35 | 109 | 1035.1 | 111.6 | 178.6 | 188 | 1.4 | 161.1 | 400.1 | 422.4 | 4346.2 | 4.1016 | 1.7742
SWRI | 96-3-210588-400 | 164.05 | 94.95 | 50.1 | 25 | 90.7 | 2800 | 193.94 | 70.55 | 35 | 109.1 | 1034.2 | 114.3 | 178.5 | 187.9 | 1.4 | 163.7 | 402.6 | 424.4 | 4353.1 | 5.1562 | 1.7742
SWRI | 96-3-210588-400 | 164.0667 | 94.96 | 50.1 | 25.1 | 90.7 | 2799 | 193.94 | 70.46 | 35 | 109.1 | 1035.4 | 114.2 | 178.8 | 188.2 | 1.4 | 152.4 | 401 | 422.8 | 4356.8 | 4.2188 | 1.7742
SWRI | 96-3-210588-400 | 164.0833 | 94.96 | 50.1 | 25.1 | 90.3 | 2800 | 193.99 | 70.55 | 35 | 109 | 1034.6 | 115.7 | 178.6 | 188 | 1.5 | 168.2 | 399.9 | 422.4 | 4356.3 | 4.0625 | 1.7742
SWRI | 96-3-210588-400 | 164.1 | 94.95 | 50.1 | 25.1 | 90.3 | 2801 | 193.95 | 70.55 | 35 | 109.1 | 1033.9 | 114.1 | 178.5 | 187.9 | 1.4 | 170.8 | 400.6 | 422.9 | 4356 | 4.0625 | 1.7742
SWRI | 96-3-210588-400 | 164.1167 | 94.94 | 50.2 | 25.1 | 90.8 | 2800 | 194.07 | 70.44 | 35 | 109.1 | 1035.4 | 113.5 | 178.7 | 188.1 | 1.4 | 161.2 | 400.4 | 422.6 | 4344.5 | 4.1484 | 1.7742
SWRI | 96-3-210588-400 | 164.1333 | 94.96 | 50.1 | 25 | 90.6 | 2800 | 194.07 | 70.5 | 35 | 109.1 | 1034.9 | 114 | 178.7 | 188.1 | 1.4 | 158.9 | 401.2 | 423.6 | 4351.8 | 4.0156 | 1.7742
SWRI | 96-3-210588-400 | 164.15 | 94.94 | 50.1 | 25 | 90.4 | 2802 | 194.15 | 70.49 | 35 | 109.1 | 1035.5 | 111.9 | 178.5 | 188 | 1.5 | 166 | 400.4 | 422.8 | 4344.8 | 3.9531 | 1.7742
SWRI | 96-3-210588-400 | 164.1667 | 94.94 | 50.1 | 25 | 90.3 | 2801 | 194.03 | 70.52 | 34.9 | 109.1 | 1034.5 | 114.3 | 178.5 | 187.9 | 1.4 | 165 | 400.7 | 422.9 | 4342.8 | 5.1172 | 1.7742
SWRI | 96-3-210588-400 | 164.1833 | 94.96 | 50.1 | 25.1 | 90.6 | 2800 | 194.02 | 70.52 | 35 | 109 | 1035.5 | 112.8 | 178.7 | 188.1 | 1.4 | 154.7 | 400.1 | 422.4 | 4338.5 | 4.5703 | 1.7742
SWRI | 96-3-210588-400 | 164.2 | 94.94 | 50.1 | 25 | 90.7 | 2801 | 194.11 | 70.52 | 35 | 109.1 | 1035.8 | 112.8 | 178.7 | 188.1 | 1.5 | 166.8 | 402.2 | 424.6 | 4347.9 | 5.1797 | 1.7742
SWRI | 96-3-210588-400 | 164.2167 | 94.91 | 50.1 | 25 | 90.4 | 2801 | 194.09 | 70.45 | 35 | 109.1 | 1035.8 | 111.4 | 178.7 | 188.1 | 1.5 | 173.8 | 401.9 | 424 | 4337.5 | 4.9219 | 1.7742
SWRI | 96-3-210588-400 | 164.2333 | 94.94 | 50.1 | 25 | 90.2 | 2800 | 194 | 70.49 | 35 | 109 | 1036.3 | 115 | 178.7 | 188.2 | 1.5 | 163.3 | 401.7 | 423.9 | 4338.3 | 4.0156 | 1.7742
SWRI | 96-3-210588-400 | 164.25 | 94.93 | 50.1 | 25 | 90.7 | 2800 | 193.98 | 70.53 | 35 | 109.1 | 1034.4 | 113.4 | 178.5 | 187.9 | 1.5 | 165.8 | 401.8 | 424.2 | 4331.3 | 4.9844 | 1.7742
SWRI | 96-3-210588-400 | 164.2667 | 94.93 | 50.1 | 25 | 90.7 | 2799 | 193.95 | 70.53 | 34.9 | 109.1 | 1035 | 114.3 | 178.6 | 188 | 1.5 | 170.8 | 400.7 | 422.7 | 4330.8 | 4.4766 | 1.7742
SWRI | 96-3-210588-400 | 164.2833 | 94.91 | 50.1 | 24.9 | 90.4 | 2801 | 194.16 | 70.49 | 35 | 109.1 | 1036.2 | 112.6 | 178.8 | 188.2 | 1.5 | 163.9 | 400.6 | 422.9 | 4342.3 | 3.9766 | 1.7742
SWRI | 96-3-210588-400 | 164.3 | 94.92 | 50.1 | 24.9 | 90.3 | 2800 | 194.09 | 70.5 | 35 | 109.1 | 1035.8 | 110.9 | 178.7 | 188.1 | 1.5 | 162.4 | 400.2 | 422.4 | 4345.5 | 3.9297 | 1.7742
SWRI | 96-3-210588-400 | 164.3167 | 94.92 | 50.1 | 25 | 90.7 | 2799 | 193.87 | 70.52 | 35 | 109 | 1034.9 | 113.1 | 178.5 | 188 | 1.4 | 151.5 | 400.4 | 422.3 | 4338 | 5.0938 | 1.7742
SWRI | 96-3-210588-400 | 164.3333 | 94.91 | 50.1 | 25 | 90.8 | 2800 | 194.07 | 70.49 | 35 | 109.1 | 1035.7 | 112.7 | 178.7 | 188.1 | 1.5 | 165.1 | 401.1 | 423.5 | 4337.9 | 5.3125 | 1.7742
SWRI | 96-3-210588-400 | 164.35 | 94.92 | 50.1 | 25.1 | 90.3 | 2799 | 193.91 | 70.53 | 35 | 109.1 | 1035.5 | 112 | 178.6 | 188 | 1.5 | 170.6 | 400.6 | 422.8 | 4337.4 | 4.125 | 1.7742
SWRI | 96-3-210588-400 | 164.3667 | 94.91 | 50.1 | 25.1 | 90.3 | 2800 | 193.98 | 70.5 | 35 | 109 | 1036.8 | 114.8 | 178.7 | 188.1 | 1.5 | 170.6 | 401 | 422.7 | 4334.1 | 4.5234 | 1.7742
SWRI | 96-3-210588-400 | 164.3833 | 94.91 | 50.1 | 25.1 | 90.7 | 2800 | 193.96 | 70.53 | 35 | 109.1 | 1034.6 | 116.3 | 178.6 | 188 | 1.4 | 166.2 | 401 | 423.7 | 4333 | 4.5859 | 1.7742
SWRI | 96-3-210588-400 | 164.4 | 94.91 | 50.2 | 25.1 | 90.7 | 2799 | 194.02 | 70.52 | 35 | 109.1 | 1036.5 | 114.8 | 178.8 | 188.2 | 1.5 | 163.8 | 400.1 | 422.5 | 4327.4 | 4.3906 | 1.7742
SWRI | 96-3-210588-400 | 164.4167 | 94.91 | 50.2 | 25 | 90.2 | 2800 | 194.01 | 70.54 | 35 | 109 | 1036.3 | 113.1 | 178.7 | 188.1 | 1.4 | 158.4 | 402.1 | 423.8 | 4322.8 | 4.3906 | 1.7742
SWRI | 96-3-210588-400 | 164.4333 | 94.92 | 50.1 | 25 | 90.4 | 2801 | 193.93 | 70.53 | 35 | 108.9 | 1035.4 | 113.6 | 178.4 | 187.8 | 1.5 | 170.6 | 401.5 | 423.7 | 4329.2 | 5.25 | 1.7742
SWRI | 96-3-210588-400 | 164.45 | 94.91 | 50.2 | 25.1 | 90.8 | 2798 | 193.96 | 70.5 | 35.1 | 109 | 1036.3 | 110.9 | 178.9 | 188.4 | 1.4 | 163.1 | 399.8 | 422.3 | 4333.3 | 5.1562 | 1.7742
SWRI | 96-3-210588-400 | 164.4667 | 94.9 | 50.2 | 25.2 | 90.5 | 2800 | 193.99 | 70.5 | 35.1 | 109 | 1035.7 | 111.1 | 178.7 | 188.1 | 1.5 | 166 | 401.3 | 422.8 | 4331.1 | 4.9609 | 1.7742
SWRI | 96-3-210588-400 | 164.4833 | 94.89 | 50.2 | 25.2 | 90.1 | 2800 | 194.1 | 70.49 | 35.1 | 109 | 1035.9 | 112.7 | 178.9 | 188.3 | 1.4 | 145 | 401.1 | 423.1 | 4330.1 | 4.125 | 1.7742
SWRI | 96-3-210588-400 | 164.5 | 94.9 | 50.3 | 25.2 | 90.6 | 2800 | 193.93 | 70.53 | 35.1 | 109 | 1034.4 | 112.2 | 178.5 | 187.9 | 1.4 | 154 | 401.1 | 423 | 4327.3 | 5.0703 | 1.7742
SWRI | 96-3-210588-400 | 164.5167 | 94.9 | 50.3 | 25.2 | 90.8 | 2799 | 194.08 | 70.49 | 35.1 | 109 | 1036.7 | 114.3 | 178.9 | 188.3 | 1.4 | 163.3 | 400.5 | 422.5 | 4340.7 | 4.9375 | 1.7742
SWRI | 96-3-210588-400 | 164.5333 | 94.9 | 50.3 | 25.1 | 90.4 | 2799 | 194.09 | 70.48 | 35.1 | 109 | 1036.3 | 114.3 | 178.8 | 188.2 | 1.4 | 156.5 | 402.5 | 424.4 | 4333.7 | 5.1406 | 1.7742
SWRI | 96-3-210588-400 | 164.55 | 94.9 | 50.3 | 25 | 90.2 | 2800 | 193.99 | 70.51 | 35.1 | 109 | 1035.8 | 112.5 | 178.7 | 188.1 | 1.4 | 156.4 | 400.9 | 422.9 | 4324.9 | 4.0391 | 1.7742
SWRI | 96-3-210588-400 | 164.5667 | 94.89 | 50.3 | 24.9 | 90.7 | 2800 | 193.92 | 70.53 | 35.1 | 109 | 1035.4 | 112 | 178.6 | 188 | 1.4 | 158.4 | 401.2 | 423.4 | 4319.7 | 3.9531 | 1.7742
SWRI | 96-3-210588-400 | 164.5833 | 94.9 | 50.3 | 24.9 | 90.7 | 2799 | 193.99 | 70.46 | 35.1 | 109 | 1035.9 | 111.6 | 178.7 | 188.1 | 1.5 | 166 | 401.1 | 423 | 4324.6 | 4.2578 | 1.7742
SWRI | 96-3-210588-400 | 164.6 | 94.89 | 50.3 | 25 | 90.2 | 2800 | 193.91 | 70.53 | 35.1 | 109.1 | 1034.6 | 112.7 | 178.4 | 187.8 | 1.4 | 165.5 | 400.7 | 423.3 | 4335.7 | 4.5703 | 1.7742
SWRI | 96-3-210588-400 | 164.6167 | 94.89 | 50.3 | 25.1 | 90.6 | 2800 | 193.96 | 70.53 | 35.1 | 109 | 1035.7 | 111.5 | 178.8 | 188.2 | 1.5 | 167.8 | 402 | 424.4 | 4333.4 | 4.3906 | 1.7742
SWRI | 96-3-210588-400 | 164.6333 | 95.07 | 50.3 | 25.1 | 90.7 | 2799 | 193.92 | 70.47 | 35.1 | 109.1 | 1036.4 | 114.8 | 178.7 | 188.1 | 1.5 | 163.6 | 401.8 | 423.9 | 4321.7 | 5.1562 | 1.7742
SWRI | 96-3-210588-400 | 164.65 | 95.07 | 50.2 | 25.2 | 90.3 | 2799 | 193.98 | 70.51 | 35.2 | 109.1 | 1035.6 | 113.5 | 178.7 | 188.1 | 1.5 | 158.6 | 401.5 | 423.5 | 4323.9 | 4.1016 | 1.7742
SWRI | 96-3-210588-400 | 164.6667 | 95.05 | 50.1 | 25.3 | 90.4 | 2800 | 194.03 | 70.52 | 35.2 | 109 | 1035.8 | 112.4 | 178.7 | 188.1 | 1.5 | 171.1 | 400.8 | 423.3 | 4319.2 | 3.9062 | 1.7742
SWRI | 96-3-210588-400 | 164.6833 | 95.05 | 50.1 | 25.3 | 90.8 | 2800 | 194.09 | 70.53 | 35.2 | 109.1 | 1035.4 | 113.8 | 178.7 | 188.2 | 1.5 | 160.7 | 401.2 | 423 | 4318.2 | 4.4766 | 1.7742
SWRI | 96-3-210588-400 | 164.7 | 95.05 | 50 | 25.3 | 90.4 | 2801 | 194.09 | 70.46 | 35.2 | 109.1 | 1036.6 | 115.3 | 178.6 | 188 | 1.5 | 173.5 | 402.5 | 424.6 | 4312.1 | 5.2031 | 1.7742
SWRI | 96-3-210588-400 | 164.7167 | 95.05 | 50 | 25.2 | 90.3 | 2800 | 193.98 | 70.57 | 35.2 | 109 | 1035.5 | 111.4 | 178.7 | 188.1 | 1.5 | 170.9 | 402.7 | 424.7 | 4313.7 | 4.6094 | 1.7742
SWRI | 96-3-210588-400 | 164.7333 | 95.05 | 50 | 25.1 | 90.5 | 2800 | 194.05 | 70.49 | 35.2 | 108.9 | 1036.8 | 113.7 | 178.7 | 188.2 | 1.5 | 170.1 | 401.8 | 423.4 | 4318.6 | 4.0391 | 1.7742
SWRI | 96-3-210588-400 | 164.75 | 95.04 | 49.9 | 24.9 | 90.8 | 2799 | 193.92 | 70.51 | 35.2 | 108.9 | 1036.4 | 115.1 | 178.6 | 188 | 1.5 | 167.1 | 400.8 | 423.2 | 4314.8 | 5.1406 | 1.7742
SWRI | 96-3-210588-400 | 164.7667 | 95.06 | 50 | 25.1 | 90.4 | 2801 | 194.03 | 70.49 | 35.2 | 108.9 | 1035.6 | 115.1 | 178.6 | 188 | 1.5 | 168.3 | 402.1 | 423.9 | 4314 | 4.3438 | 1.7742
SWRI | 96-3-210588-400 | 164.7833 | 95.04 | 50 | 25.2 | 90.2 | 2800 | 194 | 70.54 | 35.2 | 108.9 | 1035.5 | 113.9 | 178.6 | 188 | 1.5 | 163.3 | 400.5 | 422.9 | 4316.4 | 3.9062 | 1.7742
SWRI | 96-3-210588-400 | 164.8 | 95.04 | 50 | 25.3 | 90.6 | 2800 | 194.04 | 70.51 | 35.2 | 108.9 | 1036.3 | 111 | 178.7 | 188.1 | 1.5 | 169.1 | 400.5 | 423.1 | 4318.9 | 4.9219 | 1.7742
SWRI | 96-3-210588-400 | 164.8167 | 95.04 | 50 | 25.4 | 90.8 | 2799 | 193.97 | 70.48 | 35.3 | 108.9 | 1036.1 | 113.4 | 178.7 | 188.2 | 1.5 | 167.8 | 401.8 | 424.5 | 4313.1 | 5.1562 | 1.7742
SWRI | 96-3-210588-400 | 164.8333 | 95.03 | 50.1 | 25.3 | 90.3 | 2800 | 194.06 | 70.46 | 35.3 | 109 | 1037.3 | 110.3 | 178.7 | 188.1 | 1.4 | 159.4 | 401.5 | 423.5 | 4309 | 5.0938 | 1.7742
SWRI | 96-3-210588-400 | 164.85 | 95.04 | 50.1 | 25.3 | 90.3 | 2799 | 193.97 | 70.57 | 35.3 | 108.9 | 1036.9 | 112.9 | 178.9 | 188.3 | 1.4 | 158.7 | 400.3 | 422.8 | 4306.5 | 4.0859 | 1.7742
SWRI | 96-3-210588-400 | 164.8667 | 95.04 | 50.1 | 25.3 | 90.7 | 2799 | 194.03 | 70.52 | 35.3 | 108.9 | 1036.4 | 113.8 | 178.7 | 188.1 | 1.4 | 159.3 | 399.1 | 421.1 | 4321.4 | 4.0859 | 1.7742
SWRI | 96-3-210588-400 | 164.8833 | 95.03 | 50 | 25.2 | 90.7 | 2801 | 194.03 | 70.48 | 35.3 | 108.9 | 1036.1 | 112.6 | 178.5 | 188 | 1.4 | 157.7 | 401.3 | 423.5 | 4321.5 | 4.8984 | 1.7742
SWRI | 96-3-210588-400 | 164.9 | 95.04 | 50 | 25.1 | 90.3 | 2800 | 194.04 | 70.55 | 35.3 | 108.9 | 1035.8 | 112.4 | 178.7 | 188 | 1.4 | 156.3 | 400.6 | 422.8 | 4330.1 | 4.0625 | 1.7742
SWRI | 96-3-210588-400 | 164.9167 | 95.03 | 50 | 25.1 | 90.5 | 2800 | 194.07 | 70.49 | 35.3 | 108.9 | 1037.1 | 110.8 | 178.8 | 188.2 | 1.5 | 156.1 | 400.4 | 422.8 | 4326.6 | 4.9844 | 1.7742
SWRI | 96-3-210588-400 | 164.9333 | 95.04 | 50 | 25.2 | 90.8 | 2800 | 193.85 | 70.5 | 35.3 | 109 | 1036 | 113.6 | 178.6 | 188 | 1.4 | 152.5 | 400 | 422.5 | 4315.7 | 4.6094 | 1.7742
SWRI | 96-3-210588-400 | 164.95 | 95.03 | 50.1 | 25.3 | 90.4 | 2799 | 193.96 | 70.5 | 35.3 | 109 | 1036 | 114.2 | 178.7 | 188.1 | 1.4 | 160.8 | 401 | 423.2 | 4321.1 | 4.9375 | 1.7742
SWRI | 96-3-210588-400 | 164.9667 | 95.03 | 50.1 | 25.3 | 90.2 | 2799 | 193.97 | 70.49 | 35.3 | 109 | 1037.2 | 113.7 | 178.8 | 188.2 | 1.5 | 162.4 | 401.6 | 423.6 | 4313.8 | 4.5469 | 1.7742
SWRI | 96-3-210588-400 | 164.9833 | 95.01 | 50.1 | 25.3 | 90.6 | 2802 | 194.07 | 70.46 | 35.3 | 108.9 | 1035.8 | 113.3 | 178.5 | 187.9 | 1.5 | 169.5 | 400.7 | 423 | 4322.1 | 4.0156 | 1.7742
SWRI | 96-3-210588-400 | 165 | 95.03 | 50.1 | 25.4 | 90.7 | 2800 | 193.93 | 70.49 | 35.4 | 109 | 1034.9 | 110.7 | 178.5 | 187.9 | 1.5 | 159.8 | 401.3 | 423.1 | 4312.4 | 4.8984 | 1.7742
SWRI | 96-3-210588-400 | 165.0167 | 95.02 | 50.1 | 25.4 | 90.4 | 2800 | 194.07 | 70.51 | 35.4 | 109 | 1036.1 | 112.8 | 178.8 | 188.2 | 1.5 | 169.4 | 400.5 | 423.1 | 4314.8 | 4.0859 | 1.7742
SWRI | 96-3-210588-400 | 165.0333 | 95.02 | 50.1 | 25.3 | 90.2 | 2800 | 194 | 70.51 | 35.3 | 108.9 | 1036.2 | 111.5 | 178.6 | 188 | 1.5 | 171.8 | 401.1 | 423.1 | 4310.8 | 4.1953 | 1.7742
SWRI | 96-3-210588-400 | 165.05 | 95.02 | 50.1 | 25.1 | 90.7 | 2799 | 194.01 | 70.45 | 35.3 | 108.9 | 1037.3 | 110.7 | 178.8 | 188.1 | 1.5 | 163.5 | 400.3 | 422.6 | 4309.5 | 4.5234 | 1.7742
SWRI | 96-3-210588-400 | 165.0667 | 95.01 | 50 | 25.2 | 90.7 | 2800 | 193.99 | 70.57 | 35.3 | 109 | 1035.6 | 110.3 | 178.6 | 188 | 1.4 | 153.8 | 400.9 | 422.7 | 4306.5 | 4.2188 | 1.7742
SWRI | 96-3-210588-400 | 165.0833 | 95 | 49.9 | 25.2 | 90.2 | 2801 | 194.1 | 70.47 | 35.3 | 108.9 | 1036.5 | 114.9 | 178.7 | 188.1 | 1.5 | 166 | 401.5 | 423.7 | 4308.9 | 3.9062 | 1.7742
SWRI | 96-3-210588-400 | 165.1 | 95.01 | 49.8 | 25.2 | 90.6 | 2799 | 193.95 | 70.45 | 35.3 | 109 | 1037.2 | 113.2 | 178.6 | 188 | 1.5 | 166.2 | 400.6 | 422.9 | 4303.8 | 4.3281 | 1.7742
SWRI | 96-3-210588-400 | 165.1167 | 95.01 | 49.8 | 25.2 | 90.7 | 2800 | 194 | 70.52 | 35.3 | 109 | 1036.5 | 113.7 | 178.7 | 188.1 | 1.5 | 165.9 | 401.2 | 423.4 | 4301.2 | 4.0156 | 1.7742
SWRI | 96-3-210588-400 | 165.1333 | 95 | 49.8 | 25 | 90.3 | 2801 | 194.07 | 70.47 | 35.3 | 109 | 1036.6 | 113.4 | 178.6 | 188.1 | 1.5 | 169 | 401.9 | 423.6 | 4293 | 5.25 | 1.7742
SWRI | 96-3-210588-400 | 165.15 | 94.97 | 49.8 | 25 | 90.4 | 2801 | 193.97 | 70.52 | 35.3 | 108.9 | 1036 | 113.9 | 178.4 | 187.9 | 1.5 | 173.8 | 401.6 | 423.7 | 4298.6 | 5.1562 | 1.7742
SWRI | 96-3-210588-400 | 165.1667 | 94.98 | 49.8 | 25 | 90.8 | 2801 | 194.08 | 70.47 | 35.3 | 109 | 1036.5 | 111.1 | 178.6 | 188 | 1.5 | 165.8 | 401.2 | 423.1 | 4300.6 | 3.9531 | 1.7742
SWRI | 96-3-210588-400 | 165.1833 | 94.98 | 49.8 | 24.9 | 90.4 | 2800 | 194.06 | 70.49 | 35.2 | 109 | 1036.5 | 111.4 | 178.8 | 188.2 | 1.5 | 164.8 | 401.2 | 423.3 | 4301.3 | 3.9062 | 1.7742
SWRI | 96-3-210588-400 | 165.2 | 94.98 | 49.8 | 24.9 | 90.2 | 2801 | 194.06 | 70.51 | 35.2 | 108.9 | 1036.1 | 113.7 | 178.6 | 188.1 | 1.5 | 168.2 | 401 | 423.5 | 4309.2 | 4.5234 | 1.7742
SWRI | 96-3-210588-400 | 165.2167 | 94.99 | 49.8 | 25.1 | 90.8 | 2800 | 193.92 | 70.58 | 35.2 | 109 | 1035.9 | 112.9 | 178.6 | 188 | 1.5 | 161.7 | 400.3 | 422.6 | 4300.5 | 4.1953 | 1.7742
SWRI | 96-3-210588-400 | 165.2333 | 94.98 | 49.8 | 25.1 | 90.5 | 2801 | 194.05 | 70.42 | 35.2 | 109 | 1036.4 | 111.1 | 178.5 | 188 | 1.5 | 166.4 | 401.5 | 423.4 | 4306.9 | 4.0156 | 1.7742
SWRI | 96-3-210588-400 | 165.25 | 94.97 | 49.8 | 25.2 | 90.3 | 2800 | 194 | 70.48 | 35.2 | 109 | 1037 | 113.6 | 178.6 | 188 | 1.5 | 166.4 | 403.4 | 425.1 | 4307.7 | 5.0938 | 1.7742
SWRI | 96-3-210588-400 | 165.2667 | 94.98 | 49.8 | 25.3 | 90.5 | 2800 | 193.98 | 70.55 | 35.2 | 109 | 1035.8 | 113.6 | 178.6 | 188 | 1.5 | 166.7 | 401 | 423.1 | 4305 | 3.8828 | 1.7742
SWRI | 96-3-210588-400 | 165.2833 | 94.98 | 49.8 | 25.3 | 90.8 | 2801 | 194.13 | 70.45 | 35.2 | 109 | 1037.5 | 111.6 | 178.7 | 188.1 | 1.5 | 166.2 | 401.5 | 423.4 | 4313.2 | 4.9375 | 1.7742
SWRI | 96-3-210588-400 | 165.3 | 94.98 | 49.8 | 25.1 | 90.4 | 2799 | 193.96 | 70.54 | 35.2 | 109.1 | 1036.9 | 114.7 | 178.8 | 188.2 | 1.5 | 172.8 | 402.6 | 424.7 | 4304.6 | 5.2031 | 1.7742
SWRI | 96-3-210588-400 | 165.3167 | 94.99 | 49.8 | 25.1 | 90.2 | 2800 | 194.04 | 70.48 | 35.1 | 109 | 1037.3 | 114 | 178.7 | 188.1 | 1.5 | 168.3 | 401.9 | 423.9 | 4300.2 | 5.1172 | 1.7742
SWRI | 96-3-210588-400 | 165.3333 | 94.98 | 49.8 | 25.1 | 90.7 | 2801 | 193.97 | 70.51 | 35.1 | 109 | 1035.9 | 111.4 | 178.5 | 187.9 | 1.5 | 158.8 | 400.4 | 423.2 | 4292 | 5.2031 | 1.7742
SWRI | 96-3-210588-400 | 165.35 | 94.97 | 49.8 | 25.1 | 90.7 | 2800 | 194.05 | 70.55 | 35.1 | 109.1 | 1035.8 | 111.1 | 178.6 | 188 | 1.5 | 170.4 | 401.4 | 424.1 | 4290.3 | 5.1562 | 1.7742
SWRI | 96-3-210588-400 | 165.3667 | 94.97 | 49.8 | 25 | 90.3 | 2801 | 194.03 | 70.49 | 35.1 | 109.1 | 1036.1 | 113.6 | 178.6 | 188 | 1.5 | 166.2 | 401.2 | 423.2 | 4293.8 | 4.0391 | 1.7742
SWRI | 96-3-210588-400 | 165.3833 | 94.98 | 49.8 | 25 | 90.3 | 2800 | 193.95 | 70.51 | 35.1 | 109 | 1036.5 | 109.6 | 178.7 | 188.1 | 1.5 | 175.4 | 401.3 | 423.3 | 4294.2 | 4.0625 | 1.7742
SWRI | 96-3-210588-400 | 165.4 | 94.97 | 49.8 | 25.1 | 90.9 | 2800 | 193.9 | 70.52 | 35.1 | 109.1 | 1036.3 | 110.6 | 178.6 | 188 | 1.5 | 168.3 | 402 | 423.8 | 4290.4 | 4.5703 | 1.7742
SWRI | 96-3-210588-400 | 165.4167 | 94.96 | 49.8 | 25.1 | 90.5 | 2800 | 194.05 | 70.49 | 35.1 | 109.1 | 1036.5 | 113.3 | 178.7 | 188.2 | 1.5 | 170.8 | 399.5 | 421.6 | 4284.6 | 4.1953 | 1.7742
SWRI | 96-3-210588-400 | 165.4333 | 94.98 | 49.8 | 25.1 | 90.2 | 2800 | 193.98 | 70.53 | 35.1 | 109.1 | 1035.6 | 112.4 | 178.6 | 188 | 1.5 | 159 | 402 | 424.3 | 4287.8 | 4.4375 | 1.7742
SWRI | 96-3-210588-400 | 165.45 | 94.97 | 49.8 | 25.1 | 90.6 | 2800 | 193.97 | 70.52 | 35 | 109.1 | 1036.3 | 112.9 | 178.7 | 188.1 | 1.5 | 170.6 | 401.2 | 423.9 | 4290.4 | 4.0391 | 1.7742
SWRI | 96-3-210588-400 | 165.4667 | 94.96 | 49.9 | 25.1 | 90.8 | 2799 | 193.98 | 70.49 | 35 | 109.1 | 1036.6 | 113.3 | 178.8 | 188.2 | 1.5 | 171 | 400.5 | 422.6 | 4291.9 | 4.5 | 1.7742
SWRI | 96-3-210588-400 | 165.4833 | 94.96 | 49.8 | 25.1 | 90.3 | 2801 | 194.1 | 70.45 | 35 | 109.2 | 1036.6 | 113.1 | 178.6 | 188 | 1.4 | 154.1 | 401.3 | 423 | 4286.3 | 4.1016 | 1.7742
SWRI | 96-3-210588-400 | 165.5 | 94.96 | 49.9 | 25.1 | 90.3 | 2800 | 193.98 | 70.53 | 35 | 109.1 | 1035.8 | 111.3 | 178.7 | 188.2 | 1.5 | 168.3 | 401.7 | 423.9 | 4283.4 | 3.9766 | 1.7742
SWRI | 96-3-210588-400 | 165.5167 | 94.96 | 49.9 | 25.1 | 90.6 | 2800 | 193.96 | 70.52 | 35 | 109 | 1036 | 111.2 | 178.7 | 188.1 | 1.5 | 175 | 402 | 423.9 | 4286.7 | 4.2188 | 1.7742
SWRI | 96-3-210588-400 | 165.5333 | 94.97 | 49.9 | 25.1 | 90.8 | 2800 | 194.06 | 70.48 | 35 | 109.2 | 1036.3 | 113 | 178.8 | 188.2 | 1.5 | 163.4 | 400.5 | 422.7 | 4282.7 | 4.8984 | 1.7742
SWRI | 96-3-210588-400 | 165.55 | 94.97 | 49.9 | 25.1 | 90.3 | 2801 | 194 | 70.54 | 35 | 109.2 | 1034.9 | 114.5 | 178.7 | 188.1 | 1.5 | 165.4 | 401.3 | 423.2 | 4276.4 | 5.2734 | 1.7742
SWRI | 96-3-210588-400 | 165.5667 | 94.97 | 49.8 | 25 | 90.2 | 2801 | 194.04 | 70.49 | 35 | 109.1 | 1035.8 | 111.4 | 178.6 | 188 | 1.5 | 166.3 | 402.2 | 424.5 | 4280 | 4.8984 | 1.7742
SWRI | 96-3-210588-400 | 165.5833 | 94.97 | 49.8 | 25 | 90.7 | 2800 | 194.08 | 70.49 | 35 | 109.1 | 1036.6 | 110.5 | 178.7 | 188.1 | 1.4 | 159.2 | 398.7 | 421 | 4281.1 | 5.1172 | 1.7742
SWRI | 96-3-210588-400 | 165.6 | 94.97 | 49.9 | 25.1 | 90.6 | 2800 | 194 | 70.5 | 35 | 109.2 | 1036.5 | 111.9 | 178.8 | 188.2 | 1.5 | 161 | 402 | 423.4 | 4288.3 | 4.0625 | 1.7742
SWRI | 96-3-210588-400 | 165.6167 | 94.96 | 49.9 | 25.1 | 90.2 | 2800 | 194.04 | 70.52 | 35 | 109.1 | 1036.1 | 110.6 | 178.7 | 188.1 | 1.4 | 157.1 | 401.3 | 423.3 | 4281.2 | 4.3047 | 1.7742
SWRI | 96-3-210588-400 | 165.6333 | 94.97 | 49.9 | 25.1 | 90.5 | 2801 | 194.04 | 70.52 | 35 | 109 | 1035.7 | 111.1 | 178.7 | 188.1 | 1.5 | 163.4 | 401.9 | 423.9 | 4281.6 | 4.2344 | 1.7742
SWRI | 96-3-210588-400 | 165.65 | 94.96 | 49.9 | 25.1 | 90.8 | 2799 | 193.92 | 70.53 | 35 | 109 | 1036 | 114 | 178.8 | 188.1 | 1.4 | 157.2 | 402.1 | 424.4 | 4283.8 | 4.5703 | 1.7742
SWRI | 96-3-210588-400 | 165.6667 | 94.96 | 49.8 | 25 | 90.4 | 2800 | 194.01 | 70.49 | 35 | 108.9 | 1036.2 | 113.6 | 178.6 | 188.1 | 1.5 | 165.5 | 401.8 | 423.6 | 4281.9 | 4.1016 | 1.7742
SWRI | 96-3-210588-400 | 165.6833 | 94.97 | 49.8 | 24.9 | 90.2 | 2799 | 193.99 | 70.5 | 35 | 108.9 | 1036.9 | 113.6 | 178.8 | 188.2 | 1.4 | 155.9 | 401.5 | 423.1 | 4282.9 | 3.9062 | 1.7742
SWRI | 96-3-210588-400 | 165.7 | 94.97 | 49.8 | 24.9 | 90.6 | 2800 | 194.02 | 70.49 | 35 | 108.8 | 1036 | 113.2 | 178.7 | 188.1 | 1.4 | 164.8 | 401.5 | 423.8 | 4277.5 | 4.2188 | 1.7742
SWRI | 96-3-210588-400 | 165.7167 | 94.97 | 49.8 | 25.1 | 90.8 | 2801 | 193.95 | 70.48 | 35 | 108.9 | 1034.9 | 111.1 | 178.6 | 187.9 | 1.4 | 155.5 | 401.4 | 423.2 | 4275.1 | 4.0391 | 1.7742
SWRI | 96-3-210588-400 | 165.7333 | 94.97 | 49.9 | 25.1 | 90.4 | 2801 | 194.13 | 70.5 | 35 | 108.9 | 1037 | 113.2 | 178.8 | 188.2 | 1.4 | 155.8 | 401.7 | 423.5 | 4275.6 | 5.25 | 1.7742
SWRI | 96-3-210588-400 | 165.75 | 94.97 | 49.8 | 25 | 90.2 | 2800 | 194.06 | 70.5 | 35 | 108.9 | 1036 | 110.8 | 178.7 | 188.2 | 1.5 | 170.8 | 403.2 | 425.3 | 4273.8 | 4.0859 | 1.7742
SWRI | 96-3-210588-400 | 165.7667 | 94.94 | 49.9 | 25 | 90.7 | 2800 | 194.03 | 70.49 | 35 | 108.9 | 1036.6 | 111.9 | 178.8 | 188.2 | 1.4 | 153 | 403.7 | 425.2 | 4278.2 | 4.2188 | 1.7742
SWRI | 96-3-210588-400 | 165.7833 | 94.98 | 49.9 | 24.9 | 90.7 | 2801 | 194.06 | 70.5 | 35 | 109 | 1035 | 111.7 | 178.6 | 188 | 1.4 | 160.2 | 400.9 | 423.1 | 4269.2 | 3.9297 | 1.7742
SWRI | 96-3-210588-400 | 165.8 | 94.96 | 49.9 | 24.9 | 90.3 | 2800 | 194.13 | 70.5 | 34.9 | 108.9 | 1035.5 | 113.4 | 178.7 | 188.1 | 1.4 | 154.6 | 400.9 | 423.3 | 4270.7 | 4.8984 | 1.7742
SWRI | 96-3-210588-400 | 165.8167 | 94.96 | 50 | 25 | 90.3 | 2800 | 194.02 | 70.47 | 35 | 108.9 | 1035.7 | 113.3 | 178.7 | 188.1 | 1.5 | 160.9 | 401.4 | 423.5 | 4274.5 | 4.0859 | 1.7742
SWRI | 96-3-210588-400 | 165.8333 | 95.09 | 50 | 25.1 | 90.8 | 2800 | 194 | 70.53 | 35 | 108.9 | 1036 | 112 | 178.8 | 188.2 | 1.4 | 151.6 | 402 | 424.5 | 4262.2 | 4.1953 | 1.7742
SWRI | 96-3-210588-400 | 165.85 | 95.11 | 50.1 | 25.1 | 90.5 | 2801 | 194.09 | 70.44 | 35 | 108.9 | 1036.6 | 112 | 178.7 | 188.2 | 1.4 | 157.5 | 400.9 | 423.2 | 4269 | 4.0625 | 1.7742
SWRI | 96-3-210588-400 | 165.8667 | 95.1 | 50 | 24.9 | 90.2 | 2800 | 193.94 | 70.59 | 35 | 108.9 | 1035 | 111.2 | 178.4 | 187.8 | 1.4 | 156 | 402.3 | 424.8 | 4269.7 | 3.9062 | 1.7742
SWRI | 96-3-210588-400 | 165.8833 | 95.11 | 50 | 25 | 90.6 | 2799 | 194.08 | 70.45 | 35 | 108.9 | 1036.9 | 114.2 | 178.8 | 188.2 | 1.4 | 158.7 | 402.3 | 424.3 | 4275 | 5.1562 | 1.7742
SWRI | 96-3-210588-400 | 165.9 | 95.1 | 50 | 25 | 90.8 | 2800 | 194.13 | 70.45 | 35 | 108.9 | 1036.8 | 110.9 | 178.7 | 188.2 | 1.4 | 151.1 | 401.2 | 423.3 | 4265.2 | 5.1172 | 1.7742
SWRI | 96-3-210588-400 | 165.9167 | 95.1 | 50 | 25 | 90.2 | 2799 | 193.9 | 70.51 | 35 | 108.9 | 1035.9 | 112.2 | 178.5 | 187.9 | 1.4 | 161.2 | 401.3 | 423.7 | 4271.8 | 4.9375 | 1.7742
SWRI | 96-3-210588-400 | 165.9333 | 95.09 | 50.1 | 25.1 | 90.3 | 2799 | 193.93 | 70.53 | 35 | 108.9 | 1036 | 113.3 | 178.8 | 188.1 | 1.4 | 159.7 | 402.4 | 424.6 | 4276.8 | 4.8984 | 1.7742
SWRI | 96-3-210588-400 | 165.95 | 95.09 | 50.1 | 25.3 | 90.8 | 2800 | 194.07 | 70.41 | 35 | 109 | 1036.6 | 114.7 | 178.8 | 188.2 | 1.5 | 168.1 | 401.9 | 423.8 | 4281 | 4.4141 | 1.7742
SWRI | 96-3-210588-400 | 165.9667 | 95.09 | 50.1 | 25.3 | 90.5 | 2800 | 194 | 70.53 | 35 | 109 | 1035.9 | 111.4 | 178.8 | 188.2 | 1.5 | 170.7 | 401.9 | 424.1 | 4265.9 | 4.0625 | 1.7742
SWRI | 96-3-210588-400 | 165.9833 | 95.09 | 50.1 | 25.2 | 90.2 | 2800 | 194.04 | 70.54 | 35 | 109 | 1036.1 | 111 | 178.7 | 188.2 | 1.4 | 148 | 401.8 | 423.7 | 4263.6 | 4.9219 | 1.7742
SWRI | 96-3-210588-400 | 166 | 95.09 | 50.1 | 25.1 | 90.6 | 2799 | 193.95 | 70.46 | 35.1 | 109 | 1036.6 | 113.3 | 178.8 | 188.2 | 1.4 | 157.8 | 400.6 | 423.1 | 4272.2 | 4.0859 | 1.7742
SWRI | 96-3-210588-400 | 166.0167 | 95.1 | 50.1 | 25 | 90.8 | 2801 | 193.95 | 70.53 | 35.1 | 109.1 | 1035.2 | 114.2 | 178.5 | 187.9 | 1.4 | 156.2 | 401.6 | 424.2 | 4263.5 | 4.5859 | 1.7742
SWRI | 96-3-210588-400 | 166.0333 | 95.08 | 50.1 | 24.9 | 90.3 | 2799 | 194.13 | 70.48 | 35 | 109.1 | 1036.7 | 111.9 | 178.9 | 188.3 | 1.4 | 165 | 401.2 | 423 | 4257.4 | 5.1172 | 1.7742
SWRI | 96-3-210588-400 | 166.05 | 95.08 | 50.1 | 24.9 | 90.4 | 2799 | 194.04 | 70.48 | 35 | 109 | 1036.9 | 111.1 | 178.8 | 188.3 | 1.4 | 159.1 | 401.3 | 423.4 | 4265.1 | 4.9219 | 1.7742
SWRI | 96-3-210588-400 | 166.0667 | 95.08 | 50 | 24.9 | 90.8 | 2801 | 194.02 | 70.51 | 35 | 109 | 1035.8 | 112.6 | 178.7 | 188.1 | 1.4 | 157.2 | 401.2 | 423 | 4259.8 | 4.8984 | 1.7742
SWRI | 96-3-210588-400 | 166.0833 | 95.08 | 50.1 | 24.9 | 90.5 | 2799 | 194 | 70.51 | 35 | 109.1 | 1036.3 | 112.5 | 178.9 | 188.3 | 1.4 | 153 | 400.5 | 422.4 | 4262 | 4.0625 | 1.7742
SWRI | 96-3-210588-400 | 166.1 | 95.06 | 50.1 | 24.9 | 90.2 | 2799 | 193.94 | 70.5 | 35 | 109.1 | 1036.4 | 113.8 | 178.7 | 188.1 | 1.4 | 162.4 | 400.9 | 423 | 4267.1 | 5.25 | 1.7742
SWRI | 96-3-210588-400 | 166.1167 | 95.08 | 50.1 | 25 | 90.5 | 2800 | 193.96 | 70.5 | 35 | 109.1 | 1035 | 111.4 | 178.6 | 188 | 1.4 | 153.7 | 401 | 423.2 | 4266.3 | 5.1172 | 1.7742
SWRI | 96-3-210588-400 | 166.1333 | 95.08 | 50.1 | 25 | 90.8 | 2800 | 194.02 | 70.48 | 35 | 109.1 | 1035.8 | 112.3 | 178.8 | 188.2 | 1.4 | 156.6 | 401.5 | 423.4 | 4263.7 | 5.1406 | 1.7742
SWRI | 96-3-210588-400 | 166.15 | 95.08 | 50.2 | 25.1 | 90.5 | 2798 | 193.92 | 70.54 | 35.1 | 109.1 | 1035.9 | 113.9 | 178.9 | 188.3 | 1.5 | 159.2 | 402.5 | 424.7 | 4261.2 | 4.0391 | 1.7742
SWRI | 96-3-210588-400 | 166.1667 | 95.08 | 50.2 | 25.2 | 90.3 | 2800 | 194.08 | 70.49 | 35.1 | 109.1 | 1035.9 | 114.7 | 178.8 | 188.2 | 1.4 | 158 | 400.8 | 422.9 | 4253.8 | 4.5703 | 1.7742
SWRI | 96-3-210588-400 | 166.1833 | 95.09 | 50.2 | 25.2 | 90.6 | 2800 | 193.94 | 70.51 | 35.1 | 109.2 | 1035.5 | 112.9 | 178.7 | 188.2 | 1.5 | 160.8 | 400.5 | 422.8 | 4260.2 | 4.8984 | 1.7742
SWRI | 96-3-210588-400 | 166.2 | 95.09 | 50.2 | 25.2 | 90.8 | 2799 | 193.94 | 70.47 | 35.1 | 109.2 | 1036.7 | 111.7 | 178.8 | 188.2 | 1.5 | 153.8 | 400.2 | 422.4 | 4259.6 | 4.0625 | 1.7742
SWRI | 96-3-210588-400 | 166.2167 | 95.08 | 50.2 | 25.2 | 90.3 | 2799 | 194 | 70.53 | 35.1 | 109.2 | 1036.2 | 111.8 | 178.7 | 188.1 | 1.4 | 155.7 | 400.6 | 422.6 | 4256.1 | 4.8984 | 1.7742
SWRI | 96-3-210588-400 | 166.2333 | 95.09 | 50.2 | 25.2 | 90.3 | 2799 | 194.03 | 70.5 | 35.2 | 109.2 | 1037.4 | 111.5 | 178.8 | 188.2 | 1.4 | 153.9 | 401.2 | 423.1 | 4253.4 | 4.5 | 1.7742
SWRI | 96-3-210588-400 | 166.25 | 95.09 | 50.2 | 25.2 | 90.7 | 2800 | 193.97 | 70.45 | 35.2 | 109.2 | 1036.8 | 113.2 | 178.7 | 188.1 | 1.5 | 170.9 | 401.7 | 424.1 | 4254.7 | 4.9375 | 1.7742
SWRI | 96-3-210588-400 | 166.2667 | 95.08 | 50.2 | 25.3 | 90.6 | 2801 | 194.02 | 70.53 | 35.2 | 109.3 | 1036.6 | 112.5 | 178.7 | 188.2 | 1.4 | 156.1 | 402.4 | 424.9 | 4248.6 | 4.4766 | 1.7742
SWRI | 96-3-210588-400 | 166.2833 | 95.08 | 50.2 | 25.3 | 90.3 | 2800 | 194 | 70.51 | 35.2 | 109.1 | 1037.3 | 114.3 | 178.8 | 188.2 | 1.5 | 165.7 | 400.9 | 423.2 | 4253.5 | 4.8984 | 1.7742
SWRI | 96-3-210588-400 | 166.3 | 95.08 | 50.3 | 25.3 | 90.4 | 2801 | 193.99 | 70.55 | 35.2 | 109 | 1035.4 | 113.5 | 178.6 | 188 | 1.5 | 167.4 | 403.7 | 425.5 | 4253.5 | 4.5234 | 1.7742
SWRI | 96-3-210588-400 | 166.3167 | 95.08 | 50.3 | 25.3 | 90.8 | 2800 | 194.03 | 70.52 | 35.2 | 109 | 1037.4 | 112 | 178.8 | 188.2 | 1.5 | 167.6 | 401.9 | 423.9 | 4242.9 | 4.5703 | 1.7742
SWRI | 96-3-210588-400 | 166.3333 | 95.01 | 50.3 | 25.3 | 90.5 | 2800 | 194.05 | 70.44 | 35.2 | 109 | 1036.8 | 112.6 | 178.8 | 188.2 | 1.5 | 163.8 | 401.5 | 423.5 | 4257.6 | 4.5859 | 1.7742
SWRI | 96-3-210588-400 | 166.35 | 95.01 | 50.3 | 25.2 | 90.2 | 2799 | 193.91 | 70.54 | 35.2 | 108.9 | 1035.9 | 113.7 | 178.7 | 188.1 | 1.5 | 175.6 | 401 | 423.6 | 4239.6 | 4.2344 | 1.7742
SWRI | 96-3-210588-400 | 166.3667 | 95.01 | 50.3 | 25.2 | 90.5 | 2799 | 194.02 | 70.48 | 35.2 | 108.9 | 1036.8 | 110.8 | 178.8 | 188.2 | 1.5 | 164.1 | 402.7 | 424.8 | 4250.4 | 3.8828 | 1.7742
SWRI | 96-3-210588-400 | 166.3833 | 94.99 | 50.3 | 25.3 | 90.8 | 2800 | 193.89 | 70.55 | 35.2 | 108.9 | 1035.3 | 113.4 | 178.7 | 188.1 | 1.5 | 159.4 | 401.4 | 423.6 | 4248.3 | 4.5703 | 1.7742
SWRI | 96-3-210588-400 | 166.4 | 94.99 | 50.3 | 25.3 | 90.5 | 2800 | 194.15 | 70.47 | 35.2 | 109 | 1036.9 | 111.5 | 179 | 188.4 | 1.5 | 163.2 | 402.6 | 425.1 | 4249 | 3.9062 | 1.7742
SWRI | 96-3-210588-400 | 166.4167 | 95 | 50.3 | 25.3 | 90.2 | 2799 | 194.02 | 70.46 | 35.2 | 108.9 | 1036.8 | 112.8 | 178.9 | 188.3 | 1.5 | 177.9 | 401.2 | 423.7 | 4243.6 | 5.1172 | 1.7742
SWRI | 96-3-210588-400 | 166.4333 | 95 | 50.2 | 25.2 | 90.5 | 2800 | 194.03 | 70.54 | 35.2 | 108.9 | 1035.9 | 110.2 | 178.7 | 188.1 | 1.5 | 170.3 | 402.4 | 424.5 | 4246.3 | 4.0859 | 1.7742
SWRI | 96-3-210588-400 | 166.45 | 94.97 | 50.2 | 25.2 | 90.8 | 2800 | 194.06 | 70.49 | 35.2 | 108.8 | 1036.2 | 112.4 | 178.9 | 188.3 | 1.5 | 167.7 | 402.3 | 424.3 | 4243.5 | 4.9219 | 1.7742
SWRI | 96-3-210588-400 | 166.4667 | 94.99 | 50.2 | 25.3 | 90.4 | 2800 | 194.09 | 70.45 | 35.2 | 108.9 | 1037 | 112.9 | 178.9 | 188.3 | 1.5 | 168.3 | 401.5 | 424.2 | 4245.7 | 4.4375 | 1.7742
SWRI | 96-3-210588-400 | 166.4833 | 94.98 | 50.3 | 25.4 | 90.2 | 2800 | 194.02 | 70.5 | 35.2 | 108.9 | 1036.5 | 111.9 | 178.8 | 188.2 | 1.5 | 168.3 | 401.2 | 424.1 | 4240.6 | 4.8984 | 1.7742
SWRI | 96-3-210588-400 | 166.5 | 94.99 | 50.3 | 25.4 | 90.6 | 2800 | 194.02 | 70.49 | 35.2 | 108.8 | 1037 | 112.3 | 178.9 | 188.3 | 1.5 | 166.2 | 402.4 | 424.6 | 4247.8 | 4.8984 | 1.7742
SWRI | 96-3-210588-400 | 166.5167 | 94.98 | 50.3 | 25.4 | 90.8 | 2801 | 193.96 | 70.5 | 35.2 | 108.9 | 1036.1 | 112.4 | 178.6 | 188 | 1.5 | 161.4 | 402.7 | 424.9 | 4237.7 | 5.25 | 1.7742
SWRI | 96-3-210588-400 | 166.5333 | 94.97 | 50.2 | 25.4 | 90.4 | 2800 | 194.02 | 70.48 | 35.2 | 108.9 | 1037.2 | 111.3 | 178.8 | 188.2 | 1.5 | 172.9 | 402.2 | 424.2 | 4230.3 | 3.9062 | 1.7742
SWRI | 96-3-210588-400 | 166.55 | 94.97 | 50.1 | 25.4 | 90.2 | 2800 | 193.97 | 70.56 | 35.2 | 108.9 | 1036.5 | 113.3 | 178.7 | 188.1 | 1.5 | 170.8 | 400.7 | 423.7 | 4237.7 | 4.6094 | 1.7742
SWRI | 96-3-210588-400 | 166.5667 | 94.96 | 50 | 25.5 | 90.8 | 2800 | 193.93 | 70.5 | 35.2 | 108.8 | 1037 | 112.7 | 178.8 | 188.2 | 1.5 | 170 | 401.2 | 423.7 | 4233.5 | 4.125 | 1.7742
SWRI | 96-3-210588-400 | 166.5833 | 94.96 | 50 | 25.4 | 90.5 | 2801 | 194.05 | 70.53 | 35.2 | 108.9 | 1036.2 | 112.9 | 178.6 | 188.1 | 1.5 | 168.5 | 401.7 | 424 | 4232.7 | 4.1016 | 1.7742
SWRI | 96-3-210588-400 | 166.6 | 94.96 | 50 | 25.4 | 90.2 | 2799 | 193.96 | 70.54 | 35.1 | 109 | 1037.1 | 114.2 | 178.8 | 188.2 | 1.5 | 163.5 | 402 | 424.6 | 4234.7 | 4.2344 | 1.7742
SWRI | 96-3-210588-400 | 166.6167 | 94.96 | 50 | 25.4 | 90.6 | 2800 | 193.91 | 70.48 | 35.2 | 109 | 1036.9 | 112.5 | 178.7 | 188.2 | 1.5 | 170.2 | 402.3 | 424.2 | 4228.4 | 3.9297 | 1.7742
SWRI | 96-3-210588-400 | 166.6333 | 94.95 | 50 | 25.3 | 90.8 | 2799 | 193.93 | 70.52 | 35.2 | 109 | 1037.3 | 116.6 | 178.8 | 188.2 | 1.5 | 167.9 | 400.9 | 423.4 | 4235.4 | 4.0625 | 1.7742
SWRI | 96-3-210588-400 | 166.65 | 94.95 | 50 | 25.3 | 90.3 | 2799 | 193.97 | 70.5 | 35.2 | 109 | 1037 | 113.6 | 178.7 | 188.1 | 1.5 | 179.4 | 401.4 | 423.6 | 4230 | 4.0391 | 1.7742
SWRI | 96-3-210588-400 | 166.6667 | 94.95 | 50 | 25.4 | 90.3 | 2800 | 194.07 | 70.5 | 35.2 | 109 | 1037.3 | 114.2 | 178.9 | 188.3 | 1.5 | 170.8 | 403.2 | 425.1 | 4230.2 | 5.1172 | 1.7742
SWRI | 96-3-210588-400 | 166.6833 | 94.96 | 50 | 25.3 | 90.7 | 2800 | 194.01 | 70.48 | 35.2 | 109.1 | 1036 | 113.4 | 178.6 | 188 | 1.5 | 174.4 | 401.9 | 424 | 4229.8 | 5.1406 | 1.7742
SWRI | 96-3-210588-400 | 166.7 | 94.95 | 50 | 25.4 | 90.7 | 2800 | 193.97 | 70.54 | 35.2 | 109.1 | 1036 | 110.8 | 178.7 | 188.1 | 1.4 | 160.4 | 401.5 | 423.6 | 4228.5 | 4.0391 | 1.7742
SWRI | 96-3-210588-400 | 166.7167 | 94.94 | 50 | 25.4 | 90.2 | 2800 | 194.05 | 70.46 | 35.2 | 109.1 | 1037.7 | 110.4 | 178.9 | 188.3 | 1.4 | 161.1 | 401 | 423.5 | 4229.7 | 4.0859 | 1.7742
SWRI | 96-3-210588-400 | 166.7333 | 94.95 | 50 | 25.5 | 90.4 | 2800 | 194.01 | 70.49 | 35.2 | 109.1 | 1037.1 | 113.6 | 178.7 | 188.1 | 1.5 | 165.4 | 401.5 | 423.9 | 4230.5 | 4.0625 | 1.7742
SWRI | 96-3-210588-400 | 166.75 | 94.96 | 50.1 | 25.4 | 90.8 | 2800 | 194.02 | 70.5 | 35.2 | 109.1 | 1036.9 | 111.7 | 178.7 | 188.2 | 1.5 | 152.4 | 401.3 | 423.6 | 4221.3 | 4.125 | 1.7742
SWRI | 96-3-210588-400 | 166.7667 | 94.94 | 50.1 | 25.4 | 90.6 | 2800 | 193.99 | 70.5 | 35.2 | 109.1 | 1036.7 | 112 | 178.6 | 188.1 | 1.5 | 168.3 | 401 | 423.4 | 4222.6 | 4.6797 | 1.7742
SWRI | 96-3-210588-400 | 166.7833 | 94.94 | 50.1 | 25.4 | 90.3 | 2799 | 194.02 | 70.46 | 35.2 | 109.1 | 1037.7 | 113.7 | 178.9 | 188.3 | 1.5 | 165.2 | 401.6 | 424.1 | 4230.3 | 3.8828 | 1.7742
SWRI | 96-3-210588-400 | 166.8 | 94.95 | 50.1 | 25.4 | 90.4 | 2800 | 193.97 | 70.54 | 35.2 | 109.1 | 1036.7 | 110.7 | 178.6 | 188 | 1.5 | 170.8 | 401.5 | 424.3 | 4219.9 | 4.1016 | 1.7742
SWRI | 96-3-210588-400 | 166.8167 | 94.94 | 50.1 | 25.3 | 90.7 | 2802 | 194.15 | 70.49 | 35.2 | 109.1 | 1037.5 | 112.6 | 178.5 | 187.9 | 1.5 | 164.2 | 401.9 | 424 | 4221 | 5.1406 | 1.7742
SWRI | 96-3-210588-400 | 166.8333 | 94.95 | 50 | 25.3 | 90.5 | 2801 | 194.02 | 70.52 | 35.2 | 109.1 | 1036 | 113.6 | 178.4 | 187.9 | 1.5 | 168.4 | 403.2 | 425.4 | 4223 | 4.0625 | 1.7742
SWRI | 96-3-210588-400 | 166.85 | 94.94 | 49.9 | 25.3 | 90.3 | 2800 | 194.16 | 70.46 | 35.2 | 109 | 1038 | 113.7 | 179 | 188.4 | 1.5 | 163.7 | 401.2 | 423.6 | 4226.8 | 5.0938 | 1.7742
SWRI | 96-3-210588-400 | 166.8667 | 94.94 | 49.9 | 25.4 | 90.4 | 2801 | 193.93 | 70.48 | 35.2 | 109.1 | 1036.2 | 111.4 | 178.5 | 187.9 | 1.5 | 168.3 | 402 | 424.1 | 4229.1 | 5.3984 | 1.7742
SWRI | 96-3-210588-400 | 166.8833 | 94.93 | 49.9 | 25.5 | 90.7 | 2801 | 194.01 | 70.52 | 35.2 | 109.1 | 1035.7 | 110.4 | 178.6 | 188 | 1.5 | 166 | 400.9 | 423.4 | 4230.6 | 5.0469 | 1.7742
SWRI | 96-3-210588-400 | 166.9 | 94.93 | 49.9 | 25.5 | 90.6 | 2801 | 194.12 | 70.49 | 35.2 | 109.1 | 1037 | 116 | 178.7 | 188.1 | 1.4 | 162.3 | 401.6 | 423.9 | 4228 | 4.4375 | 1.7742
SWRI | 96-3-210588-400 | 166.9167 | 94.94 | 49.9 | 25.4 | 90.2 | 2800 | 194.09 | 70.48 | 35.2 | 109.1 | 1037.4 | 111.9 | 178.8 | 188.2 | 1.5 | 169.3 | 401 | 423.5 | 4223.8 | 4.1016 | 1.7742
SWRI | 96-3-210588-400 | 166.9333 | 94.94 | 49.9 | 25.3 | 90.5 | 2800 | 193.95 | 70.57 | 35.2 | 109.1 | 1036.1 | 116.2 | 178.6 | 188.1 | 1.5 | 161 | 401.5 | 423.8 | 4208.7 | 4.9219 | 1.7742
SWRI | 96-3-210588-400 | 166.95 | 94.94 | 49.9 | 25.3 | 90.8 | 2799 | 194.03 | 70.48 | 35.2 | 109.1 | 1038.7 | 115.4 | 179.1 | 188.5 | 1.5 | 173.1 | 401.1 | 423.9 | 4215.7 | 4.125 | 1.7742
SWRI | 96-3-210588-400 | 166.9667 | 94.93 | 49.9 | 25.3 | 90.4 | 2801 | 193.96 | 70.51 | 35.2 | 109.1 | 1036.5 | 110.4 | 178.7 | 188.1 | 1.5 | 165.8 | 400.5 | 423.3 | 4205.4 | 3.9766 | 1.7742
SWRI | 96-3-210588-400 | 166.9833 | 94.92 | 49.9 | 25.4 | 90.3 | 2800 | 194.07 | 70.5 | 35.2 | 109.1 | 1037.1 | 114.4 | 178.8 | 188.2 | 1.5 | 162.1 | 398.7 | 421 | 4216.1 | 4.4531 | 1.7742
SWRI | 96-3-210588-400 | 167 | 94.93 | 49.8 | 25.3 | 90.8 | 2800 | 193.96 | 70.5 | 35.1 | 109 | 1036.6 | 111.7 | 178.6 | 188 | 1.5 | 169.8 | 402 | 424.2 | 4211.7 | 4.125 | 1.7742
SWRI | 96-3-210588-400 | 167.0167 | 94.91 | 49.8 | 25.3 | 90.5 | 2801 | 193.99 | 70.56 | 35.1 | 109 | 1035.3 | 113.6 | 178.5 | 187.9 | 1.4 | 155.7 | 400.8 | 422.8 | 4215.4 | 4.5703 | 1.7742
SWRI | 96-3-210588-400 | 167.0333 | 94.93 | 49.8 | 25.2 | 90.2 | 2801 | 194.06 | 70.47 | 35.1 | 108.9 | 1036.4 | 113.6 | 178.6 | 188 | 1.4 | 160.2 | 401.6 | 424.2 | 4215.5 | 4.5 | 1.7742
SWRI | 96-3-210588-400 | 167.05 | 94.93 | 49.9 | 25.4 | 90.6 | 2800 | 194.01 | 70.52 | 35.1 | 108.9 | 1036 | 111 | 178.7 | 188.1 | 1.4 | 152.1 | 401.7 | 423.8 | 4211.4 | 4.2188 | 1.7742
SWRI | 96-3-210588-400 | 167.0667 | 94.94 | 49.9 | 25.4 | 90.7 | 2799 | 193.9 | 70.55 | 35.1 | 108.9 | 1036 | 110.6 | 178.7 | 188.1 | 1.4 | 161.8 | 402.3 | 424.1 | 4221.5 | 3.9297 | 1.7742
SWRI | 96-3-210588-400 | 167.0833 | 94.92 | 49.9 | 25.4 | 90.4 | 2800 | 194.02 | 70.52 | 35.1 | 108.9 | 1036.8 | 113.6 | 178.8 | 188.2 | 1.4 | 153.8 | 402.7 | 424.6 | 4215.8 | 5.0938 | 1.7742
SWRI | 96-3-210588-400 | 167.1 | 94.91 | 49.9 | 25.5 | 90.3 | 2799 | 194.06 | 70.5 | 35.2 | 109 | 1036.9 | 112.2 | 178.9 | 188.3 | 1.4 | 162.1 | 402.7 | 424.6 | 4212.2 | 5.1562 | 1.7742
SWRI | 96-3-210588-400 | 167.1167 | 94.91 | 49.9 | 25.4 | 90.5 | 2800 | 194.02 | 70.53 | 35.1 | 108.9 | 1036.1 | 111.2 | 178.9 | 188.3 | 1.4 | 158.8 | 402.2 | 424.7 | 4208.3 | 5.1172 | 1.7742
SWRI | 96-3-210588-400 | 167.1333 | 94.93 | 49.9 | 25.4 | 90.8 | 2799 | 193.93 | 70.48 | 35.1 | 109 | 1036.9 | 110.8 | 178.8 | 188.2 | 1.4 | 162.8 | 402 | 424 | 4216 | 4.9219 | 1.7742
SWRI | 96-3-210588-400 | 167.15 | 94.92 | 49.9 | 25.4 | 90.4 | 2800 | 194.07 | 70.47 | 35.1 | 108.9 | 1038 | 110 | 178.8 | 188.2 | 1.4 | 162.3 | 402.7 | 424.9 | 4218.5 | 5.1797 | 1.7742
SWRI | 96-3-210588-400 | 167.1667 | 94.91 | 49.9 | 25.4 | 90.2 | 2801 | 194 | 70.53 | 35.1 | 108.9 | 1036.7 | 113.6 | 178.6 | 188.1 | 1.4 | 163.1 | 401.1 | 423.6 | 4209.6 | 5.1562 | 1.7742
SWRI | 96-3-210588-400 | 167.1833 | 94.91 | 49.9 | 25.5 | 90.7 | 2800 | 193.94 | 70.53 | 35.1 | 108.9 | 1037.3 | 113.2 | 178.9 | 188.3 | 1.4 | 163.5 | 402.3 | 424.1 | 4205.3 | 4.9844 | 1.7742
SWRI | 96-3-210588-400 | 167.2 | 94.92 | 49.9 | 25.7 | 90.7 | 2800 | 194.01 | 70.49 | 35.2 | 109 | 1036.9 | 113.4 | 178.7 | 188.2 | 1.4 | 156.2 | 402.7 | 424.6 | 4216.4 | 5.1172 | 1.7742
SWRI | 96-3-210588-400 | 167.2167 | 94.91 | 49.9 | 25.6 | 90.4 | 2800 | 193.97 | 70.51 | 35.2 | 109 | 1037.7 | 111.8 | 178.8 | 188.2 | 1.4 | 163.2 | 401.5 | 423.6 | 4213.5 | 5.2734 | 1.7742
SWRI | 96-3-210588-400 | 167.2333 | 94.9 | 49.9 | 25.6 | 90.2 | 2801 | 194.07 | 70.5 | 35.2 | 108.9 | 1037 | 110.1 | 178.6 | 188 | 1.4 | 153.5 | 401.8 | 423.8 | 4205.4 | 4.0625 | 1.7742
SWRI | 96-3-210588-400 | 167.25 | 95.03 | 49.9 | 25.6 | 90.6 | 2800 | 193.98 | 70.53 | 35.2 | 108.9 | 1037.2 | 110.6 | 178.7 | 188.1 | 1.4 | 158.5 | 401.4 | 423.6 | 4207.3 | 3.9922 | 1.7742
SWRI | 96-3-210588-400 | 167.2667 | 95.03 | 49.9 | 25.5 | 90.7 | 2800 | 194.01 | 70.54 | 35.1 | 109 | 1036.5 | 111.8 | 178.7 | 188.1 | 1.4 | 160.8 | 401.7 | 423.9 | 4208.9 | 4.0625 | 1.7742
SWRI | 96-3-210588-400 | 167.2833 | 95.03 | 49.9 | 25.6 | 90.4 | 2801 | 194.04 | 70.45 | 35.1 | 108.9 | 1036.9 | 112.7 | 178.6 | 188 | 1.5 | 168.6 | 401.9 | 424.2 | 4199.8 | 4.125 | 1.7742
SWRI | 96-3-210588-400 | 167.3 | 95.03 | 49.9 | 25.5 | 90.3 | 2799 | 194 | 70.51 | 35.1 | 108.9 | 1037.4 | 113 | 178.8 | 188.3 | 1.4 | 163.8 | 401.4 | 423.8 | 4197.1 | 4.0859 | 1.7742
SWRI | 96-3-210588-400 | 167.3167 | 95.02 | 49.9 | 25.5 | 90.6 | 2801 | 194.12 | 70.49 | 35.1 | 108.9 | 1036.9 | 110.5 | 178.6 | 188.1 | 1.4 | 154.1 | 402.9 | 425.3 | 4200.8 | 4.0625 | 1.7742
SWRI | 96-3-210588-400 | 167.3333 | 95.01 | 49.9 | 25.5 | 90.8 | 2800 | 194.01 | 70.5 | 35.1 | 108.9 | 1037.4 | 112.3 | 178.8 | 188.2 | 1.4 | 160.9 | 401.7 | 423.9 | 4201.9 | 4.2812 | 1.7742
SWRI | 96-3-210588-400 | 167.35 | 95.02 | 49.9 | 25.6 | 90.4 | 2799 | 193.98 | 70.47 | 35.1 | 109 | 1038 | 112.1 | 178.9 | 188.3 | 1.4 | 158.6 | 402.1 | 424.6 | 4200.8 | 4.2578 | 1.7742
SWRI | 96-3-210588-400 | 167.3667 | 95.03 | 49.9 | 25.6 | 90.2 | 2800 | 193.95 | 70.55 | 35.2 | 109 | 1036.7 | 113.2 | 178.7 | 188.1 | 1.3 | 147 | 403.2 | 425.4 | 4199.4 | 4.6328 | 1.7742
SWRI | 96-3-210588-400 | 167.3833 | 95.01 | 50 | 25.7 | 90.7 | 2801 | 194.13 | 70.49 | 35.2 | 109 | 1037 | 112.5 | 178.8 | 188.2 | 1.4 | 156.4 | 401.8 | 424.1 | 4200.4 | 5.3594 | 1.7742
SWRI | 96-3-210588-400 | 167.4 | 95.02 | 49.9 | 25.6 | 90.8 | 2800 | 194.01 | 70.45 | 35.2 | 109 | 1037.1 | 113.1 | 178.8 | 188.2 | 1.4 | 163.6 | 400.8 | 423.4 | 4193.9 | 4.0156 | 1.7742
SWRI | 96-3-210588-400 | 167.4167 | 95.01 | 49.9 | 25.6 | 90.3 | 2800 | 193.99 | 70.53 | 35.2 | 109 | 1036.3 | 113.3 | 178.6 | 188.1 | 1.4 | 156.5 | 401.8 | 424 | 4205.4 | 4.9219 | 1.7742
SWRI | 96-3-210588-400 | 167.4333 | 94.98 | 49.9 | 25.6 | 90.3 | 2800 | 194 | 70.52 | 35.2 | 108.9 | 1036.5 | 111.2 | 178.7 | 188.1 | 1.4 | 158.5 | 401.7 | 424 | 4200.4 | 4.0625 | 1.7742
SWRI | 96-3-210588-400 | 167.45 | 95.02 | 49.9 | 25.4 | 90.7 | 2801 | 194.05 | 70.5 | 35.1 | 109 | 1036.7 | 113.1 | 178.6 | 188 | 1.4 | 154.1 | 401.8 | 424.1 | 4203.2 | 4.9219 | 1.7742
SWRI | 96-3-210588-400 | 167.4667 | 95 | 49.9 | 25.4 | 90.5 | 2800 | 194.01 | 70.56 | 35.1 | 108.9 | 1036.4 | 113.4 | 178.8 | 188.2 | 1.4 | 158.6 | 401.6 | 423.8 | 4195.4 | 4.2188 | 1.7742
SWRI | 96-3-210588-400 | 167.4833 | 95.02 | 49.9 | 25.5 | 90.3 | 2800 | 194.07 | 70.44 | 35.1 | 108.9 | 1038 | 110.7 | 178.8 | 188.2 | 1.4 | 159.2 | 400.7 | 423.5 | 4201.6 | 3.9922 | 1.7742
SWRI | 96-3-210588-400 | 167.5 | 95.01 | 50 | 25.5 | 90.6 | 2801 | 194.01 | 70.52 | 35.1 | 109 | 1036.8 | 112.3 | 178.5 | 187.9 | 1.4 | 156.9 | 402.5 | 424.8 | 4205.5 | 4.0859 | 1.7742
SWRI | 96-3-210588-400 | 167.5167 | 95.01 | 50 | 25.6 | 90.7 | 2801 | 193.96 | 70.49 | 35.1 | 109.1 | 1037 | 113.7 | 178.7 | 188.1 | 1.4 | 154.5 | 401.8 | 424.3 | 4187.7 | 4.0859 | 1.7742
SWRI | 96-3-210588-400 | 167.5333 | 95.01 | 50 | 25.5 | 90.5 | 2799 | 193.91 | 70.52 | 35.1 | 109.1 | 1037.2 | 112.6 | 178.8 | 188.2 | 1.4 | 156.4 | 401.5 | 423.7 | 4195.4 | 4.9219 | 1.7742
SWRI | 96-3-210588-400 | 167.55 | 95.01 | 50 | 25.4 | 90.3 | 2801 | 194.02 | 70.51 | 35.1 | 109.1 | 1037 | 113.1 | 178.5 | 188 | 1.5 | 160.6 | 402 | 424.7 | 4190.7 | 4.3281 | 1.7742
SWRI | 96-3-210588-400 | 167.5667 | 95.01 | 50 | 25.3 | 90.5 | 2800 | 194.04 | 70.51 | 35.1 | 109 | 1037.6 | 109.9 | 178.7 | 188.2 | 1.4 | 153.9 | 402 | 424.2 | 4193.7 | 5.2734 | 1.7742
SWRI | 96-3-210588-400 | 167.5833 | 95.01 | 50 | 25.4 | 90.8 | 2800 | 194.01 | 70.51 | 35.1 | 109 | 1038.1 | 112.7 | 178.8 | 188.2 | 1.4 | 159.1 | 401.8 | 423.7 | 4192.4 | 4.0859 | 1.7742
SWRI | 96-3-210588-400 | 167.6 | 95.02 | 50 | 25.3 | 90.5 | 2800 | 194.03 | 70.48 | 35 | 109.1 | 1037.7 | 112.5 | 178.7 | 188.1 | 1.4 | 158.8 | 402 | 424.7 | 4195.7 | 4.1719 | 1.7742
SWRI | 96-3-210588-400 | 167.6167 | 95.01 | 49.9 | 25.2 | 90.2 | 2801 | 194.07 | 70.55 | 35 | 109 | 1037.9 | 111.4 | 178.8 | 188.2 | 1.4 | 160.3 | 402.2 | 424.2 | 4192.1 | 5.0703 | 1.7742
SWRI | 96-3-210588-400 | 167.6333 | 95.01 | 49.9 | 25.2 | 90.6 | 2801 | 194.16 | 70.46 | 35 | 109 | 1038 | 110.2 | 178.8 | 188.3 | 1.4 | 158.7 | 402.7 | 424.5 | 4188.7 | 5.3594 | 1.7742
SWRI | 96-3-210588-400 | 167.65 | 95.02 | 49.9 | 25.1 | 90.7 | 2800 | 193.88 | 70.52 | 35 | 109 | 1036.3 | 110.5 | 178.5 | 188 | 1.5 | 160.6 | 401.9 | 424.2 | 4191.8 | 4.1016 | 1.7742
SWRI | 96-3-210588-400 | 167.6667 | 95.01 | 49.9 | 25.2 | 90.4 | 2799 | 194.11 | 70.48 | 35 | 109 | 1038.3 | 110.7 | 179 | 188.4 | 1.4 | 153.9 | 401.8 | 424.1 | 4194.6 | 4.3047 | 1.7742
SWRI | 96-3-210588-400 | 167.6833 | 94.99 | 49.9 | 25.2 | 90.3 | 2800 | 193.94 | 70.53 | 35 | 109 | 1037.4 | 110.8 | 178.7 | 188.1 | 1.4 | 156.2 | 402 | 424.1 | 4184.2 | 5.1172 | 1.7742
SWRI | 96-3-210588-400 | 167.7 | 95 | 50 | 25.4 | 90.6 | 2799 | 193.92 | 70.51 | 35 | 109.1 | 1037.9 | 113.7 | 178.8 | 188.2 | 1.4 | 163.5 | 401.5 | 423.8 | 4187.9 | 5.1172 | 1.7742
SWRI | 96-3-210588-400 | 167.7167 | 95 | 50 | 25.5 | 90.8 | 2800 | 193.98 | 70.55 | 35 | 109.1 | 1037.7 | 111.1 | 178.9 | 188.3 | 1.5 | 157 | 401.8 | 424.3 | 4180.5 | 4.9219 | 1.7742
SWRI | 96-3-210588-400 | 167.7333 | 95.01 | 50 | 25.5 | 90.3 | 2801 | 194.08 | 70.47 | 35 | 109.1 | 1037.7 | 110.1 | 178.7 | 188.1 | 1.4 | 158 | 402.1 | 424 | 4194 | 4.0391 | 1.7742
SWRI | 96-3-210588-400 | 167.75 | 95 | 50 | 25.4 | 90.3 | 2800 | 194.01 | 70.51 | 35 | 109.1 | 1037.6 | 114.7 | 178.7 | 188.2 | 1.4 | 154.7 | 401.5 | 423.4 | 4189.1 | 4.9219 | 1.7742
SWRI | 96-3-210588-400 | 167.7667 | 95.01 | 50 | 25.3 | 90.7 | 2800 | 193.92 | 70.49 | 35 | 109.1 | 1038 | 113.6 | 178.7 | 188.1 | 1.5 | 172.2 | 400.3 | 423.2 | 4193.4 | 4.0859 | 1.7742
SWRI | 96-3-210588-400 | 167.7833 | 94.99 | 50 | 25.4 | 90.7 | 2801 | 194 | 70.49 | 35 | 109.1 | 1037.6 | 111 | 178.8 | 188.2 | 1.5 | 154.3 | 401.4 | 423.7 | 4195.9 | 4.1016 | 1.7742
SWRI | 96-3-210588-400 | 167.8 | 95 | 50 | 25.4 | 90.3 | 2800 | 194 | 70.47 | 35 | 109.1 | 1037.5 | 112.8 | 178.6 | 188 | 1.4 | 162.4 | 402.4 | 424.3 | 4195.6 | 4.2188 | 1.7742
SWRI | 96-3-210588-400 | 167.8167 | 95.01 | 50 | 25.3 | 90.3 | 2800 | 194.01 | 70.55 | 35 | 109.1 | 1037.1 | 113.5 | 178.8 | 188.2 | 1.4 | 158.3 | 402.9 | 424.8 | 4180.2 | 5.1172 | 1.7742
SWRI | 96-3-210588-400 | 167.8333 | 95.01 | 50 | 25.3 | 90.8 | 2800 | 194.01 | 70.47 | 35 | 109.1 | 1038 | 112.9 | 178.8 | 188.3 | 1.4 | 171.8 | 401.9 | 424.5 | 4181.7 | 4.3281 | 1.7742
SWRI | 96-3-210588-400 | 167.85 | 95 | 50 | 25.4 | 90.5 | 2800 | 193.97 | 70.54 | 35 | 109.1 | 1036.4 | 110.3 | 178.7 | 188.1 | 1.4 | 177.8 | 402 | 424.2 | 4177.8 | 4.1016 | 1.7742
SWRI | 96-3-210588-400 | 167.8667 | 95 | 50 | 25.5 | 90.2 | 2800 | 194.08 | 70.48 | 35 | 109.1 | 1037.9 | 113.1 | 178.9 | 188.4 | 1.5 | 167 | 401.3 | 424.1 | 4183.3 | 3.9062 | 1.7742
SWRI | 96-3-210588-400 | 167.8833 | 95 | 50 | 25.5 | 90.6 | 2800 | 193.95 | 70.47 | 35 | 109.1 | 1037.2 | 112.4 | 178.8 | 188.3 | 1.4 | 149.1 | 402 | 424.4 | 4186.4 | 4.2188 | 1.7742
SWRI | 96-3-210588-400 | 167.9 | 95.01 | 50 | 25.5 | 90.8 | 2799 | 193.92 | 70.51 | 35 | 109.1 | 1037.2 | 111.8 | 178.8 | 188.2 | 1.4 | 160.9 | 402.6 | 424.7 | 4184.8 | 5.0938 | 1.7742
SWRI | 96-3-210588-400 | 167.9167 | 94.99 | 50 | 25.4 | 90.3 | 2800 | 194.07 | 70.55 | 35 | 109 | 1036.7 | 110.3 | 178.7 | 188.1 | 1.4 | 157.7 | 401.7 | 424.2 | 4180.3 | 4.8984 | 1.7742
SWRI | 96-3-210588-400 | 167.9333 | 94.95 | 50 | 25.4 | 90.3 | 2800 | 194 | 70.47 | 35 | 108.9 | 1038.1 | 110.9 | 178.9 | 188.3 | 1.4 | 158.6 | 401.3 | 423.9 | 4183.4 | 5.3594 | 1.7742
SWRI | 96-3-210588-400 | 167.95 | 94.98 | 50 | 25.4 | 90.8 | 2800 | 193.96 | 70.5 | 35 | 109 | 1037 | 109.6 | 178.7 | 188.1 | 1.4 | 160.9 | 403.8 | 425.9 | 4180.5 | 5.1172 | 1.7742
SWRI | 96-3-210588-400 | 167.9667 | 94.99 | 50 | 25.3 | 90.5 | 2800 | 194.02 | 70.5 | 35 | 108.9 | 1036.9 | 109.7 | 178.7 | 188.1 | 1.4 | 161 | 400.9 | 423.6 | 4178.8 | 5.2734 | 1.7742
SWRI | 96-3-210588-400 | 167.9833 | 94.99 | 49.9 | 25.3 | 90.2 | 2799 | 193.94 | 70.51 | 35 | 108.9 | 1037.6 | 114.1 | 178.7 | 188.2 | 1.4 | 167.2 | 401.4 | 423.9 | 4169.8 | 4.0391 | 1.7742
SWRI | 96-3-210588-400 | 168 | 94.99 | 50 | 25.3 | 90.6 | 2800 | 194.01 | 70.49 | 35 | 108.9 | 1038.1 | 112.9 | 179 | 188.4 | 1.4 | 154.6 | 402 | 423.7 | 4170.3 | 4.9844 | 1.7742
SWRI | 96-3-210588-400 | 168.0167 | 94.99 | 50 | 25.3 | 90.8 | 2800 | 194.03 | 70.47 | 35 | 108.9 | 1037.5 | 110.2 | 178.7 | 188.2 | 1.4 | 166 | 401.5 | 423.8 | 4170.6 | 4.1016 | 1.7742
SWRI | 96-3-210588-400 | 168.0333 | 94.98 | 50 | 25.3 | 90.3 | 2802 | 194.16 | 70.52 | 35 | 108.9 | 1037.8 | 112.3 | 178.8 | 188.2 | 1.4 | 162.6 | 403.5 | 425.8 | 4163 | 4.9219 | 1.7742
SWRI | 96-3-210588-400 | 168.05 | 94.98 | 50 | 25.3 | 90.3 | 2800 | 194.01 | 70.46 | 35 | 108.8 | 1038 | 112.8 | 178.8 | 188.3 | 1.4 | 165.9 | 402.8 | 425.6 | 4158.5 | 4.5 | 1.7742
SWRI | 96-3-210588-400 | 168.0667 | 94.99 | 50 | 25.4 | 90.8 | 2800 | 193.96 | 70.5 | 35 | 108.9 | 1036.8 | 112.3 | 178.6 | 188.1 | 1.5 | 171.5 | 402.2 | 424.9 | 4156.1 | 4.6797 | 1.7742
SWRI | 96-3-210588-400 | 168.0833 | 94.99 | 50 | 25.4 | 90.5 | 2800 | 194.04 | 70.49 | 35 | 108.9 | 1037.9 | 111.6 | 178.9 | 188.3 | 1.4 | 159.2 | 403.9 | 425.6 | 4164.8 | 4.2812 | 1.7742
SWRI | 96-3-210588-400 | 168.1 | 95 | 50 | 25.3 | 90.3 | 2800 | 193.99 | 70.51 | 35 | 108.9 | 1037.7 | 113 | 178.8 | 188.2 | 1.4 | 153.7 | 401.8 | 424.1 | 4163.4 | 4.5859 | 1.7742
SWRI | 96-3-210588-400 | 168.1167 | 95 | 50 | 25.3 | 90.4 | 2800 | 193.99 | 70.46 | 35 | 108.9 | 1037.5 | 112.4 | 178.7 | 188.1 | 1.4 | 158 | 404.2 | 426.6 | 4163.4 | 4.0391 | 1.7742
SWRI | 96-3-210588-400 | 168.1333 | 95.01 | 50 | 25.4 | 90.7 | 2800 | 193.88 | 70.51 | 35 | 108.9 | 1036.5 | 111.7 | 178.7 | 188 | 1.4 | 153.8 | 403.1 | 425.9 | 4160.5 | 3.9922 | 1.7742
SWRI | 96-3-210588-400 | 168.15 | 95 | 50 | 25.4 | 90.7 | 2800 | 194.02 | 70.46 | 35.1 | 109 | 1038.2 | 113.1 | 178.8 | 188.2 | 1.5 | 167.9 | 402.3 | 424.7 | 4154.5 | 4.0625 | 1.7742
SWRI | 96-3-210588-400 | 168.1667 | 95 | 50 | 25.5 | 90.4 | 2800 | 194.08 | 70.51 | 35 | 109 | 1037.1 | 115.3 | 178.9 | 188.3 | 1.4 | 154.2 | 401.3 | 423.8 | 4165.7 | 4.5234 | 1.7742
SWRI | 96-3-210588-400 | 168.1833 | 94.99 | 50 | 25.5 | 90.2 | 2800 | 194.09 | 70.5 | 35 | 108.9 | 1036.9 | 113.3 | 178.8 | 188.3 | 1.4 | 160.7 | 403.2 | 425.5 | 4164.3 | 5.1172 | 1.7742
SWRI | 96-3-210588-400 | 168.2 | 95 | 50 | 25.5 | 90.6 | 2799 | 193.89 | 70.55 | 35 | 108.9 | 1036.5 | 112.5 | 178.7 | 188.1 | 1.4 | 165.4 | 402.2 | 424.8 | 4157.3 | 5.3359 | 1.7742
SWRI | 96-3-210588-400 | 168.2167 | 95 | 50 | 25.3 | 90.7 | 2800 | 194.08 | 70.5 | 35 | 109 | 1037.4 | 112.4 | 178.8 | 188.2 | 1.4 | 156.4 | 402.5 | 424.8 | 4158 | 3.9531 | 1.7742
SWRI | 96-3-210588-400 | 168.2333 | 94.99 | 50 | 25.3 | 90.4 | 2800 | 193.99 | 70.44 | 35 | 108.9 | 1036.8 | 112.7 | 178.6 | 188.1 | 1.4 | 166.1 | 401.9 | 424.3 | 4160.5 | 4.1953 | 1.7742
SWRI | 96-3-210588-400 | 168.25 | 94.99 | 50 | 25.4 | 90.3 | 2799 | 194.01 | 70.48 | 35 | 109 | 1037.7 | 113 | 178.8 | 188.3 | 1.4 | 153.3 | 403.2 | 425.6 | 4154.8 | 5.2031 | 1.7742
SWRI | 96-3-210588-400 | 168.2667 | 94.98 | 50 | 25.4 | 90.5 | 2800 | 193.99 | 70.49 | 35 | 109 | 1037.6 | 111 | 178.9 | 188.3 | 1.4 | 163.3 | 402.4 | 424.7 | 4162.3 | 4.2812 | 1.7742
SWRI | 96-3-210588-400 | 168.2833 | 94.99 | 50 | 25.3 | 90.7 | 2801 | 193.94 | 70.58 | 35 | 109 | 1036 | 110.7 | 178.6 | 188 | 1.4 | 153.8 | 403.3 | 425.5 | 4160.7 | 3.9766 | 1.7742
SWRI | 96-3-210588-400 | 168.3 | 94.98 | 50 | 25.3 | 90.7 | 2800 | 194.05 | 70.49 | 35 | 109 | 1037.6 | 110.3 | 179 | 188.3 | 1.4 | 156.1 | 402.4 | 424.3 | 4157.1 | 5.1172 | 1.7742
SWRI | 96-3-210588-400 | 168.3167 | 94.97 | 50 | 25.2 | 90.4 | 2799 | 194.06 | 70.48 | 35 | 108.9 | 1037.9 | 112.2 | 179 | 188.4 | 1.4 | 165.7 | 402.5 | 424.9 | 4156 | 5.1562 | 1.7742
SWRI | 96-3-210588-400 | 168.3333 | 94.96 | 50 | 25.2 | 90.2 | 2800 | 194.06 | 70.49 | 35 | 109 | 1036.8 | 112.6 | 178.7 | 188.1 | 1.4 | 158.3 | 404.1 | 426.2 | 4150.5 | 5.1172 | 1.7742
SWRI | 96-3-210588-400 | 168.35 | 94.98 | 50 | 25.3 | 90.7 | 2798 | 193.91 | 70.55 | 35 | 108.9 | 1037.4 | 113.4 | 179 | 188.4 | 1.4 | 163.4 | 401.7 | 424.5 | 4164 | 5.2031 | 1.7742
SWRI | 96-3-210588-400 | 168.3667 | 94.98 | 50 | 25.2 | 90.8 | 2800 | 194.08 | 70.47 | 35 | 109 | 1037.6 | 113.3 | 178.8 | 188.2 | 1.4 | 158.7 | 402.3 | 424.6 | 4158 | 5.0938 | 1.7742
SWRI | 96-3-210588-400 | 168.3833 | 94.97 | 50 | 25.1 | 90.3 | 2801 | 194.03 | 70.5 | 35 | 109 | 1037 | 110.4 | 178.8 | 188.2 | 1.4 | 163 | 401.9 | 424.5 | 4148.1 | 4.1953 | 1.7742
SWRI | 96-3-210588-400 | 168.4 | 94.98 | 50 | 25.2 | 90.2 | 2800 | 193.99 | 70.55 | 35 | 109 | 1036.8 | 111.8 | 178.8 | 188.2 | 1.4 | 153.6 | 401.4 | 424.4 | 4153.2 | 4.1719 | 1.7742
SWRI | 96-3-210588-400 | 168.4167 | 94.98 | 50 | 25.2 | 90.7 | 2801 | 194.07 | 70.46 | 35 | 109 | 1037.6 | 112 | 178.9 | 188.3 | 1.4 | 175.1 | 402.5 | 424.8 | 4154.7 | 4.0859 | 1.7742
SWRI | 96-3-210588-400 | 168.4333 | 94.99 | 50 | 25.1 | 90.7 | 2799 | 194.03 | 70.52 | 35 | 109 | 1037.7 | 112.5 | 178.9 | 188.3 | 1.4 | 163 | 401.3 | 423.9 | 4149.5 | 5.2031 | 1.7742
SWRI | 96-3-210588-400 | 168.45 | 94.97 | 50 | 25.1 | 90.4 | 2802 | 194.13 | 70.52 | 35 | 109 | 1035.5 | 112.3 | 178.5 | 188 | 1.4 | 156.4 | 403.1 | 425.3 | 4154 | 4.0859 | 1.7742
SWRI | 96-3-210588-400 | 168.4667 | 94.97 | 50 | 25.1 | 90.2 | 2800 | 194.1 | 70.53 | 35 | 109 | 1037.7 | 110.4 | 179 | 188.4 | 1.4 | 158.5 | 402.1 | 424.5 | 4149.6 | 5.1562 | 1.7742
SWRI | 96-3-210588-400 | 168.4833 | 94.97 | 50 | 25.2 | 90.7 | 2800 | 194.03 | 70.52 | 35 | 109 | 1036.9 | 111.2 | 178.8 | 188.2 | 1.4 | 155.9 | 403.3 | 425.6 | 4156.3 | 4.9609 | 1.7742
SWRI | 96-3-210588-400 | 168.5 | 94.97 | 50 | 25.3 | 90.8 | 2801 | 194.14 | 70.48 | 35 | 109 | 1036.9 | 114.3 | 178.8 | 188.2 | 1.4 | 163 | 401.6 | 424.1 | 4149.6 | 4.1484 | 1.7742
SWRI | 96-3-210588-400 | 168.5167 | 94.97 | 50 | 25.1 | 90.3 | 2800 | 194.1 | 70.46 | 35 | 109.1 | 1037.8 | 111.1 | 179 | 188.4 | 1.4 | 151.1 | 401.6 | 424.2 | 4147.4 | 4.6094 | 1.7742
SWRI | 96-3-210588-400 | 168.5333 | 94.97 | 49.9 | 25.1 | 90.3 | 2800 | 193.99 | 70.56 | 34.9 | 109.1 | 1037.2 | 114.6 | 178.8 | 188.2 | 1.5 | 168.5 | 402.1 | 424.7 | 4146.6 | 4.1484 | 1.7742
SWRI | 96-3-210588-400 | 168.55 | 94.95 | 49.9 | 25 | 90.8 | 2800 | 194.03 | 70.53 | 34.9 | 109.1 | 1037.6 | 113.6 | 178.9 | 188.3 | 1.4 | 159.6 | 402.3 | 425 | 4141.4 | 4.4766 | 1.7742
SWRI | 96-3-210588-400 | 168.5667 | 94.96 | 49.9 | 25 | 90.5 | 2799 | 194.03 | 70.47 | 34.9 | 109 | 1037.6 | 110.7 | 179 | 188.4 | 1.4 | 159 | 404 | 425.8 | 4142.5 | 4.2344 | 1.7742
SWRI | 96-3-210588-400 | 168.5833 | 94.96 | 49.9 | 25 | 90.2 | 2801 | 194.09 | 70.49 | 34.9 | 109 | 1038 | 115.7 | 178.7 | 188.2 | 1.4 | 155.6 | 403.5 | 425.6 | 4144.7 | 3.9922 | 1.7742
SWRI | 96-3-210588-400 | 168.6 | 94.97 | 49.9 | 25 | 90.6 | 2800 | 194.05 | 70.51 | 34.9 | 109 | 1037.3 | 114.4 | 178.7 | 188.1 | 1.4 | 158.5 | 403.1 | 425.4 | 4145.6 | 4.1953 | 1.7742
SWRI | 96-3-210588-400 | 168.6167 | 95.11 | 49.8 | 24.9 | 90.8 | 2800 | 193.93 | 70.49 | 34.9 | 109 | 1037.9 | 111.9 | 178.7 | 188.1 | 1.4 | 163.4 | 402.7 | 424.5 | 4149.7 | 3.9922 | 1.7742
SWRI | 96-3-210588-400 | 168.6333 | 95.11 | 49.8 | 24.9 | 90.3 | 2799 | 194.08 | 70.46 | 34.9 | 109 | 1037.9 | 112.9 | 178.8 | 188.3 | 1.4 | 152.1 | 403.7 | 425.6 | 4149 | 5.1172 | 1.7742
SWRI | 96-3-210588-400 | 168.65 | 95.11 | 49.9 | 25 | 90.3 | 2800 | 194.03 | 70.55 | 34.9 | 109 | 1037.4 | 112.4 | 178.9 | 188.3 | 1.4 | 159.3 | 402.6 | 425.4 | 4130.8 | 4.8984 | 1.7742
SWRI | 96-3-210588-400 | 168.6667 | 95.11 | 49.8 | 25.1 | 90.7 | 2800 | 194.09 | 70.47 | 34.9 | 109 | 1037.9 | 113 | 178.9 | 188.3 | 1.4 | 151.4 | 403.3 | 424.9 | 4138.5 | 4.4531 | 1.7742
SWRI | 96-3-210588-400 | 168.6833 | 95.12 | 49.9 | 25.1 | 90.6 | 2799 | 193.96 | 70.53 | 34.9 | 109 | 1037.1 | 112.9 | 178.8 | 188.2 | 1.4 | 163.4 | 402.2 | 424.4 | 4144.2 | 4.9609 | 1.7742
SWRI | 96-3-210588-400 | 168.7 | 95.12 | 49.9 | 25.1 | 90.2 | 2799 | 194.07 | 70.47 | 34.9 | 109 | 1038.9 | 111.1 | 178.9 | 188.3 | 1.4 | 164 | 402.2 | 424.4 | 4142.6 | 4.0625 | 1.7742
SWRI | 96-3-210588-400 | 168.7167 | 95.13 | 49.8 | 25 | 90.4 | 2800 | 193.92 | 70.52 | 34.9 | 109 | 1036.6 | 113.5 | 178.7 | 188.1 | 1.4 | 153 | 401.4 | 424.1 | 4144.1 | 5.1172 | 1.7742
SWRI | 96-3-210588-400 | 168.7333 | 95.11 | 49.9 | 24.9 | 90.8 | 2799 | 194.07 | 70.51 | 34.9 | 109 | 1037.7 | 111.9 | 179 | 188.4 | 1.4 | 160.2 | 402.9 | 424.9 | 4150.1 | 5.1797 | 1.7742
SWRI | 96-3-210588-400 | 168.75 | 95.12 | 50 | 24.9 | 90.4 | 2801 | 194.04 | 70.51 | 34.9 | 109 | 1037 | 111.5 | 178.8 | 188.2 | 1.4 | 147.6 | 401.9 | 424.4 | 4140.2 | 4.0859 | 1.7742
SWRI | 96-3-210588-400 | 168.7667 | 95.12 | 50 | 24.9 | 90.1 | 2799 | 193.94 | 70.5 | 34.9 | 108.9 | 1037.2 | 111.8 | 178.7 | 188.2 | 1.4 | 160 | 402.5 | 424.6 | 4138.8 | 4.8984 | 1.7742
SWRI | 96-3-210588-400 | 168.7833 | 95.11 | 50 | 25 | 90.7 | 2801 | 193.95 | 70.56 | 34.9 | 108.9 | 1036.2 | 113.4 | 178.7 | 188.2 | 1.4 | 161.3 | 403.5 | 425.3 | 4137.5 | 4.0859 | 1.7742
SWRI | 96-3-210588-400 | 168.8 | 95.11 | 50 | 24.9 | 90.8 | 2800 | 194.04 | 70.44 | 34.9 | 109 | 1037.9 | 112.2 | 178.9 | 188.4 | 1.4 | 158.4 | 401.7 | 424.2 | 4137.6 | 4.1016 | 1.7742
SWRI | 96-3-210588-400 | 168.8167 | 95.1 | 50 | 24.8 | 90.3 | 2801 | 194 | 70.52 | 34.9 | 109 | 1037 | 111.7 | 178.6 | 188 | 1.4 | 156.2 | 402.8 | 425.2 | 4132.5 | 4.0625 | 1.7742
SWRI | 96-3-210588-400 | 168.8333 | 95.09 | 50 | 24.9 | 90.2 | 2800 | 194 | 70.55 | 34.9 | 108.9 | 1037.2 | 110.5 | 178.8 | 188.2 | 1.4 | 161.2 | 403.5 | 425.5 | 4135.4 | 4.0625 | 1.7742
SWRI | 96-3-210588-400 | 168.85 | 95.1 | 50 | 25 | 90.8 | 2800 | 194.03 | 70.47 | 34.9 | 109 | 1038.2 | 112.6 | 178.9 | 188.3 | 1.4 | 165.7 | 402.5 | 424.8 | 4129.9 | 3.8672 | 1.7742
SWRI | 96-3-210588-400 | 168.8667 | 95.1 | 50 | 25.1 | 90.6 | 2801 | 193.93 | 70.53 | 34.9 | 109.1 | 1037.1 | 110.8 | 178.7 | 188.2 | 1.5 | 168.1 | 402.4 | 425.3 | 4133.2 | 5.3359 | 1.7742
SWRI | 96-3-210588-400 | 168.8833 | 95.1 | 50.1 | 25.2 | 90.2 | 2800 | 193.97 | 70.49 | 34.9 | 109.1 | 1037.5 | 113.1 | 178.7 | 188.1 | 1.5 | 168.2 | 405.1 | 427.2 | 4128 | 5.1797 | 1.7742
SWRI | 96-3-210588-400 | 168.9 | 95.11 | 50.1 | 25.2 | 90.6 | 2800 | 194.02 | 70.49 | 35 | 109.1 | 1038.8 | 111.1 | 178.9 | 188.4 | 1.4 | 156.4 | 402.5 | 424.5 | 4124.8 | 4.2344 | 1.7742
SWRI | 96-3-210588-400 | 168.9167 | 95.1 | 50 | 25.1 | 90.8 | 2801 | 193.99 | 70.53 | 34.9 | 109.1 | 1036.6 | 111.4 | 178.5 | 187.9 | 1.4 | 157.1 | 401.4 | 424.2 | 4127.8 | 3.9062 | 1.7742
SWRI | 96-3-210588-400 | 168.9333 | 95.09 | 50 | 24.9 | 90.4 | 2800 | 194.07 | 70.47 | 34.9 | 109.1 | 1038.5 | 112.9 | 179 | 188.4 | 1.4 | 159.5 | 401.1 | 423.8 | 4126.8 | 4.8984 | 1.7742
SWRI | 96-3-210588-400 | 168.95 | 95.11 | 50 | 24.9 | 90.2 | 2800 | 194 | 70.48 | 34.9 | 109.1 | 1037.9 | 111.5 | 178.8 | 188.2 | 1.5 | 165.8 | 403.6 | 425.8 | 4126.9 | 5.2031 | 1.7742
SWRI | 96-3-210588-400 | 168.9667 | 95.1 | 50 | 24.9 | 90.7 | 2800 | 193.97 | 70.53 | 34.9 | 109 | 1037.3 | 113.1 | 178.7 | 188.1 | 1.5 | 167.3 | 402.9 | 424.9 | 4123.1 | 5.1172 | 1.7742
SWRI | 96-3-210588-400 | 168.9833 | 95.1 | 50.1 | 25.1 | 90.6 | 2800 | 193.91 | 70.54 | 34.9 | 109.1 | 1036.9 | 111.8 | 178.8 | 188.2 | 1.5 | 157.7 | 403 | 425 | 4130.7 | 4.8984 | 1.7742
SWRI | 96-3-210588-400 | 169 | 95.04 | 50.1 | 25 | 90.3 | 2800 | 194.05 | 70.45 | 34.9 | 109 | 1038.3 | 110.4 | 179 | 188.4 | 1.4 | 156.1 | 403.6 | 425.8 | 4132.2 | 4.0859 | 1.7742
SWRI | 96-3-210588-400 | 169.0167 | 95.04 | 50.1 | 25 | 90.4 | 2801 | 193.89 | 70.59 | 35 | 109 | 1035.6 | 112.5 | 178.6 | 188 | 1.4 | 163.3 | 403.5 | 426 | 4127.5 | 4.2344 | 1.7742
SWRI | 96-3-210588-400 | 169.0333 | 95.02 | 50.1 | 25.1 | 90.6 | 2801 | 194.09 | 70.51 | 35 | 109 | 1038.2 | 112.6 | 178.9 | 188.3 | 1.4 | 156.7 | 403.3 | 425.8 | 4124.9 | 4.0859 | 1.7742
SWRI | 96-3-210588-400 | 169.05 | 95.03 | 50.2 | 25.2 | 90.8 | 2800 | 194.08 | 70.46 | 35 | 109.1 | 1037.6 | 111.6 | 178.9 | 188.4 | 1.4 | 153.7 | 402.1 | 424.7 | 4130.1 | 4.1016 | 1.7742
SWRI | 96-3-210588-400 | 169.0667 | 95.03 | 50.2 | 25.3 | 90.5 | 2800 | 193.93 | 70.53 | 35 | 109.2 | 1036.7 | 111.8 | 178.7 | 188.1 | 1.4 | 163.4 | 402.8 | 424.8 | 4132.5 | 4.1719 | 1.7742
SWRI | 96-3-210588-400 | 169.0833 | 95.02 | 50.2 | 25.4 | 90.3 | 2801 | 194.03 | 70.5 | 35 | 109.1 | 1038 | 116.7 | 178.9 | 188.3 | 1.4 | 156.1 | 401.1 | 423.8 | 4131.3 | 4.5703 | 1.7742
SWRI | 96-3-210588-400 | 169.1 | 95.03 | 50.2 | 25.2 | 90.2 | 2801 | 193.98 | 70.52 | 35 | 109.1 | 1038.3 | 111.1 | 178.8 | 188.2 | 1.4 | 159.1 | 402.5 | 425.2 | 4126.7 | 4.2188 | 1.7742
SWRI | 96-3-210588-400 | 169.1167 | 95.03 | 50.2 | 25.1 | 90.8 | 2799 | 193.93 | 70.51 | 35 | 109.1 | 1038.5 | 112.5 | 178.9 | 188.3 | 1.4 | 164.9 | 402.2 | 424.5 | 4118.9 | 4.4141 | 1.7742
SWRI | 96-3-210588-400 | 169.1333 | 95.04 | 50.2 | 25.1 | 90.6 | 2800 | 194 | 70.46 | 35 | 109.2 | 1038.5 | 112.3 | 178.9 | 188.3 | 1.5 | 168.2 | 402.2 | 424.7 | 4121.2 | 4.0625 | 1.7742
SWRI | 96-3-210588-400 | 169.15 | 95.04 | 50.2 | 25 | 90.3 | 2799 | 194.03 | 70.47 | 35 | 109.1 | 1039.3 | 111.8 | 178.9 | 188.3 | 1.4 | 153.7 | 402.2 | 424.4 | 4127.6 | 5.0938 | 1.7742
SWRI | 96-3-210588-400 | 169.1667 | 95.03 | 50.2 | 24.9 | 90.3 | 2800 | 194.06 | 70.5 | 35 | 109 | 1038.8 | 113.6 | 178.8 | 188.2 | 1.4 | 161.3 | 403 | 425 | 4126.1 | 4.2344 | 1.7742
SWRI | 96-3-210588-400 | 169.1833 | 95 | 50.2 | 25 | 90.6 | 2800 | 194.03 | 70.46 | 35 | 109 | 1038.7 | 112 | 178.9 | 188.3 | 1.4 | 161.3 | 402.5 | 425 | 4119.2 | 3.9922 | 1.7742
SWRI | 96-3-210588-400 | 169.2 | 95.02 | 50.2 | 25.1 | 90.8 | 2800 | 194.03 | 70.5 | 35 | 109 | 1037.7 | 110.5 | 178.8 | 188.2 | 1.4 | 168.8 | 403.6 | 426.1 | 4117.8 | 4.6562 | 1.7742
SWRI | 96-3-210588-400 | 169.2167 | 94.92 | 50.2 | 25.1 | 90.4 | 2800 | 193.98 | 70.5 | 35 | 109 | 1038.2 | 114.5 | 178.8 | 188.3 | 1.4 | 160.5 | 402.8 | 425.1 | 4114.7 | 4.0859 | 1.7742
SWRI | 96-3-210588-400 | 169.2333 | 94.92 | 50.2 | 24.8 | 90.2 | 2799 | 194 | 70.55 | 35 | 108.9 | 1037.9 | 110.1 | 178.9 | 188.3 | 1.4 | 157.5 | 402.8 | 425 | 4116.2 | 5.1562 | 1.7742
SWRI | 96-3-210588-400 | 169.25 | 94.93 | 50.1 | 24.8 | 90.6 | 2800 | 194.09 | 70.47 | 35 | 108.9 | 1038.3 | 113.2 | 178.9 | 188.3 | 1.4 | 146.8 | 403.3 | 425.3 | 4108.3 | 4.0625 | 1.7742
SWRI | 96-3-210588-400 | 169.2667 | 94.93 | 50.2 | 24.8 | 90.9 | 2800 | 193.92 | 70.52 | 35 | 108.9 | 1037 | 112.4 | 178.8 | 188.2 | 1.4 | 156.1 | 402.8 | 425.3 | 4101.7 | 4.1016 | 1.7742
SWRI | 96-3-210588-400 | 169.2833 | 94.92 | 50.2 | 24.8 | 90.4 | 2799 | 194.04 | 70.51 | 35 | 109 | 1038.3 | 110.2 | 179.1 | 188.5 | 1.4 | 146.5 | 404.5 | 426.7 | 4103.7 | 4.0859 | 1.7742
SWRI | 96-3-210588-400 | 169.3 | 94.91 | 50.2 | 24.8 | 90.1 | 2799 | 194.07 | 70.53 | 34.9 | 109 | 1037.6 | 112.2 | 179 | 188.4 | 1.4 | 166.4 | 403.2 | 425.5 | 4110.9 | 4.0859 | 1.7742
SWRI | 96-3-210588-400 | 169.3167 | 94.94 | 50.2 | 24.9 | 90.7 | 2801 | 193.93 | 70.48 | 34.9 | 108.9 | 1037.7 | 112.5 | 178.8 | 188.2 | 1.4 | 161.2 | 402.6 | 424.8 | 4106.8 | 4.5234 | 1.7742
SWRI | 96-3-210588-400 | 169.3333 | 94.94 | 50.2 | 24.9 | 90.8 | 2799 | 193.98 | 70.46 | 34.9 | 108.9 | 1037.6 | 109.9 | 178.9 | 188.3 | 1.5 | 159.3 | 402.3 | 424.5 | 4113.9 | 4.125 | 1.7742
SWRI | 96-3-210588-400 | 169.35 | 94.95 | 50.2 | 24.9 | 90.3 | 2799 | 193.97 | 70.55 | 34.9 | 108.9 | 1037.1 | 109.8 | 178.9 | 188.3 | 1.4 | 149.4 | 402.8 | 424.9 | 4110.7 | 4.3906 | 1.7742
SWRI | 96-3-210588-400 | 169.3667 | 94.94 | 50.2 | 25 | 90.2 | 2800 | 194.07 | 70.47 | 35 | 108.9 | 1037.9 | 110 | 178.9 | 188.3 | 1.4 | 162.9 | 402.7 | 425.4 | 4104.6 | 4.2188 | 1.7742
SWRI | 96-3-210588-400 | 169.3833 | 94.93 | 50.2 | 25 | 90.8 | 2801 | 194.06 | 70.49 | 34.9 | 108.9 | 1036.8 | 109.7 | 178.9 | 188.3 | 1.5 | 153.9 | 402.8 | 425.6 | 4107.5 | 4.5469 | 1.7742
SWRI | 96-3-210588-400 | 169.4 | 94.94 | 50.2 | 25 | 90.6 | 2801 | 194.08 | 70.49 | 34.9 | 108.9 | 1037.3 | 110.6 | 178.8 | 188.2 | 1.5 | 149.2 | 403.2 | 425.5 | 4111.4 | 4.2344 | 1.7742
SWRI | 96-3-210588-400 | 169.4167 | 94.95 | 50.2 | 25 | 90.3 | 2799 | 193.93 | 70.55 | 35 | 108.9 | 1037.3 | 109.9 | 178.9 | 188.3 | 1.4 | 156.2 | 402.4 | 425.2 | 4110.2 | 5.2031 | 1.7742
SWRI | 96-3-210588-400 | 169.4333 | 94.94 | 50.2 | 25 | 90.3 | 2799 | 194.01 | 70.44 | 35 | 108.9 | 1038.5 | 112.9 | 179 | 188.4 | 1.5 | 158.9 | 403 | 425.4 | 4102.3 | 5.25 | 1.7742
SWRI | 96-3-210588-400 | 169.45 | 94.95 | 50.2 | 25 | 90.7 | 2800 | 193.98 | 70.51 | 34.9 | 108.8 | 1036.8 | 112.2 | 178.8 | 188.1 | 1.4 | 161.1 | 402.6 | 425.1 | 4109.4 | 4.0625 | 1.7742
SWRI | 96-3-210588-400 | 169.4667 | 94.96 | 50.2 | 24.9 | 90.8 | 2800 | 193.96 | 70.5 | 34.9 | 108.8 | 1037.8 | 113.2 | 178.8 | 188.2 | 1.4 | 160.6 | 402.5 | 424.8 | 4097.7 | 5.2031 | 1.7742
SWRI | 96-3-210588-400 | 169.4833 | 94.95 | 50.2 | 24.8 | 90.2 | 2800 | 194.05 | 70.49 | 34.9 | 108.9 | 1038 | 109.4 | 178.9 | 188.3 | 1.4 | 156.2 | 403.5 | 425.9 | 4103.7 | 5.1406 | 1.7742
SWRI | 96-3-210588-400 | 169.5 | 94.96 | 50.2 | 24.9 | 90.2 | 2801 | 194.05 | 70.48 | 34.9 | 108.9 | 1037.1 | 112.8 | 179 | 188.4 | 1.4 | 156.2 | 403.7 | 426 | 4101.7 | 4.0156 | 1.7742
SWRI | 96-3-210588-400 | 169.5167 | 94.96 | 50.2 | 25.1 | 90.8 | 2800 | 193.96 | 70.46 | 35 | 108.9 | 1037.8 | 110.8 | 178.8 | 188.2 | 1.4 | 158.6 | 402.6 | 425.3 | 4095.6 | 4.8984 | 1.7742
SWRI | 96-3-210588-400 | 169.5333 | 94.96 | 50.2 | 25.1 | 90.6 | 2800 | 194 | 70.48 | 35 | 109 | 1036.9 | 110.5 | 178.7 | 188.1 | 1.4 | 163.8 | 404.8 | 426.7 | 4107.7 | 4.1016 | 1.7742
SWRI | 96-3-210588-400 | 169.55 | 94.94 | 50.2 | 25.2 | 90.2 | 2800 | 194.08 | 70.51 | 35 | 108.9 | 1037.2 | 111.2 | 178.9 | 188.3 | 1.4 | 163.2 | 402.6 | 425.2 | 4100.2 | 4.5859 | 1.7742
SWRI | 96-3-210588-400 | 169.5667 | 94.96 | 50.2 | 25.2 | 90.5 | 2800 | 194 | 70.54 | 35 | 109 | 1036.3 | 111.1 | 178.9 | 188.3 | 1.4 | 160.8 | 402.8 | 425.4 | 4092.6 | 4.2188 | 1.7742
SWRI | 96-3-210588-400 | 169.5833 | 94.97 | 50.2 | 25.2 | 90.9 | 2800 | 193.96 | 70.48 | 35 | 109.1 | 1037.5 | 111.7 | 178.9 | 188.4 | 1.5 | 165.6 | 402.5 | 424.9 | 4094.2 | 4.1016 | 1.7742
SWRI | 96-3-210588-400 | 169.6 | 94.96 | 50.2 | 25.2 | 90.4 | 2800 | 194.08 | 70.49 | 35 | 109.1 | 1038.2 | 113.3 | 179 | 188.4 | 1.5 | 160.9 | 402.5 | 425.1 | 4097.6 | 4.3672 | 1.7742
SWRI | 96-3-210588-400 | 169.6167 | 94.96 | 50.1 | 25.1 | 90.1 | 2799 | 194 | 70.51 | 35 | 109 | 1038.1 | 112 | 178.9 | 188.3 | 1.5 | 159.5 | 403.2 | 425.2 | 4091.5 | 5.3125 | 1.7742
SWRI | 96-3-210588-400 | 169.6333 | 94.97 | 50 | 25.1 | 90.6 | 2799 | 194.08 | 70.5 | 35 | 109 | 1038.9 | 112 | 179 | 188.4 | 1.4 | 153.8 | 403.6 | 425.7 | 4102.1 | 4.1016 | 1.7742
SWRI | 96-3-210588-400 | 169.65 | 94.98 | 50 | 24.9 | 90.8 | 2800 | 193.96 | 70.48 | 35 | 109 | 1038.1 | 112.3 | 178.8 | 188.2 | 1.5 | 169.9 | 402.9 | 425.1 | 4088.1 | 4.2188 | 1.7742
SWRI | 96-3-210588-400 | 169.6667 | 94.97 | 49.9 | 24.8 | 90.3 | 2800 | 194.14 | 70.47 | 34.9 | 109 | 1038.4 | 110.3 | 178.9 | 188.4 | 1.4 | 160.8 | 402.9 | 425.4 | 4093.1 | 4.6328 | 1.7742
SWRI | 96-3-210588-400 | 169.6833 | 94.96 | 49.9 | 24.9 | 90.3 | 2800 | 194.01 | 70.53 | 34.9 | 109 | 1037.3 | 113.7 | 178.9 | 188.3 | 1.4 | 160.3 | 403.3 | 425.4 | 4096.4 | 4.2188 | 1.7742
SWRI | 96-3-210588-400 | 169.7 | 94.97 | 50 | 24.9 | 90.7 | 2800 | 194.02 | 70.5 | 34.9 | 109 | 1038.1 | 111.8 | 178.9 | 188.3 | 1.4 | 156.8 | 402.4 | 424.8 | 4100.4 | 4.5 | 1.7742
SWRI | 96-3-210588-400 | 169.7167 | 94.97 | 50 | 25 | 90.6 | 2800 | 194.01 | 70.47 | 34.9 | 109.1 | 1038.2 | 112.7 | 178.9 | 188.3 | 1.5 | 168.2 | 405.1 | 426.8 | 4095.8 | 4.0391 | 1.7742
SWRI | 96-3-210588-400 | 169.7333 | 94.96 | 50 | 25 | 90.2 | 2800 | 193.93 | 70.49 | 34.9 | 109 | 1036.7 | 113.7 | 178.6 | 188 | 1.4 | 153.9 | 402.7 | 425.1 | 4088.9 | 4.8984 | 1.7742
SWRI | 96-3-210588-400 | 169.75 | 94.97 | 50 | 24.9 | 90.5 | 2800 | 194.02 | 70.51 | 34.9 | 109 | 1037.7 | 112.6 | 178.8 | 188.2 | 1.5 | 158.7 | 403.2 | 425.7 | 4088.4 | 4.5 | 1.7742
SWRI | 96-3-210588-400 | 169.7667 | 94.97 | 50 | 24.8 | 90.8 | 2801 | 194.03 | 70.49 | 34.9 | 108.9 | 1037.2 | 110.4 | 178.7 | 188.2 | 1.4 | 159.8 | 402.3 | 424.5 | 4086.8 | 4.2188 | 1.7742
SWRI | 96-3-210588-400 | 169.7833 | 94.98 | 50 | 24.7 | 90.4 | 2800 | 194.1 | 70.5 | 34.9 | 109 | 1037.3 | 112.5 | 178.9 | 188.3 | 1.5 | 168.3 | 402.6 | 425 | 4093.2 | 4.2344 | 1.7742
SWRI | 96-3-210588-400 | 169.8 | 94.96 | 50 | 24.7 | 90.2 | 2799 | 193.99 | 70.51 | 34.9 | 109 | 1037 | 113.4 | 178.8 | 188.2 | 1.4 | 159.9 | 403.4 | 425.6 | 4090.4 | 5.1406 | 1.7742
SWRI | 96-3-210588-400 | 169.8167 | 94.98 | 50 | 24.9 | 90.6 | 2799 | 193.98 | 70.47 | 34.9 | 109 | 1037.8 | 115.7 | 178.9 | 188.4 | 1.5 | 161 | 402.6 | 425.2 | 4087 | 5.1562 | 1.7742
SWRI | 96-3-210588-400 | 169.8333 | 94.98 | 50 | 24.9 | 90.8 | 2800 | 194.07 | 70.49 | 34.9 | 109 | 1037.5 | 110 | 178.7 | 188.2 | 1.4 | 160.9 | 404.4 | 426.5 | 4089.5 | 5.3125 | 1.7742
SWRI | 96-3-210588-400 | 169.85 | 94.98 | 50 | 24.9 | 90.3 | 2801 | 194.12 | 70.49 | 34.9 | 109.1 | 1037.1 | 112.8 | 178.9 | 188.3 | 1.4 | 160.7 | 402.5 | 425.2 | 4089.1 | 4.0625 | 1.7742
SWRI | 96-3-210588-400 | 169.8667 | 94.99 | 50 | 24.9 | 90.3 | 2801 | 194.06 | 70.5 | 34.9 | 109 | 1037 | 110.6 | 178.7 | 188.2 | 1.4 | 161 | 403 | 425.7 | 4092.5 | 5.1172 | 1.7742
SWRI | 96-3-210588-400 | 169.8833 | 94.99 | 50 | 24.9 | 90.7 | 2801 | 194.09 | 70.54 | 34.9 | 109 | 1037.3 | 111.1 | 178.8 | 188.2 | 1.4 | 161.8 | 402.1 | 425.1 | 4085 | 4.0625 | 1.7742
SWRI | 96-3-210588-400 | 169.9 | 94.99 | 49.9 | 24.7 | 90.6 | 2801 | 194.05 | 70.47 | 34.9 | 108.9 | 1037.5 | 109.4 | 178.8 | 188.2 | 1.4 | 156.2 | 403.8 | 425.9 | 4076.3 | 4.125 | 1.7742
SWRI | 96-3-210588-400 | 169.9167 | 94.99 | 49.9 | 24.8 | 90.3 | 2801 | 193.99 | 70.5 | 34.9 | 108.9 | 1037.6 | 111.9 | 178.7 | 188.2 | 1.5 | 162.5 | 405.5 | 427.5 | 4081.8 | 4.4141 | 1.7742
SWRI | 96-3-210588-400 | 169.9333 | 95 | 49.9 | 24.8 | 90.3 | 2800 | 193.99 | 70.51 | 34.9 | 108.9 | 1037.8 | 110.7 | 178.8 | 188.2 | 1.4 | 158.4 | 402.8 | 425.5 | 4081.8 | 4.0391 | 1.7742
SWRI | 96-3-210588-400 | 169.95 | 94.99 | 50 | 24.9 | 90.7 | 2800 | 193.93 | 70.5 | 34.9 | 109 | 1036.9 | 112.3 | 178.8 | 188.2 | 1.5 | 162.7 | 403.2 | 425.9 | 4082.3 | 4.875 | 1.7742
SWRI | 96-3-210588-400 | 169.9667 | 94.99 | 50 | 25 | 90.6 | 2800 | 194.06 | 70.5 | 34.9 | 109.1 | 1038.2 | 112.1 | 178.9 | 188.3 | 1.4 | 158.6 | 404.6 | 427.2 | 4083.3 | 4.5 | 1.7742
SWRI | 96-3-210588-400 | 169.9833 | 94.98 | 49.9 | 24.9 | 90.2 | 2800 | 194.12 | 70.52 | 34.9 | 109 | 1037.6 | 114.2 | 178.9 | 188.4 | 1.4 | 159.5 | 403.1 | 425.2 | 4080.3 | 4.8984 | 1.7742
SWRI | 96-3-210588-400 | 170 | 94.98 | 49.9 | 24.9 | 90.5 | 2800 | 193.98 | 70.48 | 34.9 | 109 | 1037.8 | 111.6 | 178.7 | 188.2 | 1.4 | 159.2 | 403.7 | 425.8 | 4073.9 | 4.5859 | 1.7742
SWRI | 96-3-210588-400 | 170.0167 | 94.99 | 49.9 | 24.7 | 90.8 | 2800 | 194.04 | 70.5 | 34.9 | 109.1 | 1037.6 | 112.4 | 178.8 | 188.3 | 1.4 | 153.9 | 402.2 | 425.2 | 4083.5 | 4.2188 | 1.7742
SWRI | 96-3-210588-400 | 170.0333 | 94.99 | 49.9 | 24.6 | 90.4 | 2800 | 194.08 | 70.47 | 34.9 | 109.1 | 1038.3 | 112.1 | 178.9 | 188.3 | 1.5 | 168.2 | 405.1 | 427.4 | 4069.6 | 4.4375 | 1.7742
SWRI | 96-3-210588-400 | 170.05 | 94.98 | 49.9 | 24.6 | 90.2 | 2800 | 194.04 | 70.52 | 34.9 | 109 | 1037.1 | 112.6 | 178.8 | 188.2 | 1.5 | 168.7 | 403.3 | 425.6 | 4078.2 | 4.2188 | 1.7742
SWRI | 96-3-210588-400 | 170.0667 | 94.99 | 49.9 | 24.6 | 90.6 | 2801 | 194.04 | 70.49 | 34.9 | 109 | 1037.1 | 111.1 | 178.7 | 188.1 | 1.4 | 164.8 | 403.5 | 425.9 | 4083.7 | 4.0625 | 1.7742
SWRI | 96-3-210588-400 | 170.0833 | 94.97 | 49.9 | 24.8 | 90.8 | 2800 | 193.97 | 70.52 | 34.9 | 109 | 1037.1 | 110.3 | 178.7 | 188.2 | 1.4 | 164.4 | 403.2 | 425.7 | 4081.8 | 5.1562 | 1.7742
SWRI | 96-3-210588-400 | 170.1 | 94.99 | 49.9 | 24.8 | 90.4 | 2800 | 194.04 | 70.46 | 34.9 | 109.1 | 1037.6 | 110.8 | 178.9 | 188.3 | 1.5 | 165.8 | 402.4 | 425.3 | 4077 | 4.1016 | 1.7742
SWRI | 96-3-210588-400 | 170.1167 | 94.98 | 49.9 | 24.9 | 90.2 | 2800 | 194 | 70.49 | 34.9 | 109 | 1036.8 | 110.4 | 178.6 | 188.1 | 1.5 | 156.7 | 402.9 | 425.7 | 4071.4 | 3.8828 | 1.7742
SWRI | 96-3-210588-400 | 170.1333 | 95 | 49.9 | 24.8 | 90.7 | 2800 | 193.96 | 70.52 | 34.9 | 109 | 1037 | 112.1 | 178.8 | 188.2 | 1.4 | 164.1 | 404.2 | 426.8 | 4068.2 | 4.3906 | 1.7742
SWRI | 96-3-210588-400 | 170.15 | 95.01 | 49.8 | 24.6 | 90.8 | 2800 | 194 | 70.49 | 34.9 | 109 | 1036.7 | 111.5 | 178.6 | 188 | 1.4 | 160.8 | 403.2 | 425.7 | 4076.7 | 3.9766 | 1.7742
SWRI | 96-3-210588-400 | 170.1667 | 94.99 | 49.9 | 24.6 | 90.3 | 2800 | 194.09 | 70.53 | 34.9 | 109.1 | 1037.2 | 110.6 | 178.9 | 188.3 | 1.4 | 158.8 | 403.1 | 425.6 | 4073.7 | 4.8984 | 1.7742
SWRI | 96-3-210588-400 | 170.1833 | 95 | 49.8 | 24.6 | 90.4 | 2800 | 194.13 | 70.47 | 34.9 | 109 | 1038.3 | 111.2 | 178.9 | 188.3 | 1.4 | 153.5 | 403.1 | 425.5 | 4080.4 | 4.3672 | 1.7742
SWRI | 96-3-210588-400 | 170.2 | 94.98 | 49.8 | 24.5 | 90.8 | 2800 | 194.04 | 70.51 | 34.9 | 109.1 | 1038.5 | 113.7 | 178.9 | 188.3 | 1.4 | 156.4 | 404.3 | 426.5 | 4071.2 | 4.1484 | 1.7742
SWRI | 96-3-210588-400 | 170.2167 | 95 | 49.8 | 24.6 | 90.5 | 2801 | 194.11 | 70.47 | 34.9 | 109 | 1037.7 | 111.9 | 179 | 188.4 | 1.4 | 151.4 | 403.1 | 425.3 | 4068.6 | 4.4141 | 1.7742
SWRI | 96-3-210588-400 | 170.2333 | 95 | 49.9 | 24.7 | 90.1 | 2801 | 193.94 | 70.53 | 34.9 | 109 | 1036.7 | 112.2 | 178.7 | 188.1 | 1.4 | 144.7 | 404 | 426.4 | 4078.3 | 4.875 | 1.7742
SWRI | 96-3-210588-400 | 170.25 | 95.01 | 49.8 | 24.7 | 90.7 | 2800 | 194.06 | 70.48 | 34.9 | 109 | 1038.6 | 112 | 179 | 188.4 | 1.4 | 151.3 | 403 | 425.6 | 4064 | 5.1797 | 1.7742
SWRI | 96-3-210588-400 | 170.2667 | 95.01 | 49.8 | 24.7 | 90.8 | 2800 | 194.03 | 70.47 | 34.9 | 109.1 | 1037.4 | 112.7 | 178.7 | 188.2 | 1.4 | 156.2 | 402.5 | 425 | 4070.2 | 5.0938 | 1.7742
SWRI | 96-3-210588-400 | 170.2833 | 95.01 | 49.8 | 24.7 | 90.3 | 2800 | 194.04 | 70.54 | 34.9 | 109.1 | 1037.1 | 111.1 | 178.9 | 188.3 | 1.5 | 165.1 | 402.9 | 425.6 | 4063.6 | 4.8984 | 1.7742
SWRI | 96-3-210588-400 | 170.3 | 95.01 | 49.8 | 24.6 | 90.3 | 2800 | 194.02 | 70.52 | 34.9 | 109 | 1037.5 | 114.4 | 178.8 | 188.2 | 1.4 | 158.7 | 403.1 | 425.5 | 4066.5 | 4.1016 | 1.7742
SWRI | 96-3-210588-400 | 170.3167 | 95.01 | 49.8 | 24.6 | 90.7 | 2801 | 194.11 | 70.44 | 34.9 | 109.1 | 1037.8 | 110.2 | 178.8 | 188.2 | 1.5 | 163.2 | 402.5 | 425 | 4063.4 | 4.8984 | 1.7742
SWRI | 96-3-210588-400 | 170.3333 | 95.02 | 49.8 | 24.6 | 90.7 | 2799 | 193.91 | 70.48 | 34.9 | 109.1 | 1037.3 | 111 | 178.8 | 188.1 | 1.5 | 163.2 | 403.6 | 426.2 | 4068.3 | 4.0859 | 1.7742
SWRI | 96-3-210588-400 | 170.35 | 95.02 | 49.8 | 24.6 | 90.3 | 2800 | 193.98 | 70.53 | 34.9 | 109 | 1037.5 | 112.7 | 178.8 | 188.2 | 1.4 | 153.9 | 402.8 | 424.9 | 4060.5 | 4.0625 | 1.7742
SWRI | 96-3-210588-400 | 170.3667 | 95.02 | 49.8 | 24.7 | 90.3 | 2800 | 193.99 | 70.51 | 34.9 | 109.1 | 1038.1 | 110.6 | 178.9 | 188.4 | 1.4 | 160.6 | 403 | 425.3 | 4062 | 4.4375 | 1.7742
SWRI | 96-3-210588-400 | 170.3833 | 95.02 | 49.8 | 24.7 | 90.7 | 2800 | 193.92 | 70.5 | 34.9 | 109 | 1038.1 | 109.9 | 178.8 | 188.2 | 1.4 | 154.2 | 402.5 | 425.3 | 4064.6 | 4.0625 | 1.7742
SWRI | 96-3-210588-400 | 170.4 | 95.01 | 49.8 | 24.8 | 90.7 | 2799 | 193.85 | 70.53 | 34.9 | 109 | 1036.1 | 111.8 | 178.7 | 188.1 | 1.5 | 168.3 | 403.1 | 425.6 | 4054.3 | 4.4766 | 1.7742
SWRI | 96-3-210588-400 | 170.4167 | 95.01 | 49.8 | 24.8 | 90.4 | 2800 | 193.99 | 70.46 | 34.9 | 109 | 1037.8 | 110.5 | 178.8 | 188.2 | 1.5 | 163.1 | 403 | 425.5 | 4061.4 | 4.2188 | 1.7742
SWRI | 96-3-210588-400 | 170.4333 | 95.01 | 49.8 | 24.7 | 90.2 | 2800 | 193.97 | 70.52 | 34.9 | 109 | 1038.3 | 112.7 | 178.9 | 188.3 | 1.4 | 168.5 | 402.9 | 425.2 | 4059.8 | 5.1406 | 1.7742
SWRI | 96-3-210588-400 | 170.45 | 95.01 | 49.8 | 24.7 | 90.7 | 2799 | 194.04 | 70.45 | 34.9 | 109 | 1037.7 | 113.2 | 178.9 | 188.3 | 1.4 | 153.7 | 404.3 | 426.8 | 4057.6 | 5.1172 | 1.7742
SWRI | 96-3-210588-400 | 170.4667 | 95 | 49.8 | 24.7 | 90.7 | 2799 | 194.05 | 70.54 | 34.9 | 109.1 | 1037.2 | 110.6 | 178.9 | 188.3 | 1.4 | 158.2 | 403.4 | 425.6 | 4063.4 | 5.1562 | 1.7742
SWRI | 96-3-210588-400 | 170.4833 | 95.02 | 49.8 | 24.8 | 90.3 | 2800 | 194.09 | 70.46 | 34.9 | 109 | 1038.1 | 110 | 178.8 | 188.2 | 1.4 | 160 | 402.8 | 425.2 | 4059.1 | 4.0391 | 1.7742
SWRI | 96-3-210588-400 | 170.5 | 95.01 | 49.8 | 24.8 | 90.2 | 2799 | 193.95 | 70.53 | 34.9 | 109 | 1036.9 | 112.3 | 178.7 | 188.1 | 1.4 | 165.9 | 402.9 | 425.5 | 4064.3 | 5.1562 | 1.7742
SWRI | 96-3-210588-400 | 170.5167 | 95.01 | 49.8 | 24.8 | 90.8 | 2799 | 193.99 | 70.53 | 34.9 | 109 | 1038.1 | 110.7 | 179 | 188.4 | 1.4 | 158.6 | 402.2 | 425 | 4061 | 4.0156 | 1.7742
SWRI | 96-3-210588-400 | 170.5333 | 95 | 49.8 | 24.8 | 90.7 | 2800 | 194.06 | 70.48 | 34.9 | 109.1 | 1037.9 | 110.2 | 178.8 | 188.3 | 1.4 | 158.1 | 403.7 | 426.5 | 4061.6 | 3.9766 | 1.7742
SWRI | 96-3-210588-400 | 170.55 | 95 | 49.8 | 24.6 | 90.3 | 2800 | 194.07 | 70.51 | 34.9 | 109.1 | 1037.3 | 112.2 | 178.7 | 188.2 | 1.5 | 159.6 | 402.8 | 425.7 | 4053.6 | 4.0391 | 1.7742
SWRI | 96-3-210588-400 | 170.5667 | 94.99 | 49.8 | 24.6 | 90.3 | 2800 | 194.07 | 70.51 | 34.9 | 109 | 1037.8 | 113.1 | 178.8 | 188.3 | 1.4 | 160.7 | 403.1 | 425.9 | 4051.9 | 3.9922 | 1.7742
SWRI | 96-3-210588-400 | 170.5833 | 95 | 49.8 | 24.6 | 90.9 | 2801 | 193.97 | 70.51 | 34.9 | 108.9 | 1037.4 | 113.7 | 178.8 | 188.2 | 1.4 | 157.5 | 404.1 | 426.5 | 4068.2 | 5.2734 | 1.7742
SWRI | 96-3-210588-400 | 170.6 | 94.98 | 49.8 | 24.7 | 90.5 | 2800 | 194.05 | 70.45 | 34.9 | 109 | 1037.6 | 112.3 | 178.8 | 188.2 | 1.5 | 169.2 | 403.7 | 426 | 4048.8 | 5.25 | 1.7742
SWRI | 96-3-210588-400 | 170.6167 | 94.99 | 49.8 | 24.7 | 90.2 | 2800 | 194.1 | 70.5 | 34.9 | 109 | 1037.8 | 111 | 178.9 | 188.4 | 1.4 | 157 | 402.6 | 425.4 | 4053.5 | 3.9297 | 1.7742
SWRI | 96-3-210588-400 | 170.6333 | 94.99 | 49.8 | 24.6 | 90.5 | 2799 | 193.94 | 70.54 | 34.8 | 108.9 | 1036.4 | 112.7 | 178.8 | 188.2 | 1.5 | 160 | 402.5 | 425.3 | 4050.3 | 4.8984 | 1.7742
SWRI | 96-3-210588-400 | 170.65 | 95 | 49.9 | 24.7 | 90.9 | 2799 | 193.98 | 70.5 | 34.9 | 109 | 1037.6 | 112.3 | 179 | 188.4 | 1.4 | 156.8 | 403.5 | 426.3 | 4056.4 | 3.8828 | 1.7742
SWRI | 96-3-210588-400 | 170.6667 | 95 | 49.9 | 24.7 | 90.4 | 2799 | 194.01 | 70.46 | 34.8 | 109 | 1037.7 | 110.4 | 178.9 | 188.3 | 1.5 | 160.1 | 402.8 | 425.7 | 4063.1 | 4.0625 | 1.7742
SWRI | 96-3-210588-400 | 170.6833 | 95.01 | 49.9 | 24.5 | 90.1 | 2800 | 194.05 | 70.48 | 34.8 | 109 | 1037.2 | 111.1 | 178.9 | 188.3 | 1.4 | 163.8 | 404.8 | 427.4 | 4051.5 | 5.1797 | 1.7742
SWRI | 96-3-210588-400 | 170.7 | 95.01 | 50 | 24.6 | 90.7 | 2800 | 193.96 | 70.56 | 34.8 | 109 | 1035.8 | 113.4 | 178.8 | 188.2 | 1.5 | 159.8 | 403.8 | 426.4 | 4042.9 | 4.0391 | 1.7742
SWRI | 96-3-210588-400 | 170.7167 | 95.01 | 50 | 24.7 | 90.8 | 2802 | 194.16 | 70.47 | 34.9 | 109 | 1036.8 | 111.4 | 178.8 | 188.2 | 1.4 | 155.2 | 404.6 | 426.6 | 4049.4 | 5.0078 | 1.7742
SWRI | 96-3-210588-400 | 170.7333 | 95.01 | 50 | 24.6 | 90.2 | 2800 | 194.04 | 70.5 | 34.8 | 109 | 1037.5 | 112.1 | 178.9 | 188.3 | 1.4 | 158.6 | 404.7 | 427.2 | 4050.3 | 4.0391 | 1.7742
SWRI | 96-3-210588-400 | 170.75 | 95.01 | 50 | 24.6 | 90.4 | 2800 | 193.95 | 70.56 | 34.8 | 109 | 1036 | 115.1 | 178.7 | 188.1 | 1.4 | 151.4 | 404.3 | 426.2 | 4050.1 | 4.125 | 1.7742
SWRI | 96-3-210588-400 | 170.7667 | 95 | 50 | 24.7 | 90.9 | 2800 | 194.05 | 70.48 | 34.8 | 109 | 1038 | 117.7 | 178.8 | 188.2 | 1.4 | 159.8 | 402.6 | 425.3 | 4049.3 | 4.2188 | 1.7742
SWRI | 96-3-210588-400 | 170.7833 | 95 | 50 | 24.5 | 90.4 | 2800 | 194.1 | 70.49 | 34.8 | 109 | 1038 | 112.7 | 179 | 188.4 | 1.4 | 155.1 | 403.1 | 425.7 | 4052.6 | 3.9062 | 1.7742
SWRI | 96-3-210588-400 | 170.8 | 95.02 | 50 | 24.5 | 90.2 | 2799 | 193.98 | 70.47 | 34.8 | 108.9 | 1038.1 | 109.9 | 178.8 | 188.3 | 1.4 | 159.9 | 404.3 | 426.7 | 4039.6 | 4.0156 | 1.7742
SWRI | 96-3-210588-400 | 170.8167 | 95.02 | 49.9 | 24.5 | 90.6 | 2801 | 193.92 | 70.52 | 34.8 | 109 | 1036.6 | 111.6 | 178.6 | 188 | 1.4 | 155.1 | 405.1 | 427.6 | 4043.9 | 4.3281 | 1.7742
SWRI | 96-3-210588-400 | 170.8333 | 95.02 | 49.9 | 24.4 | 90.8 | 2801 | 194.05 | 70.57 | 34.8 | 108.9 | 1036.1 | 113.2 | 178.6 | 188 | 1.4 | 157.4 | 403.1 | 425.9 | 4040.6 | 3.9531 | 1.7742
SWRI | 96-3-210588-400 | 170.85 | 95.02 | 49.9 | 24.5 | 90.4 | 2801 | 194.15 | 70.48 | 34.8 | 108.9 | 1037.7 | 111.4 | 178.8 | 188.2 | 1.4 | 164.8 | 404 | 426.5 | 4040 | 5.0938 | 1.7742
SWRI | 96-3-210588-400 | 170.8667 | 95.02 | 49.9 | 24.5 | 90.3 | 2799 | 193.93 | 70.53 | 34.8 | 108.9 | 1037.7 | 111 | 178.8 | 188.2 | 1.4 | 161.1 | 403.2 | 425.7 | 4040.6 | 5.1172 | 1.7742
SWRI | 96-3-210588-400 | 170.8833 | 95.02 | 50 | 24.5 | 90.5 | 2800 | 194.08 | 70.46 | 34.8 | 108.9 | 1037.8 | 110.8 | 178.8 | 188.2 | 1.4 | 157.7 | 404.6 | 426.5 | 4031.3 | 4.9219 | 1.7742
SWRI | 96-3-210588-400 | 170.9 | 95.03 | 50 | 24.5 | 90.8 | 2799 | 193.9 | 70.53 | 34.8 | 108.9 | 1036.8 | 114.4 | 178.7 | 188.1 | 1.4 | 159.3 | 403.7 | 426 | 4042.3 | 4.9375 | 1.7742
SWRI | 96-3-210588-400 | 170.9167 | 95.06 | 50 | 24.4 | 90.5 | 2799 | 193.94 | 70.51 | 34.8 | 109 | 1036.6 | 112.7 | 178.7 | 188.1 | 1.4 | 155.9 | 403.4 | 425.9 | 4046.7 | 4.0156 | 1.7742
SWRI | 96-3-210588-400 | 170.9333 | 95.06 | 50 | 24.3 | 90.3 | 2801 | 194.08 | 70.56 | 34.8 | 108.9 | 1036.2 | 114.9 | 178.6 | 188 | 1.4 | 152.9 | 404.7 | 427 | 4041 | 4.5234 | 1.7742
SWRI | 96-3-210588-400 | 170.95 | 95.06 | 50 | 24.4 | 90.4 | 2800 | 194.07 | 70.47 | 34.8 | 109 | 1037.7 | 113.1 | 178.8 | 188.3 | 1.4 | 156.8 | 402.5 | 425.4 | 4047.2 | 4.5234 | 1.7742
SWRI | 96-3-210588-400 | 170.9667 | 95.07 | 50 | 24.5 | 90.8 | 2800 | 193.96 | 70.51 | 34.8 | 109 | 1036.5 | 109.3 | 178.7 | 188.1 | 1.4 | 152.1 | 403.3 | 425.7 | 4041.7 | 4.8984 | 1.7742
SWRI | 96-3-210588-400 | 170.9833 | 95.07 | 50 | 24.6 | 90.6 | 2799 | 194.01 | 70.54 | 34.9 | 109 | 1037.2 | 110 | 178.9 | 188.4 | 1.5 | 167.5 | 403.7 | 425.9 | 4038.5 | 4.2578 | 1.7742
SWRI | 96-3-210588-400 | 171 | 95.1 | 50 | 24.6 | 90.3 | 2799 | 194.04 | 70.53 | 34.8 | 108.9 | 1036.9 | 110.3 | 178.9 | 188.3 | 1.4 | 155.5 | 403.8 | 425.8 | 4044.8 | 4.1953 | 1.7742
SWRI | 96-3-210588-400 | 171.0167 | 95.08 | 50.1 | 24.7 | 90.3 | 2800 | 194.01 | 70.49 | 34.8 | 108.9 | 1037.2 | 110.1 | 178.8 | 188.2 | 1.5 | 156.9 | 404.7 | 427.1 | 4031.5 | 4.0391 | 1.7742
SWRI | 96-3-210588-400 | 171.0333 | 95.09 | 50.1 | 24.7 | 90.7 | 2800 | 193.92 | 70.51 | 34.9 | 109 | 1036.5 | 110.9 | 178.6 | 188 | 1.4 | 152.7 | 403.6 | 426.2 | 4034.7 | 4.2188 | 1.7742
SWRI | 96-3-210588-400 | 171.05 | 95.1 | 50 | 24.6 | 90.7 | 2800 | 194.1 | 70.48 | 34.8 | 109 | 1037.7 | 111.9 | 178.8 | 188.2 | 1.5 | 160.1 | 403 | 425.4 | 4041.1 | 4.1484 | 1.7742
SWRI | 96-3-210588-400 | 171.0667 | 95.11 | 50 | 24.5 | 90.3 | 2800 | 194 | 70.44 | 34.9 | 109 | 1038 | 111.2 | 178.7 | 188.1 | 1.4 | 160.5 | 403.9 | 426.1 | 4034 | 5.0938 | 1.7742
SWRI | 96-3-210588-400 | 171.0833 | 95.11 | 50 | 24.5 | 90.2 | 2799 | 194.07 | 70.53 | 34.9 | 108.9 | 1037.6 | 110 | 178.9 | 188.4 | 1.4 | 159.5 | 403.6 | 426.4 | 4033.9 | 5.2031 | 1.7742
SWRI | 96-3-210588-400 | 171.1 | 95.11 | 50 | 24.5 | 90.7 | 2800 | 193.96 | 70.47 | 34.8 | 108.9 | 1037.7 | 113 | 178.7 | 188.1 | 1.4 | 153.2 | 403 | 425.8 | 4031.1 | 4.1016 | 1.7742
SWRI | 96-3-210588-400 | 171.1167 | 95.1 | 50 | 24.4 | 90.8 | 2800 | 194.05 | 70.51 | 34.9 | 109 | 1037.1 | 111 | 178.7 | 188.1 | 1.5 | 163.5 | 403.3 | 426.4 | 4035 | 4.8984 | 1.7742
SWRI | 96-3-210588-400 | 171.1333 | 95.08 | 50 | 24.5 | 90.3 | 2799 | 193.95 | 70.49 | 34.9 | 109 | 1037.2 | 111.4 | 178.6 | 188.1 | 1.4 | 158.4 | 404.9 | 426.7 | 4028.1 | 4.9219 | 1.7742
SWRI | 96-3-210588-400 | 171.15 | 95.11 | 50 | 24.5 | 90.2 | 2800 | 193.96 | 70.52 | 34.8 | 108.9 | 1037 | 112.6 | 178.6 | 188.1 | 1.5 | 163 | 403.7 | 426.4 | 4022.9 | 4.1719 | 1.7742
SWRI | 96-3-210588-400 | 171.1667 | 95.12 | 50 | 24.5 | 90.7 | 2799 | 193.99 | 70.51 | 34.9 | 108.9 | 1037.4 | 111.3 | 178.8 | 188.2 | 1.4 | 160.6 | 405.2 | 427.2 | 4017.2 | 4.0625 | 1.7742
SWRI | 96-3-210588-400 | 171.1833 | 95.12 | 50 | 24.5 | 90.8 | 2800 | 194.03 | 70.53 | 34.9 | 108.9 | 1036.9 | 111.1 | 178.8 | 188.2 | 1.4 | 154.1 | 403.5 | 426 | 4032.2 | 3.9922 | 1.7742
SWRI | 96-3-210588-400 | 171.2 | 95.01 | 50 | 24.5 | 90.4 | 2800 | 194 | 70.55 | 34.9 | 109 | 1036.4 | 112 | 178.7 | 188.1 | 1.5 | 153.7 | 402.1 | 425.1 | 4028.3 | 4.0859 | 1.7742
SWRI | 96-3-210588-400 | 171.2167 | 94.99 | 50 | 24.7 | 90.3 | 2799 | 194 | 70.52 | 34.9 | 109 | 1037.6 | 111.4 | 178.9 | 188.3 | 1.4 | 158.8 | 403.5 | 426.2 | 4029.2 | 4.0156 | 1.7742
SWRI | 96-3-210588-400 | 171.2333 | 94.99 | 50.1 | 24.7 | 90.5 | 2800 | 194.03 | 70.54 | 34.9 | 108.9 | 1037.1 | 112.5 | 178.8 | 188.3 | 1.5 | 161 | 405.1 | 427.5 | 4034 | 4.2344 | 1.7742
SWRI | 96-3-210588-400 | 171.25 | 95 | 50.1 | 24.8 | 90.7 | 2800 | 193.99 | 70.45 | 34.9 | 108.9 | 1037.3 | 112.1 | 178.7 | 188.1 | 1.4 | 146.1 | 404.1 | 426.6 | 4026.4 | 5.1172 | 1.7742
SWRI | 96-3-210588-400 | 171.2667 | 94.99 | 50.1 | 24.9 | 90.7 | 2800 | 194.07 | 70.53 | 34.9 | 109 | 1036.1 | 112.7 | 178.8 | 188.2 | 1.4 | 163.5 | 403.5 | 425.9 | 4028 | 3.9531 | 1.7742
SWRI | 96-3-210588-400 | 171.2833 | 94.99 | 50 | 24.7 | 90.4 | 2800 | 194.17 | 70.46 | 34.9 | 109 | 1038.1 | 112.4 | 178.9 | 188.3 | 1.4 | 147 | 403.9 | 426 | 4025.4 | 5.1406 | 1.7742
SWRI | 96-3-210588-400 | 171.3 | 94.99 | 50 | 24.6 | 90.3 | 2800 | 194.03 | 70.56 | 34.9 | 109 | 1036.6 | 111.5 | 178.7 | 188.1 | 1.4 | 154.3 | 403.6 | 426.3 | 4024 | 5.3125 | 1.7742
SWRI | 96-3-210588-400 | 171.3167 | 94.98 | 50 | 24.5 | 90.4 | 2801 | 194.05 | 70.49 | 34.9 | 109 | 1037.8 | 110.7 | 178.7 | 188 | 1.4 | 151.7 | 405.5 | 427.9 | 4021.2 | 4.9219 | 1.7742
SWRI | 96-3-210588-400 | 171.3333 | 94.98 | 50 | 24.5 | 90.8 | 2800 | 194.02 | 70.47 | 34.9 | 109 | 1037.5 | 113.8 | 178.7 | 188.1 | 1.4 | 153.8 | 402.7 | 425.7 | 4025.6 | 4.9219 | 1.7742
SWRI | 96-3-210588-400 | 171.35 | 94.99 | 50 | 24.6 | 90.6 | 2799 | 193.96 | 70.55 | 34.9 | 109 | 1036.8 | 111.4 | 178.7 | 188.2 | 1.4 | 144.2 | 404.5 | 427 | 4026.1 | 4.0625 | 1.7742
SWRI | 96-3-210588-400 | 171.3667 | 94.99 | 50 | 24.7 | 90.2 | 2802 | 194.05 | 70.53 | 34.9 | 109 | 1036.4 | 113.1 | 178.6 | 188 | 1.4 | 161 | 405.4 | 427.8 | 4024.2 | 4.9219 | 1.7742
SWRI | 96-3-210588-400 | 171.3833 | 94.99 | 50.1 | 24.8 | 90.4 | 2802 | 194.04 | 70.5 | 34.9 | 109 | 1036.8 | 110.5 | 178.7 | 188.1 | 1.4 | 141.4 | 405.8 | 427.7 | 4022.7 | 4.6797 | 1.7742
SWRI | 96-3-210588-400 | 171.4 | 94.99 | 50.1 | 24.9 | 90.8 | 2799 | 193.93 | 70.49 | 34.9 | 108.9 | 1037.4 | 114.1 | 178.8 | 188.2 | 1.4 | 153.7 | 403.5 | 426.1 | 4026 | 4.2188 | 1.7742
SWRI | 96-3-210588-400 | 171.4167 | 95.01 | 50.1 | 24.9 | 90.6 | 2798 | 193.94 | 70.45 | 34.9 | 109.1 | 1038.1 | 112.5 | 178.8 | 188.2 | 1.4 | 154.2 | 403.5 | 425.6 | 4016.9 | 3.9531 | 1.7742
SWRI | 96-3-210588-400 | 171.4333 | 95 | 50.1 | 24.9 | 90.2 | 2800 | 194.14 | 70.44 | 34.9 | 109.1 | 1037.6 | 111.9 | 178.8 | 188.2 | 1.4 | 156.6 | 403.6 | 426.7 | 4024.2 | 4.2344 | 1.7742
SWRI | 96-3-210588-400 | 171.45 | 95.01 | 50.1 | 24.7 | 90.4 | 2800 | 193.96 | 70.58 | 34.9 | 109.1 | 1036.1 | 112.2 | 178.6 | 188.1 | 1.4 | 150.3 | 403 | 425.9 | 4012.1 | 5.1562 | 1.7742
SWRI | 96-3-210588-400 | 171.4667 | 95.01 | 50 | 24.7 | 90.8 | 2801 | 194.1 | 70.45 | 34.9 | 109.1 | 1038.4 | 112.3 | 178.8 | 188.2 | 1.4 | 156.2 | 405.2 | 427.4 | 4014 | 5.1406 | 1.7742
SWRI | 96-3-210588-400 | 171.4833 | 95 | 50 | 24.7 | 90.6 | 2800 | 194.03 | 70.52 | 34.9 | 109.1 | 1036.7 | 112 | 178.6 | 188 | 1.4 | 156.2 | 404.4 | 426.6 | 4006.8 | 3.9922 | 1.7742
SWRI | 96-3-210588-400 | 171.5 | 94.99 | 50 | 24.7 | 90.2 | 2799 | 194.06 | 70.51 | 34.9 | 109 | 1037.7 | 110.2 | 178.9 | 188.3 | 1.4 | 148.8 | 403.6 | 425.9 | 4021.9 | 4.125 | 1.7742
SWRI | 96-3-210588-400 | 171.5167 | 94.99 | 50 | 24.7 | 90.4 | 2800 | 193.92 | 70.53 | 34.9 | 109.1 | 1036.9 | 112.5 | 178.7 | 188.1 | 1.5 | 158.5 | 404 | 426.1 | 4020.1 | 3.9297 | 1.7742
SWRI | 96-3-210588-400 | 171.5333 | 95 | 50 | 24.7 | 90.7 | 2801 | 194.08 | 70.48 | 34.9 | 109.1 | 1037.3 | 112.1 | 178.7 | 188.2 | 1.4 | 153.7 | 402.5 | 424.9 | 4009.8 | 4.2344 | 1.7742
SWRI | 96-3-210588-400 | 171.55 | 95 | 50 | 24.8 | 90.7 | 2801 | 193.96 | 70.5 | 34.9 | 109.1 | 1036.5 | 113.4 | 178.6 | 188 | 1.5 | 160 | 403.2 | 425.7 | 4012.5 | 5.1797 | 1.7742
SWRI | 96-3-210588-400 | 171.5667 | 94.99 | 50 | 24.8 | 90.3 | 2800 | 194.02 | 70.49 | 34.9 | 109.1 | 1037.5 | 112.6 | 178.8 | 188.2 | 1.4 | 161 | 404.3 | 426.6 | 4016.3 | 4.0625 | 1.7742
SWRI | 96-3-210588-400 | 171.5833 | 94.99 | 50 | 24.7 | 90.3 | 2801 | 194.09 | 70.45 | 34.9 | 109 | 1037.3 | 115.1 | 178.8 | 188.2 | 1.4 | 160.4 | 404.4 | 427.4 | 4012.6 | 4.2188 | 1.7742
SWRI | 96-3-210588-400 | 171.6 | 95.01 | 50 | 24.7 | 90.7 | 2801 | 194.01 | 70.53 | 34.9 | 109 | 1036.3 | 112.6 | 178.6 | 188 | 1.4 | 153.9 | 404.4 | 426.8 | 4012.8 | 5.3828 | 1.7742
SWRI | 96-3-210588-400 | 171.6167 | 95.02 | 50 | 24.8 | 90.7 | 2800 | 194.09 | 70.49 | 34.9 | 109.1 | 1037.9 | 114.7 | 178.8 | 188.2 | 1.4 | 159.4 | 402.8 | 425.8 | 4007 | 4.1484 | 1.7742
SWRI | 96-3-210588-400 | 171.6333 | 95.03 | 50 | 24.9 | 90.2 | 2800 | 193.94 | 70.51 | 34.9 | 109.1 | 1036.1 | 110.6 | 178.5 | 188 | 1.4 | 159.2 | 403.4 | 425.8 | 4011.5 | 4.4531 | 1.7742
SWRI | 96-3-210588-400 | 171.65 | 95.03 | 50 | 24.9 | 90.3 | 2800 | 193.88 | 70.54 | 34.9 | 109 | 1035.9 | 110.5 | 178.6 | 188 | 1.5 | 163.4 | 403.1 | 426.1 | 4010 | 4.0625 | 1.7742
SWRI | 96-3-210588-400 | 171.6667 | 95.04 | 50 | 24.9 | 90.8 | 2800 | 194.01 | 70.49 | 34.9 | 109.1 | 1037 | 114 | 178.9 | 188.3 | 1.4 | 158.5 | 405.1 | 427.3 | 4005 | 5.2031 | 1.7742
SWRI | 96-3-210588-400 | 171.6833 | 95.04 | 50 | 25 | 90.6 | 2801 | 194.01 | 70.49 | 34.9 | 109.1 | 1036.3 | 112.1 | 178.6 | 188 | 1.4 | 155.2 | 402.8 | 425.6 | 4000.5 | 4.0156 | 1.7742
SWRI | 96-3-210588-400 | 171.7 | 95.04 | 50 | 25.1 | 90.2 | 2800 | 193.92 | 70.56 | 34.9 | 109.1 | 1035.4 | 112.6 | 178.6 | 188 | 1.4 | 165.9 | 403.9 | 426.3 | 4004 | 4.2188 | 1.7742
SWRI | 96-3-210588-400 | 171.7167 | 95.04 | 50 | 25.1 | 90.5 | 2800 | 194.05 | 70.48 | 34.9 | 109.1 | 1037.1 | 112.9 | 178.7 | 188.1 | 1.4 | 155.1 | 403.9 | 426.3 | 4001.1 | 3.9062 | 1.7742
SWRI | 96-3-210588-400 | 171.7333 | 95.04 | 50 | 24.9 | 90.8 | 2800 | 194.04 | 70.5 | 34.9 | 109.1 | 1036.8 | 111.6 | 178.7 | 188.1 | 1.5 | 156.1 | 404.6 | 426.4 | 4004.6 | 4.3281 | 1.7742
SWRI | 96-3-210588-400 | 171.75 | 95.05 | 49.9 | 24.7 | 90.5 | 2800 | 194.07 | 70.5 | 34.9 | 109 | 1036.7 | 111.9 | 178.7 | 188.1 | 1.4 | 162.1 | 403.6 | 426.1 | 3997 | 5.3359 | 1.7742
SWRI | 96-3-210588-400 | 171.7667 | 95.06 | 49.9 | 24.6 | 90.2 | 2801 | 194.06 | 70.54 | 34.8 | 109 | 1036.1 | 111.9 | 178.5 | 187.9 | 1.5 | 161 | 405.6 | 428.2 | 3995.6 | 4.1719 | 1.7742
SWRI | 96-3-210588-400 | 171.7833 | 95.03 | 49.9 | 24.6 | 90.5 | 2799 | 193.98 | 70.45 | 34.9 | 109 | 1037.3 | 113.9 | 178.7 | 188.1 | 1.4 | 164.8 | 403.5 | 426.6 | 3997.7 | 4.5 | 1.7742
SWRI | 96-3-210588-400 | 171.8 | 95.03 | 49.9 | 24.7 | 90.8 | 2800 | 193.88 | 70.51 | 34.8 | 108.9 | 1035.9 | 112.4 | 178.6 | 188 | 1.5 | 160.8 | 403.4 | 426.3 | 4001.3 | 4.4766 | 1.7742
SWRI | 96-3-210588-400 | 171.8167 | 95.03 | 49.9 | 24.8 | 90.4 | 2800 | 194.05 | 70.51 | 34.8 | 109.1 | 1037 | 114.5 | 178.8 | 188.1 | 1.4 | 155 | 404.3 | 426.9 | 4000.7 | 4.0859 | 1.7742
SWRI | 96-3-210588-400 | 171.8333 | 95.03 | 49.9 | 24.9 | 90.1 | 2799 | 194 | 70.46 | 34.8 | 109 | 1036.7 | 112.3 | 178.6 | 188 | 1.4 | 159.9 | 404.5 | 427.1 | 3995.9 | 5.0938 | 1.7742
SWRI | 96-3-210588-400 | 171.85 | 95.03 | 49.9 | 24.9 | 90.7 | 2799 | 193.95 | 70.53 | 34.8 | 109 | 1036.1 | 112.7 | 178.7 | 188.1 | 1.4 | 150.9 | 403.9 | 426.1 | 3999.6 | 4.2188 | 1.7742
SWRI | 96-3-210588-400 | 171.8667 | 94.9 | 50 | 25 | 90.7 | 2800 | 193.99 | 70.49 | 34.8 | 109 | 1036.8 | 112.1 | 178.8 | 188.2 | 1.4 | 161.7 | 403.8 | 426.2 | 4000.6 | 4.0391 | 1.7742
SWRI | 96-3-210588-400 | 171.8833 | 94.89 | 50 | 24.8 | 90.3 | 2799 | 194.07 | 70.5 | 34.8 | 109 | 1037.2 | 111 | 178.8 | 188.2 | 1.4 | 147.9 | 405.2 | 427.7 | 3994.5 | 4.9375 | 1.7742
SWRI | 96-3-210588-400 | 171.9 | 94.89 | 50 | 24.8 | 90.3 | 2799 | 194.05 | 70.51 | 34.8 | 109 | 1036.7 | 111.1 | 178.9 | 188.3 | 1.4 | 147.2 | 403.8 | 426.3 | 3997.4 | 4.9375 | 1.7742
SWRI | 96-3-210588-400 | 171.9167 | 94.9 | 50 | 24.8 | 90.8 | 2801 | 194.01 | 70.53 | 34.8 | 109 | 1035.4 | 112.3 | 178.5 | 187.9 | 1.4 | 163.3 | 403.6 | 426.7 | 4000.2 | 4.0391 | 1.7742
SWRI | 96-3-210588-400 | 171.9333 | 94.89 | 50 | 24.9 | 90.6 | 2801 | 194.01 | 70.49 | 34.8 | 109 | 1036.2 | 112.9 | 178.6 | 188 | 1.4 | 150.3 | 403.8 | 426.4 | 3997.8 | 4.1016 | 1.7742
SWRI | 96-3-210588-400 | 171.95 | 94.9 | 50 | 24.9 | 90.2 | 2799 | 193.97 | 70.52 | 34.8 | 109 | 1035.7 | 111.7 | 178.7 | 188.1 | 1.4 | 148.8 | 403.4 | 426 | 3996.1 | 3.8828 | 1.7742
SWRI | 96-3-210588-400 | 171.9667 | 94.9 | 50 | 25 | 90.4 | 2801 | 194.05 | 70.53 | 34.8 | 109 | 1035.8 | 110.6 | 178.6 | 188 | 1.4 | 156.7 | 405.1 | 427.4 | 3993 | 5.2266 | 1.7742
SWRI | 96-3-210588-400 | 171.9833 | 94.9 | 50 | 25 | 90.8 | 2800 | 193.9 | 70.48 | 34.8 | 109 | 1035.5 | 111.1 | 178.4 | 187.8 | 1.4 | 158 | 403.4 | 426.3 | 3990.7 | 4.0391 | 1.7742
SWRI | 96-3-210588-400 | 172 | 94.89 | 50 | 25 | 90.5 | 2801 | 194.16 | 70.49 | 34.8 | 109.1 | 1036.4 | 111.2 | 178.7 | 188.2 | 1.4 | 160.2 | 404.1 | 426.8 | 4007.4 | 4.2188 | 1.7742
SWRI | 96-3-210588-400 | 172.0167 | 94.89 | 50 | 24.9 | 90.1 | 2799 | 194.05 | 70.46 | 34.8 | 109 | 1036.8 | 113.2 | 178.8 | 188.2 | 1.4 | 147.1 | 403.5 | 425.9 | 3999.4 | 4.0859 | 1.7742
SWRI | 96-3-210588-400 | 172.0333 | 94.88 | 50 | 24.9 | 90.5 | 2800 | 193.94 | 70.52 | 34.8 | 108.9 | 1035.7 | 113.1 | 178.7 | 188.2 | 1.4 | 149.8 | 404.7 | 427.3 | 4004.2 | 4.1016 | 1.7742
SWRI | 96-3-210588-400 | 172.05 | 94.88 | 49.9 | 24.7 | 90.8 | 2800 | 193.87 | 70.51 | 34.8 | 109 | 1035.9 | 110.5 | 178.7 | 188.1 | 1.5 | 166.9 | 404.9 | 427.1 | 4001.6 | 5.1562 | 1.7742
SWRI | 96-3-210588-400 | 172.0667 | 94.87 | 49.9 | 24.8 | 90.4 | 2800 | 194.04 | 70.53 | 34.8 | 108.9 | 1035.2 | 111.2 | 178.7 | 188.1 | 1.4 | 162.9 | 404.5 | 427.4 | 4006.3 | 4.0156 | 1.7742
SWRI | 96-3-210588-400 | 172.0833 | 94.86 | 49.9 | 24.8 | 90.2 | 2801 | 194.06 | 70.5 | 34.8 | 109 | 1035.6 | 112.5 | 178.7 | 188.1 | 1.4 | 158.5 | 403.7 | 426.5 | 4011.1 | 4.0156 | 1.7742
SWRI | 96-3-210588-400 | 172.1 | 94.87 | 49.9 | 24.9 | 90.5 | 2801 | 194.11 | 70.49 | 34.8 | 109 | 1035.9 | 112.5 | 178.7 | 188.1 | 1.4 | 151.5 | 403.8 | 426.9 | 3993.8 | 4.5469 | 1.7742
SWRI | 96-3-210588-400 | 172.1167 | 94.85 | 49.9 | 25 | 90.8 | 2801 | 193.95 | 70.54 | 34.8 | 109 | 1034.7 | 115.1 | 178.6 | 188 | 1.4 | 151.3 | 404.2 | 426.7 | 3993.4 | 4.2578 | 1.7742
SWRI | 96-3-210588-400 | 172.1333 | 94.86 | 50 | 25 | 90.5 | 2800 | 194.02 | 70.5 | 34.8 | 108.9 | 1035.3 | 111.6 | 178.8 | 188.2 | 1.4 | 153.8 | 403.9 | 426.4 | 3987.5 | 4.0859 | 1.7742
SWRI | 96-3-210588-400 | 172.15 | 94.87 | 50 | 25 | 90.2 | 2800 | 193.9 | 70.63 | 34.8 | 108.9 | 1034.4 | 112.4 | 178.6 | 188 | 1.4 | 161 | 404.3 | 426.9 | 3991.6 | 5.0938 | 1.7742
SWRI | 96-3-210588-400 | 172.1667 | 94.87 | 50 | 25 | 90.5 | 2799 | 194.07 | 70.4 | 34.8 | 108.9 | 1036.5 | 110.4 | 178.9 | 188.3 | 1.4 | 149.4 | 405.2 | 427.5 | 3992.5 | 3.9531 | 1.7742
SWRI | 96-3-210588-400 | 172.1833 | 94.89 | 50 | 25.2 | 90.8 | 2800 | 193.99 | 70.49 | 34.8 | 109 | 1035.1 | 112.2 | 178.6 | 188.1 | 1.4 | 141.9 | 405.2 | 427.8 | 3989 | 5.1797 | 1.7742
SWRI | 96-3-210588-400 | 172.2 | 94.89 | 50 | 25.2 | 90.5 | 2800 | 193.96 | 70.53 | 34.8 | 109.1 | 1035 | 113 | 178.8 | 188.2 | 1.4 | 141.6 | 403.5 | 426.2 | 3996.7 | 4.0391 | 1.7742
SWRI | 96-3-210588-400 | 172.2167 | 94.9 | 50 | 25.2 | 90.2 | 2800 | 194.14 | 70.45 | 34.8 | 109 | 1035.5 | 112.1 | 178.8 | 188.2 | 1.4 | 158.5 | 403.6 | 426.5 | 3999.7 | 4.0859 | 1.7742
SWRI | 96-3-210588-400 | 172.2333 | 94.92 | 50 | 25.3 | 90.5 | 2800 | 193.88 | 70.56 | 34.8 | 109 | 1034.5 | 111 | 178.5 | 187.9 | 1.4 | 146.7 | 403.6 | 426.3 | 3991.1 | 4.875 | 1.7742
SWRI | 96-3-210588-400 | 172.25 | 95.04 | 50 | 25.4 | 90.9 | 2800 | 193.99 | 70.47 | 34.8 | 109.1 | 1035.7 | 113.7 | 178.7 | 188.1 | 1.4 | 156.3 | 405 | 427.5 | 3999.4 | 4.2812 | 1.7742
SWRI | 96-3-210588-400 | 172.2667 | 95.05 | 50 | 25.4 | 90.3 | 2799 | 193.94 | 70.54 | 34.9 | 109 | 1035.2 | 113 | 178.8 | 188.2 | 1.4 | 162.8 | 404.3 | 426.8 | 3993.8 | 4.5234 | 1.7742
SWRI | 96-3-210588-400 | 172.2833 | 95.04 | 50 | 25.3 | 90.2 | 2799 | 194.12 | 70.48 | 34.9 | 109 | 1037 | 113.4 | 179 | 188.4 | 1.4 | 163.2 | 404 | 426.4 | 3990.2 | 4.875 | 1.7742
SWRI | 96-3-210588-400 | 172.3 | 95.06 | 50 | 25.3 | 90.7 | 2800 | 194 | 70.49 | 34.9 | 109 | 1034.8 | 112.8 | 178.7 | 188 | 1.4 | 158.5 | 403.5 | 426.1 | 3993.8 | 4.9219 | 1.7742
SWRI | 96-3-210588-400 | 172.3167 | 95.05 | 50 | 25.3 | 90.7 | 2799 | 194.02 | 70.5 | 34.9 | 109 | 1036 | 111.3 | 178.9 | 188.3 | 1.4 | 153.5 | 403.8 | 426.2 | 3999.4 | 4.4141 | 1.7742
SWRI | 96-3-210588-400 | 172.3333 | 95.05 | 50 | 25.3 | 90.2 | 2801 | 194.18 | 70.46 | 34.9 | 108.9 | 1035.8 | 110.2 | 178.6 | 188.1 | 1.4 | 149.1 | 403.6 | 426.5 | 3993.2 | 4.2578 | 1.7742
SWRI | 96-3-210588-400 | 172.35 | 95.06 | 50 | 25.3 | 90.4 | 2798 | 193.85 | 70.55 | 34.9 | 109 | 1034.9 | 110.9 | 178.7 | 188.1 | 1.4 | 155.2 | 404.3 | 427 | 3997.3 | 4.2188 | 1.7742
SWRI | 96-3-210588-400 | 172.3667 | 95.07 | 50 | 25.3 | 90.9 | 2798 | 193.9 | 70.5 | 34.9 | 109 | 1036.2 | 111.8 | 178.7 | 188.2 | 1.4 | 155.8 | 403.4 | 426.2 | 3993.5 | 4.1953 | 1.7742
SWRI | 96-3-210588-400 | 172.3833 | 95.07 | 50 | 25.2 | 90.4 | 2801 | 193.97 | 70.49 | 34.8 | 109 | 1035.4 | 112.6 | 178.5 | 187.9 | 1.4 | 163.1 | 403.7 | 426.8 | 3992.6 | 5.4453 | 1.7742
SWRI | 96-3-210588-400 | 172.4 | 95.08 | 50.1 | 25.3 | 90.2 | 2800 | 194.03 | 70.47 | 34.9 | 109 | 1035.4 | 113.4 | 178.5 | 187.9 | 1.4 | 148.4 | 405.1 | 428 | 3989.7 | 4.1719 | 1.7742
SWRI | 96-3-210588-400 | 172.4167 | 95.08 | 50.1 | 25.4 | 90.5 | 2799 | 193.84 | 70.55 | 34.9 | 109 | 1035 | 114.1 | 178.6 | 188 | 1.4 | 153.8 | 404.5 | 426.9 | 3981.4 | 4.4531 | 1.7742
SWRI | 96-3-210588-400 | 172.4333 | 95.09 | 50.1 | 25.5 | 90.8 | 2800 | 194 | 70.49 | 34.9 | 109 | 1035.5 | 115.8 | 178.6 | 188 | 1.5 | 162.5 | 404.7 | 427.2 | 3980.5 | 4.0625 | 1.7742
SWRI | 96-3-210588-400 | 172.45 | 95.08 | 50.1 | 25.4 | 90.5 | 2800 | 194.03 | 70.47 | 34.9 | 109.1 | 1035.3 | 115.1 | 178.7 | 188.1 | 1.4 | 148 | 404.4 | 426.6 | 3991 | 4.0391 | 1.7742
SWRI | 96-3-210588-400 | 172.4667 | 95.09 | 50.2 | 25.5 | 90.2 | 2799 | 193.89 | 70.55 | 34.9 | 109.1 | 1034.8 | 110.3 | 178.6 | 188 | 1.5 | 156.1 | 403.7 | 426.2 | 3988.9 | 4.3906 | 1.7742
SWRI | 96-3-210588-400 | 172.4833 | 95.09 | 50.2 | 25.6 | 90.5 | 2800 | 194.05 | 70.5 | 34.9 | 109 | 1035.9 | 112.7 | 178.8 | 188.2 | 1.5 | 154.3 | 405.7 | 428.6 | 3981.8 | 4.1016 | 1.7742
SWRI | 96-3-210588-400 | 172.5 | 95.09 | 50.1 | 25.5 | 90.7 | 2800 | 194.03 | 70.47 | 34.9 | 109 | 1035.5 | 110.8 | 178.6 | 188.1 | 1.5 | 156.2 | 404.2 | 427 | 3975.8 | 3.9062 | 1.7742
SWRI | 96-3-210588-400 | 172.5167 | 95.1 | 50.1 | 25.5 | 90.7 | 2800 | 193.93 | 70.45 | 34.9 | 109 | 1035.6 | 114.7 | 178.6 | 188.1 | 1.5 | 151.2 | 403.3 | 426.2 | 3985.6 | 5.25 | 1.7742
SWRI | 96-3-210588-400 | 172.5333 | 95.11 | 50.1 | 25.3 | 90.4 | 2801 | 194.05 | 70.52 | 34.9 | 109.1 | 1035.1 | 112.9 | 178.5 | 188 | 1.5 | 153.2 | 403.9 | 426.9 | 3989.7 | 3.8828 | 1.7742
SWRI | 96-3-210588-400 | 172.55 | 95.1 | 50.1 | 25.1 | 90.2 | 2800 | 194.03 | 70.44 | 34.9 | 109 | 1036.4 | 115.3 | 178.7 | 188.1 | 1.5 | 163.9 | 404 | 426.8 | 3983.7 | 5.1172 | 1.7742
SWRI | 96-3-210588-400 | 172.5667 | 95.1 | 50 | 25.1 | 90.6 | 2799 | 193.92 | 70.54 | 34.9 | 109 | 1035.4 | 112.8 | 178.7 | 188.1 | 1.5 | 155.2 | 404 | 426.8 | 3989.6 | 4.0625 | 1.7742
SWRI | 96-3-210588-400 | 172.5833 | 95.1 | 50 | 25.1 | 90.8 | 2801 | 194.08 | 70.47 | 34.9 | 109 | 1035.9 | 112.9 | 178.7 | 188.1 | 1.5 | 157 | 403.7 | 426.5 | 3976.1 | 4.0625 | 1.7742
SWRI | 96-3-210588-400 | 172.6 | 95.11 | 50.1 | 25.2 | 90.5 | 2800 | 194 | 70.59 | 34.9 | 109 | 1034.5 | 113.2 | 178.6 | 188.1 | 1.4 | 152.8 | 404.2 | 426.9 | 3984.2 | 4.8984 | 1.7742
SWRI | 96-3-210588-400 | 172.6167 | 95.1 | 50.1 | 25.3 | 90.3 | 2801 | 194.1 | 70.45 | 34.9 | 109 | 1036.7 | 110.4 | 178.7 | 188.1 | 1.5 | 159.4 | 405.3 | 427.6 | 3973.6 | 4.0391 | 1.7742
SWRI | 96-3-210588-400 | 172.6333 | 95.11 | 50.1 | 25.4 | 90.5 | 2801 | 194.06 | 70.47 | 34.9 | 109 | 1035.8 | 113.7 | 178.7 | 188.1 | 1.4 | 154.7 | 404.5 | 426.9 | 3969.3 | 4.1719 | 1.7742
SWRI | 96-3-210588-400 | 172.65 | 95.1 | 50.1 | 25.4 | 90.8 | 2801 | 194.01 | 70.5 | 34.9 | 109.1 | 1034.6 | 111.9 | 178.5 | 188 | 1.5 | 156.1 | 404.7 | 427.4 | 3966.9 | 4.6328 | 1.7742
SWRI | 96-3-210588-400 | 172.6667 | 95.1 | 50.1 | 25.3 | 90.5 | 2800 | 194.04 | 70.49 | 34.9 | 108.9 | 1035.7 | 113.8 | 178.7 | 188.1 | 1.4 | 152.3 | 404.7 | 427.4 | 3971.3 | 4.8984 | 1.7742
SWRI | 96-3-210588-400 | 172.6833 | 95.09 | 50.1 | 25.3 | 90.3 | 2800 | 194.06 | 70.49 | 34.9 | 109 | 1035.9 | 112.9 | 178.7 | 188.1 | 1.4 | 146.6 | 404.7 | 427.2 | 3966.4 | 3.9531 | 1.7742
SWRI | 96-3-210588-400 | 172.7 | 95.1 | 50.1 | 25.3 | 90.4 | 2800 | 194.03 | 70.48 | 34.9 | 108.9 | 1035.3 | 111.2 | 178.5 | 188 | 1.4 | 157.3 | 406.5 | 429 | 3973.4 | 4.875 | 1.7742
SWRI | 96-3-210588-400 | 172.7167 | 95.09 | 50.1 | 25.4 | 90.8 | 2800 | 194.07 | 70.49 | 34.9 | 108.9 | 1036.7 | 114 | 178.8 | 188.2 | 1.4 | 163.2 | 404.9 | 427.9 | 3966.6 | 4.1016 | 1.7742
SWRI | 96-3-210588-400 | 172.7333 | 95.08 | 50 | 25.2 | 90.5 | 2800 | 194.02 | 70.46 | 34.9 | 109 | 1035.4 | 110.7 | 178.6 | 188 | 1.4 | 151.4 | 404.2 | 426.8 | 3974.5 | 5.1406 | 1.7742
SWRI | 96-3-210588-400 | 172.75 | 95.07 | 50 | 25.3 | 90.2 | 2800 | 193.96 | 70.54 | 34.9 | 109 | 1035.6 | 111.7 | 178.7 | 188 | 1.4 | 150 | 404.1 | 427 | 3972.3 | 3.9531 | 1.7742
SWRI | 96-3-210588-400 | 172.7667 | 95.06 | 50 | 25.2 | 90.6 | 2800 | 194.07 | 70.48 | 34.9 | 109 | 1036 | 113.8 | 178.8 | 188.2 | 1.4 | 156.4 | 404.8 | 427.3 | 3980.2 | 4.2344 | 1.7742
SWRI | 96-3-210588-400 | 172.7833 | 95 | 50 | 25.2 | 90.8 | 2800 | 193.97 | 70.51 | 34.9 | 108.9 | 1036 | 110.9 | 178.6 | 188 | 1.5 | 153.8 | 405 | 427.5 | 3969.9 | 4.8984 | 1.7742
SWRI | 96-3-210588-400 | 172.8 | 94.96 | 50 | 25.1 | 90.4 | 2799 | 193.97 | 70.54 | 34.9 | 109 | 1035.5 | 112.9 | 178.7 | 188.1 | 1.4 | 152.5 | 405.3 | 428 | 3958.5 | 5.1406 | 1.7742
SWRI | 96-3-210588-400 | 172.8167 | 94.92 | 50 | 25.2 | 90.2 | 2800 | 194.06 | 70.46 | 34.9 | 109 | 1037 | 111.5 | 178.9 | 188.3 | 1.4 | 161.9 | 405.1 | 428.1 | 3965.5 | 4.2344 | 1.7742
SWRI | 96-3-210588-400 | 172.8333 | 94.92 | 50.1 | 25.2 | 90.7 | 2799 | 193.91 | 70.55 | 34.9 | 108.9 | 1035.5 | 115.2 | 178.8 | 188.2 | 1.4 | 154.6 | 404.7 | 427 | 3963.6 | 4.0391 | 1.7742
SWRI | 96-3-210588-400 | 172.85 | 94.91 | 50 | 25.1 | 90.8 | 2800 | 194 | 70.47 | 34.8 | 109 | 1036.5 | 113.9 | 178.8 | 188.2 | 1.4 | 150.7 | 404.5 | 428.1 | 3956.6 | 5.1172 | 1.7742
SWRI | 96-3-210588-400 | 172.8667 | 94.88 | 50 | 25.1 | 90.4 | 2799 | 193.94 | 70.53 | 34.9 | 108.9 | 1035.6 | 110.2 | 178.9 | 188.2 | 1.4 | 157.2 | 404.3 | 427 | 3962 | 4.125 | 1.7742
SWRI | 96-3-210588-400 | 172.8833 | 94.89 | 50 | 25 | 90.2 | 2800 | 194.06 | 70.47 | 34.8 | 109 | 1036.8 | 111.4 | 178.9 | 188.3 | 1.4 | 159.5 | 404.7 | 427.2 | 3957.5 | 5.0938 | 1.7742
SWRI | 96-3-210588-400 | 172.9 | 94.89 | 50 | 24.9 | 90.6 | 2800 | 193.99 | 70.48 | 34.9 | 108.9 | 1035.1 | 114.1 | 178.7 | 188 | 1.4 | 158.6 | 404.8 | 427.3 | 3946.2 | 4.8984 | 1.7742
SWRI | 96-3-210588-400 | 172.9167 | 94.88 | 50 | 24.8 | 90.8 | 2800 | 193.94 | 70.57 | 34.9 | 108.9 | 1035 | 111 | 178.7 | 188.1 | 1.5 | 157.9 | 405.8 | 428.2 | 3960.4 | 4.2188 | 1.7742
SWRI | 96-3-210588-400 | 172.9333 | 94.88 | 50 | 24.8 | 90.4 | 2799 | 193.98 | 70.5 | 34.9 | 108.9 | 1035.9 | 111.4 | 178.8 | 188.2 | 1.4 | 153.1 | 404 | 426.8 | 3964.2 | 5.2031 | 1.7742
SWRI | 96-3-210588-400 | 172.95 | 94.89 | 50 | 24.9 | 90.2 | 2800 | 193.97 | 70.51 | 34.9 | 108.9 | 1035.2 | 110.8 | 178.8 | 188.2 | 1.5 | 158.5 | 404.3 | 427 | 3966.9 | 3.9922 | 1.7742
SWRI | 96-3-210588-400 | 172.9667 | 94.88 | 50 | 24.8 | 90.5 | 2800 | 194.1 | 70.51 | 34.8 | 108.9 | 1035.4 | 111.7 | 178.8 | 188.3 | 1.4 | 153.9 | 404.4 | 427.3 | 3959 | 5.1797 | 1.7742
SWRI | 96-3-210588-400 | 172.9833 | 94.88 | 50 | 24.9 | 90.8 | 2800 | 193.89 | 70.5 | 34.9 | 108.9 | 1034.7 | 112.3 | 178.6 | 188 | 1.4 | 154.4 | 404.7 | 427 | 3961.5 | 5.1172 | 1.7742
SWRI | 96-3-210588-400 | 173 | 94.88 | 50 | 25 | 90.6 | 2800 | 194.1 | 70.45 | 34.9 | 108.9 | 1035.8 | 112 | 178.8 | 188.3 | 1.5 | 149.5 | 405 | 427.4 | 3947.5 | 5.1562 | 1.7742
SWRI | 96-3-210588-400 | 173.0167 | 94.91 | 50 | 24.9 | 90.2 | 2800 | 194.02 | 70.55 | 34.9 | 108.9 | 1034.5 | 113.9 | 178.7 | 188.1 | 1.4 | 159.1 | 405.7 | 428 | 3951.8 | 5.25 | 1.7742
SWRI | 96-3-210588-400 | 173.0333 | 94.9 | 50 | 24.9 | 90.5 | 2799 | 194.02 | 70.52 | 34.8 | 108.9 | 1036.1 | 110.6 | 178.9 | 188.3 | 1.5 | 158.5 | 406 | 428.4 | 3949.6 | 4.0859 | 1.7742
SWRI | 96-3-210588-400 | 173.05 | 94.92 | 49.9 | 24.7 | 90.7 | 2799 | 194 | 70.5 | 34.8 | 108.9 | 1035.1 | 112.8 | 178.7 | 188.1 | 1.4 | 148.9 | 404.4 | 427.1 | 3959.9 | 4.9219 | 1.7742
SWRI | 96-3-210588-400 | 173.0667 | 94.91 | 50 | 24.9 | 90.6 | 2800 | 194 | 70.49 | 34.8 | 108.9 | 1035.5 | 112.2 | 178.8 | 188.2 | 1.4 | 144.4 | 406 | 428.8 | 3955.1 | 4.6328 | 1.7742
SWRI | 96-3-210588-400 | 173.0833 | 94.93 | 50 | 24.9 | 90.2 | 2801 | 194.12 | 70.5 | 34.8 | 109 | 1035.1 | 110.5 | 178.8 | 188.2 | 1.4 | 155.2 | 404.7 | 427.6 | 3961.3 | 4.125 | 1.7742
SWRI | 96-3-210588-400 | 173.1 | 94.95 | 49.9 | 24.7 | 90.4 | 2799 | 193.98 | 70.45 | 34.8 | 108.9 | 1034.6 | 112.5 | 178.7 | 188.1 | 1.4 | 146.8 | 405.7 | 428.8 | 3956.3 | 3.9062 | 1.7742
SWRI | 96-3-210588-400 | 173.1167 | 94.95 | 49.9 | 24.6 | 90.9 | 2801 | 194.02 | 70.55 | 34.8 | 109 | 1034.4 | 111.8 | 178.6 | 188.1 | 1.5 | 146.8 | 404.3 | 427 | 3949.3 | 5.1562 | 1.7742
SWRI | 96-3-210588-400 | 173.1333 | 94.96 | 49.9 | 24.6 | 90.4 | 2800 | 194.14 | 70.46 | 34.8 | 109 | 1035.8 | 111.5 | 178.9 | 188.3 | 1.4 | 151.2 | 404.7 | 427.2 | 3954.5 | 3.9766 | 1.7742
SWRI | 96-3-210588-400 | 173.15 | 94.96 | 50 | 24.7 | 90.1 | 2800 | 194.05 | 70.46 | 34.9 | 108.9 | 1035.5 | 110.7 | 178.6 | 188.1 | 1.4 | 148.2 | 404.7 | 427.9 | 3958.8 | 5.1172 | 1.7742
SWRI | 96-3-210588-400 | 173.1667 | 94.97 | 50 | 24.8 | 90.6 | 2801 | 193.89 | 70.55 | 34.9 | 109 | 1033.6 | 112.6 | 178.4 | 187.8 | 1.4 | 158.3 | 403.8 | 425.9 | 3956.2 | 5.3594 | 1.7742
SWRI | 96-3-210588-400 | 173.1833 | 94.97 | 50 | 24.9 | 90.8 | 2800 | 194.08 | 70.48 | 34.9 | 109 | 1035.2 | 113.2 | 178.8 | 188.2 | 1.5 | 165.9 | 405.4 | 427.8 | 3948.3 | 5.1172 | 1.7742
SWRI | 96-3-210588-400 | 173.2 | 94.97 | 50 | 24.9 | 90.3 | 2799 | 194.03 | 70.5 | 34.9 | 109.1 | 1035.3 | 111.1 | 178.8 | 188.2 | 1.4 | 170.4 | 405.5 | 428.4 | 3951.3 | 4.4375 | 1.7742
SWRI | 96-3-210588-400 | 173.2167 | 94.96 | 49.9 | 24.9 | 90.2 | 2801 | 194.13 | 70.5 | 34.8 | 109 | 1034.6 | 113.1 | 178.7 | 188.2 | 1.5 | 165.7 | 405.3 | 428 | 3942.8 | 4.8984 | 1.7742
SWRI | 96-3-210588-400 | 173.2333 | 94.95 | 49.9 | 24.9 | 90.8 | 2800 | 193.92 | 70.49 | 34.8 | 109 | 1034.8 | 110.5 | 178.7 | 188.1 | 1.4 | 153.6 | 404.2 | 427.2 | 3949.9 | 4.9219 | 1.7742
SWRI | 96-3-210588-400 | 173.25 | 94.96 | 49.9 | 24.8 | 90.7 | 2799 | 193.93 | 70.49 | 34.8 | 109.1 | 1035 | 112.7 | 178.7 | 188.1 | 1.5 | 175.2 | 403.9 | 426.8 | 3941.1 | 4.125 | 1.7742
SWRI | 96-3-210588-400 | 173.2667 | 94.94 | 49.9 | 24.8 | 90.2 | 2800 | 194.01 | 70.54 | 34.8 | 109 | 1033.9 | 112.4 | 178.6 | 188 | 1.5 | 153.8 | 405.1 | 427.4 | 3941.3 | 4.5 | 1.7742
SWRI | 96-3-210588-400 | 173.2833 | 94.95 | 49.9 | 24.8 | 90.5 | 2799 | 194.02 | 70.48 | 34.8 | 109.1 | 1035.5 | 114 | 178.8 | 188.3 | 1.5 | 158.7 | 404 | 426.8 | 3945.8 | 3.9297 | 1.7742
SWRI | 96-3-210588-400 | 173.3 | 94.95 | 49.9 | 24.8 | 90.9 | 2800 | 193.9 | 70.55 | 34.8 | 109.1 | 1034.3 | 110.7 | 178.6 | 188 | 1.4 | 156.1 | 404.2 | 427.2 | 3946 | 5.3125 | 1.7742
SWRI | 96-3-210588-400 | 173.3167 | 94.96 | 49.9 | 24.8 | 90.4 | 2799 | 194.11 | 70.48 | 34.8 | 109.1 | 1036 | 112.2 | 178.9 | 188.3 | 1.4 | 144 | 404.3 | 427.2 | 3949.8 | 4.2344 | 1.7742
SWRI | 96-3-210588-400 | 173.3333 | 94.94 | 49.9 | 24.8 | 90.2 | 2802 | 194.13 | 70.47 | 34.9 | 109 | 1035.3 | 111 | 178.5 | 187.9 | 1.4 | 153.8 | 405.4 | 428.2 | 3952.1 | 4.6797 | 1.7742
SWRI | 96-3-210588-400 | 173.35 | 94.94 | 49.9 | 24.9 | 90.6 | 2801 | 194.11 | 70.47 | 34.9 | 109 | 1035.6 | 114.1 | 178.7 | 188.1 | 1.4 | 150.6 | 404.7 | 427.5 | 3952.8 | 4.0391 | 1.7742
SWRI | 96-3-210588-400 | 173.3667 | 94.93 | 49.9 | 24.9 | 90.8 | 2800 | 193.97 | 70.49 | 34.8 | 109.1 | 1035.1 | 115 | 178.7 | 188.2 | 1.4 | 151.5 | 404.9 | 427.4 | 3940.3 | 4.1016 | 1.7742
SWRI | 96-3-210588-400 | 173.3833 | 94.89 | 49.9 | 24.9 | 90.4 | 2801 | 194.07 | 70.48 | 34.8 | 109.1 | 1035.3 | 111.1 | 178.7 | 188.1 | 1.4 | 148.9 | 405.5 | 428.2 | 3934.8 | 5.2031 | 1.7742
SWRI | 96-3-210588-400 | 173.4 | 95.02 | 49.9 | 24.8 | 90.2 | 2800 | 194.03 | 70.48 | 34.8 | 109 | 1036.2 | 114.1 | 179 | 188.4 | 1.4 | 149.4 | 403.7 | 427 | 3929.7 | 5.1172 | 1.7742
SWRI | 96-3-210588-400 | 173.4167 | 95.01 | 49.9 | 24.7 | 90.7 | 2800 | 193.82 | 70.48 | 34.8 | 109 | 1035.1 | 113.1 | 178.6 | 188 | 1.5 | 163.2 | 404.6 | 427.5 | 3933.9 | 5.25 | 1.7742
SWRI | 96-3-210588-400 | 173.4333 | 95.02 | 49.9 | 24.6 | 90.8 | 2800 | 193.97 | 70.53 | 34.8 | 109 | 1035 | 111.3 | 178.8 | 188.3 | 1.4 | 152.8 | 404 | 426.9 | 3937 | 4.0625 | 1.7742
SWRI | 96-3-210588-400 | 173.45 | 95 | 49.9 | 24.6 | 90.4 | 2800 | 194.12 | 70.5 | 34.9 | 109 | 1035.7 | 112.3 | 178.9 | 188.3 | 1.5 | 154.4 | 404.5 | 427.4 | 3938 | 4.0156 | 1.7742
SWRI | 96-3-210588-400 | 173.4667 | 95 | 49.9 | 24.6 | 90.2 | 2801 | 193.96 | 70.54 | 34.8 | 109 | 1034.6 | 112.2 | 178.6 | 188 | 1.4 | 154.2 | 404.4 | 427.6 | 3930.4 | 4.3672 | 1.7742
SWRI | 96-3-210588-400 | 173.4833 | 94.99 | 49.8 | 24.6 | 90.7 | 2799 | 193.94 | 70.5 | 34.8 | 109 | 1036 | 112.9 | 178.9 | 188.3 | 1.5 | 148.7 | 405.1 | 427.7 | 3934.7 | 4.0391 | 1.7742
SWRI | 96-3-210588-400 | 173.5 | 94.99 | 49.8 | 24.6 | 90.8 | 2799 | 194 | 70.52 | 34.8 | 109 | 1035.1 | 113.6 | 178.8 | 188.2 | 1.4 | 154.3 | 406.1 | 428.6 | 3939.1 | 4.0156 | 1.7742
SWRI | 96-3-210588-400 | 173.5167 | 94.96 | 49.9 | 24.6 | 90.2 | 2800 | 194.13 | 70.45 | 34.8 | 109 | 1035.9 | 111.2 | 178.9 | 188.3 | 1.5 | 155.5 | 405.6 | 428.1 | 3935.2 | 5.1562 | 1.7742
SWRI | 96-3-210588-400 | 173.5333 | 94.97 | 49.9 | 24.6 | 90.3 | 2801 | 193.96 | 70.54 | 34.8 | 108.9 | 1034.8 | 114.3 | 178.6 | 188.1 | 1.4 | 146.3 | 406.8 | 429.1 | 3938.5 | 5.0703 | 1.7742
SWRI | 96-3-210588-400 | 173.55 | 94.97 | 49.8 | 24.4 | 90.8 | 2801 | 194.04 | 70.48 | 34.8 | 108.9 | 1035 | 112.2 | 179 | 188.4 | 1.4 | 150.5 | 405.7 | 428.5 | 3932.4 | 5.1406 | 1.7742
SWRI | 96-3-210588-400 | 173.5667 | 94.95 | 49.9 | 24.3 | 90.5 | 2799 | 194 | 70.48 | 34.8 | 109 | 1035.2 | 114.2 | 178.9 | 188.3 | 1.4 | 147.3 | 404.5 | 427.1 | 3929.3 | 4.9375 | 1.7742
SWRI | 96-3-210588-400 | 173.5833 | 94.94 | 50 | 24.3 | 90.2 | 2800 | 193.96 | 70.53 | 34.8 | 109 | 1034.4 | 111.1 | 178.7 | 188.1 | 1.5 | 156.2 | 405.1 | 427.6 | 3936.1 | 4.1016 | 1.7742
SWRI | 96-3-210588-400 | 173.6 | 95.09 | 50 | 24.2 | 90.6 | 2799 | 193.97 | 70.48 | 34.8 | 108.9 | 1035.5 | 113.1 | 178.8 | 188.2 | 1.4 | 156 | 405.5 | 427.8 | 3938.4 | 3.9297 | 1.7742
SWRI | 96-3-210588-400 | 173.6167 | 95.09 | 50 | 24.3 | 90.8 | 2800 | 193.94 | 70.5 | 34.8 | 108.9 | 1034.6 | 111.4 | 178.8 | 188.3 | 1.5 | 149.7 | 405 | 427.4 | 3930 | 4.3438 | 1.7742
SWRI | 96-3-210588-400 | 173.6333 | 95.06 | 50 | 24.5 | 90.4 | 2800 | 194.07 | 70.46 | 34.8 | 109 | 1034.5 | 114.6 | 178.7 | 188.2 | 1.4 | 150.7 | 404.3 | 427.5 | 3931.8 | 5.1406 | 1.7742
SWRI | 96-3-210588-400 | 173.65 | 95.09 | 50 | 24.5 | 90.2 | 2800 | 194.06 | 70.49 | 34.7 | 109 | 1034.5 | 111.4 | 178.9 | 188.3 | 1.4 | 148.9 | 404.5 | 427.5 | 3928.3 | 4.5234 | 1.7742
SWRI | 96-3-210588-400 | 173.6667 | 95.1 | 50.1 | 24.5 | 90.6 | 2800 | 193.93 | 70.48 | 34.8 | 108.9 | 1034 | 113.9 | 178.7 | 188.1 | 1.4 | 147.4 | 403.2 | 426.4 | 3922.8 | 5.3125 | 1.7742
SWRI | 96-3-210588-400 | 173.6833 | 95.1 | 50.1 | 24.6 | 90.8 | 2800 | 193.97 | 70.45 | 34.8 | 108.9 | 1034.4 | 113.4 | 178.8 | 188.2 | 1.5 | 151 | 404.7 | 427.6 | 3926.8 | 5.1406 | 1.7742
SWRI | 96-3-210588-400 | 173.7 | 95.11 | 50.1 | 24.7 | 90.4 | 2799 | 194.08 | 70.52 | 34.8 | 108.9 | 1033.7 | 112.7 | 178.9 | 188.3 | 1.4 | 142.5 | 404.2 | 427.2 | 3931.9 | 5.1406 | 1.7742
SWRI | 96-3-210588-400 | 173.7167 | 95.1 | 50.1 | 24.9 | 90.2 | 2800 | 194.02 | 70.51 | 34.8 | 108.9 | 1034.2 | 112 | 178.9 | 188.3 | 1.5 | 164.5 | 404.6 | 427.5 | 3925.9 | 4.1016 | 1.7742
SWRI | 96-3-210588-400 | 173.7333 | 95.11 | 50.1 | 25 | 90.6 | 2799 | 193.83 | 70.6 | 34.8 | 108.9 | 1033.6 | 113 | 178.9 | 188.3 | 1.4 | 152.4 | 406.2 | 428.9 | 3931.6 | 5.2734 | 1.7742
SWRI | 96-3-210588-400 | 173.75 | 95.11 | 50.2 | 25.1 | 90.8 | 2800 | 194.05 | 70.45 | 34.8 | 109 | 1034.4 | 113.6 | 178.9 | 188.3 | 1.4 | 152.6 | 404.9 | 427.8 | 3923.6 | 3.9766 | 1.7742
SWRI | 96-3-210588-400 | 173.7667 | 95.11 | 50.2 | 25.2 | 90.4 | 2801 | 194.04 | 70.53 | 34.9 | 109 | 1033.4 | 114.9 | 178.8 | 188.2 | 1.4 | 152.5 | 404 | 427.1 | 3919 | 4.5703 | 1.7742
SWRI | 96-3-210588-400 | 173.7833 | 95.11 | 50.1 | 25.1 | 90.2 | 2800 | 194.09 | 70.48 | 34.8 | 108.9 | 1035.6 | 111.3 | 178.9 | 188.3 | 1.4 | 162.1 | 405 | 427.9 | 3920.7 | 5.2891 | 1.7742
SWRI | 96-3-210588-400 | 173.8 | 95.12 | 50.1 | 25.1 | 90.7 | 2800 | 193.98 | 70.5 | 34.9 | 109 | 1034.1 | 113.2 | 178.7 | 188.1 | 1.4 | 155 | 405.1 | 427.7 | 3922.6 | 5.0938 | 1.7742
SWRI | 96-3-210588-400 | 173.8167 | 95.11 | 50.1 | 25.2 | 90.7 | 2801 | 193.98 | 70.52 | 34.8 | 109.1 | 1032.8 | 109.7 | 178.7 | 188.1 | 1.4 | 155.3 | 405.2 | 428 | 3921.4 | 4.2188 | 1.7742
SWRI | 96-3-210588-400 | 173.8333 | 95.11 | 50.2 | 25.1 | 90.3 | 2801 | 194.12 | 70.54 | 34.9 | 109.1 | 1034 | 113.3 | 179 | 188.3 | 1.5 | 153.7 | 404.5 | 427.4 | 3930.9 | 4.0391 | 1.7742
SWRI | 96-3-210588-400 | 173.85 | 95.12 | 50.2 | 25.1 | 90.4 | 2800 | 194.09 | 70.47 | 34.9 | 109 | 1034.9 | 111.3 | 179 | 188.4 | 1.4 | 158.6 | 405.1 | 428.2 | 3916.1 | 5.1172 | 1.7742
SWRI | 96-3-210588-400 | 173.8667 | 95.12 | 50.1 | 25.2 | 90.7 | 2800 | 193.95 | 70.52 | 34.9 | 109 | 1033.7 | 112.4 | 178.9 | 188.3 | 1.4 | 149.7 | 405.8 | 428.3 | 3920.4 | 4.4766 | 1.7742
SWRI | 96-3-210588-400 | 173.8833 | 95.13 | 50.1 | 25.2 | 90.6 | 2800 | 194.09 | 70.46 | 34.8 | 109.1 | 1034.9 | 113.6 | 178.9 | 188.4 | 1.5 | 156.9 | 404 | 427.5 | 3917.1 | 4.2188 | 1.7742
SWRI | 96-3-210588-400 | 173.9 | 95.13 | 50.1 | 25.2 | 90.2 | 2799 | 193.91 | 70.59 | 34.9 | 109.1 | 1033 | 111.6 | 178.8 | 188.2 | 1.4 | 155.4 | 406.3 | 428.6 | 3912.5 | 4.875 | 1.7742
SWRI | 96-3-210588-400 | 173.9167 | 95.11 | 50.1 | 25.2 | 90.5 | 2799 | 194.04 | 70.53 | 34.9 | 109 | 1033.8 | 112.3 | 179.1 | 188.5 | 1.4 | 159.1 | 404.8 | 427.8 | 3912.6 | 4.4141 | 1.7742
SWRI | 96-3-210588-400 | 173.9333 | 95.12 | 50.1 | 25.2 | 90.8 | 2800 | 193.97 | 70.45 | 34.8 | 109.1 | 1033.1 | 113.3 | 178.7 | 188.1 | 1.4 | 142.8 | 404.5 | 427.3 | 3915.3 | 4.2578 | 1.7742
SWRI | 96-3-210588-400 | 173.95 | 95.11 | 50.1 | 25.2 | 90.4 | 2800 | 194.1 | 70.5 | 34.8 | 109.1 | 1034.5 | 114.5 | 179 | 188.4 | 1.4 | 148.8 | 405.1 | 428 | 3908.2 | 5.2031 | 1.7742
SWRI | 96-3-210588-400 | 173.9667 | 95.13 | 50.1 | 25.2 | 90.1 | 2800 | 194.02 | 70.47 | 34.8 | 109.1 | 1033.7 | 114.2 | 178.8 | 188.3 | 1.4 | 146.5 | 405.6 | 428.1 | 3917.5 | 4.2344 | 1.7742
SWRI | 96-3-210588-400 | 173.9833 | 95.04 | 50.1 | 25.2 | 90.7 | 2799 | 193.89 | 70.56 | 34.8 | 109.1 | 1033 | 114.1 | 178.8 | 188.2 | 1.4 | 152.9 | 405 | 428.2 | 3909.4 | 5.1406 | 1.7742
SWRI | 96-3-210588-400 | 174 | 95.03 | 50.1 | 25.2 | 90.8 | 2800 | 193.98 | 70.47 | 34.9 | 109.1 | 1034.3 | 113.1 | 179 | 188.4 | 1.4 | 151.2 | 405.1 | 427.7 | 3904.9 | 3.9766 | 1.7742
SWRI | 96-3-210588-400 | 174.0167 | 95.03 | 50.2 | 25.2 | 90.2 | 2801 | 194.07 | 70.46 | 34.9 | 109.1 | 1033.6 | 113.3 | 178.9 | 188.3 | 1.4 | 155.9 | 405.3 | 427.9 | 3905.6 | 4.2344 | 1.7742
SWRI | 96-3-210588-400 | 174.0333 | 95.04 | 50.1 | 25.3 | 90.3 | 2800 | 193.99 | 70.55 | 34.8 | 109 | 1032.9 | 111.9 | 178.8 | 188.2 | 1.4 | 153 | 405.8 | 428.2 | 3906.4 | 4.0859 | 1.7742
SWRI | 96-3-210588-400 | 174.05 | 95.04 | 50.1 | 25.3 | 90.9 | 2800 | 193.99 | 70.52 | 34.9 | 109 | 1033.4 | 112.7 | 178.8 | 188.2 | 1.4 | 152.1 | 404 | 426.9 | 3911.4 | 4.1719 | 1.7742
SWRI | 96-3-210588-400 | 174.0667 | 95.04 | 50.2 | 25.3 | 90.5 | 2801 | 194.1 | 70.47 | 34.9 | 109.2 | 1034.1 | 111.3 | 178.9 | 188.3 | 1.4 | 150.8 | 405.1 | 427.7 | 3914 | 5.0938 | 1.7742
SWRI | 96-3-210588-400 | 174.0833 | 94.94 | 50.2 | 25.4 | 90.2 | 2801 | 194.09 | 70.46 | 34.9 | 109.1 | 1034.1 | 111.1 | 178.9 | 188.3 | 1.5 | 155.1 | 404.5 | 427.5 | 3900.5 | 5.3594 | 1.7742
SWRI | 96-3-210588-400 | 174.1 | 94.95 | 50.2 | 25.4 | 90.5 | 2800 | 194.07 | 70.54 | 34.9 | 109.1 | 1032.9 | 115.4 | 178.9 | 188.3 | 1.4 | 146.4 | 404.2 | 427.4 | 3906.3 | 3.9531 | 1.7742
SWRI | 96-3-210588-400 | 174.1167 | 94.95 | 50.2 | 25.3 | 90.8 | 2800 | 194.06 | 70.49 | 34.9 | 109.1 | 1033 | 111.3 | 178.9 | 188.3 | 1.4 | 153.6 | 404.8 | 427.5 | 3906.3 | 5.0938 | 1.7742
SWRI | 96-3-210588-400 | 174.1333 | 94.95 | 50.2 | 25.3 | 90.6 | 2799 | 194.02 | 70.5 | 34.9 | 109.1 | 1034.2 | 111.1 | 179.1 | 188.5 | 1.4 | 153.2 | 405.4 | 427.9 | 3917.9 | 4.5703 | 1.7742
SWRI | 96-3-210588-400 | 174.15 | 94.94 | 50.2 | 25.3 | 90.3 | 2800 | 194.02 | 70.5 | 34.9 | 109.1 | 1034.1 | 114 | 179 | 188.4 | 1.4 | 146.2 | 405.4 | 428.1 | 3912.1 | 4.1719 | 1.7742
SWRI | 96-3-210588-400 | 174.1667 | 94.93 | 50.2 | 25.3 | 90.3 | 2801 | 194.11 | 70.51 | 34.9 | 109 | 1033.6 | 115.5 | 178.9 | 188.4 | 1.4 | 156 | 405 | 428.2 | 3915 | 4.5234 | 1.7742
SWRI | 96-3-210588-400 | 174.1833 | 94.92 | 50.2 | 25.3 | 90.6 | 2800 | 193.91 | 70.48 | 34.9 | 109 | 1033.8 | 110.3 | 178.9 | 188.3 | 1.5 | 158.3 | 405.4 | 428.3 | 3905.4 | 4.5703 | 1.7742
SWRI | 96-3-210588-400 | 174.2 | 94.93 | 50.2 | 25.3 | 90.8 | 2800 | 194 | 70.52 | 34.9 | 109 | 1034.3 | 111.3 | 178.9 | 188.3 | 1.4 | 144.4 | 404.8 | 427.6 | 3910.8 | 3.8828 | 1.7742
SWRI | 96-3-210588-400 | 174.2167 | 94.93 | 50.2 | 25.2 | 90.4 | 2799 | 194.01 | 70.46 | 34.9 | 109.1 | 1034.3 | 113.3 | 179 | 188.4 | 1.4 | 142.1 | 405.5 | 428.3 | 3903.9 | 4.5234 | 1.7742
SWRI | 96-3-210588-400 | 174.2333 | 94.93 | 50.2 | 25.2 | 90.2 | 2799 | 193.96 | 70.49 | 34.9 | 109 | 1033.5 | 113.9 | 179 | 188.4 | 1.4 | 151.1 | 405.5 | 428.2 | 3912.8 | 4.2344 | 1.7742
SWRI | 96-3-210588-400 | 174.25 | 94.92 | 50.2 | 25.2 | 90.6 | 2801 | 193.98 | 70.55 | 34.9 | 109.1 | 1033 | 114 | 178.9 | 188.3 | 1.5 | 148.9 | 405.4 | 428.2 | 3906.1 | 3.9531 | 1.7742
SWRI | 96-3-210588-400 | 174.2667 | 94.93 | 50.2 | 25.3 | 90.8 | 2801 | 194.05 | 70.49 | 34.9 | 109.1 | 1033.6 | 111.5 | 179 | 188.4 | 1.4 | 142.6 | 405.3 | 428.4 | 3906.5 | 5.0938 | 1.7742
SWRI | 96-3-210588-400 | 174.2833 | 94.93 | 50.2 | 25.3 | 90.4 | 2799 | 194.02 | 70.47 | 34.9 | 109 | 1035.1 | 113.1 | 179.2 | 188.6 | 1.4 | 147 | 405.3 | 428.3 | 3898.1 | 5.1562 | 1.7742
SWRI | 96-3-210588-400 | 174.3 | 94.94 | 50.2 | 25.3 | 90.1 | 2799 | 193.98 | 70.51 | 34.9 | 109 | 1034.1 | 113.4 | 179 | 188.4 | 1.4 | 139.5 | 405.2 | 427.9 | 3898.3 | 5.0938 | 1.7742
SWRI | 96-3-210588-400 | 174.3167 | 94.93 | 50.2 | 25.3 | 90.7 | 2801 | 194.11 | 70.49 | 34.9 | 108.9 | 1033.4 | 114 | 178.9 | 188.3 | 1.4 | 135 | 405.5 | 428.2 | 3900.8 | 4.0859 | 1.7742
SWRI | 96-3-210588-400 | 174.3333 | 94.93 | 50.2 | 25.3 | 90.8 | 2800 | 194.03 | 70.47 | 34.9 | 109 | 1034 | 113.2 | 179 | 188.4 | 1.4 | 151.3 | 405.1 | 427.8 | 3901.2 | 4.4375 | 1.7742
SWRI | 96-3-210588-400 | 174.35 | 94.93 | 50.1 | 25.3 | 90.3 | 2800 | 193.98 | 70.47 | 34.9 | 109 | 1033.4 | 113.1 | 178.9 | 188.3 | 1.4 | 153.3 | 405.2 | 428.1 | 3902.2 | 4.1016 | 1.7742
SWRI | 96-3-210588-400 | 174.3667 | 94.93 | 50.1 | 25.3 | 90.2 | 2800 | 194.01 | 70.55 | 34.9 | 109 | 1032.8 | 110.8 | 178.9 | 188.3 | 1.4 | 137 | 405.5 | 428.5 | 3899.9 | 4.875 | 1.7742
SWRI | 96-3-210588-400 | 174.3833 | 94.92 | 50.1 | 25.3 | 90.6 | 2800 | 194.06 | 70.45 | 34.9 | 108.9 | 1033.9 | 111.3 | 178.9 | 188.3 | 1.4 | 147.2 | 404.9 | 428 | 3897.3 | 4.1719 | 1.7742
SWRI | 96-3-210588-400 | 174.4 | 94.92 | 50.1 | 25.1 | 90.7 | 2800 | 194.05 | 70.54 | 34.8 | 109 | 1033.1 | 111.5 | 178.9 | 188.3 | 1.5 | 154 | 405.3 | 428.3 | 3898.8 | 4.0391 | 1.7742
SWRI | 96-3-210588-400 | 174.4167 | 94.93 | 50 | 25.1 | 90.5 | 2800 | 193.96 | 70.53 | 34.8 | 109 | 1032.9 | 113.3 | 178.9 | 188.3 | 1.5 | 155.7 | 405 | 427.8 | 3899.7 | 3.9062 | 1.7742
SWRI | 96-3-210588-400 | 174.4333 | 94.92 | 50 | 25 | 90.3 | 2799 | 193.94 | 70.56 | 34.8 | 108.9 | 1032.9 | 113.9 | 178.9 | 188.3 | 1.4 | 147.2 | 405.7 | 428.7 | 3899.3 | 5.1172 | 1.7742
SWRI | 96-3-210588-400 | 174.45 | 94.94 | 50 | 25.1 | 90.4 | 2800 | 194.04 | 70.44 | 34.8 | 109 | 1034.3 | 112.4 | 178.9 | 188.4 | 1.5 | 151.2 | 405.3 | 428.6 | 3890.5 | 4.0625 | 1.7742
SWRI | 96-3-210588-400 | 174.4667 | 94.93 | 50 | 25.1 | 90.6 | 2800 | 194.02 | 70.51 | 34.8 | 109 | 1032.6 | 111 | 178.8 | 188.3 | 1.5 | 146.8 | 405.4 | 428.4 | 3893.3 | 4.0859 | 1.7742
SWRI | 96-3-210588-400 | 174.4833 | 94.93 | 50 | 25.2 | 90.8 | 2799 | 194 | 70.51 | 34.9 | 109 | 1033.4 | 110.8 | 179.1 | 188.5 | 1.4 | 153.7 | 405.2 | 428 | 3892.6 | 5.0703 | 1.7742
SWRI | 96-3-210588-400 | 174.5 | 94.93 | 50 | 25.1 | 90.4 | 2801 | 194.07 | 70.45 | 34.8 | 109 | 1032.5 | 110.7 | 178.7 | 188.1 | 1.4 | 149.9 | 407.6 | 430.3 | 3892.4 | 4.8984 | 1.7742
SWRI | 96-3-210588-400 | 174.5167 | 94.94 | 50 | 25.1 | 90.2 | 2800 | 194.08 | 70.54 | 34.8 | 108.9 | 1033 | 112 | 179 | 188.4 | 1.4 | 141.5 | 405.6 | 428.4 | 3890.9 | 4.0625 | 1.7742
SWRI | 96-3-210588-400 | 174.5333 | 94.94 | 50 | 25.1 | 90.6 | 2799 | 194.04 | 70.44 | 34.8 | 108.9 | 1034.3 | 113.9 | 179.1 | 188.5 | 1.4 | 149.6 | 402.9 | 426.1 | 3893.1 | 4.9219 | 1.7742
SWRI | 96-3-210588-400 | 174.55 | 94.95 | 50 | 25 | 90.8 | 2800 | 194.05 | 70.48 | 34.8 | 109 | 1033.7 | 111.6 | 178.9 | 188.3 | 1.5 | 153.1 | 405.6 | 428.4 | 3886.2 | 4.5469 | 1.7742
SWRI | 96-3-210588-400 | 174.5667 | 94.96 | 50 | 25 | 90.5 | 2800 | 193.89 | 70.57 | 34.8 | 109 | 1032.1 | 113.9 | 178.8 | 188.2 | 1.4 | 139.1 | 405.4 | 428.3 | 3892.9 | 4.2188 | 1.7742
SWRI | 96-3-210588-400 | 174.5833 | 94.94 | 49.9 | 25 | 90.1 | 2800 | 194.04 | 70.47 | 34.9 | 108.9 | 1033.5 | 114.6 | 178.9 | 188.3 | 1.5 | 147.4 | 404.9 | 428.2 | 3887.4 | 4.5 | 1.7742
SWRI | 96-3-210588-400 | 174.6 | 94.95 | 49.9 | 25 | 90.6 | 2801 | 194.01 | 70.51 | 34.9 | 108.9 | 1032.6 | 114 | 178.8 | 188.2 | 1.5 | 159.3 | 406.2 | 429 | 3879.1 | 4.1953 | 1.7742
SWRI | 96-3-210588-400 | 174.6167 | 94.94 | 49.9 | 25 | 90.8 | 2801 | 193.99 | 70.52 | 34.9 | 109 | 1032.7 | 114.1 | 178.7 | 188.2 | 1.4 | 150.5 | 405.5 | 428.7 | 3891.4 | 4.0391 | 1.7742
SWRI | 96-3-210588-400 | 174.6333 | 94.94 | 49.9 | 25.1 | 90.4 | 2801 | 193.94 | 70.55 | 34.9 | 109 | 1031.7 | 114.1 | 178.8 | 188.2 | 1.5 | 152.7 | 406.7 | 429.3 | 3893 | 5.2031 | 1.7742
SWRI | 96-3-210588-400 | 174.65 | 94.93 | 50 | 25.1 | 90.2 | 2800 | 194.14 | 70.48 | 34.9 | 108.9 | 1033.8 | 114.5 | 179.1 | 188.5 | 1.4 | 151.7 | 405.7 | 428.6 | 3887.8 | 5.1797 | 1.7742
SWRI | 96-3-210588-400 | 174.6667 | 94.93 | 50 | 25.1 | 90.6 | 2800 | 193.91 | 70.49 | 34.9 | 108.9 | 1032.4 | 111 | 178.8 | 188.2 | 1.5 | 152.7 | 406.1 | 428.8 | 3885.3 | 4.0625 | 1.7742
SWRI | 96-3-210588-400 | 174.6833 | 94.93 | 49.9 | 25.1 | 90.8 | 2799 | 193.87 | 70.51 | 34.9 | 108.9 | 1033.4 | 113.9 | 178.8 | 188.2 | 1.5 | 153.9 | 405.5 | 428.3 | 3882.7 | 4.875 | 1.7742
SWRI | 96-3-210588-400 | 174.7 | 94.92 | 50 | 25.1 | 90.4 | 2800 | 193.97 | 70.48 | 34.9 | 108.9 | 1033.4 | 110.2 | 178.8 | 188.2 | 1.4 | 138.2 | 404.7 | 428.1 | 3881.8 | 4.0391 | 1.7742
SWRI | 96-3-210588-400 | 174.7167 | 94.91 | 49.9 | 25 | 90.2 | 2800 | 194.02 | 70.54 | 34.9 | 108.9 | 1032.5 | 111.2 | 178.8 | 188.2 | 1.5 | 156.1 | 407.2 | 430.3 | 3884.5 | 4.4531 | 1.7742
SWRI | 96-3-210588-400 | 174.7333 | 95.04 | 49.9 | 24.9 | 90.6 | 2800 | 194.08 | 70.49 | 34.9 | 108.8 | 1033.3 | 114.9 | 178.9 | 188.3 | 1.5 | 147.5 | 405.8 | 429.3 | 3884.8 | 4.0625 | 1.7742
SWRI | 96-3-210588-400 | 174.75 | 95.04 | 49.9 | 24.9 | 90.9 | 2800 | 194.02 | 70.46 | 34.9 | 109 | 1034.3 | 113.5 | 179 | 188.4 | 1.5 | 148.5 | 405.9 | 428.6 | 3885.6 | 3.9922 | 1.7742
SWRI | 96-3-210588-400 | 174.7667 | 95.03 | 49.9 | 24.9 | 90.3 | 2800 | 193.98 | 70.51 | 34.9 | 108.9 | 1033.7 | 112.9 | 179 | 188.4 | 1.5 | 160.7 | 406 | 428.6 | 3883.2 | 4.5234 | 1.7742
SWRI | 96-3-210588-400 | 174.7833 | 95.03 | 49.9 | 25 | 90.2 | 2802 | 194.07 | 70.54 | 34.9 | 109 | 1032.2 | 113.8 | 178.8 | 188.2 | 1.4 | 152.4 | 406 | 428.9 | 3884.7 | 5.2266 | 1.7742
SWRI | 96-3-210588-400 | 174.8 | 95.03 | 49.9 | 24.9 | 90.7 | 2800 | 193.96 | 70.52 | 34.9 | 108.9 | 1032.8 | 114.1 | 178.8 | 188.2 | 1.4 | 151.2 | 404.3 | 427.8 | 3885.1 | 4.1016 | 1.7742
SWRI | 96-3-210588-400 | 174.8167 | 95.02 | 49.9 | 24.9 | 90.7 | 2800 | 194.1 | 70.5 | 34.9 | 109 | 1033.7 | 112.9 | 179.1 | 188.5 | 1.4 | 148.3 | 405.8 | 428.6 | 3875.2 | 5.1562 | 1.7742
SWRI | 96-3-210588-400 | 174.8333 | 95.03 | 49.9 | 24.9 | 90.3 | 2800 | 193.99 | 70.52 | 34.9 | 108.9 | 1032.8 | 111.5 | 178.9 | 188.3 | 1.4 | 140.1 | 405 | 428.5 | 3877.2 | 5.0938 | 1.7742
SWRI | 96-3-210588-400 | 174.85 | 95.04 | 49.9 | 24.9 | 90.3 | 2800 | 194.02 | 70.52 | 34.9 | 108.9 | 1033.2 | 111.3 | 178.9 | 188.4 | 1.4 | 142.5 | 406.3 | 429.1 | 3870.2 | 4.0156 | 1.7742
SWRI | 96-3-210588-400 | 174.8667 | 95.02 | 49.9 | 25 | 90.8 | 2800 | 194.06 | 70.47 | 34.9 | 109 | 1033.7 | 111.1 | 179 | 188.4 | 1.4 | 138.5 | 405.1 | 428.3 | 3876.1 | 4.1484 | 1.7742
SWRI | 96-3-210588-400 | 174.8833 | 95.03 | 49.9 | 24.9 | 90.5 | 2800 | 193.99 | 70.55 | 34.9 | 109.1 | 1033 | 114.1 | 179 | 188.4 | 1.4 | 135.4 | 406.4 | 429.2 | 3873.8 | 4.1719 | 1.7742
SWRI | 96-3-210588-400 | 174.9 | 95.03 | 49.8 | 24.8 | 90.2 | 2799 | 193.93 | 70.49 | 34.9 | 109.1 | 1034 | 114.2 | 179 | 188.4 | 1.5 | 149.4 | 405.1 | 428.2 | 3869.2 | 4.8984 | 1.7742
SWRI | 96-3-210588-400 | 174.9167 | 95.03 | 49.9 | 24.9 | 90.5 | 2800 | 194.03 | 70.48 | 34.9 | 109.1 | 1033.6 | 113.4 | 178.9 | 188.3 | 1.4 | 137.3 | 406 | 428.9 | 3882.5 | 4.2188 | 1.7742
SWRI | 96-3-210588-400 | 174.9333 | 95.04 | 49.9 | 24.9 | 90.8 | 2801 | 193.91 | 70.52 | 34.9 | 109.1 | 1033.8 | 112.1 | 178.9 | 188.3 | 1.4 | 148.7 | 404.3 | 427.6 | 3868.7 | 5.2266 | 1.7742
SWRI | 96-3-210588-400 | 174.95 | 95.04 | 49.9 | 25 | 90.4 | 2801 | 193.97 | 70.5 | 34.9 | 109.1 | 1033.3 | 113 | 178.9 | 188.3 | 1.4 | 139.3 | 405.1 | 428.2 | 3875.6 | 4.1484 | 1.7742
SWRI | 96-3-210588-400 | 174.9667 | 95.05 | 49.9 | 25.1 | 90.1 | 2800 | 194.11 | 70.45 | 34.9 | 109.1 | 1033.2 | 113.5 | 178.9 | 188.4 | 1.4 | 143.4 | 405 | 428.3 | 3866 | 5.2031 | 1.7742
SWRI | 96-3-210588-400 | 174.9833 | 95.06 | 49.9 | 25.1 | 90.6 | 2800 | 194.12 | 70.48 | 34.9 | 109.1 | 1033.4 | 112.1 | 179.1 | 188.5 | 1.4 | 146.4 | 406.4 | 429.6 | 3867.1 | 4.5703 | 1.7742
SWRI | 96-3-210588-400 | 175 | 95.06 | 49.9 | 25.1 | 90.8 | 2799 | 194.04 | 70.45 | 34.9 | 109.2 | 1034.1 | 110.2 | 179.1 | 188.5 | 1.4 | 139.6 | 406.1 | 428.8 | 3862.2 | 4.8984 | 1.7742
SWRI | 96-3-210588-400 | 175.0167 | 95.05 | 49.9 | 25 | 90.3 | 2801 | 194.07 | 70.53 | 34.9 | 109.2 | 1031.9 | 110.2 | 178.7 | 188.1 | 1.4 | 141.4 | 402.2 | 425 | 3868.3 | 4.0391 | 1.7742
SWRI | 96-3-210588-400 | 175.0333 | 95.06 | 49.9 | 25 | 90.2 | 2799 | 193.96 | 70.5 | 34.9 | 109.1 | 1033.1 | 114 | 178.9 | 188.3 | 1.4 | 143.9 | 405 | 428.3 | 3897.9 | 5.1797 | 1.7742
SWRI | 96-3-210588-400 | 175.05 | 95.07 | 49.9 | 24.9 | 90.8 | 2800 | 193.92 | 70.57 | 34.9 | 109.1 | 1031.4 | 116 | 178.8 | 188.2 | 1.3 | 126.4 | 405.7 | 428.7 | 4339 | 5.1797 | 1.7742
SWRI | 96-3-210588-400 | 175.0667 | 95.07 | 49.9 | 24.9 | 90.6 | 2801 | 194.13 | 70.52 | 34.9 | 109.1 | 1033.2 | 112.4 | 179 | 188.4 | 1.4 | 144.6 | 407.9 | 430.8 | 4959.5 | 4.0625 | 1.7742
SWRI | 96-3-210588-400 | 175.0833 | 95.07 | 49.9 | 24.9 | 90.2 | 2800 | 194.11 | 70.47 | 34.9 | 109 | 1034.4 | 109.6 | 179.1 | 188.5 | 1.3 | 136.9 | 407.3 | 430.8 | 4912.8 | 4.0391 | 1.7742
SWRI | 96-3-210588-400 | 175.1 | 95.08 | 49.9 | 25 | 90.5 | 2799 | 193.89 | 70.5 | 35 | 108.9 | 1032.9 | 110.8 | 178.9 | 188.3 | 1.4 | 148.9 | 406.7 | 430 | 4888 | 4.0859 | 1.7742
SWRI | 96-3-210588-400 | 175.1167 | 95.07 | 49.9 | 25.1 | 90.8 | 2801 | 194.09 | 70.48 | 35 | 108.9 | 1033.4 | 108.1 | 178.9 | 188.3 | 1.4 | 145.7 | 401.1 | 424.3 | 4892 | 4.1719 | 1.7742
SWRI | 96-3-210588-400 | 175.1333 | 95.07 | 49.9 | 25.1 | 90.4 | 2801 | 193.99 | 70.48 | 35 | 108.8 | 1033 | 107.1 | 178.8 | 188.1 | 1.4 | 141.1 | 401 | 423.6 | 4898.8 | 5.2266 | 1.7742
SWRI | 96-3-210588-400 | 175.15 | 95.08 | 49.9 | 25.1 | 90.2 | 2800 | 194 | 70.51 | 35 | 108.7 | 1033.2 | 106.4 | 178.9 | 188.3 | 1.4 | 134.4 | 400.8 | 423.4 | 4898.3 | 5.3359 | 1.7742
SWRI | 96-3-210588-400 | 175.1667 | 95.06 | 49.9 | 25.1 | 90.6 | 2800 | 193.99 | 70.55 | 35 | 108.7 | 1032.7 | 108.7 | 178.9 | 188.3 | 1.4 | 141.3 | 400.4 | 422.9 | 4901.6 | 3.9062 | 1.7742
SWRI | 96-3-210588-400 | 175.1833 | 95.05 | 49.9 | 25.1 | 90.8 | 2799 | 193.99 | 70.52 | 35 | 108.7 | 1034.3 | 107.7 | 179.2 | 188.6 | 1.4 | 143.5 | 399 | 421.9 | 4899.4 | 5.0703 | 1.7742
SWRI | 96-3-210588-400 | 175.2 | 95.06 | 49.9 | 25.1 | 90.3 | 2799 | 194.12 | 70.5 | 35 | 108.8 | 1034.1 | 105.5 | 179.1 | 188.5 | 1.4 | 151.6 | 397.5 | 420.6 | 4896.2 | 5.2734 | 1.7742
SWRI | 96-3-210588-400 | 175.2167 | 95.07 | 49.9 | 25.1 | 90.2 | 2802 | 194.09 | 70.47 | 35 | 108.9 | 1034.2 | 107.2 | 178.8 | 188.2 | 1.4 | 146.5 | 399 | 421.5 | 4897.6 | 4.2812 | 1.7742
SWRI | 96-3-210588-400 | 175.2333 | 95.06 | 49.9 | 25.1 | 90.7 | 2800 | 193.93 | 70.53 | 35 | 108.9 | 1033.1 | 107.2 | 178.8 | 188.2 | 1.4 | 143.8 | 398.3 | 420.7 | 4908.5 | 4.4766 | 1.7742
SWRI | 96-3-210588-400 | 175.25 | 95.06 | 49.9 | 25.2 | 90.7 | 2801 | 194.11 | 70.5 | 35 | 109 | 1033.6 | 106.1 | 179 | 188.4 | 1.4 | 144.3 | 397 | 419.8 | 4915.2 | 4.125 | 1.7742
SWRI | 96-3-210588-400 | 175.2667 | 95.09 | 49.9 | 25.1 | 90.2 | 2799 | 194.04 | 70.43 | 35 | 109.1 | 1034.7 | 108.1 | 179.1 | 188.5 | 1.4 | 144.1 | 397 | 419.5 | 4911.4 | 4.1016 | 1.7742
SWRI | 96-3-210588-400 | 175.2833 | 95.08 | 49.9 | 25.2 | 90.4 | 2800 | 193.97 | 70.51 | 35 | 109 | 1032.6 | 107.1 | 178.8 | 188.3 | 1.4 | 146.7 | 397.1 | 419.9 | 4908.3 | 4.1953 | 1.7742
SWRI | 96-3-210588-400 | 175.3 | 95.07 | 49.9 | 25.2 | 90.8 | 2800 | 194.01 | 70.49 | 35 | 109.1 | 1034.1 | 106 | 179.1 | 188.5 | 1.5 | 156.3 | 396.4 | 419.3 | 4909.1 | 4.2188 | 1.7742
SWRI | 96-3-210588-400 | 175.3167 | 95.09 | 49.9 | 25.2 | 90.5 | 2799 | 193.95 | 70.48 | 35 | 109.1 | 1033.5 | 108.2 | 179.1 | 188.5 | 1.4 | 149.7 | 396.9 | 418.9 | 4913.7 | 5.1172 | 1.7742
SWRI | 96-3-210588-400 | 175.3333 | 95.09 | 49.9 | 25.3 | 90.2 | 2800 | 194.11 | 70.53 | 35 | 109.1 | 1032.8 | 106.1 | 179 | 188.4 | 1.5 | 140 | 396.5 | 419.1 | 4923.2 | 4.1953 | 1.7742
SWRI | 96-3-210588-400 | 175.35 | 95.08 | 50 | 25.3 | 90.6 | 2800 | 194.1 | 70.47 | 35 | 109.1 | 1033.1 | 107.6 | 179.1 | 188.5 | 1.5 | 158.3 | 396.3 | 418.7 | 4914.2 | 5.3594 | 1.7742
SWRI | 96-3-210588-400 | 175.3667 | 95.08 | 50 | 25.3 | 90.8 | 2800 | 194.02 | 70.5 | 35 | 109.1 | 1032.9 | 105.5 | 179 | 188.4 | 1.5 | 165.9 | 395.2 | 418.1 | 4914.4 | 4.0391 | 1.7742
SWRI | 96-3-210588-400 | 175.3833 | 95.08 | 49.9 | 25.1 | 90.3 | 2800 | 194.01 | 70.52 | 35 | 109.2 | 1032.3 | 108.5 | 178.8 | 188.2 | 1.5 | 152.8 | 395.7 | 418.4 | 4910.3 | 4.8984 | 1.7742
SWRI | 96-3-210588-400 | 175.4 | 95.08 | 49.9 | 25.1 | 90.3 | 2800 | 194.05 | 70.48 | 35 | 109.1 | 1032.8 | 105.4 | 178.9 | 188.3 | 1.4 | 155.6 | 396.1 | 418.4 | 4911.7 | 4.3047 | 1.7742
SWRI | 96-3-210588-400 | 175.4167 | 95.09 | 49.9 | 25 | 90.7 | 2799 | 193.99 | 70.46 | 35 | 109.1 | 1033 | 107.4 | 179 | 188.4 | 1.4 | 146.5 | 395.8 | 417.9 | 4908.6 | 5.1797 | 1.7742
SWRI | 96-3-210588-400 | 175.4333 | 95.08 | 49.9 | 24.8 | 90.6 | 2800 | 194.03 | 70.52 | 35 | 109.1 | 1032.7 | 106 | 178.9 | 188.3 | 1.4 | 143.6 | 395.3 | 417.9 | 4920.2 | 4.3047 | 1.7742
SWRI | 96-3-210588-400 | 175.45 | 95.08 | 49.9 | 24.7 | 90.2 | 2799 | 194.08 | 70.5 | 34.9 | 109.1 | 1033.8 | 108.5 | 179.1 | 188.5 | 1.4 | 153.9 | 395.6 | 418.2 | 4913.5 | 3.9297 | 1.7742
SWRI | 96-3-210588-400 | 175.4667 | 94.98 | 49.9 | 24.7 | 90.5 | 2800 | 194.02 | 70.44 | 35 | 109.1 | 1033.9 | 107 | 178.9 | 188.3 | 1.4 | 150.8 | 395.9 | 418.6 | 4920.2 | 5.3594 | 1.7742
SWRI | 96-3-210588-400 | 175.4833 | 94.98 | 49.9 | 24.8 | 90.9 | 2801 | 193.97 | 70.54 | 35 | 109.2 | 1032.8 | 106.5 | 178.9 | 188.2 | 1.4 | 142.2 | 395.8 | 418.1 | 4923 | 4.0391 | 1.7742
SWRI | 96-3-210588-400 | 175.5 | 95 | 49.9 | 24.8 | 90.4 | 2799 | 194.01 | 70.47 | 35 | 109.1 | 1033.6 | 110.4 | 179 | 188.4 | 1.4 | 145.8 | 395.8 | 418.2 | 4915.2 | 5.2891 | 1.7742
SWRI | 96-3-210588-400 | 175.5167 | 95 | 49.9 | 24.9 | 90.2 | 2801 | 194.02 | 70.49 | 35 | 109 | 1032.3 | 107.4 | 178.8 | 188.2 | 1.4 | 153.5 | 395.9 | 418.4 | 4924.6 | 4.875 | 1.7742
SWRI | 96-3-210588-400 | 175.5333 | 95.01 | 50 | 24.9 | 90.7 | 2800 | 193.93 | 70.53 | 35 | 109 | 1032.5 | 107.7 | 178.9 | 188.3 | 1.4 | 151.8 | 395.3 | 418.5 | 4919.6 | 5.0703 | 1.7742
SWRI | 96-3-210588-400 | 175.55 | 95.01 | 50 | 24.9 | 90.7 | 2800 | 194.08 | 70.52 | 35 | 109.1 | 1032 | 108.4 | 178.9 | 188.3 | 1.4 | 145.8 | 395.3 | 417.6 | 4922.3 | 5.1562 | 1.7742
SWRI | 96-3-210588-400 | 175.5667 | 95.02 | 50 | 24.9 | 90.2 | 2799 | 194.02 | 70.48 | 35 | 109 | 1033.2 | 107 | 179.1 | 188.5 | 1.4 | 147.9 | 395.6 | 417.8 | 4923 | 5.1562 | 1.7742
SWRI | 96-3-210588-400 | 175.5833 | 95.03 | 50 | 24.9 | 90.5 | 2798 | 193.88 | 70.51 | 35 | 108.9 | 1032.2 | 106.1 | 179 | 188.4 | 1.4 | 145 | 396.1 | 418 | 4916.6 | 4.3906 | 1.7742
SWRI | 96-3-210588-400 | 175.6 | 95.03 | 50 | 24.9 | 90.8 | 2800 | 194 | 70.52 | 35 | 109 | 1032.4 | 110 | 178.9 | 188.3 | 1.5 | 155.2 | 396.6 | 418.7 | 4910.6 | 4.2578 | 1.7742
SWRI | 96-3-210588-400 | 175.6167 | 95.03 | 50 | 24.8 | 90.4 | 2800 | 194.07 | 70.49 | 35 | 109 | 1032.1 | 107.5 | 179 | 188.4 | 1.5 | 152.7 | 395.6 | 417.9 | 4912.7 | 4.1016 | 1.7742
SWRI | 96-3-210588-400 | 175.6333 | 95.03 | 50 | 24.7 | 90.2 | 2801 | 194.03 | 70.46 | 35 | 109 | 1032.9 | 109.6 | 178.8 | 188.2 | 1.5 | 145 | 396.4 | 418.7 | 4908 | 4.2578 | 1.7742
SWRI | 96-3-210588-400 | 175.65 | 95.05 | 50 | 24.7 | 90.6 | 2800 | 194.01 | 70.5 | 35 | 108.9 | 1032.4 | 107.6 | 178.8 | 188.3 | 1.5 | 147.7 | 396.1 | 418.5 | 4912.1 | 4.2344 | 1.7742
SWRI | 96-3-210588-400 | 175.6667 | 95.04 | 50 | 24.8 | 90.7 | 2799 | 193.88 | 70.5 | 35 | 108.9 | 1032.5 | 110.9 | 178.8 | 188.2 | 1.4 | 143.2 | 395.5 | 417.8 | 4907.4 | 4.0625 | 1.7742
SWRI | 96-3-210588-400 | 175.6833 | 95.02 | 50 | 24.7 | 90.5 | 2800 | 193.92 | 70.52 | 35 | 109 | 1032.1 | 110.1 | 178.6 | 188.1 | 1.5 | 151.2 | 395.9 | 418.3 | 4923.7 | 3.9766 | 1.7742
SWRI | 96-3-210588-400 | 175.7 | 94.95 | 50 | 24.6 | 90.2 | 2800 | 194.03 | 70.52 | 35 | 109 | 1033.1 | 106.6 | 178.9 | 188.3 | 1.5 | 151.4 | 395.8 | 418.2 | 4916.2 | 5.0938 | 1.7742
SWRI | 96-3-210588-400 | 175.7167 | 94.95 | 50 | 24.7 | 90.5 | 2800 | 194.05 | 70.48 | 35 | 108.9 | 1033.5 | 109 | 179 | 188.4 | 1.5 | 141.5 | 396.7 | 419.3 | 4910.7 | 5.1562 | 1.7742
SWRI | 96-3-210588-400 | 175.7333 | 94.96 | 50 | 24.7 | 90.8 | 2799 | 194 | 70.48 | 35 | 109 | 1033.5 | 109.8 | 178.9 | 188.3 | 1.4 | 147.7 | 396 | 418.6 | 4908.5 | 5.1172 | 1.7742
SWRI | 96-3-210588-400 | 175.75 | 94.95 | 50 | 24.7 | 90.5 | 2800 | 193.95 | 70.57 | 35 | 109 | 1032.1 | 109.2 | 178.7 | 188.1 | 1.5 | 156.2 | 394.8 | 417.7 | 4910.3 | 4.0625 | 1.7742
SWRI | 96-3-210588-400 | 175.7667 | 94.95 | 50 | 24.7 | 90.2 | 2799 | 193.99 | 70.48 | 35 | 108.9 | 1033.2 | 108.2 | 178.9 | 188.2 | 1.4 | 152.6 | 395.4 | 418 | 4916.7 | 5.0938 | 1.7742
SWRI | 96-3-210588-400 | 175.7833 | 94.98 | 50 | 24.8 | 90.4 | 2799 | 193.98 | 70.48 | 35 | 108.8 | 1034 | 109.2 | 178.8 | 188.2 | 1.4 | 152.6 | 395.2 | 417.6 | 4917.3 | 4.9844 | 1.7742
SWRI | 96-3-210588-400 | 175.8 | 94.97 | 50 | 24.8 | 90.8 | 2801 | 194.02 | 70.54 | 35 | 109 | 1032.5 | 110.1 | 178.7 | 188.1 | 1.4 | 135.5 | 396.1 | 418.3 | 4911.9 | 4.0859 | 1.7742
SWRI | 96-3-210588-400 | 175.8167 | 94.97 | 50 | 24.8 | 90.6 | 2800 | 194.01 | 70.45 | 35.1 | 109 | 1033.5 | 110.4 | 178.8 | 188.2 | 1.4 | 143 | 393.1 | 415.4 | 4917.3 | 4.875 | 1.7742
SWRI | 96-3-210588-400 | 175.8333 | 94.97 | 50.1 | 24.9 | 90.2 | 2800 | 194 | 70.51 | 35.1 | 108.9 | 1033 | 107.3 | 178.8 | 188.3 | 1.4 | 153.8 | 396.3 | 418.5 | 4916.5 | 4.0859 | 1.7742
SWRI | 96-3-210588-400 | 175.85 | 94.98 | 50.1 | 25 | 90.5 | 2799 | 194.02 | 70.48 | 35.1 | 109 | 1034 | 107.3 | 179.1 | 188.5 | 1.5 | 150.5 | 395.2 | 418 | 4909.8 | 4.0156 | 1.7742
SWRI | 96-3-210588-400 | 175.8667 | 94.99 | 50.1 | 25 | 90.8 | 2801 | 193.93 | 70.53 | 35.1 | 109 | 1031.7 | 109.9 | 178.8 | 188.2 | 1.5 | 159.4 | 395.3 | 417.9 | 4907.7 | 5.1172 | 1.7742
SWRI | 96-3-210588-400 | 175.8833 | 94.98 | 50.1 | 25 | 90.5 | 2799 | 193.98 | 70.47 | 35.2 | 109 | 1033.1 | 107 | 178.9 | 188.3 | 1.5 | 149.2 | 394.5 | 417.3 | 4910.4 | 5.25 | 1.7742
SWRI | 96-3-210588-400 | 175.9 | 94.98 | 50.1 | 25 | 90.2 | 2800 | 194.02 | 70.44 | 35.1 | 109 | 1032.4 | 108.9 | 178.8 | 188.2 | 1.5 | 153 | 395.7 | 418.7 | 4919.3 | 5.1172 | 1.7742
SWRI | 96-3-210588-400 | 175.9167 | 94.97 | 50.1 | 25 | 90.5 | 2800 | 194.13 | 70.52 | 35.2 | 109 | 1033 | 109.3 | 178.9 | 188.4 | 1.4 | 138.3 | 396.3 | 418.9 | 4912.7 | 4.2188 | 1.7742
SWRI | 96-3-210588-400 | 175.9333 | 94.98 | 50.1 | 25 | 90.8 | 2800 | 193.99 | 70.53 | 35.1 | 109 | 1032.3 | 110 | 179 | 188.4 | 1.4 | 148.8 | 395.3 | 418.1 | 4905.2 | 4.5234 | 1.7742
SWRI | 96-3-210588-400 | 175.95 | 94.97 | 50.1 | 25.1 | 90.4 | 2799 | 193.99 | 70.5 | 35.1 | 109 | 1033.2 | 109.9 | 179 | 188.4 | 1.4 | 137 | 395.9 | 418.4 | 4905 | 5.0938 | 1.7742
SWRI | 96-3-210588-400 | 175.9667 | 94.96 | 50.1 | 25.1 | 90.2 | 2800 | 194.11 | 70.52 | 35.1 | 109 | 1032.2 | 108.1 | 179 | 188.4 | 1.5 | 149.9 | 396.1 | 418.6 | 4905.4 | 4.5 | 1.7742
SWRI | 96-3-210588-400 | 175.9833 | 94.96 | 50.1 | 25.1 | 90.6 | 2800 | 194.05 | 70.53 | 35.1 | 109 | 1032.7 | 111.4 | 178.9 | 188.3 | 1.4 | 146.9 | 395.6 | 418.4 | 4908.5 | 4.0625 | 1.7742
SWRI | 96-3-210588-400 | 176 | 94.97 | 50.1 | 24.9 | 90.7 | 2801 | 194.09 | 70.54 | 35.1 | 109 | 1031.8 | 112.5 | 178.8 | 188.2 | 1.5 | 146.1 | 395.6 | 418.5 | 4908.7 | 3.9062 | 1.7742
SWRI | 96-3-210588-400 | 176.0167 | 94.97 | 50.1 | 24.7 | 90.5 | 2799 | 194.12 | 70.46 | 35.1 | 109 | 1033.1 | 110.1 | 179 | 188.4 | 1.5 | 146.7 | 396 | 418.7 | 4911 | 5.0938 | 1.7742
SWRI | 96-3-210588-400 | 176.0333 | 94.96 | 50.1 | 24.7 | 90.3 | 2800 | 194.05 | 70.51 | 35.1 | 109 | 1033 | 111.5 | 178.9 | 188.3 | 1.4 | 148.5 | 395.3 | 417.8 | 4902.8 | 4.9219 | 1.7742
SWRI | 96-3-210588-400 | 176.05 | 94.96 | 50 | 24.6 | 90.4 | 2800 | 194.04 | 70.49 | 35.1 | 109 | 1033.7 | 110 | 178.9 | 188.3 | 1.4 | 155.1 | 396 | 418.6 | 4900.8 | 3.9297 | 1.7742
SWRI | 96-3-210588-400 | 176.0667 | 94.97 | 50 | 24.6 | 90.7 | 2799 | 193.97 | 70.47 | 35.1 | 108.9 | 1033.9 | 110.9 | 178.8 | 188.2 | 1.5 | 141.4 | 395.1 | 417.9 | 4899 | 5.1406 | 1.7742
SWRI | 96-3-210588-400 | 176.0833 | 94.98 | 50 | 24.7 | 90.6 | 2800 | 193.93 | 70.5 | 35.1 | 109 | 1032.3 | 107.9 | 178.8 | 188.2 | 1.4 | 136.9 | 395.8 | 418.3 | 4906.7 | 4.3906 | 1.7742
SWRI | 96-3-210588-400 | 176.1 | 94.97 | 50.1 | 24.8 | 90.3 | 2800 | 194.04 | 70.47 | 35.1 | 109 | 1033.6 | 110.2 | 178.9 | 188.3 | 1.4 | 149.6 | 395.8 | 418.5 | 4904.7 | 4.2188 | 1.7742
SWRI | 96-3-210588-400 | 176.1167 | 94.98 | 50.1 | 24.9 | 90.3 | 2799 | 193.85 | 70.54 | 35.2 | 109 | 1032 | 111.6 | 178.8 | 188.1 | 1.4 | 135 | 395.3 | 418.2 | 4894.6 | 4.875 | 1.7742
SWRI | 96-3-210588-400 | 176.1333 | 94.98 | 50.1 | 25 | 90.8 | 2801 | 193.98 | 70.5 | 35.2 | 109 | 1033 | 109.7 | 178.8 | 188.2 | 1.4 | 153.3 | 396.6 | 419 | 4895.9 | 5.2031 | 1.7742
SWRI | 96-3-210588-400 | 176.15 | 94.98 | 50.1 | 25 | 90.5 | 2799 | 193.91 | 70.49 | 35.2 | 109 | 1033.1 | 108.5 | 178.9 | 188.3 | 1.4 | 155.4 | 395.8 | 418.6 | 4897.8 | 5.1406 | 1.7742
SWRI | 96-3-210588-400 | 176.1667 | 94.97 | 50.1 | 25.1 | 90.2 | 2801 | 194.06 | 70.48 | 35.2 | 109 | 1033.1 | 111.7 | 179 | 188.4 | 1.4 | 137 | 395.5 | 418.1 | 4900.2 | 4.0859 | 1.7742
SWRI | 96-3-210588-400 | 176.1833 | 94.95 | 50.1 | 25 | 90.6 | 2800 | 194.07 | 70.47 | 35.2 | 109 | 1032.9 | 110.2 | 178.9 | 188.2 | 1.5 | 153.8 | 396.6 | 418.8 | 4894.3 | 4.9219 | 1.7742
SWRI | 96-3-210588-400 | 176.2 | 94.96 | 50.1 | 24.8 | 90.9 | 2799 | 194.03 | 70.51 | 35.2 | 109.1 | 1033.4 | 110.8 | 179 | 188.4 | 1.4 | 144.1 | 395.8 | 418.1 | 4899.3 | 4.4531 | 1.7742
SWRI | 96-3-210588-400 | 176.2167 | 94.95 | 50.1 | 24.7 | 90.3 | 2800 | 194.19 | 70.47 | 35.1 | 109 | 1033.9 | 108.2 | 179.1 | 188.5 | 1.4 | 134.5 | 396.1 | 418.6 | 4897.6 | 5.1172 | 1.7742
SWRI | 96-3-210588-400 | 176.2333 | 94.95 | 50.1 | 24.6 | 90.2 | 2799 | 194.03 | 70.54 | 35.1 | 109 | 1034 | 110.8 | 179.1 | 188.5 | 1.4 | 148.6 | 395.9 | 418.5 | 4897.1 | 4.9219 | 1.7742
SWRI | 96-3-210588-400 | 176.25 | 94.95 | 50.1 | 24.7 | 90.7 | 2799 | 194.02 | 70.43 | 35.1 | 109 | 1034 | 111.1 | 179 | 188.3 | 1.4 | 141.5 | 395.8 | 418.3 | 4898.5 | 4.2188 | 1.7742
SWRI | 96-3-210588-400 | 176.2667 | 94.95 | 50.1 | 24.7 | 90.8 | 2801 | 194.07 | 70.46 | 35.1 | 109 | 1033.5 | 110.9 | 179 | 188.4 | 1.4 | 153.2 | 396.7 | 418.8 | 4906.5 | 3.9062 | 1.7742
SWRI | 96-3-210588-400 | 176.2833 | 94.95 | 50.1 | 24.8 | 90.3 | 2801 | 193.99 | 70.54 | 35.1 | 109.1 | 1032.1 | 111.1 | 178.6 | 188.1 | 1.4 | 138.9 | 395.7 | 418.6 | 4894.6 | 4.5859 | 1.7742
SWRI | 96-3-210588-400 | 176.3 | 94.96 | 50.1 | 24.9 | 90.3 | 2800 | 193.95 | 70.51 | 35.1 | 109 | 1034 | 111.9 | 178.9 | 188.3 | 1.4 | 144.4 | 397 | 419.2 | 4897.3 | 4.9844 | 1.7742
SWRI | 96-3-210588-400 | 176.3167 | 94.95 | 50.1 | 24.9 | 90.7 | 2800 | 193.98 | 70.42 | 35.2 | 109 | 1033.1 | 108.2 | 178.8 | 188.2 | 1.5 | 149.1 | 395.9 | 418.8 | 4893 | 5.1562 | 1.7742
SWRI | 96-3-210588-400 | 176.3333 | 94.96 | 50.1 | 25 | 90.7 | 2801 | 194.04 | 70.53 | 35.2 | 109.1 | 1033.1 | 110.1 | 178.9 | 188.3 | 1.5 | 153.6 | 396.1 | 418.5 | 4897.7 | 5.1172 | 1.7742
SWRI | 96-3-210588-400 | 176.35 | 94.95 | 50.1 | 25 | 90.2 | 2800 | 194 | 70.5 | 35.2 | 109 | 1032.5 | 111.6 | 178.9 | 188.3 | 1.5 | 164.9 | 396.1 | 418.7 | 4896.9 | 4.9219 | 1.7742
SWRI | 96-3-210588-400 | 176.3667 | 94.96 | 50.1 | 25 | 90.4 | 2800 | 194.05 | 70.47 | 35.1 | 109 | 1033.9 | 109.8 | 179.1 | 188.5 | 1.5 | 157.9 | 396.5 | 418.6 | 4894.5 | 4.2578 | 1.7742
SWRI | 96-3-210588-400 | 176.3833 | 94.96 | 50.1 | 24.8 | 90.9 | 2799 | 193.93 | 70.47 | 35.1 | 109 | 1033.2 | 109.1 | 178.9 | 188.3 | 1.6 | 159 | 396 | 418.6 | 4890.6 | 4.0156 | 1.7742
SWRI | 96-3-210588-400 | 176.4 | 94.97 | 50.1 | 24.8 | 90.4 | 2801 | 194.06 | 70.49 | 35.1 | 109 | 1032.3 | 111.7 | 178.7 | 188.1 | 1.5 | 160.6 | 396.8 | 419 | 4887.2 | 4.4375 | 1.7742
SWRI | 96-3-210588-400 | 176.4167 | 94.96 | 50.1 | 24.8 | 90.2 | 2800 | 194.03 | 70.51 | 35.1 | 109 | 1033.1 | 108.4 | 179 | 188.4 | 1.5 | 149.5 | 396.1 | 419.1 | 4892.3 | 4.3906 | 1.7742
SWRI | 96-3-210588-400 | 176.4333 | 94.96 | 50.1 | 24.8 | 90.6 | 2800 | 194 | 70.49 | 35.1 | 109 | 1032.7 | 109.1 | 178.9 | 188.4 | 1.5 | 144.5 | 396.4 | 419.2 | 4883 | 4.0625 | 1.7742
SWRI | 96-3-210588-400 | 176.45 | 94.96 | 50.1 | 24.8 | 90.8 | 2800 | 193.96 | 70.49 | 35.1 | 109.1 | 1032.4 | 111.3 | 178.7 | 188.1 | 1.4 | 145.1 | 396.1 | 418.6 | 4893.1 | 4.2344 | 1.7742
SWRI | 96-3-210588-400 | 176.4667 | 94.96 | 50.1 | 24.9 | 90.3 | 2799 | 193.97 | 70.5 | 35.1 | 109 | 1032.6 | 112.4 | 178.9 | 188.3 | 1.5 | 154.3 | 396 | 418.9 | 4890.1 | 4.0859 | 1.7742
SWRI | 96-3-210588-400 | 176.4833 | 94.96 | 50.1 | 24.9 | 90.4 | 2800 | 194.11 | 70.49 | 35.1 | 109.1 | 1033.2 | 112.5 | 179 | 188.4 | 1.4 | 147.9 | 396.5 | 419.4 | 4893.9 | 4.1016 | 1.7742
SWRI | 96-3-210588-400 | 176.5 | 94.98 | 50.1 | 24.9 | 90.8 | 2800 | 193.89 | 70.54 | 35.1 | 109 | 1031.9 | 109.5 | 178.8 | 188.2 | 1.4 | 149.5 | 395.9 | 418.2 | 4887.7 | 4.875 | 1.7742
SWRI | 96-3-210588-400 | 176.5167 | 94.97 | 50.1 | 24.9 | 90.5 | 2799 | 194.03 | 70.49 | 35.1 | 109.1 | 1032.6 | 111.4 | 178.9 | 188.3 | 1.4 | 145.9 | 396.3 | 418.5 | 4893.4 | 4.0859 | 1.7742
SWRI | 96-3-210588-400 | 176.5333 | 94.97 | 50.1 | 24.9 | 90.2 | 2800 | 194.03 | 70.54 | 35.1 | 109.1 | 1032.2 | 112.1 | 178.9 | 188.3 | 1.4 | 156.2 | 396.1 | 418.9 | 4895.6 | 4.4375 | 1.7742
SWRI | 96-3-210588-400 | 176.55 | 94.97 | 50.1 | 25 | 90.5 | 2800 | 194.01 | 70.54 | 35.1 | 109 | 1031 | 108.4 | 178.7 | 188 | 1.4 | 142 | 396.1 | 418.9 | 4890.5 | 4.4766 | 1.7742
SWRI | 96-3-210588-400 | 176.5667 | 94.97 | 50.1 | 25 | 90.8 | 2800 | 193.99 | 70.43 | 35.1 | 109 | 1032.9 | 111.9 | 178.8 | 188.2 | 1.4 | 148.9 | 396.5 | 418.9 | 4894.2 | 4.0156 | 1.7742
SWRI | 96-3-210588-400 | 176.5833 | 94.97 | 50.1 | 25.1 | 90.3 | 2800 | 194.02 | 70.54 | 35.1 | 109.1 | 1031.6 | 111.1 | 178.8 | 188.2 | 1.5 | 156.9 | 395.6 | 418.5 | 4894.5 | 5.1172 | 1.7742
SWRI | 96-3-210588-400 | 176.6 | 94.97 | 50.1 | 25.1 | 90.2 | 2800 | 194.09 | 70.51 | 35.1 | 109.1 | 1032 | 109.1 | 178.9 | 188.3 | 1.4 | 140.8 | 395.3 | 418.5 | 4891.8 | 5.25 | 1.7742
SWRI | 96-3-210588-400 | 176.6167 | 94.96 | 50.1 | 25.1 | 90.8 | 2799 | 194.02 | 70.48 | 35 | 109.1 | 1032.9 | 112.3 | 179 | 188.5 | 1.4 | 156.2 | 397.6 | 419.5 | 4892 | 4.9844 | 1.7742
SWRI | 96-3-210588-400 | 176.6333 | 94.96 | 50.1 | 25.1 | 90.6 | 2800 | 194.08 | 70.46 | 35 | 109 | 1032.4 | 109.9 | 179 | 188.4 | 1.4 | 151.2 | 395.8 | 418.5 | 4882.8 | 5.1406 | 1.7742
SWRI | 96-3-210588-400 | 176.65 | 94.94 | 50.1 | 25.1 | 90.1 | 2801 | 194.01 | 70.51 | 35 | 109 | 1032.3 | 110.7 | 178.9 | 188.3 | 1.4 | 149.3 | 396.5 | 419.4 | 4884.7 | 4.5 | 1.7742
SWRI | 96-3-210588-400 | 176.6667 | 94.97 | 50.1 | 24.9 | 90.5 | 2799 | 193.94 | 70.48 | 35 | 108.9 | 1033 | 111.3 | 179.1 | 188.5 | 1.4 | 145 | 396.2 | 418.9 | 4887.9 | 4.1484 | 1.7742
SWRI | 96-3-210588-400 | 176.6833 | 94.97 | 50.1 | 24.8 | 90.8 | 2800 | 193.93 | 70.53 | 35 | 108.9 | 1032.2 | 109 | 178.9 | 188.3 | 1.4 | 160.7 | 397.3 | 419.7 | 4879 | 4.6562 | 1.7742
SWRI | 96-3-210588-400 | 176.7 | 94.96 | 50.1 | 24.9 | 90.4 | 2800 | 194.07 | 70.5 | 35 | 108.9 | 1033.1 | 110.4 | 179 | 188.4 | 1.4 | 153.5 | 396.5 | 419.1 | 4887.6 | 4.2188 | 1.7742
SWRI | 96-3-210588-400 | 176.7167 | 94.96 | 50.1 | 24.9 | 90.2 | 2800 | 194.06 | 70.44 | 35 | 108.9 | 1032.7 | 110.6 | 178.9 | 188.4 | 1.5 | 147.7 | 396.6 | 419.3 | 4886.6 | 4.0859 | 1.7742
SWRI | 96-3-210588-400 | 176.7333 | 94.97 | 50.1 | 24.9 | 90.6 | 2801 | 194.04 | 70.48 | 35 | 108.8 | 1031.6 | 113 | 178.7 | 188.1 | 1.4 | 159.7 | 396.8 | 419.3 | 4890.5 | 3.9766 | 1.7742
SWRI | 96-3-210588-400 | 176.75 | 94.97 | 50.1 | 24.9 | 90.8 | 2801 | 194.03 | 70.52 | 35 | 108.9 | 1032 | 113.4 | 178.8 | 188.1 | 1.4 | 143 | 396.7 | 418.8 | 4886.5 | 5.1562 | 1.7742
SWRI | 96-3-210588-400 | 176.7667 | 94.98 | 50.1 | 25 | 90.3 | 2801 | 194.06 | 70.49 | 35 | 108.9 | 1033.1 | 112.1 | 179 | 188.4 | 1.4 | 148.7 | 396.7 | 419.5 | 4884.7 | 4.5859 | 1.7742
SWRI | 96-3-210588-400 | 176.7833 | 94.98 | 50.1 | 25 | 90.2 | 2800 | 194.08 | 70.47 | 35 | 108.9 | 1032.5 | 109.6 | 178.9 | 188.4 | 1.4 | 143 | 396.4 | 419.2 | 4882.9 | 5.1406 | 1.7742
SWRI | 96-3-210588-400 | 176.8 | 94.98 | 50.1 | 25 | 90.7 | 2801 | 193.92 | 70.55 | 35 | 108.8 | 1031.5 | 111.1 | 178.7 | 188.1 | 1.4 | 153.8 | 396.7 | 419.3 | 4872.5 | 4.8984 | 1.7742
SWRI | 96-3-210588-400 | 176.8167 | 94.98 | 50 | 24.9 | 90.7 | 2799 | 193.92 | 70.46 | 35 | 108.9 | 1031.7 | 109.6 | 178.7 | 188.1 | 1.4 | 150 | 395.9 | 418.7 | 4882 | 4.4766 | 1.7742
SWRI | 96-3-210588-400 | 176.8333 | 94.97 | 49.9 | 24.9 | 90.2 | 2800 | 194.04 | 70.5 | 35.1 | 108.9 | 1032.3 | 109.6 | 178.8 | 188.3 | 1.5 | 146.4 | 397.2 | 419.8 | 4880.5 | 4.0625 | 1.7742
SWRI | 96-3-210588-400 | 176.85 | 94.98 | 49.8 | 24.9 | 90.4 | 2799 | 194.04 | 70.52 | 35 | 108.9 | 1032.2 | 109.9 | 179 | 188.4 | 1.4 | 143.1 | 397.7 | 419.9 | 4891.8 | 4.3906 | 1.7742
SWRI | 96-3-210588-400 | 176.8667 | 94.97 | 49.8 | 25 | 90.8 | 2801 | 194.02 | 70.46 | 35 | 108.9 | 1031.9 | 109.5 | 178.6 | 188.1 | 1.5 | 140.8 | 397.5 | 419.8 | 4880.5 | 4.2188 | 1.7742
SWRI | 96-3-210588-400 | 176.8833 | 94.97 | 49.8 | 25 | 90.5 | 2801 | 194.09 | 70.55 | 35 | 108.9 | 1031.1 | 113.9 | 178.7 | 188.1 | 1.4 | 147.2 | 396.8 | 419.6 | 4880.1 | 4.0391 | 1.7742
SWRI | 96-3-210588-400 | 176.9 | 94.96 | 49.8 | 25 | 90.1 | 2801 | 194.02 | 70.47 | 35 | 108.9 | 1031.9 | 110.2 | 178.7 | 188.1 | 1.4 | 150.4 | 397.4 | 419.6 | 4877.3 | 4.2188 | 1.7742
SWRI | 96-3-210588-400 | 176.9167 | 94.96 | 49.8 | 25 | 90.6 | 2800 | 194.04 | 70.51 | 35 | 108.9 | 1032.6 | 110 | 178.9 | 188.3 | 1.4 | 149 | 397.5 | 419.7 | 4880.1 | 5.1562 | 1.7742
SWRI | 96-3-210588-400 | 176.9333 | 94.96 | 49.8 | 25 | 90.8 | 2799 | 193.93 | 70.51 | 35 | 108.9 | 1033.2 | 112.3 | 178.9 | 188.3 | 1.4 | 145.5 | 397.6 | 419.9 | 4887.6 | 5.2031 | 1.7742
SWRI | 96-3-210588-400 | 176.95 | 94.97 | 49.8 | 25.1 | 90.5 | 2800 | 194.07 | 70.48 | 35 | 108.9 | 1032.4 | 113.7 | 178.9 | 188.3 | 1.4 | 154.4 | 396.7 | 419.4 | 4886.5 | 5.1406 | 1.7742
SWRI | 96-3-210588-400 | 176.9667 | 94.96 | 49.8 | 25.1 | 90.2 | 2800 | 194.04 | 70.49 | 35 | 108.9 | 1032.8 | 110.3 | 178.9 | 188.3 | 1.4 | 148.9 | 396.6 | 419.6 | 4887.5 | 4.1484 | 1.7742
SWRI | 96-3-210588-400 | 176.9833 | 94.98 | 49.8 | 25 | 90.5 | 2799 | 193.89 | 70.56 | 35 | 108.9 | 1031.7 | 112.2 | 178.8 | 188.2 | 1.4 | 144.5 | 396.6 | 419.8 | 4883.4 | 4.5703 | 1.7742
SWRI | 96-3-210588-400 | 177 | 94.97 | 49.8 | 24.9 | 90.7 | 2800 | 193.94 | 70.46 | 35 | 109 | 1032.7 | 110.9 | 178.8 | 188.3 | 1.5 | 152.6 | 396.9 | 419.3 | 4879.6 | 5.1406 | 1.7742
SWRI | 96-3-210588-400 | 177.0167 | 94.98 | 49.8 | 24.9 | 90.6 | 2799 | 193.96 | 70.5 | 35 | 109 | 1031.9 | 113.1 | 178.8 | 188.2 | 1.4 | 139 | 396.8 | 419.5 | 4877.4 | 4.125 | 1.7742
SWRI | 96-3-210588-400 | 177.0333 | 94.98 | 49.8 | 24.9 | 90.2 | 2800 | 194.05 | 70.48 | 35 | 109.1 | 1033 | 112.9 | 179 | 188.4 | 1.4 | 149.5 | 396.4 | 419 | 4877.4 | 4.2188 | 1.7742
SWRI | 96-3-210588-400 | 177.05 | 94.97 | 49.8 | 25 | 90.4 | 2800 | 193.99 | 70.53 | 35 | 109 | 1032.5 | 111.5 | 178.9 | 188.3 | 1.4 | 151.2 | 396.6 | 419.3 | 4882.7 | 4.0391 | 1.7742
SWRI | 96-3-210588-400 | 177.0667 | 95.12 | 49.8 | 25 | 90.8 | 2801 | 194.12 | 70.45 | 35 | 109 | 1031.9 | 112.4 | 178.8 | 188.2 | 1.4 | 134.5 | 397.3 | 419.6 | 4878.5 | 3.9922 | 1.7742
SWRI | 96-3-210588-400 | 177.0833 | 95.17 | 49.8 | 25.1 | 90.5 | 2801 | 194.03 | 70.53 | 35.1 | 109.1 | 1032.5 | 110 | 178.8 | 188.2 | 1.4 | 139.9 | 396.6 | 419.7 | 4880.6 | 4.875 | 1.7742
SWRI | 96-3-210588-400 | 177.1 | 95.17 | 49.8 | 25.1 | 90.2 | 2799 | 193.97 | 70.5 | 35 | 109.1 | 1032.3 | 112.1 | 178.8 | 188.2 | 1.4 | 143.7 | 396.7 | 419.1 | 4883.7 | 4.5234 | 1.7742
SWRI | 96-3-210588-400 | 177.1167 | 95.16 | 49.8 | 25 | 90.4 | 2800 | 194.07 | 70.48 | 35 | 109 | 1033.1 | 112.5 | 178.9 | 188.4 | 1.4 | 149.1 | 397.2 | 419.8 | 4877.4 | 5.1406 | 1.7742
SWRI | 96-3-210588-400 | 177.1333 | 95.17 | 49.7 | 24.9 | 90.8 | 2800 | 194.05 | 70.48 | 35 | 109 | 1032.8 | 111.2 | 178.9 | 188.3 | 1.4 | 136.6 | 396.8 | 419.3 | 4878.7 | 4.125 | 1.7742
SWRI | 96-3-210588-400 | 177.15 | 95.15 | 49.8 | 24.9 | 90.5 | 2801 | 194.09 | 70.5 | 35 | 109.1 | 1032.9 | 109.3 | 179 | 188.4 | 1.4 | 141.2 | 396.7 | 419.2 | 4877.7 | 4.2812 | 1.7742
SWRI | 96-3-210588-400 | 177.1667 | 95.16 | 49.8 | 24.9 | 90.2 | 2800 | 194.08 | 70.51 | 35 | 109.1 | 1033 | 110.6 | 179 | 188.4 | 1.4 | 148.5 | 396.7 | 419.7 | 4881.1 | 4.8984 | 1.7742
SWRI | 96-3-210588-400 | 177.1833 | 95.17 | 49.8 | 25 | 90.6 | 2799 | 193.97 | 70.5 | 35 | 109.1 | 1032.9 | 114.8 | 178.9 | 188.3 | 1.4 | 146.7 | 396.2 | 419.2 | 4875.3 | 4.5234 | 1.7742
SWRI | 96-3-210588-400 | 177.2 | 95.16 | 49.9 | 25 | 90.8 | 2800 | 193.97 | 70.54 | 35 | 109.1 | 1032.7 | 113.9 | 178.9 | 188.3 | 1.4 | 148.6 | 397.1 | 419.7 | 4868.8 | 5.1406 | 1.7742
SWRI | 96-3-210588-400 | 177.2167 | 95.14 | 49.9 | 25.1 | 90.4 | 2800 | 194.08 | 70.45 | 35 | 109.1 | 1033.4 | 113.5 | 178.9 | 188.3 | 1.4 | 149.2 | 397.2 | 419.5 | 4875.9 | 4.4766 | 1.7742
SWRI | 96-3-210588-400 | 177.2333 | 95.15 | 49.9 | 25.1 | 90.2 | 2799 | 193.9 | 70.51 | 35 | 109.1 | 1032.3 | 110.8 | 178.7 | 188.2 | 1.5 | 156.2 | 397.3 | 419.7 | 4871.1 | 4.2188 | 1.7742
SWRI | 96-3-210588-400 | 177.25 | 95.15 | 49.9 | 25 | 90.6 | 2801 | 194.03 | 70.55 | 35 | 109 | 1032.2 | 111.3 | 178.8 | 188.2 | 1.4 | 151.5 | 398 | 420.2 | 4870.5 | 4.4141 | 1.7742
SWRI | 96-3-210588-400 | 177.2667 | 95.15 | 49.9 | 24.9 | 90.8 | 2800 | 193.93 | 70.52 | 35 | 109.1 | 1032.4 | 110.4 | 178.8 | 188.3 | 1.4 | 151.2 | 397.2 | 419.6 | 4863.6 | 4.2578 | 1.7742
SWRI | 96-3-210588-400 | 177.2833 | 95.14 | 49.9 | 25 | 90.3 | 2799 | 194 | 70.53 | 35 | 109.1 | 1032.9 | 111.7 | 178.9 | 188.3 | 1.4 | 144.6 | 397.4 | 419.9 | 4862.7 | 4.9375 | 1.7742
SWRI | 96-3-210588-400 | 177.3 | 95.14 | 49.9 | 25 | 90.2 | 2800 | 194.08 | 70.51 | 35 | 109.1 | 1032.7 | 114.2 | 178.9 | 188.3 | 1.4 | 151.2 | 397 | 419.4 | 4869.1 | 4.4766 | 1.7742
SWRI | 96-3-210588-400 | 177.3167 | 95.15 | 49.9 | 25 | 90.6 | 2799 | 193.97 | 70.52 | 35 | 109.1 | 1032.7 | 110.3 | 178.8 | 188.2 | 1.4 | 144.5 | 396.7 | 419.4 | 4869.7 | 5.25 | 1.7742
SWRI | 96-3-210588-400 | 177.3333 | 95.15 | 49.9 | 25.1 | 90.8 | 2801 | 194.07 | 70.47 | 35 | 109.1 | 1032.6 | 112.7 | 178.8 | 188.2 | 1.4 | 139.1 | 396.8 | 419.3 | 4872.6 | 4.5703 | 1.7742
SWRI | 96-3-210588-400 | 177.35 | 95.06 | 49.9 | 25.1 | 90.4 | 2800 | 194 | 70.54 | 35 | 109.1 | 1032.8 | 112 | 178.9 | 188.3 | 1.4 | 155.9 | 396.5 | 419.7 | 4868.3 | 4.3906 | 1.7742
SWRI | 96-3-210588-400 | 177.3667 | 95.05 | 49.9 | 25 | 90.2 | 2799 | 194.04 | 70.51 | 35 | 109.1 | 1033.5 | 112.2 | 179.1 | 188.5 | 1.4 | 150.8 | 397.4 | 420.1 | 4873.3 | 4.1484 | 1.7742
SWRI | 96-3-210588-400 | 177.3833 | 95.06 | 49.9 | 25.1 | 90.6 | 2800 | 193.93 | 70.51 | 35 | 109.1 | 1032.8 | 113 | 178.9 | 188.3 | 1.5 | 153.3 | 397.2 | 420.1 | 4867.3 | 4.2578 | 1.7742
SWRI | 96-3-210588-400 | 177.4 | 95.06 | 49.9 | 24.9 | 90.9 | 2799 | 194.06 | 70.55 | 35 | 109.2 | 1033.6 | 113.3 | 179 | 188.4 | 1.4 | 139.2 | 397.2 | 419.9 | 4867.7 | 4.1016 | 1.7742
SWRI | 96-3-210588-400 | 177.4167 | 94.95 | 49.9 | 24.8 | 90.4 | 2800 | 194.02 | 70.5 | 35 | 109.2 | 1032.7 | 113.8 | 178.9 | 188.3 | 1.4 | 147 | 397.6 | 420.4 | 4868.6 | 5.1172 | 1.7742
SWRI | 96-3-210588-400 | 177.4333 | 94.97 | 49.9 | 24.8 | 90.2 | 2800 | 194.03 | 70.54 | 35 | 109.1 | 1032.5 | 112.7 | 178.9 | 188.4 | 1.4 | 142.1 | 397.3 | 420.1 | 4866.3 | 4.8984 | 1.7742
SWRI | 96-3-210588-400 | 177.45 | 94.96 | 49.9 | 24.8 | 90.7 | 2800 | 193.93 | 70.52 | 35 | 108.9 | 1032.8 | 111.1 | 178.9 | 188.3 | 1.4 | 155.9 | 396.7 | 419.7 | 4866.1 | 4.5703 | 1.7742
SWRI | 96-3-210588-400 | 177.4667 | 94.97 | 49.9 | 25 | 90.8 | 2800 | 193.97 | 70.45 | 35 | 109 | 1033.3 | 115.6 | 178.9 | 188.2 | 1.4 | 139.9 | 397.4 | 419.9 | 4863.9 | 4.8984 | 1.7742
SWRI | 96-3-210588-400 | 177.4833 | 94.96 | 50 | 25.1 | 90.4 | 2800 | 194.13 | 70.47 | 35 | 109 | 1033.8 | 110.9 | 179.1 | 188.5 | 1.4 | 149.5 | 397.8 | 420.2 | 4856.5 | 4.2344 | 1.7742
SWRI | 96-3-210588-400 | 177.5 | 94.97 | 50 | 25.2 | 90.2 | 2801 | 194.03 | 70.47 | 35 | 108.9 | 1033.4 | 112.2 | 178.8 | 188.2 | 1.4 | 136.8 | 398.2 | 420.4 | 4860.8 | 4.125 | 1.7742
SWRI | 96-3-210588-400 | 177.5167 | 94.97 | 50 | 25.3 | 90.6 | 2800 | 193.95 | 70.5 | 35 | 108.9 | 1031.8 | 115.1 | 178.8 | 188.2 | 1.4 | 141.7 | 397.5 | 420.2 | 4857.5 | 4.0859 | 1.7742
SWRI | 96-3-210588-400 | 177.5333 | 94.97 | 50 | 25.3 | 90.8 | 2800 | 193.98 | 70.47 | 35 | 108.9 | 1032.6 | 117 | 178.8 | 188.2 | 1.4 | 148.8 | 396.4 | 419.5 | 4852.3 | 5.0703 | 1.7742
SWRI | 96-3-210588-400 | 177.55 | 94.98 | 50 | 25.2 | 90.3 | 2800 | 194.1 | 70.45 | 35 | 109 | 1033.2 | 114 | 178.9 | 188.3 | 1.4 | 143.5 | 396.8 | 419.8 | 4860.9 | 4.9844 | 1.7742
SWRI | 96-3-210588-400 | 177.5667 | 94.97 | 50 | 25.2 | 90.2 | 2800 | 193.99 | 70.53 | 35 | 108.9 | 1032.6 | 115.6 | 178.9 | 188.3 | 1.4 | 152 | 398.3 | 420.5 | 4866.8 | 4.8984 | 1.7742
SWRI | 96-3-210588-400 | 177.5833 | 94.98 | 50 | 25.2 | 90.7 | 2800 | 194.09 | 70.5 | 35 | 108.9 | 1032.4 | 112.5 | 178.9 | 188.4 | 1.4 | 158 | 397.9 | 420.7 | 4857.2 | 5.1797 | 1.7742
SWRI | 96-3-210588-400 | 177.6 | 94.98 | 50 | 25.2 | 90.7 | 2799 | 194 | 70.47 | 35 | 108.9 | 1032.3 | 111.5 | 178.9 | 188.4 | 1.4 | 145 | 397.5 | 419.9 | 4856 | 4.0859 | 1.7742
SWRI | 96-3-210588-400 | 177.6167 | 94.97 | 50 | 25.2 | 90.3 | 2800 | 194.21 | 70.47 | 35 | 108.9 | 1032.7 | 110.9 | 179 | 188.4 | 1.4 | 136.9 | 398.3 | 420.8 | 4861.3 | 4.1484 | 1.7742
SWRI | 96-3-210588-400 | 177.6333 | 94.97 | 50 | 25.1 | 90.3 | 2799 | 193.96 | 70.52 | 35 | 108.9 | 1031.1 | 112.9 | 178.7 | 188.2 | 1.4 | 139.3 | 397.5 | 420.3 | 4858.2 | 5.0703 | 1.7742
SWRI | 96-3-210588-400 | 177.65 | 94.97 | 50 | 25.2 | 90.8 | 2800 | 194.04 | 70.5 | 35 | 108.9 | 1032.5 | 112.6 | 178.8 | 188.2 | 1.4 | 126.3 | 397.6 | 420.3 | 4854 | 5.1172 | 1.7742
SWRI | 96-3-210588-400 | 177.6667 | 94.93 | 50 | 25.2 | 90.6 | 2800 | 194.02 | 70.48 | 34.9 | 109 | 1032.3 | 112.2 | 178.9 | 188.4 | 1.4 | 146 | 397.3 | 420.1 | 4852.5 | 5.1797 | 1.7742
SWRI | 96-3-210588-400 | 177.6833 | 94.97 | 50 | 25.3 | 90.3 | 2799 | 194.06 | 70.51 | 35 | 108.9 | 1032.6 | 111.3 | 179.1 | 188.5 | 1.4 | 145.3 | 396.3 | 419.6 | 4855.1 | 5.0703 | 1.7742
SWRI | 96-3-210588-400 | 177.7 | 94.96 | 50 | 25.3 | 90.4 | 2800 | 193.95 | 70.47 | 35 | 108.9 | 1033 | 114.1 | 178.8 | 188.2 | 1.4 | 154.9 | 397.4 | 420.2 | 4859.4 | 5.0938 | 1.7742
SWRI | 96-3-210588-400 | 177.7167 | 94.97 | 50 | 25.2 | 90.8 | 2800 | 193.99 | 70.54 | 34.9 | 109 | 1032.2 | 110.6 | 178.8 | 188.2 | 1.4 | 148.7 | 397.6 | 420.2 | 4857.4 | 4.8984 | 1.7742
SWRI | 96-3-210588-400 | 177.7333 | 94.95 | 50 | 25.2 | 90.6 | 2800 | 194.03 | 70.51 | 35 | 109 | 1032.6 | 111 | 178.9 | 188.3 | 1.4 | 164.5 | 397.2 | 419.9 | 4856.4 | 4.0625 | 1.7742
SWRI | 96-3-210588-400 | 177.75 | 94.95 | 50 | 25.2 | 90.2 | 2800 | 194.09 | 70.44 | 35 | 108.9 | 1034 | 113.1 | 179 | 188.4 | 1.3 | 147.5 | 397.1 | 420.2 | 4858 | 4.1953 | 1.7742
SWRI | 96-3-210588-400 | 177.7667 | 94.96 | 50.1 | 25.3 | 90.5 | 2801 | 194.02 | 70.52 | 35 | 108.9 | 1032.3 | 112.7 | 178.6 | 188.1 | 1.4 | 148.9 | 397.7 | 420.7 | 4851.8 | 4.5469 | 1.7742
SWRI | 96-3-210588-400 | 177.7833 | 94.96 | 50.1 | 25.2 | 90.9 | 2800 | 193.94 | 70.54 | 35 | 108.9 | 1033.5 | 111.5 | 178.8 | 188.3 | 1.4 | 135.5 | 398.2 | 420.4 | 4862.2 | 4.125 | 1.7742
SWRI | 96-3-210588-400 | 177.8 | 94.95 | 50 | 25.2 | 90.4 | 2800 | 193.95 | 70.45 | 35 | 109 | 1033.4 | 114.5 | 178.8 | 188.2 | 1.4 | 146.2 | 397.2 | 419.8 | 4864.3 | 5.0938 | 1.7742
SWRI | 96-3-210588-400 | 177.8167 | 94.93 | 50 | 25.3 | 90.2 | 2800 | 194.14 | 70.51 | 35 | 108.9 | 1033.7 | 110.6 | 179.1 | 188.5 | 1.4 | 143 | 396.8 | 419.6 | 4864.5 | 4.9609 | 1.7742
SWRI | 96-3-210588-400 | 177.8333 | 94.94 | 50 | 25.3 | 90.6 | 2800 | 193.95 | 70.52 | 35 | 108.9 | 1032.2 | 113.6 | 178.8 | 188.3 | 1.4 | 149 | 398.8 | 421.4 | 4857.3 | 5.1172 | 1.7742
SWRI | 96-3-210588-400 | 177.85 | 94.93 | 50 | 25.3 | 90.8 | 2800 | 194.11 | 70.47 | 35 | 109 | 1033.8 | 113.6 | 179 | 188.4 | 1.4 | 148.8 | 394.9 | 417.3 | 4844 | 4.9844 | 1.7742
SWRI | 96-3-210588-400 | 177.8667 | 94.94 | 50 | 25.3 | 90.3 | 2800 | 194.01 | 70.49 | 35 | 109 | 1033.1 | 113.4 | 178.9 | 188.3 | 1.4 | 154.6 | 397.5 | 420.6 | 4855.7 | 4.5234 | 1.7742
SWRI | 96-3-210588-400 | 177.8833 | 94.93 | 50 | 25.1 | 90.2 | 2801 | 194.07 | 70.5 | 35 | 109 | 1032.9 | 114.4 | 178.8 | 188.2 | 1.4 | 142.5 | 397.1 | 420.1 | 4855.1 | 5.3594 | 1.7742
SWRI | 96-3-210588-400 | 177.9 | 94.94 | 50 | 24.9 | 90.7 | 2802 | 193.98 | 70.55 | 35 | 109 | 1032.4 | 111.5 | 178.6 | 188 | 1.4 | 147 | 397.3 | 420.2 | 4851.3 | 3.9062 | 1.7742
SWRI | 96-3-210588-400 | 177.9167 | 94.93 | 50 | 24.8 | 90.7 | 2800 | 194.02 | 70.51 | 35 | 109.1 | 1033 | 112.6 | 178.9 | 188.4 | 1.4 | 145 | 397.2 | 420.1 | 4856.6 | 4.2188 | 1.7742
SWRI | 96-3-210588-400 | 177.9333 | 94.93 | 50 | 24.9 | 90.3 | 2800 | 193.97 | 70.56 | 35 | 109 | 1033.2 | 112.5 | 179 | 188.3 | 1.4 | 157.8 | 397.4 | 420.3 | 4848.3 | 5.2266 | 1.7742
SWRI | 96-3-210588-400 | 177.95 | 94.93 | 50 | 24.9 | 90.3 | 2798 | 193.92 | 70.52 | 35 | 109 | 1033.8 | 113 | 179 | 188.4 | 1.4 | 140.6 | 397 | 419.7 | 4850.7 | 5.0703 | 1.7742
SWRI | 96-3-210588-400 | 177.9667 | 94.92 | 50 | 24.9 | 90.9 | 2800 | 194.01 | 70.47 | 35 | 108.9 | 1034.1 | 110.6 | 179 | 188.4 | 1.4 | 137.5 | 398.5 | 420.7 | 4855.9 | 4.8984 | 1.7742
SWRI | 96-3-210588-400 | 177.9833 | 94.93 | 50 | 24.9 | 90.5 | 2800 | 194 | 70.51 | 35 | 109 | 1032.4 | 112.3 | 178.8 | 188.2 | 1.4 | 151.6 | 398.1 | 420.7 | 4849.7 | 4.4531 | 1.7742
SWRI | 96-3-210588-400 | 178 | 94.92 | 50 | 24.9 | 90.2 | 2799 | 194.03 | 70.5 | 35 | 108.9 | 1034.3 | 114.5 | 179 | 188.5 | 1.4 | 145.3 | 397.1 | 420.1 | 4852.4 | 4.0625 | 1.7742
SWRI | 96-3-210588-400 | 178.0167 | 94.94 | 50 | 25 | 90.5 | 2799 | 193.92 | 70.44 | 35 | 108.9 | 1033.8 | 113.5 | 178.9 | 188.2 | 1.4 | 153.6 | 398 | 420.7 | 4854.2 | 3.9297 | 1.7742
SWRI | 96-3-210588-400 | 178.0333 | 94.93 | 50 | 24.9 | 90.9 | 2800 | 194.01 | 70.54 | 35 | 109 | 1033 | 111.7 | 178.8 | 188.3 | 1.4 | 142 | 396.8 | 420 | 4850.6 | 4.4531 | 1.7742
SWRI | 96-3-210588-400 | 178.05 | 94.93 | 50 | 24.9 | 90.4 | 2801 | 194.12 | 70.49 | 35 | 109 | 1034.3 | 113.8 | 179 | 188.4 | 1.4 | 144.6 | 397.5 | 420.6 | 4845.7 | 5.3594 | 1.7742
SWRI | 96-3-210588-400 | 178.0667 | 94.93 | 50 | 25 | 90.2 | 2801 | 193.95 | 70.49 | 35 | 109 | 1032.2 | 110.8 | 178.6 | 188.1 | 1.5 | 148.6 | 398.5 | 421.2 | 4845.3 | 5.0703 | 1.7742
SWRI | 96-3-210588-400 | 178.0833 | 94.93 | 50 | 25.1 | 90.7 | 2800 | 194.07 | 70.54 | 35 | 108.9 | 1033.5 | 110.3 | 179 | 188.4 | 1.4 | 151.4 | 397.9 | 420.5 | 4836.5 | 4.5 | 1.7742
SWRI | 96-3-210588-400 | 178.1 | 94.94 | 50 | 25.1 | 90.8 | 2800 | 193.97 | 70.46 | 35 | 109 | 1033.8 | 113.3 | 179 | 188.4 | 1.4 | 150.9 | 396.7 | 419.4 | 4835 | 4.2188 | 1.7742
SWRI | 96-3-210588-400 | 178.1167 | 94.95 | 50 | 25.1 | 90.3 | 2800 | 194.02 | 70.58 | 35 | 109.1 | 1032.4 | 113.4 | 178.7 | 188.1 | 1.4 | 146.3 | 397.9 | 420.3 | 4838.4 | 4.1719 | 1.7742
SWRI | 96-3-210588-400 | 178.1333 | 94.93 | 50.1 | 25.2 | 90.3 | 2800 | 194.1 | 70.48 | 35 | 109 | 1034 | 110.9 | 179 | 188.5 | 1.4 | 146.6 | 398.2 | 420.5 | 4850.6 | 3.9531 | 1.7742
SWRI | 96-3-210588-400 | 178.15 | 94.94 | 50.1 | 25.3 | 90.6 | 2800 | 193.95 | 70.48 | 35 | 109.1 | 1033.6 | 112.3 | 179 | 188.4 | 1.4 | 153.6 | 397.3 | 420.2 | 4847.7 | 5.1562 | 1.7742
SWRI | 96-3-210588-400 | 178.1667 | 94.94 | 50.1 | 25.3 | 90.8 | 2800 | 193.96 | 70.52 | 35 | 109.1 | 1032.9 | 114 | 178.9 | 188.3 | 1.4 | 148.7 | 397 | 420 | 4838.6 | 5.25 | 1.7742
SWRI | 96-3-210588-400 | 178.1833 | 94.94 | 50.1 | 25.4 | 90.3 | 2802 | 194.17 | 70.48 | 35 | 109.2 | 1033.3 | 114 | 178.9 | 188.3 | 1.4 | 134.3 | 397.6 | 420.3 | 4841.8 | 5.0938 | 1.7742
SWRI | 96-3-210588-400 | 178.2 | 94.94 | 50.1 | 25.4 | 90.2 | 2800 | 194.01 | 70.5 | 35 | 109.1 | 1033.6 | 112.5 | 179 | 188.4 | 1.4 | 144 | 396.8 | 419.8 | 4838.4 | 4.5859 | 1.7742
SWRI | 96-3-210588-400 | 178.2167 | 94.94 | 50.1 | 25.3 | 90.7 | 2799 | 193.99 | 70.52 | 35.1 | 109.1 | 1032.9 | 113.4 | 179 | 188.4 | 1.4 | 151 | 397.3 | 419.9 | 4843.5 | 4.5234 | 1.7742
SWRI | 96-3-210588-400 | 178.2333 | 94.97 | 50.1 | 25.2 | 90.7 | 2799 | 194.02 | 70.48 | 35 | 109.1 | 1033.7 | 115.5 | 179 | 188.5 | 1.4 | 155.9 | 397 | 419.7 | 4843.3 | 5.1562 | 1.7742
SWRI | 96-3-210588-400 | 178.25 | 95.03 | 50 | 25 | 90.2 | 2801 | 194.03 | 70.5 | 35 | 109.1 | 1033 | 113.8 | 178.7 | 188.2 | 1.5 | 144.5 | 398.4 | 421 | 4843.5 | 4.0391 | 1.7742
SWRI | 96-3-210588-400 | 178.2667 | 95.02 | 50 | 25 | 90.4 | 2800 | 194.11 | 70.49 | 35 | 109.1 | 1034.3 | 112.3 | 179.1 | 188.6 | 1.4 | 153.4 | 398.2 | 420.7 | 4829.2 | 4.8984 | 1.7742
SWRI | 96-3-210588-400 | 178.2833 | 95.03 | 50 | 25 | 90.9 | 2800 | 193.92 | 70.52 | 35 | 109 | 1033.1 | 112.1 | 178.7 | 188.2 | 1.4 | 144.4 | 398.3 | 420.9 | 4833.6 | 5.2734 | 1.7742
SWRI | 96-3-210588-400 | 178.3 | 95.03 | 50 | 25.1 | 90.5 | 2801 | 194.1 | 70.5 | 35 | 109.1 | 1033.9 | 116.7 | 179 | 188.4 | 1.4 | 144 | 398.6 | 421.1 | 4841.4 | 4.0391 | 1.7742
SWRI | 96-3-210588-400 | 178.3167 | 95.03 | 50 | 25.2 | 90.1 | 2800 | 194.06 | 70.5 | 35 | 109.1 | 1033.8 | 111.2 | 179 | 188.4 | 1.4 | 139.7 | 397.8 | 420.7 | 4838.2 | 4.0859 | 1.7742
SWRI | 96-3-210588-400 | 178.3333 | 95.05 | 50 | 25.2 | 90.6 | 2800 | 193.9 | 70.56 | 35 | 109.1 | 1033.7 | 113 | 179 | 188.4 | 1.4 | 151.4 | 398.3 | 421 | 4829.1 | 4.0391 | 1.7742
SWRI | 96-3-210588-400 | 178.35 | 95.05 | 50 | 25.3 | 90.8 | 2801 | 194.02 | 70.46 | 35.1 | 109.1 | 1033.4 | 111.1 | 178.8 | 188.2 | 1.4 | 144.4 | 398.1 | 421 | 4835.1 | 4.1719 | 1.7742
SWRI | 96-3-210588-400 | 178.3667 | 95.05 | 50 | 25.3 | 90.4 | 2800 | 194.13 | 70.44 | 35.1 | 109.1 | 1034 | 111.8 | 178.9 | 188.3 | 1.4 | 152.7 | 398.9 | 420.9 | 4834.1 | 3.9062 | 1.7742
SWRI | 96-3-210588-400 | 178.3833 | 95.05 | 50.1 | 25.3 | 90.1 | 2800 | 194.03 | 70.54 | 35.1 | 109.1 | 1032.8 | 114.1 | 178.8 | 188.2 | 1.4 | 141.3 | 398.1 | 421.2 | 4839.7 | 5.1797 | 1.7742
SWRI | 96-3-210588-400 | 178.4 | 95.06 | 50 | 25.4 | 90.7 | 2799 | 194.03 | 70.51 | 35 | 109.1 | 1032.7 | 118.3 | 178.9 | 188.3 | 1.4 | 144.3 | 398.3 | 420.9 | 4844.6 | 5.1406 | 1.7742
SWRI | 96-3-210588-400 | 178.4167 | 95.06 | 50 | 25.2 | 90.7 | 2800 | 193.97 | 70.48 | 35 | 109.1 | 1033.3 | 113.9 | 178.9 | 188.2 | 1.3 | 136.4 | 397.1 | 420.3 | 4835.5 | 4.0625 | 1.7742
SWRI | 96-3-210588-400 | 178.4333 | 95.05 | 50 | 25.1 | 90.3 | 2800 | 194.1 | 70.48 | 35 | 109.1 | 1033.5 | 113.2 | 178.9 | 188.3 | 1.4 | 147.5 | 397.7 | 420.4 | 4823.3 | 4.5859 | 1.7742
SWRI | 96-3-210588-400 | 178.45 | 95.06 | 50 | 25.1 | 90.4 | 2800 | 193.96 | 70.55 | 35 | 109.1 | 1032.8 | 113 | 178.8 | 188.2 | 1.4 | 143.8 | 398 | 420.8 | 4824.4 | 4.5703 | 1.7742
SWRI | 96-3-210588-400 | 178.4667 | 95.06 | 50 | 25.1 | 90.7 | 2800 | 193.93 | 70.46 | 35.1 | 109 | 1033.4 | 113.2 | 178.9 | 188.2 | 1.4 | 141.1 | 398.8 | 421.6 | 4828.8 | 4.2812 | 1.7742
SWRI | 96-3-210588-400 | 178.4833 | 95.06 | 50 | 25.2 | 90.6 | 2800 | 193.98 | 70.51 | 35 | 109 | 1032.5 | 112.3 | 178.7 | 188.1 | 1.4 | 146 | 398.7 | 420.8 | 4824.7 | 3.8828 | 1.7742
SWRI | 96-3-210588-400 | 178.5 | 95.06 | 50 | 25.2 | 90.2 | 2800 | 194.06 | 70.55 | 35 | 109 | 1032.5 | 112 | 179 | 188.4 | 1.4 | 140.6 | 398.5 | 421.1 | 4830.8 | 4.2188 | 1.7742
SWRI | 96-3-210588-400 | 178.5167 | 95.06 | 50 | 25.3 | 90.5 | 2801 | 193.98 | 70.48 | 35 | 108.9 | 1032.2 | 114.7 | 178.6 | 188 | 1.4 | 153.1 | 398.6 | 421 | 4829.3 | 5.2734 | 1.7742
SWRI | 96-3-210588-400 | 178.5333 | 95.06 | 50 | 25.3 | 90.9 | 2799 | 194.02 | 70.5 | 35 | 109 | 1033.3 | 111.3 | 179.1 | 188.5 | 1.4 | 148.8 | 397.2 | 420.2 | 4825.6 | 4.0156 | 1.7742
SWRI | 96-3-210588-400 | 178.55 | 95.06 | 50 | 25.3 | 90.3 | 2799 | 194.01 | 70.48 | 35 | 109 | 1033.1 | 115.5 | 178.9 | 188.3 | 1.4 | 152.3 | 398.2 | 420.6 | 4827.1 | 4.4766 | 1.7742
SWRI | 96-3-210588-400 | 178.5667 | 95.05 | 50 | 25.2 | 90.2 | 2800 | 194.08 | 70.54 | 35 | 108.9 | 1033.1 | 114.3 | 178.9 | 188.3 | 1.4 | 127 | 398.3 | 420.9 | 4831.2 | 4.2188 | 1.7742
SWRI | 96-3-210588-400 | 178.5833 | 95.07 | 50 | 25.2 | 90.7 | 2800 | 193.99 | 70.47 | 35 | 108.9 | 1032.8 | 111.5 | 178.8 | 188.2 | 1.4 | 141.7 | 399.4 | 421.5 | 4832.8 | 5.2031 | 1.7742
SWRI | 96-3-210588-400 | 178.6 | 95.06 | 50 | 25.1 | 90.6 | 2799 | 193.93 | 70.49 | 35 | 109 | 1034.1 | 112.7 | 179 | 188.4 | 1.4 | 145.6 | 398.3 | 420.9 | 4823.4 | 3.9062 | 1.7742
SWRI | 96-3-210588-400 | 178.6167 | 95.06 | 50 | 25.1 | 90.2 | 2800 | 193.98 | 70.5 | 35 | 108.9 | 1032.4 | 113.6 | 178.8 | 188.2 | 1.4 | 142.4 | 398.2 | 421.5 | 4823.1 | 5.2031 | 1.7742
SWRI | 96-3-210588-400 | 178.6333 | 95.06 | 50 | 25.1 | 90.4 | 2800 | 194.04 | 70.52 | 35 | 108.8 | 1033 | 110.7 | 178.9 | 188.4 | 1.4 | 149.8 | 398.8 | 421.6 | 4823.2 | 4.0859 | 1.7742
SWRI | 96-3-210588-400 | 178.65 | 95.06 | 50 | 25.1 | 90.8 | 2800 | 194.15 | 70.48 | 35 | 108.9 | 1034 | 113 | 179.1 | 188.5 | 1.4 | 145 | 397.4 | 420.4 | 4826.5 | 4.1016 | 1.7742
SWRI | 96-3-210588-400 | 178.6667 | 95.05 | 50 | 25.1 | 90.6 | 2800 | 193.91 | 70.48 | 35 | 109 | 1032.7 | 112.2 | 178.8 | 188.2 | 1.4 | 148.8 | 397.6 | 420.8 | 4817.7 | 4.9219 | 1.7742
SWRI | 96-3-210588-400 | 178.6833 | 95.06 | 50 | 25.1 | 90.3 | 2800 | 193.96 | 70.57 | 35 | 108.9 | 1032.6 | 113 | 178.8 | 188.2 | 1.4 | 153.5 | 398.5 | 421 | 4816.7 | 4.0625 | 1.7742
SWRI | 96-3-210588-400 | 178.7 | 95.05 | 50 | 25.1 | 90.4 | 2801 | 194.08 | 70.5 | 35 | 108.8 | 1032.1 | 112.6 | 178.8 | 188.2 | 1.4 | 153.7 | 398.4 | 421.3 | 4820.5 | 4.2188 | 1.7742
SWRI | 96-3-210588-400 | 178.7167 | 95.05 | 50 | 25.2 | 90.7 | 2800 | 194.09 | 70.47 | 35 | 108.9 | 1033.1 | 113.1 | 179 | 188.4 | 1.4 | 138.4 | 398.4 | 420.8 | 4822.6 | 4.4141 | 1.7742
SWRI | 96-3-210588-400 | 178.7333 | 95.05 | 50 | 25.2 | 90.7 | 2801 | 194.09 | 70.46 | 35 | 108.9 | 1032.2 | 110.9 | 178.8 | 188.2 | 1.4 | 144.1 | 398.2 | 421.3 | 4826.3 | 4.2344 | 1.7742
SWRI | 96-3-210588-400 | 178.75 | 95.06 | 50 | 25 | 90.3 | 2800 | 194.02 | 70.51 | 35 | 109 | 1032.7 | 112.3 | 178.8 | 188.3 | 1.4 | 146.5 | 398.4 | 421 | 4828.7 | 4.0625 | 1.7742
SWRI | 96-3-210588-400 | 178.7667 | 95.04 | 50 | 25 | 90.3 | 2801 | 194.11 | 70.53 | 35 | 108.9 | 1032.9 | 111 | 178.9 | 188.4 | 1.4 | 133.3 | 398.5 | 421.7 | 4825.7 | 5.1562 | 1.7742
SWRI | 96-3-210588-400 | 178.7833 | 95.05 | 50 | 25.1 | 90.7 | 2799 | 193.85 | 70.47 | 35 | 109 | 1033.2 | 112.8 | 178.9 | 188.3 | 1.4 | 144.3 | 398.6 | 421.2 | 4822.3 | 4.0625 | 1.7742
SWRI | 96-3-210588-400 | 178.8 | 95.05 | 50 | 25.1 | 90.7 | 2800 | 194 | 70.53 | 35 | 109 | 1031.6 | 110.3 | 178.8 | 188.2 | 1.3 | 138.3 | 398.2 | 420.9 | 4825.3 | 4.0625 | 1.7742
SWRI | 96-3-210588-400 | 178.8167 | 95.05 | 50 | 25.2 | 90.3 | 2801 | 194.03 | 70.53 | 35 | 109.1 | 1031.8 | 112.6 | 178.7 | 188.2 | 1.4 | 147.7 | 398.6 | 421 | 4818.6 | 4.0625 | 1.7742
SWRI | 96-3-210588-400 | 178.8333 | 95.04 | 50 | 25 | 90.2 | 2799 | 194.02 | 70.46 | 35 | 109 | 1032.7 | 113.5 | 178.7 | 188.2 | 1.4 | 146.4 | 398.5 | 421.2 | 4810.4 | 4.9219 | 1.7742
SWRI | 96-3-210588-400 | 178.85 | 95.03 | 50 | 24.9 | 90.8 | 2799 | 194.08 | 70.44 | 35 | 109 | 1033.3 | 112.7 | 179 | 188.4 | 1.4 | 148.4 | 397.5 | 420.3 | 4818.2 | 4.2188 | 1.7742
SWRI | 96-3-210588-400 | 178.8667 | 95.06 | 50 | 24.8 | 90.6 | 2800 | 194 | 70.52 | 34.9 | 109 | 1032 | 112.9 | 178.6 | 188 | 1.4 | 147 | 397.6 | 420.2 | 4812.5 | 4.1953 | 1.7742
SWRI | 96-3-210588-400 | 178.8833 | 95.04 | 50 | 24.6 | 90.2 | 2800 | 194.02 | 70.54 | 34.9 | 109 | 1032.6 | 116.1 | 178.9 | 188.3 | 1.4 | 145.8 | 397.6 | 420.2 | 4821.1 | 4.0156 | 1.7742
SWRI | 96-3-210588-400 | 178.9 | 95.05 | 50 | 24.6 | 90.4 | 2800 | 194.02 | 70.47 | 34.9 | 109 | 1033.7 | 113.5 | 179 | 188.4 | 1.5 | 171.6 | 399.2 | 421.6 | 4813.2 | 5.1406 | 1.7742
SWRI | 96-3-210588-400 | 178.9167 | 95.05 | 50 | 24.7 | 90.9 | 2800 | 193.91 | 70.52 | 35 | 109 | 1032.2 | 111.6 | 178.7 | 188.1 | 1.4 | 148.2 | 397.8 | 421.1 | 4811.7 | 4.0625 | 1.7742
SWRI | 96-3-210588-400 | 178.9333 | 95.05 | 50 | 24.7 | 90.5 | 2800 | 194.11 | 70.47 | 34.9 | 109 | 1033 | 111.2 | 178.9 | 188.3 | 1.5 | 154.9 | 397.9 | 420.9 | 4811.9 | 4.1016 | 1.7742
SWRI | 96-3-210588-400 | 178.95 | 95.05 | 50 | 24.8 | 90.1 | 2798 | 193.99 | 70.49 | 35 | 109 | 1033.4 | 110.7 | 179 | 188.5 | 1.4 | 151.1 | 397.8 | 420.6 | 4811.7 | 4.1016 | 1.7742
SWRI | 96-3-210588-400 | 178.9667 | 95.05 | 50 | 24.8 | 90.7 | 2800 | 193.93 | 70.48 | 35 | 109 | 1033.4 | 113.9 | 178.9 | 188.3 | 1.5 | 153.2 | 398 | 420.5 | 4802.9 | 4.9219 | 1.7742
SWRI | 96-3-210588-400 | 178.9833 | 95.04 | 50 | 24.8 | 90.7 | 2800 | 194 | 70.49 | 35 | 109.1 | 1033.9 | 111.5 | 179 | 188.4 | 1.4 | 153.8 | 398.1 | 420.7 | 4804.8 | 4.5469 | 1.7742
SWRI | 96-3-210588-400 | 179 | 95.04 | 50 | 24.8 | 90.2 | 2801 | 194.01 | 70.49 | 35 | 109 | 1033.2 | 114.3 | 178.7 | 188.1 | 1.5 | 149 | 398 | 420.8 | 4802.7 | 4.125 | 1.7742
SWRI | 96-3-210588-400 | 179.0167 | 95.03 | 50 | 24.8 | 90.4 | 2799 | 193.95 | 70.46 | 35 | 108.9 | 1033 | 112.8 | 178.8 | 188.2 | 1.4 | 142.2 | 398 | 420.6 | 4806.7 | 4.1484 | 1.7742
SWRI | 96-3-210588-400 | 179.0333 | 95.04 | 50 | 24.9 | 90.8 | 2800 | 193.97 | 70.48 | 35 | 109 | 1032.2 | 111.4 | 178.8 | 188.2 | 1.4 | 155.5 | 398.9 | 421.5 | 4804.7 | 4.2344 | 1.7742
SWRI | 96-3-210588-400 | 179.05 | 95.05 | 50 | 24.9 | 90.5 | 2799 | 193.94 | 70.51 | 35 | 109.1 | 1033.2 | 113.9 | 178.9 | 188.4 | 1.3 | 138.3 | 398.5 | 421.2 | 4806.6 | 4.1484 | 1.7742
SWRI | 96-3-210588-400 | 179.0667 | 95.05 | 50 | 24.8 | 90.1 | 2800 | 193.98 | 70.48 | 35 | 109 | 1032.7 | 113.6 | 178.8 | 188.2 | 1.4 | 144 | 397.5 | 420.4 | 4808.4 | 5.1406 | 1.7742
SWRI | 96-3-210588-400 | 179.0833 | 95.03 | 50 | 24.8 | 90.6 | 2800 | 194.05 | 70.46 | 35 | 109 | 1032.5 | 111 | 178.8 | 188.3 | 1.4 | 148.6 | 398 | 420.6 | 4807.9 | 5.1562 | 1.7742
SWRI | 96-3-210588-400 | 179.1 | 95.04 | 50 | 24.8 | 90.8 | 2800 | 193.98 | 70.5 | 35 | 109.1 | 1033.1 | 111.3 | 179 | 188.4 | 1.4 | 144 | 396.1 | 418.6 | 4806.6 | 5.1406 | 1.7742
SWRI | 96-3-210588-400 | 179.1167 | 95.02 | 50 | 24.8 | 90.3 | 2801 | 194.17 | 70.45 | 34.9 | 109.1 | 1033.3 | 111.2 | 179.1 | 188.5 | 1.4 | 139 | 398.3 | 421 | 4813 | 4.9219 | 1.7742
SWRI | 96-3-210588-400 | 179.1333 | 95.03 | 50 | 24.8 | 90.2 | 2800 | 193.96 | 70.5 | 34.9 | 109 | 1031.3 | 113.5 | 178.7 | 188.2 | 1.4 | 146.4 | 400.2 | 422.4 | 4801 | 4.5469 | 1.7742
SWRI | 96-3-210588-400 | 179.15 | 95.03 | 50 | 24.9 | 90.8 | 2801 | 194.07 | 70.5 | 34.9 | 109 | 1032.2 | 114.5 | 178.9 | 188.3 | 1.4 | 149.2 | 398.2 | 421.2 | 4799.5 | 4.2344 | 1.7742
SWRI | 96-3-210588-400 | 179.1667 | 94.91 | 50 | 24.8 | 90.6 | 2800 | 193.94 | 70.51 | 34.9 | 109.1 | 1031.6 | 112 | 178.7 | 188.1 | 1.4 | 141.6 | 398 | 420.8 | 4807 | 4.2188 | 1.7742
SWRI | 96-3-210588-400 | 179.1833 | 94.92 | 50 | 24.7 | 90.2 | 2802 | 194.19 | 70.48 | 34.9 | 109 | 1032 | 114 | 178.7 | 188.2 | 1.4 | 145.5 | 399 | 421.6 | 4810.7 | 4.0156 | 1.7742
SWRI | 96-3-210588-400 | 179.2 | 94.91 | 50 | 24.7 | 90.5 | 2801 | 194.1 | 70.47 | 34.9 | 109 | 1032.6 | 115 | 178.8 | 188.2 | 1.4 | 146.2 | 398.6 | 421.2 | 4806.5 | 4.1953 | 1.7742
SWRI | 96-3-210588-400 | 179.2167 | 94.92 | 50 | 24.7 | 90.8 | 2801 | 194.09 | 70.52 | 34.9 | 109 | 1031.7 | 114.7 | 178.9 | 188.2 | 1.4 | 151.5 | 399.4 | 422.2 | 4800.6 | 5.1562 | 1.7742
SWRI | 96-3-210588-400 | 179.2333 | 94.91 | 50 | 24.7 | 90.5 | 2800 | 194.19 | 70.47 | 34.9 | 109 | 1032.7 | 111.3 | 179 | 188.4 | 1.4 | 142.2 | 398.8 | 421.5 | 4807.3 | 3.8828 | 1.7742
SWRI | 96-3-210588-400 | 179.25 | 94.91 | 50 | 24.7 | 90.2 | 2801 | 194.01 | 70.5 | 34.9 | 109.1 | 1031.6 | 114 | 178.8 | 188.2 | 1.4 | 146.6 | 399.6 | 421.8 | 4808.6 | 4.9375 | 1.7742
SWRI | 96-3-210588-400 | 179.2667 | 94.91 | 50 | 24.8 | 90.6 | 2799 | 193.99 | 70.53 | 34.9 | 109 | 1033 | 112.3 | 179 | 188.4 | 1.4 | 141.5 | 398.4 | 421 | 4807.7 | 4.0859 | 1.7742
SWRI | 96-3-210588-400 | 179.2833 | 94.91 | 50 | 24.8 | 90.8 | 2799 | 194.01 | 70.46 | 34.9 | 109 | 1033.8 | 113.4 | 179 | 188.4 | 1.4 | 141.8 | 397.9 | 420.9 | 4811.8 | 4.8984 | 1.7742
SWRI | 96-3-210588-400 | 179.3 | 94.92 | 50 | 24.6 | 90.4 | 2801 | 194.06 | 70.44 | 34.9 | 109 | 1031.9 | 112.8 | 178.7 | 188.2 | 1.5 | 148.6 | 398.8 | 421.9 | 4804.1 | 4.5234 | 1.7742
SWRI | 96-3-210588-400 | 179.3167 | 94.91 | 50 | 24.6 | 90.3 | 2801 | 193.99 | 70.5 | 34.9 | 109 | 1031.8 | 112.3 | 178.7 | 188.1 | 1.4 | 141.7 | 398.3 | 420.9 | 4804.7 | 4.1719 | 1.7742
SWRI | 96-3-210588-400 | 179.3333 | 94.91 | 50 | 24.6 | 90.5 | 2800 | 194 | 70.51 | 34.9 | 109 | 1032.3 | 112.4 | 178.8 | 188.2 | 1.5 | 148.7 | 399.1 | 421.9 | 4791.7 | 5.1406 | 1.7742
SWRI | 96-3-210588-400 | 179.35 | 94.9 | 50 | 24.6 | 90.8 | 2800 | 194.04 | 70.51 | 34.9 | 109 | 1032.3 | 110.6 | 178.7 | 188.2 | 1.4 | 142.8 | 398.7 | 421.1 | 4802.8 | 5.1406 | 1.7742
SWRI | 96-3-210588-400 | 179.3667 | 94.91 | 50 | 24.5 | 90.4 | 2799 | 193.97 | 70.48 | 34.9 | 109 | 1033.6 | 112.7 | 179 | 188.5 | 1.5 | 156.2 | 397.8 | 420.6 | 4801.3 | 4.8984 | 1.7742
SWRI | 96-3-210588-400 | 179.3833 | 94.91 | 49.9 | 24.5 | 90.1 | 2800 | 194.07 | 70.46 | 34.9 | 108.9 | 1033.6 | 113.6 | 178.9 | 188.3 | 1.4 | 137.1 | 398.4 | 421.4 | 4803.8 | 3.9297 | 1.7742
SWRI | 96-3-210588-400 | 179.4 | 94.91 | 49.9 | 24.5 | 90.7 | 2800 | 193.91 | 70.55 | 34.9 | 109 | 1031.6 | 113.3 | 178.6 | 188.1 | 1.4 | 143.9 | 398.6 | 421 | 4801.6 | 5.1406 | 1.7742
SWRI | 96-3-210588-400 | 179.4167 | 94.89 | 49.9 | 24.5 | 90.7 | 2799 | 194 | 70.5 | 34.9 | 109 | 1033.3 | 112.9 | 179 | 188.4 | 1.4 | 144.6 | 397.3 | 420.1 | 4806.6 | 4.8984 | 1.7742
SWRI | 96-3-210588-400 | 179.4333 | 94.91 | 50 | 24.5 | 90.2 | 2800 | 194.1 | 70.5 | 34.9 | 109 | 1033.4 | 111.4 | 178.9 | 188.4 | 1.4 | 144.4 | 398.2 | 421 | 4801.5 | 4.2188 | 1.7742
SWRI | 96-3-210588-400 | 179.45 | 94.9 | 49.9 | 24.5 | 90.4 | 2800 | 193.9 | 70.51 | 34.9 | 109 | 1033.1 | 112.8 | 178.8 | 188.2 | 1.4 | 149.6 | 399 | 421.3 | 4803.6 | 5.0078 | 1.7742
SWRI | 96-3-210588-400 | 179.4667 | 94.9 | 49.9 | 24.5 | 90.8 | 2801 | 194.03 | 70.54 | 34.9 | 109 | 1032.3 | 113.4 | 178.8 | 188.2 | 1.4 | 147.8 | 398.6 | 421 | 4800.7 | 4.4766 | 1.7742
SWRI | 96-3-210588-400 | 179.4833 | 94.9 | 50 | 24.8 | 90.5 | 2801 | 194.04 | 70.49 | 34.9 | 109.1 | 1032.1 | 114.8 | 178.8 | 188.3 | 1.4 | 138.8 | 398.1 | 420.7 | 4802.2 | 5.2734 | 1.7742
SWRI | 96-3-210588-400 | 179.5 | 94.9 | 50 | 24.8 | 90.2 | 2800 | 194.03 | 70.51 | 34.9 | 109 | 1032.6 | 112.7 | 179 | 188.4 | 1.4 | 145.9 | 398.4 | 421.1 | 4788.5 | 5.0469 | 1.7742
SWRI | 96-3-210588-400 | 179.5167 | 94.91 | 50 | 24.8 | 90.6 | 2800 | 193.98 | 70.49 | 34.9 | 109 | 1031.9 | 110.9 | 178.8 | 188.2 | 1.4 | 139.4 | 398.5 | 421.3 | 4794.2 | 4.8984 | 1.7742
SWRI | 96-3-210588-400 | 179.5333 | 94.91 | 50 | 24.9 | 90.9 | 2799 | 193.94 | 70.51 | 34.9 | 109.1 | 1032.7 | 110.9 | 179 | 188.4 | 1.4 | 123.3 | 397.9 | 420.6 | 4794.9 | 5.1406 | 1.7742
SWRI | 96-3-210588-400 | 179.55 | 94.9 | 50 | 24.9 | 90.4 | 2799 | 194.05 | 70.45 | 34.9 | 109.1 | 1033.4 | 112.8 | 179.1 | 188.5 | 1.4 | 136.8 | 398.3 | 421.1 | 4795 | 5.0938 | 1.7742
SWRI | 96-3-210588-400 | 179.5667 | 94.91 | 50 | 24.9 | 90.1 | 2800 | 193.98 | 70.53 | 34.9 | 109 | 1031.1 | 111.3 | 178.8 | 188.2 | 1.4 | 134.2 | 398.3 | 420.9 | 4790 | 4.8984 | 1.7742
SWRI | 96-3-210588-400 | 179.5833 | 94.9 | 50 | 25 | 90.7 | 2800 | 194.02 | 70.5 | 34.9 | 109 | 1032.5 | 114 | 178.9 | 188.3 | 1.4 | 148.8 | 397.6 | 420.7 | 4794.6 | 4.3906 | 1.7742
SWRI | 96-3-210588-400 | 179.6 | 94.91 | 50 | 24.9 | 90.6 | 2799 | 193.97 | 70.53 | 34.9 | 109.1 | 1032.6 | 114.5 | 179 | 188.5 | 1.4 | 154.4 | 397.7 | 420.9 | 4793.3 | 4.0156 | 1.7742
SWRI | 96-3-210588-400 | 179.6167 | 94.9 | 50 | 24.9 | 90.3 | 2801 | 194.02 | 70.51 | 34.9 | 109.1 | 1031.7 | 114.7 | 178.7 | 188.1 | 1.4 | 147.2 | 398 | 420.9 | 4787.8 | 4.5234 | 1.7742
SWRI | 96-3-210588-400 | 179.6333 | 95.01 | 50 | 24.8 | 90.3 | 2800 | 194.1 | 70.51 | 34.9 | 109 | 1032.7 | 113 | 179 | 188.4 | 1.4 | 147.3 | 399.5 | 421.9 | 4799.1 | 4.1953 | 1.7742
SWRI | 96-3-210588-400 | 179.65 | 95.02 | 50 | 24.8 | 90.7 | 2801 | 194.04 | 70.5 | 34.9 | 109 | 1031.7 | 111.9 | 178.8 | 188.2 | 1.4 | 147.4 | 399 | 422 | 4791.6 | 4.0859 | 1.7742
SWRI | 96-3-210588-400 | 179.6667 | 95.02 | 50 | 24.8 | 90.7 | 2799 | 193.96 | 70.5 | 34.9 | 109 | 1032.3 | 111.1 | 178.9 | 188.3 | 1.4 | 136.8 | 397.5 | 420.5 | 4788.4 | 5.0938 | 1.7742
SWRI | 96-3-210588-400 | 179.6833 | 95.03 | 50 | 24.9 | 90.3 | 2800 | 194.06 | 70.52 | 34.9 | 109 | 1032.4 | 111.8 | 179 | 188.4 | 1.4 | 138.3 | 398.5 | 421.2 | 4794.3 | 5.2266 | 1.7742
SWRI | 96-3-210588-400 | 179.7 | 95.03 | 50 | 24.9 | 90.2 | 2798 | 193.87 | 70.46 | 34.9 | 109 | 1032.8 | 113.6 | 178.8 | 188.3 | 1.4 | 138 | 397.8 | 420.9 | 4793.9 | 4.1016 | 1.7742
SWRI | 96-3-210588-400 | 179.7167 | 95.03 | 50 | 24.9 | 90.7 | 2801 | 193.9 | 70.49 | 34.9 | 109 | 1032 | 113.5 | 178.7 | 188.1 | 1.4 | 151.4 | 399.3 | 422.2 | 4794 | 4.5234 | 1.7742
SWRI | 96-3-210588-400 | 179.7333 | 95.03 | 50 | 25 | 90.8 | 2799 | 193.94 | 70.51 | 35 | 109 | 1032.3 | 114 | 179 | 188.4 | 1.4 | 141.5 | 398.7 | 421.5 | 4789 | 4.2188 | 1.7742
SWRI | 96-3-210588-400 | 179.75 | 95.03 | 50 | 25 | 90.3 | 2800 | 194.1 | 70.5 | 35 | 109.1 | 1033.6 | 112.8 | 179.1 | 188.5 | 1.4 | 139.4 | 398.5 | 421.4 | 4790.8 | 4.1953 | 1.7742
SWRI | 96-3-210588-400 | 179.7667 | 95.04 | 50 | 25.1 | 90.3 | 2800 | 194.09 | 70.45 | 35 | 109 | 1034 | 114 | 179 | 188.5 | 1.4 | 151.3 | 399.8 | 422.2 | 4786.1 | 3.9297 | 1.7742
SWRI | 96-3-210588-400 | 179.7833 | 95.03 | 50 | 25 | 90.8 | 2801 | 193.9 | 70.53 | 35 | 109.1 | 1032.2 | 111.9 | 178.8 | 188.2 | 1.4 | 150.2 | 398.5 | 421 | 4788.2 | 4.2344 | 1.7742
SWRI | 96-3-210588-400 | 179.8 | 95.02 | 50 | 25.1 | 90.5 | 2799 | 193.92 | 70.52 | 35 | 109 | 1032.5 | 113.8 | 178.9 | 188.4 | 1.4 | 156.9 | 398.2 | 421 | 4779.7 | 4.0625 | 1.7742
SWRI | 96-3-210588-400 | 179.8167 | 95.01 | 50 | 25.1 | 90.2 | 2800 | 194.04 | 70.54 | 35 | 109.1 | 1033.2 | 113 | 179 | 188.4 | 1.4 | 150.1 | 399.4 | 421.8 | 4786.8 | 4.1484 | 1.7742
SWRI | 96-3-210588-400 | 179.8333 | 95 | 50 | 25.1 | 90.5 | 2799 | 194.03 | 70.55 | 35 | 109 | 1033.4 | 114.3 | 179.1 | 188.5 | 1.4 | 148.9 | 398.6 | 421.5 | 4787.4 | 5.3125 | 1.7742
SWRI | 96-3-210588-400 | 179.85 | 94.99 | 50 | 25.1 | 90.9 | 2800 | 193.98 | 70.45 | 35 | 109 | 1032.7 | 111 | 178.8 | 188.2 | 1.4 | 150.3 | 398.3 | 421.1 | 4790.2 | 4.0391 | 1.7742
SWRI | 96-3-210588-400 | 179.8667 | 95 | 50 | 25.1 | 90.5 | 2800 | 194.03 | 70.49 | 35 | 109.1 | 1032.6 | 113.9 | 179 | 188.4 | 1.4 | 144.6 | 397.1 | 420.3 | 4782.4 | 3.8828 | 1.7742
SWRI | 96-3-210588-400 | 179.8833 | 94.99 | 50 | 25.1 | 90.2 | 2800 | 194.05 | 70.5 | 35 | 109 | 1033 | 114.5 | 179 | 188.4 | 1.4 | 144.8 | 398.5 | 421.4 | 4782.2 | 4.3906 | 1.7742
SWRI | 96-3-210588-400 | 179.9 | 94.99 | 50 | 25.1 | 90.6 | 2801 | 194.04 | 70.5 | 35 | 108.8 | 1032.3 | 113.9 | 179 | 188.4 | 1.5 | 153.8 | 398.8 | 421.6 | 4784 | 3.9766 | 1.7742
SWRI | 96-3-210588-400 | 179.9167 | 95 | 50 | 25.1 | 90.8 | 2800 | 193.91 | 70.52 | 35 | 108.9 | 1031.6 | 115 | 178.9 | 188.3 | 1.4 | 140.3 | 398.4 | 421.1 | 4781 | 5.1172 | 1.7742
SWRI | 96-3-210588-400 | 179.9333 | 95 | 50 | 25 | 90.4 | 2801 | 194.06 | 70.52 | 34.9 | 108.9 | 1031.8 | 113.7 | 178.9 | 188.3 | 1.4 | 150.2 | 398.7 | 421.5 | 4778.3 | 5.1797 | 1.7742
SWRI | 96-3-210588-400 | 179.95 | 94.99 | 50 | 25 | 90.2 | 2800 | 194.1 | 70.5 | 34.9 | 108.9 | 1032.8 | 111.8 | 179.1 | 188.5 | 1.4 | 148.6 | 398.5 | 421.6 | 4781 | 5.1797 | 1.7742
SWRI | 96-3-210588-400 | 179.9667 | 94.99 | 50 | 25 | 90.7 | 2800 | 193.9 | 70.52 | 34.9 | 108.8 | 1031.3 | 111 | 178.9 | 188.3 | 1.4 | 139.3 | 398.3 | 421 | 4776.4 | 5.0938 | 1.7742
SWRI | 96-3-210588-400 | 179.9833 | 94.99 | 50 | 25 | 90.7 | 2800 | 194.08 | 70.45 | 34.9 | 108.9 | 1032 | 113.4 | 179 | 188.5 | 1.4 | 130.4 | 398.9 | 421.6 | 4775.7 | 5.1172 | 1.7742
SWRI | 96-3-210588-400 | 180 | 94.99 | 50 | 25.1 | 90.3 | 2800 | 194.04 | 70.51 | 34.9 | 108.9 | 1032.1 | 112.1 | 179 | 188.5 | 1.5 | 148.3 | 398.9 | 421.5 | 4773.9 | 4.9375 | 1.7742
SWRI | 96-3-210588-400 | 180.0167 | 94.99 | 50 | 25.1 | 90.3 | 2800 | 194.05 | 70.53 | 34.9 | 108.8 | 1031.4 | 113.7 | 179 | 188.4 | 1.4 | 149 | 398.6 | 421.6 | 4777.7 | 4.0391 | 1.7742
SWRI | 96-3-210588-400 | 180.0333 | 94.99 | 50 | 25.2 | 90.8 | 2801 | 194 | 70.49 | 34.9 | 108.9 | 1030.8 | 112.6 | 178.8 | 188.2 | 1.4 | 146.4 | 399.6 | 422.3 | 4773.1 | 4.5234 | 1.7742
SWRI | 96-3-210588-400 | 180.05 | 94.99 | 50 | 25.3 | 90.6 | 2801 | 194.04 | 70.47 | 35 | 108.9 | 1031.6 | 111.1 | 178.9 | 188.3 | 1.4 | 137 | 399.2 | 421.7 | 4775 | 4.9375 | 1.7742
SWRI | 96-3-210588-400 | 180.0667 | 95.01 | 50 | 25.2 | 90.1 | 2799 | 193.94 | 70.56 | 35 | 108.9 | 1031.2 | 113.9 | 179 | 188.5 | 1.5 | 146.8 | 399 | 421.9 | 4772.2 | 4.4766 | 1.7742
SWRI | 96-3-210588-400 | 180.0833 | 95 | 50 | 25.1 | 90.6 | 2800 | 194.06 | 70.45 | 35 | 108.8 | 1032.4 | 111.6 | 179 | 188.4 | 1.4 | 142.4 | 399.3 | 421.9 | 4774.3 | 4.3438 | 1.7742
SWRI | 96-3-210588-400 | 180.1 | 95.01 | 50 | 25.1 | 90.9 | 2799 | 194 | 70.52 | 35 | 108.9 | 1031.8 | 114.4 | 179 | 188.4 | 1.4 | 146.8 | 398.8 | 421.4 | 4775.3 | 5.25 | 1.7742
SWRI | 96-3-210588-400 | 180.1167 | 95.01 | 50 | 25.1 | 90.3 | 2800 | 194.08 | 70.46 | 35 | 108.9 | 1032.7 | 113.9 | 179 | 188.4 | 1.4 | 151.5 | 398.7 | 421.3 | 4771.5 | 4.2578 | 1.7742
SWRI | 96-3-210588-400 | 180.1333 | 95.01 | 50 | 25.1 | 90.3 | 2801 | 194.01 | 70.52 | 35 | 108.9 | 1032.2 | 111.2 | 178.9 | 188.3 | 1.4 | 153.1 | 399.2 | 421.7 | 4766.6 | 5.3359 | 1.7742
SWRI | 96-3-210588-400 | 180.15 | 95.01 | 50 | 25.1 | 90.8 | 2800 | 194.06 | 70.49 | 35 | 109 | 1032.3 | 114.5 | 179 | 188.4 | 1.4 | 144.3 | 399.6 | 421.7 | 4768.6 | 4.1953 | 1.7742
SWRI | 96-3-210588-400 | 180.1667 | 95.01 | 50 | 25 | 90.5 | 2800 | 193.99 | 70.47 | 35 | 109.1 | 1032.9 | 113.7 | 179 | 188.4 | 1.4 | 151 | 398.8 | 421.4 | 4771.7 | 4.8984 | 1.7742
SWRI | 96-3-210588-400 | 180.1833 | 95.02 | 50 | 25 | 90.1 | 2800 | 194.05 | 70.51 | 35 | 109.1 | 1031.9 | 112.8 | 178.8 | 188.3 | 1.4 | 137.1 | 398.6 | 421.3 | 4780.5 | 4.0859 | 1.7742
SWRI | 96-3-210588-400 | 180.2 | 95.01 | 50 | 25.1 | 90.6 | 2800 | 193.9 | 70.48 | 35 | 109 | 1032.3 | 111.5 | 178.9 | 188.3 | 1.4 | 146.5 | 398.4 | 421 | 4773.1 | 4.2188 | 1.7742
SWRI | 96-3-210588-400 | 180.2167 | 95.01 | 50 | 25.1 | 90.8 | 2800 | 193.97 | 70.5 | 35 | 109 | 1031.9 | 113.3 | 178.9 | 188.4 | 1.4 | 144.2 | 398.5 | 421.5 | 4765.4 | 4.5469 | 1.7742
SWRI | 96-3-210588-400 | 180.2333 | 95.02 | 50 | 25.2 | 90.4 | 2800 | 194.04 | 70.51 | 35 | 109 | 1031.5 | 113.5 | 178.9 | 188.3 | 1.4 | 131.9 | 398.9 | 421.7 | 4768.8 | 4.1953 | 1.7742
SWRI | 96-3-210588-400 | 180.25 | 95.01 | 50.1 | 25.2 | 90.2 | 2800 | 194.05 | 70.49 | 35 | 109 | 1033.1 | 113.6 | 179.1 | 188.5 | 1.4 | 141.7 | 398.3 | 421 | 4761.1 | 3.9766 | 1.7742
SWRI | 96-3-210588-400 | 180.2667 | 95.01 | 50 | 25.1 | 90.7 | 2800 | 193.99 | 70.5 | 35 | 109 | 1032.1 | 112.8 | 179 | 188.4 | 1.4 | 147 | 399.1 | 421.3 | 4761 | 5.25 | 1.7742
SWRI | 96-3-210588-400 | 180.2833 | 95.02 | 50 | 25 | 90.8 | 2799 | 193.98 | 70.48 | 35 | 109.1 | 1032.5 | 117.6 | 179 | 188.4 | 1.4 | 153.8 | 398.1 | 421.4 | 4757.7 | 5.1797 | 1.7742
SWRI | 96-3-210588-400 | 180.3 | 95.03 | 50 | 25 | 90.3 | 2800 | 194.04 | 70.53 | 34.9 | 109 | 1031.5 | 113 | 178.9 | 188.3 | 1.4 | 150.5 | 398.8 | 422 | 4766.8 | 4.0391 | 1.7742
SWRI | 96-3-210588-400 | 180.3167 | 95.02 | 50 | 25 | 90.2 | 2800 | 193.95 | 70.49 | 34.9 | 109 | 1031.6 | 113.4 | 178.9 | 188.4 | 1.4 | 146.6 | 399 | 422 | 4761 | 3.8828 | 1.7742
SWRI | 96-3-210588-400 | 180.3333 | 95.03 | 50 | 25.1 | 90.8 | 2799 | 193.98 | 70.53 | 34.9 | 109 | 1032.5 | 112.4 | 179.1 | 188.5 | 1.4 | 143.6 | 399.6 | 422 | 4762.5 | 4.0625 | 1.7742
SWRI | 96-3-210588-400 | 180.35 | 95.04 | 50 | 25.1 | 90.6 | 2800 | 193.93 | 70.54 | 34.9 | 109 | 1031.4 | 112.8 | 178.8 | 188.3 | 1.4 | 144 | 399 | 421.7 | 4756.7 | 3.9531 | 1.7742
SWRI | 96-3-210588-400 | 180.3667 | 95.03 | 50 | 25 | 90.2 | 2800 | 193.98 | 70.47 | 34.9 | 109 | 1032 | 111.7 | 179 | 188.5 | 1.4 | 143.2 | 398.7 | 421.7 | 4758.5 | 4.2188 | 1.7742
SWRI | 96-3-210588-400 | 180.3833 | 95.04 | 50 | 25 | 90.5 | 2801 | 194.03 | 70.45 | 34.9 | 108.9 | 1032.3 | 113.6 | 179 | 188.4 | 1.4 | 136.9 | 396.2 | 419.1 | 4756.5 | 5.2266 | 1.7742
SWRI | 96-3-210588-400 | 180.4 | 95.03 | 50 | 25.1 | 90.8 | 2800 | 193.97 | 70.48 | 35 | 108.9 | 1030.9 | 112.6 | 178.8 | 188.2 | 1.4 | 149.2 | 398.7 | 421.7 | 4754.4 | 4.0859 | 1.7742
SWRI | 96-3-210588-400 | 180.4167 | 95.02 | 50.1 | 25.2 | 90.5 | 2800 | 194.05 | 70.49 | 35 | 109 | 1032.2 | 115 | 179.1 | 188.5 | 1.5 | 150.6 | 398.8 | 421.7 | 4755.6 | 4.9219 | 1.7742
SWRI | 96-3-210588-400 | 180.4333 | 95.03 | 50 | 25.2 | 90.1 | 2800 | 194.02 | 70.46 | 35 | 109 | 1031.8 | 112.1 | 179 | 188.4 | 1.3 | 136.8 | 399.2 | 421.9 | 4762 | 4.4531 | 1.7742
SWRI | 96-3-210588-400 | 180.45 | 95.02 | 50.1 | 25.2 | 90.7 | 2800 | 194.05 | 70.5 | 35 | 108.9 | 1031.8 | 111.6 | 179 | 188.4 | 1.4 | 142.1 | 399.3 | 422.2 | 4762.7 | 4.2344 | 1.7742
SWRI | 96-3-210588-400 | 180.4667 | 95.02 | 50.1 | 25.2 | 90.8 | 2800 | 194.11 | 70.53 | 35 | 109 | 1032 | 113.7 | 179.1 | 188.5 | 1.4 | 144.1 | 398.6 | 421.2 | 4764.5 | 3.9766 | 1.7742
SWRI | 96-3-210588-400 | 180.4833 | 95.02 | 50 | 25.3 | 90.2 | 2801 | 193.98 | 70.48 | 35 | 109 | 1032.2 | 114.9 | 178.9 | 188.3 | 1.4 | 140.5 | 399.3 | 422.1 | 4761.5 | 4.6328 | 1.7742
SWRI | 96-3-210588-400 | 180.5 | 95.02 | 50.1 | 25.2 | 90.4 | 2800 | 193.92 | 70.54 | 35 | 108.9 | 1031.5 | 112.9 | 178.8 | 188.2 | 1.4 | 140.4 | 398.5 | 421.4 | 4754.9 | 5.25 | 1.7742
SWRI | 96-3-210588-400 | 180.5167 | 95.04 | 50 | 25.1 | 90.9 | 2801 | 193.94 | 70.54 | 35.1 | 109 | 1031.4 | 113.2 | 178.8 | 188.3 | 1.4 | 154.2 | 398.9 | 421.6 | 4757.7 | 4.0391 | 1.7742
SWRI | 96-3-210588-400 | 180.5333 | 95.02 | 50 | 25.1 | 90.4 | 2801 | 194.07 | 70.46 | 35.1 | 109 | 1032.1 | 112.1 | 179 | 188.4 | 1.4 | 151.8 | 399 | 421.7 | 4765.4 | 4.9375 | 1.7742
SWRI | 96-3-210588-400 | 180.55 | 95.03 | 50 | 25.1 | 90.1 | 2800 | 193.87 | 70.55 | 35.1 | 109 | 1031.8 | 112.3 | 178.9 | 188.4 | 1.5 | 151.9 | 399 | 421.8 | 4752.5 | 4.0859 | 1.7742
SWRI | 96-3-210588-400 | 180.5667 | 95.02 | 50 | 25.2 | 90.7 | 2800 | 193.93 | 70.43 | 35.1 | 109 | 1032.1 | 111.8 | 178.9 | 188.4 | 1.4 | 148.8 | 399.1 | 421.8 | 4756.2 | 4.2578 | 1.7742
SWRI | 96-3-210588-400 | 180.5833 | 95.03 | 50 | 25.2 | 90.8 | 2800 | 193.96 | 70.53 | 35.1 | 109.1 | 1032.4 | 116.3 | 179 | 188.4 | 1.5 | 144.2 | 399 | 421.5 | 4755.2 | 5.25 | 1.7742
SWRI | 96-3-210588-400 | 180.6 | 95.01 | 50 | 25.1 | 90.3 | 2801 | 194.11 | 70.47 | 35.1 | 109 | 1033 | 114.1 | 179 | 188.4 | 1.4 | 152 | 399.1 | 422.2 | 4754.4 | 4.2188 | 1.7742
SWRI | 96-3-210588-400 | 180.6167 | 95.02 | 50 | 25.2 | 90.2 | 2801 | 193.97 | 70.5 | 35.1 | 109 | 1031.7 | 111 | 178.8 | 188.2 | 1.5 | 156.1 | 398.9 | 422 | 4755.6 | 4.0156 | 1.7742
SWRI | 96-3-210588-400 | 180.6333 | 95.02 | 50 | 25.1 | 90.7 | 2800 | 194.09 | 70.46 | 35.1 | 109 | 1033.4 | 114.3 | 179.2 | 188.6 | 1.4 | 157.7 | 398.5 | 421.2 | 4753.7 | 3.9297 | 1.7742
SWRI | 96-3-210588-400 | 180.65 | 95.03 | 50 | 25.1 | 90.7 | 2799 | 193.97 | 70.49 | 35.1 | 109.1 | 1032.3 | 113.4 | 179 | 188.5 | 1.5 | 148.1 | 398.4 | 421.3 | 4760.1 | 5.25 | 1.7742
SWRI | 96-3-210588-400 | 180.6667 | 95.01 | 50 | 25 | 90.2 | 2801 | 194.02 | 70.56 | 35.1 | 109 | 1031.8 | 113.4 | 178.9 | 188.4 | 1.4 | 150.6 | 399 | 421.8 | 4749.1 | 3.9062 | 1.7742
SWRI | 96-3-210588-400 | 180.6833 | 95.01 | 50 | 25.1 | 90.4 | 2801 | 194.07 | 70.46 | 35.1 | 109 | 1033.1 | 113 | 179 | 188.5 | 1.4 | 145.7 | 399.4 | 422.3 | 4749.4 | 4.8984 | 1.7742
SWRI | 96-3-210588-400 | 180.7 | 95.01 | 50 | 25.1 | 90.9 | 2799 | 193.93 | 70.5 | 35.1 | 109.1 | 1032.6 | 113.8 | 179 | 188.4 | 1.5 | 158.9 | 399.2 | 421.6 | 4748.9 | 4.0625 | 1.7742
SWRI | 96-3-210588-400 | 180.7167 | 95.02 | 50 | 25.2 | 90.4 | 2800 | 194.12 | 70.53 | 35.1 | 109.1 | 1033.4 | 111.1 | 179.2 | 188.6 | 1.4 | 137.5 | 399 | 421.7 | 4743.8 | 5.0938 | 1.7742
SWRI | 96-3-210588-400 | 180.7333 | 95.02 | 50 | 25.2 | 90.1 | 2800 | 194.01 | 70.52 | 35.1 | 109 | 1031.8 | 112.5 | 178.9 | 188.4 | 1.4 | 141.9 | 399.6 | 422.2 | 4739 | 4.1953 | 1.7742
SWRI | 96-3-210588-400 | 180.75 | 95.01 | 50 | 25.1 | 90.8 | 2800 | 193.93 | 70.53 | 35.1 | 109 | 1032.7 | 113.9 | 178.9 | 188.3 | 1.4 | 140.1 | 399.5 | 422.4 | 4742.3 | 4.4141 | 1.7742
SWRI | 96-3-210588-400 | 180.7667 | 95.01 | 50 | 25 | 90.6 | 2800 | 193.94 | 70.54 | 35 | 109.1 | 1032.3 | 111.5 | 178.9 | 188.3 | 1.5 | 148.9 | 399.9 | 422.5 | 4749.7 | 5.1406 | 1.7742
SWRI | 96-3-210588-400 | 180.7833 | 95.01 | 50 | 25 | 90.1 | 2800 | 194.07 | 70.5 | 35 | 109 | 1033.4 | 112.6 | 179.1 | 188.6 | 1.5 | 145.3 | 398.6 | 421.5 | 4744.2 | 4.2578 | 1.7742
SWRI | 96-3-210588-400 | 180.8 | 95.03 | 50 | 25 | 90.6 | 2800 | 194.07 | 70.44 | 35 | 108.9 | 1033.1 | 111.5 | 179 | 188.4 | 1.4 | 141.8 | 398 | 421.2 | 4740.3 | 5.2266 | 1.7742
SWRI | 96-3-210588-400 | 180.8167 | 95.04 | 50 | 25 | 90.9 | 2801 | 194.03 | 70.5 | 35 | 109 | 1032.3 | 113.8 | 179 | 188.4 | 1.5 | 151.5 | 399 | 422 | 4743.5 | 4.125 | 1.7742
SWRI | 96-3-210588-400 | 180.8333 | 95.02 | 50 | 25.1 | 90.4 | 2800 | 194.06 | 70.5 | 35 | 109.1 | 1032.7 | 112.8 | 179.1 | 188.5 | 1.4 | 150 | 398.6 | 421.5 | 4744.8 | 4.8984 | 1.7742
SWRI | 96-3-210588-400 | 180.85 | 95.01 | 50 | 25.2 | 90.2 | 2799 | 194.02 | 70.5 | 35.1 | 109 | 1032.9 | 112 | 179 | 188.5 | 1.4 | 136.9 | 398.1 | 420.9 | 4742.8 | 4.0859 | 1.7742
SWRI | 96-3-210588-400 | 180.8667 | 95.04 | 50 | 25.2 | 90.6 | 2800 | 194.01 | 70.49 | 35 | 109 | 1032 | 113.9 | 178.9 | 188.3 | 1.4 | 140.6 | 398.9 | 421.5 | 4744.3 | 4.0391 | 1.7742
SWRI | 96-3-210588-400 | 180.8833 | 95.04 | 50 | 25.1 | 90.8 | 2800 | 194.01 | 70.49 | 35 | 109.1 | 1033.3 | 113.9 | 179 | 188.5 | 1.4 | 141.8 | 398.8 | 421.7 | 4740.8 | 4.1719 | 1.7742
SWRI | 96-3-210588-400 | 180.9 | 95.03 | 50 | 25.1 | 90.3 | 2799 | 194.01 | 70.54 | 35.1 | 109.1 | 1032.4 | 113.3 | 179.1 | 188.5 | 1.3 | 144.7 | 399 | 422 | 4746.3 | 4.0625 | 1.7742
SWRI | 96-3-210588-400 | 180.9167 | 95.03 | 50 | 25.1 | 90.2 | 2800 | 194 | 70.51 | 35 | 109 | 1032.6 | 113.8 | 179 | 188.4 | 1.4 | 136.9 | 398.9 | 421.5 | 4734.3 | 4.2812 | 1.7742
SWRI | 96-3-210588-400 | 180.9333 | 95.03 | 50 | 25.1 | 90.7 | 2800 | 193.98 | 70.51 | 35 | 109 | 1031.6 | 113.3 | 178.8 | 188.2 | 1.4 | 140 | 398.9 | 421.9 | 4738.1 | 4.0156 | 1.7742
SWRI | 96-3-210588-400 | 180.95 | 95.02 | 50 | 25.2 | 90.7 | 2800 | 194.04 | 70.48 | 35 | 109.1 | 1033.2 | 113.2 | 179.1 | 188.5 | 1.4 | 147.3 | 398 | 420.9 | 4734.1 | 4.1953 | 1.7742
SWRI | 96-3-210588-400 | 180.9667 | 95.03 | 50 | 25.3 | 90.3 | 2800 | 194.11 | 70.48 | 35 | 109.1 | 1033.3 | 110.9 | 179.2 | 188.6 | 1.4 | 132.9 | 398.8 | 421.4 | 4747.5 | 5.2266 | 1.7742
SWRI | 96-3-210588-400 | 180.9833 | 95.02 | 50 | 25.2 | 90.4 | 2800 | 193.98 | 70.52 | 35.1 | 109 | 1033 | 111.9 | 179.2 | 188.6 | 1.4 | 138 | 398.9 | 421.8 | 4746.4 | 4.9219 | 1.7742
SWRI | 96-3-210588-400 | 181 | 95.03 | 50.1 | 25.2 | 90.8 | 2799 | 193.91 | 70.51 | 35.1 | 109.1 | 1032.8 | 113 | 179 | 188.4 | 1.4 | 134.9 | 399 | 422.1 | 4732.1 | 5.1406 | 1.7742
SWRI | 96-3-210588-400 | 181.0167 | 95.02 | 50 | 25.2 | 90.6 | 2799 | 193.95 | 70.54 | 35.1 | 109.1 | 1032.3 | 113.3 | 179.1 | 188.6 | 1.4 | 146.6 | 398.3 | 421 | 4741 | 5.0703 | 1.7742
SWRI | 96-3-210588-400 | 181.0333 | 95.01 | 50 | 25.1 | 90.2 | 2801 | 194.13 | 70.48 | 35.1 | 109.1 | 1033.8 | 113.7 | 179.2 | 188.7 | 1.4 | 144.9 | 399.2 | 422.2 | 4738.1 | 4.8984 | 1.7742
SWRI | 96-3-210588-400 | 181.05 | 95 | 50 | 25.2 | 90.6 | 2800 | 193.98 | 70.47 | 35.1 | 109.1 | 1033.1 | 113.5 | 179.2 | 188.5 | 1.4 | 145.5 | 398 | 421 | 4725.2 | 5.1406 | 1.7742
SWRI | 96-3-210588-400 | 181.0667 | 95.03 | 50 | 25.2 | 90.9 | 2800 | 193.99 | 70.52 | 35 | 109 | 1032.3 | 113 | 179 | 188.4 | 1.4 | 138.9 | 399.2 | 421.9 | 4733.6 | 4.0625 | 1.7742
SWRI | 96-3-210588-400 | 181.0833 | 95.03 | 50 | 25.1 | 90.4 | 2801 | 193.98 | 70.53 | 35 | 109.1 | 1031.9 | 112.5 | 178.8 | 188.3 | 1.4 | 141.2 | 398 | 421.1 | 4723.3 | 5.1172 | 1.7742
SWRI | 96-3-210588-400 | 181.1 | 95.03 | 50 | 25.1 | 90.2 | 2800 | 194.1 | 70.49 | 35 | 109.1 | 1033.6 | 111.1 | 179.1 | 188.5 | 1.4 | 139.4 | 398 | 421 | 4730.3 | 4.4766 | 1.7742
SWRI | 96-3-210588-400 | 181.1167 | 95.02 | 50 | 25.2 | 90.6 | 2799 | 193.96 | 70.53 | 35 | 109 | 1032.7 | 113.5 | 179.1 | 188.5 | 1.4 | 146.7 | 398.6 | 421.6 | 4727.2 | 4.1484 | 1.7742
SWRI | 96-3-210588-400 | 181.1333 | 95.03 | 50 | 25.2 | 90.8 | 2801 | 194.08 | 70.48 | 35 | 109.1 | 1032.9 | 112.4 | 179 | 188.4 | 1.4 | 139.5 | 399.4 | 421.9 | 4736.6 | 4.4141 | 1.7742
SWRI | 96-3-210588-400 | 181.15 | 95.02 | 50 | 25.2 | 90.3 | 2799 | 193.94 | 70.47 | 35 | 109.1 | 1033.7 | 115.4 | 179.1 | 188.5 | 1.4 | 153.8 | 398.2 | 421.6 | 4732.2 | 4.1953 | 1.7742
SWRI | 96-3-210588-400 | 181.1667 | 95.03 | 50 | 25.2 | 90.2 | 2800 | 193.97 | 70.52 | 35 | 109.1 | 1032.4 | 112.8 | 179 | 188.4 | 1.4 | 143.5 | 399.7 | 422 | 4724.1 | 5.1562 | 1.7742
SWRI | 96-3-210588-400 | 181.1833 | 95.03 | 50 | 25.3 | 90.7 | 2800 | 193.98 | 70.5 | 35 | 109 | 1032.9 | 111.7 | 179 | 188.4 | 1.4 | 146.7 | 398.7 | 421.6 | 4729.7 | 4.5234 | 1.7742
SWRI | 96-3-210588-400 | 181.2 | 95.03 | 50 | 25.3 | 90.8 | 2799 | 193.94 | 70.52 | 35.1 | 109.1 | 1032.8 | 111.4 | 179.1 | 188.5 | 1.4 | 146.1 | 399 | 421.5 | 4729.5 | 4.2344 | 1.7742
SWRI | 96-3-210588-400 | 181.2167 | 95.03 | 50 | 25.2 | 90.2 | 2799 | 194.01 | 70.45 | 35 | 109.1 | 1033.2 | 113.5 | 179 | 188.5 | 1.4 | 148.4 | 398.6 | 421.4 | 4728.5 | 5.2734 | 1.7742
SWRI | 96-3-210588-400 | 181.2333 | 95.02 | 50 | 25.1 | 90.3 | 2799 | 193.92 | 70.54 | 35 | 108.9 | 1032 | 113.9 | 178.9 | 188.4 | 1.4 | 146.4 | 398.9 | 421.8 | 4738.5 | 5.1172 | 1.7742
SWRI | 96-3-210588-400 | 181.25 | 95.02 | 50 | 25.1 | 90.8 | 2799 | 194.03 | 70.52 | 35 | 109 | 1032.8 | 115.7 | 179.2 | 188.6 | 1.4 | 143.9 | 398.2 | 421.5 | 4729.2 | 5.2266 | 1.7742
SWRI | 96-3-210588-400 | 181.2667 | 95.03 | 50 | 25.1 | 90.6 | 2801 | 194.17 | 70.47 | 35 | 109 | 1032.4 | 113.7 | 178.9 | 188.3 | 1.4 | 148.6 | 398.7 | 421.8 | 4736.2 | 5.1172 | 1.7742
SWRI | 96-3-210588-400 | 181.2833 | 95.01 | 50 | 25.1 | 90.2 | 2800 | 194.1 | 70.48 | 35 | 109 | 1032.8 | 111.5 | 179 | 188.4 | 1.4 | 141.6 | 399.2 | 421.9 | 4726.3 | 4.8984 | 1.7742
SWRI | 96-3-210588-400 | 181.3 | 95.02 | 50 | 25.2 | 90.5 | 2801 | 194 | 70.52 | 35 | 109 | 1032.1 | 113.4 | 178.9 | 188.4 | 1.4 | 141.6 | 399 | 422.1 | 4725.1 | 5.0703 | 1.7742
SWRI | 96-3-210588-400 | 181.3167 | 95.03 | 50 | 25.2 | 90.8 | 2801 | 194.03 | 70.52 | 35 | 109 | 1032.4 | 112.6 | 179 | 188.4 | 1.4 | 130.2 | 399.2 | 422.3 | 4722.5 | 4.5234 | 1.7742
SWRI | 96-3-210588-400 | 181.3333 | 95.02 | 50 | 25.1 | 90.5 | 2800 | 194 | 70.51 | 35 | 109 | 1032.6 | 113.6 | 179 | 188.5 | 1.4 | 139.6 | 399.5 | 421.9 | 4722.3 | 4.1484 | 1.7742
SWRI | 96-3-210588-400 | 181.35 | 95.03 | 50 | 25.1 | 90.2 | 2800 | 193.98 | 70.53 | 35 | 108.9 | 1032.3 | 112.6 | 178.9 | 188.3 | 1.5 | 146.8 | 399.3 | 422.1 | 4719.7 | 4.1484 | 1.7742
SWRI | 96-3-210588-400 | 181.3667 | 95.02 | 50 | 25.1 | 90.5 | 2800 | 193.98 | 70.52 | 35 | 108.9 | 1032.8 | 112.6 | 179 | 188.4 | 1.4 | 136.9 | 399.4 | 422.2 | 4720 | 4.4141 | 1.7742
SWRI | 96-3-210588-400 | 181.3833 | 95.03 | 50 | 25.1 | 90.8 | 2799 | 193.92 | 70.51 | 35 | 108.9 | 1032.3 | 111.2 | 179 | 188.5 | 1.4 | 143.7 | 399.3 | 422.1 | 4715.7 | 4.1953 | 1.7742
SWRI | 96-3-210588-400 | 181.4 | 95.03 | 50 | 25.1 | 90.4 | 2799 | 193.93 | 70.51 | 35 | 108.9 | 1033.1 | 111.8 | 179.1 | 188.5 | 1.4 | 146.2 | 398.5 | 422.1 | 4722.2 | 5.2031 | 1.7742
SWRI | 96-3-210588-400 | 181.4167 | 95.02 | 50 | 25 | 90.2 | 2800 | 194.07 | 70.5 | 35 | 108.9 | 1033.3 | 113.5 | 179.1 | 188.5 | 1.4 | 131.8 | 400.5 | 422.6 | 4715.6 | 4.3438 | 1.7742
SWRI | 96-3-210588-400 | 181.4333 | 95.03 | 50 | 25 | 90.6 | 2799 | 193.9 | 70.54 | 35 | 108.9 | 1033.1 | 113.9 | 179 | 188.4 | 1.5 | 148.3 | 398 | 421.2 | 4711.9 | 5.1562 | 1.7742
SWRI | 96-3-210588-400 | 181.45 | 95.02 | 50 | 25 | 90.8 | 2799 | 193.98 | 70.47 | 35 | 108.9 | 1032.9 | 111.5 | 179 | 188.4 | 1.5 | 132.9 | 399.3 | 421.9 | 4719.7 | 4.8984 | 1.7742
SWRI | 96-3-210588-400 | 181.4667 | 95.02 | 50 | 25.1 | 90.4 | 2800 | 194.04 | 70.51 | 35 | 108.9 | 1033.2 | 112.9 | 179.2 | 188.6 | 1.4 | 146.6 | 399.8 | 422.4 | 4705.2 | 4.0625 | 1.7742
SWRI | 96-3-210588-400 | 181.4833 | 95.03 | 50 | 25.1 | 90.2 | 2801 | 194.02 | 70.5 | 35 | 108.9 | 1032.1 | 114.1 | 178.8 | 188.2 | 1.5 | 147.9 | 400.2 | 423.2 | 4712 | 5.1562 | 1.7742
SWRI | 96-3-210588-400 | 181.5 | 95.03 | 50 | 25.1 | 90.8 | 2800 | 194.03 | 70.52 | 35 | 108.9 | 1032.9 | 112.3 | 179.1 | 188.5 | 1.4 | 143.9 | 399.4 | 422.4 | 4710.7 | 4.0625 | 1.7742
SWRI | 96-3-210588-400 | 181.5167 | 95.04 | 50 | 25.1 | 90.6 | 2800 | 194.04 | 70.45 | 35 | 109 | 1033.5 | 113.6 | 179.1 | 188.5 | 1.4 | 146.9 | 400.5 | 423.1 | 4709.7 | 4.2344 | 1.7742
SWRI | 96-3-210588-400 | 181.5333 | 95.05 | 50 | 25 | 90.2 | 2799 | 194.02 | 70.48 | 35 | 109 | 1033.5 | 112.1 | 179.1 | 188.5 | 1.5 | 151.2 | 399 | 422.1 | 4713.4 | 4.5859 | 1.7742
SWRI | 96-3-210588-400 | 181.55 | 95.05 | 50 | 25.1 | 90.4 | 2799 | 193.93 | 70.54 | 35.1 | 108.9 | 1033.1 | 113.2 | 179.1 | 188.5 | 1.4 | 145.5 | 399.8 | 422.7 | 4718.1 | 4.3047 | 1.7742
SWRI | 96-3-210588-400 | 181.5667 | 95.04 | 50.1 | 25.1 | 90.8 | 2800 | 194.09 | 70.5 | 35.1 | 109 | 1034 | 114.2 | 179.3 | 188.7 | 1.4 | 147 | 399 | 421.8 | 4719.9 | 4.1484 | 1.7742
SWRI | 96-3-210588-400 | 181.5833 | 95.04 | 50.1 | 25.2 | 90.5 | 2800 | 193.97 | 70.49 | 35.1 | 109 | 1033.8 | 113 | 179.1 | 188.5 | 1.4 | 138.5 | 398.7 | 421.8 | 4710.9 | 5.1562 | 1.7742
SWRI | 96-3-210588-400 | 181.6 | 95 | 50.1 | 25.2 | 90.2 | 2801 | 194.03 | 70.52 | 35.1 | 109 | 1034.3 | 111.8 | 179.1 | 188.5 | 1.4 | 143.2 | 399.4 | 422.4 | 4709.9 | 5.4688 | 1.7742
SWRI | 96-3-210588-400 | 181.6167 | 95.05 | 50 | 25 | 90.5 | 2800 | 194.05 | 70.48 | 35.1 | 108.8 | 1033.8 | 112.5 | 179 | 188.4 | 1.4 | 155.2 | 398.9 | 422.1 | 4710.6 | 5.1172 | 1.7742
SWRI | 96-3-210588-400 | 181.6333 | 95.05 | 50 | 24.8 | 90.8 | 2801 | 194.01 | 70.5 | 35.1 | 108.9 | 1032.9 | 113.6 | 178.9 | 188.3 | 1.4 | 144 | 400.1 | 422.8 | 4710.5 | 4.2344 | 1.7742
SWRI | 96-3-210588-400 | 181.65 | 95.05 | 50 | 24.8 | 90.4 | 2801 | 194.02 | 70.49 | 35.1 | 109 | 1033.4 | 112.8 | 179 | 188.4 | 1.5 | 155 | 399 | 421.9 | 4705 | 4.0625 | 1.7742
SWRI | 96-3-210588-400 | 181.6667 | 95.05 | 50 | 24.7 | 90.1 | 2799 | 193.93 | 70.5 | 35 | 109 | 1033.1 | 112.4 | 178.9 | 188.3 | 1.4 | 132 | 399.5 | 422.2 | 4714.1 | 4.1016 | 1.7742
SWRI | 96-3-210588-400 | 181.6833 | 95.04 | 50 | 24.7 | 90.6 | 2801 | 194.05 | 70.53 | 35.1 | 109 | 1033.3 | 112.2 | 179 | 188.4 | 1.4 | 148.8 | 399.9 | 423 | 4707.5 | 5.1797 | 1.7742
SWRI | 96-3-210588-400 | 181.7 | 94.96 | 50 | 24.7 | 90.8 | 2800 | 193.95 | 70.43 | 35 | 109 | 1034.6 | 111.6 | 179.1 | 188.6 | 1.4 | 146.5 | 398.5 | 421.4 | 4700.5 | 5.1406 | 1.7742
SWRI | 96-3-210588-400 | 181.7167 | 94.96 | 50 | 24.7 | 90.3 | 2800 | 194.09 | 70.56 | 35 | 109 | 1033.9 | 113.3 | 179.2 | 188.6 | 1.4 | 151.1 | 399.5 | 422.2 | 4709.4 | 4.9375 | 1.7742
SWRI | 96-3-210588-400 | 181.7333 | 94.95 | 50 | 24.7 | 90.3 | 2799 | 193.99 | 70.48 | 35 | 109 | 1033.9 | 111.5 | 179 | 188.5 | 1.4 | 139.1 | 399.5 | 422.2 | 4713.7 | 4.0625 | 1.7742
SWRI | 96-3-210588-400 | 181.75 | 94.96 | 50 | 24.7 | 90.8 | 2801 | 193.94 | 70.48 | 35 | 109 | 1033.1 | 114.9 | 178.8 | 188.2 | 1.4 | 149.9 | 399 | 421.8 | 4709.4 | 4.2812 | 1.7742
SWRI | 96-3-210588-400 | 181.7667 | 94.95 | 50 | 24.7 | 90.6 | 2799 | 193.96 | 70.47 | 35 | 109 | 1033.9 | 112.4 | 179.1 | 188.5 | 1.5 | 152.2 | 398.9 | 421.7 | 4709.4 | 5.1172 | 1.7742
SWRI | 96-3-210588-400 | 181.7833 | 94.95 | 50 | 24.6 | 90.1 | 2800 | 194.17 | 70.46 | 35 | 109.1 | 1034.1 | 114.5 | 179.2 | 188.6 | 1.4 | 151.3 | 398.8 | 422.1 | 4708.7 | 4.2812 | 1.7742
SWRI | 96-3-210588-400 | 181.8 | 94.95 | 50 | 24.6 | 90.5 | 2801 | 193.97 | 70.51 | 35 | 109 | 1032.5 | 113.8 | 178.8 | 188.3 | 1.4 | 139.3 | 399 | 422 | 4705.9 | 3.9922 | 1.7742
SWRI | 96-3-210588-400 | 181.8167 | 94.95 | 50 | 24.6 | 90.9 | 2800 | 194.02 | 70.48 | 35 | 109.1 | 1033.4 | 113.6 | 179 | 188.4 | 1.5 | 148.9 | 398.2 | 421.4 | 4703.8 | 4.2344 | 1.7742
SWRI | 96-3-210588-400 | 181.8333 | 94.95 | 50 | 24.6 | 90.4 | 2800 | 193.98 | 70.45 | 35 | 109.1 | 1034.3 | 114.5 | 179 | 188.4 | 1.4 | 140.6 | 399 | 421.9 | 4696.5 | 5.0938 | 1.7742
SWRI | 96-3-210588-400 | 181.85 | 94.95 | 50 | 24.6 | 90.2 | 2800 | 193.97 | 70.54 | 35 | 109.1 | 1032.8 | 113.2 | 178.9 | 188.3 | 1.4 | 133.3 | 398.9 | 421.8 | 4700 | 4.0625 | 1.7742
SWRI | 96-3-210588-400 | 181.8667 | 94.95 | 49.9 | 24.5 | 90.7 | 2799 | 193.95 | 70.51 | 35 | 109 | 1033.2 | 113.8 | 179.1 | 188.5 | 1.4 | 147 | 399.1 | 421.8 | 4695.4 | 5.2031 | 1.7742
SWRI | 96-3-210588-400 | 181.8833 | 94.96 | 49.9 | 24.5 | 90.7 | 2799 | 193.93 | 70.5 | 35 | 109.1 | 1033 | 114.4 | 178.9 | 188.4 | 1.4 | 136.9 | 398.2 | 421.4 | 4696.1 | 4.8984 | 1.7742
SWRI | 96-3-210588-400 | 181.9 | 94.96 | 49.9 | 24.5 | 90.3 | 2800 | 193.99 | 70.52 | 35 | 109.1 | 1032.5 | 112.3 | 178.9 | 188.4 | 1.5 | 145 | 398.6 | 422.1 | 4690.6 | 4.3672 | 1.7742
SWRI | 96-3-210588-400 | 181.9167 | 94.96 | 49.9 | 24.5 | 90.3 | 2800 | 194.07 | 70.54 | 35 | 109 | 1033.1 | 113.5 | 179 | 188.4 | 1.5 | 140.8 | 398.8 | 422.2 | 4693.3 | 4.0625 | 1.7742
SWRI | 96-3-210588-400 | 181.9333 | 94.96 | 49.9 | 24.5 | 90.7 | 2800 | 193.88 | 70.52 | 34.9 | 109 | 1032.1 | 113.6 | 178.8 | 188.2 | 1.4 | 144.7 | 400 | 422.6 | 4693.2 | 4.0625 | 1.7742
SWRI | 96-3-210588-400 | 181.95 | 94.96 | 49.9 | 24.5 | 90.7 | 2799 | 193.89 | 70.53 | 34.9 | 109.1 | 1032.9 | 111.7 | 179 | 188.4 | 1.5 | 153 | 399.1 | 421.9 | 4699.4 | 4.2188 | 1.7742
SWRI | 96-3-210588-400 | 181.9667 | 94.96 | 49.9 | 24.5 | 90.3 | 2801 | 194.19 | 70.46 | 34.9 | 109 | 1034 | 113.9 | 179.1 | 188.5 | 1.5 | 157.2 | 399.9 | 422.5 | 4689.4 | 3.8828 | 1.7742
SWRI | 96-3-210588-400 | 181.9833 | 94.93 | 49.9 | 24.6 | 90.3 | 2800 | 194 | 70.49 | 34.9 | 108.9 | 1032.6 | 114.4 | 178.8 | 188.3 | 1.5 | 139.6 | 399.6 | 422.5 | 4691.2 | 4.5703 | 1.7742
SWRI | 96-3-210588-400 | 182 | 94.97 | 49.9 | 24.5 | 90.8 | 2800 | 193.94 | 70.55 | 34.9 | 109 | 1032.6 | 110.9 | 178.9 | 188.4 | 1.4 | 135.1 | 400 | 423.3 | 4691.7 | 4.2344 | 1.7742
SWRI | 96-3-210588-400 | 182.0167 | 94.96 | 49.9 | 24.5 | 90.7 | 2800 | 194.09 | 70.45 | 34.9 | 109.1 | 1033.7 | 114.1 | 179 | 188.4 | 1.5 | 147 | 399.2 | 422.3 | 4687.8 | 5.1406 | 1.7742
SWRI | 96-3-210588-400 | 182.0333 | 94.97 | 49.9 | 24.5 | 90.2 | 2799 | 194 | 70.52 | 34.9 | 109 | 1032.7 | 113.3 | 178.9 | 188.3 | 1.4 | 148.8 | 399.7 | 422.4 | 4692 | 4.3438 | 1.7742
SWRI | 96-3-210588-400 | 182.05 | 94.97 | 49.9 | 24.5 | 90.4 | 2801 | 194.08 | 70.52 | 34.9 | 109 | 1033.3 | 116.4 | 179 | 188.4 | 1.4 | 153.8 | 398.8 | 421.8 | 4685.9 | 5.1172 | 1.7742
SWRI | 96-3-210588-400 | 182.0667 | 94.97 | 49.9 | 24.5 | 90.9 | 2800 | 194.03 | 70.52 | 34.9 | 109 | 1033.3 | 111.2 | 179 | 188.5 | 1.4 | 139 | 399.3 | 422.3 | 4698.6 | 5.0703 | 1.7742
SWRI | 96-3-210588-400 | 182.0833 | 94.96 | 49.9 | 24.6 | 90.4 | 2801 | 194.05 | 70.48 | 34.9 | 109.1 | 1032.2 | 113.4 | 178.8 | 188.2 | 1.4 | 148.8 | 400.4 | 423 | 4691.1 | 4.8984 | 1.7742
SWRI | 96-3-210588-400 | 182.1 | 94.95 | 49.9 | 24.8 | 90.2 | 2801 | 194.03 | 70.5 | 34.9 | 109 | 1032.7 | 112.7 | 178.9 | 188.3 | 1.4 | 146.4 | 399.5 | 422.2 | 4689 | 5.3359 | 1.7742
SWRI | 96-3-210588-400 | 182.1167 | 94.96 | 49.9 | 24.8 | 90.7 | 2800 | 194.01 | 70.51 | 35 | 109 | 1033.5 | 113.9 | 179 | 188.4 | 1.5 | 156 | 398.4 | 422.1 | 4690 | 4.0859 | 1.7742
SWRI | 96-3-210588-400 | 182.1333 | 94.96 | 49.9 | 24.8 | 90.8 | 2800 | 193.98 | 70.47 | 34.9 | 109 | 1033.7 | 113.9 | 178.9 | 188.3 | 1.5 | 148.6 | 399.9 | 422.7 | 4684.9 | 4.4375 | 1.7742
SWRI | 96-3-210588-400 | 182.15 | 94.96 | 49.9 | 24.7 | 90.3 | 2801 | 194.06 | 70.48 | 35 | 109 | 1033.3 | 112.7 | 178.9 | 188.3 | 1.5 | 147 | 399.8 | 422.4 | 4689.5 | 4.2344 | 1.7742
SWRI | 96-3-210588-400 | 182.1667 | 94.95 | 49.9 | 24.8 | 90.3 | 2800 | 194 | 70.52 | 35 | 108.9 | 1033.4 | 114.2 | 179 | 188.4 | 1.5 | 144.5 | 398.6 | 422 | 4685.7 | 4.2344 | 1.7742
SWRI | 96-3-210588-400 | 182.1833 | 94.96 | 49.9 | 24.9 | 90.7 | 2800 | 194.03 | 70.51 | 35 | 109 | 1032.7 | 112.1 | 178.9 | 188.3 | 1.4 | 151 | 399.1 | 422.3 | 4680.6 | 4.1953 | 1.7742
SWRI | 96-3-210588-400 | 182.2 | 94.95 | 49.9 | 24.9 | 90.7 | 2800 | 193.99 | 70.49 | 35 | 109 | 1033.2 | 113.2 | 178.9 | 188.4 | 1.4 | 152.6 | 399.3 | 422 | 4679.4 | 5.1406 | 1.7742
SWRI | 96-3-210588-400 | 182.2167 | 94.95 | 49.9 | 24.9 | 90.3 | 2800 | 193.99 | 70.57 | 35 | 109.1 | 1032.7 | 112.4 | 178.9 | 188.4 | 1.4 | 145.4 | 399 | 421.9 | 4681.8 | 3.9766 | 1.7742
SWRI | 96-3-210588-400 | 182.2333 | 94.96 | 49.9 | 24.9 | 90.4 | 2800 | 194.01 | 70.48 | 35 | 109 | 1034.1 | 111.9 | 179 | 188.4 | 1.5 | 141.3 | 398.6 | 422 | 4670.9 | 4.0391 | 1.7742
SWRI | 96-3-210588-400 | 182.25 | 94.97 | 49.9 | 24.9 | 90.8 | 2800 | 194.05 | 70.47 | 35 | 109 | 1033.8 | 111.3 | 179 | 188.5 | 1.4 | 148.7 | 399.5 | 422.3 | 4684.2 | 5.1406 | 1.7742
SWRI | 96-3-210588-400 | 182.2667 | 94.98 | 49.9 | 24.9 | 90.5 | 2801 | 194.01 | 70.47 | 35 | 109.1 | 1033.3 | 111.1 | 178.8 | 188.2 | 1.5 | 155.9 | 399.3 | 422.6 | 4679.3 | 4.0859 | 1.7742
SWRI | 96-3-210588-400 | 182.2833 | 94.97 | 49.9 | 25 | 90.2 | 2800 | 194.05 | 70.49 | 35 | 109 | 1033.8 | 110.4 | 179 | 188.4 | 1.4 | 141.7 | 399.9 | 422.4 | 4680 | 5.0938 | 1.7742
SWRI | 96-3-210588-400 | 182.3 | 94.97 | 49.9 | 25 | 90.6 | 2800 | 193.99 | 70.51 | 35 | 109 | 1033.9 | 113.6 | 179 | 188.4 | 1.5 | 148.8 | 399.4 | 422.1 | 4678.3 | 4.0391 | 1.7742
SWRI | 96-3-210588-400 | 182.3167 | 94.97 | 49.9 | 25.1 | 90.9 | 2800 | 194.04 | 70.46 | 35 | 109.1 | 1034.3 | 115.4 | 179.1 | 188.5 | 1.4 | 136.7 | 399.2 | 422.2 | 4679.1 | 4.5234 | 1.7742
SWRI | 96-3-210588-400 | 182.3333 | 94.98 | 49.9 | 25 | 90.4 | 2800 | 194.09 | 70.43 | 35 | 109 | 1033.5 | 113.6 | 178.9 | 188.3 | 1.5 | 146.2 | 399.6 | 422.4 | 4682.8 | 4.2578 | 1.7742
SWRI | 96-3-210588-400 | 182.35 | 94.97 | 49.9 | 25 | 90.2 | 2799 | 193.92 | 70.57 | 35 | 109 | 1032.8 | 111.9 | 178.9 | 188.4 | 1.4 | 151 | 399.7 | 422.4 | 4677.2 | 3.9297 | 1.7742
SWRI | 96-3-210588-400 | 182.3667 | 94.98 | 49.9 | 25 | 90.7 | 2801 | 194.03 | 70.49 | 35 | 109 | 1033.3 | 114.2 | 178.9 | 188.3 | 1.4 | 146.3 | 399 | 422.1 | 4681 | 4.2188 | 1.7742
SWRI | 96-3-210588-400 | 182.3833 | 94.98 | 49.9 | 25 | 90.7 | 2801 | 194.05 | 70.49 | 35 | 109 | 1032.6 | 112.8 | 178.8 | 188.3 | 1.4 | 148.2 | 399.9 | 422.4 | 4675.9 | 5.1797 | 1.7742
SWRI | 96-3-210588-400 | 182.4 | 94.98 | 49.9 | 25.1 | 90.3 | 2801 | 194.01 | 70.54 | 35 | 109 | 1032 | 113.1 | 178.8 | 188.2 | 1.4 | 137.1 | 400.2 | 423.1 | 4669.9 | 5.1172 | 1.7742
SWRI | 96-3-210588-400 | 182.4167 | 94.98 | 49.9 | 25.1 | 90.2 | 2799 | 194.02 | 70.5 | 34.9 | 109 | 1033.5 | 110.9 | 179 | 188.5 | 1.4 | 144 | 400.4 | 422.8 | 4677.1 | 4.8984 | 1.7742
SWRI | 96-3-210588-400 | 182.4333 | 94.97 | 49.9 | 25.1 | 90.8 | 2801 | 194.13 | 70.49 | 35 | 109 | 1033.2 | 111.5 | 179 | 188.4 | 1.4 | 134.8 | 399.7 | 422.6 | 4673.2 | 4.0625 | 1.7742
SWRI | 96-3-210588-400 | 182.45 | 94.98 | 49.9 | 25.1 | 90.7 | 2800 | 194.01 | 70.5 | 34.9 | 109 | 1033 | 114.5 | 178.9 | 188.4 | 1.5 | 158.4 | 398.8 | 422.2 | 4681.6 | 4.2344 | 1.7742
SWRI | 96-3-210588-400 | 182.4667 | 94.99 | 50 | 25.2 | 90.3 | 2799 | 194.04 | 70.49 | 35 | 109 | 1033.8 | 112.3 | 179.2 | 188.6 | 1.4 | 143.9 | 400 | 422.5 | 4673.3 | 4.3906 | 1.7742
SWRI | 96-3-210588-400 | 182.4833 | 94.98 | 49.9 | 25.2 | 90.3 | 2800 | 193.97 | 70.5 | 35 | 108.9 | 1032.5 | 114.4 | 178.8 | 188.3 | 1.4 | 128.2 | 399.6 | 422.3 | 4666.5 | 4.1953 | 1.7742
SWRI | 96-3-210588-400 | 182.5 | 94.99 | 49.9 | 25.1 | 90.9 | 2799 | 193.94 | 70.51 | 35 | 109 | 1034.1 | 112.6 | 179.1 | 188.5 | 1.4 | 148.7 | 398 | 420.7 | 4673.5 | 3.9297 | 1.7742
SWRI | 96-3-210588-400 | 182.5167 | 94.98 | 49.9 | 25.1 | 90.5 | 2799 | 193.95 | 70.54 | 35 | 109.1 | 1032.7 | 112.6 | 178.9 | 188.3 | 1.4 | 144.9 | 399.6 | 422.3 | 4670.3 | 5.0938 | 1.7742
SWRI | 96-3-210588-400 | 182.5333 | 94.99 | 49.9 | 25.2 | 90.2 | 2801 | 194.02 | 70.53 | 35 | 109 | 1032.6 | 112.5 | 178.9 | 188.3 | 1.4 | 140.6 | 399.1 | 422.7 | 4666.2 | 4.5234 | 1.7742
SWRI | 96-3-210588-400 | 182.55 | 94.99 | 49.9 | 25.2 | 90.6 | 2800 | 193.95 | 70.51 | 35 | 108.9 | 1032.9 | 113.9 | 178.9 | 188.3 | 1.5 | 151.8 | 400.3 | 423 | 4670.4 | 4.2578 | 1.7742
SWRI | 96-3-210588-400 | 182.5667 | 94.96 | 49.9 | 25.3 | 90.8 | 2800 | 193.97 | 70.51 | 35 | 109 | 1032.6 | 112.2 | 178.9 | 188.3 | 1.4 | 138.6 | 399.5 | 422.5 | 4660.4 | 4.0391 | 1.7742
SWRI | 96-3-210588-400 | 182.5833 | 94.99 | 50 | 25.3 | 90.3 | 2801 | 193.99 | 70.49 | 35 | 109.1 | 1032.4 | 111.8 | 178.8 | 188.2 | 1.4 | 145 | 399.9 | 422.6 | 4663.7 | 4.3438 | 1.7742
SWRI | 96-3-210588-400 | 182.6 | 94.99 | 49.9 | 25.1 | 90.2 | 2800 | 194.09 | 70.49 | 35 | 109 | 1033.9 | 114.7 | 178.9 | 188.4 | 1.4 | 140.5 | 399.9 | 422.5 | 4662.7 | 4.2188 | 1.7742
SWRI | 96-3-210588-400 | 182.6167 | 94.99 | 49.9 | 24.9 | 90.7 | 2800 | 194.04 | 70.49 | 35 | 109 | 1031.7 | 113.6 | 178.8 | 188.2 | 1.4 | 151.9 | 399.7 | 422.7 | 4664.5 | 5.0703 | 1.7742
SWRI | 96-3-210588-400 | 182.6333 | 95 | 49.9 | 25 | 90.7 | 2799 | 193.98 | 70.46 | 35 | 109 | 1033.2 | 112.3 | 179 | 188.4 | 1.4 | 135.3 | 399.7 | 422.2 | 4674.5 | 4.9609 | 1.7742
SWRI | 96-3-210588-400 | 182.65 | 94.99 | 49.9 | 25 | 90.2 | 2799 | 194.09 | 70.47 | 35 | 109 | 1033.7 | 112.9 | 179.1 | 188.5 | 1.4 | 145.5 | 400.2 | 423 | 4664.6 | 4.0859 | 1.7742
SWRI | 96-3-210588-400 | 182.6667 | 94.99 | 50 | 25.1 | 90.3 | 2799 | 194.03 | 70.54 | 35 | 109 | 1032.5 | 113 | 179 | 188.4 | 1.4 | 135.3 | 399.4 | 422.4 | 4656.8 | 4.1719 | 1.7742
SWRI | 96-3-210588-400 | 182.6833 | 95 | 50 | 25.2 | 90.8 | 2799 | 193.96 | 70.49 | 35 | 109 | 1033.3 | 113.9 | 179.1 | 188.5 | 1.4 | 151.6 | 398.6 | 421.9 | 4660.6 | 5.2734 | 1.7742
SWRI | 96-3-210588-400 | 182.7 | 95 | 50.1 | 25.2 | 90.6 | 2800 | 193.98 | 70.49 | 35 | 109 | 1033.2 | 114.1 | 178.9 | 188.3 | 1.4 | 137.8 | 399.4 | 422.2 | 4662.7 | 4.0391 | 1.7742
SWRI | 96-3-210588-400 | 182.7167 | 95 | 50.1 | 25.1 | 90.2 | 2800 | 193.96 | 70.48 | 35 | 108.9 | 1032.9 | 110.9 | 178.9 | 188.3 | 1.4 | 147.5 | 399.8 | 422.8 | 4667.8 | 5.3359 | 1.7742
SWRI | 96-3-210588-400 | 182.7333 | 95.02 | 50.1 | 25 | 90.5 | 2800 | 194.06 | 70.45 | 35 | 109 | 1033.4 | 111.6 | 178.9 | 188.3 | 1.4 | 140.5 | 399.5 | 422.1 | 4664.7 | 5.1562 | 1.7742
SWRI | 96-3-210588-400 | 182.75 | 95.01 | 50.1 | 24.9 | 90.8 | 2801 | 193.97 | 70.51 | 35 | 109 | 1033.1 | 114.5 | 178.9 | 188.3 | 1.4 | 148 | 398.7 | 422 | 4664.4 | 4.0859 | 1.7742
SWRI | 96-3-210588-400 | 182.7667 | 95 | 50.1 | 25 | 90.5 | 2800 | 194.02 | 70.52 | 35 | 109 | 1032.5 | 113.9 | 178.9 | 188.3 | 1.3 | 134.5 | 400.3 | 423.1 | 4657.2 | 4.0625 | 1.7742
SWRI | 96-3-210588-400 | 182.7833 | 95 | 50.2 | 25.1 | 90.3 | 2801 | 194.1 | 70.49 | 35 | 108.9 | 1033.3 | 113.8 | 179 | 188.4 | 1.4 | 139.3 | 399.8 | 422.8 | 4660.9 | 4.9844 | 1.7742
SWRI | 96-3-210588-400 | 182.8 | 95.01 | 50.2 | 25.1 | 90.4 | 2798 | 193.96 | 70.52 | 35 | 109 | 1033.3 | 112.3 | 179.1 | 188.5 | 1.4 | 136.7 | 399.9 | 422.5 | 4653.9 | 3.9062 | 1.7742
SWRI | 96-3-210588-400 | 182.8167 | 95 | 50.2 | 25.2 | 90.7 | 2800 | 194 | 70.49 | 35 | 109 | 1032.1 | 112.5 | 179 | 188.3 | 1.4 | 145.3 | 399.7 | 422.7 | 4648.7 | 5.0703 | 1.7742
SWRI | 96-3-210588-400 | 182.8333 | 95.01 | 50.2 | 25.2 | 90.6 | 2801 | 194.06 | 70.46 | 35 | 109.1 | 1032.6 | 112.9 | 178.8 | 188.2 | 1.4 | 148.7 | 399.6 | 422.8 | 4663.4 | 5.2266 | 1.7742
SWRI | 96-3-210588-400 | 182.85 | 94.99 | 50.2 | 25.2 | 90.3 | 2799 | 194.08 | 70.5 | 35 | 109 | 1033.1 | 113.8 | 179 | 188.5 | 1.4 | 144.3 | 399.8 | 422.5 | 4656.7 | 4.1016 | 1.7742
SWRI | 96-3-210588-400 | 182.8667 | 95.01 | 50.1 | 25.1 | 90.3 | 2800 | 194.03 | 70.49 | 35 | 109 | 1032.4 | 114.9 | 178.9 | 188.3 | 1.4 | 147.7 | 399.8 | 422.6 | 4657.9 | 4.0391 | 1.7742
SWRI | 96-3-210588-400 | 182.8833 | 95 | 50.1 | 25.1 | 90.7 | 2799 | 194 | 70.5 | 35 | 109 | 1033.7 | 114.3 | 179.2 | 188.6 | 1.4 | 136.7 | 399.5 | 422.2 | 4661.6 | 4.125 | 1.7742
SWRI | 96-3-210588-400 | 182.9 | 95.01 | 50.2 | 25 | 90.7 | 2800 | 193.98 | 70.52 | 35 | 109 | 1032.9 | 113.8 | 178.8 | 188.2 | 1.4 | 144 | 399.7 | 422.7 | 4667.1 | 4.0625 | 1.7742
SWRI | 96-3-210588-400 | 182.9167 | 95 | 50.1 | 25 | 90.4 | 2800 | 194.03 | 70.47 | 35 | 109.1 | 1034.2 | 111.3 | 179.1 | 188.6 | 1.4 | 142.2 | 399.8 | 422.5 | 4656.9 | 4.5234 | 1.7742
SWRI | 96-3-210588-400 | 182.9333 | 95 | 50.2 | 25 | 90.2 | 2800 | 193.95 | 70.53 | 35 | 109 | 1031.7 | 113.3 | 178.7 | 188.1 | 1.4 | 132.1 | 399.8 | 422.4 | 4653.4 | 5.2031 | 1.7742
SWRI | 96-3-210588-400 | 182.95 | 95 | 50.2 | 25 | 90.7 | 2800 | 194.12 | 70.46 | 35.1 | 109 | 1034.2 | 111.6 | 179.1 | 188.6 | 1.4 | 145 | 399.6 | 422.5 | 4654.7 | 5.1797 | 1.7742
SWRI | 96-3-210588-400 | 182.9667 | 95 | 50.2 | 25 | 90.8 | 2800 | 194.04 | 70.5 | 35 | 109.1 | 1033 | 113.5 | 179.1 | 188.5 | 1.4 | 145.8 | 399.1 | 422 | 4651 | 4.2188 | 1.7742
SWRI | 96-3-210588-400 | 182.9833 | 95.01 | 50.2 | 25 | 90.2 | 2800 | 193.98 | 70.59 | 35.1 | 109.1 | 1032 | 112.7 | 178.9 | 188.3 | 1.4 | 150.4 | 399.5 | 423 | 4653.8 | 4.0859 | 1.7742
SWRI | 96-3-210588-400 | 183 | 95.02 | 50.2 | 25.1 | 90.4 | 2799 | 193.96 | 70.46 | 35 | 109.1 | 1032.9 | 112.4 | 179 | 188.4 | 1.4 | 136.7 | 399.1 | 422.5 | 4651.7 | 4.0859 | 1.7742
SWRI | 96-3-210588-400 | 183.0167 | 95.01 | 50.2 | 25 | 90.8 | 2801 | 194.1 | 70.44 | 35 | 109.1 | 1033.6 | 113.7 | 179.1 | 188.5 | 1.4 | 141.8 | 399.3 | 422.3 | 4646.7 | 4.0859 | 1.7742
SWRI | 96-3-210588-400 | 183.0333 | 95.02 | 50.2 | 25 | 90.6 | 2799 | 194.04 | 70.52 | 35.1 | 109 | 1033.2 | 114.8 | 179.1 | 188.5 | 1.4 | 148.8 | 399.5 | 422.4 | 4651.3 | 5.1172 | 1.7742
SWRI | 96-3-210588-400 | 183.05 | 95.02 | 50.2 | 25.1 | 90.2 | 2801 | 194.13 | 70.5 | 35.1 | 109.1 | 1033.6 | 113.6 | 179.1 | 188.6 | 1.4 | 144.6 | 399.9 | 422.9 | 4648.8 | 4.5234 | 1.7742
SWRI | 96-3-210588-400 | 183.0667 | 95.02 | 50.2 | 25.1 | 90.5 | 2800 | 194.09 | 70.49 | 35.1 | 109 | 1032.7 | 113.9 | 179.1 | 188.5 | 1.4 | 148.3 | 399.2 | 422.2 | 4654.6 | 4.125 | 1.7742
SWRI | 96-3-210588-400 | 183.0833 | 95.03 | 50.2 | 25.1 | 90.8 | 2801 | 194.03 | 70.51 | 35.1 | 109 | 1032.9 | 112.7 | 179 | 188.4 | 1.4 | 158.1 | 400 | 422.6 | 4654.1 | 4.0391 | 1.7742
SWRI | 96-3-210588-400 | 183.1 | 95.02 | 50.2 | 25.1 | 90.4 | 2800 | 193.95 | 70.52 | 35.1 | 109 | 1032.5 | 110.7 | 178.9 | 188.3 | 1.5 | 148.8 | 400 | 422.6 | 4647.6 | 4.4766 | 1.7742
SWRI | 96-3-210588-400 | 183.1167 | 95.03 | 50.2 | 25.2 | 90.2 | 2800 | 194.04 | 70.49 | 35.1 | 108.9 | 1033.7 | 113.4 | 179.1 | 188.5 | 1.5 | 152.9 | 400.3 | 423.2 | 4642.8 | 4.2188 | 1.7742
SWRI | 96-3-210588-400 | 183.1333 | 95.02 | 50.2 | 25.2 | 90.6 | 2800 | 194.01 | 70.49 | 35.1 | 109 | 1032.7 | 111.7 | 178.9 | 188.4 | 1.4 | 147.9 | 399.1 | 422.2 | 4648.5 | 4.4766 | 1.7742
SWRI | 96-3-210588-400 | 183.15 | 95.04 | 50.3 | 25.1 | 90.8 | 2799 | 194.03 | 70.47 | 35.1 | 108.9 | 1033.8 | 110.9 | 179.1 | 188.5 | 1.5 | 144.7 | 399.9 | 422.7 | 4646.4 | 5.3594 | 1.7742
SWRI | 96-3-210588-400 | 183.1667 | 95.03 | 50.2 | 25.1 | 90.3 | 2800 | 193.92 | 70.53 | 35.1 | 109 | 1032.4 | 118.3 | 178.9 | 188.3 | 1.5 | 153.9 | 400.4 | 423 | 4636.3 | 5.25 | 1.7742
SWRI | 96-3-210588-400 | 183.1833 | 95.04 | 50.3 | 25.2 | 90.2 | 2800 | 194.01 | 70.49 | 35.1 | 108.9 | 1033 | 111.4 | 178.9 | 188.3 | 1.4 | 144.2 | 398.6 | 421.8 | 4644 | 5.0938 | 1.7742
SWRI | 96-3-210588-400 | 183.2 | 95.04 | 50.3 | 25.2 | 90.7 | 2801 | 194.02 | 70.51 | 35.1 | 108.9 | 1032.3 | 111.7 | 178.6 | 188.1 | 1.4 | 144.3 | 400.4 | 423.1 | 4637.7 | 5.0078 | 1.7742
SWRI | 96-3-210588-400 | 183.2167 | 95.04 | 50.4 | 25.3 | 90.7 | 2799 | 193.94 | 70.56 | 35.1 | 109 | 1032.3 | 114.5 | 179 | 188.4 | 1.4 | 143.8 | 399.8 | 422.8 | 4638.9 | 4.3047 | 1.7742
SWRI | 96-3-210588-400 | 183.2333 | 95.04 | 50.4 | 25.3 | 90.3 | 2800 | 193.93 | 70.54 | 35.1 | 109 | 1032.1 | 111.3 | 179 | 188.4 | 1.4 | 139.8 | 399.3 | 422.1 | 4636.7 | 4.4141 | 1.7742
SWRI | 96-3-210588-400 | 183.25 | 95.04 | 50.4 | 25.3 | 90.3 | 2799 | 193.97 | 70.51 | 35.1 | 109 | 1033.4 | 113.8 | 179.1 | 188.5 | 1.4 | 139.1 | 400.2 | 422.7 | 4641.9 | 3.9062 | 1.7742
SWRI | 96-3-210588-400 | 183.2667 | 95.04 | 50.2 | 25.2 | 90.8 | 2799 | 194.04 | 70.47 | 35.1 | 109 | 1034.7 | 113.3 | 179.1 | 188.6 | 1.4 | 144 | 399.9 | 422.6 | 4639.9 | 4.3906 | 1.7742
SWRI | 96-3-210588-400 | 183.2833 | 95.03 | 50.1 | 25.2 | 90.6 | 2799 | 194.08 | 70.49 | 35.1 | 109.1 | 1033.4 | 113.5 | 179.1 | 188.5 | 1.4 | 142.2 | 398.5 | 421.8 | 4641.5 | 4.0156 | 1.7742
SWRI | 96-3-210588-400 | 183.3 | 95.02 | 50 | 25.2 | 90.2 | 2801 | 194.04 | 70.51 | 35.1 | 109 | 1032.8 | 114.1 | 179 | 188.4 | 1.4 | 139.4 | 400.2 | 423.3 | 4640.9 | 4.3281 | 1.7742
SWRI | 96-3-210588-400 | 183.3167 | 95.03 | 49.9 | 25.2 | 90.6 | 2798 | 193.96 | 70.49 | 35.1 | 108.9 | 1033.9 | 113.2 | 179.1 | 188.5 | 1.4 | 148.7 | 398.9 | 422.3 | 4635.7 | 4.4141 | 1.7742
SWRI | 96-3-210588-400 | 183.3333 | 95.03 | 50 | 25.2 | 90.8 | 2800 | 194.07 | 70.46 | 35.1 | 108.9 | 1033.4 | 112.3 | 179 | 188.4 | 1.4 | 135.3 | 399.8 | 422.8 | 4634.7 | 4.9219 | 1.7742
SWRI | 96-3-210588-400 | 183.35 | 95.04 | 50 | 25.3 | 90.4 | 2802 | 194.12 | 70.47 | 35.1 | 109 | 1032.6 | 112.6 | 178.8 | 188.3 | 1.5 | 153.2 | 399.7 | 422.8 | 4633.1 | 5.2266 | 1.7742
SWRI | 96-3-210588-400 | 183.3667 | 95.03 | 50 | 25.3 | 90.2 | 2800 | 194.04 | 70.5 | 35.1 | 108.9 | 1032.4 | 113.4 | 178.9 | 188.4 | 1.4 | 148.4 | 400.3 | 423.3 | 4642.6 | 5.1797 | 1.7742
SWRI | 96-3-210588-400 | 183.3833 | 95.02 | 50 | 25.3 | 90.7 | 2801 | 194.11 | 70.5 | 35.1 | 108.9 | 1032.8 | 111.7 | 178.9 | 188.3 | 1.4 | 144.5 | 399.7 | 422.5 | 4631.6 | 4.125 | 1.7742
SWRI | 96-3-210588-400 | 183.4 | 95.04 | 50 | 25.2 | 90.7 | 2800 | 194.02 | 70.54 | 35.1 | 109 | 1032.4 | 111.5 | 178.9 | 188.4 | 1.4 | 143.6 | 399.3 | 422.4 | 4636.2 | 4.1016 | 1.7742
SWRI | 96-3-210588-400 | 183.4167 | 95.03 | 49.9 | 25.2 | 90.2 | 2800 | 194.01 | 70.54 | 35.1 | 109 | 1031.9 | 111.9 | 178.7 | 188.2 | 1.4 | 123.8 | 399.7 | 422.9 | 4626.8 | 4.1484 | 1.7742
SWRI | 96-3-210588-400 | 183.4333 | 95.03 | 49.9 | 25.2 | 90.5 | 2800 | 193.95 | 70.51 | 35.1 | 109 | 1032 | 111.8 | 178.8 | 188.2 | 1.4 | 137.4 | 400.5 | 423.4 | 4626.5 | 4.5234 | 1.7742
SWRI | 96-3-210588-400 | 183.45 | 95.03 | 49.9 | 25.2 | 90.8 | 2801 | 194.12 | 70.47 | 35.1 | 109 | 1033 | 115.7 | 178.9 | 188.3 | 1.4 | 144 | 399.8 | 422.7 | 4632.7 | 5.1562 | 1.7742
SWRI | 96-3-210588-400 | 183.4667 | 95.04 | 50 | 25.2 | 90.4 | 2801 | 194.01 | 70.5 | 35.1 | 109 | 1031.8 | 114 | 178.8 | 188.2 | 1.4 | 146 | 399.7 | 423 | 4633.2 | 3.9766 | 1.7742
SWRI | 96-3-210588-400 | 183.4833 | 95.04 | 50 | 25.2 | 90.2 | 2799 | 193.89 | 70.49 | 35.1 | 108.9 | 1032.1 | 112.6 | 178.7 | 188.1 | 1.5 | 154 | 399.1 | 422.2 | 4638.1 | 5.0703 | 1.7742
SWRI | 96-3-210588-400 | 183.5 | 95.03 | 50 | 25.2 | 90.7 | 2800 | 194 | 70.49 | 35.1 | 108.9 | 1032.3 | 113.4 | 178.9 | 188.3 | 1.4 | 127.6 | 399.2 | 422.5 | 4629 | 4.9375 | 1.7742
SWRI | 96-3-210588-400 | 183.5167 | 95.04 | 50 | 25.2 | 90.8 | 2800 | 194.04 | 70.5 | 35.1 | 108.9 | 1033.5 | 111.8 | 179 | 188.4 | 1.4 | 146 | 399.4 | 422.2 | 4629 | 4.0625 | 1.7742
SWRI | 96-3-210588-400 | 183.5333 | 95.03 | 50 | 25.3 | 90.2 | 2801 | 194.1 | 70.58 | 35.1 | 109 | 1031.3 | 114.1 | 178.8 | 188.3 | 1.4 | 136.3 | 400.4 | 423.2 | 4634.6 | 4.9219 | 1.7742
SWRI | 96-3-210588-400 | 183.55 | 95.04 | 50 | 25.3 | 90.4 | 2800 | 193.97 | 70.47 | 35.1 | 109 | 1032.2 | 112.7 | 178.8 | 188.2 | 1.4 | 145.9 | 399.3 | 422.7 | 4625.8 | 4.6562 | 1.7742
SWRI | 96-3-210588-400 | 183.5667 | 95.03 | 50 | 25.3 | 90.8 | 2800 | 194.05 | 70.41 | 35.1 | 108.9 | 1033.9 | 113.9 | 179.1 | 188.5 | 1.4 | 141.6 | 400.1 | 422.7 | 4618.4 | 4.125 | 1.7742
SWRI | 96-3-210588-400 | 183.5833 | 95.05 | 50 | 25.3 | 90.5 | 2801 | 194.02 | 70.54 | 35.1 | 109 | 1032 | 113.2 | 178.8 | 188.2 | 1.4 | 151.4 | 399.6 | 422.6 | 4614.3 | 4.4531 | 1.7742
SWRI | 96-3-210588-400 | 183.6 | 95.05 | 50 | 25.2 | 90.2 | 2799 | 193.98 | 70.5 | 35.1 | 109 | 1032.5 | 112.1 | 178.9 | 188.4 | 1.4 | 147.4 | 400.1 | 422.7 | 4622.1 | 4.2188 | 1.7742
SWRI | 96-3-210588-400 | 183.6167 | 95.04 | 50 | 25.1 | 90.6 | 2800 | 193.99 | 70.47 | 35.1 | 108.9 | 1033.4 | 113.2 | 179 | 188.4 | 1.4 | 143.3 | 398.9 | 422 | 4622.3 | 4.0156 | 1.7742
SWRI | 96-3-210588-400 | 183.6333 | 95.04 | 50 | 25.2 | 90.8 | 2801 | 193.99 | 70.48 | 35.1 | 109 | 1031.8 | 111.2 | 178.8 | 188.2 | 1.5 | 152.2 | 400 | 423 | 4626.3 | 5.1172 | 1.7742
SWRI | 96-3-210588-400 | 183.65 | 95.06 | 50 | 25.2 | 90.3 | 2799 | 194.05 | 70.48 | 35 | 109 | 1033 | 110.5 | 178.9 | 188.4 | 1.4 | 150.6 | 399.5 | 422.6 | 4616.3 | 5.1406 | 1.7742
SWRI | 96-3-210588-400 | 183.6667 | 95.02 | 50 | 25.2 | 90.2 | 2799 | 194.1 | 70.72 | 35.1 | 108.9 | 1041.3 | 114.1 | 179.8 | 189.3 | 1.4 | 144 | 400.4 | 423.1 | 4619 | 4.7188 | 1.5298
SWRI | 96-3-210588-400 | 183.6833 | 95.04 | 50 | 25.2 | 90.8 | 2800 | 193.89 | 70.62 | 35.1 | 109.1 | 1039.4 | 113.7 | 179.4 | 188.8 | 1.4 | 142.4 | 399 | 422.3 | 4614.8 | 5.5547 | 1.5298
SWRI | 96-3-210588-400 | 183.7 | 95.03 | 50 | 25.2 | 90.7 | 2800 | 194 | 70.49 | 35.1 | 109.1 | 1040.1 | 113.8 | 179.5 | 188.9 | 1.5 | 156.6 | 399.7 | 422.5 | 4618.4 | 4.875 | 1.5298
SWRI | 96-3-210588-400 | 183.7167 | 95.03 | 50 | 25.1 | 90.2 | 2801 | 194.08 | 70.54 | 35.1 | 109.1 | 1040.4 | 112.2 | 179.3 | 188.8 | 1.4 | 149 | 399.2 | 422.3 | 4614.2 | 5.75 | 1.5298
SWRI | 96-3-210588-400 | 183.7333 | 95.04 | 50 | 24.9 | 90.5 | 2800 | 194.05 | 70.54 | 35.1 | 109.1 | 1040 | 113.9 | 179.3 | 188.7 | 1.4 | 142 | 398.7 | 421.8 | 4620.5 | 4.875 | 1.5298
SWRI | 96-3-210588-400 | 183.75 | 95.05 | 49.9 | 24.8 | 90.9 | 2800 | 194.02 | 70.56 | 35.1 | 109.1 | 1039.5 | 113.2 | 179.2 | 188.6 | 1.4 | 130.8 | 398.5 | 422.3 | 4625.4 | 4.875 | 1.5298
SWRI | 96-3-210588-400 | 183.7667 | 95.03 | 49.9 | 24.8 | 90.4 | 2799 | 194.01 | 70.48 | 35.1 | 109.2 | 1040.4 | 114.4 | 179.4 | 188.8 | 1.4 | 145.3 | 398 | 421.5 | 4622.7 | 4.6953 | 1.5298
SWRI | 96-3-210588-400 | 183.7833 | 95.04 | 49.9 | 24.9 | 90.1 | 2800 | 193.94 | 70.52 | 35.1 | 109.1 | 1038.4 | 112.6 | 179 | 188.4 | 1.3 | 136.8 | 399.8 | 423 | 4616.3 | 4.7656 | 1.5298
SWRI | 96-3-210588-400 | 183.8 | 95.05 | 49.9 | 25 | 90.7 | 2799 | 193.89 | 70.52 | 35.1 | 109 | 1038.7 | 111.8 | 179.2 | 188.6 | 1.3 | 133.4 | 397.9 | 421.4 | 4617 | 5.7969 | 1.5298
SWRI | 96-3-210588-400 | 183.8167 | 95.04 | 49.9 | 24.9 | 90.7 | 2800 | 194.07 | 70.51 | 35.1 | 109.1 | 1040 | 111.3 | 179.2 | 188.7 | 1.3 | 133.2 | 399.4 | 422.3 | 4609.9 | 4.8047 | 1.5298
SWRI | 96-3-210588-400 | 183.8333 | 95.03 | 49.9 | 24.9 | 90.2 | 2800 | 194.02 | 70.53 | 35.1 | 109.1 | 1040.1 | 112.3 | 179.2 | 188.7 | 1.4 | 152.4 | 398.6 | 421.9 | 4618.2 | 4.6562 | 1.5298
SWRI | 96-3-210588-400 | 183.85 | 95.02 | 49.9 | 24.8 | 90.5 | 2800 | 194.01 | 70.49 | 35.1 | 109.1 | 1040.2 | 113.7 | 179.3 | 188.7 | 1.4 | 136 | 399.7 | 422.8 | 4609.4 | 4.7422 | 1.5298
SWRI | 96-3-210588-400 | 183.8667 | 95.04 | 49.9 | 24.9 | 90.9 | 2801 | 193.99 | 70.48 | 35.1 | 109.1 | 1040.1 | 112.3 | 179.3 | 188.7 | 1.4 | 147.3 | 399.3 | 422.5 | 4615.9 | 5.9062 | 1.5298
SWRI | 96-3-210588-400 | 183.8833 | 95.04 | 50 | 25 | 90.4 | 2800 | 194.03 | 70.47 | 35.1 | 109.1 | 1039.8 | 114.5 | 179.2 | 188.7 | 1.4 | 150.7 | 398.5 | 422.2 | 4608.5 | 4.7422 | 1.5298
SWRI | 96-3-210588-400 | 183.9 | 95.02 | 50 | 25.1 | 90.2 | 2800 | 194.08 | 70.48 | 35.1 | 109.1 | 1040.3 | 110.9 | 179.4 | 188.8 | 1.4 | 138.6 | 399.2 | 422.1 | 4607.4 | 4.875 | 1.5298
SWRI | 96-3-210588-400 | 183.9167 | 95.04 | 50 | 25.1 | 90.6 | 2800 | 194.04 | 70.46 | 35.1 | 109 | 1040.6 | 109.6 | 179.3 | 188.7 | 1.5 | 151.7 | 399.3 | 422.8 | 4602.9 | 4.7656 | 1.5298
SWRI | 96-3-210588-400 | 183.9333 | 95.04 | 50 | 25 | 90.8 | 2800 | 194.09 | 70.46 | 35.1 | 109.1 | 1040.2 | 113.1 | 179.4 | 188.9 | 1.4 | 151.1 | 399.8 | 422.4 | 4594.3 | 5.7344 | 1.5298
SWRI | 96-3-210588-400 | 183.95 | 95.03 | 50 | 24.9 | 90.3 | 2801 | 194.1 | 70.52 | 35.1 | 109.1 | 1039.7 | 112.4 | 179.2 | 188.6 | 1.4 | 145.6 | 400.1 | 422.6 | 4612.4 | 5.5781 | 1.5298
SWRI | 96-3-210588-400 | 183.9667 | 95.03 | 49.9 | 24.9 | 90.3 | 2800 | 194.07 | 70.51 | 35.1 | 109.1 | 1039.3 | 111.1 | 179.2 | 188.7 | 1.4 | 140.1 | 400 | 423.1 | 4613.4 | 4.9219 | 1.5298
SWRI | 96-3-210588-400 | 183.9833 | 95.04 | 49.9 | 24.9 | 90.8 | 2800 | 194 | 70.45 | 35.1 | 109.1 | 1040.2 | 112.1 | 179.3 | 188.7 | 1.5 | 145.8 | 399.8 | 422.9 | 4613.1 | 4.6797 | 1.5298
SWRI | 96-3-210588-400 | 184 | 95.03 | 49.9 | 24.9 | 90.5 | 2800 | 194.01 | 70.46 | 35.1 | 109.2 | 1040 | 111.6 | 179.3 | 188.8 | 1.4 | 145.8 | 399.5 | 422.7 | 4608.5 | 4.8516 | 1.5298
SWRI | 96-3-210588-400 | 184.0167 | 95.03 | 50 | 25 | 90.3 | 2800 | 193.98 | 70.51 | 35.1 | 109.1 | 1039.2 | 112.1 | 179.2 | 188.7 | 1.4 | 148.1 | 399.7 | 422.6 | 4610.3 | 4.875 | 1.5298
SWRI | 96-3-210588-400 | 184.0333 | 95.03 | 50 | 25.1 | 90.4 | 2800 | 194.03 | 70.5 | 35.1 | 109 | 1039.6 | 113.7 | 179.2 | 188.7 | 1.4 | 143.6 | 396.8 | 420.5 | 4606.9 | 4.6328 | 1.5298
SWRI | 96-3-210588-400 | 184.05 | 95.03 | 50 | 25 | 90.8 | 2799 | 193.91 | 70.5 | 35.1 | 109 | 1039.8 | 112.4 | 179.3 | 188.7 | 1.5 | 140.6 | 399.5 | 422.6 | 4611.5 | 5.7109 | 1.5298
SWRI | 96-3-210588-400 | 184.0667 | 95.02 | 50 | 24.9 | 90.6 | 2800 | 194.09 | 70.44 | 35.1 | 109 | 1040.2 | 112.1 | 179.4 | 188.8 | 1.4 | 141.6 | 400.1 | 423.1 | 4598.7 | 5.8438 | 1.5298
SWRI | 96-3-210588-400 | 184.0833 | 95.02 | 50 | 25 | 90.2 | 2801 | 194.11 | 70.5 | 35.1 | 109 | 1039.5 | 114.3 | 179.2 | 188.7 | 1.4 | 145.2 | 400.5 | 423.7 | 4597.7 | 5.7109 | 1.5298
SWRI | 96-3-210588-400 | 184.1 | 94.89 | 50 | 25 | 90.4 | 2799 | 193.91 | 70.53 | 35.1 | 109 | 1038.7 | 114.4 | 179.1 | 188.5 | 1.4 | 143.3 | 400.7 | 423.7 | 4591.5 | 5.5078 | 1.5298
SWRI | 96-3-210588-400 | 184.1167 | 94.9 | 50.1 | 25.1 | 90.8 | 2799 | 193.96 | 70.54 | 35.1 | 109 | 1039.4 | 112.8 | 179.3 | 188.8 | 1.4 | 149 | 400.8 | 423.5 | 4600.2 | 4.875 | 1.5298
SWRI | 96-3-210588-400 | 184.1333 | 94.91 | 50.1 | 25.1 | 90.5 | 2800 | 194.09 | 70.51 | 35.1 | 109.1 | 1039.4 | 113 | 179.2 | 188.6 | 1.4 | 130.1 | 399.6 | 422.9 | 4600.2 | 4.7656 | 1.5249
SWRI | 96-3-210588-400 | 184.15 | 94.89 | 50.1 | 25.1 | 90.2 | 2799 | 193.9 | 70.53 | 35.1 | 109 | 1039.1 | 113.4 | 179.3 | 188.7 | 1.4 | 148 | 399.8 | 423.4 | 4598.2 | 4.8516 | 1.5298
SWRI | 96-3-210588-400 | 184.1667 | 94.9 | 50 | 25 | 90.5 | 2801 | 194.08 | 70.53 | 35.1 | 108.9 | 1039.1 | 111.5 | 179.1 | 188.5 | 1.4 | 137.1 | 400.1 | 423.3 | 4598.3 | 4.875 | 1.5298
SWRI | 96-3-210588-400 | 184.1833 | 94.91 | 50 | 24.9 | 90.8 | 2800 | 193.99 | 70.51 | 35.1 | 108.9 | 1038.6 | 111.9 | 179.2 | 188.6 | 1.4 | 144.1 | 399.8 | 423.1 | 4584.3 | 4.6562 | 1.5298
SWRI | 96-3-210588-400 | 184.2 | 94.9 | 50 | 24.9 | 90.5 | 2801 | 194.07 | 70.49 | 35.1 | 109 | 1039.8 | 113.3 | 179.2 | 188.7 | 1.4 | 153.4 | 400.5 | 423.6 | 4596.5 | 5.75 | 1.5298
SWRI | 96-3-210588-400 | 184.2167 | 94.91 | 50 | 24.8 | 90.2 | 2801 | 194.05 | 70.48 | 35.1 | 108.9 | 1039.4 | 112.5 | 179.1 | 188.6 | 1.4 | 146.4 | 400.4 | 423.9 | 4593.8 | 5.5312 | 1.5298
SWRI | 96-3-210588-400 | 184.2333 | 94.9 | 50 | 24.9 | 90.5 | 2799 | 193.96 | 70.53 | 35.1 | 108.9 | 1039.8 | 111 | 179.3 | 188.8 | 1.4 | 146 | 400.6 | 423.9 | 4589.3 | 4.8281 | 1.5298
SWRI | 96-3-210588-400 | 184.25 | 94.91 | 50 | 25 | 90.7 | 2800 | 193.98 | 70.43 | 35.1 | 108.9 | 1039.8 | 112.4 | 179.2 | 188.7 | 1.5 | 151.8 | 400.4 | 423.8 | 4582.5 | 5.5547 | 1.5298
SWRI | 96-3-210588-400 | 184.2667 | 94.91 | 50 | 25 | 90.5 | 2800 | 193.99 | 70.51 | 35.1 | 108.9 | 1039.3 | 113.9 | 179.3 | 188.7 | 1.4 | 151.1 | 400.6 | 423.8 | 4575.2 | 5.1797 | 1.5298
SWRI | 96-3-210588-400 | 184.2833 | 94.92 | 50 | 25 | 90.3 | 2800 | 194.16 | 70.48 | 35.1 | 108.9 | 1040.3 | 111.3 | 179.4 | 188.8 | 1.4 | 139.2 | 399.9 | 423.5 | 4584.3 | 4.7188 | 1.5298
SWRI | 96-3-210588-400 | 184.3 | 94.91 | 50.1 | 25 | 90.4 | 2801 | 194.1 | 70.46 | 35.1 | 108.9 | 1040 | 115.1 | 179.3 | 188.7 | 1.4 | 149.3 | 401.2 | 424.4 | 4586.3 | 4.875 | 1.5298
SWRI | 96-3-210588-400 | 184.3167 | 94.9 | 50.1 | 25 | 90.7 | 2801 | 194.1 | 70.49 | 35.1 | 108.9 | 1039.7 | 111.7 | 179.3 | 188.7 | 1.4 | 151 | 402.5 | 425.3 | 4584.9 | 4.875 | 1.5298
SWRI | 96-3-210588-400 | 184.3333 | 94.91 | 50 | 24.9 | 90.6 | 2799 | 193.96 | 70.51 | 35.1 | 109 | 1040.7 | 113.9 | 179.3 | 188.7 | 1.4 | 141.5 | 400.5 | 423.7 | 4588.9 | 5.0703 | 1.5298
SWRI | 96-3-210588-400 | 184.35 | 94.92 | 50 | 24.9 | 90.3 | 2801 | 194.07 | 70.46 | 35.1 | 109 | 1040.5 | 113.4 | 179.2 | 188.7 | 1.4 | 146.8 | 401.6 | 424.7 | 4593.2 | 5.1797 | 1.5298
SWRI | 96-3-210588-400 | 184.3667 | 94.9 | 50 | 24.8 | 90.4 | 2799 | 193.94 | 70.55 | 35.1 | 109 | 1040.3 | 111.2 | 179.2 | 188.6 | 1.4 | 146.5 | 399.8 | 423.4 | 4599.7 | 5.7109 | 1.5298
SWRI | 96-3-210588-400 | 184.3833 | 94.92 | 50 | 24.9 | 90.7 | 2800 | 193.95 | 70.49 | 35.1 | 109 | 1039.6 | 111.2 | 179.1 | 188.5 | 1.4 | 144.3 | 399.9 | 423.1 | 4600.3 | 5.8594 | 1.5298
SWRI | 96-3-210588-400 | 184.4 | 94.92 | 50 | 24.9 | 90.6 | 2800 | 193.93 | 70.5 | 35.1 | 109.1 | 1039.4 | 114.6 | 179.1 | 188.5 | 1.4 | 141.6 | 399.7 | 423.1 | 4597.1 | 4.7188 | 1.5298
SWRI | 96-3-210588-400 | 184.4167 | 94.92 | 50 | 24.9 | 90.2 | 2800 | 194.1 | 70.48 | 35.1 | 109 | 1040.4 | 116.1 | 179.2 | 188.7 | 1.4 | 139.3 | 398.9 | 422.7 | 4590.1 | 5.5078 | 1.5298
SWRI | 96-3-210588-400 | 184.4333 | 94.91 | 50 | 24.9 | 90.4 | 2800 | 193.94 | 70.48 | 35.1 | 108.9 | 1039.3 | 111.5 | 179.1 | 188.5 | 1.5 | 147 | 400.1 | 423.3 | 4582.9 | 5.8203 | 1.5298
SWRI | 96-3-210588-400 | 184.45 | 94.91 | 50 | 24.8 | 90.8 | 2799 | 193.91 | 70.52 | 35 | 109 | 1039.6 | 113.6 | 179.2 | 188.6 | 1.4 | 143.4 | 399.4 | 423 | 4588.8 | 4.7891 | 1.5298
SWRI | 96-3-210588-400 | 184.4667 | 94.92 | 50 | 24.9 | 90.5 | 2801 | 194.02 | 70.51 | 35.1 | 109 | 1039.1 | 113.9 | 179.2 | 188.6 | 1.4 | 142 | 399.8 | 423.3 | 4584.9 | 4.7422 | 1.5298
SWRI | 96-3-210588-400 | 184.4833 | 94.92 | 50.1 | 25 | 90.2 | 2799 | 194.05 | 70.49 | 35.1 | 109 | 1040.7 | 114.7 | 179.4 | 188.9 | 1.4 | 143.7 | 400.1 | 423.2 | 4579.8 | 4.6797 | 1.5298
SWRI | 96-3-210588-400 | 184.5 | 94.92 | 50.1 | 25.1 | 90.6 | 2800 | 194.01 | 70.49 | 35.1 | 109 | 1040.1 | 111.5 | 179.3 | 188.8 | 1.4 | 146.7 | 400 | 423.2 | 4584 | 4.8516 | 1.5298
SWRI | 96-3-210588-400 | 184.5167 | 94.92 | 50.1 | 25.2 | 90.8 | 2800 | 193.97 | 70.52 | 35.1 | 109.1 | 1039.2 | 111.6 | 179.2 | 188.6 | 1.4 | 146.5 | 399.9 | 423 | 4584 | 4.7656 | 1.5298
SWRI | 96-3-210588-400 | 184.5333 | 94.92 | 50.1 | 25.2 | 90.4 | 2799 | 193.97 | 70.46 | 35.1 | 109 | 1039.8 | 112.2 | 179.3 | 188.7 | 1.4 | 148.9 | 399 | 422.3 | 4583.3 | 5.1797 | 1.5298
SWRI | 96-3-210588-400 | 184.55 | 94.92 | 50.1 | 25.1 | 90.2 | 2801 | 194.14 | 70.5 | 35.1 | 109.1 | 1039 | 113.4 | 179.2 | 188.6 | 1.4 | 139.4 | 401.8 | 424.9 | 4586.6 | 4.8984 | 1.5298
SWRI | 96-3-210588-400 | 184.5667 | 94.92 | 50 | 25 | 90.6 | 2799 | 193.87 | 70.48 | 35.1 | 109 | 1039.8 | 111.4 | 179.1 | 188.5 | 1.4 | 151.8 | 400 | 422.8 | 4581.3 | 4.5859 | 1.5249
SWRI | 96-3-210588-400 | 184.5833 | 94.93 | 50.1 | 25 | 90.9 | 2799 | 193.96 | 70.51 | 35.1 | 109 | 1039.8 | 112.1 | 179.4 | 188.8 | 1.4 | 142.3 | 399.4 | 422.8 | 4567.1 | 5.6641 | 1.5298
SWRI | 96-3-210588-400 | 184.6 | 94.93 | 50.1 | 25.2 | 90.3 | 2801 | 194.05 | 70.56 | 35.1 | 109.1 | 1038.5 | 112.1 | 179.2 | 188.6 | 1.4 | 150.5 | 400.3 | 423 | 4580.3 | 5.9531 | 1.5298
SWRI | 96-3-210588-400 | 184.6167 | 94.92 | 50.1 | 25.2 | 90.3 | 2800 | 194.04 | 70.47 | 35.1 | 109.1 | 1039.9 | 111.9 | 179.2 | 188.7 | 1.4 | 146.6 | 400.4 | 423.3 | 4572.3 | 5.6875 | 1.5298
SWRI | 96-3-210588-400 | 184.6333 | 94.94 | 50.1 | 25.3 | 90.7 | 2800 | 193.88 | 70.52 | 35.1 | 109 | 1038.6 | 114.5 | 179 | 188.5 | 1.4 | 150.7 | 399.6 | 422.8 | 4573.9 | 5.5078 | 1.5298
SWRI | 96-3-210588-400 | 184.65 | 94.93 | 50.1 | 25.3 | 90.7 | 2800 | 194 | 70.47 | 35.1 | 109.1 | 1039.8 | 114 | 179.3 | 188.7 | 1.4 | 147.4 | 400.7 | 423.3 | 4576.5 | 5.8438 | 1.5298
SWRI | 96-3-210588-400 | 184.6667 | 94.92 | 50.1 | 25.2 | 90.3 | 2801 | 194.14 | 70.45 | 35.1 | 109 | 1039.6 | 113.8 | 179.2 | 188.7 | 1.4 | 146.5 | 400 | 423.1 | 4576.4 | 4.7656 | 1.5298
SWRI | 96-3-210588-400 | 184.6833 | 95.12 | 50.1 | 25.2 | 90.4 | 2799 | 194.09 | 70.46 | 35.1 | 109.1 | 1040.7 | 111.4 | 179.3 | 188.7 | 1.5 | 155.3 | 400.1 | 423.4 | 4576.4 | 5.1172 | 1.5298
SWRI | 96-3-210588-400 | 184.7 | 95.12 | 50 | 25.2 | 90.8 | 2800 | 193.95 | 70.53 | 35.1 | 109.1 | 1040 | 112.4 | 179.3 | 188.7 | 1.4 | 149.7 | 399.9 | 423 | 4572.5 | 4.9844 | 1.5298
SWRI | 96-3-210588-400 | 184.7167 | 95.11 | 50 | 25.3 | 90.6 | 2799 | 193.96 | 70.47 | 35.1 | 109.1 | 1040.3 | 113.1 | 179.3 | 188.7 | 1.5 | 160.9 | 399.4 | 422.7 | 4565.8 | 5.7969 | 1.5298
SWRI | 96-3-210588-400 | 184.7333 | 95.11 | 50 | 25.3 | 90.3 | 2800 | 194.06 | 70.49 | 35.1 | 109 | 1040 | 115 | 179.2 | 188.7 | 1.4 | 144 | 399.7 | 423 | 4574.7 | 5.75 | 1.5298
SWRI | 96-3-210588-400 | 184.75 | 95.1 | 50 | 25.4 | 90.4 | 2799 | 193.96 | 70.49 | 35.1 | 109 | 1039.8 | 111.8 | 179.3 | 188.7 | 1.4 | 152.5 | 400.2 | 423.1 | 4568.9 | 5.4922 | 1.5298
SWRI | 96-3-210588-400 | 184.7667 | 95.13 | 50 | 25.4 | 90.9 | 2800 | 194.01 | 70.35 | 35.1 | 109.1 | 1034.2 | 112.6 | 178.7 | 188.1 | 1.4 | 145.1 | 400.7 | 423.8 | 4574.9 | 5.1562 | 1.6764
SWRI | 96-3-210588-400 | 184.7833 | 95.12 | 49.9 | 25.2 | 90.4 | 2801 | 194.18 | 70.32 | 35.1 | 109.1 | 1035.6 | 111.5 | 178.8 | 188.2 | 1.4 | 153.7 | 399.7 | 422.8 | 4574.1 | 4.8047 | 1.6764
SWRI | 96-3-210588-400 | 184.8 | 95.11 | 49.9 | 25.1 | 90.2 | 2801 | 194.16 | 70.43 | 35.1 | 109 | 1036.9 | 112.8 | 179 | 188.5 | 1.4 | 146.8 | 399.2 | 422.7 | 4565 | 4.5234 | 1.6764
SWRI | 96-3-210588-400 | 184.8167 | 95.12 | 50 | 25.1 | 90.6 | 2800 | 194.07 | 70.52 | 35.1 | 108.9 | 1036.5 | 113.1 | 179.1 | 188.5 | 1.4 | 153.7 | 399.9 | 423.2 | 4565.5 | 4.2812 | 1.6764
SWRI | 96-3-210588-400 | 184.8333 | 95.12 | 50 | 25.2 | 90.8 | 2801 | 193.95 | 70.51 | 35.1 | 109 | 1035.6 | 113 | 178.9 | 188.3 | 1.4 | 150.2 | 400.2 | 423.3 | 4558.1 | 4.8047 | 1.6764
SWRI | 96-3-210588-400 | 184.85 | 95.12 | 50 | 25.3 | 90.4 | 2800 | 194.06 | 70.46 | 35.1 | 109 | 1036.5 | 111.4 | 179.1 | 188.5 | 1.4 | 147.6 | 400.1 | 422.8 | 4562.7 | 5.4453 | 1.6764
SWRI | 96-3-210588-400 | 184.8667 | 95.12 | 50 | 25.3 | 90.2 | 2800 | 194.06 | 70.56 | 35.1 | 109 | 1036.2 | 111.8 | 179 | 188.5 | 1.5 | 163.6 | 400.3 | 423.6 | 4564 | 4.3281 | 1.6764
SWRI | 96-3-210588-400 | 184.8833 | 95.11 | 50 | 25.2 | 90.6 | 2800 | 193.96 | 70.51 | 35.1 | 109 | 1036.9 | 112.8 | 179 | 188.5 | 1.4 | 147.1 | 399.7 | 423.4 | 4561.8 | 4.3906 | 1.6764
SWRI | 96-3-210588-400 | 184.9 | 95.12 | 50 | 25.1 | 90.8 | 2799 | 194.01 | 70.48 | 35.1 | 109 | 1036.1 | 115.1 | 179 | 188.4 | 1.4 | 150.4 | 399.1 | 422.5 | 4570.1 | 5.4219 | 1.6764
SWRI | 96-3-210588-400 | 184.9167 | 95.11 | 50 | 24.9 | 90.4 | 2802 | 194.12 | 70.51 | 35.1 | 109 | 1036.6 | 111.3 | 178.9 | 188.4 | 1.4 | 147.4 | 399.7 | 423.3 | 4560.2 | 4.5 | 1.6764
SWRI | 96-3-210588-400 | 184.9333 | 95.12 | 49.9 | 25 | 90.2 | 2800 | 193.98 | 70.54 | 35.1 | 109 | 1036.7 | 110.9 | 179 | 188.5 | 1.4 | 150.5 | 400.1 | 423.5 | 4567.2 | 5.1797 | 1.6764
SWRI | 96-3-210588-400 | 184.95 | 95.11 | 49.9 | 25 | 90.6 | 2800 | 194.02 | 70.52 | 35.1 | 108.9 | 1036 | 113.1 | 179 | 188.4 | 1.4 | 146.5 | 399.3 | 423.2 | 4567.4 | 5.3984 | 1.6764
SWRI | 96-3-210588-400 | 184.9667 | 95.11 | 49.9 | 25 | 90.8 | 2800 | 193.95 | 70.49 | 35.1 | 109.1 | 1036.8 | 114.1 | 179 | 188.5 | 1.4 | 147.2 | 399 | 422.5 | 4567.5 | 4.5703 | 1.6764
SWRI | 96-3-210588-400 | 184.9833 | 95.1 | 50 | 25 | 90.3 | 2800 | 193.98 | 70.48 | 35.1 | 108.9 | 1036.6 | 112.1 | 179 | 188.4 | 1.4 | 143.3 | 399.7 | 423.5 | 4561.5 | 5.3984 | 1.6764
SWRI | 96-3-210588-400 | 185 | 95.11 | 50 | 24.9 | 90.2 | 2800 | 194.05 | 70.46 | 35.1 | 108.9 | 1036.9 | 113.1 | 179.1 | 188.5 | 1.4 | 148.9 | 400.1 | 422.9 | 4562.3 | 4.5703 | 1.6764
SWRI | 96-3-210588-400 | 185.0167 | 95.07 | 49.9 | 24.9 | 90.7 | 2799 | 194.02 | 70.52 | 35.1 | 108.9 | 1036.8 | 113.4 | 179 | 188.5 | 1.4 | 154.3 | 400.7 | 423.6 | 4563.2 | 4.1953 | 1.6764
SWRI | 96-3-210588-400 | 185.0333 | 95.1 | 49.9 | 24.8 | 90.6 | 2800 | 194.09 | 70.51 | 35.1 | 108.9 | 1037 | 112.9 | 179.1 | 188.5 | 1.4 | 148.8 | 399.7 | 423.1 | 4555.7 | 5.25 | 1.6764
SWRI | 96-3-210588-400 | 185.05 | 95.09 | 49.9 | 24.8 | 90.2 | 2799 | 194.08 | 70.53 | 35.1 | 108.9 | 1037.2 | 111.9 | 179 | 188.5 | 1.4 | 145.8 | 400.7 | 423.7 | 4545.8 | 5.1797 | 1.6764
SWRI | 96-3-210588-400 | 185.0667 | 95.08 | 49.9 | 24.8 | 90.4 | 2800 | 193.98 | 70.51 | 35.1 | 108.8 | 1037.1 | 112.5 | 179 | 188.4 | 1.3 | 142.9 | 400.8 | 423.6 | 4541.8 | 4.8984 | 1.6764
SWRI | 96-3-210588-400 | 185.0833 | 95.08 | 49.9 | 24.8 | 90.8 | 2801 | 194 | 70.48 | 35.1 | 108.9 | 1036.5 | 110 | 178.9 | 188.3 | 1.3 | 143.3 | 399.6 | 423.3 | 4544 | 5.4453 | 1.6764
SWRI | 96-3-210588-400 | 185.1 | 94.98 | 49.9 | 24.9 | 90.5 | 2799 | 194.03 | 70.45 | 35.1 | 108.9 | 1037 | 115.4 | 179.1 | 188.6 | 1.4 | 148.6 | 400.3 | 423.6 | 4547 | 5.3594 | 1.6764
SWRI | 96-3-210588-400 | 185.1167 | 94.98 | 49.9 | 24.9 | 90.1 | 2800 | 194.06 | 70.53 | 35.1 | 108.9 | 1036.9 | 113 | 179.1 | 188.5 | 1.4 | 146.9 | 399.9 | 423.4 | 4545.6 | 5.4219 | 1.6764
SWRI | 96-3-210588-400 | 185.1333 | 94.98 | 49.9 | 24.8 | 90.6 | 2800 | 194 | 70.55 | 35.1 | 108.9 | 1035.8 | 113.3 | 178.8 | 188.3 | 1.4 | 153.2 | 401.1 | 424.8 | 4545.9 | 4.3906 | 1.6764
SWRI | 96-3-210588-400 | 185.15 | 94.97 | 49.9 | 24.8 | 90.8 | 2801 | 193.97 | 70.51 | 35.1 | 108.9 | 1036 | 110.9 | 178.8 | 188.2 | 1.4 | 153.5 | 400.2 | 423.8 | 4538.3 | 4.5469 | 1.6764
SWRI | 96-3-210588-400 | 185.1667 | 94.97 | 49.9 | 24.9 | 90.3 | 2800 | 193.97 | 70.41 | 35.1 | 108.9 | 1036.3 | 113.3 | 179 | 188.5 | 1.4 | 160.6 | 400.8 | 424.3 | 4539.9 | 5.5547 | 1.6764
SWRI | 96-3-210588-400 | 185.1833 | 94.98 | 50 | 25 | 90.2 | 2800 | 193.98 | 70.52 | 35.1 | 108.9 | 1037 | 113.1 | 179.1 | 188.5 | 1.4 | 151 | 400.5 | 423.4 | 4542.6 | 4.3906 | 1.6764
SWRI | 96-3-210588-400 | 185.2 | 94.97 | 50 | 25.1 | 90.7 | 2801 | 194.01 | 70.49 | 35.1 | 109 | 1036.4 | 109.9 | 179 | 188.5 | 1.4 | 147.3 | 400.2 | 423.5 | 4539.8 | 4.5234 | 1.6764
SWRI | 96-3-210588-400 | 185.2167 | 94.97 | 50 | 25 | 90.7 | 2800 | 194.05 | 70.52 | 35.1 | 108.9 | 1036.6 | 111.8 | 179.1 | 188.5 | 1.4 | 149 | 398.2 | 421 | 4534.8 | 4.5703 | 1.6764
SWRI | 96-3-210588-400 | 185.2333 | 94.97 | 50 | 25 | 90.2 | 2800 | 194.11 | 70.42 | 35.1 | 108.9 | 1037 | 113.3 | 178.9 | 188.4 | 1.4 | 153.2 | 399.4 | 422.9 | 4547.4 | 5.3984 | 1.6764
SWRI | 96-3-210588-400 | 185.25 | 94.97 | 50 | 25 | 90.5 | 2800 | 193.98 | 70.49 | 35.1 | 109 | 1036.4 | 111.1 | 179 | 188.4 | 1.4 | 146.6 | 400.2 | 423.6 | 4540 | 4.5703 | 1.6764
SWRI | 96-3-210588-400 | 185.2667 | 94.98 | 50 | 25.1 | 90.8 | 2800 | 193.95 | 70.53 | 35.1 | 109 | 1036.7 | 113.2 | 179 | 188.4 | 1.4 | 151.3 | 399.3 | 422.6 | 4540.1 | 5.4922 | 1.6764
SWRI | 96-3-210588-400 | 185.2833 | 94.98 | 50 | 25 | 90.4 | 2800 | 194 | 70.5 | 35.1 | 109.1 | 1037 | 112.1 | 179 | 188.4 | 1.4 | 152.8 | 399.7 | 423.3 | 4543.8 | 4.2812 | 1.6764
SWRI | 96-3-210588-400 | 185.3 | 94.97 | 50 | 24.9 | 90.2 | 2799 | 193.97 | 70.5 | 35.1 | 109.1 | 1037.2 | 112.8 | 179.1 | 188.5 | 1.4 | 148.2 | 397.8 | 420.6 | 4542.7 | 4.5 | 1.6764
SWRI | 96-3-210588-400 | 185.3167 | 94.97 | 50 | 25 | 90.7 | 2800 | 194.03 | 70.54 | 35.2 | 109 | 1036.7 | 111.4 | 179.1 | 188.5 | 1.4 | 130.1 | 399.9 | 423.2 | 4532.3 | 5.4688 | 1.6764
SWRI | 96-3-210588-400 | 185.3333 | 94.97 | 50.1 | 25.1 | 90.8 | 2800 | 194 | 70.49 | 35.2 | 109.1 | 1036.7 | 114 | 179 | 188.4 | 1.4 | 151.6 | 399.4 | 422.9 | 4536.5 | 4.3672 | 1.6764
SWRI | 96-3-210588-400 | 185.35 | 94.97 | 50.1 | 25.1 | 90.3 | 2800 | 194.12 | 70.46 | 35.2 | 109.2 | 1036.5 | 116.1 | 179 | 188.4 | 1.4 | 145.9 | 399.9 | 422.5 | 4532.3 | 5.2734 | 1.6764
SWRI | 96-3-210588-400 | 185.3667 | 94.98 | 50.1 | 25 | 90.3 | 2800 | 194.15 | 70.47 | 35.2 | 109.1 | 1036.6 | 110.2 | 179.1 | 188.6 | 1.4 | 151.3 | 400.2 | 423.2 | 4534.5 | 4.7656 | 1.6764
SWRI | 96-3-210588-400 | 185.3833 | 94.97 | 50.1 | 24.9 | 90.8 | 2800 | 194.06 | 70.52 | 35.2 | 109.2 | 1036.9 | 112.9 | 179.2 | 188.6 | 1.4 | 144.4 | 399.4 | 422.5 | 4533.5 | 4.3438 | 1.6764
SWRI | 96-3-210588-400 | 185.4 | 94.98 | 50.1 | 24.9 | 90.6 | 2799 | 194 | 70.47 | 35.2 | 109.1 | 1037.1 | 113 | 179 | 188.5 | 1.4 | 149.4 | 398.7 | 422.1 | 4528.5 | 4.3672 | 1.6764
SWRI | 96-3-210588-400 | 185.4167 | 94.98 | 50 | 24.7 | 90.1 | 2800 | 193.98 | 70.53 | 35.1 | 109.1 | 1037.4 | 112 | 179.1 | 188.5 | 1.4 | 144.9 | 400.2 | 422.9 | 4530.8 | 4.3281 | 1.6764
SWRI | 96-3-210588-400 | 185.4333 | 94.99 | 50 | 24.8 | 90.6 | 2800 | 194.02 | 70.51 | 35.2 | 109.1 | 1036.5 | 113 | 179 | 188.4 | 1.4 | 151.5 | 400.4 | 423.9 | 4530.4 | 4.3281 | 1.6764
SWRI | 96-3-210588-400 | 185.45 | 94.97 | 50.1 | 24.9 | 90.9 | 2799 | 193.93 | 70.49 | 35.2 | 109.2 | 1036.8 | 113.2 | 179 | 188.4 | 1.4 | 156.3 | 399.6 | 422.8 | 4528.6 | 5.4219 | 1.6764
SWRI | 96-3-210588-400 | 185.4667 | 94.98 | 50.1 | 24.8 | 90.3 | 2800 | 194.01 | 70.45 | 35.1 | 109.2 | 1036.9 | 112.4 | 179.1 | 188.5 | 1.4 | 146.9 | 400 | 422.8 | 4531.8 | 5.4453 | 1.6764
SWRI | 96-3-210588-400 | 185.4833 | 94.97 | 50.1 | 24.9 | 90.2 | 2800 | 194.04 | 70.53 | 35.2 | 109.1 | 1036.5 | 113 | 179.1 | 188.6 | 1.4 | 161.2 | 399.5 | 422.7 | 4532.6 | 5.2031 | 1.6764
SWRI | 96-3-210588-400 | 185.5 | 94.98 | 50.1 | 24.9 | 90.7 | 2801 | 193.97 | 70.5 | 35.2 | 109 | 1036.1 | 111 | 178.9 | 188.3 | 1.4 | 152.8 | 399.9 | 423.2 | 4526.6 | 5.2734 | 1.6764
SWRI | 96-3-210588-400 | 185.5167 | 94.98 | 50.1 | 24.9 | 90.8 | 2800 | 193.98 | 70.5 | 35.2 | 109.1 | 1036.3 | 111.7 | 179.1 | 188.5 | 1.5 | 158.5 | 399.3 | 423 | 4530.7 | 5.1797 | 1.6764
SWRI | 96-3-210588-400 | 185.5333 | 94.97 | 50.1 | 24.9 | 90.2 | 2801 | 194.1 | 70.5 | 35.2 | 109 | 1036.3 | 110.5 | 179.1 | 188.5 | 1.4 | 152.6 | 400 | 423.5 | 4525.3 | 4.3438 | 1.6764
SWRI | 96-3-210588-400 | 185.55 | 94.97 | 50.1 | 24.9 | 90.4 | 2800 | 193.99 | 70.55 | 35.1 | 108.9 | 1036.5 | 113.8 | 179 | 188.5 | 1.5 | 158.6 | 400.9 | 423.9 | 4520.8 | 5.1797 | 1.6764
SWRI | 96-3-210588-400 | 185.5667 | 94.98 | 50.1 | 24.9 | 90.8 | 2800 | 193.93 | 70.49 | 35.1 | 108.9 | 1036.1 | 110.9 | 179 | 188.4 | 1.5 | 159.1 | 399.7 | 423.3 | 4524.9 | 4.5 | 1.6764
SWRI | 96-3-210588-400 | 185.5833 | 94.97 | 50.1 | 25.1 | 90.5 | 2800 | 193.97 | 70.51 | 35.1 | 108.9 | 1035.4 | 111.5 | 178.9 | 188.3 | 1.4 | 153.6 | 399.7 | 423.2 | 4519.7 | 4.8516 | 1.6764
SWRI | 96-3-210588-400 | 185.6 | 94.97 | 50.2 | 25.2 | 90.2 | 2800 | 194.07 | 70.5 | 35.1 | 108.9 | 1035.7 | 111.3 | 179 | 188.4 | 1.4 | 162.9 | 400.5 | 423.7 | 4522.5 | 4.5 | 1.6764
SWRI | 96-3-210588-400 | 185.6167 | 94.96 | 50.1 | 25.1 | 90.6 | 2801 | 194.08 | 70.51 | 35.1 | 108.8 | 1035.3 | 113 | 179 | 188.4 | 1.5 | 157.9 | 400.6 | 424.3 | 4511 | 4.2578 | 1.6764
SWRI | 96-3-210588-400 | 185.6333 | 94.97 | 50.1 | 25 | 90.9 | 2801 | 193.95 | 70.5 | 35.1 | 108.8 | 1035.8 | 113.5 | 178.9 | 188.4 | 1.4 | 156.8 | 400.7 | 423.7 | 4519.6 | 5.4453 | 1.6764
SWRI | 96-3-210588-400 | 185.65 | 94.98 | 50.1 | 25 | 90.4 | 2799 | 193.89 | 70.54 | 35.1 | 108.9 | 1036 | 112.5 | 179 | 188.4 | 1.5 | 157 | 400.3 | 423.5 | 4517.7 | 4.2578 | 1.6764
SWRI | 96-3-210588-400 | 185.6667 | 94.97 | 49.9 | 25 | 90.2 | 2800 | 194.02 | 70.52 | 35.1 | 108.9 | 1034.9 | 112.8 | 179 | 188.4 | 1.4 | 156.1 | 400.4 | 423.6 | 4519.9 | 4.4141 | 1.6764
SWRI | 96-3-210588-400 | 185.6833 | 94.95 | 49.9 | 25 | 90.7 | 2800 | 193.97 | 70.47 | 35.1 | 108.8 | 1036.2 | 113.8 | 178.9 | 188.3 | 1.5 | 161.8 | 401.1 | 424.2 | 4514.2 | 5.4688 | 1.6764
SWRI | 96-3-210588-400 | 185.7 | 94.98 | 49.9 | 25.1 | 90.7 | 2802 | 194.07 | 70.52 | 35.1 | 108.9 | 1034.7 | 112.3 | 178.7 | 188.1 | 1.4 | 157.1 | 400.5 | 423.8 | 4515.2 | 4.3672 | 1.6764
SWRI | 96-3-210588-400 | 185.7167 | 94.97 | 49.9 | 25.1 | 90.3 | 2799 | 194.06 | 70.47 | 35.1 | 108.9 | 1035.2 | 113.2 | 179 | 188.5 | 1.5 | 153.6 | 400.5 | 423.7 | 4522.1 | 5.2031 | 1.6764
SWRI | 96-3-210588-400 | 185.7333 | 94.97 | 49.9 | 25.1 | 90.4 | 2799 | 194.06 | 70.47 | 35.1 | 108.8 | 1036.4 | 112.1 | 179.2 | 188.6 | 1.5 | 148 | 400 | 423.2 | 4514 | 4.3672 | 1.6764
SWRI | 96-3-210588-400 | 185.75 | 94.97 | 49.9 | 25.1 | 90.7 | 2799 | 194 | 70.51 | 35.1 | 108.8 | 1035.2 | 113 | 178.9 | 188.3 | 1.4 | 150.4 | 400.5 | 423.7 | 4509.9 | 4.3047 | 1.6764
SWRI | 96-3-210588-400 | 185.7667 | 94.98 | 49.9 | 25.1 | 90.6 | 2801 | 194.11 | 70.49 | 35.1 | 108.9 | 1036.1 | 110.4 | 179 | 188.4 | 1.4 | 142.8 | 400.5 | 423.7 | 4517.4 | 4.2344 | 1.6764
SWRI | 96-3-210588-400 | 185.7833 | 94.98 | 49.9 | 25 | 90.2 | 2801 | 194 | 70.47 | 35.1 | 109 | 1036 | 110.9 | 178.9 | 188.3 | 1.4 | 153.3 | 399.6 | 422.8 | 4505.1 | 5.4688 | 1.6764
SWRI | 96-3-210588-400 | 185.8 | 94.96 | 49.9 | 25 | 90.4 | 2800 | 194.05 | 70.5 | 35.1 | 109 | 1036.5 | 112.7 | 179.1 | 188.5 | 1.5 | 154.9 | 400.4 | 423.5 | 4511.4 | 5.4219 | 1.6764
SWRI | 96-3-210588-400 | 185.8167 | 94.97 | 49.9 | 25 | 90.8 | 2800 | 193.95 | 70.55 | 35.1 | 109.1 | 1035.3 | 114 | 178.8 | 188.2 | 1.4 | 152.7 | 399.7 | 423 | 4511.2 | 5.3828 | 1.6764
SWRI | 96-3-210588-400 | 185.8333 | 94.98 | 49.9 | 25 | 90.6 | 2800 | 194.08 | 70.44 | 35.1 | 109.1 | 1036.8 | 111.5 | 179 | 188.4 | 1.4 | 153.8 | 400.3 | 423.5 | 4510.8 | 4.3672 | 1.6764
SWRI | 96-3-210588-400 | 185.85 | 94.97 | 49.9 | 25 | 90.2 | 2800 | 194.02 | 70.46 | 35.1 | 109.1 | 1037.3 | 111.4 | 179 | 188.5 | 1.4 | 139.1 | 399.8 | 423.2 | 4510 | 4.3906 | 1.6764
SWRI | 96-3-210588-400 | 185.8667 | 94.96 | 49.9 | 25 | 90.5 | 2801 | 194.02 | 70.54 | 35.1 | 109 | 1036.2 | 113.6 | 179 | 188.4 | 1.4 | 155 | 400.1 | 423.2 | 4511.6 | 5.2031 | 1.6764
SWRI | 96-3-210588-400 | 185.8833 | 94.98 | 49.9 | 25 | 90.8 | 2800 | 193.95 | 70.51 | 35.1 | 109.1 | 1036.6 | 111 | 179 | 188.4 | 1.4 | 148.8 | 400.9 | 424.1 | 4508.6 | 4.5234 | 1.6764
SWRI | 96-3-210588-400 | 185.9 | 94.98 | 49.9 | 25.1 | 90.4 | 2799 | 194.01 | 70.54 | 35.1 | 109.1 | 1035.5 | 113.1 | 179 | 188.5 | 1.5 | 163.4 | 400.1 | 423.1 | 4500.4 | 4.2188 | 1.6764
SWRI | 96-3-210588-400 | 185.9167 | 94.96 | 49.9 | 25 | 90.1 | 2800 | 193.99 | 70.48 | 35.1 | 109.1 | 1036.5 | 113.6 | 179 | 188.4 | 1.5 | 155.9 | 399.2 | 422.4 | 4508.2 | 4.2578 | 1.6764
SWRI | 96-3-210588-400 | 185.9333 | 94.97 | 49.9 | 25 | 90.7 | 2800 | 194.01 | 70.47 | 35.1 | 109.1 | 1036.4 | 110 | 179 | 188.5 | 1.5 | 151.5 | 400.2 | 423.3 | 4503.1 | 5.4219 | 1.6764
SWRI | 96-3-210588-400 | 185.95 | 94.97 | 49.9 | 25.1 | 90.7 | 2800 | 193.93 | 70.52 | 35.1 | 109.1 | 1035.6 | 114.4 | 179 | 188.4 | 1.4 | 155.5 | 400.1 | 423.5 | 4504.8 | 4.3672 | 1.6764
SWRI | 96-3-210588-400 | 185.9667 | 94.97 | 49.9 | 25.1 | 90.2 | 2801 | 194.03 | 70.47 | 35.1 | 109.2 | 1035.7 | 110.5 | 178.8 | 188.3 | 1.4 | 139.4 | 400 | 423.7 | 4501.8 | 5.3828 | 1.6764
SWRI | 96-3-210588-400 | 185.9833 | 94.96 | 49.9 | 25.1 | 90.5 | 2800 | 193.98 | 70.64 | 35.1 | 109 | 1033.7 | 112.9 | 178.8 | 188.2 | 1.3 | 152.1 | 399.3 | 422.8 | 4511.7 | 4.3438 | 1.6764
SWRI | 96-3-210588-400 | 186 | 94.96 | 49.9 | 25.2 | 90.8 | 2800 | 194.07 | 70.44 | 35.1 | 109.2 | 1035.4 | 112 | 179 | 188.4 | 1.5 | 163.4 | 397.6 | 421 | 4509.2 | 4.4141 | 1.6764
SWRI | 96-3-210588-400 | 186.0167 | 94.97 | 49.9 | 25 | 90.4 | 2800 | 194.07 | 70.49 | 35 | 109.1 | 1035.5 | 113.6 | 179 | 188.5 | 1.4 | 152.4 | 402 | 425.1 | 4505.7 | 5.2734 | 1.6764
SWRI | 96-3-210588-400 | 186.0333 | 94.96 | 49.9 | 25 | 90.1 | 2801 | 194.09 | 70.52 | 35 | 109.1 | 1035.2 | 112.7 | 179 | 188.4 | 1.5 | 166.3 | 399.5 | 423 | 4510.2 | 4.7188 | 1.6764
SWRI | 96-3-210588-400 | 186.05 | 94.97 | 49.9 | 25 | 90.6 | 2799 | 193.96 | 70.56 | 35 | 109 | 1036.2 | 111.8 | 179.1 | 188.5 | 1.4 | 149 | 399.4 | 423.2 | 4505.9 | 5.4688 | 1.6764
SWRI | 96-3-210588-400 | 186.0667 | 94.96 | 49.9 | 25 | 90.8 | 2800 | 194.01 | 70.51 | 35 | 109.1 | 1036.1 | 111.1 | 179 | 188.5 | 1.5 | 163 | 400.7 | 423.9 | 4515.3 | 4.7891 | 1.6764
SWRI | 96-3-210588-400 | 186.0833 | 94.97 | 49.9 | 25 | 90.4 | 2801 | 194.1 | 70.49 | 35 | 109.1 | 1035.7 | 115.9 | 179 | 188.4 | 1.4 | 156.1 | 399.8 | 423.2 | 4501.7 | 4.5 | 1.6764
SWRI | 96-3-210588-400 | 186.1 | 94.97 | 49.8 | 24.9 | 90.2 | 2801 | 194.03 | 70.53 | 35 | 109 | 1035.4 | 113.4 | 178.9 | 188.4 | 1.5 | 162.6 | 402.4 | 425.8 | 4499.9 | 5.4688 | 1.6764
SWRI | 96-3-210588-400 | 186.1167 | 94.97 | 49.8 | 24.9 | 90.7 | 2800 | 194.06 | 70.54 | 35 | 109 | 1035.6 | 112.9 | 179 | 188.4 | 1.4 | 144.3 | 399.4 | 422.9 | 4507 | 5.3984 | 1.6764
SWRI | 96-3-210588-400 | 186.1333 | 94.97 | 49.8 | 25 | 90.7 | 2800 | 194.03 | 70.38 | 35 | 109.1 | 1035.4 | 110.5 | 179 | 188.4 | 1.5 | 157.8 | 400.6 | 423.7 | 4498.9 | 5.1797 | 1.6764
SWRI | 96-3-210588-400 | 186.15 | 94.97 | 49.8 | 25.1 | 90.2 | 2800 | 193.95 | 70.53 | 35 | 109.1 | 1036 | 110 | 178.9 | 188.3 | 1.4 | 148.3 | 399.8 | 423.3 | 4503 | 4.3672 | 1.6764
SWRI | 96-3-210588-400 | 186.1667 | 94.97 | 49.9 | 25.1 | 90.4 | 2800 | 194.02 | 70.53 | 35 | 109 | 1035.8 | 110.7 | 179 | 188.4 | 1.4 | 148.8 | 400.1 | 423.3 | 4493.4 | 4.7422 | 1.6764
SWRI | 96-3-210588-400 | 186.1833 | 94.96 | 49.8 | 25.1 | 90.8 | 2799 | 193.96 | 70.52 | 35 | 109 | 1035.5 | 114.4 | 178.8 | 188.3 | 1.5 | 158.5 | 399.6 | 423.4 | 4494.6 | 4.5234 | 1.6764
SWRI | 96-3-210588-400 | 186.2 | 94.96 | 49.8 | 25 | 90.4 | 2800 | 193.94 | 70.48 | 35 | 109 | 1035.8 | 112.8 | 178.9 | 188.3 | 1.5 | 163.5 | 399.6 | 423.3 | 4497.2 | 5.4453 | 1.6764
SWRI | 96-3-210588-400 | 186.2167 | 94.95 | 49.8 | 25 | 90.2 | 2801 | 194.12 | 70.48 | 35 | 108.9 | 1035.3 | 112.5 | 178.8 | 188.3 | 1.4 | 149.3 | 401.2 | 424.3 | 4488.8 | 4.7656 | 1.6764
SWRI | 96-3-210588-400 | 186.2333 | 94.96 | 49.9 | 25.1 | 90.7 | 2799 | 193.92 | 70.56 | 35 | 109 | 1036.1 | 112.3 | 179 | 188.4 | 1.4 | 155.8 | 400.6 | 423.9 | 4488.8 | 5.2266 | 1.6764
SWRI | 96-3-210588-400 | 186.25 | 94.94 | 49.9 | 25.1 | 90.7 | 2799 | 193.87 | 70.56 | 35 | 108.9 | 1035.6 | 111.6 | 178.9 | 188.4 | 1.5 | 168.1 | 399.8 | 423.3 | 4485.9 | 4.3906 | 1.6764
SWRI | 96-3-210588-400 | 186.2667 | 94.97 | 49.9 | 25.1 | 90.3 | 2800 | 194.03 | 70.48 | 35 | 109 | 1036.8 | 112.7 | 179 | 188.4 | 1.4 | 163 | 400.1 | 423.5 | 4494.4 | 5.2266 | 1.6764
SWRI | 96-3-210588-400 | 186.2833 | 94.95 | 49.9 | 25.1 | 90.4 | 2800 | 194.09 | 70.51 | 35 | 108.9 | 1036.3 | 112.1 | 179 | 188.4 | 1.4 | 153.6 | 400 | 423.4 | 4496.8 | 5.1797 | 1.6764
SWRI | 96-3-210588-400 | 186.3 | 94.96 | 49.9 | 25.1 | 90.8 | 2800 | 193.99 | 70.47 | 35 | 108.9 | 1036.1 | 110.6 | 179 | 188.4 | 1.4 | 149.6 | 400.1 | 423.5 | 4495.7 | 4.4141 | 1.6764
SWRI | 96-3-210588-400 | 186.3167 | 94.97 | 49.9 | 25.1 | 90.5 | 2799 | 193.97 | 70.41 | 35 | 108.9 | 1036.2 | 113.5 | 178.9 | 188.3 | 1.4 | 158.1 | 400.4 | 423.7 | 4490.6 | 5.2266 | 1.6764
SWRI | 96-3-210588-400 | 186.3333 | 94.97 | 49.9 | 25.1 | 90.2 | 2801 | 194.13 | 70.53 | 35 | 108.9 | 1035.9 | 113.7 | 179 | 188.4 | 1.4 | 156.2 | 400.1 | 423.4 | 4486.9 | 4.8281 | 1.6764
SWRI | 96-3-210588-400 | 186.35 | 94.97 | 49.9 | 25.2 | 90.6 | 2800 | 194.01 | 70.46 | 35 | 108.9 | 1036.2 | 113.9 | 178.9 | 188.3 | 1.5 | 158.2 | 399.6 | 423.4 | 4488.9 | 4.5234 | 1.6764
SWRI | 96-3-210588-400 | 186.3667 | 94.95 | 49.9 | 25.2 | 90.8 | 2800 | 194.04 | 70.48 | 35 | 108.9 | 1036.3 | 113.3 | 179 | 188.4 | 1.4 | 158.2 | 400.8 | 423.6 | 4488.8 | 4.1953 | 1.6764
SWRI | 96-3-210588-400 | 186.3833 | 94.96 | 49.9 | 25.2 | 90.4 | 2800 | 194.06 | 70.47 | 35 | 109 | 1036.3 | 112.9 | 178.9 | 188.3 | 1.5 | 154.1 | 399.4 | 423.1 | 4495.4 | 5.5078 | 1.6764
SWRI | 96-3-210588-400 | 186.4 | 94.97 | 49.9 | 25.1 | 90.1 | 2800 | 193.97 | 70.54 | 35 | 109 | 1036.3 | 111.8 | 178.9 | 188.4 | 1.4 | 158 | 400.7 | 424 | 4489.3 | 5.4922 | 1.6764
SWRI | 96-3-210588-400 | 186.4167 | 94.97 | 49.9 | 25.1 | 90.8 | 2800 | 193.96 | 70.49 | 35 | 109 | 1036.2 | 114.9 | 178.9 | 188.4 | 1.5 | 168.5 | 400.5 | 423.9 | 4485.4 | 4.5 | 1.6764
SWRI | 96-3-210588-400 | 186.4333 | 94.97 | 50 | 25.2 | 90.6 | 2800 | 193.99 | 70.54 | 35 | 109 | 1035.7 | 114 | 178.9 | 188.4 | 1.4 | 156.5 | 399.5 | 423.1 | 4486.1 | 5.25 | 1.6764
SWRI | 96-3-210588-400 | 186.45 | 94.96 | 50 | 25.2 | 90.2 | 2800 | 194.01 | 70.46 | 35.1 | 109 | 1036.4 | 112.7 | 179 | 188.4 | 1.5 | 156.1 | 400.1 | 423.5 | 4491.2 | 4.3906 | 1.6764
SWRI | 96-3-210588-400 | 186.4667 | 94.95 | 50 | 25.2 | 90.5 | 2800 | 193.97 | 70.52 | 35 | 109 | 1036.1 | 111.1 | 178.9 | 188.4 | 1.4 | 150 | 400.1 | 423.7 | 4484.4 | 4.2578 | 1.6764
SWRI | 96-3-210588-400 | 186.4833 | 94.97 | 50 | 25.2 | 90.8 | 2799 | 193.94 | 70.51 | 35.1 | 109 | 1035.8 | 113.2 | 178.9 | 188.4 | 1.5 | 165.7 | 400.3 | 423.7 | 4474.8 | 4.4141 | 1.6764
SWRI | 96-3-210588-400 | 186.5 | 94.97 | 50 | 25.2 | 90.4 | 2800 | 194.04 | 70.45 | 35.1 | 109 | 1036.4 | 111.7 | 179 | 188.5 | 1.4 | 158.3 | 399.7 | 422.9 | 4481.2 | 4.4375 | 1.6764
SWRI | 96-3-210588-400 | 186.5167 | 94.96 | 50 | 25.2 | 90.1 | 2800 | 193.93 | 70.55 | 35.1 | 109 | 1035.2 | 112.6 | 178.6 | 188 | 1.4 | 153.8 | 399.9 | 423.5 | 4476.9 | 4.5 | 1.6764
SWRI | 96-3-210588-400 | 186.5333 | 94.96 | 50 | 25.1 | 90.7 | 2800 | 194.11 | 70.51 | 35.1 | 109 | 1036.5 | 113.1 | 179 | 188.5 | 1.4 | 149.5 | 399.5 | 423.3 | 4475.9 | 4.4375 | 1.6764
SWRI | 96-3-210588-400 | 186.55 | 94.97 | 50 | 25.1 | 90.6 | 2800 | 194.02 | 70.5 | 35.1 | 109.1 | 1035.6 | 113.2 | 178.9 | 188.3 | 1.5 | 159.3 | 399.9 | 423.4 | 4471.8 | 4.4141 | 1.6764
SWRI | 96-3-210588-400 | 186.5667 | 94.96 | 50 | 25.1 | 90.2 | 2801 | 194.07 | 70.49 | 35.1 | 109 | 1035.4 | 113.1 | 178.9 | 188.3 | 1.4 | 153 | 399.9 | 424.1 | 4472.2 | 5.4688 | 1.6764
SWRI | 96-3-210588-400 | 186.5833 | 94.96 | 50 | 25.1 | 90.5 | 2800 | 194.02 | 70.5 | 35.1 | 109 | 1036.2 | 110.3 | 178.9 | 188.4 | 1.5 | 152 | 400 | 423.7 | 4477.5 | 5.3984 | 1.6764
SWRI | 96-3-210588-400 | 186.6 | 94.95 | 50 | 25 | 90.9 | 2801 | 194.01 | 70.51 | 35.1 | 109 | 1035.4 | 112.8 | 178.9 | 188.3 | 1.4 | 163.5 | 401.3 | 424.4 | 4477.2 | 5.4453 | 1.6764
SWRI | 96-3-210588-400 | 186.6167 | 94.97 | 50 | 25 | 90.4 | 2800 | 193.92 | 70.57 | 35.1 | 109.1 | 1034.7 | 112.5 | 178.8 | 188.2 | 1.5 | 159.4 | 399.7 | 423.1 | 4466.5 | 5.3984 | 1.6764
SWRI | 96-3-210588-400 | 186.6333 | 94.96 | 50 | 25.1 | 90.2 | 2800 | 194.09 | 70.47 | 35.1 | 109 | 1035.9 | 113.9 | 179 | 188.4 | 1.4 | 144.1 | 400.8 | 424 | 4474.5 | 5.2266 | 1.6764
SWRI | 96-3-210588-400 | 186.65 | 95.11 | 50 | 25.1 | 90.6 | 2800 | 193.99 | 70.53 | 35.1 | 109 | 1036 | 113.4 | 179 | 188.5 | 1.5 | 155.3 | 400.6 | 423.6 | 4472.5 | 5.2031 | 1.6764
SWRI | 96-3-210588-400 | 186.6667 | 95.1 | 50 | 25.2 | 90.8 | 2801 | 194 | 70.5 | 35.1 | 109.1 | 1035.6 | 115.8 | 178.8 | 188.3 | 1.4 | 152.2 | 400.5 | 423.8 | 4469.5 | 4.3281 | 1.6764
SWRI | 96-3-210588-400 | 186.6833 | 95.12 | 50 | 25.1 | 90.3 | 2801 | 194.09 | 70.46 | 35.1 | 109.1 | 1035.3 | 112 | 178.8 | 188.3 | 1.5 | 160.4 | 399.9 | 423.7 | 4462.4 | 4.4141 | 1.6764
SWRI | 96-3-210588-400 | 186.7 | 95.1 | 50 | 25 | 90.3 | 2800 | 194.08 | 70.45 | 35.1 | 109 | 1036 | 113.7 | 178.9 | 188.4 | 1.5 | 160 | 400.2 | 423.8 | 4470.2 | 4.7656 | 1.6764
SWRI | 96-3-210588-400 | 186.7167 | 95.09 | 49.9 | 25 | 90.7 | 2801 | 194 | 70.54 | 35.1 | 109.1 | 1035.8 | 113.1 | 178.8 | 188.2 | 1.5 | 166.9 | 400.4 | 423.8 | 4464.6 | 5.4219 | 1.6764
SWRI | 96-3-210588-400 | 186.7333 | 95.12 | 49.9 | 25 | 90.7 | 2799 | 193.9 | 70.49 | 35 | 109 | 1036.7 | 112.9 | 179 | 188.4 | 1.4 | 157.5 | 399.1 | 422.7 | 4468.4 | 5.4219 | 1.6764
SWRI | 96-3-210588-400 | 186.75 | 95.1 | 49.9 | 25 | 90.2 | 2801 | 194.04 | 70.5 | 35.1 | 109.1 | 1035.6 | 113.3 | 178.8 | 188.2 | 1.4 | 157.5 | 399.9 | 423.7 | 4468.5 | 5.5312 | 1.6764
SWRI | 96-3-210588-400 | 186.7667 | 95.12 | 49.9 | 25.1 | 90.5 | 2799 | 193.98 | 70.51 | 35.1 | 109 | 1036.7 | 111 | 179.1 | 188.5 | 1.5 | 157.4 | 399.9 | 423.6 | 4470.4 | 4.3672 | 1.6764
SWRI | 96-3-210588-400 | 186.7833 | 95.12 | 49.9 | 25 | 90.8 | 2800 | 193.95 | 70.51 | 35.1 | 109 | 1036.2 | 110.5 | 178.8 | 188.2 | 1.4 | 153.5 | 399.8 | 423.3 | 4467.8 | 4.3438 | 1.6764
SWRI | 96-3-210588-400 | 186.8 | 95.11 | 49.9 | 25.1 | 90.4 | 2800 | 194.09 | 70.5 | 35 | 109.1 | 1036.1 | 113.4 | 179 | 188.4 | 1.5 | 158.4 | 399.7 | 423.3 | 4463.9 | 5.2031 | 1.6764
SWRI | 96-3-210588-400 | 186.8167 | 95.11 | 49.9 | 25.1 | 90.2 | 2801 | 193.92 | 70.53 | 35 | 109 | 1035.6 | 113.3 | 178.8 | 188.2 | 1.4 | 158.7 | 399.2 | 423 | 4457.3 | 4.3438 | 1.6764
SWRI | 96-3-210588-400 | 186.8333 | 95.11 | 49.9 | 25.1 | 90.7 | 2799 | 193.92 | 70.49 | 35.1 | 109 | 1036.6 | 112.8 | 179 | 188.5 | 1.5 | 163.3 | 399.4 | 423.1 | 4466.9 | 4.6953 | 1.6764
SWRI | 96-3-210588-400 | 186.85 | 95.11 | 49.9 | 24.9 | 90.8 | 2800 | 194.03 | 70.48 | 35 | 109 | 1036.7 | 112.5 | 178.9 | 188.4 | 1.4 | 148.2 | 400.5 | 423.8 | 4468.3 | 4.2188 | 1.6764
SWRI | 96-3-210588-400 | 186.8667 | 95.11 | 49.9 | 24.9 | 90.3 | 2800 | 194.12 | 70.52 | 35 | 109 | 1035.8 | 110.1 | 178.9 | 188.4 | 1.5 | 156.2 | 400.1 | 423.7 | 4467.4 | 4.5234 | 1.6764
SWRI | 96-3-210588-400 | 186.8833 | 95.1 | 49.9 | 24.9 | 90.2 | 2801 | 194.06 | 70.52 | 35 | 109 | 1035.6 | 113.7 | 178.8 | 188.3 | 1.5 | 155.2 | 399.9 | 423.7 | 4463.9 | 4.2578 | 1.6764
SWRI | 96-3-210588-400 | 186.9 | 95.11 | 49.9 | 25 | 90.7 | 2800 | 194 | 70.5 | 35 | 109 | 1036.2 | 113 | 179 | 188.4 | 1.5 | 155.4 | 400.4 | 423.9 | 4463 | 5.25 | 1.6764
SWRI | 96-3-210588-400 | 186.9167 | 95.11 | 49.9 | 25 | 90.7 | 2802 | 194.07 | 70.5 | 35 | 109 | 1035.4 | 113.8 | 178.7 | 188.2 | 1.4 | 146.6 | 400.1 | 423.9 | 4462.4 | 5.5781 | 1.6764
SWRI | 96-3-210588-400 | 186.9333 | 95.1 | 50 | 24.9 | 90.2 | 2800 | 194.05 | 70.45 | 35 | 109 | 1035.7 | 112.5 | 178.9 | 188.3 | 1.5 | 159.4 | 400.3 | 423.6 | 4461 | 4.4141 | 1.6764
SWRI | 96-3-210588-400 | 186.95 | 95.1 | 49.9 | 24.9 | 90.5 | 2800 | 193.99 | 70.49 | 35 | 109 | 1036.1 | 111.9 | 179 | 188.4 | 1.4 | 154.6 | 398.6 | 422.6 | 4473.6 | 4.8516 | 1.6764
SWRI | 96-3-210588-400 | 186.9667 | 95.1 | 49.9 | 24.9 | 90.9 | 2799 | 193.93 | 70.51 | 35 | 109 | 1036.4 | 112.9 | 178.9 | 188.4 | 1.4 | 157.1 | 401 | 423.9 | 4463.7 | 4.3672 | 1.6764
SWRI | 96-3-210588-400 | 186.9833 | 95.11 | 49.9 | 24.9 | 90.4 | 2800 | 194.07 | 70.5 | 35 | 109.1 | 1036.2 | 114.4 | 178.9 | 188.4 | 1.4 | 161.7 | 399.6 | 423.3 | 4460.3 | 5.4219 | 1.6764
SWRI | 96-3-210588-400 | 187 | 95.11 | 50 | 25 | 90.1 | 2800 | 193.99 | 70.49 | 35 | 109 | 1036.8 | 110.9 | 179 | 188.4 | 1.4 | 166.9 | 400.9 | 424.1 | 4453.4 | 5.3984 | 1.6764
SWRI | 96-3-210588-400 | 187.0167 | 95.1 | 50 | 25 | 90.8 | 2801 | 194.05 | 70.47 | 35 | 109 | 1036.6 | 113.5 | 178.9 | 188.3 | 1.4 | 160.4 | 400.2 | 423.9 | 4458.3 | 4.4141 | 1.6764
SWRI | 96-3-210588-400 | 187.0333 | 95.1 | 50 | 24.9 | 90.6 | 2801 | 194 | 70.52 | 35.1 | 109.1 | 1035.9 | 112.7 | 178.8 | 188.2 | 1.4 | 153.8 | 399.8 | 423.3 | 4467.4 | 5.3594 | 1.6764
SWRI | 96-3-210588-400 | 187.05 | 95.11 | 50 | 24.9 | 90.3 | 2800 | 194 | 70.5 | 35.1 | 109.1 | 1036.2 | 112.7 | 178.9 | 188.3 | 1.5 | 155.2 | 399.9 | 423.6 | 4459.4 | 5.3594 | 1.6764
SWRI | 96-3-210588-400 | 187.0667 | 95.09 | 50 | 25 | 90.3 | 2801 | 194.08 | 70.49 | 35.1 | 109 | 1036.3 | 112.4 | 178.9 | 188.4 | 1.4 | 156.1 | 400.1 | 423.5 | 4449.6 | 5.4688 | 1.6764
SWRI | 96-3-210588-400 | 187.0833 | 95.09 | 50 | 25.1 | 90.6 | 2801 | 194.04 | 70.44 | 35.1 | 109 | 1037 | 112.7 | 178.9 | 188.4 | 1.5 | 155.1 | 400.7 | 423.9 | 4460.7 | 5.4219 | 1.6764
SWRI | 96-3-210588-400 | 187.1 | 94.98 | 50 | 25.1 | 90.8 | 2800 | 194.03 | 70.47 | 35.1 | 109 | 1037.1 | 113.7 | 179 | 188.4 | 1.4 | 151.2 | 400.4 | 423.9 | 4445.3 | 5.4453 | 1.6764
SWRI | 96-3-210588-400 | 187.1167 | 94.98 | 50.1 | 25.1 | 90.4 | 2799 | 194.04 | 70.38 | 35.1 | 109.1 | 1037 | 114.4 | 179.1 | 188.5 | 1.4 | 146.5 | 399.2 | 422.8 | 4459.8 | 4.3438 | 1.6764
SWRI | 96-3-210588-400 | 187.1333 | 94.99 | 50.1 | 25 | 90.1 | 2801 | 194.01 | 70.55 | 35.1 | 109 | 1036.6 | 110.7 | 178.9 | 188.3 | 1.4 | 151.3 | 400.9 | 424.4 | 4453.5 | 4.3281 | 1.6764
SWRI | 96-3-210588-400 | 187.15 | 94.99 | 50.1 | 25 | 90.7 | 2799 | 193.97 | 70.53 | 35.1 | 109.1 | 1036.4 | 111.9 | 178.9 | 188.3 | 1.4 | 163.5 | 399.7 | 423.4 | 4448.3 | 5.3984 | 1.6764
SWRI | 96-3-210588-400 | 187.1667 | 95 | 50.1 | 25 | 90.8 | 2801 | 193.88 | 70.48 | 35.1 | 109.1 | 1036.7 | 113.3 | 178.8 | 188.3 | 1.5 | 159 | 400.1 | 423.7 | 4452.2 | 4.7656 | 1.6764
SWRI | 96-3-210588-400 | 187.1833 | 94.95 | 50.1 | 25.1 | 90.3 | 2800 | 194.01 | 70.51 | 35.1 | 109.1 | 1035.5 | 115.3 | 178.9 | 188.3 | 1.4 | 161.5 | 399.1 | 422.8 | 4455.1 | 4.3281 | 1.6764
SWRI | 96-3-210588-400 | 187.2 | 94.99 | 50.1 | 25.1 | 90.3 | 2800 | 194.1 | 70.47 | 35.1 | 109 | 1036.4 | 111.1 | 178.9 | 188.4 | 1.4 | 144.1 | 399.8 | 423.2 | 4452.7 | 5.4453 | 1.6764
SWRI | 96-3-210588-400 | 187.2167 | 94.98 | 50.1 | 25 | 90.8 | 2800 | 193.97 | 70.46 | 35.1 | 109 | 1036.6 | 114.5 | 178.9 | 188.3 | 1.5 | 160.7 | 400 | 423.7 | 4455 | 5.5781 | 1.6764
SWRI | 96-3-210588-400 | 187.2333 | 94.99 | 50.1 | 24.9 | 90.5 | 2801 | 194.01 | 70.53 | 35.1 | 109 | 1036 | 111.7 | 178.8 | 188.3 | 1.4 | 144 | 400.2 | 423.6 | 4455.2 | 4.4375 | 1.6764
SWRI | 96-3-210588-400 | 187.25 | 94.99 | 50.1 | 25 | 90.1 | 2800 | 194.1 | 70.5 | 35.1 | 109 | 1036.4 | 114.7 | 179 | 188.5 | 1.4 | 151.7 | 400.2 | 423.6 | 4452.5 | 4.3281 | 1.6764
SWRI | 96-3-210588-400 | 187.2667 | 94.98 | 50.1 | 25 | 90.6 | 2799 | 193.9 | 70.47 | 35.1 | 108.9 | 1036.4 | 110.4 | 178.9 | 188.4 | 1.4 | 151.7 | 400.3 | 423.7 | 4455.6 | 4.3438 | 1.6764
SWRI | 96-3-210588-400 | 187.2833 | 94.97 | 50.1 | 25.1 | 90.8 | 2799 | 193.89 | 70.49 | 35.1 | 109 | 1036.4 | 113.1 | 179 | 188.5 | 1.4 | 153.5 | 399.3 | 423.2 | 4454 | 4.3047 | 1.6764
SWRI | 96-3-210588-400 | 187.3 | 94.98 | 50.1 | 25.1 | 90.3 | 2799 | 193.97 | 70.51 | 35.1 | 109 | 1036.5 | 112.5 | 179 | 188.5 | 1.5 | 164.1 | 400 | 423.5 | 4449.1 | 5.3984 | 1.6764
SWRI | 96-3-210588-400 | 187.3167 | 94.97 | 50.1 | 25.1 | 90.2 | 2800 | 193.97 | 70.53 | 35.1 | 109 | 1035.6 | 112.8 | 179 | 188.4 | 1.5 | 170.2 | 400.5 | 423.9 | 4445.4 | 4.4375 | 1.6764
SWRI | 96-3-210588-400 | 187.3333 | 94.99 | 50.1 | 25.2 | 90.7 | 2800 | 193.96 | 70.52 | 35.1 | 109 | 1035.4 | 113.6 | 178.9 | 188.3 | 1.4 | 160.9 | 399.4 | 423 | 4447.7 | 4.7422 | 1.6764
SWRI | 96-3-210588-400 | 187.35 | 94.97 | 50.1 | 25.2 | 90.7 | 2800 | 194.04 | 70.49 | 35.1 | 109 | 1035.7 | 114.8 | 179 | 188.5 | 1.5 | 156.4 | 400.8 | 423.7 | 4436.9 | 5.4219 | 1.6764
SWRI | 96-3-210588-400 | 187.3667 | 94.97 | 50.1 | 25.2 | 90.3 | 2801 | 194.11 | 70.49 | 35.1 | 109 | 1035.2 | 110.5 | 178.9 | 188.4 | 1.4 | 163.4 | 400.1 | 423.6 | 4446.6 | 4.2188 | 1.6764
SWRI | 96-3-210588-400 | 187.3833 | 94.96 | 50.2 | 25.3 | 90.3 | 2800 | 194.08 | 70.47 | 35.1 | 109 | 1035.6 | 112.7 | 179 | 188.5 | 1.5 | 156.4 | 400.3 | 423.6 | 4444.9 | 5.3984 | 1.6764
SWRI | 96-3-210588-400 | 187.4 | 94.98 | 50.1 | 25.2 | 90.8 | 2801 | 194.05 | 70.47 | 35.1 | 109 | 1036.2 | 112.7 | 179 | 188.4 | 1.4 | 158.2 | 399.9 | 423.7 | 4456.9 | 5.3984 | 1.6764
SWRI | 96-3-210588-400 | 187.4167 | 94.98 | 50.2 | 25.2 | 90.6 | 2799 | 193.88 | 70.54 | 35.1 | 109 | 1035.7 | 112.9 | 178.9 | 188.3 | 1.5 | 156.1 | 400.1 | 423.3 | 4446.9 | 5.4219 | 1.6764
SWRI | 96-3-210588-400 | 187.4333 | 94.97 | 50.2 | 25.2 | 90.1 | 2800 | 194.02 | 70.46 | 35.1 | 108.9 | 1035.8 | 112.6 | 178.9 | 188.4 | 1.4 | 157.9 | 400.2 | 424.1 | 4438.2 | 5.5078 | 1.6764
SWRI | 96-3-210588-400 | 187.45 | 94.98 | 50.2 | 25.2 | 90.6 | 2800 | 194.02 | 70.55 | 35.1 | 108.9 | 1035 | 110.4 | 178.9 | 188.4 | 1.5 | 160.7 | 400.4 | 424 | 4440.4 | 5.3594 | 1.6764
SWRI | 96-3-210588-400 | 187.4667 | 94.98 | 50.1 | 25.3 | 90.8 | 2799 | 194.05 | 70.4 | 35.1 | 108.9 | 1036 | 110.7 | 179 | 188.5 | 1.4 | 164.3 | 399.4 | 423.1 | 4439.7 | 5.5078 | 1.6764
SWRI | 96-3-210588-400 | 187.4833 | 94.98 | 50.2 | 25.3 | 90.3 | 2800 | 193.99 | 70.5 | 35.1 | 109 | 1035.3 | 114.5 | 178.9 | 188.3 | 1.4 | 150.5 | 399.5 | 423.3 | 4439 | 4.7656 | 1.6764
SWRI | 96-3-210588-400 | 187.5 | 94.98 | 50.2 | 25.2 | 90.2 | 2800 | 194.01 | 70.49 | 35.1 | 109 | 1035.1 | 115.2 | 178.9 | 188.4 | 1.4 | 165.2 | 399.8 | 423.1 | 4445.6 | 4.2812 | 1.6764
SWRI | 96-3-210588-400 | 187.5167 | 94.98 | 50.2 | 25.1 | 90.8 | 2800 | 194.06 | 70.45 | 35.1 | 109 | 1034.8 | 112.8 | 179 | 188.4 | 1.5 | 160.4 | 399.8 | 423.5 | 4434.3 | 4.5 | 1.6764
SWRI | 96-3-210588-400 | 187.5333 | 94.98 | 50.2 | 25.2 | 90.6 | 2801 | 194.06 | 70.46 | 35.1 | 109.1 | 1035.9 | 110 | 178.8 | 188.3 | 1.4 | 153.2 | 399 | 422.9 | 4437.1 | 4.5703 | 1.6764
SWRI | 96-3-210588-400 | 187.55 | 94.99 | 50.2 | 25.2 | 90.2 | 2799 | 194.08 | 70.48 | 35.1 | 109.1 | 1035.9 | 113.6 | 179 | 188.5 | 1.5 | 161 | 400.3 | 423.9 | 4445.4 | 4.2578 | 1.6764
SWRI | 96-3-210588-400 | 187.5667 | 94.98 | 50.2 | 25.1 | 90.5 | 2800 | 194.05 | 70.51 | 35.1 | 109 | 1036.1 | 111.1 | 178.9 | 188.4 | 1.4 | 151.4 | 399.4 | 423 | 4446.2 | 5.3984 | 1.6764
SWRI | 96-3-210588-400 | 187.5833 | 94.98 | 50.2 | 25.1 | 90.8 | 2801 | 193.94 | 70.55 | 35.1 | 109 | 1034.4 | 112.9 | 178.6 | 188 | 1.6 | 174.1 | 400.7 | 424.1 | 4437.8 | 4.5234 | 1.6764
SWRI | 96-3-210588-400 | 187.6 | 94.98 | 50.1 | 25.1 | 90.5 | 2801 | 194.08 | 70.56 | 35.1 | 109 | 1035.6 | 112.8 | 178.9 | 188.3 | 1.5 | 161 | 399.4 | 423.5 | 4438.1 | 5.4922 | 1.6764
SWRI | 96-3-210588-400 | 187.6167 | 94.98 | 50.2 | 25.1 | 90.1 | 2799 | 193.94 | 70.49 | 35.1 | 109 | 1036.1 | 109 | 178.8 | 188.3 | 1.5 | 164.1 | 399.9 | 423.8 | 4430.8 | 5.3828 | 1.6764
SWRI | 96-3-210588-400 | 187.6333 | 94.97 | 50.2 | 25.1 | 90.7 | 2801 | 194.07 | 70.48 | 35.1 | 108.9 | 1035.6 | 111 | 178.8 | 188.3 | 1.4 | 157.9 | 399.6 | 423.3 | 4428.6 | 5.4688 | 1.6764
SWRI | 96-3-210588-400 | 187.65 | 94.99 | 50.2 | 25 | 90.8 | 2800 | 194 | 70.52 | 35.1 | 109 | 1034.7 | 112.4 | 178.9 | 188.3 | 1.4 | 166.6 | 400.1 | 423.7 | 4433.4 | 5.3828 | 1.6764
SWRI | 96-3-210588-400 | 187.6667 | 94.97 | 50.1 | 25 | 90.3 | 2801 | 194.08 | 70.48 | 35.1 | 109 | 1035.4 | 114.1 | 178.8 | 188.3 | 1.5 | 160.9 | 399.5 | 423.4 | 4437 | 4.8281 | 1.6764
SWRI | 96-3-210588-400 | 187.6833 | 94.97 | 50.1 | 25 | 90.3 | 2801 | 193.97 | 70.53 | 35.1 | 109 | 1035.3 | 113.2 | 178.8 | 188.2 | 1.5 | 160.9 | 400.8 | 424.4 | 4433.8 | 4.6328 | 1.6764
SWRI | 96-3-210588-400 | 187.7 | 94.98 | 50.2 | 25 | 90.8 | 2801 | 194.03 | 70.45 | 35.1 | 108.9 | 1036.2 | 114.3 | 178.9 | 188.3 | 1.4 | 157.2 | 400.6 | 423.9 | 4426.7 | 4.8516 | 1.6764
SWRI | 96-3-210588-400 | 187.7167 | 94.98 | 50.2 | 25 | 90.6 | 2800 | 194.03 | 70.52 | 35.1 | 108.9 | 1035.2 | 112.5 | 178.9 | 188.4 | 1.5 | 153.8 | 401.4 | 424.8 | 4424 | 4.4141 | 1.6764
SWRI | 96-3-210588-400 | 187.7333 | 94.96 | 50.2 | 25 | 90.2 | 2800 | 194.04 | 70.48 | 35.1 | 109 | 1036.5 | 112.9 | 178.9 | 188.4 | 1.4 | 156.1 | 400.9 | 424.1 | 4420.9 | 5.3984 | 1.6764
SWRI | 96-3-210588-400 | 187.75 | 94.98 | 50.1 | 25.1 | 90.5 | 2801 | 193.98 | 70.48 | 35.1 | 109 | 1035.7 | 111.6 | 178.7 | 188.2 | 1.4 | 156.1 | 400.8 | 424 | 4422.7 | 4.7188 | 1.6764
SWRI | 96-3-210588-400 | 187.7667 | 94.97 | 50.2 | 25 | 90.9 | 2800 | 194.01 | 70.56 | 35.1 | 108.9 | 1035.7 | 115.2 | 179 | 188.4 | 1.4 | 158.6 | 400.3 | 423.7 | 4411.1 | 5.4453 | 1.6764
SWRI | 96-3-210588-400 | 187.7833 | 94.99 | 50.2 | 25 | 90.4 | 2799 | 194.05 | 70.44 | 35.1 | 109 | 1036 | 113.1 | 178.9 | 188.3 | 1.4 | 148.8 | 400.4 | 423.8 | 4426.5 | 4.3906 | 1.6764
SWRI | 96-3-210588-400 | 187.8 | 94.98 | 50.2 | 25.1 | 90.2 | 2800 | 194.12 | 70.49 | 35.1 | 108.9 | 1035.6 | 112.4 | 179 | 188.4 | 1.5 | 158.8 | 400 | 423.9 | 4421.8 | 5.1797 | 1.6764
SWRI | 96-3-210588-400 | 187.8167 | 94.96 | 50.2 | 25.2 | 90.7 | 2800 | 194.12 | 70.43 | 35.1 | 108.9 | 1036.3 | 111.9 | 179.1 | 188.5 | 1.4 | 154.9 | 399 | 423.1 | 4424.6 | 4.3438 | 1.6764
SWRI | 96-3-210588-400 | 187.8333 | 94.97 | 50.2 | 25.2 | 90.8 | 2801 | 193.98 | 70.53 | 35.1 | 108.9 | 1035.9 | 112.2 | 178.8 | 188.3 | 1.5 | 164.1 | 400.1 | 424 | 4416.3 | 4.4531 | 1.6764
SWRI | 96-3-210588-400 | 187.85 | 94.96 | 50.2 | 25.2 | 90.2 | 2800 | 194.04 | 70.45 | 35.1 | 108.9 | 1036.5 | 113.4 | 179 | 188.4 | 1.4 | 152.9 | 400.1 | 423.9 | 4424.6 | 4.7422 | 1.6764
SWRI | 96-3-210588-400 | 187.8667 | 94.97 | 50.2 | 25.2 | 90.3 | 2801 | 194.07 | 70.49 | 35.1 | 108.9 | 1036.2 | 110.6 | 179 | 188.4 | 1.5 | 160.7 | 400.3 | 424.1 | 4414.7 | 4.4531 | 1.6764
SWRI | 96-3-210588-400 | 187.8833 | 94.97 | 50.3 | 25.2 | 90.8 | 2799 | 193.85 | 70.5 | 35.1 | 108.9 | 1036.8 | 113.7 | 179 | 188.4 | 1.4 | 158.7 | 400.4 | 423.7 | 4418.3 | 4.2812 | 1.6764
SWRI | 96-3-210588-400 | 187.9 | 94.96 | 50.2 | 25.2 | 90.5 | 2800 | 194.07 | 70.47 | 35.1 | 108.9 | 1036.4 | 112.9 | 179 | 188.4 | 1.5 | 161.8 | 400.3 | 423.8 | 4419.3 | 5.4688 | 1.6764
SWRI | 96-3-210588-400 | 187.9167 | 94.96 | 50.2 | 25.2 | 90.1 | 2800 | 194.15 | 70.53 | 35.1 | 108.8 | 1036.5 | 112.7 | 179 | 188.5 | 1.4 | 153.6 | 399.5 | 423.2 | 4420.1 | 5.4219 | 1.6764
SWRI | 96-3-210588-400 | 187.9333 | 94.96 | 50 | 25.1 | 90.6 | 2800 | 193.88 | 70.51 | 35.1 | 108.9 | 1035.4 | 113.7 | 178.8 | 188.3 | 1.4 | 157.8 | 402 | 425.1 | 4416.8 | 5.1797 | 1.6764
SWRI | 96-3-210588-400 | 187.95 | 94.96 | 50 | 25 | 90.9 | 2799 | 193.93 | 70.5 | 35.1 | 108.9 | 1036.4 | 112.6 | 179 | 188.4 | 1.5 | 157.6 | 399.8 | 423.5 | 4413.6 | 5.3984 | 1.6764
SWRI | 96-3-210588-400 | 187.9667 | 94.95 | 49.9 | 25 | 90.3 | 2800 | 194.05 | 70.49 | 35.1 | 108.9 | 1035.8 | 112.7 | 179 | 188.5 | 1.5 | 164.7 | 400.3 | 424 | 4420.6 | 4.3672 | 1.6764
SWRI | 96-3-210588-400 | 187.9833 | 94.96 | 49.9 | 25 | 90.2 | 2800 | 194.05 | 70.53 | 35.1 | 108.9 | 1036.6 | 112 | 178.9 | 188.4 | 1.4 | 160.9 | 399.6 | 423.5 | 4421.3 | 4.1953 | 1.6764
SWRI | 96-3-210588-400 | 188 | 94.96 | 49.9 | 24.9 | 90.7 | 2800 | 194.06 | 70.42 | 35.1 | 108.9 | 1036.1 | 113.3 | 178.9 | 188.4 | 1.5 | 154.3 | 400.9 | 424.4 | 4414 | 4.3281 | 1.6764
SWRI | 96-3-210588-400 | 188.0167 | 94.96 | 49.9 | 24.9 | 90.7 | 2801 | 194.07 | 70.48 | 35.1 | 108.9 | 1036.2 | 110.6 | 178.9 | 188.4 | 1.5 | 162.9 | 400.7 | 423.9 | 4373.4 | 4.5 | 1.6764
SWRI | 96-3-210588-400 | 188.0333 | 94.95 | 49.9 | 24.9 | 90.2 | 2800 | 194.08 | 70.53 | 35.1 | 108.9 | 1035.8 | 111.4 | 178.9 | 188.3 | 1.5 | 156.1 | 400.7 | 424.1 | 4374.6 | 4.5703 | 1.6764
SWRI | 96-3-210588-400 | 188.05 | 94.95 | 49.9 | 24.8 | 90.5 | 2801 | 194.13 | 70.49 | 35.1 | 108.8 | 1036.3 | 112.9 | 179 | 188.5 | 1.4 | 158.3 | 401.2 | 424.8 | 4357.9 | 5.4688 | 1.6764
SWRI | 96-3-210588-400 | 188.0667 | 94.96 | 49.8 | 24.9 | 90.8 | 2800 | 193.85 | 70.53 | 35.1 | 108.9 | 1035.4 | 114.8 | 178.6 | 188.1 | 1.5 | 156.6 | 401.3 | 424.5 | 4357.4 | 4.3672 | 1.6764
SWRI | 96-3-210588-400 | 188.0833 | 94.95 | 49.9 | 24.9 | 90.5 | 2799 | 193.99 | 70.5 | 35.1 | 109 | 1036.8 | 114.3 | 179 | 188.5 | 1.5 | 160.7 | 401 | 424.7 | 4352.9 | 4.5469 | 1.6764
SWRI | 96-3-210588-400 | 188.1 | 94.95 | 49.9 | 25 | 90.2 | 2799 | 193.95 | 70.47 | 35.1 | 109 | 1036.7 | 113.4 | 178.9 | 188.3 | 1.4 | 156.4 | 400.2 | 424 | 4350 | 4.6953 | 1.6764
SWRI | 96-3-210588-400 | 188.1167 | 94.95 | 49.9 | 24.9 | 90.7 | 2799 | 193.94 | 70.52 | 35.1 | 109 | 1036.1 | 111.3 | 178.9 | 188.3 | 1.4 | 154.2 | 401.3 | 424.8 | 4353.3 | 4.3047 | 1.6764
SWRI | 96-3-210588-400 | 188.1333 | 94.93 | 49.9 | 24.9 | 90.8 | 2800 | 193.97 | 70.46 | 35.1 | 109.1 | 1037.3 | 116.1 | 178.9 | 188.4 | 1.5 | 168.1 | 399.7 | 423.5 | 4354.4 | 5.2031 | 1.6764
SWRI | 96-3-210588-400 | 188.15 | 94.94 | 49.9 | 24.9 | 90.2 | 2799 | 194.05 | 70.47 | 35.1 | 109 | 1036.8 | 112.7 | 178.9 | 188.4 | 1.5 | 163.1 | 398.1 | 421.9 | 4359.4 | 5.3984 | 1.6764
SWRI | 96-3-210588-400 | 188.1667 | 94.94 | 49.9 | 24.9 | 90.4 | 2801 | 193.92 | 70.52 | 35.1 | 109 | 1036.5 | 112.7 | 178.6 | 188.1 | 1.4 | 153.5 | 399.6 | 423.5 | 4350.5 | 5.1797 | 1.6764
SWRI | 96-3-210588-400 | 188.1833 | 94.94 | 49.9 | 24.9 | 90.9 | 2801 | 194.07 | 70.44 | 35.1 | 109.1 | 1037.1 | 113.4 | 179 | 188.4 | 1.5 | 168.6 | 400.1 | 423.7 | 4350.3 | 5.4453 | 1.6764
SWRI | 96-3-210588-400 | 188.2 | 94.95 | 49.9 | 25 | 90.5 | 2800 | 194.13 | 70.5 | 35.1 | 109 | 1036.7 | 111.2 | 179 | 188.5 | 1.4 | 158.7 | 399.9 | 423.2 | 4351.2 | 4.2812 | 1.6764
SWRI | 96-3-210588-400 | 188.2167 | 94.94 | 49.9 | 25 | 90.1 | 2800 | 194.03 | 70.44 | 35.1 | 109.1 | 1036.7 | 109.9 | 178.9 | 188.3 | 1.5 | 151.9 | 400.4 | 423.6 | 4346.4 | 4.3281 | 1.6764
SWRI | 96-3-210588-400 | 188.2333 | 94.94 | 49.9 | 25.1 | 90.7 | 2800 | 193.99 | 70.54 | 35.1 | 109.1 | 1035.7 | 110.7 | 178.8 | 188.3 | 1.4 | 153.9 | 399.8 | 423.8 | 4342.3 | 4.5234 | 1.6764
SWRI | 96-3-210588-400 | 188.25 | 94.95 | 49.9 | 25 | 90.8 | 2800 | 194.03 | 70.52 | 35.1 | 109.2 | 1036.2 | 111.4 | 178.8 | 188.3 | 1.4 | 154 | 400 | 423.8 | 4357.3 | 4.3438 | 1.6764
SWRI | 96-3-210588-400 | 188.2667 | 94.95 | 49.9 | 24.9 | 90.3 | 2800 | 194.04 | 70.5 | 35.1 | 109.2 | 1035.8 | 114.8 | 178.8 | 188.2 | 1.4 | 159 | 399.9 | 423.4 | 4358.8 | 5.3984 | 1.6764
SWRI | 96-3-210588-400 | 188.2833 | 94.94 | 49.9 | 25 | 90.3 | 2800 | 194.13 | 70.47 | 35.1 | 109.2 | 1036.8 | 116 | 178.9 | 188.3 | 1.4 | 165.3 | 399.9 | 423.6 | 4356.3 | 4.3438 | 1.6764
SWRI | 96-3-210588-400 | 188.3 | 94.95 | 49.9 | 24.9 | 90.8 | 2801 | 193.98 | 70.5 | 35.1 | 109.1 | 1035.9 | 111 | 178.9 | 188.3 | 1.5 | 163.4 | 399.6 | 423.3 | 4353.6 | 5.1797 | 1.6764
SWRI | 96-3-210588-400 | 188.3167 | 94.91 | 49.9 | 25 | 90.6 | 2800 | 194.1 | 70.52 | 35.1 | 109.2 | 1036.4 | 114.4 | 179.1 | 188.5 | 1.4 | 158.2 | 400 | 423.4 | 4354.7 | 5.4453 | 1.6764
SWRI | 96-3-210588-400 | 188.3333 | 94.95 | 49.9 | 25 | 90.2 | 2800 | 194.08 | 70.5 | 35.1 | 109.1 | 1036 | 110.3 | 179 | 188.5 | 1.5 | 163 | 400.3 | 423.6 | 4349.7 | 4.4531 | 1.6764
SWRI | 96-3-210588-400 | 188.35 | 94.94 | 49.9 | 25.1 | 90.5 | 2801 | 194.08 | 70.51 | 35.1 | 109.2 | 1036.2 | 112.9 | 179 | 188.4 | 1.4 | 165.6 | 400.6 | 424.2 | 4350.7 | 5.1797 | 1.6764
SWRI | 96-3-210588-400 | 188.3667 | 94.95 | 49.9 | 25.1 | 90.9 | 2800 | 194.03 | 70.48 | 35.1 | 109.1 | 1036.8 | 112.5 | 179 | 188.4 | 1.4 | 158.8 | 399.9 | 423.3 | 4350.3 | 4.3906 | 1.6764
SWRI | 96-3-210588-400 | 188.3833 | 94.92 | 49.9 | 25.1 | 90.3 | 2800 | 194.11 | 70.48 | 35.1 | 109 | 1036.8 | 113 | 178.9 | 188.4 | 1.4 | 160.5 | 400 | 423.6 | 4344.3 | 4.7188 | 1.6764
SWRI | 96-3-210588-400 | 188.4 | 94.95 | 50 | 25.2 | 90.2 | 2800 | 193.97 | 70.56 | 35.1 | 109 | 1035.7 | 113.4 | 178.8 | 188.3 | 1.4 | 153.8 | 400.1 | 423.4 | 4347.5 | 4.7891 | 1.6764
SWRI | 96-3-210588-400 | 188.4167 | 94.95 | 49.9 | 25.1 | 90.7 | 2799 | 193.96 | 70.55 | 35.1 | 109 | 1036.5 | 111.8 | 179 | 188.4 | 1.5 | 160.5 | 399.5 | 423.5 | 4342.6 | 4.3281 | 1.6764
SWRI | 96-3-210588-400 | 188.4333 | 94.96 | 49.9 | 25.2 | 90.7 | 2799 | 194.03 | 70.47 | 35.1 | 109 | 1037.4 | 113.1 | 179 | 188.4 | 1.4 | 155.9 | 400 | 423.8 | 4352.9 | 4.5 | 1.6764
SWRI | 96-3-210588-400 | 188.45 | 94.95 | 49.9 | 25.2 | 90.3 | 2800 | 194.05 | 70.46 | 35.1 | 109 | 1037.3 | 111.1 | 179 | 188.5 | 1.5 | 156.1 | 400.6 | 423.7 | 4349.4 | 4.5234 | 1.6764
SWRI | 96-3-210588-400 | 188.4667 | 94.95 | 50 | 25.3 | 90.4 | 2799 | 194.04 | 70.51 | 35.1 | 109 | 1037.5 | 112.8 | 179 | 188.4 | 1.4 | 153.7 | 399.7 | 423.5 | 4353.7 | 4.1953 | 1.6764
SWRI | 96-3-210588-400 | 188.4833 | 94.94 | 50 | 25.2 | 90.8 | 2801 | 194.04 | 70.5 | 35.1 | 109 | 1036.3 | 113.8 | 178.9 | 188.3 | 1.5 | 161.1 | 400.7 | 423.9 | 4349.6 | 4.5234 | 1.6764
SWRI | 96-3-210588-400 | 188.5 | 94.94 | 49.9 | 25.1 | 90.6 | 2801 | 194.03 | 70.48 | 35.1 | 109 | 1036.8 | 111.1 | 178.8 | 188.3 | 1.4 | 154.3 | 399.9 | 423.6 | 4341.4 | 5.5312 | 1.6764
SWRI | 96-3-210588-400 | 188.5167 | 95.09 | 49.9 | 25.1 | 90.2 | 2799 | 194.04 | 70.58 | 35.1 | 109 | 1036.9 | 114.2 | 178.9 | 188.4 | 1.5 | 173.6 | 400 | 423.6 | 4341.8 | 5.3594 | 1.6764
SWRI | 96-3-210588-400 | 188.5333 | 95.09 | 49.9 | 25 | 90.5 | 2800 | 194.02 | 70.46 | 35.1 | 108.9 | 1037.6 | 115.3 | 178.8 | 188.3 | 1.4 | 165.1 | 400.6 | 424.1 | 4342.3 | 5.4453 | 1.6764
SWRI | 96-3-210588-400 | 188.55 | 95.09 | 49.9 | 25 | 90.8 | 2800 | 193.99 | 70.55 | 35.1 | 108.9 | 1037.2 | 113 | 178.8 | 188.3 | 1.4 | 154.5 | 399.8 | 423.6 | 4344.2 | 4.3281 | 1.6764
SWRI | 96-3-210588-400 | 188.5667 | 95.1 | 49.9 | 25 | 90.4 | 2799 | 193.79 | 70.56 | 35.1 | 108.9 | 1036.2 | 113.1 | 178.7 | 188.1 | 1.4 | 153.7 | 400.6 | 423.7 | 4326.5 | 4.2578 | 1.6764
SWRI | 96-3-210588-400 | 188.5833 | 95.09 | 49.9 | 25.1 | 90.2 | 2801 | 194.12 | 70.43 | 35.1 | 108.9 | 1037.5 | 110.3 | 179 | 188.4 | 1.5 | 161.1 | 400.3 | 424.3 | 4332.7 | 4.4141 | 1.6764
SWRI | 96-3-210588-400 | 188.6 | 95.09 | 49.9 | 25.2 | 90.9 | 2800 | 193.98 | 70.52 | 35.1 | 108.9 | 1037.3 | 111.7 | 178.9 | 188.4 | 1.4 | 158.8 | 399.9 | 423.7 | 4337.1 | 4.7656 | 1.6764
SWRI | 96-3-210588-400 | 188.6167 | 95.09 | 49.9 | 25.2 | 90.4 | 2800 | 194.01 | 70.52 | 35.1 | 108.9 | 1036.2 | 113.3 | 178.9 | 188.3 | 1.4 | 157.1 | 400.7 | 424.1 | 4331.5 | 4.3438 | 1.6764
SWRI | 96-3-210588-400 | 188.6333 | 95.08 | 49.9 | 25.2 | 90.1 | 2801 | 194.08 | 70.51 | 35.1 | 108.9 | 1037.2 | 111 | 178.8 | 188.3 | 1.4 | 157.6 | 400.8 | 424.4 | 4331 | 4.3672 | 1.6764
SWRI | 96-3-210588-400 | 188.65 | 95.09 | 49.9 | 25.2 | 90.7 | 2800 | 193.96 | 70.51 | 35.1 | 108.8 | 1036.5 | 110.4 | 178.9 | 188.4 | 1.5 | 164.3 | 400.2 | 424.2 | 4338.3 | 5.3828 | 1.6764
SWRI | 96-3-210588-400 | 188.6667 | 95.1 | 49.9 | 25.3 | 90.6 | 2799 | 194.02 | 70.53 | 35.1 | 108.9 | 1036.7 | 110.3 | 179 | 188.4 | 1.4 | 158.6 | 400.3 | 423.6 | 4343.6 | 4.2578 | 1.6764
SWRI | 96-3-210588-400 | 188.6833 | 95.09 | 49.9 | 25.2 | 90.2 | 2800 | 194.02 | 70.46 | 35.1 | 108.9 | 1036 | 113.3 | 178.8 | 188.2 | 1.4 | 157.1 | 400.7 | 424.1 | 4336.5 | 4.5469 | 1.6764
SWRI | 96-3-210588-400 | 188.7 | 95.08 | 49.9 | 25.2 | 90.5 | 2799 | 194.08 | 70.48 | 35.1 | 108.9 | 1037.6 | 111.9 | 179 | 188.4 | 1.5 | 163.5 | 400.6 | 424.1 | 4333.2 | 4.2188 | 1.6764
SWRI | 96-3-210588-400 | 188.7167 | 95.07 | 49.9 | 25.2 | 90.9 | 2800 | 194.06 | 70.53 | 35.1 | 108.9 | 1036.3 | 111.9 | 178.9 | 188.4 | 1.5 | 164.7 | 399.7 | 423.8 | 4329.7 | 5.3828 | 1.6764
SWRI | 96-3-210588-400 | 188.7333 | 95.08 | 49.9 | 25.3 | 90.4 | 2799 | 194.08 | 70.42 | 35.1 | 108.9 | 1037.7 | 110.7 | 178.9 | 188.4 | 1.4 | 157.3 | 399.8 | 423.2 | 4328.1 | 5.3594 | 1.6764
SWRI | 96-3-210588-400 | 188.75 | 95.07 | 49.9 | 25.3 | 90.2 | 2800 | 194.04 | 70.55 | 35.1 | 108.9 | 1037 | 112.2 | 178.9 | 188.4 | 1.4 | 159.6 | 400.1 | 424 | 4319.1 | 5.25 | 1.6764
SWRI | 96-3-210588-400 | 188.7667 | 95.08 | 49.9 | 25.3 | 90.7 | 2799 | 193.93 | 70.53 | 35.1 | 108.9 | 1037.6 | 114.1 | 178.9 | 188.3 | 1.4 | 157.3 | 400.6 | 425.4 | 4318.8 | 4.3281 | 1.6764
SWRI | 96-3-210588-400 | 188.7833 | 95.09 | 49.9 | 25.2 | 90.7 | 2800 | 193.95 | 70.5 | 35.1 | 108.9 | 1037.4 | 113.6 | 178.8 | 188.3 | 1.5 | 167 | 400.3 | 423.9 | 4326.8 | 5.1797 | 1.6764
SWRI | 96-3-210588-400 | 188.8 | 95.08 | 49.9 | 25.2 | 90.3 | 2800 | 194.04 | 70.54 | 35.1 | 109 | 1037.3 | 112 | 178.9 | 188.3 | 1.4 | 161 | 399.9 | 423.9 | 4338.6 | 4.8281 | 1.6764
SWRI | 96-3-210588-400 | 188.8167 | 95.07 | 49.9 | 25.3 | 90.4 | 2800 | 194.06 | 70.51 | 35.1 | 108.9 | 1038.1 | 112.1 | 179 | 188.4 | 1.4 | 149.9 | 399.8 | 423.5 | 4333.4 | 4.4141 | 1.6764
SWRI | 96-3-210588-400 | 188.8333 | 95.07 | 49.9 | 25.3 | 90.8 | 2800 | 193.93 | 70.5 | 35.2 | 108.9 | 1038.6 | 112.7 | 178.9 | 188.4 | 1.4 | 152.9 | 400.2 | 424 | 4330.2 | 4.3281 | 1.6764
SWRI | 96-3-210588-400 | 188.85 | 95.09 | 49.9 | 25.2 | 90.5 | 2801 | 194.04 | 70.46 | 35.2 | 109 | 1038.1 | 112.4 | 178.7 | 188.2 | 1.5 | 165.3 | 400 | 424.1 | 4333.7 | 4.5703 | 1.6764
SWRI | 96-3-210588-400 | 188.8667 | 95.07 | 49.9 | 25.2 | 90.2 | 2798 | 193.92 | 70.5 | 35.2 | 108.9 | 1039.3 | 112.5 | 179 | 188.4 | 1.5 | 170.4 | 399.7 | 423.3 | 4326.6 | 5.4453 | 1.6764
SWRI | 96-3-210588-400 | 188.8833 | 95.08 | 49.9 | 25.3 | 90.6 | 2800 | 193.92 | 70.48 | 35.2 | 108.9 | 1038.4 | 113.5 | 178.8 | 188.3 | 1.5 | 153.1 | 401.3 | 424.7 | 4322.1 | 5.3594 | 1.6764
SWRI | 96-3-210588-400 | 188.9 | 95.06 | 49.9 | 25.3 | 90.8 | 2800 | 193.97 | 70.47 | 35.2 | 109 | 1038.1 | 114.6 | 178.9 | 188.4 | 1.4 | 157.9 | 400 | 423.5 | 4324.7 | 5.2031 | 1.6764
SWRI | 96-3-210588-400 | 188.9167 | 95.07 | 49.9 | 25.3 | 90.3 | 2800 | 193.98 | 70.45 | 35.2 | 109 | 1038.1 | 110.7 | 178.9 | 188.3 | 1.4 | 154.5 | 400 | 423.9 | 4317.2 | 4.3438 | 1.6764
SWRI | 96-3-210588-400 | 188.9333 | 95.07 | 49.9 | 25.3 | 90.2 | 2800 | 193.95 | 70.61 | 35.2 | 109 | 1037.8 | 112.8 | 178.9 | 188.3 | 1.4 | 162.7 | 398.8 | 423.4 | 4316.4 | 4.6953 | 1.6764
SWRI | 96-3-210588-400 | 188.95 | 95.06 | 49.9 | 25.2 | 90.7 | 2800 | 194.05 | 70.48 | 35.2 | 109 | 1037.5 | 112.3 | 178.9 | 188.3 | 1.5 | 161.8 | 400.6 | 424 | 4316.9 | 4.6328 | 1.6764
SWRI | 96-3-210588-400 | 188.9667 | 95.06 | 49.9 | 25.2 | 90.7 | 2800 | 194.02 | 70.49 | 35.2 | 109.1 | 1037.4 | 114.1 | 178.8 | 188.2 | 1.4 | 146.7 | 400 | 423.3 | 4316.1 | 4.2344 | 1.6764
SWRI | 96-3-210588-400 | 188.9833 | 95.05 | 49.9 | 25.1 | 90.3 | 2800 | 194.11 | 70.47 | 35.2 | 109 | 1038.3 | 112 | 179 | 188.4 | 1.4 | 161.9 | 400.7 | 424.1 | 4321 | 4.7656 | 1.6764
SWRI | 96-3-210588-400 | 189 | 95.06 | 49.9 | 25.1 | 90.2 | 2800 | 194.03 | 70.57 | 35.2 | 109 | 1036.8 | 112 | 178.9 | 188.3 | 1.5 | 168.3 | 399.2 | 423.7 | 4324.2 | 5.4219 | 1.6764
SWRI | 96-3-210588-400 | 189.0167 | 95.07 | 49.9 | 25.2 | 90.7 | 2800 | 194 | 70.48 | 35.1 | 109 | 1037.4 | 111 | 178.9 | 188.3 | 1.4 | 159 | 400.9 | 424.1 | 4315.7 | 4.3438 | 1.6764
SWRI | 96-3-210588-400 | 189.0333 | 95.07 | 49.9 | 25.2 | 90.8 | 2800 | 194.02 | 70.49 | 35.1 | 109 | 1037.1 | 111.7 | 178.9 | 188.4 | 1.5 | 157 | 399.7 | 423.6 | 4322.7 | 5.5078 | 1.6764
SWRI | 96-3-210588-400 | 189.05 | 95.06 | 49.9 | 25.2 | 90.3 | 2800 | 194.07 | 70.51 | 35.1 | 109 | 1037.2 | 113.3 | 178.9 | 188.3 | 1.4 | 163.5 | 399.5 | 423.8 | 4320.1 | 4.3281 | 1.6764
SWRI | 96-3-210588-400 | 189.0667 | 95.06 | 49.9 | 25.3 | 90.2 | 2799 | 194.05 | 70.5 | 35.1 | 108.9 | 1037.3 | 113.9 | 178.8 | 188.2 | 1.5 | 170.5 | 399.9 | 423.7 | 4318.8 | 4.4375 | 1.6764
SWRI | 96-3-210588-400 | 189.0833 | 95.06 | 49.9 | 25.2 | 90.8 | 2801 | 194.11 | 70.48 | 35.1 | 109 | 1037.1 | 113.9 | 178.7 | 188.2 | 1.5 | 163.3 | 400.8 | 424.2 | 4325.2 | 5.4688 | 1.6764
SWRI | 96-3-210588-400 | 189.1 | 95.06 | 50 | 25.2 | 90.6 | 2800 | 193.92 | 70.45 | 35.1 | 109 | 1037.3 | 115.2 | 178.6 | 188.1 | 1.5 | 165.6 | 400 | 424 | 4319.5 | 4.5234 | 1.6764
SWRI | 96-3-210588-400 | 189.1167 | 95.06 | 50 | 25.2 | 90.2 | 2800 | 194.04 | 70.5 | 35.1 | 109 | 1037.7 | 112.8 | 178.9 | 188.4 | 1.4 | 156.9 | 400.6 | 424.3 | 4316.8 | 4.2812 | 1.6764
SWRI | 96-3-210588-400 | 189.1333 | 95.06 | 50 | 25.2 | 90.5 | 2800 | 194.02 | 70.49 | 35.1 | 109 | 1037.1 | 112.5 | 178.8 | 188.3 | 1.5 | 175.5 | 400.6 | 424.3 | 4316.5 | 4.3438 | 1.6764
SWRI | 96-3-210588-400 | 189.15 | 95.06 | 50 | 25.2 | 90.8 | 2800 | 193.95 | 70.49 | 35.1 | 109 | 1036.8 | 113.8 | 178.7 | 188.2 | 1.5 | 170.4 | 400 | 423.8 | 4313.9 | 5.4219 | 1.6764
SWRI | 96-3-210588-400 | 189.1667 | 94.93 | 50 | 25.3 | 90.5 | 2799 | 193.9 | 70.49 | 35 | 109.1 | 1037.2 | 116.2 | 178.9 | 188.3 | 1.5 | 168.4 | 398.9 | 423 | 4306.9 | 5.3984 | 1.6764
SWRI | 96-3-210588-400 | 189.1833 | 94.93 | 50 | 25.2 | 90.1 | 2799 | 193.97 | 70.57 | 35 | 109.1 | 1036.4 | 113.7 | 179 | 188.4 | 1.5 | 156.7 | 402.7 | 426.2 | 4312.1 | 4.3281 | 1.6764
SWRI | 96-3-210588-400 | 189.2 | 94.94 | 50 | 25.1 | 90.6 | 2800 | 193.95 | 70.55 | 35 | 109 | 1035.7 | 112.3 | 178.8 | 188.2 | 1.4 | 149 | 399 | 423.1 | 4309.9 | 4.2344 | 1.6764
SWRI | 96-3-210588-400 | 189.2167 | 94.93 | 49.9 | 25.1 | 90.8 | 2800 | 193.95 | 70.47 | 35 | 109 | 1037.2 | 111.4 | 178.9 | 188.3 | 1.4 | 156.2 | 400.2 | 424.1 | 4308.6 | 4.3672 | 1.6764
SWRI | 96-3-210588-400 | 189.2333 | 94.9 | 49.9 | 25.2 | 90.4 | 2801 | 194.07 | 70.49 | 35 | 109.1 | 1036.8 | 113.8 | 178.9 | 188.3 | 1.5 | 170.5 | 400.3 | 424.1 | 4312.5 | 5.5078 | 1.6764
SWRI | 96-3-210588-400 | 189.25 | 94.93 | 49.9 | 25.2 | 90.2 | 2799 | 194.03 | 70.51 | 35 | 109 | 1037 | 114.4 | 178.9 | 188.4 | 1.4 | 158.9 | 400.1 | 424 | 4312.5 | 4.3281 | 1.6764
SWRI | 96-3-210588-400 | 189.2667 | 94.92 | 49.9 | 25.1 | 90.7 | 2800 | 194.11 | 70.53 | 35 | 109 | 1037.1 | 111.3 | 179 | 188.5 | 1.5 | 158.8 | 401.1 | 424.4 | 4308.1 | 4.3438 | 1.6764
SWRI | 96-3-210588-400 | 189.2833 | 94.92 | 49.9 | 25 | 90.7 | 2800 | 194.08 | 70.49 | 34.9 | 109 | 1037.1 | 113.9 | 178.9 | 188.3 | 1.4 | 156.6 | 400 | 424 | 4304.8 | 4.3672 | 1.6764
SWRI | 96-3-210588-400 | 189.3 | 94.92 | 50 | 25.2 | 90.2 | 2801 | 194.11 | 70.44 | 34.9 | 109 | 1037 | 110.7 | 178.9 | 188.4 | 1.5 | 172.5 | 401.1 | 424.2 | 4307.4 | 4.3438 | 1.6764
SWRI | 96-3-210588-400 | 189.3167 | 94.92 | 50 | 25.2 | 90.4 | 2801 | 194.11 | 70.52 | 34.9 | 109 | 1036.3 | 113.4 | 178.9 | 188.3 | 1.5 | 165.9 | 400.5 | 424.1 | 4308.9 | 4.2344 | 1.6764
SWRI | 96-3-210588-400 | 189.3333 | 94.92 | 50.1 | 25.2 | 90.8 | 2800 | 194.01 | 70.47 | 34.9 | 109 | 1036.7 | 112.6 | 178.8 | 188.3 | 1.4 | 156 | 400.2 | 423.9 | 4298.1 | 4.5 | 1.6764
SWRI | 96-3-210588-400 | 189.35 | 94.92 | 50.1 | 25.2 | 90.5 | 2800 | 194.03 | 70.51 | 34.9 | 109 | 1036.9 | 113.4 | 178.9 | 188.4 | 1.3 | 142.5 | 399.5 | 423.5 | 4305.1 | 4.2188 | 1.6764
SWRI | 96-3-210588-400 | 189.3667 | 94.93 | 50.1 | 25.2 | 90.1 | 2799 | 193.93 | 70.59 | 34.9 | 109.1 | 1036.4 | 113.3 | 178.8 | 188.2 | 1.5 | 162.1 | 400.7 | 424.1 | 4304.4 | 5.3984 | 1.6764
SWRI | 96-3-210588-400 | 189.3833 | 94.93 | 50.1 | 25.2 | 90.5 | 2801 | 194.06 | 70.52 | 34.9 | 109 | 1036.9 | 112.8 | 178.8 | 188.3 | 1.5 | 161.2 | 400.2 | 424.4 | 4301.9 | 4.8984 | 1.6764
SWRI | 96-3-210588-400 | 189.4 | 94.93 | 50.1 | 25.2 | 90.9 | 2801 | 193.99 | 70.5 | 34.9 | 109 | 1035.7 | 112.2 | 178.7 | 188.1 | 1.5 | 161.8 | 399.3 | 423.5 | 4296.3 | 5.1797 | 1.6764
SWRI | 96-3-210588-400 | 189.4167 | 94.93 | 50.1 | 25.3 | 90.4 | 2799 | 194.1 | 70.5 | 34.9 | 109 | 1036.8 | 113.1 | 178.9 | 188.4 | 1.4 | 155.8 | 399.6 | 423.4 | 4299.2 | 5.2031 | 1.6764
SWRI | 96-3-210588-400 | 189.4333 | 94.93 | 50.1 | 25.4 | 90.1 | 2800 | 194.14 | 70.47 | 34.9 | 109 | 1037.2 | 114 | 179 | 188.4 | 1.4 | 159.7 | 399.8 | 423.9 | 4299.7 | 4.3906 | 1.6764
SWRI | 96-3-210588-400 | 189.45 | 94.94 | 50.1 | 25.3 | 90.7 | 2800 | 193.98 | 70.4 | 34.9 | 108.9 | 1032.8 | 113 | 178.4 | 187.8 | 1.4 | 161.1 | 401.3 | 424.6 | 4302.4 | 4.8984 | 1.7742
SWRI | 96-3-210588-400 | 189.4667 | 94.94 | 50.1 | 25.3 | 90.7 | 2800 | 194.07 | 70.45 | 35 | 109 | 1033.9 | 112.3 | 178.8 | 188.2 | 1.4 | 153.2 | 399.7 | 423.7 | 4295.2 | 4.2188 | 1.7742
SWRI | 96-3-210588-400 | 189.4833 | 94.94 | 50 | 25.3 | 90.3 | 2801 | 194.01 | 70.51 | 35 | 108.9 | 1034.2 | 113 | 178.5 | 188 | 1.5 | 156.8 | 400.5 | 424.1 | 4302.4 | 3.9062 | 1.7742
SWRI | 96-3-210588-400 | 189.5 | 94.93 | 50 | 25.2 | 90.3 | 2801 | 194.11 | 70.52 | 35 | 109 | 1033.7 | 112.4 | 178.5 | 188 | 1.5 | 158.6 | 400.7 | 424.3 | 4297.3 | 4.5703 | 1.7742
SWRI | 96-3-210588-400 | 189.5167 | 94.93 | 50 | 25.2 | 90.8 | 2800 | 193.95 | 70.56 | 35 | 109 | 1033.6 | 113.7 | 178.7 | 188.1 | 1.4 | 157.9 | 400.5 | 424.1 | 4299.3 | 4.1953 | 1.7742
SWRI | 96-3-210588-400 | 189.5333 | 94.92 | 50 | 25.2 | 90.6 | 2800 | 193.98 | 70.48 | 35 | 109 | 1033.4 | 110.7 | 178.5 | 188 | 1.4 | 153.9 | 399.7 | 423.5 | 4296.1 | 5.2734 | 1.7742
SWRI | 96-3-210588-400 | 189.55 | 94.92 | 50.1 | 25.3 | 90.3 | 2800 | 194.14 | 70.5 | 35 | 109 | 1034.7 | 113 | 178.8 | 188.3 | 1.5 | 155.5 | 400.4 | 424.2 | 4302.5 | 4.0859 | 1.7742
SWRI | 96-3-210588-400 | 189.5667 | 94.91 | 50.1 | 25.4 | 90.3 | 2799 | 194.03 | 70.49 | 35 | 108.9 | 1035 | 114.2 | 179 | 188.4 | 1.5 | 161.8 | 400.2 | 423.6 | 4295.5 | 4.9375 | 1.7742
SWRI | 96-3-210588-400 | 189.5833 | 94.92 | 50.1 | 25.3 | 90.8 | 2800 | 194.05 | 70.48 | 35 | 109 | 1035 | 113.7 | 178.9 | 188.4 | 1.5 | 160.8 | 399.3 | 423.4 | 4292.5 | 4.1016 | 1.7742
SWRI | 96-3-210588-400 | 189.6 | 94.91 | 50.1 | 25.2 | 90.6 | 2801 | 194.1 | 70.48 | 35 | 109.1 | 1034.2 | 111.2 | 178.7 | 188.1 | 1.4 | 151.4 | 400.4 | 424.5 | 4296.1 | 4.125 | 1.7742
SWRI | 96-3-210588-400 | 189.6167 | 94.91 | 50 | 25.2 | 90.3 | 2801 | 194.04 | 70.51 | 35 | 109 | 1033.8 | 114 | 178.6 | 188.1 | 1.4 | 153.8 | 400.5 | 424.3 | 4288.4 | 4.4766 | 1.7742
SWRI | 96-3-210588-400 | 189.6333 | 94.91 | 50.1 | 25.3 | 90.5 | 2800 | 194.03 | 70.51 | 35 | 109 | 1034.9 | 113.3 | 178.8 | 188.2 | 1.4 | 150.4 | 399.5 | 423.7 | 4289 | 4.5703 | 1.7742
SWRI | 96-3-210588-400 | 189.65 | 94.92 | 50.1 | 25.3 | 90.8 | 2801 | 194 | 70.53 | 35 | 109.1 | 1033.5 | 113.6 | 178.7 | 188.1 | 1.4 | 153.9 | 400 | 424.2 | 4297.4 | 4.1719 | 1.7742
SWRI | 96-3-210588-400 | 189.6667 | 94.91 | 50.1 | 25.3 | 90.5 | 2800 | 194 | 70.52 | 35 | 109.1 | 1033.7 | 113.6 | 178.7 | 188.1 | 1.4 | 154.8 | 400.7 | 424.3 | 4289.6 | 4.2344 | 1.7742
SWRI | 96-3-210588-400 | 189.6833 | 94.91 | 50.1 | 25.3 | 90.2 | 2801 | 194.06 | 70.52 | 35 | 109.1 | 1032.8 | 111.7 | 178.4 | 187.9 | 1.4 | 156.2 | 400.8 | 424.7 | 4286.1 | 4.1953 | 1.7742
SWRI | 96-3-210588-400 | 189.7 | 94.92 | 50.1 | 25.3 | 90.6 | 2800 | 193.94 | 70.59 | 35.1 | 109.1 | 1033.4 | 114 | 178.6 | 188.1 | 1.4 | 145.5 | 400.1 | 423.8 | 4283.3 | 4.0625 | 1.7742
SWRI | 96-3-210588-400 | 189.7167 | 94.9 | 50 | 25.3 | 90.8 | 2800 | 193.99 | 70.5 | 35 | 109 | 1033.9 | 114.1 | 178.7 | 188.1 | 1.4 | 148.9 | 400.3 | 424 | 4286.6 | 5.1797 | 1.7742
SWRI | 96-3-210588-400 | 189.7333 | 94.89 | 50 | 25.3 | 90.4 | 2801 | 194.11 | 70.5 | 35 | 109.1 | 1034.2 | 112.6 | 178.6 | 188.1 | 1.3 | 151.5 | 399.7 | 423.6 | 4290 | 5.0938 | 1.7742
SWRI | 96-3-210588-400 | 189.75 | 94.9 | 50 | 25.2 | 90.2 | 2800 | 194.08 | 70.49 | 35 | 109.1 | 1035.6 | 113.8 | 178.9 | 188.4 | 1.4 | 147.4 | 400.7 | 424.2 | 4295.4 | 3.9297 | 1.7742
SWRI | 96-3-210588-400 | 189.7667 | 94.9 | 50 | 25.2 | 90.6 | 2799 | 194 | 70.49 | 35 | 109 | 1035.4 | 113.2 | 178.8 | 188.3 | 1.4 | 152.4 | 400.1 | 424 | 4286.1 | 5.1172 | 1.7742
SWRI | 96-3-210588-400 | 189.7833 | 94.91 | 50 | 25.2 | 90.8 | 2800 | 193.97 | 70.52 | 35.1 | 109.1 | 1034.9 | 112.1 | 178.7 | 188.2 | 1.4 | 153 | 400.4 | 424.4 | 4283.3 | 5.1172 | 1.7742
SWRI | 96-3-210588-400 | 189.8 | 95.03 | 50 | 25.3 | 90.4 | 2800 | 193.99 | 70.51 | 35.1 | 109.1 | 1035.1 | 113.5 | 178.7 | 188.2 | 1.4 | 157 | 399.9 | 423.7 | 4281.4 | 5.1172 | 1.7742
SWRI | 96-3-210588-400 | 189.8167 | 95.02 | 50 | 25.3 | 90.2 | 2800 | 193.98 | 70.5 | 35.1 | 109.1 | 1035.5 | 113.4 | 178.7 | 188.1 | 1.5 | 154.7 | 400.1 | 424.1 | 4284.4 | 4.9375 | 1.7742
SWRI | 96-3-210588-400 | 189.8333 | 95.03 | 50 | 25.3 | 90.6 | 2801 | 194.02 | 70.52 | 35.1 | 109.1 | 1035.6 | 112.7 | 178.6 | 188 | 1.4 | 153.1 | 400.9 | 424.4 | 4279.8 | 4.0391 | 1.7742
SWRI | 96-3-210588-400 | 189.85 | 95.03 | 50 | 25.2 | 90.8 | 2799 | 193.95 | 70.58 | 35.1 | 109.1 | 1035.2 | 112.5 | 178.6 | 188.1 | 1.5 | 153.8 | 400.9 | 424.4 | 4280.8 | 4.9219 | 1.7742
SWRI | 96-3-210588-400 | 189.8667 | 95.03 | 50 | 25.2 | 90.4 | 2801 | 194.12 | 70.42 | 35.1 | 109.1 | 1036 | 111.1 | 178.7 | 188.2 | 1.4 | 155.5 | 400.1 | 424 | 4272.9 | 4.4766 | 1.7742
SWRI | 96-3-210588-400 | 189.8833 | 95.03 | 50 | 25.2 | 90.2 | 2799 | 194.07 | 70.49 | 35.1 | 109.1 | 1036.7 | 112.8 | 178.8 | 188.3 | 1.4 | 153.6 | 400.4 | 424 | 4277.1 | 4.0156 | 1.7742
SWRI | 96-3-210588-400 | 189.9 | 95.03 | 50 | 25.2 | 90.5 | 2799 | 194.05 | 70.51 | 35.1 | 109.1 | 1035.1 | 113.7 | 178.7 | 188.1 | 1.4 | 165.2 | 400.2 | 423.8 | 4278.1 | 4.4766 | 1.7742
SWRI | 96-3-210588-400 | 189.9167 | 95.01 | 50 | 25.3 | 90.8 | 2800 | 194.08 | 70.48 | 35.1 | 109.1 | 1035.9 | 112 | 178.9 | 188.3 | 1.4 | 153 | 400.5 | 424.3 | 4274.3 | 4.2188 | 1.7742
SWRI | 96-3-210588-400 | 189.9333 | 95.02 | 50.1 | 25.2 | 90.4 | 2800 | 194 | 70.49 | 35.1 | 109.1 | 1035.9 | 113.3 | 178.7 | 188.1 | 1.4 | 154.5 | 400.2 | 423.7 | 4278.2 | 3.9062 | 1.7742
SWRI | 96-3-210588-400 | 189.95 | 95.01 | 50.1 | 25.2 | 90.2 | 2800 | 193.95 | 70.53 | 35.1 | 109.1 | 1035.2 | 111.1 | 178.6 | 188.1 | 1.5 | 164.8 | 399.5 | 423.6 | 4281.5 | 5.0938 | 1.7742
SWRI | 96-3-210588-400 | 189.9667 | 95.02 | 50.1 | 25.2 | 90.8 | 2800 | 194.01 | 70.51 | 35.1 | 109.1 | 1035.5 | 114.2 | 178.7 | 188.1 | 1.4 | 148.5 | 399.5 | 423.8 | 4274.8 | 5.2031 | 1.7742
SWRI | 96-3-210588-400 | 189.9833 | 95.01 | 50.1 | 25.3 | 90.5 | 2800 | 194.02 | 70.49 | 35.1 | 109.1 | 1036 | 113.1 | 178.8 | 188.2 | 1.4 | 147 | 399.4 | 423.5 | 4268 | 4.0859 | 1.7742
SWRI | 96-3-210588-400 | 190 | 95.01 | 50.1 | 25.3 | 90.1 | 2801 | 194.04 | 70.53 | 35.1 | 108.9 | 1036.1 | 115 | 178.7 | 188.2 | 1.4 | 146.7 | 401.1 | 424.8 | 4266.5 | 5.3828 | 1.7742
SWRI | 96-3-210588-400 | 190.0167 | 95 | 50.1 | 25.2 | 90.6 | 2801 | 193.99 | 70.49 | 35.1 | 108.9 | 1035.7 | 114.1 | 178.7 | 188.1 | 1.5 | 156.1 | 401.1 | 424.9 | 4265.4 | 4.0625 | 1.7742
SWRI | 96-3-210588-400 | 190.0333 | 95.01 | 50.1 | 25.3 | 90.8 | 2800 | 193.89 | 70.5 | 35.1 | 109 | 1034.4 | 113.1 | 178.5 | 188 | 1.4 | 147.5 | 401.5 | 425.2 | 4257.9 | 3.9531 | 1.7742
SWRI | 96-3-210588-400 | 190.05 | 95.01 | 50.1 | 25.3 | 90.4 | 2799 | 194.07 | 70.48 | 35.1 | 109 | 1036 | 113 | 178.9 | 188.3 | 1.4 | 156.1 | 400.6 | 424.5 | 4265.6 | 4.1016 | 1.7742
SWRI | 96-3-210588-400 | 190.0667 | 95.01 | 50.1 | 25.3 | 90.3 | 2800 | 194.04 | 70.51 | 35.1 | 108.9 | 1034.8 | 114.3 | 178.6 | 188 | 1.4 | 146.7 | 400.4 | 424 | 4272.2 | 4.1016 | 1.7742
SWRI | 96-3-210588-400 | 190.0833 | 95.01 | 50.1 | 25.4 | 90.6 | 2801 | 194.1 | 70.53 | 35.1 | 108.8 | 1034.2 | 113.6 | 178.7 | 188.1 | 1.4 | 151 | 400.7 | 424.4 | 4277.5 | 5.0703 | 1.7742
SWRI | 96-3-210588-400 | 190.1 | 95.01 | 50.1 | 25.3 | 90.8 | 2801 | 194.02 | 70.52 | 35.1 | 108.9 | 1034.5 | 113.3 | 178.6 | 188 | 1.4 | 156.5 | 400.2 | 424.5 | 4266.9 | 5.2734 | 1.7742
SWRI | 96-3-210588-400 | 190.1167 | 95.02 | 50.1 | 25.3 | 90.5 | 2800 | 193.91 | 70.55 | 35.1 | 108.9 | 1033.7 | 114.1 | 178.5 | 188 | 1.4 | 154.3 | 401 | 424.7 | 4271.3 | 5.1172 | 1.7742
SWRI | 96-3-210588-400 | 190.1333 | 95.01 | 50.1 | 25.3 | 90.2 | 2800 | 193.91 | 70.53 | 35.1 | 108.9 | 1034.2 | 111.8 | 178.6 | 188.1 | 1.4 | 156.3 | 399.7 | 423.7 | 4272.2 | 4.8984 | 1.7742
SWRI | 96-3-210588-400 | 190.15 | 94.99 | 50.1 | 25.3 | 90.5 | 2801 | 194.02 | 70.49 | 35.1 | 108.8 | 1034.8 | 114.5 | 178.7 | 188.1 | 1.5 | 156.7 | 400.4 | 424.5 | 4273 | 3.9297 | 1.7742
SWRI | 96-3-210588-400 | 190.1667 | 95 | 50.1 | 25.4 | 90.9 | 2799 | 193.94 | 70.5 | 35.1 | 108.9 | 1035.5 | 112.6 | 178.9 | 188.3 | 1.4 | 153.6 | 399.9 | 424 | 4276.4 | 4.0156 | 1.7742
SWRI | 96-3-210588-400 | 190.1833 | 94.98 | 50.1 | 25.4 | 90.4 | 2800 | 194.02 | 70.43 | 35.1 | 108.9 | 1035.3 | 113.7 | 178.8 | 188.2 | 1.5 | 160.7 | 401.1 | 424.7 | 4269.2 | 3.9297 | 1.7742
SWRI | 96-3-210588-400 | 190.2 | 95 | 50.2 | 25.5 | 90.1 | 2800 | 193.94 | 70.5 | 35.1 | 108.9 | 1034.6 | 115.9 | 178.6 | 188.1 | 1.4 | 151.6 | 401.2 | 424.8 | 4267.8 | 5.1562 | 1.7742
SWRI | 96-3-210588-400 | 190.2167 | 94.99 | 50.2 | 25.4 | 90.7 | 2801 | 194.06 | 70.54 | 35.1 | 108.9 | 1034.8 | 114.2 | 178.7 | 188.2 | 1.4 | 156.2 | 400.4 | 424.3 | 4265.6 | 3.9922 | 1.7742
SWRI | 96-3-210588-400 | 190.2333 | 95 | 50.1 | 25.4 | 90.8 | 2800 | 193.97 | 70.53 | 35.1 | 108.9 | 1034.6 | 113.6 | 178.5 | 188 | 1.5 | 158.3 | 400.3 | 424.1 | 4264.6 | 4.1016 | 1.7742
SWRI | 96-3-210588-400 | 190.25 | 94.99 | 50.1 | 25.4 | 90.3 | 2800 | 194.04 | 70.5 | 35.1 | 108.9 | 1035.2 | 113.3 | 178.7 | 188.1 | 1.4 | 154.4 | 400.7 | 424.5 | 4272.4 | 3.9531 | 1.7742
SWRI | 96-3-210588-400 | 190.2667 | 94.99 | 50.1 | 25.4 | 90.3 | 2800 | 193.98 | 70.5 | 35.1 | 108.8 | 1034.6 | 113.7 | 178.6 | 188.1 | 1.4 | 154.2 | 399.3 | 423.8 | 4276.7 | 5.0938 | 1.7742
SWRI | 96-3-210588-400 | 190.2833 | 94.99 | 50.2 | 25.5 | 90.8 | 2799 | 193.88 | 70.53 | 35.1 | 108.8 | 1034.7 | 111.2 | 178.6 | 188.1 | 1.4 | 153.7 | 400.2 | 424.1 | 4262.4 | 4.0156 | 1.7742
SWRI | 96-3-210588-400 | 190.3 | 95 | 50.2 | 25.4 | 90.5 | 2799 | 193.95 | 70.52 | 35.1 | 109 | 1034 | 112.7 | 178.6 | 188.1 | 1.4 | 154.1 | 400.2 | 424 | 4266.7 | 5.1172 | 1.7742
SWRI | 96-3-210588-400 | 190.3167 | 94.97 | 50.2 | 25.4 | 90.2 | 2801 | 194.15 | 70.49 | 35.1 | 109 | 1034.4 | 111.4 | 178.6 | 188.1 | 1.4 | 151.6 | 400.7 | 424.4 | 4270.5 | 4.9219 | 1.7742
SWRI | 96-3-210588-400 | 190.3333 | 94.98 | 50.2 | 25.5 | 90.4 | 2800 | 193.99 | 70.51 | 35.1 | 108.9 | 1035.6 | 113.9 | 178.7 | 188.2 | 1.5 | 156.1 | 400.7 | 424.7 | 4270.2 | 4.0625 | 1.7742
SWRI | 96-3-210588-400 | 190.35 | 94.99 | 50.2 | 25.6 | 90.7 | 2800 | 193.94 | 70.45 | 35.1 | 109 | 1035.6 | 111.6 | 178.8 | 188.2 | 1.4 | 153.8 | 400.1 | 424.2 | 4257.2 | 4.8984 | 1.7742
SWRI | 96-3-210588-400 | 190.3667 | 94.98 | 50.2 | 25.5 | 90.7 | 2799 | 194.12 | 70.44 | 35.2 | 109.1 | 1035.8 | 113 | 178.9 | 188.4 | 1.4 | 151.9 | 400 | 423.9 | 4257.6 | 4.9219 | 1.7742
SWRI | 96-3-210588-400 | 190.3833 | 94.98 | 50.2 | 25.5 | 90.3 | 2801 | 194.02 | 70.49 | 35.2 | 109.1 | 1034.6 | 111.8 | 178.7 | 188.2 | 1.4 | 148.4 | 400.4 | 424.1 | 4259.8 | 4.1719 | 1.7742
SWRI | 96-3-210588-400 | 190.4 | 94.98 | 50.2 | 25.5 | 90.3 | 2801 | 194.04 | 70.52 | 35.2 | 109 | 1035.4 | 113.5 | 178.8 | 188.2 | 1.4 | 160.8 | 400.3 | 424.2 | 4267.8 | 4.9219 | 1.7742
SWRI | 96-3-210588-400 | 190.4167 | 94.99 | 50.2 | 25.5 | 90.7 | 2800 | 193.89 | 70.51 | 35.2 | 109.1 | 1033.7 | 113.8 | 178.5 | 188 | 1.4 | 160.5 | 399.6 | 423.7 | 4263.1 | 4.3281 | 1.7742
SWRI | 96-3-210588-400 | 190.4333 | 94.97 | 50.2 | 25.4 | 90.8 | 2800 | 194.03 | 70.49 | 35.2 | 109.1 | 1035.3 | 112.6 | 178.8 | 188.3 | 1.5 | 168.1 | 399.6 | 423.5 | 4257.8 | 4.0391 | 1.7742
SWRI | 96-3-210588-400 | 190.45 | 94.97 | 50.2 | 25.4 | 90.4 | 2799 | 194.03 | 70.49 | 35.2 | 109.1 | 1035 | 112.4 | 178.8 | 188.3 | 1.4 | 154.4 | 399.9 | 423.7 | 4266.8 | 4.4141 | 1.7742
SWRI | 96-3-210588-400 | 190.4667 | 94.96 | 50.2 | 25.5 | 90.2 | 2799 | 193.96 | 70.55 | 35.2 | 109.1 | 1034.7 | 112.8 | 178.8 | 188.2 | 1.5 | 164 | 400.3 | 424.2 | 4260.7 | 4.3281 | 1.7742
SWRI | 96-3-210588-400 | 190.4833 | 94.96 | 50.2 | 25.5 | 90.7 | 2800 | 194.15 | 70.43 | 35.2 | 109.1 | 1035.5 | 112.3 | 178.9 | 188.4 | 1.4 | 149.7 | 399.3 | 423.5 | 4260.2 | 3.9531 | 1.7742
SWRI | 96-3-210588-400 | 190.5 | 94.97 | 50.1 | 25.5 | 90.8 | 2800 | 193.66 | 70.43 | 35.2 | 109.1 | 1023.2 | 113.5 | 177.3 | 186.8 | 1.5 | 161.9 | 401.3 | 424.8 | 4255.1 | 3.1641 | 2.0235
SWRI | 96-3-210588-400 | 190.5167 | 94.98 | 50.1 | 25.5 | 90.4 | 2800 | 194.07 | 70.24 | 35.2 | 108.9 | 1026.3 | 114.2 | 178 | 187.3 | 1.4 | 156.1 | 399.8 | 424.2 | 4251.4 | 3.3594 | 2.0186
SWRI | 96-3-210588-400 | 190.5333 | 94.97 | 50.1 | 25.6 | 90.2 | 2801 | 194.13 | 70.48 | 35.2 | 108.9 | 1026.2 | 114.2 | 178.1 | 187.5 | 1.5 | 164.2 | 401.3 | 425.4 | 4248.6 | 4.4375 | 2.0235
SWRI | 96-3-210588-400 | 190.55 | 94.97 | 50.1 | 25.5 | 90.7 | 2800 | 194.09 | 70.47 | 35.2 | 108.9 | 1027.1 | 113.9 | 178.2 | 187.7 | 1.4 | 145 | 400.5 | 424.6 | 4252.9 | 3.4219 | 2.0235
SWRI | 96-3-210588-400 | 190.5667 | 94.97 | 50.1 | 25.4 | 90.7 | 2800 | 194.06 | 70.46 | 35.2 | 109 | 1026.7 | 113 | 178.2 | 187.6 | 1.4 | 157.2 | 400.5 | 424.3 | 4262.2 | 4.2344 | 2.0235
SWRI | 96-3-210588-400 | 190.5833 | 94.95 | 50.1 | 25.4 | 90.2 | 2801 | 194.1 | 70.45 | 35.2 | 109 | 1026.7 | 113.8 | 178.1 | 187.6 | 1.4 | 144.2 | 401.1 | 425.1 | 4254.6 | 3.8672 | 2.0235
SWRI | 96-3-210588-400 | 190.6 | 94.96 | 50.1 | 25.5 | 90.6 | 2800 | 194.1 | 70.42 | 35.2 | 108.9 | 1026.8 | 113.7 | 178.2 | 187.7 | 1.4 | 154.7 | 399.3 | 423 | 4252.2 | 4.4141 | 2.0186
SWRI | 96-3-210588-400 | 190.6167 | 94.96 | 50.1 | 25.5 | 90.8 | 2800 | 194.09 | 70.47 | 35.2 | 108.9 | 1027.9 | 112.5 | 178.3 | 187.8 | 1.4 | 162.3 | 400.1 | 424.6 | 4249.9 | 3.3594 | 2.0186
SWRI | 96-3-210588-400 | 190.6333 | 94.96 | 50 | 25.6 | 90.3 | 2801 | 194.23 | 70.45 | 35.3 | 108.9 | 1027.9 | 114.6 | 178.3 | 187.7 | 1.4 | 149 | 400.9 | 425 | 4253.9 | 3.4688 | 2.0186
SWRI | 96-3-210588-400 | 190.65 | 94.95 | 50.1 | 25.7 | 90.2 | 2800 | 194.11 | 70.45 | 35.3 | 109 | 1030.2 | 114.8 | 178.5 | 188 | 1.4 | 150.1 | 400.1 | 424.3 | 4254.7 | 3.7344 | 2.0186
SWRI | 96-3-210588-400 | 190.6667 | 95.12 | 50.1 | 25.7 | 90.8 | 2801 | 194.01 | 70.57 | 35.3 | 109 | 1027.1 | 114.6 | 178.3 | 187.7 | 1.5 | 164.7 | 399.2 | 423.8 | 4258.9 | 3.4922 | 2.0186
SWRI | 96-3-210588-400 | 190.6833 | 95.12 | 50 | 25.8 | 90.6 | 2800 | 193.9 | 70.52 | 35.3 | 109 | 1027.9 | 115.9 | 178.1 | 187.5 | 1.4 | 161.5 | 400.5 | 424.5 | 4244.7 | 3.2734 | 2.0186
SWRI | 96-3-210588-400 | 190.7 | 95.13 | 50 | 25.8 | 90.3 | 2800 | 194.03 | 70.47 | 35.3 | 109 | 1028.3 | 114.9 | 178.3 | 187.7 | 1.5 | 157.1 | 401.1 | 424.7 | 4250.9 | 3.3125 | 2.0186
SWRI | 96-3-210588-400 | 190.7167 | 95.12 | 50 | 25.7 | 90.4 | 2799 | 193.99 | 70.49 | 35.4 | 109 | 1029 | 114.4 | 178.3 | 187.8 | 1.5 | 158.1 | 400.5 | 424 | 4249.9 | 3.8828 | 2.0235
SWRI | 96-3-210588-400 | 190.7333 | 95.12 | 50 | 25.7 | 90.8 | 2800 | 194.12 | 70.47 | 35.4 | 109 | 1029.5 | 113.4 | 178.4 | 187.8 | 1.5 | 166.8 | 400.3 | 424.5 | 4247.9 | 4.6094 | 2.0186
SWRI | 96-3-210588-400 | 190.75 | 95.12 | 50.1 | 25.8 | 90.5 | 2799 | 193.94 | 70.54 | 35.4 | 109 | 1028.5 | 113.8 | 178.3 | 187.8 | 1.5 | 166.9 | 400.4 | 424.5 | 4259.1 | 3.5156 | 2.0186
SWRI | 96-3-210588-400 | 190.7667 | 95.09 | 50.1 | 25.7 | 90.1 | 2801 | 193.98 | 70.51 | 35.4 | 109 | 1028 | 114.8 | 178.1 | 187.5 | 1.5 | 156.9 | 400.8 | 425 | 4249.9 | 3.25 | 2.0186
SWRI | 96-3-210588-400 | 190.7833 | 95.13 | 50.1 | 25.7 | 90.6 | 2799 | 193.83 | 70.55 | 35.4 | 109 | 1029.6 | 113.2 | 178.3 | 187.7 | 1.4 | 163.3 | 400.8 | 424.4 | 4242.1 | 4.4531 | 2.0186
SWRI | 96-3-210588-400 | 190.8 | 95.12 | 50 | 25.6 | 90.7 | 2800 | 193.97 | 70.51 | 35.4 | 109 | 1028.5 | 116.2 | 178.2 | 187.6 | 1.5 | 159.4 | 400.6 | 424.8 | 4235.6 | 3.2266 | 2.0186
SWRI | 96-3-210588-400 | 190.8167 | 95.11 | 50.1 | 25.6 | 90.3 | 2800 | 194.03 | 70.49 | 35.4 | 109 | 1028.7 | 114.8 | 178.4 | 187.9 | 1.5 | 157 | 400.6 | 424.6 | 4244.6 | 4.4766 | 2.0235
SWRI | 96-3-210588-400 | 190.8333 | 95.12 | 50.1 | 25.7 | 90.3 | 2800 | 194 | 70.52 | 35.4 | 108.9 | 1027.9 | 113.7 | 178.1 | 187.6 | 1.4 | 162.7 | 400.7 | 424.5 | 4243.5 | 4.2344 | 2.0186
SWRI | 96-3-210588-400 | 190.85 | 95.12 | 50.1 | 25.7 | 90.7 | 2800 | 193.96 | 70.48 | 35.4 | 109 | 1028.5 | 112.7 | 178.3 | 187.7 | 1.5 | 159.2 | 400.2 | 424.5 | 4244.4 | 3.8672 | 2.0186
SWRI | 96-3-210588-400 | 190.8667 | 95.11 | 50 | 25.7 | 90.7 | 2800 | 194.01 | 70.47 | 35.4 | 109 | 1029.8 | 113.9 | 178.3 | 187.8 | 1.5 | 157.7 | 400.2 | 424.3 | 4240.3 | 4.2188 | 2.0186
SWRI | 96-3-210588-400 | 190.8833 | 95.11 | 50 | 25.8 | 90.3 | 2800 | 194.01 | 70.49 | 35.4 | 109 | 1029 | 112.7 | 178.3 | 187.7 | 1.4 | 164.6 | 400.3 | 424.8 | 4241.7 | 3.5547 | 2.0186
SWRI | 96-3-210588-400 | 190.9 | 95.1 | 49.9 | 25.8 | 90.3 | 2799 | 193.94 | 70.46 | 35.4 | 109 | 1029.9 | 114 | 178.3 | 187.8 | 1.5 | 167.7 | 401 | 425 | 4241.5 | 3.2734 | 2.0235
SWRI | 96-3-210588-400 | 190.9167 | 95.1 | 50 | 25.9 | 90.7 | 2800 | 193.94 | 70.57 | 35.5 | 109 | 1028.5 | 113 | 178.3 | 187.7 | 1.5 | 167.4 | 400.5 | 424.4 | 4234.2 | 3.7969 | 2.0186
SWRI | 96-3-210588-400 | 190.9333 | 95.1 | 49.9 | 25.8 | 90.6 | 2799 | 193.91 | 70.47 | 35.5 | 109 | 1029.1 | 112 | 178.1 | 187.6 | 1.4 | 153.8 | 401 | 424.8 | 4234.1 | 3.3594 | 2.0186
SWRI | 96-3-210588-400 | 190.95 | 95.1 | 49.9 | 25.7 | 90.3 | 2800 | 193.92 | 70.53 | 35.4 | 108.9 | 1029.1 | 113.9 | 178.2 | 187.6 | 1.5 | 158.9 | 400.9 | 424.7 | 4229.7 | 4.4766 | 2.0186
SWRI | 96-3-210588-400 | 190.9667 | 95.09 | 49.9 | 25.6 | 90.4 | 2800 | 194.01 | 70.51 | 35.4 | 108.9 | 1028.8 | 112.3 | 178.2 | 187.6 | 1.5 | 163.4 | 401 | 425.2 | 4234.7 | 4.4375 | 2.0235
SWRI | 96-3-210588-400 | 190.9833 | 95.1 | 49.9 | 25.6 | 90.8 | 2799 | 194.03 | 70.51 | 35.4 | 109 | 1028.8 | 113.2 | 178.3 | 187.7 | 1.4 | 159.2 | 400.8 | 424.9 | 4232.7 | 3.4688 | 2.0186
SWRI | 96-3-210588-400 | 191 | 95.1 | 49.9 | 25.7 | 90.5 | 2800 | 194.11 | 70.46 | 35.4 | 109 | 1029.3 | 114.1 | 178.4 | 187.9 | 1.5 | 163.1 | 400.9 | 424.7 | 4233.3 | 4.2344 | 2.0186
SWRI | 96-3-210588-400 | 191.0167 | 95.1 | 49.9 | 25.7 | 90.3 | 2799 | 194.07 | 70.48 | 35.4 | 109 | 1029.4 | 113.3 | 178.5 | 187.9 | 1.5 | 153.9 | 399.9 | 424.1 | 4228.6 | 4.5703 | 2.0186
SWRI | 96-3-210588-400 | 191.0333 | 95.1 | 50 | 25.8 | 90.5 | 2798 | 193.94 | 70.52 | 35.3 | 109 | 1029 | 111.2 | 178.3 | 187.7 | 1.4 | 156.3 | 399.6 | 423.7 | 4235.4 | 3.2734 | 2.0235
SWRI | 96-3-210588-400 | 191.05 | 95.1 | 50 | 25.9 | 90.7 | 2801 | 193.94 | 70.46 | 35.3 | 109.1 | 1028.2 | 114.2 | 178.1 | 187.5 | 1.6 | 174.9 | 401.1 | 424.8 | 4229.1 | 4.4766 | 2.0235
SWRI | 96-3-210588-400 | 191.0667 | 95.11 | 50 | 25.7 | 90.6 | 2800 | 193.96 | 70.55 | 35.3 | 109 | 1027.7 | 112.2 | 178.2 | 187.6 | 1.5 | 168.2 | 401.2 | 424.8 | 4233.3 | 3.3594 | 2.0186
SWRI | 96-3-210588-400 | 191.0833 | 95.09 | 50 | 25.8 | 90.3 | 2801 | 194.16 | 70.48 | 35.3 | 109 | 1029.4 | 112.3 | 178.3 | 187.7 | 1.4 | 158.5 | 400.3 | 424.4 | 4221.4 | 3.2031 | 2.0186
SWRI | 96-3-210588-400 | 191.1 | 95.1 | 50 | 25.7 | 90.6 | 2799 | 193.89 | 70.53 | 35.3 | 109 | 1028.8 | 114.4 | 178.3 | 187.7 | 1.5 | 168.7 | 400.9 | 424.9 | 4216 | 3.3359 | 2.0186
SWRI | 96-3-210588-400 | 191.1167 | 95.1 | 49.9 | 25.7 | 90.7 | 2800 | 193.95 | 70.43 | 35.2 | 109 | 1029.1 | 112.7 | 178.2 | 187.7 | 1.5 | 170.8 | 400.4 | 424.5 | 4216.2 | 3.2031 | 2.0186
SWRI | 96-3-210588-400 | 191.1333 | 95.02 | 49.9 | 25.7 | 90.5 | 2800 | 194.08 | 70.51 | 35.2 | 109 | 1029.3 | 114.3 | 178.3 | 187.7 | 1.4 | 160.9 | 400.5 | 424.3 | 4224.5 | 3.3828 | 2.0186
SWRI | 96-3-210588-400 | 191.15 | 95.03 | 50 | 25.7 | 90.3 | 2799 | 194.01 | 70.52 | 35.2 | 109.1 | 1029.7 | 112.9 | 178.3 | 187.7 | 1.4 | 158.8 | 400.4 | 424.6 | 4215.5 | 3.3594 | 2.0186
SWRI | 96-3-210588-400 | 191.1667 | 95 | 50 | 25.9 | 90.4 | 2799 | 193.99 | 70.54 | 35.2 | 109.1 | 1029.2 | 113.2 | 178.2 | 187.7 | 1.5 | 159.3 | 400.5 | 424.9 | 4215.6 | 3.2031 | 2.0186
SWRI | 96-3-210588-400 | 191.1833 | 95.02 | 50 | 25.9 | 90.6 | 2800 | 193.98 | 70.51 | 35.2 | 109.1 | 1029.1 | 111.9 | 178.2 | 187.6 | 1.5 | 170.4 | 400.5 | 424.8 | 4220.4 | 3.4922 | 2.0186
SWRI | 96-3-210588-400 | 191.2 | 94.99 | 50 | 26 | 90.7 | 2799 | 193.94 | 70.43 | 35.2 | 109.1 | 1029.8 | 115.2 | 178.3 | 187.7 | 1.5 | 161.4 | 400 | 424.1 | 4221.4 | 4.6562 | 2.0186
SWRI | 96-3-210588-400 | 191.2167 | 95 | 50.1 | 26.1 | 90.5 | 2800 | 193.97 | 70.59 | 35.2 | 109.1 | 1028.6 | 112.2 | 178.2 | 187.6 | 1.5 | 165.5 | 400.3 | 424 | 4220.4 | 3.3828 | 2.0186
SWRI | 96-3-210588-400 | 191.2333 | 95 | 50.1 | 26 | 90.3 | 2800 | 194.12 | 70.43 | 35.2 | 109.1 | 1030.7 | 115.5 | 178.4 | 187.8 | 1.5 | 168.8 | 400.9 | 424.6 | 4215.8 | 4.5859 | 2.0235
SWRI | 96-3-210588-400 | 191.25 | 95.01 | 50.1 | 25.9 | 90.3 | 2801 | 194.01 | 70.54 | 35.2 | 109.1 | 1028.9 | 113.1 | 178.2 | 187.7 | 1.5 | 161.3 | 401.2 | 425 | 4217.3 | 3.3359 | 2.0186
SWRI | 96-3-210588-400 | 191.2667 | 95.01 | 50.1 | 25.9 | 90.7 | 2801 | 194.07 | 70.43 | 35.3 | 109 | 1028.8 | 112.3 | 178.2 | 187.6 | 1.5 | 170.2 | 400.9 | 425.2 | 4213.4 | 3.25 | 2.0235
SWRI | 96-3-210588-400 | 191.2833 | 94.99 | 50.1 | 26 | 90.7 | 2801 | 194.04 | 70.53 | 35.3 | 109.1 | 1028.7 | 114.8 | 178.3 | 187.7 | 1.5 | 168.6 | 401 | 425 | 4216 | 3.3125 | 2.0186
SWRI | 96-3-210588-400 | 191.3 | 94.99 | 50.1 | 26.1 | 90.3 | 2800 | 194.12 | 70.48 | 35.3 | 109.1 | 1029.6 | 114.8 | 178.4 | 187.9 | 1.4 | 155.7 | 400.3 | 424.7 | 4221.8 | 3.3359 | 2.0186
SWRI | 96-3-210588-400 | 191.3167 | 94.99 | 50.1 | 26 | 90.4 | 2799 | 194.04 | 70.51 | 35.3 | 109.1 | 1029 | 113.8 | 178.3 | 187.7 | 1.5 | 161.1 | 401.1 | 425.5 | 4217.7 | 3.6875 | 2.0186
SWRI | 96-3-210588-400 | 191.3333 | 94.99 | 50.1 | 26 | 90.7 | 2800 | 193.98 | 70.47 | 35.3 | 109.1 | 1029.8 | 112.4 | 178.4 | 187.8 | 1.4 | 164.1 | 400.1 | 424.4 | 4227.1 | 3.4688 | 2.0186
SWRI | 96-3-210588-400 | 191.35 | 95 | 50.1 | 26 | 90.5 | 2800 | 194.02 | 70.5 | 35.3 | 109.1 | 1029.7 | 112.4 | 178.3 | 187.7 | 1.5 | 156.8 | 400.5 | 424.1 | 4223.2 | 3.2734 | 2.0186
SWRI | 96-3-210588-400 | 191.3667 | 94.99 | 50.1 | 26 | 90.2 | 2800 | 194.01 | 70.51 | 35.3 | 109.2 | 1030.9 | 114.7 | 178.3 | 187.8 | 1.5 | 158.8 | 400.8 | 424.1 | 4223.9 | 4.2188 | 2.0186
SWRI | 96-3-210588-400 | 191.3833 | 94.98 | 50.1 | 26.1 | 90.5 | 2800 | 194.04 | 70.51 | 35.3 | 109.1 | 1030.5 | 114.6 | 178.4 | 187.8 | 1.4 | 161.1 | 401.5 | 425 | 4215 | 4.4375 | 2.0235
SWRI | 96-3-210588-400 | 191.4 | 94.99 | 50.1 | 26.2 | 90.8 | 2799 | 193.93 | 70.46 | 35.3 | 109 | 1030.9 | 114.4 | 178.3 | 187.8 | 1.4 | 155.8 | 400.2 | 424.3 | 4212.2 | 4.2188 | 2.0235
SWRI | 96-3-210588-400 | 191.4167 | 94.98 | 50.1 | 26.1 | 90.4 | 2800 | 194 | 70.52 | 35.4 | 109 | 1029.1 | 115.6 | 178.3 | 187.7 | 1.5 | 160.4 | 400.1 | 424.5 | 4211.1 | 3.3359 | 2.0186
SWRI | 96-3-210588-400 | 191.4333 | 94.98 | 50.1 | 26 | 90.3 | 2802 | 194.08 | 70.49 | 35.4 | 109 | 1029.9 | 114.2 | 178.3 | 187.7 | 1.5 | 173.2 | 400.3 | 424.8 | 4216.7 | 4.5234 | 2.0186
SWRI | 96-3-210588-400 | 191.45 | 94.99 | 50.1 | 26.1 | 90.5 | 2799 | 193.88 | 70.55 | 35.4 | 108.9 | 1029.7 | 113.3 | 178.4 | 187.8 | 1.4 | 160.3 | 400 | 424.5 | 4215.9 | 3.4922 | 2.0235
SWRI | 96-3-210588-400 | 191.4667 | 94.97 | 50.1 | 26.1 | 90.7 | 2799 | 193.9 | 70.5 | 35.4 | 109 | 1030 | 113.7 | 178.3 | 187.8 | 1.4 | 157.9 | 401.2 | 424.9 | 4207.7 | 3.3594 | 2.0186
SWRI | 96-3-210588-400 | 191.4833 | 94.98 | 50.1 | 26.2 | 90.6 | 2800 | 193.98 | 70.48 | 35.4 | 108.9 | 1030.1 | 113.6 | 178.3 | 187.7 | 1.5 | 168.3 | 400.8 | 424.8 | 4213.7 | 4.2188 | 2.0186
SWRI | 96-3-210588-400 | 191.5 | 94.97 | 50.2 | 26.2 | 90.4 | 2800 | 194.15 | 70.48 | 35.5 | 109 | 1030.4 | 114.7 | 178.4 | 187.8 | 1.4 | 160.1 | 401.3 | 425.1 | 4204 | 3.3125 | 2.0186
SWRI | 96-3-210588-400 | 191.5167 | 94.99 | 50.1 | 26.2 | 90.3 | 2799 | 193.95 | 70.5 | 35.5 | 108.9 | 1029.7 | 114.3 | 178.3 | 187.8 | 1.4 | 160.7 | 400.1 | 424.5 | 4202 | 3.3125 | 2.0186
SWRI | 96-3-210588-400 | 191.5333 | 94.99 | 50 | 26.2 | 90.7 | 2799 | 193.98 | 70.49 | 35.5 | 108.9 | 1030.2 | 112 | 178.3 | 187.7 | 1.5 | 170.9 | 400.9 | 424.9 | 4200.3 | 3.75 | 2.0186
SWRI | 96-3-210588-400 | 191.55 | 94.97 | 49.9 | 26.2 | 90.7 | 2800 | 193.97 | 70.5 | 35.5 | 109 | 1029.7 | 112.2 | 178.3 | 187.7 | 1.5 | 162.2 | 400.8 | 424.8 | 4203.6 | 3.2891 | 2.0186
SWRI | 96-3-210588-400 | 191.5667 | 94.97 | 49.9 | 26.2 | 90.4 | 2800 | 194.03 | 70.55 | 35.5 | 108.9 | 1030.4 | 114 | 178.5 | 187.9 | 1.5 | 164.7 | 400.7 | 425.1 | 4201.3 | 3.4219 | 2.0235
SWRI | 96-3-210588-400 | 191.5833 | 94.97 | 49.9 | 26.2 | 90.2 | 2800 | 194.01 | 70.51 | 35.5 | 109 | 1029.8 | 113.3 | 178.2 | 187.6 | 1.5 | 157.3 | 399.9 | 424.4 | 4194.8 | 3.2266 | 2.0186
SWRI | 96-3-210588-400 | 191.6 | 94.97 | 49.9 | 26.3 | 90.6 | 2799 | 193.96 | 70.47 | 35.5 | 109 | 1031 | 112.5 | 178.4 | 187.9 | 1.5 | 157.7 | 401.1 | 425.3 | 4199.6 | 4.4375 | 2.0186
SWRI | 96-3-210588-400 | 191.6167 | 94.96 | 49.9 | 26.3 | 90.8 | 2801 | 194.05 | 70.46 | 35.5 | 108.9 | 1029.5 | 112.6 | 178.2 | 187.6 | 1.4 | 144.3 | 400.5 | 424.9 | 4189.7 | 3.6641 | 2.0186
SWRI | 96-3-210588-400 | 191.6333 | 94.96 | 49.9 | 26.3 | 90.4 | 2801 | 194.05 | 70.5 | 35.5 | 108.9 | 1029.8 | 111.8 | 178.2 | 187.6 | 1.4 | 156.2 | 401.7 | 425.6 | 4202 | 4.5703 | 2.0235
SWRI | 96-3-210588-400 | 191.65 | 94.97 | 49.9 | 26.3 | 90.2 | 2801 | 194.05 | 70.53 | 35.5 | 108.9 | 1029.7 | 115.1 | 178.3 | 187.8 | 1.4 | 154.9 | 401.8 | 425.2 | 4198.8 | 4.6562 | 2.0186
SWRI | 96-3-210588-400 | 191.6667 | 94.97 | 49.9 | 26.3 | 90.7 | 2801 | 194.07 | 70.49 | 35.5 | 108.9 | 1030.4 | 112.6 | 178.3 | 187.8 | 1.4 | 157.2 | 400.4 | 424.7 | 4196.7 | 3.7109 | 2.0186
SWRI | 96-3-210588-400 | 191.6833 | 94.96 | 49.9 | 26.4 | 90.7 | 2801 | 194.1 | 70.46 | 35.5 | 109 | 1030.9 | 115.8 | 178.4 | 187.8 | 1.4 | 154 | 400.3 | 424.5 | 4200 | 4.5234 | 2.0186
SWRI | 96-3-210588-400 | 191.7 | 94.95 | 49.9 | 26.3 | 90.3 | 2800 | 194.01 | 70.52 | 35.5 | 109 | 1030.7 | 113.9 | 178.4 | 187.8 | 1.4 | 156.9 | 400.6 | 424.5 | 4200.1 | 4.2344 | 2.0186
SWRI | 96-3-210588-400 | 191.7167 | 94.95 | 49.9 | 26.3 | 90.3 | 2799 | 193.98 | 70.52 | 35.6 | 109 | 1030.4 | 114.1 | 178.5 | 187.9 | 1.4 | 157.7 | 400 | 424.5 | 4200.2 | 3.5312 | 2.0235
SWRI | 96-3-210588-400 | 191.7333 | 94.95 | 49.9 | 26.4 | 90.7 | 2801 | 194.08 | 70.49 | 35.5 | 109 | 1030.6 | 112.8 | 178.4 | 187.8 | 1.4 | 156.4 | 400 | 424.2 | 4189.8 | 4.5469 | 2.0186
SWRI | 96-3-210588-400 | 191.75 | 94.94 | 49.9 | 26.4 | 90.7 | 2800 | 193.99 | 70.49 | 35.6 | 109 | 1030.3 | 112 | 178.3 | 187.8 | 1.4 | 153.9 | 399.5 | 423.9 | 4182 | 3.3828 | 2.0186
SWRI | 96-3-210588-400 | 191.7667 | 94.95 | 49.9 | 26.4 | 90.3 | 2801 | 194.05 | 70.49 | 35.6 | 109 | 1029 | 113.3 | 178.3 | 187.7 | 1.5 | 158.4 | 401 | 425.1 | 4190.2 | 4.2578 | 2.0235
SWRI | 96-3-210588-400 | 191.7833 | 94.94 | 49.9 | 26.3 | 90.3 | 2801 | 194.1 | 70.5 | 35.6 | 109 | 1029.9 | 114.3 | 178.2 | 187.6 | 1.5 | 161.2 | 400.8 | 424.8 | 4196 | 3.3594 | 2.0235
SWRI | 96-3-210588-400 | 191.8 | 94.94 | 49.9 | 26.3 | 90.8 | 2801 | 194.05 | 70.51 | 35.6 | 109 | 1029.6 | 111.7 | 178.2 | 187.7 | 1.4 | 153.8 | 401 | 425 | 4192.4 | 4.2344 | 2.0235
SWRI | 96-3-210588-400 | 191.8167 | 94.94 | 49.9 | 26.4 | 90.6 | 2800 | 194.16 | 70.46 | 35.6 | 109 | 1031.3 | 113.6 | 178.6 | 188 | 1.4 | 155.6 | 401.5 | 425.4 | 4189.9 | 3.3359 | 2.0235
SWRI | 96-3-210588-400 | 191.8333 | 94.93 | 49.9 | 26.4 | 90.2 | 2801 | 194.05 | 70.5 | 35.5 | 109 | 1029.5 | 113.4 | 178.2 | 187.6 | 1.4 | 149 | 401.1 | 425.2 | 4192.1 | 3.3984 | 2.0186
SWRI | 96-3-210588-400 | 191.85 | 94.92 | 49.9 | 26.4 | 90.5 | 2800 | 193.99 | 70.48 | 35.6 | 108.9 | 1030.1 | 112 | 178.4 | 187.9 | 1.4 | 153.8 | 400.7 | 425.2 | 4189.8 | 3.3828 | 2.0186
SWRI | 96-3-210588-400 | 191.8667 | 94.94 | 49.9 | 26.4 | 90.8 | 2801 | 193.95 | 70.54 | 35.5 | 108.8 | 1029.6 | 113.3 | 178.3 | 187.7 | 1.4 | 153.8 | 400.8 | 425 | 4190.9 | 3.4219 | 2.0186
SWRI | 96-3-210588-400 | 191.8833 | 94.93 | 49.9 | 26.2 | 90.5 | 2800 | 194.08 | 70.46 | 35.5 | 109 | 1030.6 | 114.4 | 178.5 | 187.9 | 1.4 | 154 | 400.2 | 424.4 | 4188.9 | 3.2266 | 2.0235
SWRI | 96-3-210588-400 | 191.9 | 94.93 | 49.9 | 26.2 | 90.3 | 2799 | 194.01 | 70.49 | 35.5 | 109 | 1030.8 | 113.8 | 178.4 | 187.8 | 1.4 | 158.2 | 400.7 | 424.4 | 4191.2 | 3.5156 | 2.0186
SWRI | 96-3-210588-400 | 191.9167 | 94.93 | 49.9 | 26.2 | 90.6 | 2801 | 194.08 | 70.5 | 35.5 | 109 | 1030.6 | 112.3 | 178.3 | 187.7 | 1.4 | 160.5 | 400.7 | 424.6 | 4188.3 | 3.3984 | 2.0186
SWRI | 96-3-210588-400 | 191.9333 | 94.93 | 49.9 | 26.2 | 90.7 | 2801 | 193.98 | 70.54 | 35.5 | 109 | 1030.3 | 115.5 | 178.4 | 187.8 | 1.4 | 153.9 | 400.3 | 424.4 | 4184.6 | 4.2578 | 2.0235
SWRI | 96-3-210588-400 | 191.95 | 94.93 | 49.9 | 26.2 | 90.4 | 2799 | 193.92 | 70.48 | 35.6 | 109 | 1030.7 | 115.4 | 178.4 | 187.8 | 1.4 | 160.7 | 399.5 | 424 | 4189.1 | 3.3594 | 2.0235
SWRI | 96-3-210588-400 | 191.9667 | 94.92 | 49.9 | 26.2 | 90.3 | 2799 | 193.96 | 70.47 | 35.6 | 108.9 | 1030.4 | 114 | 178.4 | 187.8 | 1.4 | 153.6 | 400.3 | 424.7 | 4186.2 | 4.4375 | 2.0186
SWRI | 96-3-210588-400 | 191.9833 | 94.92 | 49.9 | 26.3 | 90.6 | 2799 | 193.93 | 70.53 | 35.6 | 109 | 1029.8 | 114.4 | 178.4 | 187.8 | 1.4 | 160.9 | 401.1 | 425 | 4185.3 | 3.7734 | 2.0186
SWRI | 96-3-210588-400 | 192 | 94.92 | 49.9 | 26.4 | 90.8 | 2800 | 194 | 70.52 | 35.6 | 108.9 | 1028.9 | 111 | 178.3 | 187.7 | 1.4 | 161 | 401.3 | 425.2 | 4189.4 | 3.3828 | 2.0186
SWRI | 96-3-210588-400 | 192.0167 | 94.93 | 49.9 | 26.3 | 90.4 | 2799 | 194.01 | 70.51 | 35.6 | 108.9 | 1029.5 | 112.5 | 178.3 | 187.8 | 1.4 | 155.9 | 400.3 | 424.6 | 4189.9 | 4.5 | 2.0186
SWRI | 96-3-210588-400 | 192.0333 | 94.92 | 50 | 26.3 | 90.3 | 2799 | 194.06 | 70.46 | 35.6 | 109 | 1030.6 | 112.6 | 178.4 | 187.8 | 1.4 | 153.5 | 400 | 424.3 | 4175.4 | 3.3125 | 2.0235
SWRI | 96-3-210588-400 | 192.05 | 94.92 | 50 | 26.3 | 90.6 | 2799 | 193.93 | 70.53 | 35.6 | 109 | 1030.5 | 112.6 | 178.4 | 187.8 | 1.4 | 154.1 | 400.4 | 424.4 | 4183.9 | 3.2031 | 2.0186
SWRI | 96-3-210588-400 | 192.0667 | 94.91 | 50 | 26.3 | 90.8 | 2800 | 194.05 | 70.45 | 35.6 | 109 | 1030 | 114.7 | 178.3 | 187.7 | 1.4 | 147.3 | 400.1 | 424.5 | 4187.1 | 4.4375 | 2.0235
SWRI | 96-3-210588-400 | 192.0833 | 94.92 | 50 | 26.2 | 90.4 | 2800 | 193.98 | 70.51 | 35.6 | 109 | 1030.5 | 113.2 | 178.3 | 187.7 | 1.4 | 153.2 | 401.1 | 424.8 | 4188.9 | 3.3125 | 2.0235
SWRI | 96-3-210588-400 | 192.1 | 94.91 | 50 | 26.3 | 90.2 | 2800 | 194 | 70.52 | 35.7 | 109 | 1030.7 | 112.8 | 178.3 | 187.7 | 1.4 | 162.6 | 400.2 | 424.6 | 4183.4 | 3.7734 | 2.0186
SWRI | 96-3-210588-400 | 192.1167 | 94.9 | 50 | 26.4 | 90.6 | 2800 | 194.1 | 70.46 | 35.7 | 109 | 1030.9 | 112.4 | 178.5 | 187.9 | 1.4 | 156.3 | 399.4 | 424.1 | 4179.8 | 4.5703 | 2.0186
SWRI | 96-3-210588-400 | 192.1333 | 94.91 | 50.1 | 26.3 | 90.7 | 2800 | 193.98 | 70.57 | 35.7 | 109.1 | 1030.1 | 112.5 | 178.3 | 187.7 | 1.4 | 158.7 | 400.2 | 424.3 | 4188.1 | 3.4219 | 2.0186
SWRI | 96-3-210588-400 | 192.15 | 94.89 | 50 | 26.2 | 90.3 | 2801 | 194.01 | 70.5 | 35.7 | 109 | 1029.6 | 115.3 | 178.2 | 187.6 | 1.4 | 163.1 | 400.2 | 424.7 | 4186 | 3.3828 | 2.0186
SWRI | 96-3-210588-400 | 192.1667 | 94.91 | 50 | 26.2 | 90.3 | 2800 | 194.02 | 70.52 | 35.7 | 109.1 | 1030.4 | 112 | 178.4 | 187.8 | 1.4 | 154.5 | 401.3 | 425.2 | 4178.1 | 3.3359 | 2.0186
SWRI | 96-3-210588-400 | 192.1833 | 94.9 | 50 | 26.3 | 90.6 | 2800 | 194.07 | 70.5 | 35.7 | 109.1 | 1030.3 | 114.1 | 178.3 | 187.8 | 1.4 | 156.3 | 399.9 | 424.6 | 4170.9 | 4.2578 | 2.0186
SWRI | 96-3-210588-400 | 192.2 | 94.89 | 50.1 | 26.4 | 90.8 | 2800 | 193.98 | 70.52 | 35.7 | 109 | 1029.8 | 111.9 | 178.2 | 187.7 | 1.4 | 149.6 | 400.8 | 424.6 | 4173.4 | 4.5 | 2.0186
SWRI | 96-3-210588-400 | 192.2167 | 94.88 | 50.1 | 26.6 | 90.4 | 2800 | 194.08 | 70.51 | 35.8 | 109.1 | 1030.4 | 113.7 | 178.4 | 187.9 | 1.4 | 163.2 | 400.3 | 424.5 | 4177.1 | 3.3594 | 2.0186
SWRI | 96-3-210588-400 | 192.2333 | 94.89 | 50.1 | 26.4 | 90.2 | 2801 | 194.03 | 70.5 | 35.8 | 109.1 | 1031.5 | 113.6 | 178.4 | 187.8 | 1.4 | 159 | 401.1 | 424.7 | 4168.4 | 3.8828 | 2.0235
SWRI | 96-3-210588-400 | 192.25 | 94.89 | 50.1 | 26.3 | 90.6 | 2800 | 194.05 | 70.5 | 35.8 | 109 | 1031.1 | 114.4 | 178.3 | 187.8 | 1.4 | 165.8 | 400.5 | 424.9 | 4169.4 | 3.3594 | 2.0186
SWRI | 96-3-210588-400 | 192.2667 | 95 | 50.1 | 26.3 | 90.7 | 2800 | 194.02 | 70.51 | 35.8 | 109.1 | 1029.8 | 111.2 | 178.4 | 187.8 | 1.5 | 168.3 | 399.7 | 424.3 | 4168.7 | 3.3125 | 2.0186
SWRI | 96-3-210588-400 | 192.2833 | 95.02 | 50.1 | 26.3 | 90.5 | 2799 | 193.99 | 70.47 | 35.8 | 109.1 | 1030.6 | 113.8 | 178.3 | 187.7 | 1.4 | 163.6 | 400.8 | 424.8 | 4172.7 | 3.4219 | 2.0186
SWRI | 96-3-210588-400 | 192.3 | 95.01 | 50.1 | 26.3 | 90.3 | 2800 | 194.01 | 70.62 | 35.8 | 109.1 | 1030.2 | 113.1 | 178.3 | 187.7 | 1.4 | 158.6 | 400.9 | 425.1 | 4171.7 | 3.2891 | 2.0186
SWRI | 96-3-210588-400 | 192.3167 | 95.01 | 50.1 | 26.3 | 90.3 | 2800 | 193.98 | 70.45 | 35.8 | 109.1 | 1030 | 113.7 | 178.3 | 187.7 | 1.4 | 154 | 400.7 | 425 | 4161 | 4.4375 | 2.0235
SWRI | 96-3-210588-400 | 192.3333 | 95 | 50.1 | 26.5 | 90.7 | 2800 | 194.06 | 70.42 | 35.9 | 109.1 | 1030.7 | 114.8 | 178.3 | 187.7 | 1.5 | 161.5 | 400.2 | 424.9 | 4171.1 | 3.1406 | 2.0186
SWRI | 96-3-210588-400 | 192.35 | 95.01 | 50.2 | 26.6 | 90.7 | 2800 | 194.02 | 70.52 | 35.9 | 109.2 | 1029.8 | 114.6 | 178.5 | 187.9 | 1.4 | 156.6 | 401.3 | 424.8 | 4177.9 | 4.4141 | 2.0186
SWRI | 96-3-210588-400 | 192.3667 | 95.01 | 50.1 | 26.4 | 90.3 | 2800 | 194 | 70.48 | 36 | 109.2 | 1030.8 | 116.2 | 178.3 | 187.8 | 1.4 | 166.1 | 400.7 | 425.2 | 4164.8 | 3.4688 | 2.0186
SWRI | 96-3-210588-400 | 192.3833 | 95.01 | 50.1 | 26.3 | 90.2 | 2800 | 194.09 | 70.48 | 36 | 109.2 | 1030.5 | 113.4 | 178.2 | 187.7 | 1.4 | 155.9 | 400.4 | 424.8 | 4158.1 | 3.1641 | 2.0186
SWRI | 96-3-210588-400 | 192.4 | 95.01 | 50.1 | 26.3 | 90.7 | 2802 | 194.04 | 70.53 | 36 | 109.1 | 1029.2 | 110.9 | 178.1 | 187.5 | 1.5 | 170.4 | 401.3 | 425.3 | 4163.9 | 3.5312 | 2.0186
SWRI | 96-3-210588-400 | 192.4167 | 95.01 | 50.1 | 26.4 | 90.6 | 2799 | 194.01 | 70.49 | 36 | 109.1 | 1031.2 | 110.9 | 178.5 | 187.9 | 1.4 | 156.4 | 400.3 | 424.6 | 4168.5 | 4.4375 | 2.0186
SWRI | 96-3-210588-400 | 192.4333 | 95.02 | 50.2 | 26.4 | 90.3 | 2800 | 194 | 70.54 | 36 | 109 | 1030.4 | 112.3 | 178.2 | 187.6 | 1.4 | 151.3 | 401 | 425.2 | 4156.5 | 4.4531 | 2.0186
SWRI | 96-3-210588-400 | 192.45 | 95.01 | 50.2 | 26.3 | 90.4 | 2801 | 194.03 | 70.54 | 36.1 | 109 | 1030.6 | 113.3 | 178.3 | 187.7 | 1.4 | 158.9 | 401.5 | 425.5 | 4154.8 | 4.5703 | 2.0186
SWRI | 96-3-210588-400 | 192.4667 | 95.01 | 50.2 | 26.3 | 90.8 | 2800 | 193.89 | 70.5 | 36.1 | 109 | 1030.1 | 114 | 178.2 | 187.6 | 1.4 | 160.9 | 401.2 | 425.3 | 4158.7 | 3.2891 | 2.0186
SWRI | 96-3-210588-400 | 192.4833 | 95.01 | 50.2 | 26.3 | 90.5 | 2800 | 194.02 | 70.53 | 36.1 | 109 | 1030.2 | 113.9 | 178.3 | 187.7 | 1.4 | 153.7 | 401.2 | 425.3 | 4161.5 | 4.5703 | 2.0186
SWRI | 96-3-210588-400 | 192.5 | 95.01 | 50.2 | 26.4 | 90.2 | 2799 | 193.94 | 70.54 | 36.1 | 108.9 | 1032 | 114.3 | 178.5 | 187.9 | 1.4 | 149.1 | 400.6 | 424.9 | 4159 | 3.3594 | 2.0186
SWRI | 96-3-210588-400 | 192.5167 | 95.01 | 50.2 | 26.4 | 90.6 | 2799 | 193.93 | 70.54 | 36.1 | 108.9 | 1030.7 | 111.7 | 178.4 | 187.8 | 1.4 | 153 | 400.7 | 424.8 | 4164.7 | 4.2188 | 2.0186
SWRI | 96-3-210588-400 | 192.5333 | 95.01 | 50.2 | 26.3 | 90.8 | 2801 | 194.06 | 70.48 | 36.1 | 108.9 | 1031.4 | 113.9 | 178.2 | 187.7 | 1.4 | 156.1 | 401.1 | 425 | 4161.1 | 3.4453 | 2.0235
SWRI | 96-3-210588-400 | 192.55 | 95.01 | 50.2 | 26.3 | 90.4 | 2801 | 194.04 | 70.48 | 36.1 | 109 | 1030.7 | 113.1 | 178.3 | 187.7 | 1.4 | 158 | 400.7 | 424.9 | 4161 | 3.3359 | 2.0186
SWRI | 96-3-210588-400 | 192.5667 | 95.02 | 50.2 | 26.4 | 90.2 | 2800 | 194.04 | 70.52 | 36.1 | 108.9 | 1031.2 | 113.9 | 178.3 | 187.7 | 1.4 | 156.3 | 400.2 | 424.7 | 4157.4 | 3.2734 | 2.0186
SWRI | 96-3-210588-400 | 192.5833 | 95.01 | 50.1 | 26.5 | 90.6 | 2800 | 194.02 | 70.51 | 36.1 | 108.9 | 1031.8 | 111.9 | 178.4 | 187.8 | 1.4 | 154.8 | 401.2 | 425.6 | 4152.9 | 3.9531 | 2.0186
SWRI | 96-3-210588-400 | 192.6 | 95.01 | 50 | 26.5 | 90.7 | 2800 | 194.09 | 70.54 | 36.1 | 108.9 | 1032 | 113.6 | 178.4 | 187.8 | 1.4 | 157 | 400.9 | 425.1 | 4146.5 | 4.2188 | 2.0186
SWRI | 96-3-210588-400 | 192.6167 | 95.01 | 49.9 | 26.3 | 90.5 | 2800 | 194.02 | 70.47 | 36.1 | 108.9 | 1031.2 | 114.3 | 178.3 | 187.7 | 1.5 | 157.6 | 401.9 | 426.1 | 4152.8 | 3.7344 | 2.0186
SWRI | 96-3-210588-400 | 192.6333 | 95.01 | 49.9 | 26.3 | 90.3 | 2801 | 194.09 | 70.47 | 36.2 | 108.9 | 1032 | 111.2 | 178.4 | 187.8 | 1.4 | 161.8 | 401.7 | 425.7 | 4151.9 | 3.3594 | 2.0186
SWRI | 96-3-210588-400 | 192.65 | 95.02 | 49.9 | 26.3 | 90.4 | 2800 | 193.98 | 70.51 | 36.2 | 108.9 | 1031.2 | 113.6 | 178.3 | 187.8 | 1.4 | 160.4 | 400 | 424.6 | 4158.2 | 3.6016 | 2.0186
SWRI | 96-3-210588-400 | 192.6667 | 95 | 50 | 26.4 | 90.7 | 2801 | 194.1 | 70.52 | 36.2 | 108.9 | 1031.6 | 111.6 | 178.4 | 187.8 | 1.4 | 153.8 | 402.1 | 426.2 | 4159.2 | 3.7344 | 2.0186
SWRI | 96-3-210588-400 | 192.6833 | 95.02 | 50 | 26.5 | 90.6 | 2799 | 193.96 | 70.53 | 36.2 | 109 | 1030.9 | 112.9 | 178.4 | 187.8 | 1.5 | 154.8 | 400.9 | 425.1 | 4151.9 | 3.3125 | 2.0186
SWRI | 96-3-210588-400 | 192.7 | 95 | 50 | 26.5 | 90.4 | 2800 | 194.06 | 70.49 | 36.2 | 109 | 1032 | 113.6 | 178.5 | 187.9 | 1.4 | 164.8 | 402.4 | 426.5 | 4155 | 3.1797 | 2.0186
SWRI | 96-3-210588-400 | 192.7167 | 95.02 | 50 | 26.6 | 90.3 | 2799 | 193.86 | 70.51 | 36.2 | 109 | 1031.1 | 112.7 | 178.3 | 187.7 | 1.5 | 160.3 | 400.9 | 424.9 | 4149.2 | 3.4922 | 2.0235
SWRI | 96-3-210588-400 | 192.7333 | 95.02 | 50 | 26.7 | 90.6 | 2801 | 194.09 | 70.48 | 36.2 | 109 | 1031.4 | 113.1 | 178.3 | 187.7 | 1.4 | 150.5 | 401.3 | 425.5 | 4149.3 | 3.2031 | 2.0186
SWRI | 96-3-210588-400 | 192.75 | 95.01 | 50 | 26.6 | 90.8 | 2799 | 194.04 | 70.51 | 36.2 | 109 | 1031.2 | 112.9 | 178.5 | 187.9 | 1.4 | 155.4 | 400 | 424.5 | 4143.5 | 4.4141 | 2.0186
SWRI | 96-3-210588-400 | 192.7667 | 95.02 | 50 | 26.5 | 90.4 | 2800 | 193.94 | 70.51 | 36.2 | 109.1 | 1030.6 | 114.2 | 178.2 | 187.7 | 1.4 | 162.6 | 400.8 | 425.2 | 4141.9 | 4.5703 | 2.0186
SWRI | 96-3-210588-400 | 192.7833 | 95.01 | 50 | 26.5 | 90.2 | 2800 | 194.03 | 70.54 | 36.2 | 109 | 1030.8 | 113.9 | 178.3 | 187.8 | 1.4 | 156.3 | 400.9 | 425.1 | 4146.5 | 4.6328 | 2.0186
SWRI | 96-3-210588-400 | 192.8 | 95.01 | 50.1 | 26.6 | 90.6 | 2801 | 194.07 | 70.47 | 36.2 | 108.9 | 1030.9 | 116.5 | 178.2 | 187.7 | 1.4 | 157.8 | 400.7 | 425.1 | 4148 | 4.6797 | 2.0186
SWRI | 96-3-210588-400 | 192.8167 | 95.01 | 50.1 | 26.7 | 90.8 | 2800 | 194 | 70.5 | 36.2 | 109 | 1031.2 | 112.1 | 178.4 | 187.9 | 1.4 | 156.1 | 400.3 | 424.6 | 4144 | 3.3594 | 2.0186
SWRI | 96-3-210588-400 | 192.8333 | 94.99 | 50.1 | 26.7 | 90.4 | 2800 | 194.16 | 70.47 | 36.3 | 109 | 1031.6 | 113.3 | 178.4 | 187.9 | 1.4 | 150.2 | 400.5 | 425.1 | 4142.3 | 4.2188 | 2.0186
SWRI | 96-3-210588-400 | 192.85 | 95.01 | 50.1 | 26.6 | 90.3 | 2799 | 193.97 | 70.53 | 36.3 | 109 | 1031.1 | 112.5 | 178.4 | 187.8 | 1.4 | 157.5 | 399.5 | 424.5 | 4141 | 3.3984 | 2.0186
SWRI | 96-3-210588-400 | 192.8667 | 95 | 50.1 | 26.4 | 90.6 | 2800 | 194 | 70.51 | 36.3 | 109 | 1030.5 | 114 | 178.4 | 187.8 | 1.5 | 165.9 | 400.7 | 425.1 | 4143.5 | 3.1641 | 2.0186
SWRI | 96-3-210588-400 | 192.8833 | 95 | 50.1 | 26.4 | 90.7 | 2801 | 194.03 | 70.51 | 36.3 | 109 | 1030.3 | 113.1 | 178.1 | 187.6 | 1.5 | 169.3 | 401 | 425.2 | 4152.5 | 3.7109 | 2.0186
SWRI | 96-3-210588-400 | 192.9 | 94.99 | 50.1 | 26.5 | 90.3 | 2800 | 194.04 | 70.52 | 36.3 | 109 | 1031.4 | 111.4 | 178.4 | 187.8 | 1.5 | 165 | 402.1 | 426.6 | 4148.4 | 3.4219 | 2.0235
SWRI | 96-3-210588-400 | 192.9167 | 94.99 | 50 | 26.5 | 90.3 | 2801 | 194.05 | 70.51 | 36.3 | 109 | 1030.2 | 112.9 | 178.2 | 187.7 | 1.4 | 155.7 | 401 | 425.8 | 4143.7 | 3.8438 | 2.0186
SWRI | 96-3-210588-400 | 192.9333 | 94.99 | 50 | 26.5 | 90.7 | 2800 | 193.99 | 70.48 | 36.3 | 108.9 | 1030 | 113.5 | 178.3 | 187.7 | 1.4 | 156.9 | 401.4 | 425.7 | 4137.8 | 3.2031 | 2.0186
SWRI | 96-3-210588-400 | 192.95 | 95 | 50 | 26.5 | 90.7 | 2800 | 194.01 | 70.49 | 36.2 | 109 | 1031.7 | 112.6 | 178.3 | 187.7 | 1.4 | 153.8 | 401.6 | 425.9 | 4141.5 | 3.8828 | 2.0186
SWRI | 96-3-210588-400 | 192.9667 | 94.99 | 50 | 26.5 | 90.3 | 2801 | 194.05 | 70.51 | 36.2 | 109 | 1030.9 | 111 | 178.3 | 187.7 | 1.4 | 158.5 | 403.5 | 427.4 | 4141.7 | 3.9766 | 2.0186
SWRI | 96-3-210588-400 | 192.9833 | 94.99 | 49.9 | 26.5 | 90.3 | 2799 | 194.01 | 70.49 | 36.2 | 109 | 1031.4 | 110.9 | 178.4 | 187.8 | 1.5 | 170.2 | 400.1 | 424.4 | 4131.6 | 3.1406 | 2.0186
SWRI | 96-3-210588-400 | 193 | 94.98 | 49.9 | 26.5 | 90.8 | 2800 | 193.98 | 70.55 | 36.2 | 109 | 1031.2 | 114 | 178.3 | 187.7 | 1.4 | 158.6 | 401.6 | 426.3 | 4139 | 3.4922 | 2.0186
SWRI | 96-3-210588-400 | 193.0167 | 94.99 | 49.9 | 26.5 | 90.5 | 2800 | 194.05 | 70.43 | 36.2 | 109.1 | 1032.6 | 113.4 | 178.4 | 187.9 | 1.4 | 159.5 | 401.2 | 425.4 | 4130.4 | 3.3594 | 2.0186
SWRI | 96-3-210588-400 | 193.0333 | 95 | 49.8 | 26.4 | 90.2 | 2800 | 193.95 | 70.53 | 36.2 | 109 | 1032.5 | 112.1 | 178.3 | 187.7 | 1.4 | 156.2 | 401.9 | 425.8 | 4129.7 | 4.4766 | 2.0235
SWRI | 96-3-210588-400 | 193.05 | 94.99 | 49.8 | 26.4 | 90.4 | 2800 | 194.01 | 70.49 | 36.2 | 109 | 1031.6 | 114.8 | 178.2 | 187.7 | 1.5 | 164.9 | 401 | 425.3 | 4138.8 | 4.5234 | 2.0186
SWRI | 96-3-210588-400 | 193.0667 | 94.99 | 49.8 | 26.5 | 90.7 | 2800 | 194.02 | 70.5 | 36.2 | 109 | 1032 | 112.3 | 178.2 | 187.6 | 1.5 | 155.4 | 401.3 | 425.4 | 4130.8 | 4.4375 | 2.0186
SWRI | 96-3-210588-400 | 193.0833 | 94.98 | 49.8 | 26.5 | 90.6 | 2800 | 194.1 | 70.51 | 36.2 | 109.1 | 1031.7 | 112.4 | 178.4 | 187.8 | 1.5 | 158.6 | 401.6 | 426.2 | 4132 | 4.5234 | 2.0186
SWRI | 96-3-210588-400 | 193.1 | 94.99 | 49.9 | 26.7 | 90.4 | 2799 | 193.96 | 70.51 | 36.2 | 109.1 | 1031.6 | 112.2 | 178.4 | 187.9 | 1.4 | 158.6 | 400.6 | 425 | 4131 | 3.4922 | 2.0186
SWRI | 96-3-210588-400 | 193.1167 | 94.99 | 49.9 | 26.6 | 90.3 | 2799 | 193.96 | 70.54 | 36.2 | 109 | 1031.9 | 113.7 | 178.4 | 187.8 | 1.4 | 151.8 | 401.7 | 425.5 | 4131.7 | 4.2344 | 2.0186
SWRI | 96-3-210588-400 | 193.1333 | 94.99 | 49.9 | 26.5 | 90.7 | 2800 | 193.98 | 70.47 | 36.2 | 109 | 1031.2 | 113.6 | 178.1 | 187.6 | 1.4 | 156.2 | 401.2 | 425.6 | 4127.7 | 3.75 | 2.0235
SWRI | 96-3-210588-400 | 193.15 | 94.98 | 49.9 | 26.6 | 90.7 | 2800 | 193.97 | 70.5 | 36.2 | 109 | 1031.9 | 114.6 | 178.3 | 187.7 | 1.5 | 156.6 | 401 | 425.3 | 4128.6 | 3.3125 | 2.0186
SWRI | 96-3-210588-400 | 193.1667 | 94.99 | 49.9 | 26.6 | 90.4 | 2800 | 193.97 | 70.49 | 36.2 | 109.1 | 1031.8 | 115.1 | 178.3 | 187.8 | 1.5 | 156.9 | 400.3 | 424.9 | 4126.2 | 3.6016 | 2.0186
SWRI | 96-3-210588-400 | 193.1833 | 94.98 | 49.9 | 26.7 | 90.3 | 2800 | 194.02 | 70.49 | 36.3 | 109 | 1032.4 | 111.8 | 178.3 | 187.8 | 1.4 | 153.8 | 401 | 425.7 | 4124.5 | 3.5156 | 2.0186
SWRI | 96-3-210588-400 | 193.2 | 94.98 | 49.9 | 26.6 | 90.6 | 2801 | 193.92 | 70.53 | 36.3 | 109 | 1030.5 | 111.1 | 178.1 | 187.6 | 1.4 | 158.7 | 401.6 | 425.5 | 4132.5 | 4.4375 | 2.0186
SWRI | 96-3-210588-400 | 193.2167 | 94.98 | 49.9 | 26.6 | 90.8 | 2800 | 193.97 | 70.51 | 36.3 | 109.1 | 1031 | 112.5 | 178.3 | 187.7 | 1.4 | 161 | 401.2 | 425.4 | 4129.6 | 4.4766 | 2.0186
SWRI | 96-3-210588-400 | 193.2333 | 94.97 | 49.9 | 26.6 | 90.4 | 2800 | 194.06 | 70.5 | 36.2 | 109.1 | 1031.6 | 111.9 | 178.3 | 187.7 | 1.4 | 156.1 | 401.3 | 425.4 | 4122.7 | 3.3125 | 2.0186
SWRI | 96-3-210588-400 | 193.25 | 94.98 | 49.9 | 26.6 | 90.3 | 2801 | 194.04 | 70.51 | 36.2 | 109.1 | 1031.8 | 112.3 | 178.2 | 187.7 | 1.4 | 158.9 | 400.7 | 424.8 | 4126.8 | 4.2188 | 2.0186
SWRI | 96-3-210588-400 | 193.2667 | 94.98 | 49.9 | 26.6 | 90.5 | 2801 | 194.08 | 70.47 | 36.2 | 109 | 1031.3 | 112 | 178.3 | 187.7 | 1.4 | 163.4 | 401.1 | 425.3 | 4129 | 4.5703 | 2.0186
SWRI | 96-3-210588-400 | 193.2833 | 94.99 | 49.9 | 26.7 | 90.7 | 2800 | 194.03 | 70.5 | 36.2 | 109.1 | 1031.3 | 114.8 | 178.3 | 187.7 | 1.4 | 149.3 | 400.8 | 425 | 4124 | 3.3828 | 2.0186
SWRI | 96-3-210588-400 | 193.3 | 94.99 | 49.8 | 26.6 | 90.5 | 2800 | 194.03 | 70.53 | 36.2 | 109.1 | 1031.8 | 113.8 | 178.3 | 187.7 | 1.4 | 149 | 399.7 | 424.7 | 4122 | 3.3594 | 2.0186
SWRI | 96-3-210588-400 | 193.3167 | 94.98 | 49.8 | 26.6 | 90.3 | 2800 | 194.06 | 70.47 | 36.2 | 109 | 1031.9 | 113.7 | 178.3 | 187.7 | 1.4 | 158.9 | 401.3 | 425.8 | 4118.5 | 4.4375 | 2.0186
SWRI | 96-3-210588-400 | 193.3333 | 95 | 49.8 | 26.6 | 90.5 | 2799 | 193.96 | 70.51 | 36.2 | 109 | 1032.4 | 111.8 | 178.3 | 187.7 | 1.4 | 156.4 | 399.9 | 424.5 | 4118.2 | 4.2188 | 2.0186
SWRI | 96-3-210588-400 | 193.35 | 94.99 | 49.8 | 26.5 | 90.7 | 2800 | 193.95 | 70.49 | 36.2 | 109.1 | 1031.7 | 114 | 178.2 | 187.7 | 1.4 | 156.3 | 400.6 | 424.9 | 4121.7 | 3.7734 | 2.0186
SWRI | 96-3-210588-400 | 193.3667 | 94.99 | 49.8 | 26.6 | 90.5 | 2799 | 193.91 | 70.53 | 36.2 | 109.1 | 1031.8 | 114.4 | 178.3 | 187.6 | 1.4 | 156.5 | 401.7 | 426.1 | 4115.6 | 4.2188 | 2.0235
SWRI | 96-3-210588-400 | 193.3833 | 94.99 | 49.8 | 26.5 | 90.3 | 2799 | 194.01 | 70.5 | 36.2 | 109 | 1032.6 | 113.8 | 178.3 | 187.7 | 1.4 | 156.2 | 401.1 | 425.6 | 4112 | 3.7969 | 2.0235
SWRI | 96-3-210588-400 | 193.4 | 95 | 49.8 | 26.4 | 90.3 | 2799 | 194.04 | 70.5 | 36.2 | 109 | 1032.6 | 113.6 | 178.3 | 187.8 | 1.4 | 156 | 402 | 425.8 | 4113.8 | 3.3125 | 2.0186
SWRI | 96-3-210588-400 | 193.4167 | 94.98 | 49.8 | 26.4 | 90.6 | 2800 | 194.1 | 70.51 | 36.2 | 109 | 1032.2 | 113 | 178.1 | 187.6 | 1.4 | 150.5 | 402 | 426.4 | 4114.2 | 3.7969 | 2.0235
SWRI | 96-3-210588-400 | 193.4333 | 94.97 | 49.8 | 26.4 | 90.8 | 2801 | 194.01 | 70.48 | 36.2 | 109 | 1031.3 | 113.8 | 178.1 | 187.6 | 1.4 | 159.1 | 400.5 | 424.9 | 4118.3 | 3.2891 | 2.0186
SWRI | 96-3-210588-400 | 193.45 | 94.98 | 49.8 | 26.6 | 90.4 | 2800 | 194.03 | 70.49 | 36.2 | 109 | 1032.2 | 112.1 | 178.3 | 187.7 | 1.4 | 154 | 400.7 | 425.2 | 4118.4 | 3.4219 | 2.0235
SWRI | 96-3-210588-400 | 193.4667 | 94.98 | 49.8 | 26.7 | 90.3 | 2800 | 194.04 | 70.5 | 36.2 | 109 | 1032.5 | 113.4 | 178.3 | 187.8 | 1.4 | 163.5 | 400.4 | 425.2 | 4118.1 | 3.1406 | 2.0186
SWRI | 96-3-210588-400 | 193.4833 | 94.99 | 49.9 | 26.8 | 90.4 | 2799 | 193.95 | 70.48 | 36.3 | 109 | 1032.9 | 114.7 | 178.2 | 187.7 | 1.4 | 153.9 | 401.5 | 426.3 | 4113.1 | 4.4141 | 2.0186
SWRI | 96-3-210588-400 | 193.5 | 94.98 | 49.9 | 26.8 | 90.7 | 2801 | 194.05 | 70.51 | 36.3 | 109 | 1031.7 | 114.3 | 178.1 | 187.6 | 1.4 | 156.5 | 401.4 | 425.6 | 4108.7 | 3.3984 | 2.0186
SWRI | 96-3-210588-400 | 193.5167 | 94.99 | 49.9 | 26.6 | 90.7 | 2800 | 194.01 | 70.48 | 36.3 | 109 | 1031.9 | 110.9 | 178.2 | 187.6 | 1.4 | 149.4 | 401.4 | 425.6 | 4108.1 | 3.2266 | 2.0186
SWRI | 96-3-210588-400 | 193.5333 | 94.99 | 49.8 | 26.5 | 90.3 | 2800 | 193.98 | 70.54 | 36.3 | 109 | 1031.1 | 111.6 | 178.2 | 187.6 | 1.4 | 166 | 400.6 | 425.4 | 4102.7 | 3.1797 | 2.0186
SWRI | 96-3-210588-400 | 193.55 | 94.99 | 49.8 | 26.5 | 90.3 | 2801 | 194.09 | 70.56 | 36.3 | 108.9 | 1031.4 | 114.9 | 178 | 187.5 | 1.4 | 160.5 | 402 | 426.4 | 4109.9 | 3.3359 | 2.0186
SWRI | 96-3-210588-400 | 193.5667 | 94.99 | 49.8 | 26.6 | 90.6 | 2800 | 193.99 | 70.5 | 36.3 | 109 | 1032.3 | 112.4 | 178.3 | 187.7 | 1.4 | 159.2 | 401.7 | 425.8 | 4094.3 | 4.5234 | 2.0186
SWRI | 96-3-210588-400 | 193.5833 | 95 | 49.8 | 26.6 | 90.8 | 2801 | 194.05 | 70.49 | 36.2 | 109 | 1031.3 | 114.6 | 178.2 | 187.6 | 1.4 | 156.4 | 401.2 | 425.8 | 4098.9 | 4.2812 | 2.0186
SWRI | 96-3-210588-400 | 193.6 | 95 | 49.8 | 26.7 | 90.6 | 2800 | 194.09 | 70.5 | 36.2 | 109 | 1031.2 | 113.3 | 178.3 | 187.7 | 1.4 | 163.6 | 401.1 | 425.3 | 4104.5 | 4.4766 | 2.0186
SWRI | 96-3-210588-400 | 193.6167 | 95 | 49.8 | 26.6 | 90.3 | 2799 | 194 | 70.48 | 36.2 | 108.9 | 1032.1 | 112.5 | 178.3 | 187.8 | 1.4 | 146.5 | 401 | 425.7 | 4096.8 | 4.4375 | 2.0186
SWRI | 96-3-210588-400 | 193.6333 | 95.01 | 49.8 | 26.3 | 90.5 | 2800 | 194.07 | 70.5 | 36.2 | 108.9 | 1031.3 | 114.9 | 178.2 | 187.6 | 1.4 | 154.1 | 401.3 | 425.5 | 4098.4 | 4.4375 | 2.0235
SWRI | 96-3-210588-400 | 193.65 | 94.99 | 49.8 | 26.2 | 90.9 | 2800 | 194.04 | 70.48 | 36.2 | 109 | 1031.9 | 112 | 178.2 | 187.6 | 1.4 | 152.9 | 401 | 425.6 | 4095.9 | 4.6094 | 2.0186
SWRI | 96-3-210588-400 | 193.6667 | 95 | 49.8 | 26.3 | 90.4 | 2799 | 194.01 | 70.47 | 36.2 | 109 | 1032.3 | 112.4 | 178.2 | 187.6 | 1.4 | 152.4 | 400.9 | 425.3 | 4107.4 | 3.3828 | 2.0186
SWRI | 96-3-210588-400 | 193.6833 | 95 | 49.8 | 26.4 | 90.2 | 2800 | 194.07 | 70.51 | 36.2 | 108.9 | 1031.4 | 113.3 | 178.2 | 187.6 | 1.4 | 160.9 | 400.9 | 425.6 | 4092.3 | 3.8672 | 2.0235
SWRI | 96-3-210588-400 | 193.7 | 94.99 | 49.8 | 26.5 | 90.5 | 2801 | 194 | 70.53 | 36.2 | 108.9 | 1031.4 | 113 | 178 | 187.5 | 1.5 | 155 | 401.8 | 426 | 4095.4 | 3.3594 | 2.0186
SWRI | 96-3-210588-400 | 193.7167 | 94.99 | 49.9 | 26.4 | 90.7 | 2800 | 194 | 70.47 | 36.2 | 108.9 | 1031.3 | 110.9 | 178.1 | 187.5 | 1.4 | 167.1 | 400.4 | 425.2 | 4093.1 | 3.3594 | 2.0186
SWRI | 96-3-210588-400 | 193.7333 | 95.01 | 49.9 | 26.4 | 90.5 | 2800 | 193.99 | 70.47 | 36.2 | 108.9 | 1031.6 | 115.9 | 178.2 | 187.6 | 1.5 | 155.2 | 401.2 | 425.8 | 4095.2 | 3.4219 | 2.0186
SWRI | 96-3-210588-400 | 193.75 | 95.01 | 50 | 26.4 | 90.4 | 2801 | 194.06 | 70.59 | 36.1 | 108.9 | 1031.2 | 111.2 | 178.1 | 187.6 | 1.4 | 154 | 401.3 | 426 | 4088.9 | 3.3359 | 2.0235
SWRI | 96-3-210588-400 | 193.7667 | 95 | 50 | 26.4 | 90.3 | 2801 | 194.03 | 70.5 | 36.1 | 108.9 | 1030.9 | 110.6 | 178 | 187.5 | 1.5 | 159.9 | 401.3 | 426.1 | 4089.5 | 4.4531 | 2.0186
SWRI | 96-3-210588-400 | 193.7833 | 95.01 | 50 | 26.5 | 90.5 | 2800 | 193.9 | 70.48 | 36.1 | 108.9 | 1031.6 | 112.8 | 178.1 | 187.5 | 1.5 | 168.3 | 400.9 | 425.9 | 4089.3 | 3.1406 | 2.0186
SWRI | 96-3-210588-400 | 193.8 | 95.01 | 50 | 26.6 | 90.7 | 2800 | 193.91 | 70.5 | 36.1 | 108.9 | 1031.2 | 112 | 178.2 | 187.6 | 1.5 | 161.9 | 401.4 | 426.2 | 4088.8 | 4.6562 | 2.0186
SWRI | 96-3-210588-400 | 193.8167 | 95.02 | 50 | 26.5 | 90.7 | 2801 | 194.04 | 70.48 | 36.1 | 108.9 | 1030.8 | 110.9 | 178.2 | 187.6 | 1.4 | 161.2 | 402 | 426.3 | 4091.6 | 3.2266 | 2.0186
SWRI | 96-3-210588-400 | 193.8333 | 95.01 | 50 | 26.5 | 90.4 | 2799 | 193.97 | 70.49 | 36.1 | 108.9 | 1031.2 | 111 | 178.2 | 187.6 | 1.5 | 159.8 | 403.2 | 427.5 | 4086.6 | 4.2344 | 2.0186
SWRI | 96-3-210588-400 | 193.85 | 95.01 | 50 | 26.6 | 90.2 | 2801 | 194.09 | 70.56 | 36.1 | 108.8 | 1030.3 | 113.6 | 178.1 | 187.5 | 1.4 | 156 | 402.6 | 426.9 | 4082.4 | 4.1953 | 2.0186
SWRI | 96-3-210588-400 | 193.8667 | 95.02 | 50 | 26.6 | 90.7 | 2800 | 194 | 70.54 | 36 | 108.8 | 1030.3 | 111.4 | 178.1 | 187.6 | 1.4 | 155.5 | 401.9 | 426.4 | 4079.5 | 3.3359 | 2.0186
SWRI | 96-3-210588-400 | 193.8833 | 95.02 | 50 | 26.7 | 90.8 | 2801 | 193.98 | 70.48 | 36 | 108.9 | 1030.7 | 111.6 | 178 | 187.5 | 1.4 | 154.6 | 401.8 | 426.4 | 4085.7 | 4.2344 | 2.0186
SWRI | 96-3-210588-400 | 193.9 | 95 | 50 | 26.7 | 90.4 | 2800 | 194.08 | 70.49 | 36 | 108.9 | 1029.9 | 115.1 | 178.2 | 187.6 | 1.4 | 158 | 400.3 | 425.3 | 4092.6 | 3.3125 | 2.0186
SWRI | 96-3-210588-400 | 193.9167 | 94.98 | 50 | 26.8 | 90.2 | 2801 | 194.09 | 70.54 | 35.9 | 108.9 | 1030.2 | 113.2 | 178.1 | 187.5 | 1.4 | 156.4 | 401.4 | 426.2 | 4082.4 | 4.4141 | 2.0186
SWRI | 96-3-210588-400 | 193.9333 | 95.01 | 50 | 26.7 | 90.6 | 2800 | 194.01 | 70.52 | 35.9 | 108.9 | 1030.3 | 112.8 | 178.2 | 187.6 | 1.4 | 149.3 | 402.4 | 427.1 | 4071.3 | 4.2812 | 2.0186
SWRI | 96-3-210588-400 | 193.95 | 95.02 | 50 | 26.5 | 90.8 | 2800 | 193.99 | 70.47 | 35.9 | 109 | 1030.2 | 114.2 | 178.2 | 187.6 | 1.4 | 155.5 | 402.7 | 426.9 | 4082.1 | 3.5156 | 2.0186
SWRI | 96-3-210588-400 | 193.9667 | 95.02 | 50 | 26.4 | 90.5 | 2801 | 194.06 | 70.51 | 35.9 | 109.1 | 1029.7 | 113.5 | 178.1 | 187.5 | 1.4 | 156.2 | 401 | 425.8 | 4079.7 | 4.2188 | 2.0186
SWRI | 96-3-210588-400 | 193.9833 | 95.03 | 50 | 26.5 | 90.2 | 2801 | 194.08 | 70.49 | 35.9 | 109.1 | 1030.2 | 112.6 | 178 | 187.4 | 1.4 | 158.8 | 403.1 | 427.4 | 4083.2 | 3.4922 | 2.0186
SWRI | 96-3-210588-400 | 194 | 95.02 | 50 | 26.5 | 90.5 | 2800 | 194.07 | 70.46 | 35.9 | 109.1 | 1031.3 | 113.7 | 178.2 | 187.7 | 1.4 | 157 | 400.9 | 425.6 | 4076.9 | 4.6953 | 2.0186
SWRI | 96-3-210588-400 | 194.0167 | 95.03 | 50 | 26.5 | 90.8 | 2800 | 194.04 | 70.53 | 35.9 | 109.1 | 1029.9 | 113.5 | 178.2 | 187.6 | 1.4 | 157.9 | 400.8 | 425.7 | 4074.1 | 3.3125 | 2.0186
SWRI | 96-3-210588-400 | 194.0333 | 95.03 | 50 | 26.4 | 90.6 | 2799 | 193.99 | 70.49 | 35.9 | 109.1 | 1030.9 | 114 | 178.2 | 187.6 | 1.4 | 161.2 | 400.7 | 425.5 | 4075.2 | 4.5 | 2.0186
SWRI | 96-3-210588-400 | 194.05 | 95.04 | 49.9 | 26.3 | 90.3 | 2800 | 194.11 | 70.53 | 35.8 | 109.1 | 1030.6 | 112.7 | 178.1 | 187.5 | 1.4 | 151.1 | 401.6 | 426.2 | 4075.6 | 3.2891 | 2.0235
SWRI | 96-3-210588-400 | 194.0667 | 95.04 | 49.9 | 26.3 | 90.3 | 2799 | 193.91 | 70.52 | 35.8 | 109.1 | 1031.1 | 112.4 | 178.1 | 187.5 | 1.5 | 165.3 | 400.5 | 425.4 | 4083.6 | 4.4141 | 2.0186
SWRI | 96-3-210588-400 | 194.0833 | 95.03 | 49.9 | 26.3 | 90.7 | 2800 | 194.06 | 70.49 | 35.8 | 109 | 1030.8 | 111.5 | 178.2 | 187.6 | 1.4 | 158.8 | 401.4 | 426.1 | 4082.6 | 3.3594 | 2.0186
SWRI | 96-3-210588-400 | 194.1 | 95.04 | 49.9 | 26.5 | 90.7 | 2799 | 194.07 | 70.47 | 35.8 | 109.1 | 1031 | 113.2 | 178.2 | 187.7 | 1.5 | 163 | 401.8 | 426.2 | 4079.4 | 4.4531 | 2.0186
SWRI | 96-3-210588-400 | 194.1167 | 95.03 | 50 | 26.4 | 90.3 | 2801 | 194.08 | 70.46 | 35.8 | 109.1 | 1031.6 | 110.7 | 178.2 | 187.6 | 1.5 | 163.8 | 402 | 426 | 4082.2 | 3.3828 | 2.0186
SWRI | 96-3-210588-400 | 194.1333 | 95.04 | 50 | 26.4 | 90.2 | 2800 | 194.01 | 70.47 | 35.8 | 109 | 1030.8 | 114.4 | 178.1 | 187.5 | 1.4 | 146.8 | 401.3 | 426 | 4086.3 | 4.2344 | 2.0186
SWRI | 96-3-210588-400 | 194.15 | 95.02 | 50 | 26.4 | 90.7 | 2800 | 193.96 | 70.54 | 35.8 | 109.1 | 1031.5 | 112.3 | 178.2 | 187.6 | 1.4 | 163.3 | 401.7 | 426 | 4066.7 | 4.1953 | 2.0235
SWRI | 96-3-210588-400 | 194.1667 | 95.03 | 50 | 26.5 | 90.7 | 2800 | 193.96 | 70.52 | 35.8 | 109.1 | 1031.3 | 115.8 | 178.1 | 187.5 | 1.4 | 156.2 | 401.3 | 426 | 4066.7 | 3.5312 | 2.0186
SWRI | 96-3-210588-400 | 194.1833 | 95.02 | 50 | 26.5 | 90.4 | 2800 | 193.98 | 70.48 | 35.8 | 109.1 | 1030.3 | 110.8 | 178.1 | 187.5 | 1.5 | 165.9 | 400.5 | 425.2 | 4071.6 | 3.3125 | 2.0186
SWRI | 96-3-210588-400 | 194.2 | 95.03 | 50 | 26.5 | 90.2 | 2800 | 194.05 | 70.49 | 35.7 | 109.1 | 1030.2 | 114.4 | 178.2 | 187.6 | 1.4 | 161.2 | 400.8 | 425.7 | 4083.3 | 3.3594 | 2.0186
SWRI | 96-3-210588-400 | 194.2167 | 95.03 | 50 | 26.5 | 90.7 | 2800 | 193.99 | 70.51 | 35.7 | 109 | 1030.6 | 112.3 | 178.2 | 187.6 | 1.4 | 149.3 | 401.6 | 426.2 | 4073.3 | 3.3125 | 2.0186
SWRI | 96-3-210588-400 | 194.2333 | 95.03 | 50 | 26.5 | 90.8 | 2799 | 193.95 | 70.51 | 35.7 | 109.1 | 1030.9 | 112.8 | 178.2 | 187.6 | 1.4 | 159.1 | 401.6 | 426.3 | 4082.4 | 3.75 | 2.0186
SWRI | 96-3-210588-400 | 194.25 | 95.02 | 50 | 26.5 | 90.4 | 2801 | 194.03 | 70.5 | 35.7 | 109.1 | 1030.3 | 111.6 | 178 | 187.5 | 1.4 | 153.9 | 402.2 | 426.4 | 4084.2 | 3.3359 | 2.0186
SWRI | 96-3-210588-400 | 194.2667 | 95.02 | 50 | 26.6 | 90.3 | 2800 | 194 | 70.48 | 35.7 | 109.1 | 1030.4 | 113.3 | 178.1 | 187.5 | 1.4 | 148.8 | 402.8 | 427.3 | 4077.5 | 3.75 | 2.0186
SWRI | 96-3-210588-400 | 194.2833 | 95.02 | 50 | 26.6 | 90.5 | 2799 | 194.01 | 70.5 | 35.6 | 109 | 1030.9 | 113.7 | 178.2 | 187.7 | 1.4 | 153.7 | 400.7 | 425.6 | 4068.9 | 4.4375 | 2.0186
SWRI | 96-3-210588-400 | 194.3 | 95.02 | 50 | 26.7 | 90.8 | 2799 | 193.96 | 70.49 | 35.6 | 109 | 1031.2 | 111.3 | 178.2 | 187.6 | 1.4 | 160.7 | 401.1 | 426 | 4069.2 | 3.2266 | 2.0186
SWRI | 96-3-210588-400 | 194.3167 | 95.03 | 50 | 26.5 | 90.6 | 2800 | 194 | 70.48 | 35.6 | 109 | 1029.8 | 114 | 178.2 | 187.6 | 1.4 | 156.3 | 401.2 | 426.2 | 4069 | 3.4922 | 2.0186
SWRI | 96-3-210588-400 | 194.3333 | 95.03 | 50 | 26.4 | 90.4 | 2800 | 194 | 70.47 | 35.6 | 109 | 1030.8 | 110.8 | 178.1 | 187.5 | 1.4 | 149.4 | 401 | 425.5 | 4070.2 | 4.5703 | 2.0186
SWRI | 96-3-210588-400 | 194.35 | 95.02 | 50 | 26.5 | 90.3 | 2800 | 194.09 | 70.48 | 35.6 | 109 | 1030.1 | 113.5 | 178.1 | 187.5 | 1.4 | 154 | 401.8 | 426.4 | 4076 | 4.4375 | 2.0186
SWRI | 96-3-210588-400 | 194.3667 | 95.01 | 50 | 26.5 | 90.5 | 2800 | 194.1 | 70.45 | 35.6 | 109 | 1031.3 | 113.7 | 178.4 | 187.8 | 1.4 | 153.1 | 401.5 | 426 | 4066.5 | 4.2578 | 2.0235
SWRI | 96-3-210588-400 | 194.3833 | 95.02 | 50 | 26.5 | 90.7 | 2800 | 193.95 | 70.65 | 35.6 | 109 | 1030.2 | 111.6 | 178.1 | 187.5 | 1.4 | 157.8 | 400.5 | 425.6 | 4068.9 | 4.2188 | 2.0186
SWRI | 96-3-210588-400 | 194.4 | 95.02 | 50 | 26.5 | 90.7 | 2801 | 194.04 | 70.51 | 35.6 | 109 | 1029.6 | 111.8 | 178 | 187.5 | 1.4 | 160.5 | 401.5 | 426.3 | 4075.3 | 4.1953 | 2.0186
SWRI | 96-3-210588-400 | 194.4167 | 95.02 | 50 | 26.6 | 90.4 | 2800 | 194.04 | 70.47 | 35.6 | 109 | 1030.1 | 113.4 | 178.1 | 187.6 | 1.4 | 158 | 401.7 | 426.4 | 4079.4 | 4.2188 | 2.0186
SWRI | 96-3-210588-400 | 194.4333 | 95.02 | 50 | 26.5 | 90.3 | 2800 | 194.07 | 70.44 | 35.6 | 109 | 1031.3 | 111.5 | 178.1 | 187.6 | 1.4 | 156.5 | 402 | 426.5 | 4065 | 3.3594 | 2.0186
SWRI | 96-3-210588-400 | 194.45 | 95.03 | 50 | 26.4 | 90.3 | 2801 | 194 | 70.47 | 35.6 | 109 | 1031.1 | 113.8 | 178 | 187.4 | 1.5 | 162.9 | 401.8 | 426.5 | 4062.7 | 3.8828 | 2.0186
SWRI | 96-3-210588-400 | 194.4667 | 95.03 | 49.9 | 26.4 | 90.7 | 2800 | 194.03 | 70.5 | 35.6 | 109 | 1030.6 | 111.6 | 178.1 | 187.5 | 1.4 | 156.3 | 400.7 | 425.5 | 4063.8 | 3.7734 | 2.0186
SWRI | 96-3-210588-400 | 194.4833 | 95.02 | 49.9 | 26.4 | 90.7 | 2800 | 193.95 | 70.49 | 35.6 | 109 | 1030.7 | 112.9 | 178.1 | 187.5 | 1.4 | 157 | 401.3 | 425.7 | 4063 | 4.2188 | 2.0186
SWRI | 96-3-210588-400 | 194.5 | 95.03 | 50 | 26.5 | 90.4 | 2801 | 194.07 | 70.46 | 35.6 | 109 | 1031.8 | 113.8 | 178.2 | 187.7 | 1.4 | 155.6 | 402.4 | 427.5 | 4063.5 | 3.6641 | 2.0186
SWRI | 96-3-210588-400 | 194.5167 | 95.04 | 50 | 26.5 | 90.3 | 2801 | 194.09 | 70.44 | 35.6 | 109 | 1031.5 | 110.6 | 178.2 | 187.7 | 1.4 | 154.5 | 402.1 | 426.9 | 4060.5 | 3.8828 | 2.0186
SWRI | 96-3-210588-400 | 194.5333 | 95.04 | 49.9 | 26.5 | 90.3 | 2800 | 194.03 | 70.62 | 35.6 | 108.9 | 1031.5 | 114.5 | 178.1 | 187.5 | 1.4 | 156.3 | 401 | 426.2 | 4053.7 | 3.2891 | 2.0186
SWRI | 96-3-210588-400 | 194.55 | 95.05 | 49.9 | 26.6 | 90.6 | 2800 | 194.03 | 70.48 | 35.6 | 109 | 1031.1 | 111.6 | 178.1 | 187.5 | 1.4 | 151.5 | 401.3 | 426.1 | 4057.4 | 3.2031 | 2.0186
SWRI | 96-3-210588-400 | 194.5667 | 95.06 | 49.9 | 26.4 | 90.8 | 2799 | 193.93 | 70.49 | 35.6 | 109 | 1031 | 114 | 178 | 187.5 | 1.5 | 164.1 | 400.7 | 425.8 | 4051.7 | 3.3125 | 2.0186
SWRI | 96-3-210588-400 | 194.5833 | 95.06 | 49.9 | 26.3 | 90.5 | 2800 | 194.08 | 70.47 | 35.5 | 109 | 1030.2 | 113 | 178.1 | 187.5 | 1.4 | 156.8 | 401.4 | 426.3 | 4061.1 | 3.1406 | 2.0186
SWRI | 96-3-210588-400 | 194.6 | 95.06 | 49.9 | 26.3 | 90.2 | 2799 | 194.03 | 70.48 | 35.5 | 109 | 1031.5 | 111 | 178.3 | 187.7 | 1.4 | 155.8 | 402.4 | 427.3 | 4059.8 | 4.4375 | 2.0186
SWRI | 96-3-210588-400 | 194.6167 | 95.07 | 50 | 26.4 | 90.3 | 2800 | 193.99 | 70.54 | 35.5 | 109 | 1031.2 | 111.2 | 178.1 | 187.5 | 1.4 | 152.3 | 401.7 | 426.3 | 4054.8 | 4.5 | 2.0235
SWRI | 96-3-210588-400 | 194.6333 | 95.07 | 50 | 26.5 | 90.8 | 2800 | 193.99 | 70.49 | 35.5 | 108.9 | 1031.9 | 113.5 | 178.1 | 187.5 | 1.4 | 161.3 | 401.9 | 426.6 | 4054 | 4.4141 | 2.0186
SWRI | 96-3-210588-400 | 194.65 | 95.06 | 50.1 | 26.5 | 90.7 | 2800 | 193.97 | 70.53 | 35.5 | 109.1 | 1032.1 | 113.5 | 178.2 | 187.7 | 1.4 | 155.2 | 401.9 | 426.6 | 4052.7 | 4.2188 | 2.0186
SWRI | 96-3-210588-400 | 194.6667 | 95.07 | 50.1 | 26.5 | 90.3 | 2799 | 194.02 | 70.46 | 35.5 | 109 | 1031.7 | 110.7 | 178.2 | 187.7 | 1.5 | 168.3 | 402 | 426.7 | 4053.3 | 4.4375 | 2.0235
SWRI | 96-3-210588-400 | 194.6833 | 95.07 | 50.1 | 26.4 | 90.2 | 2800 | 194.14 | 70.45 | 35.5 | 108.9 | 1032.5 | 113.4 | 178.2 | 187.6 | 1.4 | 156.2 | 402.2 | 426.9 | 4054.2 | 4.2812 | 2.0235
SWRI | 96-3-210588-400 | 194.7 | 95.06 | 50.1 | 26.4 | 90.6 | 2800 | 193.99 | 70.53 | 35.5 | 109 | 1031.1 | 112.6 | 178 | 187.5 | 1.5 | 157.4 | 401.3 | 426.4 | 4048.6 | 3.3594 | 2.0235
SWRI | 96-3-210588-400 | 194.7167 | 95.08 | 50.1 | 26.4 | 90.9 | 2800 | 193.95 | 70.48 | 35.5 | 109 | 1030.8 | 112.2 | 178.1 | 187.5 | 1.4 | 157.3 | 403.1 | 428.1 | 4056.7 | 3.1797 | 2.0186
SWRI | 96-3-210588-400 | 194.7333 | 95.07 | 50.1 | 26.4 | 90.4 | 2801 | 194.12 | 70.46 | 35.5 | 109 | 1031.2 | 113 | 178.2 | 187.6 | 1.4 | 155.8 | 401.8 | 426.6 | 4054.2 | 3.5156 | 2.0186
SWRI | 96-3-210588-400 | 194.75 | 95.07 | 50.1 | 26.5 | 90.2 | 2799 | 193.96 | 70.62 | 35.5 | 109 | 1030.6 | 112.7 | 178.1 | 187.5 | 1.3 | 145.9 | 401.3 | 426.2 | 4049.1 | 3.2891 | 2.0186
SWRI | 96-3-210588-400 | 194.7667 | 95.07 | 50.1 | 26.5 | 90.6 | 2801 | 193.99 | 70.44 | 35.5 | 108.9 | 1031 | 111.8 | 178 | 187.5 | 1.4 | 158.3 | 401.5 | 426.7 | 4052.8 | 3.7344 | 2.0186
SWRI | 96-3-210588-400 | 194.7833 | 95.08 | 50.1 | 26.5 | 90.9 | 2800 | 194.07 | 70.51 | 35.5 | 108.9 | 1031.5 | 113.8 | 178.1 | 187.6 | 1.4 | 157.9 | 401.2 | 426.3 | 4043.8 | 3.1641 | 2.0186
SWRI | 96-3-210588-400 | 194.8 | 95.08 | 50.1 | 26.3 | 90.4 | 2799 | 193.96 | 70.48 | 35.5 | 109 | 1031.8 | 112 | 178.1 | 187.5 | 1.4 | 160.3 | 401.3 | 425.9 | 4046.9 | 3.1641 | 2.0235
SWRI | 96-3-210588-400 | 194.8167 | 95.07 | 50.1 | 26.2 | 90.2 | 2801 | 194.05 | 70.48 | 35.5 | 108.9 | 1032.4 | 111.5 | 178.1 | 187.5 | 1.4 | 153.8 | 402.6 | 427.3 | 4049.2 | 4.4375 | 2.0235
SWRI | 96-3-210588-400 | 194.8333 | 95.08 | 50 | 26.2 | 90.5 | 2800 | 193.98 | 70.57 | 35.5 | 108.9 | 1032.2 | 111.6 | 178.1 | 187.5 | 1.4 | 162.8 | 402.3 | 427 | 4050.7 | 3.3125 | 2.0186
SWRI | 96-3-210588-400 | 194.85 | 95.09 | 50.1 | 26.3 | 90.8 | 2800 | 193.96 | 70.52 | 35.5 | 108.9 | 1031.9 | 111.6 | 178.1 | 187.5 | 1.4 | 159.7 | 402 | 427 | 4045.9 | 3.2891 | 2.0235
SWRI | 96-3-210588-400 | 194.8667 | 95.08 | 50.1 | 26.4 | 90.5 | 2801 | 194.07 | 70.49 | 35.5 | 108.9 | 1031.7 | 112.1 | 178 | 187.4 | 1.4 | 147.2 | 402.6 | 427.1 | 4048.8 | 3.3594 | 2.0186
SWRI | 96-3-210588-400 | 194.8833 | 95.08 | 50.1 | 26.4 | 90.2 | 2800 | 194.04 | 70.52 | 35.5 | 108.9 | 1033.2 | 113.5 | 178.2 | 187.6 | 1.5 | 156.7 | 402.2 | 427.1 | 4047.3 | 3.4453 | 2.0186
SWRI | 96-3-210588-400 | 194.9 | 95.08 | 50.1 | 26.4 | 90.4 | 2800 | 194 | 70.49 | 35.5 | 108.9 | 1032.4 | 112.8 | 178 | 187.5 | 1.4 | 155.6 | 402.3 | 426.9 | 4045.8 | 4.3047 | 2.0186
SWRI | 96-3-210588-400 | 194.9167 | 95.09 | 50.1 | 26.4 | 90.8 | 2801 | 194 | 70.52 | 35.5 | 108.9 | 1031 | 112.2 | 178 | 187.4 | 1.4 | 155.2 | 402.6 | 427.2 | 4046.1 | 3.3125 | 2.0186
SWRI | 96-3-210588-400 | 194.9333 | 95.09 | 50 | 26.2 | 90.7 | 2801 | 194.07 | 70.5 | 35.5 | 109 | 1031.8 | 113.9 | 178.1 | 187.5 | 1.4 | 159.1 | 402.5 | 427.3 | 4052.4 | 4.2344 | 2.0235
SWRI | 96-3-210588-400 | 194.95 | 95.1 | 50 | 26.1 | 90.3 | 2800 | 194.01 | 70.53 | 35.5 | 108.9 | 1032.4 | 113.6 | 178.2 | 187.6 | 1.5 | 164.9 | 401.9 | 426.7 | 4047.1 | 3.3828 | 2.0235
SWRI | 96-3-210588-400 | 194.9667 | 95.09 | 50 | 26.1 | 90.2 | 2800 | 194.04 | 70.49 | 35.5 | 108.9 | 1032.5 | 112.1 | 178.1 | 187.6 | 1.4 | 154.2 | 401.1 | 426.4 | 4043.6 | 3.3125 | 2.0186
SWRI | 96-3-210588-400 | 194.9833 | 95.1 | 50 | 26.2 | 90.8 | 2799 | 193.95 | 70.47 | 35.5 | 109 | 1033.9 | 115.5 | 178.3 | 187.7 | 1.4 | 160.6 | 401.6 | 426.5 | 4039.1 | 3.3125 | 2.0186
SWRI | 96-3-210588-400 | 195 | 95.1 | 50 | 26.3 | 90.8 | 2799 | 194.06 | 70.42 | 35.5 | 109 | 1033.1 | 112.6 | 178.2 | 187.6 | 1.4 | 165.4 | 402 | 426.5 | 4044.6 | 3.4922 | 2.0186
SWRI | 96-3-210588-400 | 195.0167 | 95.09 | 50 | 26.3 | 90.3 | 2801 | 193.98 | 70.5 | 35.5 | 108.9 | 1031.6 | 111 | 178 | 187.4 | 1.4 | 153.9 | 402.3 | 427.1 | 4029.7 | 3.3125 | 2.0186
SWRI | 96-3-210588-400 | 195.0333 | 95.04 | 50 | 26.3 | 90.1 | 2799 | 194.05 | 70.49 | 35.5 | 108.9 | 1032.2 | 113.9 | 178.1 | 187.5 | 1.3 | 156.6 | 402.1 | 426.8 | 4030.6 | 3.4922 | 2.0186
SWRI | 96-3-210588-400 | 195.05 | 95.04 | 50 | 26.3 | 90.8 | 2800 | 194.05 | 70.49 | 35.5 | 109 | 1032.7 | 116.4 | 178.2 | 187.6 | 1.4 | 149.1 | 402.4 | 427.1 | 4032.9 | 4.5703 | 2.0186
SWRI | 96-3-210588-400 | 195.0667 | 95.04 | 50 | 26.1 | 90.7 | 2799 | 193.95 | 70.53 | 35.5 | 109 | 1031.7 | 113.6 | 178.1 | 187.4 | 1.4 | 151.9 | 401.1 | 426.4 | 4034.5 | 3.3359 | 2.0186
SWRI | 96-3-210588-400 | 195.0833 | 95.04 | 50 | 26 | 90.2 | 2800 | 193.95 | 70.51 | 35.5 | 109 | 1032.4 | 114.3 | 178 | 187.5 | 1.4 | 158.4 | 401.7 | 426.7 | 4043.7 | 4.2344 | 2.0186
SWRI | 96-3-210588-400 | 195.1 | 95.03 | 50 | 25.9 | 90.3 | 2800 | 194.03 | 70.54 | 35.5 | 109 | 1032.6 | 111.5 | 178.1 | 187.5 | 1.4 | 148.7 | 401.1 | 426.2 | 4042.1 | 3.5156 | 2.0186
SWRI | 96-3-210588-400 | 195.1167 | 95.03 | 50 | 26 | 90.9 | 2800 | 193.97 | 70.5 | 35.5 | 109 | 1032.1 | 112.5 | 178 | 187.5 | 1.4 | 158.5 | 401.7 | 426.5 | 4034.7 | 3.7969 | 2.0235
SWRI | 96-3-210588-400 | 195.1333 | 95.05 | 50 | 26 | 90.5 | 2800 | 193.93 | 70.51 | 35.5 | 109.1 | 1032.8 | 111.1 | 178.1 | 187.5 | 1.4 | 156.4 | 402.8 | 427.3 | 4035 | 3.9297 | 2.0235
SWRI | 96-3-210588-400 | 195.15 | 95.04 | 50 | 26.1 | 90.2 | 2800 | 194.08 | 70.48 | 35.5 | 109 | 1032.7 | 113.4 | 178.1 | 187.5 | 1.4 | 158.9 | 401.2 | 426.1 | 4038.2 | 3.2891 | 2.0186
SWRI | 96-3-210588-400 | 195.1667 | 95.05 | 50 | 26.2 | 90.5 | 2799 | 193.97 | 70.51 | 35.5 | 109 | 1033 | 112.7 | 178.2 | 187.6 | 1.4 | 151.1 | 401.9 | 426.3 | 4035.1 | 3.8438 | 2.0186
SWRI | 96-3-210588-400 | 195.1833 | 94.93 | 50 | 26.3 | 90.8 | 2799 | 193.98 | 70.53 | 35.5 | 109.1 | 1032.2 | 113.4 | 178.1 | 187.5 | 1.4 | 151.3 | 401.5 | 426.4 | 4043 | 3.5312 | 2.0186
SWRI | 96-3-210588-400 | 195.2 | 94.94 | 50 | 26.3 | 90.6 | 2800 | 194.01 | 70.53 | 35.5 | 109.1 | 1032.6 | 113.5 | 178.2 | 187.6 | 1.4 | 155.9 | 401.3 | 426.2 | 4035.8 | 4.4375 | 2.0235
SWRI | 96-3-210588-400 | 195.2167 | 94.94 | 50.1 | 26.4 | 90.3 | 2801 | 194.03 | 70.51 | 35.5 | 109.1 | 1031.8 | 112.4 | 178.1 | 187.5 | 1.4 | 156.1 | 402.2 | 426.8 | 4034.3 | 4.8047 | 2.0186
SWRI | 96-3-210588-400 | 195.2333 | 94.94 | 50 | 26.2 | 90.3 | 2800 | 193.98 | 70.54 | 35.5 | 109.1 | 1032.1 | 113.5 | 178.1 | 187.6 | 1.4 | 153.6 | 401.7 | 426.9 | 4037 | 4.5234 | 2.0235
SWRI | 96-3-210588-400 | 195.25 | 94.94 | 50 | 26 | 90.7 | 2801 | 194.04 | 70.52 | 35.5 | 109 | 1031 | 113.2 | 178 | 187.5 | 1.4 | 168.2 | 403.1 | 427.6 | 4034 | 3.3828 | 2.0186
SWRI | 96-3-210588-400 | 195.2667 | 94.94 | 50 | 26 | 90.7 | 2800 | 194.04 | 70.47 | 35.4 | 109.1 | 1031.7 | 113.2 | 178 | 187.5 | 1.4 | 154.2 | 402.3 | 426.5 | 4033.6 | 4.5703 | 2.0186
SWRI | 96-3-210588-400 | 195.2833 | 94.96 | 50 | 26 | 90.4 | 2800 | 194.05 | 70.51 | 35.4 | 109.1 | 1031.9 | 113.9 | 178.2 | 187.6 | 1.4 | 152 | 401.9 | 426.7 | 4027.2 | 3.3828 | 2.0186
SWRI | 96-3-210588-400 | 195.3 | 94.96 | 50 | 26 | 90.2 | 2799 | 193.96 | 70.48 | 35.4 | 109 | 1031.6 | 113.3 | 178.2 | 187.6 | 1.4 | 155.9 | 402 | 426.5 | 4029.5 | 3.3125 | 2.0186
SWRI | 96-3-210588-400 | 195.3167 | 94.96 | 50 | 26 | 90.4 | 2800 | 193.99 | 70.48 | 35.4 | 109 | 1031.9 | 112.9 | 178.1 | 187.6 | 1.4 | 156.2 | 402.9 | 427.9 | 4025.3 | 3.7734 | 2.0186
SWRI | 96-3-210588-400 | 195.3333 | 94.95 | 50 | 26.1 | 90.7 | 2801 | 194.05 | 70.49 | 35.4 | 109 | 1031.5 | 117.5 | 178.1 | 187.5 | 1.4 | 156.7 | 401.2 | 426 | 4025.2 | 3.3594 | 2.0186
SWRI | 96-3-210588-400 | 195.35 | 94.96 | 50 | 26.1 | 90.7 | 2801 | 194 | 70.45 | 35.4 | 109 | 1031.5 | 112.9 | 178 | 187.5 | 1.4 | 153.9 | 401.3 | 426.7 | 4030 | 4.3047 | 2.0186
SWRI | 96-3-210588-400 | 195.3667 | 94.96 | 50 | 26 | 90.3 | 2800 | 194 | 70.49 | 35.4 | 109 | 1031.3 | 111.2 | 178.1 | 187.5 | 1.4 | 158.6 | 401.7 | 426.5 | 4026.9 | 3.4688 | 2.0186
SWRI | 96-3-210588-400 | 195.3833 | 94.96 | 50 | 25.9 | 90.2 | 2799 | 194.06 | 70.5 | 35.4 | 109 | 1032.3 | 113.8 | 178.2 | 187.6 | 1.4 | 157.9 | 401.6 | 426.5 | 4020 | 3.3125 | 2.0186
SWRI | 96-3-210588-400 | 195.4 | 94.96 | 50 | 26 | 90.6 | 2801 | 194.01 | 70.5 | 35.4 | 108.9 | 1031.5 | 113 | 178 | 187.4 | 1.4 | 154.5 | 402.3 | 426.8 | 4023.3 | 3.7969 | 2.0186
SWRI | 96-3-210588-400 | 195.4167 | 94.96 | 50 | 26 | 90.8 | 2801 | 194.08 | 70.44 | 35.3 | 109 | 1033 | 113.5 | 178.1 | 187.5 | 1.4 | 158.5 | 402.8 | 427.1 | 4018.9 | 3.3984 | 2.0186
SWRI | 96-3-210588-400 | 195.4333 | 94.96 | 50 | 26.1 | 90.5 | 2800 | 193.92 | 70.56 | 35.4 | 109.1 | 1031.7 | 112.9 | 178 | 187.4 | 1.4 | 161.1 | 401.9 | 426.9 | 4022.1 | 4.4375 | 2.0186
SWRI | 96-3-210588-400 | 195.45 | 94.98 | 50 | 26.1 | 90.2 | 2800 | 194.01 | 70.49 | 35.3 | 109 | 1031.4 | 113 | 178 | 187.5 | 1.4 | 159.3 | 402.5 | 427.4 | 4019.4 | 3.2266 | 2.0186
SWRI | 96-3-210588-400 | 195.4667 | 94.97 | 50 | 26.1 | 90.5 | 2800 | 194.01 | 70.5 | 35.3 | 109 | 1031.8 | 111.1 | 178.2 | 187.6 | 1.4 | 156.2 | 401.7 | 426.9 | 4030.2 | 4.4531 | 2.0186
SWRI | 96-3-210588-400 | 195.4833 | 94.97 | 50 | 26.2 | 90.8 | 2801 | 193.98 | 70.5 | 35.4 | 109.1 | 1031.4 | 113.4 | 178.2 | 187.6 | 1.4 | 165.9 | 402.9 | 428.2 | 4031 | 4.6094 | 2.0235
SWRI | 96-3-210588-400 | 195.5 | 94.97 | 50 | 26.2 | 90.6 | 2800 | 193.99 | 70.5 | 35.3 | 109.1 | 1031.1 | 110.9 | 178.1 | 187.5 | 1.4 | 157.2 | 402.2 | 426.7 | 4023.6 | 4.4375 | 2.0186
SWRI | 96-3-210588-400 | 195.5167 | 94.97 | 50 | 26 | 90.2 | 2799 | 193.93 | 70.47 | 35.3 | 109 | 1031.8 | 109.8 | 178.1 | 187.5 | 1.4 | 162.5 | 401.6 | 426.6 | 4030.5 | 3.7344 | 2.0186
SWRI | 96-3-210588-400 | 195.5333 | 94.98 | 49.9 | 25.8 | 90.3 | 2800 | 193.99 | 70.5 | 35.3 | 109 | 1032 | 111.3 | 178 | 187.4 | 1.4 | 156.3 | 402.4 | 427.5 | 4023.1 | 3.8672 | 2.0186
SWRI | 96-3-210588-400 | 195.55 | 94.98 | 49.9 | 25.7 | 90.8 | 2801 | 193.99 | 70.49 | 35.3 | 109.1 | 1031.1 | 110.8 | 178 | 187.4 | 1.5 | 163.4 | 401.7 | 427 | 4008.5 | 4.2344 | 2.0186
SWRI | 96-3-210588-400 | 195.5667 | 94.98 | 49.9 | 25.7 | 90.7 | 2800 | 194.06 | 70.51 | 35.3 | 109.1 | 1031.5 | 113.8 | 178.1 | 187.5 | 1.4 | 148.8 | 400.7 | 426.2 | 4017.2 | 3.3828 | 2.0235
SWRI | 96-3-210588-400 | 195.5833 | 94.98 | 49.9 | 25.8 | 90.3 | 2800 | 194 | 70.53 | 35.3 | 109 | 1031.5 | 114 | 178 | 187.4 | 1.4 | 157.6 | 401.9 | 427.1 | 4018 | 4.2188 | 2.0235
SWRI | 96-3-210588-400 | 195.6 | 94.98 | 49.9 | 25.9 | 90.3 | 2800 | 194 | 70.54 | 35.3 | 109 | 1032.4 | 113.2 | 178.2 | 187.6 | 1.4 | 157.4 | 402.1 | 426.9 | 4014.2 | 3.8203 | 2.0186
SWRI | 96-3-210588-400 | 195.6167 | 94.98 | 49.9 | 25.9 | 90.6 | 2799 | 194 | 70.5 | 35.3 | 109 | 1031.9 | 113.1 | 178.2 | 187.7 | 1.4 | 157.5 | 402.5 | 427.6 | 4009.9 | 3.5156 | 2.0186
SWRI | 96-3-210588-400 | 195.6333 | 94.97 | 49.9 | 25.9 | 90.8 | 2800 | 193.94 | 70.51 | 35.3 | 109 | 1031.6 | 112.5 | 178 | 187.4 | 1.5 | 160.9 | 402.7 | 427.5 | 4024.9 | 4.4141 | 2.0186
SWRI | 96-3-210588-400 | 195.65 | 94.98 | 49.9 | 26 | 90.4 | 2800 | 194.03 | 70.47 | 35.3 | 109.1 | 1031.5 | 111.3 | 178.2 | 187.6 | 1.5 | 166.7 | 402.2 | 427.3 | 4022.5 | 4.7188 | 2.0186
SWRI | 96-3-210588-400 | 195.6667 | 94.97 | 49.9 | 25.8 | 90.2 | 2801 | 194.08 | 70.44 | 35.3 | 108.9 | 1030.5 | 113 | 178 | 187.5 | 1.4 | 157.4 | 401.7 | 426.5 | 4009.2 | 4.4375 | 2.0186
SWRI | 96-3-210588-400 | 195.6833 | 94.98 | 49.9 | 25.8 | 90.6 | 2800 | 194 | 70.51 | 35.3 | 109 | 1031.3 | 113.8 | 178 | 187.5 | 1.5 | 168.4 | 402.5 | 427.7 | 4015.1 | 3.4922 | 2.0186
SWRI | 96-3-210588-400 | 195.7 | 94.96 | 49.9 | 25.8 | 90.9 | 2801 | 194.04 | 70.5 | 35.3 | 109 | 1031.2 | 112.5 | 178 | 187.5 | 1.5 | 157.2 | 402.6 | 427.7 | 4002.4 | 3.4688 | 2.0186
SWRI | 96-3-210588-400 | 195.7167 | 94.98 | 49.9 | 25.9 | 90.4 | 2800 | 194.1 | 70.45 | 35.3 | 109 | 1032.9 | 114.2 | 178.3 | 187.7 | 1.4 | 156.2 | 402.4 | 427.3 | 4010.5 | 3.2734 | 2.0186
SWRI | 96-3-210588-400 | 195.7333 | 94.97 | 49.9 | 25.9 | 90.2 | 2801 | 194.11 | 70.51 | 35.3 | 109 | 1030.9 | 111.7 | 178 | 187.4 | 1.4 | 156 | 402.2 | 427.4 | 4006.8 | 3.7969 | 2.0186
SWRI | 96-3-210588-400 | 195.75 | 94.98 | 49.9 | 25.9 | 90.5 | 2800 | 193.96 | 70.52 | 35.3 | 109 | 1031 | 113.6 | 178 | 187.5 | 1.4 | 165.9 | 402.6 | 427.7 | 4019.2 | 3.3594 | 2.0186
SWRI | 96-3-210588-400 | 195.7667 | 95 | 49.8 | 25.9 | 90.8 | 2800 | 194 | 70.47 | 35.2 | 108.9 | 1031.6 | 113.2 | 178.1 | 187.5 | 1.4 | 152.9 | 402.2 | 427 | 4018.1 | 3.1641 | 2.0186
SWRI | 96-3-210588-400 | 195.7833 | 94.98 | 49.8 | 25.9 | 90.5 | 2800 | 193.99 | 70.48 | 35.2 | 109 | 1031.7 | 113.4 | 178.1 | 187.6 | 1.5 | 161 | 402.6 | 427.5 | 4010.3 | 3.5312 | 2.0186
SWRI | 96-3-210588-400 | 195.8 | 94.99 | 49.8 | 25.8 | 90.2 | 2800 | 194.06 | 70.58 | 35.2 | 108.9 | 1032.2 | 112.5 | 178.2 | 187.6 | 1.4 | 156 | 402.5 | 427.2 | 4007.9 | 4.6328 | 2.0235
SWRI | 96-3-210588-400 | 195.8167 | 94.99 | 49.8 | 25.8 | 90.5 | 2800 | 193.95 | 70.48 | 35.2 | 108.9 | 1031.6 | 113.5 | 178.1 | 187.5 | 1.5 | 156.1 | 402.2 | 427.6 | 4001.1 | 3.3594 | 2.0186
SWRI | 96-3-210588-400 | 195.8333 | 94.99 | 49.9 | 25.7 | 90.9 | 2799 | 193.94 | 70.49 | 35.2 | 109 | 1031.7 | 113.3 | 178.1 | 187.5 | 1.4 | 149.7 | 401.9 | 426.8 | 4001.3 | 4.5703 | 2.0186
SWRI | 96-3-210588-400 | 195.85 | 94.99 | 50 | 25.9 | 90.4 | 2800 | 193.96 | 70.52 | 35.2 | 108.9 | 1031.8 | 115.1 | 178.1 | 187.5 | 1.5 | 165.8 | 402.2 | 427.1 | 3999.4 | 4.4531 | 2.0186
SWRI | 96-3-210588-400 | 195.8667 | 95.01 | 50 | 25.9 | 90.2 | 2799 | 194.02 | 70.48 | 35.2 | 108.9 | 1032.6 | 112.5 | 178.3 | 187.7 | 1.4 | 160.7 | 402.1 | 427.5 | 4006.1 | 3.4688 | 2.0186
SWRI | 96-3-210588-400 | 195.8833 | 95 | 50.1 | 25.9 | 90.5 | 2801 | 194.06 | 70.52 | 35.2 | 108.9 | 1031.5 | 112.9 | 178.1 | 187.5 | 1.5 | 158.7 | 401.6 | 426.7 | 4002.6 | 3.3359 | 2.0186
SWRI | 96-3-210588-400 | 195.9 | 95.01 | 50.1 | 25.9 | 90.8 | 2800 | 194.05 | 70.46 | 35.1 | 109 | 1032 | 111.4 | 178.2 | 187.6 | 1.4 | 153.5 | 402 | 427.1 | 3994.3 | 4.4531 | 2.0186
SWRI | 96-3-210588-400 | 195.9167 | 95.02 | 50 | 25.9 | 90.6 | 2802 | 194.09 | 70.49 | 35.1 | 109 | 1031.3 | 113.6 | 177.9 | 187.4 | 1.5 | 154.2 | 403.9 | 428.8 | 4005.1 | 4.5703 | 2.0186
SWRI | 96-3-210588-400 | 195.9333 | 95.02 | 50 | 25.8 | 90.2 | 2799 | 194.01 | 70.51 | 35.1 | 108.9 | 1031.5 | 111.2 | 178.1 | 187.6 | 1.4 | 154.2 | 402.3 | 427.4 | 3991.3 | 3.3594 | 2.0186
SWRI | 96-3-210588-400 | 195.95 | 95.01 | 50 | 25.6 | 90.3 | 2800 | 193.95 | 70.49 | 35 | 108.9 | 1031.3 | 111.5 | 178.1 | 187.5 | 1.5 | 166.4 | 403.2 | 428 | 3997.7 | 3.8438 | 2.0186
SWRI | 96-3-210588-400 | 195.9667 | 95.03 | 50 | 25.5 | 90.7 | 2799 | 193.97 | 70.48 | 35 | 109 | 1031.9 | 112.1 | 178.1 | 187.5 | 1.5 | 165.9 | 401.6 | 426.8 | 4000.1 | 3.3594 | 2.0186
SWRI | 96-3-210588-400 | 195.9833 | 95.02 | 49.9 | 25.5 | 90.7 | 2801 | 194.03 | 70.56 | 35 | 109 | 1031.1 | 113.9 | 177.9 | 187.4 | 1.5 | 167.5 | 403.5 | 427.9 | 4002.7 | 3.3828 | 2.0186
SWRI | 96-3-210588-400 | 196 | 95.02 | 50 | 25.6 | 90.3 | 2799 | 193.99 | 70.49 | 35 | 108.9 | 1031.9 | 113.2 | 178.3 | 187.7 | 1.4 | 160.5 | 401.9 | 427.2 | 3991.7 | 4.4375 | 2.0186
SWRI | 96-3-210588-400 | 196.0167 | 95.01 | 50 | 25.6 | 90.2 | 2800 | 193.97 | 70.51 | 35 | 108.9 | 1031.3 | 116 | 178 | 187.4 | 1.5 | 163.6 | 402.6 | 427.4 | 3985.7 | 3.3359 | 2.0186
SWRI | 96-3-210588-400 | 196.0333 | 95.01 | 50 | 25.7 | 90.6 | 2800 | 193.98 | 70.49 | 35 | 108.9 | 1032.4 | 112.4 | 178.1 | 187.6 | 1.4 | 156.2 | 402.3 | 427.7 | 3998.3 | 3.1641 | 2.0186
SWRI | 96-3-210588-400 | 196.05 | 95.03 | 50 | 25.7 | 90.8 | 2801 | 193.99 | 70.52 | 35 | 108.9 | 1030.9 | 111.5 | 178.1 | 187.5 | 1.4 | 158.7 | 402.5 | 427.7 | 3988.1 | 3.4219 | 2.0235
SWRI | 96-3-210588-400 | 196.0667 | 95.01 | 50 | 25.8 | 90.4 | 2800 | 194.05 | 70.54 | 35 | 109 | 1031.2 | 111.3 | 178.1 | 187.6 | 1.4 | 151.5 | 401.5 | 426.9 | 3991.6 | 4.4141 | 2.0235
SWRI | 96-3-210588-400 | 196.0833 | 95.01 | 50 | 25.7 | 90.2 | 2799 | 194 | 70.5 | 35 | 108.8 | 1031.7 | 113.5 | 178.1 | 187.5 | 1.4 | 158.3 | 402.3 | 427.4 | 3987.9 | 4.2344 | 2.0186
SWRI | 96-3-210588-400 | 196.1 | 95.01 | 49.9 | 25.6 | 90.6 | 2800 | 194 | 70.56 | 34.9 | 108.8 | 1032 | 112 | 178.1 | 187.5 | 1.5 | 163 | 402.5 | 427.6 | 3986 | 3.2734 | 2.0186
SWRI | 96-3-210588-400 | 196.1167 | 95.03 | 49.9 | 25.6 | 90.8 | 2801 | 194.06 | 70.56 | 34.9 | 108.9 | 1031 | 114.4 | 178 | 187.4 | 1.5 | 156.7 | 401.3 | 427.1 | 3994.1 | 4.4141 | 2.0186
SWRI | 96-3-210588-400 | 196.1333 | 95.02 | 49.9 | 25.5 | 90.4 | 2801 | 194.06 | 70.44 | 34.9 | 108.9 | 1031.1 | 113.4 | 178.1 | 187.5 | 1.4 | 167.5 | 402.4 | 427.4 | 3989.8 | 4.2188 | 2.0186
SWRI | 96-3-210588-400 | 196.15 | 95.02 | 49.9 | 25.5 | 90.2 | 2799 | 193.94 | 70.51 | 34.9 | 108.9 | 1031.9 | 110.5 | 178.2 | 187.6 | 1.5 | 158.4 | 403.1 | 428.2 | 3987.1 | 3.3359 | 2.0186
SWRI | 96-3-210588-400 | 196.1667 | 95.03 | 50 | 25.6 | 90.6 | 2800 | 193.95 | 70.54 | 34.9 | 108.9 | 1031.3 | 113 | 178.1 | 187.5 | 1.5 | 165.8 | 402.1 | 427.4 | 3991 | 3.7734 | 2.0186
SWRI | 96-3-210588-400 | 196.1833 | 95.03 | 50 | 25.6 | 90.8 | 2799 | 194.04 | 70.48 | 34.8 | 109 | 1031.7 | 116.3 | 178.2 | 187.6 | 1.4 | 152.1 | 404 | 428.9 | 3992 | 3.3984 | 2.0186
SWRI | 96-3-210588-400 | 196.2 | 95.04 | 50 | 25.5 | 90.5 | 2800 | 194.01 | 70.5 | 34.8 | 109.1 | 1030.9 | 112.6 | 178.2 | 187.6 | 1.5 | 161 | 402.3 | 427.2 | 3987.6 | 4.2344 | 2.0235
SWRI | 96-3-210588-400 | 196.2167 | 95.04 | 50 | 25.3 | 90.1 | 2800 | 194 | 70.46 | 34.8 | 109.1 | 1031.9 | 112.1 | 178.1 | 187.5 | 1.4 | 151.9 | 402.7 | 427.3 | 3987.8 | 3.3125 | 2.0186
SWRI | 96-3-210588-400 | 196.2333 | 95.04 | 50 | 25.2 | 90.7 | 2800 | 193.97 | 70.54 | 34.7 | 109 | 1031.1 | 111.7 | 178.1 | 187.5 | 1.5 | 168.4 | 402.2 | 427.5 | 3987.1 | 3.2891 | 2.0186
SWRI | 96-3-210588-400 | 196.25 | 95.04 | 50 | 25.2 | 90.8 | 2800 | 194.01 | 70.45 | 34.7 | 109.1 | 1032 | 111.5 | 178.2 | 187.6 | 1.5 | 158.3 | 402.8 | 427.8 | 3989.1 | 3.3359 | 2.0235
SWRI | 96-3-210588-400 | 196.2667 | 95.04 | 50 | 25.2 | 90.3 | 2800 | 194.03 | 70.51 | 34.7 | 109.2 | 1031.4 | 111.9 | 178.1 | 187.6 | 1.4 | 156.8 | 402.3 | 427.2 | 3978.4 | 3.3125 | 2.0186
SWRI | 96-3-210588-400 | 196.2833 | 95.06 | 49.9 | 25.2 | 90.2 | 2800 | 194 | 70.54 | 34.7 | 109.2 | 1030.8 | 113.4 | 178.1 | 187.5 | 1.4 | 157.2 | 401.8 | 426.8 | 3988.5 | 3.5156 | 2.0235
SWRI | 96-3-210588-400 | 196.3 | 95.07 | 49.9 | 25.1 | 90.8 | 2800 | 193.96 | 70.57 | 34.7 | 109.2 | 1030.9 | 112.9 | 177.9 | 187.3 | 1.4 | 149 | 401.3 | 427 | 3992.9 | 3.2266 | 2.0186
SWRI | 96-3-210588-400 | 196.3167 | 95.06 | 49.9 | 25 | 90.7 | 2799 | 193.95 | 70.54 | 34.7 | 109.1 | 1031.2 | 113.7 | 178.1 | 187.5 | 1.5 | 165.9 | 401.8 | 427.2 | 3985.3 | 4.5234 | 2.0186
SWRI | 96-3-210588-400 | 196.3333 | 95.08 | 49.9 | 25 | 90.2 | 2799 | 194 | 70.5 | 34.7 | 109.1 | 1030.3 | 113.9 | 178.1 | 187.6 | 1.4 | 153.8 | 401.9 | 427.1 | 3976.8 | 3.2031 | 2.0186
SWRI | 96-3-210588-400 | 196.35 | 95.07 | 49.9 | 25.2 | 90.3 | 2800 | 193.99 | 70.52 | 34.7 | 109.1 | 1029.7 | 111.6 | 178.1 | 187.5 | 1.5 | 158 | 402.9 | 427.7 | 3978.8 | 3.5156 | 2.0186
SWRI | 96-3-210588-400 | 196.3667 | 95.07 | 50 | 25.3 | 90.8 | 2801 | 194.06 | 70.43 | 34.7 | 109.2 | 1030.6 | 112 | 178.1 | 187.5 | 1.4 | 149 | 402.9 | 427.7 | 3982.6 | 3.3125 | 2.0186
SWRI | 96-3-210588-400 | 196.3833 | 95.07 | 50 | 25.4 | 90.6 | 2800 | 194.05 | 70.49 | 34.7 | 109.2 | 1030.4 | 113.8 | 178.2 | 187.6 | 1.4 | 158.6 | 401.9 | 427 | 3978.2 | 3.3359 | 2.0186
SWRI | 96-3-210588-400 | 196.4 | 95.08 | 50 | 25.3 | 90.2 | 2800 | 194.01 | 70.48 | 34.7 | 109.1 | 1031 | 110.9 | 178.1 | 187.6 | 1.5 | 158.4 | 404 | 428.7 | 3984.2 | 3.5156 | 2.0186
SWRI | 96-3-210588-400 | 196.4167 | 95.08 | 50 | 25.4 | 90.4 | 2800 | 194.01 | 70.51 | 34.7 | 109 | 1031.1 | 112.3 | 178.2 | 187.6 | 1.5 | 158.7 | 402.1 | 427.4 | 3979.6 | 4.6953 | 2.0186
SWRI | 96-3-210588-400 | 196.4333 | 95.1 | 50 | 25.2 | 90.8 | 2799 | 193.94 | 70.49 | 34.7 | 109 | 1031.3 | 113.3 | 178.2 | 187.6 | 1.5 | 161.7 | 403.1 | 428.7 | 3977.6 | 4.2344 | 2.0186
SWRI | 96-3-210588-400 | 196.45 | 95.09 | 50 | 25.1 | 90.6 | 2801 | 194.03 | 70.53 | 34.7 | 109.1 | 1030.8 | 111.6 | 178 | 187.5 | 1.4 | 150.1 | 402.3 | 427.6 | 3981 | 4.4766 | 2.0186
SWRI | 96-3-210588-400 | 196.4667 | 95.01 | 50 | 25 | 90.2 | 2801 | 194 | 70.51 | 34.6 | 109 | 1031.3 | 112.7 | 178 | 187.4 | 1.4 | 150.9 | 402.6 | 427.7 | 3967 | 3.3359 | 2.0186
SWRI | 96-3-210588-400 | 196.4833 | 94.97 | 50 | 25.1 | 90.4 | 2800 | 194.03 | 70.49 | 34.7 | 109 | 1031.7 | 113.6 | 178.2 | 187.6 | 1.4 | 147.2 | 403 | 428.3 | 3970 | 4.2344 | 2.0186
SWRI | 96-3-210588-400 | 196.5 | 94.98 | 50 | 25.2 | 90.8 | 2800 | 193.95 | 70.51 | 34.7 | 109 | 1031.4 | 111.5 | 178.2 | 187.6 | 1.4 | 158.9 | 401.4 | 427.3 | 3976.9 | 3.3828 | 2.0186
SWRI | 96-3-210588-400 | 196.5167 | 94.98 | 50.1 | 25.3 | 90.5 | 2799 | 193.95 | 70.51 | 34.7 | 109.1 | 1031 | 111.9 | 178.2 | 187.6 | 1.4 | 153.7 | 402 | 427.3 | 3977.7 | 3.2734 | 2.0186
SWRI | 96-3-210588-400 | 196.5333 | 94.98 | 50.1 | 25.3 | 90.2 | 2799 | 194.1 | 70.49 | 34.7 | 109 | 1032.3 | 112.1 | 178.5 | 187.9 | 1.5 | 159.8 | 402.6 | 427.8 | 3975.3 | 3.6875 | 2.0235
SWRI | 96-3-210588-400 | 196.55 | 94.98 | 50 | 25.2 | 90.5 | 2800 | 194.08 | 70.49 | 34.7 | 108.9 | 1031 | 111.7 | 178.2 | 187.6 | 1.4 | 153.8 | 403 | 427.6 | 3973.7 | 3.2734 | 2.0235
SWRI | 96-3-210588-400 | 196.5667 | 94.99 | 50 | 25 | 90.8 | 2800 | 193.99 | 70.53 | 34.7 | 108.9 | 1030.9 | 113 | 178.2 | 187.6 | 1.5 | 164.9 | 402.5 | 427.8 | 3976.2 | 3.3125 | 2.0235
SWRI | 96-3-210588-400 | 196.5833 | 94.99 | 50 | 25 | 90.5 | 2801 | 194.05 | 70.46 | 34.7 | 108.9 | 1030.8 | 110.8 | 178.1 | 187.5 | 1.5 | 151.4 | 403.5 | 428.5 | 3975.4 | 3.2891 | 2.0235
SWRI | 96-3-210588-400 | 196.6 | 95.01 | 50 | 25 | 90.2 | 2801 | 194.04 | 70.5 | 34.6 | 109 | 1030.5 | 112.6 | 178 | 187.4 | 1.5 | 162.1 | 403.3 | 428.2 | 3973.7 | 3.1797 | 2.0186
SWRI | 96-3-210588-400 | 196.6167 | 94.99 | 50 | 24.9 | 90.5 | 2800 | 194.02 | 70.55 | 34.6 | 108.9 | 1030.7 | 112.2 | 178.1 | 187.5 | 1.4 | 146.7 | 403.2 | 428.4 | 3961.9 | 4.2344 | 2.0186
SWRI | 96-3-210588-400 | 196.6333 | 95.01 | 50 | 24.9 | 90.8 | 2800 | 193.99 | 70.46 | 34.6 | 108.9 | 1029.7 | 112.1 | 178.2 | 187.6 | 1.5 | 157 | 403.5 | 428.5 | 3958.9 | 3.3359 | 2.0235
SWRI | 96-3-210588-400 | 196.65 | 95 | 50 | 25 | 90.6 | 2801 | 194.01 | 70.49 | 34.6 | 109 | 1030.4 | 112.1 | 177.9 | 187.4 | 1.5 | 148.4 | 404 | 429.6 | 3968 | 4.4531 | 2.0186
SWRI | 96-3-210588-400 | 196.6667 | 95 | 49.9 | 25 | 90.2 | 2801 | 194.04 | 70.49 | 34.6 | 108.9 | 1029.8 | 112.6 | 178 | 187.5 | 1.4 | 158.6 | 403.6 | 428.6 | 3961.2 | 3.8672 | 2.0186
SWRI | 96-3-210588-400 | 196.6833 | 95.01 | 49.9 | 24.8 | 90.5 | 2800 | 193.96 | 70.49 | 34.6 | 108.9 | 1029.1 | 113.5 | 178 | 187.5 | 1.5 | 163.2 | 403.3 | 428.5 | 3958 | 4.2344 | 2.0186
SWRI | 96-3-210588-400 | 196.7 | 95.01 | 50 | 24.7 | 90.8 | 2801 | 193.98 | 70.57 | 34.6 | 108.9 | 1029.4 | 111.9 | 177.9 | 187.4 | 1.5 | 149.7 | 403.2 | 428.6 | 3958.1 | 3.8672 | 2.0186
SWRI | 96-3-210588-400 | 196.7167 | 95.03 | 50 | 24.7 | 90.5 | 2801 | 194.06 | 70.49 | 34.6 | 108.9 | 1029.2 | 112.9 | 178.1 | 187.5 | 1.5 | 155.6 | 402.7 | 428.1 | 3954 | 4.6953 | 2.0186
SWRI | 96-3-210588-400 | 196.7333 | 95.02 | 50 | 24.8 | 90.2 | 2798 | 194.02 | 70.46 | 34.6 | 108.8 | 1031 | 114.2 | 178.3 | 187.7 | 1.4 | 144.9 | 404.2 | 429.1 | 3957.9 | 3.2031 | 2.0186
SWRI | 96-3-210588-400 | 196.75 | 95.01 | 50 | 24.8 | 90.5 | 2800 | 193.92 | 70.55 | 34.6 | 108.8 | 1029.2 | 114.1 | 178 | 187.4 | 1.4 | 161.7 | 402 | 427.5 | 3962.8 | 3.5312 | 2.0186
SWRI | 96-3-210588-400 | 196.7667 | 95.02 | 50 | 24.9 | 90.9 | 2801 | 193.99 | 70.52 | 34.6 | 108.9 | 1029.5 | 113.4 | 178.1 | 187.5 | 1.4 | 151.3 | 403.1 | 428.1 | 3949.1 | 3.5156 | 2.0186
SWRI | 96-3-210588-400 | 196.7833 | 95.04 | 50 | 25.1 | 90.4 | 2800 | 193.95 | 70.48 | 34.6 | 108.9 | 1029.6 | 113.7 | 178.1 | 187.5 | 1.5 | 153.6 | 402.8 | 428 | 3956.3 | 3.7734 | 2.0186
SWRI | 96-3-210588-400 | 196.8 | 95.02 | 50 | 25 | 90.2 | 2800 | 194.02 | 70.45 | 34.6 | 108.9 | 1029.6 | 111.7 | 178 | 187.4 | 1.5 | 153 | 404.4 | 429.8 | 3955.4 | 4.4531 | 2.0235
SWRI | 96-3-210588-400 | 196.8167 | 95.03 | 50 | 24.8 | 90.6 | 2801 | 194.03 | 70.45 | 34.6 | 108.8 | 1029.7 | 111.6 | 178 | 187.4 | 1.5 | 158.3 | 403.4 | 428.6 | 3945.8 | 3.6875 | 2.0186
SWRI | 96-3-210588-400 | 196.8333 | 95.02 | 50 | 24.8 | 90.9 | 2799 | 193.95 | 70.56 | 34.6 | 108.9 | 1030.7 | 113.6 | 178.2 | 187.6 | 1.4 | 149.2 | 402.4 | 428 | 3957.5 | 4.2188 | 2.0186
SWRI | 96-3-210588-400 | 196.85 | 95.02 | 50 | 24.8 | 90.3 | 2800 | 194.01 | 70.5 | 34.6 | 108.9 | 1029.2 | 114 | 178 | 187.5 | 1.4 | 147.7 | 403.5 | 429 | 3955.2 | 4.5703 | 2.0186
SWRI | 96-3-210588-400 | 196.8667 | 95.02 | 50 | 24.9 | 90.2 | 2799 | 194.02 | 70.44 | 34.6 | 108.9 | 1030.6 | 112.5 | 178.2 | 187.6 | 1.5 | 154 | 403.4 | 428.6 | 3956.5 | 3.3984 | 2.0186
SWRI | 96-3-210588-400 | 196.8833 | 95.03 | 50 | 24.8 | 90.7 | 2800 | 194.02 | 70.51 | 34.6 | 109 | 1030.1 | 113.1 | 178.1 | 187.5 | 1.5 | 158.5 | 402.6 | 428.3 | 3958.2 | 4.4375 | 2.0186
SWRI | 96-3-210588-400 | 196.9 | 95.03 | 50 | 24.9 | 90.7 | 2800 | 193.99 | 70.52 | 34.6 | 109 | 1029.4 | 110.7 | 178.1 | 187.5 | 1.5 | 148.7 | 403 | 428.2 | 3955.7 | 3.3594 | 2.0235
SWRI | 96-3-210588-400 | 196.9167 | 94.9 | 50 | 24.7 | 90.2 | 2801 | 194.1 | 70.53 | 34.6 | 109.1 | 1029.2 | 112.4 | 178 | 187.5 | 1.5 | 158.1 | 403.1 | 428.4 | 3945.9 | 4.2812 | 2.0186
SWRI | 96-3-210588-400 | 196.9333 | 94.91 | 49.9 | 24.6 | 90.3 | 2802 | 194.03 | 70.46 | 34.6 | 109.1 | 1029.4 | 112.7 | 178.1 | 187.5 | 1.5 | 146.5 | 402.2 | 428 | 3949 | 3.3984 | 2.0235
SWRI | 96-3-210588-400 | 196.95 | 94.9 | 50 | 24.6 | 90.8 | 2800 | 194.04 | 70.46 | 34.6 | 109.1 | 1029 | 113.3 | 178.1 | 187.5 | 1.4 | 149.1 | 403 | 427.9 | 3959.6 | 3.2891 | 2.0186
SWRI | 96-3-210588-400 | 196.9667 | 94.92 | 50 | 24.5 | 90.6 | 2799 | 193.94 | 70.51 | 34.6 | 109.2 | 1030.2 | 112.3 | 178.3 | 187.7 | 1.5 | 153.3 | 402.3 | 427.5 | 3961.5 | 3.75 | 2.0186
SWRI | 96-3-210588-400 | 196.9833 | 94.9 | 50 | 24.5 | 90.2 | 2800 | 194.1 | 70.5 | 34.6 | 109.1 | 1029.9 | 111.5 | 178.3 | 187.7 | 1.4 | 158.2 | 403.5 | 428.5 | 3959.1 | 4.4531 | 2.0235
SWRI | 96-3-210588-400 | 197 | 94.9 | 50 | 24.6 | 90.4 | 2799 | 193.93 | 70.57 | 34.6 | 109.1 | 1029.2 | 114.9 | 178.3 | 187.7 | 1.5 | 151.5 | 405.5 | 430.3 | 3956.9 | 3.1797 | 2.0235
SWRI | 96-3-210588-400 | 197.0167 | 94.91 | 50 | 24.5 | 90.7 | 2801 | 194.03 | 70.49 | 34.6 | 109.1 | 1028.7 | 111.7 | 178.1 | 187.6 | 1.5 | 154 | 402.5 | 428.3 | 3943.7 | 4.6797 | 2.0186
SWRI | 96-3-210588-400 | 197.0333 | 94.91 | 49.9 | 24.4 | 90.7 | 2800 | 194.02 | 70.51 | 34.6 | 109.1 | 1029 | 113.5 | 178.2 | 187.6 | 1.5 | 156.4 | 402.7 | 427.7 | 3950.6 | 3.4219 | 2.0235
SWRI | 96-3-210588-400 | 197.05 | 94.91 | 50 | 24.5 | 90.3 | 2800 | 194.1 | 70.51 | 34.6 | 109.1 | 1028.3 | 113 | 178.1 | 187.6 | 1.4 | 148.6 | 403.7 | 428.6 | 3951.9 | 4.2578 | 2.0186
SWRI | 96-3-210588-400 | 197.0667 | 94.92 | 50 | 24.6 | 90.3 | 2802 | 194.04 | 70.48 | 34.6 | 109 | 1028.5 | 113.1 | 178 | 187.5 | 1.5 | 154 | 403.2 | 428.8 | 3939.6 | 3.3594 | 2.0186
SWRI | 96-3-210588-400 | 197.0833 | 94.92 | 50 | 24.5 | 90.8 | 2800 | 194.02 | 70.55 | 34.6 | 109.1 | 1029.2 | 113.3 | 178.3 | 187.6 | 1.5 | 151.6 | 403 | 428.4 | 3947.9 | 3.2734 | 2.0235
SWRI | 96-3-210588-400 | 197.1 | 94.94 | 50 | 24.6 | 90.7 | 2799 | 194 | 70.51 | 34.6 | 109 | 1029.3 | 110.8 | 178.3 | 187.7 | 1.5 | 149.4 | 402.9 | 428.4 | 3952.5 | 3.3125 | 2.0186
SWRI | 96-3-210588-400 | 197.1167 | 94.92 | 50 | 24.7 | 90.3 | 2799 | 194.06 | 70.42 | 34.6 | 109.1 | 1029.2 | 113 | 178.3 | 187.7 | 1.4 | 139.6 | 403.4 | 428.5 | 3948.1 | 4.4766 | 2.0186
SWRI | 96-3-210588-400 | 197.1333 | 94.93 | 50 | 24.8 | 90.2 | 2801 | 194.04 | 70.52 | 34.6 | 109.1 | 1028.6 | 113.9 | 178.1 | 187.5 | 1.5 | 162.6 | 403.8 | 429 | 3948.5 | 4.2188 | 2.0186
SWRI | 96-3-210588-400 | 197.15 | 94.93 | 50 | 24.9 | 90.7 | 2801 | 194.02 | 70.49 | 34.7 | 109.1 | 1028.2 | 113.7 | 178.1 | 187.5 | 1.4 | 153.9 | 403.2 | 428.7 | 3949.9 | 3.7109 | 2.0186
SWRI | 96-3-210588-400 | 197.1667 | 94.92 | 50 | 24.9 | 90.6 | 2801 | 194.07 | 70.44 | 34.7 | 109.2 | 1028.8 | 113.4 | 178.3 | 187.7 | 1.5 | 158.5 | 403.3 | 428.9 | 3949.8 | 3.5312 | 2.0186
SWRI | 96-3-210588-400 | 197.1833 | 94.91 | 50 | 24.8 | 90.3 | 2799 | 194.04 | 70.47 | 34.7 | 109.1 | 1029.4 | 112.2 | 178.2 | 187.7 | 1.4 | 151.7 | 403.1 | 428.4 | 3951.9 | 3.7734 | 2.0186
SWRI | 96-3-210588-400 | 197.2 | 94.92 | 50 | 24.8 | 90.3 | 2800 | 194.04 | 70.49 | 34.7 | 109.1 | 1028.9 | 112.4 | 178.3 | 187.7 | 1.4 | 148.9 | 403.4 | 428.7 | 3951.8 | 3.4922 | 2.0235
SWRI | 96-3-210588-400 | 197.2167 | 94.93 | 50 | 24.9 | 90.7 | 2800 | 193.95 | 70.49 | 34.7 | 109 | 1029.3 | 112.3 | 178.2 | 187.6 | 1.5 | 149.1 | 401.9 | 427 | 3940.4 | 3.7969 | 2.0186
SWRI | 96-3-210588-400 | 197.2333 | 94.94 | 50 | 24.9 | 90.8 | 2800 | 193.99 | 70.49 | 34.7 | 109.1 | 1028.6 | 114 | 178.1 | 187.5 | 1.4 | 146.1 | 402.6 | 427.9 | 3948.7 | 3.4922 | 2.0186
SWRI | 96-3-210588-400 | 197.25 | 94.94 | 50 | 24.9 | 90.3 | 2799 | 194.01 | 70.5 | 34.7 | 109.1 | 1029.4 | 114.4 | 178.3 | 187.7 | 1.4 | 143.9 | 403.7 | 428.6 | 3945.7 | 3.2734 | 2.0186
SWRI | 96-3-210588-400 | 197.2667 | 94.95 | 50 | 24.8 | 90.2 | 2800 | 193.98 | 70.52 | 34.7 | 109 | 1029.6 | 114.5 | 178.2 | 187.6 | 1.5 | 156.2 | 402.9 | 428.6 | 3936.6 | 3.4922 | 2.0235
SWRI | 96-3-210588-400 | 197.2833 | 94.96 | 50 | 24.7 | 90.6 | 2801 | 194.02 | 70.52 | 34.7 | 108.9 | 1029.4 | 116.1 | 178.2 | 187.5 | 1.4 | 148.3 | 403.2 | 428.4 | 3938.3 | 4.4141 | 2.0186
SWRI | 96-3-210588-400 | 197.3 | 94.97 | 50 | 24.6 | 90.8 | 2799 | 194.02 | 70.44 | 34.7 | 108.9 | 1029.8 | 114.8 | 178.2 | 187.6 | 1.4 | 147.2 | 403.7 | 428.7 | 3948.2 | 3.2266 | 2.0235
SWRI | 96-3-210588-400 | 197.3167 | 94.97 | 50 | 24.7 | 90.4 | 2800 | 194.03 | 70.47 | 34.7 | 109 | 1029.8 | 111.1 | 178.2 | 187.6 | 1.4 | 143.6 | 403 | 428.5 | 3951.3 | 4.4531 | 2.0186
SWRI | 96-3-210588-400 | 197.3333 | 94.97 | 50.1 | 24.7 | 90.2 | 2800 | 194.03 | 70.54 | 34.7 | 109 | 1029 | 113.2 | 178.2 | 187.6 | 1.5 | 157 | 403.2 | 428.8 | 3944.9 | 4.2188 | 2.0186
SWRI | 96-3-210588-400 | 197.35 | 94.99 | 50.1 | 24.8 | 90.5 | 2800 | 194.1 | 70.51 | 34.7 | 109 | 1029.7 | 111 | 178.3 | 187.7 | 1.4 | 165 | 403.1 | 429 | 3937.9 | 4.4141 | 2.0186
SWRI | 96-3-210588-400 | 197.3667 | 95 | 50.1 | 24.8 | 90.8 | 2800 | 193.94 | 70.51 | 34.7 | 109 | 1029.9 | 113.4 | 178.1 | 187.5 | 1.5 | 157.6 | 405 | 430.1 | 3939.2 | 4.2344 | 2.0186
SWRI | 96-3-210588-400 | 197.3833 | 95 | 50.1 | 24.7 | 90.6 | 2801 | 194.03 | 70.46 | 34.7 | 108.9 | 1029.8 | 113.5 | 178.1 | 187.6 | 1.5 | 151.3 | 403.6 | 428.8 | 3934.9 | 4.4531 | 2.0186
SWRI | 96-3-210588-400 | 197.4 | 95 | 50.1 | 24.6 | 90.3 | 2801 | 194.08 | 70.51 | 34.7 | 109 | 1029.6 | 115.7 | 178 | 187.4 | 1.5 | 144.9 | 403.7 | 429.3 | 3934.4 | 4.3047 | 2.0186
SWRI | 96-3-210588-400 | 197.4167 | 95 | 50 | 24.4 | 90.3 | 2801 | 194.12 | 70.51 | 34.6 | 108.9 | 1029.7 | 111.2 | 178.1 | 187.5 | 1.4 | 143.7 | 403.9 | 429.1 | 3940.1 | 4.2344 | 2.0186
SWRI | 96-3-210588-400 | 197.4333 | 95.01 | 50 | 24.3 | 90.7 | 2799 | 193.94 | 70.5 | 34.6 | 109 | 1029.7 | 114 | 178.2 | 187.6 | 1.5 | 148.8 | 403.4 | 428.6 | 3930.5 | 3.6641 | 2.0186
SWRI | 96-3-210588-400 | 197.45 | 95.03 | 50 | 24.3 | 90.7 | 2800 | 193.99 | 70.49 | 34.6 | 109 | 1029.4 | 114.3 | 178 | 187.4 | 1.4 | 157.4 | 402.9 | 428.4 | 3935.7 | 3.3359 | 2.0186
SWRI | 96-3-210588-400 | 197.4667 | 95.03 | 50 | 24.3 | 90.4 | 2799 | 193.95 | 70.54 | 34.6 | 108.9 | 1029 | 111.4 | 178.1 | 187.5 | 1.4 | 144 | 404.6 | 430.1 | 3928.7 | 3.7344 | 2.0186
SWRI | 96-3-210588-400 | 197.4833 | 95.04 | 49.9 | 24.3 | 90.2 | 2800 | 194.05 | 70.45 | 34.6 | 108.9 | 1029.6 | 112.4 | 178.2 | 187.6 | 1.4 | 154.8 | 404 | 429.2 | 3921.9 | 3.4922 | 2.0235
SWRI | 96-3-210588-400 | 197.5 | 95.03 | 49.9 | 24.4 | 90.6 | 2801 | 193.97 | 70.54 | 34.6 | 108.8 | 1028.8 | 112 | 178 | 187.4 | 1.5 | 146.3 | 403.7 | 429.1 | 3921.8 | 3.75 | 2.0186
SWRI | 96-3-210588-400 | 197.5167 | 95.05 | 49.9 | 24.4 | 90.8 | 2800 | 194.06 | 70.51 | 34.6 | 108.9 | 1029.2 | 113 | 178.1 | 187.5 | 1.4 | 140.3 | 403.3 | 429.1 | 3933.8 | 3.4922 | 2.0235
SWRI | 96-3-210588-400 | 197.5333 | 95.05 | 49.9 | 24.3 | 90.4 | 2800 | 194.03 | 70.52 | 34.6 | 108.9 | 1028.5 | 116.6 | 178 | 187.4 | 1.5 | 151.2 | 404 | 429.5 | 3929.3 | 3.1406 | 2.0186
SWRI | 96-3-210588-400 | 197.55 | 95.05 | 49.9 | 24.2 | 90.2 | 2800 | 194.07 | 70.48 | 34.6 | 108.9 | 1029.5 | 111.7 | 178.1 | 187.6 | 1.4 | 142.8 | 404.3 | 429.9 | 3933.9 | 4.6562 | 2.0186
SWRI | 96-3-210588-400 | 197.5667 | 95.04 | 49.9 | 24.3 | 90.6 | 2800 | 194.02 | 70.5 | 34.6 | 108.9 | 1028.9 | 113.8 | 178.2 | 187.6 | 1.5 | 144.3 | 403.7 | 429.3 | 3931 | 4.5234 | 2.0235
SWRI | 96-3-210588-400 | 197.5833 | 95.06 | 49.9 | 24.3 | 90.8 | 2800 | 193.92 | 70.52 | 34.6 | 108.9 | 1029.2 | 110.6 | 178 | 187.4 | 1.5 | 141.6 | 403.2 | 428.7 | 3929.8 | 4.4766 | 2.0186
SWRI | 96-3-210588-400 | 197.6 | 95.06 | 49.9 | 24.3 | 90.5 | 2801 | 194.04 | 70.54 | 34.6 | 108.9 | 1029.3 | 112.9 | 178 | 187.4 | 1.5 | 153.7 | 404.2 | 429.5 | 3920.3 | 4.5234 | 2.0186
SWRI | 96-3-210588-400 | 197.6167 | 95.07 | 49.9 | 24.1 | 90.2 | 2800 | 194.02 | 70.52 | 34.6 | 108.9 | 1029.1 | 111.7 | 178 | 187.4 | 1.4 | 152.3 | 403.7 | 429.3 | 3930.1 | 3.3125 | 2.0186
SWRI | 96-3-210588-400 | 197.6333 | 95.05 | 50 | 24.2 | 90.5 | 2801 | 194.01 | 70.48 | 34.6 | 108.8 | 1029 | 114 | 178 | 187.5 | 1.5 | 148.6 | 404.3 | 429.7 | 3927.3 | 4.2344 | 2.0186
SWRI | 96-3-210588-400 | 197.65 | 95.06 | 50 | 24.2 | 90.8 | 2800 | 194 | 70.49 | 34.6 | 108.9 | 1028.9 | 112.4 | 178.2 | 187.6 | 1.4 | 152.9 | 403.4 | 428.9 | 3921.2 | 3.3359 | 2.0186
SWRI | 96-3-210588-400 | 197.6667 | 95.05 | 50 | 24.3 | 90.5 | 2800 | 193.98 | 70.45 | 34.6 | 109 | 1029.1 | 113.4 | 178.2 | 187.6 | 1.5 | 158.4 | 403.3 | 429.1 | 3927.7 | 3.4453 | 2.0186
SWRI | 96-3-210588-400 | 197.6833 | 95.04 | 50 | 24.4 | 90.2 | 2800 | 194.02 | 70.51 | 34.6 | 109.1 | 1029.5 | 114.4 | 178.2 | 187.5 | 1.4 | 147.3 | 403 | 428.3 | 3920.4 | 3.5312 | 2.0186
SWRI | 96-3-210588-400 | 197.7 | 95.04 | 50 | 24.3 | 90.4 | 2800 | 194 | 70.51 | 34.7 | 108.9 | 1028.7 | 112 | 178.1 | 187.5 | 1.4 | 148.9 | 404.1 | 429.7 | 3923.4 | 4.6328 | 2.0235
SWRI | 96-3-210588-400 | 197.7167 | 95.05 | 50 | 24.4 | 90.8 | 2800 | 193.99 | 70.51 | 34.7 | 109 | 1029 | 113.3 | 178.1 | 187.5 | 1.5 | 149 | 403.7 | 429.4 | 3925.6 | 3.1641 | 2.0186
SWRI | 96-3-210588-400 | 197.7333 | 95.06 | 50 | 24.4 | 90.6 | 2799 | 194.02 | 70.51 | 34.7 | 109 | 1028.9 | 113.2 | 178.1 | 187.5 | 1.3 | 133.3 | 403.7 | 429.3 | 3929.2 | 3.4688 | 2.0186
SWRI | 96-3-210588-400 | 197.75 | 95.05 | 50 | 24.3 | 90.3 | 2800 | 193.97 | 70.51 | 34.7 | 109 | 1029 | 113.3 | 178 | 187.4 | 1.4 | 147.7 | 402.7 | 428.6 | 3926 | 3.3125 | 2.0235
SWRI | 96-3-210588-400 | 197.7667 | 95.04 | 50 | 24.2 | 90.3 | 2799 | 194.02 | 70.52 | 34.7 | 109 | 1029.8 | 113.8 | 178.3 | 187.7 | 1.4 | 138.4 | 402.8 | 428.7 | 3922.1 | 3.4922 | 2.0235
SWRI | 96-3-210588-400 | 197.7833 | 95.05 | 50 | 24.3 | 90.7 | 2799 | 193.92 | 70.55 | 34.7 | 109 | 1029 | 110.8 | 178.1 | 187.5 | 1.4 | 147.9 | 405.3 | 430.5 | 3914.5 | 4.6094 | 2.0186
SWRI | 96-3-210588-400 | 197.8 | 95.05 | 50 | 24.3 | 90.7 | 2799 | 193.94 | 70.51 | 34.7 | 109 | 1029.1 | 111.7 | 178.1 | 187.5 | 1.4 | 148.6 | 402.5 | 428.2 | 3912.2 | 3.3828 | 2.0235
SWRI | 96-3-210588-400 | 197.8167 | 95.05 | 50 | 24.3 | 90.3 | 2800 | 194.01 | 70.5 | 34.7 | 109 | 1028.9 | 113.7 | 178.1 | 187.5 | 1.5 | 148 | 402.9 | 429.1 | 3909.1 | 4.4375 | 2.0235
SWRI | 96-3-210588-400 | 197.8333 | 95.05 | 50 | 24.4 | 90.2 | 2799 | 194.06 | 70.52 | 34.7 | 109 | 1029.8 | 113.2 | 178.2 | 187.6 | 1.4 | 149.3 | 403.2 | 428.9 | 3914.6 | 3.3594 | 2.0186
SWRI | 96-3-210588-400 | 197.85 | 95.06 | 49.9 | 24.3 | 90.6 | 2800 | 193.99 | 70.5 | 34.7 | 109 | 1029.1 | 112.1 | 178.1 | 187.5 | 1.4 | 144.5 | 404.5 | 430.1 | 3912 | 4.6094 | 2.0186
SWRI | 96-3-210588-400 | 197.8667 | 95.06 | 49.9 | 24.2 | 90.8 | 2800 | 193.99 | 70.55 | 34.7 | 109 | 1029.4 | 118.7 | 178 | 187.4 | 1.4 | 137.4 | 403.3 | 429.1 | 3916.3 | 3.4922 | 2.0186
SWRI | 96-3-210588-400 | 197.8833 | 95.06 | 49.9 | 24.2 | 90.4 | 2799 | 193.98 | 70.46 | 34.7 | 109 | 1029.7 | 114.7 | 178.1 | 187.6 | 1.4 | 143.3 | 403.8 | 429.2 | 3922.5 | 3.3828 | 2.0186
SWRI | 96-3-210588-400 | 197.9 | 95.07 | 49.9 | 24.2 | 90.2 | 2801 | 194.05 | 70.46 | 34.7 | 109 | 1029.2 | 111.2 | 178.1 | 187.5 | 1.4 | 132.8 | 404.7 | 430.5 | 3923.2 | 3.2891 | 2.0186
SWRI | 96-3-210588-400 | 197.9167 | 95.07 | 49.9 | 24.3 | 90.6 | 2799 | 194 | 70.54 | 34.7 | 109 | 1029.7 | 113.1 | 178.2 | 187.6 | 1.5 | 153.3 | 403.9 | 429.4 | 3904.1 | 3.4922 | 2.0186
SWRI | 96-3-210588-400 | 197.9333 | 95.08 | 50 | 24.3 | 90.7 | 2800 | 193.97 | 70.47 | 34.7 | 109.1 | 1029.2 | 112.2 | 178.1 | 187.5 | 1.4 | 143.7 | 403.3 | 428.9 | 3914.5 | 4.5 | 2.0186
SWRI | 96-3-210588-400 | 197.95 | 95.08 | 50 | 24.4 | 90.5 | 2800 | 193.99 | 70.48 | 34.7 | 109.1 | 1028.8 | 110.7 | 178.1 | 187.5 | 1.4 | 143.8 | 404.1 | 429.3 | 3907.1 | 3.3594 | 2.0186
SWRI | 96-3-210588-400 | 197.9667 | 95.08 | 50 | 24.5 | 90.3 | 2801 | 194.09 | 70.5 | 34.7 | 109.1 | 1029 | 113.1 | 178 | 187.4 | 1.4 | 142 | 402.7 | 428.6 | 3914.6 | 4.1953 | 2.0186
SWRI | 96-3-210588-400 | 197.9833 | 95.08 | 50.1 | 24.6 | 90.3 | 2800 | 194.02 | 70.5 | 34.7 | 109.1 | 1029.4 | 113.9 | 178.2 | 187.6 | 1.5 | 141.8 | 403.5 | 429.3 | 3911.4 | 3.3594 | 2.0186
SWRI | 96-3-210588-400 | 198 | 95.1 | 50.1 | 24.7 | 90.6 | 2800 | 193.96 | 70.59 | 34.7 | 109.1 | 1028.9 | 111.9 | 178.1 | 187.5 | 1.4 | 149.2 | 403.7 | 429.5 | 3907.6 | 3.1797 | 2.0186
SWRI | 96-3-210588-400 | 198.0167 | 95.09 | 50.1 | 24.5 | 90.7 | 2800 | 194.03 | 70.44 | 34.8 | 109 | 1028.6 | 111.6 | 178.2 | 187.6 | 1.5 | 139.3 | 404.1 | 429.4 | 3910 | 4.4141 | 2.0186
SWRI | 96-3-210588-400 | 198.0333 | 95.1 | 50.1 | 24.5 | 90.4 | 2800 | 193.99 | 70.53 | 34.8 | 109.1 | 1028.6 | 113.6 | 178.1 | 187.5 | 1.4 | 141.7 | 404.8 | 430.3 | 3900.1 | 3.4453 | 2.0186
SWRI | 96-3-210588-400 | 198.05 | 94.95 | 50.1 | 24.4 | 90.3 | 2800 | 194.04 | 70.54 | 34.8 | 109 | 1029 | 114 | 178.2 | 187.6 | 1.4 | 139.8 | 404 | 429.6 | 3911.6 | 3.2266 | 2.0186
SWRI | 96-3-210588-400 | 198.0667 | 94.93 | 50.1 | 24.5 | 90.5 | 2800 | 194.02 | 70.52 | 34.8 | 109 | 1028.3 | 111.6 | 178.1 | 187.5 | 1.5 | 144.1 | 403.5 | 429.1 | 3905.4 | 3.5156 | 2.0186
SWRI | 96-3-210588-400 | 198.0833 | 94.95 | 50.1 | 24.5 | 90.8 | 2799 | 193.92 | 70.49 | 34.8 | 109.1 | 1028.7 | 110.7 | 178.2 | 187.6 | 1.5 | 127.6 | 403.1 | 429.2 | 3908.7 | 4.4766 | 2.0186
SWRI | 96-3-210588-400 | 198.1 | 94.95 | 50.1 | 24.6 | 90.5 | 2800 | 194.04 | 70.5 | 34.7 | 109.1 | 1028.8 | 113.4 | 178.2 | 187.6 | 1.4 | 140.3 | 403.2 | 428.7 | 3911 | 4.1953 | 2.0186
SWRI | 96-3-210588-400 | 198.1167 | 94.93 | 50.1 | 24.6 | 90.2 | 2800 | 193.95 | 70.5 | 34.8 | 109.1 | 1028.8 | 114.3 | 178.1 | 187.5 | 1.4 | 146.3 | 403.2 | 428.7 | 3908.3 | 3.7109 | 2.0186
SWRI | 96-3-210588-400 | 198.1333 | 94.94 | 50.1 | 24.7 | 90.5 | 2800 | 194.05 | 70.51 | 34.8 | 109.1 | 1028.6 | 112.4 | 178.1 | 187.6 | 1.4 | 135.4 | 404.7 | 430.3 | 3898.1 | 3.4922 | 2.0186
SWRI | 96-3-210588-400 | 198.15 | 94.92 | 50.1 | 24.9 | 90.8 | 2800 | 193.99 | 70.53 | 34.8 | 109.1 | 1028.8 | 114.4 | 178.2 | 187.5 | 1.5 | 147.4 | 403.8 | 429.7 | 3904.4 | 4.2812 | 2.0186
SWRI | 96-3-210588-400 | 198.1667 | 94.93 | 50.2 | 24.9 | 90.6 | 2799 | 193.99 | 70.52 | 34.8 | 109.2 | 1028.4 | 111.6 | 178.2 | 187.7 | 1.4 | 131.5 | 403.8 | 429.1 | 3908.4 | 3.7344 | 2.0186
SWRI | 96-3-210588-400 | 198.1833 | 94.92 | 50.2 | 24.8 | 90.3 | 2799 | 193.96 | 70.49 | 34.8 | 109.1 | 1028.7 | 111.1 | 178.2 | 187.6 | 1.5 | 154.3 | 402.9 | 429 | 3901.5 | 3.2031 | 2.0186
SWRI | 96-3-210588-400 | 198.2 | 94.92 | 50.1 | 24.8 | 90.3 | 2799 | 193.97 | 70.49 | 34.8 | 109.1 | 1028.3 | 112.1 | 178.2 | 187.6 | 1.4 | 139.9 | 403.1 | 429.2 | 3901.7 | 3.2266 | 2.0186
SWRI | 96-3-210588-400 | 198.2167 | 94.94 | 50.1 | 24.8 | 90.7 | 2800 | 193.97 | 70.54 | 34.8 | 109 | 1026.8 | 111.7 | 178.1 | 187.5 | 1.4 | 138.6 | 403.4 | 429.5 | 3899.9 | 3.6016 | 2.0186
SWRI | 96-3-210588-400 | 198.2333 | 94.92 | 50.1 | 24.8 | 90.7 | 2801 | 193.99 | 70.52 | 34.8 | 109.1 | 1027.4 | 111.1 | 178.1 | 187.5 | 1.4 | 149 | 403.9 | 429.5 | 3903.3 | 4.4141 | 2.0186
SWRI | 96-3-210588-400 | 198.25 | 94.93 | 50.2 | 25 | 90.4 | 2799 | 193.99 | 70.44 | 34.8 | 109.1 | 1028 | 112.9 | 178.2 | 187.6 | 1.4 | 135.2 | 402.8 | 428.9 | 3903.2 | 4.4141 | 2.0186
SWRI | 96-3-210588-400 | 198.2667 | 94.91 | 50.2 | 25.1 | 90.3 | 2800 | 194.01 | 70.48 | 34.8 | 109 | 1027.6 | 112.5 | 178.2 | 187.6 | 1.4 | 140.6 | 403.7 | 429.7 | 3905.5 | 4.2344 | 2.0186
SWRI | 96-3-210588-400 | 198.2833 | 94.92 | 50.2 | 25.1 | 90.4 | 2799 | 193.97 | 70.52 | 34.8 | 109 | 1027.8 | 110.8 | 178.3 | 187.7 | 1.4 | 136.3 | 400.4 | 426.8 | 3905 | 4.2188 | 2.0235
SWRI | 96-3-210588-400 | 198.3 | 94.92 | 50.2 | 25.2 | 90.7 | 2801 | 194.04 | 70.54 | 34.8 | 109 | 1027.2 | 112.4 | 178.1 | 187.5 | 1.4 | 147.7 | 403.3 | 428.9 | 3894.2 | 3.3594 | 2.0186
SWRI | 96-3-210588-400 | 198.3167 | 94.93 | 50.2 | 25.1 | 90.7 | 2800 | 194.04 | 70.48 | 34.8 | 109.1 | 1027.1 | 113.4 | 178.3 | 187.7 | 1.4 | 133.7 | 403.7 | 429.4 | 3897.6 | 4.2188 | 2.0186
SWRI | 96-3-210588-400 | 198.3333 | 94.93 | 50.2 | 25 | 90.4 | 2799 | 193.96 | 70.54 | 34.8 | 109 | 1027.2 | 113.3 | 178.2 | 187.6 | 1.5 | 153 | 403.3 | 429.2 | 3894.7 | 3.3359 | 2.0186
SWRI | 96-3-210588-400 | 198.35 | 94.94 | 50.2 | 25 | 90.3 | 2800 | 194.06 | 70.56 | 34.8 | 109 | 1027.2 | 111.5 | 178.2 | 187.6 | 1.4 | 143.2 | 403.8 | 429.4 | 3902.9 | 4.2812 | 2.0186
SWRI | 96-3-210588-400 | 198.3667 | 94.93 | 50.2 | 25.1 | 90.5 | 2802 | 194 | 70.49 | 34.8 | 108.9 | 1027.1 | 112.9 | 178 | 187.5 | 1.5 | 129.2 | 405 | 430.4 | 3891.1 | 3.3594 | 2.0186
SWRI | 96-3-210588-400 | 198.3833 | 94.94 | 50.2 | 25.2 | 90.7 | 2800 | 193.99 | 70.47 | 34.8 | 108.9 | 1027.7 | 110.8 | 178.3 | 187.7 | 1.4 | 139.1 | 403.9 | 429.4 | 3894 | 3.3828 | 2.0235
SWRI | 96-3-210588-400 | 198.4 | 94.94 | 50.2 | 25.2 | 90.6 | 2800 | 193.96 | 70.56 | 34.9 | 108.9 | 1026.8 | 113.8 | 178.1 | 187.5 | 1.5 | 134.6 | 404.9 | 430 | 3887.8 | 3.6641 | 2.0186
SWRI | 96-3-210588-400 | 198.4167 | 94.94 | 50.2 | 25.2 | 90.3 | 2801 | 194.02 | 70.53 | 34.9 | 109 | 1026.9 | 113 | 178.1 | 187.5 | 1.4 | 140.7 | 403.9 | 429.4 | 3896.5 | 4.5 | 2.0186
SWRI | 96-3-210588-400 | 198.4333 | 94.94 | 50.2 | 25.2 | 90.3 | 2798 | 193.96 | 70.47 | 34.9 | 108.9 | 1028.2 | 113.5 | 178.2 | 187.6 | 1.4 | 144.1 | 403 | 429.1 | 3894.3 | 3.5156 | 2.0186
SWRI | 96-3-210588-400 | 198.45 | 94.93 | 50.3 | 25.2 | 90.7 | 2800 | 193.98 | 70.52 | 34.9 | 108.9 | 1027 | 111.5 | 178.2 | 187.6 | 1.4 | 140.2 | 403.8 | 429.2 | 3892 | 4.4766 | 2.0186
SWRI | 96-3-210588-400 | 198.4667 | 94.94 | 50.3 | 25.2 | 90.8 | 2799 | 193.94 | 70.48 | 34.9 | 109 | 1027.3 | 112.7 | 178.2 | 187.6 | 1.5 | 147.7 | 403.8 | 429.6 | 3893.3 | 4.4141 | 2.0186
SWRI | 96-3-210588-400 | 198.4833 | 94.93 | 50.3 | 25.3 | 90.3 | 2801 | 194.03 | 70.53 | 34.8 | 109 | 1026.9 | 112.1 | 178.2 | 187.6 | 1.4 | 146.4 | 404.2 | 430.1 | 3890.3 | 4.3047 | 2.0186
SWRI | 96-3-210588-400 | 198.5 | 94.95 | 50.3 | 25.3 | 90.2 | 2801 | 193.98 | 70.53 | 34.8 | 108.9 | 1026.4 | 113 | 178.1 | 187.5 | 1.4 | 155.1 | 404.1 | 430.1 | 3883.3 | 4.6797 | 2.0235
SWRI | 96-3-210588-400 | 198.5167 | 94.97 | 50.3 | 25.2 | 90.7 | 2800 | 193.96 | 70.56 | 34.9 | 108.8 | 1026.4 | 115.3 | 178.2 | 187.5 | 1.4 | 131.2 | 404.7 | 430.6 | 3884.8 | 3.3594 | 2.0186
SWRI | 96-3-210588-400 | 198.5333 | 94.96 | 50.3 | 25 | 90.8 | 2799 | 194.04 | 70.49 | 34.9 | 108.9 | 1027 | 111.8 | 178.2 | 187.6 | 1.4 | 137.6 | 403.8 | 429.6 | 3879.4 | 3.1641 | 2.0186
SWRI | 96-3-210588-400 | 198.55 | 94.97 | 50.3 | 25 | 90.4 | 2800 | 194.12 | 70.46 | 34.8 | 108.9 | 1026.2 | 112.1 | 178.1 | 187.5 | 1.4 | 146 | 404.4 | 430.3 | 3890 | 3.3359 | 2.0186
SWRI | 96-3-210588-400 | 198.5667 | 94.98 | 50.3 | 25 | 90.2 | 2800 | 194.09 | 70.51 | 34.8 | 108.9 | 1026.6 | 110.2 | 178.2 | 187.6 | 1.5 | 148.1 | 405 | 431 | 3889.1 | 3.1641 | 2.0186
SWRI | 96-3-210588-400 | 198.5833 | 94.97 | 50.2 | 25 | 90.6 | 2800 | 193.93 | 70.53 | 34.8 | 108.9 | 1026 | 111.7 | 177.9 | 187.3 | 1.4 | 138.8 | 404.3 | 430.1 | 3884 | 4.5469 | 2.0186
SWRI | 96-3-210588-400 | 198.6 | 94.97 | 50.2 | 25.1 | 90.7 | 2801 | 194.04 | 70.45 | 34.8 | 108.9 | 1026.4 | 110.6 | 178.1 | 187.5 | 1.4 | 138.3 | 403.7 | 429.6 | 3874.7 | 4.6797 | 2.0186
SWRI | 96-3-210588-400 | 198.6167 | 94.98 | 50.1 | 25 | 90.5 | 2800 | 194.03 | 70.49 | 34.8 | 109 | 1026.6 | 112.9 | 178.1 | 187.5 | 1.4 | 124.3 | 403.9 | 429.6 | 3877.6 | 3.2266 | 2.0186
SWRI | 96-3-210588-400 | 198.6333 | 94.98 | 50.1 | 25 | 90.2 | 2799 | 193.97 | 70.55 | 34.8 | 108.9 | 1026.2 | 113.6 | 178.1 | 187.5 | 1.4 | 139.2 | 404 | 429.8 | 3878.2 | 4.3906 | 2.0186
SWRI | 96-3-210588-400 | 198.65 | 94.95 | 50.1 | 25.1 | 90.5 | 2800 | 194.05 | 70.5 | 34.8 | 109 | 1026.8 | 112.8 | 178 | 187.5 | 1.4 | 143.8 | 404 | 429.9 | 3879.6 | 3.3125 | 2.0235
SWRI | 96-3-210588-400 | 198.6667 | 94.99 | 50.1 | 25.1 | 90.8 | 2800 | 193.97 | 70.54 | 34.8 | 108.9 | 1026.6 | 112.7 | 178.1 | 187.5 | 1.4 | 132.4 | 403.8 | 429.7 | 3874.4 | 3.4453 | 2.0235
SWRI | 96-3-210588-400 | 198.6833 | 94.98 | 50.1 | 25.1 | 90.5 | 2801 | 194.14 | 70.49 | 34.9 | 109 | 1026.7 | 113 | 178.2 | 187.6 | 1.4 | 129.6 | 404 | 429.9 | 3878.3 | 4.2188 | 2.0186
SWRI | 96-3-210588-400 | 198.7 | 95.01 | 50 | 25 | 90.2 | 2800 | 194.06 | 70.51 | 34.8 | 108.9 | 1026.4 | 111.1 | 178 | 187.4 | 1.4 | 141.7 | 404.1 | 429.7 | 3872.2 | 3.25 | 2.0186
SWRI | 96-3-210588-400 | 198.7167 | 95 | 50 | 25 | 90.5 | 2800 | 194.08 | 70.51 | 34.9 | 109 | 1026.6 | 112.8 | 178.1 | 187.6 | 1.4 | 139.1 | 403.9 | 429.7 | 3876.5 | 3.8828 | 2.0186
SWRI | 96-3-210588-400 | 198.7333 | 95.01 | 50 | 25 | 90.8 | 2800 | 193.96 | 70.47 | 34.9 | 109 | 1026.9 | 112 | 178.2 | 187.5 | 1.4 | 135.6 | 403.7 | 429.6 | 3876.2 | 4.4531 | 2.0235
SWRI | 96-3-210588-400 | 198.75 | 95.01 | 50 | 25.1 | 90.5 | 2799 | 193.89 | 70.49 | 34.9 | 109 | 1026 | 114.2 | 177.9 | 187.3 | 1.4 | 145.2 | 404.5 | 429.9 | 3875.4 | 3.4922 | 2.0186
SWRI | 96-3-210588-400 | 198.7667 | 95 | 50 | 25.1 | 90.2 | 2800 | 194.06 | 70.49 | 34.9 | 109 | 1027.3 | 111.3 | 178 | 187.4 | 1.5 | 144.1 | 403.6 | 429.5 | 3876.9 | 3.3594 | 2.0235
SWRI | 96-3-210588-400 | 198.7833 | 95 | 50 | 25.1 | 90.4 | 2801 | 194.04 | 70.52 | 34.9 | 109 | 1026.9 | 113.5 | 178 | 187.4 | 1.4 | 143.9 | 404.6 | 430.6 | 3884 | 4.1953 | 2.0186
SWRI | 96-3-210588-400 | 198.8 | 95 | 50 | 25.2 | 90.8 | 2800 | 193.97 | 70.56 | 34.9 | 109.1 | 1027 | 110.8 | 178.1 | 187.5 | 1.4 | 139.2 | 403.5 | 429.3 | 3877 | 3.9922 | 2.0186
SWRI | 96-3-210588-400 | 198.8167 | 94.99 | 50 | 25.2 | 90.5 | 2801 | 193.99 | 70.43 | 34.9 | 109.1 | 1026.8 | 114.3 | 178.1 | 187.4 | 1.5 | 150.1 | 403.8 | 429.6 | 3876.9 | 3.4219 | 2.0235
SWRI | 96-3-210588-400 | 198.8333 | 94.99 | 50.1 | 25.2 | 90.3 | 2800 | 194.04 | 70.51 | 35 | 109 | 1027.8 | 111.4 | 178.2 | 187.6 | 1.4 | 145.9 | 405 | 430.3 | 3871.6 | 4.2578 | 2.0186
SWRI | 96-3-210588-400 | 198.85 | 95 | 50 | 25 | 90.4 | 2800 | 193.95 | 70.51 | 35 | 109 | 1026.9 | 109.8 | 178 | 187.4 | 1.5 | 153.6 | 405.1 | 430.7 | 3869.2 | 3.4922 | 2.0186
SWRI | 96-3-210588-400 | 198.8667 | 94.99 | 50 | 25.1 | 90.7 | 2800 | 193.98 | 70.49 | 35 | 109.1 | 1026.4 | 113.3 | 178 | 187.4 | 1.4 | 148.8 | 403.5 | 429.4 | 3871.6 | 3.3125 | 2.0235
SWRI | 96-3-210588-400 | 198.8833 | 94.98 | 50 | 25.1 | 90.7 | 2801 | 194.07 | 70.5 | 34.9 | 109.1 | 1026.4 | 111 | 178.1 | 187.5 | 1.4 | 143.1 | 405.1 | 430.9 | 3874.9 | 4.4766 | 2.0186
SWRI | 96-3-210588-400 | 198.9 | 94.97 | 50.1 | 25.1 | 90.3 | 2800 | 194.01 | 70.55 | 35 | 109 | 1026.4 | 113.6 | 178.1 | 187.6 | 1.4 | 139.6 | 403.3 | 429.6 | 3875.5 | 3.5312 | 2.0186
SWRI | 96-3-210588-400 | 198.9167 | 94.96 | 50 | 25.2 | 90.3 | 2800 | 194.05 | 70.48 | 35 | 109.1 | 1026.5 | 112.1 | 178.2 | 187.6 | 1.4 | 141.2 | 404.4 | 430.2 | 3867.6 | 3.3594 | 2.0235
SWRI | 96-3-210588-400 | 198.9333 | 94.97 | 50.1 | 25.2 | 90.7 | 2800 | 193.99 | 70.5 | 35 | 109 | 1026.3 | 110.6 | 178.2 | 187.6 | 1.5 | 155.6 | 403.6 | 429.6 | 3867.7 | 3.4922 | 2.0186
SWRI | 96-3-210588-400 | 198.95 | 94.96 | 50.1 | 25.2 | 90.7 | 2800 | 193.96 | 70.5 | 35 | 109 | 1025.9 | 114.3 | 178.2 | 187.5 | 1.4 | 146.5 | 403.8 | 429.6 | 3864.9 | 4.6797 | 2.0235
SWRI | 96-3-210588-400 | 198.9667 | 94.95 | 50 | 25.3 | 90.3 | 2800 | 194.02 | 70.5 | 35 | 109 | 1025.7 | 114.8 | 178.2 | 187.6 | 1.4 | 150.9 | 403.7 | 429.8 | 3868 | 3.3594 | 2.0186
SWRI | 96-3-210588-400 | 198.9833 | 94.95 | 49.9 | 25.2 | 90.2 | 2801 | 194.03 | 70.52 | 35 | 109 | 1025.7 | 113.1 | 178 | 187.4 | 1.5 | 146 | 404.2 | 430.2 | 3868 | 3.8203 | 2.0186
SWRI | 96-3-210588-400 | 199 | 94.95 | 49.9 | 25.2 | 90.7 | 2799 | 193.99 | 70.48 | 34.9 | 109 | 1025.3 | 113 | 178.1 | 187.5 | 1.5 | 148.6 | 404.3 | 430.1 | 3868.7 | 3.625 | 2.0186
SWRI | 96-3-210588-400 | 199.0167 | 94.96 | 49.9 | 25.2 | 90.8 | 2799 | 194.01 | 70.52 | 34.9 | 109.1 | 1026 | 111.9 | 178.1 | 187.5 | 1.5 | 144.5 | 403.7 | 429.9 | 3859.8 | 3.2031 | 2.0186
SWRI | 96-3-210588-400 | 199.0333 | 94.94 | 49.9 | 25.2 | 90.4 | 2799 | 194.02 | 70.48 | 34.9 | 109 | 1026.5 | 112.5 | 178.3 | 187.7 | 1.5 | 149 | 404 | 430 | 3865.8 | 3.6875 | 2.0186
SWRI | 96-3-210588-400 | 199.05 | 94.95 | 49.9 | 25.1 | 90.2 | 2800 | 194.04 | 70.52 | 34.9 | 109 | 1025.6 | 112.2 | 178.1 | 187.6 | 1.5 | 151.2 | 405.3 | 430.8 | 3865 | 3.4922 | 2.0186
SWRI | 96-3-210588-400 | 199.0667 | 94.96 | 49.9 | 25.1 | 90.6 | 2799 | 193.94 | 70.48 | 34.9 | 109 | 1026.2 | 111.7 | 178.2 | 187.5 | 1.5 | 146.7 | 405.8 | 431.4 | 3857.2 | 3.2031 | 2.0186
SWRI | 96-3-210588-400 | 199.0833 | 94.95 | 49.9 | 25.1 | 90.8 | 2800 | 193.97 | 70.51 | 34.9 | 109 | 1026.3 | 115.5 | 178 | 187.5 | 1.5 | 138.6 | 404.4 | 430.5 | 3862.1 | 3.4922 | 2.0186
SWRI | 96-3-210588-400 | 199.1 | 94.96 | 49.9 | 25.1 | 90.4 | 2799 | 194.03 | 70.49 | 34.9 | 109 | 1027 | 113.9 | 178.2 | 187.7 | 1.4 | 131.9 | 403.3 | 429.4 | 3863.4 | 4.5859 | 2.0186
SWRI | 96-3-210588-400 | 199.1167 | 94.96 | 49.8 | 24.8 | 90.2 | 2800 | 194.03 | 70.5 | 34.9 | 109.1 | 1026.5 | 113.7 | 178.1 | 187.5 | 1.5 | 136.6 | 404.6 | 430.4 | 3857.6 | 3.3359 | 2.0186
SWRI | 96-3-210588-400 | 199.1333 | 94.96 | 49.8 | 24.7 | 90.5 | 2800 | 194.03 | 70.51 | 34.9 | 109.1 | 1027 | 113.4 | 178.2 | 187.6 | 1.4 | 129.7 | 403.7 | 429.4 | 3867.1 | 3.3828 | 2.0235
SWRI | 96-3-210588-400 | 199.15 | 95.1 | 49.8 | 24.7 | 90.8 | 2800 | 194.08 | 70.47 | 34.9 | 109 | 1027.2 | 113.6 | 178.4 | 187.8 | 1.5 | 149.3 | 403.9 | 430.2 | 3866.1 | 3.2734 | 2.0186
SWRI | 96-3-210588-400 | 199.1667 | 95.15 | 49.8 | 24.7 | 90.5 | 2800 | 193.95 | 70.54 | 34.9 | 109.1 | 1027.2 | 110.7 | 178.1 | 187.5 | 1.4 | 139.3 | 404.2 | 430.2 | 3861.1 | 3.7734 | 2.0186
SWRI | 96-3-210588-400 | 199.1833 | 95.13 | 49.8 | 24.8 | 90.2 | 2800 | 193.96 | 70.51 | 35 | 109 | 1026.7 | 112.9 | 178 | 187.4 | 1.5 | 147.9 | 403.3 | 429.8 | 3864.4 | 3.7734 | 2.0186
SWRI | 96-3-210588-400 | 199.2 | 95.13 | 49.8 | 24.8 | 90.4 | 2802 | 194.1 | 70.44 | 35 | 109 | 1026.9 | 114 | 177.9 | 187.4 | 1.4 | 143.5 | 405.1 | 431.3 | 3868.7 | 3.4922 | 2.0186
SWRI | 96-3-210588-400 | 199.2167 | 95.13 | 49.8 | 24.8 | 90.8 | 2799 | 194 | 70.49 | 35 | 109 | 1027.4 | 114 | 178.1 | 187.6 | 1.4 | 136.4 | 404.1 | 430.1 | 3858.7 | 3.2031 | 2.0186
SWRI | 96-3-210588-400 | 199.2333 | 95.13 | 49.8 | 24.7 | 90.6 | 2800 | 193.95 | 70.49 | 35 | 108.9 | 1027.3 | 111.5 | 178.1 | 187.5 | 1.4 | 145.2 | 403.5 | 429.9 | 3850.4 | 4.4375 | 2.0186
SWRI | 96-3-210588-400 | 199.25 | 95.11 | 49.8 | 24.7 | 90.3 | 2800 | 194 | 70.48 | 34.9 | 109 | 1027.5 | 111.5 | 178.2 | 187.6 | 1.4 | 143.9 | 405 | 430.6 | 3855.9 | 4.5 | 2.0186
SWRI | 96-3-210588-400 | 199.2667 | 95.11 | 49.8 | 24.8 | 90.3 | 2799 | 193.99 | 70.54 | 34.9 | 109 | 1028.4 | 112.8 | 178.3 | 187.7 | 1.4 | 143.4 | 403.7 | 429.8 | 3850.8 | 4.4141 | 2.0186
SWRI | 96-3-210588-400 | 199.2833 | 95.11 | 49.8 | 24.7 | 90.8 | 2799 | 193.89 | 70.55 | 34.9 | 109 | 1027.9 | 113.4 | 178.1 | 187.6 | 1.4 | 152.4 | 404.6 | 430.5 | 3854.2 | 4.3047 | 2.0186
SWRI | 96-3-210588-400 | 199.3 | 95.1 | 49.8 | 24.7 | 90.6 | 2800 | 193.96 | 70.49 | 35 | 109 | 1027.4 | 112.6 | 178.2 | 187.7 | 1.5 | 137.8 | 404 | 430.2 | 3858.1 | 3.3594 | 2.0186
SWRI | 96-3-210588-400 | 199.3167 | 95.09 | 49.8 | 24.6 | 90.2 | 2800 | 194.04 | 70.49 | 35 | 108.9 | 1027.7 | 112 | 178.2 | 187.6 | 1.4 | 139.3 | 405.5 | 431.7 | 3860.1 | 4.2578 | 2.0186
SWRI | 96-3-210588-400 | 199.3333 | 95.09 | 49.8 | 24.7 | 90.4 | 2800 | 194 | 70.53 | 35 | 109 | 1027.8 | 114 | 178.1 | 187.6 | 1.5 | 140.9 | 404.2 | 430.4 | 3857.9 | 4.1953 | 2.0186
SWRI | 96-3-210588-400 | 199.35 | 95.08 | 49.8 | 24.7 | 90.8 | 2800 | 193.96 | 70.6 | 35 | 109 | 1026.6 | 112.7 | 178.3 | 187.7 | 1.5 | 148.9 | 404.3 | 430.4 | 3847 | 3.8438 | 2.0186
SWRI | 96-3-210588-400 | 199.3667 | 95.09 | 49.8 | 24.8 | 90.5 | 2800 | 194 | 70.52 | 35 | 109.1 | 1026.9 | 112.4 | 178.3 | 187.6 | 1.5 | 147.6 | 403.4 | 429.8 | 3854.4 | 3.5156 | 2.0235
SWRI | 96-3-210588-400 | 199.3833 | 95.08 | 49.9 | 24.8 | 90.2 | 2799 | 194.02 | 70.51 | 35 | 109 | 1026.7 | 114 | 178.3 | 187.7 | 1.4 | 131.4 | 403.8 | 430 | 3850.2 | 4.5859 | 2.0186
SWRI | 96-3-210588-400 | 199.4 | 95.08 | 49.9 | 24.9 | 90.5 | 2801 | 193.97 | 70.44 | 35 | 109 | 1026.8 | 112.7 | 178.1 | 187.5 | 1.5 | 145.7 | 403.6 | 430 | 3848.9 | 3.4922 | 2.0186
SWRI | 96-3-210588-400 | 199.4167 | 95.08 | 49.9 | 24.9 | 90.8 | 2799 | 193.94 | 70.52 | 35 | 109 | 1027.6 | 114 | 178.3 | 187.7 | 1.4 | 145.6 | 404 | 429.9 | 3846.9 | 3.4453 | 2.0186
SWRI | 96-3-210588-400 | 199.4333 | 95.08 | 49.9 | 24.8 | 90.5 | 2800 | 194.02 | 70.48 | 35 | 109 | 1026.6 | 113.4 | 178.2 | 187.6 | 1.4 | 149.2 | 404.2 | 430.4 | 3836.5 | 3.6016 | 2.0235
SWRI | 96-3-210588-400 | 199.45 | 95.08 | 49.9 | 24.7 | 90.2 | 2801 | 194.16 | 70.48 | 35 | 109 | 1026.4 | 115.3 | 178.1 | 187.6 | 1.4 | 137 | 404.4 | 430.4 | 3844.6 | 4.5703 | 2.0186
SWRI | 96-3-210588-400 | 199.4667 | 95.09 | 49.8 | 24.6 | 90.4 | 2800 | 194.05 | 70.5 | 35 | 108.9 | 1026.8 | 111.9 | 178.3 | 187.6 | 1.4 | 128.4 | 404.4 | 430.5 | 3837.1 | 3.3359 | 2.0186
SWRI | 96-3-210588-400 | 199.4833 | 95.09 | 49.8 | 24.6 | 90.8 | 2799 | 193.96 | 70.48 | 35 | 109.1 | 1027.1 | 111.5 | 178.3 | 187.7 | 1.4 | 147.6 | 403.8 | 430.2 | 3844.4 | 3.7969 | 2.0186
SWRI | 96-3-210588-400 | 199.5 | 95.08 | 49.9 | 24.7 | 90.5 | 2800 | 194.07 | 70.45 | 35 | 109 | 1026.9 | 113.6 | 178.3 | 187.7 | 1.4 | 144 | 405.1 | 430.9 | 3852.9 | 4.5234 | 2.0235
SWRI | 96-3-210588-400 | 199.5167 | 95.07 | 49.9 | 24.7 | 90.2 | 2801 | 194.07 | 70.47 | 35 | 109 | 1026.8 | 113.3 | 178.2 | 187.7 | 1.4 | 139.2 | 405.4 | 431.4 | 3844.2 | 3.3125 | 2.0186
SWRI | 96-3-210588-400 | 199.5333 | 95.09 | 49.9 | 24.8 | 90.5 | 2800 | 193.93 | 70.52 | 35 | 109 | 1026.8 | 110.7 | 178.2 | 187.6 | 1.4 | 138 | 403.9 | 430.3 | 3844.6 | 3.2031 | 2.0186
SWRI | 96-3-210588-400 | 199.55 | 95.08 | 49.9 | 24.9 | 90.8 | 2799 | 193.9 | 70.47 | 35 | 109 | 1026.9 | 110.5 | 178.4 | 187.7 | 1.5 | 143.1 | 404 | 430.4 | 3847 | 3.6641 | 2.0186
SWRI | 96-3-210588-400 | 199.5667 | 95.08 | 49.9 | 25 | 90.4 | 2800 | 194.06 | 70.5 | 35 | 109.1 | 1026.2 | 114 | 178.4 | 187.8 | 1.4 | 146.4 | 404 | 430.5 | 3844.4 | 3.3359 | 2.0186
SWRI | 96-3-210588-400 | 199.5833 | 95.07 | 49.9 | 24.9 | 90.2 | 2800 | 194.02 | 70.51 | 35 | 109.1 | 1026.9 | 113.8 | 178.3 | 187.8 | 1.5 | 143.2 | 403.3 | 429.4 | 3839.3 | 3.2891 | 2.0186
SWRI | 96-3-210588-400 | 199.6 | 95.07 | 49.9 | 24.8 | 90.6 | 2800 | 193.9 | 70.51 | 35 | 109 | 1026.6 | 113 | 178.3 | 187.7 | 1.5 | 145 | 404.9 | 431 | 3842.5 | 4.3906 | 2.0186
SWRI | 96-3-210588-400 | 199.6167 | 95.07 | 49.9 | 24.8 | 90.8 | 2799 | 194.01 | 70.48 | 35 | 109 | 1026.2 | 113.3 | 178.4 | 187.8 | 1.4 | 140.1 | 404.4 | 430.9 | 3834.5 | 4.4531 | 2.0186
SWRI | 96-3-210588-400 | 199.6333 | 95.05 | 49.9 | 24.8 | 90.4 | 2801 | 194.17 | 70.51 | 35 | 109 | 1025.1 | 113.7 | 178.2 | 187.7 | 1.4 | 145.5 | 404.1 | 430.4 | 3829.1 | 4.4141 | 2.0186
SWRI | 96-3-210588-400 | 199.65 | 95.06 | 49.9 | 24.8 | 90.2 | 2801 | 194.08 | 70.5 | 35 | 109 | 1025.4 | 112.9 | 178.2 | 187.6 | 1.4 | 132.8 | 403.8 | 430.1 | 3842.1 | 4.2188 | 2.0186
SWRI | 96-3-210588-400 | 199.6667 | 94.93 | 49.9 | 24.9 | 90.6 | 2801 | 194.11 | 70.49 | 34.9 | 109 | 1025.2 | 111.6 | 178.3 | 187.7 | 1.4 | 137.6 | 404.3 | 430.6 | 3846.6 | 3.3359 | 2.0186
SWRI | 96-3-210588-400 | 199.6833 | 94.95 | 49.9 | 25.1 | 90.8 | 2800 | 193.98 | 70.63 | 34.9 | 109 | 1025.1 | 113.8 | 178.3 | 187.7 | 1.4 | 142.4 | 404.5 | 430.6 | 3845.6 | 4.2188 | 2.0186
SWRI | 96-3-210588-400 | 199.7 | 94.94 | 50 | 25.1 | 90.4 | 2800 | 194.12 | 70.51 | 34.9 | 109 | 1025.8 | 114.1 | 178.3 | 187.8 | 1.4 | 135.4 | 406 | 432 | 3845.6 | 3.7969 | 2.0235
SWRI | 96-3-210588-400 | 199.7167 | 94.96 | 50 | 25.1 | 90.2 | 2801 | 194.1 | 70.49 | 34.9 | 109 | 1025.6 | 113.3 | 178.3 | 187.7 | 1.5 | 140.1 | 405.2 | 431.6 | 3842.9 | 3.4688 | 2.0186
SWRI | 96-3-210588-400 | 199.7333 | 94.96 | 50 | 25.2 | 90.6 | 2800 | 193.97 | 70.54 | 34.9 | 109 | 1025.8 | 111.6 | 178.2 | 187.6 | 1.4 | 135.9 | 404.4 | 430.6 | 3839.3 | 3.3359 | 2.0186
SWRI | 96-3-210588-400 | 199.75 | 94.96 | 50 | 25.2 | 90.8 | 2800 | 193.96 | 70.44 | 34.9 | 109.1 | 1025.9 | 114 | 178.2 | 187.6 | 1.5 | 146.5 | 403.8 | 430.2 | 3840.4 | 3.5156 | 2.0186
SWRI | 96-3-210588-400 | 199.7667 | 94.97 | 50 | 25.1 | 90.4 | 2800 | 194.11 | 70.53 | 34.9 | 109.1 | 1025.9 | 113.6 | 178.3 | 187.7 | 1.4 | 144 | 404.4 | 430.7 | 3836.2 | 4.4141 | 2.0186
SWRI | 96-3-210588-400 | 199.7833 | 94.98 | 50 | 25.1 | 90.2 | 2800 | 194.03 | 70.48 | 34.9 | 109.1 | 1026 | 111.3 | 178.3 | 187.7 | 1.4 | 151 | 404.1 | 430.3 | 3829.1 | 4.2188 | 2.0186
SWRI | 96-3-210588-400 | 199.8 | 94.97 | 50 | 25.1 | 90.7 | 2801 | 193.9 | 70.56 | 34.9 | 109 | 1025.8 | 113.5 | 178.1 | 187.5 | 1.5 | 141.1 | 404.3 | 430.6 | 3828.4 | 3.9062 | 2.0186
SWRI | 96-3-210588-400 | 199.8167 | 94.97 | 50 | 25.2 | 90.9 | 2800 | 194.04 | 70.5 | 34.9 | 109.1 | 1025.9 | 113.7 | 178.2 | 187.7 | 1.4 | 130.1 | 404.3 | 430.2 | 3833.4 | 3.3594 | 2.0235
SWRI | 96-3-210588-400 | 199.8333 | 94.98 | 50 | 25.2 | 90.2 | 2801 | 194.03 | 70.52 | 34.9 | 109 | 1025.1 | 114 | 178.2 | 187.6 | 1.4 | 134.1 | 404.4 | 430.7 | 3830.6 | 4.2188 | 2.0186
SWRI | 96-3-210588-400 | 199.85 | 94.99 | 50 | 25.2 | 90.3 | 2800 | 194.02 | 70.47 | 34.9 | 108.9 | 1025.8 | 111 | 178.2 | 187.6 | 1.4 | 150.9 | 404.5 | 430.6 | 3819.4 | 3.4922 | 2.0186
SWRI | 96-3-210588-400 | 199.8667 | 94.99 | 50 | 25.3 | 90.7 | 2799 | 194 | 70.53 | 34.9 | 108.9 | 1025.6 | 113.6 | 178.3 | 187.7 | 1.4 | 136.7 | 404.4 | 430.6 | 3820.6 | 4.4531 | 2.0186
SWRI | 96-3-210588-400 | 199.8833 | 94.99 | 50.1 | 25.2 | 90.7 | 2799 | 193.9 | 70.5 | 34.9 | 108.9 | 1025.2 | 113.5 | 178.3 | 187.7 | 1.5 | 141.8 | 404.3 | 430.1 | 3825.8 | 3.3828 | 2.0186
SWRI | 96-3-210588-400 | 199.9 | 94.99 | 50.1 | 25.2 | 90.2 | 2800 | 194.05 | 70.54 | 35 | 109 | 1024.5 | 113.7 | 178.2 | 187.6 | 1.5 | 143.8 | 404 | 430.2 | 3816.2 | 3.4922 | 2.0186
SWRI | 96-3-210588-400 | 199.9167 | 94.98 | 50.1 | 25.3 | 90.3 | 2800 | 194.05 | 70.52 | 35 | 108.9 | 1025.1 | 111 | 178.2 | 187.6 | 1.5 | 155.5 | 404.9 | 431.3 | 3814.7 | 3.8203 | 2.0186
SWRI | 96-3-210588-400 | 199.9333 | 94.99 | 50.1 | 25.2 | 90.6 | 2799 | 194.01 | 70.52 | 35 | 108.9 | 1025.4 | 112.6 | 178.3 | 187.7 | 1.4 | 147.8 | 405.1 | 430.9 | 3817.6 | 4.4531 | 2.0186
SWRI | 96-3-210588-400 | 199.95 | 94.99 | 50.1 | 25.3 | 90.8 | 2800 | 194.08 | 70.47 | 35 | 109 | 1025.4 | 113.8 | 178.3 | 187.7 | 1.5 | 146.3 | 404.3 | 430.5 | 3819.3 | 3.75 | 2.0186
SWRI | 96-3-210588-400 | 199.9667 | 94.98 | 50.1 | 25.3 | 90.4 | 2800 | 194.02 | 70.5 | 35 | 109 | 1025.6 | 111.6 | 178.3 | 187.7 | 1.4 | 139.1 | 404.8 | 431.2 | 3819.5 | 3.4453 | 2.0235
SWRI | 96-3-210588-400 | 199.9833 | 94.98 | 50.1 | 25.3 | 90.2 | 2799 | 193.88 | 70.5 | 35 | 108.9 | 1024.7 | 112.7 | 178.2 | 187.6 | 1.4 | 131.8 | 403.7 | 430.3 | 3824.7 | 4.5703 | 2.0186
SWRI | 96-3-210588-400 | 200 | 95.07 | 49.9 | 25.3 | 90.1 | 2800 | 194.54 | 72.43 | 35 | 108.8 | 995.8 | 112.5 | 174.1 | 183.3 | 1.5 | 139.6 | 405.9 | 431.7 | 3830.1 | 3.3359 | 2.0186
SWRI | 96-6-210588-1000 | 0.016667 | 94.84 | 45.6 | 35.1 | 90.3 | 2801 | 194.13 | 76.67 | 34.4 | 110.9 | 1073.8 | 96.7 | 190.4 | 200.6 | 2.1 | 1 | 367.7 | 393.4 | 1467.8 | 5.4453 | 2.5122
SWRI | 96-6-210588-1000 | 0.033333 | 94.85 | 48.7 | 35.7 | 90.4 | 2799 | 193.57 | 76.11 | 34.7 | 111.4 | 1054.9 | 99.4 | 190.3 | 200.5 | 2 | 1 | 365.1 | 391 | 1553.7 | 5.0469 | 2.5122
SWRI | 96-6-210588-1000 | 0.05 | 94.91 | 49.8 | 36.3 | 90.5 | 2800 | 192.62 | 74.85 | 35 | 110.9 | 1026.8 | 99.7 | 187.8 | 197.8 | 2 | 1 | 365.2 | 390.7 | 1596.5 | 2.4141 | 2.5122
SWRI | 96-6-210588-1000 | 0.066667 | 94.94 | 50.4 | 36.7 | 90.5 | 2800 | 193.52 | 73.87 | 35.2 | 110 | 1007.6 | 100.2 | 186.1 | 196 | 2 | 1 | 366.6 | 392 | 1594.1 | 2.125 | 2.5122
SWRI | 96-6-210588-1000 | 0.083333 | 95.03 | 50.3 | 34.9 | 90.3 | 2801 | 194.1 | 73.04 | 35.4 | 109.3 | 1000.8 | 107.7 | 184.4 | 194.2 | 2 | 1 | 367.4 | 392.6 | 1603.7 | 1.8828 | 2.5122
SWRI | 96-6-210588-1000 | 0.1 | 95.11 | 49.8 | 30.7 | 90.5 | 2801 | 194.15 | 72.28 | 35.5 | 108.9 | 998.5 | 102 | 183.2 | 192.9 | 2 | 1 | 366.8 | 392.4 | 1609.8 | 3.4219 | 2.5122
SWRI | 96-6-210588-1000 | 0.11667 | 95.15 | 49.2 | 26.5 | 90.4 | 2800 | 194.02 | 71.8 | 35.5 | 108.6 | 997 | 101.9 | 182.1 | 191.7 | 2 | 1 | 366.7 | 392.7 | 1604.5 | 3.0938 | 2.5122
SWRI | 96-6-210588-1000 | 0.13333 | 95.15 | 48.9 | 24.4 | 90.6 | 2801 | 194.05 | 71.33 | 35.6 | 108.2 | 995.4 | 101.3 | 181.5 | 191.1 | 1.9 | 1 | 366.9 | 392.5 | 1597.3 | 1.9531 | 2.5122
SWRI | 96-6-210588-1000 | 0.15 | 95.16 | 48.9 | 23.4 | 90.4 | 2799 | 194.04 | 71.12 | 35.7 | 108.1 | 995.6 | 100.9 | 181.1 | 190.8 | 2 | 1 | 367.5 | 392.9 | 1602.7 | 1.8672 | 2.5122
SWRI | 96-6-210588-1000 | 0.16667 | 95.14 | 48.9 | 23.1 | 90.5 | 2801 | 193.96 | 70.98 | 35.7 | 108.2 | 993.9 | 100.8 | 180.8 | 190.4 | 2 | 140.8 | 366.3 | 391.5 | 1608.7 | 2.2578 | 2.5122
SWRI | 96-6-210588-1000 | 0.18333 | 95.09 | 49.3 | 24.8 | 90.7 | 2799 | 193.92 | 70.87 | 35.7 | 108.4 | 991.1 | 101.1 | 181 | 190.6 | 2 | 141.1 | 365 | 390.3 | 1606 | 3.4688 | 2.5122
SWRI | 96-6-210588-1000 | 0.2 | 95.11 | 49.6 | 25.5 | 90.6 | 2799 | 193.88 | 70.81 | 35.7 | 108.7 | 989.7 | 101.2 | 180.6 | 190.2 | 2 | 149 | 362.7 | 388.4 | 1618.5 | 3.3594 | 2.5122
SWRI | 96-6-210588-1000 | 0.21667 | 95.09 | 49.7 | 25.6 | 90.4 | 2801 | 194.14 | 70.7 | 35.7 | 108.8 | 990.2 | 102.1 | 180.6 | 190.2 | 1.8 | 135.4 | 361.5 | 387 | 1644.5 | 2.5703 | 2.5122
SWRI | 96-6-210588-1000 | 0.23333 | 95.09 | 49.8 | 25.6 | 90.5 | 2801 | 194.09 | 70.69 | 35.7 | 109 | 990.3 | 101.7 | 180.5 | 190.1 | 2 | 155 | 361.7 | 387.1 | 1674.4 | 2.1094 | 2.5122
SWRI | 96-6-210588-1000 | 0.25 | 95.11 | 49.9 | 25.6 | 90.6 | 2799 | 193.94 | 70.61 | 35.7 | 109.1 | 989.5 | 103.6 | 180.3 | 189.9 | 2.1 | 154.3 | 360.5 | 385.5 | 1672.1 | 1.8438 | 2.5122
SWRI | 96-6-210588-1000 | 0.26667 | 95.1 | 49.9 | 25.5 | 90.5 | 2799 | 194.09 | 70.54 | 35.7 | 109.1 | 991.3 | 106.1 | 180.5 | 190 | 1.9 | 142.1 | 359.3 | 384.7 | 1689.1 | 1.7578 | 2.5122
SWRI | 96-6-210588-1000 | 0.28333 | 95.1 | 49.9 | 25.4 | 90.5 | 2800 | 194.09 | 70.52 | 35.7 | 109.2 | 991.1 | 103.9 | 180.3 | 189.8 | 1.8 | 135.6 | 358.9 | 384 | 1694.4 | 1.8203 | 2.5122
SWRI | 96-6-210588-1000 | 0.3 | 95.08 | 49.9 | 25.4 | 90.5 | 2800 | 193.96 | 70.56 | 35.7 | 109.1 | 990.8 | 103.9 | 180.2 | 189.8 | 2 | 156.8 | 359.9 | 384.4 | 1702.4 | 2.2344 | 2.5122
SWRI | 96-6-210588-1000 | 0.31667 | 95.09 | 50 | 25.4 | 90.5 | 2801 | 194.06 | 70.5 | 35.7 | 109.2 | 991 | 104.6 | 180.2 | 189.7 | 2 | 158.6 | 358.6 | 383.8 | 1692.6 | 2.2812 | 2.5122
SWRI | 96-6-210588-1000 | 0.33333 | 95.07 | 50 | 25.3 | 90.5 | 2799 | 194.01 | 70.55 | 35.6 | 109.1 | 991.7 | 104.1 | 180.3 | 189.8 | 2 | 158.7 | 356.9 | 381.8 | 1705.1 | 1.9297 | 2.5122
SWRI | 96-6-210588-1000 | 0.35 | 95.09 | 50 | 25.2 | 90.5 | 2800 | 193.91 | 70.51 | 35.6 | 109.2 | 992 | 103.5 | 180.1 | 189.6 | 2 | 156.4 | 357 | 381.6 | 1714.3 | 2.0625 | 2.5122
SWRI | 96-6-210588-1000 | 0.36667 | 95.06 | 50 | 25.1 | 90.5 | 2800 | 194.04 | 70.48 | 35.6 | 109.2 | 992.9 | 104.7 | 180.1 | 189.6 | 2.1 | 163.5 | 353.8 | 378.4 | 1705.3 | 2.1719 | 2.5122
SWRI | 96-6-210588-1000 | 0.38333 | 95.07 | 50 | 25.2 | 90.5 | 2800 | 194.05 | 70.56 | 35.6 | 109.2 | 993.7 | 105.4 | 180.2 | 189.7 | 2 | 154.5 | 353.3 | 378.5 | 1730.3 | 3.4453 | 2.5122
SWRI | 96-6-210588-1000 | 0.4 | 95.06 | 50 | 25.2 | 90.5 | 2800 | 193.99 | 70.51 | 35.5 | 109.2 | 994.2 | 105 | 180.2 | 189.7 | 2 | 145.7 | 354.3 | 379 | 1747.5 | 1.7578 | 2.5122
SWRI | 96-6-210588-1000 | 0.41667 | 95.05 | 50 | 25.3 | 90.5 | 2800 | 193.99 | 70.51 | 35.6 | 109.1 | 994.1 | 104.4 | 180.1 | 189.6 | 2 | 145 | 352.4 | 377 | 1774.4 | 1.7578 | 2.5122
SWRI | 96-6-210588-1000 | 0.43333 | 95.05 | 50 | 25.2 | 90.5 | 2800 | 193.95 | 70.47 | 35.5 | 109 | 994.7 | 104.4 | 180.1 | 189.5 | 2.1 | 143.1 | 350.6 | 375.4 | 1784.9 | 3.25 | 2.5122
SWRI | 96-6-210588-1000 | 0.45 | 95.06 | 50.4 | 25.2 | 90.6 | 2800 | 194 | 70.49 | 35.5 | 109 | 995.4 | 108.1 | 180.1 | 189.6 | 2.1 | 149.9 | 349.6 | 374.5 | 1780.6 | 3.2891 | 2.5122
SWRI | 96-6-210588-1000 | 0.46667 | 95.06 | 50.5 | 25.3 | 90.5 | 2800 | 193.92 | 70.56 | 35.5 | 109 | 994.4 | 104.9 | 180 | 189.5 | 2 | 149.8 | 348.8 | 373.3 | 1801.7 | 3.0312 | 2.5122
SWRI | 96-6-210588-1000 | 0.48333 | 95.06 | 50.5 | 25.2 | 90.5 | 2800 | 194.04 | 70.44 | 35.5 | 109 | 995.6 | 105.1 | 180.2 | 189.6 | 2.1 | 159.2 | 348.5 | 372.7 | 1805.4 | 1.8828 | 2.5122
SWRI | 96-6-210588-1000 | 0.5 | 95.05 | 50.3 | 25.2 | 90.5 | 2802 | 194.19 | 70.49 | 35.5 | 109 | 995.1 | 104.2 | 180 | 189.5 | 2.1 | 156.5 | 347.5 | 371.9 | 1820.9 | 1.9062 | 2.5122
SWRI | 96-6-210588-1000 | 0.51667 | 95.06 | 50.6 | 25.3 | 90.6 | 2801 | 193.99 | 70.52 | 35.5 | 108.9 | 995.4 | 103.7 | 180 | 189.5 | 2.1 | 159.4 | 347.1 | 371.6 | 1837 | 1.9062 | 2.5122
SWRI | 96-6-210588-1000 | 0.53333 | 95.06 | 50.7 | 25.3 | 90.5 | 2801 | 194.03 | 70.53 | 35.5 | 108.9 | 995.6 | 109.5 | 180 | 189.4 | 2 | 157.2 | 346.8 | 370.8 | 1854.8 | 2.4609 | 2.5122
SWRI | 96-6-210588-1000 | 0.55 | 95.06 | 50.7 | 25.2 | 90.4 | 2800 | 194.01 | 70.45 | 35.4 | 108.9 | 995.8 | 107.3 | 180.1 | 189.5 | 1.9 | 147 | 345.5 | 369.6 | 1860.9 | 2.5469 | 2.5122
SWRI | 96-6-210588-1000 | 0.56667 | 95.05 | 50.7 | 25.4 | 90.7 | 2801 | 194.08 | 70.54 | 35.4 | 108.9 | 996.4 | 106.2 | 180.1 | 189.5 | 1.9 | 135.6 | 345.5 | 369.6 | 1882.7 | 2.5859 | 2.5122
SWRI | 96-6-210588-1000 | 0.58333 | 95.06 | 50.7 | 25.5 | 90.1 | 2800 | 193.96 | 70.45 | 35.4 | 108.9 | 996.2 | 106.8 | 180.1 | 189.5 | 1.9 | 144.8 | 344.3 | 367.9 | 1907.5 | 1.8828 | 2.5122
SWRI | 96-6-210588-1000 | 0.6 | 95.05 | 50.7 | 25.6 | 90.5 | 2799 | 193.97 | 70.48 | 35.4 | 108.9 | 996.9 | 105.4 | 180.1 | 189.5 | 1.8 | 134 | 343.9 | 367.6 | 1905 | 2.5469 | 2.5122
SWRI | 96-6-210588-1000 | 0.61667 | 95.05 | 50.7 | 25.6 | 90.7 | 2801 | 193.94 | 70.52 | 35.4 | 108.9 | 996.3 | 105.4 | 180 | 189.4 | 1.8 | 138.2 | 342.5 | 366.6 | 1903.9 | 3.0938 | 2.5122
SWRI | 96-6-210588-1000 | 0.63333 | 93.85 | 43.4 | 24.8 | 90.6 | 2799 | 194.53 | 76.9 | 34.4 | 108.6 | 1087.4 | 96.3 | 186.5 | 196.6 | 1.7 | 131.5 | 345.7 | 370.1 | 1747.2 | 3.5312 | 2.5122
SWRI | 96-6-210588-1000 | 0.65 | 93.86 | 44.4 | 25.1 | 90.5 | 2800 | 194.25 | 76.62 | 34.8 | 110 | 1085.8 | 103.2 | 186.4 | 196.5 | 1.8 | 131.5 | 339.9 | 363.8 | 1796.7 | 4.0625 | 2.5122
SWRI | 96-6-210588-1000 | 0.66667 | 93.89 | 46.8 | 25.2 | 90.4 | 2800 | 193.72 | 76.03 | 35.1 | 110.9 | 1062.4 | 102.9 | 186.4 | 196.5 | 2.1 | 167.8 | 338.5 | 362.1 | 1834.3 | 3.25 | 2.5122
SWRI | 96-6-210588-1000 | 0.68333 | 93.93 | 48.8 | 25.3 | 90.5 | 2800 | 193.53 | 74.76 | 35.3 | 111.2 | 1038.4 | 104.1 | 186.8 | 196.8 | 2.2 | 173.5 | 337.8 | 361.5 | 1844.3 | 3.0703 | 2.5122
SWRI | 96-6-210588-1000 | 0.7 | 94.73 | 49.8 | 25.3 | 90.5 | 2801 | 193.19 | 73.86 | 35.5 | 110.9 | 1018.7 | 105 | 185.8 | 195.7 | 2.2 | 164.6 | 338.1 | 362 | 1853.1 | 3.625 | 2.5122
SWRI | 96-6-210588-1000 | 0.71667 | 94.97 | 50.1 | 25.3 | 90.4 | 2800 | 193.58 | 72.87 | 35.6 | 110.2 | 1013.1 | 103.3 | 184.4 | 194.1 | 1.9 | 151.6 | 343.6 | 367.3 | 1835.4 | 3.9531 | 2.5122
SWRI | 96-6-210588-1000 | 0.73333 | 94.98 | 50.2 | 25.4 | 90.5 | 2800 | 194.07 | 72.4 | 35.7 | 109.4 | 1007 | 113.3 | 183.4 | 193 | 2 | 147.7 | 345.1 | 368.8 | 1844.8 | 3.6641 | 2.5122
SWRI | 96-6-210588-1000 | 0.75 | 95 | 50.2 | 25.5 | 90.5 | 2800 | 194.08 | 71.92 | 35.8 | 108.9 | 1004.6 | 107.8 | 182.8 | 192.4 | 1.8 | 137.2 | 337.6 | 361.4 | 1867.2 | 1.9922 | 2.5122
SWRI | 96-6-210588-1000 | 0.76667 | 95.01 | 50.2 | 25.4 | 90.5 | 2800 | 194.11 | 71.54 | 35.8 | 108.6 | 1002.1 | 109.6 | 182.2 | 191.8 | 2 | 145.7 | 338.5 | 362 | 1901.6 | 1.9766 | 2.5122
SWRI | 96-6-210588-1000 | 0.78333 | 95.01 | 50.1 | 25.6 | 90.5 | 2800 | 193.96 | 71.4 | 35.8 | 108.4 | 1000.7 | 108.4 | 181.8 | 191.4 | 1.8 | 142.6 | 337.7 | 361.4 | 1887.4 | 3.1641 | 2.5122
SWRI | 96-6-210588-1000 | 0.8 | 95.01 | 50.1 | 25.6 | 90.5 | 2799 | 194 | 71.11 | 35.9 | 108.2 | 998.6 | 108.9 | 181.5 | 191.1 | 2 | 159.1 | 337.8 | 361.3 | 1889.4 | 3.3359 | 2.5122
SWRI | 96-6-210588-1000 | 0.81667 | 95.02 | 50.1 | 25.9 | 90.6 | 2799 | 193.96 | 70.96 | 35.8 | 108.4 | 997 | 104.4 | 181.2 | 190.8 | 2 | 159 | 338.3 | 361.8 | 1900.2 | 3.3828 | 2.5122
SWRI | 96-6-210588-1000 | 0.83333 | 95.02 | 50.1 | 26.2 | 90.5 | 2801 | 194.04 | 70.85 | 35.9 | 108.6 | 995.4 | 104.6 | 180.9 | 190.5 | 1.9 | 160.9 | 337.3 | 360.7 | 1914.6 | 3.2734 | 2.5122
SWRI | 96-6-210588-1000 | 0.85 | 95.01 | 50.1 | 26.4 | 90.5 | 2801 | 194.03 | 70.77 | 35.9 | 108.8 | 994.9 | 104.3 | 180.8 | 190.3 | 2.1 | 157 | 337.6 | 361.3 | 1925.8 | 3.2031 | 2.5122
SWRI | 96-6-210588-1000 | 0.86667 | 95 | 50.1 | 26.6 | 90.5 | 2800 | 193.98 | 70.74 | 35.8 | 109 | 995.2 | 105.8 | 180.7 | 190.3 | 2 | 156.8 | 337.4 | 360.6 | 1923.7 | 2.125 | 2.5122
SWRI | 96-6-210588-1000 | 0.88333 | 94.99 | 50.1 | 27 | 90.5 | 2801 | 194.12 | 70.63 | 35.9 | 109 | 994.5 | 105.8 | 180.6 | 190.2 | 1.9 | 154.1 | 336.8 | 360.5 | 1946.3 | 2.5234 | 2.5122
SWRI | 96-6-210588-1000 | 0.9 | 94.99 | 50.2 | 27.2 | 90.5 | 2800 | 194.04 | 70.63 | 35.9 | 109.1 | 994.8 | 109.7 | 180.5 | 190.1 | 2 | 161.5 | 337 | 360.4 | 1943.8 | 2.125 | 2.5122
SWRI | 96-6-210588-1000 | 0.91667 | 94.99 | 50.2 | 27.3 | 90.5 | 2800 | 194.03 | 70.55 | 35.8 | 109.1 | 995 | 105.5 | 180.5 | 190.1 | 1.9 | 144.5 | 335.8 | 359.4 | 1969.7 | 1.9062 | 2.5122
SWRI | 96-6-210588-1000 | 0.93333 | 94.98 | 50.2 | 27.3 | 90.4 | 2800 | 193.99 | 70.62 | 35.8 | 109.1 | 996 | 106 | 180.6 | 190.1 | 2 | 153.8 | 336 | 359.3 | 1965.3 | 2.0156 | 2.5122
SWRI | 96-6-210588-1000 | 0.95 | 94.98 | 50.2 | 27.1 | 90.5 | 2800 | 193.97 | 70.58 | 35.8 | 109.2 | 996 | 106.2 | 180.4 | 189.9 | 2 | 159.4 | 335.8 | 358.9 | 1985.7 | 3.0469 | 2.5122
SWRI | 96-6-210588-1000 | 0.96667 | 94.97 | 50.2 | 27 | 90.6 | 2800 | 193.95 | 70.56 | 35.7 | 109.2 | 996.3 | 105.3 | 180.3 | 189.9 | 2 | 165.8 | 335.2 | 358.2 | 1998.5 | 2.5234 | 2.5122
SWRI | 96-6-210588-1000 | 0.98333 | 94.97 | 50.1 | 26.9 | 90.6 | 2799 | 193.95 | 70.52 | 35.7 | 109.2 | 997.4 | 105.8 | 180.4 | 189.9 | 2 | 154.2 | 334.7 | 357.9 | 1988.7 | 1.7578 | 2.5122
SWRI | 96-6-210588-1000 | 1 | 94.96 | 50.1 | 26.6 | 90.4 | 2800 | 194.13 | 70.56 | 35.7 | 109.3 | 997.2 | 106.6 | 180.3 | 189.8 | 2 | 156.7 | 334.9 | 358 | 1998.9 | 2.4141 | 2.5122
SWRI | 96-6-210588-1000 | 1.0167 | 94.96 | 50 | 26.3 | 90.5 | 2801 | 194.18 | 70.5 | 35.6 | 109.2 | 997 | 106.9 | 180.2 | 189.7 | 2 | 156.5 | 335.1 | 358.1 | 2024.7 | 1.7344 | 2.5122
SWRI | 96-6-210588-1000 | 1.0333 | 94.96 | 50 | 26.1 | 90.4 | 2800 | 194.02 | 70.51 | 35.6 | 109.2 | 998.1 | 107.7 | 180.2 | 189.7 | 1.9 | 151.1 | 333.9 | 357.1 | 2033.7 | 1.8203 | 2.5122
SWRI | 96-6-210588-1000 | 1.05 | 94.95 | 50 | 26 | 90.6 | 2799 | 193.98 | 70.53 | 35.5 | 109.2 | 998.1 | 108 | 180.1 | 189.6 | 1.8 | 141.8 | 334.1 | 356.8 | 2034.4 | 3.0078 | 2.5122
SWRI | 96-6-210588-1000 | 1.0667 | 94.94 | 49.9 | 25.9 | 90.6 | 2801 | 194.09 | 70.46 | 35.5 | 109.2 | 997.9 | 107.3 | 180 | 189.6 | 2 | 156.8 | 333.9 | 357.2 | 2054.5 | 3.1641 | 2.5122
SWRI | 96-6-210588-1000 | 1.0833 | 94.95 | 49.9 | 25.8 | 90.6 | 2799 | 193.89 | 70.5 | 35.5 | 109.1 | 998.5 | 107 | 180.1 | 189.6 | 2 | 168.6 | 334 | 357 | 2064 | 2.1953 | 2.5122
SWRI | 96-6-210588-1000 | 1.1 | 94.95 | 49.9 | 25.6 | 90.4 | 2799 | 193.99 | 70.47 | 35.4 | 109 | 999.1 | 106.7 | 180 | 189.5 | 1.9 | 154 | 333.1 | 356.5 | 2063.8 | 1.9922 | 2.5122
SWRI | 96-6-210588-1000 | 1.1167 | 94.94 | 49.8 | 25.3 | 90.4 | 2800 | 194.06 | 70.51 | 35.4 | 109 | 999.5 | 107.5 | 180.1 | 189.6 | 1.9 | 149.2 | 333.5 | 356.4 | 2055.6 | 1.8203 | 2.5122
SWRI | 96-6-210588-1000 | 1.1333 | 94.94 | 49.8 | 25.3 | 90.5 | 2800 | 194.03 | 70.47 | 35.4 | 109 | 1000 | 108.8 | 180 | 189.5 | 1.8 | 142.3 | 334.1 | 357.1 | 2056.1 | 3.3359 | 2.5122
SWRI | 96-6-210588-1000 | 1.15 | 94.92 | 49.8 | 25.3 | 90.6 | 2800 | 193.96 | 70.55 | 35.4 | 108.9 | 999.6 | 108.3 | 180 | 189.5 | 1.9 | 154.5 | 333.8 | 356.9 | 2083.9 | 3.1172 | 2.5122
SWRI | 96-6-210588-1000 | 1.1667 | 94.93 | 49.8 | 25.4 | 90.6 | 2799 | 193.88 | 70.5 | 35.3 | 108.9 | 1000.8 | 108.3 | 180.1 | 189.6 | 1.9 | 151.8 | 333.6 | 356.9 | 2086.2 | 3.5547 | 2.5122
SWRI | 96-6-210588-1000 | 1.1833 | 94.92 | 49.8 | 25.3 | 90.4 | 2800 | 193.93 | 70.48 | 35.3 | 109 | 999.6 | 107.6 | 180 | 189.5 | 1.9 | 148.9 | 340.2 | 363.6 | 2087.3 | 2.0859 | 2.5122
SWRI | 96-6-210588-1000 | 1.2 | 94.91 | 49.8 | 25.4 | 90.4 | 2800 | 193.99 | 70.45 | 35.3 | 109 | 999.8 | 106.4 | 179.9 | 189.4 | 1.9 | 149.7 | 333.1 | 356.3 | 2083.9 | 2.7188 | 2.5122
SWRI | 96-6-210588-1000 | 1.2167 | 94.9 | 49.9 | 25.5 | 90.5 | 2800 | 193.99 | 70.49 | 35.3 | 109 | 999.5 | 106.1 | 179.9 | 189.4 | 1.9 | 156.9 | 333.2 | 356.3 | 2070.4 | 3.0078 | 2.5122
SWRI | 96-6-210588-1000 | 1.2333 | 94.89 | 49.9 | 25.6 | 90.6 | 2800 | 194.04 | 70.46 | 35.3 | 109 | 999.8 | 109.3 | 180 | 189.5 | 1.9 | 150.3 | 335.7 | 359.3 | 2081.1 | 2.125 | 2.5122
SWRI | 96-6-210588-1000 | 1.25 | 94.89 | 49.9 | 25.3 | 90.5 | 2801 | 194.07 | 70.44 | 35.3 | 109 | 999.7 | 106.4 | 179.9 | 189.4 | 1.9 | 156.5 | 333.6 | 356.3 | 2100.9 | 2.4375 | 2.5122
SWRI | 96-6-210588-1000 | 1.2667 | 94.89 | 49.9 | 25.3 | 90.3 | 2800 | 194.05 | 70.5 | 35.3 | 109 | 1000.1 | 106.6 | 180 | 189.5 | 1.9 | 152.7 | 333.4 | 356.6 | 2105.3 | 3.0938 | 2.5122
SWRI | 96-6-210588-1000 | 1.2833 | 95.32 | 49.9 | 25.2 | 90.5 | 2799 | 193.93 | 70.47 | 35.3 | 109 | 1000.9 | 108.1 | 179.9 | 189.4 | 1.9 | 155.9 | 333.2 | 356.6 | 2080.7 | 1.7969 | 2.5122
SWRI | 96-6-210588-1000 | 1.3 | 95.33 | 49.8 | 25.1 | 90.6 | 2799 | 194.03 | 70.47 | 35.3 | 109.2 | 1001.3 | 106.1 | 180 | 189.4 | 1.9 | 150.6 | 343.4 | 367.1 | 2069.5 | 1.9297 | 2.5122
SWRI | 96-6-210588-1000 | 1.3167 | 95.32 | 49.8 | 25 | 90.5 | 2799 | 193.93 | 70.49 | 35.3 | 108.9 | 1001.7 | 106.6 | 179.9 | 189.4 | 1.9 | 151.7 | 334.2 | 357.2 | 2113.7 | 3.3359 | 2.5122
SWRI | 96-6-210588-1000 | 1.3333 | 95.32 | 49.9 | 25 | 90.5 | 2800 | 193.95 | 70.42 | 35.3 | 109.2 | 1001.2 | 110.1 | 179.9 | 189.4 | 1.9 | 155.2 | 345.4 | 369 | 2115.7 | 2.4766 | 2.5122
SWRI | 96-6-210588-1000 | 1.35 | 95.29 | 50 | 25.1 | 90.5 | 2801 | 194.1 | 70.44 | 35.3 | 109.1 | 1001.9 | 106.5 | 180 | 189.5 | 1.9 | 150 | 341.4 | 365.2 | 2132.5 | 1.7344 | 2.5122
SWRI | 96-6-210588-1000 | 1.3667 | 95.3 | 50 | 25.1 | 90.5 | 2801 | 194.01 | 70.46 | 35.3 | 108.8 | 1000.6 | 106.2 | 179.9 | 189.4 | 1.9 | 156.6 | 333 | 356.2 | 2151.1 | 3.0469 | 2.5122
SWRI | 96-6-210588-1000 | 1.3833 | 95.29 | 50 | 25.2 | 90.5 | 2800 | 193.97 | 70.53 | 35.3 | 108.9 | 1001.8 | 110.4 | 179.9 | 189.4 | 1.9 | 146.9 | 336.5 | 360 | 2145.8 | 2.4141 | 2.5122
SWRI | 96-6-210588-1000 | 1.4 | 95.3 | 50.1 | 25.2 | 90.6 | 2800 | 194.04 | 70.45 | 35.3 | 109 | 1001.6 | 108.1 | 179.9 | 189.5 | 1.9 | 157.4 | 334 | 357.1 | 2130.8 | 2.0391 | 2.5122
SWRI | 96-6-210588-1000 | 1.4167 | 95.3 | 50 | 24.9 | 90.5 | 2801 | 194.07 | 70.49 | 35.3 | 108.8 | 1001.3 | 106.3 | 179.8 | 189.3 | 1.9 | 158 | 334 | 356.9 | 2142.3 | 1.7578 | 2.5122
SWRI | 96-6-210588-1000 | 1.4333 | 95.29 | 50.1 | 24.7 | 90.5 | 2800 | 194.06 | 70.51 | 35.3 | 108.9 | 1002.4 | 107.7 | 180 | 189.5 | 1.8 | 147.8 | 335.4 | 358.6 | 2146 | 3.3359 | 2.5122
SWRI | 96-6-210588-1000 | 1.45 | 95.3 | 50 | 24.6 | 90.5 | 2798 | 193.94 | 70.47 | 35.3 | 109 | 1002.8 | 108.1 | 180 | 189.5 | 1.8 | 149.4 | 342.3 | 365.6 | 2162.2 | 3.3984 | 2.5122
SWRI | 96-6-210588-1000 | 1.4667 | 95.28 | 50 | 24.3 | 90.5 | 2800 | 193.97 | 70.5 | 35.3 | 109.1 | 1002.8 | 110.2 | 179.8 | 189.3 | 1.8 | 147.9 | 346.1 | 369.4 | 2156.6 | 2.1719 | 2.5122
SWRI | 96-6-210588-1000 | 1.4833 | 95.28 | 49.9 | 24.5 | 90.5 | 2800 | 194.04 | 70.49 | 35.3 | 108.9 | 1002.8 | 109.6 | 180 | 189.5 | 1.8 | 149.4 | 336.4 | 359.3 | 2160.1 | 1.7344 | 2.5122
SWRI | 96-6-210588-1000 | 1.5 | 95.28 | 50 | 24.4 | 90.5 | 2800 | 193.99 | 70.52 | 35.3 | 109 | 1002.3 | 109.6 | 179.8 | 189.3 | 1.8 | 155.3 | 344.8 | 368.5 | 2173.3 | 1.7734 | 2.5122
SWRI | 96-6-210588-1000 | 1.5167 | 95.26 | 50 | 24.5 | 90.5 | 2802 | 194.08 | 70.49 | 35.3 | 109.1 | 1002 | 109.2 | 179.7 | 189.2 | 1.9 | 155.1 | 344.7 | 368 | 2180.5 | 2.0391 | 2.5122
SWRI | 96-6-210588-1000 | 1.5333 | 95.25 | 50 | 24.7 | 90.5 | 2800 | 194.05 | 70.51 | 35.3 | 109.1 | 1002.4 | 108.2 | 179.8 | 189.3 | 1.8 | 156.4 | 334.1 | 357 | 2199.4 | 1.7344 | 2.5122
SWRI | 96-6-210588-1000 | 1.55 | 95.26 | 50.1 | 24.8 | 90.5 | 2800 | 193.99 | 70.47 | 35.3 | 109.1 | 1003.2 | 111.7 | 179.9 | 189.4 | 1.8 | 154 | 333.6 | 356.4 | 2194.8 | 1.7109 | 2.5122
SWRI | 96-6-210588-1000 | 1.5667 | 95.26 | 50.1 | 24.8 | 90.5 | 2799 | 193.95 | 70.47 | 35.3 | 109 | 1003.3 | 112.2 | 179.9 | 189.4 | 1.8 | 149.3 | 336.2 | 359.5 | 2196.7 | 1.7969 | 2.5122
SWRI | 96-6-210588-1000 | 1.5833 | 95.25 | 50.2 | 24.8 | 90.4 | 2800 | 194 | 70.44 | 35.3 | 108.9 | 1002.9 | 108.4 | 179.9 | 189.4 | 1.8 | 153.6 | 336 | 359.5 | 2195.4 | 2.2578 | 2.5122
SWRI | 96-6-210588-1000 | 1.6 | 95.26 | 50.2 | 24.7 | 90.4 | 2799 | 193.94 | 70.48 | 35.3 | 109.1 | 1003.2 | 108.4 | 179.8 | 189.3 | 1.8 | 153.9 | 342.6 | 366.4 | 2205.1 | 3.4688 | 2.5122
SWRI | 96-6-210588-1000 | 1.6167 | 95.24 | 50.2 | 24.6 | 90.5 | 2799 | 193.97 | 70.48 | 35.3 | 109 | 1003.9 | 111 | 179.8 | 189.3 | 1.8 | 154.8 | 341.6 | 364.9 | 2205.7 | 3.3125 | 2.5122
SWRI | 96-6-210588-1000 | 1.6333 | 95.24 | 50.2 | 24.6 | 90.7 | 2799 | 193.99 | 70.46 | 35.3 | 109 | 1004.1 | 110.3 | 180 | 189.4 | 1.8 | 147 | 333.8 | 356.5 | 2209.4 | 2.5703 | 2.5122
SWRI | 96-6-210588-1000 | 1.65 | 95.22 | 50.2 | 24.7 | 90.5 | 2801 | 193.96 | 70.5 | 35.3 | 109 | 1002.8 | 109.8 | 179.7 | 189.2 | 1.9 | 168.6 | 335.6 | 358.9 | 2219.8 | 1.9922 | 2.5122
SWRI | 96-6-210588-1000 | 1.6667 | 95.23 | 50.2 | 24.6 | 90.3 | 2800 | 193.94 | 70.43 | 35.3 | 109.1 | 1003.4 | 108.2 | 179.7 | 189.3 | 2 | 163.7 | 344.6 | 368.4 | 2222.8 | 2.1953 | 2.5122
SWRI | 96-6-210588-1000 | 1.6833 | 95.22 | 50.2 | 24.6 | 90.6 | 2799 | 193.9 | 70.49 | 35.3 | 108.9 | 1004.1 | 112.2 | 179.9 | 189.3 | 1.9 | 157.1 | 336.2 | 359.6 | 2211.6 | 3.0312 | 2.5122
SWRI | 96-6-210588-1000 | 1.7 | 95.21 | 50.2 | 24.7 | 90.7 | 2801 | 194.05 | 70.49 | 35.2 | 109.2 | 1003.3 | 112.7 | 179.8 | 189.3 | 1.8 | 149.5 | 344.5 | 367.8 | 2222.3 | 1.9531 | 2.5122
SWRI | 96-6-210588-1000 | 1.7167 | 95.2 | 50.2 | 24.8 | 90.4 | 2800 | 194.05 | 70.52 | 35.2 | 109 | 1004 | 111.1 | 179.8 | 189.4 | 1.9 | 161.4 | 334.4 | 357.3 | 2226.3 | 3.3359 | 2.5122
SWRI | 96-6-210588-1000 | 1.7333 | 95.18 | 50.2 | 24.7 | 90.3 | 2800 | 193.98 | 70.48 | 35.2 | 109 | 1003.5 | 114.2 | 179.7 | 189.3 | 1.9 | 165.4 | 336 | 359 | 2221.2 | 3.0312 | 2.5122
SWRI | 96-6-210588-1000 | 1.75 | 95.19 | 50.2 | 24.6 | 90.6 | 2799 | 193.94 | 70.53 | 35.2 | 109.2 | 1004.4 | 112.5 | 179.9 | 189.4 | 1.8 | 149.4 | 336.4 | 359.8 | 2232.4 | 3.3828 | 2.5122
SWRI | 96-6-210588-1000 | 1.7667 | 95.19 | 50.2 | 24.7 | 90.6 | 2800 | 193.95 | 70.48 | 35.2 | 109.2 | 1003.7 | 110 | 179.8 | 189.3 | 1.9 | 168.6 | 336 | 359.6 | 2233.4 | 3.0312 | 2.5122
SWRI | 96-6-210588-1000 | 1.7833 | 95.19 | 50.2 | 24.7 | 90.4 | 2799 | 193.97 | 70.49 | 35.2 | 109 | 1004 | 113.9 | 180 | 189.5 | 1.9 | 157 | 345.9 | 369.7 | 2235.6 | 2.125 | 2.5122
SWRI | 96-6-210588-1000 | 1.8 | 95.18 | 50.2 | 24.7 | 90.3 | 2800 | 194.03 | 70.52 | 35.1 | 108.9 | 1004.2 | 114.3 | 179.8 | 189.4 | 1.9 | 158.9 | 344.2 | 367.7 | 2245.9 | 2.4375 | 2.5122
SWRI | 96-6-210588-1000 | 1.8167 | 95.18 | 50.2 | 24.9 | 90.6 | 2800 | 194.03 | 70.51 | 35.1 | 109 | 1004.6 | 110.3 | 179.9 | 189.5 | 1.8 | 153.9 | 334.4 | 357.5 | 2243.9 | 2.1484 | 2.5122
SWRI | 96-6-210588-1000 | 1.8333 | 95.17 | 50.2 | 24.9 | 90.7 | 2799 | 193.93 | 70.54 | 35.1 | 108.9 | 1004.1 | 111.4 | 179.8 | 189.4 | 2 | 173.3 | 336.2 | 358.9 | 2239.3 | 3.0312 | 2.5122
SWRI | 96-6-210588-1000 | 1.85 | 95.18 | 50.1 | 24.8 | 90.4 | 2799 | 193.91 | 70.5 | 35.1 | 108.9 | 1004.3 | 113.8 | 179.8 | 189.3 | 2 | 166.2 | 343.4 | 367 | 2246.3 | 2.125 | 2.5122
SWRI | 96-6-210588-1000 | 1.8667 | 95.17 | 50.2 | 24.9 | 90.4 | 2801 | 194.12 | 70.45 | 35.1 | 108.8 | 1004.4 | 111.4 | 179.7 | 189.3 | 1.8 | 159.3 | 341.2 | 364 | 2247.7 | 1.7734 | 2.5122
SWRI | 96-6-210588-1000 | 1.8833 | 95.17 | 50.2 | 25 | 90.6 | 2800 | 193.88 | 70.53 | 35.1 | 108.9 | 1004.4 | 109.9 | 179.7 | 189.2 | 2.1 | 175.8 | 336.5 | 359.3 | 2248.9 | 2.4375 | 2.5122
SWRI | 96-6-210588-1000 | 1.9 | 95.16 | 50.2 | 25.1 | 90.6 | 2800 | 194.02 | 70.5 | 35 | 108.8 | 1004.8 | 110.7 | 179.7 | 189.3 | 1.9 | 159 | 335.6 | 359.3 | 2264.3 | 3.3984 | 2.5122
SWRI | 96-6-210588-1000 | 1.9167 | 95.17 | 50.2 | 25 | 90.4 | 2801 | 193.99 | 70.52 | 35 | 108.9 | 1004.7 | 112.4 | 179.7 | 189.2 | 1.9 | 161.4 | 339.9 | 362.6 | 2256.1 | 2.3906 | 2.5122
SWRI | 96-6-210588-1000 | 1.9333 | 95.16 | 50.1 | 24.9 | 90.3 | 2802 | 193.99 | 70.54 | 35 | 108.8 | 1004.5 | 114 | 179.7 | 189.2 | 2 | 161.4 | 337.2 | 360.2 | 2268.5 | 1.9297 | 2.5122
SWRI | 96-6-210588-1000 | 1.95 | 95.16 | 50.1 | 24.8 | 90.6 | 2800 | 194.01 | 70.5 | 34.9 | 108.9 | 1004.2 | 113.5 | 179.7 | 189.3 | 1.9 | 161.6 | 343.7 | 367.5 | 2268.1 | 3.2734 | 2.5122
SWRI | 96-6-210588-1000 | 1.9667 | 95.16 | 50.1 | 24.8 | 90.6 | 2800 | 193.97 | 70.52 | 34.9 | 108.9 | 1004.3 | 111.2 | 179.7 | 189.2 | 1.8 | 151.9 | 336 | 359.1 | 2269.7 | 2.0859 | 2.5122
SWRI | 96-6-210588-1000 | 1.9833 | 95.16 | 50.1 | 24.8 | 90.4 | 2800 | 194.05 | 70.49 | 34.9 | 108.8 | 1005.1 | 114 | 179.8 | 189.3 | 1.8 | 151.7 | 335.1 | 358.4 | 2274.1 | 3.3984 | 2.5122
SWRI | 96-6-210588-1000 | 2 | 95.15 | 50.1 | 24.8 | 90.4 | 2801 | 194.07 | 70.56 | 34.9 | 108.8 | 1004.6 | 111.5 | 179.7 | 189.3 | 1.9 | 156.6 | 335 | 358.3 | 2268.7 | 2.1719 | 2.5122
SWRI | 96-6-210588-1000 | 2.0167 | 95.16 | 50.1 | 24.9 | 90.5 | 2800 | 193.92 | 70.46 | 34.9 | 108.9 | 1004.7 | 114 | 179.7 | 189.3 | 1.9 | 159 | 344.7 | 368.4 | 2275.4 | 3.0078 | 2.5122
SWRI | 96-6-210588-1000 | 2.0333 | 95.14 | 50.1 | 24.8 | 90.6 | 2800 | 194 | 70.51 | 34.9 | 108.8 | 1004.7 | 111.8 | 179.7 | 189.2 | 1.9 | 163.2 | 334.8 | 358 | 2276.1 | 3.0312 | 2.5122
SWRI | 96-6-210588-1000 | 2.05 | 95.16 | 50.1 | 24.9 | 90.6 | 2800 | 193.95 | 70.5 | 34.9 | 108.9 | 1004.3 | 111.2 | 179.6 | 189.2 | 2 | 173.3 | 335.5 | 358.9 | 2280.9 | 1.9062 | 2.5122
SWRI | 96-6-210588-1000 | 2.0667 | 95.15 | 50.1 | 24.8 | 90.4 | 2801 | 194.07 | 70.51 | 34.9 | 108.9 | 1004.5 | 110.9 | 179.7 | 189.2 | 1.8 | 158.1 | 336.8 | 359.8 | 2285.5 | 3.4219 | 2.5122
SWRI | 96-6-210588-1000 | 2.0833 | 95.16 | 50.1 | 24.8 | 90.3 | 2799 | 193.89 | 70.52 | 34.9 | 109 | 1004.4 | 111 | 179.6 | 189.1 | 2 | 168.3 | 344.6 | 368.4 | 2274.7 | 1.7344 | 2.5122
SWRI | 96-6-210588-1000 | 2.1 | 95.14 | 50 | 24.7 | 90.7 | 2801 | 194.03 | 70.47 | 34.9 | 108.9 | 1004.4 | 112.2 | 179.6 | 189.2 | 1.9 | 162.7 | 342.8 | 366.2 | 2282.6 | 2.0156 | 2.5122
SWRI | 96-6-210588-1000 | 2.1167 | 95.17 | 50 | 24.7 | 90.6 | 2800 | 194.06 | 70.53 | 34.9 | 108.9 | 1004.5 | 114.2 | 179.7 | 189.3 | 1.8 | 156.6 | 342.6 | 366.1 | 2282.8 | 1.7344 | 2.5122
SWRI | 96-6-210588-1000 | 2.1333 | 95.15 | 50 | 24.7 | 90.3 | 2800 | 193.91 | 70.47 | 34.8 | 109 | 1004.6 | 114.7 | 179.5 | 189 | 2 | 171 | 336.1 | 359.6 | 2289.1 | 2.5703 | 2.5122
SWRI | 96-6-210588-1000 | 2.15 | 95.15 | 50 | 24.7 | 90.5 | 2800 | 193.97 | 70.48 | 34.8 | 109.1 | 1004.8 | 113.3 | 179.6 | 189.2 | 1.9 | 159 | 345 | 368.5 | 2285.7 | 3.4453 | 2.5122
SWRI | 96-6-210588-1000 | 2.1667 | 95.15 | 50 | 24.7 | 90.7 | 2801 | 194.02 | 70.54 | 34.8 | 109 | 1004.2 | 111.8 | 179.6 | 189.2 | 1.8 | 153.2 | 342.9 | 366.6 | 2285.5 | 1.7344 | 2.5122
SWRI | 96-6-210588-1000 | 2.1833 | 95.14 | 50 | 24.8 | 90.5 | 2799 | 193.98 | 70.49 | 34.8 | 109 | 1004.3 | 113.7 | 179.6 | 189.2 | 1.7 | 149.3 | 333.2 | 356.4 | 2291 | 1.7734 | 2.5122
SWRI | 96-6-210588-1000 | 2.2 | 95.14 | 50 | 24.7 | 90.4 | 2801 | 193.99 | 70.52 | 34.8 | 109.1 | 1003.9 | 111.9 | 179.7 | 189.3 | 1.8 | 151 | 335.9 | 359 | 2299.8 | 2.5703 | 2.5122
SWRI | 96-6-210588-1000 | 2.2167 | 95.13 | 50 | 24.7 | 90.4 | 2801 | 194.06 | 70.5 | 34.8 | 109 | 1004.1 | 112.4 | 179.7 | 189.2 | 1.7 | 150.9 | 335 | 358.5 | 2305.8 | 3.0469 | 2.5122
SWRI | 96-6-210588-1000 | 2.2333 | 95.14 | 50 | 25 | 90.7 | 2800 | 194 | 70.48 | 34.9 | 108.9 | 1004.6 | 114.2 | 179.7 | 189.2 | 1.7 | 148.3 | 333.6 | 356.6 | 2306.6 | 3.4453 | 2.5122
SWRI | 96-6-210588-1000 | 2.25 | 95.13 | 50 | 25.1 | 90.5 | 2800 | 194.02 | 70.49 | 34.9 | 109 | 1004.2 | 112.3 | 179.6 | 189.2 | 1.7 | 147.6 | 342.9 | 366.4 | 2310.8 | 1.9297 | 2.5122
SWRI | 96-6-210588-1000 | 2.2667 | 95.12 | 50.1 | 25.3 | 90.5 | 2801 | 194.09 | 70.5 | 34.9 | 109.1 | 1004.2 | 112.1 | 179.7 | 189.2 | 1.7 | 144.4 | 334.8 | 358.6 | 2317.4 | 2.2578 | 2.5122
SWRI | 96-6-210588-1000 | 2.2833 | 95.12 | 50.1 | 25.2 | 90.4 | 2800 | 194.02 | 70.54 | 34.9 | 109 | 1003.3 | 113.4 | 179.7 | 189.3 | 1.8 | 156.6 | 342.3 | 365.8 | 2312.9 | 1.7344 | 2.5122
SWRI | 96-6-210588-1000 | 2.3 | 95.12 | 50.1 | 25.1 | 90.6 | 2800 | 194.08 | 70.45 | 34.9 | 109.1 | 1004.2 | 114.2 | 179.7 | 189.2 | 1.8 | 149.2 | 336.1 | 359.6 | 2323.4 | 2.3438 | 2.5122
SWRI | 96-6-210588-1000 | 2.3167 | 95.12 | 50.1 | 25 | 90.7 | 2800 | 193.96 | 70.52 | 34.9 | 109 | 1004 | 113.2 | 179.7 | 189.3 | 1.9 | 161.4 | 344.6 | 368.1 | 2320.2 | 2.3438 | 2.5122
SWRI | 96-6-210588-1000 | 2.3333 | 95.12 | 50.1 | 24.9 | 90.5 | 2801 | 194.03 | 70.47 | 34.9 | 109.2 | 1003.6 | 112 | 179.5 | 189.1 | 1.8 | 151.8 | 344.8 | 368.9 | 2315.3 | 2.0625 | 2.5122
SWRI | 96-6-210588-1000 | 2.35 | 95.12 | 50.1 | 24.9 | 90.4 | 2800 | 194.02 | 70.5 | 34.9 | 109 | 1004.1 | 112.8 | 179.6 | 189.2 | 1.8 | 145.8 | 334.7 | 357.6 | 2329.4 | 2.1094 | 2.5122
SWRI | 96-6-210588-1000 | 2.3667 | 95.1 | 50.1 | 25.1 | 90.4 | 2801 | 193.97 | 70.51 | 34.9 | 109 | 1003 | 113.8 | 179.4 | 189 | 1.9 | 173.5 | 340.5 | 364.5 | 2325.3 | 2.4375 | 2.5122
SWRI | 96-6-210588-1000 | 2.3833 | 95.11 | 50.1 | 25.1 | 90.6 | 2801 | 194.02 | 70.46 | 35 | 109 | 1003.9 | 113 | 179.7 | 189.3 | 1.9 | 162.4 | 335.6 | 359 | 2325.1 | 2.3906 | 2.5122
SWRI | 96-6-210588-1000 | 2.4 | 95.11 | 50.1 | 25 | 90.6 | 2801 | 194.13 | 70.54 | 35 | 109 | 1003.3 | 114.1 | 179.6 | 189.3 | 1.8 | 149.2 | 338.8 | 362.7 | 2318 | 3.4922 | 2.5122
SWRI | 96-6-210588-1000 | 2.4167 | 95.11 | 50.1 | 24.8 | 90.4 | 2800 | 193.99 | 70.49 | 34.9 | 109.1 | 1004 | 114.8 | 179.7 | 189.3 | 2 | 161.5 | 335.5 | 358.5 | 2328 | 1.9297 | 2.5122
SWRI | 96-6-210588-1000 | 2.4333 | 95.11 | 50 | 24.8 | 90.3 | 2800 | 193.96 | 70.53 | 34.9 | 109 | 1004.3 | 114.7 | 179.6 | 189.1 | 1.8 | 162.2 | 337.2 | 360.4 | 2323.9 | 3.0469 | 2.5122
SWRI | 96-6-210588-1000 | 2.45 | 95.1 | 50 | 25 | 90.6 | 2799 | 193.93 | 70.49 | 34.9 | 109 | 1004.4 | 113.1 | 179.7 | 189.3 | 1.7 | 151.1 | 344 | 367.6 | 2318.4 | 2.4766 | 2.5122
SWRI | 96-6-210588-1000 | 2.4667 | 95.1 | 50 | 25.1 | 90.6 | 2799 | 193.94 | 70.53 | 34.9 | 109 | 1004 | 114.5 | 179.7 | 189.3 | 2 | 168.5 | 338.2 | 361.6 | 2308.4 | 2.1094 | 2.5122
SWRI | 96-6-210588-1000 | 2.4833 | 95.1 | 50.1 | 25 | 90.5 | 2799 | 193.96 | 70.48 | 34.9 | 109 | 1003.4 | 115.3 | 179.7 | 189.3 | 2.1 | 176 | 341.4 | 364.3 | 2312.6 | 1.7344 | 2.5122
SWRI | 96-6-210588-1000 | 2.5 | 95.05 | 50.3 | 25 | 90.2 | 2799 | 194.23 | 70.74 | 35 | 109.1 | 1034.6 | 112.9 | 182.2 | 191.8 | 1.9 | 161.3 | 335.3 | 358.6 | 2316.6 | 4.4375 | 1.7742
SWRI | 96-6-210588-1000 | 2.5167 | 95.06 | 50.3 | 24.9 | 90.7 | 2800 | 193.98 | 71.07 | 34.9 | 109.4 | 1034.3 | 113 | 182 | 191.7 | 1.8 | 158.3 | 334.7 | 358 | 2321.2 | 5.3594 | 1.7742
SWRI | 96-6-210588-1000 | 2.5333 | 95.07 | 50.4 | 24.9 | 90.6 | 2801 | 193.91 | 71.09 | 35 | 109.4 | 1033.5 | 113.2 | 181.6 | 191.3 | 1.9 | 163.1 | 339.2 | 362.3 | 2326 | 5.0312 | 1.7742
SWRI | 96-6-210588-1000 | 2.55 | 95.07 | 50.3 | 24.8 | 90.3 | 2800 | 193.85 | 70.93 | 34.9 | 109.5 | 1032.8 | 115.2 | 181.4 | 191 | 2 | 171.6 | 334.4 | 357.6 | 2326.1 | 3.8203 | 1.7742
SWRI | 96-6-210588-1000 | 2.5667 | 95.07 | 50.3 | 24.7 | 90.6 | 2801 | 193.95 | 70.76 | 34.9 | 109.1 | 1030.4 | 114.7 | 181 | 190.6 | 1.9 | 159 | 343 | 366.5 | 2322.2 | 4.1016 | 1.7742
SWRI | 96-6-210588-1000 | 2.5833 | 95.07 | 50.2 | 24.7 | 90.6 | 2800 | 193.97 | 70.55 | 34.9 | 109 | 1028.3 | 113 | 180.7 | 190.4 | 1.9 | 170.9 | 337.5 | 360.5 | 2336.9 | 4.3281 | 1.7742
SWRI | 96-6-210588-1000 | 2.6 | 95.07 | 50.1 | 24.8 | 90.3 | 2800 | 193.96 | 70.51 | 34.9 | 108.9 | 1027.6 | 114.2 | 180.7 | 190.3 | 2 | 175.9 | 338.6 | 361.8 | 2315.1 | 5.3828 | 1.7742
SWRI | 96-6-210588-1000 | 2.6167 | 95.05 | 50.2 | 24.9 | 90.4 | 2800 | 193.98 | 70.48 | 34.9 | 108.9 | 1028.7 | 113.8 | 180.9 | 190.5 | 2 | 166.7 | 335.7 | 359.1 | 2320.9 | 4.3281 | 1.7742
SWRI | 96-6-210588-1000 | 2.6333 | 95.07 | 50.2 | 24.9 | 90.6 | 2800 | 193.88 | 70.54 | 34.9 | 108.9 | 1028 | 114.5 | 180.6 | 190.2 | 2 | 173.2 | 335.8 | 358.4 | 2324 | 3.7969 | 1.7742
SWRI | 96-6-210588-1000 | 2.65 | 95.05 | 50.2 | 25 | 90.6 | 2800 | 194.1 | 70.45 | 34.9 | 108.9 | 1029.2 | 113.2 | 180.7 | 190.4 | 1.7 | 146.5 | 336.1 | 359.2 | 2328.8 | 5.2266 | 1.7742
SWRI | 96-6-210588-1000 | 2.6667 | 95.04 | 50.2 | 25.1 | 90.5 | 2800 | 194.04 | 70.53 | 34.9 | 108.9 | 1028.9 | 113.2 | 180.9 | 190.5 | 1.8 | 152.1 | 335.6 | 358.7 | 2337.5 | 5.0469 | 1.7742
SWRI | 96-6-210588-1000 | 2.6833 | 95.04 | 50.1 | 25.3 | 90.3 | 2799 | 194 | 70.52 | 34.9 | 108.8 | 1028.7 | 113.4 | 180.7 | 190.4 | 2 | 173.6 | 336.3 | 359.6 | 2329.4 | 4.3906 | 1.7742
SWRI | 96-6-210588-1000 | 2.7 | 95.04 | 49.9 | 25.2 | 90.6 | 2802 | 194.02 | 70.49 | 35 | 108.8 | 1028.3 | 113 | 180.7 | 190.3 | 2 | 171.4 | 338.3 | 361.8 | 2326 | 4.4375 | 1.7742
SWRI | 96-6-210588-1000 | 2.7167 | 95.06 | 49.9 | 25.1 | 90.7 | 2801 | 194.03 | 70.48 | 35 | 108.9 | 1028 | 113.6 | 180.6 | 190.2 | 2 | 171.1 | 338.2 | 361.8 | 2315 | 4.2812 | 1.7742
SWRI | 96-6-210588-1000 | 2.7333 | 95.04 | 49.8 | 25.2 | 90.4 | 2800 | 194.07 | 70.52 | 35 | 108.8 | 1029.1 | 114.3 | 180.8 | 190.4 | 1.7 | 154.1 | 336.2 | 358.8 | 2333.1 | 3.9766 | 1.7742
SWRI | 96-6-210588-1000 | 2.75 | 95.03 | 49.8 | 25.1 | 90.4 | 2800 | 193.97 | 70.5 | 35 | 108.9 | 1028.2 | 115.6 | 180.8 | 190.4 | 2 | 168.4 | 335.8 | 358.9 | 2333.4 | 5.0078 | 1.7742
SWRI | 96-6-210588-1000 | 2.7667 | 95.03 | 49.8 | 25 | 90.6 | 2801 | 194.07 | 70.49 | 35 | 108.8 | 1028.2 | 113 | 180.7 | 190.4 | 2 | 173.4 | 337.9 | 361.4 | 2324.7 | 3.9766 | 1.7742
SWRI | 96-6-210588-1000 | 2.7833 | 95.03 | 49.8 | 25.1 | 90.6 | 2800 | 194 | 70.5 | 34.9 | 108.8 | 1028.3 | 113 | 180.6 | 190.3 | 1.8 | 163.4 | 342.8 | 366.4 | 2333.5 | 4.4141 | 1.7742
SWRI | 96-6-210588-1000 | 2.8 | 95.03 | 49.8 | 25.2 | 90.5 | 2800 | 193.92 | 70.49 | 35 | 108.9 | 1027.5 | 113.2 | 180.6 | 190.3 | 2 | 166.1 | 338.4 | 361.1 | 2329.3 | 3.9766 | 1.7742
SWRI | 96-6-210588-1000 | 2.8167 | 95.03 | 49.8 | 25.2 | 90.4 | 2801 | 194.12 | 70.5 | 34.9 | 108.9 | 1028.3 | 113.2 | 180.8 | 190.4 | 1.9 | 156.7 | 337.3 | 360.6 | 2325 | 5.2734 | 1.7742
SWRI | 96-6-210588-1000 | 2.8333 | 95.02 | 49.8 | 25.1 | 90.5 | 2800 | 193.93 | 70.52 | 35 | 108.9 | 1027.3 | 113.2 | 180.6 | 190.3 | 2 | 173.3 | 338.4 | 361.7 | 2329.9 | 4.2344 | 1.7742
SWRI | 96-6-210588-1000 | 2.85 | 95.02 | 49.8 | 25.1 | 90.6 | 2802 | 194.07 | 70.49 | 35 | 109 | 1027.4 | 116.3 | 180.5 | 190.2 | 2 | 175.9 | 336.8 | 359.7 | 2314.5 | 3.9766 | 1.7742
SWRI | 96-6-210588-1000 | 2.8667 | 95.02 | 49.8 | 25.1 | 90.6 | 2801 | 194.02 | 70.49 | 34.9 | 109.1 | 1027.4 | 113.4 | 180.6 | 190.3 | 2 | 177.9 | 336.1 | 359.3 | 2333.9 | 3.9297 | 1.7742
SWRI | 96-6-210588-1000 | 2.8833 | 95.01 | 49.8 | 25.2 | 90.4 | 2800 | 194.04 | 70.47 | 35 | 109 | 1027.2 | 115.1 | 180.7 | 190.3 | 2 | 170.7 | 337.9 | 361.4 | 2329.5 | 3.9766 | 1.7742
SWRI | 96-6-210588-1000 | 2.9 | 95.01 | 49.9 | 25.3 | 90.4 | 2800 | 193.98 | 70.49 | 35 | 109 | 1027.6 | 113.3 | 180.8 | 190.4 | 2 | 166.8 | 337.5 | 360.9 | 2329.2 | 3.7734 | 1.7742
SWRI | 96-6-210588-1000 | 2.9167 | 95.02 | 49.9 | 25.3 | 90.6 | 2798 | 193.95 | 70.52 | 35 | 109.1 | 1027.3 | 114 | 180.8 | 190.4 | 2 | 166.2 | 338.4 | 362.4 | 2327.4 | 3.9922 | 1.7742
SWRI | 96-6-210588-1000 | 2.9333 | 95.02 | 49.9 | 25.3 | 90.6 | 2800 | 193.97 | 70.52 | 35.1 | 109.1 | 1027.3 | 113.7 | 180.7 | 190.3 | 2.1 | 169.4 | 342.7 | 366.3 | 2329.5 | 4.3906 | 1.7742
SWRI | 96-6-210588-1000 | 2.95 | 95.01 | 49.9 | 25.3 | 90.4 | 2801 | 194.11 | 70.53 | 35.1 | 109 | 1027.6 | 113.5 | 180.7 | 190.3 | 1.7 | 156 | 337.4 | 360.5 | 2339.5 | 3.9297 | 1.7742
SWRI | 96-6-210588-1000 | 2.9667 | 95.01 | 49.9 | 25.3 | 90.3 | 2799 | 194.05 | 70.5 | 35.1 | 109 | 1028.8 | 114.5 | 180.8 | 190.5 | 1.7 | 149.8 | 335.6 | 358.8 | 2356.8 | 4.1484 | 1.7742
SWRI | 96-6-210588-1000 | 2.9833 | 95.01 | 49.9 | 25.3 | 90.6 | 2800 | 193.99 | 70.52 | 35.1 | 109 | 1028 | 114.9 | 180.6 | 190.3 | 1.7 | 152.2 | 341.2 | 364.1 | 2350.2 | 4.9609 | 1.7742
SWRI | 96-6-210588-1000 | 3 | 95.01 | 49.9 | 25.2 | 90.6 | 2800 | 193.94 | 70.46 | 35.1 | 109 | 1028.6 | 112.8 | 180.6 | 190.3 | 1.8 | 159 | 342.2 | 365.6 | 2353.7 | 5.2734 | 1.7742
SWRI | 96-6-210588-1000 | 3.0167 | 95 | 49.8 | 25.2 | 90.4 | 2800 | 193.97 | 70.49 | 35.1 | 109.1 | 1029.3 | 114.2 | 180.8 | 190.5 | 1.8 | 149.9 | 339 | 361.8 | 2369.5 | 4.4766 | 1.7742
SWRI | 96-6-210588-1000 | 3.0333 | 95.02 | 49.8 | 25.2 | 90.3 | 2801 | 194 | 70.54 | 35 | 109 | 1027.6 | 113.1 | 180.6 | 190.2 | 1.8 | 152.9 | 341.5 | 364.8 | 2356.8 | 4.9609 | 1.7742
SWRI | 96-6-210588-1000 | 3.05 | 95.02 | 49.9 | 25.2 | 90.7 | 2801 | 194.1 | 70.47 | 35.1 | 109 | 1027.2 | 112.8 | 180.7 | 190.4 | 1.7 | 142.8 | 336.8 | 360.2 | 2362.2 | 5.3594 | 1.7742
SWRI | 96-6-210588-1000 | 3.0667 | 95.01 | 49.9 | 25.3 | 90.6 | 2799 | 193.93 | 70.5 | 35.1 | 109.1 | 1028.7 | 114.5 | 180.8 | 190.5 | 1.9 | 156.6 | 340.1 | 362.8 | 2355.1 | 4.0156 | 1.7742
SWRI | 96-6-210588-1000 | 3.0833 | 95 | 49.9 | 25.2 | 90.3 | 2800 | 193.92 | 70.52 | 35.1 | 109.1 | 1027.6 | 113.7 | 180.7 | 190.3 | 2 | 168.5 | 337.3 | 360.3 | 2356.4 | 4.2188 | 1.7742
SWRI | 96-6-210588-1000 | 3.1 | 95 | 49.8 | 25.2 | 90.5 | 2800 | 193.98 | 70.52 | 35.1 | 109.1 | 1027.3 | 114.2 | 180.6 | 190.2 | 2 | 169.5 | 335.9 | 359.3 | 2340.9 | 5.2266 | 1.7742
SWRI | 96-6-210588-1000 | 3.1167 | 95 | 49.8 | 25.2 | 90.6 | 2800 | 194.02 | 70.5 | 35.1 | 109.1 | 1027.8 | 113.9 | 180.7 | 190.4 | 2.1 | 179.3 | 337.1 | 360.2 | 2328.5 | 4.0625 | 1.7742
SWRI | 96-6-210588-1000 | 3.1333 | 94.99 | 49.8 | 25.3 | 90.5 | 2800 | 193.98 | 70.51 | 35.1 | 109.1 | 1027.7 | 116.3 | 180.6 | 190.3 | 2 | 171 | 337.2 | 360.2 | 2342.8 | 3.9766 | 1.7742
SWRI | 96-6-210588-1000 | 3.15 | 95 | 49.9 | 25.3 | 90.4 | 2799 | 194 | 70.47 | 35.1 | 109 | 1028.6 | 114.4 | 180.8 | 190.4 | 2 | 168.6 | 337.4 | 360.8 | 2342.9 | 5.25 | 1.7742
SWRI | 96-6-210588-1000 | 3.1667 | 95 | 49.9 | 25.3 | 90.4 | 2800 | 194.13 | 70.49 | 35.1 | 109.1 | 1029 | 113.3 | 180.8 | 190.5 | 1.7 | 153.9 | 340.4 | 363.5 | 2340.5 | 5.0078 | 1.7742
SWRI | 96-6-210588-1000 | 3.1833 | 94.99 | 49.8 | 25.3 | 90.6 | 2800 | 194.03 | 70.51 | 35.1 | 109.1 | 1028.2 | 114.8 | 180.6 | 190.3 | 1.7 | 146.9 | 337.5 | 361 | 2358.9 | 4.4141 | 1.7742
SWRI | 96-6-210588-1000 | 3.2 | 95 | 49.8 | 25.3 | 90.6 | 2799 | 193.96 | 70.49 | 35 | 109.1 | 1028.3 | 115.1 | 180.6 | 190.3 | 1.7 | 155.4 | 335.5 | 358.7 | 2362.3 | 4.125 | 1.7742
SWRI | 96-6-210588-1000 | 3.2167 | 94.98 | 49.8 | 25.2 | 90.4 | 2801 | 194.03 | 70.51 | 35 | 109 | 1028.8 | 113.7 | 180.8 | 190.4 | 1.7 | 150.6 | 340.3 | 363.8 | 2368.7 | 4.1719 | 1.7742
SWRI | 96-6-210588-1000 | 3.2333 | 94.99 | 49.8 | 25.2 | 90.3 | 2800 | 193.95 | 70.52 | 35 | 109 | 1028.8 | 114.8 | 180.6 | 190.2 | 1.7 | 147 | 336.8 | 360.2 | 2357.2 | 5.0078 | 1.7742
SWRI | 96-6-210588-1000 | 3.25 | 95 | 49.8 | 25.2 | 90.6 | 2800 | 193.94 | 70.51 | 35 | 109 | 1028.8 | 113.5 | 180.6 | 190.3 | 1.7 | 149.3 | 338 | 361.6 | 2368.3 | 3.9531 | 1.7742
SWRI | 96-6-210588-1000 | 3.2667 | 94.97 | 49.8 | 25.2 | 90.7 | 2800 | 194.11 | 70.51 | 35 | 109 | 1029.3 | 115.7 | 180.8 | 190.4 | 1.7 | 151.7 | 337 | 360 | 2369.8 | 4.0391 | 1.7742
SWRI | 96-6-210588-1000 | 3.2833 | 94.98 | 49.8 | 25.3 | 90.4 | 2799 | 193.97 | 70.52 | 35 | 109 | 1028.7 | 115.2 | 180.6 | 190.3 | 1.8 | 160 | 337.9 | 360.7 | 2361.4 | 3.8438 | 1.7742
SWRI | 96-6-210588-1000 | 3.3 | 94.98 | 49.9 | 25.4 | 90.4 | 2801 | 193.98 | 70.48 | 35 | 109 | 1027.9 | 115.3 | 180.5 | 190.2 | 1.7 | 150.9 | 336.4 | 359.8 | 2374.8 | 4.2578 | 1.7742
SWRI | 96-6-210588-1000 | 3.3167 | 94.98 | 49.9 | 25.3 | 90.7 | 2800 | 193.99 | 70.53 | 35 | 109 | 1029.3 | 114.1 | 180.7 | 190.3 | 1.7 | 144.6 | 336.8 | 359.6 | 2381.8 | 4.125 | 1.7742
SWRI | 96-6-210588-1000 | 3.3333 | 94.97 | 49.8 | 25.2 | 90.5 | 2800 | 194.02 | 70.5 | 35 | 109 | 1028.8 | 113.6 | 180.6 | 190.3 | 1.7 | 146.9 | 338.3 | 361.9 | 2370 | 4.1484 | 1.7742
SWRI | 96-6-210588-1000 | 3.35 | 94.98 | 49.8 | 25.2 | 90.4 | 2800 | 194 | 70.55 | 35 | 109 | 1029.2 | 115.2 | 180.6 | 190.2 | 1.7 | 147.8 | 341.3 | 364.4 | 2368.6 | 5.2266 | 1.7742
SWRI | 96-6-210588-1000 | 3.3667 | 94.98 | 49.9 | 25.3 | 90.5 | 2801 | 194.03 | 70.51 | 35 | 109 | 1028.6 | 114.8 | 180.6 | 190.2 | 1.7 | 144.7 | 337.2 | 360.1 | 2373.9 | 5.1797 | 1.7742
SWRI | 96-6-210588-1000 | 3.3833 | 94.98 | 49.9 | 25.4 | 90.7 | 2801 | 194.03 | 70.51 | 35 | 109 | 1028.4 | 115.9 | 180.5 | 190.2 | 1.7 | 155.8 | 338.4 | 362 | 2385 | 5.4922 | 1.7742
SWRI | 96-6-210588-1000 | 3.4 | 94.97 | 49.9 | 25.3 | 90.4 | 2800 | 193.97 | 70.48 | 35 | 109.1 | 1028.3 | 113.9 | 180.5 | 190.2 | 1.7 | 154.2 | 338.4 | 361.4 | 2371.6 | 3.9766 | 1.7742
SWRI | 96-6-210588-1000 | 3.4167 | 94.97 | 49.9 | 25.2 | 90.4 | 2799 | 193.92 | 70.45 | 35 | 109.1 | 1029.3 | 116.3 | 180.7 | 190.3 | 1.7 | 149.5 | 339.8 | 363.3 | 2381.1 | 3.9766 | 1.7742
SWRI | 96-6-210588-1000 | 3.4333 | 94.97 | 49.8 | 25.2 | 90.5 | 2799 | 193.98 | 70.5 | 35 | 109.1 | 1029.4 | 113.3 | 180.7 | 190.3 | 1.7 | 149.9 | 335.7 | 358.8 | 2390.7 | 4.125 | 1.7742
SWRI | 96-6-210588-1000 | 3.45 | 94.97 | 49.9 | 25.1 | 90.6 | 2800 | 193.95 | 70.5 | 35 | 109 | 1029.1 | 114 | 180.6 | 190.2 | 1.7 | 146.9 | 336.1 | 359.4 | 2384.2 | 4.2578 | 1.7742
SWRI | 96-6-210588-1000 | 3.4667 | 94.97 | 49.9 | 25.2 | 90.6 | 2799 | 193.94 | 70.53 | 35 | 109.1 | 1028.6 | 115.4 | 180.6 | 190.3 | 1.7 | 151.6 | 341.8 | 365.3 | 2368.9 | 4.0859 | 1.7742
SWRI | 96-6-210588-1000 | 3.4833 | 94.98 | 49.9 | 25.3 | 90.3 | 2801 | 194.03 | 70.47 | 35 | 109 | 1029.2 | 114.5 | 180.6 | 190.2 | 1.7 | 149.2 | 337.6 | 361 | 2370.6 | 5.2266 | 1.7742
SWRI | 96-6-210588-1000 | 3.5 | 94.97 | 50 | 25.3 | 90.5 | 2800 | 193.99 | 70.47 | 35 | 108.9 | 1029.2 | 113.1 | 180.6 | 190.2 | 1.7 | 147.5 | 343.2 | 366.7 | 2382 | 3.8203 | 1.7742
SWRI | 96-6-210588-1000 | 3.5167 | 94.97 | 50 | 25.3 | 90.7 | 2800 | 194.04 | 70.54 | 35 | 108.9 | 1028.9 | 115 | 180.7 | 190.3 | 1.7 | 148.8 | 340 | 362.8 | 2388.7 | 4.9844 | 1.7742
SWRI | 96-6-210588-1000 | 3.5333 | 94.98 | 50 | 25.2 | 90.4 | 2800 | 194 | 70.51 | 35 | 108.9 | 1029.7 | 113.6 | 180.7 | 190.3 | 1.7 | 149.3 | 338 | 361 | 2382.8 | 3.7969 | 1.7742
SWRI | 96-6-210588-1000 | 3.55 | 94.97 | 50 | 25.2 | 90.3 | 2800 | 193.97 | 70.51 | 35 | 108.9 | 1029.1 | 115.7 | 180.6 | 190.3 | 1.7 | 149.9 | 341.1 | 364.6 | 2393.2 | 5.25 | 1.7742
SWRI | 96-6-210588-1000 | 3.5667 | 94.97 | 50 | 25.3 | 90.6 | 2800 | 193.98 | 70.46 | 35 | 108.9 | 1029.6 | 114.7 | 180.6 | 190.3 | 1.7 | 149.4 | 339.5 | 362.8 | 2388.8 | 4.5703 | 1.7742
SWRI | 96-6-210588-1000 | 3.5833 | 94.97 | 50 | 25.2 | 90.7 | 2799 | 193.92 | 70.53 | 35 | 108.9 | 1029.7 | 113.8 | 180.7 | 190.3 | 1.7 | 146.9 | 339 | 361.9 | 2382.9 | 4.9844 | 1.7742
SWRI | 96-6-210588-1000 | 3.6 | 94.97 | 50 | 25.2 | 90.4 | 2800 | 194.04 | 70.48 | 35 | 108.9 | 1029.5 | 113.3 | 180.6 | 190.3 | 1.7 | 149.3 | 342.3 | 365.8 | 2382.1 | 4.5 | 1.7742
SWRI | 96-6-210588-1000 | 3.6167 | 94.98 | 50 | 25.3 | 90.4 | 2800 | 193.92 | 70.55 | 35 | 108.9 | 1029.4 | 114.8 | 180.6 | 190.2 | 1.7 | 149.7 | 337.6 | 360.8 | 2382 | 5.0078 | 1.7742
SWRI | 96-6-210588-1000 | 3.6333 | 94.97 | 50 | 25.3 | 90.6 | 2800 | 193.95 | 70.48 | 35 | 109 | 1029.3 | 115 | 180.6 | 190.2 | 1.7 | 149.4 | 339.3 | 362.6 | 2390.2 | 5.0078 | 1.7742
SWRI | 96-6-210588-1000 | 3.65 | 94.98 | 50.1 | 25.2 | 90.6 | 2800 | 193.95 | 70.51 | 35 | 108.9 | 1029 | 112.4 | 180.5 | 190.2 | 1.7 | 144.6 | 340.1 | 363.6 | 2381.1 | 5.1797 | 1.7742
SWRI | 96-6-210588-1000 | 3.6667 | 94.97 | 50 | 25.2 | 90.4 | 2800 | 193.98 | 70.47 | 35 | 109 | 1029 | 113.4 | 180.7 | 190.3 | 1.7 | 144.9 | 336.2 | 359.5 | 2382.6 | 4.2578 | 1.7742
SWRI | 96-6-210588-1000 | 3.6833 | 94.97 | 50.1 | 25.3 | 90.4 | 2800 | 194.06 | 70.51 | 35.1 | 109 | 1029.1 | 114.9 | 180.7 | 190.3 | 1.7 | 144.7 | 336.6 | 359.6 | 2390.7 | 4.9844 | 1.7742
SWRI | 96-6-210588-1000 | 3.7 | 94.97 | 50.1 | 25.2 | 90.4 | 2800 | 194.06 | 70.51 | 35 | 109 | 1029.4 | 113.2 | 180.5 | 190.2 | 1.6 | 140 | 337.3 | 360.1 | 2382.6 | 5.1562 | 1.7742
SWRI | 96-6-210588-1000 | 3.7167 | 94.97 | 50.1 | 25.2 | 90.6 | 2799 | 193.96 | 70.51 | 35 | 108.9 | 1029.1 | 114 | 180.6 | 190.2 | 1.7 | 141.6 | 341 | 364.1 | 2389.9 | 3.7734 | 1.7742
SWRI | 96-6-210588-1000 | 3.7333 | 94.97 | 50.1 | 25.2 | 90.6 | 2799 | 193.94 | 70.5 | 35 | 108.9 | 1029.4 | 113.2 | 180.6 | 190.2 | 1.7 | 146.4 | 340.4 | 363.1 | 2390.9 | 3.9531 | 1.7742
SWRI | 96-6-210588-1000 | 3.75 | 94.98 | 50 | 25 | 90.4 | 2799 | 193.96 | 70.52 | 35 | 109 | 1029.1 | 115.9 | 180.6 | 190.2 | 1.7 | 151.6 | 339.7 | 362.8 | 2393.9 | 5.2266 | 1.7742
SWRI | 96-6-210588-1000 | 3.7667 | 94.98 | 49.9 | 24.7 | 90.4 | 2799 | 194 | 70.5 | 35 | 108.9 | 1029.6 | 114.6 | 180.6 | 190.3 | 1.7 | 144.9 | 338.1 | 361.3 | 2398.2 | 3.7969 | 1.7742
SWRI | 96-6-210588-1000 | 3.7833 | 94.99 | 49.9 | 24.6 | 90.7 | 2799 | 193.92 | 70.49 | 35 | 108.9 | 1029.7 | 115.4 | 180.6 | 190.2 | 1.7 | 148.9 | 337.6 | 360.2 | 2388.1 | 4.3047 | 1.7742
SWRI | 96-6-210588-1000 | 3.8 | 94.99 | 49.9 | 24.5 | 90.5 | 2800 | 193.96 | 70.49 | 35 | 109 | 1029 | 112.8 | 180.5 | 190.2 | 1.7 | 148.9 | 337.1 | 360.1 | 2397.4 | 4.2188 | 1.7742
SWRI | 96-6-210588-1000 | 3.8167 | 94.99 | 49.9 | 24.5 | 90.3 | 2801 | 194.08 | 70.46 | 35 | 108.9 | 1029.5 | 114.5 | 180.4 | 190.1 | 1.7 | 154 | 338.2 | 362.1 | 2401 | 3.9766 | 1.7742
SWRI | 96-6-210588-1000 | 3.8333 | 94.98 | 49.9 | 24.5 | 90.5 | 2800 | 193.97 | 70.52 | 35 | 108.9 | 1029.6 | 114.5 | 180.5 | 190.2 | 1.7 | 139.7 | 337.1 | 360 | 2396.7 | 4.9844 | 1.7742
SWRI | 96-6-210588-1000 | 3.85 | 94.98 | 49.8 | 24.4 | 90.7 | 2800 | 193.99 | 70.51 | 34.9 | 108.9 | 1029.7 | 115.2 | 180.7 | 190.3 | 1.7 | 145.2 | 339.1 | 362.1 | 2394.9 | 5.0312 | 1.7742
SWRI | 96-6-210588-1000 | 3.8667 | 94.98 | 49.8 | 24.3 | 90.4 | 2799 | 194 | 70.44 | 34.9 | 109 | 1029.3 | 114 | 180.6 | 190.3 | 1.6 | 146.1 | 340.3 | 363.6 | 2397.3 | 5.2734 | 1.7742
SWRI | 96-6-210588-1000 | 3.8833 | 94.98 | 49.9 | 24.4 | 90.3 | 2799 | 194.02 | 70.48 | 34.9 | 109 | 1029.3 | 113.4 | 180.7 | 190.3 | 1.7 | 147.6 | 337.1 | 360 | 2397 | 3.8828 | 1.7742
SWRI | 96-6-210588-1000 | 3.9 | 94.99 | 49.9 | 24.5 | 90.6 | 2801 | 194.01 | 70.47 | 34.9 | 109 | 1029.5 | 114.7 | 180.5 | 190.1 | 1.7 | 152.4 | 340.8 | 364.2 | 2397.3 | 5.2031 | 1.7742
SWRI | 96-6-210588-1000 | 3.9167 | 94.98 | 49.9 | 24.4 | 90.6 | 2800 | 193.95 | 70.49 | 34.9 | 109 | 1029.9 | 114.7 | 180.5 | 190.1 | 1.7 | 147.6 | 340.6 | 363.9 | 2392 | 4.3047 | 1.7742
SWRI | 96-6-210588-1000 | 3.9333 | 94.99 | 49.9 | 24.3 | 90.5 | 2800 | 194.03 | 70.5 | 34.9 | 109 | 1029.7 | 115.3 | 180.6 | 190.2 | 1.7 | 144.4 | 338.5 | 362.1 | 2398.3 | 3.9531 | 1.7742
SWRI | 96-6-210588-1000 | 3.95 | 94.99 | 49.9 | 24.4 | 90.4 | 2800 | 194.06 | 70.45 | 34.9 | 109 | 1030.9 | 114.3 | 180.6 | 190.2 | 1.7 | 149.2 | 342 | 365.3 | 2386.2 | 4.125 | 1.7742
SWRI | 96-6-210588-1000 | 3.9667 | 94.98 | 49.9 | 24.4 | 90.4 | 2800 | 193.97 | 70.53 | 34.9 | 109 | 1029.2 | 114.8 | 180.5 | 190.2 | 1.7 | 149.4 | 339.2 | 361.9 | 2387 | 4.3672 | 1.7742
SWRI | 96-6-210588-1000 | 3.9833 | 94.98 | 49.9 | 24.4 | 90.5 | 2799 | 193.99 | 70.5 | 34.9 | 109 | 1029.5 | 114.5 | 180.6 | 190.2 | 1.7 | 155.8 | 340.1 | 363.5 | 2401.6 | 3.9766 | 1.7742
SWRI | 96-6-210588-1000 | 4 | 94.98 | 49.9 | 24.5 | 90.6 | 2800 | 194 | 70.51 | 34.9 | 109.1 | 1030 | 115.5 | 180.6 | 190.3 | 1.7 | 149.3 | 336.4 | 359.8 | 2377.5 | 3.7734 | 1.7742
SWRI | 96-6-210588-1000 | 4.0167 | 94.99 | 49.9 | 24.6 | 90.6 | 2800 | 194 | 70.5 | 34.9 | 109 | 1028.8 | 113.8 | 180.6 | 190.2 | 1.7 | 153 | 337.4 | 360.1 | 2383.6 | 5.2734 | 1.7742
SWRI | 96-6-210588-1000 | 4.0333 | 94.98 | 50 | 24.6 | 90.5 | 2799 | 193.94 | 70.51 | 34.9 | 109 | 1029 | 114.1 | 180.4 | 190.1 | 1.6 | 141.1 | 336.8 | 360 | 2386.8 | 4.5234 | 1.7742
SWRI | 96-6-210588-1000 | 4.05 | 94.99 | 50.1 | 24.7 | 90.5 | 2800 | 194.08 | 70.5 | 34.9 | 109 | 1029.5 | 114.8 | 180.5 | 190.2 | 1.6 | 145.8 | 339.5 | 362.7 | 2382.5 | 4.5 | 1.7742
SWRI | 96-6-210588-1000 | 4.0667 | 94.99 | 50.1 | 24.7 | 90.5 | 2800 | 193.96 | 70.5 | 34.9 | 109 | 1029.2 | 114 | 180.6 | 190.2 | 1.7 | 143.3 | 337.4 | 360.5 | 2378.9 | 3.7969 | 1.7742
SWRI | 96-6-210588-1000 | 4.0833 | 94.98 | 50.1 | 24.7 | 90.4 | 2800 | 194.08 | 70.5 | 34.9 | 109 | 1029.4 | 114.2 | 180.6 | 190.2 | 1.7 | 148.1 | 339.1 | 362.8 | 2376 | 5.2266 | 1.7742
SWRI | 96-6-210588-1000 | 4.1 | 94.98 | 50.1 | 24.8 | 90.4 | 2799 | 193.95 | 70.5 | 34.9 | 109.1 | 1028.7 | 113.9 | 180.5 | 190.1 | 1.7 | 141.9 | 337.6 | 361 | 2385.7 | 3.9531 | 1.7742
SWRI | 96-6-210588-1000 | 4.1167 | 94.98 | 50.2 | 24.9 | 90.5 | 2800 | 194.07 | 70.46 | 34.9 | 109 | 1028.6 | 113.5 | 180.7 | 190.3 | 1.7 | 140.9 | 338.3 | 361.8 | 2378.5 | 4.9609 | 1.7742
SWRI | 96-6-210588-1000 | 4.1333 | 95 | 50.2 | 25 | 90.6 | 2801 | 193.98 | 70.51 | 35 | 109 | 1028.5 | 114.4 | 180.5 | 190.2 | 1.7 | 147.8 | 340.1 | 362.8 | 2381.4 | 4.0391 | 1.7742
SWRI | 96-6-210588-1000 | 4.15 | 94.98 | 50.3 | 25.2 | 90.5 | 2800 | 193.92 | 70.5 | 35 | 109.1 | 1028.8 | 115.2 | 180.7 | 190.3 | 1.7 | 149.3 | 336.5 | 360.1 | 2380.1 | 5.1797 | 1.7742
SWRI | 96-6-210588-1000 | 4.1667 | 94.98 | 50.3 | 25.2 | 90.6 | 2801 | 194.03 | 70.52 | 35 | 109.1 | 1028.8 | 113.4 | 180.7 | 190.3 | 1.7 | 154.2 | 340.3 | 363.7 | 2375.1 | 4.9609 | 1.7742
SWRI | 96-6-210588-1000 | 4.1833 | 94.97 | 50.3 | 25.2 | 90.5 | 2800 | 193.98 | 70.5 | 35 | 109.1 | 1028 | 115.2 | 180.5 | 190.2 | 1.7 | 142.3 | 337.3 | 360.1 | 2379.3 | 4.1484 | 1.7742
SWRI | 96-6-210588-1000 | 4.2 | 94.97 | 50.3 | 25.2 | 90.5 | 2801 | 194.02 | 70.48 | 35 | 109.1 | 1028.4 | 115.2 | 180.6 | 190.2 | 1.8 | 151.6 | 336.7 | 359.7 | 2372.4 | 4.1719 | 1.7742
SWRI | 96-6-210588-1000 | 4.2167 | 94.98 | 50.3 | 25.2 | 90.5 | 2800 | 194.02 | 70.51 | 35.1 | 109.1 | 1028.8 | 115.6 | 180.6 | 190.2 | 1.7 | 143 | 341.4 | 365.2 | 2388.3 | 4.3906 | 1.7742
SWRI | 96-6-210588-1000 | 4.2333 | 94.98 | 50.3 | 25.2 | 90.5 | 2799 | 193.86 | 70.47 | 35.1 | 109.1 | 1029.2 | 114.7 | 180.4 | 190 | 1.7 | 147 | 337.5 | 361.5 | 2373.9 | 3.75 | 1.7742
SWRI | 96-6-210588-1000 | 4.25 | 94.98 | 50.3 | 25.1 | 90.4 | 2800 | 193.94 | 70.53 | 35.1 | 109.1 | 1028.4 | 112.6 | 180.5 | 190.1 | 1.7 | 151.6 | 338.3 | 361.5 | 2380.7 | 4.9844 | 1.7742
SWRI | 96-6-210588-1000 | 4.2667 | 94.98 | 50.4 | 25.2 | 90.5 | 2800 | 193.99 | 70.49 | 35.1 | 109.1 | 1028.3 | 112.3 | 180.6 | 190.3 | 1.7 | 151.4 | 337.5 | 360.9 | 2384.9 | 5.2031 | 1.7742
SWRI | 96-6-210588-1000 | 4.2833 | 94.97 | 50.4 | 25.3 | 90.5 | 2800 | 194.04 | 70.5 | 35.1 | 109.1 | 1028.4 | 113.3 | 180.7 | 190.3 | 1.7 | 151.2 | 338.7 | 361.5 | 2382.9 | 3.8438 | 1.7742
SWRI | 96-6-210588-1000 | 4.3 | 94.97 | 50.5 | 25.3 | 90.5 | 2800 | 194 | 70.49 | 35.1 | 109.2 | 1028.7 | 114.9 | 180.7 | 190.3 | 1.7 | 153.5 | 338.1 | 361.1 | 2387.6 | 5.2031 | 1.7742
SWRI | 96-6-210588-1000 | 4.3167 | 94.98 | 50.5 | 25.3 | 90.6 | 2800 | 193.91 | 70.52 | 35.2 | 109.2 | 1028.1 | 114.9 | 180.6 | 190.2 | 1.8 | 156.7 | 341.4 | 365 | 2383 | 5.1797 | 1.7742
SWRI | 96-6-210588-1000 | 4.3333 | 94.98 | 50.5 | 25.2 | 90.4 | 2800 | 194.02 | 70.47 | 35.2 | 109.1 | 1028.7 | 114.4 | 180.6 | 190.2 | 1.8 | 152.1 | 339.8 | 362.7 | 2392.5 | 3.9297 | 1.7742
SWRI | 96-6-210588-1000 | 4.35 | 94.98 | 50.5 | 25.2 | 90.4 | 2799 | 193.98 | 70.52 | 35.2 | 109.1 | 1029.2 | 116.1 | 180.7 | 190.3 | 1.8 | 151.4 | 337 | 360.1 | 2380.7 | 3.7969 | 1.7742
SWRI | 96-6-210588-1000 | 4.3667 | 94.98 | 50.5 | 25.2 | 90.4 | 2800 | 193.96 | 70.51 | 35.1 | 109 | 1028.8 | 114.1 | 180.7 | 190.3 | 1.8 | 158.6 | 338.1 | 361 | 2364.5 | 3.7969 | 1.7742
SWRI | 96-6-210588-1000 | 4.3833 | 94.97 | 50.5 | 25.2 | 90.6 | 2801 | 194.06 | 70.46 | 35.2 | 109 | 1028.8 | 114 | 180.6 | 190.2 | 1.8 | 154.1 | 338 | 361.2 | 2369.1 | 4.4531 | 1.7742
SWRI | 96-6-210588-1000 | 4.4 | 94.98 | 50.4 | 25.1 | 90.6 | 2800 | 193.95 | 70.5 | 35.1 | 109 | 1028.7 | 115.1 | 180.5 | 190.1 | 1.8 | 158.9 | 337.3 | 360.1 | 2366.9 | 3.7969 | 1.7742
SWRI | 96-6-210588-1000 | 4.4167 | 94.98 | 50.4 | 25.1 | 90.5 | 2800 | 193.99 | 70.51 | 35.1 | 109 | 1028.8 | 115.1 | 180.5 | 190.1 | 1.7 | 149.1 | 340.8 | 364.1 | 2376.4 | 4.0859 | 1.7742
SWRI | 96-6-210588-1000 | 4.4333 | 94.99 | 50.4 | 25.1 | 90.4 | 2800 | 194.03 | 70.47 | 35.1 | 109 | 1028.4 | 115.6 | 180.6 | 190.2 | 1.7 | 153.8 | 339.9 | 363.2 | 2362.8 | 3.9766 | 1.7742
SWRI | 96-6-210588-1000 | 4.45 | 94.98 | 50.4 | 25.1 | 90.4 | 2800 | 193.97 | 70.49 | 35.1 | 109 | 1028.3 | 113.7 | 180.4 | 190 | 1.7 | 151.6 | 340.1 | 363.4 | 2370.6 | 3.9922 | 1.7742
SWRI | 96-6-210588-1000 | 4.4667 | 94.98 | 50.3 | 25.1 | 90.5 | 2800 | 193.95 | 70.49 | 35.1 | 108.9 | 1028.8 | 114.7 | 180.6 | 190.2 | 1.8 | 158.7 | 339.2 | 362.5 | 2379 | 3.8203 | 1.7742
SWRI | 96-6-210588-1000 | 4.4833 | 94.98 | 50.2 | 25.2 | 90.7 | 2800 | 194 | 70.51 | 35.1 | 109 | 1028.9 | 113.6 | 180.5 | 190.1 | 1.8 | 161.4 | 339.1 | 362.2 | 2368.5 | 4.9609 | 1.7742
SWRI | 96-6-210588-1000 | 4.5 | 95 | 50.2 | 25.2 | 90.6 | 2800 | 193.96 | 70.52 | 35.1 | 109 | 1029.2 | 114.8 | 180.6 | 190.3 | 1.9 | 168.6 | 343.1 | 366.6 | 2370.1 | 4.1016 | 1.7742
SWRI | 96-6-210588-1000 | 4.5167 | 94.99 | 50.1 | 25.2 | 90.4 | 2800 | 194.07 | 70.46 | 35.1 | 108.9 | 1028.6 | 114.1 | 180.7 | 190.3 | 1.8 | 152 | 342.8 | 365.5 | 2368.1 | 4.0391 | 1.7742
SWRI | 96-6-210588-1000 | 4.5333 | 94.99 | 50 | 25.2 | 90.4 | 2800 | 193.96 | 70.55 | 35.1 | 108.9 | 1029 | 112.6 | 180.6 | 190.2 | 1.8 | 154.1 | 338.3 | 361.4 | 2374.5 | 5.0078 | 1.7742
SWRI | 96-6-210588-1000 | 4.55 | 94.98 | 50 | 25.3 | 90.5 | 2799 | 193.97 | 70.48 | 35.1 | 108.9 | 1028.5 | 115.9 | 180.6 | 190.2 | 1.8 | 159 | 337.6 | 360.7 | 2359.4 | 4.3047 | 1.7742
SWRI | 96-6-210588-1000 | 4.5667 | 94.99 | 50 | 25.3 | 90.6 | 2800 | 193.81 | 70.54 | 35.1 | 109 | 1028.8 | 114.9 | 180.5 | 190.1 | 1.9 | 162.1 | 336.8 | 360.3 | 2368.1 | 4.125 | 1.7742
SWRI | 96-6-210588-1000 | 4.5833 | 94.98 | 50.1 | 25.3 | 90.6 | 2800 | 194.04 | 70.46 | 35.1 | 108.9 | 1028.8 | 114.1 | 180.6 | 190.2 | 1.8 | 156.4 | 339.4 | 361.8 | 2365.3 | 5.3594 | 1.7742
SWRI | 96-6-210588-1000 | 4.6 | 94.99 | 50.1 | 25.4 | 90.4 | 2800 | 194.03 | 70.52 | 35.1 | 109 | 1028.2 | 114.6 | 180.6 | 190.2 | 1.8 | 157 | 337.9 | 361 | 2362.1 | 4.4531 | 1.7742
SWRI | 96-6-210588-1000 | 4.6167 | 94.98 | 50.1 | 25.4 | 90.4 | 2800 | 193.88 | 70.52 | 35.1 | 109 | 1029 | 114.1 | 180.5 | 190.1 | 1.7 | 149.6 | 338.5 | 361.6 | 2365 | 4.3672 | 1.7742
SWRI | 96-6-210588-1000 | 4.6333 | 94.99 | 50 | 25.2 | 90.7 | 2800 | 194.03 | 70.51 | 35.1 | 109 | 1028.7 | 116.3 | 180.5 | 190.2 | 1.7 | 148.9 | 338.4 | 361 | 2365 | 4.0625 | 1.7742
SWRI | 96-6-210588-1000 | 4.65 | 94.98 | 50 | 25.2 | 90.5 | 2801 | 194.08 | 70.51 | 35.1 | 109 | 1028.5 | 114.5 | 180.5 | 190.1 | 1.8 | 156.5 | 338.8 | 361.5 | 2361.2 | 4.3906 | 1.7742
SWRI | 96-6-210588-1000 | 4.6667 | 94.97 | 50 | 25.2 | 90.4 | 2801 | 194.07 | 70.5 | 35.1 | 109 | 1027.9 | 114.8 | 180.5 | 190.1 | 1.8 | 157.5 | 337.8 | 361 | 2374 | 4.4141 | 1.7742
SWRI | 96-6-210588-1000 | 4.6833 | 94.98 | 50 | 25.3 | 90.5 | 2801 | 194.02 | 70.5 | 35.1 | 108.9 | 1028 | 113.6 | 180.5 | 190.2 | 1.7 | 156.6 | 337.9 | 360.8 | 2362.5 | 5.3594 | 1.7742
SWRI | 96-6-210588-1000 | 4.7 | 94.99 | 50 | 25.3 | 90.6 | 2799 | 193.87 | 70.53 | 35.1 | 109 | 1029.1 | 114.3 | 180.6 | 190.1 | 1.8 | 160.8 | 340.7 | 363.7 | 2362.2 | 5.25 | 1.7742
SWRI | 96-6-210588-1000 | 4.7167 | 94.98 | 50 | 25.2 | 90.6 | 2801 | 194.03 | 70.51 | 35 | 109 | 1027.8 | 114.5 | 180.5 | 190.1 | 1.9 | 163.1 | 337.6 | 360.8 | 2358.8 | 4.4531 | 1.7742
SWRI | 96-6-210588-1000 | 4.7333 | 94.97 | 50 | 25.2 | 90.4 | 2801 | 194.09 | 70.53 | 35 | 108.9 | 1028.2 | 114.4 | 180.4 | 190.1 | 1.9 | 166.1 | 340.2 | 363.3 | 2359.9 | 3.8203 | 1.7742
SWRI | 96-6-210588-1000 | 4.75 | 95.01 | 50 | 25.2 | 90.4 | 2799 | 193.87 | 70.51 | 35 | 108.9 | 1029 | 113.5 | 180.4 | 190 | 1.8 | 150 | 341.8 | 364.8 | 2363.2 | 3.8438 | 1.7742
SWRI | 96-6-210588-1000 | 4.7667 | 94.99 | 50 | 25.1 | 90.6 | 2800 | 194.03 | 70.54 | 35 | 108.9 | 1028.3 | 113.3 | 180.6 | 190.1 | 1.8 | 150.9 | 340.3 | 363 | 2357 | 4.9844 | 1.7742
SWRI | 96-6-210588-1000 | 4.7833 | 94.98 | 50.1 | 25.1 | 90.7 | 2801 | 194.07 | 70.49 | 35 | 109 | 1027.8 | 114.4 | 180.5 | 190.1 | 1.8 | 158.2 | 338 | 361 | 2363.3 | 4.2578 | 1.7742
SWRI | 96-6-210588-1000 | 4.8 | 95 | 50.1 | 25.2 | 90.4 | 2800 | 193.92 | 70.48 | 35 | 109 | 1028.3 | 114.5 | 180.5 | 190.1 | 1.7 | 153.3 | 337 | 360 | 2365.7 | 4.0859 | 1.7742
SWRI | 96-6-210588-1000 | 4.8167 | 94.99 | 50.1 | 25.2 | 90.4 | 2799 | 193.93 | 70.5 | 35 | 108.9 | 1028.4 | 115.8 | 180.5 | 190.1 | 1.7 | 150.9 | 338.1 | 360.7 | 2357.9 | 3.7734 | 1.7742
SWRI | 96-6-210588-1000 | 4.8333 | 94.99 | 50.1 | 25.2 | 90.5 | 2800 | 194.04 | 70.5 | 35 | 108.9 | 1028 | 115.3 | 180.6 | 190.2 | 1.8 | 150 | 337.2 | 360.1 | 2363.1 | 4.4141 | 1.7742
SWRI | 96-6-210588-1000 | 4.85 | 94.99 | 50 | 25.1 | 90.6 | 2800 | 194.02 | 70.52 | 35 | 109 | 1027.6 | 113.1 | 180.5 | 190.1 | 1.7 | 151.7 | 336.7 | 359.8 | 2348 | 4.0391 | 1.7742
SWRI | 96-6-210588-1000 | 4.8667 | 95 | 49.9 | 25 | 90.6 | 2801 | 194.11 | 70.52 | 35 | 109 | 1028.5 | 114 | 180.5 | 190.1 | 1.7 | 148.4 | 339.1 | 362.2 | 2353.4 | 4.0391 | 1.7742
SWRI | 96-6-210588-1000 | 4.8833 | 94.99 | 49.8 | 25 | 90.4 | 2800 | 193.98 | 70.47 | 35.1 | 109 | 1028.7 | 114.1 | 180.5 | 190.1 | 1.7 | 150.6 | 337.7 | 360.3 | 2359.5 | 3.9531 | 1.7742
SWRI | 96-6-210588-1000 | 4.9 | 94.99 | 49.9 | 24.9 | 90.4 | 2800 | 194.08 | 70.49 | 35.1 | 108.9 | 1028.7 | 114.5 | 180.5 | 190.2 | 1.7 | 146.7 | 338 | 360.6 | 2353.8 | 4.4531 | 1.7742
SWRI | 96-6-210588-1000 | 4.9167 | 94.99 | 49.9 | 24.9 | 90.5 | 2799 | 193.95 | 70.46 | 35.1 | 108.9 | 1029.4 | 114.5 | 180.5 | 190 | 1.7 | 153.8 | 339 | 362.2 | 2365.7 | 4.0625 | 1.7742
SWRI | 96-6-210588-1000 | 4.9333 | 94.98 | 49.9 | 24.9 | 90.6 | 2801 | 194.05 | 70.55 | 35.1 | 109 | 1028.6 | 115.1 | 180.5 | 190.1 | 1.7 | 145.9 | 338.3 | 361.5 | 2370.3 | 4.9609 | 1.7742
SWRI | 96-6-210588-1000 | 4.95 | 94.99 | 49.9 | 24.9 | 90.6 | 2800 | 193.97 | 70.48 | 35.1 | 108.9 | 1029.2 | 114.6 | 180.5 | 190.1 | 1.7 | 149.5 | 343 | 366.2 | 2360 | 4.4375 | 1.7742
SWRI | 96-6-210588-1000 | 4.9667 | 94.99 | 49.9 | 24.9 | 90.5 | 2800 | 194 | 70.5 | 35.1 | 109 | 1028.5 | 113.8 | 180.5 | 190 | 1.7 | 147.8 | 341.6 | 364.9 | 2366.3 | 4.9609 | 1.7742
SWRI | 96-6-210588-1000 | 4.9833 | 95 | 49.9 | 24.8 | 90.5 | 2798 | 193.85 | 70.5 | 35.1 | 109 | 1029.7 | 113.7 | 180.5 | 190.1 | 1.8 | 151.5 | 337.6 | 360.5 | 2360.9 | 5.25 | 1.7742
SWRI | 96-6-210588-1000 | 5 | 94.98 | 49.8 | 24.8 | 90.4 | 2801 | 194.08 | 70.53 | 35.1 | 108.9 | 1028.6 | 115.1 | 180.6 | 190.2 | 1.8 | 150.6 | 340 | 363.3 | 2366.5 | 4.9375 | 1.7742
SWRI | 96-6-210588-1000 | 5.0167 | 94.99 | 49.8 | 24.8 | 90.4 | 2800 | 193.98 | 70.51 | 35 | 109 | 1028.9 | 115.8 | 180.5 | 190 | 1.8 | 154 | 338.4 | 361.2 | 2360.2 | 4.2812 | 1.7742
SWRI | 96-6-210588-1000 | 5.0333 | 95 | 49.8 | 24.8 | 90.5 | 2800 | 193.99 | 70.46 | 35.1 | 109 | 1029.1 | 113.9 | 180.4 | 190 | 1.7 | 149.3 | 341.3 | 364.7 | 2365.5 | 5.25 | 1.7742
SWRI | 96-6-210588-1000 | 5.05 | 94.99 | 49.8 | 24.8 | 90.5 | 2800 | 193.95 | 70.47 | 35.1 | 109.1 | 1028.9 | 115.6 | 180.5 | 190.1 | 1.7 | 156.7 | 337.5 | 360.4 | 2375 | 4.125 | 1.7742
SWRI | 96-6-210588-1000 | 5.0667 | 95 | 49.8 | 24.8 | 90.5 | 2800 | 194.03 | 70.4 | 35.1 | 109 | 1029.2 | 115.6 | 180.5 | 190.1 | 1.7 | 147.6 | 337.3 | 360.3 | 2362.7 | 5.2891 | 1.7742
SWRI | 96-6-210588-1000 | 5.0833 | 95 | 49.9 | 24.9 | 90.6 | 2799 | 193.81 | 70.57 | 35.1 | 109 | 1027.7 | 114.2 | 180.5 | 190 | 1.8 | 155.7 | 340.9 | 364.3 | 2370.4 | 3.7734 | 1.7742
SWRI | 96-6-210588-1000 | 5.1 | 94.99 | 50 | 25 | 90.6 | 2800 | 194.04 | 70.49 | 35.1 | 109 | 1027.7 | 113.6 | 180.6 | 190.1 | 1.8 | 154.2 | 337.7 | 360.5 | 2364.2 | 3.8438 | 1.7742
SWRI | 96-6-210588-1000 | 5.1167 | 95 | 50 | 25 | 90.5 | 2800 | 193.97 | 70.47 | 35.1 | 109 | 1029 | 114 | 180.5 | 190.1 | 1.8 | 154.3 | 337.9 | 361.2 | 2360.8 | 5.0469 | 1.7742
SWRI | 96-6-210588-1000 | 5.1333 | 95.02 | 50 | 25.1 | 90.5 | 2800 | 194.03 | 70.51 | 35.1 | 109 | 1028.1 | 116.1 | 180.5 | 190.1 | 1.7 | 149.8 | 339.4 | 362.6 | 2369.4 | 4.0859 | 1.7742
SWRI | 96-6-210588-1000 | 5.15 | 95.01 | 50 | 25 | 90.5 | 2799 | 194.03 | 70.48 | 35.1 | 109 | 1029.5 | 115.4 | 180.7 | 190.3 | 1.7 | 149.3 | 336.9 | 359.9 | 2358.6 | 3.8438 | 1.7742
SWRI | 96-6-210588-1000 | 5.1667 | 95.01 | 50 | 25 | 90.4 | 2799 | 193.92 | 70.54 | 35.1 | 108.9 | 1028.7 | 114.5 | 180.5 | 190.1 | 1.7 | 155.9 | 338.6 | 360.6 | 2365.2 | 5.2266 | 1.7742
SWRI | 96-6-210588-1000 | 5.1833 | 95.01 | 50 | 25.1 | 90.5 | 2801 | 194.04 | 70.49 | 35.1 | 108.9 | 1028.6 | 115.4 | 180.6 | 190.2 | 1.8 | 151.9 | 338.3 | 360.9 | 2358.5 | 4.2188 | 1.7742
SWRI | 96-6-210588-1000 | 5.2 | 95 | 50 | 25.1 | 90.5 | 2801 | 194.08 | 70.49 | 35.1 | 109 | 1028.5 | 115.2 | 180.5 | 190.1 | 1.7 | 154.1 | 337.5 | 360.7 | 2359.5 | 3.9766 | 1.7742
SWRI | 96-6-210588-1000 | 5.2167 | 95 | 49.9 | 25 | 90.5 | 2800 | 193.98 | 70.47 | 35.1 | 109 | 1028.7 | 114 | 180.6 | 190.2 | 1.8 | 148.6 | 337.9 | 360.7 | 2364.4 | 4.3906 | 1.7742
SWRI | 96-6-210588-1000 | 5.2333 | 95.02 | 49.9 | 25 | 90.5 | 2800 | 194.03 | 70.55 | 35.1 | 109 | 1028.4 | 115.4 | 180.5 | 190.1 | 1.7 | 150 | 343.1 | 366 | 2360.8 | 5.2891 | 1.7742
SWRI | 96-6-210588-1000 | 5.25 | 95.02 | 49.9 | 25 | 90.5 | 2799 | 193.9 | 70.48 | 35.1 | 109 | 1028.9 | 115 | 180.5 | 190.1 | 1.7 | 149.4 | 337.3 | 360.3 | 2366.4 | 4.1484 | 1.7742
SWRI | 96-6-210588-1000 | 5.2667 | 95.01 | 49.9 | 25 | 90.6 | 2799 | 193.91 | 70.51 | 35.1 | 109 | 1028.7 | 116 | 180.6 | 190.2 | 1.8 | 151.6 | 338.1 | 361.1 | 2364.7 | 5.0312 | 1.7742
SWRI | 96-6-210588-1000 | 5.2833 | 95.01 | 49.9 | 25 | 90.5 | 2800 | 193.99 | 70.45 | 35.1 | 109 | 1028.6 | 114.2 | 180.5 | 190.1 | 1.8 | 158.8 | 341 | 364.1 | 2353.4 | 4.2812 | 1.7742
SWRI | 96-6-210588-1000 | 5.3 | 95.01 | 49.9 | 25 | 90.5 | 2801 | 193.98 | 70.57 | 35 | 109 | 1029.5 | 114.4 | 180.5 | 190.1 | 1.8 | 156.5 | 337.9 | 360.9 | 2355.4 | 4.3906 | 1.7742
SWRI | 96-6-210588-1000 | 5.3167 | 95.03 | 49.9 | 25 | 90.5 | 2799 | 193.92 | 70.51 | 35 | 109 | 1028.9 | 114.7 | 180.5 | 190.2 | 1.8 | 156.4 | 337.5 | 360.6 | 2348.7 | 3.9297 | 1.7742
SWRI | 96-6-210588-1000 | 5.3333 | 95.02 | 49.9 | 25.1 | 90.5 | 2799 | 194.02 | 70.48 | 35.1 | 109 | 1029.5 | 114.9 | 180.7 | 190.3 | 1.8 | 156.4 | 338 | 361.3 | 2353.7 | 5.0078 | 1.7742
SWRI | 96-6-210588-1000 | 5.35 | 95.02 | 49.9 | 25.1 | 90.4 | 2802 | 194.08 | 70.47 | 35.1 | 109 | 1028.5 | 115.1 | 180.4 | 190 | 1.8 | 156.4 | 338.9 | 362.1 | 2348.4 | 3.9766 | 1.7742
SWRI | 96-6-210588-1000 | 5.3667 | 95.01 | 50 | 25.1 | 90.4 | 2801 | 194.12 | 70.5 | 35.1 | 109.1 | 1028.2 | 114.4 | 180.5 | 190.1 | 1.8 | 156.9 | 337.4 | 360.6 | 2350.7 | 4.0859 | 1.7742
SWRI | 96-6-210588-1000 | 5.3833 | 95.01 | 49.9 | 25.1 | 90.5 | 2799 | 193.99 | 70.53 | 35.1 | 109 | 1029.1 | 114.1 | 180.5 | 190.1 | 1.8 | 154.2 | 338.3 | 361.2 | 2352.5 | 5.25 | 1.7742
SWRI | 96-6-210588-1000 | 5.4 | 95.01 | 49.9 | 25.1 | 90.5 | 2799 | 194.02 | 70.5 | 35 | 109 | 1029.3 | 113.9 | 180.5 | 190.1 | 1.7 | 146.7 | 342.1 | 365 | 2358.3 | 5.3359 | 1.7742
SWRI | 96-6-210588-1000 | 5.4167 | 95.03 | 49.9 | 25 | 90.5 | 2800 | 193.99 | 70.48 | 35 | 109 | 1028.6 | 114.5 | 180.6 | 190.2 | 1.7 | 149.3 | 341 | 364.2 | 2351.2 | 4.5 | 1.7742
SWRI | 96-6-210588-1000 | 5.4333 | 95.03 | 49.9 | 25.1 | 90.6 | 2799 | 193.98 | 70.52 | 35 | 109 | 1028.6 | 113.4 | 180.5 | 190.1 | 1.7 | 146.9 | 338.7 | 361.9 | 2341 | 3.7969 | 1.7742
SWRI | 96-6-210588-1000 | 5.45 | 95.01 | 49.9 | 25.1 | 90.6 | 2800 | 194 | 70.5 | 35 | 109 | 1029 | 116.9 | 180.4 | 190 | 1.8 | 156.7 | 337.3 | 360.4 | 2348.5 | 4.9609 | 1.7742
SWRI | 96-6-210588-1000 | 5.4667 | 95.02 | 49.9 | 25.1 | 90.5 | 2800 | 193.98 | 70.51 | 35 | 109 | 1028.9 | 115.9 | 180.5 | 190.1 | 1.7 | 145 | 341.5 | 364.4 | 2358.6 | 4.4141 | 1.7742
SWRI | 96-6-210588-1000 | 5.4833 | 95.02 | 49.9 | 25.1 | 90.6 | 2801 | 194.08 | 70.49 | 35 | 109 | 1028.7 | 114.3 | 180.4 | 190 | 1.7 | 146.5 | 341.2 | 363.8 | 2349.7 | 4.0625 | 1.7742
SWRI | 96-6-210588-1000 | 5.5 | 95.02 | 49.9 | 25 | 90.4 | 2800 | 193.99 | 70.51 | 35 | 108.9 | 1029.2 | 114.6 | 180.5 | 190.1 | 1.7 | 145.1 | 337.4 | 360.6 | 2353.3 | 4.9609 | 1.7742
SWRI | 96-6-210588-1000 | 5.5167 | 95.03 | 49.9 | 24.9 | 90.4 | 2799 | 193.98 | 70.51 | 35 | 108.8 | 1029.2 | 115.5 | 180.5 | 190.1 | 1.7 | 154.1 | 339 | 362.5 | 2344.9 | 5.25 | 1.7742
SWRI | 96-6-210588-1000 | 5.5333 | 95.03 | 49.9 | 25 | 90.5 | 2800 | 193.98 | 70.48 | 35 | 108.8 | 1028.4 | 114.4 | 180.4 | 190 | 1.7 | 149.3 | 341.6 | 364.2 | 2352.3 | 4.0625 | 1.7742
SWRI | 96-6-210588-1000 | 5.55 | 95.03 | 49.9 | 25 | 90.6 | 2800 | 193.98 | 70.52 | 35 | 108.9 | 1028.6 | 114.1 | 180.5 | 190 | 1.7 | 153.6 | 338.5 | 361.4 | 2350.9 | 5.2031 | 1.7742
SWRI | 96-6-210588-1000 | 5.5667 | 95.03 | 49.9 | 25 | 90.6 | 2800 | 194 | 70.47 | 34.9 | 108.9 | 1028.7 | 113.7 | 180.5 | 190.1 | 1.7 | 144.4 | 339 | 361.7 | 2344.2 | 5.3359 | 1.7742
SWRI | 96-6-210588-1000 | 5.5833 | 95.03 | 49.9 | 25 | 90.5 | 2799 | 193.9 | 70.55 | 34.9 | 109 | 1028.8 | 115.4 | 180.4 | 190 | 1.8 | 154 | 337.3 | 360 | 2353 | 5.2266 | 1.7742
SWRI | 96-6-210588-1000 | 5.6 | 95.03 | 49.9 | 25.1 | 90.4 | 2800 | 194.06 | 70.48 | 34.9 | 109.1 | 1028.9 | 115 | 180.6 | 190.2 | 1.7 | 156.1 | 337.1 | 360.2 | 2344.4 | 4.0156 | 1.7742
SWRI | 96-6-210588-1000 | 5.6167 | 95.03 | 49.9 | 25.1 | 90.4 | 2800 | 193.93 | 70.51 | 34.9 | 109.1 | 1028 | 116.6 | 180.4 | 190 | 1.8 | 160.3 | 342.2 | 364.9 | 2351.1 | 3.7734 | 1.7742
SWRI | 96-6-210588-1000 | 5.6333 | 95.03 | 49.9 | 25.1 | 90.5 | 2800 | 194 | 70.51 | 35 | 109.1 | 1028.4 | 116.5 | 180.5 | 190 | 1.8 | 149.4 | 337.3 | 360 | 2336.5 | 5.3828 | 1.7742
SWRI | 96-6-210588-1000 | 5.65 | 95.04 | 49.9 | 25.1 | 90.5 | 2800 | 194.03 | 70.45 | 34.9 | 109.1 | 1029.8 | 113.7 | 180.6 | 190.2 | 1.8 | 158.1 | 341.5 | 364.6 | 2335 | 3.7734 | 1.7742
SWRI | 96-6-210588-1000 | 5.6667 | 95.03 | 49.9 | 25.1 | 90.6 | 2800 | 194.01 | 70.51 | 34.9 | 109.1 | 1028.4 | 113.7 | 180.5 | 190 | 1.8 | 153.2 | 339 | 362.2 | 2341.5 | 4.2344 | 1.7742
SWRI | 96-6-210588-1000 | 5.6833 | 95.03 | 49.9 | 25.1 | 90.6 | 2801 | 194.03 | 70.49 | 34.9 | 109.2 | 1028.5 | 112.9 | 180.3 | 189.9 | 1.8 | 152.6 | 342.7 | 365.1 | 2337 | 5.3125 | 1.7742
SWRI | 96-6-210588-1000 | 5.7 | 95.04 | 49.9 | 25.1 | 90.5 | 2799 | 193.93 | 70.53 | 34.9 | 109.1 | 1029.3 | 113.4 | 180.4 | 190 | 1.8 | 154.1 | 342.1 | 365.4 | 2339.7 | 3.9766 | 1.7742
SWRI | 96-6-210588-1000 | 5.7167 | 95.03 | 49.9 | 25.1 | 90.5 | 2800 | 194.03 | 70.5 | 34.9 | 109.1 | 1028.5 | 116 | 180.5 | 190.1 | 1.8 | 155.5 | 337.7 | 360.7 | 2340.4 | 5.2266 | 1.7742
SWRI | 96-6-210588-1000 | 5.7333 | 95.04 | 49.9 | 25 | 90.5 | 2800 | 194 | 70.5 | 34.9 | 109.1 | 1028.8 | 115.7 | 180.5 | 190.1 | 1.8 | 150.2 | 338.3 | 360.9 | 2338.8 | 5.0469 | 1.7742
SWRI | 96-6-210588-1000 | 5.75 | 95.03 | 49.9 | 25.1 | 90.4 | 2800 | 194.05 | 70.45 | 34.9 | 109.1 | 1029.6 | 112.9 | 180.5 | 190.1 | 1.7 | 157.7 | 338.9 | 361.5 | 2344.8 | 4.4141 | 1.7742
SWRI | 96-6-210588-1000 | 5.7667 | 95.04 | 49.9 | 25.1 | 90.5 | 2801 | 194.11 | 70.53 | 34.9 | 109 | 1028.4 | 113.9 | 180.3 | 189.9 | 1.7 | 146.9 | 339.3 | 362.5 | 2341.3 | 4.0391 | 1.7742
SWRI | 96-6-210588-1000 | 5.7833 | 95.04 | 49.9 | 25.1 | 90.5 | 2800 | 193.96 | 70.46 | 34.9 | 109 | 1028.9 | 113.2 | 180.5 | 190.1 | 1.8 | 154.4 | 340.2 | 363 | 2339.2 | 4.4141 | 1.7742
SWRI | 96-6-210588-1000 | 5.8 | 95.03 | 49.9 | 25.1 | 90.5 | 2802 | 194.12 | 70.5 | 34.9 | 109 | 1029 | 113.8 | 180.4 | 190 | 1.8 | 168.7 | 338.9 | 361.7 | 2326 | 4.1484 | 1.7742
SWRI | 96-6-210588-1000 | 5.8167 | 95.04 | 49.9 | 25.1 | 90.5 | 2800 | 194.01 | 70.57 | 34.9 | 109.1 | 1028.9 | 115.9 | 180.5 | 190.1 | 1.9 | 157.8 | 340 | 362.3 | 2330.3 | 5.2266 | 1.7742
SWRI | 96-6-210588-1000 | 5.8333 | 95.03 | 49.9 | 25.2 | 90.5 | 2799 | 193.92 | 70.49 | 34.9 | 109.1 | 1029 | 113.9 | 180.5 | 190.1 | 1.8 | 158.9 | 337.2 | 360.3 | 2334.5 | 4.1016 | 1.7742
SWRI | 96-6-210588-1000 | 5.85 | 95.05 | 49.9 | 25.2 | 90.5 | 2800 | 193.99 | 70.47 | 35 | 109.1 | 1028.2 | 114.5 | 180.4 | 190 | 1.7 | 149.2 | 342.7 | 365.7 | 2335.7 | 5.2734 | 1.7742
SWRI | 96-6-210588-1000 | 5.8667 | 95.05 | 49.9 | 25.1 | 90.5 | 2801 | 194 | 70.5 | 35 | 109.1 | 1028.9 | 113.9 | 180.4 | 190 | 1.8 | 150.8 | 337.2 | 359.5 | 2335.7 | 3.9766 | 1.7742
SWRI | 96-6-210588-1000 | 5.8833 | 95.06 | 49.9 | 25 | 90.5 | 2801 | 194 | 70.5 | 35 | 109.1 | 1028.1 | 115.5 | 180.4 | 189.9 | 1.7 | 157.4 | 337.9 | 360.4 | 2328.8 | 3.7969 | 1.7742
SWRI | 96-6-210588-1000 | 5.9 | 95.05 | 49.9 | 25 | 90.4 | 2799 | 193.85 | 70.45 | 34.9 | 109.1 | 1029.2 | 115.3 | 180.4 | 190 | 1.8 | 154.1 | 340.8 | 364 | 2329.1 | 5.0078 | 1.7742
SWRI | 96-6-210588-1000 | 5.9167 | 95.04 | 50 | 25 | 90.5 | 2799 | 193.88 | 70.56 | 34.9 | 109.1 | 1029.1 | 113.8 | 180.4 | 190 | 1.8 | 159.7 | 337.4 | 360.2 | 2326.4 | 3.9766 | 1.7742
SWRI | 96-6-210588-1000 | 5.9333 | 95.04 | 50 | 25 | 90.5 | 2800 | 194 | 70.48 | 34.9 | 109 | 1029.2 | 116.1 | 180.6 | 190.2 | 1.8 | 158.9 | 342.3 | 365.5 | 2333.4 | 4.0156 | 1.7742
SWRI | 96-6-210588-1000 | 5.95 | 95.04 | 50 | 25 | 90.5 | 2799 | 193.93 | 70.51 | 34.9 | 109 | 1028.8 | 114.9 | 180.4 | 189.9 | 1.8 | 158.9 | 340.8 | 363.6 | 2320.8 | 5.1562 | 1.7742
SWRI | 96-6-210588-1000 | 5.9667 | 95.04 | 50 | 25 | 90.5 | 2801 | 194.08 | 70.47 | 34.9 | 109 | 1029 | 114.9 | 180.4 | 190 | 1.8 | 152.4 | 340 | 362.8 | 2320.1 | 4.1719 | 1.7742
SWRI | 96-6-210588-1000 | 5.9833 | 95.04 | 50.1 | 25 | 90.5 | 2800 | 194.11 | 70.51 | 34.9 | 109 | 1029.1 | 115.6 | 180.7 | 190.3 | 1.8 | 154.7 | 342.9 | 366 | 2327.1 | 5.3125 | 1.7742
SWRI | 96-6-210588-1000 | 6 | 95.05 | 50.1 | 25.1 | 90.5 | 2800 | 194.03 | 70.51 | 35 | 109 | 1028.9 | 114.9 | 180.5 | 190.1 | 1.8 | 156 | 340.6 | 363.4 | 2326.7 | 5.3125 | 1.7742
SWRI | 96-6-210588-1000 | 6.0167 | 95.05 | 50 | 25 | 90.5 | 2799 | 193.94 | 70.52 | 35 | 109 | 1029.3 | 116.8 | 180.5 | 190.1 | 1.8 | 157.1 | 338.7 | 361 | 2319.9 | 4.9844 | 1.7742
SWRI | 96-6-210588-1000 | 6.0333 | 95.06 | 50.1 | 25 | 90.5 | 2800 | 194.02 | 70.45 | 35 | 109 | 1028.8 | 114.4 | 180.5 | 190.1 | 1.8 | 154.7 | 337.8 | 360.6 | 2319.8 | 5.2031 | 1.7742
SWRI | 96-6-210588-1000 | 6.05 | 95.06 | 50.1 | 25 | 90.5 | 2800 | 193.95 | 70.52 | 35 | 109 | 1028.8 | 116.3 | 180.4 | 190 | 1.8 | 156.6 | 342.4 | 365.1 | 2319 | 3.9531 | 1.7742
SWRI | 96-6-210588-1000 | 6.0667 | 95.07 | 50 | 25 | 90.5 | 2800 | 194.02 | 70.52 | 35 | 109 | 1028.6 | 115.9 | 180.4 | 190 | 1.8 | 156.5 | 339.8 | 363.3 | 2319 | 4.9609 | 1.7742
SWRI | 96-6-210588-1000 | 6.0833 | 95.06 | 50 | 24.9 | 90.5 | 2799 | 193.91 | 70.49 | 35 | 109 | 1029 | 116.5 | 180.4 | 189.9 | 1.8 | 161.7 | 338 | 360.8 | 2313.7 | 5.3125 | 1.7742
SWRI | 96-6-210588-1000 | 6.1 | 95.07 | 50 | 24.9 | 90.5 | 2800 | 194 | 70.51 | 35 | 109 | 1028.5 | 116.3 | 180.4 | 190 | 1.8 | 157.5 | 341 | 364.4 | 2314.1 | 3.9766 | 1.7742
SWRI | 96-6-210588-1000 | 6.1167 | 95.07 | 50 | 24.9 | 90.5 | 2800 | 193.99 | 70.53 | 35 | 108.9 | 1028.7 | 113.9 | 180.4 | 190 | 1.8 | 156.1 | 342.4 | 365.8 | 2308.4 | 4.3672 | 1.7742
SWRI | 96-6-210588-1000 | 6.1333 | 95.07 | 50 | 25 | 90.5 | 2800 | 194.01 | 70.47 | 35 | 109 | 1028.5 | 114.6 | 180.3 | 189.9 | 1.7 | 152 | 337.1 | 360.1 | 2320.4 | 5.3359 | 1.7742
SWRI | 96-6-210588-1000 | 6.15 | 95.06 | 50 | 24.9 | 90.5 | 2801 | 194 | 70.53 | 35 | 109 | 1029.2 | 113.6 | 180.3 | 189.9 | 1.8 | 166.1 | 339.6 | 363 | 2320.1 | 5.3359 | 1.7742
SWRI | 96-6-210588-1000 | 6.1667 | 95.06 | 50 | 25 | 90.5 | 2800 | 194.07 | 70.5 | 35 | 109 | 1028.5 | 114.5 | 180.5 | 190.1 | 1.8 | 151.7 | 338.8 | 361.5 | 2312.7 | 3.7734 | 1.7742
SWRI | 96-6-210588-1000 | 6.1833 | 95.06 | 50 | 25 | 90.6 | 2800 | 194.02 | 70.5 | 35 | 109 | 1028.5 | 115.2 | 180.4 | 190 | 1.9 | 166.3 | 337.9 | 361 | 2319.7 | 5.3828 | 1.7742
SWRI | 96-6-210588-1000 | 6.2 | 95.07 | 50 | 25 | 90.5 | 2800 | 194.1 | 70.45 | 35 | 109 | 1029.8 | 113.7 | 180.5 | 190.1 | 1.8 | 154.4 | 341.9 | 365 | 2312.9 | 5.3828 | 1.7742
SWRI | 96-6-210588-1000 | 6.2167 | 95.06 | 50 | 24.9 | 90.5 | 2801 | 194.01 | 70.51 | 35 | 109 | 1028.7 | 115.3 | 180.3 | 189.9 | 1.8 | 161.3 | 337.7 | 360.3 | 2317.7 | 3.9766 | 1.7742
SWRI | 96-6-210588-1000 | 6.2333 | 95.08 | 50 | 24.9 | 90.5 | 2800 | 193.9 | 70.52 | 35 | 109 | 1028.8 | 114.8 | 180.3 | 189.9 | 1.8 | 151.3 | 339.7 | 362.8 | 2318.6 | 4.9844 | 1.7742
SWRI | 96-6-210588-1000 | 6.25 | 95.06 | 50 | 25 | 90.5 | 2800 | 193.97 | 70.52 | 35 | 109 | 1029.1 | 114.9 | 180.5 | 190 | 1.8 | 163.5 | 341.3 | 364.4 | 2321.5 | 4.2188 | 1.7742
SWRI | 96-6-210588-1000 | 6.2667 | 95.06 | 50 | 25 | 90.5 | 2800 | 194.06 | 70.5 | 35 | 109 | 1029.2 | 114.4 | 180.5 | 190 | 1.8 | 156.4 | 341.1 | 364.2 | 2320 | 3.7734 | 1.7742
SWRI | 96-6-210588-1000 | 6.2833 | 95.07 | 50 | 25 | 90.5 | 2800 | 194.04 | 70.52 | 35 | 109 | 1028.6 | 114.2 | 180.3 | 189.9 | 1.8 | 149.9 | 340.9 | 363.4 | 2320.9 | 4.2188 | 1.7742
SWRI | 96-6-210588-1000 | 6.3 | 95.07 | 50 | 25 | 90.5 | 2801 | 194.03 | 70.51 | 35 | 108.9 | 1029 | 113.7 | 180.3 | 189.9 | 1.8 | 156.6 | 337.6 | 360.2 | 2311.8 | 4.3281 | 1.7742
SWRI | 96-6-210588-1000 | 6.3167 | 95.07 | 50 | 25 | 90.5 | 2800 | 193.97 | 70.52 | 35 | 108.9 | 1028.9 | 114.3 | 180.5 | 190.1 | 1.8 | 163 | 337.4 | 360.7 | 2317.7 | 4.1016 | 1.7742
SWRI | 96-6-210588-1000 | 6.3333 | 95.08 | 50 | 25.1 | 90.5 | 2800 | 193.92 | 70.5 | 35 | 108.9 | 1029.2 | 113.3 | 180.3 | 189.9 | 1.8 | 154 | 337.1 | 360.1 | 2313.1 | 3.7969 | 1.7742
SWRI | 96-6-210588-1000 | 6.35 | 95.07 | 50 | 25.1 | 90.6 | 2799 | 193.86 | 70.5 | 35 | 108.9 | 1029.8 | 117.2 | 180.4 | 190 | 1.7 | 137.7 | 339.9 | 362.7 | 2316.6 | 3.9766 | 1.7742
SWRI | 96-6-210588-1000 | 6.3667 | 95.07 | 50 | 25.1 | 90.5 | 2801 | 194.01 | 70.5 | 35 | 108.9 | 1029.1 | 114.4 | 180.2 | 189.8 | 1.7 | 147 | 342.4 | 365.2 | 2315.3 | 4.1484 | 1.7742
SWRI | 96-6-210588-1000 | 6.3833 | 95.07 | 50 | 25 | 90.5 | 2801 | 194.04 | 70.52 | 35 | 108.9 | 1029 | 113.9 | 180.3 | 189.9 | 1.7 | 149.1 | 342.6 | 365.8 | 2314.2 | 4.3438 | 1.7742
SWRI | 96-6-210588-1000 | 6.4 | 95.07 | 50 | 25 | 90.5 | 2800 | 194 | 70.49 | 35 | 108.9 | 1029.4 | 114.5 | 180.4 | 190 | 1.8 | 154 | 336.9 | 359.9 | 2325 | 4.5 | 1.7742
SWRI | 96-6-210588-1000 | 6.4167 | 95.07 | 50 | 25 | 90.5 | 2800 | 193.99 | 70.51 | 35 | 108.9 | 1029 | 114.5 | 180.4 | 190 | 1.7 | 149.5 | 337.7 | 360.9 | 2310.3 | 3.7734 | 1.7742
SWRI | 96-6-210588-1000 | 6.4333 | 95.07 | 50 | 25.1 | 90.4 | 2800 | 193.98 | 70.48 | 35 | 108.9 | 1029.1 | 114.7 | 180.3 | 189.9 | 1.8 | 154.2 | 342 | 364.6 | 2316.2 | 3.8203 | 1.7742
SWRI | 96-6-210588-1000 | 6.45 | 95.08 | 50 | 25.1 | 90.4 | 2801 | 194.06 | 70.47 | 35 | 108.9 | 1028.8 | 114.6 | 180.4 | 190 | 1.8 | 160.3 | 337.8 | 360.7 | 2295.6 | 5.1797 | 1.7742
SWRI | 96-6-210588-1000 | 6.4667 | 95.08 | 50 | 25.1 | 90.6 | 2800 | 194.06 | 70.48 | 35 | 108.9 | 1030.2 | 113.2 | 180.5 | 190.1 | 1.8 | 151.1 | 338.6 | 360.9 | 2308.8 | 5.3125 | 1.7742
SWRI | 96-6-210588-1000 | 6.4833 | 95.08 | 50.1 | 25.2 | 90.6 | 2801 | 194.07 | 70.53 | 35 | 108.9 | 1028.6 | 114.7 | 180.4 | 190 | 1.7 | 154.1 | 338.9 | 362.3 | 2312 | 5.3125 | 1.7742
SWRI | 96-6-210588-1000 | 6.5 | 95.08 | 50.1 | 25.2 | 90.6 | 2800 | 193.98 | 70.49 | 35 | 109 | 1028.5 | 115.5 | 180.3 | 189.9 | 1.7 | 147 | 337.1 | 360.1 | 2309.8 | 5.1562 | 1.7742
SWRI | 96-6-210588-1000 | 6.5167 | 95.07 | 50.1 | 25.1 | 90.5 | 2800 | 193.99 | 70.46 | 35 | 108.9 | 1028.8 | 114.5 | 180.3 | 189.9 | 1.7 | 144.5 | 338.4 | 361.1 | 2309 | 4.2812 | 1.7742
SWRI | 96-6-210588-1000 | 6.5333 | 95.07 | 50.1 | 25.1 | 90.4 | 2801 | 194.09 | 70.52 | 35 | 109 | 1028.1 | 114.2 | 180.4 | 190 | 1.8 | 149.8 | 341.7 | 363.9 | 2306.8 | 4.3047 | 1.7742
SWRI | 96-6-210588-1000 | 6.55 | 95.08 | 50.1 | 25.1 | 90.5 | 2800 | 193.92 | 70.49 | 35 | 109 | 1028.8 | 114.2 | 180.4 | 190 | 1.8 | 159.9 | 337.1 | 359.9 | 2311.5 | 4.2188 | 1.7742
SWRI | 96-6-210588-1000 | 6.5667 | 95.07 | 50.1 | 25.1 | 90.5 | 2800 | 193.99 | 70.55 | 35 | 108.9 | 1029.1 | 114.3 | 180.4 | 189.9 | 1.7 | 144.6 | 338.1 | 361.1 | 2307.4 | 3.7734 | 1.7742
SWRI | 96-6-210588-1000 | 6.5833 | 95.09 | 50.1 | 25.1 | 90.5 | 2799 | 193.9 | 70.53 | 35 | 108.9 | 1028.7 | 115.9 | 180.4 | 190 | 1.7 | 144.6 | 341.5 | 364.2 | 2311.2 | 4.1953 | 1.7742
SWRI | 96-6-210588-1000 | 6.6 | 95.08 | 50.1 | 25.1 | 90.6 | 2800 | 193.97 | 70.45 | 35 | 108.9 | 1028.4 | 115.5 | 180.3 | 189.9 | 1.7 | 146.9 | 337.7 | 360.6 | 2309.4 | 3.7969 | 1.7742
SWRI | 96-6-210588-1000 | 6.6167 | 95.09 | 50.1 | 25.1 | 90.6 | 2801 | 194.02 | 70.49 | 35 | 109 | 1028.1 | 116.3 | 180.3 | 189.9 | 1.8 | 160.3 | 341.1 | 364.2 | 2303.1 | 4.2344 | 1.7742
SWRI | 96-6-210588-1000 | 6.6333 | 95.1 | 50.1 | 25.1 | 90.5 | 2799 | 193.92 | 70.47 | 35 | 109 | 1029 | 114 | 180.4 | 189.9 | 1.8 | 155.4 | 341.4 | 364.3 | 2295.9 | 5.25 | 1.7742
SWRI | 96-6-210588-1000 | 6.65 | 95.1 | 50.1 | 25.1 | 90.5 | 2799 | 194.07 | 70.49 | 35 | 109 | 1029.2 | 115.7 | 180.4 | 190 | 1.7 | 148 | 337.6 | 360.1 | 2309.4 | 3.8438 | 1.7742
SWRI | 96-6-210588-1000 | 6.6667 | 95.11 | 50 | 24.9 | 90.5 | 2800 | 194.01 | 70.48 | 35 | 109 | 1029.6 | 116.1 | 180.4 | 190 | 1.8 | 158.8 | 336.9 | 359.6 | 2311.3 | 5.2031 | 1.7742
SWRI | 96-6-210588-1000 | 6.6833 | 95.1 | 50 | 24.7 | 90.4 | 2799 | 194.01 | 70.53 | 35 | 109.1 | 1028.8 | 113.5 | 180.4 | 190 | 1.7 | 154.2 | 337.7 | 360.5 | 2300.4 | 5.0312 | 1.7742
SWRI | 96-6-210588-1000 | 6.7 | 95.1 | 50 | 24.7 | 90.4 | 2800 | 194.05 | 70.53 | 35 | 109 | 1028.1 | 114.7 | 180.4 | 190 | 1.8 | 155.1 | 339.8 | 363.3 | 2311.6 | 5.3984 | 1.7742
SWRI | 96-6-210588-1000 | 6.7167 | 95.09 | 50 | 24.7 | 90.5 | 2800 | 193.96 | 70.48 | 35 | 109 | 1027.9 | 113.4 | 180.4 | 189.9 | 1.7 | 156.4 | 336.2 | 359.2 | 2303.6 | 3.75 | 1.7742
SWRI | 96-6-210588-1000 | 6.7333 | 95.1 | 50 | 24.9 | 90.5 | 2802 | 194.07 | 70.55 | 35 | 109 | 1027.4 | 114 | 180.1 | 189.8 | 1.8 | 163.9 | 337.9 | 361.2 | 2303.7 | 3.9531 | 1.7742
SWRI | 96-6-210588-1000 | 6.75 | 95.11 | 50.1 | 24.8 | 90.6 | 2800 | 193.99 | 70.5 | 35 | 108.9 | 1027.7 | 115 | 180.3 | 189.9 | 1.8 | 160.5 | 343.3 | 366.2 | 2304.4 | 3.9922 | 1.7742
SWRI | 96-6-210588-1000 | 6.7667 | 95.11 | 50.1 | 24.9 | 90.5 | 2800 | 193.91 | 70.47 | 35 | 108.9 | 1027.7 | 115.8 | 180.3 | 189.9 | 1.8 | 155.7 | 341.8 | 364.9 | 2304.8 | 3.8203 | 1.7742
SWRI | 96-6-210588-1000 | 6.7833 | 95.12 | 50.1 | 24.8 | 90.5 | 2800 | 194 | 70.49 | 35 | 108.9 | 1028.2 | 113.9 | 180.3 | 189.9 | 1.7 | 151.6 | 336.8 | 359.6 | 2298.5 | 3.8203 | 1.7742
SWRI | 96-6-210588-1000 | 6.8 | 95.11 | 50 | 24.6 | 90.5 | 2799 | 194.03 | 70.49 | 35 | 108.9 | 1028.9 | 113.8 | 180.6 | 190.2 | 1.7 | 148.4 | 337.9 | 360.9 | 2299.3 | 5.2734 | 1.7742
SWRI | 96-6-210588-1000 | 6.8167 | 95.13 | 50 | 24.6 | 90.5 | 2800 | 193.9 | 70.5 | 35 | 108.9 | 1028.4 | 114.1 | 180.2 | 189.8 | 1.7 | 150.3 | 340.1 | 362.9 | 2300.9 | 3.9531 | 1.7742
SWRI | 96-6-210588-1000 | 6.8333 | 95.11 | 50 | 24.6 | 90.5 | 2800 | 194.03 | 70.49 | 35 | 109 | 1028.9 | 113.6 | 180.6 | 190.2 | 1.8 | 161.3 | 336.8 | 360 | 2292.8 | 3.7969 | 1.7742
SWRI | 96-6-210588-1000 | 6.85 | 95.12 | 50 | 24.7 | 90.5 | 2800 | 193.92 | 70.51 | 35 | 109 | 1027.6 | 112.9 | 180.4 | 189.9 | 1.8 | 158.9 | 338.2 | 361.1 | 2291 | 4.9609 | 1.7742
SWRI | 96-6-210588-1000 | 6.8667 | 95.11 | 50 | 24.7 | 90.5 | 2800 | 194.04 | 70.46 | 35 | 109.1 | 1028 | 114.5 | 180.5 | 190.1 | 1.7 | 154.1 | 337.8 | 360.3 | 2295.1 | 4.0156 | 1.7742
SWRI | 96-6-210588-1000 | 6.8833 | 95.1 | 50 | 24.8 | 90.5 | 2800 | 194.06 | 70.53 | 35 | 109 | 1026.8 | 116.9 | 180.4 | 190 | 1.8 | 156.5 | 337.1 | 359.6 | 2287.5 | 4.0156 | 1.7742
SWRI | 96-6-210588-1000 | 6.9 | 95.1 | 50 | 24.9 | 90.5 | 2799 | 193.98 | 70.48 | 35 | 109 | 1028.4 | 116.2 | 180.5 | 190 | 1.8 | 154.1 | 337.1 | 359.8 | 2289.1 | 4.3281 | 1.7742
SWRI | 96-6-210588-1000 | 6.9167 | 95.12 | 50 | 24.7 | 90.5 | 2800 | 193.95 | 70.52 | 35 | 109.1 | 1028.3 | 115.2 | 180.3 | 189.9 | 1.7 | 148.8 | 337.4 | 359.9 | 2299.7 | 4.2812 | 1.7742
SWRI | 96-6-210588-1000 | 6.9333 | 95.12 | 49.9 | 24.5 | 90.5 | 2798 | 193.84 | 70.49 | 35 | 109 | 1028.7 | 116 | 180.3 | 189.8 | 1.8 | 151.8 | 339.3 | 362.5 | 2300.2 | 4.1484 | 1.7742
SWRI | 96-6-210588-1000 | 6.95 | 95.12 | 49.9 | 24.4 | 90.5 | 2800 | 193.99 | 70.5 | 35 | 109.1 | 1028.8 | 115.7 | 180.4 | 190 | 1.8 | 154.8 | 337 | 359.8 | 2297.8 | 3.8203 | 1.7742
SWRI | 96-6-210588-1000 | 6.9667 | 95.13 | 49.9 | 24.3 | 90.5 | 2800 | 194.03 | 70.49 | 34.9 | 109.1 | 1028.5 | 113.6 | 180.4 | 190 | 1.7 | 149.8 | 337.1 | 359.8 | 2294.4 | 5.25 | 1.7742
SWRI | 96-6-210588-1000 | 6.9833 | 95.13 | 49.9 | 24.4 | 90.5 | 2799 | 194.04 | 70.49 | 34.9 | 109 | 1028.7 | 115.4 | 180.7 | 190.2 | 1.8 | 154.3 | 337.4 | 360.1 | 2287.3 | 4.1953 | 1.7742
SWRI | 96-6-210588-1000 | 7 | 95.14 | 49.9 | 24.4 | 90.5 | 2801 | 193.98 | 70.52 | 34.9 | 109 | 1027.3 | 114.1 | 180.2 | 189.8 | 1.8 | 159 | 337.6 | 360.3 | 2294.1 | 4.4766 | 1.7742
SWRI | 96-6-210588-1000 | 7.0167 | 95.14 | 49.9 | 24.5 | 90.5 | 2800 | 194.04 | 70.51 | 34.9 | 109 | 1026.9 | 114.9 | 180.4 | 190.1 | 1.7 | 151.7 | 339.5 | 362.4 | 2279 | 4.4375 | 1.7742
SWRI | 96-6-210588-1000 | 7.0333 | 95.13 | 49.9 | 24.7 | 90.5 | 2799 | 193.97 | 70.47 | 34.9 | 109 | 1028 | 116.3 | 180.5 | 190.1 | 1.8 | 156.5 | 336.3 | 359.3 | 2292 | 4.1484 | 1.7742
SWRI | 96-6-210588-1000 | 7.05 | 95.14 | 50 | 24.8 | 90.5 | 2800 | 193.96 | 70.51 | 34.9 | 109 | 1027.1 | 115.7 | 180.2 | 189.8 | 1.8 | 153.9 | 339.1 | 362 | 2275.8 | 3.8203 | 1.7742
SWRI | 96-6-210588-1000 | 7.0667 | 95.14 | 50 | 24.7 | 90.5 | 2799 | 194.01 | 70.49 | 34.9 | 109 | 1028.3 | 115.9 | 180.4 | 190 | 1.7 | 151.9 | 339.5 | 362 | 2281.7 | 5.25 | 1.7742
SWRI | 96-6-210588-1000 | 7.0833 | 95.13 | 50 | 24.8 | 90.5 | 2799 | 193.92 | 70.56 | 34.9 | 109 | 1027.8 | 113.3 | 180.5 | 190.1 | 1.8 | 156.5 | 341.5 | 364.3 | 2277.5 | 4.1484 | 1.7742
SWRI | 96-6-210588-1000 | 7.1 | 95.15 | 50 | 24.8 | 90.5 | 2799 | 193.92 | 70.48 | 34.9 | 109 | 1027.4 | 114.8 | 180.4 | 190 | 1.8 | 156.6 | 337.5 | 359.9 | 2277.4 | 5.2891 | 1.7742
SWRI | 96-6-210588-1000 | 7.1167 | 95.14 | 50 | 24.8 | 90.5 | 2800 | 194.05 | 70.5 | 34.9 | 109 | 1028.6 | 116 | 180.6 | 190.2 | 1.7 | 153.9 | 336.2 | 359.4 | 2276.1 | 4.2188 | 1.7742
SWRI | 96-6-210588-1000 | 7.1333 | 95.14 | 50 | 24.8 | 90.5 | 2801 | 194.09 | 70.51 | 34.9 | 109 | 1028.7 | 114.9 | 180.6 | 190.1 | 1.7 | 149.1 | 340.5 | 363.5 | 2282.9 | 4.3047 | 1.7742
SWRI | 96-6-210588-1000 | 7.15 | 95.14 | 50 | 24.8 | 90.5 | 2800 | 194.03 | 70.48 | 34.9 | 109 | 1027.5 | 114.1 | 180.4 | 190 | 1.8 | 156.7 | 337.7 | 360.5 | 2277.9 | 3.9531 | 1.7742
SWRI | 96-6-210588-1000 | 7.1667 | 95.13 | 50 | 24.8 | 90.5 | 2800 | 194.01 | 70.5 | 34.9 | 109 | 1027.4 | 115.1 | 180.4 | 190 | 1.7 | 152 | 340 | 362.3 | 2273 | 5.2891 | 1.7742
SWRI | 96-6-210588-1000 | 7.1833 | 95.15 | 50 | 24.7 | 90.5 | 2799 | 193.95 | 70.51 | 34.9 | 109.1 | 1027.9 | 115.7 | 180.5 | 190 | 1.8 | 156.3 | 337.2 | 360 | 2283.7 | 4.9844 | 1.7742
SWRI | 96-6-210588-1000 | 7.2 | 95.13 | 49.9 | 24.7 | 90.5 | 2800 | 194.04 | 70.49 | 34.9 | 109 | 1027.8 | 113.6 | 180.5 | 190 | 1.8 | 149.9 | 341.3 | 363.8 | 2273.7 | 5.3359 | 1.7742
SWRI | 96-6-210588-1000 | 7.2167 | 95.13 | 50 | 24.9 | 90.5 | 2800 | 194.02 | 70.52 | 34.9 | 109 | 1028.1 | 114.2 | 180.6 | 190.2 | 1.8 | 161 | 337 | 359.9 | 2278.6 | 5.25 | 1.7742
SWRI | 96-6-210588-1000 | 7.2333 | 95.14 | 50 | 24.9 | 90.5 | 2800 | 193.97 | 70.5 | 34.9 | 109 | 1026.9 | 113.9 | 180.4 | 190 | 1.7 | 149.3 | 337.5 | 360 | 2272.7 | 4.0625 | 1.7742
SWRI | 96-6-210588-1000 | 7.25 | 95.15 | 50 | 25 | 90.5 | 2800 | 193.98 | 70.46 | 34.9 | 108.9 | 1028.7 | 115 | 180.5 | 190.1 | 1.7 | 149.3 | 342 | 364.9 | 2278.4 | 4.9844 | 1.7742
SWRI | 96-6-210588-1000 | 7.2667 | 95.13 | 50 | 25 | 90.5 | 2800 | 194.07 | 70.51 | 34.9 | 109 | 1028.3 | 115.2 | 180.6 | 190.1 | 1.7 | 137.1 | 337.9 | 360.5 | 2270.4 | 3.9531 | 1.7742
SWRI | 96-6-210588-1000 | 7.2833 | 95.14 | 50 | 25 | 90.5 | 2801 | 194.03 | 70.5 | 34.9 | 109 | 1026.8 | 112.9 | 180.3 | 189.9 | 1.7 | 148.8 | 338 | 361.3 | 2267.3 | 5.25 | 1.7742
SWRI | 96-6-210588-1000 | 7.3 | 95.15 | 50 | 25 | 90.5 | 2800 | 194.04 | 70.52 | 34.9 | 109 | 1027.8 | 114.7 | 180.5 | 190 | 1.7 | 149.3 | 336.9 | 359.5 | 2271.9 | 5.3359 | 1.7742
SWRI | 96-6-210588-1000 | 7.3167 | 95.15 | 50 | 25 | 90.5 | 2800 | 193.95 | 70.48 | 34.9 | 108.9 | 1027.8 | 113.7 | 180.3 | 189.9 | 1.7 | 149.5 | 341 | 363.8 | 2266.7 | 3.9531 | 1.7742
SWRI | 96-6-210588-1000 | 7.3333 | 95.15 | 50 | 25 | 90.5 | 2799 | 193.99 | 70.48 | 34.9 | 108.9 | 1028.2 | 114.2 | 180.5 | 190.1 | 1.7 | 144.4 | 337 | 360.1 | 2263.8 | 3.9922 | 1.7742
SWRI | 96-6-210588-1000 | 7.35 | 95.14 | 50 | 25 | 90.6 | 2801 | 194.03 | 70.52 | 34.9 | 108.9 | 1027.5 | 114.9 | 180.5 | 190 | 1.7 | 148.6 | 337.6 | 360 | 2270.4 | 5.0312 | 1.7742
SWRI | 96-6-210588-1000 | 7.3667 | 95.14 | 50 | 25 | 90.6 | 2800 | 194.01 | 70.49 | 34.9 | 108.9 | 1028.8 | 115.1 | 180.6 | 190.1 | 1.7 | 149.4 | 338.4 | 361 | 2267.6 | 4.5859 | 1.7742
SWRI | 96-6-210588-1000 | 7.3833 | 95.14 | 50 | 25 | 90.5 | 2800 | 193.94 | 70.53 | 34.9 | 108.9 | 1027.3 | 116 | 180.4 | 189.9 | 1.7 | 147 | 341.1 | 363.6 | 2272.5 | 3.9062 | 1.7742
SWRI | 96-6-210588-1000 | 7.4 | 95.14 | 50 | 25 | 90.5 | 2800 | 194.02 | 70.47 | 34.9 | 109 | 1029 | 113.1 | 180.5 | 190 | 1.7 | 149.4 | 340.5 | 363.3 | 2269.3 | 5.2734 | 1.7742
SWRI | 96-6-210588-1000 | 7.4167 | 95.14 | 50 | 25 | 90.5 | 2800 | 193.97 | 70.51 | 34.9 | 109 | 1027.6 | 113.6 | 180.4 | 190 | 1.7 | 155 | 337.9 | 361 | 2278.5 | 5.3828 | 1.7742
SWRI | 96-6-210588-1000 | 7.4333 | 95.14 | 50 | 24.9 | 90.4 | 2800 | 194.07 | 70.47 | 34.9 | 109 | 1028.5 | 114.5 | 180.6 | 190.1 | 1.7 | 150.5 | 337.4 | 360.5 | 2266.5 | 5.4922 | 1.7742
SWRI | 96-6-210588-1000 | 7.45 | 95.14 | 50 | 25 | 90.5 | 2800 | 193.97 | 70.55 | 34.9 | 109 | 1027.6 | 113.2 | 180.4 | 190 | 1.7 | 141.3 | 342.7 | 365.7 | 2267.1 | 5.2734 | 1.7742
SWRI | 96-6-210588-1000 | 7.4667 | 95.14 | 50 | 25 | 90.5 | 2801 | 194.09 | 70.47 | 34.9 | 109 | 1028.2 | 114.5 | 180.4 | 190 | 1.7 | 147.9 | 339.6 | 362.4 | 2270.4 | 4.9609 | 1.7742
SWRI | 96-6-210588-1000 | 7.4833 | 95.15 | 50 | 25 | 90.5 | 2800 | 193.89 | 70.56 | 34.9 | 109.1 | 1028.1 | 114.1 | 180.3 | 189.9 | 1.7 | 151.6 | 339.4 | 362.4 | 2267.5 | 3.9766 | 1.7742
SWRI | 96-6-210588-1000 | 7.5 | 95.14 | 50 | 24.9 | 90.5 | 2799 | 194 | 70.47 | 34.9 | 109 | 1028.5 | 115.8 | 180.6 | 190.2 | 1.7 | 149.3 | 337.6 | 360.7 | 2269.4 | 3.9922 | 1.7742
SWRI | 96-6-210588-1000 | 7.5167 | 95.13 | 50 | 24.9 | 90.5 | 2800 | 194.1 | 70.49 | 34.9 | 109.1 | 1028.9 | 115 | 180.6 | 190.2 | 1.7 | 150.6 | 336.6 | 359.4 | 2254.1 | 4.9844 | 1.7742
SWRI | 96-6-210588-1000 | 7.5333 | 95.14 | 50 | 24.9 | 90.5 | 2800 | 193.99 | 70.5 | 34.9 | 109 | 1028.1 | 113.6 | 180.4 | 190 | 1.7 | 155.2 | 337.7 | 360.3 | 2258.6 | 4.5234 | 1.7742
SWRI | 96-6-210588-1000 | 7.55 | 95.14 | 50 | 24.9 | 90.5 | 2800 | 194.09 | 70.5 | 34.9 | 109.1 | 1029 | 115.3 | 180.6 | 190.1 | 1.7 | 153.7 | 340.3 | 363.5 | 2256.1 | 4.2578 | 1.7742
SWRI | 96-6-210588-1000 | 7.5667 | 95.14 | 50 | 25 | 90.5 | 2800 | 194.02 | 70.5 | 34.9 | 109.1 | 1028.2 | 115.9 | 180.6 | 190.1 | 1.7 | 150.7 | 337.6 | 360.2 | 2250.9 | 5.2891 | 1.7742
SWRI | 96-6-210588-1000 | 7.5833 | 95.13 | 50 | 25 | 90.5 | 2800 | 194.07 | 70.5 | 35 | 109 | 1028.5 | 115.1 | 180.5 | 190.1 | 1.7 | 149.6 | 337.6 | 360.3 | 2260.9 | 5.3125 | 1.7742
SWRI | 96-6-210588-1000 | 7.6 | 95.15 | 50 | 25 | 90.5 | 2800 | 193.97 | 70.48 | 34.9 | 109.1 | 1028.7 | 115.6 | 180.4 | 190 | 1.7 | 151.7 | 342.3 | 365.2 | 2263 | 4.0156 | 1.7742
SWRI | 96-6-210588-1000 | 7.6167 | 95.15 | 50 | 25 | 90.5 | 2800 | 194.06 | 70.51 | 35 | 109.1 | 1029 | 114.1 | 180.6 | 190.1 | 1.7 | 155 | 337.1 | 359.7 | 2255.5 | 5.2266 | 1.7742
SWRI | 96-6-210588-1000 | 7.6333 | 95.14 | 50 | 25 | 90.5 | 2800 | 194.08 | 70.5 | 34.9 | 109.1 | 1028.5 | 114.8 | 180.5 | 190 | 1.8 | 156.6 | 338.6 | 361.8 | 2252.7 | 5.25 | 1.7742
SWRI | 96-6-210588-1000 | 7.65 | 95.15 | 50 | 25 | 90.5 | 2800 | 194.09 | 70.5 | 35 | 109 | 1029.3 | 113.4 | 180.6 | 190.1 | 1.7 | 160.5 | 342.1 | 364.9 | 2248.7 | 3.9531 | 1.7742
SWRI | 96-6-210588-1000 | 7.6667 | 95.15 | 50 | 25 | 90.5 | 2800 | 193.96 | 70.52 | 34.9 | 109 | 1028 | 115.3 | 180.4 | 189.9 | 1.8 | 159 | 337 | 359.7 | 2248.1 | 4.0859 | 1.7742
SWRI | 96-6-210588-1000 | 7.6833 | 95.13 | 50 | 25 | 90.5 | 2802 | 194.11 | 70.48 | 34.9 | 109 | 1028.8 | 113.5 | 180.5 | 190.1 | 1.7 | 156.5 | 341.4 | 364.4 | 2254.6 | 5.3594 | 1.7742
SWRI | 96-6-210588-1000 | 7.7 | 95.14 | 50 | 24.9 | 90.5 | 2800 | 193.97 | 70.51 | 34.9 | 109 | 1028 | 114.7 | 180.4 | 189.9 | 1.8 | 154.1 | 337.3 | 359.9 | 2240.4 | 5.2031 | 1.7742
SWRI | 96-6-210588-1000 | 7.7167 | 95.15 | 50 | 24.9 | 90.5 | 2801 | 194.03 | 70.49 | 34.9 | 109 | 1028.2 | 115.7 | 180.3 | 189.9 | 1.7 | 151.8 | 342.2 | 364.7 | 2258.1 | 4.9609 | 1.7742
SWRI | 96-6-210588-1000 | 7.7333 | 95.16 | 50 | 24.9 | 90.4 | 2800 | 193.98 | 70.51 | 34.9 | 109 | 1028.5 | 115.3 | 180.4 | 190 | 1.7 | 151.7 | 337.7 | 360.8 | 2254 | 5.3828 | 1.7742
SWRI | 96-6-210588-1000 | 7.75 | 95.15 | 49.9 | 24.9 | 90.5 | 2799 | 193.87 | 70.49 | 34.9 | 109 | 1029.1 | 113.6 | 180.4 | 190 | 1.7 | 147.5 | 339.3 | 362 | 2259.3 | 3.9766 | 1.7742
SWRI | 96-6-210588-1000 | 7.7667 | 95.15 | 49.9 | 24.9 | 90.5 | 2799 | 193.89 | 70.5 | 34.9 | 109 | 1029.1 | 114.6 | 180.5 | 190 | 1.8 | 156.5 | 336.6 | 359.6 | 2253.1 | 4.9609 | 1.7742
SWRI | 96-6-210588-1000 | 7.7833 | 95.14 | 49.9 | 24.9 | 90.5 | 2801 | 194.07 | 70.5 | 34.9 | 109 | 1028.4 | 115 | 180.3 | 189.9 | 1.8 | 154.2 | 338.8 | 361.7 | 2244.5 | 3.9922 | 1.7742
SWRI | 96-6-210588-1000 | 7.8 | 95.15 | 49.9 | 25 | 90.5 | 2800 | 193.99 | 70.53 | 34.9 | 109 | 1028.2 | 115.3 | 180.5 | 190.1 | 1.8 | 154.6 | 336.5 | 359.3 | 2240 | 4.9844 | 1.7742
SWRI | 96-6-210588-1000 | 7.8167 | 95.15 | 49.9 | 25 | 90.5 | 2800 | 193.94 | 70.49 | 34.9 | 109 | 1028.6 | 113.3 | 180.4 | 189.9 | 1.8 | 154.5 | 338.9 | 361.7 | 2232.8 | 4.3281 | 1.7742
SWRI | 96-6-210588-1000 | 7.8333 | 95.14 | 50 | 25 | 90.5 | 2801 | 194.01 | 70.52 | 34.9 | 109 | 1027.6 | 114.2 | 180.3 | 189.9 | 1.7 | 156.4 | 337.5 | 360 | 2240 | 4.5 | 1.7742
SWRI | 96-6-210588-1000 | 7.85 | 95.16 | 49.9 | 25 | 90.5 | 2800 | 193.87 | 70.5 | 34.9 | 109 | 1028.1 | 115.5 | 180.1 | 189.6 | 1.7 | 151.4 | 341.6 | 364.4 | 2243.5 | 4.0156 | 1.7742
SWRI | 96-6-210588-1000 | 7.8667 | 95.15 | 50 | 25 | 90.5 | 2801 | 193.98 | 70.52 | 34.9 | 109 | 1028.6 | 115.1 | 180.2 | 189.7 | 1.8 | 154 | 337 | 359.9 | 2244.1 | 4.9844 | 1.7742
SWRI | 96-6-210588-1000 | 7.8833 | 95.15 | 50 | 25 | 90.5 | 2802 | 194.03 | 70.46 | 34.9 | 109 | 1028.5 | 114.7 | 180.3 | 189.9 | 1.7 | 154 | 337 | 359.6 | 2240.4 | 4.5234 | 1.7742
SWRI | 96-6-210588-1000 | 7.9 | 95.15 | 50 | 25 | 90.6 | 2800 | 193.97 | 70.56 | 34.9 | 109 | 1028.3 | 114.7 | 180.3 | 189.8 | 1.7 | 149.4 | 341.1 | 363.3 | 2233.5 | 4.5 | 1.7742
SWRI | 96-6-210588-1000 | 7.9167 | 95.16 | 50 | 25 | 90.5 | 2800 | 193.91 | 70.48 | 34.9 | 109 | 1028.1 | 113.9 | 180.2 | 189.7 | 1.7 | 144.9 | 337.5 | 360.2 | 2232.7 | 3.9062 | 1.7742
SWRI | 96-6-210588-1000 | 7.9333 | 95.17 | 50 | 25.1 | 90.6 | 2801 | 193.94 | 70.52 | 34.9 | 109 | 1028.4 | 114.5 | 180.1 | 189.7 | 1.7 | 151.7 | 338.5 | 360.7 | 2234.3 | 5.0078 | 1.7742
SWRI | 96-6-210588-1000 | 7.95 | 95.16 | 50 | 25.1 | 90.5 | 2800 | 193.91 | 70.47 | 34.9 | 109 | 1028.4 | 115.5 | 180.4 | 189.9 | 1.7 | 158.6 | 340.6 | 363.1 | 2235.5 | 4.5234 | 1.7742
SWRI | 96-6-210588-1000 | 7.9667 | 95.16 | 50 | 25.1 | 90.5 | 2799 | 194.02 | 70.47 | 34.9 | 109 | 1028.7 | 114.1 | 180.5 | 190.1 | 1.7 | 154.2 | 336.7 | 359.6 | 2232.3 | 3.9922 | 1.7742
SWRI | 96-6-210588-1000 | 7.9833 | 95.16 | 50 | 25 | 90.5 | 2801 | 194.13 | 70.52 | 34.9 | 109 | 1028.4 | 113.5 | 180.6 | 190.2 | 1.7 | 156.7 | 340.8 | 363.3 | 2240.7 | 4.9609 | 1.7742
SWRI | 96-6-210588-1000 | 8 | 95.18 | 50 | 24.9 | 90.5 | 2800 | 193.96 | 70.49 | 34.9 | 109 | 1028.7 | 114.1 | 180.4 | 190 | 1.7 | 154.3 | 338.6 | 361.5 | 2234.4 | 4.3438 | 1.7742
SWRI | 96-6-210588-1000 | 8.0167 | 95.18 | 50 | 24.9 | 90.5 | 2800 | 194.01 | 70.56 | 34.9 | 108.9 | 1028.6 | 116.2 | 180.3 | 189.9 | 1.7 | 152.1 | 341.4 | 364 | 2232.8 | 4.0625 | 1.7742
SWRI | 96-6-210588-1000 | 8.0333 | 95.16 | 49.9 | 24.8 | 90.5 | 2800 | 194.03 | 70.46 | 34.9 | 108.9 | 1029.3 | 114.6 | 180.4 | 190 | 1.8 | 147.1 | 339.1 | 362.2 | 2236.9 | 4.5234 | 1.7742
SWRI | 96-6-210588-1000 | 8.05 | 95.18 | 49.9 | 24.8 | 90.5 | 2800 | 193.97 | 70.51 | 34.9 | 108.9 | 1028.8 | 113.6 | 180.2 | 189.8 | 1.7 | 154.5 | 337 | 359.7 | 2228 | 4.5234 | 1.7742
SWRI | 96-6-210588-1000 | 8.0667 | 95.17 | 49.9 | 24.8 | 90.5 | 2800 | 193.99 | 70.49 | 34.9 | 108.9 | 1028.6 | 113.1 | 180.3 | 189.8 | 1.7 | 154.5 | 340.9 | 363.7 | 2229.9 | 4.0156 | 1.7742
SWRI | 96-6-210588-1000 | 8.0833 | 95.17 | 49.9 | 24.8 | 90.5 | 2799 | 193.98 | 70.49 | 34.9 | 109 | 1029.3 | 114.6 | 180.4 | 190 | 1.7 | 147.2 | 339.6 | 362.6 | 2216.6 | 4.5234 | 1.7742
SWRI | 96-6-210588-1000 | 8.1 | 95.17 | 49.9 | 24.8 | 90.5 | 2801 | 194.01 | 70.49 | 34.9 | 108.9 | 1029 | 115.6 | 180.3 | 189.9 | 1.7 | 153.5 | 337.1 | 359.9 | 2218.6 | 4.3281 | 1.7742
SWRI | 96-6-210588-1000 | 8.1167 | 95.18 | 49.9 | 24.8 | 90.5 | 2801 | 194.03 | 70.54 | 34.9 | 109 | 1028.9 | 114.4 | 180.4 | 189.9 | 1.7 | 154.1 | 337.6 | 359.8 | 2224.8 | 5.2031 | 1.7742
SWRI | 96-6-210588-1000 | 8.1333 | 95.17 | 49.9 | 24.7 | 90.5 | 2800 | 194.09 | 70.49 | 34.9 | 108.9 | 1028.6 | 114.4 | 180.5 | 190.1 | 1.7 | 146.9 | 337.2 | 359.8 | 2223.1 | 3.9062 | 1.7742
SWRI | 96-6-210588-1000 | 8.15 | 95.17 | 49.9 | 24.8 | 90.5 | 2800 | 193.99 | 70.49 | 34.9 | 109 | 1028.5 | 114.4 | 180.3 | 189.9 | 1.7 | 153 | 339.8 | 362.8 | 2233.7 | 3.9922 | 1.7742
SWRI | 96-6-210588-1000 | 8.1667 | 95.17 | 49.9 | 24.8 | 90.5 | 2801 | 194.05 | 70.5 | 34.9 | 109 | 1029.1 | 116.8 | 180.5 | 190 | 1.7 | 151 | 337.5 | 359.9 | 2217 | 4.2344 | 1.7742
SWRI | 96-6-210588-1000 | 8.1833 | 95.18 | 49.9 | 24.8 | 90.5 | 2800 | 194.05 | 70.49 | 34.9 | 109 | 1028.9 | 113.2 | 180.5 | 190.1 | 1.7 | 158.7 | 339.5 | 362.3 | 2216.3 | 4.125 | 1.7742
SWRI | 96-6-210588-1000 | 8.2 | 95.18 | 49.9 | 24.8 | 90.6 | 2801 | 194.03 | 70.47 | 34.9 | 108.8 | 1029.4 | 113.6 | 180.2 | 189.8 | 1.7 | 149.9 | 340.6 | 362.9 | 2223.9 | 3.8828 | 1.7742
SWRI | 96-6-210588-1000 | 8.2167 | 95.18 | 49.9 | 24.8 | 90.5 | 2800 | 193.93 | 70.52 | 34.9 | 108.9 | 1028.6 | 112.7 | 180.4 | 190 | 1.8 | 153.4 | 338.6 | 361.7 | 2214.5 | 5.1797 | 1.7742
SWRI | 96-6-210588-1000 | 8.2333 | 95.17 | 49.9 | 24.8 | 90.5 | 2801 | 194.07 | 70.5 | 34.9 | 108.9 | 1029.3 | 113.5 | 180.4 | 190 | 1.7 | 152.4 | 341.3 | 364.2 | 2207.1 | 4.0625 | 1.7742
SWRI | 96-6-210588-1000 | 8.25 | 95.17 | 49.9 | 24.8 | 90.5 | 2800 | 193.98 | 70.5 | 34.9 | 109 | 1028.6 | 114.7 | 180.4 | 190 | 1.8 | 157.3 | 338.6 | 361.6 | 2211 | 3.9766 | 1.7742
SWRI | 96-6-210588-1000 | 8.2667 | 95.17 | 49.9 | 24.8 | 90.5 | 2799 | 194.01 | 70.5 | 34.9 | 109 | 1029.2 | 116.4 | 180.6 | 190.2 | 1.8 | 155.6 | 336.9 | 359.3 | 2208.4 | 3.7969 | 1.7742
SWRI | 96-6-210588-1000 | 8.2833 | 95.18 | 49.9 | 24.8 | 90.5 | 2800 | 194.05 | 70.48 | 35 | 109 | 1028.7 | 114.7 | 180.4 | 189.9 | 1.7 | 155.5 | 337.7 | 360.7 | 2209.2 | 4.1484 | 1.7742
SWRI | 96-6-210588-1000 | 8.3 | 95.17 | 49.9 | 24.8 | 90.5 | 2800 | 193.97 | 70.52 | 34.9 | 109 | 1028.7 | 114.8 | 180.5 | 190 | 1.7 | 155.7 | 338.1 | 360.4 | 2212.2 | 5.25 | 1.7742
SWRI | 96-6-210588-1000 | 8.3167 | 95.16 | 49.9 | 24.8 | 90.5 | 2800 | 194.08 | 70.51 | 34.9 | 109 | 1028.9 | 116.1 | 180.5 | 190.1 | 1.7 | 159.9 | 339.5 | 362.4 | 2218.2 | 3.7734 | 1.7742
SWRI | 96-6-210588-1000 | 8.3333 | 95.17 | 49.9 | 24.8 | 90.5 | 2800 | 194.03 | 70.51 | 34.9 | 109 | 1028.9 | 115 | 180.5 | 190.1 | 1.7 | 149.4 | 337.4 | 359.7 | 2217.1 | 5.1797 | 1.7742
SWRI | 96-6-210588-1000 | 8.35 | 95.16 | 49.9 | 24.8 | 90.5 | 2800 | 194 | 70.48 | 34.9 | 109.1 | 1029.1 | 115.4 | 180.3 | 189.9 | 1.7 | 155.4 | 336.8 | 359.5 | 2209.1 | 5.0312 | 1.7742
SWRI | 96-6-210588-1000 | 8.3667 | 95.16 | 49.9 | 24.8 | 90.5 | 2800 | 193.99 | 70.51 | 34.9 | 109 | 1029 | 113.7 | 180.4 | 190 | 1.7 | 152.8 | 336.9 | 359.6 | 2212.3 | 3.9766 | 1.7742
SWRI | 96-6-210588-1000 | 8.3833 | 95.16 | 49.9 | 24.9 | 90.5 | 2801 | 194 | 70.49 | 35 | 109 | 1028.2 | 114.2 | 180.4 | 189.9 | 1.7 | 152.9 | 338.7 | 361.2 | 2213.7 | 3.9531 | 1.7742
SWRI | 96-6-210588-1000 | 8.4 | 95.17 | 50 | 24.9 | 90.5 | 2801 | 194.06 | 70.48 | 34.9 | 109.1 | 1029.2 | 113.8 | 180.4 | 189.9 | 1.7 | 149.2 | 336.7 | 359.6 | 2213.7 | 4.3438 | 1.7742
SWRI | 96-6-210588-1000 | 8.4167 | 95.18 | 50 | 24.9 | 90.5 | 2801 | 194.14 | 70.52 | 34.9 | 109 | 1028.1 | 116.3 | 180.5 | 190 | 1.7 | 156.5 | 336.8 | 359.7 | 2207.6 | 4.3438 | 1.7742
SWRI | 96-6-210588-1000 | 8.4333 | 95.18 | 50 | 25.1 | 90.5 | 2800 | 194.03 | 70.49 | 34.9 | 109 | 1029 | 113.1 | 180.5 | 190 | 1.7 | 152 | 337.3 | 359.8 | 2213 | 5.2266 | 1.7742
SWRI | 96-6-210588-1000 | 8.45 | 95.19 | 50 | 25.2 | 90.5 | 2800 | 193.95 | 70.53 | 34.9 | 109 | 1028.6 | 113.5 | 180.5 | 190 | 1.7 | 154.1 | 337 | 359.5 | 2207.5 | 4.1016 | 1.7742
SWRI | 96-6-210588-1000 | 8.4667 | 95.18 | 50 | 25.2 | 90.5 | 2800 | 193.92 | 70.49 | 34.9 | 109 | 1028.1 | 113.1 | 180.3 | 189.9 | 1.7 | 146.8 | 340.7 | 363.9 | 2204.1 | 5.2031 | 1.7742
SWRI | 96-6-210588-1000 | 8.4833 | 95.18 | 50.1 | 25.3 | 90.5 | 2800 | 194.07 | 70.52 | 34.9 | 109 | 1028.7 | 113.3 | 180.5 | 190.1 | 1.7 | 153.9 | 340.1 | 362.7 | 2205 | 3.9766 | 1.7742
SWRI | 96-6-210588-1000 | 8.5 | 95.19 | 50.1 | 25.3 | 90.5 | 2799 | 194.02 | 70.49 | 34.9 | 109 | 1028.3 | 115.3 | 180.5 | 190 | 1.7 | 146.9 | 337.4 | 360.4 | 2200.1 | 3.9766 | 1.7742
SWRI | 96-6-210588-1000 | 8.5167 | 95.19 | 50.1 | 25.3 | 90.6 | 2800 | 194.03 | 70.5 | 35 | 109 | 1028.7 | 116.5 | 180.5 | 190.1 | 1.7 | 152.6 | 336.6 | 359.3 | 2204.6 | 5.0078 | 1.7742
SWRI | 96-6-210588-1000 | 8.5333 | 95.18 | 50.1 | 25.4 | 90.5 | 2800 | 194.06 | 70.46 | 35 | 109 | 1029.1 | 115.2 | 180.5 | 190.1 | 1.7 | 154.1 | 339.3 | 362.1 | 2196.6 | 4.3438 | 1.7742
SWRI | 96-6-210588-1000 | 8.55 | 95.18 | 50.1 | 25.4 | 90.6 | 2800 | 194.01 | 70.51 | 35 | 109 | 1028.7 | 116.3 | 180.5 | 190.1 | 1.7 | 147.6 | 339 | 361.9 | 2197 | 5.2734 | 1.7742
SWRI | 96-6-210588-1000 | 8.5667 | 95.19 | 50.1 | 25.4 | 90.5 | 2798 | 193.9 | 70.5 | 35 | 109.1 | 1028.9 | 113 | 180.5 | 190 | 1.7 | 147.5 | 339 | 362.2 | 2194.2 | 4.9609 | 1.7742
SWRI | 96-6-210588-1000 | 8.5833 | 95.19 | 50.1 | 25.4 | 90.5 | 2800 | 194.04 | 70.49 | 35 | 109 | 1028.7 | 115.1 | 180.5 | 190.1 | 1.7 | 157 | 338.8 | 361.3 | 2197.8 | 4.0859 | 1.7742
SWRI | 96-6-210588-1000 | 8.6 | 95.19 | 50.1 | 25.4 | 90.4 | 2801 | 194.03 | 70.51 | 35 | 109 | 1028.6 | 113.8 | 180.5 | 190 | 1.7 | 149.3 | 336.5 | 359.1 | 2192.9 | 5.2266 | 1.7742
SWRI | 96-6-210588-1000 | 8.6167 | 95.18 | 50.1 | 25.4 | 90.4 | 2800 | 193.94 | 70.49 | 35 | 109.1 | 1028.2 | 115.5 | 180.4 | 190 | 1.7 | 153.7 | 336.1 | 358.9 | 2191.7 | 5.1797 | 1.7742
SWRI | 96-6-210588-1000 | 8.6333 | 95.19 | 50.1 | 25.4 | 90.5 | 2799 | 193.95 | 70.51 | 35 | 109 | 1029 | 114.1 | 180.5 | 190.1 | 1.7 | 156.3 | 337.4 | 360.2 | 2185.6 | 5.3359 | 1.7742
SWRI | 96-6-210588-1000 | 8.65 | 95.18 | 50.1 | 25.4 | 90.4 | 2800 | 193.94 | 70.48 | 35 | 109 | 1029 | 113.4 | 180.4 | 189.9 | 1.7 | 150.3 | 339.1 | 361.8 | 2177.1 | 3.9922 | 1.7742
SWRI | 96-6-210588-1000 | 8.6667 | 95.19 | 50.1 | 25.4 | 90.5 | 2799 | 193.88 | 70.58 | 35 | 109 | 1028.6 | 114.1 | 180.5 | 190 | 1.7 | 153.8 | 337.1 | 359.1 | 2181.4 | 3.7969 | 1.7742
SWRI | 96-6-210588-1000 | 8.6833 | 95.19 | 50.1 | 25.4 | 90.5 | 2799 | 193.89 | 70.46 | 35 | 109 | 1027.9 | 113.6 | 180.4 | 189.9 | 1.9 | 168.3 | 339.8 | 362.5 | 2177.1 | 4.2812 | 1.7742
SWRI | 96-6-210588-1000 | 8.7 | 95.2 | 50.1 | 25.4 | 90.5 | 2799 | 193.92 | 70.52 | 35 | 109 | 1028.2 | 115.1 | 180.4 | 190 | 1.7 | 153.9 | 337.2 | 359.9 | 2174.1 | 5.2266 | 1.7742
SWRI | 96-6-210588-1000 | 8.7167 | 95.19 | 50.1 | 25.4 | 90.5 | 2801 | 194.15 | 70.48 | 35 | 109 | 1028.8 | 113 | 180.6 | 190.2 | 1.7 | 149.3 | 338.6 | 360.9 | 2181.5 | 4.4375 | 1.7742
SWRI | 96-6-210588-1000 | 8.7333 | 95.19 | 50.1 | 25.4 | 90.5 | 2800 | 193.98 | 70.52 | 35 | 109 | 1028.3 | 114.7 | 180.5 | 190 | 1.7 | 153.8 | 337.7 | 360.1 | 2177.3 | 4.3438 | 1.7742
SWRI | 96-6-210588-1000 | 8.75 | 95.19 | 50.1 | 25.4 | 90.6 | 2800 | 193.99 | 70.5 | 35 | 109 | 1028.4 | 114.4 | 180.5 | 190 | 1.7 | 149.3 | 339.7 | 363 | 2176.6 | 4.2812 | 1.7742
SWRI | 96-6-210588-1000 | 8.7667 | 95.19 | 50.1 | 25.4 | 90.5 | 2799 | 193.96 | 70.5 | 35 | 109 | 1028.2 | 113.8 | 180.4 | 189.9 | 1.8 | 151.6 | 341.1 | 364 | 2183.9 | 3.9766 | 1.7742
SWRI | 96-6-210588-1000 | 8.7833 | 95.19 | 50.1 | 25.4 | 90.5 | 2799 | 194.03 | 70.5 | 35 | 108.9 | 1028.6 | 113.6 | 180.6 | 190.1 | 1.8 | 156.7 | 338.3 | 361.1 | 2175.4 | 4.0156 | 1.7742
SWRI | 96-6-210588-1000 | 8.8 | 95.2 | 50.1 | 25.5 | 90.5 | 2800 | 194.06 | 70.53 | 35 | 108.9 | 1028.3 | 112.8 | 180.5 | 190.1 | 1.7 | 147 | 337.3 | 360 | 2180.8 | 4.9844 | 1.7742
SWRI | 96-6-210588-1000 | 8.8167 | 95.2 | 50.1 | 25.5 | 90.5 | 2800 | 194.04 | 70.47 | 35 | 108.9 | 1027.5 | 112.9 | 180.5 | 190 | 1.8 | 154.1 | 337.1 | 359.6 | 2179.6 | 5.25 | 1.7742
SWRI | 96-6-210588-1000 | 8.8333 | 95.19 | 50.1 | 25.5 | 90.5 | 2800 | 194.03 | 70.48 | 35 | 108.9 | 1028.3 | 113.4 | 180.5 | 190 | 1.8 | 159.3 | 337.4 | 359.8 | 2168.2 | 4.0391 | 1.7742
SWRI | 96-6-210588-1000 | 8.85 | 95.2 | 50.1 | 25.4 | 90.5 | 2801 | 194.07 | 70.5 | 34.9 | 108.9 | 1028 | 114.4 | 180.5 | 190.1 | 1.8 | 156.7 | 340 | 362.8 | 2173.8 | 4.9609 | 1.7742
SWRI | 96-6-210588-1000 | 8.8667 | 95.22 | 50.1 | 25.4 | 90.5 | 2799 | 193.96 | 70.5 | 35 | 108.9 | 1028.7 | 114.8 | 180.5 | 190.1 | 1.8 | 158.6 | 336.2 | 358.8 | 2166.5 | 4.5234 | 1.7742
SWRI | 96-6-210588-1000 | 8.8833 | 95.2 | 50.1 | 25.4 | 90.5 | 2802 | 194.11 | 70.49 | 35 | 109 | 1027.9 | 114.8 | 180.4 | 190 | 1.8 | 154.7 | 337.3 | 360 | 2174.9 | 4.0156 | 1.7742
SWRI | 96-6-210588-1000 | 8.9 | 95.21 | 50.1 | 25.4 | 90.5 | 2800 | 194.05 | 70.54 | 35 | 109 | 1028.2 | 114 | 180.5 | 190.1 | 1.8 | 156.8 | 337 | 359.5 | 2168.9 | 3.9922 | 1.7742
SWRI | 96-6-210588-1000 | 8.9167 | 95.21 | 50 | 25.4 | 90.5 | 2799 | 193.97 | 70.46 | 35 | 109.1 | 1029.3 | 115 | 180.5 | 190.1 | 1.8 | 163.5 | 339.8 | 363 | 2169.1 | 4.4531 | 1.7742
SWRI | 96-6-210588-1000 | 8.9333 | 95.21 | 50 | 25.5 | 90.5 | 2800 | 193.92 | 70.55 | 35 | 109.1 | 1027.3 | 113.4 | 180.4 | 189.9 | 1.8 | 151.4 | 339.9 | 362.3 | 2169.3 | 5.2891 | 1.7742
SWRI | 96-6-210588-1000 | 8.95 | 95.22 | 50 | 25.5 | 90.5 | 2800 | 194.09 | 70.46 | 35 | 109.1 | 1028.3 | 114.4 | 180.5 | 190.1 | 1.7 | 154.1 | 337 | 359.6 | 2171.9 | 3.9531 | 1.7742
SWRI | 96-6-210588-1000 | 8.9667 | 95.22 | 50 | 25.3 | 90.5 | 2800 | 193.92 | 70.51 | 35 | 109.1 | 1028 | 115 | 180.5 | 190.1 | 1.8 | 164.2 | 341.5 | 364.1 | 2165.6 | 3.7734 | 1.7742
SWRI | 96-6-210588-1000 | 8.9833 | 95.24 | 50 | 25.1 | 90.5 | 2799 | 193.89 | 70.48 | 35 | 109.1 | 1028.9 | 114.5 | 180.4 | 190 | 1.8 | 161.6 | 338.4 | 361 | 2157.6 | 4.5 | 1.7742
SWRI | 96-6-210588-1000 | 9 | 95.22 | 49.9 | 25 | 90.5 | 2801 | 194.05 | 70.49 | 35 | 109.1 | 1027.9 | 113.8 | 180.4 | 190 | 1.8 | 156.6 | 337.9 | 360.3 | 2163.3 | 4.2812 | 1.7742
SWRI | 96-6-210588-1000 | 9.0167 | 95.22 | 49.9 | 25 | 90.5 | 2799 | 193.95 | 70.52 | 35 | 109.1 | 1028 | 114.7 | 180.5 | 190 | 1.8 | 157.6 | 337.8 | 360.7 | 2166.5 | 5.3125 | 1.7742
SWRI | 96-6-210588-1000 | 9.0333 | 95.22 | 49.9 | 24.9 | 90.5 | 2800 | 194.02 | 70.45 | 35 | 109.1 | 1028.8 | 115.1 | 180.5 | 190 | 1.7 | 156.6 | 336.2 | 358.9 | 2160 | 4.4766 | 1.7742
SWRI | 96-6-210588-1000 | 9.05 | 95.22 | 49.9 | 24.9 | 90.5 | 2800 | 193.87 | 70.53 | 35 | 109.1 | 1027.1 | 114.7 | 180.3 | 189.8 | 1.8 | 158.3 | 338.3 | 361.3 | 2166.1 | 4.1484 | 1.7742
SWRI | 96-6-210588-1000 | 9.0667 | 95.21 | 49.9 | 24.9 | 90.5 | 2800 | 193.99 | 70.48 | 35 | 109.1 | 1028 | 114.4 | 180.4 | 190 | 1.8 | 158.3 | 340.7 | 363.4 | 2152.1 | 5.2891 | 1.7742
SWRI | 96-6-210588-1000 | 9.0833 | 95.23 | 49.9 | 24.9 | 90.5 | 2799 | 194.01 | 70.52 | 35 | 109.1 | 1028.3 | 115.6 | 180.6 | 190.2 | 1.7 | 151.7 | 340.6 | 363.4 | 2153.2 | 3.9922 | 1.7742
SWRI | 96-6-210588-1000 | 9.1 | 95.21 | 49.9 | 24.8 | 90.5 | 2801 | 193.98 | 70.48 | 35 | 109.1 | 1027 | 113.7 | 180.3 | 189.9 | 1.8 | 150.9 | 338.5 | 360.6 | 2157.4 | 5.1797 | 1.7742
SWRI | 96-6-210588-1000 | 9.1167 | 95.22 | 50 | 24.8 | 90.5 | 2800 | 194.08 | 70.52 | 35 | 109.1 | 1027.8 | 115.8 | 180.5 | 190.1 | 1.7 | 154.9 | 338.8 | 361.5 | 2152.1 | 5.3359 | 1.7742
SWRI | 96-6-210588-1000 | 9.1333 | 95.22 | 49.9 | 24.7 | 90.5 | 2799 | 193.86 | 70.51 | 35 | 109.1 | 1027.2 | 114.7 | 180.3 | 189.8 | 1.8 | 159.9 | 337.7 | 360.9 | 2155.7 | 5.2266 | 1.7742
SWRI | 96-6-210588-1000 | 9.15 | 95.22 | 49.9 | 24.7 | 90.5 | 2801 | 194.03 | 70.49 | 35 | 109.1 | 1027.8 | 113.3 | 180.4 | 190 | 1.7 | 149.2 | 339.2 | 362 | 2151.3 | 3.9922 | 1.7742
SWRI | 96-6-210588-1000 | 9.1667 | 95.22 | 49.9 | 24.7 | 90.5 | 2800 | 194.03 | 70.49 | 35 | 109.1 | 1027.4 | 113 | 180.5 | 190.1 | 1.7 | 147 | 340.8 | 363.6 | 2148.7 | 5.0312 | 1.7742
SWRI | 96-6-210588-1000 | 9.1833 | 95.23 | 49.9 | 24.7 | 90.5 | 2801 | 193.89 | 70.54 | 35 | 109 | 1027.6 | 114 | 180.1 | 189.6 | 1.7 | 152.9 | 336.7 | 359.4 | 2145.1 | 4.5859 | 1.7742
SWRI | 96-6-210588-1000 | 9.2 | 95.22 | 49.9 | 24.7 | 90.5 | 2799 | 193.97 | 70.48 | 35 | 108.9 | 1027 | 114.2 | 180.4 | 190 | 1.7 | 154.1 | 337.1 | 359.6 | 2148.8 | 4.125 | 1.7742
SWRI | 96-6-210588-1000 | 9.2167 | 95.22 | 49.9 | 24.7 | 90.5 | 2800 | 193.91 | 70.51 | 35 | 109 | 1027.2 | 114 | 180.5 | 190 | 1.7 | 143.4 | 340.8 | 363.6 | 2143.8 | 5.2734 | 1.7742
SWRI | 96-6-210588-1000 | 9.2333 | 95.22 | 50 | 24.7 | 90.5 | 2800 | 194.15 | 70.48 | 35 | 108.9 | 1027.4 | 113.5 | 180.7 | 190.3 | 1.8 | 156.7 | 337.2 | 359.6 | 2139.6 | 5.0078 | 1.7742
SWRI | 96-6-210588-1000 | 9.25 | 95.21 | 50 | 24.7 | 90.5 | 2800 | 194.09 | 70.52 | 35 | 109 | 1026.8 | 116.2 | 180.5 | 190.1 | 1.7 | 150.5 | 337 | 359.5 | 2140.3 | 4.3438 | 1.7742
SWRI | 96-6-210588-1000 | 9.2667 | 95.22 | 49.9 | 24.6 | 90.5 | 2800 | 194 | 70.48 | 35 | 108.9 | 1027.2 | 114.9 | 180.4 | 190 | 1.7 | 145.7 | 336.3 | 358.8 | 2142.5 | 3.9766 | 1.7742
SWRI | 96-6-210588-1000 | 9.2833 | 95.2 | 49.9 | 24.6 | 90.5 | 2800 | 194.02 | 70.52 | 35 | 108.9 | 1026.8 | 114.6 | 180.5 | 190 | 1.8 | 158.8 | 337.2 | 359.9 | 2141.1 | 4.0156 | 1.7742
SWRI | 96-6-210588-1000 | 9.3 | 95.22 | 49.9 | 24.6 | 90.5 | 2799 | 193.96 | 70.48 | 35 | 109 | 1027.5 | 113.4 | 180.4 | 190 | 1.7 | 149.4 | 339.8 | 362.2 | 2134.9 | 3.7734 | 1.7742
SWRI | 96-6-210588-1000 | 9.3167 | 95.2 | 49.9 | 24.6 | 90.5 | 2801 | 194.01 | 70.54 | 35 | 109 | 1026.5 | 114.2 | 180.4 | 189.9 | 1.7 | 154.1 | 340.5 | 363.3 | 2135.6 | 4.2812 | 1.7742
SWRI | 96-6-210588-1000 | 9.3333 | 95.21 | 49.9 | 24.6 | 90.4 | 2800 | 194.03 | 70.49 | 35 | 109 | 1027 | 113.9 | 180.4 | 190 | 1.7 | 155.4 | 339.2 | 362.4 | 2138.6 | 3.8828 | 1.7742
SWRI | 96-6-210588-1000 | 9.35 | 95.21 | 49.9 | 24.6 | 90.5 | 2800 | 193.94 | 70.49 | 35 | 109 | 1027.5 | 113 | 180.5 | 190 | 1.7 | 149.3 | 336.6 | 359.2 | 2144 | 3.9766 | 1.7742
SWRI | 96-6-210588-1000 | 9.3667 | 95.21 | 49.9 | 24.6 | 90.5 | 2801 | 194 | 70.48 | 35 | 109 | 1026.7 | 113.4 | 180.4 | 189.9 | 1.7 | 155.7 | 336.5 | 359.1 | 2140.9 | 5.0078 | 1.7742
SWRI | 96-6-210588-1000 | 9.3833 | 95.22 | 49.9 | 24.5 | 90.6 | 2800 | 193.94 | 70.5 | 35 | 109 | 1026.3 | 113.6 | 180.3 | 189.8 | 1.9 | 167.8 | 338.2 | 361.1 | 2139.1 | 4.1719 | 1.7742
SWRI | 96-6-210588-1000 | 9.4 | 95.2 | 49.9 | 24.5 | 90.5 | 2799 | 194.02 | 70.49 | 35 | 109 | 1027.8 | 115.4 | 180.6 | 190.1 | 1.8 | 153 | 336 | 358.7 | 2127 | 3.9766 | 1.7742
SWRI | 96-6-210588-1000 | 9.4167 | 95.22 | 49.9 | 24.7 | 90.5 | 2800 | 194.12 | 70.52 | 35 | 109 | 1025.6 | 113.3 | 180.5 | 190.1 | 1.8 | 161.2 | 341.4 | 364.6 | 2128.1 | 4.1719 | 1.7742
SWRI | 96-6-210588-1000 | 9.4333 | 95.22 | 49.9 | 24.6 | 90.5 | 2801 | 194.02 | 70.46 | 35 | 109 | 1027.6 | 113.9 | 180.6 | 190.1 | 1.8 | 150.6 | 341.1 | 363.9 | 2140.9 | 4.5 | 1.7742
SWRI | 96-6-210588-1000 | 9.45 | 95.23 | 49.9 | 24.6 | 90.4 | 2800 | 194 | 70.54 | 35 | 109 | 1026.1 | 113.4 | 180.5 | 190 | 1.7 | 156.6 | 340.6 | 363.2 | 2132.1 | 3.7969 | 1.7742
SWRI | 96-6-210588-1000 | 9.4667 | 95.21 | 49.9 | 24.6 | 90.4 | 2800 | 194.15 | 70.47 | 35 | 109 | 1027.3 | 113.2 | 180.6 | 190.1 | 1.8 | 156.4 | 337.2 | 359.6 | 2128.2 | 5.25 | 1.7742
SWRI | 96-6-210588-1000 | 9.4833 | 95.23 | 49.9 | 24.6 | 90.4 | 2800 | 194 | 70.53 | 35 | 109 | 1026.9 | 115.3 | 180.4 | 190 | 1.7 | 149.5 | 336 | 358.6 | 2131.3 | 3.7734 | 1.7742
SWRI | 96-6-210588-1000 | 9.5 | 95.23 | 49.9 | 24.6 | 90.4 | 2801 | 194.07 | 70.48 | 35 | 108.9 | 1026.5 | 113.4 | 180.3 | 189.8 | 1.8 | 158.9 | 336.9 | 359.7 | 2119.2 | 4.9844 | 1.7742
SWRI | 96-6-210588-1000 | 9.5167 | 95.23 | 49.9 | 24.5 | 90.6 | 2799 | 193.99 | 70.51 | 35 | 108.9 | 1027.4 | 113.1 | 180.7 | 190.2 | 1.7 | 160.8 | 337.3 | 359.8 | 2130.4 | 4.4141 | 1.7742
SWRI | 96-6-210588-1000 | 9.5333 | 95.23 | 49.9 | 24.5 | 90.6 | 2800 | 193.92 | 70.51 | 35 | 109 | 1026.7 | 114.8 | 180.3 | 189.8 | 1.7 | 154.5 | 340.9 | 363.6 | 2134 | 4.1484 | 1.7742
SWRI | 96-6-210588-1000 | 9.55 | 95.24 | 49.9 | 24.6 | 90.6 | 2801 | 193.95 | 70.49 | 35 | 109 | 1026.6 | 113 | 180.3 | 189.9 | 1.7 | 151.4 | 336.7 | 359.4 | 2118.3 | 4.125 | 1.7742
SWRI | 96-6-210588-1000 | 9.5667 | 95.22 | 49.9 | 24.6 | 90.5 | 2801 | 194.14 | 70.52 | 35 | 108.9 | 1026.3 | 114.7 | 180.4 | 190 | 1.8 | 154.3 | 337.9 | 360.7 | 2114.2 | 3.7734 | 1.7742
SWRI | 96-6-210588-1000 | 9.5833 | 95.22 | 49.9 | 24.6 | 90.4 | 2800 | 194.07 | 70.47 | 35 | 108.9 | 1027.4 | 112.8 | 180.5 | 190.1 | 1.7 | 154.1 | 339.2 | 361.4 | 2105.5 | 4.2578 | 1.7742
SWRI | 96-6-210588-1000 | 9.6 | 95.23 | 49.9 | 24.6 | 90.4 | 2800 | 193.97 | 70.52 | 35 | 108.9 | 1026.4 | 114.9 | 180.5 | 190 | 1.7 | 158.9 | 339.6 | 362.2 | 2092.3 | 5.3359 | 1.7742
SWRI | 96-6-210588-1000 | 9.6167 | 95.22 | 50 | 24.8 | 90.5 | 2800 | 193.97 | 70.5 | 35 | 108.9 | 1026.7 | 115.1 | 180.5 | 190.1 | 1.8 | 151.8 | 336.5 | 359.3 | 2101.2 | 4.0156 | 1.7742
SWRI | 96-6-210588-1000 | 9.6333 | 95.24 | 50 | 24.9 | 90.5 | 2800 | 193.98 | 70.5 | 35 | 108.9 | 1025.8 | 114.9 | 180.4 | 189.9 | 1.8 | 158.5 | 342 | 365 | 2099.2 | 4.2812 | 1.7742
SWRI | 96-6-210588-1000 | 9.65 | 95.23 | 50 | 24.9 | 90.6 | 2799 | 193.96 | 70.48 | 35 | 108.9 | 1027.1 | 114.9 | 180.5 | 190 | 1.8 | 152.3 | 336.3 | 358.9 | 2099 | 4.9844 | 1.7742
SWRI | 96-6-210588-1000 | 9.6667 | 95.23 | 50 | 24.9 | 90.5 | 2800 | 193.95 | 70.55 | 35 | 108.9 | 1025.9 | 114.6 | 180.4 | 189.9 | 1.8 | 158.7 | 335.7 | 358.6 | 2100.2 | 5.2734 | 1.7742
SWRI | 96-6-210588-1000 | 9.6833 | 95.23 | 50 | 24.9 | 90.5 | 2801 | 194.01 | 70.48 | 35 | 109 | 1025.9 | 114.9 | 180.4 | 190 | 1.7 | 156.4 | 337.6 | 360.5 | 2104.2 | 3.7969 | 1.7742
SWRI | 96-6-210588-1000 | 9.7 | 95.24 | 50 | 25 | 90.5 | 2800 | 194.02 | 70.52 | 35 | 109 | 1026.4 | 114.9 | 180.6 | 190.1 | 1.7 | 149.6 | 339.5 | 362.2 | 2108.2 | 5.2266 | 1.7742
SWRI | 96-6-210588-1000 | 9.7167 | 95.23 | 50 | 25 | 90.5 | 2801 | 194.06 | 70.49 | 35 | 109 | 1025.9 | 114.2 | 180.4 | 190 | 1.7 | 149.3 | 336.1 | 359.1 | 2106.5 | 4.9844 | 1.7742
SWRI | 96-6-210588-1000 | 9.7333 | 95.24 | 50 | 25 | 90.5 | 2800 | 193.94 | 70.52 | 35 | 108.9 | 1026.4 | 114.6 | 180.3 | 189.9 | 1.7 | 154 | 336.2 | 358.6 | 2103.5 | 5.3594 | 1.7742
SWRI | 96-6-210588-1000 | 9.75 | 95.23 | 50 | 25 | 90.5 | 2800 | 194.01 | 70.48 | 35 | 108.8 | 1026.3 | 114.2 | 180.6 | 190.1 | 1.7 | 151.5 | 337.2 | 359.9 | 2115.4 | 3.9766 | 1.7742
SWRI | 96-6-210588-1000 | 9.7667 | 95.24 | 50 | 25 | 90.5 | 2800 | 194 | 70.51 | 35 | 108.9 | 1025.9 | 115 | 180.5 | 190.1 | 1.7 | 153.9 | 337 | 359.6 | 2111.3 | 4.1484 | 1.7742
SWRI | 96-6-210588-1000 | 9.7833 | 95.23 | 50.1 | 25 | 90.5 | 2800 | 194.02 | 70.48 | 35 | 109 | 1025.8 | 113.8 | 180.5 | 190.1 | 1.8 | 156.4 | 338.7 | 361.1 | 2103.6 | 4.4531 | 1.7742
SWRI | 96-6-210588-1000 | 9.8 | 95.23 | 50.1 | 25 | 90.5 | 2800 | 193.97 | 70.52 | 35 | 109 | 1026.1 | 114.3 | 180.5 | 190 | 1.7 | 158.2 | 335.7 | 358.7 | 2109.5 | 4.0156 | 1.7742
SWRI | 96-6-210588-1000 | 9.8167 | 95.23 | 50.1 | 25.1 | 90.5 | 2800 | 194.03 | 70.51 | 35 | 109 | 1026.2 | 115.3 | 180.6 | 190.2 | 1.7 | 149.8 | 335.8 | 358.5 | 2089.7 | 4.0156 | 1.7742
SWRI | 96-6-210588-1000 | 9.8333 | 95.24 | 50 | 25 | 90.5 | 2801 | 194.03 | 70.52 | 35 | 109 | 1026.1 | 113.8 | 180.4 | 190 | 1.7 | 156.4 | 339.4 | 362.2 | 2098.8 | 3.9062 | 1.7742
SWRI | 96-6-210588-1000 | 9.85 | 95.23 | 50.1 | 25.1 | 90.5 | 2800 | 194.04 | 70.46 | 35 | 109 | 1026.3 | 113.5 | 180.4 | 190 | 1.7 | 144.2 | 336.2 | 358.9 | 2098.6 | 4.3047 | 1.7742
SWRI | 96-6-210588-1000 | 9.8667 | 95.22 | 50.1 | 25.1 | 90.5 | 2800 | 194 | 70.56 | 35 | 109 | 1025.6 | 114.8 | 180.5 | 190 | 1.8 | 158.4 | 339.6 | 362.4 | 2096.7 | 4.125 | 1.7742
SWRI | 96-6-210588-1000 | 9.8833 | 95.24 | 50.1 | 25.1 | 90.5 | 2800 | 194.01 | 70.48 | 35 | 109 | 1025.9 | 114.6 | 180.5 | 190 | 1.8 | 161.8 | 340.7 | 363.5 | 2099 | 4.1953 | 1.7742
SWRI | 96-6-210588-1000 | 9.9 | 95.23 | 50.1 | 25.1 | 90.5 | 2801 | 194 | 70.5 | 35 | 109 | 1025.7 | 113.9 | 180.5 | 190.1 | 1.8 | 154.2 | 337.7 | 360.6 | 2087.4 | 3.7969 | 1.7742
SWRI | 96-6-210588-1000 | 9.9167 | 95.24 | 50.1 | 25.1 | 90.5 | 2799 | 193.96 | 70.5 | 35 | 109 | 1026.3 | 115 | 180.6 | 190.2 | 1.8 | 157.7 | 336.7 | 359.1 | 2088.5 | 5.2031 | 1.7742
SWRI | 96-6-210588-1000 | 9.9333 | 95.24 | 50.1 | 25.1 | 90.5 | 2800 | 194.06 | 70.5 | 35 | 109.1 | 1025.3 | 114.9 | 180.5 | 190.1 | 1.8 | 156.5 | 337.5 | 359.8 | 2088.1 | 4.9844 | 1.7742
SWRI | 96-6-210588-1000 | 9.95 | 95.24 | 50.1 | 25.1 | 90.5 | 2798 | 193.96 | 70.48 | 35 | 109.1 | 1026.9 | 113.4 | 180.6 | 190.2 | 1.8 | 158.9 | 337.4 | 360 | 2096.3 | 5.0078 | 1.7742
SWRI | 96-6-210588-1000 | 9.9667 | 95.24 | 50.1 | 25.1 | 90.5 | 2800 | 194.04 | 70.46 | 35 | 109 | 1025.7 | 113.6 | 180.6 | 190.2 | 1.8 | 158.1 | 340.2 | 363.2 | 2094.3 | 3.9922 | 1.7742
SWRI | 96-6-210588-1000 | 9.9833 | 95.23 | 50.1 | 25 | 90.4 | 2800 | 194.02 | 70.51 | 35 | 109 | 1025.7 | 115.8 | 180.5 | 190 | 1.8 | 155.5 | 336.7 | 359.2 | 2085 | 5.1797 | 1.7742
SWRI | 96-6-210588-1000 | 10 | 95.23 | 50.1 | 25.1 | 90.5 | 2799 | 193.95 | 70.51 | 35 | 109 | 1025.5 | 113.4 | 180.6 | 190.1 | 1.8 | 151 | 339.5 | 362.2 | 2090 | 5.3359 | 1.7742
SWRI | 96-6-210588-1000 | 10.0167 | 95.23 | 50.1 | 25.1 | 90.5 | 2800 | 194.05 | 70.46 | 35 | 109 | 1025.5 | 113 | 180.6 | 190.1 | 1.8 | 159.8 | 336.6 | 359.5 | 2089.5 | 3.9766 | 1.7742
SWRI | 96-6-210588-1000 | 10.0333 | 95.23 | 50.1 | 25 | 90.5 | 2800 | 194.05 | 70.52 | 35 | 109 | 1025.6 | 113.5 | 180.5 | 190.1 | 1.8 | 159.6 | 338.8 | 361.2 | 2083.7 | 5.1562 | 1.7742
SWRI | 96-6-210588-1000 | 10.05 | 95.23 | 50.1 | 25 | 90.5 | 2799 | 194.01 | 70.49 | 35 | 109 | 1026.4 | 114.6 | 180.6 | 190.1 | 1.8 | 164.3 | 339.2 | 361.9 | 2167.8 | 3.7969 | 1.7742
SWRI | 96-6-210588-1000 | 10.0667 | 95.23 | 50.1 | 25 | 90.5 | 2801 | 194 | 70.5 | 34.9 | 109 | 1024.7 | 113.2 | 180.2 | 189.8 | 1.8 | 160.4 | 337.1 | 359.3 | 2104.3 | 4.4766 | 1.7742
SWRI | 96-6-210588-1000 | 10.0833 | 95.24 | 50.1 | 25 | 90.5 | 2800 | 193.98 | 70.5 | 35 | 108.9 | 1025.9 | 114.4 | 180.4 | 189.9 | 1.8 | 152.7 | 337.1 | 359.6 | 2086.7 | 5.3359 | 1.7742
SWRI | 96-6-210588-1000 | 10.1 | 95.23 | 50.1 | 25.1 | 90.5 | 2801 | 194.08 | 70.51 | 35 | 108.9 | 1025.2 | 112.4 | 180.5 | 190 | 1.8 | 156.4 | 339.5 | 362.6 | 2083.5 | 3.9922 | 1.7742
SWRI | 96-6-210588-1000 | 10.1167 | 95.24 | 50.1 | 25 | 90.5 | 2800 | 193.96 | 70.53 | 35 | 109 | 1025.5 | 113.3 | 180.5 | 190.1 | 1.8 | 157.6 | 336 | 358.7 | 2074.7 | 3.7969 | 1.7742
SWRI | 96-6-210588-1000 | 10.1333 | 95.23 | 50 | 25 | 90.5 | 2801 | 194.05 | 70.45 | 34.9 | 108.9 | 1026 | 113.2 | 180.5 | 190.1 | 1.8 | 146.9 | 336.7 | 359.3 | 2081.3 | 4.4141 | 1.7742
SWRI | 96-6-210588-1000 | 10.15 | 95.25 | 50 | 25.1 | 90.6 | 2800 | 193.93 | 70.53 | 35 | 109 | 1026.2 | 114.4 | 180.5 | 190 | 1.8 | 150.4 | 336 | 358.4 | 2086.8 | 4.1484 | 1.7742
SWRI | 96-6-210588-1000 | 10.1667 | 95.23 | 50.1 | 25.1 | 90.5 | 2801 | 194.01 | 70.51 | 35 | 109 | 1025.8 | 114.4 | 180.4 | 189.9 | 1.8 | 156.5 | 336.2 | 358.8 | 2073.7 | 5.2734 | 1.7742
SWRI | 96-6-210588-1000 | 10.1833 | 95.24 | 50.1 | 25.1 | 90.5 | 2800 | 193.95 | 70.53 | 35 | 109 | 1025.3 | 114.6 | 180.3 | 189.9 | 1.8 | 154 | 341.3 | 364 | 2082.7 | 3.8203 | 1.7742
SWRI | 96-6-210588-1000 | 10.2 | 95.24 | 50.1 | 25.1 | 90.4 | 2800 | 193.94 | 70.47 | 35 | 109 | 1025.6 | 114.6 | 180.5 | 190.1 | 1.8 | 161.4 | 338.1 | 361 | 2076.2 | 4.3047 | 1.7742
SWRI | 96-6-210588-1000 | 10.2167 | 95.25 | 50.1 | 25.1 | 90.4 | 2800 | 193.99 | 70.5 | 35 | 109 | 1025.9 | 114.6 | 180.5 | 190 | 1.8 | 159.8 | 340.8 | 363.9 | 2078.3 | 3.8672 | 1.7742
SWRI | 96-6-210588-1000 | 10.2333 | 95.24 | 50.1 | 25 | 90.5 | 2800 | 194.09 | 70.47 | 35 | 108.9 | 1026.2 | 114.5 | 180.5 | 190.1 | 1.8 | 159 | 337.3 | 359.9 | 2075.5 | 5.3594 | 1.7742
SWRI | 96-6-210588-1000 | 10.25 | 95.26 | 50.1 | 25 | 90.4 | 2799 | 193.96 | 70.52 | 34.9 | 109 | 1025.8 | 113.3 | 180.5 | 190.1 | 1.8 | 157.3 | 336.1 | 358.6 | 2072.9 | 5.2734 | 1.7742
SWRI | 96-6-210588-1000 | 10.2667 | 95.25 | 50.1 | 25 | 90.5 | 2800 | 193.95 | 70.52 | 35 | 108.9 | 1025.8 | 113.6 | 180.4 | 190 | 1.7 | 154 | 338.9 | 361.6 | 2072.1 | 5.3359 | 1.7742
SWRI | 96-6-210588-1000 | 10.2833 | 95.25 | 50.1 | 25 | 90.6 | 2800 | 193.98 | 70.49 | 34.9 | 109 | 1025.8 | 114.8 | 180.5 | 190 | 1.7 | 154.1 | 336.5 | 359.3 | 2068.2 | 4.9609 | 1.7742
SWRI | 96-6-210588-1000 | 10.3 | 95.26 | 50.1 | 25 | 90.6 | 2800 | 193.94 | 70.46 | 34.9 | 109 | 1025.9 | 112.7 | 180.4 | 190 | 1.7 | 152.6 | 335.9 | 358.5 | 2071 | 4.3906 | 1.7742
SWRI | 96-6-210588-1000 | 10.3167 | 95.26 | 50.1 | 25 | 90.6 | 2801 | 194.07 | 70.5 | 34.9 | 109 | 1025.2 | 113.2 | 180.5 | 190.1 | 1.7 | 144.6 | 336.4 | 358.7 | 2076.6 | 4.9375 | 1.7742
SWRI | 96-6-210588-1000 | 10.3333 | 95.24 | 50.1 | 25.1 | 90.5 | 2801 | 194.11 | 70.5 | 35 | 109 | 1026.2 | 114.8 | 180.6 | 190.1 | 1.7 | 156.6 | 339.4 | 362.5 | 2063.4 | 4.5469 | 1.7742
SWRI | 96-6-210588-1000 | 10.35 | 95.26 | 50.1 | 25 | 90.4 | 2800 | 194.05 | 70.48 | 34.9 | 109 | 1026.1 | 114.1 | 180.5 | 190.1 | 1.8 | 156.5 | 338.8 | 361.3 | 2065.9 | 4.125 | 1.7742
SWRI | 96-6-210588-1000 | 10.3667 | 95.25 | 50.1 | 25 | 90.5 | 2800 | 193.97 | 70.52 | 35 | 109 | 1026.2 | 113.3 | 180.5 | 190 | 1.7 | 149.4 | 338 | 360.6 | 2060 | 4.9609 | 1.7742
SWRI | 96-6-210588-1000 | 10.3833 | 95.25 | 50.1 | 24.9 | 90.4 | 2799 | 193.96 | 70.48 | 35 | 109.1 | 1026.6 | 114.6 | 180.5 | 190.1 | 1.7 | 152.1 | 336.7 | 359.2 | 2059.6 | 4.9609 | 1.7742
SWRI | 96-6-210588-1000 | 10.4 | 95.26 | 50.1 | 25 | 90.5 | 2800 | 193.91 | 70.54 | 35 | 109.1 | 1026 | 115 | 180.4 | 190 | 1.7 | 149.5 | 339.4 | 361.9 | 2060.8 | 4.0625 | 1.7742
SWRI | 96-6-210588-1000 | 10.4167 | 95.27 | 50.1 | 24.9 | 90.5 | 2799 | 193.94 | 70.49 | 35 | 109.1 | 1026.4 | 112.7 | 180.4 | 189.9 | 1.7 | 149.3 | 336.8 | 359.2 | 2057 | 3.9766 | 1.7742
SWRI | 96-6-210588-1000 | 10.4333 | 95.27 | 50.1 | 24.9 | 90.6 | 2799 | 193.82 | 70.48 | 35 | 109 | 1026.9 | 114.1 | 180.3 | 189.8 | 1.7 | 154 | 335.9 | 358.5 | 2065.4 | 3.7734 | 1.7742
SWRI | 96-6-210588-1000 | 10.45 | 95.26 | 50.1 | 24.9 | 90.5 | 2800 | 193.97 | 70.5 | 35 | 109 | 1027 | 114.5 | 180.6 | 190.1 | 1.7 | 151.9 | 337.9 | 360.2 | 2065.9 | 4.0391 | 1.7742
SWRI | 96-6-210588-1000 | 10.4667 | 95.27 | 50.1 | 24.9 | 90.5 | 2800 | 193.98 | 70.49 | 35 | 109.1 | 1026.8 | 114.3 | 180.4 | 189.9 | 1.8 | 154.1 | 336.9 | 359.2 | 2064.7 | 3.7734 | 1.7742
SWRI | 96-6-210588-1000 | 10.4833 | 95.26 | 50.1 | 24.9 | 90.6 | 2800 | 194.02 | 70.45 | 35 | 109 | 1026.6 | 113.5 | 180.5 | 190.1 | 1.8 | 161.1 | 336.6 | 359.1 | 2059.8 | 4.2188 | 1.7742
SWRI | 96-6-210588-1000 | 10.5 | 95.26 | 50.1 | 24.8 | 90.5 | 2800 | 194 | 70.53 | 35 | 109.1 | 1025.7 | 112.1 | 180.5 | 190.1 | 1.8 | 161.3 | 336.3 | 358.6 | 2061 | 5.3125 | 1.7742
SWRI | 96-6-210588-1000 | 10.5167 | 95.25 | 50.1 | 24.8 | 90.5 | 2799 | 193.96 | 70.5 | 35 | 109.1 | 1026.9 | 112.5 | 180.5 | 190 | 1.8 | 156.5 | 335.9 | 358.6 | 2051.4 | 4.2812 | 1.7742
SWRI | 96-6-210588-1000 | 10.5333 | 95.27 | 50.1 | 24.8 | 90.4 | 2800 | 194.06 | 70.52 | 35 | 109.1 | 1026.4 | 114.7 | 180.6 | 190.2 | 1.7 | 144.7 | 338 | 359.9 | 2059.5 | 4.2344 | 1.7742
SWRI | 96-6-210588-1000 | 10.55 | 95.26 | 50.1 | 24.8 | 90.4 | 2800 | 194.06 | 70.45 | 35 | 109.1 | 1026.6 | 113.7 | 180.6 | 190.2 | 1.8 | 156.6 | 337.1 | 359.6 | 2050.8 | 5.2031 | 1.7742
SWRI | 96-6-210588-1000 | 10.5667 | 95.26 | 50.1 | 24.8 | 90.5 | 2801 | 194.03 | 70.54 | 35 | 109 | 1026 | 115.2 | 180.4 | 190 | 1.8 | 156.5 | 339.6 | 362.3 | 2053.9 | 3.7734 | 1.7742
SWRI | 96-6-210588-1000 | 10.5833 | 95.27 | 50.1 | 24.8 | 90.6 | 2801 | 194.05 | 70.48 | 35 | 109.1 | 1025.8 | 114 | 180.4 | 190 | 1.7 | 151.7 | 340.7 | 363.5 | 2059.9 | 4.1719 | 1.7742
SWRI | 96-6-210588-1000 | 10.6 | 95.27 | 50.1 | 24.8 | 90.5 | 2800 | 194.04 | 70.48 | 35 | 109.1 | 1026.6 | 115.7 | 180.5 | 190 | 1.8 | 151.7 | 337.3 | 359.9 | 2047.3 | 5.3828 | 1.7742
SWRI | 96-6-210588-1000 | 10.6167 | 95.27 | 50 | 24.7 | 90.5 | 2800 | 193.97 | 70.49 | 35 | 109.1 | 1026.9 | 115 | 180.5 | 190.1 | 1.8 | 148.9 | 336.4 | 358.6 | 2050.1 | 5.2266 | 1.7742
SWRI | 96-6-210588-1000 | 10.6333 | 95.27 | 50.1 | 24.7 | 90.5 | 2800 | 194.03 | 70.54 | 35 | 109.1 | 1026.6 | 113.9 | 180.6 | 190.1 | 1.7 | 149.4 | 335.9 | 358.4 | 2050 | 5.3828 | 1.7742
SWRI | 96-6-210588-1000 | 10.65 | 95.26 | 50 | 24.7 | 90.5 | 2802 | 194.06 | 70.5 | 35 | 109 | 1025.6 | 113.1 | 180.4 | 189.9 | 1.7 | 153.8 | 336.3 | 359.2 | 2044.2 | 5.25 | 1.7742
SWRI | 96-6-210588-1000 | 10.6667 | 95.28 | 50 | 24.8 | 90.5 | 2801 | 194.1 | 70.45 | 35 | 109.1 | 1026.7 | 113.2 | 180.5 | 190 | 1.7 | 154.2 | 338.4 | 361.2 | 2052.7 | 4.0156 | 1.7742
SWRI | 96-6-210588-1000 | 10.6833 | 95.27 | 50 | 24.8 | 90.5 | 2800 | 194.04 | 70.52 | 35 | 109.1 | 1026.7 | 113.8 | 180.6 | 190.2 | 1.7 | 153.7 | 336.3 | 358.8 | 2041 | 5.1562 | 1.7742
SWRI | 96-6-210588-1000 | 10.7 | 95.28 | 50.1 | 24.8 | 90.5 | 2801 | 194.09 | 70.5 | 35 | 109.1 | 1026 | 113.2 | 180.3 | 189.9 | 1.8 | 154.1 | 339.7 | 362.3 | 2046.4 | 5.3125 | 1.7742
SWRI | 96-6-210588-1000 | 10.7167 | 95.29 | 50.1 | 24.8 | 90.5 | 2799 | 193.97 | 70.48 | 35 | 109 | 1026.5 | 114.2 | 180.5 | 190 | 1.7 | 151.4 | 337.5 | 359.5 | 2044.6 | 3.9531 | 1.7742
SWRI | 96-6-210588-1000 | 10.7333 | 95.28 | 50.1 | 24.8 | 90.5 | 2800 | 194.03 | 70.47 | 35 | 109 | 1026.3 | 113.1 | 180.5 | 190.1 | 1.8 | 160.8 | 336.2 | 358.8 | 2037.2 | 3.9531 | 1.7742
SWRI | 96-6-210588-1000 | 10.75 | 95.27 | 50.1 | 24.9 | 90.5 | 2800 | 194.03 | 70.54 | 35 | 109 | 1025.9 | 113.6 | 180.5 | 190.1 | 1.8 | 158.3 | 341.1 | 364.1 | 2037.9 | 4.9609 | 1.7742
SWRI | 96-6-210588-1000 | 10.7667 | 95.27 | 50.1 | 24.8 | 90.5 | 2798 | 193.9 | 70.47 | 35 | 109.1 | 1026.6 | 114.9 | 180.6 | 190.1 | 1.7 | 156.1 | 336 | 358.8 | 2039.7 | 4.4531 | 1.7742
SWRI | 96-6-210588-1000 | 10.7833 | 95.25 | 50.1 | 24.8 | 90.5 | 2800 | 193.95 | 70.52 | 35 | 109.1 | 1025.3 | 112.7 | 180.4 | 189.9 | 1.8 | 156.5 | 336 | 358.5 | 2042.5 | 4.4375 | 1.7742
SWRI | 96-6-210588-1000 | 10.8 | 95.27 | 50.1 | 24.8 | 90.5 | 2801 | 194.04 | 70.46 | 35 | 109.1 | 1026.4 | 113 | 180.6 | 190.1 | 1.7 | 152.3 | 339.3 | 361.6 | 2040.6 | 4.0156 | 1.7742
SWRI | 96-6-210588-1000 | 10.8167 | 95.27 | 50.1 | 24.8 | 90.6 | 2800 | 193.98 | 70.53 | 35 | 109 | 1026 | 114.6 | 180.6 | 190.1 | 1.7 | 154.2 | 337.6 | 360 | 2042.2 | 5.2891 | 1.7742
SWRI | 96-6-210588-1000 | 10.8333 | 95.27 | 50.1 | 24.8 | 90.5 | 2800 | 194.01 | 70.47 | 35 | 109 | 1026.5 | 112.4 | 180.5 | 190.1 | 1.7 | 151.5 | 335.9 | 358.5 | 2041.7 | 4.3672 | 1.7742
SWRI | 96-6-210588-1000 | 10.85 | 95.28 | 50.1 | 24.9 | 90.4 | 2799 | 193.93 | 70.52 | 35 | 109 | 1025.7 | 113.9 | 180.5 | 190 | 1.7 | 154.1 | 336.3 | 358.5 | 2046.5 | 4.2344 | 1.7742
SWRI | 96-6-210588-1000 | 10.8667 | 95.27 | 50.1 | 24.9 | 90.4 | 2801 | 193.98 | 70.48 | 35 | 109 | 1026 | 115 | 180.4 | 189.9 | 1.7 | 153.3 | 335.8 | 358.6 | 2037.3 | 4.0391 | 1.7742
SWRI | 96-6-210588-1000 | 10.8833 | 95.27 | 50.1 | 24.8 | 90.4 | 2800 | 194.01 | 70.54 | 35 | 109 | 1025.6 | 114 | 180.5 | 190 | 1.7 | 149.2 | 337 | 359.1 | 2031.2 | 3.7734 | 1.7742
SWRI | 96-6-210588-1000 | 10.9 | 95.27 | 50.1 | 24.9 | 90.5 | 2800 | 194 | 70.48 | 35 | 108.9 | 1025.6 | 112.8 | 180.6 | 190.2 | 1.7 | 152.6 | 335.3 | 358 | 2031.2 | 5.1797 | 1.7742
SWRI | 96-6-210588-1000 | 10.9167 | 95.28 | 50.1 | 24.9 | 90.5 | 2799 | 193.95 | 70.5 | 35 | 108.8 | 1026.3 | 113.4 | 180.6 | 190.1 | 1.7 | 144.5 | 339.4 | 362.4 | 2018 | 5.2891 | 1.7742
SWRI | 96-6-210588-1000 | 10.9333 | 95.27 | 50.1 | 24.8 | 90.5 | 2799 | 193.93 | 70.49 | 35 | 108.9 | 1026.6 | 113.8 | 180.6 | 190.1 | 1.7 | 149.7 | 336.1 | 358.3 | 2031.3 | 5.2734 | 1.7742
SWRI | 96-6-210588-1000 | 10.95 | 95.27 | 50.1 | 24.8 | 90.6 | 2801 | 194.12 | 70.45 | 35 | 108.9 | 1027 | 114.4 | 180.5 | 190.1 | 1.7 | 152.7 | 340.5 | 363.1 | 2034.4 | 5.2031 | 1.7742
SWRI | 96-6-210588-1000 | 10.9667 | 95.27 | 50.1 | 24.9 | 90.5 | 2801 | 194 | 70.53 | 35 | 108.9 | 1025.3 | 114.2 | 180.3 | 189.9 | 1.7 | 144.5 | 336.9 | 359 | 2036.7 | 5.0078 | 1.7742
SWRI | 96-6-210588-1000 | 10.9833 | 95.27 | 50.1 | 24.9 | 90.5 | 2800 | 194.06 | 70.5 | 35 | 108.8 | 1025.6 | 113.2 | 180.6 | 190.1 | 1.7 | 149.2 | 339.9 | 362.3 | 2035.9 | 4.9844 | 1.7742
SWRI | 96-6-210588-1000 | 11 | 95.28 | 50.1 | 24.9 | 90.4 | 2799 | 194.01 | 70.51 | 35 | 108.8 | 1026.5 | 113.7 | 180.6 | 190.1 | 1.7 | 139.7 | 339.1 | 361.5 | 2023.4 | 3.9766 | 1.7742
SWRI | 96-6-210588-1000 | 11.0167 | 95.28 | 50.1 | 24.9 | 90.4 | 2802 | 194.11 | 70.52 | 35 | 108.8 | 1025.6 | 112.3 | 180.4 | 189.9 | 1.7 | 154.2 | 336.4 | 358.7 | 2029.3 | 3.9531 | 1.7742
SWRI | 96-6-210588-1000 | 11.0333 | 95.27 | 50 | 24.8 | 90.5 | 2801 | 194.07 | 70.51 | 35 | 108.8 | 1025.9 | 113.1 | 180.4 | 190 | 1.7 | 150.4 | 337.9 | 360.1 | 2030.7 | 4.1016 | 1.7742
SWRI | 96-6-210588-1000 | 11.05 | 95.27 | 50.1 | 24.9 | 90.6 | 2800 | 194 | 70.49 | 35 | 108.9 | 1025.8 | 113.5 | 180.6 | 190.1 | 1.7 | 142.1 | 337.5 | 359.9 | 2020 | 4.3281 | 1.7742
SWRI | 96-6-210588-1000 | 11.0667 | 95.27 | 50.1 | 24.8 | 90.6 | 2800 | 194.05 | 70.45 | 35 | 109 | 1027.3 | 114.9 | 180.6 | 190.1 | 1.7 | 140.3 | 340.1 | 363 | 2026.9 | 4.0156 | 1.7742
SWRI | 96-6-210588-1000 | 11.0833 | 95.27 | 50.1 | 24.8 | 90.5 | 2799 | 193.97 | 70.52 | 35 | 109.1 | 1026.1 | 112.6 | 180.6 | 190.2 | 1.7 | 154 | 335.5 | 358 | 2023.6 | 3.9766 | 1.7742
SWRI | 96-6-210588-1000 | 11.1 | 95.28 | 50.1 | 24.9 | 90.4 | 2801 | 194.08 | 70.49 | 35 | 109 | 1025.8 | 115.1 | 180.6 | 190.1 | 1.7 | 147.9 | 340.5 | 362.7 | 2030.7 | 4.0156 | 1.7742
SWRI | 96-6-210588-1000 | 11.1167 | 95.27 | 50.1 | 24.9 | 90.4 | 2800 | 193.98 | 70.54 | 35 | 109 | 1026.2 | 113.2 | 180.6 | 190.1 | 1.7 | 144.3 | 337 | 359.2 | 2027.7 | 4.5234 | 1.7742
SWRI | 96-6-210588-1000 | 11.1333 | 95.28 | 50.1 | 24.9 | 90.5 | 2800 | 193.96 | 70.49 | 35 | 109 | 1026 | 114.9 | 180.5 | 190.1 | 1.7 | 149.4 | 340.2 | 362.7 | 2027.2 | 4.1953 | 1.7742
SWRI | 96-6-210588-1000 | 11.15 | 95.28 | 50 | 24.8 | 90.6 | 2800 | 193.99 | 70.48 | 35 | 109 | 1025.3 | 112.6 | 180.5 | 190 | 1.7 | 144.5 | 338.9 | 362.1 | 2029.6 | 3.9922 | 1.7742
SWRI | 96-6-210588-1000 | 11.1667 | 95.28 | 50 | 24.9 | 90.6 | 2800 | 193.98 | 70.48 | 35 | 109.1 | 1025 | 112.4 | 180.5 | 190 | 1.8 | 155.7 | 336.6 | 359.1 | 2027.1 | 4.3672 | 1.7742
SWRI | 96-6-210588-1000 | 11.1833 | 95.27 | 50.1 | 24.9 | 90.5 | 2800 | 194.1 | 70.48 | 35 | 109 | 1026.3 | 115.2 | 180.7 | 190.3 | 1.7 | 151.8 | 340.9 | 364 | 2022.1 | 5.2734 | 1.7742
SWRI | 96-6-210588-1000 | 11.2 | 95.26 | 50.1 | 24.9 | 90.5 | 2801 | 193.98 | 70.65 | 35 | 109 | 1025.1 | 114.5 | 180.6 | 190.1 | 1.7 | 150 | 336.5 | 358.7 | 2016.6 | 3.9766 | 1.7742
SWRI | 96-6-210588-1000 | 11.2167 | 95.28 | 50.1 | 24.9 | 90.4 | 2800 | 193.98 | 70.53 | 35 | 109.1 | 1024.6 | 113.6 | 180.4 | 190 | 1.7 | 151.6 | 337.2 | 359.3 | 2018.4 | 3.9766 | 1.7742
SWRI | 96-6-210588-1000 | 11.2333 | 95.28 | 50.1 | 24.9 | 90.4 | 2801 | 194.02 | 70.41 | 35 | 109 | 1025 | 115.5 | 180.5 | 190 | 1.7 | 151.7 | 336.6 | 359.1 | 2018.7 | 3.8672 | 1.7742
SWRI | 96-6-210588-1000 | 11.25 | 95.28 | 50 | 24.9 | 90.5 | 2800 | 194.01 | 70.49 | 35 | 109 | 1025.4 | 114.9 | 180.5 | 190 | 1.7 | 146.4 | 341.1 | 363.5 | 2021.3 | 4.3906 | 1.7742
SWRI | 96-6-210588-1000 | 11.2667 | 95.27 | 50 | 24.9 | 90.6 | 2800 | 194.06 | 70.49 | 35 | 109.1 | 1025.3 | 114.6 | 180.6 | 190.1 | 1.7 | 147.7 | 336.8 | 359.4 | 2013.8 | 5.1797 | 1.7742
SWRI | 96-6-210588-1000 | 11.2833 | 95.27 | 50.1 | 24.9 | 90.6 | 2800 | 194.08 | 70.49 | 35 | 109 | 1026.5 | 112.9 | 180.8 | 190.3 | 1.7 | 155.8 | 338.8 | 361.5 | 2016.1 | 5.3594 | 1.7742
SWRI | 96-6-210588-1000 | 11.3 | 95.28 | 50 | 24.9 | 90.5 | 2801 | 194 | 70.51 | 35 | 109.1 | 1024.6 | 115.1 | 180.4 | 190 | 1.7 | 144.8 | 335.2 | 357.8 | 2018.3 | 5.1562 | 1.7742
SWRI | 96-6-210588-1000 | 11.3167 | 95.29 | 50 | 24.9 | 90.4 | 2799 | 193.91 | 70.5 | 35 | 109.1 | 1025.4 | 111.9 | 180.6 | 190.1 | 1.7 | 153.8 | 338.7 | 361 | 2018.8 | 4.9844 | 1.7742
SWRI | 96-6-210588-1000 | 11.3333 | 95.28 | 50 | 24.9 | 90.4 | 2799 | 193.93 | 70.52 | 34.9 | 109.1 | 1025.1 | 114.2 | 180.5 | 190 | 1.7 | 156.4 | 335.6 | 358.3 | 2009.3 | 4.4531 | 1.7742
SWRI | 96-6-210588-1000 | 11.35 | 95.28 | 50 | 24.9 | 90.6 | 2802 | 194.15 | 70.48 | 34.9 | 109 | 1024.6 | 113.8 | 180.4 | 190 | 1.7 | 146.8 | 336.5 | 359 | 2009.2 | 3.9922 | 1.7742
SWRI | 96-6-210588-1000 | 11.3667 | 95.27 | 50 | 24.9 | 90.6 | 2800 | 194.01 | 70.49 | 35 | 109 | 1025.4 | 114.7 | 180.7 | 190.2 | 1.7 | 144.9 | 336.7 | 359.3 | 2004.2 | 3.8203 | 1.7742
SWRI | 96-6-210588-1000 | 11.3833 | 95.25 | 50 | 24.9 | 90.6 | 2801 | 194.07 | 70.53 | 35 | 109 | 1024.7 | 115 | 180.5 | 190 | 1.8 | 156.2 | 338.9 | 361.9 | 2012 | 5.3359 | 1.7742
SWRI | 96-6-210588-1000 | 11.4 | 95.26 | 50 | 24.9 | 90.4 | 2800 | 193.97 | 70.49 | 34.9 | 109 | 1024.4 | 114 | 180.5 | 190.1 | 1.8 | 158.8 | 335.6 | 358.2 | 2001.3 | 5.2031 | 1.7742
SWRI | 96-6-210588-1000 | 11.4167 | 95.26 | 50 | 25 | 90.4 | 2800 | 194.06 | 70.52 | 35 | 109 | 1024.7 | 113.8 | 180.7 | 190.2 | 1.8 | 152.1 | 336.5 | 358.5 | 1993.6 | 3.9531 | 1.7742
SWRI | 96-6-210588-1000 | 11.4333 | 95.27 | 50 | 24.9 | 90.5 | 2799 | 193.97 | 70.48 | 35 | 108.9 | 1024.7 | 113.8 | 180.6 | 190.1 | 1.8 | 154.2 | 341.3 | 364.2 | 2003.4 | 4.3438 | 1.7742
SWRI | 96-6-210588-1000 | 11.45 | 95.27 | 50 | 24.9 | 90.6 | 2801 | 194.05 | 70.49 | 35 | 109 | 1025.4 | 113.6 | 180.6 | 190.1 | 1.7 | 146.7 | 336.8 | 359.4 | 1997.3 | 4.2344 | 1.7742
SWRI | 96-6-210588-1000 | 11.4667 | 95.27 | 50 | 24.9 | 90.6 | 2800 | 194.1 | 70.5 | 35 | 109.1 | 1025.3 | 113.5 | 180.8 | 190.3 | 1.7 | 151.7 | 335.5 | 358.2 | 1999.9 | 5.2891 | 1.7742
SWRI | 96-6-210588-1000 | 11.4833 | 95.28 | 50 | 25 | 90.4 | 2801 | 194.07 | 70.47 | 35 | 109 | 1024.5 | 114 | 180.6 | 190.1 | 1.7 | 144.4 | 337.5 | 360 | 1998.7 | 4.2344 | 1.7742
SWRI | 96-6-210588-1000 | 11.5 | 95.28 | 50 | 24.9 | 90.4 | 2800 | 194.03 | 70.53 | 35 | 109 | 1025 | 113.5 | 180.6 | 190.2 | 1.8 | 149.6 | 341.5 | 364.4 | 1996.8 | 5.3125 | 1.7742
SWRI | 96-6-210588-1000 | 11.5167 | 95.29 | 50 | 24.9 | 90.5 | 2800 | 194.02 | 70.51 | 35 | 108.9 | 1024.2 | 112.4 | 180.6 | 190.1 | 1.7 | 153.6 | 336.7 | 359.2 | 1991.7 | 5.2891 | 1.7742
SWRI | 96-6-210588-1000 | 11.5333 | 95.28 | 50 | 25 | 90.6 | 2800 | 193.96 | 70.53 | 35 | 109 | 1024.3 | 114.6 | 180.6 | 190.1 | 1.7 | 155.8 | 338.9 | 361.5 | 1999.9 | 4.0859 | 1.7742
SWRI | 96-6-210588-1000 | 11.55 | 95.28 | 50 | 25 | 90.6 | 2800 | 193.95 | 70.5 | 35 | 109 | 1024.6 | 113.9 | 180.5 | 190.1 | 1.8 | 153.8 | 336.2 | 358.7 | 1990.1 | 3.7969 | 1.7742
SWRI | 96-6-210588-1000 | 11.5667 | 95.27 | 49.8 | 24.9 | 90.5 | 2800 | 194.11 | 70.5 | 34.9 | 109 | 1024.9 | 114.5 | 180.5 | 190.1 | 1.7 | 150.6 | 337.6 | 360 | 1990.9 | 5.2031 | 1.7742
SWRI | 96-6-210588-1000 | 11.5833 | 95.28 | 49.7 | 25 | 90.4 | 2800 | 194.03 | 70.53 | 35 | 109.1 | 1024.4 | 113.1 | 180.6 | 190.1 | 1.8 | 160.5 | 335.6 | 358.3 | 1988.1 | 5.2734 | 1.7742
SWRI | 96-6-210588-1000 | 11.6 | 95.28 | 49.7 | 25 | 90.4 | 2801 | 194.01 | 70.52 | 35 | 109 | 1025.2 | 114.9 | 180.5 | 190 | 1.7 | 152.2 | 341.2 | 363.9 | 1992.1 | 5.3125 | 1.7742
SWRI | 96-6-210588-1000 | 11.6167 | 95.26 | 49.7 | 25 | 90.5 | 2801 | 194.12 | 70.47 | 35 | 109 | 1025.7 | 114.9 | 180.7 | 190.3 | 1.8 | 154 | 338.1 | 360.5 | 1988.3 | 5.2031 | 1.7742
SWRI | 96-6-210588-1000 | 11.6333 | 95.27 | 49.7 | 25 | 90.5 | 2801 | 194.04 | 70.5 | 35 | 109 | 1024.8 | 114.2 | 180.6 | 190.1 | 1.8 | 156.7 | 336.4 | 358.9 | 1989.6 | 5.0312 | 1.7742
SWRI | 96-6-210588-1000 | 11.65 | 95.29 | 49.7 | 25 | 90.5 | 2800 | 193.96 | 70.52 | 35 | 109 | 1024.9 | 113.1 | 180.5 | 190 | 1.7 | 148.8 | 336.2 | 358.5 | 1983.6 | 4.5 | 1.7742
SWRI | 96-6-210588-1000 | 11.6667 | 95.29 | 49.7 | 25 | 90.6 | 2799 | 193.92 | 70.49 | 35 | 109 | 1024.9 | 113.2 | 180.6 | 190.2 | 1.7 | 149.2 | 335.6 | 358.2 | 1985.8 | 3.9922 | 1.7742
SWRI | 96-6-210588-1000 | 11.6833 | 95.28 | 49.7 | 25 | 90.5 | 2799 | 193.97 | 70.49 | 35 | 108.9 | 1025 | 112.8 | 180.6 | 190.1 | 1.8 | 157 | 337.7 | 360 | 1988.2 | 3.9766 | 1.7742
SWRI | 96-6-210588-1000 | 11.7 | 95.29 | 49.8 | 25 | 90.6 | 2800 | 193.99 | 70.51 | 35 | 108.9 | 1025.4 | 114 | 180.6 | 190.1 | 1.7 | 152.9 | 336.1 | 358.7 | 1989.4 | 4.0156 | 1.7742
SWRI | 96-6-210588-1000 | 11.7167 | 95.29 | 49.7 | 24.9 | 90.5 | 2801 | 194.03 | 70.5 | 34.9 | 109 | 1024.6 | 113.2 | 180.6 | 190.1 | 1.8 | 156 | 336.6 | 359.2 | 1982.7 | 5.3125 | 1.7742
SWRI | 96-6-210588-1000 | 11.7333 | 95.3 | 49.7 | 25 | 90.5 | 2799 | 193.92 | 70.51 | 35 | 109 | 1024.8 | 112 | 180.5 | 190.1 | 1.8 | 161.3 | 336.3 | 358.9 | 1976.4 | 3.9531 | 1.7742
SWRI | 96-6-210588-1000 | 11.75 | 95.28 | 49.7 | 24.9 | 90.5 | 2800 | 193.99 | 70.48 | 35 | 109 | 1024.8 | 114.7 | 180.6 | 190.2 | 1.8 | 155.1 | 338.2 | 361.1 | 1977.1 | 4.2344 | 1.7742
SWRI | 96-6-210588-1000 | 11.7667 | 95.27 | 49.7 | 24.9 | 90.5 | 2799 | 193.94 | 70.52 | 35 | 109 | 1024.9 | 114.4 | 180.5 | 190.1 | 1.8 | 154 | 336.3 | 359.2 | 1978.8 | 5.2734 | 1.7742
SWRI | 96-6-210588-1000 | 11.7833 | 95.28 | 49.7 | 24.9 | 90.4 | 2800 | 194.03 | 70.47 | 34.9 | 108.9 | 1025.3 | 112.6 | 180.6 | 190.1 | 1.8 | 149.2 | 339.7 | 362 | 1966.5 | 4.4766 | 1.7742
SWRI | 96-6-210588-1000 | 11.8 | 95.28 | 49.7 | 24.9 | 90.4 | 2800 | 194.04 | 70.53 | 34.9 | 109 | 1024.5 | 113.5 | 180.5 | 190.1 | 1.8 | 150.2 | 340 | 362.5 | 1982.4 | 5.2031 | 1.7742
SWRI | 96-6-210588-1000 | 11.8167 | 95.29 | 49.7 | 24.9 | 90.5 | 2800 | 193.92 | 70.47 | 34.9 | 108.9 | 1025.1 | 112.2 | 180.5 | 190 | 1.8 | 158.9 | 336.4 | 358.9 | 1981.6 | 5.4688 | 1.7742
SWRI | 96-6-210588-1000 | 11.8333 | 95.28 | 49.7 | 24.9 | 90.5 | 2800 | 193.97 | 70.55 | 34.9 | 109 | 1024.5 | 112.8 | 180.5 | 190 | 1.8 | 156.5 | 336.8 | 359.2 | 1976.7 | 3.7734 | 1.7742
SWRI | 96-6-210588-1000 | 11.85 | 95.29 | 49.7 | 24.9 | 90.5 | 2800 | 194.05 | 70.49 | 34.9 | 109 | 1025.1 | 115 | 180.6 | 190.1 | 1.8 | 152 | 338.5 | 360.8 | 1982.7 | 5.2266 | 1.7742
SWRI | 96-6-210588-1000 | 11.8667 | 95.29 | 49.7 | 25 | 90.5 | 2800 | 194.04 | 70.54 | 34.9 | 109 | 1024.3 | 112.2 | 180.5 | 190.1 | 1.8 | 157.9 | 339 | 362 | 1955.7 | 5.0312 | 1.7742
SWRI | 96-6-210588-1000 | 11.8833 | 95.28 | 49.7 | 25 | 90.6 | 2801 | 194.06 | 70.48 | 35 | 109 | 1024.4 | 113.5 | 180.6 | 190.2 | 1.7 | 157.7 | 341.1 | 364 | 1960.8 | 5.4453 | 1.7742
SWRI | 96-6-210588-1000 | 11.9 | 95.29 | 49.7 | 25 | 90.5 | 2800 | 194 | 70.5 | 34.9 | 109 | 1024.3 | 111.4 | 180.5 | 190.1 | 1.7 | 143.2 | 336.6 | 358.8 | 1971.2 | 4.0625 | 1.7742
SWRI | 96-6-210588-1000 | 11.9167 | 95.3 | 49.7 | 25 | 90.5 | 2801 | 194.02 | 70.48 | 34.9 | 108.9 | 1024.4 | 111.9 | 180.5 | 190 | 1.8 | 156.4 | 341.4 | 364 | 1973.8 | 4.9609 | 1.7742
SWRI | 96-6-210588-1000 | 11.9333 | 95.3 | 49.7 | 25 | 90.5 | 2800 | 194.02 | 70.52 | 34.9 | 109 | 1025.1 | 112.2 | 180.6 | 190.1 | 1.8 | 154 | 340.5 | 363 | 1960.8 | 5.25 | 1.7742
SWRI | 96-6-210588-1000 | 11.95 | 95.28 | 49.7 | 25.1 | 90.5 | 2800 | 194.03 | 70.47 | 35 | 109 | 1025.5 | 114.8 | 180.7 | 190.3 | 1.8 | 147.8 | 338.6 | 360.8 | 1967.5 | 5.0078 | 1.7742
SWRI | 96-6-210588-1000 | 11.9667 | 95.3 | 49.7 | 25 | 90.5 | 2799 | 193.96 | 70.56 | 34.9 | 108.9 | 1025.4 | 113 | 180.6 | 190.1 | 1.8 | 150.6 | 336 | 358.6 | 1972.7 | 3.8828 | 1.7742
SWRI | 96-6-210588-1000 | 11.9833 | 95.3 | 49.7 | 25 | 90.5 | 2801 | 194.05 | 70.45 | 34.9 | 109 | 1024.8 | 113.3 | 180.6 | 190.1 | 1.8 | 157.8 | 336.3 | 358.6 | 1958 | 4.1484 | 1.7742
SWRI | 96-6-210588-1000 | 12 | 95.32 | 49.7 | 25.1 | 90.5 | 2799 | 193.96 | 70.51 | 35 | 109 | 1024.8 | 113.1 | 180.7 | 190.2 | 1.8 | 152.6 | 339.3 | 361.7 | 1968.5 | 4.9609 | 1.7742
SWRI | 96-6-210588-1000 | 12.0167 | 95.3 | 49.7 | 25 | 90.5 | 2799 | 194 | 70.5 | 34.9 | 109 | 1025.9 | 112.9 | 180.7 | 190.3 | 1.8 | 156.4 | 336.1 | 358.3 | 1963.6 | 5.2266 | 1.7742
SWRI | 96-6-210588-1000 | 12.0333 | 95.32 | 49.8 | 25 | 90.4 | 2800 | 193.99 | 70.53 | 34.9 | 109 | 1024.3 | 113.5 | 180.5 | 190.1 | 1.7 | 150.9 | 341 | 363.7 | 1964.2 | 4.1953 | 1.7742
SWRI | 96-6-210588-1000 | 12.05 | 95.31 | 49.9 | 25 | 90.5 | 2801 | 194.01 | 70.46 | 34.9 | 109 | 1023.7 | 112.7 | 180.4 | 190 | 1.8 | 151.7 | 339.3 | 362 | 1964 | 5.3594 | 1.7742
SWRI | 96-6-210588-1000 | 12.0667 | 95.31 | 50 | 25 | 90.5 | 2800 | 193.96 | 70.52 | 34.9 | 109.1 | 1024.9 | 115.6 | 180.6 | 190.2 | 1.7 | 154.1 | 336.4 | 358.9 | 1972.2 | 5.2031 | 1.7742
SWRI | 96-6-210588-1000 | 12.0833 | 95.3 | 50 | 25.1 | 90.5 | 2800 | 194.09 | 70.48 | 35 | 109.1 | 1025.3 | 111.9 | 180.8 | 190.3 | 1.8 | 156.4 | 336.4 | 358.8 | 1968.8 | 4.125 | 1.7742
SWRI | 96-6-210588-1000 | 12.1 | 95.31 | 50 | 25.1 | 90.5 | 2800 | 194.04 | 70.48 | 35 | 109 | 1025.8 | 114.4 | 180.7 | 190.2 | 1.8 | 149.3 | 336.9 | 359.4 | 1970.4 | 4.2344 | 1.7742
SWRI | 96-6-210588-1000 | 12.1167 | 95.3 | 50 | 25.1 | 90.5 | 2800 | 193.99 | 70.52 | 35 | 109.1 | 1025.1 | 112.7 | 180.7 | 190.2 | 1.8 | 159.3 | 335.7 | 358.4 | 1965.9 | 5.0078 | 1.7742
SWRI | 96-6-210588-1000 | 12.1333 | 95.32 | 50 | 25 | 90.5 | 2799 | 194 | 70.49 | 35 | 109.1 | 1025.2 | 113.6 | 180.6 | 190.2 | 1.8 | 153.5 | 339 | 361.3 | 1960.7 | 5.1797 | 1.7742
SWRI | 96-6-210588-1000 | 12.15 | 95.32 | 50 | 25 | 90.5 | 2799 | 193.95 | 70.51 | 35 | 109 | 1025.2 | 113.2 | 180.7 | 190.2 | 1.7 | 146.9 | 337.7 | 360 | 1960.8 | 4.9609 | 1.7742
SWRI | 96-6-210588-1000 | 12.1667 | 95.31 | 50 | 25 | 90.5 | 2801 | 194 | 70.49 | 35 | 109 | 1025.5 | 114.2 | 180.7 | 190.3 | 1.8 | 156.2 | 337.1 | 360.1 | 1959.1 | 5.0469 | 1.7742
SWRI | 96-6-210588-1000 | 12.1833 | 95.32 | 50 | 25 | 90.5 | 2800 | 193.97 | 70.51 | 35 | 109 | 1024.6 | 117.4 | 180.6 | 190.1 | 1.7 | 144.8 | 340.2 | 363 | 1961.3 | 3.9766 | 1.7742
SWRI | 96-6-210588-1000 | 12.2 | 95.31 | 49.9 | 25 | 90.5 | 2800 | 194 | 70.47 | 35 | 109 | 1024.8 | 112.5 | 180.6 | 190.2 | 1.7 | 144.5 | 335.9 | 358.7 | 1957.8 | 4.1484 | 1.7742
SWRI | 96-6-210588-1000 | 12.2167 | 95.31 | 49.9 | 25 | 90.5 | 2800 | 193.96 | 70.49 | 34.9 | 109 | 1025.3 | 113.8 | 180.6 | 190.1 | 1.8 | 153.7 | 341.6 | 364.6 | 1956.2 | 3.7969 | 1.7742
SWRI | 96-6-210588-1000 | 12.2333 | 95.3 | 50 | 25 | 90.5 | 2799 | 194 | 70.52 | 35 | 109.1 | 1025.7 | 113.7 | 180.8 | 190.3 | 1.8 | 153.6 | 336.7 | 358.8 | 1953.5 | 5.2031 | 1.7742
SWRI | 96-6-210588-1000 | 12.25 | 95.32 | 49.9 | 25 | 90.5 | 2800 | 193.97 | 70.56 | 35 | 109 | 1025.1 | 111.9 | 180.6 | 190.1 | 1.8 | 158.9 | 336.2 | 358.7 | 1966.1 | 4.1484 | 1.7742
SWRI | 96-6-210588-1000 | 12.2667 | 95.32 | 49.9 | 25 | 90.5 | 2801 | 194.02 | 70.48 | 35 | 109 | 1024.6 | 114.1 | 180.5 | 190 | 1.7 | 144.5 | 337.3 | 359.4 | 1956.8 | 4.3047 | 1.7742
SWRI | 96-6-210588-1000 | 12.2833 | 95.32 | 49.9 | 25 | 90.5 | 2799 | 193.98 | 70.48 | 34.9 | 109 | 1024.6 | 112.9 | 180.7 | 190.2 | 1.7 | 156 | 338.3 | 361.2 | 1948.5 | 4.1016 | 1.7742
SWRI | 96-6-210588-1000 | 12.3 | 95.32 | 49.9 | 25 | 90.5 | 2799 | 193.89 | 70.48 | 35 | 109.1 | 1024.8 | 113.7 | 180.5 | 190.1 | 1.8 | 153.8 | 336.9 | 359.2 | 1944.8 | 3.75 | 1.7742
SWRI | 96-6-210588-1000 | 12.3167 | 95.33 | 50 | 25 | 90.5 | 2800 | 193.99 | 70.53 | 35 | 109 | 1025 | 112 | 180.6 | 190.1 | 1.7 | 151.9 | 340.7 | 363 | 1956.3 | 5.2031 | 1.7742
SWRI | 96-6-210588-1000 | 12.3333 | 95.34 | 50.1 | 25 | 90.5 | 2800 | 194.08 | 70.49 | 35 | 109 | 1024.6 | 114.4 | 180.7 | 190.3 | 1.8 | 154.2 | 337.7 | 360.6 | 1959.2 | 4.9609 | 1.7742
SWRI | 96-6-210588-1000 | 12.35 | 95.35 | 50.1 | 25 | 90.5 | 2799 | 194.01 | 70.53 | 35 | 109 | 1025 | 113.2 | 180.7 | 190.2 | 1.8 | 151.7 | 339 | 361.6 | 1947.2 | 3.9922 | 1.7742
SWRI | 96-6-210588-1000 | 12.3667 | 95.33 | 50.1 | 25 | 90.5 | 2801 | 194 | 70.46 | 35 | 109 | 1024.3 | 114.7 | 180.6 | 190.1 | 1.8 | 156.3 | 337.2 | 359.4 | 1945.3 | 5.1797 | 1.7742
SWRI | 96-6-210588-1000 | 12.3833 | 95.36 | 50.1 | 25 | 90.5 | 2800 | 194.02 | 70.47 | 35 | 109 | 1025.8 | 115.5 | 180.7 | 190.2 | 1.7 | 149.9 | 338.8 | 361.7 | 1942.3 | 4.0859 | 1.7742
SWRI | 96-6-210588-1000 | 12.4 | 95.35 | 50.1 | 25 | 90.5 | 2800 | 193.95 | 70.47 | 35 | 109 | 1025.5 | 112.1 | 180.7 | 190.2 | 1.8 | 154.3 | 336.8 | 359.5 | 1948 | 3.7969 | 1.7742
SWRI | 96-6-210588-1000 | 12.4167 | 95.36 | 50.1 | 25 | 90.5 | 2800 | 193.99 | 70.51 | 35 | 109 | 1025 | 112.6 | 180.6 | 190.1 | 1.7 | 147 | 338.6 | 361.1 | 1946 | 5.2031 | 1.7742
SWRI | 96-6-210588-1000 | 12.4333 | 95.35 | 50.1 | 25 | 90.5 | 2799 | 194 | 70.51 | 35 | 109 | 1024.7 | 114.6 | 180.8 | 190.3 | 1.7 | 154.3 | 340.2 | 362.9 | 1940 | 5.0078 | 1.7742
SWRI | 96-6-210588-1000 | 12.45 | 95.35 | 50.1 | 25 | 90.6 | 2801 | 194.04 | 70.49 | 35 | 109 | 1024.5 | 113.3 | 180.6 | 190.1 | 1.7 | 151.8 | 337 | 359.4 | 1941.7 | 4.3281 | 1.7742
SWRI | 96-6-210588-1000 | 12.4667 | 95.35 | 50.1 | 25 | 90.5 | 2799 | 193.88 | 70.52 | 35 | 109 | 1025 | 114.2 | 180.6 | 190.1 | 1.7 | 153.5 | 336.7 | 359.2 | 1952 | 4.3438 | 1.7742
SWRI | 96-6-210588-1000 | 12.4833 | 95.35 | 50.1 | 25 | 90.5 | 2800 | 193.96 | 70.48 | 35 | 109 | 1025 | 112.9 | 180.6 | 190.1 | 1.8 | 153.8 | 340 | 362.1 | 1942.1 | 4.4141 | 1.7742
SWRI | 96-6-210588-1000 | 12.5 | 95.35 | 50.1 | 25 | 90.4 | 2800 | 193.99 | 70.55 | 34.9 | 109 | 1024.5 | 114.4 | 180.6 | 190.1 | 1.8 | 156.6 | 336.9 | 359.1 | 1939.6 | 3.9766 | 1.7742
SWRI | 96-6-210588-1000 | 12.5167 | 95.34 | 50.1 | 25 | 90.5 | 2799 | 193.97 | 70.47 | 35 | 109 | 1025.5 | 115.5 | 180.7 | 190.2 | 1.7 | 156.4 | 339.4 | 362.2 | 1941.3 | 3.8203 | 1.7742
SWRI | 96-6-210588-1000 | 12.5333 | 95.36 | 50.1 | 25 | 90.5 | 2800 | 194.03 | 70.47 | 35 | 109 | 1024.6 | 112.6 | 180.5 | 190 | 1.7 | 158.2 | 338.6 | 361.3 | 1936 | 5.2734 | 1.7742
SWRI | 96-6-210588-1000 | 12.55 | 95.36 | 50.1 | 25 | 90.5 | 2800 | 193.99 | 70.52 | 35 | 109 | 1025 | 114.3 | 180.7 | 190.2 | 1.8 | 151.7 | 337.7 | 359.8 | 1933.6 | 4.9844 | 1.7742
SWRI | 96-6-210588-1000 | 12.5667 | 95.35 | 50.1 | 25.1 | 90.5 | 2801 | 194.06 | 70.47 | 35 | 109 | 1025.3 | 112.2 | 180.7 | 190.2 | 1.8 | 156 | 337.8 | 360.5 | 1932.3 | 4.9609 | 1.7742
SWRI | 96-6-210588-1000 | 12.5833 | 95.35 | 50.1 | 25.1 | 90.5 | 2800 | 194.02 | 70.53 | 35 | 109 | 1023.9 | 113.4 | 180.7 | 190.2 | 1.8 | 154 | 337.7 | 360.7 | 1943.7 | 4.125 | 1.7742
SWRI | 96-6-210588-1000 | 12.6 | 95.35 | 50.1 | 25 | 90.5 | 2801 | 194.12 | 70.47 | 35 | 109.1 | 1024.7 | 112.6 | 180.6 | 190.1 | 1.7 | 151.6 | 337.3 | 359.5 | 1938.3 | 4.0859 | 1.7742
SWRI | 96-6-210588-1000 | 12.6167 | 95.35 | 50.1 | 25 | 90.5 | 2800 | 193.98 | 70.52 | 35 | 109 | 1024.7 | 112.3 | 180.6 | 190.2 | 1.8 | 152.8 | 341 | 363.2 | 1935.7 | 4.5 | 1.7742
SWRI | 96-6-210588-1000 | 12.6333 | 95.35 | 50.1 | 25 | 90.5 | 2800 | 193.99 | 70.5 | 35 | 109 | 1024.3 | 113.8 | 180.6 | 190.1 | 1.8 | 156.4 | 338.2 | 360.2 | 1931.1 | 5.2031 | 1.7742
SWRI | 96-6-210588-1000 | 12.65 | 95.35 | 50.1 | 25 | 90.4 | 2799 | 193.95 | 70.5 | 35 | 109 | 1024.3 | 114.3 | 180.7 | 190.2 | 1.8 | 150 | 337.4 | 360 | 1930.1 | 4.4141 | 1.7742
SWRI | 96-6-210588-1000 | 12.6667 | 95.36 | 50.1 | 25 | 90.5 | 2799 | 194.01 | 70.47 | 35 | 109 | 1025.4 | 113.8 | 180.8 | 190.3 | 1.8 | 154 | 338 | 360.4 | 1934.8 | 4.1953 | 1.7742
SWRI | 96-6-210588-1000 | 12.6833 | 95.35 | 50.1 | 25 | 90.5 | 2800 | 194.02 | 70.5 | 35 | 109 | 1024.3 | 112.9 | 180.6 | 190.2 | 1.8 | 154.1 | 340 | 362.7 | 1931.2 | 3.8203 | 1.7742
SWRI | 96-6-210588-1000 | 12.7 | 95.35 | 50.1 | 25 | 90.5 | 2800 | 194.01 | 70.52 | 35 | 109 | 1024.2 | 113 | 180.6 | 190.2 | 1.8 | 159.7 | 340 | 362.8 | 1926.4 | 5.1797 | 1.7742
SWRI | 96-6-210588-1000 | 12.7167 | 95.35 | 50.1 | 25 | 90.5 | 2800 | 194 | 70.5 | 35 | 109 | 1024.2 | 114.3 | 180.6 | 190.1 | 1.8 | 156.6 | 336.5 | 359 | 1918.6 | 5.1562 | 1.7742
SWRI | 96-6-210588-1000 | 12.7333 | 95.34 | 50.1 | 25 | 90.5 | 2800 | 194.05 | 70.45 | 35 | 109 | 1024.8 | 114 | 180.7 | 190.3 | 1.8 | 146.7 | 337.1 | 359.2 | 1925.7 | 4.1719 | 1.7742
SWRI | 96-6-210588-1000 | 12.75 | 95.35 | 50.1 | 25 | 90.5 | 2800 | 194.01 | 70.51 | 35 | 109 | 1024.1 | 113.7 | 180.7 | 190.2 | 1.7 | 155.4 | 340.3 | 363.1 | 1924.7 | 4.9375 | 1.7742
SWRI | 96-6-210588-1000 | 12.7667 | 95.33 | 50.1 | 25 | 90.5 | 2800 | 194.04 | 70.49 | 35 | 109 | 1024.6 | 112.3 | 180.7 | 190.3 | 1.8 | 161.3 | 338.5 | 361.2 | 1927.6 | 3.9922 | 1.7742
SWRI | 96-6-210588-1000 | 12.7833 | 95.34 | 50.1 | 25 | 90.6 | 2801 | 194.02 | 70.52 | 35 | 109.1 | 1023.9 | 112.6 | 180.5 | 190 | 1.8 | 147.9 | 337 | 359.1 | 1918.2 | 4.9844 | 1.7742
SWRI | 96-6-210588-1000 | 12.8 | 95.34 | 50.1 | 25 | 90.5 | 2801 | 194.01 | 70.5 | 35 | 109 | 1024.5 | 113 | 180.6 | 190.1 | 1.8 | 154 | 337.2 | 359.4 | 1917.5 | 4.1953 | 1.7742
SWRI | 96-6-210588-1000 | 12.8167 | 95.34 | 50.1 | 25 | 90.5 | 2799 | 193.97 | 70.53 | 35 | 109.1 | 1024.4 | 112.2 | 180.7 | 190.2 | 1.8 | 143.2 | 336.8 | 359.5 | 1917.9 | 5.2734 | 1.7742
SWRI | 96-6-210588-1000 | 12.8333 | 95.35 | 50.1 | 25 | 90.5 | 2801 | 194.08 | 70.49 | 35 | 109 | 1024.3 | 114.4 | 180.7 | 190.2 | 1.7 | 145.8 | 337.2 | 359.8 | 1916.6 | 3.9297 | 1.7742
SWRI | 96-6-210588-1000 | 12.85 | 95.34 | 50.1 | 25 | 90.5 | 2800 | 193.97 | 70.54 | 35 | 109 | 1024.1 | 114.6 | 180.6 | 190.1 | 1.7 | 148.3 | 337.8 | 360.2 | 1917.4 | 3.9062 | 1.7742
SWRI | 96-6-210588-1000 | 12.8667 | 95.36 | 50.1 | 25 | 90.5 | 2800 | 193.99 | 70.44 | 35 | 109 | 1025.1 | 113.9 | 180.7 | 190.2 | 1.8 | 154.3 | 337.5 | 360.1 | 1916.8 | 4.9844 | 1.7742
SWRI | 96-6-210588-1000 | 12.8833 | 95.36 | 50.1 | 25 | 90.5 | 2800 | 193.94 | 70.55 | 35 | 109 | 1024.1 | 111.8 | 180.6 | 190.1 | 1.8 | 154.1 | 336.9 | 359.5 | 1912.2 | 4.5859 | 1.7742
SWRI | 96-6-210588-1000 | 12.9 | 95.36 | 50.1 | 25 | 90.5 | 2802 | 194.07 | 70.47 | 35 | 109.1 | 1024.4 | 113.3 | 180.4 | 190 | 1.8 | 149.4 | 336.5 | 359.2 | 1915.7 | 4.3281 | 1.7742
SWRI | 96-6-210588-1000 | 12.9167 | 95.35 | 50.1 | 25 | 90.5 | 2799 | 194.04 | 70.45 | 35 | 109.1 | 1025.4 | 114.7 | 180.8 | 190.3 | 1.8 | 152.5 | 338.4 | 361.1 | 1915.2 | 4.2578 | 1.7742
SWRI | 96-6-210588-1000 | 12.9333 | 95.36 | 50.1 | 25 | 90.5 | 2799 | 193.99 | 70.52 | 35 | 109.1 | 1024.6 | 113.1 | 180.7 | 190.2 | 1.8 | 147.7 | 338.6 | 361.1 | 1913.1 | 5.0078 | 1.7742
SWRI | 96-6-210588-1000 | 12.95 | 95.36 | 50.1 | 25 | 90.5 | 2800 | 194.11 | 70.51 | 35 | 109 | 1024.8 | 112.7 | 180.8 | 190.3 | 1.7 | 150.7 | 339.6 | 362.2 | 1912 | 4.4531 | 1.7742
SWRI | 96-6-210588-1000 | 12.9667 | 95.36 | 50.1 | 25.1 | 90.5 | 2800 | 194 | 70.52 | 35 | 109 | 1024 | 113.3 | 180.6 | 190.2 | 1.7 | 149.3 | 337 | 359.2 | 1906.4 | 4.2344 | 1.7742
SWRI | 96-6-210588-1000 | 12.9833 | 95.36 | 50.1 | 25 | 90.5 | 2800 | 193.93 | 70.46 | 35 | 109 | 1024.4 | 114.2 | 180.5 | 190 | 1.8 | 149.3 | 337 | 359.3 | 1914.5 | 3.9922 | 1.7742
SWRI | 96-6-210588-1000 | 13 | 95.37 | 50.1 | 25.1 | 90.5 | 2799 | 193.96 | 70.5 | 35 | 109 | 1024.3 | 112.5 | 180.7 | 190.2 | 1.8 | 158.7 | 336.2 | 359.1 | 1909.4 | 3.8203 | 1.7742
SWRI | 96-6-210588-1000 | 13.0167 | 95.37 | 50.1 | 25 | 90.5 | 2800 | 193.95 | 70.52 | 35 | 109 | 1024.5 | 114.7 | 180.8 | 190.3 | 1.8 | 155.9 | 337.2 | 359.7 | 1913.4 | 3.8672 | 1.7742
SWRI | 96-6-210588-1000 | 13.0333 | 95.37 | 50.1 | 25 | 90.5 | 2801 | 194.01 | 70.5 | 35 | 109.1 | 1023.7 | 114.8 | 180.5 | 190 | 1.8 | 153.4 | 338.6 | 361.2 | 1901.9 | 5.1797 | 1.7742
SWRI | 96-6-210588-1000 | 13.05 | 95.37 | 50.1 | 25 | 90.5 | 2800 | 193.99 | 70.47 | 35 | 109 | 1024.9 | 114.5 | 180.7 | 190.3 | 1.8 | 150.1 | 337.4 | 360 | 1908.8 | 4.5 | 1.7742
SWRI | 96-6-210588-1000 | 13.0667 | 95.37 | 50.1 | 25 | 90.5 | 2800 | 193.98 | 70.5 | 35 | 109 | 1024.1 | 114 | 180.6 | 190.1 | 1.8 | 153.8 | 337.5 | 359.7 | 1904.2 | 5.2734 | 1.7742
SWRI | 96-6-210588-1000 | 13.0833 | 95.37 | 50 | 25 | 90.5 | 2800 | 194.11 | 70.47 | 35 | 109 | 1024.6 | 113.9 | 180.7 | 190.3 | 1.8 | 156.4 | 338.7 | 361.3 | 1908.2 | 3.9531 | 1.7742
SWRI | 96-6-210588-1000 | 13.1 | 95.36 | 50 | 24.9 | 90.5 | 2800 | 193.98 | 70.52 | 34.9 | 109 | 1024.1 | 113.1 | 180.5 | 190 | 1.8 | 154.2 | 341.5 | 363.6 | 1897 | 4.9609 | 1.7742
SWRI | 96-6-210588-1000 | 13.1167 | 95.36 | 50 | 25 | 90.5 | 2801 | 194.1 | 70.49 | 35 | 109 | 1024.5 | 113.4 | 180.6 | 190.2 | 1.8 | 156.2 | 340.3 | 362.6 | 1891.3 | 4.5234 | 1.7742
SWRI | 96-6-210588-1000 | 13.1333 | 95.37 | 50 | 24.9 | 90.5 | 2799 | 193.95 | 70.49 | 34.9 | 109 | 1024.5 | 113 | 180.6 | 190.1 | 1.8 | 154.3 | 337.3 | 359.7 | 1896.1 | 5.2734 | 1.7742
SWRI | 96-6-210588-1000 | 13.15 | 95.37 | 50 | 24.9 | 90.5 | 2800 | 194.05 | 70.51 | 34.9 | 109 | 1024.3 | 113.7 | 180.6 | 190.2 | 1.8 | 156.6 | 342.1 | 364.5 | 1901.3 | 3.9922 | 1.7742
SWRI | 96-6-210588-1000 | 13.1667 | 95.39 | 50 | 25 | 90.6 | 2798 | 193.96 | 70.49 | 34.9 | 109 | 1024.7 | 112.4 | 180.8 | 190.3 | 1.8 | 151.6 | 339.6 | 362.1 | 1897 | 5.0938 | 1.7742
SWRI | 96-6-210588-1000 | 13.1833 | 95.38 | 50 | 25 | 90.6 | 2798 | 193.92 | 70.48 | 35 | 109 | 1024.9 | 114.8 | 180.8 | 190.3 | 1.8 | 151.9 | 341 | 364.5 | 1890.4 | 4.3281 | 1.7742
SWRI | 96-6-210588-1000 | 13.2 | 95.38 | 50 | 25 | 90.6 | 2800 | 193.99 | 70.54 | 35 | 109 | 1024.1 | 114 | 180.6 | 190.1 | 1.8 | 149.5 | 337.2 | 359.6 | 1888 | 4.5234 | 1.7742
SWRI | 96-6-210588-1000 | 13.2167 | 95.39 | 50 | 24.9 | 90.5 | 2800 | 193.99 | 70.46 | 34.9 | 109 | 1024.4 | 114.9 | 180.5 | 190 | 1.8 | 149.2 | 339.3 | 362.3 | 1895.4 | 4.1484 | 1.7742
SWRI | 96-6-210588-1000 | 13.2333 | 95.38 | 50 | 24.9 | 90.4 | 2801 | 194.06 | 70.53 | 34.9 | 109 | 1024.1 | 114 | 180.6 | 190.1 | 1.8 | 158.7 | 338.1 | 360.5 | 1899 | 5.3359 | 1.7742
SWRI | 96-6-210588-1000 | 13.25 | 95.39 | 50 | 24.8 | 90.4 | 2800 | 194.07 | 70.49 | 34.9 | 109 | 1024.1 | 113 | 180.6 | 190.1 | 1.8 | 149.3 | 337.8 | 360.1 | 1890.6 | 4.3906 | 1.7742
SWRI | 96-6-210588-1000 | 13.2667 | 95.39 | 50 | 24.9 | 90.4 | 2800 | 194.05 | 70.5 | 34.9 | 109 | 1023.9 | 114.3 | 180.7 | 190.2 | 1.8 | 149.1 | 338.2 | 360.8 | 1889.8 | 3.9766 | 1.7742
SWRI | 96-6-210588-1000 | 13.2833 | 95.38 | 50 | 24.9 | 90.6 | 2800 | 194.06 | 70.47 | 35 | 109 | 1024.3 | 112.8 | 180.7 | 190.2 | 1.7 | 147.1 | 339.2 | 361.5 | 1888.7 | 4.2188 | 1.7742
SWRI | 96-6-210588-1000 | 13.3 | 95.38 | 50 | 24.9 | 90.6 | 2800 | 194.07 | 70.53 | 35 | 109 | 1024.4 | 114.8 | 180.7 | 190.2 | 1.7 | 153.5 | 336.3 | 358.7 | 1894.1 | 5.2031 | 1.7742
SWRI | 96-6-210588-1000 | 13.3167 | 95.39 | 50 | 24.8 | 90.5 | 2799 | 193.76 | 70.46 | 34.9 | 109 | 1024.4 | 115.1 | 180 | 189.5 | 1.7 | 146.9 | 340.7 | 363.4 | 1895.2 | 5.3125 | 1.7742
SWRI | 96-6-210588-1000 | 13.3333 | 95.38 | 50 | 24.8 | 90.5 | 2800 | 194.03 | 70.53 | 34.9 | 109 | 1024.1 | 112 | 180.5 | 190.1 | 1.7 | 151.6 | 337.6 | 360.1 | 1886.8 | 5.25 | 1.7742
SWRI | 96-6-210588-1000 | 13.35 | 95.38 | 50 | 24.8 | 90.5 | 2800 | 194.03 | 70.5 | 34.9 | 109 | 1024.8 | 114.3 | 180.8 | 190.3 | 1.8 | 151.2 | 340.1 | 362.9 | 1892 | 5.3594 | 1.7742
SWRI | 96-6-210588-1000 | 13.3667 | 95.38 | 50 | 24.8 | 90.5 | 2800 | 193.97 | 70.51 | 34.9 | 109 | 1023.9 | 113.9 | 180.6 | 190.2 | 1.8 | 151.9 | 338 | 360.3 | 1885.3 | 4.4141 | 1.7742
SWRI | 96-6-210588-1000 | 13.3833 | 95.37 | 50 | 24.8 | 90.5 | 2801 | 194.11 | 70.48 | 35 | 108.9 | 1024.1 | 114.6 | 180.7 | 190.2 | 1.8 | 154.7 | 338.8 | 361.5 | 1882.8 | 5.0078 | 1.7742
SWRI | 96-6-210588-1000 | 13.4 | 95.38 | 50 | 24.9 | 90.5 | 2799 | 194.04 | 70.52 | 35 | 109 | 1023.7 | 114.4 | 180.7 | 190.2 | 1.8 | 161.6 | 337.1 | 359.5 | 1875.3 | 5.0469 | 1.7742
SWRI | 96-6-210588-1000 | 13.4167 | 95.37 | 50 | 24.9 | 90.5 | 2800 | 193.98 | 70.48 | 35 | 109 | 1023.7 | 113 | 180.6 | 190.2 | 1.8 | 160.8 | 337.8 | 360.2 | 1879.2 | 5.25 | 1.7742
SWRI | 96-6-210588-1000 | 13.4333 | 95.35 | 50 | 24.9 | 90.5 | 2801 | 194.06 | 70.5 | 35 | 109 | 1023.9 | 114.5 | 180.7 | 190.3 | 1.8 | 149.7 | 338.3 | 360.7 | 1879 | 5.1797 | 1.7742
SWRI | 96-6-210588-1000 | 13.45 | 95.37 | 50 | 25 | 90.5 | 2799 | 193.95 | 70.5 | 35 | 109 | 1023.7 | 114.2 | 180.7 | 190.3 | 1.8 | 161.7 | 341.2 | 363.7 | 1880.4 | 5.0078 | 1.7742
SWRI | 96-6-210588-1000 | 13.4667 | 95.35 | 50 | 25 | 90.5 | 2800 | 194.02 | 70.5 | 35 | 109 | 1023.1 | 113.8 | 180.6 | 190.2 | 1.8 | 158.4 | 336.9 | 359.6 | 1879.9 | 4.4141 | 1.7742
SWRI | 96-6-210588-1000 | 13.4833 | 95.37 | 50 | 25 | 90.5 | 2800 | 193.97 | 70.47 | 35 | 109 | 1024.1 | 113.4 | 180.5 | 190.1 | 1.8 | 157 | 338.3 | 360.8 | 1874.2 | 4.3906 | 1.7742
SWRI | 96-6-210588-1000 | 13.5 | 95.36 | 50 | 25 | 90.5 | 2801 | 194.06 | 70.52 | 35 | 109 | 1022.7 | 112.6 | 180.6 | 190.2 | 1.8 | 156.5 | 340.6 | 362.7 | 1870.9 | 4.4141 | 1.7742
SWRI | 96-6-210588-1000 | 13.5167 | 95.36 | 50 | 25 | 90.5 | 2800 | 194.08 | 70.5 | 35 | 109 | 1023.9 | 113.7 | 180.7 | 190.3 | 1.8 | 158.8 | 341.9 | 364.2 | 1878.8 | 4.125 | 1.7742
SWRI | 96-6-210588-1000 | 13.5333 | 95.36 | 50 | 25 | 90.4 | 2801 | 194 | 70.55 | 35 | 109 | 1023.2 | 113.6 | 180.6 | 190.1 | 1.8 | 155.9 | 338.1 | 360.2 | 1872.5 | 5.2266 | 1.7742
SWRI | 96-6-210588-1000 | 13.55 | 95.36 | 50 | 25 | 90.5 | 2800 | 194.04 | 70.43 | 35 | 109 | 1023.3 | 113.1 | 180.6 | 190.2 | 1.8 | 147.6 | 338.4 | 360.9 | 1873.4 | 4.0156 | 1.7742
SWRI | 96-6-210588-1000 | 13.5667 | 95.36 | 50 | 25 | 90.5 | 2800 | 194.03 | 70.5 | 35 | 109 | 1024.1 | 112.5 | 180.8 | 190.3 | 1.9 | 158.9 | 341.4 | 364.4 | 1868.2 | 4.0156 | 1.7742
SWRI | 96-6-210588-1000 | 13.5833 | 95.37 | 50 | 25 | 90.5 | 2801 | 194.11 | 70.5 | 35 | 108.9 | 1023.7 | 112.5 | 180.6 | 190.2 | 1.9 | 164.7 | 340.6 | 362.7 | 1869.7 | 4.9844 | 1.7742
SWRI | 96-6-210588-1000 | 13.6 | 95.37 | 50 | 25.1 | 90.5 | 2800 | 193.95 | 70.52 | 35 | 109 | 1023.2 | 112.3 | 180.6 | 190.2 | 1.8 | 143.7 | 336.9 | 359.5 | 1881.7 | 3.7969 | 1.7742
SWRI | 96-6-210588-1000 | 13.6167 | 95.38 | 50 | 25.1 | 90.5 | 2799 | 193.93 | 70.5 | 35 | 109 | 1024 | 114.5 | 180.7 | 190.2 | 1.8 | 162.6 | 340.6 | 362.9 | 1874.2 | 3.7734 | 1.7742
SWRI | 96-6-210588-1000 | 13.6333 | 95.37 | 50 | 25 | 90.5 | 2800 | 194.17 | 70.49 | 35 | 108.9 | 1023.6 | 113.3 | 181 | 190.5 | 1.8 | 162.3 | 337.7 | 360.4 | 1868.4 | 5.2031 | 1.7742
SWRI | 96-6-210588-1000 | 13.65 | 95.37 | 50 | 25.1 | 90.5 | 2801 | 194.04 | 70.5 | 35 | 108.9 | 1023 | 114.6 | 180.6 | 190.1 | 1.8 | 158.5 | 339.9 | 362.4 | 1870.4 | 5.1797 | 1.7742
SWRI | 96-6-210588-1000 | 13.6667 | 95.37 | 50 | 25 | 90.5 | 2801 | 194.07 | 70.49 | 35 | 108.9 | 1023 | 113.7 | 180.6 | 190.1 | 1.8 | 156.5 | 340.8 | 363.3 | 1871 | 4.4141 | 1.7742
SWRI | 96-6-210588-1000 | 13.6833 | 95.37 | 50 | 25 | 90.5 | 2800 | 193.98 | 70.53 | 35 | 108.9 | 1022.7 | 115.3 | 180.6 | 190.1 | 1.9 | 163.4 | 338.9 | 361.9 | 1869.9 | 4.1953 | 1.7742
SWRI | 96-6-210588-1000 | 13.7 | 95.37 | 50 | 25 | 90.5 | 2800 | 194.02 | 70.51 | 35 | 108.9 | 1023.1 | 112.5 | 180.7 | 190.3 | 1.9 | 159.9 | 340.5 | 363.2 | 1859.4 | 4.3047 | 1.7742
SWRI | 96-6-210588-1000 | 13.7167 | 95.37 | 50 | 25 | 90.4 | 2800 | 193.92 | 70.49 | 35 | 108.9 | 1023.2 | 113.3 | 180.6 | 190.2 | 1.9 | 160.1 | 337.7 | 360.2 | 1860.2 | 5.3125 | 1.7742
SWRI | 96-6-210588-1000 | 13.7333 | 95.37 | 50.1 | 25 | 90.5 | 2801 | 194.01 | 70.5 | 35 | 109 | 1022.9 | 111.8 | 180.5 | 190.1 | 1.9 | 161.4 | 339.1 | 361.2 | 1870 | 3.9531 | 1.7742
SWRI | 96-6-210588-1000 | 13.75 | 95.38 | 50.1 | 25 | 90.5 | 2800 | 194.03 | 70.48 | 35 | 109 | 1023.4 | 111.5 | 180.8 | 190.3 | 1.9 | 161.2 | 338.2 | 360.5 | 1877.3 | 4.1953 | 1.7742
SWRI | 96-6-210588-1000 | 13.7667 | 95.38 | 50 | 25 | 90.5 | 2801 | 193.98 | 70.54 | 35 | 109 | 1023.3 | 112.1 | 180.7 | 190.2 | 1.9 | 157.4 | 338.4 | 360.8 | 1871.8 | 3.9766 | 1.7742
SWRI | 96-6-210588-1000 | 13.7833 | 95.38 | 50.1 | 25 | 90.5 | 2800 | 194.09 | 70.43 | 35 | 109 | 1023.6 | 116.4 | 180.8 | 190.3 | 1.9 | 157.5 | 337.2 | 359.9 | 1864.2 | 5.3125 | 1.7742
SWRI | 96-6-210588-1000 | 13.8 | 95.39 | 50 | 25 | 90.5 | 2798 | 193.84 | 70.53 | 35 | 109 | 1024.5 | 113.9 | 180.8 | 190.3 | 2 | 170.7 | 342.2 | 364.5 | 1859.6 | 5.2266 | 1.7742
SWRI | 96-6-210588-1000 | 13.8167 | 95.38 | 50 | 25 | 90.5 | 2800 | 193.98 | 70.48 | 34.9 | 108.9 | 1024.1 | 112.3 | 180.7 | 190.2 | 2 | 171.2 | 338 | 360.5 | 1854.3 | 5.3828 | 1.7742
SWRI | 96-6-210588-1000 | 13.8333 | 95.38 | 50.1 | 25.1 | 90.5 | 2800 | 194.01 | 70.48 | 35 | 109 | 1024 | 113.1 | 180.8 | 190.3 | 2 | 169.2 | 338 | 360.7 | 1855 | 3.9766 | 1.7742
SWRI | 96-6-210588-1000 | 13.85 | 95.37 | 50.1 | 25 | 90.5 | 2800 | 194.02 | 70.53 | 35 | 109 | 1023 | 114.1 | 180.7 | 190.2 | 2.1 | 173.3 | 342.5 | 365 | 1847.9 | 5.3125 | 1.7742
SWRI | 96-6-210588-1000 | 13.8667 | 95.39 | 50.1 | 25 | 90.4 | 2801 | 194.04 | 70.47 | 35 | 109 | 1023.6 | 112.5 | 180.8 | 190.3 | 2 | 164.2 | 340.4 | 362.5 | 1845.5 | 4.0625 | 1.7742
SWRI | 96-6-210588-1000 | 13.8833 | 95.37 | 50.1 | 25 | 90.5 | 2800 | 194.05 | 70.5 | 35 | 109 | 1023.1 | 112.1 | 180.6 | 190.2 | 2 | 178.1 | 341.9 | 364.5 | 1849.4 | 3.7734 | 1.7742
SWRI | 96-6-210588-1000 | 13.9 | 95.38 | 50.1 | 25.1 | 90.5 | 2799 | 194.02 | 70.54 | 35 | 109 | 1023.6 | 113.5 | 180.8 | 190.3 | 1.9 | 154.6 | 340.5 | 363.1 | 1854.6 | 4.4766 | 1.7742
SWRI | 96-6-210588-1000 | 13.9167 | 95.38 | 50 | 25 | 90.5 | 2800 | 193.93 | 70.53 | 35 | 109 | 1023.4 | 112.8 | 180.7 | 190.2 | 2 | 171 | 343.1 | 365.7 | 1864.3 | 5.2031 | 1.7742
SWRI | 96-6-210588-1000 | 13.9333 | 95.37 | 50 | 24.9 | 90.5 | 2802 | 194.09 | 70.47 | 35 | 109 | 1023.3 | 112.7 | 180.6 | 190.2 | 1.9 | 159.3 | 342.8 | 365 | 1854.3 | 4.0391 | 1.7742
SWRI | 96-6-210588-1000 | 13.95 | 95.38 | 50 | 24.9 | 90.5 | 2800 | 194 | 70.51 | 35 | 109 | 1023.1 | 113.3 | 180.6 | 190.1 | 1.9 | 156.5 | 341.2 | 364.3 | 1851.6 | 5.0078 | 1.7742
SWRI | 96-6-210588-1000 | 13.9667 | 95.37 | 50 | 25 | 90.5 | 2801 | 194.05 | 70.47 | 35 | 109 | 1024.2 | 112.1 | 180.6 | 190.2 | 1.9 | 159.3 | 338.9 | 361.6 | 1854.2 | 3.8203 | 1.7742
SWRI | 96-6-210588-1000 | 13.9833 | 95.38 | 50 | 25 | 90.5 | 2800 | 193.93 | 70.56 | 35 | 109 | 1023.4 | 114 | 180.7 | 190.3 | 1.9 | 160.9 | 341.4 | 363.7 | 1856.9 | 4.5234 | 1.7742
SWRI | 96-6-210588-1000 | 14 | 95.37 | 50 | 25 | 90.5 | 2801 | 194.04 | 70.48 | 35 | 109 | 1023.9 | 113.5 | 180.7 | 190.2 | 1.9 | 163.7 | 338.8 | 361.1 | 1862.3 | 4.1953 | 1.7742
SWRI | 96-6-210588-1000 | 14.0167 | 95.38 | 50 | 25 | 90.6 | 2799 | 193.94 | 70.52 | 34.9 | 108.9 | 1024.1 | 113.6 | 180.7 | 190.2 | 1.9 | 158.8 | 337.6 | 359.8 | 1859.2 | 5.3125 | 1.7742
SWRI | 96-6-210588-1000 | 14.0333 | 95.38 | 50.1 | 25 | 90.5 | 2800 | 194.07 | 70.48 | 35 | 109 | 1023.8 | 113.3 | 180.8 | 190.3 | 1.9 | 151.5 | 338.6 | 361.3 | 1846 | 5.1797 | 1.7742
SWRI | 96-6-210588-1000 | 14.05 | 95.39 | 50.1 | 25.1 | 90.5 | 2799 | 193.99 | 70.47 | 35 | 109 | 1023.4 | 114.7 | 180.8 | 190.3 | 1.9 | 163.4 | 338.1 | 360.7 | 1849.6 | 5.1562 | 1.7742
SWRI | 96-6-210588-1000 | 14.0667 | 95.38 | 50.1 | 25.1 | 90.5 | 2801 | 193.99 | 70.56 | 35 | 109 | 1023.2 | 113.3 | 180.6 | 190.2 | 2 | 165.5 | 340 | 362.4 | 1844.2 | 4.2812 | 1.7742
SWRI | 96-6-210588-1000 | 14.0833 | 95.39 | 50.1 | 25 | 90.5 | 2800 | 193.94 | 70.49 | 35 | 109 | 1023.1 | 115.5 | 180.6 | 190.1 | 1.9 | 175 | 339.5 | 361.9 | 1847.3 | 3.8438 | 1.7742
SWRI | 96-6-210588-1000 | 14.1 | 95.38 | 50.1 | 25 | 90.5 | 2800 | 194.08 | 70.5 | 35 | 109 | 1023.4 | 115.8 | 180.8 | 190.3 | 1.8 | 161.4 | 337.5 | 359.6 | 1845.8 | 3.9766 | 1.7742
SWRI | 96-6-210588-1000 | 14.1167 | 95.38 | 50 | 25 | 90.4 | 2800 | 194.04 | 70.52 | 35 | 108.9 | 1023.1 | 112.8 | 180.7 | 190.2 | 1.8 | 163.1 | 342.7 | 365.3 | 1849.1 | 5.2031 | 1.7742
SWRI | 96-6-210588-1000 | 14.1333 | 95.38 | 50 | 25 | 90.5 | 2799 | 194.11 | 70.48 | 35 | 108.9 | 1024.2 | 112.4 | 180.9 | 190.5 | 1.8 | 158.6 | 340.2 | 362.6 | 1848 | 4.3281 | 1.7742
SWRI | 96-6-210588-1000 | 14.15 | 95.37 | 50 | 25 | 90.5 | 2799 | 194.03 | 70.47 | 35 | 108.9 | 1024.5 | 114.7 | 180.9 | 190.4 | 1.8 | 149.2 | 338.4 | 360.7 | 1842.1 | 4.0391 | 1.7742
SWRI | 96-6-210588-1000 | 14.1667 | 95.38 | 50 | 25 | 90.5 | 2800 | 193.95 | 70.55 | 35 | 108.9 | 1023.1 | 114.2 | 180.6 | 190.1 | 1.8 | 154.4 | 341.1 | 363.2 | 1849.2 | 3.9766 | 1.7742
SWRI | 96-6-210588-1000 | 14.1833 | 95.38 | 50 | 25 | 90.5 | 2801 | 194.02 | 70.48 | 35 | 108.9 | 1023.2 | 112.4 | 180.6 | 190.1 | 1.8 | 154.6 | 343.2 | 365.6 | 1843.9 | 3.9766 | 1.7742
SWRI | 96-6-210588-1000 | 14.2 | 95.38 | 50 | 24.9 | 90.5 | 2800 | 194.04 | 70.52 | 34.9 | 109 | 1024 | 114.4 | 180.8 | 190.3 | 1.8 | 156.2 | 338.2 | 360.6 | 1846.8 | 4.9844 | 1.7742
SWRI | 96-6-210588-1000 | 14.2167 | 95.38 | 50 | 25 | 90.5 | 2801 | 194.05 | 70.5 | 35 | 109 | 1023.2 | 113.2 | 180.7 | 190.2 | 1.8 | 158.8 | 338.1 | 360.4 | 1849 | 5.2891 | 1.7742
SWRI | 96-6-210588-1000 | 14.2333 | 95.39 | 50 | 25 | 90.5 | 2800 | 193.88 | 70.49 | 35 | 109 | 1023.8 | 115.3 | 180.5 | 190 | 1.8 | 158.7 | 338.3 | 360.6 | 1834.6 | 5.25 | 1.7742
SWRI | 96-6-210588-1000 | 14.25 | 95.38 | 50 | 25 | 90.5 | 2800 | 194.08 | 70.51 | 35 | 108.9 | 1023.5 | 112.3 | 180.7 | 190.3 | 1.8 | 150.2 | 337.9 | 360.3 | 1847.2 | 3.9766 | 1.7742
SWRI | 96-6-210588-1000 | 14.2667 | 95.38 | 50 | 25 | 90.5 | 2800 | 194.01 | 70.5 | 35 | 109 | 1023.2 | 113.6 | 180.7 | 190.3 | 1.8 | 150 | 340.8 | 363.7 | 1837.5 | 4.9609 | 1.7742
SWRI | 96-6-210588-1000 | 14.2833 | 95.37 | 50 | 25 | 90.5 | 2800 | 194 | 70.49 | 35 | 108.9 | 1023.8 | 114.4 | 180.7 | 190.3 | 1.8 | 161.2 | 338.6 | 360.7 | 1839.9 | 4.9375 | 1.7742
SWRI | 96-6-210588-1000 | 14.3 | 95.35 | 50 | 25 | 90.5 | 2800 | 193.95 | 70.54 | 35 | 109 | 1023.1 | 112.8 | 180.6 | 190.1 | 1.8 | 151.4 | 338.1 | 360.6 | 1846.2 | 4.2344 | 1.7742
SWRI | 96-6-210588-1000 | 14.3167 | 95.37 | 50 | 25 | 90.5 | 2801 | 194.06 | 70.47 | 35 | 109 | 1023.4 | 114.1 | 180.6 | 190.2 | 1.8 | 152.4 | 339.8 | 362.6 | 1837.8 | 3.9766 | 1.7742
SWRI | 96-6-210588-1000 | 14.3333 | 95.38 | 50 | 25 | 90.5 | 2800 | 194.05 | 70.52 | 35 | 109 | 1023.2 | 114.6 | 180.7 | 190.2 | 1.8 | 158.9 | 341.7 | 364.4 | 1834 | 3.7969 | 1.7742
SWRI | 96-6-210588-1000 | 14.35 | 95.38 | 50 | 25 | 90.5 | 2799 | 194.01 | 70.46 | 35 | 109 | 1024.2 | 115.3 | 180.9 | 190.4 | 1.8 | 161.1 | 338 | 360.2 | 1832.3 | 4.1484 | 1.7742
SWRI | 96-6-210588-1000 | 14.3667 | 95.38 | 50 | 25 | 90.5 | 2800 | 194.08 | 70.52 | 35 | 109 | 1023.4 | 116 | 180.9 | 190.4 | 1.8 | 160.2 | 343 | 365.7 | 1835.7 | 3.9297 | 1.7742
SWRI | 96-6-210588-1000 | 14.3833 | 95.39 | 50 | 25 | 90.5 | 2800 | 193.97 | 70.48 | 35 | 109 | 1023.2 | 114 | 180.7 | 190.2 | 1.9 | 160.2 | 341 | 363.8 | 1836.7 | 4.5 | 1.7742
SWRI | 96-6-210588-1000 | 14.4 | 95.39 | 50 | 24.9 | 90.5 | 2801 | 194.05 | 70.5 | 35 | 109 | 1023.4 | 114.5 | 180.6 | 190.1 | 1.8 | 155.8 | 339 | 361.7 | 1831 | 4.0859 | 1.7742
SWRI | 96-6-210588-1000 | 14.4167 | 95.38 | 50 | 25 | 90.5 | 2799 | 193.93 | 70.5 | 35 | 109 | 1023.4 | 112.1 | 180.7 | 190.3 | 2 | 157 | 341.6 | 364.2 | 1839.2 | 4.5 | 1.7742
SWRI | 96-6-210588-1000 | 14.4333 | 95.38 | 50 | 25 | 90.5 | 2800 | 194.02 | 70.5 | 35 | 109 | 1023.2 | 113.9 | 180.8 | 190.3 | 1.8 | 149.3 | 337.9 | 360.3 | 1836.1 | 4.4141 | 1.7742
SWRI | 96-6-210588-1000 | 14.45 | 95.38 | 50 | 25 | 90.5 | 2800 | 194.04 | 70.48 | 35 | 109 | 1023.5 | 114.7 | 180.7 | 190.2 | 1.8 | 154.8 | 338.2 | 360.4 | 1832.1 | 4.1484 | 1.7742
SWRI | 96-6-210588-1000 | 14.4667 | 95.38 | 50 | 24.9 | 90.5 | 2800 | 193.95 | 70.51 | 35 | 109 | 1023.6 | 114.2 | 180.6 | 190.2 | 1.8 | 156.7 | 338.2 | 360.7 | 1834.9 | 4.5703 | 1.7742
SWRI | 96-6-210588-1000 | 14.4833 | 95.37 | 50 | 25 | 90.5 | 2801 | 194.06 | 70.47 | 35 | 109 | 1023.7 | 114.9 | 180.7 | 190.3 | 1.8 | 151.7 | 341 | 363.9 | 1826.4 | 4.2812 | 1.7742
SWRI | 96-6-210588-1000 | 14.5 | 95.38 | 50 | 25 | 90.5 | 2799 | 193.83 | 70.54 | 35 | 108.9 | 1022.9 | 114.1 | 180.6 | 190.1 | 1.8 | 154 | 337.7 | 360 | 1829.9 | 5.2734 | 1.7742
SWRI | 96-6-210588-1000 | 14.5167 | 95.38 | 50 | 25 | 90.5 | 2799 | 193.98 | 70.48 | 35 | 109 | 1024.1 | 114.4 | 180.8 | 190.3 | 1.8 | 153.1 | 337.4 | 359.8 | 1830.1 | 5.25 | 1.7742
SWRI | 96-6-210588-1000 | 14.5333 | 95.38 | 50 | 24.9 | 90.5 | 2799 | 193.94 | 70.49 | 35 | 109.1 | 1023.3 | 114.1 | 180.7 | 190.2 | 1.8 | 154.9 | 338.8 | 361.2 | 1832.4 | 3.9062 | 1.7742
SWRI | 96-6-210588-1000 | 14.55 | 95.39 | 50 | 24.9 | 90.5 | 2799 | 193.94 | 70.52 | 35 | 109.1 | 1023.7 | 113.2 | 180.7 | 190.2 | 1.8 | 155.8 | 341.7 | 364.5 | 1828.1 | 3.7734 | 1.7742
SWRI | 96-6-210588-1000 | 14.5667 | 95.37 | 50 | 24.9 | 90.5 | 2798 | 193.93 | 70.48 | 35 | 109.1 | 1023.7 | 111.8 | 180.8 | 190.3 | 1.8 | 158.8 | 341 | 363.4 | 1839.3 | 5.2031 | 1.7742
SWRI | 96-6-210588-1000 | 14.5833 | 95.37 | 50 | 24.9 | 90.5 | 2800 | 194.02 | 70.51 | 35 | 109.1 | 1022.8 | 112.6 | 180.8 | 190.3 | 1.8 | 153.8 | 338.3 | 360.8 | 1830.9 | 5.2031 | 1.7742
SWRI | 96-6-210588-1000 | 14.6 | 95.38 | 50 | 24.9 | 90.5 | 2801 | 194.04 | 70.48 | 35 | 109.1 | 1023.1 | 112.6 | 180.6 | 190.2 | 1.8 | 150.6 | 339 | 361.2 | 1829.6 | 5.3594 | 1.7742
SWRI | 96-6-210588-1000 | 14.6167 | 95.38 | 50 | 24.9 | 90.5 | 2800 | 193.95 | 70.54 | 35 | 109.1 | 1023 | 112 | 180.6 | 190.2 | 1.8 | 156.6 | 337.9 | 360.6 | 1823.8 | 5.3125 | 1.7742
SWRI | 96-6-210588-1000 | 14.6333 | 95.38 | 50 | 24.9 | 90.5 | 2800 | 193.99 | 70.49 | 35 | 109 | 1023 | 114.7 | 180.7 | 190.3 | 1.8 | 156.5 | 337.6 | 360.2 | 1830.3 | 4.1484 | 1.7742
SWRI | 96-6-210588-1000 | 14.65 | 95.39 | 50 | 24.9 | 90.5 | 2799 | 194.03 | 70.48 | 35 | 109.1 | 1024.2 | 113 | 180.9 | 190.4 | 1.8 | 155.4 | 338.7 | 361.4 | 1825.6 | 5.25 | 1.7742
SWRI | 96-6-210588-1000 | 14.6667 | 95.38 | 50 | 24.9 | 90.5 | 2800 | 194.03 | 70.5 | 35 | 109 | 1022.4 | 113.1 | 180.7 | 190.2 | 1.8 | 162.2 | 341.2 | 364.1 | 1821.3 | 3.9922 | 1.7742
SWRI | 96-6-210588-1000 | 14.6833 | 95.38 | 50 | 24.9 | 90.5 | 2800 | 194.07 | 70.5 | 35 | 109.1 | 1022.7 | 114.6 | 180.8 | 190.4 | 1.8 | 157.7 | 338.4 | 360.7 | 1819.2 | 3.9922 | 1.7742
SWRI | 96-6-210588-1000 | 14.7 | 95.38 | 50 | 24.9 | 90.6 | 2800 | 194 | 70.52 | 35 | 109 | 1022.6 | 114.6 | 180.8 | 190.3 | 1.8 | 155 | 339.1 | 362 | 1817.6 | 4.4531 | 1.7742
SWRI | 96-6-210588-1000 | 14.7167 | 95.38 | 50 | 24.9 | 90.5 | 2800 | 193.98 | 70.51 | 35 | 109.1 | 1022.4 | 114.8 | 180.6 | 190.2 | 1.8 | 156.6 | 339.7 | 361.6 | 1821.6 | 4.3906 | 1.7742
SWRI | 96-6-210588-1000 | 14.7333 | 95.39 | 50 | 24.9 | 90.5 | 2799 | 193.97 | 70.5 | 35 | 109.1 | 1022.9 | 115.3 | 180.8 | 190.3 | 1.8 | 151.1 | 341.5 | 364.3 | 1819.7 | 4.0859 | 1.7742
SWRI | 96-6-210588-1000 | 14.75 | 95.38 | 50 | 24.9 | 90.5 | 2800 | 193.99 | 70.52 | 35 | 109.1 | 1022.5 | 114.6 | 180.6 | 190.2 | 1.8 | 156.4 | 337.9 | 360.4 | 1823.7 | 4.3438 | 1.7742
SWRI | 96-6-210588-1000 | 14.7667 | 95.38 | 50 | 25 | 90.5 | 2799 | 193.97 | 70.5 | 35 | 109 | 1023.4 | 112.1 | 180.9 | 190.4 | 1.8 | 158.1 | 339.7 | 361.6 | 1823.4 | 3.7734 | 1.7742
SWRI | 96-6-210588-1000 | 14.7833 | 95.38 | 50 | 25 | 90.5 | 2801 | 194.05 | 70.47 | 35 | 109.1 | 1022.5 | 111.6 | 180.7 | 190.3 | 1.8 | 146.1 | 337.9 | 360.6 | 1825.9 | 4.2344 | 1.7742
SWRI | 96-6-210588-1000 | 14.8 | 95.37 | 50 | 25 | 90.5 | 2799 | 194.09 | 70.5 | 35 | 109.1 | 1023.8 | 113.2 | 181 | 190.5 | 1.7 | 152.4 | 337.8 | 360 | 1821.3 | 3.9922 | 1.7742
SWRI | 96-6-210588-1000 | 14.8167 | 95.38 | 50 | 25 | 90.5 | 2800 | 193.99 | 70.5 | 35 | 109.1 | 1022.3 | 112.9 | 180.6 | 190.2 | 1.8 | 154.7 | 338.2 | 360.4 | 1821.8 | 4.1719 | 1.7742
SWRI | 96-6-210588-1000 | 14.8333 | 95.38 | 50 | 25.1 | 90.5 | 2799 | 193.96 | 70.51 | 35 | 109 | 1022.9 | 113.3 | 180.8 | 190.3 | 1.8 | 151.2 | 341.2 | 363.7 | 1816.2 | 5.2031 | 1.7742
SWRI | 96-6-210588-1000 | 14.85 | 95.37 | 50 | 25 | 90.5 | 2801 | 194.1 | 70.47 | 35 | 109 | 1023 | 114.4 | 180.7 | 190.3 | 1.8 | 143.8 | 338.2 | 360.6 | 1815.6 | 5.2266 | 1.7742
SWRI | 96-6-210588-1000 | 14.8667 | 95.38 | 50 | 25 | 90.5 | 2799 | 193.99 | 70.51 | 35 | 109.1 | 1023.1 | 112.7 | 180.7 | 190.2 | 1.7 | 137.4 | 340.7 | 363.1 | 1817.2 | 5.3828 | 1.7742
SWRI | 96-6-210588-1000 | 14.8833 | 95.39 | 50 | 25 | 90.5 | 2800 | 193.98 | 70.5 | 35 | 109.1 | 1022.4 | 113.3 | 180.7 | 190.3 | 1.7 | 151.5 | 342.3 | 364.9 | 1820.3 | 5.3594 | 1.7742
SWRI | 96-6-210588-1000 | 14.9 | 95.39 | 50 | 25 | 90.5 | 2799 | 193.98 | 70.51 | 35 | 109 | 1022.6 | 111.5 | 180.8 | 190.3 | 1.8 | 150.5 | 340.9 | 363.8 | 1819.6 | 4.4141 | 1.7742
SWRI | 96-6-210588-1000 | 14.9167 | 95.38 | 50 | 25 | 90.5 | 2799 | 193.91 | 70.47 | 35 | 109 | 1023.2 | 112.3 | 180.7 | 190.2 | 1.7 | 146.5 | 339.5 | 362 | 1821.1 | 4.4531 | 1.7742
SWRI | 96-6-210588-1000 | 14.9333 | 95.38 | 50 | 25 | 90.5 | 2799 | 193.86 | 70.56 | 35 | 109.1 | 1022.9 | 114.4 | 180.7 | 190.3 | 1.8 | 156.4 | 337.9 | 360.1 | 1819.1 | 3.9766 | 1.7742
SWRI | 96-6-210588-1000 | 14.95 | 95.38 | 50 | 25 | 90.5 | 2798 | 193.94 | 70.49 | 35 | 109 | 1023.5 | 114.7 | 180.8 | 190.3 | 1.8 | 152.3 | 337.3 | 359.7 | 1814.3 | 4.0859 | 1.7742
SWRI | 96-6-210588-1000 | 14.9667 | 95.37 | 50 | 25 | 90.5 | 2801 | 194.07 | 70.51 | 35 | 109.1 | 1022.9 | 114.5 | 180.7 | 190.3 | 1.8 | 153.8 | 340.2 | 362.8 | 1810.6 | 3.7734 | 1.7742
SWRI | 96-6-210588-1000 | 14.9833 | 95.38 | 50 | 25 | 90.5 | 2799 | 193.98 | 70.5 | 35 | 109 | 1023.2 | 112.3 | 180.8 | 190.3 | 1.8 | 144.6 | 338.6 | 361 | 1821.4 | 4.4141 | 1.7742
SWRI | 96-6-210588-1000 | 15 | 95.38 | 50 | 25 | 90.5 | 2801 | 194.02 | 70.51 | 34.9 | 109 | 1023.2 | 113.1 | 180.7 | 190.2 | 1.8 | 154.4 | 339.8 | 361.8 | 1801.6 | 5.0078 | 1.7742
SWRI | 96-6-210588-1000 | 15.0167 | 95.37 | 50 | 25 | 90.5 | 2800 | 194 | 70.51 | 35 | 109 | 1022.4 | 112.5 | 180.7 | 190.2 | 1.8 | 149 | 338.8 | 361 | 1810 | 4.4141 | 1.7742
SWRI | 96-6-210588-1000 | 15.0333 | 95.37 | 50 | 25 | 90.5 | 2801 | 194.04 | 70.48 | 35 | 109 | 1023.3 | 114.4 | 180.8 | 190.3 | 1.8 | 156.6 | 338.5 | 361 | 1810.1 | 4.0156 | 1.7742
SWRI | 96-6-210588-1000 | 15.05 | 95.37 | 50 | 25 | 90.5 | 2799 | 194.01 | 70.48 | 34.9 | 109 | 1023.1 | 111.7 | 180.8 | 190.4 | 1.8 | 153.7 | 339.5 | 361.7 | 1813.2 | 5.2031 | 1.7742
SWRI | 96-6-210588-1000 | 15.0667 | 95.38 | 50 | 25 | 90.5 | 2799 | 193.94 | 70.55 | 35 | 109 | 1022.9 | 113.3 | 180.7 | 190.2 | 1.8 | 153.7 | 340.9 | 363 | 1806.3 | 4.3438 | 1.7742
SWRI | 96-6-210588-1000 | 15.0833 | 95.38 | 50 | 25 | 90.5 | 2800 | 194 | 70.5 | 35 | 109 | 1023.1 | 114.5 | 180.7 | 190.3 | 1.8 | 147.1 | 337 | 359.3 | 1806.4 | 4.4766 | 1.7742
SWRI | 96-6-210588-1000 | 15.1 | 95.35 | 50 | 24.9 | 90.5 | 2800 | 194 | 70.52 | 34.9 | 109 | 1022.3 | 112.4 | 180.7 | 190.2 | 1.8 | 149.7 | 340.7 | 362.9 | 1807.2 | 4.4141 | 1.7742
SWRI | 96-6-210588-1000 | 15.1167 | 95.37 | 50 | 24.9 | 90.4 | 2801 | 194.02 | 70.51 | 34.9 | 109 | 1023.3 | 112.6 | 180.8 | 190.3 | 1.8 | 158.7 | 340.6 | 363.2 | 1804 | 4.1484 | 1.7742
SWRI | 96-6-210588-1000 | 15.1333 | 95.36 | 49.9 | 25 | 90.5 | 2800 | 193.95 | 70.48 | 34.9 | 109 | 1022.7 | 113.8 | 180.7 | 190.2 | 1.8 | 148.7 | 338.6 | 360.9 | 1794 | 5.2031 | 1.7742
SWRI | 96-6-210588-1000 | 15.15 | 95.36 | 50 | 24.9 | 90.5 | 2800 | 194.08 | 70.52 | 34.9 | 109 | 1022.2 | 110.9 | 180.7 | 190.2 | 1.8 | 144.5 | 341.3 | 364.1 | 1795.3 | 4.4766 | 1.7742
SWRI | 96-6-210588-1000 | 15.1667 | 95.37 | 49.9 | 24.9 | 90.5 | 2800 | 194.02 | 70.49 | 34.9 | 109 | 1022.9 | 112.9 | 180.8 | 190.3 | 1.8 | 154.2 | 342.1 | 364.6 | 1806.1 | 3.75 | 1.7742
SWRI | 96-6-210588-1000 | 15.1833 | 95.37 | 49.9 | 24.9 | 90.6 | 2800 | 194 | 70.55 | 34.9 | 109 | 1022.2 | 114 | 180.6 | 190.2 | 1.8 | 149.1 | 342 | 364.5 | 1804.9 | 4.3281 | 1.7742
SWRI | 96-6-210588-1000 | 15.2 | 95.37 | 49.9 | 24.9 | 90.5 | 2800 | 194.03 | 70.48 | 34.9 | 109 | 1022.1 | 113.2 | 180.7 | 190.2 | 1.8 | 156.4 | 340 | 362.6 | 1798 | 3.7969 | 1.7742
SWRI | 96-6-210588-1000 | 15.2167 | 95.37 | 50 | 25 | 90.5 | 2800 | 194.05 | 70.48 | 34.9 | 109.1 | 1022.8 | 112.9 | 180.8 | 190.3 | 1.8 | 159.1 | 338.4 | 360.9 | 1793.1 | 3.9062 | 1.7742
SWRI | 96-6-210588-1000 | 15.2333 | 95.37 | 50 | 25 | 90.6 | 2799 | 193.97 | 70.54 | 34.9 | 109 | 1022.6 | 114.2 | 180.7 | 190.2 | 1.8 | 156.9 | 338 | 360.7 | 1794.5 | 4.3906 | 1.7742
SWRI | 96-6-210588-1000 | 15.25 | 95.38 | 50 | 24.9 | 90.5 | 2800 | 194.08 | 70.49 | 34.9 | 109 | 1022.2 | 114.1 | 180.8 | 190.3 | 1.8 | 148.7 | 340.8 | 363.8 | 1788.3 | 4.2812 | 1.7742
SWRI | 96-6-210588-1000 | 15.2667 | 95.38 | 50 | 24.9 | 90.6 | 2800 | 193.99 | 70.52 | 35 | 109 | 1022.1 | 112.3 | 180.7 | 190.2 | 1.8 | 156.9 | 339.2 | 362 | 1785.1 | 4.0156 | 1.7742
SWRI | 96-6-210588-1000 | 15.2833 | 95.37 | 50 | 24.9 | 90.5 | 2801 | 194.03 | 70.49 | 35 | 109 | 1022.6 | 113.4 | 180.7 | 190.2 | 1.8 | 156.5 | 338 | 360.5 | 1788.3 | 4.5234 | 1.7742
SWRI | 96-6-210588-1000 | 15.3 | 95.36 | 50 | 24.9 | 90.5 | 2801 | 194.05 | 70.5 | 34.9 | 109 | 1022.1 | 114.1 | 180.7 | 190.2 | 1.8 | 150.4 | 338.4 | 360.8 | 1794.7 | 4.3281 | 1.7742
SWRI | 96-6-210588-1000 | 15.3167 | 95.38 | 50 | 24.9 | 90.4 | 2802 | 194.12 | 70.49 | 34.9 | 109 | 1022.2 | 111.8 | 180.7 | 190.2 | 1.8 | 149.8 | 340.4 | 362.6 | 1793.4 | 4.1719 | 1.7742
SWRI | 96-6-210588-1000 | 15.3333 | 95.38 | 50 | 24.9 | 90.4 | 2800 | 193.98 | 70.51 | 34.9 | 108.9 | 1022.8 | 114 | 180.7 | 190.3 | 1.8 | 156.5 | 342.7 | 365.5 | 1787.2 | 3.8438 | 1.7742
SWRI | 96-6-210588-1000 | 15.35 | 95.38 | 50 | 24.9 | 90.4 | 2800 | 193.98 | 70.56 | 35 | 109 | 1022.3 | 113.7 | 180.7 | 190.3 | 1.8 | 154.7 | 338.9 | 361.4 | 1789.5 | 5.2031 | 1.7742
SWRI | 96-6-210588-1000 | 15.3667 | 95.39 | 50 | 25 | 90.5 | 2799 | 193.88 | 70.5 | 35 | 109 | 1022.2 | 113.3 | 180.8 | 190.3 | 1.8 | 153.9 | 338 | 360.4 | 1794.1 | 5.2031 | 1.7742
SWRI | 96-6-210588-1000 | 15.3833 | 95.38 | 50 | 25.1 | 90.6 | 2800 | 194.01 | 70.46 | 35 | 108.9 | 1022 | 113.6 | 180.7 | 190.2 | 1.8 | 157.2 | 342.3 | 365 | 1784 | 5.2734 | 1.7742
SWRI | 96-6-210588-1000 | 15.4 | 95.37 | 50 | 25.1 | 90.6 | 2800 | 194.05 | 70.49 | 34.9 | 108.9 | 1022.1 | 112.2 | 180.7 | 190.3 | 1.8 | 154 | 338.5 | 360.8 | 1775 | 3.8203 | 1.7742
SWRI | 96-6-210588-1000 | 15.4167 | 95.38 | 50 | 25.1 | 90.5 | 2800 | 194.01 | 70.48 | 35 | 108.9 | 1022.8 | 115.8 | 180.8 | 190.3 | 1.8 | 146.8 | 341.8 | 363.8 | 1783.9 | 4.1484 | 1.7742
SWRI | 96-6-210588-1000 | 15.4333 | 95.38 | 50 | 25 | 90.5 | 2801 | 194.07 | 70.49 | 35 | 108.9 | 1022.4 | 113.7 | 180.7 | 190.2 | 1.8 | 148.5 | 338.6 | 360.9 | 1786.1 | 5.3828 | 1.7742
SWRI | 96-6-210588-1000 | 15.45 | 95.39 | 50 | 25.1 | 90.4 | 2800 | 194 | 70.52 | 35 | 108.9 | 1022.3 | 112.2 | 180.8 | 190.3 | 1.8 | 147.9 | 338 | 360.3 | 1780.2 | 4.2812 | 1.7742
SWRI | 96-6-210588-1000 | 15.4667 | 95.39 | 50 | 25.1 | 90.4 | 2802 | 194.05 | 70.48 | 35 | 108.9 | 1022.1 | 112.7 | 180.7 | 190.3 | 1.8 | 153.4 | 340.6 | 363.4 | 1777.9 | 4.2812 | 1.7742
SWRI | 96-6-210588-1000 | 15.4833 | 95.38 | 50 | 25.1 | 90.4 | 2801 | 194.08 | 70.5 | 35 | 108.9 | 1022.6 | 113.5 | 180.8 | 190.4 | 1.8 | 154.5 | 338.3 | 361.2 | 1775.4 | 3.9297 | 1.7742
SWRI | 96-6-210588-1000 | 15.5 | 95.39 | 50 | 25.1 | 90.7 | 2799 | 193.93 | 70.5 | 35 | 108.9 | 1022.7 | 112.2 | 180.8 | 190.3 | 1.8 | 153 | 341.8 | 364.7 | 1775.8 | 4.2188 | 1.7742
SWRI | 96-6-210588-1000 | 15.5167 | 95.36 | 50 | 25.1 | 90.6 | 2802 | 194.16 | 70.48 | 35 | 108.9 | 1022.6 | 113.7 | 180.7 | 190.2 | 1.8 | 151.7 | 339.9 | 362.6 | 1774 | 5.3125 | 1.7742
SWRI | 96-6-210588-1000 | 15.5333 | 95.39 | 50 | 25.1 | 90.4 | 2801 | 194.06 | 70.51 | 35 | 108.9 | 1021.8 | 112.7 | 180.7 | 190.2 | 1.7 | 149.2 | 338.9 | 361.2 | 1763 | 3.8438 | 1.7742
SWRI | 96-6-210588-1000 | 15.55 | 95.4 | 50 | 25.1 | 90.3 | 2799 | 193.97 | 70.48 | 35 | 108.9 | 1022.6 | 114.3 | 180.8 | 190.3 | 1.8 | 155.3 | 338.7 | 360.8 | 1764.9 | 5.1797 | 1.7742
SWRI | 96-6-210588-1000 | 15.5667 | 95.39 | 50 | 25.1 | 90.5 | 2800 | 193.97 | 70.52 | 35 | 108.9 | 1022.2 | 114.4 | 180.8 | 190.3 | 1.8 | 160 | 338.7 | 361.3 | 1779.8 | 4.9609 | 1.7742
SWRI | 96-6-210588-1000 | 15.5833 | 95.4 | 50 | 25.1 | 90.6 | 2801 | 194.05 | 70.5 | 35 | 108.9 | 1022.2 | 112.8 | 180.8 | 190.3 | 1.8 | 157.7 | 339.5 | 362.1 | 1774.4 | 5.2266 | 1.7742
SWRI | 96-6-210588-1000 | 15.6 | 95.39 | 50 | 25.1 | 90.6 | 2800 | 193.99 | 70.55 | 35 | 109 | 1022.4 | 115.1 | 180.8 | 190.3 | 1.8 | 153.9 | 338.5 | 361 | 1765 | 5.2891 | 1.7742
SWRI | 96-6-210588-1000 | 15.6167 | 95.4 | 50 | 25.1 | 90.4 | 2801 | 194.01 | 70.47 | 35 | 109 | 1021.3 | 113 | 180.7 | 190.2 | 1.8 | 155.2 | 341.6 | 364.3 | 1765.7 | 5.1562 | 1.7742
SWRI | 96-6-210588-1000 | 15.6333 | 95.4 | 50 | 25 | 90.3 | 2799 | 193.98 | 70.53 | 35 | 109 | 1021.7 | 114.5 | 180.8 | 190.3 | 1.8 | 155 | 342.6 | 365.4 | 1762.7 | 3.7969 | 1.7742
SWRI | 96-6-210588-1000 | 15.65 | 95.39 | 50 | 25.1 | 90.5 | 2799 | 194.01 | 70.48 | 35 | 109 | 1022 | 111.9 | 180.9 | 190.4 | 1.8 | 149.3 | 341.4 | 364 | 1765.8 | 5.2734 | 1.7742
SWRI | 96-6-210588-1000 | 15.6667 | 95.41 | 50 | 25.1 | 90.6 | 2800 | 194.01 | 70.54 | 35 | 109 | 1022 | 114.5 | 180.8 | 190.3 | 1.8 | 147.8 | 339.2 | 362.1 | 1766.7 | 5.1562 | 1.7742
SWRI | 96-6-210588-1000 | 15.6833 | 95.4 | 50 | 25.1 | 90.6 | 2801 | 194.02 | 70.49 | 35 | 109 | 1022.2 | 112.6 | 180.8 | 190.3 | 1.8 | 150.8 | 340.4 | 363.4 | 1761.2 | 4.5234 | 1.7742
SWRI | 96-6-210588-1000 | 15.7 | 95.4 | 50 | 25.1 | 90.5 | 2800 | 194.02 | 70.53 | 35 | 109.1 | 1022.4 | 112.5 | 180.8 | 190.3 | 1.7 | 156.5 | 342.7 | 364.9 | 1765 | 4.9375 | 1.7742
SWRI | 96-6-210588-1000 | 15.7167 | 95.4 | 50 | 25.1 | 90.3 | 2800 | 193.97 | 70.47 | 35 | 109 | 1022.5 | 113.8 | 180.8 | 190.3 | 1.7 | 152.4 | 340.1 | 362.6 | 1772.6 | 4.1016 | 1.7742
SWRI | 96-6-210588-1000 | 15.7333 | 95.4 | 50 | 25.1 | 90.5 | 2800 | 194 | 70.56 | 35 | 109 | 1021.9 | 112.1 | 180.8 | 190.3 | 1.7 | 148.4 | 341.6 | 364.4 | 1766.6 | 5.4453 | 1.7742
SWRI | 96-6-210588-1000 | 15.75 | 95.4 | 50 | 25.1 | 90.6 | 2800 | 193.98 | 70.47 | 35 | 109 | 1022.1 | 113.2 | 180.8 | 190.3 | 1.7 | 146.2 | 339 | 361.1 | 1757.3 | 4.5 | 1.7742
SWRI | 96-6-210588-1000 | 15.7667 | 95.39 | 50 | 25.1 | 90.6 | 2800 | 194.05 | 70.54 | 35 | 109 | 1022.3 | 111.9 | 180.9 | 190.4 | 1.7 | 139.3 | 339.1 | 361.4 | 1761.6 | 3.9531 | 1.7742
SWRI | 96-6-210588-1000 | 15.7833 | 95.4 | 50 | 25.1 | 90.6 | 2800 | 194.01 | 70.51 | 35 | 109 | 1021.6 | 114.1 | 180.8 | 190.3 | 1.8 | 139.7 | 338.9 | 361.3 | 1750.4 | 4.5234 | 1.7742
SWRI | 96-6-210588-1000 | 15.8 | 95.4 | 50 | 25.1 | 90.4 | 2800 | 194.02 | 70.46 | 35 | 109 | 1022.1 | 113.9 | 180.8 | 190.3 | 1.7 | 151.6 | 339.8 | 362 | 1760 | 4.4766 | 1.7742
SWRI | 96-6-210588-1000 | 15.8167 | 95.4 | 50 | 25.1 | 90.4 | 2800 | 194.03 | 70.5 | 35 | 109 | 1021.4 | 113.3 | 180.7 | 190.3 | 1.7 | 141.7 | 341.6 | 363.6 | 1764.5 | 4.1016 | 1.7742
SWRI | 96-6-210588-1000 | 15.8333 | 95.41 | 50 | 25.1 | 90.5 | 2801 | 194.05 | 70.47 | 35 | 109 | 1021.7 | 112.8 | 180.8 | 190.3 | 1.7 | 151.2 | 339.2 | 361.1 | 1762.7 | 4.0859 | 1.7742
SWRI | 96-6-210588-1000 | 15.85 | 95.4 | 50 | 25.1 | 90.6 | 2800 | 193.93 | 70.52 | 35 | 108.9 | 1022 | 112.1 | 180.7 | 190.2 | 1.8 | 154.2 | 340.1 | 362.9 | 1764.8 | 4.9844 | 1.7742
SWRI | 96-6-210588-1000 | 15.8667 | 95.4 | 50 | 25.1 | 90.6 | 2800 | 193.95 | 70.48 | 35 | 109 | 1022.2 | 112.5 | 180.6 | 190.2 | 1.8 | 156.2 | 342.9 | 365.3 | 1754.3 | 4.5 | 1.7742
SWRI | 96-6-210588-1000 | 15.8833 | 95.4 | 50 | 25.1 | 90.5 | 2800 | 194.01 | 70.52 | 35 | 109.1 | 1021.9 | 113.4 | 180.8 | 190.2 | 1.8 | 144.3 | 338 | 360.7 | 1758 | 3.9531 | 1.7742
SWRI | 96-6-210588-1000 | 15.9 | 95.4 | 50 | 25.1 | 90.4 | 2801 | 194.07 | 70.46 | 35 | 109.1 | 1022.6 | 113.9 | 180.8 | 190.3 | 1.8 | 156.2 | 338.3 | 360.9 | 1759 | 4.3906 | 1.7742
SWRI | 96-6-210588-1000 | 15.9167 | 95.4 | 49.9 | 25 | 90.5 | 2800 | 193.99 | 70.49 | 35 | 109 | 1022.4 | 112.8 | 180.7 | 190.3 | 1.8 | 144.6 | 339.8 | 362.4 | 1751.9 | 3.8828 | 1.7742
SWRI | 96-6-210588-1000 | 15.9333 | 95.4 | 50 | 25.1 | 90.4 | 2799 | 193.92 | 70.53 | 35 | 109 | 1022.1 | 114 | 180.8 | 190.3 | 1.8 | 153.8 | 342 | 364.7 | 1761.2 | 3.8438 | 1.7742
SWRI | 96-6-210588-1000 | 15.95 | 95.4 | 50 | 25.1 | 90.4 | 2800 | 194.07 | 70.48 | 35 | 109 | 1021.9 | 114.4 | 180.8 | 190.4 | 1.8 | 156.5 | 339 | 361.6 | 1752.8 | 4.3438 | 1.7742
SWRI | 96-6-210588-1000 | 15.9667 | 95.4 | 50 | 25.1 | 90.5 | 2800 | 194 | 70.49 | 35 | 109 | 1022.3 | 113.4 | 180.8 | 190.4 | 1.7 | 152 | 338.9 | 361.2 | 1751.9 | 4.1484 | 1.7742
SWRI | 96-6-210588-1000 | 15.9833 | 95.4 | 49.9 | 25 | 90.5 | 2800 | 194.07 | 70.52 | 35 | 109.1 | 1022.2 | 114.2 | 180.9 | 190.4 | 1.8 | 144.4 | 338.3 | 360.6 | 1761.2 | 3.7969 | 1.7742
SWRI | 96-6-210588-1000 | 16 | 95.41 | 49.9 | 25.1 | 90.6 | 2799 | 193.93 | 70.48 | 35 | 109 | 1021.9 | 113.8 | 180.7 | 190.3 | 1.8 | 151.3 | 337.5 | 360.1 | 1751.8 | 3.8828 | 1.7742
SWRI | 96-6-210588-1000 | 16.0167 | 95.41 | 50 | 25.1 | 90.5 | 2799 | 193.96 | 70.44 | 35 | 109 | 1022.8 | 113.4 | 180.9 | 190.4 | 1.8 | 149.2 | 340.4 | 363 | 1750 | 3.8438 | 1.7742
SWRI | 96-6-210588-1000 | 16.0333 | 95.4 | 50 | 25.1 | 90.4 | 2801 | 194.08 | 70.54 | 35 | 109.1 | 1021.3 | 114.7 | 180.7 | 190.3 | 1.8 | 151.5 | 338.1 | 360.5 | 1753.2 | 4.2812 | 1.7742
SWRI | 96-6-210588-1000 | 16.05 | 95.4 | 50 | 25.1 | 90.4 | 2800 | 194.06 | 70.5 | 35 | 109 | 1021.5 | 114.4 | 180.7 | 190.3 | 1.8 | 156 | 342.8 | 365.4 | 1754.2 | 3.9922 | 1.7742
SWRI | 96-6-210588-1000 | 16.0667 | 95.42 | 50 | 25.1 | 90.6 | 2798 | 193.92 | 70.49 | 35 | 109.1 | 1022.5 | 113.5 | 180.9 | 190.4 | 1.7 | 149.4 | 338.9 | 361.1 | 1756.8 | 5.25 | 1.7742
SWRI | 96-6-210588-1000 | 16.0833 | 95.42 | 50 | 25.1 | 90.7 | 2800 | 194.01 | 70.47 | 35 | 109.1 | 1022.4 | 113.1 | 180.7 | 190.2 | 1.8 | 156.5 | 338.4 | 360.8 | 1752.7 | 3.9531 | 1.7742
SWRI | 96-6-210588-1000 | 16.1 | 95.42 | 49.9 | 25.1 | 90.5 | 2799 | 194.02 | 70.48 | 35 | 109.1 | 1022.2 | 113.4 | 180.8 | 190.3 | 1.8 | 149.5 | 342.8 | 365 | 1742.3 | 3.9531 | 1.7742
SWRI | 96-6-210588-1000 | 16.1167 | 95.41 | 50 | 25.1 | 90.4 | 2801 | 194.17 | 70.5 | 35 | 109.1 | 1021.9 | 113.1 | 180.7 | 190.2 | 1.8 | 144.3 | 341.5 | 363.9 | 1745.7 | 5.3359 | 1.7742
SWRI | 96-6-210588-1000 | 16.1333 | 95.42 | 50 | 25.1 | 90.4 | 2800 | 193.96 | 70.51 | 35 | 109.1 | 1022.1 | 115 | 180.8 | 190.3 | 1.8 | 153.4 | 338.9 | 361.4 | 1739.1 | 5.4219 | 1.7742
SWRI | 96-6-210588-1000 | 16.15 | 95.43 | 50 | 25.1 | 90.6 | 2800 | 193.99 | 70.51 | 35 | 109.1 | 1021.8 | 112.3 | 180.6 | 190.1 | 1.8 | 144.6 | 340.4 | 362.6 | 1743.1 | 3.9766 | 1.7742
SWRI | 96-6-210588-1000 | 16.1667 | 95.41 | 49.9 | 25 | 90.6 | 2800 | 194.08 | 70.47 | 35 | 109.1 | 1022.3 | 113 | 180.9 | 190.4 | 1.8 | 156.7 | 338.9 | 361.1 | 1747.2 | 4.0391 | 1.7742
SWRI | 96-6-210588-1000 | 16.1833 | 95.43 | 50 | 25.1 | 90.6 | 2799 | 193.95 | 70.51 | 35 | 109.1 | 1021.7 | 112.4 | 180.8 | 190.3 | 1.8 | 144.5 | 338.5 | 360.9 | 1730.3 | 4.9844 | 1.7742
SWRI | 96-6-210588-1000 | 16.2 | 95.42 | 50 | 25.1 | 90.4 | 2800 | 194.01 | 70.5 | 35 | 109.1 | 1021.7 | 111.6 | 180.7 | 190.2 | 1.8 | 153.8 | 339 | 361.4 | 1741.4 | 5.1797 | 1.7742
SWRI | 96-6-210588-1000 | 16.2167 | 95.42 | 50 | 25.1 | 90.4 | 2800 | 194 | 70.52 | 35 | 109 | 1022.6 | 113.2 | 180.8 | 190.3 | 1.8 | 148.2 | 338.4 | 361 | 1740.5 | 5.2266 | 1.7742
SWRI | 96-6-210588-1000 | 16.2333 | 95.42 | 49.9 | 25 | 90.5 | 2799 | 193.96 | 70.52 | 35 | 109.1 | 1022.7 | 113.7 | 180.8 | 190.3 | 1.8 | 157.7 | 339 | 361.3 | 1741.4 | 3.8828 | 1.7742
SWRI | 96-6-210588-1000 | 16.25 | 95.43 | 50 | 25.1 | 90.6 | 2800 | 194.04 | 70.5 | 35 | 109.1 | 1021.7 | 114.9 | 180.9 | 190.4 | 1.8 | 161.2 | 339.1 | 361.4 | 1737.9 | 5.2734 | 1.7742
SWRI | 96-6-210588-1000 | 16.2667 | 95.43 | 50 | 25.1 | 90.6 | 2800 | 194.01 | 70.52 | 35 | 109.1 | 1021.3 | 114.2 | 180.7 | 190.3 | 1.8 | 152.9 | 339.6 | 362.5 | 1734.1 | 4.5234 | 1.7742
SWRI | 96-6-210588-1000 | 16.2833 | 95.43 | 50 | 25.1 | 90.6 | 2799 | 193.98 | 70.47 | 35 | 109.1 | 1022.3 | 113 | 180.8 | 190.3 | 1.8 | 153 | 342.8 | 365.5 | 1736.3 | 4.2578 | 1.7742
SWRI | 96-6-210588-1000 | 16.3 | 95.42 | 50 | 25 | 90.5 | 2798 | 193.86 | 70.55 | 35 | 109.1 | 1021.9 | 114.5 | 180.8 | 190.3 | 1.8 | 147.4 | 338.5 | 360.7 | 1741.5 | 5.2734 | 1.7742
SWRI | 96-6-210588-1000 | 16.3167 | 95.43 | 50 | 25.1 | 90.4 | 2800 | 193.95 | 70.47 | 35 | 109.1 | 1021 | 112.4 | 180.7 | 190.2 | 1.8 | 149.5 | 339.5 | 362 | 1741.2 | 5.4219 | 1.7742
SWRI | 96-6-210588-1000 | 16.3333 | 95.43 | 50 | 25.1 | 90.5 | 2800 | 194.01 | 70.52 | 35 | 109.1 | 1021.7 | 113.2 | 180.8 | 190.3 | 1.8 | 155.5 | 338.1 | 360.5 | 1741.5 | 3.9922 | 1.7742
SWRI | 96-6-210588-1000 | 16.35 | 95.43 | 50 | 25.1 | 90.5 | 2800 | 193.97 | 70.51 | 35 | 109.1 | 1021.9 | 112.8 | 180.8 | 190.3 | 1.8 | 151 | 338.5 | 360.7 | 1737.1 | 5.1562 | 1.7742
SWRI | 96-6-210588-1000 | 16.3667 | 95.41 | 50 | 25.1 | 90.5 | 2801 | 194.05 | 70.51 | 35 | 109 | 1021.3 | 112.4 | 180.7 | 190.3 | 1.8 | 153 | 339.5 | 361.8 | 1726 | 3.9922 | 1.7742
SWRI | 96-6-210588-1000 | 16.3833 | 95.42 | 50 | 25.1 | 90.5 | 2801 | 194.06 | 70.52 | 35 | 109 | 1021.8 | 114 | 180.8 | 190.3 | 1.8 | 144.5 | 342.8 | 365.2 | 1731.9 | 4.2812 | 1.7742
SWRI | 96-6-210588-1000 | 16.4 | 95.43 | 50 | 25 | 90.5 | 2800 | 194 | 70.47 | 35 | 109 | 1022.3 | 114.8 | 180.7 | 190.2 | 1.8 | 158.7 | 338.5 | 360.9 | 1724.8 | 5.2266 | 1.7742
SWRI | 96-6-210588-1000 | 16.4167 | 95.44 | 50 | 25.1 | 90.6 | 2799 | 193.97 | 70.46 | 35 | 109 | 1022.7 | 112.8 | 180.9 | 190.4 | 1.8 | 148 | 339 | 361.4 | 1735 | 5.2031 | 1.7742
SWRI | 96-6-210588-1000 | 16.4333 | 95.42 | 50 | 25.1 | 90.6 | 2799 | 193.95 | 70.49 | 35 | 108.9 | 1022.1 | 113.8 | 180.9 | 190.4 | 1.8 | 153.9 | 339.5 | 362.4 | 1722.6 | 5.2891 | 1.7742
SWRI | 96-6-210588-1000 | 16.45 | 95.42 | 50 | 25.1 | 90.5 | 2800 | 194.01 | 70.51 | 35 | 109 | 1021.6 | 113.3 | 180.8 | 190.4 | 1.8 | 146.6 | 341.7 | 364.1 | 1729.3 | 3.9766 | 1.7742
SWRI | 96-6-210588-1000 | 16.4667 | 95.42 | 50 | 25.1 | 90.5 | 2801 | 194.13 | 70.45 | 35 | 109 | 1021.6 | 112.4 | 180.8 | 190.4 | 1.8 | 156.7 | 339.4 | 361.5 | 1728.8 | 3.9922 | 1.7742
SWRI | 96-6-210588-1000 | 16.4833 | 95.42 | 50 | 25 | 90.5 | 2800 | 193.98 | 70.52 | 35 | 108.9 | 1021.6 | 114 | 180.8 | 190.3 | 1.8 | 144.5 | 342.5 | 365.2 | 1731.2 | 4.2188 | 1.7742
SWRI | 96-6-210588-1000 | 16.5 | 95.41 | 50 | 25.1 | 90.5 | 2800 | 193.98 | 70.51 | 35 | 108.9 | 1021.6 | 112.5 | 180.8 | 190.4 | 1.8 | 157.6 | 342.7 | 365.6 | 1728 | 3.8828 | 1.7742
SWRI | 96-6-210588-1000 | 16.5167 | 95.42 | 50 | 25.1 | 90.5 | 2800 | 193.98 | 70.51 | 35 | 108.9 | 1021.5 | 115.5 | 180.7 | 190.3 | 1.8 | 160 | 343.5 | 366 | 1727.5 | 5.0312 | 1.7742
SWRI | 96-6-210588-1000 | 16.5333 | 95.42 | 50 | 25.1 | 90.5 | 2799 | 193.99 | 70.48 | 35 | 108.9 | 1021.9 | 112.5 | 180.9 | 190.4 | 1.8 | 154.2 | 343.3 | 366 | 1718.9 | 5.2266 | 1.7742
SWRI | 96-6-210588-1000 | 16.55 | 95.42 | 50 | 25.1 | 90.5 | 2799 | 193.94 | 70.51 | 35 | 109 | 1021 | 112.9 | 180.7 | 190.2 | 1.8 | 156.6 | 339.6 | 361.8 | 1714.4 | 3.9922 | 1.7742
SWRI | 96-6-210588-1000 | 16.5667 | 95.43 | 50 | 25.1 | 90.5 | 2799 | 194 | 70.48 | 35 | 109 | 1021.6 | 113.3 | 180.8 | 190.3 | 1.8 | 150.1 | 340.5 | 362.5 | 1710.9 | 3.9531 | 1.7742
SWRI | 96-6-210588-1000 | 16.5833 | 95.43 | 49.9 | 25.1 | 90.5 | 2801 | 194.09 | 70.49 | 35 | 109 | 1021.1 | 113.4 | 180.8 | 190.4 | 1.8 | 148.7 | 343.8 | 366.5 | 1726.6 | 4.9844 | 1.7742
SWRI | 96-6-210588-1000 | 16.6 | 95.43 | 50 | 25.1 | 90.5 | 2800 | 194.11 | 70.47 | 35 | 109 | 1023.2 | 114.3 | 181 | 190.5 | 1.8 | 153.5 | 341.3 | 363.7 | 1718.8 | 4.9844 | 1.7742
SWRI | 96-6-210588-1000 | 16.6167 | 95.42 | 50 | 25.1 | 90.5 | 2800 | 193.99 | 70.5 | 35 | 108.9 | 1020.8 | 114.8 | 180.7 | 190.2 | 1.8 | 146.1 | 342.6 | 365.2 | 1727.7 | 5.1562 | 1.7742
SWRI | 96-6-210588-1000 | 16.6333 | 95.4 | 50 | 25.1 | 90.5 | 2800 | 193.99 | 70.5 | 35 | 108.9 | 1021 | 112.6 | 180.7 | 190.2 | 1.8 | 152.6 | 342.4 | 364.9 | 1725.4 | 3.9766 | 1.7742
SWRI | 96-6-210588-1000 | 16.65 | 95.43 | 50 | 25.1 | 90.4 | 2800 | 193.99 | 70.51 | 35 | 108.9 | 1020.8 | 114.3 | 180.7 | 190.2 | 1.8 | 149.1 | 342.1 | 364.1 | 1714.4 | 4.5469 | 1.7742
SWRI | 96-6-210588-1000 | 16.6667 | 95.43 | 50 | 25.1 | 90.5 | 2800 | 194.01 | 70.47 | 35 | 108.9 | 1020.9 | 113.3 | 180.9 | 190.4 | 1.8 | 157.4 | 340.6 | 363.2 | 1720.9 | 4.0859 | 1.7742
SWRI | 96-6-210588-1000 | 16.6833 | 95.43 | 50 | 25 | 90.5 | 2800 | 194.03 | 70.51 | 35 | 109 | 1020.6 | 112.8 | 180.7 | 190.3 | 1.7 | 154 | 340.1 | 362.6 | 1720.5 | 4.4141 | 1.7742
SWRI | 96-6-210588-1000 | 16.7 | 95.44 | 50 | 25.1 | 90.5 | 2800 | 194.03 | 70.49 | 35 | 108.9 | 1021.3 | 115.3 | 180.8 | 190.4 | 1.8 | 151.6 | 343.1 | 365.5 | 1715.5 | 5.25 | 1.7742
SWRI | 96-6-210588-1000 | 16.7167 | 95.43 | 50 | 25 | 90.5 | 2800 | 194.02 | 70.5 | 35 | 108.9 | 1021.2 | 114.5 | 180.8 | 190.4 | 1.8 | 142.1 | 339.7 | 362 | 1714 | 5.3828 | 1.7742
SWRI | 96-6-210588-1000 | 16.7333 | 95.44 | 49.9 | 25 | 90.5 | 2801 | 194.01 | 70.5 | 35 | 108.9 | 1020.8 | 114.7 | 180.7 | 190.3 | 1.8 | 158.7 | 343.3 | 366 | 1713.9 | 3.9531 | 1.7742
SWRI | 96-6-210588-1000 | 16.75 | 95.43 | 49.9 | 25.1 | 90.5 | 2799 | 193.93 | 70.48 | 35 | 109 | 1021.2 | 112.5 | 180.8 | 190.3 | 1.8 | 161.2 | 344 | 366.6 | 1708.6 | 4.2188 | 1.7742
SWRI | 96-6-210588-1000 | 16.7667 | 95.43 | 50 | 25.1 | 90.5 | 2800 | 193.99 | 70.49 | 35 | 109 | 1020.7 | 112.4 | 180.7 | 190.3 | 1.8 | 151.2 | 341.8 | 364 | 1712.7 | 4.9844 | 1.7742
SWRI | 96-6-210588-1000 | 16.7833 | 95.42 | 50 | 25.1 | 90.5 | 2800 | 194.05 | 70.48 | 35 | 109 | 1021.2 | 112.7 | 180.8 | 190.4 | 1.8 | 145.3 | 338.9 | 361.4 | 1712.4 | 4.3672 | 1.7742
SWRI | 96-6-210588-1000 | 16.8 | 95.43 | 50 | 25 | 90.5 | 2801 | 194.02 | 70.53 | 35 | 109 | 1020.9 | 112.6 | 180.8 | 190.3 | 1.8 | 147.2 | 342.6 | 364.8 | 1708.4 | 4.4375 | 1.7742
SWRI | 96-6-210588-1000 | 16.8167 | 95.44 | 49.9 | 25 | 90.5 | 2799 | 193.98 | 70.5 | 35 | 109 | 1021.6 | 114.6 | 180.9 | 190.4 | 1.8 | 144.8 | 338.8 | 361.6 | 1714 | 3.9766 | 1.7742
SWRI | 96-6-210588-1000 | 16.8333 | 95.43 | 50 | 25 | 90.5 | 2800 | 194.01 | 70.48 | 35 | 109 | 1020.7 | 112.7 | 180.7 | 190.3 | 1.8 | 149.4 | 339 | 361.3 | 1701.7 | 3.9766 | 1.7742
SWRI | 96-6-210588-1000 | 16.85 | 95.44 | 50 | 25 | 90.5 | 2799 | 193.98 | 70.52 | 35 | 108.9 | 1021 | 114 | 180.9 | 190.4 | 1.8 | 158.8 | 341 | 363.5 | 1695.2 | 3.7969 | 1.7742
SWRI | 96-6-210588-1000 | 16.8667 | 95.43 | 50 | 25 | 90.5 | 2800 | 193.95 | 70.49 | 35 | 108.9 | 1021.1 | 113.8 | 180.7 | 190.3 | 1.8 | 151.9 | 341.3 | 363.6 | 1697.8 | 3.8438 | 1.7742
SWRI | 96-6-210588-1000 | 16.8833 | 95.43 | 50 | 25 | 90.5 | 2800 | 194.06 | 70.54 | 35 | 108.9 | 1021.2 | 113.9 | 180.9 | 190.4 | 1.8 | 156.3 | 342.1 | 364.5 | 1702.4 | 5.0312 | 1.7742
SWRI | 96-6-210588-1000 | 16.9 | 95.45 | 49.9 | 25 | 90.5 | 2801 | 194.01 | 70.51 | 35 | 109 | 1021.3 | 114.2 | 180.7 | 190.3 | 1.8 | 144.8 | 342.6 | 364.8 | 1697 | 4.0156 | 1.7742
SWRI | 96-6-210588-1000 | 16.9167 | 95.44 | 50 | 25 | 90.5 | 2800 | 194 | 70.51 | 35 | 109 | 1021.1 | 115 | 180.8 | 190.4 | 1.8 | 149.3 | 343.6 | 365.3 | 1695.3 | 4.3906 | 1.7742
SWRI | 96-6-210588-1000 | 16.9333 | 95.44 | 49.9 | 25 | 90.5 | 2801 | 194.11 | 70.47 | 35 | 109 | 1021.3 | 114.3 | 180.8 | 190.3 | 1.8 | 144.6 | 339.2 | 361.7 | 1701.1 | 3.9062 | 1.7742
SWRI | 96-6-210588-1000 | 16.95 | 95.43 | 50 | 25 | 90.5 | 2799 | 194.02 | 70.53 | 35 | 109 | 1020.7 | 113.4 | 180.8 | 190.3 | 1.7 | 151.1 | 340.1 | 362.9 | 1701 | 4.1484 | 1.7742
SWRI | 96-6-210588-1000 | 16.9667 | 95.44 | 49.9 | 25 | 90.5 | 2800 | 194.01 | 70.48 | 35 | 109.1 | 1021.4 | 115.7 | 180.9 | 190.4 | 1.8 | 151.6 | 343.9 | 366.6 | 1697.5 | 4.3281 | 1.7742
SWRI | 96-6-210588-1000 | 16.9833 | 95.45 | 49.9 | 25 | 90.5 | 2800 | 194 | 70.5 | 35 | 109 | 1020.8 | 113.2 | 180.8 | 190.3 | 1.8 | 156.2 | 340.6 | 363.2 | 1694.6 | 5.2734 | 1.7742
SWRI | 96-6-210588-1000 | 17 | 95.43 | 49.9 | 25 | 90.5 | 2800 | 193.99 | 70.5 | 35 | 109.1 | 1021.1 | 114.5 | 180.8 | 190.3 | 1.8 | 153.8 | 339.4 | 361.5 | 1693.3 | 3.8203 | 1.7742
SWRI | 96-6-210588-1000 | 17.0167 | 95.43 | 50 | 25 | 90.4 | 2799 | 193.93 | 70.5 | 35 | 109.1 | 1021.7 | 114.1 | 180.8 | 190.4 | 1.8 | 149.3 | 340.4 | 363.1 | 1700.1 | 4.1719 | 1.7742
SWRI | 96-6-210588-1000 | 17.0333 | 95.43 | 50 | 25 | 90.5 | 2801 | 194.17 | 70.42 | 35 | 109.1 | 1022.5 | 114.6 | 181 | 190.5 | 1.8 | 135.5 | 340.4 | 362.7 | 1696.3 | 4.1484 | 1.7742
SWRI | 96-6-210588-1000 | 17.05 | 95.44 | 50 | 25 | 90.5 | 2800 | 193.96 | 70.59 | 35 | 109 | 1020.8 | 114.2 | 180.8 | 190.3 | 1.8 | 140.5 | 338.8 | 361.2 | 1696.7 | 3.7734 | 1.7742
SWRI | 96-6-210588-1000 | 17.0667 | 95.43 | 49.9 | 25 | 90.5 | 2800 | 194.04 | 70.47 | 35 | 109 | 1021.2 | 114.1 | 180.8 | 190.3 | 1.8 | 154 | 343 | 365.7 | 1703.2 | 3.7734 | 1.7742
SWRI | 96-6-210588-1000 | 17.0833 | 95.43 | 49.9 | 25 | 90.5 | 2800 | 193.98 | 70.51 | 35 | 109.1 | 1020.8 | 113.6 | 180.7 | 190.3 | 1.8 | 152 | 339 | 361.4 | 1703.8 | 3.7969 | 1.7742
SWRI | 96-6-210588-1000 | 17.1 | 95.43 | 49.9 | 25 | 90.5 | 2800 | 194 | 70.47 | 35 | 109.1 | 1021 | 112.5 | 180.7 | 190.3 | 1.8 | 154.6 | 343.6 | 366.1 | 1696.2 | 4.5 | 1.7742
SWRI | 96-6-210588-1000 | 17.1167 | 95.44 | 50 | 25 | 90.5 | 2800 | 194.03 | 70.49 | 35 | 109.1 | 1021 | 111.2 | 180.8 | 190.3 | 1.8 | 149.8 | 339.3 | 361.7 | 1691.5 | 4.1953 | 1.7742
SWRI | 96-6-210588-1000 | 17.1333 | 95.44 | 49.9 | 25 | 90.5 | 2801 | 194.09 | 70.48 | 35 | 109.1 | 1021.1 | 114.5 | 180.8 | 190.4 | 1.8 | 148.2 | 343 | 365.4 | 1696.2 | 4.4141 | 1.7742
SWRI | 96-6-210588-1000 | 17.15 | 95.43 | 49.9 | 25 | 90.6 | 2801 | 194.06 | 70.48 | 35 | 109.1 | 1021 | 113.5 | 180.8 | 190.3 | 1.8 | 150.8 | 339.7 | 361.7 | 1688.3 | 5.2031 | 1.7742
SWRI | 96-6-210588-1000 | 17.1667 | 95.44 | 49.9 | 25 | 90.5 | 2800 | 194.01 | 70.52 | 35 | 109 | 1020.8 | 115 | 180.9 | 190.4 | 1.8 | 150.4 | 339 | 361.4 | 1697.8 | 4.0859 | 1.7742
SWRI | 96-6-210588-1000 | 17.1833 | 95.43 | 49.9 | 25 | 90.5 | 2801 | 194.1 | 70.49 | 35 | 109 | 1021.1 | 115.3 | 180.8 | 190.4 | 1.8 | 148.6 | 342.3 | 364.8 | 1700.9 | 5.2734 | 1.7742
SWRI | 96-6-210588-1000 | 17.2 | 95.44 | 49.9 | 25 | 90.5 | 2799 | 193.96 | 70.54 | 35 | 109.1 | 1021.4 | 114.7 | 180.9 | 190.4 | 1.8 | 156.6 | 338.8 | 361.1 | 1701.9 | 4.1484 | 1.7742
SWRI | 96-6-210588-1000 | 17.2167 | 95.44 | 49.9 | 25 | 90.5 | 2801 | 193.95 | 70.49 | 35 | 109.1 | 1020.9 | 113.3 | 180.6 | 190.1 | 1.8 | 154.1 | 339.3 | 361.8 | 1691.6 | 5.3125 | 1.7742
SWRI | 96-6-210588-1000 | 17.2333 | 95.44 | 49.9 | 25 | 90.5 | 2800 | 194.01 | 70.53 | 35 | 109.1 | 1021 | 113.6 | 180.7 | 190.3 | 1.8 | 148.6 | 339.1 | 361.8 | 1690.4 | 3.9766 | 1.7742
SWRI | 96-6-210588-1000 | 17.25 | 95.43 | 49.9 | 25 | 90.5 | 2800 | 194.02 | 70.47 | 35 | 109.1 | 1020.4 | 115.4 | 180.7 | 190.3 | 1.8 | 150.7 | 339 | 361.2 | 1686.4 | 4.9609 | 1.7742
SWRI | 96-6-210588-1000 | 17.2667 | 95.42 | 49.9 | 25 | 90.5 | 2800 | 193.98 | 70.55 | 35 | 109.1 | 1020.5 | 112 | 180.7 | 190.3 | 1.8 | 147.5 | 338.7 | 361.2 | 1689.4 | 5.25 | 1.7742
SWRI | 96-6-210588-1000 | 17.2833 | 95.41 | 49.9 | 25 | 90.5 | 2799 | 193.99 | 70.43 | 35 | 109.1 | 1021.8 | 112.5 | 180.8 | 190.4 | 1.8 | 146.9 | 338.7 | 361 | 1681.5 | 3.9766 | 1.7742
SWRI | 96-6-210588-1000 | 17.3 | 95.44 | 49.9 | 25 | 90.5 | 2800 | 193.99 | 70.53 | 35 | 109.1 | 1020.2 | 114.4 | 180.7 | 190.2 | 1.8 | 154.1 | 339.1 | 361.4 | 1688.1 | 5.1562 | 1.7742
SWRI | 96-6-210588-1000 | 17.3167 | 95.44 | 49.9 | 25 | 90.5 | 2800 | 194 | 70.49 | 35 | 109.1 | 1020.3 | 114.9 | 180.8 | 190.3 | 1.8 | 147.7 | 342.5 | 365.2 | 1684.8 | 4.9844 | 1.7742
SWRI | 96-6-210588-1000 | 17.3333 | 95.43 | 49.9 | 25 | 90.5 | 2801 | 193.96 | 70.47 | 35 | 109 | 1020.1 | 114.1 | 180.6 | 190.2 | 1.8 | 147 | 342.4 | 364.5 | 1683.2 | 4.5234 | 1.7742
SWRI | 96-6-210588-1000 | 17.35 | 95.43 | 49.9 | 25 | 90.5 | 2800 | 194.08 | 70.52 | 35 | 109 | 1021 | 113.7 | 180.8 | 190.3 | 1.8 | 153.9 | 340 | 361.5 | 1678.8 | 3.9766 | 1.7742
SWRI | 96-6-210588-1000 | 17.3667 | 95.43 | 49.9 | 25 | 90.5 | 2800 | 194.01 | 70.49 | 35 | 109 | 1020.7 | 115.3 | 180.8 | 190.3 | 1.8 | 152.7 | 339.2 | 361.6 | 1681.2 | 4.125 | 1.7742
SWRI | 96-6-210588-1000 | 17.3833 | 95.42 | 49.9 | 25 | 90.5 | 2801 | 194.07 | 70.5 | 35 | 109 | 1020.1 | 112.6 | 180.7 | 190.3 | 1.8 | 155 | 339.3 | 361.8 | 1681 | 5.0312 | 1.7742
SWRI | 96-6-210588-1000 | 17.4 | 95.42 | 49.9 | 25 | 90.5 | 2800 | 194.09 | 70.45 | 35 | 109 | 1020.7 | 112.3 | 180.9 | 190.4 | 1.8 | 144.4 | 339.7 | 362.1 | 1669.2 | 4.4766 | 1.7742
SWRI | 96-6-210588-1000 | 17.4167 | 95.43 | 49.9 | 25 | 90.5 | 2802 | 194.02 | 70.62 | 35 | 109 | 1020.6 | 111.9 | 180.6 | 190.2 | 1.8 | 149.1 | 343 | 365.5 | 1678.3 | 3.9297 | 1.7742
SWRI | 96-6-210588-1000 | 17.4333 | 95.44 | 50 | 25.1 | 90.4 | 2800 | 193.97 | 70.46 | 35 | 109 | 1020.8 | 114.7 | 180.8 | 190.3 | 1.9 | 160 | 339.6 | 362.1 | 1675.3 | 4.0859 | 1.7742
SWRI | 96-6-210588-1000 | 17.45 | 95.43 | 50 | 25 | 90.5 | 2801 | 194.04 | 70.51 | 35 | 108.9 | 1021.2 | 112.7 | 180.7 | 190.3 | 1.8 | 147.1 | 340 | 362.3 | 1681.7 | 3.9531 | 1.7742
SWRI | 96-6-210588-1000 | 17.4667 | 95.43 | 50 | 25 | 90.5 | 2801 | 194.07 | 70.47 | 35 | 108.9 | 1019.8 | 113.3 | 180.8 | 190.3 | 1.8 | 156.3 | 340 | 362.3 | 1676.3 | 3.8203 | 1.7742
SWRI | 96-6-210588-1000 | 17.4833 | 95.43 | 50 | 25 | 90.5 | 2799 | 193.97 | 70.51 | 35 | 108.9 | 1020.3 | 112.1 | 180.8 | 190.4 | 1.8 | 155 | 343.1 | 365.8 | 1674.5 | 4.3438 | 1.7742
SWRI | 96-6-210588-1000 | 17.5 | 95.43 | 50 | 25 | 90.5 | 2801 | 194.05 | 70.49 | 35 | 108.9 | 1020.8 | 114 | 180.8 | 190.3 | 1.8 | 148.7 | 342.2 | 364.4 | 1671.1 | 4.3672 | 1.7742
SWRI | 96-6-210588-1000 | 17.5167 | 95.42 | 50 | 25.1 | 90.5 | 2800 | 194.06 | 70.53 | 35 | 108.9 | 1020.5 | 114 | 180.9 | 190.4 | 1.8 | 148.4 | 340.5 | 363.1 | 1661.1 | 4.2578 | 1.7742
SWRI | 96-6-210588-1000 | 17.5333 | 95.43 | 50 | 25 | 90.5 | 2801 | 194.04 | 70.46 | 35 | 109 | 1020.1 | 113.3 | 180.8 | 190.3 | 1.8 | 145.2 | 342.3 | 364.5 | 1671.8 | 4.9609 | 1.7742
SWRI | 96-6-210588-1000 | 17.55 | 95.43 | 50 | 25 | 90.5 | 2800 | 193.96 | 70.58 | 35 | 108.9 | 1020.4 | 113.3 | 180.8 | 190.4 | 1.8 | 154.1 | 343.4 | 365.9 | 1674.3 | 4.3281 | 1.7742
SWRI | 96-6-210588-1000 | 17.5667 | 95.42 | 50 | 25 | 90.5 | 2800 | 194.01 | 70.51 | 35 | 108.9 | 1020.2 | 112.6 | 180.8 | 190.3 | 1.8 | 151.5 | 339.7 | 362.1 | 1662.4 | 4.3906 | 1.7742
SWRI | 96-6-210588-1000 | 17.5833 | 95.42 | 49.9 | 25 | 90.5 | 2800 | 194.06 | 70.51 | 35 | 108.9 | 1020.3 | 113.4 | 180.9 | 190.3 | 1.8 | 143.9 | 340.1 | 362.3 | 1670.4 | 4.0156 | 1.7742
SWRI | 96-6-210588-1000 | 17.6 | 95.42 | 50 | 25 | 90.6 | 2800 | 193.99 | 70.49 | 35 | 108.9 | 1021 | 114.7 | 180.8 | 190.4 | 1.8 | 150.6 | 339.7 | 362 | 1675.7 | 3.9062 | 1.7742
SWRI | 96-6-210588-1000 | 17.6167 | 95.42 | 50 | 25 | 90.5 | 2799 | 194 | 70.51 | 35 | 108.9 | 1021.3 | 114.5 | 180.9 | 190.4 | 1.8 | 143.4 | 339.2 | 361.7 | 1669.5 | 5.2266 | 1.7742
SWRI | 96-6-210588-1000 | 17.6333 | 95.42 | 50 | 25 | 90.5 | 2801 | 194.03 | 70.46 | 35 | 108.9 | 1020.6 | 113.8 | 180.8 | 190.3 | 1.8 | 144.6 | 340.7 | 362.6 | 1661.9 | 5.0312 | 1.7742
SWRI | 96-6-210588-1000 | 17.65 | 95.43 | 49.9 | 25 | 90.5 | 2800 | 193.96 | 70.45 | 35 | 108.9 | 1021.4 | 114.4 | 180.8 | 190.3 | 1.8 | 147.5 | 339.6 | 361.8 | 1665.8 | 3.9531 | 1.7742
SWRI | 96-6-210588-1000 | 17.6667 | 95.43 | 50 | 25 | 90.5 | 2800 | 194 | 70.61 | 35 | 109 | 1020.5 | 114.7 | 180.9 | 190.4 | 1.8 | 157.3 | 342 | 364.2 | 1661.7 | 4.4375 | 1.7742
SWRI | 96-6-210588-1000 | 17.6833 | 95.43 | 50 | 25 | 90.5 | 2800 | 194.02 | 70.49 | 35 | 108.9 | 1020.7 | 114.3 | 180.8 | 190.3 | 1.8 | 157 | 343.1 | 364.9 | 1667 | 3.8203 | 1.7742
SWRI | 96-6-210588-1000 | 17.7 | 95.43 | 49.9 | 25 | 90.5 | 2799 | 193.95 | 70.53 | 35 | 108.9 | 1021.3 | 114 | 180.9 | 190.4 | 1.8 | 149.6 | 340.7 | 362.9 | 1667 | 4.3438 | 1.7742
SWRI | 96-6-210588-1000 | 17.7167 | 95.42 | 49.9 | 25 | 90.5 | 2800 | 193.98 | 70.46 | 35 | 108.9 | 1020.7 | 112.2 | 180.8 | 190.3 | 1.8 | 149.5 | 339.4 | 361.7 | 1673.1 | 5.1562 | 1.7742
SWRI | 96-6-210588-1000 | 17.7333 | 95.41 | 49.9 | 25 | 90.5 | 2801 | 193.98 | 70.56 | 35 | 108.9 | 1020.1 | 112.7 | 180.7 | 190.2 | 1.8 | 151.4 | 340.6 | 362.8 | 1671 | 5.2031 | 1.7742
SWRI | 96-6-210588-1000 | 17.75 | 95.43 | 50 | 25 | 90.5 | 2801 | 194.03 | 70.5 | 35 | 108.9 | 1020.3 | 113.6 | 180.7 | 190.3 | 1.8 | 156.6 | 341.7 | 364.6 | 1663.5 | 5.2734 | 1.7742
SWRI | 96-6-210588-1000 | 17.7667 | 95.43 | 50 | 25 | 90.5 | 2800 | 193.95 | 70.48 | 35 | 108.8 | 1020.2 | 114.3 | 180.9 | 190.4 | 1.8 | 156.9 | 339.9 | 362.3 | 1664.3 | 4.4531 | 1.7742
SWRI | 96-6-210588-1000 | 17.7833 | 95.44 | 50 | 25 | 90.5 | 2800 | 193.98 | 70.49 | 35 | 108.9 | 1020.2 | 112.4 | 180.8 | 190.3 | 1.8 | 154.1 | 339.5 | 361.8 | 1653.6 | 4.0156 | 1.7742
SWRI | 96-6-210588-1000 | 17.8 | 95.43 | 50 | 24.9 | 90.5 | 2800 | 194.05 | 70.51 | 35 | 109 | 1020.3 | 114.1 | 180.8 | 190.4 | 1.8 | 142.2 | 339.7 | 362 | 1656.9 | 4.5 | 1.7742
SWRI | 96-6-210588-1000 | 17.8167 | 95.43 | 50 | 25 | 90.5 | 2800 | 194.01 | 70.48 | 35 | 109 | 1020.3 | 114.1 | 180.8 | 190.4 | 1.8 | 151.7 | 342.7 | 365.3 | 1657.5 | 4.9609 | 1.7742
SWRI | 96-6-210588-1000 | 17.8333 | 95.43 | 50 | 25 | 90.5 | 2799 | 193.96 | 70.53 | 35 | 109 | 1020.7 | 112.1 | 180.8 | 190.4 | 1.9 | 161 | 340 | 362.2 | 1650.5 | 4.3672 | 1.7742
SWRI | 96-6-210588-1000 | 17.85 | 95.44 | 50 | 25 | 90.5 | 2800 | 193.93 | 70.46 | 35 | 109 | 1020.2 | 112.8 | 180.8 | 190.3 | 1.8 | 158.6 | 342.1 | 365.1 | 1660.9 | 3.9766 | 1.7742
SWRI | 96-6-210588-1000 | 17.8667 | 95.43 | 50 | 25 | 90.6 | 2802 | 194.09 | 70.49 | 35 | 109.1 | 1019.7 | 113.3 | 180.7 | 190.3 | 1.8 | 159 | 343.2 | 365.4 | 1657.4 | 4.1484 | 1.7742
SWRI | 96-6-210588-1000 | 17.8833 | 95.44 | 50.1 | 25 | 90.5 | 2800 | 193.95 | 70.52 | 35 | 109.1 | 1020.7 | 112.6 | 180.8 | 190.4 | 1.8 | 156.1 | 340 | 363 | 1663.1 | 3.9531 | 1.7742
SWRI | 96-6-210588-1000 | 17.9 | 95.45 | 50.1 | 25 | 90.5 | 2800 | 194.03 | 70.47 | 35 | 109.1 | 1020.6 | 113.8 | 180.8 | 190.4 | 1.8 | 154.6 | 339.1 | 361.8 | 1658.1 | 4.5 | 1.7742
SWRI | 96-6-210588-1000 | 17.9167 | 95.42 | 50.1 | 25 | 90.5 | 2800 | 194.06 | 70.52 | 35 | 109.1 | 1020 | 113.6 | 180.9 | 190.4 | 1.8 | 153.9 | 339.5 | 361.6 | 1654.2 | 4.0859 | 1.7742
SWRI | 96-6-210588-1000 | 17.9333 | 95.44 | 50.1 | 25 | 90.5 | 2800 | 194.07 | 70.49 | 35 | 109.1 | 1020.8 | 112.1 | 180.9 | 190.5 | 1.8 | 156.7 | 340.7 | 362.6 | 1659.5 | 3.9297 | 1.7742
SWRI | 96-6-210588-1000 | 17.95 | 95.45 | 50.1 | 25 | 90.5 | 2799 | 193.93 | 70.49 | 35 | 109.2 | 1019.7 | 111.6 | 180.9 | 190.3 | 1.9 | 161.1 | 341.7 | 363.6 | 1661.7 | 4.4141 | 1.7742
SWRI | 96-6-210588-1000 | 17.9667 | 95.45 | 50.1 | 25 | 90.5 | 2800 | 194 | 70.54 | 35 | 109.1 | 1019.9 | 111.5 | 180.9 | 190.5 | 1.8 | 158.9 | 339.2 | 361.6 | 1658.3 | 4.3438 | 1.7742
SWRI | 96-6-210588-1000 | 17.9833 | 95.45 | 50.1 | 25 | 90.5 | 2800 | 193.99 | 70.47 | 35 | 109.2 | 1019.8 | 114 | 180.8 | 190.3 | 1.8 | 149.2 | 341.3 | 364 | 1661.9 | 4.3672 | 1.7742
SWRI | 96-6-210588-1000 | 18 | 95.45 | 50.1 | 24.9 | 90.5 | 2800 | 194.06 | 70.5 | 35 | 109.1 | 1020.5 | 112.5 | 180.9 | 190.4 | 1.8 | 163.3 | 340.1 | 362.5 | 1656.5 | 4.4141 | 1.7742
SWRI | 96-6-210588-1000 | 18.0167 | 95.44 | 50.1 | 24.9 | 90.5 | 2799 | 193.99 | 70.48 | 35 | 109.1 | 1021.6 | 112.3 | 181 | 190.5 | 1.8 | 156.1 | 341.3 | 363.8 | 1659.8 | 5.2031 | 1.7742
SWRI | 96-6-210588-1000 | 18.0333 | 95.45 | 50.1 | 25 | 90.5 | 2800 | 194.02 | 70.54 | 35 | 109.1 | 1019.7 | 112.9 | 180.8 | 190.4 | 1.8 | 144.9 | 342.2 | 364.9 | 1660.3 | 4.4141 | 1.7742
SWRI | 96-6-210588-1000 | 18.05 | 95.45 | 50.1 | 25 | 90.5 | 2801 | 194.04 | 70.44 | 35 | 109.1 | 1021.4 | 112.9 | 180.8 | 190.3 | 1.8 | 160.4 | 339.2 | 361.9 | 1654.6 | 5.1562 | 1.7742
SWRI | 96-6-210588-1000 | 18.0667 | 95.45 | 50.1 | 25 | 90.5 | 2799 | 193.94 | 70.49 | 35 | 109.1 | 1020.5 | 114.8 | 180.8 | 190.4 | 1.8 | 153.1 | 341.8 | 364 | 1654.5 | 4.0156 | 1.7742
SWRI | 96-6-210588-1000 | 18.0833 | 95.43 | 50.1 | 25 | 90.4 | 2800 | 194.04 | 70.5 | 35 | 109.1 | 1021 | 113.2 | 181.1 | 190.6 | 1.8 | 154.3 | 343 | 365.6 | 1643.1 | 3.8828 | 1.7742
SWRI | 96-6-210588-1000 | 18.1 | 95.45 | 50.1 | 25 | 90.5 | 2799 | 193.9 | 70.55 | 35 | 109 | 1020.1 | 114.6 | 180.7 | 190.2 | 1.8 | 154.6 | 339.1 | 361.3 | 1648.3 | 3.9297 | 1.7742
SWRI | 96-6-210588-1000 | 18.1167 | 95.45 | 50.1 | 25 | 90.5 | 2801 | 194.04 | 70.45 | 35 | 109 | 1020.2 | 114.7 | 180.8 | 190.3 | 1.8 | 158.3 | 343.8 | 366.3 | 1647.3 | 4.4766 | 1.7742
SWRI | 96-6-210588-1000 | 18.1333 | 95.46 | 50.1 | 25 | 90.5 | 2800 | 194.02 | 70.51 | 35 | 109 | 1020.2 | 114.5 | 180.9 | 190.4 | 1.8 | 143.8 | 340.5 | 363.1 | 1643.1 | 3.9766 | 1.7742
SWRI | 96-6-210588-1000 | 18.15 | 95.45 | 50.1 | 25 | 90.6 | 2801 | 194.13 | 70.49 | 35 | 109 | 1020.9 | 111.7 | 180.9 | 190.5 | 1.8 | 157.1 | 339.6 | 362 | 1646.9 | 3.9531 | 1.7742
SWRI | 96-6-210588-1000 | 18.1667 | 95.46 | 50.1 | 25 | 90.5 | 2799 | 193.97 | 70.5 | 35.1 | 108.9 | 1020.5 | 113.1 | 180.8 | 190.4 | 1.8 | 158.8 | 341.4 | 364.4 | 1647.2 | 5.3125 | 1.7742
SWRI | 96-6-210588-1000 | 18.1833 | 95.46 | 50.1 | 25 | 90.6 | 2799 | 193.97 | 70.57 | 35 | 109 | 1021.2 | 113.3 | 181 | 190.5 | 1.8 | 157.7 | 342.9 | 365.5 | 1641.4 | 4.9609 | 1.7742
SWRI | 96-6-210588-1000 | 18.2 | 95.48 | 50.1 | 25 | 90.5 | 2799 | 193.86 | 70.5 | 35 | 109 | 1020.9 | 113.2 | 180.8 | 190.3 | 1.8 | 155.8 | 339.8 | 362.4 | 1643 | 3.7969 | 1.7742
SWRI | 96-6-210588-1000 | 18.2167 | 95.47 | 50.1 | 25 | 90.5 | 2799 | 193.94 | 70.45 | 35 | 109 | 1020.4 | 112.1 | 180.7 | 190.3 | 1.8 | 157.1 | 340.3 | 362.7 | 1650.7 | 4.125 | 1.7742
SWRI | 96-6-210588-1000 | 18.2333 | 95.45 | 50.1 | 25 | 90.5 | 2801 | 194.07 | 70.53 | 35 | 109 | 1020.7 | 114.2 | 180.8 | 190.4 | 1.8 | 153.1 | 340.1 | 362.2 | 1639.4 | 4.1953 | 1.7742
SWRI | 96-6-210588-1000 | 18.25 | 95.46 | 50.1 | 25 | 90.4 | 2801 | 194.06 | 70.46 | 35 | 108.9 | 1021.4 | 112.3 | 180.8 | 190.4 | 1.8 | 156.5 | 340.9 | 363.2 | 1648.1 | 5.2734 | 1.7742
SWRI | 96-6-210588-1000 | 18.2667 | 95.46 | 50.1 | 25 | 90.5 | 2800 | 194.01 | 70.52 | 35 | 109 | 1019.7 | 112.5 | 180.8 | 190.4 | 1.8 | 155 | 341.4 | 364 | 1647.1 | 3.8672 | 1.7742
SWRI | 96-6-210588-1000 | 18.2833 | 95.47 | 50.1 | 25 | 90.5 | 2801 | 194.07 | 70.55 | 35 | 109 | 1020.2 | 111.4 | 180.8 | 190.4 | 1.8 | 153.3 | 343.3 | 365.7 | 1643.4 | 4.2344 | 1.7742
SWRI | 96-6-210588-1000 | 18.3 | 95.48 | 50.1 | 25 | 90.5 | 2800 | 193.97 | 70.48 | 35 | 109 | 1019.6 | 114.6 | 180.7 | 190.2 | 1.8 | 138.3 | 341 | 363.7 | 1642 | 4.3906 | 1.7742
SWRI | 96-6-210588-1000 | 18.3167 | 95.47 | 50.1 | 25 | 90.5 | 2801 | 194.15 | 70.47 | 35 | 108.9 | 1020.2 | 112.4 | 180.9 | 190.5 | 1.8 | 149.2 | 343.4 | 365.9 | 1643.2 | 3.9766 | 1.7742
SWRI | 96-6-210588-1000 | 18.3333 | 95.48 | 50.1 | 25 | 90.5 | 2800 | 194.07 | 70.51 | 35 | 108.9 | 1020.1 | 114.5 | 180.9 | 190.4 | 1.8 | 151.8 | 344.6 | 367.1 | 1636.5 | 3.7734 | 1.7742
SWRI | 96-6-210588-1000 | 18.35 | 95.47 | 50.1 | 25 | 90.5 | 2800 | 194 | 70.51 | 35 | 109 | 1020.5 | 113.4 | 180.9 | 190.4 | 1.8 | 155.4 | 340.6 | 363.3 | 1641 | 5.2031 | 1.7742
SWRI | 96-6-210588-1000 | 18.3667 | 95.48 | 50.1 | 25 | 90.6 | 2799 | 193.98 | 70.5 | 35 | 109 | 1020.3 | 114.7 | 180.9 | 190.4 | 1.8 | 152.8 | 343.2 | 365.5 | 1651.9 | 4.2812 | 1.7742
SWRI | 96-6-210588-1000 | 18.3833 | 95.48 | 50.1 | 25 | 90.6 | 2800 | 193.93 | 70.52 | 35 | 108.9 | 1020.9 | 113.4 | 180.8 | 190.3 | 1.8 | 151.7 | 345.4 | 368 | 1647.4 | 5.4219 | 1.7742
SWRI | 96-6-210588-1000 | 18.4 | 95.48 | 50.1 | 25 | 90.5 | 2800 | 193.98 | 70.48 | 35 | 109 | 1020.4 | 114.6 | 180.8 | 190.3 | 1.8 | 157.6 | 340.5 | 363.1 | 1630.4 | 4.0859 | 1.7742
SWRI | 96-6-210588-1000 | 18.4167 | 95.47 | 50.1 | 25 | 90.5 | 2800 | 194 | 70.51 | 35 | 109 | 1021.1 | 112.5 | 180.7 | 190.3 | 1.8 | 154 | 342.5 | 364.7 | 1635.7 | 5.2266 | 1.7742
SWRI | 96-6-210588-1000 | 18.4333 | 95.48 | 50.1 | 25 | 90.4 | 2799 | 193.93 | 70.48 | 35 | 108.9 | 1021.1 | 114.9 | 180.8 | 190.3 | 1.8 | 165.9 | 344.6 | 367.3 | 1634.5 | 5.2031 | 1.7742
SWRI | 96-6-210588-1000 | 18.45 | 95.47 | 50.1 | 25 | 90.4 | 2800 | 194.05 | 70.52 | 35 | 109 | 1020.6 | 111.7 | 180.8 | 190.3 | 1.8 | 153.1 | 342.3 | 365 | 1633.4 | 3.9531 | 1.7742
SWRI | 96-6-210588-1000 | 18.4667 | 95.47 | 50.1 | 25 | 90.4 | 2800 | 194.02 | 70.47 | 35 | 108.9 | 1020.9 | 112.2 | 180.8 | 190.4 | 1.8 | 156.5 | 343.8 | 366 | 1643.8 | 5.2734 | 1.7742
SWRI | 96-6-210588-1000 | 18.4833 | 95.47 | 50.1 | 25 | 90.5 | 2801 | 194.07 | 70.48 | 35 | 109 | 1020.6 | 115.4 | 180.8 | 190.4 | 1.8 | 147.9 | 343.3 | 365.9 | 1641.2 | 4.1016 | 1.7742
SWRI | 96-6-210588-1000 | 18.5 | 95.47 | 50.1 | 25 | 90.5 | 2799 | 193.97 | 70.5 | 35 | 108.9 | 1020.2 | 113.2 | 180.8 | 190.4 | 1.8 | 153.4 | 341.2 | 363.2 | 1640.4 | 5.1797 | 1.7742
SWRI | 96-6-210588-1000 | 18.5167 | 95.47 | 50.1 | 24.9 | 90.5 | 2800 | 194.1 | 70.5 | 34.9 | 108.9 | 1019.9 | 113.3 | 180.7 | 190.3 | 1.8 | 144.5 | 344.2 | 367.1 | 1630.9 | 5.3594 | 1.7742
SWRI | 96-6-210588-1000 | 18.5333 | 95.48 | 50 | 24.9 | 90.6 | 2799 | 194.01 | 70.49 | 34.9 | 109 | 1021.3 | 112.1 | 180.8 | 190.4 | 1.8 | 155 | 343.6 | 366.5 | 1627.2 | 5.3828 | 1.7742
SWRI | 96-6-210588-1000 | 18.55 | 95.47 | 50 | 24.9 | 90.6 | 2801 | 194.04 | 70.49 | 34.9 | 109 | 1020.9 | 114.5 | 180.8 | 190.4 | 1.8 | 150 | 340.3 | 362.5 | 1632.6 | 3.8203 | 1.7742
SWRI | 96-6-210588-1000 | 18.5667 | 95.46 | 50 | 25 | 90.6 | 2801 | 194.02 | 70.56 | 34.9 | 109 | 1020.7 | 110.8 | 180.7 | 190.2 | 1.8 | 149.2 | 340.3 | 362.6 | 1630.3 | 5.1562 | 1.7742
SWRI | 96-6-210588-1000 | 18.5833 | 95.47 | 50 | 25 | 90.5 | 2801 | 194.08 | 70.5 | 34.9 | 109 | 1020.3 | 113.1 | 180.7 | 190.3 | 1.8 | 153.9 | 343.7 | 366 | 1639.3 | 4.9844 | 1.7742
SWRI | 96-6-210588-1000 | 18.6 | 95.48 | 50 | 25 | 90.5 | 2800 | 193.97 | 70.45 | 34.9 | 108.9 | 1020.9 | 112.5 | 180.8 | 190.3 | 1.8 | 150.6 | 344.6 | 367.1 | 1631.9 | 4.1484 | 1.7742
SWRI | 96-6-210588-1000 | 18.6167 | 95.48 | 50 | 25 | 90.5 | 2798 | 193.86 | 70.47 | 34.9 | 109 | 1021.4 | 113.1 | 180.9 | 190.4 | 1.8 | 153.9 | 342.7 | 365.6 | 1631.7 | 3.7734 | 1.7742
SWRI | 96-6-210588-1000 | 18.6333 | 95.48 | 50 | 25 | 90.5 | 2799 | 194.02 | 70.51 | 34.9 | 109 | 1021.1 | 112.1 | 180.9 | 190.4 | 1.8 | 142.1 | 343 | 365.3 | 1631.9 | 3.8203 | 1.7742
SWRI | 96-6-210588-1000 | 18.65 | 95.47 | 50 | 24.9 | 90.5 | 2800 | 194.03 | 70.49 | 35 | 109 | 1021.3 | 114.5 | 181 | 190.5 | 1.8 | 149.8 | 340.9 | 364 | 1613.6 | 5.2031 | 1.7742
SWRI | 96-6-210588-1000 | 18.6667 | 95.47 | 50 | 24.9 | 90.5 | 2801 | 194.01 | 70.45 | 34.9 | 108.9 | 1020.8 | 111.5 | 180.8 | 190.3 | 1.9 | 158.9 | 342 | 364.7 | 1613.9 | 4.9609 | 1.7742
SWRI | 96-6-210588-1000 | 18.6833 | 95.48 | 50 | 25 | 90.5 | 2800 | 194.02 | 70.5 | 35 | 109 | 1021.6 | 112.9 | 180.9 | 190.5 | 1.9 | 157.9 | 343.3 | 365.5 | 1618.6 | 3.9922 | 1.7742
SWRI | 96-6-210588-1000 | 18.7 | 95.48 | 50 | 25 | 90.6 | 2800 | 193.97 | 70.5 | 35 | 109 | 1020.5 | 111.8 | 180.9 | 190.4 | 1.9 | 161.4 | 340.4 | 362.4 | 1622.8 | 4.2344 | 1.7742
SWRI | 96-6-210588-1000 | 18.7167 | 95.47 | 50 | 25 | 90.6 | 2799 | 193.94 | 70.49 | 34.9 | 108.9 | 1021.8 | 111.9 | 180.9 | 190.4 | 1.9 | 154.7 | 339.9 | 362.3 | 1623.7 | 4.3438 | 1.7742
SWRI | 96-6-210588-1000 | 18.7333 | 95.47 | 50 | 25 | 90.5 | 2800 | 194.02 | 70.54 | 35 | 108.9 | 1020.6 | 112.1 | 180.8 | 190.3 | 1.9 | 158.5 | 342.4 | 365 | 1633.3 | 5.3594 | 1.7742
SWRI | 96-6-210588-1000 | 18.75 | 95.48 | 50 | 25.1 | 90.5 | 2800 | 194.08 | 70.48 | 35 | 109 | 1019.8 | 115 | 180.8 | 190.4 | 1.9 | 154.2 | 342.5 | 364.7 | 1619.1 | 5.2266 | 1.7742
SWRI | 96-6-210588-1000 | 18.7667 | 95.47 | 50 | 25.1 | 90.5 | 2800 | 194.02 | 70.54 | 35 | 109 | 1020.1 | 113.6 | 180.8 | 190.3 | 1.8 | 154.3 | 339.2 | 361.7 | 1626.2 | 4.3672 | 1.7742
SWRI | 96-6-210588-1000 | 18.7833 | 95.48 | 50 | 25 | 90.5 | 2800 | 193.99 | 70.5 | 35 | 109 | 1020.7 | 114.2 | 180.9 | 190.4 | 1.8 | 158.5 | 343.7 | 366 | 1629.3 | 4.3672 | 1.7742
SWRI | 96-6-210588-1000 | 18.8 | 95.48 | 50 | 25 | 90.5 | 2800 | 194.02 | 70.51 | 35 | 109 | 1020.1 | 112.6 | 180.8 | 190.3 | 1.9 | 168.4 | 343.6 | 366.2 | 1617.5 | 4.125 | 1.7742
SWRI | 96-6-210588-1000 | 18.8167 | 95.47 | 50 | 25 | 90.5 | 2800 | 194.1 | 70.45 | 35 | 109 | 1022.4 | 112.2 | 181.1 | 190.7 | 1.9 | 165.7 | 342.5 | 364.9 | 1610.9 | 3.7969 | 1.7742
SWRI | 96-6-210588-1000 | 18.8333 | 95.49 | 50 | 25 | 90.5 | 2800 | 193.95 | 70.6 | 35 | 109 | 1020.5 | 112.4 | 180.7 | 190.2 | 2 | 168.5 | 341.1 | 363.7 | 1614.7 | 5.2266 | 1.7742
SWRI | 96-6-210588-1000 | 18.85 | 95.49 | 50 | 25 | 90.5 | 2800 | 193.99 | 70.46 | 35 | 109 | 1020.6 | 113.2 | 180.8 | 190.3 | 1.9 | 149.7 | 340.5 | 363.4 | 1616.7 | 3.9766 | 1.7742
SWRI | 96-6-210588-1000 | 18.8667 | 95.48 | 50 | 25 | 90.4 | 2800 | 194.04 | 70.5 | 35 | 109 | 1020.8 | 112.4 | 180.8 | 190.4 | 1.8 | 154.1 | 339.5 | 361.7 | 1621.1 | 3.9766 | 1.7742
SWRI | 96-6-210588-1000 | 18.8833 | 95.49 | 50 | 25 | 90.5 | 2800 | 194.01 | 70.47 | 35 | 109 | 1021.3 | 112.5 | 180.8 | 190.3 | 1.8 | 154 | 340.5 | 363 | 1621.2 | 4.125 | 1.7742
SWRI | 96-6-210588-1000 | 18.9 | 95.49 | 50 | 25 | 90.6 | 2800 | 193.98 | 70.54 | 35 | 109 | 1020.6 | 112.5 | 180.7 | 190.3 | 1.8 | 149.3 | 344 | 366.5 | 1614.7 | 4.3281 | 1.7742
SWRI | 96-6-210588-1000 | 18.9167 | 95.48 | 50 | 25.1 | 90.5 | 2800 | 193.98 | 70.46 | 35 | 108.9 | 1021.2 | 112.7 | 180.8 | 190.3 | 1.8 | 158.4 | 342.5 | 365 | 1614.4 | 4.9375 | 1.7742
SWRI | 96-6-210588-1000 | 18.9333 | 95.47 | 50 | 25 | 90.5 | 2800 | 193.91 | 70.54 | 35 | 109 | 1021.1 | 112.2 | 180.8 | 190.3 | 1.8 | 156.5 | 342.6 | 364.6 | 1611.8 | 4.9844 | 1.7742
SWRI | 96-6-210588-1000 | 18.95 | 95.47 | 50 | 25 | 90.5 | 2800 | 194.01 | 70.47 | 35 | 109 | 1022.1 | 113.7 | 180.9 | 190.4 | 1.8 | 156 | 343.3 | 366 | 1618.5 | 4.4141 | 1.7742
SWRI | 96-6-210588-1000 | 18.9667 | 95.48 | 50 | 25.1 | 90.5 | 2800 | 194.03 | 70.49 | 35 | 109 | 1020.9 | 114.8 | 180.8 | 190.3 | 1.8 | 152.1 | 341.9 | 364.5 | 1610.5 | 3.9766 | 1.7742
SWRI | 96-6-210588-1000 | 18.9833 | 95.48 | 50 | 25.1 | 90.5 | 2799 | 193.96 | 70.52 | 35 | 109.1 | 1021.4 | 112.6 | 180.8 | 190.3 | 1.8 | 149.4 | 339.5 | 361.8 | 1619.3 | 4.9609 | 1.7742
SWRI | 96-6-210588-1000 | 19 | 95.47 | 50 | 25 | 90.4 | 2799 | 194.02 | 70.44 | 35 | 109 | 1021.6 | 112.2 | 181 | 190.5 | 1.9 | 170.9 | 339.6 | 362.1 | 1612.6 | 5.25 | 1.7742
SWRI | 96-6-210588-1000 | 19.0167 | 95.47 | 50 | 25 | 90.5 | 2800 | 193.97 | 70.57 | 35 | 109.1 | 1019.9 | 113.7 | 180.8 | 190.3 | 1.8 | 158.3 | 339.5 | 361.9 | 1612.3 | 4.3438 | 1.7742
SWRI | 96-6-210588-1000 | 19.0333 | 95.47 | 50 | 25 | 90.4 | 2799 | 194.05 | 70.45 | 35 | 109 | 1020.8 | 112.9 | 180.9 | 190.4 | 1.8 | 157 | 343.8 | 366.2 | 1605 | 4.4531 | 1.7742
SWRI | 96-6-210588-1000 | 19.05 | 95.48 | 50 | 25 | 90.5 | 2799 | 194.01 | 70.5 | 35 | 109 | 1021.1 | 114.6 | 180.9 | 190.4 | 1.8 | 154.1 | 343.1 | 366 | 1613.3 | 3.9531 | 1.7742
SWRI | 96-6-210588-1000 | 19.0667 | 95.47 | 50 | 25 | 90.5 | 2801 | 194.03 | 70.52 | 35 | 109.1 | 1019.9 | 111.9 | 180.7 | 190.2 | 1.8 | 153.2 | 340.1 | 362.8 | 1604.2 | 3.9531 | 1.7742
SWRI | 96-6-210588-1000 | 19.0833 | 95.49 | 50 | 25 | 90.6 | 2800 | 194.03 | 70.5 | 35 | 109.1 | 1020.7 | 114.2 | 180.9 | 190.4 | 1.8 | 159.7 | 343 | 365.4 | 1604 | 4.0859 | 1.7742
SWRI | 96-6-210588-1000 | 19.1 | 95.47 | 50 | 25 | 90.6 | 2800 | 194.09 | 70.45 | 35 | 109.1 | 1021.7 | 113.8 | 180.9 | 190.5 | 1.8 | 157 | 342.2 | 365.3 | 1607.3 | 5.0078 | 1.7742
SWRI | 96-6-210588-1000 | 19.1167 | 95.49 | 50 | 25.1 | 90.6 | 2800 | 193.97 | 70.57 | 35 | 109.1 | 1020.2 | 114.1 | 180.9 | 190.4 | 1.8 | 154.1 | 343.4 | 366 | 1602.5 | 3.9922 | 1.7742
SWRI | 96-6-210588-1000 | 19.1333 | 95.49 | 50 | 25.1 | 90.5 | 2799 | 193.98 | 70.41 | 35 | 109.1 | 1021.5 | 113.8 | 180.9 | 190.4 | 1.8 | 145.9 | 343.3 | 365.9 | 1601.1 | 3.8438 | 1.7742
SWRI | 96-6-210588-1000 | 19.15 | 95.5 | 50 | 25 | 90.5 | 2800 | 193.96 | 70.51 | 35 | 109.1 | 1020.6 | 114.3 | 180.8 | 190.3 | 1.8 | 148.5 | 343.2 | 365.9 | 1602.3 | 4.9609 | 1.7742
SWRI | 96-6-210588-1000 | 19.1667 | 95.48 | 50 | 25.1 | 90.4 | 2800 | 194.03 | 70.47 | 35 | 109.1 | 1020.8 | 112.6 | 180.8 | 190.4 | 1.8 | 149.3 | 344.3 | 366.5 | 1607.2 | 4.5234 | 1.7742
SWRI | 96-6-210588-1000 | 19.1833 | 95.49 | 50 | 25.2 | 90.5 | 2800 | 194 | 70.49 | 35 | 109.1 | 1020.6 | 115 | 180.7 | 190.3 | 1.8 | 154.8 | 343.6 | 366.2 | 1606 | 3.9766 | 1.7742
SWRI | 96-6-210588-1000 | 19.2 | 95.48 | 50 | 25.1 | 90.5 | 2801 | 194.07 | 70.51 | 35 | 109.2 | 1020.4 | 113.3 | 180.8 | 190.3 | 1.8 | 152.1 | 340.2 | 362.5 | 1605.8 | 3.9922 | 1.7742
SWRI | 96-6-210588-1000 | 19.2167 | 95.5 | 50 | 25.1 | 90.5 | 2800 | 193.98 | 70.49 | 35 | 109.1 | 1021.1 | 114.2 | 180.8 | 190.3 | 1.8 | 154 | 343.1 | 366 | 1611.9 | 4.9609 | 1.7742
SWRI | 96-6-210588-1000 | 19.2333 | 95.5 | 50 | 25.1 | 90.4 | 2800 | 194.07 | 70.54 | 35 | 109.1 | 1020.2 | 113.2 | 180.7 | 190.3 | 1.7 | 152.7 | 342.5 | 365.3 | 1599.5 | 5.1562 | 1.7742
SWRI | 96-6-210588-1000 | 19.25 | 95.51 | 50 | 25 | 90.5 | 2800 | 194.02 | 70.47 | 35 | 109 | 1021.4 | 112.9 | 180.8 | 190.3 | 1.8 | 157.7 | 340.3 | 362.9 | 1599.1 | 4.2578 | 1.7742
SWRI | 96-6-210588-1000 | 19.2667 | 95.51 | 50 | 25.1 | 90.5 | 2800 | 194.03 | 70.51 | 35 | 109 | 1020.2 | 114.5 | 180.7 | 190.2 | 1.8 | 149.3 | 343.1 | 365.8 | 1603.3 | 3.8203 | 1.7742
SWRI | 96-6-210588-1000 | 19.2833 | 95.51 | 50 | 25.1 | 90.6 | 2800 | 193.99 | 70.51 | 35 | 109.1 | 1021 | 112.9 | 180.8 | 190.3 | 1.8 | 155.2 | 341.7 | 364.2 | 1592 | 3.7734 | 1.7742
SWRI | 96-6-210588-1000 | 19.3 | 95.53 | 50 | 25.1 | 90.6 | 2799 | 193.96 | 70.51 | 35 | 109.1 | 1021.8 | 113.2 | 180.9 | 190.4 | 1.8 | 148.1 | 339.1 | 361.8 | 1602.6 | 3.7969 | 1.7742
SWRI | 96-6-210588-1000 | 19.3167 | 95.52 | 50 | 25.1 | 90.5 | 2801 | 194.09 | 70.48 | 35 | 109 | 1020.3 | 114 | 180.8 | 190.3 | 1.8 | 151.9 | 340.4 | 363.1 | 1607.3 | 4.4531 | 1.7742
SWRI | 96-6-210588-1000 | 19.3333 | 95.52 | 50 | 25.1 | 90.5 | 2799 | 194.04 | 70.52 | 35 | 109 | 1020.9 | 114.9 | 181 | 190.5 | 1.8 | 156.3 | 343.5 | 366.4 | 1589.9 | 3.9922 | 1.7742
SWRI | 96-6-210588-1000 | 19.35 | 95.53 | 50 | 25.2 | 90.5 | 2801 | 194 | 70.49 | 35 | 109 | 1020.5 | 114.1 | 180.7 | 190.3 | 1.9 | 169 | 341.5 | 364.5 | 1588.5 | 3.9297 | 1.7742
SWRI | 96-6-210588-1000 | 19.3667 | 95.53 | 50 | 25.2 | 90.5 | 2801 | 194.09 | 70.49 | 35 | 109 | 1021.6 | 114.3 | 180.8 | 190.3 | 1.8 | 145.5 | 340.7 | 363 | 1597.7 | 5.1562 | 1.7742
SWRI | 96-6-210588-1000 | 19.3833 | 95.54 | 50 | 25.2 | 90.5 | 2800 | 194.03 | 70.48 | 35 | 109 | 1021.7 | 112.7 | 180.9 | 190.4 | 1.8 | 146.1 | 343.2 | 365.8 | 1601.9 | 4.1953 | 1.7742
SWRI | 96-6-210588-1000 | 19.4 | 95.54 | 50 | 25.2 | 90.5 | 2801 | 194.06 | 70.48 | 35.1 | 109 | 1020.9 | 115 | 180.8 | 190.3 | 1.8 | 149.3 | 340.1 | 362.5 | 1590.9 | 5.3359 | 1.7742
SWRI | 96-6-210588-1000 | 19.4167 | 95.54 | 50 | 25.3 | 90.5 | 2800 | 194.13 | 70.47 | 35.1 | 109 | 1021.7 | 112.3 | 180.9 | 190.5 | 1.7 | 150.7 | 343.9 | 366.3 | 1592.4 | 3.9766 | 1.7742
SWRI | 96-6-210588-1000 | 19.4333 | 95.54 | 50 | 25.3 | 90.5 | 2800 | 194 | 70.5 | 35.1 | 109 | 1020.4 | 112.5 | 180.7 | 190.2 | 1.7 | 139 | 341.5 | 363.6 | 1592.1 | 4.9609 | 1.7742
SWRI | 96-6-210588-1000 | 19.45 | 95.53 | 50.1 | 25.3 | 90.5 | 2801 | 194.14 | 70.49 | 35.1 | 109 | 1022.2 | 112.1 | 181 | 190.5 | 1.7 | 145.5 | 343.3 | 365.4 | 1588.7 | 5.3125 | 1.7742
SWRI | 96-6-210588-1000 | 19.4667 | 95.54 | 50.1 | 25.3 | 90.5 | 2799 | 193.92 | 70.53 | 35.1 | 109 | 1021.3 | 112.7 | 180.8 | 190.3 | 1.7 | 146.7 | 340 | 362.3 | 1597.9 | 3.9531 | 1.7742
SWRI | 96-6-210588-1000 | 19.4833 | 95.54 | 50.1 | 25.4 | 90.5 | 2801 | 194.14 | 70.45 | 35.1 | 108.9 | 1021.5 | 112.7 | 180.9 | 190.4 | 1.8 | 152.9 | 340.1 | 362.6 | 1599.7 | 4.5 | 1.7742
SWRI | 96-6-210588-1000 | 19.5 | 95.54 | 50.1 | 25.3 | 90.5 | 2800 | 193.99 | 70.5 | 35.2 | 109 | 1021.1 | 113 | 180.7 | 190.3 | 1.8 | 147.5 | 340.7 | 363.3 | 1588.1 | 3.7734 | 1.7742
SWRI | 96-6-210588-1000 | 19.5167 | 95.55 | 50.1 | 25.2 | 90.5 | 2801 | 194.12 | 70.49 | 35.2 | 109 | 1022.1 | 113.1 | 180.8 | 190.4 | 1.8 | 149.2 | 342.4 | 365 | 1588.4 | 4.1016 | 1.7742
SWRI | 96-6-210588-1000 | 19.5333 | 95.55 | 50.1 | 25.2 | 90.5 | 2800 | 193.97 | 70.52 | 35.1 | 109.1 | 1021 | 113.5 | 180.8 | 190.3 | 1.8 | 143.5 | 342.9 | 365.3 | 1594.1 | 4.9844 | 1.7742
SWRI | 96-6-210588-1000 | 19.55 | 95.55 | 50.1 | 25.2 | 90.5 | 2801 | 194.07 | 70.52 | 35.2 | 109 | 1021.1 | 112.4 | 180.8 | 190.3 | 1.7 | 149.4 | 340.3 | 362.5 | 1590.8 | 5.1562 | 1.7742
SWRI | 96-6-210588-1000 | 19.5667 | 95.56 | 50.1 | 25.2 | 90.5 | 2799 | 193.95 | 70.5 | 35.2 | 109 | 1021.7 | 113.7 | 180.8 | 190.3 | 1.7 | 146.4 | 340.5 | 362.9 | 1578.6 | 4.3438 | 1.7742
SWRI | 96-6-210588-1000 | 19.5833 | 95.56 | 50.1 | 25.3 | 90.5 | 2799 | 194 | 70.48 | 35.2 | 109 | 1021.8 | 111.4 | 180.8 | 190.3 | 1.7 | 151.3 | 344.4 | 366.6 | 1589.2 | 3.9062 | 1.7742
SWRI | 96-6-210588-1000 | 19.6 | 95.56 | 50.1 | 25.3 | 90.4 | 2801 | 193.99 | 70.51 | 35.2 | 109 | 1021 | 113.4 | 180.7 | 190.2 | 1.7 | 146.3 | 342.3 | 365.1 | 1586.9 | 3.8672 | 1.7742
SWRI | 96-6-210588-1000 | 19.6167 | 95.55 | 50.1 | 25.3 | 90.5 | 2800 | 194.03 | 70.48 | 35.1 | 109 | 1022.3 | 112.8 | 180.8 | 190.4 | 1.7 | 153.6 | 341.2 | 363.2 | 1585.2 | 5.25 | 1.7742
SWRI | 96-6-210588-1000 | 19.6333 | 95.55 | 50.1 | 25.3 | 90.6 | 2801 | 194.09 | 70.48 | 35.1 | 109 | 1022.4 | 113.7 | 180.8 | 190.4 | 1.7 | 146.6 | 343.1 | 366 | 1588.8 | 4.3281 | 1.7742
SWRI | 96-6-210588-1000 | 19.65 | 95.57 | 50.1 | 25.3 | 90.6 | 2800 | 193.94 | 70.52 | 35.1 | 109 | 1021.1 | 113.5 | 180.6 | 190.1 | 1.7 | 146.6 | 340.8 | 363 | 1588.8 | 5.2734 | 1.7742
SWRI | 96-6-210588-1000 | 19.6667 | 95.57 | 50.1 | 25.3 | 90.5 | 2800 | 193.97 | 70.48 | 35.1 | 109 | 1021.7 | 114 | 180.8 | 190.3 | 1.7 | 142.3 | 338.9 | 361.4 | 1579.4 | 3.7969 | 1.7742
SWRI | 96-6-210588-1000 | 19.6833 | 95.58 | 50.1 | 25.3 | 90.5 | 2800 | 194.06 | 70.48 | 35.1 | 109 | 1021.6 | 113.2 | 180.8 | 190.4 | 1.7 | 132.9 | 339.5 | 361.9 | 1578.4 | 3.7734 | 1.7742
SWRI | 96-6-210588-1000 | 19.7 | 95.58 | 50.1 | 25.3 | 90.4 | 2799 | 193.93 | 70.54 | 35.1 | 109 | 1021.4 | 113 | 180.8 | 190.3 | 1.7 | 142.2 | 341.1 | 364 | 1577.6 | 5.25 | 1.7742
SWRI | 96-6-210588-1000 | 19.7167 | 95.5 | 50.4 | 25.3 | 90.1 | 2799 | 194.53 | 70.85 | 35.1 | 109.1 | 1060.8 | 114.9 | 184.8 | 194.4 | 1.8 | 156.2 | 341.9 | 364.7 | 1585.7 | 8.0625 | 1.0362
SWRI | 96-6-210588-1000 | 19.7333 | 95.54 | 50.6 | 25.3 | 90.8 | 2800 | 193.89 | 71.12 | 35.1 | 109.4 | 1054 | 116.1 | 183.6 | 193.1 | 1.7 | 151.6 | 338.7 | 361.2 | 1584.7 | 7.9531 | 1.0362
SWRI | 96-6-210588-1000 | 19.75 | 95.56 | 50.6 | 25.4 | 90.5 | 2801 | 193.97 | 70.75 | 35.1 | 109.5 | 1051.5 | 114 | 183.2 | 192.8 | 1.8 | 149.6 | 341.5 | 363.9 | 1588.6 | 6.7422 | 1.0362
SWRI | 96-6-210588-1000 | 19.7667 | 95.56 | 50.6 | 25.4 | 90.2 | 2801 | 193.94 | 70.67 | 35.1 | 109.3 | 1049.9 | 115.5 | 182.7 | 192.3 | 1.8 | 151.4 | 338.8 | 361 | 1579.8 | 7.6406 | 1.0362
SWRI | 96-6-210588-1000 | 19.7833 | 95.56 | 50.6 | 25.4 | 90.6 | 2801 | 193.87 | 70.66 | 35.1 | 109.2 | 1047.6 | 114.8 | 182.4 | 192 | 1.8 | 149.3 | 340 | 362.3 | 1584.5 | 6.7188 | 1.0362
SWRI | 96-6-210588-1000 | 19.8 | 95.56 | 50.6 | 25.3 | 90.7 | 2800 | 194.06 | 70.46 | 35.1 | 109.1 | 1050.1 | 114.5 | 182.7 | 192.2 | 1.8 | 144.5 | 343.5 | 365.8 | 1588.1 | 6.7891 | 1.0362
SWRI | 96-6-210588-1000 | 19.8167 | 95.57 | 50.6 | 25.3 | 90.3 | 2800 | 194.06 | 70.54 | 35.1 | 109 | 1048 | 114.1 | 182.4 | 192 | 1.8 | 149.3 | 341.6 | 363.6 | 1590.4 | 6.6094 | 1.0362
SWRI | 96-6-210588-1000 | 19.8333 | 95.57 | 50.5 | 25.3 | 90.4 | 2800 | 194 | 70.45 | 35.1 | 108.9 | 1048.8 | 114.2 | 182.3 | 191.9 | 1.8 | 156.4 | 344.5 | 367.2 | 1583.1 | 7.8203 | 1.0362
SWRI | 96-6-210588-1000 | 19.85 | 95.57 | 50.3 | 25.3 | 90.7 | 2800 | 193.97 | 70.57 | 35.1 | 109 | 1048.6 | 113.5 | 182.3 | 191.9 | 1.8 | 156.4 | 341.9 | 364.2 | 1581.5 | 7.8438 | 1.0362
SWRI | 96-6-210588-1000 | 19.8667 | 95.58 | 50.2 | 25.2 | 90.5 | 2801 | 194.04 | 70.53 | 35.1 | 109 | 1048.5 | 113.4 | 182.3 | 191.9 | 1.8 | 156.8 | 339.2 | 361.5 | 1582.8 | 7.7734 | 1.0362
SWRI | 96-6-210588-1000 | 19.8833 | 95.58 | 50.1 | 25.3 | 90.3 | 2799 | 193.99 | 70.55 | 35.1 | 108.9 | 1049 | 114.6 | 182.3 | 191.9 | 1.8 | 146.5 | 342.6 | 364.6 | 1579.9 | 7.7734 | 1.0362
SWRI | 96-6-210588-1000 | 19.9 | 95.58 | 50.1 | 25.2 | 90.6 | 2801 | 193.92 | 70.53 | 35.1 | 109 | 1048.5 | 114.8 | 182.1 | 191.6 | 1.8 | 156.1 | 338.5 | 360.9 | 1571.4 | 7.8203 | 1.0362
SWRI | 96-6-210588-1000 | 19.9167 | 95.59 | 50.1 | 25.2 | 90.7 | 2801 | 193.98 | 70.53 | 35.1 | 109 | 1047 | 115.6 | 182 | 191.6 | 1.8 | 156.6 | 340.7 | 363.1 | 1571.7 | 6.7188 | 1.0362
SWRI | 96-6-210588-1000 | 19.9333 | 95.59 | 50 | 25.1 | 90.4 | 2800 | 193.89 | 70.48 | 35.1 | 108.9 | 1049 | 114.8 | 182.1 | 191.7 | 1.8 | 146.5 | 341.5 | 363.4 | 1575.4 | 6.8281 | 1.0362
SWRI | 96-6-210588-1000 | 19.95 | 95.58 | 50.1 | 25.2 | 90.3 | 2800 | 194 | 70.53 | 35.1 | 108.9 | 1048 | 115.1 | 182.3 | 191.9 | 1.8 | 149.2 | 342 | 364.5 | 1567.4 | 6.875 | 1.0362
SWRI | 96-6-210588-1000 | 19.9667 | 95.58 | 50 | 25.2 | 90.7 | 2801 | 194.01 | 70.48 | 35.1 | 108.8 | 1048.3 | 114.7 | 182.1 | 191.7 | 1.8 | 155.4 | 343.1 | 365.5 | 1573.3 | 6.7891 | 1.0362
SWRI | 96-6-210588-1000 | 19.9833 | 95.59 | 50.1 | 25.2 | 90.5 | 2800 | 194.05 | 70.51 | 35.1 | 108.9 | 1048.7 | 115.2 | 182.3 | 191.8 | 1.8 | 154.5 | 344.1 | 366.5 | 1572 | 7.7344 | 1.0362
SWRI | 96-6-210588-1000 | 20 | 95.6 | 50 | 25.1 | 90.2 | 2800 | 193.98 | 70.52 | 35.1 | 108.8 | 1048.5 | 115.9 | 182.3 | 191.8 | 1.8 | 157 | 340.3 | 362.4 | 1562.9 | 6.6562 | 1.0362
SWRI | 96-6-210588-1000 | 20.0167 | 95.58 | 50 | 25 | 90.7 | 2800 | 193.91 | 70.5 | 35.1 | 108.9 | 1048.3 | 114.2 | 182.1 | 191.7 | 1.8 | 146.9 | 342.4 | 364.5 | 1500 | 7.6875 | 1.0362
SWRI | 96-6-210588-1000 | 20.0333 | 95.6 | 50 | 25.1 | 90.6 | 2800 | 194.04 | 70.48 | 35.1 | 108.8 | 1047.7 | 115 | 182.2 | 191.8 | 1.7 | 146.9 | 342.2 | 364.7 | 2185.9 | 7.5312 | 1.0362
SWRI | 96-6-210588-1000 | 20.05 | 95.6 | 50 | 25 | 90.3 | 2801 | 193.98 | 70.49 | 35.1 | 108.9 | 1047.9 | 113.8 | 181.9 | 191.4 | 1.8 | 152.5 | 340.1 | 362.6 | 1570.2 | 7.75 | 1.0362
SWRI | 96-6-210588-1000 | 20.0667 | 95.6 | 50 | 25.1 | 90.5 | 2799 | 194.01 | 70.51 | 35.1 | 108.7 | 1048.5 | 114.3 | 182.3 | 191.9 | 1.8 | 162.2 | 342.3 | 365 | 1537.7 | 7.5078 | 1.0362
SWRI | 96-6-210588-1000 | 20.0833 | 95.62 | 50 | 25.2 | 90.6 | 2800 | 193.71 | 70.57 | 35.1 | 108.9 | 1046 | 114 | 181.7 | 191.3 | 1.8 | 154.8 | 337.7 | 359.7 | 1509 | 7.0078 | 1.0362
SWRI | 96-6-210588-1000 | 20.1 | 95.61 | 50 | 25.1 | 90.6 | 2801 | 194.1 | 70.43 | 35.1 | 109 | 1048.4 | 113 | 182.3 | 191.8 | 1.8 | 156.5 | 338.9 | 361.3 | 1495.9 | 6.7891 | 1.0362
SWRI | 96-6-210588-1000 | 20.1167 | 95.61 | 50 | 25.1 | 90.4 | 2801 | 194.16 | 70.51 | 35.1 | 109 | 1047.8 | 114.7 | 182.2 | 191.8 | 1.8 | 158.8 | 341.7 | 364.6 | 1499.2 | 7.0703 | 1.0362
SWRI | 96-6-210588-1000 | 20.1333 | 95.62 | 50 | 25.1 | 90.3 | 2799 | 194.12 | 70.5 | 35 | 108.9 | 1049.3 | 111 | 182.4 | 192 | 1.8 | 149.4 | 335.4 | 357.4 | 1482.5 | 6.875 | 1.0362
SWRI | 96-6-210588-1000 | 20.15 | 95.58 | 49.9 | 25.1 | 90.6 | 2802 | 194.11 | 70.54 | 35 | 109 | 1047.7 | 112.5 | 182 | 191.6 | 1.8 | 151.7 | 337 | 359.3 | 1474.2 | 7.8438 | 1.0362
SWRI | 96-6-210588-1000 | 20.1667 | 95.62 | 49.9 | 25.2 | 90.6 | 2800 | 194.09 | 70.44 | 35 | 109.1 | 1049.3 | 113.9 | 182.5 | 192.1 | 1.8 | 158.9 | 335.9 | 357.4 | 1483.5 | 7.5547 | 1.0362
SWRI | 96-6-210588-1000 | 20.1833 | 95.62 | 49.9 | 25.2 | 90.6 | 2800 | 194.01 | 70.51 | 35.1 | 109.1 | 1048.2 | 112 | 182.3 | 191.8 | 1.8 | 154 | 341 | 363.3 | 1493.5 | 7.5078 | 1.0362
SWRI | 96-6-210588-1000 | 20.2 | 95.62 | 49.9 | 25.2 | 90.3 | 2800 | 194.08 | 70.49 | 35.1 | 109.1 | 1048.6 | 113.4 | 182.3 | 191.9 | 1.8 | 144.4 | 341.6 | 363.5 | 1488.7 | 7.0469 | 1.0362
SWRI | 96-6-210588-1000 | 20.2167 | 95.63 | 49.9 | 25.1 | 90.5 | 2801 | 193.82 | 70.52 | 35.1 | 109.2 | 1048.8 | 114.1 | 181.7 | 191.2 | 1.8 | 155.3 | 336 | 358 | 1490.7 | 6.7422 | 1.0362
SWRI | 96-6-210588-1000 | 20.2333 | 95.64 | 49.8 | 25.1 | 90.7 | 2800 | 193.84 | 70.49 | 35.1 | 109.2 | 1048.5 | 113.5 | 182 | 191.5 | 1.8 | 154.1 | 337.5 | 359.8 | 1488 | 6.6094 | 1.0362
SWRI | 96-6-210588-1000 | 20.25 | 95.63 | 49.9 | 25 | 90.5 | 2800 | 194 | 70.5 | 35 | 109.2 | 1048.1 | 112.6 | 182 | 191.6 | 1.8 | 145.8 | 336.5 | 358.6 | 1493.6 | 6.9609 | 1.0362
SWRI | 96-6-210588-1000 | 20.2667 | 95.64 | 49.9 | 25 | 90.4 | 2799 | 194.01 | 70.52 | 35 | 109.2 | 1048 | 112.7 | 182.2 | 191.8 | 1.8 | 155.3 | 335.9 | 358.2 | 1495.4 | 6.7422 | 1.0362
SWRI | 96-6-210588-1000 | 20.2833 | 95.63 | 49.9 | 25.1 | 90.5 | 2800 | 193.98 | 70.49 | 35.1 | 109.2 | 1048.6 | 113.6 | 182.2 | 191.8 | 1.9 | 163.6 | 337.3 | 359.4 | 1499.1 | 7.0938 | 1.0362
SWRI | 96-6-210588-1000 | 20.3 | 95.64 | 49.9 | 25 | 90.7 | 2801 | 194.06 | 70.52 | 35 | 109.2 | 1048.1 | 113.3 | 182 | 191.6 | 1.8 | 152.7 | 336.5 | 358.6 | 1499.4 | 7.5547 | 1.0362
SWRI | 96-6-210588-1000 | 20.3167 | 95.64 | 49.9 | 25.1 | 90.4 | 2799 | 193.91 | 70.46 | 35 | 109.2 | 1048.7 | 114.9 | 182.2 | 191.7 | 1.8 | 157.4 | 338.2 | 360.9 | 1506 | 6.5469 | 1.0362
SWRI | 96-6-210588-1000 | 20.3333 | 95.63 | 49.9 | 25 | 90.3 | 2800 | 194.1 | 70.53 | 35 | 109.2 | 1048.8 | 113.4 | 182.3 | 191.9 | 1.8 | 149.1 | 336.8 | 359 | 1488.7 | 7.5547 | 1.0362
SWRI | 96-6-210588-1000 | 20.35 | 95.63 | 49.9 | 25 | 90.7 | 2800 | 193.98 | 70.52 | 35 | 109.1 | 1048.5 | 112.3 | 182.1 | 191.7 | 1.9 | 160.5 | 335.4 | 357.7 | 1488.9 | 6.9609 | 1.0362
SWRI | 96-6-210588-1000 | 20.3667 | 95.64 | 49.9 | 25 | 90.5 | 2800 | 194.03 | 70.49 | 35 | 109.1 | 1047.7 | 114.5 | 182 | 191.6 | 1.9 | 159 | 337.3 | 359.7 | 1503.6 | 6.8984 | 1.0362
SWRI | 96-6-210588-1000 | 20.3833 | 95.63 | 49.9 | 25 | 90.3 | 2800 | 194.16 | 70.49 | 35 | 109 | 1048.9 | 114.4 | 182.4 | 192 | 1.8 | 157.2 | 336.5 | 358.7 | 1505.3 | 6.5469 | 1.0362
SWRI | 96-6-210588-1000 | 20.4 | 95.64 | 49.9 | 25 | 90.5 | 2800 | 193.85 | 70.56 | 35 | 109 | 1048.6 | 115 | 181.7 | 191.2 | 1.8 | 160.7 | 337.4 | 359.6 | 1506.1 | 6.9609 | 1.0362
SWRI | 96-6-210588-1000 | 20.4167 | 95.64 | 49.8 | 25 | 90.6 | 2799 | 193.83 | 70.49 | 35 | 108.9 | 1048.7 | 111.8 | 182 | 191.6 | 1.8 | 154.1 | 337 | 359.2 | 1495.3 | 6.5859 | 1.0362
SWRI | 96-6-210588-1000 | 20.4333 | 95.64 | 49.9 | 25.1 | 90.5 | 2800 | 194.01 | 70.5 | 35 | 109 | 1047.9 | 114.2 | 182.2 | 191.8 | 1.8 | 161.1 | 340.4 | 362.5 | 1506.6 | 6.6094 | 1.0362
SWRI | 96-6-210588-1000 | 20.45 | 95.63 | 49.9 | 25.1 | 90.3 | 2801 | 194.03 | 70.46 | 35 | 109 | 1048.5 | 114.6 | 182.1 | 191.7 | 1.8 | 158.9 | 336.3 | 358.5 | 1501 | 6.6094 | 1.0362
SWRI | 96-6-210588-1000 | 20.4667 | 95.64 | 49.9 | 25 | 90.5 | 2800 | 193.96 | 70.51 | 35 | 109 | 1048.6 | 112.1 | 182.1 | 191.7 | 1.8 | 161.2 | 336.5 | 358.6 | 1505.8 | 6.7188 | 1.0362
SWRI | 96-6-210588-1000 | 20.4833 | 95.64 | 49.9 | 25.1 | 90.7 | 2800 | 194.06 | 70.47 | 34.9 | 108.9 | 1049 | 113.7 | 182.4 | 191.9 | 1.9 | 163.3 | 340.6 | 362.8 | 1501.9 | 6.7656 | 1.0362
SWRI | 96-6-210588-1000 | 20.5 | 95.66 | 49.9 | 25 | 90.5 | 2801 | 193.91 | 70.54 | 34.9 | 109 | 1049.2 | 111.4 | 181.9 | 191.4 | 1.8 | 158.7 | 336.5 | 358.5 | 1505.6 | 7.0469 | 1.0362
SWRI | 96-6-210588-1000 | 20.5167 | 95.66 | 49.9 | 25.1 | 90.3 | 2800 | 193.99 | 70.48 | 34.9 | 108.9 | 1049.1 | 115.3 | 182.1 | 191.7 | 1.8 | 156.1 | 337.1 | 359.4 | 1498 | 6.9609 | 1.0362
SWRI | 96-6-210588-1000 | 20.5333 | 95.66 | 49.9 | 25.1 | 90.6 | 2801 | 194.14 | 70.5 | 34.9 | 109 | 1048.7 | 114.9 | 182.3 | 191.9 | 1.8 | 152.4 | 336.4 | 358.9 | 1500.9 | 6.7422 | 1.0362
SWRI | 96-6-210588-1000 | 20.55 | 95.68 | 49.9 | 25 | 90.6 | 2800 | 193.93 | 70.51 | 35 | 109 | 1048.6 | 113.5 | 181.9 | 191.5 | 1.8 | 163.4 | 338.7 | 361.2 | 1506 | 6.6328 | 1.0362
SWRI | 96-6-210588-1000 | 20.5667 | 95.67 | 49.9 | 25.1 | 90.3 | 2800 | 194.11 | 70.48 | 34.9 | 108.9 | 1049.2 | 115.1 | 182.3 | 191.9 | 1.8 | 147.3 | 341.8 | 363.6 | 1505.1 | 7.5547 | 1.0362
SWRI | 96-6-210588-1000 | 20.5833 | 95.67 | 49.9 | 25.1 | 90.4 | 2800 | 194.05 | 70.52 | 34.9 | 108.9 | 1048.2 | 115 | 182.1 | 191.7 | 1.8 | 159 | 340.1 | 362.8 | 1498.2 | 7.0469 | 1.0362
SWRI | 96-6-210588-1000 | 20.6 | 95.7 | 49.9 | 25.1 | 90.7 | 2800 | 193.79 | 70.48 | 35 | 108.9 | 1048.4 | 113 | 181.6 | 191.2 | 1.8 | 161.1 | 337.4 | 359.2 | 1498.8 | 6.6953 | 1.0362
SWRI | 96-6-210588-1000 | 20.6167 | 95.68 | 49.8 | 25 | 90.6 | 2800 | 194.07 | 70.5 | 35 | 108.9 | 1049 | 114.9 | 182.3 | 191.9 | 1.8 | 159 | 339.4 | 361.8 | 1507.6 | 6.6094 | 1.0362
SWRI | 96-6-210588-1000 | 20.6333 | 95.69 | 49.8 | 24.9 | 90.4 | 2800 | 194.02 | 70.45 | 35 | 109 | 1048.8 | 112.6 | 182.1 | 191.7 | 1.8 | 161.1 | 340.7 | 362.8 | 1514.5 | 7.8594 | 1.0362
SWRI | 96-6-210588-1000 | 20.65 | 95.69 | 49.8 | 25.1 | 90.4 | 2800 | 193.88 | 70.51 | 35 | 108.9 | 1048.7 | 114 | 181.9 | 191.5 | 1.9 | 152.2 | 338.9 | 361.5 | 1499.5 | 7.8438 | 1.0362
SWRI | 96-6-210588-1000 | 20.6667 | 95.68 | 49.9 | 25.1 | 90.6 | 2800 | 194.04 | 70.47 | 35 | 109 | 1048.3 | 113.7 | 182 | 191.6 | 1.9 | 159.2 | 338.6 | 361 | 1501.9 | 7.7734 | 1.0362
SWRI | 96-6-210588-1000 | 20.6833 | 95.68 | 49.8 | 25.1 | 90.6 | 2800 | 194.05 | 70.49 | 35 | 109 | 1048.4 | 115.2 | 182.3 | 191.9 | 1.8 | 159.2 | 340.5 | 363.1 | 1505.9 | 7.5547 | 1.0362
SWRI | 96-6-210588-1000 | 20.7 | 95.69 | 49.9 | 25.1 | 90.4 | 2800 | 193.93 | 70.47 | 35 | 108.9 | 1048.2 | 112.6 | 182 | 191.6 | 1.8 | 156.8 | 337 | 358.9 | 1506.3 | 7.0469 | 1.0362
SWRI | 96-6-210588-1000 | 20.7167 | 95.69 | 49.9 | 25.1 | 90.4 | 2799 | 193.97 | 70.52 | 35 | 108.9 | 1048.6 | 112.9 | 182.1 | 191.7 | 1.8 | 156.3 | 338.4 | 360.2 | 1487.2 | 7.5312 | 1.0362
SWRI | 96-6-210588-1000 | 20.7333 | 95.69 | 49.9 | 25.1 | 90.6 | 2800 | 193.93 | 70.53 | 35 | 109 | 1048.1 | 114.9 | 181.9 | 191.5 | 1.8 | 163.9 | 340.7 | 363.2 | 1497.7 | 7.0703 | 1.0362
SWRI | 96-6-210588-1000 | 20.75 | 95.7 | 49.9 | 25.1 | 90.6 | 2799 | 193.91 | 70.48 | 35 | 109 | 1049 | 114.5 | 182.2 | 191.7 | 1.8 | 160.9 | 337.2 | 359.5 | 1504.5 | 6.875 | 1.0362
SWRI | 96-6-210588-1000 | 20.7667 | 95.69 | 50 | 25.1 | 90.6 | 2801 | 193.97 | 70.51 | 35 | 109 | 1048.5 | 113.6 | 181.8 | 191.4 | 1.8 | 158.2 | 340.2 | 362.4 | 1517.8 | 6.6094 | 1.0362
SWRI | 96-6-210588-1000 | 20.7833 | 95.69 | 50 | 25.2 | 90.4 | 2800 | 193.98 | 70.46 | 35 | 109 | 1048.1 | 113.5 | 182 | 191.6 | 1.8 | 158.9 | 339.5 | 361.6 | 1515.1 | 6.5859 | 1.0362
SWRI | 96-6-210588-1000 | 20.8 | 95.69 | 50 | 25.1 | 90.4 | 2800 | 193.98 | 70.54 | 35 | 108.9 | 1048.6 | 113.4 | 182 | 191.6 | 1.9 | 165.3 | 342.1 | 364.6 | 1511.6 | 6.6953 | 1.0362
SWRI | 96-6-210588-1000 | 20.8167 | 95.69 | 49.9 | 25 | 90.5 | 2801 | 194.01 | 70.48 | 35 | 109.1 | 1048.9 | 113.6 | 181.9 | 191.5 | 1.8 | 158.9 | 336.7 | 359 | 1519.4 | 6.7188 | 1.0362
SWRI | 96-6-210588-1000 | 20.8333 | 95.7 | 50 | 25.2 | 90.6 | 2800 | 193.95 | 70.47 | 35.1 | 109.1 | 1048.5 | 115 | 182.1 | 191.6 | 1.8 | 151.8 | 337.6 | 359.9 | 1512.1 | 7.5781 | 1.0362
SWRI | 96-6-210588-1000 | 20.85 | 95.7 | 50 | 25.3 | 90.6 | 2800 | 194.07 | 70.47 | 35.1 | 109.2 | 1048.3 | 114.7 | 182.1 | 191.7 | 1.8 | 163.4 | 338.4 | 359.9 | 1500.7 | 7.1172 | 1.0362
SWRI | 96-6-210588-1000 | 20.8667 | 95.7 | 50 | 25.2 | 90.4 | 2800 | 193.99 | 70.5 | 35.1 | 109.1 | 1048.7 | 115.5 | 182 | 191.6 | 1.9 | 158.4 | 336.6 | 359.1 | 1502.1 | 6.7422 | 1.0362
SWRI | 96-6-210588-1000 | 20.8833 | 95.7 | 50 | 25.2 | 90.4 | 2801 | 194.01 | 70.46 | 35 | 109.1 | 1048.4 | 115.2 | 182 | 191.5 | 1.8 | 154.1 | 336.8 | 358.9 | 1504.9 | 6.6094 | 1.0362
SWRI | 96-6-210588-1000 | 20.9 | 95.69 | 50 | 25.2 | 90.4 | 2800 | 194.06 | 70.56 | 35 | 109 | 1048.7 | 114.8 | 182.1 | 191.7 | 1.8 | 156.6 | 337.2 | 359.6 | 1515.4 | 7.0312 | 1.0362
SWRI | 96-6-210588-1000 | 20.9167 | 95.09 | 50.1 | 25 | 90.6 | 2800 | 193.99 | 70.53 | 35 | 109 | 1048.6 | 112.8 | 182.2 | 191.8 | 1.8 | 155.4 | 338.8 | 361.4 | 1513.6 | 6.7422 | 1.0362
SWRI | 96-6-210588-1000 | 20.9333 | 95.1 | 50.2 | 25.2 | 90.6 | 2801 | 194.04 | 70.54 | 35.1 | 109.1 | 1048.2 | 114.4 | 182.1 | 191.7 | 1.8 | 158.7 | 337.2 | 359.5 | 1519.2 | 7.5547 | 1.0362
SWRI | 96-6-210588-1000 | 20.95 | 95.09 | 50.2 | 25.2 | 90.4 | 2799 | 193.94 | 70.52 | 35.1 | 109.1 | 1048.6 | 113.7 | 182.2 | 191.7 | 1.8 | 156.6 | 337.1 | 359.5 | 1514.6 | 7.5312 | 1.0362
SWRI | 96-6-210588-1000 | 20.9667 | 95.1 | 50.2 | 25.2 | 90.4 | 2800 | 193.92 | 70.57 | 35.1 | 109.1 | 1047.2 | 113.5 | 181.9 | 191.5 | 1.8 | 156.5 | 337.9 | 359.9 | 1521.4 | 7.7734 | 1.0362
SWRI | 96-6-210588-1000 | 20.9833 | 95.1 | 50.2 | 25.1 | 90.5 | 2802 | 194.06 | 70.45 | 35.1 | 109.1 | 1047.6 | 113.7 | 181.8 | 191.4 | 1.9 | 165.3 | 339 | 361.3 | 1520.4 | 7.7969 | 1.0362
SWRI | 96-6-210588-1000 | 21 | 95.1 | 50.2 | 25.2 | 90.6 | 2799 | 193.97 | 70.52 | 35.1 | 109 | 1048.3 | 114.9 | 182.1 | 191.7 | 1.8 | 160.5 | 342 | 364.4 | 1515.2 | 7.5781 | 1.0362
SWRI | 96-6-210588-1000 | 21.0167 | 95.09 | 50.2 | 25.2 | 90.6 | 2800 | 194.04 | 70.52 | 35.1 | 109 | 1047.2 | 113.7 | 182 | 191.6 | 1.8 | 157.3 | 340.3 | 363.1 | 1514.5 | 7.5312 | 1.0362
SWRI | 96-6-210588-1000 | 21.0333 | 95.1 | 50.2 | 25.2 | 90.5 | 2801 | 193.94 | 70.54 | 35.1 | 109 | 1046.5 | 112.6 | 181.8 | 191.4 | 1.8 | 158.9 | 343.3 | 365.8 | 1508.5 | 6.7422 | 1.0362
SWRI | 96-6-210588-1000 | 21.05 | 95.1 | 50.2 | 25.1 | 90.5 | 2799 | 193.96 | 70.45 | 35 | 108.9 | 1048.3 | 112.8 | 182.2 | 191.7 | 1.8 | 162.7 | 339.6 | 361.6 | 1511.7 | 6.9375 | 1.0362
SWRI | 96-6-210588-1000 | 21.0667 | 95.1 | 50.2 | 25.1 | 90.5 | 2801 | 194.02 | 70.51 | 35.1 | 109 | 1047.4 | 113.6 | 182 | 191.6 | 1.8 | 159.7 | 337.8 | 360.2 | 1511 | 6.6797 | 1.0362
SWRI | 96-6-210588-1000 | 21.0833 | 95.08 | 50.2 | 25.2 | 90.5 | 2800 | 193.98 | 70.48 | 35.1 | 109.1 | 1048.2 | 113.8 | 182.1 | 191.7 | 1.8 | 156.5 | 337.8 | 360 | 1516.9 | 7.75 | 1.0362
SWRI | 96-6-210588-1000 | 21.1 | 95.08 | 50.2 | 25.1 | 90.5 | 2800 | 193.99 | 70.52 | 35.1 | 109 | 1048.1 | 113 | 182.1 | 191.7 | 1.8 | 158.9 | 338 | 360 | 1520.7 | 7.8828 | 1.0362
SWRI | 96-6-210588-1000 | 21.1167 | 95.08 | 50.2 | 25 | 90.5 | 2800 | 194.02 | 70.49 | 35.1 | 109 | 1048 | 112.4 | 182 | 191.6 | 1.8 | 155.2 | 338 | 360.2 | 1527.7 | 7.7109 | 1.0362
SWRI | 96-6-210588-1000 | 21.1333 | 95.08 | 50.2 | 25 | 90.5 | 2800 | 194.02 | 70.48 | 35.1 | 109 | 1048.2 | 115.1 | 182 | 191.6 | 1.8 | 160 | 338.7 | 360.9 | 1525.6 | 7.5547 | 1.0362
SWRI | 96-6-210588-1000 | 21.15 | 95.08 | 50.2 | 24.9 | 90.5 | 2801 | 194.03 | 70.48 | 35.1 | 109 | 1048.1 | 115.1 | 182.1 | 191.6 | 1.8 | 162.3 | 337.4 | 359.6 | 1521.5 | 6.7188 | 1.0362
SWRI | 96-6-210588-1000 | 21.1667 | 95.08 | 50.2 | 24.8 | 90.5 | 2800 | 193.97 | 70.49 | 35.1 | 109 | 1047.7 | 113.8 | 182 | 191.6 | 1.8 | 157.8 | 342.4 | 364.3 | 1524 | 6.7422 | 1.0362
SWRI | 96-6-210588-1000 | 21.1833 | 95.09 | 50.2 | 24.9 | 90.5 | 2801 | 194.1 | 70.5 | 35.1 | 109 | 1047.8 | 114.2 | 182.2 | 191.7 | 1.8 | 159.9 | 340.4 | 362.5 | 1524.4 | 6.6953 | 1.0362
SWRI | 96-6-210588-1000 | 21.2 | 95.1 | 50.2 | 24.8 | 90.5 | 2801 | 194.02 | 70.49 | 35.1 | 109 | 1047.6 | 115.7 | 182 | 191.6 | 1.8 | 155.5 | 340.8 | 363.1 | 1523.1 | 7.8438 | 1.0362
SWRI | 96-6-210588-1000 | 21.2167 | 95.09 | 50.2 | 24.8 | 90.5 | 2800 | 194.01 | 70.48 | 35.1 | 109.1 | 1047.7 | 113.3 | 182.1 | 191.7 | 1.8 | 155.4 | 338.3 | 360.2 | 1514.4 | 6.5859 | 1.0362
SWRI | 96-6-210588-1000 | 21.2333 | 95.1 | 50.2 | 24.7 | 90.5 | 2799 | 193.9 | 70.52 | 35.1 | 109 | 1047.9 | 114.3 | 182.2 | 191.7 | 1.8 | 155.6 | 337.5 | 359.8 | 1520.9 | 7.5078 | 1.0362
SWRI | 96-6-210588-1000 | 21.25 | 95.1 | 50.2 | 24.7 | 90.5 | 2799 | 193.89 | 70.53 | 35.1 | 109 | 1048.4 | 113.9 | 182.1 | 191.7 | 1.8 | 157.3 | 340.2 | 363 | 1522.2 | 7.5312 | 1.0362
SWRI | 96-6-210588-1000 | 21.2667 | 95.09 | 50.2 | 24.8 | 90.5 | 2800 | 194 | 70.48 | 35.1 | 109 | 1047 | 114.9 | 182.1 | 191.6 | 1.8 | 156.5 | 338.3 | 360.3 | 1523.6 | 6.7188 | 1.0362
SWRI | 96-6-210588-1000 | 21.2833 | 95.07 | 50.2 | 24.8 | 90.5 | 2799 | 193.95 | 70.53 | 35.1 | 108.9 | 1047 | 115.3 | 182.2 | 191.7 | 1.8 | 155.8 | 337.9 | 360.4 | 1518.7 | 7.7109 | 1.0362
SWRI | 96-6-210588-1000 | 21.3 | 95.1 | 50.2 | 24.8 | 90.4 | 2800 | 193.96 | 70.51 | 35.1 | 108.9 | 1047 | 113.2 | 182 | 191.6 | 1.8 | 163.6 | 338.4 | 360.1 | 1517.3 | 7.5547 | 1.0362
SWRI | 96-6-210588-1000 | 21.3167 | 95.09 | 50.3 | 24.9 | 90.5 | 2800 | 194.03 | 70.48 | 35.1 | 109 | 1047 | 112.9 | 182 | 191.6 | 1.8 | 159.5 | 339.8 | 362.2 | 1514.2 | 6.7656 | 1.0362
SWRI | 96-6-210588-1000 | 21.3333 | 95.1 | 50.2 | 24.7 | 90.6 | 2799 | 194.02 | 70.51 | 35 | 109 | 1048 | 114.6 | 182.2 | 191.8 | 1.8 | 159.4 | 339.4 | 362 | 1518.7 | 6.6094 | 1.0362
SWRI | 96-6-210588-1000 | 21.35 | 95.1 | 50.2 | 24.8 | 90.5 | 2800 | 194.01 | 70.47 | 35.1 | 109 | 1046.7 | 114.1 | 182.1 | 191.6 | 1.8 | 161.7 | 337.7 | 359.8 | 1523.3 | 6.875 | 1.0362
SWRI | 96-6-210588-1000 | 21.3667 | 95.09 | 49.9 | 24.7 | 90.5 | 2801 | 194.08 | 70.49 | 35.1 | 109 | 1047.2 | 115.2 | 182.1 | 191.7 | 1.8 | 156.4 | 338.4 | 360.6 | 1522.2 | 6.6094 | 1.0362
SWRI | 96-6-210588-1000 | 21.3833 | 95.1 | 49.9 | 24.7 | 90.4 | 2799 | 193.93 | 70.46 | 35.1 | 109 | 1047.6 | 114.9 | 182.1 | 191.7 | 1.8 | 161.6 | 338.1 | 360.4 | 1520.7 | 6.5469 | 1.0362
SWRI | 96-6-210588-1000 | 21.4 | 95.09 | 49.8 | 24.6 | 90.5 | 2800 | 193.99 | 70.5 | 35.1 | 108.9 | 1047.3 | 113.4 | 182.1 | 191.7 | 1.8 | 154.6 | 339.3 | 361.6 | 1527 | 7.7969 | 1.0362
SWRI | 96-6-210588-1000 | 21.4167 | 95.09 | 49.9 | 24.7 | 90.5 | 2800 | 194 | 70.52 | 35.1 | 109 | 1047.4 | 113.7 | 182.1 | 191.7 | 1.8 | 156.2 | 337.8 | 360.2 | 1515.6 | 7.5547 | 1.0362
SWRI | 96-6-210588-1000 | 21.4333 | 95.08 | 49.9 | 24.7 | 90.5 | 2800 | 193.93 | 70.53 | 35.1 | 109 | 1046.8 | 114.2 | 182.1 | 191.7 | 1.8 | 156.4 | 337.7 | 359.9 | 1512.7 | 6.7188 | 1.0362
SWRI | 96-6-210588-1000 | 21.45 | 95.09 | 49.9 | 24.7 | 90.6 | 2801 | 193.95 | 70.56 | 35.1 | 109 | 1045.5 | 115.8 | 181.9 | 191.5 | 1.8 | 163.3 | 338.3 | 360.2 | 1522.4 | 7.6875 | 1.0362
SWRI | 96-6-210588-1000 | 21.4667 | 95.09 | 49.9 | 24.6 | 90.6 | 2799 | 194.02 | 70.45 | 35.1 | 109 | 1047.1 | 113 | 182.1 | 191.7 | 1.8 | 159.3 | 338 | 360 | 1524.7 | 6.7422 | 1.0362
SWRI | 96-6-210588-1000 | 21.4833 | 95.11 | 49.9 | 24.6 | 90.5 | 2799 | 193.98 | 70.47 | 35.1 | 109.1 | 1047.9 | 113.3 | 182.2 | 191.8 | 1.9 | 168.3 | 338.5 | 360.8 | 1527.4 | 7.8203 | 1.0362
SWRI | 96-6-210588-1000 | 21.5 | 95.12 | 49.9 | 24.1 | 90.4 | 2799 | 193.97 | 70.5 | 35 | 109 | 1048.4 | 112.7 | 182.1 | 191.6 | 1.8 | 159.3 | 338.9 | 361.1 | 1521 | 7.5547 | 1.0362
SWRI | 96-6-210588-1000 | 21.5167 | 95.11 | 49.8 | 23.8 | 90.4 | 2800 | 194.07 | 70.51 | 35 | 109 | 1047.5 | 113.8 | 182 | 191.6 | 1.9 | 163.1 | 342.3 | 364.7 | 1512 | 7.5547 | 1.0362
SWRI | 96-6-210588-1000 | 21.5333 | 95.12 | 49.7 | 23.7 | 90.4 | 2800 | 193.93 | 70.55 | 35 | 108.9 | 1047.8 | 113.5 | 182 | 191.6 | 1.9 | 163.9 | 340.4 | 362.5 | 1511.4 | 6.6953 | 1.0362
SWRI | 96-6-210588-1000 | 21.55 | 95.12 | 49.6 | 23.6 | 90.6 | 2800 | 194.01 | 70.5 | 34.9 | 108.9 | 1048.4 | 113.2 | 182.1 | 191.7 | 1.9 | 154 | 342 | 364.7 | 1505.2 | 6.7422 | 1.0362
SWRI | 96-6-210588-1000 | 21.5667 | 95.13 | 49.6 | 23.5 | 90.6 | 2800 | 194.03 | 70.46 | 34.9 | 108.9 | 1047.7 | 113.8 | 182.2 | 191.8 | 1.9 | 168.3 | 338.9 | 361.1 | 1506.7 | 6.875 | 1.0362
SWRI | 96-6-210588-1000 | 21.5833 | 95.12 | 49.6 | 23.5 | 90.4 | 2801 | 194.03 | 70.54 | 34.8 | 108.9 | 1048.6 | 115.1 | 182 | 191.6 | 1.9 | 147.4 | 338 | 360.1 | 1521.1 | 7.8438 | 1.0362
SWRI | 96-6-210588-1000 | 21.6 | 95.1 | 49.5 | 23.3 | 90.3 | 2799 | 193.93 | 70.47 | 34.8 | 108.9 | 1048.7 | 114 | 182 | 191.6 | 1.9 | 165.8 | 338.2 | 360.6 | 1509.3 | 7.8828 | 1.0362
SWRI | 96-6-210588-1000 | 21.6167 | 95.14 | 49.4 | 23.3 | 90.6 | 2800 | 194.04 | 70.52 | 34.7 | 108.9 | 1047.8 | 113.8 | 182.1 | 191.7 | 1.9 | 161.4 | 339.7 | 362 | 1512.5 | 6.7188 | 1.0362
SWRI | 96-6-210588-1000 | 21.6333 | 95.13 | 49.4 | 23.4 | 90.7 | 2799 | 193.95 | 70.49 | 34.7 | 108.9 | 1048.1 | 114 | 182.1 | 191.7 | 1.9 | 154.3 | 337.8 | 359.9 | 1503.7 | 7.5781 | 1.0362
SWRI | 96-6-210588-1000 | 21.65 | 95.13 | 49.3 | 23.4 | 90.4 | 2801 | 194.08 | 70.52 | 34.7 | 108.8 | 1047.7 | 113.6 | 182 | 191.6 | 1.8 | 163.6 | 338.7 | 361.3 | 1509.7 | 6.7188 | 1.0362
SWRI | 96-6-210588-1000 | 21.6667 | 95.13 | 49.3 | 23.5 | 90.3 | 2801 | 194.04 | 70.51 | 34.7 | 108.8 | 1048.4 | 115.5 | 182.1 | 191.6 | 1.9 | 154.1 | 342.8 | 365.3 | 1508.7 | 7.5781 | 1.0362
SWRI | 96-6-210588-1000 | 21.6833 | 95.13 | 49.3 | 23.6 | 90.7 | 2800 | 193.95 | 70.51 | 34.7 | 108.7 | 1047.3 | 115 | 182 | 191.5 | 1.8 | 151.8 | 338.9 | 360.5 | 1500.3 | 7.0469 | 1.0362
SWRI | 96-6-210588-1000 | 21.7 | 95.13 | 49.3 | 23.7 | 90.7 | 2800 | 193.99 | 70.48 | 34.6 | 108.8 | 1047.5 | 113.2 | 182 | 191.6 | 1.8 | 168.2 | 340.2 | 362.6 | 1511.6 | 7.8438 | 1.0362
SWRI | 96-6-210588-1000 | 21.7167 | 95.13 | 49.3 | 23.8 | 90.3 | 2799 | 193.89 | 70.47 | 34.6 | 108.9 | 1047.6 | 113.9 | 182.1 | 191.7 | 1.9 | 163.6 | 339.6 | 362.2 | 1515.5 | 6.7188 | 1.0362
SWRI | 96-6-210588-1000 | 21.7333 | 95.14 | 49.3 | 23.9 | 90.5 | 2800 | 193.98 | 70.51 | 34.6 | 109 | 1047.5 | 112.8 | 182.1 | 191.7 | 1.8 | 163.2 | 339 | 361.1 | 1505.6 | 7.6016 | 1.0362
SWRI | 96-6-210588-1000 | 21.75 | 95.1 | 49.4 | 23.9 | 90.7 | 2800 | 194.03 | 70.52 | 34.6 | 109 | 1047.3 | 113.8 | 182.2 | 191.8 | 1.8 | 156.9 | 338.3 | 360.3 | 1501.5 | 7.8438 | 1.0362
SWRI | 96-6-210588-1000 | 21.7667 | 95.12 | 49.6 | 24.1 | 90.5 | 2801 | 194.02 | 70.5 | 34.6 | 109.1 | 1046.1 | 114.6 | 182.1 | 191.6 | 1.9 | 156.2 | 338.9 | 361.1 | 1497.1 | 7.7969 | 1.0362
SWRI | 96-6-210588-1000 | 21.7833 | 95.14 | 49.7 | 24.2 | 90.3 | 2800 | 194.05 | 70.45 | 34.7 | 109.1 | 1046.6 | 113.3 | 182.2 | 191.8 | 1.9 | 164.5 | 338.7 | 360.7 | 1500.9 | 7.7969 | 1.0362
SWRI | 96-6-210588-1000 | 21.8 | 95.14 | 49.8 | 24.3 | 90.5 | 2800 | 194 | 70.54 | 34.7 | 109.1 | 1046.1 | 115 | 182.2 | 191.7 | 1.9 | 158.4 | 338.2 | 360.3 | 1501.5 | 6.6797 | 1.0362
SWRI | 96-6-210588-1000 | 21.8167 | 95.15 | 49.9 | 24.4 | 90.7 | 2802 | 194.13 | 70.47 | 34.6 | 109.1 | 1045.9 | 113.4 | 182.1 | 191.7 | 1.8 | 159.9 | 338.2 | 360.7 | 1503.1 | 7.0078 | 1.0362
SWRI | 96-6-210588-1000 | 21.8333 | 95.14 | 49.9 | 24.4 | 90.5 | 2800 | 194.02 | 70.51 | 34.6 | 109.1 | 1046 | 115.5 | 182.1 | 191.7 | 1.8 | 157.7 | 338.5 | 360.3 | 1502.1 | 7.7109 | 1.0362
SWRI | 96-6-210588-1000 | 21.85 | 95.15 | 49.9 | 24.5 | 90.3 | 2799 | 193.91 | 70.53 | 34.6 | 109.1 | 1046.3 | 114.8 | 182.2 | 191.8 | 1.9 | 156.4 | 341.1 | 363 | 1496.8 | 6.5469 | 1.0362
SWRI | 96-6-210588-1000 | 21.8667 | 95.15 | 49.9 | 24.6 | 90.5 | 2799 | 193.93 | 70.48 | 34.7 | 109.1 | 1046.2 | 114.7 | 182.2 | 191.8 | 1.9 | 165 | 339.5 | 361.8 | 1504.2 | 7.8203 | 1.0362
SWRI | 96-6-210588-1000 | 21.8833 | 95.15 | 50 | 24.6 | 90.6 | 2800 | 194.06 | 70.51 | 34.7 | 109.1 | 1045.7 | 114.8 | 182.2 | 191.8 | 1.9 | 152.6 | 338 | 360.2 | 1505.5 | 6.7422 | 1.0362
SWRI | 96-6-210588-1000 | 21.9 | 95.16 | 50 | 24.6 | 90.6 | 2800 | 194.09 | 70.44 | 34.7 | 109.1 | 1046.2 | 115.2 | 182.2 | 191.8 | 1.8 | 166.9 | 343 | 365.4 | 1506 | 7.0703 | 1.0362
SWRI | 96-6-210588-1000 | 21.9167 | 95.16 | 50 | 24.8 | 90.4 | 2800 | 194.01 | 70.54 | 34.7 | 109.1 | 1046.1 | 113.7 | 182.1 | 191.7 | 1.8 | 154 | 337.6 | 359.9 | 1493.3 | 6.7656 | 1.0362
SWRI | 96-6-210588-1000 | 21.9333 | 95.14 | 50 | 24.8 | 90.4 | 2800 | 194.03 | 70.49 | 34.7 | 109.1 | 1046.5 | 114.1 | 182.2 | 191.7 | 1.8 | 158.2 | 340.6 | 363.1 | 1497.7 | 6.7656 | 1.0362
SWRI | 96-6-210588-1000 | 21.95 | 95.16 | 50 | 24.8 | 90.6 | 2800 | 194 | 70.49 | 34.7 | 109.1 | 1045.6 | 113.5 | 182.1 | 191.7 | 1.8 | 160.5 | 338.2 | 360.2 | 1495.6 | 6.7188 | 1.0362
SWRI | 96-6-210588-1000 | 21.9667 | 95.15 | 50 | 24.9 | 90.6 | 2799 | 193.99 | 70.48 | 34.7 | 109.1 | 1046.2 | 114.3 | 182.2 | 191.8 | 1.9 | 156.5 | 340.2 | 362.6 | 1496.1 | 7.0469 | 1.0362
SWRI | 96-6-210588-1000 | 21.9833 | 95.15 | 50 | 25 | 90.5 | 2800 | 193.99 | 70.5 | 34.7 | 109.1 | 1046.2 | 114.1 | 182.2 | 191.8 | 1.8 | 162.4 | 337.9 | 359.9 | 1496.7 | 7.8594 | 1.0362
SWRI | 96-6-210588-1000 | 22 | 95.16 | 50 | 25 | 90.4 | 2800 | 193.99 | 70.5 | 34.7 | 109.1 | 1046.3 | 112.9 | 182.1 | 191.7 | 1.8 | 164 | 338 | 360.2 | 1507.8 | 6.5625 | 1.0362
SWRI | 96-6-210588-1000 | 22.0167 | 95.16 | 50 | 25 | 90.4 | 2800 | 194.04 | 70.51 | 34.7 | 109 | 1045 | 113.4 | 182.1 | 191.7 | 1.8 | 160 | 337.5 | 360.2 | 1491.9 | 7.8203 | 1.0362
SWRI | 96-6-210588-1000 | 22.0333 | 95.16 | 50 | 25 | 90.5 | 2800 | 194.08 | 70.5 | 34.7 | 108.9 | 1045.6 | 115.4 | 182.2 | 191.8 | 1.8 | 157.6 | 338.1 | 360.2 | 1496.8 | 6.6953 | 1.0362
SWRI | 96-6-210588-1000 | 22.05 | 95.16 | 50.1 | 25.1 | 90.6 | 2800 | 194.03 | 70.46 | 34.7 | 108.9 | 1046.2 | 113.7 | 182.3 | 191.9 | 1.8 | 168.5 | 339.5 | 361.7 | 1489.3 | 6.7188 | 1.0362
SWRI | 96-6-210588-1000 | 22.0667 | 95.17 | 50.1 | 25.2 | 90.6 | 2800 | 193.93 | 70.53 | 34.8 | 108.9 | 1045.4 | 113.7 | 182.2 | 191.8 | 2 | 169.7 | 343.4 | 366.1 | 1488.3 | 6.6953 | 1.0362
SWRI | 96-6-210588-1000 | 22.0833 | 95.18 | 50.1 | 25.2 | 90.5 | 2801 | 194.11 | 70.48 | 34.8 | 109 | 1044.7 | 114 | 182.1 | 191.7 | 1.8 | 161.3 | 339.1 | 361.1 | 1485.6 | 7.5312 | 1.0362
SWRI | 96-6-210588-1000 | 22.1 | 95.17 | 50.1 | 25.3 | 90.4 | 2801 | 194.06 | 70.51 | 34.7 | 109 | 1045.5 | 115.2 | 182.2 | 191.8 | 1.8 | 164.7 | 339.2 | 361.6 | 1486 | 7.0469 | 1.0362
SWRI | 96-6-210588-1000 | 22.1167 | 95.18 | 50.1 | 25.4 | 90.5 | 2800 | 194.03 | 70.49 | 34.8 | 109 | 1045.5 | 114.4 | 182.3 | 191.9 | 1.8 | 157.3 | 342.3 | 365 | 1483.3 | 6.9141 | 1.0362
SWRI | 96-6-210588-1000 | 22.1333 | 95.18 | 50.1 | 25.4 | 90.6 | 2800 | 193.98 | 70.53 | 34.8 | 109 | 1045.3 | 114.8 | 182.2 | 191.8 | 1.8 | 159 | 339.2 | 361.1 | 1484.6 | 7.7969 | 1.0362
SWRI | 96-6-210588-1000 | 22.15 | 95.18 | 50.1 | 25.5 | 90.6 | 2799 | 193.94 | 70.49 | 34.8 | 109 | 1045.8 | 114.2 | 182.3 | 191.9 | 1.8 | 159.8 | 342.1 | 364.4 | 1487.6 | 7.5547 | 1.0362
SWRI | 96-6-210588-1000 | 22.1667 | 95.17 | 50.1 | 25.5 | 90.5 | 2800 | 194.06 | 70.43 | 34.8 | 109 | 1045 | 115.3 | 182.2 | 191.8 | 1.9 | 163.6 | 338.2 | 360.2 | 1484.4 | 7.75 | 1.0362
SWRI | 96-6-210588-1000 | 22.1833 | 95.12 | 50.3 | 25.6 | 90.4 | 2800 | 194.9 | 70.52 | 34.8 | 109 | 1061.9 | 113.7 | 184.4 | 194 | 1.9 | 166.1 | 338.7 | 361.2 | 1481.1 | 8.1016 | 0.7918
SWRI | 96-6-210588-1000 | 22.2 | 95.14 | 50.4 | 25.6 | 90.3 | 2800 | 194.05 | 70.86 | 34.8 | 109.1 | 1057.5 | 114.2 | 183.9 | 193.6 | 1.8 | 164.4 | 338 | 360.2 | 1482.6 | 8.3672 | 0.7869
SWRI | 96-6-210588-1000 | 22.2167 | 95.14 | 50.5 | 25.6 | 90.7 | 2801 | 193.93 | 70.71 | 34.8 | 109.2 | 1055.8 | 115.3 | 183.6 | 193.2 | 1.8 | 153.9 | 337.5 | 359.4 | 1483.7 | 9.0234 | 0.7869
SWRI | 96-6-210588-1000 | 22.2333 | 95.16 | 50.5 | 25.6 | 90.6 | 2799 | 193.83 | 70.57 | 34.9 | 109.3 | 1055.6 | 114.6 | 183.6 | 193.2 | 1.8 | 158.3 | 341 | 362.9 | 1474.8 | 8.9375 | 0.7869
SWRI | 96-6-210588-1000 | 22.25 | 95.15 | 50.5 | 25.7 | 90.3 | 2801 | 193.99 | 70.54 | 34.8 | 109.3 | 1054.8 | 114.9 | 183.4 | 193 | 1.8 | 158.9 | 337.9 | 360.2 | 1476.9 | 9.0078 | 0.7918
SWRI | 96-6-210588-1000 | 22.2667 | 95.17 | 50.5 | 25.7 | 90.6 | 2800 | 193.96 | 70.6 | 34.9 | 109.2 | 1055.6 | 113.6 | 183.6 | 193.3 | 1.9 | 161.9 | 337.1 | 359.4 | 1479.4 | 7.9531 | 0.7918
SWRI | 96-6-210588-1000 | 22.2833 | 95.17 | 50.5 | 25.8 | 90.7 | 2799 | 193.95 | 70.48 | 34.8 | 109.1 | 1054.7 | 114.6 | 183.4 | 193 | 1.8 | 163.1 | 338.1 | 360.3 | 1473.7 | 8.9375 | 0.7918
SWRI | 96-6-210588-1000 | 22.3 | 95.16 | 50.5 | 25.8 | 90.4 | 2799 | 193.97 | 70.53 | 34.8 | 109.1 | 1054.2 | 112.9 | 183.5 | 193.2 | 1.8 | 166.1 | 337.1 | 359.5 | 1470.7 | 9.0078 | 0.7918
SWRI | 96-6-210588-1000 | 22.3167 | 95.17 | 50.5 | 25.9 | 90.3 | 2801 | 194.03 | 70.5 | 34.9 | 109 | 1053.8 | 115.3 | 183.2 | 192.8 | 1.8 | 156.6 | 337.8 | 360.1 | 1468.7 | 7.8828 | 0.7869
SWRI | 96-6-210588-1000 | 22.3333 | 95.16 | 50.5 | 25.9 | 90.6 | 2800 | 193.89 | 70.54 | 34.9 | 108.9 | 1053.1 | 115.7 | 183.3 | 192.9 | 1.8 | 161.2 | 338.5 | 360.7 | 1476.6 | 7.8828 | 0.7869
SWRI | 96-6-210588-1000 | 22.35 | 95.17 | 50.5 | 25.9 | 90.7 | 2799 | 193.94 | 70.44 | 34.9 | 108.9 | 1055.1 | 113.8 | 183.5 | 193.1 | 1.9 | 159.1 | 338.6 | 360.3 | 1473.3 | 9.0078 | 0.7918
SWRI | 96-6-210588-1000 | 22.3667 | 95.17 | 50.5 | 26 | 90.4 | 2799 | 193.92 | 70.58 | 34.9 | 108.9 | 1053.1 | 115.9 | 183.3 | 192.9 | 1.8 | 156.7 | 337.7 | 360 | 1462.6 | 8.2812 | 0.7918
SWRI | 96-6-210588-1000 | 22.3833 | 95.16 | 50.5 | 26 | 90.4 | 2800 | 194.05 | 70.47 | 34.9 | 108.8 | 1054.1 | 113.4 | 183.3 | 193 | 1.8 | 154.2 | 338.3 | 360.8 | 1460.8 | 8.1719 | 0.7918
SWRI | 96-6-210588-1000 | 22.4 | 95.17 | 50.5 | 26 | 90.6 | 2800 | 194.04 | 70.55 | 34.9 | 108.9 | 1054.2 | 115.2 | 183.5 | 193.1 | 1.8 | 153.8 | 338.3 | 360.2 | 1467.8 | 8.9141 | 0.7918
SWRI | 96-6-210588-1000 | 22.4167 | 95.17 | 50.5 | 26 | 90.6 | 2799 | 193.98 | 70.47 | 34.9 | 108.8 | 1054.2 | 115.5 | 183.4 | 193 | 1.8 | 158.4 | 338.1 | 360.2 | 1460.1 | 8.9609 | 0.7869
SWRI | 96-6-210588-1000 | 22.4333 | 95.17 | 50.5 | 25.8 | 90.3 | 2799 | 194.02 | 70.5 | 34.9 | 108.8 | 1054.5 | 113.1 | 183.5 | 193.2 | 1.9 | 157.2 | 337.5 | 359.9 | 1455.8 | 9.0234 | 0.7869
SWRI | 96-6-210588-1000 | 22.45 | 95.16 | 50.3 | 25.7 | 90.5 | 2801 | 194.19 | 70.47 | 34.9 | 108.7 | 1054.2 | 112.7 | 183.5 | 193.2 | 1.9 | 167.6 | 340 | 362.8 | 1456.1 | 8.0391 | 0.7869
SWRI | 96-6-210588-1000 | 22.4667 | 95.17 | 50.2 | 25.7 | 90.7 | 2800 | 193.99 | 70.56 | 34.9 | 108.8 | 1052.6 | 112.2 | 183.3 | 192.9 | 1.9 | 168.4 | 339 | 360.4 | 1456.7 | 8.0156 | 0.7918
SWRI | 96-6-210588-1000 | 22.4833 | 95.17 | 50.1 | 25.7 | 90.5 | 2800 | 194.04 | 70.44 | 34.9 | 108.8 | 1054.4 | 113.7 | 183.4 | 193.1 | 1.8 | 158.5 | 341.8 | 364.2 | 1461.6 | 9.0078 | 0.7918
SWRI | 96-6-210588-1000 | 22.5 | 95.17 | 50.1 | 25.5 | 90.4 | 2800 | 193.95 | 70.49 | 34.9 | 108.9 | 1054.2 | 114.2 | 183.5 | 193 | 1.9 | 163.2 | 339.5 | 361.8 | 1462.2 | 7.9062 | 0.7869
SWRI | 96-6-210588-1000 | 22.5167 | 95.17 | 50.1 | 25.5 | 90.4 | 2801 | 194.06 | 70.48 | 34.9 | 108.9 | 1053.1 | 113.5 | 183.3 | 193 | 1.9 | 159 | 338.9 | 361 | 1456.6 | 7.9531 | 0.7869
SWRI | 96-6-210588-1000 | 22.5333 | 95.19 | 50.1 | 25.3 | 90.6 | 2800 | 193.98 | 70.54 | 34.9 | 109 | 1054 | 114.9 | 183.4 | 193 | 1.8 | 159.8 | 341.8 | 364.1 | 1462.6 | 8.1719 | 0.7918
SWRI | 96-6-210588-1000 | 22.55 | 95.18 | 50 | 25.2 | 90.6 | 2801 | 194.07 | 70.45 | 34.9 | 109 | 1054.8 | 116.3 | 183.5 | 193.1 | 1.9 | 166.4 | 343.1 | 365.6 | 1463.1 | 8.1953 | 0.7918
SWRI | 96-6-210588-1000 | 22.5667 | 95.18 | 50 | 25.1 | 90.4 | 2801 | 194.05 | 70.52 | 34.9 | 109 | 1053.9 | 113.4 | 183.4 | 193 | 1.9 | 168.6 | 339.4 | 361.5 | 1464.7 | 7.9922 | 0.7869
SWRI | 96-6-210588-1000 | 22.5833 | 95.18 | 50 | 25.1 | 90.4 | 2800 | 194.08 | 70.49 | 34.9 | 109 | 1054.8 | 113 | 183.4 | 193 | 1.9 | 167.9 | 337.8 | 360.1 | 1463.6 | 8.1953 | 0.7918
SWRI | 96-6-210588-1000 | 22.6 | 95.19 | 50 | 24.9 | 90.6 | 2800 | 194.05 | 70.52 | 34.9 | 109 | 1054.4 | 113.2 | 183.4 | 193 | 1.8 | 158.3 | 338.6 | 360.9 | 1462.7 | 9.0078 | 0.7918
SWRI | 96-6-210588-1000 | 22.6167 | 95.19 | 50 | 24.9 | 90.7 | 2800 | 193.91 | 70.5 | 34.9 | 109 | 1054.3 | 113.5 | 183.3 | 192.9 | 1.8 | 160.7 | 338.5 | 360.9 | 1457.7 | 8.0391 | 0.7918
SWRI | 96-6-210588-1000 | 22.6333 | 95.19 | 50 | 25 | 90.4 | 2800 | 194 | 70.46 | 34.9 | 109 | 1054.4 | 114.7 | 183.4 | 193 | 1.8 | 157.9 | 339 | 361 | 1456.7 | 8.0391 | 0.7918
SWRI | 96-6-210588-1000 | 22.65 | 95.18 | 50 | 25 | 90.4 | 2800 | 194.02 | 70.5 | 34.9 | 109.1 | 1054.7 | 114.5 | 183.4 | 193 | 1.8 | 154.1 | 338.4 | 360.5 | 1458.6 | 8.3438 | 0.7918
SWRI | 96-6-210588-1000 | 22.6667 | 95.2 | 50 | 24.9 | 90.7 | 2799 | 193.93 | 70.5 | 34.9 | 109 | 1053.4 | 113.3 | 183.3 | 192.9 | 1.8 | 157.2 | 338.6 | 361 | 1454 | 8.0391 | 0.7918
SWRI | 96-6-210588-1000 | 22.6833 | 95.18 | 50 | 24.9 | 90.6 | 2801 | 194.04 | 70.53 | 34.9 | 109.1 | 1054.5 | 113.9 | 183.5 | 193.1 | 1.8 | 154.2 | 338.3 | 360.2 | 1451.8 | 8.3438 | 0.7918
SWRI | 96-6-210588-1000 | 22.7 | 95.18 | 50 | 24.9 | 90.3 | 2801 | 194.07 | 70.48 | 35 | 109.1 | 1054.4 | 114.2 | 183.2 | 192.9 | 1.8 | 156.6 | 337.8 | 360.1 | 1452.1 | 8.9141 | 0.7918
SWRI | 96-6-210588-1000 | 22.7167 | 95.19 | 50 | 24.9 | 90.5 | 2800 | 193.95 | 70.5 | 35 | 109.1 | 1054.9 | 112.8 | 183.3 | 193 | 1.8 | 165.6 | 339.1 | 361.2 | 1450.4 | 8.0156 | 0.7869
SWRI | 96-6-210588-1000 | 22.7333 | 95.18 | 50 | 25 | 90.7 | 2799 | 193.96 | 70.45 | 35 | 109.1 | 1054.6 | 112.7 | 183.6 | 193.2 | 1.9 | 161.9 | 341.9 | 364.4 | 1446.7 | 8.7188 | 0.7918
SWRI | 96-6-210588-1000 | 22.75 | 95.18 | 50 | 25 | 90.4 | 2799 | 194.01 | 70.51 | 35 | 109.1 | 1054.3 | 112.9 | 183.5 | 193.1 | 1.9 | 158.9 | 338.3 | 360.5 | 1452 | 8.3438 | 0.7869
SWRI | 96-6-210588-1000 | 22.7667 | 95.18 | 50.1 | 25 | 90.3 | 2800 | 194 | 70.48 | 35 | 109.1 | 1053.9 | 115.9 | 183.5 | 193.1 | 1.9 | 157.9 | 338.4 | 360.3 | 1429.7 | 8.0156 | 0.7869
SWRI | 96-6-210588-1000 | 22.7833 | 95.18 | 50.1 | 25 | 90.6 | 2800 | 193.99 | 70.51 | 35 | 109.2 | 1053.9 | 113.7 | 183.4 | 193 | 1.9 | 167.3 | 337.1 | 359.6 | 1439.8 | 8.0391 | 0.7918
SWRI | 96-6-210588-1000 | 22.8 | 95.16 | 50.1 | 25.1 | 90.7 | 2801 | 194.1 | 70.55 | 35 | 109.1 | 1054 | 114.8 | 183.6 | 193.2 | 1.9 | 157.7 | 338.3 | 360.3 | 1442.2 | 8.0391 | 0.7918
SWRI | 96-6-210588-1000 | 22.8167 | 95.17 | 50.1 | 25.1 | 90.5 | 2801 | 194.06 | 70.46 | 35 | 109.1 | 1054.5 | 113.7 | 183.3 | 193 | 1.9 | 155.1 | 338.3 | 360.5 | 1444 | 8.0391 | 0.7918
SWRI | 96-6-210588-1000 | 22.8333 | 95.16 | 49.8 | 24.9 | 90.4 | 2800 | 194.01 | 70.55 | 35 | 109.2 | 1053.2 | 113.2 | 183.3 | 192.9 | 1.9 | 157.6 | 339.9 | 361.9 | 1446.4 | 8.9844 | 0.7918
SWRI | 96-6-210588-1000 | 22.85 | 95.16 | 49.7 | 25 | 90.4 | 2799 | 194.04 | 70.47 | 35 | 109.2 | 1054.7 | 112.8 | 183.5 | 193.2 | 1.9 | 157.5 | 339.1 | 360.6 | 1446.9 | 7.9688 | 0.7869
SWRI | 96-6-210588-1000 | 22.8667 | 95.16 | 49.7 | 25 | 90.6 | 2799 | 193.99 | 70.5 | 35 | 109.1 | 1054 | 114.4 | 183.5 | 193.1 | 1.9 | 155.5 | 342.9 | 365.3 | 1445.7 | 9.0234 | 0.7918
SWRI | 96-6-210588-1000 | 22.8833 | 95.14 | 49.7 | 25 | 90.6 | 2800 | 193.99 | 70.49 | 35 | 109.2 | 1054.9 | 114.9 | 183.5 | 193.1 | 1.9 | 158.8 | 339.5 | 361.4 | 1447.5 | 8.0156 | 0.7918
SWRI | 96-6-210588-1000 | 22.9 | 95.16 | 49.7 | 25 | 90.5 | 2800 | 193.93 | 70.51 | 35.1 | 109.2 | 1054.2 | 114.7 | 183.4 | 193 | 1.9 | 156.4 | 338.1 | 360.4 | 1446.8 | 8.0156 | 0.7918
SWRI | 96-6-210588-1000 | 22.9167 | 95.15 | 49.8 | 25.1 | 90.4 | 2800 | 194 | 70.5 | 35.1 | 109 | 1054.8 | 114.2 | 183.6 | 193.2 | 1.9 | 171.6 | 338.2 | 360.1 | 1437.7 | 8.7656 | 0.7918
SWRI | 96-6-210588-1000 | 22.9333 | 95.14 | 49.8 | 25.2 | 90.4 | 2799 | 193.93 | 70.49 | 35.1 | 109 | 1053.4 | 114.5 | 183.6 | 193.2 | 1.9 | 164.5 | 338.7 | 360.7 | 1434.1 | 7.9922 | 0.7918
SWRI | 96-6-210588-1000 | 22.95 | 95.12 | 49.8 | 25.2 | 90.6 | 2801 | 194.03 | 70.48 | 35.1 | 109 | 1055 | 115.5 | 183.6 | 193.2 | 2 | 173.2 | 338 | 360 | 1439.6 | 8.0391 | 0.7918
SWRI | 96-6-210588-1000 | 22.9667 | 95.13 | 49.8 | 25.1 | 90.7 | 2801 | 194 | 70.52 | 35.1 | 109.1 | 1053 | 114.1 | 183.4 | 193 | 1.9 | 152.6 | 338.3 | 360.6 | 1438 | 8.3438 | 0.7918
SWRI | 96-6-210588-1000 | 22.9833 | 95.13 | 49.8 | 25.1 | 90.4 | 2801 | 194.1 | 70.46 | 35.1 | 109.1 | 1054 | 115.2 | 183.4 | 193 | 1.9 | 157.2 | 338.7 | 360.8 | 1439.1 | 9.0469 | 0.7869
SWRI | 96-6-210588-1000 | 23 | 95.14 | 49.9 | 25.1 | 90.4 | 2799 | 193.97 | 70.52 | 35.1 | 109 | 1054.9 | 115.1 | 183.5 | 193.1 | 1.9 | 158.4 | 338.3 | 360.5 | 1443 | 9.0234 | 0.7918
SWRI | 96-6-210588-1000 | 23.0167 | 95.14 | 49.8 | 25 | 90.5 | 2797 | 193.85 | 70.48 | 35.1 | 108.9 | 1054.6 | 114 | 183.5 | 193.1 | 1.9 | 166.2 | 341.8 | 364.1 | 1430.7 | 8.8984 | 0.7869
SWRI | 96-6-210588-1000 | 23.0333 | 95.14 | 49.8 | 24.9 | 90.7 | 2799 | 193.84 | 70.49 | 35.1 | 108.9 | 1055.2 | 113.1 | 183.4 | 193 | 1.9 | 168.3 | 342.7 | 364.9 | 1431.7 | 9.0234 | 0.7869
SWRI | 96-6-210588-1000 | 23.05 | 95.13 | 49.8 | 25 | 90.5 | 2800 | 193.98 | 70.5 | 35.1 | 109 | 1054.9 | 115.4 | 183.5 | 193.1 | 1.9 | 171 | 337.9 | 360.4 | 1430.2 | 9.0078 | 0.7869
SWRI | 96-6-210588-1000 | 23.0667 | 95.12 | 49.8 | 25 | 90.3 | 2799 | 194.01 | 70.46 | 35.1 | 108.9 | 1055.3 | 113 | 183.7 | 193.3 | 1.9 | 166.5 | 338.1 | 360.4 | 1434.5 | 8.0391 | 0.7918
SWRI | 96-6-210588-1000 | 23.0833 | 95.12 | 49.8 | 24.9 | 90.5 | 2800 | 194.05 | 70.54 | 35.1 | 108.9 | 1054.4 | 114.5 | 183.5 | 193.1 | 1.9 | 166.8 | 339.6 | 361.3 | 1426.5 | 7.9922 | 0.7918
SWRI | 96-6-210588-1000 | 23.1 | 95.12 | 49.8 | 24.9 | 90.7 | 2801 | 193.97 | 70.49 | 35.1 | 109 | 1054.5 | 114 | 183.5 | 193.1 | 2 | 165.3 | 339.3 | 361.5 | 1425.9 | 7.9062 | 0.7918
SWRI | 96-6-210588-1000 | 23.1167 | 95.1 | 49.8 | 24.9 | 90.5 | 2800 | 194.04 | 70.48 | 35.1 | 109 | 1055 | 113.6 | 183.5 | 193.2 | 2 | 170.3 | 339.7 | 361.7 | 1424.8 | 8.8047 | 0.7869
SWRI | 96-6-210588-1000 | 23.1333 | 95.1 | 49.8 | 25 | 90.3 | 2800 | 194.02 | 70.5 | 35.1 | 109 | 1053.7 | 113.7 | 183.5 | 193.2 | 1.9 | 170.2 | 338.7 | 361.2 | 1429 | 8.1719 | 0.7918
SWRI | 96-6-210588-1000 | 23.15 | 95.1 | 49.8 | 25 | 90.6 | 2800 | 194.05 | 70.5 | 35.1 | 109 | 1055.6 | 115.1 | 183.5 | 193.1 | 1.9 | 168.1 | 338.8 | 360.9 | 1434.9 | 8.1953 | 0.7918
SWRI | 96-6-210588-1000 | 23.1667 | 95.1 | 49.9 | 25.1 | 90.7 | 2800 | 193.97 | 70.5 | 35.1 | 109 | 1053.4 | 115.5 | 183.5 | 193.1 | 2.1 | 183.1 | 340 | 361.8 | 1425.7 | 9.0078 | 0.7918
SWRI | 96-6-210588-1000 | 23.1833 | 95.1 | 49.9 | 25 | 90.4 | 2800 | 194.01 | 70.49 | 35.1 | 109 | 1054.2 | 113.2 | 183.5 | 193.1 | 1.9 | 168.7 | 341.4 | 363.6 | 1432.5 | 7.9922 | 0.7869
SWRI | 96-6-210588-1000 | 23.2 | 95.09 | 49.9 | 25 | 90.4 | 2799 | 194.03 | 70.51 | 35.1 | 109 | 1055.1 | 113.2 | 183.7 | 193.3 | 1.9 | 163.6 | 340.6 | 362.5 | 1430 | 7.9922 | 0.7869
SWRI | 96-6-210588-1000 | 23.2167 | 95.1 | 49.9 | 25.1 | 90.6 | 2800 | 193.96 | 70.54 | 35.1 | 109 | 1054 | 112.8 | 183.6 | 193.2 | 1.9 | 168.5 | 343.5 | 366.1 | 1429.2 | 9.0078 | 0.7918
SWRI | 96-6-210588-1000 | 23.2333 | 95.1 | 49.9 | 25.2 | 90.6 | 2800 | 193.96 | 70.48 | 35.1 | 108.9 | 1053.6 | 113.3 | 183.4 | 193 | 1.8 | 149.1 | 338.8 | 361.1 | 1431.9 | 8.7422 | 0.7918
SWRI | 96-6-210588-1000 | 23.25 | 95.09 | 49.9 | 25.2 | 90.6 | 2801 | 194.06 | 70.47 | 35.1 | 108.9 | 1055.8 | 113.9 | 183.7 | 193.3 | 1.9 | 159.5 | 340.5 | 362.3 | 1432 | 8.0625 | 0.7869
SWRI | 96-6-210588-1000 | 23.2667 | 95.09 | 49.9 | 25 | 90.5 | 2801 | 194.01 | 70.5 | 35.1 | 108.9 | 1054.8 | 113.9 | 183.4 | 193 | 1.9 | 161 | 342.3 | 364.7 | 1431.6 | 8.0391 | 0.7918
SWRI | 96-6-210588-1000 | 23.2833 | 95.08 | 49.9 | 24.9 | 90.4 | 2801 | 194.03 | 70.48 | 35.1 | 108.9 | 1054.4 | 115.2 | 183.5 | 193.1 | 1.9 | 163.6 | 339.5 | 361.6 | 1427.6 | 9.0703 | 0.7918
SWRI | 96-6-210588-1000 | 23.3 | 95.08 | 49.9 | 24.9 | 90.5 | 2800 | 193.98 | 70.51 | 35.1 | 109 | 1054.1 | 115 | 183.5 | 193.1 | 1.9 | 166.2 | 343.8 | 365.8 | 1418.9 | 9.0078 | 0.7918
SWRI | 96-6-210588-1000 | 23.3167 | 95.07 | 49.9 | 24.9 | 90.5 | 2799 | 193.94 | 70.5 | 35.1 | 109 | 1054.8 | 115.4 | 183.6 | 193.2 | 1.9 | 156.6 | 341.3 | 363.6 | 1420.6 | 8.0156 | 0.7918
SWRI | 96-6-210588-1000 | 23.3333 | 95.07 | 49.9 | 24.8 | 90.6 | 2800 | 194.04 | 70.47 | 35.1 | 109 | 1055.2 | 113.6 | 183.5 | 193.2 | 1.9 | 161.6 | 338.5 | 360.9 | 1418.6 | 8.7656 | 0.7918
SWRI | 96-6-210588-1000 | 23.35 | 95.07 | 49.9 | 24.9 | 90.5 | 2800 | 193.99 | 70.51 | 35.1 | 109 | 1054.7 | 115.3 | 183.5 | 193.2 | 1.8 | 160.7 | 342.5 | 364.9 | 1415.8 | 8.0625 | 0.7869
SWRI | 96-6-210588-1000 | 23.3667 | 95.08 | 49.9 | 25 | 90.5 | 2800 | 193.9 | 70.49 | 35.1 | 109 | 1054.4 | 115.1 | 183.5 | 193.1 | 1.8 | 154.2 | 338.6 | 360.7 | 1427.5 | 9.0234 | 0.7918
SWRI | 96-6-210588-1000 | 23.3833 | 95.07 | 49.9 | 24.9 | 90.5 | 2799 | 194 | 70.51 | 35.1 | 109 | 1054.9 | 115.3 | 183.6 | 193.3 | 1.8 | 144.3 | 338.3 | 360.6 | 1423.6 | 8.9141 | 0.7918
SWRI | 96-6-210588-1000 | 23.4 | 95.07 | 49.9 | 25 | 90.5 | 2800 | 194 | 70.48 | 35.1 | 108.9 | 1054.2 | 114.7 | 183.6 | 193.2 | 1.8 | 158.9 | 338.9 | 361.1 | 1423.5 | 7.9922 | 0.7918
SWRI | 96-6-210588-1000 | 23.4167 | 95.06 | 49.9 | 25 | 90.5 | 2799 | 193.97 | 70.48 | 35.1 | 109 | 1055 | 113.6 | 183.7 | 193.3 | 1.8 | 158.3 | 339.4 | 361.2 | 1427.8 | 7.9688 | 0.7918
SWRI | 96-6-210588-1000 | 23.4333 | 95.06 | 49.9 | 24.9 | 90.5 | 2800 | 193.93 | 70.49 | 35.1 | 109 | 1055 | 114.2 | 183.6 | 193.2 | 1.7 | 151.6 | 340.3 | 362.5 | 1433.9 | 8.2344 | 0.7869
SWRI | 96-6-210588-1000 | 23.45 | 95.06 | 49.9 | 24.9 | 90.5 | 2800 | 194.01 | 70.52 | 35.1 | 109 | 1054.4 | 114.2 | 183.6 | 193.3 | 1.8 | 147.5 | 339.2 | 361.5 | 1431.5 | 9.0234 | 0.7869
SWRI | 96-6-210588-1000 | 23.4667 | 95.05 | 49.9 | 24.9 | 90.5 | 2800 | 194.05 | 70.45 | 35 | 109 | 1055.2 | 114.6 | 183.7 | 193.3 | 1.8 | 148.4 | 339.4 | 361 | 1427.7 | 7.9688 | 0.7918
SWRI | 96-6-210588-1000 | 23.4833 | 95.04 | 49.9 | 24.9 | 90.5 | 2799 | 193.98 | 70.54 | 35.1 | 109 | 1054.3 | 115.5 | 183.7 | 193.4 | 1.8 | 154.3 | 343.3 | 365.3 | 1419.7 | 8.9609 | 0.7918
SWRI | 96-6-210588-1000 | 23.5 | 95.05 | 49.9 | 24.9 | 90.5 | 2800 | 194.01 | 70.48 | 35 | 109 | 1055.1 | 113.2 | 183.7 | 193.3 | 1.7 | 154.1 | 343.9 | 365.8 | 1416.1 | 8.7422 | 0.7918
SWRI | 96-6-210588-1000 | 23.5167 | 95.05 | 49.9 | 24.9 | 90.5 | 2800 | 194 | 70.52 | 35 | 109 | 1054 | 114.9 | 183.6 | 193.3 | 1.8 | 152.3 | 340.3 | 362.5 | 1420.6 | 7.8594 | 0.7918
SWRI | 96-6-210588-1000 | 23.5333 | 95.04 | 49.9 | 25 | 90.5 | 2801 | 194.16 | 70.46 | 35.1 | 109 | 1055.1 | 113.4 | 183.8 | 193.4 | 1.8 | 150.5 | 344.1 | 366.3 | 1413.6 | 8.7656 | 0.7918
SWRI | 96-6-210588-1000 | 23.55 | 95.04 | 49.9 | 25.1 | 90.5 | 2801 | 193.98 | 70.58 | 35.1 | 109 | 1053.2 | 114 | 183.5 | 193.1 | 1.8 | 150 | 342.4 | 364.2 | 1422.4 | 8.1719 | 0.7918
SWRI | 96-6-210588-1000 | 23.5667 | 95.04 | 49.9 | 24.9 | 90.5 | 2800 | 193.97 | 70.43 | 35.1 | 109 | 1055.6 | 113.7 | 183.6 | 193.2 | 1.8 | 155.8 | 338.3 | 360.7 | 1419.6 | 8.2109 | 0.7869
SWRI | 96-6-210588-1000 | 23.5833 | 95.05 | 49.9 | 25 | 90.5 | 2801 | 193.88 | 70.57 | 35.1 | 109 | 1054.2 | 114.2 | 183.4 | 193.1 | 1.9 | 161.2 | 341.8 | 363.6 | 1421.8 | 7.9531 | 0.7918
SWRI | 96-6-210588-1000 | 23.6 | 95.03 | 49.9 | 25.1 | 90.5 | 2801 | 193.96 | 70.49 | 35.1 | 109 | 1054.4 | 114.2 | 183.5 | 193.2 | 1.9 | 162.8 | 339.7 | 361.9 | 1409.8 | 8.0391 | 0.7918
SWRI | 96-6-210588-1000 | 23.6167 | 95.04 | 49.9 | 25 | 90.5 | 2801 | 194 | 70.55 | 35 | 109 | 1053 | 113.6 | 183.5 | 193.1 | 1.9 | 145.4 | 343.2 | 365.6 | 1416.7 | 7.9922 | 0.7918
SWRI | 96-6-210588-1000 | 23.6333 | 95.04 | 49.9 | 25 | 90.4 | 2800 | 194 | 70.48 | 35 | 109 | 1054.6 | 115.5 | 183.7 | 193.3 | 1.8 | 161.3 | 340.9 | 363.4 | 1422.5 | 8.0156 | 0.7918
SWRI | 96-6-210588-1000 | 23.65 | 95.04 | 50 | 25.1 | 90.5 | 2799 | 193.95 | 70.5 | 35 | 109 | 1054.1 | 112.3 | 183.7 | 193.3 | 1.9 | 163.6 | 340.9 | 363.8 | 1414.3 | 7.9062 | 0.7869
SWRI | 96-6-210588-1000 | 23.6667 | 95.02 | 50 | 25 | 90.6 | 2799 | 194.01 | 70.47 | 35 | 109 | 1056.3 | 111.8 | 183.8 | 193.4 | 1.9 | 163.7 | 338 | 360.2 | 1419.3 | 8.1953 | 0.7918
SWRI | 96-6-210588-1000 | 23.6833 | 95.03 | 50 | 25.2 | 90.6 | 2800 | 193.94 | 70.5 | 35 | 109 | 1054.2 | 114.5 | 183.6 | 193.2 | 1.8 | 154 | 341.6 | 363.8 | 1415.7 | 7.8438 | 0.7869
SWRI | 96-6-210588-1000 | 23.7 | 95.01 | 50 | 25.1 | 90.6 | 2800 | 194.06 | 70.48 | 35 | 109 | 1054.8 | 116.3 | 183.6 | 193.3 | 1.8 | 158.9 | 341.6 | 363.7 | 1417.3 | 8.7656 | 0.7869
SWRI | 96-6-210588-1000 | 23.7167 | 95.02 | 50 | 25.2 | 90.5 | 2800 | 194.08 | 70.46 | 35 | 109.1 | 1054.7 | 113.8 | 183.7 | 193.3 | 1.9 | 160.2 | 340.2 | 362.2 | 1418.3 | 8.3203 | 0.7869
SWRI | 96-6-210588-1000 | 23.7333 | 95.01 | 50 | 25.3 | 90.5 | 2801 | 194.05 | 70.52 | 35 | 109 | 1054.9 | 114.8 | 183.6 | 193.3 | 1.9 | 156.7 | 339.8 | 361.6 | 1420.8 | 8.0625 | 0.7918
SWRI | 96-6-210588-1000 | 23.75 | 94 | 46.2 | 25.5 | 90.4 | 2800 | 194.18 | 63.03 | 34.8 | 107.2 | 964.7 | 94.4 | 187.3 | 197.2 | 2.1 | 168.2 | 347.3 | 369.8 | 1027.2 | 8.8516 | 0.7869
SWRI | 96-6-210588-1000 | 23.7667 | 94.02 | 48.2 | 26.2 | 90.6 | 2799 | 193.98 | 63.07 | 35 | 108.3 | 968 | 97.3 | 187.6 | 197.4 | 2.1 | 168.6 | 340.3 | 362.3 | 1049.5 | 10.6328 | 0.7869
SWRI | 96-6-210588-1000 | 23.7833 | 94.03 | 49.3 | 26.7 | 90.5 | 2800 | 193.9 | 63.02 | 35.2 | 109.1 | 967.1 | 97.8 | 187.9 | 197.7 | 2.4 | 178.2 | 341.7 | 363.9 | 1068.5 | 8.875 | 0.7869
SWRI | 96-6-210588-1000 | 23.8 | 94.05 | 50 | 27.3 | 90.4 | 2801 | 193.99 | 63.07 | 35.3 | 109.6 | 969 | 107.9 | 187.9 | 197.6 | 2 | 158.3 | 339.4 | 361.1 | 1082.7 | 10.5859 | 0.7869
SWRI | 96-6-210588-1000 | 23.8167 | 94.07 | 50.5 | 28.1 | 90.5 | 2800 | 194.15 | 63.08 | 35.4 | 110.1 | 968.9 | 104.6 | 188.9 | 198.6 | 2 | 159.1 | 339.3 | 361.2 | 1101.6 | 9.2266 | 0.7869
SWRI | 96-6-210588-1000 | 23.8333 | 94.93 | 50.9 | 28.7 | 90.6 | 2798 | 193.93 | 63.19 | 35.5 | 110.5 | 972.2 | 103.1 | 191.1 | 200.9 | 2.1 | 149.4 | 340.1 | 362.9 | 1100 | 10.6328 | 0.7869
SWRI | 96-6-210588-1000 | 23.85 | 94.98 | 44.4 | 25.3 | 90.6 | 2801 | 193.95 | 70.17 | 35.6 | 109.2 | 1067.2 | 106.1 | 176.8 | 186.5 | 2 | 147.4 | 344.2 | 367 | 1055 | 8.3047 | 0.7869
SWRI | 96-6-210588-1000 | 23.8667 | 94.99 | 44.1 | 25.1 | 90.5 | 2799 | 193.96 | 70.46 | 35.6 | 109 | 1067.1 | 103.6 | 177 | 186.7 | 1.9 | 152.7 | 341.2 | 363.6 | 1056.8 | 8.125 | 0.7918
SWRI | 96-6-210588-1000 | 23.8833 | 94.98 | 45.8 | 24.8 | 90.4 | 2799 | 193.96 | 70.32 | 35.7 | 108.9 | 1069.3 | 105.1 | 177.5 | 187.1 | 2 | 152 | 335.3 | 357.7 | 1064.7 | 7.9922 | 0.7869
SWRI | 96-6-210588-1000 | 23.9 | 95 | 47 | 24.8 | 90.6 | 2800 | 193.95 | 70.53 | 35.7 | 109 | 1067.2 | 107.5 | 177.2 | 186.7 | 1.9 | 148.9 | 341.4 | 364.3 | 1058.3 | 8.125 | 0.7869
SWRI | 96-6-210588-1000 | 23.9167 | 95.01 | 47.9 | 24.6 | 90.5 | 2801 | 193.91 | 70.5 | 35.7 | 109 | 1068 | 107.5 | 177.2 | 186.7 | 1.9 | 149.5 | 344.3 | 366.7 | 1064.9 | 8.4766 | 0.7869
SWRI | 96-6-210588-1000 | 23.9333 | 95.02 | 48.7 | 24.4 | 90.3 | 2801 | 194.1 | 70.44 | 35.6 | 109 | 1067.3 | 105.8 | 177.2 | 186.8 | 1.9 | 153.7 | 342.9 | 365.5 | 1070.7 | 7.9531 | 0.7869
SWRI | 96-6-210588-1000 | 23.95 | 95.01 | 49.1 | 24.1 | 90.7 | 2800 | 193.9 | 70.49 | 35.6 | 108.9 | 1069.9 | 109 | 177.3 | 186.8 | 2 | 159.2 | 335.3 | 357.8 | 1078.1 | 7.9688 | 0.7869
SWRI | 96-6-210588-1000 | 23.9667 | 95.02 | 49.4 | 24.2 | 90.5 | 2800 | 193.93 | 70.55 | 35.6 | 109.1 | 1067 | 106.8 | 177.1 | 186.5 | 1.9 | 159 | 342.4 | 364.9 | 1091.3 | 8.125 | 0.7869
SWRI | 96-6-210588-1000 | 23.9833 | 95.01 | 49.6 | 24.1 | 90.3 | 2799 | 193.99 | 70.44 | 35.6 | 108.9 | 1068.5 | 107.8 | 177.3 | 186.7 | 1.9 | 154.2 | 336 | 358.6 | 1099.4 | 8.1484 | 0.7869
SWRI | 96-6-210588-1000 | 24 | 95 | 49.7 | 24.1 | 90.6 | 2800 | 193.98 | 70.45 | 35.6 | 109 | 1068.6 | 107.7 | 177.3 | 186.7 | 1.9 | 151.9 | 343.1 | 366 | 1103.1 | 7.8828 | 0.7869
SWRI | 96-6-210588-1000 | 24.0167 | 95.01 | 49.8 | 24.2 | 90.6 | 2800 | 194.02 | 70.53 | 35.6 | 109.1 | 1069.2 | 107.6 | 177.2 | 186.6 | 1.9 | 156.7 | 342.3 | 364.9 | 1088.6 | 8.1484 | 0.7869
SWRI | 96-6-210588-1000 | 24.0333 | 95.01 | 50 | 24.2 | 90.3 | 2800 | 193.95 | 70.47 | 35.6 | 109 | 1069.5 | 110.1 | 177.4 | 186.8 | 1.8 | 156.7 | 334.8 | 357.3 | 1108.3 | 8.1016 | 0.7869
SWRI | 96-6-210588-1000 | 24.05 | 95 | 50.1 | 24.3 | 90.5 | 2800 | 194.01 | 70.49 | 35.6 | 109 | 1068.1 | 107.8 | 177.1 | 186.5 | 1.9 | 156.4 | 342.5 | 365.1 | 1111.7 | 8.125 | 0.7869
SWRI | 96-6-210588-1000 | 24.0667 | 95.01 | 50.1 | 24.2 | 90.6 | 2799 | 193.96 | 70.48 | 35.6 | 109 | 1069.7 | 110.2 | 177.4 | 186.8 | 1.8 | 155.7 | 340.6 | 363 | 1123.1 | 8.0156 | 0.7918
SWRI | 96-6-210588-1000 | 24.0833 | 95.01 | 50.1 | 24.1 | 90.5 | 2800 | 194.06 | 70.52 | 35.5 | 109 | 1069.4 | 108.4 | 177.2 | 186.6 | 1.8 | 158.7 | 337.9 | 360.3 | 1120.8 | 7.9531 | 0.7869
SWRI | 96-6-210588-1000 | 24.1 | 95 | 50.1 | 24.1 | 90.4 | 2799 | 193.96 | 70.53 | 35.5 | 109 | 1070.5 | 111.5 | 177.2 | 186.6 | 1.9 | 153.8 | 335.2 | 357.7 | 1127.9 | 8.4375 | 0.7869
SWRI | 96-6-210588-1000 | 24.1167 | 94.98 | 50.1 | 24.1 | 90.6 | 2800 | 193.99 | 70.49 | 35.5 | 109 | 1069.7 | 109.2 | 177.1 | 186.4 | 1.8 | 156.4 | 334.5 | 356.8 | 1126.5 | 7.9531 | 0.7918
SWRI | 96-6-210588-1000 | 24.1333 | 94.99 | 50.1 | 24.1 | 90.6 | 2800 | 193.94 | 70.51 | 35.4 | 109.1 | 1070 | 110.8 | 177.2 | 186.6 | 1.8 | 154 | 338.6 | 360.9 | 1129.3 | 8.1484 | 0.7869
SWRI | 96-6-210588-1000 | 24.15 | 94.99 | 50.1 | 24.2 | 90.5 | 2803 | 194.08 | 70.52 | 35.4 | 109.1 | 1069.2 | 112.3 | 176.9 | 186.3 | 1.8 | 151.5 | 342.3 | 365.3 | 1137.5 | 7.9062 | 0.7918
SWRI | 96-6-210588-1000 | 24.1667 | 94.98 | 50.1 | 24.3 | 90.4 | 2800 | 194.02 | 70.47 | 35.4 | 108.9 | 1070.3 | 111.2 | 177.3 | 186.6 | 1.8 | 156.1 | 340 | 362.3 | 1137 | 7.8828 | 0.7869
SWRI | 96-6-210588-1000 | 24.1833 | 94.96 | 50.1 | 24.3 | 90.5 | 2800 | 194.08 | 70.55 | 35.4 | 109 | 1070.3 | 113.3 | 177.2 | 186.6 | 1.8 | 154 | 336.3 | 358.6 | 1150.4 | 7.9922 | 0.7869
SWRI | 96-6-210588-1000 | 24.2 | 94.97 | 50.1 | 24.4 | 90.6 | 2800 | 193.91 | 70.5 | 35.4 | 109 | 1070.2 | 109.6 | 177.2 | 186.6 | 1.8 | 153.7 | 340.2 | 363.3 | 1155.5 | 8.1719 | 0.7869
SWRI | 96-6-210588-1000 | 24.2167 | 94.96 | 50.1 | 24.4 | 90.4 | 2800 | 194.02 | 70.46 | 35.4 | 109 | 1069.7 | 110.3 | 177.2 | 186.5 | 1.8 | 151 | 342.2 | 364.7 | 1162.6 | 8.1719 | 0.7869
SWRI | 96-6-210588-1000 | 24.2333 | 94.95 | 50.2 | 24.5 | 90.4 | 2801 | 194.03 | 70.54 | 35.4 | 109 | 1068.8 | 113.1 | 177 | 186.4 | 1.8 | 144.4 | 342.3 | 365.3 | 1169 | 7.9531 | 0.7869
SWRI | 96-6-210588-1000 | 24.25 | 94.95 | 50.2 | 24.7 | 90.6 | 2800 | 193.92 | 70.52 | 35.3 | 108.9 | 1070.2 | 112.8 | 177.2 | 186.6 | 1.8 | 156 | 338 | 360.2 | 1166.4 | 8.125 | 0.7869
SWRI | 96-6-210588-1000 | 24.2667 | 94.94 | 50.2 | 24.8 | 90.6 | 2799 | 193.94 | 70.53 | 35.3 | 109.2 | 1070.6 | 110.6 | 177.3 | 186.6 | 1.8 | 155.8 | 343.2 | 365.8 | 1171 | 7.9922 | 0.7918
SWRI | 96-6-210588-1000 | 24.2833 | 94.93 | 50.3 | 25 | 90.5 | 2801 | 194.03 | 70.5 | 35.3 | 109.1 | 1069.9 | 111.2 | 177.1 | 186.4 | 1.8 | 151.5 | 342.9 | 365.7 | 1179.8 | 7.8828 | 0.7869
SWRI | 96-6-210588-1000 | 24.3 | 94.92 | 50.3 | 25.1 | 90.5 | 2801 | 194.02 | 70.5 | 35.3 | 109.1 | 1070.3 | 113.8 | 177.2 | 186.5 | 1.8 | 160.5 | 335.5 | 357.7 | 1183.7 | 8.1719 | 0.7869
SWRI | 96-6-210588-1000 | 24.3167 | 94.92 | 50.4 | 25.1 | 90.5 | 2799 | 194.02 | 70.53 | 35.3 | 109 | 1068.9 | 113 | 177 | 186.3 | 1.8 | 153.9 | 341.1 | 363.2 | 1184.7 | 8.125 | 0.7869
SWRI | 96-6-210588-1000 | 24.3333 | 94.92 | 50.4 | 25.2 | 90.5 | 2800 | 193.99 | 70.46 | 35.3 | 109 | 1070.8 | 113.2 | 177.4 | 186.7 | 1.8 | 153.7 | 341.6 | 363.8 | 1189.2 | 8.125 | 0.7869
SWRI | 96-6-210588-1000 | 24.35 | 94.92 | 50.5 | 25.3 | 90.5 | 2800 | 193.99 | 70.55 | 35.4 | 109 | 1068.7 | 113.1 | 177.1 | 186.4 | 1.8 | 160.6 | 340.1 | 362.9 | 1188.9 | 7.9297 | 0.7918
SWRI | 96-6-210588-1000 | 24.3667 | 94.91 | 50.5 | 25.4 | 90.5 | 2799 | 193.96 | 70.49 | 35.4 | 109 | 1070 | 114.3 | 177.3 | 186.7 | 1.8 | 153.3 | 336.5 | 358.4 | 1197.3 | 8.0625 | 0.7869
SWRI | 96-6-210588-1000 | 24.3833 | 94.91 | 50.6 | 25.4 | 90.6 | 2800 | 193.94 | 70.45 | 35.4 | 109 | 1071.1 | 112.6 | 177.3 | 186.6 | 1.8 | 148.9 | 342.3 | 365.1 | 1199 | 8.0625 | 0.7918
SWRI | 96-6-210588-1000 | 24.4 | 94.9 | 50.6 | 25.5 | 90.5 | 2800 | 193.99 | 70.54 | 35.4 | 109 | 1069.5 | 111.3 | 177.2 | 186.5 | 1.8 | 148.5 | 343 | 365.5 | 1190.2 | 8.4766 | 0.7869
SWRI | 96-6-210588-1000 | 24.4167 | 94.89 | 50.7 | 25.6 | 90.5 | 2799 | 194.03 | 70.51 | 35.4 | 108.9 | 1071.1 | 111.7 | 177.3 | 186.6 | 1.8 | 156.7 | 335.4 | 357.4 | 1207.2 | 7.8594 | 0.7869
SWRI | 96-6-210588-1000 | 24.4333 | 94.89 | 50.7 | 25.5 | 90.5 | 2801 | 193.95 | 70.51 | 35.4 | 109 | 1070 | 111.4 | 176.9 | 186.2 | 1.9 | 170.2 | 335 | 357.1 | 1202.1 | 8.0156 | 0.7869
SWRI | 96-6-210588-1000 | 24.45 | 94.89 | 50.7 | 25.4 | 90.5 | 2799 | 193.98 | 70.45 | 35.4 | 109.1 | 1071.8 | 111.2 | 177.2 | 186.6 | 1.8 | 158.6 | 337.2 | 359.3 | 1208.8 | 7.8594 | 0.7918
SWRI | 96-6-210588-1000 | 24.4667 | 94.89 | 50.6 | 25.4 | 90.5 | 2800 | 193.95 | 70.55 | 35.4 | 109 | 1070 | 114.5 | 176.9 | 186.2 | 1.8 | 156.3 | 341.8 | 363.9 | 1210.6 | 8.3906 | 0.7869
SWRI | 96-6-210588-1000 | 24.4833 | 94.88 | 50.4 | 25.5 | 90.5 | 2800 | 194.06 | 70.45 | 35.4 | 109.1 | 1070.7 | 114.9 | 177.2 | 186.5 | 1.8 | 162.6 | 335.2 | 357.3 | 1214.2 | 8.1016 | 0.7918
SWRI | 96-6-210588-1000 | 24.5 | 94.88 | 50.4 | 25.5 | 90.5 | 2799 | 194.01 | 70.54 | 35.4 | 109 | 1071.9 | 112.5 | 177.3 | 186.6 | 1.9 | 153.1 | 339.4 | 362.1 | 1210.7 | 8.0156 | 0.7869
SWRI | 96-6-210588-1000 | 24.5167 | 94.89 | 50.2 | 25.3 | 90.5 | 2801 | 194.09 | 70.47 | 35.4 | 109.1 | 1071.2 | 114.2 | 176.9 | 186.3 | 1.9 | 159.4 | 342.7 | 365.1 | 1222.2 | 8.125 | 0.7869
SWRI | 96-6-210588-1000 | 24.5333 | 94.89 | 50.1 | 25.3 | 90.5 | 2800 | 193.95 | 70.52 | 35.3 | 108.9 | 1071.6 | 113.8 | 177 | 186.4 | 1.8 | 163.5 | 335.8 | 358.1 | 1218.9 | 8.0391 | 0.7918
SWRI | 96-6-210588-1000 | 24.55 | 94.88 | 50 | 25.4 | 90.5 | 2799 | 193.97 | 70.54 | 35.3 | 108.9 | 1071 | 113.2 | 176.9 | 186.2 | 1.8 | 155.5 | 336.7 | 359 | 1214.6 | 8.4375 | 0.7869
SWRI | 96-6-210588-1000 | 24.5667 | 94.87 | 50.1 | 25.5 | 90.5 | 2799 | 194.01 | 70.44 | 35.3 | 109 | 1072.2 | 112.4 | 177.2 | 186.6 | 1.8 | 152.3 | 336 | 358.1 | 1232.9 | 7.9062 | 0.7869
SWRI | 96-6-210588-1000 | 24.5833 | 94.87 | 50.1 | 25.6 | 90.6 | 2800 | 193.92 | 70.54 | 35.3 | 109 | 1072.4 | 113.6 | 177.1 | 186.5 | 1.8 | 158.1 | 343 | 365.5 | 1238.5 | 8.0625 | 0.7918
SWRI | 96-6-210588-1000 | 24.6 | 94.86 | 50.1 | 25.8 | 90.5 | 2800 | 193.99 | 70.49 | 35.3 | 109.1 | 1071.6 | 112.1 | 177.2 | 186.5 | 1.9 | 161.9 | 335.4 | 357.5 | 1240 | 8.5234 | 0.7869
SWRI | 96-6-210588-1000 | 24.6167 | 94.85 | 50.1 | 25.8 | 90.5 | 2800 | 193.98 | 70.49 | 35.3 | 109 | 1072.8 | 113.2 | 177.2 | 186.6 | 1.8 | 154.6 | 341.5 | 363.9 | 1236.4 | 7.9062 | 0.7869
SWRI | 96-6-210588-1000 | 24.6333 | 94.86 | 50.2 | 25.8 | 90.5 | 2799 | 194.04 | 70.5 | 35.3 | 109 | 1073.9 | 113 | 177.4 | 186.8 | 1.8 | 163.6 | 335.6 | 357.9 | 1238.4 | 8.3203 | 0.7869
SWRI | 96-6-210588-1000 | 24.65 | 94.86 | 50.2 | 25.9 | 90.4 | 2799 | 193.96 | 70.51 | 35.3 | 108.9 | 1072.6 | 112.2 | 177.2 | 186.6 | 1.9 | 163.5 | 337 | 359.1 | 1242.3 | 8.1719 | 0.7918
SWRI | 96-6-210588-1000 | 24.6667 | 94.84 | 50.2 | 26 | 90.5 | 2799 | 194.04 | 70.48 | 35.3 | 109 | 1073.6 | 115.6 | 177.3 | 186.7 | 1.8 | 156.4 | 336 | 358.4 | 1249.5 | 8.125 | 0.7869
SWRI | 96-6-210588-1000 | 24.6833 | 94.84 | 50.1 | 26.1 | 90.6 | 2800 | 193.98 | 70.48 | 35.4 | 109 | 1073.2 | 112.8 | 177.1 | 186.5 | 1.8 | 146.5 | 337.3 | 359.4 | 1251.2 | 7.8828 | 0.7918
SWRI | 96-6-210588-1000 | 24.7 | 94.85 | 50.1 | 26.2 | 90.5 | 2800 | 193.96 | 70.51 | 35.4 | 109 | 1073.2 | 113.3 | 177.2 | 186.5 | 1.9 | 156.2 | 335.6 | 357.8 | 1255.9 | 7.9688 | 0.7869
SWRI | 96-6-210588-1000 | 24.7167 | 94.84 | 50.1 | 26.3 | 90.3 | 2800 | 194.03 | 70.5 | 35.3 | 109 | 1073.7 | 114.1 | 177.1 | 186.5 | 1.8 | 152.7 | 336.8 | 359 | 1259.4 | 8.3047 | 0.7869
SWRI | 96-6-210588-1000 | 24.7333 | 94.84 | 50 | 26.1 | 90.5 | 2801 | 194 | 70.52 | 35.4 | 109.1 | 1074.1 | 112.7 | 177 | 186.3 | 1.8 | 152.8 | 335.6 | 357.9 | 1271.6 | 7.9297 | 0.7869
SWRI | 96-6-210588-1000 | 24.75 | 94.84 | 50 | 26.1 | 90.7 | 2801 | 194.02 | 70.51 | 35.4 | 109 | 1074.9 | 114.1 | 177.1 | 186.5 | 1.7 | 152.8 | 337.4 | 359.4 | 1271.1 | 8.5625 | 0.7918
SWRI | 96-6-210588-1000 | 24.7667 | 94.84 | 50 | 26.1 | 90.4 | 2800 | 193.97 | 70.54 | 35.3 | 109 | 1074.1 | 115 | 177 | 186.3 | 1.8 | 154.1 | 337 | 359.2 | 1274.4 | 8.4531 | 0.7869
SWRI | 96-6-210588-1000 | 24.7833 | 94.83 | 50 | 26 | 90.5 | 2800 | 193.99 | 70.48 | 35.3 | 108.8 | 1075.3 | 114.7 | 177.2 | 186.5 | 1.8 | 152.2 | 338.7 | 361.2 | 1274.1 | 8.4531 | 0.7869
SWRI | 96-6-210588-1000 | 24.8 | 94.84 | 50 | 26 | 90.5 | 2800 | 193.98 | 70.5 | 35.3 | 108.9 | 1074.1 | 113.8 | 177 | 186.4 | 1.9 | 162.6 | 337.5 | 359.7 | 1271.4 | 8.4766 | 0.7869
SWRI | 96-6-210588-1000 | 24.8167 | 95.28 | 49.9 | 25.9 | 90.6 | 2800 | 194.05 | 70.46 | 35.3 | 108.9 | 1076.5 | 113.2 | 176.9 | 186.3 | 1.8 | 154.6 | 336.3 | 358.4 | 1281.6 | 8.0859 | 0.7869
SWRI | 96-6-210588-1000 | 24.8333 | 95.28 | 49.9 | 25.8 | 90.4 | 2798 | 193.97 | 70.5 | 35.3 | 108.9 | 1076.5 | 113.5 | 177.2 | 186.6 | 1.8 | 158.7 | 339.9 | 362.4 | 1281.4 | 7.8594 | 0.7869
SWRI | 96-6-210588-1000 | 24.85 | 95.27 | 49.8 | 25.8 | 90.4 | 2800 | 193.94 | 70.46 | 35.3 | 108.8 | 1076 | 114.7 | 177 | 186.3 | 1.8 | 154.6 | 341.9 | 364.4 | 1276.5 | 7.9688 | 0.7918
SWRI | 96-6-210588-1000 | 24.8667 | 95.28 | 49.8 | 25.6 | 90.6 | 2800 | 194.03 | 70.51 | 35.3 | 108.8 | 1076 | 116.1 | 176.9 | 186.2 | 1.8 | 156.9 | 336.6 | 358.4 | 1285.8 | 7.9922 | 0.7869
SWRI | 96-6-210588-1000 | 24.8833 | 95.28 | 49.8 | 25.4 | 90.5 | 2801 | 194 | 70.45 | 35.3 | 108.8 | 1076.9 | 114.9 | 176.8 | 186.2 | 1.8 | 147.2 | 336.7 | 358.9 | 1279.2 | 7.9922 | 0.7869
SWRI | 96-6-210588-1000 | 24.9 | 95.27 | 49.8 | 25.5 | 90.4 | 2800 | 194.05 | 70.47 | 35.3 | 108.9 | 1077 | 113.1 | 176.9 | 186.3 | 1.8 | 160.7 | 337.3 | 359.2 | 1286 | 8.1016 | 0.7869
SWRI | 96-6-210588-1000 | 24.9167 | 95.26 | 49.7 | 25.4 | 90.4 | 2800 | 194.04 | 70.48 | 35.2 | 108.8 | 1076.8 | 114.6 | 177 | 186.3 | 1.8 | 162.9 | 337.2 | 359.5 | 1294.9 | 8.0156 | 0.7869
SWRI | 96-6-210588-1000 | 24.9333 | 95.26 | 49.8 | 25.4 | 90.5 | 2800 | 194.03 | 70.5 | 35.2 | 108.9 | 1077.9 | 115.9 | 176.9 | 186.2 | 1.8 | 158.6 | 341.8 | 364.2 | 1304.9 | 7.9688 | 0.7869
SWRI | 96-6-210588-1000 | 24.95 | 95.26 | 49.8 | 25.3 | 90.6 | 2801 | 194.05 | 70.48 | 35.2 | 109 | 1077.7 | 115.3 | 176.8 | 186.2 | 1.8 | 150 | 336 | 358.5 | 1296.9 | 7.9688 | 0.7918
SWRI | 96-6-210588-1000 | 24.9667 | 95.26 | 49.8 | 25.3 | 90.5 | 2801 | 194.04 | 70.49 | 35.2 | 109 | 1076.2 | 116.3 | 176.8 | 186.2 | 1.9 | 171.2 | 337.7 | 360.1 | 1303.5 | 8.3906 | 0.7918
SWRI | 96-6-210588-1000 | 24.9833 | 95.26 | 49.7 | 25.3 | 90.5 | 2800 | 194.08 | 70.46 | 35.2 | 109 | 1078.4 | 114.7 | 177.1 | 186.4 | 2 | 175.9 | 336.6 | 358.7 | 1290.4 | 8.1016 | 0.7869
SWRI | 96-6-210588-1000 | 25 | 95.26 | 49.8 | 25.3 | 90.4 | 2800 | 194 | 70.54 | 35.2 | 109.1 | 1077.3 | 114.2 | 176.8 | 186.2 | 1.9 | 163.7 | 338.2 | 360.4 | 1302.6 | 7.9062 | 0.7869
SWRI | 96-6-210588-1000 | 25.0167 | 95.27 | 49.7 | 25.3 | 90.4 | 2799 | 193.86 | 70.49 | 35.2 | 109.1 | 1078.3 | 114.6 | 176.8 | 186.2 | 2 | 178.2 | 340.8 | 363 | 1306.3 | 8.4766 | 0.7918
SWRI | 96-6-210588-1000 | 25.0333 | 95.26 | 49.7 | 25.3 | 90.5 | 2800 | 194.03 | 70.47 | 35.2 | 109 | 1078.6 | 113.9 | 177 | 186.4 | 1.8 | 163.6 | 341.3 | 364 | 1300.9 | 7.9062 | 0.7869
SWRI | 96-6-210588-1000 | 25.05 | 95.26 | 49.8 | 25.3 | 90.6 | 2800 | 193.96 | 70.53 | 35.2 | 109.1 | 1078 | 114.5 | 176.8 | 186.1 | 1.8 | 154 | 337.3 | 359.4 | 1315.3 | 7.9688 | 0.7869
SWRI | 96-6-210588-1000 | 25.0667 | 95.25 | 49.7 | 25.2 | 90.6 | 2799 | 193.97 | 70.52 | 35.1 | 109.1 | 1079.1 | 116 | 177 | 186.3 | 1.9 | 161.1 | 339.9 | 362.3 | 1314.8 | 8.4141 | 0.7918
SWRI | 96-6-210588-1000 | 25.0833 | 95.24 | 49.7 | 25.1 | 90.5 | 2800 | 193.95 | 70.52 | 35.1 | 109.2 | 1077.5 | 115.1 | 176.8 | 186.2 | 1.8 | 158.8 | 337.6 | 359.9 | 1323.5 | 7.9922 | 0.7869
SWRI | 96-6-210588-1000 | 25.1 | 95.24 | 49.7 | 24.9 | 90.4 | 2799 | 193.96 | 70.5 | 35.1 | 109.2 | 1078 | 116.2 | 177 | 186.4 | 1.9 | 168.2 | 337.9 | 360.5 | 1113.1 | 8.1016 | 0.7918
SWRI | 96-6-210588-1000 | 25.1167 | 95.24 | 49.7 | 25 | 90.6 | 2801 | 193.98 | 70.51 | 35.1 | 109.1 | 1077.6 | 114.5 | 176.6 | 186 | 2 | 180.4 | 340.5 | 362.7 | 1023.5 | 7.9062 | 0.7918
SWRI | 96-6-210588-1000 | 25.1333 | 95.24 | 49.7 | 25 | 90.6 | 2799 | 193.93 | 70.51 | 35.1 | 109.1 | 1078.3 | 115.2 | 177 | 186.4 | 1.7 | 158.5 | 336.4 | 358.6 | 453 | 8.3438 | 0.7869
SWRI | 96-6-210588-1000 | 25.15 | 95.23 | 49.7 | 25.2 | 90.5 | 2800 | 194.07 | 70.47 | 35.1 | 108.9 | 1079 | 114.1 | 177.1 | 186.5 | 1.9 | 172.6 | 338.6 | 360.9 | 2403.7 | 7.8828 | 0.7918
SWRI | 96-6-210588-1000 | 25.1667 | 95.22 | 49.7 | 25.3 | 90.4 | 2800 | 193.92 | 70.54 | 35.1 | 108.9 | 1077 | 115.2 | 176.8 | 186.2 | 2 | 175.6 | 338.6 | 361 | 2382.9 | 7.9531 | 0.7918
SWRI | 96-6-210588-1000 | 25.1833 | 95.21 | 49.8 | 25.2 | 90.5 | 2800 | 193.87 | 70.48 | 35.1 | 108.8 | 1080 | 113.2 | 177.1 | 186.5 | 2.2 | 191.8 | 340.2 | 362.4 | 2374.9 | 7.9297 | 0.7869
SWRI | 96-6-210588-1000 | 25.2 | 95.22 | 49.8 | 25.1 | 90.6 | 2800 | 194.03 | 70.54 | 35.1 | 108.9 | 1076.7 | 110.5 | 176.7 | 186.1 | 2 | 178 | 337.9 | 359.8 | 2361 | 7.9297 | 0.7869
SWRI | 96-6-210588-1000 | 25.2167 | 95.22 | 49.7 | 25 | 90.5 | 2798 | 194.11 | 70.46 | 35.1 | 108.8 | 1080.2 | 109.1 | 177.4 | 186.8 | 1.9 | 163.8 | 334.7 | 356.2 | 2363.7 | 7.9922 | 0.7869
SWRI | 96-6-210588-1000 | 25.2333 | 95.19 | 49.8 | 25.2 | 90.6 | 2799 | 194.1 | 70.45 | 35.1 | 108.8 | 1079.3 | 110.4 | 177.3 | 186.7 | 1.9 | 158.7 | 335.4 | 357.4 | 2367.7 | 8.2812 | 0.7869
SWRI | 96-6-210588-1000 | 25.25 | 95.21 | 49.8 | 25.3 | 90.5 | 2801 | 194.01 | 70.5 | 35.2 | 108.9 | 1078.4 | 108 | 176.8 | 186.2 | 1.9 | 173.5 | 335.4 | 357.2 | 2376.7 | 8.1016 | 0.7869
SWRI | 96-6-210588-1000 | 25.2667 | 95.2 | 49.8 | 25.2 | 90.5 | 2800 | 194.1 | 70.48 | 35.1 | 109 | 1079.1 | 108.3 | 177.1 | 186.5 | 2 | 168.2 | 336 | 358.1 | 2378.8 | 7.9922 | 0.7869
SWRI | 96-6-210588-1000 | 25.2833 | 95.19 | 49.8 | 25.1 | 90.4 | 2800 | 193.94 | 70.54 | 35.2 | 109 | 1079.1 | 108.9 | 176.8 | 186.2 | 1.8 | 159.3 | 335.3 | 356.9 | 2376.6 | 7.9297 | 0.7869
SWRI | 96-6-210588-1000 | 25.3 | 95.19 | 49.8 | 25.2 | 90.6 | 2800 | 194.09 | 70.49 | 35.2 | 109.1 | 1080.8 | 112.1 | 177.2 | 186.6 | 1.9 | 169.3 | 333.9 | 355.8 | 2372.5 | 8.125 | 0.7869
SWRI | 96-6-210588-1000 | 25.3167 | 95.17 | 49.8 | 25.2 | 90.6 | 2799 | 194.03 | 70.5 | 35.1 | 109.2 | 1078.6 | 110.4 | 177 | 186.4 | 2 | 170.6 | 335.2 | 357.5 | 2381.2 | 7.9531 | 0.7869
SWRI | 96-6-210588-1000 | 25.3333 | 95.18 | 49.8 | 25.2 | 90.5 | 2799 | 193.93 | 70.51 | 35.1 | 109.2 | 1080.3 | 108.5 | 177 | 186.4 | 1.9 | 170.6 | 335.8 | 357.2 | 2377.2 | 7.9688 | 0.7869
SWRI | 96-6-210588-1000 | 25.35 | 95.17 | 49.8 | 25.1 | 90.4 | 2800 | 194.08 | 70.5 | 35.1 | 109.2 | 1079.2 | 110.1 | 176.9 | 186.3 | 1.8 | 159.8 | 335 | 357.1 | 2378.6 | 8.5 | 0.7869
SWRI | 96-6-210588-1000 | 25.3667 | 95.17 | 49.8 | 25.1 | 90.5 | 2800 | 194.09 | 70.5 | 35.1 | 109.2 | 1079.6 | 110.1 | 176.9 | 186.3 | 1.9 | 159.3 | 334.5 | 356.5 | 2383.6 | 7.9062 | 0.7869
SWRI | 96-6-210588-1000 | 25.3833 | 95.17 | 49.8 | 25.1 | 90.7 | 2799 | 193.93 | 70.53 | 35.1 | 109.1 | 1079.2 | 111.7 | 176.7 | 186.1 | 1.8 | 168.2 | 333 | 355 | 2388.8 | 8.4766 | 0.7869
SWRI | 96-6-210588-1000 | 25.4 | 95.16 | 49.8 | 25.1 | 90.5 | 2800 | 194.03 | 70.49 | 35.1 | 109.4 | 1080.8 | 108.8 | 177.1 | 186.5 | 2 | 171.4 | 338.9 | 361.3 | 2392.5 | 8.3047 | 0.7869
SWRI | 96-6-210588-1000 | 25.4167 | 95.16 | 49.9 | 25.1 | 90.3 | 2800 | 193.96 | 70.57 | 35.1 | 109.1 | 1078.4 | 109.2 | 176.7 | 186.1 | 1.9 | 175.6 | 331.9 | 353.4 | 2393.7 | 7.8828 | 0.7869
SWRI | 96-6-210588-1000 | 25.4333 | 95.18 | 50 | 25.1 | 90.6 | 2800 | 194.07 | 70.45 | 35.2 | 109.1 | 1081.4 | 108.5 | 177.1 | 186.5 | 1.8 | 165.9 | 331.2 | 352.8 | 2411.5 | 7.9922 | 0.7869
SWRI | 96-6-210588-1000 | 25.45 | 95.17 | 50 | 24.9 | 90.6 | 2800 | 193.81 | 70.54 | 35.1 | 109.2 | 1079.8 | 110 | 176.7 | 186.1 | 2 | 172.5 | 338.8 | 361.3 | 2410.5 | 8.3203 | 0.7869
SWRI | 96-6-210588-1000 | 25.4667 | 95.15 | 50 | 25 | 90.3 | 2799 | 194.07 | 70.46 | 35.2 | 109 | 1080.4 | 110.8 | 177.2 | 186.6 | 1.8 | 168.3 | 335.8 | 357.9 | 2418 | 7.9297 | 0.7869
SWRI | 96-6-210588-1000 | 25.4833 | 95.16 | 50 | 25 | 90.6 | 2799 | 193.91 | 70.51 | 35.2 | 108.9 | 1080.6 | 110 | 176.9 | 186.3 | 2.1 | 179.7 | 331.2 | 353 | 2407.4 | 7.9297 | 0.7918
SWRI | 96-6-210588-1000 | 25.5 | 95.16 | 50 | 25.1 | 90.6 | 2799 | 193.98 | 70.48 | 35.2 | 109.1 | 1080.2 | 110.1 | 176.9 | 186.3 | 1.9 | 163.7 | 340 | 362.3 | 2420.4 | 8.3047 | 0.7869
SWRI | 96-6-210588-1000 | 25.5167 | 95.15 | 50.1 | 25 | 90.4 | 2800 | 194.11 | 70.47 | 35.2 | 108.9 | 1081.3 | 112 | 177.1 | 186.5 | 2 | 180.4 | 332 | 354 | 2418.6 | 8.4766 | 0.7918
SWRI | 96-6-210588-1000 | 25.5333 | 95.15 | 50.1 | 25.1 | 90.4 | 2800 | 193.95 | 70.51 | 35.2 | 108.9 | 1078.8 | 111.8 | 176.7 | 186 | 1.9 | 167.7 | 331 | 352.9 | 2416.3 | 8.3047 | 0.7869
SWRI | 96-6-210588-1000 | 25.55 | 95.15 | 50.1 | 25.2 | 90.7 | 2799 | 193.99 | 70.5 | 35.2 | 108.8 | 1080.8 | 109.8 | 177 | 186.4 | 2 | 173.2 | 332.5 | 354.3 | 2417.4 | 8.4766 | 0.7918
SWRI | 96-6-210588-1000 | 25.5667 | 95.15 | 50.1 | 25.3 | 90.5 | 2800 | 193.92 | 70.52 | 35.2 | 109 | 1078.2 | 113.7 | 176.7 | 186.2 | 2.1 | 185.2 | 340.5 | 362.8 | 2412 | 8.4531 | 0.7869
SWRI | 96-6-210588-1000 | 25.5833 | 95.14 | 50.2 | 25.3 | 90.4 | 2801 | 194.08 | 70.48 | 35.2 | 108.9 | 1081 | 113.4 | 177 | 186.4 | 2 | 178.1 | 340.6 | 362.6 | 2410.1 | 7.9297 | 0.7869
SWRI | 96-6-210588-1000 | 25.6 | 95.15 | 50.2 | 25.2 | 90.5 | 2799 | 193.87 | 70.53 | 35.2 | 108.9 | 1079.6 | 111.6 | 176.9 | 186.3 | 2.2 | 185.3 | 340.2 | 362.4 | 2432 | 7.9297 | 0.7869
SWRI | 96-6-210588-1000 | 25.6167 | 95.15 | 50.2 | 25.1 | 90.7 | 2799 | 194.01 | 70.46 | 35.2 | 109 | 1079.8 | 111.8 | 177 | 186.4 | 2.3 | 192.4 | 332.8 | 354.7 | 2424.6 | 8.125 | 0.7869
SWRI | 96-6-210588-1000 | 25.6333 | 95.16 | 50.2 | 25.1 | 90.4 | 2800 | 193.96 | 70.53 | 35.2 | 108.9 | 1080.3 | 112.3 | 176.8 | 186.2 | 1.8 | 161.1 | 336.5 | 358.3 | 2426.9 | 8.0156 | 0.7869
SWRI | 96-6-210588-1000 | 25.65 | 95.14 | 50.2 | 24.9 | 90.4 | 2800 | 194.09 | 70.47 | 35.2 | 108.9 | 1080.8 | 113 | 176.9 | 186.3 | 1.8 | 158.7 | 335.1 | 357.2 | 2433.1 | 7.9531 | 0.7869
SWRI | 96-6-210588-1000 | 25.6667 | 95.14 | 50.2 | 24.9 | 90.7 | 2799 | 193.95 | 70.51 | 35.2 | 109 | 1081.2 | 109.9 | 177 | 186.4 | 1.8 | 172.6 | 339.5 | 361.9 | 2435.1 | 8.3047 | 0.7869
SWRI | 96-6-210588-1000 | 25.6833 | 95.14 | 50.2 | 25 | 90.5 | 2801 | 194.24 | 70.49 | 35.2 | 108.9 | 1078.8 | 113.2 | 176.8 | 186.2 | 1.7 | 158.7 | 331.7 | 353.4 | 2446 | 7.9688 | 0.7869
SWRI | 96-6-210588-1000 | 25.7 | 95.14 | 50.2 | 25 | 90.4 | 2799 | 193.98 | 70.46 | 35.2 | 109.1 | 1081.2 | 110.8 | 177.1 | 186.5 | 1.7 | 156.3 | 339 | 361.2 | 2448 | 7.9922 | 0.7918
SWRI | 96-6-210588-1000 | 25.7167 | 95.14 | 50.2 | 24.9 | 90.5 | 2799 | 193.84 | 70.57 | 35.2 | 109 | 1080.2 | 111.6 | 176.7 | 186.1 | 1.8 | 163.5 | 338.9 | 361.6 | 2448.3 | 8.1719 | 0.7869
SWRI | 96-6-210588-1000 | 25.7333 | 95.14 | 50.2 | 25 | 90.5 | 2800 | 194.01 | 70.48 | 35.3 | 109 | 1079.7 | 111.8 | 176.8 | 186.2 | 1.8 | 169.1 | 337 | 359.6 | 2448.4 | 7.9922 | 0.7869
SWRI | 96-6-210588-1000 | 25.75 | 95.13 | 50.2 | 24.8 | 90.6 | 2800 | 194.09 | 70.5 | 35.2 | 108.9 | 1081.3 | 112.4 | 177 | 186.4 | 1.9 | 166.4 | 338.9 | 361.3 | 2466.8 | 7.9062 | 0.7869
SWRI | 96-6-210588-1000 | 25.7667 | 95.14 | 50.2 | 24.7 | 90.5 | 2800 | 194.05 | 70.48 | 35.2 | 109.1 | 1080.8 | 114.4 | 176.8 | 186.3 | 1.8 | 161.2 | 333.8 | 355.9 | 2460.6 | 8.0625 | 0.7918
SWRI | 96-6-210588-1000 | 25.7833 | 95.12 | 50.2 | 24.8 | 90.4 | 2801 | 193.99 | 70.48 | 35.2 | 108.9 | 1080.1 | 113.5 | 176.8 | 186.2 | 1.9 | 170.3 | 337.2 | 359.5 | 2463.3 | 7.9688 | 0.7869
SWRI | 96-6-210588-1000 | 25.8 | 95.12 | 50.2 | 25 | 90.4 | 2799 | 193.87 | 70.55 | 35.2 | 109.1 | 1079.3 | 112.3 | 176.8 | 186.2 | 1.9 | 170.8 | 340.1 | 362.3 | 2459.5 | 7.8828 | 0.7869
SWRI | 96-6-210588-1000 | 25.8167 | 95.12 | 50.2 | 25 | 90.5 | 2799 | 194.04 | 70.47 | 35.2 | 108.9 | 1081.1 | 110.5 | 177 | 186.3 | 1.9 | 162.2 | 338.5 | 360.8 | 2452.6 | 8.1953 | 0.7869
SWRI | 96-6-210588-1000 | 25.8333 | 95.12 | 50.2 | 25 | 90.6 | 2801 | 193.91 | 70.52 | 35.1 | 109 | 1080.2 | 113 | 176.8 | 186.2 | 2 | 173.7 | 340.2 | 362.6 | 2466.2 | 8.5 | 0.7869
SWRI | 96-6-210588-1000 | 25.85 | 95.11 | 50.2 | 24.8 | 90.5 | 2800 | 194.1 | 70.48 | 35.2 | 109 | 1080.6 | 112.3 | 177 | 186.4 | 1.8 | 161.6 | 338.4 | 360.6 | 2466.9 | 8.1484 | 0.7869
SWRI | 96-6-210588-1000 | 25.8667 | 95.11 | 50.2 | 25 | 90.4 | 2800 | 193.85 | 70.59 | 35.2 | 109 | 1079.6 | 111.9 | 176.6 | 186 | 1.9 | 165.8 | 338.7 | 361.1 | 2459.5 | 7.9062 | 0.7869
SWRI | 96-6-210588-1000 | 25.8833 | 95.11 | 50.3 | 25 | 90.5 | 2800 | 194.07 | 70.44 | 35.2 | 109.1 | 1081.2 | 113.7 | 177 | 186.4 | 1.8 | 163.5 | 339.8 | 362.1 | 2473.4 | 7.9688 | 0.7869
SWRI | 96-6-210588-1000 | 25.9 | 95.11 | 50.2 | 25 | 90.6 | 2800 | 193.98 | 70.52 | 35.2 | 109.2 | 1079.9 | 114.3 | 176.7 | 186.1 | 1.7 | 154.3 | 340.7 | 362.6 | 2481.2 | 7.9688 | 0.7869
SWRI | 96-6-210588-1000 | 25.9167 | 95.1 | 50.3 | 25 | 90.5 | 2801 | 194.04 | 70.46 | 35.1 | 109.2 | 1081.5 | 111.1 | 176.9 | 186.3 | 1.8 | 161 | 339.7 | 362.1 | 2486.8 | 8.1719 | 0.7869
SWRI | 96-6-210588-1000 | 25.9333 | 95.09 | 50.3 | 25 | 90.3 | 2801 | 193.95 | 70.55 | 35.1 | 109.2 | 1080.2 | 112 | 176.7 | 186.1 | 1.8 | 156.5 | 340.1 | 362.4 | 2491.5 | 7.9688 | 0.7869
SWRI | 96-6-210588-1000 | 25.95 | 95.09 | 50.3 | 25 | 90.5 | 2800 | 194.02 | 70.48 | 35.1 | 109 | 1081.2 | 112.9 | 176.9 | 186.3 | 1.7 | 149.1 | 340.2 | 362.1 | 2489.4 | 7.9531 | 0.7869
SWRI | 96-6-210588-1000 | 25.9667 | 95.08 | 50.3 | 25.2 | 90.6 | 2800 | 193.96 | 70.49 | 35.2 | 109 | 1081 | 113.6 | 176.9 | 186.4 | 1.8 | 164 | 339.7 | 361.9 | 2486.9 | 8.4766 | 0.7869
SWRI | 96-6-210588-1000 | 25.9833 | 95.09 | 50.3 | 25.4 | 90.4 | 2799 | 193.94 | 70.53 | 35.2 | 108.9 | 1079.6 | 112.8 | 176.8 | 186.2 | 1.8 | 168.5 | 334.4 | 356.4 | 2482 | 7.9062 | 0.7869
SWRI | 96-6-210588-1000 | 26 | 95.08 | 50.4 | 25.4 | 90.4 | 2800 | 194.07 | 70.44 | 35.1 | 108.9 | 1082.4 | 114.1 | 177.3 | 186.7 | 1.8 | 158.8 | 338.1 | 360.5 | 2483.2 | 8.3047 | 0.7918
SWRI | 96-6-210588-1000 | 26.0167 | 95.08 | 50.3 | 25.2 | 90.5 | 2799 | 193.81 | 70.53 | 35.1 | 108.9 | 1080 | 114.7 | 176.6 | 186.1 | 2 | 177.8 | 332.9 | 354.6 | 2489.2 | 8.4375 | 0.7869
SWRI | 96-6-210588-1000 | 26.0333 | 95.08 | 50.3 | 25.1 | 90.6 | 2800 | 194.06 | 70.48 | 35.1 | 109.1 | 1081.4 | 112.5 | 177 | 186.4 | 1.8 | 170.3 | 334.6 | 356.8 | 2488.7 | 7.9922 | 0.7918
SWRI | 96-6-210588-1000 | 26.05 | 95.07 | 50.3 | 25.1 | 90.4 | 2801 | 193.96 | 70.54 | 35.1 | 109.1 | 1079.4 | 114.1 | 176.6 | 186 | 2 | 175.6 | 340 | 362.6 | 2495.1 | 8.3672 | 0.7869
SWRI | 96-6-210588-1000 | 26.0667 | 95.08 | 50.3 | 25 | 90.5 | 2799 | 193.9 | 70.48 | 35.1 | 109 | 1081.3 | 113.4 | 177 | 186.5 | 2.2 | 189.8 | 333.3 | 355.3 | 2498.3 | 7.9531 | 0.7869
SWRI | 96-6-210588-1000 | 26.0833 | 95.07 | 50.3 | 24.8 | 90.6 | 2800 | 193.93 | 70.52 | 35.1 | 109 | 1081.4 | 112.6 | 176.8 | 186.2 | 2 | 170.7 | 331.9 | 354.1 | 2488.1 | 8.4375 | 0.7869
SWRI | 96-6-210588-1000 | 26.1 | 95.06 | 50.2 | 24.9 | 90.6 | 2800 | 194.02 | 70.51 | 35.1 | 109 | 1080.9 | 113.8 | 176.8 | 186.2 | 1.9 | 166.1 | 332.9 | 354.7 | 2501.9 | 8.4531 | 0.7869
SWRI | 96-6-210588-1000 | 26.1167 | 95.06 | 50.1 | 25.1 | 90.5 | 2800 | 193.97 | 70.49 | 35.1 | 108.9 | 1080.6 | 112.8 | 176.8 | 186.2 | 2.1 | 178.5 | 337.4 | 359.5 | 2500.9 | 7.9297 | 0.7869
SWRI | 96-6-210588-1000 | 26.1333 | 95.06 | 50.1 | 25.1 | 90.5 | 2800 | 194.04 | 70.48 | 35.1 | 108.9 | 1081.6 | 113.7 | 177 | 186.4 | 2.1 | 182.5 | 332.5 | 354.4 | 2498.2 | 8.4141 | 0.7918
SWRI | 96-6-210588-1000 | 26.15 | 95.07 | 50.1 | 25 | 90.4 | 2800 | 194.04 | 70.53 | 35.1 | 109 | 1080.3 | 113.1 | 176.8 | 186.2 | 1.8 | 158.9 | 339.1 | 361.3 | 2498.6 | 8.0156 | 0.7869
SWRI | 96-6-210588-1000 | 26.1667 | 95.06 | 50 | 24.9 | 90.5 | 2799 | 193.93 | 70.49 | 35.1 | 108.8 | 1081.6 | 112.8 | 176.7 | 186.2 | 1.9 | 171 | 340.2 | 362.5 | 2506.9 | 8.3438 | 0.7869
SWRI | 96-6-210588-1000 | 26.1833 | 95.04 | 50 | 24.9 | 90.6 | 2800 | 194.13 | 70.48 | 35.1 | 108.9 | 1081.2 | 112.3 | 176.9 | 186.3 | 1.8 | 165.5 | 335.2 | 357.7 | 2518.2 | 8.125 | 0.7869
SWRI | 96-6-210588-1000 | 26.2 | 95.05 | 50 | 24.9 | 90.6 | 2800 | 194.12 | 70.46 | 35.1 | 108.8 | 1082.8 | 112.7 | 177.1 | 186.5 | 1.9 | 156.6 | 333.7 | 355 | 2512.6 | 7.9922 | 0.7869
SWRI | 96-6-210588-1000 | 26.2167 | 95.06 | 50 | 24.9 | 90.4 | 2799 | 193.93 | 70.55 | 35.1 | 109 | 1080.7 | 115.2 | 176.6 | 186 | 1.9 | 168.3 | 333.9 | 355.2 | 2513.2 | 7.9688 | 0.7869
SWRI | 96-6-210588-1000 | 26.2333 | 95.05 | 50 | 24.9 | 90.4 | 2800 | 194.02 | 70.49 | 35.1 | 108.9 | 1080.7 | 115.4 | 176.9 | 186.3 | 1.8 | 156.2 | 337.3 | 359.3 | 2519.3 | 8.1484 | 0.7869
SWRI | 96-6-210588-1000 | 26.25 | 95.05 | 50.1 | 25 | 90.6 | 2800 | 193.94 | 70.52 | 35.1 | 108.9 | 1080.9 | 111.7 | 176.8 | 186.2 | 2.5 | 203 | 335.5 | 357.6 | 2487.7 | 8.0859 | 0.7869
SWRI | 96-6-210588-1000 | 26.2667 | 95.06 | 50 | 24.9 | 90.6 | 2800 | 193.98 | 70.49 | 35.1 | 109 | 1078.5 | 112.4 | 176.7 | 186.1 | 2.6 | 206 | 340.2 | 362.5 | 2490.7 | 7.9688 | 0.7869
SWRI | 96-6-210588-1000 | 26.2833 | 95.04 | 50 | 25 | 90.5 | 2800 | 194.05 | 70.46 | 35.1 | 109 | 1081.8 | 114.2 | 177 | 186.5 | 2.5 | 202.4 | 334.4 | 356.6 | 2481.9 | 8.125 | 0.7918
SWRI | 96-6-210588-1000 | 26.3 | 95.04 | 50.1 | 25.1 | 90.4 | 2800 | 193.92 | 70.54 | 35.1 | 109 | 1079.4 | 113.3 | 176.8 | 186.2 | 2.5 | 198.5 | 340.4 | 362.6 | 2487.9 | 8.2812 | 0.7869
SWRI | 96-6-210588-1000 | 26.3167 | 95.03 | 50.1 | 25.1 | 90.4 | 2801 | 194.13 | 70.52 | 35.1 | 109 | 1080.6 | 113.8 | 176.8 | 186.2 | 1.9 | 166.7 | 333.7 | 355.6 | 2509.4 | 8.3047 | 0.7869
SWRI | 96-6-210588-1000 | 26.3333 | 95.05 | 50 | 25 | 90.6 | 2799 | 193.82 | 70.52 | 35.1 | 108.9 | 1080.3 | 115 | 176.7 | 186.1 | 2.6 | 198.9 | 334.2 | 356.2 | 2523.6 | 8.4531 | 0.7869
SWRI | 96-6-210588-1000 | 26.35 | 95.04 | 49.8 | 25 | 90.6 | 2799 | 193.91 | 70.54 | 35.1 | 109 | 1079 | 114 | 176.7 | 186.2 | 2.6 | 203.1 | 342.8 | 365 | 2505.4 | 8.4375 | 0.7869
SWRI | 96-6-210588-1000 | 26.3667 | 95.03 | 49.8 | 25 | 90.4 | 2800 | 193.98 | 70.49 | 35.1 | 109.1 | 1082.7 | 113.9 | 176.8 | 186.3 | 1.9 | 171.6 | 341.6 | 363.4 | 2516.8 | 8.3203 | 0.7918
SWRI | 96-6-210588-1000 | 26.3833 | 95.02 | 49.8 | 25.3 | 90.5 | 2800 | 194.05 | 70.54 | 35.1 | 109 | 1081.2 | 113.1 | 176.7 | 186.1 | 1.8 | 157.7 | 332.7 | 354.7 | 2507 | 7.9297 | 0.7869
SWRI | 96-6-210588-1000 | 26.4 | 95.02 | 49.8 | 25.3 | 90.6 | 2800 | 194.05 | 70.46 | 35 | 108.9 | 1081.2 | 114 | 176.7 | 186.2 | 1.8 | 157.6 | 334.2 | 355.9 | 2525.5 | 8.4531 | 0.7869
SWRI | 96-6-210588-1000 | 26.4167 | 95.03 | 49.8 | 25.3 | 90.5 | 2799 | 193.9 | 70.55 | 35.1 | 108.9 | 1081.5 | 113.2 | 176.5 | 185.9 | 1.8 | 158.8 | 341.1 | 363.1 | 2528.6 | 8.0391 | 0.7869
SWRI | 96-6-210588-1000 | 26.4333 | 95.02 | 49.8 | 25.2 | 90.3 | 2800 | 194.11 | 70.46 | 35.1 | 109 | 1082 | 115.5 | 176.8 | 186.3 | 1.8 | 157.5 | 332.7 | 354.4 | 2514.7 | 8.0859 | 0.7869
SWRI | 96-6-210588-1000 | 26.45 | 95.03 | 49.8 | 25.1 | 90.6 | 2800 | 193.86 | 70.54 | 35.1 | 109 | 1080.1 | 112.4 | 176.6 | 186 | 2.1 | 180.4 | 333.4 | 355.4 | 2526.8 | 7.8828 | 0.7869
SWRI | 96-6-210588-1000 | 26.4667 | 95.03 | 49.8 | 25 | 90.6 | 2800 | 194.08 | 70.51 | 35.1 | 109 | 1082.6 | 115 | 176.9 | 186.4 | 1.8 | 156.2 | 332.9 | 355 | 2530.3 | 7.8828 | 0.7869
SWRI | 96-6-210588-1000 | 26.4833 | 95.03 | 49.8 | 24.8 | 90.4 | 2800 | 194.02 | 70.45 | 35.1 | 109.1 | 1083.1 | 114 | 176.9 | 186.4 | 1.9 | 169.7 | 340.2 | 362.5 | 2518.3 | 7.9922 | 0.7869
SWRI | 96-6-210588-1000 | 26.5 | 95.02 | 49.8 | 24.7 | 90.5 | 2801 | 193.98 | 70.56 | 35.1 | 109.1 | 1082 | 114.2 | 176.6 | 186 | 1.8 | 164.8 | 332 | 354.1 | 2536.5 | 8.4141 | 0.7869
SWRI | 96-6-210588-1000 | 26.5167 | 95.02 | 49.8 | 24.9 | 90.6 | 2799 | 193.89 | 70.48 | 35 | 108.9 | 1082 | 115.2 | 176.6 | 186 | 1.9 | 163.4 | 340.9 | 363.1 | 2529.8 | 8.4531 | 0.7869
SWRI | 96-6-210588-1000 | 26.5333 | 95.01 | 49.8 | 25 | 90.5 | 2799 | 194 | 70.5 | 35 | 109 | 1081.9 | 113 | 177 | 186.4 | 1.8 | 158.6 | 333.5 | 355.5 | 2532.6 | 8.5 | 0.7869
SWRI | 96-6-210588-1000 | 26.55 | 95.02 | 49.8 | 25 | 90.5 | 2800 | 194 | 70.49 | 35 | 108.9 | 1082.2 | 114.2 | 176.7 | 186.1 | 1.8 | 156.8 | 333.8 | 355.8 | 2532.1 | 7.9297 | 0.7918
SWRI | 96-6-210588-1000 | 26.5667 | 95.01 | 49.8 | 25 | 90.5 | 2801 | 194.1 | 70.48 | 35 | 108.9 | 1082.7 | 113.9 | 176.8 | 186.2 | 1.8 | 161 | 333.5 | 355.7 | 2530.9 | 8.3047 | 0.7869
SWRI | 96-6-210588-1000 | 26.5833 | 95.02 | 49.7 | 24.8 | 90.5 | 2801 | 193.98 | 70.5 | 34.9 | 109 | 1082.1 | 115 | 176.4 | 185.8 | 1.9 | 158.9 | 341.4 | 363.8 | 2526.2 | 8.5234 | 0.7869
SWRI | 96-6-210588-1000 | 26.6 | 95.02 | 49.7 | 24.8 | 90.5 | 2800 | 193.96 | 70.5 | 35 | 109 | 1083 | 112.7 | 176.5 | 185.9 | 1.8 | 167.6 | 338.7 | 361.1 | 2529.9 | 8.2812 | 0.7869
SWRI | 96-6-210588-1000 | 26.6167 | 95.01 | 49.7 | 24.8 | 90.5 | 2800 | 194.05 | 70.48 | 34.9 | 108.9 | 1080.7 | 115.6 | 176.5 | 186 | 1.8 | 167.7 | 333.1 | 355.2 | 2537.7 | 8.3047 | 0.7869
SWRI | 96-6-210588-1000 | 26.6333 | 95 | 49.7 | 24.9 | 90.5 | 2800 | 194.14 | 70.49 | 34.9 | 108.9 | 1082.7 | 115.6 | 177 | 186.4 | 1.8 | 157.6 | 333.1 | 355.1 | 2548.4 | 8.1016 | 0.7918
SWRI | 96-6-210588-1000 | 26.65 | 95.01 | 49.8 | 24.9 | 90.5 | 2800 | 194.03 | 70.49 | 34.9 | 108.9 | 1081.6 | 113.9 | 176.6 | 186 | 1.8 | 149.7 | 332.9 | 354.8 | 2534.7 | 8.125 | 0.7869
SWRI | 96-6-210588-1000 | 26.6667 | 95.01 | 49.7 | 24.8 | 90.6 | 2800 | 194.02 | 70.45 | 34.9 | 108.9 | 1083 | 113.4 | 176.9 | 186.3 | 1.9 | 170.2 | 333.3 | 355.3 | 2535.5 | 8.0625 | 0.7869
SWRI | 96-6-210588-1000 | 26.6833 | 95.01 | 49.8 | 24.9 | 90.5 | 2799 | 193.91 | 70.54 | 35 | 108.9 | 1082.9 | 115.3 | 176.7 | 186.1 | 1.8 | 156.6 | 333.2 | 355.1 | 2537.2 | 8.4375 | 0.7869
SWRI | 96-6-210588-1000 | 26.7 | 95.01 | 49.8 | 24.8 | 90.3 | 2800 | 193.96 | 70.48 | 34.9 | 109 | 1082.8 | 114 | 176.7 | 186.1 | 1.8 | 154.3 | 331.7 | 354.1 | 2539.8 | 8.0156 | 0.7869
SWRI | 96-6-210588-1000 | 26.7167 | 95 | 49.8 | 24.9 | 90.5 | 2800 | 194 | 70.5 | 34.9 | 108.9 | 1083.6 | 114.5 | 176.8 | 186.2 | 1.8 | 153.5 | 333.3 | 355.5 | 2537.3 | 8.0859 | 0.7869
SWRI | 96-6-210588-1000 | 26.7333 | 95 | 49.8 | 25 | 90.6 | 2800 | 194.08 | 70.47 | 34.9 | 108.9 | 1081.7 | 114.7 | 176.7 | 186.1 | 1.9 | 161 | 339.3 | 361.5 | 2531.4 | 7.9297 | 0.7869
SWRI | 96-6-210588-1000 | 26.75 | 94.99 | 49.8 | 25.1 | 90.6 | 2800 | 193.99 | 70.49 | 34.9 | 109 | 1082.5 | 114.9 | 176.8 | 186.2 | 1.8 | 153.9 | 333.2 | 355.3 | 2534.6 | 8.4531 | 0.7869
SWRI | 96-6-210588-1000 | 26.7667 | 94.99 | 49.8 | 25.1 | 90.4 | 2800 | 193.95 | 70.56 | 34.9 | 109.1 | 1080.4 | 114.3 | 176.8 | 186.2 | 1.8 | 156 | 341.2 | 363.3 | 2543.9 | 8.1484 | 0.7869
SWRI | 96-6-210588-1000 | 26.7833 | 94.99 | 49.8 | 25 | 90.4 | 2800 | 194.02 | 70.46 | 34.9 | 109.1 | 1083.3 | 113.8 | 176.9 | 186.3 | 1.8 | 160.9 | 335.5 | 357.4 | 2548.4 | 8.5 | 0.7869
SWRI | 96-6-210588-1000 | 26.8 | 95.01 | 49.8 | 24.8 | 90.6 | 2800 | 194 | 70.53 | 34.9 | 109 | 1082.4 | 112.7 | 176.8 | 186.3 | 1.8 | 156.4 | 334 | 355.9 | 2534.6 | 8.1016 | 0.7869
SWRI | 96-6-210588-1000 | 26.8167 | 94.99 | 49.7 | 24.7 | 90.5 | 2801 | 194.2 | 70.48 | 34.9 | 109 | 1083.3 | 114.8 | 176.9 | 186.4 | 1.8 | 153.8 | 339.4 | 361.3 | 2543.3 | 8.4766 | 0.7869
SWRI | 96-6-210588-1000 | 26.8333 | 94.99 | 49.7 | 24.7 | 90.5 | 2801 | 194.11 | 70.55 | 34.9 | 109.1 | 1081.1 | 115.6 | 176.8 | 186.3 | 1.8 | 158.7 | 334 | 356.1 | 2538 | 7.8828 | 0.7869
SWRI | 96-6-210588-1000 | 26.85 | 94.98 | 49.7 | 24.9 | 90.4 | 2799 | 194.05 | 70.48 | 34.9 | 109.1 | 1083.2 | 114.3 | 177.2 | 186.6 | 1.8 | 153.8 | 333.8 | 355.8 | 2548.5 | 8.0859 | 0.7918
SWRI | 96-6-210588-1000 | 26.8667 | 94.98 | 49.8 | 25.1 | 90.5 | 2801 | 194.02 | 70.52 | 34.9 | 109.2 | 1082.3 | 113.9 | 176.8 | 186.3 | 1.8 | 153.7 | 341.2 | 363.8 | 2541.6 | 8.5 | 0.7918
SWRI | 96-6-210588-1000 | 26.8833 | 94.98 | 49.8 | 25 | 90.5 | 2801 | 194.18 | 70.46 | 34.9 | 109.1 | 1082.5 | 114.8 | 176.9 | 186.3 | 1.8 | 153.9 | 337 | 359.1 | 2550.1 | 7.9688 | 0.7869
SWRI | 96-6-210588-1000 | 26.9 | 94.99 | 49.8 | 25.1 | 90.5 | 2800 | 193.84 | 70.49 | 34.9 | 109.1 | 1081.9 | 115.4 | 176.6 | 186 | 1.9 | 163.4 | 341.8 | 363.9 | 2547.8 | 8.0391 | 0.7869
SWRI | 96-6-210588-1000 | 26.9167 | 94.98 | 49.8 | 25.2 | 90.5 | 2801 | 194.12 | 70.52 | 34.9 | 109.2 | 1081 | 114.1 | 176.9 | 186.3 | 1.8 | 153.8 | 337.1 | 359.1 | 2547.1 | 7.9531 | 0.7869
SWRI | 96-6-210588-1000 | 26.9333 | 94.98 | 49.8 | 25 | 90.5 | 2800 | 194.08 | 70.46 | 35 | 109.2 | 1083.3 | 116.1 | 177.1 | 186.6 | 1.8 | 156 | 333.8 | 356 | 2537.2 | 7.9297 | 0.7869
SWRI | 96-6-210588-1000 | 26.95 | 94.98 | 49.8 | 25.1 | 90.5 | 2800 | 194.04 | 70.53 | 35 | 109.1 | 1081.3 | 113.4 | 176.8 | 186.2 | 1.8 | 156.1 | 334.2 | 356 | 2539.2 | 8.0391 | 0.7918
SWRI | 96-6-210588-1000 | 26.9667 | 94.99 | 49.8 | 24.9 | 90.5 | 2801 | 193.99 | 70.47 | 35 | 109.2 | 1082.7 | 113.9 | 176.5 | 185.9 | 1.8 | 148.9 | 333.4 | 355.8 | 2533.8 | 7.9688 | 0.7869
SWRI | 96-6-210588-1000 | 26.9833 | 94.97 | 49.8 | 24.9 | 90.5 | 2801 | 193.9 | 70.5 | 35 | 109.1 | 1082.9 | 114.3 | 176.7 | 186.1 | 2 | 178 | 338.2 | 360.4 | 2545.8 | 7.8594 | 0.7869
SWRI | 96-6-210588-1000 | 27 | 94.98 | 49.9 | 24.8 | 90.6 | 2800 | 194.1 | 70.5 | 35 | 109.1 | 1081.6 | 114.2 | 176.9 | 186.3 | 1.8 | 153.3 | 336.4 | 359 | 2535.6 | 7.9531 | 0.7869
SWRI | 96-6-210588-1000 | 27.0167 | 94.98 | 49.9 | 24.9 | 90.5 | 2800 | 193.95 | 70.5 | 35 | 109 | 1080.8 | 115.9 | 176.7 | 186.1 | 2 | 174.5 | 341 | 363.1 | 2535.4 | 7.9297 | 0.7869
SWRI | 96-6-210588-1000 | 27.0333 | 94.97 | 50 | 25.1 | 90.5 | 2800 | 194.08 | 70.48 | 35.1 | 109 | 1082.2 | 113.1 | 177 | 186.5 | 1.9 | 163.4 | 335.1 | 357.3 | 2542.1 | 7.9688 | 0.7869
SWRI | 96-6-210588-1000 | 27.05 | 94.98 | 50 | 25 | 90.4 | 2800 | 193.96 | 70.55 | 35.1 | 109 | 1080.5 | 113.3 | 176.6 | 186 | 1.9 | 158.5 | 333.2 | 355.3 | 2542.9 | 8.4766 | 0.7869
SWRI | 96-6-210588-1000 | 27.0667 | 94.96 | 50.1 | 25.1 | 90.5 | 2800 | 194.01 | 70.46 | 35 | 108.9 | 1082.4 | 114.4 | 176.9 | 186.3 | 1.9 | 166.2 | 335.8 | 357.8 | 2531.1 | 8.5 | 0.7869
SWRI | 96-6-210588-1000 | 27.0833 | 94.96 | 50.1 | 25.2 | 90.5 | 2800 | 193.92 | 70.55 | 35 | 108.9 | 1080.6 | 114.6 | 176.7 | 186.1 | 1.9 | 164.9 | 340.6 | 363.1 | 2535 | 8.3047 | 0.7869
SWRI | 96-6-210588-1000 | 27.1 | 94.96 | 50.1 | 25.2 | 90.6 | 2799 | 193.95 | 70.47 | 35 | 109 | 1080.9 | 113.9 | 176.8 | 186.1 | 1.9 | 163.5 | 336.7 | 358.8 | 2541.7 | 8.4766 | 0.7869
SWRI | 96-6-210588-1000 | 27.1167 | 94.95 | 50.1 | 25.4 | 90.6 | 2799 | 193.98 | 70.49 | 35 | 108.8 | 1082 | 115.2 | 177 | 186.4 | 1.9 | 167.7 | 339.1 | 361 | 2537 | 8.4766 | 0.7869
SWRI | 96-6-210588-1000 | 27.1333 | 94.94 | 50.1 | 25.4 | 90.6 | 2799 | 194.04 | 70.49 | 35 | 108.8 | 1082.8 | 115.6 | 177.2 | 186.6 | 1.8 | 161.8 | 336.8 | 359.1 | 2537 | 7.9688 | 0.7869
SWRI | 96-6-210588-1000 | 27.15 | 94.95 | 50.1 | 25.2 | 90.4 | 2801 | 194.09 | 70.53 | 35.1 | 108.9 | 1080.6 | 114.2 | 176.8 | 186.2 | 1.9 | 152.8 | 333.8 | 355.9 | 2546.3 | 8.0156 | 0.7869
SWRI | 96-6-210588-1000 | 27.1667 | 94.93 | 50.1 | 25.2 | 90.4 | 2801 | 194.09 | 70.47 | 35 | 109 | 1081.6 | 114.3 | 176.8 | 186.2 | 2 | 170.9 | 335.7 | 357.3 | 2547.1 | 8.3047 | 0.7869
SWRI | 96-6-210588-1000 | 27.1833 | 94.95 | 50 | 25.2 | 90.6 | 2800 | 193.98 | 70.53 | 35 | 108.9 | 1081.8 | 115.3 | 176.9 | 186.3 | 1.9 | 170 | 334.4 | 355.8 | 2545.4 | 7.9531 | 0.7869
SWRI | 96-6-210588-1000 | 27.2 | 94.94 | 50 | 25 | 90.6 | 2800 | 194.01 | 70.49 | 35 | 108.9 | 1081.7 | 114.8 | 176.9 | 186.3 | 1.9 | 161.9 | 334.5 | 356.5 | 2549.6 | 7.9688 | 0.7869
SWRI | 96-6-210588-1000 | 27.2167 | 94.95 | 50 | 25 | 90.4 | 2800 | 193.97 | 70.57 | 35 | 108.9 | 1081 | 114.5 | 176.7 | 186.1 | 1.9 | 162.7 | 334.8 | 356.4 | 2553.4 | 8.125 | 0.7918
SWRI | 96-6-210588-1000 | 27.2333 | 94.95 | 50 | 24.8 | 90.4 | 2801 | 194.1 | 70.48 | 35 | 108.8 | 1083.2 | 114.7 | 176.9 | 186.3 | 1.8 | 154.8 | 340.1 | 362.3 | 2556.1 | 7.9297 | 0.7869
SWRI | 96-6-210588-1000 | 27.25 | 94.94 | 50 | 24.8 | 90.5 | 2800 | 194.15 | 70.49 | 35 | 109 | 1081.2 | 115.1 | 177 | 186.4 | 1.9 | 157.3 | 334.7 | 356.6 | 2556.3 | 8.3438 | 0.7869
SWRI | 96-6-210588-1000 | 27.2667 | 94.94 | 50 | 25 | 90.5 | 2800 | 193.99 | 70.52 | 35 | 108.9 | 1080.5 | 114.2 | 176.7 | 186.1 | 1.9 | 170.7 | 339.6 | 362 | 2560.4 | 8.4375 | 0.7869
SWRI | 96-6-210588-1000 | 27.2833 | 94.94 | 50 | 25 | 90.6 | 2799 | 193.9 | 70.5 | 35 | 108.9 | 1081.8 | 116.1 | 176.7 | 186.2 | 1.8 | 165.8 | 333.2 | 355.4 | 2555.8 | 8.4766 | 0.7869
SWRI | 96-6-210588-1000 | 27.3 | 94.94 | 50 | 24.9 | 90.5 | 2800 | 194.03 | 70.49 | 35 | 108.9 | 1082.5 | 113.5 | 176.9 | 186.3 | 1.8 | 155.2 | 339.6 | 361.9 | 2553.3 | 7.9297 | 0.7869
SWRI | 96-6-210588-1000 | 27.3167 | 94.94 | 50 | 24.9 | 90.4 | 2799 | 194.05 | 70.48 | 35 | 108.9 | 1082.6 | 114.7 | 176.9 | 186.4 | 1.9 | 159.8 | 334 | 355.8 | 2553.2 | 8.4766 | 0.7869
SWRI | 96-6-210588-1000 | 27.3333 | 94.94 | 50 | 25 | 90.4 | 2799 | 194.06 | 70.52 | 35 | 108.9 | 1081.1 | 116.3 | 176.8 | 186.2 | 1.8 | 157.5 | 339.7 | 361.8 | 2552.2 | 8.4141 | 0.7869
SWRI | 96-6-210588-1000 | 27.35 | 94.92 | 50 | 25.1 | 90.5 | 2800 | 194.01 | 70.51 | 35 | 109 | 1082.5 | 113.7 | 177.1 | 186.5 | 1.8 | 161 | 333.8 | 356.2 | 2550 | 7.8828 | 0.7869
SWRI | 96-6-210588-1000 | 27.3667 | 94.94 | 50 | 25.2 | 90.5 | 2799 | 193.88 | 70.54 | 35.1 | 109.1 | 1081.1 | 115.1 | 176.7 | 186.1 | 1.9 | 158.6 | 336.8 | 358.7 | 2560.5 | 8.2812 | 0.7869
SWRI | 96-6-210588-1000 | 27.3833 | 94.92 | 50 | 25.1 | 90.6 | 2801 | 194.08 | 70.48 | 35 | 109.1 | 1083.3 | 116.2 | 176.9 | 186.3 | 1.8 | 159.7 | 334.4 | 356.2 | 2561.4 | 7.9297 | 0.7869
SWRI | 96-6-210588-1000 | 27.4 | 94.93 | 50 | 25 | 90.6 | 2800 | 193.91 | 70.53 | 35 | 109.1 | 1081.7 | 117.2 | 176.7 | 186.1 | 1.9 | 164.5 | 338 | 359.9 | 2549.4 | 7.9688 | 0.7918
SWRI | 96-6-210588-1000 | 27.4167 | 94.92 | 50 | 25.3 | 90.5 | 2801 | 194.1 | 70.47 | 35 | 109.2 | 1082 | 115.4 | 176.8 | 186.2 | 1.9 | 165.9 | 334.6 | 357.1 | 2543.1 | 8.3438 | 0.7918
SWRI | 96-6-210588-1000 | 27.4333 | 94.93 | 50.1 | 25.2 | 90.4 | 2800 | 194.12 | 70.5 | 35.1 | 109.2 | 1081.6 | 115.7 | 177 | 186.5 | 2 | 168.4 | 334 | 356 | 2550.6 | 8.1016 | 0.7869
SWRI | 96-6-210588-1000 | 27.45 | 94.92 | 50.1 | 25.1 | 90.4 | 2799 | 193.95 | 70.5 | 35 | 109.2 | 1082.4 | 115.7 | 176.9 | 186.3 | 1.9 | 162.7 | 335.2 | 357 | 2561.4 | 7.9688 | 0.7869
SWRI | 96-6-210588-1000 | 27.4667 | 94.93 | 50 | 25 | 90.6 | 2801 | 194 | 70.5 | 35 | 109.1 | 1081.4 | 114.7 | 176.6 | 186.1 | 1.9 | 158.7 | 334.5 | 355.9 | 2560.3 | 7.9531 | 0.7869
SWRI | 96-6-210588-1000 | 27.4833 | 94.92 | 50 | 25 | 90.6 | 2800 | 193.9 | 70.51 | 35 | 109.2 | 1083.1 | 115.3 | 176.7 | 186.1 | 1.8 | 164.2 | 334 | 355.9 | 2568.7 | 8.4531 | 0.7869
SWRI | 96-6-210588-1000 | 27.5 | 94.92 | 50 | 25.1 | 90.5 | 2800 | 193.98 | 70.52 | 35.1 | 109.2 | 1082.2 | 114.1 | 176.8 | 186.2 | 1.9 | 161.1 | 338.9 | 361 | 2561.2 | 7.9688 | 0.7869
SWRI | 96-6-210588-1000 | 27.5167 | 94.92 | 50 | 25 | 90.4 | 2800 | 194.05 | 70.47 | 35 | 109.1 | 1083.4 | 114.7 | 176.8 | 186.3 | 1.9 | 167.7 | 334.8 | 357 | 2563.1 | 8.2812 | 0.7869
SWRI | 96-6-210588-1000 | 27.5333 | 94.92 | 50 | 25.1 | 90.4 | 2800 | 193.83 | 70.56 | 35.1 | 109.1 | 1081.7 | 116.9 | 176.7 | 186.1 | 1.9 | 167.8 | 338.5 | 360.5 | 2557.4 | 8.5234 | 0.7869
SWRI | 96-6-210588-1000 | 27.55 | 94.92 | 50 | 25.2 | 90.6 | 2800 | 193.97 | 70.46 | 35.1 | 109.1 | 1082.7 | 115.4 | 176.9 | 186.3 | 1.9 | 166.5 | 335.7 | 357.4 | 2557.9 | 8.4531 | 0.7869
SWRI | 96-6-210588-1000 | 27.5667 | 94.91 | 50.1 | 25.1 | 90.6 | 2800 | 194.01 | 70.52 | 35.1 | 109.1 | 1081.8 | 116.4 | 176.8 | 186.2 | 1.9 | 169.7 | 342.1 | 364 | 2554.7 | 8.3047 | 0.7869
SWRI | 96-6-210588-1000 | 27.5833 | 94.92 | 50 | 25.1 | 90.4 | 2800 | 193.78 | 70.56 | 35.1 | 109 | 1080.8 | 115.5 | 176.4 | 185.8 | 2.2 | 185.3 | 341.5 | 363.5 | 2561.7 | 7.9297 | 0.7869
SWRI | 96-6-210588-1000 | 27.6 | 94.91 | 50 | 25.2 | 90.3 | 2800 | 194.05 | 70.47 | 35 | 109 | 1082.3 | 114.6 | 176.8 | 186.3 | 1.9 | 168.2 | 335.4 | 357.3 | 2563.4 | 7.8594 | 0.7869
SWRI | 96-6-210588-1000 | 27.6167 | 94.93 | 50.1 | 25.2 | 90.6 | 2799 | 193.94 | 70.5 | 35 | 108.9 | 1083.7 | 114.3 | 176.9 | 186.3 | 1.9 | 166.1 | 339 | 361.1 | 2562.3 | 7.9688 | 0.7918
SWRI | 96-6-210588-1000 | 27.6333 | 94.92 | 50.1 | 25.1 | 90.6 | 2801 | 194.09 | 70.5 | 35.1 | 109 | 1081.2 | 115.4 | 176.5 | 185.9 | 1.9 | 172.7 | 336.2 | 358 | 2555.7 | 7.9688 | 0.7869
SWRI | 96-6-210588-1000 | 27.65 | 94.91 | 50.1 | 25 | 90.3 | 2800 | 194.05 | 70.49 | 35.1 | 109 | 1083.7 | 114.4 | 177 | 186.5 | 1.9 | 169.7 | 335.8 | 357.3 | 2562.4 | 8.0391 | 0.7869
SWRI | 96-6-210588-1000 | 27.6667 | 94.92 | 50.1 | 25 | 90.6 | 2799 | 193.85 | 70.52 | 35.1 | 108.9 | 1082.9 | 113.9 | 176.7 | 186.1 | 1.9 | 163.7 | 340.5 | 362.5 | 2563.6 | 7.9531 | 0.7869
SWRI | 96-6-210588-1000 | 27.6833 | 94.9 | 50.1 | 25.2 | 90.6 | 2799 | 194.04 | 70.49 | 35.1 | 109 | 1082.9 | 114.2 | 177 | 186.4 | 1.9 | 163.5 | 340.8 | 362.5 | 2551 | 7.9531 | 0.7869
SWRI | 96-6-210588-1000 | 27.7 | 94.93 | 50.1 | 25.3 | 90.3 | 2800 | 193.82 | 70.55 | 35.1 | 109 | 1082.3 | 114.8 | 176.2 | 185.6 | 1.9 | 163.6 | 341.1 | 363.6 | 2558.3 | 8.1719 | 0.7918
SWRI | 96-6-210588-1000 | 27.7167 | 94.92 | 50.1 | 25.1 | 90.5 | 2799 | 194.08 | 70.47 | 35.1 | 109 | 1084 | 117 | 177.2 | 186.6 | 1.9 | 168.5 | 335.4 | 357.4 | 2548.7 | 8.125 | 0.7869
SWRI | 96-6-210588-1000 | 27.7333 | 94.93 | 50.1 | 24.9 | 90.7 | 2799 | 193.87 | 70.53 | 35.1 | 109.1 | 1083.4 | 116.3 | 176.6 | 186 | 1.9 | 163.2 | 335.3 | 357.2 | 2549.3 | 8.3047 | 0.7869
SWRI | 96-6-210588-1000 | 27.75 | 94.92 | 50.1 | 24.9 | 90.4 | 2800 | 194.03 | 70.49 | 35 | 109 | 1082.4 | 115.8 | 176.6 | 186.1 | 1.9 | 170.5 | 335.6 | 357.8 | 2553.8 | 8.1016 | 0.7869
SWRI | 96-6-210588-1000 | 27.7667 | 94.89 | 50.1 | 25 | 90.4 | 2800 | 194.07 | 70.51 | 35 | 108.8 | 1083.6 | 113.1 | 177.1 | 186.5 | 1.8 | 156.2 | 335.2 | 357.5 | 2558.3 | 8.4375 | 0.7869
SWRI | 96-6-210588-1000 | 27.7833 | 94.9 | 50.1 | 25.2 | 90.6 | 2800 | 194.05 | 70.5 | 35 | 108.8 | 1082.1 | 114.1 | 176.8 | 186.2 | 1.9 | 162.9 | 335.3 | 357.5 | 2557.8 | 8.3203 | 0.7918
SWRI | 96-6-210588-1000 | 27.8 | 94.91 | 50 | 25.1 | 90.6 | 2800 | 193.99 | 70.49 | 35 | 108.8 | 1083.6 | 114.9 | 177 | 186.4 | 1.8 | 159.2 | 337.7 | 360.2 | 2557.6 | 7.9062 | 0.7869
SWRI | 96-6-210588-1000 | 27.8167 | 94.91 | 50 | 25 | 90.4 | 2800 | 194.03 | 70.52 | 35 | 108.9 | 1081.6 | 115 | 176.7 | 186.1 | 1.9 | 169.6 | 338.7 | 360.8 | 2563.8 | 8.2578 | 0.7869
SWRI | 96-6-210588-1000 | 27.8333 | 94.92 | 50 | 25 | 90.4 | 2800 | 193.97 | 70.49 | 35 | 108.8 | 1083.4 | 114 | 176.8 | 186.2 | 1.9 | 161.3 | 339 | 361.4 | 2562 | 8.3203 | 0.7869
SWRI | 96-6-210588-1000 | 27.85 | 94.92 | 50 | 24.6 | 90.6 | 2800 | 194.09 | 70.5 | 34.9 | 108.8 | 1082.7 | 114.2 | 177 | 186.4 | 1.8 | 151.8 | 335.8 | 358 | 2561.5 | 8.5234 | 0.7869
SWRI | 96-6-210588-1000 | 27.8667 | 94.91 | 50 | 24.6 | 90.6 | 2800 | 194.03 | 70.49 | 35 | 108.8 | 1083 | 114.9 | 176.9 | 186.4 | 1.8 | 159.2 | 335 | 357.1 | 2558.2 | 8.4375 | 0.7869
SWRI | 96-6-210588-1000 | 27.8833 | 94.92 | 49.9 | 24.6 | 90.4 | 2800 | 194 | 70.49 | 34.9 | 108.8 | 1082.2 | 115.8 | 176.6 | 186.1 | 1.8 | 165.2 | 336 | 358.3 | 2552.3 | 8.5 | 0.7869
SWRI | 96-6-210588-1000 | 27.9 | 94.9 | 49.9 | 24.5 | 90.5 | 2801 | 194.13 | 70.48 | 34.9 | 108.7 | 1082.9 | 115.8 | 176.7 | 186.2 | 1.9 | 163.4 | 335.9 | 357.8 | 2558.5 | 8.5 | 0.7869
SWRI | 96-6-210588-1000 | 27.9167 | 94.92 | 49.9 | 24.4 | 90.6 | 2800 | 194.02 | 70.54 | 34.9 | 108.8 | 1081.3 | 116.3 | 176.5 | 186 | 1.9 | 158.6 | 337.7 | 359.1 | 2550.2 | 8.0625 | 0.7869
SWRI | 96-6-210588-1000 | 27.9333 | 94.9 | 49.9 | 24.4 | 90.6 | 2800 | 194.06 | 70.47 | 34.9 | 108.9 | 1083.1 | 117.1 | 177 | 186.4 | 1.8 | 158.2 | 336.7 | 358.7 | 2558.6 | 8.5234 | 0.7918
SWRI | 96-6-210588-1000 | 27.95 | 94.92 | 49.8 | 24.5 | 90.4 | 2800 | 194.06 | 70.49 | 34.9 | 109.1 | 1083.2 | 114.5 | 176.7 | 186.1 | 1.8 | 160.7 | 334.7 | 356.8 | 2564 | 7.8438 | 0.7869
SWRI | 96-6-210588-1000 | 27.9667 | 94.92 | 49.8 | 24.2 | 90.4 | 2799 | 193.97 | 70.48 | 34.9 | 109 | 1085 | 114.2 | 176.9 | 186.4 | 1.9 | 156.8 | 335.1 | 357 | 2561.9 | 8.125 | 0.7869
SWRI | 96-6-210588-1000 | 27.9833 | 94.92 | 49.8 | 24.1 | 90.5 | 2800 | 193.87 | 70.53 | 34.9 | 109.1 | 1083.7 | 117.1 | 176.7 | 186.1 | 1.9 | 156.4 | 338.9 | 361.2 | 2564.7 | 8.125 | 0.7869
SWRI | 96-6-210588-1000 | 28 | 94.91 | 49.7 | 24 | 90.5 | 2800 | 193.99 | 70.5 | 34.9 | 109.1 | 1084.6 | 115.9 | 176.9 | 186.3 | 1.8 | 163.3 | 335.4 | 357.5 | 2568.3 | 8.1719 | 0.7869
SWRI | 96-6-210588-1000 | 28.0167 | 94.91 | 49.8 | 24.1 | 90.6 | 2799 | 193.94 | 70.54 | 34.9 | 109.1 | 1083.9 | 114.5 | 176.7 | 186.1 | 1.8 | 159.8 | 334.8 | 356.7 | 2563.4 | 8.0859 | 0.7869
SWRI | 96-6-210588-1000 | 28.0333 | 94.91 | 49.7 | 24 | 90.5 | 2800 | 194.08 | 70.46 | 34.9 | 109 | 1084.5 | 116.5 | 176.9 | 186.4 | 1.8 | 158.7 | 339.2 | 361.7 | 2568.7 | 7.9688 | 0.7918
SWRI | 96-6-210588-1000 | 28.05 | 94.92 | 49.8 | 24.2 | 90.5 | 2800 | 193.93 | 70.51 | 34.9 | 109.1 | 1084.1 | 114.6 | 176.7 | 186.1 | 1.8 | 160.1 | 340.9 | 363.2 | 2566.5 | 7.9062 | 0.7869
SWRI | 96-6-210588-1000 | 28.0667 | 94.9 | 49.8 | 24.2 | 90.5 | 2801 | 194 | 70.49 | 34.9 | 109.1 | 1083.1 | 114.9 | 176.7 | 186.1 | 1.8 | 161.7 | 337.9 | 360.2 | 2561.8 | 8.0625 | 0.7869
SWRI | 96-6-210588-1000 | 28.0833 | 94.91 | 50 | 24.2 | 90.5 | 2800 | 193.94 | 70.51 | 34.9 | 109.1 | 1083.6 | 113.9 | 176.8 | 186.2 | 1.8 | 157.8 | 335 | 356.5 | 2565.2 | 8.3047 | 0.7869
SWRI | 96-6-210588-1000 | 28.1 | 94.9 | 50 | 24.4 | 90.4 | 2799 | 194.05 | 70.48 | 34.8 | 109 | 1083.7 | 115.1 | 177.1 | 186.6 | 1.7 | 157.1 | 341.1 | 363.3 | 2573.5 | 8.4766 | 0.7869
SWRI | 96-6-210588-1000 | 28.1167 | 94.93 | 50 | 24.7 | 90.5 | 2800 | 193.87 | 70.55 | 34.9 | 109 | 1081.7 | 114 | 176.4 | 185.8 | 1.8 | 153.8 | 340.7 | 363 | 2556.7 | 7.9297 | 0.7869
SWRI | 96-6-210588-1000 | 28.1333 | 94.91 | 50.1 | 24.9 | 90.6 | 2799 | 194.02 | 70.45 | 34.9 | 109 | 1083.4 | 115.2 | 177 | 186.4 | 1.8 | 159.8 | 335.4 | 357.2 | 2570.4 | 8.5234 | 0.7869
SWRI | 96-6-210588-1000 | 28.15 | 94.91 | 50.1 | 24.9 | 90.6 | 2800 | 193.93 | 70.55 | 34.9 | 109 | 1081.3 | 115.6 | 176.6 | 186.1 | 1.8 | 156.4 | 334.8 | 356.8 | 2558.7 | 8.5234 | 0.7869
SWRI | 96-6-210588-1000 | 28.1667 | 94.92 | 50.1 | 25.1 | 90.5 | 2800 | 194.02 | 70.47 | 34.9 | 109 | 1082.9 | 114.4 | 176.7 | 186.2 | 1.8 | 161.1 | 335.2 | 357 | 2558.9 | 8.5625 | 0.7869
SWRI | 96-6-210588-1000 | 28.1833 | 94.9 | 50.1 | 25 | 90.5 | 2800 | 193.96 | 70.52 | 34.9 | 109.1 | 1083 | 113.5 | 176.7 | 186.1 | 1.8 | 157.5 | 336 | 357.9 | 2559.9 | 8.4531 | 0.7869
SWRI | 96-6-210588-1000 | 28.2 | 94.91 | 50.1 | 25.1 | 90.4 | 2800 | 194.08 | 70.47 | 34.9 | 109 | 1084.2 | 114.9 | 177 | 186.4 | 1.8 | 159.9 | 335.9 | 357.7 | 2563.4 | 8.4766 | 0.7869
SWRI | 96-6-210588-1000 | 28.2167 | 94.92 | 50.1 | 24.9 | 90.5 | 2800 | 193.95 | 70.53 | 34.9 | 109.1 | 1083 | 116 | 176.7 | 186.1 | 1.8 | 162.2 | 334.9 | 356.8 | 2569.5 | 8.3906 | 0.7869
SWRI | 96-6-210588-1000 | 28.2333 | 94.89 | 50.1 | 24.9 | 90.5 | 2800 | 194.07 | 70.48 | 34.9 | 109 | 1083.7 | 116.1 | 176.8 | 186.3 | 1.8 | 155.3 | 336 | 358.4 | 2573.5 | 8.3203 | 0.7869
SWRI | 96-6-210588-1000 | 28.25 | 94.9 | 50.1 | 24.8 | 90.5 | 2799 | 193.92 | 70.52 | 34.9 | 109.1 | 1084.2 | 115.7 | 176.9 | 186.3 | 1.9 | 165.9 | 339.2 | 361.4 | 2577.4 | 7.9297 | 0.7869
SWRI | 96-6-210588-1000 | 28.2667 | 94.92 | 50.1 | 24.8 | 90.5 | 2801 | 194 | 70.47 | 34.9 | 109 | 1083.9 | 115.7 | 176.6 | 185.9 | 1.8 | 159.7 | 335.8 | 357.8 | 2572 | 7.9297 | 0.7869
SWRI | 96-6-210588-1000 | 28.2833 | 94.9 | 50.1 | 24.8 | 90.5 | 2799 | 193.97 | 70.52 | 34.9 | 109.1 | 1084.3 | 114.9 | 176.9 | 186.3 | 1.8 | 154.8 | 334.2 | 356.3 | 2566.2 | 7.9688 | 0.7869
SWRI | 96-6-210588-1000 | 28.3 | 94.9 | 50.1 | 24.8 | 90.5 | 2800 | 194.08 | 70.47 | 34.9 | 109.1 | 1083.9 | 114.5 | 176.8 | 186.2 | 1.7 | 152.3 | 337.1 | 359 | 2564.1 | 8.125 | 0.7869
SWRI | 96-6-210588-1000 | 28.3167 | 94.9 | 50.1 | 24.8 | 90.5 | 2800 | 194.08 | 70.47 | 34.9 | 109.1 | 1084.5 | 115.3 | 177.1 | 186.5 | 1.8 | 146.5 | 334.7 | 356.8 | 2568.3 | 8.0156 | 0.7869
SWRI | 96-6-210588-1000 | 28.3333 | 94.92 | 50 | 24.8 | 90.5 | 2801 | 193.99 | 70.47 | 34.9 | 109 | 1082.7 | 116 | 176.5 | 185.9 | 1.8 | 156.4 | 336.4 | 358.2 | 2572.1 | 7.9531 | 0.7869
SWRI | 96-6-210588-1000 | 28.35 | 94.91 | 50.1 | 24.8 | 90.5 | 2799 | 193.9 | 70.49 | 34.9 | 109.1 | 1084.6 | 114.4 | 176.8 | 186.2 | 1.8 | 169.1 | 336.6 | 358.4 | 2557.7 | 7.9922 | 0.7869
SWRI | 96-6-210588-1000 | 28.3667 | 94.91 | 50.1 | 24.9 | 90.5 | 2800 | 193.84 | 70.56 | 35 | 109.1 | 1082.1 | 116.3 | 176.6 | 186 | 1.8 | 152.9 | 336.4 | 358.7 | 2561.1 | 7.9688 | 0.7869
SWRI | 96-6-210588-1000 | 28.3833 | 94.9 | 50.1 | 24.9 | 90.5 | 2800 | 194.05 | 70.43 | 35 | 109 | 1084.2 | 113.5 | 176.9 | 186.4 | 1.9 | 161.9 | 336.1 | 358.2 | 2565.2 | 7.9297 | 0.7869
SWRI | 96-6-210588-1000 | 28.4 | 94.91 | 50.1 | 24.9 | 90.6 | 2800 | 193.87 | 70.6 | 35 | 109 | 1081 | 114.3 | 176.5 | 185.9 | 1.8 | 158.7 | 339.9 | 362.2 | 2570 | 8.4766 | 0.7869
SWRI | 96-6-210588-1000 | 28.4167 | 94.91 | 50.1 | 25 | 90.6 | 2800 | 193.99 | 70.46 | 35 | 109 | 1082.4 | 116.2 | 176.8 | 186.2 | 1.8 | 153.7 | 338.7 | 360.4 | 2566.8 | 8.3203 | 0.7869
SWRI | 96-6-210588-1000 | 28.4333 | 94.91 | 50.1 | 24.9 | 90.6 | 2799 | 193.91 | 70.53 | 35 | 109 | 1084.2 | 114.2 | 177 | 186.4 | 1.7 | 160.9 | 335.3 | 357.3 | 2571.8 | 8.3203 | 0.7869
SWRI | 96-6-210588-1000 | 28.45 | 94.93 | 50.1 | 24.9 | 90.5 | 2799 | 193.86 | 70.5 | 34.9 | 109 | 1084 | 116.7 | 176.7 | 186.1 | 1.8 | 156.8 | 336.6 | 359.1 | 2577 | 7.9062 | 0.7869
SWRI | 96-6-210588-1000 | 28.4667 | 94.91 | 50.1 | 24.8 | 90.4 | 2800 | 194.11 | 70.5 | 34.9 | 109 | 1082 | 116.2 | 176.8 | 186.2 | 1.8 | 164.9 | 335.7 | 357.9 | 2575.6 | 8.4375 | 0.7918
SWRI | 96-6-210588-1000 | 28.4833 | 94.92 | 50.1 | 24.7 | 90.5 | 2801 | 194.05 | 70.49 | 34.9 | 109 | 1082.6 | 114.5 | 176.8 | 186.2 | 1.8 | 156.2 | 335.5 | 357.7 | 2567.2 | 8.4531 | 0.7869
SWRI | 96-6-210588-1000 | 28.5 | 94.93 | 50.1 | 24.7 | 90.5 | 2799 | 193.79 | 70.53 | 34.9 | 109 | 1081.9 | 114.8 | 176.4 | 185.8 | 1.8 | 158.6 | 337.5 | 360 | 2567.1 | 8.2578 | 0.7869
SWRI | 96-6-210588-1000 | 28.5167 | 94.92 | 50.1 | 24.7 | 90.5 | 2799 | 193.93 | 70.49 | 35 | 109 | 1082.6 | 114.8 | 176.9 | 186.3 | 1.8 | 156.7 | 336.9 | 358.9 | 2567.7 | 8.3047 | 0.7869
SWRI | 96-6-210588-1000 | 28.5333 | 94.91 | 50.1 | 24.7 | 90.5 | 2800 | 194 | 70.51 | 34.9 | 109 | 1082.2 | 115.9 | 176.8 | 186.2 | 1.8 | 160.5 | 337.7 | 360 | 2568.9 | 7.9297 | 0.7869
SWRI | 96-6-210588-1000 | 28.55 | 94.91 | 50.1 | 24.8 | 90.5 | 2799 | 194.05 | 70.46 | 35 | 109.2 | 1082.6 | 114.1 | 177 | 186.4 | 1.8 | 158.8 | 334.7 | 356.8 | 2567.8 | 8.4375 | 0.7869
SWRI | 96-6-210588-1000 | 28.5667 | 94.92 | 50.1 | 24.8 | 90.5 | 2800 | 194.03 | 70.55 | 35 | 109.1 | 1081.5 | 114.5 | 177 | 186.4 | 1.8 | 160.5 | 335.8 | 357.9 | 2576.8 | 7.9922 | 0.7869
SWRI | 96-6-210588-1000 | 28.5833 | 94.93 | 50.1 | 24.9 | 90.5 | 2799 | 193.88 | 70.47 | 35 | 109.1 | 1083.3 | 113.8 | 176.7 | 186.1 | 1.9 | 154.6 | 340.2 | 362.3 | 2563.8 | 7.9922 | 0.7869
SWRI | 96-6-210588-1000 | 28.6 | 94.93 | 50.1 | 24.9 | 90.5 | 2800 | 193.87 | 70.53 | 35 | 109 | 1081.8 | 116.1 | 176.5 | 185.9 | 1.8 | 160.9 | 335.8 | 358 | 2564.6 | 8.3438 | 0.7869
SWRI | 96-6-210588-1000 | 28.6167 | 94.92 | 50.1 | 25 | 90.5 | 2801 | 194.03 | 70.47 | 35 | 109 | 1081.1 | 115.1 | 176.6 | 186 | 1.8 | 153.9 | 335.3 | 357.5 | 2558.2 | 7.9531 | 0.7869
SWRI | 96-6-210588-1000 | 28.6333 | 94.91 | 50.1 | 25 | 90.4 | 2800 | 194.12 | 70.5 | 35 | 109 | 1083.1 | 114.8 | 177.1 | 186.5 | 1.8 | 158.9 | 339 | 360.6 | 2561.8 | 8.4375 | 0.7918
SWRI | 96-6-210588-1000 | 28.65 | 94.91 | 50.1 | 25 | 90.5 | 2800 | 193.8 | 70.57 | 35 | 108.9 | 1081.3 | 113.6 | 176.6 | 186 | 1.8 | 158.9 | 335.7 | 357.5 | 2561.1 | 7.9531 | 0.7869
SWRI | 96-6-210588-1000 | 28.6667 | 94.91 | 50.2 | 25.2 | 90.5 | 2800 | 194.22 | 70.47 | 35 | 108.9 | 1082.8 | 115.4 | 177 | 186.4 | 1.8 | 161.2 | 335.8 | 358.1 | 2559.5 | 8.4531 | 0.7869
SWRI | 96-6-210588-1000 | 28.6833 | 94.99 | 50.2 | 25 | 90.5 | 2800 | 194.03 | 70.52 | 35 | 108.9 | 1082.2 | 116.8 | 176.8 | 186.2 | 1.8 | 163.3 | 339 | 361 | 2550.5 | 8.3438 | 0.7869
SWRI | 96-6-210588-1000 | 28.7 | 95.35 | 50.1 | 25.1 | 90.5 | 2801 | 194.04 | 70.46 | 35 | 108.9 | 1084.3 | 114.1 | 176.9 | 186.3 | 1.8 | 165.5 | 335.9 | 357.6 | 2553.2 | 8.4766 | 0.7869
SWRI | 96-6-210588-1000 | 28.7167 | 95.34 | 50.1 | 25.2 | 90.5 | 2801 | 193.92 | 70.54 | 35 | 108.9 | 1082.5 | 115.8 | 176.5 | 185.9 | 1.8 | 166 | 338.4 | 360.5 | 2553.8 | 7.9062 | 0.7869
SWRI | 96-6-210588-1000 | 28.7333 | 95.36 | 50.1 | 25.2 | 90.6 | 2800 | 194.13 | 70.45 | 35 | 108.9 | 1084.2 | 115.9 | 177 | 186.4 | 1.8 | 166.2 | 337.9 | 360.1 | 2552.1 | 8.0391 | 0.7869
SWRI | 96-6-210588-1000 | 28.75 | 95.35 | 50.1 | 25.1 | 90.6 | 2800 | 193.96 | 70.52 | 35 | 108.9 | 1084.1 | 113.6 | 176.9 | 186.3 | 1.8 | 158.9 | 339 | 361 | 2550.7 | 8.4531 | 0.7869
SWRI | 96-6-210588-1000 | 28.7667 | 95.37 | 50 | 25.1 | 90.5 | 2799 | 194.03 | 70.48 | 35 | 109 | 1084.3 | 114.4 | 177 | 186.4 | 1.8 | 156.4 | 338.7 | 360.9 | 2553.2 | 8.5234 | 0.7869
SWRI | 96-6-210588-1000 | 28.7833 | 95.35 | 50.1 | 25.1 | 90.4 | 2800 | 194.06 | 70.49 | 35 | 109 | 1083.1 | 116 | 176.9 | 186.3 | 1.8 | 158.6 | 335.8 | 357.5 | 2552.5 | 8.0625 | 0.7869
SWRI | 96-6-210588-1000 | 28.8 | 95.36 | 50.1 | 25.2 | 90.4 | 2800 | 193.88 | 70.51 | 35.1 | 109 | 1083.2 | 113.4 | 176.7 | 186.1 | 1.9 | 168.2 | 335.5 | 357.2 | 2553.4 | 8.0156 | 0.7869
SWRI | 96-6-210588-1000 | 28.8167 | 95.35 | 50.1 | 25.4 | 90.4 | 2800 | 194.1 | 70.5 | 35.1 | 108.9 | 1083.7 | 113.9 | 176.9 | 186.3 | 1.9 | 168.3 | 342.3 | 364.5 | 2545.3 | 8.3047 | 0.7869
SWRI | 96-6-210588-1000 | 28.8333 | 95.37 | 50.1 | 25.4 | 90.5 | 2800 | 194.04 | 70.52 | 35.1 | 108.9 | 1082.2 | 116.9 | 176.6 | 186 | 1.8 | 154.5 | 335.6 | 357.5 | 2550.6 | 7.9062 | 0.7869
SWRI | 96-6-210588-1000 | 28.85 | 95.36 | 50.1 | 25.4 | 90.6 | 2801 | 193.92 | 70.49 | 35.1 | 109 | 1082.8 | 114.6 | 176.6 | 186 | 1.8 | 165.3 | 336.5 | 358.3 | 2542.9 | 8.0156 | 0.7869
SWRI | 96-6-210588-1000 | 28.8667 | 95.36 | 50.2 | 25.3 | 90.6 | 2800 | 193.95 | 70.55 | 35.1 | 109.1 | 1082.8 | 113.7 | 176.6 | 186 | 1.9 | 168.7 | 339.2 | 361.2 | 2551.9 | 7.8828 | 0.7869
SWRI | 96-6-210588-1000 | 28.8833 | 95.35 | 50.1 | 25.3 | 90.5 | 2800 | 194 | 70.47 | 35.1 | 109.1 | 1083.1 | 116.5 | 176.8 | 186.2 | 1.8 | 162.7 | 336 | 357.6 | 2540.7 | 7.9922 | 0.7869
SWRI | 96-6-210588-1000 | 28.9 | 95.36 | 50.1 | 25.4 | 90.4 | 2801 | 194.03 | 70.52 | 35.1 | 109.1 | 1083.2 | 116.2 | 176.6 | 186 | 1.9 | 170.8 | 335.9 | 357.6 | 2545.1 | 8.3203 | 0.7869
SWRI | 96-6-210588-1000 | 28.9167 | 95.36 | 50.2 | 25.4 | 90.4 | 2800 | 194.01 | 70.49 | 35.1 | 109 | 1084.7 | 116.2 | 176.7 | 186.1 | 1.9 | 161.9 | 337.2 | 358.8 | 2551.7 | 7.9531 | 0.7918
SWRI | 96-6-210588-1000 | 28.9333 | 95.36 | 50.2 | 25.3 | 90.7 | 2801 | 193.99 | 70.53 | 35.1 | 109 | 1082.9 | 114.4 | 176.6 | 186 | 1.9 | 164.2 | 339.8 | 361.9 | 2552.8 | 8.0156 | 0.7869
SWRI | 96-6-210588-1000 | 28.95 | 95.36 | 50.2 | 25.3 | 90.5 | 2799 | 194.02 | 70.48 | 35.1 | 109 | 1084.4 | 115.6 | 176.9 | 186.3 | 1.9 | 168.4 | 335.9 | 357.6 | 2546.4 | 8.4531 | 0.7869
SWRI | 96-6-210588-1000 | 28.9667 | 95.35 | 50.2 | 25.2 | 90.3 | 2800 | 194.06 | 70.5 | 35.1 | 109 | 1083.8 | 116.3 | 176.9 | 186.3 | 1.9 | 172.2 | 335.9 | 357.8 | 2555.3 | 8.5625 | 0.7869
SWRI | 96-6-210588-1000 | 28.9833 | 95.36 | 50.2 | 25.2 | 90.5 | 2801 | 193.84 | 70.54 | 35.1 | 109 | 1082.2 | 115.4 | 176.6 | 186 | 2 | 167.3 | 335.9 | 357.8 | 2543.2 | 7.9297 | 0.7869
SWRI | 96-6-210588-1000 | 29 | 95.34 | 50.2 | 25 | 90.7 | 2799 | 194.13 | 70.46 | 35.1 | 109 | 1084.7 | 115.7 | 177.1 | 186.5 | 1.9 | 163.4 | 340.6 | 362.6 | 2545.1 | 7.8594 | 0.7869
SWRI | 96-6-210588-1000 | 29.0167 | 95.35 | 50.2 | 25.1 | 90.4 | 2800 | 193.95 | 70.53 | 35.1 | 109.1 | 1083.2 | 116.3 | 176.7 | 186.1 | 1.9 | 156.3 | 340.1 | 362.5 | 2550.6 | 8.4375 | 0.7918
SWRI | 96-6-210588-1000 | 29.0333 | 95.18 | 50.2 | 25.1 | 90.3 | 2800 | 194.03 | 70.49 | 35.1 | 109 | 1082.7 | 113.3 | 176.8 | 186.2 | 1.9 | 166.9 | 335.9 | 357.8 | 2544.9 | 7.9688 | 0.7869
SWRI | 96-6-210588-1000 | 29.05 | 95.13 | 50.2 | 25.1 | 90.6 | 2799 | 193.92 | 70.53 | 35.1 | 109 | 1082.6 | 114.6 | 176.8 | 186.2 | 1.9 | 170.7 | 336.2 | 357.8 | 2550.5 | 8.5 | 0.7869
SWRI | 96-6-210588-1000 | 29.0667 | 95.12 | 50.2 | 25 | 90.6 | 2800 | 194.04 | 70.48 | 35.1 | 109.1 | 1083.1 | 115.3 | 176.8 | 186.2 | 1.9 | 165.8 | 338.5 | 361 | 2542.7 | 8.125 | 0.7918
SWRI | 96-6-210588-1000 | 29.0833 | 95.12 | 50.2 | 25 | 90.4 | 2800 | 194.02 | 70.49 | 35.1 | 109 | 1082.7 | 114.4 | 176.7 | 186.1 | 1.9 | 169.4 | 338.4 | 360.3 | 2547.1 | 8.0625 | 0.7869
SWRI | 96-6-210588-1000 | 29.1 | 95.11 | 50.2 | 25 | 90.4 | 2800 | 194 | 70.52 | 35.1 | 109 | 1082.4 | 114.6 | 176.7 | 186.1 | 1.9 | 169.4 | 335.7 | 357.8 | 2542.5 | 8.3438 | 0.7869
SWRI | 96-6-210588-1000 | 29.1167 | 95.11 | 50.2 | 25.1 | 90.5 | 2800 | 193.99 | 70.5 | 35 | 108.9 | 1081.8 | 114.6 | 176.6 | 186 | 1.9 | 167.2 | 335.1 | 357.2 | 2545 | 8.125 | 0.7869
SWRI | 96-6-210588-1000 | 29.1333 | 95.11 | 50.2 | 25.2 | 90.7 | 2800 | 193.99 | 70.5 | 35.1 | 109 | 1082 | 116.3 | 176.8 | 186.2 | 1.9 | 159.7 | 335.8 | 357.8 | 2550.5 | 7.9062 | 0.7869
SWRI | 96-6-210588-1000 | 29.15 | 94.9 | 50.3 | 25.1 | 90.5 | 2800 | 193.96 | 70.51 | 35.1 | 109 | 1082.7 | 115.4 | 176.8 | 186.3 | 1.9 | 163.4 | 337 | 359.4 | 2545.8 | 8.3438 | 0.7869
SWRI | 96-6-210588-1000 | 29.1667 | 94.9 | 50.2 | 25.1 | 90.3 | 2801 | 193.89 | 70.52 | 35 | 109.1 | 1080.6 | 115.1 | 176.3 | 185.7 | 1.9 | 165.9 | 335.7 | 357.9 | 2546 | 8.125 | 0.7869
SWRI | 96-6-210588-1000 | 29.1833 | 94.88 | 50.1 | 25.2 | 90.6 | 2801 | 194.14 | 70.45 | 35 | 109 | 1082.5 | 115.7 | 176.9 | 186.3 | 1.8 | 161.8 | 337 | 359 | 2543.1 | 8.3203 | 0.7869
SWRI | 96-6-210588-1000 | 29.2 | 94.88 | 50.1 | 25.4 | 90.7 | 2800 | 193.93 | 70.56 | 35 | 109 | 1081.3 | 114.9 | 176.7 | 186.2 | 1.8 | 156.2 | 339.8 | 361.8 | 2538.5 | 8.3203 | 0.7869
SWRI | 96-6-210588-1000 | 29.2167 | 94.88 | 50.1 | 25.5 | 90.4 | 2799 | 193.99 | 70.48 | 35 | 109 | 1081.9 | 114.5 | 176.8 | 186.2 | 1.9 | 167.7 | 335.8 | 357.8 | 2544.8 | 7.9062 | 0.7869
SWRI | 96-6-210588-1000 | 29.2333 | 94.87 | 50.1 | 25.6 | 90.3 | 2799 | 194.05 | 70.47 | 35 | 109 | 1082.5 | 114.9 | 177.1 | 186.5 | 1.9 | 165.2 | 335.2 | 357.3 | 2545.2 | 8.3047 | 0.7869
SWRI | 96-6-210588-1000 | 29.25 | 94.87 | 50.1 | 25.6 | 90.6 | 2800 | 193.99 | 70.52 | 35 | 109 | 1082.1 | 115.2 | 176.7 | 186.1 | 1.9 | 170.8 | 336.2 | 358.3 | 2544.7 | 8.4766 | 0.7869
SWRI | 96-6-210588-1000 | 29.2667 | 94.87 | 50.1 | 25.4 | 90.6 | 2799 | 193.98 | 70.48 | 35 | 109 | 1082.3 | 113.4 | 176.9 | 186.3 | 2 | 170.8 | 335.4 | 357.4 | 2556.8 | 7.9688 | 0.7918
SWRI | 96-6-210588-1000 | 29.2833 | 94.87 | 50.1 | 25.4 | 90.5 | 2800 | 194.05 | 70.5 | 35.1 | 109 | 1082.2 | 115 | 176.9 | 186.3 | 1.9 | 164.1 | 335.5 | 357.5 | 2554.8 | 8.4766 | 0.7869
SWRI | 96-6-210588-1000 | 29.3 | 94.87 | 50.1 | 25.4 | 90.4 | 2801 | 194 | 70.49 | 35 | 108.9 | 1080.9 | 115 | 176.6 | 186.1 | 2 | 173.2 | 336.7 | 358.6 | 2547.4 | 8.0859 | 0.7869
SWRI | 96-6-210588-1000 | 29.3167 | 94.88 | 50.1 | 25.4 | 90.4 | 2800 | 193.99 | 70.49 | 35 | 108.9 | 1083.1 | 117.3 | 176.8 | 186.2 | 1.9 | 163.4 | 342 | 364.3 | 2547.4 | 8.4766 | 0.7869
SWRI | 96-6-210588-1000 | 29.3333 | 94.89 | 50 | 25.3 | 90.5 | 2799 | 193.94 | 70.54 | 35 | 108.9 | 1080.9 | 115.9 | 176.7 | 186.1 | 1.8 | 166.3 | 341.7 | 363.8 | 2551.2 | 8.4141 | 0.7869
SWRI | 96-6-210588-1000 | 29.35 | 94.88 | 50 | 25.2 | 90.6 | 2801 | 194.07 | 70.48 | 35 | 109 | 1082.1 | 115.5 | 176.8 | 186.3 | 1.8 | 153.5 | 339.1 | 361.3 | 2546.3 | 7.9922 | 0.7869
SWRI | 96-6-210588-1000 | 29.3667 | 94.88 | 50 | 25.3 | 90.6 | 2800 | 193.97 | 70.51 | 35 | 109 | 1081.9 | 116 | 176.8 | 186.3 | 1.9 | 168 | 336.3 | 358.3 | 2548.7 | 7.8828 | 0.7869
SWRI | 96-6-210588-1000 | 29.3833 | 94.89 | 50.1 | 25.2 | 90.4 | 2801 | 194.03 | 70.48 | 35 | 109 | 1081.9 | 113.1 | 176.9 | 186.3 | 1.8 | 158.7 | 335.3 | 357.5 | 2555.1 | 8.0625 | 0.7869
SWRI | 96-6-210588-1000 | 29.4 | 94.89 | 50 | 25.1 | 90.4 | 2800 | 193.86 | 70.54 | 35.1 | 109 | 1081.2 | 113.6 | 176.7 | 186.1 | 1.9 | 168 | 335.9 | 358.2 | 2552.9 | 7.9531 | 0.7869
SWRI | 96-6-210588-1000 | 29.4167 | 94.87 | 50 | 25.2 | 90.5 | 2800 | 194.06 | 70.46 | 35 | 109 | 1083 | 114.8 | 177 | 186.4 | 1.9 | 163.1 | 336.5 | 358.2 | 2551 | 8.1953 | 0.7869
SWRI | 96-6-210588-1000 | 29.4333 | 94.89 | 50.1 | 25.4 | 90.7 | 2799 | 194 | 70.52 | 35 | 109.1 | 1081.5 | 113.8 | 176.8 | 186.2 | 1.9 | 159.1 | 339.2 | 360.8 | 2545.1 | 7.9531 | 0.7869
SWRI | 96-6-210588-1000 | 29.45 | 94.88 | 50.1 | 25.5 | 90.4 | 2800 | 194 | 70.48 | 35 | 109.1 | 1081.4 | 115.7 | 176.8 | 186.2 | 1.8 | 161 | 336.1 | 357.8 | 2554.3 | 7.9062 | 0.7869
SWRI | 96-6-210588-1000 | 29.4667 | 94.88 | 50.1 | 25.3 | 90.4 | 2799 | 193.97 | 70.5 | 35 | 109.1 | 1082 | 115.4 | 176.9 | 186.3 | 1.8 | 156.4 | 334.7 | 356.9 | 2551.7 | 8.125 | 0.7918
SWRI | 96-6-210588-1000 | 29.4833 | 94.89 | 50 | 25.2 | 90.5 | 2802 | 194.08 | 70.47 | 35 | 109 | 1082.2 | 116.4 | 176.5 | 185.9 | 1.8 | 156.5 | 339.1 | 361.4 | 2551.1 | 8.0859 | 0.7869
SWRI | 96-6-210588-1000 | 29.5 | 94.89 | 49.8 | 25.1 | 90.6 | 2800 | 194.02 | 70.51 | 35 | 109 | 1081.2 | 115.9 | 176.8 | 186.2 | 1.8 | 163.9 | 340.1 | 362.5 | 2549.4 | 7.9922 | 0.7869
SWRI | 96-6-210588-1000 | 29.5167 | 94.89 | 49.7 | 25 | 90.5 | 2800 | 194.04 | 70.49 | 35 | 109 | 1082.3 | 114.2 | 176.9 | 186.3 | 1.8 | 158.8 | 335.7 | 357.7 | 2542.6 | 8.0859 | 0.7869
SWRI | 96-6-210588-1000 | 29.5333 | 94.89 | 49.7 | 25 | 90.4 | 2800 | 194.12 | 70.46 | 35 | 109 | 1081.9 | 113.9 | 176.8 | 186.2 | 1.8 | 160.6 | 337.1 | 358.4 | 2533.5 | 8.4766 | 0.7869
SWRI | 96-6-210588-1000 | 29.55 | 94.9 | 49.7 | 25.1 | 90.5 | 2800 | 194 | 70.52 | 35.1 | 108.9 | 1081.8 | 114.3 | 176.8 | 186.2 | 1.9 | 158.8 | 337.1 | 358.9 | 2533.3 | 8.3047 | 0.7869
SWRI | 96-6-210588-1000 | 29.5667 | 94.89 | 49.7 | 25.2 | 90.5 | 2800 | 194 | 70.47 | 35 | 108.9 | 1080.3 | 114.5 | 176.7 | 186.1 | 1.8 | 156.5 | 337 | 359.1 | 2535.9 | 8.125 | 0.7869
SWRI | 96-6-210588-1000 | 29.5833 | 94.87 | 49.8 | 25.5 | 90.6 | 2800 | 194.08 | 70.47 | 35 | 108.9 | 1081.7 | 114.9 | 177 | 186.4 | 1.8 | 161.4 | 337 | 358.7 | 2536.4 | 7.9297 | 0.7869
SWRI | 96-6-210588-1000 | 29.6 | 94.88 | 49.8 | 25.6 | 90.5 | 2799 | 193.97 | 70.54 | 35 | 108.9 | 1080.1 | 115.3 | 176.8 | 186.2 | 1.8 | 156.4 | 338.8 | 361.1 | 2530.5 | 8.0391 | 0.7869
SWRI | 96-6-210588-1000 | 29.6167 | 94.89 | 49.8 | 25.6 | 90.5 | 2801 | 194.16 | 70.47 | 35.1 | 108.9 | 1081.8 | 114.1 | 176.8 | 186.2 | 1.8 | 160.7 | 341 | 363.4 | 2537.4 | 8.4531 | 0.7869
SWRI | 96-6-210588-1000 | 29.6333 | 94.9 | 49.8 | 25.4 | 90.4 | 2799 | 193.98 | 70.53 | 35 | 108.9 | 1080.7 | 115.4 | 176.8 | 186.2 | 1.8 | 149.8 | 341.8 | 364.3 | 2537 | 8.0625 | 0.7869
SWRI | 96-6-210588-1000 | 29.65 | 94.89 | 49.8 | 25.2 | 90.4 | 2801 | 194.04 | 70.47 | 35 | 108.9 | 1082.4 | 115.6 | 176.8 | 186.2 | 1.8 | 159.1 | 336.4 | 358.3 | 2537.2 | 8.5469 | 0.7869
SWRI | 96-6-210588-1000 | 29.6667 | 94.91 | 49.7 | 25.1 | 90.4 | 2800 | 193.93 | 70.52 | 35 | 108.9 | 1080.9 | 116 | 176.6 | 186 | 1.8 | 161.5 | 335.5 | 357.3 | 2537.3 | 7.9297 | 0.7869
SWRI | 96-6-210588-1000 | 29.6833 | 94.9 | 49.8 | 25.2 | 90.5 | 2800 | 193.98 | 70.52 | 35 | 109 | 1081.6 | 115 | 176.9 | 186.2 | 1.9 | 166.4 | 339.6 | 362.2 | 2530.6 | 8.4531 | 0.7918
SWRI | 96-6-210588-1000 | 29.7 | 94.9 | 49.7 | 25.1 | 90.5 | 2800 | 194.1 | 70.46 | 35 | 108.9 | 1081.5 | 114.2 | 176.9 | 186.3 | 1.8 | 162.8 | 335.4 | 357.5 | 2536.1 | 8.5 | 0.7869
SWRI | 96-6-210588-1000 | 29.7167 | 94.92 | 49.7 | 24.7 | 90.6 | 2801 | 194.08 | 70.51 | 35 | 108.9 | 1081.7 | 114 | 176.8 | 186.2 | 1.8 | 164.7 | 338.9 | 361.1 | 2541.7 | 7.9297 | 0.7869
SWRI | 96-6-210588-1000 | 29.7333 | 94.91 | 49.6 | 24.5 | 90.5 | 2800 | 193.92 | 70.51 | 35 | 108.9 | 1080.8 | 115.7 | 176.5 | 185.9 | 1.8 | 158.1 | 341.4 | 363.5 | 2538.5 | 8.3203 | 0.7869
SWRI | 96-6-210588-1000 | 29.75 | 94.9 | 49.6 | 24.2 | 90.5 | 2799 | 194.05 | 70.46 | 35 | 108.9 | 1083.6 | 115.8 | 177 | 186.4 | 1.8 | 163.4 | 335.9 | 357.8 | 2533.2 | 7.9531 | 0.7869
SWRI | 96-6-210588-1000 | 29.7667 | 94.91 | 49.5 | 24.2 | 90.4 | 2799 | 194 | 70.54 | 35 | 108.9 | 1081.1 | 116.7 | 176.8 | 186.2 | 1.9 | 168.2 | 337.9 | 359.9 | 2540.5 | 8.0391 | 0.7869
SWRI | 96-6-210588-1000 | 29.7833 | 94.9 | 49.5 | 24.2 | 90.5 | 2800 | 194.08 | 70.47 | 35 | 108.9 | 1082.6 | 113.9 | 177.1 | 186.5 | 1.8 | 157.8 | 339.8 | 362 | 2525.9 | 7.9531 | 0.7918
SWRI | 96-6-210588-1000 | 29.8 | 94.92 | 49.5 | 24.1 | 90.5 | 2799 | 193.85 | 70.53 | 35 | 108.9 | 1082.3 | 112.5 | 176.6 | 185.9 | 1.8 | 157.9 | 339.8 | 362.4 | 2527.4 | 8.3438 | 0.7869
SWRI | 96-6-210588-1000 | 29.8167 | 94.9 | 49.5 | 24.1 | 90.6 | 2800 | 194.04 | 70.47 | 35 | 108.9 | 1083.5 | 114.7 | 177 | 186.4 | 1.8 | 156.2 | 335.4 | 357.3 | 2528.3 | 7.8438 | 0.7869
SWRI | 96-6-210588-1000 | 29.8333 | 94.91 | 49.5 | 24.1 | 90.5 | 2802 | 193.94 | 70.56 | 34.9 | 109 | 1079.3 | 114.6 | 176.3 | 185.7 | 1.8 | 161 | 340.8 | 363.4 | 2523.7 | 7.9688 | 0.7869
SWRI | 96-6-210588-1000 | 29.85 | 94.9 | 49.5 | 24.2 | 90.4 | 2800 | 194.02 | 70.48 | 35 | 108.9 | 1081.4 | 113.8 | 176.7 | 186.1 | 1.8 | 160.1 | 335.9 | 358.1 | 2525.1 | 8.1484 | 0.7869
SWRI | 96-6-210588-1000 | 29.8667 | 94.9 | 49.6 | 24.2 | 90.5 | 2800 | 193.97 | 70.5 | 35 | 108.9 | 1081.6 | 115.1 | 176.8 | 186.2 | 1.9 | 163.4 | 338.9 | 361 | 2520.5 | 8.1484 | 0.7918
SWRI | 96-6-210588-1000 | 29.8833 | 94.9 | 49.6 | 24.4 | 90.5 | 2800 | 194.02 | 70.5 | 35 | 108.9 | 1081.8 | 113.7 | 176.8 | 186.2 | 1.8 | 161.1 | 337 | 358.8 | 2521 | 8.5 | 0.7869
SWRI | 96-6-210588-1000 | 29.9 | 94.92 | 49.7 | 24.2 | 90.5 | 2800 | 193.97 | 70.5 | 35 | 109 | 1081.1 | 115.3 | 176.7 | 186.1 | 1.8 | 162.2 | 341.8 | 364.2 | 2523.3 | 7.9531 | 0.7869
SWRI | 96-6-210588-1000 | 29.9167 | 94.91 | 49.8 | 24.2 | 90.6 | 2799 | 194.03 | 70.44 | 34.9 | 109 | 1083.4 | 113.5 | 177.2 | 186.6 | 1.8 | 166 | 340.1 | 362.4 | 2526.6 | 8.1484 | 0.7869
SWRI | 96-6-210588-1000 | 29.9333 | 94.92 | 49.8 | 24.4 | 90.5 | 2801 | 194.01 | 70.5 | 34.9 | 108.9 | 1079.7 | 114.2 | 176.5 | 185.9 | 1.8 | 158.7 | 336.3 | 358.3 | 2520.7 | 8.125 | 0.7869
SWRI | 96-6-210588-1000 | 29.95 | 94.91 | 49.9 | 24.5 | 90.5 | 2800 | 193.95 | 70.51 | 34.9 | 108.9 | 1080.3 | 116.3 | 176.7 | 186.1 | 1.9 | 168.3 | 336.6 | 358.5 | 2527.5 | 8.0625 | 0.7869
SWRI | 96-6-210588-1000 | 29.9667 | 94.92 | 49.9 | 24.5 | 90.5 | 2799 | 193.91 | 70.51 | 34.9 | 109 | 1080.5 | 114.1 | 176.7 | 186.1 | 1.8 | 161 | 339.5 | 361.5 | 2530.6 | 8.4375 | 0.7869
SWRI | 96-6-210588-1000 | 29.9833 | 94.92 | 50 | 24.7 | 90.5 | 2801 | 194.08 | 70.48 | 34.9 | 109.1 | 1080.5 | 115 | 176.7 | 186.1 | 1.8 | 164.9 | 340.7 | 362.5 | 2525 | 8.0625 | 0.7869
SWRI | 96-6-210588-1000 | 30 | 94.92 | 50.1 | 24.7 | 90.5 | 2799 | 194.04 | 70.5 | 34.9 | 109.1 | 1082.3 | 115.6 | 176.9 | 186.4 | 1.8 | 157.6 | 339.8 | 362.1 | 2517.2 | 8.5234 | 0.7869
SWRI | 96-6-210588-1000 | 30.0167 | 94.93 | 50.1 | 24.8 | 90.5 | 2801 | 194.03 | 70.48 | 34.9 | 109.1 | 1080.7 | 113.3 | 176.6 | 186 | 1.8 | 162 | 335.6 | 357.8 | 2519.4 | 7.9688 | 0.7869
SWRI | 96-6-210588-1000 | 30.0333 | 94.92 | 50.1 | 24.9 | 90.6 | 2799 | 193.91 | 70.55 | 34.9 | 109.1 | 1080.8 | 115 | 176.8 | 186.2 | 1.8 | 160.2 | 340.2 | 362.5 | 2516.6 | 8.3047 | 0.7869
SWRI | 96-6-210588-1000 | 30.05 | 94.92 | 50.1 | 24.8 | 90.5 | 2800 | 193.97 | 70.45 | 35 | 109.1 | 1082.4 | 114.5 | 176.9 | 186.2 | 1.8 | 156.4 | 339 | 361.7 | 2519.1 | 8.5469 | 0.7869
SWRI | 96-6-210588-1000 | 30.0667 | 94.93 | 50.1 | 24.8 | 90.5 | 2800 | 193.96 | 70.55 | 35 | 109.1 | 1081.2 | 114.7 | 176.8 | 186.2 | 1.8 | 169.9 | 334.9 | 356.8 | 2522.5 | 7.9062 | 0.7869
SWRI | 96-6-210588-1000 | 30.0833 | 94.92 | 50.1 | 24.8 | 90.5 | 2800 | 194.07 | 70.46 | 34.9 | 109.1 | 1082.1 | 115.8 | 176.9 | 186.3 | 1.8 | 156.2 | 338.2 | 360.1 | 2514 | 8.1484 | 0.7869
SWRI | 96-6-210588-1000 | 30.1 | 94.94 | 50.1 | 24.7 | 90.5 | 2800 | 193.96 | 70.55 | 34.9 | 109.1 | 1082 | 116.2 | 176.8 | 186.2 | 1.8 | 156.9 | 336.1 | 357.6 | 2515.7 | 8.4141 | 0.7918
SWRI | 96-6-210588-1000 | 30.1167 | 94.93 | 50 | 24.6 | 90.5 | 2800 | 194.1 | 70.44 | 35 | 109.1 | 1082.2 | 114 | 176.9 | 186.3 | 1.8 | 152 | 335.7 | 357.5 | 2523.2 | 8.3672 | 0.7869
SWRI | 96-6-210588-1000 | 30.1333 | 94.93 | 50.1 | 24.6 | 90.4 | 2800 | 193.94 | 70.55 | 35 | 109.2 | 1081.7 | 114.3 | 176.7 | 186.1 | 1.8 | 159.1 | 335.9 | 358 | 2515.9 | 7.9688 | 0.7869
SWRI | 96-6-210588-1000 | 30.15 | 94.93 | 50 | 24.6 | 90.4 | 2799 | 193.91 | 70.48 | 34.9 | 109.1 | 1080.7 | 115.3 | 176.7 | 186.1 | 1.8 | 151 | 336.8 | 358.3 | 2523.7 | 8.4531 | 0.7869
SWRI | 96-6-210588-1000 | 30.1667 | 94.95 | 50 | 24.7 | 90.6 | 2800 | 194.14 | 70.45 | 35 | 109 | 1082.6 | 114.8 | 177 | 186.4 | 1.8 | 149.1 | 340.7 | 362.8 | 2516.9 | 8.1719 | 0.7869
SWRI | 96-6-210588-1000 | 30.1833 | 94.94 | 50 | 24.6 | 90.7 | 2798 | 193.93 | 70.55 | 35 | 109.1 | 1081.6 | 115.9 | 176.9 | 186.3 | 1.8 | 156.2 | 336.9 | 358.6 | 2522.8 | 7.8594 | 0.7869
SWRI | 96-6-210588-1000 | 30.2 | 94.95 | 50 | 24.7 | 90.5 | 2801 | 194.09 | 70.47 | 34.9 | 109.1 | 1081.4 | 113.8 | 176.8 | 186.2 | 1.8 | 154 | 336.3 | 358 | 2518 | 8.1484 | 0.7869
SWRI | 96-6-210588-1000 | 30.2167 | 94.95 | 50 | 24.7 | 90.4 | 2801 | 194.05 | 70.52 | 34.9 | 109.1 | 1081.9 | 115 | 176.8 | 186.3 | 1.8 | 156 | 340 | 361.9 | 2513.3 | 7.9688 | 0.7869
SWRI | 96-6-210588-1000 | 30.2333 | 94.94 | 50.1 | 24.9 | 90.5 | 2801 | 193.96 | 70.46 | 35 | 109.1 | 1081.5 | 114.9 | 176.8 | 186.2 | 1.8 | 160.9 | 336.9 | 359.4 | 2508.9 | 8.3438 | 0.7869
SWRI | 96-6-210588-1000 | 30.25 | 94.95 | 50.1 | 25 | 90.5 | 2800 | 193.92 | 70.51 | 34.9 | 109 | 1080.3 | 113.8 | 176.7 | 186 | 1.8 | 158.9 | 336.2 | 358.1 | 2514.9 | 8.1016 | 0.7869
SWRI | 96-6-210588-1000 | 30.2667 | 94.94 | 50.1 | 25 | 90.6 | 2799 | 194.01 | 70.49 | 34.9 | 109 | 1082.9 | 116.2 | 177.2 | 186.6 | 1.9 | 163 | 339.9 | 361.9 | 2514.4 | 8.5469 | 0.7869
SWRI | 96-6-210588-1000 | 30.2833 | 94.95 | 50.1 | 25.1 | 90.6 | 2800 | 193.95 | 70.55 | 34.9 | 108.9 | 1081.3 | 116.3 | 176.7 | 186.1 | 1.9 | 163.6 | 339.6 | 362.2 | 2509.2 | 8.3047 | 0.7869
SWRI | 96-6-210588-1000 | 30.3 | 94.94 | 50.1 | 25 | 90.4 | 2801 | 194.16 | 70.45 | 34.9 | 109 | 1081.8 | 114.8 | 176.8 | 186.2 | 1.8 | 158.8 | 338.6 | 360.4 | 2501.7 | 8.125 | 0.7869
SWRI | 96-6-210588-1000 | 30.3167 | 94.96 | 50.1 | 24.8 | 90.4 | 2800 | 193.92 | 70.55 | 34.9 | 108.9 | 1081.6 | 116.5 | 176.6 | 186 | 1.8 | 151.8 | 336.2 | 358.4 | 2503.2 | 8.3906 | 0.7869
SWRI | 96-6-210588-1000 | 30.3333 | 94.95 | 50 | 24.7 | 90.5 | 2800 | 193.97 | 70.49 | 34.9 | 108.9 | 1082.4 | 114.2 | 176.7 | 186.1 | 1.8 | 156.5 | 337.3 | 359.4 | 2502.3 | 8.5234 | 0.7869
SWRI | 96-6-210588-1000 | 30.35 | 94.96 | 50 | 24.9 | 90.6 | 2801 | 193.92 | 70.52 | 34.9 | 108.9 | 1081.4 | 114.4 | 176.7 | 186.1 | 1.8 | 158.6 | 340 | 362.4 | 2500.8 | 8.4375 | 0.7869
SWRI | 96-6-210588-1000 | 30.3667 | 94.97 | 50 | 24.7 | 90.6 | 2801 | 194 | 70.47 | 34.9 | 108.9 | 1082 | 114.6 | 176.8 | 186.2 | 1.8 | 161.3 | 339.9 | 362.2 | 2503.7 | 8.3047 | 0.7869
SWRI | 96-6-210588-1000 | 30.3833 | 94.97 | 50 | 24.9 | 90.4 | 2800 | 193.97 | 70.52 | 34.9 | 108.9 | 1081.4 | 114.5 | 176.8 | 186.2 | 1.8 | 156.5 | 340.2 | 362.6 | 2505.9 | 8.5 | 0.7869
SWRI | 96-6-210588-1000 | 30.4 | 94.97 | 50 | 25 | 90.3 | 2800 | 194.04 | 70.49 | 34.9 | 108.8 | 1080.5 | 114.5 | 176.8 | 186.2 | 1.8 | 156.4 | 340 | 362.1 | 2502.8 | 7.9531 | 0.7869
SWRI | 96-6-210588-1000 | 30.4167 | 94.97 | 50.1 | 25.1 | 90.6 | 2800 | 194 | 70.51 | 34.9 | 108.9 | 1081.8 | 116.3 | 176.9 | 186.4 | 1.9 | 163 | 336.7 | 358.7 | 2502.4 | 8.4766 | 0.7869
SWRI | 96-6-210588-1000 | 30.4333 | 94.97 | 50.1 | 25.2 | 90.6 | 2800 | 194.02 | 70.48 | 34.9 | 108.9 | 1080 | 114.5 | 176.6 | 186 | 1.8 | 158.9 | 341.1 | 363.4 | 2501.1 | 8.5 | 0.7869
SWRI | 96-6-210588-1000 | 30.45 | 94.97 | 50.1 | 25.2 | 90.5 | 2800 | 194.08 | 70.48 | 34.9 | 108.9 | 1082.3 | 116.5 | 176.9 | 186.3 | 1.8 | 158.2 | 336.7 | 358.9 | 2492 | 7.9062 | 0.7869
SWRI | 96-6-210588-1000 | 30.4667 | 94.96 | 50 | 25 | 90.4 | 2799 | 194.06 | 70.48 | 34.9 | 108.9 | 1081.6 | 116.3 | 177.1 | 186.5 | 1.8 | 161 | 336.3 | 358.1 | 2492.5 | 8.4375 | 0.7869
SWRI | 96-6-210588-1000 | 30.4833 | 94.97 | 50 | 25.2 | 90.5 | 2800 | 193.96 | 70.52 | 34.9 | 108.9 | 1081.4 | 116.3 | 176.9 | 186.3 | 1.9 | 168.2 | 338.6 | 360.6 | 2495.7 | 8.4766 | 0.7869
SWRI | 96-6-210588-1000 | 30.5 | 94.97 | 50 | 25.1 | 90.6 | 2799 | 193.98 | 70.53 | 34.9 | 108.8 | 1080.7 | 114.2 | 176.9 | 186.2 | 1.8 | 151.9 | 335.9 | 357.9 | 2493.2 | 8.1484 | 0.7869
SWRI | 96-6-210588-1000 | 30.5167 | 94.96 | 50 | 25.1 | 90.6 | 2800 | 193.96 | 70.49 | 34.9 | 108.9 | 1081.6 | 113.5 | 176.7 | 186.1 | 1.9 | 162.5 | 336.6 | 358.5 | 2487.2 | 8.1484 | 0.7869
SWRI | 96-6-210588-1000 | 30.5333 | 94.96 | 50 | 25.2 | 90.3 | 2799 | 193.85 | 70.54 | 34.9 | 108.9 | 1080.6 | 113 | 176.7 | 186.1 | 1.8 | 159.6 | 336.6 | 358.6 | 2484.9 | 7.9688 | 0.7869
SWRI | 96-6-210588-1000 | 30.55 | 94.95 | 50 | 25.2 | 90.4 | 2800 | 194.08 | 70.45 | 34.9 | 109 | 1081.5 | 114.5 | 177 | 186.4 | 1.8 | 156.4 | 336.3 | 358.7 | 2484.2 | 8.1484 | 0.7869
SWRI | 96-6-210588-1000 | 30.5667 | 94.95 | 50 | 25.2 | 90.7 | 2801 | 193.87 | 70.54 | 34.9 | 109 | 1079.9 | 114.2 | 176.4 | 185.8 | 1.9 | 168.5 | 336.9 | 359.1 | 2492.4 | 8.1016 | 0.7869
SWRI | 96-6-210588-1000 | 30.5833 | 94.96 | 50 | 25.2 | 90.5 | 2800 | 194.08 | 70.46 | 34.9 | 109 | 1081.8 | 114.4 | 177 | 186.4 | 1.8 | 161 | 339.8 | 362.1 | 2495.3 | 8.0859 | 0.7869
SWRI | 96-6-210588-1000 | 30.6 | 94.97 | 50 | 25.2 | 90.4 | 2799 | 193.92 | 70.52 | 34.9 | 109 | 1081.4 | 114.8 | 176.8 | 186.2 | 1.9 | 158 | 341.2 | 363.1 | 2498.6 | 8.1484 | 0.7869
SWRI | 96-6-210588-1000 | 30.6167 | 94.96 | 50 | 25.2 | 90.4 | 2801 | 193.98 | 70.49 | 34.9 | 109 | 1081.5 | 113 | 176.7 | 186.1 | 1.9 | 160.5 | 338.5 | 360.5 | 2490.3 | 8.0859 | 0.7869
SWRI | 96-6-210588-1000 | 30.6333 | 94.96 | 50 | 25.3 | 90.6 | 2799 | 193.92 | 70.51 | 34.9 | 109 | 1082.3 | 114.9 | 177 | 186.4 | 1.8 | 161.2 | 341 | 363.8 | 2489.4 | 8.4766 | 0.7869
SWRI | 96-6-210588-1000 | 30.65 | 94.96 | 50 | 25.3 | 90.6 | 2801 | 193.99 | 70.53 | 34.9 | 109 | 1079.8 | 116.1 | 176.5 | 185.9 | 1.8 | 160.3 | 336.4 | 358.7 | 2488.8 | 8.0391 | 0.7869
SWRI | 96-6-210588-1000 | 30.6667 | 94.96 | 50 | 25.3 | 90.4 | 2799 | 194.01 | 70.46 | 34.9 | 109.1 | 1082.2 | 114 | 177.2 | 186.6 | 1.8 | 160.1 | 336.1 | 358.1 | 2481.8 | 8.5234 | 0.7869
SWRI | 96-6-210588-1000 | 30.6833 | 94.97 | 50 | 25.2 | 90.4 | 2801 | 193.99 | 70.49 | 34.9 | 109.1 | 1081.9 | 114.8 | 176.8 | 186.2 | 1.9 | 157 | 342.4 | 364.5 | 2492.3 | 8.4766 | 0.7869
SWRI | 96-6-210588-1000 | 30.7 | 94.97 | 49.9 | 25.2 | 90.6 | 2801 | 194.15 | 70.47 | 34.9 | 109.1 | 1081.4 | 115 | 176.8 | 186.2 | 1.8 | 156.2 | 340.6 | 362.2 | 2485.1 | 8.4766 | 0.7869
SWRI | 96-6-210588-1000 | 30.7167 | 94.97 | 49.9 | 25.3 | 90.6 | 2800 | 194.06 | 70.5 | 34.9 | 109.1 | 1081.9 | 116 | 176.8 | 186.2 | 1.9 | 158.6 | 338.1 | 359.9 | 2485.9 | 8.4531 | 0.7918
SWRI | 96-6-210588-1000 | 30.7333 | 94.98 | 49.9 | 25.2 | 90.5 | 2801 | 194.05 | 70.51 | 34.9 | 109 | 1080.7 | 115.4 | 176.5 | 185.9 | 1.9 | 162.1 | 337.4 | 358.8 | 2487.4 | 8.0391 | 0.7869
SWRI | 96-6-210588-1000 | 30.75 | 94.96 | 49.9 | 25.1 | 90.3 | 2800 | 194.02 | 70.5 | 34.8 | 109.1 | 1082.8 | 115.5 | 177.1 | 186.5 | 1.8 | 161.1 | 340.4 | 362.7 | 2482.5 | 8.3438 | 0.7869
SWRI | 96-6-210588-1000 | 30.7667 | 94.97 | 49.9 | 25.2 | 90.5 | 2800 | 194.05 | 70.47 | 34.9 | 109 | 1080.6 | 116.1 | 176.7 | 186 | 1.8 | 164.7 | 336.9 | 359 | 2485.5 | 8.0859 | 0.7869
SWRI | 96-6-210588-1000 | 30.7833 | 94.97 | 49.9 | 25.2 | 90.7 | 2799 | 194.02 | 70.48 | 34.9 | 109 | 1082.6 | 114.6 | 177.2 | 186.6 | 1.9 | 161.1 | 337.2 | 359 | 2479.3 | 8.125 | 0.7869
SWRI | 96-6-210588-1000 | 30.8 | 94.98 | 49.8 | 25.1 | 90.4 | 2800 | 193.94 | 70.57 | 34.9 | 109.1 | 1080.4 | 118 | 176.6 | 186 | 1.8 | 160.9 | 340.4 | 362.8 | 2482 | 7.9062 | 0.7918
SWRI | 96-6-210588-1000 | 30.8167 | 94.99 | 49.8 | 24.9 | 90.4 | 2801 | 193.94 | 70.5 | 34.8 | 109.1 | 1081.7 | 116 | 176.6 | 186.1 | 1.8 | 157.5 | 336.7 | 358.7 | 2488.8 | 8.3203 | 0.7869
SWRI | 96-6-210588-1000 | 30.8333 | 94.97 | 49.8 | 25 | 90.7 | 2801 | 194.01 | 70.47 | 34.9 | 109.1 | 1081.8 | 115.5 | 176.8 | 186.2 | 1.8 | 158.6 | 340.7 | 362.8 | 2477.9 | 8.0859 | 0.7869
SWRI | 96-6-210588-1000 | 30.85 | 94.98 | 49.8 | 25 | 90.5 | 2800 | 194.01 | 70.54 | 34.9 | 109 | 1079.6 | 114.9 | 176.7 | 186.1 | 1.8 | 156.3 | 340.1 | 361.7 | 2484.1 | 7.9688 | 0.7869
SWRI | 96-6-210588-1000 | 30.8667 | 94.96 | 49.8 | 25 | 90.3 | 2800 | 194.03 | 70.48 | 34.9 | 109.1 | 1081.6 | 116.2 | 176.8 | 186.2 | 1.8 | 157.6 | 338.2 | 360.3 | 2476.5 | 7.9062 | 0.7869
SWRI | 96-6-210588-1000 | 30.8833 | 94.98 | 49.7 | 24.9 | 90.6 | 2799 | 193.96 | 70.54 | 34.9 | 109 | 1080.7 | 115 | 176.8 | 186.2 | 1.8 | 151.5 | 339.9 | 362 | 2484 | 8.3047 | 0.7869
SWRI | 96-6-210588-1000 | 30.9 | 94.98 | 49.7 | 24.7 | 90.6 | 2800 | 194.12 | 70.46 | 34.9 | 109 | 1082.3 | 116 | 177 | 186.5 | 1.8 | 157.8 | 336.6 | 358.7 | 2479.4 | 8.5234 | 0.7869
SWRI | 96-6-210588-1000 | 30.9167 | 94.96 | 49.7 | 24.7 | 90.5 | 2800 | 193.97 | 70.51 | 34.9 | 109 | 1081.7 | 113.7 | 177 | 186.4 | 1.8 | 157.9 | 336.8 | 358.7 | 2476.9 | 7.9688 | 0.7869
SWRI | 96-6-210588-1000 | 30.9333 | 94.97 | 49.8 | 24.7 | 90.4 | 2799 | 194.08 | 70.49 | 34.9 | 109 | 1082.2 | 114.5 | 177.1 | 186.4 | 1.8 | 160.9 | 336.6 | 358.6 | 2469.6 | 7.9062 | 0.7869
SWRI | 96-6-210588-1000 | 30.95 | 94.97 | 49.9 | 24.9 | 90.3 | 2799 | 193.99 | 70.48 | 34.8 | 109 | 1081.2 | 114.7 | 176.9 | 186.3 | 1.8 | 154.4 | 336.3 | 358.3 | 2477 | 8.5 | 0.7869
SWRI | 96-6-210588-1000 | 30.9667 | 94.97 | 49.9 | 25 | 90.6 | 2800 | 193.97 | 70.51 | 34.9 | 109 | 1081.6 | 113.7 | 176.9 | 186.3 | 1.8 | 160.8 | 336.2 | 358.3 | 2472.1 | 7.9297 | 0.7869
SWRI | 96-6-210588-1000 | 30.9833 | 94.97 | 50 | 25.1 | 90.6 | 2798 | 194.11 | 70.46 | 34.8 | 109 | 1081.5 | 113.2 | 177.2 | 186.5 | 1.8 | 158.6 | 335.2 | 357.4 | 2470.2 | 8.2812 | 0.7918
SWRI | 96-6-210588-1000 | 31 | 94.97 | 50 | 25.1 | 90.4 | 2799 | 193.96 | 70.51 | 34.9 | 109 | 1080.9 | 114 | 176.8 | 186.2 | 1.8 | 156.4 | 336 | 358.3 | 2474.5 | 8.0156 | 0.7869
SWRI | 96-6-210588-1000 | 31.0167 | 94.98 | 50 | 25.1 | 90.4 | 2800 | 194.08 | 70.5 | 34.8 | 109 | 1081.7 | 114.7 | 177 | 186.4 | 1.8 | 160.7 | 336.5 | 358.5 | 2472.9 | 8.4141 | 0.7869
SWRI | 96-6-210588-1000 | 31.0333 | 94.98 | 50 | 25.2 | 90.6 | 2800 | 194 | 70.5 | 34.8 | 108.9 | 1081.6 | 115.8 | 176.9 | 186.3 | 1.8 | 165.8 | 337.4 | 359.7 | 2471 | 8.1016 | 0.7869
SWRI | 96-6-210588-1000 | 31.05 | 94.97 | 50 | 25.1 | 90.6 | 2799 | 193.97 | 70.49 | 34.8 | 109 | 1080.9 | 114.7 | 176.9 | 186.3 | 1.9 | 167.8 | 336 | 358.4 | 2477.2 | 8.5 | 0.7869
SWRI | 96-6-210588-1000 | 31.0667 | 94.98 | 50 | 25.2 | 90.5 | 2800 | 194.19 | 70.49 | 34.8 | 109 | 1081.4 | 115.3 | 177.2 | 186.6 | 1.8 | 158.9 | 335.6 | 357.7 | 2475.5 | 8.4531 | 0.7869
SWRI | 96-6-210588-1000 | 31.0833 | 94.99 | 50 | 25.2 | 90.3 | 2800 | 193.96 | 70.52 | 34.8 | 109 | 1080.6 | 114.4 | 176.9 | 186.3 | 1.8 | 158.6 | 341.2 | 363.6 | 2472 | 8.4766 | 0.7918
SWRI | 96-6-210588-1000 | 31.1 | 94.98 | 50 | 25.2 | 90.5 | 2800 | 193.99 | 70.52 | 34.9 | 108.9 | 1081.3 | 114.9 | 176.9 | 186.3 | 1.8 | 156.1 | 340.4 | 362.8 | 2464.1 | 8.5 | 0.7869
SWRI | 96-6-210588-1000 | 31.1167 | 94.99 | 49.9 | 25.1 | 90.7 | 2799 | 194.16 | 70.49 | 34.9 | 109 | 1081.9 | 116.2 | 177.2 | 186.6 | 1.8 | 160.6 | 335.6 | 357.8 | 2465.3 | 7.8828 | 0.7869
SWRI | 96-6-210588-1000 | 31.1333 | 94.99 | 49.9 | 25.1 | 90.5 | 2800 | 194.03 | 70.51 | 34.8 | 109 | 1081.4 | 116.4 | 176.8 | 186.2 | 1.7 | 153.7 | 337.4 | 359.7 | 2473.3 | 8.0625 | 0.7869
SWRI | 96-6-210588-1000 | 31.15 | 94.99 | 49.9 | 25.1 | 90.4 | 2800 | 193.92 | 70.5 | 34.9 | 108.9 | 1081.4 | 115.8 | 176.7 | 186.1 | 1.9 | 163.1 | 337.4 | 359.2 | 2469.6 | 7.9688 | 0.7869
SWRI | 96-6-210588-1000 | 31.1667 | 94.98 | 49.9 | 25.1 | 90.4 | 2800 | 193.98 | 70.51 | 34.8 | 108.9 | 1081.6 | 113.8 | 176.8 | 186.2 | 1.9 | 163.3 | 338.6 | 360.7 | 2465 | 8.4766 | 0.7869
SWRI | 96-6-210588-1000 | 31.1833 | 94.98 | 50 | 25.2 | 90.6 | 2799 | 194.09 | 70.47 | 34.8 | 109 | 1081.9 | 115.8 | 177.2 | 186.6 | 1.8 | 158.7 | 336.7 | 359 | 2467.1 | 7.8828 | 0.7869
SWRI | 96-6-210588-1000 | 31.2 | 94.98 | 50.1 | 25.2 | 90.6 | 2800 | 193.92 | 70.52 | 34.9 | 108.9 | 1080 | 116 | 176.7 | 186.1 | 1.8 | 159 | 342.1 | 364.3 | 2474.3 | 7.9297 | 0.7869
SWRI | 96-6-210588-1000 | 31.2167 | 94.99 | 50.1 | 25 | 90.5 | 2800 | 193.96 | 70.48 | 34.9 | 108.9 | 1082.3 | 115.4 | 177 | 186.4 | 1.8 | 163.5 | 336.8 | 358.9 | 2470.3 | 8.1484 | 0.7869
SWRI | 96-6-210588-1000 | 31.2333 | 94.98 | 50 | 24.9 | 90.4 | 2799 | 194.1 | 70.5 | 34.9 | 109 | 1082.1 | 113.6 | 177.1 | 186.5 | 1.8 | 156.4 | 339.7 | 361.7 | 2467.7 | 8.0625 | 0.7869
SWRI | 96-6-210588-1000 | 31.25 | 94.98 | 50 | 24.8 | 90.4 | 2800 | 194 | 70.51 | 34.9 | 108.9 | 1080.8 | 115.1 | 176.8 | 186.2 | 1.8 | 156.2 | 340.6 | 362.3 | 2465.6 | 7.9062 | 0.7869
SWRI | 96-6-210588-1000 | 31.2667 | 95.4 | 50 | 24.8 | 90.6 | 2800 | 194.05 | 70.5 | 34.9 | 108.9 | 1081.1 | 114.4 | 176.7 | 186.1 | 1.8 | 156.1 | 340.9 | 363.1 | 2465.4 | 8.125 | 0.7869
SWRI | 96-6-210588-1000 | 31.2833 | 95.43 | 49.9 | 24.8 | 90.5 | 2799 | 194.06 | 70.48 | 34.9 | 108.9 | 1082.6 | 114.8 | 176.9 | 186.3 | 1.8 | 156.3 | 339.8 | 362.1 | 2472.3 | 7.9922 | 0.7869
SWRI | 96-6-210588-1000 | 31.3 | 95.45 | 49.9 | 24.8 | 90.5 | 2799 | 194.06 | 70.5 | 34.9 | 108.9 | 1081.8 | 115.9 | 177 | 186.4 | 1.8 | 161 | 337 | 358.9 | 2474.5 | 7.9688 | 0.7869
SWRI | 96-6-210588-1000 | 31.3167 | 95.44 | 49.9 | 24.8 | 90.4 | 2799 | 194.08 | 70.5 | 34.9 | 108.9 | 1082.4 | 115.8 | 177 | 186.4 | 1.8 | 160.9 | 341.4 | 363.2 | 2468.2 | 8.1484 | 0.7869
SWRI | 96-6-210588-1000 | 31.3333 | 95.46 | 49.9 | 24.9 | 90.4 | 2799 | 194.02 | 70.5 | 34.9 | 108.9 | 1081.4 | 114.5 | 176.8 | 186.2 | 1.8 | 156.2 | 338 | 359.9 | 2471.2 | 8.4531 | 0.7869
SWRI | 96-6-210588-1000 | 31.35 | 95.45 | 49.9 | 25 | 90.6 | 2800 | 193.94 | 70.47 | 34.9 | 108.9 | 1082.5 | 115.3 | 176.9 | 186.2 | 1.8 | 155.9 | 341.2 | 363.5 | 2464.9 | 8.3047 | 0.7869
SWRI | 96-6-210588-1000 | 31.3667 | 95.45 | 50 | 24.9 | 90.6 | 2799 | 193.93 | 70.53 | 34.9 | 109.1 | 1082.6 | 116.2 | 177 | 186.4 | 1.8 | 170.3 | 339.1 | 360.2 | 2462.7 | 7.8828 | 0.7918
SWRI | 96-6-210588-1000 | 31.3833 | 95.46 | 50 | 24.8 | 90.4 | 2800 | 194.04 | 70.48 | 34.9 | 109.1 | 1082.2 | 115.2 | 176.9 | 186.3 | 1.8 | 160.6 | 340 | 361.7 | 2461.9 | 8.4375 | 0.7869
SWRI | 96-6-210588-1000 | 31.4 | 95.47 | 50 | 24.7 | 90.3 | 2799 | 193.88 | 70.53 | 34.9 | 109 | 1082.3 | 115.6 | 176.9 | 186.2 | 1.8 | 156.7 | 339.3 | 361.2 | 2463.9 | 8.0625 | 0.7918
SWRI | 96-6-210588-1000 | 31.4167 | 95.45 | 50 | 24.8 | 90.5 | 2800 | 194.01 | 70.46 | 34.9 | 109 | 1083.1 | 115.9 | 177 | 186.4 | 1.8 | 155.9 | 336.9 | 358.8 | 2469.9 | 8.5 | 0.7869
SWRI | 96-6-210588-1000 | 31.4333 | 95.45 | 50 | 24.8 | 90.7 | 2801 | 194.03 | 70.52 | 34.9 | 109 | 1081.2 | 114.8 | 176.7 | 186.1 | 1.8 | 158.1 | 337.1 | 358.6 | 2460.1 | 7.9297 | 0.7869
SWRI | 96-6-210588-1000 | 31.45 | 95.45 | 50 | 24.8 | 90.4 | 2800 | 194.02 | 70.52 | 34.9 | 109 | 1082.6 | 114.7 | 176.9 | 186.3 | 1.8 | 158.6 | 339.1 | 361.3 | 2462.1 | 8.0625 | 0.7869
SWRI | 96-6-210588-1000 | 31.4667 | 95.45 | 50 | 24.8 | 90.3 | 2800 | 194.02 | 70.51 | 34.9 | 109 | 1082.2 | 117.3 | 176.9 | 186.3 | 1.8 | 160.3 | 342.7 | 364.9 | 2466.1 | 7.9297 | 0.7869
SWRI | 96-6-210588-1000 | 31.4833 | 95.45 | 50 | 24.9 | 90.6 | 2800 | 194.01 | 70.48 | 35 | 109 | 1081.3 | 116.2 | 176.7 | 186.2 | 1.8 | 165.8 | 337.6 | 359.3 | 2455.1 | 8.4531 | 0.7869
SWRI | 96-6-210588-1000 | 31.5 | 95.45 | 50 | 24.9 | 90.7 | 2799 | 194.05 | 70.52 | 34.9 | 109 | 1082 | 114.5 | 177.1 | 186.5 | 1.8 | 154.5 | 337.8 | 359.5 | 2465 | 8.0391 | 0.7869
SWRI | 96-6-210588-1000 | 31.5167 | 95.45 | 50 | 24.8 | 90.4 | 2800 | 194.03 | 70.49 | 34.9 | 109 | 1082 | 115.2 | 176.9 | 186.3 | 1.8 | 158.7 | 337.2 | 358.9 | 2457.6 | 8.1484 | 0.7869
SWRI | 96-6-210588-1000 | 31.5333 | 95.27 | 50 | 24.9 | 90.4 | 2799 | 193.92 | 70.51 | 34.9 | 109 | 1083.1 | 114.5 | 177.2 | 186.6 | 1.8 | 156.1 | 337.7 | 359.3 | 2444.1 | 8.1484 | 0.7869
SWRI | 96-6-210588-1000 | 31.55 | 95.2 | 50.1 | 24.9 | 90.6 | 2799 | 193.96 | 70.49 | 35 | 109 | 1081.8 | 116.7 | 177.1 | 186.5 | 1.8 | 165.1 | 337.1 | 358.9 | 2452.8 | 8.1016 | 0.7869
SWRI | 96-6-210588-1000 | 31.5667 | 95.15 | 50.1 | 25 | 90.6 | 2800 | 193.97 | 70.53 | 35 | 109 | 1080.8 | 115.2 | 176.7 | 186.1 | 1.8 | 164.1 | 339.1 | 360.8 | 2451.1 | 7.9062 | 0.7869
SWRI | 96-6-210588-1000 | 31.5833 | 95.12 | 50.1 | 24.9 | 90.5 | 2799 | 193.91 | 70.49 | 35 | 109.1 | 1081.6 | 116.2 | 176.9 | 186.3 | 1.8 | 151.3 | 340.2 | 361.3 | 2447.3 | 8.125 | 0.7869
SWRI | 96-6-210588-1000 | 31.6 | 95.13 | 50.1 | 24.9 | 90.4 | 2801 | 193.93 | 70.52 | 34.9 | 109 | 1080.7 | 115.3 | 176.7 | 186.1 | 1.8 | 160.8 | 337.4 | 359.5 | 2439.5 | 8.1016 | 0.7869
SWRI | 96-6-210588-1000 | 31.6167 | 95.13 | 50.1 | 24.9 | 90.4 | 2799 | 194.1 | 70.47 | 35 | 109 | 1082.7 | 116.5 | 177.1 | 186.5 | 1.8 | 157.3 | 336.6 | 358.7 | 2457.2 | 8.4766 | 0.7918
SWRI | 96-6-210588-1000 | 31.6333 | 95.13 | 50.1 | 24.9 | 90.6 | 2800 | 193.94 | 70.55 | 34.9 | 109 | 1081.5 | 116 | 176.8 | 186.2 | 1.8 | 159.8 | 336.8 | 358.8 | 2454.6 | 8.3906 | 0.7869
SWRI | 96-6-210588-1000 | 31.65 | 95.11 | 50.1 | 24.9 | 90.6 | 2800 | 194.18 | 70.44 | 35 | 109 | 1081.6 | 114.2 | 177 | 186.3 | 1.8 | 152.6 | 339.3 | 361.8 | 2451.1 | 7.9922 | 0.7869
SWRI | 96-6-210588-1000 | 31.6667 | 95.13 | 50.1 | 24.9 | 90.4 | 2800 | 193.95 | 70.54 | 35 | 109 | 1081.4 | 115.6 | 177 | 186.3 | 1.9 | 165.9 | 338.5 | 360.7 | 2448.3 | 7.9688 | 0.7869
SWRI | 96-6-210588-1000 | 31.6833 | 95.13 | 50.1 | 24.8 | 90.4 | 2801 | 194.01 | 70.5 | 35 | 109.1 | 1081 | 113.2 | 176.8 | 186.1 | 1.8 | 158.5 | 337 | 358.9 | 2443.5 | 7.9688 | 0.7869
SWRI | 96-6-210588-1000 | 31.7 | 95.12 | 50.1 | 24.9 | 90.7 | 2799 | 194.05 | 70.51 | 35 | 109.1 | 1081.5 | 113.7 | 177 | 186.4 | 1.9 | 164.7 | 336.8 | 358.9 | 2442.9 | 7.9531 | 0.7869
SWRI | 96-6-210588-1000 | 31.7167 | 95.13 | 50.1 | 25 | 90.5 | 2800 | 194.02 | 70.47 | 35 | 109.1 | 1082.1 | 115.8 | 177 | 186.4 | 1.8 | 158.5 | 341.2 | 363.1 | 2447.4 | 7.9531 | 0.7918
SWRI | 96-6-210588-1000 | 31.7333 | 95.13 | 50.1 | 24.9 | 90.3 | 2801 | 193.99 | 70.52 | 35 | 109.1 | 1081 | 117 | 177 | 186.3 | 1.8 | 157.2 | 336.7 | 358.8 | 2444.4 | 8.3438 | 0.7869
SWRI | 96-6-210588-1000 | 31.75 | 95.13 | 50.1 | 24.9 | 90.5 | 2800 | 194.02 | 70.48 | 35 | 109 | 1080.9 | 114.9 | 176.9 | 186.2 | 1.8 | 159.1 | 337.8 | 359.6 | 2434.1 | 8.125 | 0.7869
SWRI | 96-6-210588-1000 | 31.7667 | 95.14 | 50.1 | 24.9 | 90.7 | 2800 | 194 | 70.51 | 35 | 109 | 1081.8 | 114.2 | 177 | 186.4 | 1.9 | 160.2 | 337 | 359 | 2441.7 | 8.4766 | 0.7869
SWRI | 96-6-210588-1000 | 31.7833 | 95.13 | 50.1 | 25 | 90.4 | 2801 | 194.04 | 70.49 | 34.9 | 109.1 | 1080.9 | 114.7 | 176.7 | 186.1 | 1.8 | 159.7 | 337.2 | 359.1 | 2440.1 | 8.4766 | 0.7869
SWRI | 96-6-210588-1000 | 31.8 | 95.13 | 50.1 | 25.1 | 90.4 | 2800 | 194.12 | 70.48 | 35 | 109 | 1081.5 | 112.7 | 177 | 186.4 | 1.9 | 170.6 | 341.4 | 363.4 | 2435.8 | 8.4531 | 0.7869
SWRI | 96-6-210588-1000 | 31.8167 | 95.14 | 50.1 | 25 | 90.6 | 2799 | 193.92 | 70.54 | 35 | 109.1 | 1080.3 | 114.5 | 176.8 | 186.1 | 1.9 | 163.4 | 336.5 | 358.6 | 2438.4 | 8.3047 | 0.7869
SWRI | 96-6-210588-1000 | 31.8333 | 95.14 | 50.1 | 25.1 | 90.5 | 2800 | 194.02 | 70.47 | 34.9 | 109 | 1081.4 | 115.1 | 176.8 | 186.2 | 1.8 | 156.3 | 340.1 | 362.2 | 2428.3 | 8.5 | 0.7869
SWRI | 96-6-210588-1000 | 31.85 | 95.14 | 50.1 | 25.1 | 90.4 | 2801 | 193.94 | 70.54 | 34.9 | 109 | 1079.3 | 114.1 | 176.7 | 186 | 1.8 | 155.6 | 337.4 | 359.2 | 2430.2 | 7.9062 | 0.7869
SWRI | 96-6-210588-1000 | 31.8667 | 95.15 | 50.1 | 25 | 90.4 | 2800 | 194.06 | 70.48 | 35 | 108.9 | 1081.1 | 116.2 | 176.8 | 186.2 | 1.8 | 159.1 | 338.3 | 360.2 | 2425.1 | 8.3203 | 0.7869
SWRI | 96-6-210588-1000 | 31.8833 | 95.14 | 50.1 | 25 | 90.5 | 2800 | 193.93 | 70.53 | 34.9 | 108.9 | 1080.2 | 115 | 176.9 | 186.3 | 1.8 | 156.7 | 337 | 359.2 | 2430.6 | 7.9297 | 0.7869
SWRI | 96-6-210588-1000 | 31.9 | 95.15 | 50.1 | 24.9 | 90.6 | 2799 | 194.08 | 70.49 | 35 | 109 | 1081.9 | 114.9 | 177.2 | 186.6 | 1.8 | 165.4 | 337.3 | 359.1 | 2427.3 | 8.5234 | 0.7869
SWRI | 96-6-210588-1000 | 31.9167 | 95.15 | 50 | 24.8 | 90.5 | 2801 | 194.07 | 70.48 | 35 | 109.1 | 1080.6 | 113.9 | 176.6 | 186 | 1.8 | 158.3 | 337.1 | 359.3 | 2424 | 8.0859 | 0.7869
SWRI | 96-6-210588-1000 | 31.9333 | 95.15 | 50 | 24.8 | 90.4 | 2801 | 194.04 | 70.5 | 34.9 | 109.1 | 1080.8 | 115.8 | 176.8 | 186.2 | 1.9 | 165.8 | 337.2 | 359.5 | 2438.1 | 7.9297 | 0.7869
SWRI | 96-6-210588-1000 | 31.95 | 95.16 | 50 | 24.7 | 90.4 | 2800 | 194.08 | 70.47 | 34.9 | 109 | 1081.7 | 113.6 | 176.9 | 186.3 | 1.8 | 158.7 | 336 | 358.1 | 2434.9 | 8.4531 | 0.7869
SWRI | 96-6-210588-1000 | 31.9667 | 95.16 | 50 | 24.7 | 90.6 | 2799 | 193.95 | 70.51 | 35 | 109 | 1081.9 | 115.6 | 177.1 | 186.4 | 1.8 | 158.6 | 337.8 | 359.3 | 2431.6 | 8.4531 | 0.7869
SWRI | 96-6-210588-1000 | 31.9833 | 95.16 | 50 | 24.7 | 90.6 | 2800 | 194.04 | 70.49 | 35 | 109 | 1080.9 | 114.3 | 176.9 | 186.3 | 1.8 | 155.9 | 337 | 358.5 | 2427 | 8.3203 | 0.7869
SWRI | 96-6-210588-1000 | 32 | 95.17 | 50 | 24.8 | 90.4 | 2801 | 194.06 | 70.51 | 35 | 109 | 1080.7 | 114.7 | 176.8 | 186.2 | 1.8 | 157.9 | 337.7 | 359.9 | 2430.6 | 7.9062 | 0.7869
SWRI | 96-6-210588-1000 | 32.0167 | 95.17 | 50 | 24.7 | 90.4 | 2800 | 194.03 | 70.49 | 34.9 | 109 | 1081.2 | 116 | 176.9 | 186.3 | 1.8 | 160.9 | 337.8 | 359.9 | 2418.8 | 8.125 | 0.7869
SWRI | 96-6-210588-1000 | 32.0333 | 95.18 | 50 | 24.8 | 90.7 | 2800 | 193.89 | 70.54 | 35 | 108.9 | 1080.9 | 113 | 176.7 | 186.1 | 1.8 | 156.4 | 338.7 | 360.4 | 2423.2 | 8.2812 | 0.7869
SWRI | 96-6-210588-1000 | 32.05 | 95.16 | 50 | 24.8 | 90.6 | 2801 | 194.05 | 70.45 | 35 | 109 | 1081.6 | 114.9 | 177 | 186.3 | 1.8 | 156.5 | 337.3 | 359.2 | 2430.5 | 8.5234 | 0.7869
SWRI | 96-6-210588-1000 | 32.0667 | 95.18 | 50 | 24.8 | 90.3 | 2799 | 194.01 | 70.53 | 35 | 109 | 1080.4 | 115.4 | 177 | 186.3 | 1.8 | 156.2 | 337 | 359.2 | 2427.1 | 8.0391 | 0.7869
SWRI | 96-6-210588-1000 | 32.0833 | 95.17 | 50 | 24.9 | 90.5 | 2800 | 193.94 | 70.5 | 34.9 | 108.9 | 1081 | 113.9 | 177.1 | 186.4 | 1.8 | 156.1 | 341.3 | 363.8 | 2418.8 | 8.0859 | 0.7869
SWRI | 96-6-210588-1000 | 32.1 | 95.17 | 50 | 24.9 | 90.7 | 2801 | 193.99 | 70.49 | 35 | 109 | 1080.8 | 116.2 | 176.8 | 186.2 | 1.8 | 159 | 338.6 | 360.4 | 2421.2 | 8.5625 | 0.7869
SWRI | 96-6-210588-1000 | 32.1167 | 95.18 | 50.1 | 25 | 90.5 | 2800 | 193.92 | 70.5 | 35 | 109 | 1080.6 | 115.2 | 176.9 | 186.2 | 1.9 | 167.6 | 339.9 | 361.9 | 2415.5 | 7.8828 | 0.7869
SWRI | 96-6-210588-1000 | 32.1333 | 95.18 | 50.1 | 25 | 90.3 | 2800 | 194.01 | 70.49 | 35 | 109 | 1081.4 | 114 | 177 | 186.3 | 1.8 | 151.6 | 337.1 | 359.2 | 2417.9 | 8.5234 | 0.7869
SWRI | 96-6-210588-1000 | 32.15 | 95.17 | 50.1 | 25 | 90.6 | 2799 | 193.81 | 70.55 | 35 | 109 | 1080.1 | 115.2 | 176.7 | 186.1 | 1.8 | 162.9 | 337.3 | 359.3 | 2420.7 | 8.2812 | 0.7918
SWRI | 96-6-210588-1000 | 32.1667 | 95.17 | 50.1 | 24.9 | 90.6 | 2801 | 194.15 | 70.45 | 35 | 109 | 1081.6 | 114.6 | 176.9 | 186.3 | 1.8 | 160.9 | 338.5 | 360.9 | 2422.1 | 7.9531 | 0.7869
SWRI | 96-6-210588-1000 | 32.1833 | 95.17 | 50 | 24.9 | 90.4 | 2800 | 193.98 | 70.56 | 35 | 109 | 1079.9 | 115.9 | 176.7 | 186 | 1.8 | 158.7 | 337.2 | 359.3 | 2407.9 | 8.4375 | 0.7869
SWRI | 96-6-210588-1000 | 32.2 | 95.16 | 50.1 | 24.9 | 90.3 | 2799 | 193.97 | 70.48 | 35 | 109 | 1082.1 | 115.8 | 177.3 | 186.6 | 1.8 | 156.3 | 336.7 | 358.8 | 2411.9 | 8.3672 | 0.7869
SWRI | 96-6-210588-1000 | 32.2167 | 95.16 | 50.1 | 25 | 90.6 | 2800 | 193.92 | 70.51 | 35 | 109 | 1079.7 | 114.4 | 176.6 | 186 | 1.8 | 163.3 | 337.3 | 359.3 | 2410.6 | 7.8594 | 0.7869
SWRI | 96-6-210588-1000 | 32.2333 | 95.17 | 50.1 | 25 | 90.6 | 2801 | 194 | 70.51 | 35 | 109.1 | 1081 | 115.5 | 176.8 | 186.2 | 1.9 | 167.8 | 337.3 | 359.6 | 2404.7 | 8.4375 | 0.7869
SWRI | 96-6-210588-1000 | 32.25 | 95.16 | 50.1 | 25 | 90.3 | 2799 | 193.99 | 70.5 | 35 | 109.1 | 1081.2 | 115.6 | 177 | 186.3 | 1.8 | 159.2 | 336.8 | 358.9 | 2406.1 | 8.4766 | 0.7869
SWRI | 96-6-210588-1000 | 32.2667 | 95.17 | 50 | 25 | 90.4 | 2799 | 193.99 | 70.49 | 35 | 109 | 1080.7 | 114.2 | 177.1 | 186.4 | 1.9 | 154 | 338 | 360.1 | 2397.7 | 8.1016 | 0.7869
SWRI | 96-6-210588-1000 | 32.2833 | 95.17 | 50.1 | 24.9 | 90.7 | 2800 | 194.02 | 70.49 | 35 | 109 | 1082 | 115.4 | 177 | 186.4 | 1.8 | 158.2 | 336.8 | 358.6 | 2414.4 | 7.9531 | 0.7869
SWRI | 96-6-210588-1000 | 32.3 | 95.17 | 50 | 24.9 | 90.5 | 2800 | 194.09 | 70.49 | 35 | 109 | 1080.9 | 115.3 | 176.9 | 186.3 | 1.8 | 158.7 | 342 | 364.4 | 2410.6 | 8.4375 | 0.7869
SWRI | 96-6-210588-1000 | 32.3167 | 95.18 | 50 | 24.9 | 90.4 | 2799 | 194 | 70.51 | 35 | 109 | 1081.5 | 116.4 | 177 | 186.4 | 1.8 | 161.7 | 339.6 | 361.7 | 2403.5 | 8.4766 | 0.7869
SWRI | 96-6-210588-1000 | 32.3333 | 95.18 | 50 | 24.9 | 90.5 | 2799 | 193.95 | 70.48 | 35 | 108.9 | 1081.1 | 114.9 | 176.9 | 186.3 | 1.8 | 160.5 | 341.6 | 364.1 | 2407 | 7.9297 | 0.7869
SWRI | 96-6-210588-1000 | 32.35 | 95.17 | 50 | 24.9 | 90.6 | 2799 | 194 | 70.51 | 35 | 109 | 1080.6 | 113.9 | 177.1 | 186.5 | 1.8 | 156.9 | 337.5 | 359.5 | 2402.5 | 7.8438 | 0.7869
SWRI | 96-6-210588-1000 | 32.3667 | 95.16 | 50 | 24.9 | 90.4 | 2800 | 194.08 | 70.48 | 35 | 109 | 1081.1 | 114.4 | 177 | 186.4 | 1.8 | 161.8 | 337.9 | 359.7 | 2405.6 | 8.3203 | 0.7869
SWRI | 96-6-210588-1000 | 32.3833 | 95.18 | 50.1 | 25 | 90.4 | 2799 | 193.93 | 70.53 | 35 | 109 | 1080.8 | 116.6 | 177.1 | 186.5 | 1.9 | 165.2 | 343 | 365 | 2407.3 | 7.9297 | 0.7869
SWRI | 96-6-210588-1000 | 32.4 | 95.17 | 50.1 | 25.1 | 90.6 | 2799 | 194.01 | 70.47 | 35 | 109 | 1081.5 | 116.5 | 177.1 | 186.5 | 1.9 | 164.3 | 339.3 | 361.3 | 2404.9 | 8.3906 | 0.7869
SWRI | 96-6-210588-1000 | 32.4167 | 95.18 | 50.1 | 25.1 | 90.6 | 2800 | 193.95 | 70.48 | 34.9 | 109 | 1080.5 | 115.8 | 176.9 | 186.3 | 2 | 173.3 | 340.5 | 362.3 | 2407 | 8.5 | 0.7869
SWRI | 96-6-210588-1000 | 32.4333 | 95.17 | 50.1 | 25.1 | 90.5 | 2800 | 194.01 | 70.5 | 35 | 109 | 1081 | 115.7 | 176.8 | 186.2 | 1.9 | 157 | 337.5 | 358.9 | 2394.7 | 7.8594 | 0.7869
SWRI | 96-6-210588-1000 | 32.45 | 95.17 | 50.1 | 25.1 | 90.4 | 2800 | 194.07 | 70.49 | 35 | 109 | 1080.9 | 116.2 | 176.9 | 186.3 | 1.8 | 162.5 | 337 | 358.9 | 2395.1 | 8.0625 | 0.7869
SWRI | 96-6-210588-1000 | 32.4667 | 95.18 | 50.1 | 25.2 | 90.4 | 2800 | 193.93 | 70.54 | 35 | 109 | 1079.8 | 116.4 | 176.7 | 186.1 | 1.9 | 162.6 | 337.5 | 359.1 | 2400.7 | 8.2812 | 0.7869
SWRI | 96-6-210588-1000 | 32.4833 | 95.17 | 50.1 | 25.2 | 90.6 | 2800 | 193.9 | 70.48 | 35 | 109 | 1080.4 | 114.2 | 177 | 186.4 | 1.9 | 165.9 | 341 | 362.8 | 2395.5 | 8.0859 | 0.7869
SWRI | 96-6-210588-1000 | 32.5 | 95.18 | 50.1 | 25.2 | 90.6 | 2799 | 193.91 | 70.57 | 34.9 | 109 | 1079.5 | 114.4 | 176.9 | 186.2 | 1.9 | 160.1 | 337.4 | 359.2 | 2406.5 | 8.4141 | 0.7869
SWRI | 96-6-210588-1000 | 32.5167 | 95.16 | 50.1 | 25.2 | 90.4 | 2802 | 194.15 | 70.45 | 34.9 | 108.9 | 1080.9 | 113.5 | 177 | 186.4 | 1.8 | 165.9 | 337.9 | 359.9 | 2403.6 | 8.2812 | 0.7869
SWRI | 96-6-210588-1000 | 32.5333 | 95.18 | 50.1 | 25.2 | 90.4 | 2800 | 193.86 | 70.55 | 35 | 108.9 | 1079.6 | 113.6 | 176.8 | 186.1 | 1.9 | 168.2 | 339.8 | 362.2 | 2401.4 | 8.5234 | 0.7869
SWRI | 96-6-210588-1000 | 32.55 | 95.16 | 50.1 | 25.2 | 90.5 | 2800 | 194.1 | 70.47 | 34.9 | 108.9 | 1080.3 | 114.3 | 176.9 | 186.3 | 1.8 | 162.2 | 338 | 360.2 | 2400.9 | 8.0625 | 0.7869
SWRI | 96-6-210588-1000 | 32.5667 | 95.18 | 50.1 | 25.2 | 90.6 | 2800 | 193.98 | 70.53 | 35 | 108.9 | 1080.9 | 113.5 | 176.9 | 186.3 | 1.9 | 161.1 | 337.9 | 359.9 | 2400.9 | 8.125 | 0.7869
SWRI | 96-6-210588-1000 | 32.5833 | 95.19 | 50.1 | 25.2 | 90.6 | 2801 | 194.01 | 70.47 | 34.9 | 109 | 1080.2 | 115 | 176.8 | 186.1 | 1.9 | 162 | 342.6 | 364.8 | 2392.4 | 8.4766 | 0.7869
SWRI | 96-6-210588-1000 | 32.6 | 95.19 | 50.1 | 25.2 | 90.4 | 2802 | 194.09 | 70.52 | 35 | 109 | 1079.4 | 115.1 | 176.7 | 186.1 | 1.8 | 156.3 | 340.7 | 362.9 | 2390.9 | 7.9062 | 0.7869
SWRI | 96-6-210588-1000 | 32.6167 | 95.19 | 50.1 | 25.1 | 90.4 | 2801 | 194.06 | 70.46 | 35 | 109 | 1080.8 | 114.4 | 177.1 | 186.4 | 1.8 | 157.7 | 336.6 | 358.5 | 2393.9 | 7.8828 | 0.7869
SWRI | 96-6-210588-1000 | 32.6333 | 95.2 | 50.1 | 25.1 | 90.6 | 2800 | 193.97 | 70.49 | 35 | 109 | 1080.3 | 113.1 | 176.9 | 186.3 | 1.8 | 156.2 | 337.4 | 359.5 | 2388.6 | 8.0625 | 0.7869
SWRI | 96-6-210588-1000 | 32.65 | 95.21 | 50.1 | 25.1 | 90.6 | 2800 | 193.99 | 70.52 | 35 | 109 | 1081.2 | 115.1 | 176.9 | 186.3 | 1.8 | 154.7 | 339.5 | 361.7 | 2383.3 | 7.9062 | 0.7869
SWRI | 96-6-210588-1000 | 32.6667 | 95.21 | 50.1 | 25.1 | 90.4 | 2800 | 194.05 | 70.47 | 35 | 108.9 | 1080.9 | 114 | 177 | 186.3 | 1.8 | 158 | 342.2 | 364.7 | 2389.2 | 7.9922 | 0.7869
SWRI | 96-6-210588-1000 | 32.6833 | 95.2 | 50.1 | 25.1 | 90.4 | 2801 | 194.13 | 70.49 | 35 | 109 | 1081.7 | 116.4 | 177 | 186.4 | 1.8 | 149 | 337.6 | 359.6 | 2391.2 | 8.3438 | 0.7869
SWRI | 96-6-210588-1000 | 32.7 | 95.2 | 50.1 | 25.1 | 90.5 | 2800 | 194 | 70.51 | 35 | 109 | 1080.2 | 113.4 | 176.8 | 186.1 | 1.8 | 160.9 | 340.4 | 362.7 | 2393.2 | 8.125 | 0.7918
SWRI | 96-6-210588-1000 | 32.7167 | 95.21 | 50.1 | 25.1 | 90.7 | 2800 | 194.1 | 70.46 | 35 | 109 | 1081.4 | 113 | 177.1 | 186.5 | 1.8 | 155.6 | 336.2 | 358.3 | 2388.9 | 7.9688 | 0.7918
SWRI | 96-6-210588-1000 | 32.7333 | 95.2 | 50.1 | 25.2 | 90.4 | 2800 | 193.94 | 70.5 | 35 | 109 | 1080.4 | 113.8 | 176.7 | 186.1 | 1.9 | 165.9 | 338.7 | 360.7 | 2389.2 | 8.3438 | 0.7869
SWRI | 96-6-210588-1000 | 32.75 | 95.21 | 50.1 | 25.2 | 90.4 | 2800 | 193.95 | 70.53 | 35 | 109 | 1081.1 | 116.2 | 176.8 | 186.2 | 1.8 | 153.9 | 336.4 | 358.5 | 2389.1 | 7.9297 | 0.7918
SWRI | 96-6-210588-1000 | 32.7667 | 95.21 | 50.1 | 25.1 | 90.6 | 2799 | 194 | 70.48 | 35 | 109 | 1081 | 115.4 | 177 | 186.4 | 1.8 | 158.5 | 340.2 | 362 | 2388.6 | 8.3203 | 0.7869
SWRI | 96-6-210588-1000 | 32.7833 | 95.21 | 50.1 | 25.1 | 90.6 | 2800 | 193.79 | 70.53 | 35 | 109 | 1079.8 | 113.7 | 176.6 | 186 | 1.8 | 156.7 | 341.1 | 363.2 | 2389.2 | 8.1719 | 0.7869
SWRI | 96-6-210588-1000 | 32.8 | 95.2 | 50.1 | 25.1 | 90.5 | 2800 | 194.03 | 70.48 | 35 | 109 | 1081.1 | 116.3 | 176.8 | 186.2 | 1.8 | 154.3 | 341.7 | 363.9 | 2389 | 7.9297 | 0.7869
SWRI | 96-6-210588-1000 | 32.8167 | 95.22 | 50.1 | 25.1 | 90.4 | 2800 | 193.86 | 70.56 | 35 | 109 | 1080 | 114.3 | 176.7 | 186.1 | 1.8 | 150.7 | 337.7 | 359.4 | 2382.9 | 7.9531 | 0.7869
SWRI | 96-6-210588-1000 | 32.8333 | 95.21 | 50.1 | 25.1 | 90.5 | 2800 | 194.06 | 70.47 | 35 | 108.9 | 1080.8 | 113.4 | 177 | 186.3 | 1.8 | 156.6 | 340.7 | 362.8 | 2385.4 | 7.9922 | 0.7869
SWRI | 96-6-210588-1000 | 32.85 | 95.22 | 50.1 | 25.1 | 90.6 | 2801 | 193.97 | 70.54 | 35 | 109 | 1079.8 | 116.1 | 176.7 | 186.1 | 1.9 | 159.4 | 337.6 | 359.7 | 2388.8 | 7.9062 | 0.7869
SWRI | 96-6-210588-1000 | 32.8667 | 95.21 | 50.1 | 25.1 | 90.5 | 2800 | 194.05 | 70.47 | 35 | 109 | 1080.2 | 114.3 | 176.8 | 186.1 | 1.8 | 154 | 337.3 | 359.1 | 2382.6 | 7.9297 | 0.7869
SWRI | 96-6-210588-1000 | 32.8833 | 95.22 | 50.1 | 25.2 | 90.4 | 2800 | 193.96 | 70.5 | 35 | 109 | 1080.8 | 115 | 176.8 | 186.2 | 1.9 | 158.7 | 342.7 | 364.8 | 2379.7 | 7.9922 | 0.7869
SWRI | 96-6-210588-1000 | 32.9 | 95.21 | 50.1 | 25.2 | 90.4 | 2800 | 194.03 | 70.49 | 35 | 109 | 1080.4 | 115.2 | 176.8 | 186.2 | 1.8 | 156.2 | 338.1 | 360 | 2377.3 | 7.9297 | 0.7869
SWRI | 96-6-210588-1000 | 32.9167 | 95.22 | 50.1 | 25.1 | 90.6 | 2800 | 193.99 | 70.48 | 35 | 109 | 1080.9 | 114.1 | 176.8 | 186.2 | 1.9 | 162.8 | 338 | 359.9 | 2393.2 | 7.9688 | 0.7869
SWRI | 96-6-210588-1000 | 32.9333 | 95.22 | 50.1 | 25.1 | 90.7 | 2800 | 193.98 | 70.52 | 35 | 109.2 | 1080.8 | 114.7 | 176.9 | 186.2 | 1.8 | 151.8 | 337 | 358.9 | 2392.2 | 7.8828 | 0.7869
SWRI | 96-6-210588-1000 | 32.95 | 95.22 | 50.1 | 25.1 | 90.4 | 2801 | 194.02 | 70.47 | 35 | 109.1 | 1080 | 113.7 | 176.6 | 186 | 1.8 | 154 | 337.2 | 359.1 | 2381.7 | 7.9688 | 0.7918
SWRI | 96-6-210588-1000 | 32.9667 | 95.2 | 50.1 | 25.1 | 90.4 | 2800 | 193.87 | 70.54 | 35 | 109 | 1080.8 | 114.6 | 176.9 | 186.3 | 1.8 | 158.4 | 336.7 | 358.6 | 2381.3 | 8.1719 | 0.7869
SWRI | 96-6-210588-1000 | 32.9833 | 95.21 | 50.1 | 25.1 | 90.5 | 2800 | 194.01 | 70.47 | 35 | 109.1 | 1081 | 118 | 177 | 186.3 | 1.8 | 158.7 | 341.3 | 363.2 | 2385.5 | 8.0625 | 0.7869
SWRI | 96-6-210588-1000 | 33 | 95.21 | 50.1 | 25.1 | 90.6 | 2800 | 194.02 | 70.5 | 35 | 109.1 | 1081.4 | 115.3 | 177.1 | 186.4 | 1.8 | 156.7 | 337.6 | 359.7 | 2378 | 8.0625 | 0.7869
SWRI | 96-6-210588-1000 | 33.0167 | 95.22 | 50.1 | 25.1 | 90.5 | 2800 | 193.97 | 70.52 | 35 | 109.1 | 1079 | 113.7 | 176.7 | 186.1 | 1.8 | 158.8 | 338.7 | 360.8 | 2377.1 | 8.0625 | 0.7869
SWRI | 96-6-210588-1000 | 33.0333 | 95.21 | 50.1 | 25 | 90.5 | 2800 | 194.07 | 70.47 | 35 | 109 | 1081.3 | 115.7 | 176.9 | 186.2 | 1.8 | 153.7 | 338.6 | 360.9 | 2379.3 | 8.125 | 0.7869
SWRI | 96-6-210588-1000 | 33.05 | 95.22 | 50 | 25 | 90.4 | 2800 | 194 | 70.51 | 35 | 109.1 | 1080.1 | 115.7 | 176.6 | 186 | 1.8 | 161.2 | 341.8 | 364.1 | 2394.7 | 8.0391 | 0.7869
SWRI | 96-6-210588-1000 | 33.0667 | 95.22 | 50.1 | 25 | 90.4 | 2799 | 193.98 | 70.5 | 35 | 109.1 | 1080.7 | 115.8 | 177 | 186.4 | 1.8 | 158.7 | 340.8 | 363 | 2387.4 | 8.3203 | 0.7869
SWRI | 96-6-210588-1000 | 33.0833 | 95.22 | 50.1 | 25.1 | 90.5 | 2800 | 193.99 | 70.49 | 35 | 109 | 1080 | 117.2 | 176.9 | 186.3 | 1.9 | 163.2 | 337.5 | 359.4 | 2384.8 | 8.1484 | 0.7869
SWRI | 96-6-210588-1000 | 33.1 | 95.23 | 50.1 | 25.1 | 90.6 | 2800 | 193.99 | 70.48 | 35 | 109 | 1081.2 | 115.8 | 176.9 | 186.3 | 1.8 | 156.6 | 337.5 | 359.6 | 2374.9 | 8.0625 | 0.7918
SWRI | 96-6-210588-1000 | 33.1167 | 95.23 | 50.1 | 25.1 | 90.5 | 2800 | 193.97 | 70.5 | 35 | 109 | 1079.3 | 115.2 | 176.8 | 186.2 | 1.9 | 158.4 | 336.9 | 359 | 2375.2 | 7.9922 | 0.7869
SWRI | 96-6-210588-1000 | 33.1333 | 95.23 | 50.1 | 25.1 | 90.5 | 2800 | 194 | 70.5 | 35 | 109 | 1080.6 | 115.7 | 176.9 | 186.2 | 1.9 | 163.5 | 338.2 | 360.2 | 2375.4 | 8.0859 | 0.7869
SWRI | 96-6-210588-1000 | 33.15 | 95.24 | 50.1 | 25.1 | 90.5 | 2800 | 193.99 | 70.49 | 35 | 109 | 1079.3 | 116.4 | 176.7 | 186.1 | 1.8 | 163.9 | 338.2 | 360.5 | 2371.3 | 8.5234 | 0.7869
SWRI | 96-6-210588-1000 | 33.1667 | 95.24 | 50.1 | 25.1 | 90.5 | 2800 | 194.06 | 70.48 | 35 | 109 | 1080.5 | 115.4 | 176.9 | 186.3 | 1.8 | 161.1 | 337.7 | 359.7 | 2373.8 | 7.9297 | 0.7918
SWRI | 96-6-210588-1000 | 33.1833 | 95.24 | 50.1 | 25.1 | 90.5 | 2800 | 193.89 | 70.51 | 35 | 109 | 1079.7 | 113.8 | 176.8 | 186.1 | 1.8 | 153.9 | 338.1 | 360.2 | 2367.5 | 8.0859 | 0.7918
SWRI | 96-6-210588-1000 | 33.2 | 95.24 | 50.1 | 25.1 | 90.5 | 2800 | 194.03 | 70.46 | 35 | 109 | 1080.6 | 116.6 | 176.9 | 186.3 | 1.8 | 154.4 | 336.5 | 359 | 2366.5 | 8.125 | 0.7869
SWRI | 96-6-210588-1000 | 33.2167 | 95.24 | 50.1 | 25.1 | 90.5 | 2800 | 194.06 | 70.5 | 35 | 109 | 1079.8 | 115.3 | 177 | 186.4 | 1.8 | 162.4 | 340.5 | 362.6 | 2370.8 | 8.0859 | 0.7869
SWRI | 96-6-210588-1000 | 33.2333 | 95.24 | 50.1 | 25.1 | 90.5 | 2799 | 193.95 | 70.53 | 35 | 109 | 1080.4 | 117.9 | 176.9 | 186.2 | 1.8 | 152 | 340.9 | 362.7 | 2369.8 | 7.9297 | 0.7869
SWRI | 96-6-210588-1000 | 33.25 | 95.24 | 50.1 | 25.1 | 90.5 | 2799 | 194.04 | 70.48 | 35 | 109 | 1081 | 116.1 | 177.1 | 186.5 | 1.8 | 159.3 | 337.9 | 359.8 | 2360.8 | 8.0391 | 0.7869
SWRI | 96-6-210588-1000 | 33.2667 | 95.25 | 50.1 | 25.2 | 90.5 | 2800 | 193.93 | 70.53 | 35 | 109.1 | 1080 | 113.9 | 176.8 | 186.2 | 1.8 | 156.9 | 338.9 | 361 | 2369 | 7.8828 | 0.7869
SWRI | 96-6-210588-1000 | 33.2833 | 95.25 | 50.2 | 25.2 | 90.6 | 2801 | 194.04 | 70.49 | 35 | 109 | 1079.9 | 116.2 | 176.6 | 186 | 1.8 | 157.2 | 340.6 | 362.5 | 2358.3 | 8.3203 | 0.7869
SWRI | 96-6-210588-1000 | 33.3 | 95.26 | 50.2 | 25.2 | 90.5 | 2801 | 193.96 | 70.52 | 35 | 109 | 1079.4 | 116.2 | 176.7 | 186 | 1.8 | 155.6 | 337.5 | 360 | 2356.7 | 8.2812 | 0.7869
SWRI | 96-6-210588-1000 | 33.3167 | 95.25 | 50.1 | 25.1 | 90.5 | 2799 | 194.04 | 70.47 | 35 | 109 | 1080.9 | 117.9 | 177.1 | 186.4 | 1.8 | 156.3 | 337.3 | 359.4 | 2351.9 | 8.125 | 0.7869
SWRI | 96-6-210588-1000 | 33.3333 | 95.26 | 50.1 | 25.1 | 90.5 | 2800 | 194.04 | 70.51 | 35.1 | 109 | 1080.7 | 115.6 | 176.8 | 186.2 | 1.8 | 159.5 | 337.9 | 359.9 | 2353.5 | 7.9922 | 0.7918
SWRI | 96-6-210588-1000 | 33.35 | 95.26 | 50.1 | 25.1 | 90.5 | 2800 | 194.18 | 70.45 | 35 | 109 | 1080.7 | 114.1 | 177 | 186.4 | 1.8 | 154.3 | 341.2 | 363.8 | 2362.5 | 8.1953 | 0.7869
SWRI | 96-6-210588-1000 | 33.3667 | 95.25 | 50 | 25.1 | 90.5 | 2801 | 193.99 | 70.52 | 35 | 109 | 1080.3 | 116.3 | 176.8 | 186.1 | 1.8 | 157.3 | 338.1 | 360.1 | 2364.3 | 8.0156 | 0.7869
SWRI | 96-6-210588-1000 | 33.3833 | 95.24 | 49.9 | 25.1 | 90.5 | 2800 | 194.1 | 70.47 | 35.1 | 109.1 | 1080 | 114.1 | 176.9 | 186.3 | 1.9 | 154.9 | 341.7 | 363.8 | 2347.7 | 7.9922 | 0.7869
SWRI | 96-6-210588-1000 | 33.4 | 95.25 | 49.9 | 25.1 | 90.5 | 2800 | 193.95 | 70.52 | 35.1 | 109.1 | 1079 | 115 | 176.7 | 186.1 | 1.8 | 156.3 | 337.5 | 360 | 2348.6 | 7.9062 | 0.7869
SWRI | 96-6-210588-1000 | 33.4167 | 95.25 | 49.9 | 25.1 | 90.5 | 2801 | 194.02 | 70.48 | 35 | 109.1 | 1080.1 | 116.6 | 177 | 186.4 | 1.8 | 146.8 | 341.2 | 363.3 | 2349 | 8.4531 | 0.7869
SWRI | 96-6-210588-1000 | 33.4333 | 95.26 | 50 | 25.1 | 90.5 | 2799 | 194.03 | 70.49 | 35 | 109 | 1080.7 | 117.2 | 176.9 | 186.3 | 1.8 | 153.8 | 337.7 | 359.7 | 2355.6 | 8.3438 | 0.7869
SWRI | 96-6-210588-1000 | 33.45 | 95.24 | 50 | 25.1 | 90.5 | 2799 | 194 | 70.5 | 35 | 108.9 | 1080.3 | 117.6 | 177.1 | 186.5 | 1.8 | 159.9 | 342.1 | 364.1 | 2351 | 8.1484 | 0.7869
SWRI | 96-6-210588-1000 | 33.4667 | 95.25 | 50 | 25.1 | 90.5 | 2799 | 193.97 | 70.48 | 35.1 | 109 | 1080.1 | 116.8 | 176.9 | 186.3 | 1.8 | 151.5 | 339.1 | 361.2 | 2353.7 | 8.3203 | 0.7869
SWRI | 96-6-210588-1000 | 33.4833 | 95.26 | 50 | 25.1 | 90.5 | 2800 | 193.93 | 70.52 | 35.1 | 109 | 1080.2 | 116.4 | 176.9 | 186.2 | 1.8 | 153.8 | 340.7 | 362.5 | 2349.4 | 7.9297 | 0.7869
SWRI | 96-6-210588-1000 | 33.5 | 95.26 | 50 | 25.1 | 90.5 | 2800 | 194.07 | 70.49 | 35 | 109 | 1079.1 | 113.8 | 176.8 | 186.1 | 1.8 | 156.3 | 337.9 | 359.6 | 2352.8 | 7.9297 | 0.7869
SWRI | 96-6-210588-1000 | 33.5167 | 95.27 | 50 | 25 | 90.5 | 2801 | 194.03 | 70.5 | 35.1 | 108.9 | 1080 | 116.6 | 176.7 | 186.1 | 1.8 | 155.4 | 338.2 | 359.9 | 2347.6 | 7.9688 | 0.7869
SWRI | 96-6-210588-1000 | 33.5333 | 95.25 | 50 | 25 | 90.5 | 2799 | 194.04 | 70.47 | 35.1 | 108.9 | 1080.2 | 117.1 | 176.9 | 186.3 | 1.8 | 158.6 | 339.5 | 361.8 | 2345.7 | 8.125 | 0.7869
SWRI | 96-6-210588-1000 | 33.55 | 95.26 | 50 | 25 | 90.5 | 2799 | 193.96 | 70.53 | 35.1 | 108.9 | 1080 | 117 | 176.9 | 186.3 | 1.8 | 155.3 | 337.9 | 359.7 | 2350.7 | 7.9922 | 0.7869
SWRI | 96-6-210588-1000 | 33.5667 | 95.26 | 50 | 25 | 90.5 | 2800 | 194.09 | 70.45 | 35 | 108.9 | 1080 | 115.7 | 176.9 | 186.3 | 1.8 | 155.6 | 339.7 | 361.8 | 2348 | 8.5 | 0.7869
SWRI | 96-6-210588-1000 | 33.5833 | 95.26 | 50 | 25 | 90.5 | 2800 | 194.04 | 70.52 | 35.1 | 109 | 1080.7 | 115.8 | 177.1 | 186.4 | 1.8 | 153.8 | 340.6 | 362.5 | 2348.5 | 7.9062 | 0.7869
SWRI | 96-6-210588-1000 | 33.6 | 95.25 | 50.1 | 25 | 90.5 | 2801 | 193.95 | 70.48 | 35.1 | 108.9 | 1080.1 | 115.8 | 176.9 | 186.3 | 1.8 | 148.4 | 338.3 | 360 | 2338.3 | 8.3438 | 0.7869
SWRI | 96-6-210588-1000 | 33.6167 | 95.26 | 50.1 | 25 | 90.5 | 2799 | 194.08 | 70.47 | 35 | 109 | 1079.6 | 114.6 | 177 | 186.4 | 1.8 | 162.1 | 338.1 | 359.7 | 2343.4 | 8.4141 | 0.7869
SWRI | 96-6-210588-1000 | 33.6333 | 95.26 | 50.1 | 25 | 90.5 | 2800 | 194.01 | 70.49 | 35.1 | 108.9 | 1080.9 | 116.6 | 177 | 186.4 | 1.8 | 156.2 | 340.2 | 362.4 | 2343.2 | 8.1016 | 0.7869
SWRI | 96-6-210588-1000 | 33.65 | 95.26 | 50.1 | 25 | 90.5 | 2800 | 193.92 | 70.53 | 35.1 | 108.9 | 1079 | 114.5 | 176.9 | 186.2 | 1.8 | 161.6 | 343.2 | 365.2 | 2338.8 | 7.9297 | 0.7869
SWRI | 96-6-210588-1000 | 33.6667 | 95.26 | 50.1 | 25 | 90.4 | 2800 | 194.03 | 70.49 | 35 | 108.9 | 1080.8 | 116.8 | 177 | 186.4 | 1.8 | 151.5 | 337.7 | 359.4 | 2339.4 | 7.9922 | 0.7869
SWRI | 96-6-210588-1000 | 33.6833 | 95.27 | 50.1 | 25 | 90.4 | 2800 | 193.89 | 70.52 | 35.1 | 108.8 | 1078.8 | 115.8 | 176.8 | 186.1 | 1.8 | 156.3 | 340.1 | 361.9 | 2337.6 | 7.9531 | 0.7869
SWRI | 96-6-210588-1000 | 33.7 | 95.27 | 50.1 | 25 | 90.5 | 2800 | 193.96 | 70.5 | 35.1 | 108.9 | 1080.7 | 117 | 177 | 186.3 | 1.8 | 153.8 | 337.1 | 359.4 | 2346.1 | 8.0859 | 0.7918
SWRI | 96-6-210588-1000 | 33.7167 | 95.28 | 50.1 | 24.9 | 90.6 | 2800 | 193.92 | 70.49 | 35.1 | 109 | 1079.2 | 114.2 | 176.7 | 186.1 | 1.8 | 153.5 | 338.1 | 359.9 | 2337.3 | 8.5234 | 0.7869
SWRI | 96-6-210588-1000 | 33.7333 | 95.26 | 50.1 | 24.9 | 90.5 | 2799 | 194.03 | 70.5 | 35.1 | 108.9 | 1080.2 | 114 | 177.1 | 186.5 | 1.8 | 158.4 | 341.3 | 363.3 | 2343 | 7.9297 | 0.7869
SWRI | 96-6-210588-1000 | 33.75 | 95.26 | 50.1 | 25 | 90.5 | 2800 | 194.02 | 70.48 | 35.1 | 108.9 | 1079.9 | 115.8 | 177 | 186.3 | 1.8 | 158.6 | 337.7 | 359.5 | 2339.4 | 8.4531 | 0.7869
SWRI | 96-6-210588-1000 | 33.7667 | 95.27 | 50 | 25 | 90.5 | 2802 | 194.05 | 70.49 | 35.1 | 108.9 | 1079.7 | 113.9 | 176.8 | 186.2 | 1.8 | 158.4 | 340.1 | 362.1 | 2336.3 | 8.5625 | 0.7869
SWRI | 96-6-210588-1000 | 33.7833 | 95.27 | 50 | 25 | 90.5 | 2800 | 194.02 | 70.49 | 35.1 | 108.9 | 1080.5 | 114.3 | 177 | 186.3 | 1.7 | 153.8 | 341.3 | 363.1 | 2340.4 | 8.0859 | 0.7869
SWRI | 96-6-210588-1000 | 33.8 | 95.28 | 49.9 | 25 | 90.5 | 2799 | 193.94 | 70.49 | 35.1 | 108.9 | 1079.2 | 114.3 | 176.8 | 186.2 | 1.8 | 158.3 | 337.1 | 359.1 | 2334.2 | 7.9531 | 0.7918
SWRI | 96-6-210588-1000 | 33.8167 | 95.28 | 49.9 | 25 | 90.5 | 2799 | 193.94 | 70.5 | 35.1 | 108.9 | 1079.9 | 113.7 | 177 | 186.4 | 1.8 | 151.9 | 341.7 | 363.9 | 2329 | 8.0859 | 0.7918
SWRI | 96-6-210588-1000 | 33.8333 | 95.28 | 49.9 | 25 | 90.5 | 2800 | 194.05 | 70.49 | 35 | 109 | 1079.6 | 115.7 | 176.9 | 186.2 | 1.8 | 156.3 | 339.2 | 361.1 | 2332.6 | 7.9297 | 0.7869
SWRI | 96-6-210588-1000 | 33.85 | 95.28 | 49.9 | 25 | 90.5 | 2800 | 194.05 | 70.49 | 35.1 | 109 | 1080.4 | 115.2 | 177 | 186.3 | 1.8 | 158.8 | 340.8 | 362.5 | 2332.6 | 8.0859 | 0.7869
SWRI | 96-6-210588-1000 | 33.8667 | 95.28 | 49.9 | 25 | 90.5 | 2800 | 194.05 | 70.48 | 35.1 | 109 | 1079.3 | 116.2 | 177 | 186.3 | 1.8 | 156.2 | 340 | 362 | 2334 | 8.0625 | 0.7869
SWRI | 96-6-210588-1000 | 33.8833 | 95.28 | 50 | 25 | 90.5 | 2799 | 193.94 | 70.51 | 35.1 | 109 | 1079.9 | 116.3 | 177.1 | 186.5 | 1.8 | 163.2 | 338.1 | 359.6 | 2328.9 | 8.5234 | 0.7869
SWRI | 96-6-210588-1000 | 33.9 | 95.28 | 49.9 | 25 | 90.5 | 2800 | 193.92 | 70.52 | 35.1 | 109 | 1078.9 | 114.5 | 176.7 | 186.1 | 1.8 | 161.1 | 339.9 | 361.8 | 2329.5 | 8.4531 | 0.7869
SWRI | 96-6-210588-1000 | 33.9167 | 95.28 | 50 | 25.1 | 90.5 | 2800 | 193.98 | 70.49 | 35.1 | 109 | 1079.4 | 115.8 | 176.8 | 186.1 | 1.7 | 144.5 | 338.3 | 360.1 | 2328.6 | 8.4531 | 0.7869
SWRI | 96-6-210588-1000 | 33.9333 | 95.28 | 50 | 25 | 90.5 | 2799 | 193.97 | 70.52 | 35.1 | 109 | 1079.8 | 113.6 | 177.1 | 186.4 | 1.8 | 158.4 | 341.4 | 363.7 | 2321.4 | 7.9922 | 0.7869
SWRI | 96-6-210588-1000 | 33.95 | 95.28 | 50 | 25 | 90.5 | 2800 | 194 | 70.47 | 35 | 109 | 1079.8 | 114.9 | 176.8 | 186.2 | 1.8 | 154.4 | 339.1 | 361.4 | 2330.2 | 8.4531 | 0.7869
SWRI | 96-6-210588-1000 | 33.9667 | 95.29 | 50 | 24.9 | 90.5 | 2800 | 193.93 | 70.52 | 35 | 109 | 1078.7 | 116.2 | 176.7 | 186.1 | 1.9 | 168.1 | 340.9 | 363.1 | 2317.2 | 8.0391 | 0.7918
SWRI | 96-6-210588-1000 | 33.9833 | 95.29 | 49.9 | 24.9 | 90.5 | 2801 | 194.17 | 70.46 | 35 | 109.1 | 1079.6 | 115 | 176.9 | 186.3 | 1.8 | 151.1 | 337.9 | 359.8 | 2320 | 8.4766 | 0.7869
SWRI | 96-6-210588-1000 | 34 | 95.3 | 49.9 | 24.9 | 90.5 | 2801 | 193.89 | 70.54 | 35 | 109.1 | 1078.5 | 115.8 | 176.5 | 185.8 | 1.8 | 161.7 | 337.6 | 359.4 | 2324.5 | 8.4375 | 0.7869
SWRI | 96-6-210588-1000 | 34.0167 | 95.29 | 49.9 | 24.9 | 90.5 | 2801 | 194.12 | 70.45 | 35 | 109 | 1079.9 | 113.2 | 176.9 | 186.3 | 1.7 | 154.4 | 337.7 | 359.7 | 2318.6 | 8.3203 | 0.7869
SWRI | 96-6-210588-1000 | 34.0333 | 95.3 | 49.9 | 24.8 | 90.5 | 2800 | 193.97 | 70.5 | 35 | 109 | 1080.1 | 116.2 | 176.6 | 186 | 1.8 | 155.9 | 338.5 | 360.5 | 2318.9 | 7.9062 | 0.7869
SWRI | 96-6-210588-1000 | 34.05 | 95.29 | 49.9 | 24.8 | 90.5 | 2799 | 194.05 | 70.47 | 35 | 109 | 1079.9 | 113.6 | 177 | 186.4 | 1.8 | 158.2 | 340.9 | 363 | 2319.3 | 8.4141 | 0.7869
SWRI | 96-6-210588-1000 | 34.0667 | 95.3 | 49.9 | 24.8 | 90.5 | 2800 | 194.13 | 70.49 | 35 | 109 | 1079.4 | 114.5 | 176.9 | 186.3 | 1.7 | 150.4 | 340.7 | 362.7 | 2317.7 | 8.4531 | 0.7918
SWRI | 96-6-210588-1000 | 34.0833 | 95.3 | 49.9 | 24.8 | 90.5 | 2799 | 194.01 | 70.48 | 35 | 109 | 1080.3 | 117.2 | 176.9 | 186.3 | 1.8 | 155.7 | 340.2 | 362.4 | 2312.7 | 8.5 | 0.7869
SWRI | 96-6-210588-1000 | 34.1 | 95.29 | 49.9 | 24.7 | 90.5 | 2800 | 194.03 | 70.52 | 35 | 109.1 | 1079.9 | 116 | 176.9 | 186.2 | 1.8 | 160.2 | 338.2 | 360 | 2317.4 | 7.9062 | 0.7918
SWRI | 96-6-210588-1000 | 34.1167 | 95.3 | 49.9 | 24.6 | 90.5 | 2800 | 193.94 | 70.51 | 35 | 109 | 1080 | 117.2 | 176.7 | 186.1 | 1.8 | 146.7 | 340.5 | 363 | 2316.6 | 7.9922 | 0.7918
SWRI | 96-6-210588-1000 | 34.1333 | 95.28 | 49.9 | 24.7 | 90.5 | 2801 | 194.03 | 70.49 | 35 | 109.1 | 1079.3 | 112.9 | 176.8 | 186.2 | 1.8 | 163.2 | 337.7 | 360.1 | 2307.4 | 8.4531 | 0.7869
SWRI | 96-6-210588-1000 | 34.15 | 95.3 | 49.9 | 24.7 | 90.5 | 2801 | 193.96 | 70.56 | 35 | 109 | 1079.4 | 116.4 | 176.6 | 185.9 | 1.7 | 150.8 | 338.6 | 360.4 | 2312.5 | 8.5625 | 0.7918
SWRI | 96-6-210588-1000 | 34.1667 | 95.3 | 49.9 | 24.5 | 90.5 | 2800 | 194.08 | 70.45 | 35 | 109.1 | 1080.4 | 116.2 | 177 | 186.3 | 1.8 | 158.6 | 340.2 | 361.8 | 2309.7 | 7.8828 | 0.7869
SWRI | 96-6-210588-1000 | 34.1833 | 95.31 | 49.8 | 24.4 | 90.5 | 2801 | 193.94 | 70.51 | 34.9 | 109.1 | 1081 | 115.6 | 176.7 | 186.1 | 1.7 | 153.1 | 340.8 | 363.4 | 2310.2 | 8.3203 | 0.7869
SWRI | 96-6-210588-1000 | 34.2 | 95.3 | 49.9 | 24.6 | 90.5 | 2800 | 194.03 | 70.53 | 35 | 109.1 | 1079.1 | 115 | 176.8 | 186.2 | 1.8 | 160.3 | 337.3 | 359.2 | 2308.4 | 8.0625 | 0.7869
SWRI | 96-6-210588-1000 | 34.2167 | 95.31 | 49.9 | 24.7 | 90.5 | 2800 | 193.99 | 70.51 | 34.9 | 109.1 | 1078.3 | 116.7 | 176.7 | 186.1 | 1.8 | 158.7 | 339.1 | 360.8 | 2310.2 | 7.9062 | 0.7869
SWRI | 96-6-210588-1000 | 34.2333 | 95.3 | 49.8 | 24.5 | 90.5 | 2800 | 194.05 | 70.48 | 35 | 109 | 1080 | 113 | 176.8 | 186.2 | 1.7 | 154.8 | 344.1 | 366.1 | 2317.6 | 8.0625 | 0.7869
SWRI | 96-6-210588-1000 | 34.25 | 95.31 | 49.8 | 24.5 | 90.5 | 2800 | 193.88 | 70.53 | 35 | 109 | 1080.1 | 115.8 | 176.8 | 186.1 | 1.8 | 152.8 | 337.5 | 359.7 | 2309.1 | 8.125 | 0.7869
SWRI | 96-6-210588-1000 | 34.2667 | 95.3 | 49.9 | 24.5 | 90.5 | 2799 | 193.9 | 70.49 | 35 | 109.1 | 1081.1 | 116 | 177.1 | 186.5 | 1.8 | 162.4 | 337.5 | 359.3 | 2302.9 | 8.4531 | 0.7869
SWRI | 96-6-210588-1000 | 34.2833 | 95.3 | 49.9 | 24.7 | 90.5 | 2800 | 193.93 | 70.52 | 34.9 | 109.1 | 1078.5 | 115.7 | 176.7 | 186 | 1.8 | 152.7 | 340.8 | 363.1 | 2299.8 | 8.3906 | 0.7869
SWRI | 96-6-210588-1000 | 34.3 | 95.3 | 49.9 | 24.7 | 90.5 | 2800 | 194.1 | 70.5 | 34.9 | 109 | 1079.6 | 116.2 | 176.9 | 186.3 | 1.7 | 149 | 338.2 | 360.2 | 2298.3 | 8.4531 | 0.7869
SWRI | 96-6-210588-1000 | 34.3167 | 95.3 | 49.9 | 24.6 | 90.5 | 2801 | 193.98 | 70.54 | 34.9 | 109 | 1078.3 | 113.1 | 176.6 | 186 | 1.7 | 144.1 | 338.1 | 360.6 | 2300.5 | 8.5 | 0.7869
SWRI | 96-6-210588-1000 | 34.3333 | 95.3 | 49.9 | 24.7 | 90.5 | 2800 | 194.02 | 70.48 | 34.9 | 109 | 1079.5 | 115.8 | 177 | 186.3 | 1.8 | 155 | 340.5 | 362.3 | 2301.4 | 7.9688 | 0.7869
SWRI | 96-6-210588-1000 | 34.35 | 95.31 | 49.9 | 24.7 | 90.5 | 2799 | 193.92 | 70.55 | 34.9 | 108.9 | 1078.9 | 115.4 | 176.7 | 186.1 | 1.8 | 158.7 | 338.6 | 360.2 | 2283.3 | 8.4766 | 0.7918
SWRI | 96-6-210588-1000 | 34.3667 | 95.31 | 49.9 | 24.6 | 90.5 | 2800 | 194.05 | 70.44 | 34.9 | 109 | 1079.5 | 114.6 | 176.8 | 186.2 | 1.9 | 159.7 | 341.5 | 363.6 | 2286.2 | 8.0391 | 0.7918
SWRI | 96-6-210588-1000 | 34.3833 | 95.32 | 49.9 | 24.6 | 90.5 | 2799 | 193.96 | 70.48 | 34.9 | 109 | 1079.7 | 115.1 | 177.1 | 186.4 | 1.8 | 153.7 | 340.7 | 363 | 2292.2 | 8.4531 | 0.7869
SWRI | 96-6-210588-1000 | 34.4 | 95.33 | 49.9 | 24.6 | 90.5 | 2799 | 193.93 | 70.53 | 34.9 | 109 | 1080 | 115.3 | 177 | 186.4 | 1.8 | 158.7 | 341.8 | 363.8 | 2302.4 | 8.0859 | 0.7918
SWRI | 96-6-210588-1000 | 34.4167 | 95.31 | 49.8 | 24.6 | 90.5 | 2799 | 194.03 | 70.46 | 34.9 | 109 | 1079.6 | 113.1 | 177 | 186.4 | 1.8 | 157.1 | 341 | 363.2 | 2286.9 | 8.0391 | 0.7869
SWRI | 96-6-210588-1000 | 34.4333 | 95.31 | 49.9 | 24.6 | 90.5 | 2800 | 193.99 | 70.49 | 34.9 | 109 | 1079.5 | 115.2 | 176.9 | 186.2 | 1.9 | 167.4 | 338.3 | 360.2 | 2281.1 | 8.4531 | 0.7869
SWRI | 96-6-210588-1000 | 34.45 | 95.32 | 49.9 | 24.7 | 90.5 | 2800 | 194 | 70.5 | 34.9 | 109.1 | 1078.6 | 116.1 | 176.8 | 186.2 | 1.8 | 162.6 | 341.7 | 364.1 | 2275.4 | 8.4375 | 0.7869
SWRI | 96-6-210588-1000 | 34.4667 | 95.31 | 49.9 | 24.7 | 90.5 | 2801 | 194.06 | 70.51 | 34.9 | 109 | 1078.2 | 116.1 | 176.7 | 186.1 | 1.9 | 168.1 | 338.3 | 360.1 | 2271.2 | 8.3438 | 0.7869
SWRI | 96-6-210588-1000 | 34.4833 | 95.32 | 49.9 | 24.7 | 90.5 | 2800 | 194.04 | 70.48 | 34.9 | 109 | 1080 | 113.4 | 177.1 | 186.4 | 1.8 | 155.5 | 341.7 | 363.5 | 2284.3 | 8.0625 | 0.7869
SWRI | 96-6-210588-1000 | 34.5 | 95.32 | 49.8 | 24.7 | 90.5 | 2800 | 194.01 | 70.49 | 34.9 | 108.9 | 1079.8 | 115.5 | 177 | 186.3 | 1.8 | 152.1 | 342.5 | 364.5 | 2274.3 | 7.9922 | 0.7918
SWRI | 96-6-210588-1000 | 34.5167 | 95.31 | 49.8 | 24.7 | 90.5 | 2800 | 193.94 | 70.52 | 34.9 | 109 | 1079.6 | 116 | 176.8 | 186.1 | 1.8 | 155.1 | 340.5 | 362.6 | 2285.1 | 7.9062 | 0.7869
SWRI | 96-6-210588-1000 | 34.5333 | 95.32 | 49.9 | 24.8 | 90.5 | 2801 | 194.02 | 70.47 | 34.9 | 109 | 1078.9 | 115 | 176.7 | 186.1 | 1.9 | 156.3 | 338.5 | 360.2 | 2283.2 | 8.0391 | 0.7869
SWRI | 96-6-210588-1000 | 34.55 | 95.32 | 49.8 | 24.8 | 90.5 | 2800 | 194.02 | 70.53 | 34.9 | 108.9 | 1078.4 | 113.2 | 176.8 | 186.2 | 1.7 | 156.1 | 341 | 362.4 | 2285.5 | 7.9062 | 0.7869
SWRI | 96-6-210588-1000 | 34.5667 | 95.32 | 49.8 | 24.8 | 90.5 | 2800 | 193.93 | 70.49 | 35 | 109 | 1079.5 | 115.4 | 176.9 | 186.2 | 1.9 | 158.7 | 339.8 | 361.9 | 2286.1 | 7.9688 | 0.7869
SWRI | 96-6-210588-1000 | 34.5833 | 95.29 | 49.8 | 24.9 | 90.5 | 2800 | 193.93 | 70.51 | 34.9 | 108.9 | 1078.3 | 116.4 | 176.7 | 186.1 | 1.7 | 153.8 | 340.2 | 362.6 | 2281.6 | 8.3203 | 0.7869
SWRI | 96-6-210588-1000 | 34.6 | 95.32 | 49.9 | 24.8 | 90.5 | 2800 | 193.93 | 70.48 | 34.9 | 109 | 1079.2 | 113.8 | 176.9 | 186.2 | 1.9 | 152 | 340.5 | 362.5 | 2276.3 | 8.1484 | 0.7918
SWRI | 96-6-210588-1000 | 34.6167 | 95.33 | 49.9 | 24.9 | 90.4 | 2800 | 193.95 | 70.52 | 34.9 | 108.9 | 1078.5 | 115.7 | 176.8 | 186.2 | 1.8 | 156.3 | 342.6 | 364.7 | 2271.7 | 7.9922 | 0.7869
SWRI | 96-6-210588-1000 | 34.6333 | 95.32 | 49.9 | 24.9 | 90.5 | 2801 | 194.09 | 70.48 | 34.9 | 108.8 | 1079.8 | 114 | 176.9 | 186.3 | 1.8 | 156.5 | 339.8 | 361.4 | 2281.4 | 7.9688 | 0.7869
SWRI | 96-6-210588-1000 | 34.65 | 95.33 | 49.8 | 24.8 | 90.5 | 2798 | 193.96 | 70.5 | 34.9 | 108.9 | 1079.3 | 112.9 | 177 | 186.4 | 1.8 | 158.6 | 338.4 | 360.4 | 2271 | 7.9062 | 0.7869
SWRI | 96-6-210588-1000 | 34.6667 | 95.32 | 49.8 | 24.8 | 90.5 | 2800 | 193.95 | 70.53 | 34.9 | 108.9 | 1078.5 | 115.1 | 176.8 | 186.2 | 1.8 | 158.4 | 342.3 | 364.2 | 2272.5 | 8.0156 | 0.7869
SWRI | 96-6-210588-1000 | 34.6833 | 95.32 | 49.8 | 24.8 | 90.5 | 2800 | 194 | 70.4 | 34.9 | 108.9 | 1079.9 | 113.9 | 177.1 | 186.5 | 1.8 | 160 | 342.8 | 364.9 | 2269.9 | 7.9297 | 0.7869
SWRI | 96-6-210588-1000 | 34.7 | 95.33 | 49.8 | 24.7 | 90.5 | 2800 | 193.8 | 70.59 | 34.9 | 108.9 | 1077.3 | 113.4 | 176.4 | 185.8 | 1.8 | 161 | 337.9 | 359.9 | 2268.6 | 8.4141 | 0.7869
SWRI | 96-6-210588-1000 | 34.7167 | 95.33 | 49.8 | 24.8 | 90.5 | 2800 | 194.01 | 70.48 | 34.9 | 108.9 | 1078.9 | 115.9 | 176.8 | 186.2 | 1.8 | 156.3 | 340.4 | 362.3 | 2270.4 | 7.9688 | 0.7869
SWRI | 96-6-210588-1000 | 34.7333 | 95.33 | 49.8 | 24.8 | 90.5 | 2800 | 194.02 | 70.53 | 34.9 | 108.9 | 1078.3 | 115.5 | 176.9 | 186.2 | 1.8 | 156.3 | 339.2 | 361 | 2279.5 | 7.9688 | 0.7869
SWRI | 96-6-210588-1000 | 34.75 | 95.34 | 49.8 | 24.6 | 90.5 | 2799 | 194 | 70.47 | 34.9 | 108.9 | 1079.9 | 113.5 | 177 | 186.4 | 1.8 | 153.8 | 338.3 | 360.1 | 2267.8 | 7.9297 | 0.7869
SWRI | 96-6-210588-1000 | 34.7667 | 95.34 | 49.8 | 24.7 | 90.5 | 2799 | 193.81 | 70.55 | 34.9 | 109 | 1077.9 | 113.5 | 176.7 | 186 | 1.8 | 148.5 | 338 | 359.5 | 2257.2 | 7.9531 | 0.7869
SWRI | 96-6-210588-1000 | 34.7833 | 95.33 | 49.8 | 24.8 | 90.5 | 2800 | 193.97 | 70.51 | 34.9 | 109 | 1079.3 | 115.6 | 176.9 | 186.3 | 1.8 | 153.6 | 337.8 | 359.9 | 2259.4 | 7.9688 | 0.7869
SWRI | 96-6-210588-1000 | 34.8 | 95.35 | 49.8 | 24.8 | 90.5 | 2800 | 193.96 | 70.5 | 34.9 | 109 | 1078.1 | 113.6 | 176.9 | 186.2 | 1.8 | 153.8 | 338.1 | 359.8 | 2259.8 | 8.125 | 0.7869
SWRI | 96-6-210588-1000 | 34.8167 | 95.34 | 49.8 | 24.7 | 90.5 | 2799 | 194.01 | 70.47 | 34.9 | 109 | 1078.5 | 115 | 177 | 186.4 | 1.9 | 166.9 | 341 | 363.3 | 2263.1 | 7.9297 | 0.7869
SWRI | 96-6-210588-1000 | 34.8333 | 95.34 | 49.9 | 24.9 | 90.5 | 2800 | 193.93 | 70.51 | 34.9 | 109 | 1077.5 | 115.2 | 176.8 | 186.2 | 1.9 | 163.3 | 339.5 | 361.8 | 2263.2 | 8.0156 | 0.7869
SWRI | 96-6-210588-1000 | 34.85 | 95.35 | 50 | 24.9 | 90.6 | 2800 | 194.05 | 70.5 | 34.9 | 109 | 1078.2 | 115.4 | 176.9 | 186.3 | 1.9 | 160.7 | 341.5 | 363.7 | 2261 | 8.4375 | 0.7869
SWRI | 96-6-210588-1000 | 34.8667 | 95.34 | 50 | 24.8 | 90.5 | 2800 | 194.03 | 70.47 | 34.9 | 109 | 1078.2 | 115 | 177 | 186.3 | 1.9 | 166 | 337.9 | 359.6 | 2261.7 | 8.1484 | 0.7869
SWRI | 96-6-210588-1000 | 34.8833 | 95.35 | 50 | 25 | 90.4 | 2798 | 194.08 | 70.48 | 34.9 | 109 | 1078.1 | 115.8 | 177.2 | 186.6 | 1.8 | 153.5 | 338.7 | 360.1 | 2263.5 | 7.9688 | 0.7869
SWRI | 96-6-210588-1000 | 34.9 | 95.35 | 50 | 25 | 90.4 | 2801 | 193.96 | 70.54 | 34.9 | 108.9 | 1077.1 | 114.9 | 176.5 | 185.9 | 1.9 | 154.3 | 338.8 | 360.7 | 2250.1 | 8.2812 | 0.7869
SWRI | 96-6-210588-1000 | 34.9167 | 95.35 | 50 | 25 | 90.4 | 2800 | 194.13 | 70.47 | 34.9 | 109 | 1078.2 | 113.7 | 177 | 186.3 | 1.9 | 163.7 | 338 | 360.4 | 2254.6 | 7.9922 | 0.7869
SWRI | 96-6-210588-1000 | 34.9333 | 95.35 | 50 | 25 | 90.5 | 2800 | 194.03 | 70.47 | 34.9 | 108.9 | 1078.2 | 114.2 | 176.9 | 186.3 | 1.9 | 163.4 | 342.4 | 364.4 | 2249.7 | 8.1016 | 0.7918
SWRI | 96-6-210588-1000 | 34.95 | 95.35 | 50 | 25 | 90.6 | 2799 | 193.95 | 70.52 | 34.9 | 109 | 1078.2 | 114.1 | 176.9 | 186.3 | 1.8 | 159.8 | 338.2 | 359.8 | 2260.1 | 7.9688 | 0.7869
SWRI | 96-6-210588-1000 | 34.9667 | 95.36 | 50 | 24.9 | 90.5 | 2800 | 193.88 | 70.48 | 34.9 | 109 | 1078.7 | 115.8 | 176.9 | 186.2 | 1.9 | 166.3 | 339.3 | 361.5 | 2261.6 | 8.3203 | 0.7869
SWRI | 96-6-210588-1000 | 34.9833 | 95.37 | 50 | 24.9 | 90.5 | 2800 | 193.86 | 70.54 | 34.9 | 109.1 | 1076.1 | 113.9 | 176.7 | 186.1 | 2 | 165.3 | 337.5 | 359.8 | 2257.6 | 8.1484 | 0.7869
SWRI | 96-6-210588-1000 | 35 | 95.36 | 50 | 25 | 90.5 | 2800 | 193.94 | 70.51 | 34.9 | 109 | 1078 | 111.6 | 176.9 | 186.2 | 1.9 | 167.4 | 342.5 | 364.5 | 2249 | 7.9688 | 0.7869
SWRI | 96-6-210588-1000 | 35.0167 | 95.35 | 50 | 25 | 90.4 | 2800 | 193.96 | 70.54 | 34.9 | 109.1 | 1077.5 | 115.8 | 177.1 | 186.4 | 2.1 | 178.4 | 340.9 | 363.4 | 2247.7 | 7.9062 | 0.7869
SWRI | 96-6-210588-1000 | 35.0333 | 95.36 | 50 | 24.9 | 90.4 | 2801 | 194.11 | 70.42 | 34.9 | 109.1 | 1078.4 | 116.4 | 177 | 186.4 | 1.9 | 163.4 | 338.7 | 360.5 | 2247.4 | 8.3438 | 0.7869
SWRI | 96-6-210588-1000 | 35.05 | 95.37 | 50 | 25.1 | 90.5 | 2801 | 193.82 | 70.6 | 34.9 | 109.2 | 1075.5 | 113.4 | 176.5 | 185.8 | 2 | 168.9 | 340.8 | 362.3 | 2252.2 | 8.4766 | 0.7869
SWRI | 96-6-210588-1000 | 35.0667 | 95.36 | 50 | 25 | 90.6 | 2800 | 194.17 | 70.45 | 34.9 | 109 | 1078.1 | 117.1 | 177.2 | 186.5 | 1.9 | 159.3 | 338.2 | 360.4 | 2240.6 | 8.3203 | 0.7869
SWRI | 96-6-210588-1000 | 35.0833 | 95.37 | 50 | 25 | 90.6 | 2800 | 194.06 | 70.53 | 34.9 | 109 | 1077.8 | 114 | 177 | 186.4 | 1.9 | 157.8 | 338.9 | 360.4 | 2244.4 | 7.9062 | 0.7869
SWRI | 96-6-210588-1000 | 35.1 | 95.37 | 50 | 25 | 90.4 | 2800 | 194 | 70.5 | 34.9 | 109 | 1077.8 | 115.1 | 176.9 | 186.3 | 1.9 | 156.2 | 341.4 | 363.9 | 2235.9 | 7.9922 | 0.7869
SWRI | 96-6-210588-1000 | 35.1167 | 95.37 | 50 | 25.1 | 90.3 | 2800 | 193.91 | 70.5 | 34.9 | 108.9 | 1077.8 | 115.9 | 176.9 | 186.3 | 1.9 | 158.8 | 337.9 | 359.7 | 2232.7 | 7.9922 | 0.7869
SWRI | 96-6-210588-1000 | 35.1333 | 95.37 | 50 | 25.1 | 90.6 | 2801 | 193.96 | 70.52 | 34.9 | 108.9 | 1075.7 | 116 | 176.7 | 186 | 2 | 175.4 | 339.2 | 360.9 | 2232.4 | 8.1016 | 0.7869
SWRI | 96-6-210588-1000 | 35.15 | 95.37 | 50 | 25.1 | 90.7 | 2800 | 194.06 | 70.49 | 34.9 | 109 | 1077.8 | 113.4 | 176.9 | 186.3 | 1.8 | 159.6 | 342.3 | 364.2 | 2232.2 | 8.0859 | 0.7869
SWRI | 96-6-210588-1000 | 35.1667 | 95.37 | 50 | 25.1 | 90.4 | 2800 | 193.99 | 70.44 | 34.9 | 109.1 | 1078 | 113.5 | 176.9 | 186.3 | 1.9 | 168.2 | 341.2 | 363 | 2234.9 | 7.9688 | 0.7869
SWRI | 96-6-210588-1000 | 35.1833 | 95.35 | 50 | 25.1 | 90.4 | 2800 | 193.96 | 70.53 | 34.9 | 109 | 1077.8 | 117.3 | 177 | 186.3 | 1.9 | 160 | 340.6 | 362.6 | 2237.8 | 7.8828 | 0.7869
SWRI | 96-6-210588-1000 | 35.2 | 95.37 | 50 | 25.1 | 90.6 | 2800 | 194.08 | 70.46 | 34.9 | 109 | 1078.3 | 114.7 | 177.1 | 186.4 | 1.9 | 159.8 | 337.8 | 359.8 | 2233.7 | 8.0859 | 0.7869
SWRI | 96-6-210588-1000 | 35.2167 | 95.38 | 50 | 25.1 | 90.7 | 2799 | 193.86 | 70.54 | 34.9 | 109.1 | 1077 | 116.4 | 176.8 | 186.2 | 2 | 173 | 339.4 | 361.2 | 2234.7 | 7.8438 | 0.7918
SWRI | 96-6-210588-1000 | 35.2333 | 95.36 | 50 | 25.1 | 90.4 | 2800 | 194.18 | 70.49 | 34.9 | 109.1 | 1077.9 | 116.7 | 177.2 | 186.5 | 1.9 | 163.4 | 339.6 | 361.5 | 2229.7 | 8.2812 | 0.7869
SWRI | 96-6-210588-1000 | 35.25 | 95.37 | 50 | 25.2 | 90.3 | 2801 | 193.94 | 70.52 | 34.9 | 109.1 | 1076.8 | 115.5 | 176.8 | 186.2 | 2 | 177.9 | 342.4 | 364.6 | 2220.6 | 8.125 | 0.7918
SWRI | 96-6-210588-1000 | 35.2667 | 95.38 | 50 | 25.2 | 90.6 | 2801 | 194.02 | 70.5 | 34.9 | 109 | 1077.4 | 114.3 | 176.8 | 186.3 | 2 | 170.8 | 341.4 | 363.3 | 2219.9 | 7.9531 | 0.7869
SWRI | 96-6-210588-1000 | 35.2833 | 95.36 | 50 | 25.1 | 90.7 | 2800 | 193.98 | 70.47 | 34.9 | 109 | 1078.2 | 115.2 | 176.8 | 186.2 | 2 | 171.7 | 342.8 | 364.6 | 2227.8 | 7.9922 | 0.7869
SWRI | 96-6-210588-1000 | 35.3 | 95.36 | 50 | 25.1 | 90.4 | 2800 | 194.04 | 70.51 | 34.9 | 109 | 1077.2 | 114.3 | 176.9 | 186.3 | 1.9 | 166.2 | 337.9 | 360 | 2220.5 | 7.9062 | 0.7869
SWRI | 96-6-210588-1000 | 35.3167 | 95.38 | 50 | 25.1 | 90.4 | 2801 | 193.93 | 70.52 | 34.9 | 109 | 1076.8 | 114.7 | 176.8 | 186.1 | 2 | 168.2 | 338 | 360.1 | 2221.6 | 8.0625 | 0.7869
SWRI | 96-6-210588-1000 | 35.3333 | 95.37 | 50 | 25.1 | 90.6 | 2800 | 193.95 | 70.47 | 34.9 | 109 | 1078.2 | 116.2 | 177 | 186.3 | 2 | 170.6 | 341.6 | 363.5 | 2221.8 | 7.9688 | 0.7869
SWRI | 96-6-210588-1000 | 35.35 | 95.37 | 50 | 25.1 | 90.5 | 2800 | 194.09 | 70.47 | 35 | 109 | 1077.5 | 117.1 | 177 | 186.4 | 2 | 167.4 | 339.6 | 361.2 | 2224.7 | 8.3047 | 0.7869
SWRI | 96-6-210588-1000 | 35.3667 | 95.39 | 50 | 25.1 | 90.4 | 2800 | 193.96 | 70.52 | 34.9 | 109 | 1076.8 | 114.4 | 176.7 | 186 | 2 | 174.6 | 343.2 | 364.8 | 2217.6 | 8.125 | 0.7869
SWRI | 96-6-210588-1000 | 35.3833 | 95.38 | 50 | 25.2 | 90.4 | 2800 | 194.07 | 70.49 | 34.9 | 109.1 | 1077.9 | 117.5 | 177 | 186.4 | 2 | 172.4 | 341.5 | 363.6 | 2214.8 | 7.9688 | 0.7869
SWRI | 96-6-210588-1000 | 35.4 | 95.39 | 50 | 25.1 | 90.7 | 2799 | 194.11 | 70.49 | 34.9 | 109.1 | 1077.9 | 115.2 | 177.1 | 186.5 | 1.8 | 153.7 | 341.5 | 363.7 | 2218.4 | 7.9688 | 0.7869
SWRI | 96-6-210588-1000 | 35.4167 | 95.39 | 50 | 25.1 | 90.6 | 2799 | 193.9 | 70.51 | 35 | 109.1 | 1077.6 | 112.8 | 177 | 186.4 | 2 | 170.7 | 341.5 | 363.6 | 2218.4 | 8.1484 | 0.7918
SWRI | 96-6-210588-1000 | 35.4333 | 95.39 | 50 | 25.1 | 90.3 | 2800 | 194.02 | 70.51 | 35 | 109 | 1077 | 114.5 | 176.9 | 186.2 | 1.9 | 155 | 339.4 | 361.3 | 2216.3 | 8.0625 | 0.7869
SWRI | 96-6-210588-1000 | 35.45 | 95.38 | 50 | 25.1 | 90.5 | 2799 | 193.98 | 70.48 | 34.9 | 109 | 1078.4 | 116.3 | 177.3 | 186.7 | 1.9 | 157.2 | 339.6 | 361.5 | 2215.5 | 7.9297 | 0.7918
SWRI | 96-6-210588-1000 | 35.4667 | 95.39 | 50 | 25.1 | 90.7 | 2801 | 193.91 | 70.52 | 35 | 109.1 | 1075.7 | 116 | 176.6 | 185.9 | 1.8 | 148.5 | 342.6 | 364.6 | 2222.3 | 7.9297 | 0.7869
SWRI | 96-6-210588-1000 | 35.4833 | 95.38 | 50 | 25.1 | 90.4 | 2799 | 194.06 | 70.48 | 35 | 109 | 1078.3 | 116.5 | 177.1 | 186.5 | 1.9 | 158.6 | 339 | 361.3 | 2218.6 | 7.9688 | 0.7918
SWRI | 96-6-210588-1000 | 35.5 | 95.38 | 50 | 25.1 | 90.3 | 2800 | 193.89 | 70.59 | 35 | 109 | 1076.7 | 114.5 | 176.7 | 186.1 | 1.8 | 145.8 | 338.3 | 360.3 | 2221.2 | 8.125 | 0.7918
SWRI | 96-6-210588-1000 | 35.5167 | 95.37 | 50 | 25.1 | 90.6 | 2799 | 194.04 | 70.47 | 34.9 | 109 | 1078 | 114.9 | 177 | 186.4 | 1.8 | 151.3 | 338.5 | 360.2 | 2212.1 | 8.125 | 0.7869
SWRI | 96-6-210588-1000 | 35.5333 | 95.36 | 50 | 25 | 90.6 | 2801 | 194.03 | 70.49 | 34.9 | 109 | 1077.6 | 115.6 | 176.7 | 186.1 | 1.9 | 149.9 | 339.9 | 362.2 | 2204.9 | 8.3047 | 0.7869
SWRI | 96-6-210588-1000 | 35.55 | 95.36 | 50 | 25.1 | 90.3 | 2800 | 194.07 | 70.43 | 34.9 | 108.9 | 1078.2 | 116.4 | 177.1 | 186.5 | 1.8 | 155.9 | 338.5 | 360.6 | 2206.9 | 7.9688 | 0.7869
SWRI | 96-6-210588-1000 | 35.5667 | 95.36 | 50 | 25.1 | 90.5 | 2800 | 193.97 | 70.55 | 35 | 109 | 1077.4 | 115.4 | 177 | 186.4 | 1.8 | 159 | 341.2 | 362.9 | 2208.4 | 7.9922 | 0.7869
SWRI | 96-6-210588-1000 | 35.5833 | 95.37 | 50 | 25.1 | 90.6 | 2801 | 193.99 | 70.48 | 34.9 | 109 | 1076.8 | 116.5 | 176.7 | 186 | 1.8 | 148.7 | 339 | 361 | 2204.6 | 8.4531 | 0.7869
SWRI | 96-6-210588-1000 | 35.6 | 95.37 | 50 | 25.1 | 90.6 | 2800 | 193.97 | 70.55 | 35 | 109.1 | 1076.5 | 112.3 | 176.8 | 186.1 | 1.8 | 153.4 | 340.4 | 362.4 | 2203.2 | 8.2812 | 0.7918
SWRI | 96-6-210588-1000 | 35.6167 | 95.37 | 50 | 25.1 | 90.4 | 2799 | 194.09 | 70.43 | 35 | 109 | 1078.6 | 113.2 | 177.1 | 186.5 | 1.8 | 151.8 | 340.1 | 362.5 | 2207.9 | 8.1016 | 0.7869
SWRI | 96-6-210588-1000 | 35.6333 | 95.36 | 50 | 25.1 | 90.5 | 2800 | 193.99 | 70.55 | 35 | 109.1 | 1078.5 | 114.3 | 177 | 186.4 | 1.8 | 153.9 | 341.7 | 363.6 | 2202.6 | 8.0391 | 0.7869
SWRI | 96-6-210588-1000 | 35.65 | 95.37 | 50 | 25.1 | 90.6 | 2800 | 194.04 | 70.47 | 34.9 | 109 | 1077.4 | 113.2 | 176.9 | 186.3 | 1.9 | 154.3 | 338.7 | 360.6 | 2204.4 | 8.4375 | 0.7869
SWRI | 96-6-210588-1000 | 35.6667 | 95.37 | 50 | 25.1 | 90.6 | 2800 | 194.03 | 70.51 | 35 | 109 | 1077.4 | 115.3 | 176.9 | 186.3 | 1.8 | 153.8 | 339.5 | 361.3 | 2202 | 8.3438 | 0.7869
SWRI | 96-6-210588-1000 | 35.6833 | 95.38 | 50 | 25.1 | 90.5 | 2801 | 193.99 | 70.53 | 35 | 109 | 1076.3 | 115.1 | 176.7 | 186.1 | 1.8 | 153.9 | 340.4 | 362.6 | 2203 | 8.125 | 0.7869
SWRI | 96-6-210588-1000 | 35.7 | 95.38 | 50 | 25 | 90.4 | 2800 | 194.02 | 70.47 | 35 | 109 | 1078.1 | 116.6 | 177.1 | 186.5 | 1.8 | 153.8 | 338 | 360.2 | 2193.3 | 7.9531 | 0.7869
SWRI | 96-6-210588-1000 | 35.7167 | 95.37 | 50 | 25.1 | 90.4 | 2801 | 194.03 | 70.49 | 35 | 109 | 1077.4 | 114.2 | 176.8 | 186.2 | 1.8 | 153.4 | 338.1 | 359.9 | 2199.7 | 7.9531 | 0.7869
SWRI | 96-6-210588-1000 | 35.7333 | 95.37 | 50 | 25.1 | 90.6 | 2800 | 194.03 | 70.52 | 35 | 109 | 1078.1 | 115.2 | 176.9 | 186.3 | 1.8 | 147.1 | 341 | 363 | 2197.8 | 8.125 | 0.7869
SWRI | 96-6-210588-1000 | 35.75 | 95.38 | 50 | 25.1 | 90.5 | 2800 | 193.97 | 70.5 | 35 | 109 | 1077.7 | 113.2 | 176.9 | 186.3 | 1.9 | 161.3 | 339 | 361.1 | 2190.7 | 8.4531 | 0.7869
SWRI | 96-6-210588-1000 | 35.7667 | 95.38 | 50 | 25.1 | 90.6 | 2801 | 193.92 | 70.54 | 35 | 109 | 1077.1 | 113.7 | 176.6 | 186 | 1.8 | 158.3 | 343 | 365.1 | 2187.7 | 8.125 | 0.7869
SWRI | 96-6-210588-1000 | 35.7833 | 95.38 | 50 | 25 | 90.5 | 2801 | 194.1 | 70.48 | 35 | 109 | 1077.5 | 115 | 176.7 | 186.1 | 1.9 | 161 | 341.1 | 363.2 | 2196.3 | 8.0625 | 0.7869
SWRI | 96-6-210588-1000 | 35.8 | 95.38 | 49.9 | 25 | 90.5 | 2800 | 193.99 | 70.5 | 35 | 109 | 1077.5 | 115.4 | 177 | 186.4 | 1.8 | 149.4 | 338.4 | 360.1 | 2195.4 | 7.9062 | 0.7869
SWRI | 96-6-210588-1000 | 35.8167 | 95.38 | 49.9 | 25 | 90.4 | 2800 | 194.01 | 70.51 | 34.9 | 108.9 | 1076.7 | 116.6 | 176.9 | 186.2 | 1.9 | 162.6 | 340.5 | 362.7 | 2199.2 | 8.3203 | 0.7869
SWRI | 96-6-210588-1000 | 35.8333 | 95.39 | 49.9 | 25 | 90.4 | 2799 | 194 | 70.49 | 34.9 | 108.9 | 1078 | 114.3 | 176.9 | 186.2 | 1.8 | 155.4 | 343 | 365.1 | 2199.3 | 7.9297 | 0.7869
SWRI | 96-6-210588-1000 | 35.85 | 95.37 | 49.9 | 25 | 90.6 | 2800 | 193.99 | 70.46 | 35 | 109 | 1078.9 | 115.4 | 177.1 | 186.5 | 1.9 | 156.7 | 341.3 | 363.4 | 2195.9 | 8.125 | 0.7918
SWRI | 96-6-210588-1000 | 35.8667 | 95.39 | 49.9 | 24.9 | 90.5 | 2801 | 193.99 | 70.48 | 34.9 | 108.9 | 1076.4 | 113.1 | 176.7 | 186.1 | 1.8 | 153.7 | 341 | 363.3 | 2192.1 | 8.0156 | 0.7869
SWRI | 96-6-210588-1000 | 35.8833 | 95.38 | 49.9 | 24.9 | 90.4 | 2800 | 194.04 | 70.51 | 34.9 | 109 | 1078.1 | 112.8 | 176.9 | 186.2 | 1.8 | 161.5 | 342.3 | 364.4 | 2194.2 | 8.1484 | 0.7869
SWRI | 96-6-210588-1000 | 35.9 | 95.39 | 49.9 | 24.9 | 90.4 | 2800 | 193.91 | 70.5 | 34.9 | 109 | 1076.9 | 114.4 | 176.8 | 186.2 | 1.9 | 156.3 | 343.2 | 365.5 | 2192.5 | 8.0625 | 0.7918
SWRI | 96-6-210588-1000 | 35.9167 | 95.38 | 49.9 | 24.9 | 90.4 | 2800 | 193.91 | 70.49 | 34.9 | 108.9 | 1077.4 | 114.5 | 176.8 | 186.2 | 1.9 | 162.8 | 342.6 | 364.5 | 2182.7 | 8.0156 | 0.7869
SWRI | 96-6-210588-1000 | 35.9333 | 95.39 | 50 | 24.9 | 90.6 | 2800 | 194 | 70.49 | 34.9 | 108.9 | 1078.1 | 115.3 | 177 | 186.3 | 1.9 | 166.4 | 338.1 | 360.1 | 2176.9 | 7.8828 | 0.7869
SWRI | 96-6-210588-1000 | 35.95 | 95.39 | 50.1 | 24.9 | 90.5 | 2799 | 193.96 | 70.49 | 35 | 108.9 | 1076.6 | 114.7 | 177 | 186.3 | 1.9 | 159.3 | 338.2 | 360 | 2182.7 | 8.125 | 0.7869
SWRI | 96-6-210588-1000 | 35.9667 | 95.39 | 50.1 | 24.8 | 90.6 | 2800 | 194.02 | 70.5 | 34.9 | 108.9 | 1077.5 | 117.4 | 176.9 | 186.3 | 1.9 | 166.6 | 340 | 362.2 | 2180.2 | 7.9922 | 0.7869
SWRI | 96-6-210588-1000 | 35.9833 | 95.38 | 50.1 | 24.9 | 90.5 | 2800 | 193.97 | 70.47 | 34.9 | 108.9 | 1077.3 | 115.9 | 177 | 186.4 | 1.9 | 158.7 | 338.9 | 360.9 | 2166.9 | 7.9531 | 0.7869
SWRI | 96-6-210588-1000 | 36 | 95.38 | 50.2 | 24.9 | 90.5 | 2800 | 193.94 | 70.48 | 34.9 | 109 | 1077.8 | 116.5 | 177 | 186.4 | 1.9 | 156.2 | 338.3 | 360.1 | 2177.7 | 8.1484 | 0.7869
SWRI | 96-6-210588-1000 | 36.0167 | 95.4 | 50.1 | 24.8 | 90.4 | 2801 | 193.91 | 70.53 | 35 | 109 | 1076.4 | 114 | 176.8 | 186.2 | 1.8 | 154.6 | 339.1 | 360.7 | 2178 | 8.0625 | 0.7869
SWRI | 96-6-210588-1000 | 36.0333 | 95.39 | 50.1 | 24.8 | 90.4 | 2800 | 194.03 | 70.49 | 34.9 | 108.9 | 1077.4 | 113.7 | 176.9 | 186.3 | 1.9 | 163.4 | 338.5 | 360.4 | 2184.1 | 7.9922 | 0.7869
SWRI | 96-6-210588-1000 | 36.05 | 95.4 | 50.1 | 24.8 | 90.5 | 2800 | 193.89 | 70.55 | 34.9 | 108.9 | 1076.9 | 115.6 | 176.9 | 186.3 | 1.9 | 156.2 | 341.7 | 363.9 | 2180.7 | 7.8594 | 0.7869
SWRI | 96-6-210588-1000 | 36.0667 | 95.4 | 50.1 | 24.8 | 90.6 | 2800 | 194.01 | 70.45 | 35 | 109 | 1078.1 | 113.5 | 177 | 186.3 | 1.9 | 160.7 | 338.9 | 360.7 | 2186.8 | 7.9531 | 0.7918
SWRI | 96-6-210588-1000 | 36.0833 | 95.39 | 50.1 | 24.8 | 90.6 | 2800 | 194.01 | 70.51 | 34.9 | 108.9 | 1076.9 | 116.1 | 176.8 | 186.2 | 1.9 | 157.3 | 340.8 | 362.6 | 2182.8 | 8.0391 | 0.7869
SWRI | 96-6-210588-1000 | 36.1 | 95.41 | 50.1 | 24.8 | 90.4 | 2801 | 193.95 | 70.52 | 34.9 | 108.9 | 1076.9 | 113.9 | 176.7 | 186.1 | 2 | 174.2 | 340.4 | 362.4 | 2168.9 | 7.9531 | 0.7869
SWRI | 96-6-210588-1000 | 36.1167 | 95.41 | 50.1 | 24.8 | 90.4 | 2799 | 193.9 | 70.5 | 35 | 108.9 | 1078.1 | 114.5 | 177 | 186.4 | 1.9 | 155.1 | 340.3 | 362.6 | 2166.7 | 7.9062 | 0.7869
SWRI | 96-6-210588-1000 | 36.1333 | 95.4 | 50.1 | 24.8 | 90.5 | 2800 | 193.97 | 70.51 | 35 | 108.9 | 1076.6 | 115.5 | 176.9 | 186.2 | 1.9 | 157.3 | 340 | 362.3 | 2171.6 | 8.0156 | 0.7869
SWRI | 96-6-210588-1000 | 36.15 | 95.4 | 50.1 | 24.9 | 90.6 | 2800 | 193.97 | 70.47 | 35 | 109 | 1077 | 115.7 | 177 | 186.3 | 1.9 | 157.4 | 341.9 | 364.3 | 2160.1 | 8.0156 | 0.7869
SWRI | 96-6-210588-1000 | 36.1667 | 95.4 | 50.1 | 24.9 | 90.6 | 2800 | 193.99 | 70.5 | 35 | 109.1 | 1077.2 | 116.3 | 177.1 | 186.4 | 1.9 | 153.7 | 340.7 | 362.8 | 2168.2 | 7.9297 | 0.7869
SWRI | 96-6-210588-1000 | 36.1833 | 95.4 | 50.1 | 24.8 | 90.4 | 2799 | 194.06 | 70.51 | 35 | 109 | 1077.6 | 114.4 | 177.1 | 186.5 | 1.9 | 160.9 | 341.6 | 363.7 | 2166.1 | 8.4531 | 0.7869
SWRI | 96-6-210588-1000 | 36.2 | 95.4 | 50.1 | 24.8 | 90.4 | 2800 | 194 | 70.48 | 35 | 109 | 1078 | 113.5 | 177.1 | 186.4 | 1.9 | 155.2 | 339.8 | 362 | 2166 | 8.5234 | 0.7869
SWRI | 96-6-210588-1000 | 36.2167 | 95.41 | 50.1 | 24.8 | 90.5 | 2801 | 193.96 | 70.51 | 35 | 108.9 | 1076.2 | 116.5 | 176.6 | 185.9 | 1.9 | 155.3 | 338 | 360 | 2169.4 | 7.9062 | 0.7869
SWRI | 96-6-210588-1000 | 36.2333 | 95.4 | 50.1 | 24.8 | 90.5 | 2800 | 194.15 | 70.5 | 35 | 108.9 | 1076.9 | 114 | 177 | 186.3 | 1.9 | 151.5 | 340.1 | 362.1 | 2165.5 | 7.9688 | 0.7869
SWRI | 96-6-210588-1000 | 36.25 | 95.41 | 50.1 | 24.7 | 90.5 | 2799 | 193.92 | 70.52 | 34.9 | 109 | 1076.3 | 116.4 | 176.9 | 186.3 | 1.9 | 151.4 | 338.6 | 360.8 | 2162.2 | 8.0391 | 0.7918
SWRI | 96-6-210588-1000 | 36.2667 | 95.4 | 50 | 24.7 | 90.5 | 2800 | 194 | 70.52 | 35 | 109.1 | 1077.5 | 114.6 | 177 | 186.3 | 1.9 | 145.8 | 338 | 360 | 2170.9 | 7.9062 | 0.7869
SWRI | 96-6-210588-1000 | 36.2833 | 95.41 | 50 | 24.7 | 90.5 | 2800 | 194.04 | 70.47 | 34.9 | 109 | 1077.5 | 114.4 | 177 | 186.3 | 1.8 | 157 | 340.4 | 362.5 | 2165.6 | 8.4141 | 0.7869
SWRI | 96-6-210588-1000 | 36.3 | 95.41 | 50 | 24.8 | 90.6 | 2800 | 193.9 | 70.56 | 35 | 109.1 | 1076.2 | 116.2 | 176.6 | 185.9 | 1.8 | 158 | 339.9 | 362.2 | 2157.5 | 7.9922 | 0.7869
SWRI | 96-6-210588-1000 | 36.3167 | 95.42 | 50 | 24.8 | 90.5 | 2800 | 194.07 | 70.47 | 34.9 | 109.1 | 1077.5 | 113 | 176.9 | 186.3 | 1.8 | 158.6 | 340.1 | 362.4 | 2156.2 | 8.5 | 0.7869
SWRI | 96-6-210588-1000 | 36.3333 | 95.41 | 50.1 | 24.8 | 90.5 | 2799 | 193.95 | 70.52 | 35 | 109 | 1077.4 | 113.6 | 177.2 | 186.5 | 1.8 | 156.2 | 337.9 | 359.9 | 2165.1 | 7.9297 | 0.7869
SWRI | 96-6-210588-1000 | 36.35 | 95.41 | 50.1 | 24.8 | 90.5 | 2800 | 194.05 | 70.46 | 35 | 109 | 1077.6 | 113.7 | 177.1 | 186.5 | 1.9 | 158.6 | 338.4 | 360.6 | 2164.5 | 8.1016 | 0.7869
SWRI | 96-6-210588-1000 | 36.3667 | 95.4 | 50 | 24.8 | 90.5 | 2801 | 194.05 | 70.49 | 34.9 | 109 | 1077.7 | 114.1 | 177.1 | 186.5 | 1.9 | 168.1 | 343.4 | 365.6 | 2159.4 | 8.5469 | 0.7918
SWRI | 96-6-210588-1000 | 36.3833 | 95.4 | 50 | 24.9 | 90.5 | 2801 | 194.04 | 70.46 | 35 | 109 | 1076.8 | 114.2 | 176.9 | 186.2 | 1.9 | 156.6 | 342.3 | 364.8 | 2161.5 | 8.5469 | 0.7869
SWRI | 96-6-210588-1000 | 36.4 | 95.4 | 50.1 | 24.9 | 90.5 | 2801 | 194.08 | 70.5 | 35 | 109 | 1076.8 | 113.9 | 176.8 | 186.2 | 1.9 | 158.9 | 339.5 | 361.3 | 2158.1 | 8.3438 | 0.7869
SWRI | 96-6-210588-1000 | 36.4167 | 95.41 | 50 | 24.9 | 90.5 | 2801 | 193.97 | 70.54 | 35 | 109 | 1075.8 | 113.2 | 176.7 | 186.1 | 1.8 | 156.1 | 341 | 363.2 | 2152.1 | 8.0859 | 0.7869
SWRI | 96-6-210588-1000 | 36.4333 | 95.4 | 50.1 | 24.9 | 90.5 | 2800 | 194.04 | 70.48 | 34.9 | 109.1 | 1077.1 | 116.8 | 177.2 | 186.6 | 1.9 | 161.1 | 338.3 | 360.4 | 2154.3 | 8.0156 | 0.7869
SWRI | 96-6-210588-1000 | 36.45 | 95.41 | 50 | 24.9 | 90.5 | 2800 | 194.11 | 70.47 | 34.9 | 109 | 1076.8 | 113.8 | 177.1 | 186.4 | 1.9 | 153.9 | 338.6 | 360.4 | 2144.7 | 8.0156 | 0.7869
SWRI | 96-6-210588-1000 | 36.4667 | 95.42 | 50 | 24.9 | 90.5 | 2800 | 194.14 | 70.48 | 34.9 | 109 | 1077.1 | 113.5 | 177.2 | 186.6 | 1.9 | 158.4 | 342.7 | 364.2 | 2146.4 | 8.0391 | 0.7869
SWRI | 96-6-210588-1000 | 36.4833 | 95.41 | 50 | 24.9 | 90.5 | 2801 | 193.96 | 70.49 | 35 | 109.1 | 1077.2 | 114 | 176.8 | 186.2 | 1.9 | 158.7 | 341.3 | 363.4 | 2149 | 8.0625 | 0.7869
SWRI | 96-6-210588-1000 | 36.5 | 95.42 | 50 | 24.9 | 90.5 | 2800 | 193.94 | 70.46 | 34.9 | 109.1 | 1077.3 | 115.2 | 176.9 | 186.3 | 1.9 | 158.6 | 339.4 | 361.1 | 2147.3 | 8.5 | 0.7869
SWRI | 96-6-210588-1000 | 36.5167 | 95.43 | 50 | 24.9 | 90.5 | 2800 | 193.85 | 70.56 | 34.9 | 109 | 1075.5 | 113.5 | 176.7 | 186 | 1.8 | 153.8 | 338.4 | 360.5 | 2153.1 | 7.8594 | 0.7869
SWRI | 96-6-210588-1000 | 36.5333 | 95.41 | 50 | 25 | 90.5 | 2800 | 194.04 | 70.45 | 34.9 | 109.1 | 1076.5 | 112.6 | 177 | 186.3 | 1.8 | 158.5 | 338.5 | 360.7 | 2148.7 | 7.9922 | 0.7869
SWRI | 96-6-210588-1000 | 36.55 | 95.42 | 50 | 24.9 | 90.5 | 2800 | 193.95 | 70.53 | 35 | 109.1 | 1076.3 | 114.3 | 176.9 | 186.3 | 1.8 | 146.9 | 338.8 | 361 | 2148.3 | 7.9531 | 0.7869
SWRI | 96-6-210588-1000 | 36.5667 | 95.4 | 50 | 24.9 | 90.5 | 2800 | 193.97 | 70.48 | 34.9 | 109.1 | 1077.3 | 116 | 177 | 186.4 | 1.8 | 155.9 | 343.1 | 365.2 | 2143.8 | 8.1016 | 0.7869
SWRI | 96-6-210588-1000 | 36.5833 | 95.42 | 50 | 24.9 | 90.5 | 2800 | 193.96 | 70.55 | 34.9 | 109 | 1076 | 113.9 | 176.8 | 186.2 | 1.8 | 153.5 | 338.2 | 360.1 | 2143.8 | 8.4766 | 0.7918
SWRI | 96-6-210588-1000 | 36.6 | 95.42 | 50 | 24.9 | 90.5 | 2801 | 194.03 | 70.5 | 34.9 | 109.1 | 1076.7 | 113.6 | 176.7 | 186.1 | 1.8 | 149.3 | 342.5 | 364.6 | 2139 | 8.4766 | 0.7869
SWRI | 96-6-210588-1000 | 36.6167 | 95.42 | 50 | 24.9 | 90.5 | 2800 | 193.96 | 70.51 | 34.9 | 109.1 | 1076.6 | 116.6 | 176.9 | 186.2 | 1.8 | 153.6 | 339.1 | 360.9 | 2146.4 | 8.3203 | 0.7869
SWRI | 96-6-210588-1000 | 36.6333 | 95.42 | 50 | 24.9 | 90.5 | 2801 | 194.12 | 70.48 | 34.9 | 109 | 1076.6 | 115.4 | 176.8 | 186.2 | 1.8 | 154 | 342.6 | 364.5 | 2146.3 | 8.3906 | 0.7918
SWRI | 96-6-210588-1000 | 36.65 | 95.42 | 50 | 25 | 90.5 | 2801 | 193.95 | 70.5 | 34.9 | 109 | 1076.6 | 115.6 | 176.9 | 186.3 | 1.8 | 144.5 | 342 | 364.2 | 2140.6 | 8.3906 | 0.7869
SWRI | 96-6-210588-1000 | 36.6667 | 95.41 | 50 | 25 | 90.5 | 2801 | 194.06 | 70.51 | 34.9 | 109 | 1075.9 | 115.4 | 176.7 | 186.1 | 1.9 | 158.4 | 342.6 | 364.8 | 2140.2 | 8.1016 | 0.7869
SWRI | 96-6-210588-1000 | 36.6833 | 95.41 | 50 | 25 | 90.5 | 2799 | 193.97 | 70.49 | 34.9 | 109 | 1077.3 | 116.1 | 177.2 | 186.6 | 1.9 | 165.9 | 342.5 | 364.6 | 2133.3 | 8.0625 | 0.7869
SWRI | 96-6-210588-1000 | 36.7 | 95.42 | 50 | 25 | 90.5 | 2800 | 194 | 70.51 | 34.9 | 109 | 1076.3 | 115 | 176.8 | 186.2 | 1.8 | 151.8 | 338.3 | 360.2 | 2136.8 | 8.0859 | 0.7869
SWRI | 96-6-210588-1000 | 36.7167 | 95.41 | 50 | 25 | 90.5 | 2800 | 194.04 | 70.5 | 34.9 | 109 | 1077.2 | 115.5 | 177.2 | 186.5 | 1.9 | 163.3 | 341.6 | 363.5 | 2133.7 | 7.9297 | 0.7869
SWRI | 96-6-210588-1000 | 36.7333 | 95.42 | 50 | 25 | 90.5 | 2800 | 193.9 | 70.51 | 34.9 | 109 | 1075.4 | 116.2 | 176.7 | 186.1 | 1.8 | 154.6 | 338.2 | 360.2 | 2133.6 | 8.0625 | 0.7869
SWRI | 96-6-210588-1000 | 36.75 | 95.42 | 50 | 25.1 | 90.6 | 2800 | 194.12 | 70.46 | 34.9 | 109.1 | 1077.6 | 113.9 | 177.1 | 186.5 | 1.8 | 156.6 | 338.8 | 360.4 | 2136.6 | 8.3047 | 0.7869
SWRI | 96-6-210588-1000 | 36.7667 | 95.42 | 50 | 25 | 90.5 | 2799 | 193.98 | 70.49 | 35 | 109.1 | 1076.1 | 116.4 | 176.9 | 186.3 | 1.9 | 160.5 | 339.9 | 362.2 | 2136 | 8.2812 | 0.7869
SWRI | 96-6-210588-1000 | 36.7833 | 95.43 | 50 | 25 | 90.5 | 2800 | 193.99 | 70.48 | 34.9 | 109.1 | 1077.1 | 114.1 | 176.9 | 186.2 | 1.8 | 156.3 | 341.3 | 363.7 | 2131.7 | 8.3906 | 0.7869
SWRI | 96-6-210588-1000 | 36.8 | 95.42 | 50 | 25 | 90.5 | 2801 | 194.04 | 70.5 | 34.9 | 109 | 1076.5 | 114.2 | 176.9 | 186.3 | 1.9 | 156.3 | 339.8 | 362.2 | 2133.5 | 7.9922 | 0.7869
SWRI | 96-6-210588-1000 | 36.8167 | 95.42 | 50 | 25.1 | 90.5 | 2800 | 193.88 | 70.56 | 35 | 109 | 1075.7 | 117.2 | 176.8 | 186.2 | 1.9 | 158.1 | 338 | 360.2 | 2135.5 | 7.9297 | 0.7869
SWRI | 96-6-210588-1000 | 36.8333 | 95.43 | 50 | 25 | 90.5 | 2801 | 193.98 | 70.47 | 34.9 | 109 | 1076.3 | 113.3 | 176.7 | 186.1 | 1.9 | 165.8 | 339.3 | 361.5 | 2118.1 | 8.4766 | 0.7869
SWRI | 96-6-210588-1000 | 36.85 | 95.43 | 50 | 25 | 90.5 | 2800 | 193.96 | 70.54 | 35 | 109.1 | 1075.5 | 113.9 | 176.8 | 186.1 | 1.9 | 165.9 | 338.4 | 360.3 | 2118.2 | 8.3906 | 0.7869
SWRI | 96-6-210588-1000 | 36.8667 | 95.42 | 50 | 25 | 90.5 | 2800 | 194.05 | 70.48 | 35 | 109 | 1076.5 | 116.7 | 177.1 | 186.4 | 1.9 | 159.5 | 340.9 | 363.2 | 2120.2 | 8.5 | 0.7869
SWRI | 96-6-210588-1000 | 36.8833 | 95.43 | 50 | 25.1 | 90.5 | 2801 | 194.08 | 70.5 | 35 | 109 | 1075.9 | 116.5 | 176.7 | 186 | 1.9 | 162.7 | 339.1 | 361.4 | 2125.1 | 8.4766 | 0.7869
SWRI | 96-6-210588-1000 | 36.9 | 95.42 | 50 | 25 | 90.5 | 2801 | 194.06 | 70.52 | 35 | 109 | 1076 | 115.6 | 176.9 | 186.3 | 1.8 | 154.7 | 340.3 | 362.6 | 2126 | 7.9688 | 0.7869
SWRI | 96-6-210588-1000 | 36.9167 | 95.42 | 50 | 25 | 90.5 | 2800 | 193.97 | 70.46 | 35 | 109.1 | 1077.2 | 114.2 | 177.1 | 186.4 | 2 | 159.4 | 338.1 | 360.4 | 2129.3 | 8.5 | 0.7869
SWRI | 96-6-210588-1000 | 36.9333 | 95.43 | 50 | 25 | 90.5 | 2800 | 193.89 | 70.55 | 34.9 | 109 | 1074.6 | 113.2 | 176.6 | 185.9 | 1.9 | 162.6 | 339.8 | 361.5 | 2128.4 | 7.9297 | 0.7918
SWRI | 96-6-210588-1000 | 36.95 | 95.41 | 50 | 25 | 90.5 | 2800 | 193.91 | 70.51 | 35 | 109 | 1077.2 | 114.6 | 176.9 | 186.3 | 1.9 | 159.6 | 343.5 | 365.5 | 2114.1 | 8.4766 | 0.7869
SWRI | 96-6-210588-1000 | 36.9667 | 95.43 | 50 | 25 | 90.6 | 2801 | 193.96 | 70.53 | 35 | 109 | 1076.1 | 116.3 | 176.8 | 186.1 | 1.9 | 158.2 | 338.5 | 360.3 | 2117.8 | 8.4141 | 0.7869
SWRI | 96-6-210588-1000 | 36.9833 | 95.41 | 50 | 25.1 | 90.5 | 2800 | 194.11 | 70.5 | 35 | 109 | 1076.1 | 114.5 | 176.9 | 186.3 | 1.9 | 156.2 | 342.8 | 364.9 | 2122.5 | 8.5 | 0.7869
SWRI | 96-6-210588-1000 | 37 | 95.43 | 50 | 25.1 | 90.5 | 2800 | 193.96 | 70.52 | 35 | 109 | 1076.2 | 114 | 177 | 186.3 | 1.8 | 148 | 339.5 | 361.6 | 2119.2 | 8.4375 | 0.7869
SWRI | 96-6-210588-1000 | 37.0167 | 95.43 | 50 | 25.1 | 90.4 | 2800 | 194 | 70.47 | 35 | 109 | 1076.8 | 114.3 | 176.9 | 186.2 | 1.9 | 156.3 | 342.3 | 364.6 | 2118.6 | 8.4375 | 0.7869
SWRI | 96-6-210588-1000 | 37.0333 | 95.44 | 50 | 25.1 | 90.4 | 2800 | 193.98 | 70.51 | 35 | 109 | 1077.1 | 113.5 | 177 | 186.4 | 1.9 | 152.7 | 342.6 | 365 | 2116.3 | 8.4375 | 0.7869
SWRI | 96-6-210588-1000 | 37.05 | 95.43 | 50.1 | 25.1 | 90.5 | 2799 | 194.05 | 70.47 | 35 | 108.9 | 1077.4 | 115 | 177.2 | 186.6 | 2 | 165.9 | 339.3 | 361.3 | 2124 | 8.3438 | 0.7869
SWRI | 96-6-210588-1000 | 37.0667 | 95.42 | 50.1 | 25.1 | 90.5 | 2800 | 194.07 | 70.48 | 35 | 109 | 1077.4 | 115 | 176.9 | 186.3 | 1.9 | 166.9 | 340.6 | 362.8 | 2116.9 | 7.9297 | 0.7869
SWRI | 96-6-210588-1000 | 37.0833 | 95.42 | 50.1 | 25.2 | 90.6 | 2799 | 193.97 | 70.5 | 35 | 109.1 | 1077.4 | 113.5 | 177.1 | 186.4 | 1.9 | 159.9 | 338.9 | 360.7 | 2110.7 | 8.0391 | 0.7869
SWRI | 96-6-210588-1000 | 37.1 | 95.43 | 50.1 | 25.2 | 90.6 | 2799 | 193.91 | 70.5 | 35 | 109 | 1076.7 | 115.6 | 177 | 186.4 | 2 | 160.9 | 339 | 361.2 | 2108.3 | 8.5234 | 0.7869
SWRI | 96-6-210588-1000 | 37.1167 | 95.42 | 50.1 | 25.2 | 90.5 | 2799 | 193.95 | 70.49 | 35 | 109.1 | 1077.7 | 116.8 | 177 | 186.4 | 1.9 | 161.9 | 342.4 | 364.5 | 2117.6 | 7.9062 | 0.7869
SWRI | 96-6-210588-1000 | 37.1333 | 95.43 | 50.1 | 25.2 | 90.4 | 2800 | 193.97 | 70.5 | 35 | 109 | 1077.3 | 116.4 | 176.8 | 186.2 | 2 | 169.3 | 340 | 362 | 2106.1 | 7.9062 | 0.7869
SWRI | 96-6-210588-1000 | 37.15 | 95.43 | 50.1 | 25.2 | 90.4 | 2800 | 193.96 | 70.5 | 35 | 109 | 1077.6 | 115.5 | 177 | 186.4 | 2 | 162.4 | 338.1 | 360.2 | 2109.7 | 8.2812 | 0.7869
SWRI | 96-6-210588-1000 | 37.1667 | 95.42 | 50.1 | 25.2 | 90.5 | 2800 | 194.1 | 70.47 | 35 | 109 | 1077.6 | 116.5 | 177 | 186.4 | 2 | 165.9 | 343.5 | 365.4 | 2111.1 | 8.2812 | 0.7869
SWRI | 96-6-210588-1000 | 37.1833 | 95.42 | 50.1 | 25.2 | 90.5 | 2799 | 193.97 | 70.55 | 35 | 109 | 1076.9 | 113.3 | 177 | 186.4 | 1.9 | 157.1 | 338.9 | 361.1 | 2105.2 | 7.9297 | 0.7869
SWRI | 96-6-210588-1000 | 37.2 | 95.41 | 50.1 | 25.2 | 90.6 | 2801 | 194.04 | 70.47 | 35 | 109 | 1077.9 | 115.6 | 176.9 | 186.3 | 1.9 | 164.2 | 339.9 | 361.9 | 2106.3 | 7.9688 | 0.7918
SWRI | 96-6-210588-1000 | 37.2167 | 95.41 | 50.1 | 25.2 | 90.6 | 2800 | 194.06 | 70.49 | 35 | 108.9 | 1077.2 | 114 | 177 | 186.3 | 1.9 | 162.8 | 339.2 | 361.3 | 2113.2 | 8.3047 | 0.7869
SWRI | 96-6-210588-1000 | 37.2333 | 95.42 | 50.1 | 25.2 | 90.5 | 2800 | 194.01 | 70.52 | 35 | 108.9 | 1077.5 | 114 | 176.9 | 186.3 | 1.9 | 165.9 | 340.6 | 363 | 2105.2 | 8.1484 | 0.7918
SWRI | 96-6-210588-1000 | 37.25 | 95.42 | 50.1 | 25.2 | 90.5 | 2800 | 193.98 | 70.5 | 35 | 108.9 | 1077.8 | 113 | 177 | 186.3 | 1.9 | 156.8 | 344 | 365.6 | 2104.6 | 7.9688 | 0.7869
SWRI | 96-6-210588-1000 | 37.2667 | 95.41 | 50.1 | 25.2 | 90.4 | 2801 | 194.1 | 70.49 | 35 | 108.9 | 1077.1 | 116.8 | 176.9 | 186.3 | 1.9 | 170.5 | 339.1 | 361.1 | 2096.1 | 8.3047 | 0.7869
SWRI | 96-6-210588-1000 | 37.2833 | 95.43 | 50.1 | 25.2 | 90.5 | 2800 | 193.86 | 70.52 | 35 | 108.9 | 1077.3 | 115 | 176.9 | 186.3 | 1.9 | 161 | 341.9 | 364 | 2100.8 | 8.4531 | 0.7869
SWRI | 96-6-210588-1000 | 37.3 | 95.41 | 50.1 | 25.2 | 90.5 | 2801 | 193.99 | 70.48 | 35 | 108.9 | 1077.7 | 114.8 | 176.9 | 186.3 | 1.9 | 163.5 | 342.2 | 364.4 | 2102.8 | 7.8594 | 0.7918
SWRI | 96-6-210588-1000 | 37.3167 | 95.42 | 50.1 | 25.1 | 90.5 | 2800 | 194.03 | 70.49 | 35 | 108.9 | 1077.5 | 113.5 | 177.1 | 186.5 | 1.9 | 156.8 | 341.5 | 363.5 | 2097.5 | 7.9531 | 0.7869
SWRI | 96-6-210588-1000 | 37.3333 | 95.43 | 50.1 | 25.2 | 90.6 | 2800 | 193.88 | 70.56 | 35 | 108.9 | 1076.2 | 114 | 176.8 | 186.1 | 1.9 | 158.5 | 342.1 | 364.4 | 2103.4 | 8.2812 | 0.7869
SWRI | 96-6-210588-1000 | 37.35 | 95.42 | 50.1 | 25.2 | 90.5 | 2800 | 194.06 | 70.47 | 35 | 109 | 1078 | 115 | 177 | 186.3 | 1.9 | 165 | 339 | 360.7 | 2102.9 | 7.9062 | 0.7918
SWRI | 96-6-210588-1000 | 37.3667 | 95.42 | 50.1 | 25.1 | 90.4 | 2801 | 194.06 | 70.53 | 35 | 109 | 1076.3 | 115.6 | 176.8 | 186.2 | 1.9 | 156 | 342.6 | 365 | 2102.6 | 8.0156 | 0.7869
SWRI | 96-6-210588-1000 | 37.3833 | 95.42 | 50.1 | 25.1 | 90.4 | 2799 | 194.03 | 70.48 | 35 | 109 | 1077.6 | 116.3 | 177.2 | 186.5 | 1.9 | 154.1 | 337.5 | 359.5 | 2102.7 | 7.9297 | 0.7869
SWRI | 96-6-210588-1000 | 37.4 | 95.4 | 50.1 | 25.2 | 90.5 | 2799 | 193.88 | 70.54 | 35 | 108.9 | 1075.6 | 116.6 | 176.8 | 186.1 | 1.9 | 165.8 | 339.3 | 361 | 2108.9 | 8.0625 | 0.7869
SWRI | 96-6-210588-1000 | 37.4167 | 95.42 | 50.1 | 25.2 | 90.7 | 2801 | 194.07 | 70.47 | 35 | 109 | 1077.6 | 113.7 | 177 | 186.4 | 1.9 | 154.2 | 340.4 | 362.5 | 2108.2 | 8.0859 | 0.7869
SWRI | 96-6-210588-1000 | 37.4333 | 95.42 | 50.1 | 25.1 | 90.5 | 2800 | 193.9 | 70.53 | 35 | 108.9 | 1076.1 | 116.3 | 176.7 | 186.1 | 1.9 | 161.3 | 341.8 | 363.7 | 2102.1 | 7.9297 | 0.7869
SWRI | 96-6-210588-1000 | 37.45 | 95.41 | 50.1 | 25.2 | 90.5 | 2800 | 194.14 | 70.47 | 35 | 109 | 1078.2 | 112.9 | 177.1 | 186.5 | 1.9 | 160.9 | 342.3 | 364.4 | 2102.5 | 8.3203 | 0.7918
SWRI | 96-6-210588-1000 | 37.4667 | 95.43 | 50.1 | 25.2 | 90.4 | 2800 | 193.96 | 70.54 | 35 | 108.9 | 1075.8 | 114.9 | 176.9 | 186.2 | 1.9 | 163.2 | 343.2 | 365.4 | 2096.7 | 7.8594 | 0.7869
SWRI | 96-6-210588-1000 | 37.4833 | 95.41 | 50.1 | 25.2 | 90.5 | 2800 | 194.03 | 70.5 | 35 | 108.9 | 1077.2 | 114.1 | 177.1 | 186.4 | 1.9 | 160.9 | 338.7 | 360.8 | 2094.3 | 8.1484 | 0.7869
SWRI | 96-6-210588-1000 | 37.5 | 95.42 | 50.1 | 25.3 | 90.6 | 2800 | 194.02 | 70.51 | 35 | 108.9 | 1076.6 | 111.4 | 176.9 | 186.3 | 1.9 | 153.8 | 341.7 | 364.3 | 2095.3 | 8.1484 | 0.7918
SWRI | 96-6-210588-1000 | 37.5167 | 95.41 | 50.2 | 25.3 | 90.5 | 2800 | 194.12 | 70.47 | 35 | 109 | 1077.6 | 114.9 | 177.2 | 186.6 | 1.9 | 163.4 | 338.2 | 360.5 | 2087 | 8.0859 | 0.7869
SWRI | 96-6-210588-1000 | 37.5333 | 95.42 | 50.2 | 25.3 | 90.5 | 2800 | 194.04 | 70.53 | 35 | 109 | 1077.6 | 115.6 | 177 | 186.4 | 1.9 | 161.1 | 343.3 | 365.4 | 2094.1 | 8.0859 | 0.7869
SWRI | 96-6-210588-1000 | 37.55 | 95.41 | 50.2 | 25.3 | 90.5 | 2800 | 193.96 | 70.49 | 35.1 | 108.9 | 1077.4 | 112.4 | 177.1 | 186.4 | 1.9 | 158.7 | 339.3 | 361 | 2081.5 | 8.4766 | 0.7918
SWRI | 96-6-210588-1000 | 37.5667 | 95.42 | 50.2 | 25.2 | 90.5 | 2800 | 194.01 | 70.5 | 35.1 | 108.9 | 1076.9 | 115.4 | 177.1 | 186.4 | 1.9 | 156.1 | 338.8 | 360.7 | 2081.2 | 7.9531 | 0.7869
SWRI | 96-6-210588-1000 | 37.5833 | 95.42 | 50.2 | 25.2 | 90.5 | 2799 | 193.94 | 70.51 | 35.1 | 109 | 1077.5 | 115.5 | 177 | 186.4 | 1.9 | 163.1 | 342 | 364.2 | 2093.1 | 8.1484 | 0.7869
SWRI | 96-6-210588-1000 | 37.6 | 95.42 | 50.1 | 25.3 | 90.5 | 2799 | 194.03 | 70.47 | 35.1 | 109.1 | 1077.2 | 114.7 | 177.1 | 186.5 | 1.9 | 161.2 | 341.9 | 364.1 | 2088.4 | 7.9531 | 0.7869
SWRI | 96-6-210588-1000 | 37.6167 | 95.42 | 50.2 | 25.3 | 90.5 | 2800 | 193.88 | 70.55 | 35.1 | 109 | 1076.3 | 116.7 | 176.9 | 186.2 | 1.9 | 154.4 | 341 | 363.1 | 2085.1 | 8.0391 | 0.7869
SWRI | 96-6-210588-1000 | 37.6333 | 95.43 | 50.2 | 25.3 | 90.5 | 2799 | 194.05 | 70.49 | 35.1 | 109 | 1077.5 | 115.3 | 177.2 | 186.6 | 1.9 | 158.7 | 339.5 | 361.5 | 2089.6 | 8.0156 | 0.7918
SWRI | 96-6-210588-1000 | 37.65 | 95.42 | 50 | 25.3 | 90.5 | 2800 | 193.91 | 70.52 | 35 | 109 | 1075.7 | 115.4 | 176.8 | 186.2 | 1.9 | 163.4 | 340.6 | 362.4 | 2090.3 | 8.4531 | 0.7869
SWRI | 96-6-210588-1000 | 37.6667 | 95.4 | 49.9 | 25.3 | 90.5 | 2799 | 194.04 | 70.47 | 35.1 | 109 | 1077.9 | 115 | 177.3 | 186.6 | 1.9 | 158 | 342.2 | 364.3 | 2089.8 | 8.5469 | 0.7918
SWRI | 96-6-210588-1000 | 37.6833 | 95.41 | 50 | 25.3 | 90.5 | 2798 | 193.99 | 70.47 | 35.1 | 109.1 | 1077.9 | 114.5 | 177.3 | 186.6 | 1.9 | 155.7 | 340.5 | 362.8 | 2090.6 | 7.9922 | 0.7869
SWRI | 96-6-210588-1000 | 37.7 | 95.42 | 50 | 25.3 | 90.5 | 2801 | 193.99 | 70.53 | 35.1 | 109.1 | 1076 | 117 | 176.7 | 186.1 | 1.9 | 155.2 | 339.8 | 361.5 | 2080.9 | 8.4766 | 0.7869
SWRI | 96-6-210588-1000 | 37.7167 | 95.42 | 50 | 25.3 | 90.5 | 2801 | 194.03 | 70.51 | 35.1 | 109.1 | 1076.2 | 113.6 | 176.9 | 186.2 | 1.9 | 163.9 | 338.5 | 360.7 | 2087.4 | 8.125 | 0.7918
SWRI | 96-6-210588-1000 | 37.7333 | 95.42 | 50 | 25.4 | 90.5 | 2799 | 194.02 | 70.48 | 35.1 | 109.1 | 1078.2 | 113 | 177.2 | 186.6 | 1.9 | 156.8 | 338.3 | 360.6 | 2079.2 | 7.9922 | 0.7869
SWRI | 96-6-210588-1000 | 37.75 | 95.43 | 50 | 25.3 | 90.5 | 2799 | 193.98 | 70.5 | 35.1 | 109.2 | 1076.7 | 116.1 | 177 | 186.4 | 1.9 | 158.6 | 338.8 | 360.7 | 2090.9 | 8.2812 | 0.7869
SWRI | 96-6-210588-1000 | 37.7667 | 95.42 | 50 | 25.3 | 90.5 | 2800 | 194.11 | 70.5 | 35.1 | 109.1 | 1076.7 | 114.9 | 177.1 | 186.5 | 1.9 | 154.4 | 342.8 | 364.8 | 2083.7 | 8.4375 | 0.7869
SWRI | 96-6-210588-1000 | 37.7833 | 95.42 | 50 | 25.3 | 90.5 | 2799 | 193.96 | 70.46 | 35.1 | 109 | 1077.5 | 115.6 | 177.2 | 186.6 | 1.9 | 156.9 | 341.7 | 364 | 2081.9 | 8.3203 | 0.7869
SWRI | 96-6-210588-1000 | 37.8 | 95.42 | 50 | 25.3 | 90.5 | 2799 | 193.99 | 70.52 | 35.1 | 109 | 1077.2 | 116.7 | 177.1 | 186.5 | 1.9 | 156.3 | 338.7 | 360.4 | 2086.3 | 8.0859 | 0.7869
SWRI | 96-6-210588-1000 | 37.8167 | 95.41 | 50 | 25.2 | 90.5 | 2800 | 194.06 | 70.48 | 35.1 | 109 | 1076.9 | 114.9 | 177 | 186.4 | 1.9 | 159.4 | 340.8 | 362.9 | 2079.8 | 8.1484 | 0.7869
SWRI | 96-6-210588-1000 | 37.8333 | 95.41 | 50 | 25.2 | 90.5 | 2800 | 193.98 | 70.52 | 35.1 | 109.1 | 1076.1 | 113 | 177.1 | 186.5 | 1.9 | 157.1 | 339.1 | 360.9 | 2081 | 7.9531 | 0.7869
SWRI | 96-6-210588-1000 | 37.85 | 95.42 | 50 | 25.2 | 90.5 | 2801 | 193.93 | 70.48 | 35.1 | 109.1 | 1076.6 | 114.7 | 176.8 | 186.1 | 1.9 | 153.8 | 338.7 | 360.8 | 2074.7 | 7.9297 | 0.7869
SWRI | 96-6-210588-1000 | 37.8667 | 95.41 | 50 | 25.3 | 90.5 | 2799 | 193.84 | 70.54 | 35.1 | 109.1 | 1076 | 112.6 | 177 | 186.4 | 1.9 | 167.4 | 339.4 | 361.1 | 2083.3 | 8.1953 | 0.7869
SWRI | 96-6-210588-1000 | 37.8833 | 95.42 | 50 | 25.2 | 90.5 | 2801 | 194.09 | 70.49 | 35.1 | 109.1 | 1076.1 | 115.6 | 177.1 | 186.5 | 1.9 | 156.8 | 339.1 | 361.1 | 2087.2 | 8.0859 | 0.7869
SWRI | 96-6-210588-1000 | 37.9 | 95.41 | 50 | 25.3 | 90.5 | 2800 | 194.03 | 70.48 | 35.1 | 109.1 | 1076.2 | 113.8 | 177 | 186.3 | 1.9 | 154.2 | 340 | 362.2 | 2077.5 | 8.0156 | 0.7869
SWRI | 96-6-210588-1000 | 37.9167 | 95.41 | 50 | 25.3 | 90.5 | 2801 | 193.89 | 70.53 | 35.1 | 109.1 | 1075.9 | 115.6 | 176.7 | 186.1 | 1.9 | 159.5 | 342.2 | 364.6 | 2080.6 | 7.9922 | 0.7869
SWRI | 96-6-210588-1000 | 37.9333 | 95.42 | 50 | 25.3 | 90.5 | 2801 | 194.09 | 70.45 | 35 | 109.1 | 1076.1 | 115 | 177 | 186.3 | 1.9 | 161 | 343.7 | 365.9 | 2074.3 | 8.125 | 0.7869
SWRI | 96-6-210588-1000 | 37.95 | 95.41 | 50 | 25.3 | 90.5 | 2800 | 193.9 | 70.53 | 35.1 | 109.1 | 1075.6 | 115.5 | 176.9 | 186.2 | 1.9 | 156.1 | 340.1 | 361.7 | 2076.7 | 8.0156 | 0.7869
SWRI | 96-6-210588-1000 | 37.9667 | 95.4 | 50 | 25.4 | 90.4 | 2800 | 194 | 70.48 | 35 | 109.1 | 1076.6 | 116.1 | 177 | 186.4 | 1.9 | 161 | 338 | 359.9 | 2077.4 | 8.2812 | 0.7918
SWRI | 96-6-210588-1000 | 37.9833 | 95.42 | 50 | 25.4 | 90.5 | 2800 | 193.88 | 70.54 | 35 | 109.1 | 1075.1 | 115.8 | 176.9 | 186.2 | 1.9 | 163.4 | 343 | 364.8 | 2082.8 | 8.125 | 0.7869
SWRI | 96-6-210588-1000 | 38 | 95.41 | 50 | 25.3 | 90.5 | 2801 | 194.07 | 70.46 | 35.1 | 108.9 | 1076.3 | 113.3 | 177 | 186.3 | 1.9 | 150.2 | 339.5 | 361.4 | 2079.8 | 8.0859 | 0.7869
SWRI | 96-6-210588-1000 | 38.0167 | 95.43 | 50 | 25.3 | 90.5 | 2800 | 193.87 | 70.52 | 35 | 109 | 1075.8 | 118 | 177 | 186.3 | 1.9 | 158.4 | 340.8 | 362.5 | 2069.4 | 7.9688 | 0.7869
SWRI | 96-6-210588-1000 | 38.0333 | 95.41 | 50 | 25.3 | 90.5 | 2800 | 194 | 70.5 | 35 | 109 | 1075.5 | 115.5 | 177 | 186.3 | 1.9 | 164.7 | 342.7 | 364.9 | 2074.5 | 8.125 | 0.7869
SWRI | 96-6-210588-1000 | 38.05 | 95.41 | 50.1 | 25.3 | 90.5 | 2800 | 194.02 | 70.45 | 35 | 109 | 1076.2 | 116.4 | 177.1 | 186.4 | 1.9 | 160.1 | 344.1 | 366.4 | 2073.6 | 8.0859 | 0.7869
SWRI | 96-6-210588-1000 | 38.0667 | 95.41 | 50.1 | 25.4 | 90.5 | 2800 | 193.92 | 70.55 | 35 | 109 | 1075.1 | 115.6 | 177 | 186.3 | 1.9 | 161.2 | 339.7 | 361.5 | 2071.3 | 8.0156 | 0.7869
SWRI | 96-6-210588-1000 | 38.0833 | 95.41 | 50 | 25.3 | 90.5 | 2801 | 194.04 | 70.46 | 35 | 109 | 1076.4 | 115.3 | 177 | 186.4 | 1.8 | 153.9 | 339.7 | 361.7 | 2068.4 | 8.3438 | 0.7869
SWRI | 96-6-210588-1000 | 38.1 | 95.43 | 50 | 25.3 | 90.5 | 2800 | 193.99 | 70.49 | 35 | 109 | 1075.6 | 112.6 | 177.1 | 186.4 | 1.9 | 163.4 | 338.7 | 360.5 | 2068.6 | 8.1484 | 0.7869
SWRI | 96-6-210588-1000 | 38.1167 | 95.43 | 50 | 25.2 | 90.5 | 2800 | 193.96 | 70.48 | 35 | 109 | 1076.2 | 115.7 | 177 | 186.3 | 1.9 | 158.7 | 341.3 | 363.4 | 2066.1 | 7.9922 | 0.7869
SWRI | 96-6-210588-1000 | 38.1333 | 95.43 | 50 | 25.3 | 90.5 | 2800 | 193.97 | 70.5 | 35 | 109 | 1076.8 | 112.4 | 177.1 | 186.5 | 1.9 | 153.1 | 342.5 | 364.6 | 2063.7 | 8.3672 | 0.7869
SWRI | 96-6-210588-1000 | 38.15 | 95.42 | 50 | 25.2 | 90.5 | 2799 | 194.1 | 70.47 | 35 | 108.9 | 1076.1 | 114 | 177.3 | 186.7 | 1.9 | 163.3 | 338.8 | 360.7 | 2069.8 | 8.1484 | 0.7869
SWRI | 96-6-210588-1000 | 38.1667 | 95.41 | 50 | 25.3 | 90.5 | 2801 | 194.03 | 70.51 | 35 | 108.9 | 1076.3 | 116.5 | 177.2 | 186.5 | 1.9 | 159.2 | 340.7 | 363 | 2065.7 | 8.0859 | 0.7869
SWRI | 96-6-210588-1000 | 38.1833 | 95.42 | 50 | 25.2 | 90.4 | 2800 | 193.94 | 70.54 | 35 | 108.9 | 1074.6 | 114 | 176.9 | 186.2 | 1.9 | 152.6 | 343.1 | 365.3 | 2064.3 | 7.9922 | 0.7869
SWRI | 96-6-210588-1000 | 38.2 | 95.42 | 50.1 | 25.2 | 90.5 | 2800 | 194.05 | 70.51 | 35 | 108.9 | 1076.4 | 115 | 177.1 | 186.5 | 1.8 | 153.9 | 342.6 | 364.6 | 2069 | 8.4141 | 0.7869
SWRI | 96-6-210588-1000 | 38.2167 | 95.41 | 50.1 | 25.2 | 90.5 | 2800 | 194.03 | 70.46 | 35 | 108.9 | 1076.2 | 114.4 | 177.1 | 186.5 | 1.9 | 159.1 | 343.5 | 365.6 | 2059.5 | 8.1484 | 0.7869
SWRI | 96-6-210588-1000 | 38.2333 | 95.42 | 50 | 25.2 | 90.5 | 2800 | 194.02 | 70.51 | 35 | 109 | 1075.7 | 116 | 177.1 | 186.4 | 1.9 | 162.9 | 342.1 | 364.1 | 2066.4 | 7.9922 | 0.7869
SWRI | 96-6-210588-1000 | 38.25 | 95.43 | 50 | 25.2 | 90.5 | 2801 | 193.94 | 70.52 | 35 | 109 | 1074.8 | 114.9 | 176.9 | 186.2 | 1.9 | 161.4 | 339.9 | 361.4 | 2062.7 | 8.1719 | 0.7869
SWRI | 96-6-210588-1000 | 38.2667 | 95.42 | 50 | 25.2 | 90.5 | 2799 | 194.12 | 70.46 | 35 | 108.9 | 1077.2 | 113 | 177.4 | 186.8 | 1.9 | 163.4 | 340.1 | 362.1 | 2077.9 | 8.1016 | 0.7869
SWRI | 96-6-210588-1000 | 38.2833 | 95.42 | 50 | 25.2 | 90.5 | 2800 | 193.93 | 70.49 | 35 | 108.9 | 1075.7 | 115.9 | 176.9 | 186.3 | 1.9 | 153.5 | 340.1 | 361.9 | 2069.8 | 7.9688 | 0.7869
SWRI | 96-6-210588-1000 | 38.3 | 95.42 | 50 | 25.1 | 90.5 | 2800 | 193.91 | 70.53 | 35 | 109 | 1076.2 | 115.7 | 177 | 186.3 | 1.9 | 160.7 | 342.4 | 364.3 | 2073.5 | 7.9922 | 0.7869
SWRI | 96-6-210588-1000 | 38.3167 | 95.42 | 50.1 | 25.1 | 90.5 | 2800 | 193.97 | 70.5 | 35 | 109 | 1075.6 | 115.5 | 177 | 186.3 | 1.9 | 168.2 | 344 | 366 | 2065.7 | 8.3672 | 0.7869
SWRI | 96-6-210588-1000 | 38.3333 | 95.44 | 50 | 25.1 | 90.5 | 2800 | 194 | 70.49 | 35 | 108.9 | 1076.4 | 114.7 | 177 | 186.3 | 1.9 | 159.1 | 338.9 | 360.9 | 2067.7 | 7.9922 | 0.7869
SWRI | 96-6-210588-1000 | 38.35 | 95.42 | 49.9 | 25.1 | 90.5 | 2798 | 193.98 | 70.49 | 35 | 109 | 1076.1 | 118.3 | 177.3 | 186.6 | 1.9 | 153.9 | 339.8 | 361.6 | 2071.1 | 8.1016 | 0.7869
SWRI | 96-6-210588-1000 | 38.3667 | 95.41 | 49.9 | 25.1 | 90.5 | 2801 | 193.97 | 70.52 | 35 | 109 | 1076 | 116.4 | 176.9 | 186.3 | 1.9 | 153.9 | 342 | 363.3 | 2071.1 | 8.1719 | 0.7869
SWRI | 96-6-210588-1000 | 38.3833 | 95.41 | 49.9 | 25.1 | 90.5 | 2800 | 194.05 | 70.5 | 35 | 109 | 1076 | 116.6 | 177.1 | 186.5 | 1.9 | 153.8 | 341.7 | 363.5 | 2058.2 | 7.9688 | 0.7869
SWRI | 96-6-210588-1000 | 38.4 | 95.39 | 49.9 | 25.1 | 90.5 | 2800 | 193.99 | 70.45 | 35 | 109 | 1076.4 | 115.9 | 177 | 186.4 | 1.9 | 163 | 340 | 361.5 | 2061.6 | 7.9297 | 0.7869
SWRI | 96-6-210588-1000 | 38.4167 | 95.42 | 49.9 | 25 | 90.5 | 2798 | 193.91 | 70.52 | 35 | 109 | 1076.5 | 113.1 | 177.2 | 186.6 | 1.9 | 156.7 | 339.9 | 361.7 | 2066.6 | 8.3203 | 0.7869
SWRI | 96-6-210588-1000 | 38.4333 | 95.42 | 49.9 | 25 | 90.5 | 2799 | 193.99 | 70.5 | 35 | 109 | 1076.7 | 114.3 | 177.2 | 186.5 | 1.9 | 154 | 343.8 | 365.7 | 2060.4 | 8.4766 | 0.7869
SWRI | 96-6-210588-1000 | 38.45 | 95.42 | 49.9 | 25 | 90.6 | 2800 | 193.9 | 70.55 | 35 | 109 | 1075.5 | 112.9 | 176.8 | 186.2 | 1.9 | 156 | 343 | 365 | 2057.3 | 8.4531 | 0.7869
SWRI | 96-6-210588-1000 | 38.4667 | 95.41 | 49.9 | 25 | 90.5 | 2802 | 194.12 | 70.47 | 35 | 109 | 1075.8 | 114.7 | 176.9 | 186.3 | 1.9 | 168.2 | 339 | 361 | 2064.6 | 8.4375 | 0.7869
SWRI | 96-6-210588-1000 | 38.4833 | 95.42 | 49.9 | 25 | 90.5 | 2800 | 194.01 | 70.51 | 35 | 109.1 | 1076.3 | 115.1 | 177.2 | 186.6 | 1.8 | 144.4 | 343.8 | 365.5 | 2063.2 | 8.3203 | 0.7869
SWRI | 96-6-210588-1000 | 38.5 | 95.41 | 49.9 | 25 | 90.5 | 2801 | 194.05 | 70.46 | 35 | 109.1 | 1075.9 | 113.5 | 177.1 | 186.5 | 1.9 | 163.4 | 342.9 | 365.3 | 2059.5 | 7.9062 | 0.7869
SWRI | 96-6-210588-1000 | 38.5167 | 95.42 | 49.9 | 25 | 90.5 | 2800 | 194 | 70.49 | 35 | 109 | 1075.5 | 113.9 | 177 | 186.3 | 1.9 | 156.6 | 342.2 | 364.5 | 2059.2 | 8.4375 | 0.7869
SWRI | 96-6-210588-1000 | 38.5333 | 95.4 | 49.9 | 25 | 90.5 | 2801 | 194.05 | 70.49 | 35 | 109 | 1075.7 | 115.4 | 177.1 | 186.4 | 1.9 | 158.3 | 343.9 | 365.8 | 2059.5 | 7.9297 | 0.7869
SWRI | 96-6-210588-1000 | 38.55 | 95.41 | 49.9 | 25 | 90.5 | 2799 | 194.1 | 70.49 | 35 | 109 | 1075.6 | 116.6 | 177.2 | 186.5 | 1.9 | 149.5 | 342.4 | 364 | 2061.1 | 8.0625 | 0.7869
SWRI | 96-6-210588-1000 | 38.5667 | 95.41 | 49.9 | 25 | 90.5 | 2799 | 194.16 | 70.49 | 35 | 109 | 1076.2 | 115.7 | 177.4 | 186.8 | 1.8 | 155.9 | 340.8 | 362.6 | 2062.9 | 8.1016 | 0.7918
SWRI | 96-6-210588-1000 | 38.5833 | 95.43 | 49.9 | 25 | 90.5 | 2800 | 193.89 | 70.54 | 35 | 108.9 | 1074.9 | 115 | 176.9 | 186.2 | 1.9 | 151.6 | 344 | 366.1 | 2050.5 | 7.9297 | 0.7918
SWRI | 96-6-210588-1000 | 38.6 | 95.42 | 49.9 | 25 | 90.5 | 2800 | 193.98 | 70.52 | 35 | 109 | 1075.9 | 113.5 | 177 | 186.4 | 1.9 | 165.4 | 342.7 | 364.4 | 2052.2 | 8.5234 | 0.7869
SWRI | 96-6-210588-1000 | 38.6167 | 95.42 | 49.9 | 25.1 | 90.4 | 2800 | 193.94 | 70.51 | 35.1 | 109 | 1074.3 | 114.2 | 176.8 | 186.2 | 1.9 | 161.4 | 339.8 | 361.3 | 2049.2 | 8.5 | 0.7869
SWRI | 96-6-210588-1000 | 38.6333 | 95.42 | 49.9 | 25.1 | 90.4 | 2800 | 194.03 | 70.47 | 35 | 108.9 | 1076.6 | 113.1 | 177.1 | 186.4 | 1.9 | 155.8 | 341.6 | 363.8 | 2042 | 8.0156 | 0.7869
SWRI | 96-6-210588-1000 | 38.65 | 95.41 | 49.9 | 25 | 90.5 | 2800 | 193.87 | 70.6 | 35 | 108.9 | 1074.2 | 117.7 | 176.8 | 186.2 | 1.9 | 153.8 | 343.1 | 365 | 2041.8 | 8.1016 | 0.7918
SWRI | 96-6-210588-1000 | 38.6667 | 95.42 | 49.9 | 25.1 | 90.5 | 2800 | 194.05 | 70.44 | 35 | 108.9 | 1076.2 | 114.8 | 177.4 | 186.7 | 1.9 | 154.5 | 339.3 | 361.2 | 2037.5 | 8.4375 | 0.7869
SWRI | 96-6-210588-1000 | 38.6833 | 95.42 | 49.9 | 25.1 | 90.5 | 2801 | 193.87 | 70.54 | 35 | 108.9 | 1075.3 | 114.3 | 176.9 | 186.2 | 1.9 | 149.8 | 342.2 | 364.3 | 2036.5 | 8.0859 | 0.7869
SWRI | 96-6-210588-1000 | 38.7 | 95.41 | 49.9 | 25 | 90.6 | 2800 | 194.05 | 70.46 | 35 | 108.9 | 1076.4 | 115.1 | 177.2 | 186.5 | 1.9 | 162.8 | 339.1 | 361.1 | 2042.7 | 8.3438 | 0.7869
SWRI | 96-6-210588-1000 | 38.7167 | 95.41 | 49.9 | 25.1 | 90.5 | 2801 | 193.88 | 70.53 | 35 | 109 | 1075 | 115.3 | 176.8 | 186.1 | 1.9 | 156.3 | 341.7 | 363.3 | 2038.7 | 8.125 | 0.7869
SWRI | 96-6-210588-1000 | 38.7333 | 95.4 | 49.9 | 25.1 | 90.5 | 2799 | 194.01 | 70.47 | 35 | 109 | 1076.4 | 116.1 | 177.5 | 186.8 | 1.9 | 163.5 | 339.1 | 361.1 | 2037.6 | 8.0625 | 0.7869
SWRI | 96-6-210588-1000 | 38.75 | 95.41 | 50 | 25.1 | 90.5 | 2800 | 194.09 | 70.47 | 35 | 109 | 1076.6 | 115.6 | 177.3 | 186.7 | 1.9 | 153.8 | 342.6 | 364.7 | 2038.5 | 8.3438 | 0.7918
SWRI | 96-6-210588-1000 | 38.7667 | 95.41 | 49.9 | 25.1 | 90.5 | 2800 | 193.95 | 70.51 | 35 | 109 | 1076 | 115 | 177.1 | 186.5 | 1.9 | 158.6 | 339.8 | 361.5 | 2037.6 | 8.0391 | 0.7869
SWRI | 96-6-210588-1000 | 38.7833 | 95.39 | 50 | 25.1 | 90.5 | 2801 | 194.13 | 70.47 | 35 | 109 | 1075.6 | 115.1 | 177.2 | 186.5 | 1.9 | 155.6 | 342.3 | 364.2 | 2032.7 | 8.0391 | 0.7918
SWRI | 96-6-210588-1000 | 38.8 | 95.4 | 50 | 25.1 | 90.5 | 2799 | 194.03 | 70.51 | 35 | 109 | 1076.5 | 114.2 | 177.3 | 186.6 | 1.8 | 157.6 | 339.4 | 361.3 | 2030.4 | 8.3203 | 0.7869
SWRI | 96-6-210588-1000 | 38.8167 | 95.4 | 50 | 25.1 | 90.5 | 2801 | 194.1 | 70.47 | 35 | 108.9 | 1076.2 | 116.7 | 177.1 | 186.5 | 1.9 | 149 | 343.3 | 365.2 | 2033.6 | 8.125 | 0.7869
SWRI | 96-6-210588-1000 | 38.8333 | 95.39 | 50 | 25 | 90.5 | 2800 | 193.99 | 70.51 | 35 | 109 | 1076 | 113.6 | 177.1 | 186.5 | 1.9 | 157.5 | 341.6 | 363.8 | 2040.1 | 8.4531 | 0.7869
SWRI | 96-6-210588-1000 | 38.85 | 95.41 | 50 | 25 | 90.5 | 2800 | 193.86 | 70.53 | 35 | 109 | 1074.9 | 111.7 | 176.9 | 186.2 | 1.9 | 158.5 | 344 | 366 | 2036.9 | 8.4141 | 0.7869
SWRI | 96-6-210588-1000 | 38.8667 | 95.41 | 49.9 | 25 | 90.5 | 2800 | 193.96 | 70.5 | 35 | 109 | 1076.2 | 113.8 | 177 | 186.3 | 1.8 | 149 | 340.1 | 361.9 | 2037.2 | 8.3203 | 0.7869
SWRI | 96-6-210588-1000 | 38.8833 | 95.39 | 49.9 | 25 | 90.5 | 2801 | 194.01 | 70.49 | 35 | 109.1 | 1075.6 | 116.3 | 177 | 186.4 | 1.8 | 156.3 | 340.9 | 362.8 | 2042.1 | 8.1016 | 0.7869
SWRI | 96-6-210588-1000 | 38.9 | 95.4 | 50 | 25 | 90.5 | 2799 | 194 | 70.52 | 35 | 109.1 | 1075.5 | 113.8 | 177.1 | 186.5 | 1.8 | 157.4 | 340.3 | 362.6 | 2050.6 | 8.0391 | 0.7869
SWRI | 96-6-210588-1000 | 38.9167 | 95.4 | 50 | 24.9 | 90.5 | 2800 | 194.02 | 70.48 | 35 | 109.2 | 1075.6 | 114.3 | 177.1 | 186.5 | 1.8 | 157.2 | 342.8 | 364.7 | 2047.3 | 8.3438 | 0.7869
SWRI | 96-6-210588-1000 | 38.9333 | 95.4 | 50 | 25 | 90.5 | 2800 | 193.91 | 70.5 | 35 | 109.1 | 1076.7 | 117.3 | 177.2 | 186.5 | 1.9 | 169.3 | 339.6 | 361.3 | 2037.4 | 8.3438 | 0.7869
SWRI | 96-6-210588-1000 | 38.95 | 95.41 | 50 | 24.9 | 90.5 | 2801 | 193.9 | 70.53 | 35 | 109 | 1075.2 | 115.9 | 176.9 | 186.2 | 1.9 | 153.7 | 337.6 | 359.3 | 2033.7 | 8.4531 | 0.7918
SWRI | 96-6-210588-1000 | 38.9667 | 95.41 | 50 | 25 | 90.5 | 2799 | 193.97 | 70.49 | 35 | 109 | 1075.7 | 114.6 | 177.2 | 186.5 | 1.8 | 150.4 | 342.4 | 364.7 | 2033.5 | 7.9297 | 0.7918
SWRI | 96-6-210588-1000 | 38.9833 | 95.39 | 50 | 25 | 90.5 | 2800 | 193.99 | 70.48 | 35 | 109 | 1076.3 | 115.1 | 177.1 | 186.4 | 1.8 | 156.8 | 339.4 | 360.8 | 2037.2 | 8.3438 | 0.7869
SWRI | 96-6-210588-1000 | 39 | 95.4 | 50 | 25 | 90.4 | 2800 | 193.98 | 70.5 | 35 | 109 | 1074.7 | 116.9 | 177 | 186.4 | 1.8 | 155.1 | 339.9 | 361.7 | 2030.1 | 8.5 | 0.7918
SWRI | 96-6-210588-1000 | 39.0167 | 95.38 | 50 | 25 | 90.6 | 2800 | 193.95 | 70.54 | 35 | 109 | 1075.5 | 115 | 177 | 186.5 | 1.8 | 157.9 | 339.1 | 361 | 2037.3 | 7.9297 | 0.7869
SWRI | 96-6-210588-1000 | 39.0333 | 95.4 | 50 | 25 | 90.6 | 2800 | 194.09 | 70.44 | 35 | 109.1 | 1076.5 | 112.3 | 177.3 | 186.6 | 1.9 | 156.3 | 338.5 | 360.8 | 2033.9 | 7.9922 | 0.7918
SWRI | 96-6-210588-1000 | 39.05 | 95.4 | 50 | 25 | 90.6 | 2800 | 193.97 | 70.5 | 35 | 109 | 1076.1 | 114.5 | 177.2 | 186.6 | 2 | 169.1 | 343.6 | 365.6 | 2032.4 | 8.1719 | 0.7869
SWRI | 96-6-210588-1000 | 39.0667 | 95.39 | 50 | 25 | 90.4 | 2801 | 194.01 | 70.48 | 35 | 109.1 | 1074.9 | 114.4 | 177.1 | 186.4 | 1.9 | 156.9 | 339.4 | 361.7 | 2028.3 | 8.5 | 0.7869
SWRI | 96-6-210588-1000 | 39.0833 | 95.4 | 50 | 24.9 | 90.4 | 2799 | 193.92 | 70.53 | 35 | 109.1 | 1075.4 | 115.8 | 177.2 | 186.5 | 1.9 | 165.8 | 338.5 | 360.5 | 2025.3 | 7.9297 | 0.7869
SWRI | 96-6-210588-1000 | 39.1 | 95.39 | 50 | 25 | 90.5 | 2800 | 194.11 | 70.47 | 35 | 109.1 | 1076.2 | 116.6 | 177.2 | 186.6 | 1.9 | 165.2 | 339.6 | 361.2 | 2021.3 | 8.0859 | 0.7918
SWRI | 96-6-210588-1000 | 39.1167 | 95.39 | 50.1 | 24.9 | 90.5 | 2800 | 194.13 | 70.48 | 35 | 109.1 | 1075.6 | 114.2 | 177.2 | 186.5 | 1.8 | 154 | 339.3 | 361.1 | 2024.3 | 7.9531 | 0.7869
SWRI | 96-6-210588-1000 | 39.1333 | 95.39 | 50.1 | 24.9 | 90.5 | 2799 | 194.03 | 70.5 | 35 | 109 | 1076.2 | 113.3 | 177.4 | 186.8 | 1.8 | 156.2 | 339.9 | 361.7 | 2022.4 | 7.8594 | 0.7918
SWRI | 96-6-210588-1000 | 39.15 | 95.39 | 50 | 24.9 | 90.5 | 2800 | 194.14 | 70.43 | 34.9 | 109 | 1076.4 | 112.8 | 177.3 | 186.6 | 1.9 | 167.2 | 338.8 | 360.4 | 2026.9 | 7.9062 | 0.7869
SWRI | 96-6-210588-1000 | 39.1667 | 95.39 | 50.1 | 24.9 | 90.6 | 2800 | 193.98 | 70.52 | 35 | 109.1 | 1075.3 | 116.5 | 177.2 | 186.6 | 1.9 | 159.5 | 341.4 | 363.3 | 2026.8 | 8.0625 | 0.7918
SWRI | 96-6-210588-1000 | 39.1833 | 95.39 | 50.1 | 24.9 | 90.5 | 2799 | 193.91 | 70.47 | 35 | 109.1 | 1075.9 | 115.2 | 177.2 | 186.6 | 1.9 | 156.2 | 339.3 | 360.8 | 2022.5 | 7.9688 | 0.7869
SWRI | 96-6-210588-1000 | 39.2 | 95.4 | 50 | 24.9 | 90.5 | 2800 | 193.9 | 70.52 | 35 | 109.1 | 1073.8 | 112.9 | 177 | 186.4 | 1.9 | 160.5 | 338.9 | 361 | 2026.5 | 7.9688 | 0.7869
SWRI | 96-6-210588-1000 | 39.2167 | 95.41 | 50.1 | 24.9 | 90.5 | 2799 | 194.03 | 70.51 | 35 | 109.1 | 1075.9 | 113.8 | 177.2 | 186.5 | 1.9 | 154 | 342.1 | 364.2 | 2011 | 8.1484 | 0.7918
SWRI | 96-6-210588-1000 | 39.2333 | 95.4 | 50.1 | 24.9 | 90.5 | 2799 | 193.9 | 70.53 | 35 | 109.1 | 1074.4 | 112 | 176.9 | 186.3 | 1.9 | 158.6 | 340 | 361.9 | 2018.4 | 7.8828 | 0.7918
SWRI | 96-6-210588-1000 | 39.25 | 95.41 | 50.1 | 24.9 | 90.5 | 2800 | 193.98 | 70.51 | 35 | 109.1 | 1074.6 | 114.2 | 177 | 186.4 | 1.9 | 153.8 | 342.3 | 364.4 | 2012.7 | 7.9062 | 0.7918
SWRI | 96-6-210588-1000 | 39.2667 | 95.4 | 50 | 24.9 | 90.5 | 2800 | 194.02 | 70.49 | 35 | 109 | 1075.2 | 115.9 | 177 | 186.4 | 1.8 | 158.3 | 342 | 364.1 | 2017.4 | 8.125 | 0.7869
SWRI | 96-6-210588-1000 | 39.2833 | 95.4 | 50 | 24.9 | 90.5 | 2801 | 193.92 | 70.5 | 34.9 | 109 | 1075.9 | 112.5 | 176.8 | 186.2 | 1.8 | 158.9 | 340.3 | 362 | 2025.2 | 7.9531 | 0.7869
SWRI | 96-6-210588-1000 | 39.3 | 95.4 | 50 | 24.9 | 90.5 | 2799 | 193.93 | 70.52 | 35 | 109 | 1074.5 | 114.7 | 177 | 186.3 | 1.8 | 159 | 339.1 | 361.1 | 2016.9 | 7.9688 | 0.7918
SWRI | 96-6-210588-1000 | 39.3167 | 95.4 | 50 | 24.9 | 90.5 | 2799 | 193.88 | 70.52 | 35 | 109 | 1074.5 | 114.3 | 177.1 | 186.5 | 1.9 | 158.4 | 339.5 | 361.5 | 2012 | 8.3438 | 0.7918
SWRI | 96-6-210588-1000 | 39.3333 | 95.4 | 50 | 24.9 | 90.6 | 2799 | 194.03 | 70.49 | 35 | 109 | 1075.6 | 116.3 | 177.1 | 186.5 | 1.8 | 151.6 | 341 | 363.1 | 2003.7 | 8.1016 | 0.7918
SWRI | 96-6-210588-1000 | 39.35 | 95.4 | 50 | 24.9 | 90.5 | 2800 | 193.97 | 70.48 | 35 | 109 | 1074.8 | 111.9 | 176.9 | 186.3 | 1.9 | 156 | 343.7 | 365.6 | 2024.3 | 7.9062 | 0.7869
SWRI | 96-6-210588-1000 | 39.3667 | 95.39 | 50 | 24.9 | 90.5 | 2800 | 194.06 | 70.51 | 35 | 108.9 | 1075.2 | 116.4 | 177.2 | 186.5 | 1.8 | 148.8 | 339 | 361 | 2018.9 | 8.4141 | 0.7869
SWRI | 96-6-210588-1000 | 39.3833 | 95.39 | 50 | 24.9 | 90.5 | 2799 | 193.97 | 70.46 | 35 | 108.9 | 1074.7 | 115.6 | 177 | 186.4 | 1.8 | 156.7 | 339.4 | 361.1 | 2020.2 | 8.5 | 0.7869
SWRI | 96-6-210588-1000 | 39.4 | 95.39 | 50 | 24.9 | 90.5 | 2799 | 194.03 | 70.49 | 35 | 108.9 | 1075.1 | 115.4 | 177.3 | 186.7 | 1.9 | 158.9 | 340.1 | 361.4 | 2013.4 | 8.4766 | 0.7869
SWRI | 96-6-210588-1000 | 39.4167 | 95.38 | 50 | 24.9 | 90.5 | 2799 | 194.09 | 70.48 | 35 | 108.9 | 1075.2 | 114.8 | 177.4 | 186.7 | 1.9 | 153.6 | 341.7 | 363.7 | 2012.4 | 7.9297 | 0.7869
SWRI | 96-6-210588-1000 | 39.4333 | 95.4 | 50 | 24.9 | 90.5 | 2800 | 193.97 | 70.5 | 35 | 108.9 | 1074.7 | 114.2 | 177.1 | 186.5 | 1.8 | 156 | 341.5 | 363.7 | 2012.9 | 8.3906 | 0.7918
SWRI | 96-6-210588-1000 | 39.45 | 95.39 | 50 | 24.9 | 90.4 | 2800 | 193.99 | 70.47 | 35 | 108.9 | 1075.6 | 114.6 | 177.3 | 186.6 | 1.8 | 149.5 | 343.6 | 365.5 | 2014.8 | 8.5625 | 0.7869
SWRI | 96-6-210588-1000 | 39.4667 | 95.4 | 50 | 25 | 90.5 | 2801 | 194.04 | 70.48 | 35 | 108.9 | 1075.2 | 113.2 | 177.1 | 186.5 | 1.8 | 156.2 | 339.5 | 361.4 | 2007.4 | 8.5 | 0.7869
SWRI | 96-6-210588-1000 | 39.4833 | 95.38 | 50 | 25 | 90.5 | 2801 | 194.11 | 70.47 | 35 | 108.9 | 1074.7 | 111.5 | 177.1 | 186.5 | 1.8 | 160.9 | 344.3 | 366.4 | 2010.5 | 8.5469 | 0.7918
SWRI | 96-6-210588-1000 | 39.5 | 95.38 | 50 | 24.9 | 90.5 | 2800 | 193.99 | 70.48 | 35 | 109 | 1075.9 | 114.7 | 177.3 | 186.7 | 1.8 | 163 | 339.9 | 361.8 | 2010.9 | 7.9062 | 0.7869
SWRI | 96-6-210588-1000 | 39.5167 | 95.37 | 50 | 25 | 90.5 | 2800 | 193.86 | 70.51 | 35 | 108.9 | 1074.9 | 112.3 | 177.1 | 186.5 | 1.8 | 154.2 | 341.6 | 364 | 2008.6 | 8.0391 | 0.7869
SWRI | 96-6-210588-1000 | 39.5333 | 95.38 | 50 | 24.9 | 90.5 | 2800 | 194.05 | 70.51 | 35 | 108.9 | 1075 | 113.1 | 177.2 | 186.6 | 1.8 | 154.2 | 340.1 | 361.7 | 2004.3 | 7.8438 | 0.7869
SWRI | 96-6-210588-1000 | 39.55 | 95.38 | 50 | 24.9 | 90.5 | 2801 | 194.1 | 70.52 | 35 | 108.9 | 1073.3 | 114.2 | 176.8 | 186.2 | 1.8 | 149 | 339.9 | 361.8 | 2011.9 | 8.4141 | 0.7869
SWRI | 96-6-210588-1000 | 39.5667 | 95.38 | 50 | 24.9 | 90.5 | 2800 | 194.11 | 70.49 | 35 | 108.9 | 1075.5 | 116 | 177.1 | 186.5 | 1.8 | 158.6 | 341.5 | 362.8 | 2004.6 | 8.3906 | 0.7869
SWRI | 96-6-210588-1000 | 39.5833 | 95.39 | 50 | 24.8 | 90.5 | 2800 | 194.04 | 70.48 | 35 | 108.9 | 1075.1 | 115.6 | 177 | 186.4 | 1.8 | 156.7 | 343.7 | 366.3 | 2011.7 | 8.125 | 0.7869
SWRI | 96-6-210588-1000 | 39.6 | 95.38 | 50 | 24.8 | 90.5 | 2801 | 193.99 | 70.52 | 35 | 108.9 | 1074.4 | 113.2 | 176.9 | 186.3 | 1.8 | 154.2 | 339.8 | 361.2 | 2009.4 | 7.9531 | 0.7869
SWRI | 96-6-210588-1000 | 39.6167 | 95.38 | 50 | 24.9 | 90.5 | 2800 | 193.91 | 70.46 | 35 | 108.9 | 1074.9 | 116.5 | 177.1 | 186.4 | 1.8 | 151.4 | 339.9 | 361.6 | 2010.4 | 8.0156 | 0.7869
SWRI | 96-6-210588-1000 | 39.6333 | 95.37 | 50 | 24.8 | 90.5 | 2799 | 193.99 | 70.48 | 35 | 108.9 | 1076.8 | 116.6 | 177.3 | 186.7 | 1.8 | 142.6 | 340.9 | 362.8 | 2007.1 | 7.9297 | 0.7869
SWRI | 96-6-210588-1000 | 39.65 | 95.38 | 50 | 24.9 | 90.5 | 2799 | 193.88 | 70.54 | 35 | 108.9 | 1075.3 | 115.9 | 177.3 | 186.6 | 1.8 | 144.2 | 338.7 | 360.6 | 2011.4 | 8.3438 | 0.7869
SWRI | 96-6-210588-1000 | 39.6667 | 95.39 | 50 | 24.9 | 90.5 | 2800 | 194.03 | 70.44 | 35 | 109 | 1075.9 | 116.7 | 177.2 | 186.6 | 1.8 | 157.7 | 343.2 | 365.2 | 2013.5 | 8.0625 | 0.7869
SWRI | 96-6-210588-1000 | 39.6833 | 95.39 | 50 | 24.9 | 90.5 | 2800 | 193.98 | 70.58 | 34.9 | 109 | 1075.2 | 115.2 | 177.1 | 186.5 | 1.8 | 155.5 | 340.9 | 362.5 | 2005.6 | 8.3203 | 0.7869
SWRI | 96-6-210588-1000 | 39.7 | 95.37 | 50 | 24.8 | 90.5 | 2799 | 194.08 | 70.46 | 34.9 | 109 | 1075.4 | 114.6 | 177.3 | 186.7 | 1.8 | 162.6 | 343.2 | 365.5 | 2009.7 | 8.1016 | 0.7869
SWRI | 96-6-210588-1000 | 39.7167 | 95.38 | 49.9 | 24.8 | 90.5 | 2800 | 193.95 | 70.55 | 34.9 | 109 | 1073.8 | 113.2 | 177 | 186.3 | 1.8 | 149.8 | 341.2 | 363 | 2002.7 | 7.9922 | 0.7869
SWRI | 96-6-210588-1000 | 39.7333 | 95.38 | 50 | 24.7 | 90.5 | 2800 | 194.09 | 70.44 | 34.9 | 109 | 1076 | 112.6 | 177.1 | 186.5 | 1.8 | 155.6 | 339.9 | 361.8 | 1999.6 | 8.125 | 0.7869
SWRI | 96-6-210588-1000 | 39.75 | 95.37 | 50 | 24.7 | 90.5 | 2801 | 194.05 | 70.5 | 34.9 | 109.1 | 1075.2 | 113.9 | 177.2 | 186.5 | 1.8 | 152.3 | 339.6 | 361.8 | 2002.1 | 7.9531 | 0.7869
SWRI | 96-6-210588-1000 | 39.7667 | 95.39 | 49.9 | 24.7 | 90.6 | 2800 | 193.77 | 70.6 | 34.9 | 109.1 | 1073.4 | 114.7 | 176.7 | 186.1 | 1.8 | 156.1 | 343 | 365 | 2007.4 | 7.9531 | 0.7869
SWRI | 96-6-210588-1000 | 39.7833 | 95.38 | 49.9 | 24.7 | 90.5 | 2801 | 194.06 | 70.43 | 34.9 | 109.1 | 1076.3 | 116.4 | 177.1 | 186.5 | 1.9 | 159.9 | 339.3 | 360.8 | 2000.8 | 7.9688 | 0.7869
SWRI | 96-6-210588-1000 | 39.8 | 95.38 | 49.9 | 24.8 | 90.5 | 2801 | 193.99 | 70.51 | 34.9 | 109.1 | 1074.9 | 114 | 177 | 186.4 | 1.8 | 158.7 | 342.6 | 364.1 | 1998 | 8.0156 | 0.7869
SWRI | 96-6-210588-1000 | 39.8167 | 95.39 | 49.9 | 24.8 | 90.5 | 2801 | 193.74 | 70.59 | 34.9 | 109.1 | 1073.6 | 115 | 176.6 | 186 | 1.8 | 160.9 | 343 | 365.3 | 1996.1 | 8.1719 | 0.7869
SWRI | 96-6-210588-1000 | 39.8333 | 95.39 | 49.9 | 24.7 | 90.5 | 2800 | 193.96 | 70.48 | 34.9 | 109.1 | 1075.6 | 114.9 | 177 | 186.3 | 1.8 | 157.3 | 339.8 | 361.6 | 1994.6 | 8.5 | 0.7869
SWRI | 96-6-210588-1000 | 39.85 | 95.38 | 49.9 | 24.7 | 90.4 | 2800 | 193.95 | 70.53 | 34.9 | 109.1 | 1075.3 | 114.1 | 176.9 | 186.3 | 1.8 | 152.7 | 338.6 | 360.8 | 1994.9 | 8.5 | 0.7869
SWRI | 96-6-210588-1000 | 39.8667 | 95.38 | 49.9 | 24.7 | 90.5 | 2800 | 193.99 | 70.53 | 34.9 | 109.1 | 1074.9 | 116.2 | 177 | 186.3 | 1.8 | 162.3 | 339.5 | 361.3 | 1992.4 | 7.9531 | 0.7869
SWRI | 96-6-210588-1000 | 39.8833 | 95.38 | 49.9 | 24.7 | 90.5 | 2800 | 194.01 | 70.47 | 34.9 | 109 | 1076 | 114.8 | 177.2 | 186.5 | 1.8 | 158.5 | 341.3 | 363 | 1986.8 | 8.5625 | 0.7869
SWRI | 96-6-210588-1000 | 39.9 | 95.39 | 49.9 | 24.7 | 90.6 | 2800 | 193.92 | 70.55 | 35 | 109 | 1074.5 | 115 | 177.1 | 186.4 | 1.8 | 155.3 | 338.9 | 360.7 | 1986.6 | 8.4141 | 0.7869
SWRI | 96-6-210588-1000 | 39.9167 | 95.38 | 49.9 | 24.7 | 90.6 | 2801 | 194.02 | 70.49 | 34.9 | 109 | 1075.6 | 114.1 | 177.2 | 186.6 | 1.8 | 160.1 | 343.2 | 365.2 | 1987 | 8.0625 | 0.7869
SWRI | 96-6-210588-1000 | 39.9333 | 95.39 | 49.9 | 24.7 | 90.5 | 2800 | 193.93 | 70.49 | 34.9 | 109 | 1074.6 | 114.3 | 177.2 | 186.5 | 1.9 | 158.6 | 339.5 | 361.2 | 1995.1 | 7.9688 | 0.7869
SWRI | 96-6-210588-1000 | 39.95 | 95.4 | 49.9 | 24.8 | 90.5 | 2800 | 194.03 | 70.51 | 34.9 | 109 | 1075.9 | 113.1 | 177.2 | 186.6 | 1.8 | 158.6 | 343.2 | 365.5 | 1995.5 | 7.9688 | 0.7869
SWRI | 96-6-210588-1000 | 39.9667 | 95.39 | 49.9 | 24.7 | 90.4 | 2800 | 194.09 | 70.45 | 34.9 | 109 | 1075.2 | 115.1 | 177.2 | 186.6 | 1.8 | 150.6 | 339.8 | 361.5 | 1992.1 | 8.1016 | 0.7869
SWRI | 96-6-210588-1000 | 39.9833 | 95.4 | 49.9 | 24.8 | 90.5 | 2801 | 194.07 | 70.49 | 34.9 | 109 | 1074.4 | 113.7 | 177.1 | 186.4 | 1.8 | 158 | 339.5 | 361.5 | 1985.4 | 8.0391 | 0.7869
SWRI | 96-6-210588-1000 | 40 | 95.4 | 49.9 | 24.8 | 90.5 | 2801 | 193.98 | 70.47 | 34.9 | 108.9 | 1074.3 | 115.6 | 176.8 | 186.2 | 1.8 | 156.7 | 342.3 | 364.5 | 1976.6 | 7.9922 | 0.7869
SWRI | 96-6-210588-1000 | 40.0167 | 95.39 | 49.9 | 24.8 | 90.6 | 2800 | 194.05 | 70.49 | 35 | 109 | 1075.2 | 116 | 177.4 | 186.8 | 1.8 | 151.9 | 341.6 | 363.2 | 1982.2 | 8.1719 | 0.7918
SWRI | 96-6-210588-1000 | 40.0333 | 95.38 | 49.9 | 24.9 | 90.6 | 2800 | 193.89 | 70.53 | 35 | 109 | 1073.1 | 113.9 | 176.8 | 186.2 | 1.8 | 147.8 | 341.9 | 363.9 | 1981.4 | 8.0156 | 0.7869
SWRI | 96-6-210588-1000 | 40.05 | 95.39 | 49.9 | 24.9 | 90.5 | 2801 | 194.05 | 70.49 | 35 | 109.1 | 1075 | 112.2 | 177 | 186.3 | 1.8 | 160.3 | 338.8 | 360.8 | 1990.7 | 8.125 | 0.7869
SWRI | 96-6-210588-1000 | 40.0667 | 95.41 | 50 | 24.9 | 90.4 | 2800 | 194.03 | 70.52 | 35 | 109.1 | 1073.8 | 115.5 | 177.1 | 186.5 | 1.8 | 160 | 341.9 | 363.4 | 1975.1 | 8.3203 | 0.7869
SWRI | 96-6-210588-1000 | 40.0833 | 95.39 | 50 | 24.9 | 90.4 | 2800 | 194.06 | 70.5 | 35 | 109.1 | 1074.5 | 113.6 | 177.1 | 186.5 | 1.8 | 158.4 | 343.2 | 364.8 | 1982.4 | 8.1016 | 0.7869
SWRI | 96-6-210588-1000 | 40.1 | 95.41 | 50 | 24.9 | 90.5 | 2799 | 193.89 | 70.55 | 35 | 109 | 1074.7 | 118.3 | 177.2 | 186.5 | 1.8 | 158.5 | 340.4 | 362.1 | 1987.7 | 8.0391 | 0.7869
SWRI | 96-6-210588-1000 | 40.1167 | 95.4 | 50 | 24.8 | 90.5 | 2801 | 194.11 | 70.46 | 35 | 109 | 1075 | 115.3 | 177.2 | 186.5 | 1.9 | 156.3 | 341.5 | 363.3 | 1988.7 | 7.9922 | 0.7918
SWRI | 96-6-210588-1000 | 40.1333 | 95.41 | 50 | 24.9 | 90.6 | 2800 | 194.1 | 70.46 | 35 | 109.1 | 1074.1 | 115.6 | 177.2 | 186.6 | 1.9 | 163.8 | 339.1 | 361.3 | 1991.7 | 8.1484 | 0.7869
SWRI | 96-6-210588-1000 | 40.15 | 95.4 | 50 | 24.9 | 90.5 | 2800 | 193.97 | 70.56 | 35 | 109 | 1073.1 | 113.3 | 176.9 | 186.3 | 1.9 | 161 | 340.3 | 362 | 1985.1 | 7.9297 | 0.7869
SWRI | 96-6-210588-1000 | 40.1667 | 95.41 | 50 | 24.8 | 90.5 | 2800 | 194.11 | 70.46 | 35 | 109.1 | 1074.7 | 114.6 | 177.1 | 186.5 | 1.8 | 153.6 | 339.4 | 361.4 | 1981.3 | 7.9922 | 0.7869
SWRI | 96-6-210588-1000 | 40.1833 | 95.42 | 50 | 24.8 | 90.5 | 2799 | 193.81 | 70.62 | 35 | 109.1 | 1073.8 | 115.7 | 177 | 186.3 | 1.8 | 149 | 338.8 | 361 | 1977.6 | 8.3047 | 0.7869
SWRI | 96-6-210588-1000 | 40.2 | 95.4 | 50 | 24.7 | 90.4 | 2799 | 194.1 | 70.45 | 35 | 109 | 1075.5 | 116.1 | 177.4 | 186.7 | 1.8 | 153.6 | 343.4 | 365.5 | 1974 | 8.125 | 0.7918
SWRI | 96-6-210588-1000 | 40.2167 | 95.41 | 50 | 24.8 | 90.5 | 2800 | 193.97 | 70.54 | 35 | 109.1 | 1074 | 113.6 | 177.2 | 186.6 | 2 | 161.4 | 342 | 364.5 | 1976.7 | 8.1484 | 0.7869
SWRI | 96-6-210588-1000 | 40.2333 | 95.4 | 49.9 | 24.8 | 90.5 | 2801 | 194.06 | 70.48 | 35 | 109 | 1074.1 | 114.2 | 177.1 | 186.5 | 1.9 | 158.7 | 343 | 365 | 1973.8 | 7.9688 | 0.7869
SWRI | 96-6-210588-1000 | 40.25 | 95.4 | 50 | 24.8 | 90.5 | 2801 | 194.05 | 70.49 | 35 | 109.1 | 1074.1 | 115.9 | 177 | 186.4 | 1.9 | 168.1 | 339.6 | 361.6 | 1974.5 | 8.5625 | 0.7869
SWRI | 96-6-210588-1000 | 40.2667 | 95.4 | 50 | 24.8 | 90.5 | 2800 | 194.05 | 70.46 | 35 | 109 | 1074.3 | 115.1 | 177.2 | 186.6 | 1.8 | 154.2 | 342.1 | 364.3 | 1980.6 | 8.3203 | 0.7869
SWRI | 96-6-210588-1000 | 40.2833 | 95.4 | 50 | 24.8 | 90.5 | 2799 | 193.9 | 70.52 | 35 | 109.1 | 1074.8 | 114.8 | 177.1 | 186.5 | 1.8 | 153.5 | 339.7 | 361.4 | 1983.8 | 7.9531 | 0.7869
SWRI | 96-6-210588-1000 | 40.3 | 95.39 | 50 | 24.8 | 90.5 | 2801 | 194.15 | 70.46 | 35 | 109.1 | 1074.2 | 115.4 | 177.1 | 186.5 | 1.8 | 158.6 | 343.2 | 365.6 | 1978.9 | 8.3047 | 0.7869
SWRI | 96-6-210588-1000 | 40.3167 | 95.39 | 50 | 24.8 | 90.6 | 2801 | 194.04 | 70.54 | 35 | 109.1 | 1074.4 | 112.5 | 177 | 186.4 | 1.8 | 154 | 339.3 | 361.1 | 1979.2 | 8.5234 | 0.7869
SWRI | 96-6-210588-1000 | 40.3333 | 95.4 | 50 | 24.8 | 90.5 | 2800 | 193.97 | 70.52 | 35 | 109.1 | 1074.3 | 114 | 177.1 | 186.4 | 1.9 | 155.8 | 339.7 | 361.4 | 1972.4 | 7.9062 | 0.7869
SWRI | 96-6-210588-1000 | 40.35 | 95.38 | 50 | 24.8 | 90.5 | 2800 | 193.94 | 70.53 | 35 | 109 | 1074.4 | 112.9 | 177.1 | 186.5 | 1.8 | 156.2 | 340.8 | 362.5 | 1977 | 8.3906 | 0.7869
SWRI | 96-6-210588-1000 | 40.3667 | 95.38 | 50 | 24.8 | 90.5 | 2799 | 193.98 | 70.48 | 35 | 109.1 | 1074.3 | 113.3 | 177.2 | 186.5 | 1.8 | 160.8 | 339.4 | 361.4 | 1976.5 | 8.4375 | 0.7869
SWRI | 96-6-210588-1000 | 40.3833 | 95.4 | 50 | 24.8 | 90.5 | 2799 | 193.98 | 70.49 | 35 | 109.1 | 1074.6 | 113 | 177.2 | 186.6 | 1.8 | 144.3 | 344.2 | 366 | 1976.2 | 7.8828 | 0.7869
SWRI | 96-6-210588-1000 | 40.4 | 95.39 | 50 | 24.8 | 90.5 | 2800 | 194.05 | 70.5 | 35 | 109 | 1074.4 | 115.1 | 177.2 | 186.5 | 1.8 | 152.9 | 342.6 | 364 | 1975.4 | 8.4375 | 0.7869
SWRI | 96-6-210588-1000 | 40.4167 | 95.39 | 50 | 24.8 | 90.5 | 2801 | 193.99 | 70.54 | 35 | 109 | 1073.4 | 113.9 | 177 | 186.3 | 1.8 | 155.8 | 339.3 | 361.1 | 1970.5 | 7.8828 | 0.7869
SWRI | 96-6-210588-1000 | 40.4333 | 95.4 | 50 | 24.9 | 90.5 | 2801 | 194.06 | 70.46 | 35 | 108.9 | 1074.2 | 115 | 177.1 | 186.5 | 1.9 | 169.5 | 339.4 | 361.6 | 1970.9 | 8.3438 | 0.7869
SWRI | 96-6-210588-1000 | 40.45 | 95.38 | 50 | 24.8 | 90.5 | 2800 | 193.95 | 70.53 | 35 | 108.9 | 1074.1 | 112.5 | 177.1 | 186.4 | 1.9 | 155.9 | 344.2 | 366.3 | 1978.1 | 8.3047 | 0.7869
SWRI | 96-6-210588-1000 | 40.4667 | 95.39 | 50 | 24.8 | 90.5 | 2799 | 193.9 | 70.52 | 35 | 109 | 1074.3 | 113 | 177.2 | 186.6 | 1.9 | 161.4 | 342.4 | 364.7 | 1981.9 | 7.9531 | 0.7869
SWRI | 96-6-210588-1000 | 40.4833 | 95.4 | 50 | 24.8 | 90.5 | 2801 | 193.97 | 70.53 | 35 | 109 | 1073 | 113.5 | 176.9 | 186.2 | 1.8 | 160.6 | 343 | 364.7 | 1975.4 | 8.1719 | 0.7918
SWRI | 96-6-210588-1000 | 40.5 | 95.39 | 50 | 24.8 | 90.5 | 2799 | 194.01 | 70.51 | 35 | 109 | 1075.3 | 115.3 | 177.2 | 186.6 | 1.8 | 150.1 | 339.4 | 361.3 | 1974.8 | 7.9062 | 0.7869
SWRI | 96-6-210588-1000 | 40.5167 | 95.39 | 50 | 24.8 | 90.5 | 2800 | 193.81 | 70.59 | 35 | 109 | 1073.3 | 116.4 | 176.9 | 186.2 | 1.8 | 150.8 | 343.1 | 364.4 | 1974.5 | 7.9531 | 0.7869
SWRI | 96-6-210588-1000 | 40.5333 | 95.38 | 50 | 24.9 | 90.5 | 2800 | 194.08 | 70.44 | 35 | 109 | 1074.6 | 113.7 | 177.3 | 186.6 | 1.9 | 162.2 | 343.7 | 365.7 | 1966.6 | 7.9062 | 0.7869
SWRI | 96-6-210588-1000 | 40.55 | 95.36 | 50 | 24.9 | 90.6 | 2801 | 193.95 | 70.56 | 35 | 109 | 1075 | 112.6 | 177.1 | 186.5 | 1.9 | 154.5 | 340.4 | 362.2 | 1959.4 | 8.1484 | 0.7918
SWRI | 96-6-210588-1000 | 40.5667 | 95.39 | 50 | 24.9 | 90.5 | 2800 | 194.03 | 70.45 | 35 | 108.9 | 1074.7 | 113.7 | 177.3 | 186.7 | 1.8 | 157.2 | 340.4 | 362.5 | 1955.5 | 8.0156 | 0.7869
SWRI | 96-6-210588-1000 | 40.5833 | 95.38 | 50 | 24.9 | 90.5 | 2800 | 194.05 | 70.53 | 35 | 108.9 | 1074.5 | 116.4 | 177.1 | 186.5 | 1.8 | 145.6 | 339.7 | 361.9 | 1957.9 | 8.3203 | 0.7918
SWRI | 96-6-210588-1000 | 40.6 | 95.41 | 50 | 24.9 | 90.5 | 2801 | 194.05 | 70.5 | 35 | 109 | 1073.3 | 112.7 | 177 | 186.4 | 1.8 | 152.3 | 343.5 | 365.8 | 1953.6 | 7.9688 | 0.7869
SWRI | 96-6-210588-1000 | 40.6167 | 95.38 | 50 | 24.9 | 90.5 | 2800 | 193.98 | 70.5 | 35 | 109 | 1074.3 | 115.4 | 177.2 | 186.6 | 1.8 | 148.9 | 342 | 363.4 | 1967 | 8.1484 | 0.7869
SWRI | 96-6-210588-1000 | 40.6333 | 95.38 | 50 | 24.9 | 90.5 | 2799 | 194.01 | 70.49 | 35 | 108.9 | 1074 | 115.3 | 177.3 | 186.7 | 1.8 | 148.9 | 340 | 361.4 | 1961.5 | 7.9922 | 0.7869
SWRI | 96-6-210588-1000 | 40.65 | 95.39 | 50.1 | 25 | 90.5 | 2800 | 194.09 | 70.47 | 35.1 | 108.9 | 1075 | 116.5 | 177.2 | 186.6 | 1.9 | 148.5 | 340.6 | 362.3 | 1960.8 | 7.9531 | 0.7918
SWRI | 96-6-210588-1000 | 40.6667 | 95.39 | 50 | 24.9 | 90.5 | 2800 | 193.94 | 70.49 | 35 | 108.9 | 1074.5 | 115.9 | 177.2 | 186.6 | 1.9 | 158.7 | 339.7 | 361.6 | 1967.2 | 8.0391 | 0.7869
SWRI | 96-6-210588-1000 | 40.6833 | 95.39 | 50.1 | 24.9 | 90.5 | 2800 | 194.09 | 70.47 | 35.1 | 108.9 | 1074.3 | 117.3 | 177.2 | 186.6 | 1.8 | 161.9 | 339.7 | 361.6 | 1966.4 | 8.5469 | 0.7869
SWRI | 96-6-210588-1000 | 40.7 | 95.4 | 50 | 25 | 90.5 | 2800 | 193.82 | 70.54 | 35.1 | 108.9 | 1071.8 | 114.1 | 176.6 | 185.9 | 1.8 | 144.3 | 339 | 360.8 | 1962.6 | 7.9531 | 0.7869
SWRI | 96-6-210588-1000 | 40.7167 | 95.38 | 50.1 | 25 | 90.5 | 2799 | 194.03 | 70.47 | 35.1 | 109 | 1074.8 | 116.2 | 177.5 | 186.9 | 1.8 | 147.7 | 339.9 | 361.7 | 1960.1 | 7.9297 | 0.7869
SWRI | 96-6-210588-1000 | 40.7333 | 95.39 | 50.1 | 25 | 90.5 | 2800 | 194.03 | 70.52 | 35.1 | 108.9 | 1073.6 | 112.3 | 177.3 | 186.7 | 1.9 | 155 | 344 | 366.2 | 1947.6 | 8.3203 | 0.7869
SWRI | 96-6-210588-1000 | 40.75 | 95.37 | 50.1 | 25 | 90.5 | 2800 | 194.1 | 70.48 | 35.1 | 108.9 | 1074.6 | 114.3 | 177.3 | 186.7 | 1.8 | 150.2 | 341.5 | 363.9 | 1955.4 | 8.4141 | 0.7869
SWRI | 96-6-210588-1000 | 40.7667 | 95.39 | 50.1 | 25 | 90.5 | 2800 | 193.72 | 70.57 | 35.2 | 108.9 | 1072.5 | 112.2 | 176.8 | 186.2 | 1.8 | 150.1 | 344.4 | 365.6 | 1952.8 | 8.3047 | 0.7869
SWRI | 96-6-210588-1000 | 40.7833 | 95.4 | 50.1 | 25 | 90.5 | 2800 | 194.01 | 70.49 | 35.1 | 109 | 1074.2 | 112.7 | 177.2 | 186.6 | 1.9 | 164.5 | 340.6 | 362.6 | 1958.3 | 8.2812 | 0.7869
SWRI | 96-6-210588-1000 | 40.8 | 95.39 | 50.1 | 25 | 90.5 | 2800 | 193.96 | 70.51 | 35.1 | 109 | 1074.3 | 114.9 | 177.2 | 186.6 | 1.8 | 156.2 | 342.8 | 365 | 1964 | 8.5 | 0.7869
SWRI | 96-6-210588-1000 | 40.8167 | 95.39 | 50.1 | 24.9 | 90.5 | 2801 | 193.98 | 70.48 | 35.1 | 109 | 1073.4 | 114.4 | 176.8 | 186.2 | 1.8 | 156.3 | 342.6 | 364.2 | 1959.1 | 7.9531 | 0.7869
SWRI | 96-6-210588-1000 | 40.8333 | 95.41 | 50.1 | 24.9 | 90.5 | 2799 | 194.08 | 70.52 | 35.1 | 109 | 1073.5 | 114.1 | 177.4 | 186.8 | 1.8 | 158.6 | 343.9 | 365.7 | 1966.2 | 8.3672 | 0.7869
SWRI | 96-6-210588-1000 | 40.85 | 95.4 | 50.1 | 24.9 | 90.5 | 2800 | 193.98 | 70.51 | 35.1 | 108.9 | 1074.2 | 116.4 | 177.2 | 186.6 | 1.8 | 151.9 | 339.9 | 361.8 | 1966.6 | 8.3438 | 0.7918
SWRI | 96-6-210588-1000 | 40.8667 | 95.38 | 50.1 | 24.9 | 90.5 | 2800 | 194.06 | 70.51 | 35.1 | 109 | 1074.2 | 113.5 | 177.1 | 186.5 | 1.8 | 152.1 | 342 | 363.6 | 1961.6 | 8.5 | 0.7869
SWRI | 96-6-210588-1000 | 40.8833 | 95.4 | 50.1 | 24.9 | 90.5 | 2800 | 193.9 | 70.52 | 35.1 | 109 | 1073.1 | 113.9 | 177 | 186.3 | 1.9 | 158.6 | 339.6 | 361.4 | 1958.3 | 8.0625 | 0.7869
SWRI | 96-6-210588-1000 | 40.9 | 95.37 | 50.1 | 24.9 | 90.5 | 2800 | 193.99 | 70.52 | 35.1 | 109 | 1074.3 | 115.5 | 177.2 | 186.5 | 1.8 | 158.6 | 344.7 | 366.5 | 1955.3 | 8.0391 | 0.7869
SWRI | 96-6-210588-1000 | 40.9167 | 95.39 | 50.1 | 25 | 90.5 | 2801 | 193.96 | 70.51 | 35.1 | 109 | 1073.7 | 115.4 | 176.9 | 186.3 | 1.8 | 153.9 | 344.7 | 366.5 | 1961.7 | 7.8594 | 0.7918
SWRI | 96-6-210588-1000 | 40.9333 | 95.39 | 50.1 | 25 | 90.5 | 2801 | 193.98 | 70.49 | 35.1 | 108.9 | 1073.7 | 114.3 | 177.1 | 186.4 | 1.8 | 153.3 | 343.5 | 365.4 | 1958.4 | 8.3438 | 0.7918
SWRI | 96-6-210588-1000 | 40.95 | 95.39 | 50.1 | 25 | 90.5 | 2801 | 194.09 | 70.5 | 35.1 | 109 | 1073.4 | 113.2 | 177 | 186.4 | 1.8 | 144.4 | 341.8 | 363.8 | 1956.4 | 8.0625 | 0.7869
SWRI | 96-6-210588-1000 | 40.9667 | 95.39 | 50.1 | 25 | 90.5 | 2801 | 193.95 | 70.48 | 35.1 | 109.1 | 1073.5 | 114.6 | 176.9 | 186.2 | 1.9 | 155.6 | 340.5 | 362.3 | 1965.6 | 8.1484 | 0.7918
SWRI | 96-6-210588-1000 | 40.9833 | 95.39 | 50.1 | 25 | 90.5 | 2800 | 193.93 | 70.55 | 35.1 | 109 | 1073 | 112.1 | 177.1 | 186.4 | 1.9 | 154.3 | 341.4 | 362.9 | 1955.1 | 8.0156 | 0.7918
SWRI | 96-6-210588-1000 | 41 | 95.39 | 50.1 | 25 | 90.5 | 2800 | 194.03 | 70.52 | 35.1 | 109 | 1073.9 | 116.3 | 177.2 | 186.6 | 1.8 | 147.1 | 342.6 | 364.4 | 1960.5 | 8.4531 | 0.7869
SWRI | 96-6-210588-1000 | 41.0167 | 95.4 | 50.1 | 25 | 90.5 | 2799 | 193.98 | 70.47 | 35.1 | 109 | 1074.8 | 112.5 | 177.3 | 186.6 | 1.8 | 151 | 339.2 | 361 | 1961.5 | 8.1484 | 0.7869
SWRI | 96-6-210588-1000 | 41.0333 | 95.4 | 50.1 | 25 | 90.5 | 2799 | 193.86 | 70.57 | 35.1 | 109 | 1073.4 | 114.5 | 177.2 | 186.5 | 1.8 | 150.1 | 340.1 | 362 | 1953.9 | 8.4766 | 0.7869
SWRI | 96-6-210588-1000 | 41.05 | 95.39 | 50.1 | 25 | 90.5 | 2800 | 193.95 | 70.5 | 35.1 | 108.9 | 1074.3 | 112.5 | 177.3 | 186.6 | 1.8 | 157.8 | 340.4 | 362.4 | 1959.4 | 8.1484 | 0.7869
SWRI | 96-6-210588-1000 | 41.0667 | 95.4 | 50.1 | 25 | 90.5 | 2800 | 193.88 | 70.51 | 35.1 | 109 | 1073 | 115.3 | 176.8 | 186.1 | 1.9 | 153.7 | 340.7 | 361.9 | 1960.9 | 8.125 | 0.7869
SWRI | 96-6-210588-1000 | 41.0833 | 95.4 | 50.1 | 25 | 90.5 | 2801 | 193.96 | 70.51 | 35.1 | 109 | 1073.6 | 114.3 | 177 | 186.3 | 1.8 | 148.7 | 343.7 | 365.9 | 1959.9 | 8.0859 | 0.7918
SWRI | 96-6-210588-1000 | 41.1 | 95.4 | 50.1 | 25 | 90.5 | 2801 | 194.05 | 70.52 | 35 | 108.9 | 1073 | 116.2 | 177 | 186.4 | 1.8 | 156.2 | 341.4 | 363.4 | 1962.2 | 7.9688 | 0.7869
SWRI | 96-6-210588-1000 | 41.1167 | 95.4 | 50.1 | 25 | 90.5 | 2801 | 193.93 | 70.52 | 35.1 | 108.9 | 1073.3 | 115.3 | 176.9 | 186.2 | 1.9 | 163.2 | 341.9 | 363.1 | 1951.7 | 7.9688 | 0.7918
SWRI | 96-6-210588-1000 | 41.1333 | 95.4 | 50.1 | 25 | 90.5 | 2799 | 194 | 70.52 | 35.1 | 109 | 1073.6 | 116.1 | 177.2 | 186.5 | 1.8 | 154.2 | 339.4 | 360.9 | 1953.3 | 8.125 | 0.7869
SWRI | 96-6-210588-1000 | 41.15 | 95.4 | 50.1 | 25 | 90.5 | 2800 | 193.95 | 70.52 | 35.1 | 109.1 | 1072.8 | 116.2 | 177.1 | 186.4 | 1.8 | 151.4 | 342.1 | 364.2 | 1952.8 | 7.9062 | 0.7869
SWRI | 96-6-210588-1000 | 41.1667 | 95.4 | 50.1 | 25 | 90.5 | 2800 | 194.07 | 70.51 | 35 | 109 | 1074.5 | 114.4 | 177.2 | 186.6 | 1.8 | 144.2 | 341.1 | 362.9 | 1949.7 | 7.8594 | 0.7869
SWRI | 96-6-210588-1000 | 41.1833 | 95.39 | 50.1 | 25 | 90.5 | 2801 | 194.02 | 70.54 | 35.1 | 109 | 1072.7 | 115.4 | 176.9 | 186.3 | 1.8 | 153.9 | 339.6 | 361.4 | 1942.1 | 8.3438 | 0.7869
SWRI | 96-6-210588-1000 | 41.2 | 95.39 | 50.1 | 25 | 90.5 | 2799 | 194.07 | 70.49 | 35 | 109 | 1074.5 | 115.2 | 177.4 | 186.7 | 1.8 | 144.2 | 341.3 | 363.5 | 1943 | 7.9297 | 0.7869
SWRI | 96-6-210588-1000 | 41.2167 | 95.38 | 50.2 | 25 | 90.5 | 2800 | 193.9 | 70.5 | 35 | 109 | 1073.4 | 112.5 | 177.1 | 186.4 | 1.8 | 158.2 | 342.3 | 364.4 | 1945.3 | 7.9688 | 0.7869
SWRI | 96-6-210588-1000 | 41.2333 | 95.4 | 50.2 | 25 | 90.5 | 2799 | 194.06 | 70.47 | 35.1 | 109 | 1074.5 | 116 | 177.4 | 186.8 | 1.8 | 163 | 341.8 | 363.7 | 1938.9 | 8.3047 | 0.7869
SWRI | 96-6-210588-1000 | 41.25 | 95.4 | 50.2 | 25.1 | 90.5 | 2801 | 193.99 | 70.52 | 35.1 | 109.1 | 1072 | 112.1 | 177.1 | 186.4 | 1.8 | 146.9 | 339.4 | 361.5 | 1944.3 | 8.125 | 0.7869
SWRI | 96-6-210588-1000 | 41.2667 | 95.41 | 50.2 | 25.1 | 90.5 | 2799 | 193.98 | 70.52 | 35.1 | 109.1 | 1073.3 | 114.7 | 177.2 | 186.6 | 1.8 | 154.1 | 344.7 | 366.8 | 1949 | 8.3906 | 0.7869
SWRI | 96-6-210588-1000 | 41.2833 | 95.39 | 50.2 | 25.1 | 90.5 | 2800 | 194.02 | 70.53 | 35.1 | 109.1 | 1072.2 | 113.4 | 177 | 186.4 | 1.8 | 158.7 | 339.3 | 361.1 | 1942.2 | 8.3203 | 0.7869
SWRI | 96-6-210588-1000 | 41.3 | 95.4 | 50.2 | 25.2 | 90.5 | 2799 | 193.95 | 70.53 | 35.1 | 109.1 | 1073.2 | 114.5 | 177.3 | 186.6 | 1.8 | 153.8 | 339.9 | 361.7 | 1940.2 | 8.3047 | 0.7869
SWRI | 96-6-210588-1000 | 41.3167 | 95.39 | 50.2 | 25.2 | 90.5 | 2800 | 194 | 70.47 | 35.1 | 109.1 | 1074 | 114.9 | 177.2 | 186.5 | 1.8 | 158.2 | 340 | 361.7 | 1942.7 | 7.9688 | 0.7869
SWRI | 96-6-210588-1000 | 41.3333 | 95.41 | 50.2 | 25.2 | 90.5 | 2800 | 194.06 | 70.52 | 35.1 | 109.1 | 1074.3 | 112.3 | 177.3 | 186.7 | 1.8 | 153.2 | 339.6 | 361.6 | 1941.2 | 8.0156 | 0.7869
SWRI | 96-6-210588-1000 | 41.35 | 95.39 | 50 | 25.2 | 90.4 | 2801 | 194.1 | 70.48 | 35.1 | 109 | 1073.4 | 115.1 | 177.1 | 186.4 | 1.8 | 151.7 | 342.2 | 364.2 | 1938.7 | 8.3438 | 0.7918
SWRI | 96-6-210588-1000 | 41.3667 | 95.39 | 49.9 | 25.1 | 90.4 | 2800 | 193.91 | 70.53 | 35.1 | 109 | 1073.8 | 112.5 | 177.2 | 186.5 | 1.8 | 153.4 | 342.6 | 364.7 | 1939.6 | 8.5234 | 0.7869
SWRI | 96-6-210588-1000 | 41.3833 | 95.39 | 49.9 | 25.1 | 90.5 | 2799 | 193.89 | 70.49 | 35.1 | 109 | 1073.3 | 115.4 | 177.3 | 186.6 | 2.2 | 177.9 | 343.2 | 365.8 | 1940.7 | 7.8594 | 0.7869
SWRI | 96-6-210588-1000 | 41.4 | 95.4 | 50 | 25.2 | 90.6 | 2799 | 194.05 | 70.52 | 35.1 | 109 | 1074.2 | 115.5 | 177.3 | 186.7 | 1.9 | 156.3 | 344.9 | 366.9 | 1947.9 | 8.4531 | 0.7918
SWRI | 96-6-210588-1000 | 41.4167 | 95.39 | 49.9 | 25.2 | 90.6 | 2800 | 194.05 | 70.47 | 35.1 | 109 | 1074 | 115.9 | 177.1 | 186.4 | 1.9 | 156.3 | 340.1 | 361.5 | 1941.6 | 8.5625 | 0.7869
SWRI | 96-6-210588-1000 | 41.4333 | 95.41 | 49.9 | 25.2 | 90.6 | 2800 | 193.79 | 70.57 | 35.1 | 109 | 1072.6 | 116.6 | 176.8 | 186.2 | 1.9 | 165.3 | 342.8 | 365.1 | 1942.5 | 7.9062 | 0.7869
SWRI | 96-6-210588-1000 | 41.45 | 95.4 | 49.9 | 25.2 | 90.5 | 2801 | 194.14 | 70.47 | 35.1 | 109.1 | 1074.4 | 112.4 | 177.3 | 186.7 | 1.8 | 157.9 | 343.1 | 364.7 | 1935 | 8.5469 | 0.7869
SWRI | 96-6-210588-1000 | 41.4667 | 95.41 | 50 | 25.2 | 90.5 | 2799 | 193.84 | 70.57 | 35.1 | 109.1 | 1073.1 | 114.9 | 177.1 | 186.5 | 1.8 | 154.4 | 340.5 | 362.5 | 1936.9 | 8.4375 | 0.7869
SWRI | 96-6-210588-1000 | 41.4833 | 95.39 | 50 | 25.2 | 90.5 | 2801 | 194.03 | 70.49 | 35.1 | 109.2 | 1073.9 | 113.6 | 177.1 | 186.4 | 2 | 170 | 342.4 | 364.5 | 1937.5 | 8.5469 | 0.7869
SWRI | 96-6-210588-1000 | 41.5 | 95.38 | 50 | 25.3 | 90.4 | 2801 | 194.07 | 70.5 | 35.1 | 109.2 | 1073.1 | 116.6 | 177.1 | 186.4 | 1.8 | 151.5 | 340.3 | 362.5 | 1936.3 | 7.8594 | 0.7869
SWRI | 96-6-210588-1000 | 41.5167 | 95.38 | 50 | 25.2 | 90.5 | 2800 | 194.02 | 70.49 | 35.1 | 109.1 | 1074.8 | 115.5 | 177.2 | 186.6 | 1.8 | 165.1 | 340.1 | 361.8 | 1945.3 | 8.125 | 0.7869
SWRI | 96-6-210588-1000 | 41.5333 | 95.4 | 49.9 | 25.2 | 90.6 | 2799 | 193.97 | 70.52 | 35.1 | 109 | 1074.4 | 117.1 | 177.2 | 186.6 | 1.9 | 157.1 | 342.9 | 365.1 | 1944.3 | 8.0391 | 0.7918
SWRI | 96-6-210588-1000 | 41.55 | 95.4 | 50 | 25.1 | 90.6 | 2800 | 194 | 70.49 | 35.1 | 109 | 1075.8 | 113.1 | 177.2 | 186.6 | 1.8 | 156.3 | 341.7 | 362.7 | 1938.1 | 7.9922 | 0.7918
SWRI | 96-6-210588-1000 | 41.5667 | 95.41 | 49.9 | 25.1 | 90.5 | 2800 | 193.8 | 70.49 | 35 | 108.9 | 1073.7 | 116.6 | 177 | 186.4 | 2 | 169.1 | 342.2 | 363.5 | 1937.3 | 8.0625 | 0.7869
SWRI | 96-6-210588-1000 | 41.5833 | 95.39 | 49.9 | 25.1 | 90.5 | 2800 | 194.04 | 70.49 | 35 | 109 | 1074.2 | 116 | 177.3 | 186.6 | 1.9 | 149.5 | 344.6 | 366.8 | 1944 | 8.0625 | 0.7869
SWRI | 96-6-210588-1000 | 41.6 | 95.38 | 49.9 | 25.1 | 90.4 | 2799 | 194.1 | 70.47 | 35 | 108.9 | 1074.4 | 115.2 | 177.3 | 186.6 | 1.8 | 150.1 | 340.6 | 362.6 | 1931.2 | 8.3047 | 0.7869
SWRI | 96-6-210588-1000 | 41.6167 | 95.39 | 50 | 25.2 | 90.4 | 2800 | 193.89 | 70.54 | 35 | 108.9 | 1074 | 115.3 | 177.1 | 186.5 | 1.8 | 159 | 341.4 | 363.2 | 1934 | 7.9297 | 0.7869
SWRI | 96-6-210588-1000 | 41.6333 | 95.4 | 49.9 | 25.1 | 90.5 | 2801 | 193.96 | 70.5 | 35.1 | 108.9 | 1074.2 | 115.8 | 177.1 | 186.4 | 1.8 | 153.9 | 340.2 | 362.2 | 1927 | 8.1719 | 0.7918
SWRI | 96-6-210588-1000 | 41.65 | 95.4 | 50 | 25.2 | 90.6 | 2799 | 193.92 | 70.52 | 35 | 108.9 | 1073.7 | 115.8 | 177.2 | 186.5 | 1.8 | 157.5 | 344.4 | 366.3 | 1924.8 | 7.9297 | 0.7869
SWRI | 96-6-210588-1000 | 41.6667 | 95.4 | 49.9 | 25.1 | 90.6 | 2800 | 194.05 | 70.48 | 35 | 108.9 | 1074.4 | 114.3 | 177.2 | 186.5 | 1.8 | 156.2 | 343 | 365 | 1927.6 | 8.3203 | 0.7869
SWRI | 96-6-210588-1000 | 41.6833 | 95.41 | 49.9 | 25.1 | 90.5 | 2799 | 194 | 70.52 | 35 | 108.9 | 1074.9 | 113.8 | 177.3 | 186.7 | 1.8 | 158.7 | 339.7 | 361.5 | 1928.2 | 7.9531 | 0.7869
SWRI | 96-6-210588-1000 | 41.7 | 95.41 | 49.9 | 25.1 | 90.4 | 2801 | 194.08 | 70.48 | 35 | 108.9 | 1074.2 | 113.9 | 177.1 | 186.5 | 1.9 | 166 | 340 | 361.9 | 1928.3 | 8.4375 | 0.7869
SWRI | 96-6-210588-1000 | 41.7167 | 95.41 | 49.9 | 25.1 | 90.4 | 2800 | 194 | 70.56 | 35 | 109 | 1073.5 | 113.9 | 177 | 186.4 | 1.9 | 155 | 339.5 | 361.6 | 1929.9 | 8.4531 | 0.7918
SWRI | 96-6-210588-1000 | 41.7333 | 95.39 | 49.9 | 25.1 | 90.5 | 2800 | 194.04 | 70.47 | 35 | 108.9 | 1074.9 | 113.5 | 177.3 | 186.6 | 1.9 | 163.7 | 340.8 | 362.4 | 1926.7 | 8.0625 | 0.7869
SWRI | 96-6-210588-1000 | 41.75 | 95.41 | 49.9 | 25.2 | 90.5 | 2800 | 193.9 | 70.54 | 35 | 108.9 | 1073.3 | 116 | 177.1 | 186.5 | 1.9 | 155.8 | 339.6 | 361.4 | 1928.6 | 8.4766 | 0.7918
SWRI | 96-6-210588-1000 | 41.7667 | 95.39 | 49.9 | 25.1 | 90.5 | 2802 | 194.09 | 70.47 | 35 | 108.9 | 1074.2 | 113.1 | 177 | 186.4 | 1.8 | 161.6 | 340.3 | 362.2 | 1916.5 | 8.5469 | 0.7869
SWRI | 96-6-210588-1000 | 41.7833 | 95.41 | 49.9 | 25.2 | 90.5 | 2800 | 194.04 | 70.48 | 35 | 108.9 | 1074.4 | 116.6 | 177.2 | 186.5 | 1.8 | 151.5 | 340.5 | 362.3 | 1919.6 | 8.5859 | 0.7869
SWRI | 96-6-210588-1000 | 41.8 | 95.39 | 49.9 | 25.2 | 90.6 | 2800 | 194.06 | 70.5 | 35 | 109 | 1073.4 | 114.8 | 177.2 | 186.6 | 1.9 | 159.5 | 340.5 | 362.2 | 1926.9 | 7.8828 | 0.7918
SWRI | 96-6-210588-1000 | 41.8167 | 95.41 | 49.9 | 25.2 | 90.5 | 2799 | 193.95 | 70.5 | 35.1 | 109 | 1073.9 | 116.3 | 177.3 | 186.6 | 1.9 | 156.1 | 343.8 | 365.9 | 1935.6 | 7.9531 | 0.7869
SWRI | 96-6-210588-1000 | 41.8333 | 95.38 | 50 | 25.2 | 90.5 | 2800 | 194.07 | 70.49 | 35.1 | 108.9 | 1073.1 | 116.3 | 177.1 | 186.5 | 1.9 | 159.4 | 344.9 | 366.8 | 1926 | 7.9688 | 0.7869
SWRI | 96-6-210588-1000 | 41.85 | 95.4 | 49.9 | 25.1 | 90.5 | 2800 | 194.06 | 70.49 | 35 | 108.9 | 1073.7 | 115.4 | 177.1 | 186.5 | 1.9 | 161.2 | 339.6 | 361.5 | 1928.9 | 7.9062 | 0.7869
SWRI | 96-6-210588-1000 | 41.8667 | 95.4 | 49.9 | 25.1 | 90.5 | 2800 | 194.04 | 70.46 | 35.1 | 108.9 | 1073.7 | 115.9 | 177.1 | 186.4 | 1.8 | 158.7 | 339.9 | 361.7 | 1921.2 | 8.0156 | 0.7869
SWRI | 96-6-210588-1000 | 41.8833 | 95.4 | 49.9 | 25.2 | 90.5 | 2800 | 194.01 | 70.5 | 35 | 108.9 | 1074.7 | 113.2 | 177.2 | 186.6 | 1.8 | 152.6 | 339.8 | 361.3 | 1920.1 | 7.9531 | 0.7869
SWRI | 96-6-210588-1000 | 41.9 | 95.42 | 49.9 | 25.1 | 90.4 | 2800 | 194.08 | 70.46 | 35 | 108.9 | 1073.6 | 115 | 177.1 | 186.5 | 1.9 | 163 | 340.8 | 362.5 | 1919.3 | 7.9688 | 0.7918
SWRI | 96-6-210588-1000 | 41.9167 | 95.41 | 50 | 25.1 | 90.5 | 2801 | 194.03 | 70.5 | 35.1 | 109 | 1074.2 | 115.5 | 177 | 186.4 | 1.9 | 155.8 | 340 | 361.7 | 1918.5 | 7.9688 | 0.7918
SWRI | 96-6-210588-1000 | 41.9333 | 95.41 | 49.9 | 25.2 | 90.5 | 2800 | 194.16 | 70.49 | 35 | 109.1 | 1072.6 | 113.5 | 177.1 | 186.5 | 1.9 | 166.8 | 340.2 | 362 | 1918.7 | 8.5234 | 0.7869
SWRI | 96-6-210588-1000 | 41.95 | 95.39 | 50 | 25.2 | 90.5 | 2801 | 194.04 | 70.5 | 35 | 109 | 1073.9 | 116.1 | 177.1 | 186.4 | 1.9 | 159.3 | 340.3 | 361.9 | 1914.1 | 7.9688 | 0.7869
SWRI | 96-6-210588-1000 | 41.9667 | 95.41 | 50 | 25.2 | 90.5 | 2800 | 193.95 | 70.51 | 35 | 109 | 1074.1 | 116.2 | 177.1 | 186.5 | 1.9 | 158.3 | 340.7 | 362.9 | 1919.5 | 8.125 | 0.7918
SWRI | 96-6-210588-1000 | 41.9833 | 95.4 | 50 | 25.2 | 90.6 | 2800 | 193.96 | 70.55 | 35 | 109 | 1073 | 116.5 | 177 | 186.3 | 1.9 | 156.4 | 340.7 | 362.4 | 1919.9 | 8.4766 | 0.7918
SWRI | 96-6-210588-1000 | 42 | 95.41 | 50 | 25.2 | 90.5 | 2800 | 194.02 | 70.49 | 35.1 | 109 | 1073.7 | 115.9 | 177.1 | 186.5 | 1.9 | 163.1 | 342.6 | 364.8 | 1922.4 | 7.9062 | 0.7869
SWRI | 96-6-210588-1000 | 42.0167 | 95.4 | 50 | 25.2 | 90.5 | 2801 | 194.08 | 70.48 | 35.1 | 109.1 | 1074.2 | 115.9 | 177.1 | 186.4 | 1.8 | 156.3 | 340.3 | 362 | 1919.4 | 8.3203 | 0.7869
SWRI | 96-6-210588-1000 | 42.0333 | 95.41 | 50 | 25.2 | 90.5 | 2801 | 194 | 70.53 | 35.1 | 109 | 1073.1 | 117.1 | 177 | 186.3 | 1.9 | 156.3 | 340.3 | 362.1 | 1919.2 | 8.3203 | 0.7869
SWRI | 96-6-210588-1000 | 42.05 | 95.41 | 50 | 25.2 | 90.5 | 2801 | 193.99 | 70.51 | 35 | 109 | 1074.4 | 114.5 | 177 | 186.3 | 1.9 | 157.5 | 344.5 | 366.6 | 1911.3 | 8.3906 | 0.7918
SWRI | 96-6-210588-1000 | 42.0667 | 95.41 | 50 | 25.1 | 90.5 | 2800 | 194.06 | 70.47 | 35 | 109.1 | 1074.3 | 116 | 177.1 | 186.5 | 1.8 | 149.1 | 340.7 | 362 | 1917.5 | 8.4375 | 0.7869
SWRI | 96-6-210588-1000 | 42.0833 | 95.41 | 50 | 25.1 | 90.5 | 2800 | 193.96 | 70.51 | 35 | 109.1 | 1074.6 | 117.6 | 177.2 | 186.6 | 1.9 | 159 | 341.5 | 362.4 | 1911.6 | 8.3906 | 0.7869
SWRI | 96-6-210588-1000 | 42.1 | 95.4 | 50 | 25.1 | 90.5 | 2800 | 193.97 | 70.49 | 35 | 109.1 | 1073.8 | 114.4 | 177 | 186.4 | 1.9 | 160.8 | 341.7 | 363.9 | 1919.8 | 8.3203 | 0.7869
SWRI | 96-6-210588-1000 | 42.1167 | 95.4 | 50 | 25.1 | 90.5 | 2800 | 194.07 | 70.49 | 35 | 109.1 | 1073 | 113.9 | 177.1 | 186.4 | 1.9 | 153.5 | 341.1 | 362.5 | 1909.4 | 7.9531 | 0.7869
SWRI | 96-6-210588-1000 | 42.1333 | 95.42 | 50 | 25.1 | 90.5 | 2801 | 194.06 | 70.49 | 35 | 109.1 | 1074.2 | 112.3 | 177.1 | 186.5 | 1.9 | 153.7 | 343 | 364.7 | 1909.6 | 7.9922 | 0.7869
SWRI | 96-6-210588-1000 | 42.15 | 95.42 | 50 | 25.1 | 90.5 | 2800 | 193.89 | 70.54 | 35 | 109.1 | 1073.1 | 116.3 | 177 | 186.4 | 1.9 | 156 | 341.7 | 363.4 | 1910 | 8.0859 | 0.7869
SWRI | 96-6-210588-1000 | 42.1667 | 95.43 | 50 | 25.1 | 90.6 | 2800 | 193.95 | 70.51 | 35 | 109.1 | 1074.4 | 114.3 | 177 | 186.4 | 1.9 | 165.4 | 340.2 | 361.9 | 1918 | 8.0625 | 0.7918
SWRI | 96-6-210588-1000 | 42.1833 | 95.41 | 50 | 25.1 | 90.5 | 2799 | 194.04 | 70.47 | 35 | 109.1 | 1074.9 | 112.8 | 177.3 | 186.7 | 1.9 | 163.3 | 340.4 | 362 | 1913.5 | 7.8828 | 0.7918
SWRI | 96-6-210588-1000 | 42.2 | 95.43 | 50 | 25 | 90.5 | 2800 | 194 | 70.5 | 35 | 109.1 | 1074.6 | 113.6 | 177.1 | 186.4 | 1.9 | 163.5 | 344.8 | 366.8 | 1915.4 | 8.3438 | 0.7869
SWRI | 96-6-210588-1000 | 42.2167 | 95.43 | 50 | 25.1 | 90.4 | 2799 | 193.96 | 70.49 | 35.1 | 109.1 | 1074.7 | 114.6 | 177.1 | 186.5 | 1.9 | 154.1 | 339.9 | 361.8 | 1909 | 8.5 | 0.7869
SWRI | 96-6-210588-1000 | 42.2333 | 95.42 | 49.9 | 25 | 90.5 | 2799 | 193.82 | 70.57 | 35 | 109.1 | 1073.4 | 115.7 | 176.9 | 186.2 | 1.9 | 162 | 340 | 361.8 | 1895.6 | 8.4375 | 0.7869
SWRI | 96-6-210588-1000 | 42.25 | 95.42 | 50 | 25 | 90.5 | 2800 | 194.11 | 70.46 | 35.1 | 109.2 | 1075 | 115.4 | 177.3 | 186.6 | 1.9 | 158.7 | 339.4 | 361.3 | 1906.9 | 8.2812 | 0.7869
SWRI | 96-6-210588-1000 | 42.2667 | 95.43 | 50 | 25 | 90.5 | 2799 | 193.72 | 70.57 | 35.1 | 109.1 | 1073.8 | 115.2 | 176.9 | 186.3 | 1.9 | 156.5 | 341.7 | 363.6 | 1902.9 | 7.9531 | 0.7869
SWRI | 96-6-210588-1000 | 42.2833 | 95.43 | 50 | 25 | 90.5 | 2800 | 193.99 | 70.52 | 35 | 109.1 | 1073.1 | 116.3 | 176.9 | 186.3 | 1.9 | 163.4 | 341.8 | 363.8 | 1901.2 | 7.8828 | 0.7869
SWRI | 96-6-210588-1000 | 42.3 | 95.43 | 50 | 25.1 | 90.5 | 2800 | 194.06 | 70.49 | 35 | 109 | 1074.3 | 112.5 | 177.2 | 186.5 | 1.9 | 156.3 | 340.3 | 361.8 | 1897.1 | 8.0625 | 0.7869
SWRI | 96-6-210588-1000 | 42.3167 | 95.43 | 50 | 25 | 90.6 | 2799 | 194.05 | 70.49 | 35.1 | 109.1 | 1074.4 | 115.5 | 177.3 | 186.7 | 1.9 | 163.6 | 339.7 | 361.7 | 1899.7 | 8.0625 | 0.7869
SWRI | 96-6-210588-1000 | 42.3333 | 95.43 | 50 | 25 | 90.5 | 2800 | 193.97 | 70.55 | 35.1 | 109.1 | 1073.9 | 114.3 | 176.9 | 186.3 | 1.9 | 155.8 | 341.6 | 363.8 | 1905.1 | 7.9531 | 0.7869
SWRI | 96-6-210588-1000 | 42.35 | 95.44 | 50 | 25 | 90.5 | 2801 | 194.04 | 70.48 | 35.1 | 109 | 1073.5 | 115.5 | 177 | 186.3 | 1.9 | 161.5 | 341.7 | 364.1 | 1903.1 | 8.4531 | 0.7869
SWRI | 96-6-210588-1000 | 42.3667 | 95.45 | 50 | 25 | 90.5 | 2799 | 193.94 | 70.52 | 35 | 109 | 1073.5 | 117.1 | 177.1 | 186.5 | 1.9 | 167 | 339.8 | 361.6 | 1893.9 | 8.0391 | 0.7869
SWRI | 96-6-210588-1000 | 42.3833 | 95.44 | 50 | 25 | 90.5 | 2801 | 193.98 | 70.48 | 35 | 108.9 | 1074.1 | 114.9 | 177 | 186.3 | 1.9 | 166.4 | 345.2 | 367.2 | 1895.5 | 7.9922 | 0.7869
SWRI | 96-6-210588-1000 | 42.4 | 95.43 | 50 | 25 | 90.5 | 2799 | 194.01 | 70.52 | 35 | 109 | 1073.7 | 113.7 | 177.3 | 186.7 | 1.9 | 159.8 | 341.9 | 364 | 1888.8 | 7.9297 | 0.7918
SWRI | 96-6-210588-1000 | 42.4167 | 95.43 | 50 | 25.1 | 90.4 | 2800 | 194.01 | 70.49 | 35 | 108.9 | 1074.2 | 114.3 | 177.2 | 186.5 | 1.9 | 152.6 | 345.6 | 367 | 1897.5 | 8.125 | 0.7869
SWRI | 96-6-210588-1000 | 42.4333 | 95.43 | 50 | 25.1 | 90.5 | 2800 | 194.06 | 70.46 | 35.1 | 108.9 | 1075.1 | 115.1 | 177.3 | 186.6 | 1.9 | 149.7 | 344 | 365.9 | 1898.2 | 7.9922 | 0.7869
SWRI | 96-6-210588-1000 | 42.45 | 95.45 | 50 | 25 | 90.5 | 2799 | 193.97 | 70.5 | 35 | 108.9 | 1074.8 | 117.1 | 177.3 | 186.7 | 1.9 | 166.5 | 339.9 | 361.6 | 1900 | 8.3047 | 0.7869
SWRI | 96-6-210588-1000 | 42.4667 | 95.44 | 50 | 25 | 90.5 | 2800 | 194 | 70.54 | 35 | 108.9 | 1072.7 | 114.9 | 176.9 | 186.2 | 1.9 | 158.6 | 341.3 | 362.7 | 1894.5 | 8.1016 | 0.7869
SWRI | 96-6-210588-1000 | 42.4833 | 95.45 | 50 | 24.9 | 90.4 | 2801 | 194.08 | 70.49 | 35 | 108.9 | 1073.5 | 114.9 | 177 | 186.3 | 1.9 | 150.5 | 344.6 | 366.6 | 1887.2 | 8.1719 | 0.7918
SWRI | 96-6-210588-1000 | 42.5 | 95.44 | 50 | 25 | 90.5 | 2800 | 194.14 | 70.48 | 35 | 108.9 | 1075 | 114 | 177.3 | 186.7 | 1.9 | 156.9 | 340.8 | 362.6 | 1893.1 | 8.4141 | 0.7869
SWRI | 96-6-210588-1000 | 42.5167 | 95.45 | 50 | 25 | 90.6 | 2800 | 194.06 | 70.52 | 35 | 109 | 1073.6 | 116.4 | 177.1 | 186.5 | 1.9 | 159.9 | 340.3 | 362.2 | 1892.5 | 8.0625 | 0.7869
SWRI | 96-6-210588-1000 | 42.5333 | 95.44 | 50 | 25 | 90.6 | 2800 | 193.9 | 70.54 | 35 | 108.9 | 1073.3 | 115.4 | 177 | 186.3 | 2 | 156.7 | 342.4 | 364.2 | 1892.1 | 8.4531 | 0.7869
SWRI | 96-6-210588-1000 | 42.55 | 95.46 | 50 | 25 | 90.5 | 2801 | 194.06 | 70.47 | 35 | 109 | 1074.7 | 115.6 | 177.1 | 186.5 | 1.9 | 166.9 | 340.6 | 362.8 | 1895.5 | 8.5469 | 0.7869
SWRI | 96-6-210588-1000 | 42.5667 | 95.45 | 49.9 | 25 | 90.5 | 2800 | 194.01 | 70.52 | 35 | 109 | 1073.2 | 115.6 | 177 | 186.3 | 1.9 | 165.7 | 340 | 362 | 1890.3 | 8.4531 | 0.7869
SWRI | 96-6-210588-1000 | 42.5833 | 95.46 | 50 | 25.1 | 90.5 | 2800 | 194.04 | 70.51 | 35 | 109 | 1074 | 114.6 | 177.1 | 186.4 | 1.9 | 164.8 | 340.8 | 362.5 | 1890.1 | 8.0391 | 0.7869
SWRI | 96-6-210588-1000 | 42.6 | 95.46 | 50 | 25.1 | 90.5 | 2799 | 193.89 | 70.51 | 35 | 109 | 1073.8 | 115.5 | 177.2 | 186.5 | 1.9 | 167 | 341.1 | 363.3 | 1883.1 | 8.1484 | 0.7869
SWRI | 96-6-210588-1000 | 42.6167 | 95.43 | 50 | 25.1 | 90.5 | 2800 | 194.02 | 70.52 | 35 | 109 | 1074 | 115.4 | 177.2 | 186.6 | 1.9 | 161.3 | 342.7 | 364.6 | 1877.8 | 8.0391 | 0.7869
SWRI | 96-6-210588-1000 | 42.6333 | 95.47 | 50 | 25.1 | 90.5 | 2800 | 193.86 | 70.49 | 35 | 109 | 1073.2 | 116.4 | 176.9 | 186.2 | 1.9 | 163.2 | 339.7 | 361.4 | 1887.3 | 7.9062 | 0.7869
SWRI | 96-6-210588-1000 | 42.65 | 95.45 | 50 | 25 | 90.5 | 2801 | 194.04 | 70.5 | 35 | 109 | 1073.9 | 114.6 | 177 | 186.4 | 1.9 | 163.3 | 343.3 | 365 | 1881.5 | 8.1016 | 0.7869
SWRI | 96-6-210588-1000 | 42.6667 | 95.46 | 50 | 25 | 90.5 | 2801 | 193.94 | 70.52 | 35 | 109 | 1073.9 | 115.2 | 177 | 186.4 | 1.9 | 168.3 | 342.4 | 364.2 | 1882.6 | 7.9531 | 0.7869
SWRI | 96-6-210588-1000 | 42.6833 | 95.48 | 50 | 25.1 | 90.5 | 2799 | 193.95 | 70.47 | 35 | 109 | 1073.9 | 113.8 | 177.1 | 186.5 | 1.9 | 158.7 | 343.6 | 365.7 | 1889.1 | 7.8828 | 0.7869
SWRI | 96-6-210588-1000 | 42.7 | 95.45 | 50 | 25.1 | 90.6 | 2801 | 194.02 | 70.5 | 35 | 109 | 1074.6 | 114.8 | 177 | 186.4 | 1.9 | 157 | 340.1 | 361.6 | 1885.1 | 8.3438 | 0.7869
SWRI | 96-6-210588-1000 | 42.7167 | 95.46 | 50 | 25 | 90.5 | 2800 | 193.84 | 70.55 | 35 | 109 | 1073.3 | 116.1 | 177 | 186.3 | 1.9 | 163.4 | 341.1 | 363.2 | 1881.3 | 8.1719 | 0.7869
SWRI | 96-6-210588-1000 | 42.7333 | 95.45 | 50 | 25 | 90.5 | 2800 | 194.04 | 70.47 | 35 | 109 | 1074.2 | 116.2 | 177.2 | 186.5 | 1.9 | 162.6 | 342.5 | 364.7 | 1882.7 | 8.3047 | 0.7918
SWRI | 96-6-210588-1000 | 42.75 | 95.44 | 50 | 25.1 | 90.5 | 2800 | 194.09 | 70.46 | 35 | 109 | 1074.7 | 113.8 | 177.2 | 186.6 | 1.9 | 148.4 | 340.2 | 361.7 | 1874.9 | 8.0391 | 0.7869
SWRI | 96-6-210588-1000 | 42.7667 | 95.44 | 50 | 25.1 | 90.5 | 2801 | 194.2 | 70.53 | 35 | 109 | 1072.6 | 117 | 176.9 | 186.2 | 1.9 | 155.6 | 344.8 | 367.1 | 1874.9 | 8.4375 | 0.7869
SWRI | 96-6-210588-1000 | 42.7833 | 95.44 | 50 | 25.2 | 90.5 | 2801 | 194.04 | 70.5 | 35 | 109 | 1073.6 | 113.8 | 177 | 186.3 | 1.9 | 158.6 | 343.1 | 365 | 1874.4 | 8.5234 | 0.7869
SWRI | 96-6-210588-1000 | 42.8 | 95.45 | 50 | 25.2 | 90.5 | 2801 | 194.03 | 70.51 | 35 | 109 | 1072.5 | 115.7 | 177 | 186.4 | 1.9 | 162.2 | 344.8 | 366.7 | 1874.1 | 8.4141 | 0.7869
SWRI | 96-6-210588-1000 | 42.8167 | 95.44 | 50 | 25.1 | 90.5 | 2799 | 193.88 | 70.5 | 35 | 109 | 1073.9 | 114 | 177.1 | 186.5 | 1.9 | 164.1 | 343.6 | 365.4 | 1880 | 8.4766 | 0.7918
SWRI | 96-6-210588-1000 | 42.8333 | 95.44 | 50.1 | 25.2 | 90.5 | 2799 | 193.95 | 70.46 | 35 | 109 | 1074.4 | 113 | 177.4 | 186.7 | 2 | 160.8 | 342 | 363.7 | 1883 | 8.5234 | 0.7869
SWRI | 96-6-210588-1000 | 42.85 | 95.44 | 50.1 | 25.2 | 90.5 | 2800 | 193.98 | 70.52 | 35.1 | 108.9 | 1073.7 | 114.2 | 177.2 | 186.6 | 1.9 | 165 | 342.2 | 364.1 | 1882.2 | 8.4375 | 0.7918
SWRI | 96-6-210588-1000 | 42.8667 | 95.44 | 50.1 | 25.2 | 90.5 | 2800 | 194.05 | 70.46 | 35 | 109 | 1074.1 | 113.5 | 177.4 | 186.7 | 1.9 | 158.1 | 344.2 | 366.5 | 1885.9 | 8.5 | 0.7918
SWRI | 96-6-210588-1000 | 42.8833 | 95.45 | 50.1 | 25.3 | 90.5 | 2799 | 193.99 | 70.54 | 35 | 109 | 1073.1 | 113 | 177.1 | 186.5 | 1.9 | 163.5 | 340 | 361.7 | 1886.6 | 7.9922 | 0.7869
SWRI | 96-6-210588-1000 | 42.9 | 95.44 | 50.1 | 25.3 | 90.5 | 2800 | 194.06 | 70.48 | 35.1 | 109 | 1073.9 | 115.7 | 177.2 | 186.6 | 1.9 | 163.6 | 341.1 | 362.5 | 1882.7 | 8.4766 | 0.7869
SWRI | 96-6-210588-1000 | 42.9167 | 95.45 | 50.1 | 25.4 | 90.4 | 2800 | 193.95 | 70.55 | 35 | 109.1 | 1072.8 | 112.9 | 177.1 | 186.5 | 1.9 | 163.2 | 339.9 | 361.8 | 1881.8 | 8.1484 | 0.7869
SWRI | 96-6-210588-1000 | 42.9333 | 95.45 | 50.1 | 25.4 | 90.4 | 2800 | 194.03 | 70.45 | 35.1 | 109 | 1073.4 | 115.8 | 177.1 | 186.4 | 1.9 | 154.2 | 344.6 | 366.7 | 1882.3 | 8.1719 | 0.7869
SWRI | 96-6-210588-1000 | 42.95 | 95.45 | 50.2 | 25.4 | 90.5 | 2801 | 194.15 | 70.49 | 35.1 | 109 | 1073.5 | 114.9 | 177.2 | 186.5 | 1.9 | 167.9 | 341.2 | 363.1 | 1873.8 | 7.9922 | 0.7918
SWRI | 96-6-210588-1000 | 42.9667 | 95.45 | 50.2 | 25.4 | 90.5 | 2801 | 193.99 | 70.54 | 35.1 | 109 | 1072.9 | 115.6 | 177 | 186.3 | 1.9 | 161.3 | 343.8 | 365.7 | 1889.4 | 8.125 | 0.7918
SWRI | 96-6-210588-1000 | 42.9833 | 95.44 | 50.2 | 25.5 | 90.5 | 2800 | 193.97 | 70.49 | 35 | 109 | 1074.1 | 112.2 | 177.1 | 186.5 | 1.9 | 163.7 | 340.5 | 362.3 | 1877.8 | 7.9688 | 0.7918
SWRI | 96-6-210588-1000 | 43 | 95.44 | 50.2 | 25.5 | 90.5 | 2801 | 194.02 | 70.48 | 35 | 109 | 1073.3 | 115.7 | 177.1 | 186.4 | 2 | 166 | 340.4 | 362.3 | 1874.5 | 7.9922 | 0.7869
SWRI | 96-6-210588-1000 | 43.0167 | 95.44 | 50.2 | 25.5 | 90.6 | 2799 | 194 | 70.51 | 35.1 | 109 | 1073.5 | 115.1 | 177.2 | 186.6 | 1.9 | 161.2 | 345.8 | 368 | 1886.7 | 8.3438 | 0.7869
SWRI | 96-6-210588-1000 | 43.0333 | 95.44 | 50.2 | 25.5 | 90.5 | 2799 | 193.95 | 70.49 | 35.1 | 109 | 1074.5 | 115.2 | 177.3 | 186.6 | 1.9 | 151.5 | 343.9 | 365.7 | 1878.1 | 8.4766 | 0.7869
SWRI | 96-6-210588-1000 | 43.05 | 95.46 | 50.2 | 25.4 | 90.5 | 2800 | 193.92 | 70.47 | 35.1 | 109.1 | 1074.5 | 116.1 | 177.1 | 186.5 | 2 | 160.8 | 339.8 | 361.7 | 1870.1 | 7.9062 | 0.7869
SWRI | 96-6-210588-1000 | 43.0667 | 95.45 | 50.2 | 25.3 | 90.5 | 2800 | 194.03 | 70.53 | 35.1 | 109.1 | 1074.6 | 114.6 | 177.3 | 186.6 | 1.9 | 149.7 | 343 | 364.6 | 1867.1 | 7.9062 | 0.7918
SWRI | 96-6-210588-1000 | 43.0833 | 95.44 | 50.2 | 25.3 | 90.5 | 2800 | 194.07 | 70.45 | 35.1 | 109.1 | 1074.9 | 116 | 177.3 | 186.6 | 1.9 | 167.8 | 344.2 | 365.4 | 1877.7 | 8.5 | 0.7869
SWRI | 96-6-210588-1000 | 43.1 | 95.45 | 50.2 | 25.4 | 90.5 | 2800 | 193.99 | 70.53 | 35.1 | 109.1 | 1073.4 | 115.9 | 177 | 186.4 | 1.9 | 159 | 340.7 | 362.8 | 1874.3 | 8.5 | 0.7869
SWRI | 96-6-210588-1000 | 43.1167 | 95.45 | 50.2 | 25.3 | 90.5 | 2801 | 194.05 | 70.48 | 35.1 | 109.1 | 1074 | 113.3 | 177.2 | 186.5 | 1.9 | 156.6 | 344.2 | 366.1 | 1878.1 | 8.0391 | 0.7869
SWRI | 96-6-210588-1000 | 43.1333 | 95.45 | 50.2 | 25.4 | 90.4 | 2799 | 193.92 | 70.56 | 35.1 | 109.1 | 1073.6 | 115.6 | 177.2 | 186.5 | 1.9 | 163.2 | 343.6 | 365.8 | 1877 | 8.0625 | 0.7869
SWRI | 96-6-210588-1000 | 43.15 | 95.45 | 50.2 | 25.3 | 90.5 | 2799 | 194.06 | 70.48 | 35.1 | 109 | 1075.3 | 115.5 | 177.3 | 186.6 | 1.9 | 154.3 | 341.3 | 363.1 | 1872.5 | 8.0391 | 0.7918
SWRI | 96-6-210588-1000 | 43.1667 | 95.44 | 50.2 | 25.2 | 90.4 | 2802 | 194.02 | 70.47 | 35 | 109 | 1073.3 | 114.6 | 176.8 | 186.2 | 2 | 170.6 | 340.8 | 362.4 | 1872.9 | 8.4531 | 0.7918
SWRI | 96-6-210588-1000 | 43.1833 | 95.44 | 50.2 | 25.2 | 90.5 | 2800 | 194.1 | 70.49 | 35.1 | 109 | 1074.4 | 112.9 | 177.2 | 186.6 | 1.9 | 165.9 | 339.9 | 361.9 | 1874.5 | 8.4141 | 0.7918
SWRI | 96-6-210588-1000 | 43.2 | 95.45 | 50.2 | 25.2 | 90.6 | 2800 | 194.02 | 70.48 | 35 | 109 | 1074.6 | 114.8 | 177.1 | 186.5 | 1.9 | 163.4 | 342.7 | 364.5 | 1867.8 | 8.0156 | 0.7869
SWRI | 96-6-210588-1000 | 43.2167 | 95.43 | 50.2 | 25.2 | 90.6 | 2800 | 193.97 | 70.51 | 35 | 109 | 1074.8 | 112.7 | 177.1 | 186.5 | 1.9 | 165.5 | 340.5 | 362.6 | 1866.1 | 7.9922 | 0.7918
SWRI | 96-6-210588-1000 | 43.2333 | 95.45 | 50.2 | 25.2 | 90.5 | 2800 | 194 | 70.48 | 35 | 109 | 1074.3 | 114.7 | 177.3 | 186.6 | 1.9 | 165.9 | 341.1 | 363 | 1865.8 | 8.0156 | 0.7918
SWRI | 96-6-210588-1000 | 43.25 | 95.44 | 50.2 | 25.2 | 90.5 | 2799 | 193.99 | 70.55 | 35 | 109 | 1074.5 | 116.1 | 177.1 | 186.5 | 1.9 | 163.9 | 344.7 | 366.6 | 1859.8 | 8.5469 | 0.7869
SWRI | 96-6-210588-1000 | 43.2667 | 95.45 | 50.2 | 25.1 | 90.4 | 2801 | 193.99 | 70.5 | 35 | 109 | 1074.2 | 113.3 | 176.9 | 186.3 | 1.9 | 156.4 | 341.9 | 363.7 | 1866.7 | 7.9688 | 0.7869
SWRI | 96-6-210588-1000 | 43.2833 | 95.44 | 50.2 | 25.1 | 90.4 | 2799 | 193.99 | 70.49 | 35 | 108.9 | 1074.1 | 113.7 | 177.2 | 186.5 | 1.9 | 163 | 341.1 | 362.8 | 1867.5 | 7.9297 | 0.7869
SWRI | 96-6-210588-1000 | 43.3 | 95.44 | 50.1 | 25 | 90.5 | 2800 | 194.07 | 70.47 | 35 | 109 | 1074.8 | 112.7 | 177.2 | 186.6 | 1.9 | 162.9 | 340.9 | 362.8 | 1864.5 | 8.125 | 0.7869
SWRI | 96-6-210588-1000 | 43.3167 | 95.46 | 50.1 | 25 | 90.5 | 2802 | 193.91 | 70.53 | 35 | 109 | 1072.8 | 115.6 | 176.7 | 186 | 2 | 163.6 | 340.7 | 362.7 | 1862.1 | 8.4141 | 0.7869
SWRI | 96-6-210588-1000 | 43.3333 | 95.44 | 50 | 25 | 90.6 | 2800 | 194.05 | 70.46 | 35 | 109 | 1074.4 | 115.6 | 177.2 | 186.6 | 1.9 | 161.1 | 340.5 | 362 | 1867 | 8.4531 | 0.7869
SWRI | 96-6-210588-1000 | 43.35 | 95.41 | 49.9 | 25 | 90.6 | 2799 | 193.93 | 70.51 | 35 | 109 | 1074.5 | 113.8 | 177.2 | 186.6 | 2 | 166.6 | 344.8 | 366.6 | 1865.5 | 8.3438 | 0.7918
SWRI | 96-6-210588-1000 | 43.3667 | 95.44 | 49.8 | 25.1 | 90.5 | 2800 | 194.03 | 70.53 | 35 | 109 | 1074.2 | 113.6 | 177 | 186.4 | 1.9 | 157.9 | 343.4 | 365.3 | 1866.4 | 7.8594 | 0.7869
SWRI | 96-6-210588-1000 | 43.3833 | 95.42 | 49.8 | 25.1 | 90.5 | 2799 | 194.02 | 70.45 | 35 | 109 | 1075.2 | 113.1 | 177.3 | 186.7 | 1.9 | 165.1 | 341.1 | 362.6 | 1877.1 | 8.4375 | 0.7869
SWRI | 96-6-210588-1000 | 43.4 | 95.45 | 49.9 | 25 | 90.4 | 2801 | 193.96 | 70.48 | 35 | 109 | 1075.2 | 112.4 | 177 | 186.3 | 1.9 | 155.5 | 344.1 | 366.1 | 1872.8 | 8.3203 | 0.7869
SWRI | 96-6-210588-1000 | 43.4167 | 95.45 | 49.9 | 25.1 | 90.5 | 2801 | 194.04 | 70.51 | 35.1 | 109.1 | 1074.9 | 115.1 | 177.1 | 186.4 | 1.9 | 164.1 | 341.7 | 363.1 | 1868.9 | 7.9531 | 0.7918
SWRI | 96-6-210588-1000 | 43.4333 | 95.43 | 49.9 | 25.2 | 90.5 | 2801 | 194.06 | 70.47 | 35.1 | 109 | 1074.6 | 113.1 | 177 | 186.4 | 1.9 | 168.3 | 341.3 | 362.6 | 1873.2 | 7.9062 | 0.7869
SWRI | 96-6-210588-1000 | 43.45 | 95.45 | 49.9 | 25.1 | 90.5 | 2802 | 194.06 | 70.52 | 35.1 | 109 | 1073.8 | 115.7 | 176.9 | 186.3 | 1.9 | 162 | 345.1 | 367 | 1867.6 | 8.4375 | 0.7869
SWRI | 96-6-210588-1000 | 43.4667 | 95.43 | 49.9 | 25.1 | 90.5 | 2800 | 194.05 | 70.45 | 35.1 | 109 | 1075.6 | 112.8 | 177.2 | 186.6 | 1.9 | 159.6 | 340.6 | 362.3 | 1862.5 | 8.5469 | 0.7869
SWRI | 96-6-210588-1000 | 43.4833 | 95.45 | 49.9 | 25.1 | 90.5 | 2799 | 193.82 | 70.55 | 35 | 109 | 1074.2 | 114.9 | 176.9 | 186.3 | 1.9 | 161.1 | 344 | 365.9 | 1861.6 | 7.9062 | 0.7869
SWRI | 96-6-210588-1000 | 43.5 | 95.44 | 49.9 | 25.1 | 90.5 | 2801 | 194.09 | 70.46 | 35.1 | 109.1 | 1075 | 115 | 177 | 186.4 | 1.9 | 168 | 342.9 | 365.4 | 1861.3 | 8.1484 | 0.7869
SWRI | 96-6-210588-1000 | 43.5167 | 95.44 | 49.9 | 25.1 | 90.5 | 2800 | 193.82 | 70.54 | 35.1 | 109.1 | 1074.8 | 114.9 | 176.9 | 186.3 | 1.9 | 172 | 340.7 | 362.6 | 1865.7 | 8.125 | 0.7869
SWRI | 96-6-210588-1000 | 43.5333 | 95.44 | 49.9 | 25.1 | 90.5 | 2800 | 194.06 | 70.49 | 35.1 | 109.1 | 1075.2 | 116.1 | 177.2 | 186.5 | 1.9 | 165.9 | 340.3 | 362.6 | 1865.1 | 7.9531 | 0.7869
SWRI | 96-6-210588-1000 | 43.55 | 95.44 | 50 | 25.2 | 90.5 | 2800 | 194.04 | 70.5 | 35.1 | 109.1 | 1074.6 | 113.7 | 177.1 | 186.5 | 1.9 | 158.7 | 341.8 | 363.7 | 1862.6 | 8.1719 | 0.7918
SWRI | 96-6-210588-1000 | 43.5667 | 95.46 | 50 | 25.1 | 90.5 | 2799 | 193.98 | 70.52 | 35.1 | 109.1 | 1074.6 | 114.7 | 177.1 | 186.5 | 1.9 | 168.3 | 340.6 | 362.4 | 1857.3 | 8.0859 | 0.7869
SWRI | 96-6-210588-1000 | 43.5833 | 95.44 | 49.9 | 25.1 | 90.4 | 2799 | 194.02 | 70.48 | 35.1 | 109 | 1075.6 | 115.8 | 177.1 | 186.5 | 1.9 | 166.3 | 343.5 | 365.2 | 1865.2 | 8.3438 | 0.7869
SWRI | 96-6-210588-1000 | 43.6 | 95.45 | 50 | 25.1 | 90.5 | 2800 | 193.96 | 70.53 | 35.1 | 109.1 | 1074.9 | 112.9 | 177.1 | 186.4 | 1.9 | 164.9 | 340.3 | 362.1 | 1867.7 | 8.3438 | 0.7869
SWRI | 96-6-210588-1000 | 43.6167 | 95.44 | 50 | 25.1 | 90.5 | 2800 | 193.88 | 70.47 | 35.1 | 109.1 | 1075.4 | 116 | 177.2 | 186.5 | 1.9 | 167.5 | 341.7 | 363.4 | 1870.1 | 8.1484 | 0.7869
SWRI | 96-6-210588-1000 | 43.6333 | 95.44 | 50 | 25.1 | 90.6 | 2800 | 194.09 | 70.5 | 35.1 | 109 | 1075.6 | 115.8 | 177.1 | 186.4 | 1.9 | 165.1 | 344.3 | 366.5 | 1866.2 | 8.0859 | 0.7869
SWRI | 96-6-210588-1000 | 43.65 | 95.45 | 50 | 25.1 | 90.5 | 2800 | 194.01 | 70.51 | 35.2 | 109 | 1075 | 114.1 | 176.9 | 186.2 | 1.9 | 169.2 | 343.4 | 365.7 | 1864.3 | 8.4141 | 0.7869
SWRI | 96-6-210588-1000 | 43.6667 | 95.45 | 50 | 25.1 | 90.5 | 2799 | 194.04 | 70.54 | 35.1 | 108.9 | 1075.6 | 113.4 | 177.2 | 186.5 | 1.9 | 157.1 | 343.5 | 365.4 | 1866.2 | 7.8203 | 0.7918
SWRI | 96-6-210588-1000 | 43.6833 | 95.42 | 50 | 25.1 | 90.4 | 2799 | 194.02 | 70.47 | 35.1 | 108.9 | 1076.5 | 115.7 | 177.2 | 186.5 | 1.9 | 170 | 340.9 | 362.7 | 1863.7 | 8.5469 | 0.7918
SWRI | 96-6-210588-1000 | 43.7 | 95.44 | 50 | 25 | 90.4 | 2800 | 194.05 | 70.52 | 35.1 | 108.9 | 1074.7 | 113.3 | 177 | 186.4 | 1.9 | 165.2 | 345.4 | 367.4 | 1869.5 | 8.4375 | 0.7869
SWRI | 96-6-210588-1000 | 43.7167 | 95.46 | 50 | 25 | 90.5 | 2800 | 194.04 | 70.48 | 35.1 | 108.9 | 1075.4 | 116.7 | 177 | 186.4 | 1.9 | 162.9 | 344.6 | 366.1 | 1868.7 | 8.0859 | 0.7869
SWRI | 96-6-210588-1000 | 43.7333 | 95.45 | 50 | 25 | 90.6 | 2799 | 193.97 | 70.46 | 35.1 | 109 | 1076 | 114.3 | 177.1 | 186.4 | 1.9 | 166.5 | 343.3 | 365.3 | 1868.7 | 8.125 | 0.7869
SWRI | 96-6-210588-1000 | 43.75 | 95.46 | 49.9 | 24.8 | 90.6 | 2801 | 193.99 | 70.5 | 35.2 | 109 | 1076.1 | 115.1 | 177 | 186.4 | 1.9 | 166.4 | 340.9 | 363.1 | 1875.2 | 8.0859 | 0.7869
SWRI | 96-6-210588-1000 | 43.7667 | 95.44 | 49.9 | 24.9 | 90.4 | 2800 | 194.04 | 70.49 | 35.1 | 109 | 1075.4 | 114.4 | 177.1 | 186.5 | 1.9 | 166.4 | 340.6 | 362.1 | 1872.2 | 8.125 | 0.7918
SWRI | 96-6-210588-1000 | 43.7833 | 95.46 | 49.9 | 24.9 | 90.4 | 2801 | 193.9 | 70.54 | 35.1 | 109 | 1074.4 | 113.5 | 176.6 | 186 | 1.9 | 158.2 | 343.9 | 366 | 1865.7 | 8.1719 | 0.7869
SWRI | 96-6-210588-1000 | 43.8 | 95.45 | 50 | 25 | 90.5 | 2800 | 193.99 | 70.49 | 35.1 | 108.9 | 1076.6 | 114.4 | 177.3 | 186.6 | 1.9 | 164.1 | 342.2 | 364.2 | 1863.1 | 7.9062 | 0.7918
SWRI | 96-6-210588-1000 | 43.8167 | 95.47 | 50 | 25 | 90.6 | 2800 | 193.99 | 70.56 | 35.1 | 108.9 | 1074.2 | 113.4 | 176.8 | 186.2 | 1.9 | 153.1 | 342.6 | 364.4 | 1865.3 | 8.0156 | 0.7869
SWRI | 96-6-210588-1000 | 43.8333 | 95.45 | 50 | 24.9 | 90.6 | 2799 | 194 | 70.5 | 35.1 | 108.9 | 1076.1 | 115.9 | 177.3 | 186.7 | 1.9 | 156.7 | 343.2 | 364.7 | 1866.2 | 8.5234 | 0.7869
SWRI | 96-6-210588-1000 | 43.85 | 95.45 | 50 | 25 | 90.5 | 2801 | 193.94 | 70.5 | 35.1 | 108.9 | 1075.2 | 113.9 | 176.9 | 186.3 | 1.9 | 168.1 | 340.3 | 362.2 | 1861.8 | 7.9531 | 0.7869
SWRI | 96-6-210588-1000 | 43.8667 | 95.47 | 50 | 25 | 90.4 | 2799 | 193.93 | 70.53 | 35.1 | 109 | 1075 | 114.7 | 177.1 | 186.4 | 1.9 | 168.4 | 340.6 | 362.6 | 1858.8 | 7.9297 | 0.7869
SWRI | 96-6-210588-1000 | 43.8833 | 95.44 | 50 | 24.9 | 90.4 | 2800 | 194.08 | 70.46 | 35 | 108.9 | 1075.5 | 115.8 | 177.3 | 186.6 | 1.9 | 168.4 | 345.1 | 367 | 1861 | 8.4766 | 0.7869
SWRI | 96-6-210588-1000 | 43.9 | 95.46 | 49.9 | 24.8 | 90.6 | 2800 | 193.95 | 70.55 | 35 | 108.9 | 1075.4 | 114 | 176.9 | 186.2 | 1.9 | 168.7 | 340.6 | 362.3 | 1857.4 | 7.9297 | 0.7869
SWRI | 96-6-210588-1000 | 43.9167 | 95.46 | 49.9 | 24.7 | 90.5 | 2800 | 193.99 | 70.47 | 35 | 108.9 | 1076.3 | 114.3 | 177 | 186.3 | 1.9 | 161.6 | 341.9 | 363.8 | 1850 | 8.1484 | 0.7869
SWRI | 96-6-210588-1000 | 43.9333 | 95.45 | 49.9 | 24.6 | 90.5 | 2801 | 193.98 | 70.49 | 35 | 108.9 | 1076 | 114.8 | 176.9 | 186.2 | 1.9 | 168 | 346.2 | 368.2 | 1853 | 8.0625 | 0.7918
SWRI | 96-6-210588-1000 | 43.95 | 95.45 | 49.8 | 24.5 | 90.5 | 2800 | 193.97 | 70.53 | 34.9 | 108.8 | 1076.7 | 115.6 | 177.1 | 186.4 | 1.9 | 153.7 | 345 | 366.6 | 1862 | 7.9922 | 0.7869
SWRI | 96-6-210588-1000 | 43.9667 | 95.45 | 49.8 | 24.6 | 90.5 | 2799 | 193.97 | 70.48 | 34.9 | 108.9 | 1076.4 | 113.4 | 177.1 | 186.4 | 1.9 | 165.7 | 340.3 | 362.5 | 1857.3 | 7.9062 | 0.7869
SWRI | 96-6-210588-1000 | 43.9833 | 95.45 | 49.8 | 24.6 | 90.5 | 2801 | 194.02 | 70.5 | 34.9 | 108.9 | 1075.8 | 116 | 176.8 | 186.2 | 1.9 | 163.2 | 344 | 365.8 | 1852 | 8.125 | 0.7869
SWRI | 96-6-210588-1000 | 44 | 95.46 | 49.8 | 24.6 | 90.4 | 2800 | 193.99 | 70.48 | 34.9 | 108.9 | 1075.8 | 113.5 | 176.9 | 186.3 | 1.9 | 168.2 | 340.5 | 362.1 | 1861.7 | 8.3203 | 0.7869
SWRI | 96-6-210588-1000 | 44.0167 | 95.46 | 49.8 | 24.7 | 90.5 | 2800 | 194.03 | 70.48 | 34.9 | 108.9 | 1076.8 | 113.2 | 177.1 | 186.4 | 1.9 | 163.7 | 342.8 | 365 | 1860.6 | 8.0391 | 0.7918
SWRI | 96-6-210588-1000 | 44.0333 | 95.47 | 49.8 | 24.6 | 90.5 | 2800 | 193.98 | 70.48 | 34.9 | 109 | 1076.2 | 114.2 | 176.9 | 186.2 | 1.9 | 166.2 | 341.3 | 363.2 | 1859.8 | 8.5234 | 0.7869
SWRI | 96-6-210588-1000 | 44.05 | 95.46 | 49.8 | 24.6 | 90.5 | 2800 | 193.92 | 70.53 | 34.9 | 109 | 1075.7 | 114.6 | 176.9 | 186.3 | 1.9 | 170.3 | 340 | 361.9 | 1865.9 | 8.5 | 0.7869
SWRI | 96-6-210588-1000 | 44.0667 | 95.46 | 49.8 | 24.7 | 90.5 | 2800 | 194.02 | 70.46 | 34.9 | 109.1 | 1075.8 | 114.2 | 177.1 | 186.5 | 1.9 | 172.7 | 343.9 | 365.9 | 1855 | 8.5234 | 0.7918
SWRI | 96-6-210588-1000 | 44.0833 | 95.46 | 49.8 | 24.7 | 90.5 | 2799 | 193.94 | 70.51 | 34.9 | 109.1 | 1076.7 | 115.3 | 177.1 | 186.4 | 1.9 | 165.9 | 340.3 | 362.4 | 1860 | 7.9531 | 0.7918
SWRI | 96-6-210588-1000 | 44.1 | 95.45 | 49.8 | 24.7 | 90.5 | 2800 | 193.94 | 70.52 | 34.9 | 109.1 | 1074.9 | 115.9 | 176.8 | 186.2 | 1.9 | 163.1 | 343.7 | 365.2 | 1863.2 | 8.4766 | 0.7869
SWRI | 96-6-210588-1000 | 44.1167 | 95.46 | 49.8 | 24.7 | 90.4 | 2800 | 193.98 | 70.47 | 34.9 | 109 | 1076.2 | 113.4 | 176.8 | 186.1 | 1.9 | 165.4 | 344 | 366.1 | 1853.8 | 8.4375 | 0.7869
SWRI | 96-6-210588-1000 | 44.1333 | 95.46 | 49.8 | 24.6 | 90.4 | 2799 | 194.04 | 70.52 | 34.9 | 109 | 1076.7 | 115.7 | 177.2 | 186.5 | 1.9 | 159 | 341.7 | 363.2 | 1861.7 | 8.1016 | 0.7869
SWRI | 96-6-210588-1000 | 44.15 | 95.47 | 49.8 | 24.5 | 90.5 | 2801 | 194 | 70.48 | 34.9 | 109 | 1075.7 | 115.9 | 176.9 | 186.2 | 1.9 | 158.3 | 344.5 | 366.2 | 1856.5 | 8.1484 | 0.7918
SWRI | 96-6-210588-1000 | 44.1667 | 95.46 | 49.8 | 24.5 | 90.6 | 2800 | 194.02 | 70.52 | 35 | 109 | 1076.1 | 114.4 | 177.2 | 186.5 | 1.9 | 163 | 345.2 | 367.2 | 1857.6 | 8.0859 | 0.7869
SWRI | 96-6-210588-1000 | 44.1833 | 95.46 | 49.7 | 24.5 | 90.5 | 2801 | 193.97 | 70.52 | 34.9 | 109 | 1076.2 | 113.4 | 176.9 | 186.2 | 1.9 | 160.6 | 340.5 | 362.4 | 1856.9 | 8.1484 | 0.7869
SWRI | 96-6-210588-1000 | 44.2 | 95.46 | 49.7 | 24.5 | 90.5 | 2799 | 193.96 | 70.49 | 34.9 | 109 | 1076.8 | 115.3 | 177.2 | 186.5 | 1.9 | 170.6 | 344.7 | 366.4 | 1859.9 | 8.0859 | 0.7869
SWRI | 96-6-210588-1000 | 44.2167 | 95.47 | 49.7 | 24.4 | 90.5 | 2800 | 194.04 | 70.52 | 34.9 | 109 | 1076.3 | 114.6 | 177.1 | 186.5 | 1.9 | 159.8 | 341.6 | 363.7 | 1862.3 | 7.9062 | 0.7869
SWRI | 96-6-210588-1000 | 44.2333 | 95.48 | 49.7 | 24.3 | 90.5 | 2799 | 194 | 70.51 | 34.9 | 109 | 1076.4 | 115.9 | 177 | 186.3 | 1.9 | 167 | 345 | 366.6 | 1868.5 | 8.3438 | 0.7918
SWRI | 96-6-210588-1000 | 44.25 | 95.47 | 49.7 | 24.5 | 90.4 | 2800 | 193.98 | 70.47 | 34.9 | 109 | 1076.7 | 114.3 | 176.9 | 186.3 | 1.9 | 168.2 | 343.4 | 365.6 | 1860.8 | 8.3672 | 0.7869
SWRI | 96-6-210588-1000 | 44.2667 | 95.47 | 49.7 | 24.7 | 90.4 | 2800 | 193.98 | 70.51 | 34.9 | 109 | 1075.5 | 115.6 | 177 | 186.3 | 1.9 | 169 | 340.2 | 362 | 1863.3 | 7.9922 | 0.7869
SWRI | 96-6-210588-1000 | 44.2833 | 95.47 | 49.7 | 24.6 | 90.5 | 2799 | 194.05 | 70.49 | 34.9 | 109 | 1077.1 | 115.5 | 177.2 | 186.5 | 1.9 | 156.3 | 341.5 | 363.3 | 1864.7 | 8.3438 | 0.7918
SWRI | 96-6-210588-1000 | 44.3 | 95.46 | 49.8 | 24.7 | 90.5 | 2800 | 194.04 | 70.5 | 34.9 | 108.9 | 1075.9 | 115.4 | 177 | 186.4 | 1.9 | 161.8 | 343 | 365.1 | 1863.5 | 8.4766 | 0.7869
SWRI | 96-6-210588-1000 | 44.3167 | 95.48 | 49.8 | 24.7 | 90.5 | 2800 | 194.03 | 70.52 | 34.9 | 109 | 1076 | 113.2 | 176.9 | 186.3 | 1.9 | 151.5 | 341 | 363 | 1861.4 | 8.1016 | 0.7869
SWRI | 96-6-210588-1000 | 44.3333 | 95.47 | 49.8 | 24.7 | 90.5 | 2800 | 193.97 | 70.52 | 34.9 | 109 | 1076 | 114.7 | 176.8 | 186.2 | 1.8 | 160.2 | 341.1 | 362.7 | 1861.3 | 7.9531 | 0.7869
SWRI | 96-6-210588-1000 | 44.35 | 95.48 | 49.8 | 24.6 | 90.4 | 2800 | 194.06 | 70.48 | 34.9 | 108.9 | 1076.2 | 116.8 | 177.1 | 186.5 | 1.9 | 154 | 344.4 | 366 | 1855.8 | 8.0156 | 0.7918
SWRI | 96-6-210588-1000 | 44.3667 | 95.48 | 49.9 | 24.6 | 90.5 | 2800 | 194.1 | 70.48 | 34.9 | 109 | 1076.3 | 113.1 | 177.1 | 186.5 | 1.9 | 165.8 | 344.6 | 366.8 | 1852 | 8.5625 | 0.7918
SWRI | 96-6-210588-1000 | 44.3833 | 95.48 | 49.9 | 24.6 | 90.5 | 2802 | 193.97 | 70.51 | 34.9 | 109 | 1074.8 | 115.2 | 176.7 | 186 | 1.9 | 160.9 | 340.8 | 362.9 | 1860.5 | 7.9297 | 0.7869
SWRI | 96-6-210588-1000 | 44.4 | 95.48 | 50 | 24.6 | 90.6 | 2801 | 194.01 | 70.52 | 34.9 | 109 | 1075.7 | 114.3 | 176.9 | 186.2 | 1.9 | 163.3 | 344.5 | 366.7 | 1848.2 | 8.0391 | 0.7869
SWRI | 96-6-210588-1000 | 44.4167 | 95.48 | 50 | 24.6 | 90.6 | 2799 | 193.93 | 70.47 | 34.9 | 109 | 1076.2 | 114.7 | 177 | 186.4 | 1.9 | 162.3 | 344.4 | 366.3 | 1847.6 | 7.9922 | 0.7869
SWRI | 96-6-210588-1000 | 44.4333 | 95.48 | 50 | 24.6 | 90.4 | 2800 | 193.95 | 70.55 | 34.9 | 109 | 1075 | 113.3 | 176.8 | 186.2 | 1.9 | 165.8 | 343.3 | 365.4 | 1854.5 | 8.2812 | 0.7869
SWRI | 96-6-210588-1000 | 44.45 | 95.47 | 50 | 24.6 | 90.4 | 2801 | 194.03 | 70.45 | 34.9 | 109 | 1075.8 | 114.6 | 176.9 | 186.3 | 1.9 | 158.6 | 340.1 | 362.1 | 1845.4 | 8.3438 | 0.7869
SWRI | 96-6-210588-1000 | 44.4667 | 95.48 | 50 | 24.5 | 90.5 | 2799 | 193.97 | 70.55 | 34.9 | 109 | 1075.9 | 112.9 | 177 | 186.4 | 1.9 | 159.8 | 345 | 367.2 | 1847.7 | 7.9922 | 0.7869
SWRI | 96-6-210588-1000 | 44.4833 | 95.47 | 50 | 24.5 | 90.6 | 2800 | 194.06 | 70.42 | 34.9 | 109 | 1076.7 | 115.6 | 177.1 | 186.5 | 1.9 | 160 | 344.4 | 365.9 | 1855 | 8.3203 | 0.7869
SWRI | 96-6-210588-1000 | 44.5 | 95.47 | 50 | 24.5 | 90.6 | 2802 | 193.99 | 70.5 | 35 | 109.1 | 1076.3 | 116.1 | 176.8 | 186.1 | 1.9 | 165.4 | 344.6 | 365.9 | 1854.2 | 8.3906 | 0.7869
SWRI | 96-6-210588-1000 | 44.5167 | 95.48 | 50 | 24.4 | 90.5 | 2801 | 193.94 | 70.51 | 35 | 109 | 1075.9 | 113.7 | 176.7 | 186.1 | 1.9 | 158.6 | 343.3 | 365.3 | 1846 | 7.9531 | 0.7869
SWRI | 96-6-210588-1000 | 44.5333 | 95.48 | 50 | 24.5 | 90.4 | 2800 | 193.92 | 70.48 | 35 | 109 | 1076.3 | 113.5 | 176.9 | 186.3 | 1.9 | 160.2 | 340 | 361.9 | 1843.9 | 8.4766 | 0.7869
SWRI | 96-6-210588-1000 | 44.55 | 95.46 | 50 | 24.7 | 90.4 | 2800 | 194.02 | 70.52 | 35 | 109 | 1075.7 | 114.8 | 177 | 186.4 | 1.9 | 170.6 | 339.9 | 361.8 | 1852.6 | 8.0156 | 0.7918
SWRI | 96-6-210588-1000 | 44.5667 | 95.47 | 50 | 24.7 | 90.6 | 2802 | 194.03 | 70.51 | 35 | 109 | 1076.2 | 113.2 | 176.8 | 186.2 | 1.9 | 171.4 | 344.6 | 366.6 | 1844.2 | 8.4766 | 0.7918
SWRI | 96-6-210588-1000 | 44.5833 | 95.46 | 50 | 24.6 | 90.6 | 2800 | 194.17 | 70.49 | 35 | 109 | 1076.1 | 116.4 | 177.1 | 186.5 | 1.9 | 169.1 | 340.4 | 362.3 | 1848.6 | 7.8828 | 0.7869
SWRI | 96-6-210588-1000 | 44.6 | 95.47 | 50 | 24.7 | 90.5 | 2800 | 194.05 | 70.48 | 35 | 109 | 1076.3 | 115.7 | 177.1 | 186.4 | 1.9 | 167.5 | 342.7 | 364.6 | 1840.9 | 8.1016 | 0.7918
SWRI | 96-6-210588-1000 | 44.6167 | 95.47 | 50 | 24.7 | 90.4 | 2801 | 193.99 | 70.49 | 35 | 109 | 1076 | 113.9 | 177 | 186.4 | 1.9 | 168.1 | 342.2 | 364 | 1855.4 | 8.3672 | 0.7869
SWRI | 96-6-210588-1000 | 44.6333 | 95.47 | 50 | 24.8 | 90.4 | 2800 | 193.96 | 70.54 | 35 | 109.1 | 1075.8 | 113.7 | 176.9 | 186.2 | 1.9 | 158.1 | 345.5 | 367.5 | 1850.2 | 7.9062 | 0.7869
SWRI | 96-6-210588-1000 | 44.65 | 95.48 | 50.1 | 24.8 | 90.5 | 2799 | 194 | 70.46 | 35 | 109.1 | 1076.9 | 114.8 | 177.2 | 186.5 | 2 | 168.2 | 341.8 | 363.7 | 1852.2 | 8.125 | 0.7869
SWRI | 96-6-210588-1000 | 44.6667 | 95.47 | 50.1 | 24.7 | 90.6 | 2800 | 194 | 70.47 | 35.1 | 109.1 | 1076.5 | 114.3 | 177 | 186.4 | 2 | 160.6 | 344.5 | 366.7 | 1844.5 | 8.1016 | 0.7869
SWRI | 96-6-210588-1000 | 44.6833 | 95.47 | 50 | 24.7 | 90.6 | 2801 | 193.94 | 70.51 | 35.1 | 109.1 | 1076 | 113.5 | 176.8 | 186.2 | 1.9 | 164.9 | 342.5 | 363.8 | 1851.4 | 8.3672 | 0.7869
SWRI | 96-6-210588-1000 | 44.7 | 95.43 | 50 | 24.9 | 90.5 | 2799 | 194.03 | 70.51 | 35.1 | 109.1 | 1076 | 116.1 | 177.1 | 186.4 | 1.9 | 171.6 | 340.5 | 362 | 1845.8 | 8.3672 | 0.7869
SWRI | 96-6-210588-1000 | 44.7167 | 95.47 | 50.1 | 24.9 | 90.5 | 2800 | 194.07 | 70.47 | 35.1 | 109.1 | 1076.8 | 114.2 | 177.1 | 186.5 | 1.9 | 163.1 | 340.5 | 362.3 | 1848.9 | 8.4141 | 0.7869
SWRI | 96-6-210588-1000 | 44.7333 | 95.47 | 50.1 | 25 | 90.4 | 2802 | 194.02 | 70.54 | 35 | 109 | 1075.7 | 114.3 | 176.7 | 186.1 | 1.9 | 167.8 | 342.5 | 364 | 1851.9 | 7.9062 | 0.7869
SWRI | 96-6-210588-1000 | 44.75 | 95.47 | 50.1 | 24.9 | 90.4 | 2800 | 194.02 | 70.5 | 35.1 | 109 | 1076.1 | 115.6 | 177 | 186.3 | 1.9 | 162.8 | 341 | 362.7 | 1847.1 | 8.4141 | 0.7918
SWRI | 96-6-210588-1000 | 44.7667 | 95.46 | 50.1 | 25.1 | 90.5 | 2801 | 193.97 | 70.49 | 35.1 | 109.1 | 1075.8 | 115.6 | 176.9 | 186.2 | 1.9 | 168.3 | 343 | 364.9 | 1848.5 | 8.4531 | 0.7869
SWRI | 96-6-210588-1000 | 44.7833 | 95.46 | 50.1 | 25 | 90.5 | 2800 | 194 | 70.52 | 35.1 | 109.2 | 1076.1 | 116.4 | 176.8 | 186.2 | 1.9 | 160.8 | 341 | 363 | 1840.3 | 8.4766 | 0.7869
SWRI | 96-6-210588-1000 | 44.8 | 95.46 | 50.1 | 25.1 | 90.6 | 2799 | 193.96 | 70.48 | 35.1 | 109.1 | 1076.3 | 116.4 | 177.1 | 186.4 | 1.9 | 170.3 | 344.3 | 366 | 1838.2 | 7.9297 | 0.7918
SWRI | 96-6-210588-1000 | 44.8167 | 95.47 | 50.1 | 25.1 | 90.5 | 2800 | 194.01 | 70.52 | 35.1 | 109.1 | 1076 | 115.1 | 176.9 | 186.2 | 1.9 | 165.9 | 341 | 362.6 | 1842 | 8.125 | 0.7918
SWRI | 96-6-210588-1000 | 44.8333 | 95.46 | 50.1 | 25.2 | 90.4 | 2802 | 194.1 | 70.46 | 35.1 | 109.2 | 1076.2 | 114.8 | 176.8 | 186.2 | 1.9 | 163.3 | 340.1 | 361.9 | 1840.8 | 8.1484 | 0.7918
SWRI | 96-6-210588-1000 | 44.85 | 95.44 | 50.2 | 25.2 | 90.5 | 2800 | 194.11 | 70.5 | 35.1 | 109.1 | 1075.7 | 112.9 | 177.1 | 186.4 | 2 | 171.2 | 341.1 | 362.7 | 1845.4 | 7.9531 | 0.7869
SWRI | 96-6-210588-1000 | 44.8667 | 95.47 | 50.2 | 25.2 | 90.6 | 2800 | 194 | 70.52 | 35.1 | 109.1 | 1076.4 | 113.4 | 177 | 186.3 | 1.9 | 165.9 | 341.8 | 363.7 | 1845.4 | 8.125 | 0.7869
SWRI | 96-6-210588-1000 | 44.8833 | 95.48 | 50.2 | 25.1 | 90.6 | 2800 | 193.9 | 70.5 | 35.1 | 109.1 | 1076 | 113.4 | 176.8 | 186.1 | 1.9 | 168.3 | 343.7 | 365.6 | 1835.9 | 8.0625 | 0.7869
SWRI | 96-6-210588-1000 | 44.9 | 95.46 | 50.2 | 25.2 | 90.6 | 2801 | 194.04 | 70.51 | 35.2 | 109.2 | 1076.1 | 115.4 | 176.7 | 186.1 | 1.9 | 161.1 | 340 | 361.8 | 1842.5 | 7.9531 | 0.7869
SWRI | 96-6-210588-1000 | 44.9167 | 95.48 | 50.2 | 25.1 | 90.5 | 2800 | 193.95 | 70.47 | 35.1 | 109.1 | 1076.6 | 116.6 | 177 | 186.3 | 1.9 | 170.7 | 342.1 | 364 | 1844.8 | 8.3203 | 0.7918
SWRI | 96-6-210588-1000 | 44.9333 | 95.46 | 50.2 | 25.1 | 90.4 | 2801 | 194.12 | 70.53 | 35.1 | 109 | 1076 | 115.7 | 176.8 | 186.2 | 1.9 | 163.1 | 340.1 | 361.9 | 1845.1 | 8.0625 | 0.7869
SWRI | 96-6-210588-1000 | 44.95 | 95.45 | 50.2 | 25.2 | 90.5 | 2800 | 194.03 | 70.48 | 35.2 | 109 | 1075.9 | 114.1 | 177 | 186.4 | 1.9 | 156.5 | 341.4 | 363.1 | 1844.9 | 8.5 | 0.7869
SWRI | 96-6-210588-1000 | 44.9667 | 95.46 | 50.2 | 25 | 90.4 | 2800 | 194.01 | 70.51 | 35.1 | 109 | 1076.4 | 114.9 | 176.9 | 186.3 | 1.9 | 161.8 | 344.8 | 367 | 1845.7 | 7.9062 | 0.7869
SWRI | 96-6-210588-1000 | 44.9833 | 95.48 | 50.2 | 24.9 | 90.5 | 2800 | 193.95 | 70.51 | 35.1 | 109 | 1076.8 | 113.3 | 177 | 186.3 | 2 | 170.2 | 339.9 | 361.9 | 1841.4 | 8.0859 | 0.7869
SWRI | 96-6-210588-1000 | 45 | 95.47 | 50.1 | 24.8 | 90.6 | 2800 | 193.93 | 70.51 | 35.1 | 108.9 | 1075.9 | 113.7 | 176.8 | 186.1 | 2 | 168.5 | 344.5 | 366.8 | 1836.7 | 8.4766 | 0.7918
SWRI | 96-6-210588-1000 | 45.0167 | 95.47 | 50.1 | 24.6 | 90.6 | 2802 | 194.18 | 70.5 | 35 | 108.9 | 1076.8 | 116.2 | 176.7 | 186.1 | 2 | 160.7 | 341.7 | 363.5 | 1843.5 | 8.4141 | 0.7918
SWRI | 96-6-210588-1000 | 45.0333 | 95.47 | 50 | 24.5 | 90.5 | 2800 | 194.04 | 70.48 | 35 | 108.9 | 1076.4 | 113.4 | 176.9 | 186.2 | 1.9 | 165.9 | 341.2 | 362.8 | 1842.3 | 8.1016 | 0.7869
SWRI | 96-6-210588-1000 | 45.05 | 95.45 | 50 | 24.6 | 90.5 | 2800 | 194.1 | 70.46 | 35 | 108.9 | 1077.2 | 114.9 | 177 | 186.4 | 1.9 | 159.5 | 341.1 | 363.1 | 1837.2 | 8.0625 | 0.7869
SWRI | 96-6-210588-1000 | 45.0667 | 95.45 | 50 | 24.8 | 90.5 | 2799 | 193.99 | 70.48 | 35 | 108.9 | 1077.1 | 118.4 | 177 | 186.4 | 1.9 | 164.4 | 343.3 | 365.2 | 1836.6 | 8.4375 | 0.7918
SWRI | 96-6-210588-1000 | 45.0833 | 95.46 | 50.1 | 24.8 | 90.4 | 2800 | 193.95 | 70.51 | 35 | 108.9 | 1076.9 | 113.9 | 176.8 | 186.2 | 1.9 | 162.9 | 343.8 | 365.8 | 1841.6 | 8.0625 | 0.7869
SWRI | 96-6-210588-1000 | 45.1 | 95.45 | 50 | 24.7 | 90.5 | 2800 | 194.03 | 70.47 | 35 | 108.9 | 1077.2 | 116.3 | 177.1 | 186.4 | 1.9 | 168.1 | 340.1 | 362.2 | 1836 | 8.0391 | 0.7918
SWRI | 96-6-210588-1000 | 45.1167 | 95.47 | 50 | 24.7 | 90.5 | 2801 | 193.87 | 70.56 | 34.9 | 108.9 | 1075.1 | 113.4 | 176.6 | 185.9 | 1.9 | 168.7 | 341 | 363 | 1837 | 8.3203 | 0.7918
SWRI | 96-6-210588-1000 | 45.1333 | 95.45 | 50 | 24.8 | 90.6 | 2800 | 193.99 | 70.45 | 34.9 | 108.9 | 1077.1 | 116.1 | 177 | 186.4 | 1.9 | 166.5 | 340.2 | 361.9 | 1839.1 | 8.1484 | 0.7869
SWRI | 96-6-210588-1000 | 45.15 | 95.46 | 50 | 24.8 | 90.5 | 2799 | 193.87 | 70.58 | 34.9 | 108.9 | 1075.8 | 116.6 | 176.9 | 186.2 | 1.9 | 163.4 | 340.8 | 362.7 | 1834.4 | 8.3438 | 0.7869
SWRI | 96-6-210588-1000 | 45.1667 | 95.44 | 50.1 | 24.7 | 90.5 | 2801 | 194.1 | 70.49 | 34.9 | 108.9 | 1076.6 | 113.2 | 176.9 | 186.3 | 1.9 | 164.3 | 344.3 | 366.1 | 1834.4 | 7.9297 | 0.7869
SWRI | 96-6-210588-1000 | 45.1833 | 95.44 | 50 | 24.7 | 90.5 | 2801 | 193.98 | 70.49 | 34.9 | 108.9 | 1076.7 | 116.1 | 176.8 | 186.1 | 1.9 | 158 | 340.7 | 362.6 | 1836.5 | 7.9922 | 0.7869
SWRI | 96-6-210588-1000 | 45.2 | 95.45 | 50 | 24.7 | 90.4 | 2800 | 193.99 | 70.51 | 34.9 | 108.9 | 1076.7 | 115.5 | 176.9 | 186.3 | 1.9 | 170.7 | 344.6 | 366.5 | 1833.4 | 8.1016 | 0.7869
SWRI | 96-6-210588-1000 | 45.2167 | 95.44 | 50 | 24.8 | 90.5 | 2800 | 193.96 | 70.47 | 35 | 108.9 | 1076.9 | 116.8 | 177 | 186.4 | 1.9 | 167.4 | 345.4 | 367.2 | 1840.2 | 8.4531 | 0.7869
SWRI | 96-6-210588-1000 | 45.2333 | 95.44 | 50 | 25.1 | 90.5 | 2800 | 194.05 | 70.44 | 35 | 108.9 | 1076.2 | 114.6 | 177.1 | 186.5 | 1.9 | 164.9 | 340.4 | 362.1 | 1843.3 | 8.4375 | 0.7869
SWRI | 96-6-210588-1000 | 45.25 | 95.44 | 50 | 25.1 | 90.5 | 2800 | 194.02 | 70.56 | 35.1 | 109 | 1075.2 | 115 | 176.8 | 186.2 | 1.9 | 166.9 | 340.7 | 362.6 | 1849.6 | 8.3906 | 0.7869
SWRI | 96-6-210588-1000 | 45.2667 | 95.44 | 50.1 | 25.1 | 90.6 | 2800 | 194.02 | 70.46 | 35.1 | 109 | 1076.7 | 115.8 | 177 | 186.4 | 1.9 | 167.3 | 344.3 | 366.4 | 1845.3 | 8.5234 | 0.7918
SWRI | 96-6-210588-1000 | 45.2833 | 95.44 | 50.1 | 25.1 | 90.6 | 2799 | 193.96 | 70.51 | 35.2 | 109.1 | 1076.9 | 114.1 | 177.1 | 186.5 | 1.9 | 170.6 | 340.6 | 362.5 | 1836.5 | 8.4375 | 0.7869
SWRI | 96-6-210588-1000 | 45.3 | 95.44 | 50.2 | 25.1 | 90.5 | 2800 | 193.94 | 70.46 | 35.1 | 109 | 1077.1 | 113.7 | 177.1 | 186.4 | 1.9 | 165.8 | 344.5 | 366.6 | 1841.6 | 8.5469 | 0.7869
SWRI | 96-6-210588-1000 | 45.3167 | 95.44 | 50.2 | 25.1 | 90.4 | 2800 | 193.95 | 70.53 | 35.1 | 109 | 1076.2 | 115.3 | 177.1 | 186.4 | 1.9 | 163.7 | 340.8 | 362.6 | 1844.2 | 8.5 | 0.7869
SWRI | 96-6-210588-1000 | 45.3333 | 95.45 | 50.2 | 25.3 | 90.4 | 2800 | 194.03 | 70.52 | 35.2 | 109.1 | 1076 | 115.8 | 177.1 | 186.4 | 1.9 | 162.2 | 345.7 | 367.5 | 1840.8 | 8.125 | 0.7869
SWRI | 96-6-210588-1000 | 45.35 | 95.43 | 50.2 | 25.4 | 90.6 | 2800 | 194.02 | 70.51 | 35.2 | 109.1 | 1076.1 | 115.1 | 177.1 | 186.5 | 1.9 | 168.3 | 343.8 | 365.8 | 1841.8 | 8.1484 | 0.7869
SWRI | 96-6-210588-1000 | 45.3667 | 95.43 | 50.2 | 25.3 | 90.6 | 2800 | 194.12 | 70.48 | 35.2 | 109 | 1076.2 | 115.8 | 177.1 | 186.4 | 1.9 | 163.5 | 342.9 | 365.2 | 1847.8 | 7.9922 | 0.7869
SWRI | 96-6-210588-1000 | 45.3833 | 95.44 | 50.2 | 25.3 | 90.5 | 2801 | 194.01 | 70.51 | 35.2 | 109.1 | 1076.5 | 115.9 | 176.8 | 186.1 | 2 | 163.4 | 343.7 | 365.4 | 1841.6 | 7.8594 | 0.7869
SWRI | 96-6-210588-1000 | 45.4 | 95.44 | 50.2 | 25.2 | 90.3 | 2800 | 194.04 | 70.48 | 35.1 | 109 | 1076.5 | 116.7 | 177 | 186.4 | 1.9 | 170.7 | 340.3 | 362.6 | 1840.7 | 8.0625 | 0.7918
SWRI | 96-6-210588-1000 | 45.4167 | 95.44 | 50.2 | 24.9 | 90.5 | 2800 | 193.98 | 70.53 | 35.1 | 109 | 1076.1 | 114 | 176.7 | 186 | 1.9 | 158.6 | 342.2 | 364.2 | 1831.7 | 7.9922 | 0.7869
SWRI | 96-6-210588-1000 | 45.4333 | 95.44 | 50.1 | 24.8 | 90.6 | 2800 | 193.93 | 70.5 | 35.1 | 109 | 1076.3 | 115 | 176.8 | 186.2 | 1.9 | 161.9 | 340.7 | 362 | 1841.2 | 8.0156 | 0.7869
SWRI | 96-6-210588-1000 | 45.45 | 95.44 | 50.1 | 24.9 | 90.6 | 2801 | 194.03 | 70.47 | 35.1 | 109 | 1076.3 | 113.4 | 176.7 | 186 | 1.9 | 166.8 | 345.6 | 367.2 | 1833.3 | 8.4531 | 0.7869
SWRI | 96-6-210588-1000 | 45.4667 | 95.43 | 50.1 | 24.9 | 90.4 | 2800 | 194.06 | 70.47 | 35.1 | 109 | 1077.2 | 116.2 | 176.9 | 186.3 | 1.9 | 165.9 | 343.9 | 366 | 1839.7 | 7.9688 | 0.7869
SWRI | 96-6-210588-1000 | 45.4833 | 95.42 | 50.1 | 24.9 | 90.4 | 2800 | 193.97 | 70.51 | 35.1 | 109 | 1077.6 | 115.9 | 176.9 | 186.2 | 1.9 | 163.6 | 341.6 | 363.3 | 1840.2 | 7.8828 | 0.7918
SWRI | 96-6-210588-1000 | 45.5 | 95.43 | 50.1 | 24.9 | 90.4 | 2800 | 193.94 | 70.5 | 35 | 108.9 | 1077.2 | 113.1 | 176.8 | 186.1 | 1.9 | 167.6 | 340.6 | 362.3 | 1839.9 | 8.3438 | 0.7918
SWRI | 96-6-210588-1000 | 45.5167 | 95.43 | 50.1 | 25 | 90.7 | 2799 | 193.88 | 70.51 | 35 | 109 | 1076.3 | 113.9 | 176.9 | 186.3 | 1.9 | 173.2 | 340.8 | 362.5 | 1842.8 | 8.125 | 0.7869
SWRI | 96-6-210588-1000 | 45.5333 | 95.43 | 50.1 | 25.1 | 90.5 | 2800 | 194.03 | 70.48 | 35 | 109 | 1076.7 | 115.8 | 176.9 | 186.3 | 1.9 | 154.4 | 339.8 | 361.8 | 1841.2 | 7.9922 | 0.7869
SWRI | 96-6-210588-1000 | 45.55 | 95.43 | 50.1 | 25.1 | 90.3 | 2800 | 193.97 | 70.54 | 35 | 108.9 | 1076.9 | 116.8 | 176.9 | 186.3 | 1.9 | 160.4 | 344.5 | 366.3 | 1834.9 | 8.4375 | 0.7869
SWRI | 96-6-210588-1000 | 45.5667 | 95.43 | 50.1 | 25 | 90.5 | 2799 | 193.93 | 70.51 | 35.1 | 108.9 | 1077.2 | 116 | 176.9 | 186.2 | 1.9 | 162.9 | 344.3 | 366.3 | 1836.2 | 8.4531 | 0.7869
SWRI | 96-6-210588-1000 | 45.5833 | 95.41 | 50.1 | 25 | 90.7 | 2801 | 193.89 | 70.51 | 35 | 108.9 | 1077 | 116.9 | 176.7 | 186 | 1.9 | 170.1 | 341.8 | 363.8 | 1833.6 | 7.9688 | 0.7869
SWRI | 96-6-210588-1000 | 45.6 | 95.42 | 50 | 24.9 | 90.5 | 2800 | 194.03 | 70.43 | 35 | 109 | 1077.4 | 114.1 | 177 | 186.4 | 1.9 | 164 | 341.8 | 363.5 | 1838.9 | 8.5234 | 0.7869
SWRI | 96-6-210588-1000 | 45.6167 | 95.42 | 50.1 | 25.1 | 90.4 | 2799 | 193.88 | 70.55 | 35.1 | 109 | 1077 | 116 | 176.9 | 186.3 | 1.9 | 160.7 | 342.5 | 364.6 | 1835.7 | 8.5 | 0.7918
SWRI | 96-6-210588-1000 | 45.6333 | 95.42 | 50.1 | 25.1 | 90.5 | 2800 | 193.83 | 70.57 | 35 | 109.1 | 1077.1 | 114.9 | 176.6 | 186 | 1.9 | 163.5 | 341.2 | 362.7 | 1835 | 8.4766 | 0.7869
SWRI | 96-6-210588-1000 | 45.65 | 95.42 | 50 | 24.9 | 90.6 | 2800 | 194 | 70.49 | 35 | 109.1 | 1076.3 | 113.5 | 176.8 | 186.1 | 2 | 172.8 | 344.1 | 365.5 | 1841 | 8.4375 | 0.7869
SWRI | 96-6-210588-1000 | 45.6667 | 95.41 | 50 | 24.8 | 90.6 | 2799 | 194.04 | 70.44 | 35 | 109 | 1077.5 | 112.3 | 177 | 186.3 | 1.9 | 175.5 | 341.2 | 362.8 | 1841.1 | 7.9922 | 0.7869
SWRI | 96-6-210588-1000 | 45.6833 | 95.42 | 50 | 24.8 | 90.4 | 2801 | 193.96 | 70.62 | 35 | 109 | 1077.1 | 113.4 | 176.7 | 186.1 | 2 | 159.7 | 345.4 | 367.2 | 1838.3 | 8.125 | 0.7869
SWRI | 96-6-210588-1000 | 45.7 | 95.41 | 50 | 25 | 90.4 | 2801 | 193.96 | 70.46 | 35 | 109 | 1077.1 | 114.9 | 176.7 | 186.1 | 1.9 | 168.2 | 343.1 | 364.9 | 1838.8 | 8.3672 | 0.7869
SWRI | 96-6-210588-1000 | 45.7167 | 95.41 | 50 | 25 | 90.6 | 2799 | 193.98 | 70.51 | 35 | 109 | 1078 | 116.3 | 177 | 186.4 | 1.9 | 166.4 | 345.5 | 367.6 | 1844.3 | 8.1016 | 0.7869
SWRI | 96-6-210588-1000 | 45.7333 | 95.41 | 50 | 24.9 | 90.5 | 2800 | 193.96 | 70.53 | 35 | 109 | 1076.8 | 116.1 | 176.9 | 186.3 | 1.9 | 159 | 340.9 | 362.6 | 1835.9 | 8.125 | 0.7869
SWRI | 96-6-210588-1000 | 45.75 | 95.42 | 50 | 25.1 | 90.4 | 2801 | 194.03 | 70.51 | 35 | 109.1 | 1077.2 | 114.4 | 176.8 | 186.2 | 1.9 | 163.4 | 341.3 | 363 | 1842 | 7.9062 | 0.7869
SWRI | 96-6-210588-1000 | 45.7667 | 95.41 | 50.1 | 25.3 | 90.4 | 2799 | 194.02 | 70.48 | 35.1 | 109.1 | 1077.9 | 113.7 | 177.1 | 186.4 | 1.9 | 161 | 345 | 366.6 | 1839.6 | 7.9297 | 0.7869
SWRI | 96-6-210588-1000 | 45.7833 | 95.4 | 50.1 | 25.3 | 90.6 | 2801 | 193.96 | 70.49 | 35.1 | 109.2 | 1077.1 | 113.7 | 176.8 | 186.2 | 1.9 | 168.3 | 340.9 | 362.7 | 1840 | 8.3438 | 0.7869
SWRI | 96-6-210588-1000 | 45.8 | 95.41 | 50.1 | 25.2 | 90.6 | 2800 | 193.98 | 70.5 | 35.1 | 109.1 | 1077 | 115.3 | 176.8 | 186.2 | 1.9 | 166.1 | 343.2 | 365.1 | 1846.7 | 8.5234 | 0.7869
SWRI | 96-6-210588-1000 | 45.8167 | 95.42 | 50.1 | 25.1 | 90.5 | 2800 | 193.99 | 70.48 | 35.1 | 109.2 | 1077.6 | 114.4 | 177 | 186.3 | 1.9 | 163.3 | 345.3 | 367 | 1845.7 | 7.9297 | 0.7918
SWRI | 96-6-210588-1000 | 45.8333 | 95.4 | 50.1 | 25.3 | 90.5 | 2800 | 193.94 | 70.51 | 35.1 | 109.2 | 1077.5 | 117.4 | 176.9 | 186.3 | 1.9 | 165.8 | 342.4 | 364.3 | 1847 | 8.5234 | 0.7918
SWRI | 96-6-210588-1000 | 45.85 | 95.42 | 50.1 | 25.4 | 90.5 | 2800 | 193.96 | 70.52 | 35.2 | 109.2 | 1077.4 | 116.6 | 176.8 | 186.1 | 1.9 | 173 | 340.2 | 362.2 | 1838.6 | 8.4766 | 0.7918
SWRI | 96-6-210588-1000 | 45.8667 | 95.41 | 50.2 | 25.3 | 90.5 | 2800 | 193.97 | 70.49 | 35.2 | 109.1 | 1077.9 | 115.8 | 177 | 186.3 | 1.9 | 168.6 | 342.8 | 364.5 | 1843.3 | 7.8594 | 0.7869
SWRI | 96-6-210588-1000 | 45.8833 | 95.42 | 50.2 | 25.3 | 90.4 | 2799 | 193.96 | 70.53 | 35.2 | 109.1 | 1078.1 | 114.4 | 176.9 | 186.3 | 1.9 | 165 | 339.8 | 361.9 | 1840.1 | 7.9688 | 0.7869
SWRI | 96-6-210588-1000 | 45.9 | 95.41 | 50.2 | 25.2 | 90.4 | 2801 | 193.93 | 70.48 | 35.1 | 109 | 1077.4 | 113.4 | 176.7 | 186.1 | 1.9 | 159 | 344.1 | 366.5 | 1840.3 | 8.0859 | 0.7869
SWRI | 96-6-210588-1000 | 45.9167 | 95.41 | 50.1 | 25.2 | 90.5 | 2799 | 193.97 | 70.53 | 35 | 108.9 | 1077.4 | 117.3 | 176.9 | 186.2 | 1.9 | 154.4 | 343.8 | 366 | 1846.7 | 8.0391 | 0.7869
SWRI | 96-6-210588-1000 | 45.9333 | 95.41 | 50.1 | 25.1 | 90.6 | 2800 | 194.04 | 70.44 | 35 | 109 | 1078.8 | 114.5 | 176.9 | 186.3 | 1.9 | 158.7 | 344.3 | 366.6 | 1839.8 | 7.9062 | 0.7918
SWRI | 96-6-210588-1000 | 45.95 | 95.42 | 50.1 | 25.1 | 90.5 | 2800 | 193.96 | 70.51 | 35 | 109 | 1077 | 115 | 176.8 | 186.2 | 1.9 | 168.3 | 343.6 | 365.6 | 1838.1 | 8.125 | 0.7869
SWRI | 96-6-210588-1000 | 45.9667 | 95.41 | 50.1 | 25.2 | 90.5 | 2800 | 194.01 | 70.49 | 35 | 109 | 1077.5 | 115.4 | 176.8 | 186.2 | 1.9 | 163 | 342.1 | 363.6 | 1839.6 | 7.9922 | 0.7918
SWRI | 96-6-210588-1000 | 45.9833 | 95.43 | 50.1 | 25.1 | 90.5 | 2800 | 193.91 | 70.57 | 35 | 109 | 1076.9 | 117.8 | 176.7 | 186.1 | 1.9 | 164.4 | 340.2 | 362.1 | 1835.4 | 7.9062 | 0.7869
SWRI | 96-6-210588-1000 | 46 | 95.42 | 50.1 | 25.2 | 90.5 | 2799 | 194.02 | 70.45 | 34.9 | 109 | 1078.4 | 116.4 | 177 | 186.4 | 1.9 | 165.8 | 344.1 | 366.1 | 1838.9 | 8.125 | 0.7869
SWRI | 96-6-210588-1000 | 46.0167 | 95.43 | 50.1 | 25.3 | 90.5 | 2800 | 194.05 | 70.51 | 34.9 | 108.9 | 1076.9 | 114.6 | 176.8 | 186.1 | 1.9 | 166.6 | 343.1 | 364.9 | 1838 | 8.1484 | 0.7869
SWRI | 96-6-210588-1000 | 46.0333 | 95.42 | 50.1 | 25.2 | 90.5 | 2800 | 194.01 | 70.54 | 34.9 | 108.9 | 1078.4 | 116.2 | 176.8 | 186.2 | 1.9 | 163.8 | 343.8 | 365.3 | 1839.4 | 8.1016 | 0.7918
SWRI | 96-6-210588-1000 | 46.05 | 95.43 | 50.1 | 25.2 | 90.5 | 2800 | 194.02 | 70.47 | 34.9 | 108.9 | 1077.2 | 114.2 | 176.8 | 186.2 | 1.9 | 155 | 343.5 | 365.5 | 1846.5 | 8.125 | 0.7918
SWRI | 96-6-210588-1000 | 46.0667 | 95.41 | 50 | 25.3 | 90.5 | 2800 | 194.04 | 70.49 | 34.9 | 109 | 1078.2 | 116.9 | 177 | 186.3 | 1.9 | 169.1 | 344.9 | 366.9 | 1842.7 | 8.1016 | 0.7918
SWRI | 96-6-210588-1000 | 46.0833 | 95.42 | 49.9 | 25.3 | 90.5 | 2800 | 193.79 | 70.6 | 34.9 | 108.9 | 1076.1 | 116.3 | 176.5 | 185.8 | 1.9 | 168.2 | 342.7 | 364.6 | 1834.9 | 7.9922 | 0.7869
SWRI | 96-6-210588-1000 | 46.1 | 95.43 | 49.9 | 25.2 | 90.5 | 2800 | 194.12 | 70.45 | 34.9 | 109 | 1078.4 | 116.3 | 176.9 | 186.3 | 1.9 | 167.4 | 341.4 | 363.2 | 1831.6 | 7.9297 | 0.7918
SWRI | 96-6-210588-1000 | 46.1167 | 95.43 | 49.9 | 25.2 | 90.5 | 2800 | 193.94 | 70.51 | 34.9 | 108.9 | 1076.8 | 117.5 | 176.8 | 186.1 | 1.9 | 171.6 | 344.1 | 366.4 | 1825.6 | 8.4766 | 0.7918
SWRI | 96-6-210588-1000 | 46.1333 | 95.42 | 49.9 | 25.1 | 90.5 | 2802 | 194.05 | 70.5 | 34.9 | 109 | 1078.1 | 114.2 | 176.7 | 186.1 | 1.9 | 167.4 | 340.7 | 362.5 | 1839.2 | 8.6094 | 0.7869
SWRI | 96-6-210588-1000 | 46.15 | 95.42 | 49.9 | 25.1 | 90.5 | 2800 | 194.09 | 70.45 | 34.9 | 108.9 | 1077.7 | 117.5 | 176.8 | 186.2 | 1.9 | 161 | 345.4 | 367.4 | 1823.3 | 8.4531 | 0.7869
SWRI | 96-6-210588-1000 | 46.1667 | 95.42 | 49.9 | 25.2 | 90.5 | 2800 | 194.03 | 70.53 | 35 | 108.9 | 1077.2 | 115 | 176.9 | 186.3 | 2 | 169.7 | 343.2 | 365.4 | 1826 | 8.5469 | 0.7869
SWRI | 96-6-210588-1000 | 46.1833 | 95.42 | 49.9 | 25.2 | 90.5 | 2800 | 193.91 | 70.53 | 35 | 108.9 | 1077.6 | 114.9 | 176.7 | 186.1 | 2 | 168.4 | 346.1 | 368.2 | 1819.8 | 7.9531 | 0.7869
SWRI | 96-6-210588-1000 | 46.2 | 95.42 | 49.9 | 25.1 | 90.5 | 2799 | 193.96 | 70.56 | 35 | 109 | 1077.1 | 115.8 | 176.8 | 186.2 | 1.9 | 157.2 | 341.2 | 362.7 | 1819.8 | 8.3672 | 0.7869
SWRI | 96-6-210588-1000 | 46.2167 | 95.41 | 49.9 | 25.1 | 90.5 | 2800 | 194.08 | 70.46 | 35 | 109 | 1076.7 | 117.2 | 176.7 | 186.1 | 1.9 | 158.7 | 341.9 | 363.5 | 1822.3 | 7.9922 | 0.7869
SWRI | 96-6-210588-1000 | 46.2333 | 95.43 | 49.9 | 25.2 | 90.5 | 2800 | 194.14 | 70.49 | 35 | 109 | 1078.2 | 114.9 | 176.8 | 186.2 | 1.9 | 167.2 | 344.5 | 366.8 | 1831.7 | 7.9922 | 0.7918
SWRI | 96-6-210588-1000 | 46.25 | 95.41 | 49.9 | 25.2 | 90.5 | 2800 | 193.99 | 70.5 | 35 | 109 | 1078.2 | 113.9 | 176.8 | 186.2 | 1.9 | 167 | 341.6 | 363.3 | 1825.2 | 8.1016 | 0.7918
SWRI | 96-6-210588-1000 | 46.2667 | 95.41 | 49.9 | 25.1 | 90.4 | 2801 | 194.04 | 70.53 | 35 | 109.1 | 1077.7 | 114.8 | 176.8 | 186.2 | 1.9 | 164.8 | 341.2 | 362.7 | 1821.3 | 8.0859 | 0.7869
SWRI | 96-6-210588-1000 | 46.2833 | 95.41 | 49.9 | 25.2 | 90.4 | 2800 | 193.97 | 70.49 | 35 | 109 | 1078.8 | 114.9 | 176.7 | 186.1 | 1.9 | 158.7 | 340.7 | 362.5 | 1828.6 | 8.1484 | 0.7869
SWRI | 96-6-210588-1000 | 46.3 | 95.42 | 49.9 | 25.1 | 90.4 | 2800 | 193.91 | 70.5 | 35 | 109 | 1077.6 | 117 | 176.8 | 186.2 | 1.9 | 168.3 | 340.6 | 362.7 | 1827.6 | 8.1484 | 0.7869
SWRI | 96-6-210588-1000 | 46.3167 | 95.43 | 49.9 | 25.2 | 90.5 | 2801 | 194 | 70.5 | 35.1 | 109 | 1078.2 | 114.8 | 176.6 | 186 | 1.9 | 160.3 | 344 | 366.2 | 1824.1 | 7.8828 | 0.7918
SWRI | 96-6-210588-1000 | 46.3333 | 95.41 | 49.9 | 25.3 | 90.6 | 2800 | 194.17 | 70.48 | 35.1 | 109 | 1079.1 | 115.5 | 177.1 | 186.5 | 1.9 | 164.5 | 340.7 | 362.6 | 1827.8 | 8.3047 | 0.7869
SWRI | 96-6-210588-1000 | 46.35 | 95.41 | 50 | 25.4 | 90.6 | 2801 | 194.03 | 70.53 | 35.1 | 109 | 1077.9 | 115.2 | 176.8 | 186.2 | 1.9 | 169.8 | 341.4 | 363 | 1827 | 8.3203 | 0.7869
SWRI | 96-6-210588-1000 | 46.3667 | 95.43 | 50 | 25.3 | 90.4 | 2801 | 193.99 | 70.5 | 35.2 | 109 | 1077.5 | 117.3 | 176.6 | 186 | 1.9 | 162.7 | 341 | 362.6 | 1833.3 | 7.9062 | 0.7918
SWRI | 96-6-210588-1000 | 46.3833 | 95.42 | 50 | 25.3 | 90.4 | 2802 | 194.15 | 70.46 | 35.1 | 109 | 1078.2 | 115.4 | 176.7 | 186.1 | 1.9 | 158.8 | 344.5 | 366.6 | 1826.5 | 8.3438 | 0.7869
SWRI | 96-6-210588-1000 | 46.4 | 95.42 | 49.9 | 25.3 | 90.6 | 2801 | 194.02 | 70.52 | 35.1 | 109.1 | 1078.3 | 114.7 | 176.7 | 186.1 | 1.9 | 162.8 | 343 | 364.8 | 1833.7 | 8.3438 | 0.7869
SWRI | 96-6-210588-1000 | 46.4167 | 95.42 | 49.9 | 25.4 | 90.6 | 2801 | 194.02 | 70.47 | 35.2 | 109.1 | 1078.1 | 115.3 | 176.6 | 186 | 1.9 | 168.3 | 340.7 | 362.4 | 1836.8 | 8.4766 | 0.7869
SWRI | 96-6-210588-1000 | 46.4333 | 95.43 | 50 | 25.4 | 90.5 | 2799 | 193.93 | 70.49 | 35.2 | 109.1 | 1078.8 | 114.7 | 176.9 | 186.2 | 1.9 | 156.9 | 342.6 | 364.8 | 1836.1 | 7.9922 | 0.7869
SWRI | 96-6-210588-1000 | 46.45 | 95.42 | 50 | 25.4 | 90.4 | 2800 | 193.98 | 70.5 | 35.1 | 109.1 | 1079.1 | 115.3 | 176.9 | 186.2 | 1.9 | 164.2 | 341.5 | 363.1 | 1825.4 | 7.9297 | 0.7869
SWRI | 96-6-210588-1000 | 46.4667 | 95.41 | 50 | 25.4 | 90.4 | 2800 | 193.97 | 70.5 | 35.1 | 109.1 | 1079.5 | 115.1 | 177.1 | 186.5 | 1.9 | 172.5 | 344.1 | 366.2 | 1829.7 | 8.1016 | 0.7869
SWRI | 96-6-210588-1000 | 46.4833 | 95.41 | 50 | 25.4 | 90.5 | 2801 | 193.99 | 70.5 | 35.1 | 109.1 | 1078.2 | 115.7 | 176.8 | 186.1 | 1.9 | 164.4 | 340.5 | 362.3 | 1825.9 | 7.9297 | 0.7869
SWRI | 96-6-210588-1000 | 46.5 | 95.41 | 50 | 25.4 | 90.6 | 2800 | 193.98 | 70.48 | 35.1 | 109 | 1078.1 | 117 | 176.8 | 186.2 | 1.9 | 165.8 | 345.3 | 367.2 | 1831.4 | 8.0625 | 0.7918
SWRI | 96-6-210588-1000 | 46.5167 | 95.42 | 50 | 25.4 | 90.6 | 2800 | 194.07 | 70.52 | 35.1 | 109.1 | 1078.8 | 117.1 | 176.9 | 186.3 | 1.9 | 165.7 | 344 | 366.2 | 1827.1 | 8.0625 | 0.7869
SWRI | 96-6-210588-1000 | 46.5333 | 95.41 | 50 | 25.5 | 90.5 | 2800 | 194.1 | 70.42 | 35.1 | 109.1 | 1078.2 | 116.7 | 177 | 186.4 | 1.9 | 164.4 | 345.1 | 367.2 | 1827.2 | 8.5234 | 0.7869
SWRI | 96-6-210588-1000 | 46.55 | 95.42 | 50 | 25.6 | 90.4 | 2800 | 193.91 | 70.53 | 35.2 | 109.1 | 1078.7 | 114.7 | 176.7 | 186.1 | 2 | 158.5 | 340.2 | 362.2 | 1832 | 8.125 | 0.7869
SWRI | 96-6-210588-1000 | 46.5667 | 95.41 | 50 | 25.5 | 90.5 | 2799 | 194.05 | 70.47 | 35.2 | 109.1 | 1078.8 | 116 | 176.9 | 186.3 | 1.9 | 163.6 | 340.4 | 362.3 | 1835.4 | 7.9531 | 0.7918
SWRI | 96-6-210588-1000 | 46.5833 | 95.42 | 50 | 25.4 | 90.5 | 2800 | 193.87 | 70.5 | 35.2 | 109 | 1078.8 | 117.3 | 176.8 | 186.1 | 1.9 | 165.4 | 340.1 | 361.9 | 1836.8 | 8.1484 | 0.7869
SWRI | 96-6-210588-1000 | 46.6 | 95.42 | 50 | 25.4 | 90.6 | 2800 | 193.97 | 70.49 | 35.2 | 109 | 1079 | 114.9 | 177 | 186.4 | 1.9 | 161.9 | 343.8 | 365.9 | 1837.3 | 8.1719 | 0.7869
SWRI | 96-6-210588-1000 | 46.6167 | 95.41 | 50 | 25.5 | 90.5 | 2800 | 193.98 | 70.49 | 35.2 | 109 | 1079.2 | 114.2 | 176.8 | 186.2 | 1.9 | 168.4 | 342.5 | 364.2 | 1839.6 | 8.1953 | 0.7869
SWRI | 96-6-210588-1000 | 46.6333 | 95.41 | 50 | 25.6 | 90.5 | 2799 | 193.88 | 70.54 | 35.2 | 109 | 1078.3 | 117.4 | 176.9 | 186.3 | 1.8 | 161 | 341.3 | 363.2 | 1829.9 | 7.9922 | 0.7918
SWRI | 96-6-210588-1000 | 46.65 | 95.4 | 50 | 25.7 | 90.4 | 2801 | 193.96 | 70.48 | 35.2 | 109 | 1077.3 | 115.4 | 176.6 | 186.1 | 1.9 | 161.2 | 341.2 | 362.9 | 1841.7 | 8.5234 | 0.7869
SWRI | 96-6-210588-1000 | 46.6667 | 95.41 | 50.1 | 25.8 | 90.4 | 2800 | 194 | 70.5 | 35.2 | 109 | 1078.5 | 114.3 | 176.8 | 186.1 | 1.9 | 160.9 | 343.6 | 365.6 | 1829.8 | 8.3906 | 0.7869
SWRI | 96-6-210588-1000 | 46.6833 | 95.42 | 50.1 | 25.6 | 90.5 | 2800 | 193.99 | 70.54 | 35.2 | 108.9 | 1078.6 | 114.2 | 176.7 | 186.1 | 1.9 | 161.1 | 340.3 | 362 | 1835.6 | 8.0625 | 0.7869
SWRI | 96-6-210588-1000 | 46.7 | 95.41 | 50 | 25.5 | 90.5 | 2801 | 194.1 | 70.48 | 35.2 | 108.9 | 1078.9 | 115.6 | 176.7 | 186.1 | 1.9 | 163.4 | 346 | 367.8 | 1835.8 | 8.5469 | 0.7869
SWRI | 96-6-210588-1000 | 46.7167 | 95.41 | 50 | 25.5 | 90.5 | 2800 | 193.93 | 70.52 | 35.1 | 108.9 | 1078.2 | 116.5 | 176.7 | 186 | 1.9 | 170.3 | 341 | 362.3 | 1837.3 | 8.4531 | 0.7869
SWRI | 96-6-210588-1000 | 46.7333 | 95.41 | 50 | 25.4 | 90.6 | 2800 | 193.91 | 70.47 | 35.1 | 108.9 | 1079.1 | 114.7 | 176.6 | 186 | 1.9 | 158.4 | 340.9 | 362.9 | 1837 | 8.4531 | 0.7869
SWRI | 96-6-210588-1000 | 46.75 | 95.41 | 50 | 25.4 | 90.5 | 2800 | 193.88 | 70.54 | 35.1 | 108.9 | 1077.5 | 114.9 | 176.7 | 186.1 | 1.9 | 161.4 | 341 | 362.9 | 1835.9 | 8.4531 | 0.7918
SWRI | 96-6-210588-1000 | 46.7667 | 95.42 | 50 | 25.4 | 90.5 | 2801 | 194.06 | 70.47 | 35.1 | 108.9 | 1079.5 | 117.3 | 176.8 | 186.2 | 1.9 | 158.7 | 341.6 | 363.7 | 1831 | 7.9531 | 0.7918
SWRI | 96-6-210588-1000 | 46.7833 | 95.42 | 50 | 25.3 | 90.4 | 2800 | 193.98 | 70.54 | 35.1 | 108.9 | 1079.5 | 116.1 | 176.7 | 186.1 | 1.9 | 160.9 | 340.5 | 362.4 | 1827.3 | 8.0625 | 0.7869
SWRI | 96-6-210588-1000 | 46.8 | 95.42 | 49.9 | 25.2 | 90.4 | 2800 | 193.93 | 70.52 | 35 | 108.9 | 1079.6 | 115.4 | 176.7 | 186.1 | 1.9 | 159 | 341.4 | 363.2 | 1827.9 | 8.0391 | 0.7869
SWRI | 96-6-210588-1000 | 46.8167 | 95.43 | 49.9 | 25 | 90.7 | 2800 | 193.95 | 70.5 | 35 | 108.9 | 1079.4 | 118 | 176.6 | 185.9 | 1.9 | 158.9 | 342.1 | 363.8 | 1829.8 | 7.9062 | 0.7918
SWRI | 96-6-210588-1000 | 46.8333 | 95.42 | 49.9 | 25 | 90.5 | 2799 | 193.98 | 70.54 | 35 | 108.9 | 1079.8 | 116.8 | 176.8 | 186.2 | 1.9 | 160.4 | 340.8 | 362.8 | 1822.9 | 8.125 | 0.7918
SWRI | 96-6-210588-1000 | 46.85 | 95.42 | 49.9 | 25.1 | 90.3 | 2801 | 194.05 | 70.48 | 35 | 108.9 | 1078.5 | 117.1 | 176.7 | 186.1 | 1.9 | 168.4 | 341.3 | 363.1 | 1834.6 | 8.0625 | 0.7918
SWRI | 96-6-210588-1000 | 46.8667 | 95.41 | 49.9 | 25.2 | 90.6 | 2799 | 194.03 | 70.49 | 35.1 | 108.9 | 1079.4 | 115.8 | 176.9 | 186.3 | 1.9 | 168.2 | 340.3 | 362.3 | 1832 | 8.3047 | 0.7869
SWRI | 96-6-210588-1000 | 46.8833 | 95.42 | 49.9 | 25.2 | 90.6 | 2799 | 194.01 | 70.51 | 35 | 108.9 | 1079.9 | 115.9 | 176.9 | 186.3 | 1.9 | 166 | 344.5 | 366.4 | 1836.9 | 8.1719 | 0.7869
SWRI | 96-6-210588-1000 | 46.9 | 95.41 | 49.9 | 25.1 | 90.4 | 2800 | 193.92 | 70.54 | 35 | 108.9 | 1079.6 | 115.5 | 176.7 | 186.1 | 1.9 | 159.3 | 340.8 | 362.6 | 1832.8 | 7.9688 | 0.7869
SWRI | 96-6-210588-1000 | 46.9167 | 95.41 | 49.9 | 25.1 | 90.3 | 2800 | 193.88 | 70.51 | 35 | 108.9 | 1078.6 | 115.4 | 176.6 | 186 | 1.9 | 165.4 | 344.3 | 365.7 | 1840.8 | 8.3203 | 0.7918
SWRI | 96-6-210588-1000 | 46.9333 | 95.4 | 49.9 | 25.2 | 90.6 | 2800 | 193.98 | 70.46 | 35.1 | 108.9 | 1079.8 | 117.6 | 176.9 | 186.2 | 1.9 | 158.8 | 345.2 | 367.2 | 1836 | 8.3672 | 0.7869
SWRI | 96-6-210588-1000 | 46.95 | 95.41 | 50 | 25.3 | 90.7 | 2801 | 194 | 70.49 | 35.1 | 109 | 1079.3 | 116 | 176.6 | 186 | 1.9 | 161.1 | 340.3 | 362.2 | 1838.9 | 8.3203 | 0.7869
SWRI | 96-6-210588-1000 | 46.9667 | 95.4 | 50 | 25.4 | 90.4 | 2800 | 194.04 | 70.48 | 35.1 | 109.1 | 1079.5 | 117 | 176.8 | 186.2 | 1.9 | 163.3 | 342.2 | 363.6 | 1836 | 8.4375 | 0.7869
SWRI | 96-6-210588-1000 | 46.9833 | 95.4 | 50 | 25.4 | 90.4 | 2800 | 194.02 | 70.49 | 35.1 | 109 | 1079.3 | 116.5 | 176.6 | 186 | 1.9 | 168.4 | 342.1 | 363.7 | 1835 | 8.3203 | 0.7869
SWRI | 96-6-210588-1000 | 47 | 95.4 | 50.1 | 25.3 | 90.4 | 2800 | 193.94 | 70.53 | 35.2 | 109.1 | 1080.6 | 116.8 | 176.7 | 186.1 | 1.9 | 157.2 | 343.8 | 365.6 | 1833.4 | 8.5469 | 0.7869
SWRI | 96-6-210588-1000 | 47.0167 | 95.42 | 50 | 25.2 | 90.6 | 2798 | 193.87 | 70.52 | 35.2 | 109.1 | 1080.3 | 116.5 | 176.9 | 186.3 | 1.9 | 167.4 | 340.8 | 362.6 | 1839.5 | 8.4531 | 0.7869
SWRI | 96-6-210588-1000 | 47.0333 | 95.4 | 50 | 25.1 | 90.6 | 2800 | 193.94 | 70.48 | 35.2 | 109.1 | 1079.4 | 116.8 | 176.6 | 186 | 1.9 | 162.5 | 340.5 | 361.7 | 1838.6 | 8.5625 | 0.7869
SWRI | 96-6-210588-1000 | 47.05 | 95.41 | 50 | 25.1 | 90.6 | 2801 | 193.97 | 70.48 | 35.2 | 109.1 | 1080.2 | 116.9 | 176.5 | 185.8 | 1.9 | 162.1 | 341.3 | 362.9 | 1841.2 | 8.5 | 0.7869
SWRI | 96-6-210588-1000 | 47.0667 | 95.41 | 50 | 25.2 | 90.5 | 2799 | 193.98 | 70.48 | 35.2 | 109.1 | 1080.5 | 114 | 176.9 | 186.3 | 1.9 | 161.8 | 341 | 363.3 | 1837.9 | 7.9297 | 0.7869
SWRI | 96-6-210588-1000 | 47.0833 | 95.41 | 50 | 25.1 | 90.4 | 2801 | 193.95 | 70.53 | 35.2 | 109.1 | 1079.2 | 116.5 | 176.5 | 185.8 | 1.9 | 158.7 | 340.7 | 362.6 | 1837.2 | 8.4531 | 0.7869
SWRI | 96-6-210588-1000 | 47.1 | 95.41 | 50 | 25.2 | 90.4 | 2800 | 194.03 | 70.49 | 35.2 | 109 | 1077.5 | 116 | 176.3 | 185.7 | 1.9 | 169.5 | 341.3 | 363.4 | 1840 | 8.3438 | 0.7869
SWRI | 96-6-210588-1000 | 47.1167 | 95.41 | 50 | 25.1 | 90.5 | 2800 | 193.9 | 70.5 | 35.1 | 109 | 1079.8 | 116.7 | 176.6 | 185.9 | 1.9 | 165.9 | 340.4 | 362.4 | 1836.7 | 7.9531 | 0.7869
SWRI | 96-6-210588-1000 | 47.1333 | 95.4 | 50 | 25 | 90.6 | 2799 | 194.07 | 70.44 | 35.2 | 109 | 1080.4 | 114.1 | 176.9 | 186.3 | 1.9 | 160 | 342.8 | 364.8 | 1838.5 | 7.8828 | 0.7869
SWRI | 96-6-210588-1000 | 47.15 | 95.39 | 50 | 24.9 | 90.5 | 2800 | 193.86 | 70.57 | 35.1 | 109.1 | 1080.3 | 115.9 | 176.6 | 186 | 1.9 | 163.2 | 340.6 | 362.2 | 1842 | 7.9062 | 0.7869
SWRI | 96-6-210588-1000 | 47.1667 | 95.39 | 50 | 25 | 90.5 | 2800 | 193.93 | 70.45 | 35.1 | 109.1 | 1079.8 | 117.2 | 176.8 | 186.1 | 1.9 | 158.8 | 340.7 | 362.4 | 1848 | 7.9297 | 0.7869
SWRI | 96-6-210588-1000 | 47.1833 | 95.38 | 50 | 25 | 90.5 | 2800 | 194.06 | 70.5 | 35.1 | 109 | 1080.3 | 117.6 | 176.8 | 186.1 | 1.9 | 159.6 | 340.1 | 361.9 | 1844 | 8.1484 | 0.7918
SWRI | 96-6-210588-1000 | 47.2 | 95.38 | 50.1 | 25.1 | 90.4 | 2802 | 194.04 | 70.49 | 35.1 | 109 | 1079.7 | 116.5 | 176.6 | 186 | 1.9 | 168.2 | 345.6 | 367.6 | 1847.2 | 8.1484 | 0.7869
SWRI | 96-6-210588-1000 | 47.2167 | 95.4 | 50 | 25.1 | 90.4 | 2800 | 193.85 | 70.55 | 35.1 | 109.1 | 1078.7 | 114.8 | 176.4 | 185.8 | 1.9 | 163.5 | 341.2 | 363.4 | 1853.2 | 8.0391 | 0.7869
SWRI | 96-6-210588-1000 | 47.2333 | 95.39 | 50 | 25 | 90.6 | 2800 | 194.03 | 70.51 | 35.1 | 109 | 1080 | 113.2 | 176.8 | 186.2 | 1.9 | 162.9 | 346.5 | 368.2 | 1840.3 | 8.5234 | 0.7869
SWRI | 96-6-210588-1000 | 47.25 | 95.39 | 50 | 25 | 90.6 | 2800 | 194 | 70.48 | 35.1 | 109.1 | 1079.8 | 115.6 | 176.6 | 186 | 1.9 | 168.3 | 340.3 | 362.1 | 1846 | 7.9297 | 0.7869
SWRI | 96-6-210588-1000 | 47.2667 | 95.38 | 50 | 25.1 | 90.4 | 2801 | 194.02 | 70.52 | 35.1 | 109.1 | 1079.5 | 115.6 | 176.6 | 186 | 1.9 | 158.7 | 341.6 | 363.3 | 1846.9 | 8.4375 | 0.7869
SWRI | 96-6-210588-1000 | 47.2833 | 95.37 | 50.1 | 25.2 | 90.4 | 2801 | 194.02 | 70.44 | 35.1 | 109.2 | 1079.7 | 114.9 | 176.6 | 186 | 1.9 | 166 | 340.6 | 362.5 | 1843.4 | 8.3203 | 0.7869
SWRI | 96-6-210588-1000 | 47.3 | 95.36 | 50.1 | 25 | 90.4 | 2800 | 194.05 | 70.54 | 35.1 | 109.1 | 1080.6 | 116.1 | 176.8 | 186.2 | 1.9 | 158.7 | 343 | 365.2 | 1845.5 | 7.9062 | 0.7869
SWRI | 96-6-210588-1000 | 47.3167 | 95.38 | 50.1 | 25 | 90.6 | 2800 | 193.94 | 70.51 | 35.1 | 109.1 | 1080.1 | 116.4 | 176.7 | 186 | 1.9 | 161 | 340.8 | 362.6 | 1832.3 | 8.4531 | 0.7918
SWRI | 96-6-210588-1000 | 47.3333 | 95.38 | 50 | 24.8 | 90.6 | 2799 | 193.95 | 70.48 | 35.1 | 109 | 1081.6 | 115.6 | 176.7 | 186.1 | 1.9 | 164.1 | 341.5 | 363.2 | 1843.6 | 8.4531 | 0.7869
SWRI | 96-6-210588-1000 | 47.35 | 95.37 | 50 | 24.7 | 90.6 | 2800 | 193.93 | 70.51 | 35.1 | 109.1 | 1081.3 | 117 | 176.7 | 186.1 | 1.9 | 170.2 | 342.6 | 364.8 | 1851.8 | 8.4766 | 0.7869
SWRI | 96-6-210588-1000 | 47.3667 | 95.38 | 50 | 24.8 | 90.5 | 2800 | 194.09 | 70.46 | 35 | 109 | 1080.8 | 115.2 | 176.8 | 186.2 | 1.9 | 174.4 | 344.9 | 366.7 | 1843.3 | 7.9922 | 0.7918
SWRI | 96-6-210588-1000 | 47.3833 | 95.37 | 50 | 24.6 | 90.4 | 2800 | 194.02 | 70.51 | 35 | 109.1 | 1081.1 | 117.1 | 176.7 | 186 | 1.9 | 168.7 | 343.8 | 365.8 | 1847.4 | 8.125 | 0.7869
SWRI | 96-6-210588-1000 | 47.4 | 95.38 | 49.9 | 24.6 | 90.4 | 2800 | 193.97 | 70.52 | 35 | 109 | 1080.3 | 115.8 | 176.6 | 186 | 1.9 | 170.7 | 342.1 | 363.6 | 1846.9 | 7.9922 | 0.7869
SWRI | 96-6-210588-1000 | 47.4167 | 95.37 | 49.9 | 24.6 | 90.5 | 2800 | 193.94 | 70.51 | 35 | 109 | 1080.8 | 116.7 | 176.6 | 186 | 1.9 | 167.2 | 341.6 | 363.2 | 1840.3 | 7.9062 | 0.7869
SWRI | 96-6-210588-1000 | 47.4333 | 95.37 | 49.9 | 24.5 | 90.6 | 2799 | 193.93 | 70.47 | 35 | 109 | 1081.6 | 116.2 | 176.9 | 186.3 | 1.9 | 163.2 | 343.6 | 365.3 | 1850.8 | 8.0391 | 0.7869
SWRI | 96-6-210588-1000 | 47.45 | 95.35 | 49.8 | 24.6 | 90.6 | 2801 | 194.03 | 70.48 | 34.9 | 109 | 1080.7 | 116.7 | 176.7 | 186 | 1.9 | 166.1 | 344.2 | 366.4 | 1851.8 | 7.9922 | 0.7869
SWRI | 96-6-210588-1000 | 47.4667 | 95.34 | 49.9 | 24.7 | 90.5 | 2800 | 194.06 | 70.5 | 34.9 | 109 | 1081.1 | 113.8 | 176.9 | 186.3 | 1.9 | 159 | 344.5 | 366.2 | 1849 | 7.9297 | 0.7869
SWRI | 96-6-210588-1000 | 47.4833 | 95.36 | 49.9 | 24.8 | 90.4 | 2799 | 193.87 | 70.52 | 34.8 | 109 | 1080.3 | 114.9 | 176.6 | 186 | 1.9 | 163.4 | 344.9 | 367.3 | 1831.9 | 8.4766 | 0.7869
SWRI | 96-6-210588-1000 | 47.5 | 95.34 | 49.9 | 24.7 | 90.4 | 2800 | 194.01 | 70.49 | 34.9 | 109 | 1080.6 | 114.2 | 176.8 | 186.2 | 1.9 | 165.8 | 340.6 | 362.6 | 1846.7 | 8.3438 | 0.7869
SWRI | 96-6-210588-1000 | 47.5167 | 95.36 | 49.9 | 24.7 | 90.5 | 2801 | 194.09 | 70.49 | 34.9 | 109 | 1080.5 | 113.3 | 176.6 | 186 | 1.9 | 159 | 340.7 | 362.4 | 1837.3 | 8.1016 | 0.7869
SWRI | 96-6-210588-1000 | 47.5333 | 95.35 | 49.9 | 24.7 | 90.6 | 2801 | 194.08 | 70.52 | 34.9 | 109.1 | 1080.6 | 114.9 | 176.7 | 186.1 | 1.9 | 163.9 | 344.9 | 367.2 | 1850.5 | 8.3203 | 0.7869
SWRI | 96-6-210588-1000 | 47.55 | 95.35 | 49.9 | 24.9 | 90.6 | 2800 | 194.06 | 70.46 | 34.9 | 109.2 | 1080.4 | 114.9 | 176.7 | 186.1 | 1.9 | 170.8 | 344.9 | 366.6 | 1856.6 | 8.4375 | 0.7869
SWRI | 96-6-210588-1000 | 47.5667 | 95.34 | 50 | 25 | 90.5 | 2800 | 194.03 | 70.48 | 34.9 | 109.1 | 1080.9 | 117 | 176.7 | 186.1 | 1.9 | 163.6 | 343.5 | 365.4 | 1848.3 | 8.3047 | 0.7869
SWRI | 96-6-210588-1000 | 47.5833 | 95.35 | 50 | 24.9 | 90.4 | 2799 | 193.91 | 70.5 | 34.9 | 109 | 1081.5 | 117.3 | 176.8 | 186.2 | 1.9 | 159.1 | 340.9 | 363 | 1838.9 | 7.9062 | 0.7918
SWRI | 96-6-210588-1000 | 47.6 | 95.35 | 49.9 | 24.7 | 90.5 | 2800 | 193.88 | 70.57 | 34.9 | 108.9 | 1080.8 | 116.4 | 176.6 | 186 | 1.9 | 166.1 | 343.9 | 366.2 | 1832.1 | 7.9688 | 0.7869
SWRI | 96-6-210588-1000 | 47.6167 | 95.34 | 49.9 | 24.7 | 90.6 | 2799 | 193.97 | 70.48 | 34.9 | 108.9 | 1081.6 | 114.9 | 176.9 | 186.3 | 1.9 | 170.7 | 344.7 | 366.8 | 1839.6 | 7.8438 | 0.7869
SWRI | 96-6-210588-1000 | 47.6333 | 95.34 | 49.9 | 24.6 | 90.7 | 2800 | 194.02 | 70.49 | 34.9 | 109 | 1080.7 | 115.5 | 176.8 | 186.2 | 1.9 | 159.2 | 342.9 | 365 | 1839.7 | 7.9297 | 0.7869
SWRI | 96-6-210588-1000 | 47.65 | 95.34 | 49.9 | 24.5 | 90.4 | 2800 | 193.9 | 70.53 | 34.9 | 109 | 1080.3 | 116.2 | 176.5 | 185.9 | 1.9 | 168.2 | 340.6 | 362.5 | 1837.6 | 8.0625 | 0.7869
SWRI | 96-6-210588-1000 | 47.6667 | 95.34 | 49.9 | 24.3 | 90.4 | 2800 | 194.04 | 70.49 | 34.9 | 108.9 | 1080.9 | 115.6 | 176.7 | 186.1 | 1.9 | 161.1 | 340.8 | 362.4 | 1839.3 | 7.9297 | 0.7869
SWRI | 96-6-210588-1000 | 47.6833 | 95.33 | 49.8 | 24.3 | 90.5 | 2799 | 193.92 | 70.54 | 34.8 | 108.9 | 1079.2 | 115.9 | 176.6 | 186 | 1.9 | 163.4 | 341.4 | 362.9 | 1825.9 | 8.125 | 0.7869
SWRI | 96-6-210588-1000 | 47.7 | 95.34 | 49.8 | 24.3 | 90.6 | 2800 | 194.1 | 70.46 | 34.8 | 108.9 | 1081.2 | 117.4 | 176.8 | 186.2 | 1.9 | 167.4 | 345 | 366.9 | 1840.7 | 7.9297 | 0.7869
SWRI | 96-6-210588-1000 | 47.7167 | 95.33 | 49.8 | 24.2 | 90.6 | 2799 | 193.95 | 70.51 | 34.8 | 108.9 | 1080.5 | 118.4 | 176.8 | 186.2 | 1.9 | 170.2 | 343.4 | 364.7 | 1832.8 | 8.3438 | 0.7869
SWRI | 96-6-210588-1000 | 47.7333 | 95.33 | 49.8 | 24.2 | 90.5 | 2800 | 193.94 | 70.53 | 34.8 | 108.9 | 1079.6 | 115.7 | 176.6 | 186 | 1.9 | 163.9 | 343.7 | 365.4 | 1838.4 | 8.1484 | 0.7918
SWRI | 96-6-210588-1000 | 47.75 | 95.33 | 49.8 | 24.2 | 90.4 | 2799 | 194.01 | 70.47 | 34.8 | 108.9 | 1079.7 | 115 | 176.8 | 186.2 | 1.9 | 165.3 | 341.7 | 363.4 | 1831.1 | 7.9062 | 0.7918
SWRI | 96-6-210588-1000 | 47.7667 | 95.33 | 49.8 | 24.2 | 90.5 | 2800 | 193.94 | 70.51 | 34.8 | 108.9 | 1079.8 | 117.1 | 176.8 | 186.2 | 1.9 | 175.6 | 340.8 | 362.7 | 1828.7 | 8.4531 | 0.7869
SWRI | 96-6-210588-1000 | 47.7833 | 95.33 | 49.8 | 24 | 90.6 | 2800 | 194.09 | 70.49 | 34.8 | 108.9 | 1080.3 | 118 | 176.7 | 186.1 | 1.8 | 153.9 | 342.2 | 363.7 | 1830.3 | 8.3047 | 0.7869
SWRI | 96-6-210588-1000 | 47.8 | 95.34 | 49.7 | 23.8 | 90.5 | 2800 | 193.97 | 70.5 | 34.8 | 108.9 | 1080.7 | 117.1 | 176.7 | 186.1 | 1.9 | 170 | 339.7 | 361.4 | 1831.1 | 7.9531 | 0.7918
SWRI | 96-6-210588-1000 | 47.8167 | 95.33 | 49.6 | 23.6 | 90.4 | 2800 | 194 | 70.49 | 34.8 | 108.9 | 1078.5 | 116.9 | 176.4 | 185.8 | 1.9 | 165.8 | 340.6 | 362.2 | 1825.7 | 8.0391 | 0.7869
SWRI | 96-6-210588-1000 | 47.8333 | 95.33 | 49.7 | 23.7 | 90.5 | 2800 | 193.94 | 70.54 | 34.7 | 108.8 | 1079.4 | 114.5 | 176.6 | 185.9 | 1.8 | 165.1 | 341.9 | 363.6 | 1824.1 | 8.3438 | 0.7869
SWRI | 96-6-210588-1000 | 47.85 | 95.32 | 49.7 | 23.9 | 90.6 | 2799 | 194 | 70.47 | 34.7 | 108.8 | 1080.2 | 115.3 | 176.8 | 186.3 | 1.8 | 170.5 | 345.3 | 367.5 | 1829.7 | 7.9688 | 0.7869
SWRI | 96-6-210588-1000 | 47.8667 | 95.33 | 49.7 | 24 | 90.6 | 2800 | 193.93 | 70.49 | 34.7 | 108.8 | 1079 | 115.8 | 176.7 | 186.1 | 1.8 | 158.8 | 342.2 | 363.6 | 1828.8 | 8.0391 | 0.7869
SWRI | 96-6-210588-1000 | 47.8833 | 95.33 | 49.7 | 24 | 90.4 | 2800 | 194.05 | 70.48 | 34.8 | 108.9 | 1079.4 | 115.6 | 176.8 | 186.2 | 1.8 | 167.4 | 340.3 | 362.3 | 1820.2 | 8.125 | 0.7869
SWRI | 96-6-210588-1000 | 47.9 | 95.32 | 49.7 | 24.1 | 90.4 | 2799 | 193.97 | 70.45 | 34.7 | 109 | 1079.9 | 116.1 | 176.8 | 186.2 | 1.9 | 163.4 | 341.4 | 363.1 | 1826.3 | 8.5234 | 0.7869
SWRI | 96-6-210588-1000 | 47.9167 | 95.33 | 49.7 | 24.2 | 90.6 | 2800 | 193.98 | 70.53 | 34.8 | 109 | 1078.5 | 115 | 176.6 | 186.1 | 1.8 | 157.8 | 340.3 | 362.4 | 1820.3 | 8.125 | 0.7869
SWRI | 96-6-210588-1000 | 47.9333 | 95.33 | 49.8 | 24.2 | 90.6 | 2799 | 194.04 | 70.42 | 34.8 | 109 | 1080.1 | 116.5 | 177 | 186.4 | 1.8 | 160.9 | 340.4 | 362.1 | 1810.2 | 7.9297 | 0.7869
SWRI | 96-6-210588-1000 | 47.95 | 95.33 | 49.9 | 24.3 | 90.5 | 2800 | 193.94 | 70.54 | 34.8 | 109 | 1076.9 | 116 | 176.6 | 186 | 1.8 | 166.2 | 342.7 | 364.8 | 1813 | 7.9297 | 0.7869
SWRI | 96-6-210588-1000 | 47.9667 | 95.33 | 49.9 | 24.5 | 90.4 | 2800 | 193.99 | 70.49 | 34.8 | 109 | 1078.6 | 118.2 | 176.8 | 186.2 | 1.8 | 157.5 | 341.4 | 362.8 | 1815.7 | 8.3672 | 0.7869
SWRI | 96-6-210588-1000 | 47.9833 | 95.34 | 50 | 24.6 | 90.4 | 2801 | 193.98 | 70.49 | 34.8 | 109 | 1077.9 | 116.4 | 176.7 | 186.1 | 1.8 | 157.4 | 341.3 | 363.1 | 1818 | 8.3672 | 0.7869
SWRI | 96-6-210588-1000 | 48 | 95.33 | 50 | 24.6 | 90.5 | 2800 | 193.99 | 70.53 | 34.8 | 109 | 1078 | 114.7 | 176.6 | 186 | 1.9 | 161 | 341.8 | 363.9 | 1817.4 | 7.9688 | 0.7869
SWRI | 96-6-210588-1000 | 48.0167 | 95.32 | 50 | 24.5 | 90.5 | 2800 | 193.95 | 70.49 | 34.8 | 109.1 | 1079.3 | 117.7 | 176.8 | 186.2 | 1.8 | 163.4 | 340.4 | 362.3 | 1819.9 | 8.3906 | 0.7869
SWRI | 96-6-210588-1000 | 48.0333 | 95.33 | 50 | 24.7 | 90.5 | 2799 | 194.03 | 70.49 | 34.8 | 109.1 | 1077.5 | 116.6 | 176.7 | 186.1 | 1.9 | 168.3 | 340.7 | 362.6 | 1821.7 | 8.2812 | 0.7918
SWRI | 96-6-210588-1000 | 48.05 | 95.32 | 50 | 24.7 | 90.6 | 2802 | 194.04 | 70.45 | 34.8 | 109.1 | 1078.2 | 115.1 | 176.6 | 186 | 1.9 | 152.1 | 344.4 | 366.2 | 1803.3 | 7.8828 | 0.7869
SWRI | 96-6-210588-1000 | 48.0667 | 95.33 | 50 | 24.9 | 90.5 | 2800 | 194 | 70.48 | 34.8 | 109 | 1078.5 | 115.5 | 177 | 186.4 | 1.8 | 150.3 | 340.6 | 362.5 | 1806.9 | 8.0625 | 0.7869
SWRI | 96-6-210588-1000 | 48.0833 | 95.33 | 50 | 24.9 | 90.5 | 2799 | 193.91 | 70.56 | 34.9 | 109.1 | 1077.8 | 115.2 | 176.8 | 186.3 | 1.9 | 162 | 341.5 | 363.5 | 1810.6 | 8.0859 | 0.7869
SWRI | 96-6-210588-1000 | 48.1 | 95.32 | 50.1 | 25 | 90.4 | 2800 | 194 | 70.48 | 34.9 | 109.1 | 1078.3 | 115.2 | 176.9 | 186.3 | 1.8 | 165.8 | 342.2 | 364.1 | 1806.1 | 8.4766 | 0.7869
SWRI | 96-6-210588-1000 | 48.1167 | 95.32 | 50.1 | 25.3 | 90.4 | 2800 | 194.03 | 70.52 | 34.9 | 109.1 | 1076.9 | 114.2 | 177 | 186.4 | 1.8 | 153.2 | 340.4 | 362.5 | 1811 | 8.4375 | 0.7869
SWRI | 96-6-210588-1000 | 48.1333 | 95.33 | 50.1 | 25.4 | 90.4 | 2799 | 193.96 | 70.49 | 34.9 | 109.1 | 1078.2 | 113.5 | 176.9 | 186.3 | 1.8 | 150.7 | 342.5 | 364.5 | 1813.9 | 8.0391 | 0.7869
SWRI | 96-6-210588-1000 | 48.15 | 95.31 | 50.1 | 25.4 | 90.5 | 2800 | 194.05 | 70.47 | 35 | 109.1 | 1078.7 | 117.2 | 176.9 | 186.4 | 1.9 | 159.4 | 343.9 | 365.9 | 1804.2 | 8.5234 | 0.7869
SWRI | 96-6-210588-1000 | 48.1667 | 95.33 | 50.2 | 25.5 | 90.6 | 2801 | 194.04 | 70.51 | 35 | 109.1 | 1079.2 | 116.6 | 177.1 | 186.5 | 1.8 | 156.3 | 341.9 | 363.7 | 1805.2 | 7.9531 | 0.7869
SWRI | 96-6-210588-1000 | 48.1833 | 95.33 | 50.2 | 25.4 | 90.6 | 2799 | 193.91 | 70.5 | 35 | 109.1 | 1078.5 | 114.1 | 176.8 | 186.3 | 1.9 | 168.2 | 343.1 | 365.4 | 1807.5 | 8.1484 | 0.7869
SWRI | 96-6-210588-1000 | 48.2 | 95.32 | 50.1 | 25.3 | 90.5 | 2799 | 194.06 | 70.49 | 35 | 109.1 | 1078.7 | 117.8 | 177.1 | 186.5 | 1.9 | 162.7 | 343 | 365 | 1810.7 | 8.5 | 0.7918
SWRI | 96-6-210588-1000 | 48.2167 | 95.33 | 50.1 | 25.3 | 90.4 | 2801 | 194.02 | 70.49 | 34.9 | 109.1 | 1077.4 | 114.9 | 176.7 | 186.1 | 1.8 | 158.7 | 341.1 | 363 | 1804.4 | 8.3203 | 0.7869
SWRI | 96-6-210588-1000 | 48.2333 | 95.32 | 50.1 | 25.4 | 90.5 | 2800 | 194.01 | 70.54 | 35 | 109.1 | 1078.5 | 115.1 | 176.9 | 186.3 | 1.9 | 158.8 | 342.3 | 364.4 | 1807.5 | 8.125 | 0.7918
SWRI | 96-6-210588-1000 | 48.25 | 95.32 | 50.1 | 25.5 | 90.5 | 2800 | 194.08 | 70.48 | 35 | 109 | 1078.5 | 117.1 | 176.9 | 186.4 | 1.8 | 154.4 | 342.8 | 364.8 | 1795.9 | 7.9922 | 0.7869
SWRI | 96-6-210588-1000 | 48.2667 | 95.33 | 50.1 | 25.6 | 90.5 | 2799 | 193.8 | 70.56 | 34.9 | 109 | 1077.1 | 116.8 | 176.8 | 186.2 | 1.8 | 159 | 344.4 | 366.2 | 1798.9 | 8.125 | 0.7918
SWRI | 96-6-210588-1000 | 48.2833 | 95.32 | 50.2 | 25.5 | 90.5 | 2800 | 194.04 | 70.5 | 35 | 109.1 | 1078.8 | 116.6 | 177 | 186.5 | 1.8 | 164.4 | 342.7 | 364.2 | 1803.3 | 8.3047 | 0.7869
SWRI | 96-6-210588-1000 | 48.3 | 95.33 | 50.1 | 25.4 | 90.5 | 2801 | 193.92 | 70.49 | 35 | 109.1 | 1077.5 | 116.2 | 176.5 | 186 | 1.8 | 159 | 345.1 | 367.3 | 1807.1 | 8.5469 | 0.7869
SWRI | 96-6-210588-1000 | 48.3167 | 95.32 | 50.1 | 25.6 | 90.6 | 2801 | 194.1 | 70.46 | 35 | 109.1 | 1078 | 116.5 | 176.8 | 186.2 | 1.9 | 154.5 | 342.1 | 364.3 | 1808.6 | 8.3906 | 0.7869
SWRI | 96-6-210588-1000 | 48.3333 | 95.32 | 50.1 | 25.6 | 90.5 | 2800 | 193.99 | 70.49 | 35 | 109 | 1077.9 | 117.6 | 176.9 | 186.3 | 1.8 | 156.6 | 341.8 | 363.5 | 1803.7 | 8.1484 | 0.7869
SWRI | 96-6-210588-1000 | 48.35 | 95.32 | 50.1 | 25.3 | 90.4 | 2800 | 194.05 | 70.5 | 35 | 109 | 1078.7 | 116.6 | 177 | 186.5 | 1.8 | 156.4 | 340.6 | 362.8 | 1810.5 | 7.8828 | 0.7869
SWRI | 96-6-210588-1000 | 48.3667 | 95.32 | 50.1 | 25.3 | 90.4 | 2801 | 194.1 | 70.47 | 35 | 108.9 | 1077.9 | 115.9 | 176.8 | 186.2 | 1.9 | 162.8 | 341.1 | 363 | 1806.1 | 8.4141 | 0.7869
SWRI | 96-6-210588-1000 | 48.3833 | 95.33 | 50.1 | 25.3 | 90.4 | 2799 | 193.93 | 70.52 | 34.9 | 109 | 1078.3 | 115 | 177 | 186.4 | 1.8 | 160.9 | 341.4 | 362.9 | 1794.1 | 8.0391 | 0.7869
SWRI | 96-6-210588-1000 | 48.4 | 95.31 | 50.1 | 25.5 | 90.5 | 2800 | 194.08 | 70.47 | 34.9 | 108.9 | 1078.2 | 116.4 | 177.1 | 186.6 | 1.8 | 158.5 | 342.1 | 363.8 | 1792 | 8.1484 | 0.7869
SWRI | 96-6-210588-1000 | 48.4167 | 95.33 | 50.1 | 25.5 | 90.6 | 2800 | 193.8 | 70.55 | 34.9 | 108.9 | 1077.2 | 116.6 | 176.7 | 186.1 | 1.8 | 158.7 | 340.7 | 362.6 | 1790.2 | 8.0625 | 0.7869
SWRI | 96-6-210588-1000 | 48.4333 | 95.32 | 50.1 | 25.5 | 90.6 | 2801 | 194.04 | 70.47 | 34.9 | 109 | 1078.3 | 116 | 176.8 | 186.2 | 1.8 | 153.8 | 343.2 | 365 | 1784.2 | 7.9062 | 0.7869
SWRI | 96-6-210588-1000 | 48.45 | 95.33 | 50 | 25.5 | 90.5 | 2799 | 193.89 | 70.53 | 34.9 | 108.9 | 1077.1 | 113.8 | 176.8 | 186.2 | 1.8 | 161.1 | 344.8 | 366.9 | 1793.4 | 7.9922 | 0.7869
SWRI | 96-6-210588-1000 | 48.4667 | 95.33 | 50.1 | 25.6 | 90.4 | 2800 | 193.94 | 70.51 | 34.9 | 108.9 | 1077.9 | 116.9 | 176.9 | 186.3 | 1.9 | 163.5 | 345.4 | 367.3 | 1799 | 7.9688 | 0.7869
SWRI | 96-6-210588-1000 | 48.4833 | 95.33 | 50.1 | 25.5 | 90.4 | 2799 | 194.04 | 70.47 | 34.9 | 108.9 | 1077.8 | 114.6 | 176.9 | 186.3 | 1.8 | 163.4 | 341.1 | 363 | 1791.4 | 8.0391 | 0.7869
SWRI | 96-6-210588-1000 | 48.5 | 95.33 | 50.1 | 25.6 | 90.5 | 2800 | 193.96 | 70.49 | 34.9 | 108.9 | 1078.2 | 116.2 | 176.9 | 186.3 | 1.8 | 161 | 345.1 | 367.2 | 1785.7 | 7.8594 | 0.7869
SWRI | 96-6-210588-1000 | 48.5167 | 95.32 | 50.1 | 25.9 | 90.7 | 2801 | 193.82 | 70.54 | 35 | 108.9 | 1077.4 | 114.4 | 176.5 | 186 | 1.8 | 156.1 | 341.1 | 362.8 | 1790.8 | 7.9062 | 0.7869
SWRI | 96-6-210588-1000 | 48.5333 | 95.31 | 50.1 | 26 | 90.6 | 2800 | 194.02 | 70.46 | 35 | 109 | 1078.8 | 115 | 177 | 186.4 | 1.8 | 158.6 | 343.9 | 365.5 | 1791 | 8.3438 | 0.7869
SWRI | 96-6-210588-1000 | 48.55 | 95.32 | 50.2 | 25.9 | 90.4 | 2800 | 193.95 | 70.51 | 35 | 109 | 1079.2 | 118.4 | 177 | 186.3 | 1.8 | 158.7 | 344.8 | 366.5 | 1790 | 8.3047 | 0.7869
SWRI | 96-6-210588-1000 | 48.5667 | 95.31 | 50.1 | 26 | 90.4 | 2799 | 193.99 | 70.46 | 35 | 109 | 1079.2 | 115.4 | 177.1 | 186.5 | 1.8 | 154.1 | 341.5 | 363 | 1790.1 | 7.9297 | 0.7869
SWRI | 96-6-210588-1000 | 48.5833 | 95.32 | 50.1 | 26.2 | 90.6 | 2800 | 193.96 | 70.52 | 35 | 108.9 | 1076.6 | 116.2 | 176.7 | 186.1 | 1.8 | 156.7 | 343.3 | 365.1 | 1791.3 | 7.9297 | 0.7869
SWRI | 96-6-210588-1000 | 48.6 | 95.31 | 50.2 | 26.3 | 90.6 | 2801 | 193.99 | 70.54 | 35 | 109 | 1077.1 | 116.8 | 176.8 | 186.3 | 1.8 | 162.9 | 343.9 | 366.2 | 1792.2 | 7.9688 | 0.7869
SWRI | 96-6-210588-1000 | 48.6167 | 95.3 | 50.2 | 26.2 | 90.5 | 2801 | 194.07 | 70.49 | 35 | 109 | 1078.6 | 114.7 | 177 | 186.4 | 1.8 | 163.4 | 343.9 | 365.9 | 1790.3 | 7.9062 | 0.7869
SWRI | 96-6-210588-1000 | 48.6333 | 95.3 | 50.1 | 26 | 90.4 | 2800 | 193.98 | 70.48 | 35 | 109 | 1078.8 | 118.6 | 177 | 186.4 | 1.8 | 163.1 | 343.8 | 365.9 | 1793.1 | 8.4531 | 0.7869
SWRI | 96-6-210588-1000 | 48.65 | 95.31 | 50.1 | 25.8 | 90.4 | 2799 | 193.96 | 70.48 | 35 | 109 | 1078.7 | 117 | 177 | 186.4 | 1.9 | 153.9 | 344.3 | 366.4 | 1788.7 | 8.0625 | 0.7869
SWRI | 96-6-210588-1000 | 48.6667 | 95.31 | 50.1 | 25.7 | 90.5 | 2801 | 193.99 | 70.52 | 35 | 109 | 1078.4 | 115.1 | 176.7 | 186.1 | 1.8 | 160 | 344 | 365.8 | 1789.6 | 8.5 | 0.7869
SWRI | 96-6-210588-1000 | 48.6833 | 95.3 | 50 | 25.6 | 90.5 | 2799 | 193.94 | 70.53 | 35 | 109 | 1078.3 | 117.2 | 176.9 | 186.3 | 1.8 | 161.6 | 344.6 | 366.5 | 1772.4 | 7.9062 | 0.7869
SWRI | 96-6-210588-1000 | 48.7 | 95.31 | 50 | 25.6 | 90.6 | 2800 | 194.12 | 70.39 | 35 | 109.1 | 1081.2 | 118.4 | 177.2 | 186.6 | 1.8 | 155.6 | 343.7 | 365.4 | 1776.6 | 8.1484 | 0.7869
SWRI | 96-6-210588-1000 | 48.7167 | 95.3 | 50 | 25.3 | 90.5 | 2800 | 194.02 | 70.47 | 35 | 109 | 1079.9 | 116.8 | 177.1 | 186.5 | 1.8 | 166.5 | 340.3 | 362.5 | 1782.5 | 8.5859 | 0.7918
SWRI | 96-6-210588-1000 | 48.7333 | 95.31 | 49.9 | 25.2 | 90.4 | 2800 | 194.04 | 70.51 | 35 | 109 | 1079.5 | 116.3 | 177 | 186.4 | 1.9 | 160.4 | 341.4 | 363.2 | 1781 | 8.125 | 0.7869
SWRI | 96-6-210588-1000 | 48.75 | 95.29 | 49.9 | 25.1 | 90.4 | 2799 | 194.01 | 70.45 | 35 | 109 | 1081.2 | 117.1 | 177.1 | 186.5 | 1.8 | 159.6 | 340.9 | 362.2 | 1778.9 | 8.5 | 0.7869
SWRI | 96-6-210588-1000 | 48.7667 | 95.3 | 49.8 | 25 | 90.5 | 2800 | 194.04 | 70.53 | 35 | 109 | 1079.3 | 113.8 | 176.9 | 186.3 | 1.9 | 164.2 | 341.6 | 363.4 | 1776.3 | 8.4141 | 0.7918
SWRI | 96-6-210588-1000 | 48.7833 | 95.3 | 49.8 | 25 | 90.6 | 2799 | 194.02 | 70.5 | 34.9 | 108.9 | 1080.2 | 114.2 | 177 | 186.4 | 1.8 | 165 | 344.1 | 366.3 | 1780.1 | 8.3047 | 0.7869
SWRI | 96-6-210588-1000 | 48.8 | 95.3 | 49.8 | 25 | 90.6 | 2800 | 194.02 | 70.47 | 34.9 | 108.9 | 1080.3 | 115.9 | 177 | 186.5 | 1.8 | 164.2 | 344.8 | 366.8 | 1782.9 | 7.9531 | 0.7869
SWRI | 96-6-210588-1000 | 48.8167 | 95.29 | 49.8 | 24.9 | 90.5 | 2800 | 194 | 70.46 | 34.9 | 109 | 1080.1 | 114.1 | 177.1 | 186.5 | 1.9 | 157.1 | 345.6 | 367.9 | 1776.6 | 7.9062 | 0.7869
SWRI | 96-6-210588-1000 | 48.8333 | 95.3 | 49.8 | 24.8 | 90.4 | 2799 | 193.99 | 70.52 | 34.9 | 108.9 | 1080.2 | 113.6 | 177.1 | 186.5 | 1.9 | 159.6 | 344.7 | 367.2 | 1780.7 | 8.0625 | 0.7869
SWRI | 96-6-210588-1000 | 48.85 | 95.29 | 49.7 | 24.7 | 90.4 | 2801 | 194.09 | 70.42 | 34.9 | 108.8 | 1080 | 117.5 | 177 | 186.4 | 1.9 | 154.9 | 342.7 | 364.5 | 1780.5 | 7.9297 | 0.7869
SWRI | 96-6-210588-1000 | 48.8667 | 95.29 | 49.7 | 24.7 | 90.6 | 2799 | 193.94 | 70.52 | 34.9 | 108.9 | 1078.7 | 114 | 176.9 | 186.3 | 1.8 | 159.8 | 340.8 | 362.7 | 1783 | 7.8828 | 0.7869
SWRI | 96-6-210588-1000 | 48.8833 | 95.29 | 49.7 | 24.8 | 90.6 | 2800 | 193.92 | 70.54 | 34.9 | 109 | 1079.5 | 113.9 | 177 | 186.4 | 1.8 | 154.9 | 341.5 | 363.2 | 1778.5 | 8.4531 | 0.7869
SWRI | 96-6-210588-1000 | 48.9 | 95.28 | 49.7 | 24.8 | 90.5 | 2801 | 194.07 | 70.48 | 34.9 | 108.9 | 1080.2 | 115.8 | 177 | 186.4 | 1.8 | 156.3 | 344.7 | 366.2 | 1780.9 | 8.4375 | 0.7869
SWRI | 96-6-210588-1000 | 48.9167 | 95.29 | 49.7 | 24.7 | 90.4 | 2801 | 194.02 | 70.48 | 34.9 | 108.8 | 1079.3 | 116.6 | 176.9 | 186.3 | 1.9 | 165.9 | 341.5 | 363.6 | 1777.1 | 8.3203 | 0.7869
SWRI | 96-6-210588-1000 | 48.9333 | 95.29 | 49.7 | 24.9 | 90.4 | 2800 | 193.97 | 70.49 | 34.9 | 108.9 | 1080.2 | 115.7 | 176.8 | 186.2 | 1.8 | 158.5 | 342.2 | 363.5 | 1778.7 | 8.3203 | 0.7869
SWRI | 96-6-210588-1000 | 48.95 | 95.29 | 49.7 | 24.9 | 90.6 | 2799 | 193.92 | 70.53 | 34.9 | 108.9 | 1078.5 | 117.1 | 176.8 | 186.2 | 1.9 | 166.9 | 341.7 | 363.4 | 1783.7 | 7.9297 | 0.7869
SWRI | 96-6-210588-1000 | 48.9667 | 95.29 | 49.7 | 24.9 | 90.6 | 2800 | 193.92 | 70.51 | 34.9 | 108.9 | 1080.2 | 117 | 176.8 | 186.3 | 1.9 | 165.3 | 342.5 | 364.2 | 1782.7 | 8.2812 | 0.7869
SWRI | 96-6-210588-1000 | 48.9833 | 95.29 | 49.8 | 25.1 | 90.5 | 2802 | 194.1 | 70.5 | 34.9 | 108.9 | 1079.6 | 115.3 | 176.7 | 186.1 | 1.9 | 159.7 | 345.1 | 367.1 | 1784.9 | 8.5 | 0.7869
SWRI | 96-6-210588-1000 | 49 | 95.29 | 49.8 | 25.1 | 90.4 | 2800 | 194.08 | 70.48 | 35 | 109 | 1079.6 | 114.8 | 177 | 186.4 | 1.8 | 158.6 | 342 | 363.7 | 1785.4 | 8.5234 | 0.7869
SWRI | 96-6-210588-1000 | 49.0167 | 95.29 | 49.8 | 25 | 90.4 | 2800 | 193.95 | 70.53 | 35 | 109 | 1079.9 | 117.1 | 176.8 | 186.2 | 1.9 | 156.2 | 342.7 | 364.4 | 1781.2 | 8.3906 | 0.7869
SWRI | 96-6-210588-1000 | 49.0333 | 95.29 | 49.8 | 25 | 90.5 | 2799 | 193.99 | 70.48 | 35 | 109.1 | 1080.6 | 115.9 | 176.9 | 186.3 | 1.9 | 157 | 341.8 | 363.7 | 1780.8 | 8.2812 | 0.7869
SWRI | 96-6-210588-1000 | 49.05 | 95.29 | 49.7 | 25 | 90.5 | 2800 | 193.89 | 70.54 | 34.9 | 109 | 1078.4 | 117.1 | 176.5 | 185.9 | 1.8 | 165.6 | 341.1 | 362.9 | 1778 | 7.9688 | 0.7869
SWRI | 96-6-210588-1000 | 49.0667 | 95.28 | 49.8 | 25 | 90.6 | 2800 | 194.03 | 70.5 | 35 | 109 | 1080.4 | 116.1 | 177 | 186.4 | 1.9 | 155.2 | 343.2 | 365.2 | 1783.2 | 8.3672 | 0.7869
SWRI | 96-6-210588-1000 | 49.0833 | 95.28 | 49.9 | 25.1 | 90.5 | 2800 | 194.05 | 70.47 | 35 | 109 | 1079.4 | 115.3 | 177 | 186.4 | 1.9 | 159.4 | 342.3 | 364 | 1772.4 | 8.1484 | 0.7869
SWRI | 96-6-210588-1000 | 49.1 | 95.27 | 50 | 25.1 | 90.5 | 2800 | 194.05 | 70.5 | 34.9 | 109.1 | 1079.6 | 114.2 | 177 | 186.4 | 1.9 | 161.6 | 340.6 | 362.8 | 1774.3 | 8.0625 | 0.7869
SWRI | 96-6-210588-1000 | 49.1167 | 95.28 | 50 | 25.1 | 90.5 | 2799 | 193.91 | 70.53 | 35 | 109 | 1079.1 | 116.3 | 176.9 | 186.3 | 1.8 | 152.6 | 341.3 | 363.4 | 1773.1 | 8.3047 | 0.7869
SWRI | 96-6-210588-1000 | 49.1333 | 95.28 | 50 | 24.9 | 90.5 | 2800 | 194.13 | 70.49 | 35 | 109 | 1080.2 | 117.3 | 176.9 | 186.3 | 1.9 | 166.9 | 340.9 | 362.7 | 1772.5 | 8.4531 | 0.7869
SWRI | 96-6-210588-1000 | 49.15 | 95.28 | 50 | 25 | 90.5 | 2799 | 194.05 | 70.49 | 35 | 109 | 1080.2 | 115.9 | 177 | 186.4 | 1.9 | 166.2 | 341.9 | 363.4 | 1777.6 | 8.2812 | 0.7869
SWRI | 96-6-210588-1000 | 49.1667 | 95.28 | 50 | 25.1 | 90.5 | 2800 | 193.95 | 70.53 | 35 | 109.1 | 1078.7 | 116.4 | 176.9 | 186.3 | 1.8 | 151.7 | 342.6 | 364.2 | 1775.2 | 8.4375 | 0.7869
SWRI | 96-6-210588-1000 | 49.1833 | 95.26 | 50 | 25.3 | 90.5 | 2799 | 194.01 | 70.45 | 35 | 109.1 | 1080.7 | 115.6 | 177.1 | 186.5 | 1.9 | 165.8 | 344.5 | 366.4 | 1770 | 8.3438 | 0.7869
SWRI | 96-6-210588-1000 | 49.2 | 95.28 | 50.1 | 25.3 | 90.5 | 2800 | 194.02 | 70.48 | 35.1 | 109.1 | 1079.9 | 116.7 | 176.9 | 186.3 | 1.8 | 165.8 | 341.6 | 363.2 | 1774.6 | 8.4141 | 0.7869
SWRI | 96-6-210588-1000 | 49.2167 | 95.27 | 50.1 | 25.3 | 90.5 | 2801 | 194 | 70.54 | 35.1 | 109.2 | 1079.5 | 114.7 | 176.8 | 186.2 | 1.9 | 151.2 | 341.6 | 363.8 | 1776.3 | 8.4375 | 0.7869
SWRI | 96-6-210588-1000 | 49.2333 | 95.26 | 50 | 25.2 | 90.5 | 2800 | 194.07 | 70.47 | 35 | 109.1 | 1080.6 | 117.7 | 177.1 | 186.5 | 1.8 | 151.5 | 343.2 | 365.2 | 1780.1 | 7.9688 | 0.7869
SWRI | 96-6-210588-1000 | 49.25 | 95.28 | 50 | 25.2 | 90.5 | 2801 | 194.03 | 70.55 | 35 | 109.1 | 1080.6 | 116 | 177 | 186.4 | 1.9 | 156.3 | 342.4 | 364.4 | 1772.9 | 7.9062 | 0.7918
SWRI | 96-6-210588-1000 | 49.2667 | 95.29 | 49.9 | 25 | 90.4 | 2800 | 193.93 | 70.56 | 35 | 109.1 | 1079 | 114 | 176.7 | 186.1 | 1.8 | 153.7 | 341.9 | 363.9 | 1771.9 | 8.1719 | 0.7869
SWRI | 96-6-210588-1000 | 49.2833 | 95.26 | 49.9 | 24.9 | 90.4 | 2801 | 194.05 | 70.47 | 35 | 109.1 | 1080.7 | 116.9 | 176.9 | 186.4 | 1.9 | 167.8 | 345.2 | 367.3 | 1768.8 | 7.9531 | 0.7869
SWRI | 96-6-210588-1000 | 49.3 | 95.26 | 49.9 | 25 | 90.5 | 2800 | 193.92 | 70.48 | 35 | 109 | 1080.5 | 116.2 | 176.8 | 186.2 | 1.9 | 153.4 | 340.7 | 362.5 | 1771.4 | 8.3438 | 0.7869
SWRI | 96-6-210588-1000 | 49.3167 | 95.26 | 50 | 25.1 | 90.6 | 2802 | 194.08 | 70.49 | 35 | 109.1 | 1079.3 | 117.3 | 176.8 | 186.2 | 1.8 | 156 | 341.4 | 363.3 | 1773 | 7.9531 | 0.7869
SWRI | 96-6-210588-1000 | 49.3333 | 95.27 | 50 | 25.3 | 90.6 | 2801 | 193.98 | 70.5 | 35 | 109.1 | 1078.9 | 117.9 | 176.7 | 186.1 | 1.9 | 163.2 | 344.8 | 366.4 | 1776.6 | 8.0859 | 0.7869
SWRI | 96-6-210588-1000 | 49.35 | 95.26 | 50.1 | 25.4 | 90.5 | 2801 | 194.03 | 70.48 | 35 | 109.1 | 1079.1 | 115.1 | 176.9 | 186.3 | 1.9 | 163.7 | 342.1 | 363.8 | 1773.6 | 8.4531 | 0.7869
SWRI | 96-6-210588-1000 | 49.3667 | 95.26 | 50.1 | 25.5 | 90.5 | 2800 | 194.07 | 70.47 | 35.1 | 109.1 | 1079.9 | 116.1 | 177 | 186.4 | 1.9 | 163.3 | 340.8 | 362.7 | 1780.8 | 8.0625 | 0.7869
SWRI | 96-6-210588-1000 | 49.3833 | 95.25 | 50.1 | 25.5 | 90.5 | 2800 | 194.12 | 70.47 | 35.1 | 109.1 | 1079.1 | 116.4 | 177 | 186.4 | 1.9 | 155.9 | 344.3 | 366.2 | 1783.9 | 7.8594 | 0.7869
SWRI | 96-6-210588-1000 | 49.4 | 95.26 | 50.1 | 25.5 | 90.5 | 2798 | 193.99 | 70.48 | 35.1 | 109.1 | 1080.4 | 116.8 | 177.2 | 186.6 | 1.9 | 163.3 | 340.5 | 362.3 | 1790.5 | 8.4375 | 0.7869
SWRI | 96-6-210588-1000 | 49.4167 | 95.26 | 50.1 | 25.5 | 90.5 | 2798 | 194.05 | 70.47 | 35.1 | 109.1 | 1080.7 | 115.2 | 177.2 | 186.6 | 1.9 | 163 | 341.9 | 364.1 | 1781.8 | 8.0156 | 0.7869
SWRI | 96-6-210588-1000 | 49.4333 | 95.25 | 50.1 | 25.4 | 90.5 | 2799 | 193.99 | 70.5 | 35.2 | 109.1 | 1080.7 | 115.5 | 177 | 186.4 | 1.9 | 168 | 345.7 | 367.6 | 1776.9 | 8.1016 | 0.7918
SWRI | 96-6-210588-1000 | 49.45 | 95.25 | 50.1 | 25.1 | 90.5 | 2800 | 194.16 | 70.44 | 35.2 | 109 | 1080.8 | 115.9 | 177.1 | 186.5 | 1.9 | 163.2 | 345.7 | 367.4 | 1776.1 | 8.1719 | 0.7869
SWRI | 96-6-210588-1000 | 49.4667 | 95.25 | 50 | 25.1 | 90.4 | 2800 | 193.91 | 70.58 | 35.2 | 109.1 | 1080.9 | 118.3 | 176.9 | 186.3 | 1.9 | 159.1 | 341.5 | 363 | 1790.8 | 8.3672 | 0.7869
SWRI | 96-6-210588-1000 | 49.4833 | 95.25 | 50 | 25 | 90.5 | 2801 | 194.04 | 70.5 | 35.2 | 109 | 1081.7 | 116.4 | 177 | 186.4 | 1.9 | 168.4 | 340.4 | 362.2 | 1783 | 7.9688 | 0.7869
SWRI | 96-6-210588-1000 | 49.5 | 95.25 | 50 | 25 | 90.5 | 2799 | 193.99 | 70.52 | 35.2 | 109 | 1081 | 115.5 | 176.9 | 186.3 | 1.9 | 170.5 | 345 | 366.7 | 1785 | 7.9297 | 0.7869
SWRI | 96-6-210588-1000 | 49.5167 | 95.23 | 50 | 24.9 | 90.5 | 2800 | 194.05 | 70.46 | 35.1 | 109 | 1082.3 | 114.9 | 177.1 | 186.5 | 1.9 | 168.7 | 340.8 | 362.4 | 1777.6 | 8.4531 | 0.7869
SWRI | 96-6-210588-1000 | 49.5333 | 95.24 | 49.9 | 24.7 | 90.5 | 2801 | 194.08 | 70.51 | 35.1 | 108.9 | 1080.8 | 114.5 | 176.7 | 186.1 | 1.9 | 170.2 | 343.5 | 365.4 | 1777.2 | 8.5 | 0.7869
SWRI | 96-6-210588-1000 | 49.55 | 95.23 | 49.9 | 24.8 | 90.5 | 2801 | 193.96 | 70.5 | 35.1 | 108.9 | 1081.6 | 116.4 | 176.8 | 186.3 | 1.9 | 166.9 | 345.5 | 367.3 | 1772.1 | 7.9297 | 0.7869
SWRI | 96-6-210588-1000 | 49.5667 | 95.22 | 49.9 | 25.1 | 90.5 | 2801 | 194.05 | 70.48 | 35.1 | 109 | 1081.4 | 114.8 | 177 | 186.4 | 1.9 | 166.5 | 344.1 | 365.6 | 1772 | 7.9531 | 0.7869
SWRI | 96-6-210588-1000 | 49.5833 | 95.22 | 50 | 25.2 | 90.5 | 2800 | 194.03 | 70.5 | 35.1 | 109 | 1080.5 | 118.1 | 176.8 | 186.2 | 1.9 | 170.7 | 344.7 | 367.1 | 1778.7 | 8.0391 | 0.7869
SWRI | 96-6-210588-1000 | 49.6 | 95.23 | 50 | 25.1 | 90.5 | 2800 | 193.85 | 70.54 | 35.1 | 109 | 1080.9 | 116.3 | 176.8 | 186.2 | 2 | 171.3 | 344.3 | 366.4 | 1768.6 | 8.3672 | 0.7869
SWRI | 96-6-210588-1000 | 49.6167 | 95.23 | 49.9 | 24.9 | 90.5 | 2800 | 193.92 | 70.49 | 35.1 | 109 | 1082.9 | 117.3 | 176.9 | 186.3 | 1.9 | 169.9 | 345.1 | 366.6 | 1767.7 | 8.125 | 0.7869
SWRI | 96-6-210588-1000 | 49.6333 | 95.23 | 49.9 | 24.8 | 90.4 | 2801 | 193.97 | 70.51 | 35 | 109 | 1081.3 | 113.9 | 176.7 | 186.1 | 1.9 | 167.6 | 343.1 | 364.8 | 1775.9 | 7.9922 | 0.7869
SWRI | 96-6-210588-1000 | 49.65 | 95.24 | 49.9 | 24.9 | 90.5 | 2800 | 193.97 | 70.53 | 35 | 108.9 | 1081.2 | 118.9 | 176.8 | 186.3 | 1.9 | 165 | 342.1 | 364 | 1769.1 | 8.2812 | 0.7869
SWRI | 96-6-210588-1000 | 49.6667 | 95.22 | 49.9 | 24.9 | 90.5 | 2800 | 194.07 | 70.47 | 35 | 108.9 | 1081.7 | 116.9 | 177 | 186.4 | 1.9 | 164.3 | 340.1 | 362.1 | 1767.9 | 7.8594 | 0.7869
SWRI | 96-6-210588-1000 | 49.6833 | 95.22 | 50 | 24.9 | 90.6 | 2800 | 193.94 | 70.52 | 35 | 108.9 | 1081.3 | 116.1 | 176.9 | 186.3 | 1.9 | 172.1 | 340.9 | 363.2 | 1766.3 | 7.9062 | 0.7918
SWRI | 96-6-210588-1000 | 49.7 | 95.22 | 50 | 24.8 | 90.5 | 2800 | 193.94 | 70.5 | 35 | 109 | 1081.3 | 115.2 | 176.8 | 186.3 | 1.9 | 167.4 | 341.4 | 363.2 | 1770.2 | 8.3672 | 0.7869
SWRI | 96-6-210588-1000 | 49.7167 | 95.22 | 50 | 24.8 | 90.5 | 2799 | 194.06 | 70.47 | 35 | 108.9 | 1081.2 | 114.7 | 177.3 | 186.7 | 1.9 | 168.1 | 343.7 | 365.8 | 1764.3 | 8.3203 | 0.7869
SWRI | 96-6-210588-1000 | 49.7333 | 95.21 | 50 | 24.8 | 90.5 | 2800 | 193.9 | 70.54 | 35 | 109 | 1079.9 | 116.6 | 176.8 | 186.2 | 1.9 | 168.6 | 339.9 | 361.9 | 1766.1 | 7.8828 | 0.7869
SWRI | 96-6-210588-1000 | 49.75 | 95.22 | 50 | 24.9 | 90.5 | 2801 | 194.06 | 70.47 | 35 | 109 | 1080.8 | 117.8 | 176.8 | 186.2 | 1.9 | 168.3 | 341 | 363 | 1761.2 | 7.9688 | 0.7869
SWRI | 96-6-210588-1000 | 49.7667 | 95.22 | 50 | 24.7 | 90.5 | 2800 | 193.95 | 70.55 | 35 | 108.9 | 1079 | 116.2 | 176.6 | 186 | 1.9 | 164.3 | 340.4 | 362.4 | 1765.1 | 7.9062 | 0.7869
SWRI | 96-6-210588-1000 | 49.7833 | 95.21 | 50 | 24.7 | 90.5 | 2800 | 194.08 | 70.47 | 35 | 108.9 | 1082 | 115.4 | 177.1 | 186.5 | 1.9 | 163.3 | 342.3 | 364.1 | 1762.2 | 8.5469 | 0.7869
SWRI | 96-6-210588-1000 | 49.8 | 95.22 | 49.9 | 24.5 | 90.5 | 2800 | 193.95 | 70.53 | 35 | 108.9 | 1080.2 | 115.4 | 176.8 | 186.2 | 1.9 | 167 | 345.4 | 367.2 | 1761 | 7.9062 | 0.7918
SWRI | 96-6-210588-1000 | 49.8167 | 95.21 | 49.9 | 24.6 | 90.5 | 2800 | 194 | 70.52 | 34.9 | 108.9 | 1080 | 117.4 | 176.7 | 186.1 | 1.9 | 172 | 341.4 | 362.8 | 1771 | 8.0156 | 0.7869
SWRI | 96-6-210588-1000 | 49.8333 | 95.21 | 49.9 | 24.6 | 90.5 | 2802 | 194.11 | 70.46 | 34.9 | 108.9 | 1080.5 | 115.6 | 176.7 | 186.1 | 1.9 | 171.9 | 343.8 | 365.8 | 1766.5 | 8.3203 | 0.7869
SWRI | 96-6-210588-1000 | 49.85 | 95.21 | 49.9 | 24.5 | 90.5 | 2800 | 193.97 | 70.51 | 34.9 | 109 | 1080.5 | 115.8 | 176.9 | 186.2 | 1.9 | 175.3 | 340.3 | 362.1 | 1762.9 | 8.1016 | 0.7869
SWRI | 96-6-210588-1000 | 49.8667 | 95.2 | 49.9 | 24.6 | 90.5 | 2801 | 194.09 | 70.46 | 34.9 | 108.9 | 1080.7 | 117.2 | 177 | 186.4 | 1.9 | 168.1 | 341.6 | 363.3 | 1775.7 | 7.9531 | 0.7869
SWRI | 96-6-210588-1000 | 49.8833 | 95.2 | 50 | 24.8 | 90.5 | 2799 | 194.11 | 70.52 | 34.9 | 108.9 | 1079.1 | 115.5 | 177.1 | 186.5 | 1.9 | 162 | 343.4 | 365.6 | 1775.4 | 8.0156 | 0.7869
SWRI | 96-6-210588-1000 | 49.9 | 95.2 | 50 | 25 | 90.6 | 2799 | 194.02 | 70.5 | 34.9 | 109 | 1080.5 | 117 | 177 | 186.4 | 1.9 | 163.6 | 342.7 | 364.8 | 1774.6 | 8.5234 | 0.7869
SWRI | 96-6-210588-1000 | 49.9167 | 95.2 | 50 | 25 | 90.5 | 2799 | 193.97 | 70.5 | 35 | 108.9 | 1079.9 | 114 | 176.8 | 186.2 | 1.9 | 164.2 | 341.5 | 363.4 | 1772.5 | 7.8594 | 0.7869
SWRI | 96-6-210588-1000 | 49.9333 | 95.21 | 50.1 | 24.9 | 90.5 | 2800 | 193.89 | 70.53 | 34.9 | 109 | 1081.2 | 116.3 | 176.9 | 186.3 | 1.9 | 165.9 | 340.8 | 362.6 | 1771.3 | 8.3672 | 0.7869
SWRI | 96-6-210588-1000 | 49.95 | 95.2 | 50 | 24.8 | 90.5 | 2800 | 194.02 | 70.51 | 34.9 | 109 | 1081.3 | 117.4 | 176.8 | 186.2 | 1.8 | 161.9 | 341 | 363.1 | 1761 | 8.5 | 0.7869
SWRI | 96-6-210588-1000 | 49.9667 | 95.21 | 50 | 24.8 | 90.4 | 2800 | 194.08 | 70.45 | 34.9 | 108.9 | 1080.3 | 116.1 | 176.9 | 186.4 | 1.9 | 165.1 | 343.9 | 365.7 | 1773.1 | 7.8828 | 0.7918
SWRI | 96-6-210588-1000 | 49.9833 | 95.2 | 50 | 24.8 | 90.5 | 2799 | 193.93 | 70.55 | 34.9 | 108.9 | 1080.6 | 117.1 | 177.1 | 186.5 | 1.9 | 169 | 340.4 | 362.2 | 1772.5 | 7.8828 | 0.7869
SWRI | 96-6-210588-1000 | 50 | 95.19 | 50 | 24.7 | 90.5 | 2800 | 193.94 | 70.5 | 34.9 | 108.9 | 1080.8 | 117.4 | 176.9 | 186.2 | 1.9 | 162.2 | 345.6 | 367.4 | 1775.6 | 8.0156 | 0.7869
SWRI | 96-6-210588-1000 | 50.0167 | 95.19 | 50 | 24.6 | 90.4 | 2800 | 193.97 | 70.51 | 34.9 | 109 | 1080.1 | 115.1 | 176.9 | 186.3 | 1.9 | 166.5 | 341 | 362.8 | 1777.7 | 7.9688 | 0.7869
SWRI | 96-6-210588-1000 | 50.0333 | 95.19 | 50 | 24.6 | 90.5 | 2801 | 194.11 | 70.47 | 34.9 | 108.9 | 1081.4 | 115.5 | 177.1 | 186.5 | 1.9 | 169.2 | 341.4 | 363.2 | 1765.9 | 8.1953 | 0.7869
SWRI | 96-6-210588-1000 | 50.05 | 95.19 | 50 | 24.6 | 90.5 | 2799 | 193.92 | 70.49 | 34.9 | 108.9 | 1081.6 | 116.3 | 177 | 186.4 | 2 | 168.3 | 343.3 | 364.9 | 1770.2 | 8.1484 | 0.7869
SWRI | 96-6-210588-1000 | 50.0667 | 95.18 | 50 | 24.7 | 90.5 | 2800 | 194.14 | 70.46 | 35 | 109 | 1080.7 | 114.4 | 177.2 | 186.6 | 1.9 | 163.9 | 345.8 | 367.7 | 1577.4 | 8.0391 | 0.7869
SWRI | 96-6-210588-1000 | 50.0833 | 95.19 | 50 | 24.8 | 90.5 | 2800 | 194.03 | 70.48 | 35 | 109 | 1079.6 | 116.9 | 176.8 | 186.2 | 1.9 | 163.3 | 342.1 | 364 | 1302.2 | 8.3203 | 0.7869
SWRI | 96-6-210588-1000 | 50.1 | 95.18 | 50.1 | 25 | 90.6 | 2799 | 194.03 | 70.49 | 35 | 108.9 | 1080.1 | 119 | 177.2 | 186.6 | 1.7 | 156.1 | 342.6 | 364.5 | 1233.8 | 8.5234 | 0.7869
SWRI | 96-6-210588-1000 | 50.1167 | 95.19 | 50.1 | 25 | 90.5 | 2800 | 193.91 | 70.54 | 35 | 108.8 | 1080.5 | 115.9 | 176.7 | 186.2 | 1.9 | 170.8 | 339.6 | 361 | 2350.2 | 8.3672 | 0.7869
SWRI | 96-6-210588-1000 | 50.1333 | 95.18 | 50.1 | 25 | 90.5 | 2800 | 194 | 70.47 | 35.1 | 108.7 | 1080.5 | 116.9 | 177.1 | 186.5 | 1.9 | 163.8 | 345.1 | 367 | 2313 | 8.3906 | 0.7869
SWRI | 96-6-210588-1000 | 50.15 | 95.19 | 50.1 | 25 | 90.5 | 2801 | 193.96 | 70.53 | 35.1 | 108.8 | 1080.4 | 115.2 | 176.8 | 186.2 | 1.9 | 161.3 | 343.3 | 365 | 2282 | 7.9297 | 0.7869
SWRI | 96-6-210588-1000 | 50.1667 | 95.19 | 50.1 | 25 | 90.5 | 2800 | 194.04 | 70.52 | 35.1 | 108.8 | 1080.4 | 114.8 | 176.9 | 186.3 | 1.9 | 156.4 | 335 | 356.3 | 2262.5 | 8.4141 | 0.7869
SWRI | 96-6-210588-1000 | 50.1833 | 95.18 | 50.1 | 25.2 | 90.5 | 2800 | 194.05 | 70.5 | 35.1 | 109 | 1080.8 | 115.6 | 177.1 | 186.5 | 1.9 | 172.7 | 341.2 | 362.8 | 2250.3 | 8.3203 | 0.7869
SWRI | 96-6-210588-1000 | 50.2 | 95.17 | 50.1 | 25.3 | 90.5 | 2800 | 194.02 | 70.54 | 35.1 | 109.1 | 1079.8 | 114.9 | 176.9 | 186.3 | 2 | 171.1 | 339.2 | 361 | 2245.1 | 8.1016 | 0.7869
SWRI | 96-6-210588-1000 | 50.2167 | 95.18 | 50.2 | 25.2 | 90.6 | 2800 | 193.94 | 70.53 | 35.1 | 109.2 | 1081.2 | 115.4 | 177 | 186.5 | 1.9 | 168.3 | 337.7 | 359.2 | 2249.5 | 8.0859 | 0.7869
SWRI | 96-6-210588-1000 | 50.2333 | 95.17 | 50.1 | 25.2 | 90.5 | 2801 | 194.03 | 70.48 | 35.1 | 109.2 | 1080.5 | 115.9 | 176.9 | 186.4 | 1.9 | 173.2 | 338.5 | 359.8 | 2252.3 | 7.9922 | 0.7869
SWRI | 96-6-210588-1000 | 50.25 | 95.17 | 50.1 | 25.2 | 90.4 | 2800 | 194.05 | 70.44 | 35.1 | 109.3 | 1081.7 | 116.1 | 177.3 | 186.7 | 1.9 | 168.2 | 340.4 | 362.4 | 2253.1 | 7.9922 | 0.7869
SWRI | 96-6-210588-1000 | 50.2667 | 95.17 | 50.1 | 25 | 90.4 | 2800 | 193.94 | 70.57 | 35.1 | 109.3 | 1081.3 | 114.6 | 176.9 | 186.4 | 1.9 | 165.5 | 342 | 363.5 | 2245.8 | 8.2812 | 0.7869
SWRI | 96-6-210588-1000 | 50.2833 | 95.16 | 50.1 | 25 | 90.5 | 2801 | 194.01 | 70.45 | 35.1 | 109.3 | 1081.7 | 116.5 | 176.8 | 186.3 | 1.9 | 168.3 | 338.2 | 360 | 2246 | 8.0859 | 0.7869
SWRI | 96-6-210588-1000 | 50.3 | 95.15 | 50.1 | 25 | 90.6 | 2800 | 194.05 | 70.48 | 35.1 | 109.4 | 1081.6 | 114.8 | 177.1 | 186.6 | 1.9 | 166.2 | 337.7 | 359.6 | 2247.5 | 8.5 | 0.7869
SWRI | 96-6-210588-1000 | 50.3167 | 95.16 | 50.1 | 25.1 | 90.6 | 2800 | 193.99 | 70.52 | 35.1 | 109.3 | 1080.3 | 114.9 | 176.9 | 186.3 | 1.9 | 163.3 | 341.2 | 363 | 2255.5 | 7.9531 | 0.7869
SWRI | 96-6-210588-1000 | 50.3333 | 95.15 | 50.1 | 25.1 | 90.4 | 2799 | 194.06 | 70.45 | 35.1 | 109 | 1082 | 116.4 | 177.3 | 186.7 | 1.9 | 168 | 337.6 | 359.1 | 2255.2 | 8.4141 | 0.7869
SWRI | 96-6-210588-1000 | 50.35 | 95.16 | 50.1 | 25 | 90.3 | 2799 | 193.93 | 70.48 | 35.1 | 109 | 1081 | 116.9 | 177.1 | 186.5 | 1.9 | 170.2 | 338 | 359.6 | 2257.4 | 7.9297 | 0.7869
SWRI | 96-6-210588-1000 | 50.3667 | 95.15 | 50.1 | 24.9 | 90.6 | 2800 | 193.88 | 70.55 | 35 | 109 | 1079.7 | 116.5 | 176.6 | 186 | 1.9 | 158.9 | 335 | 356.6 | 2249 | 8.0625 | 0.7869
SWRI | 96-6-210588-1000 | 50.3833 | 95.15 | 50.1 | 25 | 90.6 | 2800 | 194.05 | 70.46 | 35.1 | 109 | 1081 | 116.5 | 177.1 | 186.5 | 1.9 | 153.5 | 334.7 | 356.4 | 2253.5 | 8.125 | 0.7869
SWRI | 96-6-210588-1000 | 50.4 | 95.15 | 50.1 | 24.9 | 90.5 | 2801 | 193.94 | 70.51 | 35.1 | 109.1 | 1081.6 | 115.3 | 176.8 | 186.2 | 1.9 | 165.9 | 341.5 | 363.1 | 2256.8 | 8.3906 | 0.7869
SWRI | 96-6-210588-1000 | 50.4167 | 95.14 | 50.1 | 24.8 | 90.4 | 2800 | 194.1 | 70.47 | 35.1 | 109 | 1081.1 | 116.7 | 177.1 | 186.5 | 1.9 | 165.8 | 342 | 363.9 | 2257.4 | 7.9062 | 0.7869
SWRI | 96-6-210588-1000 | 50.4333 | 95.15 | 50.1 | 24.7 | 90.4 | 2801 | 193.87 | 70.55 | 35 | 109 | 1081.5 | 115.7 | 176.8 | 186.3 | 1.9 | 165.9 | 342 | 363.6 | 2257.7 | 7.9922 | 0.7918
SWRI | 96-6-210588-1000 | 50.45 | 95.15 | 50 | 24.6 | 90.6 | 2801 | 193.98 | 70.5 | 35 | 108.9 | 1081 | 116.5 | 176.6 | 186 | 1.9 | 168.3 | 342 | 363.9 | 2263 | 8.4531 | 0.7869
SWRI | 96-6-210588-1000 | 50.4667 | 95.13 | 50 | 24.6 | 90.6 | 2800 | 193.93 | 70.5 | 35 | 109 | 1080.5 | 115.3 | 177 | 186.4 | 1.9 | 165.3 | 340.7 | 362.5 | 2264 | 8.5 | 0.7869
SWRI | 96-6-210588-1000 | 50.4833 | 95.14 | 50 | 24.7 | 90.5 | 2799 | 194.01 | 70.5 | 35 | 109 | 1081.6 | 115.2 | 177.1 | 186.5 | 1.9 | 162.3 | 342.2 | 364 | 2263.7 | 8.5 | 0.7918
SWRI | 96-6-210588-1000 | 50.5 | 95.14 | 50.1 | 25 | 90.5 | 2800 | 194 | 70.5 | 35 | 109.1 | 1080.2 | 118 | 177.1 | 186.5 | 1.9 | 173 | 341.9 | 363.9 | 2274.1 | 8.1016 | 0.7918
SWRI | 96-6-210588-1000 | 50.5167 | 95.13 | 50.1 | 25.2 | 90.5 | 2801 | 194.05 | 70.5 | 35.1 | 109.1 | 1080.5 | 117.7 | 176.9 | 186.3 | 1.9 | 162.7 | 336.8 | 358.6 | 2268.5 | 8.5 | 0.7869
SWRI | 96-6-210588-1000 | 50.5333 | 95.12 | 50.2 | 25.4 | 90.5 | 2800 | 194.1 | 70.44 | 35.1 | 109 | 1081.3 | 116.1 | 177.2 | 186.6 | 1.9 | 169.8 | 342.6 | 364.4 | 2272.7 | 8.3672 | 0.7869
SWRI | 96-6-210588-1000 | 50.55 | 95.13 | 50.3 | 25.4 | 90.5 | 2799 | 194.06 | 70.52 | 35.2 | 109.1 | 1081.9 | 119.1 | 177.2 | 186.6 | 1.9 | 164.3 | 343.2 | 365.2 | 2281.9 | 8.1016 | 0.7869
SWRI | 96-6-210588-1000 | 50.5667 | 95.13 | 50.3 | 25.3 | 90.5 | 2801 | 193.92 | 70.51 | 35.1 | 109 | 1081.4 | 116.6 | 176.8 | 186.2 | 2 | 165.1 | 342.4 | 364.5 | 2269.3 | 8.3047 | 0.7869
SWRI | 96-6-210588-1000 | 50.5833 | 95.11 | 50.2 | 25.3 | 90.4 | 2799 | 194.05 | 70.48 | 35.1 | 108.9 | 1082.2 | 116.2 | 177.2 | 186.7 | 1.9 | 168.2 | 335.6 | 356.7 | 2282.4 | 8.1016 | 0.7869
SWRI | 96-6-210588-1000 | 50.6 | 95.13 | 50.2 | 25.3 | 90.4 | 2800 | 193.97 | 70.53 | 35.1 | 109 | 1080.9 | 115.5 | 176.9 | 186.4 | 1.9 | 169.7 | 343.9 | 365.5 | 2275 | 8.5 | 0.7869
SWRI | 96-6-210588-1000 | 50.6167 | 95.12 | 50.2 | 25.3 | 90.5 | 2801 | 194.1 | 70.53 | 35.1 | 108.9 | 1081 | 115.9 | 177 | 186.4 | 1.9 | 163.2 | 341.7 | 363.4 | 2282.4 | 8.0156 | 0.7869
SWRI | 96-6-210588-1000 | 50.6333 | 95.11 | 50.1 | 25.1 | 90.5 | 2800 | 194.04 | 70.5 | 35.1 | 109 | 1081.9 | 117.6 | 177 | 186.4 | 1.9 | 161.1 | 344.6 | 366.3 | 2281.4 | 7.9531 | 0.7918
SWRI | 96-6-210588-1000 | 50.65 | 95.11 | 50.1 | 25.2 | 90.5 | 2800 | 193.96 | 70.51 | 35 | 109 | 1080.9 | 117.4 | 176.9 | 186.3 | 1.9 | 168.2 | 340.4 | 362.4 | 2279.7 | 7.9922 | 0.7869
SWRI | 96-6-210588-1000 | 50.6667 | 95.12 | 50.1 | 25.1 | 90.6 | 2800 | 193.99 | 70.5 | 35 | 109.1 | 1081.6 | 117.6 | 177 | 186.5 | 1.9 | 164.6 | 343.2 | 364.6 | 2275.7 | 7.8594 | 0.7869
SWRI | 96-6-210588-1000 | 50.6833 | 95.11 | 50.1 | 25.1 | 90.5 | 2801 | 194.08 | 70.46 | 35 | 109 | 1081.5 | 115.2 | 177 | 186.4 | 1.9 | 161.1 | 340.3 | 362 | 2279.2 | 8.3906 | 0.7869
SWRI | 96-6-210588-1000 | 50.7 | 95.11 | 50.1 | 25.1 | 90.5 | 2800 | 193.99 | 70.51 | 35 | 108.9 | 1082 | 115.1 | 177.1 | 186.5 | 1.9 | 169.5 | 336.7 | 358.2 | 2287 | 8.5469 | 0.7869
SWRI | 96-6-210588-1000 | 50.7167 | 95.11 | 50 | 25 | 90.4 | 2801 | 193.94 | 70.48 | 35 | 108.9 | 1082 | 117.8 | 176.9 | 186.3 | 1.9 | 168.3 | 337.3 | 358.7 | 2287.4 | 7.9531 | 0.7869
SWRI | 96-6-210588-1000 | 50.7333 | 95.11 | 50 | 24.9 | 90.5 | 2801 | 193.91 | 70.56 | 34.9 | 109 | 1079.9 | 115.6 | 176.6 | 186 | 1.9 | 168.3 | 338.3 | 359.8 | 2285.2 | 8.0859 | 0.7869
SWRI | 96-6-210588-1000 | 50.75 | 95.1 | 50 | 25.1 | 90.5 | 2799 | 193.98 | 70.43 | 35 | 109 | 1080.9 | 117.3 | 177.1 | 186.5 | 1.9 | 167.9 | 343 | 364.8 | 2282.9 | 8.3438 | 0.7869
SWRI | 96-6-210588-1000 | 50.7667 | 95.09 | 50.1 | 25.3 | 90.6 | 2802 | 194 | 70.56 | 35 | 109.1 | 1080.6 | 117.4 | 176.6 | 186 | 1.9 | 168.2 | 337.5 | 358.9 | 2282.3 | 8.125 | 0.7869
SWRI | 96-6-210588-1000 | 50.7833 | 95.1 | 50.1 | 25.5 | 90.6 | 2801 | 193.97 | 70.48 | 35.1 | 109 | 1082.1 | 115.5 | 177 | 186.4 | 1.9 | 169.7 | 336.2 | 357.8 | 2281 | 8.1484 | 0.7869
SWRI | 96-6-210588-1000 | 50.8 | 95.1 | 50.2 | 25.6 | 90.4 | 2800 | 194 | 70.52 | 35.1 | 109 | 1080.9 | 116.7 | 177 | 186.4 | 1.9 | 165.7 | 341.6 | 363.1 | 2293.8 | 8.3047 | 0.7918
SWRI | 96-6-210588-1000 | 50.8167 | 95.1 | 50.2 | 25.6 | 90.4 | 2800 | 194 | 70.46 | 35.1 | 109 | 1083.3 | 116.7 | 177.2 | 186.6 | 1.9 | 175.5 | 343.2 | 365 | 2295.2 | 8.1719 | 0.7869
SWRI | 96-6-210588-1000 | 50.8333 | 95.1 | 50.2 | 25.5 | 90.5 | 2800 | 194 | 70.54 | 35.1 | 109.1 | 1081.6 | 115.9 | 176.9 | 186.3 | 1.9 | 174.8 | 337.5 | 358.8 | 2295.2 | 8.125 | 0.7869
SWRI | 96-6-210588-1000 | 50.85 | 95.1 | 50.2 | 25.5 | 90.6 | 2800 | 193.93 | 70.53 | 35.1 | 109 | 1083.6 | 117.5 | 177.1 | 186.5 | 1.9 | 174.2 | 340.5 | 362.5 | 2289.6 | 8.0625 | 0.7869
SWRI | 96-6-210588-1000 | 50.8667 | 95.09 | 50.2 | 25.6 | 90.6 | 2800 | 193.99 | 70.49 | 35.1 | 109 | 1083.1 | 117.8 | 176.9 | 186.3 | 1.9 | 168.2 | 337.7 | 359.1 | 2300.8 | 8.4766 | 0.7869
SWRI | 96-6-210588-1000 | 50.8833 | 95.09 | 50.2 | 25.6 | 90.5 | 2800 | 194.01 | 70.52 | 35.1 | 109.1 | 1082.6 | 118 | 177 | 186.5 | 1.9 | 168.3 | 343.8 | 366 | 2293.4 | 7.8594 | 0.7869
SWRI | 96-6-210588-1000 | 50.9 | 95.08 | 50.1 | 25.6 | 90.4 | 2799 | 194.12 | 70.41 | 35 | 109 | 1083.7 | 116.2 | 177.3 | 186.7 | 1.9 | 170.1 | 344.9 | 366.5 | 2299.9 | 8.0391 | 0.7869
SWRI | 96-6-210588-1000 | 50.9167 | 95.08 | 50.1 | 25.6 | 90.5 | 2800 | 193.89 | 70.55 | 35 | 109 | 1082.5 | 116.3 | 176.9 | 186.3 | 1.9 | 170.1 | 342.3 | 364.3 | 2300.4 | 8.5234 | 0.7869
SWRI | 96-6-210588-1000 | 50.9333 | 95.08 | 50.1 | 25.5 | 90.5 | 2800 | 193.9 | 70.5 | 35 | 109 | 1082.7 | 116 | 177 | 186.4 | 1.9 | 168 | 338.7 | 360.8 | 2304.5 | 7.8594 | 0.7869
SWRI | 96-6-210588-1000 | 50.95 | 95.1 | 50 | 25 | 90.6 | 2800 | 194.01 | 70.48 | 35 | 109 | 1082.9 | 115.6 | 176.7 | 186.1 | 1.9 | 161.9 | 340.8 | 362.4 | 2303.4 | 8.1484 | 0.7869
SWRI | 96-6-210588-1000 | 50.9667 | 95.09 | 50 | 24.7 | 90.6 | 2799 | 194.02 | 70.52 | 35 | 109 | 1083.1 | 115.3 | 177.1 | 186.5 | 1.9 | 168 | 336.9 | 358.3 | 2309 | 7.9297 | 0.7869
SWRI | 96-6-210588-1000 | 50.9833 | 95.09 | 50 | 24.6 | 90.5 | 2800 | 193.98 | 70.49 | 35 | 109 | 1083.1 | 115.6 | 176.8 | 186.2 | 1.9 | 164 | 336.9 | 358.4 | 2301.6 | 8.4375 | 0.7869
SWRI | 96-6-210588-1000 | 51 | 95.08 | 49.9 | 24.5 | 90.4 | 2801 | 194.14 | 70.53 | 35 | 109 | 1082.5 | 116.5 | 176.9 | 186.3 | 1.9 | 166 | 337.2 | 358.6 | 2303.8 | 8.5234 | 0.7869
SWRI | 96-6-210588-1000 | 51.0167 | 95.08 | 49.9 | 24.3 | 90.5 | 2800 | 193.98 | 70.52 | 35 | 108.9 | 1083.5 | 117.1 | 176.9 | 186.3 | 1.9 | 168.2 | 339.6 | 360.8 | 2302.8 | 7.8594 | 0.7869
SWRI | 96-6-210588-1000 | 51.0333 | 95.07 | 49.8 | 24.1 | 90.6 | 2800 | 194.08 | 70.48 | 35 | 108.9 | 1082.6 | 115.7 | 176.8 | 186.2 | 1.9 | 175.4 | 341.2 | 363 | 2304.3 | 8.3906 | 0.7869
SWRI | 96-6-210588-1000 | 51.05 | 95.08 | 49.8 | 24 | 90.6 | 2800 | 193.96 | 70.53 | 34.9 | 108.9 | 1082.5 | 116.4 | 176.8 | 186.2 | 1.9 | 168.4 | 338.7 | 360.4 | 2309.6 | 8.0625 | 0.7869
SWRI | 96-6-210588-1000 | 51.0667 | 95.07 | 49.8 | 24.2 | 90.6 | 2800 | 194.09 | 70.47 | 35 | 109 | 1083 | 116.5 | 177 | 186.5 | 1.9 | 173.1 | 337.5 | 359.3 | 2307.2 | 7.9297 | 0.7869
SWRI | 96-6-210588-1000 | 51.0833 | 95.08 | 49.8 | 24.1 | 90.4 | 2799 | 194.01 | 70.52 | 35 | 109.1 | 1082.5 | 117.4 | 176.8 | 186.3 | 1.9 | 168.4 | 336.8 | 358.5 | 2309.2 | 8.0391 | 0.7869
SWRI | 96-6-210588-1000 | 51.1 | 95.07 | 49.8 | 24.1 | 90.4 | 2799 | 193.99 | 70.52 | 34.9 | 108.9 | 1084 | 117.3 | 176.9 | 186.4 | 1.9 | 168 | 343.5 | 365.2 | 2315.9 | 8.3047 | 0.7869
SWRI | 96-6-210588-1000 | 51.1167 | 95.06 | 49.8 | 24.3 | 90.4 | 2800 | 194.08 | 70.46 | 34.9 | 108.9 | 1083.6 | 116.3 | 177.2 | 186.6 | 1.9 | 168.1 | 338.5 | 360.2 | 2306 | 8.1719 | 0.7869
SWRI | 96-6-210588-1000 | 51.1333 | 95.07 | 49.8 | 24.2 | 90.5 | 2801 | 193.91 | 70.57 | 34.9 | 109 | 1082.3 | 118.2 | 176.7 | 186.1 | 1.9 | 173 | 337.7 | 359.3 | 2312.8 | 8.4375 | 0.7869
SWRI | 96-6-210588-1000 | 51.15 | 95.06 | 49.8 | 24.4 | 90.6 | 2800 | 194 | 70.48 | 34.9 | 108.9 | 1083.2 | 117.9 | 177 | 186.4 | 1.9 | 168.1 | 336.9 | 358.8 | 2313.4 | 8.3438 | 0.7869
SWRI | 96-6-210588-1000 | 51.1667 | 95.06 | 49.9 | 24.6 | 90.6 | 2799 | 194.01 | 70.52 | 35 | 108.9 | 1082.7 | 117.5 | 177.1 | 186.5 | 1.9 | 166.1 | 340.6 | 362.6 | 2323.5 | 8.125 | 0.7869
SWRI | 96-6-210588-1000 | 51.1833 | 95.06 | 49.9 | 24.8 | 90.4 | 2800 | 194.01 | 70.52 | 35 | 108.9 | 1082.3 | 117.8 | 177 | 186.5 | 1.9 | 170.6 | 341.2 | 363.2 | 2323.5 | 8.0859 | 0.7869
SWRI | 96-6-210588-1000 | 51.2 | 95.06 | 50 | 24.8 | 90.4 | 2800 | 194.07 | 70.48 | 35 | 108.9 | 1082 | 118.4 | 177 | 186.4 | 1.9 | 167.6 | 340.3 | 361.9 | 2311.9 | 7.9297 | 0.7869
SWRI | 96-6-210588-1000 | 51.2167 | 95.06 | 50 | 24.8 | 90.6 | 2800 | 194.04 | 70.53 | 35 | 108.9 | 1082.6 | 116.8 | 176.9 | 186.4 | 1.9 | 165.3 | 340.8 | 362.8 | 2318.5 | 8.0859 | 0.7918
SWRI | 96-6-210588-1000 | 51.2333 | 95.04 | 50 | 24.8 | 90.6 | 2800 | 194.14 | 70.46 | 35 | 109 | 1083.1 | 115.8 | 177 | 186.4 | 1.9 | 167.8 | 338.4 | 360.1 | 2311 | 8.4375 | 0.7869
SWRI | 96-6-210588-1000 | 51.25 | 95.05 | 50 | 25 | 90.5 | 2800 | 193.94 | 70.54 | 35 | 109 | 1082.7 | 116.6 | 176.9 | 186.4 | 1.9 | 167.9 | 338.6 | 360.4 | 2310.7 | 8.0625 | 0.7869
SWRI | 96-6-210588-1000 | 51.2667 | 95.04 | 50 | 25 | 90.4 | 2800 | 194.15 | 70.46 | 35 | 109 | 1083.4 | 119.6 | 177.1 | 186.6 | 1.9 | 166.3 | 339.6 | 361.5 | 2316.2 | 8.5 | 0.7869
SWRI | 96-6-210588-1000 | 51.2833 | 95.04 | 50 | 25.1 | 90.4 | 2800 | 194.03 | 70.48 | 35 | 109 | 1083 | 116.6 | 176.8 | 186.2 | 1.9 | 170.5 | 338.9 | 361 | 2321.9 | 8.5234 | 0.7869
SWRI | 96-6-210588-1000 | 51.3 | 95.04 | 50 | 25.1 | 90.6 | 2799 | 193.94 | 70.51 | 35.1 | 109.1 | 1082.4 | 116.9 | 176.9 | 186.3 | 1.9 | 168.9 | 338.6 | 360.2 | 2321.5 | 8.5 | 0.7869
SWRI | 96-6-210588-1000 | 51.3167 | 95.04 | 50.1 | 25.2 | 90.6 | 2800 | 194.03 | 70.5 | 35.1 | 109 | 1083.2 | 116.8 | 176.9 | 186.3 | 1.9 | 173.6 | 339 | 360.6 | 2327.4 | 7.9062 | 0.7869
SWRI | 96-6-210588-1000 | 51.3333 | 95.03 | 50.1 | 25.3 | 90.4 | 2800 | 194.05 | 70.45 | 35.1 | 109.1 | 1083.2 | 116.7 | 177 | 186.4 | 1.9 | 169.4 | 337 | 359.1 | 2325.3 | 8.0859 | 0.7869
SWRI | 96-6-210588-1000 | 51.35 | 95.04 | 50.1 | 25.4 | 90.4 | 2800 | 193.96 | 70.51 | 35.1 | 109.1 | 1084.2 | 117.8 | 176.9 | 186.4 | 1.9 | 171.3 | 340 | 361.8 | 2332.7 | 8.1484 | 0.7869
SWRI | 96-6-210588-1000 | 51.3667 | 95.04 | 50.1 | 25.4 | 90.5 | 2800 | 194.08 | 70.48 | 35.2 | 109.1 | 1084.2 | 116.6 | 177 | 186.5 | 1.9 | 167.7 | 339.4 | 361.3 | 2328.4 | 8.0156 | 0.7869
SWRI | 96-6-210588-1000 | 51.3833 | 95.04 | 50.1 | 25.3 | 90.6 | 2800 | 194.03 | 70.51 | 35.1 | 109.1 | 1082.9 | 117 | 176.9 | 186.3 | 1.9 | 168.4 | 340.6 | 361.8 | 2323.5 | 7.9922 | 0.7869
SWRI | 96-6-210588-1000 | 51.4 | 95.03 | 50.1 | 25.5 | 90.5 | 2800 | 194.02 | 70.43 | 35.1 | 109.1 | 1083.7 | 118.1 | 177.1 | 186.6 | 2.3 | 182.8 | 339.5 | 360.9 | 2333 | 8.125 | 0.7869
SWRI | 96-6-210588-1000 | 51.4167 | 95.02 | 50.2 | 25.5 | 90.5 | 2801 | 194.06 | 70.53 | 35.2 | 109.2 | 1083.7 | 117.5 | 176.9 | 186.3 | 1.9 | 168.4 | 338.7 | 360.4 | 2337.8 | 8.0156 | 0.7869
SWRI | 96-6-210588-1000 | 51.4333 | 95.03 | 50.2 | 25.4 | 90.4 | 2800 | 194.04 | 70.49 | 35.2 | 109.1 | 1084.4 | 116.1 | 177.2 | 186.6 | 1.9 | 168.3 | 338.7 | 360.3 | 2331.6 | 8.0391 | 0.7869
SWRI | 96-6-210588-1000 | 51.45 | 95.02 | 50.2 | 25.3 | 90.4 | 2801 | 194.08 | 70.47 | 35.1 | 109.1 | 1084.8 | 118.7 | 176.9 | 186.4 | 1.9 | 173 | 339.8 | 361.7 | 2340.8 | 8.5234 | 0.7869
SWRI | 96-6-210588-1000 | 51.4667 | 95.03 | 50.1 | 25.3 | 90.5 | 2800 | 193.93 | 70.55 | 35.1 | 109.2 | 1083.3 | 116.5 | 176.7 | 186.2 | 2.2 | 188.9 | 345.8 | 367.7 | 2332.7 | 7.9062 | 0.7869
SWRI | 96-6-210588-1000 | 51.4833 | 95.01 | 50.1 | 25.2 | 90.6 | 2800 | 193.96 | 70.47 | 35.2 | 109.1 | 1086.3 | 117.6 | 177 | 186.5 | 1.9 | 161 | 338.3 | 360.2 | 2331.3 | 7.9922 | 0.7869
SWRI | 96-6-210588-1000 | 51.5 | 95.02 | 50.1 | 25.2 | 90.5 | 2801 | 194.07 | 70.49 | 35.1 | 109 | 1085 | 117.2 | 176.9 | 186.4 | 1.9 | 169.7 | 344.3 | 366.4 | 2334 | 8.5469 | 0.7869
SWRI | 96-6-210588-1000 | 51.5167 | 95.01 | 50.1 | 25.1 | 90.5 | 2800 | 193.95 | 70.51 | 35 | 109 | 1085.6 | 116.5 | 176.9 | 186.4 | 1.9 | 166 | 341.3 | 363.2 | 2333 | 7.8594 | 0.7869
SWRI | 96-6-210588-1000 | 51.5333 | 95.02 | 50.1 | 25.3 | 90.4 | 2800 | 193.96 | 70.48 | 35 | 109 | 1083.7 | 117.2 | 176.9 | 186.3 | 1.9 | 159.9 | 341.2 | 363.3 | 2332.6 | 8.3203 | 0.7869
SWRI | 96-6-210588-1000 | 51.55 | 95.01 | 50.1 | 25.2 | 90.5 | 2800 | 194.07 | 70.49 | 35 | 109 | 1085.1 | 116.2 | 177.2 | 186.7 | 1.9 | 165.9 | 337.7 | 359.3 | 2338.5 | 7.9688 | 0.7869
SWRI | 96-6-210588-1000 | 51.5667 | 95.02 | 50 | 25.1 | 90.5 | 2800 | 193.91 | 70.51 | 35 | 109 | 1084.6 | 118.2 | 176.8 | 186.2 | 1.9 | 168.3 | 340 | 361.7 | 2341.1 | 8.5 | 0.7869
SWRI | 96-6-210588-1000 | 51.5833 | 95 | 50 | 25 | 90.6 | 2800 | 194 | 70.43 | 35 | 108.9 | 1085.3 | 117.1 | 177.1 | 186.5 | 2 | 170.7 | 340.3 | 362.3 | 2333.3 | 8.1484 | 0.7869
SWRI | 96-6-210588-1000 | 51.6 | 95.01 | 50 | 25 | 90.6 | 2800 | 193.9 | 70.58 | 34.9 | 109 | 1083 | 115.7 | 176.6 | 186 | 1.9 | 167.2 | 338.9 | 360.2 | 2340 | 7.9062 | 0.7918
SWRI | 96-6-210588-1000 | 51.6167 | 95 | 50 | 25.1 | 90.5 | 2799 | 194.06 | 70.49 | 34.9 | 108.9 | 1084.4 | 115.5 | 177 | 186.5 | 1.9 | 170.8 | 340.4 | 361.9 | 2327.3 | 8.0156 | 0.7869
SWRI | 96-6-210588-1000 | 51.6333 | 95.01 | 50 | 25 | 90.5 | 2800 | 194.06 | 70.48 | 34.9 | 108.9 | 1083.8 | 117.3 | 176.9 | 186.3 | 1.9 | 173.2 | 340.6 | 362.3 | 2331.7 | 8.4375 | 0.7869
SWRI | 96-6-210588-1000 | 51.65 | 95 | 50 | 25 | 90.5 | 2801 | 193.94 | 70.51 | 34.9 | 108.8 | 1084 | 116.5 | 176.8 | 186.3 | 1.9 | 170 | 343.6 | 365.6 | 2323.6 | 8.4375 | 0.7869
SWRI | 96-6-210588-1000 | 51.6667 | 95.01 | 49.9 | 24.9 | 90.5 | 2798 | 194 | 70.48 | 34.9 | 108.9 | 1084 | 116.6 | 177.1 | 186.5 | 1.9 | 161.9 | 339.9 | 361.7 | 2331.7 | 8.3203 | 0.7918
SWRI | 96-6-210588-1000 | 51.6833 | 95.01 | 49.9 | 24.8 | 90.5 | 2800 | 194 | 70.51 | 34.9 | 108.9 | 1082.6 | 116.3 | 176.8 | 186.2 | 1.9 | 176.1 | 342.1 | 363.7 | 2339.3 | 8.1484 | 0.7869
SWRI | 96-6-210588-1000 | 51.7 | 95.01 | 49.9 | 24.8 | 90.5 | 2799 | 193.87 | 70.53 | 34.9 | 108.9 | 1083.7 | 117.6 | 176.7 | 186.1 | 1.9 | 171.4 | 338 | 359.6 | 2327.2 | 7.8203 | 0.7869
SWRI | 96-6-210588-1000 | 51.7167 | 95 | 49.9 | 24.8 | 90.4 | 2800 | 194.05 | 70.5 | 34.8 | 108.8 | 1083.5 | 116.3 | 176.9 | 186.4 | 2 | 171.6 | 342.4 | 363.8 | 2334.1 | 8.0156 | 0.7869
SWRI | 96-6-210588-1000 | 51.7333 | 95.01 | 49.9 | 24.9 | 90.5 | 2801 | 193.97 | 70.53 | 34.8 | 108.9 | 1081.3 | 117.5 | 176.6 | 186.1 | 1.9 | 175 | 338.7 | 360.6 | 2330.9 | 7.8828 | 0.7869
SWRI | 96-6-210588-1000 | 51.75 | 95.01 | 49.9 | 24.9 | 90.5 | 2800 | 193.97 | 70.5 | 34.9 | 108.9 | 1083.2 | 116.3 | 176.8 | 186.3 | 2 | 176.8 | 339 | 360.6 | 2336.6 | 8.1484 | 0.7869
SWRI | 96-6-210588-1000 | 51.7667 | 95.01 | 49.9 | 24.8 | 90.5 | 2800 | 193.94 | 70.5 | 34.9 | 108.9 | 1083.4 | 117.2 | 176.7 | 186.1 | 2 | 177.2 | 339.5 | 360.9 | 2332.2 | 8.125 | 0.7869
SWRI | 96-6-210588-1000 | 51.7833 | 95 | 49.9 | 24.7 | 90.5 | 2800 | 193.93 | 70.52 | 34.9 | 108.9 | 1082.5 | 116.6 | 176.8 | 186.2 | 1.9 | 175 | 338.7 | 360.4 | 2333 | 8.0156 | 0.7869
SWRI | 96-6-210588-1000 | 51.8 | 95 | 49.9 | 24.7 | 90.5 | 2801 | 194 | 70.48 | 34.9 | 109 | 1082.8 | 118.3 | 176.8 | 186.2 | 1.9 | 171.2 | 341.5 | 363.3 | 2337.8 | 8.3906 | 0.7918
SWRI | 96-6-210588-1000 | 51.8167 | 95 | 49.9 | 24.8 | 90.5 | 2801 | 193.9 | 70.54 | 34.9 | 108.9 | 1082.1 | 118.1 | 176.7 | 186.2 | 1.9 | 166.4 | 338.5 | 360.1 | 2343.1 | 8.1719 | 0.7918
SWRI | 96-6-210588-1000 | 51.8333 | 95 | 49.9 | 24.8 | 90.5 | 2800 | 193.97 | 70.49 | 34.9 | 108.9 | 1082.4 | 116.1 | 177 | 186.4 | 1.9 | 167.9 | 343 | 364.7 | 2335.4 | 8.0859 | 0.7869
SWRI | 96-6-210588-1000 | 51.85 | 95 | 49.9 | 24.6 | 90.5 | 2801 | 193.83 | 70.6 | 34.9 | 108.9 | 1081.6 | 116.7 | 176.4 | 185.9 | 2 | 177.7 | 339.4 | 361.2 | 2336.8 | 8.0859 | 0.7869
SWRI | 96-6-210588-1000 | 51.8667 | 94.99 | 49.9 | 24.5 | 90.4 | 2800 | 194.06 | 70.44 | 34.9 | 109 | 1083.4 | 117.6 | 177.1 | 186.5 | 1.9 | 170.3 | 342.5 | 364.7 | 2341 | 7.9062 | 0.7869
SWRI | 96-6-210588-1000 | 51.8833 | 94.98 | 49.9 | 24.6 | 90.5 | 2800 | 193.96 | 70.52 | 34.9 | 109 | 1082.4 | 117.8 | 177 | 186.4 | 1.9 | 175.2 | 340.5 | 361.9 | 2340.7 | 8.0625 | 0.7869
SWRI | 96-6-210588-1000 | 51.9 | 95 | 49.9 | 24.6 | 90.5 | 2801 | 194.03 | 70.5 | 34.9 | 109 | 1082.2 | 117.6 | 176.8 | 186.2 | 1.9 | 163.5 | 339.7 | 361.5 | 2329.3 | 8.4766 | 0.7869
SWRI | 96-6-210588-1000 | 51.9167 | 95 | 49.9 | 24.6 | 90.5 | 2799 | 193.98 | 70.5 | 34.9 | 109 | 1083 | 117.6 | 176.9 | 186.4 | 1.9 | 168.4 | 339.5 | 361.4 | 2339.3 | 8.4375 | 0.7869
SWRI | 96-6-210588-1000 | 51.9333 | 95 | 49.9 | 24.8 | 90.4 | 2800 | 194 | 70.48 | 34.9 | 109.1 | 1081.3 | 117.6 | 176.8 | 186.3 | 1.9 | 175.5 | 339.1 | 360.6 | 2335.1 | 8.125 | 0.7869
SWRI | 96-6-210588-1000 | 51.95 | 94.99 | 49.9 | 24.9 | 90.5 | 2800 | 194.02 | 70.54 | 34.9 | 109 | 1081.4 | 117.1 | 176.8 | 186.3 | 1.9 | 175.3 | 340.2 | 362 | 2339.6 | 8.5 | 0.7869
SWRI | 96-6-210588-1000 | 51.9667 | 94.99 | 50 | 24.8 | 90.5 | 2801 | 193.97 | 70.49 | 35 | 109 | 1082.5 | 117.7 | 176.8 | 186.3 | 1.9 | 163.4 | 339.8 | 361.2 | 2333.6 | 7.8828 | 0.7869
SWRI | 96-6-210588-1000 | 51.9833 | 94.99 | 50 | 24.9 | 90.5 | 2800 | 194.01 | 70.51 | 35 | 109 | 1082.7 | 117.4 | 176.9 | 186.4 | 1.9 | 168.5 | 339.8 | 361.6 | 2331.4 | 7.9297 | 0.7869
SWRI | 96-6-210588-1000 | 52 | 94.99 | 50 | 25 | 90.5 | 2801 | 193.99 | 70.5 | 35 | 109.1 | 1082.5 | 117.3 | 176.8 | 186.2 | 1.9 | 170.7 | 340.8 | 362.4 | 2333.9 | 7.9297 | 0.7869
SWRI | 96-6-210588-1000 | 52.0167 | 94.99 | 50 | 25 | 90.4 | 2801 | 194.12 | 70.49 | 35 | 109.1 | 1081.5 | 115.9 | 176.7 | 186.2 | 1.9 | 170.5 | 342.7 | 364.5 | 2333 | 8.5234 | 0.7869
SWRI | 96-6-210588-1000 | 52.0333 | 94.98 | 50 | 24.9 | 90.4 | 2799 | 194.02 | 70.48 | 35 | 109.2 | 1083.7 | 117.2 | 177.2 | 186.7 | 1.9 | 168.4 | 339 | 360.4 | 2336.9 | 8.5234 | 0.7869
SWRI | 96-6-210588-1000 | 52.05 | 94.98 | 50 | 24.8 | 90.4 | 2799 | 193.91 | 70.49 | 35 | 109.1 | 1082.2 | 117.3 | 177 | 186.4 | 1.9 | 175.5 | 340.2 | 362.2 | 2338.3 | 8.0859 | 0.7869
SWRI | 96-6-210588-1000 | 52.0667 | 94.98 | 50 | 24.9 | 90.5 | 2800 | 194.01 | 70.52 | 35.1 | 109.1 | 1082.5 | 118.1 | 177 | 186.4 | 1.9 | 172.7 | 342.4 | 364.2 | 2328 | 7.9531 | 0.7869
SWRI | 96-6-210588-1000 | 52.0833 | 94.99 | 50.1 | 25 | 90.5 | 2800 | 194.01 | 70.5 | 35.1 | 109.2 | 1082.3 | 117.1 | 176.8 | 186.2 | 1.9 | 166.2 | 338.1 | 360.1 | 2328 | 7.9062 | 0.7869
SWRI | 96-6-210588-1000 | 52.1 | 95 | 50.1 | 25 | 90.5 | 2799 | 194 | 70.49 | 35.1 | 109.1 | 1082.5 | 118.1 | 176.9 | 186.3 | 2 | 178.3 | 338.5 | 360.5 | 2325.7 | 7.9922 | 0.7869
SWRI | 96-6-210588-1000 | 52.1167 | 94.99 | 50.1 | 25.1 | 90.6 | 2800 | 193.92 | 70.52 | 35.1 | 109.2 | 1082.8 | 116.5 | 176.9 | 186.3 | 1.9 | 169.1 | 342.6 | 364.7 | 2333.9 | 7.8828 | 0.7869
SWRI | 96-6-210588-1000 | 52.1333 | 94.99 | 50.2 | 25.2 | 90.5 | 2801 | 194.09 | 70.5 | 35.2 | 109.2 | 1082.9 | 117.1 | 176.9 | 186.3 | 1.9 | 168.7 | 341.7 | 364 | 2337.1 | 7.9922 | 0.7918
SWRI | 96-6-210588-1000 | 52.15 | 94.99 | 50.2 | 25.2 | 90.4 | 2801 | 193.95 | 70.53 | 35.2 | 109.2 | 1082.1 | 117.6 | 176.6 | 186 | 1.9 | 168.3 | 338.1 | 360 | 2341.5 | 7.9297 | 0.7869
SWRI | 96-6-210588-1000 | 52.1667 | 94.98 | 50.2 | 25.3 | 90.4 | 2800 | 194.11 | 70.45 | 35.2 | 109.2 | 1083.4 | 117.5 | 177.1 | 186.5 | 1.9 | 171 | 338.5 | 360.3 | 2332 | 8.3672 | 0.7869
SWRI | 96-6-210588-1000 | 52.1833 | 94.98 | 50.3 | 25.4 | 90.5 | 2801 | 194 | 70.5 | 35.2 | 109.1 | 1083.6 | 118.4 | 177 | 186.5 | 1.9 | 165.4 | 338.3 | 360 | 2330.7 | 8.5234 | 0.7869
SWRI | 96-6-210588-1000 | 52.2 | 94.99 | 50.3 | 25.5 | 90.5 | 2800 | 193.99 | 70.53 | 35.2 | 109.1 | 1082.3 | 118 | 176.8 | 186.2 | 1.9 | 170.7 | 339 | 360.7 | 2324.6 | 8.4141 | 0.7869
SWRI | 96-6-210588-1000 | 52.2167 | 94.97 | 50.3 | 25.4 | 90.4 | 2800 | 194.12 | 70.46 | 35.2 | 109 | 1084.2 | 117.3 | 177.2 | 186.7 | 1.9 | 169 | 338.8 | 360.9 | 2330.6 | 8.5469 | 0.7869
SWRI | 96-6-210588-1000 | 52.2333 | 94.98 | 50.3 | 25.3 | 90.5 | 2800 | 193.83 | 70.56 | 35.2 | 109 | 1083.1 | 116.7 | 176.7 | 186.1 | 1.9 | 171.3 | 339.3 | 360.7 | 2328.6 | 7.9297 | 0.7869
SWRI | 96-6-210588-1000 | 52.25 | 94.98 | 50.3 | 25.4 | 90.6 | 2800 | 194.04 | 70.5 | 35.2 | 109 | 1084.5 | 118.6 | 176.9 | 186.4 | 1.9 | 168.1 | 342.1 | 364 | 2327 | 7.8438 | 0.7869
SWRI | 96-6-210588-1000 | 52.2667 | 94.97 | 50.3 | 25.3 | 90.6 | 2800 | 193.97 | 70.51 | 35.2 | 109 | 1084.3 | 115.7 | 176.9 | 186.4 | 1.9 | 165.7 | 338.4 | 359.9 | 2327.3 | 8.0156 | 0.7869
SWRI | 96-6-210588-1000 | 52.2833 | 94.97 | 50.3 | 25.3 | 90.5 | 2800 | 194.06 | 70.48 | 35.2 | 109 | 1084.7 | 117.3 | 177 | 186.5 | 1.9 | 173.9 | 343 | 364.7 | 2323 | 7.9531 | 0.7869
SWRI | 96-6-210588-1000 | 52.3 | 94.98 | 50.3 | 25.4 | 90.5 | 2800 | 193.92 | 70.51 | 35.2 | 109 | 1084.3 | 116.5 | 176.9 | 186.4 | 1.8 | 172.2 | 337.8 | 359.4 | 2330.6 | 7.8828 | 0.7869
SWRI | 96-6-210588-1000 | 52.3167 | 94.98 | 50.3 | 25.4 | 90.5 | 2800 | 193.92 | 70.49 | 35.2 | 109 | 1085.4 | 116.5 | 177 | 186.5 | 1.9 | 165.1 | 342.2 | 364.1 | 2334.5 | 7.9531 | 0.7869
SWRI | 96-6-210588-1000 | 52.3333 | 94.98 | 50.3 | 25.3 | 90.5 | 2800 | 193.94 | 70.53 | 35.1 | 109 | 1083.8 | 117.2 | 176.7 | 186.2 | 1.9 | 167.5 | 341 | 362.7 | 2331.2 | 8.4141 | 0.7869
SWRI | 96-6-210588-1000 | 52.35 | 94.97 | 50.3 | 25.3 | 90.5 | 2800 | 193.98 | 70.49 | 35.2 | 108.9 | 1085.9 | 116.7 | 177.1 | 186.5 | 1.9 | 168.3 | 339.8 | 361.7 | 2328.5 | 8.5469 | 0.7918
SWRI | 96-6-210588-1000 | 52.3667 | 94.96 | 50.3 | 25.4 | 90.5 | 2800 | 194.09 | 70.48 | 35.2 | 109 | 1084.7 | 116.9 | 177.1 | 186.5 | 1.9 | 170.8 | 338.8 | 360.4 | 2336.7 | 8.4531 | 0.7869
SWRI | 96-6-210588-1000 | 52.3833 | 94.96 | 50.2 | 25.4 | 90.5 | 2801 | 193.91 | 70.5 | 35.1 | 109 | 1085.3 | 117.5 | 176.6 | 186.1 | 1.9 | 167.3 | 338 | 360.2 | 2329.2 | 8.4766 | 0.7869
SWRI | 96-6-210588-1000 | 52.4 | 94.97 | 50.1 | 25.3 | 90.5 | 2800 | 193.98 | 70.49 | 35.1 | 108.9 | 1084.6 | 117.8 | 177 | 186.5 | 1.9 | 167.2 | 338.1 | 359.8 | 2322.3 | 7.9062 | 0.7869
SWRI | 96-6-210588-1000 | 52.4167 | 94.96 | 50 | 25.3 | 90.5 | 2801 | 193.92 | 70.51 | 35.1 | 108.9 | 1084.2 | 117.3 | 176.7 | 186.1 | 1.9 | 167 | 341.3 | 363.4 | 2338.4 | 8.4141 | 0.7869
SWRI | 96-6-210588-1000 | 52.4333 | 94.95 | 50 | 25.3 | 90.6 | 2800 | 194.06 | 70.47 | 35.1 | 108.9 | 1085.7 | 116.7 | 177.2 | 186.6 | 1.9 | 172.9 | 342 | 364 | 2334.9 | 8.0625 | 0.7869
SWRI | 96-6-210588-1000 | 52.45 | 94.95 | 50 | 25.2 | 90.6 | 2799 | 193.89 | 70.53 | 35.1 | 109 | 1085.2 | 116.7 | 177.1 | 186.5 | 1.9 | 165.8 | 341.1 | 362.7 | 2332.2 | 8.3906 | 0.7869
SWRI | 96-6-210588-1000 | 52.4667 | 94.95 | 50 | 25.1 | 90.4 | 2799 | 194.04 | 70.46 | 35.1 | 109 | 1086.3 | 118.6 | 177.2 | 186.7 | 1.9 | 169.3 | 338.2 | 359.7 | 2342.5 | 8.1484 | 0.7869
SWRI | 96-6-210588-1000 | 52.4833 | 94.95 | 50 | 25.2 | 90.4 | 2800 | 194 | 70.55 | 35 | 109 | 1083.9 | 117.3 | 176.9 | 186.3 | 1.9 | 170.7 | 341.7 | 363.3 | 2335.4 | 8.0156 | 0.7869
SWRI | 96-6-210588-1000 | 52.5 | 94.95 | 50 | 25.3 | 90.6 | 2801 | 193.92 | 70.53 | 35 | 108.9 | 1083.9 | 116.9 | 176.7 | 186.1 | 1.9 | 165 | 338.4 | 360.3 | 2326.7 | 7.9922 | 0.7869
SWRI | 96-6-210588-1000 | 52.5167 | 94.94 | 50 | 25.4 | 90.7 | 2800 | 194.09 | 70.47 | 35 | 109 | 1084.9 | 119.7 | 177 | 186.5 | 1.9 | 165.8 | 340.1 | 362 | 2326.7 | 7.9531 | 0.7869
SWRI | 96-6-210588-1000 | 52.5333 | 94.94 | 50 | 25.6 | 90.4 | 2800 | 194.03 | 70.5 | 35 | 109 | 1082.8 | 116.3 | 176.9 | 186.3 | 1.9 | 169.1 | 340 | 361.7 | 2333.4 | 8.4141 | 0.7869
SWRI | 96-6-210588-1000 | 52.55 | 94.95 | 50.1 | 25.5 | 90.4 | 2799 | 193.96 | 70.51 | 35.1 | 109 | 1084.7 | 116.7 | 176.9 | 186.4 | 1.9 | 163.2 | 337.9 | 359.6 | 2330.7 | 8.4141 | 0.7869
SWRI | 96-6-210588-1000 | 52.5667 | 94.95 | 50 | 25.1 | 90.5 | 2800 | 194.05 | 70.46 | 35.1 | 108.9 | 1085.3 | 116.2 | 177 | 186.4 | 1.9 | 158.8 | 340 | 361.8 | 2328.3 | 7.8594 | 0.7869
SWRI | 96-6-210588-1000 | 52.5833 | 94.95 | 50 | 24.7 | 90.6 | 2800 | 193.87 | 70.52 | 35 | 108.9 | 1084.3 | 117.9 | 176.7 | 186.1 | 1.9 | 170 | 342.5 | 364.5 | 2333.2 | 8.3906 | 0.7869
SWRI | 96-6-210588-1000 | 52.6 | 94.94 | 49.9 | 24.7 | 90.5 | 2800 | 193.97 | 70.53 | 35.1 | 108.9 | 1083.2 | 119.9 | 176.8 | 186.3 | 1.9 | 169.4 | 338.6 | 360.4 | 2331.6 | 8.5 | 0.7869
SWRI | 96-6-210588-1000 | 52.6167 | 94.94 | 50 | 24.8 | 90.4 | 2800 | 194.08 | 70.48 | 35.1 | 108.9 | 1084.6 | 117.2 | 177.1 | 186.6 | 1.9 | 170 | 342.5 | 364.7 | 2324.2 | 7.9531 | 0.7869
SWRI | 96-6-210588-1000 | 52.6333 | 94.93 | 50 | 24.7 | 90.5 | 2801 | 193.94 | 70.53 | 35 | 108.9 | 1083.7 | 120.1 | 176.7 | 186.2 | 1.9 | 173.1 | 342.4 | 364.2 | 2330.8 | 8.3672 | 0.7869
SWRI | 96-6-210588-1000 | 52.65 | 94.95 | 50 | 24.6 | 90.6 | 2799 | 194.08 | 70.48 | 35 | 108.9 | 1084.6 | 117.3 | 177.3 | 186.7 | 1.9 | 173.1 | 339 | 360.3 | 2333.8 | 8.4531 | 0.7869
SWRI | 96-6-210588-1000 | 52.6667 | 94.93 | 50 | 24.5 | 90.6 | 2800 | 194.02 | 70.48 | 35 | 108.9 | 1084.1 | 115 | 176.8 | 186.4 | 1.9 | 170.8 | 339.2 | 360.8 | 2327.6 | 8.3906 | 0.7869
SWRI | 96-6-210588-1000 | 52.6833 | 94.94 | 49.9 | 24.5 | 90.4 | 2799 | 193.83 | 70.53 | 35 | 108.9 | 1083 | 117.3 | 176.8 | 186.3 | 1.9 | 163.1 | 341 | 362.9 | 2325 | 7.8828 | 0.7869
SWRI | 96-6-210588-1000 | 52.7 | 94.95 | 49.9 | 24.5 | 90.4 | 2801 | 194 | 70.47 | 35 | 108.9 | 1083.8 | 119 | 176.8 | 186.3 | 1.9 | 175.5 | 342.5 | 363.6 | 2319.3 | 8.3672 | 0.7869
SWRI | 96-6-210588-1000 | 52.7167 | 94.96 | 50 | 24.6 | 90.4 | 2801 | 194.06 | 70.49 | 35.1 | 108.9 | 1083 | 116.2 | 176.8 | 186.3 | 1.9 | 168.6 | 338.6 | 360.3 | 2326.5 | 8.5234 | 0.7918
SWRI | 96-6-210588-1000 | 52.7333 | 94.95 | 50 | 24.5 | 90.5 | 2800 | 194.05 | 70.51 | 35.1 | 108.9 | 1083.5 | 117 | 177.1 | 186.5 | 1.9 | 171 | 341.1 | 362.6 | 2323.2 | 8.5234 | 0.7869
SWRI | 96-6-210588-1000 | 52.75 | 94.95 | 50 | 24.5 | 90.6 | 2799 | 194.1 | 70.47 | 35 | 108.9 | 1083.4 | 117.3 | 177.1 | 186.5 | 1.9 | 175.5 | 343 | 364.5 | 2330.4 | 8.1719 | 0.7869
SWRI | 96-6-210588-1000 | 52.7667 | 94.96 | 50 | 24.6 | 90.6 | 2801 | 194 | 70.53 | 35.1 | 108.9 | 1082 | 116.7 | 176.7 | 186.1 | 1.9 | 170.8 | 341.9 | 363.5 | 2318.3 | 8.0625 | 0.7869
SWRI | 96-6-210588-1000 | 52.7833 | 94.95 | 50 | 24.6 | 90.5 | 2800 | 193.97 | 70.47 | 35.1 | 109 | 1083.5 | 116.8 | 177 | 186.4 | 1.9 | 164.2 | 337.8 | 359.6 | 2319.3 | 8.125 | 0.7869
SWRI | 96-6-210588-1000 | 52.8 | 94.96 | 50 | 24.6 | 90.5 | 2799 | 193.97 | 70.54 | 35.1 | 109 | 1082.7 | 116.6 | 177 | 186.4 | 1.9 | 170.5 | 338.8 | 360.6 | 2311.9 | 8.1484 | 0.7869
SWRI | 96-6-210588-1000 | 52.8167 | 94.94 | 50 | 24.5 | 90.4 | 2800 | 194.03 | 70.48 | 35 | 108.9 | 1084.2 | 118.3 | 177 | 186.5 | 1.9 | 168.5 | 339.2 | 360.7 | 2323.4 | 8.4141 | 0.7869
SWRI | 96-6-210588-1000 | 52.8333 | 94.94 | 50 | 24.4 | 90.5 | 2801 | 194.02 | 70.5 | 35 | 108.9 | 1082.9 | 117 | 176.6 | 186.1 | 1.9 | 166 | 340.1 | 361.6 | 2317.1 | 8.4375 | 0.7869
SWRI | 96-6-210588-1000 | 52.85 | 94.96 | 50 | 24.4 | 90.4 | 2801 | 193.98 | 70.5 | 35 | 108.9 | 1083.4 | 117.1 | 176.7 | 186.1 | 1.9 | 170.6 | 340.7 | 362.5 | 2320.7 | 7.9531 | 0.7869
SWRI | 96-6-210588-1000 | 52.8667 | 94.95 | 49.9 | 24.4 | 90.5 | 2800 | 193.98 | 70.53 | 35 | 109 | 1082.9 | 117.4 | 176.9 | 186.3 | 1.9 | 170.8 | 339.2 | 360.8 | 2315.7 | 8.0156 | 0.7869
SWRI | 96-6-210588-1000 | 52.8833 | 94.94 | 49.9 | 24.5 | 90.6 | 2800 | 193.87 | 70.49 | 35 | 109 | 1083.4 | 115.4 | 176.9 | 186.4 | 1.9 | 175.5 | 342.5 | 364.2 | 2325.3 | 7.9062 | 0.7869
SWRI | 96-6-210588-1000 | 52.9 | 94.94 | 50 | 24.6 | 90.6 | 2800 | 194.08 | 70.48 | 35 | 109 | 1082.9 | 116.7 | 177 | 186.4 | 1.9 | 170.8 | 340.5 | 362.2 | 2325.6 | 8.3203 | 0.7918
SWRI | 96-6-210588-1000 | 52.9167 | 94.95 | 50 | 24.7 | 90.5 | 2799 | 193.99 | 70.5 | 35 | 109 | 1082.1 | 115.5 | 177 | 186.4 | 1.9 | 170.8 | 339 | 360.7 | 2324.2 | 8.0625 | 0.7869
SWRI | 96-6-210588-1000 | 52.9333 | 94.95 | 50 | 24.9 | 90.4 | 2800 | 193.96 | 70.51 | 35 | 109 | 1081.9 | 118.1 | 176.9 | 186.4 | 1.9 | 172.9 | 339.4 | 361.1 | 2318.6 | 8.1719 | 0.7869
SWRI | 96-6-210588-1000 | 52.95 | 94.94 | 50.1 | 24.8 | 90.5 | 2801 | 194.06 | 70.47 | 35 | 109.1 | 1082.3 | 116.7 | 177 | 186.4 | 1.9 | 173.3 | 339.8 | 361.3 | 2313.8 | 8.1016 | 0.7869
SWRI | 96-6-210588-1000 | 52.9667 | 94.94 | 50.1 | 24.8 | 90.5 | 2800 | 194.02 | 70.49 | 35 | 109 | 1082.4 | 117.1 | 176.9 | 186.3 | 1.9 | 166.6 | 338.6 | 360.4 | 2322.5 | 8.0859 | 0.7869
SWRI | 96-6-210588-1000 | 52.9833 | 94.94 | 50.1 | 24.8 | 90.4 | 2800 | 193.96 | 70.52 | 35 | 109 | 1081 | 115.5 | 176.8 | 186.3 | 1.9 | 170.8 | 344 | 365.4 | 2315.3 | 8.4141 | 0.7869
SWRI | 96-6-210588-1000 | 53 | 94.93 | 50.1 | 24.8 | 90.5 | 2800 | 194.1 | 70.47 | 35 | 109.1 | 1082 | 116 | 177 | 186.5 | 1.9 | 163.3 | 340.6 | 362 | 2321.9 | 8.0625 | 0.7869
SWRI | 96-6-210588-1000 | 53.0167 | 94.95 | 50.1 | 24.7 | 90.5 | 2800 | 193.99 | 70.48 | 35 | 109 | 1082.8 | 116.8 | 177 | 186.5 | 1.9 | 175.1 | 343.2 | 365.1 | 2322 | 8.4375 | 0.7869
SWRI | 96-6-210588-1000 | 53.0333 | 94.95 | 50.1 | 24.9 | 90.5 | 2800 | 193.88 | 70.52 | 35.1 | 109.1 | 1081.6 | 119.7 | 176.7 | 186.2 | 1.9 | 163 | 339.1 | 361 | 2313.9 | 8.1484 | 0.7869
SWRI | 96-6-210588-1000 | 53.05 | 94.94 | 50.2 | 25 | 90.5 | 2800 | 194.06 | 70.45 | 35.1 | 109 | 1082.2 | 118.1 | 177 | 186.5 | 1.9 | 168.2 | 338.3 | 360.1 | 2322.1 | 7.9688 | 0.7869
SWRI | 96-6-210588-1000 | 53.0667 | 94.95 | 50.1 | 25.1 | 90.6 | 2800 | 193.99 | 70.51 | 35.1 | 109 | 1080.9 | 117.6 | 176.8 | 186.3 | 1.9 | 173.6 | 338.9 | 360.8 | 2309.4 | 8.0859 | 0.7869
SWRI | 96-6-210588-1000 | 53.0833 | 94.95 | 50 | 25.1 | 90.5 | 2800 | 194.02 | 70.51 | 35.1 | 109.1 | 1081.8 | 118.6 | 176.9 | 186.4 | 1.9 | 170.7 | 341.6 | 363.4 | 2325.2 | 8.0156 | 0.7869
SWRI | 96-6-210588-1000 | 53.1 | 94.94 | 49.9 | 25.1 | 90.4 | 2799 | 194.02 | 70.53 | 35.1 | 109.1 | 1081.8 | 116.7 | 177.1 | 186.5 | 1.9 | 172.4 | 339.2 | 360.8 | 2310 | 7.8828 | 0.7869
SWRI | 96-6-210588-1000 | 53.1167 | 94.93 | 50 | 25.2 | 90.5 | 2801 | 194.12 | 70.46 | 35.1 | 109 | 1082.3 | 118 | 177 | 186.4 | 1.9 | 174.8 | 339.6 | 361.5 | 2313.1 | 8.5469 | 0.7869
SWRI | 96-6-210588-1000 | 53.1333 | 94.95 | 49.9 | 25.1 | 90.5 | 2800 | 194.04 | 70.5 | 35.1 | 109.2 | 1081.9 | 116.1 | 176.8 | 186.3 | 1.9 | 174.8 | 339.3 | 360.8 | 2317.4 | 7.9062 | 0.7869
SWRI | 96-6-210588-1000 | 53.15 | 94.95 | 49.9 | 25 | 90.5 | 2800 | 193.95 | 70.51 | 35.1 | 109.1 | 1082.2 | 117.2 | 176.9 | 186.4 | 1.9 | 168.9 | 341.9 | 363.7 | 2319 | 8.4141 | 0.7869
SWRI | 96-6-210588-1000 | 53.1667 | 94.95 | 49.9 | 25 | 90.5 | 2800 | 194.07 | 70.47 | 35.1 | 109.1 | 1081.8 | 117.2 | 177.1 | 186.6 | 2.1 | 181.2 | 343 | 364.7 | 2314 | 8.5 | 0.7869
SWRI | 96-6-210588-1000 | 53.1833 | 94.94 | 49.9 | 25 | 90.5 | 2800 | 194.02 | 70.51 | 35.1 | 109.1 | 1081.4 | 117.8 | 176.8 | 186.2 | 2.1 | 186.6 | 340.3 | 361.5 | 2312.2 | 8.4141 | 0.7869
SWRI | 96-6-210588-1000 | 53.2 | 94.94 | 49.9 | 25 | 90.5 | 2800 | 194.01 | 70.5 | 35.1 | 109.1 | 1082.3 | 118.2 | 177.1 | 186.6 | 2.1 | 179 | 339 | 360.9 | 2311.1 | 8.3672 | 0.7869
SWRI | 96-6-210588-1000 | 53.2167 | 94.95 | 49.9 | 25 | 90.5 | 2800 | 194.12 | 70.52 | 35.1 | 109.2 | 1081.1 | 117.2 | 177 | 186.4 | 2 | 176.9 | 342.6 | 364.6 | 2314.4 | 7.9297 | 0.7869
SWRI | 96-6-210588-1000 | 53.2333 | 94.95 | 50 | 25 | 90.5 | 2800 | 194.06 | 70.5 | 35.1 | 109.2 | 1082.2 | 119.2 | 176.9 | 186.4 | 1.9 | 165.8 | 342.9 | 364.7 | 2311.9 | 8.3906 | 0.7869
SWRI | 96-6-210588-1000 | 53.25 | 94.95 | 50 | 25 | 90.5 | 2800 | 194.03 | 70.48 | 35.1 | 109.1 | 1082.6 | 115 | 177 | 186.5 | 1.9 | 174.4 | 341.1 | 362.8 | 2314.6 | 7.9688 | 0.7869
SWRI | 96-6-210588-1000 | 53.2667 | 94.96 | 50 | 25 | 90.5 | 2800 | 193.98 | 70.49 | 35.1 | 109.1 | 1081.5 | 116.9 | 176.8 | 186.3 | 2 | 172.8 | 339.3 | 360.9 | 2306.6 | 7.8438 | 0.7869
SWRI | 96-6-210588-1000 | 53.2833 | 94.95 | 50 | 25 | 90.5 | 2800 | 194.02 | 70.5 | 35.1 | 109.1 | 1082.2 | 117.5 | 177.1 | 186.6 | 2 | 176.7 | 340.4 | 362 | 2305.5 | 7.9297 | 0.7869
SWRI | 96-6-210588-1000 | 53.3 | 94.95 | 50 | 24.9 | 90.5 | 2799 | 194.06 | 70.48 | 35 | 109.1 | 1082 | 119 | 177 | 186.5 | 2 | 174.5 | 339 | 360.7 | 2305.5 | 7.9062 | 0.7869
SWRI | 96-6-210588-1000 | 53.3167 | 94.97 | 49.9 | 24.8 | 90.5 | 2799 | 193.86 | 70.53 | 35.1 | 109 | 1081.4 | 118.8 | 177 | 186.4 | 1.9 | 173.2 | 342.8 | 364.6 | 2299.3 | 8.3672 | 0.7869
SWRI | 96-6-210588-1000 | 53.3333 | 94.95 | 49.9 | 24.9 | 90.5 | 2801 | 193.92 | 70.48 | 35.1 | 109 | 1080.4 | 118 | 176.6 | 186.1 | 2.3 | 192.4 | 341 | 362.3 | 2306.3 | 8.5 | 0.7869
SWRI | 96-6-210588-1000 | 53.35 | 94.96 | 50 | 24.9 | 90.5 | 2800 | 194 | 70.5 | 35 | 109 | 1081.3 | 118.5 | 176.9 | 186.3 | 2.2 | 187.6 | 343.7 | 365.7 | 2305.7 | 8.0391 | 0.7869
SWRI | 96-6-210588-1000 | 53.3667 | 94.95 | 50 | 24.9 | 90.5 | 2800 | 194.02 | 70.51 | 35.1 | 109 | 1082 | 118.5 | 177 | 186.5 | 2.2 | 187.5 | 342.1 | 364 | 2310.8 | 8.5234 | 0.7869
SWRI | 96-6-210588-1000 | 53.3833 | 94.96 | 50 | 24.9 | 90.5 | 2799 | 194.08 | 70.47 | 35.1 | 109 | 1082.2 | 116.5 | 177.2 | 186.6 | 2 | 173.8 | 345 | 366.4 | 2302.1 | 8.125 | 0.7869
SWRI | 96-6-210588-1000 | 53.4 | 94.96 | 50 | 24.8 | 90.5 | 2800 | 193.99 | 70.49 | 35.1 | 109 | 1080.4 | 115.8 | 176.8 | 186.3 | 2 | 177.9 | 340.9 | 362.5 | 2311.2 | 8.0625 | 0.7869
SWRI | 96-6-210588-1000 | 53.4167 | 94.96 | 50 | 24.9 | 90.5 | 2800 | 194.03 | 70.46 | 35.1 | 109 | 1082.1 | 117.2 | 177 | 186.4 | 1.9 | 169.1 | 339.8 | 361.4 | 2311 | 8.125 | 0.7869
SWRI | 96-6-210588-1000 | 53.4333 | 94.96 | 50 | 24.9 | 90.5 | 2800 | 193.94 | 70.53 | 35 | 108.9 | 1080.8 | 116.6 | 176.6 | 186.1 | 1.9 | 170.7 | 340.4 | 361.9 | 2312.4 | 8.3047 | 0.7869
SWRI | 96-6-210588-1000 | 53.45 | 94.98 | 50 | 24.8 | 90.6 | 2800 | 193.99 | 70.49 | 35 | 108.9 | 1081 | 117.4 | 177 | 186.4 | 1.9 | 165.9 | 341.5 | 363.1 | 2301.2 | 8.0625 | 0.7869
SWRI | 96-6-210588-1000 | 53.4667 | 94.97 | 50 | 24.8 | 90.6 | 2800 | 193.96 | 70.47 | 35 | 109 | 1083.2 | 118.5 | 177.1 | 186.5 | 1.9 | 167.6 | 344 | 365.8 | 2294.9 | 8.3906 | 0.7869
SWRI | 96-6-210588-1000 | 53.4833 | 94.98 | 49.9 | 24.8 | 90.5 | 2800 | 194.08 | 70.48 | 35 | 109 | 1081.8 | 115.4 | 177.1 | 186.5 | 1.9 | 170.6 | 339.8 | 361.7 | 2298.6 | 8.3203 | 0.7869
SWRI | 96-6-210588-1000 | 53.5 | 94.98 | 49.9 | 24.9 | 90.5 | 2800 | 193.82 | 70.54 | 35 | 109 | 1080.6 | 118.5 | 176.7 | 186.2 | 1.9 | 173.1 | 339.4 | 360.8 | 2291.6 | 8.125 | 0.7869
SWRI | 96-6-210588-1000 | 53.5167 | 94.98 | 49.9 | 25 | 90.5 | 2800 | 194.07 | 70.46 | 35 | 108.9 | 1082.5 | 116.8 | 177.3 | 186.7 | 1.9 | 174.9 | 339.9 | 361.6 | 2296.5 | 8.4141 | 0.7869
SWRI | 96-6-210588-1000 | 53.5333 | 94.97 | 49.9 | 25.1 | 90.5 | 2800 | 194.1 | 70.5 | 34.9 | 108.9 | 1081.5 | 116.4 | 177 | 186.5 | 1.9 | 163.9 | 339 | 360.5 | 2293.4 | 8.0391 | 0.7869
SWRI | 96-6-210588-1000 | 53.55 | 94.99 | 49.9 | 25.1 | 90.5 | 2800 | 193.88 | 70.55 | 34.9 | 109 | 1079.7 | 118.2 | 176.6 | 186 | 1.9 | 169.9 | 339.6 | 361.5 | 2299.6 | 8.3906 | 0.7869
SWRI | 96-6-210588-1000 | 53.5667 | 94.99 | 49.9 | 25.2 | 90.5 | 2800 | 194.02 | 70.47 | 34.9 | 108.9 | 1082.6 | 115.6 | 177.1 | 186.5 | 1.9 | 166.7 | 339.7 | 361.6 | 2284.7 | 8.0859 | 0.7918
SWRI | 96-6-210588-1000 | 53.5833 | 94.98 | 49.9 | 25.2 | 90.5 | 2799 | 193.91 | 70.52 | 34.9 | 108.9 | 1081 | 116.7 | 176.8 | 186.3 | 1.9 | 168.4 | 341.2 | 363.2 | 2288.8 | 8.5234 | 0.7869
SWRI | 96-6-210588-1000 | 53.6 | 94.98 | 49.9 | 25.3 | 90.6 | 2800 | 194.07 | 70.49 | 34.9 | 108.9 | 1081.9 | 115.9 | 177 | 186.5 | 1.9 | 163.6 | 339 | 360.7 | 2290.7 | 8.125 | 0.7869
SWRI | 96-6-210588-1000 | 53.6167 | 94.98 | 49.9 | 25.3 | 90.6 | 2799 | 194.04 | 70.49 | 34.9 | 108.9 | 1081.9 | 116 | 177.1 | 186.6 | 1.9 | 163.2 | 339.1 | 360.7 | 2287.8 | 8.0625 | 0.7869
SWRI | 96-6-210588-1000 | 53.6333 | 94.98 | 49.9 | 25.3 | 90.5 | 2800 | 194.03 | 70.48 | 34.9 | 108.9 | 1081.1 | 116.8 | 176.8 | 186.3 | 1.9 | 165.7 | 339.9 | 361.9 | 2282.9 | 7.9922 | 0.7869
SWRI | 96-6-210588-1000 | 53.65 | 94.98 | 49.9 | 25.2 | 90.5 | 2799 | 194 | 70.54 | 34.9 | 108.9 | 1081.6 | 117.8 | 176.9 | 186.4 | 1.9 | 173 | 341.4 | 363.1 | 2279.1 | 8.3672 | 0.7869
SWRI | 96-6-210588-1000 | 53.6667 | 94.98 | 49.9 | 25.2 | 90.5 | 2799 | 193.99 | 70.5 | 34.9 | 108.9 | 1082.1 | 116.8 | 176.9 | 186.4 | 1.8 | 168 | 339.3 | 360.8 | 2276.1 | 8.3438 | 0.7869
SWRI | 96-6-210588-1000 | 53.6833 | 94.98 | 49.9 | 25.1 | 90.5 | 2800 | 193.98 | 70.48 | 34.9 | 108.9 | 1082.3 | 117.9 | 177 | 186.4 | 1.9 | 166.1 | 342.1 | 363.9 | 2283.6 | 8.3906 | 0.7869
SWRI | 96-6-210588-1000 | 53.7 | 94.99 | 49.8 | 25.1 | 90.5 | 2799 | 194.09 | 70.5 | 34.8 | 108.8 | 1080.9 | 116 | 176.9 | 186.4 | 1.8 | 165.9 | 343.6 | 365.7 | 2286.8 | 8.5234 | 0.7869
SWRI | 96-6-210588-1000 | 53.7167 | 94.99 | 49.8 | 25.1 | 90.5 | 2801 | 193.93 | 70.51 | 34.8 | 108.9 | 1082.2 | 118.3 | 176.8 | 186.3 | 1.9 | 163.5 | 343.3 | 365.1 | 2289.5 | 7.9531 | 0.7869
SWRI | 96-6-210588-1000 | 53.7333 | 94.99 | 49.8 | 25.1 | 90.4 | 2800 | 194.02 | 70.51 | 34.8 | 108.9 | 1080.3 | 116.1 | 176.8 | 186.2 | 1.9 | 163.8 | 341 | 362.2 | 2286.4 | 8.5 | 0.7869
SWRI | 96-6-210588-1000 | 53.75 | 95 | 49.8 | 25.1 | 90.4 | 2800 | 194.08 | 70.5 | 34.8 | 108.9 | 1081.6 | 117.3 | 177 | 186.4 | 1.9 | 163.8 | 343.2 | 365 | 2286.4 | 7.9922 | 0.7869
SWRI | 96-6-210588-1000 | 53.7667 | 95 | 49.8 | 25 | 90.6 | 2800 | 194 | 70.5 | 34.8 | 109 | 1082.6 | 117.8 | 177.1 | 186.5 | 1.9 | 163.7 | 340 | 361.9 | 2284.2 | 7.8828 | 0.7869
SWRI | 96-6-210588-1000 | 53.7833 | 95 | 49.8 | 25.1 | 90.5 | 2800 | 194 | 70.48 | 34.8 | 109 | 1081.7 | 115.1 | 177 | 186.4 | 1.9 | 167.9 | 339.6 | 361.2 | 2289.5 | 8.3672 | 0.7869
SWRI | 96-6-210588-1000 | 53.8 | 95 | 49.8 | 25.1 | 90.6 | 2801 | 193.92 | 70.5 | 34.8 | 109 | 1082 | 116.2 | 177 | 186.4 | 1.9 | 168.3 | 338.5 | 360.3 | 2285.9 | 8.1719 | 0.7869
SWRI | 96-6-210588-1000 | 53.8167 | 95.01 | 49.8 | 25.2 | 90.5 | 2799 | 193.97 | 70.52 | 34.8 | 109 | 1081.3 | 117.3 | 177 | 186.5 | 1.9 | 170.6 | 339.4 | 361.2 | 2280.1 | 8.4766 | 0.7869
SWRI | 96-6-210588-1000 | 53.8333 | 95 | 49.8 | 25.2 | 90.5 | 2800 | 193.95 | 70.46 | 34.8 | 109 | 1082 | 115.5 | 176.9 | 186.4 | 1.9 | 170.6 | 343.5 | 365.6 | 2277.9 | 7.9922 | 0.7869
SWRI | 96-6-210588-1000 | 53.85 | 95 | 49.8 | 25.2 | 90.5 | 2799 | 194.02 | 70.52 | 34.8 | 109 | 1080.8 | 116.2 | 177 | 186.5 | 2 | 175.8 | 339.3 | 361.4 | 2266.9 | 8.0625 | 0.7869
SWRI | 96-6-210588-1000 | 53.8667 | 95 | 49.8 | 25.2 | 90.4 | 2801 | 194.15 | 70.46 | 34.8 | 109 | 1081.3 | 118.1 | 176.9 | 186.4 | 1.9 | 170.1 | 339.9 | 361.7 | 2270.2 | 8.1016 | 0.7869
SWRI | 96-6-210588-1000 | 53.8833 | 95.01 | 49.8 | 25.3 | 90.5 | 2801 | 194.07 | 70.48 | 34.9 | 109 | 1081.7 | 116.3 | 176.8 | 186.3 | 1.9 | 173.1 | 341 | 363 | 2280.7 | 8.0391 | 0.7869
SWRI | 96-6-210588-1000 | 53.9 | 95.02 | 49.8 | 25.3 | 90.5 | 2801 | 194.01 | 70.52 | 34.9 | 109 | 1078.9 | 118.2 | 176.5 | 186 | 2 | 171.7 | 342.5 | 364.3 | 2267.1 | 7.9531 | 0.7869
SWRI | 96-6-210588-1000 | 53.9167 | 95.01 | 49.8 | 25.3 | 90.5 | 2801 | 193.77 | 70.5 | 34.9 | 109 | 1080.5 | 115.6 | 176.6 | 186 | 2.3 | 199.8 | 340.9 | 362.7 | 2263.3 | 8.4531 | 0.7869
SWRI | 96-6-210588-1000 | 53.9333 | 95.02 | 49.7 | 25.2 | 90.5 | 2801 | 194.1 | 70.48 | 34.9 | 109 | 1081.4 | 116.4 | 176.7 | 186.1 | 2.1 | 177.8 | 339.6 | 361.5 | 2261.8 | 8.0156 | 0.7869
SWRI | 96-6-210588-1000 | 53.95 | 95.02 | 49.7 | 25.1 | 90.5 | 2801 | 193.99 | 70.53 | 34.9 | 109.1 | 1080.2 | 115.9 | 176.6 | 186 | 2.1 | 180.3 | 343.3 | 365.7 | 2266.8 | 8.0859 | 0.7869
SWRI | 96-6-210588-1000 | 53.9667 | 95.01 | 49.7 | 25.1 | 90.5 | 2800 | 194.02 | 70.49 | 34.8 | 109 | 1081.7 | 115.7 | 176.9 | 186.3 | 1.8 | 164 | 340.8 | 362.5 | 2271.5 | 8.1484 | 0.7869
SWRI | 96-6-210588-1000 | 53.9833 | 95.03 | 49.7 | 25.1 | 90.4 | 2799 | 194.03 | 70.52 | 34.9 | 109 | 1081 | 116.9 | 176.9 | 186.4 | 1.8 | 165.2 | 339.9 | 361.6 | 2267.8 | 8.3438 | 0.7869
SWRI | 96-6-210588-1000 | 54 | 95.02 | 49.7 | 25.1 | 90.4 | 2800 | 194.07 | 70.47 | 34.9 | 108.9 | 1082.2 | 116.3 | 177 | 186.4 | 1.9 | 175.5 | 344.5 | 366.1 | 2273.8 | 8.3672 | 0.7918
SWRI | 96-6-210588-1000 | 54.0167 | 95.03 | 49.7 | 25.1 | 90.5 | 2799 | 193.98 | 70.49 | 34.8 | 108.9 | 1081.8 | 117.9 | 177 | 186.4 | 1.9 | 168.3 | 343 | 365 | 2257.6 | 8.3906 | 0.7869
SWRI | 96-6-210588-1000 | 54.0333 | 95.03 | 49.7 | 25.2 | 90.6 | 2800 | 194.03 | 70.52 | 34.9 | 109 | 1081.9 | 118.7 | 177.1 | 186.5 | 1.9 | 165 | 339.6 | 361.3 | 2262 | 8.4375 | 0.7869
SWRI | 96-6-210588-1000 | 54.05 | 95.02 | 49.7 | 25.2 | 90.5 | 2800 | 194.1 | 70.47 | 34.9 | 109 | 1081.1 | 118.6 | 177 | 186.5 | 1.9 | 168.3 | 340.6 | 362.8 | 2268 | 8.5859 | 0.7869
SWRI | 96-6-210588-1000 | 54.0667 | 95.02 | 49.8 | 25.2 | 90.6 | 2799 | 193.95 | 70.5 | 34.9 | 109 | 1082.2 | 118.8 | 177.2 | 186.6 | 1.9 | 172 | 339.5 | 361 | 2264.7 | 8.1484 | 0.7869
SWRI | 96-6-210588-1000 | 54.0833 | 95.03 | 49.9 | 25.2 | 90.4 | 2800 | 193.99 | 70.5 | 34.9 | 109 | 1080.9 | 115.1 | 176.8 | 186.2 | 1.9 | 175.1 | 342.8 | 364.7 | 2267.8 | 8.4375 | 0.7869
SWRI | 96-6-210588-1000 | 54.1 | 95.03 | 49.9 | 25.2 | 90.4 | 2801 | 193.97 | 70.49 | 34.9 | 109 | 1080.7 | 118.1 | 176.7 | 186.1 | 2 | 174.3 | 339.4 | 361 | 2256.4 | 8.0156 | 0.7869
SWRI | 96-6-210588-1000 | 54.1167 | 95.04 | 49.9 | 25.2 | 90.4 | 2801 | 193.91 | 70.55 | 34.9 | 109 | 1080.2 | 117.6 | 176.5 | 185.9 | 2 | 169.4 | 342.2 | 363.8 | 2262.8 | 7.9297 | 0.7869
SWRI | 96-6-210588-1000 | 54.1333 | 95.04 | 49.9 | 25.2 | 90.6 | 2800 | 194 | 70.51 | 34.9 | 109 | 1080.7 | 115.4 | 176.9 | 186.3 | 2 | 171.8 | 339.1 | 361 | 2255.1 | 8.0156 | 0.7869
SWRI | 96-6-210588-1000 | 54.15 | 95.02 | 49.9 | 25.2 | 90.6 | 2800 | 194.02 | 70.51 | 34.9 | 109 | 1080.8 | 115.6 | 176.8 | 186.2 | 1.9 | 168.2 | 340.2 | 361.6 | 2253.9 | 8.0156 | 0.7869
SWRI | 96-6-210588-1000 | 54.1667 | 95.04 | 49.9 | 25.2 | 90.5 | 2801 | 193.94 | 70.48 | 34.9 | 109 | 1080.5 | 117.2 | 176.8 | 186.2 | 1.9 | 171.8 | 343.3 | 365.3 | 2267.5 | 8.3672 | 0.7869
SWRI | 96-6-210588-1000 | 54.1833 | 95.04 | 50 | 25.2 | 90.5 | 2801 | 193.92 | 70.52 | 34.9 | 109 | 1079.2 | 116 | 176.7 | 186.1 | 1.9 | 169.5 | 341.2 | 363.2 | 2253.2 | 8.1484 | 0.7869
SWRI | 96-6-210588-1000 | 54.2 | 95.04 | 50.1 | 25.2 | 90.5 | 2801 | 194.03 | 70.48 | 35 | 109 | 1082.1 | 116.6 | 177.1 | 186.5 | 1.9 | 169.3 | 339.3 | 361.4 | 2259.4 | 8.3203 | 0.7869
SWRI | 96-6-210588-1000 | 54.2167 | 95.04 | 50.1 | 25.3 | 90.5 | 2800 | 194.06 | 70.49 | 35 | 109 | 1081.1 | 115.6 | 177 | 186.4 | 1.9 | 172.1 | 339.4 | 361 | 2260.8 | 7.8828 | 0.7869
SWRI | 96-6-210588-1000 | 54.2333 | 95.04 | 50.2 | 25.3 | 90.5 | 2801 | 193.97 | 70.52 | 35 | 109 | 1081 | 117.7 | 176.7 | 186.2 | 1.9 | 168.3 | 341.8 | 363.5 | 2254.9 | 8.4375 | 0.7869
SWRI | 96-6-210588-1000 | 54.25 | 95.05 | 50.2 | 25.3 | 90.5 | 2800 | 193.99 | 70.46 | 35.1 | 109.1 | 1081.1 | 116.6 | 177 | 186.4 | 1.9 | 168.1 | 343.5 | 365.2 | 2246.9 | 8.0625 | 0.7869
SWRI | 96-6-210588-1000 | 54.2667 | 95.05 | 50.2 | 25.4 | 90.5 | 2799 | 193.92 | 70.49 | 35 | 109 | 1081.8 | 117.7 | 177 | 186.4 | 1.9 | 158 | 340.6 | 362.7 | 2246.4 | 7.9062 | 0.7869
SWRI | 96-6-210588-1000 | 54.2833 | 95.04 | 50.2 | 25.3 | 90.5 | 2800 | 194.08 | 70.48 | 35 | 109 | 1080.6 | 116 | 177.1 | 186.5 | 1.9 | 172.3 | 341.9 | 363.8 | 2247.5 | 8.3203 | 0.7869
SWRI | 96-6-210588-1000 | 54.3 | 95.03 | 50.2 | 25.3 | 90.6 | 2800 | 193.99 | 70.53 | 35 | 109.1 | 1080 | 115.7 | 176.8 | 186.2 | 1.9 | 168.3 | 341.7 | 363.5 | 2253.1 | 7.9297 | 0.7869
SWRI | 96-6-210588-1000 | 54.3167 | 95.02 | 50.1 | 25.2 | 90.6 | 2801 | 194.08 | 70.5 | 35 | 109.1 | 1080.9 | 117 | 176.9 | 186.4 | 1.9 | 170 | 340.2 | 361.9 | 2251 | 7.9922 | 0.7869
SWRI | 96-6-210588-1000 | 54.3333 | 95.03 | 50.1 | 25.1 | 90.5 | 2801 | 194.02 | 70.48 | 35 | 109 | 1080.7 | 117.9 | 176.8 | 186.3 | 1.9 | 168.3 | 342.4 | 364.4 | 2255.8 | 8.1484 | 0.7869
SWRI | 96-6-210588-1000 | 54.35 | 95.04 | 50.1 | 25 | 90.5 | 2799 | 193.9 | 70.52 | 35 | 109.1 | 1081.7 | 117 | 177 | 186.5 | 1.9 | 168.3 | 339.8 | 361.3 | 2255.2 | 7.9922 | 0.7869
SWRI | 96-6-210588-1000 | 54.3667 | 95.04 | 50.1 | 25 | 90.4 | 2800 | 194.07 | 70.49 | 35 | 109.1 | 1081.2 | 117.4 | 177 | 186.5 | 1.9 | 166.4 | 340.2 | 361.9 | 2247.4 | 8.3203 | 0.7869
SWRI | 96-6-210588-1000 | 54.3833 | 95.03 | 50.1 | 24.9 | 90.4 | 2800 | 194.06 | 70.48 | 35 | 109.1 | 1081.1 | 116.2 | 176.8 | 186.3 | 1.9 | 166.4 | 340 | 361.7 | 2252.2 | 7.9297 | 0.7918
SWRI | 96-6-210588-1000 | 54.4 | 95.03 | 50.1 | 24.9 | 90.5 | 2801 | 193.99 | 70.51 | 35 | 109 | 1080 | 117.1 | 176.7 | 186.2 | 1.9 | 165.9 | 342.7 | 364.6 | 2250.5 | 7.9531 | 0.7869
SWRI | 96-6-210588-1000 | 54.4167 | 95.03 | 50.1 | 24.9 | 90.6 | 2801 | 193.97 | 70.5 | 35 | 109.1 | 1080.9 | 115.4 | 176.8 | 186.2 | 1.9 | 170.2 | 339 | 360.7 | 2244.6 | 8.5 | 0.7869
SWRI | 96-6-210588-1000 | 54.4333 | 95.03 | 50 | 24.8 | 90.6 | 2800 | 194.03 | 70.46 | 35 | 109 | 1081.8 | 118.8 | 177 | 186.4 | 1.9 | 173 | 340.9 | 362.8 | 2254.3 | 7.9062 | 0.7869
SWRI | 96-6-210588-1000 | 54.45 | 95.03 | 50 | 24.8 | 90.5 | 2801 | 193.92 | 70.53 | 35 | 109 | 1080.4 | 118.1 | 176.7 | 186.2 | 1.9 | 170.2 | 340.3 | 361.8 | 2241.4 | 7.8828 | 0.7869
SWRI | 96-6-210588-1000 | 54.4667 | 95.03 | 50 | 24.8 | 90.5 | 2801 | 193.99 | 70.47 | 35 | 109.1 | 1080.1 | 119.1 | 176.7 | 186.1 | 1.9 | 165.8 | 340.2 | 362 | 2232.9 | 8.5469 | 0.7869
SWRI | 96-6-210588-1000 | 54.4833 | 95.03 | 50 | 24.8 | 90.5 | 2801 | 194 | 70.49 | 35 | 109 | 1081.1 | 118.4 | 176.7 | 186.2 | 1.9 | 168.2 | 341.3 | 363.2 | 2244.5 | 7.9062 | 0.7869
SWRI | 96-6-210588-1000 | 54.5 | 95.03 | 50.1 | 24.8 | 90.5 | 2801 | 193.91 | 70.51 | 35 | 109.1 | 1080.5 | 116.6 | 176.9 | 186.3 | 1.9 | 175.4 | 340.1 | 361.5 | 2244.7 | 8.5 | 0.7869
SWRI | 96-6-210588-1000 | 54.5167 | 95.04 | 50.1 | 24.8 | 90.4 | 2800 | 194.01 | 70.46 | 35 | 109 | 1081.2 | 116 | 177.1 | 186.6 | 1.9 | 163.5 | 343.5 | 365.4 | 2239.8 | 7.9297 | 0.7869
SWRI | 96-6-210588-1000 | 54.5333 | 95.04 | 50 | 24.8 | 90.5 | 2800 | 194.04 | 70.53 | 35 | 109 | 1079.7 | 115.7 | 176.7 | 186.1 | 1.9 | 166 | 339.9 | 361.3 | 2241.6 | 8.3203 | 0.7869
SWRI | 96-6-210588-1000 | 54.55 | 95.04 | 50 | 24.8 | 90.4 | 2800 | 193.94 | 70.48 | 35 | 109 | 1080.9 | 118.2 | 177 | 186.4 | 1.8 | 165.8 | 342.2 | 364.3 | 2242.9 | 8.3438 | 0.7869
SWRI | 96-6-210588-1000 | 54.5667 | 95.04 | 50 | 24.8 | 90.5 | 2799 | 193.96 | 70.49 | 35 | 109 | 1081.3 | 118.4 | 177 | 186.4 | 1.8 | 168.3 | 343.8 | 365.6 | 2240.8 | 8.4375 | 0.7869
SWRI | 96-6-210588-1000 | 54.5833 | 95.04 | 50 | 24.8 | 90.5 | 2800 | 193.9 | 70.53 | 35 | 109 | 1080.7 | 116.8 | 176.8 | 186.3 | 1.9 | 170.4 | 343.7 | 365.7 | 2234.2 | 8.3203 | 0.7869
SWRI | 96-6-210588-1000 | 54.6 | 95.05 | 50 | 24.7 | 90.6 | 2800 | 194.01 | 70.47 | 35 | 109 | 1082.1 | 117.4 | 176.9 | 186.4 | 1.8 | 170.3 | 340.3 | 361.9 | 2230.8 | 8.4531 | 0.7869
SWRI | 96-6-210588-1000 | 54.6167 | 95.04 | 50 | 24.7 | 90.5 | 2801 | 194.09 | 70.46 | 34.9 | 109 | 1082.2 | 117.1 | 177 | 186.5 | 1.9 | 160.9 | 340.1 | 361.9 | 2239.3 | 8.3438 | 0.7869
SWRI | 96-6-210588-1000 | 54.6333 | 95.05 | 49.9 | 24.7 | 90.5 | 2800 | 193.86 | 70.55 | 34.9 | 109.1 | 1079.6 | 118 | 176.6 | 186 | 1.8 | 168.2 | 338.8 | 360.6 | 2229.4 | 8.2812 | 0.7869
SWRI | 96-6-210588-1000 | 54.65 | 95.05 | 50 | 24.8 | 90.5 | 2801 | 194.01 | 70.47 | 34.9 | 109 | 1082.2 | 117.3 | 177 | 186.4 | 1.8 | 158.6 | 340.9 | 362.9 | 2232.4 | 7.9688 | 0.7869
SWRI | 96-6-210588-1000 | 54.6667 | 95.05 | 50 | 24.9 | 90.5 | 2802 | 193.95 | 70.54 | 34.9 | 109 | 1080.6 | 117 | 176.5 | 185.9 | 1.8 | 165.8 | 339.8 | 361.6 | 2220.8 | 8.0156 | 0.7869
SWRI | 96-6-210588-1000 | 54.6833 | 95.05 | 50 | 24.8 | 90.6 | 2800 | 194.03 | 70.48 | 34.9 | 109 | 1082.3 | 116.8 | 177.2 | 186.6 | 1.8 | 163.5 | 342 | 363.7 | 2224.8 | 8.1719 | 0.7869
SWRI | 96-6-210588-1000 | 54.7 | 95.06 | 50 | 24.8 | 90.5 | 2800 | 194.01 | 70.54 | 34.9 | 109 | 1080.9 | 116.2 | 176.7 | 186.2 | 1.8 | 166.1 | 343.6 | 365.7 | 2237.6 | 8.0859 | 0.7869
SWRI | 96-6-210588-1000 | 54.7167 | 95.07 | 49.9 | 24.8 | 90.5 | 2799 | 193.96 | 70.48 | 34.9 | 109 | 1083.3 | 115.9 | 176.9 | 186.3 | 1.8 | 159.4 | 340.1 | 361.9 | 2234.9 | 7.9688 | 0.7869
SWRI | 96-6-210588-1000 | 54.7333 | 95.06 | 49.9 | 24.7 | 90.5 | 2800 | 193.96 | 70.52 | 34.9 | 109 | 1081.6 | 117.5 | 177 | 186.4 | 1.8 | 158.6 | 341.6 | 363.6 | 2231.3 | 7.9922 | 0.7869
SWRI | 96-6-210588-1000 | 54.75 | 95.06 | 49.9 | 24.7 | 90.5 | 2799 | 193.91 | 70.53 | 34.9 | 109 | 1082.5 | 116.7 | 176.9 | 186.4 | 1.8 | 161.4 | 341.4 | 362.8 | 2239.7 | 7.9297 | 0.7869
SWRI | 96-6-210588-1000 | 54.7667 | 95.06 | 49.8 | 24.6 | 90.4 | 2800 | 194.18 | 70.49 | 34.8 | 109 | 1081.7 | 117.1 | 176.9 | 186.4 | 1.8 | 165.4 | 340.9 | 362.9 | 2227 | 8.3047 | 0.7869
SWRI | 96-6-210588-1000 | 54.7833 | 95.07 | 49.8 | 24.6 | 90.5 | 2800 | 193.91 | 70.52 | 34.8 | 108.9 | 1081.2 | 116.5 | 176.7 | 186.2 | 1.9 | 168.7 | 339.9 | 361.8 | 2230.2 | 7.9531 | 0.7869
SWRI | 96-6-210588-1000 | 54.8 | 95.07 | 49.8 | 24.6 | 90.6 | 2800 | 193.99 | 70.45 | 34.9 | 108.9 | 1082.7 | 116.6 | 177 | 186.5 | 1.9 | 165.6 | 339.5 | 361.2 | 2225.8 | 7.9297 | 0.7869
SWRI | 96-6-210588-1000 | 54.8167 | 95.07 | 49.8 | 24.7 | 90.6 | 2800 | 193.95 | 70.58 | 34.8 | 108.9 | 1080.2 | 116.1 | 176.7 | 186.1 | 1.9 | 159.8 | 340.3 | 361.6 | 2228.4 | 8.0625 | 0.7869
SWRI | 96-6-210588-1000 | 54.8333 | 95.06 | 49.7 | 24.7 | 90.5 | 2800 | 194.03 | 70.46 | 34.8 | 108.9 | 1083.1 | 118.6 | 177 | 186.5 | 1.9 | 171.2 | 342.6 | 364.7 | 2236.4 | 8.4375 | 0.7869
SWRI | 96-6-210588-1000 | 54.85 | 95.08 | 49.7 | 24.6 | 90.4 | 2801 | 193.92 | 70.55 | 34.8 | 108.9 | 1081 | 115.7 | 176.6 | 186.1 | 1.8 | 161.9 | 340.6 | 362 | 2228.7 | 7.9531 | 0.7869
SWRI | 96-6-210588-1000 | 54.8667 | 95.08 | 49.7 | 24.7 | 90.4 | 2800 | 194.02 | 70.47 | 34.8 | 108.9 | 1082.9 | 118.1 | 177 | 186.5 | 1.8 | 162.7 | 340.2 | 362 | 2224.9 | 7.9297 | 0.7869
SWRI | 96-6-210588-1000 | 54.8833 | 95.06 | 49.7 | 24.7 | 90.4 | 2800 | 194.02 | 70.53 | 34.8 | 108.9 | 1082.2 | 115.4 | 177.1 | 186.5 | 1.9 | 169 | 340.6 | 362.5 | 2232.4 | 8.3672 | 0.7869
SWRI | 96-6-210588-1000 | 54.9 | 95.07 | 49.7 | 24.7 | 90.6 | 2800 | 194.1 | 70.49 | 34.8 | 109 | 1082.8 | 118.1 | 177 | 186.5 | 1.9 | 161.1 | 344.1 | 366.1 | 2227.6 | 8.3047 | 0.7869
SWRI | 96-6-210588-1000 | 54.9167 | 95.07 | 49.7 | 24.6 | 90.6 | 2800 | 193.87 | 70.52 | 34.8 | 109 | 1080.9 | 118.9 | 176.7 | 186.2 | 1.9 | 166 | 340.3 | 361.7 | 2224.6 | 8.3047 | 0.7869
SWRI | 96-6-210588-1000 | 54.9333 | 95.07 | 49.8 | 24.6 | 90.6 | 2799 | 194 | 70.53 | 34.8 | 108.9 | 1083 | 115.6 | 176.9 | 186.3 | 1.8 | 164.3 | 340 | 361.7 | 2224.8 | 8.0859 | 0.7869
SWRI | 96-6-210588-1000 | 54.95 | 95.07 | 49.9 | 24.6 | 90.5 | 2799 | 194.04 | 70.49 | 34.8 | 108.9 | 1082.8 | 117.2 | 177.1 | 186.5 | 1.8 | 157.4 | 340.6 | 362.5 | 2218.7 | 7.9688 | 0.7869
SWRI | 96-6-210588-1000 | 54.9667 | 95.06 | 49.9 | 24.7 | 90.4 | 2800 | 194.01 | 70.48 | 34.8 | 108.9 | 1082.3 | 116.8 | 176.8 | 186.2 | 1.9 | 165.9 | 340.1 | 361.7 | 2221.9 | 8.125 | 0.7869
SWRI | 96-6-210588-1000 | 54.9833 | 95.07 | 49.9 | 24.7 | 90.4 | 2800 | 194.05 | 70.51 | 34.8 | 108.8 | 1081 | 116.9 | 176.8 | 186.2 | 1.8 | 163.4 | 343.2 | 365 | 2211.3 | 8.3672 | 0.7869
SWRI | 96-6-210588-1000 | 55 | 95.06 | 50 | 24.8 | 90.5 | 2800 | 194.11 | 70.46 | 34.8 | 108.9 | 1082.6 | 117 | 177.1 | 186.6 | 1.8 | 168.2 | 343.2 | 365.1 | 2211.5 | 7.9922 | 0.7869
SWRI | 96-6-210588-1000 | 55.0167 | 95.08 | 50 | 24.8 | 90.5 | 2800 | 194.02 | 70.53 | 34.8 | 108.9 | 1080.8 | 116.9 | 176.8 | 186.2 | 1.8 | 162.2 | 341.1 | 362.1 | 2224.1 | 7.9922 | 0.7869
SWRI | 96-6-210588-1000 | 55.0333 | 95.08 | 50 | 24.8 | 90.6 | 2800 | 194.07 | 70.49 | 34.9 | 109 | 1081.6 | 117.7 | 177.1 | 186.5 | 1.8 | 165.8 | 341.1 | 362.1 | 2216.8 | 7.9062 | 0.7869
SWRI | 96-6-210588-1000 | 55.05 | 95.07 | 50 | 24.8 | 90.6 | 2800 | 194.02 | 70.5 | 34.8 | 109 | 1081.4 | 118.4 | 176.9 | 186.3 | 1.9 | 162.5 | 341.1 | 362.6 | 2234.9 | 7.9688 | 0.7869
SWRI | 96-6-210588-1000 | 55.0667 | 95.07 | 50 | 24.8 | 90.5 | 2799 | 193.95 | 70.49 | 34.8 | 109 | 1081.9 | 118.4 | 176.9 | 186.4 | 1.8 | 164.5 | 340 | 361.6 | 2217.8 | 7.9531 | 0.7869
SWRI | 96-6-210588-1000 | 55.0833 | 95.07 | 50 | 24.9 | 90.4 | 2800 | 194.06 | 70.48 | 34.9 | 109.1 | 1080.7 | 116.5 | 176.9 | 186.3 | 1.9 | 168.3 | 340 | 361.8 | 2211.9 | 8.1484 | 0.7869
SWRI | 96-6-210588-1000 | 55.1 | 95.08 | 50.1 | 24.9 | 90.4 | 2800 | 193.97 | 70.53 | 34.9 | 109.1 | 1080.9 | 115.4 | 176.8 | 186.2 | 1.8 | 167.3 | 340.5 | 362.6 | 2213 | 8.4141 | 0.7869
SWRI | 96-6-210588-1000 | 55.1167 | 95.07 | 50 | 24.9 | 90.5 | 2800 | 194.17 | 70.46 | 34.9 | 109.1 | 1081.3 | 115.4 | 177 | 186.4 | 1.9 | 161.9 | 340.4 | 362 | 2215.5 | 8.3203 | 0.7869
SWRI | 96-6-210588-1000 | 55.1333 | 95.09 | 50.1 | 24.9 | 90.5 | 2800 | 193.95 | 70.54 | 34.9 | 109 | 1080.7 | 115.9 | 176.9 | 186.3 | 1.8 | 170.6 | 343.7 | 365.9 | 2200.8 | 8.1016 | 0.7869
SWRI | 96-6-210588-1000 | 55.15 | 95.08 | 50.1 | 24.9 | 90.5 | 2801 | 194.05 | 70.49 | 34.9 | 109.1 | 1081.3 | 117.3 | 176.9 | 186.3 | 1.9 | 172.3 | 342.3 | 364.3 | 2210.2 | 8.5859 | 0.7869
SWRI | 96-6-210588-1000 | 55.1667 | 95.08 | 50.1 | 25 | 90.5 | 2801 | 194.06 | 70.46 | 34.9 | 109 | 1080.5 | 116.6 | 176.8 | 186.2 | 1.8 | 164.4 | 341.1 | 362.6 | 2203.6 | 8.5 | 0.7869
SWRI | 96-6-210588-1000 | 55.1833 | 95.08 | 50.1 | 24.9 | 90.5 | 2800 | 194.05 | 70.48 | 34.9 | 109 | 1081 | 117.3 | 177 | 186.4 | 1.8 | 154.5 | 341.4 | 363.6 | 2209.6 | 7.9062 | 0.7869
SWRI | 96-6-210588-1000 | 55.2 | 95.1 | 50.1 | 24.9 | 90.5 | 2799 | 193.94 | 70.49 | 34.9 | 109 | 1081.7 | 117.2 | 176.9 | 186.4 | 1.8 | 163 | 339.6 | 361.3 | 2210.6 | 8.0156 | 0.7869
SWRI | 96-6-210588-1000 | 55.2167 | 95.1 | 50.1 | 24.9 | 90.5 | 2801 | 194.03 | 70.47 | 34.9 | 109 | 1080.8 | 117.2 | 176.9 | 186.3 | 1.8 | 167.6 | 341.5 | 363.2 | 2199.6 | 8.4766 | 0.7869
SWRI | 96-6-210588-1000 | 55.2333 | 95.09 | 50.1 | 24.9 | 90.5 | 2800 | 194.01 | 70.52 | 35 | 109 | 1080.9 | 116.7 | 176.9 | 186.3 | 1.8 | 161.5 | 340.8 | 362.3 | 2205.6 | 8.0625 | 0.7869
SWRI | 96-6-210588-1000 | 55.25 | 95.09 | 50.1 | 24.9 | 90.5 | 2800 | 193.98 | 70.5 | 35 | 109.1 | 1080.9 | 118.3 | 177 | 186.4 | 1.8 | 169.6 | 339.5 | 361.2 | 2195.7 | 8.1016 | 0.7869
SWRI | 96-6-210588-1000 | 55.2667 | 95.09 | 50.1 | 24.9 | 90.5 | 2801 | 194.02 | 70.47 | 35 | 109.1 | 1081.2 | 115.7 | 176.9 | 186.3 | 1.8 | 166.2 | 344.6 | 366.4 | 2211.5 | 8.1484 | 0.7869
SWRI | 96-6-210588-1000 | 55.2833 | 95.09 | 50.1 | 24.9 | 90.5 | 2800 | 194.07 | 70.51 | 34.9 | 109.1 | 1081.1 | 117.1 | 176.9 | 186.3 | 1.9 | 161 | 339.9 | 361.9 | 2212.1 | 8.125 | 0.7869
SWRI | 96-6-210588-1000 | 55.3 | 95.1 | 50.1 | 24.8 | 90.5 | 2800 | 194.03 | 70.46 | 35 | 109.1 | 1081.3 | 117.3 | 176.9 | 186.3 | 1.8 | 165.4 | 340.6 | 362.4 | 2197.1 | 8.3906 | 0.7869
SWRI | 96-6-210588-1000 | 55.3167 | 95.1 | 50.1 | 24.9 | 90.5 | 2799 | 193.93 | 70.53 | 35 | 109 | 1080.4 | 114.7 | 176.7 | 186.1 | 1.8 | 158.7 | 340.5 | 362.1 | 2203.2 | 8.1016 | 0.7918
SWRI | 96-6-210588-1000 | 55.3333 | 95.09 | 50.1 | 24.8 | 90.5 | 2800 | 194.01 | 70.5 | 35 | 109 | 1080.9 | 117.1 | 176.9 | 186.2 | 1.9 | 166.2 | 344.5 | 366.3 | 2204.9 | 8.0156 | 0.7869
SWRI | 96-6-210588-1000 | 55.35 | 95.11 | 50.1 | 24.9 | 90.6 | 2801 | 193.96 | 70.57 | 35 | 109.1 | 1079.5 | 117.9 | 176.4 | 185.9 | 1.8 | 166.2 | 344.5 | 366.2 | 2201.5 | 8.2812 | 0.7869
SWRI | 96-6-210588-1000 | 55.3667 | 95.09 | 50.1 | 24.8 | 90.5 | 2801 | 194.06 | 70.46 | 35 | 109.1 | 1081.2 | 116.7 | 176.9 | 186.3 | 1.9 | 166.2 | 344.2 | 365.8 | 2206 | 8.5859 | 0.7869
SWRI | 96-6-210588-1000 | 55.3833 | 95.1 | 50.1 | 24.7 | 90.5 | 2801 | 194.09 | 70.46 | 35 | 109.1 | 1080.5 | 116.1 | 176.7 | 186.2 | 1.8 | 168.3 | 340.9 | 362.3 | 2200.6 | 8.3203 | 0.7869
SWRI | 96-6-210588-1000 | 55.4 | 95.09 | 50.1 | 24.7 | 90.5 | 2800 | 194 | 70.52 | 35 | 109 | 1080.9 | 117.6 | 176.9 | 186.3 | 1.8 | 165.2 | 339.8 | 361.3 | 2198.6 | 8.3047 | 0.7869
SWRI | 96-6-210588-1000 | 55.4167 | 95.11 | 50.1 | 24.7 | 90.5 | 2801 | 193.94 | 70.5 | 35 | 109.1 | 1081.8 | 118.3 | 177.1 | 186.5 | 1.9 | 161 | 339.1 | 360.9 | 2209.4 | 8.3906 | 0.7869
SWRI | 96-6-210588-1000 | 55.4333 | 95.1 | 50.1 | 24.8 | 90.4 | 2800 | 194.01 | 70.48 | 35 | 109 | 1080.9 | 116.1 | 177 | 186.4 | 1.9 | 161.2 | 339.5 | 361.2 | 2196.1 | 7.9297 | 0.7869
SWRI | 96-6-210588-1000 | 55.45 | 95.11 | 50.1 | 24.8 | 90.5 | 2801 | 194.09 | 70.46 | 34.9 | 109 | 1080.5 | 115.2 | 177 | 186.4 | 1.8 | 166 | 340.5 | 361.8 | 2201.7 | 8.4531 | 0.7869
SWRI | 96-6-210588-1000 | 55.4667 | 95.1 | 50.2 | 24.8 | 90.5 | 2800 | 194.08 | 70.51 | 35 | 109 | 1080.7 | 117.1 | 176.8 | 186.2 | 1.9 | 165.7 | 340.6 | 362.1 | 2192.6 | 7.9062 | 0.7869
SWRI | 96-6-210588-1000 | 55.4833 | 95.1 | 50.2 | 24.9 | 90.5 | 2799 | 193.96 | 70.52 | 35 | 109.1 | 1080.2 | 116.4 | 176.9 | 186.3 | 1.8 | 160.8 | 340.4 | 362.1 | 2188.7 | 8.3047 | 0.7869
SWRI | 96-6-210588-1000 | 55.5 | 95.11 | 50.2 | 24.9 | 90.5 | 2800 | 193.94 | 70.49 | 35 | 109.1 | 1080.7 | 116.4 | 176.7 | 186.1 | 1.9 | 159 | 339.7 | 361.3 | 2198.6 | 8.1484 | 0.7869
SWRI | 96-6-210588-1000 | 55.5167 | 95.1 | 50.2 | 24.9 | 90.5 | 2800 | 194.04 | 70.5 | 34.9 | 109 | 1079.6 | 118.2 | 176.9 | 186.3 | 1.8 | 161 | 341.3 | 362.8 | 2188.8 | 8.125 | 0.7869
SWRI | 96-6-210588-1000 | 55.5333 | 95.1 | 50.2 | 24.9 | 90.5 | 2799 | 194.01 | 70.49 | 35 | 109 | 1080.7 | 115 | 177.1 | 186.5 | 1.8 | 158.6 | 341.2 | 363.2 | 2188.5 | 8.0156 | 0.7869
SWRI | 96-6-210588-1000 | 55.55 | 95.11 | 50.2 | 25 | 90.6 | 2800 | 194.04 | 70.5 | 35 | 109.1 | 1079.5 | 118.1 | 176.9 | 186.3 | 1.8 | 165.8 | 340 | 361.5 | 2203.6 | 8.0625 | 0.7869
SWRI | 96-6-210588-1000 | 55.5667 | 95.11 | 50.3 | 25 | 90.5 | 2800 | 193.98 | 70.48 | 35 | 109.1 | 1081.1 | 114.6 | 176.9 | 186.4 | 1.8 | 165.4 | 340.5 | 362.3 | 2206.7 | 8.0625 | 0.7869
SWRI | 96-6-210588-1000 | 55.5833 | 95.11 | 50.3 | 25 | 90.4 | 2800 | 193.97 | 70.5 | 35 | 109 | 1080.4 | 116.3 | 176.8 | 186.2 | 1.8 | 158.6 | 343.9 | 366.2 | 2205.9 | 8.4766 | 0.7869
SWRI | 96-6-210588-1000 | 55.6 | 95.11 | 50.3 | 25 | 90.4 | 2800 | 194.07 | 70.53 | 35 | 109 | 1079.6 | 115.4 | 176.8 | 186.2 | 1.7 | 154.1 | 340 | 361.7 | 2204.1 | 8.5 | 0.7918
SWRI | 96-6-210588-1000 | 55.6167 | 95.1 | 50.3 | 25 | 90.5 | 2801 | 194.03 | 70.49 | 35 | 108.9 | 1080.6 | 115.9 | 176.8 | 186.3 | 1.8 | 156.6 | 342.8 | 364.6 | 2203.7 | 8.5234 | 0.7869
SWRI | 96-6-210588-1000 | 55.6333 | 95.12 | 50.3 | 25.1 | 90.5 | 2800 | 194.02 | 70.51 | 35 | 109 | 1078 | 116.1 | 176.7 | 186.2 | 2 | 177.4 | 341.1 | 363 | 2194.4 | 8.4141 | 0.7869
SWRI | 96-6-210588-1000 | 55.65 | 95.1 | 50.3 | 25.1 | 90.6 | 2801 | 193.98 | 70.46 | 35.1 | 109 | 1079.9 | 114.7 | 176.9 | 186.3 | 2.2 | 184.5 | 345 | 367.2 | 2198.3 | 8.3672 | 0.7869
SWRI | 96-6-210588-1000 | 55.6667 | 95.11 | 50.3 | 25.1 | 90.5 | 2801 | 194.04 | 70.49 | 35.1 | 109.1 | 1078.9 | 116.1 | 176.8 | 186.3 | 2.2 | 187.5 | 344 | 366 | 2207.2 | 8.0156 | 0.7869
SWRI | 96-6-210588-1000 | 55.6833 | 95.12 | 50.3 | 25.1 | 90.4 | 2801 | 193.97 | 70.5 | 35.1 | 109 | 1079.4 | 117.1 | 176.8 | 186.2 | 2.1 | 180.7 | 345.2 | 367.3 | 2194.6 | 7.9922 | 0.7869
SWRI | 96-6-210588-1000 | 55.7 | 95.12 | 50.3 | 25 | 90.4 | 2799 | 193.99 | 70.46 | 35.1 | 109 | 1080 | 116.2 | 177 | 186.4 | 2.1 | 176.7 | 344.5 | 366.6 | 2199.3 | 7.9531 | 0.7869
SWRI | 96-6-210588-1000 | 55.7167 | 95.13 | 50.3 | 25 | 90.6 | 2799 | 193.94 | 70.53 | 35.1 | 109 | 1079.3 | 113.3 | 176.8 | 186.2 | 2 | 175.5 | 343.9 | 365.6 | 2196.3 | 8.5469 | 0.7869
SWRI | 96-6-210588-1000 | 55.7333 | 95.13 | 50.3 | 25 | 90.6 | 2800 | 193.96 | 70.46 | 35 | 109 | 1079.7 | 113.6 | 176.9 | 186.4 | 2.1 | 182.6 | 344.5 | 366.3 | 2194.9 | 7.9688 | 0.7869
SWRI | 96-6-210588-1000 | 55.75 | 95.14 | 50.3 | 25 | 90.5 | 2800 | 193.92 | 70.55 | 35.1 | 109 | 1079.8 | 117.1 | 176.8 | 186.2 | 2 | 171.4 | 342.5 | 364.2 | 2198 | 8.0625 | 0.7869
SWRI | 96-6-210588-1000 | 55.7667 | 95.13 | 50.3 | 24.9 | 90.4 | 2799 | 193.96 | 70.52 | 35 | 109 | 1079.5 | 114.3 | 176.8 | 186.2 | 1.8 | 165 | 342.8 | 364.6 | 2191.9 | 7.9688 | 0.7869
SWRI | 96-6-210588-1000 | 55.7833 | 95.14 | 50.3 | 24.9 | 90.4 | 2799 | 193.96 | 70.51 | 35 | 108.9 | 1080.3 | 117 | 176.9 | 186.3 | 1.9 | 165.8 | 341.4 | 363.2 | 2193 | 8.3203 | 0.7869
SWRI | 96-6-210588-1000 | 55.8 | 95.15 | 50.2 | 24.9 | 90.5 | 2800 | 193.99 | 70.48 | 35 | 108.9 | 1079.7 | 114.1 | 177 | 186.3 | 1.9 | 172.1 | 340.5 | 362.1 | 2186.7 | 8.5 | 0.7869
SWRI | 96-6-210588-1000 | 55.8167 | 95.14 | 50.2 | 24.9 | 90.6 | 2799 | 194.03 | 70.5 | 35 | 108.9 | 1080.3 | 115.6 | 177.2 | 186.6 | 1.8 | 167.8 | 342.8 | 364.7 | 2185.4 | 7.8828 | 0.7869
SWRI | 96-6-210588-1000 | 55.8333 | 95.14 | 50.1 | 24.9 | 90.6 | 2799 | 194.1 | 70.48 | 35 | 108.9 | 1079.5 | 116.4 | 177.1 | 186.5 | 1.9 | 167.7 | 340.2 | 361.7 | 2184.8 | 7.9062 | 0.7869
SWRI | 96-6-210588-1000 | 55.85 | 95.14 | 50 | 25 | 90.4 | 2800 | 194.07 | 70.5 | 35 | 108.9 | 1078.8 | 114.8 | 176.9 | 186.3 | 1.9 | 160.2 | 340.9 | 362.4 | 2178.2 | 8.5 | 0.7869
SWRI | 96-6-210588-1000 | 55.8667 | 95.14 | 50 | 24.9 | 90.4 | 2800 | 194.09 | 70.51 | 35 | 108.9 | 1077.9 | 113.7 | 176.8 | 186.2 | 1.9 | 166 | 340.9 | 362.5 | 2178.6 | 7.8828 | 0.7918
SWRI | 96-6-210588-1000 | 55.8833 | 95.15 | 50 | 24.9 | 90.5 | 2801 | 194 | 70.51 | 35 | 108.8 | 1078.7 | 117.2 | 176.6 | 186 | 1.8 | 165.8 | 340.5 | 362.2 | 2173.3 | 8.0156 | 0.7869
SWRI | 96-6-210588-1000 | 55.9 | 95.13 | 50 | 24.9 | 90.5 | 2802 | 194.1 | 70.48 | 35 | 109 | 1078.9 | 115.5 | 176.6 | 186 | 1.8 | 161.1 | 340.8 | 362.1 | 2176.4 | 8.0859 | 0.7869
SWRI | 96-6-210588-1000 | 55.9167 | 95.14 | 50 | 25 | 90.5 | 2800 | 194.05 | 70.53 | 35 | 109 | 1079.3 | 114.3 | 176.8 | 186.2 | 1.9 | 162.2 | 339.4 | 361.2 | 2169.3 | 7.9062 | 0.7869
SWRI | 96-6-210588-1000 | 55.9333 | 95.15 | 50 | 24.9 | 90.5 | 2799 | 193.99 | 70.47 | 35 | 108.9 | 1079.8 | 113.9 | 176.9 | 186.3 | 1.8 | 157.6 | 340.4 | 362 | 2179.9 | 8.0625 | 0.7869
SWRI | 96-6-210588-1000 | 55.95 | 95.16 | 50 | 24.9 | 90.5 | 2800 | 193.98 | 70.5 | 35 | 108.9 | 1079.1 | 116 | 176.7 | 186.1 | 1.9 | 167.3 | 340.7 | 362.4 | 2177 | 8.4766 | 0.7918
SWRI | 96-6-210588-1000 | 55.9667 | 95.15 | 50 | 24.9 | 90.5 | 2801 | 194.04 | 70.44 | 35 | 108.9 | 1079.2 | 115.2 | 176.7 | 186.2 | 1.9 | 172.7 | 344.5 | 366.4 | 2170.3 | 7.9531 | 0.7869
SWRI | 96-6-210588-1000 | 55.9833 | 95.16 | 50 | 25 | 90.5 | 2801 | 193.94 | 70.54 | 34.9 | 108.8 | 1076.7 | 116.4 | 176.3 | 185.7 | 1.8 | 161 | 341.2 | 363.3 | 2168 | 8.1484 | 0.7869
SWRI | 96-6-210588-1000 | 56 | 95.15 | 50 | 25.1 | 90.5 | 2799 | 194.08 | 70.47 | 35 | 108.8 | 1078.7 | 117 | 177.1 | 186.5 | 1.9 | 173 | 340.1 | 362 | 2167.5 | 8.5234 | 0.7869
SWRI | 96-6-210588-1000 | 56.0167 | 95.16 | 50 | 25 | 90.5 | 2799 | 194.03 | 70.49 | 34.9 | 108.9 | 1077.8 | 114.4 | 177.1 | 186.5 | 1.9 | 167.4 | 340.1 | 361.8 | 2170 | 7.9062 | 0.7869
SWRI | 96-6-210588-1000 | 56.0333 | 95.17 | 50 | 25.1 | 90.5 | 2800 | 194.08 | 70.45 | 34.9 | 108.9 | 1079.4 | 114.7 | 177 | 186.4 | 1.8 | 149.9 | 340.8 | 362 | 2165.4 | 8.3672 | 0.7869
SWRI | 96-6-210588-1000 | 56.05 | 95.17 | 50 | 25 | 90.5 | 2801 | 194.03 | 70.49 | 34.9 | 108.9 | 1076.7 | 116.3 | 176.6 | 186.1 | 1.8 | 158 | 340.1 | 361.9 | 2160.7 | 8.5234 | 0.7869
SWRI | 96-6-210588-1000 | 56.0667 | 95.18 | 50 | 25 | 90.5 | 2800 | 193.92 | 70.54 | 34.9 | 108.9 | 1076.8 | 113.2 | 176.6 | 186 | 1.8 | 159.9 | 340 | 361.7 | 2156.7 | 7.9297 | 0.7869
SWRI | 96-6-210588-1000 | 56.0833 | 95.19 | 50.1 | 24.9 | 90.5 | 2799 | 194.05 | 70.48 | 34.9 | 108.9 | 1078.3 | 115.6 | 176.9 | 186.4 | 1.8 | 155.5 | 340.5 | 362.3 | 2167.8 | 8.1016 | 0.7869
SWRI | 96-6-210588-1000 | 56.1 | 95.19 | 50 | 24.8 | 90.5 | 2800 | 193.93 | 70.49 | 34.9 | 109 | 1076.5 | 115.9 | 176.7 | 186.1 | 2 | 168.8 | 340.1 | 361.7 | 2161.5 | 8.0859 | 0.7869
SWRI | 96-6-210588-1000 | 56.1167 | 95.2 | 50.1 | 24.8 | 90.5 | 2800 | 193.94 | 70.52 | 34.9 | 109.1 | 1075.7 | 115.4 | 176.6 | 186 | 2.1 | 177.3 | 340.4 | 361.9 | 2157.2 | 7.9688 | 0.7869
SWRI | 96-6-210588-1000 | 56.1333 | 95.21 | 50.1 | 24.7 | 90.5 | 2801 | 194.07 | 70.46 | 34.9 | 109.1 | 1076.6 | 116.1 | 176.7 | 186.2 | 2 | 175.3 | 340.7 | 362.4 | 2157.3 | 8.1719 | 0.7869
SWRI | 96-6-210588-1000 | 56.15 | 95.2 | 50.1 | 24.6 | 90.5 | 2800 | 193.99 | 70.53 | 34.9 | 109 | 1076.3 | 117.5 | 176.7 | 186.1 | 1.7 | 156.2 | 340.4 | 361.8 | 2145.3 | 8.0391 | 0.7869
SWRI | 96-6-210588-1000 | 56.1667 | 95.21 | 49.9 | 24.5 | 90.5 | 2801 | 193.96 | 70.57 | 34.9 | 109.1 | 1075.7 | 115.4 | 176.3 | 185.8 | 1.8 | 160.9 | 340 | 361.6 | 2145 | 7.9297 | 0.7869
SWRI | 96-6-210588-1000 | 56.1833 | 95.2 | 49.9 | 24.6 | 90.4 | 2800 | 193.96 | 70.5 | 34.9 | 109.1 | 1076.6 | 115.8 | 176.7 | 186.1 | 1.8 | 156.5 | 339.5 | 361.5 | 2151.1 | 8.3047 | 0.7869
SWRI | 96-6-210588-1000 | 56.2 | 95.23 | 49.9 | 24.6 | 90.5 | 2800 | 193.76 | 70.6 | 34.9 | 109 | 1075.6 | 115.7 | 176.4 | 185.8 | 1.8 | 156.5 | 341.4 | 363.2 | 2156.5 | 8.0625 | 0.7869
SWRI | 96-6-210588-1000 | 56.2167 | 95.21 | 49.9 | 24.6 | 90.5 | 2800 | 194.13 | 70.45 | 34.9 | 109.1 | 1076.5 | 115.5 | 176.8 | 186.2 | 1.8 | 155.9 | 342.3 | 364.1 | 2146.8 | 8.3047 | 0.7869
SWRI | 96-6-210588-1000 | 56.2333 | 95.22 | 50 | 24.6 | 90.5 | 2800 | 194 | 70.49 | 34.9 | 109.1 | 1077 | 113.8 | 177 | 186.4 | 1.8 | 163.5 | 341 | 362.7 | 2147.4 | 8.3438 | 0.7869
SWRI | 96-6-210588-1000 | 56.25 | 95.23 | 49.9 | 24.7 | 90.5 | 2801 | 194.01 | 70.56 | 34.9 | 109.1 | 1074.1 | 114.1 | 176.4 | 185.8 | 1.8 | 158.3 | 340.3 | 362 | 2142.4 | 8.4531 | 0.7869
SWRI | 96-6-210588-1000 | 56.2667 | 95.22 | 50 | 24.7 | 90.6 | 2800 | 194.12 | 70.44 | 34.9 | 109 | 1077.7 | 116.6 | 177.2 | 186.6 | 1.8 | 165.2 | 340.7 | 362.2 | 2146.7 | 8.4141 | 0.7869
SWRI | 96-6-210588-1000 | 56.2833 | 95.22 | 49.9 | 24.6 | 90.5 | 2800 | 194.02 | 70.48 | 34.9 | 109 | 1076.3 | 116.6 | 176.8 | 186.2 | 1.8 | 162.8 | 339.8 | 361.8 | 2145 | 8.3438 | 0.7869
SWRI | 96-6-210588-1000 | 56.3 | 95.23 | 50 | 24.7 | 90.5 | 2800 | 194.04 | 70.5 | 34.9 | 109 | 1075.3 | 114.4 | 176.8 | 186.2 | 1.8 | 151.8 | 345.3 | 367.1 | 2147.5 | 8.1016 | 0.7869
SWRI | 96-6-210588-1000 | 56.3167 | 95.22 | 50 | 24.7 | 90.4 | 2800 | 194.02 | 70.46 | 35 | 109.1 | 1077.1 | 116.9 | 177 | 186.4 | 1.8 | 158.3 | 340.4 | 362.2 | 2138.1 | 8.4766 | 0.7918
SWRI | 96-6-210588-1000 | 56.3333 | 95.23 | 50 | 24.7 | 90.4 | 2801 | 193.98 | 70.48 | 35 | 109 | 1074.2 | 113.3 | 176.4 | 185.8 | 1.8 | 156.1 | 343.8 | 365.7 | 2132.9 | 8.0859 | 0.7869
SWRI | 96-6-210588-1000 | 56.35 | 95.23 | 50 | 24.8 | 90.5 | 2801 | 193.91 | 70.55 | 35 | 109.1 | 1074.7 | 115.7 | 176.5 | 185.9 | 1.8 | 163.2 | 341.5 | 363.4 | 2127 | 8.5234 | 0.7869
SWRI | 96-6-210588-1000 | 56.3667 | 95.24 | 50 | 24.7 | 90.6 | 2800 | 193.97 | 70.47 | 35 | 109.1 | 1076.6 | 117.4 | 176.9 | 186.3 | 1.8 | 151.7 | 340.9 | 362.6 | 2126.9 | 8.1016 | 0.7869
SWRI | 96-6-210588-1000 | 56.3833 | 95.24 | 50 | 24.8 | 90.5 | 2800 | 193.99 | 70.48 | 35 | 109.1 | 1073.2 | 113.8 | 176.6 | 186 | 1.9 | 158.5 | 340.5 | 362.2 | 2130.7 | 8.0625 | 0.7869
SWRI | 96-6-210588-1000 | 56.4 | 95.23 | 50 | 24.7 | 90.5 | 2801 | 194.04 | 70.49 | 35 | 109.1 | 1076 | 114.6 | 176.8 | 186.2 | 1.9 | 165.6 | 340.2 | 361.9 | 2130.5 | 8.0859 | 0.7869
SWRI | 96-6-210588-1000 | 56.4167 | 95.24 | 50 | 24.8 | 90.6 | 2800 | 194.03 | 70.5 | 35 | 109.1 | 1074.8 | 116 | 176.6 | 186 | 1.8 | 158.4 | 342.1 | 363.7 | 2117.3 | 8.1719 | 0.7869
SWRI | 96-6-210588-1000 | 56.4333 | 95.24 | 50.1 | 24.8 | 90.5 | 2801 | 193.96 | 70.49 | 34.9 | 109.1 | 1075.8 | 112.7 | 176.7 | 186.1 | 1.9 | 163.1 | 340.4 | 362.1 | 2118.5 | 8.125 | 0.7869
SWRI | 96-6-210588-1000 | 56.45 | 95.25 | 50.1 | 24.8 | 90.5 | 2799 | 194.13 | 70.48 | 35 | 109 | 1075.6 | 115.8 | 177.1 | 186.5 | 1.8 | 156.5 | 340.9 | 362.4 | 2123.7 | 7.8594 | 0.7869
SWRI | 96-6-210588-1000 | 56.4667 | 95.24 | 50.1 | 24.9 | 90.5 | 2800 | 194.06 | 70.49 | 34.9 | 109.1 | 1075.6 | 116.7 | 177 | 186.5 | 1.8 | 168.1 | 345.2 | 367 | 2125.7 | 8.5469 | 0.7869
SWRI | 96-6-210588-1000 | 56.4833 | 95.26 | 50.1 | 24.9 | 90.5 | 2801 | 193.99 | 70.48 | 35 | 109.1 | 1075 | 114.1 | 176.6 | 186.1 | 1.8 | 156.5 | 342.8 | 364 | 2113.7 | 8.4141 | 0.7869
SWRI | 96-6-210588-1000 | 56.5 | 95.26 | 50.1 | 25 | 90.5 | 2800 | 193.96 | 70.5 | 35 | 109 | 1074.7 | 115.8 | 176.8 | 186.2 | 1.8 | 156.2 | 343.5 | 365.2 | 2116.2 | 8.5 | 0.7869
SWRI | 96-6-210588-1000 | 56.5167 | 95.26 | 50.1 | 25 | 90.5 | 2799 | 194.05 | 70.5 | 35 | 109 | 1075.9 | 114.1 | 177 | 186.4 | 1.8 | 158.3 | 341.8 | 363.4 | 2114.9 | 8.3047 | 0.7869
SWRI | 96-6-210588-1000 | 56.5333 | 95.26 | 50.1 | 25 | 90.5 | 2799 | 193.94 | 70.46 | 35 | 109 | 1075.6 | 114.3 | 177 | 186.4 | 1.8 | 156.7 | 344.8 | 366.3 | 2105.9 | 7.9297 | 0.7869
SWRI | 96-6-210588-1000 | 56.55 | 95.25 | 50.1 | 24.9 | 90.6 | 2799 | 193.95 | 70.52 | 35 | 109 | 1075.6 | 115.3 | 177 | 186.4 | 1.8 | 156.1 | 341.8 | 363.4 | 2102.7 | 7.8828 | 0.7869
SWRI | 96-6-210588-1000 | 56.5667 | 95.27 | 50.1 | 25 | 90.5 | 2800 | 193.86 | 70.52 | 35 | 109 | 1073.3 | 116 | 176.5 | 185.9 | 1.8 | 161.5 | 344.4 | 366.2 | 2102.4 | 8.3203 | 0.7869
SWRI | 96-6-210588-1000 | 56.5833 | 95.27 | 50.1 | 25 | 90.5 | 2801 | 194.01 | 70.5 | 35 | 109 | 1075.3 | 114.9 | 176.8 | 186.2 | 1.8 | 163.5 | 341 | 362.6 | 2109.3 | 8.4766 | 0.7869
SWRI | 96-6-210588-1000 | 56.6 | 95.27 | 50.1 | 24.9 | 90.5 | 2801 | 193.91 | 70.56 | 35 | 109 | 1072.6 | 114.9 | 176.3 | 185.7 | 1.8 | 159.8 | 341 | 362.4 | 2091.4 | 7.9688 | 0.7869
SWRI | 96-6-210588-1000 | 56.6167 | 95.26 | 50.1 | 25 | 90.5 | 2799 | 193.98 | 70.45 | 35 | 108.9 | 1075.6 | 113.4 | 177.1 | 186.5 | 1.8 | 158.5 | 341.4 | 363 | 2090.8 | 7.9297 | 0.7869
SWRI | 96-6-210588-1000 | 56.6333 | 95.27 | 50 | 24.9 | 90.5 | 2800 | 193.99 | 70.5 | 35 | 109 | 1076.2 | 115.7 | 176.9 | 186.4 | 1.8 | 160.2 | 340.4 | 361.9 | 2084.1 | 7.8594 | 0.7869
SWRI | 96-6-210588-1000 | 56.65 | 95.27 | 49.9 | 24.9 | 90.5 | 2800 | 194.01 | 70.49 | 35 | 109 | 1074.3 | 115.7 | 176.8 | 186.3 | 1.8 | 153.8 | 341.5 | 363.2 | 2083.1 | 8.4375 | 0.7869
SWRI | 96-6-210588-1000 | 56.6667 | 95.26 | 49.9 | 24.9 | 90.5 | 2800 | 193.85 | 70.55 | 35 | 109 | 1074.3 | 116.5 | 176.6 | 186 | 1.8 | 156.1 | 341.6 | 363.2 | 2085.9 | 8.4375 | 0.7869
SWRI | 96-6-210588-1000 | 56.6833 | 95.25 | 49.9 | 24.9 | 90.5 | 2800 | 194.04 | 70.47 | 35 | 108.9 | 1074 | 116.2 | 176.8 | 186.2 | 1.8 | 160.1 | 341.9 | 363.8 | 2086.5 | 8.0625 | 0.7869
SWRI | 96-6-210588-1000 | 56.7 | 95.26 | 49.9 | 24.9 | 90.4 | 2800 | 193.99 | 70.54 | 35 | 109 | 1074.7 | 116.1 | 176.9 | 186.3 | 1.8 | 159.4 | 343.4 | 365.1 | 2086.9 | 7.9688 | 0.7869
SWRI | 96-6-210588-1000 | 56.7167 | 95.25 | 49.9 | 24.8 | 90.5 | 2799 | 194.01 | 70.5 | 35 | 108.9 | 1074.9 | 116.2 | 177 | 186.4 | 1.8 | 153.2 | 343.7 | 365.6 | 2090.4 | 7.9297 | 0.7869
SWRI | 96-6-210588-1000 | 56.7333 | 95.25 | 49.9 | 24.9 | 90.5 | 2799 | 193.97 | 70.5 | 34.9 | 108.9 | 1074.7 | 116.9 | 177.1 | 186.5 | 1.8 | 163.8 | 342.8 | 364.7 | 2082.8 | 8.0625 | 0.7869
SWRI | 96-6-210588-1000 | 56.75 | 95.26 | 49.9 | 24.9 | 90.5 | 2800 | 193.85 | 70.57 | 35 | 109 | 1073.8 | 114 | 176.8 | 186.1 | 1.8 | 152.8 | 342.4 | 364.3 | 2078.7 | 8.0156 | 0.7869
SWRI | 96-6-210588-1000 | 56.7667 | 95.27 | 49.9 | 24.9 | 90.5 | 2800 | 194 | 70.49 | 34.9 | 108.9 | 1074.4 | 115.2 | 176.7 | 186.1 | 1.8 | 160.9 | 340.9 | 362.5 | 2066.8 | 8.1719 | 0.7869
SWRI | 96-6-210588-1000 | 56.7833 | 95.27 | 49.8 | 24.9 | 90.5 | 2800 | 193.87 | 70.54 | 34.9 | 109 | 1073.5 | 114.4 | 176.5 | 185.9 | 1.8 | 158.6 | 341.8 | 363.3 | 2065.2 | 8.125 | 0.7869
SWRI | 96-6-210588-1000 | 56.8 | 95.27 | 49.9 | 24.9 | 90.5 | 2800 | 194.05 | 70.46 | 34.9 | 108.9 | 1075.5 | 115.1 | 177 | 186.5 | 1.8 | 154.8 | 340.4 | 362.1 | 2064.1 | 8.1484 | 0.7869
SWRI | 96-6-210588-1000 | 56.8167 | 95.28 | 49.8 | 25 | 90.5 | 2800 | 194.02 | 70.54 | 34.9 | 108.9 | 1072.8 | 116.1 | 176.6 | 186 | 1.9 | 157.3 | 341.7 | 362.9 | 2059.5 | 7.9531 | 0.7869
SWRI | 96-6-210588-1000 | 56.8333 | 95.28 | 49.8 | 24.9 | 90.5 | 2800 | 194.03 | 70.47 | 34.9 | 108.9 | 1075.1 | 113.4 | 177 | 186.4 | 1.9 | 159.9 | 344.1 | 365.4 | 2060 | 7.8828 | 0.7869
SWRI | 96-6-210588-1000 | 56.85 | 95.29 | 49.8 | 24.9 | 90.5 | 2800 | 194.04 | 70.49 | 35 | 108.9 | 1074.3 | 115.2 | 176.9 | 186.3 | 1.8 | 151.4 | 345.4 | 366.9 | 2055 | 7.9297 | 0.7869
SWRI | 96-6-210588-1000 | 56.8667 | 95.29 | 49.8 | 24.7 | 90.5 | 2800 | 193.92 | 70.54 | 34.9 | 108.9 | 1074.9 | 113.6 | 176.9 | 186.3 | 1.8 | 152.1 | 344.6 | 366.1 | 2052 | 8.3906 | 0.7869
SWRI | 96-6-210588-1000 | 56.8833 | 95.29 | 49.7 | 24.8 | 90.4 | 2799 | 194.03 | 70.46 | 34.9 | 109 | 1074.9 | 114.3 | 177 | 186.4 | 1.8 | 157.6 | 341 | 362.5 | 2052.6 | 8.4766 | 0.7869
SWRI | 96-6-210588-1000 | 56.9 | 95.3 | 49.7 | 24.7 | 90.5 | 2800 | 193.96 | 70.53 | 34.9 | 108.9 | 1073.6 | 113.3 | 176.7 | 186.1 | 1.9 | 157.5 | 340.7 | 362.6 | 2041.2 | 8.4766 | 0.7869
SWRI | 96-6-210588-1000 | 56.9167 | 95.31 | 49.7 | 24.8 | 90.5 | 2799 | 193.95 | 70.53 | 34.9 | 109 | 1075 | 113.4 | 176.9 | 186.3 | 1.8 | 156.1 | 343.6 | 365.5 | 2038.3 | 7.8594 | 0.7869
SWRI | 96-6-210588-1000 | 56.9333 | 95.29 | 49.7 | 24.8 | 90.6 | 2799 | 194 | 70.48 | 34.9 | 108.9 | 1075.2 | 115.6 | 176.9 | 186.3 | 1.8 | 157.8 | 343.6 | 364.9 | 2041.6 | 7.9922 | 0.7869
SWRI | 96-6-210588-1000 | 56.95 | 95.3 | 49.7 | 24.8 | 90.6 | 2800 | 194.07 | 70.48 | 34.9 | 108.9 | 1074.9 | 113.6 | 177 | 186.4 | 1.9 | 154.6 | 344.4 | 366.6 | 2040.4 | 8.5234 | 0.7918
SWRI | 96-6-210588-1000 | 56.9667 | 95.32 | 49.7 | 24.8 | 90.5 | 2799 | 193.86 | 70.56 | 34.8 | 108.9 | 1074.2 | 116.3 | 176.7 | 186.1 | 1.8 | 158 | 340.9 | 362.6 | 2037 | 7.9062 | 0.7869
SWRI | 96-6-210588-1000 | 56.9833 | 95.31 | 49.7 | 24.9 | 90.4 | 2801 | 194.05 | 70.46 | 34.9 | 108.9 | 1075.5 | 116.1 | 177 | 186.3 | 1.8 | 152.4 | 343.6 | 365.3 | 2035.6 | 7.9688 | 0.7869
SWRI | 96-6-210588-1000 | 57 | 95.31 | 49.7 | 25 | 90.4 | 2800 | 194.08 | 70.51 | 34.9 | 108.9 | 1073.8 | 117.1 | 176.8 | 186.2 | 1.9 | 156 | 342.5 | 363.9 | 2031.8 | 7.9531 | 0.7869
SWRI | 96-6-210588-1000 | 57.0167 | 95.32 | 49.6 | 25 | 90.5 | 2799 | 194.09 | 70.47 | 34.9 | 108.9 | 1075.2 | 115.9 | 177.2 | 186.6 | 1.8 | 149.5 | 340.7 | 362.5 | 2035.1 | 8.5 | 0.7869
SWRI | 96-6-210588-1000 | 57.0333 | 95.31 | 49.6 | 25 | 90.6 | 2800 | 194.03 | 70.47 | 34.8 | 108.9 | 1075.4 | 116.7 | 177 | 186.4 | 1.8 | 159.7 | 341.7 | 363.5 | 2031.6 | 7.9531 | 0.7869
SWRI | 96-6-210588-1000 | 57.05 | 95.33 | 49.6 | 25 | 90.6 | 2800 | 193.93 | 70.55 | 34.8 | 109 | 1073.7 | 113.6 | 176.5 | 186 | 1.9 | 156.2 | 340.5 | 362.1 | 2026.8 | 8.4766 | 0.7869
SWRI | 96-6-210588-1000 | 57.0667 | 95.33 | 49.6 | 24.9 | 90.6 | 2800 | 194.06 | 70.47 | 34.8 | 109 | 1075.2 | 113.6 | 176.9 | 186.3 | 1.9 | 163.4 | 341.4 | 362.9 | 2025.4 | 7.9297 | 0.7869
SWRI | 96-6-210588-1000 | 57.0833 | 95.34 | 49.5 | 25 | 90.4 | 2800 | 193.91 | 70.62 | 34.8 | 109 | 1072.7 | 114.7 | 176.6 | 186 | 1.9 | 151.8 | 342 | 363.7 | 2023.4 | 8.4531 | 0.7869
SWRI | 96-6-210588-1000 | 57.1 | 95.33 | 49.5 | 25 | 90.4 | 2799 | 193.99 | 70.43 | 34.8 | 109 | 1075.9 | 117.8 | 177.1 | 186.5 | 1.9 | 154.2 | 340.5 | 362.1 | 2026.5 | 8.5 | 0.7869
SWRI | 96-6-210588-1000 | 57.1167 | 95.34 | 49.5 | 25 | 90.6 | 2799 | 193.94 | 70.52 | 34.8 | 109 | 1074.4 | 115.8 | 176.7 | 186.1 | 1.9 | 165.7 | 341.8 | 363.3 | 2026.2 | 7.9297 | 0.7869
SWRI | 96-6-210588-1000 | 57.1333 | 95.35 | 49.5 | 25.1 | 90.6 | 2800 | 193.82 | 70.53 | 34.8 | 109.1 | 1074.2 | 115.8 | 176.6 | 186 | 1.8 | 159 | 343.6 | 365.3 | 2023.1 | 8.3047 | 0.7869
SWRI | 96-6-210588-1000 | 57.15 | 95.35 | 49.7 | 25 | 90.5 | 2800 | 193.95 | 70.47 | 34.8 | 109.1 | 1074.1 | 116.7 | 176.8 | 186.2 | 1.9 | 161 | 344.6 | 366.4 | 2027.8 | 7.9688 | 0.7869
SWRI | 96-6-210588-1000 | 57.1667 | 95.35 | 49.8 | 25 | 90.4 | 2801 | 193.95 | 70.57 | 34.8 | 109.1 | 1074 | 117.4 | 176.6 | 186 | 1.9 | 156.4 | 340.6 | 362.6 | 2018.2 | 7.9688 | 0.7869
SWRI | 96-6-210588-1000 | 57.1833 | 95.34 | 49.9 | 25.1 | 90.4 | 2801 | 194.05 | 70.44 | 34.8 | 109 | 1074.6 | 117.1 | 176.9 | 186.3 | 1.9 | 158.2 | 341.9 | 363.4 | 2016.3 | 8.1484 | 0.7869
SWRI | 96-6-210588-1000 | 57.2 | 95.35 | 49.9 | 25.1 | 90.5 | 2800 | 193.95 | 70.51 | 34.8 | 109.1 | 1073.3 | 112.6 | 176.6 | 186 | 1.9 | 161 | 341 | 362.7 | 2015.4 | 8.0156 | 0.7869
SWRI | 96-6-210588-1000 | 57.2167 | 95.34 | 49.9 | 25.1 | 90.6 | 2800 | 194.12 | 70.43 | 34.8 | 109 | 1075.1 | 115 | 177.1 | 186.4 | 1.9 | 163.4 | 341.8 | 363.5 | 2013.4 | 7.9922 | 0.7869
SWRI | 96-6-210588-1000 | 57.2333 | 95.37 | 49.9 | 25.1 | 90.5 | 2800 | 193.97 | 70.49 | 34.8 | 109.1 | 1072.3 | 113 | 176.4 | 185.8 | 1.9 | 167.9 | 342.5 | 364.2 | 2014.7 | 8.1484 | 0.7869
SWRI | 96-6-210588-1000 | 57.25 | 95.35 | 50 | 25.1 | 90.5 | 2800 | 193.99 | 70.48 | 34.8 | 109 | 1074.5 | 115.1 | 176.9 | 186.3 | 1.9 | 156 | 343.8 | 365.4 | 2015.4 | 8.3672 | 0.7869
SWRI | 96-6-210588-1000 | 57.2667 | 95.35 | 50 | 25 | 90.4 | 2800 | 194.13 | 70.49 | 34.8 | 109 | 1074.2 | 115.4 | 176.9 | 186.3 | 1.9 | 158.2 | 341.4 | 362.7 | 2012.9 | 7.9062 | 0.7869
SWRI | 96-6-210588-1000 | 57.2833 | 95.35 | 50 | 25.1 | 90.4 | 2799 | 194 | 70.46 | 34.8 | 109 | 1074.6 | 116.5 | 176.9 | 186.3 | 1.9 | 160.6 | 343.3 | 364.7 | 2018.7 | 8.2812 | 0.7918
SWRI | 96-6-210588-1000 | 57.3 | 95.35 | 49.9 | 25 | 90.5 | 2800 | 194.22 | 70.41 | 34.8 | 109 | 1074.3 | 113.7 | 177.2 | 186.6 | 1.9 | 168.1 | 345.8 | 368 | 2013.3 | 8.1719 | 0.7869
SWRI | 96-6-210588-1000 | 57.3167 | 95.36 | 49.9 | 25 | 90.6 | 2800 | 193.74 | 70.69 | 34.8 | 109 | 1071.9 | 115.8 | 176.5 | 185.8 | 1.9 | 159.4 | 342.7 | 363.9 | 2008.9 | 8.3438 | 0.7869
SWRI | 96-6-210588-1000 | 57.3333 | 95.36 | 49.9 | 24.9 | 90.5 | 2799 | 194.15 | 70.38 | 34.8 | 109 | 1075.1 | 113.4 | 177.2 | 186.6 | 1.9 | 156.6 | 341.1 | 362.8 | 2011.2 | 8.3203 | 0.7869
SWRI | 96-6-210588-1000 | 57.35 | 95.36 | 49.9 | 25 | 90.5 | 2800 | 193.96 | 70.57 | 34.8 | 109 | 1072.7 | 117.2 | 176.6 | 185.9 | 1.9 | 160.7 | 342.6 | 364.2 | 2010.8 | 8.0156 | 0.7869
SWRI | 96-6-210588-1000 | 57.3667 | 95.35 | 49.9 | 25 | 90.5 | 2799 | 193.89 | 70.48 | 34.8 | 108.9 | 1074.5 | 114.2 | 177 | 186.4 | 2 | 166.1 | 341 | 362.8 | 2003.2 | 7.9531 | 0.7869
SWRI | 96-6-210588-1000 | 57.3833 | 95.37 | 50 | 25 | 90.5 | 2800 | 193.82 | 70.53 | 34.8 | 108.9 | 1073.1 | 116 | 176.6 | 186 | 1.9 | 160.8 | 340.6 | 362.2 | 2007.8 | 8.4375 | 0.7869
SWRI | 96-6-210588-1000 | 57.4 | 95.36 | 50 | 25 | 90.5 | 2801 | 194.04 | 70.5 | 34.8 | 108.9 | 1073.8 | 114 | 176.8 | 186.2 | 1.9 | 160.3 | 342 | 363.9 | 1996.9 | 8.4375 | 0.7869
SWRI | 96-6-210588-1000 | 57.4167 | 95.37 | 50 | 25 | 90.4 | 2800 | 194.02 | 70.51 | 34.8 | 108.9 | 1072 | 116.6 | 176.6 | 186 | 1.9 | 150.1 | 344.6 | 366.4 | 2003.3 | 7.9062 | 0.7869
SWRI | 96-6-210588-1000 | 57.4333 | 95.37 | 50 | 25 | 90.5 | 2800 | 193.93 | 70.51 | 34.8 | 108.9 | 1073.3 | 113.7 | 176.8 | 186.2 | 1.9 | 163.3 | 340.9 | 362.6 | 2002.5 | 8.4375 | 0.7869
SWRI | 96-6-210588-1000 | 57.45 | 95.37 | 50 | 25 | 90.5 | 2799 | 193.99 | 70.54 | 34.9 | 108.9 | 1074.1 | 114.9 | 176.9 | 186.3 | 1.9 | 167.6 | 342.2 | 363.9 | 1995.3 | 8.3047 | 0.7869
SWRI | 96-6-210588-1000 | 57.4667 | 95.38 | 50 | 25 | 90.5 | 2799 | 194 | 70.47 | 34.8 | 108.9 | 1074.4 | 115.4 | 177 | 186.4 | 1.9 | 155.7 | 340.9 | 362.7 | 1989.4 | 8.3047 | 0.7869
SWRI | 96-6-210588-1000 | 57.4833 | 95.37 | 50 | 25 | 90.5 | 2800 | 194.08 | 70.51 | 34.8 | 108.9 | 1074.5 | 113.9 | 177.1 | 186.5 | 1.9 | 159.1 | 345.2 | 366.7 | 1987.8 | 8.1484 | 0.7869
SWRI | 96-6-210588-1000 | 57.5 | 95.37 | 50 | 25 | 90.5 | 2801 | 194.17 | 70.43 | 34.8 | 108.9 | 1073.1 | 114.6 | 176.9 | 186.3 | 1.9 | 152.4 | 340.9 | 362.7 | 1989.2 | 8.5 | 0.7869
SWRI | 96-6-210588-1000 | 57.5167 | 95.38 | 50 | 25 | 90.5 | 2799 | 193.97 | 70.55 | 34.8 | 108.9 | 1073.8 | 116.4 | 176.8 | 186.1 | 1.9 | 155.5 | 344.8 | 366.5 | 1989 | 8.125 | 0.7869
SWRI | 96-6-210588-1000 | 57.5333 | 95.39 | 50 | 24.9 | 90.5 | 2800 | 194.14 | 70.45 | 34.8 | 109 | 1074.7 | 115.6 | 177 | 186.3 | 1.9 | 158.6 | 345.4 | 366.9 | 1987.7 | 8.0625 | 0.7869
SWRI | 96-6-210588-1000 | 57.55 | 95.39 | 50 | 25 | 90.5 | 2800 | 193.94 | 70.5 | 34.9 | 109 | 1073.6 | 114.4 | 176.6 | 186 | 1.9 | 158.6 | 344.3 | 366.1 | 1984.8 | 8.125 | 0.7869
SWRI | 96-6-210588-1000 | 57.5667 | 95.39 | 50 | 25 | 90.5 | 2800 | 194.14 | 70.51 | 34.9 | 109.1 | 1072.6 | 114.7 | 176.8 | 186.2 | 1.9 | 156.9 | 340.7 | 362.5 | 1980.1 | 8.0156 | 0.7869
SWRI | 96-6-210588-1000 | 57.5833 | 95.39 | 50 | 25 | 90.5 | 2799 | 193.96 | 70.48 | 34.9 | 109.1 | 1074.5 | 115.8 | 176.9 | 186.3 | 1.9 | 168.1 | 340.3 | 361.9 | 1976.9 | 8.3203 | 0.7869
SWRI | 96-6-210588-1000 | 57.6 | 95.39 | 50 | 25 | 90.5 | 2800 | 193.99 | 70.55 | 34.9 | 109 | 1072.6 | 112.9 | 176.8 | 186.3 | 1.9 | 164.2 | 344.9 | 366.8 | 1973.4 | 7.8828 | 0.7869
SWRI | 96-6-210588-1000 | 57.6167 | 95.4 | 50 | 25.1 | 90.6 | 2800 | 194.03 | 70.48 | 34.9 | 109 | 1074.4 | 115.9 | 176.9 | 186.3 | 1.9 | 162.6 | 342.5 | 364.1 | 1977.9 | 8.2578 | 0.7869
SWRI | 96-6-210588-1000 | 57.6333 | 95.41 | 50 | 25.1 | 90.5 | 2800 | 194 | 70.49 | 34.9 | 109 | 1073 | 116.8 | 176.8 | 186.1 | 1.9 | 157.1 | 345.4 | 367 | 1984.2 | 8.2812 | 0.7869
SWRI | 96-6-210588-1000 | 57.65 | 95.41 | 50 | 25.1 | 90.6 | 2799 | 193.93 | 70.53 | 34.9 | 109 | 1073.6 | 115.3 | 176.9 | 186.2 | 1.9 | 153.7 | 343 | 364.8 | 1975.4 | 8.0859 | 0.7869
SWRI | 96-6-210588-1000 | 57.6667 | 95.39 | 50 | 25.1 | 90.5 | 2799 | 193.96 | 70.49 | 34.9 | 109 | 1074.7 | 116.3 | 177 | 186.4 | 1.9 | 158.5 | 343.2 | 364.8 | 1972.8 | 7.9688 | 0.7869
SWRI | 96-6-210588-1000 | 57.6833 | 95.39 | 50 | 25.1 | 90.4 | 2800 | 194.09 | 70.47 | 34.9 | 109 | 1074.3 | 116.7 | 177 | 186.4 | 1.9 | 154.8 | 344.3 | 366.5 | 1973.7 | 7.9062 | 0.7869
SWRI | 96-6-210588-1000 | 57.7 | 95.4 | 50 | 25 | 90.4 | 2800 | 193.95 | 70.53 | 34.9 | 108.9 | 1072.8 | 115.2 | 176.7 | 186.1 | 1.9 | 160.9 | 344.5 | 366.7 | 1976.1 | 7.9297 | 0.7869
SWRI | 96-6-210588-1000 | 57.7167 | 95.4 | 50 | 25.1 | 90.5 | 2800 | 193.96 | 70.5 | 34.9 | 109 | 1073.6 | 117.2 | 176.8 | 186.2 | 1.9 | 157.1 | 341.9 | 363.5 | 1970.6 | 8.3438 | 0.7869
SWRI | 96-6-210588-1000 | 57.7333 | 95.39 | 50 | 25.1 | 90.6 | 2801 | 194.04 | 70.49 | 34.9 | 109 | 1073.2 | 113.8 | 176.9 | 186.3 | 1.9 | 159.7 | 344.4 | 366 | 1965.5 | 8.3438 | 0.7869
SWRI | 96-6-210588-1000 | 57.75 | 95.38 | 50 | 25 | 90.6 | 2799 | 193.96 | 70.52 | 34.9 | 109 | 1073.6 | 117 | 177 | 186.3 | 1.9 | 158.3 | 343.9 | 365.9 | 1963.3 | 8.4531 | 0.7869
SWRI | 96-6-210588-1000 | 57.7667 | 95.39 | 50 | 25.1 | 90.5 | 2800 | 194.05 | 70.48 | 35 | 109 | 1074.1 | 114.2 | 177 | 186.3 | 1.9 | 164.9 | 343.1 | 364.2 | 1964.3 | 8.0156 | 0.7869
SWRI | 96-6-210588-1000 | 57.7833 | 95.4 | 50 | 25.1 | 90.5 | 2800 | 194.01 | 70.48 | 35 | 109 | 1073.3 | 115.4 | 176.8 | 186.2 | 1.9 | 160.8 | 341.3 | 362.2 | 1975.9 | 8.3672 | 0.7918
SWRI | 96-6-210588-1000 | 57.8 | 95.39 | 50 | 25.1 | 90.5 | 2800 | 193.99 | 70.49 | 35 | 109 | 1074.3 | 115 | 176.9 | 186.3 | 1.9 | 157.5 | 341.4 | 363.1 | 1961.7 | 8.5469 | 0.7869
SWRI | 96-6-210588-1000 | 57.8167 | 95.39 | 50 | 25 | 90.5 | 2799 | 193.95 | 70.49 | 35 | 109 | 1073.6 | 116.4 | 177 | 186.3 | 1.9 | 167.2 | 342.4 | 364.5 | 1959.7 | 7.9297 | 0.7869
SWRI | 96-6-210588-1000 | 57.8333 | 95.4 | 50 | 25.1 | 90.4 | 2801 | 194.06 | 70.48 | 35 | 109.1 | 1073.7 | 114.7 | 176.9 | 186.3 | 1.9 | 158.9 | 341.5 | 363.1 | 1956.8 | 7.9531 | 0.7869
SWRI | 96-6-210588-1000 | 57.85 | 95.41 | 50 | 25.1 | 90.5 | 2799 | 193.94 | 70.49 | 35 | 109 | 1074 | 117.1 | 176.9 | 186.3 | 1.9 | 161.9 | 344.8 | 366.7 | 1959 | 8.1484 | 0.7869
SWRI | 96-6-210588-1000 | 57.8667 | 95.41 | 50 | 25.1 | 90.5 | 2799 | 193.95 | 70.49 | 35 | 108.9 | 1073.9 | 115.6 | 177 | 186.4 | 1.9 | 161.7 | 341.1 | 362.8 | 1955.4 | 7.8594 | 0.7869
SWRI | 96-6-210588-1000 | 57.8833 | 95.41 | 50 | 25.1 | 90.6 | 2801 | 194.02 | 70.52 | 35 | 109 | 1073 | 115 | 176.7 | 186.1 | 1.9 | 155.3 | 342.1 | 363.6 | 1950.6 | 8.4531 | 0.7869
SWRI | 96-6-210588-1000 | 57.9 | 95.41 | 50 | 25.1 | 90.5 | 2800 | 194.02 | 70.5 | 35 | 109 | 1073.2 | 117.5 | 176.9 | 186.2 | 1.9 | 157.2 | 341.3 | 363 | 1953.1 | 8.5 | 0.7869
SWRI | 96-6-210588-1000 | 57.9167 | 95.4 | 50 | 25.1 | 90.5 | 2800 | 193.95 | 70.5 | 35 | 108.9 | 1073.1 | 114.7 | 176.8 | 186.2 | 1.9 | 159.2 | 344.2 | 366.3 | 1952.3 | 7.9688 | 0.7869
SWRI | 96-6-210588-1000 | 57.9333 | 95.41 | 50 | 25 | 90.5 | 2800 | 193.87 | 70.53 | 35 | 109 | 1072.6 | 116.3 | 176.7 | 186.1 | 1.9 | 167.1 | 343.5 | 365.3 | 1955.9 | 8.1016 | 0.7869
SWRI | 96-6-210588-1000 | 57.95 | 95.39 | 50 | 25 | 90.5 | 2801 | 194.04 | 70.5 | 35 | 109 | 1073.1 | 116.6 | 176.8 | 186.2 | 1.9 | 158.5 | 345.6 | 367.6 | 1960.4 | 7.9688 | 0.7869
SWRI | 96-6-210588-1000 | 57.9667 | 95.4 | 50 | 25.1 | 90.5 | 2801 | 194.01 | 70.5 | 35 | 109 | 1073.4 | 116.6 | 176.9 | 186.3 | 1.9 | 163.3 | 344.1 | 366.1 | 1956.4 | 8.5625 | 0.7869
SWRI | 96-6-210588-1000 | 57.9833 | 95.41 | 50 | 25.1 | 90.5 | 2800 | 193.86 | 70.56 | 35 | 109 | 1072.5 | 115.5 | 176.5 | 185.9 | 1.9 | 169.9 | 341.7 | 363.5 | 1959.1 | 7.9062 | 0.7869
SWRI | 96-6-210588-1000 | 58 | 95.4 | 50 | 25.1 | 90.5 | 2799 | 194.04 | 70.44 | 35 | 109 | 1075 | 113.7 | 177.1 | 186.5 | 1.9 | 153.7 | 343.1 | 365 | 1953.1 | 7.9531 | 0.7869
SWRI | 96-6-210588-1000 | 58.0167 | 95.39 | 50 | 25.1 | 90.4 | 2799 | 193.98 | 70.54 | 35 | 109 | 1072.7 | 116 | 176.9 | 186.3 | 1.9 | 164.8 | 341.4 | 363.1 | 1945.8 | 8.0156 | 0.7918
SWRI | 96-6-210588-1000 | 58.0333 | 95.41 | 50 | 25.1 | 90.5 | 2799 | 193.93 | 70.5 | 35 | 109 | 1073.9 | 114 | 177 | 186.4 | 1.9 | 161.2 | 345.1 | 366.9 | 1951.4 | 8.1016 | 0.7918
SWRI | 96-6-210588-1000 | 58.05 | 95.4 | 50 | 25.1 | 90.5 | 2800 | 194.04 | 70.48 | 35 | 109.1 | 1073.2 | 115.4 | 176.9 | 186.3 | 1.9 | 166.2 | 341.6 | 363.2 | 1941 | 7.8828 | 0.7918
SWRI | 96-6-210588-1000 | 58.0667 | 95.4 | 50 | 25.1 | 90.5 | 2800 | 194.05 | 70.5 | 35 | 109.1 | 1073.3 | 115.2 | 177.1 | 186.4 | 1.9 | 170.4 | 344.8 | 366.6 | 1946.6 | 8.0156 | 0.7869
SWRI | 96-6-210588-1000 | 58.0833 | 95.41 | 50 | 25.1 | 90.5 | 2800 | 193.91 | 70.49 | 35 | 109 | 1073.3 | 113.9 | 176.8 | 186.2 | 1.9 | 168 | 341.3 | 363.3 | 1944.4 | 7.9297 | 0.7869
SWRI | 96-6-210588-1000 | 58.1 | 95.39 | 50 | 25.1 | 90.6 | 2800 | 194.07 | 70.5 | 35 | 109 | 1074 | 115.5 | 177 | 186.4 | 1.9 | 159 | 344.2 | 366.1 | 1947.2 | 8.3047 | 0.7869
SWRI | 96-6-210588-1000 | 58.1167 | 95.39 | 50 | 25.1 | 90.5 | 2799 | 194.04 | 70.48 | 35 | 109 | 1073.2 | 114.8 | 176.9 | 186.3 | 1.9 | 168.2 | 341.9 | 363.5 | 1943.1 | 7.9297 | 0.7869
SWRI | 96-6-210588-1000 | 58.1333 | 95.4 | 50 | 25.1 | 90.5 | 2800 | 193.86 | 70.54 | 35 | 108.9 | 1072.9 | 113.6 | 176.7 | 186.1 | 1.9 | 159 | 341.7 | 363.6 | 1946.6 | 7.8828 | 0.7869
SWRI | 96-6-210588-1000 | 58.15 | 95.4 | 50 | 25.1 | 90.5 | 2799 | 194.05 | 70.47 | 35 | 109.1 | 1073.6 | 113.1 | 177.2 | 186.6 | 1.9 | 158.8 | 341.3 | 363 | 1949.1 | 7.9688 | 0.7869
SWRI | 96-6-210588-1000 | 58.1667 | 95.41 | 50 | 25.1 | 90.5 | 2800 | 193.9 | 70.52 | 35 | 109 | 1072.2 | 113.7 | 176.6 | 185.9 | 1.9 | 151.8 | 341.1 | 362.6 | 1945.3 | 7.9531 | 0.7869
SWRI | 96-6-210588-1000 | 58.1833 | 95.41 | 50 | 25 | 90.5 | 2800 | 194.04 | 70.51 | 35 | 109 | 1073.6 | 117.5 | 176.9 | 186.3 | 1.9 | 160.8 | 341.3 | 363 | 1945.8 | 7.8828 | 0.7869
SWRI | 96-6-210588-1000 | 58.2 | 95.41 | 50 | 25 | 90.5 | 2800 | 194.02 | 70.47 | 35 | 109 | 1073 | 116.1 | 176.9 | 186.3 | 1.9 | 163.2 | 342.6 | 364.1 | 1945.2 | 7.9688 | 0.7869
SWRI | 96-6-210588-1000 | 58.2167 | 95.42 | 50 | 25 | 90.5 | 2800 | 193.95 | 70.55 | 35 | 109 | 1072.3 | 116.1 | 176.8 | 186.2 | 1.9 | 162.9 | 344.8 | 366.6 | 1940.1 | 8.4531 | 0.7869
SWRI | 96-6-210588-1000 | 58.2333 | 95.41 | 50.1 | 25.1 | 90.5 | 2799 | 194 | 70.49 | 35 | 108.9 | 1074.3 | 114.6 | 177 | 186.4 | 1.9 | 151.8 | 344.6 | 366.4 | 1932.9 | 8.4766 | 0.7918
SWRI | 96-6-210588-1000 | 58.25 | 95.41 | 50 | 25 | 90.5 | 2800 | 194.03 | 70.5 | 35 | 109 | 1073.5 | 116.4 | 177 | 186.4 | 1.9 | 159 | 341.6 | 363.2 | 1940.8 | 7.9062 | 0.7869
SWRI | 96-6-210588-1000 | 58.2667 | 95.41 | 50 | 25 | 90.5 | 2800 | 193.96 | 70.55 | 35 | 109 | 1071.9 | 115.7 | 176.7 | 186.1 | 1.9 | 163.1 | 342.2 | 364 | 1937.7 | 7.9688 | 0.7918
SWRI | 96-6-210588-1000 | 58.2833 | 95.41 | 50 | 25 | 90.5 | 2801 | 194.04 | 70.48 | 35 | 109 | 1073.4 | 115.2 | 176.9 | 186.3 | 1.9 | 158.6 | 346 | 368.1 | 1930.5 | 8.2812 | 0.7869
SWRI | 96-6-210588-1000 | 58.3 | 95.4 | 50 | 25 | 90.5 | 2801 | 193.97 | 70.5 | 35 | 109 | 1072.6 | 115.1 | 176.8 | 186.2 | 1.9 | 162.6 | 341 | 362.9 | 1925.1 | 7.9297 | 0.7869
SWRI | 96-6-210588-1000 | 58.3167 | 95.41 | 50 | 25 | 90.5 | 2801 | 194.02 | 70.52 | 35 | 109 | 1072.5 | 115.1 | 176.7 | 186 | 1.9 | 153.8 | 344.5 | 366.6 | 1931.3 | 8.1484 | 0.7869
SWRI | 96-6-210588-1000 | 58.3333 | 95.43 | 50 | 25 | 90.5 | 2800 | 194 | 70.49 | 35 | 109 | 1072.6 | 115.7 | 176.7 | 186 | 1.9 | 162.8 | 341.7 | 363.5 | 1934.7 | 8.0391 | 0.7869
SWRI | 96-6-210588-1000 | 58.35 | 95.41 | 50 | 25 | 90.5 | 2800 | 194.01 | 70.5 | 35 | 109 | 1073.2 | 116.5 | 176.9 | 186.2 | 1.9 | 156.2 | 341.6 | 363.2 | 1935 | 8.5 | 0.7869
SWRI | 96-6-210588-1000 | 58.3667 | 95.42 | 50 | 25 | 90.5 | 2800 | 194 | 70.51 | 35 | 109 | 1072.8 | 116.8 | 176.7 | 186.1 | 1.9 | 158.1 | 343.5 | 365.1 | 1923.6 | 7.9688 | 0.7869
SWRI | 96-6-210588-1000 | 58.3833 | 95.42 | 50 | 25 | 90.5 | 2800 | 194.1 | 70.45 | 35 | 109 | 1073.7 | 112.6 | 177 | 186.3 | 1.9 | 156.7 | 341.6 | 363.2 | 1925.8 | 8.4375 | 0.7869
SWRI | 96-6-210588-1000 | 58.4 | 95.41 | 50 | 25 | 90.5 | 2800 | 193.94 | 70.48 | 35 | 109 | 1073.7 | 114.1 | 176.9 | 186.2 | 1.9 | 160.8 | 342.9 | 364.7 | 1923.5 | 8.0391 | 0.7869
SWRI | 96-6-210588-1000 | 58.4167 | 95.4 | 50.1 | 25 | 90.5 | 2799 | 194.07 | 70.48 | 35 | 109 | 1074.4 | 115.7 | 177.2 | 186.6 | 1.9 | 159.1 | 342.8 | 364.5 | 1930.7 | 8.4531 | 0.7869
SWRI | 96-6-210588-1000 | 58.4333 | 95.41 | 50 | 25 | 90.5 | 2800 | 193.93 | 70.53 | 35 | 109 | 1071.1 | 115.1 | 176.6 | 186 | 1.9 | 158 | 345.2 | 366.9 | 1926.8 | 8.4375 | 0.7869
SWRI | 96-6-210588-1000 | 58.45 | 95.39 | 50 | 25 | 90.5 | 2799 | 194.07 | 70.46 | 35 | 109 | 1074.4 | 115.2 | 177.3 | 186.7 | 1.9 | 156.3 | 342.8 | 364.4 | 1917.3 | 7.8594 | 0.7869
SWRI | 96-6-210588-1000 | 58.4667 | 95.4 | 50 | 25 | 90.5 | 2800 | 194.05 | 70.49 | 35 | 109 | 1071.4 | 117.4 | 176.9 | 186.2 | 1.9 | 156.9 | 340.7 | 362.4 | 1923.5 | 7.8438 | 0.7869
SWRI | 96-6-210588-1000 | 58.4833 | 95.39 | 50 | 25 | 90.6 | 2800 | 194.1 | 70.5 | 35 | 109 | 1073.2 | 113.6 | 177.1 | 186.5 | 1.9 | 160.5 | 345.5 | 367.2 | 1921.4 | 8.3672 | 0.7869
SWRI | 96-6-210588-1000 | 58.5 | 95.39 | 50 | 25 | 90.5 | 2800 | 194.06 | 70.5 | 35 | 109.1 | 1071.5 | 113.4 | 176.8 | 186.2 | 1.9 | 153.8 | 342.9 | 364.7 | 1929.4 | 8.0156 | 0.7869
SWRI | 96-6-210588-1000 | 58.5167 | 95.39 | 50 | 25 | 90.4 | 2799 | 193.83 | 70.53 | 35 | 109 | 1072.6 | 113.9 | 176.8 | 186.2 | 1.9 | 153.8 | 342.9 | 364.6 | 1934.2 | 8.5469 | 0.7918
SWRI | 96-6-210588-1000 | 58.5333 | 95.39 | 50 | 25 | 90.4 | 2799 | 194 | 70.49 | 35 | 109 | 1073.3 | 114.1 | 177.1 | 186.4 | 1.9 | 172.2 | 340.7 | 362.3 | 1923.9 | 7.9688 | 0.7869
SWRI | 96-6-210588-1000 | 58.55 | 95.39 | 50 | 24.9 | 90.5 | 2800 | 194 | 70.49 | 35 | 109 | 1072.8 | 114.1 | 176.9 | 186.2 | 1.9 | 161 | 345.1 | 366.5 | 1915.2 | 8.4375 | 0.7869
SWRI | 96-6-210588-1000 | 58.5667 | 95.4 | 50 | 25 | 90.5 | 2800 | 193.93 | 70.54 | 35 | 109 | 1071.6 | 115 | 176.7 | 186 | 1.9 | 158.4 | 343.4 | 364.9 | 1918.2 | 8.3203 | 0.7869
SWRI | 96-6-210588-1000 | 58.5833 | 95.39 | 50 | 24.9 | 90.5 | 2802 | 194.11 | 70.48 | 35 | 109 | 1073.1 | 115 | 176.7 | 186 | 1.9 | 159.6 | 340.9 | 362.9 | 1911.6 | 7.9688 | 0.7869
SWRI | 96-6-210588-1000 | 58.6 | 95.37 | 50 | 24.9 | 90.5 | 2800 | 194.07 | 70.47 | 35 | 109 | 1073.8 | 117.1 | 177.1 | 186.5 | 1.9 | 155.7 | 341.6 | 363.4 | 1924.5 | 7.9688 | 0.7869
SWRI | 96-6-210588-1000 | 58.6167 | 95.39 | 50 | 25 | 90.5 | 2800 | 193.79 | 70.56 | 35 | 109 | 1072.1 | 112.8 | 176.6 | 185.9 | 1.9 | 167 | 341.4 | 362.8 | 1922.2 | 8.1719 | 0.7869
SWRI | 96-6-210588-1000 | 58.6333 | 95.38 | 50 | 25 | 90.5 | 2799 | 194.18 | 70.42 | 35 | 109.1 | 1073.5 | 115.3 | 177.2 | 186.6 | 1.9 | 156.1 | 341.1 | 363 | 1918.2 | 8.0625 | 0.7869
SWRI | 96-6-210588-1000 | 58.65 | 95.39 | 50 | 25 | 90.6 | 2799 | 193.99 | 70.51 | 35 | 109.1 | 1072.9 | 113.5 | 177.2 | 186.5 | 1.9 | 161 | 343.7 | 365.1 | 1918.4 | 8.4766 | 0.7869
SWRI | 96-6-210588-1000 | 58.6667 | 95.38 | 50.1 | 25.1 | 90.5 | 2801 | 193.91 | 70.56 | 35 | 109.1 | 1071.7 | 115.2 | 176.7 | 186.1 | 1.9 | 151.3 | 344 | 365.7 | 1922.9 | 8.4375 | 0.7869
SWRI | 96-6-210588-1000 | 58.6833 | 95.38 | 50.1 | 25 | 90.4 | 2799 | 194.01 | 70.48 | 35 | 109 | 1073.6 | 114.5 | 177.3 | 186.6 | 1.9 | 160.8 | 344.3 | 366.1 | 1909.8 | 8.5 | 0.7869
SWRI | 96-6-210588-1000 | 58.7 | 95.39 | 50.1 | 25.1 | 90.4 | 2799 | 193.95 | 70.48 | 35 | 109 | 1072.3 | 115.6 | 176.9 | 186.3 | 1.9 | 162.3 | 342.4 | 364.4 | 1909.4 | 8.3047 | 0.7869
SWRI | 96-6-210588-1000 | 58.7167 | 95.38 | 50.1 | 25.1 | 90.5 | 2799 | 194.02 | 70.49 | 35 | 109 | 1072.7 | 116 | 177.1 | 186.4 | 1.9 | 157.5 | 344.9 | 366.7 | 1910.6 | 8.4531 | 0.7869
SWRI | 96-6-210588-1000 | 58.7333 | 95.38 | 50.1 | 25 | 90.5 | 2800 | 194.01 | 70.49 | 35 | 109 | 1072.8 | 112.5 | 176.9 | 186.3 | 1.9 | 162.3 | 341.4 | 363 | 1910.3 | 8.3438 | 0.7869
SWRI | 96-6-210588-1000 | 58.75 | 95.37 | 50.1 | 25 | 90.6 | 2800 | 193.95 | 70.51 | 35 | 109 | 1072.9 | 116 | 177.1 | 186.4 | 1.9 | 164.2 | 341.1 | 362.5 | 1911.5 | 7.9297 | 0.7869
SWRI | 96-6-210588-1000 | 58.7667 | 95.39 | 50.1 | 25 | 90.6 | 2800 | 194.02 | 70.56 | 35 | 109 | 1070.9 | 114.2 | 176.7 | 186.1 | 1.9 | 160.9 | 340.6 | 362.2 | 1912.7 | 8.2578 | 0.7869
SWRI | 96-6-210588-1000 | 58.7833 | 95.39 | 50.1 | 25 | 90.6 | 2800 | 194.06 | 70.5 | 35 | 109 | 1072.9 | 113.2 | 177 | 186.4 | 1.9 | 158.6 | 345.5 | 367.1 | 1903.6 | 8.4375 | 0.7869
SWRI | 96-6-210588-1000 | 58.8 | 95.38 | 50.1 | 25 | 90.5 | 2800 | 194.1 | 70.49 | 35 | 109.1 | 1072.3 | 114 | 176.9 | 186.3 | 1.9 | 163.3 | 340.3 | 362.2 | 1905.6 | 8.5234 | 0.7869
SWRI | 96-6-210588-1000 | 58.8167 | 95.38 | 50.1 | 25.1 | 90.5 | 2799 | 194.05 | 70.53 | 35 | 109.1 | 1071.9 | 114.3 | 177 | 186.4 | 1.9 | 160.1 | 341.1 | 362.7 | 1914.5 | 7.9062 | 0.7918
SWRI | 96-6-210588-1000 | 58.8333 | 95.39 | 50.1 | 25.1 | 90.5 | 2800 | 194.03 | 70.48 | 35 | 109.1 | 1072.8 | 116 | 176.8 | 186.2 | 1.9 | 161.8 | 344.9 | 366.7 | 1914.2 | 7.8828 | 0.7869
SWRI | 96-6-210588-1000 | 58.85 | 95.38 | 50.1 | 25 | 90.5 | 2800 | 194.04 | 70.5 | 35 | 109.1 | 1072 | 116.7 | 176.9 | 186.2 | 1.9 | 162.3 | 341.9 | 363.4 | 1915.4 | 8.4375 | 0.7869
SWRI | 96-6-210588-1000 | 58.8667 | 95.38 | 50.1 | 25 | 90.5 | 2801 | 194 | 70.52 | 35 | 109.1 | 1073.4 | 113.7 | 176.8 | 186.2 | 1.9 | 168.6 | 343.4 | 365.6 | 1914.4 | 7.9062 | 0.7918
SWRI | 96-6-210588-1000 | 58.8833 | 95.38 | 50.1 | 25 | 90.4 | 2801 | 194.1 | 70.44 | 35 | 109.1 | 1072.4 | 117.3 | 176.9 | 186.2 | 1.9 | 156.3 | 342.6 | 364.3 | 1906.2 | 7.9062 | 0.7918
SWRI | 96-6-210588-1000 | 58.9 | 95.38 | 50.1 | 25 | 90.5 | 2800 | 193.99 | 70.52 | 35 | 109.1 | 1072.7 | 116.3 | 177 | 186.4 | 1.9 | 158 | 343.2 | 364.8 | 1911 | 8.4375 | 0.7869
SWRI | 96-6-210588-1000 | 58.9167 | 95.38 | 50.1 | 25 | 90.5 | 2800 | 194.05 | 70.49 | 35 | 109.1 | 1072.2 | 114.5 | 177 | 186.3 | 1.9 | 161.3 | 341.2 | 362.8 | 1904.7 | 8.0859 | 0.7869
SWRI | 96-6-210588-1000 | 58.9333 | 95.39 | 50.1 | 25 | 90.6 | 2800 | 193.87 | 70.57 | 35 | 109.1 | 1070.8 | 113.1 | 176.6 | 185.9 | 1.9 | 156.2 | 341.9 | 363.6 | 1905.1 | 8.0625 | 0.7869
SWRI | 96-6-210588-1000 | 58.95 | 95.38 | 50.1 | 25.1 | 90.6 | 2799 | 193.91 | 70.5 | 35 | 109.1 | 1072.6 | 117 | 176.9 | 186.2 | 1.9 | 161.8 | 341.7 | 363.3 | 1901.1 | 7.9297 | 0.7869
SWRI | 96-6-210588-1000 | 58.9667 | 95.37 | 50.1 | 25.1 | 90.5 | 2800 | 194.05 | 70.5 | 35 | 109.1 | 1071.8 | 114.8 | 176.8 | 186.2 | 1.9 | 153.3 | 340.9 | 362.7 | 1905.3 | 8.5234 | 0.7869
SWRI | 96-6-210588-1000 | 58.9833 | 95.37 | 50.1 | 25 | 90.5 | 2800 | 194 | 70.49 | 35 | 109.1 | 1072.7 | 114.7 | 177 | 186.4 | 1.9 | 160.5 | 341.5 | 363 | 1901.6 | 7.9688 | 0.7869
SWRI | 96-6-210588-1000 | 59 | 95.38 | 50.1 | 25 | 90.4 | 2801 | 194.12 | 70.48 | 35 | 109.1 | 1071.9 | 115.2 | 177 | 186.3 | 1.9 | 162.6 | 341.4 | 363 | 1903.9 | 7.9062 | 0.7869
SWRI | 96-6-210588-1000 | 59.0167 | 95.38 | 50.1 | 25 | 90.5 | 2801 | 194.02 | 70.46 | 35 | 109 | 1071.8 | 113.9 | 176.7 | 186.1 | 1.9 | 166.7 | 345.7 | 367.8 | 1903.1 | 8.0859 | 0.7869
SWRI | 96-6-210588-1000 | 59.0333 | 95.38 | 50.1 | 25 | 90.5 | 2801 | 194 | 70.54 | 35 | 109 | 1071.4 | 114.1 | 176.7 | 186.1 | 1.9 | 160.7 | 344.4 | 366.3 | 1902.5 | 7.9531 | 0.7869
SWRI | 96-6-210588-1000 | 59.05 | 95.38 | 50.1 | 24.9 | 90.5 | 2800 | 193.94 | 70.52 | 35 | 109 | 1072.9 | 115.7 | 177 | 186.3 | 1.9 | 163.3 | 345.1 | 367.1 | 1903.3 | 8.4766 | 0.7869
SWRI | 96-6-210588-1000 | 59.0667 | 95.39 | 50.1 | 24.9 | 90.5 | 2800 | 194.12 | 70.49 | 35 | 109 | 1071.9 | 115.2 | 176.9 | 186.3 | 1.9 | 170.3 | 342 | 363.5 | 1900.2 | 8.3438 | 0.7869
SWRI | 96-6-210588-1000 | 59.0833 | 95.39 | 50.1 | 25 | 90.5 | 2800 | 193.95 | 70.49 | 35 | 109 | 1071.3 | 114.3 | 176.7 | 186 | 1.9 | 151.2 | 341.5 | 363.6 | 1893.4 | 8.0625 | 0.7869
SWRI | 96-6-210588-1000 | 59.1 | 95.38 | 50.1 | 24.9 | 90.5 | 2800 | 194 | 70.5 | 35 | 109 | 1072.3 | 116 | 176.9 | 186.2 | 1.9 | 160.7 | 346.4 | 367.5 | 1897.3 | 8.4531 | 0.7869
SWRI | 96-6-210588-1000 | 59.1167 | 95.39 | 50.1 | 25 | 90.6 | 2800 | 194.07 | 70.48 | 35 | 109 | 1071.1 | 116.8 | 177 | 186.3 | 1.9 | 165.6 | 341 | 362.9 | 1894.1 | 8.1719 | 0.7869
SWRI | 96-6-210588-1000 | 59.1333 | 95.39 | 50.1 | 25 | 90.6 | 2800 | 193.9 | 70.57 | 35 | 109.1 | 1071.4 | 115.2 | 176.8 | 186.1 | 1.9 | 161 | 341.2 | 362.8 | 1898.5 | 8.0859 | 0.7869
SWRI | 96-6-210588-1000 | 59.15 | 95.38 | 50.1 | 25 | 90.5 | 2799 | 194.06 | 70.47 | 35 | 109 | 1071.7 | 115.9 | 177 | 186.3 | 1.9 | 163.4 | 341.2 | 363.1 | 1892.8 | 8.125 | 0.7869
SWRI | 96-6-210588-1000 | 59.1667 | 95.39 | 50.1 | 25 | 90.5 | 2801 | 194.04 | 70.46 | 35 | 109.1 | 1073 | 113.3 | 176.9 | 186.3 | 1.9 | 149.4 | 341.8 | 363.4 | 1889.1 | 8.3438 | 0.7869
SWRI | 96-6-210588-1000 | 59.1833 | 95.4 | 50.1 | 24.9 | 90.4 | 2800 | 194.07 | 70.49 | 35 | 109 | 1071.2 | 114.6 | 176.9 | 186.3 | 1.9 | 155.8 | 345.2 | 366.8 | 1884.6 | 8.1484 | 0.7918
SWRI | 96-6-210588-1000 | 59.2 | 95.38 | 50.1 | 25 | 90.5 | 2800 | 194.07 | 70.51 | 35 | 109 | 1071.4 | 115.4 | 176.8 | 186.2 | 1.9 | 159.1 | 344.5 | 366.3 | 1891.1 | 8.0625 | 0.7869
SWRI | 96-6-210588-1000 | 59.2167 | 95.39 | 50.1 | 25 | 90.5 | 2799 | 194 | 70.46 | 35 | 109 | 1072.7 | 112.9 | 177 | 186.4 | 1.9 | 165.5 | 341.3 | 363.2 | 1893.3 | 7.9922 | 0.7918
SWRI | 96-6-210588-1000 | 59.2333 | 95.4 | 50.1 | 25 | 90.6 | 2801 | 193.89 | 70.57 | 35 | 109 | 1070.9 | 113.5 | 176.5 | 185.8 | 1.9 | 156.2 | 341.5 | 363.2 | 1887.2 | 8.1484 | 0.7869
SWRI | 96-6-210588-1000 | 59.25 | 95.39 | 50.1 | 24.9 | 90.5 | 2800 | 193.88 | 70.51 | 35 | 109.1 | 1072 | 116.7 | 176.8 | 186.1 | 1.9 | 167.9 | 342.5 | 364.1 | 1885.7 | 8.1953 | 0.7869
SWRI | 96-6-210588-1000 | 59.2667 | 95.38 | 50.1 | 24.9 | 90.5 | 2799 | 193.98 | 70.47 | 35 | 109 | 1072.8 | 116.7 | 177.1 | 186.5 | 1.9 | 166.7 | 343.1 | 365.2 | 1887.7 | 8.4531 | 0.7869
SWRI | 96-6-210588-1000 | 59.2833 | 95.39 | 50.1 | 24.9 | 90.5 | 2800 | 193.99 | 70.49 | 35 | 109 | 1069.9 | 112.8 | 176.5 | 185.9 | 1.9 | 158.6 | 341 | 362.8 | 1884.6 | 8.1484 | 0.7869
SWRI | 96-6-210588-1000 | 59.3 | 95.39 | 50.1 | 24.9 | 90.5 | 2799 | 194.03 | 70.47 | 35 | 109 | 1073.1 | 113.6 | 177.3 | 186.6 | 1.9 | 154.2 | 344.9 | 366.5 | 1891.5 | 8.5625 | 0.7869
SWRI | 96-6-210588-1000 | 59.3167 | 95.4 | 50.1 | 24.9 | 90.5 | 2801 | 194.04 | 70.48 | 35 | 108.9 | 1070.8 | 116 | 176.7 | 186.1 | 1.9 | 161.4 | 346.3 | 367.7 | 1889 | 7.9297 | 0.7869
SWRI | 96-6-210588-1000 | 59.3333 | 95.39 | 50.1 | 24.9 | 90.5 | 2800 | 194.02 | 70.48 | 35 | 109 | 1072.1 | 116.8 | 177 | 186.3 | 1.9 | 158.9 | 341.3 | 363 | 1892.1 | 7.9531 | 0.7869
SWRI | 96-6-210588-1000 | 59.35 | 95.39 | 50.1 | 24.9 | 90.5 | 2800 | 194.01 | 70.45 | 35 | 109 | 1072.7 | 117.8 | 176.8 | 186.2 | 1.9 | 160.5 | 341.9 | 363.2 | 1892.8 | 8.2578 | 0.7869
SWRI | 96-6-210588-1000 | 59.3667 | 95.39 | 50.1 | 24.9 | 90.5 | 2801 | 194.03 | 70.5 | 35 | 109 | 1070.8 | 115 | 176.7 | 186.1 | 1.9 | 158.5 | 341 | 362.9 | 1891.8 | 7.9297 | 0.7869
SWRI | 96-6-210588-1000 | 59.3833 | 95.38 | 50.1 | 24.9 | 90.5 | 2801 | 194 | 70.54 | 35 | 109 | 1070.4 | 117.7 | 176.6 | 186 | 1.9 | 158.6 | 342 | 363.6 | 1888.8 | 7.9531 | 0.7918
SWRI | 96-6-210588-1000 | 59.4 | 95.4 | 50.1 | 24.9 | 90.5 | 2801 | 194 | 70.48 | 35 | 109 | 1071.7 | 113.2 | 176.7 | 186 | 1.9 | 154.2 | 341.8 | 363.2 | 1886.5 | 8.0156 | 0.7869
SWRI | 96-6-210588-1000 | 59.4167 | 95.38 | 50.1 | 24.9 | 90.5 | 2801 | 193.94 | 70.49 | 35 | 109 | 1072 | 113.4 | 176.9 | 186.3 | 1.9 | 154.5 | 344.7 | 366.5 | 1876.2 | 8.1953 | 0.7869
SWRI | 96-6-210588-1000 | 59.4333 | 95.38 | 50.2 | 24.9 | 90.5 | 2799 | 194.04 | 70.48 | 35 | 108.9 | 1071.6 | 113.1 | 177.2 | 186.5 | 1.9 | 165 | 342.9 | 364.7 | 1875.7 | 7.8828 | 0.7918
SWRI | 96-6-210588-1000 | 59.45 | 95.39 | 50.2 | 24.9 | 90.5 | 2800 | 194.01 | 70.5 | 35 | 109 | 1070.7 | 113.4 | 176.9 | 186.2 | 1.9 | 154.5 | 344.4 | 366.3 | 1881.3 | 8.0625 | 0.7869
SWRI | 96-6-210588-1000 | 59.4667 | 95.39 | 50.2 | 25 | 90.5 | 2800 | 193.99 | 70.5 | 35 | 109 | 1071.3 | 113.6 | 176.9 | 186.2 | 1.9 | 155.4 | 341.5 | 363.2 | 1876.6 | 8.4766 | 0.7869
SWRI | 96-6-210588-1000 | 59.4833 | 95.39 | 50.2 | 25 | 90.6 | 2800 | 193.94 | 70.52 | 35 | 108.9 | 1070.9 | 113.7 | 176.8 | 186.1 | 1.9 | 160.2 | 343.8 | 365 | 1872 | 8.4531 | 0.7869
SWRI | 96-6-210588-1000 | 59.5 | 95.39 | 50.2 | 25 | 90.5 | 2801 | 194 | 70.5 | 35 | 109 | 1072 | 112.9 | 177 | 186.3 | 1.9 | 162.5 | 343.7 | 365.7 | 1885.8 | 7.9297 | 0.7869
SWRI | 96-6-210588-1000 | 59.5167 | 95.39 | 50.2 | 25 | 90.5 | 2800 | 194 | 70.51 | 35 | 109 | 1071.4 | 115.9 | 176.9 | 186.2 | 1.9 | 158.5 | 345.4 | 367.3 | 1879.3 | 7.9688 | 0.7869
SWRI | 96-6-210588-1000 | 59.5333 | 95.39 | 50.2 | 25 | 90.5 | 2800 | 194.16 | 70.46 | 35 | 109.1 | 1071.9 | 115.9 | 177.1 | 186.5 | 1.9 | 145.6 | 342.1 | 363.7 | 1879.4 | 8.5625 | 0.7918
SWRI | 96-6-210588-1000 | 59.55 | 95.39 | 50.2 | 24.9 | 90.5 | 2800 | 193.99 | 70.51 | 35 | 109 | 1070.5 | 113.7 | 176.8 | 186.2 | 1.9 | 158.8 | 341.3 | 363.2 | 1876.6 | 8.1016 | 0.7869
SWRI | 96-6-210588-1000 | 59.5667 | 95.4 | 50.1 | 24.9 | 90.5 | 2801 | 193.9 | 70.51 | 35 | 109 | 1071.5 | 115 | 176.7 | 186.1 | 1.9 | 158.6 | 343 | 364.5 | 1877.7 | 8.5234 | 0.7869
SWRI | 96-6-210588-1000 | 59.5833 | 95.39 | 50.1 | 24.9 | 90.5 | 2801 | 194.01 | 70.48 | 35 | 109 | 1072 | 112.8 | 176.9 | 186.3 | 1.9 | 159.5 | 344 | 365.8 | 1877.1 | 7.9688 | 0.7869
SWRI | 96-6-210588-1000 | 59.6 | 95.4 | 50 | 24.9 | 90.5 | 2800 | 193.95 | 70.55 | 35 | 108.9 | 1069.7 | 115 | 176.7 | 186 | 1.9 | 153.7 | 342.5 | 364.1 | 1872.9 | 8.5234 | 0.7918
SWRI | 96-6-210588-1000 | 59.6167 | 95.4 | 50 | 25 | 90.5 | 2800 | 194.08 | 70.47 | 35 | 108.9 | 1071.7 | 114.9 | 177.1 | 186.5 | 1.9 | 152.5 | 344.9 | 366.6 | 1874.4 | 7.9531 | 0.7869
SWRI | 96-6-210588-1000 | 59.6333 | 95.4 | 50 | 25 | 90.5 | 2800 | 194.13 | 70.48 | 35 | 109 | 1071.2 | 114.8 | 176.9 | 186.3 | 1.9 | 151.4 | 342.3 | 363.8 | 1871.3 | 8.4766 | 0.7869
SWRI | 96-6-210588-1000 | 59.65 | 95.39 | 50 | 25 | 90.5 | 2800 | 194.01 | 70.53 | 35 | 108.9 | 1070.9 | 113.9 | 176.8 | 186.1 | 1.9 | 157.5 | 345.3 | 366.9 | 1869.5 | 7.8828 | 0.7869
SWRI | 96-6-210588-1000 | 59.6667 | 95.4 | 50 | 24.9 | 90.5 | 2802 | 193.95 | 70.49 | 35 | 108.9 | 1070.3 | 114.2 | 176.4 | 185.8 | 1.9 | 153.7 | 343.7 | 365.6 | 1866.7 | 7.9688 | 0.7869
SWRI | 96-6-210588-1000 | 59.6833 | 95.4 | 49.9 | 24.8 | 90.5 | 2802 | 194.05 | 70.53 | 35 | 108.9 | 1070.3 | 115.2 | 176.6 | 186 | 1.9 | 158.9 | 343.6 | 365.3 | 1860.3 | 8.1484 | 0.7869
SWRI | 96-6-210588-1000 | 59.7 | 95.39 | 50 | 24.8 | 90.6 | 2800 | 194.11 | 70.47 | 35 | 108.9 | 1072.9 | 114.2 | 177.3 | 186.7 | 1.9 | 163.4 | 342.5 | 364.1 | 1860.6 | 8.1484 | 0.7869
SWRI | 96-6-210588-1000 | 59.7167 | 95.4 | 50 | 24.9 | 90.5 | 2799 | 193.98 | 70.55 | 35 | 109 | 1069.6 | 115.9 | 176.8 | 186.1 | 1.9 | 159.4 | 341.9 | 363.6 | 1866.3 | 7.9062 | 0.7869
SWRI | 96-6-210588-1000 | 59.7333 | 95.39 | 50 | 24.9 | 90.5 | 2801 | 194 | 70.48 | 35 | 108.9 | 1071.7 | 115 | 176.8 | 186.2 | 1.9 | 157.1 | 343 | 364.6 | 1867.2 | 8.4375 | 0.7869
SWRI | 96-6-210588-1000 | 59.75 | 95.39 | 50 | 24.9 | 90.4 | 2800 | 194.07 | 70.45 | 35 | 108.9 | 1071.9 | 115.4 | 177.1 | 186.4 | 1.9 | 157.8 | 342.4 | 364.1 | 1862.3 | 8.0625 | 0.7918
SWRI | 96-6-210588-1000 | 59.7667 | 95.39 | 50 | 24.9 | 90.6 | 2799 | 194 | 70.53 | 35 | 108.9 | 1072 | 116.4 | 177.2 | 186.5 | 1.9 | 156.2 | 344.8 | 366.4 | 1869.4 | 8.4766 | 0.7869
SWRI | 96-6-210588-1000 | 59.7833 | 95.39 | 50 | 24.8 | 90.5 | 2801 | 194.15 | 70.47 | 35 | 108.9 | 1071 | 115.8 | 176.8 | 186.2 | 1.9 | 167.3 | 346.4 | 368.3 | 1871.3 | 7.9297 | 0.7869
SWRI | 96-6-210588-1000 | 59.8 | 95.4 | 49.9 | 24.9 | 90.5 | 2801 | 194.18 | 70.48 | 34.9 | 108.9 | 1070.5 | 114.5 | 177 | 186.3 | 1.9 | 163.9 | 343.1 | 364.8 | 1862.9 | 7.9922 | 0.7869
SWRI | 96-6-210588-1000 | 59.8167 | 95.39 | 49.9 | 24.9 | 90.5 | 2800 | 194.01 | 70.51 | 35 | 108.9 | 1071.8 | 112.8 | 177 | 186.4 | 1.9 | 156.1 | 341.8 | 363.5 | 1860.5 | 7.9531 | 0.7869
SWRI | 96-6-210588-1000 | 59.8333 | 95.4 | 49.9 | 24.8 | 90.5 | 2801 | 193.99 | 70.45 | 35 | 108.9 | 1071.3 | 114.4 | 176.9 | 186.2 | 1.9 | 162.7 | 344.8 | 366.4 | 1866.2 | 8.3203 | 0.7869
SWRI | 96-6-210588-1000 | 59.85 | 95.4 | 49.9 | 24.8 | 90.5 | 2800 | 193.86 | 70.56 | 34.9 | 108.9 | 1070 | 115.6 | 176.6 | 186 | 1.9 | 159.1 | 347 | 368.8 | 1864.8 | 8.1484 | 0.7869
SWRI | 96-6-210588-1000 | 59.8667 | 95.4 | 49.9 | 24.8 | 90.5 | 2800 | 194.02 | 70.48 | 34.9 | 108.9 | 1071.3 | 114.3 | 177.1 | 186.4 | 1.9 | 165 | 343.7 | 365.4 | 1868.1 | 8.5234 | 0.7918
SWRI | 96-6-210588-1000 | 59.8833 | 95.41 | 49.9 | 24.8 | 90.5 | 2801 | 193.98 | 70.54 | 34.9 | 109 | 1070 | 115.5 | 176.7 | 186.1 | 1.9 | 163.9 | 342.8 | 364 | 1863.7 | 7.8828 | 0.7869
SWRI | 96-6-210588-1000 | 59.9 | 95.4 | 49.9 | 24.8 | 90.5 | 2800 | 194.01 | 70.53 | 34.9 | 109 | 1070.1 | 116 | 176.7 | 186 | 1.9 | 154.2 | 343.4 | 364.9 | 1856.8 | 7.9531 | 0.7869
SWRI | 96-6-210588-1000 | 59.9167 | 95.39 | 49.9 | 24.8 | 90.5 | 2801 | 194.01 | 70.48 | 35 | 109 | 1071.2 | 112.6 | 176.9 | 186.3 | 1.9 | 156.5 | 345.9 | 367.7 | 1863.9 | 8.125 | 0.7918
SWRI | 96-6-210588-1000 | 59.9333 | 95.41 | 50 | 24.8 | 90.5 | 2800 | 193.98 | 70.53 | 35 | 109 | 1070.9 | 112.8 | 176.9 | 186.2 | 1.9 | 158.6 | 342.8 | 364.6 | 1862.7 | 7.9297 | 0.7869
SWRI | 96-6-210588-1000 | 59.95 | 95.4 | 49.9 | 24.9 | 90.5 | 2800 | 194.08 | 70.44 | 34.9 | 109 | 1071.1 | 115.2 | 177 | 186.3 | 1.9 | 160.9 | 343.6 | 365.2 | 1851.7 | 7.9297 | 0.7869
SWRI | 96-6-210588-1000 | 59.9667 | 95.41 | 49.9 | 24.9 | 90.5 | 2800 | 193.92 | 70.55 | 34.9 | 109 | 1069.5 | 112.3 | 176.7 | 186 | 1.9 | 154.4 | 345.1 | 366.8 | 1859.7 | 8.3203 | 0.7869
SWRI | 96-6-210588-1000 | 59.9833 | 95.38 | 50 | 25 | 90.4 | 2799 | 194.12 | 70.44 | 34.9 | 109 | 1072 | 115.6 | 177.3 | 186.7 | 1.9 | 158.5 | 345.2 | 367 | 1859.1 | 7.9297 | 0.7869
SWRI | 96-6-210588-1000 | 60 | 95.39 | 50 | 25 | 90.5 | 2799 | 193.95 | 70.46 | 34.9 | 109 | 1069.4 | 112.1 | 176.9 | 186.2 | 1.9 | 156.7 | 341.2 | 363 | 1853.5 | 7.9531 | 0.7869
SWRI | 96-6-210588-1000 | 60.0167 | 95.4 | 50 | 25 | 90.5 | 2799 | 193.97 | 70.55 | 35 | 109 | 1070 | 115.3 | 177.1 | 186.4 | 1.9 | 153.9 | 341.9 | 363.8 | 1849.5 | 7.9688 | 0.7869
SWRI | 96-6-210588-1000 | 60.0333 | 95.4 | 50 | 25 | 90.5 | 2800 | 193.92 | 70.49 | 35 | 108.9 | 1069.1 | 112.7 | 176.7 | 186 | 1.9 | 156.5 | 341.8 | 364 | 1847.5 | 8.4766 | 0.7869
SWRI | 96-6-210588-1000 | 60.05 | 95.4 | 50 | 25 | 90.5 | 2800 | 193.84 | 70.56 | 34.9 | 109 | 1069.6 | 112.6 | 176.6 | 185.9 | 1.9 | 161 | 345.6 | 367.5 | 1848.8 | 7.9531 | 0.7869
SWRI | 96-6-210588-1000 | 60.0667 | 95.39 | 50 | 25 | 90.6 | 2800 | 193.99 | 70.48 | 34.9 | 109 | 1071 | 113.3 | 177 | 186.4 | 2 | 158.4 | 344.7 | 366.8 | 1846.7 | 7.9531 | 0.7869
SWRI | 96-6-210588-1000 | 60.0833 | 95.41 | 50 | 25 | 90.6 | 2799 | 193.97 | 70.48 | 34.9 | 109 | 1071.2 | 114.3 | 177.1 | 186.4 | 1.9 | 158.4 | 343.9 | 365.7 | 1846.1 | 8.4375 | 0.7869
SWRI | 96-6-210588-1000 | 60.1 | 95.4 | 50 | 24.9 | 90.5 | 2799 | 194.02 | 70.51 | 35 | 109 | 1070.1 | 115.9 | 177 | 186.4 | 1.9 | 165.6 | 341.9 | 363.6 | 1852.8 | 8.2578 | 0.7869
SWRI | 96-6-210588-1000 | 60.1167 | 95.42 | 49.9 | 24.9 | 90.4 | 2800 | 193.96 | 70.5 | 34.9 | 109 | 1069.4 | 112 | 176.8 | 186.1 | 2 | 173.1 | 345.3 | 367 | 1833.1 | 7.9062 | 0.7869
SWRI | 96-6-210588-1000 | 60.1333 | 95.4 | 50 | 24.9 | 90.4 | 2800 | 194.03 | 70.52 | 34.9 | 108.9 | 1068.8 | 116.2 | 176.8 | 186.2 | 1.9 | 165.4 | 341.6 | 363.3 | 1849 | 7.9531 | 0.7869
SWRI | 96-6-210588-1000 | 60.15 | 95.41 | 50 | 24.9 | 90.5 | 2800 | 194.03 | 70.5 | 34.9 | 109 | 1071.3 | 113.9 | 177.1 | 186.5 | 1.9 | 158.6 | 342.9 | 364.6 | 1839.2 | 8.3906 | 0.7869
SWRI | 96-6-210588-1000 | 60.1667 | 95.41 | 50 | 24.8 | 90.5 | 2800 | 194.01 | 70.45 | 34.9 | 109 | 1071.6 | 116.6 | 177.1 | 186.5 | 1.9 | 160.9 | 341.6 | 362.9 | 1832.4 | 8.5 | 0.7869
SWRI | 96-6-210588-1000 | 60.1833 | 95.41 | 49.9 | 24.9 | 90.5 | 2799 | 193.9 | 70.51 | 35 | 109 | 1068.5 | 114.4 | 176.8 | 186.1 | 1.9 | 156.9 | 344.2 | 366 | 1831 | 7.9297 | 0.7869
SWRI | 96-6-210588-1000 | 60.2 | 95.41 | 50 | 24.9 | 90.5 | 2801 | 194.05 | 70.47 | 35 | 109 | 1070.3 | 114.3 | 177 | 186.4 | 2 | 165.7 | 341.4 | 363.2 | 1825.2 | 8.2812 | 0.7869
SWRI | 96-6-210588-1000 | 60.2167 | 95.42 | 49.9 | 24.9 | 90.5 | 2799 | 194.01 | 70.53 | 34.9 | 109 | 1068.6 | 114.3 | 177 | 186.3 | 2 | 159.3 | 343.9 | 365.9 | 1833.6 | 8.4766 | 0.7869
SWRI | 96-6-210588-1000 | 60.2333 | 95.42 | 50 | 24.9 | 90.5 | 2800 | 193.96 | 70.56 | 34.9 | 109 | 1069.7 | 114.3 | 176.9 | 186.2 | 2 | 165.2 | 342.1 | 363.6 | 1829.9 | 8.0156 | 0.7869
SWRI | 96-6-210588-1000 | 60.25 | 95.41 | 49.9 | 24.9 | 90.5 | 2801 | 194.15 | 70.43 | 35 | 109 | 1070.4 | 111.9 | 177.1 | 186.4 | 2 | 165.4 | 345 | 367.2 | 1833.5 | 7.9688 | 0.7869
SWRI | 96-6-210588-1000 | 60.2667 | 95.43 | 49.9 | 24.8 | 90.5 | 2800 | 193.87 | 70.66 | 34.9 | 109 | 1068.3 | 115.2 | 176.6 | 185.9 | 2 | 165.9 | 341.6 | 363.4 | 1833.5 | 8.2344 | 0.7869
SWRI | 96-6-210588-1000 | 60.2833 | 95.42 | 49.9 | 24.8 | 90.4 | 2801 | 194.08 | 70.44 | 34.9 | 109 | 1069 | 114.4 | 176.9 | 186.2 | 2 | 167.7 | 343 | 364.4 | 1831.3 | 7.9297 | 0.7869
SWRI | 96-6-210588-1000 | 60.3 | 95.41 | 49.9 | 24.9 | 90.5 | 2799 | 194.01 | 70.5 | 34.9 | 109 | 1068.6 | 113.1 | 177 | 186.3 | 2 | 171.8 | 345.5 | 367.1 | 1825.3 | 8.0156 | 0.7869
SWRI | 96-6-210588-1000 | 60.3167 | 95.43 | 49.9 | 24.9 | 90.5 | 2800 | 193.9 | 70.57 | 35 | 109 | 1068.5 | 114.2 | 176.6 | 186 | 2 | 163.4 | 341.5 | 363.5 | 1830.1 | 8.2812 | 0.7869
SWRI | 96-6-210588-1000 | 60.3333 | 95.42 | 49.9 | 25 | 90.5 | 2799 | 194.03 | 70.46 | 34.9 | 108.9 | 1070.5 | 113.5 | 177.1 | 186.5 | 2 | 163.4 | 342.2 | 363.9 | 1824.3 | 8.5234 | 0.7869
SWRI | 96-6-210588-1000 | 60.35 | 95.42 | 50 | 25 | 90.5 | 2799 | 194.06 | 70.58 | 34.9 | 108.9 | 1068.2 | 116 | 176.9 | 186.3 | 2 | 170.6 | 342.6 | 364.1 | 1824.1 | 7.9297 | 0.7869
SWRI | 96-6-210588-1000 | 60.3667 | 95.43 | 49.9 | 24.9 | 90.5 | 2801 | 193.94 | 70.47 | 34.9 | 109 | 1069.4 | 113.6 | 176.7 | 186 | 1.9 | 159.7 | 344.1 | 366 | 1825.3 | 8.3438 | 0.7918
SWRI | 96-6-210588-1000 | 60.3833 | 95.41 | 49.9 | 25 | 90.6 | 2801 | 194.06 | 70.52 | 35 | 109 | 1069.8 | 114.8 | 177.1 | 186.5 | 2 | 162.6 | 346.1 | 368.1 | 1821 | 8.3203 | 0.7869
SWRI | 96-6-210588-1000 | 60.4 | 95.42 | 49.9 | 25 | 90.5 | 2801 | 193.98 | 70.56 | 35 | 109.1 | 1067.6 | 113.1 | 176.5 | 185.9 | 1.9 | 162.5 | 343.5 | 365.3 | 1819.2 | 8.0156 | 0.7869
SWRI | 96-6-210588-1000 | 60.4167 | 95.41 | 49.9 | 24.9 | 90.5 | 2800 | 194.03 | 70.48 | 34.9 | 109 | 1069.5 | 115.7 | 176.9 | 186.3 | 1.9 | 169 | 344.9 | 367 | 1824.5 | 7.8828 | 0.7869
SWRI | 96-6-210588-1000 | 60.4333 | 95.43 | 49.9 | 25 | 90.5 | 2800 | 193.95 | 70.55 | 35 | 109 | 1069.4 | 115.3 | 176.8 | 186.2 | 1.9 | 158.5 | 343.7 | 365.5 | 1821.1 | 8.2578 | 0.7869
SWRI | 96-6-210588-1000 | 60.45 | 95.42 | 49.9 | 25 | 90.5 | 2801 | 194.11 | 70.45 | 34.9 | 109.1 | 1068 | 114.3 | 176.8 | 186.2 | 1.9 | 168 | 341.9 | 363.3 | 1825.5 | 8.1484 | 0.7869
SWRI | 96-6-210588-1000 | 60.4667 | 95.4 | 49.9 | 25.1 | 90.5 | 2800 | 194.07 | 70.47 | 35 | 109 | 1070.1 | 114.1 | 177.1 | 186.4 | 2 | 164.8 | 345.2 | 366.8 | 1819.7 | 8.0156 | 0.7869
SWRI | 96-6-210588-1000 | 60.4833 | 95.42 | 49.9 | 25.1 | 90.5 | 2800 | 194.04 | 70.41 | 35 | 109.1 | 1069.2 | 111.8 | 177 | 186.3 | 1.9 | 158.5 | 345 | 366.8 | 1818.1 | 8.3438 | 0.7869
SWRI | 96-6-210588-1000 | 60.5 | 95.41 | 49.9 | 25.1 | 90.5 | 2801 | 193.99 | 70.49 | 35 | 109.1 | 1069.2 | 111.9 | 176.9 | 186.2 | 2 | 165.7 | 345 | 367 | 1818.2 | 8.1953 | 0.7869
SWRI | 96-6-210588-1000 | 60.5167 | 95.41 | 49.9 | 25.1 | 90.5 | 2800 | 194.06 | 70.49 | 35 | 109.1 | 1068.9 | 114.1 | 177 | 186.3 | 1.9 | 166.7 | 342.1 | 363.7 | 1817.9 | 8.1016 | 0.7869
SWRI | 96-6-210588-1000 | 60.5333 | 95.4 | 50 | 25.1 | 90.5 | 2799 | 194 | 70.48 | 35 | 109.1 | 1070.9 | 111.9 | 177.4 | 186.8 | 1.9 | 166 | 344.5 | 365.9 | 1815.4 | 7.9922 | 0.7869
SWRI | 96-6-210588-1000 | 60.55 | 95.41 | 50 | 25.1 | 90.5 | 2799 | 193.93 | 70.49 | 35 | 109.1 | 1069.7 | 111.6 | 177 | 186.3 | 1.9 | 162.1 | 345.8 | 367.4 | 1812.3 | 8.0391 | 0.7869
SWRI | 96-6-210588-1000 | 60.5667 | 95.41 | 50 | 25.1 | 90.5 | 2799 | 194.01 | 70.48 | 35 | 109.1 | 1069.2 | 112.1 | 177 | 186.3 | 2 | 169.2 | 343.4 | 365.3 | 1812.4 | 8.0391 | 0.7869
SWRI | 96-6-210588-1000 | 60.5833 | 95.42 | 49.9 | 25.2 | 90.5 | 2799 | 193.92 | 70.54 | 35 | 109 | 1068.8 | 114.6 | 176.8 | 186.2 | 1.9 | 169.4 | 346 | 367.7 | 1815 | 7.9297 | 0.7918
SWRI | 96-6-210588-1000 | 60.6 | 95.4 | 49.9 | 25.1 | 90.5 | 2800 | 194.13 | 70.48 | 35 | 109 | 1068.8 | 112.8 | 177 | 186.4 | 1.9 | 156.2 | 343.3 | 365.2 | 1810.7 | 7.9062 | 0.7869
SWRI | 96-6-210588-1000 | 60.6167 | 95.41 | 49.9 | 25.1 | 90.6 | 2800 | 193.85 | 70.62 | 35 | 109 | 1067.8 | 115.8 | 176.7 | 186 | 1.9 | 150.9 | 346.5 | 368.2 | 1808.5 | 8.3906 | 0.7869
SWRI | 96-6-210588-1000 | 60.6333 | 95.41 | 49.9 | 25.1 | 90.5 | 2800 | 193.92 | 70.48 | 35 | 109 | 1069 | 114 | 176.9 | 186.3 | 1.9 | 148.6 | 346.1 | 367.6 | 1813.8 | 8.0156 | 0.7869
SWRI | 96-6-210588-1000 | 60.65 | 95.42 | 49.9 | 25.2 | 90.5 | 2801 | 193.99 | 70.56 | 35 | 109 | 1067 | 115.8 | 176.6 | 185.9 | 1.9 | 157.7 | 344.9 | 366.9 | 1810.9 | 7.9297 | 0.7869
SWRI | 96-6-210588-1000 | 60.6667 | 95.39 | 50 | 25.2 | 90.5 | 2800 | 194.05 | 70.48 | 35 | 109.1 | 1069.1 | 116 | 177.1 | 186.5 | 2 | 161.6 | 341.9 | 363.7 | 1807.3 | 7.9922 | 0.7869
SWRI | 96-6-210588-1000 | 60.6833 | 95.42 | 50 | 25.2 | 90.4 | 2800 | 194.03 | 70.48 | 35 | 109 | 1068.7 | 115.6 | 177 | 186.4 | 1.9 | 160.4 | 341.8 | 363.4 | 1812.5 | 7.9297 | 0.7918
SWRI | 96-6-210588-1000 | 60.7 | 95.4 | 50 | 25.2 | 90.5 | 2800 | 194.02 | 70.5 | 35 | 109 | 1068.9 | 113 | 177 | 186.4 | 2 | 168.8 | 346.2 | 368 | 1817.9 | 8.3047 | 0.7869
SWRI | 96-6-210588-1000 | 60.7167 | 95.4 | 50 | 25.2 | 90.5 | 2800 | 194.05 | 70.46 | 35 | 109.1 | 1070.3 | 112.5 | 177.2 | 186.6 | 1.9 | 164 | 345.5 | 367.3 | 1807.7 | 8.3672 | 0.7869
SWRI | 96-6-210588-1000 | 60.7333 | 95.42 | 50 | 25.2 | 90.5 | 2801 | 193.94 | 70.63 | 35 | 109.1 | 1066.6 | 112.4 | 176.5 | 185.9 | 2 | 156.2 | 342.8 | 364.4 | 1798.9 | 8.1016 | 0.7869
SWRI | 96-6-210588-1000 | 60.75 | 95.4 | 50 | 25.2 | 90.5 | 2800 | 194.05 | 70.45 | 35 | 109.1 | 1070.3 | 112.5 | 177.1 | 186.5 | 1.9 | 159.5 | 343.4 | 365.2 | 1799.1 | 8.5625 | 0.7869
SWRI | 96-6-210588-1000 | 60.7667 | 95.42 | 50 | 25.2 | 90.5 | 2800 | 193.9 | 70.57 | 35 | 109 | 1067.6 | 115 | 176.8 | 186.2 | 2 | 166.9 | 342.1 | 363.7 | 1797.6 | 8.3672 | 0.7869
SWRI | 96-6-210588-1000 | 60.7833 | 95.42 | 50 | 25.2 | 90.5 | 2801 | 193.87 | 70.52 | 35 | 109.1 | 1068.4 | 116 | 176.7 | 186.1 | 2 | 177.7 | 342.5 | 364 | 1800.1 | 8.0625 | 0.7869
SWRI | 96-6-210588-1000 | 60.8 | 95.41 | 50 | 25.2 | 90.5 | 2799 | 194.02 | 70.51 | 35 | 109 | 1068.7 | 112.8 | 177.1 | 186.4 | 2 | 160.9 | 342.6 | 364.3 | 1800.5 | 8.125 | 0.7869
SWRI | 96-6-210588-1000 | 60.8167 | 95.42 | 50 | 25.2 | 90.5 | 2800 | 193.82 | 70.57 | 35 | 109 | 1068.1 | 111.9 | 176.8 | 186.1 | 2 | 158 | 342.2 | 363.8 | 1798.3 | 7.9297 | 0.7869
SWRI | 96-6-210588-1000 | 60.8333 | 95.41 | 50 | 25.2 | 90.5 | 2800 | 194.13 | 70.46 | 35 | 109 | 1069.2 | 113.4 | 177.1 | 186.5 | 2 | 165.7 | 345.9 | 367.5 | 1800.9 | 7.9688 | 0.7869
SWRI | 96-6-210588-1000 | 60.85 | 95.42 | 50 | 25.2 | 90.5 | 2800 | 194 | 70.55 | 35 | 109.1 | 1067.9 | 112.7 | 176.9 | 186.2 | 2 | 165.3 | 342.5 | 364.3 | 1808.1 | 8.1016 | 0.7869
SWRI | 96-6-210588-1000 | 60.8667 | 95.4 | 50 | 25.1 | 90.5 | 2800 | 193.98 | 70.51 | 35 | 109 | 1069 | 114.6 | 177.1 | 186.5 | 1.9 | 156.9 | 342.3 | 364.1 | 1797.1 | 7.9922 | 0.7869
SWRI | 96-6-210588-1000 | 60.8833 | 95.4 | 50 | 25.2 | 90.5 | 2800 | 194.06 | 70.47 | 35 | 109 | 1068.8 | 114.5 | 176.9 | 186.3 | 2 | 160.7 | 343 | 365 | 1799.1 | 8.4375 | 0.7869
SWRI | 96-6-210588-1000 | 60.9 | 95.41 | 50 | 25.2 | 90.5 | 2800 | 193.86 | 70.61 | 35 | 109 | 1068.2 | 111.9 | 176.8 | 186.1 | 1.9 | 165 | 342.7 | 364.4 | 1798.6 | 8.0625 | 0.7869
SWRI | 96-6-210588-1000 | 60.9167 | 95.4 | 50 | 25.1 | 90.5 | 2800 | 194.05 | 70.45 | 35 | 109 | 1069.4 | 116 | 177 | 186.3 | 2 | 158.6 | 345.4 | 367.2 | 1801.1 | 7.9062 | 0.7869
SWRI | 96-6-210588-1000 | 60.9333 | 95.42 | 50 | 25.1 | 90.5 | 2799 | 194 | 70.48 | 35 | 109.1 | 1069 | 114.7 | 177 | 186.4 | 2 | 163.7 | 345.1 | 366.9 | 1793.8 | 7.9297 | 0.7869
SWRI | 96-6-210588-1000 | 60.95 | 95.42 | 50 | 25.1 | 90.5 | 2799 | 193.86 | 70.66 | 35 | 109.1 | 1068.3 | 112.4 | 176.7 | 186.1 | 1.9 | 156.3 | 346.4 | 368 | 1793.7 | 8.3203 | 0.7869
SWRI | 96-6-210588-1000 | 60.9667 | 95.41 | 49.9 | 25.1 | 90.5 | 2799 | 194 | 70.43 | 35 | 109.1 | 1069.1 | 115.7 | 177 | 186.4 | 1.9 | 158.8 | 346 | 367.2 | 1796.2 | 8.1016 | 0.7869
SWRI | 96-6-210588-1000 | 60.9833 | 95.41 | 49.9 | 25.1 | 90.5 | 2800 | 194.1 | 70.48 | 34.9 | 109.1 | 1068.8 | 115.2 | 176.9 | 186.3 | 1.9 | 168.1 | 342.5 | 364.4 | 1796 | 7.9297 | 0.7869
SWRI | 96-6-210588-1000 | 61 | 95.4 | 50 | 25.1 | 90.5 | 2800 | 194.03 | 70.46 | 35 | 109 | 1070.2 | 115.2 | 177.2 | 186.6 | 1.9 | 163.6 | 345.1 | 367 | 1802.7 | 7.9922 | 0.7869
SWRI | 96-6-210588-1000 | 61.0167 | 95.42 | 50 | 25.1 | 90.5 | 2799 | 193.89 | 70.57 | 35 | 109 | 1068.1 | 114.3 | 176.8 | 186.2 | 1.9 | 160.6 | 341.9 | 363.8 | 1790.5 | 7.9297 | 0.7918
SWRI | 96-6-210588-1000 | 61.0333 | 95.42 | 50 | 25.1 | 90.6 | 2801 | 193.94 | 70.54 | 35 | 109 | 1068.7 | 113.5 | 176.7 | 186.1 | 1.9 | 168 | 344.2 | 365.7 | 1790.9 | 7.9922 | 0.7869
SWRI | 96-6-210588-1000 | 61.05 | 95.41 | 50 | 25.1 | 90.6 | 2800 | 194.1 | 70.43 | 34.9 | 109 | 1069.7 | 115.3 | 177.2 | 186.5 | 2 | 165.5 | 343.2 | 365 | 1794 | 8.1484 | 0.7869
SWRI | 96-6-210588-1000 | 61.0667 | 95.41 | 49.9 | 25.1 | 90.6 | 2800 | 193.98 | 70.5 | 35 | 109 | 1068.8 | 113.7 | 177 | 186.3 | 1.9 | 156.3 | 341.9 | 363.7 | 1787.3 | 7.9297 | 0.7869
SWRI | 96-6-210588-1000 | 61.0833 | 95.42 | 49.9 | 25.1 | 90.5 | 2801 | 193.96 | 70.54 | 35 | 109 | 1067.4 | 112.9 | 176.7 | 186.1 | 1.9 | 153.9 | 347.4 | 369.1 | 1791.3 | 7.9297 | 0.7869
SWRI | 96-6-210588-1000 | 61.1 | 95.42 | 50 | 25.1 | 90.5 | 2800 | 193.94 | 70.52 | 35 | 108.9 | 1068.8 | 113.8 | 176.9 | 186.3 | 1.9 | 153.8 | 341.7 | 363.5 | 1786.2 | 7.9922 | 0.7869
SWRI | 96-6-210588-1000 | 61.1167 | 95.39 | 50 | 25.2 | 90.5 | 2800 | 194.07 | 70.48 | 35 | 109 | 1068.5 | 114.4 | 177 | 186.3 | 1.9 | 167.3 | 343.1 | 364.6 | 1783.9 | 8.3203 | 0.7869
SWRI | 96-6-210588-1000 | 61.1333 | 95.41 | 50 | 25.2 | 90.5 | 2801 | 194.08 | 70.5 | 35 | 108.9 | 1068.9 | 115.1 | 177 | 186.3 | 1.9 | 165.3 | 342.6 | 364.2 | 1788.8 | 8.4531 | 0.7869
SWRI | 96-6-210588-1000 | 61.15 | 95.4 | 50 | 25.2 | 90.5 | 2801 | 193.97 | 70.51 | 35 | 108.9 | 1069.7 | 112.8 | 176.9 | 186.3 | 1.9 | 161 | 344.5 | 366.1 | 1785.2 | 8.3438 | 0.7869
SWRI | 96-6-210588-1000 | 61.1667 | 95.41 | 50 | 25.2 | 90.5 | 2800 | 194.07 | 70.44 | 35 | 108.9 | 1069.8 | 114.6 | 177.2 | 186.6 | 1.9 | 163 | 344.6 | 366.6 | 1787.8 | 7.9531 | 0.7869
SWRI | 96-6-210588-1000 | 61.1833 | 95.44 | 50 | 25.2 | 90.5 | 2800 | 193.88 | 70.61 | 35 | 108.9 | 1067.2 | 113.3 | 176.6 | 185.9 | 1.9 | 160.6 | 341.3 | 363.2 | 1785.3 | 8.125 | 0.7869
SWRI | 96-6-210588-1000 | 61.2 | 95.41 | 50 | 25.2 | 90.5 | 2801 | 194.12 | 70.45 | 35 | 108.9 | 1069.4 | 115 | 176.9 | 186.3 | 2 | 158.6 | 342 | 363.8 | 1783.1 | 7.9688 | 0.7869
SWRI | 96-6-210588-1000 | 61.2167 | 95.42 | 50 | 25.2 | 90.5 | 2799 | 193.77 | 70.62 | 35 | 108.9 | 1068 | 112 | 176.8 | 186.2 | 2 | 164.9 | 342.9 | 364.1 | 1778.9 | 8.3203 | 0.7869
SWRI | 96-6-210588-1000 | 61.2333 | 95.41 | 50 | 25.2 | 90.5 | 2800 | 194.18 | 70.38 | 35 | 108.9 | 1069.9 | 115.4 | 177.4 | 186.7 | 2 | 170.1 | 343.5 | 365.2 | 1779.9 | 7.9531 | 0.7869
SWRI | 96-6-210588-1000 | 61.25 | 95.42 | 50 | 25.2 | 90.5 | 2800 | 194.04 | 70.54 | 35 | 108.9 | 1068 | 114.9 | 176.7 | 186 | 2 | 168.1 | 346.3 | 367.7 | 1769.9 | 8.4766 | 0.7869
SWRI | 96-6-210588-1000 | 61.2667 | 95.41 | 50 | 25.2 | 90.5 | 2800 | 194.1 | 70.45 | 35 | 108.9 | 1070.2 | 115.5 | 177.3 | 186.7 | 1.9 | 170.5 | 343.4 | 364.8 | 1772.7 | 8.1016 | 0.7869
SWRI | 96-6-210588-1000 | 61.2833 | 95.4 | 50 | 25.2 | 90.5 | 2801 | 194.27 | 70.41 | 35 | 109 | 1069.5 | 114.8 | 177.3 | 186.7 | 2 | 163.8 | 342.6 | 364.3 | 1766 | 8.0625 | 0.7869
SWRI | 96-6-210588-1000 | 61.3 | 95.42 | 50 | 25.3 | 90.5 | 2800 | 193.88 | 70.51 | 35 | 108.9 | 1070 | 112.2 | 177 | 186.4 | 2 | 160.7 | 341.8 | 363.6 | 1769.2 | 8.0859 | 0.7869
SWRI | 96-6-210588-1000 | 61.3167 | 95.42 | 50 | 25.3 | 90.5 | 2800 | 193.96 | 70.49 | 35 | 108.9 | 1068.3 | 115.9 | 176.8 | 186.1 | 2 | 168.1 | 345.2 | 366.9 | 1771 | 7.9531 | 0.7869
SWRI | 96-6-210588-1000 | 61.3333 | 95.42 | 50 | 25.3 | 90.5 | 2799 | 194.04 | 70.5 | 35 | 108.9 | 1069.8 | 115 | 177.2 | 186.6 | 2 | 158.4 | 341.7 | 363.4 | 1770.6 | 8.3047 | 0.7918
SWRI | 96-6-210588-1000 | 61.35 | 95.42 | 50 | 25.3 | 90.4 | 2800 | 193.94 | 70.5 | 35 | 108.9 | 1068.8 | 114.6 | 176.9 | 186.2 | 1.9 | 163.6 | 347.2 | 369.1 | 1769.2 | 7.8828 | 0.7869
SWRI | 96-6-210588-1000 | 61.3667 | 95.41 | 50 | 25.3 | 90.5 | 2801 | 194.02 | 70.49 | 35 | 108.9 | 1069.8 | 113.9 | 177 | 186.4 | 1.9 | 162.6 | 346.8 | 368.6 | 1767.6 | 7.9922 | 0.7918
SWRI | 96-6-210588-1000 | 61.3833 | 95.41 | 50 | 25.3 | 90.5 | 2800 | 193.92 | 70.57 | 35 | 109 | 1068.2 | 114.6 | 176.8 | 186.2 | 1.9 | 159.3 | 341.5 | 363.6 | 1766.1 | 7.9688 | 0.7869
SWRI | 96-6-210588-1000 | 61.4 | 95.41 | 50 | 25.3 | 90.5 | 2799 | 194.01 | 70.48 | 35 | 108.9 | 1069.6 | 113.2 | 177.1 | 186.5 | 1.9 | 160 | 345.7 | 367.5 | 1774.8 | 8.0859 | 0.7918
SWRI | 96-6-210588-1000 | 61.4167 | 95.4 | 50 | 25.3 | 90.5 | 2799 | 194.09 | 70.45 | 35 | 109 | 1070.3 | 115.5 | 177.2 | 186.6 | 2 | 164.3 | 342.6 | 364.4 | 1777.4 | 8.3438 | 0.7869
SWRI | 96-6-210588-1000 | 61.4333 | 95.41 | 50 | 25.3 | 90.5 | 2800 | 194.08 | 70.46 | 35 | 109.1 | 1070 | 112.3 | 177.2 | 186.6 | 1.9 | 164.6 | 343.7 | 365 | 1772.5 | 8.5 | 0.7869
SWRI | 96-6-210588-1000 | 61.45 | 95.4 | 50 | 25.4 | 90.5 | 2799 | 193.94 | 70.47 | 35 | 109.1 | 1069.2 | 112.9 | 177 | 186.4 | 1.9 | 168 | 345.1 | 367 | 1773.4 | 7.9062 | 0.7869
SWRI | 96-6-210588-1000 | 61.4667 | 95.41 | 50.1 | 25.4 | 90.5 | 2800 | 193.89 | 70.56 | 35 | 109.1 | 1068.9 | 114.1 | 177 | 186.4 | 1.9 | 158.6 | 341.9 | 363.3 | 1770.3 | 8.125 | 0.7869
SWRI | 96-6-210588-1000 | 61.4833 | 95.41 | 50.1 | 25.3 | 90.6 | 2799 | 194.07 | 70.5 | 35 | 109.1 | 1070.2 | 113.8 | 177.2 | 186.5 | 1.9 | 171.7 | 342.3 | 363.6 | 1770.6 | 7.9062 | 0.7869
SWRI | 96-6-210588-1000 | 61.5 | 95.4 | 50.1 | 25.3 | 90.5 | 2800 | 194.05 | 70.46 | 35 | 109.1 | 1069.4 | 115.3 | 177.1 | 186.4 | 1.9 | 164.5 | 343.7 | 365.3 | 1769.4 | 7.9062 | 0.7869
SWRI | 96-6-210588-1000 | 61.5167 | 95.41 | 50.1 | 25.4 | 90.5 | 2800 | 193.71 | 70.64 | 35.1 | 109.1 | 1067.3 | 114.3 | 176.6 | 185.9 | 1.9 | 158.5 | 345.1 | 366.9 | 1773.4 | 8.0156 | 0.7869
SWRI | 96-6-210588-1000 | 61.5333 | 95.41 | 50.1 | 25.4 | 90.4 | 2800 | 194.11 | 70.43 | 35.1 | 109.1 | 1068.9 | 114.5 | 177.1 | 186.5 | 1.9 | 158.5 | 342.9 | 364.2 | 1769.7 | 7.9688 | 0.7869
SWRI | 96-6-210588-1000 | 61.55 | 95.39 | 50.1 | 25.4 | 90.4 | 2800 | 193.96 | 70.52 | 35.1 | 109.1 | 1068.5 | 114.6 | 177 | 186.3 | 1.9 | 161 | 343.1 | 364.7 | 1765.7 | 7.9531 | 0.7869
SWRI | 96-6-210588-1000 | 61.5667 | 95.4 | 50.1 | 25.4 | 90.5 | 2800 | 193.96 | 70.51 | 35.1 | 109.1 | 1068.5 | 113.2 | 177 | 186.4 | 1.9 | 168 | 345.8 | 368 | 1777 | 8.4141 | 0.7869
SWRI | 96-6-210588-1000 | 61.5833 | 95.4 | 50.1 | 25.4 | 90.5 | 2799 | 194.04 | 70.49 | 35.1 | 109 | 1069.1 | 113.1 | 177.2 | 186.6 | 1.9 | 162.6 | 344.3 | 365.8 | 1771.2 | 7.9688 | 0.7869
SWRI | 96-6-210588-1000 | 61.6 | 95.4 | 50.1 | 25.3 | 90.5 | 2800 | 194.09 | 70.48 | 35.1 | 109.1 | 1068.9 | 114.8 | 177.2 | 186.5 | 1.9 | 161.9 | 345.7 | 367.4 | 1779.6 | 7.9531 | 0.7869
SWRI | 96-6-210588-1000 | 61.6167 | 95.4 | 50.1 | 25.3 | 90.5 | 2801 | 193.97 | 70.6 | 35.1 | 109.1 | 1067.1 | 115.2 | 176.6 | 186 | 1.9 | 166.2 | 346.9 | 368.7 | 1761.9 | 8.125 | 0.7869
SWRI | 96-6-210588-1000 | 61.6333 | 95.4 | 50.1 | 25.3 | 90.5 | 2800 | 194.07 | 70.46 | 35.1 | 109.1 | 1068.9 | 113.1 | 177.1 | 186.4 | 2 | 160.4 | 344.4 | 366.3 | 1762.4 | 8.0391 | 0.7869
SWRI | 96-6-210588-1000 | 61.65 | 95.4 | 50.1 | 25.3 | 90.6 | 2800 | 193.98 | 70.58 | 35.1 | 109.1 | 1067.5 | 114.5 | 176.9 | 186.2 | 1.9 | 163.1 | 346.1 | 367.8 | 1760.4 | 7.9922 | 0.7869
SWRI | 96-6-210588-1000 | 61.6667 | 95.39 | 50.1 | 25.3 | 90.6 | 2799 | 194.09 | 70.44 | 35.1 | 109.1 | 1070.4 | 115 | 177.5 | 186.8 | 1.9 | 161.7 | 346.6 | 368.3 | 1768.2 | 7.9062 | 0.7869
SWRI | 96-6-210588-1000 | 61.6833 | 95.4 | 50.1 | 25.3 | 90.5 | 2801 | 193.98 | 70.57 | 35.1 | 109.2 | 1067.6 | 114.3 | 176.6 | 186 | 1.9 | 158.6 | 345 | 366.5 | 1761.3 | 8.0156 | 0.7869
SWRI | 96-6-210588-1000 | 61.7 | 95.38 | 50.1 | 25.3 | 90.5 | 2800 | 193.97 | 70.51 | 35.1 | 109.1 | 1069.6 | 112 | 177.1 | 186.5 | 2 | 166.3 | 345.1 | 367 | 1768.1 | 7.9688 | 0.7869
SWRI | 96-6-210588-1000 | 61.7167 | 95.39 | 50.1 | 25.2 | 90.5 | 2800 | 194 | 70.47 | 35.1 | 109 | 1068.7 | 116.2 | 176.9 | 186.2 | 1.9 | 163.4 | 346.2 | 368.3 | 1765.4 | 8.4375 | 0.7869
SWRI | 96-6-210588-1000 | 61.7333 | 95.4 | 50.1 | 25.2 | 90.5 | 2800 | 193.89 | 70.63 | 35.1 | 109 | 1067.6 | 116 | 176.6 | 186 | 1.9 | 167.5 | 343.8 | 365.5 | 1757.8 | 7.9922 | 0.7869
SWRI | 96-6-210588-1000 | 61.75 | 95.39 | 50.1 | 25.1 | 90.4 | 2800 | 194.17 | 70.42 | 35.1 | 109 | 1068.9 | 111.6 | 177.1 | 186.5 | 1.9 | 164 | 342.8 | 364.6 | 1764.7 | 8.5 | 0.7869
SWRI | 96-6-210588-1000 | 61.7667 | 95.39 | 50.1 | 25.2 | 90.5 | 2801 | 194.03 | 70.49 | 35.1 | 109 | 1069.5 | 113.9 | 177.1 | 186.5 | 1.9 | 160.5 | 342.3 | 364 | 1761.1 | 7.9688 | 0.7869
SWRI | 96-6-210588-1000 | 61.7833 | 95.4 | 50.1 | 25.1 | 90.5 | 2801 | 194.12 | 70.47 | 35.1 | 109 | 1069.2 | 115.4 | 176.9 | 186.3 | 2 | 165.7 | 344.3 | 365.8 | 1753.8 | 8.5 | 0.7869
SWRI | 96-6-210588-1000 | 61.8 | 95.39 | 50.1 | 25.1 | 90.5 | 2800 | 193.99 | 70.53 | 35.1 | 108.9 | 1069.3 | 115.8 | 177 | 186.3 | 1.9 | 158.6 | 343 | 364.7 | 1752.7 | 8.0625 | 0.7869
SWRI | 96-6-210588-1000 | 61.8167 | 95.39 | 50.1 | 25 | 90.5 | 2800 | 194.04 | 70.47 | 35 | 108.9 | 1068.2 | 115.2 | 176.9 | 186.2 | 1.9 | 164.3 | 346.5 | 368.3 | 1754.8 | 7.9297 | 0.7918
SWRI | 96-6-210588-1000 | 61.8333 | 95.4 | 50.1 | 25 | 90.5 | 2799 | 193.98 | 70.52 | 35 | 109 | 1068.2 | 114.4 | 177 | 186.3 | 1.9 | 156.3 | 342.1 | 363.8 | 1757.6 | 8.1016 | 0.7918
SWRI | 96-6-210588-1000 | 61.85 | 95.39 | 50.1 | 25 | 90.5 | 2800 | 193.97 | 70.46 | 35 | 109 | 1069.4 | 115.7 | 177.1 | 186.5 | 2 | 165.5 | 342.8 | 364.4 | 1752.2 | 8.0859 | 0.7869
SWRI | 96-6-210588-1000 | 61.8667 | 95.4 | 50.1 | 25 | 90.5 | 2800 | 193.96 | 70.47 | 35 | 109 | 1069.1 | 112.2 | 177 | 186.4 | 1.9 | 158.7 | 342.2 | 363.6 | 1756 | 7.9062 | 0.7869
SWRI | 96-6-210588-1000 | 61.8833 | 95.39 | 50.1 | 25 | 90.6 | 2801 | 193.91 | 70.57 | 35 | 109.1 | 1067.8 | 111.6 | 176.6 | 185.9 | 2 | 163.6 | 344.2 | 366.1 | 1760.8 | 8.5 | 0.7918
SWRI | 96-6-210588-1000 | 61.9 | 95.39 | 50.1 | 25 | 90.5 | 2801 | 194.04 | 70.46 | 35 | 109 | 1068.3 | 115.4 | 177 | 186.3 | 2 | 165.3 | 345.6 | 367 | 1761.8 | 7.9531 | 0.7869
SWRI | 96-6-210588-1000 | 61.9167 | 95.4 | 50.1 | 25 | 90.5 | 2800 | 193.95 | 70.5 | 35.1 | 109 | 1068.4 | 112.7 | 177 | 186.3 | 2 | 168.1 | 341.6 | 363.4 | 1760.4 | 7.9062 | 0.7869
SWRI | 96-6-210588-1000 | 61.9333 | 95.38 | 50.1 | 25 | 90.5 | 2800 | 193.82 | 70.52 | 35 | 109 | 1068.6 | 113.6 | 176.8 | 186.1 | 2 | 163.3 | 344.3 | 366 | 1752.5 | 8.1484 | 0.7869
SWRI | 96-6-210588-1000 | 61.95 | 95.4 | 50.1 | 25 | 90.4 | 2800 | 194.02 | 70.51 | 35 | 108.9 | 1068.5 | 115.2 | 177 | 186.3 | 1.9 | 158.6 | 345.6 | 367.3 | 1743.5 | 8.3672 | 0.7869
SWRI | 96-6-210588-1000 | 61.9667 | 95.39 | 50.1 | 25 | 90.4 | 2800 | 194.05 | 70.51 | 35 | 108.9 | 1068 | 112.3 | 176.9 | 186.3 | 2 | 158.7 | 343.2 | 364.7 | 1748.8 | 7.9688 | 0.7869
SWRI | 96-6-210588-1000 | 61.9833 | 95.38 | 50.1 | 24.9 | 90.5 | 2800 | 194 | 70.49 | 35 | 109 | 1070 | 112.7 | 177.2 | 186.5 | 2 | 170.5 | 345.6 | 367.2 | 1746.8 | 7.8828 | 0.7869
SWRI | 96-6-210588-1000 | 62 | 95.38 | 50.1 | 24.9 | 90.5 | 2800 | 193.95 | 70.51 | 35 | 109 | 1068.5 | 113.2 | 176.9 | 186.2 | 2 | 168.1 | 342.6 | 364.3 | 1748.5 | 8.3906 | 0.7869
SWRI | 96-6-210588-1000 | 62.0167 | 95.39 | 50.1 | 24.9 | 90.5 | 2800 | 193.92 | 70.58 | 35 | 109 | 1068.2 | 113.4 | 176.8 | 186.2 | 2 | 158.6 | 341.9 | 363.6 | 1744.5 | 8.2578 | 0.7869
SWRI | 96-6-210588-1000 | 62.0333 | 95.4 | 50.1 | 24.8 | 90.5 | 2799 | 193.95 | 70.45 | 35 | 109 | 1068.9 | 115.2 | 177 | 186.3 | 1.9 | 158.7 | 343.2 | 364.7 | 1750.8 | 8.1016 | 0.7869
SWRI | 96-6-210588-1000 | 62.05 | 95.36 | 50.1 | 24.9 | 90.5 | 2800 | 194.14 | 70.46 | 35 | 108.9 | 1069.2 | 114.9 | 177.1 | 186.5 | 2 | 170.3 | 344.2 | 366.3 | 1750.1 | 7.9531 | 0.7869
SWRI | 96-6-210588-1000 | 62.0667 | 95.39 | 50.1 | 24.8 | 90.5 | 2801 | 194.04 | 70.5 | 35 | 109 | 1067.8 | 113.8 | 176.9 | 186.3 | 2 | 173.1 | 344.4 | 366.2 | 1743.1 | 8.1719 | 0.7869
SWRI | 96-6-210588-1000 | 62.0833 | 95.4 | 50.1 | 24.8 | 90.5 | 2800 | 193.83 | 70.57 | 35 | 109.1 | 1068.3 | 115 | 176.9 | 186.2 | 2 | 156.4 | 343.9 | 365.7 | 1746 | 7.9062 | 0.7869
SWRI | 96-6-210588-1000 | 62.1 | 95.4 | 50.1 | 24.9 | 90.5 | 2799 | 194.11 | 70.43 | 35 | 109 | 1068.1 | 113.7 | 177.3 | 186.6 | 2 | 156.6 | 343.8 | 365.3 | 1749.9 | 7.8828 | 0.7869
SWRI | 96-6-210588-1000 | 62.1167 | 95.4 | 50.1 | 24.8 | 90.5 | 2802 | 194.07 | 70.57 | 35 | 109 | 1066.9 | 113.2 | 176.6 | 186 | 2 | 158.7 | 344.6 | 366.3 | 1741.6 | 7.9688 | 0.7869
SWRI | 96-6-210588-1000 | 62.1333 | 95.4 | 50.1 | 24.8 | 90.5 | 2800 | 193.95 | 70.49 | 35 | 109 | 1070.3 | 114 | 177.2 | 186.6 | 2 | 158.6 | 343.4 | 365.1 | 1735.1 | 8.5 | 0.7869
SWRI | 96-6-210588-1000 | 62.15 | 95.39 | 50.1 | 24.8 | 90.5 | 2800 | 194.01 | 70.51 | 35 | 109.1 | 1068.6 | 116.3 | 177.1 | 186.4 | 2 | 161 | 345.1 | 367 | 1726.3 | 8.3906 | 0.7918
SWRI | 96-6-210588-1000 | 62.1667 | 95.39 | 50.1 | 24.8 | 90.5 | 2800 | 193.81 | 70.54 | 35 | 109 | 1069.2 | 113.7 | 176.8 | 186.1 | 2 | 161.3 | 345.6 | 367.2 | 1734.3 | 8.3906 | 0.7869
SWRI | 96-6-210588-1000 | 62.1833 | 95.39 | 50.1 | 24.8 | 90.4 | 2800 | 193.92 | 70.47 | 35 | 109 | 1068.2 | 114.1 | 177 | 186.3 | 1.9 | 158.9 | 342.4 | 364.2 | 1741.4 | 8.3047 | 0.7918
SWRI | 96-6-210588-1000 | 62.2 | 95.4 | 50.1 | 24.8 | 90.5 | 2800 | 193.96 | 70.47 | 35 | 109 | 1069.4 | 114.6 | 177 | 186.4 | 2 | 161.4 | 341.8 | 363.4 | 1737.8 | 7.9297 | 0.7869
SWRI | 96-6-210588-1000 | 62.2167 | 95.4 | 50.1 | 24.7 | 90.5 | 2800 | 194.09 | 70.44 | 35 | 109 | 1069.6 | 112.2 | 177.2 | 186.6 | 2 | 155.6 | 342.2 | 364 | 1738.2 | 8.3438 | 0.7869
SWRI | 96-6-210588-1000 | 62.2333 | 95.4 | 50.1 | 24.8 | 90.5 | 2800 | 194.1 | 70.39 | 35 | 109 | 1070 | 116.7 | 177.3 | 186.6 | 2 | 162.6 | 346.1 | 367.5 | 1733.4 | 8.4766 | 0.7869
SWRI | 96-6-210588-1000 | 62.25 | 95.39 | 50.1 | 24.8 | 90.5 | 2801 | 194.03 | 70.41 | 35 | 109 | 1069.4 | 114.3 | 177.1 | 186.5 | 2 | 156 | 346.8 | 368.7 | 1733.3 | 8.5 | 0.7869
SWRI | 96-6-210588-1000 | 62.2667 | 95.39 | 50.1 | 24.7 | 90.5 | 2801 | 193.96 | 70.55 | 35 | 109.1 | 1068.5 | 113.1 | 176.8 | 186.1 | 2 | 162 | 347.6 | 369.6 | 1733.9 | 8.4141 | 0.7918
SWRI | 96-6-210588-1000 | 62.2833 | 95.39 | 50.1 | 24.8 | 90.5 | 2800 | 194.12 | 70.4 | 35 | 109.1 | 1068 | 112.8 | 177.1 | 186.4 | 2 | 160.9 | 342.3 | 364.2 | 1746.5 | 8.1484 | 0.7869
SWRI | 96-6-210588-1000 | 62.3 | 95.39 | 50.1 | 24.8 | 90.6 | 2800 | 193.91 | 70.57 | 35 | 109 | 1067.2 | 114.7 | 176.8 | 186.1 | 2 | 155.9 | 345.1 | 366.9 | 1733.9 | 8.4766 | 0.7918
SWRI | 96-6-210588-1000 | 62.3167 | 95.37 | 50.1 | 24.8 | 90.5 | 2800 | 193.97 | 70.51 | 35 | 109 | 1067.1 | 115 | 176.9 | 186.2 | 2 | 172.9 | 343.9 | 365.8 | 1741.7 | 7.9062 | 0.7869
SWRI | 96-6-210588-1000 | 62.3333 | 95.4 | 50 | 24.8 | 90.5 | 2801 | 194.12 | 70.47 | 35 | 109.1 | 1068.1 | 115.4 | 177 | 186.4 | 2 | 156.3 | 345.3 | 367.1 | 1733.6 | 8.4375 | 0.7869
SWRI | 96-6-210588-1000 | 62.35 | 95.38 | 49.9 | 24.8 | 90.5 | 2799 | 194.08 | 70.47 | 35.1 | 109 | 1069.3 | 113 | 177.1 | 186.4 | 2 | 157.8 | 346 | 367.9 | 1731.9 | 7.9531 | 0.7869
SWRI | 96-6-210588-1000 | 62.3667 | 95.39 | 49.9 | 24.8 | 90.5 | 2801 | 194.06 | 70.47 | 35 | 109 | 1068.9 | 114.5 | 177 | 186.4 | 2 | 160.1 | 345.5 | 367.1 | 1735.9 | 8.4375 | 0.7869
SWRI | 96-6-210588-1000 | 62.3833 | 95.39 | 49.9 | 24.8 | 90.5 | 2800 | 193.98 | 70.61 | 35.1 | 109.1 | 1067.6 | 116.6 | 176.8 | 186.2 | 2 | 163.4 | 342.5 | 364 | 1728.8 | 8.0156 | 0.7869
SWRI | 96-6-210588-1000 | 62.4 | 95.37 | 49.9 | 24.8 | 90.4 | 2801 | 194.13 | 70.41 | 35 | 109.1 | 1069.7 | 115.3 | 177.1 | 186.5 | 2 | 161.8 | 345.9 | 367.7 | 1736.8 | 7.9922 | 0.7869
SWRI | 96-6-210588-1000 | 62.4167 | 95.39 | 49.9 | 24.8 | 90.5 | 2799 | 194 | 70.65 | 35 | 109 | 1067.6 | 115.8 | 176.9 | 186.2 | 1.9 | 162.2 | 346.8 | 368.2 | 1744.3 | 7.9062 | 0.7869
SWRI | 96-6-210588-1000 | 62.4333 | 95.35 | 49.9 | 24.7 | 90.5 | 2799 | 194.09 | 70.43 | 35 | 109 | 1069.1 | 112.2 | 177.2 | 186.5 | 1.9 | 159.5 | 343.7 | 365.3 | 1736.7 | 7.9297 | 0.7869
SWRI | 96-6-210588-1000 | 62.45 | 95.38 | 49.9 | 24.9 | 90.5 | 2800 | 193.97 | 70.55 | 35.1 | 109 | 1067.8 | 116.5 | 177 | 186.3 | 1.9 | 165.3 | 345.3 | 366.7 | 1730.5 | 8.0391 | 0.7869
SWRI | 96-6-210588-1000 | 62.4667 | 95.37 | 49.9 | 24.9 | 90.5 | 2800 | 194.15 | 70.45 | 35.1 | 109 | 1068.6 | 115.8 | 177.1 | 186.5 | 1.9 | 159.8 | 344 | 365.5 | 1730.4 | 7.9062 | 0.7869
SWRI | 96-6-210588-1000 | 62.4833 | 95.38 | 49.9 | 24.9 | 90.5 | 2800 | 193.96 | 70.52 | 35.1 | 109 | 1068.4 | 112.7 | 176.8 | 186.2 | 1.9 | 157.4 | 346.5 | 368.5 | 1733.7 | 8.0156 | 0.7869
SWRI | 96-6-210588-1000 | 62.5 | 95.37 | 49.9 | 24.8 | 90.4 | 2800 | 194.02 | 70.49 | 35.1 | 108.9 | 1067.7 | 113.3 | 177 | 186.3 | 1.9 | 162.2 | 344.8 | 366.7 | 1730 | 8.0625 | 0.7869
SWRI | 96-6-210588-1000 | 62.5167 | 95.38 | 49.9 | 24.8 | 90.5 | 2801 | 193.98 | 70.56 | 35 | 108.9 | 1067.1 | 112.8 | 176.6 | 186 | 1.9 | 158.6 | 343.4 | 365 | 1730.6 | 8.0859 | 0.7869
SWRI | 96-6-210588-1000 | 62.5333 | 95.37 | 49.9 | 24.8 | 90.5 | 2800 | 193.97 | 70.48 | 35 | 108.9 | 1069.7 | 113.4 | 177.1 | 186.5 | 2 | 166 | 345.5 | 367.3 | 1723.5 | 7.9297 | 0.7869
SWRI | 96-6-210588-1000 | 62.55 | 95.38 | 49.9 | 24.8 | 90.5 | 2799 | 193.9 | 70.51 | 35 | 108.9 | 1069.1 | 113 | 177.2 | 186.5 | 1.9 | 160.6 | 342.1 | 363.8 | 1723.7 | 7.9922 | 0.7869
SWRI | 96-6-210588-1000 | 62.5667 | 95.38 | 49.9 | 24.8 | 90.5 | 2800 | 194.05 | 70.49 | 35.1 | 108.9 | 1067.9 | 113.1 | 176.8 | 186.2 | 2 | 159 | 344.6 | 366.2 | 1725.4 | 7.9922 | 0.7869
SWRI | 96-6-210588-1000 | 62.5833 | 95.38 | 49.9 | 24.9 | 90.5 | 2800 | 194.16 | 70.44 | 35.1 | 108.9 | 1070.3 | 112.4 | 177.4 | 186.8 | 2 | 165.8 | 346.8 | 368.6 | 1718.6 | 7.9297 | 0.7869
SWRI | 96-6-210588-1000 | 62.6 | 95.39 | 49.9 | 24.8 | 90.5 | 2800 | 193.82 | 70.69 | 35.1 | 108.9 | 1067.3 | 115.3 | 176.7 | 186 | 1.9 | 165.7 | 342.2 | 364 | 1718.8 | 7.9062 | 0.7869
SWRI | 96-6-210588-1000 | 62.6167 | 95.37 | 49.9 | 24.8 | 90.5 | 2800 | 194.14 | 70.43 | 35 | 108.9 | 1068.8 | 111.7 | 177.3 | 186.7 | 1.9 | 167.2 | 342.2 | 363.8 | 1723.2 | 8.4531 | 0.7869
SWRI | 96-6-210588-1000 | 62.6333 | 95.37 | 49.9 | 24.9 | 90.5 | 2800 | 194.09 | 70.42 | 35 | 108.9 | 1069.1 | 116.1 | 177.3 | 186.6 | 1.9 | 157.8 | 342.2 | 363.4 | 1717.3 | 8.3047 | 0.7869
SWRI | 96-6-210588-1000 | 62.65 | 95.39 | 49.9 | 24.9 | 90.5 | 2800 | 194.01 | 70.69 | 35.1 | 108.9 | 1066.6 | 112 | 176.8 | 186.2 | 2 | 171.3 | 343.2 | 364.8 | 1724.5 | 7.8828 | 0.7869
SWRI | 96-6-210588-1000 | 62.6667 | 95.39 | 49.9 | 24.9 | 90.5 | 2801 | 193.85 | 70.49 | 35.1 | 108.9 | 1067.7 | 112.6 | 176.5 | 185.9 | 2 | 159.3 | 343 | 364.7 | 1726 | 7.9922 | 0.7869
SWRI | 96-6-210588-1000 | 62.6833 | 95.38 | 49.9 | 25 | 90.5 | 2800 | 194.07 | 70.46 | 35.1 | 108.9 | 1068.3 | 113.6 | 177.2 | 186.5 | 2 | 169.9 | 341.7 | 363.1 | 1715.9 | 8.1016 | 0.7869
SWRI | 96-6-210588-1000 | 62.7 | 95.37 | 50 | 24.9 | 90.5 | 2800 | 194.15 | 70.44 | 35.1 | 108.9 | 1069.7 | 113 | 177.3 | 186.6 | 2 | 165.8 | 344.6 | 366.5 | 1716.6 | 7.8594 | 0.7869
SWRI | 96-6-210588-1000 | 62.7167 | 95.38 | 50 | 25 | 90.5 | 2799 | 193.96 | 70.56 | 35.1 | 108.9 | 1067.4 | 112.4 | 177 | 186.3 | 1.9 | 161.4 | 343.3 | 365.1 | 1715.5 | 7.9531 | 0.7869
SWRI | 96-6-210588-1000 | 62.7333 | 95.38 | 49.9 | 25 | 90.5 | 2799 | 194.03 | 70.48 | 35.1 | 109 | 1068.9 | 113.3 | 177.1 | 186.5 | 2 | 167.7 | 344.4 | 366.4 | 1724.4 | 8.2812 | 0.7869
SWRI | 96-6-210588-1000 | 62.75 | 95.37 | 50 | 25 | 90.5 | 2800 | 193.96 | 70.49 | 35.1 | 108.9 | 1069.7 | 113.5 | 177.2 | 186.6 | 1.9 | 164.3 | 346.6 | 368.4 | 1723.8 | 8.3672 | 0.7869
SWRI | 96-6-210588-1000 | 62.7667 | 95.36 | 50 | 25 | 90.4 | 2800 | 194.08 | 70.46 | 35.1 | 109 | 1069.3 | 114 | 177.2 | 186.5 | 1.9 | 168.6 | 347.4 | 368.8 | 1714 | 8.0156 | 0.7869
SWRI | 96-6-210588-1000 | 62.7833 | 95.37 | 50 | 25 | 90.4 | 2800 | 194.04 | 70.44 | 35.1 | 109 | 1067.9 | 114.1 | 177 | 186.4 | 2 | 158.5 | 342.6 | 364.4 | 1715.1 | 7.9531 | 0.7869
SWRI | 96-6-210588-1000 | 62.8 | 95.38 | 50 | 25 | 90.4 | 2800 | 193.95 | 70.58 | 35.1 | 109.2 | 1067.6 | 113.3 | 177 | 186.4 | 2 | 164.9 | 343.8 | 365.5 | 1718.5 | 8.1719 | 0.7918
SWRI | 96-6-210588-1000 | 62.8167 | 95.36 | 50 | 25 | 90.5 | 2800 | 194.08 | 70.46 | 35.1 | 109.1 | 1069.5 | 114.7 | 177.2 | 186.6 | 1.9 | 156.2 | 342.4 | 364.2 | 1713.3 | 7.9922 | 0.7869
SWRI | 96-6-210588-1000 | 62.8333 | 95.38 | 50 | 25 | 90.5 | 2800 | 193.93 | 70.53 | 35.1 | 109.1 | 1067.1 | 115.5 | 176.9 | 186.2 | 2 | 160.6 | 345.8 | 367.9 | 1721.4 | 8.3906 | 0.7869
SWRI | 96-6-210588-1000 | 62.85 | 95.36 | 50 | 25 | 90.5 | 2799 | 194.12 | 70.41 | 35.1 | 109.1 | 1070.6 | 114 | 177.5 | 186.8 | 2 | 153.5 | 342 | 363.6 | 1708 | 8.1484 | 0.7918
SWRI | 96-6-210588-1000 | 62.8667 | 95.37 | 50 | 25 | 90.6 | 2800 | 194.06 | 70.44 | 35.1 | 109.1 | 1070 | 115.4 | 177.4 | 186.8 | 1.9 | 156.6 | 342.5 | 364.5 | 1711.2 | 8.1719 | 0.7869
SWRI | 96-6-210588-1000 | 62.8833 | 95.36 | 50 | 24.9 | 90.5 | 2800 | 194.04 | 70.53 | 35 | 109.1 | 1067.3 | 114.1 | 176.8 | 186.1 | 1.9 | 163.3 | 341.8 | 363.7 | 1714.8 | 8.3203 | 0.7918
SWRI | 96-6-210588-1000 | 62.9 | 95.36 | 50 | 24.9 | 90.5 | 2800 | 193.96 | 70.51 | 35 | 109.1 | 1068.9 | 112.4 | 177.1 | 186.4 | 1.9 | 166.3 | 345.1 | 367 | 1715 | 8.1484 | 0.7869
SWRI | 96-6-210588-1000 | 62.9167 | 95.36 | 50 | 25 | 90.4 | 2799 | 194.08 | 70.44 | 35 | 109.2 | 1069.9 | 113.4 | 177.3 | 186.6 | 1.9 | 167.7 | 347.3 | 369.2 | 1719 | 7.9297 | 0.7869
SWRI | 96-6-210588-1000 | 62.9333 | 95.36 | 50 | 25 | 90.4 | 2799 | 193.87 | 70.53 | 35 | 109.1 | 1067.9 | 114.6 | 177 | 186.3 | 1.9 | 156.5 | 342.4 | 364 | 1719.1 | 7.9531 | 0.7869
SWRI | 96-6-210588-1000 | 62.95 | 95.37 | 49.9 | 25 | 90.6 | 2800 | 193.93 | 70.53 | 35 | 109.1 | 1067.4 | 115.3 | 176.9 | 186.2 | 2 | 165.7 | 343.6 | 365.4 | 1724.1 | 7.9297 | 0.7869
SWRI | 96-6-210588-1000 | 62.9667 | 95.37 | 50 | 25 | 90.6 | 2799 | 193.88 | 70.56 | 35 | 109.1 | 1067.3 | 112.8 | 176.8 | 186.1 | 1.9 | 156.5 | 341.8 | 363.6 | 1715.8 | 8.0625 | 0.7869
SWRI | 96-6-210588-1000 | 62.9833 | 95.37 | 50 | 25 | 90.6 | 2800 | 193.99 | 70.49 | 35 | 109.1 | 1069.1 | 115 | 177 | 186.4 | 2 | 165.7 | 342.1 | 363.7 | 1711.3 | 8.4766 | 0.7869
SWRI | 96-6-210588-1000 | 63 | 95.35 | 50 | 25 | 90.4 | 2798 | 194.04 | 70.47 | 35 | 109.1 | 1069.8 | 115.1 | 177.5 | 186.8 | 2 | 168.4 | 345.6 | 367.2 | 1712.8 | 8.3672 | 0.7869
SWRI | 96-6-210588-1000 | 63.0167 | 95.37 | 50 | 25 | 90.4 | 2800 | 193.97 | 70.64 | 35 | 109.1 | 1066.6 | 115.7 | 176.8 | 186.1 | 1.9 | 163.8 | 342.9 | 364.6 | 1714.2 | 8.4531 | 0.7869
SWRI | 96-6-210588-1000 | 63.0333 | 95.35 | 50 | 25 | 90.5 | 2799 | 194.03 | 70.44 | 35 | 109 | 1069.2 | 113.7 | 177.2 | 186.6 | 2 | 163.5 | 342.6 | 364.4 | 1707.5 | 7.9922 | 0.7869
SWRI | 96-6-210588-1000 | 63.05 | 95.37 | 50 | 25 | 90.6 | 2800 | 193.96 | 70.51 | 35 | 109.1 | 1068.1 | 113.8 | 177 | 186.3 | 2 | 163.3 | 345.9 | 367.8 | 1711 | 7.9531 | 0.7869
SWRI | 96-6-210588-1000 | 63.0667 | 95.36 | 50 | 24.9 | 90.7 | 2801 | 194.04 | 70.48 | 35 | 109.1 | 1068.3 | 114.8 | 177 | 186.3 | 1.9 | 167.5 | 342.2 | 364 | 1708.7 | 8.1484 | 0.7869
SWRI | 96-6-210588-1000 | 63.0833 | 95.37 | 50 | 24.9 | 90.4 | 2801 | 193.95 | 70.51 | 35 | 109.1 | 1068.1 | 112.9 | 176.7 | 186.1 | 2 | 163.3 | 346.4 | 368.6 | 1710.5 | 7.9531 | 0.7869
SWRI | 96-6-210588-1000 | 63.1 | 95.36 | 50 | 25 | 90.4 | 2801 | 193.98 | 70.5 | 35 | 109 | 1069.2 | 113.6 | 177.1 | 186.5 | 1.9 | 165.7 | 344.8 | 366.5 | 1703.7 | 8.0156 | 0.7869
SWRI | 96-6-210588-1000 | 63.1167 | 95.36 | 50 | 24.9 | 90.4 | 2800 | 193.97 | 70.65 | 35 | 109 | 1066.9 | 112.3 | 176.7 | 186.1 | 1.9 | 158.7 | 346.4 | 368.2 | 1704.3 | 8.5 | 0.7869
SWRI | 96-6-210588-1000 | 63.1333 | 95.37 | 49.9 | 24.9 | 90.5 | 2800 | 193.92 | 70.48 | 35 | 109 | 1066.9 | 114.2 | 176.8 | 186.1 | 2 | 165.8 | 343.8 | 365.4 | 1708.9 | 8.3438 | 0.7869
SWRI | 96-6-210588-1000 | 63.15 | 95.35 | 49.9 | 24.9 | 90.7 | 2800 | 193.97 | 70.54 | 35 | 109 | 1067.3 | 115 | 176.9 | 186.2 | 1.9 | 158.7 | 345.8 | 367.6 | 1701.1 | 8.125 | 0.7918
SWRI | 96-6-210588-1000 | 63.1667 | 95.37 | 50 | 24.9 | 90.6 | 2800 | 193.84 | 70.55 | 35 | 109 | 1067.2 | 117.4 | 176.8 | 186.1 | 1.9 | 163.3 | 345.3 | 367 | 1712.6 | 8.0156 | 0.7869
SWRI | 96-6-210588-1000 | 63.1833 | 95.35 | 50 | 24.9 | 90.5 | 2799 | 194.01 | 70.45 | 35 | 109 | 1068.5 | 112.8 | 177.3 | 186.6 | 1.9 | 165.8 | 342.7 | 364.2 | 1712.1 | 8.5 | 0.7918
SWRI | 96-6-210588-1000 | 63.2 | 95.35 | 50 | 24.9 | 90.5 | 2800 | 194.04 | 70.48 | 35 | 109 | 1070.1 | 113.6 | 177.3 | 186.6 | 1.9 | 168.1 | 342.7 | 364.2 | 1700.9 | 7.9922 | 0.7869
SWRI | 96-6-210588-1000 | 63.2167 | 95.36 | 49.9 | 24.9 | 90.4 | 2799 | 193.9 | 70.52 | 35 | 109 | 1067.1 | 112.5 | 176.9 | 186.3 | 1.9 | 152.7 | 343.1 | 364.4 | 1698.6 | 8.3047 | 0.7869
SWRI | 96-6-210588-1000 | 63.2333 | 95.37 | 50 | 24.8 | 90.5 | 2801 | 193.79 | 70.57 | 35 | 108.9 | 1067.9 | 114.1 | 176.7 | 186.1 | 1.9 | 172.3 | 346.6 | 368 | 1703.5 | 7.9531 | 0.7869
SWRI | 96-6-210588-1000 | 63.25 | 95.37 | 50 | 24.8 | 90.5 | 2799 | 193.92 | 70.5 | 35 | 108.9 | 1068.1 | 114.3 | 177.2 | 186.5 | 2 | 165.7 | 342.6 | 364.5 | 1700.7 | 8.0859 | 0.7869
SWRI | 96-6-210588-1000 | 63.2667 | 95.35 | 49.9 | 24.8 | 90.5 | 2801 | 194.08 | 70.5 | 34.9 | 108.9 | 1066.5 | 111.3 | 176.9 | 186.2 | 1.9 | 158.8 | 343.9 | 365.8 | 1707.6 | 8.4766 | 0.7869
SWRI | 96-6-210588-1000 | 63.2833 | 95.35 | 49.9 | 24.7 | 90.5 | 2800 | 193.99 | 70.52 | 34.9 | 109 | 1069.8 | 112.5 | 177 | 186.4 | 1.9 | 162.4 | 345.1 | 367 | 1704.2 | 8.4375 | 0.7869
SWRI | 96-6-210588-1000 | 63.3 | 95.34 | 49.9 | 24.8 | 90.5 | 2799 | 194 | 70.46 | 34.9 | 109 | 1068.3 | 112.1 | 177.1 | 186.4 | 1.9 | 170.6 | 345.1 | 366.9 | 1701.8 | 8.4375 | 0.7869
SWRI | 96-6-210588-1000 | 63.3167 | 95.35 | 50 | 24.8 | 90.5 | 2800 | 194.03 | 70.5 | 34.9 | 108.9 | 1068.2 | 112 | 177.1 | 186.4 | 1.9 | 165.8 | 347.3 | 369.3 | 1710.8 | 8.5234 | 0.7869
SWRI | 96-6-210588-1000 | 63.3333 | 95.36 | 50 | 24.8 | 90.5 | 2801 | 193.93 | 70.5 | 35 | 109 | 1067.9 | 112.2 | 176.9 | 186.2 | 1.9 | 155.3 | 344 | 365.6 | 1702.6 | 7.9531 | 0.7869
SWRI | 96-6-210588-1000 | 63.35 | 95.35 | 50 | 24.8 | 90.5 | 2800 | 194.1 | 70.45 | 34.9 | 109 | 1068.6 | 115.7 | 177.1 | 186.5 | 1.9 | 169.6 | 343.3 | 365 | 1704.7 | 7.9297 | 0.7869
SWRI | 96-6-210588-1000 | 63.3667 | 95.36 | 50 | 24.9 | 90.5 | 2800 | 193.9 | 70.7 | 34.9 | 109 | 1066.4 | 113.4 | 176.6 | 186 | 1.9 | 158.5 | 346.5 | 368.4 | 1705.5 | 8.3047 | 0.7869
SWRI | 96-6-210588-1000 | 63.3833 | 95.36 | 50 | 24.8 | 90.4 | 2799 | 194.03 | 70.37 | 34.9 | 108.9 | 1068.1 | 114.3 | 177.2 | 186.5 | 1.9 | 163.4 | 346.7 | 368.9 | 1699 | 8.3438 | 0.7869
SWRI | 96-6-210588-1000 | 63.4 | 95.35 | 50 | 24.8 | 90.5 | 2800 | 194.06 | 70.53 | 34.9 | 109 | 1066.5 | 114.4 | 176.9 | 186.2 | 1.9 | 161.1 | 345.6 | 367.4 | 1698.9 | 8.4531 | 0.7869
SWRI | 96-6-210588-1000 | 63.4167 | 95.34 | 50 | 24.7 | 90.4 | 2801 | 194.1 | 70.45 | 34.9 | 108.9 | 1067.9 | 113.1 | 177 | 186.4 | 1.9 | 170.8 | 343 | 364.4 | 1693.5 | 8.4766 | 0.7869
SWRI | 96-6-210588-1000 | 63.4333 | 95.34 | 49.9 | 24.8 | 90.5 | 2801 | 194.02 | 70.53 | 34.9 | 108.9 | 1066.3 | 114.4 | 176.8 | 186.2 | 1.9 | 159.9 | 343 | 364.8 | 1694.3 | 8.1016 | 0.7869
SWRI | 96-6-210588-1000 | 63.45 | 95.35 | 50 | 24.8 | 90.6 | 2799 | 194.12 | 70.5 | 34.9 | 108.9 | 1069.8 | 116.3 | 177.6 | 186.9 | 2 | 163.4 | 344 | 366 | 1696.5 | 8.0859 | 0.7869
SWRI | 96-6-210588-1000 | 63.4667 | 95.34 | 50 | 24.8 | 90.6 | 2800 | 194.16 | 70.4 | 34.9 | 108.9 | 1068 | 113.8 | 177.3 | 186.7 | 1.9 | 162 | 346.1 | 367.4 | 1697.7 | 8.3906 | 0.7869
SWRI | 96-6-210588-1000 | 63.4833 | 95.37 | 50 | 24.8 | 90.5 | 2799 | 193.94 | 70.66 | 34.9 | 108.9 | 1066.5 | 116.6 | 176.8 | 186.1 | 1.9 | 174 | 346.7 | 368.8 | 1695.7 | 7.9297 | 0.7918
SWRI | 96-6-210588-1000 | 63.5 | 95.35 | 50 | 24.7 | 90.4 | 2800 | 194.08 | 70.37 | 34.9 | 108.9 | 1069.5 | 113.4 | 177.4 | 186.7 | 1.9 | 163.3 | 345.9 | 367.6 | 1698.5 | 8.4375 | 0.7869
SWRI | 96-6-210588-1000 | 63.5167 | 95.35 | 50 | 24.8 | 90.4 | 2799 | 194.04 | 70.51 | 34.9 | 109 | 1066.6 | 116.6 | 176.9 | 186.3 | 2 | 170.6 | 345.5 | 367 | 1699.7 | 7.9531 | 0.7918
SWRI | 96-6-210588-1000 | 63.5333 | 95.34 | 50 | 24.7 | 90.5 | 2800 | 193.95 | 70.47 | 34.9 | 108.9 | 1068.7 | 115.1 | 177.1 | 186.5 | 2 | 161 | 342.2 | 363.9 | 1699.2 | 7.9688 | 0.7869
SWRI | 96-6-210588-1000 | 63.55 | 95.35 | 50 | 24.7 | 90.6 | 2799 | 194.15 | 70.46 | 34.9 | 109 | 1068.6 | 112.9 | 177.4 | 186.8 | 2 | 169.1 | 345.8 | 367.4 | 1691.7 | 8.4141 | 0.7869
SWRI | 96-6-210588-1000 | 63.5667 | 95.35 | 50 | 24.7 | 90.6 | 2800 | 194.01 | 70.47 | 34.9 | 109 | 1069.2 | 114.1 | 177.1 | 186.5 | 1.9 | 159.3 | 342.1 | 363.6 | 1693.2 | 8.4375 | 0.7869
SWRI | 96-6-210588-1000 | 63.5833 | 95.36 | 49.9 | 24.7 | 90.5 | 2799 | 193.94 | 70.56 | 34.9 | 109 | 1067.1 | 113.3 | 177 | 186.3 | 1.9 | 162.5 | 342.3 | 364.3 | 1693.7 | 7.8828 | 0.7869
SWRI | 96-6-210588-1000 | 63.6 | 95.35 | 50 | 24.8 | 90.4 | 2801 | 193.98 | 70.49 | 34.9 | 108.9 | 1067.6 | 112 | 177 | 186.4 | 1.9 | 158.5 | 342.9 | 364.4 | 1694.2 | 8.4141 | 0.7869
SWRI | 96-6-210588-1000 | 63.6167 | 95.37 | 50 | 24.7 | 90.4 | 2800 | 193.87 | 70.55 | 34.9 | 108.9 | 1066.5 | 112.7 | 176.8 | 186.2 | 2 | 158.4 | 342.9 | 364.5 | 1691.8 | 8.4141 | 0.7869
SWRI | 96-6-210588-1000 | 63.6333 | 95.34 | 50 | 24.8 | 90.5 | 2801 | 193.94 | 70.53 | 34.9 | 109 | 1067.9 | 113.6 | 177 | 186.3 | 1.9 | 166.8 | 343.1 | 364.6 | 1691.4 | 8.0391 | 0.7869
SWRI | 96-6-210588-1000 | 63.65 | 95.36 | 50 | 24.8 | 90.5 | 2799 | 193.87 | 70.48 | 35 | 109 | 1067.6 | 113.1 | 177 | 186.4 | 2 | 169.9 | 342 | 363.8 | 1693 | 8.125 | 0.7869
SWRI | 96-6-210588-1000 | 63.6667 | 95.35 | 50 | 24.8 | 90.5 | 2800 | 194.07 | 70.44 | 35 | 109 | 1068.5 | 113.8 | 177.2 | 186.6 | 1.9 | 152 | 346.8 | 368.8 | 1695.2 | 8.4375 | 0.7869
SWRI | 96-6-210588-1000 | 63.6833 | 95.35 | 50 | 24.7 | 90.6 | 2800 | 193.96 | 70.5 | 35 | 109 | 1067.2 | 116.3 | 177 | 186.4 | 1.9 | 165.7 | 346.3 | 368.2 | 1690.7 | 7.9922 | 0.7869
SWRI | 96-6-210588-1000 | 63.7 | 95.34 | 50 | 24.8 | 90.6 | 2800 | 193.85 | 70.48 | 35 | 109 | 1067.3 | 115 | 177 | 186.3 | 1.9 | 159.6 | 345.4 | 367.4 | 1682.8 | 7.9531 | 0.7869
SWRI | 96-6-210588-1000 | 63.7167 | 95.35 | 50 | 24.8 | 90.5 | 2800 | 193.91 | 70.53 | 35 | 109 | 1067.2 | 115 | 177 | 186.3 | 2 | 168.6 | 342.9 | 365 | 1686.7 | 8.4141 | 0.7918
SWRI | 96-6-210588-1000 | 63.7333 | 95.32 | 50 | 24.9 | 90.5 | 2800 | 194.09 | 70.45 | 35 | 109.1 | 1068.5 | 115.1 | 177.3 | 186.7 | 1.9 | 159.1 | 346.3 | 368.4 | 1686.4 | 8.0391 | 0.7918
SWRI | 96-6-210588-1000 | 63.75 | 95.34 | 50 | 24.8 | 90.4 | 2800 | 193.98 | 70.5 | 35 | 109 | 1065.8 | 115 | 176.8 | 186.1 | 2 | 155.8 | 344.8 | 366.3 | 1695.7 | 7.9531 | 0.7869
SWRI | 96-6-210588-1000 | 63.7667 | 95.35 | 50 | 24.9 | 90.4 | 2798 | 193.96 | 70.52 | 35 | 109.1 | 1067 | 115.8 | 177.4 | 186.7 | 1.9 | 156.1 | 343.1 | 364.6 | 1686.4 | 7.8203 | 0.7869
SWRI | 96-6-210588-1000 | 63.7833 | 95.34 | 50 | 25 | 90.6 | 2801 | 193.97 | 70.5 | 35 | 109 | 1067.5 | 116.1 | 177.1 | 186.4 | 1.9 | 159.3 | 345 | 366.7 | 1688.3 | 8.0859 | 0.7869
SWRI | 96-6-210588-1000 | 63.8 | 95.35 | 50 | 24.9 | 90.6 | 2800 | 193.96 | 70.52 | 35 | 109.1 | 1066.6 | 115.4 | 176.8 | 186.2 | 2 | 168.2 | 343.2 | 364.7 | 1692.3 | 7.8828 | 0.7869
SWRI | 96-6-210588-1000 | 63.8167 | 95.34 | 50 | 24.9 | 90.6 | 2800 | 194.12 | 70.4 | 35 | 109 | 1069.3 | 113.3 | 177.5 | 186.9 | 1.9 | 168.2 | 344.4 | 366.4 | 1685.4 | 8.4766 | 0.7869
SWRI | 96-6-210588-1000 | 63.8333 | 95.34 | 50 | 24.9 | 90.5 | 2800 | 194 | 70.5 | 35 | 109 | 1066.2 | 111.7 | 177 | 186.4 | 1.9 | 159.1 | 342.8 | 364.6 | 1685.6 | 8.4141 | 0.7869
SWRI | 96-6-210588-1000 | 63.85 | 95.34 | 50 | 25 | 90.5 | 2800 | 194.03 | 70.5 | 35 | 109 | 1066.7 | 114.3 | 177 | 186.4 | 1.9 | 165.9 | 343.2 | 364.7 | 1685.5 | 7.9297 | 0.7869
SWRI | 96-6-210588-1000 | 63.8667 | 95.34 | 50 | 25 | 90.5 | 2801 | 193.98 | 70.53 | 35 | 109 | 1065.5 | 114.8 | 176.8 | 186.1 | 1.9 | 158.6 | 346.4 | 368.1 | 1690 | 8.125 | 0.7869
SWRI | 96-6-210588-1000 | 63.8833 | 95.34 | 50 | 25 | 90.5 | 2799 | 193.95 | 70.52 | 35 | 109 | 1067.2 | 112.9 | 177.2 | 186.5 | 1.9 | 159.1 | 347 | 368.6 | 1685.4 | 8.1484 | 0.7869
SWRI | 96-6-210588-1000 | 63.9 | 95.34 | 50 | 24.9 | 90.5 | 2802 | 194.12 | 70.49 | 35 | 109 | 1065.7 | 111.6 | 176.7 | 186 | 1.9 | 167.9 | 343.2 | 365.2 | 1678.4 | 8.0859 | 0.7869
SWRI | 96-6-210588-1000 | 63.9167 | 95.34 | 50 | 24.9 | 90.5 | 2801 | 194.05 | 70.48 | 35 | 109 | 1067.8 | 116.2 | 177.2 | 186.6 | 1.9 | 168.2 | 343.2 | 365.1 | 1685.8 | 7.9531 | 0.7869
SWRI | 96-6-210588-1000 | 63.9333 | 95.34 | 50 | 25 | 90.5 | 2799 | 193.97 | 70.52 | 35 | 109 | 1066.8 | 112.9 | 177.1 | 186.4 | 1.9 | 161 | 342.1 | 364 | 1674.3 | 8.0391 | 0.7869
SWRI | 96-6-210588-1000 | 63.95 | 95.35 | 50 | 25 | 90.5 | 2801 | 193.87 | 70.58 | 35 | 109 | 1065.6 | 113.9 | 176.7 | 186.1 | 2 | 159 | 345.1 | 367 | 1677.5 | 7.9062 | 0.7869
SWRI | 96-6-210588-1000 | 63.9667 | 95.34 | 50 | 25 | 90.6 | 2800 | 194.06 | 70.43 | 35 | 109 | 1068.1 | 112.2 | 177.3 | 186.7 | 1.9 | 165.1 | 346.5 | 368.4 | 1677.7 | 8.5234 | 0.7869
SWRI | 96-6-210588-1000 | 63.9833 | 95.34 | 50 | 25 | 90.5 | 2800 | 194.11 | 70.43 | 35 | 109 | 1068.9 | 112.9 | 177.5 | 186.9 | 1.9 | 160.7 | 346.6 | 368.1 | 1675.1 | 7.9297 | 0.7869
SWRI | 96-6-210588-1000 | 64 | 95.34 | 50 | 25 | 90.5 | 2801 | 194.05 | 70.44 | 35 | 108.9 | 1067.8 | 114.5 | 177.2 | 186.5 | 1.9 | 167.8 | 343.1 | 364.5 | 1680.1 | 8.3672 | 0.7869
SWRI | 96-6-210588-1000 | 64.0167 | 95.33 | 50 | 24.9 | 90.5 | 2800 | 194.01 | 70.54 | 35 | 109 | 1067.8 | 114 | 177.2 | 186.5 | 1.9 | 160.7 | 343 | 364.6 | 1676.4 | 8.0625 | 0.7869
SWRI | 96-6-210588-1000 | 64.0333 | 95.36 | 50 | 24.9 | 90.5 | 2800 | 194.09 | 70.42 | 35 | 109 | 1068.3 | 114.2 | 177.3 | 186.6 | 1.9 | 168.2 | 346.6 | 368.8 | 1672.9 | 8.0625 | 0.7869
SWRI | 96-6-210588-1000 | 64.05 | 95.36 | 50.1 | 25 | 90.4 | 2800 | 194.01 | 70.47 | 35.1 | 109 | 1066.1 | 115.3 | 176.9 | 186.3 | 2 | 167.6 | 343.3 | 365.3 | 1674.3 | 8.1016 | 0.7869
SWRI | 96-6-210588-1000 | 64.0667 | 95.34 | 50.1 | 25 | 90.5 | 2800 | 193.93 | 70.54 | 35 | 109 | 1066.5 | 113.4 | 177 | 186.3 | 1.9 | 148.8 | 342 | 363.9 | 1671.8 | 7.9688 | 0.7869
SWRI | 96-6-210588-1000 | 64.0833 | 95.35 | 50.1 | 25 | 90.5 | 2800 | 193.97 | 70.51 | 35 | 108.9 | 1068.5 | 115.4 | 177.2 | 186.5 | 2 | 168 | 342.5 | 364.3 | 1673.2 | 7.9688 | 0.7869
SWRI | 96-6-210588-1000 | 64.1 | 95.32 | 50.1 | 25 | 90.5 | 2799 | 194 | 70.45 | 35 | 109 | 1068.4 | 115.1 | 177.3 | 186.7 | 1.9 | 166 | 346.1 | 367.7 | 1681 | 8.0859 | 0.7869
SWRI | 96-6-210588-1000 | 64.1167 | 95.35 | 50.1 | 25 | 90.5 | 2800 | 194 | 70.48 | 35 | 109 | 1066.6 | 114.2 | 176.9 | 186.2 | 1.9 | 169.8 | 346.5 | 368.5 | 1674.3 | 7.9297 | 0.7918
SWRI | 96-6-210588-1000 | 64.1333 | 95.34 | 50.1 | 25 | 90.6 | 2800 | 194.03 | 70.48 | 35 | 109 | 1068.1 | 113.5 | 177.3 | 186.6 | 1.9 | 163.9 | 342.4 | 364 | 1681.2 | 8.4531 | 0.7869
SWRI | 96-6-210588-1000 | 64.15 | 95.35 | 50.1 | 25.1 | 90.6 | 2800 | 193.95 | 70.53 | 35 | 109 | 1066.9 | 112.8 | 177 | 186.3 | 1.9 | 162.5 | 345.5 | 367.3 | 1668.2 | 8.1719 | 0.7869
SWRI | 96-6-210588-1000 | 64.1667 | 95.35 | 50.1 | 25 | 90.5 | 2800 | 194.03 | 70.51 | 35 | 109.1 | 1067.6 | 114 | 177.1 | 186.4 | 2 | 168.2 | 344.5 | 366.4 | 1674.4 | 8.0391 | 0.7869
SWRI | 96-6-210588-1000 | 64.1833 | 95.35 | 50.1 | 24.9 | 90.5 | 2799 | 193.74 | 70.65 | 35 | 109.1 | 1067.5 | 114.5 | 177.1 | 186.4 | 1.9 | 157.5 | 345.8 | 367.5 | 1671.9 | 8.125 | 0.7869
SWRI | 96-6-210588-1000 | 64.2 | 95.35 | 50 | 24.9 | 90.4 | 2800 | 193.97 | 70.44 | 35 | 109.1 | 1066.9 | 115.5 | 176.9 | 186.2 | 2 | 167.6 | 344.4 | 366.1 | 1681.5 | 7.9922 | 0.7869
SWRI | 96-6-210588-1000 | 64.2167 | 95.36 | 50 | 24.9 | 90.4 | 2800 | 193.92 | 70.52 | 35 | 109 | 1067.2 | 113.1 | 176.9 | 186.3 | 1.9 | 163.3 | 342.4 | 364.1 | 1681.7 | 7.9297 | 0.7869
SWRI | 96-6-210588-1000 | 64.2333 | 95.36 | 50 | 24.9 | 90.5 | 2801 | 193.97 | 70.56 | 35 | 109.1 | 1066.4 | 113.7 | 176.7 | 186.1 | 1.9 | 163.3 | 344.4 | 366.1 | 1675.8 | 8.0391 | 0.7869
SWRI | 96-6-210588-1000 | 64.25 | 95.36 | 50 | 25 | 90.6 | 2800 | 193.98 | 70.5 | 35 | 109.1 | 1067.4 | 114.9 | 177 | 186.4 | 1.9 | 165.6 | 346.1 | 368 | 1668 | 7.9297 | 0.7918
SWRI | 96-6-210588-1000 | 64.2667 | 95.35 | 50.1 | 25 | 90.6 | 2800 | 194.06 | 70.46 | 35 | 109.1 | 1068.1 | 115.5 | 177.2 | 186.5 | 1.9 | 166.5 | 342 | 363.5 | 1668.1 | 8.3047 | 0.7869
SWRI | 96-6-210588-1000 | 64.2833 | 95.36 | 50 | 25 | 90.5 | 2800 | 193.96 | 70.51 | 34.9 | 109 | 1066.3 | 115.4 | 176.8 | 186.2 | 1.9 | 160.1 | 345.4 | 367.3 | 1666.4 | 8.2812 | 0.7869
SWRI | 96-6-210588-1000 | 64.3 | 95.35 | 50.1 | 25 | 90.5 | 2800 | 193.96 | 70.52 | 35 | 109 | 1067.6 | 112.4 | 177.1 | 186.4 | 1.9 | 161.8 | 343.4 | 365.1 | 1655.7 | 8.1484 | 0.7869
SWRI | 96-6-210588-1000 | 64.3167 | 95.35 | 50.1 | 25.1 | 90.5 | 2800 | 194.03 | 70.49 | 35 | 109.1 | 1067.7 | 113.6 | 177.2 | 186.6 | 1.9 | 157.8 | 344.2 | 366 | 1662.4 | 8.0156 | 0.7869
SWRI | 96-6-210588-1000 | 64.3333 | 95.36 | 50.1 | 25 | 90.5 | 2800 | 193.91 | 70.68 | 34.9 | 109 | 1066.5 | 113.2 | 176.9 | 186.2 | 1.9 | 168.1 | 342.7 | 364.3 | 1653.6 | 7.8828 | 0.7918
SWRI | 96-6-210588-1000 | 64.35 | 95.37 | 50 | 25.1 | 90.5 | 2800 | 193.96 | 70.46 | 35 | 109 | 1066.2 | 114.5 | 176.8 | 186.1 | 1.9 | 164.9 | 343.7 | 365.7 | 1665.6 | 7.9297 | 0.7869
SWRI | 96-6-210588-1000 | 64.3667 | 95.37 | 50 | 25 | 90.4 | 2799 | 193.88 | 70.47 | 35 | 109 | 1067.8 | 112.4 | 177.1 | 186.4 | 1.9 | 164.7 | 342.6 | 364.1 | 1661.1 | 8.0391 | 0.7869
SWRI | 96-6-210588-1000 | 64.3833 | 95.37 | 50 | 24.9 | 90.5 | 2799 | 193.99 | 70.48 | 34.9 | 108.9 | 1067.6 | 110.8 | 177.1 | 186.4 | 1.9 | 168 | 341.9 | 363.4 | 1659 | 7.8828 | 0.7869
SWRI | 96-6-210588-1000 | 64.4 | 95.37 | 50 | 24.9 | 90.6 | 2800 | 194.05 | 70.54 | 34.9 | 109 | 1066.6 | 112.5 | 177 | 186.3 | 1.9 | 159.7 | 342.9 | 364.6 | 1651.3 | 8.4141 | 0.7869
SWRI | 96-6-210588-1000 | 64.4167 | 95.36 | 50 | 25 | 90.6 | 2800 | 193.96 | 70.48 | 34.9 | 109 | 1067 | 112.7 | 177.1 | 186.4 | 1.9 | 165.8 | 342.4 | 364.3 | 1655.7 | 7.9062 | 0.7869
SWRI | 96-6-210588-1000 | 64.4333 | 95.37 | 50 | 25 | 90.5 | 2801 | 193.95 | 70.52 | 34.9 | 109 | 1066.1 | 114.5 | 176.8 | 186.2 | 1.9 | 159.7 | 343.9 | 365.6 | 1658.5 | 7.9688 | 0.7869
SWRI | 96-6-210588-1000 | 64.45 | 95.36 | 50 | 25 | 90.4 | 2801 | 193.95 | 70.54 | 34.9 | 109 | 1065.6 | 113.3 | 176.9 | 186.2 | 2 | 158.8 | 344.4 | 366 | 1652.8 | 7.8828 | 0.7869
SWRI | 96-6-210588-1000 | 64.4667 | 95.36 | 50 | 25 | 90.5 | 2800 | 193.87 | 70.54 | 34.9 | 109 | 1066.7 | 112.8 | 177 | 186.3 | 1.9 | 153.8 | 345.9 | 367.7 | 1658.4 | 8.1484 | 0.7918
SWRI | 96-6-210588-1000 | 64.4833 | 95.34 | 50.1 | 25.1 | 90.4 | 2800 | 194.1 | 70.47 | 35 | 109 | 1066.5 | 113.2 | 177.3 | 186.6 | 1.9 | 163.3 | 342.7 | 364.4 | 1656.1 | 7.9688 | 0.7869
SWRI | 96-6-210588-1000 | 64.5 | 95.36 | 50.1 | 25.1 | 90.5 | 2800 | 193.95 | 70.58 | 35 | 109 | 1065.4 | 113.1 | 176.8 | 186.1 | 1.9 | 159.4 | 343.2 | 365.2 | 1658.3 | 7.9062 | 0.7869
SWRI | 96-6-210588-1000 | 64.5167 | 95.36 | 50 | 25.1 | 90.6 | 2801 | 193.93 | 70.49 | 35 | 109.1 | 1066.3 | 114.8 | 176.8 | 186.2 | 1.9 | 169.1 | 342.8 | 364.3 | 1659.9 | 7.9688 | 0.7918
SWRI | 96-6-210588-1000 | 64.5333 | 95.36 | 50 | 25 | 90.6 | 2800 | 194.03 | 70.52 | 35 | 109 | 1065.7 | 113 | 176.8 | 186.2 | 1.9 | 168.2 | 342.8 | 364.3 | 1654.1 | 7.9688 | 0.7869
SWRI | 96-6-210588-1000 | 64.55 | 95.36 | 50 | 25 | 90.6 | 2800 | 193.87 | 70.59 | 34.9 | 109 | 1066.4 | 113.5 | 177 | 186.3 | 1.9 | 167.3 | 344.7 | 366.7 | 1645.4 | 7.9531 | 0.7869
SWRI | 96-6-210588-1000 | 64.5667 | 95.36 | 50 | 25 | 90.5 | 2801 | 194.03 | 70.47 | 35 | 109 | 1065.2 | 115.6 | 176.9 | 186.2 | 1.9 | 164.3 | 347 | 368.7 | 1651.5 | 8.0156 | 0.7869
SWRI | 96-6-210588-1000 | 64.5833 | 95.36 | 50 | 25 | 90.5 | 2799 | 194 | 70.62 | 35 | 109 | 1066.2 | 112.6 | 177.2 | 186.5 | 2 | 167.5 | 344.1 | 365.4 | 1652.5 | 7.9922 | 0.7869
SWRI | 96-6-210588-1000 | 64.6 | 95.36 | 50 | 25 | 90.5 | 2799 | 194.12 | 70.46 | 35 | 109 | 1066.8 | 116.4 | 177.3 | 186.6 | 1.9 | 170 | 341.8 | 363.8 | 1652.2 | 7.8828 | 0.7869
SWRI | 96-6-210588-1000 | 64.6167 | 95.34 | 50 | 25 | 90.5 | 2800 | 193.97 | 70.53 | 35 | 109 | 1065.8 | 112.3 | 176.8 | 186.2 | 1.9 | 160.5 | 343.8 | 365.7 | 1643.5 | 8.125 | 0.7869
SWRI | 96-6-210588-1000 | 64.6333 | 95.36 | 50 | 25 | 90.5 | 2799 | 194.11 | 70.46 | 35 | 109.1 | 1067.5 | 113.5 | 177.5 | 186.8 | 1.9 | 170.5 | 347 | 368.8 | 1646.9 | 8.0391 | 0.7869
SWRI | 96-6-210588-1000 | 64.65 | 95.37 | 50 | 25 | 90.5 | 2800 | 194.01 | 70.53 | 35 | 109 | 1065.6 | 112.6 | 176.9 | 186.2 | 1.9 | 171.1 | 344.8 | 366.5 | 1636.3 | 7.9688 | 0.7869
SWRI | 96-6-210588-1000 | 64.6667 | 95.37 | 50 | 25 | 90.5 | 2800 | 193.98 | 70.5 | 35 | 109.1 | 1066.5 | 112.5 | 176.9 | 186.3 | 1.9 | 161.5 | 342.8 | 364.5 | 1638 | 8.4531 | 0.7918
SWRI | 96-6-210588-1000 | 64.6833 | 95.37 | 50 | 25 | 90.5 | 2800 | 194.04 | 70.47 | 35 | 109 | 1066.4 | 117 | 177.2 | 186.5 | 1.9 | 162.8 | 346.9 | 368.8 | 1649.3 | 8.0391 | 0.7918
SWRI | 96-6-210588-1000 | 64.7 | 95.38 | 50 | 25 | 90.6 | 2800 | 193.74 | 70.65 | 35 | 109 | 1065.8 | 116.5 | 176.7 | 186.1 | 1.9 | 165.3 | 346.8 | 368.4 | 1640.7 | 8.0859 | 0.7869
SWRI | 96-6-210588-1000 | 64.7167 | 95.38 | 50 | 25 | 90.5 | 2800 | 193.97 | 70.41 | 35 | 109 | 1065.3 | 113.8 | 176.9 | 186.2 | 1.9 | 170.2 | 345.8 | 367.9 | 1643.9 | 8.1016 | 0.7869
SWRI | 96-6-210588-1000 | 64.7333 | 95.38 | 50 | 25 | 90.5 | 2800 | 193.93 | 70.56 | 35 | 109 | 1065.7 | 111.5 | 176.9 | 186.2 | 1.9 | 163.6 | 344.8 | 366.4 | 1632 | 8.5 | 0.7869
SWRI | 96-6-210588-1000 | 64.75 | 95.37 | 50 | 25 | 90.5 | 2801 | 193.97 | 70.43 | 35 | 109.1 | 1068.5 | 112.1 | 177.4 | 186.8 | 2 | 157.9 | 346.4 | 368 | 1636.7 | 8.0625 | 0.7918
SWRI | 96-6-210588-1000 | 64.7667 | 95.38 | 50 | 25 | 90.5 | 2800 | 193.92 | 70.45 | 35 | 109 | 1066.2 | 112 | 177 | 186.4 | 1.9 | 159.1 | 344.8 | 366.6 | 1640 | 7.9688 | 0.7869
SWRI | 96-6-210588-1000 | 64.7833 | 95.39 | 50 | 25 | 90.5 | 2799 | 193.83 | 70.62 | 35 | 109.1 | 1065.8 | 115.4 | 176.9 | 186.3 | 1.9 | 156.1 | 347.2 | 369.1 | 1638.5 | 8.0156 | 0.7869
SWRI | 96-6-210588-1000 | 64.8 | 95.38 | 50.1 | 25 | 90.5 | 2801 | 193.92 | 70.43 | 35 | 109.1 | 1068.9 | 116.1 | 177.2 | 186.5 | 1.9 | 160.8 | 342.1 | 363.8 | 1640.6 | 7.9297 | 0.7869
SWRI | 96-6-210588-1000 | 64.8167 | 95.38 | 50 | 25 | 90.5 | 2800 | 193.98 | 70.52 | 35 | 109 | 1065.4 | 115.6 | 176.9 | 186.2 | 1.9 | 165.6 | 343.4 | 365 | 1634 | 7.9688 | 0.7869
SWRI | 96-6-210588-1000 | 64.8333 | 95.38 | 50 | 24.9 | 90.5 | 2800 | 194 | 70.49 | 35 | 109 | 1066.6 | 114.9 | 176.9 | 186.3 | 1.9 | 156.2 | 346.5 | 368.5 | 1627 | 8.3047 | 0.7869
SWRI | 96-6-210588-1000 | 64.85 | 95.39 | 50 | 25 | 90.5 | 2800 | 193.97 | 70.49 | 35 | 109 | 1067.5 | 115.4 | 177.2 | 186.5 | 2 | 163.9 | 345.3 | 366.8 | 1627.1 | 8.1484 | 0.7869
SWRI | 96-6-210588-1000 | 64.8667 | 95.4 | 50 | 24.9 | 90.5 | 2799 | 194.01 | 70.48 | 35 | 109 | 1067.3 | 115.5 | 177.2 | 186.5 | 1.9 | 158.9 | 343.3 | 364.9 | 1634.4 | 8.4531 | 0.7869
SWRI | 96-6-210588-1000 | 64.8833 | 95.38 | 50 | 25 | 90.5 | 2800 | 194.15 | 70.43 | 35 | 109 | 1068.2 | 115 | 177.5 | 186.8 | 2 | 165.8 | 343.6 | 365.5 | 1634.7 | 7.9062 | 0.7869
SWRI | 96-6-210588-1000 | 64.9 | 95.39 | 50 | 25 | 90.5 | 2800 | 193.94 | 70.52 | 35 | 108.9 | 1066.1 | 113.8 | 176.9 | 186.3 | 1.9 | 165.5 | 347.3 | 369.1 | 1641.8 | 8.0391 | 0.7869
SWRI | 96-6-210588-1000 | 64.9167 | 95.38 | 50 | 25 | 90.5 | 2800 | 194 | 70.55 | 35 | 109 | 1066 | 112.6 | 177 | 186.4 | 2 | 165.5 | 343.2 | 365 | 1637.6 | 8.5234 | 0.7918
SWRI | 96-6-210588-1000 | 64.9333 | 95.39 | 50 | 25 | 90.5 | 2800 | 193.95 | 70.5 | 35 | 109 | 1065.7 | 113.3 | 176.9 | 186.3 | 1.9 | 165.6 | 342.8 | 364.5 | 1636.4 | 7.9688 | 0.7869
SWRI | 96-6-210588-1000 | 64.95 | 95.39 | 50 | 24.9 | 90.5 | 2799 | 194.01 | 70.43 | 35 | 108.9 | 1068.5 | 115.8 | 177.4 | 186.7 | 2 | 168.9 | 341.8 | 363.5 | 1632.7 | 7.9688 | 0.7869
SWRI | 96-6-210588-1000 | 64.9667 | 95.39 | 50 | 24.9 | 90.5 | 2800 | 194 | 70.57 | 35 | 108.9 | 1065.1 | 113.1 | 176.8 | 186.2 | 1.9 | 158.3 | 342.4 | 364.3 | 1631.3 | 8.3906 | 0.7869
SWRI | 96-6-210588-1000 | 64.9833 | 95.38 | 50 | 24.9 | 90.5 | 2801 | 193.93 | 70.55 | 35 | 108.9 | 1067.2 | 116.6 | 176.9 | 186.3 | 2 | 170.5 | 343 | 364.8 | 1635.5 | 7.9531 | 0.7869
SWRI | 96-6-210588-1000 | 65 | 95.39 | 50 | 24.9 | 90.5 | 2800 | 193.99 | 70.41 | 35 | 108.9 | 1066 | 115.7 | 176.9 | 186.2 | 1.9 | 168.1 | 348 | 369.6 | 1634.3 | 7.9688 | 0.7869
SWRI | 96-6-210588-1000 | 65.0167 | 95.38 | 50 | 25 | 90.5 | 2801 | 194.17 | 70.43 | 35 | 108.9 | 1068.7 | 115.4 | 177.4 | 186.8 | 1.9 | 158.5 | 343.8 | 365.3 | 1626.6 | 8.3672 | 0.7869
SWRI | 96-6-210588-1000 | 65.0333 | 95.39 | 50 | 24.9 | 90.5 | 2799 | 193.96 | 70.48 | 35 | 108.9 | 1066.4 | 114.1 | 177.1 | 186.4 | 2 | 170.2 | 342.6 | 364.1 | 1622.2 | 8.3047 | 0.7869
SWRI | 96-6-210588-1000 | 65.05 | 95.38 | 50.1 | 25 | 90.6 | 2800 | 194.03 | 70.49 | 35 | 108.9 | 1067.6 | 112.8 | 177.2 | 186.6 | 1.9 | 168.1 | 343.3 | 364.9 | 1632.6 | 7.9062 | 0.7869
SWRI | 96-6-210588-1000 | 65.0667 | 95.39 | 50 | 25 | 90.5 | 2801 | 193.97 | 70.58 | 35 | 108.9 | 1065 | 114.5 | 176.8 | 186.1 | 1.9 | 153.8 | 342.5 | 364.4 | 1623.2 | 7.9062 | 0.7869
SWRI | 96-6-210588-1000 | 65.0833 | 95.39 | 50 | 24.9 | 90.4 | 2799 | 194.14 | 70.49 | 35 | 109 | 1066.5 | 113.6 | 177.1 | 186.4 | 1.9 | 158.5 | 342.3 | 363.9 | 1619.5 | 8.0859 | 0.7869
SWRI | 96-6-210588-1000 | 65.1 | 95.4 | 50 | 24.9 | 90.4 | 2800 | 194.08 | 70.48 | 35 | 109 | 1065.3 | 115.8 | 176.9 | 186.3 | 2 | 169 | 343.4 | 365 | 1619.9 | 7.9297 | 0.7918
SWRI | 96-6-210588-1000 | 65.1167 | 95.38 | 50 | 25 | 90.5 | 2800 | 193.98 | 70.56 | 35 | 108.9 | 1065.6 | 115.1 | 176.9 | 186.2 | 1.9 | 161 | 343.6 | 365.2 | 1624.5 | 8.4375 | 0.7869
SWRI | 96-6-210588-1000 | 65.1333 | 95.39 | 50 | 25 | 90.5 | 2800 | 194.11 | 70.43 | 35 | 108.9 | 1067.6 | 112.7 | 177.2 | 186.6 | 1.9 | 162.8 | 345.6 | 366.9 | 1621.7 | 8.4531 | 0.7918
SWRI | 96-6-210588-1000 | 65.15 | 95.42 | 50 | 25 | 90.5 | 2800 | 193.9 | 70.6 | 35 | 109 | 1065 | 114.9 | 176.7 | 186.1 | 1.9 | 161 | 344.1 | 365.7 | 1617.8 | 8.4766 | 0.7869
SWRI | 96-6-210588-1000 | 65.1667 | 95.4 | 50 | 24.9 | 90.5 | 2800 | 194.03 | 70.46 | 35 | 108.9 | 1067.4 | 115.8 | 177.2 | 186.5 | 1.9 | 160.3 | 348 | 369.6 | 1619.5 | 7.9297 | 0.7869
SWRI | 96-6-210588-1000 | 65.1833 | 95.41 | 50 | 24.9 | 90.5 | 2799 | 193.85 | 70.61 | 35 | 109 | 1066.1 | 112.4 | 177.1 | 186.4 | 1.9 | 167.6 | 342.4 | 364.1 | 1606 | 7.9688 | 0.7869
SWRI | 96-6-210588-1000 | 65.2 | 95.42 | 50 | 24.9 | 90.5 | 2800 | 193.97 | 70.48 | 35 | 109 | 1067.6 | 114.9 | 177 | 186.4 | 1.9 | 168.9 | 346.3 | 368 | 1616.4 | 8.125 | 0.7869
SWRI | 96-6-210588-1000 | 65.2167 | 95.43 | 50 | 25 | 90.5 | 2801 | 194.06 | 70.51 | 35 | 109 | 1065.2 | 112.7 | 176.8 | 186.1 | 1.9 | 161 | 344.2 | 365.8 | 1615.4 | 8.0156 | 0.7869
SWRI | 96-6-210588-1000 | 65.2333 | 95.41 | 50 | 25 | 90.5 | 2799 | 193.94 | 70.49 | 35 | 108.9 | 1067.3 | 112.6 | 177.4 | 186.7 | 1.9 | 174.5 | 345.1 | 366.9 | 1618.8 | 8.4375 | 0.7869
SWRI | 96-6-210588-1000 | 65.25 | 95.41 | 50 | 25 | 90.5 | 2800 | 194.06 | 70.48 | 35 | 108.9 | 1066 | 112.4 | 177.1 | 186.4 | 1.9 | 160 | 342.1 | 363.9 | 1621 | 8.0391 | 0.7869
SWRI | 96-6-210588-1000 | 65.2667 | 95.43 | 50 | 24.9 | 90.5 | 2801 | 193.97 | 70.53 | 35 | 108.9 | 1066.1 | 112.7 | 176.7 | 186.1 | 1.9 | 159.4 | 342.3 | 363.9 | 1616.7 | 8.5 | 0.7918
SWRI | 96-6-210588-1000 | 65.2833 | 95.42 | 50 | 25 | 90.5 | 2801 | 193.94 | 70.48 | 35 | 108.9 | 1065.8 | 114.2 | 176.9 | 186.2 | 1.9 | 168.8 | 342.9 | 364.7 | 1611.3 | 8.4375 | 0.7918
SWRI | 96-6-210588-1000 | 65.3 | 95.42 | 50 | 25 | 90.5 | 2801 | 193.94 | 70.6 | 35 | 109 | 1065.6 | 112.6 | 176.5 | 185.9 | 1.9 | 173.8 | 344.5 | 366 | 1612.5 | 8.3047 | 0.7869
SWRI | 96-6-210588-1000 | 65.3167 | 95.42 | 50 | 25 | 90.5 | 2799 | 193.83 | 70.53 | 35 | 108.9 | 1066.2 | 114.2 | 177.1 | 186.4 | 1.9 | 161.3 | 345.6 | 367.5 | 1612.1 | 8.5 | 0.7869
SWRI | 96-6-210588-1000 | 65.3333 | 95.41 | 50 | 25 | 90.5 | 2800 | 194.09 | 70.49 | 35 | 109 | 1066.2 | 116 | 177 | 186.4 | 1.9 | 168.3 | 342.6 | 364.5 | 1622.3 | 8.1484 | 0.7869
SWRI | 96-6-210588-1000 | 65.35 | 95.42 | 50 | 24.9 | 90.5 | 2800 | 193.85 | 70.56 | 35 | 109 | 1065.6 | 113.4 | 176.8 | 186.2 | 1.9 | 169.3 | 347.4 | 369.2 | 1613.1 | 8.0859 | 0.7869
SWRI | 96-6-210588-1000 | 65.3667 | 95.39 | 50 | 25 | 90.5 | 2799 | 194.09 | 70.4 | 35 | 109 | 1068.8 | 114.7 | 177.4 | 186.8 | 1.9 | 160.9 | 347.6 | 369 | 1615.9 | 8.5469 | 0.7869
SWRI | 96-6-210588-1000 | 65.3833 | 95.42 | 50 | 25 | 90.5 | 2800 | 193.94 | 70.49 | 35 | 109 | 1065.9 | 111.7 | 176.9 | 186.2 | 1.9 | 158.6 | 348.4 | 370.2 | 1608.5 | 8.0625 | 0.7869
SWRI | 96-6-210588-1000 | 65.4 | 95.41 | 50 | 25 | 90.5 | 2799 | 193.94 | 70.48 | 35 | 109 | 1066.1 | 113.1 | 177.1 | 186.5 | 1.9 | 168.3 | 344.8 | 366.4 | 1612.3 | 7.9062 | 0.7869
SWRI | 96-6-210588-1000 | 65.4167 | 95.41 | 50 | 25 | 90.5 | 2800 | 194.07 | 70.45 | 35 | 109 | 1066.4 | 115.8 | 177.1 | 186.5 | 1.9 | 157.5 | 344 | 365.7 | 1612.2 | 8.3672 | 0.7869
SWRI | 96-6-210588-1000 | 65.4333 | 95.4 | 50 | 25 | 90.5 | 2800 | 194.01 | 70.5 | 35 | 109 | 1067.1 | 114.9 | 177.2 | 186.5 | 1.9 | 166.7 | 346.9 | 367.8 | 1610.9 | 8.4766 | 0.7869
SWRI | 96-6-210588-1000 | 65.45 | 95.41 | 50 | 25.1 | 90.5 | 2800 | 193.95 | 70.53 | 35 | 109 | 1065.3 | 113 | 176.9 | 186.2 | 1.9 | 155.1 | 342.2 | 363.8 | 1611.6 | 7.9688 | 0.7869
SWRI | 96-6-210588-1000 | 65.4667 | 95.41 | 50 | 25.1 | 90.5 | 2799 | 193.97 | 70.54 | 35.1 | 109 | 1065.7 | 112.4 | 177.1 | 186.4 | 1.9 | 168.7 | 343.8 | 365.6 | 1609.9 | 8.0625 | 0.7869
SWRI | 96-6-210588-1000 | 65.4833 | 95.41 | 50.1 | 25 | 90.5 | 2799 | 194.06 | 70.48 | 35.1 | 109.1 | 1067.8 | 113 | 177.4 | 186.7 | 1.9 | 170.7 | 346.8 | 369 | 1604.5 | 8.1719 | 0.7918
SWRI | 96-6-210588-1000 | 65.5 | 95.41 | 50 | 25 | 90.5 | 2801 | 193.95 | 70.57 | 35.1 | 109.1 | 1065.4 | 111.9 | 176.6 | 186 | 2 | 164.7 | 345.4 | 367.1 | 1594.7 | 8.0156 | 0.7869
SWRI | 96-6-210588-1000 | 65.5167 | 95.41 | 50 | 25 | 90.5 | 2799 | 194.06 | 70.35 | 35 | 109 | 1068.6 | 113.6 | 177.4 | 186.8 | 2 | 172.9 | 344.6 | 366.3 | 1611.2 | 8.5469 | 0.7869
SWRI | 96-6-210588-1000 | 65.5333 | 95.41 | 50.1 | 25.1 | 90.5 | 2800 | 193.96 | 70.46 | 35 | 109.1 | 1068 | 115.6 | 177.2 | 186.5 | 1.9 | 166.7 | 345.7 | 367.3 | 1605.1 | 8.5234 | 0.7869
SWRI | 96-6-210588-1000 | 65.55 | 95.41 | 50 | 25 | 90.5 | 2802 | 194.15 | 70.45 | 35.1 | 109.1 | 1065.1 | 115.3 | 176.8 | 186.1 | 1.9 | 161.1 | 346.3 | 367.5 | 1602.2 | 8.3906 | 0.7869
SWRI | 96-6-210588-1000 | 65.5667 | 95.43 | 50 | 25 | 90.5 | 2800 | 193.76 | 70.62 | 35 | 109 | 1066.3 | 113.9 | 176.8 | 186.1 | 1.9 | 168.1 | 345.8 | 367.7 | 1593.9 | 8.4766 | 0.7918
SWRI | 96-6-210588-1000 | 65.5833 | 95.43 | 50 | 25 | 90.5 | 2800 | 194.03 | 70.43 | 35.1 | 109.1 | 1066.3 | 113.4 | 176.9 | 186.3 | 1.9 | 168.8 | 347 | 368.6 | 1599 | 7.9062 | 0.7918
SWRI | 96-6-210588-1000 | 65.6 | 95.4 | 50 | 25.1 | 90.5 | 2800 | 194.02 | 70.51 | 35.1 | 109 | 1065.8 | 115.3 | 177 | 186.3 | 1.9 | 170.6 | 342.7 | 364.3 | 1592.6 | 8.125 | 0.7869
SWRI | 96-6-210588-1000 | 65.6167 | 95.42 | 50 | 25 | 90.5 | 2801 | 194.18 | 70.45 | 35.1 | 109.1 | 1067.5 | 113.5 | 177.1 | 186.4 | 1.9 | 165.2 | 343.7 | 365 | 1600.8 | 8.4531 | 0.7869
SWRI | 96-6-210588-1000 | 65.6333 | 95.42 | 50 | 25 | 90.5 | 2800 | 194.01 | 70.6 | 35.1 | 109.1 | 1065.5 | 113.2 | 176.9 | 186.3 | 1.9 | 159 | 346.1 | 368.2 | 1597.2 | 7.9062 | 0.7869
SWRI | 96-6-210588-1000 | 65.65 | 95.42 | 50 | 25.1 | 90.5 | 2800 | 194.02 | 70.45 | 35.1 | 109 | 1066.7 | 114.5 | 177.1 | 186.5 | 1.9 | 161.4 | 345.8 | 367.8 | 1602.8 | 8.5469 | 0.7869
SWRI | 96-6-210588-1000 | 65.6667 | 95.42 | 50 | 25 | 90.5 | 2801 | 194.08 | 70.48 | 35 | 109 | 1066.8 | 116.1 | 177 | 186.3 | 1.9 | 160.9 | 342.4 | 364.3 | 1585 | 8.4141 | 0.7869
SWRI | 96-6-210588-1000 | 65.6833 | 95.42 | 50 | 25 | 90.5 | 2801 | 193.96 | 70.53 | 35 | 109.1 | 1065.4 | 113.6 | 176.8 | 186.1 | 1.9 | 160.6 | 345.1 | 366.9 | 1586.8 | 7.9297 | 0.7869
SWRI | 96-6-210588-1000 | 65.7 | 95.42 | 50 | 25 | 90.5 | 2800 | 194.05 | 70.51 | 35 | 109.1 | 1066.2 | 113.7 | 177 | 186.4 | 1.9 | 165.4 | 343.2 | 364.9 | 1582.1 | 8.5 | 0.7869
SWRI | 96-6-210588-1000 | 65.7167 | 95.41 | 50 | 25 | 90.5 | 2802 | 194.08 | 70.45 | 35 | 109.1 | 1066.8 | 115.4 | 177 | 186.3 | 1.9 | 165.6 | 342.9 | 364.1 | 1587 | 8.5234 | 0.7869
SWRI | 96-6-210588-1000 | 65.7333 | 95.43 | 50 | 25 | 90.5 | 2801 | 194.01 | 70.5 | 35 | 109 | 1066 | 115.5 | 176.8 | 186.1 | 1.9 | 163 | 345.3 | 367.3 | 1589 | 8.0859 | 0.7869
SWRI | 96-6-210588-1000 | 65.75 | 95.43 | 50 | 25 | 90.5 | 2799 | 193.77 | 70.59 | 35 | 109 | 1067 | 113.7 | 177.1 | 186.4 | 1.9 | 167.4 | 344.5 | 366.2 | 1586.9 | 7.8828 | 0.7869
SWRI | 96-6-210588-1000 | 65.7667 | 95.42 | 50 | 25.1 | 90.5 | 2800 | 193.96 | 70.43 | 35 | 109 | 1066.7 | 113.6 | 177.1 | 186.4 | 1.9 | 168.7 | 345.1 | 366.8 | 1589.4 | 7.9062 | 0.7869
SWRI | 96-6-210588-1000 | 65.7833 | 95.43 | 50 | 25.1 | 90.5 | 2800 | 194.02 | 70.51 | 35 | 109 | 1065.9 | 112.2 | 177.1 | 186.5 | 1.9 | 165.5 | 342.2 | 363.7 | 1585.2 | 8.4375 | 0.7869
SWRI | 96-6-210588-1000 | 65.8 | 95.42 | 50 | 25.1 | 90.5 | 2799 | 194.13 | 70.47 | 35.1 | 109 | 1066.6 | 112.3 | 177.3 | 186.6 | 2 | 165.7 | 342.6 | 364.3 | 1586.1 | 8.0391 | 0.7869
SWRI | 96-6-210588-1000 | 65.8167 | 95.43 | 50 | 25.1 | 90.5 | 2801 | 194.02 | 70.48 | 35 | 109 | 1066.8 | 113.6 | 177 | 186.3 | 1.9 | 163.6 | 343.4 | 365.2 | 1584.4 | 8.4531 | 0.7918
SWRI | 96-6-210588-1000 | 65.8333 | 95.42 | 50 | 25.1 | 90.5 | 2800 | 194.2 | 70.4 | 35.1 | 109 | 1068.4 | 115.1 | 177.4 | 186.7 | 1.9 | 170.6 | 346.4 | 368 | 1585.2 | 8.1484 | 0.7869
SWRI | 96-6-210588-1000 | 65.85 | 95.43 | 50 | 25 | 90.5 | 2800 | 193.95 | 70.54 | 35 | 109 | 1066 | 112.3 | 176.8 | 186.1 | 1.9 | 167.9 | 346.7 | 367.9 | 1580.1 | 7.9922 | 0.7869
SWRI | 96-6-210588-1000 | 65.8667 | 95.43 | 50 | 25.1 | 90.5 | 2799 | 194.06 | 70.43 | 35 | 109.1 | 1067.9 | 112 | 177.1 | 186.5 | 1.9 | 168 | 342.7 | 364.3 | 1582.3 | 7.9688 | 0.7869
SWRI | 96-6-210588-1000 | 65.8833 | 95.43 | 50 | 25 | 90.5 | 2800 | 194 | 70.55 | 35 | 109 | 1065.6 | 114.1 | 176.8 | 186.1 | 2 | 167.8 | 346.8 | 368.5 | 1585.7 | 8.4141 | 0.7869
SWRI | 96-6-210588-1000 | 65.9 | 95.42 | 50 | 25.1 | 90.6 | 2800 | 193.97 | 70.56 | 35.1 | 109 | 1066 | 112.2 | 176.8 | 186.2 | 1.9 | 156.6 | 342.9 | 364.1 | 1595.7 | 8.0625 | 0.7869
SWRI | 96-6-210588-1000 | 65.9167 | 95.42 | 50 | 25.1 | 90.5 | 2801 | 194.11 | 70.4 | 35 | 109 | 1068.5 | 114.1 | 177.3 | 186.7 | 1.9 | 166.1 | 343.3 | 365.1 | 1583.1 | 8.0625 | 0.7869
SWRI | 96-6-210588-1000 | 65.9333 | 95.43 | 50 | 25.1 | 90.5 | 2799 | 193.97 | 70.51 | 35 | 109.1 | 1065.5 | 111.6 | 177 | 186.3 | 1.9 | 161 | 346.1 | 367.9 | 1586.2 | 8.4766 | 0.7869
SWRI | 96-6-210588-1000 | 65.95 | 95.42 | 50 | 25.1 | 90.5 | 2799 | 193.9 | 70.55 | 35 | 109 | 1066.3 | 111.8 | 177.1 | 186.4 | 1.9 | 167.9 | 345.6 | 367.1 | 1582.1 | 8.3047 | 0.7869
SWRI | 96-6-210588-1000 | 65.9667 | 95.44 | 50 | 25.1 | 90.5 | 2800 | 194.04 | 70.51 | 35 | 109.1 | 1066.7 | 116.4 | 177 | 186.3 | 1.9 | 158.8 | 345 | 366.9 | 1584.2 | 8.0391 | 0.7869
SWRI | 96-6-210588-1000 | 65.9833 | 95.45 | 50 | 25 | 90.4 | 2800 | 193.98 | 70.48 | 35 | 109 | 1068 | 112.8 | 177.1 | 186.5 | 1.9 | 161.1 | 346.9 | 369 | 1585.3 | 7.9688 | 0.7869
SWRI | 96-6-210588-1000 | 66 | 95.44 | 50 | 24.9 | 90.4 | 2799 | 194.06 | 70.44 | 35 | 109 | 1067.1 | 114.1 | 177.3 | 186.6 | 1.9 | 168.1 | 342.6 | 364.5 | 1579.5 | 7.9688 | 0.7869
SWRI | 96-6-210588-1000 | 66.0167 | 95.44 | 50 | 25 | 90.4 | 2801 | 193.94 | 70.52 | 35 | 109 | 1065.8 | 113.4 | 176.7 | 186.1 | 1.9 | 163.3 | 346.5 | 368.3 | 1584 | 7.9297 | 0.7918
SWRI | 96-6-210588-1000 | 66.0333 | 95.45 | 49.9 | 25 | 90.4 | 2800 | 193.91 | 70.52 | 35 | 109 | 1065.5 | 116.1 | 176.7 | 186.1 | 1.9 | 162.9 | 342.5 | 364.1 | 1576.7 | 8.0625 | 0.7869
SWRI | 96-6-210588-1000 | 66.05 | 95.45 | 49.9 | 25 | 90.5 | 2801 | 193.97 | 70.52 | 35 | 109 | 1065 | 115.1 | 176.6 | 186 | 2 | 168.6 | 343.2 | 365 | 1578.4 | 8.1484 | 0.7869
SWRI | 96-6-210588-1000 | 66.0667 | 95.45 | 49.9 | 25 | 90.6 | 2800 | 194 | 70.47 | 34.9 | 108.9 | 1068.3 | 115.8 | 177.1 | 186.4 | 1.9 | 165.5 | 341.7 | 363.7 | 1578.5 | 8.4141 | 0.7869
SWRI | 96-6-210588-1000 | 66.0833 | 95.45 | 49.9 | 25 | 90.6 | 2800 | 193.9 | 70.57 | 35 | 109 | 1065.2 | 115.9 | 176.8 | 186.1 | 1.9 | 167.9 | 342.3 | 363.8 | 1579.3 | 8.0625 | 0.7869
SWRI | 96-6-210588-1000 | 66.1 | 95.44 | 49.9 | 25 | 90.6 | 2800 | 194.11 | 70.45 | 35 | 109 | 1068.7 | 115.5 | 177.3 | 186.7 | 1.9 | 154.4 | 343 | 364.2 | 1577.1 | 7.9531 | 0.7918
SWRI | 96-6-210588-1000 | 66.1167 | 95.45 | 49.9 | 25 | 90.5 | 2798 | 193.97 | 70.54 | 34.9 | 108.9 | 1066.2 | 115.5 | 177 | 186.3 | 1.9 | 170.6 | 346.1 | 368 | 1574.7 | 7.9062 | 0.7869
SWRI | 96-6-210588-1000 | 66.1333 | 95.45 | 49.9 | 25 | 90.5 | 2800 | 193.9 | 70.58 | 35 | 109 | 1065.6 | 113.3 | 176.8 | 186.1 | 2 | 168.7 | 343.8 | 365.4 | 1568.7 | 8.0625 | 0.7869
SWRI | 96-6-210588-1000 | 66.15 | 95.44 | 49.9 | 25 | 90.4 | 2800 | 194.04 | 70.46 | 35 | 108.9 | 1065.9 | 111.6 | 176.9 | 186.3 | 2 | 168.2 | 346.7 | 368.5 | 1572.7 | 7.9531 | 0.7918
SWRI | 96-6-210588-1000 | 66.1667 | 95.45 | 49.9 | 24.9 | 90.4 | 2799 | 193.96 | 70.55 | 35 | 108.9 | 1066.3 | 115.3 | 176.9 | 186.2 | 1.9 | 155.4 | 342.1 | 363.9 | 1569 | 7.9062 | 0.7869
SWRI | 96-6-210588-1000 | 66.1833 | 95.45 | 49.9 | 24.9 | 90.5 | 2800 | 193.86 | 70.51 | 35 | 108.9 | 1066.1 | 111.5 | 176.6 | 185.9 | 1.9 | 161.7 | 348.6 | 370.3 | 1574.2 | 7.9062 | 0.7869
SWRI | 96-6-210588-1000 | 66.2 | 95.44 | 49.9 | 24.9 | 90.6 | 2800 | 193.91 | 70.52 | 35 | 108.9 | 1066.7 | 112.9 | 176.8 | 186.2 | 1.9 | 165 | 343.5 | 365.2 | 1579.4 | 7.9062 | 0.7869
SWRI | 96-6-210588-1000 | 66.2167 | 95.44 | 49.9 | 24.9 | 90.6 | 2800 | 194.04 | 70.49 | 34.9 | 108.9 | 1067.1 | 112.5 | 176.9 | 186.3 | 2 | 161.8 | 342.5 | 364.3 | 1560.8 | 7.9922 | 0.7869
SWRI | 96-6-210588-1000 | 66.2333 | 95.44 | 49.9 | 24.9 | 90.5 | 2800 | 194.05 | 70.52 | 34.9 | 109 | 1066.7 | 114.4 | 177.1 | 186.4 | 1.9 | 167.3 | 347 | 369 | 1569.2 | 7.8594 | 0.7869
SWRI | 96-6-210588-1000 | 66.25 | 95.46 | 49.9 | 24.9 | 90.5 | 2799 | 193.81 | 70.57 | 34.9 | 108.9 | 1066.8 | 115.1 | 176.9 | 186.3 | 1.9 | 163.9 | 346.8 | 368 | 1565.7 | 8.0625 | 0.7869
SWRI | 96-6-210588-1000 | 66.2667 | 95.45 | 49.9 | 24.9 | 90.5 | 2800 | 194.06 | 70.43 | 34.9 | 109 | 1066.4 | 113.7 | 177 | 186.3 | 1.9 | 166.6 | 344.5 | 365.7 | 1571.2 | 7.9531 | 0.7869
SWRI | 96-6-210588-1000 | 66.2833 | 95.45 | 49.9 | 24.9 | 90.5 | 2801 | 193.98 | 70.58 | 35 | 109 | 1064.9 | 113 | 176.6 | 186 | 1.9 | 161 | 342.6 | 364.4 | 1565.1 | 8.3047 | 0.7869
SWRI | 96-6-210588-1000 | 66.3 | 95.44 | 49.9 | 24.9 | 90.5 | 2800 | 193.97 | 70.48 | 34.9 | 108.9 | 1068.4 | 113.5 | 177.1 | 186.5 | 1.9 | 165.1 | 342.7 | 364.6 | 1570.9 | 8.1719 | 0.7869
SWRI | 96-6-210588-1000 | 66.3167 | 95.45 | 49.9 | 24.9 | 90.5 | 2800 | 194.09 | 70.39 | 34.9 | 108.9 | 1066.1 | 112 | 176.8 | 186.2 | 1.9 | 169.6 | 347.4 | 368.5 | 1567.1 | 7.9297 | 0.7869
SWRI | 96-6-210588-1000 | 66.3333 | 95.45 | 49.9 | 24.9 | 90.5 | 2800 | 193.86 | 70.54 | 34.9 | 108.9 | 1066.1 | 114.5 | 176.8 | 186.2 | 1.9 | 158.8 | 342.6 | 364.2 | 1567.2 | 7.9688 | 0.7869
SWRI | 96-6-210588-1000 | 66.35 | 95.43 | 49.9 | 24.8 | 90.5 | 2800 | 194.02 | 70.49 | 34.9 | 108.9 | 1068.5 | 114 | 177.3 | 186.6 | 1.9 | 167 | 346.9 | 368.8 | 1560.7 | 8.1484 | 0.7869
SWRI | 96-6-210588-1000 | 66.3667 | 95.45 | 49.9 | 24.8 | 90.5 | 2801 | 193.97 | 70.49 | 34.9 | 109 | 1065.4 | 115.1 | 176.8 | 186.2 | 1.9 | 168 | 343 | 364.9 | 1562.4 | 8.125 | 0.7869
SWRI | 96-6-210588-1000 | 66.3833 | 95.43 | 49.9 | 24.9 | 90.6 | 2800 | 194.21 | 70.36 | 35 | 108.9 | 1069 | 115.5 | 177.6 | 186.9 | 1.9 | 164.8 | 346 | 367.4 | 1563.6 | 7.8828 | 0.7869
SWRI | 96-6-210588-1000 | 66.4 | 95.45 | 49.9 | 25 | 90.6 | 2800 | 194.03 | 70.53 | 34.9 | 109 | 1065.5 | 112.8 | 176.8 | 186.1 | 1.9 | 157.5 | 342.8 | 364.3 | 1568.5 | 7.8594 | 0.7918
SWRI | 96-6-210588-1000 | 66.4167 | 95.43 | 49.9 | 25 | 90.5 | 2799 | 194.07 | 70.39 | 34.9 | 108.9 | 1067.4 | 113 | 177.3 | 186.6 | 2 | 169.4 | 342.5 | 364.2 | 1563 | 8.4766 | 0.7918
SWRI | 96-6-210588-1000 | 66.4333 | 95.45 | 49.9 | 25 | 90.5 | 2799 | 193.92 | 70.52 | 35 | 109 | 1066.1 | 113.4 | 176.9 | 186.3 | 2 | 168.1 | 344.2 | 366.2 | 1555.3 | 7.9062 | 0.7869
SWRI | 96-6-210588-1000 | 66.45 | 95.43 | 49.9 | 25 | 90.4 | 2799 | 194.04 | 70.45 | 34.9 | 109 | 1067.4 | 112.7 | 177.2 | 186.6 | 1.9 | 169.5 | 346.6 | 368 | 1560.7 | 7.9922 | 0.7869
SWRI | 96-6-210588-1000 | 66.4667 | 95.44 | 49.9 | 25.1 | 90.5 | 2801 | 194.05 | 70.51 | 35 | 109 | 1067.2 | 112 | 177 | 186.4 | 1.9 | 155.2 | 344.1 | 366.1 | 1554.4 | 8.1484 | 0.7869
SWRI | 96-6-210588-1000 | 66.4833 | 95.45 | 49.9 | 25 | 90.5 | 2800 | 193.98 | 70.59 | 35 | 109 | 1065 | 115 | 176.8 | 186.1 | 1.9 | 157.7 | 343.6 | 365.2 | 1563.9 | 8.125 | 0.7869
SWRI | 96-6-210588-1000 | 66.5 | 95.46 | 49.9 | 25 | 90.5 | 2799 | 194.01 | 70.53 | 35 | 108.9 | 1065.8 | 115.1 | 177.1 | 186.5 | 1.9 | 168.2 | 345.9 | 367.5 | 1549.2 | 7.9922 | 0.7869
SWRI | 96-6-210588-1000 | 66.5167 | 95.45 | 49.9 | 25 | 90.5 | 2800 | 194.03 | 70.51 | 35 | 109 | 1065.7 | 115.1 | 177.1 | 186.4 | 1.9 | 160.9 | 345 | 366.7 | 1549.2 | 8.4531 | 0.7869
SWRI | 96-6-210588-1000 | 66.5333 | 95.45 | 49.9 | 24.9 | 90.6 | 2800 | 194.15 | 70.44 | 35 | 108.9 | 1068.5 | 112.9 | 177.2 | 186.6 | 1.9 | 168.9 | 344.6 | 366.5 | 1547.8 | 8.0625 | 0.7869
SWRI | 96-6-210588-1000 | 66.55 | 95.47 | 49.9 | 24.8 | 90.5 | 2798 | 193.85 | 70.6 | 35 | 109 | 1066.1 | 115.1 | 177 | 186.3 | 1.9 | 167.1 | 345.7 | 367.3 | 1544.7 | 7.8828 | 0.7869
SWRI | 96-6-210588-1000 | 66.5667 | 95.47 | 49.9 | 24.8 | 90.4 | 2800 | 194.03 | 70.46 | 35 | 108.9 | 1066.4 | 114.8 | 176.9 | 186.3 | 1.9 | 165.1 | 346.9 | 368.5 | 1541.9 | 8.3906 | 0.7869
SWRI | 96-6-210588-1000 | 66.5833 | 95.47 | 49.9 | 24.8 | 90.4 | 2801 | 193.86 | 70.55 | 35 | 109 | 1066.9 | 112.8 | 176.8 | 186.1 | 1.9 | 168.7 | 342.7 | 364.4 | 1549.1 | 8.3203 | 0.7869
SWRI | 96-6-210588-1000 | 66.6 | 95.46 | 49.8 | 24.8 | 90.4 | 2799 | 194.02 | 70.47 | 34.9 | 108.9 | 1066.6 | 113.7 | 176.9 | 186.3 | 1.9 | 167.5 | 346.9 | 368.7 | 1540.9 | 8.1016 | 0.7869
SWRI | 96-6-210588-1000 | 66.6167 | 95.47 | 49.8 | 24.9 | 90.5 | 2800 | 193.92 | 70.63 | 34.9 | 109 | 1066.4 | 114.3 | 176.9 | 186.2 | 1.9 | 160 | 346.7 | 368.7 | 1543 | 8.0156 | 0.7918
SWRI | 96-6-210588-1000 | 66.6333 | 95.47 | 49.8 | 24.8 | 90.5 | 2799 | 193.97 | 70.49 | 35 | 109 | 1065.7 | 116.2 | 176.9 | 186.2 | 1.9 | 168.6 | 342.4 | 364.1 | 1544.4 | 7.9297 | 0.7869
SWRI | 96-6-210588-1000 | 66.65 | 95.46 | 49.8 | 24.8 | 90.6 | 2800 | 194 | 70.51 | 34.9 | 109 | 1067.5 | 115.9 | 177 | 186.4 | 1.9 | 161.4 | 343.7 | 365.2 | 1548.8 | 8.0625 | 0.7869
SWRI | 96-6-210588-1000 | 66.6667 | 95.46 | 49.9 | 24.8 | 90.5 | 2800 | 194.1 | 70.46 | 34.9 | 109 | 1068 | 113.6 | 177.2 | 186.5 | 1.9 | 167.7 | 341.7 | 363.4 | 1543.7 | 8.0625 | 0.7869
SWRI | 96-6-210588-1000 | 66.6833 | 95.44 | 49.8 | 24.9 | 90.5 | 2801 | 193.88 | 70.5 | 34.9 | 109 | 1065.8 | 116.7 | 176.6 | 185.9 | 1.9 | 166 | 346 | 367.8 | 1550 | 8.0391 | 0.7869
SWRI | 96-6-210588-1000 | 66.7 | 95.45 | 49.9 | 24.9 | 90.5 | 2799 | 193.92 | 70.51 | 35 | 109.1 | 1067.5 | 112.5 | 177 | 186.4 | 1.9 | 167.8 | 342.2 | 364 | 1552.6 | 7.9688 | 0.7869
SWRI | 96-6-210588-1000 | 66.7167 | 95.45 | 49.9 | 24.9 | 90.5 | 2799 | 194.02 | 70.47 | 35 | 109 | 1067.9 | 113.4 | 177.2 | 186.5 | 1.9 | 170.3 | 347.6 | 369.4 | 1553.2 | 8.0391 | 0.7918
SWRI | 96-6-210588-1000 | 66.7333 | 95.46 | 49.8 | 24.9 | 90.5 | 2800 | 193.99 | 70.56 | 35 | 109 | 1066.2 | 112.9 | 176.7 | 186.1 | 1.9 | 161.3 | 343.4 | 365.1 | 1553.8 | 8.0156 | 0.7918
SWRI | 96-6-210588-1000 | 66.75 | 95.45 | 49.9 | 24.9 | 90.5 | 2800 | 194.06 | 70.44 | 35 | 109.1 | 1069.5 | 112.4 | 177.3 | 186.6 | 1.9 | 160.7 | 345.8 | 367.8 | 1541.7 | 7.9922 | 0.7869
SWRI | 96-6-210588-1000 | 66.7667 | 95.47 | 49.9 | 25 | 90.5 | 2800 | 193.91 | 70.56 | 35 | 109.1 | 1066.7 | 114.5 | 176.9 | 186.2 | 2 | 175 | 344.4 | 365.9 | 1537.2 | 7.9297 | 0.7869
SWRI | 96-6-210588-1000 | 66.7833 | 95.46 | 49.9 | 25.1 | 90.5 | 2800 | 194.11 | 70.41 | 35 | 109 | 1068.6 | 113.8 | 177.2 | 186.5 | 1.9 | 173 | 347.1 | 369.2 | 1536.7 | 8.3672 | 0.7918
SWRI | 96-6-210588-1000 | 66.8 | 95.47 | 49.9 | 25 | 90.6 | 2800 | 193.98 | 70.54 | 35 | 109.1 | 1066.7 | 115.1 | 176.9 | 186.2 | 2 | 168.1 | 342.9 | 364.6 | 1538.5 | 8.5 | 0.7869
SWRI | 96-6-210588-1000 | 66.8167 | 95.46 | 49.9 | 25 | 90.5 | 2800 | 194.05 | 70.46 | 35 | 109.1 | 1067.7 | 115.1 | 177 | 186.4 | 1.9 | 163.3 | 346.9 | 368.9 | 1538 | 8.3906 | 0.7869
SWRI | 96-6-210588-1000 | 66.8333 | 95.47 | 49.9 | 25 | 90.5 | 2801 | 194.09 | 70.47 | 35 | 109.1 | 1067.8 | 114.9 | 177.1 | 186.5 | 2 | 170.4 | 343.6 | 365.6 | 1537.4 | 8.0625 | 0.7918
SWRI | 96-6-210588-1000 | 66.85 | 95.48 | 49.9 | 25 | 90.5 | 2800 | 193.85 | 70.6 | 35 | 109 | 1067.2 | 111.8 | 176.9 | 186.2 | 1.9 | 165.1 | 345 | 366.7 | 1541.3 | 8.4766 | 0.7869
SWRI | 96-6-210588-1000 | 66.8667 | 95.47 | 49.9 | 24.9 | 90.5 | 2800 | 194.04 | 70.43 | 35 | 109.1 | 1067.1 | 115.6 | 176.9 | 186.3 | 1.9 | 165.6 | 342.2 | 364.2 | 1538 | 7.8828 | 0.7869
SWRI | 96-6-210588-1000 | 66.8833 | 95.45 | 49.9 | 25 | 90.5 | 2799 | 194.02 | 70.5 | 35 | 109 | 1067.8 | 112.6 | 177.1 | 186.5 | 1.9 | 161.3 | 343 | 364.6 | 1535.5 | 8.125 | 0.7869
SWRI | 96-6-210588-1000 | 66.9 | 95.46 | 49.9 | 24.9 | 90.4 | 2801 | 194.09 | 70.48 | 34.9 | 109.1 | 1068.4 | 113.6 | 177 | 186.4 | 1.9 | 161.3 | 343.8 | 365.6 | 1534.4 | 8.5234 | 0.7869
SWRI | 96-6-210588-1000 | 66.9167 | 95.47 | 49.8 | 24.8 | 90.5 | 2801 | 193.86 | 70.66 | 35 | 109.1 | 1066 | 112.9 | 176.5 | 185.9 | 1.9 | 163.7 | 342.5 | 364.5 | 1535.8 | 7.9531 | 0.7869
SWRI | 96-6-210588-1000 | 66.9333 | 95.46 | 49.8 | 24.9 | 90.5 | 2800 | 194.08 | 70.45 | 34.9 | 109 | 1067.3 | 114.8 | 177.1 | 186.4 | 1.9 | 158.5 | 343.7 | 365.3 | 1528.1 | 7.9297 | 0.7869
SWRI | 96-6-210588-1000 | 66.95 | 95.47 | 49.8 | 24.9 | 90.5 | 2799 | 193.88 | 70.57 | 35 | 109 | 1066.8 | 114.5 | 176.9 | 186.2 | 1.9 | 168.3 | 343.3 | 365.1 | 1534.7 | 8.0391 | 0.7869
SWRI | 96-6-210588-1000 | 66.9667 | 94.01 | 43.6 | 28.9 | 89.9 | 2798 | 194.69 | 80.03 | 33.6 | 109.7 | 1196.7 | 95.8 | 186.8 | 197.1 | 1.7 | 143.3 | 340.9 | 362.3 | 1171.4 | 8.8047 | 0.7869
SWRI | 96-6-210588-1000 | 66.9833 | 94.03 | 44 | 29.2 | 90.9 | 2801 | 194.36 | 80.03 | 33.9 | 112 | 1193.9 | 99.4 | 186.5 | 196.7 | 1.7 | 155 | 336.2 | 358.1 | 1222.4 | 9.375 | 0.7869
SWRI | 96-6-210588-1000 | 67 | 94.06 | 45.1 | 28.6 | 90.3 | 2801 | 194.03 | 79.78 | 34.2 | 112.4 | 1166.9 | 102.7 | 186.4 | 196.5 | 1.8 | 148.7 | 335.4 | 357.1 | 1262.6 | 8.5469 | 0.7869
SWRI | 96-6-210588-1000 | 67.0167 | 94.09 | 48.3 | 27.6 | 90.4 | 2800 | 193.49 | 78.15 | 34.5 | 111.4 | 1146.1 | 104.6 | 187 | 197.1 | 1.8 | 156.5 | 335.9 | 357.6 | 1300.6 | 10.0391 | 0.7869
SWRI | 96-6-210588-1000 | 67.0333 | 94.09 | 49.5 | 26.7 | 90.4 | 2800 | 192.98 | 76.4 | 34.8 | 110.7 | 1124 | 105.4 | 187.4 | 197.3 | 1.8 | 153.2 | 337.2 | 358.9 | 1306.3 | 8.2578 | 0.7869
SWRI | 96-6-210588-1000 | 67.05 | 94.29 | 49.9 | 26.1 | 90.4 | 2799 | 193.04 | 73.3 | 35 | 109.8 | 1080.5 | 105.8 | 182 | 191.7 | 1.9 | 147.5 | 339.4 | 361 | 1297.1 | 8.6094 | 0.7918
SWRI | 96-6-210588-1000 | 67.0667 | 94.36 | 49.8 | 25.8 | 90.5 | 2799 | 193.83 | 71.44 | 35.2 | 108.9 | 1065.1 | 105.3 | 179.7 | 189.3 | 1.8 | 154.9 | 340 | 361.4 | 1276.8 | 8.4141 | 0.7918
SWRI | 96-6-210588-1000 | 67.0833 | 94.41 | 49.7 | 25.5 | 90.5 | 2800 | 194.13 | 70.84 | 35.3 | 108.4 | 1061 | 105.2 | 179.2 | 188.7 | 1.8 | 151.3 | 341.5 | 363.3 | 1274.1 | 8.0625 | 0.7918
SWRI | 96-6-210588-1000 | 67.1 | 95.17 | 49.6 | 25.4 | 90.5 | 2800 | 194.01 | 70.67 | 35.4 | 108 | 1058.7 | 105.9 | 178.1 | 187.6 | 1.9 | 145.9 | 342.8 | 364.7 | 1261.3 | 7.9062 | 0.7869
SWRI | 96-6-210588-1000 | 67.1167 | 95.17 | 49.6 | 25.2 | 90.5 | 2801 | 194.09 | 70.49 | 35.4 | 107.8 | 1059 | 112.6 | 178 | 187.5 | 1.9 | 153.6 | 343.7 | 365.4 | 1271.2 | 7.9531 | 0.7869
SWRI | 96-6-210588-1000 | 67.1333 | 95.18 | 49.7 | 25.1 | 90.5 | 2800 | 194.02 | 70.59 | 35.5 | 107.7 | 1059.8 | 103.8 | 178.2 | 187.6 | 1.9 | 154.5 | 343.9 | 365.4 | 1273.4 | 7.9062 | 0.7918
SWRI | 96-6-210588-1000 | 67.15 | 95.18 | 49.7 | 25.1 | 90.5 | 2799 | 193.96 | 70.49 | 35.5 | 108 | 1060.7 | 107.4 | 178.1 | 187.6 | 1.9 | 159.2 | 343.2 | 364.7 | 1271.3 | 7.9297 | 0.7918
SWRI | 96-6-210588-1000 | 67.1667 | 95.17 | 49.7 | 25 | 90.5 | 2801 | 194.07 | 70.5 | 35.5 | 108.3 | 1061.1 | 108.4 | 177.9 | 187.3 | 1.9 | 166.4 | 343.6 | 365.6 | 1268.3 | 7.9531 | 0.7869
SWRI | 96-6-210588-1000 | 67.1833 | 95.18 | 49.8 | 25 | 90.5 | 2799 | 193.89 | 70.62 | 35.5 | 108.6 | 1060.7 | 107.4 | 177.8 | 187.2 | 1.9 | 163.6 | 342.7 | 364.4 | 1284.8 | 7.9062 | 0.7869
SWRI | 96-6-210588-1000 | 67.2 | 95.16 | 49.7 | 24.9 | 90.4 | 2800 | 194.07 | 70.47 | 35.6 | 108.9 | 1062.1 | 104.4 | 177.9 | 187.4 | 1.9 | 159.3 | 341.8 | 363.6 | 1290.9 | 8.4375 | 0.7869
SWRI | 96-6-210588-1000 | 67.2167 | 95.16 | 49.8 | 25 | 90.5 | 2800 | 194.03 | 70.51 | 35.6 | 109 | 1062.8 | 105.4 | 177.9 | 187.3 | 1.9 | 153.7 | 342.2 | 364.2 | 1306.2 | 7.9688 | 0.7918
SWRI | 96-6-210588-1000 | 67.2333 | 95.14 | 49.9 | 24.8 | 90.5 | 2800 | 194.06 | 70.51 | 35.5 | 109.1 | 1061.6 | 105.6 | 178 | 187.4 | 2 | 167.8 | 341.6 | 363.4 | 1309.2 | 8.4375 | 0.7869
SWRI | 96-6-210588-1000 | 67.25 | 95.16 | 49.9 | 24.8 | 90.6 | 2801 | 194.18 | 70.44 | 35.5 | 109.1 | 1062.9 | 106.9 | 177.7 | 187.2 | 1.9 | 171.7 | 342.6 | 364.8 | 1310.3 | 7.8828 | 0.7869
SWRI | 96-6-210588-1000 | 67.2667 | 95.15 | 50 | 24.8 | 90.5 | 2801 | 193.99 | 70.44 | 35.5 | 109.2 | 1063.4 | 109.4 | 177.5 | 186.9 | 1.9 | 168.9 | 342.6 | 364.2 | 1316.5 | 8.0625 | 0.7869
SWRI | 96-6-210588-1000 | 67.2833 | 95.14 | 50 | 24.9 | 90.4 | 2800 | 194.14 | 70.54 | 35.5 | 109.2 | 1062.7 | 107.1 | 177.8 | 187.2 | 1.9 | 162.2 | 342.4 | 364.4 | 1330.6 | 8.0625 | 0.7869
SWRI | 96-6-210588-1000 | 67.3 | 95.14 | 50 | 24.9 | 90.4 | 2801 | 193.98 | 70.49 | 35.6 | 109.3 | 1063.5 | 107.2 | 177.5 | 187 | 1.9 | 166.5 | 343 | 365 | 1330.2 | 8.4766 | 0.7918
SWRI | 96-6-210588-1000 | 67.3167 | 95.14 | 50 | 24.8 | 90.5 | 2800 | 194 | 70.5 | 35.5 | 109.2 | 1063.6 | 108.1 | 177.7 | 187.1 | 1.9 | 166 | 342.4 | 364 | 1333.8 | 7.9062 | 0.7869
SWRI | 96-6-210588-1000 | 67.3333 | 95.13 | 50 | 24.9 | 90.6 | 2801 | 194.08 | 70.57 | 35.5 | 109.4 | 1064.2 | 108.6 | 177.9 | 187.2 | 1.9 | 165.5 | 342.1 | 363.8 | 1342.6 | 8.4531 | 0.7869
SWRI | 96-6-210588-1000 | 67.35 | 95.12 | 50 | 24.8 | 90.5 | 2800 | 194.08 | 70.44 | 35.5 | 109.2 | 1065 | 109.9 | 177.9 | 187.3 | 1.9 | 166.4 | 343.4 | 365.4 | 1351.7 | 7.9062 | 0.7869
SWRI | 96-6-210588-1000 | 67.3667 | 95.11 | 50 | 24.7 | 90.4 | 2800 | 194.02 | 70.52 | 35.5 | 109.1 | 1065 | 108.5 | 177.7 | 187 | 1.9 | 159 | 343.4 | 365.1 | 1343.3 | 7.8828 | 0.7918
SWRI | 96-6-210588-1000 | 67.3833 | 95.11 | 50 | 24.8 | 90.4 | 2800 | 193.96 | 70.49 | 35.4 | 109 | 1066.1 | 112.2 | 177.8 | 187.2 | 1.9 | 167 | 342.1 | 363.8 | 1355.5 | 8.0625 | 0.7918
SWRI | 96-6-210588-1000 | 67.4 | 95.1 | 50 | 24.7 | 90.6 | 2800 | 193.97 | 70.46 | 35.4 | 109.1 | 1065.3 | 110.8 | 177.8 | 187.1 | 1.9 | 157 | 343.6 | 365.2 | 1358.4 | 7.9922 | 0.7918
SWRI | 96-6-210588-1000 | 67.4167 | 95.11 | 50.1 | 24.8 | 90.6 | 2799 | 194.13 | 70.49 | 35.5 | 109.1 | 1065.1 | 109 | 177.9 | 187.3 | 1.9 | 162.7 | 344 | 365.7 | 1367.1 | 8.5234 | 0.7869
SWRI | 96-6-210588-1000 | 67.4333 | 95.11 | 50.1 | 24.7 | 90.4 | 2800 | 194 | 70.46 | 35.4 | 109.1 | 1065.9 | 110.9 | 177.7 | 187 | 1.9 | 164 | 343.8 | 365.5 | 1361.7 | 8.1016 | 0.7869
SWRI | 96-6-210588-1000 | 67.45 | 95.11 | 50.1 | 24.7 | 90.4 | 2800 | 193.97 | 70.59 | 35.4 | 108.9 | 1064 | 113.1 | 177.5 | 186.8 | 1.8 | 165.8 | 343.3 | 364.7 | 1367.4 | 8.0156 | 0.7869
SWRI | 96-6-210588-1000 | 67.4667 | 95.1 | 50.1 | 24.7 | 90.5 | 2799 | 193.98 | 70.54 | 35.4 | 108.9 | 1067 | 110.6 | 177.8 | 187.1 | 1.9 | 162.7 | 343.7 | 365.3 | 1380.8 | 8.0625 | 0.7918
SWRI | 96-6-210588-1000 | 67.4833 | 95.09 | 50.1 | 24.8 | 90.6 | 2799 | 194.05 | 70.4 | 35.4 | 109 | 1067.2 | 109.9 | 178 | 187.2 | 1.9 | 172.3 | 345.2 | 367.3 | 1381.6 | 7.9922 | 0.7918
SWRI | 96-6-210588-1000 | 67.5 | 95.09 | 50.1 | 24.7 | 90.5 | 2800 | 193.97 | 70.43 | 35.4 | 108.9 | 1067.1 | 109.8 | 177.7 | 187 | 1.9 | 160.5 | 343.5 | 365.3 | 1381.7 | 8.1719 | 0.7918
SWRI | 96-6-210588-1000 | 67.5167 | 95.09 | 50.1 | 24.7 | 90.4 | 2799 | 194 | 70.5 | 35.4 | 108.8 | 1067.2 | 112.6 | 177.6 | 186.9 | 1.9 | 162.2 | 342.3 | 363.9 | 1386.6 | 7.9062 | 0.7869
SWRI | 96-6-210588-1000 | 67.5333 | 95.08 | 50.1 | 24.4 | 90.5 | 2800 | 194 | 70.48 | 35.3 | 108.9 | 1068.2 | 111.3 | 177.9 | 187.2 | 1.9 | 166.3 | 339.5 | 361.1 | 1396.6 | 8.0156 | 0.7869
SWRI | 96-6-210588-1000 | 67.55 | 95.09 | 50 | 24.4 | 90.5 | 2801 | 193.99 | 70.44 | 35.3 | 109 | 1066.9 | 110.5 | 177.4 | 186.7 | 1.9 | 166.6 | 347.1 | 368.9 | 1391.6 | 8.1484 | 0.7918
SWRI | 96-6-210588-1000 | 67.5667 | 95.09 | 50 | 24.5 | 90.6 | 2800 | 193.94 | 70.54 | 35.3 | 109 | 1066.2 | 111.3 | 177.4 | 186.7 | 1.9 | 167.1 | 345.9 | 367.7 | 1390.7 | 7.9297 | 0.7918
SWRI | 96-6-210588-1000 | 67.5833 | 95.08 | 50 | 24.7 | 90.5 | 2801 | 194.11 | 70.48 | 35.2 | 108.8 | 1066.7 | 113.8 | 177.6 | 186.9 | 1.8 | 164.2 | 343.8 | 365.2 | 1392.3 | 8.5469 | 0.7869
SWRI | 96-6-210588-1000 | 67.6 | 95.07 | 50.1 | 24.7 | 90.4 | 2800 | 194.09 | 70.43 | 35.3 | 109 | 1066.6 | 111.7 | 177.6 | 186.9 | 1.9 | 162.9 | 340.5 | 361.6 | 1409.7 | 8.1484 | 0.7918
SWRI | 96-6-210588-1000 | 67.6167 | 95.05 | 50.1 | 24.8 | 90.4 | 2800 | 194.11 | 70.46 | 35.3 | 109 | 1068.1 | 111 | 177.7 | 187 | 1.8 | 159.2 | 345.4 | 366.9 | 1405.1 | 8.125 | 0.7869
SWRI | 96-6-210588-1000 | 67.6333 | 95.07 | 50.1 | 24.7 | 90.6 | 2800 | 194.02 | 70.51 | 35.3 | 109 | 1067.7 | 111.5 | 177.6 | 186.9 | 1.9 | 162.9 | 346.8 | 368.3 | 1413.4 | 7.9297 | 0.7918
SWRI | 96-6-210588-1000 | 67.65 | 95.05 | 50.1 | 24.9 | 90.6 | 2800 | 193.87 | 70.55 | 35.3 | 109 | 1065.9 | 113.4 | 177.5 | 186.7 | 1.9 | 161.4 | 345.7 | 367.3 | 1421.3 | 8.4141 | 0.7918
SWRI | 96-6-210588-1000 | 67.6667 | 95.06 | 50.1 | 24.9 | 90.5 | 2799 | 194.01 | 70.51 | 35.3 | 109 | 1067.4 | 112.5 | 177.7 | 186.9 | 1.8 | 166.8 | 338.9 | 360.2 | 1418.6 | 8.125 | 0.7869
SWRI | 96-6-210588-1000 | 67.6833 | 95.07 | 50.1 | 25 | 90.5 | 2800 | 193.79 | 70.58 | 35.3 | 109 | 1065.9 | 113 | 177.2 | 186.5 | 1.9 | 164.6 | 339.3 | 360.9 | 1426.5 | 7.9297 | 0.7869
SWRI | 96-6-210588-1000 | 67.7 | 95.05 | 50.1 | 25 | 90.5 | 2800 | 194.06 | 70.45 | 35.3 | 108.9 | 1067.8 | 111.2 | 177.7 | 187 | 1.9 | 162.9 | 341.6 | 363.3 | 1423.3 | 8.5234 | 0.7869
SWRI | 96-6-210588-1000 | 67.7167 | 95.04 | 50.2 | 25.2 | 90.5 | 2799 | 194.03 | 70.45 | 35.3 | 108.9 | 1068 | 113.8 | 177.8 | 187.1 | 1.9 | 166.8 | 338.7 | 360.2 | 1425.9 | 8.4375 | 0.7869
SWRI | 96-6-210588-1000 | 67.7333 | 95.03 | 50.2 | 25.1 | 90.4 | 2801 | 194.15 | 70.47 | 35.3 | 108.9 | 1067.5 | 113.2 | 177.5 | 186.8 | 1.9 | 161.3 | 346.7 | 368.1 | 1433.1 | 8.4766 | 0.7869
SWRI | 96-6-210588-1000 | 67.75 | 95.03 | 50.2 | 25.1 | 90.5 | 2801 | 194.16 | 70.49 | 35.3 | 109.1 | 1067.6 | 112.3 | 177.6 | 186.9 | 1.9 | 167.4 | 347.4 | 369 | 1437.9 | 8.4141 | 0.7918
SWRI | 96-6-210588-1000 | 67.7667 | 95.05 | 50.2 | 25 | 90.6 | 2800 | 194 | 70.49 | 35.3 | 109 | 1068 | 112 | 177.6 | 186.9 | 1.9 | 165 | 346.4 | 368.1 | 1439.4 | 8.2812 | 0.7869
SWRI | 96-6-210588-1000 | 67.7833 | 95.03 | 50.2 | 24.9 | 90.6 | 2800 | 194.04 | 70.44 | 35.3 | 109.2 | 1068.7 | 114 | 177.8 | 187.1 | 1.8 | 161.3 | 347 | 368.9 | 1448.2 | 7.9297 | 0.7869
SWRI | 96-6-210588-1000 | 67.8 | 95.02 | 50.2 | 24.9 | 90.4 | 2800 | 194.13 | 70.45 | 35.3 | 109.1 | 1068 | 111.9 | 177.7 | 187 | 1.9 | 159.9 | 342.5 | 364.4 | 1455.1 | 8.125 | 0.7918
SWRI | 96-6-210588-1000 | 67.8167 | 95.02 | 50.2 | 24.9 | 90.4 | 2800 | 194.11 | 70.48 | 35.2 | 109.2 | 1068.2 | 112.5 | 177.7 | 187 | 1.9 | 159.7 | 347.4 | 369.5 | 1454.6 | 7.9062 | 0.7869
SWRI | 96-6-210588-1000 | 67.8333 | 95.01 | 50.2 | 24.9 | 90.5 | 2800 | 194.01 | 70.58 | 35.2 | 109 | 1066.9 | 113.2 | 177.6 | 186.8 | 1.9 | 170.8 | 340.5 | 362 | 1447.7 | 7.9062 | 0.7869
SWRI | 96-6-210588-1000 | 67.85 | 95.01 | 50.1 | 24.7 | 90.6 | 2800 | 194.12 | 70.48 | 35.2 | 109.1 | 1068.5 | 113.3 | 177.6 | 186.9 | 1.8 | 171.3 | 347.4 | 369 | 1453.1 | 8.0625 | 0.7869
SWRI | 96-6-210588-1000 | 67.8667 | 95.02 | 50.1 | 24.7 | 90.6 | 2800 | 194 | 70.52 | 35.2 | 109 | 1068.9 | 112.2 | 177.5 | 186.8 | 1.9 | 165.6 | 340.3 | 361.5 | 1458.2 | 8.4141 | 0.7918
SWRI | 96-6-210588-1000 | 67.8833 | 95.02 | 50.1 | 24.8 | 90.5 | 2800 | 193.96 | 70.51 | 35.2 | 109 | 1069.1 | 112.4 | 177.4 | 186.7 | 1.8 | 173.5 | 339.6 | 361.3 | 1453 | 8.0859 | 0.7918
SWRI | 96-6-210588-1000 | 67.9 | 95.02 | 50.1 | 24.6 | 90.5 | 2801 | 194.02 | 70.51 | 35.2 | 109.1 | 1068.7 | 111.3 | 177.3 | 186.5 | 1.8 | 173.3 | 346.8 | 368.6 | 1469.4 | 8.2812 | 0.7869
SWRI | 96-6-210588-1000 | 67.9167 | 95.01 | 50 | 24.5 | 90.4 | 2800 | 194.07 | 70.49 | 35.1 | 108.9 | 1069.5 | 114.8 | 177.6 | 186.9 | 1.8 | 167.8 | 343.1 | 364.8 | 1473.6 | 7.9062 | 0.7869
SWRI | 96-6-210588-1000 | 67.9333 | 95 | 50 | 24.5 | 90.5 | 2800 | 194.06 | 70.48 | 35.1 | 108.9 | 1069.2 | 111.7 | 177.4 | 186.8 | 1.8 | 164.6 | 346.7 | 368.4 | 1466.7 | 7.9688 | 0.7869
SWRI | 96-6-210588-1000 | 67.95 | 95 | 50 | 24.6 | 90.5 | 2801 | 194.07 | 70.45 | 35.1 | 108.9 | 1069.3 | 114.8 | 177.5 | 186.8 | 1.8 | 161.5 | 344.9 | 366.1 | 1463.3 | 8.2812 | 0.7869
SWRI | 96-6-210588-1000 | 67.9667 | 95 | 50.1 | 24.7 | 90.6 | 2801 | 194.05 | 70.5 | 35.1 | 108.9 | 1069.3 | 113.5 | 177.4 | 186.6 | 1.8 | 167.9 | 345.3 | 367.2 | 1467.7 | 7.9297 | 0.7869
SWRI | 96-6-210588-1000 | 67.9833 | 95.01 | 50.1 | 24.9 | 90.6 | 2800 | 194.05 | 70.52 | 35.1 | 108.9 | 1068.4 | 115 | 177.5 | 186.8 | 1.8 | 166.9 | 347.8 | 369.5 | 1477.3 | 7.9531 | 0.7918
SWRI | 96-6-210588-1000 | 68 | 95.01 | 50.1 | 25 | 90.4 | 2799 | 193.99 | 70.5 | 35 | 109 | 1069.3 | 114 | 177.7 | 186.9 | 1.8 | 160.6 | 348 | 369.8 | 1483.7 | 8.4531 | 0.7869
SWRI | 96-6-210588-1000 | 68.0167 | 94.99 | 50.1 | 25 | 90.4 | 2800 | 194.02 | 70.4 | 35 | 108.9 | 1070 | 113.4 | 177.6 | 186.9 | 1.8 | 158.9 | 343.8 | 365.6 | 1489.6 | 7.9297 | 0.7869
SWRI | 96-6-210588-1000 | 68.0333 | 94.99 | 50.1 | 25 | 90.5 | 2800 | 193.98 | 70.51 | 35 | 108.9 | 1068.8 | 113 | 177.6 | 186.8 | 1.8 | 163.1 | 346.5 | 367.9 | 1488.1 | 8.0156 | 0.7918
SWRI | 96-6-210588-1000 | 68.05 | 95.01 | 50.1 | 25.1 | 90.6 | 2799 | 193.8 | 70.62 | 35 | 108.9 | 1068.2 | 115.2 | 177.3 | 186.6 | 1.8 | 165.4 | 346.5 | 368.5 | 1492.2 | 8.3047 | 0.7869
SWRI | 96-6-210588-1000 | 68.0667 | 94.99 | 50.1 | 25.1 | 90.6 | 2800 | 194.04 | 70.48 | 35 | 109 | 1068.7 | 114 | 177.6 | 186.8 | 1.8 | 165 | 340.7 | 362.3 | 1495.6 | 8.3438 | 0.7918
SWRI | 96-6-210588-1000 | 68.0833 | 94.99 | 50.1 | 25.1 | 90.4 | 2799 | 193.97 | 70.55 | 35.1 | 109 | 1069.1 | 115.1 | 177.6 | 186.8 | 1.8 | 170.3 | 341.6 | 362.8 | 1493.3 | 8.4141 | 0.7869
SWRI | 96-6-210588-1000 | 68.1 | 95 | 50.1 | 24.9 | 90.5 | 2799 | 193.93 | 70.53 | 35 | 109.1 | 1068.9 | 112.9 | 177.4 | 186.7 | 1.8 | 166 | 341.3 | 362.8 | 1500.5 | 7.8828 | 0.7869
SWRI | 96-6-210588-1000 | 68.1167 | 94.98 | 50.1 | 24.9 | 90.6 | 2799 | 194.01 | 70.49 | 35 | 109 | 1069.2 | 114 | 177.7 | 187 | 1.8 | 160 | 340.5 | 362 | 1504.9 | 8.0391 | 0.7869
SWRI | 96-6-210588-1000 | 68.1333 | 94.99 | 50.1 | 24.9 | 90.5 | 2801 | 194.06 | 70.46 | 35 | 108.9 | 1068.9 | 115.3 | 177.3 | 186.6 | 1.8 | 167 | 343.3 | 364.8 | 1508.5 | 7.8828 | 0.7918
SWRI | 96-6-210588-1000 | 68.15 | 94.99 | 50.1 | 25 | 90.4 | 2800 | 193.95 | 70.52 | 35 | 109 | 1068.1 | 113.3 | 177.5 | 186.7 | 1.9 | 170.5 | 342.7 | 364.2 | 1504.7 | 8.3672 | 0.7869
SWRI | 96-6-210588-1000 | 68.1667 | 94.98 | 50.1 | 25.1 | 90.4 | 2800 | 194.06 | 70.5 | 35 | 109 | 1067.8 | 115.1 | 177.5 | 186.8 | 1.9 | 175.5 | 341.3 | 362.6 | 1513.1 | 8.5234 | 0.7918
SWRI | 96-6-210588-1000 | 68.1833 | 94.98 | 50.1 | 25.2 | 90.7 | 2800 | 194.05 | 70.48 | 35 | 109 | 1068.8 | 112.7 | 177.5 | 186.8 | 1.8 | 165.1 | 341.6 | 363.2 | 1507.8 | 8.5 | 0.7869
SWRI | 96-6-210588-1000 | 68.2 | 94.97 | 50.1 | 25 | 90.4 | 2800 | 194.05 | 70.53 | 35 | 109 | 1068 | 114.6 | 177.5 | 186.8 | 1.8 | 163.9 | 340.3 | 361.7 | 1509.7 | 8.5 | 0.7869
SWRI | 96-6-210588-1000 | 68.2167 | 94.98 | 50 | 24.9 | 90.4 | 2800 | 193.97 | 70.5 | 35 | 109 | 1069.7 | 113.7 | 177.5 | 186.8 | 1.8 | 166.5 | 340.9 | 362.3 | 1514 | 8.1719 | 0.7869
SWRI | 96-6-210588-1000 | 68.2333 | 94.97 | 50 | 24.8 | 90.7 | 2800 | 194 | 70.44 | 35 | 108.9 | 1069.6 | 115.5 | 177.6 | 186.9 | 1.8 | 167 | 346.9 | 368.6 | 1517.5 | 7.9922 | 0.7869
SWRI | 96-6-210588-1000 | 68.25 | 94.98 | 50 | 25 | 90.5 | 2801 | 194.07 | 70.46 | 35 | 109 | 1069.1 | 113.8 | 177.5 | 186.8 | 1.8 | 165.8 | 346.1 | 368 | 1511.3 | 8.1484 | 0.7869
SWRI | 96-6-210588-1000 | 68.2667 | 94.98 | 50 | 25 | 90.3 | 2799 | 193.99 | 70.55 | 34.9 | 108.9 | 1068.5 | 112.7 | 177.5 | 186.8 | 1.8 | 168.9 | 341.9 | 363.1 | 1520.6 | 8.4375 | 0.7869
SWRI | 96-6-210588-1000 | 68.2833 | 94.98 | 50 | 25.1 | 90.6 | 2801 | 194.07 | 70.52 | 35 | 109 | 1068.6 | 113 | 177.2 | 186.5 | 1.8 | 171.5 | 344.9 | 366.5 | 1517.7 | 8.0391 | 0.7869
SWRI | 96-6-210588-1000 | 68.3 | 94.97 | 50.1 | 25.3 | 90.6 | 2801 | 194.07 | 70.49 | 35 | 109 | 1068.6 | 114 | 177.5 | 186.8 | 1.8 | 166.9 | 343 | 364.6 | 1515.8 | 7.9531 | 0.7869
SWRI | 96-6-210588-1000 | 68.3167 | 94.96 | 50.1 | 25.4 | 90.4 | 2800 | 194.08 | 70.49 | 35.1 | 108.9 | 1068.9 | 114.4 | 177.7 | 187 | 1.8 | 169.2 | 347.2 | 368.8 | 1523 | 7.9062 | 0.7918
SWRI | 96-6-210588-1000 | 68.3333 | 94.98 | 50.1 | 25.5 | 90.4 | 2799 | 194.06 | 70.43 | 35.1 | 108.9 | 1070 | 113.1 | 177.6 | 186.9 | 1.8 | 167.6 | 340.9 | 362.3 | 1522.8 | 8.1016 | 0.7918
SWRI | 96-6-210588-1000 | 68.35 | 94.98 | 50.1 | 25.5 | 90.6 | 2799 | 194.05 | 70.48 | 35 | 109 | 1069.5 | 115.2 | 177.6 | 186.9 | 1.8 | 163.7 | 347.1 | 368.9 | 1532.5 | 8.0859 | 0.7869
SWRI | 96-6-210588-1000 | 68.3667 | 94.97 | 50.1 | 25.3 | 90.5 | 2800 | 194.02 | 70.48 | 35.1 | 109.1 | 1069.4 | 113.4 | 177.5 | 186.8 | 1.8 | 166.1 | 342.4 | 364.1 | 1537.7 | 7.9297 | 0.7869
SWRI | 96-6-210588-1000 | 68.3833 | 94.98 | 50.1 | 25.3 | 90.4 | 2801 | 194.07 | 70.52 | 35 | 109 | 1068.8 | 115.1 | 177.3 | 186.7 | 1.8 | 170.3 | 345.6 | 367.2 | 1534.4 | 8.125 | 0.7869
SWRI | 96-6-210588-1000 | 68.4 | 94.98 | 50.1 | 25.3 | 90.4 | 2799 | 194.12 | 70.42 | 35 | 109 | 1070.4 | 113.3 | 177.9 | 187.2 | 1.8 | 168.5 | 341.4 | 362.6 | 1541.2 | 8.0156 | 0.7918
SWRI | 96-6-210588-1000 | 68.4167 | 94.98 | 50.1 | 25.5 | 90.6 | 2800 | 193.9 | 70.6 | 35.1 | 109 | 1067.7 | 113.2 | 177.4 | 186.7 | 1.8 | 162.2 | 340.7 | 362.4 | 1535.4 | 7.8594 | 0.7869
SWRI | 96-6-210588-1000 | 68.4333 | 94.96 | 50.1 | 25.6 | 90.6 | 2800 | 194.05 | 70.48 | 35.1 | 109 | 1070 | 115.9 | 177.6 | 186.9 | 1.8 | 164.4 | 343.6 | 365.5 | 1538.5 | 7.9062 | 0.7869
SWRI | 96-6-210588-1000 | 68.45 | 94.97 | 50.2 | 25.8 | 90.4 | 2800 | 194.07 | 70.52 | 35.1 | 109 | 1070.4 | 113.7 | 177.8 | 187.1 | 1.8 | 165.8 | 341.1 | 362.9 | 1542.6 | 8.0625 | 0.7869
SWRI | 96-6-210588-1000 | 68.4667 | 94.96 | 50.2 | 26 | 90.5 | 2799 | 194.05 | 70.53 | 35.2 | 109 | 1069.2 | 115.2 | 177.6 | 187 | 1.8 | 166.4 | 342.7 | 364 | 1552.1 | 8.5 | 0.7869
SWRI | 96-6-210588-1000 | 68.4833 | 94.95 | 50.3 | 26.1 | 90.7 | 2800 | 194.12 | 70.46 | 35.2 | 109 | 1070.6 | 113.4 | 177.6 | 187 | 1.8 | 162.9 | 343.4 | 365.2 | 1548.7 | 7.9297 | 0.7869
SWRI | 96-6-210588-1000 | 68.5 | 94.97 | 50.3 | 26.1 | 90.4 | 2800 | 193.92 | 70.57 | 35.2 | 109.1 | 1069 | 114.6 | 177.1 | 186.5 | 1.8 | 170.4 | 341.2 | 363.1 | 1546.6 | 8.0156 | 0.7869
SWRI | 96-6-210588-1000 | 68.5167 | 94.96 | 50.3 | 26.2 | 90.3 | 2800 | 193.96 | 70.49 | 35.2 | 109.1 | 1070.3 | 116.1 | 177.5 | 186.8 | 1.8 | 168.5 | 342.5 | 364.1 | 1541 | 8.5469 | 0.7869
SWRI | 96-6-210588-1000 | 68.5333 | 94.96 | 50.3 | 26.3 | 90.6 | 2800 | 194.06 | 70.48 | 35.2 | 109.2 | 1070.2 | 113.5 | 177.7 | 187 | 1.8 | 162.9 | 347.4 | 369.3 | 1548.7 | 7.9062 | 0.7918
SWRI | 96-6-210588-1000 | 68.55 | 94.94 | 50.3 | 26.2 | 90.5 | 2799 | 194.07 | 70.47 | 35.2 | 109.2 | 1071.2 | 114 | 177.8 | 187.1 | 1.8 | 165.9 | 344 | 365.9 | 1549 | 8.0859 | 0.7869
SWRI | 96-6-210588-1000 | 68.5667 | 94.98 | 50.3 | 26 | 90.4 | 2800 | 193.77 | 70.57 | 35.2 | 109.2 | 1069.8 | 116.1 | 177.1 | 186.5 | 1.9 | 172.4 | 341.2 | 362.6 | 1554.2 | 8.4766 | 0.7869
SWRI | 96-6-210588-1000 | 68.5833 | 94.96 | 50.2 | 25.9 | 90.3 | 2800 | 193.97 | 70.5 | 35.1 | 109.1 | 1070 | 115.3 | 177.4 | 186.7 | 1.8 | 170.3 | 342.3 | 363.3 | 1553.8 | 8.1484 | 0.7869
SWRI | 96-6-210588-1000 | 68.6 | 94.96 | 50.2 | 25.8 | 90.6 | 2799 | 193.98 | 70.53 | 35.1 | 109.2 | 1071.1 | 113 | 177.6 | 186.9 | 1.8 | 170.6 | 341.1 | 362.6 | 1560.7 | 8.0859 | 0.7869
SWRI | 96-6-210588-1000 | 68.6167 | 94.96 | 50.2 | 25.6 | 90.6 | 2800 | 194.09 | 70.46 | 35.1 | 109 | 1071.7 | 113.5 | 177.4 | 186.8 | 1.8 | 168.8 | 347 | 369.1 | 1561.2 | 7.9531 | 0.7869
SWRI | 96-6-210588-1000 | 68.6333 | 94.95 | 50.1 | 25.5 | 90.5 | 2801 | 194.09 | 70.5 | 35.1 | 109 | 1071.2 | 114.6 | 177.5 | 186.8 | 1.8 | 170.1 | 345.4 | 367.1 | 1565.6 | 7.9297 | 0.7869
SWRI | 96-6-210588-1000 | 68.65 | 94.95 | 50.1 | 25.5 | 90.4 | 2801 | 193.94 | 70.47 | 35.1 | 109 | 1071.3 | 115 | 177.3 | 186.7 | 1.8 | 170.3 | 346 | 367.9 | 1565.7 | 8.125 | 0.7869
SWRI | 96-6-210588-1000 | 68.6667 | 94.96 | 50 | 25.3 | 90.5 | 2800 | 194.13 | 70.45 | 35.1 | 108.9 | 1071.4 | 113.4 | 177.6 | 187 | 1.8 | 170.7 | 344.7 | 366.5 | 1566.8 | 8.4141 | 0.7869
SWRI | 96-6-210588-1000 | 68.6833 | 94.95 | 49.9 | 25.2 | 90.5 | 2800 | 194.03 | 70.5 | 35.1 | 108.9 | 1071.2 | 113.6 | 177.5 | 186.8 | 1.8 | 162.4 | 345.9 | 367.9 | 1562.1 | 7.8594 | 0.7869
SWRI | 96-6-210588-1000 | 68.7 | 94.96 | 49.8 | 25.2 | 90.5 | 2800 | 194.13 | 70.45 | 35.1 | 108.9 | 1072.2 | 114.5 | 177.6 | 186.9 | 1.8 | 166.5 | 346.4 | 368 | 1571.7 | 7.9297 | 0.7869
SWRI | 96-6-210588-1000 | 68.7167 | 94.96 | 49.8 | 25 | 90.5 | 2800 | 193.97 | 70.49 | 35.1 | 108.9 | 1071.9 | 114.3 | 177.5 | 186.8 | 1.8 | 172.9 | 348 | 370 | 1573.1 | 7.9062 | 0.7869
SWRI | 96-6-210588-1000 | 68.7333 | 94.95 | 49.8 | 24.9 | 90.5 | 2799 | 193.89 | 70.53 | 35.1 | 109 | 1071.9 | 114.3 | 177.6 | 186.9 | 1.8 | 166.2 | 345.7 | 367.7 | 1575 | 7.9297 | 0.7869
SWRI | 96-6-210588-1000 | 68.75 | 94.95 | 49.8 | 25.1 | 90.4 | 2801 | 194.01 | 70.54 | 35.1 | 109 | 1071 | 113.9 | 177.3 | 186.6 | 1.8 | 162.7 | 341.5 | 363.2 | 1566.9 | 8.125 | 0.7869
SWRI | 96-6-210588-1000 | 68.7667 | 94.92 | 49.8 | 25.2 | 90.4 | 2800 | 193.96 | 70.53 | 35.1 | 109 | 1072.7 | 113.8 | 177.4 | 186.8 | 1.8 | 163.2 | 348 | 369.6 | 1578.6 | 7.8594 | 0.7869
SWRI | 96-6-210588-1000 | 68.7833 | 94.94 | 49.8 | 25.4 | 90.5 | 2800 | 194.1 | 70.48 | 35.1 | 109 | 1072.1 | 114.4 | 177.5 | 186.9 | 1.8 | 166.6 | 341.6 | 363.1 | 1574.3 | 7.9922 | 0.7869
SWRI | 96-6-210588-1000 | 68.8 | 94.94 | 49.8 | 25.4 | 90.6 | 2799 | 193.98 | 70.5 | 35.1 | 109 | 1072.8 | 114.6 | 177.7 | 187 | 1.8 | 172.8 | 347 | 368.5 | 1577.4 | 7.9531 | 0.7918
SWRI | 96-6-210588-1000 | 68.8167 | 94.95 | 49.8 | 25.4 | 90.6 | 2800 | 194.05 | 70.46 | 35.1 | 109 | 1072.2 | 113.4 | 177.6 | 186.9 | 1.8 | 165.5 | 340.8 | 362.1 | 1577.5 | 8.0859 | 0.7869
SWRI | 96-6-210588-1000 | 68.8333 | 94.95 | 49.8 | 25.2 | 90.5 | 2799 | 193.97 | 70.51 | 35.1 | 108.9 | 1072.8 | 116.1 | 177.6 | 186.9 | 1.8 | 164.2 | 343.1 | 364.6 | 1579.5 | 7.9062 | 0.7869
SWRI | 96-6-210588-1000 | 68.85 | 94.96 | 49.8 | 25.2 | 90.4 | 2799 | 193.92 | 70.5 | 35.1 | 109 | 1071.7 | 114.9 | 177.3 | 186.7 | 1.8 | 168.7 | 342.4 | 364.3 | 1574.1 | 8.5 | 0.7918
SWRI | 96-6-210588-1000 | 68.8667 | 94.94 | 49.8 | 25.3 | 90.5 | 2800 | 194.05 | 70.53 | 35 | 109 | 1072 | 116.2 | 177.5 | 186.9 | 1.8 | 168.3 | 342.1 | 363.8 | 1578.3 | 8.3438 | 0.7869
SWRI | 96-6-210588-1000 | 68.8833 | 94.93 | 49.8 | 25.2 | 90.6 | 2800 | 194.1 | 70.49 | 35 | 109 | 1071.7 | 114.8 | 177.7 | 187.1 | 1.8 | 164.6 | 340.9 | 362.5 | 1577.7 | 8.4531 | 0.7918
SWRI | 96-6-210588-1000 | 68.9 | 94.94 | 49.8 | 25.1 | 90.6 | 2800 | 194.07 | 70.47 | 35.1 | 109 | 1072.7 | 116.3 | 177.5 | 186.9 | 1.8 | 168.7 | 342.2 | 363.5 | 1584.1 | 7.9922 | 0.7869
SWRI | 96-6-210588-1000 | 68.9167 | 94.96 | 49.8 | 24.9 | 90.5 | 2800 | 193.87 | 70.56 | 35 | 109.1 | 1070.8 | 115.8 | 177 | 186.4 | 1.8 | 160.1 | 347.2 | 368.9 | 1576.7 | 8.2812 | 0.7918
SWRI | 96-6-210588-1000 | 68.9333 | 94.95 | 49.8 | 24.9 | 90.4 | 2799 | 193.98 | 70.53 | 35 | 109 | 1072.5 | 115.8 | 177.5 | 186.9 | 1.8 | 167.3 | 344.1 | 365.8 | 1577.1 | 8.125 | 0.7869
SWRI | 96-6-210588-1000 | 68.95 | 94.95 | 49.8 | 24.8 | 90.4 | 2800 | 194.02 | 70.54 | 35 | 109 | 1071.9 | 116.5 | 177.1 | 186.5 | 1.8 | 163.3 | 341.4 | 363.2 | 1578.9 | 7.9531 | 0.7869
SWRI | 96-6-210588-1000 | 68.9667 | 94.94 | 49.8 | 24.8 | 90.6 | 2800 | 194.03 | 70.47 | 35 | 109 | 1072.4 | 113.9 | 177.4 | 186.8 | 1.8 | 163.1 | 341.2 | 362.9 | 1573.8 | 8.1016 | 0.7869
SWRI | 96-6-210588-1000 | 68.9833 | 94.95 | 49.8 | 24.8 | 90.6 | 2800 | 193.98 | 70.54 | 35 | 108.9 | 1071.8 | 116.3 | 177.4 | 186.8 | 1.8 | 163.6 | 347.6 | 368.8 | 1573.7 | 8.5234 | 0.7869
SWRI | 96-6-210588-1000 | 69 | 94.93 | 49.8 | 24.7 | 90.4 | 2800 | 194.02 | 70.47 | 35 | 108.9 | 1072 | 115.8 | 177.4 | 186.8 | 1.8 | 164.8 | 344.6 | 366.5 | 1574.5 | 8.4375 | 0.7869
SWRI | 96-6-210588-1000 | 69.0167 | 94.93 | 49.7 | 24.7 | 90.4 | 2801 | 194.07 | 70.49 | 34.9 | 108.9 | 1071.5 | 115.6 | 177.3 | 186.7 | 1.8 | 169.7 | 347.8 | 369.6 | 1581.8 | 8.3906 | 0.7918
SWRI | 96-6-210588-1000 | 69.0333 | 94.93 | 49.8 | 24.8 | 90.6 | 2800 | 193.87 | 70.55 | 35 | 108.9 | 1071.1 | 116.5 | 177.2 | 186.6 | 1.8 | 170.8 | 342 | 363.6 | 1580.8 | 8.125 | 0.7869
SWRI | 96-6-210588-1000 | 69.05 | 94.94 | 49.8 | 24.8 | 90.6 | 2799 | 193.92 | 70.48 | 35 | 108.9 | 1072.3 | 116.1 | 177.5 | 186.8 | 1.8 | 170.5 | 345.2 | 367.2 | 1585.4 | 7.9062 | 0.7869
SWRI | 96-6-210588-1000 | 69.0667 | 94.93 | 49.8 | 24.9 | 90.5 | 2799 | 194.03 | 70.51 | 35 | 109 | 1071.9 | 114.4 | 177.5 | 186.9 | 1.8 | 168.1 | 341.2 | 362.9 | 1579.3 | 8.4375 | 0.7869
SWRI | 96-6-210588-1000 | 69.0833 | 94.92 | 49.8 | 24.7 | 90.4 | 2800 | 193.95 | 70.53 | 35 | 109 | 1071.7 | 115.9 | 177.4 | 186.8 | 1.8 | 166.2 | 342.4 | 363.5 | 1588 | 8.3672 | 0.7869
SWRI | 96-6-210588-1000 | 69.1 | 94.93 | 49.8 | 24.8 | 90.5 | 2800 | 194.13 | 70.49 | 35 | 108.9 | 1071.7 | 116.2 | 177.5 | 186.8 | 1.7 | 169.3 | 341.7 | 363 | 1588.5 | 8.1016 | 0.7869
SWRI | 96-6-210588-1000 | 69.1167 | 94.93 | 49.8 | 24.9 | 90.7 | 2799 | 193.9 | 70.52 | 35 | 108.9 | 1070.8 | 115.9 | 177.5 | 186.8 | 1.7 | 168.9 | 344.4 | 366.3 | 1590 | 7.9922 | 0.7918
SWRI | 96-6-210588-1000 | 69.1333 | 94.92 | 49.9 | 25 | 90.5 | 2800 | 194 | 70.46 | 35 | 109 | 1071.4 | 115.8 | 177.4 | 186.8 | 1.8 | 164.6 | 342.2 | 363.7 | 1596.4 | 7.9531 | 0.7869
SWRI | 96-6-210588-1000 | 69.15 | 94.92 | 49.9 | 25 | 90.4 | 2800 | 193.96 | 70.5 | 35.1 | 109.1 | 1072 | 116.4 | 177.5 | 186.9 | 1.8 | 165.2 | 341.6 | 363.3 | 1590.6 | 7.9062 | 0.7918
SWRI | 96-6-210588-1000 | 69.1667 | 94.92 | 49.9 | 25 | 90.6 | 2799 | 194.02 | 70.46 | 35.1 | 109 | 1072.1 | 113.6 | 177.7 | 187.1 | 1.8 | 165.1 | 340.9 | 362.3 | 1583.6 | 8.3906 | 0.7869
SWRI | 96-6-210588-1000 | 69.1833 | 94.92 | 49.9 | 25.1 | 90.6 | 2800 | 193.94 | 70.49 | 35.1 | 109 | 1070.7 | 115.9 | 177.4 | 186.8 | 1.8 | 162.6 | 342.8 | 364.6 | 1591.8 | 8.2812 | 0.7869
SWRI | 96-6-210588-1000 | 69.2 | 94.92 | 49.9 | 25.3 | 90.5 | 2800 | 194.09 | 70.49 | 35.1 | 109.1 | 1071.4 | 115.8 | 177.5 | 186.9 | 1.8 | 163.7 | 347.4 | 369.2 | 1587.3 | 7.8438 | 0.7869
SWRI | 96-6-210588-1000 | 69.2167 | 94.93 | 49.9 | 25.2 | 90.3 | 2800 | 193.96 | 70.53 | 35.1 | 109.1 | 1070.3 | 114.7 | 177.2 | 186.6 | 1.8 | 168 | 342.5 | 363.7 | 1595.4 | 8.3047 | 0.7869
SWRI | 96-6-210588-1000 | 69.2333 | 94.92 | 49.9 | 25.3 | 90.6 | 2800 | 194.05 | 70.52 | 35.1 | 109.1 | 1070.7 | 115 | 177.5 | 186.9 | 1.8 | 166.5 | 342 | 363.5 | 1591 | 8.4141 | 0.7918
SWRI | 96-6-210588-1000 | 69.25 | 94.92 | 49.9 | 25.3 | 90.6 | 2800 | 194.07 | 70.48 | 35.1 | 109.1 | 1071.3 | 116.2 | 177.3 | 186.6 | 1.8 | 173 | 341.8 | 363.2 | 1590.9 | 8.4766 | 0.7869
SWRI | 96-6-210588-1000 | 69.2667 | 94.92 | 50 | 25.4 | 90.4 | 2800 | 194.01 | 70.51 | 35.1 | 109 | 1071.4 | 118.4 | 177.5 | 186.9 | 1.8 | 164.7 | 345.3 | 367 | 1583.9 | 7.8828 | 0.7869
SWRI | 96-6-210588-1000 | 69.2833 | 94.92 | 50 | 25.4 | 90.4 | 2800 | 194.05 | 70.49 | 35.1 | 109 | 1072.4 | 114.9 | 177.6 | 187 | 1.8 | 167.5 | 345.8 | 367.8 | 1594.9 | 8.0625 | 0.7918
SWRI | 96-6-210588-1000 | 69.3 | 94.93 | 50 | 25.5 | 90.6 | 2799 | 193.89 | 70.5 | 35.2 | 109.1 | 1072 | 114.9 | 177.5 | 186.9 | 1.8 | 171.3 | 342.1 | 363.6 | 1590.7 | 7.8828 | 0.7869
SWRI | 96-6-210588-1000 | 69.3167 | 94.91 | 50 | 25.6 | 90.6 | 2800 | 193.99 | 70.47 | 35.2 | 109.1 | 1072.1 | 114.5 | 177.5 | 186.8 | 1.8 | 169.2 | 341.9 | 363.5 | 1599.6 | 7.9062 | 0.7869
SWRI | 96-6-210588-1000 | 69.3333 | 94.92 | 50.1 | 25.5 | 90.5 | 2800 | 194.01 | 70.49 | 35.2 | 109.1 | 1072.7 | 114.8 | 177.4 | 186.8 | 1.8 | 169.4 | 344.5 | 366.4 | 1594.9 | 8.1484 | 0.7869
SWRI | 96-6-210588-1000 | 69.35 | 94.92 | 50 | 25.5 | 90.4 | 2801 | 194.08 | 70.46 | 35.1 | 109.1 | 1073.2 | 116 | 177.5 | 186.9 | 1.8 | 165.9 | 341.5 | 363.2 | 1597.3 | 7.9062 | 0.7869
SWRI | 96-6-210588-1000 | 69.3667 | 94.92 | 50 | 25.5 | 90.4 | 2801 | 193.98 | 70.54 | 35.1 | 109 | 1071.6 | 114.2 | 177.2 | 186.6 | 1.8 | 172.6 | 341.9 | 363.5 | 1594 | 7.9297 | 0.7869
SWRI | 96-6-210588-1000 | 69.3833 | 94.92 | 50 | 25.4 | 90.7 | 2802 | 194.08 | 70.46 | 35.1 | 109.1 | 1072.7 | 113.8 | 177.2 | 186.6 | 1.9 | 167.3 | 345.2 | 367 | 1594.2 | 8.5234 | 0.7918
SWRI | 96-6-210588-1000 | 69.4 | 94.92 | 50 | 25.2 | 90.6 | 2800 | 194.03 | 70.48 | 35.1 | 109 | 1072.9 | 114 | 177.5 | 186.9 | 1.8 | 169.1 | 346.6 | 368.3 | 1597.3 | 7.9922 | 0.7869
SWRI | 96-6-210588-1000 | 69.4167 | 94.92 | 49.9 | 25.1 | 90.4 | 2800 | 193.98 | 70.46 | 35 | 109 | 1072.9 | 114.2 | 177.4 | 186.8 | 1.8 | 179.3 | 342 | 363.7 | 1602.6 | 7.9688 | 0.7918
SWRI | 96-6-210588-1000 | 69.4333 | 94.92 | 49.9 | 25.1 | 90.5 | 2799 | 193.88 | 70.53 | 35 | 109 | 1072.8 | 116.4 | 177.4 | 186.8 | 1.9 | 179.4 | 341.9 | 363.4 | 1586 | 8.1016 | 0.7869
SWRI | 96-6-210588-1000 | 69.45 | 94.92 | 49.9 | 25 | 90.6 | 2799 | 194.04 | 70.46 | 35 | 109 | 1073.7 | 116.1 | 177.5 | 186.9 | 1.8 | 174.6 | 341.8 | 363.6 | 1592.7 | 7.9062 | 0.7918
SWRI | 96-6-210588-1000 | 69.4667 | 94.92 | 49.9 | 25 | 90.6 | 2800 | 194.06 | 70.5 | 35 | 109 | 1071.6 | 114.2 | 177.4 | 186.7 | 1.8 | 169.6 | 344.5 | 366.1 | 1601.9 | 8.4375 | 0.7869
SWRI | 96-6-210588-1000 | 69.4833 | 94.92 | 49.9 | 25.1 | 90.5 | 2799 | 194.08 | 70.5 | 35 | 109 | 1072.5 | 114.3 | 177.7 | 187.1 | 1.8 | 173.7 | 344.8 | 366.4 | 1601.5 | 8.1016 | 0.7869
SWRI | 96-6-210588-1000 | 69.5 | 94.93 | 49.9 | 25.1 | 90.4 | 2799 | 194.02 | 70.44 | 35 | 109 | 1073.2 | 115.9 | 177.6 | 187 | 1.8 | 178.6 | 342.7 | 364.3 | 1605.1 | 8.1016 | 0.7869
SWRI | 96-6-210588-1000 | 69.5167 | 94.93 | 49.9 | 24.9 | 90.4 | 2800 | 193.99 | 70.49 | 35 | 109 | 1072.9 | 116.6 | 177.5 | 186.9 | 1.8 | 160.2 | 343.1 | 365.1 | 1610.6 | 8.4531 | 0.7918
SWRI | 96-6-210588-1000 | 69.5333 | 94.94 | 49.9 | 24.9 | 90.6 | 2800 | 193.91 | 70.49 | 34.9 | 109 | 1073.9 | 114.4 | 177.3 | 186.7 | 1.8 | 174.8 | 342.7 | 363.9 | 1603.1 | 8.3438 | 0.7918
SWRI | 96-6-210588-1000 | 69.55 | 94.93 | 49.8 | 24.8 | 90.6 | 2801 | 194.03 | 70.46 | 34.9 | 109 | 1073.1 | 114.5 | 177.3 | 186.7 | 1.8 | 167.4 | 344.8 | 366.7 | 1601.6 | 7.8828 | 0.7869
SWRI | 96-6-210588-1000 | 69.5667 | 94.95 | 49.8 | 24.7 | 90.5 | 2800 | 193.91 | 70.56 | 34.9 | 109 | 1071.1 | 115.4 | 176.9 | 186.3 | 1.9 | 169.9 | 341.6 | 363.1 | 1593.2 | 7.8438 | 0.7869
SWRI | 96-6-210588-1000 | 69.5833 | 94.92 | 49.8 | 24.8 | 90.4 | 2801 | 194.07 | 70.48 | 34.9 | 109 | 1072.8 | 115 | 177.3 | 186.7 | 1.8 | 170.2 | 342.5 | 364.1 | 1597.3 | 8.0625 | 0.7869
SWRI | 96-6-210588-1000 | 69.6 | 94.93 | 49.9 | 24.8 | 90.4 | 2800 | 194.02 | 70.53 | 34.9 | 109 | 1072.5 | 117.2 | 177.2 | 186.6 | 1.8 | 167.4 | 345.2 | 367 | 1593.7 | 7.8828 | 0.7869
SWRI | 96-6-210588-1000 | 69.6167 | 94.93 | 50 | 24.9 | 90.5 | 2800 | 193.94 | 70.48 | 34.9 | 109 | 1072.7 | 115.4 | 177.3 | 186.7 | 1.8 | 173.9 | 346.9 | 368.5 | 1598.1 | 7.9062 | 0.7869
SWRI | 96-6-210588-1000 | 69.6333 | 94.92 | 50 | 24.9 | 90.7 | 2800 | 193.98 | 70.52 | 34.9 | 109.1 | 1072.3 | 115.9 | 177.3 | 186.7 | 1.8 | 173.2 | 343.6 | 364.9 | 1601.7 | 7.9062 | 0.7869
SWRI | 96-6-210588-1000 | 69.65 | 94.93 | 50.1 | 24.8 | 90.5 | 2800 | 194.04 | 70.46 | 35 | 109 | 1072.3 | 116.5 | 177.4 | 186.7 | 1.9 | 173.2 | 342.1 | 363.8 | 1592.1 | 7.9688 | 0.7869
SWRI | 96-6-210588-1000 | 69.6667 | 94.92 | 50.1 | 24.8 | 90.4 | 2800 | 194.04 | 70.5 | 35 | 109 | 1073 | 114.3 | 177.6 | 187 | 1.9 | 177.3 | 341.6 | 363.5 | 1605 | 8.3672 | 0.7869
SWRI | 96-6-210588-1000 | 69.6833 | 94.93 | 50.1 | 24.8 | 90.5 | 2801 | 193.96 | 70.5 | 34.9 | 109 | 1072.6 | 116.5 | 177.4 | 186.8 | 1.9 | 175.2 | 343.2 | 364.9 | 1603.2 | 8.3047 | 0.7869
SWRI | 96-6-210588-1000 | 69.7 | 94.93 | 50.1 | 24.8 | 90.6 | 2800 | 193.89 | 70.55 | 35 | 109 | 1071.1 | 116.1 | 177 | 186.4 | 1.8 | 170.8 | 342.5 | 364.2 | 1594 | 8.3047 | 0.7918
SWRI | 96-6-210588-1000 | 69.7167 | 94.93 | 50.1 | 24.8 | 90.6 | 2800 | 194 | 70.5 | 35 | 109.1 | 1071.6 | 116.8 | 177.4 | 186.8 | 1.9 | 171.8 | 345.5 | 367.5 | 1598.3 | 8.1016 | 0.7869
SWRI | 96-6-210588-1000 | 69.7333 | 94.93 | 50 | 24.9 | 90.4 | 2800 | 193.94 | 70.54 | 35 | 109 | 1071.3 | 115.7 | 177.4 | 186.8 | 1.8 | 171.9 | 342.3 | 363.9 | 1605.2 | 8.125 | 0.7869
SWRI | 96-6-210588-1000 | 69.75 | 94.92 | 50.1 | 24.9 | 90.5 | 2800 | 193.97 | 70.48 | 35 | 109 | 1072.5 | 117.2 | 177.5 | 186.9 | 1.8 | 181.6 | 344 | 365.9 | 1599.9 | 7.9922 | 0.7869
SWRI | 96-6-210588-1000 | 69.7667 | 94.91 | 50.1 | 25 | 90.6 | 2800 | 194.09 | 70.44 | 35 | 109 | 1072.8 | 114.4 | 177.7 | 187.1 | 1.8 | 169.9 | 342.5 | 364.1 | 1601 | 8.4766 | 0.7869
SWRI | 96-6-210588-1000 | 69.7833 | 94.92 | 50.1 | 24.9 | 90.5 | 2799 | 193.86 | 70.53 | 35 | 109 | 1071.8 | 113.9 | 177.3 | 186.6 | 1.9 | 179.2 | 341.6 | 363.2 | 1600.9 | 8.4375 | 0.7869
SWRI | 96-6-210588-1000 | 69.8 | 94.92 | 50.1 | 24.9 | 90.4 | 2799 | 194.05 | 70.49 | 35 | 109 | 1072.8 | 114.5 | 177.6 | 187 | 1.9 | 175 | 343.9 | 365.4 | 1598.7 | 7.9297 | 0.7918
SWRI | 96-6-210588-1000 | 69.8167 | 95.37 | 50 | 24.8 | 90.5 | 2798 | 193.93 | 70.49 | 35 | 109 | 1074.6 | 116 | 177.6 | 187 | 1.9 | 168.4 | 342 | 363.6 | 1605.2 | 8.4766 | 0.7869
SWRI | 96-6-210588-1000 | 69.8333 | 95.35 | 50 | 24.8 | 90.6 | 2799 | 194.17 | 70.42 | 35 | 109 | 1073.3 | 113.9 | 177.8 | 187.2 | 1.9 | 172.5 | 345.9 | 368 | 1601.8 | 8.5 | 0.7869
SWRI | 96-6-210588-1000 | 69.85 | 95.37 | 49.9 | 24.8 | 90.6 | 2799 | 194.03 | 70.51 | 35 | 108.9 | 1073.4 | 116.6 | 177.4 | 186.8 | 1.9 | 180.8 | 342.2 | 363.7 | 1597.6 | 7.9062 | 0.7869
SWRI | 96-6-210588-1000 | 69.8667 | 95.37 | 49.9 | 24.8 | 90.4 | 2799 | 194 | 70.52 | 35 | 109 | 1072.9 | 114.3 | 177.4 | 186.8 | 1.8 | 175.2 | 342.2 | 363.7 | 1602.1 | 7.9688 | 0.7869
SWRI | 96-6-210588-1000 | 69.8833 | 95.37 | 49.9 | 24.8 | 90.4 | 2798 | 194.01 | 70.49 | 35 | 108.9 | 1074.1 | 116.5 | 177.7 | 187.1 | 1.8 | 171.6 | 343.7 | 365.4 | 1600.5 | 8.3203 | 0.7869
SWRI | 96-6-210588-1000 | 69.9 | 95.36 | 49.9 | 24.8 | 90.5 | 2799 | 193.99 | 70.47 | 35 | 108.9 | 1074.1 | 115.5 | 177.4 | 186.8 | 1.8 | 173.1 | 342.3 | 364 | 1593.9 | 7.9062 | 0.7869
SWRI | 96-6-210588-1000 | 69.9167 | 95.37 | 49.9 | 24.9 | 90.6 | 2799 | 193.99 | 70.48 | 35 | 109 | 1073.6 | 115.1 | 177.3 | 186.7 | 1.8 | 178.5 | 341.6 | 363.5 | 1593.4 | 8.4531 | 0.7869
SWRI | 96-6-210588-1000 | 69.9333 | 95.36 | 49.9 | 24.9 | 90.6 | 2801 | 194.1 | 70.5 | 35 | 109 | 1072.1 | 115.9 | 177.2 | 186.6 | 1.8 | 175.4 | 341.5 | 363.3 | 1601.1 | 8.4531 | 0.7869
SWRI | 96-6-210588-1000 | 69.95 | 95.36 | 49.9 | 24.9 | 90.4 | 2800 | 194.05 | 70.51 | 35 | 109 | 1073.9 | 115.9 | 177.4 | 186.8 | 1.8 | 174.8 | 341.8 | 363.4 | 1601.9 | 7.9531 | 0.7869
SWRI | 96-6-210588-1000 | 69.9667 | 95.35 | 49.9 | 24.9 | 90.4 | 2801 | 194.06 | 70.49 | 35.1 | 109 | 1072.9 | 113.6 | 177.3 | 186.7 | 1.8 | 173.5 | 342.8 | 364.2 | 1598.1 | 8.5234 | 0.7869
SWRI | 96-6-210588-1000 | 69.9833 | 95.36 | 49.9 | 25 | 90.5 | 2800 | 193.98 | 70.5 | 35.1 | 109 | 1073 | 117 | 177.3 | 186.7 | 1.8 | 169.5 | 347.6 | 369.3 | 1599 | 8.0391 | 0.7918
SWRI | 96-6-210588-1000 | 70 | 95.35 | 50 | 25.2 | 90.7 | 2800 | 194.05 | 70.52 | 35.1 | 109 | 1073.5 | 115.4 | 177.4 | 186.8 | 1.8 | 172.9 | 342.5 | 364 | 1606.6 | 7.9062 | 0.7918
SWRI | 96-6-210588-1000 | 70.0167 | 95.36 | 50 | 25.2 | 90.5 | 2801 | 193.95 | 70.54 | 35.1 | 109 | 1073.5 | 116.8 | 177.1 | 186.5 | 1.8 | 173.8 | 341.9 | 363.7 | 1598.7 | 8.4531 | 0.7869
SWRI | 96-6-210588-1000 | 70.0333 | 95.35 | 50 | 25.2 | 90.3 | 2800 | 193.98 | 70.48 | 35.1 | 109 | 1074.1 | 114 | 177.2 | 186.6 | 1.8 | 176.3 | 342.4 | 363.8 | 1600.9 | 8.0625 | 0.7869
SWRI | 96-6-210588-1000 | 70.05 | 95.35 | 50 | 25.2 | 90.6 | 2800 | 193.93 | 70.53 | 35.2 | 109 | 1075 | 116 | 177.5 | 186.9 | 1.9 | 174.8 | 343.2 | 365 | 1608.4 | 8.4766 | 0.7918
SWRI | 96-6-210588-1000 | 70.0667 | 95.34 | 50 | 25.1 | 90.6 | 2800 | 193.86 | 70.51 | 35.1 | 109 | 1074.4 | 114.9 | 177.1 | 186.4 | 1.8 | 177.5 | 345.6 | 367.4 | 1602.7 | 8.5234 | 0.7869
SWRI | 96-6-210588-1000 | 70.0833 | 95.33 | 50 | 25.1 | 90.4 | 2801 | 193.96 | 70.5 | 35.1 | 109 | 1075 | 116.1 | 177.3 | 186.6 | 1.8 | 171.7 | 347 | 368.4 | 1602.8 | 8.4766 | 0.7918
SWRI | 96-6-210588-1000 | 70.1 | 95.33 | 49.9 | 25 | 90.4 | 2800 | 193.99 | 70.47 | 35.1 | 109 | 1074.4 | 116.7 | 177.3 | 186.7 | 1.8 | 174.2 | 342.7 | 364.3 | 1605.7 | 7.9062 | 0.7869
SWRI | 96-6-210588-1000 | 70.1167 | 95.32 | 49.9 | 25 | 90.6 | 2800 | 194.02 | 70.52 | 35.1 | 109 | 1073.9 | 115 | 177.2 | 186.7 | 1.8 | 166.4 | 342 | 363.5 | 1605.3 | 8.4375 | 0.7918
SWRI | 96-6-210588-1000 | 70.1333 | 95.32 | 49.9 | 25.1 | 90.6 | 2799 | 194.01 | 70.47 | 35.1 | 109 | 1074.7 | 115.3 | 177.4 | 186.8 | 1.8 | 167.1 | 342.6 | 364.4 | 1605.9 | 8.0156 | 0.7869
SWRI | 96-6-210588-1000 | 70.15 | 95.31 | 50 | 25.2 | 90.4 | 2800 | 194.02 | 70.51 | 35.1 | 109 | 1073.9 | 116.9 | 177.3 | 186.8 | 1.8 | 177.2 | 346.2 | 368 | 1610.1 | 7.9531 | 0.7869
SWRI | 96-6-210588-1000 | 70.1667 | 95.3 | 50 | 25.2 | 90.4 | 2801 | 193.97 | 70.53 | 35.1 | 109 | 1073.1 | 114.9 | 177.2 | 186.7 | 1.8 | 171.8 | 343.5 | 364.8 | 1604.3 | 7.9297 | 0.7869
SWRI | 96-6-210588-1000 | 70.1833 | 95.3 | 50 | 25 | 90.6 | 2801 | 194.1 | 70.48 | 35.1 | 109 | 1073.1 | 116.2 | 177.3 | 186.8 | 1.8 | 179.3 | 342.9 | 364.2 | 1598.2 | 8.125 | 0.7869
SWRI | 96-6-210588-1000 | 70.2 | 95.31 | 50 | 25 | 90.6 | 2800 | 193.96 | 70.5 | 35.1 | 109 | 1074 | 116.8 | 177.2 | 186.6 | 1.8 | 168.3 | 342.2 | 364.1 | 1602.5 | 8.0625 | 0.7869
SWRI | 96-6-210588-1000 | 70.2167 | 95.3 | 50 | 24.8 | 90.4 | 2800 | 194.05 | 70.51 | 35.1 | 109 | 1074.6 | 117.6 | 177.4 | 186.9 | 1.8 | 174.1 | 343.5 | 365.5 | 1603.5 | 8.2812 | 0.7918
SWRI | 96-6-210588-1000 | 70.2333 | 95.3 | 50 | 24.9 | 90.4 | 2799 | 194.03 | 70.5 | 35.1 | 109 | 1074 | 117.1 | 177.4 | 186.8 | 1.8 | 178.5 | 342.6 | 364.1 | 1607.5 | 8.125 | 0.7869
SWRI | 96-6-210588-1000 | 70.25 | 95.3 | 50 | 25 | 90.6 | 2799 | 193.97 | 70.51 | 35 | 109 | 1073.8 | 114.6 | 177.4 | 186.8 | 1.9 | 177.6 | 342.7 | 364.2 | 1607.3 | 7.9531 | 0.7869
SWRI | 96-6-210588-1000 | 70.2667 | 95.29 | 50.1 | 25.1 | 90.6 | 2800 | 194 | 70.43 | 35.1 | 109 | 1074.4 | 117.2 | 177.4 | 186.8 | 1.9 | 182 | 344.7 | 366.1 | 1603.9 | 8.3438 | 0.7869
SWRI | 96-6-210588-1000 | 70.2833 | 95.3 | 50.1 | 25.1 | 90.5 | 2799 | 194.1 | 70.48 | 35.1 | 109 | 1074.5 | 116.8 | 177.5 | 187 | 1.8 | 179 | 343.3 | 364.7 | 1603.7 | 7.8828 | 0.7869
SWRI | 96-6-210588-1000 | 70.3 | 95.29 | 50.1 | 24.9 | 90.4 | 2799 | 194.03 | 70.51 | 35.1 | 109 | 1075 | 116.8 | 177.5 | 187 | 1.9 | 181.3 | 348.3 | 370.2 | 1609.2 | 7.9531 | 0.7869
SWRI | 96-6-210588-1000 | 70.3167 | 95.29 | 50 | 25 | 90.5 | 2799 | 194.06 | 70.47 | 35 | 109 | 1074.5 | 115.5 | 177.7 | 187.1 | 1.9 | 173.4 | 342.5 | 364.4 | 1601.2 | 8.3047 | 0.7918
SWRI | 96-6-210588-1000 | 70.3333 | 95.29 | 50 | 24.9 | 90.6 | 2799 | 194 | 70.49 | 35 | 109.1 | 1073.9 | 116.3 | 177.5 | 186.9 | 1.9 | 183.5 | 341.1 | 362.9 | 1603.2 | 8.125 | 0.7869
SWRI | 96-6-210588-1000 | 70.35 | 95.28 | 50 | 25 | 90.6 | 2800 | 193.94 | 70.48 | 35 | 109 | 1074.4 | 115.8 | 177.4 | 186.9 | 1.9 | 178.1 | 343.7 | 365.3 | 1602.9 | 8.0391 | 0.7869
SWRI | 96-6-210588-1000 | 70.3667 | 95.3 | 50 | 25.1 | 90.4 | 2799 | 193.97 | 70.5 | 35 | 109 | 1074 | 117.4 | 177.5 | 186.9 | 1.9 | 181 | 343.2 | 364.5 | 1611.4 | 7.9531 | 0.7918
SWRI | 96-6-210588-1000 | 70.3833 | 95.28 | 50 | 25 | 90.4 | 2800 | 193.98 | 70.5 | 35 | 109 | 1074.2 | 117.1 | 177.2 | 186.6 | 1.9 | 179 | 347.2 | 369.2 | 1602.4 | 8.2812 | 0.7869
SWRI | 96-6-210588-1000 | 70.4 | 95.3 | 50 | 24.8 | 90.6 | 2800 | 193.97 | 70.47 | 35 | 109 | 1074.2 | 117.7 | 177.3 | 186.8 | 1.9 | 185.4 | 348 | 369.5 | 1608.1 | 7.9062 | 0.7918
SWRI | 96-6-210588-1000 | 70.4167 | 95.27 | 50 | 25 | 90.6 | 2799 | 194.04 | 70.49 | 35 | 109 | 1074 | 114.8 | 177.5 | 186.9 | 1.9 | 175.5 | 343.2 | 364.9 | 1607.2 | 8.4141 | 0.7869
SWRI | 96-6-210588-1000 | 70.4333 | 95.28 | 50 | 24.9 | 90.3 | 2799 | 193.97 | 70.48 | 35 | 109 | 1074.5 | 116.4 | 177.3 | 186.7 | 1.9 | 181.9 | 345.7 | 367.4 | 1600.6 | 8.1016 | 0.7918
SWRI | 96-6-210588-1000 | 70.45 | 95.27 | 50 | 25.1 | 90.5 | 2799 | 193.99 | 70.45 | 35 | 109 | 1074.8 | 115.6 | 177.5 | 187 | 1.8 | 177.5 | 342 | 363.2 | 1605 | 7.9297 | 0.7869
SWRI | 96-6-210588-1000 | 70.4667 | 95.27 | 50 | 25.3 | 90.6 | 2800 | 194.11 | 70.47 | 35 | 109 | 1074 | 116.3 | 177.3 | 186.8 | 1.8 | 167.7 | 342.5 | 364.2 | 1604.7 | 8.3047 | 0.7869
SWRI | 96-6-210588-1000 | 70.4833 | 95.27 | 50.1 | 25.4 | 90.6 | 2800 | 193.9 | 70.55 | 35 | 109 | 1073.7 | 117.2 | 177.3 | 186.7 | 1.9 | 172.7 | 342.4 | 363.8 | 1609.7 | 8.125 | 0.7869
SWRI | 96-6-210588-1000 | 70.5 | 95.25 | 50.1 | 25.3 | 90.4 | 2800 | 193.99 | 70.45 | 35.1 | 109.1 | 1074.3 | 115.7 | 177.4 | 186.8 | 1.9 | 171.7 | 342.1 | 363.9 | 1612.8 | 7.9062 | 0.7869
SWRI | 96-6-210588-1000 | 70.5167 | 95.26 | 50.1 | 25.3 | 90.4 | 2799 | 193.98 | 70.58 | 35 | 109 | 1074.2 | 115.4 | 177.4 | 186.9 | 1.9 | 179.6 | 342.5 | 364.4 | 1609.3 | 7.9062 | 0.7869
SWRI | 96-6-210588-1000 | 70.5333 | 95.27 | 50.1 | 25.3 | 90.6 | 2800 | 193.99 | 70.49 | 35.1 | 109.1 | 1074.7 | 115.9 | 177.6 | 187 | 1.9 | 182 | 341.7 | 363.5 | 1614.8 | 8.3047 | 0.7869
SWRI | 96-6-210588-1000 | 70.55 | 95.27 | 50 | 25.2 | 90.6 | 2800 | 193.95 | 70.47 | 35.1 | 109 | 1074.8 | 116.7 | 177.3 | 186.7 | 1.9 | 179.6 | 343.3 | 365 | 1609.1 | 8.125 | 0.7869
SWRI | 96-6-210588-1000 | 70.5667 | 95.26 | 50 | 25 | 90.3 | 2799 | 194.1 | 70.51 | 35 | 109.1 | 1075 | 115.3 | 177.6 | 187 | 1.9 | 168.7 | 342.8 | 364.4 | 1602.6 | 7.8594 | 0.7918
SWRI | 96-6-210588-1000 | 70.5833 | 95.27 | 50 | 25 | 90.5 | 2800 | 193.9 | 70.5 | 35 | 109 | 1075.1 | 116.1 | 177.4 | 186.9 | 1.9 | 172.1 | 342.3 | 363.5 | 1608.9 | 7.9922 | 0.7869
SWRI | 96-6-210588-1000 | 70.6 | 95.26 | 50 | 25.1 | 90.6 | 2800 | 194.04 | 70.48 | 35 | 109.1 | 1075.4 | 115.2 | 177.5 | 186.9 | 1.9 | 184.9 | 345.6 | 367.1 | 1598.4 | 7.9297 | 0.7869
SWRI | 96-6-210588-1000 | 70.6167 | 95.27 | 49.9 | 25.1 | 90.5 | 2800 | 194.08 | 70.51 | 35 | 109.1 | 1075.2 | 117.1 | 177.3 | 186.7 | 1.9 | 178.3 | 342.4 | 364 | 1596.6 | 7.9062 | 0.7869
SWRI | 96-6-210588-1000 | 70.6333 | 95.25 | 50 | 24.9 | 90.4 | 2801 | 194.04 | 70.52 | 35 | 109 | 1075.5 | 116.5 | 177.2 | 186.6 | 1.9 | 177.6 | 346.9 | 368.5 | 1600.9 | 8.0391 | 0.7869
SWRI | 96-6-210588-1000 | 70.65 | 95.26 | 49.9 | 24.9 | 90.4 | 2801 | 194.12 | 70.54 | 34.9 | 109 | 1073.6 | 116.5 | 177.1 | 186.6 | 1.9 | 181.5 | 343.5 | 365.1 | 1608 | 8.4531 | 0.7869
SWRI | 96-6-210588-1000 | 70.6667 | 95.25 | 49.9 | 25 | 90.6 | 2801 | 194.04 | 70.46 | 34.9 | 109.1 | 1075.2 | 115.2 | 177.4 | 186.9 | 1.9 | 172.8 | 347.2 | 369.3 | 1607.9 | 7.9297 | 0.7869
SWRI | 96-6-210588-1000 | 70.6833 | 95.25 | 49.9 | 25.1 | 90.6 | 2800 | 194.05 | 70.46 | 34.9 | 109.1 | 1075.9 | 116.3 | 177.5 | 186.9 | 1.8 | 174.8 | 342.5 | 364 | 1609.3 | 8.5 | 0.7869
SWRI | 96-6-210588-1000 | 70.7 | 95.24 | 49.9 | 25 | 90.4 | 2800 | 194 | 70.46 | 34.9 | 109 | 1075.7 | 117.3 | 177.4 | 186.9 | 1.9 | 179.4 | 342.9 | 364.4 | 1611.4 | 8.5 | 0.7869
SWRI | 96-6-210588-1000 | 70.7167 | 95.25 | 49.9 | 24.8 | 90.4 | 2800 | 193.97 | 70.47 | 35 | 109.1 | 1075.9 | 115.9 | 177.3 | 186.7 | 1.9 | 179.8 | 343 | 364.7 | 1618 | 8.3047 | 0.7869
SWRI | 96-6-210588-1000 | 70.7333 | 95.24 | 49.8 | 24.8 | 90.6 | 2801 | 194.07 | 70.54 | 34.9 | 109.1 | 1075.5 | 115.3 | 177.3 | 186.8 | 1.9 | 169.9 | 343.6 | 364.9 | 1607.3 | 8.1016 | 0.7869
SWRI | 96-6-210588-1000 | 70.75 | 95.24 | 49.9 | 24.9 | 90.6 | 2800 | 193.98 | 70.48 | 34.9 | 109.1 | 1075.7 | 115.7 | 177.3 | 186.7 | 1.9 | 180.2 | 344.9 | 366.5 | 1614.5 | 7.9688 | 0.7869
SWRI | 96-6-210588-1000 | 70.7667 | 95.25 | 49.9 | 24.9 | 90.3 | 2799 | 193.99 | 70.52 | 34.9 | 109 | 1075.9 | 115.9 | 177.5 | 186.9 | 1.9 | 179.4 | 343.9 | 365.7 | 1611.2 | 7.9688 | 0.7869
SWRI | 96-6-210588-1000 | 70.7833 | 95.24 | 50 | 24.9 | 90.5 | 2800 | 193.96 | 70.5 | 34.9 | 108.9 | 1076 | 114.9 | 177.3 | 186.7 | 1.9 | 184.3 | 343.9 | 365.5 | 1606.8 | 7.9062 | 0.7869
SWRI | 96-6-210588-1000 | 70.8 | 95.24 | 50 | 24.9 | 90.7 | 2800 | 194.1 | 70.48 | 34.8 | 108.9 | 1076.2 | 116.7 | 177.5 | 186.9 | 1.9 | 177.7 | 342.5 | 364.2 | 1601.7 | 7.9688 | 0.7869
SWRI | 96-6-210588-1000 | 70.8167 | 95.23 | 50 | 24.9 | 90.5 | 2801 | 193.92 | 70.5 | 34.9 | 109 | 1075.9 | 117.6 | 177.2 | 186.6 | 1.9 | 176.1 | 344.3 | 365.8 | 1595.2 | 7.9531 | 0.7869
SWRI | 96-6-210588-1000 | 70.8333 | 95.23 | 50 | 25 | 90.3 | 2801 | 194.01 | 70.48 | 34.8 | 108.9 | 1076.5 | 114.3 | 177.3 | 186.8 | 1.9 | 179.3 | 342.5 | 364.1 | 1602.1 | 7.9297 | 0.7869
SWRI | 96-6-210588-1000 | 70.85 | 95.23 | 50 | 25.3 | 90.5 | 2800 | 193.99 | 70.67 | 34.9 | 108.9 | 1072.7 | 117.3 | 177 | 186.5 | 1.9 | 178.3 | 344.9 | 366.2 | 1597.2 | 8.4531 | 0.7869
SWRI | 96-6-210588-1000 | 70.8667 | 95.22 | 50 | 25.4 | 90.6 | 2801 | 194 | 70.46 | 34.9 | 108.9 | 1074.5 | 117.3 | 177.2 | 186.6 | 1.9 | 175 | 342.2 | 363.9 | 1604.5 | 8.5234 | 0.7869
SWRI | 96-6-210588-1000 | 70.8833 | 95.21 | 50 | 25.1 | 90.5 | 2799 | 194.09 | 70.46 | 34.9 | 108.9 | 1075.9 | 114.7 | 177.6 | 187 | 1.9 | 175.6 | 346.1 | 367.6 | 1607.4 | 8.3672 | 0.7869
SWRI | 96-6-210588-1000 | 70.9 | 95.22 | 50 | 25 | 90.3 | 2799 | 193.94 | 70.56 | 34.9 | 108.9 | 1074.4 | 115.8 | 177.2 | 186.7 | 1.9 | 178.7 | 344.9 | 366.7 | 1609.7 | 7.9062 | 0.7869
SWRI | 96-6-210588-1000 | 70.9167 | 95.22 | 50 | 25 | 90.5 | 2800 | 194.08 | 70.49 | 34.9 | 108.8 | 1074 | 115.8 | 177.4 | 186.8 | 1.9 | 179.9 | 343.9 | 365.2 | 1606.4 | 8.3906 | 0.7869
SWRI | 96-6-210588-1000 | 70.9333 | 95.22 | 50 | 25 | 90.7 | 2801 | 194.03 | 70.49 | 34.9 | 108.9 | 1074.3 | 117.6 | 177.3 | 186.8 | 1.9 | 173.7 | 345.7 | 367.7 | 1608.6 | 7.9688 | 0.7869
SWRI | 96-6-210588-1000 | 70.95 | 95.21 | 50 | 24.9 | 90.5 | 2799 | 193.94 | 70.55 | 34.8 | 108.9 | 1073.2 | 115.3 | 177.3 | 186.8 | 1.9 | 174.9 | 342.5 | 364.2 | 1603.9 | 8.0625 | 0.7869
SWRI | 96-6-210588-1000 | 70.9667 | 95.21 | 50 | 25 | 90.3 | 2800 | 194.12 | 70.47 | 34.9 | 108.9 | 1074.8 | 114.9 | 177.4 | 186.9 | 1.9 | 181.2 | 346.6 | 368.5 | 1615.7 | 7.9297 | 0.7869
SWRI | 96-6-210588-1000 | 70.9833 | 95.2 | 50 | 25 | 90.6 | 2800 | 194.1 | 70.46 | 34.9 | 108.9 | 1074 | 115.6 | 177.3 | 186.7 | 1.9 | 177.9 | 343.5 | 364.8 | 1612.9 | 8.3203 | 0.7869
SWRI | 96-6-210588-1000 | 71 | 95.21 | 50 | 25.2 | 90.7 | 2799 | 193.84 | 70.56 | 35 | 108.9 | 1074 | 115.2 | 177.4 | 186.8 | 1.9 | 182.6 | 344.9 | 366.5 | 1600.8 | 8.1016 | 0.7869
SWRI | 96-6-210588-1000 | 71.0167 | 95.2 | 50 | 25.2 | 90.3 | 2800 | 194.01 | 70.51 | 35 | 108.9 | 1074.2 | 115.5 | 177.4 | 186.8 | 2 | 177.9 | 342.7 | 364.2 | 1607.6 | 8.0859 | 0.7869
SWRI | 96-6-210588-1000 | 71.0333 | 95.18 | 50.1 | 25.5 | 90.4 | 2800 | 193.82 | 70.58 | 35 | 108.9 | 1073 | 117.1 | 177.3 | 186.7 | 1.9 | 181.8 | 345.8 | 367.5 | 1610.3 | 8.3047 | 0.7869
SWRI | 96-6-210588-1000 | 71.05 | 95.2 | 50.1 | 25.5 | 90.7 | 2799 | 193.78 | 70.55 | 35 | 109 | 1073.5 | 116.5 | 177.1 | 186.6 | 1.9 | 166.6 | 344.1 | 365.7 | 1603.3 | 8.2812 | 0.7869
SWRI | 96-6-210588-1000 | 71.0667 | 95.2 | 50.1 | 25.5 | 90.5 | 2799 | 193.95 | 70.55 | 35 | 109.1 | 1073.6 | 116.8 | 177.3 | 186.7 | 1.9 | 177.9 | 342.2 | 363.5 | 1614.9 | 7.8594 | 0.7918
SWRI | 96-6-210588-1000 | 71.0833 | 95.2 | 50.1 | 25.3 | 90.3 | 2801 | 194 | 70.5 | 35 | 109 | 1074.1 | 115.8 | 177.2 | 186.6 | 1.9 | 174.3 | 344.5 | 366.3 | 1610.3 | 7.9297 | 0.7869
SWRI | 96-6-210588-1000 | 71.1 | 95.19 | 50.1 | 25.3 | 90.6 | 2799 | 193.96 | 70.54 | 35.1 | 109 | 1073.2 | 116.5 | 177.4 | 186.8 | 1.9 | 171.8 | 346.4 | 368 | 1606.8 | 8.2812 | 0.7918
SWRI | 96-6-210588-1000 | 71.1167 | 95.19 | 50.1 | 25.2 | 90.6 | 2800 | 194.09 | 70.49 | 35.1 | 109.1 | 1074.9 | 116 | 177.4 | 186.8 | 1.8 | 173.2 | 348.4 | 370.2 | 1605.1 | 8.125 | 0.7869
SWRI | 96-6-210588-1000 | 71.1333 | 95.19 | 50.1 | 25.1 | 90.3 | 2799 | 194.09 | 70.49 | 35.1 | 109 | 1074.8 | 115.7 | 177.4 | 186.8 | 1.8 | 165.7 | 342.5 | 364.3 | 1607.8 | 8.3672 | 0.7869
SWRI | 96-6-210588-1000 | 71.15 | 95.19 | 50.1 | 25.1 | 90.6 | 2799 | 193.96 | 70.52 | 35.1 | 109 | 1074.5 | 116.2 | 177.4 | 186.8 | 1.9 | 172.8 | 344.8 | 366.5 | 1609 | 8.3047 | 0.7918
SWRI | 96-6-210588-1000 | 71.1667 | 95.19 | 50.1 | 25.2 | 90.7 | 2800 | 194 | 70.49 | 35.1 | 109.1 | 1075.3 | 116.2 | 177.5 | 186.9 | 1.9 | 171.7 | 342.2 | 363.8 | 1601.9 | 8.4531 | 0.7869
SWRI | 96-6-210588-1000 | 71.1833 | 95.18 | 50.1 | 25.1 | 90.3 | 2801 | 194.03 | 70.46 | 35.1 | 109.1 | 1074.9 | 115.6 | 177.2 | 186.7 | 1.9 | 182 | 344.7 | 366.7 | 1612.9 | 8.0391 | 0.7869
SWRI | 96-6-210588-1000 | 71.2 | 95.17 | 50 | 25 | 90.5 | 2801 | 194.01 | 70.53 | 35.1 | 109.1 | 1074.3 | 114.6 | 177.2 | 186.7 | 1.9 | 173.9 | 342 | 363.8 | 1607.7 | 8.5469 | 0.7918
SWRI | 96-6-210588-1000 | 71.2167 | 95.18 | 50 | 25 | 90.6 | 2800 | 194.02 | 70.46 | 35.1 | 109.1 | 1075 | 114.7 | 177.2 | 186.7 | 1.9 | 179.8 | 342.6 | 364.4 | 1610.3 | 7.9688 | 0.7869
SWRI | 96-6-210588-1000 | 71.2333 | 95.18 | 50 | 24.9 | 90.5 | 2800 | 193.93 | 70.52 | 35.1 | 109.1 | 1075.6 | 115.7 | 177.3 | 186.8 | 1.9 | 169.5 | 345.5 | 367.4 | 1608.5 | 7.9062 | 0.7869
SWRI | 96-6-210588-1000 | 71.25 | 95.18 | 50 | 24.9 | 90.4 | 2800 | 193.93 | 70.5 | 35 | 109 | 1075.1 | 117.1 | 177.3 | 186.7 | 1.9 | 179.8 | 342.9 | 364.1 | 1608.5 | 7.9531 | 0.7869
SWRI | 96-6-210588-1000 | 71.2667 | 95.17 | 50 | 25 | 90.6 | 2800 | 193.85 | 70.55 | 35 | 109.1 | 1074.2 | 116 | 177.1 | 186.6 | 1.9 | 180 | 345.9 | 367.7 | 1610.9 | 7.9688 | 0.7869
SWRI | 96-6-210588-1000 | 71.2833 | 95.16 | 50 | 25.1 | 90.7 | 2799 | 193.96 | 70.51 | 35.1 | 109 | 1075.5 | 117.8 | 177.7 | 187.1 | 1.9 | 177.9 | 342.7 | 364.3 | 1612.8 | 7.8594 | 0.7869
SWRI | 96-6-210588-1000 | 71.3 | 95.16 | 50 | 25.2 | 90.4 | 2800 | 194.1 | 70.46 | 35.1 | 109.1 | 1075.8 | 116.8 | 177.6 | 187.1 | 1.9 | 178.1 | 346.9 | 368.6 | 1606.8 | 8.0859 | 0.7869
SWRI | 96-6-210588-1000 | 71.3167 | 95.17 | 50.1 | 25.3 | 90.5 | 2800 | 193.97 | 70.48 | 35.1 | 109.1 | 1075.1 | 116.7 | 177.5 | 187 | 1.9 | 176.1 | 342.5 | 364.1 | 1604.8 | 8.0156 | 0.7869
SWRI | 96-6-210588-1000 | 71.3333 | 95.16 | 50.1 | 25.5 | 90.7 | 2800 | 194.11 | 70.47 | 35.1 | 109.1 | 1074.5 | 115.5 | 177.4 | 186.8 | 1.9 | 178 | 346.4 | 367.9 | 1611 | 7.8438 | 0.7869
SWRI | 96-6-210588-1000 | 71.35 | 95.16 | 50.2 | 25.6 | 90.4 | 2800 | 194.06 | 70.49 | 35.1 | 109.1 | 1075.2 | 116.1 | 177.5 | 186.9 | 1.9 | 176.1 | 344.5 | 366.3 | 1611 | 8.3047 | 0.7869
SWRI | 96-6-210588-1000 | 71.3667 | 95.16 | 50.2 | 25.5 | 90.4 | 2800 | 194.07 | 70.48 | 35.1 | 109 | 1074.4 | 116.9 | 177.4 | 186.8 | 1.9 | 179.7 | 343 | 364.5 | 1612.7 | 7.9297 | 0.7918
SWRI | 96-6-210588-1000 | 71.3833 | 95.16 | 50.1 | 25.4 | 90.6 | 2800 | 194.03 | 70.51 | 35.2 | 109.1 | 1075.2 | 117.4 | 177.3 | 186.6 | 1.9 | 178 | 343 | 364.6 | 1601 | 8.3203 | 0.7869
SWRI | 96-6-210588-1000 | 71.4 | 95.16 | 50.1 | 25.3 | 90.6 | 2800 | 194.03 | 70.51 | 35.1 | 109.1 | 1075.6 | 116.8 | 177.3 | 186.8 | 1.9 | 183.9 | 342.5 | 364.1 | 1613.7 | 8.1016 | 0.7918
SWRI | 96-6-210588-1000 | 71.4167 | 95.15 | 50.1 | 25.1 | 90.4 | 2800 | 194.07 | 70.51 | 35.1 | 109.1 | 1075.2 | 115.6 | 177.5 | 186.9 | 1.9 | 180.2 | 346.7 | 368.4 | 1610.3 | 7.9297 | 0.7869
SWRI | 96-6-210588-1000 | 71.4333 | 95.16 | 50.1 | 25.2 | 90.3 | 2800 | 194.03 | 70.51 | 35.1 | 109.2 | 1074.5 | 117.2 | 177.4 | 186.9 | 1.9 | 184.1 | 341.5 | 363.5 | 1606.4 | 7.9922 | 0.7918
SWRI | 96-6-210588-1000 | 71.45 | 95.15 | 50.1 | 25.1 | 90.7 | 2799 | 194.04 | 70.5 | 35.1 | 109.1 | 1075.8 | 117.8 | 177.6 | 187.1 | 1.9 | 178.5 | 345.7 | 367.4 | 1609.7 | 8.3047 | 0.7869
SWRI | 96-6-210588-1000 | 71.4667 | 95.16 | 50.1 | 25.1 | 90.5 | 2799 | 193.97 | 70.55 | 35.2 | 109.1 | 1074.8 | 118.9 | 177.1 | 186.6 | 1.9 | 181.8 | 343.7 | 365.1 | 1607.5 | 8.4375 | 0.7918
SWRI | 96-6-210588-1000 | 71.4833 | 95.15 | 50.1 | 25 | 90.3 | 2799 | 194 | 70.49 | 35.1 | 109 | 1076.7 | 116 | 177.7 | 187.1 | 1.9 | 178.2 | 346.8 | 368.6 | 1597.4 | 8.4531 | 0.7869
SWRI | 96-6-210588-1000 | 71.5 | 95.15 | 50 | 24.8 | 90.6 | 2800 | 194.05 | 70.48 | 35.1 | 109 | 1075.9 | 116.7 | 177.5 | 186.9 | 1.9 | 184.4 | 342.5 | 364.4 | 1606.7 | 8.3047 | 0.7869
SWRI | 96-6-210588-1000 | 71.5167 | 95.16 | 50 | 24.8 | 90.6 | 2801 | 193.88 | 70.58 | 35.1 | 109 | 1073.5 | 118.1 | 176.9 | 186.3 | 1.9 | 174.3 | 342.8 | 364.7 | 1609.6 | 8.0859 | 0.7918
SWRI | 96-6-210588-1000 | 71.5333 | 95.15 | 50 | 24.7 | 90.3 | 2800 | 193.89 | 70.52 | 35.1 | 109 | 1075.3 | 118.7 | 177.1 | 186.5 | 1.9 | 176.8 | 342.6 | 364.1 | 1614.6 | 8.125 | 0.7869
SWRI | 96-6-210588-1000 | 71.55 | 95.16 | 50 | 24.5 | 90.6 | 2800 | 194.02 | 70.5 | 35.1 | 108.9 | 1075.6 | 116.9 | 177.2 | 186.6 | 1.9 | 172.2 | 345.4 | 367.4 | 1607.7 | 7.9297 | 0.7869
SWRI | 96-6-210588-1000 | 71.5667 | 95.16 | 50 | 24.6 | 90.7 | 2801 | 193.86 | 70.5 | 35 | 108.9 | 1075.8 | 115.6 | 177.1 | 186.6 | 1.9 | 174 | 345.1 | 366.7 | 1595.8 | 8.4141 | 0.7869
SWRI | 96-6-210588-1000 | 71.5833 | 95.15 | 50 | 24.6 | 90.4 | 2800 | 193.86 | 70.51 | 35 | 109 | 1074.8 | 115.4 | 177.1 | 186.5 | 1.9 | 180.8 | 347.5 | 369.5 | 1601.3 | 8.4766 | 0.7869
SWRI | 96-6-210588-1000 | 71.6 | 95.16 | 50 | 24.7 | 90.4 | 2800 | 193.99 | 70.51 | 35.1 | 109 | 1074.8 | 117.6 | 177.1 | 186.5 | 1.9 | 178.5 | 342.1 | 363.9 | 1612.1 | 8.4141 | 0.7869
SWRI | 96-6-210588-1000 | 71.6167 | 95.16 | 50.1 | 24.5 | 90.6 | 2799 | 193.96 | 70.48 | 35.1 | 109 | 1076.6 | 116.6 | 177.4 | 186.8 | 1.9 | 182.1 | 343.4 | 364.5 | 1605.1 | 8.4141 | 0.7869
SWRI | 96-6-210588-1000 | 71.6333 | 95.15 | 50 | 24.5 | 90.5 | 2800 | 194.03 | 70.5 | 35 | 108.9 | 1074.7 | 115 | 177.3 | 186.7 | 1.9 | 179.3 | 344.2 | 365.8 | 1600.3 | 8.3203 | 0.7918
SWRI | 96-6-210588-1000 | 71.65 | 95.17 | 50 | 24.5 | 90.4 | 2799 | 194.13 | 70.48 | 35.1 | 109 | 1076 | 119.1 | 177.5 | 187 | 1.9 | 175.8 | 345.7 | 367.5 | 1598.7 | 7.9531 | 0.7869
SWRI | 96-6-210588-1000 | 71.6667 | 95.15 | 50 | 24.4 | 90.6 | 2800 | 193.99 | 70.45 | 35 | 108.9 | 1076.4 | 116.4 | 177.4 | 186.9 | 1.9 | 174.3 | 346.4 | 368.4 | 1611.1 | 8.3906 | 0.7869
SWRI | 96-6-210588-1000 | 71.6833 | 95.15 | 50 | 24.4 | 90.7 | 2800 | 193.92 | 70.53 | 35 | 108.9 | 1075.1 | 116.1 | 177.2 | 186.7 | 1.9 | 181.7 | 345.2 | 367.2 | 1605.5 | 8.0391 | 0.7869
SWRI | 96-6-210588-1000 | 71.7 | 95.16 | 50 | 24.4 | 90.4 | 2800 | 193.99 | 70.5 | 35 | 109 | 1076.1 | 117.7 | 177.2 | 186.6 | 1.9 | 174.5 | 343.5 | 365.3 | 1605.2 | 7.9688 | 0.7869
SWRI | 96-6-210588-1000 | 71.7167 | 95.15 | 50 | 24.4 | 90.4 | 2802 | 194.07 | 70.49 | 35 | 109 | 1074.8 | 116 | 177.1 | 186.5 | 1.9 | 175.4 | 342.4 | 364.1 | 1601.6 | 7.9297 | 0.7869
SWRI | 96-6-210588-1000 | 71.7333 | 95.15 | 50.1 | 24.6 | 90.6 | 2799 | 194.08 | 70.46 | 35 | 109 | 1075.7 | 117.3 | 177.6 | 187 | 1.9 | 183 | 342.2 | 364.1 | 1600 | 8.4141 | 0.7869
SWRI | 96-6-210588-1000 | 71.75 | 95.15 | 50.1 | 24.7 | 90.5 | 2800 | 193.84 | 70.61 | 35.1 | 109 | 1073.5 | 116.5 | 177.1 | 186.5 | 1.9 | 175.2 | 342.5 | 363.9 | 1604.7 | 8.5234 | 0.7869
SWRI | 96-6-210588-1000 | 71.7667 | 95.15 | 50.1 | 24.7 | 90.3 | 2800 | 194.16 | 70.5 | 35.1 | 108.9 | 1075.2 | 115.1 | 177.4 | 186.8 | 1.9 | 182.2 | 343.3 | 364.8 | 1603.3 | 7.9062 | 0.7869
SWRI | 96-6-210588-1000 | 71.7833 | 95.14 | 50.2 | 24.8 | 90.7 | 2800 | 193.91 | 70.54 | 35.1 | 109 | 1074.6 | 117.2 | 177.2 | 186.6 | 1.9 | 178 | 343 | 364.3 | 1601.2 | 7.8438 | 0.7869
SWRI | 96-6-210588-1000 | 71.8 | 95.15 | 50.2 | 24.9 | 90.6 | 2799 | 193.94 | 70.52 | 35.1 | 109 | 1074.8 | 115.9 | 177.3 | 186.7 | 1.9 | 178.9 | 343.6 | 365.4 | 1616.6 | 7.9688 | 0.7918
SWRI | 96-6-210588-1000 | 71.8167 | 95.14 | 50.2 | 25 | 90.3 | 2800 | 194 | 70.53 | 35.1 | 109 | 1075.3 | 117.5 | 177.2 | 186.6 | 1.9 | 174.1 | 347.6 | 369.5 | 1605.1 | 7.9297 | 0.7869
SWRI | 96-6-210588-1000 | 71.8333 | 95.15 | 50.2 | 24.8 | 90.5 | 2800 | 193.99 | 70.5 | 35.1 | 109 | 1075.7 | 115.6 | 177.1 | 186.6 | 1.9 | 180.2 | 343.4 | 364.6 | 1609.1 | 7.9531 | 0.7869
SWRI | 96-6-210588-1000 | 71.85 | 95.13 | 50.2 | 24.9 | 90.6 | 2800 | 194.04 | 70.42 | 35.1 | 109 | 1076 | 115.5 | 177.4 | 186.9 | 1.9 | 180.2 | 342.4 | 364 | 1612.9 | 8.125 | 0.7869
SWRI | 96-6-210588-1000 | 71.8667 | 95.14 | 50.2 | 24.9 | 90.5 | 2800 | 193.85 | 70.57 | 35.1 | 109 | 1074.9 | 115.9 | 177 | 186.4 | 1.9 | 172 | 344.7 | 366.8 | 1610.7 | 7.9531 | 0.7869
SWRI | 96-6-210588-1000 | 71.8833 | 95.13 | 50.2 | 24.8 | 90.4 | 2800 | 194.08 | 70.45 | 35.1 | 109.1 | 1076.1 | 115 | 177.4 | 186.9 | 1.9 | 175.8 | 343.6 | 365.3 | 1605.7 | 8.1484 | 0.7869
SWRI | 96-6-210588-1000 | 71.9 | 95.13 | 50.3 | 25 | 90.6 | 2800 | 193.98 | 70.53 | 35.2 | 109 | 1075.3 | 117.3 | 177.3 | 186.7 | 1.9 | 174.8 | 343.5 | 365.3 | 1611.5 | 7.9062 | 0.7869
SWRI | 96-6-210588-1000 | 71.9167 | 95.12 | 50.3 | 25.2 | 90.6 | 2800 | 194.09 | 70.46 | 35.2 | 109.1 | 1075.5 | 117.2 | 177.6 | 187 | 1.9 | 166.3 | 343 | 364.7 | 1620.2 | 8.5234 | 0.7918
SWRI | 96-6-210588-1000 | 71.9333 | 95.12 | 50.4 | 25.3 | 90.5 | 2800 | 194.06 | 70.52 | 35.2 | 109.1 | 1074.6 | 116 | 177.3 | 186.7 | 1.9 | 178.8 | 342.9 | 364.6 | 1616.4 | 8.4766 | 0.7869
SWRI | 96-6-210588-1000 | 71.95 | 95.13 | 50.4 | 25.3 | 90.4 | 2800 | 194.01 | 70.51 | 35.2 | 109.1 | 1075.9 | 118.1 | 177.4 | 186.9 | 2 | 182.2 | 344.5 | 366.3 | 1611.7 | 7.9062 | 0.7869
SWRI | 96-6-210588-1000 | 71.9667 | 95.14 | 50.4 | 25 | 90.4 | 2799 | 193.97 | 70.46 | 35.2 | 109.1 | 1076 | 117.3 | 177.3 | 186.8 | 1.9 | 177.5 | 342.2 | 364.2 | 1606.9 | 7.9531 | 0.7918
SWRI | 96-6-210588-1000 | 71.9833 | 95.12 | 50.3 | 25 | 90.6 | 2800 | 194.02 | 70.52 | 35.1 | 109.1 | 1075.8 | 115.9 | 177.4 | 186.8 | 1.9 | 178.6 | 342.6 | 364.4 | 1603.4 | 8.2812 | 0.7918
SWRI | 96-6-210588-1000 | 72 | 95.12 | 50.3 | 25 | 90.6 | 2801 | 193.99 | 70.46 | 35.2 | 109.1 | 1076 | 115 | 177.2 | 186.7 | 1.9 | 181.1 | 343.5 | 365.3 | 1603 | 7.9297 | 0.7869
SWRI | 96-6-210588-1000 | 72.0167 | 95.12 | 50.3 | 24.9 | 90.4 | 2801 | 194.02 | 70.47 | 35.1 | 109.1 | 1076.9 | 116.1 | 177.3 | 186.8 | 1.9 | 183.8 | 342.5 | 364.2 | 1602.4 | 8.3438 | 0.7918
SWRI | 96-6-210588-1000 | 72.0333 | 95.11 | 50.3 | 24.9 | 90.4 | 2800 | 194.04 | 70.49 | 35.1 | 109.2 | 1075.6 | 118.1 | 177.5 | 186.9 | 1.9 | 172.5 | 342 | 363.5 | 1609.4 | 8.4766 | 0.7918
SWRI | 96-6-210588-1000 | 72.05 | 95.1 | 50.3 | 25.1 | 90.6 | 2801 | 193.98 | 70.52 | 35.1 | 109 | 1075.4 | 115.6 | 177.3 | 186.7 | 1.9 | 182.8 | 343.5 | 365 | 1609.6 | 7.9062 | 0.7869
SWRI | 96-6-210588-1000 | 72.0667 | 95.1 | 50.2 | 25.4 | 90.6 | 2800 | 194.04 | 70.49 | 35.1 | 109 | 1075.9 | 116.8 | 177.5 | 187 | 1.9 | 180.1 | 344.5 | 366.5 | 1609.7 | 7.9297 | 0.7869
SWRI | 96-6-210588-1000 | 72.0833 | 95.11 | 50.1 | 25.4 | 90.4 | 2799 | 194 | 70.52 | 35.2 | 109.1 | 1074.8 | 118.5 | 177.4 | 186.8 | 1.9 | 180.2 | 342.9 | 364.2 | 1606.8 | 8.3047 | 0.7869
SWRI | 96-6-210588-1000 | 72.1 | 95.1 | 50.1 | 25.4 | 90.4 | 2800 | 194.02 | 70.45 | 35.2 | 109 | 1076.2 | 116 | 177.4 | 186.8 | 1.9 | 182.2 | 342.6 | 364.2 | 1608 | 8.5234 | 0.7869
SWRI | 96-6-210588-1000 | 72.1167 | 95.09 | 50.1 | 25.3 | 90.6 | 2800 | 193.83 | 70.59 | 35.1 | 109 | 1074.4 | 117.4 | 177 | 186.4 | 2 | 184.3 | 344.7 | 366.4 | 1609.9 | 8.4375 | 0.7918
SWRI | 96-6-210588-1000 | 72.1333 | 95.09 | 50.1 | 25.3 | 90.6 | 2802 | 194.02 | 70.47 | 35.1 | 109 | 1076.3 | 115.4 | 177.1 | 186.6 | 1.9 | 178.2 | 345.8 | 367.8 | 1611.3 | 7.9922 | 0.7869
SWRI | 96-6-210588-1000 | 72.15 | 95.09 | 50 | 25.1 | 90.6 | 2800 | 193.99 | 70.48 | 35.1 | 109 | 1076.8 | 115.6 | 177.3 | 186.7 | 1.9 | 184.1 | 344.5 | 366.3 | 1609.8 | 7.9062 | 0.7869
SWRI | 96-6-210588-1000 | 72.1667 | 95.09 | 50 | 25.2 | 90.4 | 2800 | 194.06 | 70.48 | 35.1 | 109 | 1076.1 | 118.2 | 177.5 | 186.9 | 1.9 | 180.3 | 343.1 | 364.5 | 1609.5 | 7.9062 | 0.7918
SWRI | 96-6-210588-1000 | 72.1833 | 95.08 | 50.1 | 25.4 | 90.4 | 2800 | 194.01 | 70.48 | 35.1 | 109 | 1076.1 | 116.9 | 177.3 | 186.8 | 1.9 | 184.2 | 342.3 | 364 | 1608.8 | 8.0625 | 0.7869
SWRI | 96-6-210588-1000 | 72.2 | 95.07 | 50.1 | 25.6 | 90.5 | 2801 | 194.11 | 70.49 | 35.1 | 109 | 1074.8 | 117 | 177.2 | 186.7 | 1.9 | 176.6 | 344.4 | 366.1 | 1608.5 | 7.9531 | 0.7918
SWRI | 96-6-210588-1000 | 72.2167 | 95.07 | 50.2 | 25.7 | 90.6 | 2800 | 194.09 | 70.48 | 35.2 | 109 | 1076.1 | 118.3 | 177.4 | 186.9 | 1.9 | 180 | 345.1 | 366.8 | 1617.9 | 7.9062 | 0.7869
SWRI | 96-6-210588-1000 | 72.2333 | 95.07 | 50.2 | 25.8 | 90.5 | 2799 | 193.99 | 70.49 | 35.2 | 109 | 1075.7 | 116.6 | 177.4 | 186.8 | 1.9 | 175.9 | 342.4 | 363.8 | 1624 | 8.0391 | 0.7869
SWRI | 96-6-210588-1000 | 72.25 | 95.06 | 50.2 | 25.8 | 90.4 | 2800 | 194.05 | 70.48 | 35.2 | 109 | 1076.4 | 115.8 | 177.4 | 186.8 | 1.9 | 180.6 | 347.2 | 369.2 | 1614.1 | 7.9688 | 0.7869
SWRI | 96-6-210588-1000 | 72.2667 | 95.06 | 50.2 | 25.8 | 90.4 | 2800 | 194.05 | 70.48 | 35.2 | 109 | 1076.1 | 118.2 | 177.3 | 186.8 | 1.9 | 180.3 | 347.4 | 369.2 | 1614.9 | 7.9062 | 0.7869
SWRI | 96-6-210588-1000 | 72.2833 | 95.07 | 50 | 25.7 | 90.6 | 2799 | 194.05 | 70.53 | 35.2 | 109 | 1077 | 114.7 | 177.3 | 186.7 | 1.9 | 178.3 | 342.8 | 364.4 | 1613.9 | 8.125 | 0.7869
SWRI | 96-6-210588-1000 | 72.3 | 95.06 | 49.9 | 25.6 | 90.6 | 2800 | 194.03 | 70.48 | 35.1 | 109 | 1077.1 | 117.7 | 177.4 | 186.9 | 1.9 | 174.3 | 342.5 | 364.4 | 1618.2 | 8.5 | 0.7869
SWRI | 96-6-210588-1000 | 72.3167 | 95.05 | 49.9 | 25.5 | 90.4 | 2800 | 194.09 | 70.49 | 35.1 | 109 | 1075.6 | 118.5 | 177.4 | 186.9 | 1.9 | 177.7 | 342.1 | 363.8 | 1618.2 | 7.9062 | 0.7869
SWRI | 96-6-210588-1000 | 72.3333 | 95.06 | 49.9 | 25.5 | 90.4 | 2799 | 194.02 | 70.5 | 35.1 | 109 | 1076.9 | 118.7 | 177.2 | 186.6 | 1.9 | 176.2 | 343.4 | 364.7 | 1619.7 | 7.8594 | 0.7869
SWRI | 96-6-210588-1000 | 72.35 | 95.06 | 49.9 | 25.4 | 90.5 | 2802 | 194.14 | 70.46 | 35.1 | 109 | 1076.8 | 116.3 | 177 | 186.5 | 1.9 | 184.1 | 342.9 | 364.7 | 1614.5 | 8.4531 | 0.7869
SWRI | 96-6-210588-1000 | 72.3667 | 95.06 | 49.9 | 25.3 | 90.7 | 2800 | 194.01 | 70.52 | 35.1 | 109 | 1077.9 | 115.4 | 177.3 | 186.7 | 1.9 | 178.3 | 342.5 | 364.1 | 1614 | 8.3438 | 0.7869
SWRI | 96-6-210588-1000 | 72.3833 | 95.05 | 49.9 | 25.2 | 90.5 | 2801 | 193.93 | 70.48 | 35.1 | 109 | 1076.9 | 116.1 | 177.1 | 186.6 | 1.9 | 180.3 | 342.6 | 364.1 | 1624.6 | 8.4141 | 0.7869
SWRI | 96-6-210588-1000 | 72.4 | 95.04 | 49.8 | 25.1 | 90.4 | 2799 | 194.06 | 70.49 | 35.1 | 109 | 1077.9 | 117.6 | 177.6 | 187 | 1.9 | 174.4 | 342.4 | 363.8 | 1615.1 | 7.9297 | 0.7869
SWRI | 96-6-210588-1000 | 72.4167 | 95.04 | 49.8 | 24.9 | 90.5 | 2799 | 193.99 | 70.51 | 35 | 109 | 1076.5 | 117.9 | 177.3 | 186.7 | 1.9 | 180.2 | 341.9 | 363.6 | 1622.7 | 7.8828 | 0.7918
SWRI | 96-6-210588-1000 | 72.4333 | 95.04 | 49.8 | 24.8 | 90.7 | 2800 | 194 | 70.47 | 35 | 109 | 1077.6 | 118.7 | 177.2 | 186.7 | 1.9 | 178.3 | 348.2 | 369.7 | 1619.7 | 8.125 | 0.7869
SWRI | 96-6-210588-1000 | 72.45 | 95.05 | 49.8 | 24.6 | 90.4 | 2800 | 194.1 | 70.42 | 35 | 109 | 1078.6 | 117.2 | 177.3 | 186.7 | 1.9 | 174.9 | 346.4 | 368.3 | 1615.6 | 8.0391 | 0.7869
SWRI | 96-6-210588-1000 | 72.4667 | 95.04 | 49.7 | 24.3 | 90.4 | 2800 | 193.95 | 70.49 | 35 | 108.9 | 1077.7 | 116.1 | 177.2 | 186.6 | 1.9 | 172.9 | 344.6 | 366.3 | 1626.9 | 8.4766 | 0.7869
SWRI | 96-6-210588-1000 | 72.4833 | 95.03 | 49.6 | 24.3 | 90.6 | 2800 | 194.11 | 70.43 | 34.9 | 108.9 | 1077.7 | 118.2 | 177.2 | 186.7 | 1.8 | 176.7 | 342.7 | 364.3 | 1628 | 8.125 | 0.7869
SWRI | 96-6-210588-1000 | 72.5 | 95.04 | 49.6 | 24.4 | 90.6 | 2800 | 194.07 | 70.51 | 34.9 | 108.9 | 1077.5 | 117.5 | 177.5 | 187 | 1.9 | 178.2 | 346.2 | 368 | 1621.6 | 7.9062 | 0.7869
SWRI | 96-6-210588-1000 | 72.5167 | 95.03 | 49.6 | 24.4 | 90.4 | 2799 | 194.1 | 70.44 | 34.9 | 108.9 | 1078.6 | 116.5 | 177.4 | 186.9 | 1.9 | 179.9 | 345.4 | 366.9 | 1610.3 | 7.8594 | 0.7918
SWRI | 96-6-210588-1000 | 72.5333 | 95.03 | 49.7 | 24.5 | 90.4 | 2800 | 193.94 | 70.6 | 34.9 | 108.9 | 1074.9 | 115.9 | 176.9 | 186.3 | 1.9 | 183.1 | 342.4 | 364.2 | 1614.9 | 8.0859 | 0.7869
SWRI | 96-6-210588-1000 | 72.55 | 95.02 | 49.7 | 24.6 | 90.6 | 2801 | 194 | 70.47 | 34.9 | 108.9 | 1077.6 | 118.3 | 177.1 | 186.5 | 1.8 | 176.7 | 344 | 365.9 | 1613.9 | 7.9688 | 0.7918
SWRI | 96-6-210588-1000 | 72.5667 | 95.01 | 49.6 | 24.4 | 90.6 | 2799 | 194.06 | 70.48 | 34.9 | 108.9 | 1078.4 | 117.5 | 177.7 | 187.1 | 1.9 | 171.3 | 342.2 | 363.8 | 1615 | 7.9297 | 0.7869
SWRI | 96-6-210588-1000 | 72.5833 | 95.01 | 49.6 | 24.3 | 90.4 | 2800 | 193.94 | 70.45 | 34.8 | 108.9 | 1078.4 | 116.8 | 177.2 | 186.7 | 1.8 | 172.2 | 345 | 367.1 | 1619.1 | 8.5 | 0.7869
SWRI | 96-6-210588-1000 | 72.6 | 95 | 49.6 | 24.4 | 90.3 | 2801 | 194.14 | 70.45 | 34.9 | 108.9 | 1077.5 | 115.7 | 177.1 | 186.5 | 1.8 | 174.9 | 343 | 364.4 | 1619.5 | 8.3672 | 0.7918
SWRI | 96-6-210588-1000 | 72.6167 | 95.01 | 49.6 | 24.5 | 90.7 | 2801 | 194.03 | 70.54 | 34.9 | 108.9 | 1076.5 | 116.1 | 177 | 186.5 | 1.9 | 174.7 | 346.9 | 368.9 | 1622 | 7.8594 | 0.7869
SWRI | 96-6-210588-1000 | 72.6333 | 95.01 | 49.7 | 24.7 | 90.6 | 2799 | 194.05 | 70.5 | 34.9 | 108.9 | 1076.2 | 117.6 | 177.2 | 186.7 | 1.9 | 172.3 | 342.4 | 364.1 | 1621.2 | 8.0625 | 0.7869
SWRI | 96-6-210588-1000 | 72.65 | 95.01 | 49.7 | 24.8 | 90.4 | 2800 | 194.05 | 70.51 | 34.9 | 108.9 | 1076.9 | 116.2 | 177.4 | 186.8 | 1.9 | 170.8 | 344.2 | 366 | 1624.2 | 8.4766 | 0.7869
SWRI | 96-6-210588-1000 | 72.6667 | 95.01 | 49.8 | 25.1 | 90.5 | 2801 | 194.04 | 70.49 | 35 | 108.9 | 1076.9 | 117.5 | 177.3 | 186.7 | 1.8 | 176.1 | 343.1 | 364.7 | 1622.8 | 8.5469 | 0.7869
SWRI | 96-6-210588-1000 | 72.6833 | 95 | 49.8 | 25.4 | 90.7 | 2802 | 194.05 | 70.5 | 35 | 108.9 | 1076.1 | 117.7 | 177.1 | 186.6 | 1.8 | 167.5 | 346.5 | 368.4 | 1621.3 | 8.0391 | 0.7869
SWRI | 96-6-210588-1000 | 72.7 | 95 | 49.9 | 25.4 | 90.4 | 2800 | 194.12 | 70.45 | 35.1 | 109 | 1076.6 | 117 | 177.5 | 186.9 | 1.9 | 178.3 | 343.1 | 364.5 | 1613.1 | 8.5 | 0.7869
SWRI | 96-6-210588-1000 | 72.7167 | 95.01 | 49.9 | 25.4 | 90.4 | 2800 | 193.99 | 70.51 | 35.1 | 109 | 1076.5 | 117.3 | 177.1 | 186.5 | 1.8 | 169.4 | 346.4 | 368.4 | 1615.8 | 7.9062 | 0.7869
SWRI | 96-6-210588-1000 | 72.7333 | 95.01 | 49.9 | 25.4 | 90.6 | 2800 | 194.03 | 70.46 | 35.1 | 108.9 | 1076.9 | 116 | 177.2 | 186.6 | 1.8 | 181.5 | 346.2 | 368.1 | 1619 | 7.9688 | 0.7869
SWRI | 96-6-210588-1000 | 72.75 | 95.01 | 49.9 | 25.4 | 90.7 | 2800 | 194.01 | 70.49 | 35.1 | 109 | 1077 | 115.7 | 177.4 | 186.8 | 1.9 | 172.1 | 347 | 368.8 | 1622.3 | 8.125 | 0.7869
SWRI | 96-6-210588-1000 | 72.7667 | 95.02 | 50 | 25.6 | 90.5 | 2800 | 193.97 | 70.5 | 35.2 | 109 | 1076.5 | 116.5 | 177.3 | 186.7 | 1.9 | 182.6 | 341.8 | 363.4 | 1620.4 | 7.9297 | 0.7869
SWRI | 96-6-210588-1000 | 72.7833 | 95 | 50 | 25.6 | 90.3 | 2801 | 194.07 | 70.47 | 35.2 | 109 | 1076.3 | 118.8 | 177.2 | 186.6 | 1.9 | 170.4 | 343 | 364.7 | 1618.4 | 8.1719 | 0.7869
SWRI | 96-6-210588-1000 | 72.8 | 95.02 | 50 | 25.5 | 90.6 | 2799 | 193.98 | 70.51 | 35.2 | 109 | 1078.8 | 115.8 | 177.5 | 187 | 1.9 | 176.3 | 345.4 | 367.2 | 1615.8 | 7.9531 | 0.7869
SWRI | 96-6-210588-1000 | 72.8167 | 95.02 | 50 | 25.4 | 90.6 | 2800 | 193.9 | 70.55 | 35.2 | 109.1 | 1075.7 | 115.6 | 177 | 186.4 | 1.9 | 177.1 | 342.2 | 363.8 | 1622.3 | 8.4766 | 0.7869
SWRI | 96-6-210588-1000 | 72.8333 | 95.01 | 50 | 25.1 | 90.5 | 2799 | 193.88 | 70.5 | 35.2 | 109.1 | 1078.4 | 117 | 177.1 | 186.5 | 1.9 | 177.9 | 342.2 | 363.9 | 1626.7 | 8.4375 | 0.7869
SWRI | 96-6-210588-1000 | 72.85 | 95 | 50 | 25.2 | 90.4 | 2800 | 194.19 | 70.44 | 35.1 | 109 | 1078 | 117.9 | 177.5 | 187 | 1.9 | 178.9 | 346.6 | 368.6 | 1622 | 8.4766 | 0.7869
SWRI | 96-6-210588-1000 | 72.8667 | 94.99 | 50 | 25.2 | 90.5 | 2801 | 194.13 | 70.44 | 35.2 | 109 | 1077.9 | 116.9 | 177.3 | 186.7 | 1.9 | 178.6 | 345.1 | 367 | 1630.7 | 8.3203 | 0.7918
SWRI | 96-6-210588-1000 | 72.8833 | 95 | 50 | 25.3 | 90.6 | 2800 | 194.02 | 70.52 | 35.2 | 109 | 1076.3 | 116.4 | 177.1 | 186.5 | 1.9 | 176.9 | 346.1 | 367.9 | 1621.3 | 7.9062 | 0.7869
SWRI | 96-6-210588-1000 | 72.9 | 94.99 | 50 | 25.4 | 90.5 | 2800 | 193.99 | 70.52 | 35.2 | 109.1 | 1076.6 | 118.8 | 177 | 186.4 | 1.9 | 178.3 | 343.7 | 365.1 | 1621.9 | 8.4766 | 0.7869
SWRI | 96-6-210588-1000 | 72.9167 | 94.99 | 50 | 25.3 | 90.3 | 2800 | 193.95 | 70.5 | 35.1 | 109.1 | 1077.1 | 117.9 | 177 | 186.4 | 1.8 | 177.8 | 342.7 | 364.4 | 1625.7 | 7.9062 | 0.7869
SWRI | 96-6-210588-1000 | 72.9333 | 95 | 49.9 | 24.9 | 90.5 | 2801 | 194.06 | 70.47 | 35.1 | 109.1 | 1078.7 | 115.8 | 177.2 | 186.7 | 1.9 | 174.2 | 344.7 | 366.3 | 1621 | 7.9297 | 0.7869
SWRI | 96-6-210588-1000 | 72.95 | 95 | 49.9 | 25 | 90.6 | 2800 | 194.09 | 70.46 | 35.1 | 109.1 | 1078.4 | 116.4 | 177.3 | 186.7 | 1.9 | 178.5 | 346.1 | 367.7 | 1625.4 | 8.0859 | 0.7869
SWRI | 96-6-210588-1000 | 72.9667 | 95.02 | 49.9 | 25 | 90.5 | 2801 | 194.02 | 70.53 | 35 | 109.1 | 1076.6 | 118.1 | 176.9 | 186.4 | 1.9 | 170.8 | 345.7 | 367.7 | 1623.5 | 7.9297 | 0.7869
SWRI | 96-6-210588-1000 | 72.9833 | 94.99 | 49.9 | 24.9 | 90.4 | 2800 | 194.08 | 70.49 | 35 | 109 | 1077.2 | 116.6 | 177 | 186.5 | 1.8 | 178.3 | 345.4 | 367.4 | 1617.9 | 8.4141 | 0.7869
SWRI | 96-6-210588-1000 | 73 | 94.99 | 49.9 | 24.8 | 90.5 | 2800 | 194 | 70.54 | 35 | 109 | 1076.4 | 115.5 | 177.1 | 186.5 | 1.9 | 182.2 | 343.9 | 365.8 | 1606.7 | 8.0859 | 0.7869
SWRI | 96-6-210588-1000 | 73.0167 | 95 | 49.8 | 24.7 | 90.5 | 2800 | 194.05 | 70.47 | 35 | 109 | 1077.3 | 117.9 | 177.1 | 186.6 | 1.9 | 176.7 | 342.7 | 364.5 | 1620.1 | 8.0625 | 0.7869
SWRI | 96-6-210588-1000 | 73.0333 | 95 | 49.8 | 24.8 | 90.6 | 2799 | 193.96 | 70.49 | 35 | 109 | 1077.4 | 115.6 | 177.2 | 186.6 | 1.8 | 178.6 | 345.6 | 367.3 | 1619.4 | 8.3047 | 0.7918
SWRI | 96-6-210588-1000 | 73.05 | 95 | 49.8 | 24.9 | 90.6 | 2800 | 193.9 | 70.55 | 35 | 109 | 1075.1 | 118.3 | 176.8 | 186.2 | 1.9 | 180.4 | 343.3 | 365 | 1617 | 8.0391 | 0.7869
SWRI | 96-6-210588-1000 | 73.0667 | 95 | 49.9 | 25 | 90.4 | 2800 | 193.88 | 70.51 | 35 | 109 | 1076.6 | 117.9 | 176.9 | 186.4 | 1.9 | 178.3 | 345.6 | 367.5 | 1613.5 | 7.9297 | 0.7869
SWRI | 96-6-210588-1000 | 73.0833 | 94.99 | 49.9 | 25.1 | 90.4 | 2801 | 194.03 | 70.5 | 35 | 109 | 1076 | 118.3 | 177.1 | 186.6 | 1.8 | 176.2 | 342.2 | 363.9 | 1608.6 | 7.9531 | 0.7869
SWRI | 96-6-210588-1000 | 73.1 | 95.04 | 49.8 | 25.1 | 90.6 | 2799 | 193.92 | 70.12 | 35 | 108.9 | 1063 | 115.6 | 175.6 | 185 | 1.8 | 174.6 | 343.3 | 364.9 | 1612 | 6.6953 | 1.0362
SWRI | 96-6-210588-1000 | 73.1167 | 95.03 | 49.8 | 25.1 | 90.7 | 2800 | 194.04 | 70.28 | 35 | 108.8 | 1064.5 | 118.3 | 175.7 | 185.1 | 1.8 | 172.2 | 343.8 | 365.5 | 1610.6 | 6.6562 | 1.0362
SWRI | 96-6-210588-1000 | 73.1333 | 95.02 | 49.8 | 25.1 | 90.4 | 2800 | 194.07 | 70.42 | 35 | 108.7 | 1067.9 | 117.3 | 176.2 | 185.7 | 1.9 | 178.1 | 343.3 | 365.1 | 1608.3 | 7.1172 | 1.0362
SWRI | 96-6-210588-1000 | 73.15 | 95.02 | 49.8 | 25.1 | 90.4 | 2800 | 193.98 | 70.44 | 35 | 108.7 | 1068.4 | 116.9 | 176.4 | 185.9 | 1.8 | 176.2 | 342.1 | 363.8 | 1606.2 | 6.875 | 1.0362
SWRI | 96-6-210588-1000 | 73.1667 | 95.04 | 49.9 | 25.1 | 90.7 | 2801 | 194.06 | 70.47 | 35 | 108.7 | 1067.4 | 116 | 176.3 | 185.7 | 1.8 | 176 | 346.4 | 368.2 | 1606 | 7.2031 | 1.0362
SWRI | 96-6-210588-1000 | 73.1833 | 95.03 | 50 | 25.2 | 90.6 | 2799 | 193.98 | 70.4 | 35 | 108.8 | 1067.4 | 116.6 | 176.3 | 185.8 | 1.8 | 174.4 | 347.2 | 369.1 | 1607.5 | 7.1172 | 1.0362
SWRI | 96-6-210588-1000 | 73.2 | 95.03 | 50.1 | 25.4 | 90.3 | 2800 | 193.98 | 70.45 | 35 | 108.9 | 1067.3 | 115.9 | 176.3 | 185.7 | 1.8 | 174.6 | 346.2 | 368 | 1620.9 | 6.5625 | 1.0362
SWRI | 96-6-210588-1000 | 73.2167 | 95.04 | 50.1 | 25.4 | 90.4 | 2799 | 193.95 | 70.51 | 35.1 | 109 | 1068.3 | 116.8 | 176.5 | 186 | 1.8 | 174 | 346.4 | 368.3 | 1615.6 | 7.2031 | 1.0362
SWRI | 96-6-210588-1000 | 73.2333 | 95.03 | 50.1 | 25.4 | 90.7 | 2800 | 194.06 | 70.48 | 35.1 | 109 | 1067.6 | 118.3 | 176.5 | 185.9 | 1.9 | 178.4 | 347.3 | 368.8 | 1621.6 | 7.1562 | 1.0362
SWRI | 96-6-210588-1000 | 73.25 | 95.02 | 50.1 | 25.3 | 90.6 | 2800 | 194.01 | 70.51 | 35.1 | 109.1 | 1068.1 | 118 | 176.4 | 185.9 | 1.8 | 174.1 | 345.5 | 367.3 | 1627 | 7.25 | 1.0362
SWRI | 96-6-210588-1000 | 73.2667 | 95.02 | 50.2 | 25.4 | 90.4 | 2800 | 194.03 | 70.46 | 35.1 | 109.1 | 1068.8 | 117.6 | 176.6 | 186.1 | 1.8 | 176.8 | 343.1 | 364.6 | 1617.1 | 7.25 | 1.0362
SWRI | 96-6-210588-1000 | 73.2833 | 95.02 | 50.1 | 25.4 | 90.3 | 2800 | 194.04 | 70.5 | 35.1 | 109 | 1067.9 | 116.8 | 176.6 | 186 | 1.8 | 180.6 | 342.7 | 364.1 | 1618.4 | 6.8047 | 1.0362
SWRI | 96-6-210588-1000 | 73.3 | 95.03 | 50.2 | 25.4 | 90.6 | 2800 | 193.95 | 70.52 | 35.1 | 109.1 | 1068 | 117.1 | 176.4 | 185.9 | 1.8 | 176.7 | 344.2 | 365.8 | 1615.1 | 6.6094 | 1.0362
SWRI | 96-6-210588-1000 | 73.3167 | 95.04 | 50.2 | 25.3 | 90.6 | 2800 | 193.97 | 70.51 | 35.1 | 109.1 | 1067.6 | 117.8 | 176.4 | 185.9 | 1.8 | 172.2 | 347.4 | 369.3 | 1616.9 | 6.9609 | 1.0362
SWRI | 96-6-210588-1000 | 73.3333 | 95.05 | 50.1 | 24.9 | 90.3 | 2800 | 193.97 | 70.49 | 35.1 | 109.1 | 1070.2 | 116.9 | 176.8 | 186.2 | 1.9 | 180.1 | 346.6 | 368.7 | 1612.4 | 7.3828 | 1.0362
SWRI | 96-6-210588-1000 | 73.35 | 95.04 | 50 | 24.5 | 90.5 | 2801 | 194.15 | 70.51 | 35.1 | 109.1 | 1068.6 | 116.7 | 176.4 | 185.9 | 1.9 | 178.6 | 345 | 366.7 | 1616.2 | 7.3125 | 1.0362
SWRI | 96-6-210588-1000 | 73.3667 | 95.04 | 49.9 | 24.4 | 90.7 | 2799 | 193.88 | 70.58 | 35.1 | 109.2 | 1069 | 117.4 | 176.3 | 185.7 | 1.9 | 178.7 | 343.7 | 365.1 | 1623.2 | 6.6328 | 1.0362
SWRI | 96-6-210588-1000 | 73.3833 | 95.04 | 49.9 | 24.2 | 90.4 | 2801 | 194.06 | 70.49 | 35 | 109.1 | 1069.6 | 117.2 | 176.2 | 185.7 | 1.9 | 179 | 346.4 | 368.3 | 1618 | 7.25 | 1.0362
SWRI | 96-6-210588-1000 | 73.4 | 95.05 | 49.9 | 24.1 | 90.4 | 2801 | 193.97 | 70.49 | 35 | 109.1 | 1070.2 | 116.1 | 176.3 | 185.8 | 1.8 | 172.2 | 343.7 | 365.5 | 1612.9 | 7.1797 | 1.0362
SWRI | 96-6-210588-1000 | 73.4167 | 95.04 | 49.9 | 24.2 | 90.6 | 2799 | 193.94 | 70.5 | 35 | 109.1 | 1068.9 | 116.4 | 176.3 | 185.7 | 1.8 | 178.1 | 343 | 364.5 | 1620.1 | 6.875 | 1.0362
SWRI | 96-6-210588-1000 | 73.4333 | 95.03 | 49.9 | 24.3 | 90.6 | 2799 | 194.12 | 70.46 | 35 | 109.1 | 1070.5 | 116 | 176.7 | 186.1 | 1.8 | 177.5 | 343.4 | 364.8 | 1618.1 | 6.6953 | 1.0362
SWRI | 96-6-210588-1000 | 73.45 | 95.03 | 49.9 | 24.2 | 90.4 | 2800 | 194.04 | 70.47 | 35 | 109.1 | 1069.7 | 117.8 | 176.4 | 185.8 | 1.9 | 172.9 | 344 | 365.9 | 1627.1 | 6.8281 | 1.0362
SWRI | 96-6-210588-1000 | 73.4667 | 95.03 | 49.9 | 24.2 | 90.4 | 2801 | 194.03 | 70.54 | 35 | 109 | 1069.4 | 116.9 | 176.5 | 185.9 | 1.9 | 175.4 | 344.8 | 366.5 | 1622.5 | 7.3359 | 1.0362
SWRI | 96-6-210588-1000 | 73.4833 | 95.02 | 49.9 | 24.2 | 90.5 | 2800 | 194.09 | 70.45 | 35 | 109 | 1070.2 | 116.6 | 176.5 | 185.9 | 1.9 | 174.4 | 343.4 | 364.8 | 1619.5 | 6.6953 | 1.0362
SWRI | 96-6-210588-1000 | 73.5 | 95.02 | 49.9 | 24.2 | 90.6 | 2800 | 194.11 | 70.46 | 35 | 109.1 | 1069.5 | 118.2 | 176.6 | 186.1 | 1.9 | 177.2 | 342.1 | 364.1 | 1616.3 | 7.1797 | 1.0362
SWRI | 96-6-210588-1000 | 73.5167 | 95.02 | 49.9 | 24.3 | 90.5 | 2800 | 194.09 | 70.45 | 35 | 109.1 | 1069.6 | 118.7 | 176.5 | 185.9 | 1.8 | 176.4 | 342.1 | 363.9 | 1617.1 | 6.8516 | 1.0362
SWRI | 96-6-210588-1000 | 73.5333 | 95.03 | 49.9 | 24.5 | 90.4 | 2799 | 194 | 70.48 | 35 | 109.1 | 1070.2 | 116 | 176.6 | 186 | 1.9 | 173.8 | 342.7 | 364.4 | 1626 | 7.3984 | 1.0362
SWRI | 96-6-210588-1000 | 73.55 | 95.04 | 49.9 | 24.5 | 90.4 | 2800 | 193.9 | 70.5 | 35 | 109 | 1069.3 | 118.1 | 176.5 | 185.9 | 1.9 | 179.3 | 343.1 | 364.4 | 1608.9 | 6.6797 | 1.0362
SWRI | 96-6-210588-1000 | 73.5667 | 95.03 | 49.9 | 24.5 | 90.6 | 2800 | 193.84 | 70.57 | 35 | 109.1 | 1068.9 | 116.7 | 176.2 | 185.6 | 1.9 | 185.6 | 343.3 | 365 | 1610.6 | 6.8047 | 1.0362
SWRI | 96-6-210588-1000 | 73.5833 | 95.03 | 49.9 | 24.4 | 90.6 | 2799 | 193.96 | 70.49 | 35 | 109.1 | 1069.9 | 118.6 | 176.4 | 185.9 | 1.9 | 178.9 | 343.4 | 365.2 | 1617.4 | 6.8281 | 1.0362
SWRI | 96-6-210588-1000 | 73.6 | 95.03 | 49.9 | 24.4 | 90.5 | 2801 | 194.03 | 70.53 | 35 | 109 | 1069.1 | 116.2 | 176.3 | 185.7 | 1.9 | 176.4 | 347.1 | 368.7 | 1610.8 | 6.8516 | 1.0362
SWRI | 96-6-210588-1000 | 73.6167 | 95.04 | 49.9 | 24.5 | 90.4 | 2800 | 194.03 | 70.45 | 35 | 109 | 1070.4 | 116.4 | 176.4 | 185.9 | 1.9 | 168.4 | 342.7 | 364.4 | 1616.2 | 6.6797 | 1.0362
SWRI | 96-6-210588-1000 | 73.6333 | 95.03 | 50 | 24.7 | 90.4 | 2800 | 194.01 | 70.53 | 35 | 109 | 1068.9 | 117.8 | 176.5 | 185.9 | 1.9 | 179.6 | 344.9 | 366.5 | 1611.4 | 6.7656 | 1.0362
SWRI | 96-6-210588-1000 | 73.65 | 95.02 | 50 | 24.7 | 90.5 | 2799 | 193.99 | 70.51 | 35 | 109 | 1069.8 | 115 | 176.5 | 185.9 | 1.9 | 178.6 | 342.6 | 364.4 | 1612.6 | 7.3359 | 1.0362
SWRI | 96-6-210588-1000 | 73.6667 | 95.03 | 50 | 24.7 | 90.5 | 2800 | 194.07 | 70.52 | 35 | 109 | 1069.3 | 117.4 | 176.4 | 185.8 | 1.9 | 174.9 | 343.1 | 365 | 1607.2 | 6.6562 | 1.0313
SWRI | 96-6-210588-1000 | 73.6833 | 95.02 | 50.1 | 24.9 | 90.6 | 2800 | 193.91 | 70.52 | 35 | 109 | 1068.9 | 116.3 | 176.3 | 185.7 | 1.9 | 178.7 | 344.1 | 365.8 | 1610.1 | 7.3594 | 1.0362
SWRI | 96-6-210588-1000 | 73.7 | 95.02 | 50.1 | 24.9 | 90.6 | 2801 | 194.05 | 70.5 | 35 | 109 | 1070.2 | 116.6 | 176.3 | 185.8 | 1.9 | 172.5 | 345.9 | 368 | 1612.2 | 6.7422 | 1.0362
SWRI | 96-6-210588-1000 | 73.7167 | 95 | 50.1 | 24.9 | 90.4 | 2800 | 194.01 | 70.53 | 35 | 108.9 | 1069.8 | 116.2 | 176.5 | 186 | 1.9 | 169.2 | 342.8 | 364.7 | 1612.3 | 6.6797 | 1.0362
SWRI | 96-6-210588-1000 | 73.7333 | 95.02 | 50.1 | 24.9 | 90.4 | 2799 | 193.95 | 70.54 | 35 | 109 | 1069.1 | 118.2 | 176.5 | 185.9 | 1.9 | 170.4 | 344.4 | 366 | 1611 | 6.6562 | 1.0362
SWRI | 96-6-210588-1000 | 73.75 | 95.01 | 50.1 | 24.9 | 90.5 | 2799 | 193.99 | 70.46 | 35 | 109 | 1069.7 | 115.6 | 176.6 | 186 | 1.9 | 174.1 | 343.4 | 365 | 1616.8 | 6.8047 | 1.0362
SWRI | 96-6-210588-1000 | 73.7667 | 95.01 | 50.1 | 24.9 | 90.7 | 2800 | 194 | 70.5 | 35.1 | 108.9 | 1069.5 | 116 | 176.4 | 185.9 | 1.9 | 180.5 | 345.1 | 367.1 | 1617.2 | 6.6797 | 1.0362
SWRI | 96-6-210588-1000 | 73.7833 | 95 | 50.2 | 25 | 90.6 | 2800 | 193.94 | 70.51 | 35.1 | 109 | 1070 | 117.4 | 176.5 | 185.9 | 1.9 | 178.7 | 342.7 | 364.2 | 1618.8 | 6.8047 | 1.0362
SWRI | 96-6-210588-1000 | 73.8 | 95 | 50.2 | 25.1 | 90.3 | 2800 | 194.02 | 70.54 | 35 | 109 | 1068.9 | 119.5 | 176.3 | 185.7 | 1.9 | 173.7 | 344 | 366 | 1612.9 | 6.6562 | 1.0362
SWRI | 96-6-210588-1000 | 73.8167 | 95 | 50.2 | 25.2 | 90.5 | 2802 | 194.06 | 70.49 | 35.1 | 109 | 1069.6 | 115.7 | 176.4 | 185.9 | 1.9 | 178.6 | 345.3 | 367.2 | 1607.4 | 6.6797 | 1.0362
SWRI | 96-6-210588-1000 | 73.8333 | 95 | 50.2 | 25.3 | 90.6 | 2801 | 193.96 | 70.56 | 35.1 | 109 | 1069.2 | 116.1 | 176.3 | 185.7 | 1.9 | 178.6 | 343.3 | 365.1 | 1615.6 | 7.2266 | 1.0362
SWRI | 96-6-210588-1000 | 73.85 | 94.99 | 50.2 | 25.2 | 90.6 | 2800 | 194.02 | 70.48 | 35.1 | 109.1 | 1071.7 | 117.2 | 176.9 | 186.4 | 1.9 | 180.5 | 344.1 | 366.2 | 1610.6 | 6.7656 | 1.0362
SWRI | 96-6-210588-1000 | 73.8667 | 95 | 50.2 | 25.2 | 90.3 | 2800 | 193.97 | 70.58 | 35.1 | 109 | 1068.8 | 117.7 | 176.4 | 185.8 | 1.9 | 180.9 | 345.9 | 367.8 | 1615.1 | 6.6328 | 1.0362
SWRI | 96-6-210588-1000 | 73.8833 | 95 | 50.2 | 25.2 | 90.5 | 2799 | 194.04 | 70.43 | 35.1 | 109 | 1070.2 | 115.7 | 176.5 | 186 | 1.9 | 184.4 | 345.1 | 366.9 | 1616.7 | 6.8047 | 1.0362
SWRI | 96-6-210588-1000 | 73.9 | 94.99 | 50.2 | 25.2 | 90.6 | 2800 | 193.97 | 70.54 | 35.1 | 109 | 1069.3 | 115.7 | 176.3 | 185.8 | 1.9 | 174.5 | 343.5 | 365.1 | 1612.9 | 6.6328 | 1.0362
SWRI | 96-6-210588-1000 | 73.9167 | 94.98 | 50.2 | 25.2 | 90.5 | 2799 | 194.01 | 70.5 | 35.1 | 109 | 1069.9 | 117.9 | 176.6 | 186 | 1.9 | 178.4 | 342.5 | 363.9 | 1621.4 | 6.6562 | 1.0362
SWRI | 96-6-210588-1000 | 73.9333 | 94.98 | 50.1 | 24.9 | 90.4 | 2799 | 193.98 | 70.56 | 35 | 109.1 | 1070.5 | 118.4 | 176.4 | 185.9 | 1.9 | 174.5 | 343.6 | 365.2 | 1607.3 | 6.7656 | 1.0362
SWRI | 96-6-210588-1000 | 73.95 | 94.98 | 50.1 | 25.2 | 90.5 | 2800 | 194.02 | 70.5 | 35.1 | 109 | 1070.5 | 119.1 | 176.6 | 186.1 | 1.9 | 178 | 346.8 | 368.5 | 1622.2 | 6.6562 | 1.0362
SWRI | 96-6-210588-1000 | 73.9667 | 94.98 | 50.1 | 25.1 | 90.6 | 2801 | 193.97 | 70.54 | 35.1 | 109 | 1070.2 | 119.7 | 176.4 | 185.8 | 1.9 | 173.9 | 347.1 | 368.6 | 1618.6 | 6.9844 | 1.0362
SWRI | 96-6-210588-1000 | 73.9833 | 94.97 | 50.1 | 25.2 | 90.5 | 2800 | 194.11 | 70.45 | 35 | 109.1 | 1072 | 115.2 | 176.6 | 186 | 1.9 | 174.5 | 346.5 | 368.2 | 1625.6 | 7.2891 | 1.0362
SWRI | 96-6-210588-1000 | 74 | 94.97 | 50.1 | 25.2 | 90.3 | 2800 | 194.04 | 70.5 | 35 | 109 | 1070.6 | 116.3 | 176.5 | 185.9 | 1.9 | 170.9 | 346.5 | 368.2 | 1616 | 7.1406 | 1.0362
SWRI | 96-6-210588-1000 | 74.0167 | 94.96 | 50.1 | 25.2 | 90.6 | 2800 | 194.01 | 70.5 | 35 | 109 | 1070.6 | 119.2 | 176.4 | 185.8 | 1.9 | 178.4 | 346.6 | 368.4 | 1612.5 | 6.6797 | 1.0362
SWRI | 96-6-210588-1000 | 74.0333 | 94.97 | 50 | 25.1 | 90.7 | 2800 | 194.01 | 70.51 | 35 | 109 | 1070.9 | 116.7 | 176.4 | 185.8 | 1.9 | 173.1 | 346.8 | 368.6 | 1604.8 | 7.1406 | 1.0362
SWRI | 96-6-210588-1000 | 74.05 | 94.98 | 50 | 25 | 90.3 | 2801 | 194.02 | 70.51 | 34.9 | 108.9 | 1070.8 | 117.6 | 176.3 | 185.8 | 2 | 172.7 | 344.1 | 365.8 | 1608.2 | 6.875 | 1.0362
SWRI | 96-6-210588-1000 | 74.0667 | 94.98 | 49.9 | 24.6 | 90.4 | 2800 | 193.95 | 70.46 | 34.9 | 108.9 | 1071.7 | 116.5 | 176.3 | 185.7 | 1.9 | 174.8 | 343.3 | 364.8 | 1611.3 | 6.6953 | 1.0362
SWRI | 96-6-210588-1000 | 74.0833 | 94.98 | 49.9 | 24.6 | 90.7 | 2800 | 194.03 | 70.48 | 34.8 | 108.9 | 1071.2 | 117.1 | 176.5 | 186 | 2 | 174.5 | 344 | 365.9 | 1618.4 | 6.9844 | 1.0362
SWRI | 96-6-210588-1000 | 74.1 | 94.98 | 49.9 | 24.9 | 90.5 | 2801 | 193.98 | 70.54 | 34.8 | 109 | 1070 | 117.2 | 176.3 | 185.7 | 1.9 | 168.6 | 344.2 | 365.8 | 1611 | 6.6797 | 1.0362
SWRI | 96-6-210588-1000 | 74.1167 | 94.98 | 49.9 | 25.3 | 90.4 | 2800 | 193.97 | 70.45 | 34.8 | 108.9 | 1069.3 | 117.8 | 176.4 | 185.8 | 1.9 | 174.3 | 343.2 | 364.7 | 1616.8 | 7.2891 | 1.0362
SWRI | 96-6-210588-1000 | 74.1333 | 94.97 | 50 | 25.3 | 90.4 | 2800 | 193.94 | 70.53 | 34.9 | 108.9 | 1069.1 | 117.1 | 176.4 | 185.8 | 1.9 | 178.3 | 342.7 | 364.6 | 1614.2 | 7.1562 | 1.0362
SWRI | 96-6-210588-1000 | 74.15 | 94.97 | 50 | 25.3 | 90.6 | 2801 | 194.03 | 70.52 | 34.9 | 108.9 | 1069 | 115.7 | 176.2 | 185.6 | 1.9 | 180.8 | 346.7 | 368.3 | 1606.7 | 6.6797 | 1.0362
SWRI | 96-6-210588-1000 | 74.1667 | 94.97 | 50.1 | 25.2 | 90.6 | 2801 | 194.01 | 70.47 | 34.9 | 108.9 | 1069.8 | 115.5 | 176.4 | 185.8 | 1.9 | 176.7 | 343.7 | 365.2 | 1617.1 | 7.2266 | 1.0313
SWRI | 96-6-210588-1000 | 74.1833 | 94.98 | 50.1 | 25.2 | 90.4 | 2801 | 194.06 | 70.46 | 34.9 | 108.9 | 1069.8 | 116 | 176.3 | 185.7 | 1.9 | 178.3 | 345.9 | 367.8 | 1611.1 | 7.3594 | 1.0362
SWRI | 96-6-210588-1000 | 74.2 | 94.98 | 50.1 | 25.3 | 90.3 | 2800 | 194.02 | 70.5 | 35 | 108.9 | 1069.1 | 118 | 176.4 | 185.8 | 1.9 | 171.3 | 342.3 | 364.4 | 1606.4 | 6.6328 | 1.0362
SWRI | 96-6-210588-1000 | 74.2167 | 94.98 | 50.1 | 25.4 | 90.5 | 2799 | 193.96 | 70.5 | 35 | 108.9 | 1070.2 | 117.9 | 176.5 | 186 | 2 | 183.4 | 345.2 | 367 | 1608.3 | 7.2891 | 1.0362
SWRI | 96-6-210588-1000 | 74.2333 | 94.98 | 50.2 | 25.3 | 90.6 | 2800 | 193.94 | 70.52 | 35 | 108.9 | 1069.5 | 115.7 | 176.2 | 185.6 | 2 | 172.3 | 343.8 | 365.2 | 1610.1 | 7.3594 | 1.0362
SWRI | 96-6-210588-1000 | 74.25 | 94.97 | 50.1 | 25.3 | 90.5 | 2799 | 194.07 | 70.46 | 35 | 108.9 | 1070.4 | 115.2 | 176.6 | 186 | 2 | 179.9 | 345.8 | 367.4 | 1608.4 | 6.6328 | 1.0362
SWRI | 96-6-210588-1000 | 74.2667 | 94.96 | 50.1 | 25.3 | 90.4 | 2800 | 194.05 | 70.46 | 35 | 108.9 | 1070.2 | 118.7 | 176.6 | 186 | 1.9 | 172.6 | 347.2 | 368.9 | 1617.8 | 7.3125 | 1.0362
SWRI | 96-6-210588-1000 | 74.2833 | 94.96 | 50.1 | 25.2 | 90.4 | 2800 | 194.09 | 70.52 | 35 | 109 | 1069.6 | 118.3 | 176.5 | 185.9 | 1.9 | 172.5 | 343.9 | 365.2 | 1609.2 | 7.3828 | 1.0362
SWRI | 96-6-210588-1000 | 74.3 | 94.95 | 50.1 | 25.2 | 90.5 | 2800 | 194.05 | 70.46 | 35 | 108.9 | 1070.7 | 116.4 | 176.3 | 185.7 | 1.9 | 173.4 | 344.1 | 366 | 1606.8 | 7.2266 | 1.0362
SWRI | 96-6-210588-1000 | 74.3167 | 94.96 | 50.2 | 25.3 | 90.6 | 2799 | 193.94 | 70.52 | 35 | 108.9 | 1070.4 | 117.7 | 176.5 | 185.9 | 1.9 | 177.1 | 346.2 | 367.3 | 1609.7 | 6.8047 | 1.0362
SWRI | 96-6-210588-1000 | 74.3333 | 94.96 | 50.2 | 25.2 | 90.5 | 2799 | 193.97 | 70.49 | 35 | 109 | 1070.3 | 116.1 | 176.4 | 185.8 | 1.9 | 165.2 | 343.6 | 364.8 | 1617.9 | 6.9844 | 1.0362
SWRI | 96-6-210588-1000 | 74.35 | 94.96 | 50.1 | 25 | 90.4 | 2800 | 194.01 | 70.53 | 35 | 108.9 | 1069.5 | 117.9 | 176.3 | 185.7 | 1.9 | 177 | 343.3 | 364.9 | 1614.7 | 7.1172 | 1.0362
SWRI | 96-6-210588-1000 | 74.3667 | 94.95 | 50.1 | 24.8 | 90.5 | 2800 | 193.93 | 70.51 | 35 | 108.9 | 1070.6 | 116.2 | 176.3 | 185.7 | 1.9 | 175.9 | 343.2 | 364.9 | 1619.9 | 6.9375 | 1.0362
SWRI | 96-6-210588-1000 | 74.3833 | 94.97 | 50 | 24.7 | 90.5 | 2800 | 194.03 | 70.52 | 35 | 109 | 1069.8 | 116.4 | 176.2 | 185.7 | 1.9 | 183 | 343.9 | 365.8 | 1608.8 | 6.7422 | 1.0362
SWRI | 96-6-210588-1000 | 74.4 | 94.98 | 50 | 24.6 | 90.6 | 2801 | 193.71 | 70.58 | 35 | 109 | 1069.8 | 115.5 | 175.8 | 185.2 | 1.9 | 173.4 | 347.1 | 369 | 1609.2 | 6.875 | 1.0362
SWRI | 96-6-210588-1000 | 74.4167 | 94.97 | 50 | 24.5 | 90.5 | 2801 | 194.04 | 70.42 | 34.9 | 109 | 1070.6 | 115.8 | 176.4 | 185.8 | 1.9 | 172.9 | 347.4 | 368.9 | 1618.2 | 7.2266 | 1.0362
SWRI | 96-6-210588-1000 | 74.4333 | 94.98 | 50 | 24.4 | 90.4 | 2801 | 193.98 | 70.51 | 34.9 | 109.1 | 1068.9 | 115.6 | 176.1 | 185.5 | 1.9 | 172.7 | 345.5 | 367.5 | 1608.1 | 7.2656 | 1.0362
SWRI | 96-6-210588-1000 | 74.45 | 94.97 | 50 | 24.6 | 90.4 | 2800 | 194.09 | 70.47 | 34.9 | 109 | 1069.8 | 116.6 | 176.5 | 185.9 | 1.9 | 177.1 | 345.6 | 367.3 | 1608.6 | 6.875 | 1.0362
SWRI | 96-6-210588-1000 | 74.4667 | 94.98 | 50 | 24.7 | 90.5 | 2799 | 194.03 | 70.54 | 34.9 | 109 | 1069.7 | 118.6 | 176.5 | 186 | 1.9 | 174.9 | 343.2 | 365 | 1615.1 | 6.7891 | 1.0362
SWRI | 96-6-210588-1000 | 74.4833 | 94.97 | 50.1 | 24.6 | 90.6 | 2801 | 193.96 | 70.48 | 34.9 | 109 | 1069.6 | 116.7 | 176.3 | 185.7 | 1.9 | 179.8 | 344.1 | 365.5 | 1609.7 | 6.6094 | 1.0362
SWRI | 96-6-210588-1000 | 74.5 | 94.98 | 50.1 | 24.6 | 90.6 | 2801 | 193.97 | 70.5 | 34.9 | 109 | 1069.5 | 115.2 | 176.1 | 185.6 | 2 | 185.8 | 347 | 369.1 | 1606.2 | 7.3359 | 1.0362
SWRI | 96-6-210588-1000 | 74.5167 | 94.99 | 50 | 24.5 | 90.5 | 2800 | 193.99 | 70.45 | 34.9 | 109.1 | 1069.4 | 118.4 | 176.2 | 185.6 | 1.9 | 173.4 | 343.3 | 364.9 | 1606.4 | 7.25 | 1.0362
SWRI | 96-6-210588-1000 | 74.5333 | 94.98 | 50 | 24.4 | 90.4 | 2801 | 194.06 | 70.52 | 34.9 | 109 | 1069 | 118.7 | 176.1 | 185.6 | 1.9 | 170.5 | 346 | 368 | 1608.7 | 6.8047 | 1.0362
SWRI | 96-6-210588-1000 | 74.55 | 94.98 | 50.1 | 24.5 | 90.5 | 2801 | 194.05 | 70.47 | 34.9 | 109 | 1070.6 | 116.8 | 176.2 | 185.7 | 1.9 | 169.8 | 343.4 | 365.1 | 1605.5 | 7.3125 | 1.0362
SWRI | 96-6-210588-1000 | 74.5667 | 94.99 | 50.1 | 24.5 | 90.6 | 2801 | 194.03 | 70.5 | 34.9 | 109 | 1069.6 | 117.1 | 176.2 | 185.6 | 1.9 | 178.5 | 343.5 | 365.2 | 1601.7 | 6.6562 | 1.0362
SWRI | 96-6-210588-1000 | 74.5833 | 94.99 | 50.1 | 24.4 | 90.6 | 2799 | 193.95 | 70.46 | 34.9 | 109 | 1069.9 | 115.4 | 176.3 | 185.7 | 1.9 | 177.6 | 343.2 | 364.9 | 1606 | 7.1406 | 1.0362
SWRI | 96-6-210588-1000 | 74.6 | 94.98 | 50.1 | 24.6 | 90.4 | 2800 | 194.03 | 70.47 | 35 | 109 | 1070.1 | 115.9 | 176.4 | 185.8 | 1.9 | 169.1 | 343.4 | 365.1 | 1601.1 | 6.6562 | 1.0313
SWRI | 96-6-210588-1000 | 74.6167 | 94.98 | 50.1 | 24.8 | 90.4 | 2800 | 194.06 | 70.46 | 34.9 | 109 | 1069.1 | 117.5 | 176.4 | 185.8 | 1.9 | 181.9 | 346.8 | 368.5 | 1602.1 | 6.6094 | 1.0362
SWRI | 96-6-210588-1000 | 74.6333 | 94.97 | 50.2 | 25 | 90.5 | 2800 | 194.03 | 70.5 | 34.9 | 109 | 1070 | 118 | 176.4 | 185.9 | 1.9 | 181.3 | 344.7 | 366.9 | 1596.2 | 6.7891 | 1.0362
SWRI | 96-6-210588-1000 | 74.65 | 94.99 | 50.2 | 25 | 90.6 | 2800 | 193.98 | 70.44 | 34.9 | 109.1 | 1069.5 | 116.1 | 176.4 | 185.9 | 1.9 | 178.7 | 343.5 | 365.3 | 1597.5 | 6.6797 | 1.0362
SWRI | 96-6-210588-1000 | 74.6667 | 94.99 | 50.2 | 25 | 90.6 | 2800 | 193.81 | 70.58 | 35 | 109.1 | 1069.3 | 117.7 | 176.2 | 185.6 | 1.9 | 174.7 | 342.6 | 364.6 | 1596.4 | 7.5312 | 1.0362
SWRI | 96-6-210588-1000 | 74.6833 | 94.99 | 50.2 | 25 | 90.5 | 2800 | 194.01 | 70.45 | 34.9 | 109.1 | 1070.1 | 117.7 | 176.6 | 186 | 1.9 | 178.6 | 343.5 | 365.4 | 1587.7 | 7.4688 | 1.0362
SWRI | 96-6-210588-1000 | 74.7 | 94.99 | 50.2 | 25.1 | 90.4 | 2799 | 193.97 | 70.57 | 35 | 109.1 | 1069.1 | 117.9 | 176.4 | 185.8 | 1.9 | 172.1 | 343.2 | 364.8 | 1595.1 | 6.6797 | 1.0362
SWRI | 96-6-210588-1000 | 74.7167 | 94.98 | 50.2 | 25 | 90.4 | 2801 | 194.02 | 70.46 | 35 | 109.1 | 1069.5 | 116.1 | 176.3 | 185.7 | 1.9 | 173.6 | 345.7 | 367.7 | 1594.6 | 6.9375 | 1.0362
SWRI | 96-6-210588-1000 | 74.7333 | 94.99 | 50.2 | 25.1 | 90.5 | 2799 | 193.97 | 70.54 | 35 | 109.1 | 1068.7 | 118.5 | 176.4 | 185.8 | 1.9 | 173.3 | 343 | 364.5 | 1598.1 | 6.6797 | 1.0362
SWRI | 96-6-210588-1000 | 74.75 | 94.99 | 50.2 | 25.2 | 90.5 | 2800 | 193.98 | 70.48 | 35 | 109.1 | 1070.2 | 117.9 | 176.5 | 185.9 | 1.9 | 172.1 | 343.8 | 365.3 | 1589.3 | 6.5859 | 1.0362
SWRI | 96-6-210588-1000 | 74.7667 | 95 | 50.2 | 25.3 | 90.6 | 2801 | 194.03 | 70.5 | 35 | 109.1 | 1068.5 | 117.1 | 176.3 | 185.7 | 1.9 | 177.8 | 345.7 | 367.4 | 1592.1 | 6.7891 | 1.0362
SWRI | 96-6-210588-1000 | 74.7833 | 95 | 50.2 | 25.3 | 90.5 | 2800 | 193.95 | 70.53 | 35 | 109.1 | 1068.2 | 116.6 | 176.2 | 185.7 | 1.9 | 170.8 | 343 | 364.6 | 1589.9 | 6.7422 | 1.0362
SWRI | 96-6-210588-1000 | 74.8 | 94.99 | 50.3 | 25.4 | 90.5 | 2800 | 193.94 | 70.5 | 35 | 109.1 | 1069.1 | 116.6 | 176.3 | 185.7 | 1.9 | 178.9 | 347.1 | 368.9 | 1589.3 | 6.9609 | 1.0362
SWRI | 96-6-210588-1000 | 74.8167 | 95 | 50.3 | 25.4 | 90.4 | 2800 | 194.09 | 70.48 | 35 | 109.1 | 1069.8 | 117.3 | 176.6 | 186 | 1.9 | 178.8 | 346.9 | 368.8 | 1590.9 | 6.6953 | 1.0362
SWRI | 96-6-210588-1000 | 74.8333 | 95 | 50.2 | 25.2 | 90.4 | 2800 | 194.05 | 70.56 | 35 | 109 | 1068.6 | 117.1 | 176.2 | 185.6 | 1.9 | 176.2 | 344.5 | 366.3 | 1587.5 | 7.1406 | 1.0362
SWRI | 96-6-210588-1000 | 74.85 | 95 | 50.2 | 25.1 | 90.5 | 2801 | 194.12 | 70.47 | 35 | 109 | 1069.8 | 115.1 | 176.5 | 185.9 | 1.9 | 173 | 343.1 | 365 | 1589.4 | 6.6953 | 1.0362
SWRI | 96-6-210588-1000 | 74.8667 | 95.01 | 50.2 | 25 | 90.5 | 2800 | 193.94 | 70.54 | 35 | 109 | 1068.9 | 117.6 | 176.3 | 185.7 | 1.9 | 176.1 | 343.4 | 365 | 1592.5 | 6.7656 | 1.0362
SWRI | 96-6-210588-1000 | 74.8833 | 95 | 50.2 | 24.9 | 90.5 | 2800 | 194.13 | 70.46 | 35 | 109.1 | 1070.2 | 118.1 | 176.6 | 186 | 1.9 | 176.7 | 343.9 | 365.4 | 1587.8 | 6.7891 | 1.0362
SWRI | 96-6-210588-1000 | 74.9 | 95 | 50.1 | 24.8 | 90.5 | 2799 | 193.96 | 70.61 | 35 | 109.1 | 1068.8 | 117.3 | 176.4 | 185.8 | 1.9 | 172.6 | 344.8 | 366.5 | 1593.4 | 6.6953 | 1.0362
SWRI | 96-6-210588-1000 | 74.9167 | 94.99 | 50 | 24.9 | 90.5 | 2800 | 194.01 | 70.45 | 35 | 109 | 1069.4 | 116.9 | 176.4 | 185.8 | 1.9 | 172.5 | 343.9 | 365.6 | 1583 | 7.25 | 1.0362
SWRI | 96-6-210588-1000 | 74.9333 | 95 | 49.9 | 24.9 | 90.5 | 2800 | 194 | 70.54 | 35 | 109 | 1068.5 | 116.2 | 176.3 | 185.7 | 1.9 | 176.7 | 347.2 | 368.7 | 1589.5 | 6.7422 | 1.0362
SWRI | 96-6-210588-1000 | 74.95 | 95 | 49.9 | 25 | 90.5 | 2799 | 193.98 | 70.47 | 35 | 109 | 1069.2 | 116.3 | 176.4 | 185.8 | 1.9 | 170.7 | 345.9 | 367.8 | 1581.1 | 6.7891 | 1.0362
SWRI | 96-6-210588-1000 | 74.9667 | 94.99 | 49.9 | 25 | 90.5 | 2800 | 194.05 | 70.5 | 35 | 109 | 1069.7 | 115.6 | 176.3 | 185.7 | 1.9 | 182.8 | 343.2 | 365 | 1584.8 | 7.2891 | 1.0362
SWRI | 96-6-210588-1000 | 74.9833 | 95.01 | 49.9 | 25.1 | 90.5 | 2800 | 193.93 | 70.48 | 35 | 109 | 1068.1 | 116.9 | 176.1 | 185.6 | 1.9 | 178.3 | 343.7 | 365.2 | 1576.9 | 7.3125 | 1.0362
SWRI | 96-6-210588-1000 | 75 | 94.99 | 50 | 25 | 90.5 | 2800 | 194.03 | 70.48 | 35 | 109.1 | 1069 | 117.4 | 176.4 | 185.9 | 1.9 | 174.7 | 346.7 | 368.7 | 1584.6 | 6.9375 | 1.0362
SWRI | 96-6-210588-1000 | 75.0167 | 94.99 | 49.9 | 25 | 90.5 | 2800 | 193.98 | 70.48 | 35 | 109 | 1070.3 | 116.4 | 176.5 | 186 | 1.9 | 176.2 | 343.3 | 365.2 | 1583.1 | 7.1562 | 1.0313
SWRI | 96-6-210588-1000 | 75.0333 | 94.99 | 49.9 | 25 | 90.5 | 2800 | 193.93 | 70.48 | 35 | 109 | 1069 | 118.3 | 176.3 | 185.8 | 2 | 180.4 | 343.4 | 365 | 1575.2 | 7.3125 | 1.0362
SWRI | 96-6-210588-1000 | 75.05 | 94.98 | 49.9 | 25 | 90.5 | 2800 | 193.99 | 70.52 | 35 | 109 | 1069.2 | 117.2 | 176.4 | 185.8 | 2 | 176.7 | 347 | 368.6 | 1438.1 | 6.8516 | 1.0362
SWRI | 96-6-210588-1000 | 75.0667 | 95 | 49.9 | 24.9 | 90.5 | 2801 | 193.98 | 70.51 | 35 | 108.9 | 1069.5 | 119 | 175.9 | 185.4 | 1.9 | 173 | 343.8 | 365.2 | 1166.7 | 7.1562 | 1.0362
SWRI | 96-6-210588-1000 | 75.0833 | 94.98 | 49.9 | 25 | 90.5 | 2800 | 194.01 | 70.56 | 35 | 108.8 | 1069.2 | 116.3 | 176.5 | 185.9 | 1.9 | 180.8 | 344 | 365.8 | 2367.9 | 6.6562 | 1.0362
SWRI | 96-6-210588-1000 | 75.1 | 94.98 | 49.9 | 25.1 | 90.4 | 2800 | 194.03 | 70.47 | 35 | 108.6 | 1069.8 | 116.8 | 176.5 | 186 | 1.9 | 182.5 | 347.6 | 368.9 | 2290.2 | 6.7188 | 1.0362
SWRI | 96-6-210588-1000 | 75.1167 | 94.99 | 49.9 | 25.1 | 90.5 | 2801 | 194.03 | 70.52 | 35 | 108.5 | 1068.8 | 115.9 | 176.2 | 185.6 | 1.9 | 178.7 | 345.1 | 366.6 | 2246.3 | 6.7891 | 1.0362
SWRI | 96-6-210588-1000 | 75.1333 | 94.98 | 49.9 | 25.2 | 90.5 | 2799 | 193.99 | 70.5 | 35 | 108.4 | 1070.4 | 113.9 | 176.7 | 186.1 | 1.9 | 174.7 | 336.6 | 357.3 | 2237.2 | 6.6797 | 1.0362
SWRI | 96-6-210588-1000 | 75.15 | 94.99 | 49.9 | 25.3 | 90.5 | 2799 | 194.01 | 70.55 | 35 | 108.6 | 1069.4 | 114.2 | 176.5 | 186 | 1.9 | 178.6 | 339.2 | 359.9 | 2226.7 | 6.8516 | 1.0362
SWRI | 96-6-210588-1000 | 75.1667 | 94.99 | 49.9 | 25.3 | 90.5 | 2800 | 194.01 | 70.51 | 35 | 108.8 | 1070.4 | 113.5 | 176.3 | 185.8 | 1.9 | 176.6 | 341.7 | 362.9 | 2223.3 | 6.8516 | 1.0362
SWRI | 96-6-210588-1000 | 75.1833 | 94.99 | 49.9 | 25.2 | 90.5 | 2801 | 194.06 | 70.43 | 35 | 108.9 | 1070.3 | 114.4 | 176.3 | 185.7 | 1.9 | 175.7 | 338.9 | 360.2 | 2225.5 | 6.7188 | 1.0362
SWRI | 96-6-210588-1000 | 75.2 | 95.01 | 49.9 | 25.2 | 90.5 | 2800 | 194.05 | 70.48 | 35 | 109 | 1070.3 | 112.9 | 176.4 | 185.9 | 1.9 | 176.6 | 338.2 | 359.4 | 2226.3 | 6.8516 | 1.0362
SWRI | 96-6-210588-1000 | 75.2167 | 95 | 49.9 | 25.3 | 90.4 | 2800 | 193.88 | 70.5 | 35 | 109.1 | 1069.6 | 116.3 | 176.2 | 185.6 | 1.9 | 179.1 | 338.3 | 359.7 | 2226.1 | 6.8047 | 1.0362
SWRI | 96-6-210588-1000 | 75.2333 | 94.99 | 49.9 | 25.3 | 90.5 | 2800 | 194.08 | 70.46 | 35 | 109.1 | 1070.4 | 114.3 | 176.3 | 185.8 | 1.9 | 173.9 | 338.7 | 359.8 | 2214 | 6.8984 | 1.0362
SWRI | 96-6-210588-1000 | 75.25 | 94.99 | 49.9 | 25.4 | 90.5 | 2798 | 193.98 | 70.52 | 35 | 109.2 | 1070.2 | 113.1 | 176.7 | 186.2 | 1.9 | 172.4 | 337.5 | 359 | 2223.7 | 7.2266 | 1.0362
SWRI | 96-6-210588-1000 | 75.2667 | 94.99 | 50 | 25.4 | 90.5 | 2800 | 194.15 | 70.45 | 35 | 109.2 | 1071.1 | 114.7 | 176.6 | 186.1 | 1.9 | 178.7 | 333.9 | 355.2 | 2221.5 | 7.1562 | 1.0362
SWRI | 96-6-210588-1000 | 75.2833 | 95 | 49.9 | 25.4 | 90.5 | 2800 | 193.97 | 70.46 | 35 | 109.3 | 1070.2 | 115.3 | 176.3 | 185.8 | 1.9 | 172.6 | 339 | 360.6 | 2228 | 7.3984 | 1.0362
SWRI | 96-6-210588-1000 | 75.3 | 95 | 49.9 | 25.5 | 90.5 | 2800 | 193.98 | 70.56 | 35 | 109.3 | 1069.4 | 114.5 | 176.4 | 185.9 | 1.9 | 177.6 | 339 | 360.3 | 2219.6 | 6.6953 | 1.0362
SWRI | 96-6-210588-1000 | 75.3167 | 95 | 49.9 | 25.4 | 90.5 | 2800 | 194.06 | 70.5 | 35 | 109.3 | 1070 | 115.7 | 176.4 | 185.9 | 1.9 | 177.8 | 339.4 | 360.7 | 2226.3 | 7.1562 | 1.0362
SWRI | 96-6-210588-1000 | 75.3333 | 94.99 | 49.9 | 25.3 | 90.5 | 2800 | 194.03 | 70.54 | 35 | 109.3 | 1070 | 114.5 | 176.3 | 185.8 | 1.9 | 176.6 | 340.3 | 361.7 | 2221.4 | 6.6797 | 1.0362
SWRI | 96-6-210588-1000 | 75.35 | 95 | 49.9 | 25.1 | 90.5 | 2800 | 193.94 | 70.51 | 35 | 109.2 | 1070.5 | 117.2 | 176.2 | 185.7 | 1.9 | 176.6 | 339.2 | 360.4 | 2225.7 | 6.6797 | 1.0362
SWRI | 96-6-210588-1000 | 75.3667 | 95 | 49.8 | 25.2 | 90.5 | 2800 | 193.96 | 70.48 | 35 | 109.1 | 1070.2 | 114.6 | 176.4 | 185.8 | 1.9 | 183 | 340.1 | 361.3 | 2222.3 | 7.1797 | 1.0362
SWRI | 96-6-210588-1000 | 75.3833 | 94.99 | 49.8 | 25.1 | 90.5 | 2800 | 194.11 | 70.49 | 35 | 109.1 | 1070.8 | 114.2 | 176.6 | 186 | 1.9 | 177.9 | 340.4 | 362.2 | 2226.5 | 7.2031 | 1.0362
SWRI | 96-6-210588-1000 | 75.4 | 94.99 | 49.8 | 25.2 | 90.5 | 2800 | 194.02 | 70.48 | 34.9 | 109 | 1070 | 115 | 176.3 | 185.7 | 1.9 | 176.5 | 340.5 | 362 | 2228.6 | 6.7188 | 1.0362
SWRI | 96-6-210588-1000 | 75.4167 | 94.99 | 49.9 | 25.2 | 90.5 | 2800 | 193.89 | 70.56 | 34.9 | 109.1 | 1070.6 | 115.8 | 176.3 | 185.7 | 1.9 | 177.7 | 339.7 | 361 | 2224.8 | 6.6953 | 1.0362
SWRI | 96-6-210588-1000 | 75.4333 | 94.99 | 49.8 | 25.2 | 90.5 | 2800 | 193.98 | 70.47 | 34.9 | 109 | 1069.7 | 114.1 | 176.2 | 185.7 | 2 | 178.6 | 341.6 | 363.1 | 2220.8 | 6.7422 | 1.0362
SWRI | 96-6-210588-1000 | 75.45 | 94.99 | 49.8 | 25.1 | 90.5 | 2800 | 194.11 | 70.48 | 34.9 | 109 | 1070.4 | 116.1 | 176.5 | 186 | 1.9 | 176 | 341.3 | 362.8 | 2222.7 | 6.8984 | 1.0362
SWRI | 96-6-210588-1000 | 75.4667 | 95 | 49.9 | 25.2 | 90.5 | 2802 | 194.07 | 70.42 | 35 | 108.9 | 1070.5 | 116.2 | 176.3 | 185.7 | 1.9 | 178.8 | 338.1 | 359.6 | 2230.1 | 7.4922 | 1.0362
SWRI | 96-6-210588-1000 | 75.4833 | 94.99 | 49.9 | 25.2 | 90.5 | 2800 | 193.94 | 70.58 | 34.9 | 109 | 1070.3 | 115.8 | 176.3 | 185.8 | 2 | 184 | 343 | 364.9 | 2221.4 | 7.25 | 1.0362
SWRI | 96-6-210588-1000 | 75.5 | 95 | 49.9 | 25.2 | 90.5 | 2800 | 194.06 | 70.58 | 34.9 | 109.1 | 1069.9 | 113.7 | 176.2 | 185.6 | 1.9 | 169.3 | 343.5 | 365.2 | 2225.6 | 6.6328 | 1.0313
SWRI | 96-6-210588-1000 | 75.5167 | 95 | 49.8 | 25.2 | 90.5 | 2799 | 193.97 | 70.47 | 35 | 108.9 | 1070.1 | 116.2 | 176.3 | 185.8 | 2 | 184.4 | 337.3 | 358.8 | 2216 | 6.7656 | 1.0362
SWRI | 96-6-210588-1000 | 75.5333 | 95.02 | 49.9 | 25.2 | 90.5 | 2801 | 194.08 | 70.49 | 35 | 108.9 | 1070.4 | 115.6 | 176.3 | 185.8 | 2 | 173.4 | 336.2 | 357.3 | 2219 | 6.8281 | 1.0362
SWRI | 96-6-210588-1000 | 75.55 | 95.01 | 49.9 | 25.1 | 90.5 | 2799 | 194.01 | 70.55 | 34.9 | 109 | 1070.3 | 114.8 | 176.6 | 186 | 1.9 | 177.3 | 343.7 | 365.4 | 2217.7 | 7.2031 | 1.0362
SWRI | 96-6-210588-1000 | 75.5667 | 95.01 | 49.8 | 25.1 | 90.4 | 2799 | 193.98 | 70.5 | 35 | 109 | 1070.4 | 114.7 | 176.3 | 185.7 | 1.9 | 178.8 | 338.4 | 359.8 | 2221.6 | 7.3125 | 1.0362
SWRI | 96-6-210588-1000 | 75.5833 | 95.02 | 49.8 | 25.1 | 90.5 | 2800 | 193.98 | 70.54 | 35 | 109 | 1069.7 | 116.2 | 176.2 | 185.7 | 1.9 | 175.1 | 344.8 | 366.3 | 2217.3 | 6.8047 | 1.0362
SWRI | 96-6-210588-1000 | 75.6 | 95.03 | 49.8 | 25.1 | 90.5 | 2799 | 194.03 | 70.48 | 34.9 | 108.9 | 1070.2 | 115.3 | 176.4 | 185.9 | 1.9 | 172.3 | 340.7 | 362.5 | 2227.9 | 7.2891 | 1.0362
SWRI | 96-6-210588-1000 | 75.6167 | 95.04 | 49.9 | 25.2 | 90.5 | 2800 | 194.04 | 70.5 | 35 | 108.9 | 1071.3 | 116 | 176.5 | 185.9 | 1.9 | 170.2 | 343.6 | 365 | 2232.7 | 7.1172 | 1.0313
SWRI | 96-6-210588-1000 | 75.6333 | 95.09 | 49.8 | 25.3 | 90.5 | 2801 | 193.91 | 70.57 | 34.9 | 109.1 | 1069.3 | 114.9 | 176 | 185.4 | 1.9 | 171.8 | 341.8 | 363.5 | 2224.2 | 7.2656 | 1.0362
SWRI | 96-6-210588-1000 | 75.65 | 95.07 | 49.9 | 25.7 | 90.6 | 2799 | 194.08 | 70.47 | 35 | 109.1 | 1071.1 | 114.9 | 176.6 | 186.1 | 1.9 | 168.5 | 342.6 | 364.3 | 2219.6 | 6.6953 | 1.0362
SWRI | 96-6-210588-1000 | 75.6667 | 95.08 | 50 | 26.1 | 90.5 | 2801 | 193.95 | 70.49 | 34.9 | 109.1 | 1068.4 | 116.7 | 176.2 | 185.6 | 1.9 | 172.5 | 338.5 | 359.6 | 2209.4 | 7.3125 | 1.0362
SWRI | 96-6-210588-1000 | 75.6833 | 95.09 | 50 | 26 | 90.4 | 2799 | 194.04 | 70.44 | 34.9 | 109.1 | 1068.8 | 115.8 | 176.5 | 185.9 | 1.9 | 170.5 | 343.4 | 364.9 | 2214.8 | 7.1406 | 1.0362
SWRI | 96-6-210588-1000 | 75.7 | 95.1 | 50 | 25.8 | 90.4 | 2800 | 193.94 | 70.5 | 35 | 108.9 | 1068.4 | 114.9 | 176.1 | 185.5 | 2 | 166.7 | 341.4 | 363.1 | 2219.8 | 7.25 | 1.0362
SWRI | 96-6-210588-1000 | 75.7167 | 95.09 | 50 | 25.3 | 90.5 | 2800 | 194 | 70.48 | 35 | 108.9 | 1068.1 | 115.1 | 176 | 185.4 | 1.9 | 172.3 | 343.7 | 365 | 2224.9 | 7.3984 | 1.0362
SWRI | 96-6-210588-1000 | 75.7333 | 95.1 | 49.9 | 25 | 90.6 | 2801 | 193.99 | 70.52 | 35 | 108.9 | 1068.1 | 117.3 | 175.9 | 185.3 | 1.9 | 172.8 | 337.6 | 358.7 | 2215 | 6.7656 | 1.0313
SWRI | 96-6-210588-1000 | 75.75 | 95.1 | 49.9 | 24.9 | 90.6 | 2800 | 194.07 | 70.47 | 35 | 109 | 1068.9 | 114.4 | 176.2 | 185.5 | 1.9 | 171 | 337.9 | 359.1 | 2217.3 | 7.1406 | 1.0362
SWRI | 96-6-210588-1000 | 75.7667 | 95.09 | 49.9 | 24.7 | 90.4 | 2800 | 194.02 | 70.5 | 34.9 | 108.9 | 1068.2 | 116.7 | 176.1 | 185.5 | 1.9 | 177.9 | 345.5 | 366.9 | 2224.2 | 6.8516 | 1.0362
SWRI | 96-6-210588-1000 | 75.7833 | 95.09 | 49.8 | 24.5 | 90.3 | 2800 | 194.12 | 70.46 | 34.9 | 108.8 | 1068.9 | 115.4 | 176.4 | 185.8 | 2 | 172.8 | 344.7 | 366.4 | 2214.5 | 6.7891 | 1.0362
SWRI | 96-6-210588-1000 | 75.8 | 95.09 | 49.8 | 24.6 | 90.6 | 2799 | 193.89 | 70.48 | 34.9 | 108.8 | 1068.8 | 115.8 | 176.2 | 185.6 | 2 | 176.7 | 341.2 | 362.9 | 2210.1 | 6.9375 | 1.0362
SWRI | 96-6-210588-1000 | 75.8167 | 95.08 | 49.8 | 24.4 | 90.6 | 2800 | 193.94 | 70.52 | 34.9 | 108.9 | 1068 | 115.7 | 176.1 | 185.5 | 1.9 | 176.5 | 344.6 | 366.6 | 2223.5 | 6.6328 | 1.0362
SWRI | 96-6-210588-1000 | 75.8333 | 95.08 | 49.8 | 24.3 | 90.5 | 2800 | 193.99 | 70.52 | 34.9 | 108.9 | 1067.2 | 114.7 | 176.1 | 185.4 | 1.9 | 176.3 | 342 | 363.4 | 2216.4 | 7.2031 | 1.0362
SWRI | 96-6-210588-1000 | 75.85 | 95.07 | 49.7 | 23.9 | 90.3 | 2801 | 194.06 | 70.5 | 34.8 | 108.8 | 1067.9 | 114.6 | 176 | 185.4 | 1.9 | 168.2 | 344.8 | 366.4 | 2216.6 | 7.3359 | 1.0362
SWRI | 96-6-210588-1000 | 75.8667 | 95.09 | 49.7 | 24.1 | 90.5 | 2800 | 194 | 70.53 | 34.8 | 108.8 | 1068.2 | 115.3 | 176.2 | 185.6 | 1.9 | 174.4 | 338.2 | 359.6 | 2216.7 | 7.2266 | 1.0362
SWRI | 96-6-210588-1000 | 75.8833 | 95.07 | 49.7 | 24.3 | 90.7 | 2800 | 193.97 | 70.49 | 34.8 | 108.9 | 1067 | 113.9 | 176 | 185.4 | 1.9 | 174.6 | 343.4 | 365 | 2217.7 | 7.1172 | 1.0362
SWRI | 96-6-210588-1000 | 75.9 | 95.06 | 49.7 | 24.4 | 90.5 | 2800 | 194.01 | 70.57 | 34.8 | 109 | 1066.3 | 115.8 | 176 | 185.4 | 1.9 | 174.3 | 342.2 | 363.9 | 2220.4 | 6.6562 | 1.0362
SWRI | 96-6-210588-1000 | 75.9167 | 95.06 | 49.8 | 24.3 | 90.4 | 2800 | 194.01 | 70.48 | 34.8 | 108.9 | 1067.2 | 114.7 | 176.1 | 185.5 | 1.9 | 174.3 | 338.3 | 359.6 | 2217.9 | 7.0938 | 1.0362
SWRI | 96-6-210588-1000 | 75.9333 | 95.08 | 49.8 | 24.1 | 90.4 | 2801 | 194.01 | 70.53 | 34.8 | 109 | 1067.1 | 114.7 | 176 | 185.4 | 1.9 | 175.1 | 338.9 | 360.3 | 2214 | 6.8984 | 1.0362
SWRI | 96-6-210588-1000 | 75.95 | 95.05 | 49.8 | 24.3 | 90.7 | 2800 | 194.08 | 70.49 | 34.8 | 109 | 1067.5 | 116.1 | 176.2 | 185.6 | 1.9 | 172.5 | 337.9 | 359.3 | 2219.5 | 7.2656 | 1.0362
SWRI | 96-6-210588-1000 | 75.9667 | 95.06 | 49.9 | 24.1 | 90.5 | 2800 | 194.01 | 70.48 | 34.8 | 109 | 1067.4 | 115.4 | 176.2 | 185.6 | 1.9 | 168.3 | 343 | 364.3 | 2215.1 | 7.1562 | 1.0362
SWRI | 96-6-210588-1000 | 75.9833 | 95.06 | 50 | 24.3 | 90.4 | 2800 | 193.87 | 70.5 | 34.8 | 109 | 1068 | 115.1 | 176.2 | 185.6 | 1.9 | 162.8 | 344.5 | 366 | 2219.7 | 6.8516 | 1.0362
SWRI | 96-6-210588-1000 | 76 | 95.08 | 50 | 24.2 | 90.4 | 2800 | 193.94 | 70.47 | 34.7 | 109.1 | 1066.9 | 114.4 | 176.3 | 185.7 | 1.9 | 173.8 | 344.4 | 366.4 | 2215 | 7.1562 | 1.0362
SWRI | 96-6-210588-1000 | 76.0167 | 95.08 | 50 | 24.2 | 90.6 | 2799 | 193.94 | 70.51 | 34.7 | 109 | 1066.3 | 116.1 | 176.4 | 185.8 | 1.9 | 178.1 | 342.8 | 364.4 | 2205.4 | 7.2031 | 1.0362
SWRI | 96-6-210588-1000 | 76.0333 | 95.08 | 50 | 24.3 | 90.6 | 2802 | 194.05 | 70.48 | 34.7 | 109 | 1065.1 | 115.1 | 175.9 | 185.4 | 1.9 | 176.6 | 345.1 | 366.6 | 2208.4 | 7.1797 | 1.0362
SWRI | 96-6-210588-1000 | 76.05 | 95.1 | 50 | 24.4 | 90.4 | 2799 | 194.02 | 70.49 | 34.7 | 108.9 | 1065 | 114.5 | 176.2 | 185.6 | 1.9 | 172.8 | 344.1 | 365.7 | 2209.9 | 6.9141 | 1.0362
SWRI | 96-6-210588-1000 | 76.0667 | 95.14 | 50 | 24.3 | 90.4 | 2799 | 193.89 | 70.5 | 34.8 | 109 | 1066.2 | 115.9 | 176.2 | 185.6 | 1.9 | 174.9 | 345.6 | 367.1 | 2200.8 | 7.1562 | 1.0362
SWRI | 96-6-210588-1000 | 76.0833 | 95.14 | 50 | 24.2 | 90.6 | 2800 | 194.09 | 70.48 | 34.8 | 109 | 1065.8 | 115.7 | 176.3 | 185.6 | 1.9 | 172.6 | 345.7 | 367.6 | 2192 | 6.6094 | 1.0362
SWRI | 96-6-210588-1000 | 76.1 | 95.14 | 50 | 24.1 | 90.6 | 2800 | 194.05 | 70.48 | 34.8 | 109 | 1066.9 | 115.5 | 176.2 | 185.6 | 1.9 | 179.9 | 338.2 | 359.7 | 2195.6 | 7.2266 | 1.0362
SWRI | 96-6-210588-1000 | 76.1167 | 95.12 | 49.9 | 24.1 | 90.4 | 2800 | 194.02 | 70.47 | 34.7 | 108.9 | 1066.1 | 116.6 | 176.2 | 185.6 | 1.9 | 169.1 | 345.4 | 366.9 | 2189.6 | 6.8516 | 1.0362
SWRI | 96-6-210588-1000 | 76.1333 | 95.11 | 49.9 | 24.1 | 90.3 | 2801 | 193.99 | 70.49 | 34.7 | 109 | 1066.4 | 114.7 | 176.3 | 185.7 | 1.9 | 169.4 | 345.9 | 367.7 | 2185.8 | 7.3828 | 1.0362
SWRI | 96-6-210588-1000 | 76.15 | 95.13 | 49.9 | 24.1 | 90.6 | 2800 | 193.98 | 70.45 | 34.7 | 108.9 | 1065.8 | 113.7 | 176.1 | 185.5 | 1.9 | 173.5 | 339 | 360.4 | 2200.7 | 7.3125 | 1.0362
SWRI | 96-6-210588-1000 | 76.1667 | 95.13 | 49.9 | 24.2 | 90.6 | 2800 | 193.92 | 70.55 | 34.7 | 109 | 1064.4 | 113.4 | 176.1 | 185.5 | 1.9 | 174.9 | 344.2 | 365.9 | 2187.9 | 6.8281 | 1.0362
SWRI | 96-6-210588-1000 | 76.1833 | 95.11 | 50 | 24.4 | 90.3 | 2800 | 193.93 | 70.48 | 34.7 | 109 | 1066 | 115.6 | 176.3 | 185.6 | 1.9 | 171.8 | 342.4 | 364.2 | 2190.1 | 7.1406 | 1.0362
SWRI | 96-6-210588-1000 | 76.2 | 95.13 | 50 | 24.4 | 90.5 | 2800 | 194.03 | 70.56 | 34.7 | 108.9 | 1065 | 114.8 | 176.1 | 185.4 | 1.9 | 178.9 | 339 | 360.4 | 2178.9 | 6.875 | 1.0362
SWRI | 96-6-210588-1000 | 76.2167 | 95.13 | 50.1 | 24.6 | 90.7 | 2800 | 194 | 70.53 | 34.8 | 109 | 1064.8 | 115 | 176.2 | 185.6 | 1.9 | 174.8 | 339.1 | 359.9 | 2181.4 | 7.3125 | 1.0362
SWRI | 96-6-210588-1000 | 76.2333 | 95.12 | 50.1 | 24.6 | 90.5 | 2800 | 194.05 | 70.5 | 34.8 | 109.2 | 1066.5 | 115.5 | 176.2 | 185.6 | 1.9 | 178.6 | 345.9 | 367.8 | 2181.9 | 6.6562 | 1.0362
SWRI | 96-6-210588-1000 | 76.25 | 95.13 | 50.1 | 24.7 | 90.4 | 2800 | 194.1 | 70.44 | 34.8 | 109 | 1066.5 | 114.1 | 176.4 | 185.8 | 1.9 | 175.9 | 340 | 361.4 | 2176.6 | 7.3828 | 1.0362
SWRI | 96-6-210588-1000 | 76.2667 | 95.15 | 50.1 | 24.6 | 90.5 | 2800 | 193.97 | 70.5 | 34.7 | 109 | 1066.4 | 115.3 | 176.2 | 185.7 | 1.9 | 174.5 | 342.2 | 363.7 | 2184.2 | 6.6562 | 1.0362
SWRI | 96-6-210588-1000 | 76.2833 | 95.15 | 50 | 24.6 | 90.6 | 2800 | 193.9 | 70.51 | 34.7 | 109 | 1066.1 | 114.3 | 176.3 | 185.7 | 1.9 | 170.7 | 343.4 | 365.1 | 2177.1 | 7.2031 | 1.0362
SWRI | 96-6-210588-1000 | 76.3 | 95.15 | 50.1 | 24.6 | 90.6 | 2800 | 193.99 | 70.5 | 34.8 | 109 | 1066.1 | 115.6 | 176.3 | 185.7 | 1.9 | 174.1 | 344.8 | 366.6 | 2171.8 | 7.3828 | 1.0362
SWRI | 96-6-210588-1000 | 76.3167 | 95.16 | 50 | 24.6 | 90.4 | 2800 | 194.08 | 70.47 | 34.8 | 109.1 | 1066.2 | 114.3 | 176.2 | 185.6 | 1.9 | 179.7 | 339.1 | 360.1 | 2169.6 | 6.6562 | 1.0362
SWRI | 96-6-210588-1000 | 76.3333 | 95.17 | 50 | 24.6 | 90.4 | 2800 | 194.01 | 70.49 | 34.8 | 109.1 | 1065.8 | 116.4 | 176.3 | 185.7 | 1.9 | 180.5 | 338.5 | 359.8 | 2168.1 | 6.8047 | 1.0362
SWRI | 96-6-210588-1000 | 76.35 | 95.19 | 50 | 24.6 | 90.6 | 2800 | 194 | 70.53 | 34.8 | 109 | 1066.4 | 114.4 | 176.1 | 185.6 | 1.9 | 176.6 | 341.2 | 362.9 | 2170.3 | 6.6797 | 1.0313
SWRI | 96-6-210588-1000 | 76.3667 | 95.2 | 50 | 24.6 | 90.6 | 2800 | 194.05 | 70.45 | 34.7 | 108.9 | 1066.2 | 114.9 | 176.2 | 185.6 | 1.9 | 179.7 | 340.2 | 361.7 | 2164.7 | 6.7422 | 1.0362
SWRI | 96-6-210588-1000 | 76.3833 | 95.19 | 50 | 24.7 | 90.4 | 2799 | 194.02 | 70.47 | 34.7 | 108.9 | 1066.9 | 116.3 | 176.3 | 185.8 | 1.9 | 179.4 | 342.1 | 363.8 | 2171.3 | 6.7188 | 1.0362
SWRI | 96-6-210588-1000 | 76.4 | 95.18 | 50 | 24.7 | 90.3 | 2801 | 193.98 | 70.52 | 34.8 | 108.9 | 1065.3 | 114.2 | 176 | 185.5 | 1.9 | 178 | 339.5 | 360.9 | 2157.2 | 6.8047 | 1.0362
SWRI | 96-6-210588-1000 | 76.4167 | 95.18 | 50 | 24.6 | 90.5 | 2800 | 194.01 | 70.46 | 34.8 | 109 | 1067.4 | 115.5 | 176.4 | 185.8 | 1.9 | 166.9 | 346.7 | 368.3 | 2157.5 | 6.7188 | 1.0362
SWRI | 96-6-210588-1000 | 76.4333 | 95.19 | 50 | 24.5 | 90.7 | 2800 | 193.96 | 70.52 | 34.7 | 108.9 | 1066.1 | 116.4 | 176.1 | 185.5 | 1.9 | 173.2 | 339.3 | 360.7 | 2154.3 | 7.1562 | 1.0362
SWRI | 96-6-210588-1000 | 76.45 | 95.2 | 50 | 24.6 | 90.5 | 2800 | 193.95 | 70.49 | 34.7 | 109 | 1066 | 114.2 | 176.3 | 185.7 | 1.9 | 176 | 339.4 | 360.5 | 2155.1 | 7.3359 | 1.0362
SWRI | 96-6-210588-1000 | 76.4667 | 95.2 | 50.1 | 24.8 | 90.4 | 2799 | 193.99 | 70.53 | 34.8 | 109.1 | 1065.8 | 117.4 | 176.4 | 185.8 | 1.9 | 164.2 | 339.2 | 360.6 | 2159.4 | 7.1562 | 1.0362
SWRI | 96-6-210588-1000 | 76.4833 | 95.21 | 50.1 | 24.7 | 90.5 | 2800 | 193.95 | 70.52 | 34.8 | 108.9 | 1065.7 | 116.7 | 176.1 | 185.5 | 1.9 | 169.5 | 340 | 361.6 | 2154.9 | 7.2266 | 1.0362
SWRI | 96-6-210588-1000 | 76.5 | 95.2 | 50 | 24.6 | 90.7 | 2800 | 193.94 | 70.58 | 34.8 | 109 | 1066 | 116 | 176 | 185.4 | 1.9 | 178.5 | 344.6 | 366.3 | 2137.9 | 6.6953 | 1.0362
SWRI | 96-6-210588-1000 | 76.5167 | 95.21 | 50.1 | 24.8 | 90.5 | 2801 | 194.08 | 70.46 | 34.8 | 109 | 1065.8 | 116.1 | 176.3 | 185.7 | 1.9 | 169.6 | 339.8 | 361.1 | 2140.9 | 6.6328 | 1.0362
SWRI | 96-6-210588-1000 | 76.5333 | 95.23 | 50.1 | 25 | 90.4 | 2799 | 194.04 | 70.48 | 34.8 | 109.1 | 1066.1 | 115.1 | 176.3 | 185.7 | 1.9 | 171.1 | 342 | 363.1 | 2142.2 | 7.1406 | 1.0362
SWRI | 96-6-210588-1000 | 76.55 | 95.24 | 50.1 | 25 | 90.5 | 2800 | 194 | 70.47 | 34.8 | 109.1 | 1065.6 | 114.9 | 176.4 | 185.8 | 1.9 | 170.4 | 345.6 | 367.2 | 2139.1 | 6.9375 | 1.0362
SWRI | 96-6-210588-1000 | 76.5667 | 95.24 | 50.1 | 24.8 | 90.6 | 2800 | 193.98 | 70.5 | 34.8 | 109.1 | 1065.9 | 115.5 | 176.2 | 185.6 | 1.9 | 172 | 345.3 | 366.6 | 2126.9 | 6.6797 | 1.0362
SWRI | 96-6-210588-1000 | 76.5833 | 95.24 | 50.1 | 24.6 | 90.6 | 2800 | 194.06 | 70.48 | 34.9 | 109.2 | 1065.4 | 114.5 | 176.3 | 185.7 | 2 | 183.2 | 346.2 | 367.6 | 2143.5 | 7.2656 | 1.0362
SWRI | 96-6-210588-1000 | 76.6 | 95.25 | 50.1 | 24.7 | 90.5 | 2801 | 194.02 | 70.53 | 34.8 | 109.1 | 1064.3 | 115.7 | 176 | 185.4 | 1.9 | 178.1 | 344.7 | 366.2 | 2126.6 | 6.6953 | 1.0362
SWRI | 96-6-210588-1000 | 76.6167 | 95.26 | 50.1 | 24.7 | 90.4 | 2800 | 194 | 70.49 | 34.8 | 109 | 1066 | 114.4 | 176.3 | 185.7 | 1.9 | 176.5 | 343.6 | 365.3 | 2129.5 | 7.25 | 1.0362
SWRI | 96-6-210588-1000 | 76.6333 | 95.26 | 50 | 24.6 | 90.4 | 2800 | 193.93 | 70.5 | 34.8 | 109 | 1065.6 | 115.1 | 176.2 | 185.6 | 1.9 | 172.6 | 340.1 | 361.7 | 2133.8 | 7.4219 | 1.0362
SWRI | 96-6-210588-1000 | 76.65 | 95.27 | 50 | 24.5 | 90.6 | 2800 | 194.07 | 70.49 | 34.8 | 108.9 | 1065.8 | 115.2 | 176.4 | 185.8 | 1.9 | 172.1 | 344.7 | 366.3 | 2131 | 7.25 | 1.0362
SWRI | 96-6-210588-1000 | 76.6667 | 95.28 | 50 | 24.5 | 90.6 | 2801 | 194 | 70.49 | 34.8 | 109 | 1065.2 | 114.5 | 176 | 185.4 | 1.9 | 163.3 | 347.2 | 368.9 | 2123.8 | 7.1406 | 1.0362
SWRI | 96-6-210588-1000 | 76.6833 | 95.28 | 49.9 | 24.5 | 90.5 | 2800 | 193.98 | 70.51 | 34.8 | 108.9 | 1064.9 | 113.4 | 176.2 | 185.6 | 1.9 | 179.5 | 342.6 | 364.3 | 2123.6 | 6.6797 | 1.0313
SWRI | 96-6-210588-1000 | 76.7 | 95.29 | 49.9 | 24.5 | 90.4 | 2800 | 194.09 | 70.45 | 34.8 | 109 | 1065.4 | 115.5 | 176.3 | 185.8 | 1.9 | 166.7 | 339.6 | 360.8 | 2120 | 7.4219 | 1.0362
SWRI | 96-6-210588-1000 | 76.7167 | 95.29 | 50 | 24.7 | 90.4 | 2800 | 193.99 | 70.5 | 34.8 | 108.9 | 1064.3 | 115.2 | 176.3 | 185.6 | 1.9 | 176.1 | 344 | 365.8 | 2120.3 | 6.9141 | 1.0362
SWRI | 96-6-210588-1000 | 76.7333 | 95.29 | 50 | 24.6 | 90.6 | 2799 | 193.9 | 70.51 | 34.8 | 108.9 | 1064.9 | 115.7 | 176.3 | 185.7 | 1.9 | 172.6 | 339.9 | 360.9 | 2116.8 | 6.8281 | 1.0362
SWRI | 96-6-210588-1000 | 76.75 | 95.3 | 50 | 24.6 | 90.6 | 2799 | 193.95 | 70.49 | 34.8 | 108.9 | 1064.4 | 115.6 | 176.3 | 185.7 | 1.9 | 175.7 | 346.6 | 368.1 | 2118.1 | 6.6953 | 1.0362
SWRI | 96-6-210588-1000 | 76.7667 | 95.3 | 50 | 24.8 | 90.6 | 2801 | 194.07 | 70.5 | 34.8 | 109 | 1064 | 114.1 | 176.2 | 185.6 | 1.9 | 178.5 | 342.9 | 364.6 | 2111.8 | 7.2031 | 1.0362
SWRI | 96-6-210588-1000 | 76.7833 | 95.3 | 50.1 | 24.9 | 90.4 | 2799 | 193.99 | 70.44 | 34.8 | 109 | 1064.4 | 115.7 | 176.4 | 185.8 | 2 | 181.4 | 341.5 | 362.9 | 2113.2 | 7.2656 | 1.0362
SWRI | 96-6-210588-1000 | 76.8 | 95.29 | 50.1 | 24.9 | 90.4 | 2800 | 194.05 | 70.52 | 34.9 | 109 | 1064.3 | 114.5 | 176.3 | 185.8 | 1.9 | 172.1 | 340 | 361.7 | 2104.8 | 7.2031 | 1.0362
SWRI | 96-6-210588-1000 | 76.8167 | 95.28 | 50.1 | 24.9 | 90.5 | 2800 | 194.05 | 70.49 | 34.9 | 108.9 | 1064.2 | 113.4 | 176.5 | 185.9 | 1.9 | 170.9 | 341.7 | 362.7 | 2109.7 | 6.6797 | 1.0362
SWRI | 96-6-210588-1000 | 76.8333 | 95.28 | 50.1 | 25 | 90.6 | 2800 | 193.96 | 70.53 | 34.9 | 109 | 1064 | 114.6 | 176.4 | 185.8 | 1.9 | 176.9 | 345.5 | 367.1 | 2111.7 | 6.8984 | 1.0362
SWRI | 96-6-210588-1000 | 76.85 | 95.28 | 50.1 | 25.1 | 90.6 | 2800 | 194 | 70.48 | 34.9 | 109 | 1063.8 | 115.7 | 176.3 | 185.7 | 1.9 | 174.1 | 341.1 | 362.1 | 2101.2 | 6.6797 | 1.0362
SWRI | 96-6-210588-1000 | 76.8667 | 95.26 | 50.1 | 25.1 | 90.4 | 2800 | 194 | 70.57 | 34.9 | 109 | 1063.4 | 114.9 | 176.4 | 185.8 | 1.9 | 176.4 | 343.4 | 365 | 2100.4 | 6.875 | 1.0362
SWRI | 96-6-210588-1000 | 76.8833 | 95.27 | 50.1 | 25.1 | 90.3 | 2801 | 194.01 | 70.46 | 35 | 109 | 1064.1 | 113.3 | 176.2 | 185.6 | 1.9 | 167.5 | 346 | 367.8 | 2102.1 | 6.6797 | 1.0362
SWRI | 96-6-210588-1000 | 76.9 | 95.27 | 50.2 | 25.2 | 90.5 | 2800 | 193.87 | 70.5 | 35 | 109 | 1063.6 | 113.4 | 176.2 | 185.6 | 2 | 180.3 | 340.2 | 361.9 | 2101.1 | 6.6797 | 1.0362
SWRI | 96-6-210588-1000 | 76.9167 | 95.25 | 50.2 | 25.3 | 90.6 | 2799 | 194 | 70.48 | 35.1 | 109 | 1064.6 | 113.9 | 176.6 | 186 | 2 | 180.1 | 341.3 | 362.6 | 2088.4 | 6.6953 | 1.0362
SWRI | 96-6-210588-1000 | 76.9333 | 95.25 | 50.2 | 25.2 | 90.4 | 2800 | 194.09 | 70.5 | 35.1 | 109.1 | 1063.8 | 114 | 176.4 | 185.8 | 1.9 | 170.4 | 340.8 | 362 | 2097.6 | 7.3594 | 1.0362
SWRI | 96-6-210588-1000 | 76.95 | 95.26 | 50.2 | 25.2 | 90.4 | 2800 | 194.06 | 70.51 | 35.1 | 109 | 1064.3 | 115.6 | 176.5 | 185.9 | 1.9 | 176 | 347.3 | 369.1 | 2092.5 | 6.6562 | 1.0362
SWRI | 96-6-210588-1000 | 76.9667 | 95.26 | 50.2 | 25.2 | 90.5 | 2800 | 193.98 | 70.51 | 35.1 | 109.1 | 1064.1 | 114.5 | 176.5 | 185.9 | 1.9 | 178.4 | 341.5 | 363.1 | 2094.2 | 6.6953 | 1.0362
SWRI | 96-6-210588-1000 | 76.9833 | 95.26 | 50.2 | 25.2 | 90.6 | 2801 | 193.96 | 70.54 | 35.1 | 109.1 | 1064.2 | 115.1 | 176.4 | 185.8 | 2 | 183.2 | 339.6 | 361.3 | 2084.2 | 6.9844 | 1.0362
SWRI | 96-6-210588-1000 | 77 | 95.26 | 50.3 | 25.2 | 90.6 | 2801 | 194.06 | 70.47 | 35.1 | 109.1 | 1065 | 114.1 | 176.5 | 185.9 | 2 | 180.9 | 340.9 | 361.9 | 2090.9 | 6.8516 | 1.0362
SWRI | 96-6-210588-1000 | 77.0167 | 95.27 | 50.3 | 25.2 | 90.4 | 2800 | 193.99 | 70.54 | 35.1 | 109.1 | 1064.2 | 114.1 | 176.4 | 185.8 | 2 | 174.6 | 340.3 | 361.6 | 2088.3 | 6.6953 | 1.0362
SWRI | 96-6-210588-1000 | 77.0333 | 95.28 | 50.2 | 25.1 | 90.4 | 2801 | 194.03 | 70.48 | 35.1 | 109 | 1065 | 113.8 | 176.3 | 185.7 | 2 | 182.2 | 340.9 | 362.2 | 2092.7 | 6.8047 | 1.0362
SWRI | 96-6-210588-1000 | 77.05 | 95.28 | 50.2 | 25.2 | 90.6 | 2800 | 193.89 | 70.51 | 35.1 | 109 | 1064.2 | 115 | 176.4 | 185.8 | 2 | 180.3 | 345.2 | 366.8 | 2095.5 | 7.3359 | 1.0362
SWRI | 96-6-210588-1000 | 77.0667 | 95.27 | 50.2 | 25.3 | 90.6 | 2799 | 194.01 | 70.49 | 35 | 109.1 | 1064.6 | 113.7 | 176.5 | 185.9 | 2 | 176.9 | 345.3 | 366.9 | 2090.8 | 6.7891 | 1.0362
SWRI | 96-6-210588-1000 | 77.0833 | 95.29 | 50.2 | 25.3 | 90.5 | 2800 | 193.97 | 70.48 | 35 | 109 | 1063.6 | 116.7 | 176.5 | 185.9 | 2 | 180.2 | 340.8 | 362.4 | 2096.6 | 7.1172 | 1.0362
SWRI | 96-6-210588-1000 | 77.1 | 95.29 | 50.3 | 25.3 | 90.4 | 2800 | 193.97 | 70.54 | 35 | 109.1 | 1064.2 | 116 | 176.3 | 185.7 | 2.1 | 188.5 | 340.5 | 361.9 | 2072.6 | 6.6797 | 1.0362
SWRI | 96-6-210588-1000 | 77.1167 | 95.3 | 50.2 | 25.2 | 90.4 | 2800 | 194.04 | 70.5 | 35 | 109 | 1065 | 113.9 | 176.5 | 185.9 | 2 | 177.9 | 345.8 | 367.7 | 2075.2 | 6.6797 | 1.0362
SWRI | 96-6-210588-1000 | 77.1333 | 95.29 | 50.2 | 25.2 | 90.6 | 2799 | 193.99 | 70.56 | 35 | 109 | 1064.4 | 113.7 | 176.4 | 185.8 | 2.1 | 180.2 | 340.9 | 362.4 | 2080.9 | 6.6328 | 1.0362
SWRI | 96-6-210588-1000 | 77.15 | 95.31 | 50.2 | 25.2 | 90.6 | 2800 | 194.05 | 70.48 | 35 | 109 | 1064.4 | 114.3 | 176.4 | 185.8 | 2.1 | 175.8 | 340.5 | 362 | 2076.7 | 7.2031 | 1.0362
SWRI | 96-6-210588-1000 | 77.1667 | 95.32 | 50.2 | 25.1 | 90.5 | 2800 | 194.05 | 70.53 | 35 | 109 | 1065 | 113.9 | 176.3 | 185.7 | 2 | 182 | 345.3 | 367 | 2062.5 | 7.3828 | 1.0362
SWRI | 96-6-210588-1000 | 77.1833 | 95.31 | 50.2 | 25.1 | 90.4 | 2799 | 193.97 | 70.52 | 35 | 109.1 | 1064.9 | 116.2 | 176.4 | 185.8 | 2 | 172.4 | 339.5 | 361 | 2066.8 | 6.6797 | 1.0362
SWRI | 96-6-210588-1000 | 77.2 | 95.33 | 50.2 | 25.1 | 90.4 | 2800 | 193.94 | 70.54 | 34.9 | 109 | 1064.7 | 113 | 176.2 | 185.5 | 2.1 | 180.8 | 344.4 | 366 | 2079.2 | 7.1562 | 1.0362
SWRI | 96-6-210588-1000 | 77.2167 | 95.32 | 50.2 | 25.1 | 90.6 | 2800 | 193.91 | 70.56 | 35 | 109.1 | 1064.2 | 114.6 | 176.3 | 185.7 | 2 | 182 | 340.9 | 362.4 | 2074.1 | 6.7891 | 1.0362
SWRI | 96-6-210588-1000 | 77.2333 | 95.34 | 50.2 | 25 | 90.5 | 2800 | 194.06 | 70.48 | 35 | 109 | 1064.9 | 114.5 | 176.4 | 185.8 | 2 | 175.9 | 341.1 | 362.3 | 2061.2 | 7.3125 | 1.0362
SWRI | 96-6-210588-1000 | 77.25 | 95.33 | 50.1 | 25 | 90.4 | 2800 | 194.05 | 70.54 | 34.9 | 109 | 1064.8 | 114.5 | 176.4 | 185.8 | 2.1 | 185.5 | 343.8 | 365.4 | 2057.2 | 6.5859 | 1.0362
SWRI | 96-6-210588-1000 | 77.2667 | 95.35 | 50.1 | 24.9 | 90.4 | 2800 | 193.95 | 70.53 | 34.9 | 109 | 1064.8 | 115.7 | 176.4 | 185.7 | 2 | 179.1 | 342.4 | 363.8 | 2060.1 | 6.8516 | 1.0313
SWRI | 96-6-210588-1000 | 77.2833 | 95.33 | 50.1 | 24.9 | 90.5 | 2800 | 194.01 | 70.5 | 34.9 | 109.1 | 1065 | 115.5 | 176.6 | 186 | 2.1 | 181.2 | 340.9 | 362.2 | 2057.2 | 7.3125 | 1.0362
SWRI | 96-6-210588-1000 | 77.3 | 95.35 | 50.1 | 25.1 | 90.6 | 2799 | 193.93 | 70.48 | 34.9 | 109.1 | 1064.2 | 115.5 | 176.3 | 185.7 | 2 | 180.9 | 340.8 | 362.2 | 2051.9 | 7.2031 | 1.0362
SWRI | 96-6-210588-1000 | 77.3167 | 95.36 | 50.1 | 25.2 | 90.6 | 2799 | 193.9 | 70.47 | 34.9 | 109.1 | 1064.2 | 114.1 | 176.4 | 185.8 | 2.1 | 187.2 | 341.2 | 362.5 | 2054.6 | 7.1172 | 1.0362
SWRI | 96-6-210588-1000 | 77.3333 | 95.35 | 50 | 25.2 | 90.4 | 2800 | 193.97 | 70.53 | 35 | 109 | 1064.4 | 113.8 | 176.4 | 185.7 | 2.1 | 183.1 | 340.9 | 362.4 | 2054.7 | 7.4453 | 1.0362
SWRI | 96-6-210588-1000 | 77.35 | 95.35 | 49.9 | 25.1 | 90.4 | 2800 | 193.97 | 70.52 | 35 | 109 | 1065 | 116 | 176.2 | 185.5 | 2 | 176.6 | 341.9 | 363.4 | 2051.9 | 7.0703 | 1.0362
SWRI | 96-6-210588-1000 | 77.3667 | 95.34 | 49.9 | 25.1 | 90.6 | 2800 | 193.95 | 70.5 | 35 | 109.1 | 1064.7 | 115.1 | 176.3 | 185.7 | 2 | 182.1 | 346.6 | 368.7 | 2041.8 | 6.8516 | 1.0362
SWRI | 96-6-210588-1000 | 77.3833 | 95.34 | 49.9 | 25 | 90.6 | 2800 | 194.08 | 70.52 | 35 | 109 | 1064.7 | 114.5 | 176.4 | 185.8 | 2.1 | 181.8 | 341.2 | 362.6 | 2046.4 | 6.7891 | 1.0362
SWRI | 96-6-210588-1000 | 77.4 | 95.34 | 49.9 | 25.1 | 90.5 | 2800 | 194.02 | 70.45 | 35 | 109 | 1064.6 | 115.1 | 176.2 | 185.6 | 2.1 | 172.8 | 341.6 | 363 | 2048.2 | 6.6797 | 1.0362
SWRI | 96-6-210588-1000 | 77.4167 | 95.34 | 49.9 | 25.2 | 90.5 | 2801 | 194.05 | 70.52 | 35 | 109.1 | 1063.6 | 113.1 | 176.3 | 185.6 | 2.1 | 179.9 | 340.7 | 362.3 | 2044.4 | 7.25 | 1.0362
SWRI | 96-6-210588-1000 | 77.4333 | 95.33 | 49.9 | 25.3 | 90.4 | 2800 | 194.01 | 70.46 | 35 | 109 | 1064.5 | 114.3 | 176.4 | 185.7 | 2 | 170.4 | 340.6 | 362 | 2044.3 | 7.3359 | 1.0362
SWRI | 96-6-210588-1000 | 77.45 | 95.32 | 49.9 | 25.2 | 90.5 | 2800 | 194.03 | 70.47 | 35 | 108.9 | 1064.9 | 116 | 176.6 | 186 | 2.1 | 181.7 | 342.5 | 364.2 | 2049.6 | 6.6797 | 1.0362
SWRI | 96-6-210588-1000 | 77.4667 | 95.32 | 50 | 25.3 | 90.7 | 2800 | 193.9 | 70.49 | 35 | 109 | 1064.6 | 113.9 | 176.4 | 185.8 | 2.1 | 181.6 | 341.8 | 363.2 | 2044.6 | 7.0938 | 1.0362
SWRI | 96-6-210588-1000 | 77.4833 | 95.33 | 50 | 25.3 | 90.5 | 2799 | 194.06 | 70.52 | 35 | 109 | 1065.1 | 113.9 | 176.6 | 185.9 | 2.1 | 173.8 | 341.2 | 362.6 | 2037.6 | 6.8516 | 1.0362
SWRI | 96-6-210588-1000 | 77.5 | 95.32 | 50 | 25.2 | 90.3 | 2799 | 194.09 | 70.54 | 35.1 | 109 | 1064.9 | 114.4 | 176.6 | 186 | 2.1 | 185.8 | 341.6 | 363.1 | 2035.4 | 7.2656 | 1.0313
SWRI | 96-6-210588-1000 | 77.5167 | 95.31 | 50 | 25.2 | 90.4 | 2800 | 194.02 | 70.52 | 35 | 109 | 1065 | 114.4 | 176.4 | 185.8 | 2 | 179.6 | 340.5 | 362.1 | 2039 | 6.6953 | 1.0362
SWRI | 96-6-210588-1000 | 77.5333 | 95.32 | 49.9 | 25.2 | 90.6 | 2800 | 193.9 | 70.51 | 35 | 109 | 1065.2 | 114.3 | 176.5 | 185.9 | 2.1 | 180 | 343.9 | 365.7 | 2037.6 | 6.8047 | 1.0362
SWRI | 96-6-210588-1000 | 77.55 | 95.32 | 49.9 | 25.2 | 90.6 | 2799 | 193.94 | 70.53 | 35.1 | 108.9 | 1064.8 | 114.1 | 176.4 | 185.8 | 2 | 178.4 | 345 | 366.8 | 2039.2 | 6.7891 | 1.0362
SWRI | 96-6-210588-1000 | 77.5667 | 95.31 | 49.9 | 25.1 | 90.5 | 2799 | 194.05 | 70.56 | 35 | 109 | 1064.4 | 114.3 | 176.7 | 186.1 | 2.1 | 184.1 | 340.6 | 361.7 | 2039.5 | 6.7656 | 1.0362
SWRI | 96-6-210588-1000 | 77.5833 | 95.31 | 49.9 | 25.1 | 90.4 | 2801 | 194.02 | 70.5 | 35 | 109 | 1064.5 | 113.4 | 176.4 | 185.8 | 2.1 | 188.1 | 340.9 | 362.4 | 2043.7 | 6.875 | 1.0362
SWRI | 96-6-210588-1000 | 77.6 | 95.3 | 49.9 | 25.1 | 90.5 | 2800 | 193.98 | 70.47 | 35 | 109 | 1064.4 | 115.4 | 176.4 | 185.8 | 2.1 | 184 | 342.7 | 363.6 | 2031.9 | 6.8984 | 1.0362
SWRI | 96-6-210588-1000 | 77.6167 | 95.31 | 49.9 | 25.1 | 90.6 | 2799 | 194.03 | 70.51 | 35 | 108.9 | 1065 | 113.5 | 176.6 | 186 | 2.1 | 181.6 | 341.4 | 362.8 | 2037.2 | 6.6797 | 1.0362
SWRI | 96-6-210588-1000 | 77.6333 | 95.29 | 49.9 | 25.1 | 90.6 | 2799 | 193.92 | 70.51 | 35 | 109 | 1065.4 | 114.7 | 176.6 | 185.9 | 2.1 | 188 | 341.8 | 363.3 | 2030.1 | 7.1406 | 1.0362
SWRI | 96-6-210588-1000 | 77.65 | 95.29 | 49.9 | 25.1 | 90.5 | 2800 | 193.99 | 70.54 | 35 | 109 | 1065 | 114.6 | 176.4 | 185.8 | 2.1 | 185.8 | 345.7 | 367.2 | 2032 | 6.875 | 1.0362
SWRI | 96-6-210588-1000 | 77.6667 | 95.3 | 49.9 | 25.1 | 90.3 | 2800 | 194.09 | 70.51 | 35.1 | 108.9 | 1064.5 | 114.9 | 176.6 | 185.9 | 2 | 178.1 | 342.8 | 364.3 | 2031 | 6.875 | 1.0362
SWRI | 96-6-210588-1000 | 77.6833 | 95.28 | 49.9 | 25.1 | 90.5 | 2800 | 193.99 | 70.54 | 35.1 | 109 | 1064.8 | 113.3 | 176.4 | 185.8 | 2.1 | 188 | 341.1 | 362.7 | 2028 | 6.6328 | 1.0362
SWRI | 96-6-210588-1000 | 77.7 | 95.29 | 49.9 | 25.1 | 90.6 | 2801 | 193.95 | 70.5 | 35.1 | 109 | 1064.5 | 115.1 | 176.4 | 185.7 | 2.1 | 189.5 | 344.2 | 365.5 | 2020 | 7.3359 | 1.0362
SWRI | 96-6-210588-1000 | 77.7167 | 95.29 | 49.9 | 25.1 | 90.5 | 2801 | 193.99 | 70.54 | 35.1 | 109 | 1063.9 | 114.4 | 176.2 | 185.5 | 2.1 | 187.8 | 345.5 | 367.3 | 2025.1 | 6.6562 | 1.0362
SWRI | 96-6-210588-1000 | 77.7333 | 95.28 | 49.9 | 25.1 | 90.4 | 2801 | 193.99 | 70.48 | 35.1 | 109 | 1064.8 | 114.7 | 176.3 | 185.7 | 2.2 | 192 | 341.5 | 363.2 | 2023.5 | 7.4219 | 1.0362
SWRI | 96-6-210588-1000 | 77.75 | 95.28 | 49.9 | 25.2 | 90.5 | 2800 | 193.95 | 70.5 | 35.1 | 109 | 1064.4 | 113.1 | 176.4 | 185.7 | 2.2 | 188.3 | 342.1 | 363.5 | 2021.7 | 6.6797 | 1.0362
SWRI | 96-6-210588-1000 | 77.7667 | 95.28 | 49.9 | 25.2 | 90.6 | 2799 | 193.97 | 70.47 | 35.1 | 109.1 | 1065.1 | 114.5 | 176.5 | 185.8 | 2.2 | 192 | 341.4 | 363.1 | 2025.6 | 6.7891 | 1.0362
SWRI | 96-6-210588-1000 | 77.7833 | 95.28 | 49.9 | 25.2 | 90.5 | 2800 | 193.97 | 70.51 | 35.1 | 109.1 | 1065 | 114.4 | 176.4 | 185.8 | 2.1 | 184 | 341.3 | 362.8 | 2021.5 | 6.9844 | 1.0362
SWRI | 96-6-210588-1000 | 77.8 | 95.27 | 49.9 | 25.3 | 90.4 | 2801 | 193.93 | 70.54 | 35.1 | 109 | 1064.1 | 114.2 | 176.2 | 185.6 | 2.2 | 191.7 | 342.4 | 363.7 | 2027.4 | 7.1172 | 1.0362
SWRI | 96-6-210588-1000 | 77.8167 | 95.27 | 49.9 | 25.3 | 90.5 | 2800 | 193.92 | 70.5 | 35.1 | 109 | 1064.5 | 115.3 | 176.2 | 185.6 | 2.2 | 192.2 | 341.7 | 363 | 2022.3 | 6.9141 | 1.0362
SWRI | 96-6-210588-1000 | 77.8333 | 95.28 | 49.9 | 25.4 | 90.6 | 2800 | 194.11 | 70.51 | 35.1 | 109 | 1064.9 | 115.9 | 176.4 | 185.8 | 2 | 183.9 | 341.9 | 363.4 | 2016.3 | 7.3125 | 1.0362
SWRI | 96-6-210588-1000 | 77.85 | 95.27 | 49.9 | 25.4 | 90.5 | 2800 | 193.96 | 70.49 | 35 | 109.1 | 1064.3 | 115.5 | 176.4 | 185.8 | 2.1 | 191 | 342.3 | 363.7 | 2016.2 | 7.3359 | 1.0362
SWRI | 96-6-210588-1000 | 77.8667 | 95.25 | 50 | 25.4 | 90.6 | 2800 | 193.99 | 70.54 | 35.1 | 109 | 1064.2 | 114.6 | 176.6 | 186 | 2.2 | 192.7 | 345.8 | 367.4 | 2023.9 | 6.6797 | 1.0362
SWRI | 96-6-210588-1000 | 77.8833 | 95.24 | 49.9 | 25.3 | 90.5 | 2800 | 193.96 | 70.52 | 35 | 109 | 1063.5 | 114.7 | 176.3 | 185.7 | 2.2 | 190.3 | 341.3 | 362.9 | 2017.9 | 7.1406 | 1.0362
SWRI | 96-6-210588-1000 | 77.9 | 95.25 | 49.9 | 25.3 | 90.5 | 2800 | 194.01 | 70.49 | 35 | 109 | 1064 | 114.6 | 176.4 | 185.7 | 2.1 | 189.4 | 342 | 363.6 | 2022.8 | 6.9609 | 1.0362
SWRI | 96-6-210588-1000 | 77.9167 | 95.24 | 49.9 | 25.3 | 90.4 | 2799 | 193.98 | 70.49 | 35 | 109 | 1064.3 | 115.6 | 176.6 | 185.9 | 2.2 | 183.6 | 341.8 | 363 | 2015.8 | 6.8047 | 1.0362
SWRI | 96-6-210588-1000 | 77.9333 | 95.24 | 49.9 | 25.3 | 90.5 | 2800 | 194.1 | 70.49 | 35 | 109 | 1064.3 | 113.5 | 176.5 | 185.9 | 2.2 | 191.8 | 346.1 | 367.7 | 2017.5 | 6.7188 | 1.0362
SWRI | 96-6-210588-1000 | 77.95 | 95.24 | 49.9 | 25.3 | 90.6 | 2801 | 194.07 | 70.48 | 35.1 | 109 | 1063.9 | 114.7 | 176.3 | 185.7 | 2.2 | 188.2 | 342.5 | 364.1 | 2019.4 | 6.8047 | 1.0362
SWRI | 96-6-210588-1000 | 77.9667 | 95.24 | 49.9 | 25.3 | 90.6 | 2800 | 194.02 | 70.51 | 35 | 109 | 1064.5 | 114.4 | 176.4 | 185.7 | 2.1 | 181 | 341.6 | 363.2 | 2018.4 | 6.8281 | 1.0313
SWRI | 96-6-210588-1000 | 77.9833 | 95.24 | 49.9 | 25.3 | 90.5 | 2800 | 193.95 | 70.51 | 35 | 109 | 1064.4 | 114.2 | 176.5 | 185.8 | 2.2 | 187.2 | 341.6 | 363.4 | 2018.7 | 7.0938 | 1.0362
SWRI | 96-6-210588-1000 | 78 | 95.22 | 49.9 | 25.3 | 90.4 | 2800 | 194.01 | 70.46 | 35 | 109 | 1064.4 | 114.4 | 176.4 | 185.8 | 2.1 | 181.2 | 342.2 | 363.3 | 2024 | 6.6328 | 1.0362
SWRI | 96-6-210588-1000 | 78.0167 | 95.22 | 49.9 | 25.3 | 90.4 | 2801 | 194.04 | 70.54 | 35 | 109 | 1064.4 | 113.9 | 176.5 | 185.9 | 2.2 | 190.7 | 341.9 | 363.5 | 2014.8 | 7.2266 | 1.0313
SWRI | 96-6-210588-1000 | 78.0333 | 95.22 | 49.9 | 25.4 | 90.5 | 2802 | 194.09 | 70.49 | 35 | 109 | 1063.4 | 115.4 | 176.4 | 185.8 | 2.2 | 186.7 | 342.1 | 363.4 | 2024.5 | 7.3594 | 1.0362
SWRI | 96-6-210588-1000 | 78.05 | 95.2 | 50 | 25.4 | 90.6 | 2799 | 194.05 | 70.5 | 35 | 109 | 1064.2 | 115.1 | 176.7 | 186.1 | 2.2 | 181.7 | 341.9 | 363.4 | 2017.4 | 6.6797 | 1.0313
SWRI | 96-6-210588-1000 | 78.0667 | 95.21 | 50 | 25.5 | 90.6 | 2801 | 194 | 70.47 | 35 | 109 | 1063.4 | 116.6 | 176.4 | 185.7 | 2.2 | 185.1 | 345.7 | 367.2 | 2019.7 | 6.7188 | 1.0362
SWRI | 96-6-210588-1000 | 78.0833 | 95.22 | 50 | 25.5 | 90.4 | 2800 | 194.01 | 70.5 | 35 | 109 | 1063.6 | 113.9 | 176.5 | 185.9 | 2.1 | 182.3 | 341.7 | 363 | 2025.7 | 6.9375 | 1.0362
SWRI | 96-6-210588-1000 | 78.1 | 95.21 | 50 | 25.5 | 90.5 | 2800 | 194.04 | 70.51 | 35 | 109 | 1064.2 | 114.7 | 176.5 | 185.9 | 2.1 | 185.6 | 345.8 | 367 | 2020.3 | 7.2266 | 1.0362
SWRI | 96-6-210588-1000 | 78.1167 | 95.21 | 50 | 25.5 | 90.5 | 2799 | 194.04 | 70.48 | 35 | 109 | 1063.7 | 114.8 | 176.7 | 186 | 2 | 176.2 | 342.6 | 364 | 2016 | 6.6562 | 1.0362
SWRI | 96-6-210588-1000 | 78.1333 | 95.21 | 50 | 25.4 | 90.5 | 2800 | 194.03 | 70.53 | 35.1 | 109 | 1063.6 | 113.2 | 176.5 | 185.9 | 2.1 | 186.4 | 341.9 | 363.3 | 2015.6 | 7.25 | 1.0362
SWRI | 96-6-210588-1000 | 78.15 | 95.21 | 50 | 25.4 | 90.5 | 2800 | 193.95 | 70.45 | 35.1 | 109 | 1063.5 | 116.9 | 176.5 | 185.9 | 2.2 | 186.6 | 346.9 | 368.8 | 2019 | 7.1406 | 1.0362
SWRI | 96-6-210588-1000 | 78.1667 | 95.21 | 50 | 25.5 | 90.5 | 2800 | 193.95 | 70.46 | 35.1 | 109 | 1063.5 | 115.1 | 176.5 | 185.9 | 2.2 | 180.5 | 345.9 | 367.3 | 2011.9 | 6.6953 | 1.0362
SWRI | 96-6-210588-1000 | 78.1833 | 95.21 | 50.1 | 25.5 | 90.5 | 2800 | 193.98 | 70.52 | 35.1 | 109 | 1063.6 | 114.3 | 176.6 | 185.9 | 2.2 | 191.5 | 345.1 | 366.8 | 2011.5 | 7.25 | 1.0362
SWRI | 96-6-210588-1000 | 78.2 | 95.22 | 50 | 25.4 | 90.5 | 2800 | 194.09 | 70.51 | 35.1 | 109 | 1063.9 | 113.9 | 176.7 | 186 | 2.1 | 189.3 | 347 | 368.4 | 2012 | 6.6562 | 1.0362
SWRI | 96-6-210588-1000 | 78.2167 | 95.21 | 50.1 | 25.5 | 90.5 | 2801 | 194.08 | 70.5 | 35.1 | 109 | 1063.8 | 115.2 | 176.6 | 185.9 | 2.2 | 191.9 | 341.8 | 363.1 | 2006.2 | 6.6797 | 1.0362
SWRI | 96-6-210588-1000 | 78.2333 | 95.22 | 50 | 25.4 | 90.5 | 2800 | 193.99 | 70.47 | 35.1 | 109 | 1063.4 | 115.4 | 176.4 | 185.7 | 2.2 | 191.2 | 345.9 | 366.5 | 2020.1 | 6.6953 | 1.0362
SWRI | 96-6-210588-1000 | 78.25 | 95.21 | 50.1 | 25.4 | 90.5 | 2800 | 194.02 | 70.57 | 35.1 | 109.1 | 1063.7 | 115.1 | 176.3 | 185.7 | 2.2 | 188.1 | 341.2 | 362.5 | 2018.4 | 6.9375 | 1.0362
SWRI | 96-6-210588-1000 | 78.2667 | 95.21 | 50 | 25.4 | 90.5 | 2801 | 194.08 | 70.49 | 35.1 | 109 | 1064.3 | 116.4 | 176.4 | 185.7 | 2.1 | 188.4 | 343 | 364.1 | 2016.3 | 6.8047 | 1.0362
SWRI | 96-6-210588-1000 | 78.2833 | 95.21 | 50 | 25.3 | 90.5 | 2800 | 193.92 | 70.51 | 35.1 | 109 | 1064.2 | 115 | 176.5 | 185.8 | 2.2 | 188.6 | 344.3 | 365.9 | 2011.4 | 7.3359 | 1.0362
SWRI | 96-6-210588-1000 | 78.3 | 95.22 | 50 | 25.3 | 90.5 | 2799 | 193.95 | 70.48 | 35 | 109 | 1064.5 | 114.6 | 176.6 | 185.9 | 2.1 | 187.5 | 342.3 | 364 | 2007.1 | 6.7188 | 1.0362
SWRI | 96-6-210588-1000 | 78.3167 | 95.21 | 50 | 25.3 | 90.5 | 2800 | 193.98 | 70.46 | 35.1 | 109.1 | 1063.7 | 114.7 | 176.4 | 185.7 | 2.1 | 186.5 | 343 | 364.1 | 2006.1 | 6.6562 | 1.0362
SWRI | 96-6-210588-1000 | 78.3333 | 95.22 | 50 | 25.2 | 90.5 | 2800 | 193.97 | 70.52 | 35 | 109 | 1064.6 | 114.5 | 176.5 | 185.9 | 2.1 | 187.2 | 342.1 | 363.6 | 2009.1 | 6.8281 | 1.0362
SWRI | 96-6-210588-1000 | 78.35 | 95.22 | 50 | 25.2 | 90.5 | 2799 | 194.01 | 70.44 | 35 | 109 | 1064.1 | 113.9 | 176.6 | 185.9 | 2.3 | 192 | 343.6 | 364.9 | 2003.7 | 6.6953 | 1.0362
SWRI | 96-6-210588-1000 | 78.3667 | 95.22 | 50 | 25.1 | 90.5 | 2799 | 194.04 | 70.51 | 35 | 109 | 1064.1 | 114.3 | 176.6 | 185.9 | 2.2 | 187.1 | 342.3 | 363.9 | 1993.6 | 6.7891 | 1.0362
SWRI | 96-6-210588-1000 | 78.3833 | 95.21 | 50 | 25.1 | 90.5 | 2799 | 194.18 | 70.51 | 35 | 109 | 1064.3 | 115.6 | 176.6 | 185.9 | 2 | 179.5 | 341 | 362.6 | 1999.1 | 6.8281 | 1.0362
SWRI | 96-6-210588-1000 | 78.4 | 95.22 | 50 | 25.1 | 90.5 | 2800 | 193.95 | 70.49 | 35 | 109 | 1063.9 | 115.1 | 176.4 | 185.7 | 2.2 | 186 | 341.9 | 363.3 | 2007 | 7.3125 | 1.0362
SWRI | 96-6-210588-1000 | 78.4167 | 95.21 | 50 | 25.1 | 90.5 | 2800 | 194 | 70.41 | 35 | 108.9 | 1064 | 114.7 | 176.5 | 185.8 | 2.1 | 184.9 | 341.8 | 363.3 | 2017.1 | 6.8047 | 1.0362
SWRI | 96-6-210588-1000 | 78.4333 | 95.23 | 50 | 25.1 | 90.5 | 2799 | 193.87 | 70.56 | 35 | 108.9 | 1063.8 | 114.1 | 176.5 | 185.9 | 2.1 | 186.9 | 347.3 | 369.2 | 2000 | 7.3828 | 1.0362
SWRI | 96-6-210588-1000 | 78.45 | 95.21 | 50 | 25.1 | 90.4 | 2800 | 194.05 | 70.48 | 35 | 108.9 | 1064.3 | 113.7 | 176.6 | 186 | 2.1 | 188.4 | 346.7 | 368.5 | 2004.1 | 6.6797 | 1.0362
SWRI | 96-6-210588-1000 | 78.4667 | 95.22 | 50 | 25.1 | 90.5 | 2800 | 194.01 | 70.52 | 35 | 108.9 | 1064.2 | 114.1 | 176.5 | 185.9 | 2.2 | 188.3 | 344.7 | 366.6 | 1996.8 | 7.0938 | 1.0362
SWRI | 96-6-210588-1000 | 78.4833 | 95.23 | 50 | 25.1 | 90.5 | 2800 | 194.03 | 70.49 | 35 | 109 | 1064 | 115.9 | 176.4 | 185.7 | 2.2 | 186.5 | 342.1 | 363.4 | 1997.4 | 6.9375 | 1.0362
SWRI | 96-6-210588-1000 | 78.5 | 95.23 | 50 | 25.1 | 90.5 | 2800 | 194.01 | 70.47 | 35 | 108.9 | 1063.9 | 115.8 | 176.6 | 185.9 | 2.2 | 188.4 | 346.4 | 367.9 | 1999 | 6.9141 | 1.0362
SWRI | 96-6-210588-1000 | 78.5167 | 95.23 | 50 | 25.1 | 90.5 | 2800 | 194.02 | 70.46 | 35 | 109 | 1063.3 | 114.4 | 176.4 | 185.7 | 2.2 | 188.4 | 345.4 | 366.9 | 1993.8 | 6.6094 | 1.0362
SWRI | 96-6-210588-1000 | 78.5333 | 95.22 | 50 | 25.1 | 90.5 | 2800 | 193.98 | 70.52 | 35 | 108.9 | 1063.8 | 115.9 | 176.4 | 185.7 | 2.2 | 190.3 | 346 | 368.1 | 1997.4 | 7.3125 | 1.0362
SWRI | 96-6-210588-1000 | 78.55 | 95.23 | 50 | 25.1 | 90.5 | 2800 | 193.92 | 70.48 | 35 | 108.9 | 1064.1 | 116.4 | 176.4 | 185.8 | 2.2 | 188.1 | 343.3 | 364.9 | 1998.7 | 7.0938 | 1.0362
SWRI | 96-6-210588-1000 | 78.5667 | 95.22 | 50 | 25 | 90.5 | 2800 | 194.06 | 70.54 | 35 | 109 | 1063.1 | 113.8 | 176.6 | 186 | 2.2 | 186.1 | 342.4 | 363.7 | 1988 | 7.0938 | 1.0362
SWRI | 96-6-210588-1000 | 78.5833 | 95.23 | 50 | 25 | 90.5 | 2800 | 194.04 | 70.45 | 35 | 109 | 1063.3 | 114.1 | 176.4 | 185.8 | 2.2 | 184.5 | 345.8 | 367.7 | 1988.7 | 6.6797 | 1.0362
SWRI | 96-6-210588-1000 | 78.6 | 95.24 | 50.1 | 25.1 | 90.5 | 2801 | 193.98 | 70.51 | 35 | 109 | 1063.9 | 113.5 | 176.3 | 185.6 | 2.2 | 186.6 | 345.2 | 366.8 | 1991.4 | 6.9609 | 1.0362
SWRI | 96-6-210588-1000 | 78.6167 | 95.24 | 50 | 25.1 | 90.5 | 2799 | 194.06 | 70.49 | 35 | 109 | 1063.8 | 114.6 | 176.6 | 185.9 | 2.2 | 187.9 | 344.5 | 366.4 | 1988.1 | 6.9375 | 1.0362
SWRI | 96-6-210588-1000 | 78.6333 | 95.24 | 50 | 25 | 90.5 | 2800 | 194 | 70.5 | 35 | 109 | 1063.6 | 116.1 | 176.4 | 185.7 | 2.2 | 192.3 | 345.5 | 367.3 | 1977.7 | 6.8047 | 1.0362
SWRI | 96-6-210588-1000 | 78.65 | 95.23 | 50 | 25 | 90.5 | 2800 | 194.04 | 70.49 | 35 | 109 | 1063.6 | 115.5 | 176.6 | 185.9 | 2.3 | 186.7 | 342.6 | 364.2 | 1979.2 | 7.2656 | 1.0362
SWRI | 96-6-210588-1000 | 78.6667 | 95.24 | 50.1 | 25 | 90.6 | 2800 | 194.07 | 70.5 | 35.1 | 109 | 1064 | 114.7 | 176.6 | 185.9 | 2.2 | 186.3 | 346.4 | 367.9 | 1985.3 | 6.875 | 1.0362
SWRI | 96-6-210588-1000 | 78.6833 | 95.24 | 50.1 | 25 | 90.6 | 2801 | 193.98 | 70.53 | 35.1 | 109 | 1063.1 | 113.9 | 176.4 | 185.7 | 2.2 | 192.3 | 346.5 | 367.8 | 1986.5 | 7.4219 | 1.0362
SWRI | 96-6-210588-1000 | 78.7 | 95.24 | 50.1 | 24.9 | 90.4 | 2801 | 194 | 70.49 | 35 | 109.1 | 1063.6 | 116.1 | 176.3 | 185.6 | 2.1 | 179.3 | 344.6 | 366 | 1984.7 | 6.7891 | 1.0362
SWRI | 96-6-210588-1000 | 78.7167 | 95.24 | 50 | 24.9 | 90.4 | 2800 | 193.93 | 70.51 | 35 | 109 | 1063.6 | 115.9 | 176.6 | 185.9 | 2.2 | 186.2 | 345.9 | 367.7 | 1994.5 | 7.1797 | 1.0362
SWRI | 96-6-210588-1000 | 78.7333 | 95.24 | 50 | 24.9 | 90.5 | 2800 | 194.02 | 70.48 | 35 | 109 | 1064 | 114.1 | 176.6 | 185.9 | 2.1 | 186.1 | 342.9 | 364.2 | 1991 | 7.1172 | 1.0362
SWRI | 96-6-210588-1000 | 78.75 | 95.26 | 50 | 24.8 | 90.6 | 2800 | 193.81 | 70.49 | 35 | 108.9 | 1063.2 | 115.8 | 176.4 | 185.7 | 2.2 | 184.1 | 341.4 | 363 | 1987.2 | 6.875 | 1.0362
SWRI | 96-6-210588-1000 | 78.7667 | 95.25 | 50 | 24.8 | 90.6 | 2801 | 194.04 | 70.44 | 34.9 | 109 | 1064 | 115.7 | 176.4 | 185.8 | 2.1 | 182.7 | 341.8 | 363.4 | 1985 | 6.6797 | 1.0362
SWRI | 96-6-210588-1000 | 78.7833 | 95.25 | 50 | 24.8 | 90.5 | 2800 | 194.04 | 70.54 | 34.9 | 109 | 1063.2 | 115.9 | 176.4 | 185.8 | 2.2 | 189.4 | 343.5 | 364.8 | 1981.2 | 6.6797 | 1.0313
SWRI | 96-6-210588-1000 | 78.8 | 95.24 | 50 | 24.8 | 90.4 | 2800 | 194.07 | 70.44 | 34.9 | 109 | 1063.6 | 112.9 | 176.5 | 185.8 | 2.2 | 188.2 | 345.4 | 367 | 1981.1 | 6.6797 | 1.0362
SWRI | 96-6-210588-1000 | 78.8167 | 95.25 | 50 | 24.8 | 90.4 | 2800 | 193.95 | 70.54 | 34.9 | 109 | 1062 | 113.6 | 176.2 | 185.6 | 2.2 | 187.1 | 341.9 | 363.5 | 1979.2 | 7.1172 | 1.0362
SWRI | 96-6-210588-1000 | 78.8333 | 95.25 | 50 | 24.9 | 90.5 | 2800 | 194 | 70.43 | 34.9 | 109 | 1062.9 | 116.2 | 176.5 | 185.8 | 2.2 | 188.8 | 345.9 | 367.4 | 1973.8 | 6.875 | 1.0362
SWRI | 96-6-210588-1000 | 78.85 | 95.24 | 50 | 24.8 | 90.6 | 2798 | 193.95 | 70.53 | 34.9 | 109 | 1063.3 | 115.8 | 176.6 | 185.9 | 2.2 | 192 | 345.2 | 366.5 | 1971.9 | 6.6562 | 1.0362
SWRI | 96-6-210588-1000 | 78.8667 | 95.26 | 50 | 24.8 | 90.5 | 2801 | 193.96 | 70.44 | 34.9 | 109.1 | 1062.7 | 115.7 | 176.3 | 185.7 | 2.2 | 190.4 | 346.1 | 367.9 | 1977.9 | 6.7188 | 1.0362
SWRI | 96-6-210588-1000 | 78.8833 | 95.24 | 50.1 | 24.9 | 90.4 | 2800 | 194.02 | 70.47 | 35 | 109 | 1062.4 | 114.5 | 176.6 | 185.9 | 2.2 | 192.6 | 343.2 | 364.5 | 1974.7 | 6.7891 | 1.0362
SWRI | 96-6-210588-1000 | 78.9 | 95.24 | 50.1 | 24.9 | 90.4 | 2800 | 194.01 | 70.43 | 35 | 109 | 1062.6 | 113.8 | 176.7 | 186 | 2.2 | 190.7 | 345.9 | 367.3 | 1978.8 | 7.3984 | 1.0362
SWRI | 96-6-210588-1000 | 78.9167 | 95.25 | 50.1 | 24.9 | 90.5 | 2800 | 194.01 | 70.5 | 35 | 109 | 1062.3 | 114.6 | 176.7 | 186.1 | 2.3 | 194.6 | 343 | 364.4 | 1972.9 | 7.2031 | 1.0362
SWRI | 96-6-210588-1000 | 78.9333 | 95.25 | 50.1 | 24.9 | 90.5 | 2801 | 194.05 | 70.48 | 35 | 109 | 1063 | 116.3 | 176.6 | 186 | 2.2 | 192.1 | 342.1 | 363.5 | 1972.9 | 6.8281 | 1.0362
SWRI | 96-6-210588-1000 | 78.95 | 95.25 | 50.1 | 24.8 | 90.6 | 2800 | 193.99 | 70.6 | 35 | 109 | 1062.7 | 114.1 | 176.5 | 185.8 | 2.2 | 190.1 | 345.8 | 367.4 | 1965.6 | 7.2266 | 1.0362
SWRI | 96-6-210588-1000 | 78.9667 | 95.24 | 50.1 | 25 | 90.6 | 2800 | 194 | 70.5 | 35 | 109.1 | 1062.9 | 114 | 176.6 | 185.9 | 2.2 | 189.1 | 342.2 | 363.7 | 1960.5 | 7.2656 | 1.0362
SWRI | 96-6-210588-1000 | 78.9833 | 95.26 | 50.1 | 25 | 90.5 | 2799 | 194.01 | 70.5 | 35 | 109 | 1063 | 115.6 | 176.6 | 185.9 | 2.2 | 191.4 | 343.6 | 364.9 | 1965.4 | 7.1562 | 1.0362
SWRI | 96-6-210588-1000 | 79 | 95.27 | 50.1 | 25 | 90.4 | 2801 | 193.98 | 70.49 | 35 | 109 | 1062.5 | 115.7 | 176.2 | 185.6 | 2.1 | 187.6 | 344.6 | 366 | 1968.1 | 7.0938 | 1.0362
SWRI | 96-6-210588-1000 | 79.0167 | 95.26 | 50.1 | 25 | 90.4 | 2799 | 193.96 | 70.43 | 35 | 109.1 | 1063.3 | 114.5 | 176.5 | 185.9 | 2.1 | 184.7 | 341.5 | 363.1 | 1977.7 | 6.6953 | 1.0362
SWRI | 96-6-210588-1000 | 79.0333 | 95.26 | 50.1 | 25 | 90.5 | 2800 | 194.05 | 70.51 | 35.1 | 109 | 1063.9 | 115.1 | 176.5 | 185.9 | 2.1 | 185.6 | 342.3 | 363.9 | 1968.8 | 7.0938 | 1.0362
SWRI | 96-6-210588-1000 | 79.05 | 95.26 | 50.1 | 25 | 90.6 | 2799 | 194 | 70.5 | 35.1 | 109 | 1063.6 | 115.7 | 176.8 | 186.1 | 2.2 | 184.9 | 347.4 | 369 | 1971.7 | 6.9609 | 1.0362
SWRI | 96-6-210588-1000 | 79.0667 | 95.26 | 50.1 | 25 | 90.6 | 2800 | 193.98 | 70.48 | 35.1 | 109.1 | 1063.4 | 115.8 | 176.6 | 185.9 | 2.2 | 183 | 343.4 | 364.9 | 1977.6 | 6.6953 | 1.0362
SWRI | 96-6-210588-1000 | 79.0833 | 95.26 | 50.1 | 25 | 90.5 | 2800 | 194.05 | 70.48 | 35 | 109 | 1063.1 | 116.8 | 176.5 | 185.9 | 2.2 | 189.4 | 345.5 | 366.9 | 1975 | 7.1172 | 1.0362
SWRI | 96-6-210588-1000 | 79.1 | 95.27 | 50.1 | 25 | 90.4 | 2799 | 194.06 | 70.54 | 35.1 | 109 | 1064.2 | 114.4 | 176.7 | 186 | 2.2 | 193.8 | 344.5 | 366.3 | 1972 | 6.8516 | 1.0362
SWRI | 96-6-210588-1000 | 79.1167 | 95.27 | 50 | 25 | 90.4 | 2800 | 193.96 | 70.5 | 35.1 | 109.1 | 1063.5 | 114.2 | 176.5 | 185.8 | 2.2 | 192.2 | 341.7 | 363.4 | 1968.3 | 6.9141 | 1.0362
SWRI | 96-6-210588-1000 | 79.1333 | 95.27 | 50 | 25 | 90.4 | 2799 | 193.96 | 70.52 | 35.1 | 109 | 1062.5 | 114.8 | 176.6 | 185.9 | 2.2 | 189.2 | 342.1 | 363.6 | 1958.2 | 6.6797 | 1.0362
SWRI | 96-6-210588-1000 | 79.15 | 95.28 | 50 | 24.9 | 90.6 | 2800 | 193.97 | 70.51 | 35 | 109 | 1063.1 | 113.9 | 176.6 | 185.9 | 2.3 | 183 | 345.5 | 367.2 | 1965.9 | 6.7656 | 1.0362
SWRI | 96-6-210588-1000 | 79.1667 | 95.27 | 50 | 24.9 | 90.6 | 2799 | 193.9 | 70.55 | 35.1 | 109.1 | 1063.6 | 115.4 | 176.5 | 185.8 | 2.2 | 188.9 | 345.1 | 366.8 | 1963.8 | 6.8516 | 1.0362
SWRI | 96-6-210588-1000 | 79.1833 | 95.27 | 50 | 24.9 | 90.6 | 2799 | 193.98 | 70.49 | 35.1 | 109 | 1063.6 | 115.4 | 176.6 | 185.9 | 2.2 | 188.1 | 341.8 | 363.4 | 1963.3 | 6.6953 | 1.0362
SWRI | 96-6-210588-1000 | 79.2 | 95.28 | 50 | 24.9 | 90.4 | 2800 | 193.9 | 70.51 | 35 | 109 | 1063.6 | 115.2 | 176.3 | 185.6 | 2.2 | 192.6 | 342.8 | 364.1 | 1952.5 | 6.7656 | 1.0362
SWRI | 96-6-210588-1000 | 79.2167 | 95.28 | 50 | 24.9 | 90.4 | 2801 | 194.04 | 70.47 | 35 | 109.1 | 1063.7 | 115.9 | 176.5 | 185.8 | 2.2 | 191.7 | 344.9 | 366.6 | 1960.5 | 7.2031 | 1.0362
SWRI | 96-6-210588-1000 | 79.2333 | 95.28 | 50 | 24.9 | 90.5 | 2800 | 194.02 | 70.44 | 35.1 | 109 | 1063.9 | 114.7 | 176.6 | 185.9 | 2.2 | 190 | 342.8 | 364 | 1959.8 | 6.6797 | 1.0362
SWRI | 96-6-210588-1000 | 79.25 | 95.29 | 50 | 24.9 | 90.6 | 2800 | 194.12 | 70.49 | 35.1 | 108.9 | 1063.7 | 113.9 | 176.6 | 185.9 | 2.2 | 193.8 | 346.1 | 367.6 | 1964.4 | 6.6562 | 1.0362
SWRI | 96-6-210588-1000 | 79.2667 | 95.29 | 50 | 24.9 | 90.6 | 2800 | 194.09 | 70.47 | 35 | 109 | 1063.8 | 114.6 | 176.4 | 185.7 | 2.2 | 191.8 | 345.9 | 367.6 | 1956.4 | 6.7188 | 1.0362
SWRI | 96-6-210588-1000 | 79.2833 | 95.28 | 50 | 24.9 | 90.5 | 2799 | 193.91 | 70.59 | 35 | 109 | 1063.4 | 115.3 | 176.6 | 186 | 2.2 | 187.4 | 345.1 | 366.9 | 1956.3 | 7.0938 | 1.0362
SWRI | 96-6-210588-1000 | 79.3 | 95.3 | 50 | 24.9 | 90.4 | 2800 | 193.99 | 70.5 | 35 | 108.9 | 1063.9 | 115 | 176.7 | 186 | 2.2 | 186.8 | 344 | 365.7 | 1955 | 7.2656 | 1.0362
SWRI | 96-6-210588-1000 | 79.3167 | 95.3 | 50 | 24.8 | 90.4 | 2800 | 194.01 | 70.48 | 35 | 108.9 | 1063.9 | 116.1 | 176.6 | 185.9 | 2.2 | 188.7 | 343.6 | 365.4 | 1962.8 | 7.3984 | 1.0362
SWRI | 96-6-210588-1000 | 79.3333 | 95.31 | 49.9 | 24.8 | 90.5 | 2800 | 194 | 70.47 | 35 | 108.9 | 1063.7 | 114.7 | 176.5 | 185.8 | 2.1 | 188.7 | 343 | 364.2 | 1953.6 | 6.6328 | 1.0362
SWRI | 96-6-210588-1000 | 79.35 | 95.3 | 49.9 | 24.8 | 90.6 | 2800 | 194.06 | 70.44 | 35 | 108.9 | 1063.7 | 116 | 176.6 | 185.9 | 2.2 | 196.2 | 342.4 | 363.9 | 1952.5 | 6.9141 | 1.0362
SWRI | 96-6-210588-1000 | 79.3667 | 95.31 | 49.9 | 24.7 | 90.5 | 2799 | 193.93 | 70.55 | 34.9 | 108.9 | 1064.1 | 116.1 | 176.6 | 185.9 | 2.2 | 192.8 | 345.7 | 367.4 | 1940.4 | 6.875 | 1.0362
SWRI | 96-6-210588-1000 | 79.3833 | 95.31 | 49.9 | 24.7 | 90.5 | 2800 | 193.97 | 70.41 | 34.9 | 109 | 1063.6 | 115.5 | 176.5 | 185.9 | 2.2 | 191 | 344.2 | 365.9 | 1943.6 | 6.8281 | 1.0362
SWRI | 96-6-210588-1000 | 79.4 | 95.33 | 49.9 | 24.7 | 90.5 | 2801 | 193.95 | 70.62 | 34.9 | 108.9 | 1063.5 | 115.5 | 176.5 | 185.8 | 2.3 | 192.4 | 346.9 | 368.6 | 1940.6 | 7.1562 | 1.0362
SWRI | 96-6-210588-1000 | 79.4167 | 95.31 | 49.9 | 24.7 | 90.4 | 2800 | 193.95 | 70.48 | 34.8 | 108.9 | 1062.8 | 115.4 | 176.3 | 185.7 | 2.2 | 186.7 | 342.9 | 364.4 | 1939.3 | 6.9844 | 1.0362
SWRI | 96-6-210588-1000 | 79.4333 | 95.32 | 49.8 | 24.7 | 90.5 | 2800 | 194.03 | 70.5 | 34.8 | 108.9 | 1062.4 | 113.9 | 176.4 | 185.8 | 2.3 | 188.6 | 346.3 | 367.9 | 1941.2 | 6.7891 | 1.0362
SWRI | 96-6-210588-1000 | 79.45 | 95.32 | 49.9 | 24.8 | 90.5 | 2799 | 193.89 | 70.47 | 34.8 | 108.9 | 1062.1 | 114.7 | 176.5 | 185.8 | 2.2 | 190.4 | 346.1 | 367.9 | 1949.9 | 6.6953 | 1.0362
SWRI | 96-6-210588-1000 | 79.4667 | 95.32 | 49.9 | 24.9 | 90.6 | 2800 | 194.06 | 70.45 | 34.8 | 108.8 | 1061.5 | 115.5 | 176.5 | 185.9 | 2.2 | 187.2 | 343.5 | 364.7 | 1943.8 | 7.2656 | 1.0362
SWRI | 96-6-210588-1000 | 79.4833 | 95.34 | 49.9 | 24.9 | 90.6 | 2800 | 194.01 | 70.5 | 34.8 | 108.9 | 1061.4 | 114.2 | 176.5 | 185.8 | 2.3 | 194.2 | 342.6 | 364.1 | 1942.9 | 6.875 | 1.0362
SWRI | 96-6-210588-1000 | 79.5 | 95.33 | 49.9 | 24.8 | 90.5 | 2800 | 194.04 | 70.5 | 34.8 | 108.9 | 1061.5 | 113.7 | 176.4 | 185.7 | 2.2 | 188.8 | 343.5 | 364.9 | 1939.2 | 6.8281 | 1.0362
SWRI | 96-6-210588-1000 | 79.5167 | 95.33 | 49.9 | 24.7 | 90.5 | 2799 | 194.04 | 70.5 | 34.8 | 108.9 | 1061.6 | 115.3 | 176.6 | 185.9 | 2.3 | 186.9 | 342.5 | 364.2 | 1939.7 | 6.6953 | 1.0362
SWRI | 96-6-210588-1000 | 79.5333 | 95.32 | 49.9 | 24.8 | 90.5 | 2801 | 194 | 70.43 | 34.9 | 108.9 | 1061.3 | 115.2 | 176.1 | 185.5 | 2.2 | 193.9 | 342.8 | 364.3 | 1935.3 | 7.0938 | 1.0313
SWRI | 96-6-210588-1000 | 79.55 | 95.32 | 50 | 25 | 90.5 | 2799 | 194.05 | 70.45 | 34.9 | 108.9 | 1061.6 | 115.7 | 176.5 | 185.8 | 2.1 | 184.5 | 346.1 | 367.6 | 1940.4 | 6.6797 | 1.0362
SWRI | 96-6-210588-1000 | 79.5667 | 95.32 | 50 | 25 | 90.5 | 2800 | 194.11 | 70.46 | 34.9 | 108.9 | 1061.7 | 114.7 | 176.6 | 185.9 | 2.1 | 183.1 | 342.1 | 363.7 | 1951.6 | 6.6328 | 1.0362
SWRI | 96-6-210588-1000 | 79.5833 | 95.31 | 50 | 25 | 90.5 | 2800 | 194 | 70.52 | 35 | 108.9 | 1062.1 | 115.1 | 176.6 | 185.9 | 2 | 173.4 | 343.4 | 365 | 1954.6 | 7.3594 | 1.0362
SWRI | 96-6-210588-1000 | 79.6 | 95.32 | 50 | 24.9 | 90.5 | 2801 | 194.07 | 70.47 | 35 | 108.9 | 1062.5 | 114.1 | 176.3 | 185.7 | 2 | 181.1 | 342.3 | 363.5 | 1958 | 7.3828 | 1.0362
SWRI | 96-6-210588-1000 | 79.6167 | 95.31 | 50 | 24.9 | 90.5 | 2800 | 194.05 | 70.53 | 35 | 109 | 1063.1 | 113 | 176.6 | 185.9 | 2 | 171.1 | 342 | 363.5 | 1963.9 | 6.6953 | 1.0362
SWRI | 96-6-210588-1000 | 79.6333 | 95.3 | 49.9 | 24.9 | 90.5 | 2799 | 193.91 | 70.53 | 35 | 109 | 1063.4 | 114.1 | 176.5 | 185.9 | 2 | 183 | 341.8 | 363 | 1950.8 | 6.7891 | 1.0362
SWRI | 96-6-210588-1000 | 79.65 | 95.32 | 49.9 | 24.8 | 90.4 | 2799 | 193.99 | 70.53 | 35 | 109 | 1063.7 | 115.2 | 176.6 | 186 | 2 | 173.2 | 342.1 | 363.8 | 1950.5 | 7.2266 | 1.0313
SWRI | 96-6-210588-1000 | 79.6667 | 95.32 | 49.9 | 24.7 | 90.5 | 2800 | 193.87 | 70.61 | 35 | 109 | 1063.5 | 116.2 | 176.3 | 185.6 | 2 | 180.8 | 344.9 | 366 | 1947.6 | 7.1406 | 1.0313
SWRI | 96-6-210588-1000 | 79.6833 | 95.32 | 49.9 | 24.7 | 90.6 | 2799 | 193.88 | 70.48 | 34.9 | 109 | 1063.6 | 114.4 | 176.4 | 185.8 | 2 | 173 | 342.2 | 363.8 | 1949.1 | 7.3828 | 1.0362
SWRI | 96-6-210588-1000 | 79.7 | 95.31 | 49.9 | 24.7 | 90.5 | 2800 | 194.02 | 70.5 | 35 | 109 | 1063.3 | 114.6 | 176.5 | 185.8 | 2.1 | 184.4 | 341.7 | 363.3 | 1949.6 | 6.6328 | 1.0362
SWRI | 96-6-210588-1000 | 79.7167 | 95.32 | 49.9 | 24.7 | 90.5 | 2801 | 193.99 | 70.49 | 35 | 109 | 1063 | 113.4 | 176.3 | 185.6 | 2.1 | 180.8 | 342.5 | 364 | 1956.3 | 6.8516 | 1.0362
SWRI | 96-6-210588-1000 | 79.7333 | 95.33 | 49.9 | 24.6 | 90.4 | 2800 | 194.03 | 70.57 | 34.9 | 109 | 1064.2 | 115.7 | 176.6 | 186 | 2 | 180.6 | 343 | 364.2 | 1950.1 | 6.875 | 1.0362
SWRI | 96-6-210588-1000 | 79.75 | 95.34 | 49.8 | 24.5 | 90.4 | 2800 | 193.95 | 70.53 | 34.9 | 109 | 1063.4 | 114.8 | 176.3 | 185.7 | 2.1 | 183 | 343.2 | 364.4 | 1948.9 | 6.8984 | 1.0362
SWRI | 96-6-210588-1000 | 79.7667 | 95.33 | 49.8 | 24.5 | 90.5 | 2800 | 193.94 | 70.57 | 34.9 | 109 | 1063.7 | 114 | 176.4 | 185.7 | 2.1 | 182.7 | 343.1 | 364.7 | 1950.2 | 6.8047 | 1.0362
SWRI | 96-6-210588-1000 | 79.7833 | 95.33 | 49.8 | 24.5 | 90.5 | 2800 | 194.01 | 70.49 | 34.9 | 109.1 | 1063.9 | 115.1 | 176.5 | 185.8 | 2.2 | 193.3 | 343.2 | 364.8 | 1943.4 | 6.9141 | 1.0362
SWRI | 96-6-210588-1000 | 79.8 | 95.33 | 49.7 | 24.5 | 90.5 | 2800 | 194.02 | 70.48 | 34.9 | 109.1 | 1063 | 116 | 176.5 | 185.8 | 2.1 | 186.8 | 342.2 | 363.3 | 1935.9 | 6.8516 | 1.0362
SWRI | 96-6-210588-1000 | 79.8167 | 95.34 | 49.7 | 24.5 | 90.5 | 2801 | 193.93 | 70.54 | 34.9 | 109 | 1062.8 | 115.8 | 176.1 | 185.4 | 2.1 | 185.2 | 346 | 367.6 | 1939.9 | 6.6953 | 1.0362
SWRI | 96-6-210588-1000 | 79.8333 | 95.36 | 49.7 | 24.5 | 90.5 | 2800 | 193.83 | 70.59 | 34.9 | 109 | 1060.7 | 115.1 | 175.9 | 185.2 | 2.1 | 179.8 | 343 | 364.3 | 1944.8 | 7.25 | 1.0362
SWRI | 96-6-210588-1000 | 79.85 | 95.34 | 49.7 | 24.5 | 90.5 | 2801 | 193.97 | 70.38 | 34.9 | 109 | 1062.7 | 114.3 | 176.1 | 185.5 | 2.1 | 177.5 | 347 | 368.7 | 1941.3 | 6.6953 | 1.0362
SWRI | 96-6-210588-1000 | 79.8667 | 95.34 | 49.7 | 24.5 | 90.5 | 2800 | 193.94 | 70.51 | 34.9 | 109 | 1062.5 | 114.9 | 176.3 | 185.7 | 2.1 | 182.2 | 346 | 367.9 | 1938.8 | 7.1406 | 1.0362
SWRI | 96-6-210588-1000 | 79.8833 | 95.34 | 49.7 | 24.5 | 90.5 | 2802 | 194 | 70.48 | 34.9 | 108.9 | 1062.6 | 115.7 | 176.4 | 185.8 | 2.1 | 183.6 | 343.5 | 364.6 | 1944.6 | 6.6953 | 1.0362
SWRI | 96-6-210588-1000 | 79.9 | 95.35 | 49.7 | 24.5 | 90.5 | 2800 | 193.99 | 70.48 | 34.9 | 109 | 1062.7 | 114.5 | 176.4 | 185.7 | 2.1 | 188.4 | 342.6 | 364.1 | 1939.2 | 6.8281 | 1.0362
SWRI | 96-6-210588-1000 | 79.9167 | 95.35 | 49.7 | 24.5 | 90.5 | 2799 | 193.9 | 70.54 | 34.9 | 109 | 1063 | 113.5 | 176.3 | 185.6 | 2 | 181.8 | 342.7 | 363.9 | 1935.7 | 7.25 | 1.0362
SWRI | 96-6-210588-1000 | 79.9333 | 95.35 | 49.7 | 24.5 | 90.5 | 2801 | 193.95 | 70.47 | 34.9 | 108.9 | 1063.8 | 115.1 | 176.5 | 185.8 | 2 | 174.8 | 342.1 | 363.5 | 1931.7 | 6.9141 | 1.0362
SWRI | 96-6-210588-1000 | 79.95 | 95.36 | 49.7 | 24.5 | 90.5 | 2799 | 193.92 | 70.53 | 34.9 | 109 | 1063 | 112.7 | 176.3 | 185.6 | 2.1 | 178.7 | 344.4 | 366 | 1931.1 | 7.2891 | 1.0362
SWRI | 96-6-210588-1000 | 79.9667 | 95.34 | 49.7 | 24.5 | 90.5 | 2800 | 194.09 | 70.48 | 34.9 | 109 | 1063.9 | 116.5 | 176.7 | 186 | 2 | 174.5 | 342.8 | 364.1 | 1940 | 7.1406 | 1.0362
SWRI | 96-6-210588-1000 | 79.9833 | 95.35 | 49.7 | 24.5 | 90.5 | 2801 | 194.08 | 70.53 | 34.9 | 108.9 | 1062.1 | 114.6 | 176.1 | 185.5 | 2 | 171.7 | 342.2 | 363.8 | 1932.4 | 7.0938 | 1.0362
SWRI | 96-6-210588-1000 | 80 | 95.36 | 49.8 | 24.6 | 90.5 | 2801 | 194.06 | 70.38 | 34.9 | 109 | 1063.2 | 115.4 | 176.5 | 185.8 | 2 | 176.7 | 344.2 | 365.4 | 1933.8 | 7.0938 | 1.0362
SWRI | 96-6-210588-1000 | 80.0167 | 95.37 | 49.9 | 24.6 | 90.5 | 2800 | 194.03 | 70.5 | 34.9 | 109.1 | 1063.3 | 115.8 | 176.5 | 185.8 | 2 | 183.1 | 342.7 | 364.1 | 1928.2 | 6.6953 | 1.0362
SWRI | 96-6-210588-1000 | 80.0333 | 95.36 | 50 | 24.6 | 90.5 | 2799 | 193.94 | 70.52 | 34.9 | 109 | 1063.8 | 114.8 | 176.6 | 185.9 | 2 | 174.5 | 345.9 | 367.4 | 1922.8 | 6.8281 | 1.0362
SWRI | 96-6-210588-1000 | 80.05 | 95.35 | 50 | 24.6 | 90.5 | 2800 | 194.01 | 70.48 | 34.9 | 109 | 1063.4 | 114.3 | 176.6 | 186 | 2.1 | 178.5 | 342.5 | 363.9 | 1937.6 | 6.875 | 1.0362
SWRI | 96-6-210588-1000 | 80.0667 | 95.35 | 50 | 24.6 | 90.5 | 2799 | 194.01 | 70.55 | 35 | 109 | 1063.2 | 114 | 176.5 | 185.8 | 2 | 175.6 | 342.1 | 363.4 | 1929.6 | 6.8047 | 1.0362
SWRI | 96-6-210588-1000 | 80.0833 | 95.36 | 50 | 24.6 | 90.5 | 2801 | 194 | 70.44 | 34.9 | 109 | 1062.7 | 116.2 | 176.3 | 185.6 | 2 | 177.8 | 344.1 | 365.1 | 1928 | 7.3125 | 1.0362
SWRI | 96-6-210588-1000 | 80.1 | 95.36 | 50 | 24.7 | 90.5 | 2800 | 193.93 | 70.53 | 35 | 109 | 1063.9 | 113.5 | 176.6 | 186 | 2 | 178.2 | 342.5 | 364.1 | 1928.2 | 7.3984 | 1.0362
SWRI | 96-6-210588-1000 | 80.1167 | 95.36 | 50 | 24.8 | 90.4 | 2799 | 194.06 | 70.45 | 35 | 109.1 | 1063.2 | 113.5 | 176.7 | 186 | 2 | 176.8 | 348.3 | 370 | 1929.1 | 7.1172 | 1.0362
SWRI | 96-6-210588-1000 | 80.1333 | 95.36 | 50 | 24.8 | 90.5 | 2800 | 194.09 | 70.62 | 35 | 109 | 1063.4 | 113.9 | 176.6 | 185.9 | 2.1 | 188.4 | 343.4 | 364.6 | 1920.8 | 6.6953 | 1.0362
SWRI | 96-6-210588-1000 | 80.15 | 95.37 | 50 | 24.8 | 90.5 | 2800 | 193.91 | 70.54 | 35 | 109 | 1063.1 | 114.5 | 176.4 | 185.7 | 2 | 186.3 | 341.9 | 363.3 | 1932.3 | 7.3125 | 1.0362
SWRI | 96-6-210588-1000 | 80.1667 | 95.37 | 50 | 24.9 | 90.5 | 2801 | 194.05 | 70.47 | 35 | 109 | 1063 | 114 | 176.3 | 185.6 | 2.1 | 180.3 | 341.8 | 363.2 | 1932.5 | 7.0938 | 1.0362
SWRI | 96-6-210588-1000 | 80.1833 | 95.36 | 50 | 24.9 | 90.5 | 2800 | 193.92 | 70.5 | 35 | 109 | 1063 | 113.6 | 176.4 | 185.7 | 2.1 | 180.7 | 342.7 | 364.3 | 1922.1 | 6.8984 | 1.0362
SWRI | 96-6-210588-1000 | 80.2 | 95.36 | 50 | 24.9 | 90.5 | 2801 | 193.99 | 70.48 | 35 | 109 | 1062.3 | 115.1 | 176.3 | 185.7 | 2.1 | 185.4 | 342.3 | 363.7 | 1920.9 | 6.7891 | 1.0362
SWRI | 96-6-210588-1000 | 80.2167 | 95.37 | 50.1 | 25 | 90.5 | 2799 | 193.93 | 70.5 | 35 | 109 | 1063.3 | 113.6 | 176.4 | 185.8 | 2 | 177.6 | 343.4 | 365.1 | 1924.9 | 6.6562 | 1.0362
SWRI | 96-6-210588-1000 | 80.2333 | 95.36 | 50.1 | 25 | 90.6 | 2800 | 194.11 | 70.44 | 35 | 109 | 1062.8 | 115.6 | 176.4 | 185.8 | 2 | 180.2 | 345.4 | 367.2 | 1922.4 | 7.2266 | 1.0362
SWRI | 96-6-210588-1000 | 80.25 | 95.36 | 50.1 | 25 | 90.5 | 2800 | 194 | 70.49 | 35 | 109 | 1063 | 114.4 | 176.4 | 185.7 | 2 | 180.6 | 346.2 | 367.8 | 1918.4 | 7.3359 | 1.0362
SWRI | 96-6-210588-1000 | 80.2667 | 95.35 | 50.1 | 25 | 90.6 | 2800 | 194.04 | 70.47 | 35 | 109 | 1062.8 | 116.4 | 176.4 | 185.7 | 2.1 | 183.1 | 344.1 | 365.2 | 1918.2 | 7.2031 | 1.0362
SWRI | 96-6-210588-1000 | 80.2833 | 95.36 | 50.1 | 25.1 | 90.5 | 2801 | 194.1 | 70.43 | 35 | 109 | 1062.9 | 115.7 | 176.4 | 185.7 | 2 | 178.8 | 342.7 | 363.9 | 1921 | 6.7188 | 1.0362
SWRI | 96-6-210588-1000 | 80.3 | 95.36 | 50.1 | 25.1 | 90.5 | 2802 | 194.06 | 70.51 | 35 | 109.1 | 1062.9 | 115.1 | 176.4 | 185.7 | 2 | 183.5 | 342.8 | 364.4 | 1922.2 | 6.9375 | 1.0362
SWRI | 96-6-210588-1000 | 80.3167 | 95.36 | 50.1 | 25 | 90.4 | 2800 | 193.96 | 70.44 | 35 | 109.1 | 1063.5 | 115.5 | 176.7 | 186 | 2 | 178.3 | 342.4 | 363.8 | 1919.2 | 7.4688 | 1.0362
SWRI | 96-6-210588-1000 | 80.3333 | 95.36 | 50.1 | 25.1 | 90.4 | 2799 | 194 | 70.43 | 35 | 109.1 | 1064 | 115.2 | 176.7 | 186 | 2 | 177.7 | 342.3 | 363.9 | 1916.8 | 6.5859 | 1.0362
SWRI | 96-6-210588-1000 | 80.35 | 95.37 | 50.1 | 25 | 90.5 | 2799 | 193.99 | 70.68 | 34.9 | 109 | 1063.6 | 116.4 | 176.5 | 185.9 | 2 | 178.1 | 343.8 | 365.4 | 1915.3 | 7.2656 | 1.0362
SWRI | 96-6-210588-1000 | 80.3667 | 95.36 | 50 | 25 | 90.6 | 2801 | 193.92 | 70.51 | 35 | 109.1 | 1062.9 | 114.3 | 176.3 | 185.7 | 2 | 174.8 | 346.5 | 368.4 | 1915.4 | 7.1172 | 1.0362
SWRI | 96-6-210588-1000 | 80.3833 | 95.37 | 50.1 | 25.1 | 90.6 | 2800 | 193.92 | 70.59 | 35 | 109 | 1062.7 | 114.8 | 176.3 | 185.7 | 2 | 181.2 | 344.8 | 366.3 | 1917.4 | 6.6562 | 1.0362
SWRI | 96-6-210588-1000 | 80.4 | 95.37 | 50.1 | 25.1 | 90.5 | 2801 | 194.15 | 70.49 | 35 | 109 | 1063.3 | 115.1 | 176.3 | 185.7 | 2 | 180.8 | 343.1 | 364.5 | 1921.5 | 6.7188 | 1.0362
SWRI | 96-6-210588-1000 | 80.4167 | 95.36 | 50.1 | 25.1 | 90.5 | 2800 | 194.01 | 70.6 | 35 | 109.1 | 1063.1 | 116.8 | 176.4 | 185.7 | 2.1 | 178.9 | 342.3 | 363.9 | 1926.2 | 6.9609 | 1.0362
SWRI | 96-6-210588-1000 | 80.4333 | 95.36 | 50.1 | 25.1 | 90.4 | 2800 | 194.04 | 70.41 | 35 | 109.1 | 1063.6 | 115.7 | 176.5 | 185.9 | 2 | 175.3 | 343.9 | 365.6 | 1924.9 | 7.3984 | 1.0362
SWRI | 96-6-210588-1000 | 80.45 | 95.37 | 50.1 | 25.1 | 90.5 | 2799 | 193.98 | 70.58 | 35 | 109.1 | 1062.9 | 113.6 | 176.5 | 185.8 | 2.1 | 177.2 | 345 | 366.5 | 1918.2 | 7.2656 | 1.0362
SWRI | 96-6-210588-1000 | 80.4667 | 95.36 | 50.1 | 25.1 | 90.4 | 2799 | 193.96 | 70.61 | 35 | 109.1 | 1062.8 | 114.8 | 176.5 | 185.8 | 2 | 180.4 | 343 | 364.3 | 1927.1 | 7.1172 | 1.0313
SWRI | 96-6-210588-1000 | 80.4833 | 95.36 | 50.1 | 25.1 | 90.5 | 2800 | 194 | 70.46 | 35 | 109 | 1063.6 | 115 | 176.5 | 185.9 | 2 | 175.7 | 342.6 | 364.3 | 1917.2 | 7.3125 | 1.0362
SWRI | 96-6-210588-1000 | 80.5 | 95.37 | 50.1 | 25.1 | 90.6 | 2799 | 193.97 | 70.57 | 35 | 109.1 | 1062.2 | 116 | 176.5 | 185.8 | 2 | 180.6 | 343.4 | 364.7 | 1914 | 6.6797 | 1.0362
SWRI | 96-6-210588-1000 | 80.5167 | 95.36 | 50.1 | 25.1 | 90.5 | 2800 | 194.04 | 70.48 | 35 | 109 | 1063.4 | 115.9 | 176.6 | 185.9 | 2 | 182.6 | 342.6 | 363.9 | 1916.4 | 6.7188 | 1.0362
SWRI | 96-6-210588-1000 | 80.5333 | 95.36 | 50.1 | 25.1 | 90.5 | 2800 | 194.04 | 70.46 | 35 | 109 | 1063.1 | 114.1 | 176.4 | 185.8 | 2 | 181.1 | 344.4 | 366.2 | 1915 | 7.25 | 1.0362
SWRI | 96-6-210588-1000 | 80.55 | 95.37 | 50.1 | 25.1 | 90.5 | 2799 | 193.86 | 70.5 | 35 | 109 | 1063.9 | 114.7 | 176.4 | 185.7 | 2 | 169.3 | 345.1 | 366.5 | 1916.1 | 7.1172 | 1.0362
SWRI | 96-6-210588-1000 | 80.5667 | 95.36 | 50.1 | 25.1 | 90.4 | 2801 | 193.97 | 70.52 | 35 | 109 | 1061.9 | 113.9 | 176.2 | 185.5 | 2 | 175.4 | 346.2 | 368 | 1914.6 | 6.6797 | 1.0313
SWRI | 96-6-210588-1000 | 80.5833 | 95.36 | 50.1 | 25.1 | 90.5 | 2800 | 194.03 | 70.45 | 35 | 109.1 | 1063 | 115.3 | 176.4 | 185.8 | 2 | 175.5 | 346.2 | 368 | 1909.2 | 6.6953 | 1.0362
SWRI | 96-6-210588-1000 | 80.6 | 95.35 | 50.1 | 25.2 | 90.5 | 2799 | 194.02 | 70.47 | 35 | 109 | 1062.9 | 115.3 | 176.6 | 186 | 2 | 174.8 | 346.7 | 368.3 | 1905.2 | 6.6094 | 1.0362
SWRI | 96-6-210588-1000 | 80.6167 | 95.38 | 50.1 | 25.2 | 90.5 | 2799 | 193.99 | 70.54 | 35 | 109 | 1062.4 | 115.3 | 176.6 | 185.9 | 2 | 175.2 | 347.2 | 369 | 1906.4 | 6.9609 | 1.0362
SWRI | 96-6-210588-1000 | 80.6333 | 95.36 | 50.1 | 25.2 | 90.5 | 2800 | 194 | 70.49 | 35 | 109 | 1062.6 | 114.2 | 176.5 | 185.8 | 2 | 172.8 | 344.3 | 365.7 | 1912.6 | 6.875 | 1.0362
SWRI | 96-6-210588-1000 | 80.65 | 95.36 | 50.1 | 25.1 | 90.5 | 2799 | 193.96 | 70.52 | 35 | 109 | 1062 | 113.8 | 176.4 | 185.8 | 2.1 | 181.5 | 343.3 | 364.7 | 1909 | 6.8984 | 1.0362
SWRI | 96-6-210588-1000 | 80.6667 | 95.37 | 50.1 | 25.2 | 90.6 | 2799 | 193.94 | 70.51 | 35 | 109 | 1062.9 | 116.4 | 176.6 | 185.9 | 2 | 175.4 | 346.4 | 368.1 | 1914.9 | 6.8281 | 1.0362
SWRI | 96-6-210588-1000 | 80.6833 | 95.37 | 50.1 | 25.1 | 90.5 | 2800 | 193.98 | 70.47 | 35 | 109.1 | 1062.3 | 115.2 | 176.3 | 185.7 | 2 | 176 | 343.5 | 365 | 1920.5 | 6.6797 | 1.0362
SWRI | 96-6-210588-1000 | 80.7 | 95.36 | 50.1 | 25.1 | 90.5 | 2800 | 193.91 | 70.54 | 35 | 109 | 1061.2 | 114.9 | 176.3 | 185.7 | 2.2 | 182.6 | 347.3 | 369 | 1898.4 | 6.7422 | 1.0362
SWRI | 96-6-210588-1000 | 80.7167 | 95.36 | 50.1 | 25.1 | 90.4 | 2800 | 194.02 | 70.47 | 35 | 109.1 | 1061.5 | 113.5 | 176.4 | 185.7 | 2.2 | 193.4 | 343.4 | 365 | 1900.7 | 6.6797 | 1.0362
SWRI | 96-6-210588-1000 | 80.7333 | 95.36 | 50.1 | 25.1 | 90.4 | 2799 | 194.03 | 70.43 | 35 | 109 | 1062.6 | 115.2 | 176.6 | 185.9 | 2.2 | 191.1 | 343.5 | 365 | 1899.6 | 7.3125 | 1.0362
SWRI | 96-6-210588-1000 | 80.75 | 95.36 | 50.1 | 25.1 | 90.5 | 2800 | 193.91 | 70.53 | 35 | 109 | 1061.4 | 114.6 | 176.2 | 185.6 | 2.1 | 190.3 | 343.2 | 364.8 | 1900.4 | 6.7656 | 1.0362
SWRI | 96-6-210588-1000 | 80.7667 | 95.36 | 50.1 | 25.1 | 90.6 | 2801 | 194.09 | 70.47 | 35 | 109 | 1061.6 | 115.6 | 176.2 | 185.5 | 2.2 | 187.6 | 343.6 | 365.4 | 1897.2 | 7.2656 | 1.0362
SWRI | 96-6-210588-1000 | 80.7833 | 95.36 | 50.1 | 25.1 | 90.6 | 2800 | 194.08 | 70.41 | 35 | 109 | 1062 | 114.8 | 176.5 | 185.8 | 2.1 | 185 | 345.3 | 367.1 | 1898.9 | 6.6797 | 1.0362
SWRI | 96-6-210588-1000 | 80.8 | 95.36 | 50.1 | 25.1 | 90.5 | 2801 | 194.06 | 70.61 | 35 | 109 | 1062.2 | 115.6 | 176.4 | 185.7 | 2.1 | 186.5 | 344 | 365.4 | 1889.3 | 6.9844 | 1.0362
SWRI | 96-6-210588-1000 | 80.8167 | 95.37 | 50.1 | 25.1 | 90.4 | 2799 | 194 | 70.49 | 35 | 108.9 | 1062.3 | 113.7 | 176.5 | 185.9 | 2 | 179.1 | 342.8 | 364.2 | 1880.4 | 6.875 | 1.0362
SWRI | 96-6-210588-1000 | 80.8333 | 95.36 | 50.2 | 25.2 | 90.4 | 2801 | 194.06 | 70.48 | 35 | 109 | 1060.8 | 114.5 | 176.5 | 185.8 | 2.2 | 190.5 | 343.1 | 364.8 | 1887.7 | 6.8281 | 1.0362
SWRI | 96-6-210588-1000 | 80.85 | 95.37 | 50.2 | 25.1 | 90.5 | 2800 | 194.07 | 70.5 | 35 | 109 | 1062 | 114.3 | 176.5 | 185.9 | 2.2 | 188.6 | 346.1 | 367.6 | 1887.6 | 7.2266 | 1.0362
SWRI | 96-6-210588-1000 | 80.8667 | 95.36 | 50.2 | 25.1 | 90.5 | 2800 | 194.09 | 70.5 | 35.1 | 109 | 1062.5 | 114.5 | 176.5 | 185.9 | 2.2 | 188.8 | 345.2 | 367 | 1879.9 | 7.1172 | 1.0362
SWRI | 96-6-210588-1000 | 80.8833 | 95.37 | 50.1 | 25.1 | 90.6 | 2802 | 194.03 | 70.53 | 35.1 | 109 | 1062.1 | 116.8 | 176.3 | 185.6 | 2.2 | 189.8 | 344 | 365.1 | 1885.2 | 6.9375 | 1.0362
SWRI | 96-6-210588-1000 | 80.9 | 95.37 | 50.1 | 25.1 | 90.6 | 2800 | 193.99 | 70.53 | 35 | 109.1 | 1061.6 | 114.5 | 176.3 | 185.7 | 2.2 | 188.4 | 343.3 | 365.2 | 1886.5 | 7.1172 | 1.0362
SWRI | 96-6-210588-1000 | 80.9167 | 95.37 | 50.1 | 25.2 | 90.5 | 2800 | 194.03 | 70.48 | 35.1 | 109 | 1062.7 | 114.3 | 176.5 | 185.8 | 2.1 | 172.4 | 343.6 | 365.2 | 1885.4 | 6.9609 | 1.0313
SWRI | 96-6-210588-1000 | 80.9333 | 95.36 | 50.1 | 25.1 | 90.5 | 2799 | 194.04 | 70.51 | 35.1 | 108.9 | 1063 | 113.7 | 176.6 | 185.9 | 2.1 | 189.3 | 343.6 | 365 | 1885.4 | 6.8281 | 1.0362
SWRI | 96-6-210588-1000 | 80.95 | 95.36 | 50.2 | 25.2 | 90.4 | 2801 | 194.05 | 70.54 | 35.1 | 108.9 | 1061.2 | 114.8 | 176.4 | 185.7 | 2.2 | 187.4 | 344 | 365.6 | 1883.2 | 6.8281 | 1.0362
SWRI | 96-6-210588-1000 | 80.9667 | 95.36 | 50.1 | 25.2 | 90.4 | 2800 | 193.88 | 70.41 | 35.1 | 109 | 1062.6 | 116.4 | 176.4 | 185.7 | 2.1 | 188 | 343.1 | 364.8 | 1886.3 | 7.3359 | 1.0362
SWRI | 96-6-210588-1000 | 80.9833 | 95.36 | 50.1 | 25.2 | 90.5 | 2800 | 194.03 | 70.52 | 35.1 | 109 | 1062.9 | 114.1 | 176.6 | 186 | 2.1 | 183.4 | 343.9 | 365.4 | 1883.3 | 7.25 | 1.0362
SWRI | 96-6-210588-1000 | 81 | 95.37 | 50.1 | 25.2 | 90.5 | 2800 | 193.9 | 70.59 | 35 | 109.1 | 1060.7 | 115.3 | 176.1 | 185.5 | 2.2 | 192.6 | 348.5 | 370.2 | 1882.3 | 7.0703 | 1.0362
SWRI | 96-6-210588-1000 | 81.0167 | 95.36 | 50.1 | 25.2 | 90.6 | 2801 | 193.96 | 70.46 | 35 | 109 | 1062.2 | 114.5 | 176.3 | 185.6 | 2.2 | 190.4 | 344.1 | 365.7 | 1878.2 | 6.9609 | 1.0362
SWRI | 96-6-210588-1000 | 81.0333 | 95.36 | 50.1 | 25.2 | 90.5 | 2801 | 194.02 | 70.52 | 35 | 109 | 1061.4 | 115.5 | 176.3 | 185.6 | 2.2 | 188 | 346.7 | 368.3 | 1877.7 | 6.7891 | 1.0362
SWRI | 96-6-210588-1000 | 81.05 | 95.35 | 50.1 | 25.3 | 90.5 | 2801 | 194.08 | 70.54 | 35.1 | 109 | 1061.7 | 115.9 | 176.3 | 185.6 | 2.1 | 183.7 | 342.8 | 364.4 | 1879.5 | 7.25 | 1.0362
SWRI | 96-6-210588-1000 | 81.0667 | 95.35 | 50.1 | 25.3 | 90.5 | 2801 | 194 | 70.53 | 35.1 | 109 | 1061.5 | 116.8 | 176.2 | 185.6 | 2.1 | 180.5 | 345 | 366.6 | 1880.8 | 6.6562 | 1.0362
SWRI | 96-6-210588-1000 | 81.0833 | 95.36 | 50.1 | 25.3 | 90.5 | 2800 | 193.94 | 70.5 | 35.1 | 109 | 1061.4 | 113.8 | 176.3 | 185.7 | 2.1 | 190.5 | 343.4 | 364.8 | 1878.5 | 7.25 | 1.0362
SWRI | 96-6-210588-1000 | 81.1 | 95.36 | 50.2 | 25.2 | 90.4 | 2800 | 194.09 | 70.56 | 35.1 | 109 | 1061.4 | 115 | 176.4 | 185.8 | 2.1 | 179 | 343.2 | 364.8 | 1882.3 | 7.0703 | 1.0362
SWRI | 96-6-210588-1000 | 81.1167 | 95.37 | 50.1 | 25.2 | 90.5 | 2800 | 193.9 | 70.51 | 35 | 109 | 1062.2 | 116 | 176.2 | 185.5 | 2.1 | 184.1 | 342.9 | 364.5 | 1880.7 | 6.8984 | 1.0362
SWRI | 96-6-210588-1000 | 81.1333 | 95.38 | 50.1 | 25.1 | 90.4 | 2800 | 193.96 | 70.54 | 35 | 108.9 | 1061.7 | 114 | 176.4 | 185.7 | 2.1 | 182 | 344.9 | 366.1 | 1873.3 | 6.7188 | 1.0313
SWRI | 96-6-210588-1000 | 81.15 | 95.37 | 50.1 | 25.1 | 90.5 | 2800 | 194.01 | 70.48 | 35 | 109 | 1061.8 | 114 | 176.5 | 185.9 | 2.1 | 182.5 | 344 | 365.7 | 1876.3 | 6.9609 | 1.0362
SWRI | 96-6-210588-1000 | 81.1667 | 95.35 | 50.1 | 25.1 | 90.5 | 2800 | 194.02 | 70.49 | 35 | 109 | 1061.8 | 115.3 | 176.6 | 185.9 | 2 | 181.3 | 343.8 | 365.3 | 1872.5 | 7.2266 | 1.0362
SWRI | 96-6-210588-1000 | 81.1833 | 95.36 | 50.1 | 25.1 | 90.5 | 2800 | 193.99 | 70.44 | 34.9 | 108.9 | 1061.6 | 115.5 | 176.5 | 185.8 | 2 | 180.4 | 343.9 | 365.4 | 1878.6 | 6.7188 | 1.0362
SWRI | 96-6-210588-1000 | 81.2 | 95.36 | 50.1 | 25.1 | 90.6 | 2802 | 193.96 | 70.52 | 34.9 | 109 | 1061.5 | 112.6 | 176.1 | 185.5 | 2.1 | 180 | 347.5 | 369.4 | 1871.4 | 6.7422 | 1.0362
SWRI | 96-6-210588-1000 | 81.2167 | 95.38 | 50.1 | 25.1 | 90.5 | 2800 | 193.82 | 70.64 | 34.9 | 109 | 1059.5 | 115.2 | 176.1 | 185.4 | 2.1 | 178.5 | 344 | 365.4 | 1881.9 | 7.0938 | 1.0362
SWRI | 96-6-210588-1000 | 81.2333 | 95.37 | 50 | 25 | 90.5 | 2800 | 194.06 | 70.52 | 34.9 | 109 | 1061.4 | 115 | 176.5 | 185.8 | 2.1 | 186.8 | 345.7 | 367.2 | 1865.5 | 6.875 | 1.0362
SWRI | 96-6-210588-1000 | 81.25 | 95.36 | 50.1 | 25 | 90.5 | 2801 | 193.97 | 70.5 | 34.9 | 108.9 | 1061.2 | 114.8 | 176.3 | 185.7 | 2 | 181.4 | 344.1 | 365.7 | 1873.4 | 6.6797 | 1.0362
SWRI | 96-6-210588-1000 | 81.2667 | 95.37 | 50.1 | 25.1 | 90.4 | 2800 | 193.98 | 70.47 | 34.9 | 108.9 | 1060.8 | 114.9 | 176.4 | 185.7 | 2.2 | 188.6 | 343.6 | 365.1 | 1867.8 | 7.1406 | 1.0362
SWRI | 96-6-210588-1000 | 81.2833 | 95.36 | 50.1 | 25.1 | 90.5 | 2800 | 194 | 70.5 | 34.9 | 108.9 | 1060.9 | 114.4 | 176.5 | 185.8 | 2.1 | 177.6 | 345.1 | 366.3 | 1875.5 | 7.0078 | 1.0362
SWRI | 96-6-210588-1000 | 81.3 | 95.37 | 50.1 | 25.1 | 90.5 | 2799 | 193.9 | 70.59 | 34.9 | 108.9 | 1059.8 | 115.6 | 176.5 | 185.8 | 2.1 | 170.3 | 344.4 | 365.4 | 1870.3 | 7.3359 | 1.0362
SWRI | 96-6-210588-1000 | 81.3167 | 95.37 | 50.1 | 25.1 | 90.5 | 2798 | 194 | 70.46 | 34.9 | 108.9 | 1061.7 | 114.3 | 176.9 | 186.2 | 2.1 | 180.4 | 346.5 | 368 | 1876 | 7.3125 | 1.0362
SWRI | 96-6-210588-1000 | 81.3333 | 95.37 | 50.1 | 25 | 90.6 | 2800 | 194.08 | 70.51 | 34.9 | 108.9 | 1060.7 | 115.7 | 176.6 | 185.9 | 2 | 183.1 | 346.5 | 368.4 | 1866.7 | 7.3594 | 1.0362
SWRI | 96-6-210588-1000 | 81.35 | 95.37 | 50.1 | 25 | 90.5 | 2799 | 194.06 | 70.49 | 34.9 | 108.9 | 1061.1 | 114.8 | 176.6 | 186 | 2.1 | 181.7 | 344.7 | 366.2 | 1870.3 | 7.0938 | 1.0362
SWRI | 96-6-210588-1000 | 81.3667 | 95.36 | 50.1 | 25.1 | 90.5 | 2800 | 194.05 | 70.52 | 34.9 | 108.9 | 1061.1 | 115.2 | 176.6 | 185.9 | 2 | 184.9 | 343.2 | 365 | 1874.3 | 6.6953 | 1.0362
SWRI | 96-6-210588-1000 | 81.3833 | 95.37 | 50 | 25 | 90.5 | 2800 | 194.09 | 70.48 | 34.9 | 108.9 | 1061.7 | 114.4 | 176.5 | 185.9 | 2.1 | 183.1 | 343.6 | 365 | 1864.2 | 6.7656 | 1.0362
SWRI | 96-6-210588-1000 | 81.4 | 95.37 | 50 | 25 | 90.4 | 2799 | 194 | 70.52 | 34.9 | 108.9 | 1060.5 | 115.7 | 176.5 | 185.8 | 2.1 | 183.8 | 345.2 | 366.9 | 1868.7 | 6.875 | 1.0362
SWRI | 96-6-210588-1000 | 81.4167 | 95.36 | 50 | 25 | 90.5 | 2801 | 194 | 70.53 | 34.9 | 108.9 | 1060.5 | 114.2 | 176.5 | 185.8 | 2 | 182.8 | 342.8 | 364.5 | 1865.1 | 6.8281 | 1.0362
SWRI | 96-6-210588-1000 | 81.4333 | 95.34 | 50 | 25 | 90.5 | 2799 | 193.95 | 70.49 | 34.9 | 108.9 | 1060.6 | 114.3 | 176.5 | 185.8 | 2 | 168 | 347.5 | 368.8 | 1869.3 | 6.6562 | 1.0362
SWRI | 96-6-210588-1000 | 81.45 | 95.36 | 50.1 | 25.1 | 90.5 | 2800 | 194.06 | 70.42 | 34.9 | 108.9 | 1061 | 113.5 | 176.4 | 185.8 | 2 | 179.6 | 343.8 | 364.7 | 1873.3 | 7.2891 | 1.0362
SWRI | 96-6-210588-1000 | 81.4667 | 95.36 | 50 | 25.1 | 90.5 | 2801 | 194.01 | 70.45 | 34.9 | 109 | 1060.4 | 115.4 | 176.5 | 185.8 | 2.1 | 188.3 | 343.1 | 364.4 | 1869.1 | 7.1172 | 1.0362
SWRI | 96-6-210588-1000 | 81.4833 | 95.37 | 50 | 25 | 90.5 | 2800 | 193.96 | 70.65 | 34.9 | 109 | 1060.2 | 113.3 | 176.4 | 185.8 | 2.1 | 183.2 | 343.2 | 365 | 1862 | 6.6797 | 1.0362
SWRI | 96-6-210588-1000 | 81.5 | 95.37 | 50 | 25 | 90.6 | 2799 | 193.94 | 70.45 | 35 | 109.1 | 1061.2 | 116.2 | 176.5 | 185.9 | 2.1 | 187.4 | 346.2 | 367.8 | 1872 | 6.6328 | 1.0362
SWRI | 96-6-210588-1000 | 81.5167 | 95.36 | 50 | 25 | 90.6 | 2800 | 194 | 70.48 | 34.9 | 109 | 1061.1 | 114.4 | 176.6 | 185.9 | 2.1 | 181.5 | 345.1 | 366.6 | 1868.6 | 7.2656 | 1.0362
SWRI | 96-6-210588-1000 | 81.5333 | 95.38 | 50 | 25 | 90.5 | 2800 | 193.98 | 70.5 | 34.9 | 109.1 | 1060.6 | 114.9 | 176.4 | 185.7 | 2.1 | 185.2 | 344 | 365.6 | 1871.8 | 6.7891 | 1.0362
SWRI | 96-6-210588-1000 | 81.55 | 95.37 | 50 | 25 | 90.4 | 2800 | 194.02 | 70.46 | 34.9 | 109.1 | 1060.9 | 113.4 | 176.5 | 185.9 | 2.1 | 186.2 | 343 | 364.4 | 1862.3 | 7.2656 | 1.0362
SWRI | 96-6-210588-1000 | 81.5667 | 95.36 | 50 | 25 | 90.4 | 2800 | 193.98 | 70.43 | 35 | 109.1 | 1061.5 | 114.5 | 176.6 | 185.9 | 2.1 | 191.8 | 343.2 | 364.6 | 1855.5 | 7.0938 | 1.0362
SWRI | 96-6-210588-1000 | 81.5833 | 95.37 | 50 | 25 | 90.5 | 2799 | 194.07 | 70.47 | 35 | 109.1 | 1061.8 | 116.2 | 176.6 | 185.9 | 2 | 183.7 | 342.4 | 363.8 | 1856.6 | 6.8984 | 1.0362
SWRI | 96-6-210588-1000 | 81.6 | 95.38 | 50 | 24.9 | 90.5 | 2800 | 193.87 | 70.5 | 35 | 109.1 | 1061.3 | 116.1 | 176.4 | 185.7 | 2.1 | 181.2 | 344.2 | 366.1 | 1870.2 | 6.7188 | 1.0362
SWRI | 96-6-210588-1000 | 81.6167 | 95.38 | 50 | 24.9 | 90.5 | 2800 | 194.08 | 70.47 | 35 | 109.1 | 1061.2 | 113.4 | 176.6 | 185.9 | 2 | 180.2 | 343 | 364.6 | 1868.9 | 6.6953 | 1.0362
SWRI | 96-6-210588-1000 | 81.6333 | 95.38 | 50 | 24.9 | 90.5 | 2800 | 193.93 | 70.52 | 35 | 109.1 | 1061.6 | 114.4 | 176.5 | 185.8 | 2.1 | 184.5 | 343.8 | 365.3 | 1862.5 | 7.2656 | 1.0362
SWRI | 96-6-210588-1000 | 81.65 | 95.38 | 50 | 24.9 | 90.5 | 2800 | 194.03 | 70.62 | 35 | 109.1 | 1061.8 | 113.8 | 176.6 | 185.9 | 2 | 178.3 | 345.7 | 367.3 | 1857.7 | 7.0938 | 1.0362
SWRI | 96-6-210588-1000 | 81.6667 | 95.37 | 49.9 | 24.9 | 90.5 | 2801 | 194.15 | 70.49 | 35 | 109.1 | 1061.8 | 114.2 | 176.4 | 185.8 | 1.9 | 171.2 | 347.2 | 368.7 | 1867.7 | 6.8281 | 1.0362
SWRI | 96-6-210588-1000 | 81.6833 | 95.36 | 49.8 | 24.9 | 90.5 | 2799 | 194.11 | 70.55 | 35 | 109.1 | 1062.3 | 114.2 | 176.6 | 186 | 2 | 181.5 | 344.9 | 366.2 | 1873.2 | 7.2266 | 1.0362
SWRI | 96-6-210588-1000 | 81.7 | 95.37 | 49.8 | 25 | 90.6 | 2800 | 194 | 70.52 | 35 | 109.1 | 1061.5 | 115.4 | 176.4 | 185.8 | 2.1 | 182.7 | 347.7 | 369.3 | 1858.6 | 6.6562 | 1.0362
SWRI | 96-6-210588-1000 | 81.7167 | 95.38 | 49.8 | 24.9 | 90.5 | 2800 | 193.98 | 70.51 | 35 | 109.1 | 1061.1 | 115.1 | 176.5 | 185.8 | 2.1 | 187.1 | 344 | 365.4 | 1853.4 | 7.3125 | 1.0362
SWRI | 96-6-210588-1000 | 81.7333 | 95.37 | 49.8 | 24.9 | 90.5 | 2801 | 194.09 | 70.43 | 35 | 109.1 | 1061.3 | 114.3 | 176.4 | 185.7 | 2 | 178.2 | 342.8 | 364.4 | 1856.3 | 7.3359 | 1.0362
SWRI | 96-6-210588-1000 | 81.75 | 95.37 | 49.8 | 24.8 | 90.5 | 2801 | 194.01 | 70.53 | 35 | 109.1 | 1061.7 | 115.4 | 176.4 | 185.8 | 2.1 | 188.9 | 347.7 | 369.3 | 1858.9 | 6.6328 | 1.0362
SWRI | 96-6-210588-1000 | 81.7667 | 95.36 | 49.8 | 24.9 | 90.5 | 2800 | 194.08 | 70.5 | 35 | 109.1 | 1061.1 | 114.2 | 176.5 | 185.9 | 2.1 | 172.2 | 346.6 | 368.5 | 1845.9 | 7.2266 | 1.0362
SWRI | 96-6-210588-1000 | 81.7833 | 95.37 | 49.8 | 24.9 | 90.5 | 2800 | 194.05 | 70.53 | 35 | 109 | 1061.1 | 114.9 | 176.5 | 185.8 | 2 | 176.3 | 346.1 | 367.8 | 1856.6 | 6.6094 | 1.0362
SWRI | 96-6-210588-1000 | 81.8 | 95.36 | 49.8 | 24.9 | 90.5 | 2800 | 194.01 | 70.53 | 35 | 109 | 1061.3 | 114.7 | 176.3 | 185.7 | 2 | 174.4 | 345 | 366.7 | 1864.3 | 7.0078 | 1.0362
SWRI | 96-6-210588-1000 | 81.8167 | 95.36 | 49.8 | 24.9 | 90.5 | 2800 | 193.98 | 70.47 | 35 | 109 | 1061.4 | 113.9 | 176.4 | 185.7 | 2.1 | 188.3 | 344 | 365.2 | 1866.8 | 6.7656 | 1.0362
SWRI | 96-6-210588-1000 | 81.8333 | 95.36 | 49.8 | 24.9 | 90.5 | 2799 | 193.96 | 70.49 | 35 | 109 | 1061.6 | 115.7 | 176.7 | 186 | 2.1 | 187.5 | 346.4 | 368.2 | 1857.7 | 6.8984 | 1.0362
SWRI | 96-6-210588-1000 | 81.85 | 95.37 | 49.8 | 24.9 | 90.4 | 2799 | 193.76 | 70.66 | 35 | 108.9 | 1060.4 | 114.4 | 176.2 | 185.6 | 2.1 | 187.6 | 343.7 | 365.1 | 1859.2 | 7.1172 | 1.0362
SWRI | 96-6-210588-1000 | 81.8667 | 95.34 | 49.8 | 24.9 | 90.5 | 2801 | 194.13 | 70.48 | 35 | 109 | 1061.2 | 116.3 | 176.4 | 185.7 | 2 | 176.6 | 344.3 | 365.8 | 1856.4 | 7.3594 | 1.0362
SWRI | 96-6-210588-1000 | 81.8833 | 95.35 | 49.7 | 24.8 | 90.5 | 2799 | 194.06 | 70.49 | 35 | 109 | 1061.9 | 115.8 | 176.6 | 185.9 | 2.1 | 178.4 | 344 | 365.4 | 1863.1 | 6.8047 | 1.0362
SWRI | 96-6-210588-1000 | 81.9 | 95.36 | 49.8 | 24.8 | 90.5 | 2801 | 194.02 | 70.53 | 35 | 109 | 1060.6 | 114.7 | 176.1 | 185.5 | 2.1 | 177.4 | 344.1 | 365.7 | 1858 | 6.6328 | 1.0362
SWRI | 96-6-210588-1000 | 81.9167 | 95.36 | 49.7 | 24.8 | 90.5 | 2800 | 194.07 | 70.46 | 35 | 108.9 | 1061.8 | 113.8 | 176.6 | 185.9 | 2.1 | 186.6 | 344.6 | 365.8 | 1847 | 6.8516 | 1.0362
SWRI | 96-6-210588-1000 | 81.9333 | 95.35 | 49.7 | 24.8 | 90.5 | 2800 | 194.05 | 70.47 | 35 | 109 | 1062.1 | 114.7 | 176.5 | 185.8 | 2 | 174.2 | 342.8 | 364.3 | 1848.7 | 6.8281 | 1.0362
SWRI | 96-6-210588-1000 | 81.95 | 95.36 | 49.7 | 24.8 | 90.5 | 2800 | 193.96 | 70.62 | 35 | 109 | 1061.5 | 114.4 | 176.3 | 185.7 | 2 | 178.4 | 344.8 | 366 | 1854.1 | 7.3359 | 1.0362
SWRI | 96-6-210588-1000 | 81.9667 | 95.36 | 49.7 | 24.8 | 90.6 | 2800 | 193.96 | 70.51 | 35 | 109 | 1061.4 | 115.3 | 176.4 | 185.7 | 2.1 | 183.3 | 347.4 | 369.3 | 1849.2 | 6.7188 | 1.0362
SWRI | 96-6-210588-1000 | 81.9833 | 95.35 | 49.7 | 24.9 | 90.5 | 2800 | 194 | 70.59 | 35 | 109 | 1060.9 | 117.8 | 176.4 | 185.7 | 2.1 | 182.8 | 343.5 | 365.1 | 1840.2 | 6.9141 | 1.0362
SWRI | 96-6-210588-1000 | 82 | 95.36 | 49.7 | 24.9 | 90.5 | 2800 | 194.06 | 70.49 | 35 | 108.9 | 1062.3 | 115.5 | 176.7 | 186 | 2.1 | 174.6 | 344.3 | 365.3 | 1843.9 | 7.2031 | 1.0362
SWRI | 96-6-210588-1000 | 82.0167 | 95.37 | 49.7 | 24.9 | 90.5 | 2801 | 193.95 | 70.55 | 35 | 108.9 | 1061 | 114.4 | 176.2 | 185.5 | 2.1 | 187.2 | 347.4 | 369.1 | 1844.8 | 6.6328 | 1.0362
SWRI | 96-6-210588-1000 | 82.0333 | 95.36 | 49.7 | 24.9 | 90.4 | 2800 | 193.97 | 70.49 | 35 | 108.9 | 1061.6 | 115.7 | 176.5 | 185.8 | 2.1 | 183.6 | 347 | 368.7 | 1843.3 | 6.6562 | 1.0362
SWRI | 96-6-210588-1000 | 82.05 | 95.36 | 49.7 | 24.9 | 90.4 | 2799 | 193.94 | 70.48 | 35 | 108.9 | 1061.7 | 115.9 | 176.6 | 186 | 2.1 | 187.4 | 345.4 | 367 | 1828.3 | 7.1406 | 1.0362
SWRI | 96-6-210588-1000 | 82.0667 | 95.37 | 49.7 | 24.9 | 90.5 | 2801 | 194.09 | 70.5 | 35 | 108.9 | 1061 | 115.6 | 176.3 | 185.7 | 2.1 | 184.9 | 346.9 | 368.3 | 1831.6 | 7.1172 | 1.0362
SWRI | 96-6-210588-1000 | 82.0833 | 95.38 | 49.7 | 24.8 | 90.5 | 2800 | 194.05 | 70.52 | 35 | 108.9 | 1061.7 | 114.2 | 176.5 | 185.8 | 2.1 | 186.4 | 346.6 | 368.5 | 1842.7 | 6.6562 | 1.0362
SWRI | 96-6-210588-1000 | 82.1 | 95.38 | 49.7 | 24.9 | 90.5 | 2802 | 194.02 | 70.47 | 35 | 109 | 1060.8 | 115.8 | 176.2 | 185.6 | 2.1 | 183.8 | 347.4 | 368.8 | 1832 | 7.2656 | 1.0362
SWRI | 96-6-210588-1000 | 82.1167 | 95.37 | 49.7 | 24.9 | 90.5 | 2800 | 194.1 | 70.51 | 35 | 109 | 1061.9 | 115.3 | 176.4 | 185.8 | 2.1 | 183 | 346.1 | 367.9 | 1833.7 | 7.3359 | 1.0362
SWRI | 96-6-210588-1000 | 82.1333 | 95.36 | 49.7 | 24.9 | 90.5 | 2800 | 193.92 | 70.44 | 35 | 109 | 1061.9 | 114 | 176.5 | 185.8 | 2.1 | 189.1 | 346.4 | 367.8 | 1842.8 | 6.8516 | 1.0362
SWRI | 96-6-210588-1000 | 82.15 | 95.37 | 49.9 | 24.9 | 90.5 | 2800 | 194.02 | 70.53 | 35 | 109 | 1062.1 | 113.5 | 176.5 | 185.9 | 2.1 | 187.5 | 347.3 | 368.9 | 1831.8 | 7.2891 | 1.0362
SWRI | 96-6-210588-1000 | 82.1667 | 95.38 | 49.9 | 24.9 | 90.5 | 2800 | 194.07 | 70.48 | 35 | 108.9 | 1062.1 | 114 | 176.5 | 185.9 | 2.1 | 173.9 | 346.2 | 367.4 | 1828.5 | 6.8281 | 1.0362
SWRI | 96-6-210588-1000 | 82.1833 | 95.38 | 49.9 | 24.8 | 90.5 | 2800 | 194.1 | 70.53 | 35 | 108.9 | 1062 | 116.2 | 176.4 | 185.8 | 2.1 | 183.6 | 345.6 | 367.3 | 1828.7 | 6.875 | 1.0362
SWRI | 96-6-210588-1000 | 82.2 | 95.38 | 49.9 | 24.8 | 90.5 | 2799 | 194.05 | 70.44 | 35 | 109 | 1062.5 | 114.9 | 176.7 | 186.1 | 2.1 | 183.9 | 347.6 | 369.2 | 1826.4 | 6.6328 | 1.0362
SWRI | 96-6-210588-1000 | 82.2167 | 95.37 | 50 | 24.8 | 90.5 | 2800 | 194.03 | 70.56 | 35 | 109 | 1061.3 | 113.2 | 176.4 | 185.8 | 2.1 | 182.4 | 343.2 | 364.8 | 1830.1 | 7.3984 | 1.0362
SWRI | 96-6-210588-1000 | 82.2333 | 95.38 | 49.9 | 24.8 | 90.5 | 2799 | 193.98 | 70.5 | 35 | 109 | 1061.8 | 116 | 176.6 | 186 | 2.1 | 181.6 | 346.4 | 368.1 | 1825.1 | 7.25 | 1.0362
SWRI | 96-6-210588-1000 | 82.25 | 95.38 | 49.9 | 24.8 | 90.5 | 2800 | 193.94 | 70.55 | 35 | 108.9 | 1060.7 | 115.3 | 176.3 | 185.7 | 2.1 | 189.1 | 346.9 | 368.3 | 1822.7 | 7.0938 | 1.0362
SWRI | 96-6-210588-1000 | 82.2667 | 95.37 | 49.9 | 24.9 | 90.5 | 2801 | 194.14 | 70.49 | 35 | 108.9 | 1061.1 | 113.9 | 176.5 | 185.8 | 2.1 | 181.7 | 344.1 | 365.2 | 1825.7 | 6.7188 | 1.0362
SWRI | 96-6-210588-1000 | 82.2833 | 95.37 | 49.9 | 24.9 | 90.5 | 2800 | 193.97 | 70.49 | 35 | 108.9 | 1061.5 | 113.1 | 176.4 | 185.7 | 2.1 | 191.4 | 348.5 | 370.1 | 1836.5 | 6.6797 | 1.0362
SWRI | 96-6-210588-1000 | 82.3 | 95.37 | 49.9 | 24.9 | 90.5 | 2800 | 193.94 | 70.51 | 35 | 109 | 1061.3 | 116.1 | 176.4 | 185.8 | 2.1 | 184.9 | 345.2 | 366.8 | 1842.3 | 6.875 | 1.0362
SWRI | 96-6-210588-1000 | 82.3167 | 95.36 | 50 | 24.9 | 90.6 | 2800 | 194.07 | 70.5 | 35 | 109 | 1061.1 | 115.6 | 176.5 | 185.8 | 2 | 178.9 | 343.6 | 364.8 | 1834.9 | 7.2656 | 1.0362
SWRI | 96-6-210588-1000 | 82.3333 | 95.35 | 50 | 24.9 | 90.5 | 2801 | 194.02 | 70.49 | 35 | 109 | 1061.2 | 114.6 | 176.3 | 185.8 | 2.1 | 189.5 | 344.5 | 366 | 1830.2 | 7.3984 | 1.0362
SWRI | 96-6-210588-1000 | 82.35 | 95.36 | 50 | 24.9 | 90.5 | 2801 | 194.03 | 70.53 | 35 | 109 | 1061.1 | 114 | 176.3 | 185.7 | 2.1 | 179.7 | 343.5 | 365 | 1833.4 | 6.6797 | 1.0362
SWRI | 96-6-210588-1000 | 82.3667 | 95.36 | 50 | 24.9 | 90.4 | 2800 | 193.97 | 70.45 | 34.9 | 108.9 | 1061.4 | 115.2 | 176.3 | 185.7 | 2.1 | 189 | 344.1 | 365 | 1835 | 6.6953 | 1.0362
SWRI | 96-6-210588-1000 | 82.3833 | 95.35 | 50 | 24.9 | 90.5 | 2799 | 194.08 | 70.48 | 35 | 108.9 | 1061.7 | 114.6 | 176.6 | 186 | 2.1 | 181.7 | 345.7 | 367 | 1823.3 | 6.7656 | 1.0362
SWRI | 96-6-210588-1000 | 82.4 | 95.35 | 50 | 24.8 | 90.5 | 2800 | 193.99 | 70.52 | 34.9 | 109 | 1061.3 | 115.9 | 176.4 | 185.7 | 2.1 | 184.8 | 343.9 | 365.1 | 1826.2 | 6.9141 | 1.0362
SWRI | 96-6-210588-1000 | 82.4167 | 95.34 | 50 | 24.8 | 90.5 | 2800 | 193.97 | 70.48 | 34.9 | 108.9 | 1061.3 | 114.3 | 176.5 | 185.9 | 2.1 | 187.1 | 343.4 | 365 | 1821.7 | 6.8281 | 1.0362
SWRI | 96-6-210588-1000 | 82.4333 | 93.71 | 44.2 | 29.2 | 90.8 | 2801 | 194.36 | 80.03 | 34.5 | 111.3 | 1174.9 | 126.2 | 186.9 | 197 | 1.8 | 147.1 | 334.8 | 356.8 | 1378.3 | 9.2266 | 1.0362
SWRI | 96-6-210588-1000 | 82.45 | 93.74 | 46.5 | 28.4 | 90.2 | 2799 | 194.12 | 79.58 | 34.8 | 112.4 | 1145 | 127.8 | 186.8 | 196.8 | 1.9 | 142.5 | 332.7 | 354.6 | 1425.5 | 6.3047 | 1.5298
SWRI | 96-6-210588-1000 | 82.4667 | 93.8 | 48.7 | 27.5 | 90.3 | 2799 | 193.6 | 77.69 | 35.1 | 111.6 | 1103.3 | 127.6 | 187 | 196.9 | 1.8 | 133.8 | 334.1 | 356.2 | 1458.6 | 4.8984 | 1.5298
SWRI | 96-6-210588-1000 | 82.4833 | 93.91 | 49.6 | 26.7 | 90.4 | 2800 | 192.26 | 75.77 | 35.4 | 110.5 | 1086.3 | 126.8 | 184.7 | 194.4 | 1.8 | 140.3 | 335.4 | 357 | 1472.8 | 4.7422 | 1.5298
SWRI | 96-6-210588-1000 | 82.5 | 94.9 | 49.8 | 26.3 | 90.3 | 2799 | 193.24 | 73.33 | 35.6 | 109.5 | 1054.7 | 125.9 | 180.5 | 190 | 1.9 | 149.1 | 337.7 | 358.9 | 1463.1 | 5.8203 | 1.5298
SWRI | 96-6-210588-1000 | 82.5167 | 95.1 | 49.6 | 26.2 | 90.4 | 2800 | 193.95 | 71.56 | 35.8 | 108.5 | 1040.3 | 124.9 | 177.9 | 187.3 | 2 | 156 | 338.9 | 360.5 | 1459.4 | 5.6406 | 1.5298
SWRI | 96-6-210588-1000 | 82.5333 | 95.1 | 49.4 | 25.9 | 90.5 | 2800 | 194.17 | 70.91 | 35.9 | 107.9 | 1036.5 | 124.2 | 177.4 | 186.8 | 2.1 | 151.5 | 339.7 | 361.3 | 1413.4 | 5.5547 | 1.5298
SWRI | 96-6-210588-1000 | 82.55 | 95.1 | 49.5 | 25.7 | 90.5 | 2800 | 194.12 | 70.65 | 36 | 107.6 | 1034 | 123.7 | 177 | 186.4 | 2 | 156.3 | 340.4 | 362.1 | 1426.8 | 5.0469 | 1.5298
SWRI | 96-6-210588-1000 | 82.5667 | 95.11 | 49.6 | 25.5 | 90.5 | 2801 | 194.07 | 70.56 | 36 | 107.9 | 1034.7 | 123.7 | 176.9 | 186.2 | 2 | 153.8 | 340.5 | 362.2 | 1448.4 | 5.1406 | 1.5298
SWRI | 96-6-210588-1000 | 82.5833 | 95.08 | 49.6 | 25.4 | 90.6 | 2801 | 193.97 | 70.55 | 36 | 108.3 | 1033.4 | 123.9 | 176.3 | 185.7 | 2 | 163.1 | 340.3 | 362 | 1453.9 | 5.0078 | 1.5298
SWRI | 96-6-210588-1000 | 82.6 | 95.08 | 49.7 | 25.3 | 90.5 | 2800 | 193.93 | 70.5 | 36 | 108.7 | 1035.7 | 124 | 176.6 | 185.9 | 1.9 | 160.2 | 340.4 | 362.2 | 1466.5 | 4.8047 | 1.5298
SWRI | 96-6-210588-1000 | 82.6167 | 95.09 | 49.8 | 25.3 | 90.4 | 2799 | 193.88 | 70.53 | 36 | 108.8 | 1035.1 | 124.3 | 176.7 | 186 | 2 | 158.8 | 340.3 | 362 | 1459.1 | 5.3828 | 1.5298
SWRI | 96-6-210588-1000 | 82.6333 | 95.08 | 49.8 | 25.3 | 90.4 | 2800 | 194.04 | 70.48 | 36.1 | 109 | 1037.4 | 124.4 | 176.8 | 186.1 | 1.9 | 158.8 | 339.8 | 361.5 | 1472.7 | 5.3984 | 1.5298
SWRI | 96-6-210588-1000 | 82.65 | 95.09 | 49.8 | 25.2 | 90.5 | 2799 | 193.94 | 70.53 | 36 | 109.1 | 1036.6 | 124.5 | 176.5 | 185.9 | 2 | 163.9 | 339.4 | 361.3 | 1473.9 | 4.8047 | 1.5298
SWRI | 96-6-210588-1000 | 82.6667 | 95.07 | 49.8 | 25 | 90.6 | 2800 | 194.03 | 70.47 | 36 | 109.2 | 1038.9 | 124.7 | 176.7 | 186 | 2 | 168.2 | 339.7 | 361.1 | 1498.5 | 4.8516 | 1.5298
SWRI | 96-6-210588-1000 | 82.6833 | 95.07 | 49.9 | 24.9 | 90.5 | 2800 | 193.96 | 70.48 | 36 | 109.3 | 1038.8 | 124.7 | 176.5 | 185.9 | 2 | 161 | 339.4 | 361 | 1510.7 | 4.9844 | 1.5298
SWRI | 96-6-210588-1000 | 82.7 | 95.06 | 49.9 | 24.9 | 90.4 | 2800 | 194.14 | 70.45 | 35.9 | 109.3 | 1040.2 | 124.7 | 176.7 | 186 | 2 | 165.3 | 339.3 | 361.1 | 1515.8 | 5.5547 | 1.5298
SWRI | 96-6-210588-1000 | 82.7167 | 95.06 | 49.9 | 24.9 | 90.5 | 2800 | 194.01 | 70.52 | 35.9 | 109.4 | 1039.8 | 124.8 | 176.5 | 185.9 | 2 | 156.3 | 339.4 | 361.2 | 1521.4 | 5.6016 | 1.5298
SWRI | 96-6-210588-1000 | 82.7333 | 95.06 | 49.9 | 24.9 | 90.6 | 2800 | 193.86 | 70.52 | 35.9 | 109.4 | 1039.1 | 124.8 | 176.3 | 185.6 | 2 | 156.4 | 339.1 | 360.9 | 1542.9 | 5.3828 | 1.5298
SWRI | 96-6-210588-1000 | 82.75 | 95.06 | 49.9 | 24.9 | 90.4 | 2800 | 193.92 | 70.54 | 35.8 | 109.4 | 1040.1 | 124.8 | 176.2 | 185.5 | 2 | 158.4 | 339.3 | 360.8 | 1537.9 | 4.8047 | 1.5298
SWRI | 96-6-210588-1000 | 82.7667 | 95.04 | 49.9 | 24.9 | 90.4 | 2799 | 194.08 | 70.52 | 35.8 | 109.3 | 1040.8 | 124.9 | 176.4 | 185.7 | 1.9 | 156.2 | 340.3 | 361.8 | 1543.9 | 4.8047 | 1.5298
SWRI | 96-6-210588-1000 | 82.7833 | 95.04 | 50 | 25 | 90.6 | 2800 | 193.93 | 70.5 | 35.8 | 109.1 | 1041.6 | 124.7 | 176.5 | 185.8 | 1.9 | 156.8 | 340 | 361.6 | 1546 | 4.8516 | 1.5298
SWRI | 96-6-210588-1000 | 82.8 | 95.04 | 50 | 24.9 | 90.5 | 2800 | 193.98 | 70.52 | 35.8 | 109 | 1041 | 124.6 | 176.2 | 185.5 | 1.9 | 145 | 340.4 | 361.6 | 1553.6 | 5.5312 | 1.5298
SWRI | 96-6-210588-1000 | 82.8167 | 95.03 | 50.1 | 24.8 | 90.4 | 2800 | 194.07 | 70.5 | 35.7 | 109.1 | 1043.6 | 124.7 | 176.6 | 185.8 | 1.9 | 144.4 | 339.6 | 361.1 | 1565.3 | 4.8984 | 1.5298
SWRI | 96-6-210588-1000 | 82.8333 | 95.03 | 50.1 | 24.8 | 90.5 | 2800 | 193.96 | 70.52 | 35.7 | 109 | 1042.1 | 124.6 | 176.2 | 185.5 | 1.9 | 158.7 | 340.3 | 361.9 | 1577 | 4.8047 | 1.5298
SWRI | 96-6-210588-1000 | 82.85 | 95 | 50.1 | 25 | 90.6 | 2800 | 194.04 | 70.5 | 35.6 | 109 | 1043.5 | 124.6 | 176.4 | 185.7 | 1.9 | 151.9 | 339.7 | 361.5 | 1577.9 | 4.9844 | 1.5298
SWRI | 96-6-210588-1000 | 82.8667 | 95.01 | 50.1 | 25 | 90.5 | 2801 | 193.92 | 70.51 | 35.6 | 109 | 1043.7 | 124.6 | 176.3 | 185.5 | 1.9 | 158.7 | 340.3 | 361.8 | 1588.5 | 5.3594 | 1.5298
SWRI | 96-6-210588-1000 | 82.8833 | 95 | 50.1 | 25 | 90.4 | 2800 | 194.03 | 70.47 | 35.6 | 109 | 1044.3 | 124.5 | 176.4 | 185.7 | 1.9 | 151.6 | 339.3 | 360.8 | 1596 | 4.8516 | 1.5298
SWRI | 96-6-210588-1000 | 82.9 | 94.98 | 50.2 | 25.2 | 90.6 | 2800 | 194.01 | 70.48 | 35.6 | 109 | 1044.8 | 124.6 | 176.6 | 185.8 | 1.9 | 157.2 | 341 | 362.3 | 1595.3 | 4.8047 | 1.5298
SWRI | 96-6-210588-1000 | 82.9167 | 94.99 | 50.2 | 25.2 | 90.6 | 2799 | 193.89 | 70.53 | 35.6 | 109 | 1044 | 124.6 | 176.3 | 185.6 | 1.9 | 158.8 | 340.3 | 361.9 | 1606.4 | 5.1797 | 1.5298
SWRI | 96-6-210588-1000 | 82.9333 | 94.98 | 50.2 | 25.2 | 90.5 | 2800 | 194 | 70.49 | 35.6 | 109 | 1045 | 124.7 | 176.3 | 185.6 | 1.8 | 152.8 | 339.5 | 361.3 | 1615.1 | 5.3984 | 1.5298
SWRI | 96-6-210588-1000 | 82.95 | 94.97 | 50.2 | 25.3 | 90.3 | 2801 | 194.14 | 70.47 | 35.5 | 108.9 | 1044.4 | 124.6 | 176.3 | 185.6 | 1.9 | 152.2 | 340.4 | 361.9 | 1616.4 | 5.625 | 1.5298
SWRI | 96-6-210588-1000 | 82.9667 | 94.98 | 50.2 | 25.3 | 90.5 | 2800 | 194.04 | 70.5 | 35.5 | 109 | 1043.8 | 124.6 | 176.2 | 185.5 | 1.9 | 163.4 | 339.9 | 361.5 | 1624.4 | 5.5312 | 1.5298
SWRI | 96-6-210588-1000 | 82.9833 | 94.96 | 50.2 | 25.3 | 90.6 | 2800 | 194.07 | 70.51 | 35.5 | 108.9 | 1044.9 | 124.5 | 176.4 | 185.7 | 1.9 | 154.6 | 339.7 | 361.3 | 1619.3 | 5.4219 | 1.5298
SWRI | 96-6-210588-1000 | 83 | 94.97 | 50.2 | 25 | 90.5 | 2800 | 193.86 | 70.56 | 35.5 | 109 | 1044.5 | 124.7 | 176.1 | 185.4 | 1.9 | 161 | 339.8 | 361.3 | 1625.4 | 5.0938 | 1.5298
SWRI | 96-6-210588-1000 | 83.0167 | 94.96 | 50.2 | 25 | 90.4 | 2800 | 194.08 | 70.45 | 35.4 | 109 | 1045.7 | 124.5 | 176.3 | 185.6 | 1.9 | 156.2 | 340.8 | 362.3 | 1639.5 | 4.875 | 1.5298
SWRI | 96-6-210588-1000 | 83.0333 | 94.96 | 50.2 | 25.3 | 90.4 | 2800 | 194.01 | 70.5 | 35.4 | 109.1 | 1045.6 | 124.7 | 176.3 | 185.6 | 1.9 | 152.4 | 341.9 | 363.6 | 1645.5 | 5.5312 | 1.5298
SWRI | 96-6-210588-1000 | 83.05 | 94.94 | 50.2 | 25.3 | 90.5 | 2800 | 194 | 70.49 | 35.5 | 109.2 | 1045.4 | 124.8 | 176.2 | 185.5 | 1.9 | 148.4 | 340.9 | 362.6 | 1648.3 | 4.9375 | 1.5298
SWRI | 96-6-210588-1000 | 83.0667 | 94.96 | 50.3 | 25.4 | 90.6 | 2800 | 194 | 70.46 | 35.5 | 109.1 | 1046.6 | 124.8 | 176.4 | 185.6 | 1.9 | 158 | 337.7 | 359.2 | 1638.3 | 5.6641 | 1.5298
SWRI | 96-6-210588-1000 | 83.0833 | 94.95 | 50.3 | 25.4 | 90.5 | 2801 | 194.1 | 70.47 | 35.4 | 109.1 | 1045.4 | 124.7 | 176 | 185.3 | 1.9 | 160.3 | 341 | 362.5 | 1649.1 | 4.7891 | 1.5298
SWRI | 96-6-210588-1000 | 83.1 | 94.95 | 50.3 | 25.5 | 90.5 | 2801 | 194.03 | 70.48 | 35.4 | 109.1 | 1046.3 | 124.6 | 176 | 185.3 | 1.9 | 156.4 | 340.9 | 362.2 | 1653 | 5.1797 | 1.5298
SWRI | 96-6-210588-1000 | 83.1167 | 94.95 | 50.3 | 25.7 | 90.4 | 2801 | 193.9 | 70.54 | 35.3 | 108.9 | 1044.6 | 124.5 | 175.6 | 184.9 | 1.9 | 156.5 | 342.2 | 363.7 | 1659.1 | 4.9219 | 1.5298
SWRI | 96-6-210588-1000 | 83.1333 | 94.94 | 50.3 | 25.6 | 90.5 | 2799 | 194.02 | 70.49 | 35.4 | 108.8 | 1046 | 124.6 | 176.2 | 185.6 | 1.9 | 165 | 341.2 | 363 | 1659.8 | 5.3828 | 1.5298
SWRI | 96-6-210588-1000 | 83.15 | 94.94 | 50.4 | 25.5 | 90.6 | 2800 | 193.91 | 70.5 | 35.4 | 108.9 | 1047.3 | 124.5 | 176.1 | 185.4 | 1.9 | 161 | 341.6 | 363.1 | 1675 | 5.0703 | 1.5298
SWRI | 96-6-210588-1000 | 83.1667 | 94.94 | 50.4 | 25.7 | 90.4 | 2801 | 194.1 | 70.48 | 35.4 | 108.9 | 1046.3 | 124.6 | 176.1 | 185.4 | 1.9 | 155.2 | 342.5 | 363.6 | 1675.3 | 4.9219 | 1.5298
SWRI | 96-6-210588-1000 | 83.1833 | 94.93 | 50.4 | 25.7 | 90.4 | 2800 | 194.04 | 70.47 | 35.3 | 108.9 | 1047.3 | 124.6 | 176.1 | 185.4 | 1.9 | 152.7 | 342.7 | 364.2 | 1686.6 | 5.5312 | 1.5298
SWRI | 96-6-210588-1000 | 83.2 | 94.94 | 50.4 | 25.3 | 90.6 | 2799 | 194.05 | 70.48 | 35.3 | 109 | 1048.4 | 124.5 | 176.1 | 185.4 | 1.9 | 165.8 | 341.5 | 362.9 | 1684.2 | 5.4922 | 1.5298
SWRI | 96-6-210588-1000 | 83.2167 | 94.93 | 50.4 | 25.6 | 90.5 | 2801 | 193.95 | 70.48 | 35.3 | 108.9 | 1046.9 | 124.6 | 175.9 | 185.2 | 1.9 | 156.5 | 343.5 | 365.1 | 1681.2 | 5.0703 | 1.5298
SWRI | 96-6-210588-1000 | 83.2333 | 94.92 | 50.4 | 25.7 | 90.3 | 2802 | 194.11 | 70.49 | 35.3 | 108.8 | 1046.6 | 124.6 | 175.7 | 185 | 1.9 | 163.4 | 342.3 | 364.1 | 1687.1 | 4.8047 | 1.5298
SWRI | 96-6-210588-1000 | 83.25 | 94.92 | 50.4 | 25.7 | 90.5 | 2800 | 193.92 | 70.5 | 35.3 | 108.9 | 1048.1 | 124.6 | 176.1 | 185.4 | 1.9 | 149.2 | 342.2 | 363.3 | 1695.8 | 4.8047 | 1.5298
SWRI | 96-6-210588-1000 | 83.2667 | 94.92 | 50.4 | 25.6 | 90.6 | 2800 | 193.97 | 70.52 | 35.3 | 108.9 | 1046.3 | 124.5 | 175.8 | 185.1 | 1.9 | 169.8 | 343.1 | 364.6 | 1700.6 | 5.5312 | 1.5298
SWRI | 96-6-210588-1000 | 83.2833 | 94.91 | 50.4 | 25.6 | 90.4 | 2799 | 194.03 | 70.49 | 35.3 | 108.9 | 1047.9 | 124.5 | 176.2 | 185.5 | 1.9 | 166.7 | 342.1 | 364 | 1704.1 | 4.9375 | 1.5298
SWRI | 96-6-210588-1000 | 83.3 | 94.91 | 50.4 | 25.5 | 90.4 | 2801 | 194.01 | 70.5 | 35.3 | 108.9 | 1048.9 | 124.6 | 175.9 | 185.2 | 1.9 | 154.6 | 338 | 359.1 | 1715.3 | 4.8984 | 1.5298
SWRI | 96-6-210588-1000 | 83.3167 | 94.91 | 50.2 | 25.6 | 90.5 | 2800 | 194.13 | 70.5 | 35.3 | 108.9 | 1048.9 | 124.6 | 176.2 | 185.6 | 1.9 | 156.3 | 342.4 | 363.6 | 1724.7 | 4.6953 | 1.5298
SWRI | 96-6-210588-1000 | 83.3333 | 94.91 | 50.2 | 25.3 | 90.6 | 2800 | 193.97 | 70.5 | 35.3 | 109 | 1048.8 | 124.6 | 175.9 | 185.2 | 1.8 | 157.7 | 342.9 | 364.3 | 1733.9 | 5.5078 | 1.5298
SWRI | 96-6-210588-1000 | 83.35 | 94.91 | 50.1 | 25.4 | 90.5 | 2800 | 194.1 | 70.49 | 35.3 | 108.9 | 1049.4 | 124.6 | 176 | 185.3 | 1.9 | 165.7 | 343.2 | 364.4 | 1736.4 | 5.3984 | 1.5298
SWRI | 96-6-210588-1000 | 83.3667 | 94.89 | 50.1 | 25.4 | 90.5 | 2801 | 194.09 | 70.49 | 35.3 | 108.9 | 1049.3 | 124.6 | 176 | 185.3 | 1.9 | 165.1 | 343.9 | 365.6 | 1730.9 | 5.2031 | 1.5298
SWRI | 96-6-210588-1000 | 83.3833 | 94.89 | 50.1 | 25.2 | 90.4 | 2800 | 193.85 | 70.49 | 35.2 | 109 | 1048.8 | 124.5 | 175.7 | 185.1 | 1.9 | 164.1 | 346.2 | 367.7 | 1731.1 | 5.3828 | 1.5298
SWRI | 96-6-210588-1000 | 83.4 | 94.9 | 50 | 25.1 | 90.5 | 2800 | 194.11 | 70.47 | 35.3 | 109 | 1050.3 | 124.6 | 176.1 | 185.4 | 1.9 | 165.3 | 343.1 | 364.4 | 1750.9 | 4.7891 | 1.5298
SWRI | 96-6-210588-1000 | 83.4167 | 94.9 | 50 | 24.9 | 90.5 | 2800 | 194.04 | 70.46 | 35.2 | 109 | 1050.5 | 124.6 | 175.8 | 185.2 | 1.9 | 159.2 | 342.5 | 363.7 | 1749.8 | 4.7188 | 1.5298
SWRI | 96-6-210588-1000 | 83.4333 | 94.9 | 49.9 | 24.8 | 90.5 | 2799 | 193.9 | 70.49 | 35.2 | 109 | 1051.3 | 124.7 | 175.9 | 185.3 | 1.8 | 162.7 | 342.8 | 364.4 | 1747.5 | 4.875 | 1.5298
SWRI | 96-6-210588-1000 | 83.45 | 94.89 | 49.9 | 24.9 | 90.4 | 2800 | 194.02 | 70.52 | 35.1 | 109 | 1049.6 | 124.5 | 175.8 | 185.1 | 1.9 | 163.3 | 342.6 | 364.1 | 1751.4 | 4.7656 | 1.5298
SWRI | 96-6-210588-1000 | 83.4667 | 94.89 | 49.9 | 24.8 | 90.5 | 2799 | 194.06 | 70.47 | 35.1 | 109 | 1051.9 | 124.5 | 176.1 | 185.4 | 1.8 | 160.2 | 343.8 | 365.4 | 1761.3 | 4.8984 | 1.5298
SWRI | 96-6-210588-1000 | 83.4833 | 94.89 | 49.8 | 24.7 | 90.5 | 2801 | 193.97 | 70.54 | 35.1 | 108.9 | 1049.4 | 124.4 | 175.5 | 184.9 | 1.8 | 158.7 | 344.6 | 366.2 | 1770.9 | 5.5781 | 1.5298
SWRI | 96-6-210588-1000 | 83.5 | 95.34 | 49.8 | 24.8 | 90.6 | 2801 | 193.96 | 70.49 | 35 | 109.1 | 1051.4 | 124.5 | 175.7 | 185.1 | 1.8 | 154 | 341 | 362.7 | 1781.4 | 5.3828 | 1.5298
SWRI | 96-6-210588-1000 | 83.5167 | 95.35 | 49.8 | 24.9 | 90.5 | 2800 | 194.05 | 70.49 | 35 | 109 | 1052.2 | 124.6 | 175.8 | 185.2 | 1.8 | 156.5 | 342.6 | 364.3 | 1784.6 | 5.3594 | 1.5298
SWRI | 96-6-210588-1000 | 83.5333 | 95.36 | 49.7 | 24.9 | 90.5 | 2800 | 193.94 | 70.48 | 35 | 109 | 1052.6 | 124.6 | 175.9 | 185.2 | 1.8 | 156.6 | 346.8 | 368.4 | 1784.2 | 4.7891 | 1.5298
SWRI | 96-6-210588-1000 | 83.55 | 95.37 | 49.7 | 24.7 | 90.5 | 2800 | 193.97 | 70.49 | 35 | 109.1 | 1052.3 | 124.6 | 175.7 | 185.1 | 1.8 | 156.2 | 340.2 | 361.5 | 1778.3 | 5.0469 | 1.5298
SWRI | 96-6-210588-1000 | 83.5667 | 95.37 | 49.7 | 24.8 | 90.5 | 2800 | 193.94 | 70.52 | 35 | 109.2 | 1051.5 | 124.6 | 175.7 | 185.1 | 1.8 | 158.5 | 346.8 | 368.3 | 1780.6 | 5.1797 | 1.5298
SWRI | 96-6-210588-1000 | 83.5833 | 95.36 | 49.7 | 24.7 | 90.5 | 2800 | 194.03 | 70.48 | 35 | 109.1 | 1052.1 | 124.7 | 175.9 | 185.3 | 1.8 | 154.2 | 344.5 | 366.1 | 1786.2 | 5.0312 | 1.5298
SWRI | 96-6-210588-1000 | 83.6 | 95.36 | 49.7 | 24.7 | 90.4 | 2800 | 193.95 | 70.53 | 35 | 109.1 | 1052.2 | 124.7 | 175.6 | 185 | 1.8 | 156.5 | 341.8 | 363.1 | 1790.6 | 5.5312 | 1.5298
SWRI | 96-6-210588-1000 | 83.6167 | 95.37 | 49.7 | 24.9 | 90.6 | 2799 | 193.98 | 70.49 | 35 | 109.1 | 1051.4 | 124.6 | 175.8 | 185.2 | 1.8 | 156.2 | 343.4 | 365.1 | 1784.2 | 5.0078 | 1.5298
SWRI | 96-6-210588-1000 | 83.6333 | 95.36 | 49.7 | 25 | 90.6 | 2801 | 193.93 | 70.52 | 35 | 109.1 | 1052.1 | 124.7 | 175.6 | 185 | 1.8 | 153.8 | 343.7 | 365.2 | 1799.7 | 4.8047 | 1.5298
SWRI | 96-6-210588-1000 | 83.65 | 95.35 | 49.7 | 24.9 | 90.4 | 2800 | 193.99 | 70.42 | 35 | 109.1 | 1052.1 | 124.7 | 175.7 | 185.1 | 1.8 | 154.1 | 343.3 | 365 | 1818.8 | 5.5312 | 1.5298
SWRI | 96-6-210588-1000 | 83.6667 | 95.35 | 49.6 | 24.8 | 90.4 | 2800 | 194.03 | 70.52 | 35 | 109.2 | 1051.3 | 124.7 | 175.8 | 185.2 | 1.8 | 156 | 347.4 | 369.3 | 1807.4 | 5.3984 | 1.5298
SWRI | 96-6-210588-1000 | 83.6833 | 95.35 | 49.6 | 24.8 | 90.4 | 2801 | 193.92 | 70.48 | 35 | 109.1 | 1052.9 | 124.7 | 175.7 | 185.1 | 1.8 | 156.4 | 346.9 | 368.6 | 1815.5 | 5.5547 | 1.5298
SWRI | 96-6-210588-1000 | 83.7 | 95.35 | 49.6 | 24.9 | 90.6 | 2800 | 194.03 | 70.53 | 35 | 109.1 | 1052.1 | 124.7 | 175.7 | 185 | 1.7 | 155.9 | 342 | 363.9 | 1821.2 | 4.875 | 1.5298
SWRI | 96-6-210588-1000 | 83.7167 | 95.34 | 49.6 | 24.9 | 90.6 | 2801 | 194.05 | 70.49 | 35 | 109.2 | 1052.6 | 124.6 | 175.7 | 185 | 1.8 | 158.9 | 344.2 | 365.7 | 1822 | 5.5312 | 1.5298
SWRI | 96-6-210588-1000 | 83.7333 | 95.33 | 49.7 | 25 | 90.4 | 2799 | 194.04 | 70.51 | 34.9 | 109 | 1051.8 | 124.6 | 175.7 | 185.1 | 1.7 | 156.3 | 343.7 | 365.1 | 1831.3 | 5.3828 | 1.5298
SWRI | 96-6-210588-1000 | 83.75 | 95.34 | 49.7 | 25.2 | 90.4 | 2800 | 194.02 | 70.47 | 34.9 | 109.1 | 1052.7 | 124.6 | 175.7 | 185.1 | 1.8 | 152.5 | 345.6 | 367.2 | 1823 | 5.6641 | 1.5298
SWRI | 96-6-210588-1000 | 83.7667 | 95.33 | 49.7 | 25.2 | 90.6 | 2800 | 193.86 | 70.52 | 35 | 109.1 | 1052.7 | 124.6 | 175.5 | 185 | 1.8 | 163.3 | 347 | 368.8 | 1831.9 | 5.0078 | 1.5298
SWRI | 96-6-210588-1000 | 83.7833 | 95.33 | 49.7 | 25.1 | 90.6 | 2800 | 193.94 | 70.49 | 34.9 | 109.1 | 1052.1 | 124.6 | 175.7 | 185.1 | 1.7 | 155.6 | 340.3 | 361.7 | 1836.1 | 5.6875 | 1.5298
SWRI | 96-6-210588-1000 | 83.8 | 95.32 | 49.7 | 25.1 | 90.4 | 2800 | 193.97 | 70.48 | 35 | 109 | 1053.4 | 124.6 | 175.8 | 185.2 | 1.7 | 152.1 | 343.5 | 364.9 | 1838.6 | 4.7656 | 1.5298
SWRI | 96-6-210588-1000 | 83.8167 | 95.32 | 49.6 | 25.1 | 90.4 | 2799 | 194.01 | 70.46 | 34.9 | 109.1 | 1053.2 | 124.6 | 175.9 | 185.3 | 1.8 | 164.7 | 344.6 | 366.3 | 1846.6 | 4.7891 | 1.5249
SWRI | 96-6-210588-1000 | 83.8333 | 95.31 | 49.6 | 25.2 | 90.6 | 2801 | 193.95 | 70.49 | 34.9 | 109.1 | 1052.1 | 124.6 | 175.6 | 185 | 1.8 | 153.9 | 344.2 | 365.9 | 1849.1 | 4.7891 | 1.5298
SWRI | 96-6-210588-1000 | 83.85 | 95.29 | 49.7 | 25 | 90.6 | 2801 | 194.03 | 70.48 | 35 | 109.1 | 1052.4 | 124.6 | 175.5 | 184.9 | 1.8 | 156.3 | 347 | 369 | 1856 | 5.0469 | 1.5298
SWRI | 96-6-210588-1000 | 83.8667 | 95.29 | 49.6 | 25 | 90.4 | 2799 | 194.08 | 70.43 | 34.9 | 109 | 1053 | 124.6 | 175.9 | 185.3 | 1.8 | 164.6 | 343.4 | 365.3 | 1840.4 | 5.625 | 1.5298
SWRI | 96-6-210588-1000 | 83.8833 | 95.25 | 49.7 | 25 | 90.4 | 2801 | 193.95 | 70.49 | 34.9 | 109.1 | 1051.8 | 124.5 | 175.5 | 185 | 1.8 | 159.2 | 347.6 | 369.5 | 1852.5 | 4.8047 | 1.5298
SWRI | 96-6-210588-1000 | 83.9 | 95 | 49.9 | 25.1 | 90.6 | 2801 | 193.99 | 70.49 | 34.9 | 109 | 1053.5 | 124.6 | 175.7 | 185.1 | 1.8 | 158.5 | 343.7 | 364.9 | 1851.3 | 4.8047 | 1.5249
SWRI | 96-6-210588-1000 | 83.9167 | 95.02 | 50 | 25.1 | 90.5 | 2799 | 193.91 | 70.54 | 34.9 | 109.1 | 1052.5 | 124.5 | 175.8 | 185.2 | 1.8 | 163.4 | 344.6 | 366.5 | 1857.1 | 5.5781 | 1.5298
SWRI | 96-6-210588-1000 | 83.9333 | 95.01 | 50 | 25 | 90.4 | 2800 | 193.99 | 70.47 | 35 | 109.1 | 1052.1 | 124.6 | 175.8 | 185.2 | 1.7 | 163.4 | 348.4 | 370.3 | 1858.4 | 4.9375 | 1.5298
SWRI | 96-6-210588-1000 | 83.95 | 94.99 | 50 | 25 | 90.5 | 2799 | 194.08 | 70.49 | 34.9 | 109 | 1051.8 | 124.5 | 175.7 | 185.2 | 1.8 | 154 | 346.1 | 367 | 1855.5 | 5.4453 | 1.5298
SWRI | 96-6-210588-1000 | 83.9667 | 95.01 | 50 | 25.2 | 90.7 | 2799 | 193.85 | 70.56 | 34.9 | 108.9 | 1051.2 | 124.5 | 175.7 | 185.1 | 1.8 | 161.8 | 344.9 | 366.5 | 1852.4 | 5.3984 | 1.5298
SWRI | 96-6-210588-1000 | 83.9833 | 95 | 50 | 25.2 | 90.5 | 2800 | 194.04 | 70.47 | 35 | 109.1 | 1052.6 | 124.6 | 175.8 | 185.2 | 1.8 | 158.7 | 346.9 | 368.9 | 1867.4 | 5.4453 | 1.5298
SWRI | 96-6-210588-1000 | 84 | 94.99 | 50.1 | 25.2 | 90.4 | 2800 | 193.98 | 70.48 | 35 | 108.9 | 1051.9 | 124.6 | 175.7 | 185.1 | 1.8 | 158.6 | 347.4 | 369.5 | 1864.3 | 4.9609 | 1.5298
SWRI | 96-6-210588-1000 | 84.0167 | 94.98 | 50.1 | 25.5 | 90.4 | 2799 | 194.1 | 70.46 | 35 | 108.9 | 1052.8 | 124.6 | 176 | 185.4 | 1.8 | 159.7 | 344.2 | 366 | 1867.2 | 5.4688 | 1.5298
SWRI | 96-6-210588-1000 | 84.0333 | 94.98 | 50.1 | 25.6 | 90.6 | 2799 | 194.02 | 70.5 | 35 | 108.9 | 1052 | 124.5 | 175.9 | 185.3 | 1.8 | 164.9 | 341 | 362.4 | 1863.5 | 5.0078 | 1.5298
SWRI | 96-6-210588-1000 | 84.05 | 94.99 | 50.1 | 25.5 | 90.5 | 2800 | 194.02 | 70.44 | 35 | 108.9 | 1052.1 | 124.6 | 175.8 | 185.2 | 1.8 | 155.1 | 347.9 | 369.8 | 1857.1 | 4.9844 | 1.5298
SWRI | 96-6-210588-1000 | 84.0667 | 94.99 | 50.1 | 25.3 | 90.4 | 2800 | 193.9 | 70.54 | 35.1 | 109 | 1052.3 | 124.6 | 175.5 | 185 | 1.7 | 168.2 | 346.4 | 368.2 | 1863.8 | 5.5312 | 1.5298
SWRI | 96-6-210588-1000 | 84.0833 | 94.99 | 50.1 | 25.4 | 90.4 | 2800 | 194.06 | 70.56 | 35 | 109.1 | 1051 | 124.5 | 175.5 | 185 | 1.8 | 159.9 | 348.6 | 369.9 | 1868.1 | 5.3594 | 1.5298
SWRI | 96-6-210588-1000 | 84.1 | 95 | 50.1 | 25.2 | 90.5 | 2799 | 193.97 | 70.47 | 35.1 | 109 | 1053.5 | 124.6 | 175.6 | 185.1 | 1.7 | 160.9 | 343.3 | 364.8 | 1870.1 | 5.6016 | 1.5298
SWRI | 96-6-210588-1000 | 84.1167 | 94.99 | 50.1 | 25.2 | 90.6 | 2800 | 193.98 | 70.48 | 35.1 | 109 | 1053.3 | 124.6 | 175.6 | 185 | 1.7 | 162.4 | 343.7 | 365.3 | 1858.7 | 4.8047 | 1.5298
SWRI | 96-6-210588-1000 | 84.1333 | 94.99 | 50.1 | 25.2 | 90.5 | 2800 | 194 | 70.5 | 35.1 | 109 | 1053.1 | 124.6 | 175.5 | 185 | 1.7 | 155.2 | 347.2 | 368.8 | 1878.4 | 5.3828 | 1.5298
SWRI | 96-6-210588-1000 | 84.15 | 94.98 | 50.1 | 25.2 | 90.4 | 2800 | 193.98 | 70.49 | 35.1 | 109 | 1053.3 | 124.6 | 175.7 | 185.1 | 1.7 | 154.8 | 340.6 | 362.1 | 1889.1 | 4.7891 | 1.5298
SWRI | 96-6-210588-1000 | 84.1667 | 95.03 | 49.9 | 25 | 90.6 | 2800 | 193.73 | 70.11 | 35.1 | 108.9 | 1033.9 | 124.6 | 173.4 | 182.7 | 1.7 | 166.3 | 341.2 | 362.5 | 1883.6 | 3.6016 | 2.0186
SWRI | 96-6-210588-1000 | 84.1833 | 95.02 | 49.8 | 25 | 90.6 | 2800 | 194.13 | 70.26 | 35 | 108.8 | 1036.8 | 124.3 | 173.8 | 183.3 | 1.7 | 153.1 | 341.3 | 362.6 | 1889.3 | 3.5156 | 2.0235
SWRI | 96-6-210588-1000 | 84.2 | 95.01 | 49.8 | 25.2 | 90.3 | 2800 | 194.02 | 70.36 | 35.1 | 108.6 | 1036.3 | 124.1 | 174.2 | 183.6 | 1.7 | 157.7 | 348.6 | 370 | 1888.8 | 3.5781 | 2.0186
SWRI | 96-6-210588-1000 | 84.2167 | 94.99 | 49.8 | 25.1 | 90.6 | 2801 | 194.03 | 70.42 | 35.1 | 108.6 | 1037.4 | 124.2 | 174.2 | 183.6 | 1.7 | 153.2 | 347.7 | 369.2 | 1895.2 | 4.3047 | 2.0186
SWRI | 96-6-210588-1000 | 84.2333 | 94.99 | 49.8 | 25 | 90.6 | 2800 | 194 | 70.48 | 35.1 | 108.6 | 1038 | 124.1 | 174.4 | 183.8 | 1.7 | 158.7 | 348.2 | 370.2 | 1893.8 | 4.2578 | 2.0186
SWRI | 96-6-210588-1000 | 84.25 | 95 | 49.8 | 24.9 | 90.3 | 2800 | 194.04 | 70.46 | 35 | 108.6 | 1039.3 | 124.1 | 174.5 | 183.9 | 1.7 | 160.6 | 347.5 | 369.2 | 1899.8 | 4.0156 | 2.0186
SWRI | 96-6-210588-1000 | 84.2667 | 94.98 | 49.8 | 24.8 | 90.4 | 2800 | 194.03 | 70.54 | 35 | 108.8 | 1039.1 | 124.2 | 174.6 | 184.1 | 1.7 | 156.9 | 346 | 367.7 | 1905.8 | 3.6875 | 2.0186
SWRI | 96-6-210588-1000 | 84.2833 | 94.97 | 49.8 | 24.9 | 90.7 | 2801 | 194.07 | 70.49 | 35 | 109 | 1038.9 | 124.2 | 174.5 | 183.9 | 1.7 | 153.9 | 341.9 | 363.2 | 1902.7 | 3.9922 | 2.0186
SWRI | 96-6-210588-1000 | 84.3 | 94.96 | 49.8 | 25.2 | 90.5 | 2800 | 193.89 | 70.54 | 35 | 108.9 | 1039.2 | 124.3 | 174.8 | 184.2 | 1.8 | 165.7 | 348.1 | 369.8 | 1903.5 | 3.6016 | 2.0235
SWRI | 96-6-210588-1000 | 84.3167 | 94.97 | 49.9 | 25.4 | 90.3 | 2800 | 194.04 | 70.48 | 35 | 109 | 1038.3 | 124.5 | 174.7 | 184.1 | 1.7 | 161.1 | 342.2 | 363.4 | 1901.3 | 3.1641 | 2.0235
SWRI | 96-6-210588-1000 | 84.3333 | 94.98 | 50 | 25.4 | 90.7 | 2800 | 193.89 | 70.47 | 35 | 109 | 1038.9 | 124.4 | 174.6 | 184.1 | 1.7 | 156.3 | 349.9 | 371.9 | 1891.3 | 3.2031 | 2.0186
SWRI | 96-6-210588-1000 | 84.35 | 94.96 | 50.1 | 25.3 | 90.5 | 2799 | 193.94 | 70.49 | 35.1 | 109.1 | 1039.7 | 124.5 | 174.8 | 184.3 | 1.7 | 148.8 | 344.1 | 365.6 | 1888 | 4.1484 | 2.0186
SWRI | 96-6-210588-1000 | 84.3667 | 94.97 | 50.1 | 25.2 | 90.3 | 2800 | 193.91 | 70.48 | 35.1 | 109.2 | 1039.5 | 124.5 | 174.5 | 183.9 | 1.7 | 160.7 | 342.8 | 364.3 | 1904.7 | 3.2031 | 2.0186
SWRI | 96-6-210588-1000 | 84.3833 | 94.97 | 50.1 | 24.8 | 90.6 | 2801 | 193.97 | 70.49 | 35.1 | 109.2 | 1040.1 | 124.5 | 174.5 | 183.9 | 1.7 | 159.2 | 346.9 | 368.2 | 1906.2 | 3.3125 | 2.0235
SWRI | 96-6-210588-1000 | 84.4 | 94.98 | 50 | 24.5 | 90.6 | 2800 | 193.97 | 70.45 | 35.1 | 109.3 | 1039.9 | 124.5 | 174.6 | 184 | 1.7 | 161.8 | 341.9 | 363.2 | 1922.1 | 3.9922 | 2.0186
SWRI | 96-6-210588-1000 | 84.4167 | 94.96 | 49.9 | 24.3 | 90.5 | 2801 | 193.97 | 70.45 | 35.1 | 109.3 | 1040.4 | 124.5 | 174.5 | 184 | 1.7 | 151.4 | 341 | 362.4 | 1926 | 3.3359 | 2.0186
SWRI | 96-6-210588-1000 | 84.4333 | 94.97 | 49.9 | 24.3 | 90.4 | 2800 | 194.07 | 70.5 | 35 | 109.2 | 1040.8 | 124.6 | 174.8 | 184.2 | 1.7 | 149.7 | 348.7 | 370.5 | 1918.7 | 3.4688 | 2.0186
SWRI | 96-6-210588-1000 | 84.45 | 94.97 | 49.9 | 24.3 | 90.5 | 2800 | 193.95 | 70.52 | 35 | 109.2 | 1039.6 | 124.5 | 174.4 | 183.9 | 1.7 | 153.9 | 348.8 | 370.8 | 1912.9 | 3.6875 | 2.0186
SWRI | 96-6-210588-1000 | 84.4667 | 94.96 | 49.9 | 24.2 | 90.6 | 2801 | 194.06 | 70.52 | 35 | 109.2 | 1039.9 | 124.6 | 174.6 | 184.1 | 1.7 | 156.5 | 345.9 | 367.8 | 1915.5 | 3.3828 | 2.0186
SWRI | 96-6-210588-1000 | 84.4833 | 94.96 | 49.9 | 24.2 | 90.5 | 2799 | 194.01 | 70.47 | 35 | 109.2 | 1040.6 | 124.6 | 174.9 | 184.4 | 1.7 | 153.9 | 341.3 | 363 | 1913.9 | 4.1719 | 2.0186
SWRI | 96-6-210588-1000 | 84.5 | 94.96 | 49.9 | 24.2 | 90.5 | 2800 | 194.02 | 70.52 | 35 | 109.1 | 1040.1 | 124.5 | 174.6 | 184 | 1.7 | 149.8 | 342 | 363.8 | 1923.9 | 4.0156 | 2.0186
SWRI | 96-6-210588-1000 | 84.5167 | 94.96 | 49.9 | 24.1 | 90.4 | 2801 | 194.05 | 70.54 | 35 | 109 | 1040.2 | 124.5 | 174.6 | 184 | 1.7 | 158.7 | 348.1 | 369.6 | 1929.1 | 3.6016 | 2.0186
SWRI | 96-6-210588-1000 | 84.5333 | 94.97 | 49.9 | 24.1 | 90.6 | 2799 | 193.96 | 70.5 | 35.1 | 109 | 1040.9 | 124.4 | 174.8 | 184.3 | 1.7 | 158.8 | 342.1 | 363.5 | 1924.7 | 3.3359 | 2.0186
SWRI | 96-6-210588-1000 | 84.55 | 94.97 | 49.9 | 23.9 | 90.6 | 2800 | 193.89 | 70.53 | 35 | 108.9 | 1040.3 | 124.4 | 174.5 | 183.9 | 1.7 | 151.9 | 342.2 | 363.8 | 1930 | 3.2031 | 2.0186
SWRI | 96-6-210588-1000 | 84.5667 | 94.96 | 49.8 | 24 | 90.4 | 2799 | 194.01 | 70.46 | 35.1 | 109.1 | 1041.5 | 124.4 | 174.8 | 184.2 | 1.7 | 156.3 | 344.4 | 365.9 | 1934.8 | 3.5781 | 2.0235
SWRI | 96-6-210588-1000 | 84.5833 | 94.96 | 49.9 | 24.1 | 90.3 | 2800 | 194.01 | 70.48 | 35 | 109 | 1040.6 | 124.4 | 174.7 | 184.1 | 1.7 | 156 | 348.3 | 370.1 | 1922.6 | 4.3906 | 2.0235
SWRI | 96-6-210588-1000 | 84.6 | 94.95 | 50 | 24.2 | 90.6 | 2800 | 193.93 | 70.54 | 35 | 109 | 1040.3 | 124.5 | 174.7 | 184.2 | 1.7 | 151.4 | 349.2 | 370.8 | 1927.8 | 3.3594 | 2.0186
SWRI | 96-6-210588-1000 | 84.6167 | 94.96 | 50 | 24.3 | 90.6 | 2800 | 193.98 | 70.59 | 35 | 109.1 | 1040.6 | 124.4 | 174.6 | 184 | 1.7 | 156.4 | 348.5 | 370.6 | 1934.3 | 3.9766 | 2.0186
SWRI | 96-6-210588-1000 | 84.6333 | 94.96 | 50.1 | 24.2 | 90.4 | 2799 | 193.89 | 70.47 | 35 | 109 | 1042.2 | 124.4 | 174.9 | 184.4 | 1.7 | 158.9 | 341.4 | 362.8 | 1925.9 | 3.7969 | 2.0186
SWRI | 96-6-210588-1000 | 84.65 | 94.96 | 50 | 24.2 | 90.5 | 2800 | 193.98 | 70.53 | 35 | 109 | 1040.6 | 124.4 | 174.5 | 183.9 | 1.7 | 161 | 343.2 | 364.8 | 1926.9 | 3.2031 | 2.0186
SWRI | 96-6-210588-1000 | 84.6667 | 94.96 | 50 | 24.4 | 90.6 | 2800 | 193.97 | 70.48 | 35 | 109.1 | 1041.1 | 124.4 | 174.5 | 184 | 1.7 | 153.5 | 345 | 366.9 | 1935.2 | 3.3828 | 2.0186
SWRI | 96-6-210588-1000 | 84.6833 | 94.96 | 50.1 | 24.4 | 90.5 | 2800 | 193.9 | 70.51 | 35 | 109.1 | 1041.8 | 124.5 | 174.5 | 183.9 | 1.7 | 145.1 | 348.5 | 370.4 | 1939.3 | 3.5547 | 2.0186
SWRI | 96-6-210588-1000 | 84.7 | 94.96 | 50.1 | 24.5 | 90.4 | 2801 | 194.03 | 70.46 | 34.9 | 109 | 1041.3 | 124.5 | 174.4 | 183.8 | 1.7 | 156.7 | 342.4 | 364 | 1929.5 | 3.3828 | 2.0186
SWRI | 96-6-210588-1000 | 84.7167 | 94.95 | 50.1 | 24.5 | 90.5 | 2799 | 194.03 | 70.55 | 34.9 | 109 | 1041.5 | 124.4 | 174.9 | 184.4 | 1.7 | 152 | 343.6 | 365.3 | 1939.1 | 3.3594 | 2.0186
SWRI | 96-6-210588-1000 | 84.7333 | 94.95 | 50.1 | 24.5 | 90.6 | 2799 | 193.92 | 70.52 | 34.9 | 109 | 1041.3 | 124.4 | 174.7 | 184.1 | 1.6 | 148.7 | 342 | 363.5 | 1933.3 | 3.2891 | 2.0186
SWRI | 96-6-210588-1000 | 84.75 | 94.95 | 50.1 | 24.7 | 90.5 | 2800 | 193.93 | 70.53 | 34.9 | 109 | 1040.7 | 124.4 | 174.6 | 184 | 1.7 | 158.5 | 343.9 | 365.5 | 1922.8 | 3.6406 | 2.0186
SWRI | 96-6-210588-1000 | 84.7667 | 94.95 | 50.2 | 24.8 | 90.4 | 2799 | 193.95 | 70.49 | 34.9 | 109 | 1041 | 124.4 | 174.7 | 184.2 | 1.7 | 154.6 | 342.8 | 364.3 | 1938.8 | 4.1719 | 2.0186
SWRI | 96-6-210588-1000 | 84.7833 | 94.95 | 50.2 | 24.8 | 90.5 | 2800 | 193.96 | 70.45 | 34.9 | 108.9 | 1041.8 | 124.4 | 174.8 | 184.3 | 1.8 | 164.2 | 349.6 | 371.2 | 1922.6 | 3.3359 | 2.0186
SWRI | 96-6-210588-1000 | 84.8 | 94.95 | 50.2 | 24.8 | 90.5 | 2800 | 193.97 | 70.55 | 34.9 | 108.9 | 1040.8 | 124.4 | 174.5 | 184 | 1.8 | 162 | 349.1 | 370.9 | 1925.1 | 4.125 | 2.0186
SWRI | 96-6-210588-1000 | 84.8167 | 94.95 | 50.2 | 24.8 | 90.5 | 2800 | 194.04 | 70.44 | 34.9 | 108.9 | 1041.8 | 124.5 | 174.6 | 184.1 | 1.7 | 160.9 | 344.7 | 366 | 1929.3 | 4.125 | 2.0186
SWRI | 96-6-210588-1000 | 84.8333 | 94.95 | 50.2 | 24.7 | 90.6 | 2800 | 194.02 | 70.51 | 35 | 109.1 | 1041.3 | 124.4 | 174.6 | 184.1 | 1.7 | 150 | 343 | 364.7 | 1928.7 | 3.5547 | 2.0186
SWRI | 96-6-210588-1000 | 84.85 | 94.94 | 50.2 | 24.7 | 90.5 | 2800 | 193.94 | 70.49 | 35 | 109.1 | 1041 | 124.5 | 174.6 | 184 | 1.7 | 160.1 | 343.3 | 364.8 | 1934.4 | 3.3125 | 2.0186
SWRI | 96-6-210588-1000 | 84.8667 | 94.95 | 50.1 | 24.8 | 90.4 | 2799 | 193.95 | 70.5 | 34.9 | 109 | 1041.5 | 124.4 | 174.7 | 184.1 | 1.7 | 161 | 341.9 | 363.3 | 1941.5 | 3.2891 | 2.0186
SWRI | 96-6-210588-1000 | 84.8833 | 94.93 | 50.1 | 24.8 | 90.4 | 2801 | 193.93 | 70.53 | 34.9 | 108.9 | 1041.1 | 124.4 | 174.6 | 184 | 1.7 | 163.4 | 344.3 | 365.8 | 1937.8 | 3.7734 | 2.0235
SWRI | 96-6-210588-1000 | 84.9 | 94.93 | 50.1 | 24.9 | 90.6 | 2799 | 194 | 70.46 | 34.9 | 109 | 1040.8 | 124.4 | 174.8 | 184.2 | 1.7 | 160.8 | 342.3 | 364 | 1936.8 | 3.6016 | 2.0186
SWRI | 96-6-210588-1000 | 84.9167 | 94.94 | 50.2 | 25.1 | 90.5 | 2800 | 194.03 | 70.56 | 34.9 | 109 | 1040 | 124.5 | 174.6 | 184 | 1.8 | 165.9 | 341.8 | 363.3 | 1933.2 | 3.3594 | 2.0186
SWRI | 96-6-210588-1000 | 84.9333 | 94.94 | 50.2 | 25.2 | 90.4 | 2800 | 193.97 | 70.45 | 35 | 109 | 1040.2 | 124.4 | 174.4 | 183.8 | 1.7 | 158.6 | 344.3 | 366 | 1943 | 3.9922 | 2.0186
SWRI | 96-6-210588-1000 | 84.95 | 94.94 | 50.2 | 25.2 | 90.4 | 2800 | 193.97 | 70.57 | 35 | 109 | 1040.2 | 124.5 | 174.4 | 183.9 | 1.8 | 169.4 | 349.5 | 371.2 | 1944.7 | 3.3594 | 2.0186
SWRI | 96-6-210588-1000 | 84.9667 | 94.93 | 50.2 | 25.1 | 90.6 | 2801 | 193.97 | 70.5 | 35 | 109 | 1040 | 124.4 | 174.3 | 183.8 | 1.7 | 155.1 | 342.8 | 364.2 | 1948.3 | 4.2578 | 2.0186
SWRI | 96-6-210588-1000 | 84.9833 | 94.92 | 50.2 | 25.1 | 90.5 | 2801 | 193.98 | 70.53 | 35 | 109 | 1041.3 | 124.5 | 174.7 | 184.2 | 1.7 | 156.2 | 349.1 | 370.3 | 1936.4 | 4.4531 | 2.0186
SWRI | 96-6-210588-1000 | 85 | 94.93 | 50.2 | 25.2 | 90.5 | 2800 | 194.1 | 70.47 | 35 | 109 | 1040.5 | 124.4 | 174.7 | 184.2 | 1.7 | 156.3 | 343.9 | 365.5 | 1942.9 | 3.3594 | 2.0186
SWRI | 96-6-210588-1000 | 85.0167 | 94.92 | 50.2 | 25.1 | 90.5 | 2800 | 194.03 | 70.59 | 35 | 109 | 1039.6 | 124.4 | 174.5 | 183.9 | 1.8 | 163.5 | 346.6 | 368.4 | 1949.8 | 3.9922 | 2.0186
SWRI | 96-6-210588-1000 | 85.0333 | 94.93 | 50.2 | 25.3 | 90.4 | 2801 | 194.03 | 70.49 | 35 | 108.9 | 1040 | 124.3 | 174.3 | 183.8 | 1.7 | 154.7 | 342.8 | 364.2 | 1935.5 | 3.3125 | 2.0186
SWRI | 96-6-210588-1000 | 85.05 | 94.92 | 50.2 | 25.4 | 90.5 | 2800 | 193.94 | 70.49 | 35 | 109 | 1040 | 124.4 | 174.7 | 184.1 | 1.7 | 166.8 | 344.8 | 366.5 | 1935 | 3.3984 | 2.0186
SWRI | 96-6-210588-1000 | 85.0667 | 94.91 | 50.2 | 25.4 | 90.6 | 2799 | 193.92 | 70.5 | 35 | 108.9 | 1039.9 | 124.4 | 174.7 | 184.1 | 1.8 | 151.5 | 345.4 | 367 | 1940 | 4.0156 | 2.0186
SWRI | 96-6-210588-1000 | 85.0833 | 94.92 | 50.2 | 25.3 | 90.5 | 2800 | 193.98 | 70.5 | 35 | 108.9 | 1039.9 | 124.4 | 174.7 | 184.2 | 1.7 | 156.2 | 346.9 | 368.5 | 1949.1 | 4.1719 | 2.0186
SWRI | 96-6-210588-1000 | 85.1 | 94.92 | 50.2 | 25.3 | 90.4 | 2801 | 193.89 | 70.54 | 35 | 109 | 1039.7 | 124.5 | 174.3 | 183.8 | 1.8 | 158.7 | 344.7 | 366.3 | 1948 | 3.4219 | 2.0186
SWRI | 96-6-210588-1000 | 85.1167 | 94.9 | 50.3 | 25.5 | 90.4 | 2801 | 194.09 | 70.49 | 35.1 | 109 | 1039 | 124.5 | 174.5 | 184 | 1.8 | 160 | 342.5 | 364.1 | 1941.4 | 4.1719 | 2.0186
SWRI | 96-6-210588-1000 | 85.1333 | 94.9 | 50.3 | 25.4 | 90.6 | 2801 | 193.89 | 70.54 | 35.1 | 109 | 1039 | 124.5 | 174.4 | 183.9 | 1.7 | 148 | 343.9 | 365.4 | 1948.4 | 4.0156 | 2.0186
SWRI | 96-6-210588-1000 | 85.15 | 94.89 | 50.3 | 25.6 | 90.6 | 2799 | 194.16 | 70.49 | 35.1 | 108.9 | 1039.9 | 124.5 | 174.9 | 184.4 | 1.7 | 154 | 346.4 | 367.9 | 1947.5 | 4.2188 | 2.0186
SWRI | 96-6-210588-1000 | 85.1667 | 94.9 | 50.3 | 25.5 | 90.5 | 2800 | 193.98 | 70.49 | 35.1 | 109 | 1039.2 | 124.4 | 174.4 | 183.8 | 1.8 | 156.3 | 343.5 | 364.9 | 1958.7 | 3.3594 | 2.0186
SWRI | 96-6-210588-1000 | 85.1833 | 94.9 | 50.3 | 25.5 | 90.4 | 2800 | 194 | 70.51 | 35.1 | 108.9 | 1039 | 124.4 | 174.7 | 184.1 | 1.8 | 151.8 | 346 | 367.9 | 1956.2 | 3.1797 | 2.0186
SWRI | 96-6-210588-1000 | 85.2 | 94.88 | 50.3 | 25.5 | 90.4 | 2799 | 194.03 | 70.51 | 35.1 | 109 | 1039.5 | 124.4 | 174.7 | 184.1 | 1.8 | 165.4 | 344.2 | 365.9 | 1959 | 3.6641 | 2.0186
SWRI | 96-6-210588-1000 | 85.2167 | 94.89 | 50.3 | 25.3 | 90.6 | 2801 | 193.86 | 70.5 | 35.2 | 109 | 1039.3 | 124.6 | 174.4 | 183.8 | 1.8 | 153.4 | 343 | 364.5 | 1953 | 3.4688 | 2.0186
SWRI | 96-6-210588-1000 | 85.2333 | 94.9 | 50.3 | 25.3 | 90.6 | 2799 | 194.03 | 70.55 | 35.1 | 109 | 1039.5 | 124.6 | 174.8 | 184.3 | 1.8 | 156.8 | 347.8 | 369.5 | 1963.8 | 3.25 | 2.0186
SWRI | 96-6-210588-1000 | 85.25 | 94.89 | 50.3 | 25.4 | 90.4 | 2801 | 194.05 | 70.43 | 35.1 | 109.1 | 1039.1 | 124.5 | 174.6 | 184 | 1.8 | 161.1 | 349.6 | 371.8 | 1958.9 | 3.9922 | 2.0186
SWRI | 96-6-210588-1000 | 85.2667 | 94.88 | 50.3 | 25.5 | 90.3 | 2800 | 193.98 | 70.56 | 35.1 | 109.1 | 1039.2 | 124.5 | 174.5 | 183.9 | 1.8 | 158.7 | 344.3 | 365.6 | 1962.9 | 4.0156 | 2.0186
SWRI | 96-6-210588-1000 | 85.2833 | 94.88 | 50.3 | 25.5 | 90.6 | 2801 | 193.96 | 70.49 | 35.1 | 109 | 1039 | 124.5 | 174.4 | 183.9 | 1.8 | 161.5 | 343.2 | 364.7 | 1952.8 | 3.3594 | 2.0186
SWRI | 96-6-210588-1000 | 85.3 | 94.87 | 50.1 | 25.6 | 90.7 | 2800 | 194 | 70.54 | 35.1 | 109.1 | 1039 | 124.5 | 174.6 | 184 | 1.8 | 156.5 | 342.8 | 364.4 | 1961.9 | 3.4688 | 2.0186
SWRI | 96-6-210588-1000 | 85.3167 | 94.87 | 50 | 25.6 | 90.4 | 2799 | 194 | 70.47 | 35.1 | 109.1 | 1040.6 | 124.6 | 174.7 | 184.1 | 1.8 | 159.3 | 346.5 | 368.2 | 1964.6 | 3.2266 | 2.0186
SWRI | 96-6-210588-1000 | 85.3333 | 94.88 | 50 | 25.5 | 90.4 | 2801 | 194.03 | 70.48 | 35.1 | 109.1 | 1040.6 | 124.6 | 174.3 | 183.8 | 1.8 | 156.4 | 343.7 | 364.8 | 1962.4 | 3.5312 | 2.0186
SWRI | 96-6-210588-1000 | 85.35 | 94.87 | 50 | 25.6 | 90.6 | 2800 | 194.04 | 70.5 | 35.1 | 109.1 | 1040.6 | 124.5 | 174.6 | 184 | 1.8 | 152 | 346.8 | 368.5 | 1963.4 | 4.0391 | 2.0186
SWRI | 96-6-210588-1000 | 85.3667 | 94.87 | 50 | 25.7 | 90.5 | 2799 | 194 | 70.5 | 35.1 | 109.1 | 1040.6 | 124.4 | 174.7 | 184.2 | 1.8 | 153.8 | 345.9 | 367.6 | 1967.2 | 3.9922 | 2.0186
SWRI | 96-6-210588-1000 | 85.3833 | 94.86 | 50 | 25.6 | 90.3 | 2799 | 193.95 | 70.5 | 35 | 109 | 1040.9 | 124.5 | 174.6 | 184 | 1.8 | 149.5 | 345 | 366.7 | 1965.9 | 3.6875 | 2.0186
SWRI | 96-6-210588-1000 | 85.4 | 94.86 | 50 | 25.7 | 90.5 | 2801 | 194.06 | 70.49 | 35 | 109 | 1041 | 124.4 | 174.3 | 183.8 | 1.7 | 156.1 | 342.4 | 363.7 | 1965.3 | 4.0156 | 2.0186
SWRI | 96-6-210588-1000 | 85.4167 | 94.86 | 50 | 25.8 | 90.7 | 2799 | 194.03 | 70.45 | 35.1 | 109 | 1040.4 | 124.4 | 174.9 | 184.3 | 1.8 | 156.4 | 343.7 | 365.3 | 1969.2 | 3.3594 | 2.0235
SWRI | 96-6-210588-1000 | 85.4333 | 94.86 | 50 | 25.6 | 90.3 | 2800 | 193.86 | 70.54 | 35 | 109 | 1040.5 | 124.5 | 174.5 | 184 | 1.8 | 158.9 | 346.3 | 368 | 1967.6 | 4.1953 | 2.0186
SWRI | 96-6-210588-1000 | 85.45 | 94.85 | 50 | 25.6 | 90.4 | 2800 | 193.99 | 70.48 | 35.1 | 109.1 | 1040.9 | 124.5 | 174.6 | 184.1 | 1.8 | 158.7 | 343.9 | 365.5 | 1974.1 | 3.6016 | 2.0235
SWRI | 96-6-210588-1000 | 85.4667 | 94.85 | 50 | 25.7 | 90.6 | 2800 | 194.07 | 70.49 | 35.1 | 109 | 1041.1 | 124.6 | 174.7 | 184.2 | 1.8 | 161.3 | 345 | 366.5 | 1983.6 | 4.125 | 2.0186
SWRI | 96-6-210588-1000 | 85.4833 | 94.84 | 50 | 25.7 | 90.5 | 2800 | 194.07 | 70.49 | 35.1 | 109.1 | 1039.6 | 124.7 | 174.4 | 183.8 | 1.8 | 163.4 | 343.1 | 365 | 1973.4 | 4.1719 | 2.0186
SWRI | 96-6-210588-1000 | 85.5 | 94.85 | 50.1 | 25.8 | 90.4 | 2799 | 194.08 | 70.43 | 35.1 | 109.1 | 1041.8 | 124.5 | 174.8 | 184.2 | 1.8 | 156.3 | 348.4 | 370.3 | 1982.3 | 3.2266 | 2.0186
SWRI | 96-6-210588-1000 | 85.5167 | 94.84 | 50.1 | 25.8 | 90.5 | 2801 | 194.06 | 70.54 | 35.1 | 109.1 | 1040.1 | 124.5 | 174.4 | 183.8 | 1.8 | 163.6 | 348 | 369.9 | 1977.4 | 3.3984 | 2.0186
SWRI | 96-6-210588-1000 | 85.5333 | 94.86 | 50.1 | 25.5 | 90.6 | 2801 | 193.89 | 70.42 | 35.1 | 109.1 | 1041.7 | 124.6 | 174.4 | 183.8 | 1.8 | 156.3 | 342.3 | 364.4 | 1979.2 | 3.9922 | 2.0235
SWRI | 96-6-210588-1000 | 85.55 | 94.85 | 50 | 25 | 90.6 | 2800 | 193.92 | 70.5 | 35.1 | 109 | 1041.4 | 124.5 | 174.5 | 183.9 | 1.8 | 155.2 | 343.6 | 365.1 | 1979.9 | 3.6875 | 2.0186
SWRI | 96-6-210588-1000 | 85.5667 | 94.84 | 49.9 | 24.8 | 90.3 | 2800 | 193.98 | 70.44 | 35.1 | 109 | 1041.4 | 124.5 | 174.5 | 183.9 | 1.8 | 165.2 | 345 | 366.5 | 1970.6 | 3.5156 | 2.0186
SWRI | 96-6-210588-1000 | 85.5833 | 94.85 | 49.9 | 24.8 | 90.5 | 2800 | 194 | 70.56 | 35 | 108.8 | 1041.3 | 124.5 | 174.6 | 184 | 1.9 | 156.5 | 347.9 | 369.7 | 1969.9 | 4.2188 | 2.0235
SWRI | 96-6-210588-1000 | 85.6 | 94.85 | 49.9 | 24.8 | 90.7 | 2800 | 193.97 | 70.48 | 35.1 | 108.9 | 1042 | 124.5 | 174.4 | 183.8 | 1.8 | 166.4 | 344 | 365.8 | 1971.2 | 4.125 | 2.0186
SWRI | 96-6-210588-1000 | 85.6167 | 94.85 | 49.9 | 24.6 | 90.5 | 2799 | 194.02 | 70.5 | 35.1 | 108.9 | 1042.1 | 124.4 | 174.6 | 184 | 1.8 | 160.5 | 343.4 | 365 | 1974.4 | 4.0156 | 2.0186
SWRI | 96-6-210588-1000 | 85.6333 | 94.86 | 49.9 | 24.7 | 90.3 | 2802 | 193.95 | 70.49 | 35.1 | 108.8 | 1042.2 | 124.4 | 174.1 | 183.5 | 1.8 | 156.8 | 346.3 | 368 | 1971.8 | 3.3594 | 2.0186
SWRI | 96-6-210588-1000 | 85.65 | 94.85 | 49.9 | 24.5 | 90.5 | 2800 | 194.08 | 70.53 | 35.1 | 108.8 | 1042.7 | 124.4 | 174.7 | 184.2 | 1.8 | 166.8 | 350.4 | 372.2 | 1972.8 | 3.3359 | 2.0186
SWRI | 96-6-210588-1000 | 85.6667 | 94.85 | 49.8 | 24.5 | 90.6 | 2799 | 194.17 | 70.46 | 35 | 108.9 | 1042.9 | 124.3 | 174.8 | 184.3 | 1.8 | 156.3 | 343.3 | 364.9 | 1986.2 | 3.2031 | 2.0186
SWRI | 96-6-210588-1000 | 85.6833 | 94.84 | 49.8 | 24.5 | 90.5 | 2800 | 194.07 | 70.52 | 35 | 108.9 | 1043.3 | 124.3 | 174.7 | 184.1 | 1.8 | 156.4 | 343.8 | 365.2 | 1978 | 3.5312 | 2.0186
SWRI | 96-6-210588-1000 | 85.7 | 94.84 | 49.8 | 24.5 | 90.4 | 2800 | 193.98 | 70.48 | 35 | 108.8 | 1043.4 | 124.3 | 174.4 | 183.9 | 1.8 | 160.4 | 343.6 | 364.7 | 1987.9 | 4.125 | 2.0186
SWRI | 96-6-210588-1000 | 85.7167 | 94.86 | 49.8 | 24.7 | 90.5 | 2800 | 194 | 70.53 | 35 | 108.8 | 1043 | 124.3 | 174.6 | 184 | 1.9 | 160.2 | 344.3 | 365.9 | 1982.3 | 4.0625 | 2.0186
SWRI | 96-6-210588-1000 | 85.7333 | 94.84 | 49.8 | 24.8 | 90.6 | 2800 | 194.11 | 70.5 | 35 | 108.8 | 1042.8 | 124.4 | 174.6 | 184.1 | 1.8 | 162.5 | 344.3 | 366 | 1984.7 | 3.6016 | 2.0186
SWRI | 96-6-210588-1000 | 85.75 | 94.85 | 49.8 | 24.8 | 90.5 | 2800 | 194.04 | 70.54 | 35 | 108.7 | 1042.6 | 124.3 | 174.4 | 183.8 | 1.8 | 163.3 | 346.8 | 368.4 | 1976.7 | 3.3359 | 2.0186
SWRI | 96-6-210588-1000 | 85.7667 | 94.85 | 49.8 | 24.7 | 90.4 | 2799 | 193.95 | 70.47 | 35 | 108.9 | 1043.5 | 124.4 | 174.7 | 184.1 | 1.9 | 168.3 | 343.6 | 365 | 1982.2 | 3.5312 | 2.0186
SWRI | 96-6-210588-1000 | 85.7833 | 94.85 | 49.8 | 24.7 | 90.5 | 2800 | 194.02 | 70.51 | 35 | 108.9 | 1042.3 | 124.4 | 174.4 | 183.9 | 1.8 | 167 | 344.1 | 365.6 | 1980.7 | 4.1484 | 2.0186
SWRI | 96-6-210588-1000 | 85.8 | 94.84 | 49.8 | 24.7 | 90.6 | 2800 | 193.83 | 70.48 | 35 | 109 | 1043.2 | 124.5 | 174.5 | 183.9 | 1.8 | 157.6 | 344.2 | 365.9 | 1990.7 | 3.9922 | 2.0186
SWRI | 96-6-210588-1000 | 85.8167 | 95.22 | 49.8 | 24.6 | 90.5 | 2799 | 193.96 | 70.51 | 35.1 | 109.1 | 1042.9 | 124.5 | 174.6 | 184 | 1.8 | 162.3 | 342.5 | 364.2 | 1988 | 4.3672 | 2.0186
SWRI | 96-6-210588-1000 | 85.8333 | 95.3 | 49.7 | 24.7 | 90.3 | 2801 | 194.04 | 70.42 | 35 | 109.1 | 1043 | 124.5 | 174.2 | 183.6 | 1.8 | 163.3 | 344.1 | 365.3 | 1984.6 | 3.4922 | 2.0186
SWRI | 96-6-210588-1000 | 85.85 | 95.3 | 49.7 | 24.8 | 90.5 | 2800 | 193.85 | 70.47 | 35.1 | 109.1 | 1043.9 | 124.5 | 174.1 | 183.5 | 1.9 | 160 | 344.1 | 365.7 | 1984.3 | 3.7344 | 2.0186
SWRI | 96-6-210588-1000 | 85.8667 | 95.29 | 49.7 | 24.7 | 90.6 | 2799 | 193.94 | 70.45 | 35.1 | 109.2 | 1044.5 | 124.6 | 174.6 | 184 | 1.9 | 168.3 | 347.6 | 369 | 1987.2 | 3.6875 | 2.0186
SWRI | 96-6-210588-1000 | 85.8833 | 95.3 | 49.7 | 24.7 | 90.5 | 2800 | 194.02 | 70.52 | 35.1 | 109.2 | 1043.8 | 124.6 | 174.3 | 183.8 | 1.8 | 156.7 | 343.2 | 364.6 | 1989.3 | 4.0625 | 2.0186
SWRI | 96-6-210588-1000 | 85.9 | 95.29 | 49.7 | 24.8 | 90.3 | 2800 | 194.06 | 70.45 | 35.1 | 109.1 | 1044.5 | 124.5 | 174.6 | 184.1 | 1.9 | 163.6 | 348 | 369 | 1985.1 | 3.2031 | 2.0186
SWRI | 96-6-210588-1000 | 85.9167 | 95.29 | 49.7 | 24.8 | 90.6 | 2800 | 193.91 | 70.62 | 35.1 | 109.2 | 1043.7 | 124.6 | 174.4 | 183.8 | 1.9 | 158.6 | 343 | 364.5 | 1982.1 | 3.9922 | 2.0186
SWRI | 96-6-210588-1000 | 85.9333 | 95.29 | 49.7 | 24.8 | 90.6 | 2801 | 194.02 | 70.44 | 35.1 | 109.2 | 1044.2 | 124.6 | 174.4 | 183.9 | 1.9 | 157.4 | 346.3 | 367.7 | 1995.2 | 4.2578 | 2.0186
SWRI | 96-6-210588-1000 | 85.95 | 95.29 | 49.8 | 25 | 90.4 | 2800 | 194.07 | 70.47 | 35 | 109.2 | 1044.5 | 124.6 | 174.5 | 183.9 | 1.8 | 158.7 | 343.3 | 365.1 | 1998.7 | 3.3594 | 2.0186
SWRI | 96-6-210588-1000 | 85.9667 | 95.29 | 49.8 | 25 | 90.4 | 2801 | 194.02 | 70.5 | 35 | 109.1 | 1044.2 | 124.7 | 174.3 | 183.7 | 1.8 | 154.6 | 346.6 | 368.4 | 1993.5 | 3.3594 | 2.0235
SWRI | 96-6-210588-1000 | 85.9833 | 95.28 | 49.8 | 24.9 | 90.6 | 2801 | 193.87 | 70.52 | 35.1 | 109.1 | 1044.2 | 124.5 | 174.2 | 183.7 | 1.8 | 158.7 | 345.5 | 366.7 | 1990.2 | 3.6875 | 2.0235
SWRI | 96-6-210588-1000 | 86 | 95.28 | 49.8 | 24.8 | 90.6 | 2801 | 193.99 | 70.48 | 35.1 | 109.1 | 1044.7 | 124.7 | 174.4 | 183.9 | 1.9 | 158.8 | 344.8 | 366.5 | 1994 | 3.2891 | 2.0186
SWRI | 96-6-210588-1000 | 86.0167 | 95.28 | 49.7 | 24.7 | 90.5 | 2801 | 193.9 | 70.5 | 35 | 109.2 | 1044.6 | 124.6 | 174.3 | 183.7 | 1.9 | 157.1 | 343.6 | 365.4 | 1989.5 | 3.3125 | 2.0186
SWRI | 96-6-210588-1000 | 86.0333 | 95.27 | 49.7 | 24.6 | 90.3 | 2801 | 194.07 | 70.52 | 35.1 | 109.2 | 1044.7 | 124.6 | 174.5 | 183.9 | 1.9 | 155.2 | 344.2 | 365.5 | 1989.8 | 4.1484 | 2.0186
SWRI | 96-6-210588-1000 | 86.05 | 95.27 | 49.7 | 24.6 | 90.5 | 2799 | 193.97 | 70.45 | 35 | 109.1 | 1044.7 | 124.5 | 174.6 | 184.1 | 1.9 | 159.1 | 348 | 370 | 2002.1 | 4.2812 | 2.0186
SWRI | 96-6-210588-1000 | 86.0667 | 95.27 | 49.7 | 24.7 | 90.6 | 2800 | 193.99 | 70.52 | 35 | 109 | 1044.1 | 124.5 | 174.2 | 183.7 | 1.9 | 159.3 | 348.2 | 369.6 | 1998.6 | 3.4453 | 2.0186
SWRI | 96-6-210588-1000 | 86.0833 | 95.26 | 49.7 | 24.7 | 90.5 | 2799 | 193.97 | 70.49 | 35 | 109 | 1044.9 | 124.5 | 174.7 | 184.1 | 1.9 | 160.6 | 344.2 | 365.9 | 1985.5 | 4.2188 | 2.0186
SWRI | 96-6-210588-1000 | 86.1 | 95.26 | 49.8 | 24.9 | 90.3 | 2799 | 193.97 | 70.51 | 35 | 109 | 1045 | 124.6 | 174.6 | 184.1 | 1.9 | 163.1 | 346.4 | 367.8 | 1988.6 | 3.2266 | 2.0186
SWRI | 96-6-210588-1000 | 86.1167 | 95.26 | 49.8 | 24.9 | 90.6 | 2800 | 194.07 | 70.42 | 35 | 108.9 | 1044.7 | 124.6 | 174.7 | 184.2 | 1.9 | 161.3 | 344 | 365.7 | 1988.2 | 3.5312 | 2.0186
SWRI | 96-6-210588-1000 | 86.1333 | 95.26 | 49.8 | 24.8 | 90.6 | 2801 | 193.98 | 70.54 | 35 | 109 | 1044.5 | 124.4 | 174.3 | 183.7 | 1.9 | 161.2 | 343.3 | 365.1 | 1997.5 | 4.3438 | 2.0186
SWRI | 96-6-210588-1000 | 86.15 | 95.25 | 49.8 | 25 | 90.4 | 2800 | 194.04 | 70.48 | 35 | 108.9 | 1044.5 | 124.4 | 174.5 | 183.9 | 1.9 | 160.9 | 345.8 | 367.3 | 1996.9 | 4.1484 | 2.0186
SWRI | 96-6-210588-1000 | 86.1667 | 95.25 | 49.9 | 25 | 90.4 | 2799 | 193.94 | 70.52 | 35 | 108.9 | 1044.5 | 124.4 | 174.6 | 184 | 1.9 | 159.3 | 343.4 | 364.9 | 1995.8 | 3.9922 | 2.0186
SWRI | 96-6-210588-1000 | 86.1833 | 95.26 | 50 | 25.1 | 90.4 | 2800 | 193.95 | 70.46 | 35 | 108.9 | 1044.2 | 124.5 | 174.3 | 183.7 | 1.9 | 159 | 346.3 | 367.9 | 1989.4 | 3.625 | 2.0186
SWRI | 96-6-210588-1000 | 86.2 | 95.25 | 50.1 | 25.2 | 90.5 | 2800 | 194 | 70.55 | 35 | 108.9 | 1044.1 | 124.4 | 174.5 | 183.9 | 1.9 | 156.4 | 347.5 | 368.7 | 1979.5 | 3.3359 | 2.0186
SWRI | 96-6-210588-1000 | 86.2167 | 95.24 | 50.1 | 25.1 | 90.6 | 2801 | 193.88 | 70.55 | 35 | 108.9 | 1043.6 | 124.5 | 174.3 | 183.7 | 1.9 | 167.9 | 347.8 | 369.5 | 1989.8 | 3.5156 | 2.0186
SWRI | 96-6-210588-1000 | 86.2333 | 95.24 | 50.1 | 25.1 | 90.6 | 2800 | 193.98 | 70.48 | 35 | 109 | 1044.6 | 124.5 | 174.4 | 183.8 | 1.9 | 158.8 | 346.7 | 368.3 | 1991.8 | 3.5781 | 2.0186
SWRI | 96-6-210588-1000 | 86.25 | 95.24 | 50.1 | 25.1 | 90.4 | 2803 | 193.99 | 70.47 | 35 | 108.9 | 1043 | 124.5 | 173.9 | 183.3 | 1.9 | 166.2 | 348.7 | 370.2 | 1985.4 | 4.1484 | 2.0186
SWRI | 96-6-210588-1000 | 86.2667 | 95.25 | 50.1 | 25.2 | 90.4 | 2799 | 193.91 | 70.49 | 35.1 | 108.9 | 1044.8 | 124.5 | 174.8 | 184.2 | 1.9 | 168.3 | 343.3 | 364.9 | 1990.3 | 3.3828 | 2.0186
SWRI | 96-6-210588-1000 | 86.2833 | 95.23 | 50.2 | 25.3 | 90.6 | 2801 | 194.01 | 70.56 | 35 | 108.9 | 1043.9 | 124.5 | 174.5 | 183.9 | 1.9 | 170.7 | 349.1 | 370.4 | 1993.3 | 3.9766 | 2.0186
SWRI | 96-6-210588-1000 | 86.3 | 95.23 | 50.2 | 25.4 | 90.6 | 2800 | 194.04 | 70.46 | 35.1 | 108.9 | 1044.2 | 124.4 | 174.6 | 184 | 1.9 | 156.9 | 344.7 | 366 | 1989 | 3.5781 | 2.0186
SWRI | 96-6-210588-1000 | 86.3167 | 95.23 | 50.2 | 25.4 | 90.4 | 2802 | 193.98 | 70.51 | 35.1 | 109.1 | 1043.2 | 124.5 | 174.3 | 183.7 | 1.9 | 163.1 | 347.6 | 369.6 | 1990.8 | 3.7969 | 2.0186
SWRI | 96-6-210588-1000 | 86.3333 | 95 | 50.3 | 25.5 | 90.4 | 2801 | 194.02 | 70.5 | 35.1 | 108.9 | 1043.4 | 124.5 | 174.4 | 183.8 | 1.9 | 163.7 | 343.4 | 365 | 2003.9 | 3.3828 | 2.0186
SWRI | 96-6-210588-1000 | 86.35 | 95 | 50.4 | 25.6 | 90.5 | 2800 | 193.98 | 70.51 | 35.1 | 109 | 1043.2 | 124.5 | 174.5 | 183.9 | 1.9 | 161.5 | 344 | 365.5 | 1992.1 | 3.5781 | 2.0186
SWRI | 96-6-210588-1000 | 86.3667 | 95.01 | 50.4 | 25.5 | 90.6 | 2801 | 193.92 | 70.47 | 35.2 | 109 | 1043.6 | 124.5 | 174.4 | 183.9 | 1.9 | 156.4 | 344.5 | 365.8 | 1995.5 | 3.2266 | 2.0186
SWRI | 96-6-210588-1000 | 86.3833 | 94.99 | 50.4 | 25.4 | 90.5 | 2800 | 194.01 | 70.56 | 35.1 | 109 | 1043.9 | 124.6 | 174.6 | 184 | 2 | 168.3 | 345.2 | 366.8 | 1996.1 | 4.1719 | 2.0235
SWRI | 96-6-210588-1000 | 86.4 | 94.98 | 50.4 | 25.5 | 90.4 | 2800 | 194.14 | 70.45 | 35.1 | 109 | 1043.6 | 124.6 | 174.6 | 184 | 1.9 | 165 | 343.7 | 364.9 | 1997.9 | 4.2578 | 2.0186
SWRI | 96-6-210588-1000 | 86.4167 | 95 | 50.4 | 25.5 | 90.4 | 2801 | 194.01 | 70.51 | 35.1 | 109 | 1043.5 | 124.5 | 174.4 | 183.8 | 1.9 | 162 | 345.1 | 366.4 | 1999.4 | 3.3125 | 2.0186
SWRI | 96-6-210588-1000 | 86.4333 | 94.99 | 50.4 | 25.5 | 90.5 | 2800 | 193.93 | 70.52 | 35.1 | 109 | 1043.1 | 124.5 | 174.5 | 183.9 | 2 | 168.3 | 343.6 | 365 | 2003.2 | 3.3984 | 2.0186
SWRI | 96-6-210588-1000 | 86.45 | 94.99 | 50.4 | 25.5 | 90.6 | 2799 | 194.07 | 70.58 | 35.2 | 109.1 | 1044 | 124.5 | 174.7 | 184.1 | 2 | 168.7 | 347.9 | 369.4 | 2002.1 | 3.2031 | 2.0186
SWRI | 96-6-210588-1000 | 86.4667 | 94.98 | 50.4 | 25.4 | 90.6 | 2801 | 194.03 | 70.46 | 35.1 | 109.1 | 1043.2 | 124.7 | 174.3 | 183.7 | 1.9 | 166.4 | 343.4 | 365.1 | 2008.4 | 3.5156 | 2.0186
SWRI | 96-6-210588-1000 | 86.4833 | 94.98 | 50.4 | 25.5 | 90.5 | 2800 | 193.93 | 70.5 | 35.2 | 109.1 | 1042.8 | 124.6 | 174.5 | 184 | 2 | 161.8 | 345 | 366.5 | 2010.6 | 4.1953 | 2.0235
SWRI | 96-6-210588-1000 | 86.5 | 94.98 | 50.5 | 25.7 | 90.4 | 2800 | 193.92 | 70.48 | 35.1 | 109.2 | 1043.2 | 124.6 | 174.4 | 183.8 | 1.9 | 165.9 | 346.3 | 367.7 | 1996.4 | 4.1719 | 2.0186
SWRI | 96-6-210588-1000 | 86.5167 | 94.97 | 50.5 | 25.7 | 90.4 | 2800 | 193.99 | 70.6 | 35.1 | 109.1 | 1043.6 | 124.6 | 174.6 | 184 | 1.9 | 170.1 | 344.1 | 365.7 | 1995.5 | 3.9922 | 2.0186
SWRI | 96-6-210588-1000 | 86.5333 | 94.98 | 50.5 | 25.6 | 90.5 | 2799 | 193.99 | 70.47 | 35.1 | 109.1 | 1043.3 | 124.5 | 174.7 | 184.1 | 1.9 | 161.9 | 344 | 365.2 | 2001.2 | 3.4688 | 2.0186
SWRI | 96-6-210588-1000 | 86.55 | 94.99 | 50.4 | 25.4 | 90.6 | 2799 | 193.93 | 70.49 | 35.1 | 109.1 | 1043.1 | 124.5 | 174.6 | 184 | 1.9 | 166.6 | 346.1 | 367.4 | 2010.1 | 4.2344 | 2.0186
SWRI | 96-6-210588-1000 | 86.5667 | 94.98 | 50.4 | 25.3 | 90.6 | 2800 | 193.93 | 70.45 | 35.1 | 109.1 | 1043.4 | 124.5 | 174.5 | 183.9 | 1.9 | 161.2 | 343.9 | 365.3 | 2003.9 | 3.3828 | 2.0186
SWRI | 96-6-210588-1000 | 86.5833 | 94.99 | 50.3 | 25.3 | 90.5 | 2800 | 194.01 | 70.51 | 35.1 | 109.1 | 1043.9 | 124.5 | 174.6 | 184 | 1.8 | 162.6 | 342.4 | 363.9 | 2015 | 4.1719 | 2.0186
SWRI | 96-6-210588-1000 | 86.6 | 94.99 | 50.1 | 25 | 90.4 | 2800 | 194.05 | 70.47 | 35.1 | 109.1 | 1044.6 | 124.6 | 174.6 | 184 | 1.9 | 168.2 | 347.7 | 369.6 | 2011.1 | 3.6406 | 2.0186
SWRI | 96-6-210588-1000 | 86.6167 | 94.99 | 50 | 24.9 | 90.4 | 2799 | 194.01 | 70.55 | 35.1 | 109 | 1044.8 | 124.5 | 174.5 | 183.9 | 1.9 | 159.7 | 344.9 | 366.7 | 2011 | 3.3828 | 2.0186
SWRI | 96-6-210588-1000 | 86.6333 | 94.98 | 50 | 25 | 90.6 | 2799 | 193.95 | 70.54 | 35.1 | 109 | 1044.5 | 124.5 | 174.6 | 184 | 1.9 | 159.1 | 346.1 | 368 | 2006.5 | 3.4453 | 2.0186
SWRI | 96-6-210588-1000 | 86.65 | 94.98 | 49.9 | 25 | 90.6 | 2799 | 193.97 | 70.52 | 35.1 | 109 | 1044.1 | 124.5 | 174.6 | 184 | 1.9 | 162.4 | 347.3 | 369.2 | 2004.8 | 3.6875 | 2.0186
SWRI | 96-6-210588-1000 | 86.6667 | 94.99 | 49.9 | 25 | 90.4 | 2799 | 194.01 | 70.49 | 35.1 | 109 | 1044 | 124.5 | 174.6 | 184 | 1.9 | 159.8 | 342.9 | 364.5 | 2002 | 3.5547 | 2.0186
SWRI | 96-6-210588-1000 | 86.6833 | 94.98 | 49.9 | 25.2 | 90.4 | 2799 | 194.06 | 70.51 | 35 | 109 | 1043.8 | 124.5 | 174.4 | 183.9 | 1.9 | 161.1 | 346.3 | 367.8 | 1993.5 | 3.3828 | 2.0186
SWRI | 96-6-210588-1000 | 86.7 | 94.98 | 50 | 25.3 | 90.7 | 2801 | 193.92 | 70.58 | 35.1 | 108.9 | 1044.4 | 124.5 | 174.2 | 183.7 | 1.9 | 158.8 | 347.3 | 368.8 | 2007.3 | 4.1953 | 2.0186
SWRI | 96-6-210588-1000 | 86.7167 | 94.98 | 50 | 25.2 | 90.5 | 2801 | 194.04 | 70.48 | 35.1 | 109 | 1043.5 | 124.4 | 174.4 | 183.8 | 1.9 | 157.7 | 348 | 369.3 | 2001.3 | 3.9922 | 2.0186
SWRI | 96-6-210588-1000 | 86.7333 | 94.98 | 50 | 25.3 | 90.4 | 2800 | 193.9 | 70.51 | 35.1 | 108.9 | 1043.2 | 124.5 | 174.4 | 183.9 | 1.9 | 157.8 | 343.3 | 365 | 1991.9 | 3.8672 | 2.0186
SWRI | 96-6-210588-1000 | 86.75 | 94.98 | 50 | 25.3 | 90.5 | 2800 | 193.97 | 70.51 | 35.1 | 108.9 | 1043 | 124.5 | 174.4 | 183.9 | 1.9 | 159.8 | 345.1 | 366.8 | 1996.7 | 4.3672 | 2.0186
SWRI | 96-6-210588-1000 | 86.7667 | 94.99 | 50 | 25.3 | 90.6 | 2800 | 193.89 | 70.5 | 35.1 | 108.9 | 1042.7 | 124.5 | 174.4 | 183.8 | 1.9 | 157.9 | 344.2 | 365.5 | 1985.9 | 4.125 | 2.0186
SWRI | 96-6-210588-1000 | 86.7833 | 94.98 | 50 | 25 | 90.6 | 2799 | 193.99 | 70.49 | 35 | 108.9 | 1043.5 | 124.5 | 174.5 | 183.9 | 1.9 | 161.8 | 347.5 | 369 | 1981.4 | 4.1484 | 2.0186
SWRI | 96-6-210588-1000 | 86.8 | 94.98 | 49.9 | 24.8 | 90.5 | 2800 | 193.94 | 70.5 | 35 | 108.9 | 1042.8 | 124.5 | 174.3 | 183.7 | 1.9 | 162.8 | 347.9 | 370 | 1985.2 | 4.0391 | 2.0186
SWRI | 96-6-210588-1000 | 86.8167 | 94.98 | 49.9 | 24.8 | 90.4 | 2800 | 193.92 | 70.49 | 35 | 108.9 | 1042.1 | 124.5 | 174.2 | 183.6 | 1.9 | 166.8 | 345.2 | 367 | 1989.9 | 3.3594 | 2.0186
SWRI | 96-6-210588-1000 | 86.8333 | 94.98 | 49.9 | 24.9 | 90.5 | 2802 | 194.01 | 70.5 | 34.9 | 108.9 | 1041.9 | 124.5 | 174 | 183.5 | 1.9 | 161.9 | 345.8 | 367.7 | 1988.4 | 3.3984 | 2.0186
SWRI | 96-6-210588-1000 | 86.85 | 94.99 | 49.9 | 25 | 90.6 | 2800 | 193.88 | 70.56 | 34.9 | 108.9 | 1041.1 | 124.5 | 174.2 | 183.6 | 1.9 | 167.6 | 344 | 365.5 | 1993.5 | 3.2266 | 2.0186
SWRI | 96-6-210588-1000 | 86.8667 | 94.97 | 49.9 | 25 | 90.6 | 2799 | 194.03 | 70.48 | 35 | 108.9 | 1041.7 | 124.5 | 174.6 | 184.1 | 1.9 | 163.4 | 344.4 | 366.1 | 1985.2 | 3.4922 | 2.0186
SWRI | 96-6-210588-1000 | 86.8833 | 94.97 | 49.9 | 25 | 90.4 | 2801 | 194.01 | 70.54 | 35 | 108.9 | 1040.6 | 124.4 | 174.3 | 183.7 | 1.8 | 148.8 | 347.1 | 369 | 1984.8 | 4.3906 | 2.0186
SWRI | 96-6-210588-1000 | 86.9 | 94.96 | 49.9 | 25 | 90.5 | 2799 | 193.99 | 70.5 | 34.9 | 108.9 | 1041.2 | 124.4 | 174.4 | 183.9 | 1.8 | 167.8 | 346 | 367.6 | 1978 | 3.9766 | 2.0186
SWRI | 96-6-210588-1000 | 86.9167 | 94.97 | 49.9 | 25 | 90.6 | 2801 | 194.08 | 70.47 | 34.9 | 108.9 | 1041.1 | 124.4 | 174.5 | 183.9 | 1.9 | 159 | 346.3 | 367.7 | 1980.1 | 3.7969 | 2.0186
SWRI | 96-6-210588-1000 | 86.9333 | 94.96 | 49.9 | 25.1 | 90.5 | 2801 | 193.97 | 70.47 | 34.9 | 108.9 | 1039.9 | 124.4 | 174.1 | 183.5 | 1.9 | 165.4 | 346.9 | 368.7 | 1986.3 | 3.5781 | 2.0186
SWRI | 96-6-210588-1000 | 86.95 | 94.97 | 49.9 | 25.1 | 90.4 | 2800 | 193.89 | 70.56 | 34.9 | 108.9 | 1040.1 | 124.5 | 174.2 | 183.7 | 1.8 | 158.8 | 348 | 369.4 | 1985.6 | 3.5312 | 2.0186
SWRI | 96-6-210588-1000 | 86.9667 | 94.95 | 49.9 | 25.1 | 90.5 | 2800 | 194.02 | 70.51 | 34.9 | 108.9 | 1040.6 | 124.4 | 174.4 | 183.8 | 1.8 | 161.5 | 347.5 | 369.2 | 1979.8 | 4.1719 | 2.0186
SWRI | 96-6-210588-1000 | 86.9833 | 94.97 | 49.9 | 25 | 90.7 | 2801 | 194.06 | 70.49 | 34.9 | 108.9 | 1040 | 124.4 | 174.3 | 183.8 | 1.9 | 163.7 | 344.8 | 366.3 | 1987 | 4.125 | 2.0186
SWRI | 96-6-210588-1000 | 87 | 94.96 | 49.9 | 25.1 | 90.5 | 2799 | 193.99 | 70.5 | 34.9 | 108.9 | 1041.1 | 124.5 | 174.6 | 184 | 1.9 | 161.5 | 343.5 | 365 | 1986 | 4.2812 | 2.0186
SWRI | 96-6-210588-1000 | 87.0167 | 94.96 | 49.9 | 25.1 | 90.3 | 2802 | 194 | 70.49 | 34.9 | 109 | 1039.2 | 124.5 | 173.9 | 183.4 | 1.9 | 170 | 344.1 | 365.9 | 1978.7 | 3.3594 | 2.0186
SWRI | 96-6-210588-1000 | 87.0333 | 94.95 | 49.9 | 25.2 | 90.5 | 2799 | 193.98 | 70.47 | 34.9 | 109 | 1040.5 | 124.4 | 174.7 | 184.1 | 1.9 | 168 | 344.4 | 365.8 | 1980.5 | 3.3359 | 2.0186
SWRI | 96-6-210588-1000 | 87.05 | 94.96 | 50 | 25.3 | 90.6 | 2800 | 193.94 | 70.48 | 34.9 | 109 | 1041.2 | 124.6 | 174.4 | 183.8 | 1.9 | 161.2 | 347 | 368.6 | 1976.2 | 3.5781 | 2.0186
SWRI | 96-6-210588-1000 | 87.0667 | 94.95 | 50 | 25.2 | 90.5 | 2799 | 193.95 | 70.5 | 34.9 | 109 | 1041.4 | 124.5 | 174.7 | 184.1 | 1.9 | 158.9 | 346.3 | 368.2 | 1969.8 | 4.4766 | 2.0186
SWRI | 96-6-210588-1000 | 87.0833 | 94.96 | 49.9 | 24.8 | 90.4 | 2799 | 193.93 | 70.5 | 34.9 | 109.1 | 1041.4 | 124.6 | 174.5 | 183.9 | 1.9 | 161.3 | 344.6 | 366.2 | 1974.6 | 3.3984 | 2.0186
SWRI | 96-6-210588-1000 | 87.1 | 94.97 | 49.9 | 24.7 | 90.4 | 2800 | 194.04 | 70.49 | 34.9 | 109 | 1041.3 | 124.5 | 174.5 | 183.9 | 1.9 | 158.2 | 344.3 | 365.7 | 1960.2 | 4.1484 | 2.0186
SWRI | 96-6-210588-1000 | 87.1167 | 94.97 | 49.8 | 24.7 | 90.7 | 2800 | 193.89 | 70.57 | 34.9 | 109 | 1040.5 | 124.6 | 173.9 | 183.3 | 1.9 | 161.5 | 344 | 365.8 | 1974.7 | 4.1719 | 2.0186
SWRI | 96-6-210588-1000 | 87.1333 | 94.95 | 49.8 | 24.6 | 90.6 | 2800 | 194.06 | 70.47 | 35 | 109.1 | 1041.6 | 124.6 | 174.5 | 183.9 | 1.9 | 161.4 | 348 | 370 | 1969.4 | 3.3359 | 2.0186
SWRI | 96-6-210588-1000 | 87.15 | 94.95 | 49.9 | 24.7 | 90.4 | 2799 | 194.02 | 70.53 | 34.9 | 109.1 | 1041.4 | 124.6 | 174.4 | 183.9 | 1.9 | 165.8 | 343.9 | 365.5 | 1973.6 | 3.3828 | 2.0186
SWRI | 96-6-210588-1000 | 87.1667 | 94.95 | 49.8 | 24.6 | 90.4 | 2800 | 193.98 | 70.49 | 34.9 | 109 | 1041.1 | 124.5 | 174.3 | 183.8 | 1.8 | 165.5 | 348.3 | 369.8 | 1967 | 3.625 | 2.0186
SWRI | 96-6-210588-1000 | 87.1833 | 94.95 | 49.8 | 24.6 | 90.7 | 2799 | 194.01 | 70.52 | 34.9 | 109 | 1041.9 | 124.5 | 174.4 | 183.8 | 1.9 | 159.2 | 349.6 | 371.5 | 1972.1 | 3.6406 | 2.0186
SWRI | 96-6-210588-1000 | 87.2 | 94.96 | 49.8 | 24.7 | 90.6 | 2802 | 193.97 | 70.47 | 35 | 109 | 1040.9 | 124.5 | 174.1 | 183.5 | 1.9 | 170.6 | 345.6 | 367 | 1965.3 | 3.4219 | 2.0186
SWRI | 96-6-210588-1000 | 87.2167 | 94.96 | 49.9 | 24.6 | 90.4 | 2800 | 194 | 70.5 | 35 | 109 | 1041.2 | 124.5 | 174.3 | 183.7 | 1.9 | 163 | 344.2 | 365.6 | 1970.2 | 3.4453 | 2.0186
SWRI | 96-6-210588-1000 | 87.2333 | 94.96 | 49.9 | 24.6 | 90.4 | 2800 | 194 | 70.5 | 34.9 | 109 | 1040.7 | 124.6 | 174.2 | 183.6 | 1.9 | 168.3 | 348.6 | 370.1 | 1960.6 | 4.1953 | 2.0186
SWRI | 96-6-210588-1000 | 87.25 | 94.95 | 49.9 | 24.7 | 90.6 | 2801 | 193.96 | 70.51 | 34.9 | 109 | 1040.9 | 124.6 | 174.2 | 183.6 | 1.9 | 157.7 | 343.9 | 365.3 | 1959.2 | 4.1016 | 2.0186
SWRI | 96-6-210588-1000 | 87.2667 | 94.96 | 49.9 | 24.7 | 90.6 | 2800 | 193.86 | 70.51 | 35 | 109 | 1041 | 124.6 | 174.4 | 183.9 | 1.9 | 160.7 | 344.1 | 365.8 | 1957.6 | 4.0391 | 2.0186
SWRI | 96-6-210588-1000 | 87.2833 | 94.94 | 49.9 | 24.7 | 90.4 | 2801 | 194.05 | 70.49 | 34.9 | 109 | 1041.6 | 124.5 | 174.5 | 183.9 | 1.8 | 156.5 | 345.2 | 366.8 | 1952.6 | 3.6875 | 2.0186
SWRI | 96-6-210588-1000 | 87.3 | 94.95 | 49.9 | 24.8 | 90.5 | 2800 | 193.98 | 70.49 | 35 | 109 | 1040.7 | 124.6 | 174.5 | 183.9 | 1.8 | 170.7 | 347 | 368.6 | 1956.9 | 3.5312 | 2.0235
SWRI | 96-6-210588-1000 | 87.3167 | 94.95 | 49.9 | 24.7 | 90.7 | 2799 | 194.03 | 70.47 | 35 | 109 | 1041.8 | 124.5 | 174.8 | 184.2 | 1.9 | 168.3 | 344.3 | 365.9 | 1958.4 | 3.2031 | 2.0186
SWRI | 96-6-210588-1000 | 87.3333 | 94.96 | 49.9 | 24.7 | 90.5 | 2799 | 193.84 | 70.54 | 35 | 109.1 | 1040.8 | 124.6 | 174.5 | 183.9 | 1.9 | 164.1 | 348.5 | 370.1 | 1958.2 | 4.1484 | 2.0186
SWRI | 96-6-210588-1000 | 87.35 | 94.96 | 49.9 | 24.6 | 90.4 | 2800 | 194.01 | 70.49 | 35 | 109 | 1041.7 | 124.6 | 174.6 | 184 | 1.8 | 156.6 | 344.7 | 366.2 | 1956.7 | 3.3359 | 2.0186
SWRI | 96-6-210588-1000 | 87.3667 | 94.97 | 49.9 | 24.6 | 90.5 | 2800 | 194.01 | 70.53 | 35 | 109 | 1040.9 | 124.6 | 174.3 | 183.8 | 1.9 | 160.7 | 348.5 | 370 | 1955.3 | 3.3594 | 2.0186
SWRI | 96-6-210588-1000 | 87.3833 | 94.95 | 49.9 | 24.6 | 90.6 | 2799 | 194.07 | 70.49 | 34.9 | 109 | 1041.9 | 124.5 | 174.8 | 184.2 | 1.9 | 161.1 | 344.2 | 365.8 | 1954.9 | 3.5156 | 2.0186
SWRI | 96-6-210588-1000 | 87.4 | 94.95 | 49.9 | 25 | 90.5 | 2800 | 194.06 | 70.49 | 34.9 | 109.1 | 1040.6 | 124.5 | 174.5 | 183.9 | 1.9 | 158.8 | 349.6 | 371.4 | 1952.7 | 3.6875 | 2.0186
SWRI | 96-6-210588-1000 | 87.4167 | 94.96 | 50 | 25.2 | 90.4 | 2800 | 194 | 70.48 | 34.9 | 109 | 1040.8 | 124.4 | 174.5 | 184 | 1.8 | 157.1 | 346.1 | 367.5 | 1950.5 | 3.6875 | 2.0186
SWRI | 96-6-210588-1000 | 87.4333 | 94.97 | 50 | 25.1 | 90.4 | 2801 | 194 | 70.5 | 35 | 109 | 1039.6 | 124.5 | 174.2 | 183.6 | 1.9 | 164.4 | 346.3 | 367.7 | 1939.7 | 3.2891 | 2.0186
SWRI | 96-6-210588-1000 | 87.45 | 94.96 | 50 | 25.1 | 90.6 | 2801 | 193.92 | 70.56 | 34.9 | 109 | 1039 | 124.5 | 174.1 | 183.5 | 1.9 | 168.3 | 345.9 | 367.2 | 1946.1 | 3.9922 | 2.0186
SWRI | 96-6-210588-1000 | 87.4667 | 94.95 | 50 | 25.3 | 90.7 | 2800 | 193.98 | 70.47 | 34.9 | 109 | 1039.8 | 124.5 | 174.3 | 183.7 | 1.9 | 166 | 349.2 | 371.1 | 1952.4 | 3.9922 | 2.0186
SWRI | 96-6-210588-1000 | 87.4833 | 94.96 | 50.1 | 25.3 | 90.4 | 2799 | 193.95 | 70.48 | 35 | 109 | 1039.2 | 124.4 | 174.3 | 183.7 | 1.9 | 162.5 | 345.1 | 366.2 | 1951.9 | 3.4688 | 2.0186
SWRI | 96-6-210588-1000 | 87.5 | 94.93 | 50.2 | 25.4 | 90.4 | 2800 | 194.06 | 70.5 | 35 | 109.1 | 1040 | 124.6 | 174.5 | 183.9 | 1.8 | 163.2 | 344.4 | 366.2 | 1954.8 | 3.4688 | 2.0186
SWRI | 96-6-210588-1000 | 87.5167 | 94.95 | 50.2 | 25.3 | 90.5 | 2800 | 193.95 | 70.46 | 35 | 109.1 | 1038.9 | 124.5 | 174.3 | 183.7 | 1.9 | 163.4 | 348.3 | 370 | 1946.9 | 3.2266 | 2.0186
SWRI | 96-6-210588-1000 | 87.5333 | 94.95 | 50.2 | 25.1 | 90.6 | 2800 | 194.05 | 70.49 | 35 | 109.1 | 1039.3 | 124.5 | 174.2 | 183.7 | 1.8 | 163.5 | 348.4 | 370.1 | 1942.2 | 4.0625 | 2.0186
SWRI | 96-6-210588-1000 | 87.55 | 94.96 | 50.2 | 25.1 | 90.5 | 2800 | 193.93 | 70.5 | 35 | 109.1 | 1039.1 | 124.5 | 174.3 | 183.7 | 1.9 | 165.8 | 348.8 | 370.3 | 1941.7 | 3.3594 | 2.0186
SWRI | 96-6-210588-1000 | 87.5667 | 94.96 | 50.2 | 25 | 90.4 | 2800 | 193.93 | 70.51 | 35 | 109.1 | 1038.9 | 124.5 | 174.3 | 183.7 | 1.8 | 156.4 | 345.2 | 366.7 | 1945.1 | 4.1484 | 2.0186
SWRI | 96-6-210588-1000 | 87.5833 | 94.97 | 50.2 | 25 | 90.4 | 2801 | 193.99 | 70.49 | 35 | 109 | 1038.6 | 124.5 | 174.3 | 183.7 | 1.8 | 153.4 | 347.1 | 368.6 | 1949.3 | 3.9766 | 2.0186
SWRI | 96-6-210588-1000 | 87.6 | 94.97 | 50.2 | 25.1 | 90.7 | 2800 | 194.04 | 70.48 | 35 | 109 | 1039.5 | 124.6 | 174.6 | 184 | 1.9 | 159.7 | 344.9 | 366.5 | 1951.6 | 3.625 | 2.0186
SWRI | 96-6-210588-1000 | 87.6167 | 94.95 | 50.2 | 25 | 90.5 | 2800 | 194.1 | 70.49 | 35.1 | 109 | 1039.3 | 124.6 | 174.4 | 183.8 | 1.9 | 160.4 | 345.5 | 366.9 | 1939.8 | 4.2578 | 2.0186
SWRI | 96-6-210588-1000 | 87.6333 | 94.95 | 50.2 | 25 | 90.3 | 2800 | 193.95 | 70.49 | 35.1 | 109 | 1039.4 | 124.5 | 174.5 | 183.9 | 1.8 | 157.2 | 344.9 | 366.2 | 1935.7 | 3.3594 | 2.0186
SWRI | 96-6-210588-1000 | 87.65 | 94.96 | 50.2 | 24.9 | 90.4 | 2800 | 193.95 | 70.49 | 35 | 109 | 1040.3 | 124.6 | 174.6 | 184 | 1.9 | 160.4 | 347.9 | 369.6 | 1943.5 | 4.1484 | 2.0186
SWRI | 96-6-210588-1000 | 87.6667 | 94.95 | 50.2 | 24.9 | 90.7 | 2800 | 193.95 | 70.49 | 35 | 109 | 1038.9 | 124.5 | 174.4 | 183.8 | 1.9 | 165.8 | 345 | 366.5 | 1936.8 | 3.9766 | 2.0186
SWRI | 96-6-210588-1000 | 87.6833 | 94.95 | 50.2 | 24.9 | 90.5 | 2799 | 193.99 | 70.46 | 35.1 | 109 | 1040.4 | 124.6 | 174.7 | 184.1 | 1.8 | 158.2 | 346.5 | 367.9 | 1934.1 | 3.6016 | 2.0186
SWRI | 96-6-210588-1000 | 87.7 | 94.95 | 50.2 | 24.9 | 90.4 | 2799 | 193.94 | 70.49 | 35 | 109 | 1039.1 | 124.5 | 174.5 | 183.9 | 1.9 | 155.3 | 345.2 | 366.6 | 1937.8 | 3.2266 | 2.0186
SWRI | 96-6-210588-1000 | 87.7167 | 94.96 | 50.2 | 24.9 | 90.4 | 2800 | 194.06 | 70.47 | 35 | 109 | 1039.7 | 124.5 | 174.4 | 183.8 | 1.8 | 150 | 344.8 | 366.2 | 1944.8 | 3.25 | 2.0186
SWRI | 96-6-210588-1000 | 87.7333 | 94.96 | 50.2 | 24.8 | 90.6 | 2800 | 193.99 | 70.49 | 35 | 109 | 1038.9 | 124.5 | 174.4 | 183.8 | 1.9 | 160.5 | 345.7 | 367.5 | 1929.6 | 4.1953 | 2.0186
SWRI | 96-6-210588-1000 | 87.75 | 94.96 | 50.2 | 24.8 | 90.6 | 2802 | 193.97 | 70.51 | 35 | 109.1 | 1039.2 | 124.6 | 174.2 | 183.6 | 1.8 | 159.2 | 345.6 | 367 | 1933.8 | 3.9766 | 2.0186
SWRI | 96-6-210588-1000 | 87.7667 | 94.95 | 50.2 | 24.7 | 90.4 | 2799 | 194.05 | 70.47 | 35 | 109 | 1039.6 | 124.6 | 174.5 | 184 | 1.9 | 160.7 | 344.3 | 365.9 | 1927.3 | 3.3594 | 2.0186
SWRI | 96-6-210588-1000 | 87.7833 | 94.96 | 50.2 | 24.6 | 90.4 | 2800 | 194.02 | 70.5 | 35 | 109 | 1039.3 | 124.5 | 174.3 | 183.8 | 1.8 | 156.4 | 346.5 | 368.1 | 1929.2 | 3.3984 | 2.0186
SWRI | 96-6-210588-1000 | 87.8 | 94.97 | 50.1 | 24.5 | 90.6 | 2801 | 193.95 | 70.5 | 35 | 109.1 | 1038.8 | 124.4 | 174.2 | 183.5 | 1.8 | 159.2 | 345.2 | 366.8 | 1938.7 | 3.625 | 2.0186
SWRI | 96-6-210588-1000 | 87.8167 | 94.97 | 50.1 | 24.4 | 90.6 | 2799 | 194.11 | 70.47 | 35 | 109.1 | 1039.4 | 124.4 | 174.7 | 184 | 1.8 | 160.7 | 344.6 | 366.1 | 1935 | 3.5547 | 2.0186
SWRI | 96-6-210588-1000 | 87.8333 | 94.96 | 50 | 24.4 | 90.3 | 2800 | 194.02 | 70.53 | 34.9 | 109 | 1038.5 | 124.5 | 174.2 | 183.6 | 1.8 | 158.7 | 350.3 | 372.1 | 1922.7 | 3.2031 | 2.0235
SWRI | 96-6-210588-1000 | 87.85 | 94.97 | 50 | 24.5 | 90.5 | 2799 | 194.07 | 70.49 | 34.9 | 108.9 | 1038.8 | 124.3 | 174.5 | 183.9 | 1.9 | 159.1 | 344.9 | 366.2 | 1918.6 | 4.125 | 2.0186
SWRI | 96-6-210588-1000 | 87.8667 | 94.96 | 50.1 | 24.8 | 90.6 | 2799 | 193.86 | 70.53 | 34.9 | 108.9 | 1038.9 | 124.5 | 174.3 | 183.7 | 1.8 | 159.2 | 345.6 | 367 | 1924.4 | 3.5547 | 2.0186
SWRI | 96-6-210588-1000 | 87.8833 | 94.95 | 50.1 | 25 | 90.6 | 2800 | 194.06 | 70.47 | 34.9 | 108.9 | 1039.3 | 124.5 | 174.7 | 184.1 | 1.8 | 156.2 | 347 | 368.4 | 1922.9 | 3.7969 | 2.0186
SWRI | 96-6-210588-1000 | 87.9 | 94.95 | 50.2 | 24.9 | 90.4 | 2801 | 193.84 | 70.56 | 34.9 | 109 | 1038 | 124.4 | 174 | 183.4 | 1.8 | 156.4 | 345.3 | 366.7 | 1923.6 | 3.5312 | 2.0186
SWRI | 96-6-210588-1000 | 87.9167 | 94.96 | 50 | 24.9 | 90.4 | 2800 | 193.88 | 70.49 | 34.9 | 108.9 | 1039.5 | 124.4 | 174.4 | 183.7 | 1.8 | 154.2 | 350.6 | 372 | 1919.5 | 3.6641 | 2.0186
SWRI | 96-6-210588-1000 | 87.9333 | 94.95 | 49.9 | 25 | 90.5 | 2800 | 194.02 | 70.47 | 34.9 | 108.9 | 1038.3 | 124.4 | 174.4 | 183.8 | 1.8 | 166 | 344.2 | 365.9 | 1917.2 | 3.6406 | 2.0186
SWRI | 96-6-210588-1000 | 87.95 | 94.94 | 50 | 25.1 | 90.6 | 2800 | 193.99 | 70.49 | 34.9 | 108.9 | 1039.2 | 124.4 | 174.5 | 183.9 | 1.8 | 158.5 | 344.8 | 366.6 | 1916 | 4.2578 | 2.0186
SWRI | 96-6-210588-1000 | 87.9667 | 94.95 | 50 | 25 | 90.6 | 2801 | 193.92 | 70.51 | 35 | 109 | 1038.8 | 124.4 | 174.3 | 183.7 | 1.8 | 162.8 | 344.3 | 365.9 | 1916.9 | 4.3047 | 2.0186
SWRI | 96-6-210588-1000 | 87.9833 | 94.94 | 50 | 25 | 90.5 | 2801 | 193.97 | 70.5 | 35 | 109 | 1039.3 | 124.4 | 174.2 | 183.6 | 1.8 | 161 | 348 | 369.7 | 1919.6 | 4.2344 | 2.0186
SWRI | 96-6-210588-1000 | 88 | 94.94 | 50 | 25 | 90.4 | 2800 | 193.91 | 70.54 | 35 | 108.9 | 1038.1 | 124.4 | 174.2 | 183.6 | 1.8 | 163.4 | 345.2 | 366.9 | 1914.4 | 3.4219 | 2.0186
SWRI | 96-6-210588-1000 | 88.0167 | 94.94 | 50 | 25.1 | 90.5 | 2799 | 193.99 | 70.5 | 35 | 108.9 | 1039.2 | 124.4 | 174.5 | 183.9 | 1.9 | 163.6 | 347.2 | 369.1 | 1916.2 | 3.3594 | 2.0186
SWRI | 96-6-210588-1000 | 88.0333 | 94.92 | 50 | 25 | 90.4 | 2801 | 193.93 | 70.55 | 35 | 108.9 | 1037.9 | 124.4 | 173.9 | 183.3 | 1.8 | 156.2 | 345.5 | 366.9 | 1912.2 | 3.2891 | 2.0186
SWRI | 96-6-210588-1000 | 88.05 | 94.92 | 50.1 | 25.1 | 90.6 | 2798 | 194.12 | 70.48 | 35.1 | 108.9 | 1040.2 | 124.4 | 174.9 | 184.3 | 1.9 | 161.4 | 347.4 | 369.2 | 1914.5 | 3.5547 | 2.0186
SWRI | 96-6-210588-1000 | 88.0667 | 94.93 | 50.1 | 25 | 90.6 | 2799 | 193.96 | 70.52 | 35.1 | 108.9 | 1038.3 | 124.3 | 174.5 | 183.9 | 1.9 | 165.4 | 345.3 | 366.5 | 1991.6 | 3.5547 | 2.0186
SWRI | 96-6-210588-1000 | 88.0833 | 94.91 | 50.1 | 25 | 90.6 | 2799 | 194.01 | 70.47 | 35.1 | 109.1 | 1039.2 | 124.6 | 174.7 | 184.1 | 1.8 | 156.8 | 343.9 | 365.2 | 1896 | 4.2188 | 2.0186
SWRI | 96-6-210588-1000 | 88.1 | 94.95 | 50.1 | 25 | 90.4 | 2800 | 193.91 | 70.59 | 35.1 | 109.1 | 1038.3 | 124.4 | 174.2 | 183.5 | 1.9 | 163 | 343 | 364.2 | 1841.1 | 3.9766 | 2.0186
SWRI | 96-6-210588-1000 | 88.1167 | 94.92 | 50.1 | 24.9 | 90.4 | 2799 | 194.03 | 70.48 | 35.2 | 108.9 | 1040.2 | 124.4 | 174.6 | 184 | 1.9 | 158.7 | 346.2 | 367.6 | 1821.8 | 3.625 | 2.0186
SWRI | 96-6-210588-1000 | 88.1333 | 94.94 | 50.1 | 24.9 | 90.5 | 2799 | 193.94 | 70.53 | 35.1 | 108.9 | 1039.8 | 124.6 | 174.5 | 183.9 | 1.8 | 154.5 | 346 | 367.4 | 1815.9 | 4.0156 | 2.0186
SWRI | 96-6-210588-1000 | 88.15 | 94.93 | 50 | 24.9 | 90.7 | 2800 | 194.1 | 70.48 | 35.1 | 108.9 | 1039.5 | 124.5 | 174.8 | 184.1 | 1.9 | 158.7 | 349.3 | 370.6 | 1807.1 | 3.7109 | 2.0186
SWRI | 96-6-210588-1000 | 88.1667 | 94.93 | 50 | 25 | 90.5 | 2799 | 194.03 | 70.48 | 35.1 | 109 | 1040.1 | 124.5 | 174.7 | 184.1 | 1.9 | 166.3 | 347.8 | 369.2 | 1806.1 | 3.3984 | 2.0186
SWRI | 96-6-210588-1000 | 88.1833 | 94.93 | 49.9 | 25 | 90.3 | 2800 | 194.02 | 70.48 | 35.1 | 109 | 1039 | 124.5 | 174.3 | 183.7 | 1.8 | 159.8 | 349.1 | 371 | 1811.7 | 3.1797 | 2.0186
SWRI | 96-6-210588-1000 | 88.2 | 94.93 | 49.9 | 24.9 | 90.5 | 2801 | 194.04 | 70.53 | 35.1 | 109 | 1039 | 124.5 | 174.1 | 183.5 | 1.8 | 156.5 | 343 | 364.2 | 1806.1 | 4.125 | 2.0186
SWRI | 96-6-210588-1000 | 88.2167 | 94.91 | 49.9 | 24.9 | 90.5 | 2800 | 193.98 | 70.47 | 35.2 | 109 | 1039.5 | 124.5 | 174.4 | 183.9 | 1.9 | 165.1 | 342.1 | 363.3 | 1817.6 | 3.2891 | 2.0186
SWRI | 96-6-210588-1000 | 88.2333 | 94.93 | 49.9 | 24.9 | 90.6 | 2800 | 193.97 | 70.49 | 35.1 | 109 | 1040.7 | 124.6 | 174.6 | 184 | 1.9 | 158.8 | 342 | 362.9 | 1807.3 | 3.3828 | 2.0186
SWRI | 96-6-210588-1000 | 88.25 | 94.92 | 49.9 | 25 | 90.5 | 2801 | 194.03 | 70.46 | 35.1 | 109 | 1039.4 | 124.4 | 174.2 | 183.6 | 1.9 | 168 | 349.2 | 370.8 | 1818.5 | 3.9922 | 2.0186
SWRI | 96-6-210588-1000 | 88.2667 | 94.92 | 49.9 | 25 | 90.5 | 2801 | 194 | 70.52 | 35.1 | 109 | 1039.3 | 124.4 | 174.3 | 183.6 | 1.9 | 158.7 | 348.5 | 370.3 | 1817.2 | 3.3594 | 2.0186
SWRI | 96-6-210588-1000 | 88.2833 | 94.94 | 49.9 | 25 | 90.4 | 2800 | 193.98 | 70.49 | 35.1 | 108.9 | 1039.3 | 124.5 | 174.2 | 183.6 | 1.9 | 161 | 342.7 | 363.9 | 1803.9 | 3.3359 | 2.0186
SWRI | 96-6-210588-1000 | 88.3 | 94.91 | 49.9 | 25 | 90.5 | 2800 | 193.87 | 70.53 | 35.1 | 109 | 1038.8 | 124.5 | 174.3 | 183.6 | 1.9 | 168.2 | 347.2 | 368.9 | 1807.2 | 3.5547 | 2.0186
SWRI | 96-6-210588-1000 | 88.3167 | 94.92 | 49.9 | 25.1 | 90.6 | 2800 | 194.07 | 70.51 | 35.1 | 109 | 1038.9 | 124.4 | 174.3 | 183.7 | 1.9 | 149.4 | 342.9 | 364.1 | 1814.6 | 4.3906 | 2.0186
SWRI | 96-6-210588-1000 | 88.3333 | 94.94 | 49.9 | 25 | 90.6 | 2801 | 193.85 | 70.53 | 35.1 | 109 | 1038.4 | 124.5 | 174 | 183.3 | 1.9 | 164.5 | 348.3 | 369.8 | 1802.2 | 3.3594 | 2.0186
SWRI | 96-6-210588-1000 | 88.35 | 94.93 | 49.9 | 25 | 90.4 | 2801 | 194.04 | 70.49 | 35.1 | 108.9 | 1039.5 | 124.5 | 174.5 | 183.9 | 1.9 | 162.4 | 345.7 | 367.1 | 1802 | 4.3047 | 2.0186
SWRI | 96-6-210588-1000 | 88.3667 | 94.92 | 49.9 | 24.9 | 90.4 | 2800 | 194.05 | 70.52 | 35.1 | 109 | 1039 | 124.4 | 174.5 | 183.8 | 1.8 | 164.7 | 349.2 | 371.1 | 1813.9 | 3.9922 | 2.0235
SWRI | 96-6-210588-1000 | 88.3833 | 94.92 | 49.9 | 24.9 | 90.4 | 2800 | 193.87 | 70.53 | 35.1 | 108.9 | 1038.2 | 124.4 | 174.2 | 183.6 | 1.9 | 158.8 | 342.1 | 363.4 | 1799.8 | 3.6875 | 2.0186
SWRI | 96-6-210588-1000 | 88.4 | 94.92 | 49.9 | 24.9 | 90.6 | 2799 | 193.96 | 70.52 | 35.1 | 108.9 | 1038.4 | 124.4 | 174.4 | 183.7 | 1.8 | 162.2 | 343.6 | 364.5 | 1795.8 | 3.9766 | 2.0186
SWRI | 96-6-210588-1000 | 88.4167 | 94.93 | 49.9 | 24.9 | 90.6 | 2800 | 194 | 70.5 | 35 | 108.9 | 1039.1 | 124.5 | 174.4 | 183.8 | 1.8 | 157.4 | 346.2 | 367.5 | 1798.3 | 3.5547 | 2.0186
SWRI | 96-6-210588-1000 | 88.4333 | 94.91 | 49.8 | 24.9 | 90.4 | 2800 | 193.94 | 70.53 | 35 | 108.9 | 1038.6 | 124.3 | 174.2 | 183.6 | 1.8 | 169.1 | 347.8 | 369.4 | 1804.9 | 4.1719 | 2.0186
SWRI | 96-6-210588-1000 | 88.45 | 94.91 | 49.8 | 24.9 | 90.4 | 2800 | 194.03 | 70.48 | 35 | 109 | 1039.7 | 124.4 | 174.5 | 184 | 1.8 | 162.4 | 346.1 | 367.5 | 1817.1 | 3.6016 | 2.0186
SWRI | 96-6-210588-1000 | 88.4667 | 94.91 | 49.8 | 24.9 | 90.6 | 2800 | 193.92 | 70.55 | 35 | 108.9 | 1038.1 | 124.4 | 174.2 | 183.5 | 1.8 | 165.8 | 347.7 | 369.5 | 1799.6 | 4.125 | 2.0186
SWRI | 96-6-210588-1000 | 88.4833 | 94.9 | 49.8 | 24.9 | 90.6 | 2800 | 194.03 | 70.5 | 35 | 109 | 1039.2 | 124.5 | 174.4 | 183.7 | 1.8 | 159.2 | 342.6 | 364.1 | 1806.5 | 4.4141 | 2.0186
SWRI | 96-6-210588-1000 | 88.5 | 94.89 | 49.8 | 24.9 | 90.5 | 2800 | 194.01 | 70.49 | 34.9 | 109.1 | 1039.8 | 124.5 | 174.6 | 184 | 1.8 | 155.5 | 342.6 | 364.1 | 1811.7 | 3.3828 | 2.0186
SWRI | 96-6-210588-1000 | 88.5167 | 94.9 | 49.8 | 24.9 | 90.4 | 2800 | 194.07 | 70.46 | 34.9 | 109.1 | 1038.9 | 124.5 | 174.6 | 184 | 1.9 | 161.9 | 348.4 | 370.2 | 1802.5 | 3.2031 | 2.0186
SWRI | 96-6-210588-1000 | 88.5333 | 94.89 | 49.8 | 24.9 | 90.4 | 2800 | 193.95 | 70.51 | 34.9 | 109 | 1038.5 | 124.4 | 174.2 | 183.6 | 1.9 | 161.7 | 343.5 | 365 | 1804.2 | 3.6641 | 2.0186
SWRI | 96-6-210588-1000 | 88.55 | 94.89 | 49.8 | 24.9 | 90.6 | 2800 | 193.97 | 70.48 | 34.9 | 109 | 1039.1 | 124.4 | 174.6 | 184 | 1.8 | 161.7 | 342.8 | 363.5 | 1814.5 | 4.0625 | 2.0186
SWRI | 96-6-210588-1000 | 88.5667 | 94.89 | 49.8 | 24.9 | 90.6 | 2799 | 193.99 | 70.49 | 34.9 | 109 | 1039.7 | 124.5 | 174.7 | 184 | 1.8 | 157 | 345.5 | 367.2 | 1811.9 | 3.7109 | 2.0186
SWRI | 96-6-210588-1000 | 88.5833 | 94.87 | 49.8 | 24.9 | 90.4 | 2800 | 193.98 | 70.47 | 34.9 | 109 | 1039 | 124.5 | 174.5 | 183.9 | 1.8 | 158.7 | 343.7 | 364.9 | 1806.3 | 4.1953 | 2.0186
SWRI | 96-6-210588-1000 | 88.6 | 94.87 | 49.8 | 25 | 90.4 | 2801 | 194.07 | 70.49 | 34.9 | 109 | 1038.8 | 124.5 | 174.4 | 183.8 | 1.9 | 158.7 | 348.9 | 370.5 | 1803 | 3.9922 | 2.0186
SWRI | 96-6-210588-1000 | 88.6167 | 94.88 | 49.8 | 25 | 90.6 | 2799 | 193.99 | 70.52 | 34.9 | 109 | 1038.6 | 124.4 | 174.5 | 183.8 | 1.9 | 160.5 | 349.1 | 370.6 | 1817.5 | 3.3594 | 2.0186
SWRI | 96-6-210588-1000 | 88.6333 | 94.88 | 49.8 | 25.1 | 90.6 | 2800 | 193.86 | 70.52 | 34.9 | 109 | 1038.7 | 124.4 | 174.3 | 183.7 | 1.9 | 149.3 | 348.6 | 370.3 | 1812.8 | 3.3359 | 2.0186
SWRI | 96-6-210588-1000 | 88.65 | 94.87 | 49.8 | 25.1 | 90.4 | 2800 | 194.15 | 70.44 | 34.9 | 109 | 1039.6 | 124.5 | 174.6 | 184 | 1.8 | 158.2 | 343.9 | 365 | 1813.1 | 4.125 | 2.0186
SWRI | 96-6-210588-1000 | 88.6667 | 94.87 | 49.8 | 25.1 | 90.3 | 2799 | 193.94 | 70.62 | 34.9 | 109 | 1037.4 | 124.5 | 174.3 | 183.7 | 1.9 | 163.8 | 343 | 364.7 | 1807.9 | 4.1719 | 2.0186
SWRI | 96-6-210588-1000 | 88.6833 | 94.87 | 49.8 | 25 | 90.6 | 2801 | 193.98 | 70.44 | 34.9 | 109.1 | 1039.5 | 124.5 | 174.3 | 183.7 | 1.9 | 163.9 | 342.6 | 363.8 | 1810.3 | 4.2578 | 2.0186
SWRI | 96-6-210588-1000 | 88.7 | 94.88 | 49.8 | 25.1 | 90.7 | 2800 | 194.07 | 70.5 | 34.9 | 109 | 1038.2 | 124.5 | 174.4 | 183.8 | 1.8 | 161.1 | 344.3 | 365.8 | 1813.9 | 4.0156 | 2.0186
SWRI | 96-6-210588-1000 | 88.7167 | 94.88 | 49.8 | 25 | 90.4 | 2800 | 194.06 | 70.47 | 34.9 | 109 | 1038.5 | 124.4 | 174.6 | 184 | 1.9 | 161.2 | 345 | 366.4 | 1811 | 3.7344 | 2.0186
SWRI | 96-6-210588-1000 | 88.7333 | 94.87 | 49.8 | 25 | 90.4 | 2799 | 193.99 | 70.51 | 34.9 | 109 | 1039.5 | 124.4 | 174.6 | 184 | 1.9 | 168.4 | 349.9 | 371.6 | 1810.3 | 3.3984 | 2.0186
SWRI | 96-6-210588-1000 | 88.75 | 94.88 | 49.8 | 25 | 90.6 | 2800 | 194.05 | 70.47 | 34.9 | 109 | 1038.8 | 124.5 | 174.5 | 183.9 | 1.9 | 159.2 | 343.7 | 364.8 | 1807 | 3.5312 | 2.0186
SWRI | 96-6-210588-1000 | 88.7667 | 94.88 | 49.8 | 25.1 | 90.6 | 2800 | 194.02 | 70.47 | 34.9 | 109 | 1039.1 | 124.4 | 174.4 | 183.8 | 1.9 | 167.9 | 344.1 | 365.7 | 1815.9 | 3.5547 | 2.0186
SWRI | 96-6-210588-1000 | 88.7833 | 94.9 | 49.7 | 25.1 | 90.4 | 2800 | 194.05 | 70.52 | 34.9 | 109 | 1038.5 | 124.4 | 174.3 | 183.6 | 1.9 | 158.5 | 348.1 | 369.7 | 1808.9 | 3.4688 | 2.0186
SWRI | 96-6-210588-1000 | 88.8 | 94.88 | 49.7 | 25 | 90.3 | 2800 | 194.05 | 70.5 | 34.9 | 109.1 | 1039.1 | 124.4 | 174.6 | 183.9 | 1.9 | 158.9 | 344.4 | 365.8 | 1815.4 | 3.2031 | 2.0186
SWRI | 96-6-210588-1000 | 88.8167 | 94.89 | 49.8 | 25.1 | 90.5 | 2800 | 193.89 | 70.52 | 34.9 | 109 | 1038.2 | 124.5 | 174.2 | 183.6 | 1.8 | 156.5 | 343.7 | 365.1 | 1814.8 | 3.625 | 2.0186
SWRI | 96-6-210588-1000 | 88.8333 | 94.91 | 49.7 | 25 | 90.7 | 2800 | 194 | 70.48 | 34.9 | 109 | 1038.9 | 124.4 | 174.6 | 184 | 1.8 | 161 | 347.1 | 368.8 | 1808.3 | 3.625 | 2.0186
SWRI | 96-6-210588-1000 | 88.85 | 94.89 | 49.7 | 25.1 | 90.4 | 2801 | 194.06 | 70.51 | 34.9 | 109 | 1037.5 | 124.5 | 174.3 | 183.7 | 1.9 | 155.9 | 344.4 | 365.7 | 1805.2 | 3.3359 | 2.0186
SWRI | 96-6-210588-1000 | 88.8667 | 94.91 | 49.7 | 25 | 90.3 | 2799 | 194.04 | 70.49 | 34.9 | 109 | 1039.1 | 124.4 | 174.6 | 184 | 1.8 | 165.5 | 343.9 | 365.1 | 1803.1 | 3.6641 | 2.0186
SWRI | 96-6-210588-1000 | 88.8833 | 94.91 | 49.7 | 25 | 90.5 | 2800 | 193.89 | 70.55 | 34.9 | 109 | 1037 | 124.5 | 174.3 | 183.6 | 1.8 | 158.6 | 344.2 | 365.8 | 1808.8 | 3.4688 | 2.0186
SWRI | 96-6-210588-1000 | 88.9 | 94.9 | 49.8 | 25 | 90.7 | 2799 | 194.06 | 70.47 | 34.9 | 108.9 | 1038.5 | 124.5 | 174.5 | 183.8 | 1.9 | 160.6 | 343.9 | 365.4 | 1803.1 | 3.6641 | 2.0186
SWRI | 96-6-210588-1000 | 88.9167 | 94.91 | 49.8 | 25 | 90.5 | 2800 | 193.88 | 70.52 | 34.9 | 109 | 1037 | 124.5 | 174.1 | 183.5 | 1.9 | 158.4 | 344.7 | 366.2 | 1804.4 | 3.5312 | 2.0186
SWRI | 96-6-210588-1000 | 88.9333 | 94.92 | 49.8 | 25 | 90.3 | 2799 | 193.81 | 70.5 | 34.9 | 108.9 | 1038.1 | 124.5 | 174.4 | 183.8 | 1.9 | 158.7 | 344.5 | 365.8 | 1806.9 | 3.6875 | 2.0186
SWRI | 96-6-210588-1000 | 88.95 | 94.91 | 49.9 | 25 | 90.5 | 2799 | 194.05 | 70.51 | 34.9 | 108.9 | 1038.4 | 124.4 | 174.5 | 183.9 | 1.9 | 165.4 | 348.2 | 369.8 | 1806 | 3.4688 | 2.0186
SWRI | 96-6-210588-1000 | 88.9667 | 94.93 | 49.9 | 25 | 90.6 | 2800 | 193.91 | 70.55 | 34.9 | 109 | 1037.1 | 124.4 | 174.2 | 183.6 | 1.9 | 165.3 | 343.8 | 365.1 | 1806.2 | 3.9922 | 2.0186
SWRI | 96-6-210588-1000 | 88.9833 | 95.31 | 49.8 | 24.9 | 90.5 | 2801 | 193.98 | 70.48 | 34.9 | 108.9 | 1037.5 | 124.5 | 174 | 183.4 | 1.9 | 156.7 | 344.7 | 366.3 | 1801.7 | 4.1016 | 2.0186
SWRI | 96-6-210588-1000 | 89 | 95.31 | 49.8 | 24.9 | 90.4 | 2800 | 193.94 | 70.49 | 34.9 | 109 | 1038.7 | 124.4 | 174.2 | 183.6 | 1.9 | 166.1 | 349.5 | 371 | 1798.6 | 3.3594 | 2.0186
SWRI | 96-6-210588-1000 | 89.0167 | 95.31 | 49.9 | 24.8 | 90.4 | 2800 | 194.01 | 70.47 | 34.9 | 109 | 1038.4 | 124.5 | 174.3 | 183.7 | 1.8 | 162.2 | 343.8 | 365.3 | 1802.6 | 4.1953 | 2.0186
SWRI | 96-6-210588-1000 | 89.0333 | 95.31 | 49.9 | 24.6 | 90.6 | 2800 | 193.93 | 70.52 | 34.8 | 108.9 | 1039.3 | 124.4 | 174.2 | 183.6 | 1.8 | 156.3 | 348.9 | 370.6 | 1793 | 3.2266 | 2.0186
SWRI | 96-6-210588-1000 | 89.05 | 95.32 | 49.8 | 24.6 | 90.6 | 2799 | 194.07 | 70.46 | 34.8 | 108.9 | 1039.4 | 124.5 | 174.5 | 183.9 | 1.9 | 158.6 | 344.4 | 366 | 1799.8 | 3.3594 | 2.0186
SWRI | 96-6-210588-1000 | 89.0667 | 95.32 | 49.8 | 24.6 | 90.5 | 2800 | 194.1 | 70.47 | 34.8 | 109 | 1039.4 | 124.4 | 174.6 | 184 | 1.8 | 160.5 | 344.2 | 365.4 | 1791 | 3.4453 | 2.0186
SWRI | 96-6-210588-1000 | 89.0833 | 95.32 | 49.9 | 24.5 | 90.5 | 2800 | 193.94 | 70.5 | 34.9 | 109 | 1038.6 | 124.5 | 174.1 | 183.5 | 1.8 | 158.6 | 348.5 | 370.6 | 1794.9 | 3.4922 | 2.0186
SWRI | 96-6-210588-1000 | 89.1 | 95.32 | 49.9 | 24.6 | 90.4 | 2799 | 194.07 | 70.49 | 34.8 | 109 | 1039.2 | 124.5 | 174.5 | 183.9 | 1.9 | 159.4 | 344.2 | 365.4 | 1788.7 | 4.3047 | 2.0186
SWRI | 96-6-210588-1000 | 89.1167 | 95.33 | 49.9 | 24.6 | 90.5 | 2800 | 193.98 | 70.52 | 34.8 | 109 | 1038.6 | 124.5 | 174.3 | 183.7 | 1.8 | 153.9 | 344.2 | 365.5 | 1793.8 | 4.125 | 2.0186
SWRI | 96-6-210588-1000 | 89.1333 | 95.33 | 49.9 | 24.7 | 90.5 | 2800 | 194.09 | 70.5 | 34.8 | 109 | 1039 | 124.4 | 174.4 | 183.8 | 1.9 | 166.5 | 343.4 | 364.7 | 1791.4 | 4.2578 | 2.0186
SWRI | 96-6-210588-1000 | 89.15 | 95.33 | 49.9 | 24.7 | 90.6 | 2800 | 194.06 | 70.45 | 34.8 | 109 | 1038.8 | 124.5 | 174.4 | 183.8 | 1.9 | 160.9 | 346.4 | 368.1 | 1793.8 | 3.2891 | 2.0186
SWRI | 96-6-210588-1000 | 89.1667 | 95.33 | 49.9 | 24.7 | 90.5 | 2800 | 194.05 | 70.51 | 34.8 | 109 | 1037.7 | 124.5 | 174.3 | 183.7 | 1.8 | 160.5 | 346 | 367.4 | 1796.7 | 3.9922 | 2.0186
SWRI | 96-6-210588-1000 | 89.1833 | 95.34 | 49.9 | 24.8 | 90.5 | 2799 | 193.93 | 70.52 | 34.8 | 109 | 1037.9 | 124.4 | 174.4 | 183.8 | 1.8 | 160.1 | 344.7 | 365.8 | 1793.8 | 3.7344 | 2.0186
SWRI | 96-6-210588-1000 | 89.2 | 95.34 | 50 | 24.8 | 90.5 | 2800 | 193.96 | 70.47 | 34.9 | 109 | 1038.3 | 124.5 | 174.5 | 183.9 | 1.8 | 163 | 348.6 | 370.2 | 1788.5 | 3.7344 | 2.0186
SWRI | 96-6-210588-1000 | 89.2167 | 95.33 | 50.1 | 24.7 | 90.4 | 2800 | 194 | 70.49 | 34.9 | 109 | 1038.5 | 124.5 | 174.4 | 183.8 | 1.8 | 161 | 343.9 | 365.1 | 1789.4 | 4.1484 | 2.0186
SWRI | 96-6-210588-1000 | 89.2333 | 95.36 | 50.1 | 24.7 | 90.4 | 2800 | 193.96 | 70.48 | 34.9 | 109 | 1038 | 124.5 | 174.4 | 183.7 | 1.9 | 157.8 | 349 | 370.6 | 1786.4 | 4.1484 | 2.0186
SWRI | 96-6-210588-1000 | 89.25 | 95.35 | 50.1 | 24.7 | 90.5 | 2800 | 194.04 | 70.48 | 34.9 | 109.1 | 1039.2 | 124.5 | 174.6 | 184 | 1.8 | 156.4 | 343.8 | 365.4 | 1790.1 | 3.9766 | 2.0186
SWRI | 96-6-210588-1000 | 89.2667 | 95.36 | 50 | 24.6 | 90.5 | 2801 | 193.89 | 70.56 | 34.9 | 109 | 1037.2 | 124.6 | 174.1 | 183.5 | 1.8 | 161 | 345.2 | 366.4 | 1779.8 | 3.9297 | 2.0186
SWRI | 96-6-210588-1000 | 89.2833 | 95.39 | 50 | 24.6 | 90.5 | 2799 | 194.04 | 70.48 | 34.9 | 108.9 | 1038.8 | 124.5 | 174.4 | 183.8 | 1.9 | 162.3 | 347.7 | 369.4 | 1782.7 | 3.4688 | 2.0186
SWRI | 96-6-210588-1000 | 89.3 | 95.41 | 50 | 24.6 | 90.5 | 2800 | 193.97 | 70.51 | 34.9 | 109 | 1037.9 | 124.3 | 174.1 | 183.5 | 1.9 | 164.7 | 344.4 | 365.8 | 1775.3 | 4.1719 | 2.0186
SWRI | 96-6-210588-1000 | 89.3167 | 95.43 | 50 | 24.4 | 90.6 | 2802 | 193.94 | 70.51 | 34.8 | 109 | 1038.7 | 124.6 | 174.1 | 183.4 | 1.8 | 154 | 344.6 | 366 | 1769.2 | 4.125 | 2.0186
SWRI | 96-6-210588-1000 | 89.3333 | 95.28 | 49.9 | 24.5 | 90.5 | 2800 | 193.98 | 70.52 | 34.8 | 109 | 1038.3 | 124.5 | 174.3 | 183.6 | 1.9 | 157.7 | 344.5 | 365.8 | 1768.4 | 4.2812 | 2.0186
SWRI | 96-6-210588-1000 | 89.35 | 95.24 | 50 | 24.9 | 90.6 | 2800 | 193.82 | 70.54 | 34.8 | 109 | 1038.4 | 124.5 | 174.4 | 183.7 | 1.9 | 164.3 | 350.8 | 372.4 | 1770.8 | 3.9922 | 2.0235
SWRI | 96-6-210588-1000 | 89.3667 | 95.2 | 50 | 25.2 | 90.5 | 2801 | 193.92 | 70.51 | 34.8 | 108.9 | 1036.9 | 124.5 | 174.1 | 183.5 | 1.8 | 155.4 | 346.7 | 368.4 | 1767.9 | 3.25 | 2.0186
SWRI | 96-6-210588-1000 | 89.3833 | 95.16 | 50.1 | 25.2 | 90.4 | 2801 | 194.03 | 70.48 | 34.7 | 109 | 1037 | 124.5 | 174.2 | 183.6 | 1.8 | 162.6 | 346.5 | 367.7 | 1761.8 | 3.5781 | 2.0186
SWRI | 96-6-210588-1000 | 89.4 | 95.13 | 50.1 | 25.3 | 90.5 | 2800 | 194.06 | 70.54 | 34.7 | 109 | 1036.3 | 124.4 | 174.2 | 183.6 | 1.8 | 149.8 | 350.1 | 371.8 | 1768.8 | 3.9531 | 2.0186
SWRI | 96-6-210588-1000 | 89.4167 | 95.11 | 50.1 | 25.5 | 90.4 | 2801 | 194.17 | 70.45 | 34.8 | 109 | 1035.7 | 124.4 | 174.2 | 183.6 | 1.8 | 157.8 | 348.2 | 369.8 | 1755.3 | 3.6406 | 2.0186
SWRI | 96-6-210588-1000 | 89.4333 | 95.12 | 50.2 | 25.5 | 90.5 | 2801 | 194.01 | 70.49 | 34.7 | 109 | 1036.9 | 124.4 | 174.3 | 183.6 | 1.9 | 160.4 | 344.8 | 366.2 | 1758.1 | 3.7344 | 2.0186
SWRI | 96-6-210588-1000 | 89.45 | 95.11 | 50.2 | 25.6 | 90.6 | 2800 | 194.01 | 70.45 | 34.8 | 109 | 1036.8 | 124.5 | 174.4 | 183.7 | 1.8 | 165.3 | 345.4 | 366.8 | 1751.8 | 3.3594 | 2.0186
SWRI | 96-6-210588-1000 | 89.4667 | 95.09 | 50.2 | 25.7 | 90.6 | 2800 | 193.86 | 70.53 | 34.8 | 109 | 1035.7 | 124.4 | 174 | 183.3 | 1.8 | 159.2 | 345.2 | 366.6 | 1757.6 | 3.3125 | 2.0186
SWRI | 96-6-210588-1000 | 89.4833 | 95.11 | 50.2 | 25.7 | 90.5 | 2799 | 193.88 | 70.5 | 34.7 | 108.9 | 1036 | 124.5 | 174.2 | 183.6 | 1.9 | 156.4 | 346.7 | 367.9 | 1761.7 | 4.0156 | 2.0235
SWRI | 96-6-210588-1000 | 89.5 | 95.1 | 50.2 | 25.7 | 90.5 | 2800 | 193.98 | 70.52 | 34.8 | 109 | 1035.6 | 124.5 | 174.2 | 183.5 | 1.8 | 163.3 | 351 | 372.7 | 1758.1 | 3.4453 | 2.0186
SWRI | 96-6-210588-1000 | 89.5167 | 95.1 | 50.2 | 25.7 | 90.5 | 2800 | 194 | 70.5 | 34.7 | 109 | 1036.7 | 124.4 | 174.3 | 183.7 | 1.8 | 154.8 | 343.7 | 365.2 | 1750.2 | 4.2188 | 2.0186
SWRI | 96-6-210588-1000 | 89.5333 | 95.11 | 50.2 | 25.7 | 90.5 | 2799 | 193.92 | 70.54 | 34.8 | 109 | 1035.9 | 124.5 | 174.4 | 183.7 | 1.8 | 161.8 | 348.4 | 369.8 | 1751 | 4.1484 | 2.0186
SWRI | 96-6-210588-1000 | 89.55 | 95.11 | 50.2 | 25.5 | 90.5 | 2800 | 194.01 | 70.49 | 34.8 | 109 | 1036 | 124.4 | 174.3 | 183.7 | 1.8 | 159 | 344.6 | 365.9 | 1753.6 | 4.1016 | 2.0186
SWRI | 96-6-210588-1000 | 89.5667 | 95.12 | 50.2 | 25.5 | 90.5 | 2800 | 194.06 | 70.49 | 34.8 | 109 | 1035.7 | 124.5 | 174.5 | 183.9 | 1.8 | 165.1 | 344.4 | 365.9 | 1747 | 3.8438 | 2.0186
SWRI | 96-6-210588-1000 | 89.5833 | 95.11 | 50.2 | 25.5 | 90.5 | 2800 | 194.08 | 70.48 | 34.8 | 109 | 1036.1 | 124.4 | 174.3 | 183.6 | 1.8 | 157 | 348.4 | 370.3 | 1740.3 | 3.4688 | 2.0186
SWRI | 96-6-210588-1000 | 89.6 | 95.12 | 50.1 | 25.5 | 90.5 | 2800 | 193.9 | 70.56 | 34.8 | 109 | 1035.6 | 124.4 | 174.2 | 183.5 | 1.8 | 153.8 | 344.9 | 366.3 | 1734.2 | 4.3672 | 2.0186
SWRI | 96-6-210588-1000 | 89.6167 | 95.12 | 50.1 | 25.4 | 90.5 | 2800 | 193.91 | 70.48 | 34.8 | 109 | 1035.6 | 124.4 | 174.2 | 183.6 | 1.8 | 156.2 | 349.6 | 371.3 | 1738.6 | 4.4375 | 2.0186
SWRI | 96-6-210588-1000 | 89.6333 | 95.14 | 50.1 | 25.5 | 90.6 | 2800 | 193.98 | 70.5 | 34.8 | 109 | 1035 | 124.4 | 174.1 | 183.5 | 1.9 | 161.1 | 344.2 | 365.7 | 1737.7 | 3.9766 | 2.0186
SWRI | 96-6-210588-1000 | 89.65 | 95.15 | 50.1 | 25.4 | 90.5 | 2801 | 193.97 | 70.5 | 34.7 | 109 | 1035.5 | 124.4 | 174 | 183.4 | 1.9 | 154.1 | 348.7 | 370.1 | 1730.1 | 3.4219 | 2.0186
SWRI | 96-6-210588-1000 | 89.6667 | 95.14 | 50.1 | 25.3 | 90.5 | 2800 | 194.05 | 70.48 | 34.8 | 109 | 1035.8 | 124.4 | 174.3 | 183.6 | 1.8 | 158.3 | 346.2 | 367.7 | 1733 | 3.3359 | 2.0186
SWRI | 96-6-210588-1000 | 89.6833 | 95.17 | 50 | 25.2 | 90.5 | 2798 | 194.01 | 70.49 | 34.7 | 109 | 1036.2 | 124.4 | 174.5 | 183.9 | 1.9 | 158 | 343.8 | 365.3 | 1731.6 | 3.9766 | 2.0186
SWRI | 96-6-210588-1000 | 89.7 | 95.17 | 50 | 25.2 | 90.5 | 2800 | 193.95 | 70.48 | 34.8 | 108.9 | 1036.5 | 124.3 | 174.3 | 183.7 | 1.9 | 156.6 | 349.5 | 371.4 | 1715.4 | 3.3594 | 2.0186
SWRI | 96-6-210588-1000 | 89.7167 | 95.16 | 50 | 25.1 | 90.5 | 2800 | 194.01 | 70.49 | 34.7 | 108.9 | 1035.8 | 124.4 | 174.3 | 183.6 | 1.8 | 158.3 | 344.1 | 365.6 | 1715.8 | 3.5156 | 2.0186
SWRI | 96-6-210588-1000 | 89.7333 | 95.15 | 50 | 25.1 | 90.5 | 2800 | 193.97 | 70.51 | 34.7 | 108.9 | 1035.3 | 124.3 | 174.2 | 183.5 | 1.8 | 165.4 | 344.3 | 365.8 | 1713.8 | 3.2266 | 2.0186
SWRI | 96-6-210588-1000 | 89.75 | 95.14 | 49.9 | 25.1 | 90.5 | 2801 | 193.95 | 70.54 | 34.8 | 108.9 | 1034.8 | 124.3 | 174.1 | 183.5 | 1.9 | 149.4 | 345.4 | 366.4 | 1717.3 | 4.2578 | 2.0186
SWRI | 96-6-210588-1000 | 89.7667 | 95.14 | 49.9 | 25.1 | 90.6 | 2801 | 194.08 | 70.51 | 34.8 | 108.9 | 1035 | 124.4 | 174.2 | 183.6 | 1.8 | 160.7 | 345.3 | 366.9 | 1715.4 | 3.6406 | 2.0186
SWRI | 96-6-210588-1000 | 89.7833 | 95.13 | 49.9 | 25 | 90.6 | 2800 | 193.97 | 70.48 | 34.7 | 109 | 1035.6 | 124.3 | 174.4 | 183.8 | 1.9 | 158.8 | 346.8 | 367.9 | 1713.1 | 3.5547 | 2.0186
SWRI | 96-6-210588-1000 | 89.8 | 95.11 | 49.9 | 25.1 | 90.5 | 2800 | 194.01 | 70.5 | 34.7 | 109 | 1035.9 | 124.4 | 174.7 | 184 | 1.8 | 158.7 | 344.3 | 365.6 | 1718.5 | 3.7734 | 2.0186
SWRI | 96-6-210588-1000 | 89.8167 | 95.11 | 49.9 | 25 | 90.5 | 2802 | 193.93 | 70.48 | 34.7 | 109 | 1035 | 124.4 | 174 | 183.4 | 1.9 | 158.7 | 344.9 | 366.1 | 1718.6 | 3.6875 | 2.0186
SWRI | 96-6-210588-1000 | 89.8333 | 95.11 | 49.9 | 25 | 90.5 | 2801 | 193.96 | 70.53 | 34.7 | 109.1 | 1034.5 | 124.3 | 174.2 | 183.6 | 1.8 | 153.9 | 348.3 | 369.7 | 1707.4 | 3.9766 | 2.0186
SWRI | 96-6-210588-1000 | 89.85 | 95.11 | 49.9 | 25 | 90.5 | 2799 | 193.99 | 70.48 | 34.8 | 109.1 | 1036 | 124.4 | 174.6 | 184 | 1.9 | 156.3 | 349 | 370.4 | 1708.4 | 4.1484 | 2.0186
SWRI | 96-6-210588-1000 | 89.8667 | 95.11 | 49.8 | 25 | 90.5 | 2799 | 193.92 | 70.54 | 34.8 | 109 | 1034.7 | 124.4 | 174.5 | 183.8 | 1.8 | 158.6 | 344.3 | 365.7 | 1713.8 | 4.0391 | 2.0186
SWRI | 96-6-210588-1000 | 89.8833 | 95.13 | 49.8 | 25 | 90.4 | 2801 | 193.95 | 70.55 | 34.8 | 109.1 | 1034 | 124.4 | 174.1 | 183.4 | 1.8 | 162.7 | 347.6 | 369.1 | 1703.5 | 4.0156 | 2.0186
SWRI | 96-6-210588-1000 | 89.9 | 95.12 | 49.9 | 25.1 | 90.5 | 2800 | 193.91 | 70.53 | 34.8 | 109.1 | 1034.2 | 124.5 | 174.2 | 183.6 | 1.8 | 158.5 | 344.4 | 365.7 | 1700.9 | 3.5156 | 2.0186
SWRI | 96-6-210588-1000 | 89.9167 | 95.12 | 49.9 | 25.1 | 90.5 | 2799 | 193.97 | 70.49 | 34.8 | 109.1 | 1036.1 | 124.4 | 174.6 | 184 | 1.8 | 159.1 | 347.7 | 369.5 | 1706.7 | 3.3125 | 2.0186
SWRI | 96-6-210588-1000 | 89.9333 | 95.1 | 49.9 | 25 | 90.6 | 2801 | 194.16 | 70.45 | 34.8 | 109.1 | 1034.8 | 124.5 | 174.4 | 183.8 | 1.8 | 150.2 | 344.8 | 366.2 | 1705.6 | 4.125 | 2.0186
SWRI | 96-6-210588-1000 | 89.95 | 95.12 | 49.9 | 25 | 90.5 | 2800 | 193.97 | 70.53 | 34.8 | 109 | 1034.7 | 124.5 | 174.1 | 183.5 | 1.8 | 159.1 | 348.3 | 370 | 1705.9 | 3.1797 | 2.0186
SWRI | 96-6-210588-1000 | 89.9667 | 95.12 | 49.8 | 25 | 90.5 | 2801 | 193.92 | 70.53 | 34.8 | 109.1 | 1035 | 124.5 | 174.1 | 183.5 | 1.8 | 161.3 | 345.5 | 366.9 | 1705 | 3.5312 | 2.0186
SWRI | 96-6-210588-1000 | 89.9833 | 95.09 | 49.9 | 25 | 90.5 | 2801 | 194.05 | 70.47 | 34.8 | 109 | 1036 | 124.5 | 174.4 | 183.8 | 1.8 | 159.4 | 347.2 | 368.6 | 1706.9 | 4.0156 | 2.0186
SWRI | 96-6-210588-1000 | 90 | 95.1 | 49.9 | 25.1 | 90.4 | 2800 | 193.89 | 70.52 | 34.9 | 109 | 1035.5 | 124.4 | 174.5 | 183.8 | 1.8 | 156.3 | 345.2 | 366.1 | 1698.3 | 3.5547 | 2.0186
SWRI | 96-6-210588-1000 | 90.0167 | 95.08 | 49.9 | 25 | 90.5 | 2799 | 193.95 | 70.48 | 34.9 | 109.1 | 1035.9 | 124.5 | 174.8 | 184.1 | 1.8 | 152.2 | 351.2 | 372.7 | 1699.7 | 3.7969 | 2.0186
SWRI | 96-6-210588-1000 | 90.0333 | 95.09 | 49.8 | 24.9 | 90.5 | 2799 | 193.91 | 70.48 | 34.9 | 109.1 | 1034.8 | 124.4 | 174.5 | 183.9 | 1.8 | 156.3 | 346.7 | 368.1 | 1702.9 | 3.4688 | 2.0186
SWRI | 96-6-210588-1000 | 90.05 | 95.1 | 49.8 | 24.8 | 90.5 | 2800 | 193.87 | 70.5 | 34.9 | 109 | 1035.8 | 124.4 | 174.6 | 184 | 1.8 | 156.1 | 347.6 | 369.1 | 1700.3 | 4.1484 | 2.0186
SWRI | 96-6-210588-1000 | 90.0667 | 95.09 | 49.8 | 24.9 | 90.5 | 2800 | 194.01 | 70.49 | 34.9 | 109 | 1035.3 | 124.5 | 174.6 | 183.9 | 1.9 | 158.7 | 345.5 | 367.1 | 1695.5 | 4.1484 | 2.0186
SWRI | 96-6-210588-1000 | 90.0833 | 95.1 | 49.9 | 25 | 90.5 | 2800 | 193.88 | 70.55 | 34.9 | 109 | 1034.6 | 124.5 | 174.5 | 183.8 | 1.9 | 156.2 | 348.6 | 370.2 | 1695.7 | 4.0156 | 2.0186
SWRI | 96-6-210588-1000 | 90.1 | 95.1 | 49.9 | 25.1 | 90.5 | 2800 | 194.04 | 70.47 | 34.9 | 109.1 | 1035.5 | 124.6 | 174.4 | 183.8 | 1.8 | 152.9 | 350.2 | 371.4 | 1694.6 | 3.4688 | 2.0186
SWRI | 96-6-210588-1000 | 90.1167 | 95.1 | 49.9 | 25.1 | 90.5 | 2801 | 194.04 | 70.54 | 34.9 | 109.2 | 1035 | 124.5 | 174.3 | 183.6 | 1.8 | 153.7 | 343.3 | 364.5 | 1701.8 | 3.625 | 2.0186
SWRI | 96-6-210588-1000 | 90.1333 | 95.1 | 49.9 | 25.1 | 90.5 | 2801 | 194 | 70.49 | 35 | 109.2 | 1034.8 | 124.5 | 174.4 | 183.7 | 1.8 | 151.5 | 345 | 366.1 | 1692.4 | 3.25 | 2.0186
SWRI | 96-6-210588-1000 | 90.15 | 95.11 | 49.9 | 25.1 | 90.4 | 2800 | 193.8 | 70.53 | 35 | 109.2 | 1034.6 | 124.6 | 174.1 | 183.5 | 1.9 | 159.7 | 344.4 | 365.5 | 1687.1 | 3.9766 | 2.0186
SWRI | 96-6-210588-1000 | 90.1667 | 95.11 | 49.9 | 25.1 | 90.5 | 2799 | 194.02 | 70.48 | 35 | 109.1 | 1036.3 | 124.5 | 174.7 | 184.1 | 1.8 | 151.4 | 345.2 | 366.5 | 1689.5 | 4.2578 | 2.0186
SWRI | 96-6-210588-1000 | 90.1833 | 95.11 | 49.9 | 25.1 | 90.5 | 2800 | 194 | 70.47 | 35 | 109.1 | 1035 | 124.4 | 174.3 | 183.7 | 1.8 | 151.5 | 344.8 | 366.1 | 1688.3 | 3.3828 | 2.0235
SWRI | 96-6-210588-1000 | 90.2 | 95.11 | 50 | 25.2 | 90.5 | 2800 | 193.9 | 70.51 | 35 | 109.1 | 1034.9 | 124.5 | 174.3 | 183.7 | 1.9 | 161.2 | 345.1 | 366.2 | 1680 | 3.4453 | 2.0186
SWRI | 96-6-210588-1000 | 90.2167 | 95.1 | 50 | 25.3 | 90.5 | 2800 | 194.16 | 70.45 | 35 | 109 | 1035.5 | 124.4 | 174.7 | 184 | 1.9 | 158.6 | 351.1 | 372.2 | 1681.3 | 3.6016 | 2.0186
SWRI | 96-6-210588-1000 | 90.2333 | 95.09 | 50.1 | 25.3 | 90.6 | 2799 | 194.07 | 70.5 | 35.1 | 109 | 1036.2 | 124.5 | 175 | 184.4 | 1.9 | 157.1 | 348.9 | 370.4 | 1681 | 3.4688 | 2.0186
SWRI | 96-6-210588-1000 | 90.25 | 95.12 | 50.1 | 25.3 | 90.5 | 2800 | 193.95 | 70.55 | 35.1 | 109 | 1033.9 | 124.4 | 174.6 | 183.9 | 1.9 | 162.5 | 345.8 | 366.9 | 1679.8 | 4.4766 | 2.0235
SWRI | 96-6-210588-1000 | 90.2667 | 95.12 | 50.1 | 25.2 | 90.6 | 2800 | 194.2 | 70.42 | 35.1 | 109.1 | 1036.6 | 124.4 | 174.8 | 184.2 | 1.9 | 163.4 | 344.3 | 365.9 | 1674.7 | 4.1719 | 2.0235
SWRI | 96-6-210588-1000 | 90.2833 | 95.13 | 50.1 | 25.1 | 90.4 | 2800 | 193.96 | 70.53 | 35.1 | 109 | 1034.6 | 124.4 | 174.4 | 183.7 | 1.9 | 157.8 | 348.8 | 370.6 | 1672.4 | 3.9766 | 2.0186
SWRI | 96-6-210588-1000 | 90.3 | 95.11 | 50.1 | 25 | 90.4 | 2801 | 193.97 | 70.46 | 35.1 | 109 | 1036.5 | 124.3 | 174.6 | 183.9 | 1.9 | 161.6 | 348.6 | 369.6 | 1680.6 | 4.2344 | 2.0186
SWRI | 96-6-210588-1000 | 90.3167 | 95.13 | 50.1 | 25 | 90.5 | 2799 | 193.9 | 70.61 | 35.1 | 109.1 | 1034.1 | 124.4 | 174.3 | 183.7 | 1.8 | 158.6 | 344.8 | 366.3 | 1675.2 | 3.3984 | 2.0186
SWRI | 96-6-210588-1000 | 90.3333 | 95.12 | 50.1 | 25.1 | 90.6 | 2800 | 193.98 | 70.5 | 35.2 | 109 | 1034 | 124.4 | 174.3 | 183.6 | 1.9 | 163.3 | 345.7 | 366.7 | 1674.4 | 3.2031 | 2.0186
SWRI | 96-6-210588-1000 | 90.35 | 95.11 | 50.1 | 25.1 | 90.6 | 2801 | 194.01 | 70.48 | 35.2 | 109 | 1034.9 | 124.5 | 174.2 | 183.6 | 1.9 | 149.2 | 348.8 | 370.5 | 1672.5 | 4.1484 | 2.0186
SWRI | 96-6-210588-1000 | 90.3667 | 95.12 | 50.1 | 25 | 90.4 | 2800 | 193.92 | 70.55 | 35.1 | 109 | 1034.2 | 124.4 | 174.5 | 183.9 | 1.9 | 163.3 | 345.5 | 366.9 | 1667.8 | 3.7969 | 2.0186
SWRI | 96-6-210588-1000 | 90.3833 | 95.11 | 50.1 | 24.9 | 90.4 | 2800 | 194.01 | 70.49 | 35.1 | 109 | 1035.3 | 124.5 | 174.5 | 183.9 | 1.9 | 156.2 | 344.9 | 366.1 | 1673.1 | 3.6016 | 2.0186
SWRI | 96-6-210588-1000 | 90.4 | 95.12 | 50.1 | 25 | 90.6 | 2800 | 194.1 | 70.5 | 35.2 | 109 | 1035.2 | 124.3 | 174.5 | 183.8 | 1.9 | 163.2 | 347.6 | 369 | 1667.6 | 3.2266 | 2.0186
SWRI | 96-6-210588-1000 | 90.4167 | 95.13 | 50.1 | 24.9 | 90.6 | 2800 | 194.03 | 70.48 | 35.2 | 109.1 | 1034.7 | 124.3 | 174.5 | 183.8 | 1.9 | 153.9 | 345.2 | 366.7 | 1666.3 | 3.8203 | 2.0186
SWRI | 96-6-210588-1000 | 90.4333 | 95.13 | 50.1 | 24.8 | 90.5 | 2801 | 193.95 | 70.46 | 35.1 | 109 | 1036 | 124.5 | 174.2 | 183.6 | 1.9 | 161.3 | 347.7 | 368.8 | 1669.5 | 3.9922 | 2.0186
SWRI | 96-6-210588-1000 | 90.45 | 95.12 | 50.1 | 24.8 | 90.4 | 2799 | 194.05 | 70.51 | 35.1 | 108.9 | 1034.9 | 124.4 | 174.5 | 183.9 | 1.9 | 160.5 | 345.9 | 367.4 | 1664.7 | 3.5781 | 2.0186
SWRI | 96-6-210588-1000 | 90.4667 | 95.12 | 50.1 | 24.9 | 90.5 | 2801 | 193.84 | 70.49 | 35.2 | 108.9 | 1035.6 | 124.4 | 174.4 | 183.8 | 1.9 | 154.4 | 346.2 | 367.5 | 1663.4 | 3.3594 | 2.0186
SWRI | 96-6-210588-1000 | 90.4833 | 95.12 | 50.1 | 24.8 | 90.6 | 2800 | 193.93 | 70.52 | 35.1 | 108.9 | 1034.5 | 124.3 | 174.5 | 183.9 | 1.8 | 154.1 | 347.5 | 368.7 | 1657.8 | 3.2031 | 2.0186
SWRI | 96-6-210588-1000 | 90.5 | 95.13 | 50.1 | 24.8 | 90.6 | 2800 | 194.11 | 70.48 | 35.1 | 108.9 | 1035.3 | 124.4 | 174.6 | 183.9 | 1.8 | 158.5 | 346.3 | 367.6 | 1661 | 3.5781 | 2.0186
SWRI | 96-6-210588-1000 | 90.5167 | 95.11 | 50.1 | 24.8 | 90.4 | 2801 | 194.07 | 70.45 | 35.1 | 108.9 | 1035.2 | 124.3 | 174.4 | 183.7 | 1.8 | 151.7 | 344.7 | 365.9 | 1662.6 | 3.5156 | 2.0186
SWRI | 96-6-210588-1000 | 90.5333 | 95.11 | 50.1 | 24.9 | 90.4 | 2800 | 193.97 | 70.48 | 35.1 | 108.9 | 1034.5 | 124.3 | 174.5 | 183.8 | 1.9 | 153.9 | 350 | 371.5 | 1663.7 | 3.3359 | 2.0186
SWRI | 96-6-210588-1000 | 90.55 | 95.12 | 50.1 | 24.9 | 90.5 | 2799 | 193.92 | 70.53 | 35.1 | 108.9 | 1034.4 | 124.4 | 174.5 | 183.8 | 1.9 | 156.6 | 348.2 | 369.8 | 1666.1 | 4.0156 | 2.0186
SWRI | 96-6-210588-1000 | 90.5667 | 95.12 | 50.1 | 24.9 | 90.6 | 2801 | 194.09 | 70.43 | 35.1 | 108.9 | 1035.1 | 124.4 | 174.3 | 183.6 | 1.9 | 161 | 349.4 | 371.1 | 1662.8 | 4.0156 | 2.0186
SWRI | 96-6-210588-1000 | 90.5833 | 95.11 | 50.1 | 25 | 90.5 | 2800 | 194.08 | 70.5 | 35.1 | 108.9 | 1034.4 | 124.5 | 174.5 | 183.9 | 1.9 | 158.4 | 346.5 | 367.6 | 1661.5 | 3.3828 | 2.0186
SWRI | 96-6-210588-1000 | 90.6 | 95.12 | 50.1 | 24.9 | 90.4 | 2799 | 193.94 | 70.52 | 35.1 | 108.9 | 1035 | 124.4 | 174.4 | 183.7 | 1.9 | 158.3 | 349.6 | 371.3 | 1665.2 | 3.2891 | 2.0186
SWRI | 96-6-210588-1000 | 90.6167 | 95.1 | 50.1 | 24.8 | 90.4 | 2801 | 193.98 | 70.46 | 35.1 | 108.9 | 1035.5 | 124.5 | 174.5 | 183.8 | 1.9 | 154.1 | 346.4 | 367.6 | 1664.7 | 3.625 | 2.0186
SWRI | 96-6-210588-1000 | 90.6333 | 95.12 | 50.1 | 24.8 | 90.6 | 2800 | 194.05 | 70.54 | 35.1 | 108.9 | 1034.6 | 124.4 | 174.4 | 183.7 | 1.9 | 156.3 | 349.1 | 370.7 | 1657.2 | 4.125 | 2.0186
SWRI | 96-6-210588-1000 | 90.65 | 95.1 | 50.1 | 24.7 | 90.5 | 2800 | 194.17 | 70.49 | 35.1 | 109 | 1034.7 | 124.3 | 174.5 | 183.9 | 1.9 | 158.7 | 345.5 | 366.9 | 1654.3 | 4.3281 | 2.0186
SWRI | 96-6-210588-1000 | 90.6667 | 95.11 | 50.1 | 24.7 | 90.4 | 2799 | 194.07 | 70.5 | 35 | 109 | 1034.9 | 124.4 | 174.6 | 184 | 1.9 | 149.3 | 346 | 367.3 | 1653.3 | 3.5547 | 2.0186
SWRI | 96-6-210588-1000 | 90.6833 | 95.12 | 50.1 | 24.7 | 90.4 | 2800 | 194.13 | 70.49 | 35 | 109 | 1036 | 124.4 | 174.8 | 184.1 | 1.9 | 158.4 | 346.4 | 367.8 | 1657.5 | 3.25 | 2.0186
SWRI | 96-6-210588-1000 | 90.7 | 95.12 | 50.1 | 24.7 | 90.6 | 2801 | 194.03 | 70.5 | 35 | 108.9 | 1034.6 | 124.4 | 174.2 | 183.6 | 1.9 | 161 | 346.8 | 367.9 | 1646.6 | 4.125 | 2.0186
SWRI | 96-6-210588-1000 | 90.7167 | 95.12 | 50.1 | 24.6 | 90.6 | 2801 | 193.98 | 70.47 | 35 | 108.9 | 1034.9 | 124.4 | 174.4 | 183.7 | 1.9 | 158.6 | 346.2 | 367.5 | 1654.9 | 3.4219 | 2.0186
SWRI | 96-6-210588-1000 | 90.7333 | 95.13 | 50.1 | 24.6 | 90.5 | 2800 | 193.94 | 70.53 | 35 | 108.9 | 1034.6 | 124.4 | 174.3 | 183.6 | 1.9 | 155.8 | 346 | 367.2 | 1648.8 | 3.2266 | 2.0186
SWRI | 96-6-210588-1000 | 90.75 | 95.13 | 50 | 24.6 | 90.4 | 2800 | 194.11 | 70.46 | 35 | 109 | 1034.9 | 124.3 | 174.6 | 183.9 | 1.9 | 161.4 | 346.1 | 367.5 | 1655.1 | 4.1719 | 2.0186
SWRI | 96-6-210588-1000 | 90.7667 | 95.14 | 50 | 24.6 | 90.4 | 2800 | 194.03 | 70.55 | 35 | 108.9 | 1034.6 | 124.3 | 174.4 | 183.8 | 1.9 | 155.9 | 349.9 | 371.4 | 1646.2 | 3.3828 | 2.0186
SWRI | 96-6-210588-1000 | 90.7833 | 95.15 | 50 | 24.5 | 90.6 | 2801 | 194.09 | 70.48 | 35 | 108.9 | 1035.1 | 124.3 | 174.4 | 183.7 | 1.9 | 160.5 | 349.9 | 371.2 | 1645.6 | 3.3594 | 2.0186
SWRI | 96-6-210588-1000 | 90.8 | 95.14 | 50 | 24.6 | 90.6 | 2800 | 193.97 | 70.51 | 35 | 108.9 | 1034.6 | 124.5 | 174.3 | 183.6 | 1.9 | 164.8 | 346.9 | 368.4 | 1642.1 | 3.4688 | 2.0186
SWRI | 96-6-210588-1000 | 90.8167 | 95.14 | 50 | 24.6 | 90.5 | 2800 | 194.08 | 70.51 | 34.9 | 108.9 | 1035.7 | 124.3 | 174.4 | 183.8 | 1.9 | 160.4 | 346.7 | 367.9 | 1643.3 | 4.2812 | 2.0186
SWRI | 96-6-210588-1000 | 90.8333 | 95.14 | 50 | 24.5 | 90.4 | 2800 | 194.18 | 70.45 | 34.9 | 108.9 | 1036.1 | 124.4 | 174.7 | 184 | 1.9 | 160.4 | 346.4 | 367.8 | 1645.4 | 4.1484 | 2.0186
SWRI | 96-6-210588-1000 | 90.85 | 95.16 | 49.9 | 24.5 | 90.4 | 2801 | 193.84 | 70.64 | 34.9 | 108.9 | 1033.8 | 124.4 | 174.1 | 183.4 | 1.9 | 156.2 | 349.5 | 370.9 | 1641.1 | 4.3672 | 2.0186
SWRI | 96-6-210588-1000 | 90.8667 | 95.15 | 49.9 | 24.5 | 90.6 | 2800 | 193.99 | 70.46 | 34.9 | 108.9 | 1034.7 | 124.4 | 174.4 | 183.7 | 1.9 | 162.6 | 345.2 | 366.8 | 1638.3 | 3.9766 | 2.0186
SWRI | 96-6-210588-1000 | 90.8833 | 95.15 | 49.9 | 24.5 | 90.6 | 2800 | 194.07 | 70.51 | 34.9 | 109 | 1035 | 124.4 | 174.5 | 183.8 | 1.8 | 156.1 | 345.3 | 366.9 | 1649.5 | 3.5312 | 2.0186
SWRI | 96-6-210588-1000 | 90.9 | 95.16 | 49.9 | 24.5 | 90.6 | 2800 | 194.04 | 70.5 | 34.9 | 109 | 1034.9 | 124.5 | 174.4 | 183.7 | 1.8 | 157.8 | 346.5 | 368.1 | 1645.2 | 3.6016 | 2.0186
SWRI | 96-6-210588-1000 | 90.9167 | 95.17 | 49.9 | 24.6 | 90.4 | 2799 | 193.91 | 70.53 | 34.8 | 109.1 | 1034.7 | 124.4 | 174.5 | 183.8 | 1.8 | 160.9 | 345.8 | 367.2 | 1639.2 | 3.2031 | 2.0186
SWRI | 96-6-210588-1000 | 90.9333 | 95.15 | 49.9 | 24.5 | 90.4 | 2801 | 193.99 | 70.46 | 34.8 | 109 | 1036.3 | 124.3 | 174.5 | 183.8 | 1.9 | 154.6 | 350.8 | 372.8 | 1638 | 4.1719 | 2.0186
SWRI | 96-6-210588-1000 | 90.95 | 95.16 | 49.9 | 24.5 | 90.6 | 2800 | 194.06 | 70.5 | 34.8 | 109 | 1035.3 | 124.4 | 174.7 | 184 | 1.9 | 157.1 | 346.1 | 367.4 | 1631.7 | 3.9922 | 2.0186
SWRI | 96-6-210588-1000 | 90.9667 | 95.16 | 49.9 | 24.6 | 90.6 | 2799 | 193.95 | 70.51 | 34.8 | 109 | 1034.9 | 124.4 | 174.5 | 183.8 | 1.9 | 157.2 | 345.9 | 367.2 | 1637.7 | 4.1016 | 2.0186
SWRI | 96-6-210588-1000 | 90.9833 | 95.17 | 49.8 | 24.5 | 90.5 | 2801 | 194.07 | 70.49 | 34.8 | 109 | 1034.6 | 124.4 | 174.1 | 183.5 | 1.9 | 158.6 | 346.6 | 367.9 | 1638.2 | 3.5547 | 2.0186
SWRI | 96-6-210588-1000 | 91 | 95.17 | 49.8 | 24.6 | 90.5 | 2800 | 193.85 | 70.58 | 34.8 | 109 | 1034.6 | 124.4 | 174.1 | 183.4 | 1.9 | 157.5 | 349.6 | 371.2 | 1634.1 | 3.3828 | 2.0186
SWRI | 96-6-210588-1000 | 91.0167 | 95.15 | 49.8 | 24.5 | 90.4 | 2798 | 194.08 | 70.48 | 34.8 | 109.1 | 1035.9 | 124.5 | 174.8 | 184.1 | 1.9 | 164.3 | 347.3 | 368.5 | 1632.1 | 3.5547 | 2.0186
SWRI | 96-6-210588-1000 | 91.0333 | 95.16 | 49.8 | 24.5 | 90.5 | 2800 | 193.85 | 70.57 | 34.8 | 109.1 | 1034.1 | 124.5 | 174.2 | 183.5 | 1.9 | 158.5 | 346.2 | 367.6 | 1622.7 | 3.5312 | 2.0186
SWRI | 96-6-210588-1000 | 91.05 | 95.17 | 49.8 | 24.5 | 90.6 | 2802 | 193.92 | 70.46 | 34.8 | 109 | 1035.3 | 124.4 | 173.9 | 183.3 | 1.9 | 157.5 | 346.3 | 367.1 | 1632.4 | 4.3047 | 2.0186
SWRI | 96-6-210588-1000 | 91.0667 | 95.17 | 49.8 | 24.6 | 90.6 | 2801 | 194.03 | 70.44 | 34.8 | 109.1 | 1035.9 | 124.5 | 174.3 | 183.7 | 1.9 | 156 | 349.6 | 371.1 | 1628 | 3.3125 | 2.0186
SWRI | 96-6-210588-1000 | 91.0833 | 95.18 | 49.8 | 24.5 | 90.5 | 2801 | 193.85 | 70.58 | 34.8 | 109.1 | 1034.3 | 124.4 | 174.1 | 183.4 | 1.9 | 156.1 | 345.3 | 366.8 | 1623.1 | 3.9922 | 2.0186
SWRI | 96-6-210588-1000 | 91.1 | 95.17 | 49.8 | 24.6 | 90.5 | 2800 | 193.94 | 70.49 | 34.8 | 109.1 | 1034.5 | 124.5 | 174.4 | 183.7 | 1.9 | 161.9 | 346.5 | 367.4 | 1623.4 | 3.7344 | 2.0186
SWRI | 96-6-210588-1000 | 91.1167 | 95.18 | 49.8 | 24.5 | 90.5 | 2800 | 193.93 | 70.53 | 34.8 | 109.1 | 1034.7 | 124.5 | 174.3 | 183.6 | 1.9 | 158.6 | 350.8 | 372.5 | 1624.6 | 3.4688 | 2.0186
SWRI | 96-6-210588-1000 | 91.1333 | 95.18 | 49.8 | 24.5 | 90.5 | 2800 | 194.11 | 70.44 | 34.8 | 109 | 1035.4 | 124.5 | 174.5 | 183.8 | 1.9 | 156.7 | 347.5 | 368.5 | 1618.8 | 3.1797 | 2.0186
SWRI | 96-6-210588-1000 | 91.15 | 95.2 | 49.8 | 24.6 | 90.5 | 2800 | 193.97 | 70.51 | 34.8 | 109 | 1034.8 | 124.3 | 174.4 | 183.7 | 1.9 | 155.5 | 350.1 | 371.4 | 1616.3 | 4.0859 | 2.0235
SWRI | 96-6-210588-1000 | 91.1667 | 95.2 | 49.8 | 24.6 | 90.5 | 2800 | 193.97 | 70.49 | 34.9 | 108.9 | 1034.2 | 124.4 | 174.3 | 183.6 | 1.9 | 152.4 | 346.4 | 367.6 | 1614.2 | 3.7969 | 2.0186
SWRI | 96-6-210588-1000 | 91.1833 | 95.19 | 49.8 | 24.6 | 90.5 | 2799 | 193.91 | 70.48 | 34.8 | 109 | 1035.5 | 124.4 | 174.6 | 184 | 1.9 | 156.9 | 345.3 | 367 | 1613.1 | 3.3594 | 2.0186
SWRI | 96-6-210588-1000 | 91.2 | 95.2 | 49.8 | 24.7 | 90.6 | 2801 | 193.95 | 70.45 | 34.9 | 108.9 | 1035 | 124.3 | 174.3 | 183.6 | 1.9 | 153.7 | 350.9 | 372.5 | 1610.1 | 3.4453 | 2.0186
SWRI | 96-6-210588-1000 | 91.2167 | 95.21 | 49.8 | 24.7 | 90.5 | 2801 | 193.93 | 70.57 | 34.8 | 109 | 1034.4 | 124.3 | 174.3 | 183.6 | 1.9 | 158.5 | 347.6 | 368.9 | 1611 | 3.3594 | 2.0186
SWRI | 96-6-210588-1000 | 91.2333 | 95.2 | 49.9 | 24.6 | 90.5 | 2800 | 193.84 | 70.56 | 34.9 | 108.9 | 1034.5 | 124.5 | 174.4 | 183.7 | 1.9 | 149.3 | 349.5 | 370.9 | 1614.1 | 3.9766 | 2.0186
SWRI | 96-6-210588-1000 | 91.25 | 95.2 | 50 | 24.6 | 90.5 | 2800 | 193.96 | 70.52 | 34.9 | 109 | 1035.1 | 124.4 | 174.4 | 183.7 | 1.9 | 161 | 347.8 | 369.4 | 1614.8 | 3.6641 | 2.0186
SWRI | 96-6-210588-1000 | 91.2667 | 95.19 | 50 | 24.6 | 90.5 | 2800 | 193.84 | 70.49 | 34.9 | 108.9 | 1036.4 | 124.4 | 174.6 | 183.9 | 1.9 | 154.3 | 346.5 | 367.8 | 1604.3 | 3.3359 | 2.0186
SWRI | 96-6-210588-1000 | 91.2833 | 95.19 | 50 | 24.7 | 90.6 | 2799 | 193.86 | 70.56 | 34.9 | 109 | 1034.2 | 124.4 | 174.3 | 183.7 | 1.9 | 165.2 | 346 | 367.3 | 1607.6 | 3.5781 | 2.0186
SWRI | 96-6-210588-1000 | 91.3 | 95.2 | 50 | 24.7 | 90.5 | 2800 | 194.04 | 70.48 | 34.9 | 108.9 | 1034.9 | 124.3 | 174.4 | 183.7 | 1.9 | 161.5 | 345.5 | 366.6 | 1618.4 | 3.6875 | 2.0186
SWRI | 96-6-210588-1000 | 91.3167 | 95.18 | 50 | 24.7 | 90.5 | 2799 | 194.08 | 70.5 | 34.9 | 109 | 1034.9 | 124.4 | 174.7 | 184 | 1.9 | 159.5 | 348.7 | 370.1 | 1609.8 | 4.1484 | 2.0186
SWRI | 96-6-210588-1000 | 91.3333 | 95.18 | 50 | 24.7 | 90.5 | 2800 | 193.98 | 70.47 | 34.9 | 109 | 1034.9 | 124.4 | 174.4 | 183.7 | 1.9 | 161.4 | 346 | 367.6 | 1600.3 | 3.3984 | 2.0186
SWRI | 96-6-210588-1000 | 91.35 | 95.19 | 50 | 24.7 | 90.5 | 2800 | 193.98 | 70.53 | 34.9 | 109 | 1036.1 | 124.4 | 174.6 | 183.9 | 1.9 | 163.3 | 346.5 | 368.1 | 1606 | 3.3125 | 2.0235
SWRI | 96-6-210588-1000 | 91.3667 | 95.19 | 50 | 24.7 | 90.5 | 2800 | 194.13 | 70.5 | 34.9 | 108.9 | 1034.6 | 124.5 | 174.5 | 183.8 | 1.9 | 158.9 | 347.3 | 368.6 | 1609.3 | 3.4453 | 2.0186
SWRI | 96-6-210588-1000 | 91.3833 | 95.19 | 50 | 24.7 | 90.5 | 2800 | 193.89 | 70.54 | 34.9 | 108.9 | 1035.3 | 124.4 | 174.2 | 183.5 | 1.9 | 151.5 | 350.5 | 372 | 1606.3 | 4.1953 | 2.0186
SWRI | 96-6-210588-1000 | 91.4 | 95.19 | 50 | 24.8 | 90.5 | 2800 | 193.9 | 70.52 | 34.9 | 108.9 | 1034.8 | 124.4 | 174.5 | 183.8 | 1.8 | 158.8 | 346 | 367.4 | 1607.8 | 4.0625 | 2.0186
SWRI | 96-6-210588-1000 | 91.4167 | 95.2 | 50 | 24.8 | 90.5 | 2801 | 193.97 | 70.49 | 34.9 | 109 | 1035.4 | 124.3 | 174.4 | 183.7 | 1.9 | 169.2 | 349.2 | 370.7 | 1605.2 | 4.3281 | 2.0186
SWRI | 96-6-210588-1000 | 91.4333 | 95.2 | 50 | 24.7 | 90.5 | 2800 | 194 | 70.53 | 34.9 | 108.9 | 1035.3 | 124.4 | 174.3 | 183.7 | 1.9 | 158.5 | 346.5 | 367.7 | 1605.1 | 3.5156 | 2.0186
SWRI | 96-6-210588-1000 | 91.45 | 95.2 | 49.9 | 24.7 | 90.5 | 2801 | 194.01 | 70.5 | 34.9 | 108.9 | 1034.6 | 124.2 | 174.3 | 183.6 | 1.9 | 156.3 | 346.3 | 367.7 | 1602.1 | 3.2266 | 2.0235
SWRI | 96-6-210588-1000 | 91.4667 | 95.22 | 49.9 | 24.8 | 90.5 | 2800 | 193.95 | 70.53 | 34.9 | 109 | 1035.6 | 124.4 | 174.4 | 183.7 | 1.9 | 158.5 | 349.4 | 371 | 1603 | 3.7109 | 2.0186
SWRI | 96-6-210588-1000 | 91.4833 | 95.21 | 50 | 24.8 | 90.5 | 2800 | 193.92 | 70.47 | 34.9 | 109.1 | 1035.3 | 124.4 | 174.5 | 183.9 | 1.9 | 158.4 | 346.1 | 367.2 | 1599.3 | 3.9766 | 2.0186
SWRI | 96-6-210588-1000 | 91.5 | 95.21 | 50 | 24.8 | 90.5 | 2800 | 193.97 | 70.49 | 34.9 | 108.9 | 1036.1 | 124.3 | 174.3 | 183.7 | 1.8 | 156 | 347.6 | 368.7 | 1592.3 | 3.1797 | 2.0186
SWRI | 96-6-210588-1000 | 91.5167 | 95.23 | 50 | 24.8 | 90.5 | 2800 | 194 | 70.49 | 34.9 | 109 | 1035.2 | 124.3 | 174.2 | 183.5 | 1.9 | 151.6 | 347.6 | 368.7 | 1590.3 | 4.125 | 2.0186
SWRI | 96-6-210588-1000 | 91.5333 | 95.23 | 50.1 | 24.8 | 90.5 | 2800 | 193.87 | 70.54 | 34.9 | 109.1 | 1035.5 | 124.4 | 174.4 | 183.7 | 1.9 | 159.1 | 348.4 | 369.6 | 1595.6 | 4.0156 | 2.0186
SWRI | 96-6-210588-1000 | 91.55 | 95.21 | 50.1 | 24.9 | 90.5 | 2800 | 194.1 | 70.46 | 34.9 | 109.1 | 1035.4 | 124.4 | 174.5 | 183.8 | 1.9 | 165.4 | 346.7 | 367.6 | 1588.9 | 3.2031 | 2.0186
SWRI | 96-6-210588-1000 | 91.5667 | 95.21 | 50.1 | 24.9 | 90.5 | 2800 | 194.02 | 70.51 | 34.9 | 109.1 | 1034.7 | 124.5 | 174.2 | 183.5 | 1.9 | 167.3 | 346.3 | 367.8 | 1585.4 | 4.1016 | 2.0186
SWRI | 96-6-210588-1000 | 91.5833 | 95.22 | 50.1 | 24.9 | 90.5 | 2800 | 193.88 | 70.48 | 34.9 | 109.1 | 1035.8 | 124.4 | 174.5 | 183.8 | 1.9 | 153.5 | 346.3 | 367.6 | 1595.4 | 3.7969 | 2.0186
SWRI | 96-6-210588-1000 | 91.6 | 95.23 | 50.1 | 24.9 | 90.5 | 2800 | 193.92 | 70.52 | 34.9 | 109 | 1034.9 | 124.4 | 174.2 | 183.5 | 1.9 | 158.2 | 345.5 | 366.7 | 1585.5 | 3.2891 | 2.0186
SWRI | 96-6-210588-1000 | 91.6167 | 95.22 | 50.1 | 24.9 | 90.5 | 2800 | 194.15 | 70.5 | 34.9 | 109 | 1034.5 | 124.4 | 174.4 | 183.8 | 1.9 | 158.6 | 349.8 | 371.6 | 1591.5 | 3.3359 | 2.0186
SWRI | 96-6-210588-1000 | 91.6333 | 95.23 | 50.1 | 24.9 | 90.5 | 2800 | 193.86 | 70.55 | 34.9 | 109.1 | 1034.4 | 124.4 | 174.2 | 183.6 | 1.9 | 153.9 | 352.3 | 373.8 | 1584.4 | 3.7969 | 2.0186
SWRI | 96-6-210588-1000 | 91.65 | 95.23 | 50.1 | 24.9 | 90.5 | 2800 | 194.06 | 70.47 | 34.9 | 109.1 | 1035.3 | 124.5 | 174.4 | 183.7 | 1.9 | 166.1 | 346.1 | 367.3 | 1588.7 | 3.9922 | 2.0186
SWRI | 96-6-210588-1000 | 91.6667 | 95.23 | 50.1 | 24.9 | 90.5 | 2800 | 194.07 | 70.5 | 34.9 | 109.1 | 1035.6 | 124.4 | 174.6 | 183.9 | 1.9 | 166.3 | 347.4 | 368.8 | 1580.5 | 4.1953 | 2.0186
SWRI | 96-6-210588-1000 | 91.6833 | 95.2 | 50.1 | 24.9 | 90.5 | 2801 | 194.01 | 70.5 | 34.9 | 109.1 | 1035.1 | 124.4 | 174.3 | 183.7 | 1.9 | 147.7 | 345.9 | 367.3 | 1579 | 3.3125 | 2.0186
SWRI | 96-6-210588-1000 | 91.7 | 95.23 | 50.1 | 25 | 90.5 | 2802 | 193.98 | 70.56 | 34.9 | 109 | 1033.9 | 124.3 | 174.1 | 183.4 | 1.9 | 155.6 | 347.4 | 368.7 | 1577.7 | 3.9766 | 2.0186
SWRI | 96-6-210588-1000 | 91.7167 | 95.23 | 50.1 | 24.9 | 90.5 | 2800 | 193.96 | 70.51 | 34.9 | 109 | 1034.6 | 124.4 | 174.3 | 183.6 | 1.9 | 159.4 | 345.9 | 367.4 | 1581 | 3.7734 | 2.0186
SWRI | 96-6-210588-1000 | 91.7333 | 95.23 | 50.1 | 24.9 | 90.5 | 2800 | 194.05 | 70.5 | 34.9 | 109 | 1035.5 | 124.4 | 174.7 | 184.1 | 1.9 | 156.8 | 347.7 | 368.8 | 1578.2 | 4.3438 | 2.0186
SWRI | 96-6-210588-1000 | 91.75 | 95.25 | 50.1 | 25 | 90.5 | 2799 | 193.9 | 70.56 | 34.9 | 109 | 1034.7 | 124.3 | 174.4 | 183.7 | 1.9 | 154.9 | 345.5 | 366.9 | 1587.4 | 3.25 | 2.0186
SWRI | 96-6-210588-1000 | 91.7667 | 95.25 | 50.1 | 24.9 | 90.5 | 2801 | 194.09 | 70.45 | 34.9 | 109 | 1035 | 124.4 | 174.4 | 183.7 | 1.8 | 155.4 | 350.5 | 372 | 1580.6 | 4.0156 | 2.0186
SWRI | 96-6-210588-1000 | 91.7833 | 95.24 | 50 | 24.8 | 90.5 | 2800 | 193.95 | 70.5 | 34.9 | 109.1 | 1035 | 124.5 | 174.5 | 183.8 | 1.9 | 153.9 | 350.3 | 371.6 | 1580 | 3.9766 | 2.0186
SWRI | 96-6-210588-1000 | 91.8 | 95.25 | 50 | 24.8 | 90.5 | 2801 | 193.96 | 70.52 | 34.9 | 109.1 | 1034.4 | 124.4 | 174 | 183.4 | 1.9 | 160.9 | 346.6 | 368 | 1582.3 | 3.6875 | 2.0186
SWRI | 96-6-210588-1000 | 91.8167 | 95.24 | 50 | 24.9 | 90.5 | 2800 | 194.05 | 70.48 | 34.9 | 109 | 1035.5 | 124.5 | 174.6 | 183.9 | 1.9 | 161.7 | 345.9 | 366.9 | 1572.6 | 3.5781 | 2.0186
SWRI | 96-6-210588-1000 | 91.8333 | 95.25 | 50 | 24.9 | 90.6 | 2799 | 194.01 | 70.56 | 34.9 | 109 | 1035.1 | 124.5 | 174.6 | 183.9 | 1.9 | 157.8 | 346.4 | 367.5 | 1569 | 4.3672 | 2.0186
SWRI | 96-6-210588-1000 | 91.85 | 95.23 | 50 | 24.9 | 90.6 | 2802 | 194.07 | 70.48 | 34.9 | 109 | 1034.9 | 124.4 | 174.1 | 183.4 | 1.9 | 160.8 | 347.7 | 368.9 | 1568.9 | 4.1719 | 2.0186
SWRI | 96-6-210588-1000 | 91.8667 | 95.24 | 50 | 24.9 | 90.6 | 2801 | 193.9 | 70.54 | 35 | 109 | 1034.7 | 124.4 | 174.2 | 183.5 | 1.9 | 159.4 | 350.5 | 372.5 | 1571.5 | 3.9766 | 2.0186
SWRI | 96-6-210588-1000 | 91.8833 | 95.25 | 50 | 24.9 | 90.6 | 2801 | 193.98 | 70.49 | 34.9 | 109 | 1035.3 | 124.4 | 174.4 | 183.7 | 1.9 | 169.5 | 349.5 | 370.8 | 1573.6 | 3.625 | 2.0186
SWRI | 96-6-210588-1000 | 91.9 | 95.26 | 50 | 25 | 90.5 | 2800 | 193.97 | 70.5 | 35 | 109 | 1034.8 | 124.3 | 174.3 | 183.6 | 1.9 | 154.7 | 346 | 367.4 | 1571.3 | 4.1719 | 2.0186
SWRI | 96-6-210588-1000 | 91.9167 | 95.26 | 50 | 25 | 90.4 | 2801 | 193.98 | 70.49 | 35 | 109 | 1035.1 | 124.5 | 174.4 | 183.7 | 1.9 | 149.1 | 349.6 | 371 | 1562 | 3.6016 | 2.0186
SWRI | 96-6-210588-1000 | 91.9333 | 95.26 | 50 | 25 | 90.5 | 2800 | 194.04 | 70.51 | 35 | 109 | 1034 | 124.3 | 174.4 | 183.7 | 1.9 | 160.9 | 346.7 | 367.8 | 1565.4 | 3.9766 | 2.0186
SWRI | 96-6-210588-1000 | 91.95 | 95.26 | 50 | 25 | 90.5 | 2800 | 193.97 | 70.5 | 34.9 | 108.9 | 1034.3 | 124.3 | 174.5 | 183.8 | 1.9 | 162.1 | 345.9 | 367.4 | 1562.7 | 3.7109 | 2.0186
SWRI | 96-6-210588-1000 | 91.9667 | 95.26 | 50 | 25 | 90.5 | 2801 | 194.02 | 70.44 | 34.9 | 109 | 1035.6 | 124.4 | 174.5 | 183.8 | 1.9 | 156 | 346.7 | 368.2 | 1555.2 | 3.9922 | 2.0186
SWRI | 96-6-210588-1000 | 91.9833 | 95.28 | 50 | 25 | 90.5 | 2800 | 194.01 | 70.46 | 35 | 109.1 | 1034.9 | 124.5 | 174.4 | 183.7 | 1.9 | 154.9 | 346.6 | 367.8 | 1551.6 | 3.3828 | 2.0186
SWRI | 96-6-210588-1000 | 92 | 95.27 | 50 | 24.9 | 90.5 | 2798 | 194.04 | 70.45 | 35 | 109 | 1035.4 | 124.4 | 174.9 | 184.3 | 1.9 | 156.5 | 347 | 368.2 | 1558 | 3.2734 | 2.0186
SWRI | 96-6-210588-1000 | 92.0167 | 95.28 | 50 | 24.9 | 90.5 | 2802 | 194.22 | 70.41 | 34.9 | 109 | 1036.4 | 124.3 | 174.4 | 183.7 | 1.9 | 157.2 | 348.1 | 369.5 | 1549.9 | 3.625 | 2.0186
SWRI | 96-6-210588-1000 | 92.0333 | 95.28 | 50 | 25 | 90.5 | 2800 | 193.98 | 70.63 | 35 | 109 | 1034 | 124.4 | 174.4 | 183.7 | 1.9 | 159.9 | 350.3 | 372 | 1547.7 | 4.1016 | 2.0186
SWRI | 96-6-210588-1000 | 92.05 | 95.29 | 50 | 24.9 | 90.5 | 2800 | 193.99 | 70.44 | 35 | 109 | 1034.1 | 124.4 | 174.4 | 183.7 | 1.9 | 162.4 | 346.6 | 367.8 | 1548.7 | 3.8438 | 2.0186
SWRI | 96-6-210588-1000 | 92.0667 | 95.29 | 50 | 25 | 90.5 | 2800 | 194.15 | 70.5 | 35 | 109.1 | 1035.6 | 124.4 | 174.7 | 184 | 1.9 | 156.1 | 347 | 368 | 1549.7 | 3.1797 | 2.0186
SWRI | 96-6-210588-1000 | 92.0833 | 95.3 | 50 | 25.1 | 90.5 | 2800 | 193.96 | 70.53 | 35 | 108.9 | 1034.6 | 124.4 | 174.2 | 183.5 | 1.9 | 151.5 | 347.5 | 368.8 | 1547.8 | 3.5547 | 2.0186
SWRI | 96-6-210588-1000 | 92.1 | 95.29 | 50 | 25.1 | 90.5 | 2800 | 193.99 | 70.48 | 35 | 109 | 1034.7 | 124.4 | 174.4 | 183.7 | 1.9 | 157.1 | 346.8 | 367.7 | 1551.8 | 3.5781 | 2.0186
SWRI | 96-6-210588-1000 | 92.1167 | 95.31 | 50 | 25 | 90.5 | 2800 | 193.9 | 70.52 | 34.9 | 108.9 | 1034.3 | 124.3 | 174.2 | 183.6 | 1.9 | 155.4 | 347.8 | 369.5 | 1543.4 | 4.1484 | 2.0186
SWRI | 96-6-210588-1000 | 92.1333 | 95.31 | 50 | 25 | 90.5 | 2800 | 193.92 | 70.5 | 35 | 109 | 1035 | 124.3 | 174.2 | 183.6 | 1.9 | 160.8 | 347.3 | 368.2 | 1547.2 | 4.125 | 2.0186
SWRI | 96-6-210588-1000 | 92.15 | 95.31 | 50 | 25 | 90.5 | 2800 | 194.01 | 70.5 | 35 | 108.9 | 1034.6 | 124.3 | 174.2 | 183.6 | 1.9 | 158.3 | 351.8 | 373.1 | 1544.3 | 3.9922 | 2.0186
SWRI | 96-6-210588-1000 | 92.1667 | 95.32 | 50 | 25 | 90.4 | 2800 | 194.03 | 70.51 | 35 | 108.9 | 1034.2 | 124.4 | 174.2 | 183.5 | 1.9 | 169.3 | 349.9 | 371.2 | 1542.1 | 3.5547 | 2.0186
SWRI | 96-6-210588-1000 | 92.1833 | 95.32 | 50 | 25.1 | 90.5 | 2799 | 194.06 | 70.51 | 35 | 108.9 | 1035.1 | 124.3 | 174.6 | 184 | 1.9 | 156.2 | 348.7 | 370.5 | 1535.9 | 3.4688 | 2.0186
SWRI | 96-6-210588-1000 | 92.2 | 95.32 | 50 | 25.1 | 90.5 | 2800 | 194 | 70.49 | 35 | 109 | 1034.9 | 124.3 | 174.5 | 183.8 | 1.9 | 153.3 | 350.3 | 371.6 | 1535.4 | 3.3125 | 2.0186
SWRI | 96-6-210588-1000 | 92.2167 | 95.33 | 50 | 25 | 90.6 | 2799 | 194.06 | 70.47 | 35 | 108.9 | 1035.7 | 124.3 | 174.5 | 183.9 | 1.9 | 156.6 | 346.5 | 367.9 | 1543.8 | 4.0625 | 2.0186
SWRI | 96-6-210588-1000 | 92.2333 | 95.33 | 50 | 25.1 | 90.6 | 2800 | 193.91 | 70.53 | 35 | 109 | 1034.7 | 124.3 | 174.3 | 183.6 | 1.9 | 163.1 | 349.6 | 371.1 | 1538.6 | 3.9922 | 2.0186
SWRI | 96-6-210588-1000 | 92.25 | 95.34 | 50 | 25 | 90.5 | 2800 | 193.98 | 70.47 | 35 | 109 | 1034.2 | 124.4 | 174.2 | 183.6 | 1.9 | 156.6 | 346.8 | 368.4 | 1538.5 | 3.5781 | 2.0186
SWRI | 96-6-210588-1000 | 92.2667 | 95.35 | 50 | 25.1 | 90.4 | 2800 | 193.97 | 70.54 | 35 | 109 | 1034.1 | 124.3 | 174.1 | 183.4 | 1.9 | 154.1 | 347.1 | 368.6 | 1531.9 | 3.4453 | 2.0186
SWRI | 96-6-210588-1000 | 92.2833 | 95.33 | 50.1 | 25.1 | 90.4 | 2801 | 194.12 | 70.45 | 35 | 108.9 | 1036.4 | 124.2 | 174.5 | 183.9 | 1.9 | 162.9 | 349.7 | 371.1 | 1533 | 4.3906 | 2.0186
SWRI | 96-6-210588-1000 | 92.3 | 95.35 | 50 | 25.1 | 90.5 | 2800 | 193.86 | 70.49 | 35 | 108.9 | 1034.4 | 124.3 | 174.3 | 183.6 | 1.9 | 156.9 | 347.1 | 367.9 | 1527.7 | 4.0391 | 2.0186
SWRI | 96-6-210588-1000 | 92.3167 | 95.35 | 50 | 25.1 | 90.6 | 2801 | 193.97 | 70.55 | 35 | 109 | 1034 | 124.2 | 174.1 | 183.4 | 1.9 | 151.3 | 347.5 | 368.7 | 1525.1 | 3.9766 | 2.0186
SWRI | 96-6-210588-1000 | 92.3333 | 95.35 | 50 | 25.1 | 90.6 | 2800 | 194.06 | 70.47 | 35 | 109 | 1035.3 | 124.4 | 174.4 | 183.7 | 1.9 | 165.1 | 349.1 | 370.2 | 1529.1 | 3.3359 | 2.0186
SWRI | 96-6-210588-1000 | 92.35 | 95.36 | 50 | 25 | 90.5 | 2800 | 193.98 | 70.53 | 35 | 109 | 1034.8 | 124.4 | 174.4 | 183.7 | 1.9 | 156.1 | 346.9 | 368.2 | 1535.8 | 3.4688 | 2.0186
SWRI | 96-6-210588-1000 | 92.3667 | 95.35 | 50.1 | 25 | 90.4 | 2800 | 194.08 | 70.47 | 35 | 109 | 1036.7 | 124.3 | 174.7 | 184.1 | 1.9 | 160.4 | 346.9 | 368.5 | 1527.5 | 4.1484 | 2.0186
SWRI | 96-6-210588-1000 | 92.3833 | 95.37 | 50 | 25.1 | 90.4 | 2800 | 194 | 70.48 | 35 | 109 | 1034.4 | 124.4 | 174.3 | 183.7 | 1.9 | 149.4 | 347.6 | 369 | 1523.7 | 3.9922 | 2.0186
SWRI | 96-6-210588-1000 | 92.4 | 95.36 | 50 | 25 | 90.6 | 2799 | 194.12 | 70.44 | 35 | 109.1 | 1036.2 | 124.5 | 174.8 | 184.1 | 1.9 | 162.8 | 351.4 | 372.9 | 1515.9 | 3.5781 | 2.0186
SWRI | 96-6-210588-1000 | 92.4167 | 95.37 | 50 | 25 | 90.5 | 2801 | 193.82 | 70.57 | 35 | 109.2 | 1033.5 | 124.5 | 173.9 | 183.3 | 1.9 | 158.7 | 346.3 | 367.6 | 1526.9 | 3.4453 | 2.0186
SWRI | 96-6-210588-1000 | 92.4333 | 95.37 | 50 | 25 | 90.4 | 2800 | 194.09 | 70.44 | 35 | 109.1 | 1035.6 | 124.5 | 174.7 | 184 | 1.9 | 170.3 | 348.7 | 370.3 | 1524.8 | 4.1953 | 2.0186
SWRI | 96-6-210588-1000 | 92.45 | 95.39 | 50 | 25 | 90.5 | 2800 | 193.98 | 70.6 | 35 | 109 | 1033.7 | 124.5 | 174.3 | 183.6 | 1.9 | 165.2 | 349.4 | 371 | 1523.2 | 3.3359 | 2.0186
SWRI | 96-6-210588-1000 | 92.4667 | 95.37 | 50 | 24.9 | 90.7 | 2799 | 194.03 | 70.49 | 35 | 109 | 1035.3 | 124.6 | 174.8 | 184.1 | 1.9 | 155.9 | 348.2 | 369.3 | 1516.4 | 3.6016 | 2.0186
SWRI | 96-6-210588-1000 | 92.4833 | 95.39 | 50 | 24.9 | 90.5 | 2800 | 194.05 | 70.51 | 35 | 109.1 | 1034.9 | 124.5 | 174.5 | 183.8 | 1.9 | 150 | 347.2 | 368.7 | 1523.2 | 3.5781 | 2.0186
SWRI | 96-6-210588-1000 | 92.5 | 95.38 | 50 | 24.8 | 90.3 | 2799 | 194.09 | 70.48 | 35 | 109 | 1035.4 | 124.5 | 174.6 | 184 | 1.9 | 162.9 | 346.9 | 367.9 | 1517.4 | 3.3594 | 2.0186
SWRI | 96-6-210588-1000 | 92.5167 | 95.39 | 50 | 24.9 | 90.5 | 2800 | 193.93 | 70.54 | 35 | 109 | 1034.8 | 124.4 | 174.5 | 183.8 | 1.9 | 153.9 | 348.7 | 370.2 | 1516.5 | 3.2891 | 2.0186
SWRI | 96-6-210588-1000 | 92.5333 | 95.38 | 50 | 24.9 | 90.7 | 2799 | 193.98 | 70.46 | 35 | 109.2 | 1035.5 | 124.5 | 174.6 | 183.9 | 1.9 | 155.8 | 350.9 | 372.1 | 1517.6 | 3.3594 | 2.0186
SWRI | 96-6-210588-1000 | 92.55 | 95.39 | 50 | 24.9 | 90.5 | 2801 | 193.99 | 70.5 | 35 | 109.2 | 1034.2 | 124.6 | 174.1 | 183.4 | 1.9 | 158.4 | 345.8 | 367.5 | 1528.5 | 3.9922 | 2.0186
SWRI | 96-6-210588-1000 | 92.5667 | 95.39 | 50 | 24.9 | 90.3 | 2800 | 193.98 | 70.54 | 35 | 109.1 | 1034.5 | 124.5 | 174.3 | 183.6 | 1.9 | 157.7 | 347.2 | 368.6 | 1519.8 | 4.3672 | 2.0186
SWRI | 96-6-210588-1000 | 92.5833 | 95.39 | 50 | 25 | 90.5 | 2801 | 194.02 | 70.48 | 35 | 109 | 1034.2 | 124.4 | 174.2 | 183.6 | 1.9 | 148.6 | 351.9 | 373.4 | 1513.9 | 3.3828 | 2.0186
SWRI | 96-6-210588-1000 | 92.6 | 95.4 | 50 | 24.9 | 90.7 | 2800 | 193.9 | 70.5 | 35 | 109 | 1035.6 | 124.5 | 174.5 | 183.8 | 1.9 | 156.6 | 347.8 | 368.9 | 1512.3 | 4.2188 | 2.0186
SWRI | 96-6-210588-1000 | 92.6167 | 95.4 | 50 | 24.9 | 90.4 | 2799 | 193.88 | 70.54 | 35 | 109.1 | 1033.5 | 124.5 | 174.3 | 183.6 | 1.9 | 162.1 | 348.3 | 369.8 | 1509.4 | 3.3359 | 2.0186
SWRI | 96-6-210588-1000 | 92.6333 | 95.4 | 50 | 25 | 90.4 | 2800 | 194.06 | 70.49 | 35 | 109 | 1034.9 | 124.5 | 174.4 | 183.7 | 1.9 | 159.8 | 347.6 | 369.1 | 1512.9 | 4.1484 | 2.0186
SWRI | 96-6-210588-1000 | 92.65 | 95.4 | 50 | 25 | 90.6 | 2800 | 193.87 | 70.63 | 35 | 109 | 1034 | 124.4 | 174.3 | 183.7 | 1.9 | 160.2 | 346.5 | 368 | 1505.1 | 3.7734 | 2.0186
SWRI | 96-6-210588-1000 | 92.6667 | 95.4 | 50 | 24.9 | 90.6 | 2800 | 194.02 | 70.42 | 35 | 109 | 1035.5 | 124.4 | 174.4 | 183.8 | 1.9 | 156.7 | 346.9 | 368.3 | 1508.7 | 3.6016 | 2.0186
SWRI | 96-6-210588-1000 | 92.6833 | 95.38 | 50 | 24.9 | 90.4 | 2798 | 194.03 | 70.47 | 35 | 109 | 1034.7 | 124.5 | 174.7 | 184 | 1.9 | 156.9 | 350.7 | 372.2 | 1513.6 | 3.4453 | 2.0186
SWRI | 96-6-210588-1000 | 92.7 | 95.4 | 50 | 24.9 | 90.4 | 2799 | 194.07 | 70.48 | 35 | 109 | 1035.7 | 124.5 | 174.6 | 184 | 1.9 | 157.1 | 349.3 | 370.9 | 1512.5 | 4.1484 | 2.0186
SWRI | 96-6-210588-1000 | 92.7167 | 95.39 | 50 | 24.9 | 90.6 | 2801 | 194.19 | 70.44 | 35 | 109.1 | 1034.6 | 124.4 | 174.3 | 183.7 | 1.9 | 159.3 | 350.5 | 372.3 | 1509.8 | 4.1016 | 2.0235
SWRI | 96-6-210588-1000 | 92.7333 | 95.39 | 50 | 24.9 | 90.7 | 2799 | 193.87 | 70.56 | 35 | 109.1 | 1034.5 | 124.5 | 174.5 | 183.8 | 1.9 | 153.8 | 349.9 | 371.7 | 1503.7 | 3.9531 | 2.0186
SWRI | 96-6-210588-1000 | 92.75 | 95.39 | 50 | 25 | 90.5 | 2799 | 194.05 | 70.43 | 35 | 109.1 | 1035.7 | 124.4 | 174.8 | 184.1 | 1.9 | 160.9 | 347 | 368.4 | 1506.2 | 3.3359 | 2.0235
SWRI | 96-6-210588-1000 | 92.7667 | 95.39 | 50 | 25 | 90.4 | 2800 | 193.91 | 70.56 | 35 | 109 | 1033.4 | 124.5 | 174.3 | 183.6 | 1.9 | 165.4 | 348.2 | 369.7 | 1504.2 | 3.25 | 2.0186
SWRI | 96-6-210588-1000 | 92.7833 | 95.38 | 50 | 24.9 | 90.5 | 2800 | 193.92 | 70.47 | 35 | 109 | 1034.4 | 124.5 | 174.3 | 183.6 | 1.9 | 152.8 | 347.3 | 368.5 | 1508.6 | 3.1797 | 2.0186
SWRI | 96-6-210588-1000 | 92.8 | 95.38 | 50 | 25 | 90.7 | 2800 | 194.17 | 70.47 | 35 | 109 | 1034.6 | 124.5 | 174.6 | 184 | 1.9 | 152.4 | 348.4 | 369.9 | 1503.4 | 4.1484 | 2.0186
SWRI | 96-6-210588-1000 | 92.8167 | 95.4 | 50 | 25 | 90.5 | 2800 | 193.96 | 70.49 | 35 | 109 | 1033.4 | 124.5 | 174.3 | 183.6 | 1.9 | 153.9 | 350.8 | 372.5 | 1501 | 4.1953 | 2.0186
SWRI | 96-6-210588-1000 | 92.8333 | 95.38 | 50 | 25 | 90.4 | 2799 | 194.04 | 70.54 | 35 | 109.1 | 1034.6 | 124.4 | 174.8 | 184.1 | 1.9 | 155.1 | 346.2 | 367.7 | 1496.5 | 3.3594 | 2.0186
SWRI | 96-6-210588-1000 | 92.85 | 95.39 | 50 | 25 | 90.5 | 2800 | 194.04 | 70.51 | 35 | 109 | 1034.5 | 124.4 | 174.5 | 183.8 | 1.9 | 158.5 | 347.8 | 368.8 | 1499.6 | 3.3828 | 2.0186
SWRI | 96-6-210588-1000 | 92.8667 | 95.39 | 50 | 25 | 90.6 | 2800 | 194.01 | 70.52 | 35 | 109 | 1033.6 | 124.4 | 174.4 | 183.7 | 1.9 | 162.1 | 346.9 | 368.3 | 1503.9 | 3.3984 | 2.0186
SWRI | 96-6-210588-1000 | 92.8833 | 95.38 | 50 | 25 | 90.5 | 2800 | 193.95 | 70.53 | 35 | 109 | 1033.9 | 124.4 | 174.3 | 183.6 | 1.9 | 159.6 | 350.7 | 372.1 | 1505 | 3.5781 | 2.0186
SWRI | 96-6-210588-1000 | 92.9 | 95.37 | 50 | 24.9 | 90.4 | 2800 | 194.04 | 70.46 | 35 | 109 | 1034.5 | 124.3 | 174.4 | 183.8 | 1.9 | 155.2 | 349 | 370.5 | 1502.1 | 4.2344 | 2.0186
SWRI | 96-6-210588-1000 | 92.9167 | 95.38 | 50 | 25 | 90.4 | 2800 | 193.94 | 70.5 | 35 | 108.9 | 1034.3 | 124.3 | 174.3 | 183.6 | 1.9 | 157.5 | 349.9 | 371.2 | 1497.9 | 3.3984 | 2.0186
SWRI | 96-6-210588-1000 | 92.9333 | 95.36 | 50 | 25 | 90.7 | 2799 | 193.98 | 70.52 | 35 | 109 | 1034.5 | 124.4 | 174.6 | 183.9 | 1.9 | 162 | 350.4 | 371.9 | 1503.2 | 3.3828 | 2.0186
SWRI | 96-6-210588-1000 | 92.95 | 95.37 | 50 | 25 | 90.5 | 2799 | 193.94 | 70.5 | 35 | 109 | 1034.3 | 124.4 | 174.7 | 184 | 1.9 | 168 | 350.6 | 372.4 | 1492.9 | 4.125 | 2.0186
SWRI | 96-6-210588-1000 | 92.9667 | 95.36 | 50 | 25 | 90.4 | 2800 | 193.99 | 70.51 | 35 | 108.9 | 1034.9 | 124.3 | 174.6 | 183.9 | 1.9 | 164 | 347.1 | 368.7 | 1495.6 | 3.6875 | 2.0186
SWRI | 96-6-210588-1000 | 92.9833 | 95.36 | 50 | 24.9 | 90.5 | 2800 | 194.01 | 70.51 | 35 | 109 | 1034.7 | 124.4 | 174.5 | 183.9 | 1.9 | 154.5 | 350.4 | 372.1 | 1491.9 | 3.4922 | 2.0186
SWRI | 96-6-210588-1000 | 93 | 95.37 | 50 | 25 | 90.6 | 2800 | 194.08 | 70.47 | 35 | 108.9 | 1034.6 | 124.3 | 174.5 | 183.8 | 1.9 | 160.1 | 347 | 368.5 | 1494.8 | 3.9922 | 2.0186
SWRI | 96-6-210588-1000 | 93.0167 | 95.37 | 50 | 24.9 | 90.5 | 2799 | 193.97 | 70.54 | 35 | 109 | 1034 | 124.4 | 174.4 | 183.8 | 1.9 | 160.2 | 350.6 | 372.2 | 1497.8 | 4.125 | 2.0186
SWRI | 96-6-210588-1000 | 93.0333 | 95.37 | 50 | 24.9 | 90.3 | 2800 | 193.99 | 70.52 | 35 | 108.9 | 1033.4 | 124.2 | 174.3 | 183.7 | 1.9 | 165.6 | 346.7 | 368.3 | 1495.1 | 3.9531 | 2.0186
SWRI | 96-6-210588-1000 | 93.05 | 95.36 | 50 | 25 | 90.5 | 2800 | 194.03 | 70.48 | 35 | 108.9 | 1034.7 | 124.3 | 174.6 | 184 | 1.9 | 164 | 347.7 | 369 | 1495.6 | 4.125 | 2.0186
SWRI | 96-6-210588-1000 | 93.0667 | 95.36 | 50 | 25 | 90.7 | 2799 | 194.04 | 70.5 | 35 | 109 | 1035.1 | 124.4 | 174.9 | 184.3 | 1.9 | 163.8 | 347.5 | 369.1 | 1490.7 | 3.9922 | 2.0186
SWRI | 96-6-210588-1000 | 93.0833 | 95.35 | 50 | 25 | 90.4 | 2800 | 194.1 | 70.47 | 35 | 109 | 1034.8 | 124.5 | 174.6 | 183.9 | 1.9 | 165.5 | 348.2 | 369.1 | 1489.8 | 4.3281 | 2.0186
SWRI | 96-6-210588-1000 | 93.1 | 95.36 | 50 | 25 | 90.4 | 2800 | 194.02 | 70.51 | 35 | 108.9 | 1035 | 124.4 | 174.6 | 183.9 | 1.9 | 155.7 | 350.9 | 372.7 | 1490.9 | 4.4141 | 2.0186
SWRI | 96-6-210588-1000 | 93.1167 | 95.36 | 50 | 25 | 90.6 | 2800 | 193.99 | 70.47 | 35 | 108.9 | 1035 | 124.4 | 174.5 | 183.8 | 1.9 | 167.5 | 347.8 | 369.3 | 1491.2 | 3.3828 | 2.0186
SWRI | 96-6-210588-1000 | 93.1333 | 95.36 | 50 | 25 | 90.7 | 2800 | 193.94 | 70.54 | 35 | 108.9 | 1034.8 | 124.3 | 174.4 | 183.7 | 1.9 | 154.3 | 347.6 | 368.8 | 1487.1 | 3.3359 | 2.0235
SWRI | 96-6-210588-1000 | 93.15 | 95.36 | 50 | 25 | 90.4 | 2799 | 194.03 | 70.45 | 35 | 109 | 1035.6 | 124.3 | 174.8 | 184.1 | 1.9 | 165.7 | 347.6 | 368.9 | 1488.7 | 3.3359 | 2.0186
SWRI | 96-6-210588-1000 | 93.1667 | 95.37 | 50 | 25 | 90.3 | 2801 | 194.01 | 70.5 | 35 | 109 | 1034.3 | 124.6 | 174.4 | 183.7 | 1.9 | 166.9 | 347.6 | 369 | 1485.2 | 3.3359 | 2.0186
SWRI | 96-6-210588-1000 | 93.1833 | 95.36 | 50 | 25 | 90.6 | 2800 | 194.12 | 70.45 | 35 | 108.9 | 1036.5 | 124.2 | 174.8 | 184.1 | 1.9 | 160.6 | 348.4 | 369.7 | 1488.8 | 4.125 | 2.0186
SWRI | 96-6-210588-1000 | 93.2 | 95.38 | 50 | 25 | 90.6 | 2799 | 194.04 | 70.49 | 35 | 109 | 1034.6 | 124.6 | 174.7 | 184 | 1.9 | 158.8 | 348.4 | 369.8 | 1481 | 4.1719 | 2.0186
SWRI | 96-6-210588-1000 | 93.2167 | 95.39 | 50 | 25 | 90.5 | 2800 | 193.93 | 70.51 | 35 | 109 | 1035.2 | 124.7 | 174.4 | 183.7 | 1.9 | 165.5 | 349.9 | 371.5 | 1480.8 | 3.3594 | 2.0186
SWRI | 96-6-210588-1000 | 93.2333 | 95.39 | 50 | 25.1 | 90.4 | 2800 | 193.95 | 70.5 | 35 | 108.9 | 1035 | 124.3 | 174.4 | 183.7 | 1.9 | 158.3 | 347.9 | 369.5 | 1486 | 3.4688 | 2.0186
SWRI | 96-6-210588-1000 | 93.25 | 95.39 | 50 | 25 | 90.5 | 2800 | 193.95 | 70.49 | 35.1 | 109 | 1035.5 | 124.6 | 174.4 | 183.8 | 1.9 | 162.7 | 352.2 | 373.6 | 1484.6 | 3.4688 | 2.0186
SWRI | 96-6-210588-1000 | 93.2667 | 95.39 | 50 | 25 | 90.6 | 2799 | 194.01 | 70.49 | 35 | 108.9 | 1035 | 124.2 | 174.6 | 183.9 | 1.9 | 156 | 347.7 | 369.1 | 1478.3 | 3.1797 | 2.0186
SWRI | 96-6-210588-1000 | 93.2833 | 95.4 | 50 | 25 | 90.5 | 2801 | 194.01 | 70.5 | 35 | 109 | 1035.2 | 124.5 | 174.4 | 183.7 | 1.9 | 153.9 | 351.1 | 372.7 | 1466.7 | 4.3672 | 2.0186
SWRI | 96-6-210588-1000 | 93.3 | 95.4 | 50 | 25 | 90.3 | 2799 | 194 | 70.5 | 35 | 108.9 | 1035.2 | 124.2 | 174.5 | 183.8 | 1.9 | 160.9 | 348.2 | 369.3 | 1466 | 3.3828 | 2.0186
SWRI | 96-6-210588-1000 | 93.3167 | 95.41 | 50 | 25.1 | 90.5 | 2801 | 193.98 | 70.53 | 35 | 108.9 | 1034.7 | 124.5 | 174.2 | 183.6 | 1.9 | 156.3 | 349.6 | 370.8 | 1472.1 | 3.3828 | 2.0186
SWRI | 96-6-210588-1000 | 93.3333 | 95.4 | 50 | 25.1 | 90.6 | 2800 | 193.89 | 70.77 | 35.1 | 109 | 1033.8 | 124.4 | 174.2 | 183.5 | 1.9 | 155.7 | 347.7 | 369 | 1473.9 | 3.7344 | 2.0186
SWRI | 96-6-210588-1000 | 93.35 | 95.41 | 50 | 25.1 | 90.5 | 2800 | 193.91 | 70.39 | 35 | 109 | 1033.7 | 124.3 | 174.2 | 183.5 | 1.9 | 163 | 348.9 | 370.1 | 1469.8 | 4.3438 | 2.0186
SWRI | 96-6-210588-1000 | 93.3667 | 95.41 | 50 | 25.1 | 90.4 | 2800 | 194 | 70.51 | 35 | 109 | 1033.8 | 124.4 | 174.3 | 183.6 | 1.9 | 158.4 | 351.7 | 373 | 1479.8 | 4.2578 | 2.0186
SWRI | 96-6-210588-1000 | 93.3833 | 95.41 | 50 | 25.1 | 90.4 | 2799 | 193.96 | 70.54 | 35.1 | 109 | 1035.6 | 124.4 | 174.5 | 183.8 | 1.9 | 167.7 | 351 | 372.5 | 1477.7 | 3.2891 | 2.0235
SWRI | 96-6-210588-1000 | 93.4 | 95.39 | 50 | 25.1 | 90.5 | 2799 | 193.99 | 70.48 | 35 | 108.9 | 1035.6 | 124.3 | 174.5 | 183.8 | 1.9 | 158.9 | 352 | 373.7 | 1469.8 | 3.2891 | 2.0186
SWRI | 96-6-210588-1000 | 93.4167 | 95.4 | 50 | 25.1 | 90.6 | 2801 | 194.07 | 70.47 | 35 | 109 | 1036.6 | 124.5 | 174.4 | 183.7 | 1.9 | 162.2 | 349.9 | 371.4 | 1471.5 | 3.7969 | 2.0186
SWRI | 96-6-210588-1000 | 93.4333 | 95.4 | 50 | 25.1 | 90.5 | 2801 | 193.96 | 70.48 | 35 | 109.1 | 1034.3 | 124.5 | 174.2 | 183.5 | 1.9 | 158.5 | 350 | 371.4 | 1468.7 | 4.2344 | 2.0186
SWRI | 96-6-210588-1000 | 93.45 | 95.41 | 50 | 25.1 | 90.5 | 2800 | 193.86 | 70.56 | 35 | 109.1 | 1034.4 | 124.5 | 174.3 | 183.6 | 1.9 | 156.3 | 347.8 | 369.2 | 1471.4 | 3.3594 | 2.0186
SWRI | 96-6-210588-1000 | 93.4667 | 95.4 | 50 | 25 | 90.5 | 2800 | 193.96 | 70.51 | 35 | 109 | 1034.8 | 124.4 | 174.6 | 183.9 | 1.9 | 158.2 | 346.9 | 368.2 | 1470.5 | 3.3594 | 2.0186
SWRI | 96-6-210588-1000 | 93.4833 | 95.4 | 50 | 25.1 | 90.5 | 2800 | 193.94 | 70.53 | 35 | 109 | 1034.1 | 124.5 | 174.3 | 183.6 | 1.9 | 158.1 | 349.1 | 370.7 | 1467 | 3.4688 | 2.0186
SWRI | 96-6-210588-1000 | 93.5 | 95.41 | 50 | 25.1 | 90.5 | 2800 | 194.01 | 70.51 | 35 | 109 | 1034.1 | 124.4 | 174.3 | 183.7 | 1.9 | 158.5 | 347.5 | 368.8 | 1461.4 | 4.1719 | 2.0186
SWRI | 96-6-210588-1000 | 93.5167 | 95.41 | 50 | 25.1 | 90.5 | 2799 | 194 | 70.48 | 35 | 108.9 | 1034.9 | 124.4 | 174.7 | 184 | 1.9 | 159.5 | 347.6 | 369.1 | 1464.6 | 4.0156 | 2.0186
SWRI | 96-6-210588-1000 | 93.5333 | 95.41 | 50 | 25 | 90.6 | 2800 | 194.01 | 70.48 | 35 | 109.1 | 1036.1 | 124.4 | 174.5 | 183.8 | 1.9 | 165.1 | 347.4 | 368.5 | 1472.8 | 4.0391 | 2.0186
SWRI | 96-6-210588-1000 | 93.55 | 95.42 | 50 | 25 | 90.6 | 2800 | 194.05 | 70.5 | 35 | 109 | 1034.8 | 124.4 | 174.4 | 183.7 | 1.9 | 155.6 | 348.1 | 369.4 | 1465.8 | 3.4922 | 2.0186
SWRI | 96-6-210588-1000 | 93.5667 | 95.42 | 50 | 25.1 | 90.5 | 2799 | 194.03 | 70.48 | 35 | 109 | 1035.5 | 124.5 | 174.6 | 183.9 | 1.9 | 157.8 | 349.2 | 370.5 | 1465.5 | 3.3359 | 2.0186
SWRI | 96-6-210588-1000 | 93.5833 | 95.42 | 50 | 25 | 90.5 | 2800 | 193.98 | 70.5 | 35 | 109 | 1035.2 | 124.5 | 174.6 | 183.9 | 1.9 | 149.7 | 347.4 | 368.7 | 1458.2 | 4.2344 | 2.0186
SWRI | 96-6-210588-1000 | 93.6 | 95.42 | 50 | 25 | 90.5 | 2801 | 193.99 | 70.51 | 35 | 109 | 1035 | 124.5 | 174.1 | 183.4 | 1.9 | 162.6 | 350.7 | 372.4 | 1457.5 | 3.9922 | 2.0186
SWRI | 96-6-210588-1000 | 93.6167 | 95.43 | 50 | 25 | 90.5 | 2800 | 194.1 | 70.5 | 35 | 109 | 1035.1 | 124.5 | 174.5 | 183.8 | 1.9 | 155.3 | 347 | 368.6 | 1463.5 | 4.3672 | 2.0186
SWRI | 96-6-210588-1000 | 93.6333 | 95.44 | 50 | 25.1 | 90.5 | 2799 | 193.96 | 70.5 | 35 | 109 | 1036 | 124.3 | 174.6 | 183.9 | 1.9 | 157.9 | 348.2 | 369.7 | 1465.6 | 3.3594 | 2.0186
SWRI | 96-6-210588-1000 | 93.65 | 95.43 | 50 | 25 | 90.5 | 2800 | 193.95 | 70.51 | 35 | 109 | 1035 | 124.4 | 174.2 | 183.5 | 1.9 | 157 | 350.5 | 372.2 | 1453.6 | 4.3672 | 2.0186
SWRI | 96-6-210588-1000 | 93.6667 | 95.44 | 50 | 25 | 90.5 | 2801 | 193.88 | 70.52 | 35.1 | 109 | 1035.2 | 124.3 | 174.1 | 183.5 | 1.9 | 161.8 | 348.1 | 369.4 | 1452.5 | 3.4453 | 2.0186
SWRI | 96-6-210588-1000 | 93.6833 | 95.44 | 50 | 25 | 90.5 | 2799 | 194.06 | 70.48 | 35 | 109 | 1035.9 | 124.5 | 174.6 | 183.9 | 1.9 | 166 | 348.1 | 369.3 | 1457.6 | 3.9922 | 2.0186
SWRI | 96-6-210588-1000 | 93.7 | 95.45 | 50 | 25 | 90.5 | 2799 | 193.98 | 70.51 | 35.1 | 109.1 | 1035.8 | 124.5 | 174.5 | 183.8 | 1.9 | 155.3 | 348.3 | 369.3 | 1460.9 | 3.4922 | 2.0186
SWRI | 96-6-210588-1000 | 93.7167 | 95.44 | 50 | 25 | 90.5 | 2800 | 194.03 | 70.47 | 35 | 109 | 1035.1 | 124.5 | 174.5 | 183.9 | 1.9 | 164.2 | 351.7 | 373.3 | 1454.2 | 3.6016 | 2.0186
SWRI | 96-6-210588-1000 | 93.7333 | 95.44 | 50 | 25 | 90.5 | 2800 | 194.02 | 70.52 | 35 | 109 | 1035.1 | 124.4 | 174.5 | 183.8 | 1.9 | 165.7 | 348.6 | 369.5 | 1451 | 3.3125 | 2.0186
SWRI | 96-6-210588-1000 | 93.75 | 95.45 | 50 | 25 | 90.5 | 2800 | 194.04 | 70.5 | 35 | 109 | 1034.8 | 124.5 | 174.3 | 183.5 | 1.9 | 157.3 | 347.7 | 368.9 | 1448.4 | 3.3594 | 2.0186
SWRI | 96-6-210588-1000 | 93.7667 | 95.44 | 50 | 25 | 90.5 | 2800 | 194 | 70.5 | 35 | 109.1 | 1034.9 | 124.5 | 174.5 | 183.8 | 1.9 | 157.4 | 346.8 | 368.2 | 1453.7 | 3.2891 | 2.0186
SWRI | 96-6-210588-1000 | 93.7833 | 95.44 | 50.1 | 25 | 90.5 | 2801 | 194.05 | 70.49 | 35 | 109.1 | 1036 | 124.4 | 174.5 | 183.8 | 1.9 | 163.3 | 347.6 | 369.1 | 1454 | 3.9922 | 2.0186
SWRI | 96-6-210588-1000 | 93.8 | 95.45 | 50 | 25 | 90.5 | 2800 | 194.07 | 70.49 | 35 | 109.1 | 1036.7 | 124.4 | 174.6 | 183.9 | 1.9 | 153.8 | 347.6 | 369 | 1453.4 | 3.6016 | 2.0186
SWRI | 96-6-210588-1000 | 93.8167 | 95.44 | 50 | 25 | 90.5 | 2800 | 194.07 | 70.5 | 35 | 109 | 1034.5 | 124.4 | 174.4 | 183.7 | 1.8 | 149.3 | 350.1 | 371.7 | 1455.3 | 4.2188 | 2.0186
SWRI | 96-6-210588-1000 | 93.8333 | 95.45 | 50 | 25 | 90.5 | 2801 | 193.97 | 70.49 | 35 | 109 | 1035 | 124.5 | 174.1 | 183.5 | 1.9 | 160.9 | 348 | 369.4 | 1446.1 | 3.4453 | 2.0186
SWRI | 96-6-210588-1000 | 93.85 | 95.43 | 50 | 25 | 90.5 | 2800 | 194.05 | 70.52 | 35 | 109 | 1034.2 | 124.4 | 174.3 | 183.6 | 1.9 | 153.8 | 351 | 372.6 | 1443.1 | 3.9922 | 2.0186
SWRI | 96-6-210588-1000 | 93.8667 | 95.45 | 50.1 | 25 | 90.5 | 2799 | 193.87 | 70.55 | 35 | 109.1 | 1035.2 | 124.5 | 174.5 | 183.8 | 1.9 | 164.2 | 349.3 | 370.9 | 1446 | 3.3594 | 2.0186
SWRI | 96-6-210588-1000 | 93.8833 | 95.44 | 50 | 25 | 90.6 | 2800 | 194 | 70.47 | 35 | 109.1 | 1035.9 | 124.5 | 174.5 | 183.8 | 2 | 163.3 | 347.8 | 369.4 | 1435.9 | 3.3125 | 2.0186
SWRI | 96-6-210588-1000 | 93.9 | 95.44 | 50 | 24.9 | 90.5 | 2800 | 193.97 | 70.53 | 35 | 109.1 | 1034.5 | 124.5 | 174.5 | 183.8 | 2 | 158.7 | 351.5 | 373.1 | 1435.5 | 3.3828 | 2.0186
SWRI | 96-6-210588-1000 | 93.9167 | 95.45 | 50 | 24.9 | 90.5 | 2801 | 194.05 | 70.42 | 35 | 109.1 | 1035.1 | 124.5 | 174.3 | 183.6 | 1.9 | 154.6 | 350.3 | 371.7 | 1443.6 | 3.2891 | 2.0186
SWRI | 96-6-210588-1000 | 93.9333 | 95.46 | 50 | 24.9 | 90.5 | 2800 | 194 | 70.5 | 35 | 109.1 | 1035.4 | 124.5 | 174.2 | 183.6 | 2 | 160.1 | 351.9 | 373.6 | 1442.9 | 3.5781 | 2.0186
SWRI | 96-6-210588-1000 | 93.95 | 95.45 | 50 | 24.9 | 90.5 | 2799 | 194.12 | 70.47 | 35 | 109.2 | 1034.9 | 124.5 | 174.5 | 183.9 | 2 | 166.3 | 351.6 | 373 | 1452.1 | 3.3594 | 2.0186
SWRI | 96-6-210588-1000 | 93.9667 | 95.46 | 50 | 24.9 | 90.5 | 2800 | 193.93 | 70.48 | 35 | 109.1 | 1036.1 | 124.5 | 174.5 | 183.8 | 2 | 166.3 | 347.6 | 369.1 | 1445.5 | 3.3359 | 2.0186
SWRI | 96-6-210588-1000 | 93.9833 | 95.45 | 50 | 24.9 | 90.5 | 2799 | 193.99 | 70.49 | 35 | 109 | 1035.5 | 124.5 | 174.7 | 184 | 1.9 | 158.5 | 351.3 | 373.1 | 1431.8 | 3.3125 | 2.0186
SWRI | 96-6-210588-1000 | 94 | 95.46 | 50 | 24.9 | 90.5 | 2800 | 193.99 | 70.54 | 35 | 109 | 1035 | 124.6 | 174.3 | 183.6 | 2 | 166.3 | 350.7 | 372.6 | 1433.3 | 3.6406 | 2.0186
SWRI | 96-6-210588-1000 | 94.0167 | 95.45 | 50 | 24.9 | 90.5 | 2802 | 194.06 | 70.46 | 35 | 109 | 1035.4 | 124.3 | 174.3 | 183.6 | 2 | 168 | 350.1 | 371.6 | 1436.9 | 4.125 | 2.0186
SWRI | 96-6-210588-1000 | 94.0333 | 95.46 | 50 | 24.9 | 90.5 | 2799 | 193.97 | 70.52 | 35 | 109 | 1035.3 | 124.4 | 174.6 | 183.9 | 2 | 161.5 | 351 | 372.6 | 1435.3 | 4.1016 | 2.0186
SWRI | 96-6-210588-1000 | 94.05 | 95.46 | 50 | 24.9 | 90.6 | 2800 | 194.12 | 70.48 | 35 | 109 | 1035.6 | 124.5 | 174.5 | 183.9 | 2 | 167.6 | 347.9 | 369.5 | 1436.2 | 3.3984 | 2.0186
SWRI | 96-6-210588-1000 | 94.0667 | 95.47 | 50 | 24.9 | 90.5 | 2799 | 193.88 | 70.53 | 35 | 109 | 1034.7 | 124.4 | 174.4 | 183.7 | 1.9 | 160.9 | 351.6 | 373 | 1434.2 | 3.3828 | 2.0186
SWRI | 96-6-210588-1000 | 94.0833 | 95.45 | 50.1 | 25 | 90.5 | 2799 | 194.07 | 70.48 | 35 | 109 | 1036.2 | 124.4 | 174.6 | 183.9 | 1.9 | 160.3 | 348.4 | 369.8 | 1432.3 | 3.3594 | 2.0186
SWRI | 96-6-210588-1000 | 94.1 | 95.47 | 50.1 | 25 | 90.4 | 2801 | 193.92 | 70.57 | 35 | 109 | 1034.7 | 124.4 | 174.1 | 183.4 | 1.9 | 165.4 | 348.2 | 369.8 | 1432.3 | 3.25 | 2.0186
SWRI | 96-6-210588-1000 | 94.1167 | 95.46 | 50.1 | 24.9 | 90.4 | 2801 | 194.08 | 70.47 | 35 | 109 | 1035.7 | 124.6 | 174.4 | 183.7 | 2 | 155.9 | 347.7 | 369.2 | 1426.6 | 4.2188 | 2.0235
SWRI | 96-6-210588-1000 | 94.1333 | 95.46 | 50.1 | 24.9 | 90.6 | 2800 | 193.88 | 70.61 | 35 | 109.1 | 1033.8 | 124.5 | 174.2 | 183.5 | 2 | 156.4 | 351.5 | 373.4 | 1425.6 | 4.3281 | 2.0186
SWRI | 96-6-210588-1000 | 94.15 | 95.46 | 50.1 | 25 | 90.6 | 2800 | 194.02 | 70.47 | 35 | 109.1 | 1035.3 | 124.4 | 174.5 | 183.8 | 1.9 | 156.5 | 350.4 | 372.1 | 1433 | 3.3594 | 2.0186
SWRI | 96-6-210588-1000 | 94.1667 | 95.47 | 50.1 | 24.9 | 90.4 | 2800 | 193.95 | 70.57 | 35 | 109 | 1034.3 | 124.5 | 174.3 | 183.6 | 2 | 160.9 | 347.6 | 369.1 | 1428.7 | 3.9922 | 2.0186
SWRI | 96-6-210588-1000 | 94.1833 | 95.45 | 50.1 | 24.9 | 90.3 | 2802 | 193.93 | 70.54 | 35 | 108.9 | 1034.8 | 124.4 | 174.1 | 183.5 | 2 | 153.8 | 351.5 | 372.9 | 1425.8 | 3.6875 | 2.0186
SWRI | 96-6-210588-1000 | 94.2 | 95.46 | 50.1 | 25 | 90.6 | 2800 | 193.93 | 70.51 | 34.9 | 109 | 1035.4 | 124.4 | 174.5 | 183.9 | 2 | 165.6 | 348.2 | 369.4 | 1433.9 | 3.25 | 2.0186
SWRI | 96-6-210588-1000 | 94.2167 | 95.46 | 50.1 | 25 | 90.7 | 2800 | 194.05 | 70.51 | 35 | 108.9 | 1035 | 124.4 | 174.4 | 183.7 | 1.9 | 151.3 | 352.1 | 373.3 | 1428.1 | 3.4688 | 2.0186
SWRI | 96-6-210588-1000 | 94.2333 | 95.46 | 50.1 | 25.1 | 90.4 | 2800 | 194.04 | 70.55 | 35 | 108.9 | 1034.5 | 124.3 | 174.4 | 183.8 | 1.9 | 153.7 | 351.4 | 373.2 | 1428.9 | 4.1484 | 2.0186
SWRI | 96-6-210588-1000 | 94.25 | 95.46 | 50.1 | 25 | 90.3 | 2800 | 194.08 | 70.49 | 35 | 108.9 | 1035.1 | 124.3 | 174.4 | 183.8 | 1.9 | 153.8 | 348.3 | 369.6 | 1424.2 | 3.3125 | 2.0186
SWRI | 96-6-210588-1000 | 94.2667 | 95.45 | 50.1 | 25 | 90.7 | 2800 | 193.95 | 70.53 | 35 | 109 | 1035.6 | 124.4 | 174.5 | 183.8 | 1.9 | 164.9 | 348 | 369.3 | 1430.6 | 3.3359 | 2.0186
SWRI | 96-6-210588-1000 | 94.2833 | 95.44 | 50.2 | 25.1 | 90.6 | 2799 | 194.17 | 70.42 | 35.1 | 108.9 | 1036.9 | 124.4 | 174.9 | 184.3 | 1.9 | 158.5 | 351.4 | 372.6 | 1432 | 3.2266 | 2.0186
SWRI | 96-6-210588-1000 | 94.3 | 95.45 | 50.2 | 25 | 90.3 | 2800 | 194.1 | 70.5 | 35.1 | 109 | 1035.1 | 124.4 | 174.6 | 183.9 | 1.9 | 154.3 | 349.5 | 370.9 | 1422.5 | 3.9922 | 2.0186
SWRI | 96-6-210588-1000 | 94.3167 | 95.45 | 50.2 | 25.1 | 90.5 | 2800 | 193.92 | 70.54 | 35.1 | 109 | 1035.3 | 124.4 | 174.4 | 183.7 | 1.9 | 154.1 | 348.1 | 369.5 | 1419.5 | 4.1953 | 2.0186
SWRI | 96-6-210588-1000 | 94.3333 | 95.44 | 50.2 | 25.1 | 90.7 | 2800 | 194.08 | 70.47 | 35.1 | 109 | 1034.9 | 124.5 | 174.4 | 183.7 | 1.9 | 154.2 | 347.5 | 368.9 | 1418.8 | 3.3828 | 2.0186
SWRI | 96-6-210588-1000 | 94.35 | 95.44 | 50.2 | 25.1 | 90.5 | 2799 | 194.05 | 70.45 | 35 | 109 | 1036.1 | 124.5 | 174.8 | 184.1 | 1.9 | 155.9 | 348.1 | 369.6 | 1426.6 | 3.3594 | 2.0186
SWRI | 96-6-210588-1000 | 94.3667 | 95.45 | 50.2 | 25.1 | 90.4 | 2799 | 193.91 | 70.58 | 35.1 | 109 | 1034.7 | 124.5 | 174.5 | 183.8 | 1.9 | 159.9 | 348.3 | 369.7 | 1423.6 | 4.0625 | 2.0186
SWRI | 96-6-210588-1000 | 94.3833 | 95.44 | 50.2 | 25.1 | 90.5 | 2801 | 194.11 | 70.46 | 35.1 | 108.9 | 1035.5 | 124.4 | 174.3 | 183.7 | 1.9 | 158.5 | 351.3 | 372.6 | 1424 | 3.7109 | 2.0186
SWRI | 96-6-210588-1000 | 94.4 | 95.45 | 50.2 | 25.1 | 90.7 | 2800 | 194.02 | 70.54 | 35.1 | 109 | 1035 | 124.4 | 174.5 | 183.8 | 1.9 | 149.6 | 350.6 | 372.2 | 1423.4 | 3.4219 | 2.0186
SWRI | 96-6-210588-1000 | 94.4167 | 95.45 | 50.2 | 25.1 | 90.5 | 2800 | 194.05 | 70.47 | 35.1 | 109 | 1035.7 | 124.4 | 174.5 | 183.8 | 1.9 | 154.2 | 348.7 | 369.8 | 1425.2 | 4.3672 | 2.0186
SWRI | 96-6-210588-1000 | 94.4333 | 95.46 | 50.2 | 25.1 | 90.4 | 2800 | 193.88 | 70.54 | 35.1 | 109 | 1034.5 | 124.4 | 174.2 | 183.5 | 1.9 | 149.1 | 348.1 | 369.8 | 1423.2 | 4.2578 | 2.0186
SWRI | 96-6-210588-1000 | 94.45 | 95.46 | 50.2 | 25.1 | 90.4 | 2800 | 194 | 70.49 | 35.1 | 109 | 1035.6 | 124.4 | 174.4 | 183.8 | 1.9 | 159.1 | 348.1 | 369.4 | 1428.7 | 3.9922 | 2.0186
SWRI | 96-6-210588-1000 | 94.4667 | 95.46 | 50.2 | 25.1 | 90.6 | 2799 | 193.97 | 70.52 | 35.1 | 108.9 | 1034.4 | 124.4 | 174.6 | 184 | 1.9 | 148 | 348.3 | 369.9 | 1424.3 | 4.1484 | 2.0186
SWRI | 96-6-210588-1000 | 94.4833 | 95.46 | 50.2 | 25.1 | 90.6 | 2800 | 194.06 | 70.5 | 35.1 | 109 | 1035.4 | 124.4 | 174.5 | 183.8 | 1.9 | 151.4 | 349.7 | 371 | 1423.5 | 3.3828 | 2.0186
SWRI | 96-6-210588-1000 | 94.5 | 95.46 | 50.2 | 25.1 | 90.5 | 2800 | 193.95 | 70.52 | 35.1 | 109 | 1034 | 124.5 | 174.4 | 183.7 | 1.9 | 156.3 | 349.1 | 370.4 | 1422.1 | 4.2344 | 2.0235
SWRI | 96-6-210588-1000 | 94.5167 | 95.46 | 50.2 | 25.1 | 90.4 | 2799 | 194.01 | 70.49 | 35.1 | 108.9 | 1035.4 | 124.4 | 174.7 | 184 | 1.9 | 152.5 | 350.6 | 372.4 | 1424.5 | 3.3594 | 2.0235
SWRI | 96-6-210588-1000 | 94.5333 | 95.45 | 50.2 | 25.1 | 90.4 | 2800 | 194.03 | 70.47 | 35.1 | 109 | 1034.9 | 124.4 | 174.5 | 183.8 | 1.9 | 153.6 | 347.9 | 369.3 | 1411.3 | 3.4219 | 2.0186
SWRI | 96-6-210588-1000 | 94.55 | 95.46 | 50.2 | 25.1 | 90.6 | 2800 | 194.01 | 70.56 | 35.1 | 109 | 1034 | 124.4 | 174.4 | 183.7 | 1.8 | 158.5 | 348.5 | 369.7 | 1419 | 3.6875 | 2.0186
SWRI | 96-6-210588-1000 | 94.5667 | 95.47 | 50.2 | 25.2 | 90.6 | 2801 | 194.03 | 70.5 | 35.1 | 109 | 1034.4 | 124.4 | 174.2 | 183.6 | 1.8 | 158.3 | 350.5 | 372.2 | 1416.3 | 3.4922 | 2.0186
SWRI | 96-6-210588-1000 | 94.5833 | 95.45 | 50.2 | 25.1 | 90.5 | 2799 | 194.05 | 70.45 | 35 | 109 | 1036.1 | 124.4 | 174.6 | 184 | 1.9 | 157 | 349 | 370.5 | 1416.5 | 4.1953 | 2.0186
SWRI | 96-6-210588-1000 | 94.6 | 95.46 | 50.2 | 25.2 | 90.5 | 2801 | 193.91 | 70.48 | 35 | 109 | 1034.7 | 124.4 | 174.2 | 183.5 | 1.9 | 161.7 | 348.3 | 369.8 | 1427.2 | 4.0625 | 2.0186
SWRI | 96-6-210588-1000 | 94.6167 | 95.46 | 50.3 | 25.2 | 90.5 | 2801 | 193.88 | 70.63 | 35.1 | 109 | 1034.8 | 124.3 | 174.2 | 183.5 | 1.9 | 157.5 | 348.8 | 370.2 | 1419.8 | 3.3828 | 2.0186
SWRI | 96-6-210588-1000 | 94.6333 | 95.45 | 50.2 | 25.2 | 90.4 | 2800 | 194.21 | 70.39 | 35 | 109 | 1036.2 | 124.3 | 174.7 | 184.1 | 1.9 | 154.9 | 349.6 | 371.1 | 1413.6 | 3.3828 | 2.0186
SWRI | 96-6-210588-1000 | 94.65 | 95.46 | 50.3 | 25.3 | 90.5 | 2799 | 193.98 | 70.59 | 35.1 | 109 | 1035.1 | 124.3 | 174.7 | 184 | 1.9 | 153.8 | 352.2 | 373.8 | 1413 | 3.6016 | 2.0186
SWRI | 96-6-210588-1000 | 94.6667 | 95.46 | 50.1 | 25.3 | 90.6 | 2799 | 193.98 | 70.46 | 35.1 | 109.1 | 1034.9 | 124.4 | 174.6 | 183.9 | 1.9 | 150.5 | 349.5 | 370.8 | 1420.9 | 3.2734 | 2.0186
SWRI | 96-6-210588-1000 | 94.6833 | 95.45 | 50.1 | 25.3 | 90.6 | 2800 | 193.85 | 70.55 | 35.1 | 109.1 | 1034.8 | 124.5 | 174.4 | 183.7 | 1.9 | 149.1 | 351.6 | 373.4 | 1414.6 | 3.5156 | 2.0186
SWRI | 96-6-210588-1000 | 94.7 | 95.44 | 50.1 | 25.3 | 90.5 | 2799 | 194.05 | 70.47 | 35.1 | 109.2 | 1035.9 | 124.5 | 174.8 | 184.1 | 1.9 | 158.5 | 349.6 | 371.3 | 1415.3 | 3.6641 | 2.0186
SWRI | 96-6-210588-1000 | 94.7167 | 95.44 | 50.1 | 25.4 | 90.4 | 2799 | 193.96 | 70.56 | 35.1 | 109.1 | 1035.5 | 124.5 | 174.6 | 184 | 1.9 | 151.4 | 348.4 | 370 | 1412.7 | 3.625 | 2.0186
SWRI | 96-6-210588-1000 | 94.7333 | 95.44 | 50 | 25.3 | 90.4 | 2800 | 193.97 | 70.43 | 35 | 109.1 | 1034.9 | 124.6 | 174.4 | 183.7 | 1.9 | 159.8 | 349.4 | 371.3 | 1413.2 | 4.2578 | 2.0186
SWRI | 96-6-210588-1000 | 94.75 | 95.43 | 50.1 | 25.3 | 90.5 | 2802 | 194.02 | 70.46 | 35.1 | 109 | 1034 | 124.5 | 174.2 | 183.5 | 1.9 | 157.3 | 349.1 | 370.1 | 1408.8 | 4.1953 | 2.0186
SWRI | 96-6-210588-1000 | 94.7667 | 95.43 | 50.1 | 25.3 | 90.6 | 2801 | 193.98 | 70.48 | 35.1 | 109.1 | 1035 | 124.5 | 174.4 | 183.7 | 1.9 | 155 | 351.6 | 373.1 | 1417.2 | 3.3359 | 2.0186
SWRI | 96-6-210588-1000 | 94.7833 | 95.44 | 50.1 | 25.3 | 90.6 | 2800 | 194.01 | 70.5 | 35.1 | 109.1 | 1035.1 | 124.5 | 174.5 | 183.8 | 1.9 | 161.7 | 351.6 | 373.3 | 1404.6 | 3.6875 | 2.0235
SWRI | 96-6-210588-1000 | 94.8 | 95.44 | 50.1 | 25.2 | 90.4 | 2800 | 193.98 | 70.49 | 35.1 | 109.1 | 1035.5 | 124.5 | 174.6 | 183.9 | 1.9 | 163.6 | 350.4 | 371.7 | 1413.5 | 3.6641 | 2.0186
SWRI | 96-6-210588-1000 | 94.8167 | 95.44 | 50.1 | 25.2 | 90.4 | 2801 | 194.12 | 70.47 | 35.1 | 109.1 | 1035.2 | 124.5 | 174.4 | 183.8 | 1.9 | 161.8 | 351.9 | 373.6 | 1409.4 | 4.2812 | 2.0186
SWRI | 96-6-210588-1000 | 94.8333 | 95.43 | 50 | 25.3 | 90.6 | 2800 | 194.13 | 70.51 | 35.1 | 109.1 | 1034.5 | 124.5 | 174.4 | 183.8 | 1.9 | 161.8 | 348.4 | 369.9 | 1412 | 3.3828 | 2.0186
SWRI | 96-6-210588-1000 | 94.85 | 95.44 | 49.9 | 25.3 | 90.7 | 2801 | 194 | 70.5 | 35.1 | 109 | 1035.2 | 124.5 | 174.4 | 183.7 | 1.9 | 171.4 | 349.4 | 371.4 | 1410.3 | 3.9922 | 2.0186
SWRI | 96-6-210588-1000 | 94.8667 | 95.45 | 49.9 | 25.3 | 90.4 | 2801 | 194.08 | 70.52 | 35 | 109 | 1033.8 | 124.5 | 174.1 | 183.4 | 1.9 | 156.1 | 351.5 | 372.8 | 1404 | 3.5781 | 2.0186
SWRI | 96-6-210588-1000 | 94.8833 | 95.44 | 49.9 | 25.2 | 90.4 | 2800 | 193.98 | 70.48 | 35 | 109 | 1035.6 | 124.5 | 174.4 | 183.8 | 1.9 | 155.5 | 351.8 | 373.3 | 1408.9 | 3.4219 | 2.0235
SWRI | 96-6-210588-1000 | 94.9 | 95.45 | 49.9 | 25.3 | 90.6 | 2801 | 193.95 | 70.47 | 35.1 | 109 | 1034.8 | 124.4 | 174.4 | 183.7 | 1.9 | 152.5 | 348.3 | 369.6 | 1403.2 | 3.9531 | 2.0186
SWRI | 96-6-210588-1000 | 94.9167 | 95.46 | 49.9 | 25.2 | 90.6 | 2800 | 193.91 | 70.56 | 35.1 | 109 | 1034.5 | 124.5 | 174.3 | 183.6 | 1.9 | 160.8 | 348.1 | 369.7 | 1401.8 | 4.125 | 2.0186
SWRI | 96-6-210588-1000 | 94.9333 | 95.46 | 49.9 | 25.3 | 90.4 | 2801 | 194.08 | 70.47 | 35.1 | 109 | 1034.4 | 124.4 | 174.2 | 183.6 | 1.9 | 154.4 | 352.6 | 373.7 | 1405.2 | 4.125 | 2.0186
SWRI | 96-6-210588-1000 | 94.95 | 95.46 | 49.9 | 25.3 | 90.4 | 2800 | 194.03 | 70.55 | 35.1 | 109 | 1034.8 | 124.4 | 174.5 | 183.8 | 1.9 | 159.9 | 352.2 | 373.8 | 1406.6 | 3.9766 | 2.0186
SWRI | 96-6-210588-1000 | 94.9667 | 95.46 | 49.9 | 25.3 | 90.6 | 2799 | 194.14 | 70.44 | 35.1 | 109 | 1035.9 | 124.4 | 174.8 | 184.2 | 1.9 | 157.4 | 350.8 | 372.5 | 1403.4 | 3.4453 | 2.0186
SWRI | 96-6-210588-1000 | 94.9833 | 95.47 | 49.9 | 25.3 | 90.6 | 2800 | 193.97 | 70.57 | 35.1 | 109 | 1034.2 | 124.4 | 174.3 | 183.7 | 1.9 | 160.4 | 349.5 | 370.9 | 1402.8 | 3.5156 | 2.0186
SWRI | 96-6-210588-1000 | 95 | 95.47 | 49.9 | 25.3 | 90.4 | 2799 | 194.1 | 70.44 | 35.1 | 109 | 1034.7 | 124.4 | 174.5 | 183.8 | 1.9 | 156.5 | 348.5 | 370.1 | 1398.2 | 4.1953 | 2.0235
SWRI | 96-6-210588-1000 | 95.0167 | 95.48 | 49.9 | 25.3 | 90.3 | 2800 | 193.94 | 70.52 | 35.1 | 109 | 1034 | 124.4 | 174.4 | 183.7 | 1.9 | 158.8 | 350.7 | 372.2 | 1400 | 4.125 | 2.0186
SWRI | 96-6-210588-1000 | 95.0333 | 95.46 | 49.9 | 25.3 | 90.5 | 2800 | 194.01 | 70.49 | 35 | 108.9 | 1034.7 | 124.3 | 174.6 | 183.9 | 1.9 | 151.7 | 349.5 | 371.1 | 1393.7 | 3.9766 | 2.0186
SWRI | 96-6-210588-1000 | 95.05 | 95.47 | 50 | 25.3 | 90.7 | 2800 | 194 | 70.52 | 35.1 | 108.9 | 1034.4 | 124.4 | 174.5 | 183.8 | 1.9 | 151.4 | 348.2 | 369.8 | 1402.9 | 3.75 | 2.0186
SWRI | 96-6-210588-1000 | 95.0667 | 95.47 | 49.9 | 25.3 | 90.4 | 2799 | 194.02 | 70.52 | 35.1 | 109 | 1034.3 | 124.3 | 174.6 | 183.9 | 1.9 | 156.5 | 351.8 | 373.5 | 1395.6 | 3.3125 | 2.0186
SWRI | 96-6-210588-1000 | 95.0833 | 95.47 | 49.9 | 25.3 | 90.3 | 2800 | 194.02 | 70.47 | 35.1 | 109 | 1034.9 | 124.4 | 174.4 | 183.8 | 1.9 | 151.5 | 351.9 | 373.5 | 1395.5 | 4.2188 | 2.0186
SWRI | 96-6-210588-1000 | 95.1 | 95.47 | 49.9 | 25.3 | 90.6 | 2800 | 193.97 | 70.6 | 35.1 | 108.9 | 1034.3 | 124.5 | 174.4 | 183.8 | 1.9 | 158.6 | 352.2 | 373.6 | 1393.9 | 4.125 | 2.0186
SWRI | 96-6-210588-1000 | 95.1167 | 95.47 | 49.9 | 25.3 | 90.6 | 2801 | 194.1 | 70.48 | 35.1 | 109 | 1034.5 | 124.4 | 174.4 | 183.8 | 1.9 | 163.3 | 350.5 | 372.2 | 1399.1 | 3.9922 | 2.0186
SWRI | 96-6-210588-1000 | 95.1333 | 95.21 | 50 | 25.1 | 90.4 | 2801 | 194.12 | 70.46 | 35.1 | 109 | 1034.7 | 124.4 | 174.5 | 183.8 | 1.9 | 162.9 | 348.5 | 369.9 | 1405.9 | 3.3984 | 2.0186
SWRI | 96-6-210588-1000 | 95.15 | 95.21 | 50 | 25.3 | 90.4 | 2800 | 194 | 70.51 | 35 | 109 | 1033.6 | 124.4 | 174.4 | 183.7 | 1.9 | 158.5 | 348.9 | 370.1 | 1390 | 3.3125 | 2.0186
SWRI | 96-6-210588-1000 | 95.1667 | 95.22 | 50 | 25.3 | 90.5 | 2800 | 194.03 | 70.54 | 35.1 | 109 | 1034 | 124.4 | 174.4 | 183.8 | 1.9 | 151.6 | 348.8 | 370.5 | 1386.7 | 3.5547 | 2.0186
SWRI | 96-6-210588-1000 | 95.1833 | 95.22 | 50 | 25.4 | 90.6 | 2801 | 194.04 | 70.48 | 35.1 | 109 | 1034.5 | 124.5 | 174.3 | 183.6 | 1.9 | 158.4 | 348.3 | 369.9 | 1387.7 | 4.3906 | 2.0186
SWRI | 96-6-210588-1000 | 95.2 | 95.22 | 50.1 | 25.4 | 90.5 | 2800 | 194.1 | 70.47 | 35.1 | 109 | 1035.3 | 124.4 | 174.4 | 183.8 | 1.9 | 158.5 | 353 | 374.8 | 1393.2 | 4.2812 | 2.0186
SWRI | 96-6-210588-1000 | 95.2167 | 95.22 | 50.1 | 25.4 | 90.4 | 2800 | 194.05 | 70.47 | 35.1 | 109 | 1034.3 | 124.5 | 174.3 | 183.6 | 1.9 | 159 | 349.1 | 370.9 | 1389.4 | 4.1016 | 2.0186
SWRI | 96-6-210588-1000 | 95.2333 | 95.23 | 50.1 | 25.4 | 90.4 | 2800 | 194.08 | 70.51 | 35.1 | 109 | 1035.8 | 124.4 | 174.7 | 184 | 1.9 | 156.6 | 351.6 | 373.1 | 1399.8 | 3.9922 | 2.0186
SWRI | 96-6-210588-1000 | 95.25 | 95.23 | 50.1 | 25.5 | 90.5 | 2800 | 193.98 | 70.5 | 35.1 | 108.9 | 1034.9 | 124.4 | 174.4 | 183.8 | 1.9 | 157.8 | 348.5 | 370 | 1386.8 | 3.7344 | 2.0186
SWRI | 96-6-210588-1000 | 95.2667 | 95.23 | 50.1 | 25.4 | 90.6 | 2801 | 194.01 | 70.47 | 35.1 | 109 | 1035.1 | 124.4 | 174.3 | 183.7 | 1.9 | 158.3 | 350.9 | 372.4 | 1395.2 | 3.625 | 2.0186
SWRI | 96-6-210588-1000 | 95.2833 | 95.23 | 50.1 | 25.4 | 90.5 | 2800 | 193.99 | 70.52 | 35.1 | 109 | 1034.9 | 124.4 | 174.5 | 183.9 | 1.9 | 165.4 | 348.5 | 370 | 1389.4 | 3.2891 | 2.0186
SWRI | 96-6-210588-1000 | 95.3 | 95.23 | 50.1 | 25.4 | 90.4 | 2799 | 193.95 | 70.49 | 35.1 | 109 | 1035 | 124.4 | 174.4 | 183.7 | 1.9 | 160.5 | 349.5 | 370.6 | 1384.6 | 4.2344 | 2.0186
SWRI | 96-6-210588-1000 | 95.3167 | 95.21 | 50 | 25.4 | 90.5 | 2801 | 194.06 | 70.49 | 35 | 109 | 1034.2 | 124.5 | 174.2 | 183.5 | 1.9 | 161.7 | 350.2 | 371.6 | 1381.2 | 4.125 | 2.0186
SWRI | 96-6-210588-1000 | 95.3333 | 95.23 | 50 | 25.3 | 90.6 | 2800 | 194 | 70.53 | 35.1 | 109.1 | 1034.6 | 124.5 | 174.6 | 184 | 1.9 | 160.5 | 348.5 | 370.3 | 1387.5 | 3.9922 | 2.0186
SWRI | 96-6-210588-1000 | 95.35 | 95.24 | 50 | 25.3 | 90.5 | 2801 | 194.01 | 70.52 | 35 | 109.1 | 1034 | 124.5 | 174.2 | 183.6 | 1.9 | 158.1 | 349.3 | 370.8 | 1391.2 | 3.3828 | 2.0186
SWRI | 96-6-210588-1000 | 95.3667 | 95.25 | 50 | 25.3 | 90.4 | 2800 | 194.04 | 70.46 | 35 | 109.1 | 1035.2 | 124.4 | 174.5 | 183.8 | 1.9 | 158 | 351.5 | 373.3 | 1387.4 | 3.3594 | 2.0186
SWRI | 96-6-210588-1000 | 95.3833 | 95.25 | 50 | 25.3 | 90.4 | 2800 | 193.9 | 70.52 | 35 | 109 | 1034.4 | 124.5 | 174.4 | 183.7 | 1.9 | 156.7 | 348.9 | 370.5 | 1388.3 | 3.625 | 2.0186
SWRI | 96-6-210588-1000 | 95.4 | 95.25 | 50.1 | 25.3 | 90.6 | 2800 | 193.88 | 70.49 | 35 | 109 | 1034 | 124.5 | 174.3 | 183.6 | 1.9 | 162.7 | 348.3 | 369.8 | 1380.7 | 4.3906 | 2.0186
SWRI | 96-6-210588-1000 | 95.4167 | 95.24 | 50 | 25.3 | 90.6 | 2800 | 193.98 | 70.47 | 35 | 109 | 1034.9 | 124.5 | 174.4 | 183.8 | 1.9 | 160.3 | 350.9 | 372.1 | 1384.5 | 4.0156 | 2.0186
SWRI | 96-6-210588-1000 | 95.4333 | 95.25 | 50.1 | 25.3 | 90.5 | 2800 | 194.01 | 70.49 | 35 | 109.1 | 1034.5 | 124.6 | 174.4 | 183.7 | 1.9 | 157.4 | 348.8 | 370.3 | 1382.6 | 3.3359 | 2.0186
SWRI | 96-6-210588-1000 | 95.45 | 95.25 | 50.1 | 25.3 | 90.4 | 2799 | 194.01 | 70.52 | 35 | 109.1 | 1035 | 124.6 | 174.5 | 183.9 | 1.9 | 161.6 | 348.9 | 370.2 | 1380 | 3.2031 | 2.0186
SWRI | 96-6-210588-1000 | 95.4667 | 95.25 | 50.1 | 25.3 | 90.5 | 2802 | 193.88 | 70.46 | 35.1 | 109 | 1034.6 | 124.5 | 173.8 | 183.2 | 1.9 | 158.5 | 349.8 | 371.1 | 1379.4 | 3.5312 | 2.0186
SWRI | 96-6-210588-1000 | 95.4833 | 95.25 | 50.1 | 25.3 | 90.5 | 2800 | 194.04 | 70.54 | 35.1 | 109 | 1034.5 | 124.4 | 174.5 | 183.9 | 1.9 | 152.2 | 354 | 375.7 | 1377 | 3.25 | 2.0186
SWRI | 96-6-210588-1000 | 95.5 | 95.27 | 50 | 25.2 | 90.6 | 2800 | 193.98 | 70.46 | 35 | 109 | 1034.8 | 124.4 | 174.4 | 183.7 | 1.9 | 155.5 | 352.1 | 373.8 | 1374.2 | 4.125 | 2.0186
SWRI | 96-6-210588-1000 | 95.5167 | 95.27 | 50 | 25.2 | 90.5 | 2800 | 193.92 | 70.54 | 35 | 109.1 | 1034.3 | 124.5 | 174.5 | 183.8 | 1.9 | 155.3 | 348.9 | 370.3 | 1369.6 | 4.2344 | 2.0186
SWRI | 96-6-210588-1000 | 95.5333 | 95.28 | 50 | 25.2 | 90.4 | 2800 | 193.98 | 70.48 | 35 | 109 | 1033.8 | 124.5 | 174.2 | 183.5 | 1.9 | 150.9 | 351.3 | 373 | 1376.6 | 3.3594 | 2.0186
SWRI | 96-6-210588-1000 | 95.55 | 95.27 | 50 | 25.2 | 90.4 | 2800 | 194.08 | 70.52 | 35 | 109 | 1033.7 | 124.3 | 174.5 | 183.9 | 1.9 | 156.5 | 350.4 | 371.9 | 1371.5 | 3.2891 | 2.0186
SWRI | 96-6-210588-1000 | 95.5667 | 95.27 | 50 | 25.2 | 90.5 | 2800 | 194.02 | 70.5 | 35 | 109.1 | 1033.8 | 124.4 | 174.3 | 183.6 | 1.9 | 163.2 | 348.3 | 370.2 | 1374.9 | 3.7344 | 2.0186
SWRI | 96-6-210588-1000 | 95.5833 | 95.27 | 50 | 25.2 | 90.6 | 2800 | 194.02 | 70.49 | 35 | 109.1 | 1033.7 | 124.4 | 174.6 | 183.9 | 1.9 | 152.6 | 349.2 | 370.5 | 1376.5 | 3.1797 | 2.0186
SWRI | 96-6-210588-1000 | 95.6 | 95.27 | 50 | 25.2 | 90.5 | 2800 | 193.98 | 70.49 | 35 | 109.1 | 1033.9 | 124.5 | 174.4 | 183.7 | 1.9 | 155 | 348.2 | 369.6 | 1378.4 | 3.25 | 2.0186
SWRI | 96-6-210588-1000 | 95.6167 | 95.27 | 50 | 25.2 | 90.4 | 2800 | 194 | 70.51 | 35 | 109 | 1033.5 | 124.5 | 174.4 | 183.7 | 1.9 | 158.5 | 349.6 | 371.1 | 1369.2 | 4.125 | 2.0186
SWRI | 96-6-210588-1000 | 95.6333 | 95.28 | 50 | 25.1 | 90.4 | 2800 | 194.06 | 70.58 | 35 | 108.9 | 1033.7 | 124.4 | 174.3 | 183.6 | 1.9 | 156.3 | 352.2 | 373.8 | 1370.8 | 3.5547 | 2.0186
SWRI | 96-6-210588-1000 | 95.65 | 95.27 | 50 | 25 | 90.5 | 2799 | 194.09 | 70.46 | 34.9 | 109 | 1034.3 | 124.5 | 174.7 | 184 | 1.9 | 154.1 | 351.5 | 373.2 | 1363.8 | 3.4219 | 2.0186
SWRI | 96-6-210588-1000 | 95.6667 | 95.28 | 50 | 25 | 90.7 | 2800 | 193.99 | 70.52 | 35 | 108.9 | 1033.6 | 124.5 | 174.3 | 183.7 | 1.9 | 160.4 | 351 | 372.7 | 1364.9 | 3.3125 | 2.0186
SWRI | 96-6-210588-1000 | 95.6833 | 95.27 | 50 | 25 | 90.5 | 2799 | 194.07 | 70.44 | 34.9 | 108.9 | 1034.2 | 124.4 | 174.6 | 184 | 1.9 | 156.2 | 353.9 | 374.9 | 1359.6 | 3.2266 | 2.0186
SWRI | 96-6-210588-1000 | 95.7 | 95.27 | 50 | 25.1 | 90.3 | 2800 | 194.01 | 70.52 | 34.9 | 108.9 | 1033.1 | 124.4 | 174.3 | 183.6 | 1.9 | 158.5 | 351.9 | 373.6 | 1365.1 | 3.5312 | 2.0186
SWRI | 96-6-210588-1000 | 95.7167 | 95.27 | 50 | 25 | 90.4 | 2800 | 194.09 | 70.44 | 34.9 | 108.9 | 1033.9 | 124.4 | 174.5 | 183.8 | 1.9 | 147.7 | 349.9 | 371.3 | 1366.7 | 3.25 | 2.0186
SWRI | 96-6-210588-1000 | 95.7333 | 95.26 | 49.9 | 25.1 | 90.7 | 2801 | 194.05 | 70.5 | 34.9 | 108.9 | 1032.9 | 124.5 | 174.1 | 183.5 | 1.9 | 157.7 | 349.5 | 371 | 1367.7 | 4.1719 | 2.0235
SWRI | 96-6-210588-1000 | 95.75 | 95.27 | 50 | 25.1 | 90.5 | 2801 | 194.03 | 70.49 | 34.9 | 108.9 | 1032.9 | 124.5 | 174.1 | 183.5 | 1.9 | 156.1 | 348.6 | 370.4 | 1369.2 | 3.4688 | 2.0186
SWRI | 96-6-210588-1000 | 95.7667 | 95.25 | 50 | 25.2 | 90.3 | 2800 | 194.03 | 70.49 | 34.9 | 108.9 | 1032.9 | 124.2 | 174.5 | 183.8 | 1.9 | 160.9 | 353 | 374.4 | 1363.5 | 4.125 | 2.0186
SWRI | 96-6-210588-1000 | 95.7833 | 95.26 | 50 | 25.1 | 90.6 | 2799 | 193.97 | 70.52 | 34.9 | 108.9 | 1033.2 | 124.4 | 174.7 | 184 | 1.9 | 163.9 | 349.4 | 370.7 | 1359.6 | 4.2188 | 2.0186
SWRI | 96-6-210588-1000 | 95.8 | 95.25 | 50 | 25.1 | 90.7 | 2800 | 194.11 | 70.36 | 34.9 | 108.9 | 1033.3 | 124.5 | 174.5 | 183.8 | 1.9 | 157.6 | 349.5 | 371.1 | 1363.3 | 3.25 | 2.0186
SWRI | 96-6-210588-1000 | 95.8167 | 95.24 | 50 | 25.2 | 90.4 | 2799 | 193.97 | 70.56 | 34.9 | 108.9 | 1032.7 | 124.3 | 174.4 | 183.7 | 1.9 | 157.1 | 351.8 | 373.4 | 1356.5 | 4.125 | 2.0186
SWRI | 96-6-210588-1000 | 95.8333 | 95.23 | 50 | 25.1 | 90.4 | 2800 | 193.98 | 70.45 | 34.9 | 108.9 | 1033.2 | 124.5 | 174.4 | 183.8 | 1.9 | 163.3 | 350.9 | 372.6 | 1362.6 | 3.3828 | 2.0186
SWRI | 96-6-210588-1000 | 95.85 | 95.23 | 50 | 25.1 | 90.6 | 2801 | 194 | 70.49 | 34.9 | 108.8 | 1033 | 124.3 | 174.4 | 183.7 | 1.9 | 152.6 | 350.8 | 372.5 | 1362.8 | 3.3594 | 2.0186
SWRI | 96-6-210588-1000 | 95.8667 | 95.24 | 50 | 25.2 | 90.6 | 2800 | 193.99 | 70.48 | 34.9 | 109 | 1033.5 | 124.3 | 174.3 | 183.7 | 1.9 | 158.5 | 348.8 | 370.1 | 1359.5 | 4.0625 | 2.0186
SWRI | 96-6-210588-1000 | 95.8833 | 95.23 | 50 | 25.1 | 90.5 | 2800 | 193.93 | 70.5 | 35 | 108.9 | 1033.6 | 124.4 | 174.4 | 183.7 | 1.9 | 153.3 | 350.4 | 371.7 | 1359.9 | 4.2344 | 2.0186
SWRI | 96-6-210588-1000 | 95.9 | 95.22 | 50 | 25.1 | 90.4 | 2799 | 194.05 | 70.48 | 34.9 | 108.9 | 1033.4 | 124.5 | 174.6 | 183.9 | 1.9 | 160.5 | 349.3 | 370.6 | 1359 | 3.4219 | 2.0186
SWRI | 96-6-210588-1000 | 95.9167 | 95.24 | 50 | 25.1 | 90.4 | 2799 | 193.95 | 70.49 | 34.9 | 108.9 | 1034 | 124.3 | 174.5 | 183.8 | 1.9 | 163.2 | 351.6 | 373.1 | 1350.1 | 3.2031 | 2.0186
SWRI | 96-6-210588-1000 | 95.9333 | 95.22 | 50 | 25.1 | 90.6 | 2799 | 193.99 | 70.55 | 34.9 | 108.9 | 1034.1 | 124.4 | 174.5 | 183.8 | 1.9 | 151.4 | 349 | 370.6 | 1359.7 | 4.1719 | 2.0235
SWRI | 96-6-210588-1000 | 95.95 | 95.24 | 50 | 25.1 | 90.6 | 2799 | 194 | 70.47 | 35 | 108.9 | 1033.4 | 124.4 | 174.5 | 183.9 | 2 | 163.9 | 351.2 | 373 | 1356.5 | 3.9922 | 2.0186
SWRI | 96-6-210588-1000 | 95.9667 | 95.24 | 50 | 25.1 | 90.4 | 2800 | 193.94 | 70.51 | 35 | 109 | 1034.2 | 124.4 | 174.2 | 183.6 | 1.9 | 156.2 | 349.6 | 371.1 | 1366.9 | 3.7344 | 2.0186
SWRI | 96-6-210588-1000 | 95.9833 | 95.23 | 50 | 25 | 90.3 | 2799 | 193.96 | 70.53 | 35 | 109 | 1034.3 | 124.5 | 174.8 | 184.1 | 1.9 | 160.6 | 351.4 | 372.8 | 1359.8 | 3.4922 | 2.0186
SWRI | 96-6-210588-1000 | 96 | 95.22 | 50 | 25 | 90.5 | 2800 | 193.98 | 70.46 | 35 | 109 | 1034.2 | 124.4 | 174.5 | 183.8 | 1.9 | 158.7 | 350.9 | 372.1 | 1352.8 | 3.3594 | 2.0186
SWRI | 96-6-210588-1000 | 96.0167 | 95.22 | 50 | 25 | 90.6 | 2799 | 193.98 | 70.49 | 34.9 | 109 | 1034.4 | 124.5 | 174.5 | 183.9 | 1.9 | 154.1 | 352.2 | 373.6 | 1357.7 | 3.3125 | 2.0186
SWRI | 96-6-210588-1000 | 96.0333 | 95.21 | 50 | 25 | 90.5 | 2800 | 194.03 | 70.52 | 34.9 | 109.1 | 1034.3 | 124.4 | 174.5 | 183.9 | 1.9 | 167.8 | 350 | 371.5 | 1358.1 | 4.0156 | 2.0186
SWRI | 96-6-210588-1000 | 96.05 | 95.22 | 50 | 25 | 90.4 | 2800 | 194.02 | 70.46 | 34.9 | 109 | 1034.9 | 124.4 | 174.6 | 183.9 | 1.9 | 160.6 | 353.1 | 375.1 | 1355.2 | 3.8438 | 2.0186
SWRI | 96-6-210588-1000 | 96.0667 | 95.21 | 50 | 25.1 | 90.4 | 2800 | 193.98 | 70.46 | 35 | 109 | 1034.2 | 124.5 | 174.6 | 183.9 | 1.9 | 156.1 | 349.5 | 371.1 | 1360.9 | 4.1719 | 2.0186
SWRI | 96-6-210588-1000 | 96.0833 | 95.21 | 50 | 25.1 | 90.7 | 2801 | 194.02 | 70.53 | 34.9 | 109 | 1033.9 | 124.5 | 174.5 | 183.9 | 1.9 | 158.7 | 351.8 | 373.3 | 1350.3 | 4.2578 | 2.0186
SWRI | 96-6-210588-1000 | 96.1 | 95.22 | 50 | 25.1 | 90.6 | 2800 | 194.12 | 70.47 | 35 | 109 | 1033.5 | 124.5 | 174.5 | 183.9 | 1.9 | 158.6 | 353.3 | 375.1 | 1348.6 | 4.0625 | 2.0186
SWRI | 96-6-210588-1000 | 96.1167 | 95.22 | 50 | 25 | 90.3 | 2801 | 193.89 | 70.53 | 34.9 | 109 | 1033.8 | 124.4 | 174.2 | 183.5 | 1.9 | 156.2 | 352.4 | 373.9 | 1347.4 | 3.7969 | 2.0186
SWRI | 96-6-210588-1000 | 96.1333 | 95.21 | 50 | 25 | 90.5 | 2801 | 194.06 | 70.5 | 34.9 | 109 | 1034.1 | 124.6 | 174.2 | 183.5 | 1.9 | 161 | 351.3 | 373.1 | 1349.7 | 3.6016 | 2.0186
SWRI | 96-6-210588-1000 | 96.15 | 95.21 | 50 | 25 | 90.6 | 2800 | 194.06 | 70.54 | 35 | 109 | 1033.9 | 124.5 | 174.2 | 183.6 | 1.9 | 158.6 | 350.5 | 372 | 1355.7 | 3.2266 | 2.0186
SWRI | 96-6-210588-1000 | 96.1667 | 95.2 | 50 | 25 | 90.6 | 2801 | 194.04 | 70.47 | 35 | 109.1 | 1033.6 | 124.5 | 174.3 | 183.7 | 1.9 | 160.1 | 348.8 | 370.2 | 1349 | 4.125 | 2.0186
SWRI | 96-6-210588-1000 | 96.1833 | 95.2 | 50 | 24.9 | 90.4 | 2799 | 194.05 | 70.55 | 35 | 109.1 | 1034.2 | 124.5 | 174.8 | 184.1 | 1.9 | 161.2 | 349.1 | 370.2 | 1352.2 | 3.2891 | 2.0186
SWRI | 96-6-210588-1000 | 96.2 | 95.19 | 50 | 25 | 90.4 | 2800 | 193.95 | 70.49 | 35 | 109 | 1033.1 | 124.4 | 174.3 | 183.6 | 1.9 | 150.4 | 349.1 | 370.7 | 1352.1 | 4.3438 | 2.0186
SWRI | 96-6-210588-1000 | 96.2167 | 95.21 | 50 | 24.9 | 90.7 | 2800 | 194 | 70.53 | 35 | 109 | 1033 | 124.5 | 174.5 | 183.8 | 1.9 | 163.7 | 349.6 | 370.8 | 1353.8 | 3.3594 | 2.0186
SWRI | 96-6-210588-1000 | 96.2333 | 95.19 | 50 | 24.9 | 90.6 | 2800 | 194.02 | 70.47 | 35 | 109.1 | 1033.8 | 124.5 | 174.6 | 183.9 | 1.9 | 158.2 | 353.6 | 375.1 | 1349.8 | 3.2891 | 2.0186
SWRI | 96-6-210588-1000 | 96.25 | 95.19 | 50 | 25 | 90.4 | 2801 | 193.97 | 70.53 | 35 | 109.1 | 1032.8 | 124.4 | 174.2 | 183.6 | 1.9 | 167.4 | 349.6 | 370.9 | 1337.1 | 3.25 | 2.0186
SWRI | 96-6-210588-1000 | 96.2667 | 95.19 | 50 | 25 | 90.5 | 2801 | 194.1 | 70.5 | 35 | 109 | 1033.1 | 124.4 | 174.5 | 183.9 | 1.9 | 160.8 | 350.7 | 371.9 | 1338.7 | 3.625 | 2.0186
SWRI | 96-6-210588-1000 | 96.2833 | 95.19 | 50 | 25 | 90.7 | 2800 | 193.94 | 70.52 | 35 | 109 | 1033.2 | 124.4 | 174.6 | 183.8 | 1.9 | 154.1 | 349.5 | 371.1 | 1342.3 | 4.2578 | 2.0186
SWRI | 96-6-210588-1000 | 96.3 | 95.19 | 50 | 25 | 90.5 | 2800 | 194.01 | 70.45 | 35 | 109.1 | 1033.8 | 124.5 | 174.5 | 183.8 | 1.9 | 163.2 | 352.9 | 374.8 | 1346.6 | 3.3594 | 2.0186
SWRI | 96-6-210588-1000 | 96.3167 | 95.19 | 50.1 | 25 | 90.4 | 2800 | 193.91 | 70.57 | 35 | 109.1 | 1032.9 | 124.6 | 174.5 | 183.8 | 1.9 | 159.7 | 352.5 | 374.1 | 1341.4 | 3.9766 | 2.0186
SWRI | 96-6-210588-1000 | 96.3333 | 95.18 | 50.1 | 25.1 | 90.4 | 2800 | 193.95 | 70.47 | 35 | 109.1 | 1033.8 | 124.5 | 174.7 | 184.1 | 1.9 | 156.1 | 349.7 | 371.1 | 1340.1 | 3.7109 | 2.0186
SWRI | 96-6-210588-1000 | 96.35 | 95.15 | 50 | 25 | 90.5 | 2799 | 194.06 | 70.61 | 35 | 109.1 | 1033 | 124.5 | 174.6 | 183.9 | 1.9 | 159.1 | 349.2 | 370.7 | 1338.7 | 4.1484 | 2.0186
SWRI | 96-6-210588-1000 | 96.3667 | 95.19 | 50 | 25 | 90.6 | 2800 | 193.98 | 70.44 | 35 | 109.1 | 1032.6 | 124.3 | 174.5 | 183.8 | 1.9 | 159.9 | 350.3 | 372 | 1341.2 | 3.3359 | 2.0186
SWRI | 96-6-210588-1000 | 96.3833 | 95.18 | 50.1 | 25 | 90.6 | 2800 | 193.9 | 70.52 | 35 | 109.2 | 1032.8 | 124.7 | 174.4 | 183.8 | 1.9 | 160.3 | 353.4 | 375.5 | 1343.4 | 4.125 | 2.0186
SWRI | 96-6-210588-1000 | 96.4 | 95.17 | 50.1 | 25 | 90.4 | 2801 | 194 | 70.47 | 35 | 109.2 | 1033 | 124.5 | 174.4 | 183.8 | 1.9 | 164 | 349.2 | 370.7 | 1347 | 3.9922 | 2.0186
SWRI | 96-6-210588-1000 | 96.4167 | 95.16 | 50 | 25 | 90.4 | 2800 | 194.1 | 70.54 | 35 | 109.2 | 1032.6 | 124.6 | 174.7 | 184.1 | 1.9 | 161.7 | 349.9 | 371.3 | 1334.7 | 4.0156 | 2.0186
SWRI | 96-6-210588-1000 | 96.4333 | 95.18 | 50.1 | 25 | 90.5 | 2799 | 194.01 | 70.51 | 35 | 109.2 | 1033 | 124.5 | 174.7 | 184 | 1.9 | 161 | 348.9 | 370.5 | 1337.7 | 3.3984 | 2.0186
SWRI | 96-6-210588-1000 | 96.45 | 95.17 | 50 | 25 | 90.6 | 2800 | 193.96 | 70.49 | 35 | 109 | 1033.1 | 124.5 | 174.5 | 183.8 | 1.9 | 158.5 | 353.6 | 375.1 | 1336.7 | 3.5781 | 2.0186
SWRI | 96-6-210588-1000 | 96.4667 | 95.16 | 50.1 | 25.1 | 90.6 | 2800 | 194.03 | 70.47 | 35 | 109 | 1033.2 | 124.5 | 174.5 | 183.9 | 1.9 | 161.1 | 349.2 | 370.9 | 1337.3 | 3.25 | 2.0186
SWRI | 96-6-210588-1000 | 96.4833 | 95.17 | 50.1 | 25 | 90.5 | 2800 | 194 | 70.54 | 35 | 109 | 1032.8 | 124.5 | 174.4 | 183.8 | 1.9 | 165.5 | 349.9 | 371.4 | 1327.9 | 4.1484 | 2.0186
SWRI | 96-6-210588-1000 | 96.5 | 95.16 | 50.1 | 25 | 90.4 | 2799 | 194 | 70.47 | 35 | 109 | 1034.7 | 124.4 | 174.8 | 184.1 | 2 | 158.5 | 349.5 | 370.9 | 1332 | 3.3984 | 2.0186
SWRI | 96-6-210588-1000 | 96.5167 | 95.16 | 50 | 25 | 90.4 | 2800 | 193.99 | 70.49 | 35 | 108.9 | 1033.2 | 124.4 | 174.5 | 183.8 | 1.9 | 163 | 350.2 | 371.9 | 1326.5 | 3.3828 | 2.0186
SWRI | 96-6-210588-1000 | 96.5333 | 95.17 | 50 | 25 | 90.6 | 2801 | 193.97 | 70.52 | 35 | 108.9 | 1033.3 | 124.5 | 174.5 | 183.8 | 1.9 | 160.9 | 352.6 | 374.4 | 1333.1 | 3.3125 | 2.0186
SWRI | 96-6-210588-1000 | 96.55 | 95.17 | 50 | 25 | 90.6 | 2800 | 194.06 | 70.52 | 35 | 109 | 1033.5 | 124.4 | 174.6 | 184 | 1.9 | 158.5 | 349.3 | 370.6 | 1332.6 | 3.3125 | 2.0186
SWRI | 96-6-210588-1000 | 96.5667 | 95.17 | 50 | 24.9 | 90.5 | 2801 | 193.99 | 70.5 | 35 | 108.9 | 1033.2 | 124.4 | 174.4 | 183.8 | 1.9 | 171.7 | 351.4 | 372.9 | 1330.7 | 3.3984 | 2.0186
SWRI | 96-6-210588-1000 | 96.5833 | 95.17 | 50 | 25 | 90.4 | 2799 | 193.95 | 70.5 | 35 | 108.9 | 1033.5 | 124.4 | 174.6 | 183.9 | 1.9 | 155.1 | 349.5 | 370.8 | 1330.2 | 4.2344 | 2.0186
SWRI | 96-6-210588-1000 | 96.6 | 95.17 | 50 | 25 | 90.4 | 2801 | 194.01 | 70.52 | 35 | 108.8 | 1032.7 | 124.5 | 174.3 | 183.7 | 1.9 | 162.3 | 351.1 | 372.4 | 1333.8 | 4.0156 | 2.0186
SWRI | 96-6-210588-1000 | 96.6167 | 95.16 | 50 | 25 | 90.6 | 2800 | 194.08 | 70.5 | 35 | 108.9 | 1032.6 | 124.3 | 174.5 | 183.8 | 1.9 | 158.5 | 353.3 | 375.1 | 1326.1 | 3.3828 | 2.0235
SWRI | 96-6-210588-1000 | 96.6333 | 95.14 | 50 | 25 | 90.6 | 2801 | 194.04 | 70.51 | 35 | 108.9 | 1032.1 | 124.3 | 174.4 | 183.7 | 1.9 | 157.1 | 350.5 | 372.1 | 1328.3 | 3.3125 | 2.0186
SWRI | 96-6-210588-1000 | 96.65 | 95.16 | 50 | 24.9 | 90.5 | 2799 | 194.01 | 70.53 | 35 | 108.9 | 1032.6 | 124.4 | 174.6 | 183.9 | 1.9 | 151.3 | 350.8 | 372 | 1331.5 | 3.7344 | 2.0186
SWRI | 96-6-210588-1000 | 96.6667 | 95.15 | 50 | 24.9 | 90.5 | 2799 | 193.95 | 70.49 | 35 | 108.9 | 1033.3 | 124.4 | 174.5 | 183.9 | 1.9 | 152.1 | 352.1 | 373.8 | 1336 | 3.6641 | 2.0186
SWRI | 96-6-210588-1000 | 96.6833 | 95.16 | 50 | 24.9 | 90.5 | 2799 | 193.93 | 70.51 | 35 | 108.9 | 1033.3 | 124.4 | 174.5 | 183.9 | 1.9 | 158.5 | 353.1 | 374.8 | 1328.2 | 4.1953 | 2.0186
SWRI | 96-6-210588-1000 | 96.7 | 95.15 | 50 | 25 | 90.5 | 2801 | 194.05 | 70.5 | 35 | 108.9 | 1033.6 | 124.5 | 174.4 | 183.7 | 1.9 | 145.8 | 353.1 | 374.9 | 1327.3 | 3.3984 | 2.0186
SWRI | 96-6-210588-1000 | 96.7167 | 95.15 | 50 | 24.9 | 90.5 | 2800 | 194 | 70.56 | 35 | 108.9 | 1033 | 124.4 | 174.5 | 183.8 | 1.9 | 152.2 | 349.5 | 370.7 | 1332.8 | 3.9922 | 2.0186
SWRI | 96-6-210588-1000 | 96.7333 | 95.15 | 49.9 | 24.9 | 90.5 | 2800 | 194.04 | 70.49 | 35 | 108.9 | 1033.2 | 124.4 | 174.4 | 183.8 | 1.9 | 158.6 | 349.6 | 371.2 | 1334.1 | 4.2344 | 2.0186
SWRI | 96-6-210588-1000 | 96.75 | 95.15 | 49.9 | 24.9 | 90.5 | 2800 | 194.07 | 70.5 | 35 | 108.8 | 1033.3 | 124.4 | 174.7 | 184 | 1.9 | 153.7 | 350.8 | 372.4 | 1329.1 | 3.5312 | 2.0235
SWRI | 96-6-210588-1000 | 96.7667 | 95.15 | 49.9 | 24.9 | 90.6 | 2799 | 194 | 70.47 | 35 | 108.9 | 1034 | 124.4 | 174.6 | 184 | 2 | 160.1 | 349.7 | 371.2 | 1336.1 | 4.1953 | 2.0186
SWRI | 96-6-210588-1000 | 96.7833 | 95.16 | 49.9 | 24.8 | 90.6 | 2800 | 194.01 | 70.55 | 35 | 109 | 1033.6 | 124.5 | 174.5 | 183.9 | 2 | 159.5 | 350.5 | 371.4 | 1323.2 | 3.25 | 2.0186
SWRI | 96-6-210588-1000 | 96.8 | 95.15 | 49.9 | 24.9 | 90.5 | 2800 | 194.03 | 70.48 | 35 | 109 | 1033.4 | 124.5 | 174.5 | 183.9 | 2 | 168.4 | 350.7 | 372.1 | 1324.4 | 3.3984 | 2.0186
SWRI | 96-6-210588-1000 | 96.8167 | 95.15 | 49.9 | 24.8 | 90.4 | 2800 | 194 | 70.5 | 35 | 109 | 1033.7 | 124.5 | 174.4 | 183.7 | 2 | 167.7 | 351.4 | 373 | 1333 | 3.3359 | 2.0235
SWRI | 96-6-210588-1000 | 96.8333 | 95.16 | 49.9 | 24.9 | 90.4 | 2799 | 194.03 | 70.49 | 35 | 109.1 | 1033.1 | 124.5 | 174.5 | 183.8 | 2 | 165.6 | 349.8 | 371.3 | 1330.4 | 3.3125 | 2.0186
SWRI | 96-6-210588-1000 | 96.85 | 95.15 | 49.9 | 24.8 | 90.5 | 2800 | 193.95 | 70.51 | 35 | 109 | 1032.8 | 124.5 | 174.3 | 183.7 | 2 | 168 | 350.3 | 371.6 | 1325.8 | 4.1016 | 2.0186
SWRI | 96-6-210588-1000 | 96.8667 | 95.13 | 49.9 | 24.8 | 90.6 | 2801 | 194.05 | 70.5 | 35 | 109 | 1033.1 | 124.4 | 174.4 | 183.8 | 2 | 165.7 | 350.1 | 371.7 | 1322.1 | 3.4219 | 2.0186
SWRI | 96-6-210588-1000 | 96.8833 | 95.15 | 49.9 | 24.8 | 90.5 | 2800 | 194 | 70.56 | 34.9 | 109 | 1032.7 | 124.5 | 174.5 | 183.9 | 2 | 170.6 | 351.2 | 372.4 | 1323.5 | 3.6406 | 2.0186
SWRI | 96-6-210588-1000 | 96.9 | 95.14 | 49.9 | 24.8 | 90.4 | 2800 | 193.98 | 70.45 | 34.9 | 109 | 1033.7 | 124.3 | 174.7 | 184 | 2 | 168 | 349.6 | 371 | 1324.3 | 3.3125 | 2.0186
SWRI | 96-6-210588-1000 | 96.9167 | 95.15 | 49.9 | 24.8 | 90.4 | 2800 | 193.99 | 70.56 | 34.9 | 109 | 1033.2 | 124.5 | 174.4 | 183.8 | 2 | 168.3 | 350 | 371.7 | 1326.2 | 3.9922 | 2.0186
SWRI | 96-6-210588-1000 | 96.9333 | 95.16 | 49.9 | 24.8 | 90.6 | 2800 | 193.97 | 70.49 | 34.9 | 109 | 1032.8 | 124.4 | 174.4 | 183.8 | 2 | 162.9 | 353.6 | 375.7 | 1323.5 | 3.7109 | 2.0186
SWRI | 96-6-210588-1000 | 96.95 | 95.15 | 49.9 | 24.7 | 90.6 | 2800 | 193.87 | 70.5 | 34.9 | 109 | 1033.3 | 124.5 | 174.3 | 183.7 | 2 | 161.4 | 349.7 | 371 | 1317.4 | 3.4688 | 2.0186
SWRI | 96-6-210588-1000 | 96.9667 | 95.15 | 49.9 | 24.8 | 90.5 | 2801 | 194.08 | 70.47 | 34.9 | 109 | 1032.7 | 124.4 | 174.2 | 183.6 | 2 | 163.5 | 352.5 | 373.6 | 1322.3 | 3.6406 | 2.0186
SWRI | 96-6-210588-1000 | 96.9833 | 95.16 | 49.8 | 24.7 | 90.4 | 2802 | 194 | 70.52 | 34.9 | 109 | 1032.3 | 124.5 | 174.2 | 183.6 | 2 | 170.4 | 352.2 | 373.7 | 1313.7 | 3.3594 | 2.0186
SWRI | 96-6-210588-1000 | 97 | 95.17 | 49.8 | 24.8 | 90.4 | 2800 | 193.96 | 70.52 | 34.9 | 109 | 1032.9 | 124.4 | 174.3 | 183.7 | 2 | 170.4 | 350.1 | 371 | 1323.7 | 3.9766 | 2.0235
SWRI | 96-6-210588-1000 | 97.0167 | 95.16 | 49.8 | 24.7 | 90.4 | 2800 | 193.97 | 70.51 | 34.9 | 109 | 1032.6 | 124.5 | 174.3 | 183.7 | 2 | 156.8 | 351.2 | 372.8 | 1326 | 3.3125 | 2.0186
SWRI | 96-6-210588-1000 | 97.0333 | 95.16 | 49.8 | 24.7 | 90.6 | 2801 | 194.09 | 70.48 | 34.9 | 109 | 1032.2 | 124.4 | 174.1 | 183.5 | 2 | 165.5 | 351.2 | 372.4 | 1313.7 | 3.9922 | 2.0186
SWRI | 96-6-210588-1000 | 97.05 | 95.16 | 49.8 | 24.7 | 90.6 | 2801 | 193.93 | 70.55 | 34.9 | 109 | 1032.7 | 124.6 | 174.4 | 183.8 | 2 | 165.8 | 352.5 | 374 | 1316.9 | 4.2578 | 2.0186
SWRI | 96-6-210588-1000 | 97.0667 | 95.16 | 49.8 | 24.7 | 90.4 | 2800 | 193.86 | 70.41 | 34.9 | 109 | 1032.5 | 124.5 | 174.3 | 183.7 | 2 | 166.2 | 352.5 | 374.2 | 1324.9 | 3.3594 | 2.0186
SWRI | 96-6-210588-1000 | 97.0833 | 95.16 | 49.8 | 24.7 | 90.4 | 2799 | 194.02 | 70.5 | 34.9 | 109 | 1032.7 | 124.5 | 174.5 | 183.8 | 2 | 163.2 | 350.6 | 372 | 1317.7 | 3.3125 | 2.0186
SWRI | 96-6-210588-1000 | 97.1 | 95.14 | 49.8 | 24.7 | 90.5 | 2800 | 193.95 | 70.58 | 34.9 | 109 | 1032.1 | 124.5 | 174.5 | 183.8 | 2 | 163.5 | 349.6 | 371.2 | 1315.9 | 3.3359 | 2.0186
SWRI | 96-6-210588-1000 | 97.1167 | 95.14 | 49.8 | 24.7 | 90.6 | 2801 | 193.97 | 70.46 | 34.9 | 109 | 1031.9 | 124.5 | 174.3 | 183.7 | 1.9 | 163.5 | 352.4 | 374.1 | 1319.9 | 3.9922 | 2.0186
SWRI | 96-6-210588-1000 | 97.1333 | 95.17 | 49.8 | 24.7 | 90.6 | 2801 | 193.95 | 70.49 | 34.9 | 109 | 1032.2 | 124.6 | 174.3 | 183.6 | 1.9 | 160.8 | 352.8 | 374.4 | 1328.7 | 3.3359 | 2.0186
SWRI | 96-6-210588-1000 | 97.15 | 95.16 | 49.8 | 24.7 | 90.4 | 2799 | 194.1 | 70.48 | 34.9 | 109 | 1033.2 | 124.5 | 174.6 | 184 | 1.9 | 158.6 | 349.8 | 371.2 | 1319.8 | 3.3984 | 2.0186
SWRI | 96-6-210588-1000 | 97.1667 | 95.16 | 49.8 | 24.7 | 90.4 | 2800 | 194.02 | 70.49 | 34.9 | 108.9 | 1032.6 | 124.4 | 174.4 | 183.8 | 1.9 | 155.8 | 350.1 | 371.5 | 1315.8 | 3.9922 | 2.0186
SWRI | 96-6-210588-1000 | 97.1833 | 95.17 | 49.8 | 24.7 | 90.5 | 2799 | 193.92 | 70.49 | 35 | 109 | 1032.9 | 124.5 | 174.5 | 183.8 | 1.9 | 159.2 | 350.1 | 371.5 | 1313 | 3.1797 | 2.0186
SWRI | 96-6-210588-1000 | 97.2 | 95.17 | 49.8 | 24.7 | 90.7 | 2800 | 193.81 | 70.59 | 35 | 109.1 | 1032.4 | 124.5 | 174.4 | 183.7 | 1.9 | 162.3 | 351.2 | 372.7 | 1309.5 | 3.9766 | 2.0186
SWRI | 96-6-210588-1000 | 97.2167 | 95.17 | 49.8 | 24.7 | 90.4 | 2800 | 194.05 | 70.5 | 35 | 109.1 | 1032.7 | 124.5 | 174.4 | 183.8 | 1.9 | 161.5 | 349.6 | 371.2 | 1308.7 | 4.0156 | 2.0186
SWRI | 96-6-210588-1000 | 97.2333 | 95.17 | 49.8 | 24.7 | 90.4 | 2802 | 193.99 | 70.47 | 35 | 109 | 1032.5 | 124.5 | 174.1 | 183.5 | 2 | 161.5 | 349.9 | 371.5 | 1311.5 | 3.4688 | 2.0186
SWRI | 96-6-210588-1000 | 97.25 | 95.17 | 49.8 | 24.7 | 90.6 | 2800 | 193.96 | 70.47 | 35 | 109 | 1032.5 | 124.4 | 174.5 | 183.8 | 2 | 159.4 | 352.2 | 373.4 | 1310.6 | 3.4688 | 2.0186
SWRI | 96-6-210588-1000 | 97.2667 | 95.17 | 49.8 | 24.7 | 90.7 | 2801 | 194 | 70.52 | 35 | 109 | 1032.4 | 124.5 | 174.2 | 183.6 | 2 | 162.2 | 351.6 | 373.3 | 1308.8 | 3.2266 | 2.0186
SWRI | 96-6-210588-1000 | 97.2833 | 95.17 | 49.8 | 24.7 | 90.5 | 2798 | 194.1 | 70.45 | 35 | 109 | 1033.8 | 124.5 | 174.7 | 184.1 | 2 | 166.6 | 349.8 | 371.1 | 1305 | 4.1953 | 2.0186
SWRI | 96-6-210588-1000 | 97.3 | 95.17 | 49.8 | 24.7 | 90.4 | 2800 | 193.94 | 70.57 | 35 | 109 | 1032.4 | 124.5 | 174.5 | 183.8 | 2 | 168 | 353.5 | 375 | 1292.7 | 3.4219 | 2.0186
SWRI | 96-6-210588-1000 | 97.3167 | 95.17 | 49.8 | 24.7 | 90.5 | 2800 | 193.87 | 70.48 | 35 | 109 | 1031.8 | 124.4 | 174.5 | 183.8 | 2 | 166.3 | 350.5 | 372.2 | 1302.8 | 3.3359 | 2.0186
SWRI | 96-6-210588-1000 | 97.3333 | 95.15 | 49.8 | 24.7 | 90.6 | 2800 | 193.97 | 70.47 | 35 | 109 | 1032.2 | 124.4 | 174.4 | 183.7 | 1.9 | 159.5 | 353.9 | 375.4 | 1306.3 | 4.125 | 2.0186
SWRI | 96-6-210588-1000 | 97.35 | 95.16 | 49.8 | 24.7 | 90.6 | 2800 | 193.98 | 70.56 | 34.9 | 109 | 1032.1 | 124.5 | 174.6 | 183.9 | 1.9 | 163.3 | 349.7 | 371.2 | 1310.9 | 3.6641 | 2.0186
SWRI | 96-6-210588-1000 | 97.3667 | 95.16 | 49.8 | 24.7 | 90.5 | 2800 | 193.99 | 70.47 | 35 | 109 | 1032.4 | 124.5 | 174.4 | 183.7 | 1.9 | 163.5 | 349.6 | 370.9 | 1304.1 | 3.4688 | 2.0186
SWRI | 96-6-210588-1000 | 97.3833 | 95.15 | 49.8 | 24.7 | 90.4 | 2801 | 193.99 | 70.51 | 35 | 109 | 1032 | 124.5 | 174.3 | 183.6 | 1.9 | 156.6 | 349.6 | 371.2 | 1308 | 4.1484 | 2.0186
SWRI | 96-6-210588-1000 | 97.4 | 95.16 | 49.8 | 24.7 | 90.4 | 2800 | 193.96 | 70.55 | 35 | 109 | 1032.3 | 124.5 | 174.4 | 183.8 | 1.9 | 152.4 | 349.6 | 371 | 1300.1 | 4.1484 | 2.0186
SWRI | 96-6-210588-1000 | 97.4167 | 95.17 | 49.8 | 24.7 | 90.5 | 2800 | 194.11 | 70.46 | 34.9 | 108.9 | 1032.3 | 124.6 | 174.6 | 184 | 1.9 | 156.5 | 350.4 | 372.1 | 1297 | 4.0156 | 2.0186
SWRI | 96-6-210588-1000 | 97.4333 | 95.17 | 49.8 | 24.7 | 90.6 | 2799 | 193.97 | 70.53 | 34.9 | 109 | 1032.1 | 124.3 | 174.6 | 183.9 | 1.9 | 156.1 | 352.2 | 374.1 | 1299.7 | 3.4688 | 2.0186
SWRI | 96-6-210588-1000 | 97.45 | 95.16 | 49.8 | 24.7 | 90.6 | 2801 | 194.1 | 70.48 | 35 | 109 | 1031.8 | 124.4 | 174.3 | 183.7 | 1.9 | 158.6 | 350.3 | 371.7 | 1303 | 3.4453 | 2.0186
SWRI | 96-6-210588-1000 | 97.4667 | 95.16 | 49.8 | 24.7 | 90.4 | 2800 | 193.96 | 70.43 | 35 | 109 | 1032.6 | 124.5 | 174.5 | 183.9 | 1.9 | 149.3 | 350.6 | 371.7 | 1304.5 | 3.7109 | 2.0186
SWRI | 96-6-210588-1000 | 97.4833 | 95.16 | 49.8 | 24.7 | 90.4 | 2799 | 193.94 | 70.58 | 35 | 109 | 1032.4 | 124.4 | 174.7 | 184.1 | 1.9 | 159.8 | 349.7 | 371.1 | 1298.8 | 4.1953 | 2.0186
SWRI | 96-6-210588-1000 | 97.5 | 95.17 | 49.8 | 24.7 | 90.4 | 2800 | 193.93 | 70.49 | 35 | 109.1 | 1031.5 | 124.5 | 174.3 | 183.7 | 1.9 | 158.3 | 349.9 | 371.3 | 1302.4 | 4.125 | 2.0186
SWRI | 96-6-210588-1000 | 97.5167 | 95.17 | 49.8 | 24.7 | 90.6 | 2801 | 194.01 | 70.52 | 35 | 109 | 1031.6 | 124.5 | 174.2 | 183.6 | 1.9 | 161 | 352.6 | 374 | 1302.6 | 3.7344 | 2.0186
SWRI | 96-6-210588-1000 | 97.5333 | 95.16 | 49.9 | 24.7 | 90.6 | 2800 | 193.94 | 70.52 | 35 | 109 | 1032 | 124.6 | 174.5 | 183.9 | 1.9 | 161.3 | 349.7 | 371.2 | 1293.6 | 3.3359 | 2.0186
SWRI | 96-6-210588-1000 | 97.55 | 95.16 | 49.9 | 24.7 | 90.4 | 2799 | 194.04 | 70.48 | 35 | 109 | 1032 | 124.5 | 174.5 | 183.8 | 1.9 | 160.3 | 349.2 | 370.8 | 1298.7 | 3.5781 | 2.0186
SWRI | 96-6-210588-1000 | 97.5667 | 95.16 | 50 | 24.7 | 90.3 | 2800 | 194.01 | 70.5 | 35 | 108.9 | 1031.2 | 124.4 | 174.5 | 183.9 | 1.9 | 161.6 | 350 | 371.6 | 1292.8 | 3.25 | 2.0186
SWRI | 96-6-210588-1000 | 97.5833 | 95.16 | 50 | 24.8 | 90.7 | 2800 | 193.95 | 70.42 | 35 | 109 | 1031.3 | 124.5 | 174.4 | 183.8 | 1.9 | 165.8 | 352.9 | 374.5 | 1299.8 | 3.4688 | 2.0186
SWRI | 96-6-210588-1000 | 97.6 | 95.16 | 50 | 24.7 | 90.6 | 2800 | 193.98 | 70.57 | 35 | 109.1 | 1031.4 | 124.5 | 174.5 | 183.9 | 1.9 | 159.4 | 351.3 | 372 | 1302.1 | 3.3828 | 2.0186
SWRI | 96-6-210588-1000 | 97.6167 | 95.15 | 50 | 24.7 | 90.4 | 2799 | 194.23 | 70.42 | 35 | 109 | 1033.7 | 124.5 | 175.1 | 184.5 | 1.9 | 160.9 | 349.8 | 371.3 | 1299.8 | 3.4688 | 2.0186
SWRI | 96-6-210588-1000 | 97.6333 | 95.15 | 50 | 24.7 | 90.4 | 2799 | 193.94 | 70.55 | 35 | 109 | 1031.7 | 124.3 | 174.6 | 184 | 1.9 | 156.2 | 353.7 | 375.1 | 1297.9 | 3.6406 | 2.0186
SWRI | 96-6-210588-1000 | 97.65 | 95.17 | 50 | 24.8 | 90.6 | 2800 | 193.97 | 70.53 | 35 | 108.9 | 1031.7 | 124.4 | 174.4 | 183.7 | 1.9 | 152.2 | 349.8 | 371.4 | 1297 | 3.6641 | 2.0186
SWRI | 96-6-210588-1000 | 97.6667 | 95.15 | 50 | 24.7 | 90.7 | 2799 | 193.97 | 70.5 | 35 | 109 | 1031.6 | 124.5 | 174.5 | 183.9 | 1.9 | 156.1 | 349.9 | 371.4 | 1305.5 | 4.1484 | 2.0186
SWRI | 96-6-210588-1000 | 97.6833 | 95.15 | 50 | 24.7 | 90.4 | 2800 | 194.02 | 70.48 | 34.9 | 109 | 1032 | 124.5 | 174.5 | 183.9 | 1.9 | 166.8 | 350.7 | 371.9 | 1299.1 | 4.1016 | 2.0186
SWRI | 96-6-210588-1000 | 97.7 | 95.15 | 50 | 24.7 | 90.4 | 2800 | 194.05 | 70.53 | 35 | 109 | 1031.9 | 124.5 | 174.5 | 183.9 | 1.9 | 158.1 | 350.6 | 372 | 1290.8 | 3.9766 | 2.0186
SWRI | 96-6-210588-1000 | 97.7167 | 95.16 | 50 | 24.8 | 90.5 | 2799 | 194.05 | 70.48 | 35 | 109 | 1031.7 | 124.4 | 174.7 | 184 | 1.9 | 162.9 | 354.3 | 376.1 | 1283.8 | 3.3828 | 2.0186
SWRI | 96-6-210588-1000 | 97.7333 | 95.16 | 50 | 24.8 | 90.6 | 2800 | 193.96 | 70.6 | 35 | 109 | 1031.9 | 124.5 | 174.4 | 183.7 | 1.9 | 165.3 | 349.4 | 371 | 1293.7 | 3.4219 | 2.0186
SWRI | 96-6-210588-1000 | 97.75 | 95.16 | 50 | 24.7 | 90.5 | 2799 | 194.05 | 70.44 | 35 | 109 | 1031.5 | 124.4 | 174.7 | 184.1 | 2 | 162.3 | 349.5 | 371.2 | 1287.2 | 4.1484 | 2.0186
SWRI | 96-6-210588-1000 | 97.7667 | 95.16 | 50 | 24.7 | 90.4 | 2800 | 194.18 | 70.41 | 34.9 | 109 | 1032.4 | 124.5 | 174.8 | 184.1 | 2 | 153.4 | 353.5 | 375.2 | 1289.9 | 4.1484 | 2.0186
SWRI | 96-6-210588-1000 | 97.7833 | 95.16 | 50 | 24.8 | 90.4 | 2800 | 194.06 | 70.53 | 35 | 109 | 1031.2 | 124.4 | 174.6 | 183.9 | 2 | 165.6 | 351.5 | 373.2 | 1284.8 | 4.1719 | 2.0186
SWRI | 96-6-210588-1000 | 97.8 | 95.17 | 50 | 24.7 | 90.5 | 2800 | 193.92 | 70.57 | 35 | 109 | 1031.2 | 124.5 | 174.3 | 183.6 | 2 | 162.9 | 351.8 | 372.8 | 1287.3 | 3.3594 | 2.0186
SWRI | 96-6-210588-1000 | 97.8167 | 95.17 | 50.1 | 24.7 | 90.6 | 2800 | 193.92 | 70.57 | 35 | 109 | 1031.7 | 124.5 | 174.5 | 183.9 | 2 | 163.8 | 350.3 | 371.6 | 1285.6 | 3.25 | 2.0186
SWRI | 96-6-210588-1000 | 97.8333 | 95.17 | 50.1 | 24.7 | 90.6 | 2800 | 193.98 | 70.45 | 35 | 109 | 1031.8 | 124.4 | 174.6 | 183.9 | 2 | 158 | 350.1 | 371.6 | 1282 | 3.4453 | 2.0186
SWRI | 96-6-210588-1000 | 97.85 | 95.17 | 50.1 | 24.7 | 90.5 | 2800 | 193.95 | 70.53 | 35 | 109 | 1030.6 | 124.5 | 174.4 | 183.7 | 2 | 163 | 349.9 | 371.3 | 1288.4 | 3.5781 | 2.0186
SWRI | 96-6-210588-1000 | 97.8667 | 95.16 | 50.1 | 24.8 | 90.4 | 2801 | 194 | 70.5 | 35 | 109 | 1031.6 | 124.5 | 174.3 | 183.6 | 2 | 158.5 | 350.1 | 371.9 | 1286.5 | 3.3594 | 2.0186
SWRI | 96-6-210588-1000 | 97.8833 | 95.16 | 50.1 | 24.8 | 90.5 | 2800 | 193.91 | 70.53 | 35 | 109 | 1031.3 | 124.5 | 174.5 | 183.9 | 2 | 168.1 | 350.1 | 371.6 | 1283.3 | 3.3359 | 2.0186
SWRI | 96-6-210588-1000 | 97.9 | 95.16 | 50.1 | 24.8 | 90.5 | 2801 | 194.08 | 70.48 | 35 | 109 | 1030.7 | 124.4 | 174.1 | 183.5 | 2 | 158.8 | 351 | 372.7 | 1277.8 | 3.6641 | 2.0186
SWRI | 96-6-210588-1000 | 97.9167 | 95.16 | 50.1 | 24.8 | 90.5 | 2799 | 194.02 | 70.5 | 35 | 109 | 1031.6 | 124.5 | 174.6 | 183.9 | 1.9 | 151.8 | 350.1 | 371.5 | 1286.9 | 3.4453 | 2.0186
SWRI | 96-6-210588-1000 | 97.9333 | 95.15 | 50.1 | 24.8 | 90.5 | 2800 | 194.06 | 70.49 | 35 | 109.1 | 1031.4 | 124.5 | 174.3 | 183.7 | 1.9 | 161.3 | 352.9 | 374.2 | 1292.6 | 3.75 | 2.0186
SWRI | 96-6-210588-1000 | 97.95 | 95.15 | 50.1 | 24.8 | 90.5 | 2800 | 193.99 | 70.49 | 35 | 109 | 1031.3 | 124.5 | 174.5 | 183.9 | 1.9 | 156.7 | 350.3 | 371.5 | 1285.3 | 3.3125 | 2.0186
SWRI | 96-6-210588-1000 | 97.9667 | 95.16 | 50.1 | 24.9 | 90.5 | 2799 | 193.96 | 70.51 | 35 | 109 | 1031.8 | 124.5 | 174.5 | 183.8 | 1.9 | 158.7 | 350.7 | 371.9 | 1278.9 | 4.1484 | 2.0186
SWRI | 96-6-210588-1000 | 97.9833 | 95.14 | 50.1 | 24.9 | 90.5 | 2799 | 193.89 | 70.49 | 35 | 109 | 1031.7 | 124.4 | 174.6 | 184 | 2 | 153.8 | 350.3 | 371.4 | 1286.7 | 3.9766 | 2.0186
SWRI | 96-6-210588-1000 | 98 | 95.14 | 50.1 | 24.9 | 90.4 | 2800 | 194.07 | 70.43 | 35 | 109 | 1031.5 | 124.5 | 174.6 | 184 | 1.9 | 162.9 | 354.2 | 375.8 | 1274.3 | 3.5781 | 2.0186
SWRI | 96-6-210588-1000 | 98.0167 | 95.16 | 50.1 | 24.9 | 90.5 | 2800 | 194.02 | 70.52 | 35 | 109 | 1031.4 | 124.4 | 174.4 | 183.8 | 1.9 | 154.1 | 350.2 | 371.7 | 1273.5 | 3.3125 | 2.0186
SWRI | 96-6-210588-1000 | 98.0333 | 95.15 | 50.2 | 24.9 | 90.6 | 2800 | 193.94 | 70.48 | 35 | 109 | 1031.3 | 124.5 | 174.4 | 183.7 | 2 | 154.1 | 350.1 | 371.8 | 1279.9 | 3.3594 | 2.0186
SWRI | 96-6-210588-1000 | 98.05 | 95.15 | 50.1 | 24.9 | 90.6 | 2800 | 193.96 | 70.5 | 35 | 109.1 | 1031.4 | 124.5 | 174.6 | 184 | 2 | 156.4 | 349.5 | 371.3 | 1279.5 | 3.5312 | 2.0186
SWRI | 96-6-210588-1000 | 98.0667 | 95.14 | 50.2 | 24.9 | 90.5 | 2800 | 194.1 | 70.44 | 35 | 109.1 | 1033.2 | 124.5 | 174.7 | 184.1 | 2 | 156.1 | 350.6 | 372.3 | 1276.9 | 4.3672 | 2.0186
SWRI | 96-6-210588-1000 | 98.0833 | 95.15 | 50.2 | 25 | 90.4 | 2800 | 193.95 | 70.55 | 35 | 109 | 1031.5 | 124.5 | 174.5 | 183.8 | 2 | 156.2 | 355.1 | 376.8 | 1279.4 | 4.1484 | 2.0186
SWRI | 96-6-210588-1000 | 98.1 | 95.15 | 50.2 | 25 | 90.4 | 2801 | 194.04 | 70.48 | 35 | 109 | 1031.3 | 124.5 | 174.3 | 183.6 | 2 | 170.4 | 350.3 | 372 | 1273.8 | 3.5156 | 2.0186
SWRI | 96-6-210588-1000 | 98.1167 | 95.14 | 50.2 | 25 | 90.6 | 2799 | 194.05 | 70.46 | 35 | 109 | 1032.1 | 124.4 | 174.8 | 184.2 | 2 | 168.5 | 350.5 | 371.6 | 1274.7 | 4.2188 | 2.0186
SWRI | 96-6-210588-1000 | 98.1333 | 95.14 | 50.2 | 25 | 90.7 | 2800 | 194.1 | 70.55 | 35 | 109.1 | 1031.3 | 124.7 | 174.7 | 184 | 2 | 156.1 | 349.9 | 371.3 | 1274.4 | 4.125 | 2.0186
SWRI | 96-6-210588-1000 | 98.15 | 95.14 | 50.2 | 25 | 90.4 | 2799 | 194.05 | 70.44 | 35.1 | 109.1 | 1032.1 | 124.6 | 174.6 | 184 | 2 | 168.1 | 349.7 | 371.2 | 1275.6 | 3.9922 | 2.0186
SWRI | 96-6-210588-1000 | 98.1667 | 95.15 | 50.2 | 25 | 90.4 | 2800 | 193.99 | 70.57 | 35.1 | 109.1 | 1031.6 | 124.5 | 174.7 | 184 | 2 | 154.4 | 350.7 | 372.3 | 1263.3 | 3.8203 | 2.0186
SWRI | 96-6-210588-1000 | 98.1833 | 95.15 | 50.2 | 25 | 90.6 | 2800 | 193.82 | 70.51 | 35 | 109 | 1031.6 | 124.5 | 174.5 | 183.8 | 2 | 152.5 | 352.4 | 374.2 | 1263.4 | 3.9766 | 2.0186
SWRI | 96-6-210588-1000 | 98.2 | 95.15 | 50.2 | 25 | 90.7 | 2801 | 193.97 | 70.53 | 35.1 | 109.1 | 1031 | 124.6 | 174.4 | 183.7 | 1.9 | 162.7 | 353.7 | 375.3 | 1263.2 | 4.2812 | 2.0186
SWRI | 96-6-210588-1000 | 98.2167 | 95.15 | 50.2 | 25 | 90.4 | 2800 | 194.06 | 70.46 | 35.1 | 109.2 | 1030.7 | 124.5 | 174.5 | 183.9 | 2 | 157.7 | 354.1 | 375.3 | 1269 | 3.3359 | 2.0186
SWRI | 96-6-210588-1000 | 98.2333 | 95.15 | 50.2 | 25 | 90.4 | 2800 | 194.01 | 70.5 | 35.1 | 109.1 | 1031 | 124.6 | 174.4 | 183.8 | 2 | 168.7 | 351.3 | 373 | 1256.8 | 3.9766 | 2.0186
SWRI | 96-6-210588-1000 | 98.25 | 95.14 | 50.2 | 25 | 90.7 | 2800 | 194.06 | 70.42 | 35.1 | 109.1 | 1031.8 | 124.5 | 174.7 | 184 | 2 | 169.6 | 349.9 | 371.4 | 1260.6 | 3.6641 | 2.0186
SWRI | 96-6-210588-1000 | 98.2667 | 95.14 | 50.2 | 25 | 90.5 | 2799 | 194.02 | 70.57 | 35 | 109.1 | 1031.3 | 124.5 | 174.6 | 183.9 | 1.9 | 156.1 | 349.9 | 371.4 | 1265.4 | 4.2578 | 2.0186
SWRI | 96-6-210588-1000 | 98.2833 | 95.15 | 50.2 | 25 | 90.3 | 2800 | 194.06 | 70.41 | 35.1 | 109 | 1031.9 | 124.5 | 174.7 | 184.1 | 2 | 161.5 | 350.1 | 371.7 | 1262 | 4.3672 | 2.0186
SWRI | 96-6-210588-1000 | 98.3 | 95.15 | 50.2 | 25 | 90.5 | 2800 | 193.99 | 70.55 | 35.1 | 109.1 | 1030.8 | 124.5 | 174.7 | 184.1 | 2 | 164.3 | 351.8 | 373.3 | 1264 | 4.1484 | 2.0186
SWRI | 96-6-210588-1000 | 98.3167 | 95.16 | 50.2 | 25 | 90.7 | 2801 | 193.96 | 70.45 | 35 | 109 | 1031 | 124.4 | 174.3 | 183.6 | 2 | 157.6 | 351.2 | 372.7 | 1262.2 | 3.9922 | 2.0186
SWRI | 96-6-210588-1000 | 98.3333 | 95.14 | 50.2 | 25 | 90.5 | 2799 | 194.01 | 70.44 | 35.1 | 109 | 1031.2 | 124.5 | 174.7 | 184 | 2 | 167.9 | 349.4 | 371 | 1265.8 | 3.6875 | 2.0186
SWRI | 96-6-210588-1000 | 98.35 | 95.14 | 50.2 | 25 | 90.4 | 2800 | 193.91 | 70.57 | 35.1 | 109 | 1031.2 | 124.6 | 174.5 | 183.8 | 2 | 167 | 352.7 | 374.1 | 1260.7 | 3.6875 | 2.0186
SWRI | 96-6-210588-1000 | 98.3667 | 95.14 | 50.3 | 25.1 | 90.4 | 2800 | 194.04 | 70.58 | 35.1 | 108.9 | 1031.3 | 124.5 | 174.5 | 183.9 | 2 | 171.9 | 350.3 | 371.8 | 1254.9 | 3.2031 | 2.0186
SWRI | 96-6-210588-1000 | 98.3833 | 95.15 | 50.3 | 25 | 90.7 | 2800 | 193.92 | 70.5 | 35.1 | 109 | 1030.7 | 124.5 | 174.6 | 183.9 | 2 | 164.6 | 353.6 | 375.4 | 1258.4 | 3.4688 | 2.0186
SWRI | 96-6-210588-1000 | 98.4 | 95.16 | 50.3 | 25.1 | 90.6 | 2800 | 193.99 | 70.48 | 35.1 | 109 | 1030.6 | 124.6 | 174.6 | 184 | 2 | 149.2 | 350.5 | 371.7 | 1256 | 3.4453 | 2.0186
SWRI | 96-6-210588-1000 | 98.4167 | 95.15 | 50.3 | 25.2 | 90.4 | 2800 | 194.03 | 70.48 | 35.1 | 109 | 1030.9 | 124.4 | 174.5 | 183.9 | 2 | 158.3 | 350.5 | 372.3 | 1248.1 | 3.5547 | 2.0186
SWRI | 96-6-210588-1000 | 98.4333 | 95.14 | 50.3 | 25.1 | 90.4 | 2799 | 194.02 | 70.55 | 35.1 | 109 | 1030.9 | 124.5 | 174.6 | 183.9 | 2 | 169.2 | 350.3 | 371.9 | 1247.5 | 3.3125 | 2.0186
SWRI | 96-6-210588-1000 | 98.45 | 95.15 | 50.3 | 25 | 90.6 | 2800 | 193.98 | 70.52 | 35.1 | 109 | 1030.8 | 124.5 | 174.6 | 184 | 2 | 164.6 | 350.3 | 372.1 | 1248.5 | 3.4688 | 2.0186
SWRI | 96-6-210588-1000 | 98.4667 | 95.15 | 50.3 | 25 | 90.6 | 2800 | 193.96 | 70.51 | 35.1 | 109 | 1030.4 | 124.4 | 174.4 | 183.7 | 2 | 166.3 | 353.5 | 375.1 | 1244.5 | 4.125 | 2.0186
SWRI | 96-6-210588-1000 | 98.4833 | 95.15 | 50.2 | 25.1 | 90.4 | 2801 | 193.95 | 70.49 | 35.1 | 109 | 1030.8 | 124.4 | 174.5 | 183.8 | 2 | 157 | 350.4 | 371.9 | 1241.4 | 3.9766 | 2.0186
SWRI | 96-6-210588-1000 | 98.5 | 95.14 | 50.1 | 25 | 90.3 | 2800 | 193.99 | 70.5 | 35.1 | 109 | 1031.1 | 124.4 | 174.7 | 184 | 2 | 166.6 | 353.4 | 375.1 | 1250 | 3.3125 | 2.0186
SWRI | 96-6-210588-1000 | 98.5167 | 95.14 | 50 | 25 | 90.6 | 2800 | 194.02 | 70.51 | 35.1 | 108.9 | 1031.4 | 124.4 | 174.5 | 183.8 | 2 | 157 | 349.9 | 371.6 | 1246.2 | 3.3984 | 2.0186
SWRI | 96-6-210588-1000 | 98.5333 | 95.14 | 50 | 25 | 90.7 | 2801 | 193.97 | 70.51 | 35.1 | 109 | 1030.9 | 124.5 | 174.4 | 183.7 | 2 | 153.2 | 350.6 | 372 | 1251.6 | 3.2891 | 2.0186
SWRI | 96-6-210588-1000 | 98.55 | 95.15 | 50 | 25 | 90.4 | 2800 | 193.95 | 70.51 | 35 | 109 | 1031.1 | 124.4 | 174.4 | 183.7 | 2 | 157.8 | 353.5 | 375.1 | 1256.6 | 3.6875 | 2.0186
SWRI | 96-6-210588-1000 | 98.5667 | 95.14 | 50 | 25.1 | 90.3 | 2802 | 194.13 | 70.5 | 35 | 109 | 1031.3 | 124.5 | 174.2 | 183.5 | 2 | 164.8 | 350.7 | 372.4 | 1253.4 | 4.1016 | 2.0186
SWRI | 96-6-210588-1000 | 98.5833 | 95.13 | 50 | 25 | 90.6 | 2802 | 194 | 70.5 | 35 | 108.9 | 1030.8 | 124.4 | 174 | 183.4 | 2 | 165.7 | 353.5 | 375.2 | 1254.4 | 3.3125 | 2.0186
SWRI | 96-6-210588-1000 | 98.6 | 95.12 | 50 | 25.1 | 90.7 | 2799 | 194.04 | 70.47 | 35 | 108.9 | 1031.3 | 124.3 | 174.7 | 184 | 2 | 162.8 | 350.7 | 372.2 | 1241.7 | 3.2891 | 2.0186
SWRI | 96-6-210588-1000 | 98.6167 | 95.14 | 50 | 25 | 90.5 | 2800 | 194.03 | 70.54 | 35 | 109 | 1030.7 | 124.4 | 174.2 | 183.6 | 2 | 167.6 | 350.4 | 371.8 | 1242.2 | 3.4219 | 2.0186
SWRI | 96-6-210588-1000 | 98.6333 | 95.13 | 50 | 25 | 90.3 | 2800 | 193.98 | 70.53 | 35 | 109 | 1031.3 | 124.3 | 174.5 | 183.9 | 2 | 163.7 | 349.4 | 371 | 1248 | 3.3359 | 2.0186
SWRI | 96-6-210588-1000 | 98.65 | 95.14 | 50 | 25 | 90.5 | 2799 | 194.04 | 70.45 | 35 | 108.9 | 1031.7 | 124.4 | 174.7 | 184 | 1.9 | 149.5 | 353.8 | 375.7 | 1241.1 | 4.1953 | 2.0186
SWRI | 96-6-210588-1000 | 98.6667 | 95.14 | 50 | 25 | 90.7 | 2800 | 194.03 | 70.51 | 35 | 108.9 | 1031.8 | 124.5 | 174.4 | 183.8 | 2 | 157.8 | 350.6 | 371.8 | 1245.4 | 3.9531 | 2.0186
SWRI | 96-6-210588-1000 | 98.6833 | 95.13 | 50 | 25 | 90.4 | 2800 | 193.94 | 70.49 | 35 | 108.9 | 1031 | 124.5 | 174.4 | 183.8 | 2 | 165.3 | 350.4 | 371.4 | 1245.7 | 3.3828 | 2.0186
SWRI | 96-6-210588-1000 | 98.7 | 95.13 | 50 | 25 | 90.3 | 2799 | 193.94 | 70.52 | 35 | 108.9 | 1031.3 | 124.4 | 174.7 | 184.1 | 2 | 157.9 | 352.6 | 374.4 | 1243.3 | 3.7969 | 2.0186
SWRI | 96-6-210588-1000 | 98.7167 | 95.13 | 50 | 25 | 90.5 | 2800 | 194.05 | 70.49 | 35 | 108.9 | 1031.7 | 124.4 | 174.5 | 183.9 | 1.9 | 154.5 | 352.5 | 373.8 | 1237.7 | 4.1719 | 2.0186
SWRI | 96-6-210588-1000 | 98.7333 | 95.14 | 50 | 25 | 90.6 | 2800 | 194 | 70.44 | 35 | 108.9 | 1031.9 | 124.5 | 174.6 | 183.9 | 2 | 156.4 | 349.9 | 371.4 | 1240.5 | 3.3359 | 2.0235
SWRI | 96-6-210588-1000 | 98.75 | 95.13 | 50 | 25 | 90.4 | 2800 | 194.02 | 70.49 | 35 | 108.9 | 1031.9 | 124.3 | 174.4 | 183.8 | 2 | 158.7 | 350.5 | 371.9 | 1235.8 | 3.7109 | 2.0186
SWRI | 96-6-210588-1000 | 98.7667 | 95.12 | 50 | 25 | 90.3 | 2799 | 193.97 | 70.47 | 35 | 108.9 | 1031.5 | 124.4 | 174.7 | 184 | 1.9 | 169.8 | 352.1 | 373.6 | 1240.3 | 3.9766 | 2.0186
SWRI | 96-6-210588-1000 | 98.7833 | 95.12 | 50 | 25.1 | 90.6 | 2801 | 194.06 | 70.48 | 35 | 108.9 | 1031.5 | 124.4 | 174.4 | 183.8 | 1.9 | 159.1 | 353.9 | 375.6 | 1241.2 | 3.3594 | 2.0186
SWRI | 96-6-210588-1000 | 98.8 | 95.13 | 50 | 25.1 | 90.7 | 2800 | 193.95 | 70.56 | 35 | 109 | 1031.5 | 124.4 | 174.5 | 183.9 | 1.9 | 160.9 | 350.1 | 371.5 | 1240.6 | 3.4219 | 2.0186
SWRI | 96-6-210588-1000 | 98.8167 | 95.12 | 50 | 25.1 | 90.4 | 2800 | 193.96 | 70.53 | 35 | 108.9 | 1031.4 | 124.4 | 174.5 | 183.8 | 1.9 | 158.6 | 354 | 375.8 | 1240.6 | 4.3438 | 2.0186
SWRI | 96-6-210588-1000 | 98.8333 | 95.13 | 50 | 25 | 90.3 | 2800 | 194.05 | 70.46 | 35 | 108.9 | 1031.2 | 124.4 | 174.5 | 183.8 | 1.9 | 160.9 | 352.1 | 373.8 | 1242.4 | 4.1016 | 2.0186
SWRI | 96-6-210588-1000 | 98.85 | 95.13 | 50 | 25 | 90.6 | 2800 | 194.04 | 70.45 | 35 | 108.9 | 1031.2 | 124.3 | 174.3 | 183.7 | 2 | 160.8 | 352.4 | 374.2 | 1240.1 | 4.1953 | 2.0186
SWRI | 96-6-210588-1000 | 98.8667 | 95.13 | 50 | 25 | 90.6 | 2800 | 193.97 | 70.5 | 35 | 109 | 1031.2 | 124.4 | 174.6 | 183.9 | 2 | 163.2 | 350.2 | 371.7 | 1243.5 | 3.3125 | 2.0186
SWRI | 96-6-210588-1000 | 98.8833 | 95.12 | 50 | 25 | 90.4 | 2799 | 194.11 | 70.41 | 35 | 109 | 1031.6 | 124.5 | 174.9 | 184.2 | 2 | 161.7 | 351.1 | 372.5 | 1241.3 | 3.3125 | 2.0186
SWRI | 96-6-210588-1000 | 98.9 | 95.12 | 50 | 25 | 90.4 | 2800 | 194.01 | 70.61 | 35 | 109 | 1030.8 | 124.5 | 174.7 | 184 | 2 | 168.1 | 350.5 | 371.7 | 1239.7 | 3.8438 | 2.0186
SWRI | 96-6-210588-1000 | 98.9167 | 95.13 | 50 | 25.1 | 90.7 | 2801 | 193.94 | 70.55 | 35 | 109.1 | 1030.1 | 124.4 | 174.2 | 183.6 | 1.9 | 158.5 | 353.8 | 375.3 | 1230.7 | 3.4688 | 2.0186
SWRI | 96-6-210588-1000 | 98.9333 | 95.12 | 50 | 25 | 90.5 | 2800 | 194.03 | 70.47 | 35 | 109 | 1031 | 124.5 | 174.6 | 183.9 | 2 | 158.6 | 352.3 | 374.1 | 1228.6 | 4.1719 | 2.0186
SWRI | 96-6-210588-1000 | 98.95 | 95.11 | 50 | 25 | 90.4 | 2799 | 194.01 | 70.5 | 35 | 109 | 1031.4 | 124.4 | 174.6 | 184 | 1.9 | 161 | 349.9 | 371.3 | 1234.5 | 3.5312 | 2.0186
SWRI | 96-6-210588-1000 | 98.9667 | 95.12 | 50 | 25 | 90.4 | 2801 | 194.03 | 70.49 | 35 | 109.1 | 1031.1 | 124.5 | 174.2 | 183.6 | 1.9 | 158.2 | 352.3 | 373.5 | 1240 | 3.2266 | 2.0186
SWRI | 96-6-210588-1000 | 98.9833 | 95.13 | 50 | 25 | 90.5 | 2800 | 193.96 | 70.52 | 35 | 109.1 | 1031.1 | 124.5 | 174.5 | 183.8 | 1.9 | 164 | 351.7 | 372.9 | 1233.8 | 4.1016 | 2.0186
SWRI | 96-6-210588-1000 | 99 | 95.13 | 50 | 25 | 90.6 | 2800 | 193.91 | 70.49 | 35 | 109.1 | 1031.6 | 124.6 | 174.6 | 183.9 | 1.9 | 158.6 | 353.6 | 375.2 | 1240.1 | 4.1484 | 2.0186
SWRI | 96-6-210588-1000 | 99.0167 | 95.12 | 50 | 25 | 90.5 | 2799 | 193.99 | 70.53 | 35 | 109.1 | 1031.6 | 124.6 | 174.7 | 184 | 1.9 | 154.2 | 351.4 | 372.7 | 1236.4 | 3.3828 | 2.0186
SWRI | 96-6-210588-1000 | 99.0333 | 95.13 | 50 | 25 | 90.4 | 2800 | 194.05 | 70.43 | 35 | 109.1 | 1031.1 | 124.6 | 174.5 | 183.9 | 1.9 | 156.6 | 349.5 | 371.2 | 1237 | 3.3125 | 2.0186
SWRI | 96-6-210588-1000 | 99.05 | 95.13 | 50 | 25 | 90.4 | 2800 | 194 | 70.52 | 35 | 109.1 | 1031.1 | 124.6 | 174.6 | 183.9 | 1.9 | 159.2 | 350.5 | 372.2 | 1233.7 | 3.4219 | 2.0186
SWRI | 96-6-210588-1000 | 99.0667 | 95.11 | 50 | 25.1 | 90.6 | 2800 | 194.06 | 70.41 | 35 | 109.1 | 1030.9 | 124.5 | 174.7 | 184 | 1.9 | 158.5 | 350.8 | 372.1 | 1229.2 | 3.7969 | 2.0186
SWRI | 96-6-210588-1000 | 99.0833 | 95.13 | 50 | 25 | 90.6 | 2799 | 193.97 | 70.45 | 35 | 109.1 | 1031.3 | 124.6 | 174.8 | 184.1 | 1.9 | 157.9 | 350.5 | 371.8 | 1230.9 | 4.1953 | 2.0186
SWRI | 96-6-210588-1000 | 99.1 | 95.13 | 50 | 25 | 90.5 | 2800 | 193.99 | 70.38 | 35 | 109 | 1030.6 | 124.7 | 174.4 | 183.8 | 1.9 | 156.1 | 349.8 | 371.1 | 1229 | 3.4219 | 2.0186
SWRI | 96-6-210588-1000 | 99.1167 | 95.12 | 50 | 25 | 90.4 | 2800 | 193.99 | 70.55 | 35 | 109 | 1031.4 | 124.6 | 174.6 | 184 | 1.9 | 156.2 | 351.5 | 373 | 1225.7 | 3.3984 | 2.0186
SWRI | 96-6-210588-1000 | 99.1333 | 95.13 | 50 | 25 | 90.4 | 2800 | 193.94 | 70.45 | 35 | 109.1 | 1031.1 | 124.6 | 174.4 | 183.7 | 1.9 | 155.4 | 349.5 | 370.5 | 1234.2 | 3.6016 | 2.0186
SWRI | 96-6-210588-1000 | 99.15 | 95.12 | 50 | 25 | 90.7 | 2801 | 194 | 70.5 | 35 | 109.1 | 1030.7 | 124.5 | 174.4 | 183.8 | 1.9 | 153.7 | 350.1 | 371.5 | 1229.7 | 3.7734 | 2.0186
SWRI | 96-6-210588-1000 | 99.1667 | 95.13 | 50 | 25 | 90.5 | 2800 | 193.95 | 70.52 | 35 | 109.2 | 1031.6 | 124.6 | 174.6 | 184 | 1.9 | 157.6 | 352.4 | 373.8 | 1230.4 | 4.3438 | 2.0186
SWRI | 96-6-210588-1000 | 99.1833 | 95.13 | 50 | 25 | 90.4 | 2799 | 194 | 70.46 | 35 | 109.1 | 1031.6 | 124.7 | 174.6 | 183.9 | 1.9 | 158.6 | 351.1 | 372.3 | 1241 | 4.1484 | 2.0186
SWRI | 96-6-210588-1000 | 99.2 | 95.14 | 50 | 25.1 | 90.4 | 2800 | 193.97 | 70.54 | 35 | 109.1 | 1030.7 | 124.5 | 174.6 | 184 | 1.9 | 158.9 | 350.6 | 372.5 | 1237.2 | 3.4219 | 2.0186
SWRI | 96-6-210588-1000 | 99.2167 | 95.15 | 50 | 25.1 | 90.6 | 2800 | 193.93 | 70.45 | 35 | 109 | 1031.1 | 124.5 | 174.5 | 183.8 | 1.9 | 157.1 | 350.3 | 371.7 | 1236.8 | 3.9766 | 2.0186
SWRI | 96-6-210588-1000 | 99.2333 | 95.14 | 50 | 25.1 | 90.6 | 2799 | 193.99 | 70.5 | 35 | 109.1 | 1031.1 | 124.5 | 174.6 | 184 | 1.9 | 156.3 | 353.2 | 375.1 | 1231 | 4.125 | 2.0186
SWRI | 96-6-210588-1000 | 99.25 | 95.15 | 50 | 25.1 | 90.4 | 2801 | 194.07 | 70.59 | 35 | 109 | 1031 | 124.6 | 174.4 | 183.8 | 1.9 | 161 | 350.6 | 371.7 | 1224.8 | 3.4219 | 2.0186
SWRI | 96-6-210588-1000 | 99.2667 | 95.14 | 50 | 25.1 | 90.4 | 2800 | 193.9 | 70.45 | 35 | 109 | 1030.7 | 124.5 | 174.5 | 183.8 | 1.9 | 155.2 | 350.5 | 371.7 | 1226.4 | 3.6641 | 2.0186
SWRI | 96-6-210588-1000 | 99.2833 | 95.14 | 50 | 25.1 | 90.6 | 2799 | 193.99 | 70.47 | 35 | 109 | 1031.3 | 124.5 | 174.8 | 184.1 | 1.9 | 155.2 | 350.5 | 372.1 | 1223.9 | 4.1719 | 2.0186
SWRI | 96-6-210588-1000 | 99.3 | 95.14 | 50 | 25.1 | 90.7 | 2800 | 193.99 | 70.52 | 35 | 108.9 | 1031.2 | 124.4 | 174.6 | 184 | 2 | 162.2 | 350.3 | 372 | 1220.3 | 3.9766 | 2.0186
SWRI | 96-6-210588-1000 | 99.3167 | 95.13 | 50.1 | 25.1 | 90.5 | 2799 | 194.06 | 70.46 | 35 | 109 | 1031.7 | 124.5 | 174.7 | 184.1 | 1.9 | 156.2 | 350.4 | 371.7 | 1224.5 | 4.125 | 2.0186
SWRI | 96-6-210588-1000 | 99.3333 | 95.14 | 50.1 | 25.1 | 90.3 | 2799 | 194.04 | 70.58 | 35 | 109 | 1030.9 | 124.4 | 174.8 | 184.1 | 1.9 | 165.7 | 355.3 | 376.3 | 1221.7 | 4.1953 | 2.0186
SWRI | 96-6-210588-1000 | 99.35 | 95.13 | 50.1 | 25.1 | 90.6 | 2800 | 193.99 | 70.48 | 35.1 | 109 | 1031.1 | 124.2 | 174.5 | 183.8 | 1.9 | 159.9 | 353.3 | 374.8 | 1220.4 | 3.3359 | 2.0186
SWRI | 96-6-210588-1000 | 99.3667 | 95.13 | 50.1 | 25.1 | 90.7 | 2800 | 194.01 | 70.51 | 35.1 | 109 | 1030.8 | 124.5 | 174.6 | 183.9 | 1.9 | 157.1 | 350.1 | 371.6 | 1220.6 | 4.125 | 2.0186
SWRI | 96-6-210588-1000 | 99.3833 | 95.14 | 50.1 | 25.1 | 90.3 | 2800 | 194.05 | 70.5 | 35 | 108.9 | 1030.3 | 124.5 | 174.5 | 183.8 | 1.9 | 166.6 | 350.7 | 372.1 | 1214.2 | 3.3125 | 2.0186
SWRI | 96-6-210588-1000 | 99.4 | 95.14 | 50.1 | 25 | 90.4 | 2799 | 194.08 | 70.47 | 35 | 109 | 1031.2 | 124.4 | 174.9 | 184.2 | 1.9 | 158.6 | 352.2 | 373.6 | 1216.9 | 3.2266 | 2.0186
SWRI | 96-6-210588-1000 | 99.4167 | 95.14 | 50 | 25 | 90.7 | 2801 | 194 | 70.52 | 35 | 109 | 1030.1 | 124.5 | 174.3 | 183.6 | 1.9 | 146.6 | 351.7 | 373.1 | 1217.8 | 3.4453 | 2.0186
SWRI | 96-6-210588-1000 | 99.4333 | 95.15 | 50 | 25.1 | 90.5 | 2802 | 193.93 | 70.49 | 35 | 108.9 | 1030.3 | 124.4 | 174.4 | 183.7 | 1.9 | 156.2 | 350.1 | 371.5 | 1225.7 | 3.3594 | 2.0186
SWRI | 96-6-210588-1000 | 99.45 | 95.13 | 50.1 | 25.1 | 90.3 | 2799 | 193.93 | 70.56 | 35 | 109 | 1031 | 124.4 | 174.7 | 184 | 1.9 | 152.2 | 351.2 | 372.7 | 1222.6 | 3.4219 | 2.0186
SWRI | 96-6-210588-1000 | 99.4667 | 95.14 | 50 | 25 | 90.6 | 2800 | 193.91 | 70.5 | 35 | 108.9 | 1030.7 | 124.4 | 174.5 | 183.8 | 1.9 | 158.5 | 350.9 | 372.5 | 1221 | 3.2891 | 2.0186
SWRI | 96-6-210588-1000 | 99.4833 | 95.14 | 50 | 25 | 90.7 | 2800 | 194.02 | 70.49 | 35 | 109 | 1030.7 | 124.5 | 174.7 | 184 | 1.9 | 145.6 | 351.5 | 373.4 | 1214.2 | 3.625 | 2.0186
SWRI | 96-6-210588-1000 | 99.5 | 95.14 | 50 | 25 | 90.4 | 2800 | 193.9 | 70.46 | 35 | 109 | 1030.6 | 124.5 | 174.4 | 183.7 | 1.9 | 150.2 | 350.1 | 371.7 | 1217.5 | 3.6406 | 2.0186
SWRI | 96-6-210588-1000 | 99.5167 | 95.15 | 50.1 | 25.1 | 90.3 | 2799 | 194.01 | 70.53 | 35 | 109 | 1030.3 | 124.4 | 174.5 | 183.8 | 1.9 | 144.5 | 352.9 | 374.4 | 1217.9 | 3.3594 | 2.0186
SWRI | 96-6-210588-1000 | 99.5333 | 95.14 | 50 | 25 | 90.6 | 2799 | 193.92 | 70.48 | 35 | 108.9 | 1031.2 | 124.6 | 174.7 | 184 | 1.9 | 144.5 | 350.8 | 372.3 | 1215.6 | 4.1953 | 2.0186
SWRI | 96-6-210588-1000 | 99.55 | 95.13 | 50 | 25 | 90.7 | 2799 | 193.96 | 70.51 | 35 | 109 | 1030.4 | 124.4 | 174.7 | 184 | 1.9 | 146.7 | 350.9 | 372.6 | 1220.9 | 4.0156 | 2.0186
SWRI | 96-6-210588-1000 | 99.5667 | 95.14 | 50 | 25 | 90.5 | 2801 | 194.03 | 70.49 | 35 | 109 | 1029.8 | 124.5 | 174.5 | 183.8 | 1.9 | 155.8 | 353.9 | 375.4 | 1217.5 | 3.8672 | 2.0186
SWRI | 96-6-210588-1000 | 99.5833 | 95.15 | 50.1 | 25.1 | 90.4 | 2800 | 193.98 | 70.5 | 35 | 108.9 | 1030.4 | 124.4 | 174.5 | 183.9 | 1.9 | 151.9 | 351.9 | 373.2 | 1213.1 | 3.3984 | 2.0186
SWRI | 96-6-210588-1000 | 99.6 | 95.15 | 50.1 | 25.1 | 90.5 | 2801 | 194.03 | 70.51 | 35 | 109 | 1030.3 | 124.4 | 174.5 | 183.8 | 1.8 | 151.7 | 353.2 | 374.9 | 1217.6 | 3.2031 | 2.0186
SWRI | 96-6-210588-1000 | 99.6167 | 95.14 | 50.1 | 25.1 | 90.6 | 2799 | 193.96 | 70.49 | 35 | 108.9 | 1030.5 | 124.6 | 174.7 | 184 | 1.9 | 149.5 | 354 | 375.7 | 1218.5 | 3.5781 | 2.0186
SWRI | 96-6-210588-1000 | 99.6333 | 95.15 | 50.1 | 25.1 | 90.5 | 2800 | 193.98 | 70.51 | 35 | 109 | 1030.2 | 124.5 | 174.6 | 183.9 | 1.9 | 158.5 | 352.4 | 373.5 | 1217.9 | 4.4375 | 2.0186
SWRI | 96-6-210588-1000 | 99.65 | 95.15 | 50.1 | 25.1 | 90.4 | 2800 | 194.02 | 70.49 | 35 | 109 | 1030.8 | 124.4 | 174.7 | 184 | 1.9 | 156.2 | 350.7 | 371.9 | 1220.9 | 3.3594 | 2.0186
SWRI | 96-6-210588-1000 | 99.6667 | 95.15 | 50.1 | 25.1 | 90.4 | 2802 | 194.07 | 70.55 | 35 | 109 | 1029.9 | 124.4 | 174.2 | 183.5 | 1.9 | 151.2 | 352 | 373.9 | 1217.4 | 3.2031 | 2.0186
SWRI | 96-6-210588-1000 | 99.6833 | 95.16 | 50.1 | 25.1 | 90.6 | 2801 | 194.1 | 70.54 | 35 | 108.9 | 1030.7 | 124.5 | 174.3 | 183.7 | 1.9 | 158.6 | 352.7 | 374.4 | 1215.7 | 3.2891 | 2.0186
SWRI | 96-6-210588-1000 | 99.7 | 95.16 | 49.9 | 25.2 | 90.6 | 2800 | 194.04 | 70.53 | 35 | 109 | 1032 | 124.4 | 174.7 | 184 | 1.9 | 154 | 353.2 | 374.8 | 1211.1 | 3.1797 | 2.0235
SWRI | 96-6-210588-1000 | 99.7167 | 95.16 | 49.9 | 25.1 | 90.5 | 2801 | 194.03 | 70.47 | 35 | 109 | 1030.9 | 124.4 | 174.3 | 183.7 | 1.9 | 156.2 | 354 | 375.7 | 1207.6 | 3.5547 | 2.0186
SWRI | 96-6-210588-1000 | 99.7333 | 95.16 | 49.8 | 25.1 | 90.4 | 2799 | 193.99 | 70.53 | 35 | 108.9 | 1031 | 124.4 | 174.5 | 183.9 | 1.9 | 155.8 | 354.5 | 376.2 | 1206.2 | 4.1953 | 2.0186
SWRI | 96-6-210588-1000 | 99.75 | 95.15 | 49.9 | 25.1 | 90.5 | 2799 | 193.97 | 70.42 | 35 | 108.9 | 1030.8 | 124.4 | 174.7 | 184 | 1.8 | 149.1 | 352.4 | 374.2 | 1211.6 | 3.3359 | 2.0186
SWRI | 96-6-210588-1000 | 99.7667 | 95.17 | 49.8 | 25 | 90.6 | 2800 | 193.89 | 70.58 | 35 | 108.9 | 1029.8 | 124.5 | 174.4 | 183.7 | 1.9 | 153.4 | 354 | 375.8 | 1201.6 | 3.6016 | 2.0186
SWRI | 96-6-210588-1000 | 99.7833 | 95.17 | 49.8 | 25.1 | 90.6 | 2800 | 193.9 | 70.45 | 35 | 109 | 1031.5 | 124.4 | 174.6 | 183.9 | 1.9 | 153.8 | 353.2 | 375 | 1211 | 3.7109 | 2.0186
SWRI | 96-6-210588-1000 | 99.8 | 95.16 | 49.8 | 25.1 | 90.4 | 2801 | 193.92 | 70.52 | 35 | 108.9 | 1031.1 | 124.4 | 174.3 | 183.6 | 1.9 | 158.5 | 350.9 | 372.3 | 1212.7 | 3.5547 | 2.0186
SWRI | 96-6-210588-1000 | 99.8167 | 95.17 | 49.9 | 25.1 | 90.4 | 2801 | 194.03 | 70.45 | 35 | 108.9 | 1030.5 | 124.4 | 174.4 | 183.7 | 1.9 | 163.2 | 352.4 | 373.9 | 1203.2 | 3.2031 | 2.0186
SWRI | 96-6-210588-1000 | 99.8333 | 95.17 | 49.8 | 25.1 | 90.5 | 2800 | 194.08 | 70.43 | 35 | 108.9 | 1029.7 | 124.5 | 174.4 | 183.7 | 1.9 | 153.8 | 350.5 | 372 | 1199.3 | 3.2031 | 2.0186
SWRI | 96-6-210588-1000 | 99.85 | 95.17 | 49.9 | 25.1 | 90.6 | 2799 | 194.03 | 70.49 | 35 | 109 | 1030.2 | 124.5 | 174.6 | 183.9 | 1.9 | 155.9 | 350.8 | 372.1 | 1208.7 | 3.5781 | 2.0186
SWRI | 96-6-210588-1000 | 99.8667 | 95.16 | 49.8 | 25.1 | 90.6 | 2800 | 194.1 | 70.53 | 35 | 108.9 | 1030.9 | 124.5 | 174.3 | 183.7 | 1.9 | 151.6 | 351.8 | 373.4 | 1198.3 | 4.0859 | 2.0186
SWRI | 96-6-210588-1000 | 99.8833 | 95.16 | 49.8 | 25.1 | 90.4 | 2801 | 194.04 | 70.54 | 35 | 108.9 | 1030.2 | 124.6 | 174.2 | 183.6 | 1.9 | 155.4 | 354.1 | 376.1 | 1202.6 | 3.7969 | 2.0186
SWRI | 96-6-210588-1000 | 99.9 | 95.16 | 49.9 | 25.1 | 90.3 | 2800 | 193.98 | 70.53 | 35 | 108.9 | 1029.9 | 124.3 | 174.4 | 183.7 | 1.9 | 155.7 | 350.7 | 372.4 | 1205.1 | 4.2344 | 2.0186
SWRI | 96-6-210588-1000 | 99.9167 | 95.17 | 49.8 | 25.1 | 90.6 | 2799 | 193.97 | 70.51 | 35 | 108.9 | 1031.1 | 124.5 | 174.5 | 183.8 | 1.8 | 151.8 | 353.1 | 374.6 | 1200.7 | 4.1719 | 2.0186
SWRI | 96-6-210588-1000 | 99.9333 | 95.17 | 49.8 | 25 | 90.6 | 2800 | 193.85 | 70.57 | 35 | 109 | 1029.6 | 124.4 | 174.3 | 183.7 | 1.9 | 156.6 | 354.2 | 376 | 1198.6 | 4.125 | 2.0186
SWRI | 96-6-210588-1000 | 99.95 | 95.18 | 49.8 | 25.1 | 90.4 | 2801 | 194.07 | 70.46 | 35 | 109 | 1030.1 | 124.5 | 174.2 | 183.6 | 1.9 | 158.5 | 353.7 | 375.4 | 1194.9 | 4.125 | 2.0186
SWRI | 96-6-210588-1000 | 99.9667 | 95.17 | 49.8 | 25.1 | 90.4 | 2800 | 194.04 | 70.46 | 35 | 109 | 1030.2 | 124.4 | 174.6 | 183.9 | 1.9 | 167.6 | 351.6 | 373.2 | 1203.4 | 3.3594 | 2.0186
SWRI | 96-6-210588-1000 | 99.9833 | 95.16 | 49.9 | 25.1 | 90.7 | 2799 | 193.97 | 70.51 | 35 | 109 | 1030.5 | 124.5 | 174.6 | 183.9 | 1.9 | 164.6 | 354.3 | 376 | 1195.4 | 3.4219 | 2.0186
SWRI | 96-6-210588-1000 | 100 | 95.16 | 49.9 | 25.1 | 90.6 | 2799 | 194.02 | 70.51 | 35 | 109 | 1030.4 | 124.5 | 174.6 | 184 | 2 | 164.4 | 350.9 | 372.3 | 1189.5 | 3.5547 | 2.0186
SWRI | 96-6-210588-1000 | 100.0167 | 95.18 | 49.9 | 25.1 | 90.3 | 2800 | 193.94 | 70.55 | 35 | 109 | 1029.7 | 124.4 | 174.4 | 183.8 | 2 | 167.4 | 351.3 | 372.7 | 1191.9 | 3.9766 | 2.0186
SWRI | 96-6-210588-1000 | 100.0333 | 95.18 | 49.9 | 25.1 | 90.5 | 2801 | 193.97 | 70.5 | 35 | 109 | 1030.5 | 124.5 | 174.2 | 183.6 | 1.9 | 163.9 | 353.7 | 375.5 | 1189.6 | 4.2578 | 2.0186
SWRI | 96-6-210588-1000 | 100.05 | 95.17 | 49.9 | 25.1 | 90.6 | 2799 | 193.99 | 70.48 | 35 | 109 | 1030.6 | 124.6 | 174.5 | 183.9 | 2 | 160.1 | 350.4 | 372.2 | 1183.5 | 3.3828 | 2.0186
SWRI | 96-6-210588-1000 | 100.0667 | 95.18 | 49.9 | 25.1 | 90.5 | 2799 | 193.97 | 70.54 | 35 | 109 | 1030.5 | 124.4 | 174.6 | 184 | 2 | 157.1 | 351.1 | 372.9 | 1184 | 3.3984 | 2.0186
SWRI | 96-6-210588-1000 | 100.0833 | 95.18 | 49.9 | 25.1 | 90.4 | 2800 | 193.95 | 70.48 | 35 | 109 | 1030.7 | 124.5 | 174.4 | 183.7 | 1.9 | 159.9 | 353.9 | 375 | 1148.5 | 3.625 | 2.0186
SWRI | 96-6-210588-1000 | 100.1 | 95.18 | 49.8 | 25.2 | 90.4 | 2800 | 193.99 | 70.52 | 35 | 108.9 | 1030 | 124.4 | 174.5 | 183.9 | 1.9 | 162.4 | 350.9 | 372.4 | 2771.4 | 3.4688 | 2.0186
SWRI | 96-6-210588-1000 | 100.1167 | 95.18 | 49.8 | 25 | 90.6 | 2799 | 193.97 | 70.44 | 35 | 108.7 | 1030.7 | 124.3 | 174.6 | 183.9 | 1.9 | 157.6 | 348 | 369.2 | 2476.6 | 3.4922 | 2.0186
SWRI | 96-6-210588-1000 | 100.1333 | 95.17 | 49.8 | 25.1 | 90.6 | 2799 | 194.06 | 70.48 | 35 | 108.8 | 1031 | 124.4 | 174.7 | 184.1 | 2 | 166.1 | 349.4 | 370.5 | 2440 | 3.4453 | 2.0186
SWRI | 96-6-210588-1000 | 100.15 | 95.17 | 49.8 | 25.1 | 90.4 | 2801 | 194.05 | 70.5 | 35 | 108.7 | 1030.7 | 124.4 | 174.4 | 183.7 | 2 | 168 | 347.6 | 368.8 | 2411.1 | 3.9922 | 2.0186
SWRI | 96-6-210588-1000 | 100.1667 | 95.18 | 49.8 | 25.1 | 90.4 | 2800 | 193.93 | 70.57 | 35 | 108.8 | 1030.2 | 124.5 | 174.3 | 183.7 | 1.9 | 170.5 | 344.8 | 365.7 | 2409.7 | 3.8203 | 2.0186
SWRI | 96-6-210588-1000 | 100.1833 | 95.17 | 49.8 | 25.2 | 90.5 | 2799 | 194.05 | 70.47 | 34.9 | 108.9 | 1030.8 | 124.5 | 174.7 | 184.1 | 1.9 | 154.9 | 344 | 365.1 | 2408.4 | 4.0391 | 2.0186
SWRI | 96-6-210588-1000 | 100.2 | 95.16 | 49.8 | 25.2 | 90.7 | 2801 | 194.07 | 70.53 | 34.9 | 109 | 1030.3 | 124.6 | 174.3 | 183.6 | 1.9 | 140.9 | 343.9 | 364.8 | 2411.9 | 3.3359 | 2.0186
SWRI | 96-6-210588-1000 | 100.2167 | 95.17 | 49.8 | 25.1 | 90.4 | 2800 | 194.05 | 70.41 | 34.9 | 109.1 | 1031 | 124.7 | 174.5 | 183.9 | 1.9 | 160.8 | 343.1 | 364.2 | 2420.1 | 4.1016 | 2.0186
SWRI | 96-6-210588-1000 | 100.2333 | 95.18 | 49.8 | 25.1 | 90.3 | 2800 | 194.1 | 70.4 | 34.9 | 109.2 | 1030.1 | 124.6 | 174.5 | 183.9 | 1.9 | 153.6 | 343.2 | 364.4 | 2416.1 | 3.6875 | 2.0186
SWRI | 96-6-210588-1000 | 100.25 | 95.17 | 49.8 | 25.1 | 90.6 | 2801 | 194.04 | 70.57 | 35 | 109.2 | 1030 | 124.7 | 174.5 | 183.8 | 1.9 | 155 | 342.9 | 363.8 | 2412 | 4.125 | 2.0186
SWRI | 96-6-210588-1000 | 100.2667 | 95.17 | 49.9 | 25.1 | 90.6 | 2800 | 193.97 | 70.47 | 35 | 109.3 | 1031.2 | 124.6 | 174.5 | 183.9 | 1.9 | 155 | 343 | 364.1 | 2408.2 | 3.9766 | 2.0186
SWRI | 96-6-210588-1000 | 100.2833 | 95.18 | 49.8 | 25.1 | 90.4 | 2800 | 193.99 | 70.47 | 35 | 109.2 | 1030.4 | 124.7 | 174.4 | 183.8 | 1.9 | 155.2 | 342.8 | 363.7 | 2418.4 | 4.1016 | 2.0186
SWRI | 96-6-210588-1000 | 100.3 | 95.18 | 49.9 | 25.1 | 90.4 | 2800 | 193.97 | 70.51 | 35 | 109.3 | 1030.6 | 124.8 | 174.3 | 183.7 | 1.9 | 168.1 | 343.5 | 364.3 | 2421.4 | 3.4219 | 2.0186
SWRI | 96-6-210588-1000 | 100.3167 | 95.18 | 49.8 | 25.1 | 90.6 | 2799 | 194.04 | 70.47 | 34.9 | 109.3 | 1030.9 | 124.7 | 174.5 | 183.9 | 1.9 | 150.4 | 342.6 | 363.7 | 2422.4 | 4.125 | 2.0186
SWRI | 96-6-210588-1000 | 100.3333 | 95.18 | 49.9 | 25.1 | 90.6 | 2800 | 194.14 | 70.47 | 35 | 109.3 | 1031.8 | 124.8 | 174.7 | 184 | 1.9 | 159.4 | 343.6 | 364.7 | 2417 | 4.1484 | 2.0186
SWRI | 96-6-210588-1000 | 100.35 | 95.18 | 49.9 | 25.1 | 90.4 | 2800 | 193.94 | 70.53 | 35 | 109.2 | 1031.7 | 124.7 | 174.6 | 184 | 1.9 | 158.6 | 342.5 | 363.8 | 2426.3 | 4.5 | 2.0186
SWRI | 96-6-210588-1000 | 100.3667 | 95.17 | 49.9 | 25.2 | 90.4 | 2799 | 194.02 | 70.53 | 35 | 109.1 | 1031.2 | 124.7 | 174.6 | 183.9 | 1.9 | 157.6 | 343.4 | 364.4 | 2424.4 | 3.3984 | 2.0186
SWRI | 96-6-210588-1000 | 100.3833 | 95.19 | 49.9 | 25.1 | 90.6 | 2799 | 193.96 | 70.49 | 35 | 109 | 1030.9 | 124.6 | 174.7 | 184 | 1.9 | 156.2 | 344.4 | 365.2 | 2422.3 | 3.4922 | 2.0186
SWRI | 96-6-210588-1000 | 100.4 | 95.18 | 49.9 | 25.1 | 90.6 | 2800 | 193.93 | 70.52 | 35 | 109 | 1030.4 | 124.6 | 174.3 | 183.7 | 1.9 | 160.2 | 343.4 | 364.6 | 2433.2 | 3.25 | 2.0186
SWRI | 96-6-210588-1000 | 100.4167 | 95.18 | 49.8 | 25.1 | 90.4 | 2801 | 194.05 | 70.47 | 35 | 109 | 1030.8 | 124.7 | 174.4 | 183.8 | 1.9 | 157.2 | 345.3 | 366.5 | 2433.3 | 3.3594 | 2.0186
SWRI | 96-6-210588-1000 | 100.4333 | 95.17 | 49.8 | 25.1 | 90.4 | 2800 | 194.1 | 70.52 | 35 | 108.9 | 1031.8 | 124.5 | 174.4 | 183.8 | 1.9 | 156.8 | 344.7 | 366 | 2427.3 | 4.1953 | 2.0186
SWRI | 96-6-210588-1000 | 100.45 | 95.17 | 49.9 | 25.1 | 90.6 | 2800 | 193.97 | 70.47 | 35 | 108.9 | 1031.2 | 124.5 | 174.3 | 183.7 | 1.9 | 151.9 | 343.7 | 365 | 2425.5 | 3.7344 | 2.0186
SWRI | 96-6-210588-1000 | 100.4667 | 95.17 | 49.9 | 25.1 | 90.6 | 2800 | 194.06 | 70.55 | 35 | 108.9 | 1031.1 | 124.5 | 174.5 | 183.8 | 1.9 | 151.5 | 343.6 | 364.8 | 2427.4 | 4.0625 | 2.0186
SWRI | 96-6-210588-1000 | 100.4833 | 95.17 | 49.9 | 25.1 | 90.5 | 2800 | 194.03 | 70.5 | 35 | 108.9 | 1031.2 | 124.4 | 174.5 | 183.8 | 1.9 | 158.5 | 344.4 | 365.7 | 2422.5 | 3.6875 | 2.0186
SWRI | 96-6-210588-1000 | 100.5 | 95.18 | 49.9 | 25.1 | 90.4 | 2799 | 193.96 | 70.48 | 35 | 108.9 | 1032.2 | 124.5 | 174.6 | 183.9 | 1.9 | 155.3 | 345.6 | 366.6 | 2420.7 | 3.3828 | 2.0186
SWRI | 96-6-210588-1000 | 100.5167 | 95.18 | 49.9 | 25.2 | 90.5 | 2799 | 193.93 | 70.48 | 35 | 108.9 | 1031.6 | 124.5 | 174.5 | 183.9 | 1.9 | 158.5 | 344.2 | 365.4 | 2421 | 3.2266 | 2.0235
SWRI | 96-6-210588-1000 | 100.5333 | 95.18 | 49.9 | 25.2 | 90.6 | 2800 | 193.99 | 70.51 | 35 | 108.9 | 1031 | 124.4 | 174.4 | 183.7 | 1.9 | 158.5 | 345.6 | 367 | 2424.7 | 3.625 | 2.0186
SWRI | 96-6-210588-1000 | 100.55 | 95.18 | 49.9 | 25.1 | 90.6 | 2800 | 194.03 | 70.5 | 35 | 108.9 | 1031.7 | 124.5 | 174.6 | 183.9 | 1.9 | 148.8 | 344.8 | 366.2 | 2420.2 | 4.2344 | 2.0186
SWRI | 96-6-210588-1000 | 100.5667 | 95.17 | 49.9 | 25.2 | 90.5 | 2801 | 194 | 70.46 | 35 | 108.9 | 1031.3 | 124.5 | 174.3 | 183.6 | 1.9 | 142.9 | 345.5 | 366.8 | 2413.1 | 3.5547 | 2.0186
SWRI | 96-6-210588-1000 | 100.5833 | 95.17 | 50 | 25.1 | 90.4 | 2800 | 194 | 70.57 | 35 | 108.9 | 1030.3 | 124.5 | 174.2 | 183.5 | 1.9 | 156.3 | 346.3 | 367.2 | 2420.2 | 4.125 | 2.0235
SWRI | 96-6-210588-1000 | 100.6 | 95.18 | 50 | 25.1 | 90.5 | 2800 | 193.96 | 70.4 | 35 | 108.9 | 1031.5 | 124.4 | 174.5 | 183.8 | 1.9 | 160.3 | 345.8 | 367 | 2423.1 | 3.1797 | 2.0186
SWRI | 96-6-210588-1000 | 100.6167 | 95.18 | 50 | 25.1 | 90.7 | 2800 | 193.96 | 70.62 | 35 | 108.8 | 1031.2 | 124.5 | 174.4 | 183.8 | 1.9 | 162.1 | 346.1 | 367.4 | 2417.9 | 3.3359 | 2.0186
SWRI | 96-6-210588-1000 | 100.6333 | 95.17 | 50 | 25.1 | 90.5 | 2800 | 194.06 | 70.41 | 34.9 | 108.9 | 1031.4 | 124.5 | 174.5 | 183.9 | 1.9 | 160.7 | 345.1 | 366.5 | 2414.7 | 3.4219 | 2.0186
SWRI | 96-6-210588-1000 | 100.65 | 95.18 | 50 | 25.1 | 90.4 | 2800 | 193.98 | 70.52 | 34.9 | 108.9 | 1031 | 124.4 | 174.4 | 183.7 | 1.9 | 153.8 | 345.3 | 366.5 | 2414.2 | 3.2266 | 2.0186
SWRI | 96-6-210588-1000 | 100.6667 | 95.19 | 50.1 | 25.1 | 90.4 | 2800 | 194.01 | 70.47 | 34.9 | 108.9 | 1031.2 | 124.4 | 174.4 | 183.8 | 1.9 | 158.4 | 346.3 | 367.8 | 2416 | 4.125 | 2.0186
SWRI | 96-6-210588-1000 | 100.6833 | 95.19 | 50 | 25.1 | 90.6 | 2800 | 193.98 | 70.5 | 34.9 | 109 | 1031.1 | 124.4 | 174.4 | 183.7 | 1.9 | 154.3 | 346.9 | 368.3 | 2413.2 | 4.2812 | 2.0186
SWRI | 96-6-210588-1000 | 100.7 | 95.19 | 50 | 25.1 | 90.7 | 2800 | 194.03 | 70.41 | 35 | 109 | 1031.2 | 124.6 | 174.4 | 183.7 | 1.9 | 151.9 | 345.5 | 366.7 | 2421.4 | 3.4219 | 2.0186
SWRI | 96-6-210588-1000 | 100.7167 | 95.2 | 50 | 25.1 | 90.5 | 2801 | 194.06 | 70.55 | 35 | 109 | 1030.4 | 124.5 | 174.2 | 183.6 | 1.9 | 154.1 | 346 | 367.2 | 2415.8 | 4.2188 | 2.0186
SWRI | 96-6-210588-1000 | 100.7333 | 95.18 | 50 | 25.1 | 90.4 | 2799 | 194.02 | 70.49 | 34.9 | 109.1 | 1031.6 | 124.5 | 174.7 | 184 | 1.9 | 154 | 346.5 | 367.9 | 2415 | 3.25 | 2.0186
SWRI | 96-6-210588-1000 | 100.75 | 95.19 | 50 | 25.1 | 90.4 | 2801 | 194.01 | 70.54 | 34.9 | 109.1 | 1030.6 | 124.6 | 174.2 | 183.6 | 1.9 | 156.4 | 344.8 | 365.7 | 2412.4 | 3.4922 | 2.0186
SWRI | 96-6-210588-1000 | 100.7667 | 95.19 | 50 | 25.1 | 90.6 | 2800 | 193.95 | 70.53 | 34.9 | 109.1 | 1031 | 124.6 | 174.5 | 183.8 | 1.9 | 160.6 | 346.1 | 367.4 | 2418.4 | 4.0391 | 2.0186
SWRI | 96-6-210588-1000 | 100.7833 | 95.19 | 50 | 25.1 | 90.6 | 2800 | 193.98 | 70.48 | 34.9 | 109.1 | 1031 | 124.7 | 174.5 | 183.8 | 1.9 | 160.9 | 347.5 | 368.7 | 2422.1 | 3.6016 | 2.0186
SWRI | 96-6-210588-1000 | 100.8 | 95.19 | 50 | 25.1 | 90.4 | 2800 | 193.96 | 70.45 | 35 | 109 | 1031.6 | 124.5 | 174.6 | 183.9 | 1.9 | 158.9 | 347 | 368.2 | 2427.3 | 4.1016 | 2.0186
SWRI | 96-6-210588-1000 | 100.8167 | 95.18 | 50 | 25.1 | 90.4 | 2799 | 194.09 | 70.48 | 35 | 109 | 1030.7 | 124.4 | 174.5 | 183.8 | 1.9 | 154.1 | 347.8 | 369 | 2418.7 | 3.6016 | 2.0186
SWRI | 96-6-210588-1000 | 100.8333 | 95.19 | 50 | 25.1 | 90.6 | 2800 | 193.98 | 70.51 | 35 | 109 | 1030.4 | 124.5 | 174.3 | 183.7 | 1.9 | 151.4 | 347.3 | 368.6 | 2416 | 4.3672 | 2.0186
SWRI | 96-6-210588-1000 | 100.85 | 95.19 | 50 | 25.1 | 90.6 | 2799 | 194.02 | 70.49 | 35 | 109.1 | 1031.3 | 124.6 | 174.8 | 184.1 | 1.9 | 152.4 | 351 | 372.1 | 2413.9 | 4.1953 | 2.0186
SWRI | 96-6-210588-1000 | 100.8667 | 95.18 | 50 | 25.1 | 90.4 | 2800 | 193.96 | 70.5 | 35 | 109.2 | 1031 | 124.6 | 174.2 | 183.6 | 1.9 | 158.1 | 350 | 371.6 | 2408 | 3.2031 | 2.0186
SWRI | 96-6-210588-1000 | 100.8833 | 95.2 | 50 | 25.1 | 90.4 | 2801 | 194.04 | 70.52 | 35 | 109.2 | 1030.7 | 124.7 | 174.4 | 183.7 | 1.9 | 164.3 | 348.3 | 369.8 | 2415 | 4.125 | 2.0186
SWRI | 96-6-210588-1000 | 100.9 | 95.2 | 50 | 25.2 | 90.5 | 2801 | 194.01 | 70.5 | 35 | 109.2 | 1030.5 | 124.7 | 174.3 | 183.7 | 1.9 | 155.7 | 349.3 | 370.9 | 2420.5 | 3.3828 | 2.0186
SWRI | 96-6-210588-1000 | 100.9167 | 95.2 | 50 | 25.2 | 90.6 | 2799 | 194.02 | 70.43 | 35 | 109.2 | 1031 | 124.6 | 174.6 | 184 | 2 | 163.2 | 348.5 | 369.7 | 2420.1 | 3.2266 | 2.0186
SWRI | 96-6-210588-1000 | 100.9333 | 95.19 | 50 | 25.1 | 90.6 | 2800 | 194.08 | 70.52 | 35 | 109.1 | 1030.5 | 124.6 | 174.4 | 183.8 | 1.9 | 156.1 | 347.1 | 368.5 | 2407.7 | 4.2188 | 2.0186
SWRI | 96-6-210588-1000 | 100.95 | 95.18 | 50 | 25.2 | 90.5 | 2799 | 193.88 | 70.52 | 35 | 109.1 | 1031.3 | 124.6 | 174.6 | 183.9 | 1.9 | 159.9 | 347.3 | 368.8 | 2403.5 | 3.9531 | 2.0186
SWRI | 96-6-210588-1000 | 100.9667 | 95.19 | 50 | 25.2 | 90.4 | 2800 | 193.92 | 70.51 | 35 | 109 | 1030.5 | 124.5 | 174.3 | 183.6 | 1.9 | 158.5 | 348.4 | 369.8 | 2409.4 | 4.2188 | 2.0186
SWRI | 96-6-210588-1000 | 100.9833 | 95.19 | 50 | 25.2 | 90.4 | 2800 | 194 | 70.51 | 35 | 109 | 1030.7 | 124.4 | 174.4 | 183.8 | 1.9 | 158.6 | 348.3 | 369.4 | 2405.7 | 3.3125 | 2.0186
SWRI | 96-6-210588-1000 | 101 | 95.18 | 50 | 25.2 | 90.5 | 2801 | 194.11 | 70.46 | 35 | 109 | 1030.1 | 124.5 | 174.3 | 183.6 | 1.9 | 148.3 | 343.8 | 365 | 2402.8 | 3.5781 | 2.0186
SWRI | 96-6-210588-1000 | 101.0167 | 95.19 | 50 | 25.2 | 90.6 | 2800 | 193.88 | 70.5 | 35 | 108.9 | 1030.6 | 124.5 | 174.3 | 183.6 | 1.9 | 154.7 | 346.2 | 367.7 | 2406.7 | 3.25 | 2.0235
SWRI | 96-6-210588-1000 | 101.0333 | 95.19 | 50 | 25.2 | 90.6 | 2800 | 193.96 | 70.57 | 35 | 109 | 1030.1 | 124.4 | 174.3 | 183.6 | 1.9 | 158.7 | 349.5 | 370.9 | 2403.5 | 3.5156 | 2.0186
SWRI | 96-6-210588-1000 | 101.05 | 95.18 | 50 | 25.1 | 90.6 | 2800 | 193.94 | 70.45 | 35 | 109 | 1030.9 | 124.5 | 174.6 | 183.9 | 1.9 | 157.6 | 350.8 | 372.2 | 2414.1 | 4.3672 | 2.0186
SWRI | 96-6-210588-1000 | 101.0667 | 95.17 | 50 | 25.1 | 90.4 | 2801 | 193.96 | 70.51 | 35 | 108.9 | 1030.2 | 124.4 | 174.2 | 183.5 | 1.9 | 158.4 | 346.7 | 368 | 2413.9 | 4.0156 | 2.0186
SWRI | 96-6-210588-1000 | 101.0833 | 95.19 | 50 | 25.2 | 90.4 | 2800 | 193.93 | 70.46 | 35 | 108.9 | 1031.4 | 124.5 | 174.5 | 183.8 | 1.9 | 161 | 350.3 | 371.5 | 2397.4 | 3.9766 | 2.0186
SWRI | 96-6-210588-1000 | 101.1 | 95.18 | 50 | 25.2 | 90.5 | 2801 | 194.09 | 70.49 | 35 | 108.9 | 1030.2 | 124.4 | 174.2 | 183.6 | 1.9 | 157.4 | 347.9 | 369.7 | 2401.4 | 3.7734 | 2.0186
SWRI | 96-6-210588-1000 | 101.1167 | 95.18 | 50 | 25.2 | 90.6 | 2800 | 193.98 | 70.56 | 35 | 109 | 1029.7 | 124.5 | 174.4 | 183.7 | 1.9 | 162.2 | 349.2 | 370.6 | 2400.9 | 3.5312 | 2.0186
SWRI | 96-6-210588-1000 | 101.1333 | 95.17 | 50 | 25.2 | 90.6 | 2800 | 193.95 | 70.46 | 35 | 109 | 1030.1 | 124.5 | 174.4 | 183.8 | 1.9 | 160.9 | 348.4 | 369.5 | 2409.5 | 3.2031 | 2.0186
SWRI | 96-6-210588-1000 | 101.15 | 95.18 | 50 | 25.2 | 90.5 | 2799 | 193.98 | 70.53 | 35 | 109 | 1031.2 | 124.5 | 174.7 | 184.1 | 1.9 | 159.7 | 349.7 | 371.4 | 2408.2 | 4.125 | 2.0186
SWRI | 96-6-210588-1000 | 101.1667 | 95.18 | 50 | 25.2 | 90.5 | 2799 | 194.05 | 70.52 | 35 | 109 | 1031.2 | 124.4 | 174.6 | 184 | 1.9 | 157.1 | 351.8 | 373.4 | 2405.6 | 4.125 | 2.0186
SWRI | 96-6-210588-1000 | 101.1833 | 95.18 | 50 | 25.2 | 90.4 | 2801 | 194.01 | 70.46 | 35 | 109.1 | 1030.4 | 124.4 | 174.2 | 183.5 | 1.9 | 166.1 | 350.6 | 372.2 | 2406.4 | 3.3828 | 2.0186
SWRI | 96-6-210588-1000 | 101.2 | 95.18 | 50 | 25.2 | 90.5 | 2801 | 194.07 | 70.53 | 35 | 109 | 1030.6 | 124.5 | 174.4 | 183.7 | 1.9 | 155.2 | 344.5 | 365.6 | 2394.5 | 3.3828 | 2.0186
SWRI | 96-6-210588-1000 | 101.2167 | 95.18 | 50 | 25.1 | 90.5 | 2799 | 194.1 | 70.5 | 35 | 109 | 1030.9 | 124.4 | 174.6 | 183.9 | 1.9 | 158.6 | 348.3 | 369.8 | 2407.9 | 3.4453 | 2.0186
SWRI | 96-6-210588-1000 | 101.2333 | 95.18 | 50 | 25.1 | 90.6 | 2800 | 194.03 | 70.44 | 35 | 109 | 1030.9 | 124.5 | 174.5 | 183.9 | 1.9 | 162.4 | 345.2 | 366.6 | 2401 | 4.3438 | 2.0186
SWRI | 96-6-210588-1000 | 101.25 | 95.18 | 50 | 25.1 | 90.6 | 2800 | 193.91 | 70.6 | 35 | 109 | 1030.5 | 124.5 | 174.4 | 183.7 | 2 | 166.3 | 350.8 | 372 | 2403.9 | 3.3594 | 2.0186
SWRI | 96-6-210588-1000 | 101.2667 | 95.17 | 50 | 25.1 | 90.5 | 2800 | 194 | 70.53 | 34.9 | 109 | 1031 | 124.4 | 174.5 | 183.8 | 1.9 | 155.5 | 350.8 | 372.4 | 2410.4 | 3.6875 | 2.0186
SWRI | 96-6-210588-1000 | 101.2833 | 95.17 | 50 | 25.1 | 90.4 | 2800 | 193.96 | 70.53 | 35 | 109.1 | 1030.4 | 124.6 | 174.5 | 183.9 | 1.9 | 157.7 | 351.1 | 372.4 | 2409 | 3.6875 | 2.0186
SWRI | 96-6-210588-1000 | 101.3 | 95.17 | 50 | 25.1 | 90.4 | 2799 | 194 | 70.42 | 35 | 109.1 | 1031.3 | 124.5 | 174.8 | 184.1 | 1.9 | 153.9 | 344.6 | 365.9 | 2399.9 | 3.3359 | 2.0186
SWRI | 96-6-210588-1000 | 101.3167 | 95.16 | 50 | 25.2 | 90.5 | 2799 | 194.02 | 70.58 | 35 | 109.1 | 1030.7 | 124.6 | 174.7 | 184 | 1.9 | 162.5 | 348.4 | 369.8 | 2405.5 | 4.0156 | 2.0186
SWRI | 96-6-210588-1000 | 101.3333 | 95.16 | 50 | 25.2 | 90.5 | 2800 | 193.97 | 70.51 | 35 | 109 | 1030.3 | 124.5 | 174.5 | 183.8 | 1.9 | 162.6 | 350.5 | 372.3 | 2407.7 | 4.2578 | 2.0186
SWRI | 96-6-210588-1000 | 101.35 | 95.15 | 50.1 | 25.3 | 90.5 | 2800 | 193.97 | 70.47 | 35 | 109 | 1030.7 | 124.4 | 174.5 | 183.9 | 2 | 162.7 | 349.8 | 371.3 | 2405.5 | 3.5781 | 2.0186
SWRI | 96-6-210588-1000 | 101.3667 | 95.17 | 50.1 | 25.3 | 90.6 | 2799 | 193.95 | 70.47 | 35 | 109 | 1030.7 | 124.5 | 174.6 | 183.9 | 1.9 | 159.7 | 351.5 | 373 | 2394.3 | 4.1484 | 2.0186
SWRI | 96-6-210588-1000 | 101.3833 | 95.16 | 50.1 | 25.2 | 90.5 | 2800 | 194.07 | 70.53 | 35.1 | 108.9 | 1031.2 | 124.5 | 174.7 | 184 | 2 | 158.4 | 345.1 | 366 | 2394.8 | 3.4688 | 2.0186
SWRI | 96-6-210588-1000 | 101.4 | 95.16 | 50 | 25.2 | 90.4 | 2800 | 194.05 | 70.5 | 35.1 | 108.9 | 1030.9 | 124.5 | 174.4 | 183.7 | 1.9 | 158.6 | 349.7 | 371 | 2399 | 3.9922 | 2.0186
SWRI | 96-6-210588-1000 | 101.4167 | 95.17 | 50.1 | 25.2 | 90.4 | 2800 | 194.09 | 70.54 | 35 | 109 | 1031.3 | 124.4 | 174.5 | 183.8 | 1.9 | 165 | 352 | 373.6 | 2403 | 3.7344 | 2.0186
SWRI | 96-6-210588-1000 | 101.4333 | 95.15 | 50 | 25.2 | 90.5 | 2799 | 193.95 | 70.53 | 35 | 108.9 | 1030.7 | 124.4 | 174.6 | 184 | 2 | 168.3 | 346.5 | 367.7 | 2400.8 | 3.4688 | 2.0186
SWRI | 96-6-210588-1000 | 101.45 | 95.16 | 50 | 25.2 | 90.6 | 2800 | 194.04 | 70.39 | 35.1 | 108.9 | 1031.4 | 124.4 | 174.5 | 183.8 | 2 | 163.3 | 351.1 | 372.4 | 2393.3 | 3.25 | 2.0186
SWRI | 96-6-210588-1000 | 101.4667 | 95.16 | 50 | 25.2 | 90.5 | 2802 | 194.02 | 70.52 | 35 | 108.9 | 1030.7 | 124.4 | 174.3 | 183.6 | 2 | 161.3 | 346.1 | 367 | 2398.9 | 4.1016 | 2.0186
SWRI | 96-6-210588-1000 | 101.4833 | 95.15 | 50 | 25.2 | 90.4 | 2799 | 194.07 | 70.57 | 35 | 108.8 | 1031.4 | 124.3 | 174.6 | 183.9 | 1.9 | 151.2 | 349.8 | 371 | 2399.7 | 4.0625 | 2.0186
SWRI | 96-6-210588-1000 | 101.5 | 95.15 | 50 | 25.2 | 90.4 | 2799 | 194.01 | 70.53 | 35 | 108.8 | 1030.9 | 124.4 | 174.6 | 184 | 2 | 161.2 | 350.7 | 372 | 2403.9 | 3.3125 | 2.0186
SWRI | 96-6-210588-1000 | 101.5167 | 95.16 | 50 | 25.2 | 90.6 | 2800 | 193.97 | 70.5 | 35.1 | 108.9 | 1030.9 | 124.4 | 174.3 | 183.6 | 1.9 | 166.8 | 349.4 | 370.8 | 2404.7 | 3.3125 | 2.0235
SWRI | 96-6-210588-1000 | 101.5333 | 95.16 | 50 | 25.2 | 90.6 | 2799 | 193.99 | 70.48 | 35 | 108.9 | 1030.7 | 124.5 | 174.5 | 183.9 | 1.9 | 146.8 | 352.1 | 373.6 | 2400.9 | 3.2031 | 2.0186
SWRI | 96-6-210588-1000 | 101.55 | 95.16 | 50 | 25.2 | 90.4 | 2800 | 193.95 | 70.51 | 35.1 | 109 | 1030.3 | 124.4 | 174.3 | 183.6 | 1.9 | 167.6 | 345 | 366.4 | 2403.4 | 4.1484 | 2.0186
SWRI | 96-6-210588-1000 | 101.5667 | 95.16 | 50 | 25.2 | 90.3 | 2800 | 193.94 | 70.52 | 35 | 108.9 | 1031.5 | 124.4 | 174.4 | 183.8 | 1.9 | 158.7 | 350.9 | 372.1 | 2397.4 | 3.4688 | 2.0186
SWRI | 96-6-210588-1000 | 101.5833 | 95.13 | 50 | 25.2 | 90.6 | 2801 | 194.06 | 70.47 | 35 | 108.9 | 1031.3 | 124.4 | 174.4 | 183.7 | 1.9 | 151 | 345.2 | 366.4 | 2402.4 | 4.2344 | 2.0186
SWRI | 96-6-210588-1000 | 101.6 | 95.15 | 50 | 25.2 | 90.7 | 2800 | 194.13 | 70.49 | 35 | 108.9 | 1030.8 | 124.4 | 174.5 | 183.9 | 1.9 | 156.3 | 347.9 | 369.2 | 2406.7 | 3.9922 | 2.0186
SWRI | 96-6-210588-1000 | 101.6167 | 95.16 | 50 | 25 | 90.4 | 2799 | 193.98 | 70.5 | 35 | 109 | 1031 | 124.4 | 174.6 | 183.9 | 1.9 | 153.4 | 349.8 | 371.2 | 2405.4 | 3.6875 | 2.0186
SWRI | 96-6-210588-1000 | 101.6333 | 95.15 | 50 | 25 | 90.4 | 2800 | 194.02 | 70.44 | 35 | 108.8 | 1031.5 | 124.4 | 174.6 | 183.9 | 1.9 | 158.6 | 346.5 | 367.9 | 2409.5 | 3.6875 | 2.0186
SWRI | 96-6-210588-1000 | 101.65 | 95.16 | 49.9 | 25 | 90.5 | 2800 | 194.09 | 70.51 | 35 | 108.9 | 1031.2 | 124.4 | 174.4 | 183.8 | 1.9 | 144.6 | 346.1 | 367.4 | 2408.7 | 3.9766 | 2.0186
SWRI | 96-6-210588-1000 | 101.6667 | 95.13 | 50 | 25.1 | 90.6 | 2799 | 193.98 | 70.52 | 35 | 109 | 1031 | 124.4 | 174.7 | 184 | 1.9 | 163.7 | 345.8 | 366.9 | 2396 | 3.3828 | 2.0186
SWRI | 96-6-210588-1000 | 101.6833 | 95.15 | 50 | 25.1 | 90.6 | 2800 | 194.01 | 70.49 | 35 | 108.9 | 1032.1 | 124.5 | 174.6 | 184 | 1.9 | 158.4 | 347.7 | 369 | 2397.3 | 4.1016 | 2.0186
SWRI | 96-6-210588-1000 | 101.7 | 95.15 | 49.9 | 25 | 90.4 | 2801 | 193.93 | 70.46 | 35 | 109.1 | 1031.4 | 124.5 | 174.4 | 183.7 | 1.9 | 165.4 | 350.9 | 372.5 | 2404 | 3.3125 | 2.0186
SWRI | 96-6-210588-1000 | 101.7167 | 95.15 | 49.9 | 25 | 90.4 | 2800 | 193.99 | 70.49 | 35 | 109 | 1031.3 | 124.4 | 174.5 | 183.9 | 1.9 | 163.4 | 345.4 | 366.5 | 2401 | 4.1016 | 2.0186
SWRI | 96-6-210588-1000 | 101.7333 | 95.17 | 49.9 | 25 | 90.6 | 2801 | 193.98 | 70.5 | 35 | 109 | 1031.4 | 124.5 | 174.3 | 183.7 | 2 | 163.3 | 352 | 373.7 | 2402 | 3.5156 | 2.0186
SWRI | 96-6-210588-1000 | 101.75 | 95.15 | 49.9 | 25 | 90.7 | 2800 | 193.98 | 70.48 | 35 | 109.1 | 1032 | 124.5 | 174.6 | 183.9 | 2 | 164.9 | 345.5 | 366.9 | 2393.2 | 3.3828 | 2.0186
SWRI | 96-6-210588-1000 | 101.7667 | 95.17 | 49.9 | 25 | 90.4 | 2800 | 194.01 | 70.49 | 35 | 109.1 | 1031.2 | 124.5 | 174.4 | 183.7 | 2 | 165.7 | 352.6 | 373.9 | 2396.5 | 4.1484 | 2.0186
SWRI | 96-6-210588-1000 | 101.7833 | 95.16 | 49.9 | 25 | 90.3 | 2800 | 194.05 | 70.47 | 35 | 109 | 1030.9 | 124.5 | 174.6 | 184 | 2 | 158.4 | 345.9 | 367.2 | 2399.7 | 3.3125 | 2.0186
SWRI | 96-6-210588-1000 | 101.8 | 95.16 | 49.9 | 25 | 90.5 | 2800 | 193.96 | 70.49 | 35 | 109.1 | 1031 | 124.5 | 174.4 | 183.7 | 2 | 158.1 | 352.8 | 374.3 | 2403.4 | 3.3828 | 2.0186
SWRI | 96-6-210588-1000 | 101.8167 | 95.16 | 49.9 | 25 | 90.7 | 2799 | 194.1 | 70.42 | 35 | 109 | 1031.4 | 124.5 | 174.7 | 184.1 | 2 | 169.9 | 349.9 | 371.2 | 2392.5 | 3.75 | 2.0186
SWRI | 96-6-210588-1000 | 101.8333 | 95.17 | 49.9 | 25 | 90.5 | 2801 | 194.13 | 70.53 | 35 | 109.2 | 1030.8 | 124.6 | 174.2 | 183.5 | 2 | 163.8 | 352.4 | 374.2 | 2398.1 | 3.2031 | 2.0186
SWRI | 96-6-210588-1000 | 101.85 | 95.18 | 49.9 | 25 | 90.3 | 2800 | 194.03 | 70.48 | 35 | 109 | 1031.2 | 124.5 | 174.6 | 183.9 | 2 | 159.8 | 349.9 | 371.2 | 2394.9 | 4.125 | 2.0186
SWRI | 96-6-210588-1000 | 101.8667 | 95.14 | 49.9 | 25 | 90.5 | 2800 | 194.06 | 70.49 | 35 | 109.1 | 1031.1 | 124.6 | 174.5 | 183.9 | 2 | 163.2 | 352.6 | 374.1 | 2387.7 | 3.7109 | 2.0186
SWRI | 96-6-210588-1000 | 101.8833 | 95.18 | 49.9 | 24.8 | 90.6 | 2800 | 194.04 | 70.46 | 35 | 109 | 1031.1 | 124.4 | 174.5 | 183.9 | 2 | 154.5 | 352.4 | 373.9 | 2388.7 | 4.0625 | 2.0186
SWRI | 96-6-210588-1000 | 101.9 | 95.18 | 49.9 | 24.9 | 90.5 | 2799 | 193.95 | 70.6 | 35 | 109.1 | 1031.2 | 124.6 | 174.6 | 184 | 2 | 163 | 352.9 | 374.4 | 2396.7 | 3.6016 | 2.0186
SWRI | 96-6-210588-1000 | 101.9167 | 95.17 | 49.9 | 25 | 90.4 | 2799 | 194.03 | 70.42 | 35 | 109.2 | 1033 | 124.5 | 174.8 | 184.1 | 1.9 | 161.6 | 345.7 | 367 | 2389.9 | 3.2266 | 2.0186
SWRI | 96-6-210588-1000 | 101.9333 | 95.18 | 49.9 | 25.1 | 90.4 | 2799 | 194.02 | 70.55 | 35 | 109.2 | 1031.4 | 124.6 | 174.6 | 183.9 | 2 | 160.9 | 345.7 | 366.8 | 2392.1 | 4.2812 | 2.0186
SWRI | 96-6-210588-1000 | 101.95 | 95.16 | 49.9 | 25.1 | 90.6 | 2799 | 193.95 | 70.54 | 35 | 109.1 | 1031.2 | 124.6 | 174.6 | 183.9 | 2 | 169.8 | 353 | 374.5 | 2396.8 | 3.3594 | 2.0186
SWRI | 96-6-210588-1000 | 101.9667 | 95.2 | 49.9 | 25 | 90.6 | 2800 | 193.99 | 70.52 | 35 | 109.1 | 1031.4 | 124.6 | 174.4 | 183.8 | 2 | 165.6 | 349.7 | 370.9 | 2395.9 | 3.9922 | 2.0186
SWRI | 96-6-210588-1000 | 101.9833 | 95.19 | 49.9 | 25 | 90.5 | 2800 | 194.04 | 70.49 | 35 | 109.2 | 1031.3 | 124.6 | 174.4 | 183.8 | 1.9 | 157.6 | 352.5 | 373.6 | 2398 | 3.2031 | 2.0186
SWRI | 96-6-210588-1000 | 102 | 95.19 | 49.9 | 25 | 90.4 | 2799 | 193.98 | 70.5 | 35.1 | 109.1 | 1031.2 | 124.6 | 174.5 | 183.8 | 1.9 | 161.5 | 352.8 | 374.1 | 2396 | 3.5547 | 2.0186
SWRI | 96-6-210588-1000 | 102.0167 | 95.2 | 49.9 | 25 | 90.4 | 2800 | 194.25 | 70.44 | 35 | 109 | 1031.7 | 124.5 | 174.5 | 183.9 | 1.9 | 143 | 347.2 | 368.3 | 2390.3 | 3.2266 | 2.0186
SWRI | 96-6-210588-1000 | 102.0333 | 95.2 | 50 | 25 | 90.6 | 2800 | 193.99 | 70.47 | 35 | 109.1 | 1031.5 | 124.6 | 174.5 | 183.8 | 1.9 | 159.6 | 352.8 | 374.3 | 2390 | 3.9766 | 2.0186
SWRI | 96-6-210588-1000 | 102.05 | 95.2 | 50 | 25 | 90.6 | 2801 | 194 | 70.44 | 35 | 109.1 | 1030.8 | 124.5 | 174.3 | 183.7 | 1.9 | 156.3 | 350.2 | 371.8 | 2403.4 | 3.5547 | 2.0186
SWRI | 96-6-210588-1000 | 102.0667 | 95.17 | 50.1 | 25.1 | 90.5 | 2801 | 193.84 | 70.72 | 35 | 109.1 | 1030.6 | 124.5 | 174.1 | 183.5 | 1.9 | 158.6 | 351.7 | 373.2 | 2400.9 | 3.9766 | 2.0186
SWRI | 96-6-210588-1000 | 102.0833 | 95.2 | 50 | 25 | 90.4 | 2800 | 193.99 | 70.47 | 35 | 109 | 1031 | 124.6 | 174.4 | 183.7 | 1.9 | 153.8 | 345.3 | 366.5 | 2387.6 | 3.3125 | 2.0186
SWRI | 96-6-210588-1000 | 102.1 | 95.21 | 50.1 | 25 | 90.4 | 2800 | 194.03 | 70.42 | 35 | 109.1 | 1030.4 | 124.6 | 174.2 | 183.5 | 1.9 | 157.3 | 346.4 | 367.7 | 2395.7 | 3.25 | 2.0186
SWRI | 96-6-210588-1000 | 102.1167 | 95.21 | 50.1 | 25.1 | 90.6 | 2801 | 193.92 | 70.56 | 35 | 109 | 1030.6 | 124.6 | 174.1 | 183.4 | 1.9 | 156.2 | 346.2 | 367.3 | 2398.9 | 3.3984 | 2.0235
SWRI | 96-6-210588-1000 | 102.1333 | 95.22 | 50 | 25 | 90.6 | 2802 | 193.98 | 70.48 | 35 | 108.9 | 1030.8 | 124.6 | 174.1 | 183.4 | 1.9 | 149 | 350.8 | 372.5 | 2394.8 | 4.125 | 2.0186
SWRI | 96-6-210588-1000 | 102.15 | 95.2 | 50 | 25 | 90.5 | 2799 | 194.01 | 70.46 | 35 | 109 | 1031.5 | 124.6 | 174.8 | 184.2 | 1.9 | 159.2 | 345.2 | 366.6 | 2395 | 3.9766 | 2.0186
SWRI | 96-6-210588-1000 | 102.1667 | 95.18 | 50 | 25 | 90.4 | 2799 | 193.95 | 70.5 | 35 | 109 | 1030.4 | 124.5 | 174.4 | 183.8 | 1.9 | 160.9 | 346 | 367.2 | 2392.8 | 3.3594 | 2.0186
SWRI | 96-6-210588-1000 | 102.1833 | 95.22 | 50 | 25 | 90.4 | 2800 | 193.98 | 70.53 | 35 | 109 | 1031.2 | 124.4 | 174.3 | 183.7 | 1.9 | 164.9 | 345.5 | 366.7 | 2389.2 | 3.2891 | 2.0186
SWRI | 96-6-210588-1000 | 102.2 | 95.22 | 50 | 25 | 90.6 | 2800 | 193.94 | 70.49 | 35 | 109.1 | 1030.5 | 124.5 | 174.3 | 183.7 | 2 | 168.9 | 346.3 | 367.7 | 2386.1 | 3.6641 | 2.0186
SWRI | 96-6-210588-1000 | 102.2167 | 95.23 | 50 | 25 | 90.6 | 2800 | 194.02 | 70.54 | 35 | 109 | 1030.3 | 124.6 | 174.3 | 183.7 | 1.9 | 164.9 | 346.4 | 367.8 | 2389.8 | 4.1016 | 2.0186
SWRI | 96-6-210588-1000 | 102.2333 | 95.22 | 50 | 25 | 90.5 | 2800 | 194.02 | 70.5 | 35 | 109.1 | 1030.6 | 124.4 | 174.3 | 183.7 | 1.9 | 158.5 | 347.6 | 368.8 | 2392.7 | 4.1719 | 2.0186
SWRI | 96-6-210588-1000 | 102.25 | 95.22 | 50 | 25.1 | 90.4 | 2799 | 193.99 | 70.47 | 35 | 108.9 | 1031.1 | 124.5 | 174.7 | 183.9 | 1.9 | 159.2 | 349.9 | 371.6 | 2385.3 | 3.3125 | 2.0186
SWRI | 96-6-210588-1000 | 102.2667 | 95.21 | 50 | 25 | 90.5 | 2800 | 194.02 | 70.5 | 35 | 108.9 | 1030.7 | 124.4 | 174.5 | 183.8 | 1.9 | 168.1 | 348.8 | 370.2 | 2381.7 | 3.9766 | 2.0186
SWRI | 96-6-210588-1000 | 102.2833 | 95.2 | 50 | 25 | 90.6 | 2800 | 194.01 | 70.51 | 35 | 108.9 | 1030.2 | 124.5 | 174.2 | 183.6 | 1.9 | 165.1 | 348.7 | 370 | 2386.6 | 3.6016 | 2.0186
SWRI | 96-6-210588-1000 | 102.3 | 95.22 | 50 | 25 | 90.6 | 2800 | 194.02 | 70.45 | 35 | 109 | 1030.1 | 124.4 | 174.3 | 183.6 | 1.9 | 168.1 | 346.8 | 368.1 | 2384.1 | 3.4688 | 2.0186
SWRI | 96-6-210588-1000 | 102.3167 | 95.22 | 50 | 25 | 90.5 | 2801 | 193.95 | 70.51 | 35 | 109 | 1030 | 124.4 | 174 | 183.3 | 1.9 | 159 | 352.8 | 374.5 | 2386.5 | 3.3594 | 2.0186
SWRI | 96-6-210588-1000 | 102.3333 | 95.22 | 50 | 25 | 90.4 | 2799 | 194.06 | 70.47 | 35 | 108.9 | 1030.5 | 124.4 | 174.4 | 183.8 | 1.9 | 156.2 | 346.2 | 367.2 | 2384.8 | 3.3984 | 2.0186
SWRI | 96-6-210588-1000 | 102.35 | 95.21 | 50.1 | 25 | 90.5 | 2800 | 194.04 | 70.45 | 35 | 109 | 1030.7 | 124.5 | 174.1 | 183.5 | 1.9 | 158.6 | 349 | 370.1 | 2390.4 | 3.5547 | 2.0186
SWRI | 96-6-210588-1000 | 102.3667 | 95.22 | 50.1 | 25.1 | 90.6 | 2800 | 193.94 | 70.54 | 35 | 108.9 | 1030.5 | 124.6 | 174.3 | 183.7 | 1.9 | 170 | 352.8 | 374.4 | 2390.2 | 3.3125 | 2.0186
SWRI | 96-6-210588-1000 | 102.3833 | 95.22 | 50.1 | 25.1 | 90.6 | 2800 | 194.02 | 70.49 | 35 | 109 | 1030.3 | 124.4 | 174.3 | 183.7 | 1.9 | 151.8 | 351.3 | 372.6 | 2377.5 | 4.1484 | 2.0186
SWRI | 96-6-210588-1000 | 102.4 | 93.76 | 43.2 | 31.4 | 90.3 | 2800 | 194.7 | 80.03 | 33.5 | 109.7 | 1148.1 | 124.7 | 186.7 | 196.8 | 1.8 | 156.1 | 345.6 | 366.9 | 1863.4 | 4.6562 | 2.0186
SWRI | 96-6-210588-1000 | 102.4167 | 93.82 | 45.4 | 29.7 | 90.7 | 2800 | 194.35 | 80 | 33.9 | 111.6 | 1130 | 126.7 | 186.5 | 196.5 | 1.8 | 143.4 | 341.3 | 362.8 | 1916.8 | 5.0469 | 2.0186
SWRI | 96-6-210588-1000 | 102.4333 | 93.84 | 47.5 | 28.2 | 90.3 | 2799 | 194 | 78.2 | 34.4 | 112 | 1092.9 | 127.4 | 186.9 | 196.8 | 1.8 | 143.9 | 340.9 | 362.3 | 1945.5 | 3.4922 | 2.0186
SWRI | 96-6-210588-1000 | 102.45 | 93.96 | 48.5 | 27 | 90.4 | 2800 | 192.48 | 76.44 | 34.7 | 111.3 | 1074.6 | 127.1 | 184.5 | 194.3 | 1.8 | 136.2 | 341.4 | 362.7 | 1964.9 | 4.8281 | 2.0186
SWRI | 96-6-210588-1000 | 102.4667 | 94.08 | 49 | 26.1 | 90.4 | 2801 | 193.21 | 74.85 | 35 | 110.1 | 1060.2 | 126.4 | 182.2 | 191.8 | 1.8 | 135 | 342.7 | 364.1 | 1957.5 | 4.3438 | 2.0186
SWRI | 96-6-210588-1000 | 102.4833 | 95.04 | 49 | 25.6 | 90.3 | 2801 | 193.61 | 72.86 | 35.2 | 109.3 | 1034.2 | 125.7 | 178.4 | 187.9 | 1.9 | 134.5 | 344.7 | 366.1 | 1948.4 | 3.7969 | 2.0186
SWRI | 96-6-210588-1000 | 102.5 | 95.2 | 48.9 | 25.2 | 90.4 | 2800 | 194.02 | 71.23 | 35.4 | 108.5 | 1022.5 | 124.8 | 176.8 | 186.2 | 1.9 | 133.9 | 345.5 | 367.1 | 1942.4 | 3.5781 | 2.0186
SWRI | 96-6-210588-1000 | 102.5167 | 95.2 | 48.9 | 24.9 | 90.5 | 2800 | 193.9 | 70.85 | 35.5 | 108 | 1019.8 | 124.2 | 176 | 185.4 | 1.9 | 141.1 | 346.6 | 368.2 | 1930.9 | 3.4688 | 2.0186
SWRI | 96-6-210588-1000 | 102.5333 | 95.2 | 49.1 | 24.7 | 90.5 | 2800 | 194.11 | 70.63 | 35.6 | 107.8 | 1018.9 | 123.9 | 176 | 185.4 | 2 | 153.9 | 347.9 | 369.4 | 1923 | 3.3594 | 2.0186
SWRI | 96-6-210588-1000 | 102.55 | 95.19 | 49.2 | 24.5 | 90.5 | 2800 | 193.95 | 70.56 | 35.7 | 108 | 1017.5 | 123.9 | 175.4 | 184.8 | 2.1 | 163.4 | 348.8 | 370.3 | 1912.2 | 3.4922 | 2.0186
SWRI | 96-6-210588-1000 | 102.5667 | 95.21 | 49.5 | 24.4 | 90.5 | 2800 | 194.07 | 70.45 | 35.7 | 108.4 | 1018.7 | 124.1 | 175.8 | 185.1 | 2 | 160.3 | 347.6 | 369.2 | 1913 | 4.1953 | 2.0186
SWRI | 96-6-210588-1000 | 102.5833 | 95.22 | 49.5 | 24.3 | 90.6 | 2800 | 193.89 | 70.56 | 35.7 | 108.6 | 1019 | 124.3 | 175.7 | 185 | 2 | 156.5 | 346.9 | 368.4 | 1912.1 | 3.75 | 2.0186
SWRI | 96-6-210588-1000 | 102.6 | 95.21 | 49.7 | 24.2 | 90.5 | 2799 | 194.02 | 70.51 | 35.7 | 108.9 | 1020.7 | 124.4 | 176 | 185.3 | 2 | 161.4 | 350.4 | 371.9 | 1916.1 | 3.625 | 2.0186
SWRI | 96-6-210588-1000 | 102.6167 | 95.23 | 49.8 | 24.2 | 90.5 | 2800 | 193.77 | 70.55 | 35.7 | 109 | 1019.8 | 124.5 | 175.4 | 184.7 | 1.9 | 160.9 | 346.1 | 367.8 | 1925.7 | 3.3594 | 2.0186
SWRI | 96-6-210588-1000 | 102.6333 | 95.2 | 49.8 | 24.2 | 90.5 | 2799 | 193.99 | 70.48 | 35.7 | 109.1 | 1021.2 | 124.6 | 175.9 | 185.2 | 2 | 155.5 | 342.4 | 363.8 | 1937 | 3.3594 | 2.0186