SWRI | 96-6-210588-1000 | 102.65 | 95.23 | 49.8 | 24.1 | 90.5 | 2800 | 193.91 | 70.49 | 35.7 | 109.2 | 1019.3 | 124.7 | 175.2 | 184.5 | 2.1 | 170.8 | 347.9 | 369.6 | 1946.2 | 4.0156 | 2.0186
SWRI | 96-6-210588-1000 | 102.6667 | 95.21 | 49.9 | 24.1 | 90.5 | 2800 | 194.06 | 70.46 | 35.7 | 109.2 | 1022.5 | 124.8 | 175.9 | 185.1 | 2.1 | 160.7 | 346.8 | 368.6 | 1953.4 | 4.2188 | 2.0186
SWRI | 96-6-210588-1000 | 102.6833 | 95.22 | 49.9 | 24 | 90.5 | 2800 | 193.93 | 70.56 | 35.6 | 109.3 | 1020.7 | 124.8 | 175.2 | 184.5 | 2.1 | 159.5 | 346.7 | 368.5 | 1964.9 | 3.5547 | 2.0186
SWRI | 96-6-210588-1000 | 102.7 | 95.19 | 49.9 | 24 | 90.5 | 2800 | 194.13 | 70.48 | 35.6 | 109.4 | 1022.8 | 124.9 | 175.8 | 185.1 | 2.1 | 167.9 | 347.2 | 368.7 | 1967.1 | 4.3438 | 2.0235
SWRI | 96-6-210588-1000 | 102.7167 | 95.18 | 49.9 | 23.9 | 90.5 | 2800 | 193.97 | 70.54 | 35.6 | 109.4 | 1020.7 | 124.9 | 175.1 | 184.4 | 2.1 | 159.2 | 345.6 | 367.2 | 1958.9 | 3.4688 | 2.0186
SWRI | 96-6-210588-1000 | 102.7333 | 95.18 | 49.9 | 23.9 | 90.4 | 2800 | 194.04 | 70.48 | 35.6 | 109.3 | 1022.8 | 124.9 | 175.5 | 184.7 | 2.1 | 159.3 | 346.1 | 368.1 | 1972.8 | 4.2344 | 2.0186
SWRI | 96-6-210588-1000 | 102.75 | 95.17 | 49.9 | 24.1 | 90.5 | 2800 | 194.08 | 70.49 | 35.5 | 109.2 | 1022.8 | 124.8 | 175.7 | 184.9 | 2.1 | 151.8 | 347.3 | 369.1 | 1978.1 | 3.25 | 2.0186
SWRI | 96-6-210588-1000 | 102.7667 | 95.19 | 49.9 | 24 | 90.5 | 2800 | 193.98 | 70.5 | 35.5 | 109.1 | 1021.8 | 124.7 | 175.2 | 184.4 | 2.1 | 145.4 | 346.7 | 368.4 | 1987.4 | 4.0625 | 2.0186
SWRI | 96-6-210588-1000 | 102.7833 | 95.19 | 50 | 24.1 | 90.6 | 2801 | 194.08 | 70.45 | 35.5 | 109.1 | 1023 | 124.7 | 175.5 | 184.7 | 2.1 | 157.1 | 347.1 | 369 | 1997.9 | 3.9922 | 2.0186
SWRI | 96-6-210588-1000 | 102.8 | 95.2 | 50.1 | 24.5 | 90.5 | 2800 | 193.83 | 70.52 | 35.4 | 109.1 | 1021.6 | 124.7 | 175.3 | 184.5 | 2.1 | 164.2 | 347.5 | 368.9 | 1992.2 | 3.6875 | 2.0235
SWRI | 96-6-210588-1000 | 102.8167 | 95.19 | 50.1 | 24.6 | 90.4 | 2800 | 194 | 70.51 | 35.4 | 109 | 1023.4 | 124.7 | 175.5 | 184.7 | 2.1 | 170.7 | 347.9 | 369.4 | 1998 | 4.2344 | 2.0186
SWRI | 96-6-210588-1000 | 102.8333 | 95.2 | 50.1 | 24.6 | 90.4 | 2800 | 194.03 | 70.47 | 35.4 | 109 | 1022.8 | 124.7 | 175.5 | 184.7 | 2.1 | 157.4 | 348.3 | 370.3 | 1995.9 | 3.2266 | 2.0186
SWRI | 96-6-210588-1000 | 102.85 | 95.21 | 50.1 | 24.9 | 90.6 | 2801 | 193.85 | 70.58 | 35.3 | 108.9 | 1021.6 | 124.7 | 175 | 184.1 | 2.1 | 160 | 349.4 | 370.9 | 2001.9 | 4.1484 | 2.0186
SWRI | 96-6-210588-1000 | 102.8667 | 95.18 | 50.1 | 25.2 | 90.6 | 2801 | 194.18 | 70.43 | 35.3 | 108.9 | 1022.6 | 124.7 | 175.3 | 184.5 | 2.1 | 165.8 | 347.5 | 369.2 | 2001.3 | 3.9766 | 2.0186
SWRI | 96-6-210588-1000 | 102.8833 | 95.18 | 50.2 | 25.5 | 90.4 | 2800 | 194.03 | 70.46 | 35.2 | 108.8 | 1024.2 | 124.6 | 175.6 | 184.8 | 2.1 | 160 | 347.4 | 369 | 2016 | 3.625 | 2.0186
SWRI | 96-6-210588-1000 | 102.9 | 95.17 | 50.2 | 25.7 | 90.4 | 2799 | 194 | 70.56 | 35.3 | 108.9 | 1021.8 | 124.6 | 175.4 | 184.6 | 2.1 | 166.5 | 348.1 | 370 | 2014.3 | 3.4922 | 2.0186
SWRI | 96-6-210588-1000 | 102.9167 | 95.18 | 50.3 | 25.9 | 90.6 | 2801 | 194.11 | 70.45 | 35.3 | 108.9 | 1023.6 | 124.5 | 175.4 | 184.6 | 2.1 | 164.8 | 349.1 | 370.6 | 2017 | 3.2891 | 2.0186
SWRI | 96-6-210588-1000 | 102.9333 | 95.18 | 50.3 | 25.9 | 90.6 | 2800 | 194.03 | 70.52 | 35.2 | 108.9 | 1023 | 124.6 | 175.3 | 184.5 | 2.1 | 170.7 | 347 | 368.9 | 2029.5 | 3.3984 | 2.0186
SWRI | 96-6-210588-1000 | 102.95 | 95.16 | 50.3 | 26 | 90.3 | 2800 | 193.97 | 70.51 | 35.3 | 108.9 | 1022 | 124.7 | 175.3 | 184.4 | 2.1 | 166.4 | 347.1 | 368.8 | 2039.3 | 4.0156 | 2.0186
SWRI | 96-6-210588-1000 | 102.9667 | 95.16 | 50.4 | 26 | 90.6 | 2799 | 193.93 | 70.5 | 35.3 | 108.9 | 1024.8 | 124.7 | 175.6 | 184.8 | 2.1 | 170.5 | 343.8 | 365.1 | 2042.1 | 3.5547 | 2.0186
SWRI | 96-6-210588-1000 | 102.9833 | 95.16 | 50.4 | 26 | 90.6 | 2799 | 194.07 | 70.47 | 35.2 | 108.9 | 1023.7 | 124.7 | 175.6 | 184.8 | 2.1 | 173.1 | 349.6 | 371.4 | 2037.4 | 3.6875 | 2.0186
SWRI | 96-6-210588-1000 | 103 | 95.16 | 50.4 | 26 | 90.4 | 2800 | 193.98 | 70.53 | 35.2 | 108.9 | 1023.5 | 124.7 | 175.2 | 184.3 | 2.1 | 162 | 348.1 | 369.8 | 2043.7 | 4.3438 | 2.0186
SWRI | 96-6-210588-1000 | 103.0167 | 95.15 | 50.4 | 26.1 | 90.4 | 2800 | 194.1 | 70.43 | 35.2 | 108.9 | 1024.1 | 124.8 | 175.5 | 184.7 | 2.1 | 171.5 | 349.5 | 371.2 | 2049.6 | 3.9922 | 2.0186
SWRI | 96-6-210588-1000 | 103.0333 | 95.16 | 50.4 | 26.1 | 90.6 | 2802 | 193.89 | 70.53 | 35.2 | 108.9 | 1023.8 | 124.7 | 174.8 | 184 | 2.1 | 165.8 | 348.7 | 370.4 | 2055.5 | 3.3828 | 2.0186
SWRI | 96-6-210588-1000 | 103.05 | 95.14 | 50.4 | 26 | 90.6 | 2800 | 194.1 | 70.49 | 35.2 | 108.9 | 1024.1 | 124.7 | 175.2 | 184.4 | 2.1 | 165.8 | 345.1 | 366.2 | 2051.7 | 3.25 | 2.0186
SWRI | 96-6-210588-1000 | 103.0667 | 95.16 | 50.4 | 25.8 | 90.3 | 2800 | 193.97 | 70.53 | 35.2 | 109 | 1023.6 | 124.7 | 175.1 | 184.3 | 2.1 | 168.6 | 348.6 | 370.2 | 2066.5 | 4.1953 | 2.0186
SWRI | 96-6-210588-1000 | 103.0833 | 95.16 | 50.4 | 25.5 | 90.5 | 2801 | 194.03 | 70.45 | 35.2 | 109.1 | 1025.5 | 124.7 | 175.3 | 184.5 | 2.1 | 172.7 | 348.6 | 370.5 | 2062.3 | 4.0859 | 2.0186
SWRI | 96-6-210588-1000 | 103.1 | 95.17 | 50.3 | 25.3 | 90.6 | 2800 | 193.9 | 70.55 | 35.2 | 109.1 | 1023.8 | 124.8 | 175.1 | 184.3 | 2.1 | 162.7 | 346.7 | 368.3 | 2063.1 | 3.3125 | 2.0186
SWRI | 96-6-210588-1000 | 103.1167 | 95.17 | 50.3 | 25 | 90.5 | 2801 | 194.02 | 70.47 | 35.2 | 109.1 | 1024.3 | 124.8 | 175 | 184.2 | 2.1 | 155.8 | 348.5 | 369.9 | 2069.6 | 3.3984 | 2.0186
SWRI | 96-6-210588-1000 | 103.1333 | 95.16 | 50.3 | 24.9 | 90.4 | 2800 | 194.02 | 70.47 | 35.2 | 109.1 | 1026.6 | 124.8 | 175.3 | 184.5 | 2 | 172.5 | 347.6 | 369.3 | 2060.5 | 3.8203 | 2.0186
SWRI | 96-6-210588-1000 | 103.15 | 95.16 | 50.2 | 24.9 | 90.4 | 2800 | 193.83 | 70.57 | 35.2 | 109.1 | 1024.3 | 124.7 | 174.8 | 184 | 2.1 | 170.9 | 351.5 | 373.2 | 2078.5 | 3.3594 | 2.0186
SWRI | 96-6-210588-1000 | 103.1667 | 95.17 | 50.2 | 24.8 | 90.6 | 2800 | 194.01 | 70.46 | 35.2 | 109 | 1026 | 124.8 | 175.2 | 184.3 | 2.1 | 167.6 | 348 | 369.7 | 2069.9 | 3.4453 | 2.0186
SWRI | 96-6-210588-1000 | 103.1833 | 95.16 | 50.2 | 24.9 | 90.7 | 2800 | 194.09 | 70.53 | 35.2 | 109.1 | 1025.9 | 124.8 | 175.3 | 184.4 | 2 | 164.6 | 343.6 | 364.7 | 2079.7 | 4.3047 | 2.0186
SWRI | 96-6-210588-1000 | 103.2 | 95.15 | 50.2 | 24.8 | 90.4 | 2800 | 194.06 | 70.47 | 35.2 | 109.1 | 1026.2 | 124.8 | 175.2 | 184.3 | 2 | 167.3 | 344.4 | 365.6 | 2077.3 | 3.9766 | 2.0235
SWRI | 96-6-210588-1000 | 103.2167 | 95.16 | 50.2 | 24.8 | 90.4 | 2799 | 193.96 | 70.51 | 35.2 | 109.1 | 1027.3 | 124.8 | 175.3 | 184.5 | 2 | 164.6 | 348.9 | 370.2 | 2092.3 | 3.4922 | 2.0186
SWRI | 96-6-210588-1000 | 103.2333 | 95.17 | 50.2 | 24.7 | 90.5 | 2800 | 193.89 | 70.57 | 35.2 | 109.1 | 1025.1 | 124.8 | 175 | 184.1 | 2 | 171.7 | 349.4 | 370.5 | 2087.7 | 3.7344 | 2.0186
SWRI | 96-6-210588-1000 | 103.25 | 95.16 | 50.2 | 24.7 | 90.6 | 2800 | 194.06 | 70.47 | 35.2 | 109.2 | 1026.2 | 124.8 | 175.1 | 184.3 | 2 | 164.6 | 348.5 | 370.4 | 2104.8 | 4.2344 | 2.0186
SWRI | 96-6-210588-1000 | 103.2667 | 95.16 | 50.1 | 24.7 | 90.5 | 2800 | 194.05 | 70.49 | 35.1 | 109.3 | 1026.2 | 124.7 | 175.1 | 184.3 | 2 | 164.9 | 350.4 | 372.1 | 2096.3 | 4.2578 | 2.0186
SWRI | 96-6-210588-1000 | 103.2833 | 95.15 | 50 | 24.7 | 90.5 | 2800 | 194.15 | 70.47 | 35.2 | 109.1 | 1027.3 | 124.8 | 175.3 | 184.5 | 2 | 177.5 | 344.8 | 365.7 | 2096 | 3.3594 | 2.0186
SWRI | 96-6-210588-1000 | 103.3 | 95.16 | 50 | 24.7 | 90.5 | 2801 | 193.99 | 70.51 | 35.1 | 109 | 1025.4 | 124.8 | 174.9 | 184.1 | 2 | 163.4 | 351.7 | 373.1 | 2097.5 | 3.3828 | 2.0186
SWRI | 96-6-210588-1000 | 103.3167 | 95.15 | 50 | 24.7 | 90.4 | 2800 | 193.98 | 70.51 | 35.1 | 109 | 1026.5 | 124.6 | 175.1 | 184.3 | 2 | 171.9 | 351.2 | 372.7 | 2108 | 3.2891 | 2.0186
SWRI | 96-6-210588-1000 | 103.3333 | 95.14 | 50 | 24.7 | 90.4 | 2800 | 193.95 | 70.51 | 35.1 | 109 | 1025.6 | 124.6 | 174.9 | 184.1 | 2 | 170.8 | 345.4 | 366.8 | 2100.5 | 3.3359 | 2.0186
SWRI | 96-6-210588-1000 | 103.35 | 95.14 | 50 | 24.6 | 90.6 | 2800 | 194 | 70.47 | 35.2 | 109 | 1027 | 124.8 | 175.2 | 184.4 | 2 | 175.5 | 351.6 | 373.3 | 2106.2 | 3.2891 | 2.0186
SWRI | 96-6-210588-1000 | 103.3667 | 95.13 | 50 | 24.7 | 90.6 | 2801 | 194.11 | 70.49 | 35.2 | 109 | 1026.6 | 124.7 | 175.2 | 184.4 | 2 | 163.5 | 347.1 | 368.6 | 2116.2 | 3.6875 | 2.0186
SWRI | 96-6-210588-1000 | 103.3833 | 95.12 | 50.1 | 24.6 | 90.4 | 2799 | 193.99 | 70.55 | 35.2 | 109 | 1026.6 | 124.7 | 175.1 | 184.3 | 2 | 171.2 | 349.1 | 370.8 | 2119.5 | 3.6016 | 2.0186
SWRI | 96-6-210588-1000 | 103.4 | 95.11 | 50.1 | 24.7 | 90.4 | 2800 | 194.11 | 70.47 | 35.1 | 109.1 | 1027 | 124.7 | 175.5 | 184.6 | 2 | 160.6 | 352.5 | 374.2 | 2123.9 | 3.7734 | 2.0186
SWRI | 96-6-210588-1000 | 103.4167 | 95.11 | 50.1 | 24.7 | 90.5 | 2800 | 193.98 | 70.5 | 35.2 | 109 | 1026.6 | 124.7 | 175.1 | 184.3 | 2 | 162.3 | 351.2 | 372.9 | 2128.5 | 4.4375 | 2.0186
SWRI | 96-6-210588-1000 | 103.4333 | 95.12 | 50.1 | 24.7 | 90.6 | 2799 | 193.9 | 70.52 | 35.2 | 109.1 | 1026.5 | 124.7 | 175.1 | 184.3 | 2 | 168.1 | 344.9 | 366 | 2135.7 | 4.1484 | 2.0186
SWRI | 96-6-210588-1000 | 103.45 | 95.11 | 50.1 | 24.7 | 90.6 | 2800 | 194.06 | 70.5 | 35.2 | 109.1 | 1026.5 | 124.9 | 175.2 | 184.4 | 2 | 163.4 | 352.7 | 374.4 | 2140.6 | 4.0156 | 2.0186
SWRI | 96-6-210588-1000 | 103.4667 | 95.12 | 50 | 24.6 | 90.5 | 2800 | 194.1 | 70.49 | 35.2 | 109.1 | 1026.2 | 124.9 | 175.2 | 184.3 | 2 | 167.7 | 349.8 | 371.5 | 2133.7 | 3.7344 | 2.0186
SWRI | 96-6-210588-1000 | 103.4833 | 95.1 | 49.9 | 24.6 | 90.4 | 2800 | 194.07 | 70.47 | 35.2 | 109 | 1027.7 | 124.7 | 175.2 | 184.4 | 2 | 175.7 | 352.7 | 374.5 | 2133 | 3.5156 | 2.0186
SWRI | 96-6-210588-1000 | 103.5 | 95.12 | 49.9 | 24.6 | 90.5 | 2800 | 194.11 | 70.46 | 35.2 | 109 | 1027.2 | 124.6 | 175.2 | 184.4 | 2 | 162.4 | 353.3 | 374.8 | 2136.8 | 3.2031 | 2.0186
SWRI | 96-6-210588-1000 | 103.5167 | 95.11 | 49.9 | 24.6 | 90.6 | 2799 | 193.79 | 70.56 | 35.2 | 109 | 1026.3 | 124.6 | 175 | 184.2 | 2 | 170.6 | 345.9 | 367.4 | 2136.1 | 4.1719 | 2.0186
SWRI | 96-6-210588-1000 | 103.5333 | 95.1 | 49.9 | 24.6 | 90.6 | 2800 | 193.98 | 70.54 | 35.1 | 108.9 | 1027.4 | 124.7 | 175 | 184.2 | 2 | 169.8 | 348.4 | 369.7 | 2133.3 | 3.2734 | 2.0186
SWRI | 96-6-210588-1000 | 103.55 | 95.09 | 49.9 | 24.5 | 90.4 | 2800 | 193.96 | 70.47 | 35.2 | 109.1 | 1027.8 | 124.7 | 175.2 | 184.4 | 2 | 164.1 | 351.6 | 373.3 | 2144.9 | 3.25 | 2.0186
SWRI | 96-6-210588-1000 | 103.5667 | 95.08 | 49.9 | 24.6 | 90.4 | 2800 | 193.96 | 70.49 | 35.2 | 109 | 1026.7 | 124.6 | 175.3 | 184.4 | 2 | 160 | 349.8 | 371.2 | 2138.4 | 3.5781 | 2.0186
SWRI | 96-6-210588-1000 | 103.5833 | 95.1 | 49.9 | 24.6 | 90.6 | 2800 | 193.97 | 70.51 | 35.2 | 108.9 | 1027.3 | 124.5 | 175.2 | 184.4 | 2 | 166.4 | 350.2 | 371.5 | 2148.5 | 3.3359 | 2.0186
SWRI | 96-6-210588-1000 | 103.6 | 95.1 | 49.9 | 24.7 | 90.6 | 2799 | 193.86 | 70.54 | 35.2 | 109 | 1026.8 | 124.7 | 174.9 | 184.1 | 2 | 170.2 | 349.7 | 371.3 | 2146 | 3.4219 | 2.0186
SWRI | 96-6-210588-1000 | 103.6167 | 95.06 | 49.9 | 24.8 | 90.5 | 2800 | 194.14 | 70.45 | 35.2 | 109 | 1027.2 | 124.7 | 175.2 | 184.4 | 1.9 | 158.5 | 352.3 | 374 | 2144.3 | 4.0625 | 2.0186
SWRI | 96-6-210588-1000 | 103.6333 | 95.08 | 50 | 24.9 | 90.5 | 2799 | 193.96 | 70.52 | 35.1 | 109 | 1026.7 | 124.7 | 175.1 | 184.2 | 1.9 | 160.5 | 351.6 | 373.3 | 2146.8 | 4.1953 | 2.0186
SWRI | 96-6-210588-1000 | 103.65 | 95.09 | 50 | 24.9 | 90.4 | 2799 | 194.09 | 70.46 | 35.1 | 109 | 1026.6 | 124.7 | 175.1 | 184.4 | 1.9 | 171.4 | 345.8 | 367 | 2149.5 | 3.9922 | 2.0186
SWRI | 96-6-210588-1000 | 103.6667 | 95.07 | 50 | 24.9 | 90.6 | 2800 | 193.92 | 70.53 | 35.2 | 109.1 | 1027.7 | 124.7 | 175.1 | 184.3 | 1.9 | 160.9 | 352.5 | 374.2 | 2154.8 | 3.3594 | 2.0186
SWRI | 96-6-210588-1000 | 103.6833 | 95.08 | 50 | 25 | 90.6 | 2800 | 193.91 | 70.51 | 35.2 | 109 | 1026.2 | 124.7 | 175.1 | 184.3 | 1.9 | 167.4 | 347.5 | 368.7 | 2167.5 | 3.3594 | 2.0186
SWRI | 96-6-210588-1000 | 103.7 | 95.08 | 50.1 | 25 | 90.5 | 2799 | 193.96 | 70.49 | 35.2 | 109.1 | 1027.2 | 124.7 | 175.2 | 184.4 | 1.9 | 157.1 | 352.1 | 373.8 | 2167 | 3.3984 | 2.0186
SWRI | 96-6-210588-1000 | 103.7167 | 95.08 | 50.1 | 25.1 | 90.4 | 2801 | 193.83 | 70.57 | 35.1 | 109 | 1025.5 | 124.7 | 174.8 | 184 | 1.9 | 164.9 | 351 | 372.1 | 2162 | 4.1719 | 2.0186
SWRI | 96-6-210588-1000 | 103.7333 | 95.06 | 50.1 | 25.1 | 90.5 | 2799 | 194.11 | 70.45 | 35.1 | 109 | 1027.4 | 124.6 | 175.3 | 184.5 | 2.1 | 173.6 | 347 | 368.2 | 2158.8 | 3.3594 | 2.0186
SWRI | 96-6-210588-1000 | 103.75 | 95.06 | 50.1 | 25.1 | 90.6 | 2800 | 194.06 | 70.53 | 35.1 | 109 | 1024.6 | 124.7 | 174.8 | 184 | 2.1 | 179.9 | 353.2 | 375.2 | 2150.6 | 3.7344 | 2.0186
SWRI | 96-6-210588-1000 | 103.7667 | 95.05 | 50.1 | 25.2 | 90.5 | 2800 | 194.13 | 70.49 | 35.2 | 109 | 1026.6 | 124.8 | 175.4 | 184.6 | 2 | 169 | 351.1 | 372.7 | 2153.6 | 3.7734 | 2.0186
SWRI | 96-6-210588-1000 | 103.7833 | 95.04 | 50.2 | 25.3 | 90.3 | 2800 | 194.04 | 70.5 | 35.1 | 109 | 1026 | 124.7 | 175 | 184.3 | 2.1 | 177.9 | 352.7 | 374.3 | 2157.4 | 4.3906 | 2.0186
SWRI | 96-6-210588-1000 | 103.8 | 95.06 | 50.2 | 25.4 | 90.5 | 2801 | 193.78 | 70.58 | 35.1 | 109 | 1024.5 | 124.7 | 174.7 | 183.9 | 2.1 | 175.7 | 352.8 | 374.7 | 2156.1 | 3.3359 | 2.0186
SWRI | 96-6-210588-1000 | 103.8167 | 95.05 | 50.2 | 25.4 | 90.6 | 2800 | 193.88 | 70.5 | 35.2 | 109 | 1025.3 | 124.7 | 175.1 | 184.3 | 2.1 | 171.7 | 347.4 | 368.5 | 2160.3 | 3.5547 | 2.0186
SWRI | 96-6-210588-1000 | 103.8333 | 95.05 | 50.2 | 25.4 | 90.5 | 2799 | 193.93 | 70.46 | 35.1 | 109 | 1026.8 | 124.7 | 175.3 | 184.4 | 2.1 | 180.3 | 346.3 | 367.4 | 2162.5 | 4.0391 | 2.0186
SWRI | 96-6-210588-1000 | 103.85 | 95.03 | 50.2 | 25.4 | 90.3 | 2800 | 193.97 | 70.51 | 35.2 | 109 | 1025.5 | 124.7 | 175.1 | 184.4 | 2.1 | 178.3 | 352.5 | 374.5 | 2163.4 | 4.125 | 2.0235
SWRI | 96-6-210588-1000 | 103.8667 | 95.04 | 50.1 | 25.5 | 90.6 | 2801 | 193.95 | 70.49 | 35.2 | 109 | 1026.7 | 124.7 | 175 | 184.2 | 2.1 | 178.1 | 348.9 | 370.3 | 2164.3 | 3.9922 | 2.0186
SWRI | 96-6-210588-1000 | 103.8833 | 95.04 | 50.1 | 25.5 | 90.5 | 2799 | 194.01 | 70.52 | 35.2 | 109 | 1025.6 | 124.7 | 175.2 | 184.5 | 2.1 | 182.4 | 352 | 373.9 | 2171 | 3.5547 | 2.0186
SWRI | 96-6-210588-1000 | 103.9 | 95.02 | 50.1 | 25.6 | 90.4 | 2800 | 194.04 | 70.48 | 35.2 | 109 | 1026.4 | 124.8 | 175.2 | 184.4 | 2.1 | 182.1 | 353.1 | 374.4 | 2164.4 | 3.3594 | 2.0186
SWRI | 96-6-210588-1000 | 103.9167 | 95.03 | 50.1 | 25.5 | 90.4 | 2800 | 194.02 | 70.55 | 35.2 | 109 | 1025.2 | 124.8 | 175 | 184.2 | 2.1 | 178 | 346.1 | 367.5 | 2163.3 | 3.3828 | 2.0186
SWRI | 96-6-210588-1000 | 103.9333 | 95.04 | 50.1 | 25.5 | 90.6 | 2800 | 193.96 | 70.45 | 35.2 | 109.1 | 1026.2 | 124.7 | 175 | 184.2 | 2.1 | 170 | 348.9 | 370.6 | 2165.8 | 4.1719 | 2.0186
SWRI | 96-6-210588-1000 | 103.95 | 95.02 | 50.1 | 25.5 | 90.6 | 2800 | 193.99 | 70.53 | 35.2 | 109.1 | 1026 | 124.7 | 175.2 | 184.4 | 2.1 | 180.7 | 346.6 | 368 | 2165.4 | 4.0156 | 2.0186
SWRI | 96-6-210588-1000 | 103.9667 | 95.04 | 50.1 | 25.6 | 90.4 | 2801 | 193.89 | 70.49 | 35.2 | 109 | 1025.2 | 124.7 | 174.8 | 184 | 2.1 | 179.9 | 352.7 | 374 | 2169 | 3.7969 | 2.0186
SWRI | 96-6-210588-1000 | 103.9833 | 95.02 | 50.2 | 25.7 | 90.4 | 2800 | 193.95 | 70.51 | 35.2 | 109 | 1026.4 | 124.6 | 175.1 | 184.4 | 2.1 | 170.4 | 346.4 | 367.7 | 2177.8 | 3.3359 | 2.0186
SWRI | 96-6-210588-1000 | 104 | 95.03 | 50.2 | 25.7 | 90.4 | 2800 | 193.96 | 70.55 | 35.2 | 109 | 1025.3 | 124.7 | 174.9 | 184.1 | 2 | 172.4 | 346.3 | 367.6 | 2177.1 | 3.25 | 2.0186
SWRI | 96-6-210588-1000 | 104.0167 | 95.01 | 50 | 25.6 | 90.6 | 2800 | 193.99 | 70.46 | 35.2 | 108.9 | 1026.6 | 124.7 | 175 | 184.3 | 2 | 160.9 | 350 | 371 | 2175.8 | 4.1719 | 2.0186
SWRI | 96-6-210588-1000 | 104.0333 | 95.01 | 49.9 | 25.6 | 90.6 | 2799 | 193.96 | 70.5 | 35.2 | 109 | 1026.9 | 124.7 | 175.2 | 184.5 | 1.9 | 155.6 | 347.2 | 368.6 | 2181.9 | 3.9922 | 2.0186
SWRI | 96-6-210588-1000 | 104.05 | 95 | 49.9 | 25.6 | 90.4 | 2801 | 194.06 | 70.48 | 35.2 | 109 | 1026.8 | 124.6 | 175.2 | 184.4 | 1.9 | 170.4 | 346.3 | 367.5 | 2188.3 | 3.8203 | 2.0186
SWRI | 96-6-210588-1000 | 104.0667 | 95.01 | 50 | 25.6 | 90.4 | 2799 | 193.94 | 70.5 | 35.2 | 109 | 1026.4 | 124.6 | 175.2 | 184.5 | 2 | 169.5 | 346.6 | 367.8 | 2194 | 3.625 | 2.0186
SWRI | 96-6-210588-1000 | 104.0833 | 95.01 | 49.9 | 25.4 | 90.5 | 2799 | 193.98 | 70.52 | 35.2 | 109 | 1026.8 | 124.7 | 175.1 | 184.4 | 2 | 166.9 | 350.8 | 372.6 | 2190.9 | 3.2734 | 2.0186
SWRI | 96-6-210588-1000 | 104.1 | 95 | 49.9 | 25.3 | 90.6 | 2799 | 193.98 | 70.47 | 35.2 | 109 | 1026.8 | 124.7 | 175.1 | 184.4 | 2 | 171.4 | 347 | 368.4 | 2195.1 | 4.1484 | 2.0186
SWRI | 96-6-210588-1000 | 104.1167 | 95 | 49.9 | 25.2 | 90.5 | 2799 | 194.13 | 70.49 | 35.2 | 109.1 | 1026.9 | 124.7 | 175.4 | 184.6 | 1.9 | 164.2 | 352.7 | 374.4 | 2199.8 | 4.1484 | 2.0186
SWRI | 96-6-210588-1000 | 104.1333 | 94.99 | 49.9 | 25.1 | 90.4 | 2799 | 194.11 | 70.57 | 35.2 | 109 | 1026.2 | 124.7 | 175.1 | 184.4 | 2 | 172.3 | 346.7 | 368 | 2190.6 | 3.5312 | 2.0235
SWRI | 96-6-210588-1000 | 104.15 | 94.99 | 49.9 | 25.2 | 90.6 | 2801 | 194.21 | 70.45 | 35.2 | 109 | 1027.2 | 124.7 | 174.9 | 184.2 | 1.9 | 171.1 | 346.4 | 367.9 | 2191.1 | 4.1719 | 2.0186
SWRI | 96-6-210588-1000 | 104.1667 | 94.98 | 49.9 | 25.3 | 90.7 | 2799 | 193.94 | 70.54 | 35.2 | 109 | 1026.6 | 124.7 | 175.1 | 184.4 | 1.9 | 171.2 | 349.1 | 370.5 | 2199.4 | 4.2812 | 2.0186
SWRI | 96-6-210588-1000 | 104.1833 | 94.98 | 49.9 | 25.2 | 90.4 | 2799 | 194.02 | 70.46 | 35.2 | 109 | 1025.9 | 124.7 | 175.2 | 184.5 | 2 | 165 | 347 | 367.9 | 2194.3 | 4.2344 | 2.0186
SWRI | 96-6-210588-1000 | 104.2 | 94.99 | 49.9 | 25 | 90.4 | 2800 | 194 | 70.5 | 35.2 | 109 | 1026.5 | 124.6 | 175 | 184.3 | 2 | 169.4 | 350.8 | 372.5 | 2203.3 | 3.3594 | 2.0186
SWRI | 96-6-210588-1000 | 104.2167 | 94.99 | 49.9 | 24.9 | 90.5 | 2801 | 193.94 | 70.5 | 35.2 | 109.1 | 1025.9 | 124.6 | 174.6 | 183.8 | 2 | 173.9 | 353.6 | 375.1 | 2202.7 | 3.7734 | 2.0186
SWRI | 96-6-210588-1000 | 104.2333 | 95 | 49.9 | 24.8 | 90.6 | 2800 | 194.1 | 70.47 | 35.2 | 109 | 1027.1 | 124.7 | 175 | 184.3 | 2 | 175.9 | 352.8 | 374.6 | 2196.8 | 3.75 | 2.0235
SWRI | 96-6-210588-1000 | 104.25 | 94.99 | 49.9 | 24.8 | 90.6 | 2800 | 193.95 | 70.53 | 35.1 | 109 | 1026.2 | 124.8 | 175.1 | 184.4 | 1.9 | 172 | 351.1 | 372.5 | 2197.6 | 3.4688 | 2.0186
SWRI | 96-6-210588-1000 | 104.2667 | 94.99 | 49.9 | 24.7 | 90.5 | 2800 | 193.97 | 70.47 | 35.1 | 109 | 1027.8 | 124.7 | 175.1 | 184.4 | 1.9 | 168.4 | 347.4 | 368.8 | 2203.2 | 3.2734 | 2.0186
SWRI | 96-6-210588-1000 | 104.2833 | 94.98 | 49.9 | 24.7 | 90.5 | 2801 | 193.99 | 70.51 | 35.2 | 109.1 | 1027.1 | 124.7 | 174.8 | 184.1 | 1.9 | 171.5 | 347.3 | 369 | 2194.5 | 4.1719 | 2.0186
SWRI | 96-6-210588-1000 | 104.3 | 94.98 | 49.9 | 24.8 | 90.5 | 2801 | 194 | 70.47 | 35.2 | 109 | 1028 | 124.7 | 174.9 | 184.2 | 1.9 | 159.1 | 353.1 | 374.5 | 2203.1 | 3.2031 | 2.0186
SWRI | 96-6-210588-1000 | 104.3167 | 94.98 | 49.9 | 24.9 | 90.5 | 2799 | 194.01 | 70.5 | 35.2 | 109 | 1027.5 | 124.8 | 175.2 | 184.5 | 1.9 | 168.6 | 352.8 | 374.3 | 2208 | 3.3359 | 2.0186
SWRI | 96-6-210588-1000 | 104.3333 | 94.97 | 49.9 | 24.8 | 90.4 | 2800 | 193.95 | 70.49 | 35.2 | 109 | 1027.2 | 124.7 | 174.8 | 184.1 | 1.9 | 164.2 | 349 | 370.6 | 2204.7 | 3.4688 | 2.0186
SWRI | 96-6-210588-1000 | 104.35 | 94.98 | 50 | 24.8 | 90.5 | 2800 | 193.91 | 70.51 | 35.2 | 109 | 1028 | 124.7 | 174.9 | 184.2 | 1.9 | 170.8 | 347.8 | 369 | 2211 | 4.1719 | 2.0235
SWRI | 96-6-210588-1000 | 104.3667 | 94.97 | 50 | 24.9 | 90.5 | 2800 | 194.03 | 70.49 | 35.2 | 109.1 | 1027.6 | 124.6 | 174.9 | 184.2 | 1.9 | 167.7 | 348.8 | 370.1 | 2208.5 | 4.4141 | 2.0235
SWRI | 96-6-210588-1000 | 104.3833 | 94.98 | 50 | 25 | 90.5 | 2801 | 193.92 | 70.56 | 35.2 | 109 | 1027.1 | 124.8 | 174.6 | 183.9 | 1.9 | 176.1 | 353.3 | 375 | 2213.3 | 3.3125 | 2.0186
SWRI | 96-6-210588-1000 | 104.4 | 94.97 | 50 | 25.1 | 90.5 | 2800 | 194.07 | 70.44 | 35.2 | 109 | 1028.6 | 124.8 | 175.2 | 184.5 | 1.9 | 172 | 348.4 | 369.5 | 2206.8 | 3.3125 | 2.0186
SWRI | 96-6-210588-1000 | 104.4167 | 94.97 | 50 | 25.1 | 90.6 | 2801 | 194.06 | 70.51 | 35.2 | 109.1 | 1027.1 | 124.7 | 174.7 | 184 | 1.9 | 171.8 | 347.2 | 368.9 | 2205.1 | 3.5547 | 2.0186
SWRI | 96-6-210588-1000 | 104.4333 | 94.97 | 50.1 | 25.2 | 90.5 | 2801 | 193.97 | 70.46 | 35.2 | 109 | 1028 | 124.8 | 174.8 | 184.1 | 1.9 | 173.9 | 353.3 | 374.6 | 2206 | 4.1484 | 2.0186
SWRI | 96-6-210588-1000 | 104.45 | 94.98 | 50.1 | 25.1 | 90.4 | 2800 | 194.1 | 70.48 | 35.2 | 109 | 1028.6 | 124.8 | 175.1 | 184.4 | 1.9 | 161.9 | 348.9 | 370.4 | 2217.5 | 4.4531 | 2.0186
SWRI | 96-6-210588-1000 | 104.4667 | 94.97 | 50.2 | 24.9 | 90.5 | 2800 | 194.09 | 70.47 | 35.2 | 109 | 1029 | 124.7 | 175 | 184.3 | 2 | 171.8 | 345.4 | 366.9 | 2209.2 | 4.1953 | 2.0186
SWRI | 96-6-210588-1000 | 104.4833 | 94.97 | 50.2 | 25 | 90.5 | 2800 | 193.96 | 70.54 | 35.2 | 109.1 | 1027.2 | 124.8 | 174.9 | 184.2 | 1.9 | 172.5 | 350.4 | 371.9 | 2204.1 | 3.7734 | 2.0186
SWRI | 96-6-210588-1000 | 104.5 | 94.97 | 50.3 | 25 | 90.5 | 2801 | 194.04 | 70.46 | 35.2 | 109.1 | 1028.2 | 124.7 | 174.8 | 184.2 | 1.9 | 165.5 | 350.7 | 372.1 | 2216.6 | 4.0156 | 2.0186
SWRI | 96-6-210588-1000 | 104.5167 | 94.97 | 50.2 | 24.9 | 90.5 | 2801 | 194.07 | 70.49 | 35.2 | 109 | 1027.3 | 124.7 | 174.8 | 184.1 | 1.9 | 174.5 | 349.3 | 370.9 | 2208.2 | 3.2734 | 2.0186
SWRI | 96-6-210588-1000 | 104.5333 | 94.98 | 50.2 | 24.8 | 90.5 | 2799 | 194.1 | 70.5 | 35.1 | 109 | 1028.6 | 124.7 | 175.1 | 184.3 | 1.9 | 174.5 | 353.5 | 375.1 | 2205.4 | 4.1953 | 2.0186
SWRI | 96-6-210588-1000 | 104.55 | 94.97 | 50.2 | 25 | 90.5 | 2800 | 193.95 | 70.55 | 35.1 | 109 | 1027 | 124.7 | 174.8 | 184.1 | 1.9 | 173.4 | 346.6 | 368.3 | 2203.3 | 4.1719 | 2.0186
SWRI | 96-6-210588-1000 | 104.5667 | 94.96 | 50.1 | 25.1 | 90.5 | 2801 | 194.12 | 70.52 | 35.1 | 109 | 1028.1 | 124.7 | 175 | 184.3 | 1.9 | 167.3 | 346.9 | 368.3 | 2206.5 | 3.3359 | 2.0186
SWRI | 96-6-210588-1000 | 104.5833 | 94.96 | 50 | 25.1 | 90.5 | 2801 | 193.98 | 70.51 | 35.1 | 109 | 1028.1 | 124.7 | 174.8 | 184.1 | 1.9 | 166.5 | 347.5 | 368.6 | 2205.7 | 3.3984 | 2.0186
SWRI | 96-6-210588-1000 | 104.6 | 94.96 | 50.1 | 25.1 | 90.5 | 2800 | 194.08 | 70.46 | 35.1 | 109 | 1028.4 | 124.7 | 175.1 | 184.4 | 1.9 | 171.4 | 346.3 | 367.8 | 2216.2 | 3.25 | 2.0186
SWRI | 96-6-210588-1000 | 104.6167 | 94.96 | 50.1 | 25.1 | 90.5 | 2800 | 193.98 | 70.51 | 35.1 | 109 | 1028.8 | 124.7 | 175.1 | 184.4 | 1.9 | 170 | 351.5 | 373.1 | 2213.4 | 3.5547 | 2.0186
SWRI | 96-6-210588-1000 | 104.6333 | 94.96 | 50.1 | 25.1 | 90.5 | 2800 | 193.92 | 70.54 | 35.2 | 109 | 1027.7 | 124.8 | 175 | 184.3 | 1.9 | 168.2 | 353.5 | 375.3 | 2214.2 | 4.3047 | 2.0186
SWRI | 96-6-210588-1000 | 104.65 | 94.96 | 50.1 | 25.2 | 90.5 | 2799 | 193.94 | 70.49 | 35.2 | 109 | 1028 | 124.7 | 175 | 184.3 | 1.9 | 167.7 | 350.4 | 372.1 | 2211.6 | 3.3594 | 2.0186
SWRI | 96-6-210588-1000 | 104.6667 | 94.95 | 50.1 | 25.3 | 90.5 | 2799 | 193.98 | 70.53 | 35.2 | 109 | 1028 | 124.8 | 175 | 184.3 | 1.9 | 174.5 | 352.5 | 374.1 | 2217.8 | 3.7344 | 2.0186
SWRI | 96-6-210588-1000 | 104.6833 | 94.95 | 50.1 | 25.2 | 90.5 | 2800 | 194.07 | 70.48 | 35.1 | 109 | 1029.5 | 124.7 | 175 | 184.3 | 1.9 | 176.2 | 347 | 368.5 | 2227.9 | 3.2734 | 2.0186
SWRI | 96-6-210588-1000 | 104.7 | 94.96 | 50.1 | 25.1 | 90.5 | 2801 | 193.89 | 70.5 | 35.2 | 109.1 | 1027 | 124.7 | 174.7 | 184 | 1.9 | 167.7 | 353.6 | 375.4 | 2224.3 | 3.4688 | 2.0186
SWRI | 96-6-210588-1000 | 104.7167 | 94.93 | 50.1 | 25.2 | 90.5 | 2799 | 194.1 | 70.46 | 35.2 | 109.1 | 1029.9 | 124.7 | 175.4 | 184.7 | 1.9 | 171.8 | 347.9 | 369.3 | 2216.1 | 3.2734 | 2.0186
SWRI | 96-6-210588-1000 | 104.7333 | 94.94 | 50.1 | 25.3 | 90.5 | 2800 | 193.98 | 70.56 | 35.2 | 109 | 1027.4 | 124.6 | 174.6 | 183.9 | 1.9 | 163.8 | 348.4 | 369.6 | 2214.6 | 3.9766 | 2.0186
SWRI | 96-6-210588-1000 | 104.75 | 94.93 | 50 | 25.3 | 90.5 | 2800 | 194.17 | 70.42 | 35.2 | 109 | 1029.2 | 124.8 | 175.1 | 184.4 | 1.9 | 171.6 | 352.4 | 374.1 | 2225.5 | 3.5781 | 2.0186
SWRI | 96-6-210588-1000 | 104.7667 | 94.93 | 49.9 | 25.3 | 90.5 | 2800 | 194.05 | 70.49 | 35.2 | 109 | 1028.5 | 124.8 | 174.8 | 184.2 | 1.9 | 163.6 | 351.1 | 372.6 | 2225.6 | 4.1484 | 2.0186
SWRI | 96-6-210588-1000 | 104.7833 | 94.92 | 50 | 25.4 | 90.5 | 2800 | 194.13 | 70.51 | 35.2 | 109 | 1029.9 | 124.7 | 175.2 | 184.5 | 1.9 | 170 | 350.3 | 372.1 | 2228.7 | 3.4688 | 2.0186
SWRI | 96-6-210588-1000 | 104.8 | 94.93 | 50 | 25.5 | 90.5 | 2800 | 194.12 | 70.55 | 35.2 | 109.1 | 1028.9 | 124.7 | 175.2 | 184.4 | 1.9 | 174.1 | 347.8 | 368.9 | 2226.6 | 4.1484 | 2.0186
SWRI | 96-6-210588-1000 | 104.8167 | 94.92 | 50 | 25.5 | 90.5 | 2800 | 193.91 | 70.57 | 35.2 | 109 | 1028.5 | 124.7 | 175 | 184.3 | 1.9 | 174.3 | 350.6 | 372.5 | 2223.3 | 4.1484 | 2.0186
SWRI | 96-6-210588-1000 | 104.8333 | 94.91 | 50 | 25.3 | 90.5 | 2800 | 194.04 | 70.48 | 35.2 | 108.9 | 1028.3 | 124.7 | 174.9 | 184.2 | 1.9 | 171.9 | 352.6 | 374.5 | 2229.9 | 3.9922 | 2.0186
SWRI | 96-6-210588-1000 | 104.85 | 94.92 | 50 | 25.3 | 90.5 | 2799 | 194.15 | 70.44 | 35.2 | 109 | 1030.3 | 124.7 | 175.3 | 184.6 | 1.9 | 167.9 | 348.5 | 370.2 | 2224.7 | 3.6641 | 2.0186
SWRI | 96-6-210588-1000 | 104.8667 | 94.92 | 50 | 25.3 | 90.5 | 2800 | 193.91 | 70.48 | 35.2 | 109 | 1028.6 | 124.7 | 174.8 | 184.1 | 1.9 | 167.3 | 349.8 | 371.5 | 2235.7 | 3.5312 | 2.0186
SWRI | 96-6-210588-1000 | 104.8833 | 94.92 | 50 | 25.3 | 90.5 | 2799 | 194.08 | 70.47 | 35.2 | 109 | 1030.1 | 124.7 | 175.2 | 184.5 | 1.9 | 165.5 | 353.1 | 375 | 2234.6 | 4.1953 | 2.0186
SWRI | 96-6-210588-1000 | 104.9 | 94.9 | 50 | 25.3 | 90.5 | 2800 | 194 | 70.49 | 35.2 | 109 | 1029.5 | 124.8 | 174.9 | 184.2 | 1.9 | 165.8 | 353.6 | 375.5 | 2231.1 | 3.6875 | 2.0186
SWRI | 96-6-210588-1000 | 104.9167 | 94.92 | 50.1 | 25.3 | 90.5 | 2800 | 193.95 | 70.5 | 35.2 | 109 | 1029.7 | 124.7 | 175 | 184.3 | 1.9 | 167.3 | 352.4 | 374.2 | 2224.9 | 4.1719 | 2.0186
SWRI | 96-6-210588-1000 | 104.9333 | 94.91 | 50.1 | 25.3 | 90.5 | 2800 | 193.89 | 70.55 | 35.2 | 109.1 | 1028.8 | 124.7 | 174.8 | 184.1 | 1.9 | 171.8 | 351.3 | 372.9 | 2230.7 | 3.4219 | 2.0186
SWRI | 96-6-210588-1000 | 104.95 | 94.89 | 50.1 | 25.4 | 90.6 | 2800 | 194.17 | 70.49 | 35.2 | 109 | 1030.1 | 124.8 | 175.2 | 184.5 | 1.9 | 178.1 | 348.8 | 370.4 | 2232.5 | 4.3281 | 2.0186
SWRI | 96-6-210588-1000 | 104.9667 | 94.9 | 50.2 | 25.4 | 90.5 | 2802 | 194.04 | 70.51 | 35.2 | 109 | 1029.4 | 124.8 | 174.7 | 184 | 1.9 | 169.4 | 350.2 | 371.7 | 2232 | 3.6406 | 2.0235
SWRI | 96-6-210588-1000 | 104.9833 | 94.9 | 50 | 25.2 | 90.4 | 2800 | 194.05 | 70.48 | 35.2 | 109.1 | 1030.5 | 124.8 | 174.9 | 184.2 | 1.9 | 174.4 | 347.4 | 368.9 | 2240.4 | 3.3359 | 2.0186
SWRI | 96-6-210588-1000 | 105 | 94.9 | 49.9 | 25.1 | 90.4 | 2800 | 193.98 | 70.54 | 35.2 | 109 | 1030.2 | 124.8 | 175 | 184.3 | 1.9 | 168.2 | 351.2 | 372.8 | 2228.9 | 4.1719 | 2.0186
SWRI | 96-6-210588-1000 | 105.0167 | 94.89 | 49.9 | 25 | 90.5 | 2799 | 194.03 | 70.5 | 35.2 | 109 | 1030.7 | 124.7 | 175.1 | 184.4 | 1.8 | 169.7 | 348 | 369.4 | 2244 | 3.4453 | 2.0186
SWRI | 96-6-210588-1000 | 105.0333 | 94.89 | 49.8 | 25 | 90.6 | 2799 | 194.03 | 70.5 | 35.2 | 109 | 1031.2 | 124.6 | 175.1 | 184.4 | 1.8 | 167.3 | 352.6 | 374.2 | 2241.1 | 4.1484 | 2.0186
SWRI | 96-6-210588-1000 | 105.05 | 94.88 | 49.8 | 24.9 | 90.6 | 2801 | 193.95 | 70.49 | 35.2 | 109.1 | 1030.5 | 124.7 | 174.7 | 184 | 1.9 | 161.5 | 347.2 | 368.8 | 2239.3 | 3.7344 | 2.0186
SWRI | 96-6-210588-1000 | 105.0667 | 94.88 | 49.8 | 25 | 90.4 | 2800 | 193.99 | 70.57 | 35.2 | 109 | 1030.7 | 124.7 | 175 | 184.3 | 1.8 | 167.2 | 350 | 371.2 | 2241.6 | 4.125 | 2.0186
SWRI | 96-6-210588-1000 | 105.0833 | 94.88 | 49.8 | 24.9 | 90.3 | 2800 | 194.03 | 70.5 | 35.2 | 109 | 1031.1 | 124.7 | 175 | 184.3 | 1.8 | 163 | 352.4 | 374.2 | 2243.9 | 4.2578 | 2.0235
SWRI | 96-6-210588-1000 | 105.1 | 94.88 | 49.7 | 24.8 | 90.6 | 2801 | 193.89 | 70.53 | 35.2 | 109 | 1031 | 124.7 | 174.7 | 184 | 1.9 | 168.6 | 347.4 | 368.9 | 2247 | 3.3125 | 2.0186
SWRI | 96-6-210588-1000 | 105.1167 | 94.87 | 49.7 | 24.9 | 90.7 | 2800 | 193.99 | 70.47 | 35.2 | 108.9 | 1031.6 | 124.7 | 174.9 | 184.2 | 1.8 | 156.7 | 346.8 | 367.9 | 2246.8 | 3.2031 | 2.0186
SWRI | 96-6-210588-1000 | 105.1333 | 94.89 | 49.7 | 24.9 | 90.4 | 2800 | 193.92 | 70.5 | 35.1 | 109 | 1031.6 | 124.7 | 174.9 | 184.2 | 1.8 | 155.4 | 349.9 | 371.1 | 2249.8 | 3.2734 | 2.0186
SWRI | 96-6-210588-1000 | 105.15 | 94.88 | 49.8 | 25 | 90.4 | 2800 | 194.11 | 70.53 | 35.2 | 109 | 1030.9 | 124.7 | 174.7 | 184 | 1.8 | 160.7 | 353.7 | 375.8 | 2252.5 | 3.6016 | 2.0235
SWRI | 96-6-210588-1000 | 105.1667 | 94.87 | 49.8 | 24.9 | 90.6 | 2800 | 194.02 | 70.47 | 35.1 | 109 | 1031.4 | 124.7 | 174.9 | 184.2 | 1.8 | 162.9 | 350 | 371.8 | 2246.6 | 4.3281 | 2.0186
SWRI | 96-6-210588-1000 | 105.1833 | 94.89 | 49.7 | 24.8 | 90.6 | 2799 | 194.06 | 70.49 | 35.1 | 108.9 | 1031.8 | 124.8 | 174.9 | 184.2 | 1.8 | 164.6 | 346.4 | 368.1 | 2249 | 4.1719 | 2.0186
SWRI | 96-6-210588-1000 | 105.2 | 94.89 | 49.7 | 24.8 | 90.4 | 2800 | 194.05 | 70.48 | 35.1 | 108.9 | 1031.7 | 124.6 | 174.9 | 184.2 | 1.8 | 155.7 | 349.5 | 371.2 | 2258.1 | 3.6016 | 2.0186
SWRI | 96-6-210588-1000 | 105.2167 | 94.87 | 49.7 | 24.8 | 90.4 | 2800 | 193.95 | 70.5 | 35.1 | 108.9 | 1031.3 | 124.7 | 174.7 | 184 | 1.8 | 168.9 | 348.9 | 370.4 | 2261.1 | 3.5312 | 2.0186
SWRI | 96-6-210588-1000 | 105.2333 | 94.88 | 49.7 | 25 | 90.6 | 2800 | 193.96 | 70.5 | 35.1 | 109 | 1030.7 | 124.7 | 174.8 | 184.1 | 1.8 | 160.2 | 352 | 373.6 | 2258.3 | 3.2031 | 2.0186
SWRI | 96-6-210588-1000 | 105.25 | 94.88 | 49.7 | 25 | 90.6 | 2800 | 193.98 | 70.54 | 35.1 | 109 | 1032.1 | 124.7 | 174.9 | 184.3 | 1.8 | 159.2 | 351.2 | 372.8 | 2261.5 | 4.125 | 2.0186
SWRI | 96-6-210588-1000 | 105.2667 | 94.88 | 49.7 | 24.9 | 90.5 | 2800 | 194.06 | 70.49 | 35.1 | 108.9 | 1031.5 | 124.7 | 174.7 | 184 | 1.8 | 156.3 | 347.8 | 369.1 | 2256.5 | 3.625 | 2.0186
SWRI | 96-6-210588-1000 | 105.2833 | 94.88 | 49.7 | 25 | 90.4 | 2800 | 193.97 | 70.54 | 35.1 | 108.9 | 1030.8 | 124.7 | 174.7 | 184.1 | 1.8 | 163.5 | 352.2 | 373.9 | 2256.5 | 4.4141 | 2.0186
SWRI | 96-6-210588-1000 | 105.3 | 94.87 | 49.7 | 24.9 | 90.4 | 2800 | 194.03 | 70.48 | 35.1 | 108.9 | 1031 | 124.6 | 174.8 | 184.1 | 1.7 | 157.4 | 347.3 | 368.6 | 2256.1 | 4.3438 | 2.0235
SWRI | 96-6-210588-1000 | 105.3167 | 94.86 | 49.7 | 24.8 | 90.5 | 2801 | 194.09 | 70.52 | 35.1 | 108.9 | 1031.6 | 124.7 | 174.8 | 184.1 | 1.7 | 160.7 | 349.3 | 370.8 | 2261.1 | 3.2031 | 2.0186
SWRI | 96-6-210588-1000 | 105.3333 | 94.85 | 49.7 | 24.9 | 90.6 | 2798 | 194.01 | 70.48 | 35 | 108.9 | 1032.1 | 124.6 | 175.2 | 184.6 | 1.7 | 160.1 | 347.4 | 368.7 | 2256.9 | 3.6016 | 2.0186
SWRI | 96-6-210588-1000 | 105.35 | 94.85 | 49.7 | 24.9 | 90.6 | 2799 | 194.03 | 70.52 | 35 | 108.9 | 1031.7 | 124.7 | 175 | 184.3 | 1.8 | 155.2 | 352.3 | 374.2 | 2258.5 | 3.5781 | 2.0235
SWRI | 96-6-210588-1000 | 105.3667 | 94.86 | 49.7 | 24.8 | 90.5 | 2801 | 193.96 | 70.56 | 35 | 108.9 | 1030.8 | 124.8 | 174.5 | 183.9 | 1.8 | 161.6 | 349.7 | 371.3 | 2268.1 | 3.4453 | 2.0186
SWRI | 96-6-210588-1000 | 105.3833 | 94.84 | 49.6 | 24.8 | 90.4 | 2799 | 194.02 | 70.48 | 35 | 109 | 1032 | 124.7 | 174.9 | 184.3 | 1.7 | 161.4 | 348.8 | 370 | 2265.6 | 3.2891 | 2.0186
SWRI | 96-6-210588-1000 | 105.4 | 94.85 | 49.7 | 25 | 90.4 | 2800 | 193.93 | 70.51 | 35 | 108.9 | 1031.1 | 124.7 | 174.7 | 184.1 | 1.7 | 154.7 | 352.6 | 374.2 | 2260.3 | 3.4219 | 2.0186
SWRI | 96-6-210588-1000 | 105.4167 | 94.84 | 49.7 | 25 | 90.5 | 2800 | 194.03 | 70.49 | 35 | 108.9 | 1031.9 | 124.7 | 174.8 | 184.1 | 1.7 | 157.2 | 347.7 | 369.3 | 2264.7 | 4.5 | 2.0186
SWRI | 96-6-210588-1000 | 105.4333 | 94.85 | 49.7 | 25 | 90.5 | 2801 | 193.88 | 70.52 | 35 | 108.9 | 1030.8 | 124.6 | 174.6 | 183.9 | 1.8 | 157.1 | 351.9 | 373.8 | 2264.6 | 3.3359 | 2.0186
SWRI | 96-6-210588-1000 | 105.45 | 94.84 | 49.7 | 25.1 | 90.6 | 2800 | 193.96 | 70.51 | 35 | 109 | 1031.1 | 124.6 | 174.7 | 184 | 1.7 | 163.2 | 347.9 | 369.5 | 2275 | 3.5781 | 2.0186
SWRI | 96-6-210588-1000 | 105.4667 | 94.85 | 49.8 | 25.1 | 90.5 | 2800 | 193.9 | 70.54 | 35 | 109.1 | 1031.9 | 124.6 | 174.8 | 184.1 | 1.7 | 164.8 | 347.4 | 369 | 2270.7 | 3.2031 | 2.0186
SWRI | 96-6-210588-1000 | 105.4833 | 94.82 | 49.9 | 25.1 | 90.4 | 2801 | 194.15 | 70.47 | 35.1 | 109 | 1032.3 | 124.7 | 175 | 184.3 | 1.7 | 161.4 | 352.4 | 374.4 | 2276 | 3.4688 | 2.0186
SWRI | 96-6-210588-1000 | 105.5 | 94.84 | 50 | 25.1 | 90.4 | 2800 | 194.07 | 70.52 | 35 | 109 | 1031.7 | 124.8 | 174.8 | 184.1 | 1.7 | 155.3 | 354.2 | 375.9 | 2273.4 | 4.1484 | 2.0186
SWRI | 96-6-210588-1000 | 105.5167 | 94.85 | 50 | 25.1 | 90.5 | 2800 | 194.03 | 70.48 | 35 | 109 | 1031.6 | 124.7 | 174.8 | 184.1 | 1.7 | 159.4 | 352.3 | 373.9 | 2280.4 | 4.2812 | 2.0235
SWRI | 96-6-210588-1000 | 105.5333 | 94.85 | 50 | 25 | 90.5 | 2800 | 194.02 | 70.5 | 35 | 109 | 1032.2 | 124.7 | 174.9 | 184.2 | 1.8 | 164.1 | 348.6 | 370 | 2275.8 | 3.3594 | 2.0186
SWRI | 96-6-210588-1000 | 105.55 | 94.84 | 50 | 25 | 90.6 | 2801 | 194.11 | 70.48 | 35 | 108.9 | 1032 | 124.8 | 174.8 | 184.2 | 1.8 | 161.6 | 347.7 | 369.3 | 2273.3 | 4.3047 | 2.0186
SWRI | 96-6-210588-1000 | 105.5667 | 94.86 | 50 | 25 | 90.6 | 2800 | 193.89 | 70.52 | 35 | 109 | 1031.6 | 124.7 | 174.7 | 184 | 1.8 | 163.6 | 352.9 | 374.5 | 2268.1 | 3.2266 | 2.0186
SWRI | 96-6-210588-1000 | 105.5833 | 94.86 | 50 | 25 | 90.5 | 2800 | 193.96 | 70.5 | 35 | 109 | 1032.7 | 124.8 | 175 | 184.4 | 1.8 | 161.9 | 346.9 | 368.6 | 2274.4 | 3.6875 | 2.0186
SWRI | 96-6-210588-1000 | 105.6 | 94.86 | 50 | 25.1 | 90.4 | 2801 | 194.01 | 70.54 | 35 | 109 | 1031.9 | 124.8 | 174.6 | 184 | 1.8 | 161.6 | 351.6 | 373.2 | 2268.5 | 3.6016 | 2.0235
SWRI | 96-6-210588-1000 | 105.6167 | 94.89 | 50 | 25 | 90.4 | 2799 | 194.05 | 70.5 | 35 | 108.9 | 1032.1 | 124.7 | 174.8 | 184.1 | 1.8 | 161.8 | 348.9 | 370.7 | 2268.6 | 3.5781 | 2.0186
SWRI | 96-6-210588-1000 | 105.6333 | 94.89 | 50 | 25.1 | 90.5 | 2800 | 193.95 | 70.51 | 35 | 109 | 1032.5 | 124.7 | 174.7 | 184 | 1.8 | 163.7 | 352.5 | 373.8 | 2277 | 4.1484 | 2.0186
SWRI | 96-6-210588-1000 | 105.65 | 94.88 | 50 | 25.1 | 90.6 | 2799 | 194.07 | 70.47 | 35 | 109 | 1033.8 | 124.8 | 175 | 184.3 | 1.8 | 163.7 | 347.8 | 369.4 | 2271.3 | 4.3281 | 2.0186
SWRI | 96-6-210588-1000 | 105.6667 | 94.88 | 50 | 25 | 90.5 | 2800 | 193.96 | 70.51 | 35 | 109.1 | 1032.3 | 124.7 | 174.7 | 184 | 1.8 | 161.6 | 348.7 | 370.2 | 2278.1 | 3.3594 | 2.0235
SWRI | 96-6-210588-1000 | 105.6833 | 94.85 | 50 | 25 | 90.4 | 2800 | 193.92 | 70.52 | 35 | 109 | 1032.4 | 124.7 | 174.7 | 184 | 1.7 | 163.6 | 349 | 370.3 | 2276.2 | 3.9922 | 2.0186
SWRI | 96-6-210588-1000 | 105.7 | 95.4 | 50 | 25 | 90.4 | 2801 | 194.13 | 70.48 | 35 | 109 | 1032.9 | 124.6 | 174.6 | 184 | 1.8 | 155.3 | 349.4 | 370.9 | 2276.7 | 3.6016 | 2.0186
SWRI | 96-6-210588-1000 | 105.7167 | 95.42 | 49.9 | 25 | 90.6 | 2799 | 193.93 | 70.51 | 35 | 108.9 | 1033.3 | 124.7 | 174.7 | 184 | 1.8 | 163.9 | 348.9 | 370.7 | 2268.7 | 3.6016 | 2.0186
SWRI | 96-6-210588-1000 | 105.7333 | 95.41 | 49.8 | 25.1 | 90.6 | 2800 | 194 | 70.5 | 35 | 109 | 1034.2 | 124.7 | 174.8 | 184.1 | 1.8 | 155.5 | 354.6 | 376.3 | 2272.1 | 3.2734 | 2.0186
SWRI | 96-6-210588-1000 | 105.75 | 95.42 | 49.8 | 24.9 | 90.4 | 2799 | 194 | 70.52 | 35 | 109 | 1034.2 | 124.8 | 174.7 | 184 | 1.8 | 159.4 | 347.8 | 369.3 | 2278.4 | 4.1719 | 2.0186
SWRI | 96-6-210588-1000 | 105.7667 | 95.43 | 49.8 | 24.9 | 90.3 | 2801 | 194.05 | 70.51 | 35 | 108.9 | 1033.3 | 124.7 | 174.5 | 183.9 | 1.7 | 161.6 | 349.6 | 371.2 | 2275.2 | 3.3594 | 2.0186
SWRI | 96-6-210588-1000 | 105.7833 | 95.42 | 49.9 | 24.9 | 90.6 | 2801 | 194.05 | 70.48 | 35 | 109 | 1033.7 | 124.8 | 174.7 | 184 | 1.7 | 161.5 | 353 | 374.8 | 2285.8 | 3.2891 | 2.0235
SWRI | 96-6-210588-1000 | 105.8 | 95.42 | 49.9 | 24.9 | 90.7 | 2801 | 193.83 | 70.54 | 35 | 109 | 1033.3 | 124.7 | 174.5 | 183.9 | 1.8 | 157.3 | 349.3 | 370.7 | 2287.2 | 3.625 | 2.0186
SWRI | 96-6-210588-1000 | 105.8167 | 95.42 | 50 | 24.8 | 90.4 | 2800 | 193.96 | 70.52 | 35 | 109 | 1033.2 | 124.6 | 174.7 | 184 | 1.8 | 163.9 | 347.6 | 369.4 | 2292.2 | 4.1953 | 2.0186
SWRI | 96-6-210588-1000 | 105.8333 | 95.42 | 50 | 24.8 | 90.3 | 2801 | 194.16 | 70.47 | 35 | 109 | 1033 | 124.8 | 174.6 | 184 | 1.7 | 163.9 | 352.3 | 374 | 2279 | 3.4688 | 2.0186
SWRI | 96-6-210588-1000 | 105.85 | 95.41 | 50 | 24.8 | 90.7 | 2800 | 193.87 | 70.54 | 35 | 109 | 1033.1 | 124.7 | 174.7 | 184 | 1.8 | 160 | 347.9 | 369.6 | 2280.4 | 4.3281 | 2.0186
SWRI | 96-6-210588-1000 | 105.8667 | 95.41 | 49.9 | 24.8 | 90.5 | 2800 | 194.02 | 70.46 | 35 | 109 | 1034.4 | 124.7 | 174.9 | 184.2 | 1.8 | 166.8 | 353.2 | 374.4 | 2278.7 | 3.9766 | 2.0186
SWRI | 96-6-210588-1000 | 105.8833 | 95.4 | 49.9 | 24.9 | 90.3 | 2801 | 193.93 | 70.51 | 35 | 109 | 1033.7 | 124.7 | 174.6 | 183.9 | 1.8 | 159.6 | 351.1 | 372.5 | 2286.9 | 3.9922 | 2.0186
SWRI | 96-6-210588-1000 | 105.9 | 95.39 | 50 | 25 | 90.6 | 2800 | 193.96 | 70.51 | 35 | 109 | 1033.5 | 124.7 | 174.7 | 184 | 1.8 | 163.8 | 348.1 | 369.4 | 2275.6 | 3.4922 | 2.0235
SWRI | 96-6-210588-1000 | 105.9167 | 95.39 | 50 | 25.1 | 90.6 | 2799 | 193.97 | 70.55 | 35 | 109 | 1032.5 | 124.8 | 174.8 | 184.2 | 1.8 | 161.9 | 352.4 | 374.1 | 2280.9 | 4.1719 | 2.0235
SWRI | 96-6-210588-1000 | 105.9333 | 95.4 | 50 | 25.1 | 90.3 | 2800 | 194.09 | 70.45 | 35 | 109 | 1034.2 | 124.7 | 174.9 | 184.2 | 1.8 | 159.6 | 349.6 | 371.2 | 2288.8 | 3.3359 | 2.0186
SWRI | 96-6-210588-1000 | 105.95 | 95.42 | 50 | 25 | 90.5 | 2801 | 193.97 | 70.56 | 35 | 109 | 1032.7 | 124.7 | 174.5 | 183.9 | 1.8 | 163.3 | 347.4 | 368.8 | 2283.1 | 3.4453 | 2.0186
SWRI | 96-6-210588-1000 | 105.9667 | 95.41 | 50 | 24.9 | 90.7 | 2800 | 194 | 70.48 | 35 | 109 | 1033.8 | 124.8 | 174.6 | 183.9 | 1.8 | 162.3 | 349.8 | 371 | 2287.8 | 3.625 | 2.0186
SWRI | 96-6-210588-1000 | 105.9833 | 95.39 | 50 | 25 | 90.5 | 2800 | 194 | 70.51 | 35 | 109 | 1032.8 | 124.8 | 174.6 | 183.9 | 1.8 | 161.6 | 348.7 | 370.5 | 2289.1 | 3.3828 | 2.0186
SWRI | 96-6-210588-1000 | 106 | 95.38 | 50 | 24.9 | 90.4 | 2799 | 194.12 | 70.49 | 35 | 109 | 1035 | 124.8 | 175.1 | 184.4 | 1.8 | 159.9 | 348 | 369.4 | 2283.1 | 3.3125 | 2.0186
SWRI | 96-6-210588-1000 | 106.0167 | 95.25 | 50 | 25 | 90.6 | 2800 | 194.05 | 70.49 | 35 | 109 | 1034.3 | 124.7 | 174.8 | 184.1 | 1.8 | 161.7 | 350.7 | 372.1 | 2282.7 | 3.5781 | 2.0186
SWRI | 96-6-210588-1000 | 106.0333 | 95.13 | 50 | 25 | 90.7 | 2800 | 193.96 | 70.51 | 35 | 109 | 1033.5 | 124.7 | 174.6 | 183.9 | 1.8 | 162.6 | 349.5 | 370.7 | 2287.4 | 3.9766 | 2.0186
SWRI | 96-6-210588-1000 | 106.05 | 95.12 | 50 | 24.9 | 90.3 | 2800 | 194.01 | 70.5 | 35 | 109.1 | 1034.3 | 124.7 | 174.8 | 184.2 | 1.8 | 159.8 | 351 | 372.4 | 2284.2 | 4.3281 | 2.0186
SWRI | 96-6-210588-1000 | 106.0667 | 95.12 | 50 | 25 | 90.5 | 2801 | 193.91 | 70.51 | 35 | 109 | 1033.5 | 124.8 | 174.5 | 183.9 | 1.7 | 161.3 | 349.7 | 371.6 | 2282.3 | 4.2812 | 2.0186
SWRI | 96-6-210588-1000 | 106.0833 | 95.12 | 50 | 24.9 | 90.7 | 2799 | 194.03 | 70.47 | 35 | 109 | 1033.3 | 124.8 | 174.9 | 184.2 | 1.8 | 162.9 | 347.4 | 369 | 2287.3 | 3.1797 | 2.0186
SWRI | 96-6-210588-1000 | 106.1 | 95.12 | 50 | 24.9 | 90.4 | 2799 | 194.02 | 70.5 | 34.9 | 109 | 1033.4 | 124.7 | 174.9 | 184.3 | 1.8 | 162.7 | 350.5 | 372.3 | 2278.5 | 3.3828 | 2.0235
SWRI | 96-6-210588-1000 | 106.1167 | 95.11 | 50 | 25 | 90.3 | 2800 | 194.04 | 70.47 | 35 | 109 | 1033 | 124.7 | 174.7 | 184.1 | 1.8 | 164.9 | 348.6 | 370.1 | 2283.1 | 3.5156 | 2.0186
SWRI | 96-6-210588-1000 | 106.1333 | 95.1 | 50 | 24.9 | 90.6 | 2801 | 194.1 | 70.5 | 34.9 | 109 | 1033.6 | 124.7 | 174.7 | 184 | 1.8 | 164.1 | 351 | 372.7 | 2286.3 | 3.7734 | 2.0186
SWRI | 96-6-210588-1000 | 106.15 | 95.1 | 50 | 24.9 | 90.6 | 2799 | 194.09 | 70.49 | 35 | 109.1 | 1033.5 | 124.8 | 174.7 | 184.1 | 1.8 | 162 | 348.6 | 370.1 | 2286.7 | 3.5156 | 2.0186
SWRI | 96-6-210588-1000 | 106.1667 | 95.1 | 50 | 24.8 | 90.3 | 2800 | 193.94 | 70.52 | 34.9 | 109 | 1034.1 | 124.8 | 174.9 | 184.2 | 1.8 | 161.7 | 349.6 | 370.8 | 2285 | 4.1953 | 2.0235
SWRI | 96-6-210588-1000 | 106.1833 | 95.1 | 49.9 | 24.9 | 90.4 | 2800 | 194.04 | 70.5 | 34.9 | 108.9 | 1033 | 124.7 | 174.5 | 183.9 | 1.8 | 162.2 | 352.3 | 373.8 | 2283.5 | 3.2891 | 2.0186
SWRI | 96-6-210588-1000 | 106.2 | 95.1 | 49.9 | 24.9 | 90.7 | 2800 | 194.06 | 70.49 | 34.9 | 109 | 1034 | 124.8 | 174.7 | 184 | 1.8 | 159.7 | 348.2 | 369.8 | 2273.7 | 4.1484 | 2.0186
SWRI | 96-6-210588-1000 | 106.2167 | 95.1 | 49.9 | 24.9 | 90.4 | 2800 | 193.82 | 70.57 | 34.9 | 109 | 1032.4 | 124.7 | 174.5 | 183.9 | 1.8 | 160 | 352.2 | 374 | 2273.1 | 4.0156 | 2.0186
SWRI | 96-6-210588-1000 | 106.2333 | 95.1 | 49.9 | 24.9 | 90.5 | 2801 | 194.06 | 70.49 | 34.9 | 109 | 1033 | 124.7 | 174.4 | 183.7 | 1.8 | 166.3 | 348 | 369.5 | 2280.2 | 3.4688 | 2.0186
SWRI | 96-6-210588-1000 | 106.25 | 95.1 | 49.9 | 24.9 | 90.7 | 2800 | 193.97 | 70.48 | 34.9 | 109 | 1032.9 | 124.7 | 174.5 | 183.9 | 1.8 | 167.3 | 352.9 | 374.4 | 2278.7 | 3.25 | 2.0186
SWRI | 96-6-210588-1000 | 106.2667 | 95.07 | 49.9 | 24.9 | 90.4 | 2800 | 193.98 | 70.5 | 34.9 | 109 | 1033.8 | 124.9 | 174.6 | 183.9 | 1.8 | 162.9 | 353.8 | 375.1 | 2284.1 | 4.1484 | 2.0235
SWRI | 96-6-210588-1000 | 106.2833 | 95.09 | 49.9 | 24.8 | 90.3 | 2801 | 194.04 | 70.49 | 34.9 | 109 | 1033.4 | 124.8 | 174.6 | 184 | 1.8 | 159.3 | 349.2 | 370.8 | 2290 | 3.4453 | 2.0186
SWRI | 96-6-210588-1000 | 106.3 | 95.09 | 50 | 24.9 | 90.6 | 2801 | 194.1 | 70.48 | 34.9 | 109 | 1034.7 | 124.9 | 174.7 | 184.1 | 1.8 | 163.9 | 351 | 372.3 | 2289 | 3.3359 | 2.0186
SWRI | 96-6-210588-1000 | 106.3167 | 95.09 | 50.1 | 24.8 | 90.5 | 2799 | 193.99 | 70.46 | 34.9 | 109 | 1033.3 | 124.7 | 174.7 | 184 | 1.8 | 164.1 | 351.4 | 372.6 | 2286.2 | 3.3594 | 2.0186
SWRI | 96-6-210588-1000 | 106.3333 | 95.09 | 50.1 | 24.9 | 90.4 | 2800 | 194.21 | 70.45 | 34.9 | 109 | 1035.5 | 124.7 | 175 | 184.4 | 1.8 | 162.5 | 351.1 | 373.1 | 2283.2 | 3.3125 | 2.0235
SWRI | 96-6-210588-1000 | 106.35 | 95.1 | 50.1 | 24.9 | 90.4 | 2801 | 193.84 | 70.63 | 34.9 | 108.9 | 1032.4 | 124.8 | 174.4 | 183.8 | 1.8 | 164.6 | 352.7 | 374.5 | 2286.3 | 3.7734 | 2.0186
SWRI | 96-6-210588-1000 | 106.3667 | 95.09 | 50.1 | 24.9 | 90.6 | 2800 | 193.99 | 70.47 | 34.9 | 109 | 1032.8 | 124.8 | 174.6 | 183.9 | 1.8 | 168.8 | 350.2 | 371.9 | 2281.9 | 3.5781 | 2.0235
SWRI | 96-6-210588-1000 | 106.3833 | 95.09 | 50.1 | 24.9 | 90.6 | 2801 | 194.04 | 70.54 | 34.9 | 109 | 1033.7 | 124.8 | 174.6 | 183.9 | 1.8 | 159.5 | 349.6 | 370.8 | 2278.2 | 4.0391 | 2.0186
SWRI | 96-6-210588-1000 | 106.4 | 95.09 | 50.1 | 24.9 | 90.4 | 2800 | 193.93 | 70.5 | 34.9 | 109.1 | 1033.8 | 124.7 | 174.6 | 184 | 1.8 | 164.1 | 348.8 | 370 | 2284.6 | 3.3594 | 2.0186
SWRI | 96-6-210588-1000 | 106.4167 | 95.09 | 50.1 | 24.9 | 90.4 | 2801 | 194.02 | 70.49 | 34.9 | 109 | 1033.7 | 124.7 | 174.4 | 183.8 | 1.8 | 170 | 349 | 370.5 | 2285.1 | 3.5312 | 2.0186
SWRI | 96-6-210588-1000 | 106.4333 | 95.1 | 50.1 | 25.1 | 90.5 | 2800 | 193.94 | 70.52 | 34.9 | 109 | 1032.9 | 124.6 | 174.6 | 184 | 1.8 | 160.3 | 348.7 | 370.2 | 2289.5 | 3.4219 | 2.0186
SWRI | 96-6-210588-1000 | 106.45 | 95.09 | 50.1 | 25.1 | 90.6 | 2800 | 193.9 | 70.51 | 35 | 109 | 1032.9 | 124.7 | 174.6 | 184 | 1.8 | 172.4 | 352.7 | 374.2 | 2284.5 | 3.625 | 2.0186
SWRI | 96-6-210588-1000 | 106.4667 | 95.09 | 50.1 | 25.1 | 90.5 | 2800 | 194.07 | 70.48 | 35 | 109 | 1033.6 | 124.8 | 174.9 | 184.2 | 1.8 | 168.1 | 348.3 | 369.6 | 2283 | 4.1719 | 2.0235
SWRI | 96-6-210588-1000 | 106.4833 | 95.09 | 50.1 | 25.1 | 90.4 | 2800 | 194.06 | 70.52 | 35 | 109 | 1032.7 | 124.8 | 174.7 | 184.1 | 1.8 | 162.2 | 347.9 | 369.5 | 2287.1 | 4.1484 | 2.0186
SWRI | 96-6-210588-1000 | 106.5 | 95.08 | 50.1 | 25 | 90.4 | 2800 | 194.02 | 70.48 | 35 | 109 | 1033.8 | 124.8 | 174.8 | 184.1 | 1.8 | 158.3 | 348.5 | 370 | 2286.2 | 4.0156 | 2.0186
SWRI | 96-6-210588-1000 | 106.5167 | 95.08 | 50.1 | 25 | 90.6 | 2801 | 194 | 70.5 | 35 | 109 | 1032.7 | 124.7 | 174.5 | 183.9 | 1.8 | 170.3 | 350.1 | 371.5 | 2282.3 | 3.4688 | 2.0186
SWRI | 96-6-210588-1000 | 106.5333 | 95.08 | 50.1 | 25 | 90.7 | 2800 | 193.95 | 70.49 | 35 | 109 | 1034.3 | 124.8 | 174.8 | 184.2 | 1.8 | 159.7 | 350.8 | 372.4 | 2288.3 | 3.3594 | 2.0186
SWRI | 96-6-210588-1000 | 106.55 | 95.08 | 50.1 | 25 | 90.4 | 2800 | 194.1 | 70.49 | 35 | 109 | 1033.2 | 124.9 | 174.7 | 184.1 | 1.7 | 162.2 | 349.7 | 370.5 | 2288.8 | 3.3984 | 2.0186
SWRI | 96-6-210588-1000 | 106.5667 | 95.08 | 50.1 | 25.1 | 90.4 | 2800 | 193.95 | 70.54 | 35 | 109 | 1033.4 | 124.8 | 174.7 | 184.1 | 1.8 | 166.2 | 348.1 | 369.7 | 2283.8 | 4.4141 | 2.0186
SWRI | 96-6-210588-1000 | 106.5833 | 95.08 | 50.1 | 25.1 | 90.6 | 2800 | 194 | 70.49 | 35 | 109 | 1033.4 | 124.8 | 174.6 | 184 | 1.8 | 164.1 | 348.4 | 369.8 | 2286.3 | 3.3594 | 2.0186
SWRI | 96-6-210588-1000 | 106.6 | 95.07 | 50.1 | 25.1 | 90.5 | 2800 | 194.08 | 70.52 | 35 | 109.1 | 1033.8 | 124.8 | 174.7 | 184.1 | 1.8 | 160.1 | 352 | 373.8 | 2292.1 | 4.125 | 2.0186
SWRI | 96-6-210588-1000 | 106.6167 | 95.07 | 50.1 | 25.1 | 90.3 | 2800 | 194.27 | 70.49 | 35 | 109 | 1034.5 | 124.8 | 174.9 | 184.3 | 1.8 | 161.9 | 348.5 | 369.9 | 2283.9 | 3.1797 | 2.0186
SWRI | 96-6-210588-1000 | 106.6333 | 95.08 | 50.1 | 25 | 90.5 | 2800 | 193.86 | 70.55 | 35 | 109 | 1034 | 124.8 | 174.5 | 183.9 | 1.8 | 161.9 | 348.4 | 370.1 | 2294.8 | 3.3828 | 2.0186
SWRI | 96-6-210588-1000 | 106.65 | 95.09 | 50.1 | 24.9 | 90.6 | 2800 | 193.91 | 70.52 | 35 | 109 | 1032.6 | 124.8 | 174.4 | 183.8 | 1.8 | 155.9 | 348.5 | 370 | 2292.6 | 3.5781 | 2.0186
SWRI | 96-6-210588-1000 | 106.6667 | 95.07 | 50.1 | 24.8 | 90.5 | 2800 | 194.04 | 70.48 | 35 | 109 | 1034.2 | 124.8 | 174.6 | 184 | 1.7 | 163.8 | 348 | 369.4 | 2303.9 | 4.3672 | 2.0186
SWRI | 96-6-210588-1000 | 106.6833 | 95.08 | 50 | 24.8 | 90.3 | 2800 | 193.93 | 70.52 | 35 | 109 | 1033.7 | 124.8 | 174.7 | 184 | 1.8 | 166 | 349.2 | 370.4 | 2291.9 | 3.3359 | 2.0186
SWRI | 96-6-210588-1000 | 106.7 | 95.08 | 50 | 24.8 | 90.5 | 2799 | 193.99 | 70.5 | 34.9 | 109 | 1034.1 | 124.7 | 174.7 | 184 | 1.8 | 166.5 | 348.5 | 370 | 2289.6 | 4.0156 | 2.0186
SWRI | 96-6-210588-1000 | 106.7167 | 95.07 | 50 | 24.8 | 90.7 | 2799 | 194.01 | 70.49 | 34.9 | 109 | 1034.3 | 124.8 | 174.7 | 184.1 | 1.7 | 166.1 | 347.7 | 369.2 | 2300.1 | 3.6875 | 2.0186
SWRI | 96-6-210588-1000 | 106.7333 | 95.07 | 49.9 | 24.8 | 90.5 | 2800 | 193.96 | 70.54 | 34.9 | 109 | 1033.2 | 124.8 | 174.5 | 183.9 | 1.8 | 168.2 | 350.1 | 371.9 | 2292.9 | 4.2812 | 2.0186
SWRI | 96-6-210588-1000 | 106.75 | 95.07 | 50 | 24.8 | 90.3 | 2799 | 194.13 | 70.45 | 34.9 | 109 | 1035 | 124.8 | 175 | 184.3 | 1.8 | 164.4 | 351.9 | 373.6 | 2296.5 | 4.2812 | 2.0186
SWRI | 96-6-210588-1000 | 106.7667 | 95.07 | 50 | 24.9 | 90.5 | 2800 | 193.88 | 70.5 | 34.9 | 109 | 1033.3 | 124.8 | 174.5 | 183.9 | 1.8 | 159.8 | 347.4 | 369.1 | 2293.6 | 3.3359 | 2.0186
SWRI | 96-6-210588-1000 | 106.7833 | 95.08 | 50.1 | 25 | 90.7 | 2801 | 193.75 | 70.63 | 34.9 | 109 | 1033.4 | 124.8 | 174 | 183.3 | 1.8 | 163.9 | 348.3 | 369.9 | 2293.5 | 3.5781 | 2.0186
SWRI | 96-6-210588-1000 | 106.8 | 95.08 | 50.1 | 25 | 90.4 | 2799 | 193.94 | 70.49 | 35 | 109 | 1033.5 | 124.7 | 174.6 | 184 | 1.8 | 161.9 | 348.7 | 370.2 | 2286.2 | 3.5781 | 2.0186
SWRI | 96-6-210588-1000 | 106.8167 | 95.07 | 50.1 | 25 | 90.4 | 2800 | 194.17 | 70.46 | 35 | 109.1 | 1034.2 | 124.7 | 175 | 184.4 | 1.8 | 164.1 | 350.1 | 371.4 | 2293.6 | 4.1953 | 2.0186
SWRI | 96-6-210588-1000 | 106.8333 | 95.08 | 50.1 | 25 | 90.6 | 2801 | 193.96 | 70.5 | 35 | 109 | 1034.1 | 124.8 | 174.4 | 183.7 | 1.7 | 159.6 | 349.3 | 370.6 | 2292.7 | 3.3594 | 2.0186
SWRI | 96-6-210588-1000 | 106.85 | 95.09 | 50.1 | 24.9 | 90.6 | 2800 | 193.7 | 70.49 | 35 | 109 | 1033.3 | 124.8 | 174 | 183.3 | 1.7 | 162.5 | 348.3 | 369.6 | 2297 | 4.1484 | 2.0186
SWRI | 96-6-210588-1000 | 106.8667 | 95.07 | 50.1 | 24.9 | 90.4 | 2800 | 193.94 | 70.52 | 35 | 109 | 1033 | 124.8 | 174.5 | 183.8 | 1.8 | 159 | 349 | 370.1 | 2298.7 | 3.9766 | 2.0186
SWRI | 96-6-210588-1000 | 106.8833 | 95.07 | 50.1 | 25 | 90.4 | 2802 | 194.07 | 70.47 | 35 | 109 | 1034 | 124.8 | 174.5 | 183.9 | 1.8 | 161.2 | 352.9 | 374.9 | 2289.9 | 3.6406 | 2.0186
SWRI | 96-6-210588-1000 | 106.9 | 95.07 | 50.1 | 25 | 90.5 | 2799 | 194.02 | 70.49 | 35 | 109 | 1033.4 | 124.8 | 174.8 | 184.2 | 1.7 | 156.2 | 349.2 | 370.6 | 2286.6 | 3.2734 | 2.0186
SWRI | 96-6-210588-1000 | 106.9167 | 95.07 | 50.1 | 25.1 | 90.6 | 2799 | 194.01 | 70.51 | 35 | 109 | 1033 | 124.8 | 174.7 | 184.1 | 1.7 | 157.9 | 347.7 | 369 | 2291.9 | 3.1797 | 2.0186
SWRI | 96-6-210588-1000 | 106.9333 | 95.07 | 50.1 | 25.1 | 90.6 | 2800 | 193.71 | 70.52 | 35 | 109.1 | 1033.6 | 124.8 | 174 | 183.4 | 1.8 | 160 | 348.6 | 370 | 2289.6 | 3.625 | 2.0186
SWRI | 96-6-210588-1000 | 106.95 | 95.06 | 50.2 | 25.1 | 90.4 | 2801 | 194.01 | 70.49 | 35 | 109.1 | 1033.9 | 124.8 | 174.6 | 183.9 | 1.8 | 161.3 | 351.6 | 373 | 2290.9 | 3.5547 | 2.0186
SWRI | 96-6-210588-1000 | 106.9667 | 95.05 | 50.2 | 25.2 | 90.4 | 2800 | 194.11 | 70.47 | 35 | 109.1 | 1033.5 | 124.8 | 174.7 | 184.1 | 1.8 | 161.3 | 347.7 | 369.3 | 2291.1 | 3.2266 | 2.0186
SWRI | 96-6-210588-1000 | 106.9833 | 95.05 | 50.2 | 25.2 | 90.6 | 2799 | 194.06 | 70.5 | 35 | 109 | 1033.5 | 124.8 | 174.9 | 184.3 | 1.8 | 165.5 | 348.5 | 369.8 | 2288.6 | 4.3047 | 2.0186
SWRI | 96-6-210588-1000 | 107 | 95.07 | 50.3 | 25.1 | 90.6 | 2800 | 193.96 | 70.51 | 35.1 | 109 | 1033.6 | 124.9 | 174.6 | 183.9 | 1.8 | 162.1 | 349.2 | 370.4 | 2286.2 | 3.1797 | 2.0186
SWRI | 96-6-210588-1000 | 107.0167 | 95.06 | 50.2 | 24.9 | 90.4 | 2800 | 193.88 | 70.52 | 35 | 109.1 | 1033.3 | 124.8 | 174.5 | 183.9 | 1.8 | 163.5 | 348.6 | 370.1 | 2290.5 | 3.4453 | 2.0186
SWRI | 96-6-210588-1000 | 107.0333 | 95.05 | 50.2 | 24.9 | 90.4 | 2800 | 194.05 | 70.48 | 35 | 109 | 1034.1 | 124.8 | 174.6 | 183.9 | 1.8 | 158.9 | 352.2 | 373.9 | 2289.4 | 3.3359 | 2.0186
SWRI | 96-6-210588-1000 | 107.05 | 95.05 | 50.2 | 25 | 90.5 | 2800 | 193.9 | 70.58 | 35 | 109 | 1033.1 | 124.7 | 174.4 | 183.8 | 1.8 | 162.3 | 349.2 | 370.6 | 2288.6 | 3.3125 | 2.0186
SWRI | 96-6-210588-1000 | 107.0667 | 95.06 | 50.2 | 25 | 90.6 | 2800 | 193.97 | 70.52 | 35 | 109 | 1033.5 | 124.9 | 174.6 | 183.9 | 1.7 | 164.4 | 349.2 | 370.8 | 2295.7 | 3.4922 | 2.0186
SWRI | 96-6-210588-1000 | 107.0833 | 95.01 | 50.4 | 25 | 90.4 | 2800 | 194.04 | 70.9 | 35 | 109.2 | 1051.2 | 125.1 | 176.4 | 185.9 | 1.8 | 166.2 | 347.4 | 368.9 | 2287.1 | 4.9375 | 1.5298
SWRI | 96-6-210588-1000 | 107.1 | 95.02 | 50.4 | 25.2 | 90.4 | 2800 | 193.91 | 70.75 | 35 | 109.4 | 1048.4 | 125.1 | 176 | 185.3 | 1.8 | 165.4 | 348.8 | 370.6 | 2289.2 | 4.6953 | 1.5298
SWRI | 96-6-210588-1000 | 107.1167 | 95.02 | 50.4 | 25.3 | 90.7 | 2800 | 193.8 | 70.59 | 35.1 | 109.4 | 1046.6 | 125.3 | 175.5 | 184.9 | 1.8 | 171.4 | 348 | 369.4 | 2289.3 | 4.6094 | 1.5298
SWRI | 96-6-210588-1000 | 107.1333 | 95.03 | 50.4 | 25.3 | 90.5 | 2800 | 193.94 | 70.5 | 35.1 | 109.3 | 1046.3 | 125.3 | 175.6 | 184.9 | 1.8 | 165 | 352.6 | 374.1 | 2292.9 | 4.9375 | 1.5298
SWRI | 96-6-210588-1000 | 107.15 | 95.04 | 50.4 | 25.3 | 90.3 | 2800 | 193.95 | 70.49 | 35.1 | 109.2 | 1046.9 | 125.2 | 175.5 | 184.8 | 1.8 | 165.2 | 348.6 | 369.8 | 2290.4 | 5.5781 | 1.5298
SWRI | 96-6-210588-1000 | 107.1667 | 95.03 | 50.4 | 25.3 | 90.6 | 2799 | 193.89 | 70.58 | 35.1 | 109.1 | 1046.9 | 125.1 | 175.4 | 184.8 | 1.9 | 171.9 | 348.2 | 369.6 | 2285.2 | 4.6953 | 1.5298
SWRI | 96-6-210588-1000 | 107.1833 | 95.05 | 50.3 | 25.4 | 90.6 | 2800 | 194.02 | 70.47 | 35.1 | 109.1 | 1046.5 | 125 | 175.5 | 184.8 | 1.8 | 164.1 | 351.8 | 373.4 | 2285.6 | 4.6797 | 1.5298
SWRI | 96-6-210588-1000 | 107.2 | 95.03 | 50.2 | 25.3 | 90.3 | 2800 | 194.01 | 70.57 | 35.1 | 109 | 1046.3 | 125 | 175.3 | 184.7 | 1.8 | 166.6 | 349 | 370.3 | 2279.7 | 5.25 | 1.5298
SWRI | 96-6-210588-1000 | 107.2167 | 95.03 | 50.1 | 25.3 | 90.5 | 2801 | 194.08 | 70.5 | 35.2 | 108.9 | 1047.2 | 125 | 175.4 | 184.8 | 1.8 | 161.4 | 348.3 | 370.1 | 2287.2 | 4.9219 | 1.5298
SWRI | 96-6-210588-1000 | 107.2333 | 95.03 | 50 | 25.4 | 90.7 | 2800 | 194.01 | 70.56 | 35.1 | 109 | 1046.1 | 125 | 175.4 | 184.8 | 1.8 | 162.8 | 350.6 | 372.1 | 2277.9 | 4.6797 | 1.5298
SWRI | 96-6-210588-1000 | 107.25 | 95.04 | 50 | 25.4 | 90.4 | 2801 | 194.02 | 70.51 | 35.1 | 109 | 1047 | 125.1 | 175.5 | 184.9 | 1.8 | 171.8 | 352 | 373.9 | 2281.8 | 4.8047 | 1.5298
SWRI | 96-6-210588-1000 | 107.2667 | 95.03 | 50 | 25.5 | 90.3 | 2800 | 193.97 | 70.57 | 35.1 | 109 | 1046.6 | 125 | 175.4 | 184.8 | 1.8 | 172 | 351.8 | 373.4 | 2281.8 | 5.4453 | 1.5298
SWRI | 96-6-210588-1000 | 107.2833 | 95.03 | 50.1 | 25.6 | 90.6 | 2800 | 194.01 | 70.51 | 35.2 | 109 | 1046.6 | 124.9 | 175.4 | 184.8 | 1.8 | 164.4 | 350.2 | 371.9 | 2288.3 | 5.2734 | 1.5298
SWRI | 96-6-210588-1000 | 107.3 | 95.03 | 50.1 | 25.6 | 90.6 | 2800 | 193.99 | 70.52 | 35.2 | 109 | 1045.6 | 125 | 175.3 | 184.7 | 1.8 | 160.3 | 349.3 | 370.9 | 2288.9 | 4.7188 | 1.5249
SWRI | 96-6-210588-1000 | 107.3167 | 95.03 | 50.1 | 25.6 | 90.3 | 2800 | 193.97 | 70.46 | 35.2 | 109 | 1046.9 | 124.8 | 175.4 | 184.8 | 1.8 | 164.4 | 348.9 | 370 | 2284.4 | 4.7656 | 1.5298
SWRI | 96-6-210588-1000 | 107.3333 | 95.02 | 50.1 | 25.6 | 90.4 | 2799 | 193.96 | 70.53 | 35.2 | 109 | 1046.5 | 124.9 | 175.5 | 184.9 | 1.8 | 162.5 | 348.8 | 370.2 | 2279.3 | 4.9609 | 1.5298
SWRI | 96-6-210588-1000 | 107.35 | 95.02 | 50.1 | 25.6 | 90.7 | 2801 | 194.05 | 70.52 | 35.2 | 108.9 | 1046.3 | 125 | 175.3 | 184.7 | 1.8 | 166.8 | 353.8 | 375.7 | 2282.4 | 4.8281 | 1.5298
SWRI | 96-6-210588-1000 | 107.3667 | 95.03 | 50.1 | 25.5 | 90.5 | 2801 | 194.06 | 70.48 | 35.2 | 109 | 1046.8 | 125 | 175.5 | 184.9 | 1.8 | 169 | 349.2 | 370.9 | 2285.9 | 5.6016 | 1.5298
SWRI | 96-6-210588-1000 | 107.3833 | 95.02 | 50 | 25.3 | 90.3 | 2801 | 194.07 | 70.57 | 35.2 | 109 | 1046.5 | 125 | 175.2 | 184.6 | 1.8 | 162.5 | 348.8 | 370.3 | 2281.5 | 4.6797 | 1.5298
SWRI | 96-6-210588-1000 | 107.4 | 95.02 | 49.9 | 25.1 | 90.5 | 2800 | 194 | 70.51 | 35.2 | 109 | 1047.2 | 125 | 175.5 | 184.8 | 1.8 | 166.5 | 352.5 | 374 | 2281.9 | 5.25 | 1.5298
SWRI | 96-6-210588-1000 | 107.4167 | 95.01 | 49.8 | 25.2 | 90.7 | 2800 | 193.94 | 70.54 | 35.2 | 109 | 1046.6 | 124.9 | 175.1 | 184.5 | 1.8 | 166.5 | 351.2 | 372.4 | 2280.5 | 5.0938 | 1.5298
SWRI | 96-6-210588-1000 | 107.4333 | 95.02 | 49.8 | 25.3 | 90.5 | 2801 | 194.05 | 70.45 | 35.1 | 109 | 1046.4 | 125 | 175.1 | 184.5 | 1.8 | 160.5 | 348.2 | 369.9 | 2283.5 | 4.5859 | 1.5298
SWRI | 96-6-210588-1000 | 107.45 | 95.01 | 49.9 | 25.4 | 90.4 | 2799 | 193.97 | 70.5 | 35.1 | 108.9 | 1047.4 | 125 | 175.3 | 184.7 | 1.8 | 160.5 | 349 | 370.5 | 2283.7 | 4.5703 | 1.5298
SWRI | 96-6-210588-1000 | 107.4667 | 95.01 | 49.9 | 25.3 | 90.5 | 2801 | 194.06 | 70.53 | 35.1 | 108.9 | 1047.2 | 124.9 | 175.2 | 184.6 | 1.8 | 162.4 | 348.1 | 369.7 | 2289.5 | 5.2734 | 1.5298
SWRI | 96-6-210588-1000 | 107.4833 | 95 | 49.9 | 25.1 | 90.7 | 2799 | 194.05 | 70.48 | 35.1 | 109 | 1047.9 | 125 | 175.5 | 184.8 | 1.8 | 160.5 | 348.1 | 369.8 | 2279.4 | 5.4219 | 1.5249
SWRI | 96-6-210588-1000 | 107.5 | 95.02 | 49.9 | 25 | 90.5 | 2799 | 194.08 | 70.48 | 35.1 | 109 | 1047.2 | 125 | 175.5 | 184.9 | 1.8 | 164.4 | 348.5 | 370 | 2278.6 | 5.0078 | 1.5249
SWRI | 96-6-210588-1000 | 107.5167 | 95.01 | 49.9 | 25 | 90.4 | 2801 | 194 | 70.49 | 35.1 | 109 | 1046.6 | 125.1 | 175.2 | 184.6 | 1.8 | 170.7 | 348.5 | 369.7 | 2289.8 | 4.9609 | 1.5298
SWRI | 96-6-210588-1000 | 107.5333 | 95.01 | 49.8 | 25 | 90.6 | 2800 | 194 | 70.54 | 35.1 | 109 | 1047.2 | 125 | 175.3 | 184.7 | 1.8 | 170.7 | 348.4 | 369.9 | 2288.9 | 4.7422 | 1.5298
SWRI | 96-6-210588-1000 | 107.55 | 95.02 | 49.9 | 25.1 | 90.6 | 2800 | 193.87 | 70.46 | 35.1 | 108.9 | 1047.2 | 125.1 | 175.3 | 184.6 | 1.8 | 164.5 | 348.9 | 370.1 | 2283.9 | 5.0938 | 1.5298
SWRI | 96-6-210588-1000 | 107.5667 | 95.01 | 49.9 | 25 | 90.5 | 2801 | 194.1 | 70.5 | 35.1 | 109 | 1047.5 | 125 | 175.3 | 184.7 | 1.8 | 162.6 | 348.6 | 370 | 2280.8 | 5.25 | 1.5249
SWRI | 96-6-210588-1000 | 107.5833 | 95.02 | 49.9 | 25 | 90.3 | 2801 | 193.98 | 70.46 | 35.1 | 109 | 1046.9 | 125 | 175.3 | 184.6 | 1.8 | 170.7 | 351.7 | 373.1 | 2288.2 | 5.2734 | 1.5298
SWRI | 96-6-210588-1000 | 107.6 | 95.01 | 49.9 | 25 | 90.5 | 2801 | 194.05 | 70.51 | 35.1 | 109 | 1046.3 | 125 | 175.3 | 184.7 | 1.8 | 159.6 | 349.9 | 371.4 | 2288.3 | 5.3125 | 1.5298
SWRI | 96-6-210588-1000 | 107.6167 | 95.01 | 49.9 | 25 | 90.6 | 2800 | 194.03 | 70.48 | 35.1 | 109 | 1047.1 | 125.1 | 175.4 | 184.8 | 1.8 | 162.4 | 349.2 | 370.4 | 2279.9 | 5.0078 | 1.5249
SWRI | 96-6-210588-1000 | 107.6333 | 95.01 | 49.9 | 24.9 | 90.6 | 2800 | 194.03 | 70.52 | 35.1 | 109 | 1047.5 | 125 | 175.4 | 184.8 | 1.8 | 168.4 | 349 | 370.5 | 2288.4 | 4.8984 | 1.5298
SWRI | 96-6-210588-1000 | 107.65 | 95.01 | 49.9 | 24.9 | 90.4 | 2800 | 193.99 | 70.46 | 35.1 | 109 | 1048 | 125.1 | 175.4 | 184.7 | 1.8 | 162.8 | 350.1 | 371.4 | 2292.7 | 4.7656 | 1.5298
SWRI | 96-6-210588-1000 | 107.6667 | 95.01 | 49.9 | 24.9 | 90.5 | 2800 | 194.06 | 70.54 | 35.1 | 109 | 1047.5 | 125.1 | 175.2 | 184.6 | 1.8 | 168.9 | 348.7 | 370.2 | 2284.4 | 5.4219 | 1.5298
SWRI | 96-6-210588-1000 | 107.6833 | 95.02 | 49.9 | 24.9 | 90.6 | 2800 | 193.99 | 70.44 | 35.1 | 109 | 1047.6 | 125 | 175.2 | 184.6 | 1.8 | 167.1 | 348.6 | 370.2 | 2293.9 | 5.4922 | 1.5298
SWRI | 96-6-210588-1000 | 107.7 | 95.01 | 49.9 | 24.8 | 90.6 | 2800 | 194.07 | 70.5 | 35.1 | 109 | 1047.8 | 125.1 | 175.3 | 184.6 | 1.8 | 160.9 | 352.2 | 373.6 | 2291.2 | 4.7188 | 1.5298
SWRI | 96-6-210588-1000 | 107.7167 | 95.02 | 49.9 | 24.7 | 90.4 | 2800 | 194.03 | 70.48 | 35.1 | 109 | 1047.7 | 125 | 175.1 | 184.5 | 1.8 | 165 | 349.9 | 371.3 | 2287.8 | 4.8516 | 1.5298
SWRI | 96-6-210588-1000 | 107.7333 | 95.01 | 49.8 | 24.7 | 90.4 | 2800 | 194.05 | 70.51 | 35.1 | 109 | 1047.8 | 125.1 | 175.2 | 184.6 | 1.9 | 169.2 | 351.7 | 373.2 | 2284.6 | 4.9219 | 1.5298
SWRI | 96-6-210588-1000 | 107.75 | 95 | 49.8 | 24.7 | 90.6 | 2801 | 193.95 | 70.48 | 35 | 109 | 1048.1 | 125 | 175.2 | 184.6 | 1.8 | 164.6 | 351.1 | 372.7 | 2285.6 | 5.0938 | 1.5298
SWRI | 96-6-210588-1000 | 107.7667 | 95.02 | 49.7 | 24.7 | 90.6 | 2800 | 193.95 | 70.43 | 35 | 109 | 1047.3 | 124.9 | 175.1 | 184.5 | 1.8 | 164.2 | 348.3 | 369.9 | 2279 | 5.6016 | 1.5298
SWRI | 96-6-210588-1000 | 107.7833 | 95.01 | 49.7 | 24.7 | 90.4 | 2800 | 194 | 70.42 | 35 | 109 | 1048.1 | 125.1 | 175.3 | 184.7 | 1.8 | 164.9 | 353.5 | 374.7 | 2279.4 | 4.8516 | 1.5298
SWRI | 96-6-210588-1000 | 107.8 | 95.02 | 49.7 | 24.7 | 90.5 | 2801 | 193.96 | 70.56 | 35 | 108.9 | 1047.1 | 124.9 | 175 | 184.3 | 1.8 | 164.6 | 350.1 | 371.9 | 2287.6 | 4.6094 | 1.5298
SWRI | 96-6-210588-1000 | 107.8167 | 95.02 | 49.7 | 24.8 | 90.7 | 2800 | 194.05 | 70.45 | 35 | 109 | 1047.5 | 125 | 175.3 | 184.7 | 1.8 | 173.4 | 350.3 | 371.7 | 2283.5 | 4.875 | 1.5298
SWRI | 96-6-210588-1000 | 107.8333 | 95.02 | 49.7 | 24.8 | 90.5 | 2802 | 194.05 | 70.54 | 35 | 109 | 1046.4 | 125 | 174.9 | 184.3 | 1.9 | 166 | 350.9 | 372.6 | 2279.2 | 4.875 | 1.5298
SWRI | 96-6-210588-1000 | 107.85 | 95.01 | 49.7 | 24.7 | 90.3 | 2800 | 193.98 | 70.47 | 35 | 109 | 1047.5 | 125 | 175.3 | 184.7 | 1.8 | 165.7 | 348.1 | 369.3 | 2283.8 | 4.6094 | 1.5298
SWRI | 96-6-210588-1000 | 107.8667 | 95.01 | 49.8 | 24.8 | 90.6 | 2800 | 193.91 | 70.52 | 35 | 109 | 1048.1 | 125 | 175.3 | 184.7 | 1.9 | 163.8 | 349.4 | 370.5 | 2283.5 | 4.8281 | 1.5298
SWRI | 96-6-210588-1000 | 107.8833 | 95.01 | 49.8 | 24.8 | 90.6 | 2800 | 194.06 | 70.48 | 35 | 108.9 | 1047.8 | 125 | 175.2 | 184.6 | 1.9 | 169.6 | 349.8 | 371.5 | 2285.6 | 4.9219 | 1.5298
SWRI | 96-6-210588-1000 | 107.9 | 95 | 49.9 | 24.8 | 90.4 | 2800 | 194.13 | 70.49 | 35 | 109 | 1047.7 | 125 | 175.4 | 184.8 | 1.8 | 162.6 | 351.7 | 373.4 | 2283 | 5.2734 | 1.5298
SWRI | 96-6-210588-1000 | 107.9167 | 95.02 | 49.9 | 24.7 | 90.4 | 2800 | 194.09 | 70.55 | 35 | 109 | 1048.5 | 125.1 | 175.3 | 184.6 | 1.8 | 161.2 | 353.2 | 375 | 2285.2 | 5.5078 | 1.5298
SWRI | 96-6-210588-1000 | 107.9333 | 95.03 | 49.9 | 24.7 | 90.5 | 2800 | 194.02 | 70.5 | 35 | 109 | 1048.6 | 125 | 175.2 | 184.6 | 1.8 | 165.6 | 348.8 | 370.2 | 2275 | 5.3984 | 1.5298
SWRI | 96-6-210588-1000 | 107.95 | 95.03 | 49.9 | 24.6 | 90.6 | 2800 | 193.96 | 70.47 | 35 | 109 | 1048.2 | 125 | 175.2 | 184.5 | 1.8 | 163.4 | 349.5 | 370.8 | 2286.1 | 5.25 | 1.5298
SWRI | 96-6-210588-1000 | 107.9667 | 95.02 | 49.8 | 24.6 | 90.5 | 2799 | 193.96 | 70.51 | 35 | 109 | 1048.1 | 125 | 175.1 | 184.5 | 1.8 | 165.5 | 348 | 369.4 | 2282.4 | 4.6094 | 1.5298
SWRI | 96-6-210588-1000 | 107.9833 | 95.02 | 49.8 | 24.6 | 90.4 | 2800 | 194.01 | 70.45 | 35 | 109 | 1048 | 125 | 175.3 | 184.7 | 1.8 | 159.6 | 348.2 | 369.6 | 2285.3 | 4.8281 | 1.5298
SWRI | 96-6-210588-1000 | 108 | 95.01 | 49.9 | 24.7 | 90.5 | 2800 | 193.91 | 70.52 | 35 | 109 | 1048.2 | 125 | 175.1 | 184.5 | 1.8 | 164.3 | 350.9 | 372.6 | 2276.8 | 5.5312 | 1.5249
SWRI | 96-6-210588-1000 | 108.0167 | 95.02 | 49.9 | 24.8 | 90.7 | 2799 | 193.96 | 70.51 | 35 | 109 | 1048.3 | 125 | 175.4 | 184.8 | 1.8 | 163.6 | 348.5 | 370 | 2279.4 | 5.3594 | 1.5298
SWRI | 96-6-210588-1000 | 108.0333 | 95.02 | 49.9 | 24.8 | 90.5 | 2800 | 193.99 | 70.44 | 35 | 109 | 1048.3 | 125 | 175.3 | 184.7 | 1.8 | 168.2 | 348.6 | 369.7 | 2286.1 | 4.7188 | 1.5249
SWRI | 96-6-210588-1000 | 108.05 | 95 | 49.9 | 24.6 | 90.3 | 2800 | 194.02 | 70.47 | 35 | 109 | 1047.9 | 125 | 175.2 | 184.6 | 1.8 | 162.3 | 353.2 | 375.1 | 2280.5 | 4.5859 | 1.5298
SWRI | 96-6-210588-1000 | 108.0667 | 95.02 | 49.9 | 24.7 | 90.6 | 2800 | 193.98 | 70.49 | 35 | 109 | 1048.3 | 125 | 175.2 | 184.6 | 1.8 | 164.8 | 349.3 | 370.4 | 2283.7 | 4.6953 | 1.5298
SWRI | 96-6-210588-1000 | 108.0833 | 95.02 | 49.9 | 24.7 | 90.6 | 2800 | 193.93 | 70.5 | 35 | 109 | 1048.4 | 125.1 | 175.2 | 184.5 | 1.8 | 164.1 | 351.8 | 373.4 | 2280.9 | 4.6328 | 1.5298
SWRI | 96-6-210588-1000 | 108.1 | 95.01 | 49.9 | 24.7 | 90.3 | 2800 | 194 | 70.5 | 35 | 109.1 | 1048.6 | 125 | 175.3 | 184.6 | 1.8 | 163.3 | 350.9 | 372.4 | 2284.2 | 4.9219 | 1.5298
SWRI | 96-6-210588-1000 | 108.1167 | 95.01 | 50 | 24.8 | 90.5 | 2801 | 193.9 | 70.52 | 35 | 109 | 1047.8 | 125 | 175.1 | 184.5 | 1.8 | 160.4 | 350.8 | 372.4 | 2294.1 | 4.9609 | 1.5249
SWRI | 96-6-210588-1000 | 108.1333 | 95 | 50 | 24.9 | 90.6 | 2799 | 194.08 | 70.48 | 35 | 109.1 | 1048.7 | 125.1 | 175.4 | 184.8 | 1.8 | 164.6 | 350.8 | 372.4 | 2285.3 | 4.6094 | 1.5298
SWRI | 96-6-210588-1000 | 108.15 | 95.01 | 50 | 24.9 | 90.5 | 2801 | 194 | 70.53 | 35 | 109 | 1048.3 | 125 | 175.1 | 184.5 | 1.8 | 162.8 | 352.8 | 374.5 | 2283.6 | 4.6953 | 1.5298
SWRI | 96-6-210588-1000 | 108.1667 | 95 | 50 | 25 | 90.4 | 2800 | 194.04 | 70.44 | 35 | 109 | 1049.2 | 125.1 | 175.1 | 184.5 | 1.8 | 162.6 | 351.6 | 373.5 | 2283 | 5.2734 | 1.5298
SWRI | 96-6-210588-1000 | 108.1833 | 95.02 | 50 | 24.9 | 90.5 | 2799 | 193.98 | 70.58 | 35 | 109 | 1049.1 | 125.1 | 175.5 | 184.8 | 1.8 | 166.6 | 348.2 | 369.8 | 2286 | 5.0469 | 1.5298
SWRI | 96-6-210588-1000 | 108.2 | 95 | 50 | 24.9 | 90.6 | 2801 | 194 | 70.48 | 35 | 109.1 | 1048.4 | 125.1 | 175.2 | 184.5 | 1.8 | 162.4 | 348.8 | 370.3 | 2284.7 | 4.9219 | 1.5298
SWRI | 96-6-210588-1000 | 108.2167 | 95 | 50 | 24.9 | 90.5 | 2802 | 194.06 | 70.53 | 35 | 109.1 | 1048.5 | 125.1 | 174.9 | 184.3 | 1.8 | 171.3 | 348.7 | 370.3 | 2291.1 | 5.6016 | 1.5298
SWRI | 96-6-210588-1000 | 108.2333 | 94.99 | 50 | 24.9 | 90.4 | 2801 | 194.04 | 70.47 | 35 | 109.1 | 1049.1 | 125.1 | 175.2 | 184.6 | 1.8 | 171.2 | 353.6 | 374.9 | 2288.1 | 5.4219 | 1.5298
SWRI | 96-6-210588-1000 | 108.25 | 95 | 50 | 25 | 90.4 | 2800 | 194.07 | 70.54 | 35 | 109.1 | 1048.8 | 125.1 | 175.1 | 184.5 | 1.8 | 164.7 | 350.4 | 372.3 | 2289.1 | 5.5547 | 1.5249
SWRI | 96-6-210588-1000 | 108.2667 | 95 | 50 | 24.9 | 90.5 | 2800 | 194.03 | 70.47 | 35 | 109 | 1049.1 | 125.1 | 175.3 | 184.7 | 1.8 | 164.9 | 347.9 | 369.6 | 2287.9 | 4.7891 | 1.5298
SWRI | 96-6-210588-1000 | 108.2833 | 94.99 | 50 | 25 | 90.5 | 2800 | 193.9 | 70.48 | 35 | 109 | 1049.4 | 125 | 175.3 | 184.6 | 1.7 | 153 | 348.5 | 370.3 | 2288.7 | 4.7422 | 1.5298
SWRI | 96-6-210588-1000 | 108.3 | 94.99 | 50 | 25 | 90.5 | 2801 | 193.97 | 70.52 | 35 | 109 | 1049 | 125.1 | 175.1 | 184.4 | 1.8 | 164.8 | 349.3 | 370.8 | 2293 | 5.0469 | 1.5298
SWRI | 96-6-210588-1000 | 108.3167 | 94.99 | 50 | 25 | 90.5 | 2800 | 194.02 | 70.46 | 35 | 109 | 1048.5 | 125 | 175.3 | 184.6 | 1.8 | 170.3 | 347.9 | 369.3 | 2289.4 | 5.5312 | 1.5298
SWRI | 96-6-210588-1000 | 108.3333 | 94.99 | 50 | 25 | 90.5 | 2800 | 194.08 | 70.53 | 35 | 109 | 1048.4 | 125 | 175.2 | 184.5 | 1.8 | 169.2 | 350 | 371.4 | 2293.5 | 5.4453 | 1.5298
SWRI | 96-6-210588-1000 | 108.35 | 94.99 | 50 | 25 | 90.5 | 2800 | 193.95 | 70.49 | 35 | 109 | 1048.6 | 125.1 | 175.2 | 184.6 | 1.8 | 166.6 | 348.5 | 369.8 | 2287.5 | 5.3984 | 1.5298
SWRI | 96-6-210588-1000 | 108.3667 | 94.98 | 50.1 | 25 | 90.5 | 2798 | 194.02 | 70.52 | 35 | 109 | 1049 | 125.1 | 175.5 | 184.9 | 1.8 | 160.1 | 348.7 | 370.1 | 2286.6 | 5.2734 | 1.5298
SWRI | 96-6-210588-1000 | 108.3833 | 94.98 | 50.1 | 25 | 90.5 | 2799 | 194.05 | 70.5 | 35 | 109 | 1048.7 | 125 | 175.5 | 184.8 | 1.8 | 164.4 | 349.1 | 370.7 | 2297.2 | 4.9375 | 1.5298
SWRI | 96-6-210588-1000 | 108.4 | 94.99 | 50 | 24.9 | 90.4 | 2801 | 194.1 | 70.53 | 35 | 109.1 | 1048.4 | 125 | 175.2 | 184.5 | 1.8 | 164.7 | 348.4 | 370.1 | 2285.2 | 4.9219 | 1.5298
SWRI | 96-6-210588-1000 | 108.4167 | 94.98 | 50 | 24.9 | 90.4 | 2800 | 193.96 | 70.44 | 35 | 108.9 | 1048.9 | 125 | 175.3 | 184.7 | 1.8 | 169 | 348.5 | 369.8 | 2289.8 | 4.9375 | 1.5298
SWRI | 96-6-210588-1000 | 108.4333 | 94.99 | 50 | 24.9 | 90.5 | 2800 | 194.03 | 70.54 | 35 | 109 | 1048.8 | 125.1 | 175.1 | 184.5 | 1.8 | 171 | 352.4 | 374.1 | 2287.9 | 5.0312 | 1.5298
SWRI | 96-6-210588-1000 | 108.45 | 94.98 | 50 | 24.9 | 90.6 | 2799 | 193.94 | 70.47 | 35 | 109 | 1048.4 | 125.1 | 175.3 | 184.7 | 1.9 | 165 | 351.5 | 373.1 | 2285.7 | 5.4922 | 1.5249
SWRI | 96-6-210588-1000 | 108.4667 | 94.98 | 50 | 24.8 | 90.5 | 2800 | 193.96 | 70.48 | 35 | 109.1 | 1048.9 | 125.1 | 175.3 | 184.7 | 1.8 | 167 | 348.5 | 369.8 | 2289.3 | 5.5547 | 1.5298
SWRI | 96-6-210588-1000 | 108.4833 | 95 | 50 | 24.9 | 90.4 | 2800 | 194.05 | 70.47 | 35 | 109 | 1048.4 | 125 | 175.3 | 184.7 | 1.8 | 154.8 | 348.6 | 370 | 2288.5 | 5.3828 | 1.5249
SWRI | 96-6-210588-1000 | 108.5 | 94.98 | 49.9 | 24.8 | 90.4 | 2800 | 194.09 | 70.54 | 35 | 108.9 | 1048.5 | 125.1 | 175.3 | 184.6 | 1.8 | 166.6 | 350.6 | 372.1 | 2283.8 | 5.3125 | 1.5298
SWRI | 96-6-210588-1000 | 108.5167 | 94.99 | 49.9 | 24.6 | 90.5 | 2800 | 194.01 | 70.5 | 35 | 109 | 1048 | 124.9 | 175.2 | 184.6 | 1.8 | 162.7 | 351.8 | 373.7 | 2281.5 | 4.6953 | 1.5298
SWRI | 96-6-210588-1000 | 108.5333 | 94.99 | 49.9 | 24.6 | 90.6 | 2799 | 193.97 | 70.51 | 35 | 108.9 | 1049.3 | 125 | 175.3 | 184.7 | 1.8 | 162.2 | 351.4 | 373 | 2282.2 | 5.4922 | 1.5298
SWRI | 96-6-210588-1000 | 108.55 | 94.98 | 49.9 | 24.6 | 90.6 | 2800 | 194.1 | 70.49 | 34.9 | 109 | 1048.9 | 125.1 | 175.3 | 184.7 | 1.8 | 165.6 | 353.2 | 374.9 | 2294 | 4.8047 | 1.5298
SWRI | 96-6-210588-1000 | 108.5667 | 94.99 | 49.8 | 24.6 | 90.5 | 2799 | 193.89 | 70.54 | 34.9 | 109 | 1049.6 | 125 | 175.4 | 184.8 | 1.8 | 160.8 | 351 | 372.7 | 2287.7 | 5.4688 | 1.5298
SWRI | 96-6-210588-1000 | 108.5833 | 94.97 | 49.8 | 24.6 | 90.4 | 2800 | 193.99 | 70.48 | 34.9 | 108.9 | 1049 | 125 | 175.2 | 184.5 | 1.8 | 162.6 | 348.7 | 370.4 | 2283.1 | 5.3828 | 1.5298
SWRI | 96-6-210588-1000 | 108.6 | 94.97 | 49.9 | 24.8 | 90.5 | 2800 | 194 | 70.5 | 34.9 | 108.9 | 1048.3 | 125 | 175.2 | 184.5 | 1.8 | 164.2 | 350.7 | 372.5 | 2293.8 | 5.4688 | 1.5298
SWRI | 96-6-210588-1000 | 108.6167 | 94.96 | 49.9 | 24.9 | 90.6 | 2800 | 194.03 | 70.64 | 34.9 | 108.9 | 1048.6 | 124.9 | 175.3 | 184.7 | 1.8 | 162.7 | 348.3 | 369.8 | 2285.5 | 4.9375 | 1.5298
SWRI | 96-6-210588-1000 | 108.6333 | 94.98 | 49.9 | 24.9 | 90.5 | 2800 | 193.96 | 70.5 | 34.9 | 109 | 1048.7 | 125 | 175.2 | 184.6 | 1.8 | 164.8 | 350.3 | 371.9 | 2287.4 | 4.6953 | 1.5298
SWRI | 96-6-210588-1000 | 108.65 | 94.98 | 50 | 24.9 | 90.4 | 2801 | 194.04 | 70.52 | 34.9 | 108.9 | 1049 | 125.1 | 175.2 | 184.5 | 1.8 | 166.8 | 347.7 | 369.6 | 2282.8 | 4.6328 | 1.5298
SWRI | 96-6-210588-1000 | 108.6667 | 94.97 | 50 | 24.9 | 90.4 | 2798 | 194.01 | 70.48 | 35 | 109 | 1048.5 | 125 | 175.4 | 184.8 | 1.8 | 171.9 | 348.8 | 370.1 | 2287.9 | 5.3984 | 1.5298
SWRI | 96-6-210588-1000 | 108.6833 | 94.99 | 50 | 25 | 90.6 | 2800 | 193.85 | 70.52 | 35 | 109 | 1048.4 | 125.1 | 175.2 | 184.5 | 1.8 | 162.1 | 352.7 | 374.6 | 2286.1 | 5.5781 | 1.5298
SWRI | 96-6-210588-1000 | 108.7 | 94.98 | 50 | 24.9 | 90.6 | 2800 | 194.01 | 70.47 | 35 | 109 | 1049 | 125.1 | 175.5 | 184.8 | 1.8 | 162.7 | 350 | 371.4 | 2284.3 | 4.6953 | 1.5298
SWRI | 96-6-210588-1000 | 108.7167 | 94.99 | 50 | 24.8 | 90.4 | 2801 | 193.95 | 70.48 | 35 | 109 | 1048.3 | 125 | 175 | 184.3 | 1.8 | 167.1 | 349.7 | 371.1 | 2282.1 | 4.8281 | 1.5298
SWRI | 96-6-210588-1000 | 108.7333 | 94.97 | 50 | 24.8 | 90.4 | 2800 | 193.98 | 70.45 | 35 | 109 | 1048.5 | 125 | 175.3 | 184.6 | 1.8 | 160.5 | 348.2 | 369.6 | 2294.2 | 4.7422 | 1.5298
SWRI | 96-6-210588-1000 | 108.75 | 94.98 | 50 | 24.9 | 90.6 | 2799 | 193.96 | 70.51 | 35 | 109 | 1048.9 | 125.2 | 175.2 | 184.6 | 1.8 | 160.8 | 349.7 | 371.2 | 2285.8 | 5.0078 | 1.5298
SWRI | 96-6-210588-1000 | 108.7667 | 94.98 | 50 | 24.9 | 90.5 | 2800 | 194.11 | 70.46 | 35 | 109 | 1048.9 | 125.1 | 175.2 | 184.5 | 1.8 | 161.9 | 350.6 | 371.9 | 2285.5 | 4.6094 | 1.5298
SWRI | 96-6-210588-1000 | 108.7833 | 94.99 | 50 | 24.9 | 90.4 | 2799 | 194.15 | 70.48 | 35 | 109 | 1049.7 | 125.1 | 175.5 | 184.8 | 1.8 | 160.5 | 352.4 | 374.3 | 2282.5 | 5.4219 | 1.5298
SWRI | 96-6-210588-1000 | 108.8 | 94.99 | 50 | 24.8 | 90.4 | 2799 | 193.98 | 70.51 | 35.1 | 109 | 1049.6 | 125.1 | 175.2 | 184.6 | 1.8 | 158.5 | 349.8 | 371.5 | 2285.4 | 5.0703 | 1.5298
SWRI | 96-6-210588-1000 | 108.8167 | 94.99 | 50 | 24.8 | 90.5 | 2799 | 193.94 | 70.52 | 35 | 109 | 1049.4 | 125.1 | 175.1 | 184.5 | 1.8 | 167.8 | 352.1 | 373.4 | 2290.6 | 4.8047 | 1.5298
SWRI | 96-6-210588-1000 | 108.8333 | 94.98 | 50 | 24.8 | 90.5 | 2800 | 194.03 | 70.53 | 35.1 | 109 | 1049.4 | 125 | 175.3 | 184.7 | 1.8 | 159.3 | 350.3 | 371.9 | 2284.4 | 4.5859 | 1.5298
SWRI | 96-6-210588-1000 | 108.85 | 94.98 | 50 | 24.8 | 90.5 | 2801 | 193.98 | 70.46 | 35 | 108.9 | 1049.7 | 125.2 | 175 | 184.4 | 1.8 | 162.8 | 350.3 | 371.8 | 2282.5 | 5.4219 | 1.5298
SWRI | 96-6-210588-1000 | 108.8667 | 94.99 | 50 | 24.8 | 90.5 | 2801 | 194 | 70.53 | 35 | 109 | 1049.5 | 125.1 | 175 | 184.4 | 1.8 | 172.1 | 351.8 | 373.6 | 2281.2 | 4.9844 | 1.5298
SWRI | 96-6-210588-1000 | 108.8833 | 94.99 | 50 | 24.7 | 90.5 | 2801 | 193.96 | 70.49 | 35 | 109 | 1049.7 | 125.1 | 175 | 184.4 | 1.8 | 165.9 | 349.1 | 370.5 | 2278.7 | 5.0469 | 1.5249
SWRI | 96-6-210588-1000 | 108.9 | 95 | 50 | 24.8 | 90.5 | 2800 | 194.03 | 70.48 | 35 | 109 | 1049.1 | 125.1 | 175.1 | 184.5 | 1.8 | 163.6 | 352.4 | 373.8 | 2284 | 4.8047 | 1.5249
SWRI | 96-6-210588-1000 | 108.9167 | 95 | 50 | 24.8 | 90.5 | 2801 | 194 | 70.52 | 35 | 109 | 1049.7 | 125.1 | 175 | 184.4 | 1.8 | 166.9 | 353.8 | 375.5 | 2285 | 4.5859 | 1.5298
SWRI | 96-6-210588-1000 | 108.9333 | 94.99 | 50 | 24.8 | 90.5 | 2799 | 193.99 | 70.51 | 35 | 109 | 1049.8 | 125.1 | 175.4 | 184.8 | 1.8 | 163.5 | 352.8 | 374.5 | 2285.3 | 5.0938 | 1.5298
SWRI | 96-6-210588-1000 | 108.95 | 94.99 | 50 | 24.9 | 90.5 | 2800 | 193.97 | 70.5 | 35 | 109 | 1050.2 | 125 | 175.1 | 184.5 | 1.8 | 161.3 | 350.4 | 372.2 | 2283.1 | 5.5078 | 1.5249
SWRI | 96-6-210588-1000 | 108.9667 | 94.98 | 50 | 24.9 | 90.5 | 2799 | 194 | 70.49 | 35 | 108.9 | 1049.7 | 125.1 | 175.6 | 184.9 | 1.8 | 160 | 351.6 | 373.3 | 2281.7 | 4.6953 | 1.5298
SWRI | 96-6-210588-1000 | 108.9833 | 94.98 | 50 | 24.9 | 90.5 | 2800 | 193.98 | 70.48 | 35 | 109.1 | 1049.3 | 125 | 175.2 | 184.6 | 1.8 | 168.4 | 352.2 | 373.9 | 2279.2 | 5.4922 | 1.5298
SWRI | 96-6-210588-1000 | 109 | 94.99 | 50 | 24.8 | 90.5 | 2801 | 194.08 | 70.51 | 35 | 108.9 | 1048.8 | 125 | 175 | 184.4 | 1.8 | 166.1 | 351.9 | 373.5 | 2274.2 | 5.2266 | 1.5298
SWRI | 96-6-210588-1000 | 109.0167 | 94.97 | 50 | 24.9 | 90.5 | 2799 | 193.92 | 70.5 | 35 | 109 | 1050.3 | 125.2 | 175.4 | 184.8 | 1.8 | 161.6 | 348.5 | 369.6 | 2282.8 | 4.8984 | 1.5298
SWRI | 96-6-210588-1000 | 109.0333 | 94.98 | 50 | 24.9 | 90.5 | 2800 | 194.07 | 70.51 | 35 | 109 | 1049.4 | 125.2 | 175.1 | 184.5 | 1.8 | 159.2 | 352.2 | 373.7 | 2289.6 | 4.8047 | 1.5249
SWRI | 96-6-210588-1000 | 109.05 | 94.98 | 50 | 24.9 | 90.5 | 2801 | 194.05 | 70.49 | 35 | 109 | 1050.1 | 125 | 175.3 | 184.7 | 1.8 | 165.2 | 350.8 | 372.4 | 2276.7 | 4.6953 | 1.5298
SWRI | 96-6-210588-1000 | 109.0667 | 94.98 | 50 | 24.9 | 90.5 | 2800 | 194.05 | 70.49 | 35 | 109 | 1048.7 | 125 | 175.1 | 184.4 | 1.8 | 163 | 350 | 371.5 | 2279.7 | 4.8516 | 1.5298
SWRI | 96-6-210588-1000 | 109.0833 | 94.99 | 50 | 24.9 | 90.5 | 2799 | 194.06 | 70.51 | 35 | 109 | 1050.7 | 125.2 | 175.3 | 184.7 | 1.8 | 162.8 | 351.1 | 372.4 | 2275.4 | 4.5703 | 1.5249
SWRI | 96-6-210588-1000 | 109.1 | 94.97 | 50 | 24.9 | 90.5 | 2799 | 193.89 | 70.5 | 35 | 108.9 | 1051.1 | 125 | 175.2 | 184.6 | 1.8 | 164.7 | 349.5 | 371.1 | 2274.2 | 5.0078 | 1.5298
SWRI | 96-6-210588-1000 | 109.1167 | 94.98 | 50 | 24.9 | 90.5 | 2800 | 193.94 | 70.51 | 35 | 109 | 1049.7 | 125 | 175.3 | 184.7 | 1.9 | 164.5 | 349 | 370.6 | 2273.8 | 5.4922 | 1.5298
SWRI | 96-6-210588-1000 | 109.1333 | 94.98 | 50 | 25 | 90.5 | 2800 | 193.89 | 70.45 | 35 | 109 | 1050 | 125 | 174.9 | 184.4 | 1.8 | 163.2 | 348.4 | 369.8 | 2269.5 | 4.6953 | 1.5249
SWRI | 96-6-210588-1000 | 109.15 | 94.98 | 50 | 25.1 | 90.6 | 2800 | 193.89 | 70.55 | 35 | 109 | 1049.1 | 125 | 175.2 | 184.6 | 1.8 | 164.7 | 351.8 | 373.4 | 2272.7 | 5.2734 | 1.5298
SWRI | 96-6-210588-1000 | 109.1667 | 94.98 | 50.1 | 25.1 | 90.5 | 2801 | 194.14 | 70.51 | 35 | 109 | 1049.4 | 125.1 | 175.2 | 184.5 | 1.8 | 163.2 | 348.4 | 369.9 | 2281.2 | 5.25 | 1.5298
SWRI | 96-6-210588-1000 | 109.1833 | 94.99 | 50.1 | 25.1 | 90.4 | 2800 | 194.06 | 70.46 | 35 | 109 | 1049.9 | 125 | 175.4 | 184.8 | 1.8 | 162.6 | 348.6 | 369.8 | 2271.9 | 4.8984 | 1.5298
SWRI | 96-6-210588-1000 | 109.2 | 95 | 50.1 | 25 | 90.4 | 2800 | 194.01 | 70.55 | 35 | 109 | 1048.8 | 125.1 | 175 | 184.4 | 1.8 | 160.5 | 352.8 | 374.5 | 2267.4 | 4.6328 | 1.5298
SWRI | 96-6-210588-1000 | 109.2167 | 94.98 | 50.1 | 25 | 90.4 | 2800 | 193.98 | 70.47 | 35 | 109 | 1050 | 125.1 | 175.3 | 184.6 | 1.8 | 168.4 | 348.1 | 369.5 | 2271.2 | 4.6797 | 1.5298
SWRI | 96-6-210588-1000 | 109.2333 | 94.99 | 50.1 | 24.9 | 90.6 | 2800 | 193.97 | 70.5 | 35 | 109 | 1049.1 | 125.1 | 175.2 | 184.6 | 1.7 | 154.8 | 350 | 371.3 | 2271.3 | 5.4453 | 1.5298
SWRI | 96-6-210588-1000 | 109.25 | 94.98 | 50.1 | 25 | 90.6 | 2801 | 194.02 | 70.51 | 35 | 109.1 | 1049.1 | 125.1 | 175.2 | 184.6 | 1.8 | 156.7 | 349.7 | 371.4 | 2280.4 | 4.6953 | 1.5249
SWRI | 96-6-210588-1000 | 109.2667 | 94.99 | 50.1 | 25 | 90.5 | 2800 | 194.07 | 70.51 | 35 | 109 | 1048.7 | 125.1 | 175.2 | 184.5 | 1.8 | 167.2 | 351.1 | 372.8 | 2272.6 | 4.6953 | 1.5298
SWRI | 96-6-210588-1000 | 109.2833 | 94.98 | 50.1 | 24.9 | 90.4 | 2801 | 194.04 | 70.53 | 35 | 109 | 1048.3 | 125.1 | 175.2 | 184.5 | 1.8 | 161 | 349 | 370.1 | 2270 | 4.7656 | 1.5298
SWRI | 96-6-210588-1000 | 109.3 | 94.97 | 50.1 | 25 | 90.4 | 2799 | 193.92 | 70.48 | 35 | 109 | 1049.3 | 125.1 | 175.3 | 184.7 | 1.8 | 166.9 | 348.3 | 369.7 | 2276.1 | 5.0703 | 1.5298
SWRI | 96-6-210588-1000 | 109.3167 | 94.98 | 50.1 | 25 | 90.6 | 2800 | 193.99 | 70.48 | 35 | 109.1 | 1048.4 | 125 | 175.2 | 184.6 | 1.8 | 156.2 | 352.2 | 373.7 | 2272.1 | 5.4922 | 1.5249
SWRI | 96-6-210588-1000 | 109.3333 | 94.98 | 50.1 | 25 | 90.6 | 2799 | 193.98 | 70.53 | 35 | 109.1 | 1049 | 125.1 | 175.4 | 184.7 | 1.8 | 162.8 | 347.9 | 369.6 | 2273.5 | 4.8984 | 1.5298
SWRI | 96-6-210588-1000 | 109.35 | 94.98 | 50.1 | 24.9 | 90.4 | 2800 | 193.96 | 70.48 | 35.1 | 109 | 1048.9 | 125.1 | 175.3 | 184.7 | 1.8 | 163 | 349.6 | 370.8 | 2269.1 | 5.625 | 1.5298
SWRI | 96-6-210588-1000 | 109.3667 | 94.99 | 50.1 | 24.9 | 90.3 | 2801 | 194.12 | 70.5 | 35 | 109 | 1048.3 | 125.1 | 175 | 184.4 | 1.8 | 168.7 | 348.5 | 369.8 | 2270.2 | 4.7188 | 1.5298
SWRI | 96-6-210588-1000 | 109.3833 | 94.98 | 50.1 | 24.8 | 90.6 | 2800 | 194.09 | 70.48 | 35 | 109 | 1048.7 | 125 | 175.2 | 184.6 | 1.8 | 160.5 | 348.1 | 369.7 | 2271.9 | 4.8047 | 1.5298
SWRI | 96-6-210588-1000 | 109.4 | 94.99 | 50.1 | 24.8 | 90.7 | 2800 | 193.97 | 70.52 | 35 | 109 | 1049.1 | 125.1 | 175.2 | 184.5 | 1.8 | 162.9 | 349.1 | 370.7 | 2268.8 | 4.5703 | 1.5298
SWRI | 96-6-210588-1000 | 109.4167 | 94.99 | 50 | 24.8 | 90.4 | 2800 | 193.96 | 70.5 | 35 | 109 | 1049.2 | 125 | 175.2 | 184.6 | 1.8 | 162.9 | 348.6 | 370 | 2271.1 | 4.6797 | 1.5298
SWRI | 96-6-210588-1000 | 109.4333 | 94.98 | 50 | 24.8 | 90.3 | 2800 | 193.99 | 70.49 | 35 | 109 | 1049.9 | 125.1 | 175.2 | 184.6 | 1.8 | 160.7 | 348.8 | 370.4 | 2266.3 | 5.0703 | 1.5298
SWRI | 96-6-210588-1000 | 109.45 | 94.98 | 50 | 24.8 | 90.6 | 2800 | 193.97 | 70.53 | 35 | 109 | 1048.8 | 125.1 | 175 | 184.4 | 1.8 | 152 | 348.7 | 370.1 | 2260.6 | 4.875 | 1.5298
SWRI | 96-6-210588-1000 | 109.4667 | 94.98 | 50 | 24.9 | 90.7 | 2800 | 194.03 | 70.47 | 35 | 109 | 1048.8 | 125.1 | 175.2 | 184.6 | 1.8 | 161.5 | 352.7 | 374.4 | 2263.2 | 5.2734 | 1.5298
SWRI | 96-6-210588-1000 | 109.4833 | 94.97 | 50 | 24.9 | 90.4 | 2800 | 194.08 | 70.48 | 35 | 109.1 | 1049 | 125.1 | 175.2 | 184.6 | 1.8 | 168.8 | 352.1 | 373.6 | 2262.9 | 5.4688 | 1.5249
SWRI | 96-6-210588-1000 | 109.5 | 94.97 | 50.1 | 25 | 90.4 | 2799 | 194.13 | 70.49 | 35 | 109 | 1049.5 | 125.1 | 175.5 | 184.9 | 1.8 | 166.8 | 352.3 | 373.6 | 2270 | 5.0703 | 1.5298
SWRI | 96-6-210588-1000 | 109.5167 | 94.99 | 50 | 24.9 | 90.6 | 2800 | 193.97 | 70.51 | 35 | 109 | 1048.8 | 125.1 | 175.1 | 184.4 | 1.7 | 155.9 | 348.2 | 369.7 | 2261 | 4.7422 | 1.5298
SWRI | 96-6-210588-1000 | 109.5333 | 94.98 | 50 | 25 | 90.7 | 2799 | 194.07 | 70.44 | 35 | 109 | 1049.1 | 125.1 | 175.4 | 184.8 | 1.8 | 164.6 | 348.4 | 369.9 | 2267.5 | 4.5703 | 1.5249
SWRI | 96-6-210588-1000 | 109.55 | 94.98 | 50.1 | 25 | 90.5 | 2799 | 194.09 | 70.48 | 35 | 109.1 | 1049.4 | 125 | 175.3 | 184.7 | 1.8 | 164.4 | 348.7 | 369.8 | 2266.1 | 5.3828 | 1.5298
SWRI | 96-6-210588-1000 | 109.5667 | 94.98 | 50.1 | 25 | 90.3 | 2800 | 194.07 | 70.49 | 35 | 109 | 1049.6 | 125.1 | 175.2 | 184.6 | 1.8 | 162.8 | 348.8 | 370.7 | 2259.1 | 5.25 | 1.5298
SWRI | 96-6-210588-1000 | 109.5833 | 94.97 | 50.1 | 25 | 90.6 | 2800 | 193.94 | 70.54 | 35 | 109 | 1048.7 | 125.1 | 175 | 184.4 | 1.8 | 168.5 | 348.2 | 369.9 | 2259.5 | 4.6953 | 1.5298
SWRI | 96-6-210588-1000 | 109.6 | 94.97 | 50.1 | 25 | 90.7 | 2800 | 193.97 | 70.47 | 35 | 109 | 1048.8 | 125 | 175 | 184.3 | 1.8 | 159.3 | 351.4 | 372.6 | 2269.8 | 5.2734 | 1.5298
SWRI | 96-6-210588-1000 | 109.6167 | 94.97 | 50.1 | 25 | 90.4 | 2800 | 193.98 | 70.54 | 35 | 109 | 1048.3 | 125.1 | 175.1 | 184.5 | 1.8 | 163.4 | 351.3 | 372.6 | 2262.1 | 5.0078 | 1.5298
SWRI | 96-6-210588-1000 | 109.6333 | 94.98 | 50.1 | 24.9 | 90.3 | 2799 | 194.03 | 70.47 | 35 | 109.1 | 1048.9 | 125.1 | 175.3 | 184.6 | 1.8 | 166.5 | 353.9 | 375.9 | 2257.5 | 4.8047 | 1.5298
SWRI | 96-6-210588-1000 | 109.65 | 94.98 | 50.1 | 24.8 | 90.6 | 2800 | 193.97 | 70.5 | 35 | 109 | 1049.1 | 125.2 | 175.1 | 184.5 | 1.8 | 163.4 | 348.6 | 370.4 | 2258.7 | 5.5547 | 1.5298
SWRI | 96-6-210588-1000 | 109.6667 | 94.99 | 50.1 | 24.9 | 90.6 | 2800 | 194 | 70.47 | 34.9 | 109 | 1048.8 | 125.1 | 175.2 | 184.5 | 1.7 | 162 | 348.9 | 370.6 | 2263.3 | 5.2266 | 1.5298
SWRI | 96-6-210588-1000 | 109.6833 | 94.98 | 50.1 | 24.9 | 90.4 | 2801 | 193.93 | 70.5 | 34.9 | 109 | 1048.6 | 125.1 | 174.8 | 184.1 | 1.8 | 166.2 | 348.5 | 369.9 | 2258.9 | 5.2891 | 1.5298
SWRI | 96-6-210588-1000 | 109.7 | 94.98 | 50.1 | 25 | 90.6 | 2800 | 194 | 70.51 | 34.9 | 109 | 1048.3 | 125 | 175.2 | 184.6 | 1.8 | 163.9 | 350.5 | 372.2 | 2254.1 | 4.9844 | 1.5298
SWRI | 96-6-210588-1000 | 109.7167 | 94.98 | 50.1 | 25.1 | 90.7 | 2801 | 194.03 | 70.49 | 34.9 | 109 | 1048.4 | 125 | 174.9 | 184.3 | 1.8 | 165.1 | 351.1 | 372.3 | 2250.2 | 4.875 | 1.5298
SWRI | 96-6-210588-1000 | 109.7333 | 94.98 | 50.2 | 25.1 | 90.3 | 2800 | 194.03 | 70.48 | 35 | 109 | 1049.2 | 125.2 | 175.2 | 184.5 | 1.8 | 166 | 350.1 | 371.5 | 2256.7 | 4.6094 | 1.5298
SWRI | 96-6-210588-1000 | 109.75 | 94.98 | 50.1 | 25 | 90.4 | 2800 | 194.02 | 70.52 | 35 | 109 | 1048.5 | 125 | 175.3 | 184.7 | 1.8 | 160.6 | 350.6 | 371.8 | 2254 | 5.2734 | 1.5298
SWRI | 96-6-210588-1000 | 109.7667 | 94.98 | 50.1 | 25 | 90.7 | 2800 | 193.86 | 70.48 | 34.9 | 109 | 1048.4 | 125.1 | 175.1 | 184.5 | 1.8 | 164 | 348.7 | 370.1 | 2253.6 | 5.6016 | 1.5298
SWRI | 96-6-210588-1000 | 109.7833 | 94.98 | 50.1 | 25.1 | 90.5 | 2800 | 194.09 | 70.47 | 35 | 109 | 1048.3 | 125.1 | 175.2 | 184.6 | 1.8 | 159.4 | 349 | 370.5 | 2260 | 4.7891 | 1.5298
SWRI | 96-6-210588-1000 | 109.8 | 94.96 | 50.1 | 25.1 | 90.4 | 2799 | 194.02 | 70.53 | 34.9 | 109 | 1049.2 | 125.1 | 175.3 | 184.7 | 1.8 | 163.6 | 351 | 372.6 | 2258.6 | 5.5078 | 1.5298
SWRI | 96-6-210588-1000 | 109.8167 | 94.97 | 50.1 | 25.1 | 90.5 | 2800 | 193.97 | 70.47 | 34.9 | 109 | 1048.6 | 125 | 175.1 | 184.5 | 1.7 | 162.9 | 352.1 | 373.2 | 2263.9 | 4.6953 | 1.5298
SWRI | 96-6-210588-1000 | 109.8333 | 94.98 | 50.1 | 25 | 90.7 | 2801 | 194.03 | 70.53 | 35 | 109 | 1048.5 | 125.1 | 175.1 | 184.5 | 1.8 | 161.8 | 351.5 | 373.2 | 2261.8 | 5.25 | 1.5298
SWRI | 96-6-210588-1000 | 109.85 | 94.97 | 50.1 | 25 | 90.5 | 2800 | 194.08 | 70.5 | 34.9 | 109 | 1048.1 | 125.2 | 175.2 | 184.6 | 1.8 | 166.4 | 349.4 | 370.9 | 2256.4 | 4.9219 | 1.5298
SWRI | 96-6-210588-1000 | 109.8667 | 94.99 | 50.1 | 25.1 | 90.3 | 2800 | 193.99 | 70.48 | 34.9 | 109 | 1048.8 | 125.1 | 175.2 | 184.6 | 1.8 | 164.9 | 350 | 371.8 | 2256.4 | 5.3984 | 1.5298
SWRI | 96-6-210588-1000 | 109.8833 | 94.98 | 50.1 | 25.1 | 90.6 | 2800 | 194.09 | 70.48 | 34.9 | 109 | 1049 | 125.1 | 175.1 | 184.4 | 1.8 | 157.6 | 353.4 | 374.9 | 2249.3 | 4.5859 | 1.5298
SWRI | 96-6-210588-1000 | 109.9 | 94.98 | 50.1 | 25.1 | 90.7 | 2800 | 194.06 | 70.5 | 35 | 109 | 1047.9 | 125.1 | 175 | 184.4 | 1.8 | 168.2 | 350 | 371.4 | 2256.7 | 5.3594 | 1.5298
SWRI | 96-6-210588-1000 | 109.9167 | 94.98 | 50.1 | 25.1 | 90.4 | 2799 | 194.09 | 70.5 | 35 | 109 | 1049.3 | 125.2 | 175.3 | 184.7 | 1.8 | 157.9 | 350.4 | 371.9 | 2254.2 | 5.2891 | 1.5298
SWRI | 96-6-210588-1000 | 109.9333 | 94.99 | 50.1 | 25.2 | 90.4 | 2800 | 194.03 | 70.52 | 34.9 | 108.9 | 1048.7 | 125.1 | 175.3 | 184.7 | 1.8 | 166.8 | 352.9 | 374.3 | 2245.9 | 4.5859 | 1.5249
SWRI | 96-6-210588-1000 | 109.95 | 94.99 | 50.2 | 25.3 | 90.6 | 2800 | 194.01 | 70.49 | 34.9 | 109 | 1048.7 | 124.9 | 175.2 | 184.6 | 1.8 | 157.2 | 348.3 | 369.9 | 2258.3 | 5.3984 | 1.5298
SWRI | 96-6-210588-1000 | 109.9667 | 94.98 | 50.2 | 25.4 | 90.6 | 2800 | 194.01 | 70.48 | 34.9 | 109 | 1048.2 | 125 | 175 | 184.4 | 1.8 | 165.2 | 349.3 | 371.1 | 2248.5 | 4.7188 | 1.5298
SWRI | 96-6-210588-1000 | 109.9833 | 94.99 | 50.2 | 25.4 | 90.4 | 2802 | 194.12 | 70.5 | 35 | 109 | 1048 | 125 | 174.8 | 184.2 | 1.8 | 161.2 | 351.2 | 372.7 | 2252.9 | 4.9375 | 1.5298
SWRI | 96-6-210588-1000 | 110 | 94.98 | 50.2 | 25.5 | 90.4 | 2800 | 193.91 | 70.54 | 35 | 108.9 | 1047.5 | 125 | 175 | 184.4 | 1.8 | 165 | 354.6 | 376.2 | 2240.5 | 4.7422 | 1.5249
SWRI | 96-6-210588-1000 | 110.0167 | 94.99 | 50.2 | 25.4 | 90.7 | 2801 | 194.1 | 70.48 | 35 | 108.9 | 1048.9 | 125.1 | 175.2 | 184.6 | 1.8 | 162.4 | 348.8 | 370.3 | 2239.8 | 4.7188 | 1.5298
SWRI | 96-6-210588-1000 | 110.0333 | 94.99 | 50.2 | 25.4 | 90.5 | 2802 | 193.86 | 70.5 | 35 | 108.9 | 1048 | 125.1 | 174.7 | 184 | 1.7 | 160.9 | 351.1 | 372.7 | 2248.1 | 5.4922 | 1.5298
SWRI | 96-6-210588-1000 | 110.05 | 94.99 | 50.3 | 25.4 | 90.3 | 2800 | 194.12 | 70.48 | 35 | 108.9 | 1048.3 | 125.1 | 175.4 | 184.8 | 1.8 | 166.7 | 349.7 | 371.3 | 2254.5 | 4.9219 | 1.5298
SWRI | 96-6-210588-1000 | 110.0667 | 94.99 | 50.3 | 25.4 | 90.6 | 2800 | 194.12 | 70.49 | 35 | 109 | 1048.7 | 124.9 | 175.2 | 184.6 | 1.8 | 165 | 352.6 | 374.3 | 2246 | 4.6562 | 1.5298
SWRI | 96-6-210588-1000 | 110.0833 | 94.99 | 50.3 | 25.4 | 90.6 | 2801 | 193.99 | 70.47 | 35 | 108.9 | 1047.8 | 125 | 175.1 | 184.4 | 1.8 | 161 | 351.8 | 373.2 | 2239 | 4.5703 | 1.5298
SWRI | 96-6-210588-1000 | 110.1 | 95 | 50.3 | 25.4 | 90.4 | 2800 | 194.08 | 70.49 | 35 | 109 | 1049.2 | 124.9 | 175.2 | 184.6 | 1.7 | 158.6 | 352.9 | 374.7 | 2241.1 | 5.4219 | 1.5249
SWRI | 96-6-210588-1000 | 110.1167 | 95.01 | 50.3 | 25.3 | 90.4 | 2800 | 194.07 | 70.45 | 35 | 108.9 | 1048.4 | 124.9 | 175.3 | 184.6 | 1.8 | 164.9 | 347.8 | 369.4 | 2244.7 | 5.3828 | 1.5298
SWRI | 96-6-210588-1000 | 110.1333 | 95.01 | 50.2 | 25.2 | 90.7 | 2801 | 193.93 | 70.56 | 35 | 108.9 | 1048.2 | 124.9 | 174.9 | 184.2 | 1.8 | 162.8 | 352.6 | 374.3 | 2240.5 | 4.6953 | 1.5298
SWRI | 96-6-210588-1000 | 110.15 | 95 | 50 | 25.2 | 90.5 | 2801 | 194.06 | 70.47 | 35 | 108.9 | 1049.2 | 125.1 | 174.9 | 184.3 | 1.8 | 164.8 | 348.9 | 370.5 | 2243 | 4.7188 | 1.5298
SWRI | 96-6-210588-1000 | 110.1667 | 95 | 49.9 | 25.3 | 90.4 | 2800 | 193.92 | 70.49 | 35 | 108.9 | 1049.3 | 125 | 175.1 | 184.5 | 1.8 | 173.3 | 349.7 | 371.3 | 2230.8 | 4.7656 | 1.5249
SWRI | 96-6-210588-1000 | 110.1833 | 95.01 | 49.9 | 25.3 | 90.4 | 2800 | 193.96 | 70.5 | 35 | 108.9 | 1048.4 | 125 | 174.9 | 184.3 | 1.8 | 164.7 | 350.9 | 372.5 | 2240.6 | 5.0703 | 1.5298
SWRI | 96-6-210588-1000 | 110.2 | 95.01 | 50 | 25.3 | 90.6 | 2800 | 194.01 | 70.48 | 35 | 109.1 | 1049 | 125 | 175.1 | 184.5 | 1.8 | 169.1 | 350.9 | 372.6 | 2244.2 | 5.5078 | 1.5298
SWRI | 96-6-210588-1000 | 110.2167 | 95.01 | 50 | 25.3 | 90.6 | 2800 | 193.96 | 70.5 | 35.1 | 109 | 1047.3 | 125.1 | 174.8 | 184.2 | 1.8 | 165.4 | 348.4 | 369.9 | 2239.6 | 5.4922 | 1.5298
SWRI | 96-6-210588-1000 | 110.2333 | 95.01 | 50 | 25.3 | 90.4 | 2801 | 194.13 | 70.49 | 35.1 | 109 | 1049 | 125 | 174.8 | 184.2 | 1.7 | 157.3 | 349.5 | 371.3 | 2244.1 | 5.3984 | 1.5298
SWRI | 96-6-210588-1000 | 110.25 | 95.01 | 50 | 25.3 | 90.4 | 2801 | 194.04 | 70.49 | 35 | 109 | 1048.7 | 125.1 | 175 | 184.3 | 1.8 | 168.4 | 349.9 | 371.1 | 2233.9 | 5.2266 | 1.5298
SWRI | 96-6-210588-1000 | 110.2667 | 95.01 | 50 | 25.3 | 90.6 | 2800 | 194.03 | 70.51 | 35.1 | 109 | 1049.2 | 125.1 | 175.1 | 184.5 | 1.8 | 163 | 352.2 | 373.7 | 2234.7 | 4.6953 | 1.5298
SWRI | 96-6-210588-1000 | 110.2833 | 95.02 | 50 | 25.2 | 90.6 | 2801 | 193.91 | 70.49 | 35.1 | 109 | 1048.6 | 125 | 174.8 | 184.2 | 1.8 | 165 | 348.8 | 370.1 | 2240.4 | 4.6328 | 1.5298
SWRI | 96-6-210588-1000 | 110.3 | 95 | 50 | 25.2 | 90.5 | 2802 | 194.12 | 70.48 | 35 | 109 | 1048.8 | 125.1 | 174.8 | 184.1 | 1.8 | 171.1 | 349.7 | 371.3 | 2223.1 | 4.9375 | 1.5298
SWRI | 96-6-210588-1000 | 110.3167 | 95.02 | 50 | 25.3 | 90.4 | 2800 | 194.03 | 70.54 | 35.1 | 109 | 1047.8 | 125 | 175 | 184.4 | 1.8 | 165.9 | 351.5 | 372.7 | 2225.7 | 4.5859 | 1.5298
SWRI | 96-6-210588-1000 | 110.3333 | 95.03 | 50 | 25.2 | 90.4 | 2800 | 193.98 | 70.5 | 35.1 | 109 | 1048.8 | 125 | 175 | 184.4 | 1.8 | 163.8 | 351.7 | 373 | 2228.6 | 5.2734 | 1.5298
SWRI | 96-6-210588-1000 | 110.35 | 95.01 | 50 | 25.2 | 90.7 | 2800 | 194.07 | 70.5 | 35.1 | 109 | 1049.3 | 125.1 | 175 | 184.4 | 1.8 | 172.4 | 348.5 | 370.2 | 2224.9 | 5.3125 | 1.5298
SWRI | 96-6-210588-1000 | 110.3667 | 95.03 | 50 | 25.2 | 90.6 | 2799 | 193.96 | 70.52 | 35.1 | 109 | 1049.1 | 125.1 | 175.2 | 184.5 | 1.8 | 160.7 | 350.7 | 371.9 | 2226.3 | 5.0703 | 1.5298
SWRI | 96-6-210588-1000 | 110.3833 | 95.03 | 50 | 25.2 | 90.3 | 2800 | 193.98 | 70.5 | 35.1 | 109 | 1049 | 125 | 175 | 184.4 | 1.8 | 160 | 350.9 | 372.4 | 2229.4 | 5.2266 | 1.5298
SWRI | 96-6-210588-1000 | 110.4 | 95.03 | 49.9 | 25.2 | 90.5 | 2800 | 193.95 | 70.52 | 35.1 | 109 | 1048.8 | 125 | 175.1 | 184.5 | 1.8 | 167.2 | 348.8 | 370.2 | 2227.5 | 5.3828 | 1.5298
SWRI | 96-6-210588-1000 | 110.4167 | 95.02 | 50 | 25.2 | 90.8 | 2800 | 193.93 | 70.5 | 35.1 | 109 | 1048.7 | 125 | 175.1 | 184.5 | 1.9 | 160.2 | 348.4 | 370 | 2219.2 | 4.6094 | 1.5298
SWRI | 96-6-210588-1000 | 110.4333 | 95.03 | 49.9 | 25.2 | 90.4 | 2800 | 194.08 | 70.46 | 35.1 | 109 | 1049.4 | 125.1 | 175.1 | 184.5 | 1.8 | 163.7 | 350 | 371.3 | 2224.8 | 5.4219 | 1.5298
SWRI | 96-6-210588-1000 | 110.45 | 95.03 | 50 | 25.2 | 90.4 | 2800 | 194.05 | 70.52 | 35.1 | 109 | 1049 | 125 | 175.2 | 184.6 | 1.8 | 164.2 | 348.8 | 370.2 | 2223.6 | 5.0078 | 1.5298
SWRI | 96-6-210588-1000 | 110.4667 | 95.03 | 50 | 25.2 | 90.6 | 2800 | 194 | 70.49 | 35.1 | 109 | 1048.9 | 125 | 175.1 | 184.4 | 1.8 | 160.9 | 352 | 373.9 | 2222.6 | 4.6953 | 1.5298
SWRI | 96-6-210588-1000 | 110.4833 | 95.04 | 50 | 25.2 | 90.6 | 2799 | 193.98 | 70.47 | 35.1 | 109 | 1049.5 | 125 | 175.4 | 184.8 | 1.8 | 164.8 | 351.5 | 373 | 2214.2 | 4.7656 | 1.5298
SWRI | 96-6-210588-1000 | 110.5 | 95.04 | 49.9 | 25.1 | 90.4 | 2800 | 194.05 | 70.5 | 35 | 109 | 1048.7 | 125.1 | 175 | 184.4 | 1.8 | 167.2 | 349.6 | 371.1 | 2218.1 | 4.6562 | 1.5298
SWRI | 96-6-210588-1000 | 110.5167 | 95.05 | 49.9 | 25.1 | 90.4 | 2799 | 193.9 | 70.52 | 35.1 | 108.9 | 1048.6 | 125.1 | 175 | 184.3 | 1.8 | 164.6 | 348.7 | 370 | 2213 | 4.9609 | 1.5298
SWRI | 96-6-210588-1000 | 110.5333 | 95.05 | 49.9 | 25.1 | 90.7 | 2800 | 193.97 | 70.49 | 35 | 109 | 1049.4 | 125 | 175.1 | 184.4 | 1.8 | 159.2 | 348.9 | 370.5 | 2213.6 | 5.5078 | 1.5298
SWRI | 96-6-210588-1000 | 110.55 | 95.04 | 49.9 | 25.1 | 90.5 | 2799 | 194.06 | 70.49 | 35 | 109 | 1049 | 125.1 | 175.3 | 184.6 | 1.8 | 164.2 | 352.7 | 374.5 | 2207 | 5.3828 | 1.5298
SWRI | 96-6-210588-1000 | 110.5667 | 95.06 | 49.9 | 25.1 | 90.4 | 2799 | 194.02 | 70.46 | 35 | 109 | 1050.1 | 125.1 | 175.3 | 184.6 | 1.8 | 163.9 | 348.5 | 370.2 | 2214.9 | 5.3125 | 1.5298
SWRI | 96-6-210588-1000 | 110.5833 | 95.05 | 49.9 | 25.1 | 90.5 | 2801 | 193.84 | 70.55 | 35 | 109 | 1048.4 | 125 | 174.9 | 184.3 | 1.8 | 163.9 | 348.5 | 369.9 | 2215.3 | 5.0703 | 1.5298
SWRI | 96-6-210588-1000 | 110.6 | 95.07 | 49.9 | 25.2 | 90.7 | 2800 | 193.94 | 70.49 | 35 | 109 | 1048.7 | 125 | 175 | 184.4 | 1.8 | 164.7 | 349.2 | 370.9 | 2203 | 4.7422 | 1.5298
SWRI | 96-6-210588-1000 | 110.6167 | 95.07 | 49.9 | 25.1 | 90.5 | 2800 | 193.98 | 70.47 | 35.1 | 109 | 1049.2 | 125.1 | 175 | 184.4 | 1.9 | 167.9 | 348.3 | 369.8 | 2211.3 | 5.4219 | 1.5298
SWRI | 96-6-210588-1000 | 110.6333 | 95.06 | 49.9 | 25.1 | 90.4 | 2801 | 193.97 | 70.51 | 35 | 109 | 1049.4 | 125.1 | 174.8 | 184.2 | 1.8 | 165.1 | 349.7 | 371.2 | 2211 | 5.4688 | 1.5298
SWRI | 96-6-210588-1000 | 110.65 | 95.05 | 49.9 | 25.1 | 90.5 | 2800 | 194.04 | 70.48 | 35.1 | 109 | 1049.1 | 124.9 | 175.2 | 184.5 | 1.9 | 166 | 352.6 | 374 | 2213 | 4.6953 | 1.5298
SWRI | 96-6-210588-1000 | 110.6667 | 95.06 | 49.9 | 25.1 | 90.6 | 2800 | 193.99 | 70.53 | 35.1 | 109 | 1049 | 125.1 | 175.1 | 184.5 | 1.8 | 168 | 348.8 | 370.4 | 2212.7 | 4.6953 | 1.5298
SWRI | 96-6-210588-1000 | 110.6833 | 95.06 | 49.9 | 25.1 | 90.5 | 2801 | 193.99 | 70.52 | 35 | 109 | 1049.1 | 125.1 | 175 | 184.4 | 1.9 | 173.6 | 349 | 370.7 | 2198.3 | 4.7656 | 1.5298
SWRI | 96-6-210588-1000 | 110.7 | 95.07 | 49.9 | 25.1 | 90.3 | 2799 | 193.89 | 70.55 | 35 | 109 | 1049.6 | 125 | 175.1 | 184.4 | 1.8 | 161.5 | 353.2 | 374.8 | 2204.3 | 4.8281 | 1.5298
SWRI | 96-6-210588-1000 | 110.7167 | 95.06 | 49.9 | 25.1 | 90.5 | 2801 | 194.02 | 70.48 | 35 | 109 | 1049.1 | 125 | 175 | 184.4 | 1.8 | 167.1 | 348.8 | 370.4 | 2204.4 | 4.875 | 1.5298
SWRI | 96-6-210588-1000 | 110.7333 | 95.07 | 49.9 | 25.1 | 90.7 | 2800 | 193.94 | 70.52 | 35 | 109 | 1048.9 | 125 | 174.9 | 184.3 | 1.8 | 165.9 | 349.1 | 370.5 | 2215.3 | 4.7656 | 1.5298
SWRI | 96-6-210588-1000 | 110.75 | 95.06 | 49.9 | 25.1 | 90.4 | 2800 | 194.06 | 70.47 | 35 | 109 | 1048.9 | 125.1 | 175.1 | 184.5 | 1.8 | 162.7 | 350.5 | 371.8 | 2213.1 | 5.4219 | 1.5298
SWRI | 96-6-210588-1000 | 110.7667 | 95.07 | 49.9 | 25.1 | 90.3 | 2800 | 194.02 | 70.49 | 35 | 108.9 | 1049.2 | 124.9 | 175 | 184.3 | 1.8 | 160.1 | 351.1 | 372.8 | 2206.4 | 4.6953 | 1.5298
SWRI | 96-6-210588-1000 | 110.7833 | 95.06 | 49.9 | 25.1 | 90.6 | 2800 | 193.99 | 70.52 | 35 | 109 | 1049.1 | 125 | 175.1 | 184.4 | 1.8 | 165.3 | 349.7 | 371.5 | 2205.2 | 4.8047 | 1.5249
SWRI | 96-6-210588-1000 | 110.8 | 95.06 | 49.9 | 25 | 90.6 | 2800 | 193.88 | 70.51 | 35 | 109 | 1048.8 | 125.1 | 174.9 | 184.2 | 1.8 | 159.9 | 349.1 | 370.1 | 2198.7 | 5.5547 | 1.5298
SWRI | 96-6-210588-1000 | 110.8167 | 95.05 | 49.9 | 25 | 90.4 | 2799 | 194.11 | 70.51 | 35 | 108.9 | 1050.2 | 125.1 | 175.3 | 184.7 | 1.8 | 165 | 351.8 | 373.1 | 2204.8 | 4.5703 | 1.5298
SWRI | 96-6-210588-1000 | 110.8333 | 95.07 | 49.9 | 25.1 | 90.4 | 2800 | 194.08 | 70.46 | 35 | 109 | 1048.9 | 125 | 175.1 | 184.4 | 1.8 | 157.7 | 350.3 | 371.8 | 2205.9 | 4.7422 | 1.5298
SWRI | 96-6-210588-1000 | 110.85 | 95.08 | 49.9 | 25.1 | 90.6 | 2800 | 193.98 | 70.53 | 35 | 109 | 1049.6 | 124.9 | 175 | 184.3 | 1.8 | 162.8 | 354.1 | 375.7 | 2202.2 | 4.5859 | 1.5298
SWRI | 96-6-210588-1000 | 110.8667 | 95.08 | 49.9 | 25.1 | 90.6 | 2800 | 194.05 | 70.46 | 35 | 109 | 1049.7 | 125.1 | 175.1 | 184.5 | 1.8 | 164.6 | 349 | 370.4 | 2199.8 | 5.3984 | 1.5298
SWRI | 96-6-210588-1000 | 110.8833 | 95.07 | 49.9 | 25.1 | 90.5 | 2800 | 194 | 70.49 | 35 | 109 | 1049.4 | 125 | 175.1 | 184.4 | 1.8 | 163.1 | 353.4 | 375.3 | 2201.9 | 5.4219 | 1.5298
SWRI | 96-6-210588-1000 | 110.9 | 95.07 | 49.9 | 25 | 90.4 | 2800 | 194.15 | 70.47 | 35 | 109 | 1048.9 | 125.1 | 175.3 | 184.7 | 1.8 | 165.1 | 349.5 | 370.8 | 2202.4 | 4.5859 | 1.5298
SWRI | 96-6-210588-1000 | 110.9167 | 95.06 | 49.9 | 25.1 | 90.4 | 2800 | 194.08 | 70.48 | 35 | 109 | 1049.7 | 125.1 | 175.4 | 184.7 | 1.8 | 160.8 | 348.8 | 370.3 | 2199.9 | 4.8281 | 1.5298
SWRI | 96-6-210588-1000 | 110.9333 | 95.06 | 49.9 | 25.1 | 90.6 | 2800 | 193.95 | 70.51 | 35 | 108.9 | 1048.4 | 125.1 | 174.9 | 184.3 | 1.8 | 166.6 | 350.7 | 372.2 | 2211.4 | 5.4219 | 1.5298
SWRI | 96-6-210588-1000 | 110.95 | 95.07 | 49.9 | 25.2 | 90.6 | 2801 | 194 | 70.48 | 35 | 109 | 1049.9 | 125.1 | 174.8 | 184.2 | 1.7 | 159.2 | 349.5 | 371.1 | 2198 | 4.6953 | 1.5298
SWRI | 96-6-210588-1000 | 110.9667 | 95.07 | 49.9 | 25.2 | 90.3 | 2801 | 193.98 | 70.5 | 35 | 109 | 1048.7 | 125.2 | 174.8 | 184.2 | 1.7 | 159 | 349.4 | 370.7 | 2192.1 | 5.5547 | 1.5298
SWRI | 96-6-210588-1000 | 110.9833 | 95.07 | 49.9 | 25.2 | 90.4 | 2801 | 194.1 | 70.49 | 35 | 109 | 1049.8 | 125 | 174.9 | 184.3 | 1.8 | 160.6 | 352.6 | 374 | 2196.9 | 4.5469 | 1.5249
SWRI | 96-6-210588-1000 | 111 | 95.07 | 49.9 | 25.2 | 90.6 | 2800 | 193.98 | 70.49 | 35 | 109 | 1048.4 | 125.1 | 174.9 | 184.3 | 1.8 | 160.7 | 349.1 | 370.7 | 2193.9 | 5.2266 | 1.5298
SWRI | 96-6-210588-1000 | 111.0167 | 95.06 | 49.9 | 25.2 | 90.6 | 2799 | 194.04 | 70.41 | 35 | 109 | 1049.3 | 125 | 175.3 | 184.7 | 1.8 | 162.6 | 353.7 | 375 | 2202.7 | 5.0703 | 1.5298
SWRI | 96-6-210588-1000 | 111.0333 | 95.05 | 49.9 | 25.3 | 90.4 | 2801 | 194.06 | 70.49 | 35 | 109 | 1050.2 | 125.1 | 175.1 | 184.5 | 1.8 | 160.6 | 348.4 | 369.9 | 2189.4 | 4.875 | 1.5298
SWRI | 96-6-210588-1000 | 111.05 | 95.05 | 49.9 | 25.3 | 90.4 | 2800 | 194.03 | 70.52 | 35 | 109 | 1049.7 | 125 | 175.1 | 184.4 | 1.8 | 164.8 | 349.1 | 370.4 | 2197.3 | 5.2734 | 1.5249
SWRI | 96-6-210588-1000 | 111.0667 | 95.06 | 49.9 | 25.2 | 90.7 | 2800 | 193.87 | 70.55 | 35 | 109 | 1048.7 | 125.1 | 175 | 184.4 | 1.9 | 172.9 | 350.3 | 371.8 | 2189.1 | 4.5859 | 1.5298
SWRI | 96-6-210588-1000 | 111.0833 | 95.07 | 49.9 | 25.2 | 90.5 | 2800 | 193.95 | 70.45 | 35 | 109 | 1049.2 | 125 | 174.9 | 184.2 | 1.8 | 167.2 | 349.6 | 371.1 | 2191.3 | 4.8047 | 1.5298
SWRI | 96-6-210588-1000 | 111.1 | 95.05 | 49.9 | 25.3 | 90.3 | 2800 | 194.01 | 70.53 | 35 | 109 | 1048.9 | 125.2 | 175.4 | 184.7 | 1.8 | 162.9 | 348.9 | 370.4 | 2194.8 | 5.5781 | 1.5298
SWRI | 96-6-210588-1000 | 111.1167 | 95.07 | 49.9 | 25.2 | 90.5 | 2803 | 194.04 | 70.54 | 35 | 109.1 | 1048.1 | 124.9 | 174.4 | 183.8 | 1.8 | 163 | 348.8 | 370.5 | 2200.8 | 4.7188 | 1.5298
SWRI | 96-6-210588-1000 | 111.1333 | 95.07 | 49.9 | 25.2 | 90.6 | 2799 | 194.04 | 70.48 | 35 | 109 | 1050.1 | 125.1 | 175.3 | 184.7 | 1.8 | 160.6 | 349.1 | 370.4 | 2184.2 | 4.9844 | 1.5298
SWRI | 96-6-210588-1000 | 111.15 | 95.08 | 49.9 | 25.2 | 90.4 | 2800 | 194.04 | 70.52 | 35 | 109 | 1048.3 | 125.1 | 174.8 | 184.2 | 1.8 | 163.1 | 349.5 | 370.6 | 2187.9 | 4.9375 | 1.5298
SWRI | 96-6-210588-1000 | 111.1667 | 95.06 | 49.9 | 25.1 | 90.4 | 2799 | 194.08 | 70.5 | 35 | 109 | 1049.2 | 125.1 | 175.2 | 184.5 | 1.9 | 160.6 | 348.7 | 370.3 | 2191.7 | 4.8047 | 1.5298
SWRI | 96-6-210588-1000 | 111.1833 | 95.08 | 49.9 | 25.1 | 90.5 | 2801 | 193.89 | 70.55 | 35 | 109 | 1048.1 | 125.1 | 174.8 | 184.2 | 1.9 | 161.4 | 350.3 | 371.6 | 2184.6 | 4.6094 | 1.5249
SWRI | 96-6-210588-1000 | 111.2 | 95.06 | 49.9 | 25.1 | 90.7 | 2800 | 193.94 | 70.52 | 35 | 109 | 1049.5 | 125 | 174.9 | 184.2 | 1.9 | 164.6 | 348.5 | 370 | 2180 | 5.2891 | 1.5298
SWRI | 96-6-210588-1000 | 111.2167 | 95.06 | 49.9 | 25 | 90.5 | 2800 | 194.08 | 70.5 | 35 | 109 | 1048.7 | 125.1 | 175.1 | 184.5 | 1.8 | 164.8 | 350.4 | 372.1 | 2176.9 | 5.3828 | 1.5298
SWRI | 96-6-210588-1000 | 111.2333 | 95.05 | 49.9 | 25 | 90.4 | 2800 | 194.05 | 70.47 | 35 | 109 | 1049.5 | 125 | 175 | 184.4 | 1.8 | 165.2 | 349.7 | 371.1 | 2187.8 | 5.2734 | 1.5298
SWRI | 96-6-210588-1000 | 111.25 | 95.06 | 49.9 | 25 | 90.5 | 2800 | 194.02 | 70.52 | 35 | 109 | 1048.5 | 125 | 174.9 | 184.3 | 1.8 | 164.8 | 350 | 371.6 | 2185.9 | 4.7188 | 1.5298
SWRI | 96-6-210588-1000 | 111.2667 | 95.06 | 49.9 | 25 | 90.6 | 2799 | 193.97 | 70.49 | 35 | 108.9 | 1047.2 | 125.1 | 174.9 | 184.3 | 1.8 | 165.1 | 350.6 | 372.3 | 2186.3 | 4.7422 | 1.5298
SWRI | 96-6-210588-1000 | 111.2833 | 95.06 | 49.9 | 25 | 90.6 | 2800 | 194.09 | 70.48 | 35 | 109 | 1049.3 | 125.1 | 175.2 | 184.5 | 1.8 | 162 | 349.8 | 371.5 | 2189.8 | 5.4219 | 1.5249
SWRI | 96-6-210588-1000 | 111.3 | 95.06 | 49.8 | 24.9 | 90.4 | 2799 | 193.96 | 70.55 | 34.9 | 109 | 1048.9 | 125 | 175.1 | 184.4 | 1.8 | 150.7 | 350.9 | 371.9 | 2176.5 | 5.3984 | 1.5298
SWRI | 96-6-210588-1000 | 111.3167 | 95.05 | 49.8 | 24.9 | 90.3 | 2800 | 194.05 | 70.5 | 34.9 | 109 | 1049.3 | 125 | 175.2 | 184.5 | 1.8 | 171.9 | 349.9 | 370.7 | 2184 | 5.4688 | 1.5298
SWRI | 96-6-210588-1000 | 111.3333 | 95.06 | 49.8 | 24.9 | 90.6 | 2800 | 193.93 | 70.53 | 34.9 | 109 | 1048.6 | 125.1 | 174.9 | 184.3 | 1.9 | 162.8 | 349.8 | 371 | 2186.4 | 5.2266 | 1.5298
SWRI | 96-6-210588-1000 | 111.35 | 95.05 | 49.8 | 25 | 90.7 | 2801 | 194.04 | 70.47 | 34.9 | 109 | 1048.6 | 125 | 174.8 | 184.2 | 1.8 | 164.8 | 349.7 | 371 | 2177.8 | 5.0938 | 1.5298
SWRI | 96-6-210588-1000 | 111.3667 | 95.05 | 49.8 | 25 | 90.3 | 2800 | 193.96 | 70.46 | 34.9 | 109 | 1048.6 | 125 | 174.9 | 184.2 | 1.8 | 165 | 349 | 370.7 | 2182.9 | 5.2734 | 1.5298
SWRI | 96-6-210588-1000 | 111.3833 | 95.05 | 49.8 | 25 | 90.5 | 2800 | 194 | 70.53 | 34.9 | 109 | 1047.1 | 125 | 174.9 | 184.2 | 1.8 | 162.6 | 350.9 | 372.5 | 2173.6 | 4.9219 | 1.5249
SWRI | 96-6-210588-1000 | 111.4 | 95.05 | 49.8 | 25 | 90.7 | 2800 | 193.93 | 70.48 | 34.9 | 109.1 | 1049.1 | 124.9 | 175 | 184.4 | 1.8 | 170.3 | 352.9 | 374.4 | 2181.5 | 4.875 | 1.5249
SWRI | 96-6-210588-1000 | 111.4167 | 95.05 | 49.8 | 25 | 90.4 | 2800 | 194.01 | 70.51 | 34.9 | 109.1 | 1048.7 | 125.2 | 174.9 | 184.3 | 1.8 | 164.3 | 353.2 | 374.7 | 2179.4 | 4.5859 | 1.5298
SWRI | 96-6-210588-1000 | 111.4333 | 95.05 | 49.8 | 25 | 90.4 | 2800 | 193.97 | 70.46 | 34.9 | 109 | 1048.6 | 125.1 | 174.8 | 184.2 | 1.8 | 163.6 | 351.5 | 373.3 | 2180.1 | 5.4219 | 1.5298
SWRI | 96-6-210588-1000 | 111.45 | 95.05 | 49.8 | 24.9 | 90.7 | 2800 | 194.01 | 70.52 | 34.9 | 109 | 1048.1 | 125 | 175.1 | 184.4 | 1.8 | 162.8 | 349.1 | 370.2 | 2180.4 | 5.4922 | 1.5249
SWRI | 96-6-210588-1000 | 111.4667 | 95.06 | 49.8 | 25 | 90.5 | 2799 | 193.93 | 70.49 | 34.9 | 109 | 1048.7 | 125.1 | 175.2 | 184.5 | 1.8 | 158.9 | 352.7 | 374.4 | 2182.4 | 4.6953 | 1.5249
SWRI | 96-6-210588-1000 | 111.4833 | 95.05 | 49.8 | 25 | 90.3 | 2801 | 194.11 | 70.44 | 34.9 | 109 | 1048.4 | 125 | 175.1 | 184.4 | 1.8 | 165.9 | 349.2 | 370.7 | 2180.8 | 4.7656 | 1.5298
SWRI | 96-6-210588-1000 | 111.5 | 95.05 | 49.8 | 25 | 90.6 | 2801 | 194.02 | 70.55 | 34.9 | 109 | 1047.9 | 125 | 174.8 | 184.1 | 1.9 | 170.3 | 353 | 374.8 | 2181.2 | 4.9219 | 1.5298
SWRI | 96-6-210588-1000 | 111.5167 | 95.04 | 49.9 | 24.9 | 90.6 | 2800 | 193.93 | 70.47 | 34.9 | 109 | 1049.2 | 125 | 174.9 | 184.3 | 1.8 | 163.6 | 349.4 | 371 | 2181.4 | 4.875 | 1.5298
SWRI | 96-6-210588-1000 | 111.5333 | 95.05 | 49.9 | 25 | 90.4 | 2801 | 194.07 | 70.53 | 34.9 | 109 | 1047.5 | 125.1 | 174.8 | 184.2 | 1.8 | 160.7 | 351.7 | 373.1 | 2173.6 | 5.4688 | 1.5298
SWRI | 96-6-210588-1000 | 111.55 | 95.05 | 49.9 | 25 | 90.3 | 2800 | 193.96 | 70.49 | 34.9 | 109 | 1048.4 | 125 | 175 | 184.3 | 1.8 | 166.2 | 351.5 | 373.3 | 2177.4 | 4.6953 | 1.5298
SWRI | 96-6-210588-1000 | 111.5667 | 95.05 | 50 | 25 | 90.6 | 2800 | 194.02 | 70.5 | 34.9 | 109 | 1048.5 | 125 | 175.1 | 184.4 | 1.8 | 162.8 | 349.3 | 370.5 | 2180.2 | 5.2734 | 1.5298
SWRI | 96-6-210588-1000 | 111.5833 | 95.06 | 49.9 | 25 | 90.6 | 2802 | 194.1 | 70.48 | 34.9 | 109.1 | 1047.9 | 125 | 174.8 | 184.2 | 1.8 | 157.3 | 351.7 | 373.5 | 2177.1 | 4.8281 | 1.5298
SWRI | 96-6-210588-1000 | 111.6 | 95.06 | 50 | 25 | 90.4 | 2800 | 194.04 | 70.51 | 34.9 | 109 | 1048.5 | 125.1 | 175 | 184.4 | 1.8 | 165 | 349.1 | 370.7 | 2174 | 4.6328 | 1.5298
SWRI | 96-6-210588-1000 | 111.6167 | 95.06 | 49.9 | 24.9 | 90.5 | 2801 | 193.89 | 70.51 | 34.9 | 109 | 1047.7 | 125 | 174.6 | 183.9 | 1.8 | 157.6 | 351.5 | 372.9 | 2175.1 | 4.6797 | 1.5298
SWRI | 96-6-210588-1000 | 111.6333 | 95.06 | 49.9 | 24.8 | 90.7 | 2799 | 194.08 | 70.48 | 34.8 | 108.9 | 1048.6 | 125 | 175.1 | 184.5 | 1.8 | 163 | 352.4 | 374.3 | 2169.3 | 5.3984 | 1.5298
SWRI | 96-6-210588-1000 | 111.65 | 95.07 | 50 | 24.8 | 90.5 | 2801 | 193.83 | 70.48 | 34.9 | 109 | 1048.8 | 125.1 | 174.8 | 184.1 | 1.7 | 153.1 | 351.8 | 373.3 | 2168.6 | 4.6797 | 1.5298
SWRI | 96-6-210588-1000 | 111.6667 | 95.05 | 50 | 24.8 | 90.3 | 2801 | 193.99 | 70.51 | 34.9 | 108.9 | 1048.5 | 125 | 174.9 | 184.2 | 1.8 | 157 | 351.9 | 373.6 | 2177.3 | 4.8047 | 1.5298
SWRI | 96-6-210588-1000 | 111.6833 | 95.06 | 50 | 24.8 | 90.5 | 2802 | 194.05 | 70.48 | 34.9 | 108.9 | 1048.6 | 125 | 174.8 | 184.1 | 1.8 | 167.1 | 354.6 | 376.2 | 2169.4 | 4.8984 | 1.5298
SWRI | 96-6-210588-1000 | 111.7 | 95.07 | 50 | 24.8 | 90.7 | 2801 | 194.07 | 70.49 | 34.9 | 109 | 1048.4 | 125 | 174.8 | 184.1 | 1.8 | 169.7 | 353.5 | 375.1 | 2168.7 | 4.7188 | 1.5298
SWRI | 96-6-210588-1000 | 111.7167 | 95.07 | 49.9 | 24.8 | 90.5 | 2800 | 194.04 | 70.5 | 34.8 | 109 | 1049 | 125.1 | 174.8 | 184.2 | 1.8 | 158.1 | 348.9 | 370.5 | 2171.2 | 4.7656 | 1.5298
SWRI | 96-6-210588-1000 | 111.7333 | 95.07 | 49.9 | 24.7 | 90.3 | 2800 | 194.07 | 70.49 | 34.8 | 109 | 1048.7 | 125 | 174.9 | 184.3 | 1.8 | 169.5 | 349.1 | 370.6 | 2161 | 4.6562 | 1.5298
SWRI | 96-6-210588-1000 | 111.75 | 95.07 | 49.9 | 24.7 | 90.6 | 2800 | 193.95 | 70.55 | 34.9 | 109 | 1047.7 | 124.9 | 175 | 184.3 | 1.8 | 164.9 | 349.9 | 371.4 | 2162.5 | 4.6953 | 1.5298
SWRI | 96-6-210588-1000 | 111.7667 | 95.07 | 49.9 | 24.7 | 90.6 | 2799 | 194.02 | 70.48 | 34.8 | 109 | 1049.2 | 125.1 | 175 | 184.4 | 1.8 | 163.4 | 349 | 370.7 | 2161.4 | 4.7422 | 1.5249
SWRI | 96-6-210588-1000 | 111.7833 | 95.06 | 49.9 | 24.7 | 90.3 | 2799 | 193.99 | 70.52 | 34.8 | 109 | 1048.1 | 125 | 174.9 | 184.3 | 1.8 | 161.4 | 348.8 | 370.6 | 2156.6 | 4.7188 | 1.5298
SWRI | 96-6-210588-1000 | 111.8 | 95.07 | 50 | 24.7 | 90.5 | 2800 | 194.02 | 70.49 | 34.8 | 109 | 1048.8 | 125.1 | 175 | 184.4 | 1.8 | 166.5 | 349.5 | 371 | 2158.4 | 4.8516 | 1.5298
SWRI | 96-6-210588-1000 | 111.8167 | 95.08 | 50 | 24.6 | 90.7 | 2801 | 193.95 | 70.5 | 34.9 | 109 | 1049 | 124.9 | 174.9 | 184.3 | 1.8 | 156.6 | 349.8 | 371.4 | 2160.9 | 5.5312 | 1.5298
SWRI | 96-6-210588-1000 | 111.8333 | 95.07 | 50.1 | 24.6 | 90.5 | 2800 | 193.92 | 70.49 | 34.8 | 109 | 1049.4 | 125.1 | 175 | 184.4 | 1.8 | 163.1 | 352.4 | 374.1 | 2161.2 | 4.875 | 1.5298
SWRI | 96-6-210588-1000 | 111.85 | 95.07 | 50.1 | 24.7 | 90.3 | 2800 | 194.08 | 70.5 | 34.9 | 109 | 1048.5 | 125.1 | 175.2 | 184.5 | 1.7 | 162.5 | 349 | 370.4 | 2159.8 | 4.7422 | 1.5298
SWRI | 96-6-210588-1000 | 111.8667 | 95.08 | 50.1 | 24.7 | 90.5 | 2801 | 193.95 | 70.5 | 34.9 | 109 | 1048.5 | 125 | 175 | 184.3 | 1.8 | 164.7 | 350.5 | 371.8 | 2164.1 | 4.7891 | 1.5298
SWRI | 96-6-210588-1000 | 111.8833 | 95.07 | 50.1 | 24.7 | 90.6 | 2800 | 194.14 | 70.48 | 34.9 | 109 | 1048.8 | 125.2 | 175.2 | 184.6 | 1.8 | 165 | 351.5 | 373.2 | 2162.2 | 4.8281 | 1.5298
SWRI | 96-6-210588-1000 | 111.9 | 95.08 | 50.1 | 24.7 | 90.5 | 2801 | 194.08 | 70.47 | 34.9 | 109 | 1048.6 | 125 | 175.1 | 184.4 | 1.8 | 160.4 | 350.1 | 371.7 | 2154.8 | 5.6016 | 1.5298
SWRI | 96-6-210588-1000 | 111.9167 | 95.07 | 50.1 | 24.7 | 90.4 | 2801 | 194.02 | 70.57 | 34.9 | 109 | 1048.6 | 125.1 | 174.9 | 184.2 | 1.7 | 157.1 | 349.1 | 370.8 | 2155.7 | 4.8281 | 1.5249
SWRI | 96-6-210588-1000 | 111.9333 | 95.07 | 50.1 | 24.7 | 90.4 | 2801 | 194.05 | 70.47 | 34.9 | 108.9 | 1049.2 | 125 | 175 | 184.3 | 1.8 | 162.8 | 349.3 | 370.8 | 2163.3 | 4.7422 | 1.5298
SWRI | 96-6-210588-1000 | 111.95 | 95.06 | 50 | 24.6 | 90.7 | 2799 | 194.04 | 70.46 | 34.9 | 109 | 1049 | 125 | 175.3 | 184.6 | 1.7 | 164.7 | 349.6 | 370.9 | 2151.3 | 4.9609 | 1.5298
SWRI | 96-6-210588-1000 | 111.9667 | 95.08 | 50 | 24.7 | 90.5 | 2801 | 193.95 | 70.51 | 34.9 | 109 | 1048.5 | 125.1 | 174.8 | 184.1 | 1.8 | 166.9 | 352 | 373.6 | 2153.7 | 5.5547 | 1.5298
SWRI | 96-6-210588-1000 | 111.9833 | 95.08 | 50 | 24.6 | 90.3 | 2800 | 193.89 | 70.48 | 34.9 | 109 | 1048.8 | 125.1 | 174.9 | 184.3 | 1.8 | 162.9 | 351.1 | 372.5 | 2155.7 | 5.625 | 1.5298
SWRI | 96-6-210588-1000 | 112 | 95.08 | 50 | 24.6 | 90.7 | 2800 | 193.87 | 70.55 | 34.9 | 109 | 1047.9 | 125 | 174.8 | 184.2 | 1.8 | 166.7 | 348.8 | 370.3 | 2159.2 | 4.6797 | 1.5298
SWRI | 96-6-210588-1000 | 112.0167 | 95.08 | 50 | 24.6 | 90.6 | 2801 | 194.04 | 70.48 | 34.9 | 109 | 1048.2 | 125.1 | 174.8 | 184.2 | 1.8 | 171.1 | 351.7 | 373.1 | 2150.4 | 4.9375 | 1.5298
SWRI | 96-6-210588-1000 | 112.0333 | 95.08 | 50 | 24.5 | 90.3 | 2800 | 194.13 | 70.52 | 34.9 | 109 | 1048.7 | 125 | 175.3 | 184.6 | 1.8 | 160.9 | 351.6 | 373.4 | 2152.3 | 5.3594 | 1.5298
SWRI | 96-6-210588-1000 | 112.05 | 95.09 | 50 | 24.6 | 90.4 | 2800 | 193.87 | 70.51 | 34.9 | 109 | 1048.1 | 125 | 174.8 | 184.2 | 1.8 | 165.6 | 351.8 | 373.3 | 2147.5 | 4.7422 | 1.5298
SWRI | 96-6-210588-1000 | 112.0667 | 95.08 | 50 | 24.6 | 90.7 | 2800 | 194.08 | 70.47 | 34.9 | 109 | 1048.5 | 125 | 175.1 | 184.5 | 1.8 | 164.9 | 352.6 | 374.3 | 2143.8 | 4.5859 | 1.5298
SWRI | 96-6-210588-1000 | 112.0833 | 95.08 | 50 | 24.5 | 90.5 | 2801 | 194.04 | 70.52 | 34.9 | 109 | 1048.9 | 125.1 | 174.9 | 184.2 | 1.8 | 161.3 | 349.3 | 370.6 | 2146.2 | 5.25 | 1.5298
SWRI | 96-6-210588-1000 | 112.1 | 95.1 | 49.9 | 24.6 | 90.3 | 2801 | 194.03 | 70.49 | 34.9 | 109 | 1048.3 | 125.1 | 174.9 | 184.2 | 1.8 | 168.9 | 350.2 | 371.4 | 2137.1 | 4.9844 | 1.5298
SWRI | 96-6-210588-1000 | 112.1167 | 95.09 | 49.9 | 24.5 | 90.6 | 2801 | 193.98 | 70.5 | 34.9 | 109 | 1048.7 | 125.1 | 174.8 | 184.1 | 1.8 | 163 | 349.1 | 370.7 | 2140.8 | 4.9844 | 1.5298
SWRI | 96-6-210588-1000 | 112.1333 | 95.09 | 49.9 | 24.6 | 90.7 | 2800 | 194.09 | 70.46 | 34.9 | 109 | 1049.3 | 125.1 | 175.1 | 184.4 | 1.8 | 166.5 | 349.7 | 371.1 | 2152.6 | 4.8984 | 1.5298
SWRI | 96-6-210588-1000 | 112.15 | 95.1 | 49.9 | 24.6 | 90.4 | 2799 | 193.87 | 70.54 | 34.9 | 109 | 1047.8 | 125.1 | 174.9 | 184.2 | 1.8 | 164.6 | 348.5 | 370.2 | 2142.6 | 5.3984 | 1.5298
SWRI | 96-6-210588-1000 | 112.1667 | 95.11 | 49.9 | 24.5 | 90.3 | 2800 | 194.18 | 70.45 | 34.9 | 109 | 1049.6 | 125 | 175.2 | 184.6 | 1.7 | 160.1 | 352.3 | 373.8 | 2135.8 | 5.4922 | 1.5298
SWRI | 96-6-210588-1000 | 112.1833 | 95.11 | 49.9 | 24.5 | 90.6 | 2799 | 194.05 | 70.52 | 34.9 | 109 | 1049.9 | 125.1 | 175.2 | 184.6 | 1.7 | 156.7 | 349.3 | 370.2 | 2147.2 | 5.5781 | 1.5298
SWRI | 96-6-210588-1000 | 112.2 | 95.1 | 49.9 | 24.6 | 90.5 | 2800 | 194 | 70.5 | 34.9 | 109 | 1048 | 125 | 174.8 | 184.2 | 1.8 | 164.4 | 350.5 | 371.9 | 2148.3 | 5.2891 | 1.5298
SWRI | 96-6-210588-1000 | 112.2167 | 95.11 | 50 | 24.6 | 90.4 | 2801 | 194 | 70.5 | 34.9 | 109 | 1048.3 | 125 | 174.6 | 184 | 1.7 | 161.3 | 350.3 | 372 | 2137.3 | 4.6953 | 1.5298
SWRI | 96-6-210588-1000 | 112.2333 | 95.1 | 50 | 24.6 | 90.5 | 2800 | 194.01 | 70.47 | 34.9 | 108.9 | 1049.6 | 125 | 175 | 184.3 | 1.7 | 158.8 | 352.3 | 374.2 | 2134.3 | 4.8281 | 1.5298
SWRI | 96-6-210588-1000 | 112.25 | 95.12 | 50 | 24.6 | 90.6 | 2800 | 194.01 | 70.53 | 34.9 | 109 | 1048.7 | 125.2 | 175.1 | 184.4 | 1.8 | 169 | 350.2 | 371.5 | 2132.5 | 4.8281 | 1.5298
SWRI | 96-6-210588-1000 | 112.2667 | 95.12 | 50 | 24.5 | 90.5 | 2800 | 194.07 | 70.5 | 34.9 | 109 | 1049 | 124.9 | 174.7 | 184.1 | 1.7 | 160.9 | 353.7 | 375.3 | 2141.5 | 4.8047 | 1.5298
SWRI | 96-6-210588-1000 | 112.2833 | 95.11 | 50 | 24.5 | 90.4 | 2799 | 193.96 | 70.53 | 34.9 | 109 | 1049 | 125.1 | 175.3 | 184.6 | 1.8 | 167.9 | 349 | 370.3 | 2134.2 | 5.4688 | 1.5298
SWRI | 96-6-210588-1000 | 112.3 | 95.11 | 50 | 24.6 | 90.4 | 2799 | 194.04 | 70.44 | 34.9 | 109 | 1049.5 | 125 | 175.2 | 184.6 | 1.8 | 158.6 | 348.8 | 370.2 | 2141 | 5.3984 | 1.5298
SWRI | 96-6-210588-1000 | 112.3167 | 95.12 | 50 | 24.7 | 90.6 | 2799 | 193.9 | 70.62 | 34.9 | 109 | 1047.2 | 125.1 | 174.8 | 184.1 | 1.8 | 164.2 | 349.8 | 371.1 | 2129.7 | 4.8984 | 1.5249
SWRI | 96-6-210588-1000 | 112.3333 | 95.11 | 50 | 24.7 | 90.6 | 2800 | 194.07 | 70.42 | 34.9 | 109 | 1048.7 | 125.1 | 175.1 | 184.4 | 1.8 | 168.3 | 349.7 | 370.8 | 2121.7 | 4.8281 | 1.5298
SWRI | 96-6-210588-1000 | 112.35 | 95.12 | 50 | 24.8 | 90.4 | 2801 | 194.09 | 70.54 | 34.9 | 109 | 1049.2 | 125.2 | 175 | 184.4 | 1.8 | 165.1 | 351.7 | 373.4 | 2127.7 | 4.7188 | 1.5249
SWRI | 96-6-210588-1000 | 112.3667 | 95.12 | 50 | 24.8 | 90.4 | 2800 | 194.04 | 70.48 | 34.9 | 109 | 1048.1 | 125 | 175 | 184.3 | 1.8 | 159.8 | 353 | 374.2 | 2135.1 | 4.5703 | 1.5298
SWRI | 96-6-210588-1000 | 112.3833 | 95.13 | 50.1 | 24.8 | 90.6 | 2799 | 193.96 | 70.47 | 34.9 | 108.9 | 1049.3 | 125 | 175.2 | 184.5 | 1.7 | 155.4 | 349.7 | 371.2 | 2128.3 | 5.5547 | 1.5298
SWRI | 96-6-210588-1000 | 112.4 | 95.14 | 50.1 | 24.9 | 90.7 | 2800 | 194.04 | 70.51 | 34.9 | 109 | 1047.6 | 125.1 | 174.8 | 184.2 | 1.8 | 164.8 | 349.7 | 370.8 | 2131.6 | 5.3984 | 1.5249
SWRI | 96-6-210588-1000 | 112.4167 | 95.12 | 50.1 | 24.8 | 90.4 | 2800 | 194.03 | 70.47 | 34.9 | 109 | 1048.9 | 125.1 | 175.2 | 184.5 | 1.8 | 159.9 | 348.9 | 370.4 | 2125.1 | 4.8516 | 1.5298
SWRI | 96-6-210588-1000 | 112.4333 | 95.14 | 50.1 | 24.9 | 90.4 | 2800 | 193.96 | 70.51 | 34.9 | 108.9 | 1047.8 | 125 | 174.7 | 184.1 | 1.8 | 165.8 | 349.2 | 370.6 | 2127.7 | 5.0469 | 1.5298
SWRI | 96-6-210588-1000 | 112.45 | 95.14 | 50.1 | 24.9 | 90.6 | 2799 | 194 | 70.5 | 35 | 109 | 1048.6 | 125.1 | 175 | 184.4 | 1.8 | 159.7 | 349.2 | 370.9 | 2127.4 | 4.8047 | 1.5298
SWRI | 96-6-210588-1000 | 112.4667 | 95.14 | 50.1 | 24.8 | 90.6 | 2800 | 194.03 | 70.5 | 34.9 | 109 | 1048.1 | 125.1 | 174.9 | 184.2 | 1.8 | 162.3 | 350.6 | 372.1 | 2122.4 | 5.4688 | 1.5298
SWRI | 96-6-210588-1000 | 112.4833 | 95.14 | 50.1 | 24.8 | 90.3 | 2800 | 194.04 | 70.5 | 35 | 109 | 1048.5 | 125.1 | 175 | 184.4 | 1.8 | 159.8 | 349.1 | 370.5 | 2117.1 | 5.3984 | 1.5249
SWRI | 96-6-210588-1000 | 112.5 | 95.14 | 50.1 | 24.8 | 90.5 | 2800 | 193.94 | 70.5 | 35 | 109 | 1048.3 | 125 | 175 | 184.4 | 1.8 | 162.3 | 351.6 | 373.1 | 2117.9 | 5.2734 | 1.5298
SWRI | 96-6-210588-1000 | 112.5167 | 95.15 | 50.1 | 24.9 | 90.6 | 2800 | 194.05 | 70.49 | 35 | 109 | 1048.2 | 125.1 | 175 | 184.3 | 1.8 | 167.3 | 349.6 | 370.6 | 2118.9 | 4.9375 | 1.5298
SWRI | 96-6-210588-1000 | 112.5333 | 95.15 | 50.1 | 24.8 | 90.5 | 2799 | 193.84 | 70.51 | 34.9 | 109 | 1048.7 | 125.1 | 175 | 184.4 | 1.9 | 167.1 | 349.9 | 371.5 | 2117.3 | 4.9844 | 1.5298
SWRI | 96-6-210588-1000 | 112.55 | 95.15 | 50.1 | 24.8 | 90.3 | 2801 | 194.02 | 70.5 | 35 | 109 | 1047.7 | 125.1 | 174.7 | 184.1 | 1.7 | 165.8 | 352.8 | 374.5 | 2119.9 | 4.6094 | 1.5298
SWRI | 96-6-210588-1000 | 112.5667 | 95.14 | 50.1 | 24.9 | 90.5 | 2800 | 194.05 | 70.48 | 35 | 109 | 1048.5 | 125.1 | 175.1 | 184.4 | 1.8 | 165 | 353.3 | 375 | 2115.3 | 4.7656 | 1.5298
SWRI | 96-6-210588-1000 | 112.5833 | 95.14 | 50.1 | 24.9 | 90.7 | 2799 | 194.02 | 70.48 | 34.9 | 109 | 1049.3 | 125 | 175.2 | 184.6 | 1.8 | 161.3 | 350 | 371.5 | 2116 | 5.0938 | 1.5298
SWRI | 96-6-210588-1000 | 112.6 | 95.17 | 50 | 24.8 | 90.4 | 2801 | 193.98 | 70.54 | 34.9 | 109 | 1048.1 | 125.2 | 174.7 | 184.1 | 1.8 | 158.9 | 348.2 | 369.6 | 2116.7 | 4.875 | 1.5298
SWRI | 96-6-210588-1000 | 112.6167 | 95.16 | 50 | 24.9 | 90.3 | 2800 | 194.13 | 70.49 | 35 | 109 | 1048.1 | 125 | 175 | 184.4 | 1.8 | 162.9 | 352.4 | 374.1 | 2116.8 | 4.6797 | 1.5249
SWRI | 96-6-210588-1000 | 112.6333 | 95.17 | 50 | 24.9 | 90.6 | 2799 | 193.9 | 70.51 | 34.9 | 109 | 1047.9 | 125 | 175 | 184.3 | 1.8 | 164.7 | 349.1 | 370.4 | 2114.6 | 4.5859 | 1.5298
SWRI | 96-6-210588-1000 | 112.65 | 95.17 | 50 | 24.9 | 90.6 | 2799 | 194 | 70.45 | 34.9 | 109 | 1049.4 | 125.1 | 175.1 | 184.5 | 1.8 | 169.5 | 350.1 | 371.4 | 2109.6 | 5.4219 | 1.5298
SWRI | 96-6-210588-1000 | 112.6667 | 95.18 | 50 | 24.9 | 90.2 | 2800 | 193.95 | 70.59 | 34.9 | 109 | 1046.9 | 125.1 | 174.7 | 184 | 1.8 | 156.2 | 350.1 | 371.7 | 2117.2 | 4.6797 | 1.5249
SWRI | 96-6-210588-1000 | 112.6833 | 95.17 | 50 | 25 | 90.5 | 2800 | 194.1 | 70.46 | 34.9 | 109 | 1049.4 | 125 | 175.1 | 184.5 | 1.8 | 165.2 | 348.8 | 370.5 | 2107.4 | 4.6953 | 1.5298
SWRI | 96-6-210588-1000 | 112.7 | 95.17 | 50 | 25 | 90.7 | 2800 | 193.89 | 70.49 | 34.9 | 109 | 1048.3 | 125.1 | 174.9 | 184.2 | 1.8 | 167.2 | 349.8 | 371.4 | 2104 | 4.8281 | 1.5298
SWRI | 96-6-210588-1000 | 112.7167 | 95.19 | 50 | 25 | 90.4 | 2800 | 193.93 | 70.48 | 34.9 | 109 | 1049.3 | 125 | 175 | 184.3 | 1.9 | 169.3 | 351 | 372.6 | 2101.2 | 5.4219 | 1.5298
SWRI | 96-6-210588-1000 | 112.7333 | 95.19 | 50.1 | 25 | 90.3 | 2799 | 194.06 | 70.51 | 34.9 | 109 | 1049 | 125 | 175 | 184.4 | 1.8 | 159.5 | 352 | 373.4 | 2101.1 | 5.2734 | 1.5298
SWRI | 96-6-210588-1000 | 112.75 | 95.19 | 50 | 25.1 | 90.6 | 2801 | 194.11 | 70.47 | 35 | 109 | 1048.2 | 125.1 | 174.8 | 184.2 | 1.8 | 162.8 | 349.6 | 371.1 | 2108 | 4.9219 | 1.5298
SWRI | 96-6-210588-1000 | 112.7667 | 95.18 | 50 | 25 | 90.6 | 2799 | 194.09 | 70.48 | 35 | 109 | 1048.9 | 125.1 | 175.3 | 184.7 | 1.8 | 170.9 | 350.2 | 371.8 | 2098.2 | 4.7188 | 1.5298
SWRI | 96-6-210588-1000 | 112.7833 | 95.21 | 50.1 | 25.1 | 90.4 | 2800 | 193.81 | 70.65 | 35 | 109 | 1046.3 | 125.1 | 174.5 | 183.8 | 1.8 | 163 | 350.2 | 371.4 | 2104.4 | 4.6094 | 1.5298
SWRI | 96-6-210588-1000 | 112.8 | 95.2 | 50.1 | 25 | 90.4 | 2799 | 194 | 70.43 | 35 | 109 | 1049.1 | 125 | 175.2 | 184.5 | 1.8 | 162.5 | 350.2 | 371.6 | 2100.1 | 5.3984 | 1.5298
SWRI | 96-6-210588-1000 | 112.8167 | 95.2 | 50.1 | 25 | 90.6 | 2800 | 194.1 | 70.49 | 34.9 | 109 | 1049.1 | 125 | 175.1 | 184.5 | 1.8 | 169.3 | 353.1 | 374.5 | 2096.5 | 4.8281 | 1.5298
SWRI | 96-6-210588-1000 | 112.8333 | 95.2 | 50.1 | 25 | 90.5 | 2800 | 193.99 | 70.51 | 34.9 | 109 | 1048.9 | 125 | 174.9 | 184.3 | 1.8 | 163.4 | 349.9 | 371.1 | 2094.3 | 4.6953 | 1.5298
SWRI | 96-6-210588-1000 | 112.85 | 95.2 | 50.1 | 25 | 90.3 | 2800 | 194.09 | 70.52 | 35 | 109.1 | 1050 | 125 | 174.9 | 184.3 | 1.8 | 165.1 | 349.4 | 370.7 | 2085 | 5.3828 | 1.5298
SWRI | 96-6-210588-1000 | 112.8667 | 95.2 | 50.1 | 25 | 90.6 | 2800 | 193.95 | 70.48 | 35 | 109 | 1049.4 | 125 | 174.9 | 184.3 | 1.9 | 171.4 | 350.1 | 371.6 | 2094.3 | 4.9219 | 1.5298
SWRI | 96-6-210588-1000 | 112.8833 | 95.2 | 50.1 | 25 | 90.7 | 2800 | 193.95 | 70.52 | 35 | 109 | 1049.4 | 125.2 | 174.8 | 184.1 | 1.8 | 169 | 350.6 | 372.2 | 2097 | 4.9844 | 1.5298
SWRI | 96-6-210588-1000 | 112.9 | 95.2 | 50.1 | 25 | 90.4 | 2799 | 193.99 | 70.48 | 35 | 109 | 1049.7 | 125 | 174.9 | 184.3 | 1.9 | 173.3 | 353.7 | 375.6 | 2088.9 | 5.4219 | 1.5249
SWRI | 96-6-210588-1000 | 112.9167 | 95.2 | 50.1 | 25 | 90.3 | 2799 | 194.05 | 70.54 | 35 | 109 | 1049 | 125.1 | 175 | 184.3 | 1.8 | 167.3 | 353 | 374.8 | 2085 | 4.7188 | 1.5298
SWRI | 96-6-210588-1000 | 112.9333 | 95.21 | 50.1 | 25 | 90.6 | 2799 | 193.96 | 70.54 | 35 | 109 | 1049.7 | 125 | 174.9 | 184.2 | 1.8 | 152.5 | 350.1 | 371.6 | 2086.7 | 5.4219 | 1.5249
SWRI | 96-6-210588-1000 | 112.95 | 95.19 | 50.1 | 25 | 90.7 | 2801 | 194.06 | 70.46 | 35 | 109 | 1050 | 124.9 | 174.8 | 184.2 | 1.8 | 162.9 | 349.2 | 370.7 | 2084.5 | 4.9375 | 1.5249
SWRI | 96-6-210588-1000 | 112.9667 | 95.21 | 50.1 | 25.1 | 90.4 | 2800 | 193.91 | 70.54 | 35 | 109.1 | 1049.2 | 125 | 174.9 | 184.2 | 1.8 | 163.8 | 351.2 | 372.7 | 2080.9 | 4.9609 | 1.5298
SWRI | 96-6-210588-1000 | 112.9833 | 95.22 | 50.1 | 25.1 | 90.3 | 2800 | 193.88 | 70.53 | 35 | 108.9 | 1049.5 | 125 | 174.8 | 184.1 | 1.8 | 163.5 | 349.8 | 371 | 2079.4 | 5.4688 | 1.5298
SWRI | 96-6-210588-1000 | 113 | 95.21 | 50.1 | 25.1 | 90.6 | 2799 | 193.91 | 70.48 | 35 | 109 | 1050.2 | 125 | 175 | 184.4 | 1.8 | 165.1 | 352.8 | 374.6 | 2083.8 | 4.6094 | 1.5298
SWRI | 96-6-210588-1000 | 113.0167 | 95.22 | 50.1 | 25.1 | 90.6 | 2799 | 193.96 | 70.51 | 35 | 109 | 1049.4 | 124.9 | 175.1 | 184.4 | 1.8 | 167.2 | 350 | 371.5 | 2085.9 | 5.3594 | 1.5298
SWRI | 96-6-210588-1000 | 113.0333 | 95.22 | 50.2 | 25.1 | 90.4 | 2799 | 194.03 | 70.49 | 35 | 109 | 1050.8 | 125 | 175.2 | 184.5 | 1.8 | 162.2 | 352.7 | 374.3 | 2087.8 | 5.5078 | 1.5298
SWRI | 96-6-210588-1000 | 113.05 | 95.22 | 50.2 | 25.1 | 90.5 | 2799 | 193.92 | 70.53 | 35 | 109 | 1049.6 | 125 | 175 | 184.4 | 1.8 | 162.9 | 351.3 | 373.1 | 2080.3 | 4.8984 | 1.5249
SWRI | 96-6-210588-1000 | 113.0667 | 95.22 | 50.2 | 25.1 | 90.7 | 2800 | 194.08 | 70.47 | 35 | 109 | 1050.7 | 125.1 | 175.2 | 184.5 | 1.8 | 166.5 | 351.6 | 373.1 | 2076.8 | 4.7422 | 1.5298
SWRI | 96-6-210588-1000 | 113.0833 | 95.22 | 50.1 | 25.1 | 90.5 | 2799 | 193.94 | 70.52 | 35 | 109 | 1049.7 | 125.1 | 175 | 184.4 | 1.8 | 165.9 | 349.3 | 370.9 | 2079.1 | 4.6562 | 1.5249
SWRI | 96-6-210588-1000 | 113.1 | 95.23 | 50.2 | 25.1 | 90.4 | 2800 | 194.01 | 70.48 | 35 | 109.1 | 1050.9 | 125.1 | 175.1 | 184.4 | 1.8 | 163.1 | 349.4 | 370.9 | 2079.1 | 4.8984 | 1.5298
SWRI | 96-6-210588-1000 | 113.1167 | 95.23 | 50.2 | 25.1 | 90.5 | 2800 | 193.9 | 70.5 | 35 | 109 | 1050.3 | 125.1 | 174.9 | 184.2 | 1.8 | 161.2 | 352.5 | 374 | 2085.3 | 5.25 | 1.5298
SWRI | 96-6-210588-1000 | 113.1333 | 95.23 | 50.2 | 25.1 | 90.7 | 2800 | 193.99 | 70.49 | 35 | 109.1 | 1051 | 125 | 174.9 | 184.3 | 1.8 | 163.6 | 349.7 | 371.3 | 2078.8 | 4.7188 | 1.5298
SWRI | 96-6-210588-1000 | 113.15 | 95.23 | 50.2 | 25.2 | 90.5 | 2799 | 194.04 | 70.46 | 35.1 | 109 | 1051.5 | 125 | 175.1 | 184.5 | 1.9 | 168.6 | 350.8 | 372 | 2068.6 | 4.8281 | 1.5298
SWRI | 96-6-210588-1000 | 113.1667 | 95.23 | 50.2 | 25.1 | 90.3 | 2799 | 194.06 | 70.51 | 35 | 109 | 1051.1 | 125 | 175.2 | 184.5 | 1.8 | 166.9 | 349.2 | 370.7 | 2072.3 | 4.6094 | 1.5249
SWRI | 96-6-210588-1000 | 113.1833 | 95.24 | 50.2 | 25.2 | 90.6 | 2800 | 193.99 | 70.5 | 35.1 | 109 | 1050.8 | 125.1 | 174.9 | 184.3 | 1.8 | 166.8 | 352.3 | 374.2 | 2065.9 | 4.6094 | 1.5298
SWRI | 96-6-210588-1000 | 113.2 | 95.24 | 50.2 | 25.2 | 90.7 | 2799 | 194.06 | 70.52 | 35.1 | 109.1 | 1050.8 | 125.1 | 175.2 | 184.6 | 1.8 | 164.3 | 350.2 | 371.6 | 2067.5 | 4.875 | 1.5298
SWRI | 96-6-210588-1000 | 113.2167 | 95.24 | 50.2 | 25.3 | 90.5 | 2800 | 193.99 | 70.5 | 35 | 109 | 1050.9 | 125.1 | 175 | 184.3 | 1.8 | 162.2 | 353.6 | 375.3 | 2072.6 | 5.5078 | 1.5298
SWRI | 96-6-210588-1000 | 113.2333 | 95.23 | 50.2 | 25.2 | 90.4 | 2800 | 194.17 | 70.49 | 35.1 | 109 | 1051.5 | 125 | 175.2 | 184.6 | 1.8 | 161.2 | 351.9 | 372.9 | 2064.5 | 5.2891 | 1.5298
SWRI | 96-6-210588-1000 | 113.25 | 95.24 | 50.2 | 25.2 | 90.4 | 2800 | 194.03 | 70.47 | 35 | 109 | 1052 | 125 | 175 | 184.4 | 1.9 | 168.1 | 349.6 | 371.1 | 2068.3 | 4.6953 | 1.5298
SWRI | 96-6-210588-1000 | 113.2667 | 95.25 | 50.2 | 25.2 | 90.7 | 2799 | 194.01 | 70.51 | 35.1 | 109 | 1051.1 | 125 | 175.1 | 184.5 | 1.9 | 173.4 | 350.6 | 372.3 | 2065.3 | 5.0469 | 1.5298
SWRI | 96-6-210588-1000 | 113.2833 | 95.23 | 50.2 | 25.2 | 90.4 | 2800 | 194.1 | 70.49 | 35 | 109.1 | 1050.8 | 125.2 | 175.1 | 184.4 | 1.8 | 170.5 | 349.9 | 371.3 | 2064.5 | 4.8984 | 1.5298
SWRI | 96-6-210588-1000 | 113.3 | 95.24 | 50.2 | 25.2 | 90.4 | 2801 | 194.02 | 70.51 | 35 | 109 | 1051.3 | 125 | 174.8 | 184.1 | 1.8 | 159.8 | 353.8 | 374.9 | 2066.6 | 4.6953 | 1.5298
SWRI | 96-6-210588-1000 | 113.3167 | 95.25 | 50.2 | 25.2 | 90.5 | 2800 | 193.86 | 70.55 | 35.1 | 109 | 1050.5 | 124.9 | 174.9 | 184.3 | 1.8 | 169.4 | 349.3 | 370.8 | 2057.5 | 5.3984 | 1.5298
SWRI | 96-6-210588-1000 | 113.3333 | 95.24 | 50.2 | 25.3 | 90.7 | 2800 | 193.96 | 70.47 | 35 | 109 | 1052 | 125.1 | 175.1 | 184.5 | 1.8 | 162.4 | 353.5 | 374.9 | 2063.2 | 5.1562 | 1.5249
SWRI | 96-6-210588-1000 | 113.35 | 95.24 | 50.2 | 25.2 | 90.4 | 2800 | 193.94 | 70.51 | 35 | 109 | 1049.8 | 125.1 | 174.7 | 184.1 | 1.8 | 160.8 | 353.7 | 374.9 | 2058.2 | 5.2266 | 1.5298
SWRI | 96-6-210588-1000 | 113.3667 | 95.23 | 50.2 | 25.3 | 90.4 | 2800 | 193.96 | 70.48 | 35 | 109 | 1051.7 | 125 | 174.9 | 184.2 | 1.8 | 169.4 | 352.4 | 374 | 2057.7 | 4.6797 | 1.5298
SWRI | 96-6-210588-1000 | 113.3833 | 95.23 | 50.2 | 25.2 | 90.7 | 2800 | 194.01 | 70.45 | 35 | 109 | 1051.1 | 125.1 | 175.1 | 184.4 | 1.8 | 167.8 | 353.5 | 375 | 2059.7 | 4.7656 | 1.5298
SWRI | 96-6-210588-1000 | 113.4 | 95.24 | 50.2 | 25.2 | 90.6 | 2800 | 194.08 | 70.49 | 35 | 109 | 1051.3 | 125 | 175.1 | 184.4 | 1.8 | 162.2 | 351.8 | 373.4 | 2056.8 | 4.5859 | 1.5298
SWRI | 96-6-210588-1000 | 113.4167 | 95.22 | 50.2 | 25.2 | 90.3 | 2801 | 193.99 | 70.51 | 35 | 109 | 1050.7 | 125.1 | 174.7 | 184 | 1.8 | 161.9 | 349.9 | 371.3 | 2056.3 | 5.5547 | 1.5298
SWRI | 96-6-210588-1000 | 113.4333 | 95.23 | 50 | 25.1 | 90.5 | 2800 | 194.14 | 70.49 | 35 | 109 | 1051.3 | 125 | 175 | 184.3 | 1.8 | 156.9 | 350 | 371.4 | 2051.7 | 5.4219 | 1.5298
SWRI | 96-6-210588-1000 | 113.45 | 95.23 | 49.9 | 25.1 | 90.7 | 2800 | 193.93 | 70.51 | 35.1 | 109.1 | 1050.8 | 125.1 | 174.7 | 184 | 1.8 | 164.5 | 350.4 | 372 | 2061.8 | 4.6797 | 1.5249
SWRI | 96-6-210588-1000 | 113.4667 | 95.24 | 49.9 | 25.1 | 90.4 | 2800 | 194.01 | 70.49 | 35 | 109 | 1050.9 | 125.1 | 175 | 184.4 | 1.8 | 170 | 354 | 375.9 | 2058.2 | 4.6953 | 1.5298
SWRI | 96-6-210588-1000 | 113.4833 | 95.22 | 49.9 | 25.1 | 90.3 | 2800 | 194.04 | 70.53 | 35 | 109 | 1050.8 | 124.9 | 175 | 184.3 | 1.8 | 165.7 | 353.1 | 374.6 | 2056.9 | 5.0703 | 1.5298
SWRI | 96-6-210588-1000 | 113.5 | 95.23 | 49.9 | 25 | 90.6 | 2801 | 194.03 | 70.47 | 35 | 109 | 1051.2 | 124.9 | 174.9 | 184.3 | 1.8 | 161.2 | 351.9 | 373.7 | 2055.3 | 4.875 | 1.5298
SWRI | 96-6-210588-1000 | 113.5167 | 95.22 | 49.9 | 25.1 | 90.6 | 2799 | 194.04 | 70.5 | 35 | 109.1 | 1051 | 125.1 | 175.2 | 184.5 | 1.8 | 165.9 | 354.1 | 375.5 | 2046.2 | 5.5781 | 1.5298
SWRI | 96-6-210588-1000 | 113.5333 | 95.23 | 49.9 | 25 | 90.4 | 2800 | 194 | 70.49 | 35 | 109 | 1051.1 | 125.1 | 174.9 | 184.3 | 1.8 | 171.1 | 349.8 | 371.4 | 2050.8 | 5.2734 | 1.5298
SWRI | 96-6-210588-1000 | 113.55 | 95.23 | 49.9 | 25 | 90.4 | 2800 | 194.02 | 70.5 | 35 | 108.9 | 1050.4 | 125.1 | 174.9 | 184.2 | 1.8 | 165.9 | 354.9 | 376.1 | 2047.6 | 4.7188 | 1.5249
SWRI | 96-6-210588-1000 | 113.5667 | 95.21 | 49.9 | 25.1 | 90.6 | 2800 | 194.06 | 70.5 | 35 | 109 | 1050.5 | 125 | 175 | 184.4 | 1.8 | 171.7 | 354.4 | 376 | 2051 | 4.7422 | 1.5298
SWRI | 96-6-210588-1000 | 113.5833 | 95.22 | 49.9 | 25.1 | 90.6 | 2800 | 194.02 | 70.48 | 35 | 109.1 | 1050 | 125 | 174.9 | 184.2 | 1.8 | 163.1 | 353.4 | 375.2 | 2048.7 | 4.7422 | 1.5298
SWRI | 96-6-210588-1000 | 113.6 | 95.21 | 49.9 | 25.1 | 90.4 | 2799 | 194.09 | 70.48 | 35.1 | 109 | 1051.8 | 125 | 175.2 | 184.5 | 1.8 | 165.4 | 350.1 | 371.3 | 2038.3 | 5.3828 | 1.5298
SWRI | 96-6-210588-1000 | 113.6167 | 95.23 | 49.9 | 25 | 90.4 | 2801 | 193.89 | 70.52 | 35 | 109 | 1049.4 | 125.1 | 174.6 | 184 | 1.8 | 164.1 | 350.2 | 371.8 | 2045 | 5.2734 | 1.5249
SWRI | 96-6-210588-1000 | 113.6333 | 95.22 | 49.8 | 25 | 90.6 | 2800 | 193.98 | 70.52 | 35 | 109 | 1050.6 | 125.1 | 174.9 | 184.2 | 1.9 | 167.4 | 349.5 | 370.8 | 2043 | 5.3984 | 1.5298
SWRI | 96-6-210588-1000 | 113.65 | 95.23 | 49.8 | 25 | 90.5 | 2800 | 194.02 | 70.49 | 35 | 109 | 1050.9 | 125 | 175.1 | 184.5 | 1.8 | 167.2 | 350.9 | 372.5 | 2044 | 4.6953 | 1.5298
SWRI | 96-6-210588-1000 | 113.6667 | 95.23 | 49.8 | 25 | 90.3 | 2799 | 194.14 | 70.47 | 35 | 109 | 1050.8 | 125.1 | 175.1 | 184.5 | 1.8 | 163.3 | 350.9 | 371.7 | 2048.3 | 5.4219 | 1.5298
SWRI | 96-6-210588-1000 | 113.6833 | 95.23 | 49.8 | 24.9 | 90.5 | 2801 | 194.05 | 70.49 | 35 | 109 | 1051.4 | 125.1 | 174.8 | 184.2 | 1.8 | 161.3 | 354.5 | 375.5 | 2052.2 | 4.9844 | 1.5298
SWRI | 96-6-210588-1000 | 113.7 | 95.23 | 49.8 | 24.9 | 90.7 | 2799 | 193.97 | 70.46 | 35 | 109 | 1050.6 | 125 | 175.3 | 184.6 | 2 | 180.4 | 352.1 | 373.7 | 2033.9 | 5.2891 | 1.5298
SWRI | 96-6-210588-1000 | 113.7167 | 95.23 | 49.8 | 24.9 | 90.5 | 2801 | 194.03 | 70.49 | 35 | 109 | 1050.9 | 125.1 | 175 | 184.4 | 2 | 180.1 | 352.5 | 374.1 | 2034.6 | 4.6953 | 1.5249
SWRI | 96-6-210588-1000 | 113.7333 | 95.24 | 49.8 | 24.9 | 90.3 | 2799 | 194.07 | 70.51 | 34.9 | 109 | 1050.5 | 125.1 | 174.9 | 184.2 | 1.9 | 180.3 | 354.1 | 375.9 | 2033.1 | 5.3984 | 1.5249
SWRI | 96-6-210588-1000 | 113.75 | 95.24 | 49.7 | 24.9 | 90.6 | 2799 | 193.93 | 70.55 | 34.9 | 109 | 1050.3 | 125.1 | 175 | 184.3 | 2.1 | 182.1 | 354.9 | 376.6 | 2025.6 | 5.25 | 1.5298
SWRI | 96-6-210588-1000 | 113.7667 | 95.24 | 49.7 | 24.9 | 90.6 | 2800 | 194 | 70.5 | 34.9 | 109 | 1050.7 | 125.2 | 174.8 | 184.1 | 1.9 | 167.5 | 354.8 | 376.1 | 2021.7 | 4.9375 | 1.5298
SWRI | 96-6-210588-1000 | 113.7833 | 95.25 | 49.7 | 24.9 | 90.5 | 2801 | 193.97 | 70.54 | 34.9 | 109 | 1048.7 | 125.1 | 174.6 | 184 | 1.9 | 176 | 352.3 | 374.2 | 2029.3 | 4.8516 | 1.5249
SWRI | 96-6-210588-1000 | 113.8 | 95.26 | 49.7 | 24.9 | 90.3 | 2799 | 193.94 | 70.59 | 34.9 | 109 | 1048.7 | 125 | 174.8 | 184.1 | 1.9 | 169.6 | 353.9 | 375.4 | 2029.1 | 4.9609 | 1.5249
SWRI | 96-6-210588-1000 | 113.8167 | 95.25 | 49.7 | 24.8 | 90.5 | 2800 | 194.01 | 70.47 | 34.9 | 109 | 1051 | 125.1 | 174.9 | 184.2 | 1.9 | 171.7 | 349.5 | 371.1 | 2033.4 | 5.2734 | 1.5298
SWRI | 96-6-210588-1000 | 113.8333 | 95.26 | 49.7 | 24.8 | 90.7 | 2800 | 194.02 | 70.5 | 34.9 | 109 | 1050.7 | 125.1 | 175 | 184.4 | 1.8 | 159.3 | 349.9 | 371.3 | 2028.9 | 5.2891 | 1.5298
SWRI | 96-6-210588-1000 | 113.85 | 95.26 | 49.7 | 24.9 | 90.5 | 2801 | 193.87 | 70.54 | 34.9 | 109 | 1049.3 | 125.1 | 174.6 | 183.9 | 1.8 | 169.3 | 353.4 | 375.1 | 2029 | 4.9844 | 1.5298
SWRI | 96-6-210588-1000 | 113.8667 | 95.26 | 49.7 | 24.9 | 90.3 | 2800 | 194.12 | 70.47 | 34.9 | 109 | 1050.7 | 125 | 175.1 | 184.5 | 1.8 | 163 | 353.4 | 375.1 | 2035.3 | 4.8047 | 1.5249
SWRI | 96-6-210588-1000 | 113.8833 | 95.26 | 49.7 | 24.9 | 90.6 | 2801 | 193.98 | 70.5 | 34.9 | 108.9 | 1050.5 | 125.1 | 174.8 | 184.1 | 1.8 | 163.9 | 350.4 | 371.8 | 2032.9 | 4.5859 | 1.5249
SWRI | 96-6-210588-1000 | 113.9 | 95.26 | 49.7 | 24.8 | 90.6 | 2800 | 194.01 | 70.49 | 34.9 | 109 | 1051 | 125 | 175 | 184.3 | 1.8 | 167 | 350 | 371.5 | 2031 | 4.7188 | 1.5249
SWRI | 96-6-210588-1000 | 113.9167 | 95.27 | 49.6 | 24.8 | 90.4 | 2800 | 193.86 | 70.51 | 34.9 | 109 | 1049.8 | 124.9 | 174.8 | 184.1 | 1.8 | 162.9 | 351.7 | 373 | 2024.4 | 4.6953 | 1.5249
SWRI | 96-6-210588-1000 | 113.9333 | 95.26 | 49.6 | 24.8 | 90.4 | 2800 | 193.94 | 70.5 | 34.9 | 109 | 1050.7 | 125.1 | 174.8 | 184.1 | 1.8 | 166.5 | 355.5 | 377.2 | 2027.6 | 4.6797 | 1.5298
SWRI | 96-6-210588-1000 | 113.95 | 95.25 | 49.6 | 24.9 | 90.5 | 2800 | 193.93 | 70.48 | 34.9 | 109 | 1051.4 | 125 | 174.9 | 184.3 | 1.8 | 161.4 | 353.1 | 375.1 | 2032.6 | 4.8281 | 1.5298
SWRI | 96-6-210588-1000 | 113.9667 | 95.27 | 49.6 | 24.8 | 90.6 | 2800 | 193.91 | 70.57 | 34.9 | 109 | 1049.3 | 125 | 174.6 | 183.9 | 1.8 | 166 | 350.7 | 372 | 2027 | 4.6328 | 1.5298
SWRI | 96-6-210588-1000 | 113.9833 | 95.26 | 49.6 | 24.8 | 90.6 | 2800 | 194.19 | 70.48 | 34.9 | 108.9 | 1052.1 | 124.9 | 175.2 | 184.5 | 1.7 | 162.6 | 351.5 | 373 | 2023.8 | 5.2734 | 1.5249
SWRI | 96-6-210588-1000 | 114 | 95.26 | 49.6 | 24.8 | 90.4 | 2800 | 193.95 | 70.53 | 34.9 | 109 | 1050.6 | 125.1 | 174.7 | 184.1 | 1.8 | 163.5 | 354 | 375.7 | 2021.2 | 5.3984 | 1.5249
SWRI | 96-6-210588-1000 | 114.0167 | 95.26 | 49.8 | 24.8 | 90.4 | 2800 | 193.92 | 70.48 | 34.9 | 108.9 | 1050.8 | 125 | 174.8 | 184.2 | 1.8 | 162.1 | 351 | 372.2 | 2032 | 4.7188 | 1.5298
SWRI | 96-6-210588-1000 | 114.0333 | 95.25 | 49.9 | 24.9 | 90.6 | 2800 | 194.02 | 70.5 | 34.9 | 108.9 | 1051.2 | 124.9 | 175.1 | 184.4 | 1.8 | 163.2 | 352.6 | 374.1 | 2031.2 | 4.7422 | 1.5298
SWRI | 96-6-210588-1000 | 114.05 | 95.25 | 50 | 24.9 | 90.6 | 2799 | 194.07 | 70.46 | 34.9 | 108.9 | 1051.9 | 125 | 175.1 | 184.4 | 1.8 | 166 | 351.5 | 373.2 | 2021.6 | 4.9609 | 1.5298
SWRI | 96-6-210588-1000 | 114.0667 | 95.27 | 50 | 24.9 | 90.4 | 2800 | 193.95 | 70.49 | 34.9 | 108.9 | 1050.5 | 125 | 174.8 | 184.1 | 1.8 | 168.2 | 350.2 | 371.7 | 2018.6 | 4.8047 | 1.5298
SWRI | 96-6-210588-1000 | 114.0833 | 95.25 | 50 | 24.9 | 90.4 | 2800 | 194.04 | 70.51 | 35 | 109 | 1051.7 | 125 | 175 | 184.4 | 1.8 | 160.6 | 353.2 | 375.1 | 2021.5 | 5.2734 | 1.5298
SWRI | 96-6-210588-1000 | 114.1 | 95.25 | 50 | 24.9 | 90.6 | 2800 | 193.96 | 70.51 | 34.9 | 109 | 1051.7 | 124.9 | 174.9 | 184.2 | 1.8 | 165.4 | 350 | 371.7 | 2020.5 | 4.8516 | 1.5298
SWRI | 96-6-210588-1000 | 114.1167 | 95.25 | 50 | 24.9 | 90.5 | 2800 | 194 | 70.48 | 34.9 | 108.9 | 1052.2 | 125.1 | 175 | 184.3 | 1.8 | 164.6 | 351.9 | 373.2 | 2016.3 | 4.7656 | 1.5249
SWRI | 96-6-210588-1000 | 114.1333 | 95.24 | 50 | 24.9 | 90.3 | 2799 | 194.07 | 70.51 | 34.9 | 108.9 | 1052.2 | 125 | 175.4 | 184.7 | 1.8 | 169.4 | 351.3 | 372.7 | 2017.4 | 5.0938 | 1.5298
SWRI | 96-6-210588-1000 | 114.15 | 95.26 | 50 | 24.9 | 90.5 | 2799 | 194.03 | 70.47 | 35 | 108.9 | 1052.6 | 125.1 | 175.3 | 184.7 | 1.8 | 167.6 | 354.5 | 376.1 | 2025 | 5.5547 | 1.5298
SWRI | 96-6-210588-1000 | 114.1667 | 95.26 | 50 | 24.9 | 90.7 | 2799 | 193.82 | 70.64 | 35 | 109 | 1050.3 | 125.1 | 174.7 | 184.1 | 1.8 | 167.2 | 350 | 371.4 | 2020.9 | 4.6562 | 1.5249
SWRI | 96-6-210588-1000 | 114.1833 | 95.24 | 50 | 24.8 | 90.4 | 2799 | 194.1 | 70.47 | 34.9 | 109 | 1053 | 125 | 175.2 | 184.6 | 1.8 | 164.2 | 352.9 | 374.6 | 2010.9 | 5.3984 | 1.5298
SWRI | 96-6-210588-1000 | 114.2 | 95.24 | 50 | 24.8 | 90.4 | 2800 | 194.02 | 70.51 | 35 | 109 | 1051.2 | 125 | 174.9 | 184.2 | 1.8 | 171.7 | 350.5 | 371.9 | 2009 | 4.7188 | 1.5249
SWRI | 96-6-210588-1000 | 114.2167 | 95.25 | 50 | 24.9 | 90.6 | 2800 | 194.03 | 70.45 | 35 | 109 | 1052.7 | 125 | 175 | 184.4 | 1.8 | 165.5 | 354.8 | 376.5 | 2009 | 4.8047 | 1.5298
SWRI | 96-6-210588-1000 | 114.2333 | 95.24 | 50.1 | 24.9 | 90.6 | 2800 | 194.01 | 70.53 | 35 | 109 | 1051.3 | 125 | 175 | 184.3 | 1.8 | 166.3 | 349.7 | 371.2 | 2008.7 | 5.0078 | 1.5298
SWRI | 96-6-210588-1000 | 114.25 | 95.24 | 50.1 | 24.9 | 90.4 | 2801 | 194.06 | 70.49 | 35 | 109 | 1051.2 | 125.1 | 174.8 | 184.2 | 1.8 | 164.3 | 352.7 | 374.4 | 2007.2 | 4.6562 | 1.5298
SWRI | 96-6-210588-1000 | 114.2667 | 95.24 | 50.1 | 24.9 | 90.4 | 2799 | 194 | 70.53 | 35 | 109 | 1051.6 | 125.1 | 175.2 | 184.5 | 1.8 | 165.2 | 349.4 | 371 | 2009.7 | 5.2734 | 1.5249
SWRI | 96-6-210588-1000 | 114.2833 | 95.24 | 50.1 | 24.9 | 90.5 | 2799 | 194.03 | 70.52 | 35 | 109 | 1052 | 125 | 175.2 | 184.5 | 1.8 | 170.2 | 352.5 | 373.8 | 2013.4 | 5.3828 | 1.5298
SWRI | 96-6-210588-1000 | 114.3 | 95.24 | 50.1 | 24.9 | 90.6 | 2799 | 194.15 | 70.47 | 35 | 109.1 | 1051.8 | 125 | 175.2 | 184.6 | 1.8 | 169 | 350 | 371.5 | 2011.1 | 4.7422 | 1.5298
SWRI | 96-6-210588-1000 | 114.3167 | 95.24 | 50.1 | 24.9 | 90.6 | 2799 | 194 | 70.48 | 35 | 109 | 1052.3 | 125 | 175.2 | 184.5 | 1.8 | 170.8 | 350.3 | 371.8 | 2007 | 4.9609 | 1.5249
SWRI | 96-6-210588-1000 | 114.3333 | 95.25 | 50.1 | 24.9 | 90.4 | 2800 | 194.01 | 70.48 | 35 | 109 | 1051.5 | 125.1 | 174.9 | 184.3 | 1.8 | 165.1 | 349.6 | 371.2 | 2004.7 | 5.4688 | 1.5298
SWRI | 96-6-210588-1000 | 114.35 | 95.24 | 50.1 | 24.9 | 90.4 | 2800 | 194.06 | 70.49 | 35 | 109 | 1051.4 | 125.1 | 175.2 | 184.5 | 1.8 | 164.7 | 350.8 | 372.3 | 2007.8 | 4.7188 | 1.5298
SWRI | 96-6-210588-1000 | 114.3667 | 95.25 | 50.1 | 24.9 | 90.6 | 2799 | 194.03 | 70.47 | 35 | 109 | 1051.2 | 125.1 | 175.3 | 184.6 | 1.8 | 162.6 | 350.1 | 371.7 | 2005.6 | 4.6953 | 1.5249
SWRI | 96-6-210588-1000 | 114.3833 | 95.25 | 50.2 | 24.8 | 90.7 | 2799 | 193.94 | 70.5 | 35.1 | 109.1 | 1051.2 | 125 | 175.3 | 184.6 | 1.8 | 167.1 | 351.1 | 372.4 | 2006.6 | 4.6953 | 1.5298
SWRI | 96-6-210588-1000 | 114.4 | 95.26 | 50.2 | 24.9 | 90.4 | 2801 | 193.99 | 70.48 | 35.1 | 109.1 | 1050.6 | 125.1 | 174.9 | 184.3 | 1.8 | 163.8 | 353 | 374.2 | 2008.6 | 5.2734 | 1.5298
SWRI | 96-6-210588-1000 | 114.4167 | 95.25 | 50.2 | 24.9 | 90.4 | 2799 | 194.03 | 70.51 | 35.1 | 109.1 | 1051.8 | 125.2 | 175.3 | 184.6 | 1.8 | 166.6 | 350.2 | 371.2 | 2010.2 | 4.9375 | 1.5298
SWRI | 96-6-210588-1000 | 114.4333 | 95.26 | 50.2 | 24.9 | 90.5 | 2800 | 194.01 | 70.51 | 35.1 | 109 | 1050.3 | 125.2 | 174.9 | 184.2 | 1.8 | 163.3 | 352 | 373.6 | 2006.2 | 4.8281 | 1.5298
SWRI | 96-6-210588-1000 | 114.45 | 95.27 | 50.3 | 25 | 90.6 | 2800 | 193.92 | 70.49 | 35.1 | 109.1 | 1050 | 125.2 | 175.1 | 184.4 | 1.8 | 172 | 353.1 | 374.8 | 2000.2 | 5.5781 | 1.5298
SWRI | 96-6-210588-1000 | 114.4667 | 95.26 | 50.3 | 25 | 90.6 | 2800 | 194.05 | 70.47 | 35.1 | 109.1 | 1050.5 | 125.2 | 175.2 | 184.5 | 1.8 | 161.3 | 353.2 | 374.8 | 2001.9 | 5.5547 | 1.5298
SWRI | 96-6-210588-1000 | 114.4833 | 95.28 | 50.3 | 25.1 | 90.5 | 2801 | 193.91 | 70.53 | 35.1 | 109.1 | 1049.3 | 125.1 | 174.6 | 183.9 | 1.8 | 167.1 | 350.7 | 372.2 | 2004.6 | 5.2734 | 1.5298
SWRI | 96-6-210588-1000 | 114.5 | 95.26 | 50.3 | 25.1 | 90.4 | 2801 | 194.02 | 70.48 | 35.1 | 109.1 | 1050.2 | 125.2 | 174.8 | 184.2 | 1.8 | 161.7 | 354.3 | 376.2 | 2001.3 | 5.0703 | 1.5298
SWRI | 96-6-210588-1000 | 114.5167 | 95.27 | 50.3 | 25.1 | 90.5 | 2800 | 193.97 | 70.5 | 35.1 | 109 | 1049.6 | 125.1 | 174.9 | 184.3 | 1.8 | 165.9 | 350.9 | 372.4 | 1997.8 | 4.7891 | 1.5249
SWRI | 96-6-210588-1000 | 114.5333 | 95.25 | 50.3 | 25.2 | 90.6 | 2801 | 194.02 | 70.46 | 35.1 | 109.1 | 1050.4 | 125.1 | 175.1 | 184.5 | 1.8 | 156.8 | 352.8 | 374.4 | 1995 | 5.5781 | 1.5249
SWRI | 96-6-210588-1000 | 114.55 | 95.26 | 50.3 | 25.1 | 90.6 | 2799 | 194 | 70.52 | 35.1 | 109.1 | 1049.6 | 125.1 | 175.2 | 184.6 | 1.8 | 165.5 | 354.2 | 375.7 | 1999.5 | 5.2891 | 1.5298
SWRI | 96-6-210588-1000 | 114.5667 | 95.28 | 50.3 | 25.1 | 90.5 | 2800 | 194.09 | 70.51 | 35.1 | 109.1 | 1049.7 | 125.1 | 174.9 | 184.2 | 1.8 | 165.2 | 351 | 372.4 | 1988.7 | 4.9219 | 1.5298
SWRI | 96-6-210588-1000 | 114.5833 | 95.25 | 50.3 | 25.1 | 90.4 | 2800 | 194.04 | 70.48 | 35.1 | 109.1 | 1050.5 | 125.1 | 175.2 | 184.6 | 1.8 | 167.1 | 349.4 | 370.9 | 1989 | 4.8984 | 1.5298
SWRI | 96-6-210588-1000 | 114.6 | 95.27 | 50.3 | 25.1 | 90.5 | 2800 | 193.87 | 70.52 | 35.1 | 109.1 | 1049.2 | 125.2 | 174.9 | 184.2 | 1.8 | 161.4 | 350.8 | 372 | 1983.9 | 4.5703 | 1.5298
SWRI | 96-6-210588-1000 | 114.6167 | 95.28 | 50.3 | 25.1 | 90.5 | 2802 | 193.87 | 70.51 | 35.1 | 109.1 | 1049.3 | 125 | 174.7 | 184.1 | 1.8 | 165.3 | 353.8 | 375.5 | 1991.2 | 4.7656 | 1.5298
SWRI | 96-6-210588-1000 | 114.6333 | 95.27 | 50.4 | 25.1 | 90.5 | 2799 | 194.06 | 70.49 | 35.1 | 109.1 | 1050.1 | 125 | 175.2 | 184.5 | 1.8 | 165.3 | 352.3 | 374.1 | 1995.6 | 5.2734 | 1.5298
SWRI | 96-6-210588-1000 | 114.65 | 95.27 | 50.4 | 25.1 | 90.5 | 2800 | 194.06 | 70.48 | 35.1 | 109.1 | 1050.8 | 125 | 175.2 | 184.6 | 1.8 | 161.4 | 349.9 | 370.9 | 1983.7 | 5.2734 | 1.5249
SWRI | 96-6-210588-1000 | 114.6667 | 95.28 | 50.4 | 25.1 | 90.5 | 2800 | 194 | 70.49 | 35.1 | 109.1 | 1050.2 | 125.1 | 174.9 | 184.3 | 1.8 | 159.3 | 349.8 | 371.4 | 1982 | 4.8047 | 1.5298
SWRI | 96-6-210588-1000 | 114.6833 | 95.28 | 50.4 | 25.1 | 90.5 | 2800 | 193.93 | 70.58 | 35.1 | 109.1 | 1049.1 | 125 | 174.9 | 184.3 | 1.8 | 165.5 | 353.6 | 375.1 | 1990.4 | 4.7656 | 1.5249
SWRI | 96-6-210588-1000 | 114.7 | 95.27 | 50.4 | 25.1 | 90.5 | 2800 | 194.08 | 70.48 | 35.1 | 109 | 1050.3 | 125.1 | 175 | 184.3 | 1.8 | 161.4 | 351.9 | 373.4 | 1985.9 | 5.3984 | 1.5298
SWRI | 96-6-210588-1000 | 114.7167 | 95.28 | 50.4 | 25.1 | 90.4 | 2801 | 193.98 | 70.54 | 35 | 109 | 1048.7 | 125 | 174.7 | 184.1 | 1.8 | 161.3 | 351.2 | 372.5 | 1984.3 | 5.2734 | 1.5298
SWRI | 96-6-210588-1000 | 114.7333 | 95.27 | 50.3 | 25.2 | 90.5 | 2801 | 194.05 | 70.47 | 35.1 | 109 | 1050 | 125 | 175.1 | 184.4 | 1.8 | 167 | 349.8 | 371.3 | 1978.4 | 5.0312 | 1.5298
SWRI | 96-6-210588-1000 | 114.75 | 95.26 | 50.1 | 25.1 | 90.5 | 2800 | 194.12 | 70.47 | 35.1 | 109 | 1050.4 | 125 | 175.1 | 184.5 | 1.8 | 159.7 | 350.9 | 372.5 | 1981.1 | 5.4219 | 1.5249
SWRI | 96-6-210588-1000 | 114.7667 | 95.27 | 50.1 | 25.1 | 90.5 | 2800 | 193.9 | 70.58 | 35.1 | 109 | 1049.4 | 125 | 175 | 184.3 | 1.8 | 163.4 | 352 | 373.6 | 1982.3 | 4.7656 | 1.5249
SWRI | 96-6-210588-1000 | 114.7833 | 95.27 | 50.1 | 25.1 | 90.5 | 2799 | 194.02 | 70.5 | 35.1 | 109 | 1050.3 | 125 | 175.2 | 184.5 | 1.8 | 161 | 350.1 | 371.5 | 1985 | 4.6094 | 1.5298
SWRI | 96-6-210588-1000 | 114.8 | 95.25 | 50.1 | 25.1 | 90.5 | 2801 | 194.06 | 70.51 | 35.1 | 109 | 1049.8 | 125 | 174.9 | 184.2 | 1.8 | 161.2 | 350.7 | 372 | 1971.3 | 5.4922 | 1.5298
SWRI | 96-6-210588-1000 | 114.8167 | 95.26 | 50.1 | 25.1 | 90.5 | 2800 | 193.96 | 70.53 | 35.1 | 109 | 1049.1 | 125.2 | 174.8 | 184.1 | 1.8 | 164.6 | 350.6 | 372 | 1970.5 | 4.5859 | 1.5298
SWRI | 96-6-210588-1000 | 114.8333 | 95.27 | 50.1 | 25.1 | 90.5 | 2800 | 193.99 | 70.42 | 35.1 | 109 | 1050.7 | 125.1 | 175.1 | 184.4 | 1.8 | 156.6 | 351.6 | 373.3 | 1976.6 | 5.4453 | 1.5298
SWRI | 96-6-210588-1000 | 114.85 | 95.27 | 50.1 | 25.1 | 90.5 | 2801 | 193.95 | 70.56 | 35.1 | 109 | 1049.2 | 125.1 | 174.8 | 184.2 | 1.8 | 165.5 | 351.5 | 373.3 | 1967.1 | 5.3594 | 1.5298
SWRI | 96-6-210588-1000 | 114.8667 | 95.28 | 50.1 | 25.1 | 90.5 | 2801 | 194.16 | 70.48 | 35.1 | 109 | 1050 | 125.1 | 175 | 184.4 | 1.8 | 163.3 | 351.3 | 373.1 | 1978.3 | 5.0312 | 1.5298
SWRI | 96-6-210588-1000 | 114.8833 | 95.28 | 50 | 25 | 90.5 | 2800 | 193.91 | 70.54 | 35 | 109 | 1049.3 | 125 | 175 | 184.3 | 1.8 | 168.1 | 353.5 | 374.8 | 1976.8 | 5.2734 | 1.5298
SWRI | 96-6-210588-1000 | 114.9 | 95.27 | 49.9 | 25 | 90.4 | 2799 | 194.08 | 70.47 | 35.1 | 109 | 1049.4 | 125.1 | 175.4 | 184.7 | 1.8 | 175.8 | 350.6 | 372.1 | 1979.2 | 4.9609 | 1.5298
SWRI | 96-6-210588-1000 | 114.9167 | 95.26 | 49.9 | 25 | 90.5 | 2799 | 194.1 | 70.51 | 35 | 109 | 1049.8 | 125.1 | 175.1 | 184.4 | 1.8 | 163.4 | 350.9 | 371.7 | 1969.8 | 5.2734 | 1.5249
SWRI | 96-6-210588-1000 | 114.9333 | 95.26 | 49.9 | 25.1 | 90.4 | 2800 | 193.96 | 70.52 | 35 | 108.9 | 1049.4 | 125 | 175 | 184.3 | 1.8 | 167.8 | 350.5 | 372.1 | 1966 | 4.6094 | 1.5298
SWRI | 96-6-210588-1000 | 114.95 | 95.28 | 49.9 | 25 | 90.5 | 2799 | 194.02 | 70.46 | 35 | 109 | 1049.3 | 125 | 175.1 | 184.4 | 1.8 | 165.4 | 351 | 372.4 | 1965.9 | 5.0469 | 1.5298
SWRI | 96-6-210588-1000 | 114.9667 | 95.28 | 49.9 | 25 | 90.6 | 2799 | 193.95 | 70.52 | 35 | 109 | 1048.8 | 125.1 | 175.1 | 184.4 | 1.8 | 169.5 | 351.2 | 372.4 | 1969.8 | 5.5078 | 1.5298
SWRI | 96-6-210588-1000 | 114.9833 | 95.28 | 49.9 | 25 | 90.6 | 2799 | 193.99 | 70.49 | 35 | 109 | 1050.4 | 125 | 175.2 | 184.5 | 1.8 | 165.6 | 353.7 | 375.3 | 1962.6 | 4.7188 | 1.5298
SWRI | 96-6-210588-1000 | 115 | 95.29 | 49.9 | 25 | 90.4 | 2800 | 194.07 | 70.47 | 35 | 109 | 1049.2 | 125.1 | 175.2 | 184.5 | 1.8 | 168.8 | 351.2 | 372.7 | 1964.2 | 5.3828 | 1.5249
SWRI | 96-6-210588-1000 | 115.0167 | 95.27 | 49.9 | 25 | 90.4 | 2800 | 194.14 | 70.45 | 35 | 108.9 | 1050.1 | 125.1 | 175.3 | 184.7 | 1.8 | 160.1 | 354.2 | 375.9 | 1951.8 | 4.9609 | 1.5298
SWRI | 96-6-210588-1000 | 115.0333 | 95.27 | 49.9 | 24.9 | 90.5 | 2800 | 193.92 | 70.53 | 35 | 109 | 1048.6 | 125 | 175.1 | 184.4 | 1.8 | 156.3 | 355.3 | 377.2 | 1964 | 5.0938 | 1.5298
SWRI | 96-6-210588-1000 | 115.05 | 95.27 | 49.9 | 25 | 90.6 | 2802 | 194.16 | 70.45 | 35 | 109 | 1049.7 | 125.1 | 174.8 | 184.2 | 1.8 | 156.1 | 352.2 | 373.7 | 1962.9 | 4.9219 | 1.5298
SWRI | 96-6-210588-1000 | 115.0667 | 95.29 | 49.9 | 25 | 90.5 | 2801 | 193.97 | 70.5 | 35 | 109 | 1049.3 | 125.1 | 174.8 | 184.1 | 1.8 | 161.5 | 354.6 | 376.2 | 1959.3 | 5.5078 | 1.5298
SWRI | 96-6-210588-1000 | 115.0833 | 95.29 | 49.9 | 24.9 | 90.4 | 2800 | 193.96 | 70.47 | 35 | 109 | 1051.3 | 125.1 | 175 | 184.4 | 1.8 | 164.4 | 353.5 | 375.1 | 1964 | 5.3828 | 1.5298
SWRI | 96-6-210588-1000 | 115.1 | 95.29 | 49.9 | 24.9 | 90.4 | 2800 | 193.8 | 70.57 | 35 | 108.9 | 1048.5 | 125 | 174.6 | 183.9 | 1.8 | 152.9 | 349.9 | 371.7 | 1950.9 | 4.7188 | 1.5298
SWRI | 96-6-210588-1000 | 115.1167 | 95.29 | 49.9 | 24.9 | 90.7 | 2799 | 194.02 | 70.48 | 35 | 108.9 | 1050.5 | 125.1 | 175.2 | 184.6 | 1.8 | 163.5 | 353 | 374.7 | 1957.1 | 5.0078 | 1.5249
SWRI | 96-6-210588-1000 | 115.1333 | 95.28 | 49.9 | 24.9 | 90.5 | 2799 | 194.01 | 70.54 | 35 | 109 | 1048.3 | 125.1 | 175.3 | 184.6 | 1.8 | 162.1 | 351.9 | 373.7 | 1954 | 4.7422 | 1.5298
SWRI | 96-6-210588-1000 | 115.15 | 95.29 | 49.9 | 24.9 | 90.3 | 2799 | 194.07 | 70.49 | 35 | 109 | 1049.5 | 125 | 175.2 | 184.5 | 1.8 | 155.9 | 355 | 376.6 | 1959.9 | 5.3984 | 1.5298
SWRI | 96-6-210588-1000 | 115.1667 | 95.31 | 49.8 | 24.9 | 90.5 | 2801 | 193.94 | 70.53 | 35 | 109 | 1048.2 | 125 | 174.7 | 184 | 1.8 | 163 | 352.9 | 374.6 | 1959.7 | 4.8516 | 1.5298
SWRI | 96-6-210588-1000 | 115.1833 | 95.3 | 49.8 | 24.9 | 90.6 | 2801 | 193.97 | 70.52 | 35 | 109 | 1047.6 | 124.8 | 174.8 | 184.1 | 1.8 | 164.1 | 353.8 | 375.3 | 1961.9 | 4.6797 | 1.5298
SWRI | 96-6-210588-1000 | 115.2 | 95.3 | 49.8 | 24.9 | 90.6 | 2799 | 193.9 | 70.53 | 34.9 | 109 | 1048.8 | 124.9 | 174.9 | 184.2 | 1.8 | 161.4 | 351.6 | 373.1 | 1961.1 | 4.6797 | 1.5249
SWRI | 96-6-210588-1000 | 115.2167 | 95.29 | 49.9 | 25 | 90.4 | 2800 | 193.91 | 70.55 | 35 | 109 | 1048.4 | 125 | 174.9 | 184.3 | 1.8 | 170.4 | 353.4 | 375.1 | 1959 | 5.2734 | 1.5249
SWRI | 96-6-210588-1000 | 115.2333 | 95.31 | 49.9 | 25 | 90.4 | 2800 | 194 | 70.47 | 34.9 | 109 | 1049.9 | 124.9 | 175 | 184.4 | 1.8 | 163.5 | 355.2 | 376.9 | 1955.1 | 5.0469 | 1.5249
SWRI | 96-6-210588-1000 | 115.25 | 95.29 | 49.9 | 24.9 | 90.6 | 2801 | 194.02 | 70.48 | 34.9 | 108.9 | 1050 | 124.9 | 175 | 184.3 | 1.8 | 170.5 | 353.7 | 375.4 | 1952.1 | 4.6797 | 1.5249
SWRI | 96-6-210588-1000 | 115.2667 | 95.3 | 49.8 | 24.9 | 90.6 | 2800 | 193.92 | 70.53 | 34.9 | 109 | 1049.1 | 125 | 174.9 | 184.2 | 1.8 | 161 | 350.4 | 371.7 | 1948.5 | 5.4219 | 1.5298
SWRI | 96-6-210588-1000 | 115.2833 | 95.28 | 49.9 | 24.9 | 90.4 | 2799 | 194.13 | 70.49 | 34.9 | 109 | 1050.6 | 125 | 175.4 | 184.7 | 1.8 | 160 | 350.4 | 371.9 | 1946.6 | 5.6016 | 1.5249
SWRI | 96-6-210588-1000 | 115.3 | 95.3 | 49.9 | 25 | 90.4 | 2800 | 194 | 70.51 | 35 | 109 | 1050.3 | 124.9 | 175.1 | 184.4 | 1.8 | 158.7 | 351 | 372.1 | 1940.7 | 5.5781 | 1.5298
SWRI | 96-6-210588-1000 | 115.3167 | 95.31 | 49.9 | 25 | 90.6 | 2800 | 193.96 | 70.46 | 34.9 | 108.9 | 1049.7 | 124.9 | 175.1 | 184.4 | 1.8 | 167.1 | 350.8 | 372.2 | 1944.9 | 5.6406 | 1.5298
SWRI | 96-6-210588-1000 | 115.3333 | 95.3 | 49.9 | 24.9 | 90.6 | 2800 | 194.07 | 70.46 | 34.9 | 109 | 1050.6 | 125 | 175 | 184.3 | 1.8 | 164.6 | 350.8 | 372.2 | 1946.7 | 4.6562 | 1.5298
SWRI | 96-6-210588-1000 | 115.35 | 95.28 | 49.9 | 25 | 90.4 | 2799 | 193.8 | 70.6 | 34.9 | 109 | 1048.7 | 125 | 174.9 | 184.2 | 1.8 | 166.9 | 353.9 | 375.4 | 1941.2 | 4.8047 | 1.5298
SWRI | 96-6-210588-1000 | 115.3667 | 95.31 | 49.8 | 24.9 | 90.4 | 2800 | 194.09 | 70.48 | 34.9 | 109 | 1051.2 | 124.9 | 175 | 184.4 | 1.8 | 163.6 | 352.6 | 374.4 | 1946.7 | 5.0312 | 1.5298
SWRI | 96-6-210588-1000 | 115.3833 | 95.31 | 49.8 | 24.9 | 90.6 | 2801 | 194.06 | 70.47 | 34.9 | 109 | 1050.9 | 125 | 175 | 184.3 | 1.8 | 161.7 | 354.2 | 376.1 | 1938.6 | 4.8281 | 1.5298
SWRI | 96-6-210588-1000 | 115.4 | 95.31 | 49.8 | 24.9 | 90.7 | 2800 | 193.89 | 70.5 | 34.9 | 109 | 1049.7 | 125 | 174.9 | 184.2 | 1.8 | 163.6 | 350.4 | 372 | 1938.9 | 5.3984 | 1.5298
SWRI | 96-6-210588-1000 | 115.4167 | 95.32 | 49.8 | 24.8 | 90.4 | 2800 | 194.05 | 70.5 | 34.9 | 109 | 1049.4 | 124.9 | 174.9 | 184.2 | 1.8 | 162.7 | 351.6 | 373.1 | 1949.1 | 5.5078 | 1.5298
SWRI | 96-6-210588-1000 | 115.4333 | 95.3 | 49.8 | 24.8 | 90.3 | 2801 | 194.02 | 70.5 | 34.9 | 108.9 | 1049 | 125 | 174.9 | 184.2 | 1.8 | 165.6 | 350.6 | 371.9 | 1946.4 | 5.2734 | 1.5249
SWRI | 96-6-210588-1000 | 115.45 | 95.31 | 49.8 | 24.9 | 90.6 | 2800 | 194.04 | 70.51 | 34.9 | 109 | 1049.2 | 124.9 | 174.8 | 184.1 | 1.8 | 165.4 | 350.8 | 372.4 | 1943.4 | 4.6562 | 1.5298
SWRI | 96-6-210588-1000 | 115.4667 | 95.31 | 49.8 | 24.8 | 90.6 | 2800 | 193.97 | 70.52 | 34.9 | 109 | 1049.5 | 124.9 | 174.8 | 184.2 | 1.8 | 167.4 | 352.5 | 374 | 1933.9 | 4.6094 | 1.5298
SWRI | 96-6-210588-1000 | 115.4833 | 95.31 | 49.8 | 24.9 | 90.5 | 2800 | 194.06 | 70.52 | 34.9 | 109 | 1050.5 | 125 | 175.2 | 184.6 | 1.9 | 173.9 | 350.7 | 371.9 | 1946.5 | 5.5781 | 1.5249
SWRI | 96-6-210588-1000 | 115.5 | 95.32 | 49.8 | 24.9 | 90.4 | 2800 | 194.04 | 70.48 | 34.9 | 108.9 | 1050.3 | 125 | 175 | 184.3 | 1.8 | 170 | 350.8 | 372.2 | 1930.1 | 5.0312 | 1.5298
SWRI | 96-6-210588-1000 | 115.5167 | 95.33 | 49.8 | 24.9 | 90.4 | 2800 | 194.03 | 70.5 | 34.9 | 109 | 1050.8 | 124.9 | 174.9 | 184.2 | 1.8 | 167.4 | 351.3 | 372.8 | 1939.4 | 4.6953 | 1.5249
SWRI | 96-6-210588-1000 | 115.5333 | 95.32 | 49.8 | 24.8 | 90.5 | 2801 | 194.18 | 70.42 | 34.9 | 108.9 | 1051.5 | 125 | 175.1 | 184.4 | 1.8 | 165.7 | 350.8 | 372.1 | 1929.6 | 4.7656 | 1.5298
SWRI | 96-6-210588-1000 | 115.55 | 95.34 | 49.8 | 24.7 | 90.7 | 2799 | 193.8 | 70.56 | 34.9 | 109 | 1050.2 | 125 | 174.9 | 184.2 | 1.8 | 169.9 | 351 | 372.5 | 1927.3 | 4.7891 | 1.5298
SWRI | 96-6-210588-1000 | 115.5667 | 95.33 | 49.8 | 24.8 | 90.5 | 2800 | 194 | 70.48 | 34.9 | 109 | 1050.6 | 125 | 175 | 184.3 | 1.8 | 163.8 | 353 | 374.6 | 1930.8 | 4.9375 | 1.5298
SWRI | 96-6-210588-1000 | 115.5833 | 95.31 | 49.8 | 24.8 | 90.4 | 2799 | 194.12 | 70.5 | 34.9 | 109 | 1050.9 | 124.9 | 175.2 | 184.5 | 1.8 | 157.7 | 351.1 | 372.3 | 1926 | 5.5078 | 1.5249
SWRI | 96-6-210588-1000 | 115.6 | 95.31 | 49.8 | 24.9 | 90.4 | 2799 | 194.19 | 70.47 | 34.9 | 108.9 | 1051.1 | 125 | 175.5 | 184.8 | 1.8 | 159.2 | 351.4 | 372.6 | 1918.9 | 4.7188 | 1.5249
SWRI | 96-6-210588-1000 | 115.6167 | 95.34 | 49.8 | 24.9 | 90.6 | 2800 | 193.95 | 70.5 | 34.9 | 108.9 | 1049.9 | 125 | 174.8 | 184.1 | 1.8 | 165.9 | 352 | 373.6 | 1926.8 | 4.7656 | 1.5298
SWRI | 96-6-210588-1000 | 115.6333 | 95.32 | 49.8 | 24.9 | 90.6 | 2800 | 194.12 | 70.45 | 34.9 | 109 | 1050.9 | 124.9 | 175.1 | 184.5 | 1.8 | 165.3 | 350.8 | 372.3 | 1924.6 | 4.875 | 1.5249
SWRI | 96-6-210588-1000 | 115.65 | 95.34 | 49.8 | 24.9 | 90.6 | 2801 | 193.78 | 70.63 | 34.9 | 109 | 1048.3 | 125 | 174.5 | 183.8 | 1.8 | 165.6 | 354.2 | 375.8 | 1931.2 | 5.6406 | 1.5298
SWRI | 96-6-210588-1000 | 115.6667 | 95.31 | 49.8 | 25 | 90.4 | 2801 | 194.2 | 70.45 | 34.9 | 108.9 | 1051.6 | 125 | 175.1 | 184.5 | 1.8 | 163.6 | 350.2 | 371.8 | 1932.6 | 5.3828 | 1.5298
SWRI | 96-6-210588-1000 | 115.6833 | 95.33 | 49.8 | 25 | 90.4 | 2801 | 193.97 | 70.51 | 34.9 | 108.9 | 1050 | 124.9 | 174.6 | 184 | 1.8 | 159.6 | 351.3 | 372.6 | 1922.1 | 5.2734 | 1.5298
SWRI | 96-6-210588-1000 | 115.7 | 95.33 | 49.8 | 25 | 90.5 | 2799 | 194.08 | 70.46 | 34.9 | 108.9 | 1051 | 125 | 175.2 | 184.6 | 1.8 | 163.2 | 355.8 | 377.5 | 1911.3 | 5.0078 | 1.5298
SWRI | 96-6-210588-1000 | 115.7167 | 95.33 | 49.9 | 25 | 90.5 | 2800 | 193.79 | 70.57 | 34.9 | 109 | 1049.7 | 125.1 | 174.9 | 184.2 | 1.8 | 166 | 354.8 | 376.4 | 1922.1 | 5.3828 | 1.5249
SWRI | 96-6-210588-1000 | 115.7333 | 95.33 | 49.9 | 25 | 90.6 | 2800 | 194.1 | 70.46 | 34.9 | 109 | 1052.2 | 125 | 175.3 | 184.6 | 1.8 | 166.8 | 354 | 375.1 | 1915.9 | 4.6094 | 1.5298
SWRI | 96-6-210588-1000 | 115.75 | 95.33 | 49.9 | 24.9 | 90.5 | 2800 | 194.17 | 70.44 | 34.9 | 109 | 1050.3 | 125 | 175 | 184.4 | 1.8 | 164.9 | 350.3 | 372 | 1916.7 | 5.6016 | 1.5249
SWRI | 96-6-210588-1000 | 115.7667 | 95.34 | 49.9 | 25 | 90.5 | 2800 | 193.96 | 70.54 | 34.9 | 109 | 1050.6 | 125.1 | 175.1 | 184.4 | 1.8 | 163.2 | 354.2 | 375.9 | 1910.2 | 5.25 | 1.5249
SWRI | 96-6-210588-1000 | 115.7833 | 95.34 | 50 | 24.9 | 90.4 | 2799 | 194.16 | 70.44 | 34.9 | 109.1 | 1051.2 | 125.1 | 175.3 | 184.7 | 1.8 | 159.7 | 353.1 | 374.4 | 1919 | 5.1172 | 1.5249
SWRI | 96-6-210588-1000 | 115.8 | 95.34 | 49.9 | 24.9 | 90.4 | 2800 | 194.12 | 70.46 | 34.9 | 109 | 1049.7 | 125 | 175 | 184.3 | 1.8 | 157 | 354.9 | 376.6 | 1911.4 | 4.8281 | 1.5298
SWRI | 96-6-210588-1000 | 115.8167 | 95.34 | 50 | 24.9 | 90.6 | 2800 | 194.05 | 70.49 | 34.9 | 108.9 | 1051.8 | 125 | 175.3 | 184.6 | 1.8 | 163.5 | 352.3 | 373.8 | 1916.8 | 5.4453 | 1.5249
SWRI | 96-6-210588-1000 | 115.8333 | 95.34 | 50 | 25 | 90.6 | 2799 | 193.99 | 70.5 | 34.9 | 109.1 | 1050.6 | 125 | 175.2 | 184.6 | 1.8 | 164 | 354.1 | 375.8 | 1911.2 | 4.6094 | 1.5298
SWRI | 96-6-210588-1000 | 115.85 | 95.35 | 50 | 25 | 90.6 | 2799 | 194.06 | 70.46 | 34.9 | 109 | 1051.4 | 125 | 175.2 | 184.6 | 1.8 | 170.1 | 353.8 | 375.4 | 1914.6 | 5.2734 | 1.5298
SWRI | 96-6-210588-1000 | 115.8667 | 95.36 | 50 | 25 | 90.5 | 2800 | 193.97 | 70.56 | 34.9 | 109 | 1050.3 | 125.1 | 174.9 | 184.3 | 1.8 | 160.8 | 353.6 | 375 | 1907.3 | 4.6328 | 1.5298
SWRI | 96-6-210588-1000 | 115.8833 | 95.35 | 50 | 25 | 90.4 | 2800 | 193.95 | 70.51 | 34.9 | 109 | 1050.6 | 125 | 174.8 | 184.2 | 1.8 | 162.6 | 351.9 | 373.5 | 1908.1 | 4.9219 | 1.5298
SWRI | 96-6-210588-1000 | 115.9 | 95.35 | 50 | 25 | 90.4 | 2800 | 194.01 | 70.53 | 34.9 | 109 | 1050.7 | 125 | 175 | 184.3 | 1.8 | 163.7 | 354.4 | 375.9 | 1897.9 | 5.5078 | 1.5298
SWRI | 96-6-210588-1000 | 115.9167 | 95.36 | 50 | 24.9 | 90.6 | 2799 | 193.95 | 70.51 | 34.9 | 109 | 1050.9 | 125 | 175 | 184.4 | 1.8 | 160.4 | 353.3 | 375 | 1906.4 | 4.9219 | 1.5249
SWRI | 96-6-210588-1000 | 115.9333 | 95.36 | 50 | 25 | 90.6 | 2800 | 193.99 | 70.48 | 34.9 | 109 | 1051.6 | 125.1 | 174.9 | 184.2 | 1.8 | 167.9 | 350.5 | 372.1 | 1904.9 | 4.8984 | 1.5298
SWRI | 96-6-210588-1000 | 115.95 | 95.35 | 50 | 25 | 90.5 | 2800 | 194.09 | 70.5 | 34.9 | 109 | 1051 | 125.1 | 175 | 184.4 | 1.8 | 160.3 | 352.9 | 374.4 | 1901.6 | 5.3125 | 1.5298
SWRI | 96-6-210588-1000 | 115.9667 | 95.37 | 50 | 25 | 90.4 | 2800 | 193.89 | 70.58 | 34.9 | 109 | 1050.4 | 124.9 | 174.8 | 184.2 | 1.8 | 164.3 | 352.6 | 374.2 | 1901.6 | 4.8984 | 1.5249
SWRI | 96-6-210588-1000 | 115.9833 | 95.35 | 50 | 25 | 90.4 | 2799 | 194.07 | 70.46 | 34.9 | 109 | 1052.5 | 125.1 | 175.4 | 184.7 | 1.8 | 162.3 | 354.8 | 375.4 | 1900.9 | 4.7188 | 1.5298
SWRI | 96-6-210588-1000 | 116 | 95.35 | 50 | 25 | 90.5 | 2800 | 193.98 | 70.53 | 34.9 | 109 | 1051.2 | 125.1 | 174.9 | 184.3 | 1.8 | 163.4 | 353.3 | 375.1 | 1908.2 | 5.3828 | 1.5298
SWRI | 96-6-210588-1000 | 116.0167 | 95.37 | 50 | 25 | 90.6 | 2800 | 194.03 | 70.48 | 34.9 | 109 | 1051.5 | 124.9 | 175 | 184.4 | 1.8 | 163.4 | 350.4 | 371.8 | 1900 | 5.2734 | 1.5298
SWRI | 96-6-210588-1000 | 116.0333 | 95.36 | 49.9 | 25 | 90.5 | 2801 | 194.06 | 70.52 | 34.9 | 109 | 1050.2 | 125 | 174.8 | 184.1 | 1.8 | 160.5 | 351.1 | 372.3 | 1899.3 | 5.3125 | 1.5249
SWRI | 96-6-210588-1000 | 116.05 | 95.36 | 49.9 | 25 | 90.4 | 2799 | 194.04 | 70.51 | 34.9 | 108.9 | 1050.9 | 125.1 | 175.1 | 184.5 | 1.8 | 165.7 | 355.2 | 376.8 | 1898.9 | 5.1172 | 1.5298
SWRI | 96-6-210588-1000 | 116.0667 | 95.37 | 50 | 25 | 90.4 | 2799 | 194.09 | 70.45 | 34.9 | 109 | 1050.6 | 125.1 | 175.1 | 184.5 | 1.8 | 165.6 | 352.7 | 374.2 | 1901 | 4.6562 | 1.5298
SWRI | 96-6-210588-1000 | 116.0833 | 95.36 | 50 | 25 | 90.5 | 2800 | 193.94 | 70.51 | 34.9 | 109 | 1050.9 | 125 | 175 | 184.3 | 1.8 | 168.7 | 351.6 | 373.3 | 1889.3 | 5.5078 | 1.5298
SWRI | 96-6-210588-1000 | 116.1 | 95.37 | 50 | 25 | 90.6 | 2799 | 194.07 | 70.42 | 34.9 | 109 | 1052.4 | 125 | 175.4 | 184.7 | 1.8 | 164.3 | 354.5 | 376 | 1893.3 | 5.25 | 1.5298
SWRI | 96-6-210588-1000 | 116.1167 | 95.35 | 50 | 25 | 90.5 | 2799 | 194.02 | 70.47 | 34.9 | 109.1 | 1052.4 | 125 | 175.4 | 184.8 | 1.8 | 165.6 | 354.3 | 375.9 | 1885.1 | 5.4688 | 1.5249
SWRI | 96-6-210588-1000 | 116.1333 | 95.37 | 50 | 25 | 90.3 | 2800 | 194.08 | 70.55 | 34.9 | 109 | 1051 | 125 | 175.1 | 184.5 | 1.8 | 162.2 | 350.3 | 372 | 1893.8 | 4.7188 | 1.5298
SWRI | 96-6-210588-1000 | 116.15 | 95.37 | 50 | 25 | 90.4 | 2800 | 193.92 | 70.47 | 34.9 | 109 | 1051.8 | 125 | 175 | 184.4 | 1.8 | 169.6 | 354.6 | 376.1 | 1900.2 | 5.2734 | 1.5298
SWRI | 96-6-210588-1000 | 116.1667 | 95.37 | 50 | 25 | 90.6 | 2801 | 193.98 | 70.51 | 34.9 | 109.1 | 1050.7 | 125.1 | 174.7 | 184 | 1.8 | 158.6 | 353.2 | 374.8 | 1886.8 | 4.8047 | 1.5298
SWRI | 96-6-210588-1000 | 116.1833 | 95.37 | 50 | 25 | 90.7 | 2801 | 194 | 70.5 | 34.9 | 109 | 1051.1 | 125 | 174.8 | 184.1 | 1.8 | 157.9 | 350.6 | 372.2 | 1884.8 | 4.8984 | 1.5249
SWRI | 96-6-210588-1000 | 116.2 | 95.36 | 50 | 25 | 90.4 | 2799 | 193.98 | 70.54 | 34.9 | 109 | 1050.9 | 125.1 | 175.1 | 184.4 | 1.8 | 163.3 | 353.2 | 374.9 | 1887.2 | 5.5078 | 1.5249
SWRI | 96-6-210588-1000 | 116.2167 | 95.36 | 50 | 25 | 90.5 | 2800 | 193.98 | 70.52 | 34.9 | 109 | 1050.9 | 125.1 | 175 | 184.3 | 1.8 | 164.9 | 353.1 | 374.7 | 1886.7 | 4.6953 | 1.5249
SWRI | 96-6-210588-1000 | 116.2333 | 95.37 | 50 | 25 | 90.7 | 2801 | 193.9 | 70.54 | 34.9 | 109 | 1050.5 | 125.1 | 174.8 | 184.2 | 1.8 | 166.1 | 354.9 | 376.7 | 1893.5 | 5.0703 | 1.5298
SWRI | 96-6-210588-1000 | 116.25 | 95.35 | 50 | 25 | 90.5 | 2800 | 194.12 | 70.45 | 34.9 | 109 | 1051.8 | 125 | 175.3 | 184.6 | 1.7 | 147.5 | 351.2 | 372.2 | 1884 | 5.3984 | 1.5249
SWRI | 96-6-210588-1000 | 116.2667 | 95.35 | 50 | 25.1 | 90.4 | 2800 | 193.95 | 70.5 | 34.9 | 109 | 1051.6 | 125 | 175 | 184.3 | 1.8 | 169.4 | 352.9 | 374.1 | 1886.8 | 4.8047 | 1.5298
SWRI | 96-6-210588-1000 | 116.2833 | 95.36 | 50 | 25.1 | 90.5 | 2800 | 194.02 | 70.49 | 34.9 | 109 | 1052.2 | 124.9 | 175.2 | 184.5 | 1.8 | 161.6 | 354.1 | 375.8 | 1885 | 5.5078 | 1.5298
SWRI | 96-6-210588-1000 | 116.3 | 95.36 | 50 | 25 | 90.7 | 2801 | 193.79 | 70.57 | 34.9 | 109 | 1049.5 | 125 | 174.6 | 184 | 1.8 | 171.4 | 351.2 | 372.3 | 1891.3 | 5.3828 | 1.5298
SWRI | 96-6-210588-1000 | 116.3167 | 95.36 | 50 | 25 | 90.5 | 2800 | 194.05 | 70.46 | 34.9 | 109 | 1052.3 | 125.1 | 175.1 | 184.5 | 1.8 | 163.1 | 350.7 | 372.3 | 1896.8 | 4.6094 | 1.5298
SWRI | 96-6-210588-1000 | 116.3333 | 95.37 | 50 | 25 | 90.4 | 2801 | 193.86 | 70.62 | 34.9 | 109 | 1049.9 | 125.1 | 174.6 | 184 | 1.8 | 163.1 | 350.3 | 371.8 | 1883.3 | 4.875 | 1.5298
SWRI | 96-6-210588-1000 | 116.35 | 95.36 | 50 | 25.1 | 90.5 | 2801 | 194.03 | 70.46 | 34.9 | 109 | 1051.3 | 124.9 | 174.9 | 184.3 | 1.8 | 157.8 | 351.2 | 372.5 | 1882.6 | 4.8281 | 1.5298
SWRI | 96-6-210588-1000 | 116.3667 | 95.35 | 50 | 25 | 90.7 | 2800 | 194.06 | 70.5 | 34.9 | 109 | 1050.7 | 125 | 175 | 184.3 | 1.8 | 161 | 351.4 | 372.8 | 1881.4 | 4.7188 | 1.5298
SWRI | 96-6-210588-1000 | 116.3833 | 95.36 | 50 | 25 | 90.5 | 2800 | 194.1 | 70.48 | 34.9 | 109 | 1050.7 | 125.1 | 175.2 | 184.6 | 1.8 | 163.6 | 355.3 | 377 | 1883.6 | 5.5781 | 1.5298
SWRI | 96-6-210588-1000 | 116.4 | 95.35 | 50 | 25 | 90.4 | 2800 | 194.13 | 70.52 | 34.9 | 109 | 1050.9 | 125 | 175.1 | 184.4 | 1.7 | 161.8 | 350.8 | 372.2 | 1887.8 | 4.7891 | 1.5298
SWRI | 96-6-210588-1000 | 116.4167 | 95.36 | 50 | 25 | 90.5 | 2799 | 194.08 | 70.5 | 34.9 | 109.1 | 1050.7 | 125.1 | 175.2 | 184.6 | 1.8 | 163.8 | 352.7 | 374.4 | 1887 | 4.6797 | 1.5298
SWRI | 96-6-210588-1000 | 116.4333 | 95.36 | 50 | 25 | 90.6 | 2799 | 194.02 | 70.51 | 34.9 | 109 | 1051.1 | 125.1 | 175.2 | 184.5 | 1.7 | 155.5 | 354.7 | 376.3 | 1880.5 | 5.0312 | 1.5298
SWRI | 96-6-210588-1000 | 116.45 | 95.37 | 50 | 25 | 90.6 | 2800 | 194.05 | 70.5 | 34.9 | 109.1 | 1051 | 125.1 | 175.1 | 184.5 | 1.8 | 157.1 | 355.5 | 377.3 | 1879.9 | 4.6562 | 1.5298
SWRI | 96-6-210588-1000 | 116.4667 | 95.37 | 50 | 25 | 90.4 | 2799 | 193.93 | 70.51 | 34.9 | 109 | 1050.3 | 125.1 | 175.2 | 184.5 | 1.8 | 161.6 | 354 | 376 | 1892.6 | 4.9375 | 1.5298
SWRI | 96-6-210588-1000 | 116.4833 | 95.36 | 50 | 25 | 90.4 | 2800 | 194.01 | 70.51 | 35 | 109 | 1050.7 | 125 | 175 | 184.3 | 1.7 | 161.3 | 353.3 | 374.8 | 1876.6 | 5.25 | 1.5298
SWRI | 96-6-210588-1000 | 116.5 | 95.35 | 50 | 25 | 90.4 | 2799 | 194.13 | 70.45 | 34.9 | 109 | 1051.9 | 125 | 175.4 | 184.7 | 1.8 | 166.1 | 352 | 373.4 | 1864.9 | 5.25 | 1.5298
SWRI | 96-6-210588-1000 | 116.5167 | 95.37 | 50 | 25 | 90.6 | 2799 | 193.88 | 70.58 | 35 | 109 | 1049.9 | 125 | 175.1 | 184.4 | 1.8 | 160.9 | 351.9 | 373.3 | 1865.5 | 5.25 | 1.5298
SWRI | 96-6-210588-1000 | 116.5333 | 95.36 | 50 | 25 | 90.6 | 2799 | 193.93 | 70.52 | 35 | 109 | 1050.6 | 125.1 | 175.3 | 184.6 | 1.8 | 163.7 | 350.7 | 372.2 | 1876.1 | 5.0938 | 1.5298
SWRI | 96-6-210588-1000 | 116.55 | 95.36 | 50 | 25 | 90.4 | 2799 | 193.96 | 70.51 | 35 | 109 | 1050.2 | 125.1 | 175.2 | 184.5 | 1.8 | 155.7 | 354.4 | 376 | 1873.5 | 4.7891 | 1.5298
SWRI | 96-6-210588-1000 | 116.5667 | 95.36 | 50 | 25.1 | 90.4 | 2800 | 194.04 | 70.45 | 35 | 109 | 1050.8 | 125.1 | 175.2 | 184.5 | 1.8 | 160 | 351.8 | 373.4 | 1862.6 | 4.6953 | 1.5298
SWRI | 96-6-210588-1000 | 116.5833 | 95.36 | 50 | 25 | 90.6 | 2800 | 193.98 | 70.49 | 35 | 109 | 1051.1 | 125.1 | 175.1 | 184.4 | 1.8 | 157.5 | 352.5 | 373.9 | 1868.6 | 5.3984 | 1.5298
SWRI | 96-6-210588-1000 | 116.6 | 95.35 | 50 | 25.1 | 90.5 | 2800 | 194.03 | 70.45 | 35 | 109.1 | 1050.5 | 125.1 | 175.1 | 184.4 | 1.8 | 157.4 | 351 | 372.4 | 1865.9 | 4.7188 | 1.5298
SWRI | 96-6-210588-1000 | 116.6167 | 95.36 | 50 | 25 | 90.4 | 2800 | 194.09 | 70.5 | 34.9 | 109 | 1051.2 | 125.1 | 175.3 | 184.7 | 1.8 | 161.5 | 351.8 | 373.6 | 1869.6 | 4.6797 | 1.5249
SWRI | 96-6-210588-1000 | 116.6333 | 95.37 | 50 | 25 | 90.4 | 2800 | 194.06 | 70.5 | 35 | 109 | 1051 | 125 | 175 | 184.3 | 1.8 | 170.2 | 354 | 375.5 | 1865.2 | 4.7656 | 1.5298
SWRI | 96-6-210588-1000 | 116.65 | 95.38 | 50 | 24.9 | 90.5 | 2800 | 193.97 | 70.51 | 35 | 109 | 1049.5 | 125 | 175 | 184.4 | 1.8 | 157.1 | 354.6 | 376.2 | 1857.9 | 4.6328 | 1.5249
SWRI | 96-6-210588-1000 | 116.6667 | 95.37 | 50 | 25 | 90.7 | 2800 | 194.03 | 70.48 | 35 | 109 | 1051.5 | 125.1 | 175.2 | 184.6 | 1.8 | 162.7 | 353.9 | 375.7 | 1853.9 | 5.4219 | 1.5298
SWRI | 96-6-210588-1000 | 116.6833 | 95.37 | 50 | 25 | 90.5 | 2799 | 193.91 | 70.51 | 35 | 109 | 1051.3 | 125.1 | 175.2 | 184.5 | 1.8 | 163.5 | 352.2 | 373.9 | 1860.8 | 5.5781 | 1.5249
SWRI | 96-6-210588-1000 | 116.7 | 95.37 | 50 | 24.9 | 90.4 | 2799 | 194.02 | 70.53 | 35 | 109 | 1051.6 | 125 | 175.3 | 184.6 | 1.8 | 166 | 350.6 | 372.2 | 1863.7 | 4.7188 | 1.5298
SWRI | 96-6-210588-1000 | 116.7167 | 95.38 | 50 | 25 | 90.4 | 2800 | 194 | 70.45 | 35 | 109 | 1050.6 | 125.1 | 175 | 184.4 | 1.8 | 166 | 352.2 | 373.6 | 1858.9 | 5.3125 | 1.5298
SWRI | 96-6-210588-1000 | 116.7333 | 95.37 | 50 | 25 | 90.6 | 2800 | 194.01 | 70.47 | 34.9 | 109 | 1050.4 | 125 | 175 | 184.4 | 1.8 | 163 | 351.1 | 372.5 | 1855.9 | 4.6328 | 1.5298
SWRI | 96-6-210588-1000 | 116.75 | 95.37 | 50 | 25 | 90.6 | 2800 | 193.96 | 70.51 | 35 | 109 | 1051.8 | 125.1 | 175.1 | 184.5 | 1.8 | 157.1 | 351.3 | 373.2 | 1852.7 | 5.2734 | 1.5298
SWRI | 96-6-210588-1000 | 116.7667 | 95.37 | 50 | 24.9 | 90.4 | 2799 | 194.05 | 70.44 | 35 | 109 | 1051.8 | 125 | 175.4 | 184.8 | 1.8 | 161.7 | 350.8 | 372.3 | 1854.6 | 5.25 | 1.5298
SWRI | 96-6-210588-1000 | 116.7833 | 95.37 | 50 | 24.9 | 90.4 | 2799 | 193.93 | 70.53 | 35 | 109 | 1049.5 | 124.9 | 175 | 184.4 | 1.8 | 169.3 | 351 | 372.4 | 1849.5 | 5.25 | 1.5298
SWRI | 96-6-210588-1000 | 116.8 | 95.37 | 50 | 24.9 | 90.7 | 2800 | 194.01 | 70.47 | 35 | 109 | 1051.2 | 125 | 175 | 184.4 | 1.8 | 165 | 351.6 | 373.1 | 1843.4 | 5.25 | 1.5249
SWRI | 96-6-210588-1000 | 116.8167 | 95.38 | 50 | 24.9 | 90.5 | 2800 | 194 | 70.49 | 35 | 109 | 1051 | 125 | 175.2 | 184.5 | 1.8 | 161.6 | 351.3 | 372.6 | 1848.1 | 5.0703 | 1.5298
SWRI | 96-6-210588-1000 | 116.8333 | 95.38 | 50 | 24.9 | 90.4 | 2799 | 193.91 | 70.53 | 35 | 109 | 1050.2 | 125 | 175.1 | 184.4 | 1.7 | 156.1 | 351.1 | 372.5 | 1848.6 | 5.4922 | 1.5298
SWRI | 96-6-210588-1000 | 116.85 | 95.37 | 50 | 25 | 90.4 | 2800 | 194.08 | 70.39 | 35 | 109 | 1051.4 | 125.1 | 175.2 | 184.5 | 1.8 | 161.3 | 353.9 | 375.2 | 1854.4 | 4.6953 | 1.5298
SWRI | 96-6-210588-1000 | 116.8667 | 95.37 | 50 | 25.1 | 90.5 | 2800 | 193.89 | 70.6 | 35 | 109 | 1049.6 | 125 | 175.1 | 184.4 | 1.7 | 162.3 | 351 | 372.7 | 1842.3 | 4.8984 | 1.5298
SWRI | 96-6-210588-1000 | 116.8833 | 95.37 | 50 | 25.1 | 90.6 | 2800 | 193.91 | 70.48 | 35 | 109 | 1050.5 | 125 | 175 | 184.3 | 1.8 | 158.1 | 351.7 | 373.4 | 1854.9 | 4.6953 | 1.5298
SWRI | 96-6-210588-1000 | 116.9 | 95.38 | 50 | 25.2 | 90.6 | 2801 | 193.96 | 70.55 | 35 | 109 | 1049.9 | 125.1 | 175 | 184.3 | 1.8 | 162.5 | 352.7 | 374.2 | 1852.7 | 5.3828 | 1.5298
SWRI | 96-6-210588-1000 | 116.9167 | 95.38 | 50 | 25.3 | 90.5 | 2800 | 194.04 | 70.48 | 35 | 109 | 1051.4 | 125 | 175.2 | 184.5 | 1.8 | 162.4 | 353.8 | 375.2 | 1844.7 | 4.6953 | 1.5298
SWRI | 96-6-210588-1000 | 116.9333 | 95.37 | 50 | 25.3 | 90.4 | 2801 | 194.01 | 70.5 | 35 | 109 | 1050 | 125 | 174.9 | 184.2 | 1.8 | 168.7 | 351.8 | 373 | 1848.6 | 5.4453 | 1.5298
SWRI | 96-6-210588-1000 | 116.95 | 95.37 | 50.1 | 25.3 | 90.4 | 2800 | 194.02 | 70.54 | 35 | 109 | 1050.6 | 125.1 | 175.1 | 184.4 | 1.8 | 161.4 | 350.7 | 372.2 | 1845.3 | 4.7422 | 1.5249
SWRI | 96-6-210588-1000 | 116.9667 | 95.36 | 50.1 | 25.4 | 90.5 | 2800 | 194.18 | 70.43 | 35 | 109 | 1052.1 | 125 | 175.2 | 184.6 | 1.8 | 164.5 | 353.7 | 375.6 | 1844.3 | 4.6094 | 1.5249
SWRI | 96-6-210588-1000 | 116.9833 | 95.38 | 50.1 | 25.4 | 90.5 | 2799 | 194.06 | 70.43 | 35 | 109.1 | 1050.6 | 125 | 175.2 | 184.5 | 1.8 | 161.3 | 350.8 | 372 | 1847.4 | 4.9375 | 1.5298
SWRI | 96-6-210588-1000 | 117 | 95.37 | 50.1 | 25.5 | 90.6 | 2800 | 193.95 | 70.53 | 35 | 109 | 1049.8 | 125 | 175 | 184.3 | 1.8 | 163.5 | 355.7 | 376.7 | 1836.7 | 5.2734 | 1.5249
SWRI | 96-6-210588-1000 | 117.0167 | 95.37 | 50.1 | 25.4 | 90.6 | 2799 | 194.09 | 70.45 | 35 | 109 | 1051.7 | 125.1 | 175.4 | 184.7 | 1.7 | 161.4 | 350.1 | 371.8 | 1840 | 5.0312 | 1.5298
SWRI | 96-6-210588-1000 | 117.0333 | 95.36 | 50.1 | 25.5 | 90.5 | 2801 | 193.97 | 70.5 | 35 | 109 | 1051 | 125 | 175 | 184.3 | 1.8 | 165.5 | 351.4 | 372.6 | 1836.7 | 4.8281 | 1.5298
SWRI | 96-6-210588-1000 | 117.05 | 95.35 | 50.1 | 25.5 | 90.4 | 2801 | 193.94 | 70.51 | 35 | 109 | 1049.4 | 125 | 174.8 | 184.2 | 1.8 | 167.6 | 350.7 | 372.1 | 1839.5 | 5.25 | 1.5249
SWRI | 96-6-210588-1000 | 117.0667 | 95.38 | 50.1 | 25.5 | 90.4 | 2801 | 193.87 | 70.62 | 35 | 109 | 1048.6 | 125.1 | 174.7 | 184 | 1.8 | 162.1 | 355.5 | 377 | 1834.3 | 4.9219 | 1.5298
SWRI | 96-6-210588-1000 | 117.0833 | 95.38 | 50.1 | 25.5 | 90.6 | 2802 | 194.17 | 70.44 | 35 | 109 | 1048.9 | 125.1 | 174.9 | 184.2 | 1.8 | 157.3 | 354.2 | 375.7 | 1831.3 | 4.7891 | 1.5298
SWRI | 96-6-210588-1000 | 117.1 | 95.4 | 50.1 | 25.5 | 90.7 | 2801 | 193.75 | 70.58 | 35 | 109.1 | 1048.6 | 125.1 | 174.8 | 184.1 | 1.8 | 160.4 | 355.1 | 376.9 | 1827.7 | 4.7188 | 1.5298
SWRI | 96-6-210588-1000 | 117.1167 | 95.37 | 50.1 | 25.6 | 90.5 | 2800 | 194.06 | 70.44 | 35 | 109 | 1050.5 | 125 | 175.1 | 184.4 | 1.8 | 161.9 | 351.7 | 373.2 | 1831.9 | 5.2734 | 1.5298
SWRI | 96-6-210588-1000 | 117.1333 | 95.38 | 50.1 | 25.6 | 90.4 | 2800 | 194.16 | 70.52 | 35 | 109 | 1050.4 | 125.1 | 175.2 | 184.6 | 1.8 | 160.5 | 355.2 | 376.9 | 1828.9 | 5.1172 | 1.5298
SWRI | 96-6-210588-1000 | 117.15 | 95.37 | 50.1 | 25.7 | 90.4 | 2799 | 194.03 | 70.42 | 35 | 109 | 1049 | 125 | 175.2 | 184.6 | 1.8 | 159.6 | 351.4 | 372.5 | 1832.3 | 4.875 | 1.5249
SWRI | 96-6-210588-1000 | 117.1667 | 95.36 | 50.1 | 25.7 | 90.6 | 2800 | 193.98 | 70.49 | 35 | 109 | 1049.7 | 125 | 175.1 | 184.4 | 1.8 | 164.5 | 353.7 | 375.3 | 1831.9 | 4.7891 | 1.5249
SWRI | 96-6-210588-1000 | 117.1833 | 95.38 | 50.1 | 25.8 | 90.6 | 2800 | 193.93 | 70.54 | 35 | 109 | 1048.8 | 125 | 175 | 184.3 | 1.8 | 159.2 | 354.8 | 376.5 | 1836.5 | 5.1562 | 1.5298
SWRI | 96-6-210588-1000 | 117.2 | 95.37 | 50.1 | 25.9 | 90.4 | 2800 | 193.99 | 70.47 | 35 | 109 | 1049.7 | 125 | 175.3 | 184.6 | 1.8 | 159.8 | 354.6 | 376.2 | 1833.8 | 5.3828 | 1.5298
SWRI | 96-6-210588-1000 | 117.2167 | 95.37 | 50.2 | 25.9 | 90.5 | 2800 | 193.99 | 70.54 | 35 | 109 | 1048.4 | 125.1 | 175.1 | 184.4 | 1.8 | 163.8 | 350.9 | 372.7 | 1829.6 | 5.2891 | 1.5298
SWRI | 96-6-210588-1000 | 117.2333 | 95.34 | 50.2 | 25.8 | 90.6 | 2801 | 194.13 | 70.45 | 35 | 109 | 1049.8 | 125.1 | 175.1 | 184.5 | 1.8 | 162 | 353.2 | 375 | 1825.4 | 4.7656 | 1.5298
SWRI | 96-6-210588-1000 | 117.25 | 95.37 | 50.2 | 25.6 | 90.6 | 2799 | 193.97 | 70.5 | 35 | 109 | 1049.7 | 125 | 175.1 | 184.4 | 1.8 | 163.4 | 355.1 | 376.8 | 1823.9 | 4.7188 | 1.5298
SWRI | 96-6-210588-1000 | 117.2667 | 95.36 | 50.1 | 25.3 | 90.3 | 2800 | 193.91 | 70.56 | 35 | 109 | 1049.4 | 125.1 | 174.9 | 184.3 | 1.8 | 157.2 | 351.2 | 372.7 | 1820.6 | 5.3828 | 1.5298
SWRI | 96-6-210588-1000 | 117.2833 | 95.36 | 50.1 | 25.1 | 90.5 | 2799 | 194.18 | 70.45 | 35 | 109 | 1050.1 | 124.9 | 175.3 | 184.7 | 1.9 | 163.8 | 351.3 | 372.8 | 1826.8 | 5.3125 | 1.5298
SWRI | 96-6-210588-1000 | 117.3 | 95.36 | 50 | 24.9 | 90.7 | 2800 | 193.93 | 70.48 | 35 | 109 | 1049.6 | 125 | 175.2 | 184.5 | 1.8 | 165.4 | 352.5 | 373.8 | 1831.1 | 4.7188 | 1.5298
SWRI | 96-6-210588-1000 | 117.3167 | 95.36 | 50 | 24.8 | 90.4 | 2799 | 194.04 | 70.52 | 35 | 109.1 | 1049.1 | 125 | 175.1 | 184.4 | 1.8 | 161.9 | 354.9 | 376.3 | 1837.9 | 4.7656 | 1.5298
SWRI | 96-6-210588-1000 | 117.3333 | 95.37 | 50 | 24.7 | 90.4 | 2800 | 193.98 | 70.44 | 35 | 109 | 1050 | 125.1 | 175 | 184.4 | 1.8 | 157.3 | 353.1 | 374.6 | 1838.9 | 5.25 | 1.5249
SWRI | 96-6-210588-1000 | 117.35 | 95.38 | 50 | 24.7 | 90.6 | 2799 | 193.69 | 70.64 | 35 | 109 | 1047.6 | 125.1 | 174.8 | 184.2 | 1.8 | 165.5 | 352.3 | 373.8 | 1834.7 | 4.9844 | 1.5249
SWRI | 96-6-210588-1000 | 117.3667 | 95.36 | 50 | 24.6 | 90.6 | 2799 | 194.06 | 70.46 | 35 | 109 | 1049.9 | 125.2 | 175.3 | 184.6 | 1.8 | 153.8 | 354.5 | 376.1 | 1833.4 | 4.7891 | 1.5298
SWRI | 96-6-210588-1000 | 117.3833 | 95.37 | 50 | 24.6 | 90.4 | 2800 | 194.09 | 70.49 | 35 | 109 | 1050 | 125 | 175.2 | 184.6 | 1.8 | 157.5 | 352.3 | 373.5 | 1823 | 4.6797 | 1.5298
SWRI | 96-6-210588-1000 | 117.4 | 95.37 | 50 | 24.5 | 90.4 | 2800 | 194.02 | 70.55 | 35 | 109 | 1050.4 | 125 | 175.2 | 184.6 | 1.8 | 155.6 | 354 | 375.4 | 1826.3 | 4.7188 | 1.5298
SWRI | 96-6-210588-1000 | 117.4167 | 95.36 | 49.9 | 24.5 | 90.5 | 2800 | 194.03 | 70.44 | 35 | 108.9 | 1048.4 | 125.1 | 175.2 | 184.5 | 1.8 | 161.8 | 351.2 | 372.8 | 1817 | 5.25 | 1.5298
SWRI | 96-6-210588-1000 | 117.4333 | 95.37 | 49.9 | 24.5 | 90.7 | 2800 | 194.1 | 70.46 | 35 | 109.1 | 1050.4 | 125.1 | 175.1 | 184.5 | 1.8 | 165.7 | 351.9 | 373.3 | 1813.7 | 5.1172 | 1.5298
SWRI | 96-6-210588-1000 | 117.45 | 95.38 | 49.9 | 24.4 | 90.3 | 2801 | 194.09 | 70.48 | 35 | 109.1 | 1050.5 | 125.1 | 175 | 184.4 | 1.8 | 157.4 | 352.8 | 374.6 | 1818.9 | 4.7891 | 1.5249
SWRI | 96-6-210588-1000 | 117.4667 | 95.39 | 49.9 | 24.4 | 90.5 | 2800 | 194.05 | 70.5 | 35 | 109 | 1049.3 | 125 | 175 | 184.3 | 1.8 | 155.5 | 351.3 | 372.8 | 1819.3 | 4.8984 | 1.5298
SWRI | 96-6-210588-1000 | 117.4833 | 95.37 | 49.9 | 24.4 | 90.7 | 2801 | 193.99 | 70.49 | 35 | 109 | 1050.1 | 125.1 | 175.1 | 184.5 | 1.8 | 167.3 | 355.1 | 376.6 | 1806.6 | 4.9609 | 1.5298
SWRI | 96-6-210588-1000 | 117.5 | 95.37 | 49.9 | 24.3 | 90.4 | 2799 | 193.8 | 70.6 | 35 | 109 | 1048.7 | 125.1 | 174.8 | 184.1 | 1.8 | 159.7 | 353.9 | 375.7 | 1813.6 | 4.8516 | 1.5298
SWRI | 96-6-210588-1000 | 117.5167 | 95.36 | 49.9 | 24.4 | 90.4 | 2800 | 193.94 | 70.39 | 35 | 109 | 1050.1 | 125.1 | 175 | 184.4 | 1.7 | 163.5 | 353.8 | 375.6 | 1818.1 | 5.2734 | 1.5298
SWRI | 96-6-210588-1000 | 117.5333 | 95.37 | 49.9 | 24.4 | 90.6 | 2801 | 193.91 | 70.58 | 35 | 109 | 1049.2 | 125 | 175 | 184.3 | 1.8 | 163.7 | 355 | 376.4 | 1805.7 | 5.25 | 1.5249
SWRI | 96-6-210588-1000 | 117.55 | 95.37 | 49.9 | 24.4 | 90.6 | 2799 | 194.09 | 70.5 | 35 | 109 | 1049 | 125 | 175.2 | 184.6 | 1.8 | 163.7 | 351.6 | 373 | 1806.1 | 4.9844 | 1.5298
SWRI | 96-6-210588-1000 | 117.5667 | 95.37 | 49.9 | 24.4 | 90.5 | 2800 | 194 | 70.51 | 35 | 109 | 1048.1 | 125.1 | 175 | 184.4 | 1.8 | 167.2 | 354.6 | 376.4 | 1801.3 | 5.0938 | 1.5249
SWRI | 96-6-210588-1000 | 117.5833 | 95.36 | 49.9 | 24.4 | 90.4 | 2799 | 194.06 | 70.47 | 35 | 109 | 1049.8 | 125 | 175.4 | 184.7 | 1.8 | 169.6 | 352.9 | 374.5 | 1806.6 | 4.7891 | 1.5298
SWRI | 96-6-210588-1000 | 117.6 | 95.38 | 49.9 | 24.3 | 90.4 | 2800 | 193.95 | 70.49 | 35 | 109 | 1049.1 | 125.1 | 175 | 184.4 | 1.8 | 158.9 | 351.5 | 372.7 | 1813.3 | 4.6562 | 1.5298
SWRI | 96-6-210588-1000 | 117.6167 | 95.36 | 49.9 | 24.4 | 90.6 | 2799 | 193.86 | 70.6 | 35 | 109 | 1049 | 125 | 175.1 | 184.4 | 1.8 | 163.8 | 351.3 | 372.9 | 1810.2 | 5.3125 | 1.5298
SWRI | 96-6-210588-1000 | 117.6333 | 95.36 | 49.9 | 24.4 | 90.6 | 2800 | 194.14 | 70.37 | 35 | 109 | 1050.3 | 125 | 175.3 | 184.7 | 1.8 | 157.4 | 350.6 | 372 | 1811.3 | 4.7422 | 1.5298
SWRI | 96-6-210588-1000 | 117.65 | 95.37 | 49.9 | 24.5 | 90.6 | 2801 | 193.99 | 70.58 | 35 | 109 | 1048.3 | 125 | 175 | 184.3 | 1.8 | 161.6 | 354.6 | 376.1 | 1807.9 | 5.2734 | 1.5298
SWRI | 96-6-210588-1000 | 117.6667 | 95.37 | 49.9 | 24.6 | 90.4 | 2800 | 193.85 | 70.55 | 35 | 108.9 | 1048.6 | 125.1 | 174.9 | 184.3 | 1.8 | 149.5 | 353.8 | 375.4 | 1809.4 | 4.8984 | 1.5298
SWRI | 96-6-210588-1000 | 117.6833 | 95.36 | 50 | 24.8 | 90.4 | 2799 | 194.06 | 70.46 | 35 | 109 | 1050 | 125 | 175.5 | 184.9 | 1.8 | 159.5 | 351.2 | 372.5 | 1811 | 4.9375 | 1.5298
SWRI | 96-6-210588-1000 | 117.7 | 95.36 | 50 | 24.9 | 90.6 | 2800 | 194.07 | 70.49 | 35 | 109 | 1048.9 | 124.9 | 175.3 | 184.6 | 1.8 | 163.1 | 351.4 | 372.5 | 1810.3 | 4.7656 | 1.5298
SWRI | 96-6-210588-1000 | 117.7167 | 95.36 | 50 | 25.1 | 90.6 | 2800 | 194.05 | 70.5 | 35 | 109 | 1047.9 | 125.1 | 175.2 | 184.5 | 1.8 | 167.7 | 353.9 | 375.3 | 1803.5 | 5.2734 | 1.5249
SWRI | 96-6-210588-1000 | 117.7333 | 95.37 | 50 | 25.2 | 90.4 | 2800 | 193.95 | 70.54 | 35 | 109 | 1047.9 | 125.1 | 175.1 | 184.5 | 1.8 | 161.6 | 354.9 | 376.7 | 1804.1 | 5.2734 | 1.5249
SWRI | 96-6-210588-1000 | 117.75 | 95.36 | 50 | 25.3 | 90.4 | 2799 | 193.89 | 70.52 | 35 | 109 | 1048.3 | 125 | 175.2 | 184.5 | 1.8 | 162.9 | 351 | 372.4 | 1806 | 4.9375 | 1.5298
SWRI | 96-6-210588-1000 | 117.7667 | 95.36 | 50.1 | 25.4 | 90.6 | 2800 | 194.06 | 70.44 | 35 | 109 | 1049.7 | 125.1 | 175.3 | 184.6 | 1.8 | 165.6 | 355.2 | 376.9 | 1806.9 | 4.9375 | 1.5298
SWRI | 96-6-210588-1000 | 117.7833 | 95.36 | 50.1 | 25.5 | 90.6 | 2801 | 194.03 | 70.53 | 35 | 109 | 1047.1 | 125 | 174.8 | 184.1 | 1.8 | 160.3 | 351.7 | 373.1 | 1804.2 | 5.4922 | 1.5298
SWRI | 96-6-210588-1000 | 117.8 | 95.36 | 50.1 | 25.6 | 90.4 | 2801 | 194.09 | 70.44 | 35 | 109 | 1049.5 | 125.1 | 175.2 | 184.5 | 1.8 | 164 | 354.2 | 375.6 | 1804 | 5.4219 | 1.5298
SWRI | 96-6-210588-1000 | 117.8167 | 95.37 | 50.2 | 25.6 | 90.4 | 2800 | 193.94 | 70.53 | 35 | 109 | 1047.6 | 125.1 | 174.8 | 184.2 | 1.8 | 162.5 | 352.9 | 374.2 | 1801.6 | 5.3125 | 1.5298
SWRI | 96-6-210588-1000 | 117.8333 | 95.37 | 50.2 | 25.7 | 90.6 | 2800 | 193.96 | 70.53 | 35 | 109 | 1046.9 | 125.1 | 175 | 184.3 | 1.8 | 164.6 | 350.7 | 372.2 | 1802.6 | 5.1172 | 1.5298
SWRI | 96-6-210588-1000 | 117.85 | 95.36 | 50.2 | 25.8 | 90.7 | 2801 | 194.06 | 70.43 | 35 | 109 | 1048.5 | 125.2 | 175.2 | 184.6 | 1.8 | 164.4 | 351.4 | 372.9 | 1806.9 | 4.7656 | 1.5298
SWRI | 96-6-210588-1000 | 117.8667 | 95.36 | 50.2 | 25.8 | 90.3 | 2799 | 193.9 | 70.59 | 35.1 | 109.1 | 1046.5 | 125.1 | 175 | 184.3 | 1.8 | 162.7 | 354.5 | 375.9 | 1802.3 | 4.7656 | 1.5298
SWRI | 96-6-210588-1000 | 117.8833 | 95.36 | 50.2 | 25.9 | 90.5 | 2799 | 194.01 | 70.44 | 35.1 | 109.1 | 1048.8 | 125.1 | 175.3 | 184.6 | 1.8 | 154.5 | 350.8 | 372.3 | 1800.1 | 5.2734 | 1.5249
SWRI | 96-6-210588-1000 | 117.9 | 95.37 | 50.2 | 25.9 | 90.7 | 2800 | 193.79 | 70.6 | 35.1 | 109.1 | 1046.9 | 125 | 174.8 | 184.1 | 1.8 | 166.6 | 351.8 | 373.3 | 1793.3 | 4.6797 | 1.5298
SWRI | 96-6-210588-1000 | 117.9167 | 95.33 | 50.2 | 26 | 90.5 | 2800 | 194.13 | 70.41 | 35.1 | 109.1 | 1048.4 | 125.1 | 175.2 | 184.6 | 1.8 | 159.6 | 354.9 | 376.8 | 1804.4 | 4.7188 | 1.5298
SWRI | 96-6-210588-1000 | 117.9333 | 95.35 | 50.2 | 26.1 | 90.3 | 2799 | 193.97 | 70.52 | 35.1 | 109 | 1048.1 | 124.9 | 175.3 | 184.6 | 1.8 | 164.4 | 350.7 | 372.2 | 1805.8 | 4.6797 | 1.5298
SWRI | 96-6-210588-1000 | 117.95 | 95.35 | 50.3 | 26.1 | 90.6 | 2800 | 194.04 | 70.49 | 35.1 | 109 | 1046.9 | 125.1 | 175.1 | 184.4 | 1.8 | 163.7 | 350.7 | 372.1 | 1799.1 | 5.3828 | 1.5298
SWRI | 96-6-210588-1000 | 117.9667 | 95.35 | 50.3 | 26 | 90.7 | 2800 | 193.93 | 70.51 | 35.1 | 109.1 | 1047.2 | 125.1 | 174.9 | 184.3 | 1.8 | 164.9 | 353.8 | 375.2 | 1798.4 | 5.4219 | 1.5298
SWRI | 96-6-210588-1000 | 117.9833 | 95.36 | 50.2 | 25.8 | 90.4 | 2801 | 194.07 | 70.46 | 35.1 | 109.1 | 1048.2 | 125.2 | 175 | 184.4 | 1.7 | 156.6 | 351.2 | 372.6 | 1797.1 | 5.0078 | 1.5298
SWRI | 96-6-210588-1000 | 118 | 95.36 | 50.2 | 25.5 | 90.4 | 2800 | 194.05 | 70.5 | 35.1 | 109 | 1047.2 | 125.2 | 175.1 | 184.5 | 1.8 | 159.6 | 351.8 | 373.2 | 1795.6 | 4.9609 | 1.5298
SWRI | 96-6-210588-1000 | 118.0167 | 95.35 | 50.2 | 25.3 | 90.5 | 2800 | 193.98 | 70.5 | 35.1 | 109 | 1048.6 | 125.1 | 175.3 | 184.6 | 1.8 | 163 | 351.1 | 372.5 | 1803.1 | 5.2891 | 1.5249
SWRI | 96-6-210588-1000 | 118.0333 | 95.36 | 50.1 | 25.2 | 90.6 | 2800 | 194.12 | 70.45 | 35.1 | 108.9 | 1047.5 | 125 | 175.2 | 184.5 | 1.8 | 157.8 | 352.1 | 373.2 | 1794.8 | 5.4453 | 1.5298
SWRI | 96-6-210588-1000 | 118.05 | 95.35 | 50.1 | 25 | 90.6 | 2800 | 194.01 | 70.48 | 35.1 | 109.1 | 1048.1 | 125 | 175.1 | 184.4 | 1.8 | 157.6 | 351.7 | 373 | 1792.7 | 5.3828 | 1.5298
SWRI | 96-6-210588-1000 | 118.0667 | 95.34 | 50.1 | 24.9 | 90.4 | 2800 | 194.04 | 70.5 | 35.1 | 109 | 1047.3 | 125 | 175 | 184.3 | 1.7 | 157.1 | 353.9 | 375.5 | 1787.9 | 4.7188 | 1.5298
SWRI | 96-6-210588-1000 | 118.0833 | 95.36 | 50.1 | 24.9 | 90.4 | 2799 | 194.12 | 70.45 | 35.1 | 109 | 1049.1 | 125 | 175.5 | 184.8 | 1.8 | 159.8 | 353.9 | 375.3 | 1798.8 | 5.4453 | 1.5298
SWRI | 96-6-210588-1000 | 118.1 | 95.37 | 50.1 | 24.8 | 90.6 | 2799 | 193.92 | 70.51 | 35.1 | 109 | 1047.6 | 125 | 175.1 | 184.5 | 1.8 | 160.8 | 354.1 | 375.6 | 1802 | 4.6562 | 1.5298
SWRI | 96-6-210588-1000 | 118.1167 | 95.36 | 50 | 24.7 | 90.6 | 2799 | 194.04 | 70.49 | 35.1 | 109 | 1049.1 | 125.1 | 175.4 | 184.8 | 1.8 | 168.9 | 352.4 | 373.8 | 1795.8 | 5.3828 | 1.5249
SWRI | 96-6-210588-1000 | 118.1333 | 95.37 | 50 | 24.7 | 90.4 | 2800 | 193.93 | 70.54 | 35.1 | 109 | 1047.2 | 125.1 | 174.8 | 184.1 | 1.8 | 160.4 | 351.7 | 372.9 | 1788.6 | 4.7422 | 1.5298
SWRI | 96-6-210588-1000 | 118.15 | 95.37 | 50 | 24.6 | 90.4 | 2800 | 194.08 | 70.44 | 35.1 | 109 | 1049.6 | 125 | 175.2 | 184.6 | 1.8 | 163.7 | 351.3 | 372.9 | 1786.2 | 4.6328 | 1.5249
SWRI | 96-6-210588-1000 | 118.1667 | 95.38 | 50 | 24.6 | 90.5 | 2801 | 193.99 | 70.49 | 35.1 | 109 | 1047.6 | 125.1 | 175.1 | 184.4 | 1.7 | 162.9 | 354.5 | 376.3 | 1798 | 4.8984 | 1.5298
SWRI | 96-6-210588-1000 | 118.1833 | 95.39 | 50 | 24.5 | 90.6 | 2800 | 193.92 | 70.55 | 35.1 | 109 | 1047.8 | 124.9 | 175.1 | 184.4 | 1.7 | 153.1 | 353.9 | 375.7 | 1791.6 | 5.25 | 1.5298
SWRI | 96-6-210588-1000 | 118.2 | 95.37 | 50 | 24.5 | 90.5 | 2800 | 193.96 | 70.41 | 35.1 | 108.9 | 1049.2 | 125.1 | 175.1 | 184.4 | 1.8 | 167.6 | 353.2 | 374.7 | 1786.7 | 4.9219 | 1.5298
SWRI | 96-6-210588-1000 | 118.2167 | 95.38 | 50 | 24.5 | 90.4 | 2799 | 193.8 | 70.61 | 35 | 109 | 1046.4 | 125 | 175 | 184.3 | 1.8 | 161.6 | 351.4 | 372.9 | 1778.7 | 4.5859 | 1.5298
SWRI | 96-6-210588-1000 | 118.2333 | 95.36 | 50 | 24.5 | 90.5 | 2800 | 194.02 | 70.43 | 35.1 | 109 | 1048.7 | 125 | 175.2 | 184.5 | 1.8 | 157.2 | 353.1 | 374.9 | 1781.4 | 5.4219 | 1.5298
SWRI | 96-6-210588-1000 | 118.25 | 95.38 | 50 | 24.4 | 90.6 | 2800 | 193.98 | 70.57 | 35 | 109 | 1047.1 | 125.1 | 174.8 | 184.1 | 1.8 | 161.6 | 351.4 | 372.8 | 1788.3 | 5.2734 | 1.5298
SWRI | 96-6-210588-1000 | 118.2667 | 95.37 | 50 | 24.4 | 90.6 | 2801 | 194.1 | 70.46 | 35 | 109 | 1048.3 | 125.1 | 175.1 | 184.5 | 1.8 | 163.4 | 353.1 | 374.6 | 1786.5 | 5.0469 | 1.5298
SWRI | 96-6-210588-1000 | 118.2833 | 95.38 | 50 | 24.4 | 90.5 | 2800 | 193.9 | 70.51 | 35 | 109 | 1048.3 | 125.1 | 175.1 | 184.5 | 1.9 | 166.1 | 352.9 | 374.5 | 1786.1 | 5.0469 | 1.5298
SWRI | 96-6-210588-1000 | 118.3 | 95.38 | 49.9 | 24.4 | 90.4 | 2801 | 194.13 | 70.51 | 35 | 108.9 | 1047.2 | 125.1 | 175.1 | 184.4 | 1.8 | 163.3 | 353.4 | 374.6 | 1779.4 | 4.6953 | 1.5298
SWRI | 96-6-210588-1000 | 118.3167 | 95.38 | 50 | 24.3 | 90.4 | 2800 | 194.08 | 70.5 | 35 | 108.9 | 1048.1 | 124.8 | 175.2 | 184.5 | 1.8 | 159.3 | 355.4 | 377.2 | 1787.3 | 5.3984 | 1.5298
SWRI | 96-6-210588-1000 | 118.3333 | 95.38 | 49.9 | 24.3 | 90.7 | 2801 | 194.04 | 70.51 | 35 | 109 | 1047.9 | 125.1 | 174.8 | 184.2 | 1.8 | 157 | 351.9 | 373.4 | 1777.1 | 5.6016 | 1.5298
SWRI | 96-6-210588-1000 | 118.35 | 95.38 | 50 | 24.3 | 90.6 | 2799 | 193.97 | 70.51 | 35 | 109 | 1046.9 | 125 | 175.2 | 184.5 | 1.8 | 161.6 | 355.2 | 376.8 | 1774.2 | 4.6953 | 1.5298
SWRI | 96-6-210588-1000 | 118.3667 | 95.38 | 50 | 24.3 | 90.4 | 2799 | 193.99 | 70.52 | 35 | 109 | 1048.4 | 125 | 175.3 | 184.6 | 1.7 | 163.5 | 352.1 | 373.6 | 1779.6 | 4.8281 | 1.5298
SWRI | 96-6-210588-1000 | 118.3833 | 95.38 | 50 | 24.3 | 90.4 | 2800 | 193.98 | 70.49 | 35.1 | 109 | 1048.5 | 125 | 175.2 | 184.5 | 1.8 | 169.5 | 351.5 | 373 | 1779.8 | 4.6094 | 1.5298
SWRI | 96-6-210588-1000 | 118.4 | 95.22 | 50 | 24.1 | 90.5 | 2799 | 194.01 | 70.51 | 35 | 109 | 1048.4 | 125.1 | 175.3 | 184.6 | 1.7 | 157.6 | 355 | 376.4 | 1781.4 | 4.8047 | 1.5298
SWRI | 96-6-210588-1000 | 118.4167 | 95.19 | 50 | 24.4 | 90.6 | 2799 | 194.03 | 70.44 | 35 | 109 | 1048.3 | 125.1 | 175.4 | 184.7 | 1.8 | 164 | 354.6 | 376.2 | 1776 | 5.6016 | 1.5249
SWRI | 96-6-210588-1000 | 118.4333 | 95.2 | 50.1 | 24.6 | 90.6 | 2800 | 194.01 | 70.5 | 35 | 109 | 1047.9 | 125 | 175.3 | 184.6 | 1.8 | 163.8 | 355.1 | 376.9 | 1778.4 | 5.5781 | 1.5249
SWRI | 96-6-210588-1000 | 118.45 | 95.2 | 50.1 | 24.8 | 90.4 | 2800 | 194.05 | 70.42 | 35 | 109 | 1047.7 | 125.1 | 175.2 | 184.6 | 1.8 | 166.1 | 354.7 | 376.5 | 1785.3 | 4.6953 | 1.5298
SWRI | 96-6-210588-1000 | 118.4667 | 95.2 | 50.1 | 25 | 90.4 | 2800 | 194.05 | 70.51 | 35 | 109 | 1046.6 | 125 | 175.3 | 184.6 | 1.8 | 162.2 | 351 | 372.7 | 1777.2 | 5.25 | 1.5298
SWRI | 96-6-210588-1000 | 118.4833 | 95.2 | 50.2 | 25.1 | 90.6 | 2800 | 193.91 | 70.52 | 35 | 109 | 1046.3 | 125.1 | 175.1 | 184.4 | 1.8 | 161.2 | 352.6 | 373.5 | 1781.5 | 4.875 | 1.5298
SWRI | 96-6-210588-1000 | 118.5 | 95.2 | 50.2 | 25.3 | 90.6 | 2801 | 193.96 | 70.52 | 35 | 109 | 1046.8 | 125.1 | 175 | 184.3 | 1.8 | 167.8 | 354.3 | 375.9 | 1766.7 | 4.8984 | 1.5298
SWRI | 96-6-210588-1000 | 118.5167 | 95.19 | 50.2 | 25.4 | 90.4 | 2801 | 194.07 | 70.44 | 35 | 109 | 1047.1 | 125.1 | 175.2 | 184.5 | 1.8 | 161.7 | 354.1 | 376 | 1769.2 | 5.6016 | 1.5249
SWRI | 96-6-210588-1000 | 118.5333 | 95.22 | 50.3 | 25.5 | 90.3 | 2799 | 193.89 | 70.58 | 35 | 109 | 1044.6 | 125.1 | 175 | 184.3 | 1.8 | 158.2 | 353.8 | 375.1 | 1767 | 5.3984 | 1.5298
SWRI | 96-6-210588-1000 | 118.55 | 95.2 | 50.3 | 25.5 | 90.5 | 2800 | 194.08 | 70.43 | 35 | 109 | 1048 | 125 | 175.5 | 184.8 | 1.9 | 170.1 | 355.3 | 376.8 | 1766.4 | 4.6953 | 1.5298
SWRI | 96-6-210588-1000 | 118.5667 | 95.2 | 50.3 | 25.6 | 90.7 | 2799 | 194.09 | 70.45 | 35 | 109 | 1047.2 | 125.1 | 175.4 | 184.7 | 1.7 | 153.5 | 350.2 | 371.8 | 1774.3 | 4.9609 | 1.5298
SWRI | 96-6-210588-1000 | 118.5833 | 95.2 | 50.3 | 25.6 | 90.4 | 2799 | 194.04 | 70.5 | 35 | 109 | 1047 | 125.1 | 175.4 | 184.8 | 1.8 | 164.7 | 353.3 | 374.8 | 1774.2 | 5.6016 | 1.5298
SWRI | 96-6-210588-1000 | 118.6 | 95.2 | 50.3 | 25.7 | 90.3 | 2799 | 194.07 | 70.47 | 35 | 109 | 1046.2 | 125.1 | 175.3 | 184.7 | 1.8 | 163.8 | 354.3 | 376 | 1769.3 | 4.6328 | 1.5298
SWRI | 96-6-210588-1000 | 118.6167 | 95.2 | 50.3 | 25.7 | 90.6 | 2799 | 193.89 | 70.56 | 35 | 109 | 1047 | 125 | 175.2 | 184.6 | 1.8 | 154.2 | 355.1 | 376.7 | 1770 | 4.6094 | 1.5298
SWRI | 96-6-210588-1000 | 118.6333 | 95.19 | 50.4 | 25.7 | 90.6 | 2799 | 194.03 | 70.45 | 35 | 109 | 1047.3 | 125.2 | 175.5 | 184.8 | 1.8 | 155.9 | 353.4 | 374.5 | 1777.1 | 4.9375 | 1.5298
SWRI | 96-6-210588-1000 | 118.65 | 95.2 | 50.4 | 25.7 | 90.4 | 2800 | 194.09 | 70.52 | 35 | 109 | 1045.9 | 125.2 | 175.1 | 184.5 | 1.8 | 156.9 | 354.6 | 376.3 | 1773.7 | 5.3984 | 1.5298
SWRI | 96-6-210588-1000 | 118.6667 | 95.19 | 50.3 | 25.8 | 90.4 | 2800 | 194.1 | 70.46 | 35 | 109 | 1047.2 | 125 | 175.3 | 184.6 | 1.8 | 166.9 | 351.2 | 372.7 | 1779.4 | 5.25 | 1.5298
SWRI | 96-6-210588-1000 | 118.6833 | 95.2 | 50.2 | 25.8 | 90.6 | 2801 | 193.91 | 70.52 | 35 | 109 | 1046.2 | 125 | 174.9 | 184.3 | 1.8 | 162.3 | 355.6 | 377.3 | 1769.6 | 4.6797 | 1.5298
SWRI | 96-6-210588-1000 | 118.7 | 95.19 | 50.1 | 25.8 | 90.6 | 2799 | 193.9 | 70.51 | 35 | 109.1 | 1047.8 | 125.1 | 175.2 | 184.6 | 1.8 | 158.7 | 352.6 | 373.9 | 1766.5 | 4.7188 | 1.5298
SWRI | 96-6-210588-1000 | 118.7167 | 95.17 | 50 | 25.8 | 90.3 | 2800 | 193.94 | 70.51 | 35 | 109 | 1046 | 125.1 | 175 | 184.4 | 1.8 | 163.7 | 351.7 | 373 | 1759.5 | 5.4219 | 1.5298
SWRI | 96-6-210588-1000 | 118.7333 | 95.21 | 50.1 | 25.9 | 90.5 | 2801 | 193.85 | 70.53 | 35 | 109 | 1047.1 | 125.1 | 175.1 | 184.4 | 1.8 | 163.2 | 354.9 | 376.6 | 1759.9 | 5.0078 | 1.5298
SWRI | 96-6-210588-1000 | 118.75 | 95.2 | 50 | 25.6 | 90.7 | 2799 | 193.95 | 70.53 | 35 | 109 | 1047.6 | 124.9 | 175.4 | 184.7 | 1.8 | 162.8 | 355 | 376.7 | 1760 | 5.5078 | 1.5249
SWRI | 96-6-210588-1000 | 118.7667 | 95.2 | 50 | 25.4 | 90.5 | 2801 | 193.95 | 70.5 | 35 | 109.1 | 1047.6 | 125 | 174.9 | 184.3 | 1.9 | 162.6 | 351.8 | 373.4 | 1759.5 | 4.7188 | 1.5249
SWRI | 96-6-210588-1000 | 118.7833 | 95.2 | 50 | 25.3 | 90.3 | 2800 | 193.96 | 70.52 | 35 | 109.1 | 1047.4 | 125 | 175 | 184.3 | 1.8 | 161.9 | 352.8 | 374 | 1760 | 5.2734 | 1.5298
SWRI | 96-6-210588-1000 | 118.8 | 95.22 | 50 | 25.1 | 90.5 | 2800 | 194.06 | 70.47 | 35 | 109 | 1049.6 | 125.2 | 175.2 | 184.6 | 1.8 | 160.7 | 354.2 | 375.5 | 1763.7 | 4.7188 | 1.5298
SWRI | 96-6-210588-1000 | 118.8167 | 95.21 | 49.9 | 25 | 90.6 | 2800 | 193.78 | 70.59 | 35 | 109 | 1046.6 | 125.1 | 175 | 184.3 | 1.8 | 159.3 | 351.9 | 373.3 | 1762.7 | 4.9219 | 1.5249
SWRI | 96-6-210588-1000 | 118.8333 | 95.2 | 49.9 | 24.9 | 90.5 | 2799 | 193.97 | 70.49 | 35 | 109 | 1048.8 | 125.1 | 175.2 | 184.6 | 1.8 | 166.8 | 355 | 376.5 | 1763.8 | 5.5312 | 1.5298
SWRI | 96-6-210588-1000 | 118.85 | 95.2 | 49.9 | 24.8 | 90.3 | 2800 | 193.99 | 70.53 | 35 | 109.1 | 1048.4 | 125 | 175 | 184.3 | 1.8 | 163.4 | 351.8 | 373.1 | 1750.5 | 4.5859 | 1.5298
SWRI | 96-6-210588-1000 | 118.8667 | 95.2 | 49.9 | 24.8 | 90.5 | 2800 | 193.84 | 70.54 | 35 | 109 | 1048.3 | 125.1 | 175 | 184.3 | 1.8 | 160.1 | 355 | 376.5 | 1755.9 | 4.6797 | 1.5298
SWRI | 96-6-210588-1000 | 118.8833 | 95.2 | 49.9 | 24.8 | 90.7 | 2801 | 194.07 | 70.47 | 35 | 109.1 | 1049.6 | 125.1 | 175 | 184.4 | 1.8 | 163.8 | 355.4 | 376.8 | 1755.8 | 5.0703 | 1.5298
SWRI | 96-6-210588-1000 | 118.9 | 95.2 | 49.9 | 24.7 | 90.5 | 2800 | 193.87 | 70.59 | 35 | 109.1 | 1048.9 | 125.1 | 175.1 | 184.4 | 1.8 | 164.9 | 351.4 | 373 | 1750.6 | 4.6562 | 1.5249
SWRI | 96-6-210588-1000 | 118.9167 | 95.2 | 49.9 | 24.6 | 90.3 | 2801 | 194.1 | 70.44 | 35 | 109 | 1050.4 | 125.2 | 175.1 | 184.4 | 1.7 | 155.4 | 351.2 | 373 | 1749.4 | 4.875 | 1.5298
SWRI | 96-6-210588-1000 | 118.9333 | 95.19 | 49.9 | 24.6 | 90.5 | 2800 | 193.92 | 70.48 | 34.9 | 109 | 1049.2 | 125 | 175.2 | 184.5 | 1.8 | 169.4 | 355.7 | 377.4 | 1753.3 | 4.6328 | 1.5298
SWRI | 96-6-210588-1000 | 118.95 | 95.2 | 49.8 | 24.6 | 90.7 | 2801 | 193.86 | 70.63 | 35 | 108.9 | 1048.3 | 125.1 | 174.7 | 184 | 1.7 | 159.3 | 351.9 | 373.2 | 1748.4 | 4.8984 | 1.5298
SWRI | 96-6-210588-1000 | 118.9667 | 95.2 | 49.8 | 24.6 | 90.4 | 2800 | 193.94 | 70.47 | 34.9 | 109 | 1049.1 | 125 | 175 | 184.4 | 1.8 | 163.1 | 351.9 | 373.4 | 1752.6 | 5.6641 | 1.5249
SWRI | 96-6-210588-1000 | 118.9833 | 95.19 | 49.9 | 24.6 | 90.3 | 2801 | 193.94 | 70.53 | 34.9 | 109 | 1049.3 | 125 | 175 | 184.3 | 1.7 | 156.9 | 355.2 | 376.4 | 1744.9 | 4.8281 | 1.5298
SWRI | 96-6-210588-1000 | 119 | 95.19 | 49.8 | 24.5 | 90.6 | 2799 | 193.86 | 70.51 | 35 | 109 | 1049.9 | 125 | 175.4 | 184.7 | 1.8 | 161.5 | 355 | 376.5 | 1758 | 4.6953 | 1.5298
SWRI | 96-6-210588-1000 | 119.0167 | 95.19 | 49.8 | 24.5 | 90.7 | 2800 | 194.06 | 70.5 | 35 | 108.9 | 1050.9 | 125 | 175.3 | 184.6 | 1.7 | 153.4 | 354.8 | 376.4 | 1753.9 | 4.6562 | 1.5249
SWRI | 96-6-210588-1000 | 119.0333 | 95.19 | 49.8 | 24.4 | 90.5 | 2800 | 194.12 | 70.51 | 35 | 108.9 | 1049.4 | 125 | 175.2 | 184.6 | 1.8 | 164 | 353.5 | 374.9 | 1748.4 | 4.8281 | 1.5298
SWRI | 96-6-210588-1000 | 119.05 | 95.2 | 49.8 | 24.4 | 90.4 | 2800 | 194.07 | 70.46 | 35 | 109 | 1049.8 | 125 | 175.1 | 184.5 | 1.8 | 161.5 | 352.2 | 373.4 | 1753.2 | 5.5312 | 1.5298
SWRI | 96-6-210588-1000 | 119.0667 | 95.2 | 49.8 | 24.4 | 90.4 | 2800 | 193.86 | 70.58 | 35 | 109 | 1047 | 125.1 | 175 | 184.3 | 1.8 | 155 | 351.7 | 373.2 | 1750.6 | 4.7188 | 1.5298
SWRI | 96-6-210588-1000 | 119.0833 | 95.2 | 49.8 | 24.4 | 90.6 | 2800 | 194.1 | 70.48 | 35 | 109 | 1050.1 | 125.1 | 175.3 | 184.7 | 1.8 | 159.3 | 355 | 376.8 | 1746 | 5.0078 | 1.5298
SWRI | 96-6-210588-1000 | 119.1 | 95.2 | 49.9 | 24.4 | 90.7 | 2799 | 194 | 70.52 | 35 | 109 | 1049.7 | 125 | 175.3 | 184.6 | 1.8 | 159.9 | 356 | 377.6 | 1741.9 | 5.3984 | 1.5249
SWRI | 96-6-210588-1000 | 119.1167 | 95.2 | 49.9 | 24.4 | 90.4 | 2800 | 194.05 | 70.47 | 35 | 109 | 1048.8 | 125 | 175.3 | 184.6 | 1.7 | 167.6 | 355 | 376.4 | 1750.1 | 4.8984 | 1.5298
SWRI | 96-6-210588-1000 | 119.1333 | 95.2 | 49.9 | 24.4 | 90.4 | 2801 | 193.9 | 70.57 | 35 | 109 | 1046.5 | 125 | 174.8 | 184.2 | 1.8 | 165.4 | 355.7 | 376.8 | 1748.1 | 4.6953 | 1.5298
SWRI | 96-6-210588-1000 | 119.15 | 95.2 | 49.8 | 24.4 | 90.6 | 2799 | 193.97 | 70.49 | 35 | 109 | 1047.9 | 125 | 175.2 | 184.6 | 1.7 | 153.5 | 351.2 | 372.7 | 1742.8 | 5.3828 | 1.5298
SWRI | 96-6-210588-1000 | 119.1667 | 95.21 | 49.9 | 24.4 | 90.6 | 2798 | 193.96 | 70.54 | 35 | 109 | 1047.9 | 125.1 | 175.4 | 184.7 | 1.8 | 165.4 | 353.3 | 374.6 | 1745.5 | 4.5859 | 1.5298
SWRI | 96-6-210588-1000 | 119.1833 | 95.2 | 49.9 | 24.5 | 90.4 | 2799 | 193.86 | 70.58 | 35 | 108.9 | 1046.6 | 125.1 | 175.1 | 184.5 | 1.7 | 159.3 | 351.4 | 372.9 | 1737.2 | 5.3984 | 1.5249
SWRI | 96-6-210588-1000 | 119.2 | 95.19 | 49.9 | 24.5 | 90.4 | 2799 | 193.94 | 70.49 | 35 | 109 | 1047.4 | 125 | 175.2 | 184.6 | 1.8 | 161.7 | 354.5 | 376.2 | 1744.4 | 4.7891 | 1.5298
SWRI | 96-6-210588-1000 | 119.2167 | 95.19 | 49.9 | 24.6 | 90.6 | 2799 | 194.03 | 70.51 | 35 | 109 | 1046.4 | 125 | 175.3 | 184.7 | 1.7 | 156.9 | 352 | 373.4 | 1744.4 | 4.6953 | 1.5298
SWRI | 96-6-210588-1000 | 119.2333 | 95.19 | 50 | 24.8 | 90.6 | 2800 | 194.03 | 70.48 | 35.1 | 109 | 1047.1 | 125 | 175.2 | 184.5 | 1.8 | 167.8 | 355.4 | 376.8 | 1738.7 | 4.7656 | 1.5298
SWRI | 96-6-210588-1000 | 119.25 | 95.19 | 50 | 24.9 | 90.4 | 2800 | 193.95 | 70.53 | 35.1 | 109 | 1045.7 | 125.1 | 175.1 | 184.5 | 1.7 | 157.7 | 352.6 | 374.4 | 1739.7 | 4.9844 | 1.5249
SWRI | 96-6-210588-1000 | 119.2667 | 95.19 | 50 | 25.1 | 90.4 | 2799 | 194 | 70.47 | 35.1 | 109 | 1047 | 125.2 | 175.4 | 184.7 | 1.8 | 167.3 | 352.4 | 373.8 | 1743.8 | 4.8047 | 1.5298
SWRI | 96-6-210588-1000 | 119.2833 | 95.2 | 50.1 | 25.2 | 90.7 | 2802 | 193.91 | 70.62 | 35.1 | 109 | 1043.8 | 125.1 | 174.4 | 183.8 | 1.8 | 159.4 | 355.5 | 376.8 | 1749.1 | 5.5078 | 1.5298
SWRI | 96-6-210588-1000 | 119.3 | 95.19 | 50.1 | 25.2 | 90.5 | 2800 | 194.13 | 70.46 | 35.1 | 109 | 1047.5 | 125 | 175.2 | 184.5 | 1.8 | 165.6 | 352.8 | 374.3 | 1743.7 | 4.6797 | 1.5298
SWRI | 96-6-210588-1000 | 119.3167 | 95.2 | 50.2 | 25.3 | 90.4 | 2799 | 194.03 | 70.49 | 35.1 | 109 | 1046.5 | 125.2 | 175.2 | 184.6 | 1.8 | 162 | 352.6 | 373.9 | 1741.7 | 5.2734 | 1.5298
SWRI | 96-6-210588-1000 | 119.3333 | 95.2 | 50.2 | 25.3 | 90.4 | 2801 | 193.85 | 70.57 | 35.1 | 109 | 1045.1 | 125.1 | 174.8 | 184.1 | 1.7 | 155.5 | 355.3 | 376.6 | 1738.5 | 4.6953 | 1.5298
SWRI | 96-6-210588-1000 | 119.35 | 95.19 | 50.2 | 25.4 | 90.6 | 2800 | 193.93 | 70.47 | 35.1 | 109 | 1046.1 | 125.2 | 175.3 | 184.7 | 1.8 | 168 | 353.7 | 375.2 | 1741.7 | 4.9844 | 1.5298
SWRI | 96-6-210588-1000 | 119.3667 | 95.19 | 50.2 | 25.5 | 90.6 | 2800 | 194 | 70.55 | 35.1 | 109.1 | 1045.4 | 125.2 | 175.2 | 184.6 | 1.8 | 167.1 | 355.2 | 376.9 | 1737.6 | 4.6953 | 1.5298
SWRI | 96-6-210588-1000 | 119.3833 | 95.2 | 50.2 | 25.5 | 90.4 | 2801 | 194.02 | 70.51 | 35.1 | 109.1 | 1046.7 | 125.1 | 175.1 | 184.5 | 1.8 | 169.8 | 351.8 | 373.3 | 1743.8 | 4.6953 | 1.5298
SWRI | 96-6-210588-1000 | 119.4 | 95.17 | 50.2 | 25.5 | 90.4 | 2800 | 194.11 | 70.49 | 35.1 | 109 | 1047.5 | 125.1 | 175.4 | 184.7 | 1.8 | 161.4 | 351.9 | 373 | 1732.6 | 5.2734 | 1.5298
SWRI | 96-6-210588-1000 | 119.4167 | 95.2 | 50.2 | 25.5 | 90.7 | 2800 | 194.15 | 70.42 | 35.1 | 109 | 1046.9 | 125 | 175.4 | 184.7 | 1.8 | 165.4 | 356.3 | 377.8 | 1735.4 | 5.4922 | 1.5298
SWRI | 96-6-210588-1000 | 119.4333 | 95.2 | 50.2 | 25.5 | 90.5 | 2801 | 193.81 | 70.68 | 35.1 | 109.1 | 1045.6 | 125.2 | 174.8 | 184.1 | 1.8 | 162.1 | 354.1 | 375.9 | 1735.6 | 4.8516 | 1.5249
SWRI | 96-6-210588-1000 | 119.45 | 95.2 | 50.2 | 25.6 | 90.3 | 2800 | 194.18 | 70.43 | 35.1 | 109 | 1047.2 | 125.1 | 175.3 | 184.7 | 1.8 | 168 | 354.4 | 375.4 | 1737.3 | 5.4453 | 1.5298
SWRI | 96-6-210588-1000 | 119.4667 | 95.19 | 50.2 | 25.6 | 90.6 | 2799 | 193.98 | 70.54 | 35.1 | 109.1 | 1046.9 | 125.1 | 175.6 | 184.9 | 1.8 | 164.1 | 353.5 | 375 | 1736.8 | 5.3594 | 1.5298
SWRI | 96-6-210588-1000 | 119.4833 | 95.21 | 50.2 | 25.5 | 90.5 | 2801 | 194.13 | 70.48 | 35.1 | 109.1 | 1045.5 | 125.2 | 174.9 | 184.2 | 1.8 | 163.2 | 355.3 | 376.8 | 1733.3 | 5.4922 | 1.5298
SWRI | 96-6-210588-1000 | 119.5 | 95.21 | 50.2 | 25.5 | 90.4 | 2799 | 193.93 | 70.5 | 35.1 | 109.1 | 1046.6 | 125.2 | 175.2 | 184.6 | 1.8 | 165.6 | 351.1 | 372.9 | 1725.6 | 4.7656 | 1.5249
SWRI | 96-6-210588-1000 | 119.5167 | 95.2 | 50.2 | 25.6 | 90.5 | 2800 | 194.08 | 70.42 | 35 | 109.1 | 1048.3 | 125.2 | 175.4 | 184.8 | 1.8 | 160.1 | 354.3 | 376.2 | 1737.5 | 4.7891 | 1.5298
SWRI | 96-6-210588-1000 | 119.5333 | 95.2 | 50.2 | 25.7 | 90.6 | 2800 | 194.14 | 70.45 | 35 | 109.1 | 1046.5 | 125.1 | 175.3 | 184.7 | 1.8 | 164.2 | 356.1 | 376.5 | 1728.9 | 4.6797 | 1.5298
SWRI | 96-6-210588-1000 | 119.55 | 95.2 | 50.2 | 25.7 | 90.6 | 2800 | 194.06 | 70.48 | 35 | 109.1 | 1046.7 | 125.2 | 175.3 | 184.7 | 1.8 | 167.5 | 352.3 | 373.8 | 1731.9 | 4.6562 | 1.5298
SWRI | 96-6-210588-1000 | 119.5667 | 95.2 | 50.2 | 25.8 | 90.4 | 2800 | 193.97 | 70.53 | 35 | 109.1 | 1045.7 | 125.2 | 174.9 | 184.3 | 1.8 | 164.6 | 352 | 373.4 | 1728.7 | 5.25 | 1.5298
SWRI | 96-6-210588-1000 | 119.5833 | 95.2 | 50.2 | 25.8 | 90.4 | 2799 | 193.96 | 70.56 | 35 | 109.1 | 1047.1 | 125.2 | 175.2 | 184.6 | 1.8 | 168.3 | 351.4 | 372.7 | 1722.1 | 5.25 | 1.5298
SWRI | 96-6-210588-1000 | 119.6 | 95.2 | 50 | 25.7 | 90.5 | 2800 | 194.05 | 70.43 | 35 | 109 | 1046.3 | 125.1 | 175.3 | 184.7 | 1.8 | 171.4 | 352.9 | 374.6 | 1728.1 | 4.9844 | 1.5298
SWRI | 96-6-210588-1000 | 119.6167 | 95.2 | 49.9 | 25.5 | 90.7 | 2800 | 194.01 | 70.46 | 35 | 109 | 1047.2 | 125.2 | 175.4 | 184.7 | 1.8 | 160.4 | 355.5 | 377.2 | 1731.5 | 4.8047 | 1.5298
SWRI | 96-6-210588-1000 | 119.6333 | 95.19 | 49.8 | 25.3 | 90.3 | 2799 | 194.12 | 70.46 | 35 | 109 | 1046.6 | 125.2 | 175.3 | 184.7 | 1.8 | 157.7 | 353.9 | 375.6 | 1729 | 4.5703 | 1.5298
SWRI | 96-6-210588-1000 | 119.65 | 95.21 | 49.8 | 25.1 | 90.3 | 2801 | 194.03 | 70.52 | 35 | 109 | 1045.6 | 125.2 | 174.8 | 184.2 | 1.8 | 156.2 | 354.1 | 375.9 | 1733.1 | 4.8281 | 1.5298
SWRI | 96-6-210588-1000 | 119.6667 | 95.21 | 49.8 | 25 | 90.6 | 2800 | 193.95 | 70.5 | 35 | 109 | 1046.3 | 125.1 | 175 | 184.4 | 1.8 | 162.5 | 352.3 | 373.5 | 1728.7 | 5.3984 | 1.5298
SWRI | 96-6-210588-1000 | 119.6833 | 95.22 | 49.7 | 24.9 | 90.6 | 2800 | 193.97 | 70.54 | 35 | 109 | 1045.9 | 125.1 | 174.9 | 184.2 | 1.8 | 164.3 | 351.9 | 373.4 | 1722.6 | 4.7188 | 1.5298
SWRI | 96-6-210588-1000 | 119.7 | 95.21 | 49.7 | 24.8 | 90.4 | 2801 | 194.23 | 70.43 | 35 | 109 | 1048.5 | 125 | 175.2 | 184.6 | 1.8 | 162.6 | 352.7 | 374.2 | 1717.5 | 4.7422 | 1.5249
SWRI | 96-6-210588-1000 | 119.7167 | 95.23 | 49.7 | 24.8 | 90.4 | 2800 | 193.78 | 70.59 | 35 | 109 | 1046.1 | 125 | 174.8 | 184.2 | 1.7 | 153.4 | 353 | 374.3 | 1716.5 | 5.4688 | 1.5298
SWRI | 96-6-210588-1000 | 119.7333 | 95.21 | 49.7 | 24.7 | 90.6 | 2799 | 194 | 70.49 | 35 | 108.9 | 1048.6 | 125 | 175.4 | 184.7 | 1.8 | 161.4 | 356.3 | 377.7 | 1725.5 | 4.7891 | 1.5249
SWRI | 96-6-210588-1000 | 119.75 | 95.2 | 49.7 | 24.7 | 90.6 | 2799 | 193.94 | 70.57 | 35 | 109 | 1047 | 125.2 | 175.1 | 184.5 | 1.8 | 154.3 | 354.2 | 376 | 1722.9 | 5.4219 | 1.5298
SWRI | 96-6-210588-1000 | 119.7667 | 95.19 | 49.7 | 24.7 | 90.5 | 2801 | 194.08 | 70.43 | 35 | 108.9 | 1048 | 125.2 | 175.1 | 184.4 | 1.8 | 168.8 | 355.8 | 377.4 | 1716 | 5.6016 | 1.5298
SWRI | 96-6-210588-1000 | 119.7833 | 95.21 | 49.7 | 24.7 | 90.4 | 2799 | 193.97 | 70.49 | 35 | 109 | 1047.2 | 125.1 | 175.3 | 184.6 | 1.8 | 156.2 | 355.7 | 377.1 | 1720 | 5.3984 | 1.5249
SWRI | 96-6-210588-1000 | 119.8 | 95.2 | 49.7 | 24.7 | 90.5 | 2800 | 194.13 | 70.45 | 35 | 109 | 1048.4 | 125.1 | 175.5 | 184.9 | 1.8 | 169.2 | 352.4 | 374 | 1718.9 | 4.6953 | 1.5298
SWRI | 96-6-210588-1000 | 119.8167 | 95.21 | 49.7 | 24.7 | 90.6 | 2800 | 193.96 | 70.52 | 35 | 109 | 1045.2 | 125 | 175 | 184.4 | 1.8 | 165.5 | 353.1 | 374.3 | 1722.4 | 5.0703 | 1.5298
SWRI | 96-6-210588-1000 | 119.8333 | 95.21 | 49.7 | 24.7 | 90.6 | 2800 | 194.09 | 70.51 | 35 | 109 | 1046.7 | 125.1 | 175.2 | 184.5 | 1.7 | 161.6 | 356.9 | 378.3 | 1725.2 | 4.7891 | 1.5298
SWRI | 96-6-210588-1000 | 119.85 | 95.21 | 49.7 | 24.6 | 90.4 | 2800 | 194.08 | 70.51 | 35 | 109 | 1047 | 125.1 | 175 | 184.4 | 1.8 | 158.3 | 353.9 | 375.4 | 1722.1 | 4.6094 | 1.5298
SWRI | 96-6-210588-1000 | 119.8667 | 95.22 | 49.7 | 24.6 | 90.3 | 2800 | 193.88 | 70.55 | 35 | 109 | 1046.5 | 125 | 174.8 | 184.2 | 1.8 | 166.2 | 354.5 | 376.2 | 1711.9 | 5.2891 | 1.5298
SWRI | 96-6-210588-1000 | 119.8833 | 95.21 | 49.7 | 24.6 | 90.5 | 2800 | 194.04 | 70.49 | 35 | 109 | 1047.7 | 125.2 | 175.1 | 184.5 | 1.8 | 161.9 | 351.2 | 372.6 | 1715.7 | 5.0703 | 1.5298
SWRI | 96-6-210588-1000 | 119.9 | 95.22 | 49.7 | 24.6 | 90.6 | 2800 | 193.94 | 70.5 | 35 | 109 | 1046.7 | 125.1 | 175 | 184.3 | 1.7 | 164.2 | 352.2 | 373.6 | 1722.9 | 5.25 | 1.5298
SWRI | 96-6-210588-1000 | 119.9167 | 95.21 | 49.6 | 24.5 | 90.6 | 2800 | 194.02 | 70.5 | 35 | 109 | 1047.1 | 125.2 | 175.2 | 184.5 | 1.7 | 156.9 | 355.3 | 377.2 | 1720.3 | 5.0703 | 1.5298
SWRI | 96-6-210588-1000 | 119.9333 | 95.21 | 49.6 | 24.5 | 90.4 | 2801 | 193.91 | 70.54 | 35 | 109 | 1046.7 | 125.1 | 174.8 | 184.1 | 1.8 | 168.8 | 351.6 | 373 | 1718.4 | 4.8516 | 1.5298
SWRI | 96-6-210588-1000 | 119.95 | 95.21 | 49.6 | 24.5 | 90.4 | 2801 | 193.88 | 70.5 | 35 | 108.9 | 1047.7 | 125.1 | 174.8 | 184.1 | 1.8 | 163 | 352.5 | 374.1 | 1708.7 | 4.9219 | 1.5298
SWRI | 96-6-210588-1000 | 119.9667 | 95.21 | 49.6 | 24.5 | 90.4 | 2799 | 194.06 | 70.48 | 35 | 109 | 1049 | 125 | 175.6 | 184.9 | 1.8 | 156.7 | 352.1 | 373.5 | 1703.3 | 4.7188 | 1.5298
SWRI | 96-6-210588-1000 | 119.9833 | 95.21 | 49.6 | 24.5 | 90.6 | 2800 | 193.98 | 70.48 | 35 | 108.9 | 1048.7 | 125 | 175.3 | 184.6 | 1.8 | 163.7 | 353.8 | 375.4 | 1707.7 | 5.2734 | 1.5298
SWRI | 96-6-210588-1000 | 120 | 95.22 | 49.6 | 24.4 | 90.6 | 2801 | 194 | 70.45 | 35 | 108.9 | 1046.8 | 125 | 174.7 | 184.1 | 1.8 | 168.5 | 354 | 375.6 | 1702.5 | 5.0703 | 1.5298
SWRI | 96-6-210588-1000 | 120.0167 | 95.19 | 49.6 | 24.4 | 90.5 | 2800 | 194.11 | 70.43 | 34.9 | 108.9 | 1049 | 125 | 175.4 | 184.7 | 1.8 | 166.2 | 356.2 | 377.8 | 1701.9 | 4.8281 | 1.5249
SWRI | 96-6-210588-1000 | 120.0333 | 95.2 | 49.7 | 24.5 | 90.4 | 2800 | 194.05 | 70.49 | 34.9 | 108.9 | 1046.7 | 125.1 | 175 | 184.4 | 1.7 | 155.8 | 355.6 | 377.3 | 1702.6 | 5.5312 | 1.5298
SWRI | 96-6-210588-1000 | 120.05 | 95.21 | 49.8 | 24.5 | 90.4 | 2800 | 193.99 | 70.52 | 34.9 | 109 | 1047.4 | 125.1 | 175.2 | 184.5 | 1.8 | 163.4 | 355.2 | 376.8 | 1703.3 | 5.3828 | 1.5298
SWRI | 96-6-210588-1000 | 120.0667 | 95.21 | 49.9 | 24.5 | 90.6 | 2800 | 194.06 | 70.51 | 34.9 | 109 | 1048 | 125.1 | 175.2 | 184.5 | 1.8 | 165.8 | 352.4 | 373.8 | 1707.6 | 5.2734 | 1.5298
SWRI | 96-6-210588-1000 | 120.0833 | 95.2 | 49.9 | 24.6 | 90.5 | 2800 | 193.99 | 70.47 | 34.9 | 108.9 | 1048.1 | 125 | 175.2 | 184.6 | 1.8 | 157.7 | 352.4 | 373.9 | 1716.8 | 5.0703 | 1.5298
SWRI | 96-6-210588-1000 | 120.1 | 95.22 | 49.9 | 24.6 | 90.5 | 2801 | 193.96 | 70.51 | 34.9 | 108.9 | 1046.8 | 125 | 174.9 | 184.3 | 1.8 | 157.1 | 353.1 | 374.3 | 1707.8 | 4.9609 | 1.5298
SWRI | 96-6-210588-1000 | 120.1167 | 95.2 | 49.9 | 24.7 | 90.5 | 2799 | 194.09 | 70.52 | 34.9 | 108.9 | 1046.9 | 125 | 175.3 | 184.6 | 1.8 | 157.8 | 352.7 | 373.8 | 1711.4 | 5.4219 | 1.5249
SWRI | 96-6-210588-1000 | 120.1333 | 95.19 | 49.9 | 24.8 | 90.4 | 2801 | 194.05 | 70.47 | 34.9 | 108.9 | 1048.3 | 125.1 | 175.3 | 184.6 | 1.7 | 155.3 | 352.9 | 374.3 | 1709.6 | 5.625 | 1.5298
SWRI | 96-6-210588-1000 | 120.15 | 95.2 | 50 | 24.9 | 90.4 | 2799 | 193.98 | 70.54 | 34.9 | 108.9 | 1046.9 | 125.1 | 175.3 | 184.7 | 1.8 | 159.3 | 352 | 373.3 | 1699.5 | 5.25 | 1.5298
SWRI | 96-6-210588-1000 | 120.1667 | 95.2 | 50 | 25.1 | 90.5 | 2800 | 194.03 | 70.51 | 34.9 | 108.9 | 1047.5 | 125 | 175.4 | 184.7 | 1.8 | 161.9 | 355 | 376.5 | 1703.2 | 4.875 | 1.5298
SWRI | 96-6-210588-1000 | 120.1833 | 95.21 | 50 | 25.1 | 90.6 | 2800 | 193.9 | 70.52 | 34.9 | 108.9 | 1047.1 | 125 | 174.9 | 184.2 | 1.8 | 165.9 | 353.4 | 374.9 | 1703.1 | 4.7422 | 1.5298
SWRI | 96-6-210588-1000 | 120.2 | 95.2 | 50.1 | 25.2 | 90.6 | 2800 | 193.87 | 70.53 | 34.9 | 108.9 | 1047.5 | 125.1 | 174.9 | 184.2 | 1.8 | 163.4 | 352.6 | 374.2 | 1696.6 | 4.8047 | 1.5298
SWRI | 96-6-210588-1000 | 120.2167 | 95.19 | 50.1 | 25.3 | 90.4 | 2799 | 193.95 | 70.5 | 34.9 | 108.9 | 1046.8 | 125.1 | 175.4 | 184.7 | 1.8 | 162 | 355.3 | 377 | 1697.7 | 4.7422 | 1.5298
SWRI | 96-6-210588-1000 | 120.2333 | 95.19 | 50.1 | 25.3 | 90.4 | 2799 | 194.09 | 70.44 | 34.9 | 109 | 1048.5 | 125 | 175.6 | 184.9 | 1.7 | 159.6 | 351.7 | 373.2 | 1704.1 | 4.6797 | 1.5298
SWRI | 96-6-210588-1000 | 120.25 | 95.19 | 50.1 | 25.4 | 90.7 | 2799 | 193.85 | 70.56 | 34.9 | 109 | 1047.3 | 125.1 | 175.1 | 184.5 | 1.8 | 161.9 | 353.2 | 374.4 | 1701.8 | 4.7422 | 1.5249
SWRI | 96-6-210588-1000 | 120.2667 | 95.18 | 50.1 | 25.3 | 90.5 | 2800 | 194.05 | 70.46 | 34.9 | 109 | 1048.1 | 125.1 | 175.4 | 184.8 | 1.8 | 163.3 | 354.1 | 375.8 | 1693.1 | 5.5312 | 1.5298
SWRI | 96-6-210588-1000 | 120.2833 | 95.18 | 50.2 | 25.4 | 90.4 | 2800 | 194.07 | 70.48 | 34.9 | 109 | 1049 | 125.1 | 175.5 | 184.8 | 1.8 | 163.8 | 355.4 | 376.9 | 1698.1 | 4.7188 | 1.5298
SWRI | 96-6-210588-1000 | 120.3 | 95.2 | 50.2 | 25.4 | 90.4 | 2800 | 193.87 | 70.56 | 34.9 | 109 | 1048 | 125.1 | 174.9 | 184.3 | 1.8 | 166.5 | 355.8 | 377.1 | 1699.8 | 4.9219 | 1.5298
SWRI | 96-6-210588-1000 | 120.3167 | 95.19 | 50.1 | 25.4 | 90.6 | 2800 | 194.05 | 70.42 | 35 | 109 | 1048.5 | 125.1 | 175.3 | 184.7 | 1.8 | 157.7 | 354.6 | 376 | 1697.2 | 5.2734 | 1.5298
SWRI | 96-6-210588-1000 | 120.3333 | 95.2 | 50.2 | 25.4 | 90.6 | 2801 | 194.01 | 70.48 | 35 | 109 | 1048 | 125.2 | 175.1 | 184.4 | 1.8 | 170.3 | 353.8 | 375.2 | 1691.8 | 4.9375 | 1.5298
SWRI | 96-6-210588-1000 | 120.35 | 95.2 | 50.2 | 25.4 | 90.4 | 2799 | 193.95 | 70.6 | 35 | 109 | 1046.3 | 125.2 | 175.3 | 184.6 | 1.8 | 161 | 354.6 | 376.2 | 1697.6 | 4.6953 | 1.5298
SWRI | 96-6-210588-1000 | 120.3667 | 95.2 | 50.2 | 25.5 | 90.3 | 2800 | 194.2 | 70.46 | 35 | 109 | 1049.2 | 125.1 | 175.4 | 184.7 | 1.8 | 160.5 | 355.4 | 376.7 | 1695.5 | 4.7188 | 1.5298
SWRI | 96-6-210588-1000 | 120.3833 | 95.2 | 50.2 | 25.5 | 90.6 | 2800 | 193.99 | 70.5 | 35 | 109 | 1048.1 | 125.1 | 175.2 | 184.5 | 1.8 | 156.6 | 353.6 | 375 | 1693.3 | 4.6953 | 1.5298
SWRI | 96-6-210588-1000 | 120.4 | 95.19 | 50.2 | 25.5 | 90.7 | 2799 | 194.04 | 70.48 | 34.9 | 109 | 1049.8 | 125.2 | 175.4 | 184.8 | 1.8 | 163.7 | 354.6 | 376.2 | 1698.3 | 5.2266 | 1.5298
SWRI | 96-6-210588-1000 | 120.4167 | 95.2 | 50.2 | 25.5 | 90.5 | 2799 | 193.88 | 70.54 | 35 | 109 | 1048.4 | 125.1 | 175 | 184.4 | 1.8 | 161.1 | 352 | 373.4 | 1683.5 | 4.7422 | 1.5298
SWRI | 96-6-210588-1000 | 120.4333 | 95.18 | 50.2 | 25.5 | 90.3 | 2800 | 194.07 | 70.43 | 35 | 109 | 1050.5 | 125 | 175.3 | 184.7 | 1.8 | 158.6 | 351.9 | 373.5 | 1697.1 | 4.8281 | 1.5298
SWRI | 96-6-210588-1000 | 120.45 | 95.19 | 50.2 | 25.5 | 90.5 | 2799 | 193.94 | 70.53 | 35 | 109 | 1049.5 | 125.1 | 175.4 | 184.7 | 1.8 | 161.3 | 351.8 | 373.2 | 1689.9 | 5.3984 | 1.5298
SWRI | 96-6-210588-1000 | 120.4667 | 95.19 | 50.2 | 25.6 | 90.6 | 2801 | 194.03 | 70.45 | 35 | 108.9 | 1049.3 | 125.1 | 175.1 | 184.4 | 1.8 | 165.6 | 355.9 | 377.6 | 1694.2 | 5.4453 | 1.5298
SWRI | 96-6-210588-1000 | 120.4833 | 95.19 | 50.2 | 25.6 | 90.6 | 2801 | 194.08 | 70.5 | 35 | 109 | 1049.1 | 125.2 | 175.3 | 184.6 | 1.8 | 163.2 | 355.8 | 377.4 | 1686.3 | 5.5547 | 1.5298
SWRI | 96-6-210588-1000 | 120.5 | 95.21 | 50.2 | 25.6 | 90.4 | 2800 | 194.17 | 70.47 | 35 | 109 | 1048.6 | 125.1 | 175 | 184.4 | 1.7 | 158.7 | 352.6 | 374 | 1689.6 | 4.6797 | 1.5298
SWRI | 96-6-210588-1000 | 120.5167 | 95.2 | 50.2 | 25.7 | 90.4 | 2800 | 193.9 | 70.49 | 35 | 109 | 1049.3 | 125.1 | 175 | 184.4 | 1.8 | 159.5 | 355.1 | 376.5 | 1687.9 | 4.8281 | 1.5298
SWRI | 96-6-210588-1000 | 120.5333 | 95.2 | 50.2 | 25.6 | 90.6 | 2799 | 193.95 | 70.52 | 35 | 109 | 1049.3 | 125.2 | 175.3 | 184.7 | 1.9 | 168.5 | 352.1 | 373.3 | 1686.4 | 4.7891 | 1.5298
SWRI | 96-6-210588-1000 | 120.55 | 95.2 | 50.2 | 25.5 | 90.6 | 2800 | 194.07 | 70.46 | 35 | 109 | 1050.7 | 125.2 | 175.3 | 184.6 | 1.9 | 162.2 | 354.6 | 376 | 1691 | 5.5312 | 1.5249
SWRI | 96-6-210588-1000 | 120.5667 | 95.2 | 50.1 | 25.4 | 90.5 | 2802 | 193.96 | 70.53 | 35 | 109.1 | 1048.4 | 125.1 | 174.8 | 184.2 | 1.9 | 170.6 | 352.6 | 373.9 | 1679.1 | 5.5781 | 1.5298
SWRI | 96-6-210588-1000 | 120.5833 | 95.21 | 50.1 | 25.2 | 90.3 | 2800 | 194.08 | 70.5 | 35 | 109.1 | 1049.2 | 125.1 | 175 | 184.4 | 1.7 | 160.5 | 353.2 | 374.9 | 1678.5 | 4.6953 | 1.5298
SWRI | 96-6-210588-1000 | 120.6 | 95.2 | 50.1 | 25.1 | 90.5 | 2801 | 193.94 | 70.51 | 35 | 109 | 1048.5 | 125.2 | 174.9 | 184.2 | 1.8 | 171.9 | 355.3 | 376.8 | 1680.1 | 4.5859 | 1.5298
SWRI | 96-6-210588-1000 | 120.6167 | 95.2 | 50.1 | 25 | 90.6 | 2800 | 193.97 | 70.51 | 35 | 109 | 1049.7 | 125.1 | 175.4 | 184.7 | 1.8 | 166.1 | 352.5 | 373.9 | 1675.3 | 4.7422 | 1.5298
SWRI | 96-6-210588-1000 | 120.6333 | 95.22 | 50 | 25 | 90.5 | 2801 | 194.02 | 70.53 | 35 | 109 | 1048.3 | 125.3 | 174.9 | 184.2 | 1.8 | 162.4 | 352.8 | 374.4 | 1679.7 | 4.7891 | 1.5298
SWRI | 96-6-210588-1000 | 120.65 | 95.21 | 50 | 24.9 | 90.4 | 2800 | 194.09 | 70.49 | 35 | 109 | 1051.2 | 125.2 | 175.1 | 184.5 | 1.8 | 166.6 | 352.2 | 373.7 | 1681.2 | 4.7188 | 1.5298
SWRI | 96-6-210588-1000 | 120.6667 | 95.2 | 50 | 24.8 | 90.4 | 2799 | 194.07 | 70.49 | 35 | 109 | 1050.4 | 125.2 | 175.3 | 184.7 | 1.8 | 164.9 | 357.2 | 378.9 | 1682 | 4.7422 | 1.5298
SWRI | 96-6-210588-1000 | 120.6833 | 95.21 | 50 | 24.8 | 90.6 | 2800 | 193.94 | 70.52 | 35 | 109 | 1048.6 | 125.2 | 175 | 184.3 | 1.9 | 171.8 | 353.8 | 375.5 | 1668.4 | 5.1562 | 1.5298
SWRI | 96-6-210588-1000 | 120.7 | 95.2 | 50 | 24.8 | 90.7 | 2799 | 194.11 | 70.49 | 35 | 109 | 1050.5 | 125.2 | 175.3 | 184.7 | 1.8 | 165.7 | 351.9 | 373.4 | 1685.6 | 5.4219 | 1.5298
SWRI | 96-6-210588-1000 | 120.7167 | 95.21 | 50 | 24.7 | 90.4 | 2801 | 193.92 | 70.56 | 35 | 109.1 | 1048.3 | 125.1 | 174.8 | 184.1 | 1.8 | 170.4 | 353.5 | 374.9 | 1682 | 5.4688 | 1.5298
SWRI | 96-6-210588-1000 | 120.7333 | 95.2 | 50 | 24.8 | 90.4 | 2799 | 194.16 | 70.49 | 35 | 109 | 1051.1 | 125.1 | 175.4 | 184.7 | 1.8 | 166.5 | 352.7 | 374.3 | 1684 | 4.5703 | 1.5298
SWRI | 96-6-210588-1000 | 120.75 | 95.18 | 50 | 24.7 | 90.5 | 2800 | 193.96 | 70.49 | 35 | 109 | 1049.9 | 125.1 | 175.2 | 184.5 | 1.8 | 163.7 | 353.9 | 375.4 | 1678.1 | 4.6953 | 1.5249
SWRI | 96-6-210588-1000 | 120.7667 | 95.21 | 50 | 24.7 | 90.6 | 2800 | 193.93 | 70.5 | 35 | 109 | 1048.2 | 125.1 | 174.8 | 184.1 | 1.9 | 167.1 | 352.8 | 374.2 | 1680.2 | 5.625 | 1.5298
SWRI | 96-6-210588-1000 | 120.7833 | 95.2 | 50 | 24.7 | 90.6 | 2800 | 194.1 | 70.52 | 35 | 109.1 | 1049.7 | 125.1 | 175.3 | 184.7 | 1.9 | 169 | 355.1 | 376.8 | 1671.1 | 4.5859 | 1.5298
SWRI | 96-6-210588-1000 | 120.8 | 95.18 | 50 | 24.7 | 90.4 | 2800 | 194.24 | 70.42 | 35 | 109.1 | 1051.1 | 125.2 | 175.5 | 184.8 | 1.8 | 165.3 | 352.5 | 374.1 | 1674.9 | 4.9219 | 1.5249
SWRI | 96-6-210588-1000 | 120.8167 | 95.2 | 50 | 24.7 | 90.4 | 2800 | 193.74 | 70.59 | 35 | 109.1 | 1048.7 | 125.2 | 174.8 | 184.2 | 1.9 | 171.4 | 354 | 375.4 | 1679.8 | 5.6875 | 1.5298
SWRI | 96-6-210588-1000 | 120.8333 | 95.19 | 50 | 24.6 | 90.6 | 2799 | 193.87 | 70.55 | 35 | 109 | 1049.8 | 125.1 | 175.1 | 184.5 | 1.8 | 167.8 | 356 | 378.1 | 1667.2 | 5.4922 | 1.5298
SWRI | 96-6-210588-1000 | 120.85 | 95.18 | 50 | 24.6 | 90.6 | 2801 | 194.18 | 70.42 | 35 | 109.1 | 1050.6 | 125.2 | 175.1 | 184.5 | 1.8 | 155.4 | 351.9 | 373.4 | 1672.8 | 4.7188 | 1.5298
SWRI | 96-6-210588-1000 | 120.8667 | 95.19 | 50 | 24.7 | 90.5 | 2800 | 193.92 | 70.54 | 35 | 109.1 | 1049.9 | 125.1 | 175.3 | 184.6 | 1.8 | 167.7 | 356.2 | 377.8 | 1683.5 | 4.9219 | 1.5298
SWRI | 96-6-210588-1000 | 120.8833 | 95.18 | 50 | 24.6 | 90.3 | 2800 | 193.85 | 70.49 | 35 | 109.1 | 1049.9 | 125.2 | 175 | 184.3 | 1.8 | 163.9 | 354.1 | 375.2 | 1674.6 | 5.0938 | 1.5249
SWRI | 96-6-210588-1000 | 120.9 | 95.18 | 50 | 24.6 | 90.5 | 2800 | 194.04 | 70.49 | 35 | 109 | 1050 | 125.1 | 175.1 | 184.4 | 1.8 | 161.6 | 354.3 | 375.6 | 1673.8 | 4.9219 | 1.5298
SWRI | 96-6-210588-1000 | 120.9167 | 95.18 | 49.9 | 24.6 | 90.7 | 2800 | 194.04 | 70.48 | 35 | 109 | 1050.2 | 125.2 | 175.3 | 184.7 | 1.8 | 160.3 | 351.8 | 373.2 | 1677.9 | 4.7188 | 1.5298
SWRI | 96-6-210588-1000 | 120.9333 | 95.19 | 49.9 | 24.6 | 90.5 | 2800 | 194 | 70.51 | 35 | 109 | 1049 | 125.1 | 175 | 184.3 | 1.8 | 161.8 | 352.5 | 374.1 | 1677.1 | 5.3359 | 1.5249
SWRI | 96-6-210588-1000 | 120.95 | 95.17 | 50 | 24.5 | 90.4 | 2800 | 194.06 | 70.51 | 34.9 | 109 | 1050.7 | 125.1 | 175.5 | 184.8 | 1.7 | 157.6 | 352.3 | 373.7 | 1680.2 | 5.25 | 1.5298
SWRI | 96-6-210588-1000 | 120.9667 | 95.17 | 50 | 24.5 | 90.5 | 2800 | 193.94 | 70.47 | 35 | 109 | 1050 | 125.1 | 175.2 | 184.5 | 1.8 | 161.5 | 353.8 | 375.3 | 1678 | 5.0078 | 1.5298
SWRI | 96-6-210588-1000 | 120.9833 | 95.18 | 50 | 24.5 | 90.6 | 2801 | 193.94 | 70.53 | 35 | 109 | 1049.1 | 125.3 | 174.9 | 184.3 | 1.8 | 161.3 | 351.9 | 373.6 | 1677.1 | 4.7656 | 1.5298
SWRI | 96-6-210588-1000 | 121 | 95.17 | 50 | 24.5 | 90.6 | 2799 | 194.04 | 70.5 | 35 | 109 | 1049.4 | 125.2 | 175.4 | 184.7 | 1.8 | 163.8 | 351.9 | 373.3 | 1675.8 | 4.7891 | 1.5298
SWRI | 96-6-210588-1000 | 121.0167 | 95.18 | 50 | 24.6 | 90.5 | 2800 | 193.88 | 70.52 | 35 | 109.1 | 1049.2 | 125.2 | 175.1 | 184.4 | 1.8 | 161.8 | 351.9 | 373.3 | 1673.1 | 5.6016 | 1.5298
SWRI | 96-6-210588-1000 | 121.0333 | 95.18 | 50 | 24.5 | 90.4 | 2799 | 193.95 | 70.5 | 35 | 109.1 | 1050.2 | 125.1 | 175.3 | 184.7 | 1.8 | 166.1 | 352.4 | 373.8 | 1672.9 | 4.7188 | 1.5298
SWRI | 96-6-210588-1000 | 121.05 | 95.18 | 50 | 24.5 | 90.5 | 2799 | 193.81 | 70.59 | 35 | 109.1 | 1048.9 | 125.2 | 175 | 184.4 | 1.8 | 161.6 | 353.3 | 374.5 | 1676.4 | 4.6797 | 1.5298
SWRI | 96-6-210588-1000 | 121.0667 | 95.16 | 50 | 24.5 | 90.7 | 2800 | 194.03 | 70.48 | 35 | 109.1 | 1050.2 | 125.2 | 175.3 | 184.7 | 1.8 | 168 | 352.2 | 373.4 | 1675.1 | 5.1406 | 1.5249
SWRI | 96-6-210588-1000 | 121.0833 | 95.18 | 50 | 24.5 | 90.5 | 2800 | 194.07 | 70.48 | 35 | 109.1 | 1049.2 | 125.3 | 175 | 184.3 | 1.8 | 165.7 | 355.5 | 377.2 | 1661.8 | 4.8047 | 1.5298
SWRI | 96-6-210588-1000 | 121.1 | 95.17 | 50 | 24.5 | 90.4 | 2800 | 193.89 | 70.57 | 35.1 | 109.1 | 1048.4 | 125.2 | 174.9 | 184.2 | 1.8 | 167.5 | 354.6 | 376.2 | 1666.7 | 4.7422 | 1.5298
SWRI | 96-6-210588-1000 | 121.1167 | 95.17 | 50 | 24.7 | 90.4 | 2800 | 194.08 | 70.47 | 35.1 | 109.1 | 1050.2 | 125.1 | 175.3 | 184.7 | 1.8 | 163.6 | 352.3 | 373.7 | 1666.5 | 5.3828 | 1.5298
SWRI | 96-6-210588-1000 | 121.1333 | 95.18 | 50.1 | 24.8 | 90.6 | 2800 | 193.96 | 70.53 | 35.1 | 109.1 | 1049.1 | 125.2 | 175.2 | 184.5 | 1.8 | 165.4 | 352.1 | 373.4 | 1665.8 | 5.2734 | 1.5298
SWRI | 96-6-210588-1000 | 121.15 | 95.17 | 50.1 | 25 | 90.7 | 2801 | 193.8 | 70.51 | 35.1 | 109.1 | 1048.4 | 125.2 | 174.9 | 184.2 | 1.8 | 161.5 | 355.3 | 376.8 | 1672.9 | 4.8281 | 1.5298
SWRI | 96-6-210588-1000 | 121.1667 | 95.19 | 50.1 | 25.1 | 90.4 | 2799 | 194.02 | 70.52 | 35.1 | 109 | 1048.6 | 125.1 | 175.3 | 184.7 | 1.9 | 165.7 | 352.1 | 373.3 | 1679.1 | 4.7891 | 1.5298
SWRI | 96-6-210588-1000 | 121.1833 | 95.18 | 50.2 | 25.2 | 90.4 | 2800 | 194.1 | 70.49 | 35.1 | 109 | 1049.3 | 125.2 | 175.3 | 184.7 | 1.8 | 163.7 | 352.6 | 373.6 | 1663.9 | 5.5078 | 1.5298
SWRI | 96-6-210588-1000 | 121.2 | 95.18 | 50.2 | 25.2 | 90.6 | 2800 | 193.94 | 70.51 | 35.1 | 109 | 1047.5 | 125.2 | 175 | 184.3 | 1.8 | 162.2 | 353 | 374.2 | 1660.1 | 4.6953 | 1.5298
SWRI | 96-6-210588-1000 | 121.2167 | 95.17 | 50.2 | 25.3 | 90.6 | 2799 | 193.94 | 70.51 | 35 | 109 | 1049.2 | 125.1 | 175.2 | 184.6 | 1.8 | 168.2 | 356 | 377.5 | 1655.8 | 5.25 | 1.5298
SWRI | 96-6-210588-1000 | 121.2333 | 95.18 | 50.2 | 25.3 | 90.5 | 2800 | 194.07 | 70.47 | 35.1 | 109 | 1048.7 | 125.1 | 175.4 | 184.7 | 1.8 | 171.6 | 352.3 | 374.1 | 1663.7 | 4.875 | 1.5298
SWRI | 96-6-210588-1000 | 121.25 | 95.17 | 50.2 | 25.4 | 90.4 | 2799 | 194.03 | 70.5 | 35.1 | 109 | 1049.2 | 125.1 | 175.5 | 184.8 | 1.7 | 157.8 | 354 | 375.4 | 1666.9 | 4.8281 | 1.5298
SWRI | 96-6-210588-1000 | 121.2667 | 95.18 | 50.2 | 25.4 | 90.4 | 2800 | 194.06 | 70.43 | 35.1 | 109 | 1049.4 | 125.1 | 175.2 | 184.5 | 1.8 | 161.3 | 355.3 | 376.8 | 1660.6 | 5.4219 | 1.5298
SWRI | 96-6-210588-1000 | 121.2833 | 95.18 | 50.2 | 25.5 | 90.6 | 2800 | 193.94 | 70.57 | 35 | 109 | 1046.7 | 125 | 175 | 184.3 | 1.8 | 161.6 | 353.5 | 375.1 | 1656.4 | 5.3594 | 1.5298
SWRI | 96-6-210588-1000 | 121.3 | 95.18 | 50.2 | 25.5 | 90.6 | 2801 | 194.14 | 70.48 | 35 | 109 | 1049.3 | 125.1 | 175.2 | 184.6 | 1.8 | 161.3 | 353.2 | 374.7 | 1654.7 | 5.25 | 1.5298
SWRI | 96-6-210588-1000 | 121.3167 | 95.18 | 50.2 | 25.5 | 90.5 | 2800 | 193.91 | 70.53 | 35.1 | 109 | 1048.6 | 125.1 | 175.1 | 184.4 | 1.8 | 162 | 353.3 | 374.7 | 1659.4 | 4.8984 | 1.5298
SWRI | 96-6-210588-1000 | 121.3333 | 95.18 | 50.3 | 25.5 | 90.4 | 2799 | 193.96 | 70.48 | 35 | 109 | 1048.8 | 125.2 | 175.3 | 184.6 | 1.8 | 159.6 | 354.6 | 376 | 1661.3 | 4.7656 | 1.5298
SWRI | 96-6-210588-1000 | 121.35 | 95.16 | 50.2 | 25.5 | 90.4 | 2801 | 194 | 70.49 | 35.1 | 108.9 | 1047.9 | 125.2 | 175 | 184.3 | 1.8 | 159.7 | 354.9 | 376.5 | 1655.4 | 4.7891 | 1.5298
SWRI | 96-6-210588-1000 | 121.3667 | 95.16 | 50.3 | 25.5 | 90.6 | 2800 | 193.98 | 70.55 | 35.1 | 109.1 | 1049 | 125.1 | 175.1 | 184.4 | 1.8 | 167.7 | 353.6 | 375.3 | 1655.9 | 5.3984 | 1.5298
SWRI | 96-6-210588-1000 | 121.3833 | 95.16 | 50.2 | 25.5 | 90.6 | 2801 | 194.03 | 70.49 | 35.1 | 109 | 1049.1 | 125.2 | 175 | 184.4 | 1.8 | 167.4 | 355 | 376.7 | 1653.4 | 5.1172 | 1.5298
SWRI | 96-6-210588-1000 | 121.4 | 95.16 | 50.2 | 25.5 | 90.4 | 2801 | 193.99 | 70.55 | 35.1 | 109 | 1049.2 | 125.3 | 175.2 | 184.5 | 1.8 | 169.9 | 355.4 | 376.7 | 1659.3 | 4.5859 | 1.5298
SWRI | 96-6-210588-1000 | 121.4167 | 95.16 | 50.2 | 25.6 | 90.3 | 2800 | 194 | 70.53 | 35.1 | 109 | 1047.3 | 125.2 | 175.1 | 184.4 | 1.8 | 165.7 | 353.1 | 374.1 | 1660 | 4.7422 | 1.5298
SWRI | 96-6-210588-1000 | 121.4333 | 95.16 | 50.2 | 25.7 | 90.6 | 2800 | 193.9 | 70.58 | 35 | 109 | 1049 | 125.1 | 175.2 | 184.5 | 1.8 | 165.1 | 354.4 | 376.1 | 1656.7 | 4.6953 | 1.5298
SWRI | 96-6-210588-1000 | 121.45 | 95.16 | 50.2 | 25.8 | 90.6 | 2799 | 194.18 | 70.41 | 35.1 | 109 | 1048.5 | 125.2 | 175.5 | 184.9 | 1.8 | 164.8 | 357 | 378.8 | 1654.2 | 5.3984 | 1.5298
SWRI | 96-6-210588-1000 | 121.4667 | 95.16 | 50.2 | 25.9 | 90.4 | 2799 | 193.86 | 70.6 | 35 | 109 | 1046.6 | 125.2 | 175 | 184.4 | 1.8 | 164.3 | 351.8 | 373.3 | 1651.9 | 5.25 | 1.5298
SWRI | 96-6-210588-1000 | 121.4833 | 95.15 | 50 | 25.9 | 90.3 | 2802 | 194.07 | 70.45 | 35 | 108.9 | 1048.4 | 125 | 175.1 | 184.4 | 1.8 | 168.1 | 352.9 | 374.4 | 1652.7 | 5.0312 | 1.5298
SWRI | 96-6-210588-1000 | 121.5 | 95.16 | 50 | 25.8 | 90.6 | 2800 | 193.78 | 70.56 | 35.1 | 109 | 1047.7 | 125.2 | 175 | 184.4 | 1.8 | 165.7 | 353 | 374.6 | 1647.2 | 4.8516 | 1.5298
SWRI | 96-6-210588-1000 | 121.5167 | 95.15 | 49.9 | 25.6 | 90.6 | 2800 | 194.08 | 70.44 | 35.1 | 109 | 1048.5 | 125.2 | 175.2 | 184.5 | 1.8 | 167.8 | 356 | 377.3 | 1650.2 | 4.6953 | 1.5298
SWRI | 96-6-210588-1000 | 121.5333 | 95.15 | 49.9 | 25.3 | 90.4 | 2800 | 194.19 | 70.48 | 35 | 109 | 1049.7 | 125.2 | 175.3 | 184.7 | 1.8 | 165.8 | 356.6 | 378.2 | 1655.9 | 5.3125 | 1.5298
SWRI | 96-6-210588-1000 | 121.55 | 95.14 | 49.9 | 25.2 | 90.3 | 2800 | 194.01 | 70.45 | 35 | 109 | 1049.4 | 125.2 | 175.2 | 184.6 | 1.8 | 164.9 | 353.9 | 375.6 | 1651.4 | 5.0938 | 1.5249
SWRI | 96-6-210588-1000 | 121.5667 | 95.16 | 49.9 | 25.1 | 90.5 | 2800 | 193.99 | 70.54 | 35 | 109 | 1047.2 | 125 | 175 | 184.3 | 1.8 | 164.8 | 355.5 | 377 | 1650.7 | 4.9219 | 1.5298
SWRI | 96-6-210588-1000 | 121.5833 | 95.15 | 49.9 | 25 | 90.6 | 2799 | 194.1 | 70.44 | 35 | 109 | 1049.6 | 125.1 | 175.6 | 185 | 1.7 | 161.5 | 352.3 | 373.6 | 1644.3 | 5.625 | 1.5249
SWRI | 96-6-210588-1000 | 121.6 | 95.15 | 49.8 | 24.9 | 90.5 | 2799 | 194.13 | 70.42 | 35 | 108.9 | 1049.8 | 125 | 175.4 | 184.7 | 1.8 | 165.8 | 353.7 | 375.1 | 1652.3 | 4.7422 | 1.5298
SWRI | 96-6-210588-1000 | 121.6167 | 95.14 | 49.8 | 24.8 | 90.4 | 2800 | 193.78 | 70.61 | 35 | 109 | 1048.5 | 125.1 | 175.1 | 184.4 | 1.8 | 158.5 | 352.7 | 374 | 1656.2 | 5.3984 | 1.5298
SWRI | 96-6-210588-1000 | 121.6333 | 95.15 | 49.8 | 24.8 | 90.4 | 2799 | 194.1 | 70.45 | 35 | 109 | 1050.6 | 125 | 175.7 | 185 | 1.8 | 159.4 | 353.4 | 374.7 | 1649.9 | 5.2734 | 1.5298
SWRI | 96-6-210588-1000 | 121.65 | 95.17 | 49.8 | 24.7 | 90.6 | 2799 | 193.93 | 70.59 | 35 | 108.9 | 1048.3 | 125 | 175.1 | 184.4 | 1.7 | 164.9 | 353.7 | 375.3 | 1647.6 | 4.8984 | 1.5298
SWRI | 96-6-210588-1000 | 121.6667 | 95.14 | 49.8 | 24.7 | 90.6 | 2800 | 194.2 | 70.39 | 35 | 109 | 1049.5 | 125.1 | 175.2 | 184.6 | 1.7 | 158.5 | 354.9 | 376.8 | 1643.4 | 5.5312 | 1.5298
SWRI | 96-6-210588-1000 | 121.6833 | 95.16 | 49.8 | 24.7 | 90.5 | 2800 | 193.73 | 70.63 | 35 | 109 | 1048.3 | 125.1 | 174.9 | 184.3 | 1.7 | 162.9 | 353.2 | 374.4 | 1645.5 | 5.7109 | 1.5298
SWRI | 96-6-210588-1000 | 121.7 | 95.15 | 49.8 | 24.7 | 90.4 | 2800 | 194.1 | 70.46 | 35 | 109 | 1049.3 | 124.9 | 175.3 | 184.7 | 1.7 | 159.5 | 355.7 | 377.5 | 1644 | 4.6953 | 1.5249
SWRI | 96-6-210588-1000 | 121.7167 | 95.15 | 49.8 | 24.7 | 90.5 | 2800 | 193.86 | 70.55 | 35 | 108.9 | 1048.7 | 125.1 | 174.9 | 184.2 | 1.7 | 157.6 | 353.1 | 374.5 | 1649.6 | 5.0469 | 1.5298
SWRI | 96-6-210588-1000 | 121.7333 | 95.14 | 49.8 | 24.7 | 90.6 | 2799 | 194.05 | 70.47 | 35 | 108.9 | 1048.6 | 125 | 175.3 | 184.7 | 1.8 | 161.5 | 354.1 | 375.6 | 1637.1 | 4.8047 | 1.5249
SWRI | 96-6-210588-1000 | 121.75 | 95.16 | 49.8 | 24.7 | 90.6 | 2801 | 194 | 70.61 | 35 | 108.9 | 1046.7 | 125 | 174.9 | 184.3 | 1.7 | 159.6 | 351.8 | 373.5 | 1635.2 | 4.7656 | 1.5298
SWRI | 96-6-210588-1000 | 121.7667 | 95.15 | 49.8 | 24.7 | 90.4 | 2801 | 194.18 | 70.43 | 35 | 109 | 1050.1 | 125.1 | 175.4 | 184.7 | 1.7 | 159.6 | 352.2 | 373.5 | 1645.7 | 5.4922 | 1.5298
SWRI | 96-6-210588-1000 | 121.7833 | 95.16 | 49.8 | 24.7 | 90.4 | 2800 | 193.91 | 70.54 | 35 | 108.9 | 1048.1 | 125.1 | 175.2 | 184.5 | 1.8 | 164.1 | 352.5 | 373.9 | 1642.6 | 5.2734 | 1.5298
SWRI | 96-6-210588-1000 | 121.8 | 95.16 | 49.7 | 24.7 | 90.6 | 2800 | 194.03 | 70.47 | 35 | 108.9 | 1048.4 | 124.9 | 175.2 | 184.6 | 1.8 | 162.8 | 351.7 | 373.2 | 1651.1 | 5.25 | 1.5298
SWRI | 96-6-210588-1000 | 121.8167 | 95.17 | 49.7 | 24.6 | 90.6 | 2801 | 193.85 | 70.61 | 35 | 108.9 | 1047.1 | 125.1 | 174.7 | 184 | 1.8 | 165.8 | 354.6 | 376.3 | 1641.1 | 4.6953 | 1.5298
SWRI | 96-6-210588-1000 | 121.8333 | 95.17 | 49.8 | 24.6 | 90.3 | 2801 | 194.13 | 70.45 | 35 | 109 | 1049.1 | 125.1 | 175.1 | 184.4 | 1.8 | 154.9 | 355.5 | 377.2 | 1638.3 | 4.7656 | 1.5298
SWRI | 96-6-210588-1000 | 121.85 | 95.17 | 49.7 | 24.6 | 90.5 | 2801 | 193.92 | 70.55 | 35 | 108.9 | 1047.3 | 125 | 174.9 | 184.2 | 1.8 | 165.5 | 356.2 | 377.9 | 1630.2 | 4.6328 | 1.5298
SWRI | 96-6-210588-1000 | 121.8667 | 95.17 | 49.7 | 24.6 | 90.7 | 2800 | 193.95 | 70.5 | 35 | 109 | 1048.6 | 125.1 | 175.1 | 184.4 | 1.8 | 159.6 | 355.7 | 377.1 | 1632.5 | 5.4453 | 1.5298
SWRI | 96-6-210588-1000 | 121.8833 | 95.17 | 49.7 | 24.6 | 90.5 | 2800 | 194.02 | 70.5 | 35 | 109 | 1047.8 | 125.1 | 175.1 | 184.4 | 1.8 | 165.7 | 354.3 | 375.8 | 1638.2 | 5.4453 | 1.5298
SWRI | 96-6-210588-1000 | 121.9 | 95.17 | 49.7 | 24.6 | 90.4 | 2800 | 194 | 70.49 | 35 | 109 | 1047.9 | 125 | 175.1 | 184.4 | 1.8 | 160 | 355.2 | 377 | 1633.9 | 4.9219 | 1.5298
SWRI | 96-6-210588-1000 | 121.9167 | 95.16 | 49.8 | 24.6 | 90.4 | 2800 | 194.07 | 70.43 | 35 | 109 | 1049.4 | 125.2 | 175.2 | 184.6 | 1.8 | 163.6 | 354.4 | 375.9 | 1630.6 | 5.2734 | 1.5298
SWRI | 96-6-210588-1000 | 121.9333 | 95.17 | 49.7 | 24.6 | 90.6 | 2799 | 193.85 | 70.51 | 35 | 108.9 | 1047.3 | 125.1 | 175 | 184.4 | 1.8 | 161.9 | 352.2 | 374 | 1625.4 | 4.6094 | 1.5298
SWRI | 96-6-210588-1000 | 121.95 | 95.16 | 49.7 | 24.6 | 90.6 | 2800 | 194.09 | 70.49 | 35 | 108.9 | 1049.7 | 125.1 | 175.3 | 184.6 | 1.8 | 157.8 | 351.7 | 373.3 | 1618.5 | 5.3828 | 1.5298
SWRI | 96-6-210588-1000 | 121.9667 | 95.17 | 49.7 | 24.6 | 90.5 | 2801 | 193.97 | 70.52 | 35 | 108.9 | 1046.9 | 125.1 | 174.9 | 184.2 | 1.8 | 165.6 | 355.7 | 377.2 | 1630.9 | 5.3594 | 1.5298
SWRI | 96-6-210588-1000 | 121.9833 | 95.17 | 49.7 | 24.6 | 90.4 | 2800 | 194.06 | 70.5 | 35 | 109 | 1049.8 | 125.1 | 175.4 | 184.7 | 1.8 | 163.7 | 352.3 | 373.8 | 1638 | 5.25 | 1.5298
SWRI | 96-6-210588-1000 | 122 | 95.17 | 49.7 | 24.5 | 90.4 | 2799 | 194.06 | 70.5 | 35 | 109 | 1048.2 | 125.1 | 175.3 | 184.7 | 1.8 | 173.4 | 352.8 | 373.9 | 1633.8 | 4.7422 | 1.5298
SWRI | 96-6-210588-1000 | 122.0167 | 95.19 | 49.7 | 24.6 | 90.6 | 2801 | 193.88 | 70.6 | 35 | 108.9 | 1046.5 | 125.2 | 174.7 | 184 | 1.8 | 163.7 | 353.5 | 374.5 | 1630 | 4.9375 | 1.5298
SWRI | 96-6-210588-1000 | 122.0333 | 95.17 | 49.7 | 24.6 | 90.6 | 2800 | 193.94 | 70.43 | 35 | 108.9 | 1050.3 | 125.1 | 175.4 | 184.7 | 1.8 | 158 | 355.2 | 376.8 | 1627.9 | 4.7656 | 1.5298
SWRI | 96-6-210588-1000 | 122.05 | 95.18 | 49.7 | 24.6 | 90.5 | 2801 | 194.07 | 70.49 | 35 | 109 | 1047.3 | 125.1 | 174.9 | 184.2 | 1.8 | 165.7 | 352.8 | 374.2 | 1627.5 | 5.4453 | 1.5298
SWRI | 96-6-210588-1000 | 122.0667 | 95.16 | 49.8 | 24.6 | 90.4 | 2801 | 194.17 | 70.5 | 35 | 109 | 1050 | 125.2 | 175.2 | 184.6 | 1.8 | 163.6 | 356.4 | 378.1 | 1628 | 5.4219 | 1.5298
SWRI | 96-6-210588-1000 | 122.0833 | 95.18 | 49.8 | 24.7 | 90.4 | 2800 | 193.84 | 70.5 | 35 | 109 | 1047.9 | 125.1 | 174.8 | 184.1 | 1.8 | 159.8 | 356.1 | 377.8 | 1638.4 | 5.2734 | 1.5298
SWRI | 96-6-210588-1000 | 122.1 | 95.18 | 49.8 | 24.8 | 90.6 | 2801 | 194.05 | 70.52 | 35 | 109 | 1048.5 | 125.2 | 175 | 184.4 | 1.8 | 157.3 | 354 | 375.5 | 1635 | 5.0312 | 1.5298
SWRI | 96-6-210588-1000 | 122.1167 | 95.17 | 49.9 | 24.9 | 90.7 | 2800 | 193.92 | 70.54 | 35 | 109 | 1048.2 | 125.1 | 175.2 | 184.6 | 1.8 | 157.5 | 352.4 | 373.7 | 1626.9 | 4.8984 | 1.5298
SWRI | 96-6-210588-1000 | 122.1333 | 95.17 | 49.9 | 25 | 90.4 | 2800 | 194.07 | 70.51 | 35 | 109 | 1047.2 | 125.2 | 175.2 | 184.5 | 1.8 | 158.3 | 355.7 | 377.2 | 1627.3 | 4.7188 | 1.5298
SWRI | 96-6-210588-1000 | 122.15 | 95.17 | 50 | 25.1 | 90.4 | 2800 | 193.91 | 70.51 | 35 | 109 | 1049 | 125.2 | 175.3 | 184.7 | 1.8 | 168 | 352.6 | 374.3 | 1616.9 | 5.4219 | 1.5249
SWRI | 96-6-210588-1000 | 122.1667 | 95.18 | 50 | 25.1 | 90.5 | 2800 | 193.93 | 70.5 | 35 | 109 | 1047.4 | 125.2 | 174.9 | 184.2 | 1.8 | 159.7 | 353.4 | 374.8 | 1627.2 | 5.2734 | 1.5298
SWRI | 96-6-210588-1000 | 122.1833 | 95.18 | 50.1 | 25.2 | 90.7 | 2800 | 194.05 | 70.58 | 35 | 109.1 | 1048.5 | 125.2 | 175.2 | 184.5 | 1.7 | 159.2 | 354.5 | 376 | 1619 | 5.2734 | 1.5298
SWRI | 96-6-210588-1000 | 122.2 | 95.17 | 50.1 | 25.2 | 90.5 | 2800 | 194.02 | 70.46 | 35 | 109.1 | 1049.8 | 125.2 | 175.3 | 184.6 | 1.7 | 155.1 | 352 | 373.1 | 1628.7 | 4.8984 | 1.5298
SWRI | 96-6-210588-1000 | 122.2167 | 95.18 | 50.1 | 25.3 | 90.5 | 2800 | 193.92 | 70.55 | 35 | 109.1 | 1048.5 | 125.1 | 175 | 184.3 | 1.7 | 159.4 | 355 | 376.9 | 1627.1 | 4.7422 | 1.5298
SWRI | 96-6-210588-1000 | 122.2333 | 95.18 | 50.1 | 25.3 | 90.4 | 2800 | 194.06 | 70.46 | 35 | 109.1 | 1048.7 | 125.2 | 175.2 | 184.5 | 1.8 | 164 | 352.1 | 373.3 | 1624.7 | 5.5312 | 1.5298
SWRI | 96-6-210588-1000 | 122.25 | 95.16 | 50.1 | 25.3 | 90.5 | 2800 | 194.04 | 70.47 | 35 | 109 | 1049 | 125.2 | 175.4 | 184.8 | 1.7 | 161.2 | 353.4 | 374.9 | 1636.6 | 5.2734 | 1.5298
SWRI | 96-6-210588-1000 | 122.2667 | 95.17 | 50.1 | 25.3 | 90.5 | 2802 | 194.04 | 70.5 | 35 | 109.1 | 1047 | 125.1 | 174.7 | 184.1 | 1.7 | 162.1 | 353.7 | 375.4 | 1628.1 | 4.6953 | 1.5298
SWRI | 96-6-210588-1000 | 122.2833 | 95.18 | 50.2 | 25.4 | 90.6 | 2800 | 194.06 | 70.47 | 35 | 109 | 1048.5 | 125.2 | 175.3 | 184.7 | 1.7 | 161 | 354.2 | 375.7 | 1626.5 | 4.6953 | 1.5298
SWRI | 96-6-210588-1000 | 122.3 | 95.18 | 50.1 | 25.3 | 90.6 | 2800 | 194 | 70.49 | 35 | 109.1 | 1048.3 | 125.2 | 175 | 184.3 | 1.7 | 166.3 | 352.1 | 373.7 | 1625.8 | 5.3984 | 1.5298
SWRI | 96-6-210588-1000 | 122.3167 | 95.17 | 50.1 | 25.4 | 90.6 | 2801 | 194.21 | 70.48 | 35 | 109.1 | 1048.2 | 125.2 | 175.1 | 184.5 | 1.7 | 156 | 352 | 373.7 | 1624.8 | 4.8047 | 1.5298
SWRI | 96-6-210588-1000 | 122.3333 | 95.17 | 50.1 | 25.4 | 90.5 | 2801 | 194.12 | 70.46 | 35 | 109.1 | 1047.9 | 125.3 | 175.1 | 184.5 | 1.7 | 154.4 | 354.5 | 375.9 | 1622 | 5.5078 | 1.5298
SWRI | 96-6-210588-1000 | 122.35 | 95.17 | 50.1 | 25.4 | 90.4 | 2800 | 193.94 | 70.45 | 35 | 109.1 | 1048.8 | 125.3 | 175.2 | 184.6 | 1.7 | 156.2 | 352.8 | 374.2 | 1614.3 | 4.6797 | 1.5298
SWRI | 96-6-210588-1000 | 122.3667 | 95.16 | 50.1 | 25.4 | 90.4 | 2799 | 194.2 | 70.42 | 35 | 109.1 | 1048.8 | 125.1 | 175.6 | 184.9 | 1.7 | 158.8 | 352.4 | 373.7 | 1622.9 | 4.6094 | 1.5298
SWRI | 96-6-210588-1000 | 122.3833 | 95.18 | 50.1 | 25.5 | 90.5 | 2799 | 193.93 | 70.51 | 35 | 109 | 1046.6 | 125.2 | 175.1 | 184.5 | 1.7 | 161.1 | 352.2 | 373.5 | 1620 | 4.6094 | 1.5298
SWRI | 96-6-210588-1000 | 122.4 | 95.17 | 50.1 | 25.5 | 90.7 | 2799 | 194.12 | 70.51 | 35 | 109.1 | 1048.2 | 125.1 | 175.5 | 184.9 | 1.7 | 157.7 | 354 | 375.5 | 1611.4 | 5.2891 | 1.5298
SWRI | 96-6-210588-1000 | 122.4167 | 95.19 | 50.1 | 25.5 | 90.5 | 2800 | 193.92 | 70.52 | 35 | 109 | 1046.3 | 125.2 | 175 | 184.4 | 1.7 | 159.5 | 354.4 | 376 | 1625.3 | 5.25 | 1.5298
SWRI | 96-6-210588-1000 | 122.4333 | 95.17 | 50.2 | 25.5 | 90.3 | 2800 | 193.98 | 70.49 | 35 | 109 | 1047.2 | 125.2 | 175.2 | 184.5 | 1.8 | 156.7 | 352.6 | 374.2 | 1623.6 | 4.6953 | 1.5298
SWRI | 96-6-210588-1000 | 122.45 | 95.15 | 50.2 | 25.5 | 90.5 | 2800 | 194.16 | 70.48 | 35 | 109 | 1048.3 | 125.2 | 175.7 | 185 | 1.7 | 157.5 | 355.7 | 377 | 1621.1 | 4.7891 | 1.5298
SWRI | 96-6-210588-1000 | 122.4667 | 95.17 | 50.2 | 25.5 | 90.6 | 2800 | 194.06 | 70.49 | 35 | 109.1 | 1047.4 | 125.2 | 175.2 | 184.6 | 1.7 | 159.4 | 354.5 | 376.1 | 1620.9 | 4.9609 | 1.5298
SWRI | 96-6-210588-1000 | 122.4833 | 95.17 | 50.2 | 25.6 | 90.5 | 2800 | 194.02 | 70.49 | 35 | 109.1 | 1047.9 | 125.3 | 175.2 | 184.5 | 1.7 | 158.8 | 352.7 | 373.8 | 1621 | 5.2734 | 1.5298
SWRI | 96-6-210588-1000 | 122.5 | 95.17 | 50.2 | 25.6 | 90.4 | 2801 | 193.93 | 70.49 | 35 | 109.1 | 1047.6 | 125.2 | 175 | 184.3 | 1.7 | 161.3 | 352.5 | 374 | 1618.1 | 4.6797 | 1.5298
SWRI | 96-6-210588-1000 | 122.5167 | 95.15 | 50.2 | 25.6 | 90.4 | 2801 | 194.13 | 70.47 | 35 | 109.1 | 1047.9 | 125.2 | 175.3 | 184.6 | 1.7 | 162.8 | 352.8 | 373.9 | 1614.1 | 4.875 | 1.5298
SWRI | 96-6-210588-1000 | 122.5333 | 95.17 | 50.2 | 25.7 | 90.5 | 2798 | 193.93 | 70.54 | 35 | 109 | 1047 | 125.1 | 175.3 | 184.7 | 1.7 | 161.9 | 356.5 | 378.2 | 1617.9 | 5.2734 | 1.5298
SWRI | 96-6-210588-1000 | 122.55 | 95.16 | 50.2 | 25.6 | 90.6 | 2799 | 194.31 | 70.45 | 35 | 109 | 1049.4 | 125.2 | 175.6 | 184.9 | 1.7 | 157.5 | 355.9 | 377.3 | 1617.8 | 4.9219 | 1.5298
SWRI | 96-6-210588-1000 | 122.5667 | 95.18 | 50.1 | 25.4 | 90.6 | 2799 | 194.11 | 70.46 | 35 | 109 | 1048.1 | 125.2 | 175.4 | 184.7 | 1.8 | 162 | 355.3 | 376.5 | 1617.9 | 4.7891 | 1.5298
SWRI | 96-6-210588-1000 | 122.5833 | 95.17 | 50.1 | 25.3 | 90.4 | 2800 | 194.01 | 70.5 | 35 | 109 | 1049.1 | 125.2 | 175.4 | 184.8 | 1.7 | 160.5 | 355.3 | 377 | 1613.8 | 5.25 | 1.5298
SWRI | 96-6-210588-1000 | 122.6 | 95.18 | 50.1 | 25.1 | 90.4 | 2800 | 194.01 | 70.47 | 35 | 109 | 1048.4 | 125.1 | 175.1 | 184.5 | 1.7 | 163.6 | 357.2 | 378.6 | 1608.8 | 4.8281 | 1.5298
SWRI | 96-6-210588-1000 | 122.6167 | 95.17 | 50.1 | 25 | 90.5 | 2800 | 194.05 | 70.55 | 35 | 109 | 1048.1 | 125.1 | 175.4 | 184.8 | 1.8 | 159 | 352.6 | 373.9 | 1610.1 | 5.25 | 1.5298
SWRI | 96-6-210588-1000 | 122.6333 | 95.19 | 50 | 24.9 | 90.6 | 2800 | 194.1 | 70.49 | 35 | 109 | 1049.3 | 125.1 | 175.4 | 184.7 | 1.7 | 157.3 | 353.6 | 375.2 | 1611.6 | 4.5703 | 1.5298
SWRI | 96-6-210588-1000 | 122.65 | 95.17 | 50 | 24.9 | 90.6 | 2800 | 194.03 | 70.49 | 35 | 109 | 1048.6 | 125.1 | 175.3 | 184.6 | 1.7 | 159 | 354.1 | 375.7 | 1613.2 | 4.9609 | 1.5249
SWRI | 96-6-210588-1000 | 122.6667 | 95.18 | 50 | 24.9 | 90.4 | 2799 | 193.83 | 70.59 | 35 | 109 | 1048.5 | 125.1 | 175.1 | 184.4 | 1.7 | 164 | 355.4 | 376.8 | 1620.2 | 4.7188 | 1.5298
SWRI | 96-6-210588-1000 | 122.6833 | 95.2 | 50 | 24.8 | 90.3 | 2799 | 193.99 | 70.5 | 35 | 108.9 | 1048.5 | 125.1 | 175.2 | 184.5 | 1.8 | 169.8 | 352.8 | 374.3 | 1617.6 | 4.7422 | 1.5298
SWRI | 96-6-210588-1000 | 122.7 | 95.18 | 50 | 24.8 | 90.6 | 2800 | 193.77 | 70.55 | 35 | 109 | 1047.6 | 125.1 | 174.8 | 184.1 | 1.8 | 164.3 | 352.2 | 373.6 | 1617.2 | 4.6953 | 1.5249
SWRI | 96-6-210588-1000 | 122.7167 | 95.17 | 50 | 24.8 | 90.7 | 2799 | 194.07 | 70.45 | 35 | 108.9 | 1050 | 125.1 | 175.4 | 184.8 | 1.8 | 161.4 | 356 | 377.4 | 1605.8 | 5.3984 | 1.5298
SWRI | 96-6-210588-1000 | 122.7333 | 95.17 | 50 | 24.8 | 90.4 | 2799 | 194.17 | 70.45 | 35 | 109 | 1048.7 | 125.1 | 175.4 | 184.8 | 1.7 | 163.1 | 354.1 | 375.4 | 1605.6 | 5.4922 | 1.5298
SWRI | 96-6-210588-1000 | 122.75 | 95.17 | 50 | 24.7 | 90.3 | 2799 | 194.05 | 70.52 | 35 | 109 | 1049.5 | 125.2 | 175.5 | 184.8 | 1.8 | 163.5 | 354.2 | 375.7 | 1607.3 | 5.5078 | 1.5298
SWRI | 96-6-210588-1000 | 122.7667 | 95.17 | 50 | 24.8 | 90.6 | 2800 | 194.03 | 70.46 | 35 | 108.9 | 1049 | 125.1 | 175.2 | 184.6 | 1.8 | 161.7 | 353.7 | 375.1 | 1609.5 | 4.6797 | 1.5298
SWRI | 96-6-210588-1000 | 122.7833 | 95.18 | 50 | 24.8 | 90.6 | 2800 | 193.95 | 70.52 | 35 | 109 | 1047.5 | 125.1 | 175.1 | 184.4 | 1.7 | 159.3 | 353 | 374 | 1602.1 | 4.6328 | 1.5298
SWRI | 96-6-210588-1000 | 122.8 | 95.17 | 50 | 24.8 | 90.5 | 2800 | 194.08 | 70.52 | 35 | 109 | 1049.2 | 125.1 | 175.3 | 184.6 | 1.8 | 156.3 | 353 | 374.5 | 1608.8 | 5.0703 | 1.5249
SWRI | 96-6-210588-1000 | 122.8167 | 95.15 | 50 | 24.8 | 90.4 | 2800 | 194.02 | 70.53 | 35 | 108.9 | 1047.2 | 125 | 174.8 | 184.2 | 1.7 | 161.7 | 352.5 | 374.1 | 1606.7 | 4.6797 | 1.5298
SWRI | 96-6-210588-1000 | 122.8333 | 95.19 | 50 | 24.8 | 90.5 | 2800 | 194.12 | 70.49 | 35 | 108.9 | 1049.2 | 125.1 | 175.4 | 184.8 | 1.7 | 163.4 | 356.8 | 378.4 | 1608.3 | 4.7188 | 1.5298
SWRI | 96-6-210588-1000 | 122.85 | 95.19 | 50 | 24.8 | 90.6 | 2800 | 193.9 | 70.53 | 35 | 109 | 1047.3 | 125.1 | 174.9 | 184.3 | 1.7 | 161.8 | 356 | 377.5 | 1609.7 | 5.3594 | 1.5298
SWRI | 96-6-210588-1000 | 122.8667 | 95.19 | 50 | 24.8 | 90.6 | 2801 | 194.03 | 70.5 | 35 | 108.9 | 1048.2 | 125.2 | 175 | 184.4 | 1.7 | 161.7 | 352.3 | 373.9 | 1602.4 | 5.2734 | 1.5298
SWRI | 96-6-210588-1000 | 122.8833 | 95.18 | 50 | 24.8 | 90.5 | 2801 | 194.13 | 70.51 | 35 | 109 | 1048 | 125.1 | 175.2 | 184.6 | 1.7 | 161.6 | 353.7 | 375 | 1610.4 | 5.4219 | 1.5298
SWRI | 96-6-210588-1000 | 122.9 | 95.19 | 50 | 24.8 | 90.4 | 2800 | 193.98 | 70.54 | 35 | 109 | 1048.1 | 125.2 | 175.2 | 184.5 | 1.7 | 155.7 | 355.8 | 377.3 | 1599.9 | 4.7891 | 1.5298
SWRI | 96-6-210588-1000 | 122.9167 | 95.18 | 50 | 24.7 | 90.5 | 2799 | 194.14 | 70.49 | 35 | 109 | 1049.1 | 125.1 | 175.4 | 184.8 | 1.8 | 163.6 | 356.6 | 378.4 | 1607.2 | 4.5859 | 1.5298
SWRI | 96-6-210588-1000 | 122.9333 | 95.19 | 50 | 24.7 | 90.7 | 2800 | 193.88 | 70.56 | 35 | 109 | 1048.6 | 125.1 | 175.1 | 184.4 | 1.7 | 163.6 | 357.1 | 379.1 | 1598.6 | 5.3828 | 1.5298
SWRI | 96-6-210588-1000 | 122.95 | 95.18 | 50 | 24.7 | 90.5 | 2800 | 194.09 | 70.48 | 35 | 109 | 1048.7 | 125.1 | 175.3 | 184.7 | 1.7 | 161.6 | 352.6 | 373.9 | 1598.1 | 5.6016 | 1.5298
SWRI | 96-6-210588-1000 | 122.9667 | 95.15 | 50 | 24.7 | 90.4 | 2801 | 194 | 70.57 | 35 | 109 | 1048.8 | 125.1 | 175.1 | 184.5 | 1.7 | 155.7 | 354.3 | 375.7 | 1609.7 | 4.6953 | 1.5298
SWRI | 96-6-210588-1000 | 122.9833 | 95.2 | 50 | 24.7 | 90.4 | 2800 | 193.99 | 70.57 | 35 | 109 | 1046.4 | 125.2 | 174.9 | 184.2 | 1.7 | 155.9 | 356.3 | 377.9 | 1601.8 | 4.7891 | 1.5298
SWRI | 96-6-210588-1000 | 123 | 95.2 | 50 | 24.6 | 90.6 | 2800 | 194.04 | 70.47 | 35 | 109 | 1049.4 | 125.1 | 175.1 | 184.4 | 1.8 | 159.2 | 355.1 | 376.6 | 1606 | 4.6953 | 1.5298
SWRI | 96-6-210588-1000 | 123.0167 | 95.2 | 50 | 24.7 | 90.6 | 2800 | 194.04 | 70.5 | 35 | 109 | 1048.3 | 125.2 | 175.2 | 184.6 | 1.7 | 147.7 | 356.2 | 377.9 | 1597.8 | 4.875 | 1.5298
SWRI | 96-6-210588-1000 | 123.0333 | 95.19 | 50 | 24.6 | 90.4 | 2800 | 194.16 | 70.47 | 35 | 109 | 1048.5 | 125.1 | 175.2 | 184.6 | 1.8 | 167.8 | 354 | 375.4 | 1593.7 | 5.5078 | 1.5298
SWRI | 96-6-210588-1000 | 123.05 | 95.19 | 50 | 24.6 | 90.4 | 2800 | 194.19 | 70.44 | 35 | 109 | 1049 | 125.1 | 175.5 | 184.8 | 1.7 | 163.5 | 354.3 | 376 | 1593.7 | 5.5312 | 1.5298
SWRI | 96-6-210588-1000 | 123.0667 | 95.21 | 50 | 24.6 | 90.6 | 2802 | 194.01 | 70.5 | 35 | 109 | 1048 | 125.1 | 174.7 | 184.1 | 1.7 | 155.6 | 353.5 | 374.9 | 1586.1 | 4.6953 | 1.5298
SWRI | 96-6-210588-1000 | 123.0833 | 95.21 | 50 | 24.6 | 90.6 | 2800 | 193.83 | 70.62 | 35 | 109 | 1046.8 | 125.1 | 174.8 | 184.2 | 1.7 | 160 | 356.4 | 378.2 | 1595 | 5.25 | 1.5298
SWRI | 96-6-210588-1000 | 123.1 | 95.19 | 50 | 24.6 | 90.5 | 2800 | 194.09 | 70.45 | 35 | 108.9 | 1049.4 | 125.2 | 175.2 | 184.5 | 1.7 | 159.9 | 356.4 | 377.7 | 1591.1 | 5.0078 | 1.5298
SWRI | 96-6-210588-1000 | 123.1167 | 95.2 | 50 | 24.7 | 90.4 | 2800 | 194.08 | 70.5 | 35 | 108.9 | 1047.6 | 125.1 | 175.3 | 184.7 | 1.8 | 165.5 | 355.7 | 377.3 | 1587.9 | 4.8047 | 1.5298
SWRI | 96-6-210588-1000 | 123.1333 | 95.21 | 50 | 24.7 | 90.5 | 2800 | 194.08 | 70.49 | 35 | 109 | 1049.3 | 125 | 175.3 | 184.6 | 1.8 | 161.7 | 355.3 | 377 | 1588.6 | 4.5859 | 1.5298
SWRI | 96-6-210588-1000 | 123.15 | 95.2 | 50 | 24.7 | 90.6 | 2801 | 193.97 | 70.52 | 35 | 109 | 1048.6 | 125.1 | 175 | 184.4 | 1.8 | 162.2 | 352.7 | 374.3 | 1593.9 | 4.7422 | 1.5298
SWRI | 96-6-210588-1000 | 123.1667 | 95.22 | 50 | 24.7 | 90.5 | 2800 | 193.93 | 70.54 | 35 | 108.9 | 1047 | 125.1 | 174.8 | 184.2 | 1.8 | 157.7 | 357.7 | 378.9 | 1591.4 | 4.6953 | 1.5298
SWRI | 96-6-210588-1000 | 123.1833 | 95.21 | 50 | 24.7 | 90.6 | 2799 | 194.1 | 70.45 | 35.1 | 109 | 1049.2 | 125.2 | 175.5 | 184.8 | 1.7 | 165.2 | 353.2 | 374.5 | 1593.8 | 4.6953 | 1.5298
SWRI | 96-6-210588-1000 | 123.2 | 95.21 | 50 | 24.8 | 90.4 | 2800 | 194 | 70.51 | 35 | 109 | 1047.7 | 125.2 | 174.9 | 184.3 | 1.8 | 161.9 | 356.6 | 378.2 | 1592.6 | 4.6797 | 1.5298
SWRI | 96-6-210588-1000 | 123.2167 | 95.21 | 50 | 24.7 | 90.4 | 2799 | 194.01 | 70.47 | 35.1 | 108.9 | 1048.9 | 124.9 | 175.4 | 184.8 | 1.7 | 159.2 | 352.4 | 374 | 1598.8 | 4.8516 | 1.5298
SWRI | 96-6-210588-1000 | 123.2333 | 95.21 | 50 | 24.8 | 90.6 | 2799 | 194 | 70.49 | 35.1 | 109 | 1048.1 | 125.1 | 175.2 | 184.5 | 1.8 | 157.6 | 353.6 | 374.9 | 1586.1 | 5.4922 | 1.5249
SWRI | 96-6-210588-1000 | 123.25 | 95.23 | 50 | 24.9 | 90.6 | 2800 | 194.03 | 70.48 | 35.1 | 109 | 1047.9 | 125.2 | 175.2 | 184.6 | 1.7 | 161.8 | 355.2 | 376.6 | 1589 | 4.6953 | 1.5298
SWRI | 96-6-210588-1000 | 123.2667 | 95.22 | 50 | 24.9 | 90.5 | 2800 | 194.1 | 70.46 | 35.1 | 109 | 1047.8 | 125.2 | 175 | 184.4 | 1.8 | 159.7 | 354.8 | 376.7 | 1592.1 | 5.0469 | 1.5298
SWRI | 96-6-210588-1000 | 123.2833 | 95.23 | 50 | 24.9 | 90.5 | 2800 | 194.08 | 70.53 | 35.1 | 109 | 1047.8 | 125.1 | 175.1 | 184.4 | 1.8 | 165.1 | 355.7 | 377.3 | 1591.5 | 4.6562 | 1.5298
SWRI | 96-6-210588-1000 | 123.3 | 95.23 | 50 | 24.9 | 90.4 | 2801 | 194.02 | 70.48 | 35 | 109.1 | 1048.6 | 125.2 | 175 | 184.4 | 1.7 | 160 | 353 | 374.7 | 1587.5 | 5.0078 | 1.5298
SWRI | 96-6-210588-1000 | 123.3167 | 95.22 | 50 | 25 | 90.4 | 2800 | 194.09 | 70.48 | 35.1 | 109 | 1047.8 | 125.1 | 175.1 | 184.4 | 1.8 | 165 | 353.2 | 374.5 | 1577.9 | 5.3984 | 1.5298
SWRI | 96-6-210588-1000 | 123.3333 | 95.2 | 50.1 | 25 | 90.5 | 2801 | 194.03 | 70.52 | 35.1 | 109 | 1048.2 | 125.2 | 175.1 | 184.4 | 1.8 | 159.8 | 353.7 | 375.4 | 1582.7 | 5.4688 | 1.5298
SWRI | 96-6-210588-1000 | 123.35 | 95.22 | 50 | 25 | 90.4 | 2800 | 194.13 | 70.42 | 35.1 | 109 | 1046.9 | 125.1 | 175.2 | 184.5 | 1.8 | 161.1 | 355.3 | 376.6 | 1584.1 | 5.2891 | 1.5298
SWRI | 96-6-210588-1000 | 123.3667 | 95.22 | 50.1 | 25 | 90.5 | 2801 | 193.94 | 70.5 | 35.1 | 108.9 | 1047.5 | 125.2 | 174.8 | 184.1 | 1.8 | 161.6 | 353.3 | 374.7 | 1581 | 4.9844 | 1.5298
SWRI | 96-6-210588-1000 | 123.3833 | 95.22 | 50.1 | 25.1 | 90.5 | 2800 | 194.03 | 70.51 | 35.1 | 109 | 1047 | 125.2 | 175 | 184.3 | 1.8 | 167 | 352.8 | 374.3 | 1589.6 | 4.6562 | 1.5298
SWRI | 96-6-210588-1000 | 123.4 | 95.22 | 50.1 | 25.1 | 90.5 | 2800 | 194.09 | 70.46 | 35.1 | 109 | 1048 | 125.1 | 175.2 | 184.6 | 1.8 | 161.7 | 355 | 376.6 | 1588.4 | 4.8281 | 1.5298
SWRI | 96-6-210588-1000 | 123.4167 | 95.21 | 50.1 | 25.1 | 90.5 | 2799 | 193.94 | 70.51 | 35.1 | 109 | 1047.9 | 125.3 | 175.2 | 184.5 | 1.8 | 156.5 | 355.3 | 377.1 | 1579.4 | 4.8281 | 1.5298
SWRI | 96-6-210588-1000 | 123.4333 | 95.21 | 50.1 | 25 | 90.5 | 2800 | 193.99 | 70.53 | 35.1 | 109 | 1048.6 | 125.2 | 175 | 184.4 | 1.8 | 163.9 | 352.9 | 374.6 | 1570.5 | 5.0703 | 1.5298
SWRI | 96-6-210588-1000 | 123.45 | 95.23 | 50.1 | 25 | 90.4 | 2800 | 194.13 | 70.42 | 35.1 | 109 | 1048.7 | 125.2 | 175.2 | 184.5 | 1.8 | 166.7 | 355.8 | 377.6 | 1576.5 | 4.8984 | 1.5298
SWRI | 96-6-210588-1000 | 123.4667 | 95.23 | 50.1 | 25.1 | 90.4 | 2800 | 194.09 | 70.48 | 35.1 | 109 | 1047.7 | 125.3 | 175.1 | 184.5 | 1.8 | 162 | 352.2 | 373.8 | 1577 | 4.7656 | 1.5298
SWRI | 96-6-210588-1000 | 123.4833 | 95.24 | 50.1 | 25.1 | 90.6 | 2800 | 194.14 | 70.46 | 35.1 | 109 | 1049 | 125.2 | 175.3 | 184.7 | 1.8 | 157.2 | 352.9 | 374.4 | 1573.6 | 4.6562 | 1.5298
SWRI | 96-6-210588-1000 | 123.5 | 95.24 | 50.1 | 25 | 90.7 | 2800 | 194.01 | 70.51 | 35.1 | 109.1 | 1048 | 125.2 | 175.1 | 184.5 | 1.8 | 169.4 | 354.6 | 376.1 | 1590.2 | 5.3828 | 1.5298
SWRI | 96-6-210588-1000 | 123.5167 | 95.23 | 50.1 | 25 | 90.5 | 2800 | 193.88 | 70.53 | 35.1 | 109.1 | 1048.8 | 125 | 174.9 | 184.3 | 1.7 | 157.8 | 355.4 | 377.1 | 1579.1 | 5.6406 | 1.5298
SWRI | 96-6-210588-1000 | 123.5333 | 95.25 | 50.1 | 25 | 90.3 | 2801 | 193.98 | 70.46 | 35 | 109 | 1047.9 | 125.1 | 174.9 | 184.2 | 1.8 | 169.6 | 353.8 | 375.3 | 1573.6 | 4.8516 | 1.5298
SWRI | 96-6-210588-1000 | 123.55 | 95.22 | 50.1 | 25.1 | 90.5 | 2800 | 193.9 | 70.5 | 35.1 | 109 | 1048.5 | 125.3 | 175.2 | 184.5 | 1.8 | 170.7 | 353.4 | 374.8 | 1583.7 | 5.6641 | 1.5298
SWRI | 96-6-210588-1000 | 123.5667 | 95.23 | 50.1 | 25.1 | 90.7 | 2799 | 193.9 | 70.54 | 35 | 109 | 1047.4 | 125.2 | 175 | 184.3 | 1.7 | 164.6 | 353.1 | 374.7 | 1575.7 | 5.3594 | 1.5298
SWRI | 96-6-210588-1000 | 123.5833 | 95.23 | 50.1 | 25.1 | 90.5 | 2800 | 194.03 | 70.45 | 35 | 109 | 1049.3 | 125.2 | 175.2 | 184.5 | 1.8 | 165.3 | 356 | 377.6 | 1571.3 | 5.0312 | 1.5249
SWRI | 96-6-210588-1000 | 123.6 | 95.24 | 50 | 25.1 | 90.4 | 2800 | 194.19 | 70.47 | 35 | 109 | 1048.8 | 125.2 | 175.2 | 184.6 | 1.8 | 166.5 | 352.9 | 374.2 | 1578.2 | 4.9375 | 1.5298
SWRI | 96-6-210588-1000 | 123.6167 | 95.23 | 50.1 | 25.1 | 90.5 | 2799 | 194.11 | 70.43 | 35 | 109 | 1049.5 | 125.1 | 175.5 | 184.9 | 1.8 | 164.6 | 354.4 | 375.8 | 1565.7 | 4.9609 | 1.5298
SWRI | 96-6-210588-1000 | 123.6333 | 95.24 | 50.1 | 25 | 90.6 | 2800 | 193.99 | 70.43 | 35 | 109 | 1049.4 | 125.1 | 175.1 | 184.4 | 1.8 | 159.1 | 357.6 | 379 | 1572.8 | 5.25 | 1.5298
SWRI | 96-6-210588-1000 | 123.65 | 95.26 | 50.1 | 25.1 | 90.6 | 2800 | 193.92 | 70.57 | 35 | 109 | 1046.6 | 125.2 | 174.9 | 184.2 | 1.8 | 166.8 | 355.4 | 377.3 | 1570.8 | 5.3984 | 1.5298
SWRI | 96-6-210588-1000 | 123.6667 | 95.24 | 50.1 | 25 | 90.5 | 2800 | 194.09 | 70.43 | 35 | 109 | 1049 | 125.2 | 175.2 | 184.6 | 1.8 | 166 | 353.5 | 375 | 1569.4 | 4.8047 | 1.5298
SWRI | 96-6-210588-1000 | 123.6833 | 95.26 | 50.1 | 25.1 | 90.4 | 2800 | 193.87 | 70.56 | 35 | 109 | 1046.7 | 125.1 | 174.6 | 184 | 1.8 | 164 | 353.9 | 375.6 | 1566.6 | 5.4688 | 1.5298
SWRI | 96-6-210588-1000 | 123.7 | 95.24 | 50.1 | 25 | 90.4 | 2799 | 194.06 | 70.4 | 35 | 109 | 1049.6 | 125.2 | 175.4 | 184.8 | 1.8 | 160.6 | 353.7 | 375.3 | 1571 | 4.6953 | 1.5298
SWRI | 96-6-210588-1000 | 123.7167 | 95.25 | 50.1 | 25 | 90.5 | 2800 | 193.96 | 70.51 | 35 | 109 | 1047.9 | 125.2 | 175 | 184.4 | 1.8 | 167.3 | 355.9 | 377.3 | 1565 | 5.4922 | 1.5298
SWRI | 96-6-210588-1000 | 123.7333 | 95.24 | 50.1 | 25.1 | 90.6 | 2800 | 193.99 | 70.48 | 35 | 109.1 | 1048.7 | 125.1 | 175.2 | 184.6 | 1.8 | 155.8 | 355.7 | 377.4 | 1565.9 | 4.6953 | 1.5298
SWRI | 96-6-210588-1000 | 123.75 | 95.25 | 50.1 | 25.1 | 90.6 | 2799 | 194.02 | 70.44 | 35 | 109.1 | 1049.4 | 125.2 | 175.3 | 184.6 | 1.8 | 161.8 | 356.1 | 377.5 | 1571.6 | 4.8281 | 1.5298
SWRI | 96-6-210588-1000 | 123.7667 | 95.24 | 50.1 | 25.1 | 90.5 | 2799 | 194.02 | 70.64 | 35 | 109.1 | 1049.7 | 125.3 | 175.5 | 184.8 | 1.7 | 165.7 | 354.1 | 375.6 | 1571.6 | 5.0078 | 1.5298
SWRI | 96-6-210588-1000 | 123.7833 | 95.26 | 50.1 | 25.2 | 90.3 | 2802 | 193.94 | 70.45 | 35 | 109 | 1047.3 | 125.1 | 174.5 | 183.9 | 1.8 | 157.8 | 354.7 | 376.1 | 1565.8 | 4.7188 | 1.5298
SWRI | 96-6-210588-1000 | 123.8 | 95.25 | 50.1 | 25.1 | 90.6 | 2801 | 193.99 | 70.58 | 35.1 | 109 | 1048.3 | 125.3 | 174.8 | 184.1 | 1.7 | 160.2 | 355.3 | 377 | 1574.6 | 4.6328 | 1.5298
SWRI | 96-6-210588-1000 | 123.8167 | 95.24 | 50.1 | 25.1 | 90.6 | 2798 | 194.05 | 70.48 | 35 | 109 | 1049.1 | 125.1 | 175.4 | 184.8 | 1.8 | 165.7 | 354.7 | 376.2 | 1578.6 | 4.6094 | 1.5298
SWRI | 96-6-210588-1000 | 123.8333 | 95.26 | 50.1 | 25.1 | 90.5 | 2800 | 194.06 | 70.49 | 35 | 109.1 | 1048.7 | 125.3 | 175.1 | 184.4 | 1.8 | 166.1 | 356.2 | 377.8 | 1568.2 | 5.3828 | 1.5298
SWRI | 96-6-210588-1000 | 123.85 | 95.26 | 50.1 | 25.1 | 90.3 | 2800 | 193.95 | 70.53 | 35 | 109 | 1047.3 | 125 | 174.9 | 184.2 | 1.8 | 160.1 | 355.6 | 377 | 1559.9 | 4.7188 | 1.5298
SWRI | 96-6-210588-1000 | 123.8667 | 95.26 | 50.1 | 25.2 | 90.5 | 2801 | 193.97 | 70.5 | 35 | 109 | 1047.2 | 125.2 | 174.8 | 184.1 | 1.8 | 161.8 | 353.2 | 374.7 | 1566 | 5.0703 | 1.5298
SWRI | 96-6-210588-1000 | 123.8833 | 95.25 | 50.1 | 25.2 | 90.7 | 2800 | 194.09 | 70.5 | 35 | 109 | 1048.5 | 125.3 | 175.2 | 184.5 | 1.8 | 161.6 | 353.3 | 374.8 | 1562.1 | 4.5703 | 1.5298
SWRI | 96-6-210588-1000 | 123.9 | 95.25 | 50.1 | 25.2 | 90.5 | 2799 | 193.94 | 70.48 | 35.1 | 109 | 1048.2 | 125.1 | 175.2 | 184.5 | 1.7 | 161.6 | 352.9 | 374.4 | 1567 | 5.4219 | 1.5298
SWRI | 96-6-210588-1000 | 123.9167 | 95.24 | 50.1 | 25.2 | 90.4 | 2800 | 193.99 | 70.48 | 35 | 109 | 1048.2 | 125.2 | 175.1 | 184.5 | 1.8 | 161.8 | 352.9 | 374.4 | 1559.7 | 5.5312 | 1.5298
SWRI | 96-6-210588-1000 | 123.9333 | 95.26 | 50.1 | 25.2 | 90.4 | 2800 | 194.13 | 70.49 | 35 | 109 | 1047.2 | 125.1 | 175 | 184.3 | 1.8 | 158.2 | 354.3 | 375.7 | 1563.1 | 5.4219 | 1.5298
SWRI | 96-6-210588-1000 | 123.95 | 95.27 | 50.1 | 25.2 | 90.6 | 2803 | 194.03 | 70.48 | 35.1 | 109 | 1047.8 | 125.2 | 174.6 | 184 | 1.8 | 167.9 | 357.3 | 378.9 | 1559.2 | 5.4453 | 1.5298
SWRI | 96-6-210588-1000 | 123.9667 | 95.26 | 50.1 | 25.2 | 90.7 | 2800 | 193.96 | 70.53 | 35.1 | 109 | 1048.1 | 125.2 | 174.8 | 184.1 | 1.8 | 163.6 | 356.5 | 378.3 | 1557.8 | 5.2734 | 1.5298
SWRI | 96-6-210588-1000 | 123.9833 | 95.27 | 50.1 | 25.2 | 90.4 | 2800 | 194.07 | 70.45 | 35 | 109 | 1049.4 | 125.1 | 175.1 | 184.4 | 1.7 | 163.7 | 354.4 | 375.9 | 1565.4 | 5.0312 | 1.5298
SWRI | 96-6-210588-1000 | 124 | 95.27 | 50.1 | 25.2 | 90.3 | 2801 | 193.9 | 70.53 | 35.1 | 109 | 1047.4 | 125.2 | 174.5 | 183.9 | 1.8 | 161.7 | 353.3 | 374.4 | 1562.6 | 4.9609 | 1.5298
SWRI | 96-6-210588-1000 | 124.0167 | 95.27 | 50.1 | 25.2 | 90.6 | 2801 | 194.08 | 70.47 | 35 | 109 | 1049 | 125.2 | 174.9 | 184.3 | 1.8 | 165.3 | 357.7 | 379 | 1566.5 | 4.5859 | 1.5298
SWRI | 96-6-210588-1000 | 124.0333 | 95.27 | 50.1 | 25.2 | 90.7 | 2799 | 193.98 | 70.5 | 35 | 109 | 1048.6 | 125.2 | 175.1 | 184.5 | 1.8 | 165.7 | 355.5 | 377 | 1558.6 | 5.3984 | 1.5298
SWRI | 96-6-210588-1000 | 124.05 | 95.26 | 50.1 | 25.2 | 90.4 | 2801 | 194.09 | 70.48 | 35 | 109 | 1049 | 125.2 | 174.8 | 184.2 | 1.8 | 161.6 | 353.2 | 374.8 | 1561.4 | 5.25 | 1.5298
SWRI | 96-6-210588-1000 | 124.0667 | 95.27 | 50.1 | 25.2 | 90.3 | 2800 | 194 | 70.53 | 35.1 | 109 | 1048 | 125.1 | 174.9 | 184.2 | 1.8 | 167.6 | 356.9 | 378.7 | 1555.1 | 5.0078 | 1.5298
SWRI | 96-6-210588-1000 | 124.0833 | 95.26 | 50.1 | 25.3 | 90.6 | 2800 | 193.92 | 70.48 | 35 | 109 | 1048.7 | 125.2 | 175 | 184.3 | 1.8 | 164.3 | 353.8 | 374.8 | 1561.8 | 4.6094 | 1.5249
SWRI | 96-6-210588-1000 | 124.1 | 95.27 | 50.1 | 25.3 | 90.6 | 2800 | 193.98 | 70.52 | 35.1 | 109 | 1047.5 | 125.2 | 175 | 184.4 | 1.8 | 160 | 356.3 | 377.8 | 1558.7 | 5.3594 | 1.5298
SWRI | 96-6-210588-1000 | 124.1167 | 95.27 | 50.1 | 25.3 | 90.4 | 2799 | 194.07 | 70.48 | 35 | 109 | 1049.3 | 125.1 | 175.3 | 184.7 | 1.7 | 165.6 | 355.7 | 377.3 | 1559.8 | 5.2734 | 1.5298
SWRI | 96-6-210588-1000 | 124.1333 | 95.26 | 50.1 | 25.3 | 90.4 | 2799 | 193.98 | 70.53 | 35 | 109 | 1047.8 | 125.1 | 175.1 | 184.4 | 1.8 | 159.5 | 352.7 | 374.1 | 1555 | 4.8984 | 1.5249
SWRI | 96-6-210588-1000 | 124.15 | 95.27 | 50.1 | 25.2 | 90.6 | 2802 | 193.98 | 70.52 | 35.1 | 109 | 1047.5 | 125.1 | 174.6 | 184 | 1.7 | 165.5 | 353.3 | 374.8 | 1565.5 | 5.25 | 1.5298
SWRI | 96-6-210588-1000 | 124.1667 | 95.27 | 50.1 | 25.2 | 90.6 | 2800 | 193.93 | 70.53 | 35 | 109 | 1047.9 | 125.1 | 175 | 184.3 | 1.8 | 161.6 | 353.2 | 374.7 | 1563.9 | 4.6953 | 1.5298
SWRI | 96-6-210588-1000 | 124.1833 | 95.28 | 50.1 | 25.2 | 90.3 | 2800 | 193.95 | 70.52 | 35 | 109 | 1047.7 | 125.2 | 174.8 | 184.2 | 1.8 | 157.6 | 353.5 | 374.7 | 1558.4 | 4.8281 | 1.5298
SWRI | 96-6-210588-1000 | 124.2 | 95.28 | 50.1 | 25.2 | 90.4 | 2800 | 194.03 | 70.46 | 35 | 109 | 1048.9 | 125.1 | 175.1 | 184.5 | 1.8 | 162.5 | 353.5 | 375.3 | 1554.8 | 5.4922 | 1.5298
SWRI | 96-6-210588-1000 | 124.2167 | 95.27 | 50.1 | 25.3 | 90.6 | 2800 | 193.98 | 70.49 | 35 | 109.1 | 1048.7 | 125.2 | 175.2 | 184.5 | 1.8 | 167.5 | 356.8 | 378.3 | 1550.7 | 4.6094 | 1.5298
SWRI | 96-6-210588-1000 | 124.2333 | 95.28 | 50.1 | 25.3 | 90.6 | 2799 | 193.9 | 70.58 | 35 | 109 | 1047.8 | 125.1 | 174.9 | 184.3 | 1.8 | 165.9 | 356.2 | 377.9 | 1541.7 | 5.4219 | 1.5298
SWRI | 96-6-210588-1000 | 124.25 | 95.28 | 50.1 | 25.4 | 90.5 | 2799 | 193.84 | 70.62 | 35 | 109 | 1047.5 | 125.2 | 174.8 | 184.2 | 1.8 | 175 | 355.9 | 377.5 | 1542.2 | 5.2891 | 1.5298
SWRI | 96-6-210588-1000 | 124.2667 | 95.27 | 50.1 | 25.4 | 90.4 | 2800 | 194 | 70.49 | 35 | 109 | 1048.7 | 125.2 | 175.1 | 184.4 | 1.8 | 170.9 | 356.5 | 378.2 | 1543.9 | 5.0703 | 1.5298
SWRI | 96-6-210588-1000 | 124.2833 | 95.27 | 50.1 | 25.5 | 90.5 | 2799 | 194.14 | 70.47 | 35 | 109 | 1049.4 | 125.2 | 175.3 | 184.7 | 1.9 | 174.1 | 353.7 | 375 | 1545.7 | 4.7422 | 1.5298
SWRI | 96-6-210588-1000 | 124.3 | 95.29 | 50 | 25.5 | 90.6 | 2800 | 193.96 | 70.6 | 35 | 109 | 1047.1 | 125.2 | 174.8 | 184.1 | 1.8 | 169.1 | 354 | 375.3 | 1547 | 4.6562 | 1.5298
SWRI | 96-6-210588-1000 | 124.3167 | 95.27 | 50 | 25.5 | 90.6 | 2800 | 194.15 | 70.45 | 35 | 109 | 1050.2 | 125.2 | 175.2 | 184.6 | 1.9 | 170.1 | 357.2 | 378.9 | 1542.6 | 4.6797 | 1.5249
SWRI | 96-6-210588-1000 | 124.3333 | 95.28 | 49.9 | 25.4 | 90.4 | 2800 | 193.8 | 70.56 | 35 | 109 | 1048.4 | 125.3 | 174.7 | 184.1 | 1.8 | 171.1 | 354.2 | 375.7 | 1546 | 5.4688 | 1.5298
SWRI | 96-6-210588-1000 | 124.35 | 95.27 | 49.9 | 25.3 | 90.3 | 2800 | 194.12 | 70.48 | 35 | 109 | 1049.9 | 125.1 | 175 | 184.3 | 1.8 | 167.3 | 353.4 | 375.1 | 1541.8 | 5.0312 | 1.5298
SWRI | 96-6-210588-1000 | 124.3667 | 95.3 | 49.9 | 25.3 | 90.6 | 2799 | 193.93 | 70.54 | 35 | 109 | 1049.3 | 125.1 | 175 | 184.4 | 1.8 | 170.2 | 354.9 | 376.6 | 1539.6 | 4.875 | 1.5298
SWRI | 96-6-210588-1000 | 124.3833 | 95.28 | 49.9 | 24.9 | 90.6 | 2800 | 194.1 | 70.45 | 35 | 109 | 1051.7 | 125.1 | 175 | 184.4 | 1.8 | 164 | 353.9 | 375.6 | 1547.2 | 5.625 | 1.5298
SWRI | 96-6-210588-1000 | 124.4 | 95.29 | 49.9 | 25 | 90.4 | 2800 | 193.84 | 70.54 | 35 | 109 | 1047.6 | 125.2 | 174.6 | 183.9 | 1.8 | 165.5 | 356.5 | 377.9 | 1545.5 | 4.875 | 1.5298
SWRI | 96-6-210588-1000 | 124.4167 | 95.29 | 49.9 | 25.1 | 90.4 | 2801 | 194.04 | 70.47 | 35 | 109 | 1050.6 | 125.1 | 174.8 | 184.2 | 1.8 | 170 | 352.8 | 374.4 | 1546.7 | 5.3125 | 1.5298
SWRI | 96-6-210588-1000 | 124.4333 | 95.3 | 49.9 | 25.1 | 90.4 | 2800 | 193.9 | 70.57 | 35.1 | 108.9 | 1049.4 | 125.2 | 174.8 | 184.2 | 1.8 | 164.2 | 354.3 | 375.6 | 1554.3 | 4.7656 | 1.5298
SWRI | 96-6-210588-1000 | 124.45 | 95.29 | 49.9 | 25.1 | 90.6 | 2800 | 193.96 | 70.4 | 35 | 109 | 1051.6 | 125.1 | 175.1 | 184.4 | 1.8 | 170.2 | 358.3 | 380 | 1543.7 | 5.0078 | 1.5298
SWRI | 96-6-210588-1000 | 124.4667 | 95.29 | 49.9 | 25.1 | 90.6 | 2800 | 193.9 | 70.52 | 35.1 | 109 | 1048.1 | 125.1 | 174.6 | 183.9 | 1.8 | 166.6 | 352.8 | 374.4 | 1541.4 | 5.3359 | 1.5298
SWRI | 96-6-210588-1000 | 124.4833 | 95.3 | 49.9 | 25.1 | 90.5 | 2800 | 194.02 | 70.47 | 35 | 109 | 1051.5 | 125.2 | 175.1 | 184.4 | 1.8 | 167.6 | 357.5 | 379.4 | 1535.1 | 5.5078 | 1.5298
SWRI | 96-6-210588-1000 | 124.5 | 95.31 | 49.9 | 25.1 | 90.4 | 2800 | 193.87 | 70.66 | 35 | 109 | 1049.1 | 125.1 | 174.8 | 184.1 | 1.8 | 173.5 | 353.1 | 374.6 | 1535.6 | 5.4219 | 1.5298
SWRI | 96-6-210588-1000 | 124.5167 | 95.29 | 49.9 | 25 | 90.4 | 2800 | 194.13 | 70.42 | 35.1 | 109 | 1051.5 | 125.1 | 175.1 | 184.5 | 1.8 | 162.3 | 355.9 | 377.6 | 1536.7 | 4.6953 | 1.5298
SWRI | 96-6-210588-1000 | 124.5333 | 95.3 | 49.9 | 25.1 | 90.6 | 2801 | 193.97 | 70.53 | 35.1 | 109 | 1052.4 | 125.2 | 174.8 | 184.2 | 1.8 | 168.3 | 355.3 | 377 | 1540.6 | 5.0078 | 1.5249
SWRI | 96-6-210588-1000 | 124.55 | 95.3 | 49.9 | 25 | 90.5 | 2800 | 193.93 | 70.54 | 35.1 | 109 | 1049.3 | 125.2 | 174.9 | 184.3 | 1.8 | 160.3 | 354.2 | 375.6 | 1539.2 | 4.8047 | 1.5298
SWRI | 96-6-210588-1000 | 124.5667 | 95.29 | 49.9 | 25 | 90.6 | 2799 | 193.98 | 70.48 | 35.1 | 109.1 | 1052.6 | 125.2 | 175.1 | 184.4 | 1.8 | 170.4 | 353.1 | 374.5 | 1539.7 | 5.7969 | 1.5298
SWRI | 96-6-210588-1000 | 124.5833 | 95.3 | 49.9 | 24.9 | 90.5 | 2799 | 194.04 | 70.43 | 35 | 109 | 1051.6 | 125.2 | 175.1 | 184.5 | 1.9 | 166.5 | 353.5 | 375.1 | 1532.1 | 4.7188 | 1.5298
SWRI | 96-6-210588-1000 | 124.6 | 95.29 | 49.9 | 25 | 90.5 | 2798 | 194.07 | 70.54 | 35.1 | 109 | 1052.2 | 125.2 | 175.3 | 184.6 | 1.8 | 172.2 | 354.9 | 376.6 | 1528.9 | 5.4219 | 1.5298
SWRI | 96-6-210588-1000 | 124.6167 | 95.29 | 49.9 | 25 | 90.4 | 2800 | 194.08 | 70.44 | 35.1 | 109 | 1052.3 | 125.2 | 175.1 | 184.4 | 1.8 | 167.9 | 354.7 | 376.2 | 1526.3 | 5.2891 | 1.5249
SWRI | 96-6-210588-1000 | 124.6333 | 95.3 | 49.9 | 24.9 | 90.4 | 2800 | 193.9 | 70.5 | 35.1 | 109 | 1051.1 | 125.2 | 175 | 184.3 | 1.9 | 169.8 | 354.3 | 375.6 | 1527.8 | 5.1172 | 1.5298
SWRI | 96-6-210588-1000 | 124.65 | 95.3 | 49.9 | 25 | 90.5 | 2801 | 193.99 | 70.47 | 35.1 | 109 | 1050.9 | 125.1 | 174.8 | 184.2 | 1.9 | 172.3 | 357.8 | 379.5 | 1526.6 | 4.8984 | 1.5298
SWRI | 96-6-210588-1000 | 124.6667 | 95.3 | 49.9 | 25.1 | 90.6 | 2801 | 194.03 | 70.48 | 35.1 | 109 | 1051.2 | 125.2 | 174.7 | 184 | 1.8 | 164 | 354.2 | 375.5 | 1532.5 | 4.5859 | 1.5298
SWRI | 96-6-210588-1000 | 124.6833 | 95.3 | 50 | 25 | 90.5 | 2800 | 193.92 | 70.54 | 35.1 | 109 | 1050.9 | 125.2 | 174.8 | 184.1 | 1.8 | 171.8 | 353.5 | 375 | 1535.7 | 4.6953 | 1.5298
SWRI | 96-6-210588-1000 | 124.7 | 95.28 | 50 | 25.1 | 90.4 | 2800 | 193.99 | 70.43 | 35.1 | 109 | 1052.2 | 125.2 | 175.2 | 184.5 | 1.8 | 165.9 | 356 | 377.7 | 1525.1 | 4.6797 | 1.5298
SWRI | 96-6-210588-1000 | 124.7167 | 95.29 | 50 | 25.1 | 90.4 | 2800 | 193.92 | 70.6 | 35.1 | 109.1 | 1050.1 | 125.2 | 174.7 | 184 | 1.9 | 170.5 | 353.7 | 375.2 | 1525.1 | 4.8281 | 1.5298
SWRI | 96-6-210588-1000 | 124.7333 | 95.29 | 50.1 | 25.1 | 90.5 | 2799 | 194.01 | 70.51 | 35.1 | 109 | 1052.3 | 125.2 | 175.1 | 184.4 | 1.8 | 170.3 | 352.5 | 374 | 1529.4 | 5.6016 | 1.5298
SWRI | 96-6-210588-1000 | 124.75 | 95.29 | 50.1 | 25.1 | 90.6 | 2800 | 194 | 70.5 | 35.1 | 109.1 | 1050.7 | 125.2 | 174.8 | 184.1 | 1.8 | 174.5 | 353.4 | 375 | 1537.4 | 4.5859 | 1.5298
SWRI | 96-6-210588-1000 | 124.7667 | 95.28 | 50.1 | 25.1 | 90.6 | 2800 | 193.9 | 70.5 | 35.1 | 109 | 1051.4 | 125.2 | 174.8 | 184.2 | 1.9 | 170.6 | 353 | 374.5 | 1525.9 | 5.2734 | 1.5249
SWRI | 96-6-210588-1000 | 124.7833 | 95.3 | 50.1 | 25.2 | 90.5 | 2801 | 193.98 | 70.51 | 35.1 | 109 | 1050.7 | 125.3 | 174.7 | 184.1 | 1.8 | 170.5 | 353.7 | 375.2 | 1533.1 | 5.2266 | 1.5249
SWRI | 96-6-210588-1000 | 124.8 | 95.29 | 50.1 | 25.1 | 90.5 | 2801 | 194.06 | 70.51 | 35.1 | 109 | 1051.9 | 125.1 | 174.7 | 184.1 | 1.8 | 174.6 | 352.8 | 374.2 | 1525.9 | 4.6797 | 1.5298
SWRI | 96-6-210588-1000 | 124.8167 | 95.29 | 50.1 | 25.1 | 90.4 | 2800 | 194.03 | 70.44 | 35.1 | 108.9 | 1052 | 125.1 | 175.1 | 184.4 | 1.8 | 172.5 | 354.1 | 375.6 | 1521.1 | 5.6016 | 1.5298
SWRI | 96-6-210588-1000 | 124.8333 | 95.29 | 50.1 | 25.1 | 90.4 | 2799 | 193.96 | 70.48 | 35.1 | 109 | 1051.6 | 125.2 | 175 | 184.3 | 1.9 | 172.3 | 353.9 | 375.4 | 1525.5 | 4.6797 | 1.5298
SWRI | 96-6-210588-1000 | 124.85 | 95.29 | 50.1 | 25.1 | 90.6 | 2801 | 194.01 | 70.5 | 35.1 | 109 | 1052.2 | 125.2 | 174.9 | 184.2 | 1.8 | 166.2 | 352.4 | 374 | 1527.3 | 5.25 | 1.5298
SWRI | 96-6-210588-1000 | 124.8667 | 95.29 | 50.1 | 25.1 | 90.6 | 2801 | 194.06 | 70.5 | 35.1 | 109 | 1052.2 | 125.2 | 174.8 | 184.2 | 1.8 | 172.3 | 354.8 | 376.6 | 1523.5 | 5.0078 | 1.5298
SWRI | 96-6-210588-1000 | 124.8833 | 95.28 | 50.1 | 25.1 | 90.5 | 2801 | 194.11 | 70.51 | 35.1 | 109 | 1051 | 125.2 | 174.7 | 184 | 1.8 | 168.2 | 355.1 | 376.7 | 1523.5 | 4.6953 | 1.5298
SWRI | 96-6-210588-1000 | 124.9 | 95.27 | 50.1 | 25.1 | 90.4 | 2799 | 193.94 | 70.52 | 35.1 | 109.1 | 1051.8 | 125.2 | 175.1 | 184.4 | 1.8 | 172.4 | 355.9 | 377.4 | 1530.4 | 4.7188 | 1.5298
SWRI | 96-6-210588-1000 | 124.9167 | 95.28 | 50.1 | 25.2 | 90.4 | 2801 | 194.04 | 70.49 | 35.1 | 109 | 1052.3 | 125.2 | 174.8 | 184.2 | 1.8 | 164.5 | 356.7 | 378.6 | 1528.2 | 5.1172 | 1.5298
SWRI | 96-6-210588-1000 | 124.9333 | 95.29 | 50.1 | 25.1 | 90.5 | 2799 | 193.99 | 70.49 | 35.1 | 109 | 1053.1 | 125.2 | 175 | 184.4 | 1.8 | 174.6 | 353.3 | 374.6 | 1520.6 | 5.25 | 1.5298
SWRI | 96-6-210588-1000 | 124.95 | 95.29 | 50.1 | 25.1 | 90.6 | 2800 | 194.06 | 70.52 | 35.1 | 109 | 1052.5 | 125.2 | 175.1 | 184.4 | 1.8 | 172.3 | 357.4 | 379.5 | 1535.5 | 4.875 | 1.5298
SWRI | 96-6-210588-1000 | 124.9667 | 95.29 | 50.1 | 25 | 90.6 | 2800 | 193.89 | 70.55 | 35.1 | 109 | 1051.3 | 125.1 | 174.6 | 184 | 1.8 | 165.9 | 354.2 | 375.5 | 1525.4 | 4.7188 | 1.5249
SWRI | 96-6-210588-1000 | 124.9833 | 95.29 | 50.1 | 25 | 90.4 | 2800 | 194 | 70.49 | 35.1 | 109.1 | 1052.7 | 125.2 | 175.1 | 184.5 | 1.8 | 174.2 | 353.2 | 374.6 | 1538 | 4.7656 | 1.5249
SWRI | 96-6-210588-1000 | 125 | 95.29 | 50.2 | 25 | 90.4 | 2800 | 193.93 | 70.51 | 35.1 | 109 | 1052 | 125.3 | 175 | 184.3 | 1.8 | 162.4 | 353.4 | 374.7 | 1527.5 | 4.6328 | 1.5298
SWRI | 96-6-210588-1000 | 125.0167 | 95.29 | 50.2 | 25 | 90.4 | 2799 | 193.97 | 70.49 | 35.1 | 109 | 1052.2 | 125.1 | 175.2 | 184.5 | 1.8 | 171.3 | 353 | 374.6 | 1542.4 | 5.4922 | 1.5298
SWRI | 96-6-210588-1000 | 125.0333 | 95.29 | 50.2 | 25.1 | 90.6 | 2800 | 194.02 | 70.5 | 35.1 | 108.9 | 1052.7 | 125.1 | 174.9 | 184.3 | 1.9 | 171.9 | 353.6 | 374.7 | 1528.9 | 4.7422 | 1.5249
SWRI | 96-6-210588-1000 | 125.05 | 95.3 | 50.2 | 25 | 90.6 | 2800 | 193.99 | 70.49 | 35.1 | 109 | 1051.4 | 125.2 | 174.8 | 184.2 | 1.8 | 176.5 | 355.3 | 376.9 | 1524 | 4.7188 | 1.5298
SWRI | 96-6-210588-1000 | 125.0667 | 95.31 | 50.1 | 24.8 | 90.5 | 2799 | 193.9 | 70.54 | 35.1 | 109 | 1051.9 | 125.2 | 174.8 | 184.1 | 1.8 | 170.3 | 356.4 | 377.9 | 1422.1 | 5.25 | 1.5298
SWRI | 96-6-210588-1000 | 125.0833 | 95.3 | 50 | 24.4 | 90.4 | 2800 | 194.14 | 70.49 | 35 | 108.9 | 1053.6 | 125.1 | 175 | 184.4 | 1.7 | 161.6 | 353.5 | 375 | 3177.2 | 4.9219 | 1.5298
SWRI | 96-6-210588-1000 | 125.1 | 95.3 | 49.9 | 24.8 | 90.4 | 2800 | 193.96 | 70.56 | 35 | 108.7 | 1051.6 | 125 | 174.7 | 184 | 1.8 | 170.2 | 355.8 | 377 | 2482.8 | 5.5078 | 1.5298
SWRI | 96-6-210588-1000 | 125.1167 | 95.28 | 49.9 | 25 | 90.6 | 2800 | 194.02 | 70.42 | 35 | 108.6 | 1054.1 | 124.9 | 175 | 184.4 | 1.8 | 172.3 | 355.8 | 377.4 | 2407 | 4.7188 | 1.5249
SWRI | 96-6-210588-1000 | 125.1333 | 95.3 | 49.9 | 25 | 90.6 | 2800 | 194 | 70.54 | 35 | 108.5 | 1051.7 | 125 | 174.9 | 184.3 | 1.8 | 169.5 | 351.2 | 372.5 | 2379.1 | 5.5078 | 1.5249
SWRI | 96-6-210588-1000 | 125.15 | 95.3 | 49.9 | 25.1 | 90.5 | 2800 | 193.94 | 70.49 | 35 | 108.5 | 1052.6 | 124.9 | 174.8 | 184.2 | 1.8 | 172.9 | 350.5 | 371.9 | 2376.4 | 4.7422 | 1.5298
SWRI | 96-6-210588-1000 | 125.1667 | 95.29 | 50 | 25.2 | 90.4 | 2798 | 194 | 70.49 | 35.1 | 108.5 | 1053.3 | 124.9 | 175.2 | 184.5 | 1.8 | 168.5 | 349.6 | 370.4 | 2377.8 | 5.2891 | 1.5298
SWRI | 96-6-210588-1000 | 125.1833 | 95.3 | 50 | 25.1 | 90.4 | 2801 | 194.13 | 70.47 | 35.1 | 108.6 | 1053.7 | 124.9 | 174.9 | 184.2 | 1.8 | 173.5 | 348.5 | 369.9 | 2390.7 | 4.9219 | 1.5298
SWRI | 96-6-210588-1000 | 125.2 | 95.3 | 50 | 25.1 | 90.6 | 2800 | 194 | 70.48 | 35.1 | 108.8 | 1053.1 | 125.1 | 175 | 184.4 | 2 | 176.3 | 348.7 | 370.1 | 2378.1 | 4.6562 | 1.5298
SWRI | 96-6-210588-1000 | 125.2167 | 95.29 | 50 | 25.1 | 90.6 | 2800 | 194.07 | 70.44 | 35.1 | 109 | 1052.2 | 125.2 | 175 | 184.4 | 1.9 | 172.5 | 350.7 | 372 | 2382.2 | 4.5859 | 1.5298
SWRI | 96-6-210588-1000 | 125.2333 | 95.29 | 50 | 25.1 | 90.5 | 2800 | 194.05 | 70.5 | 35.1 | 109.1 | 1053.8 | 125.2 | 175.1 | 184.4 | 1.8 | 166.1 | 348.6 | 369.7 | 2382.8 | 4.7656 | 1.5298
SWRI | 96-6-210588-1000 | 125.25 | 95.3 | 50 | 25.1 | 90.3 | 2800 | 194.02 | 70.5 | 35.1 | 109.1 | 1053.2 | 125.2 | 174.9 | 184.3 | 1.8 | 163 | 348 | 369.3 | 2392.3 | 5.4922 | 1.5249
SWRI | 96-6-210588-1000 | 125.2667 | 95.31 | 50 | 25.1 | 90.5 | 2799 | 193.93 | 70.5 | 35.1 | 109.1 | 1054.8 | 125.2 | 174.9 | 184.2 | 1.8 | 166.3 | 347.9 | 369.2 | 2393.4 | 4.6797 | 1.5298
SWRI | 96-6-210588-1000 | 125.2833 | 95.3 | 50 | 25 | 90.7 | 2799 | 193.98 | 70.52 | 35.1 | 109.2 | 1054.1 | 125.3 | 174.9 | 184.2 | 1.7 | 163 | 347.5 | 368.9 | 2407.5 | 4.7188 | 1.5298
SWRI | 96-6-210588-1000 | 125.3 | 95.3 | 50 | 25 | 90.4 | 2800 | 193.97 | 70.5 | 35.1 | 109.1 | 1054.5 | 125.4 | 174.9 | 184.2 | 1.8 | 171.5 | 348.4 | 369.7 | 2416 | 4.8516 | 1.5298
SWRI | 96-6-210588-1000 | 125.3167 | 95.31 | 49.9 | 25 | 90.3 | 2800 | 193.89 | 70.58 | 35.1 | 109.2 | 1053.4 | 125.2 | 174.6 | 183.9 | 1.8 | 165.3 | 349 | 370.1 | 2413.9 | 4.6562 | 1.5249
SWRI | 96-6-210588-1000 | 125.3333 | 95.3 | 49.9 | 25 | 90.7 | 2801 | 194.11 | 70.45 | 35.1 | 109.2 | 1054.7 | 125.3 | 174.9 | 184.3 | 1.8 | 170.9 | 348.3 | 369.7 | 2410.3 | 4.7891 | 1.5298
SWRI | 96-6-210588-1000 | 125.35 | 95.3 | 49.9 | 25.1 | 90.6 | 2801 | 193.9 | 70.5 | 35.1 | 109.2 | 1054 | 125.3 | 174.7 | 184.1 | 1.8 | 159.4 | 347.4 | 368.7 | 2411.3 | 5.5781 | 1.5298
SWRI | 96-6-210588-1000 | 125.3667 | 95.3 | 50 | 25.1 | 90.3 | 2800 | 193.83 | 70.55 | 35.1 | 109.2 | 1053.5 | 125.4 | 174.7 | 184.1 | 1.8 | 164.2 | 348.5 | 369.7 | 2401.6 | 5.5312 | 1.5298
SWRI | 96-6-210588-1000 | 125.3833 | 95.31 | 49.9 | 25 | 90.5 | 2800 | 194.04 | 70.48 | 35.1 | 109.1 | 1055.4 | 125.3 | 174.8 | 184.2 | 1.8 | 171.5 | 348.4 | 369.9 | 2399.2 | 4.6953 | 1.5298
SWRI | 96-6-210588-1000 | 125.4 | 95.3 | 49.9 | 25 | 90.7 | 2800 | 194.08 | 70.48 | 35.1 | 109.2 | 1055 | 125.4 | 175.1 | 184.5 | 1.8 | 169.2 | 349.2 | 370.7 | 2400.8 | 4.9375 | 1.5298
SWRI | 96-6-210588-1000 | 125.4167 | 95.3 | 49.9 | 25 | 90.4 | 2800 | 193.94 | 70.59 | 35 | 109.2 | 1054.1 | 125.3 | 174.7 | 184 | 1.8 | 163.2 | 349.8 | 371 | 2401.2 | 4.8047 | 1.5298
SWRI | 96-6-210588-1000 | 125.4333 | 95.3 | 49.9 | 25.1 | 90.4 | 2801 | 194.05 | 70.4 | 35.1 | 109.1 | 1055.7 | 125.3 | 174.9 | 184.3 | 1.8 | 174.8 | 350.8 | 371.9 | 2403.2 | 5.5078 | 1.5298
SWRI | 96-6-210588-1000 | 125.45 | 95.3 | 49.9 | 25.1 | 90.6 | 2800 | 194.09 | 70.48 | 35 | 109.1 | 1055.1 | 125.2 | 175 | 184.3 | 1.8 | 164.3 | 351.8 | 373.4 | 2391.8 | 5.4453 | 1.5298
SWRI | 96-6-210588-1000 | 125.4667 | 95.31 | 49.9 | 25 | 90.6 | 2799 | 193.99 | 70.54 | 35 | 109.1 | 1054.6 | 125.1 | 174.9 | 184.2 | 1.8 | 167.3 | 350.2 | 371.8 | 2389 | 5.2734 | 1.5298
SWRI | 96-6-210588-1000 | 125.4833 | 95.29 | 49.9 | 25.1 | 90.3 | 2800 | 194.11 | 70.5 | 35 | 109 | 1055.4 | 125.1 | 175 | 184.3 | 1.8 | 171.2 | 351.3 | 372.5 | 2393 | 5.0703 | 1.5298
SWRI | 96-6-210588-1000 | 125.5 | 95.3 | 49.9 | 25.1 | 90.5 | 2800 | 194.09 | 70.48 | 35 | 108.9 | 1054.7 | 125.2 | 175 | 184.4 | 1.8 | 164.7 | 353.6 | 375.4 | 2396.4 | 5.625 | 1.5298
SWRI | 96-6-210588-1000 | 125.5167 | 95.29 | 50 | 25.2 | 90.7 | 2800 | 193.87 | 70.52 | 35 | 108.9 | 1053.8 | 125.1 | 174.8 | 184.2 | 1.8 | 168.9 | 350.5 | 372 | 2398.3 | 4.6797 | 1.5298
SWRI | 96-6-210588-1000 | 125.5333 | 95.29 | 50 | 25.2 | 90.4 | 2800 | 194.04 | 70.51 | 35 | 109 | 1054.6 | 125.2 | 174.9 | 184.2 | 1.8 | 174.7 | 352.2 | 373.5 | 2399.2 | 5.25 | 1.5298
SWRI | 96-6-210588-1000 | 125.55 | 95.29 | 50 | 25.2 | 90.3 | 2800 | 193.97 | 70.48 | 35 | 109 | 1054.4 | 125.2 | 174.9 | 184.3 | 1.8 | 165.9 | 347.2 | 368.4 | 2402.1 | 5.5781 | 1.5298
SWRI | 96-6-210588-1000 | 125.5667 | 95.3 | 50 | 25.1 | 90.7 | 2799 | 193.92 | 70.51 | 35 | 109 | 1053 | 125.1 | 174.9 | 184.2 | 1.8 | 165.7 | 352.1 | 373.5 | 2408.3 | 4.6953 | 1.5298
SWRI | 96-6-210588-1000 | 125.5833 | 95.3 | 50 | 25.1 | 90.6 | 2800 | 193.88 | 70.55 | 35 | 109 | 1052.6 | 125.2 | 174.6 | 183.9 | 1.8 | 168.1 | 350.6 | 372 | 2408 | 4.6797 | 1.5249
SWRI | 96-6-210588-1000 | 125.6 | 95.29 | 50 | 25.2 | 90.3 | 2799 | 194.08 | 70.5 | 35.1 | 109 | 1053.2 | 125.2 | 175.1 | 184.4 | 1.8 | 170.2 | 352.3 | 373.9 | 2404.6 | 5.3828 | 1.5298
SWRI | 96-6-210588-1000 | 125.6167 | 95.3 | 50 | 25.2 | 90.5 | 2799 | 193.98 | 70.51 | 35 | 109 | 1054.2 | 125.2 | 174.8 | 184.2 | 1.8 | 166.1 | 351 | 372.6 | 2403.8 | 5.2891 | 1.5298
SWRI | 96-6-210588-1000 | 125.6333 | 95.31 | 50 | 25.2 | 90.7 | 2801 | 194.1 | 70.45 | 35.1 | 109 | 1053.5 | 125.1 | 174.9 | 184.2 | 1.8 | 164.3 | 353.1 | 374.5 | 2395.5 | 4.9375 | 1.5298
SWRI | 96-6-210588-1000 | 125.65 | 95.3 | 50 | 25.1 | 90.4 | 2799 | 193.97 | 70.45 | 35.1 | 109 | 1053.7 | 125.2 | 175.1 | 184.4 | 1.8 | 170.3 | 353.7 | 375.4 | 2408.7 | 4.6953 | 1.5298
SWRI | 96-6-210588-1000 | 125.6667 | 95.3 | 50 | 25.1 | 90.3 | 2799 | 193.91 | 70.6 | 35.1 | 109 | 1051.4 | 125.2 | 174.7 | 184 | 1.8 | 170.1 | 353.7 | 375.2 | 2412.2 | 5.2266 | 1.5298
SWRI | 96-6-210588-1000 | 125.6833 | 95.3 | 50 | 25.1 | 90.6 | 2800 | 194.03 | 70.45 | 35.1 | 109 | 1052.9 | 125.1 | 174.9 | 184.2 | 1.8 | 162.4 | 354.1 | 375.3 | 2396.2 | 5.3984 | 1.5298
SWRI | 96-6-210588-1000 | 125.7 | 95.31 | 50 | 25.1 | 90.6 | 2801 | 193.91 | 70.57 | 35.1 | 109.1 | 1050.9 | 125.2 | 174.5 | 183.9 | 1.8 | 165.7 | 348.7 | 370.1 | 2405 | 5.25 | 1.5298
SWRI | 96-6-210588-1000 | 125.7167 | 95.3 | 50.1 | 25.2 | 90.3 | 2799 | 194.05 | 70.46 | 35.1 | 109.1 | 1053 | 125.2 | 175.2 | 184.5 | 1.8 | 168 | 353.1 | 374.4 | 2422.9 | 5.0469 | 1.5298
SWRI | 96-6-210588-1000 | 125.7333 | 95.31 | 50.1 | 25.1 | 90.5 | 2799 | 193.95 | 70.56 | 35.1 | 109 | 1053.4 | 125.2 | 175 | 184.3 | 1.8 | 162 | 350.5 | 371.9 | 2417.5 | 4.8281 | 1.5298
SWRI | 96-6-210588-1000 | 125.75 | 95.31 | 50.1 | 25.2 | 90.7 | 2799 | 193.83 | 70.54 | 35.1 | 109.1 | 1051.2 | 125.1 | 174.8 | 184.2 | 1.7 | 164.3 | 354.6 | 376.1 | 2423.5 | 4.8281 | 1.5298
SWRI | 96-6-210588-1000 | 125.7667 | 95.31 | 50.1 | 25.2 | 90.4 | 2799 | 193.94 | 70.49 | 35.1 | 109 | 1052.3 | 125.2 | 175.1 | 184.4 | 2 | 177 | 352.3 | 373.6 | 2416 | 5.3984 | 1.5298
SWRI | 96-6-210588-1000 | 125.7833 | 95.3 | 50.1 | 25.2 | 90.3 | 2800 | 193.9 | 70.51 | 35.1 | 109 | 1051.6 | 125.2 | 174.8 | 184.2 | 2 | 182.8 | 354.4 | 375.9 | 2406.3 | 4.9375 | 1.5249
SWRI | 96-6-210588-1000 | 125.8 | 95.31 | 50.1 | 25.1 | 90.5 | 2800 | 193.86 | 70.52 | 35.1 | 109 | 1051.4 | 125.2 | 174.6 | 184 | 1.9 | 176.4 | 353.8 | 375.1 | 2398.2 | 4.6328 | 1.5298
SWRI | 96-6-210588-1000 | 125.8167 | 95.3 | 50.1 | 25.1 | 90.7 | 2800 | 194.04 | 70.53 | 35.1 | 109 | 1052 | 125.2 | 174.8 | 184.2 | 1.9 | 174.8 | 352 | 373.4 | 2406.1 | 4.7422 | 1.5249
SWRI | 96-6-210588-1000 | 125.8333 | 95.29 | 50.1 | 25 | 90.5 | 2799 | 194.04 | 70.47 | 35.1 | 109.1 | 1052.4 | 125.2 | 174.9 | 184.3 | 1.8 | 165.9 | 351.7 | 373.2 | 2411.9 | 4.9844 | 1.5298
SWRI | 96-6-210588-1000 | 125.85 | 95.3 | 50.1 | 25 | 90.4 | 2801 | 194.01 | 70.5 | 35.1 | 109 | 1051.9 | 125.2 | 174.4 | 183.8 | 1.8 | 168 | 351.6 | 373.3 | 2424.9 | 4.875 | 1.5298
SWRI | 96-6-210588-1000 | 125.8667 | 95.29 | 50.1 | 25 | 90.4 | 2800 | 193.81 | 70.56 | 35.1 | 109.1 | 1052.2 | 125.2 | 174.8 | 184.1 | 1.8 | 168.2 | 348.2 | 369.8 | 2422.3 | 4.7656 | 1.5298
SWRI | 96-6-210588-1000 | 125.8833 | 95.28 | 50.1 | 25 | 90.6 | 2800 | 193.88 | 70.49 | 35.1 | 109 | 1054.3 | 125.1 | 174.8 | 184.2 | 1.8 | 168.2 | 353.6 | 375.2 | 2423.8 | 4.6953 | 1.5298
SWRI | 96-6-210588-1000 | 125.9 | 95.29 | 50.1 | 25 | 90.6 | 2800 | 194.02 | 70.51 | 35.1 | 109 | 1050.8 | 125.1 | 174.6 | 184 | 1.9 | 181 | 349.4 | 370.6 | 2413.4 | 4.7891 | 1.5298
SWRI | 96-6-210588-1000 | 125.9167 | 95.29 | 50.1 | 25 | 90.5 | 2800 | 194.16 | 70.45 | 35.1 | 109 | 1053.7 | 125.2 | 174.9 | 184.3 | 1.8 | 164.9 | 349 | 370 | 2424.8 | 4.6953 | 1.5298
SWRI | 96-6-210588-1000 | 125.9333 | 95.28 | 50.1 | 25 | 90.4 | 2800 | 194.01 | 70.56 | 35.1 | 109 | 1052.3 | 125.1 | 174.6 | 184 | 1.8 | 161.8 | 348.8 | 370 | 2425 | 4.6562 | 1.5298
SWRI | 96-6-210588-1000 | 125.95 | 95.29 | 50.1 | 25 | 90.5 | 2799 | 194.1 | 70.47 | 35.1 | 109 | 1053.5 | 125.1 | 174.9 | 184.3 | 1.8 | 168.1 | 349.4 | 370.7 | 2422.8 | 4.5859 | 1.5298
SWRI | 96-6-210588-1000 | 125.9667 | 95.27 | 50.1 | 25 | 90.6 | 2800 | 193.95 | 70.52 | 35.1 | 109 | 1053.4 | 125.1 | 174.8 | 184.2 | 1.8 | 160.5 | 355.2 | 376.8 | 2428.3 | 5.3828 | 1.5249
SWRI | 96-6-210588-1000 | 125.9833 | 95.28 | 50.1 | 25 | 90.6 | 2800 | 194.02 | 70.49 | 35.1 | 109 | 1053.6 | 125.1 | 174.8 | 184.1 | 1.8 | 169.7 | 349.3 | 370.6 | 2433.9 | 5.5078 | 1.5298
SWRI | 96-6-210588-1000 | 126 | 95.28 | 50 | 25 | 90.5 | 2799 | 194.04 | 70.48 | 35.1 | 109 | 1053.7 | 125.3 | 175.1 | 184.5 | 1.8 | 167.1 | 349.4 | 370.8 | 2423.5 | 4.6094 | 1.5249
SWRI | 96-6-210588-1000 | 126.0167 | 95.28 | 49.9 | 25 | 90.4 | 2799 | 194.04 | 70.51 | 35.1 | 108.9 | 1052.6 | 125.2 | 175 | 184.4 | 1.8 | 166.2 | 352 | 373.4 | 2420.7 | 4.7188 | 1.5298
SWRI | 96-6-210588-1000 | 126.0333 | 95.27 | 49.9 | 25.1 | 90.4 | 2800 | 193.97 | 70.51 | 35 | 108.9 | 1052.9 | 125.1 | 174.7 | 184.1 | 1.7 | 167 | 349.9 | 371.4 | 2417.7 | 5.2734 | 1.5298
SWRI | 96-6-210588-1000 | 126.05 | 95.29 | 49.9 | 25 | 90.5 | 2800 | 193.87 | 70.58 | 35.1 | 109 | 1053 | 125.1 | 174.7 | 184 | 1.8 | 162.9 | 355.1 | 376.9 | 2426.4 | 4.8047 | 1.5298
SWRI | 96-6-210588-1000 | 126.0667 | 95.29 | 49.9 | 25.1 | 90.6 | 2800 | 194.1 | 70.48 | 35.1 | 108.9 | 1052.2 | 125.1 | 174.8 | 184.1 | 1.8 | 159.9 | 355.5 | 377 | 2421.5 | 4.6953 | 1.5298
SWRI | 96-6-210588-1000 | 126.0833 | 95.28 | 49.9 | 25 | 90.6 | 2800 | 193.94 | 70.49 | 35.1 | 109 | 1054.2 | 125.1 | 174.6 | 184 | 1.7 | 170.5 | 351.6 | 373.4 | 2432.9 | 4.7188 | 1.5298
SWRI | 96-6-210588-1000 | 126.1 | 95.25 | 49.9 | 25 | 90.4 | 2801 | 193.91 | 70.51 | 35 | 108.9 | 1052.7 | 125.1 | 174.6 | 183.9 | 1.8 | 161.5 | 352 | 373.6 | 2436.6 | 4.8281 | 1.5298
SWRI | 96-6-210588-1000 | 126.1167 | 95.28 | 49.8 | 24.9 | 90.3 | 2801 | 193.96 | 70.51 | 35 | 108.9 | 1052.5 | 125 | 174.6 | 184 | 1.8 | 166.3 | 354.5 | 376.1 | 2432.3 | 5.0703 | 1.5298
SWRI | 96-6-210588-1000 | 126.1333 | 95.27 | 49.8 | 24.9 | 90.5 | 2801 | 193.87 | 70.48 | 35 | 108.9 | 1054 | 125.1 | 174.5 | 183.9 | 1.8 | 163.3 | 354.5 | 375.9 | 2430.5 | 5.2891 | 1.5298
SWRI | 96-6-210588-1000 | 126.15 | 95.27 | 49.9 | 25 | 90.7 | 2800 | 194.08 | 70.47 | 35 | 109 | 1054 | 125.1 | 174.9 | 184.2 | 1.7 | 164.3 | 354 | 375.7 | 2429 | 4.9219 | 1.5298
SWRI | 96-6-210588-1000 | 126.1667 | 95.28 | 49.9 | 25 | 90.4 | 2802 | 193.92 | 70.51 | 35 | 109 | 1053.8 | 125.1 | 174.4 | 183.7 | 1.8 | 160.1 | 348.4 | 370 | 2438.1 | 4.7656 | 1.5298
SWRI | 96-6-210588-1000 | 126.1833 | 95.29 | 49.9 | 24.9 | 90.3 | 2800 | 193.84 | 70.59 | 35 | 108.9 | 1053.5 | 125.1 | 174.6 | 184 | 1.7 | 160.1 | 354.5 | 376.4 | 2432.7 | 4.7656 | 1.5298
SWRI | 96-6-210588-1000 | 126.2 | 95.29 | 49.9 | 24.9 | 90.6 | 2800 | 194.13 | 70.46 | 35 | 109 | 1053.7 | 125 | 174.6 | 184 | 1.8 | 170.2 | 354.7 | 376.2 | 2434.7 | 5.3984 | 1.5298
SWRI | 96-6-210588-1000 | 126.2167 | 95.29 | 49.9 | 24.9 | 90.7 | 2800 | 194.04 | 70.48 | 35 | 108.9 | 1054 | 125.1 | 174.8 | 184.2 | 1.7 | 165.7 | 352.6 | 374.3 | 2438.6 | 5.2891 | 1.5298
SWRI | 96-6-210588-1000 | 126.2333 | 95.29 | 49.9 | 24.9 | 90.4 | 2800 | 194.07 | 70.49 | 35 | 108.9 | 1052.7 | 125.1 | 174.7 | 184 | 1.7 | 162.5 | 355 | 376.7 | 2435.8 | 4.6953 | 1.5298
SWRI | 96-6-210588-1000 | 126.25 | 95.26 | 49.9 | 25 | 90.3 | 2800 | 193.96 | 70.49 | 34.9 | 109 | 1053.5 | 125.1 | 174.9 | 184.3 | 1.8 | 164.9 | 348.9 | 369.9 | 2434.3 | 5.5781 | 1.5298
SWRI | 96-6-210588-1000 | 126.2667 | 95.29 | 49.9 | 25 | 90.6 | 2801 | 193.96 | 70.49 | 35 | 109 | 1053.4 | 125.1 | 174.7 | 184 | 1.8 | 170.5 | 348.2 | 369.6 | 2429.8 | 4.9609 | 1.5298
SWRI | 96-6-210588-1000 | 126.2833 | 95.27 | 49.9 | 25 | 90.6 | 2801 | 193.94 | 70.55 | 35 | 109 | 1052.4 | 125.1 | 174.5 | 183.9 | 1.8 | 167.3 | 348.7 | 370.1 | 2428.4 | 4.9609 | 1.5298
SWRI | 96-6-210588-1000 | 126.3 | 95.27 | 49.9 | 24.9 | 90.3 | 2800 | 194.17 | 70.45 | 34.9 | 108.9 | 1053.7 | 125 | 175 | 184.4 | 1.8 | 167.6 | 355 | 376.9 | 2426.3 | 4.8281 | 1.5298
SWRI | 96-6-210588-1000 | 126.3167 | 95.27 | 49.9 | 25 | 90.4 | 2799 | 194.01 | 70.49 | 35 | 108.9 | 1054.6 | 125 | 175 | 184.4 | 1.8 | 167.1 | 349.9 | 371.3 | 2435.9 | 4.6094 | 1.5298
SWRI | 96-6-210588-1000 | 126.3333 | 95.27 | 49.8 | 24.8 | 90.7 | 2800 | 193.99 | 70.53 | 34.9 | 109 | 1053.4 | 125.1 | 174.6 | 184 | 1.8 | 170.3 | 355.6 | 377.4 | 2437.4 | 5.3984 | 1.5298
SWRI | 96-6-210588-1000 | 126.35 | 95.27 | 49.8 | 24.9 | 90.5 | 2802 | 194.11 | 70.49 | 34.9 | 109.1 | 1052.9 | 125.1 | 174.6 | 183.9 | 1.9 | 170.9 | 355.4 | 376.9 | 2441.6 | 5.3125 | 1.5298
SWRI | 96-6-210588-1000 | 126.3667 | 95.26 | 49.8 | 24.9 | 90.3 | 2800 | 193.97 | 70.51 | 34.9 | 108.9 | 1054.5 | 125.1 | 174.6 | 184 | 1.7 | 160.8 | 355.2 | 376.6 | 2440.5 | 4.6797 | 1.5298
SWRI | 96-6-210588-1000 | 126.3833 | 95.25 | 49.8 | 25 | 90.5 | 2800 | 193.89 | 70.5 | 34.9 | 109 | 1053.3 | 125 | 174.7 | 184.1 | 1.8 | 166.1 | 349.9 | 371.2 | 2441.4 | 4.7422 | 1.5298
SWRI | 96-6-210588-1000 | 126.4 | 95.24 | 49.9 | 24.9 | 90.7 | 2800 | 194.09 | 70.48 | 34.9 | 109 | 1053.5 | 125.1 | 175 | 184.4 | 1.8 | 168.2 | 356.1 | 377.6 | 2428.2 | 4.7422 | 1.5298
SWRI | 96-6-210588-1000 | 126.4167 | 95.24 | 49.9 | 25.1 | 90.4 | 2799 | 194.01 | 70.51 | 34.9 | 109 | 1053.5 | 125.1 | 174.8 | 184.2 | 1.8 | 162.2 | 354.5 | 376 | 2441.2 | 5.3984 | 1.5298
SWRI | 96-6-210588-1000 | 126.4333 | 95.26 | 49.9 | 25 | 90.3 | 2800 | 194.05 | 70.51 | 34.9 | 108.9 | 1055 | 125.2 | 175 | 184.3 | 1.8 | 169 | 353.8 | 375.2 | 2444.8 | 5.4453 | 1.5298
SWRI | 96-6-210588-1000 | 126.45 | 95.25 | 49.9 | 25 | 90.6 | 2800 | 194.03 | 70.4 | 35 | 109 | 1054.7 | 125.1 | 174.8 | 184.2 | 1.8 | 165 | 349.7 | 371 | 2445.1 | 4.6953 | 1.5298
SWRI | 96-6-210588-1000 | 126.4667 | 95.26 | 49.9 | 24.9 | 90.6 | 2799 | 194.07 | 70.54 | 35 | 109 | 1053 | 125.2 | 174.8 | 184.2 | 1.8 | 166.6 | 350.2 | 371.3 | 2439.7 | 4.6797 | 1.5249
SWRI | 96-6-210588-1000 | 126.4833 | 95.26 | 49.9 | 24.9 | 90.3 | 2801 | 194.02 | 70.52 | 35 | 109.1 | 1053.6 | 125.1 | 174.5 | 183.9 | 1.8 | 166 | 354.6 | 376 | 2433.9 | 4.5859 | 1.5298
SWRI | 96-6-210588-1000 | 126.5 | 95.25 | 49.9 | 25 | 90.4 | 2800 | 194.1 | 70.48 | 35 | 109 | 1053.5 | 125.1 | 174.9 | 184.2 | 1.9 | 166.6 | 356.2 | 377.6 | 2446.6 | 4.7422 | 1.5298
SWRI | 96-6-210588-1000 | 126.5167 | 95.26 | 49.9 | 25 | 90.7 | 2800 | 193.88 | 70.53 | 35 | 109 | 1052.2 | 125.2 | 174.7 | 184.1 | 2 | 177.2 | 355.6 | 377.3 | 2443.2 | 4.6953 | 1.5298
SWRI | 96-6-210588-1000 | 126.5333 | 95.25 | 49.9 | 25 | 90.5 | 2800 | 194.11 | 70.46 | 35 | 109 | 1054.1 | 125.1 | 175 | 184.4 | 1.7 | 168.4 | 349.4 | 371 | 2446.8 | 5.2891 | 1.5249
SWRI | 96-6-210588-1000 | 126.55 | 95.25 | 49.9 | 25 | 90.3 | 2800 | 194.02 | 70.52 | 35 | 108.9 | 1052.5 | 125.2 | 174.7 | 184.1 | 1.7 | 166.6 | 354.7 | 376.4 | 2442.3 | 5.0703 | 1.5298
SWRI | 96-6-210588-1000 | 126.5667 | 95.26 | 49.9 | 25 | 90.7 | 2800 | 194.06 | 70.47 | 35 | 108.9 | 1054.1 | 125.1 | 174.8 | 184.1 | 1.7 | 161.8 | 349.8 | 371.1 | 2439.2 | 4.7188 | 1.5298
SWRI | 96-6-210588-1000 | 126.5833 | 95.24 | 50 | 25.1 | 90.7 | 2800 | 193.96 | 70.46 | 35 | 108.9 | 1055.3 | 125.2 | 174.9 | 184.2 | 1.9 | 166.6 | 351.2 | 372.1 | 2444.3 | 4.5859 | 1.5298
SWRI | 96-6-210588-1000 | 126.6 | 95.24 | 50 | 25.1 | 90.3 | 2801 | 194 | 70.53 | 35 | 109 | 1052.4 | 125.1 | 174.7 | 184 | 1.8 | 168.3 | 351 | 372.5 | 2440.4 | 4.6328 | 1.5298
SWRI | 96-6-210588-1000 | 126.6167 | 95.24 | 50 | 25.1 | 90.5 | 2801 | 194.13 | 70.46 | 35.1 | 109 | 1054 | 125.1 | 174.6 | 184 | 1.8 | 168.2 | 352.4 | 374.1 | 2443.8 | 5.2734 | 1.5298
SWRI | 96-6-210588-1000 | 126.6333 | 95.25 | 50 | 25.1 | 90.7 | 2800 | 193.88 | 70.51 | 35.1 | 109.1 | 1052.6 | 125.2 | 174.7 | 184 | 1.8 | 160.6 | 351 | 372.7 | 2445.2 | 5.0703 | 1.5298
SWRI | 96-6-210588-1000 | 126.65 | 95.24 | 50 | 25.2 | 90.5 | 2800 | 194.03 | 70.48 | 35.1 | 109 | 1054 | 125.2 | 174.8 | 184.2 | 1.8 | 168.2 | 354 | 375.4 | 2443.4 | 4.8281 | 1.5298
SWRI | 96-6-210588-1000 | 126.6667 | 95.25 | 50 | 25.2 | 90.3 | 2800 | 193.99 | 70.48 | 35.1 | 109 | 1053.5 | 125.1 | 174.8 | 184.1 | 1.8 | 164.3 | 350 | 371.3 | 2439.1 | 4.7188 | 1.5298
SWRI | 96-6-210588-1000 | 126.6833 | 95.24 | 50 | 25.2 | 90.5 | 2801 | 194.07 | 70.45 | 35.1 | 109 | 1054.2 | 125.2 | 174.8 | 184.1 | 1.8 | 172.9 | 354.4 | 376.1 | 2441.3 | 5.0078 | 1.5298
SWRI | 96-6-210588-1000 | 126.7 | 95.24 | 50 | 25.1 | 90.7 | 2800 | 193.93 | 70.51 | 35.1 | 109 | 1054.2 | 125.2 | 174.7 | 184.1 | 1.8 | 162.3 | 351.2 | 372.6 | 2441.9 | 5.2734 | 1.5298
SWRI | 96-6-210588-1000 | 126.7167 | 95.25 | 50 | 25.1 | 90.5 | 2800 | 193.94 | 70.51 | 35.1 | 109.1 | 1051.9 | 125.1 | 174.4 | 183.7 | 1.8 | 166.4 | 355.3 | 377 | 2436.2 | 4.5859 | 1.5298
SWRI | 96-6-210588-1000 | 126.7333 | 95.25 | 50 | 25.1 | 90.4 | 2800 | 194.11 | 70.46 | 35.1 | 109.1 | 1054.5 | 125.2 | 174.9 | 184.2 | 1.8 | 173.3 | 356.5 | 378 | 2443.6 | 5.3828 | 1.5298
SWRI | 96-6-210588-1000 | 126.75 | 95.25 | 50.1 | 25.2 | 90.5 | 2799 | 193.91 | 70.56 | 35.2 | 109.1 | 1052.8 | 125.2 | 174.7 | 184.1 | 1.8 | 166.2 | 355.2 | 376.6 | 2440.3 | 4.6094 | 1.5298
SWRI | 96-6-210588-1000 | 126.7667 | 95.25 | 50.1 | 25.2 | 90.6 | 2800 | 194.08 | 70.49 | 35.2 | 109.2 | 1054.6 | 125.2 | 174.7 | 184.1 | 1.7 | 151.3 | 349.4 | 370.6 | 2445 | 5.0078 | 1.5298
SWRI | 96-6-210588-1000 | 126.7833 | 95.25 | 50.2 | 25.2 | 90.6 | 2802 | 193.96 | 70.49 | 35.2 | 109.1 | 1053.9 | 125.3 | 174.5 | 183.9 | 1.7 | 161.8 | 355.7 | 377.6 | 2451.2 | 5.5781 | 1.5298
SWRI | 96-6-210588-1000 | 126.8 | 95.25 | 50.2 | 25.2 | 90.4 | 2800 | 193.96 | 70.48 | 35.2 | 109.1 | 1053.8 | 125.2 | 174.7 | 184.1 | 1.8 | 168 | 352.5 | 374.2 | 2454.9 | 4.6328 | 1.5298
SWRI | 96-6-210588-1000 | 126.8167 | 95.24 | 50.2 | 25.2 | 90.3 | 2800 | 194.08 | 70.48 | 35.2 | 109.1 | 1054.3 | 125.2 | 174.7 | 184.1 | 1.8 | 165.5 | 352.6 | 373.9 | 2444.1 | 5.4219 | 1.5298
SWRI | 96-6-210588-1000 | 126.8333 | 95.24 | 50.2 | 25 | 90.6 | 2801 | 194.06 | 70.48 | 35.2 | 109.1 | 1053.8 | 125.2 | 174.6 | 184 | 1.8 | 164.3 | 351 | 372 | 2437.9 | 5.25 | 1.5298
SWRI | 96-6-210588-1000 | 126.85 | 95.23 | 50.2 | 25.1 | 90.7 | 2801 | 193.98 | 70.51 | 35.2 | 109.1 | 1054.6 | 125.3 | 174.6 | 183.9 | 1.8 | 165.6 | 353.7 | 375.3 | 2440.1 | 4.7188 | 1.5298
SWRI | 96-6-210588-1000 | 126.8667 | 95.23 | 50.1 | 25 | 90.3 | 2800 | 194.04 | 70.47 | 35.1 | 109.1 | 1054.7 | 125.1 | 174.8 | 184.1 | 1.9 | 174.8 | 355.7 | 377.2 | 2447 | 4.5859 | 1.5298
SWRI | 96-6-210588-1000 | 126.8833 | 95.23 | 50.1 | 25 | 90.3 | 2800 | 193.96 | 70.52 | 35.2 | 109.1 | 1052.8 | 125.1 | 174.7 | 184 | 1.9 | 173.1 | 355.4 | 377.3 | 2457.2 | 5.3984 | 1.5298
SWRI | 96-6-210588-1000 | 126.9 | 95.22 | 50.1 | 24.9 | 90.7 | 2799 | 194.14 | 70.45 | 35.1 | 109.1 | 1055.5 | 125.2 | 175 | 184.4 | 1.7 | 162.9 | 352.7 | 374.4 | 2449.7 | 5.25 | 1.5298
SWRI | 96-6-210588-1000 | 126.9167 | 95.23 | 50.1 | 24.9 | 90.6 | 2799 | 194.05 | 70.45 | 35.1 | 109.1 | 1054.9 | 125.2 | 174.9 | 184.3 | 1.7 | 164.5 | 354.2 | 375.8 | 2454.8 | 5.3984 | 1.5298
SWRI | 96-6-210588-1000 | 126.9333 | 95.22 | 50.1 | 24.8 | 90.2 | 2801 | 194.06 | 70.48 | 35.1 | 109.1 | 1054.6 | 125.1 | 174.7 | 184.1 | 1.8 | 162.9 | 350.9 | 372.1 | 2459.3 | 4.6953 | 1.5249
SWRI | 96-6-210588-1000 | 126.95 | 95.23 | 50 | 24.8 | 90.5 | 2801 | 194.02 | 70.49 | 35.1 | 109 | 1054.4 | 125.2 | 174.6 | 184 | 1.8 | 165.7 | 350.7 | 372 | 2450.5 | 4.7188 | 1.5298
SWRI | 96-6-210588-1000 | 126.9667 | 95.23 | 50 | 24.8 | 90.7 | 2801 | 193.92 | 70.54 | 35 | 109 | 1053.6 | 125.1 | 174.3 | 183.7 | 1.7 | 168.6 | 350 | 371.1 | 2450.5 | 4.6797 | 1.5249
SWRI | 96-6-210588-1000 | 126.9833 | 95.23 | 50 | 24.9 | 90.5 | 2801 | 193.97 | 70.47 | 35.1 | 109 | 1054.3 | 125.1 | 174.5 | 183.8 | 1.8 | 169.5 | 353.9 | 375.3 | 2447.7 | 4.6094 | 1.5298
SWRI | 96-6-210588-1000 | 127 | 95.22 | 50 | 24.9 | 90.4 | 2800 | 193.93 | 70.54 | 35.1 | 109 | 1054.2 | 125.2 | 174.6 | 184 | 1.8 | 167.8 | 350.2 | 371.7 | 2449.6 | 4.5859 | 1.5298
SWRI | 96-6-210588-1000 | 127.0167 | 95.23 | 50 | 24.9 | 90.5 | 2800 | 193.9 | 70.49 | 35.1 | 109 | 1054.5 | 125.1 | 174.7 | 184.1 | 1.8 | 162.8 | 354.6 | 376.5 | 2449 | 5.3125 | 1.5298
SWRI | 96-6-210588-1000 | 127.0333 | 95.22 | 50 | 24.8 | 90.6 | 2800 | 194.04 | 70.46 | 35 | 108.9 | 1054 | 125.2 | 174.9 | 184.2 | 1.8 | 163.8 | 355.7 | 377.3 | 2449.8 | 5.5547 | 1.5249
SWRI | 96-6-210588-1000 | 127.05 | 95.22 | 50 | 24.8 | 90.6 | 2800 | 193.87 | 70.53 | 35 | 108.9 | 1054.5 | 125.2 | 174.6 | 183.9 | 1.8 | 168.7 | 349.5 | 370.8 | 2447.7 | 4.6953 | 1.5298
SWRI | 96-6-210588-1000 | 127.0667 | 95.23 | 50 | 24.8 | 90.4 | 2801 | 194.02 | 70.47 | 35 | 109 | 1054.7 | 125.2 | 174.6 | 184 | 1.8 | 163.7 | 351.3 | 372.6 | 2441.9 | 4.6953 | 1.5298
SWRI | 96-6-210588-1000 | 127.0833 | 95.22 | 50 | 24.8 | 90.4 | 2801 | 193.96 | 70.56 | 35 | 109 | 1054.5 | 125.1 | 174.4 | 183.8 | 1.8 | 167.9 | 350.6 | 372 | 2438.8 | 4.9219 | 1.5298
SWRI | 96-6-210588-1000 | 127.1 | 95.21 | 50 | 24.8 | 90.5 | 2799 | 194.02 | 70.45 | 35 | 109 | 1056 | 125.2 | 175 | 184.4 | 1.8 | 164.4 | 353.1 | 374.7 | 2444.1 | 4.8047 | 1.5298
SWRI | 96-6-210588-1000 | 127.1167 | 95.23 | 50 | 24.8 | 90.7 | 2799 | 193.88 | 70.52 | 35 | 109 | 1054.2 | 125.1 | 174.9 | 184.2 | 1.8 | 169.6 | 351.6 | 373.3 | 2451.1 | 5.5312 | 1.5298
SWRI | 96-6-210588-1000 | 127.1333 | 95.22 | 50 | 24.8 | 90.5 | 2799 | 193.98 | 70.5 | 35 | 109 | 1056.5 | 125.1 | 175.1 | 184.4 | 1.8 | 170.6 | 353.1 | 374.7 | 2445 | 5.3828 | 1.5298
SWRI | 96-6-210588-1000 | 127.15 | 95.21 | 50 | 24.8 | 90.3 | 2800 | 194.11 | 70.47 | 35 | 108.9 | 1055.1 | 125.2 | 174.8 | 184.1 | 1.7 | 159.1 | 355.2 | 376.9 | 2456.6 | 5.4219 | 1.5298
SWRI | 96-6-210588-1000 | 127.1667 | 95.21 | 50 | 24.9 | 90.5 | 2801 | 194.09 | 70.51 | 35 | 109 | 1055.7 | 125.2 | 174.7 | 184 | 1.8 | 170.9 | 350.8 | 372 | 2457.2 | 4.7188 | 1.5298
SWRI | 96-6-210588-1000 | 127.1833 | 95.22 | 50 | 24.9 | 90.6 | 2800 | 194.05 | 70.46 | 35 | 109 | 1056 | 125.1 | 174.8 | 184.2 | 1.8 | 169.7 | 350.2 | 371.3 | 2453.7 | 4.8281 | 1.5298
SWRI | 96-6-210588-1000 | 127.2 | 95.22 | 50 | 24.8 | 90.6 | 2800 | 193.98 | 70.51 | 35 | 109 | 1056.1 | 125.1 | 174.9 | 184.2 | 1.7 | 160.3 | 350.3 | 371.5 | 2443.1 | 4.9609 | 1.5298
SWRI | 96-6-210588-1000 | 127.2167 | 95.22 | 50 | 24.8 | 90.5 | 2800 | 194 | 70.46 | 35 | 108.9 | 1056 | 125.2 | 174.7 | 184.1 | 1.7 | 161.8 | 351.9 | 373.5 | 2444.3 | 4.5703 | 1.5298
SWRI | 96-6-210588-1000 | 127.2333 | 95.21 | 50 | 24.7 | 90.4 | 2800 | 194.02 | 70.52 | 35 | 109 | 1055.8 | 125.2 | 174.6 | 184 | 1.7 | 165 | 355.2 | 376.7 | 2455.5 | 4.8047 | 1.5298
SWRI | 96-6-210588-1000 | 127.25 | 95.22 | 50 | 24.7 | 90.4 | 2799 | 193.98 | 70.5 | 35 | 109 | 1057 | 125 | 174.9 | 184.3 | 1.7 | 158.3 | 355.4 | 377 | 2449.4 | 4.6953 | 1.5298
SWRI | 96-6-210588-1000 | 127.2667 | 95.22 | 50 | 24.7 | 90.5 | 2800 | 193.88 | 70.5 | 35 | 108.9 | 1055.6 | 125.1 | 174.6 | 183.9 | 1.8 | 166.8 | 355.9 | 377.7 | 2453.1 | 5.5547 | 1.5249
SWRI | 96-6-210588-1000 | 127.2833 | 95.2 | 49.9 | 24.6 | 90.6 | 2801 | 194.06 | 70.48 | 35 | 109 | 1056 | 125.2 | 174.7 | 184.1 | 1.7 | 160 | 350.6 | 372.3 | 2450.2 | 4.7891 | 1.5298
SWRI | 96-6-210588-1000 | 127.3 | 95.2 | 49.9 | 24.8 | 90.6 | 2800 | 194.05 | 70.48 | 35 | 109 | 1055.8 | 125.1 | 174.9 | 184.2 | 1.7 | 167.5 | 351.5 | 373.1 | 2455.2 | 5.2891 | 1.5298
SWRI | 96-6-210588-1000 | 127.3167 | 95.21 | 49.9 | 24.7 | 90.5 | 2800 | 193.94 | 70.5 | 35 | 109 | 1056 | 125.1 | 174.9 | 184.2 | 1.8 | 168.5 | 350.9 | 372.4 | 2452.2 | 5.0703 | 1.5298
SWRI | 96-6-210588-1000 | 127.3333 | 95.21 | 49.9 | 24.7 | 90.4 | 2800 | 193.97 | 70.5 | 35 | 109 | 1054.9 | 125 | 174.8 | 184.1 | 1.7 | 166.3 | 350.2 | 371.5 | 2445.9 | 4.8984 | 1.5298
SWRI | 96-6-210588-1000 | 127.35 | 95.2 | 49.9 | 24.7 | 90.6 | 2801 | 193.88 | 70.53 | 35 | 108.9 | 1055.1 | 125.1 | 174.4 | 183.8 | 1.7 | 163.9 | 354.7 | 376.5 | 2448.6 | 4.5703 | 1.5298
SWRI | 96-6-210588-1000 | 127.3667 | 95.21 | 49.9 | 24.8 | 90.7 | 2800 | 194.02 | 70.5 | 35 | 108.9 | 1055.2 | 125.2 | 174.9 | 184.2 | 1.7 | 160.1 | 356 | 377.7 | 2447.1 | 5.4453 | 1.5298
SWRI | 96-6-210588-1000 | 127.3833 | 95.2 | 49.9 | 24.8 | 90.3 | 2799 | 194.09 | 70.48 | 35 | 109 | 1056.4 | 125.2 | 175 | 184.4 | 1.7 | 161.8 | 350.7 | 372.2 | 2450.2 | 5.25 | 1.5249
SWRI | 96-6-210588-1000 | 127.4 | 95.2 | 49.9 | 24.8 | 90.6 | 2800 | 193.74 | 70.54 | 35 | 108.9 | 1054.4 | 125 | 174.5 | 183.8 | 1.7 | 160.4 | 355.5 | 377.1 | 2451.4 | 4.6953 | 1.5298
SWRI | 96-6-210588-1000 | 127.4167 | 95.2 | 49.9 | 24.8 | 90.7 | 2800 | 193.94 | 70.5 | 35 | 109 | 1055.8 | 125.2 | 174.6 | 184 | 1.7 | 166.6 | 350.5 | 371.8 | 2446.6 | 4.6953 | 1.5298
SWRI | 96-6-210588-1000 | 127.4333 | 95.19 | 49.9 | 24.8 | 90.3 | 2800 | 194.12 | 70.47 | 35 | 109 | 1056.1 | 125.1 | 174.9 | 184.2 | 1.8 | 166.5 | 355.8 | 377.7 | 2450.3 | 4.8047 | 1.5249
SWRI | 96-6-210588-1000 | 127.45 | 95.2 | 49.9 | 24.8 | 90.4 | 2801 | 194.03 | 70.49 | 35 | 109 | 1056 | 125.1 | 174.5 | 183.9 | 1.8 | 162.8 | 350.5 | 372 | 2446.8 | 5.4453 | 1.5298
SWRI | 96-6-210588-1000 | 127.4667 | 95.2 | 49.9 | 24.8 | 90.7 | 2800 | 194.01 | 70.49 | 35 | 109 | 1055.6 | 125.1 | 174.7 | 184 | 1.8 | 170.7 | 351.3 | 372.6 | 2448.4 | 5.5781 | 1.5298
SWRI | 96-6-210588-1000 | 127.4833 | 95.2 | 49.9 | 24.7 | 90.5 | 2800 | 194.08 | 70.48 | 35 | 109 | 1056.2 | 125.1 | 175 | 184.4 | 1.8 | 168.4 | 353.2 | 374.6 | 2452.7 | 4.8516 | 1.5298
SWRI | 96-6-210588-1000 | 127.5 | 95.21 | 49.9 | 24.6 | 90.3 | 2800 | 193.84 | 70.57 | 35 | 109 | 1054.3 | 125.1 | 174.4 | 183.8 | 1.9 | 177.1 | 352.9 | 374.5 | 2445.3 | 4.9375 | 1.5298
SWRI | 96-6-210588-1000 | 127.5167 | 95.19 | 49.9 | 24.7 | 90.6 | 2800 | 193.95 | 70.48 | 35 | 109 | 1056.8 | 125.1 | 174.8 | 184.1 | 1.8 | 174.7 | 350.4 | 371.6 | 2451.3 | 4.6953 | 1.5298
SWRI | 96-6-210588-1000 | 127.5333 | 95.21 | 49.8 | 24.7 | 90.7 | 2800 | 193.88 | 70.54 | 35 | 109.1 | 1054.3 | 125.1 | 174.6 | 183.9 | 1.8 | 172.6 | 351.6 | 372.9 | 2451.5 | 4.6797 | 1.5298
SWRI | 96-6-210588-1000 | 127.55 | 95.2 | 49.8 | 24.7 | 90.5 | 2799 | 194.04 | 70.48 | 35 | 109 | 1056 | 125.2 | 174.9 | 184.3 | 1.8 | 166.7 | 350.8 | 372 | 2444.9 | 4.5703 | 1.5298
SWRI | 96-6-210588-1000 | 127.5667 | 95.19 | 49.8 | 24.7 | 90.3 | 2800 | 193.94 | 70.52 | 35 | 109 | 1055.3 | 125.2 | 174.6 | 184 | 1.8 | 164.1 | 353.7 | 375 | 2447.8 | 5.4922 | 1.5298
SWRI | 96-6-210588-1000 | 127.5833 | 95.19 | 49.8 | 24.6 | 90.5 | 2800 | 193.95 | 70.49 | 34.9 | 108.9 | 1057 | 125.2 | 174.8 | 184.2 | 1.7 | 166.6 | 350 | 371.3 | 2448.8 | 4.9844 | 1.5298
SWRI | 96-6-210588-1000 | 127.6 | 95.19 | 49.8 | 24.7 | 90.7 | 2800 | 194.08 | 70.46 | 34.9 | 108.9 | 1056.8 | 125.2 | 174.9 | 184.2 | 1.9 | 176.8 | 354.3 | 376 | 2445.6 | 4.7188 | 1.5298
SWRI | 96-6-210588-1000 | 127.6167 | 95.19 | 49.8 | 24.7 | 90.5 | 2802 | 194.12 | 70.52 | 35 | 109 | 1055.7 | 125.2 | 174.5 | 183.9 | 1.8 | 174.8 | 350.5 | 371.9 | 2446.9 | 5.5078 | 1.5298
SWRI | 96-6-210588-1000 | 127.6333 | 95.19 | 49.8 | 24.7 | 90.3 | 2801 | 194.03 | 70.5 | 35 | 108.9 | 1055.9 | 125.1 | 174.6 | 184 | 1.8 | 168.9 | 354.6 | 376 | 2447.2 | 4.8516 | 1.5298
SWRI | 96-6-210588-1000 | 127.65 | 95.19 | 49.9 | 24.8 | 90.5 | 2799 | 193.94 | 70.47 | 34.9 | 109 | 1056.7 | 125 | 174.9 | 184.2 | 1.8 | 166.1 | 355 | 376.9 | 2438.9 | 5.2734 | 1.5298
SWRI | 96-6-210588-1000 | 127.6667 | 95.2 | 49.8 | 24.7 | 90.7 | 2799 | 194.01 | 70.51 | 34.9 | 109 | 1055.7 | 125.2 | 174.9 | 184.2 | 1.8 | 166.8 | 356.1 | 377.6 | 2440.1 | 4.6797 | 1.5298
SWRI | 96-6-210588-1000 | 127.6833 | 95.2 | 49.9 | 24.8 | 90.5 | 2801 | 194.03 | 70.54 | 34.9 | 108.9 | 1055 | 125.2 | 174.5 | 183.8 | 1.8 | 158.3 | 355.1 | 376.7 | 2447.6 | 4.7891 | 1.5298
SWRI | 96-6-210588-1000 | 127.7 | 95.18 | 49.9 | 24.8 | 90.3 | 2800 | 194.02 | 70.46 | 34.9 | 108.9 | 1055.6 | 125.2 | 174.8 | 184.2 | 1.8 | 164.8 | 352 | 373.6 | 2451.9 | 5.2734 | 1.5298
SWRI | 96-6-210588-1000 | 127.7167 | 95.18 | 49.9 | 24.9 | 90.5 | 2801 | 194.01 | 70.57 | 34.9 | 109 | 1055 | 125.1 | 174.5 | 183.9 | 1.8 | 165 | 356.8 | 378.4 | 2435.1 | 4.9609 | 1.5298
SWRI | 96-6-210588-1000 | 127.7333 | 95.18 | 49.9 | 24.9 | 90.7 | 2799 | 193.96 | 70.47 | 35 | 109 | 1056.9 | 125.1 | 175.1 | 184.4 | 1.8 | 169.9 | 350.4 | 371.5 | 2441.3 | 4.8984 | 1.5298
SWRI | 96-6-210588-1000 | 127.75 | 95.19 | 49.9 | 24.9 | 90.5 | 2801 | 193.93 | 70.53 | 34.9 | 109 | 1054.8 | 125.1 | 174.4 | 183.8 | 1.8 | 166 | 351 | 372.4 | 2442.5 | 5.5547 | 1.5298
SWRI | 96-6-210588-1000 | 127.7667 | 95.19 | 49.9 | 24.8 | 90.3 | 2800 | 194.05 | 70.48 | 34.9 | 109 | 1057.2 | 125.1 | 174.8 | 184.2 | 1.8 | 166.7 | 350.5 | 372 | 2444.3 | 4.7188 | 1.5298
SWRI | 96-6-210588-1000 | 127.7833 | 95.17 | 49.9 | 24.8 | 90.5 | 2800 | 194.06 | 70.43 | 34.9 | 109 | 1057.7 | 125 | 174.9 | 184.3 | 1.8 | 166.4 | 351.4 | 372.7 | 2447.9 | 4.6797 | 1.5298
SWRI | 96-6-210588-1000 | 127.8 | 95.18 | 49.9 | 24.7 | 90.7 | 2800 | 194.11 | 70.53 | 34.9 | 109 | 1057.3 | 125.2 | 175 | 184.4 | 1.7 | 162.5 | 350.5 | 372.1 | 2446.3 | 4.9219 | 1.5298
SWRI | 96-6-210588-1000 | 127.8167 | 95.19 | 49.9 | 24.8 | 90.4 | 2801 | 194.07 | 70.46 | 34.9 | 109 | 1056.2 | 125.2 | 174.7 | 184.1 | 1.8 | 166.2 | 349.9 | 371.4 | 2446.6 | 5.5781 | 1.5298
SWRI | 96-6-210588-1000 | 127.8333 | 95.18 | 49.9 | 24.7 | 90.3 | 2800 | 194.07 | 70.46 | 34.9 | 109 | 1057.4 | 125.1 | 174.8 | 184.1 | 1.8 | 164.9 | 351.4 | 372.4 | 2443.7 | 4.6094 | 1.5298
SWRI | 96-6-210588-1000 | 127.85 | 95.18 | 49.9 | 24.7 | 90.6 | 2800 | 193.92 | 70.52 | 34.9 | 108.9 | 1056.8 | 125.2 | 174.7 | 184 | 1.8 | 166.5 | 350.2 | 371.5 | 2446.3 | 5.2734 | 1.5298
SWRI | 96-6-210588-1000 | 127.8667 | 95.17 | 49.9 | 24.7 | 90.7 | 2801 | 194.13 | 70.45 | 35 | 109.1 | 1056.5 | 125.2 | 174.7 | 184.1 | 1.8 | 162.6 | 351 | 372.5 | 2453.3 | 4.8281 | 1.5298
SWRI | 96-6-210588-1000 | 127.8833 | 95.16 | 49.9 | 24.7 | 90.3 | 2800 | 193.95 | 70.53 | 35 | 109.1 | 1056.6 | 125.2 | 174.8 | 184.2 | 1.8 | 172.6 | 350.9 | 372.1 | 2452.6 | 4.875 | 1.5298
SWRI | 96-6-210588-1000 | 127.9 | 95.16 | 49.9 | 24.7 | 90.4 | 2799 | 193.98 | 70.5 | 35 | 109.1 | 1057.4 | 125.2 | 174.9 | 184.2 | 1.7 | 161.9 | 350.3 | 371.5 | 2442.7 | 4.8281 | 1.5298
SWRI | 96-6-210588-1000 | 127.9167 | 95.16 | 50 | 24.7 | 90.6 | 2800 | 193.96 | 70.49 | 35 | 109 | 1056.2 | 125.1 | 174.9 | 184.2 | 1.8 | 162.4 | 353.9 | 375.2 | 2444.3 | 5.5078 | 1.5298
SWRI | 96-6-210588-1000 | 127.9333 | 95.16 | 50 | 24.7 | 90.6 | 2799 | 193.99 | 70.49 | 35 | 109.1 | 1057.3 | 125.2 | 175 | 184.3 | 1.7 | 162.8 | 355.8 | 377.4 | 2441.3 | 5.6875 | 1.5298
SWRI | 96-6-210588-1000 | 127.95 | 95.17 | 50 | 24.7 | 90.4 | 2800 | 193.94 | 70.52 | 35 | 109 | 1055.9 | 125.2 | 174.7 | 184 | 1.8 | 171.9 | 352 | 373.1 | 2447.3 | 5.4688 | 1.5298
SWRI | 96-6-210588-1000 | 127.9667 | 95.15 | 50 | 24.7 | 90.4 | 2799 | 193.99 | 70.5 | 35 | 109 | 1056.8 | 125.2 | 174.8 | 184.1 | 1.8 | 173.7 | 355.4 | 377.1 | 2440.6 | 4.7188 | 1.5298
SWRI | 96-6-210588-1000 | 127.9833 | 95.17 | 50 | 24.7 | 90.6 | 2800 | 193.97 | 70.53 | 35 | 109 | 1054.7 | 125.1 | 174.4 | 183.8 | 1.8 | 167.7 | 350.8 | 372.3 | 2444.5 | 4.6953 | 1.5249
SWRI | 96-6-210588-1000 | 128 | 95.17 | 50 | 24.8 | 90.6 | 2800 | 194.01 | 70.48 | 35 | 109 | 1056.3 | 125.2 | 174.8 | 184.2 | 1.8 | 168.7 | 352.3 | 373.7 | 2447 | 4.9375 | 1.5298
SWRI | 96-6-210588-1000 | 128.0167 | 95.17 | 50 | 24.8 | 90.4 | 2799 | 193.91 | 70.51 | 35 | 109 | 1056.5 | 125.2 | 174.9 | 184.3 | 1.8 | 172.7 | 350.1 | 371.4 | 2436.3 | 4.9375 | 1.5298
SWRI | 96-6-210588-1000 | 128.0333 | 95.17 | 50 | 24.9 | 90.4 | 2800 | 194.05 | 70.5 | 35 | 109 | 1056.1 | 125.2 | 174.9 | 184.3 | 1.8 | 163.6 | 350.4 | 371.5 | 2444.8 | 4.6094 | 1.5298
SWRI | 96-6-210588-1000 | 128.05 | 95.16 | 49.9 | 24.9 | 90.6 | 2799 | 194.13 | 70.48 | 35 | 109 | 1056.2 | 125.1 | 175.1 | 184.5 | 1.8 | 169.9 | 353.3 | 374.8 | 2445.7 | 4.6562 | 1.5298
SWRI | 96-6-210588-1000 | 128.0667 | 95.16 | 50 | 24.9 | 90.6 | 2801 | 193.97 | 70.55 | 35 | 109 | 1055.8 | 125.2 | 174.6 | 183.9 | 1.8 | 167.6 | 351 | 372.6 | 2445.9 | 5.3125 | 1.5298
SWRI | 96-6-210588-1000 | 128.0833 | 95.15 | 50 | 25 | 90.4 | 2802 | 194.2 | 70.46 | 34.9 | 109 | 1056.3 | 125.3 | 174.6 | 184 | 1.8 | 167.5 | 350.8 | 372.2 | 2446.9 | 5.3125 | 1.5298
SWRI | 96-6-210588-1000 | 128.1 | 95.16 | 50 | 25 | 90.4 | 2800 | 193.97 | 70.51 | 34.9 | 109 | 1057 | 125.1 | 174.8 | 184.1 | 1.8 | 165 | 356.2 | 377.9 | 2447.6 | 5.0312 | 1.5298
SWRI | 96-6-210588-1000 | 128.1167 | 95.16 | 50 | 25 | 90.6 | 2800 | 193.89 | 70.49 | 35 | 109 | 1056 | 125.2 | 174.7 | 184.1 | 1.8 | 165 | 354.4 | 375.6 | 2457.8 | 4.6953 | 1.5249
SWRI | 96-6-210588-1000 | 128.1333 | 95.16 | 50 | 25 | 90.6 | 2800 | 194.09 | 70.51 | 34.9 | 109 | 1057.2 | 125.2 | 174.9 | 184.2 | 1.7 | 166 | 355.2 | 376.8 | 2455.3 | 5.6016 | 1.5298
SWRI | 96-6-210588-1000 | 128.15 | 95.14 | 50 | 25 | 90.3 | 2800 | 194.14 | 70.49 | 34.9 | 109 | 1056.9 | 125.1 | 174.9 | 184.3 | 1.8 | 161.7 | 350.1 | 371.6 | 2459.5 | 4.7188 | 1.5298
SWRI | 96-6-210588-1000 | 128.1667 | 95.16 | 50 | 25 | 90.5 | 2800 | 193.93 | 70.54 | 34.9 | 109 | 1056.4 | 125.2 | 174.6 | 184 | 1.8 | 172.7 | 357.1 | 378.4 | 2454.9 | 4.7188 | 1.5298
SWRI | 96-6-210588-1000 | 128.1833 | 95.15 | 50 | 25.1 | 90.7 | 2800 | 194.04 | 70.43 | 35 | 109 | 1058 | 125.2 | 175 | 184.4 | 1.7 | 168.3 | 352.7 | 374.4 | 2445.9 | 4.7188 | 1.5298
SWRI | 96-6-210588-1000 | 128.2 | 95.15 | 50 | 25.2 | 90.5 | 2800 | 194.05 | 70.57 | 34.9 | 109 | 1054.9 | 125.2 | 174.6 | 184 | 1.8 | 169.5 | 354.5 | 376.2 | 2450.9 | 5.2734 | 1.5298
SWRI | 96-6-210588-1000 | 128.2167 | 95.16 | 50.1 | 25.3 | 90.3 | 2802 | 193.98 | 70.48 | 35 | 109 | 1057 | 125.2 | 174.5 | 183.8 | 1.7 | 164.6 | 355.6 | 377.3 | 2451.7 | 4.6094 | 1.5298
SWRI | 96-6-210588-1000 | 128.2333 | 95.15 | 50.1 | 25.2 | 90.5 | 2801 | 193.99 | 70.49 | 35 | 108.9 | 1056.2 | 125.1 | 174.6 | 184 | 1.8 | 170 | 351.6 | 372.9 | 2442.1 | 4.6562 | 1.5298
SWRI | 96-6-210588-1000 | 128.25 | 95.14 | 50.1 | 25.2 | 90.7 | 2800 | 193.96 | 70.49 | 35 | 108.9 | 1055.4 | 125.1 | 174.6 | 183.9 | 1.8 | 164.4 | 350.6 | 371.5 | 2440.1 | 5.3984 | 1.5298
SWRI | 96-6-210588-1000 | 128.2667 | 95.15 | 50.1 | 25.2 | 90.6 | 2801 | 193.92 | 70.5 | 35 | 109 | 1056.1 | 125.2 | 174.6 | 183.9 | 1.7 | 166.6 | 353.3 | 374.8 | 2441.6 | 5.5781 | 1.5249
SWRI | 96-6-210588-1000 | 128.2833 | 95.15 | 50.1 | 25.3 | 90.4 | 2799 | 194.21 | 70.46 | 35 | 109 | 1056.6 | 125.2 | 175 | 184.4 | 1.8 | 164.6 | 354.4 | 375.8 | 2440.6 | 4.7188 | 1.5298
SWRI | 96-6-210588-1000 | 128.3 | 95.15 | 50.1 | 25.3 | 90.4 | 2800 | 193.92 | 70.54 | 35 | 109 | 1054.9 | 125.2 | 174.6 | 184 | 1.8 | 170.2 | 355.6 | 377.5 | 2446.6 | 5.25 | 1.5298
SWRI | 96-6-210588-1000 | 128.3167 | 95.15 | 50.1 | 25.3 | 90.7 | 2800 | 193.99 | 70.53 | 35 | 109 | 1056.5 | 125.2 | 174.7 | 184.1 | 1.8 | 166.7 | 353.4 | 374.9 | 2436.6 | 5.0078 | 1.5249
SWRI | 96-6-210588-1000 | 128.3333 | 95.16 | 50.1 | 25.3 | 90.6 | 2801 | 193.95 | 70.45 | 35 | 109 | 1056.8 | 125.2 | 174.6 | 184 | 1.8 | 168.5 | 350.8 | 372 | 2437 | 4.9609 | 1.5298
SWRI | 96-6-210588-1000 | 128.35 | 95.15 | 50.1 | 25.3 | 90.3 | 2799 | 194.08 | 70.5 | 35 | 109 | 1057 | 125.2 | 175 | 184.4 | 1.8 | 162.6 | 354.1 | 375.7 | 2436.8 | 5.4922 | 1.5298
SWRI | 96-6-210588-1000 | 128.3667 | 95.15 | 50.1 | 25.3 | 90.5 | 2800 | 193.96 | 70.53 | 35 | 109 | 1054.2 | 125.2 | 174.6 | 183.9 | 1.8 | 168.9 | 356.2 | 377.9 | 2441.4 | 5.3359 | 1.5249
SWRI | 96-6-210588-1000 | 128.3833 | 95.13 | 50.1 | 25.3 | 90.7 | 2801 | 193.92 | 70.47 | 35 | 109 | 1056.7 | 125.3 | 174.5 | 183.9 | 1.8 | 164.5 | 356.2 | 377.5 | 2440.4 | 5.2891 | 1.5298
SWRI | 96-6-210588-1000 | 128.4 | 95.13 | 50.1 | 25.4 | 90.3 | 2799 | 194.06 | 70.47 | 35 | 109.1 | 1056.8 | 125.2 | 174.8 | 184.2 | 1.7 | 158.7 | 350.5 | 371.9 | 2450.4 | 5.0312 | 1.5298
SWRI | 96-6-210588-1000 | 128.4167 | 95.14 | 50.1 | 25.4 | 90.4 | 2799 | 194.12 | 70.47 | 35.1 | 109 | 1056.9 | 125.2 | 175 | 184.3 | 1.8 | 166.8 | 350.1 | 371.5 | 2452.4 | 4.7656 | 1.5249
SWRI | 96-6-210588-1000 | 128.4333 | 95.15 | 50.1 | 25.4 | 90.7 | 2800 | 193.96 | 70.56 | 35.1 | 109 | 1055 | 125.2 | 174.8 | 184.1 | 1.8 | 164.1 | 352.4 | 373.9 | 2438.3 | 5.3828 | 1.5298
SWRI | 96-6-210588-1000 | 128.45 | 95.14 | 50.2 | 25.4 | 90.5 | 2801 | 193.99 | 70.46 | 35.1 | 109.1 | 1056.6 | 125.3 | 174.7 | 184 | 1.8 | 164.8 | 354.7 | 376.2 | 2435.2 | 4.8281 | 1.5298
SWRI | 96-6-210588-1000 | 128.4667 | 95.15 | 50.2 | 25.5 | 90.3 | 2800 | 193.92 | 70.53 | 35.1 | 109.1 | 1055.9 | 125.2 | 174.7 | 184.1 | 1.8 | 168.7 | 353.2 | 374.8 | 2446.7 | 4.6953 | 1.5298
SWRI | 96-6-210588-1000 | 128.4833 | 95.13 | 50.2 | 25.4 | 90.6 | 2800 | 194.07 | 70.5 | 35.1 | 109 | 1056.4 | 125.3 | 174.7 | 184 | 1.8 | 164.6 | 350.4 | 372 | 2439.3 | 4.6797 | 1.5298
SWRI | 96-6-210588-1000 | 128.5 | 95.14 | 50.3 | 25.3 | 90.7 | 2801 | 194.03 | 70.48 | 35.1 | 109 | 1055.8 | 125.2 | 174.5 | 183.8 | 1.8 | 175 | 355.1 | 376.9 | 2446 | 5.0703 | 1.5298
SWRI | 96-6-210588-1000 | 128.5167 | 95.14 | 50.2 | 25.4 | 90.4 | 2799 | 193.97 | 70.55 | 35.1 | 109 | 1054.8 | 125.2 | 174.8 | 184.1 | 1.8 | 170.9 | 351.7 | 373.2 | 2445.2 | 4.8281 | 1.5298
SWRI | 96-6-210588-1000 | 128.5333 | 95.14 | 50.3 | 25.5 | 90.3 | 2801 | 193.91 | 70.5 | 35.1 | 109.1 | 1056.7 | 125.2 | 174.6 | 183.9 | 1.8 | 164.5 | 349.8 | 371.2 | 2432.9 | 5.625 | 1.5298
SWRI | 96-6-210588-1000 | 128.55 | 95.13 | 50.3 | 25.6 | 90.6 | 2799 | 193.91 | 70.51 | 35.1 | 109 | 1054.9 | 125.2 | 174.7 | 184.1 | 1.8 | 160.6 | 352 | 373.4 | 2430 | 4.6094 | 1.5298
SWRI | 96-6-210588-1000 | 128.5667 | 95.14 | 50.3 | 25.7 | 90.7 | 2800 | 193.94 | 70.51 | 35.2 | 109.1 | 1055.7 | 125.2 | 174.8 | 184.1 | 1.8 | 164.8 | 350.3 | 371.5 | 2429.2 | 4.7188 | 1.5298
SWRI | 96-6-210588-1000 | 128.5833 | 95.14 | 50.3 | 25.7 | 90.4 | 2800 | 194.05 | 70.51 | 35.1 | 109 | 1055.3 | 125.4 | 174.7 | 184.1 | 1.8 | 166.3 | 354.8 | 376.4 | 2437.3 | 4.5859 | 1.5298
SWRI | 96-6-210588-1000 | 128.6 | 95.12 | 50.2 | 25.6 | 90.3 | 2800 | 194.05 | 70.48 | 35.1 | 109.1 | 1056 | 125.3 | 174.9 | 184.3 | 1.8 | 167 | 350.1 | 371.8 | 2437.6 | 4.7188 | 1.5298
SWRI | 96-6-210588-1000 | 128.6167 | 95.14 | 50.2 | 25.6 | 90.6 | 2800 | 194 | 70.48 | 35.1 | 109.1 | 1055.4 | 125.2 | 174.8 | 184.1 | 1.8 | 166.5 | 355.7 | 377.6 | 2436.2 | 5.5781 | 1.5298
SWRI | 96-6-210588-1000 | 128.6333 | 95.13 | 50.2 | 25.6 | 90.7 | 2801 | 193.98 | 70.55 | 35.1 | 109.1 | 1055.3 | 125.3 | 174.5 | 183.9 | 1.8 | 166.3 | 351.4 | 372.8 | 2434.4 | 5.3984 | 1.5298
SWRI | 96-6-210588-1000 | 128.65 | 95.14 | 50.2 | 25.5 | 90.4 | 2800 | 193.87 | 70.52 | 35.1 | 109.1 | 1056.1 | 125.2 | 174.6 | 184 | 1.8 | 159.3 | 354.7 | 376.4 | 2432 | 5.25 | 1.5298
SWRI | 96-6-210588-1000 | 128.6667 | 95.14 | 50.2 | 25.5 | 90.3 | 2800 | 194.06 | 70.5 | 35.1 | 109 | 1056.6 | 125.2 | 174.9 | 184.3 | 1.7 | 160.8 | 355.8 | 377.4 | 2428.2 | 5.6016 | 1.5298
SWRI | 96-6-210588-1000 | 128.6833 | 95.14 | 50.2 | 25.5 | 90.6 | 2800 | 193.93 | 70.5 | 35.1 | 109.1 | 1056.3 | 125.2 | 174.7 | 184.1 | 1.7 | 162.1 | 350.1 | 371.7 | 2421.6 | 4.7891 | 1.5298
SWRI | 96-6-210588-1000 | 128.7 | 95.13 | 50.2 | 25.5 | 90.7 | 2798 | 193.92 | 70.53 | 35.1 | 109.1 | 1055.4 | 125.2 | 174.9 | 184.2 | 1.7 | 158.8 | 350.2 | 371.7 | 2430.3 | 4.8047 | 1.5298
SWRI | 96-6-210588-1000 | 128.7167 | 95.13 | 50.3 | 25.5 | 90.4 | 2801 | 193.96 | 70.47 | 35.1 | 109.1 | 1056.7 | 125.2 | 174.5 | 183.9 | 1.7 | 161.5 | 351.8 | 373.1 | 2434.5 | 4.8984 | 1.5298
SWRI | 96-6-210588-1000 | 128.7333 | 95.15 | 50.3 | 25.4 | 90.4 | 2801 | 194.06 | 70.48 | 35.1 | 109.1 | 1057.1 | 125.2 | 174.6 | 184 | 1.7 | 162.8 | 350.6 | 371.8 | 2427 | 4.8984 | 1.5298
SWRI | 96-6-210588-1000 | 128.75 | 95.14 | 50.2 | 25.4 | 90.5 | 2800 | 194.11 | 70.45 | 35.1 | 109 | 1056 | 125.1 | 174.8 | 184.2 | 1.7 | 161.6 | 352.7 | 374.4 | 2435.2 | 4.6797 | 1.5298
SWRI | 96-6-210588-1000 | 128.7667 | 95.15 | 50.2 | 25.6 | 90.7 | 2800 | 193.97 | 70.54 | 35.1 | 109 | 1055.8 | 125.2 | 174.6 | 183.9 | 1.8 | 158.7 | 350.8 | 372.5 | 2434.7 | 5.2734 | 1.5298
SWRI | 96-6-210588-1000 | 128.7833 | 95.15 | 50.2 | 25.7 | 90.4 | 2800 | 194.04 | 70.49 | 35.1 | 109 | 1055.7 | 125.3 | 174.7 | 184.1 | 1.7 | 166 | 354.2 | 376 | 2440.5 | 4.6094 | 1.5298
SWRI | 96-6-210588-1000 | 128.8 | 95.15 | 50.2 | 25.6 | 90.3 | 2801 | 194.01 | 70.49 | 35 | 109 | 1053 | 125.2 | 174.4 | 183.7 | 1.7 | 162.4 | 352.5 | 374 | 2431.1 | 5.0469 | 1.5298
SWRI | 96-6-210588-1000 | 128.8167 | 95.14 | 50.2 | 25.5 | 90.6 | 2801 | 194.08 | 70.43 | 35.1 | 109.1 | 1054.8 | 125.2 | 174.8 | 184.2 | 1.8 | 164.9 | 350.9 | 372.2 | 2436.5 | 5.25 | 1.5298
SWRI | 96-6-210588-1000 | 128.8333 | 95.16 | 50.3 | 25.5 | 90.6 | 2800 | 193.87 | 70.56 | 35.1 | 109 | 1052.7 | 125.2 | 174.5 | 183.9 | 1.8 | 166.4 | 355.1 | 377.1 | 2439.2 | 4.6953 | 1.5298
SWRI | 96-6-210588-1000 | 128.85 | 95.16 | 50.2 | 25.2 | 90.4 | 2801 | 194.09 | 70.48 | 35.1 | 109.1 | 1054.7 | 125.2 | 174.6 | 184 | 1.7 | 164.4 | 351.1 | 372 | 2434.9 | 4.6953 | 1.5298
SWRI | 96-6-210588-1000 | 128.8667 | 95.16 | 50.1 | 25 | 90.4 | 2800 | 194.02 | 70.51 | 35.1 | 109 | 1053.1 | 125.1 | 174.6 | 184 | 1.7 | 159.6 | 350.4 | 371.7 | 2425.3 | 5.2734 | 1.5298
SWRI | 96-6-210588-1000 | 128.8833 | 95.17 | 50 | 25 | 90.6 | 2801 | 194.18 | 70.49 | 35 | 109 | 1053.4 | 125.2 | 174.4 | 183.8 | 1.8 | 164.6 | 350.2 | 371.7 | 2427.4 | 4.6562 | 1.5298
SWRI | 96-6-210588-1000 | 128.9 | 95.15 | 50 | 24.9 | 90.6 | 2800 | 194.11 | 70.5 | 35.1 | 109.1 | 1053 | 125.2 | 174.5 | 183.9 | 1.7 | 159.6 | 350.1 | 371.5 | 2424.1 | 4.7188 | 1.5298
SWRI | 96-6-210588-1000 | 128.9167 | 95.17 | 50 | 24.8 | 90.5 | 2800 | 194.07 | 70.5 | 35 | 109 | 1054.2 | 125.3 | 174.8 | 184.2 | 1.7 | 157.4 | 352.8 | 374.8 | 2421.4 | 5.4453 | 1.5298
SWRI | 96-6-210588-1000 | 128.9333 | 95.18 | 50 | 24.8 | 90.5 | 2799 | 193.85 | 70.56 | 35 | 108.9 | 1052.7 | 125.1 | 174.3 | 183.7 | 1.7 | 162.5 | 356.2 | 377.7 | 2422.7 | 5.25 | 1.5298
SWRI | 96-6-210588-1000 | 128.95 | 95.15 | 49.9 | 24.7 | 90.4 | 2801 | 194.03 | 70.47 | 35 | 108.9 | 1053.2 | 125.1 | 174.6 | 184 | 1.7 | 161.8 | 354.4 | 375.9 | 2426.6 | 5.5781 | 1.5298
SWRI | 96-6-210588-1000 | 128.9667 | 95.18 | 49.9 | 24.5 | 90.4 | 2802 | 193.97 | 70.54 | 35 | 109 | 1052.3 | 125.1 | 174.3 | 183.6 | 1.7 | 164.7 | 354.3 | 375.8 | 2425.5 | 4.7188 | 1.5298
SWRI | 96-6-210588-1000 | 128.9833 | 95.17 | 49.9 | 24.4 | 90.6 | 2800 | 193.92 | 70.52 | 35 | 109 | 1053.2 | 125.2 | 174.6 | 184 | 1.7 | 161.5 | 351.5 | 372.9 | 2437.1 | 4.6562 | 1.5298
SWRI | 96-6-210588-1000 | 129 | 95.17 | 49.9 | 24.4 | 90.6 | 2800 | 193.93 | 70.5 | 34.9 | 108.9 | 1053 | 125.1 | 174.6 | 183.9 | 1.7 | 164.6 | 356.2 | 378.1 | 2426.5 | 4.7891 | 1.5298
SWRI | 96-6-210588-1000 | 129.0167 | 95.18 | 49.8 | 24.3 | 90.5 | 2799 | 193.96 | 70.49 | 34.9 | 108.9 | 1054.2 | 125.2 | 174.8 | 184.1 | 1.7 | 160.9 | 354.2 | 376 | 2427.9 | 4.7188 | 1.5298
SWRI | 96-6-210588-1000 | 129.0333 | 95.17 | 49.8 | 24.3 | 90.3 | 2800 | 194.12 | 70.51 | 34.9 | 108.9 | 1052.3 | 125.2 | 174.9 | 184.2 | 2 | 183.1 | 351.1 | 372.6 | 2415.3 | 5.5312 | 1.5298
SWRI | 96-6-210588-1000 | 129.05 | 95.15 | 49.8 | 24.1 | 90.5 | 2800 | 194.19 | 70.47 | 34.8 | 109 | 1053.8 | 125.1 | 175.1 | 184.5 | 1.8 | 168.1 | 352.3 | 373.9 | 2424.4 | 5.2891 | 1.5298
SWRI | 96-6-210588-1000 | 129.0667 | 95.18 | 49.7 | 24.1 | 90.5 | 2799 | 193.62 | 70.48 | 34.9 | 108.9 | 1053.1 | 125.1 | 174.2 | 183.5 | 1.7 | 160.8 | 350.5 | 372 | 2428.7 | 4.7188 | 1.5298
SWRI | 96-6-210588-1000 | 129.0833 | 95.18 | 49.7 | 24 | 90.6 | 2800 | 193.65 | 70.49 | 34.8 | 108.9 | 1053.6 | 125.2 | 174 | 183.4 | 2 | 177.9 | 354.8 | 376.5 | 2430 | 4.6797 | 1.5298
SWRI | 96-6-210588-1000 | 129.1 | 95.17 | 49.7 | 24 | 90.5 | 2799 | 193.89 | 70.56 | 34.8 | 109 | 1051.8 | 125.2 | 174.6 | 183.9 | 2 | 178.8 | 352.3 | 373.8 | 2418.6 | 4.9375 | 1.5298
SWRI | 96-6-210588-1000 | 129.1167 | 95.16 | 49.6 | 24 | 90.4 | 2800 | 194.04 | 70.48 | 34.8 | 109 | 1053.4 | 125.2 | 174.5 | 183.9 | 2 | 181 | 352.5 | 374 | 2418.2 | 5.2891 | 1.5298
SWRI | 96-6-210588-1000 | 129.1333 | 95.15 | 49.6 | 24 | 90.4 | 2801 | 194.03 | 70.5 | 34.8 | 108.9 | 1051.7 | 125.1 | 174.5 | 183.9 | 2 | 183.1 | 354.7 | 376.4 | 2410.3 | 5.1797 | 1.5298
SWRI | 96-6-210588-1000 | 129.15 | 95.15 | 49.6 | 24.1 | 90.6 | 2799 | 194.11 | 70.49 | 34.8 | 108.8 | 1052.8 | 125.1 | 174.8 | 184.2 | 2 | 177.8 | 355.2 | 376.7 | 2408.3 | 4.6094 | 1.5298
SWRI | 96-6-210588-1000 | 129.1667 | 95.13 | 49.5 | 24 | 90.6 | 2800 | 193.89 | 70.51 | 34.8 | 109 | 1051.9 | 125.2 | 174.5 | 183.9 | 2 | 174.7 | 354.9 | 376.6 | 2404.5 | 5.3125 | 1.5249
SWRI | 96-6-210588-1000 | 129.1833 | 95.14 | 49.5 | 24.1 | 90.5 | 2800 | 194.04 | 70.52 | 34.7 | 108.9 | 1052.4 | 125.1 | 174.7 | 184 | 1.9 | 175.3 | 350.6 | 372 | 2399.8 | 5.3828 | 1.5298
SWRI | 96-6-210588-1000 | 129.2 | 95.13 | 49.5 | 24.1 | 90.4 | 2800 | 193.95 | 70.48 | 34.7 | 108.9 | 1053.5 | 125.2 | 174.9 | 184.3 | 2 | 182.8 | 354.6 | 376.1 | 2404.8 | 4.6953 | 1.5249
SWRI | 96-6-210588-1000 | 129.2167 | 95.14 | 49.5 | 24.1 | 90.5 | 2800 | 194.05 | 70.51 | 34.8 | 108.9 | 1053.4 | 125 | 174.8 | 184.2 | 2 | 181.3 | 351.3 | 372.6 | 2401 | 4.8281 | 1.5298
SWRI | 96-6-210588-1000 | 129.2333 | 95.14 | 49.5 | 24.2 | 90.6 | 2800 | 193.87 | 70.56 | 34.7 | 108.8 | 1051.5 | 125.1 | 174.4 | 183.8 | 2.1 | 185.7 | 353 | 374.4 | 2398.7 | 4.5859 | 1.5298
SWRI | 96-6-210588-1000 | 129.25 | 95.12 | 49.5 | 24.3 | 90.6 | 2800 | 193.99 | 70.45 | 34.7 | 108.9 | 1052.8 | 125.1 | 174.8 | 184.2 | 2.1 | 184.8 | 351.3 | 372.7 | 2395.2 | 4.875 | 1.5249
SWRI | 96-6-210588-1000 | 129.2667 | 95.13 | 49.5 | 24.3 | 90.5 | 2800 | 194.03 | 70.48 | 34.7 | 108.9 | 1053.5 | 125.2 | 174.7 | 184.1 | 2 | 183.1 | 351.7 | 373.1 | 2387.6 | 4.6094 | 1.5298
SWRI | 96-6-210588-1000 | 129.2833 | 95.13 | 49.5 | 24.4 | 90.4 | 2801 | 193.97 | 70.5 | 34.8 | 108.8 | 1052.5 | 125.2 | 174.5 | 183.9 | 2 | 187.5 | 354.9 | 376.5 | 2397 | 4.7188 | 1.5249
SWRI | 96-6-210588-1000 | 129.3 | 95.12 | 49.6 | 24.5 | 90.4 | 2799 | 193.92 | 70.48 | 34.8 | 108.9 | 1052.2 | 125.1 | 174.7 | 184.1 | 2 | 175 | 352.3 | 373.8 | 2401.8 | 5.2734 | 1.5298
SWRI | 96-6-210588-1000 | 129.3167 | 95.12 | 49.7 | 24.5 | 90.5 | 2801 | 193.98 | 70.47 | 34.8 | 108.9 | 1052.6 | 125.2 | 174.7 | 184.1 | 1.9 | 179.4 | 352.7 | 374.2 | 2396.1 | 5.0312 | 1.5249
SWRI | 96-6-210588-1000 | 129.3333 | 95.12 | 49.8 | 24.6 | 90.6 | 2800 | 193.92 | 70.57 | 34.8 | 108.9 | 1052.5 | 125.2 | 174.8 | 184.1 | 2 | 185.5 | 355.4 | 377.2 | 2393.7 | 4.6562 | 1.5298
SWRI | 96-6-210588-1000 | 129.35 | 95.11 | 49.9 | 24.7 | 90.5 | 2800 | 194.02 | 70.49 | 34.8 | 109 | 1052.9 | 125.3 | 174.8 | 184.1 | 2 | 177 | 350.8 | 372.3 | 2391 | 5.3984 | 1.5298
SWRI | 96-6-210588-1000 | 129.3667 | 95.12 | 50 | 24.9 | 90.5 | 2800 | 193.97 | 70.48 | 34.8 | 109 | 1051.5 | 125.1 | 174.6 | 184 | 1.9 | 164.9 | 351.6 | 373.2 | 2390.4 | 5.4453 | 1.5298
SWRI | 96-6-210588-1000 | 129.3833 | 95.11 | 50 | 25 | 90.5 | 2800 | 194.02 | 70.46 | 34.8 | 108.9 | 1052.7 | 125.2 | 174.9 | 184.3 | 1.9 | 178.6 | 351 | 372.3 | 2391.8 | 4.6953 | 1.5298
SWRI | 96-6-210588-1000 | 129.4 | 95.12 | 50 | 25 | 90.5 | 2800 | 193.97 | 70.48 | 34.8 | 109 | 1052.7 | 125.2 | 174.6 | 184 | 1.8 | 161.9 | 351.4 | 372.9 | 2397.4 | 4.6953 | 1.5249
SWRI | 96-6-210588-1000 | 129.4167 | 95.12 | 50 | 25 | 90.4 | 2799 | 194.05 | 70.54 | 34.8 | 109 | 1051.3 | 125.1 | 174.7 | 184.1 | 1.8 | 160.1 | 353.5 | 375.3 | 2405.9 | 4.6797 | 1.5298
SWRI | 96-6-210588-1000 | 129.4333 | 95.12 | 50 | 25.1 | 90.5 | 2800 | 193.95 | 70.45 | 34.8 | 109 | 1052.9 | 125.1 | 174.8 | 184.2 | 1.7 | 160.3 | 354.4 | 375.8 | 2405.5 | 4.5859 | 1.5298
SWRI | 96-6-210588-1000 | 129.45 | 95.12 | 50 | 25.2 | 90.6 | 2799 | 193.98 | 70.49 | 34.8 | 109 | 1053 | 125 | 175.1 | 184.5 | 1.8 | 164.4 | 352.7 | 374.3 | 2405.9 | 5.5781 | 1.5298
SWRI | 96-6-210588-1000 | 129.4667 | 95.11 | 50 | 25.2 | 90.6 | 2799 | 194.03 | 70.52 | 34.8 | 109.1 | 1052 | 125.2 | 175.1 | 184.5 | 1.8 | 168.3 | 351.6 | 373 | 2399.9 | 4.7188 | 1.5298
SWRI | 96-6-210588-1000 | 129.4833 | 95.11 | 50 | 25.2 | 90.4 | 2800 | 194 | 70.46 | 34.8 | 109 | 1052.9 | 125.1 | 174.8 | 184.1 | 1.7 | 160.5 | 350.7 | 372.2 | 2403.3 | 4.8281 | 1.5249
SWRI | 96-6-210588-1000 | 129.5 | 95.11 | 50 | 25.2 | 90.4 | 2800 | 194.11 | 70.52 | 34.8 | 109 | 1052.4 | 125.2 | 174.9 | 184.3 | 1.7 | 158.4 | 351.7 | 373.1 | 2402.6 | 4.6094 | 1.5298
SWRI | 96-6-210588-1000 | 129.5167 | 95.12 | 50 | 25.2 | 90.5 | 2800 | 193.84 | 70.54 | 34.8 | 109 | 1051.7 | 125.3 | 174.5 | 183.9 | 1.8 | 159.1 | 354.9 | 376.8 | 2402.2 | 5.4219 | 1.5298
SWRI | 96-6-210588-1000 | 129.5333 | 95.12 | 50 | 25.3 | 90.6 | 2800 | 194.07 | 70.48 | 34.9 | 109 | 1052.8 | 125.3 | 174.7 | 184.1 | 1.7 | 163.8 | 356 | 377.7 | 2399.3 | 5.4453 | 1.5249
SWRI | 96-6-210588-1000 | 129.55 | 95.12 | 50 | 25.3 | 90.6 | 2800 | 193.91 | 70.57 | 34.9 | 109 | 1051 | 125.2 | 174.6 | 184 | 1.7 | 165.4 | 351.6 | 373 | 2396.8 | 4.6953 | 1.5249
SWRI | 96-6-210588-1000 | 129.5667 | 95.12 | 50 | 25.3 | 90.5 | 2800 | 193.97 | 70.49 | 34.9 | 109 | 1052.5 | 125.2 | 175 | 184.3 | 1.8 | 166.4 | 356.7 | 378.5 | 2392.6 | 4.7656 | 1.5298
SWRI | 96-6-210588-1000 | 129.5833 | 95.11 | 50 | 25.4 | 90.4 | 2800 | 193.99 | 70.49 | 34.9 | 109 | 1051.8 | 125.2 | 174.8 | 184.2 | 1.7 | 166.4 | 355.8 | 377.5 | 2396.9 | 5.25 | 1.5298
SWRI | 96-6-210588-1000 | 129.6 | 95.11 | 50 | 25.3 | 90.5 | 2800 | 194.04 | 70.47 | 34.9 | 109 | 1053 | 125.1 | 175.1 | 184.5 | 1.8 | 164.5 | 352.2 | 373.6 | 2396.4 | 5.3984 | 1.5298
SWRI | 96-6-210588-1000 | 129.6167 | 95.12 | 50 | 25.4 | 90.6 | 2799 | 194.04 | 70.51 | 34.9 | 109 | 1051.9 | 125.2 | 174.9 | 184.3 | 1.7 | 162.2 | 350.7 | 372.1 | 2392.6 | 4.7891 | 1.5298
SWRI | 96-6-210588-1000 | 129.6333 | 95.12 | 50 | 25.4 | 90.6 | 2799 | 193.87 | 70.54 | 34.9 | 109 | 1052.1 | 125.3 | 175.1 | 184.5 | 1.8 | 165.1 | 351.5 | 372.6 | 2394.7 | 4.5859 | 1.5298
SWRI | 96-6-210588-1000 | 129.65 | 95.13 | 50 | 25.4 | 90.3 | 2801 | 194.02 | 70.45 | 34.9 | 109 | 1052.5 | 125.2 | 174.6 | 184 | 1.8 | 163.1 | 351.1 | 372.4 | 2388.6 | 4.7656 | 1.5298
SWRI | 96-6-210588-1000 | 129.6667 | 95.11 | 50 | 25.4 | 90.4 | 2801 | 193.96 | 70.51 | 34.9 | 109 | 1052.6 | 125.3 | 174.7 | 184.1 | 1.7 | 158.1 | 355.4 | 377.1 | 2391.5 | 5.5078 | 1.5249
SWRI | 96-6-210588-1000 | 129.6833 | 95.11 | 50 | 25.4 | 90.6 | 2800 | 193.96 | 70.56 | 34.9 | 109 | 1050.7 | 125.2 | 174.6 | 184 | 1.7 | 159.1 | 353.9 | 375.2 | 2398.3 | 5.5078 | 1.5298
SWRI | 96-6-210588-1000 | 129.7 | 95.12 | 50 | 25.4 | 90.5 | 2801 | 194 | 70.45 | 34.9 | 109 | 1052.7 | 125.2 | 174.7 | 184 | 1.8 | 166.4 | 350.7 | 372.3 | 2400.2 | 5.4922 | 1.5298
SWRI | 96-6-210588-1000 | 129.7167 | 95.12 | 50 | 25.4 | 90.5 | 2800 | 193.87 | 70.5 | 34.9 | 109.1 | 1052.2 | 125.2 | 174.7 | 184.1 | 1.8 | 165.3 | 351.6 | 373 | 2394.3 | 4.7891 | 1.5298
SWRI | 96-6-210588-1000 | 129.7333 | 95.12 | 50 | 25.4 | 90.4 | 2801 | 194.08 | 70.55 | 34.9 | 109 | 1053.1 | 125.2 | 174.8 | 184.2 | 1.7 | 162.3 | 351.4 | 373 | 2388.1 | 4.9219 | 1.5298
SWRI | 96-6-210588-1000 | 129.75 | 95.13 | 50 | 25.3 | 90.4 | 2802 | 194.07 | 70.48 | 34.9 | 109 | 1051.8 | 125.2 | 174.5 | 183.9 | 1.8 | 166.5 | 355.6 | 377.2 | 2391.4 | 5.4688 | 1.5298
SWRI | 96-6-210588-1000 | 129.7667 | 95.13 | 49.9 | 25.1 | 90.6 | 2800 | 194 | 70.52 | 34.9 | 109 | 1051.8 | 125.3 | 174.8 | 184.2 | 1.9 | 180.1 | 353.5 | 375.3 | 2389 | 4.7188 | 1.5298
SWRI | 96-6-210588-1000 | 129.7833 | 95.12 | 49.9 | 25.3 | 90.6 | 2800 | 194.1 | 70.45 | 34.9 | 109 | 1052.6 | 125.3 | 175.1 | 184.5 | 1.8 | 171.7 | 352.5 | 373.9 | 2379.1 | 4.8281 | 1.5298
SWRI | 96-6-210588-1000 | 129.8 | 95.13 | 50 | 25.3 | 90.5 | 2800 | 194.14 | 70.49 | 34.9 | 109.1 | 1052.4 | 125.2 | 174.8 | 184.2 | 1.7 | 159.3 | 350.9 | 372.5 | 2382.6 | 5.2734 | 1.5298
SWRI | 96-6-210588-1000 | 129.8167 | 95.12 | 50 | 25.4 | 90.4 | 2799 | 194.1 | 70.47 | 34.9 | 109 | 1053.9 | 125.1 | 175 | 184.4 | 1.8 | 162.5 | 355.3 | 376.6 | 2395.2 | 4.7891 | 1.5298
SWRI | 96-6-210588-1000 | 129.8333 | 95.12 | 50.1 | 25.4 | 90.4 | 2800 | 194.04 | 70.47 | 35 | 109 | 1052.3 | 125.2 | 174.9 | 184.3 | 1.8 | 168.3 | 350.2 | 371.6 | 2391 | 5.5547 | 1.5298
SWRI | 96-6-210588-1000 | 129.85 | 95.12 | 50.1 | 25.5 | 90.5 | 2800 | 193.99 | 70.53 | 35 | 109 | 1051.5 | 125.1 | 174.8 | 184.2 | 1.8 | 167.1 | 350.8 | 372.4 | 2379.3 | 4.6953 | 1.5298
SWRI | 96-6-210588-1000 | 129.8667 | 95.13 | 50.1 | 25.4 | 90.6 | 2801 | 193.98 | 70.5 | 35 | 108.9 | 1052.4 | 125.2 | 174.5 | 183.8 | 1.8 | 172 | 355.9 | 377.5 | 2374.1 | 4.9609 | 1.5298
SWRI | 96-6-210588-1000 | 129.8833 | 95.13 | 50.1 | 25.3 | 90.6 | 2800 | 194.01 | 70.52 | 35 | 109 | 1052.5 | 125.2 | 174.7 | 184.1 | 1.7 | 166.5 | 351.9 | 373.3 | 2381.2 | 4.9844 | 1.5298
SWRI | 96-6-210588-1000 | 129.9 | 95.13 | 50.1 | 25.3 | 90.5 | 2799 | 193.78 | 70.51 | 35 | 109 | 1053.3 | 125.2 | 174.8 | 184.2 | 1.8 | 171.9 | 355.6 | 377.3 | 2384 | 5.1562 | 1.5249
SWRI | 96-6-210588-1000 | 129.9167 | 95.13 | 50.1 | 25.4 | 90.4 | 2799 | 193.94 | 70.47 | 35 | 109 | 1051.8 | 125.1 | 174.9 | 184.3 | 1.9 | 184 | 351.6 | 373.3 | 2375.7 | 5.2891 | 1.5298
SWRI | 96-6-210588-1000 | 129.9333 | 95.13 | 50.1 | 25.4 | 90.5 | 2798 | 194.03 | 70.52 | 35 | 109 | 1053.4 | 125.3 | 175.3 | 184.7 | 1.9 | 173.9 | 350.9 | 372.5 | 2366.6 | 4.5859 | 1.5298
SWRI | 96-6-210588-1000 | 129.95 | 95.14 | 50.1 | 25.3 | 90.6 | 2800 | 194.01 | 70.49 | 35 | 109 | 1052.2 | 125.2 | 174.7 | 184.1 | 1.9 | 169.5 | 351.6 | 372.9 | 2355.7 | 5.25 | 1.5298
SWRI | 96-6-210588-1000 | 129.9667 | 95.13 | 50.1 | 25.3 | 90.6 | 2799 | 194.04 | 70.5 | 35 | 109 | 1052.6 | 125.3 | 174.9 | 184.2 | 2 | 183.8 | 352.7 | 374.1 | 2359.1 | 5.4688 | 1.5298
SWRI | 96-6-210588-1000 | 129.9833 | 95.13 | 50 | 25.2 | 90.5 | 2800 | 194.03 | 70.49 | 35 | 109 | 1051.2 | 125.3 | 174.5 | 183.9 | 1.9 | 174.8 | 355.7 | 377.4 | 2349.1 | 4.6953 | 1.5298
SWRI | 96-6-210588-1000 | 130 | 95.13 | 50 | 25.1 | 90.3 | 2800 | 193.91 | 70.48 | 35 | 109 | 1053.1 | 125.2 | 174.9 | 184.3 | 2 | 183.3 | 351.9 | 373.3 | 2352 | 4.9844 | 1.5298
SWRI | 96-6-210588-1000 | 130.0167 | 95.12 | 50 | 25 | 90.5 | 2800 | 194.07 | 70.5 | 35 | 109 | 1052.2 | 125.2 | 174.9 | 184.3 | 2 | 183.2 | 352.9 | 374.6 | 2358.2 | 4.7891 | 1.5249
SWRI | 96-6-210588-1000 | 130.0333 | 95.11 | 50 | 24.9 | 90.6 | 2800 | 194.05 | 70.47 | 35 | 109 | 1053.1 | 125.3 | 174.9 | 184.3 | 2 | 177 | 355.1 | 376.9 | 2350.7 | 4.8281 | 1.5298
SWRI | 96-6-210588-1000 | 130.05 | 95.11 | 50 | 24.9 | 90.6 | 2800 | 194 | 70.46 | 35 | 109 | 1052.8 | 125.2 | 174.8 | 184.2 | 1.8 | 166.9 | 354.2 | 375.7 | 2367 | 4.9609 | 1.5298
SWRI | 96-6-210588-1000 | 130.0667 | 95.12 | 49.9 | 24.9 | 90.4 | 2801 | 194.07 | 70.47 | 35 | 109 | 1054 | 125.3 | 174.7 | 184.1 | 1.8 | 168.9 | 352.6 | 374 | 2371.6 | 5.6016 | 1.5298
SWRI | 96-6-210588-1000 | 130.0833 | 95.11 | 49.9 | 24.9 | 90.4 | 2801 | 194.07 | 70.5 | 35 | 109 | 1053.8 | 125.3 | 174.8 | 184.1 | 1.8 | 168.8 | 351.1 | 372.5 | 2373.3 | 5.2734 | 1.5298
SWRI | 96-6-210588-1000 | 130.1 | 95.09 | 50 | 25 | 90.6 | 2800 | 194.11 | 70.47 | 35 | 109 | 1053.9 | 125.1 | 175 | 184.4 | 1.9 | 164.6 | 351.6 | 373 | 2370.9 | 4.8281 | 1.5298
SWRI | 96-6-210588-1000 | 130.1167 | 95.11 | 49.9 | 24.9 | 90.7 | 2800 | 193.85 | 70.56 | 35 | 109 | 1052.6 | 125.2 | 174.7 | 184.1 | 1.8 | 162.6 | 351.6 | 373 | 2380.2 | 5.25 | 1.5298
SWRI | 96-6-210588-1000 | 130.1333 | 95.09 | 49.9 | 24.9 | 90.5 | 2799 | 193.98 | 70.48 | 35 | 109 | 1054.3 | 125.2 | 175.1 | 184.5 | 1.8 | 168 | 353.8 | 375.3 | 2375.9 | 5.0312 | 1.5298
SWRI | 96-6-210588-1000 | 130.15 | 95.11 | 49.9 | 24.9 | 90.3 | 2801 | 193.97 | 70.45 | 35 | 109 | 1054.6 | 125.2 | 174.8 | 184.2 | 1.8 | 166.7 | 351.9 | 373.3 | 2373.1 | 5.6875 | 1.5298
SWRI | 96-6-210588-1000 | 130.1667 | 95.11 | 49.9 | 25 | 90.5 | 2799 | 194.01 | 70.49 | 35 | 109 | 1053.6 | 125.2 | 174.9 | 184.3 | 1.8 | 162.2 | 352.3 | 373.8 | 2366.8 | 5.5547 | 1.5249
SWRI | 96-6-210588-1000 | 130.1833 | 95.1 | 49.9 | 25 | 90.7 | 2800 | 193.97 | 70.54 | 35 | 109 | 1053.8 | 125.2 | 174.7 | 184 | 1.8 | 162.7 | 351.9 | 373.1 | 2358.9 | 5.3984 | 1.5298
SWRI | 96-6-210588-1000 | 130.2 | 95.1 | 50 | 25 | 90.5 | 2801 | 194.04 | 70.48 | 35 | 109 | 1053.4 | 125.3 | 174.9 | 184.3 | 1.8 | 160.9 | 356.4 | 378 | 2366.3 | 5.0312 | 1.5298
SWRI | 96-6-210588-1000 | 130.2167 | 95.08 | 49.9 | 25.1 | 90.3 | 2801 | 194.05 | 70.55 | 35 | 109 | 1053.2 | 125.2 | 174.7 | 184.1 | 1.8 | 168.4 | 353.9 | 375.2 | 2374.9 | 4.7422 | 1.5298
SWRI | 96-6-210588-1000 | 130.2333 | 95.08 | 49.9 | 25.1 | 90.6 | 2801 | 194.04 | 70.47 | 35 | 108.9 | 1053 | 125.1 | 174.9 | 184.3 | 1.8 | 168.2 | 351.8 | 373.2 | 2370.8 | 4.7891 | 1.5298
SWRI | 96-6-210588-1000 | 130.25 | 95.08 | 49.9 | 25.2 | 90.7 | 2800 | 194.01 | 70.52 | 35 | 108.9 | 1051.7 | 125.1 | 174.6 | 184 | 1.7 | 158.1 | 352.6 | 374 | 2368.4 | 4.5859 | 1.5298
SWRI | 96-6-210588-1000 | 130.2667 | 95.07 | 50 | 25.1 | 90.5 | 2800 | 194.15 | 70.49 | 35 | 108.9 | 1053 | 125.2 | 174.9 | 184.3 | 1.8 | 158.1 | 356.8 | 378.2 | 2363 | 4.8047 | 1.5298
SWRI | 96-6-210588-1000 | 130.2833 | 95.08 | 49.9 | 25.2 | 90.3 | 2799 | 193.92 | 70.5 | 35 | 109 | 1052.3 | 125.2 | 174.8 | 184.2 | 1.8 | 162.5 | 357 | 378.8 | 2366.3 | 5.5547 | 1.5249
SWRI | 96-6-210588-1000 | 130.3 | 95.07 | 50 | 25.2 | 90.5 | 2801 | 193.92 | 70.48 | 35 | 109 | 1053.5 | 125.1 | 174.7 | 184.1 | 1.8 | 160.6 | 356.4 | 378 | 2361.7 | 4.8516 | 1.5298
SWRI | 96-6-210588-1000 | 130.3167 | 95.06 | 50 | 25.2 | 90.7 | 2799 | 194.01 | 70.51 | 35 | 108.9 | 1053.8 | 125.1 | 175 | 184.4 | 1.8 | 162.3 | 356 | 377.6 | 2362.6 | 5.3125 | 1.5298
SWRI | 96-6-210588-1000 | 130.3333 | 95.06 | 50 | 25.3 | 90.5 | 2801 | 193.99 | 70.49 | 35.1 | 109 | 1052.2 | 125.2 | 174.7 | 184.1 | 1.8 | 166.4 | 357 | 378.3 | 2364.7 | 5.3984 | 1.5249
SWRI | 96-6-210588-1000 | 130.35 | 95.06 | 50 | 25.2 | 90.4 | 2801 | 194.04 | 70.5 | 35.1 | 109.1 | 1052.8 | 125.1 | 174.8 | 184.2 | 1.7 | 158.2 | 351.3 | 372.8 | 2368.1 | 5.5312 | 1.5298
SWRI | 96-6-210588-1000 | 130.3667 | 95.06 | 50 | 25.1 | 90.4 | 2800 | 193.98 | 70.47 | 35 | 109 | 1053.7 | 125.1 | 174.8 | 184.1 | 1.8 | 160.8 | 354.9 | 376.3 | 2365.4 | 4.7188 | 1.5298
SWRI | 96-6-210588-1000 | 130.3833 | 95.05 | 50 | 25.2 | 90.7 | 2800 | 194.01 | 70.5 | 35.1 | 109.1 | 1053.2 | 125.2 | 174.9 | 184.3 | 1.7 | 150.7 | 353.1 | 374.6 | 2380.8 | 4.8047 | 1.5298
SWRI | 96-6-210588-1000 | 130.4 | 95.06 | 50.1 | 25.2 | 90.5 | 2800 | 194.05 | 70.47 | 35.1 | 109.1 | 1053.1 | 125.3 | 175.1 | 184.5 | 1.7 | 157.6 | 354.9 | 376.6 | 2368.1 | 5.0078 | 1.5298
SWRI | 96-6-210588-1000 | 130.4167 | 95.05 | 50.1 | 25.3 | 90.4 | 2801 | 194.03 | 70.48 | 35.1 | 109.1 | 1052.2 | 125.2 | 174.7 | 184.1 | 1.8 | 168.3 | 351.8 | 372.9 | 2358.9 | 4.8281 | 1.5249
SWRI | 96-6-210588-1000 | 130.4333 | 95.06 | 50.1 | 25.3 | 90.4 | 2800 | 193.98 | 70.51 | 35.1 | 109.1 | 1053.1 | 125.3 | 174.8 | 184.2 | 1.8 | 164.6 | 354.3 | 376 | 2358.2 | 4.6328 | 1.5249
SWRI | 96-6-210588-1000 | 130.45 | 95.05 | 50.2 | 25.3 | 90.7 | 2800 | 193.99 | 70.5 | 35.2 | 109.1 | 1052.4 | 125.3 | 174.8 | 184.2 | 1.7 | 156.6 | 351 | 372.3 | 2365.2 | 4.7422 | 1.5298
SWRI | 96-6-210588-1000 | 130.4667 | 95.06 | 50.3 | 25.4 | 90.5 | 2800 | 193.84 | 70.58 | 35.2 | 109.1 | 1051.7 | 125.3 | 174.6 | 184 | 1.7 | 163 | 355.6 | 377.3 | 2369.8 | 4.7656 | 1.5298
SWRI | 96-6-210588-1000 | 130.4833 | 95.05 | 50.3 | 25.5 | 90.3 | 2800 | 194.03 | 70.46 | 35.2 | 109.1 | 1052.3 | 125.3 | 174.9 | 184.3 | 1.7 | 163.7 | 352.3 | 373.7 | 2371.6 | 5.0703 | 1.5298
SWRI | 96-6-210588-1000 | 130.5 | 95.06 | 50.3 | 25.5 | 90.5 | 2800 | 194.02 | 70.48 | 35.2 | 109.2 | 1052.1 | 125.3 | 174.8 | 184.2 | 1.7 | 158.7 | 351.8 | 373.3 | 2372.8 | 4.9219 | 1.5298
SWRI | 96-6-210588-1000 | 130.5167 | 95.05 | 50.4 | 25.5 | 90.7 | 2800 | 194.03 | 70.51 | 35.2 | 109.2 | 1051.8 | 125.4 | 174.9 | 184.3 | 1.8 | 165.8 | 350.9 | 372.1 | 2365.1 | 5.6016 | 1.5298
SWRI | 96-6-210588-1000 | 130.5333 | 95.06 | 50.5 | 25.6 | 90.5 | 2800 | 194.02 | 70.47 | 35.3 | 109.2 | 1052.4 | 125.5 | 175 | 184.4 | 1.8 | 168.3 | 351.8 | 373 | 2361.1 | 5.4219 | 1.5298
SWRI | 96-6-210588-1000 | 130.55 | 95.05 | 50.5 | 25.6 | 90.3 | 2800 | 194.11 | 70.46 | 35.2 | 109.2 | 1052.7 | 125.4 | 175.1 | 184.4 | 1.8 | 160.3 | 350.8 | 372.3 | 2360.6 | 5.2734 | 1.5298
SWRI | 96-6-210588-1000 | 130.5667 | 95.06 | 50.5 | 25.6 | 90.6 | 2799 | 193.99 | 70.5 | 35.3 | 109.2 | 1052.6 | 125.4 | 175.1 | 184.5 | 1.8 | 163.8 | 350.3 | 371.8 | 2371.3 | 5.5078 | 1.5298
SWRI | 96-6-210588-1000 | 130.5833 | 95.07 | 50.5 | 25.7 | 90.7 | 2800 | 193.93 | 70.51 | 35.3 | 109.2 | 1051.2 | 125.4 | 174.7 | 184 | 1.8 | 161.3 | 350.8 | 372.1 | 2373.2 | 4.6953 | 1.5298
SWRI | 96-6-210588-1000 | 130.6 | 95.06 | 50.6 | 25.6 | 90.5 | 2799 | 193.98 | 70.48 | 35.3 | 109.2 | 1052.8 | 125.4 | 175.1 | 184.5 | 1.8 | 164.2 | 355.6 | 377.4 | 2364.5 | 4.7188 | 1.5249
SWRI | 96-6-210588-1000 | 130.6167 | 95.06 | 50.6 | 25.3 | 90.4 | 2801 | 194.08 | 70.5 | 35.3 | 109.2 | 1051.5 | 125.3 | 174.7 | 184.1 | 1.8 | 164.5 | 351.2 | 372.6 | 2366.9 | 5.4219 | 1.5298
SWRI | 96-6-210588-1000 | 130.6333 | 95.07 | 50.5 | 25.1 | 90.4 | 2800 | 193.96 | 70.47 | 35.3 | 109.2 | 1053.2 | 125.4 | 175 | 184.3 | 1.7 | 158 | 355.2 | 376.8 | 2368.3 | 4.9609 | 1.5298
SWRI | 96-6-210588-1000 | 130.65 | 95.06 | 50.5 | 25.1 | 90.5 | 2800 | 194.09 | 70.47 | 35.3 | 109.1 | 1052.9 | 125.3 | 174.9 | 184.3 | 1.7 | 155.1 | 350.9 | 372.2 | 2363.5 | 4.5859 | 1.5298
SWRI | 96-6-210588-1000 | 130.6667 | 95.05 | 50.6 | 25.1 | 90.7 | 2800 | 194.07 | 70.51 | 35.3 | 109.1 | 1052.7 | 125.3 | 175.1 | 184.4 | 1.8 | 156 | 350.5 | 371.9 | 2359.8 | 5.25 | 1.5298
SWRI | 96-6-210588-1000 | 130.6833 | 95.05 | 50.6 | 25 | 90.5 | 2799 | 194.07 | 70.49 | 35.3 | 109.1 | 1053.6 | 125.2 | 175 | 184.4 | 1.7 | 154 | 354.6 | 376.3 | 2369.8 | 4.7188 | 1.5298
SWRI | 96-6-210588-1000 | 130.7 | 95.05 | 50.5 | 25 | 90.3 | 2800 | 194.05 | 70.53 | 35.3 | 109 | 1052.4 | 125.2 | 174.8 | 184.1 | 1.7 | 156.5 | 353.6 | 375.2 | 2361.5 | 4.6562 | 1.5298
SWRI | 96-6-210588-1000 | 130.7167 | 95.04 | 50.4 | 25 | 90.5 | 2800 | 194.1 | 70.42 | 35.3 | 109 | 1053.8 | 125.1 | 175.2 | 184.5 | 1.8 | 165.1 | 351.2 | 372.6 | 2362.5 | 4.7891 | 1.5298
SWRI | 96-6-210588-1000 | 130.7333 | 95.04 | 50.3 | 24.9 | 90.6 | 2801 | 194.01 | 70.53 | 35.3 | 109.1 | 1051.7 | 125.3 | 174.7 | 184.1 | 1.8 | 164.5 | 352.5 | 373.9 | 2358.5 | 4.7188 | 1.5298
SWRI | 96-6-210588-1000 | 130.75 | 95.05 | 50.2 | 24.8 | 90.6 | 2800 | 194.06 | 70.48 | 35.3 | 109.1 | 1052.6 | 125.4 | 174.7 | 184.1 | 1.8 | 161.2 | 352.3 | 373.1 | 2364.6 | 4.9844 | 1.5298
SWRI | 96-6-210588-1000 | 130.7667 | 95.05 | 50.1 | 24.7 | 90.4 | 2800 | 194.03 | 70.48 | 35.3 | 109 | 1053.3 | 125.2 | 174.9 | 184.3 | 1.8 | 168.4 | 352.1 | 373.4 | 2359.9 | 5.4922 | 1.5298
SWRI | 96-6-210588-1000 | 130.7833 | 95.06 | 50.1 | 24.7 | 90.3 | 2800 | 193.94 | 70.51 | 35.3 | 109 | 1052.3 | 125.2 | 174.7 | 184.1 | 1.7 | 154.8 | 352.1 | 373.6 | 2364.7 | 5.5078 | 1.5298
SWRI | 96-6-210588-1000 | 130.8 | 95.05 | 50.1 | 24.6 | 90.6 | 2800 | 194.01 | 70.46 | 35.3 | 109 | 1052.7 | 125.2 | 174.8 | 184.2 | 1.7 | 163.9 | 351.2 | 372.7 | 2356.9 | 5.3984 | 1.5298
SWRI | 96-6-210588-1000 | 130.8167 | 95.05 | 50.1 | 24.6 | 90.7 | 2800 | 194.04 | 70.48 | 35.3 | 109 | 1052.5 | 125.2 | 174.8 | 184.1 | 1.7 | 163.7 | 355 | 376.5 | 2353.5 | 5.2734 | 1.5249
SWRI | 96-6-210588-1000 | 130.8333 | 95.05 | 50.1 | 24.5 | 90.5 | 2800 | 193.99 | 70.5 | 35.3 | 109 | 1053.1 | 125.2 | 174.8 | 184.2 | 1.8 | 161.2 | 351.5 | 372.9 | 2356.9 | 4.6953 | 1.5298
SWRI | 96-6-210588-1000 | 130.85 | 95.04 | 50.1 | 24.5 | 90.4 | 2800 | 193.95 | 70.48 | 35.2 | 109.1 | 1052.7 | 125.1 | 175 | 184.4 | 1.8 | 161.5 | 357.2 | 378.6 | 2364.7 | 4.7422 | 1.5298
SWRI | 96-6-210588-1000 | 130.8667 | 95.04 | 50 | 24.6 | 90.5 | 2801 | 193.98 | 70.52 | 35.2 | 109 | 1052.5 | 125.2 | 174.6 | 183.9 | 1.8 | 166.8 | 352.1 | 373.2 | 2354.9 | 4.7422 | 1.5298
SWRI | 96-6-210588-1000 | 130.8833 | 95.03 | 49.9 | 24.5 | 90.7 | 2800 | 194.09 | 70.49 | 35.2 | 109.1 | 1052.3 | 125.2 | 175 | 184.3 | 1.8 | 162 | 351.6 | 372.9 | 2360.2 | 5.4688 | 1.5249
SWRI | 96-6-210588-1000 | 130.9 | 95.03 | 49.9 | 24.5 | 90.6 | 2800 | 194.08 | 70.5 | 35.2 | 109 | 1052.5 | 125.3 | 174.9 | 184.3 | 1.8 | 166.4 | 354.2 | 375.6 | 2365.4 | 4.7188 | 1.5298
SWRI | 96-6-210588-1000 | 130.9167 | 95.03 | 49.9 | 24.6 | 90.4 | 2800 | 194.07 | 70.45 | 35.2 | 109 | 1053.8 | 125.1 | 175 | 184.3 | 1.8 | 158.7 | 352.9 | 374.2 | 2356.9 | 5.2891 | 1.5298
SWRI | 96-6-210588-1000 | 130.9333 | 95.03 | 50 | 24.6 | 90.4 | 2800 | 194.04 | 70.52 | 35.2 | 109 | 1052.2 | 125.1 | 174.7 | 184.1 | 1.8 | 162.8 | 352.9 | 374.3 | 2355.3 | 5.5781 | 1.5298
SWRI | 96-6-210588-1000 | 130.95 | 95.02 | 50 | 24.6 | 90.7 | 2800 | 193.96 | 70.51 | 35.2 | 109 | 1052.6 | 125.2 | 174.9 | 184.3 | 1.8 | 161.7 | 355.2 | 376.9 | 2349.3 | 4.875 | 1.5249
SWRI | 96-6-210588-1000 | 130.9667 | 95.03 | 50 | 24.5 | 90.5 | 2800 | 194.13 | 70.48 | 35.2 | 109 | 1053.2 | 125.2 | 175.2 | 184.6 | 1.7 | 154.8 | 352.5 | 373.7 | 2350 | 4.7891 | 1.5298
SWRI | 96-6-210588-1000 | 130.9833 | 95.03 | 50 | 24.6 | 90.3 | 2800 | 194.01 | 70.53 | 35.2 | 109 | 1052.9 | 125.2 | 175.1 | 184.4 | 1.8 | 156.8 | 350.9 | 372.5 | 2358.8 | 5.4219 | 1.5298
SWRI | 96-6-210588-1000 | 131 | 95.04 | 50 | 24.6 | 90.6 | 2800 | 193.91 | 70.54 | 35.2 | 108.9 | 1052.8 | 125.3 | 174.6 | 184 | 1.8 | 160 | 351.4 | 372.6 | 2353.5 | 5.3984 | 1.5298
SWRI | 96-6-210588-1000 | 131.0167 | 95.02 | 50 | 24.6 | 90.7 | 2801 | 193.99 | 70.46 | 35.1 | 109 | 1053 | 125.3 | 174.7 | 184.1 | 1.8 | 162.8 | 351.1 | 372.6 | 2346.5 | 5.3359 | 1.5249
SWRI | 96-6-210588-1000 | 131.0333 | 95.03 | 50 | 24.6 | 90.4 | 2801 | 193.99 | 70.48 | 35.1 | 109 | 1053.4 | 125.2 | 174.7 | 184 | 1.8 | 165.9 | 351.4 | 373 | 2352.4 | 4.7422 | 1.5249
SWRI | 96-6-210588-1000 | 131.05 | 95.02 | 50 | 24.6 | 90.3 | 2800 | 194.02 | 70.48 | 35.1 | 109 | 1053.5 | 125.3 | 174.8 | 184.2 | 1.8 | 166.2 | 354.2 | 375.6 | 2350.9 | 4.6953 | 1.5298
SWRI | 96-6-210588-1000 | 131.0667 | 95.03 | 50 | 24.6 | 90.7 | 2801 | 194.03 | 70.53 | 35.1 | 109 | 1052.5 | 125.3 | 174.4 | 183.7 | 1.8 | 168.3 | 354.9 | 376.6 | 2341.6 | 5.2734 | 1.5298
SWRI | 96-6-210588-1000 | 131.0833 | 95.02 | 49.9 | 24.6 | 90.6 | 2799 | 193.95 | 70.52 | 35.1 | 109 | 1054 | 125.3 | 174.9 | 184.2 | 1.8 | 166.1 | 350.8 | 372.5 | 2343.5 | 4.9609 | 1.5249
SWRI | 96-6-210588-1000 | 131.1 | 95.02 | 49.9 | 24.5 | 90.3 | 2799 | 194.12 | 70.46 | 35.1 | 109 | 1054.2 | 125.1 | 175 | 184.4 | 1.8 | 166.4 | 351.9 | 373.3 | 2359.3 | 5.4219 | 1.5249
SWRI | 96-6-210588-1000 | 131.1167 | 95.03 | 49.9 | 24.5 | 90.4 | 2800 | 194.03 | 70.51 | 35.1 | 109 | 1054.2 | 125.2 | 174.8 | 184.1 | 1.8 | 162.4 | 356.6 | 378.1 | 2352.7 | 4.6953 | 1.5298
SWRI | 96-6-210588-1000 | 131.1333 | 95.02 | 49.9 | 24.7 | 90.6 | 2799 | 193.96 | 70.49 | 35.1 | 109 | 1054.1 | 125.3 | 175 | 184.4 | 1.8 | 157.9 | 350.9 | 372.5 | 2349.9 | 5.5781 | 1.5298
SWRI | 96-6-210588-1000 | 131.15 | 95.02 | 49.9 | 24.8 | 90.6 | 2801 | 193.99 | 70.45 | 35.1 | 109 | 1053.5 | 125.2 | 174.8 | 184.1 | 1.8 | 160.8 | 351.2 | 372.7 | 2347.8 | 5.6016 | 1.5298
SWRI | 96-6-210588-1000 | 131.1667 | 95.02 | 50 | 25 | 90.4 | 2799 | 193.95 | 70.57 | 35.1 | 109 | 1052.9 | 125.1 | 174.9 | 184.2 | 1.8 | 162.8 | 355.3 | 377 | 2347 | 5.0469 | 1.5298
SWRI | 96-6-210588-1000 | 131.1833 | 95.01 | 50 | 25 | 90.3 | 2800 | 194.05 | 70.47 | 35.1 | 109 | 1052.9 | 125.2 | 174.8 | 184.2 | 1.8 | 164.3 | 355.6 | 377.2 | 2350.8 | 4.8047 | 1.5249
SWRI | 96-6-210588-1000 | 131.2 | 95.02 | 50 | 25.1 | 90.6 | 2800 | 193.91 | 70.53 | 35.1 | 109.1 | 1052.6 | 125.2 | 174.7 | 184.1 | 1.8 | 162.6 | 351.5 | 372.8 | 2351.6 | 4.8047 | 1.5298
SWRI | 96-6-210588-1000 | 131.2167 | 95.02 | 50 | 25 | 90.7 | 2799 | 194.08 | 70.45 | 35.1 | 109 | 1053.9 | 125.2 | 175.1 | 184.5 | 1.8 | 164.3 | 355.1 | 376.7 | 2348.5 | 4.9844 | 1.5298
SWRI | 96-6-210588-1000 | 131.2333 | 95.01 | 50 | 25 | 90.4 | 2799 | 193.99 | 70.53 | 35.1 | 109 | 1053.5 | 125.2 | 175 | 184.4 | 1.8 | 168 | 351.1 | 372.5 | 2345.5 | 4.8984 | 1.5298
SWRI | 96-6-210588-1000 | 131.25 | 95.01 | 50 | 24.9 | 90.3 | 2800 | 193.95 | 70.49 | 35.1 | 109 | 1053.1 | 125.3 | 175 | 184.3 | 1.8 | 156.5 | 352.1 | 373.8 | 2352.6 | 5.4688 | 1.5249
SWRI | 96-6-210588-1000 | 131.2667 | 95.02 | 50 | 24.9 | 90.5 | 2800 | 193.84 | 70.55 | 35.1 | 109 | 1052.5 | 125.1 | 174.6 | 184 | 1.8 | 160.6 | 351.9 | 373.4 | 2347.8 | 5.3828 | 1.5298
SWRI | 96-6-210588-1000 | 131.2833 | 95 | 50 | 25 | 90.6 | 2800 | 193.9 | 70.52 | 35.1 | 109 | 1052.6 | 125.1 | 174.6 | 184 | 1.8 | 164.3 | 351.3 | 372.9 | 2349.8 | 5.5547 | 1.5298
SWRI | 96-6-210588-1000 | 131.3 | 95.01 | 50 | 25 | 90.6 | 2800 | 194.07 | 70.47 | 35.1 | 109 | 1053.9 | 125.4 | 175 | 184.3 | 1.8 | 163.7 | 353.4 | 374.9 | 2354.9 | 4.9375 | 1.5249
SWRI | 96-6-210588-1000 | 131.3167 | 95.03 | 50 | 24.9 | 90.4 | 2800 | 193.9 | 70.54 | 35.1 | 109 | 1053.4 | 125.3 | 174.6 | 184 | 1.8 | 162.1 | 351.5 | 372.7 | 2349 | 4.8281 | 1.5249
SWRI | 96-6-210588-1000 | 131.3333 | 95.01 | 50 | 24.8 | 90.3 | 2799 | 193.99 | 70.46 | 35.1 | 109 | 1054.4 | 125.2 | 174.8 | 184.2 | 1.8 | 159 | 351.4 | 372.8 | 2346.2 | 4.5859 | 1.5249
SWRI | 96-6-210588-1000 | 131.35 | 94.99 | 50 | 24.9 | 90.6 | 2800 | 194.03 | 70.52 | 35 | 109 | 1053.9 | 125.1 | 174.8 | 184.1 | 1.8 | 164.2 | 352.9 | 374.2 | 2351.8 | 4.8281 | 1.5298
SWRI | 96-6-210588-1000 | 131.3667 | 95.02 | 50 | 24.9 | 90.6 | 2800 | 193.97 | 70.51 | 35.1 | 109.1 | 1053.8 | 125.2 | 174.8 | 184.1 | 1.8 | 162.2 | 356.7 | 378.2 | 2352.9 | 5.5312 | 1.5249
SWRI | 96-6-210588-1000 | 131.3833 | 95.01 | 49.9 | 24.8 | 90.5 | 2799 | 194.05 | 70.5 | 35.1 | 109 | 1053.6 | 125.2 | 175 | 184.3 | 1.8 | 161.6 | 352.4 | 374.1 | 2355.2 | 5.3984 | 1.5298
SWRI | 96-6-210588-1000 | 131.4 | 95.03 | 49.9 | 24.8 | 90.4 | 2800 | 194.03 | 70.49 | 35 | 109 | 1053.3 | 125.3 | 174.7 | 184 | 1.8 | 163 | 352.8 | 374.2 | 2350.1 | 5.2734 | 1.5298
SWRI | 96-6-210588-1000 | 131.4167 | 95.01 | 49.9 | 24.9 | 90.4 | 2800 | 194.02 | 70.48 | 35 | 109 | 1054.1 | 125.2 | 174.7 | 184.1 | 1.8 | 169.6 | 353.9 | 375.1 | 2347.8 | 5.0312 | 1.5298
SWRI | 96-6-210588-1000 | 131.4333 | 95.02 | 49.9 | 25 | 90.4 | 2799 | 193.91 | 70.53 | 35 | 109 | 1054.3 | 125.2 | 175 | 184.4 | 1.8 | 167.9 | 351.7 | 373.2 | 2350.2 | 4.5859 | 1.5298
SWRI | 96-6-210588-1000 | 131.45 | 95.01 | 49.9 | 25 | 90.5 | 2800 | 193.96 | 70.48 | 35 | 109 | 1054.9 | 125.2 | 174.8 | 184.2 | 1.8 | 166.3 | 350.6 | 372 | 2351.6 | 4.9375 | 1.5298
SWRI | 96-6-210588-1000 | 131.4667 | 95.02 | 49.9 | 25.1 | 90.5 | 2801 | 193.98 | 70.49 | 35 | 108.9 | 1053.6 | 125.2 | 174.6 | 183.9 | 1.8 | 163.1 | 353.5 | 374.5 | 2349 | 5.3594 | 1.5298
SWRI | 96-6-210588-1000 | 131.4833 | 95 | 49.9 | 25.1 | 90.6 | 2800 | 194.06 | 70.45 | 35 | 108.9 | 1055 | 125.2 | 175.1 | 184.5 | 1.8 | 156.5 | 352 | 372.9 | 2338.8 | 5.2891 | 1.5298
SWRI | 96-6-210588-1000 | 131.5 | 95.01 | 50 | 25.2 | 90.6 | 2800 | 194.1 | 70.47 | 35 | 109 | 1053.9 | 125.2 | 175 | 184.4 | 1.8 | 159.1 | 352.2 | 373.4 | 2347.1 | 5.3984 | 1.5298
SWRI | 96-6-210588-1000 | 131.5167 | 95.01 | 50 | 25.2 | 90.6 | 2800 | 194.02 | 70.49 | 35 | 108.9 | 1053 | 125.2 | 174.8 | 184.1 | 1.8 | 160.3 | 353.5 | 375 | 2343.5 | 4.9375 | 1.5298
SWRI | 96-6-210588-1000 | 131.5333 | 95.01 | 50 | 25.2 | 90.5 | 2800 | 194.06 | 70.48 | 35 | 109 | 1053.8 | 125.1 | 175 | 184.4 | 1.8 | 168.7 | 355.1 | 376.7 | 2344.6 | 5.3828 | 1.5249
SWRI | 96-6-210588-1000 | 131.55 | 95 | 50 | 25.2 | 90.4 | 2801 | 193.92 | 70.47 | 35 | 108.9 | 1054.1 | 125.1 | 174.7 | 184.1 | 1.8 | 164.4 | 351.8 | 373.5 | 2341.1 | 4.8984 | 1.5298
SWRI | 96-6-210588-1000 | 131.5667 | 95.01 | 50.1 | 25.3 | 90.4 | 2800 | 194.06 | 70.5 | 35 | 109 | 1053.6 | 125.2 | 174.9 | 184.3 | 1.8 | 170.8 | 352.3 | 373.4 | 2340.9 | 4.6328 | 1.5298
SWRI | 96-6-210588-1000 | 131.5833 | 95 | 50.1 | 25.3 | 90.6 | 2799 | 193.99 | 70.44 | 35.1 | 109 | 1054.5 | 125.2 | 175.2 | 184.6 | 1.8 | 170.5 | 351 | 372 | 2340 | 4.8281 | 1.5249
SWRI | 96-6-210588-1000 | 131.6 | 95 | 50.1 | 25.4 | 90.7 | 2800 | 193.81 | 70.53 | 35.1 | 109 | 1054.1 | 125.3 | 174.6 | 184 | 1.8 | 162.1 | 355.4 | 377 | 2344.7 | 5.5547 | 1.5298
SWRI | 96-6-210588-1000 | 131.6167 | 95 | 50.1 | 25.3 | 90.4 | 2800 | 193.94 | 70.5 | 35.1 | 109 | 1054 | 125.3 | 174.7 | 184 | 1.8 | 167.1 | 354.8 | 376.4 | 2338.1 | 4.8516 | 1.5298
SWRI | 96-6-210588-1000 | 131.6333 | 95 | 50.2 | 25.4 | 90.3 | 2799 | 193.81 | 70.57 | 35.1 | 109 | 1052.9 | 125.3 | 174.7 | 184 | 1.8 | 158.8 | 353.8 | 375.5 | 2333.1 | 5.25 | 1.5298
SWRI | 96-6-210588-1000 | 131.65 | 94.99 | 50.2 | 25.4 | 90.5 | 2800 | 194 | 70.5 | 35.1 | 109 | 1053.2 | 125.2 | 174.7 | 184.1 | 1.8 | 160.1 | 356.7 | 378.4 | 2337.7 | 5.2891 | 1.5298
SWRI | 96-6-210588-1000 | 131.6667 | 94.98 | 50.2 | 25.4 | 90.6 | 2800 | 193.91 | 70.5 | 35.1 | 109 | 1053.6 | 125.3 | 174.7 | 184.1 | 1.8 | 163.2 | 351.4 | 372.5 | 2339.8 | 4.8984 | 1.5298
SWRI | 96-6-210588-1000 | 131.6833 | 94.99 | 50.2 | 25.3 | 90.5 | 2799 | 193.94 | 70.51 | 35.1 | 109.2 | 1053.3 | 125.3 | 175 | 184.4 | 1.8 | 165.3 | 351.6 | 372.8 | 2343.5 | 4.7188 | 1.5298
SWRI | 96-6-210588-1000 | 131.7 | 95 | 50.2 | 25.3 | 90.4 | 2800 | 194.06 | 70.51 | 35.1 | 109.1 | 1053.1 | 125.4 | 174.8 | 184.2 | 2 | 178 | 354.4 | 375.9 | 2336.9 | 5.2734 | 1.5298
SWRI | 96-6-210588-1000 | 131.7167 | 95.01 | 50.2 | 25.2 | 90.4 | 2799 | 194.04 | 70.54 | 35.1 | 109.1 | 1053.4 | 125.3 | 174.9 | 184.2 | 1.8 | 169.2 | 351.5 | 372.8 | 2329.8 | 4.7188 | 1.5298
SWRI | 96-6-210588-1000 | 131.7333 | 95.02 | 50.2 | 25.2 | 90.5 | 2801 | 194.08 | 70.49 | 35.1 | 109.1 | 1053.9 | 125.3 | 174.7 | 184.1 | 1.8 | 158.2 | 355.7 | 377.4 | 2338.7 | 4.8984 | 1.5298
SWRI | 96-6-210588-1000 | 131.75 | 95.01 | 50.2 | 25.1 | 90.6 | 2800 | 193.9 | 70.54 | 35.1 | 109.1 | 1054.2 | 125.4 | 174.6 | 184 | 1.8 | 164.3 | 351.9 | 373.5 | 2348.7 | 4.8984 | 1.5298
SWRI | 96-6-210588-1000 | 131.7667 | 95.01 | 50.1 | 25.1 | 90.6 | 2801 | 194.04 | 70.45 | 35.1 | 109 | 1053.5 | 125.4 | 174.8 | 184.1 | 1.8 | 151 | 356.1 | 377.3 | 2347.1 | 4.7188 | 1.5298
SWRI | 96-6-210588-1000 | 131.7833 | 95.02 | 50 | 25.1 | 90.5 | 2802 | 193.98 | 70.56 | 35.1 | 109.1 | 1053.1 | 125.3 | 174.5 | 183.8 | 1.8 | 166 | 352.8 | 373.9 | 2345.5 | 5.5781 | 1.5298
SWRI | 96-6-210588-1000 | 131.8 | 94.99 | 50 | 25.1 | 90.4 | 2800 | 193.95 | 70.5 | 35.1 | 109 | 1054 | 125.3 | 174.8 | 184.2 | 1.8 | 160.4 | 356.4 | 377.9 | 2350.3 | 5.2891 | 1.5298
SWRI | 96-6-210588-1000 | 131.8167 | 95 | 50 | 25.1 | 90.4 | 2800 | 194.06 | 70.46 | 35.1 | 109 | 1054.1 | 125.3 | 174.8 | 184.2 | 1.8 | 160.4 | 355.8 | 377.4 | 2347.2 | 4.7891 | 1.5249
SWRI | 96-6-210588-1000 | 131.8333 | 95 | 50 | 25.2 | 90.5 | 2800 | 193.92 | 70.49 | 35.1 | 109 | 1052.8 | 125.3 | 174.6 | 184 | 1.8 | 159.9 | 354.1 | 375.4 | 2341.9 | 4.8047 | 1.5298
SWRI | 96-6-210588-1000 | 131.85 | 94.99 | 50 | 25.3 | 90.6 | 2800 | 194.07 | 70.49 | 35.1 | 109 | 1053.1 | 125.2 | 174.9 | 184.2 | 1.8 | 163 | 355.8 | 377.2 | 2349.3 | 4.9375 | 1.5298
SWRI | 96-6-210588-1000 | 131.8667 | 94.99 | 50.1 | 25.3 | 90.6 | 2800 | 194.03 | 70.49 | 35.1 | 109 | 1052.6 | 125.3 | 174.8 | 184.2 | 1.8 | 172.6 | 355.1 | 376.4 | 2347.7 | 4.7891 | 1.5298
SWRI | 96-6-210588-1000 | 131.8833 | 94.99 | 50 | 25.3 | 90.5 | 2800 | 193.99 | 70.51 | 35.1 | 109 | 1053.1 | 125.3 | 174.8 | 184.3 | 1.8 | 164.7 | 355.6 | 377.2 | 2344.6 | 5.5078 | 1.5298
SWRI | 96-6-210588-1000 | 131.9 | 94.99 | 50 | 25.3 | 90.4 | 2800 | 193.99 | 70.5 | 35.1 | 109 | 1052.7 | 125.3 | 174.8 | 184.2 | 1.8 | 164.6 | 352.4 | 373.7 | 2340.9 | 4.6953 | 1.5298
SWRI | 96-6-210588-1000 | 131.9167 | 95 | 50 | 25.2 | 90.4 | 2800 | 193.95 | 70.51 | 35.1 | 109 | 1053.2 | 125.2 | 174.7 | 184.1 | 1.8 | 168.5 | 358.3 | 379.7 | 2334.7 | 5.25 | 1.5298
SWRI | 96-6-210588-1000 | 131.9333 | 94.98 | 50 | 25.1 | 90.6 | 2800 | 193.93 | 70.51 | 35.1 | 109 | 1052.5 | 125.2 | 174.7 | 184.1 | 1.8 | 166.7 | 352.2 | 373.5 | 2326.7 | 5.0703 | 1.5249
SWRI | 96-6-210588-1000 | 131.95 | 94.99 | 50 | 25.1 | 90.6 | 2801 | 194.06 | 70.45 | 35.1 | 109 | 1053.9 | 125.2 | 174.8 | 184.2 | 1.8 | 170.2 | 352.2 | 373.5 | 2334.9 | 4.6562 | 1.5298
SWRI | 96-6-210588-1000 | 131.9667 | 94.99 | 50 | 25.1 | 90.5 | 2800 | 194.03 | 70.5 | 35.1 | 109 | 1053.5 | 125.2 | 175 | 184.4 | 1.8 | 164.1 | 351 | 372.7 | 2343.3 | 4.6797 | 1.5298
SWRI | 96-6-210588-1000 | 131.9833 | 95 | 50.1 | 25.2 | 90.4 | 2800 | 193.97 | 70.5 | 35.1 | 109 | 1053.6 | 125.2 | 174.8 | 184.1 | 1.8 | 162.6 | 355.4 | 377.1 | 2343.4 | 5.4219 | 1.5249
SWRI | 96-6-210588-1000 | 132 | 94.97 | 50.1 | 25.2 | 90.4 | 2800 | 193.96 | 70.47 | 35.1 | 109 | 1054 | 125.2 | 175.1 | 184.5 | 1.8 | 162.2 | 351.8 | 373.3 | 2346 | 5.3984 | 1.5249
SWRI | 96-6-210588-1000 | 132.0167 | 94.98 | 50.1 | 25.2 | 90.5 | 2801 | 194.02 | 70.52 | 35.1 | 109 | 1052 | 125.3 | 174.7 | 184.1 | 1.8 | 166.2 | 352.1 | 373.5 | 2338.2 | 5.25 | 1.5298
SWRI | 96-6-210588-1000 | 132.0333 | 94.98 | 50.1 | 25.2 | 90.6 | 2801 | 194.02 | 70.49 | 35.1 | 109 | 1053.3 | 125.2 | 174.5 | 183.9 | 1.8 | 177.1 | 353.4 | 374.7 | 2337.6 | 4.9219 | 1.5249
SWRI | 96-6-210588-1000 | 132.05 | 94.96 | 50.1 | 25.1 | 90.6 | 2800 | 194.02 | 70.49 | 35.1 | 109 | 1054 | 125.3 | 174.9 | 184.3 | 1.8 | 163.8 | 356.7 | 378.3 | 2334.6 | 4.6562 | 1.5298
SWRI | 96-6-210588-1000 | 132.0667 | 94.96 | 50 | 25.2 | 90.4 | 2800 | 193.99 | 70.5 | 35.1 | 109.1 | 1053 | 125.3 | 174.7 | 184 | 1.8 | 156.3 | 356.6 | 378.2 | 2341.1 | 4.7422 | 1.5298
SWRI | 96-6-210588-1000 | 132.0833 | 94.97 | 49.9 | 25.2 | 90.4 | 2800 | 194.01 | 70.51 | 35.1 | 109.1 | 1053.9 | 125.4 | 174.9 | 184.3 | 1.8 | 163 | 355 | 376.6 | 2342.7 | 4.8984 | 1.5298
SWRI | 96-6-210588-1000 | 132.1 | 94.97 | 49.9 | 25.2 | 90.5 | 2800 | 194.02 | 70.47 | 35.1 | 109 | 1053.3 | 125.2 | 174.9 | 184.2 | 1.8 | 162.9 | 353.7 | 375.3 | 2348.3 | 5.4922 | 1.5298
SWRI | 96-6-210588-1000 | 132.1167 | 94.98 | 49.9 | 25.2 | 90.6 | 2800 | 193.84 | 70.57 | 35.1 | 109.1 | 1052.1 | 125.2 | 174.7 | 184.1 | 1.8 | 167.4 | 356.1 | 378 | 2344.4 | 5.4688 | 1.5298
SWRI | 96-6-210588-1000 | 132.1333 | 94.99 | 49.9 | 25.2 | 90.6 | 2800 | 193.92 | 70.51 | 35.1 | 109.1 | 1052.7 | 125.3 | 174.8 | 184.2 | 1.8 | 164.8 | 351.9 | 373.2 | 2345.4 | 5.0703 | 1.5298
SWRI | 96-6-210588-1000 | 132.15 | 94.99 | 50 | 25.3 | 90.5 | 2799 | 194.04 | 70.49 | 35.1 | 109.1 | 1053.2 | 125.3 | 175.1 | 184.4 | 1.8 | 160.2 | 356.2 | 377.9 | 2344.5 | 5.3125 | 1.5298
SWRI | 96-6-210588-1000 | 132.1667 | 94.97 | 50 | 25.3 | 90.4 | 2799 | 194.03 | 70.5 | 35.1 | 109.1 | 1053.4 | 125.2 | 175 | 184.4 | 1.8 | 167.8 | 351.9 | 373.5 | 2335.5 | 4.8047 | 1.5249
SWRI | 96-6-210588-1000 | 132.1833 | 94.98 | 50 | 25.4 | 90.4 | 2800 | 194.03 | 70.5 | 35.1 | 109.1 | 1053.5 | 125.3 | 174.8 | 184.2 | 1.8 | 166.7 | 352.5 | 373.9 | 2339.3 | 4.9219 | 1.5298
SWRI | 96-6-210588-1000 | 132.2 | 94.97 | 50 | 25.4 | 90.5 | 2800 | 194.04 | 70.45 | 35.1 | 109 | 1053.9 | 125.1 | 174.9 | 184.3 | 1.8 | 164.8 | 352 | 373.6 | 2339.8 | 4.6328 | 1.5298
SWRI | 96-6-210588-1000 | 132.2167 | 94.98 | 50 | 25.4 | 90.6 | 2800 | 193.88 | 70.56 | 35.1 | 109.1 | 1052.7 | 125.2 | 174.6 | 183.9 | 1.8 | 162.6 | 352 | 373.5 | 2339.2 | 5.3828 | 1.5298
SWRI | 96-6-210588-1000 | 132.2333 | 94.97 | 50 | 25.2 | 90.6 | 2800 | 194.12 | 70.47 | 35.1 | 109 | 1053.9 | 125.2 | 175.1 | 184.4 | 1.8 | 163.6 | 353.8 | 375.3 | 2326.9 | 5.4922 | 1.5298
SWRI | 96-6-210588-1000 | 132.25 | 94.97 | 50 | 25.1 | 90.5 | 2800 | 194.05 | 70.51 | 35.1 | 109 | 1053.6 | 125.3 | 175.2 | 184.5 | 1.8 | 166 | 355.6 | 377.1 | 2336.1 | 5.0078 | 1.5298
SWRI | 96-6-210588-1000 | 132.2667 | 94.97 | 50 | 25.1 | 90.4 | 2801 | 194.01 | 70.48 | 35.1 | 109.1 | 1053.6 | 125.3 | 174.5 | 183.9 | 1.8 | 166.1 | 352.6 | 373.8 | 2332.8 | 5.2734 | 1.5298
SWRI | 96-6-210588-1000 | 132.2833 | 94.97 | 50 | 25.1 | 90.4 | 2802 | 193.93 | 70.54 | 35.1 | 109 | 1052.6 | 125.2 | 174.4 | 183.8 | 1.8 | 159.6 | 351.6 | 373.1 | 2329.3 | 4.7422 | 1.5298
SWRI | 96-6-210588-1000 | 132.3 | 94.96 | 50 | 25.1 | 90.5 | 2800 | 194.02 | 70.49 | 35.1 | 109 | 1053.4 | 125.2 | 174.7 | 184.1 | 1.8 | 168.3 | 354.4 | 376 | 2328 | 4.8047 | 1.5298
SWRI | 96-6-210588-1000 | 132.3167 | 94.96 | 50 | 25.1 | 90.6 | 2801 | 194.08 | 70.51 | 35.1 | 109 | 1052.6 | 125.3 | 174.7 | 184.1 | 1.8 | 166.3 | 353.8 | 375.2 | 2322.9 | 4.6328 | 1.5298
SWRI | 96-6-210588-1000 | 132.3333 | 94.96 | 50 | 25 | 90.6 | 2800 | 194.01 | 70.51 | 35.1 | 109 | 1053.1 | 125.2 | 174.8 | 184.1 | 1.8 | 171.7 | 356.3 | 378.1 | 2320.1 | 5.0312 | 1.5298
SWRI | 96-6-210588-1000 | 132.35 | 94.95 | 50 | 25 | 90.5 | 2801 | 194.03 | 70.44 | 35.1 | 109 | 1054 | 125.3 | 174.6 | 184 | 1.8 | 165.1 | 351.3 | 372.6 | 2328 | 5.2734 | 1.5298
SWRI | 96-6-210588-1000 | 132.3667 | 94.96 | 50 | 25 | 90.4 | 2800 | 193.86 | 70.58 | 35.1 | 109 | 1051.2 | 125.2 | 174.3 | 183.7 | 1.8 | 170.5 | 353.2 | 374.9 | 2323.2 | 5.25 | 1.5298
SWRI | 96-6-210588-1000 | 132.3833 | 94.93 | 50 | 25 | 90.4 | 2801 | 194.05 | 70.43 | 35.1 | 108.9 | 1053.7 | 125.3 | 174.8 | 184.2 | 1.8 | 161.1 | 355.5 | 377.2 | 2320 | 4.6562 | 1.5298
SWRI | 96-6-210588-1000 | 132.4 | 94.96 | 50 | 24.9 | 90.6 | 2801 | 193.98 | 70.54 | 35.1 | 109 | 1052.7 | 125.2 | 174.3 | 183.7 | 1.8 | 162.7 | 351.7 | 373.1 | 2332.7 | 4.9219 | 1.5298
SWRI | 96-6-210588-1000 | 132.4167 | 94.96 | 50 | 24.9 | 90.7 | 2799 | 193.97 | 70.48 | 35 | 109 | 1052.8 | 125.2 | 174.9 | 184.3 | 1.8 | 159.4 | 353.3 | 374.6 | 2324.1 | 4.6094 | 1.5298
SWRI | 96-6-210588-1000 | 132.4333 | 94.96 | 50 | 24.9 | 90.5 | 2801 | 194 | 70.46 | 35.1 | 109 | 1053.7 | 125.1 | 174.7 | 184 | 1.8 | 167.9 | 352.1 | 373.4 | 2327.5 | 5.4219 | 1.5298
SWRI | 96-6-210588-1000 | 132.45 | 94.95 | 50 | 24.8 | 90.4 | 2799 | 194.07 | 70.48 | 35 | 109 | 1054.9 | 125.2 | 175 | 184.3 | 1.8 | 153.4 | 354.4 | 376 | 2324.3 | 5.25 | 1.5298
SWRI | 96-6-210588-1000 | 132.4667 | 94.96 | 49.9 | 24.8 | 90.4 | 2799 | 193.89 | 70.52 | 35 | 109 | 1053.6 | 125 | 174.8 | 184.1 | 1.8 | 165.3 | 351.7 | 373.2 | 2329.4 | 5.0312 | 1.5249
SWRI | 96-6-210588-1000 | 132.4833 | 94.94 | 49.9 | 24.8 | 90.7 | 2800 | 194.02 | 70.46 | 35 | 109 | 1054.6 | 125.1 | 175 | 184.4 | 1.8 | 162.7 | 351.4 | 372.6 | 2325.7 | 4.6953 | 1.5249
SWRI | 96-6-210588-1000 | 132.5 | 94.96 | 49.9 | 24.7 | 90.6 | 2800 | 194.14 | 70.48 | 35 | 108.9 | 1054.2 | 125.2 | 174.9 | 184.2 | 1.8 | 161.1 | 351.9 | 373.3 | 2331.1 | 4.6953 | 1.5298
SWRI | 96-6-210588-1000 | 132.5167 | 94.95 | 49.9 | 24.8 | 90.3 | 2800 | 193.86 | 70.52 | 35 | 109 | 1052 | 125.2 | 174.7 | 184 | 2 | 182.5 | 355.1 | 376.8 | 2317.8 | 5.0312 | 1.5298
SWRI | 96-6-210588-1000 | 132.5333 | 94.93 | 49.9 | 24.8 | 90.4 | 2800 | 193.97 | 70.52 | 35 | 108.9 | 1053.7 | 125.1 | 174.9 | 184.3 | 1.8 | 158.1 | 355.9 | 377.6 | 2323.3 | 5.2734 | 1.5298
SWRI | 96-6-210588-1000 | 132.55 | 94.95 | 49.9 | 24.8 | 90.7 | 2799 | 194.07 | 70.45 | 35 | 108.9 | 1054.2 | 125.2 | 175.1 | 184.4 | 1.8 | 159 | 352.4 | 373.7 | 2322.6 | 4.6953 | 1.5298
SWRI | 96-6-210588-1000 | 132.5667 | 94.95 | 49.9 | 24.7 | 90.6 | 2801 | 194.14 | 70.46 | 35 | 109 | 1054.3 | 125.3 | 174.7 | 184.1 | 1.8 | 165.9 | 351.1 | 372.8 | 2329.7 | 5.3984 | 1.5249
SWRI | 96-6-210588-1000 | 132.5833 | 94.94 | 49.9 | 24.7 | 90.3 | 2801 | 193.84 | 70.55 | 35 | 109 | 1051.9 | 125.3 | 174.4 | 183.8 | 1.8 | 162.6 | 352.7 | 374.3 | 2329 | 5.25 | 1.5298
SWRI | 96-6-210588-1000 | 132.6 | 94.94 | 49.9 | 24.8 | 90.4 | 2800 | 194.01 | 70.51 | 35 | 108.9 | 1054.6 | 125.2 | 174.9 | 184.2 | 1.8 | 168.7 | 351.7 | 373.3 | 2324.2 | 5.3828 | 1.5298
SWRI | 96-6-210588-1000 | 132.6167 | 94.95 | 49.9 | 24.7 | 90.7 | 2801 | 193.99 | 70.48 | 35 | 109 | 1052.9 | 125.2 | 174.4 | 183.8 | 1.8 | 166.1 | 351.5 | 372.9 | 2327.1 | 4.9219 | 1.5298
SWRI | 96-6-210588-1000 | 132.6333 | 94.94 | 49.9 | 24.8 | 90.6 | 2801 | 194.06 | 70.46 | 35 | 109 | 1053.6 | 125.2 | 174.9 | 184.2 | 1.8 | 168.3 | 353.1 | 374.7 | 2328.1 | 5.5547 | 1.5298
SWRI | 96-6-210588-1000 | 132.65 | 94.94 | 49.9 | 24.7 | 90.4 | 2800 | 194.02 | 70.53 | 35 | 109 | 1053.7 | 125.3 | 174.8 | 184.2 | 1.8 | 164.4 | 356.8 | 378.7 | 2327.2 | 4.6562 | 1.5298
SWRI | 96-6-210588-1000 | 132.6667 | 94.96 | 49.9 | 24.7 | 90.3 | 2799 | 193.97 | 70.48 | 35 | 109 | 1054.6 | 125.3 | 174.9 | 184.2 | 1.8 | 168.8 | 351.8 | 373.3 | 2323.5 | 5.2734 | 1.5298
SWRI | 96-6-210588-1000 | 132.6833 | 94.95 | 49.9 | 24.9 | 90.7 | 2800 | 194.09 | 70.44 | 35 | 109 | 1054.4 | 125.3 | 175.1 | 184.5 | 1.8 | 166.5 | 354.4 | 376 | 2314.6 | 4.9375 | 1.5298
SWRI | 96-6-210588-1000 | 132.7 | 94.94 | 49.9 | 24.9 | 90.6 | 2801 | 194.04 | 70.41 | 35 | 109 | 1054 | 125.4 | 174.8 | 184.2 | 1.8 | 162.4 | 351.3 | 372.6 | 2320.8 | 4.6797 | 1.5298
SWRI | 96-6-210588-1000 | 132.7167 | 94.96 | 49.9 | 24.9 | 90.3 | 2799 | 193.81 | 70.65 | 35 | 109 | 1052.2 | 125.2 | 174.8 | 184.1 | 1.8 | 162.7 | 353.4 | 374.9 | 2319.1 | 4.5703 | 1.5298
SWRI | 96-6-210588-1000 | 132.7333 | 94.96 | 49.9 | 24.8 | 90.4 | 2801 | 194 | 70.52 | 34.9 | 108.9 | 1052.9 | 125.2 | 174.5 | 183.9 | 1.8 | 166.3 | 355.3 | 376.9 | 2316.2 | 4.9609 | 1.5298
SWRI | 96-6-210588-1000 | 132.75 | 94.95 | 49.9 | 24.8 | 90.8 | 2800 | 193.97 | 70.45 | 35 | 108.9 | 1053.9 | 125.2 | 174.7 | 184.1 | 1.9 | 176.5 | 354.6 | 376 | 2300.4 | 4.7188 | 1.5249
SWRI | 96-6-210588-1000 | 132.7667 | 94.97 | 49.9 | 24.8 | 90.4 | 2800 | 193.8 | 70.6 | 35 | 109 | 1052.7 | 125.3 | 174.6 | 183.9 | 1.9 | 169 | 351.6 | 373.3 | 2300.8 | 5.3984 | 1.5298
SWRI | 96-6-210588-1000 | 132.7833 | 94.96 | 49.9 | 24.8 | 90.3 | 2799 | 194.09 | 70.45 | 35 | 109 | 1053.6 | 125.3 | 175.1 | 184.5 | 1.9 | 174.4 | 351.5 | 373 | 2297.1 | 4.9219 | 1.5298
SWRI | 96-6-210588-1000 | 132.8 | 94.97 | 49.9 | 24.8 | 90.7 | 2800 | 193.98 | 70.54 | 35 | 109 | 1053.4 | 125.3 | 174.9 | 184.3 | 2 | 178.9 | 352.9 | 374.4 | 2300 | 4.7891 | 1.5298
SWRI | 96-6-210588-1000 | 132.8167 | 94.97 | 49.9 | 24.8 | 90.5 | 2800 | 194.15 | 70.49 | 34.9 | 109 | 1053.2 | 125.3 | 175 | 184.3 | 2 | 171.2 | 352.5 | 374 | 2291.7 | 4.6953 | 1.5298
SWRI | 96-6-210588-1000 | 132.8333 | 94.97 | 49.9 | 24.8 | 90.4 | 2801 | 193.94 | 70.52 | 35 | 109 | 1053.2 | 125.3 | 174.7 | 184 | 1.9 | 168.7 | 354.9 | 376.2 | 2289.4 | 4.7188 | 1.5249
SWRI | 96-6-210588-1000 | 132.85 | 94.96 | 49.9 | 24.9 | 90.4 | 2801 | 194.01 | 70.51 | 34.9 | 109 | 1053.3 | 125.3 | 174.8 | 184.2 | 2 | 176.8 | 354.9 | 376.5 | 2289.4 | 4.9219 | 1.5249
SWRI | 96-6-210588-1000 | 132.8667 | 94.97 | 49.9 | 24.8 | 90.7 | 2800 | 194.09 | 70.49 | 34.9 | 109 | 1053.3 | 125.3 | 175 | 184.3 | 2 | 177.5 | 355.5 | 376.8 | 2288.2 | 5.4688 | 1.5249
SWRI | 96-6-210588-1000 | 132.8833 | 94.96 | 49.9 | 24.7 | 90.5 | 2799 | 194.02 | 70.53 | 34.9 | 109 | 1052.9 | 125.2 | 174.9 | 184.3 | 2 | 164.9 | 355 | 376.4 | 2278.6 | 5.3984 | 1.5298
SWRI | 96-6-210588-1000 | 132.9 | 94.98 | 49.9 | 24.7 | 90.3 | 2800 | 194.02 | 70.5 | 34.9 | 109.1 | 1053.2 | 125.4 | 174.8 | 184.2 | 2 | 175.5 | 356.8 | 378.4 | 2280.2 | 5.2891 | 1.5298
SWRI | 96-6-210588-1000 | 132.9167 | 94.99 | 49.9 | 24.7 | 90.4 | 2801 | 193.97 | 70.5 | 34.9 | 109 | 1053.2 | 125.2 | 174.6 | 183.9 | 2 | 181.5 | 352.7 | 374.3 | 2284.2 | 5.0078 | 1.5298
SWRI | 96-6-210588-1000 | 132.9333 | 94.98 | 49.8 | 24.6 | 90.7 | 2800 | 194.06 | 70.46 | 34.9 | 109 | 1054.1 | 125.2 | 174.9 | 184.3 | 2 | 178.9 | 353.9 | 375.3 | 2280.5 | 5.0469 | 1.5298
SWRI | 96-6-210588-1000 | 132.95 | 94.96 | 49.8 | 24.6 | 90.5 | 2801 | 194.07 | 70.47 | 34.9 | 109 | 1053.3 | 125.1 | 174.6 | 183.9 | 1.8 | 164.7 | 353.6 | 374.6 | 2296.4 | 4.6953 | 1.5249
SWRI | 96-6-210588-1000 | 132.9667 | 94.99 | 49.8 | 24.7 | 90.4 | 2800 | 194.1 | 70.46 | 34.9 | 109 | 1054.1 | 125.3 | 174.9 | 184.3 | 1.8 | 169.1 | 355.7 | 377.5 | 2294.4 | 5.0078 | 1.5249
SWRI | 96-6-210588-1000 | 132.9833 | 94.99 | 49.8 | 24.6 | 90.4 | 2800 | 193.97 | 70.59 | 34.8 | 109 | 1054.3 | 125.3 | 174.7 | 184.1 | 1.8 | 162.4 | 354.1 | 375.4 | 2304.1 | 4.8047 | 1.5298
SWRI | 96-6-210588-1000 | 133 | 95 | 49.8 | 24.6 | 90.5 | 2801 | 194.01 | 70.47 | 34.9 | 108.9 | 1053.9 | 125.2 | 174.8 | 184.2 | 1.8 | 168.6 | 356.7 | 378.3 | 2306.6 | 5.5312 | 1.5298
SWRI | 96-6-210588-1000 | 133.0167 | 95.01 | 49.7 | 24.6 | 90.7 | 2800 | 193.67 | 70.66 | 34.8 | 109 | 1050.5 | 125.2 | 174.2 | 183.5 | 2 | 180.3 | 355.7 | 377.4 | 2303.2 | 5.25 | 1.5298
SWRI | 96-6-210588-1000 | 133.0333 | 94.99 | 49.7 | 24.7 | 90.5 | 2802 | 194.06 | 70.47 | 34.8 | 108.9 | 1052.9 | 125.3 | 174.4 | 183.8 | 2 | 177.4 | 353.6 | 375.2 | 2294.7 | 4.7656 | 1.5249
SWRI | 96-6-210588-1000 | 133.05 | 94.99 | 49.8 | 24.7 | 90.4 | 2800 | 194.09 | 70.49 | 34.8 | 109 | 1054.7 | 125.3 | 174.9 | 184.2 | 2 | 168.8 | 352.9 | 374.2 | 2283.4 | 4.7188 | 1.5298
SWRI | 96-6-210588-1000 | 133.0667 | 94.97 | 49.8 | 24.7 | 90.4 | 2801 | 193.92 | 70.53 | 34.9 | 109 | 1054.2 | 125.2 | 174.7 | 184.1 | 2 | 176.9 | 353.1 | 374.2 | 2285.7 | 4.6797 | 1.5298
SWRI | 96-6-210588-1000 | 133.0833 | 95 | 49.8 | 24.8 | 90.5 | 2800 | 193.89 | 70.53 | 34.9 | 108.9 | 1053.5 | 125.2 | 174.6 | 183.9 | 2.1 | 177.8 | 352.9 | 374.3 | 2277 | 4.7422 | 1.5249
SWRI | 96-6-210588-1000 | 133.1 | 94.99 | 49.8 | 24.8 | 90.6 | 2800 | 194.07 | 70.47 | 34.8 | 109 | 1054.7 | 125.2 | 174.8 | 184.2 | 2 | 179.2 | 354.7 | 376.2 | 2271.3 | 4.6094 | 1.5298
SWRI | 96-6-210588-1000 | 133.1167 | 94.99 | 49.8 | 24.7 | 90.6 | 2799 | 194.07 | 70.53 | 34.9 | 109 | 1054.8 | 125.2 | 175.2 | 184.5 | 2 | 167.6 | 356.7 | 378.3 | 2275.4 | 5.3984 | 1.5298
SWRI | 96-6-210588-1000 | 133.1333 | 94.99 | 49.7 | 24.7 | 90.4 | 2800 | 194.01 | 70.54 | 34.9 | 109 | 1054.4 | 125.3 | 174.9 | 184.3 | 2 | 179.4 | 353.2 | 374.7 | 2264.1 | 5.4453 | 1.5298
SWRI | 96-6-210588-1000 | 133.15 | 94.97 | 49.8 | 24.8 | 90.4 | 2799 | 194.03 | 70.48 | 34.9 | 109 | 1055 | 125.2 | 175 | 184.4 | 2 | 178.5 | 352.7 | 374 | 2273 | 4.6797 | 1.5298
SWRI | 96-6-210588-1000 | 133.1667 | 95 | 49.8 | 24.8 | 90.6 | 2800 | 193.95 | 70.51 | 34.9 | 109 | 1054.2 | 125.3 | 174.7 | 184.1 | 2 | 180.2 | 358.2 | 379.5 | 2273.3 | 4.7891 | 1.5249
SWRI | 96-6-210588-1000 | 133.1833 | 95.01 | 49.7 | 24.7 | 90.6 | 2800 | 194.01 | 70.51 | 34.8 | 108.9 | 1054.9 | 125.3 | 174.8 | 184.2 | 2 | 180.7 | 354.7 | 376.1 | 2287.1 | 4.9219 | 1.5298
SWRI | 96-6-210588-1000 | 133.2 | 95 | 49.7 | 24.6 | 90.5 | 2800 | 194.07 | 70.5 | 34.9 | 108.9 | 1055.4 | 125.2 | 175 | 184.4 | 2 | 173.1 | 353.2 | 374.4 | 2284.9 | 4.9844 | 1.5298
SWRI | 96-6-210588-1000 | 133.2167 | 95.01 | 49.7 | 24.6 | 90.3 | 2800 | 193.98 | 70.44 | 34.8 | 108.9 | 1055.4 | 125.2 | 174.9 | 184.3 | 2 | 181.2 | 355.4 | 377 | 2281.9 | 5.5078 | 1.5249
SWRI | 96-6-210588-1000 | 133.2333 | 95.02 | 49.7 | 24.6 | 90.5 | 2800 | 193.92 | 70.55 | 34.9 | 108.9 | 1054.7 | 125.2 | 174.7 | 184.1 | 2 | 180.5 | 353.2 | 374.6 | 2277.5 | 5.3828 | 1.5298
SWRI | 96-6-210588-1000 | 133.25 | 95.01 | 49.7 | 24.6 | 90.6 | 2800 | 194.06 | 70.47 | 34.9 | 109 | 1055.8 | 125.2 | 175 | 184.4 | 2 | 178.1 | 353.8 | 375.2 | 2271.2 | 5.2734 | 1.5298
SWRI | 96-6-210588-1000 | 133.2667 | 95.01 | 49.8 | 24.6 | 90.5 | 2800 | 194.03 | 70.49 | 34.9 | 109 | 1056 | 125.3 | 175 | 184.4 | 2 | 181.3 | 352.3 | 373.8 | 2278.1 | 4.9375 | 1.5298
SWRI | 96-6-210588-1000 | 133.2833 | 95 | 49.9 | 24.8 | 90.3 | 2801 | 194.11 | 70.45 | 34.9 | 109 | 1055.8 | 125.2 | 174.8 | 184.2 | 2 | 165.8 | 355 | 376.4 | 2280.1 | 4.6328 | 1.5298
SWRI | 96-6-210588-1000 | 133.3 | 94.99 | 49.9 | 24.8 | 90.5 | 2800 | 193.93 | 70.54 | 34.8 | 108.9 | 1055.2 | 125.2 | 174.9 | 184.3 | 2 | 173.8 | 353.4 | 374.7 | 2268.5 | 5.4453 | 1.5298
SWRI | 96-6-210588-1000 | 133.3167 | 95.01 | 49.9 | 24.9 | 90.7 | 2800 | 193.83 | 70.51 | 34.8 | 108.9 | 1055.6 | 125.2 | 174.6 | 184 | 2 | 169 | 352.9 | 374.3 | 2276 | 5.5781 | 1.5249
SWRI | 96-6-210588-1000 | 133.3333 | 95.01 | 49.9 | 24.9 | 90.5 | 2799 | 194.03 | 70.47 | 34.8 | 108.9 | 1056 | 125.2 | 175.1 | 184.5 | 2 | 173 | 354.1 | 375.4 | 2274 | 5.4219 | 1.5298
SWRI | 96-6-210588-1000 | 133.35 | 95.01 | 49.9 | 24.9 | 90.3 | 2800 | 194 | 70.47 | 34.8 | 108.9 | 1055.6 | 125.2 | 174.9 | 184.2 | 2 | 173.6 | 355.1 | 376.6 | 2273.4 | 5.25 | 1.5249
SWRI | 96-6-210588-1000 | 133.3667 | 95.01 | 50 | 25 | 90.6 | 2800 | 194.02 | 70.53 | 34.8 | 108.9 | 1054.6 | 125.2 | 174.7 | 184 | 2 | 166 | 352.6 | 373.9 | 2275.5 | 4.9375 | 1.5298
SWRI | 96-6-210588-1000 | 133.3833 | 95.01 | 50 | 25 | 90.7 | 2800 | 193.99 | 70.46 | 34.9 | 108.9 | 1056.1 | 125.2 | 174.9 | 184.2 | 2 | 172.7 | 352.7 | 374.1 | 2283.2 | 5.0703 | 1.5298
SWRI | 96-6-210588-1000 | 133.4 | 95 | 50.1 | 25.1 | 90.5 | 2800 | 194 | 70.48 | 34.9 | 109 | 1055 | 125.3 | 174.9 | 184.3 | 2 | 174.9 | 356.1 | 377.9 | 2269.8 | 4.9609 | 1.5298
SWRI | 96-6-210588-1000 | 133.4167 | 95 | 50.1 | 25.2 | 90.3 | 2802 | 194.11 | 70.52 | 34.9 | 108.9 | 1055.4 | 125 | 174.6 | 184 | 1.8 | 165.6 | 354.5 | 376.1 | 2277.5 | 4.7188 | 1.5249
SWRI | 96-6-210588-1000 | 133.4333 | 95 | 50.1 | 25.2 | 90.5 | 2801 | 194.17 | 70.48 | 34.9 | 108.9 | 1055.8 | 125.2 | 174.9 | 184.2 | 1.8 | 164.4 | 356.8 | 378.7 | 2279.4 | 4.7891 | 1.5298
SWRI | 96-6-210588-1000 | 133.45 | 95 | 50.1 | 25.1 | 90.7 | 2801 | 194.11 | 70.49 | 34.9 | 108.9 | 1055.5 | 125.2 | 174.9 | 184.2 | 1.9 | 166.7 | 353.6 | 375.5 | 2280.9 | 5.0078 | 1.5298
SWRI | 96-6-210588-1000 | 133.4667 | 95 | 50.1 | 25.1 | 90.5 | 2801 | 193.92 | 70.46 | 34.9 | 108.9 | 1055.4 | 125.3 | 175.1 | 184.4 | 2 | 174.1 | 352.9 | 374 | 2283.5 | 5.0938 | 1.5298
SWRI | 96-6-210588-1000 | 133.4833 | 95.01 | 50.1 | 25.2 | 90.4 | 2799 | 194.06 | 70.53 | 34.9 | 108.9 | 1056.4 | 125.3 | 175.1 | 184.5 | 1.9 | 177.5 | 353.9 | 375.4 | 2277.1 | 4.6797 | 1.5298
SWRI | 96-6-210588-1000 | 133.5 | 95 | 50.1 | 25.2 | 90.4 | 2801 | 194.02 | 70.5 | 35 | 108.9 | 1055.6 | 125.3 | 174.9 | 184.3 | 2 | 173.1 | 352.7 | 374.1 | 2270.3 | 4.7188 | 1.5298
SWRI | 96-6-210588-1000 | 133.5167 | 95 | 50.1 | 25.2 | 90.6 | 2800 | 194.03 | 70.51 | 34.9 | 108.9 | 1055.1 | 125.3 | 174.8 | 184.2 | 2 | 170.2 | 356.3 | 377.7 | 2261.2 | 4.8984 | 1.5298
SWRI | 96-6-210588-1000 | 133.5333 | 95 | 50.1 | 25.2 | 90.6 | 2800 | 194.04 | 70.48 | 35 | 109 | 1055.5 | 125.1 | 175 | 184.3 | 2 | 170.1 | 352.7 | 374 | 2264.7 | 4.875 | 1.5298
SWRI | 96-6-210588-1000 | 133.55 | 95.01 | 50.1 | 25.3 | 90.4 | 2799 | 194.21 | 70.51 | 35 | 109 | 1055.7 | 125.4 | 175.2 | 184.6 | 2 | 171.4 | 352.6 | 374.1 | 2266.7 | 4.5469 | 1.5298
SWRI | 96-6-210588-1000 | 133.5667 | 95 | 50.1 | 25.3 | 90.4 | 2801 | 194.09 | 70.47 | 35 | 109 | 1055.8 | 125.3 | 174.9 | 184.3 | 2 | 181.3 | 352.1 | 373.7 | 2268 | 4.7422 | 1.5249
SWRI | 96-6-210588-1000 | 133.5833 | 95.01 | 50.1 | 25.2 | 90.6 | 2802 | 193.93 | 70.51 | 34.9 | 109 | 1055.2 | 125.3 | 174.6 | 183.9 | 2 | 177.2 | 352.5 | 374.2 | 2268.6 | 5.1172 | 1.5298
SWRI | 96-6-210588-1000 | 133.6 | 95.02 | 50.1 | 25.2 | 90.6 | 2801 | 193.95 | 70.51 | 34.9 | 109 | 1054.6 | 125.3 | 174.6 | 184 | 2 | 175 | 353.5 | 374.3 | 2256.5 | 5.4922 | 1.5298
SWRI | 96-6-210588-1000 | 133.6167 | 95 | 50.1 | 25.3 | 90.4 | 2800 | 194.09 | 70.48 | 35 | 109 | 1055.3 | 125.2 | 175.1 | 184.5 | 2 | 174.8 | 354.2 | 375.4 | 2255.4 | 4.7188 | 1.5298
SWRI | 96-6-210588-1000 | 133.6333 | 95.01 | 50.1 | 25.3 | 90.4 | 2799 | 194.04 | 70.5 | 35 | 109 | 1055.2 | 125.4 | 174.9 | 184.3 | 2 | 176.9 | 352 | 373.4 | 2255.3 | 5.2734 | 1.5298
SWRI | 96-6-210588-1000 | 133.65 | 95 | 50.1 | 25.3 | 90.5 | 2800 | 194.01 | 70.53 | 35 | 109 | 1056 | 125.3 | 174.8 | 184.2 | 1.8 | 164.6 | 356.8 | 378.7 | 2256.9 | 5.0703 | 1.5298
SWRI | 96-6-210588-1000 | 133.6667 | 95.01 | 50.1 | 25.2 | 90.7 | 2800 | 193.99 | 70.48 | 34.9 | 109 | 1055.3 | 125.3 | 175 | 184.3 | 2 | 174.9 | 352.4 | 373.7 | 2267.8 | 4.6953 | 1.5298
SWRI | 96-6-210588-1000 | 133.6833 | 94.99 | 50.1 | 25.2 | 90.6 | 2800 | 194.05 | 70.53 | 35 | 109 | 1054.8 | 125.3 | 174.9 | 184.3 | 1.9 | 162.9 | 352.8 | 374.2 | 2261 | 5.5078 | 1.5298
SWRI | 96-6-210588-1000 | 133.7 | 94.98 | 50.1 | 25.4 | 90.3 | 2800 | 194.1 | 70.5 | 34.9 | 109 | 1054.8 | 125.2 | 175 | 184.4 | 1.8 | 166.9 | 356.4 | 378.3 | 2261 | 5.3984 | 1.5249
SWRI | 96-6-210588-1000 | 133.7167 | 94.98 | 50.1 | 25.4 | 90.4 | 2798 | 193.95 | 70.52 | 35 | 108.9 | 1054.9 | 125.2 | 175.2 | 184.5 | 2 | 174.7 | 354.5 | 376.3 | 2264.6 | 5.2734 | 1.5298
SWRI | 96-6-210588-1000 | 133.7333 | 94.98 | 50.1 | 25.2 | 90.7 | 2800 | 193.9 | 70.51 | 35 | 109 | 1054.5 | 125.2 | 174.8 | 184.2 | 2 | 179.3 | 353.4 | 374.8 | 2269.1 | 4.7188 | 1.5249
SWRI | 96-6-210588-1000 | 133.75 | 94.96 | 50.1 | 25.3 | 90.6 | 2800 | 194.01 | 70.47 | 35 | 109.1 | 1054.6 | 125.3 | 175.2 | 184.5 | 2 | 167.2 | 354.3 | 375.7 | 2272.2 | 4.8281 | 1.5298
SWRI | 96-6-210588-1000 | 133.7667 | 94.98 | 50.1 | 25.3 | 90.3 | 2800 | 193.85 | 70.54 | 35 | 109 | 1055 | 125.2 | 174.9 | 184.2 | 2 | 177.1 | 352.8 | 374.2 | 2259.1 | 5.25 | 1.5298
SWRI | 96-6-210588-1000 | 133.7833 | 94.99 | 50.1 | 25.3 | 90.5 | 2800 | 193.98 | 70.51 | 35 | 109 | 1054.4 | 125.2 | 174.8 | 184.2 | 1.9 | 169.2 | 353 | 374.1 | 2268.1 | 4.9219 | 1.5298
SWRI | 96-6-210588-1000 | 133.8 | 94.99 | 50.1 | 25.3 | 90.7 | 2800 | 193.92 | 70.53 | 35 | 108.9 | 1054.6 | 125.2 | 174.9 | 184.2 | 2 | 176.9 | 355.8 | 377.5 | 2268.6 | 5.4688 | 1.5298
SWRI | 96-6-210588-1000 | 133.8167 | 94.99 | 50.1 | 25.4 | 90.5 | 2800 | 194.04 | 70.49 | 35 | 108.9 | 1055.5 | 125.1 | 174.9 | 184.3 | 1.8 | 164.3 | 352.4 | 374 | 2260 | 4.6328 | 1.5298
SWRI | 96-6-210588-1000 | 133.8333 | 94.98 | 50.1 | 25.4 | 90.3 | 2800 | 193.94 | 70.52 | 35 | 109 | 1054.5 | 125.2 | 174.7 | 184.1 | 2 | 177.4 | 355.6 | 376.5 | 2270.7 | 4.9609 | 1.5298
SWRI | 96-6-210588-1000 | 133.85 | 94.98 | 50.1 | 25.4 | 90.6 | 2800 | 194 | 70.48 | 35 | 109 | 1054.8 | 125.3 | 174.8 | 184.1 | 1.9 | 174.9 | 357.1 | 378.7 | 2260.3 | 5.4688 | 1.5298
SWRI | 96-6-210588-1000 | 133.8667 | 94.98 | 50.1 | 25.4 | 90.7 | 2799 | 194.03 | 70.54 | 35 | 109 | 1055.3 | 125.3 | 175 | 184.4 | 2 | 181.7 | 355.5 | 377.1 | 2256.3 | 4.6953 | 1.5249
SWRI | 96-6-210588-1000 | 133.8833 | 94.97 | 50.1 | 25.4 | 90.4 | 2799 | 194.03 | 70.43 | 35 | 108.9 | 1056 | 125.2 | 175.1 | 184.5 | 2 | 178.9 | 354.9 | 376.6 | 2262 | 4.9375 | 1.5298
SWRI | 96-6-210588-1000 | 133.9 | 94.98 | 50.1 | 25.4 | 90.3 | 2801 | 193.98 | 70.55 | 35 | 109 | 1054.8 | 125.3 | 174.8 | 184.2 | 1.9 | 172.9 | 354.5 | 375.7 | 2253.4 | 5.0078 | 1.5298
SWRI | 96-6-210588-1000 | 133.9167 | 94.99 | 50.1 | 25.4 | 90.6 | 2801 | 193.97 | 70.5 | 35 | 109 | 1054.9 | 125.3 | 174.8 | 184.1 | 2 | 177 | 352.6 | 373.9 | 2245.1 | 5.5547 | 1.5298
SWRI | 96-6-210588-1000 | 133.9333 | 94.98 | 50.1 | 25.5 | 90.7 | 2800 | 194.06 | 70.49 | 35 | 109 | 1055.5 | 125.2 | 175 | 184.4 | 2 | 172.5 | 352.9 | 374.2 | 2251.1 | 5.4219 | 1.5298
SWRI | 96-6-210588-1000 | 133.95 | 94.99 | 50.2 | 25.5 | 90.3 | 2802 | 194 | 70.49 | 35 | 109.1 | 1053.9 | 125.2 | 174.6 | 184 | 2 | 167.7 | 352.4 | 373.9 | 2254.4 | 5.4219 | 1.5298
SWRI | 96-6-210588-1000 | 133.9667 | 95 | 50.1 | 25.4 | 90.4 | 2800 | 194.05 | 70.5 | 35 | 109 | 1054.6 | 125.4 | 174.8 | 184.2 | 2 | 178 | 355 | 376.8 | 2251.4 | 4.6953 | 1.5298
SWRI | 96-6-210588-1000 | 133.9833 | 94.99 | 50.2 | 25.5 | 90.6 | 2800 | 194.03 | 70.51 | 35 | 109 | 1055.4 | 125.2 | 174.9 | 184.3 | 2 | 177.3 | 352.8 | 374.2 | 2261 | 5.2734 | 1.5298
SWRI | 96-6-210588-1000 | 134 | 95 | 50.2 | 25.6 | 90.6 | 2800 | 193.87 | 70.46 | 35 | 109 | 1054.4 | 125.2 | 174.7 | 184.1 | 2 | 179.9 | 354.5 | 376 | 2252 | 4.6953 | 1.5298
SWRI | 96-6-210588-1000 | 134.0167 | 94.98 | 50.2 | 25.5 | 90.4 | 2800 | 194.05 | 70.5 | 35 | 109 | 1054.9 | 125.4 | 175.1 | 184.5 | 2 | 181.6 | 355.1 | 376.6 | 2257.4 | 4.5859 | 1.5298
SWRI | 96-6-210588-1000 | 134.0333 | 94.98 | 50.2 | 25.5 | 90.3 | 2799 | 193.97 | 70.5 | 35 | 109 | 1055 | 125.3 | 175.2 | 184.5 | 2.1 | 174.3 | 352.6 | 374 | 2253.1 | 4.9609 | 1.5298
SWRI | 96-6-210588-1000 | 134.05 | 94.98 | 50.2 | 25.4 | 90.5 | 2800 | 194.09 | 70.5 | 35 | 109 | 1053.8 | 125.4 | 175 | 184.4 | 2.1 | 177.2 | 356.7 | 378.5 | 2252.3 | 4.6094 | 1.5298
SWRI | 96-6-210588-1000 | 134.0667 | 94.99 | 50.2 | 25.4 | 90.7 | 2800 | 193.94 | 70.5 | 35.1 | 109.1 | 1054 | 125.4 | 175 | 184.4 | 2.1 | 179.4 | 352.8 | 374.2 | 2235.7 | 4.6953 | 1.5249
SWRI | 96-6-210588-1000 | 134.0833 | 94.99 | 50.2 | 25.3 | 90.5 | 2800 | 194.09 | 70.47 | 35 | 109.1 | 1055.1 | 125.3 | 175 | 184.4 | 1.9 | 159.3 | 356.3 | 377.9 | 2247.7 | 5.6641 | 1.5298
SWRI | 96-6-210588-1000 | 134.1 | 94.97 | 50.2 | 25.2 | 90.4 | 2799 | 193.94 | 70.5 | 35.1 | 109 | 1054.7 | 125.3 | 175.1 | 184.5 | 2 | 174.5 | 353.6 | 375 | 2252.3 | 4.6953 | 1.5298
SWRI | 96-6-210588-1000 | 134.1167 | 95 | 50.2 | 25.2 | 90.4 | 2800 | 194 | 70.52 | 35.1 | 109.1 | 1054.4 | 125.4 | 174.8 | 184.2 | 2 | 178.4 | 353 | 374.1 | 2262.7 | 5.2734 | 1.5298
SWRI | 96-6-210588-1000 | 134.1333 | 95 | 50.2 | 25 | 90.7 | 2799 | 194.06 | 70.48 | 35.1 | 109.1 | 1054.8 | 125.4 | 175.1 | 184.4 | 1.9 | 168.7 | 352.2 | 373.9 | 2250.2 | 5.0312 | 1.5298
SWRI | 96-6-210588-1000 | 134.15 | 95.01 | 50.2 | 24.9 | 90.6 | 2799 | 194.12 | 70.5 | 35 | 109 | 1055 | 125.4 | 175 | 184.4 | 2 | 175.2 | 352.9 | 374.5 | 2247.7 | 4.5859 | 1.5298
SWRI | 96-6-210588-1000 | 134.1667 | 95 | 50.1 | 24.8 | 90.4 | 2800 | 194.11 | 70.51 | 35.1 | 109.1 | 1054.2 | 125.4 | 174.9 | 184.3 | 2 | 175.1 | 356.3 | 377.9 | 2241.2 | 4.6562 | 1.5249
SWRI | 96-6-210588-1000 | 134.1833 | 95 | 50.1 | 24.7 | 90.4 | 2799 | 193.96 | 70.52 | 35.1 | 109.1 | 1054.5 | 125.3 | 174.7 | 184.1 | 1.8 | 165.5 | 355.8 | 377.3 | 2243 | 5.3984 | 1.5298
SWRI | 96-6-210588-1000 | 134.2 | 95.01 | 50.1 | 24.7 | 90.6 | 2799 | 193.88 | 70.48 | 35.1 | 109 | 1054.1 | 125.3 | 175 | 184.4 | 2 | 168 | 353.5 | 375.1 | 2238.2 | 5.2734 | 1.5249
SWRI | 96-6-210588-1000 | 134.2167 | 95.01 | 50.1 | 24.7 | 90.7 | 2800 | 193.89 | 70.45 | 35.1 | 109.1 | 1054.1 | 125.4 | 174.9 | 184.2 | 2 | 173.7 | 354.2 | 375.9 | 2239.5 | 4.9844 | 1.5298
SWRI | 96-6-210588-1000 | 134.2333 | 95.01 | 50.1 | 24.7 | 90.4 | 2801 | 194.1 | 70.53 | 35.1 | 109.1 | 1053.7 | 125.5 | 174.8 | 184.2 | 2 | 171.9 | 353.6 | 375.1 | 2237.8 | 4.7891 | 1.5249
SWRI | 96-6-210588-1000 | 134.25 | 95.01 | 50.1 | 24.7 | 90.3 | 2800 | 194.03 | 70.53 | 35.1 | 109.1 | 1055 | 125.3 | 175 | 184.4 | 2 | 178.7 | 352.6 | 374.2 | 2240.7 | 4.9375 | 1.5298
SWRI | 96-6-210588-1000 | 134.2667 | 95.01 | 50 | 24.6 | 90.6 | 2799 | 194.07 | 70.52 | 35.1 | 109.1 | 1055.7 | 125.4 | 175 | 184.3 | 1.9 | 164.6 | 352.9 | 374.2 | 2236.1 | 4.8516 | 1.5298
SWRI | 96-6-210588-1000 | 134.2833 | 95.01 | 50 | 24.6 | 90.7 | 2801 | 193.93 | 70.49 | 35 | 109.1 | 1054.8 | 125.2 | 174.6 | 183.9 | 2.1 | 184.4 | 352.6 | 374.2 | 2236.7 | 5.625 | 1.5298
SWRI | 96-6-210588-1000 | 134.3 | 95.01 | 50 | 24.6 | 90.4 | 2800 | 193.91 | 70.59 | 35.1 | 109.1 | 1053.2 | 125.4 | 174.7 | 184 | 2 | 175 | 352 | 373.4 | 2242.1 | 5.3984 | 1.5249
SWRI | 96-6-210588-1000 | 134.3167 | 95.01 | 50.1 | 24.6 | 90.4 | 2799 | 193.9 | 70.47 | 35.1 | 109 | 1055.6 | 125.2 | 175 | 184.3 | 2 | 174.5 | 356.7 | 378.1 | 2236.9 | 5.0703 | 1.5298
SWRI | 96-6-210588-1000 | 134.3333 | 95.02 | 50.1 | 24.6 | 90.6 | 2801 | 193.95 | 70.54 | 35 | 109 | 1054.9 | 125.2 | 174.6 | 183.9 | 2 | 177.5 | 352.5 | 374 | 2243 | 4.6953 | 1.5298
SWRI | 96-6-210588-1000 | 134.35 | 95.01 | 50.1 | 24.6 | 90.6 | 2800 | 194.02 | 70.47 | 35 | 109.1 | 1054.5 | 125.3 | 174.9 | 184.3 | 2 | 181.9 | 353.5 | 374.9 | 2233.4 | 4.6953 | 1.5298
SWRI | 96-6-210588-1000 | 134.3667 | 95.03 | 50.1 | 24.6 | 90.5 | 2799 | 193.96 | 70.53 | 35 | 109 | 1054.7 | 125.2 | 174.8 | 184.2 | 1.9 | 172.9 | 352.6 | 373.5 | 2244 | 4.5469 | 1.5298
SWRI | 96-6-210588-1000 | 134.3833 | 95.03 | 50 | 24.4 | 90.3 | 2800 | 193.93 | 70.51 | 35 | 109 | 1055.1 | 125.3 | 174.6 | 184 | 2 | 175.8 | 357.5 | 379.3 | 2244.9 | 4.9219 | 1.5298
SWRI | 96-6-210588-1000 | 134.4 | 95.03 | 50 | 24.4 | 90.4 | 2801 | 194.2 | 70.47 | 35 | 109 | 1054 | 125.3 | 174.8 | 184.2 | 2 | 177.9 | 355.8 | 377.4 | 2254.8 | 5.4688 | 1.5249
SWRI | 96-6-210588-1000 | 134.4167 | 95.03 | 50 | 24.3 | 90.6 | 2800 | 194.12 | 70.51 | 34.9 | 109 | 1054.9 | 125.3 | 174.9 | 184.2 | 1.8 | 159.8 | 352.2 | 373.5 | 2241.9 | 4.8047 | 1.5298
SWRI | 96-6-210588-1000 | 134.4333 | 95.04 | 50 | 24.3 | 90.6 | 2801 | 193.99 | 70.47 | 34.9 | 109 | 1053.6 | 125.3 | 174.6 | 184 | 2 | 183.2 | 357.5 | 379.1 | 2243.3 | 4.6562 | 1.5298
SWRI | 96-6-210588-1000 | 134.45 | 95.02 | 49.9 | 24.4 | 90.5 | 2801 | 194.01 | 70.5 | 34.9 | 108.9 | 1053.3 | 125.2 | 174.7 | 184.1 | 2 | 172.7 | 355.9 | 377.6 | 2238.4 | 5.3984 | 1.5298
SWRI | 96-6-210588-1000 | 134.4667 | 95.01 | 50 | 24.5 | 90.4 | 2800 | 194.07 | 70.48 | 34.9 | 108.9 | 1053.6 | 125.2 | 175 | 184.4 | 2 | 176.9 | 352.9 | 374.5 | 2239.1 | 4.875 | 1.5298
SWRI | 96-6-210588-1000 | 134.4833 | 95.02 | 50 | 24.5 | 90.4 | 2800 | 194.09 | 70.49 | 34.9 | 109 | 1054.1 | 125.3 | 174.8 | 184.2 | 2 | 183.3 | 352.8 | 374.1 | 2242.9 | 4.7422 | 1.5298
SWRI | 96-6-210588-1000 | 134.5 | 95.04 | 50 | 24.5 | 90.5 | 2801 | 193.95 | 70.52 | 34.9 | 108.9 | 1054.2 | 125.3 | 174.6 | 184 | 2 | 177 | 356.5 | 378.1 | 2237 | 5.4219 | 1.5249
SWRI | 96-6-210588-1000 | 134.5167 | 95.02 | 50 | 24.6 | 90.6 | 2801 | 193.92 | 70.45 | 34.9 | 109 | 1054 | 125.3 | 174.5 | 183.9 | 2 | 181.6 | 355.8 | 377.3 | 2239.6 | 4.6797 | 1.5298
SWRI | 96-6-210588-1000 | 134.5333 | 95.02 | 50 | 24.7 | 90.6 | 2801 | 194.02 | 70.5 | 34.9 | 109 | 1053.9 | 125.4 | 174.9 | 184.2 | 2 | 181.2 | 353.6 | 375.1 | 2232.2 | 4.7188 | 1.5249
SWRI | 96-6-210588-1000 | 134.55 | 95.01 | 50 | 24.7 | 90.4 | 2800 | 193.99 | 70.48 | 34.9 | 109 | 1054 | 125.3 | 174.7 | 184.1 | 2 | 173.3 | 356.2 | 377.6 | 2233.1 | 4.7891 | 1.5249
SWRI | 96-6-210588-1000 | 134.5667 | 95.02 | 50 | 24.7 | 90.4 | 2800 | 193.98 | 70.51 | 34.9 | 109 | 1053.3 | 125.3 | 174.9 | 184.3 | 2 | 183.5 | 353 | 374.4 | 2230.7 | 4.7188 | 1.5298
SWRI | 96-6-210588-1000 | 134.5833 | 95.01 | 50 | 24.7 | 90.5 | 2799 | 194.02 | 70.53 | 34.9 | 108.9 | 1053.8 | 125.3 | 175 | 184.4 | 2.1 | 181 | 353.6 | 375.3 | 2223.3 | 4.7891 | 1.5298
SWRI | 96-6-210588-1000 | 134.6 | 95.01 | 50 | 24.7 | 90.5 | 2799 | 194.18 | 70.45 | 34.9 | 109 | 1054.1 | 125.3 | 175.1 | 184.4 | 2.1 | 173.2 | 352.9 | 374.4 | 2231.6 | 4.8984 | 1.5298
SWRI | 96-6-210588-1000 | 134.6167 | 95.01 | 50 | 24.8 | 90.5 | 2802 | 194.02 | 70.52 | 34.9 | 109 | 1053.7 | 125.3 | 174.6 | 184 | 2.1 | 185.7 | 356.1 | 377.7 | 2222.7 | 4.875 | 1.5298
SWRI | 96-6-210588-1000 | 134.6333 | 95.01 | 50 | 24.9 | 90.5 | 2800 | 193.99 | 70.51 | 34.9 | 109 | 1053.7 | 125.3 | 174.9 | 184.3 | 2.1 | 181.2 | 356 | 377.9 | 2215.4 | 4.6797 | 1.5298
SWRI | 96-6-210588-1000 | 134.65 | 95.01 | 50 | 24.9 | 90.6 | 2799 | 194.05 | 70.51 | 34.9 | 109 | 1054.1 | 125.3 | 175.1 | 184.5 | 2.1 | 183.8 | 353.4 | 374.8 | 2214.2 | 5.3828 | 1.5249
SWRI | 96-6-210588-1000 | 134.6667 | 95.02 | 50 | 25 | 90.4 | 2800 | 193.94 | 70.49 | 34.9 | 109 | 1053.4 | 125.3 | 174.8 | 184.1 | 2.1 | 181.6 | 355.3 | 376.8 | 2223.2 | 5.25 | 1.5298
SWRI | 96-6-210588-1000 | 134.6833 | 95 | 50 | 25 | 90.4 | 2801 | 194.1 | 70.51 | 34.9 | 109 | 1054.1 | 125.3 | 174.7 | 184.1 | 2.2 | 183.4 | 354.6 | 376.2 | 2213.4 | 4.7188 | 1.5298
SWRI | 96-6-210588-1000 | 134.7 | 95.01 | 50 | 25 | 90.4 | 2799 | 194.02 | 70.44 | 34.9 | 109 | 1054.2 | 125.3 | 175.1 | 184.5 | 2.1 | 181.7 | 357.1 | 378.6 | 2215.5 | 4.7656 | 1.5298
SWRI | 96-6-210588-1000 | 134.7167 | 95.01 | 50.1 | 25.1 | 90.6 | 2800 | 193.99 | 70.48 | 34.9 | 109 | 1054.2 | 125.4 | 175 | 184.4 | 2 | 179.4 | 356.1 | 377.5 | 2213.8 | 4.8281 | 1.5249
SWRI | 96-6-210588-1000 | 134.7333 | 95.03 | 50 | 25 | 90.6 | 2800 | 193.97 | 70.58 | 34.9 | 109 | 1052.9 | 125.3 | 174.6 | 184 | 2.1 | 181.4 | 353.5 | 374.7 | 2207.2 | 4.6562 | 1.5298
SWRI | 96-6-210588-1000 | 134.75 | 95.01 | 50 | 25 | 90.6 | 2800 | 194.08 | 70.47 | 34.9 | 109 | 1054.1 | 125.4 | 174.9 | 184.3 | 2.1 | 177.5 | 352.9 | 374.4 | 2212.7 | 4.6797 | 1.5298
SWRI | 96-6-210588-1000 | 134.7667 | 95.03 | 50 | 25 | 90.5 | 2800 | 193.98 | 70.5 | 34.9 | 109 | 1054.1 | 125.2 | 174.8 | 184.1 | 2 | 172.2 | 352.3 | 373.7 | 2218.6 | 4.6094 | 1.5298
SWRI | 96-6-210588-1000 | 134.7833 | 95.03 | 50 | 25.1 | 90.4 | 2802 | 194.05 | 70.51 | 34.9 | 109 | 1054.1 | 125.3 | 174.6 | 183.9 | 2 | 177 | 353.8 | 375.1 | 2224.8 | 5.0312 | 1.5298
SWRI | 96-6-210588-1000 | 134.8 | 95.02 | 50 | 25.1 | 90.5 | 2800 | 193.96 | 70.52 | 34.9 | 108.9 | 1054.4 | 125.3 | 174.8 | 184.1 | 2.1 | 171.7 | 354.9 | 376.5 | 2218.8 | 4.9219 | 1.5298
SWRI | 96-6-210588-1000 | 134.8167 | 95.03 | 50.1 | 25.1 | 90.5 | 2801 | 193.91 | 70.48 | 34.9 | 109 | 1053.9 | 125.1 | 174.6 | 184 | 2 | 174.5 | 353.1 | 374.4 | 2222.7 | 4.7891 | 1.5298
SWRI | 96-6-210588-1000 | 134.8333 | 95.04 | 50 | 25.2 | 90.5 | 2800 | 193.88 | 70.54 | 34.9 | 108.9 | 1053.9 | 125.3 | 174.7 | 184.1 | 2 | 179.8 | 356.7 | 378.3 | 2219.4 | 5.2734 | 1.5298
SWRI | 96-6-210588-1000 | 134.85 | 95.03 | 50 | 25.1 | 90.5 | 2801 | 193.97 | 70.48 | 34.9 | 108.9 | 1053.2 | 125.2 | 174.6 | 183.9 | 2 | 183.3 | 353.4 | 374.9 | 2214.6 | 5.25 | 1.5249
SWRI | 96-6-210588-1000 | 134.8667 | 95.01 | 50.1 | 25.1 | 90.5 | 2799 | 194.08 | 70.52 | 34.9 | 109 | 1053 | 125.3 | 174.9 | 184.3 | 2 | 170.3 | 356.4 | 378.3 | 2221.3 | 4.6328 | 1.5249
SWRI | 96-6-210588-1000 | 134.8833 | 95.02 | 50 | 25.1 | 90.5 | 2802 | 194 | 70.49 | 34.9 | 109 | 1052.9 | 125.2 | 174.5 | 183.8 | 2 | 178.2 | 353.6 | 375.1 | 2217.9 | 5.5781 | 1.5298
SWRI | 96-6-210588-1000 | 134.9 | 95.02 | 50.1 | 25.2 | 90.5 | 2799 | 193.99 | 70.49 | 34.9 | 109 | 1053.5 | 125.1 | 175.1 | 184.4 | 2 | 178.7 | 356.6 | 378 | 2215.8 | 4.6328 | 1.5298
SWRI | 96-6-210588-1000 | 134.9167 | 95.03 | 50.1 | 25.1 | 90.5 | 2802 | 193.98 | 70.48 | 34.9 | 109 | 1052.2 | 125.3 | 174.5 | 183.9 | 2 | 175.1 | 353.1 | 374.4 | 2200.2 | 5.6406 | 1.5298
SWRI | 96-6-210588-1000 | 134.9333 | 95.03 | 50.1 | 25.1 | 90.5 | 2800 | 193.89 | 70.51 | 34.9 | 109 | 1051.3 | 125.2 | 174.5 | 183.9 | 2.1 | 180.4 | 353.8 | 375.1 | 2205.7 | 4.8281 | 1.5298
SWRI | 96-6-210588-1000 | 134.95 | 95.03 | 50.1 | 25.1 | 90.5 | 2801 | 194.1 | 70.48 | 35 | 109 | 1053 | 125.3 | 174.7 | 184.1 | 2 | 175.1 | 355.4 | 377.1 | 2202.5 | 5.2891 | 1.5298
SWRI | 96-6-210588-1000 | 134.9667 | 95.03 | 50.1 | 25 | 90.5 | 2801 | 193.89 | 70.53 | 34.9 | 109 | 1052.3 | 125.3 | 174.7 | 184.1 | 2 | 174.9 | 354.5 | 376 | 2196.8 | 4.6953 | 1.5298
SWRI | 96-6-210588-1000 | 134.9833 | 95.02 | 50.1 | 25.1 | 90.5 | 2800 | 193.95 | 70.45 | 34.9 | 109 | 1052.4 | 125.3 | 175.1 | 184.5 | 2.1 | 182.8 | 353.7 | 375.2 | 2200.4 | 4.9219 | 1.5298
SWRI | 96-6-210588-1000 | 135 | 95.03 | 50.1 | 25.1 | 90.5 | 2800 | 194.02 | 70.51 | 34.9 | 109 | 1052.6 | 125.3 | 174.7 | 184.1 | 2.1 | 179.4 | 354.7 | 376.2 | 2195.9 | 4.6094 | 1.5298
SWRI | 96-6-210588-1000 | 135.0167 | 95.04 | 50 | 25.1 | 90.4 | 2800 | 194.06 | 70.48 | 35 | 108.9 | 1052.1 | 125.3 | 174.7 | 184.1 | 2 | 172.1 | 355.9 | 377.6 | 2198.1 | 4.9219 | 1.5298
SWRI | 96-6-210588-1000 | 135.0333 | 95.02 | 50.1 | 25.2 | 90.4 | 2801 | 194 | 70.51 | 35 | 108.9 | 1053.7 | 125.2 | 174.7 | 184.1 | 1.9 | 170 | 355.6 | 377.3 | 2193.1 | 5.5781 | 1.5298
SWRI | 96-6-210588-1000 | 135.05 | 95.02 | 50.1 | 25.1 | 90.6 | 2800 | 193.97 | 70.5 | 35 | 108.9 | 1053.8 | 125.2 | 174.9 | 184.3 | 2 | 169.6 | 354.8 | 376.2 | 2189.6 | 4.6797 | 1.5298
SWRI | 96-6-210588-1000 | 135.0667 | 95.03 | 50.1 | 25.2 | 90.6 | 2800 | 194.09 | 70.52 | 34.9 | 108.9 | 1052.4 | 125.2 | 174.9 | 184.3 | 2 | 177.9 | 357 | 378.6 | 2187.7 | 5.3125 | 1.5298
SWRI | 96-6-210588-1000 | 135.0833 | 95.04 | 50.1 | 25.2 | 90.5 | 2800 | 193.97 | 70.5 | 35 | 109 | 1052.6 | 125.3 | 174.9 | 184.3 | 2 | 174.8 | 353.8 | 375.1 | 2185 | 4.7891 | 1.5298
SWRI | 96-6-210588-1000 | 135.1 | 95.03 | 50.1 | 25.2 | 90.4 | 2800 | 194.08 | 70.5 | 35 | 109 | 1052.5 | 125.3 | 175 | 184.4 | 2.1 | 179.7 | 353.4 | 374.8 | 2192.1 | 4.875 | 1.5249
SWRI | 96-6-210588-1000 | 135.1167 | 95.04 | 50.1 | 25.3 | 90.4 | 2800 | 193.88 | 70.52 | 35 | 108.9 | 1052.3 | 125.3 | 174.8 | 184.1 | 2.1 | 178.1 | 356 | 377.5 | 2184.8 | 4.7188 | 1.5249
SWRI | 96-6-210588-1000 | 135.1333 | 95.04 | 50 | 25.2 | 90.6 | 2801 | 193.93 | 70.54 | 35 | 109 | 1052.3 | 125.3 | 174.6 | 184 | 2 | 170.1 | 355.1 | 376.6 | 2185.5 | 4.5703 | 1.5298
SWRI | 96-6-210588-1000 | 135.15 | 95.03 | 49.9 | 25.2 | 90.6 | 2801 | 193.95 | 70.48 | 35 | 109 | 1052.9 | 125.3 | 174.9 | 184.3 | 2 | 175 | 353.1 | 374.7 | 2188.5 | 5.3594 | 1.5298
SWRI | 96-6-210588-1000 | 135.1667 | 95.02 | 49.9 | 25.3 | 90.4 | 2799 | 194.11 | 70.46 | 35 | 109.1 | 1052.9 | 125.4 | 174.9 | 184.3 | 2 | 178.1 | 356.2 | 377.9 | 2203.3 | 4.7188 | 1.5298
SWRI | 96-6-210588-1000 | 135.1833 | 95.03 | 50 | 25.4 | 90.4 | 2800 | 193.97 | 70.53 | 35 | 109 | 1052.4 | 125.2 | 174.7 | 184.1 | 2 | 171.2 | 353.2 | 374.8 | 2183 | 4.6953 | 1.5298
SWRI | 96-6-210588-1000 | 135.2 | 95.02 | 50 | 25.4 | 90.5 | 2800 | 194.17 | 70.47 | 35 | 109 | 1053.6 | 125.3 | 175 | 184.4 | 1.9 | 166.3 | 356.9 | 378.4 | 2189.2 | 5.4453 | 1.5298
SWRI | 96-6-210588-1000 | 135.2167 | 95.04 | 50 | 25.3 | 90.6 | 2799 | 193.75 | 70.55 | 35 | 109 | 1052.8 | 125.3 | 174.8 | 184.1 | 1.9 | 163.5 | 356.8 | 378.5 | 2202.7 | 5.3828 | 1.5298
SWRI | 96-6-210588-1000 | 135.2333 | 95.05 | 50 | 25.3 | 90.6 | 2800 | 193.95 | 70.52 | 35 | 109 | 1052.5 | 125.2 | 174.5 | 183.9 | 1.9 | 166.1 | 352.9 | 374.5 | 2201.4 | 4.7422 | 1.5298
SWRI | 96-6-210588-1000 | 135.25 | 95.04 | 50 | 25.3 | 90.4 | 2800 | 194.06 | 70.5 | 35 | 109 | 1053.3 | 125.3 | 175 | 184.3 | 1.9 | 163.4 | 352.7 | 374.2 | 2195.6 | 4.6953 | 1.5249
SWRI | 96-6-210588-1000 | 135.2667 | 95.04 | 50 | 25.3 | 90.4 | 2800 | 194 | 70.5 | 35 | 109 | 1053.8 | 125.2 | 174.8 | 184.2 | 1.9 | 170.5 | 356.8 | 378.4 | 2201.8 | 4.7188 | 1.5298
SWRI | 96-6-210588-1000 | 135.2833 | 95.04 | 50 | 25.3 | 90.5 | 2801 | 193.93 | 70.51 | 35 | 108.9 | 1052.3 | 125.2 | 174.6 | 184 | 1.9 | 166.4 | 354.5 | 376 | 2195.8 | 5.4453 | 1.5298
SWRI | 96-6-210588-1000 | 135.3 | 95.04 | 50 | 25.3 | 90.7 | 2800 | 194.03 | 70.46 | 35 | 109 | 1053.2 | 125.3 | 174.9 | 184.3 | 1.9 | 158.4 | 358.9 | 380.6 | 2187.8 | 4.7656 | 1.5298
SWRI | 96-6-210588-1000 | 135.3167 | 95.04 | 50 | 25.2 | 90.6 | 2799 | 194.02 | 70.48 | 35 | 109 | 1053.2 | 125.1 | 175.1 | 184.4 | 1.9 | 168.1 | 353.6 | 375.1 | 2195.1 | 5.0469 | 1.5298
SWRI | 96-6-210588-1000 | 135.3333 | 95.04 | 50 | 25.2 | 90.4 | 2800 | 194.02 | 70.5 | 35 | 109 | 1052.9 | 125.3 | 174.9 | 184.2 | 1.9 | 173 | 356.6 | 378.1 | 2189.9 | 4.6797 | 1.5298
SWRI | 96-6-210588-1000 | 135.35 | 95.05 | 50 | 25.2 | 90.3 | 2799 | 194.04 | 70.49 | 35 | 108.9 | 1053.4 | 125.2 | 175 | 184.4 | 1.9 | 166.9 | 358.9 | 380.3 | 2187.2 | 5.2734 | 1.5298
SWRI | 96-6-210588-1000 | 135.3667 | 95.05 | 50 | 25.2 | 90.5 | 2800 | 193.98 | 70.51 | 35 | 108.9 | 1052.3 | 125.2 | 174.9 | 184.3 | 1.9 | 168.9 | 356.9 | 378.5 | 2187.5 | 4.9375 | 1.5298
SWRI | 96-6-210588-1000 | 135.3833 | 95.04 | 50 | 25.3 | 90.7 | 2799 | 193.97 | 70.57 | 35 | 109 | 1052.7 | 125.2 | 175.1 | 184.4 | 1.9 | 180.9 | 356.4 | 378.2 | 2192.4 | 5.25 | 1.5298
SWRI | 96-6-210588-1000 | 135.4 | 95.05 | 50 | 25.2 | 90.5 | 2800 | 194.19 | 70.44 | 35 | 109 | 1053.2 | 125.2 | 175 | 184.4 | 1.8 | 168.6 | 353.2 | 374.6 | 2190.6 | 4.6328 | 1.5298
SWRI | 96-6-210588-1000 | 135.4167 | 95.05 | 50 | 25.2 | 90.4 | 2800 | 194.05 | 70.52 | 35 | 109 | 1052.9 | 125.3 | 174.9 | 184.3 | 2 | 166.5 | 356.9 | 378.3 | 2193.5 | 5.4219 | 1.5249
SWRI | 96-6-210588-1000 | 135.4333 | 95.06 | 50 | 25.3 | 90.4 | 2800 | 194.13 | 70.48 | 35 | 108.9 | 1053 | 125.2 | 175.1 | 184.5 | 1.9 | 162.5 | 353.8 | 375.2 | 2190.9 | 4.9375 | 1.5298
SWRI | 96-6-210588-1000 | 135.45 | 95.06 | 50 | 25.2 | 90.5 | 2800 | 194.02 | 70.5 | 35 | 109 | 1052.8 | 125.2 | 174.9 | 184.3 | 1.9 | 170.9 | 354.6 | 376.1 | 2184.2 | 5.0078 | 1.5298
SWRI | 96-6-210588-1000 | 135.4667 | 95.07 | 50 | 25.2 | 90.7 | 2801 | 193.99 | 70.55 | 35 | 109 | 1052.3 | 125.2 | 174.8 | 184.2 | 1.9 | 166.5 | 356.8 | 378.4 | 2170.5 | 5.625 | 1.5298
SWRI | 96-6-210588-1000 | 135.4833 | 95.05 | 50 | 25.1 | 90.5 | 2800 | 194.07 | 70.44 | 35 | 108.9 | 1053 | 125.2 | 175 | 184.4 | 1.9 | 166.7 | 352.8 | 374.4 | 2176.8 | 4.7188 | 1.5298
SWRI | 96-6-210588-1000 | 135.5 | 95.07 | 50 | 25.1 | 90.4 | 2800 | 194.02 | 70.48 | 35 | 109 | 1052.6 | 125.3 | 174.9 | 184.3 | 1.9 | 166.7 | 352.7 | 374.1 | 2174 | 5.3125 | 1.5298
SWRI | 96-6-210588-1000 | 135.5167 | 95.08 | 50 | 24.9 | 90.4 | 2800 | 193.96 | 70.53 | 35 | 109 | 1052 | 125.3 | 174.7 | 184.2 | 1.8 | 164.8 | 353.9 | 375.4 | 2176.5 | 4.9375 | 1.5298
SWRI | 96-6-210588-1000 | 135.5333 | 95.09 | 49.9 | 24.9 | 90.5 | 2802 | 194.04 | 70.48 | 34.9 | 109 | 1051.9 | 125.3 | 174.7 | 184 | 1.8 | 164.9 | 353.3 | 374.5 | 2171.5 | 4.8047 | 1.5249
SWRI | 96-6-210588-1000 | 135.55 | 95.08 | 49.9 | 24.9 | 90.6 | 2800 | 194.01 | 70.45 | 34.9 | 109 | 1052.2 | 125.4 | 174.9 | 184.2 | 1.9 | 168.9 | 352.4 | 373.7 | 2169.8 | 4.8281 | 1.5298
SWRI | 96-6-210588-1000 | 135.5667 | 95.09 | 49.9 | 24.9 | 90.5 | 2800 | 193.9 | 70.59 | 34.9 | 109 | 1050 | 125.2 | 174.6 | 184 | 1.9 | 168.6 | 353.5 | 374.7 | 2172.4 | 5.3984 | 1.5249
SWRI | 96-6-210588-1000 | 135.5833 | 95.06 | 49.9 | 24.9 | 90.4 | 2799 | 193.87 | 70.48 | 34.9 | 109 | 1052.7 | 125.2 | 174.9 | 184.3 | 1.9 | 168.6 | 356.9 | 378.6 | 2161.5 | 5.2734 | 1.5298
SWRI | 96-6-210588-1000 | 135.6 | 95.08 | 49.9 | 24.9 | 90.5 | 2801 | 193.88 | 70.6 | 34.9 | 109 | 1051.4 | 125.3 | 174.6 | 183.9 | 1.9 | 174.9 | 357.5 | 379.1 | 2162.9 | 4.6953 | 1.5298
SWRI | 96-6-210588-1000 | 135.6167 | 95.09 | 49.9 | 24.9 | 90.7 | 2800 | 193.94 | 70.47 | 34.9 | 109 | 1052.3 | 125.2 | 175 | 184.4 | 2 | 170.9 | 354.4 | 375.7 | 2144.4 | 4.7188 | 1.5298
SWRI | 96-6-210588-1000 | 135.6333 | 95.08 | 49.9 | 25 | 90.5 | 2800 | 194.15 | 70.5 | 34.9 | 109 | 1050.1 | 125.4 | 174.8 | 184.2 | 1.9 | 165.2 | 354.5 | 375.8 | 2147.6 | 4.6094 | 1.5298
SWRI | 96-6-210588-1000 | 135.65 | 95.07 | 50 | 25 | 90.4 | 2801 | 194.14 | 70.48 | 34.9 | 109 | 1051.5 | 125.3 | 174.8 | 184.2 | 1.9 | 169.3 | 354.4 | 375.7 | 2152.6 | 4.9609 | 1.5298
SWRI | 96-6-210588-1000 | 135.6667 | 95.08 | 49.9 | 24.9 | 90.4 | 2800 | 194.04 | 70.51 | 34.9 | 109 | 1052.6 | 125.3 | 175 | 184.4 | 1.9 | 162.3 | 356.9 | 378.5 | 2148.5 | 4.8281 | 1.5298
SWRI | 96-6-210588-1000 | 135.6833 | 95.08 | 49.9 | 24.9 | 90.6 | 2800 | 194.01 | 70.43 | 34.9 | 108.9 | 1051.9 | 125.3 | 174.8 | 184.2 | 2 | 173 | 353.5 | 375.1 | 2146.1 | 5.6406 | 1.5298
SWRI | 96-6-210588-1000 | 135.7 | 95.1 | 49.9 | 24.9 | 90.6 | 2800 | 193.78 | 70.62 | 34.9 | 109 | 1049.4 | 125.3 | 174.4 | 183.8 | 2 | 182.7 | 354.4 | 375.8 | 2138.1 | 5.3828 | 1.5298
SWRI | 96-6-210588-1000 | 135.7167 | 95.1 | 49.9 | 24.8 | 90.4 | 2800 | 194.02 | 70.48 | 34.9 | 109 | 1051.8 | 125.2 | 175 | 184.3 | 2 | 166.8 | 357 | 378.4 | 2143.4 | 5.2734 | 1.5298
SWRI | 96-6-210588-1000 | 135.7333 | 95.09 | 49.9 | 24.9 | 90.3 | 2801 | 193.97 | 70.51 | 34.9 | 109 | 1049.1 | 125.2 | 174.4 | 183.8 | 1.9 | 168.4 | 354.3 | 375.6 | 2134.5 | 4.9609 | 1.5298
SWRI | 96-6-210588-1000 | 135.75 | 95.1 | 49.9 | 24.9 | 90.6 | 2800 | 194.05 | 70.49 | 34.9 | 109 | 1050.9 | 125.2 | 174.9 | 184.3 | 2 | 172.8 | 354.6 | 375.9 | 2134.2 | 4.9219 | 1.5298
SWRI | 96-6-210588-1000 | 135.7667 | 95.1 | 49.9 | 24.8 | 90.6 | 2801 | 194.11 | 70.42 | 34.9 | 109 | 1050.9 | 125.4 | 174.9 | 184.2 | 2.1 | 168.9 | 353.8 | 375.3 | 2131.5 | 4.5703 | 1.5249
SWRI | 96-6-210588-1000 | 135.7833 | 95.1 | 49.8 | 24.8 | 90.4 | 2800 | 194.07 | 70.55 | 34.9 | 109 | 1049.8 | 125.2 | 175 | 184.3 | 2.1 | 175.6 | 355.7 | 377.2 | 2127.6 | 5.2891 | 1.5249
SWRI | 96-6-210588-1000 | 135.8 | 95.1 | 49.9 | 24.8 | 90.4 | 2799 | 193.94 | 70.47 | 34.9 | 109 | 1050.7 | 125.3 | 175.1 | 184.5 | 2 | 181.2 | 356.7 | 378.1 | 2134 | 5.3828 | 1.5298
SWRI | 96-6-210588-1000 | 135.8167 | 95.09 | 49.9 | 24.9 | 90.5 | 2800 | 194.02 | 70.51 | 34.9 | 109 | 1049.3 | 125.2 | 174.9 | 184.3 | 2 | 179.7 | 357.5 | 379.3 | 2120.9 | 4.9375 | 1.5298
SWRI | 96-6-210588-1000 | 135.8333 | 95.07 | 49.9 | 24.8 | 90.6 | 2799 | 194.11 | 70.47 | 34.9 | 109 | 1050.7 | 125.2 | 175.3 | 184.7 | 2 | 178.3 | 353.6 | 375.1 | 2119.3 | 5.0703 | 1.5249
SWRI | 96-6-210588-1000 | 135.85 | 95.11 | 49.9 | 24.8 | 90.6 | 2800 | 194.01 | 70.52 | 34.9 | 109 | 1049.6 | 125.2 | 174.7 | 184.1 | 1.9 | 166.4 | 353.2 | 374.3 | 2112.5 | 5.2734 | 1.5249
SWRI | 96-6-210588-1000 | 135.8667 | 95.1 | 49.9 | 24.8 | 90.5 | 2800 | 194.17 | 70.48 | 34.9 | 109 | 1050.9 | 125.3 | 175 | 184.4 | 1.8 | 163.7 | 354.4 | 376 | 2116.4 | 4.5703 | 1.5298
SWRI | 96-6-210588-1000 | 135.8833 | 95.11 | 49.8 | 24.8 | 90.4 | 2799 | 194.04 | 70.48 | 34.9 | 109 | 1050.4 | 125.2 | 175.1 | 184.5 | 1.9 | 164.4 | 354.5 | 376 | 2123.1 | 5.4219 | 1.5298
SWRI | 96-6-210588-1000 | 135.9 | 95.1 | 49.8 | 24.8 | 90.4 | 2799 | 193.91 | 70.53 | 34.9 | 108.9 | 1050.6 | 125.2 | 175 | 184.4 | 1.8 | 163.7 | 354.8 | 376.4 | 2124.9 | 5.5312 | 1.5298
SWRI | 96-6-210588-1000 | 135.9167 | 95.1 | 49.8 | 24.7 | 90.6 | 2801 | 194.08 | 70.45 | 34.9 | 108.9 | 1050.4 | 125.2 | 174.9 | 184.2 | 1.9 | 166.4 | 354.2 | 375.7 | 2126.8 | 5.3984 | 1.5298
SWRI | 96-6-210588-1000 | 135.9333 | 95.11 | 49.8 | 24.7 | 90.6 | 2799 | 194.09 | 70.44 | 34.9 | 108.9 | 1050.6 | 125.2 | 175.3 | 184.6 | 2 | 176.9 | 353.7 | 375.1 | 2114.2 | 4.6953 | 1.5249
SWRI | 96-6-210588-1000 | 135.95 | 95.11 | 49.8 | 24.7 | 90.3 | 2799 | 193.95 | 70.55 | 34.9 | 108.9 | 1049 | 125.2 | 174.9 | 184.3 | 1.8 | 164.7 | 355.8 | 377.1 | 2117.9 | 4.9844 | 1.5298
SWRI | 96-6-210588-1000 | 135.9667 | 95.12 | 49.8 | 24.7 | 90.4 | 2799 | 193.89 | 70.55 | 34.9 | 109 | 1049.4 | 125.1 | 175 | 184.4 | 2 | 174.7 | 353.5 | 374.8 | 2120.3 | 5.4688 | 1.5298
SWRI | 96-6-210588-1000 | 135.9833 | 95.11 | 49.8 | 24.6 | 90.6 | 2800 | 194.12 | 70.41 | 34.9 | 109 | 1051 | 125.2 | 175.2 | 184.6 | 1.9 | 164.6 | 355.1 | 376.3 | 2117.1 | 4.875 | 1.5298
SWRI | 96-6-210588-1000 | 136 | 95.13 | 49.8 | 24.6 | 90.7 | 2800 | 193.9 | 70.6 | 34.9 | 109 | 1050 | 125.3 | 174.6 | 184 | 1.8 | 168.4 | 354.5 | 375.9 | 2117.8 | 5.4922 | 1.5298
SWRI | 96-6-210588-1000 | 136.0167 | 95.11 | 49.7 | 24.6 | 90.4 | 2799 | 194.1 | 70.4 | 34.9 | 109 | 1050.6 | 125.2 | 175 | 184.4 | 2 | 179.6 | 354.8 | 376.1 | 2112.6 | 4.7188 | 1.5298
SWRI | 96-6-210588-1000 | 136.0333 | 95.12 | 49.8 | 24.6 | 90.3 | 2801 | 194.19 | 70.53 | 34.9 | 108.9 | 1050.3 | 125.2 | 174.9 | 184.3 | 1.9 | 163.8 | 353.6 | 374.9 | 2103.3 | 5.2734 | 1.5298
SWRI | 96-6-210588-1000 | 136.05 | 95.12 | 49.7 | 24.6 | 90.6 | 2800 | 193.95 | 70.51 | 34.9 | 108.9 | 1050.3 | 125.1 | 174.9 | 184.3 | 1.8 | 164.1 | 355.6 | 377.2 | 2118.5 | 4.9844 | 1.5298
SWRI | 96-6-210588-1000 | 136.0667 | 95.12 | 49.7 | 24.5 | 90.6 | 2800 | 194.06 | 70.49 | 34.9 | 109 | 1051.1 | 125.3 | 175.1 | 184.4 | 1.9 | 168.6 | 353.7 | 375 | 2112.2 | 4.8047 | 1.5298
SWRI | 96-6-210588-1000 | 136.0833 | 95.11 | 49.7 | 24.5 | 90.3 | 2801 | 193.99 | 70.5 | 34.9 | 109 | 1049.8 | 125.3 | 174.9 | 184.2 | 2 | 171.4 | 356 | 377.6 | 2100.3 | 4.6562 | 1.5298
SWRI | 96-6-210588-1000 | 136.1 | 95.13 | 49.7 | 24.5 | 90.4 | 2801 | 193.99 | 70.53 | 34.9 | 109 | 1049.1 | 125.1 | 174.6 | 184 | 1.9 | 164.6 | 354.1 | 375.4 | 2093 | 5.4219 | 1.5298
SWRI | 96-6-210588-1000 | 136.1167 | 95.12 | 49.7 | 24.5 | 90.7 | 2801 | 193.99 | 70.5 | 34.9 | 109 | 1050.3 | 125.2 | 174.9 | 184.2 | 2 | 178.9 | 354 | 375.5 | 2103.7 | 5.2734 | 1.5249
SWRI | 96-6-210588-1000 | 136.1333 | 95.12 | 49.7 | 24.5 | 90.5 | 2801 | 194.03 | 70.47 | 34.9 | 109 | 1050 | 125.3 | 174.9 | 184.3 | 1.9 | 168.7 | 354.3 | 376 | 2102.2 | 4.7188 | 1.5249
SWRI | 96-6-210588-1000 | 136.15 | 95.13 | 49.7 | 24.5 | 90.3 | 2800 | 194 | 70.49 | 34.9 | 109 | 1050.5 | 125.1 | 174.8 | 184.2 | 1.8 | 164 | 355.5 | 377 | 2099.6 | 4.6797 | 1.5298
SWRI | 96-6-210588-1000 | 136.1667 | 95.11 | 49.7 | 24.5 | 90.4 | 2800 | 194.03 | 70.52 | 34.9 | 109 | 1050.4 | 125.3 | 175 | 184.4 | 1.9 | 172.8 | 356.6 | 378.1 | 2100.6 | 4.8281 | 1.5298
SWRI | 96-6-210588-1000 | 136.1833 | 95.12 | 49.6 | 24.5 | 90.7 | 2800 | 193.92 | 70.55 | 34.9 | 109 | 1049.6 | 125.2 | 175.1 | 184.5 | 2.1 | 173.8 | 357.6 | 379 | 2086.8 | 5.3984 | 1.5298
SWRI | 96-6-210588-1000 | 136.2 | 95.11 | 49.7 | 24.5 | 90.6 | 2800 | 194.01 | 70.49 | 34.9 | 109 | 1050 | 125.2 | 175 | 184.4 | 1.9 | 169.3 | 353.3 | 374.9 | 2098.9 | 5.5547 | 1.5298
SWRI | 96-6-210588-1000 | 136.2167 | 95.13 | 49.8 | 24.5 | 90.4 | 2800 | 193.88 | 70.5 | 34.9 | 109 | 1050.2 | 125.2 | 174.9 | 184.2 | 2 | 169 | 355.5 | 377 | 2105.4 | 5.2891 | 1.5298
SWRI | 96-6-210588-1000 | 136.2333 | 95.12 | 49.9 | 24.6 | 90.4 | 2801 | 193.98 | 70.56 | 34.9 | 109 | 1049.1 | 125 | 174.8 | 184.2 | 1.9 | 167 | 357.6 | 379 | 2089.5 | 5.25 | 1.5249
SWRI | 96-6-210588-1000 | 136.25 | 95.12 | 49.9 | 24.6 | 90.6 | 2800 | 194.09 | 70.45 | 34.9 | 109 | 1050 | 125.3 | 175.1 | 184.5 | 1.8 | 162.3 | 357.1 | 378.3 | 2100.6 | 4.9844 | 1.5249
SWRI | 96-6-210588-1000 | 136.2667 | 95.12 | 49.9 | 24.7 | 90.6 | 2801 | 193.89 | 70.5 | 34.9 | 109 | 1048.9 | 125.3 | 174.7 | 184 | 1.9 | 166.9 | 358 | 379.8 | 2100 | 5.5781 | 1.5298
SWRI | 96-6-210588-1000 | 136.2833 | 95.14 | 50 | 24.7 | 90.4 | 2801 | 194.02 | 70.47 | 34.9 | 109 | 1049 | 125.2 | 174.9 | 184.2 | 2 | 176.3 | 355.8 | 377.3 | 2089.5 | 4.6328 | 1.5249
SWRI | 96-6-210588-1000 | 136.3 | 95.13 | 50 | 24.7 | 90.4 | 2798 | 193.97 | 70.53 | 34.9 | 109 | 1048.9 | 125.2 | 175 | 184.4 | 1.9 | 168.2 | 353.5 | 375 | 2092.3 | 5.3828 | 1.5298
SWRI | 96-6-210588-1000 | 136.3167 | 95.14 | 50 | 24.6 | 90.6 | 2800 | 194.06 | 70.49 | 34.9 | 109 | 1049.5 | 125.2 | 175 | 184.4 | 1.8 | 170.7 | 356.8 | 378.3 | 2086.5 | 4.9844 | 1.5298
SWRI | 96-6-210588-1000 | 136.3333 | 95.13 | 50 | 24.7 | 90.6 | 2800 | 194.09 | 70.52 | 34.9 | 109 | 1048.8 | 125.3 | 175 | 184.4 | 2 | 176.9 | 355.3 | 376.9 | 2075.4 | 4.7188 | 1.5298
SWRI | 96-6-210588-1000 | 136.35 | 95.12 | 50 | 24.7 | 90.4 | 2799 | 194.02 | 70.49 | 34.9 | 109 | 1049.6 | 125.2 | 175.1 | 184.5 | 2 | 174.6 | 356.9 | 378.3 | 2068.3 | 5.25 | 1.5298
SWRI | 96-6-210588-1000 | 136.3667 | 95.13 | 50 | 24.8 | 90.4 | 2800 | 194.02 | 70.41 | 34.9 | 109 | 1049.9 | 125.2 | 175.2 | 184.5 | 2 | 175.1 | 353.9 | 375.2 | 2066 | 5.5547 | 1.5298
SWRI | 96-6-210588-1000 | 136.3833 | 95.12 | 50 | 24.9 | 90.6 | 2800 | 193.93 | 70.53 | 34.9 | 109 | 1048.8 | 125.3 | 175 | 184.3 | 2 | 180.8 | 357.1 | 378.7 | 2071.3 | 5.2734 | 1.5298
SWRI | 96-6-210588-1000 | 136.4 | 95.14 | 50 | 24.9 | 90.5 | 2800 | 194.12 | 70.48 | 34.9 | 109 | 1049.8 | 125.3 | 175.2 | 184.6 | 2 | 172.9 | 354.4 | 375.7 | 2069.6 | 5.25 | 1.5298
SWRI | 96-6-210588-1000 | 136.4167 | 95.14 | 50 | 25 | 90.4 | 2801 | 194.02 | 70.5 | 34.9 | 109 | 1050.2 | 125.2 | 174.9 | 184.2 | 1.8 | 162.4 | 356.4 | 377.7 | 2082.1 | 4.9219 | 1.5249
SWRI | 96-6-210588-1000 | 136.4333 | 95.15 | 50 | 25 | 90.4 | 2800 | 193.83 | 70.54 | 34.9 | 109 | 1049.1 | 125.3 | 175 | 184.3 | 2 | 171.1 | 355.2 | 376.3 | 2079.1 | 5.7109 | 1.5298
SWRI | 96-6-210588-1000 | 136.45 | 95.15 | 50 | 25 | 90.7 | 2801 | 193.93 | 70.49 | 34.9 | 109 | 1050.5 | 125.2 | 174.9 | 184.2 | 2 | 177.1 | 354.2 | 375.6 | 2066.6 | 4.6797 | 1.5298
SWRI | 96-6-210588-1000 | 136.4667 | 95.14 | 50.1 | 25 | 90.5 | 2800 | 194.08 | 70.53 | 34.9 | 109 | 1050.7 | 125.3 | 175.2 | 184.6 | 1.8 | 164.7 | 357.6 | 379.4 | 2062.9 | 5.3984 | 1.5298
SWRI | 96-6-210588-1000 | 136.4833 | 95.13 | 50 | 24.9 | 90.3 | 2800 | 194.17 | 70.47 | 34.9 | 109 | 1051.5 | 125.2 | 175.1 | 184.5 | 1.8 | 168.5 | 357 | 378.4 | 2072.9 | 5.25 | 1.5298
SWRI | 96-6-210588-1000 | 136.5 | 95.14 | 50 | 24.9 | 90.5 | 2800 | 194.08 | 70.49 | 34.9 | 108.9 | 1050.2 | 125.1 | 175 | 184.4 | 1.9 | 167.2 | 353.7 | 375.1 | 2082.5 | 5.0312 | 1.5298
SWRI | 96-6-210588-1000 | 136.5167 | 95.15 | 50 | 25 | 90.7 | 2799 | 193.97 | 70.56 | 34.9 | 109 | 1049.8 | 125.3 | 175 | 184.4 | 1.8 | 162.9 | 357.1 | 378.8 | 2063.4 | 4.7891 | 1.5298
SWRI | 96-6-210588-1000 | 136.5333 | 95.13 | 50 | 25 | 90.4 | 2799 | 194.03 | 70.49 | 34.9 | 109 | 1050.6 | 125.2 | 175.2 | 184.6 | 1.9 | 165 | 353.5 | 374.8 | 2062.7 | 4.6797 | 1.5249
SWRI | 96-6-210588-1000 | 136.55 | 95.12 | 50 | 25 | 90.3 | 2800 | 194.08 | 70.39 | 34.9 | 108.9 | 1051.1 | 125.2 | 175.1 | 184.5 | 2 | 182.7 | 354.4 | 375.9 | 2061.7 | 5.3828 | 1.5249
SWRI | 96-6-210588-1000 | 136.5667 | 95.13 | 50 | 25.1 | 90.6 | 2798 | 194.11 | 70.49 | 34.9 | 109 | 1049.4 | 125.2 | 175.2 | 184.6 | 1.9 | 162.9 | 354.9 | 376.5 | 2060.1 | 5.2891 | 1.5298
SWRI | 96-6-210588-1000 | 136.5833 | 95.12 | 50 | 25.1 | 90.7 | 2800 | 194.08 | 70.49 | 34.9 | 109 | 1049.2 | 125.2 | 175.2 | 184.6 | 2 | 179.6 | 354.8 | 375.9 | 2057 | 4.6797 | 1.5298
SWRI | 96-6-210588-1000 | 136.6 | 95.14 | 50 | 25.1 | 90.4 | 2800 | 194.09 | 70.44 | 34.9 | 109 | 1050.4 | 125.3 | 175.1 | 184.5 | 1.9 | 176.5 | 354.4 | 375.5 | 2058.1 | 4.6797 | 1.5298
SWRI | 96-6-210588-1000 | 136.6167 | 95.14 | 50 | 25 | 90.3 | 2801 | 193.92 | 70.54 | 34.9 | 109 | 1047.6 | 125.3 | 174.6 | 183.9 | 2 | 170.7 | 354.7 | 376.1 | 2056 | 4.7188 | 1.5249
SWRI | 96-6-210588-1000 | 136.6333 | 95.13 | 50 | 25.1 | 90.5 | 2799 | 193.92 | 70.58 | 34.9 | 109 | 1049.7 | 125.1 | 175.1 | 184.5 | 1.8 | 162.8 | 354.9 | 376.2 | 2059.1 | 5.2734 | 1.5298
SWRI | 96-6-210588-1000 | 136.65 | 95.13 | 50 | 25.1 | 90.7 | 2800 | 194.01 | 70.45 | 34.9 | 109.1 | 1050.1 | 125.3 | 175.2 | 184.6 | 1.9 | 173.5 | 356.8 | 378.2 | 2060.6 | 5.5078 | 1.5298
SWRI | 96-6-210588-1000 | 136.6667 | 95.16 | 50 | 25 | 90.5 | 2800 | 193.93 | 70.56 | 34.9 | 109 | 1048.9 | 125.3 | 174.8 | 184.2 | 1.8 | 171.9 | 355.8 | 376.8 | 2055.8 | 4.8047 | 1.5298
SWRI | 96-6-210588-1000 | 136.6833 | 95.14 | 50 | 25.1 | 90.3 | 2801 | 194.08 | 70.48 | 34.9 | 109 | 1049.5 | 125.2 | 175 | 184.3 | 2 | 175.8 | 356.4 | 378 | 2050.2 | 5.6406 | 1.5249
SWRI | 96-6-210588-1000 | 136.7 | 95.14 | 50.1 | 25.2 | 90.5 | 2800 | 193.96 | 70.5 | 34.9 | 109 | 1048.6 | 125.3 | 174.9 | 184.2 | 2.1 | 177.6 | 356.6 | 377.9 | 2050.1 | 4.8281 | 1.5298
SWRI | 96-6-210588-1000 | 136.7167 | 95.13 | 50.1 | 25.1 | 90.7 | 2800 | 193.98 | 70.53 | 35 | 109 | 1049 | 125.3 | 175.1 | 184.5 | 2.1 | 180.4 | 358.5 | 379.9 | 2039.2 | 4.7891 | 1.5249
SWRI | 96-6-210588-1000 | 136.7333 | 95.15 | 50.1 | 25.2 | 90.5 | 2801 | 193.76 | 70.52 | 35 | 109.1 | 1048.4 | 125.3 | 174.7 | 184.1 | 2.1 | 184.2 | 353.7 | 375.1 | 2036.9 | 5.6406 | 1.5249
SWRI | 96-6-210588-1000 | 136.75 | 95.13 | 50.1 | 25.2 | 90.4 | 2800 | 193.99 | 70.48 | 35 | 109 | 1049.2 | 125.3 | 175 | 184.4 | 2 | 178.1 | 358.2 | 379.9 | 2024 | 4.7188 | 1.5298
SWRI | 96-6-210588-1000 | 136.7667 | 95.15 | 50.1 | 25.1 | 90.4 | 2799 | 193.97 | 70.51 | 35 | 109 | 1048.2 | 125.3 | 175 | 184.4 | 2.1 | 178 | 355.1 | 376.7 | 2023.3 | 4.5859 | 1.5298
SWRI | 96-6-210588-1000 | 136.7833 | 95.15 | 50.1 | 25.1 | 90.7 | 2799 | 193.99 | 70.54 | 35 | 109.1 | 1048.4 | 125.3 | 175 | 184.4 | 2.1 | 181.3 | 353.6 | 375.1 | 2018.6 | 4.9609 | 1.5298
SWRI | 96-6-210588-1000 | 136.8 | 95.13 | 50.1 | 25.2 | 90.5 | 2800 | 194.05 | 70.4 | 35 | 109.1 | 1049.4 | 125.3 | 175.2 | 184.6 | 2.1 | 178 | 356.3 | 377.6 | 2021.7 | 4.9219 | 1.5298
SWRI | 96-6-210588-1000 | 136.8167 | 95.15 | 50.1 | 25.1 | 90.3 | 2800 | 194.08 | 70.52 | 35 | 109.1 | 1047.4 | 125.3 | 175 | 184.4 | 2.1 | 182.3 | 356.6 | 378.5 | 2022.1 | 5.4688 | 1.5298
SWRI | 96-6-210588-1000 | 136.8333 | 95.16 | 50.1 | 25.1 | 90.5 | 2800 | 193.92 | 70.52 | 35 | 109 | 1049.1 | 125.3 | 175 | 184.4 | 2.1 | 183.3 | 353.8 | 375.1 | 2020.2 | 5.3125 | 1.5298
SWRI | 96-6-210588-1000 | 136.85 | 95.16 | 50.1 | 25.2 | 90.7 | 2800 | 194.08 | 70.47 | 35 | 109.1 | 1048 | 125.3 | 175 | 184.4 | 2.1 | 173 | 355.3 | 376.6 | 2017.8 | 5.3125 | 1.5298
SWRI | 96-6-210588-1000 | 136.8667 | 95.16 | 50.1 | 25.2 | 90.5 | 2799 | 194 | 70.49 | 35 | 109.1 | 1048.8 | 125.3 | 175.3 | 184.7 | 2.1 | 184.6 | 358.3 | 379.5 | 2016.1 | 4.9844 | 1.5298
SWRI | 96-6-210588-1000 | 136.8833 | 95.16 | 50.1 | 25.1 | 90.3 | 2802 | 194.05 | 70.46 | 35 | 109.1 | 1048.9 | 125.2 | 174.9 | 184.2 | 2.1 | 180.7 | 354.1 | 375.7 | 2009.6 | 5.0078 | 1.5249
SWRI | 96-6-210588-1000 | 136.9 | 95.16 | 50.1 | 25.2 | 90.6 | 2799 | 193.92 | 70.56 | 35 | 109.1 | 1048 | 125.3 | 175.1 | 184.4 | 2.1 | 182.4 | 354.3 | 375.7 | 2018.6 | 5.3984 | 1.5249
SWRI | 96-6-210588-1000 | 136.9167 | 95.15 | 50.1 | 25.2 | 90.7 | 2801 | 193.9 | 70.55 | 35 | 109.1 | 1047.9 | 125.2 | 174.8 | 184.1 | 2.1 | 180.1 | 356.4 | 378 | 2011.7 | 4.6953 | 1.5249
SWRI | 96-6-210588-1000 | 136.9333 | 95.14 | 50.1 | 25.2 | 90.4 | 2803 | 194.12 | 70.48 | 35 | 109.1 | 1048.5 | 125.3 | 174.8 | 184.1 | 2.1 | 183.2 | 355.3 | 376.8 | 2007.7 | 5.4219 | 1.5298
SWRI | 96-6-210588-1000 | 136.95 | 95.16 | 50.1 | 25.1 | 90.3 | 2801 | 193.86 | 70.51 | 35 | 109.1 | 1049 | 125.2 | 174.8 | 184.2 | 2.1 | 179.9 | 354.4 | 376 | 2017.7 | 4.8281 | 1.5298
SWRI | 96-6-210588-1000 | 136.9667 | 95.16 | 50.1 | 25.1 | 90.7 | 2800 | 194.1 | 70.47 | 35 | 109.1 | 1048.1 | 125.3 | 175.3 | 184.6 | 2.1 | 182.7 | 355.1 | 376.4 | 2014 | 4.6328 | 1.5249
SWRI | 96-6-210588-1000 | 136.9833 | 95.16 | 50.1 | 25.1 | 90.6 | 2800 | 193.98 | 70.49 | 35 | 109.1 | 1048.2 | 125.3 | 175.2 | 184.5 | 2.1 | 179.6 | 356.1 | 377.8 | 2017.9 | 4.8984 | 1.5298
SWRI | 96-6-210588-1000 | 137 | 95.15 | 50.1 | 25.1 | 90.4 | 2801 | 194.14 | 70.48 | 35 | 109.1 | 1048.5 | 125.3 | 175 | 184.4 | 2 | 175.4 | 356.3 | 377.6 | 2006.7 | 4.6094 | 1.5298
SWRI | 96-6-210588-1000 | 137.0167 | 95.15 | 50.1 | 25.2 | 90.4 | 2800 | 194.05 | 70.49 | 35 | 109.1 | 1048.4 | 125.4 | 175.1 | 184.4 | 2.1 | 182.7 | 355.8 | 377.6 | 2016 | 4.6328 | 1.5298
SWRI | 96-6-210588-1000 | 137.0333 | 95.16 | 50.1 | 25.1 | 90.6 | 2800 | 193.98 | 70.5 | 35 | 109.1 | 1047.6 | 125.2 | 175 | 184.4 | 2.1 | 182.7 | 354.4 | 375.6 | 2016.1 | 5.0938 | 1.5298
SWRI | 96-6-210588-1000 | 137.05 | 95.15 | 50.1 | 25.1 | 90.7 | 2799 | 194.14 | 70.5 | 35 | 109.1 | 1048.2 | 125.3 | 175.1 | 184.4 | 2 | 179.3 | 357.9 | 379.4 | 2017 | 5.2734 | 1.5249
SWRI | 96-6-210588-1000 | 137.0667 | 95.14 | 50.1 | 25.1 | 90.4 | 2800 | 193.84 | 70.58 | 35 | 109.1 | 1046.9 | 125.2 | 174.9 | 184.3 | 2.1 | 178.5 | 356.8 | 378.4 | 2021 | 4.9844 | 1.5298
SWRI | 96-6-210588-1000 | 137.0833 | 95.15 | 50.1 | 25.1 | 90.3 | 2800 | 194.08 | 70.47 | 35 | 109 | 1048.6 | 125.3 | 175.1 | 184.5 | 2.1 | 176.9 | 356.8 | 378.5 | 2012.4 | 4.9219 | 1.5298
SWRI | 96-6-210588-1000 | 137.1 | 95.14 | 50.1 | 25.1 | 90.6 | 2800 | 193.95 | 70.56 | 35 | 109 | 1048.7 | 125.3 | 175 | 184.4 | 2.1 | 180.7 | 356.1 | 377.7 | 2006 | 4.6562 | 1.5298
SWRI | 96-6-210588-1000 | 137.1167 | 95.15 | 50.1 | 25.1 | 90.7 | 2800 | 194.04 | 70.47 | 35 | 109 | 1049 | 125.2 | 175.3 | 184.6 | 2.1 | 176.5 | 354.8 | 376.1 | 2000.8 | 4.7422 | 1.5298
SWRI | 96-6-210588-1000 | 137.1333 | 95.15 | 50.1 | 25.1 | 90.4 | 2800 | 193.91 | 70.56 | 35 | 109 | 1048 | 125.3 | 175 | 184.3 | 2.1 | 171.1 | 353.9 | 375.6 | 1998.3 | 5.4922 | 1.5298
SWRI | 96-6-210588-1000 | 137.15 | 95.16 | 50.1 | 25.1 | 90.3 | 2800 | 194.07 | 70.45 | 35 | 109 | 1049.9 | 125.3 | 175 | 184.4 | 2.1 | 181.1 | 354.4 | 375.7 | 2009.1 | 4.7188 | 1.5249
SWRI | 96-6-210588-1000 | 137.1667 | 95.17 | 50.1 | 25.2 | 90.5 | 2800 | 193.96 | 70.56 | 35 | 109 | 1048 | 125.2 | 174.8 | 184.2 | 2.1 | 181.1 | 357.5 | 379 | 2007.4 | 5.5781 | 1.5298
SWRI | 96-6-210588-1000 | 137.1833 | 95.16 | 50.1 | 25.1 | 90.6 | 2800 | 193.98 | 70.47 | 35 | 109 | 1049.7 | 125.2 | 175.1 | 184.5 | 2.1 | 183.5 | 354.5 | 376.1 | 1988.3 | 5.3984 | 1.5298
SWRI | 96-6-210588-1000 | 137.2 | 95.17 | 50.1 | 25.1 | 90.6 | 2800 | 194.08 | 70.4 | 35 | 109 | 1050.2 | 125.2 | 175.2 | 184.5 | 2.1 | 181.2 | 354.2 | 375.6 | 1996.8 | 5.3984 | 1.5298
SWRI | 96-6-210588-1000 | 137.2167 | 95.16 | 50.1 | 25.1 | 90.5 | 2800 | 194.02 | 70.51 | 35 | 109 | 1048.8 | 125.3 | 175.1 | 184.4 | 2.1 | 181.1 | 356.8 | 378.3 | 1992.8 | 5.2734 | 1.5298
SWRI | 96-6-210588-1000 | 137.2333 | 95.15 | 50.1 | 25.1 | 90.4 | 2799 | 194.03 | 70.48 | 35 | 108.9 | 1050.6 | 125.1 | 175.3 | 184.7 | 2.1 | 181.5 | 356.1 | 377.1 | 1992.6 | 4.9844 | 1.5249
SWRI | 96-6-210588-1000 | 137.25 | 95.15 | 50.1 | 25.1 | 90.4 | 2801 | 194.09 | 70.44 | 35 | 109 | 1049.6 | 125.2 | 175 | 184.3 | 2.1 | 183.2 | 358 | 379.5 | 1985.7 | 4.6328 | 1.5249
SWRI | 96-6-210588-1000 | 137.2667 | 95.16 | 50.1 | 25.2 | 90.7 | 2800 | 193.97 | 70.51 | 35 | 109 | 1049.6 | 125.2 | 175.1 | 184.5 | 2.1 | 185.1 | 356.8 | 377.9 | 1977.1 | 4.6328 | 1.5249
SWRI | 96-6-210588-1000 | 137.2833 | 95.15 | 50.1 | 25.1 | 90.5 | 2800 | 194.12 | 70.43 | 35 | 109 | 1049.6 | 125.3 | 175.2 | 184.6 | 2.1 | 179.3 | 358 | 379.5 | 1979.7 | 5.4219 | 1.5298
SWRI | 96-6-210588-1000 | 137.3 | 95.16 | 50.1 | 25.2 | 90.4 | 2800 | 193.88 | 70.54 | 35 | 109 | 1049.3 | 125.3 | 175.1 | 184.4 | 2.1 | 181 | 354.3 | 375.4 | 1985.2 | 5.6875 | 1.5298
SWRI | 96-6-210588-1000 | 137.3167 | 95.16 | 50.1 | 25.1 | 90.4 | 2800 | 194.02 | 70.46 | 35 | 109 | 1048.7 | 125.1 | 175 | 184.4 | 2.1 | 181.3 | 359.3 | 381.1 | 1982.4 | 4.6953 | 1.5249
SWRI | 96-6-210588-1000 | 137.3333 | 95.15 | 50.1 | 25.1 | 90.6 | 2800 | 194.07 | 70.46 | 35 | 109 | 1049.5 | 125.2 | 175.2 | 184.5 | 2.1 | 183.3 | 358.3 | 379.8 | 1977.1 | 4.7656 | 1.5249
SWRI | 96-6-210588-1000 | 137.35 | 95.16 | 50.1 | 25.1 | 90.6 | 2800 | 194.04 | 70.51 | 35 | 109 | 1048.5 | 125.3 | 175.2 | 184.5 | 2.1 | 177.1 | 355.8 | 377.3 | 1973.6 | 4.8984 | 1.5249
SWRI | 96-6-210588-1000 | 137.3667 | 95.15 | 50.1 | 25.1 | 90.4 | 2799 | 194.12 | 70.49 | 35 | 109 | 1048.5 | 125.3 | 175.5 | 184.8 | 2.1 | 181.4 | 354.4 | 375.8 | 1973.3 | 5.4219 | 1.5298
SWRI | 96-6-210588-1000 | 137.3833 | 95.14 | 50.1 | 25.1 | 90.5 | 2801 | 194.14 | 70.49 | 35 | 109 | 1048.2 | 125.2 | 175.1 | 184.4 | 2.1 | 181.2 | 357.8 | 379.3 | 1977.7 | 4.6953 | 1.5298
SWRI | 96-6-210588-1000 | 137.4 | 95.14 | 50.1 | 25.1 | 90.7 | 2799 | 194.01 | 70.46 | 35 | 109 | 1049.8 | 125.2 | 175.3 | 184.7 | 2 | 177.1 | 353.6 | 374.9 | 1988 | 4.7891 | 1.5249
SWRI | 96-6-210588-1000 | 137.4167 | 95.14 | 50 | 25 | 90.6 | 2799 | 194.01 | 70.43 | 35 | 109 | 1049.2 | 125.3 | 175.4 | 184.7 | 2.1 | 183.4 | 356.8 | 378.4 | 1983 | 5.2734 | 1.5249
SWRI | 96-6-210588-1000 | 137.4333 | 95.15 | 50 | 24.9 | 90.4 | 2800 | 194.13 | 70.48 | 35 | 109 | 1048.6 | 125.2 | 175 | 184.4 | 2 | 176.4 | 357.4 | 379.2 | 1980.3 | 4.9609 | 1.5298
SWRI | 96-6-210588-1000 | 137.45 | 95.15 | 50 | 24.9 | 90.4 | 2800 | 194.14 | 70.42 | 35 | 109 | 1050.4 | 125.2 | 175.3 | 184.6 | 2 | 181 | 356.9 | 378.7 | 1979.7 | 4.7891 | 1.5298
SWRI | 96-6-210588-1000 | 137.4667 | 95.14 | 50 | 24.9 | 90.5 | 2799 | 193.99 | 70.51 | 34.9 | 109 | 1049.9 | 125.3 | 175.3 | 184.7 | 2.1 | 179.3 | 355.2 | 376.5 | 1983.4 | 4.9375 | 1.5298
SWRI | 96-6-210588-1000 | 137.4833 | 95.15 | 50 | 24.8 | 90.6 | 2801 | 193.92 | 70.49 | 34.9 | 109 | 1049.8 | 125.3 | 175 | 184.3 | 2.1 | 178.1 | 354.8 | 375.9 | 1983 | 5.0703 | 1.5298
SWRI | 96-6-210588-1000 | 137.5 | 95.13 | 50 | 24.8 | 90.6 | 2801 | 193.83 | 70.59 | 34.9 | 109 | 1048.8 | 125.2 | 174.8 | 184.1 | 2 | 176.8 | 357.9 | 379.6 | 1976.1 | 5.7344 | 1.5298
SWRI | 96-6-210588-1000 | 137.5167 | 95.15 | 50 | 24.7 | 90.4 | 2800 | 194.06 | 70.48 | 34.9 | 108.9 | 1050.4 | 125.2 | 175.2 | 184.5 | 2.1 | 177.5 | 354.1 | 375.5 | 1973.6 | 4.6328 | 1.5298
SWRI | 96-6-210588-1000 | 137.5333 | 95.14 | 50 | 24.8 | 90.4 | 2800 | 194.01 | 70.43 | 34.9 | 108.9 | 1050.4 | 125 | 175.4 | 184.7 | 2.1 | 174.8 | 355.6 | 377 | 1970.3 | 4.9375 | 1.5249
SWRI | 96-6-210588-1000 | 137.55 | 95.14 | 50 | 24.8 | 90.5 | 2800 | 194.04 | 70.56 | 34.9 | 108.9 | 1049.9 | 125.1 | 175.1 | 184.5 | 2 | 176.4 | 354.3 | 375.9 | 1971.5 | 5.0312 | 1.5298
SWRI | 96-6-210588-1000 | 137.5667 | 95.15 | 50 | 24.7 | 90.6 | 2800 | 194.06 | 70.45 | 34.9 | 108.9 | 1049.7 | 125.2 | 175.1 | 184.5 | 2 | 173.8 | 356.3 | 377.9 | 1967.2 | 4.7422 | 1.5249
SWRI | 96-6-210588-1000 | 137.5833 | 95.15 | 49.9 | 24.7 | 90.6 | 2799 | 194.06 | 70.45 | 34.9 | 108.9 | 1049.9 | 125.1 | 175.3 | 184.6 | 2.1 | 181.9 | 357.5 | 379.3 | 1958.5 | 4.6094 | 1.5298
SWRI | 96-6-210588-1000 | 137.6 | 95.16 | 50 | 24.9 | 90.5 | 2800 | 193.91 | 70.57 | 34.9 | 109 | 1048.8 | 125.2 | 175.2 | 184.5 | 2.1 | 181.4 | 354.2 | 375.8 | 1955.9 | 4.5859 | 1.5298
SWRI | 96-6-210588-1000 | 137.6167 | 95.16 | 50 | 24.8 | 90.4 | 2800 | 193.93 | 70.61 | 34.9 | 108.9 | 1048.2 | 125.2 | 174.8 | 184.2 | 2.1 | 182.4 | 357.1 | 378.6 | 1954.2 | 5.4219 | 1.5249
SWRI | 96-6-210588-1000 | 137.6333 | 95.14 | 50 | 24.7 | 90.4 | 2800 | 194.11 | 70.46 | 34.9 | 109 | 1048.8 | 125.1 | 175.2 | 184.5 | 2.1 | 183.2 | 355.1 | 376 | 1954 | 4.9375 | 1.5298
SWRI | 96-6-210588-1000 | 137.65 | 95.16 | 50 | 24.8 | 90.6 | 2801 | 193.92 | 70.57 | 34.9 | 109 | 1048.7 | 125.1 | 175.1 | 184.4 | 2.1 | 186.4 | 357.4 | 378.6 | 1947.1 | 4.6953 | 1.5298
SWRI | 96-6-210588-1000 | 137.6667 | 95.15 | 50 | 24.7 | 90.6 | 2800 | 194.01 | 70.5 | 34.9 | 108.9 | 1048.5 | 125.3 | 175.3 | 184.6 | 2.1 | 184.4 | 354.6 | 375.7 | 1950.5 | 4.6562 | 1.5298
SWRI | 96-6-210588-1000 | 137.6833 | 95.17 | 50 | 24.7 | 90.4 | 2800 | 194.07 | 70.42 | 34.9 | 108.9 | 1048 | 125.2 | 175.1 | 184.5 | 2.1 | 182.2 | 357.8 | 379.3 | 1952.6 | 4.6953 | 1.5249
SWRI | 96-6-210588-1000 | 137.7 | 95.16 | 50 | 24.7 | 90.3 | 2799 | 193.95 | 70.53 | 34.9 | 108.9 | 1046.7 | 125.1 | 175 | 184.4 | 2 | 184.4 | 355.8 | 376.7 | 1951.6 | 5.4219 | 1.5249
SWRI | 96-6-210588-1000 | 137.7167 | 95.16 | 50 | 24.7 | 90.5 | 2801 | 194.06 | 70.46 | 34.9 | 108.9 | 1048.2 | 125.1 | 175.2 | 184.5 | 2 | 178 | 355.2 | 376.4 | 1956.9 | 5.0703 | 1.5298
SWRI | 96-6-210588-1000 | 137.7333 | 95.16 | 50 | 24.6 | 90.7 | 2800 | 194.13 | 70.5 | 34.9 | 109 | 1048.2 | 125.2 | 175.2 | 184.6 | 2.1 | 180.1 | 354.6 | 376.1 | 1953.9 | 4.6953 | 1.5298
SWRI | 96-6-210588-1000 | 137.75 | 95.17 | 49.9 | 24.6 | 90.5 | 2800 | 193.97 | 70.52 | 35 | 108.9 | 1046.9 | 125.2 | 175 | 184.4 | 2 | 179.1 | 354 | 375.6 | 1948.8 | 4.9844 | 1.5298
SWRI | 96-6-210588-1000 | 137.7667 | 95.17 | 50 | 24.7 | 90.3 | 2799 | 193.98 | 70.47 | 34.9 | 108.9 | 1048.6 | 125 | 175.2 | 184.6 | 2 | 177 | 354.8 | 376.2 | 1947.8 | 5.3984 | 1.5298
SWRI | 96-6-210588-1000 | 137.7833 | 95.18 | 50 | 24.6 | 90.5 | 2800 | 193.95 | 70.53 | 35 | 108.9 | 1047.5 | 125.1 | 175 | 184.3 | 2.1 | 179.2 | 356.7 | 378.4 | 1942.5 | 5.25 | 1.5249
SWRI | 96-6-210588-1000 | 137.8 | 95.17 | 49.9 | 24.6 | 90.6 | 2800 | 194.01 | 70.49 | 35 | 108.9 | 1047.7 | 125.2 | 175.1 | 184.5 | 2.1 | 179.9 | 354.9 | 376.5 | 1945.6 | 4.7188 | 1.5298
SWRI | 96-6-210588-1000 | 137.8167 | 95.19 | 49.9 | 24.7 | 90.6 | 2800 | 194.04 | 70.51 | 34.9 | 108.9 | 1047.9 | 125.1 | 175.1 | 184.4 | 2.1 | 181.8 | 354.8 | 376.5 | 1943 | 4.6797 | 1.5249
SWRI | 96-6-210588-1000 | 137.8333 | 95.17 | 49.9 | 24.7 | 90.5 | 2800 | 194.13 | 70.48 | 34.9 | 108.9 | 1047.8 | 125.2 | 175.2 | 184.5 | 2 | 170.9 | 358.6 | 380 | 1947.5 | 4.7188 | 1.5298
SWRI | 96-6-210588-1000 | 137.85 | 95.18 | 50 | 24.7 | 90.4 | 2800 | 194.12 | 70.41 | 34.9 | 108.9 | 1048.1 | 125.1 | 175.1 | 184.5 | 2 | 176.9 | 354.2 | 375.5 | 1943.9 | 4.5859 | 1.5298
SWRI | 96-6-210588-1000 | 137.8667 | 95.19 | 50 | 24.8 | 90.5 | 2800 | 193.91 | 70.62 | 35 | 108.9 | 1047.6 | 125.2 | 175.1 | 184.4 | 2 | 170.5 | 354.3 | 375.8 | 1944.7 | 5.3828 | 1.5298
SWRI | 96-6-210588-1000 | 137.8833 | 95.19 | 49.9 | 24.8 | 90.6 | 2799 | 193.88 | 70.5 | 34.9 | 108.9 | 1048.6 | 125.2 | 175.3 | 184.7 | 2.1 | 185.5 | 355 | 376.5 | 1934.3 | 5.0703 | 1.5298
SWRI | 96-6-210588-1000 | 137.9 | 95.2 | 49.9 | 24.9 | 90.6 | 2800 | 193.88 | 70.55 | 34.9 | 109 | 1046.2 | 125.3 | 174.8 | 184.1 | 2.1 | 180.4 | 354.4 | 375.7 | 1931.4 | 5.4922 | 1.5298
SWRI | 96-6-210588-1000 | 137.9167 | 95.18 | 49.9 | 24.9 | 90.4 | 2800 | 194.07 | 70.47 | 34.9 | 109 | 1048.5 | 125.2 | 175.3 | 184.6 | 2.1 | 181.9 | 354.4 | 375.8 | 1933.8 | 4.6797 | 1.5249
SWRI | 96-6-210588-1000 | 137.9333 | 95.19 | 50 | 25 | 90.4 | 2799 | 193.93 | 70.56 | 34.9 | 109 | 1047.5 | 125.1 | 175.2 | 184.5 | 2.1 | 176.5 | 355.7 | 377.2 | 1926.5 | 4.7188 | 1.5298
SWRI | 96-6-210588-1000 | 137.95 | 95.18 | 50 | 25.1 | 90.5 | 2800 | 194.01 | 70.48 | 34.9 | 109 | 1048.6 | 125.2 | 175.2 | 184.5 | 2.1 | 179.1 | 355.6 | 377.1 | 1921 | 5.25 | 1.5298
SWRI | 96-6-210588-1000 | 137.9667 | 95.22 | 50 | 25.1 | 90.6 | 2800 | 193.79 | 70.64 | 34.9 | 109 | 1046.5 | 125.2 | 174.7 | 184 | 2.1 | 187.3 | 355.1 | 376.4 | 1928.2 | 5.4688 | 1.5298
SWRI | 96-6-210588-1000 | 137.9833 | 95.19 | 50 | 25.1 | 90.6 | 2800 | 194.07 | 70.45 | 34.9 | 109 | 1049.5 | 125.1 | 175.3 | 184.6 | 2 | 171.3 | 355.5 | 377.2 | 1928.6 | 4.6953 | 1.5249
SWRI | 96-6-210588-1000 | 138 | 95.19 | 50 | 25.2 | 90.5 | 2800 | 194.07 | 70.45 | 34.9 | 109 | 1049 | 125.3 | 175.2 | 184.5 | 2.1 | 185.3 | 355.9 | 377.4 | 1926.7 | 4.6797 | 1.5298
SWRI | 96-6-210588-1000 | 138.0167 | 95.19 | 50 | 25.2 | 90.4 | 2801 | 194.14 | 70.43 | 34.9 | 109 | 1048.1 | 125.3 | 175.1 | 184.5 | 2.1 | 185.1 | 355.5 | 377.1 | 1925.2 | 4.6797 | 1.5249
SWRI | 96-6-210588-1000 | 138.0333 | 95.19 | 50 | 25.2 | 90.5 | 2801 | 194.02 | 70.5 | 34.9 | 109 | 1046.5 | 125.2 | 175.1 | 184.4 | 2.1 | 181.5 | 353.9 | 375.5 | 1930.7 | 4.8047 | 1.5298
SWRI | 96-6-210588-1000 | 138.05 | 95.2 | 50 | 25.2 | 90.6 | 2799 | 193.95 | 70.49 | 34.9 | 109 | 1047.3 | 125.2 | 175.4 | 184.8 | 2.1 | 183.3 | 355.1 | 376.5 | 1921.2 | 5.4453 | 1.5298
SWRI | 96-6-210588-1000 | 138.0667 | 95.2 | 50 | 25.2 | 90.6 | 2800 | 193.96 | 70.5 | 35 | 109 | 1046 | 125.3 | 175.3 | 184.6 | 2.1 | 179.4 | 355 | 376.1 | 1913.9 | 5.6406 | 1.5298
SWRI | 96-6-210588-1000 | 138.0833 | 95.2 | 50 | 25.2 | 90.5 | 2799 | 194 | 70.47 | 34.9 | 109 | 1046.9 | 125.2 | 175.4 | 184.8 | 2.1 | 183.1 | 357.3 | 378.8 | 1922.7 | 5.0312 | 1.5298
SWRI | 96-6-210588-1000 | 138.1 | 95.21 | 50 | 25.2 | 90.4 | 2799 | 194.01 | 70.53 | 35 | 109 | 1046.8 | 125.3 | 175.1 | 184.5 | 2 | 173.1 | 356.3 | 377.3 | 1920.8 | 5.0312 | 1.5298
SWRI | 96-6-210588-1000 | 138.1167 | 95.2 | 50 | 25.2 | 90.5 | 2800 | 193.97 | 70.52 | 34.9 | 109 | 1046.6 | 125.3 | 175 | 184.3 | 2.1 | 179.3 | 354.4 | 375.8 | 1922.8 | 5.0078 | 1.5298
SWRI | 96-6-210588-1000 | 138.1333 | 95.2 | 50 | 25.2 | 90.5 | 2799 | 194.09 | 70.48 | 34.9 | 109 | 1047.9 | 125.2 | 175.5 | 184.9 | 2 | 176.7 | 355.7 | 377.1 | 1923.4 | 5.2734 | 1.5298
SWRI | 96-6-210588-1000 | 138.15 | 95.2 | 50 | 25.2 | 90.5 | 2800 | 193.94 | 70.47 | 35 | 109 | 1045.8 | 125.3 | 175.1 | 184.5 | 2.1 | 181.2 | 358.1 | 379.6 | 1916.6 | 5.4453 | 1.5298
SWRI | 96-6-210588-1000 | 138.1667 | 95.2 | 50 | 25.3 | 90.6 | 2800 | 193.94 | 70.58 | 34.9 | 109.1 | 1045 | 125.3 | 175 | 184.3 | 2.1 | 183 | 355.3 | 376.7 | 1912.6 | 5.2734 | 1.5298
SWRI | 96-6-210588-1000 | 138.1833 | 95.19 | 50 | 25.3 | 90.6 | 2800 | 194.07 | 70.42 | 34.9 | 109 | 1046.7 | 125.2 | 175.3 | 184.6 | 2.1 | 180.9 | 356 | 377.7 | 1916.9 | 5.0078 | 1.5249
SWRI | 96-6-210588-1000 | 138.2 | 95.2 | 49.9 | 24.9 | 90.4 | 2799 | 194.1 | 70.46 | 34.9 | 109 | 1046.3 | 125.3 | 175.1 | 184.5 | 2.1 | 181.2 | 357.4 | 378.9 | 1911.7 | 4.7422 | 1.5249
SWRI | 96-6-210588-1000 | 138.2167 | 95.19 | 49.9 | 25.1 | 90.4 | 2800 | 194.08 | 70.48 | 34.9 | 109 | 1046.4 | 125.2 | 175.3 | 184.7 | 2.1 | 176.9 | 355.1 | 376.6 | 1910.2 | 4.6328 | 1.5298
SWRI | 96-6-210588-1000 | 138.2333 | 95.2 | 49.9 | 25.2 | 90.6 | 2801 | 193.95 | 70.47 | 34.9 | 109 | 1046.6 | 125.2 | 175.2 | 184.5 | 2.1 | 183.3 | 355.2 | 376.4 | 1909.2 | 5.4922 | 1.5249
SWRI | 96-6-210588-1000 | 138.25 | 95.21 | 49.9 | 25.2 | 90.7 | 2799 | 193.89 | 70.57 | 34.9 | 109 | 1045 | 125.1 | 175.1 | 184.5 | 2.1 | 181.4 | 355.2 | 376.6 | 1914 | 5.7734 | 1.5298
SWRI | 96-6-210588-1000 | 138.2667 | 95.17 | 49.9 | 25.2 | 90.4 | 2800 | 193.97 | 70.5 | 34.9 | 109 | 1046.4 | 125.3 | 175.2 | 184.5 | 2.1 | 183 | 354.8 | 376.2 | 1908.6 | 4.7188 | 1.5298
SWRI | 96-6-210588-1000 | 138.2833 | 95.2 | 50 | 25.2 | 90.4 | 2800 | 194.09 | 70.47 | 34.9 | 109 | 1045.8 | 125.3 | 175.3 | 184.6 | 2.1 | 183.5 | 358.3 | 379.9 | 1912.9 | 4.7422 | 1.5298
SWRI | 96-6-210588-1000 | 138.3 | 95.21 | 50 | 25.3 | 90.6 | 2799 | 194.01 | 70.52 | 34.9 | 109 | 1045 | 125.2 | 175.3 | 184.7 | 2.1 | 177.1 | 355.5 | 376.5 | 1910.3 | 4.6797 | 1.5298
SWRI | 96-6-210588-1000 | 138.3167 | 95.2 | 50 | 25.3 | 90.6 | 2800 | 193.96 | 70.51 | 35 | 109 | 1045.4 | 125.2 | 175 | 184.4 | 2.1 | 175.2 | 358.3 | 379.9 | 1914.6 | 4.9219 | 1.5298
SWRI | 96-6-210588-1000 | 138.3333 | 95.19 | 50 | 25.4 | 90.5 | 2800 | 194.01 | 70.48 | 34.9 | 109 | 1044.6 | 125.2 | 175.2 | 184.6 | 2.1 | 181.1 | 356.5 | 377.8 | 1902 | 5.6016 | 1.5298
SWRI | 96-6-210588-1000 | 138.35 | 95.2 | 50 | 25.4 | 90.4 | 2801 | 194.09 | 70.48 | 35 | 109 | 1045.7 | 125.3 | 175.1 | 184.4 | 2.1 | 181.1 | 356.9 | 378.3 | 1900.6 | 4.7188 | 1.5298
SWRI | 96-6-210588-1000 | 138.3667 | 95.21 | 50 | 25.4 | 90.4 | 2800 | 194.02 | 70.49 | 35 | 109 | 1045.2 | 125.3 | 175.2 | 184.5 | 2.1 | 177.1 | 354.7 | 376.3 | 1904.3 | 4.8281 | 1.5249
SWRI | 96-6-210588-1000 | 138.3833 | 95.21 | 50 | 25.3 | 90.6 | 2799 | 193.99 | 70.53 | 35 | 109 | 1044.8 | 125.1 | 175.2 | 184.5 | 2.1 | 179.2 | 357.8 | 379.2 | 1893.4 | 5.3984 | 1.5298
SWRI | 96-6-210588-1000 | 138.4 | 95.21 | 50 | 25.3 | 90.7 | 2801 | 194.05 | 70.53 | 35 | 109 | 1044.8 | 125.2 | 175 | 184.3 | 2.1 | 179.4 | 355.2 | 376.5 | 1898.9 | 5.4219 | 1.5298
SWRI | 96-6-210588-1000 | 138.4167 | 95.2 | 50 | 25.3 | 90.5 | 2800 | 193.96 | 70.51 | 35 | 109 | 1045.4 | 125.2 | 175.2 | 184.5 | 2.1 | 179.1 | 356.4 | 378.2 | 1894.5 | 5.0703 | 1.5298
SWRI | 96-6-210588-1000 | 138.4333 | 95.21 | 50 | 25.3 | 90.4 | 2800 | 193.86 | 70.56 | 35 | 109 | 1043.7 | 125.2 | 174.9 | 184.3 | 2.1 | 180.7 | 354.7 | 376.2 | 1901.7 | 4.8984 | 1.5249
SWRI | 96-6-210588-1000 | 138.45 | 95.22 | 50 | 25.4 | 90.4 | 2802 | 194.12 | 70.47 | 35 | 109 | 1044.9 | 125.2 | 174.9 | 184.2 | 2.1 | 177.3 | 355.2 | 376.9 | 1899.5 | 4.9609 | 1.5298
SWRI | 96-6-210588-1000 | 138.4667 | 95.2 | 50 | 25.4 | 90.5 | 2800 | 194.08 | 70.5 | 35 | 109 | 1044.5 | 125.2 | 175.1 | 184.4 | 2 | 181.2 | 357 | 378.4 | 1893.1 | 4.6797 | 1.5249
SWRI | 96-6-210588-1000 | 138.4833 | 95.21 | 50 | 25.5 | 90.6 | 2802 | 193.96 | 70.59 | 35 | 109 | 1043.7 | 125.3 | 174.7 | 184 | 2.1 | 179.9 | 355.8 | 377.3 | 1897.1 | 4.9609 | 1.5298
SWRI | 96-6-210588-1000 | 138.5 | 95.2 | 50 | 25.4 | 90.6 | 2799 | 194 | 70.46 | 35 | 109 | 1045.8 | 125.2 | 175.4 | 184.8 | 2.1 | 184.3 | 358.1 | 379.4 | 1896.8 | 4.6953 | 1.5298
SWRI | 96-6-210588-1000 | 138.5167 | 95.21 | 50 | 25.4 | 90.5 | 2801 | 193.92 | 70.51 | 35 | 109 | 1044.6 | 125.3 | 174.9 | 184.3 | 2.1 | 183.3 | 357.3 | 378.7 | 1883.9 | 4.7656 | 1.5298
SWRI | 96-6-210588-1000 | 138.5333 | 95.2 | 50 | 25.4 | 90.3 | 2799 | 194.02 | 70.52 | 35 | 109 | 1045.4 | 125.2 | 175.2 | 184.6 | 2.1 | 179.7 | 358 | 379.4 | 1888.5 | 5.4219 | 1.5298
SWRI | 96-6-210588-1000 | 138.55 | 95.21 | 50 | 25.4 | 90.5 | 2800 | 193.95 | 70.52 | 35 | 109 | 1046 | 125.3 | 175.1 | 184.5 | 2.1 | 176.7 | 358 | 379.5 | 1885.1 | 5.0078 | 1.5298
SWRI | 96-6-210588-1000 | 138.5667 | 95.2 | 50 | 25.4 | 90.6 | 2800 | 194.08 | 70.45 | 35 | 109 | 1046.7 | 125.2 | 175.3 | 184.7 | 2.1 | 180.1 | 356.5 | 377.9 | 1884.8 | 5.4219 | 1.5298
SWRI | 96-6-210588-1000 | 138.5833 | 95.22 | 50 | 25.3 | 90.6 | 2800 | 193.87 | 70.59 | 35 | 109 | 1045.4 | 125.3 | 175.1 | 184.4 | 2.1 | 176.9 | 354.8 | 376.1 | 1877.6 | 4.5859 | 1.5298
SWRI | 96-6-210588-1000 | 138.6 | 95.22 | 50 | 25.2 | 90.4 | 2801 | 193.98 | 70.48 | 35 | 109 | 1047.2 | 125.3 | 175.1 | 184.4 | 2.1 | 182.9 | 356.8 | 378.5 | 1886.4 | 4.7422 | 1.5298
SWRI | 96-6-210588-1000 | 138.6167 | 95.22 | 49.9 | 25.1 | 90.3 | 2800 | 193.95 | 70.54 | 35 | 109 | 1046.6 | 125.2 | 175 | 184.3 | 2.1 | 181.1 | 356.6 | 378.2 | 1880.8 | 4.8047 | 1.5298
SWRI | 96-6-210588-1000 | 138.6333 | 95.22 | 49.9 | 25 | 90.6 | 2799 | 193.95 | 70.47 | 34.9 | 109 | 1046.9 | 125.3 | 175.2 | 184.5 | 2.1 | 180 | 354.6 | 376.1 | 1888.3 | 4.6953 | 1.5298
SWRI | 96-6-210588-1000 | 138.65 | 95.22 | 49.9 | 25 | 90.6 | 2800 | 194.01 | 70.49 | 35 | 109 | 1046.9 | 125.1 | 175.2 | 184.6 | 2 | 176.2 | 355.1 | 376.7 | 1895.9 | 5.2734 | 1.5298
SWRI | 96-6-210588-1000 | 138.6667 | 95.22 | 49.9 | 25 | 90.4 | 2801 | 194.02 | 70.47 | 35 | 109 | 1046.5 | 125.2 | 174.9 | 184.3 | 2 | 170.8 | 355 | 376.5 | 1884.8 | 4.6094 | 1.5298
SWRI | 96-6-210588-1000 | 138.6833 | 95.21 | 49.9 | 25 | 90.4 | 2800 | 194.06 | 70.49 | 35 | 109 | 1045.8 | 125.3 | 175.2 | 184.5 | 2.1 | 178.7 | 356 | 377.2 | 1874.7 | 4.7891 | 1.5298
SWRI | 96-6-210588-1000 | 138.7 | 95.21 | 49.9 | 25 | 90.6 | 2801 | 194.07 | 70.54 | 35 | 109 | 1046.1 | 125.3 | 174.9 | 184.3 | 2 | 173.9 | 357.5 | 379.1 | 1883.8 | 4.8047 | 1.5298
SWRI | 96-6-210588-1000 | 138.7167 | 95.21 | 49.9 | 24.9 | 90.7 | 2800 | 194.09 | 70.48 | 35 | 109 | 1047.2 | 125.3 | 175.3 | 184.7 | 2 | 182.4 | 354.8 | 376.3 | 1880.9 | 5.3828 | 1.5249
SWRI | 96-6-210588-1000 | 138.7333 | 95.19 | 49.9 | 25 | 90.5 | 2800 | 194.12 | 70.51 | 35 | 109 | 1046.4 | 125.3 | 175.3 | 184.6 | 2 | 177 | 356.7 | 378.3 | 1874.9 | 5.4219 | 1.5298
SWRI | 96-6-210588-1000 | 138.75 | 95.22 | 49.9 | 24.9 | 90.4 | 2801 | 194.03 | 70.45 | 35 | 109 | 1046.1 | 125.3 | 175.2 | 184.5 | 2.1 | 175.7 | 354.9 | 376.5 | 1875.6 | 5.2734 | 1.5298
SWRI | 96-6-210588-1000 | 138.7667 | 95.23 | 49.9 | 24.9 | 90.4 | 2800 | 194.04 | 70.5 | 35 | 109 | 1046.5 | 125.2 | 175.3 | 184.7 | 2 | 173.5 | 358.6 | 380.2 | 1876.6 | 4.7188 | 1.5298
SWRI | 96-6-210588-1000 | 138.7833 | 95.23 | 49.9 | 24.9 | 90.5 | 2801 | 193.9 | 70.51 | 35 | 109 | 1045.1 | 125.3 | 174.8 | 184.1 | 2.1 | 178.3 | 355.9 | 377.5 | 1883.7 | 4.7422 | 1.5298
SWRI | 96-6-210588-1000 | 138.8 | 95.22 | 49.9 | 24.9 | 90.6 | 2801 | 194.08 | 70.46 | 35 | 109 | 1046.9 | 125.2 | 175 | 184.3 | 2 | 175.5 | 359 | 380.3 | 1878.8 | 5.3828 | 1.5249
SWRI | 96-6-210588-1000 | 138.8167 | 95.23 | 49.9 | 24.9 | 90.5 | 2801 | 194.03 | 70.59 | 35 | 109 | 1044.8 | 125.3 | 175 | 184.3 | 2 | 170.1 | 354.8 | 376.2 | 1889.5 | 4.8984 | 1.5298
SWRI | 96-6-210588-1000 | 138.8333 | 95.22 | 49.9 | 24.9 | 90.5 | 2799 | 193.96 | 70.47 | 35 | 109 | 1047 | 125.1 | 175.5 | 184.8 | 2 | 173.5 | 354.5 | 376.1 | 1883.8 | 5.5312 | 1.5298
SWRI | 96-6-210588-1000 | 138.85 | 95.23 | 49.9 | 24.9 | 90.5 | 2800 | 194.03 | 70.46 | 35 | 108.9 | 1046.9 | 125.1 | 175.3 | 184.7 | 2 | 173.9 | 355.9 | 377.5 | 1874.8 | 4.6797 | 1.5298
SWRI | 96-6-210588-1000 | 138.8667 | 95.23 | 49.9 | 24.9 | 90.4 | 2800 | 193.96 | 70.53 | 35 | 109 | 1046 | 125.2 | 175 | 184.4 | 2 | 180 | 357.9 | 379.3 | 1874.6 | 4.875 | 1.5249
SWRI | 96-6-210588-1000 | 138.8833 | 95.23 | 49.9 | 24.9 | 90.6 | 2800 | 194.08 | 70.51 | 35 | 109 | 1046.4 | 125.3 | 175.2 | 184.6 | 2 | 173 | 355.1 | 376.2 | 1878.1 | 5.0469 | 1.5298
SWRI | 96-6-210588-1000 | 138.9 | 95.24 | 49.9 | 24.9 | 90.6 | 2801 | 193.99 | 70.55 | 35 | 109 | 1046.4 | 125.2 | 174.8 | 184.2 | 2 | 177 | 355.7 | 377.1 | 1863.2 | 4.8281 | 1.5298
SWRI | 96-6-210588-1000 | 138.9167 | 95.24 | 49.9 | 24.8 | 90.6 | 2800 | 194.02 | 70.45 | 35 | 108.9 | 1046.5 | 125.2 | 175.1 | 184.4 | 2 | 173 | 358.1 | 379.8 | 1867.7 | 4.875 | 1.5298
SWRI | 96-6-210588-1000 | 138.9333 | 95.25 | 49.8 | 24.8 | 90.4 | 2800 | 193.89 | 70.57 | 35 | 109 | 1044.3 | 125.2 | 174.9 | 184.2 | 2.1 | 176.8 | 355.9 | 377 | 1876.3 | 4.7656 | 1.5298
SWRI | 96-6-210588-1000 | 138.95 | 95.24 | 49.9 | 24.8 | 90.4 | 2801 | 194.08 | 70.44 | 35 | 109 | 1046.9 | 125.2 | 175.3 | 184.6 | 2.1 | 180.6 | 356.4 | 377.7 | 1868.1 | 5.25 | 1.5298
SWRI | 96-6-210588-1000 | 138.9667 | 95.25 | 49.8 | 24.8 | 90.4 | 2799 | 193.96 | 70.49 | 35 | 109 | 1045.3 | 125 | 175.2 | 184.5 | 2 | 181.2 | 354.9 | 376.1 | 1860 | 4.6953 | 1.5298
SWRI | 96-6-210588-1000 | 138.9833 | 95.25 | 49.8 | 24.8 | 90.7 | 2801 | 193.93 | 70.47 | 35 | 109 | 1045.7 | 125.1 | 175 | 184.3 | 2.1 | 179.9 | 356.6 | 378.1 | 1862.2 | 5.4219 | 1.5298
SWRI | 96-6-210588-1000 | 139 | 95.24 | 49.9 | 24.9 | 90.6 | 2798 | 193.99 | 70.47 | 35 | 109 | 1046 | 125.3 | 175.6 | 184.9 | 2.1 | 177.4 | 355.4 | 376.9 | 1855.2 | 4.7188 | 1.5298
SWRI | 96-6-210588-1000 | 139.0167 | 95.25 | 49.9 | 24.8 | 90.4 | 2799 | 193.83 | 70.56 | 35 | 109 | 1045 | 125.3 | 175.1 | 184.4 | 2.1 | 183.6 | 354.6 | 376.3 | 1855.2 | 4.6797 | 1.5249
SWRI | 96-6-210588-1000 | 139.0333 | 95.25 | 49.9 | 24.8 | 90.4 | 2800 | 193.9 | 70.54 | 35 | 109.1 | 1043 | 125.2 | 174.8 | 184.1 | 2.1 | 169.2 | 356.2 | 377.4 | 1860.4 | 4.6562 | 1.5298
SWRI | 96-6-210588-1000 | 139.05 | 95.24 | 50 | 24.8 | 90.7 | 2800 | 193.96 | 70.55 | 35 | 109 | 1044.6 | 125.2 | 174.9 | 184.3 | 2.1 | 176.8 | 354.8 | 376.1 | 1861.7 | 5.0312 | 1.5249
SWRI | 96-6-210588-1000 | 139.0667 | 95.23 | 50 | 24.8 | 90.6 | 2800 | 194.01 | 70.47 | 35 | 109 | 1045.7 | 125.3 | 175.4 | 184.7 | 2.1 | 177.4 | 357.8 | 379.1 | 1852.4 | 5.5078 | 1.5298
SWRI | 96-6-210588-1000 | 139.0833 | 95.25 | 50.1 | 24.8 | 90.4 | 2800 | 193.99 | 70.46 | 35 | 109 | 1045.1 | 125.4 | 175.1 | 184.5 | 2.1 | 173 | 357.2 | 378.9 | 1859.7 | 4.7188 | 1.5298
SWRI | 96-6-210588-1000 | 139.1 | 95.24 | 50.1 | 24.8 | 90.4 | 2800 | 194.06 | 70.54 | 35 | 109 | 1045.1 | 125.3 | 175.2 | 184.6 | 2 | 172.4 | 353.9 | 375.6 | 1849.8 | 5.5078 | 1.5298
SWRI | 96-6-210588-1000 | 139.1167 | 95.25 | 50.1 | 24.8 | 90.6 | 2800 | 194.09 | 70.5 | 35 | 109 | 1044.9 | 125.3 | 175.2 | 184.6 | 2 | 177.3 | 355.1 | 376.2 | 1851.7 | 4.7422 | 1.5298
SWRI | 96-6-210588-1000 | 139.1333 | 95.25 | 50.1 | 24.7 | 90.7 | 2799 | 193.95 | 70.5 | 35 | 109 | 1046 | 125.3 | 175.3 | 184.6 | 2 | 179.2 | 358.1 | 379.5 | 1848.2 | 4.7656 | 1.5298
SWRI | 96-6-210588-1000 | 139.15 | 95.22 | 50.1 | 24.6 | 90.4 | 2800 | 194.03 | 70.47 | 35 | 109 | 1046.5 | 125.2 | 175.2 | 184.6 | 2.1 | 183.5 | 357.4 | 379 | 1843.8 | 5.4688 | 1.5298
SWRI | 96-6-210588-1000 | 139.1667 | 95.24 | 50.1 | 24.6 | 90.3 | 2799 | 194.01 | 70.49 | 35 | 109 | 1045.7 | 125.3 | 175.5 | 184.8 | 2.1 | 181.1 | 355.3 | 376.6 | 1840.3 | 5.3984 | 1.5298
SWRI | 96-6-210588-1000 | 139.1833 | 95.25 | 50.1 | 24.6 | 90.7 | 2800 | 193.96 | 70.44 | 35 | 109 | 1047.3 | 125.4 | 175.1 | 184.4 | 2.2 | 182.8 | 355.6 | 376.9 | 1840.6 | 5.6641 | 1.5298
SWRI | 96-6-210588-1000 | 139.2 | 95.24 | 50.1 | 24.5 | 90.6 | 2800 | 194.02 | 70.47 | 35 | 109.1 | 1047.4 | 125.4 | 175.1 | 184.4 | 2 | 170 | 354.9 | 376.3 | 1850.5 | 5.25 | 1.5249
SWRI | 96-6-210588-1000 | 139.2167 | 95.25 | 50.1 | 24.6 | 90.4 | 2800 | 193.99 | 70.5 | 35 | 109 | 1045.7 | 125.3 | 175.1 | 184.5 | 2 | 171 | 357.8 | 379.3 | 1849.3 | 4.6797 | 1.5298
SWRI | 96-6-210588-1000 | 139.2333 | 95.25 | 50.1 | 24.5 | 90.4 | 2800 | 193.89 | 70.53 | 34.9 | 109 | 1045.9 | 125.1 | 174.9 | 184.2 | 2.1 | 180.4 | 355.5 | 376.9 | 1842.3 | 4.9375 | 1.5298
SWRI | 96-6-210588-1000 | 139.25 | 95.25 | 50.1 | 24.5 | 90.6 | 2800 | 194.15 | 70.47 | 35 | 109 | 1047.7 | 125.3 | 175.3 | 184.7 | 2 | 174.2 | 355.5 | 376.5 | 1843.7 | 4.6953 | 1.5298
SWRI | 96-6-210588-1000 | 139.2667 | 95.25 | 50 | 24.5 | 90.6 | 2800 | 193.93 | 70.52 | 35 | 109 | 1046 | 125.3 | 175 | 184.3 | 2.1 | 181 | 359.7 | 380.9 | 1856.6 | 5.3828 | 1.5298
SWRI | 96-6-210588-1000 | 139.2833 | 95.24 | 50.1 | 24.5 | 90.5 | 2800 | 194.08 | 70.47 | 35 | 109 | 1048 | 125.3 | 175.3 | 184.6 | 2.1 | 176.9 | 356.3 | 377.5 | 1861 | 4.7188 | 1.5249
SWRI | 96-6-210588-1000 | 139.3 | 95.25 | 50 | 24.5 | 90.5 | 2800 | 194 | 70.47 | 35 | 109 | 1047.8 | 125.2 | 175.1 | 184.4 | 2.1 | 173.7 | 356 | 377.4 | 1855.9 | 5.3828 | 1.5249
SWRI | 96-6-210588-1000 | 139.3167 | 95.24 | 50 | 24.5 | 90.4 | 2800 | 193.96 | 70.51 | 35 | 109 | 1046.4 | 125.3 | 175.1 | 184.4 | 2 | 170.1 | 355.4 | 376.9 | 1851.4 | 5.2734 | 1.5298
SWRI | 96-6-210588-1000 | 139.3333 | 95.24 | 50 | 24.5 | 90.5 | 2801 | 193.99 | 70.53 | 35 | 109 | 1047.2 | 125.2 | 174.9 | 184.2 | 1.9 | 168.2 | 358.9 | 380.6 | 1851.6 | 4.7422 | 1.5298
SWRI | 96-6-210588-1000 | 139.35 | 95.23 | 50.1 | 24.6 | 90.6 | 2799 | 194.05 | 70.45 | 35 | 108.9 | 1048.2 | 125.3 | 175.4 | 184.8 | 2.1 | 183.3 | 355 | 376.6 | 1852.6 | 4.8281 | 1.5298
SWRI | 96-6-210588-1000 | 139.3667 | 95.26 | 50 | 24.5 | 90.6 | 2801 | 194.04 | 70.53 | 35 | 109 | 1046.4 | 125.3 | 174.7 | 184.1 | 2 | 176.7 | 356.4 | 377.7 | 1849.8 | 5.5547 | 1.5298
SWRI | 96-6-210588-1000 | 139.3833 | 95.24 | 50 | 24.5 | 90.4 | 2801 | 194.04 | 70.54 | 35 | 109 | 1046.8 | 125.1 | 175 | 184.4 | 2.1 | 181.8 | 357.5 | 379.1 | 1847 | 4.7188 | 1.5298
SWRI | 96-6-210588-1000 | 139.4 | 95.24 | 50 | 24.7 | 90.4 | 2800 | 193.91 | 70.49 | 35 | 108.9 | 1046.2 | 125.3 | 175.1 | 184.4 | 2.1 | 179.9 | 355.9 | 377.2 | 1841.7 | 4.9375 | 1.5298
SWRI | 96-6-210588-1000 | 139.4167 | 95.24 | 50.1 | 24.8 | 90.6 | 2801 | 193.99 | 70.47 | 35 | 109 | 1046.4 | 125.3 | 175.1 | 184.5 | 2.1 | 177.6 | 355.7 | 377 | 1834.7 | 4.6562 | 1.5298
SWRI | 96-6-210588-1000 | 139.4333 | 95.24 | 50.1 | 25 | 90.6 | 2801 | 193.99 | 70.55 | 35 | 109.1 | 1045.1 | 125.3 | 175 | 184.3 | 2.1 | 179.9 | 356.5 | 378 | 1839.9 | 4.8281 | 1.5298
SWRI | 96-6-210588-1000 | 139.45 | 95.24 | 50.1 | 25 | 90.5 | 2801 | 194.05 | 70.49 | 35 | 109 | 1046.6 | 125.2 | 175.2 | 184.5 | 2.1 | 179.9 | 355.6 | 376.9 | 1836.2 | 5.7109 | 1.5298
SWRI | 96-6-210588-1000 | 139.4667 | 95.24 | 50.2 | 25.1 | 90.5 | 2801 | 194.1 | 70.46 | 35 | 109 | 1046.7 | 125.3 | 175.1 | 184.5 | 2.1 | 183.3 | 360.2 | 381.7 | 1837.7 | 5.3828 | 1.5298
SWRI | 96-6-210588-1000 | 139.4833 | 95.23 | 50.1 | 25.2 | 90.5 | 2800 | 193.94 | 70.54 | 35 | 109 | 1045.8 | 125.3 | 174.9 | 184.3 | 2.1 | 183.4 | 358.4 | 379.9 | 1834.9 | 5.2734 | 1.5298
SWRI | 96-6-210588-1000 | 139.5 | 95.23 | 50.2 | 25.3 | 90.5 | 2800 | 193.96 | 70.54 | 35 | 109 | 1044.5 | 125.3 | 175 | 184.4 | 2.2 | 182 | 359.3 | 380.8 | 1833.8 | 5.0078 | 1.5298
SWRI | 96-6-210588-1000 | 139.5167 | 95.24 | 50.2 | 25.4 | 90.5 | 2800 | 193.99 | 70.47 | 35 | 109.1 | 1047.2 | 125.2 | 175.4 | 184.7 | 2.1 | 179.8 | 358.2 | 379.8 | 1828.5 | 4.8047 | 1.5298
SWRI | 96-6-210588-1000 | 139.5333 | 95.25 | 50.2 | 25.4 | 90.5 | 2800 | 193.88 | 70.55 | 35 | 109.1 | 1044.9 | 125.3 | 174.9 | 184.2 | 2.1 | 177 | 355.2 | 376.6 | 1825.7 | 5.4219 | 1.5298
SWRI | 96-6-210588-1000 | 139.55 | 95.26 | 50.2 | 25.5 | 90.5 | 2800 | 193.99 | 70.51 | 35 | 109 | 1047.2 | 125.2 | 175.1 | 184.4 | 2 | 177.8 | 355 | 376.6 | 1830.4 | 5.3594 | 1.5298
SWRI | 96-6-210588-1000 | 139.5667 | 95.25 | 50.2 | 25.4 | 90.5 | 2800 | 194.03 | 70.55 | 35 | 109 | 1047.3 | 125.4 | 175.3 | 184.6 | 2.1 | 184.4 | 357.6 | 378.9 | 1833.4 | 5.0078 | 1.5249
SWRI | 96-6-210588-1000 | 139.5833 | 95.26 | 50.2 | 25.4 | 90.5 | 2802 | 194.04 | 70.5 | 35 | 109.1 | 1046.4 | 125.3 | 174.7 | 184.1 | 2.1 | 177.1 | 356.4 | 377.3 | 1833.2 | 4.6562 | 1.5298
SWRI | 96-6-210588-1000 | 139.6 | 95.25 | 50.2 | 25.5 | 90.5 | 2799 | 193.91 | 70.54 | 35 | 109.1 | 1047.2 | 125.3 | 175.3 | 184.6 | 2.1 | 181.1 | 357.8 | 379.4 | 1833 | 4.6797 | 1.5249
SWRI | 96-6-210588-1000 | 139.6167 | 95.25 | 50.2 | 25.5 | 90.6 | 2800 | 193.91 | 70.53 | 35 | 109.1 | 1047.3 | 125.3 | 175.3 | 184.6 | 2.2 | 184.3 | 355.1 | 376.6 | 1820.8 | 4.7656 | 1.5298
SWRI | 96-6-210588-1000 | 139.6333 | 95.25 | 50.2 | 25.6 | 90.5 | 2801 | 193.97 | 70.48 | 35 | 109.1 | 1047.1 | 125.4 | 174.9 | 184.3 | 2.1 | 177.1 | 357.5 | 378.9 | 1818 | 5.4688 | 1.5298
SWRI | 96-6-210588-1000 | 139.65 | 95.25 | 50.2 | 25.6 | 90.5 | 2800 | 193.92 | 70.52 | 35 | 109.1 | 1048.2 | 125.4 | 175.1 | 184.4 | 2.2 | 184.6 | 356.6 | 377.8 | 1823.2 | 5.5547 | 1.5298
SWRI | 96-6-210588-1000 | 139.6667 | 95.24 | 50.2 | 25.5 | 90.5 | 2800 | 194.18 | 70.46 | 35 | 109.1 | 1049.2 | 125.4 | 175.3 | 184.6 | 2.1 | 186.1 | 355.4 | 376.7 | 1816.6 | 4.7188 | 1.5298
SWRI | 96-6-210588-1000 | 139.6833 | 95.25 | 50.2 | 25.5 | 90.5 | 2800 | 193.88 | 70.53 | 35 | 109.1 | 1047.4 | 125.3 | 174.9 | 184.2 | 2.1 | 182.5 | 356.2 | 377.3 | 1806.2 | 5.5312 | 1.5298
SWRI | 96-6-210588-1000 | 139.7 | 95.23 | 50.2 | 25.5 | 90.5 | 2799 | 193.99 | 70.52 | 35 | 109 | 1048.4 | 125.3 | 175.3 | 184.7 | 2.1 | 181.2 | 355.2 | 376.5 | 1812.5 | 4.5859 | 1.5298
SWRI | 96-6-210588-1000 | 139.7167 | 95.25 | 50.2 | 25.6 | 90.5 | 2800 | 194.03 | 70.49 | 35 | 109 | 1048.7 | 125.3 | 175.2 | 184.5 | 2.1 | 177.1 | 358.4 | 380 | 1806.4 | 4.6562 | 1.5298
SWRI | 96-6-210588-1000 | 139.7333 | 95.25 | 50.2 | 25.5 | 90.4 | 2800 | 194.1 | 70.49 | 35 | 109.1 | 1048.9 | 125.2 | 175.3 | 184.6 | 2.1 | 184.7 | 359 | 380.7 | 1821.3 | 5.6016 | 1.5298
SWRI | 96-6-210588-1000 | 139.75 | 95.24 | 50.2 | 25.6 | 90.4 | 2800 | 194.1 | 70.49 | 35 | 109.1 | 1048.9 | 125.3 | 175.2 | 184.5 | 2.1 | 178.3 | 358.3 | 379.9 | 1823.5 | 4.9375 | 1.5249
SWRI | 96-6-210588-1000 | 139.7667 | 95.26 | 50.2 | 25.6 | 90.6 | 2800 | 193.86 | 70.51 | 35 | 109.1 | 1047.7 | 125.3 | 175 | 184.3 | 2.1 | 181.2 | 357.2 | 378.4 | 1818.8 | 4.5859 | 1.5298
SWRI | 96-6-210588-1000 | 139.7833 | 95.24 | 50.2 | 25.7 | 90.6 | 2799 | 194.01 | 70.45 | 35 | 109.1 | 1049.2 | 125.3 | 175.3 | 184.7 | 2 | 175.4 | 355.6 | 377 | 1806.1 | 4.7188 | 1.5298
SWRI | 96-6-210588-1000 | 139.8 | 95.24 | 50.2 | 25.6 | 90.5 | 2800 | 194.02 | 70.49 | 35 | 109 | 1048.1 | 125.3 | 175.1 | 184.4 | 2.2 | 181 | 357.8 | 379.2 | 1815.1 | 4.8047 | 1.5298
SWRI | 96-6-210588-1000 | 139.8167 | 95.25 | 50.2 | 25.5 | 90.4 | 2799 | 194.02 | 70.48 | 35 | 109.1 | 1049.3 | 125.2 | 175.3 | 184.6 | 2 | 178.6 | 359.8 | 381.1 | 1808 | 5.5312 | 1.5298
SWRI | 96-6-210588-1000 | 139.8333 | 95.24 | 50.2 | 25.3 | 90.4 | 2800 | 193.93 | 70.53 | 35 | 109 | 1048.4 | 125.3 | 174.8 | 184.2 | 2.1 | 183.1 | 357.4 | 379.2 | 1805.8 | 4.8047 | 1.5298
SWRI | 96-6-210588-1000 | 139.85 | 95.26 | 50.1 | 25.2 | 90.5 | 2800 | 193.95 | 70.53 | 35 | 109 | 1048.6 | 125.1 | 175 | 184.4 | 2.1 | 177.9 | 355.6 | 377 | 1808.7 | 5.3359 | 1.5298
SWRI | 96-6-210588-1000 | 139.8667 | 95.24 | 50.1 | 25 | 90.5 | 2800 | 194.12 | 70.49 | 35 | 109 | 1049.5 | 125.2 | 175.3 | 184.6 | 2.1 | 182.9 | 355.4 | 377.1 | 1808.3 | 5.4219 | 1.5298
SWRI | 96-6-210588-1000 | 139.8833 | 95.26 | 50.1 | 24.9 | 90.6 | 2799 | 193.87 | 70.56 | 35 | 109 | 1047.9 | 125.3 | 174.8 | 184.2 | 2.1 | 181.3 | 359 | 380.8 | 1809.8 | 5.2734 | 1.5298
SWRI | 96-6-210588-1000 | 139.9 | 95.25 | 50.1 | 25 | 90.5 | 2801 | 193.96 | 70.56 | 35 | 109 | 1048.5 | 125.2 | 174.9 | 184.3 | 2.1 | 177.3 | 359.2 | 380.8 | 1808.9 | 5.2734 | 1.5298
SWRI | 96-6-210588-1000 | 139.9167 | 95.26 | 50.1 | 24.9 | 90.5 | 2800 | 194.06 | 70.5 | 34.9 | 109 | 1049.8 | 125.1 | 175 | 184.3 | 2 | 174.5 | 357.4 | 379.3 | 1813.9 | 4.6953 | 1.5298
SWRI | 96-6-210588-1000 | 139.9333 | 95.26 | 50.1 | 24.9 | 90.4 | 2800 | 194.05 | 70.48 | 34.9 | 108.9 | 1050.4 | 125.2 | 175.1 | 184.5 | 2.1 | 181.3 | 356.8 | 378 | 1808.1 | 4.7891 | 1.5298
SWRI | 96-6-210588-1000 | 139.95 | 95.26 | 50.1 | 24.8 | 90.4 | 2801 | 194.12 | 70.47 | 34.9 | 109 | 1050.7 | 125.2 | 174.9 | 184.3 | 2.1 | 175.3 | 356 | 377.2 | 1805.6 | 5.0078 | 1.5249
SWRI | 96-6-210588-1000 | 139.9667 | 95.25 | 50 | 24.8 | 90.5 | 2800 | 194.04 | 70.45 | 34.9 | 108.9 | 1050.4 | 125.3 | 175.3 | 184.6 | 2.1 | 181 | 359.3 | 380.9 | 1809.3 | 5.3984 | 1.5298
SWRI | 96-6-210588-1000 | 139.9833 | 95.26 | 50 | 24.7 | 90.5 | 2800 | 193.92 | 70.55 | 35 | 109 | 1050.4 | 125.3 | 175 | 184.4 | 2.1 | 185.5 | 355.1 | 376.6 | 1806.1 | 4.6797 | 1.5298
SWRI | 96-6-210588-1000 | 140 | 95.25 | 50 | 24.7 | 90.5 | 2800 | 194.07 | 70.48 | 34.9 | 109 | 1051.3 | 125.2 | 175.2 | 184.6 | 2.1 | 181.3 | 355.7 | 377.1 | 1796.2 | 4.7891 | 1.5298
SWRI | 96-6-210588-1000 | 140.0167 | 95.24 | 50 | 24.7 | 90.5 | 2799 | 194.2 | 70.46 | 34.9 | 109 | 1050.4 | 125.3 | 175.4 | 184.7 | 2.1 | 179.3 | 360.2 | 381.9 | 1801.7 | 4.7188 | 1.5298
SWRI | 96-6-210588-1000 | 140.0333 | 95.24 | 50 | 24.7 | 90.5 | 2800 | 194.16 | 70.49 | 35 | 109 | 1049.9 | 125.2 | 175.2 | 184.6 | 2.1 | 181.3 | 357.8 | 379.1 | 1797.1 | 4.8281 | 1.5298
SWRI | 96-6-210588-1000 | 140.05 | 95.25 | 50 | 24.7 | 90.5 | 2800 | 194.09 | 70.5 | 35 | 108.9 | 1049 | 125.3 | 175.2 | 184.6 | 2.1 | 183.4 | 356.4 | 377.6 | 1794.9 | 5.3984 | 1.5298
SWRI | 96-6-210588-1000 | 140.0667 | 95.26 | 50 | 24.7 | 90.5 | 2799 | 193.87 | 70.52 | 35 | 108.9 | 1049.8 | 125.2 | 175 | 184.3 | 2.1 | 175.5 | 355.8 | 376.9 | 1787.3 | 4.7188 | 1.5298
SWRI | 96-6-210588-1000 | 140.0833 | 95.25 | 50 | 24.7 | 90.5 | 2800 | 194.07 | 70.44 | 34.9 | 109 | 1050.7 | 125.3 | 175.2 | 184.5 | 2.2 | 185 | 357.6 | 379.3 | 1790.9 | 4.6953 | 1.5298
SWRI | 96-6-210588-1000 | 140.1 | 95.25 | 50 | 24.6 | 90.5 | 2800 | 193.92 | 70.53 | 35 | 109 | 1049.3 | 125.2 | 175.1 | 184.4 | 2.1 | 174.9 | 357.1 | 378.6 | 1787.9 | 4.5859 | 1.5298
SWRI | 96-6-210588-1000 | 140.1167 | 95.25 | 50 | 24.6 | 90.5 | 2799 | 194.11 | 70.48 | 34.9 | 109 | 1050.6 | 125.2 | 175.4 | 184.7 | 2 | 175.1 | 357.8 | 378.9 | 1791.8 | 4.8047 | 1.5249
SWRI | 96-6-210588-1000 | 140.1333 | 95.25 | 50 | 24.6 | 90.5 | 2801 | 194.13 | 70.48 | 35 | 108.9 | 1050.1 | 125.2 | 175.1 | 184.4 | 2.1 | 181.1 | 357 | 378.7 | 1792.1 | 4.8516 | 1.5298
SWRI | 96-6-210588-1000 | 140.15 | 95.25 | 50 | 24.6 | 90.5 | 2800 | 194.01 | 70.46 | 35 | 108.9 | 1050.6 | 125.2 | 175.2 | 184.5 | 2.1 | 180.9 | 358.4 | 379.9 | 1790.4 | 5.4453 | 1.5249
SWRI | 96-6-210588-1000 | 140.1667 | 95.26 | 50 | 24.5 | 90.5 | 2800 | 193.92 | 70.51 | 34.9 | 108.9 | 1050.2 | 125.2 | 174.8 | 184.1 | 2.1 | 176.9 | 357.4 | 379 | 1789.8 | 5.2734 | 1.5298
SWRI | 96-6-210588-1000 | 140.1833 | 95.25 | 49.9 | 24.5 | 90.5 | 2802 | 193.89 | 70.51 | 35 | 108.9 | 1050.8 | 125.3 | 174.8 | 184.1 | 2.2 | 181.8 | 356 | 377.3 | 1805.2 | 5.0312 | 1.5298
SWRI | 96-6-210588-1000 | 140.2 | 95.26 | 49.9 | 24.5 | 90.5 | 2801 | 193.95 | 70.47 | 35 | 109 | 1049.7 | 125.2 | 175 | 184.3 | 2.2 | 181.5 | 356.6 | 378 | 1791.3 | 5.0078 | 1.5298
SWRI | 96-6-210588-1000 | 140.2167 | 95.24 | 49.9 | 24.5 | 90.5 | 2799 | 193.94 | 70.54 | 35 | 108.9 | 1048.8 | 125.2 | 175 | 184.3 | 2.1 | 179.4 | 359.2 | 381.1 | 1787.8 | 4.6562 | 1.5298
SWRI | 96-6-210588-1000 | 140.2333 | 95.25 | 49.9 | 24.5 | 90.5 | 2800 | 193.96 | 70.49 | 34.9 | 108.9 | 1050.9 | 125.3 | 175.1 | 184.4 | 2 | 171.4 | 357.2 | 378.7 | 1787.4 | 4.6562 | 1.5249
SWRI | 96-6-210588-1000 | 140.25 | 95.24 | 49.9 | 24.5 | 90.5 | 2801 | 193.94 | 70.5 | 35 | 108.9 | 1049 | 125.2 | 174.8 | 184.2 | 2.2 | 181.5 | 359.5 | 381.1 | 1790.3 | 5.3828 | 1.5298
SWRI | 96-6-210588-1000 | 140.2667 | 95.24 | 49.9 | 24.6 | 90.5 | 2801 | 194.1 | 70.48 | 35 | 109 | 1049.8 | 125.2 | 175.2 | 184.5 | 2.2 | 183.4 | 359.7 | 381.2 | 1782.9 | 5.0469 | 1.5249
SWRI | 96-6-210588-1000 | 140.2833 | 95.25 | 50 | 24.6 | 90.5 | 2801 | 194.03 | 70.5 | 35 | 109 | 1049.2 | 125.3 | 175 | 184.3 | 2.1 | 180.6 | 356.3 | 377.5 | 1787.8 | 5.2734 | 1.5298
SWRI | 96-6-210588-1000 | 140.3 | 95.26 | 49.9 | 24.6 | 90.5 | 2800 | 193.95 | 70.54 | 35 | 109 | 1048.4 | 125.2 | 174.9 | 184.2 | 2.2 | 181.5 | 359.6 | 381.4 | 1779.7 | 4.9844 | 1.5298
SWRI | 96-6-210588-1000 | 140.3167 | 95.25 | 50 | 24.6 | 90.5 | 2801 | 194.17 | 70.49 | 35 | 108.9 | 1050 | 125.2 | 175.2 | 184.5 | 2.1 | 182.1 | 356 | 377.5 | 1778.3 | 4.9609 | 1.5298
SWRI | 96-6-210588-1000 | 140.3333 | 95.26 | 49.9 | 24.5 | 90.4 | 2801 | 193.92 | 70.51 | 35 | 109 | 1048.2 | 125.2 | 174.7 | 184 | 2.1 | 186 | 355.7 | 377.2 | 1781.2 | 4.6797 | 1.5249
SWRI | 96-6-210588-1000 | 140.35 | 95.25 | 49.9 | 24.5 | 90.5 | 2800 | 194.11 | 70.48 | 35 | 109 | 1050.9 | 125.2 | 175.2 | 184.5 | 2.1 | 178.5 | 357.1 | 378.6 | 1776.2 | 5.6016 | 1.5249
SWRI | 96-6-210588-1000 | 140.3667 | 95.25 | 49.9 | 24.6 | 90.5 | 2801 | 194.08 | 70.44 | 35 | 108.9 | 1049 | 125.2 | 175.2 | 184.5 | 2.1 | 180.1 | 356.3 | 377.9 | 1775.3 | 5.2734 | 1.5249
SWRI | 96-6-210588-1000 | 140.3833 | 95.25 | 49.9 | 24.6 | 90.5 | 2799 | 194 | 70.47 | 35 | 109 | 1049.4 | 125.2 | 175.3 | 184.6 | 2.1 | 180.1 | 356.7 | 377.5 | 1785.4 | 4.7188 | 1.5249
SWRI | 96-6-210588-1000 | 140.4 | 95.24 | 49.9 | 24.7 | 90.5 | 2800 | 194.06 | 70.45 | 35 | 109 | 1049.1 | 125.2 | 175.3 | 184.7 | 2.1 | 180.2 | 357.5 | 379 | 1781.5 | 4.875 | 1.5298
SWRI | 96-6-210588-1000 | 140.4167 | 95.25 | 50 | 24.8 | 90.6 | 2801 | 193.97 | 70.53 | 35 | 108.9 | 1048.3 | 125.2 | 174.9 | 184.2 | 2.1 | 170.2 | 359.6 | 380.8 | 1783.4 | 4.7422 | 1.5249
SWRI | 96-6-210588-1000 | 140.4333 | 95.26 | 50 | 24.9 | 90.5 | 2800 | 194.1 | 70.47 | 35 | 109 | 1048.7 | 125.2 | 175.2 | 184.5 | 2.1 | 181.2 | 356.5 | 378 | 1778.4 | 4.7891 | 1.5249
SWRI | 96-6-210588-1000 | 140.45 | 95.25 | 50 | 25 | 90.4 | 2801 | 193.89 | 70.52 | 35 | 109 | 1046.9 | 125.2 | 175 | 184.3 | 2.1 | 168.1 | 357.2 | 378.5 | 1780.4 | 4.6953 | 1.5298
SWRI | 96-6-210588-1000 | 140.4667 | 95.26 | 50 | 25 | 90.5 | 2800 | 193.99 | 70.54 | 35 | 109 | 1046.6 | 125.3 | 175 | 184.4 | 2.1 | 176.9 | 355.9 | 377.1 | 1779.1 | 5.5781 | 1.5249
SWRI | 96-6-210588-1000 | 140.4833 | 95.25 | 50 | 25.1 | 90.5 | 2800 | 194.1 | 70.49 | 35 | 109 | 1047.4 | 125.3 | 175.1 | 184.5 | 2.1 | 177.2 | 356.1 | 377.5 | 1787.4 | 5.0078 | 1.5298
SWRI | 96-6-210588-1000 | 140.5 | 95.24 | 50 | 25.1 | 90.4 | 2799 | 193.96 | 70.5 | 35 | 109 | 1046.3 | 125.2 | 175.1 | 184.4 | 2.1 | 178.5 | 359.8 | 381.1 | 1784 | 4.6953 | 1.5298
SWRI | 96-6-210588-1000 | 140.5167 | 95.24 | 50 | 25.2 | 90.5 | 2800 | 194.04 | 70.5 | 35 | 109 | 1046.8 | 125.3 | 175.3 | 184.6 | 2.1 | 175.9 | 360.6 | 382.2 | 1776.5 | 5.0703 | 1.5298
SWRI | 96-6-210588-1000 | 140.5333 | 95.24 | 50 | 25.2 | 90.5 | 2800 | 194.07 | 70.48 | 35 | 109 | 1045.4 | 125.3 | 175.1 | 184.5 | 2.1 | 180.5 | 360.1 | 381.4 | 1779.2 | 5.5078 | 1.5298
SWRI | 96-6-210588-1000 | 140.55 | 95.26 | 50.1 | 25.3 | 90.6 | 2800 | 194.01 | 70.5 | 35 | 109 | 1046.9 | 125.3 | 175.2 | 184.5 | 2.1 | 183.3 | 359.9 | 381.4 | 1776.4 | 5.3125 | 1.5249
SWRI | 96-6-210588-1000 | 140.5667 | 95.26 | 50 | 25.3 | 90.5 | 2800 | 194.03 | 70.49 | 35 | 109 | 1046.1 | 125.2 | 175.2 | 184.5 | 2.1 | 180.5 | 356.8 | 378.4 | 1772.6 | 4.9609 | 1.5298
SWRI | 96-6-210588-1000 | 140.5833 | 95.26 | 50 | 25.3 | 90.5 | 2801 | 193.97 | 70.48 | 35 | 109 | 1046.3 | 125.3 | 174.9 | 184.2 | 2.1 | 177.9 | 355.6 | 377.1 | 1778.7 | 4.6953 | 1.5249
SWRI | 96-6-210588-1000 | 140.6 | 95.25 | 50 | 25.3 | 90.5 | 2800 | 194.04 | 70.54 | 35 | 109 | 1045.4 | 125.3 | 174.9 | 184.3 | 2.1 | 182.4 | 357.7 | 379.4 | 1767.3 | 5.4922 | 1.5298
SWRI | 96-6-210588-1000 | 140.6167 | 95.25 | 50 | 25.2 | 90.5 | 2801 | 193.97 | 70.49 | 35 | 109 | 1046.4 | 125.2 | 174.9 | 184.3 | 2.1 | 179.9 | 355.6 | 376.9 | 1767 | 5.3828 | 1.5249
SWRI | 96-6-210588-1000 | 140.6333 | 95.27 | 50 | 25.3 | 90.4 | 2800 | 193.84 | 70.54 | 35 | 109 | 1045.2 | 125.2 | 174.9 | 184.2 | 2 | 181.4 | 358.9 | 380.4 | 1769.1 | 5.5781 | 1.5298
SWRI | 96-6-210588-1000 | 140.65 | 95.26 | 50 | 25.4 | 90.5 | 2799 | 193.84 | 70.57 | 35 | 109 | 1044.7 | 125.2 | 175 | 184.4 | 2.1 | 177.9 | 356.4 | 377.9 | 1764.8 | 4.7188 | 1.5298
SWRI | 96-6-210588-1000 | 140.6667 | 95.27 | 50 | 25.4 | 90.5 | 2799 | 194.09 | 70.49 | 35 | 109 | 1045.2 | 125.3 | 175.2 | 184.6 | 2.1 | 173.5 | 359.1 | 380.6 | 1773.1 | 4.6562 | 1.5249
SWRI | 96-6-210588-1000 | 140.6833 | 95.28 | 50 | 25.4 | 90.5 | 2801 | 193.75 | 70.57 | 35 | 109 | 1043.6 | 125.1 | 174.6 | 184 | 2 | 175.6 | 358.7 | 380.1 | 1772.1 | 4.6094 | 1.5249
SWRI | 96-6-210588-1000 | 140.7 | 95.27 | 50 | 25.5 | 90.5 | 2800 | 193.97 | 70.48 | 35 | 109 | 1045.3 | 125.3 | 175.1 | 184.5 | 2.1 | 181.3 | 356.3 | 377.5 | 1767.9 | 5.5078 | 1.5249
SWRI | 96-6-210588-1000 | 140.7167 | 95.27 | 50.1 | 25.6 | 90.5 | 2801 | 194 | 70.48 | 35 | 108.9 | 1043.6 | 125.3 | 175.1 | 184.4 | 2.1 | 178.3 | 356 | 377.7 | 1769.9 | 5.5781 | 1.5298
SWRI | 96-6-210588-1000 | 140.7333 | 95.27 | 50.1 | 25.5 | 90.5 | 2799 | 193.99 | 70.53 | 35 | 109 | 1044.4 | 125.3 | 175.1 | 184.4 | 2 | 179.1 | 356.7 | 378.3 | 1774.6 | 5.2891 | 1.5298
SWRI | 96-6-210588-1000 | 140.75 | 95.24 | 50.1 | 25.5 | 90.5 | 2800 | 194.1 | 70.48 | 35 | 109 | 1045.7 | 125.2 | 175.1 | 184.5 | 2.1 | 183.1 | 359.4 | 381.3 | 1762.3 | 4.9844 | 1.5249
SWRI | 96-6-210588-1000 | 140.7667 | 95.27 | 50.1 | 25.5 | 90.5 | 2801 | 193.93 | 70.53 | 35 | 109.1 | 1044.3 | 125.3 | 174.9 | 184.2 | 2.1 | 173.9 | 355.5 | 376.7 | 1763.4 | 5.1172 | 1.5298
SWRI | 96-6-210588-1000 | 140.7833 | 95.27 | 50.1 | 25.5 | 90.5 | 2800 | 193.96 | 70.51 | 35 | 109 | 1043.3 | 125.3 | 175 | 184.3 | 2.1 | 182.9 | 357 | 378.5 | 1761.7 | 4.8047 | 1.5298
SWRI | 96-6-210588-1000 | 140.8 | 95.26 | 50.1 | 25.6 | 90.5 | 2800 | 194.13 | 70.49 | 35 | 109 | 1045.6 | 125.3 | 175.5 | 184.8 | 2 | 176.8 | 356.9 | 378.1 | 1764.6 | 4.7422 | 1.5298
SWRI | 96-6-210588-1000 | 140.8167 | 95.27 | 50.1 | 25.5 | 90.5 | 2799 | 193.99 | 70.51 | 34.9 | 109 | 1044.6 | 125.3 | 175.3 | 184.7 | 2.1 | 183.3 | 358.4 | 379.8 | 1756.8 | 5.4219 | 1.5298
SWRI | 96-6-210588-1000 | 140.8333 | 95.27 | 50.1 | 25.6 | 90.5 | 2800 | 194.08 | 70.47 | 35 | 109 | 1044.9 | 125.3 | 175.2 | 184.6 | 2.2 | 182.9 | 356.4 | 378 | 1751.4 | 5.2891 | 1.5249
SWRI | 96-6-210588-1000 | 140.85 | 95.27 | 50.1 | 25.6 | 90.6 | 2800 | 193.92 | 70.52 | 35 | 109 | 1043.9 | 125.2 | 175 | 184.3 | 2.1 | 181.4 | 357.3 | 378.9 | 1761 | 4.8516 | 1.5298
SWRI | 96-6-210588-1000 | 140.8667 | 95.26 | 50.1 | 25.6 | 90.6 | 2800 | 193.99 | 70.48 | 35 | 109 | 1045.1 | 125.3 | 175.2 | 184.6 | 2.1 | 175.1 | 356 | 377.3 | 1749.7 | 5.5078 | 1.5298
SWRI | 96-6-210588-1000 | 140.8833 | 95.26 | 50.1 | 25.6 | 90.5 | 2800 | 193.97 | 70.46 | 34.9 | 109 | 1044.6 | 125.3 | 175.1 | 184.4 | 2.2 | 181.1 | 357.6 | 379 | 1755.1 | 4.8047 | 1.5298
SWRI | 96-6-210588-1000 | 140.9 | 95.28 | 50.1 | 25.5 | 90.5 | 2800 | 193.91 | 70.54 | 34.9 | 109 | 1044.2 | 125.3 | 175 | 184.3 | 2.1 | 179.4 | 355.9 | 377.1 | 1754.2 | 4.8281 | 1.5249
SWRI | 96-6-210588-1000 | 140.9167 | 95.27 | 50 | 25.3 | 90.4 | 2799 | 193.94 | 70.53 | 35 | 109 | 1042.9 | 125.3 | 175.1 | 184.4 | 2.1 | 181.3 | 355.6 | 377 | 1750 | 4.8984 | 1.5298
SWRI | 96-6-210588-1000 | 140.9333 | 95.27 | 50 | 25.2 | 90.4 | 2799 | 193.92 | 70.53 | 34.9 | 109 | 1044 | 125.3 | 175.2 | 184.5 | 2.1 | 179.3 | 358 | 379.7 | 1750 | 4.7188 | 1.5249
SWRI | 96-6-210588-1000 | 140.95 | 95.27 | 50 | 25.1 | 90.6 | 2800 | 193.99 | 70.49 | 35 | 109 | 1044.3 | 125.2 | 175.1 | 184.4 | 2.1 | 183.5 | 356.8 | 378.3 | 1754.1 | 4.8047 | 1.5298
SWRI | 96-6-210588-1000 | 140.9667 | 95.27 | 50 | 24.9 | 90.6 | 2801 | 194.09 | 70.46 | 35 | 109.1 | 1045.1 | 125.3 | 175.1 | 184.5 | 2.1 | 181.2 | 359.6 | 381.1 | 1753.4 | 5.4219 | 1.5298
SWRI | 96-6-210588-1000 | 140.9833 | 95.28 | 50 | 24.9 | 90.6 | 2800 | 193.87 | 70.53 | 35 | 109 | 1044.7 | 125.3 | 175 | 184.4 | 2.1 | 171.5 | 356.4 | 377.9 | 1754.8 | 5.25 | 1.5298
SWRI | 96-6-210588-1000 | 141 | 95.27 | 49.9 | 24.9 | 90.5 | 2800 | 194.06 | 70.46 | 35 | 109 | 1045.1 | 125.3 | 175.3 | 184.6 | 2.1 | 177.4 | 356.9 | 378.2 | 1750.3 | 4.5703 | 1.5298
SWRI | 96-6-210588-1000 | 141.0167 | 95.27 | 49.9 | 24.8 | 90.4 | 2801 | 193.99 | 70.56 | 35 | 109 | 1043.4 | 125.4 | 174.7 | 184 | 2.1 | 176.9 | 356 | 377.5 | 1741.4 | 4.7656 | 1.5298
SWRI | 96-6-210588-1000 | 141.0333 | 95.27 | 49.9 | 24.7 | 90.4 | 2800 | 194.08 | 70.48 | 35 | 109 | 1045.6 | 125.3 | 175.2 | 184.6 | 2.1 | 181.3 | 359.1 | 380.8 | 1745.1 | 4.7422 | 1.5298
SWRI | 96-6-210588-1000 | 141.05 | 95.27 | 49.9 | 24.7 | 90.5 | 2799 | 193.96 | 70.48 | 34.9 | 109 | 1044.6 | 125.2 | 175.2 | 184.5 | 2.1 | 183.1 | 359.5 | 381.2 | 1748.5 | 5.3828 | 1.5249
SWRI | 96-6-210588-1000 | 141.0667 | 95.26 | 49.9 | 24.7 | 90.7 | 2799 | 193.93 | 70.52 | 35 | 109 | 1043.7 | 125.2 | 175.2 | 184.5 | 2.1 | 179.2 | 356.4 | 377.7 | 1744.3 | 5.2734 | 1.5298
SWRI | 96-6-210588-1000 | 141.0833 | 95.27 | 49.9 | 24.7 | 90.5 | 2800 | 194.02 | 70.5 | 35 | 109 | 1044.3 | 125.4 | 175.1 | 184.4 | 2.1 | 180.6 | 359.2 | 380.9 | 1737.3 | 4.7188 | 1.5298
SWRI | 96-6-210588-1000 | 141.1 | 95.26 | 49.9 | 24.7 | 90.3 | 2800 | 194.08 | 70.44 | 35 | 109 | 1045 | 125.2 | 175.4 | 184.8 | 2.2 | 181.2 | 359.7 | 381.3 | 1746.6 | 5.4219 | 1.5298
SWRI | 96-6-210588-1000 | 141.1167 | 95.27 | 49.9 | 24.7 | 90.4 | 2801 | 193.78 | 70.57 | 35 | 108.9 | 1042.7 | 125.2 | 174.7 | 184 | 2.1 | 177.5 | 355.8 | 377.4 | 1734.6 | 4.6797 | 1.5298
SWRI | 96-6-210588-1000 | 141.1333 | 95.27 | 49.9 | 24.7 | 90.7 | 2799 | 194.06 | 70.48 | 35 | 109 | 1044.9 | 125.3 | 175.4 | 184.8 | 2.1 | 185.8 | 358.6 | 379.9 | 1742 | 4.7656 | 1.5298
SWRI | 96-6-210588-1000 | 141.15 | 95.26 | 49.9 | 24.6 | 90.6 | 2799 | 193.92 | 70.53 | 35 | 109 | 1043.4 | 125.3 | 175 | 184.3 | 2.1 | 179 | 356.3 | 377.8 | 1742.4 | 5.3828 | 1.5298
SWRI | 96-6-210588-1000 | 141.1667 | 95.28 | 49.9 | 24.5 | 90.3 | 2800 | 194.07 | 70.48 | 35 | 109 | 1045.1 | 125.2 | 175.2 | 184.5 | 2.1 | 178.8 | 358 | 379.8 | 1738.5 | 5.4922 | 1.5298
SWRI | 96-6-210588-1000 | 141.1833 | 95.27 | 49.9 | 24.6 | 90.4 | 2800 | 194.02 | 70.51 | 35 | 109 | 1045.2 | 125.2 | 175.2 | 184.5 | 2.1 | 173.3 | 358.3 | 380 | 1745.3 | 4.8047 | 1.5298
SWRI | 96-6-210588-1000 | 141.2 | 95.26 | 49.8 | 24.6 | 90.7 | 2800 | 194.09 | 70.47 | 35 | 109 | 1045 | 125.2 | 175.1 | 184.5 | 2.1 | 187.5 | 356.6 | 378 | 1734.6 | 4.7656 | 1.5298
SWRI | 96-6-210588-1000 | 141.2167 | 95.26 | 49.8 | 24.6 | 90.5 | 2800 | 194.05 | 70.5 | 35 | 109 | 1044.5 | 125.3 | 175 | 184.3 | 2.2 | 184.8 | 359 | 380.9 | 1729.5 | 4.6797 | 1.5298
SWRI | 96-6-210588-1000 | 141.2333 | 95.28 | 49.9 | 24.5 | 90.4 | 2800 | 193.95 | 70.52 | 35 | 109 | 1044.7 | 125.3 | 175 | 184.4 | 2.1 | 178.6 | 357.4 | 378.9 | 1726.5 | 4.7891 | 1.5298
SWRI | 96-6-210588-1000 | 141.25 | 95.26 | 49.8 | 24.4 | 90.4 | 2800 | 194.05 | 70.5 | 35 | 109 | 1045.2 | 125.1 | 175.1 | 184.4 | 2.1 | 177.7 | 357.4 | 379 | 1726.4 | 5.0078 | 1.5298
SWRI | 96-6-210588-1000 | 141.2667 | 95.25 | 49.8 | 24.4 | 90.6 | 2800 | 194.03 | 70.48 | 35 | 109 | 1045.1 | 125.2 | 175.3 | 184.6 | 2.1 | 183.4 | 359.7 | 381.1 | 1731.3 | 4.6562 | 1.5298
SWRI | 96-6-210588-1000 | 141.2833 | 95.28 | 49.8 | 24.4 | 90.6 | 2800 | 193.74 | 70.56 | 35 | 109 | 1043.9 | 125.3 | 174.8 | 184.1 | 2.1 | 179.8 | 357.3 | 378.6 | 1736.5 | 4.6953 | 1.5249
SWRI | 96-6-210588-1000 | 141.3 | 95.27 | 49.8 | 24.4 | 90.5 | 2801 | 194.01 | 70.48 | 35 | 109 | 1045 | 125.2 | 174.9 | 184.3 | 2.1 | 179.2 | 358.3 | 379.8 | 1738.2 | 5.4219 | 1.5298
SWRI | 96-6-210588-1000 | 141.3167 | 95.26 | 49.8 | 24.5 | 90.4 | 2800 | 194.08 | 70.51 | 35 | 109.1 | 1044.1 | 125.2 | 175.3 | 184.6 | 2.1 | 182.3 | 356.2 | 377.3 | 1735 | 5.3984 | 1.5298
SWRI | 96-6-210588-1000 | 141.3333 | 95.26 | 49.8 | 24.5 | 90.4 | 2800 | 194.08 | 70.51 | 35 | 109 | 1045.4 | 125.3 | 175 | 184.4 | 2.1 | 182.5 | 356.8 | 377.9 | 1728.6 | 4.7422 | 1.5298
SWRI | 96-6-210588-1000 | 141.35 | 95.25 | 49.9 | 24.5 | 90.5 | 2799 | 194.13 | 70.47 | 35 | 109 | 1045.8 | 125.2 | 175.6 | 185 | 2.1 | 179.4 | 356.1 | 377.5 | 1736.6 | 4.7422 | 1.5298
SWRI | 96-6-210588-1000 | 141.3667 | 95.25 | 49.8 | 24.4 | 90.5 | 2800 | 194.05 | 70.48 | 35 | 109 | 1045.1 | 125.3 | 175.5 | 184.8 | 2 | 175.2 | 356.5 | 377.6 | 1736.5 | 4.7656 | 1.5249
SWRI | 96-6-210588-1000 | 141.3833 | 95.26 | 49.8 | 24.5 | 90.6 | 2800 | 193.94 | 70.51 | 35 | 109 | 1044.7 | 125.2 | 175.2 | 184.5 | 2 | 180.1 | 355.9 | 377.3 | 1738.9 | 5.0078 | 1.5298
SWRI | 96-6-210588-1000 | 141.4 | 95.24 | 49.8 | 24.5 | 90.5 | 2800 | 194.01 | 70.47 | 35 | 109 | 1044.4 | 125.3 | 175.3 | 184.6 | 2 | 173.9 | 356.5 | 378 | 1738.4 | 4.8984 | 1.5298
SWRI | 96-6-210588-1000 | 141.4167 | 95.25 | 49.8 | 24.6 | 90.4 | 2800 | 193.97 | 70.52 | 35 | 109 | 1045.3 | 125.2 | 175.2 | 184.5 | 1.9 | 166.8 | 356.5 | 378.2 | 1739.5 | 4.7188 | 1.5298
SWRI | 96-6-210588-1000 | 141.4333 | 95.26 | 49.8 | 24.7 | 90.3 | 2801 | 193.9 | 70.56 | 35 | 109 | 1043.1 | 125.3 | 175 | 184.3 | 2 | 177 | 356.8 | 378.2 | 1737.5 | 4.6953 | 1.5298
SWRI | 96-6-210588-1000 | 141.45 | 95.24 | 49.9 | 24.9 | 90.5 | 2800 | 194.01 | 70.48 | 35 | 109 | 1044.5 | 125.1 | 175.2 | 184.6 | 2.1 | 176.1 | 356.3 | 377.8 | 1733.3 | 4.7422 | 1.5298
SWRI | 96-6-210588-1000 | 141.4667 | 95.24 | 50 | 25.1 | 90.7 | 2800 | 193.99 | 70.48 | 35 | 109 | 1045.1 | 125.3 | 175.2 | 184.6 | 2 | 173.7 | 358.5 | 380.2 | 1729.5 | 5.0703 | 1.5298
SWRI | 96-6-210588-1000 | 141.4833 | 95.23 | 50 | 25.2 | 90.5 | 2800 | 194.04 | 70.55 | 35 | 109 | 1043.9 | 125.2 | 175 | 184.4 | 2.1 | 177.5 | 360.2 | 381.4 | 1732.8 | 4.5859 | 1.5249
SWRI | 96-6-210588-1000 | 141.5 | 95.25 | 50 | 25.3 | 90.4 | 2799 | 193.96 | 70.51 | 35 | 109 | 1044.4 | 125.3 | 175.2 | 184.6 | 2.1 | 174.3 | 358.6 | 380.2 | 1729.3 | 4.7891 | 1.5298
SWRI | 96-6-210588-1000 | 141.5167 | 95.25 | 50 | 25.4 | 90.4 | 2801 | 194.13 | 70.5 | 35 | 109 | 1044.8 | 125.3 | 175.3 | 184.6 | 2 | 175.6 | 358.8 | 380.2 | 1720.6 | 5.3984 | 1.5298
SWRI | 96-6-210588-1000 | 141.5333 | 95.24 | 50 | 25.4 | 90.6 | 2800 | 193.98 | 70.49 | 35 | 109 | 1046.4 | 125.3 | 175.4 | 184.7 | 2 | 173.8 | 357.1 | 378.7 | 1726.2 | 5.2734 | 1.5298
SWRI | 96-6-210588-1000 | 141.55 | 95.25 | 50 | 25.4 | 90.6 | 2800 | 193.88 | 70.56 | 35 | 109 | 1043.2 | 125.3 | 174.9 | 184.3 | 2 | 173.7 | 359.6 | 381.3 | 1732 | 5.2266 | 1.5298
SWRI | 96-6-210588-1000 | 141.5667 | 95.26 | 50 | 25.4 | 90.5 | 2800 | 193.98 | 70.52 | 35 | 109 | 1043.8 | 125.3 | 175 | 184.3 | 2 | 170.7 | 359.8 | 381 | 1726.3 | 4.9219 | 1.5298
SWRI | 96-6-210588-1000 | 141.5833 | 95.24 | 50 | 25.5 | 90.4 | 2800 | 193.97 | 70.52 | 35 | 109 | 1044.5 | 125.3 | 175 | 184.4 | 2 | 168.2 | 356.9 | 378.3 | 1730.4 | 4.8047 | 1.5298
SWRI | 96-6-210588-1000 | 141.6 | 95.23 | 50 | 25.5 | 90.5 | 2801 | 194.01 | 70.5 | 35 | 109 | 1044 | 125.3 | 175.1 | 184.4 | 2 | 168.9 | 358.9 | 380.5 | 1737.9 | 4.5859 | 1.5298
SWRI | 96-6-210588-1000 | 141.6167 | 95.24 | 50 | 25.6 | 90.7 | 2799 | 193.95 | 70.48 | 35 | 109 | 1043.9 | 125.3 | 175.4 | 184.7 | 2 | 170.7 | 356.6 | 377.8 | 1729.3 | 4.7188 | 1.5298
SWRI | 96-6-210588-1000 | 141.6333 | 95.23 | 50 | 25.6 | 90.5 | 2801 | 194.11 | 70.45 | 35 | 109 | 1045.1 | 125.3 | 175.2 | 184.6 | 2 | 169.4 | 355.7 | 377.3 | 1726.3 | 4.9609 | 1.5298
SWRI | 96-6-210588-1000 | 141.65 | 95.23 | 50 | 25.6 | 90.3 | 2800 | 194.08 | 70.51 | 35 | 109 | 1043.6 | 125.2 | 175.1 | 184.4 | 2 | 167.6 | 358.4 | 380.1 | 1726.2 | 5.25 | 1.5298
SWRI | 96-6-210588-1000 | 141.6667 | 95.24 | 50 | 25.6 | 90.4 | 2801 | 193.92 | 70.53 | 35 | 109 | 1043.5 | 125.2 | 174.9 | 184.3 | 2 | 171.5 | 357.8 | 379.1 | 1723 | 4.9844 | 1.5298
SWRI | 96-6-210588-1000 | 141.6833 | 95.24 | 50 | 25.5 | 90.6 | 2800 | 193.95 | 70.48 | 35 | 109 | 1043 | 125.3 | 175 | 184.4 | 2 | 174.7 | 359.8 | 381.4 | 1723.2 | 4.7891 | 1.5298
SWRI | 96-6-210588-1000 | 141.7 | 95.25 | 49.9 | 25.6 | 90.6 | 2800 | 193.86 | 70.55 | 35 | 109 | 1041.9 | 125.3 | 174.9 | 184.2 | 2 | 175 | 355.2 | 376.9 | 1720 | 5.4219 | 1.5298
SWRI | 96-6-210588-1000 | 141.7167 | 95.24 | 50 | 25.6 | 90.4 | 2801 | 194.16 | 70.46 | 34.9 | 109 | 1044 | 125.3 | 175.3 | 184.7 | 2 | 175.6 | 357.9 | 379.7 | 1719.3 | 4.7188 | 1.5249
SWRI | 96-6-210588-1000 | 141.7333 | 95.25 | 50 | 25.6 | 90.4 | 2800 | 193.96 | 70.56 | 35 | 109 | 1041.3 | 125.4 | 175 | 184.4 | 2 | 171.1 | 356.3 | 377.9 | 1728 | 4.6797 | 1.5298
SWRI | 96-6-210588-1000 | 141.75 | 95.23 | 50 | 25.6 | 90.6 | 2800 | 193.97 | 70.49 | 34.9 | 109 | 1043.2 | 125.3 | 175.2 | 184.5 | 2 | 170.5 | 357.1 | 378.4 | 1727.1 | 5.0938 | 1.5249
SWRI | 96-6-210588-1000 | 141.7667 | 95.24 | 50 | 25.7 | 90.7 | 2800 | 193.84 | 70.55 | 35 | 109 | 1041.7 | 125.3 | 175.1 | 184.4 | 2 | 176.6 | 356.6 | 377.7 | 1723.5 | 4.8984 | 1.5298
SWRI | 96-6-210588-1000 | 141.7833 | 95.22 | 50 | 25.7 | 90.4 | 2801 | 194.18 | 70.47 | 35 | 109 | 1043.8 | 125.3 | 175.4 | 184.7 | 2 | 166.9 | 357.6 | 379.1 | 1724.9 | 4.7188 | 1.5298
SWRI | 96-6-210588-1000 | 141.8 | 95.24 | 50 | 25.6 | 90.4 | 2800 | 193.93 | 70.55 | 35 | 109 | 1042.2 | 125.3 | 175 | 184.3 | 2 | 170.8 | 356 | 377.3 | 1727.8 | 5.3984 | 1.5298
SWRI | 96-6-210588-1000 | 141.8167 | 95.24 | 49.9 | 25.4 | 90.5 | 2800 | 193.88 | 70.53 | 34.9 | 109 | 1042.7 | 125.2 | 174.9 | 184.3 | 2.1 | 181.4 | 360.2 | 382.1 | 1728.4 | 5.2734 | 1.5249
SWRI | 96-6-210588-1000 | 141.8333 | 95.23 | 49.9 | 25.3 | 90.6 | 2800 | 193.99 | 70.48 | 34.9 | 109 | 1044.2 | 125.3 | 175.2 | 184.5 | 2.1 | 174.9 | 356.1 | 377.5 | 1727.9 | 5.0703 | 1.5298
SWRI | 96-6-210588-1000 | 141.85 | 95.23 | 49.9 | 25.1 | 90.6 | 2801 | 194.21 | 70.39 | 35 | 109 | 1044.6 | 125.2 | 175.3 | 184.7 | 2 | 166.8 | 355.7 | 377.1 | 1718.7 | 4.9219 | 1.5298
SWRI | 96-6-210588-1000 | 141.8667 | 95.24 | 49.8 | 25 | 90.5 | 2800 | 193.86 | 70.56 | 34.9 | 109 | 1041.3 | 125.3 | 174.8 | 184.1 | 2 | 175.3 | 356.6 | 377.7 | 1725.4 | 5.5078 | 1.5249
SWRI | 96-6-210588-1000 | 141.8833 | 95.22 | 49.8 | 24.9 | 90.4 | 2800 | 194.01 | 70.54 | 34.9 | 109 | 1043.3 | 125.3 | 175 | 184.4 | 2 | 174.7 | 356.5 | 377.8 | 1726 | 5.2266 | 1.5298
SWRI | 96-6-210588-1000 | 141.9 | 95.23 | 49.8 | 24.8 | 90.4 | 2799 | 193.97 | 70.46 | 34.9 | 109 | 1043.5 | 125.2 | 175.3 | 184.7 | 2 | 175.3 | 360.6 | 381.9 | 1714.8 | 4.9219 | 1.5249
SWRI | 96-6-210588-1000 | 141.9167 | 95.22 | 49.8 | 24.8 | 90.6 | 2800 | 193.81 | 70.61 | 35 | 109 | 1041.9 | 125.2 | 175 | 184.3 | 2 | 169.1 | 356.7 | 378.1 | 1727.1 | 4.7656 | 1.5298
SWRI | 96-6-210588-1000 | 141.9333 | 95.22 | 49.8 | 24.7 | 90.6 | 2800 | 194.16 | 70.48 | 34.9 | 109 | 1044.2 | 125.2 | 175.4 | 184.8 | 2 | 170.2 | 356 | 377.5 | 1721.8 | 5.4688 | 1.5249
SWRI | 96-6-210588-1000 | 141.95 | 95.23 | 49.8 | 24.7 | 90.4 | 2801 | 194.09 | 70.49 | 35 | 109 | 1043.8 | 125.3 | 175 | 184.4 | 2 | 169.2 | 356.2 | 377.6 | 1722.1 | 5.3828 | 1.5298
SWRI | 96-6-210588-1000 | 141.9667 | 95.21 | 49.8 | 24.7 | 90.4 | 2800 | 193.97 | 70.51 | 35 | 109 | 1044.3 | 125.3 | 175.1 | 184.4 | 2 | 171.4 | 358.8 | 380.2 | 1716 | 5.2891 | 1.5298
SWRI | 96-6-210588-1000 | 141.9833 | 95.21 | 49.8 | 24.7 | 90.6 | 2801 | 194.05 | 70.49 | 34.9 | 109 | 1043.9 | 125.1 | 174.9 | 184.3 | 2 | 174.7 | 356.4 | 378 | 1719.1 | 5.5078 | 1.5298
SWRI | 96-6-210588-1000 | 142 | 95.21 | 49.8 | 24.7 | 90.6 | 2800 | 194.05 | 70.47 | 35 | 109 | 1043.3 | 125.3 | 175.2 | 184.5 | 2 | 177.3 | 358.5 | 380.3 | 1716 | 4.9609 | 1.5298
SWRI | 96-6-210588-1000 | 142.0167 | 95.22 | 49.8 | 24.7 | 90.5 | 2800 | 194 | 70.53 | 35 | 109 | 1043.1 | 125.2 | 175.1 | 184.5 | 2 | 164.5 | 357.1 | 378.8 | 1717.8 | 4.7891 | 1.5298
SWRI | 96-6-210588-1000 | 142.0333 | 95.2 | 49.9 | 24.7 | 90.4 | 2800 | 194.04 | 70.5 | 35 | 109 | 1044 | 125.2 | 175.3 | 184.7 | 2 | 172.5 | 357.3 | 378.6 | 1711.9 | 4.7188 | 1.5298
SWRI | 96-6-210588-1000 | 142.05 | 95.21 | 50 | 24.7 | 90.4 | 2799 | 193.97 | 70.48 | 35 | 109 | 1043.2 | 125.3 | 175.4 | 184.7 | 2 | 165.6 | 357.3 | 378.4 | 1709.7 | 5.3984 | 1.5249
SWRI | 96-6-210588-1000 | 142.0667 | 95.22 | 50 | 24.7 | 90.6 | 2799 | 193.96 | 70.48 | 35 | 109 | 1043.8 | 125.2 | 175.3 | 184.6 | 2 | 171.1 | 356.1 | 377.6 | 1718.5 | 4.6797 | 1.5298
SWRI | 96-6-210588-1000 | 142.0833 | 95.2 | 50 | 24.6 | 90.6 | 2800 | 194.05 | 70.54 | 35 | 109 | 1042.5 | 125.3 | 175.1 | 184.5 | 2 | 166.4 | 358.6 | 380 | 1713.8 | 4.8516 | 1.5298
SWRI | 96-6-210588-1000 | 142.1 | 95.22 | 50 | 24.6 | 90.4 | 2800 | 194.02 | 70.46 | 35 | 109 | 1043.8 | 125.3 | 175 | 184.3 | 2 | 176.8 | 360.2 | 381.6 | 1711.1 | 4.6953 | 1.5298
SWRI | 96-6-210588-1000 | 142.1167 | 95.23 | 50 | 24.5 | 90.4 | 2800 | 194.05 | 70.5 | 35 | 109 | 1042.3 | 125.3 | 175.1 | 184.4 | 2 | 176.9 | 357 | 378.4 | 1719.1 | 4.6953 | 1.5298
SWRI | 96-6-210588-1000 | 142.1333 | 95.22 | 50 | 24.5 | 90.6 | 2800 | 194.01 | 70.52 | 35 | 109 | 1043.6 | 125.2 | 175.2 | 184.5 | 2 | 177.5 | 359.2 | 380.6 | 1718.7 | 4.6562 | 1.5298
SWRI | 96-6-210588-1000 | 142.15 | 95.21 | 50 | 24.5 | 90.6 | 2801 | 194.09 | 70.45 | 35 | 109 | 1044.4 | 125.3 | 175.2 | 184.6 | 2 | 175.1 | 358.7 | 380.1 | 1707 | 4.9375 | 1.5298
SWRI | 96-6-210588-1000 | 142.1667 | 95.21 | 50 | 24.5 | 90.4 | 2800 | 194.06 | 70.44 | 35 | 109 | 1044.4 | 125.3 | 175.2 | 184.5 | 2 | 166.7 | 359.7 | 381.2 | 1703.6 | 4.875 | 1.5298
SWRI | 96-6-210588-1000 | 142.1833 | 95.22 | 50 | 24.5 | 90.3 | 2800 | 193.92 | 70.52 | 35 | 108.9 | 1042.9 | 125.2 | 175 | 184.3 | 2 | 175.2 | 358.6 | 380 | 1704.5 | 5.5078 | 1.5298
SWRI | 96-6-210588-1000 | 142.2 | 95.21 | 50 | 24.5 | 90.6 | 2799 | 194.01 | 70.5 | 35 | 109 | 1044.5 | 125.2 | 175.5 | 184.8 | 2.1 | 174.9 | 355.7 | 377.3 | 1708.4 | 4.6094 | 1.5298
SWRI | 96-6-210588-1000 | 142.2167 | 95.21 | 50 | 24.5 | 90.7 | 2800 | 193.95 | 70.51 | 35 | 109 | 1043.3 | 125.2 | 175.2 | 184.5 | 2 | 175 | 356.7 | 378.1 | 1707.2 | 5.2734 | 1.5298
SWRI | 96-6-210588-1000 | 142.2333 | 95.21 | 50 | 24.5 | 90.5 | 2801 | 194.12 | 70.48 | 35 | 109 | 1043 | 125.2 | 175.1 | 184.4 | 2 | 174.3 | 357.4 | 378.8 | 1707.6 | 4.9219 | 1.5298
SWRI | 96-6-210588-1000 | 142.25 | 95.21 | 50 | 24.4 | 90.2 | 2801 | 194.23 | 70.45 | 35 | 109 | 1043.9 | 125.2 | 175.1 | 184.5 | 2 | 165.9 | 361.3 | 383.1 | 1706.6 | 5.4688 | 1.5298
SWRI | 96-6-210588-1000 | 142.2667 | 95.2 | 50 | 24.5 | 90.6 | 2802 | 193.96 | 70.54 | 35 | 109 | 1042.2 | 125.3 | 174.8 | 184.2 | 2 | 177.2 | 356.9 | 378.5 | 1707.4 | 4.7656 | 1.5249
SWRI | 96-6-210588-1000 | 142.2833 | 95.2 | 50 | 24.4 | 90.7 | 2799 | 194.06 | 70.46 | 35 | 109 | 1044.6 | 125.3 | 175.5 | 184.8 | 2 | 179.3 | 355.9 | 377.1 | 1701.5 | 4.6797 | 1.5249
SWRI | 96-6-210588-1000 | 142.3 | 95.21 | 50 | 24.5 | 90.4 | 2800 | 194.09 | 70.48 | 35 | 109 | 1043.5 | 125.2 | 175.4 | 184.7 | 2 | 174.8 | 358.7 | 380.5 | 1698 | 4.7188 | 1.5298
SWRI | 96-6-210588-1000 | 142.3167 | 95.2 | 50 | 24.5 | 90.4 | 2801 | 194.17 | 70.43 | 35 | 109 | 1044.5 | 125.3 | 175.2 | 184.6 | 2 | 172 | 360.6 | 382.1 | 1698.6 | 4.6328 | 1.5249
SWRI | 96-6-210588-1000 | 142.3333 | 95.21 | 50 | 24.6 | 90.6 | 2800 | 193.92 | 70.55 | 35 | 109 | 1042.9 | 125.2 | 175 | 184.3 | 2 | 166.8 | 356.4 | 377.9 | 1699.3 | 4.7188 | 1.5298
SWRI | 96-6-210588-1000 | 142.35 | 95.19 | 50 | 24.8 | 90.6 | 2799 | 193.97 | 70.5 | 35 | 109 | 1044.1 | 125.3 | 175.4 | 184.8 | 2 | 166.7 | 356.4 | 377.9 | 1698.5 | 5.625 | 1.5298
SWRI | 96-6-210588-1000 | 142.3667 | 95.21 | 50 | 25 | 90.5 | 2800 | 193.85 | 70.56 | 35 | 109 | 1043.6 | 125.4 | 175.2 | 184.5 | 2 | 174 | 355.6 | 376.9 | 1698.6 | 5.4922 | 1.5298
SWRI | 96-6-210588-1000 | 142.3833 | 95.2 | 50 | 25.2 | 90.3 | 2800 | 194.12 | 70.46 | 35 | 109 | 1042.7 | 125.3 | 175.2 | 184.6 | 2.1 | 178.3 | 357.8 | 379.2 | 1685 | 4.7422 | 1.5298
SWRI | 96-6-210588-1000 | 142.4 | 95.21 | 50.1 | 25.3 | 90.5 | 2800 | 193.97 | 70.49 | 35 | 109 | 1043.2 | 125.2 | 175.4 | 184.7 | 2.1 | 179.9 | 356 | 377.5 | 1690.2 | 4.9219 | 1.5298
SWRI | 96-6-210588-1000 | 142.4167 | 95.2 | 50.1 | 25.3 | 90.6 | 2800 | 194.16 | 70.46 | 35 | 109 | 1043 | 125.3 | 175.3 | 184.7 | 2 | 177 | 359 | 380.6 | 1695 | 4.9219 | 1.5249
SWRI | 96-6-210588-1000 | 142.4333 | 95.21 | 50.1 | 25.3 | 90.6 | 2800 | 193.89 | 70.55 | 35 | 109.1 | 1040.6 | 125.3 | 174.9 | 184.3 | 2 | 173 | 358.6 | 380.2 | 1701.5 | 4.8281 | 1.5249
SWRI | 96-6-210588-1000 | 142.45 | 95.21 | 50.1 | 25.4 | 90.5 | 2800 | 194.02 | 70.51 | 35 | 109.1 | 1042.8 | 125.3 | 175.3 | 184.6 | 2 | 178.6 | 356.9 | 378.6 | 1693.3 | 5.3828 | 1.5298
SWRI | 96-6-210588-1000 | 142.4667 | 95.2 | 50.1 | 25.4 | 90.4 | 2801 | 194.01 | 70.53 | 35 | 109 | 1041.5 | 125.4 | 175 | 184.4 | 2 | 180.7 | 359.8 | 381.6 | 1691.5 | 5.3984 | 1.5298
SWRI | 96-6-210588-1000 | 142.4833 | 95.2 | 50.1 | 25.5 | 90.5 | 2799 | 194.04 | 70.51 | 35 | 109 | 1042.4 | 125.3 | 175.4 | 184.8 | 2 | 172.1 | 358.3 | 379.9 | 1702.1 | 5.2734 | 1.5298
SWRI | 96-6-210588-1000 | 142.5 | 95.2 | 50.1 | 25.4 | 90.6 | 2800 | 194.13 | 70.44 | 35 | 109 | 1042.9 | 125.4 | 175.4 | 184.7 | 2 | 174.7 | 359.6 | 380.8 | 1698.3 | 4.9844 | 1.5298
SWRI | 96-6-210588-1000 | 142.5167 | 95.2 | 50.1 | 25.5 | 90.6 | 2800 | 193.96 | 70.49 | 35 | 109.1 | 1041.3 | 125.2 | 175.1 | 184.4 | 2 | 170.2 | 356.7 | 378.4 | 1692 | 4.7656 | 1.5249
SWRI | 96-6-210588-1000 | 142.5333 | 95.19 | 50.1 | 25.5 | 90.6 | 2800 | 194.17 | 70.44 | 35 | 109.1 | 1043.1 | 125.3 | 175.5 | 184.9 | 2 | 178.1 | 357 | 378.7 | 1689.2 | 5.4219 | 1.5298
SWRI | 96-6-210588-1000 | 142.55 | 95.21 | 50.1 | 25.5 | 90.4 | 2801 | 193.92 | 70.55 | 35 | 109.1 | 1041.3 | 125.4 | 175.1 | 184.4 | 2 | 170.6 | 356.1 | 377.3 | 1689.9 | 5.0078 | 1.5298
SWRI | 96-6-210588-1000 | 142.5667 | 95.2 | 50.1 | 25.6 | 90.4 | 2800 | 194.01 | 70.55 | 35 | 109.1 | 1042.3 | 125.3 | 175.4 | 184.8 | 2 | 170.1 | 358.9 | 380.6 | 1688.5 | 5.2891 | 1.5298
SWRI | 96-6-210588-1000 | 142.5833 | 95.2 | 50.1 | 25.6 | 90.5 | 2800 | 194.03 | 70.41 | 35 | 109 | 1042.5 | 125.4 | 175.2 | 184.6 | 2.1 | 181.4 | 358.8 | 380.2 | 1687 | 4.7188 | 1.5298
SWRI | 96-6-210588-1000 | 142.6 | 95.21 | 50.1 | 25.5 | 90.6 | 2800 | 194.04 | 70.46 | 35 | 109 | 1042.4 | 125.4 | 175.3 | 184.6 | 2.1 | 179.9 | 356.6 | 378.2 | 1681.2 | 4.6953 | 1.5249
SWRI | 96-6-210588-1000 | 142.6167 | 95.21 | 50.1 | 25.6 | 90.7 | 2801 | 193.96 | 70.48 | 35 | 109.1 | 1042.6 | 125.3 | 175.1 | 184.5 | 2 | 178.8 | 356.6 | 377.5 | 1680.3 | 4.6562 | 1.5298
SWRI | 96-6-210588-1000 | 142.6333 | 95.2 | 50.1 | 25.6 | 90.4 | 2799 | 194 | 70.5 | 34.9 | 109 | 1042.2 | 125.4 | 175.3 | 184.7 | 2 | 171.3 | 357 | 378.3 | 1693.3 | 5.4219 | 1.5298
SWRI | 96-6-210588-1000 | 142.65 | 95.2 | 50.1 | 25.6 | 90.3 | 2800 | 194.04 | 70.51 | 35 | 109 | 1042.1 | 125.4 | 175.3 | 184.7 | 2.1 | 178.9 | 358.2 | 380 | 1681.3 | 5.2734 | 1.5298
SWRI | 96-6-210588-1000 | 142.6667 | 95.2 | 50.1 | 25.6 | 90.7 | 2800 | 193.88 | 70.5 | 35 | 109 | 1041.8 | 125.3 | 175.1 | 184.5 | 2.1 | 181.6 | 360.2 | 381.9 | 1679.8 | 4.7656 | 1.5298
SWRI | 96-6-210588-1000 | 142.6833 | 95.2 | 50.1 | 25.7 | 90.7 | 2800 | 193.99 | 70.5 | 35 | 109.1 | 1042.8 | 125.2 | 175.4 | 184.7 | 2.1 | 172.9 | 356.8 | 378.1 | 1680.2 | 4.9375 | 1.5298
SWRI | 96-6-210588-1000 | 142.7 | 95.2 | 50.2 | 25.8 | 90.3 | 2799 | 194.12 | 70.48 | 35 | 109 | 1042.5 | 125.4 | 175.6 | 185 | 2 | 172.7 | 355.8 | 377.1 | 1679 | 4.6953 | 1.5298
SWRI | 96-6-210588-1000 | 142.7167 | 95.21 | 50.2 | 25.6 | 90.4 | 2799 | 194.08 | 70.42 | 35 | 109.1 | 1042.7 | 125.4 | 175.6 | 185 | 2.1 | 179 | 357.5 | 378.7 | 1675 | 5.4219 | 1.5249
SWRI | 96-6-210588-1000 | 142.7333 | 95.21 | 50.1 | 25.5 | 90.7 | 2800 | 193.99 | 70.49 | 35 | 109.1 | 1042 | 125.4 | 175.4 | 184.7 | 2 | 181.5 | 358.9 | 380.4 | 1680.4 | 5.3984 | 1.5249
SWRI | 96-6-210588-1000 | 142.75 | 95.21 | 50.1 | 25.3 | 90.5 | 2800 | 194.08 | 70.47 | 35 | 109.1 | 1044.1 | 125.3 | 175.5 | 184.9 | 2 | 176.9 | 355.9 | 377.4 | 1682.7 | 5.25 | 1.5249
SWRI | 96-6-210588-1000 | 142.7667 | 95.22 | 50 | 25.1 | 90.3 | 2800 | 193.97 | 70.5 | 35 | 109.1 | 1041.8 | 125.3 | 175.2 | 184.6 | 2.1 | 181.6 | 356.8 | 378.2 | 1673.9 | 4.8047 | 1.5298
SWRI | 96-6-210588-1000 | 142.7833 | 95.21 | 50 | 25 | 90.6 | 2801 | 193.93 | 70.56 | 35 | 109 | 1042 | 125.2 | 174.9 | 184.3 | 2.1 | 179.4 | 357.5 | 378.8 | 1672.4 | 4.875 | 1.5249
SWRI | 96-6-210588-1000 | 142.8 | 95.2 | 50 | 24.9 | 90.7 | 2800 | 193.97 | 70.47 | 35 | 109.1 | 1043.1 | 125.3 | 175.2 | 184.6 | 2 | 181.2 | 360.4 | 382.1 | 1682.2 | 5.4453 | 1.5298
SWRI | 96-6-210588-1000 | 142.8167 | 95.21 | 50 | 24.9 | 90.4 | 2800 | 193.9 | 70.52 | 35 | 109 | 1042.6 | 125.3 | 175.2 | 184.6 | 2 | 175.3 | 359.6 | 381.3 | 1679.5 | 4.6797 | 1.5298
SWRI | 96-6-210588-1000 | 142.8333 | 95.2 | 50 | 24.8 | 90.3 | 2800 | 193.99 | 70.49 | 35 | 109.1 | 1043.8 | 125.3 | 175.2 | 184.5 | 2 | 175.2 | 357.1 | 378.4 | 1687.9 | 5.4219 | 1.5298
SWRI | 96-6-210588-1000 | 142.85 | 95.2 | 50 | 24.8 | 90.5 | 2800 | 193.9 | 70.51 | 35 | 109.1 | 1043 | 125.4 | 175.1 | 184.5 | 2.1 | 183.3 | 356.5 | 378.1 | 1675.7 | 5.25 | 1.5298
SWRI | 96-6-210588-1000 | 142.8667 | 95.21 | 50 | 24.8 | 90.7 | 2801 | 194.01 | 70.51 | 35 | 109 | 1043.8 | 125.3 | 174.9 | 184.3 | 2 | 173.5 | 357.4 | 379 | 1664.1 | 4.6953 | 1.5298
SWRI | 96-6-210588-1000 | 142.8833 | 95.19 | 50 | 24.7 | 90.4 | 2800 | 194.03 | 70.5 | 35 | 109 | 1044.9 | 125.3 | 175.3 | 184.7 | 2.1 | 177.1 | 359 | 380.6 | 1664.1 | 4.7188 | 1.5249
SWRI | 96-6-210588-1000 | 142.9 | 95.19 | 50 | 24.6 | 90.3 | 2800 | 194.01 | 70.49 | 35 | 109 | 1044.8 | 125.2 | 175.3 | 184.6 | 2.1 | 178.9 | 359.2 | 380.6 | 1667.9 | 5.3828 | 1.5249
SWRI | 96-6-210588-1000 | 142.9167 | 95.18 | 50 | 24.6 | 90.5 | 2800 | 194.03 | 70.47 | 35 | 109 | 1046.3 | 125.3 | 175.2 | 184.6 | 2 | 173.4 | 356.9 | 378.3 | 1658.1 | 5.5312 | 1.5298
SWRI | 96-6-210588-1000 | 142.9333 | 95.19 | 49.9 | 24.6 | 90.6 | 2800 | 194.07 | 70.47 | 35 | 109 | 1044.6 | 125.2 | 175.2 | 184.6 | 2 | 167 | 356.1 | 377.7 | 1666.3 | 5.25 | 1.5298
SWRI | 96-6-210588-1000 | 142.95 | 95.2 | 49.9 | 24.6 | 90.5 | 2801 | 193.91 | 70.55 | 35 | 109 | 1044.9 | 125.4 | 174.9 | 184.3 | 2 | 177.8 | 357 | 378.1 | 1670.4 | 5.3125 | 1.5249
SWRI | 96-6-210588-1000 | 142.9667 | 95.18 | 49.9 | 24.5 | 90.4 | 2800 | 194.12 | 70.45 | 35 | 109 | 1047.4 | 125.4 | 175.5 | 184.9 | 2 | 176.5 | 359.1 | 380.8 | 1679.7 | 4.6953 | 1.5298
SWRI | 96-6-210588-1000 | 142.9833 | 95.19 | 49.9 | 24.4 | 90.5 | 2800 | 193.95 | 70.53 | 35 | 108.9 | 1045.8 | 125.3 | 175.2 | 184.5 | 2 | 179 | 358.6 | 380 | 1673.7 | 5.0469 | 1.5298
SWRI | 96-6-210588-1000 | 143 | 95.19 | 49.9 | 24.5 | 90.6 | 2801 | 193.83 | 70.55 | 35 | 109 | 1045 | 125.2 | 174.9 | 184.2 | 2.1 | 177.5 | 357.3 | 378.7 | 1677 | 4.8984 | 1.5298
SWRI | 96-6-210588-1000 | 143.0167 | 95.19 | 49.9 | 24.4 | 90.6 | 2799 | 193.98 | 70.49 | 35 | 109 | 1047.1 | 125.4 | 175.5 | 184.8 | 2.1 | 179.8 | 357.6 | 379.2 | 1670.4 | 4.875 | 1.5298
SWRI | 96-6-210588-1000 | 143.0333 | 95.17 | 49.9 | 24.4 | 90.4 | 2800 | 194.1 | 70.46 | 35 | 109 | 1047.5 | 125.3 | 175.4 | 184.7 | 2.1 | 181.3 | 356.7 | 378.3 | 1668.5 | 4.7188 | 1.5298
SWRI | 96-6-210588-1000 | 143.05 | 95.18 | 49.9 | 24.3 | 90.4 | 2799 | 193.92 | 70.54 | 34.9 | 109 | 1046.5 | 125.3 | 175.3 | 184.6 | 2 | 173.7 | 359.8 | 381.4 | 1667.7 | 4.7656 | 1.5249
SWRI | 96-6-210588-1000 | 143.0667 | 95.18 | 49.8 | 24.3 | 90.6 | 2801 | 194.08 | 70.48 | 34.9 | 109 | 1046.5 | 125.3 | 175.2 | 184.6 | 2.1 | 179.9 | 359.7 | 381.3 | 1666.5 | 5.3984 | 1.5298
SWRI | 96-6-210588-1000 | 143.0833 | 95.18 | 49.8 | 24.3 | 90.7 | 2800 | 193.98 | 70.51 | 35 | 108.9 | 1046.8 | 125.2 | 175.3 | 184.6 | 2 | 176.5 | 357 | 378.3 | 1665.7 | 5.5547 | 1.5298
SWRI | 96-6-210588-1000 | 143.1 | 95.17 | 49.8 | 24.3 | 90.4 | 2801 | 194.07 | 70.5 | 34.9 | 108.9 | 1046.6 | 125.3 | 175.2 | 184.6 | 2 | 173.2 | 357.4 | 379.2 | 1675.3 | 5.5781 | 1.5298
SWRI | 96-6-210588-1000 | 143.1167 | 95.19 | 49.8 | 24.3 | 90.4 | 2801 | 193.88 | 70.54 | 35 | 108.8 | 1046.5 | 125.3 | 174.7 | 184.1 | 2 | 175.1 | 358 | 379.7 | 1676.6 | 4.7422 | 1.5298
SWRI | 96-6-210588-1000 | 143.1333 | 95.18 | 49.8 | 24.2 | 90.6 | 2801 | 194.07 | 70.43 | 34.9 | 108.9 | 1047.5 | 125.1 | 175.4 | 184.6 | 2 | 163.2 | 357.2 | 378.8 | 1677.9 | 5.0078 | 1.5298
SWRI | 96-6-210588-1000 | 143.15 | 95.17 | 49.8 | 24.3 | 90.6 | 2801 | 193.95 | 70.54 | 35 | 109 | 1044.8 | 125.2 | 174.8 | 184.2 | 2 | 168.1 | 360.1 | 381.7 | 1686.3 | 4.9375 | 1.5298
SWRI | 96-6-210588-1000 | 143.1667 | 95.18 | 49.9 | 24.4 | 90.5 | 2801 | 193.91 | 70.55 | 35 | 108.9 | 1046.5 | 125.2 | 174.9 | 184.2 | 2 | 173.5 | 356.4 | 378.1 | 1684.1 | 5.4453 | 1.5298
SWRI | 96-6-210588-1000 | 143.1833 | 95.17 | 49.9 | 24.6 | 90.4 | 2799 | 193.87 | 70.54 | 34.9 | 108.9 | 1046.3 | 125.3 | 175.3 | 184.6 | 2.1 | 182.2 | 360.9 | 382.6 | 1675.7 | 5.4922 | 1.5298
SWRI | 96-6-210588-1000 | 143.2 | 95.17 | 49.9 | 24.8 | 90.5 | 2799 | 193.89 | 70.48 | 35 | 108.9 | 1046.8 | 125.1 | 175.4 | 184.7 | 2.1 | 182.3 | 357.8 | 378.9 | 1663.1 | 4.7656 | 1.5298
SWRI | 96-6-210588-1000 | 143.2167 | 95.18 | 49.9 | 24.9 | 90.6 | 2799 | 193.97 | 70.54 | 34.9 | 108.9 | 1046.1 | 125.2 | 175.5 | 184.8 | 2.1 | 175.9 | 356.4 | 378 | 1661.5 | 4.8516 | 1.5249
SWRI | 96-6-210588-1000 | 143.2333 | 95.16 | 50 | 25.1 | 90.6 | 2800 | 194.06 | 70.49 | 35 | 109 | 1046.2 | 125.4 | 175.3 | 184.6 | 2 | 176.5 | 357.5 | 379 | 1649 | 4.9219 | 1.5298
SWRI | 96-6-210588-1000 | 143.25 | 95.18 | 50 | 25.2 | 90.5 | 2801 | 193.97 | 70.53 | 34.9 | 109 | 1045.7 | 125.3 | 175.2 | 184.5 | 2 | 166.8 | 360.4 | 381.9 | 1665.6 | 5.4453 | 1.5298
SWRI | 96-6-210588-1000 | 143.2667 | 95.17 | 50 | 25.4 | 90.4 | 2800 | 194.02 | 70.47 | 34.9 | 108.9 | 1046.1 | 125.3 | 175.3 | 184.6 | 2.1 | 177.3 | 356 | 377.6 | 1655.2 | 5.5078 | 1.5298
SWRI | 96-6-210588-1000 | 143.2833 | 95.16 | 50 | 25.4 | 90.4 | 2799 | 193.96 | 70.55 | 34.9 | 108.9 | 1045 | 125.2 | 175.2 | 184.6 | 2 | 166.9 | 358.4 | 380.1 | 1651.3 | 5.3984 | 1.5298
SWRI | 96-6-210588-1000 | 143.3 | 95.15 | 50.1 | 25.5 | 90.6 | 2800 | 193.92 | 70.52 | 34.9 | 108.9 | 1046 | 125.2 | 175.3 | 184.7 | 2 | 171.8 | 357.4 | 378.8 | 1648 | 5.2734 | 1.5298
SWRI | 96-6-210588-1000 | 143.3167 | 95.16 | 50 | 25.4 | 90.6 | 2800 | 194.14 | 70.43 | 34.9 | 108.9 | 1047 | 125.3 | 175.4 | 184.8 | 2 | 165.1 | 358.4 | 380 | 1659.8 | 4.6953 | 1.5249
SWRI | 96-6-210588-1000 | 143.3333 | 95.17 | 50 | 25.5 | 90.5 | 2800 | 193.93 | 70.59 | 34.9 | 109 | 1043.7 | 125.3 | 175 | 184.3 | 2 | 171.1 | 360.9 | 382.3 | 1655.5 | 4.6953 | 1.5249
SWRI | 96-6-210588-1000 | 143.35 | 95.17 | 50.1 | 25.6 | 90.3 | 2800 | 194.06 | 70.47 | 34.9 | 108.9 | 1046.1 | 125.2 | 175.5 | 184.9 | 2 | 173.6 | 356.5 | 377.9 | 1655.7 | 5.1172 | 1.5298
SWRI | 96-6-210588-1000 | 143.3667 | 95.17 | 50.1 | 25.7 | 90.5 | 2799 | 194.1 | 70.45 | 34.9 | 108.9 | 1045.7 | 125.1 | 175.6 | 184.9 | 2 | 176.7 | 356.5 | 378.1 | 1649.6 | 4.7188 | 1.5249
SWRI | 96-6-210588-1000 | 143.3833 | 95.18 | 50.1 | 25.7 | 90.6 | 2800 | 194.01 | 70.55 | 34.9 | 109 | 1045.3 | 125.3 | 175.3 | 184.6 | 2 | 166.8 | 359.2 | 381.1 | 1653.9 | 4.7656 | 1.5298
SWRI | 96-6-210588-1000 | 143.4 | 95.16 | 50.1 | 25.8 | 90.5 | 2799 | 194.04 | 70.46 | 35 | 109 | 1045.4 | 125.3 | 175.5 | 184.8 | 2 | 170.3 | 356.3 | 378 | 1655.2 | 4.6094 | 1.5298
SWRI | 96-6-210588-1000 | 143.4167 | 95.16 | 50.1 | 25.8 | 90.3 | 2800 | 193.96 | 70.51 | 35 | 109 | 1045.6 | 125.2 | 175.2 | 184.6 | 2 | 171.8 | 360.7 | 382.2 | 1651.8 | 5.3594 | 1.5298
SWRI | 96-6-210588-1000 | 143.4333 | 95.18 | 50.2 | 25.9 | 90.5 | 2800 | 193.89 | 70.52 | 35 | 108.9 | 1045.6 | 125.3 | 175.2 | 184.6 | 2 | 171.7 | 361.2 | 382.8 | 1649 | 4.875 | 1.5298
SWRI | 96-6-210588-1000 | 143.45 | 95.16 | 50.2 | 25.9 | 90.7 | 2799 | 194.02 | 70.48 | 35 | 109 | 1047.7 | 125.3 | 175.6 | 185 | 2 | 176.7 | 355.7 | 377.2 | 1646.6 | 4.6953 | 1.5298
SWRI | 96-6-210588-1000 | 143.4667 | 95.15 | 50.2 | 26 | 90.5 | 2800 | 193.98 | 70.51 | 35 | 109 | 1044.8 | 125.2 | 175.2 | 184.6 | 2 | 167.7 | 358.6 | 380.4 | 1651.1 | 4.6953 | 1.5298
SWRI | 96-6-210588-1000 | 143.4833 | 95.15 | 50.2 | 26.1 | 90.3 | 2800 | 193.95 | 70.53 | 35 | 109.1 | 1044.1 | 125.3 | 175.4 | 184.7 | 2.1 | 177.1 | 359.2 | 380.5 | 1645 | 4.5703 | 1.5298
SWRI | 96-6-210588-1000 | 143.5 | 95.16 | 50.2 | 26 | 90.6 | 2801 | 193.95 | 70.51 | 35.1 | 109.1 | 1046.1 | 125.2 | 175.2 | 184.5 | 2.1 | 173.1 | 360.4 | 381.8 | 1641 | 5.5312 | 1.5298
SWRI | 96-6-210588-1000 | 143.5167 | 95.16 | 50.2 | 25.7 | 90.7 | 2800 | 194.05 | 70.47 | 35.1 | 109 | 1044.9 | 125.4 | 175.4 | 184.7 | 2.1 | 172.8 | 357.2 | 378.8 | 1640.8 | 5.5312 | 1.5298
SWRI | 96-6-210588-1000 | 143.5333 | 95.16 | 50.1 | 25.4 | 90.5 | 2800 | 194.04 | 70.51 | 35.1 | 109.1 | 1045.3 | 125.4 | 175.2 | 184.6 | 2 | 170.9 | 356.1 | 377.8 | 1650.7 | 4.6562 | 1.5298
SWRI | 96-6-210588-1000 | 143.55 | 95.16 | 50.1 | 25.3 | 90.3 | 2800 | 194.01 | 70.54 | 35.1 | 109 | 1045.1 | 125.3 | 175.2 | 184.5 | 2 | 171 | 356.8 | 378.3 | 1654 | 4.6953 | 1.5298
SWRI | 96-6-210588-1000 | 143.5667 | 95.15 | 50.1 | 25 | 90.5 | 2800 | 194.08 | 70.48 | 35.1 | 109 | 1047.1 | 125.2 | 175.4 | 184.8 | 2 | 171.2 | 356.9 | 378.3 | 1650.1 | 4.6094 | 1.5298
SWRI | 96-6-210588-1000 | 143.5833 | 95.15 | 50.1 | 24.9 | 90.7 | 2800 | 194.13 | 70.47 | 35.1 | 109.1 | 1046.3 | 125.1 | 175.4 | 184.8 | 1.9 | 169.5 | 356.4 | 378.2 | 1649 | 5.2734 | 1.5298
SWRI | 96-6-210588-1000 | 143.6 | 95.16 | 50 | 24.9 | 90.5 | 2800 | 193.94 | 70.51 | 35.1 | 109.1 | 1045.1 | 125.4 | 175.2 | 184.5 | 2 | 171 | 359.5 | 381.2 | 1653.9 | 5.0703 | 1.5298
SWRI | 96-6-210588-1000 | 143.6167 | 95.16 | 50 | 24.7 | 90.4 | 2800 | 193.98 | 70.5 | 35.1 | 109.1 | 1045.3 | 125.4 | 175.3 | 184.7 | 2 | 168.8 | 359.2 | 380.9 | 1656.4 | 4.7656 | 1.5298
SWRI | 96-6-210588-1000 | 143.6333 | 95.16 | 50 | 24.6 | 90.4 | 2800 | 193.92 | 70.55 | 35.1 | 109.1 | 1044.9 | 125.4 | 175.1 | 184.5 | 2.1 | 179.5 | 360.8 | 382.4 | 1648.6 | 4.7188 | 1.5298
SWRI | 96-6-210588-1000 | 143.65 | 95.15 | 50 | 24.6 | 90.6 | 2799 | 194.13 | 70.46 | 35.1 | 109.1 | 1046 | 125.3 | 175.6 | 185 | 2 | 181.4 | 361.8 | 383.2 | 1654.4 | 4.5859 | 1.5298
SWRI | 96-6-210588-1000 | 143.6667 | 95.15 | 50 | 24.6 | 90.6 | 2800 | 194.09 | 70.46 | 35.1 | 109.1 | 1044.5 | 125.4 | 175.4 | 184.7 | 2 | 170.5 | 356.9 | 377.9 | 1655.5 | 5.3359 | 1.5298
SWRI | 96-6-210588-1000 | 143.6833 | 95.15 | 50.1 | 24.6 | 90.5 | 2800 | 193.92 | 70.54 | 35.1 | 109.1 | 1044.9 | 125.5 | 175.2 | 184.6 | 1.9 | 169.2 | 360.4 | 382.2 | 1649.7 | 5.25 | 1.5298
SWRI | 96-6-210588-1000 | 143.7 | 95.15 | 50.1 | 24.6 | 90.4 | 2800 | 193.98 | 70.51 | 35.1 | 109.1 | 1045.3 | 125.4 | 175.2 | 184.6 | 1.9 | 168.9 | 356.8 | 377.7 | 1654 | 4.6562 | 1.5298
SWRI | 96-6-210588-1000 | 143.7167 | 95.16 | 50.1 | 24.5 | 90.3 | 2800 | 193.93 | 70.53 | 35.1 | 109.1 | 1045.4 | 125.4 | 175.1 | 184.5 | 1.9 | 170.6 | 358.8 | 380.4 | 1652.2 | 4.6953 | 1.5298
SWRI | 96-6-210588-1000 | 143.7333 | 95.16 | 50 | 24.5 | 90.6 | 2801 | 193.83 | 70.59 | 35.2 | 109.1 | 1044.1 | 125.4 | 174.8 | 184.2 | 2 | 179.2 | 361.4 | 382.6 | 1655.6 | 4.7422 | 1.5298
SWRI | 96-6-210588-1000 | 143.75 | 95.15 | 50.1 | 24.5 | 90.6 | 2800 | 194.01 | 70.49 | 35.1 | 109.1 | 1045.8 | 125.3 | 175.2 | 184.6 | 2.1 | 174.4 | 360.5 | 382.4 | 1647.7 | 5.0703 | 1.5298
SWRI | 96-6-210588-1000 | 143.7667 | 95.15 | 50.1 | 24.5 | 90.4 | 2801 | 194.19 | 70.46 | 35.1 | 109.1 | 1045.5 | 125.5 | 175.2 | 184.6 | 2 | 175.2 | 359.2 | 380.7 | 1632.3 | 4.6797 | 1.5298
SWRI | 96-6-210588-1000 | 143.7833 | 95.16 | 50.1 | 24.5 | 90.4 | 2799 | 193.8 | 70.62 | 35.1 | 109.1 | 1043.9 | 125.4 | 175 | 184.4 | 2 | 175.2 | 358.9 | 380.4 | 1639.2 | 4.6953 | 1.5249
SWRI | 96-6-210588-1000 | 143.8 | 95.16 | 50.1 | 24.5 | 90.5 | 2800 | 194.04 | 70.48 | 35.1 | 109.1 | 1046.1 | 125.5 | 175.5 | 184.9 | 2 | 179.3 | 358.1 | 379.6 | 1639.8 | 5.3828 | 1.5298
SWRI | 96-6-210588-1000 | 143.8167 | 95.15 | 50.1 | 24.5 | 90.7 | 2800 | 193.98 | 70.51 | 35.1 | 109.1 | 1044.8 | 125.4 | 175.2 | 184.6 | 2 | 169.6 | 359.8 | 381.2 | 1637.1 | 4.7188 | 1.5298
SWRI | 96-6-210588-1000 | 143.8333 | 95.15 | 50.1 | 24.4 | 90.5 | 2800 | 193.98 | 70.5 | 35.1 | 109.1 | 1046.3 | 125.4 | 175.4 | 184.7 | 2.1 | 175.4 | 356.2 | 377.8 | 1634.8 | 4.8281 | 1.5298
SWRI | 96-6-210588-1000 | 143.85 | 95.15 | 50.1 | 24.4 | 90.3 | 2798 | 194.04 | 70.46 | 35.1 | 109.1 | 1046.6 | 125.4 | 175.5 | 184.9 | 2 | 172.3 | 356.3 | 377.7 | 1628.3 | 4.9844 | 1.5298
SWRI | 96-6-210588-1000 | 143.8667 | 95.13 | 50.1 | 24.4 | 90.4 | 2800 | 194.06 | 70.46 | 35.1 | 109 | 1046.3 | 125.3 | 175.5 | 184.8 | 2 | 171.4 | 356.2 | 377.9 | 1631.9 | 5.5781 | 1.5298
SWRI | 96-6-210588-1000 | 143.8833 | 95.14 | 50.1 | 24.3 | 90.6 | 2800 | 194.07 | 70.51 | 35.1 | 109 | 1046.5 | 125.4 | 175.5 | 184.8 | 2 | 181.3 | 360.4 | 381.8 | 1637.6 | 5.25 | 1.5249
SWRI | 96-6-210588-1000 | 143.9 | 95.13 | 50.1 | 24.3 | 90.6 | 2799 | 194.04 | 70.47 | 35.1 | 109 | 1046.3 | 125.3 | 175.6 | 184.9 | 2.1 | 179.2 | 359.4 | 381 | 1643.5 | 5.2734 | 1.5298
SWRI | 96-6-210588-1000 | 143.9167 | 95.15 | 50.1 | 24.4 | 90.4 | 2799 | 194.14 | 70.5 | 35.1 | 109 | 1045.6 | 125.4 | 175.5 | 184.8 | 2.1 | 179.9 | 357.5 | 379.2 | 1627.6 | 4.9609 | 1.5298
SWRI | 96-6-210588-1000 | 143.9333 | 95.15 | 50.1 | 24.4 | 90.4 | 2800 | 193.88 | 70.63 | 35.1 | 109 | 1043.8 | 125.4 | 175.1 | 184.4 | 2.1 | 179.2 | 356.2 | 377.7 | 1635.6 | 4.8984 | 1.5298
SWRI | 96-6-210588-1000 | 143.95 | 95.15 | 50.1 | 24.5 | 90.6 | 2801 | 193.98 | 70.49 | 35.1 | 109 | 1045.4 | 125.3 | 175.1 | 184.4 | 2 | 171.4 | 357.6 | 379 | 1631.6 | 4.6953 | 1.5298
SWRI | 96-6-210588-1000 | 143.9667 | 95.15 | 50.1 | 24.6 | 90.6 | 2800 | 193.9 | 70.56 | 35.1 | 109 | 1043.6 | 125.3 | 174.9 | 184.3 | 2 | 172.1 | 360.5 | 382.1 | 1628.6 | 5.6016 | 1.5298
SWRI | 96-6-210588-1000 | 143.9833 | 95.15 | 50.2 | 24.8 | 90.4 | 2800 | 193.98 | 70.56 | 35.1 | 109 | 1044.2 | 125.4 | 175.2 | 184.5 | 2 | 168.4 | 359.2 | 380.9 | 1630.5 | 4.5859 | 1.5298
SWRI | 96-6-210588-1000 | 144 | 95.13 | 50.2 | 24.9 | 90.4 | 2800 | 194.2 | 70.48 | 35.1 | 109 | 1046.2 | 125.3 | 175.5 | 184.9 | 2 | 173.8 | 357.4 | 378.6 | 1633.9 | 5.3984 | 1.5298
SWRI | 96-6-210588-1000 | 144.0167 | 95.13 | 50.2 | 25.1 | 90.5 | 2800 | 193.95 | 70.53 | 35.1 | 109 | 1044.9 | 125.3 | 175.2 | 184.6 | 2 | 176.8 | 357.3 | 378.4 | 1622.9 | 5.2734 | 1.5298
SWRI | 96-6-210588-1000 | 144.0333 | 95.14 | 50.2 | 25.2 | 90.5 | 2799 | 193.98 | 70.48 | 35.1 | 109 | 1045 | 125.2 | 175.4 | 184.7 | 2.1 | 183.2 | 360.3 | 381.9 | 1624.8 | 4.6797 | 1.5298
SWRI | 96-6-210588-1000 | 144.05 | 95.15 | 50.2 | 25.3 | 90.6 | 2800 | 193.86 | 70.62 | 35.1 | 109 | 1043 | 125.3 | 175.1 | 184.4 | 2 | 180.8 | 358.7 | 380.2 | 1623.1 | 4.6797 | 1.5298
SWRI | 96-6-210588-1000 | 144.0667 | 95.15 | 50.3 | 25.4 | 90.6 | 2799 | 194.05 | 70.44 | 35 | 109 | 1045.6 | 125.4 | 175.7 | 185 | 2.1 | 182.8 | 360.2 | 381.2 | 1623.5 | 4.6953 | 1.5298
SWRI | 96-6-210588-1000 | 144.0833 | 95.16 | 50.3 | 25.4 | 90.5 | 2801 | 193.77 | 70.61 | 35 | 109 | 1042.9 | 125.3 | 174.8 | 184.2 | 2 | 169 | 360.2 | 381.8 | 1628.4 | 5.3984 | 1.5249
SWRI | 96-6-210588-1000 | 144.1 | 95.16 | 50.3 | 25.4 | 90.3 | 2799 | 193.99 | 70.47 | 35 | 109 | 1043.6 | 125.4 | 175.5 | 184.8 | 2 | 173.2 | 359.2 | 380.6 | 1628.6 | 5.4922 | 1.5298
SWRI | 96-6-210588-1000 | 144.1167 | 95.15 | 50.3 | 25.5 | 90.6 | 2801 | 193.89 | 70.53 | 35.1 | 109 | 1042.8 | 125.4 | 175 | 184.3 | 2 | 176 | 359.1 | 380.6 | 1629.7 | 4.6797 | 1.5298
SWRI | 96-6-210588-1000 | 144.1333 | 95.15 | 50.3 | 25.6 | 90.6 | 2799 | 194.02 | 70.47 | 35 | 109 | 1044.3 | 125.2 | 175.6 | 184.9 | 2 | 168.5 | 359.5 | 380.9 | 1619.2 | 4.6797 | 1.5249
SWRI | 96-6-210588-1000 | 144.15 | 95.15 | 50.3 | 25.6 | 90.5 | 2800 | 194.09 | 70.46 | 35 | 109 | 1044.3 | 125.3 | 175.5 | 184.8 | 2 | 174.2 | 356 | 377.7 | 1625.8 | 4.5703 | 1.5298
SWRI | 96-6-210588-1000 | 144.1667 | 95.15 | 50.3 | 25.6 | 90.4 | 2799 | 193.94 | 70.55 | 35 | 109 | 1044.3 | 125.2 | 175.2 | 184.6 | 2 | 167.8 | 356.4 | 377.9 | 1619.7 | 4.9219 | 1.5298
SWRI | 96-6-210588-1000 | 144.1833 | 95.16 | 50.3 | 25.7 | 90.4 | 2800 | 193.94 | 70.47 | 35 | 109 | 1044.2 | 125.3 | 175.3 | 184.6 | 2 | 175.4 | 355.6 | 377.2 | 1630.5 | 5.2734 | 1.5249
SWRI | 96-6-210588-1000 | 144.2 | 95.14 | 50.3 | 25.7 | 90.7 | 2801 | 194.13 | 70.48 | 35 | 109 | 1043.9 | 125.3 | 175.1 | 184.5 | 2.1 | 174.2 | 357.1 | 378.5 | 1621.9 | 4.6953 | 1.5298
SWRI | 96-6-210588-1000 | 144.2167 | 95.15 | 50.1 | 25.6 | 90.5 | 2799 | 194.17 | 70.43 | 35 | 109.1 | 1044.1 | 125.4 | 175.7 | 185 | 2 | 181.3 | 360.5 | 382 | 1622.9 | 4.6953 | 1.5298
SWRI | 96-6-210588-1000 | 144.2333 | 95.12 | 50.1 | 25.7 | 90.4 | 2800 | 194.12 | 70.49 | 35 | 109 | 1043.2 | 125.2 | 175.5 | 184.9 | 2.1 | 176.2 | 359.3 | 380.5 | 1618.9 | 4.6094 | 1.5249
SWRI | 96-6-210588-1000 | 144.25 | 95.15 | 50.1 | 25.8 | 90.4 | 2801 | 194.07 | 70.56 | 35 | 109 | 1042.1 | 125.3 | 174.9 | 184.3 | 2 | 168.9 | 358.6 | 379.9 | 1615.3 | 5.2891 | 1.5298
SWRI | 96-6-210588-1000 | 144.2667 | 95.14 | 50.1 | 25.9 | 90.6 | 2800 | 194.03 | 70.42 | 35 | 109 | 1043.9 | 125.2 | 175.3 | 184.7 | 2 | 176.7 | 359.4 | 380.9 | 1620.3 | 5.25 | 1.5298
SWRI | 96-6-210588-1000 | 144.2833 | 95.14 | 50.1 | 25.8 | 90.6 | 2800 | 193.94 | 70.55 | 35 | 109 | 1042.6 | 125.4 | 175.2 | 184.5 | 2 | 175.4 | 356.8 | 378.4 | 1617.9 | 4.6797 | 1.5249
SWRI | 96-6-210588-1000 | 144.3 | 95.15 | 50.1 | 25.8 | 90.5 | 2801 | 194.12 | 70.47 | 35 | 109 | 1044.5 | 125.4 | 175.1 | 184.4 | 2 | 169 | 357.3 | 378.8 | 1626.6 | 4.6562 | 1.5298
SWRI | 96-6-210588-1000 | 144.3167 | 95.16 | 50.1 | 25.7 | 90.4 | 2800 | 194.07 | 70.53 | 35 | 109 | 1044 | 125.3 | 175.3 | 184.7 | 2.1 | 177.3 | 358.7 | 380.2 | 1623 | 4.7891 | 1.5249
SWRI | 96-6-210588-1000 | 144.3333 | 95.16 | 50 | 25.4 | 90.5 | 2799 | 193.95 | 70.55 | 35 | 109 | 1044.4 | 125.3 | 175.3 | 184.6 | 2 | 177.3 | 360.5 | 382.1 | 1615.2 | 4.875 | 1.5298
SWRI | 96-6-210588-1000 | 144.35 | 95.17 | 50 | 25.2 | 90.6 | 2800 | 194.08 | 70.44 | 35 | 109 | 1044.8 | 125.4 | 175.2 | 184.6 | 2 | 168.8 | 358.2 | 379.9 | 1611.8 | 5.5078 | 1.5249
SWRI | 96-6-210588-1000 | 144.3667 | 95.18 | 49.9 | 25 | 90.6 | 2800 | 194.04 | 70.51 | 35 | 109 | 1044.3 | 125.4 | 175.2 | 184.5 | 2 | 175.4 | 356.8 | 378.2 | 1613.5 | 4.7188 | 1.5298
SWRI | 96-6-210588-1000 | 144.3833 | 95.18 | 49.9 | 24.9 | 90.4 | 2801 | 194 | 70.5 | 35 | 109 | 1044.3 | 125.3 | 174.9 | 184.2 | 2 | 176.7 | 360.2 | 381.8 | 1616.6 | 4.7188 | 1.5249
SWRI | 96-6-210588-1000 | 144.4 | 95.18 | 49.9 | 24.8 | 90.3 | 2801 | 194.01 | 70.5 | 35 | 108.9 | 1044.6 | 125.2 | 175.1 | 184.5 | 2 | 180.5 | 357.2 | 378.7 | 1619.3 | 4.7188 | 1.5298
SWRI | 96-6-210588-1000 | 144.4167 | 95.18 | 49.9 | 24.8 | 90.6 | 2801 | 193.97 | 70.51 | 35 | 109 | 1045.5 | 125.3 | 175.1 | 184.4 | 2 | 168.6 | 356.7 | 378.4 | 1610 | 5.6641 | 1.5249
SWRI | 96-6-210588-1000 | 144.4333 | 95.17 | 49.9 | 24.7 | 90.7 | 2799 | 194.03 | 70.5 | 35 | 109 | 1046 | 125.4 | 175.3 | 184.6 | 2 | 174.2 | 356.3 | 377.9 | 1611.8 | 4.5703 | 1.5298
SWRI | 96-6-210588-1000 | 144.45 | 95.17 | 49.9 | 24.8 | 90.5 | 2800 | 194.08 | 70.48 | 35 | 109 | 1046.2 | 125.3 | 175.4 | 184.7 | 1.9 | 166.8 | 359.3 | 381 | 1610.9 | 4.8516 | 1.5249
SWRI | 96-6-210588-1000 | 144.4667 | 95.17 | 49.9 | 24.7 | 90.4 | 2800 | 194.11 | 70.44 | 35 | 109 | 1046.6 | 125.2 | 175.4 | 184.8 | 2 | 177.4 | 357.4 | 378.9 | 1609 | 5.2734 | 1.5298
SWRI | 96-6-210588-1000 | 144.4833 | 95.19 | 49.9 | 24.6 | 90.5 | 2800 | 193.84 | 70.62 | 35 | 109 | 1044.6 | 125.3 | 175 | 184.3 | 2 | 176.9 | 357 | 378.6 | 1610.7 | 5.3594 | 1.5298
SWRI | 96-6-210588-1000 | 144.5 | 95.17 | 49.8 | 24.6 | 90.7 | 2800 | 193.86 | 70.54 | 35 | 108.9 | 1045.2 | 125.3 | 175 | 184.3 | 2 | 173.5 | 356.3 | 377.9 | 1605.2 | 4.7422 | 1.5249
SWRI | 96-6-210588-1000 | 144.5167 | 95.17 | 49.9 | 24.6 | 90.6 | 2800 | 193.97 | 70.47 | 35 | 109 | 1046.9 | 125.3 | 175.3 | 184.7 | 2 | 173.2 | 359.6 | 381.3 | 1611.3 | 5.6641 | 1.5249
SWRI | 96-6-210588-1000 | 144.5333 | 95.17 | 49.8 | 24.6 | 90.3 | 2800 | 194.08 | 70.45 | 35 | 109 | 1046.2 | 125.3 | 175.2 | 184.6 | 2 | 177 | 359.5 | 381.1 | 1617.2 | 5.4922 | 1.5298
SWRI | 96-6-210588-1000 | 144.55 | 95.17 | 49.8 | 24.5 | 90.4 | 2800 | 194.1 | 70.47 | 34.9 | 108.9 | 1046.3 | 125.3 | 175.3 | 184.6 | 2 | 179.1 | 358.8 | 380.5 | 1607.3 | 5.2734 | 1.5249
SWRI | 96-6-210588-1000 | 144.5667 | 95.15 | 49.8 | 24.5 | 90.6 | 2800 | 193.99 | 70.47 | 35 | 109 | 1046.2 | 125.3 | 175.2 | 184.5 | 2 | 175.1 | 359.6 | 381.2 | 1608.5 | 4.8984 | 1.5298
SWRI | 96-6-210588-1000 | 144.5833 | 95.18 | 49.8 | 24.5 | 90.6 | 2800 | 194.01 | 70.49 | 35 | 108.9 | 1045.6 | 125.3 | 175.2 | 184.6 | 2 | 171.1 | 360.8 | 382.6 | 1602.9 | 5.2734 | 1.5249
SWRI | 96-6-210588-1000 | 144.6 | 95.17 | 49.8 | 24.5 | 90.4 | 2801 | 194.02 | 70.53 | 34.9 | 108.9 | 1045.3 | 125.4 | 175 | 184.3 | 2 | 177.3 | 357 | 378.6 | 1597.4 | 4.6797 | 1.5249
SWRI | 96-6-210588-1000 | 144.6167 | 95.18 | 49.8 | 24.5 | 90.4 | 2800 | 193.95 | 70.58 | 34.9 | 108.9 | 1045.5 | 125.2 | 175 | 184.4 | 2 | 168.9 | 359.7 | 381.5 | 1595.8 | 4.6953 | 1.5298
SWRI | 96-6-210588-1000 | 144.6333 | 95.17 | 49.8 | 24.4 | 90.6 | 2799 | 193.96 | 70.52 | 35 | 108.9 | 1045.8 | 125.4 | 175.2 | 184.5 | 2 | 181.3 | 357.8 | 379.2 | 1600 | 4.5703 | 1.5298
SWRI | 96-6-210588-1000 | 144.65 | 95.15 | 49.8 | 24.5 | 90.7 | 2801 | 194.08 | 70.52 | 35 | 109 | 1046.2 | 125.2 | 175.1 | 184.4 | 1.9 | 164.8 | 359.9 | 381.5 | 1608.2 | 4.875 | 1.5298
SWRI | 96-6-210588-1000 | 144.6667 | 95.16 | 49.8 | 24.4 | 90.4 | 2798 | 194.06 | 70.5 | 35 | 108.9 | 1047.5 | 125.3 | 175.8 | 185.1 | 2 | 170.6 | 359.3 | 381.1 | 1610.2 | 4.7656 | 1.5298
SWRI | 96-6-210588-1000 | 144.6833 | 95.18 | 49.8 | 24.4 | 90.3 | 2799 | 193.99 | 70.49 | 35 | 109 | 1046 | 125.3 | 175.2 | 184.6 | 2 | 173.2 | 358.1 | 379.6 | 1600.5 | 4.6953 | 1.5298
SWRI | 96-6-210588-1000 | 144.7 | 95.17 | 49.8 | 24.5 | 90.6 | 2799 | 193.95 | 70.49 | 35 | 109 | 1045.7 | 125.1 | 175.3 | 184.7 | 2 | 179.5 | 361.2 | 382.4 | 1601.3 | 5.2734 | 1.5298
SWRI | 96-6-210588-1000 | 144.7167 | 95.17 | 49.8 | 24.4 | 90.7 | 2800 | 194.12 | 70.47 | 35 | 109 | 1045.5 | 125.4 | 175.3 | 184.7 | 2 | 169.2 | 360.8 | 382.4 | 1599 | 4.7188 | 1.5298
SWRI | 96-6-210588-1000 | 144.7333 | 95.18 | 49.8 | 24.4 | 90.5 | 2800 | 193.98 | 70.47 | 35 | 109 | 1045.6 | 125.3 | 175.2 | 184.5 | 2 | 175.6 | 360.6 | 382 | 1607.3 | 4.875 | 1.5298
SWRI | 96-6-210588-1000 | 144.75 | 95.16 | 49.8 | 24.4 | 90.4 | 2799 | 194.02 | 70.48 | 35 | 109 | 1046 | 125.3 | 175.5 | 184.8 | 2 | 173.2 | 359.7 | 381.6 | 1609.9 | 5.5078 | 1.5298
SWRI | 96-6-210588-1000 | 144.7667 | 95.17 | 49.8 | 24.5 | 90.4 | 2801 | 194.07 | 70.48 | 35 | 109 | 1044.8 | 125.4 | 175.2 | 184.6 | 2 | 181.3 | 359.4 | 381.1 | 1605.9 | 5.3984 | 1.5298
SWRI | 96-6-210588-1000 | 144.7833 | 95.15 | 49.8 | 24.6 | 90.6 | 2800 | 193.99 | 70.48 | 35 | 109 | 1045.9 | 125.3 | 175.4 | 184.7 | 2 | 177.1 | 356.3 | 377.9 | 1596.6 | 5.0469 | 1.5298
SWRI | 96-6-210588-1000 | 144.8 | 95.17 | 49.8 | 24.7 | 90.6 | 2801 | 193.97 | 70.47 | 35 | 109 | 1044.2 | 125.3 | 175 | 184.4 | 2 | 177 | 358.4 | 380 | 1590.3 | 5.0078 | 1.5298
SWRI | 96-6-210588-1000 | 144.8167 | 95.15 | 49.9 | 24.9 | 90.6 | 2800 | 194.01 | 70.48 | 35 | 109 | 1045.5 | 125.2 | 175.3 | 184.7 | 2 | 178.7 | 360.4 | 381.7 | 1593.8 | 5.0078 | 1.5249
SWRI | 96-6-210588-1000 | 144.8333 | 95.15 | 49.9 | 25 | 90.4 | 2800 | 193.95 | 70.53 | 35 | 109 | 1043.5 | 125.4 | 175.1 | 184.4 | 2 | 173.3 | 357.6 | 379.5 | 1593.4 | 5.3125 | 1.5298
SWRI | 96-6-210588-1000 | 144.85 | 95.14 | 49.9 | 25.2 | 90.4 | 2800 | 194.08 | 70.46 | 35 | 109 | 1045.3 | 125.3 | 175.4 | 184.8 | 2 | 177.2 | 358.2 | 379.9 | 1590 | 5.4922 | 1.5298
SWRI | 96-6-210588-1000 | 144.8667 | 95.15 | 49.9 | 25.3 | 90.5 | 2800 | 194.08 | 70.49 | 35 | 108.9 | 1043.9 | 125.3 | 175.2 | 184.5 | 2 | 175.3 | 361.7 | 383.4 | 1595.4 | 5.4219 | 1.5298
SWRI | 96-6-210588-1000 | 144.8833 | 95.16 | 50 | 25.3 | 90.6 | 2800 | 193.84 | 70.57 | 35 | 109 | 1043.8 | 125.3 | 175.1 | 184.4 | 2 | 176.7 | 360.8 | 382.5 | 1595.9 | 5.2266 | 1.5249
SWRI | 96-6-210588-1000 | 144.9 | 95.14 | 50 | 25.4 | 90.6 | 2800 | 193.89 | 70.56 | 35 | 109 | 1042.6 | 125.3 | 175.2 | 184.5 | 2.1 | 173.4 | 357.8 | 379.2 | 1591.7 | 4.7188 | 1.5298
SWRI | 96-6-210588-1000 | 144.9167 | 95.14 | 50.1 | 25.4 | 90.4 | 2800 | 194.11 | 70.46 | 35 | 109 | 1045.2 | 125.3 | 175.5 | 184.8 | 2 | 174.3 | 358.8 | 380.6 | 1587.9 | 4.6797 | 1.5249
SWRI | 96-6-210588-1000 | 144.9333 | 95.15 | 50.1 | 25.4 | 90.4 | 2799 | 193.89 | 70.7 | 35 | 109 | 1043.4 | 125.3 | 175.1 | 184.5 | 2 | 171 | 357.6 | 378.9 | 1586.9 | 5.2734 | 1.5249
SWRI | 96-6-210588-1000 | 144.95 | 95.14 | 50.1 | 25.5 | 90.5 | 2801 | 194.19 | 70.44 | 35 | 109 | 1045.3 | 125.3 | 175.4 | 184.8 | 2.1 | 169.5 | 357.5 | 378.9 | 1584.8 | 4.6328 | 1.5298
SWRI | 96-6-210588-1000 | 144.9667 | 95.15 | 50.1 | 25.5 | 90.7 | 2800 | 193.8 | 70.62 | 34.9 | 109 | 1043 | 125.5 | 174.9 | 184.3 | 2.1 | 183.7 | 361.4 | 382.8 | 1590.2 | 5.3984 | 1.5298
SWRI | 96-6-210588-1000 | 144.9833 | 95.14 | 50.1 | 25.6 | 90.5 | 2801 | 194.05 | 70.49 | 34.9 | 109 | 1046 | 125.3 | 175.2 | 184.6 | 2 | 164.9 | 358.9 | 380.5 | 1589.6 | 5.6016 | 1.5298
SWRI | 96-6-210588-1000 | 145 | 95.16 | 50.2 | 25.7 | 90.4 | 2800 | 193.89 | 70.57 | 35 | 109 | 1044.7 | 125.3 | 175.2 | 184.5 | 2 | 169.1 | 359.9 | 381.2 | 1584.7 | 4.6953 | 1.5298
SWRI | 96-6-210588-1000 | 145.0167 | 95.16 | 50.2 | 25.7 | 90.5 | 2800 | 193.92 | 70.52 | 35 | 108.9 | 1044.3 | 125.2 | 175.1 | 184.5 | 2 | 175.6 | 359.6 | 381.3 | 1589.1 | 4.7656 | 1.5298
SWRI | 96-6-210588-1000 | 145.0333 | 95.16 | 50.2 | 25.7 | 90.7 | 2801 | 193.9 | 70.53 | 35 | 109 | 1044.3 | 125.4 | 174.9 | 184.3 | 2 | 174.2 | 356.9 | 378.3 | 1587.6 | 4.6797 | 1.5249
SWRI | 96-6-210588-1000 | 145.05 | 95.16 | 50.2 | 25.6 | 90.6 | 2799 | 193.97 | 70.53 | 35 | 109 | 1045.3 | 125.4 | 175.4 | 184.8 | 2 | 176.5 | 359.5 | 381.3 | 1595.2 | 4.7891 | 1.5298
SWRI | 96-6-210588-1000 | 145.0667 | 95.16 | 50.2 | 25.7 | 90.4 | 2800 | 193.91 | 70.5 | 34.9 | 109 | 1046.7 | 125.3 | 175.3 | 184.7 | 1.9 | 171.3 | 358.1 | 379.8 | 1585.8 | 5.6406 | 1.5298
SWRI | 96-6-210588-1000 | 145.0833 | 95.15 | 50.2 | 25.7 | 90.4 | 2800 | 194.07 | 70.45 | 35 | 109 | 1046.8 | 125.4 | 175.4 | 184.8 | 1.9 | 164.7 | 356.9 | 378.4 | 1589.1 | 5.3984 | 1.5298
SWRI | 96-6-210588-1000 | 145.1 | 95.15 | 50.2 | 25.7 | 90.7 | 2800 | 194.03 | 70.51 | 35 | 109 | 1046.4 | 125.4 | 175.3 | 184.6 | 2 | 176.5 | 356.8 | 378.1 | 1585.2 | 5.0312 | 1.5298
SWRI | 96-6-210588-1000 | 145.1167 | 95.16 | 50.2 | 25.8 | 90.5 | 2800 | 194 | 70.48 | 35 | 109 | 1044.7 | 125.4 | 175.2 | 184.5 | 2 | 171 | 358.1 | 379.5 | 1585.8 | 5.2266 | 1.5298
SWRI | 96-6-210588-1000 | 145.1333 | 95.18 | 50.2 | 25.7 | 90.4 | 2800 | 193.87 | 70.6 | 35 | 109 | 1043.5 | 125.2 | 175 | 184.4 | 2 | 173.3 | 359.1 | 380.5 | 1578 | 4.9375 | 1.5298
SWRI | 96-6-210588-1000 | 145.15 | 95.18 | 50.2 | 25.7 | 90.4 | 2801 | 194.02 | 70.5 | 34.9 | 109 | 1044.6 | 125.2 | 175.2 | 184.5 | 2 | 167.2 | 357 | 378.6 | 1585.7 | 4.8047 | 1.5298
SWRI | 96-6-210588-1000 | 145.1667 | 95.16 | 50.1 | 25.4 | 90.6 | 2799 | 193.95 | 70.49 | 34.9 | 108.9 | 1044.5 | 125.3 | 175.2 | 184.6 | 2 | 168.2 | 357.4 | 378.6 | 1582.4 | 5.5078 | 1.5249
SWRI | 96-6-210588-1000 | 145.1833 | 95.16 | 50.1 | 25.2 | 90.7 | 2800 | 194.05 | 70.49 | 35 | 109 | 1043.8 | 125.3 | 175.2 | 184.6 | 2 | 171.7 | 361.5 | 383.1 | 1586.4 | 4.6797 | 1.5298
SWRI | 96-6-210588-1000 | 145.2 | 95.17 | 50.1 | 25.1 | 90.4 | 2800 | 194.13 | 70.47 | 35 | 109 | 1044.7 | 125.3 | 175.4 | 184.8 | 2 | 171.4 | 357.3 | 378.7 | 1580.7 | 5.2734 | 1.5298
SWRI | 96-6-210588-1000 | 145.2167 | 95.16 | 50 | 24.9 | 90.3 | 2800 | 194.07 | 70.46 | 34.9 | 109 | 1044.9 | 125.3 | 175.3 | 184.7 | 1.9 | 167.6 | 359 | 380.8 | 1580.3 | 5.0703 | 1.5298
SWRI | 96-6-210588-1000 | 145.2333 | 95.17 | 50 | 24.8 | 90.5 | 2800 | 193.98 | 70.51 | 34.9 | 108.9 | 1043.6 | 125.2 | 175.2 | 184.6 | 2.1 | 181.6 | 361.6 | 383.2 | 1572.5 | 4.6797 | 1.5298
SWRI | 96-6-210588-1000 | 145.25 | 95.17 | 50 | 24.8 | 90.7 | 2799 | 194.04 | 70.48 | 34.9 | 109 | 1044.2 | 125.4 | 175.5 | 184.8 | 2 | 177.4 | 357 | 378.3 | 1574.9 | 4.6562 | 1.5298
SWRI | 96-6-210588-1000 | 145.2667 | 95.18 | 49.9 | 24.7 | 90.4 | 2800 | 194.06 | 70.47 | 34.9 | 109 | 1042.5 | 125.4 | 175.3 | 184.7 | 2 | 177.3 | 356.9 | 378.3 | 1572.8 | 5.3828 | 1.5298
SWRI | 96-6-210588-1000 | 145.2833 | 95.16 | 50 | 24.7 | 90.4 | 2800 | 194.1 | 70.44 | 34.9 | 109 | 1044.9 | 125.4 | 175.4 | 184.8 | 2 | 180.2 | 358.3 | 379.7 | 1571.1 | 5.25 | 1.5249
SWRI | 96-6-210588-1000 | 145.3 | 95.17 | 49.9 | 24.6 | 90.5 | 2800 | 193.93 | 70.5 | 34.9 | 109 | 1042 | 125.2 | 174.9 | 184.3 | 2 | 178.3 | 356.7 | 378.3 | 1566.8 | 4.7188 | 1.5298
SWRI | 96-6-210588-1000 | 145.3167 | 95.16 | 49.9 | 24.6 | 90.7 | 2801 | 194.04 | 70.53 | 34.9 | 108.9 | 1043.6 | 125.4 | 175.1 | 184.4 | 2 | 175.2 | 361 | 382.5 | 1573.3 | 4.7656 | 1.5298
SWRI | 96-6-210588-1000 | 145.3333 | 95.17 | 49.9 | 24.6 | 90.5 | 2799 | 193.94 | 70.48 | 34.9 | 108.9 | 1043.3 | 125.3 | 175.3 | 184.6 | 2 | 175.9 | 358.2 | 380 | 1570.1 | 4.6562 | 1.5249
SWRI | 96-6-210588-1000 | 145.35 | 95.18 | 49.9 | 24.6 | 90.4 | 2800 | 193.85 | 70.61 | 34.9 | 108.9 | 1042.2 | 125.3 | 175 | 184.4 | 2 | 177.5 | 359.8 | 381.5 | 1563.7 | 4.9844 | 1.5298
SWRI | 96-6-210588-1000 | 145.3667 | 95.16 | 49.9 | 24.6 | 90.4 | 2800 | 194.03 | 70.48 | 34.9 | 109 | 1044.4 | 125.3 | 175.5 | 184.9 | 2.1 | 181.1 | 357.7 | 379.3 | 1563.6 | 5.4922 | 1.5298
SWRI | 96-6-210588-1000 | 145.3833 | 95.17 | 49.9 | 24.5 | 90.6 | 2800 | 194.11 | 70.49 | 34.9 | 109 | 1043.2 | 125.3 | 175.4 | 184.8 | 2 | 177.6 | 357.6 | 379 | 1563.3 | 4.7188 | 1.5298
SWRI | 96-6-210588-1000 | 145.4 | 95.17 | 49.9 | 24.5 | 90.7 | 2799 | 193.96 | 70.53 | 34.9 | 109 | 1042.6 | 125.5 | 175.3 | 184.7 | 2 | 177.6 | 356.8 | 378.2 | 1565.8 | 4.6328 | 1.5298
SWRI | 96-6-210588-1000 | 145.4167 | 95.15 | 49.9 | 24.5 | 90.5 | 2801 | 193.98 | 70.51 | 34.9 | 109 | 1042.9 | 125.4 | 175.1 | 184.5 | 2 | 173.4 | 358.8 | 380.4 | 1562.7 | 5.1406 | 1.5298
SWRI | 96-6-210588-1000 | 145.4333 | 95.17 | 50 | 24.4 | 90.4 | 2800 | 193.98 | 70.48 | 34.9 | 109.1 | 1043.4 | 125.3 | 175.4 | 184.7 | 2 | 179.4 | 359.4 | 381 | 1565.5 | 5.25 | 1.5298
SWRI | 96-6-210588-1000 | 145.45 | 95.16 | 50 | 24.4 | 90.4 | 2799 | 193.92 | 70.61 | 35 | 109.1 | 1042.7 | 125.5 | 175.2 | 184.5 | 2 | 174.1 | 359.4 | 380.9 | 1560.8 | 4.6094 | 1.5298
SWRI | 96-6-210588-1000 | 145.4667 | 95.15 | 50 | 24.4 | 90.6 | 2800 | 194.05 | 70.47 | 35 | 109.1 | 1045.5 | 125.4 | 175.5 | 184.9 | 2 | 177.4 | 357.2 | 379.1 | 1567.7 | 4.7188 | 1.5298
SWRI | 96-6-210588-1000 | 145.4833 | 95.17 | 50 | 24.4 | 90.6 | 2800 | 193.86 | 70.53 | 35 | 109.2 | 1043.5 | 125.5 | 175.1 | 184.4 | 2 | 181 | 357.9 | 379.3 | 1566.4 | 5.25 | 1.5298
SWRI | 96-6-210588-1000 | 145.5 | 95.16 | 50 | 24.3 | 90.4 | 2799 | 194.01 | 70.49 | 35 | 109.1 | 1045 | 125.4 | 175.4 | 184.8 | 2 | 175.1 | 356.7 | 378.3 | 1567.3 | 5.0469 | 1.5249
SWRI | 96-6-210588-1000 | 145.5167 | 95.16 | 50 | 24.3 | 90.4 | 2800 | 194.05 | 70.45 | 35 | 109.1 | 1045.1 | 125.3 | 175.3 | 184.7 | 2 | 177.3 | 356.8 | 378.5 | 1567.8 | 5.6016 | 1.5298
SWRI | 96-6-210588-1000 | 145.5333 | 95.17 | 50 | 24.3 | 90.4 | 2800 | 193.88 | 70.6 | 35 | 109.1 | 1043.1 | 125.4 | 175.1 | 184.5 | 2 | 172.9 | 357.9 | 379.3 | 1568.1 | 4.6094 | 1.5298
SWRI | 96-6-210588-1000 | 145.55 | 95.16 | 50 | 24.3 | 90.6 | 2800 | 194.03 | 70.47 | 35 | 109.1 | 1044.9 | 125.5 | 175.5 | 184.8 | 2 | 177.6 | 356.6 | 377.9 | 1560.8 | 4.6562 | 1.5249
SWRI | 96-6-210588-1000 | 145.5667 | 95.16 | 50 | 24.4 | 90.6 | 2800 | 193.98 | 70.47 | 35 | 109.2 | 1045 | 125.5 | 175.2 | 184.6 | 2 | 173 | 359.7 | 381.2 | 1565.7 | 5.0312 | 1.5249
SWRI | 96-6-210588-1000 | 145.5833 | 95.16 | 50.1 | 24.5 | 90.4 | 2800 | 194.03 | 70.51 | 35 | 109.1 | 1044 | 125.6 | 175.3 | 184.7 | 2 | 174.6 | 356.6 | 378.2 | 1562.9 | 4.8047 | 1.5298
SWRI | 96-6-210588-1000 | 145.6 | 95.16 | 50.1 | 24.6 | 90.4 | 2801 | 194.1 | 70.47 | 35 | 109.2 | 1045.4 | 125.5 | 175.3 | 184.7 | 2 | 175.7 | 356.9 | 378.5 | 1560 | 5.2734 | 1.5298
SWRI | 96-6-210588-1000 | 145.6167 | 95.16 | 50.2 | 24.8 | 90.4 | 2800 | 193.86 | 70.56 | 35.1 | 109.2 | 1044 | 125.5 | 175.1 | 184.5 | 2 | 177.2 | 357.4 | 378.8 | 1554.1 | 4.7188 | 1.5249
SWRI | 96-6-210588-1000 | 145.6333 | 95.16 | 50.2 | 25 | 90.5 | 2800 | 193.93 | 70.52 | 35 | 109.2 | 1043.9 | 125.5 | 175.2 | 184.5 | 2 | 175.3 | 359.6 | 381.4 | 1557.9 | 4.6797 | 1.5298
SWRI | 96-6-210588-1000 | 145.65 | 95.16 | 50.2 | 25.1 | 90.6 | 2801 | 194.04 | 70.48 | 35 | 109.2 | 1045.2 | 125.4 | 175.3 | 184.6 | 2 | 175.6 | 356.9 | 378.3 | 1559.4 | 5.0938 | 1.5249
SWRI | 96-6-210588-1000 | 145.6667 | 95.17 | 50.3 | 25.2 | 90.5 | 2799 | 194.08 | 70.5 | 35.1 | 109.2 | 1045.5 | 125.6 | 175.4 | 184.8 | 2 | 173.1 | 357.1 | 378.5 | 1554.3 | 4.7891 | 1.5249
SWRI | 96-6-210588-1000 | 145.6833 | 95.17 | 50.3 | 25.3 | 90.3 | 2800 | 194.04 | 70.44 | 35.1 | 109.1 | 1043.8 | 125.4 | 175.1 | 184.5 | 2 | 176.7 | 358.9 | 380.7 | 1551.3 | 5.4922 | 1.5298
SWRI | 96-6-210588-1000 | 145.7 | 95.17 | 50.3 | 25.4 | 90.5 | 2799 | 194.01 | 70.5 | 35.1 | 109.1 | 1044.7 | 125.4 | 175.5 | 184.8 | 2 | 177.2 | 356.4 | 377.9 | 1556.7 | 4.7188 | 1.5298
SWRI | 96-6-210588-1000 | 145.7167 | 95.17 | 50.3 | 25.4 | 90.6 | 2799 | 194.05 | 70.5 | 35.1 | 109 | 1044.1 | 125.5 | 175.3 | 184.7 | 2 | 175.4 | 357 | 378.1 | 1556.1 | 5.3125 | 1.5298
SWRI | 96-6-210588-1000 | 145.7333 | 95.16 | 50.3 | 25.5 | 90.5 | 2800 | 194.06 | 70.47 | 35.1 | 109.1 | 1044.4 | 125.5 | 175.4 | 184.7 | 2 | 176.1 | 356.7 | 378.3 | 1553.3 | 4.6094 | 1.5298
SWRI | 96-6-210588-1000 | 145.75 | 95.18 | 50.3 | 25.6 | 90.4 | 2800 | 194.03 | 70.51 | 35.1 | 109.1 | 1044.9 | 125.4 | 175.4 | 184.8 | 2 | 165.9 | 356.3 | 377.9 | 1552.6 | 5.0312 | 1.5249
SWRI | 96-6-210588-1000 | 145.7667 | 95.16 | 50.3 | 25.7 | 90.3 | 2800 | 194.08 | 70.46 | 35.1 | 109 | 1043 | 125.4 | 175.3 | 184.6 | 2 | 175.4 | 356.6 | 378 | 1555.9 | 4.7656 | 1.5298
SWRI | 96-6-210588-1000 | 145.7833 | 95.16 | 50.4 | 25.7 | 90.6 | 2800 | 193.99 | 70.54 | 35.1 | 109 | 1042.3 | 125.4 | 175.2 | 184.5 | 2 | 171.3 | 356.7 | 378.4 | 1546.5 | 4.6094 | 1.5298
SWRI | 96-6-210588-1000 | 145.8 | 95.18 | 50.4 | 25.8 | 90.7 | 2801 | 193.79 | 70.61 | 35.1 | 109 | 1042.7 | 125.3 | 174.9 | 184.3 | 2 | 172.6 | 358.4 | 380.1 | 1551.1 | 5.3125 | 1.5298
SWRI | 96-6-210588-1000 | 145.8167 | 95.16 | 50.4 | 25.9 | 90.4 | 2799 | 194.13 | 70.42 | 35.1 | 109 | 1043.2 | 125.4 | 175.4 | 184.8 | 1.9 | 167 | 356.9 | 378.4 | 1550.7 | 5.5078 | 1.5249
SWRI | 96-6-210588-1000 | 145.8333 | 95.18 | 50.4 | 25.8 | 90.3 | 2800 | 193.94 | 70.51 | 35.1 | 109 | 1042.2 | 125.3 | 175.1 | 184.5 | 2 | 174.5 | 357.2 | 378.6 | 1544.8 | 4.6797 | 1.5298
SWRI | 96-6-210588-1000 | 145.85 | 95.17 | 50.4 | 25.9 | 90.6 | 2799 | 193.99 | 70.51 | 35.1 | 109 | 1042.9 | 125.2 | 175.5 | 184.8 | 2.1 | 182.2 | 361 | 382.5 | 1540.3 | 4.5703 | 1.5298
SWRI | 96-6-210588-1000 | 145.8667 | 95.18 | 50.4 | 25.9 | 90.7 | 2801 | 193.99 | 70.48 | 35.1 | 109 | 1042.8 | 125.4 | 175.1 | 184.4 | 2 | 175.3 | 359.1 | 380.7 | 1541.3 | 4.9219 | 1.5298
SWRI | 96-6-210588-1000 | 145.8833 | 95.17 | 50.2 | 26 | 90.4 | 2800 | 193.9 | 70.6 | 35.1 | 109 | 1042.1 | 125.4 | 175 | 184.3 | 2 | 174.9 | 360.9 | 382.4 | 1540.8 | 5.25 | 1.5249
SWRI | 96-6-210588-1000 | 145.9 | 95.16 | 50.1 | 25.9 | 90.4 | 2799 | 194.02 | 70.53 | 35.1 | 109 | 1045.8 | 125.4 | 175.6 | 185 | 2 | 171.7 | 360.4 | 382 | 1547.9 | 5.0703 | 1.5298
SWRI | 96-6-210588-1000 | 145.9167 | 95.17 | 50 | 25.7 | 90.5 | 2799 | 193.96 | 70.49 | 35 | 109 | 1043.1 | 125.3 | 175.3 | 184.7 | 2.1 | 181 | 357.5 | 379.3 | 1537.4 | 4.7188 | 1.5298
SWRI | 96-6-210588-1000 | 145.9333 | 95.18 | 49.9 | 25.5 | 90.6 | 2800 | 194.07 | 70.53 | 35.1 | 109 | 1042.6 | 125.4 | 175.1 | 184.5 | 2.1 | 174 | 359.1 | 380.8 | 1542.1 | 5.2734 | 1.5298
SWRI | 96-6-210588-1000 | 145.95 | 95.18 | 49.9 | 25.2 | 90.6 | 2799 | 194.13 | 70.41 | 35.1 | 109 | 1045.8 | 125.5 | 175.6 | 184.9 | 2 | 176.7 | 358.9 | 380.4 | 1540.7 | 4.5859 | 1.5298
SWRI | 96-6-210588-1000 | 145.9667 | 95.18 | 49.9 | 25 | 90.3 | 2801 | 194.04 | 70.5 | 35.1 | 109 | 1044.2 | 125.5 | 175.2 | 184.5 | 2.1 | 174.5 | 357.5 | 378.7 | 1537.6 | 4.9219 | 1.5298
SWRI | 96-6-210588-1000 | 145.9833 | 95.19 | 49.8 | 24.9 | 90.3 | 2799 | 193.88 | 70.56 | 35.1 | 109 | 1042.6 | 125.3 | 175.1 | 184.5 | 2 | 179.4 | 356.7 | 378.1 | 1540.8 | 4.6328 | 1.5298
SWRI | 96-6-210588-1000 | 146 | 95.19 | 49.8 | 24.8 | 90.7 | 2800 | 193.92 | 70.49 | 35.1 | 109 | 1042.9 | 125.4 | 175.1 | 184.4 | 2.1 | 179.6 | 357.6 | 379.2 | 1534.9 | 4.7656 | 1.5298
SWRI | 96-6-210588-1000 | 146.0167 | 95.19 | 49.8 | 24.7 | 90.5 | 2801 | 193.83 | 70.61 | 35.1 | 109 | 1042.7 | 125.4 | 174.8 | 184.1 | 2 | 180.7 | 358.6 | 380.2 | 1533.9 | 4.7188 | 1.5298
SWRI | 96-6-210588-1000 | 146.0333 | 95.19 | 49.8 | 24.7 | 90.3 | 2800 | 194.02 | 70.46 | 35 | 109 | 1045.4 | 125.4 | 175.4 | 184.8 | 2.1 | 181.4 | 356.5 | 378 | 1527.7 | 5.0469 | 1.5298
SWRI | 96-6-210588-1000 | 146.05 | 95.19 | 49.8 | 24.6 | 90.5 | 2800 | 194 | 70.52 | 35.1 | 109 | 1044.1 | 125.5 | 175.2 | 184.6 | 2 | 172.4 | 359.3 | 380.5 | 1531.4 | 4.8516 | 1.5298
SWRI | 96-6-210588-1000 | 146.0667 | 95.19 | 49.8 | 24.6 | 90.7 | 2799 | 193.86 | 70.53 | 35.1 | 109 | 1045 | 125.4 | 175.4 | 184.8 | 1.9 | 169.2 | 357.4 | 378.9 | 1536.4 | 4.7422 | 1.5298
SWRI | 96-6-210588-1000 | 146.0833 | 95.18 | 49.8 | 24.6 | 90.5 | 2800 | 194.03 | 70.45 | 35.1 | 109 | 1044.8 | 125.5 | 175.4 | 184.7 | 2 | 181.4 | 361.4 | 382.9 | 1530.4 | 4.7188 | 1.5298
SWRI | 96-6-210588-1000 | 146.1 | 95.19 | 49.7 | 24.6 | 90.4 | 2800 | 193.93 | 70.59 | 35 | 109 | 1042.7 | 125.4 | 175.2 | 184.5 | 2 | 179.4 | 357 | 378.7 | 1535.9 | 5.4922 | 1.5298
SWRI | 96-6-210588-1000 | 146.1167 | 95.19 | 49.7 | 24.5 | 90.4 | 2800 | 194 | 70.53 | 35 | 109 | 1043.7 | 125.3 | 175 | 184.3 | 2 | 182.9 | 359.6 | 381.4 | 1528.1 | 4.6562 | 1.5298
SWRI | 96-6-210588-1000 | 146.1333 | 95.19 | 49.8 | 24.5 | 90.6 | 2800 | 194.03 | 70.43 | 35 | 108.9 | 1044.8 | 125.3 | 175.4 | 184.8 | 2 | 172.5 | 360 | 381.3 | 1531.3 | 5.1172 | 1.5298
SWRI | 96-6-210588-1000 | 146.15 | 95.18 | 49.8 | 24.5 | 90.6 | 2800 | 194.01 | 70.5 | 35 | 109 | 1044.6 | 125.5 | 175.3 | 184.7 | 2 | 174.8 | 361.4 | 383 | 1535.5 | 4.8984 | 1.5298
SWRI | 96-6-210588-1000 | 146.1667 | 95.2 | 49.7 | 24.4 | 90.4 | 2800 | 193.84 | 70.59 | 35 | 109 | 1042.7 | 125.4 | 175 | 184.3 | 2 | 171.8 | 358.5 | 379.9 | 1527.9 | 5.3594 | 1.5249
SWRI | 96-6-210588-1000 | 146.1833 | 95.18 | 49.7 | 24.4 | 90.4 | 2800 | 194.06 | 70.43 | 35 | 109 | 1044.8 | 125.4 | 175.3 | 184.6 | 2.1 | 174.1 | 357.7 | 379.2 | 1526.9 | 5.4922 | 1.5298
SWRI | 96-6-210588-1000 | 146.2 | 95.19 | 49.7 | 24.5 | 90.6 | 2799 | 193.85 | 70.56 | 35 | 109 | 1042.6 | 125.2 | 175.1 | 184.4 | 2 | 173.9 | 357.3 | 378.4 | 1522.4 | 4.5859 | 1.5298
SWRI | 96-6-210588-1000 | 146.2167 | 95.19 | 49.7 | 24.5 | 90.6 | 2800 | 194.01 | 70.51 | 35 | 109 | 1044.1 | 125.4 | 175.3 | 184.7 | 2 | 173 | 357.8 | 379.2 | 1524.8 | 4.6797 | 1.5298
SWRI | 96-6-210588-1000 | 146.2333 | 95.2 | 49.8 | 24.5 | 90.5 | 2798 | 193.86 | 70.58 | 35 | 109 | 1043.2 | 125.3 | 175.2 | 184.6 | 1.9 | 169.8 | 356.8 | 378.4 | 1528.7 | 4.7422 | 1.5298
SWRI | 96-6-210588-1000 | 146.25 | 95.2 | 49.7 | 24.4 | 90.4 | 2800 | 194.17 | 70.47 | 35 | 109 | 1044.9 | 125.2 | 175.3 | 184.7 | 1.9 | 167.1 | 356.9 | 378.5 | 1531.5 | 5.2891 | 1.5298
SWRI | 96-6-210588-1000 | 146.2667 | 95.19 | 49.7 | 24.4 | 90.4 | 2800 | 194.06 | 70.46 | 35 | 109 | 1045.9 | 125.3 | 175.3 | 184.7 | 1.9 | 168.4 | 357 | 378.5 | 1534.3 | 4.7188 | 1.5249
SWRI | 96-6-210588-1000 | 146.2833 | 95.19 | 49.7 | 24.4 | 90.6 | 2800 | 194.07 | 70.41 | 35 | 108.9 | 1045.6 | 125.4 | 175.3 | 184.7 | 1.9 | 167.1 | 358.4 | 380 | 1530.3 | 5.4219 | 1.5298
SWRI | 96-6-210588-1000 | 146.3 | 95.19 | 49.7 | 24.4 | 90.6 | 2800 | 194.07 | 70.49 | 35 | 109 | 1045.7 | 125.4 | 175.3 | 184.6 | 1.9 | 170.3 | 361.3 | 382.9 | 1543.8 | 5.2734 | 1.5298
SWRI | 96-6-210588-1000 | 146.3167 | 95.2 | 49.7 | 24.4 | 90.5 | 2801 | 194.01 | 70.45 | 35 | 109 | 1046.2 | 125.3 | 175.2 | 184.5 | 1.9 | 172.7 | 356.9 | 378.6 | 1541.2 | 4.7422 | 1.5298
SWRI | 96-6-210588-1000 | 146.3333 | 95.19 | 49.7 | 24.5 | 90.4 | 2801 | 194.04 | 70.55 | 35 | 109 | 1044.2 | 125.3 | 175 | 184.3 | 1.9 | 161.2 | 361.5 | 383.3 | 1533.2 | 4.7656 | 1.5298
SWRI | 96-6-210588-1000 | 146.35 | 95.19 | 49.7 | 24.6 | 90.4 | 2800 | 193.97 | 70.54 | 35 | 108.9 | 1043.4 | 125.2 | 174.9 | 184.3 | 1.9 | 164.8 | 356.8 | 378.3 | 1525.8 | 5.0078 | 1.5298
SWRI | 96-6-210588-1000 | 146.3667 | 95.19 | 49.8 | 24.7 | 90.6 | 2800 | 193.96 | 70.5 | 35 | 108.9 | 1044.6 | 125.3 | 175.2 | 184.6 | 2 | 181.4 | 359.2 | 380.4 | 1525 | 4.8281 | 1.5249
SWRI | 96-6-210588-1000 | 146.3833 | 95.2 | 49.8 | 24.8 | 90.6 | 2801 | 193.94 | 70.55 | 35 | 109 | 1042.9 | 125.3 | 174.8 | 184.1 | 2 | 173.3 | 361.1 | 382.2 | 1523 | 5.4688 | 1.5298
SWRI | 96-6-210588-1000 | 146.4 | 95.19 | 49.8 | 25 | 90.5 | 2801 | 194.04 | 70.46 | 35 | 109 | 1044.1 | 125.2 | 175.2 | 184.6 | 2.1 | 183.5 | 357.5 | 379.1 | 1518.7 | 4.6953 | 1.5249
SWRI | 96-6-210588-1000 | 146.4167 | 95.2 | 49.9 | 25.1 | 90.4 | 2800 | 194 | 70.51 | 35 | 109 | 1043.5 | 125.2 | 175.1 | 184.5 | 2.1 | 181.7 | 357.7 | 379 | 1522.1 | 5.25 | 1.5298
SWRI | 96-6-210588-1000 | 146.4333 | 95.21 | 49.9 | 25.2 | 90.4 | 2800 | 193.91 | 70.57 | 35 | 109 | 1043.7 | 125.3 | 175.1 | 184.4 | 2.1 | 177.3 | 359.4 | 380.8 | 1512.3 | 5.0312 | 1.5298
SWRI | 96-6-210588-1000 | 146.45 | 95.2 | 49.9 | 25.3 | 90.5 | 2802 | 194.13 | 70.46 | 35 | 109 | 1042.9 | 125.3 | 174.9 | 184.3 | 2.1 | 183.3 | 357.4 | 379.3 | 1507.9 | 4.7188 | 1.5298
SWRI | 96-6-210588-1000 | 146.4667 | 95.2 | 49.9 | 25.4 | 90.6 | 2800 | 194.13 | 70.48 | 35 | 108.9 | 1044.3 | 125.3 | 175.3 | 184.6 | 2 | 167 | 361.3 | 383 | 1508.3 | 5.5078 | 1.5298
SWRI | 96-6-210588-1000 | 146.4833 | 95.21 | 49.9 | 25.4 | 90.6 | 2801 | 193.85 | 70.53 | 35 | 109 | 1043.3 | 125.4 | 174.9 | 184.3 | 2.1 | 179.3 | 357.5 | 378.8 | 1510.8 | 4.6797 | 1.5298
SWRI | 96-6-210588-1000 | 146.5 | 95.2 | 49.9 | 25.5 | 90.4 | 2799 | 193.89 | 70.55 | 35 | 109 | 1044.3 | 125.2 | 175.3 | 184.7 | 2.1 | 181.3 | 361.6 | 383.4 | 1509.4 | 5.25 | 1.5298
SWRI | 96-6-210588-1000 | 146.5167 | 95.19 | 50 | 25.5 | 90.4 | 2800 | 194.19 | 70.46 | 35 | 109 | 1044.6 | 125.4 | 175.4 | 184.8 | 2 | 177.6 | 357.2 | 378.9 | 1507.4 | 4.6797 | 1.5298
SWRI | 96-6-210588-1000 | 146.5333 | 95.21 | 49.9 | 25.5 | 90.6 | 2800 | 193.85 | 70.63 | 35 | 109 | 1042.9 | 125.4 | 175 | 184.3 | 2 | 177.2 | 360.4 | 381.8 | 1509.2 | 4.6797 | 1.5249
SWRI | 96-6-210588-1000 | 146.55 | 95.2 | 50 | 25.5 | 90.6 | 2800 | 194.03 | 70.45 | 35 | 109 | 1044.5 | 125.5 | 175.3 | 184.7 | 2.1 | 181.2 | 358.3 | 379.9 | 1515.3 | 5.3828 | 1.5298
SWRI | 96-6-210588-1000 | 146.5667 | 95.21 | 50 | 25.6 | 90.4 | 2800 | 193.87 | 70.52 | 35 | 109 | 1042.7 | 125.3 | 175 | 184.3 | 2 | 174.9 | 357.9 | 379.5 | 1512.9 | 5.2734 | 1.5298
SWRI | 96-6-210588-1000 | 146.5833 | 95.22 | 50 | 25.7 | 90.3 | 2799 | 193.85 | 70.59 | 35 | 109 | 1042.9 | 125.4 | 175 | 184.4 | 2 | 179.2 | 360.3 | 381.9 | 1513.3 | 5.5547 | 1.5249
SWRI | 96-6-210588-1000 | 146.6 | 95.2 | 50.1 | 25.7 | 90.6 | 2800 | 194.02 | 70.48 | 35 | 109 | 1043.9 | 125.3 | 175.2 | 184.6 | 2 | 179.4 | 360.4 | 381.9 | 1512.9 | 4.6797 | 1.5298
SWRI | 96-6-210588-1000 | 146.6167 | 95.2 | 50.1 | 25.7 | 90.7 | 2801 | 194.03 | 70.47 | 35 | 109 | 1044.2 | 125.3 | 175.2 | 184.6 | 2 | 175.7 | 359.1 | 380.3 | 1509.2 | 4.875 | 1.5298
SWRI | 96-6-210588-1000 | 146.6333 | 95.21 | 50.1 | 25.8 | 90.4 | 2800 | 194.03 | 70.46 | 35 | 109 | 1043.3 | 125.4 | 175.2 | 184.6 | 2.1 | 183.4 | 362 | 383.4 | 1501.7 | 4.6953 | 1.5298
SWRI | 96-6-210588-1000 | 146.65 | 95.2 | 50.1 | 25.9 | 90.4 | 2799 | 193.97 | 70.44 | 34.9 | 108.9 | 1043.5 | 125.4 | 175.3 | 184.6 | 2.1 | 183.5 | 359.2 | 380.8 | 1493.9 | 5.4688 | 1.5249
SWRI | 96-6-210588-1000 | 146.6667 | 95.22 | 50.1 | 25.9 | 90.7 | 2799 | 193.96 | 70.56 | 35 | 109 | 1044.1 | 125.4 | 175.2 | 184.6 | 2 | 179.8 | 356.7 | 378.3 | 1501.3 | 5.2734 | 1.5298
SWRI | 96-6-210588-1000 | 146.6833 | 95.22 | 50.1 | 25.9 | 90.6 | 2800 | 193.92 | 70.52 | 34.9 | 109 | 1043.8 | 125.4 | 175.2 | 184.5 | 2.1 | 182.2 | 356.8 | 378.3 | 1496.1 | 4.8984 | 1.5298
SWRI | 96-6-210588-1000 | 146.7 | 95.21 | 50.1 | 25.8 | 90.3 | 2799 | 193.97 | 70.48 | 35 | 109 | 1043.1 | 125.4 | 175.2 | 184.6 | 2.1 | 178 | 359 | 380.4 | 1504.3 | 4.7656 | 1.5298
SWRI | 96-6-210588-1000 | 146.7167 | 95.21 | 50 | 25.6 | 90.5 | 2800 | 194.08 | 70.51 | 35 | 108.9 | 1043.9 | 125.2 | 175.2 | 184.5 | 2 | 177.4 | 358.2 | 380 | 1500.5 | 4.7188 | 1.5298
SWRI | 96-6-210588-1000 | 146.7333 | 95.22 | 50 | 25.4 | 90.7 | 2800 | 194.01 | 70.5 | 34.9 | 109 | 1043.6 | 125.3 | 175.1 | 184.5 | 2.1 | 181.6 | 357.5 | 378.9 | 1494.5 | 4.7656 | 1.5298
SWRI | 96-6-210588-1000 | 146.75 | 95.23 | 49.9 | 25.2 | 90.5 | 2800 | 194 | 70.56 | 34.9 | 109 | 1042.2 | 125.4 | 175 | 184.3 | 2.1 | 186.3 | 360.3 | 382.3 | 1503.1 | 4.9219 | 1.5298
SWRI | 96-6-210588-1000 | 146.7667 | 95.22 | 49.9 | 25 | 90.4 | 2800 | 194.1 | 70.46 | 34.9 | 109 | 1044.4 | 125.4 | 175.2 | 184.6 | 2.1 | 183.5 | 360.3 | 381.7 | 1504.9 | 5.4453 | 1.5298
SWRI | 96-6-210588-1000 | 146.7833 | 95.22 | 49.9 | 24.9 | 90.4 | 2800 | 194.09 | 70.49 | 34.9 | 109 | 1043.3 | 125.3 | 175.3 | 184.6 | 2.1 | 176 | 358.9 | 380.9 | 1494 | 4.6797 | 1.5298
SWRI | 96-6-210588-1000 | 146.8 | 95.23 | 49.8 | 24.8 | 90.6 | 2801 | 193.93 | 70.58 | 34.9 | 108.9 | 1043.5 | 125.4 | 174.9 | 184.2 | 2 | 175.2 | 357.6 | 379.3 | 1498.9 | 4.6797 | 1.5298
SWRI | 96-6-210588-1000 | 146.8167 | 95.22 | 49.8 | 24.8 | 90.6 | 2801 | 194 | 70.48 | 34.9 | 108.9 | 1043.5 | 125.3 | 174.9 | 184.2 | 2 | 171.9 | 360.1 | 381.8 | 1502.3 | 5.4922 | 1.5249
SWRI | 96-6-210588-1000 | 146.8333 | 95.24 | 49.8 | 24.8 | 90.4 | 2799 | 193.93 | 70.54 | 34.9 | 109 | 1043 | 125.3 | 175.1 | 184.5 | 2.1 | 183.8 | 359.7 | 381.2 | 1501.8 | 4.8984 | 1.5298
SWRI | 96-6-210588-1000 | 146.85 | 95.22 | 49.8 | 24.7 | 90.3 | 2800 | 194.1 | 70.48 | 34.9 | 108.9 | 1044 | 125.3 | 175.1 | 184.5 | 2.1 | 171.8 | 362 | 383.8 | 1490.1 | 4.8516 | 1.5298
SWRI | 96-6-210588-1000 | 146.8667 | 95.23 | 49.8 | 24.7 | 90.6 | 2800 | 194.04 | 70.46 | 34.9 | 108.9 | 1043.9 | 125.2 | 175.1 | 184.4 | 1.9 | 174.3 | 356.8 | 378.3 | 1486.8 | 4.7891 | 1.5298
SWRI | 96-6-210588-1000 | 146.8833 | 95.23 | 49.8 | 24.7 | 90.7 | 2799 | 194.09 | 70.42 | 34.9 | 108.9 | 1044.8 | 125.3 | 175.5 | 184.9 | 2 | 176.2 | 356.8 | 378.3 | 1492.2 | 4.6328 | 1.5298
SWRI | 96-6-210588-1000 | 146.9 | 95.22 | 49.9 | 24.6 | 90.4 | 2801 | 193.91 | 70.51 | 34.9 | 108.9 | 1043.9 | 125.3 | 175.1 | 184.5 | 2.1 | 181.5 | 362.1 | 383.8 | 1504.8 | 5.4453 | 1.5298
SWRI | 96-6-210588-1000 | 146.9167 | 95.23 | 50 | 24.6 | 90.3 | 2799 | 193.91 | 70.55 | 34.9 | 108.9 | 1043.9 | 125.2 | 175.2 | 184.6 | 2 | 174.7 | 359.2 | 380.9 | 1491.5 | 4.7188 | 1.5249
SWRI | 96-6-210588-1000 | 146.9333 | 95.22 | 50 | 24.6 | 90.6 | 2800 | 194.07 | 70.48 | 34.9 | 108.8 | 1044.5 | 125.5 | 175.3 | 184.6 | 1.9 | 171.5 | 361.7 | 383.4 | 1491.5 | 4.7188 | 1.5298
SWRI | 96-6-210588-1000 | 146.95 | 95.23 | 50 | 24.6 | 90.7 | 2800 | 194.02 | 70.51 | 34.9 | 108.9 | 1042.8 | 125.2 | 175 | 184.4 | 2 | 171 | 360.9 | 382.8 | 1494.4 | 4.6797 | 1.5298
SWRI | 96-6-210588-1000 | 146.9667 | 95.23 | 50 | 24.6 | 90.4 | 2801 | 194.08 | 70.46 | 34.9 | 108.9 | 1044.2 | 125.3 | 175.1 | 184.4 | 2 | 175.5 | 357.9 | 379.4 | 1484.7 | 4.9219 | 1.5298
SWRI | 96-6-210588-1000 | 146.9833 | 95.23 | 50 | 24.6 | 90.3 | 2800 | 194.23 | 70.36 | 34.9 | 108.9 | 1045.1 | 125.3 | 175.4 | 184.7 | 2 | 173 | 361.8 | 383.4 | 1492.7 | 4.8047 | 1.5298
SWRI | 96-6-210588-1000 | 147 | 95.22 | 50 | 24.6 | 90.6 | 2800 | 194.09 | 70.45 | 34.9 | 108.9 | 1045 | 125.3 | 175.2 | 184.5 | 2 | 173.2 | 357.2 | 379 | 1491.1 | 5.6016 | 1.5298
SWRI | 96-6-210588-1000 | 147.0167 | 95.24 | 50 | 24.5 | 90.6 | 2801 | 193.91 | 70.62 | 34.9 | 109 | 1041.6 | 125.3 | 174.6 | 184 | 2.1 | 181.6 | 358.2 | 379.9 | 1486.9 | 4.7188 | 1.5298
SWRI | 96-6-210588-1000 | 147.0333 | 95.23 | 50 | 24.5 | 90.4 | 2799 | 193.97 | 70.55 | 34.9 | 109 | 1044.3 | 125.3 | 175.1 | 184.5 | 1.9 | 165.8 | 361 | 382.8 | 1485.7 | 5.0078 | 1.5298
SWRI | 96-6-210588-1000 | 147.05 | 95.21 | 50 | 24.6 | 90.3 | 2800 | 194.09 | 70.47 | 35 | 109 | 1044.2 | 125.3 | 175.3 | 184.6 | 2 | 179.3 | 360.1 | 381.4 | 1488.8 | 4.9219 | 1.5298
SWRI | 96-6-210588-1000 | 147.0667 | 95.23 | 50 | 24.5 | 90.7 | 2799 | 194.1 | 70.46 | 35 | 109 | 1045.1 | 125.4 | 175.5 | 184.8 | 2.1 | 182.3 | 357.3 | 378.8 | 1486.2 | 4.8984 | 1.5298
SWRI | 96-6-210588-1000 | 147.0833 | 95.25 | 50 | 24.5 | 90.6 | 2800 | 193.89 | 70.56 | 35 | 109.1 | 1042.1 | 125.2 | 174.8 | 184.2 | 1.9 | 166.4 | 360.5 | 382.3 | 1484.7 | 5.4688 | 1.5298
SWRI | 96-6-210588-1000 | 147.1 | 95.22 | 50 | 24.5 | 90.4 | 2800 | 194.04 | 70.48 | 35 | 109 | 1043.8 | 125.2 | 174.9 | 184.3 | 2 | 185.2 | 359.2 | 380.9 | 1490.1 | 5.2734 | 1.5298
SWRI | 96-6-210588-1000 | 147.1167 | 95.23 | 50 | 24.5 | 90.5 | 2799 | 194.1 | 70.44 | 35 | 109 | 1044.8 | 125.3 | 175.5 | 184.9 | 2.1 | 183 | 357.9 | 379.4 | 1482.1 | 5.2734 | 1.5298
SWRI | 96-6-210588-1000 | 147.1333 | 95.23 | 50 | 24.4 | 90.7 | 2799 | 194.09 | 70.43 | 35 | 109 | 1045.1 | 125.3 | 175.4 | 184.8 | 2.1 | 177.2 | 357.7 | 379.2 | 1480.3 | 4.6797 | 1.5298
SWRI | 96-6-210588-1000 | 147.15 | 95.24 | 50 | 24.4 | 90.6 | 2799 | 194.04 | 70.47 | 35 | 109.1 | 1045.7 | 125.4 | 175.4 | 184.8 | 2 | 177.3 | 359.4 | 380.9 | 1486.2 | 4.6797 | 1.5298
SWRI | 96-6-210588-1000 | 147.1667 | 95.23 | 50 | 24.4 | 90.3 | 2799 | 194.07 | 70.46 | 35 | 109.1 | 1046 | 125.4 | 175.4 | 184.8 | 2.1 | 180.9 | 359.8 | 381.6 | 1482.8 | 4.6562 | 1.5249
SWRI | 96-6-210588-1000 | 147.1833 | 95.23 | 50 | 24.4 | 90.4 | 2801 | 194.12 | 70.48 | 35 | 109 | 1045 | 125.4 | 175 | 184.4 | 2.1 | 176.2 | 359.5 | 380.6 | 1478.4 | 5.25 | 1.5298
SWRI | 96-6-210588-1000 | 147.2 | 95.24 | 50.1 | 24.4 | 90.6 | 2800 | 194.06 | 70.47 | 35 | 109 | 1045.2 | 125.4 | 175.2 | 184.6 | 2 | 177.5 | 360.3 | 382 | 1476.3 | 5.4219 | 1.5298
SWRI | 96-6-210588-1000 | 147.2167 | 95.23 | 50 | 24.5 | 90.7 | 2800 | 194.04 | 70.52 | 35 | 109.1 | 1046.1 | 125.5 | 175.4 | 184.8 | 2.1 | 183.5 | 358.1 | 379.4 | 1473.5 | 4.8984 | 1.5298
SWRI | 96-6-210588-1000 | 147.2333 | 95.21 | 50.1 | 24.7 | 90.3 | 2799 | 194.11 | 70.41 | 35 | 109.1 | 1045 | 125.4 | 175.5 | 184.8 | 2 | 185 | 358.9 | 380.3 | 1471.9 | 4.8984 | 1.5249
SWRI | 96-6-210588-1000 | 147.25 | 95.23 | 50.1 | 24.9 | 90.4 | 2800 | 193.98 | 70.5 | 35 | 109.1 | 1044 | 125.4 | 175.2 | 184.6 | 2.1 | 181.6 | 357.1 | 378.4 | 1472.7 | 4.7891 | 1.5298
SWRI | 96-6-210588-1000 | 147.2667 | 95.22 | 50.2 | 25 | 90.6 | 2800 | 194.14 | 70.5 | 35.1 | 109.1 | 1045.5 | 125.5 | 175.5 | 184.9 | 2.1 | 183.4 | 359.4 | 380.9 | 1476.8 | 4.875 | 1.5298
SWRI | 96-6-210588-1000 | 147.2833 | 95.22 | 50.2 | 25.1 | 90.6 | 2798 | 193.87 | 70.45 | 35 | 109.1 | 1043.8 | 125.5 | 175.3 | 184.6 | 2 | 171.5 | 360.2 | 381.8 | 1482 | 5.4922 | 1.5249
SWRI | 96-6-210588-1000 | 147.3 | 95.22 | 50.2 | 25.3 | 90.4 | 2799 | 193.99 | 70.57 | 35.1 | 109.1 | 1043.9 | 125.5 | 175.1 | 184.5 | 2.1 | 172.9 | 357.4 | 378.8 | 1480.8 | 4.5859 | 1.5298
SWRI | 96-6-210588-1000 | 147.3167 | 95.23 | 50.2 | 25.4 | 90.4 | 2801 | 194.05 | 70.45 | 35.1 | 109.1 | 1046.1 | 125.5 | 175.3 | 184.7 | 2.1 | 175.5 | 359.5 | 381.2 | 1475.1 | 5.1562 | 1.5298
SWRI | 96-6-210588-1000 | 147.3333 | 95.24 | 50.2 | 25.4 | 90.4 | 2801 | 193.95 | 70.5 | 35.1 | 109.1 | 1044.4 | 125.5 | 174.9 | 184.2 | 2.1 | 183.2 | 362.2 | 384 | 1486.1 | 5.25 | 1.5298
SWRI | 96-6-210588-1000 | 147.35 | 95.22 | 50.3 | 25.4 | 90.6 | 2799 | 194.18 | 70.45 | 35.1 | 109.1 | 1045.4 | 125.5 | 175.6 | 185 | 2.1 | 181.4 | 358.7 | 380.3 | 1478.9 | 4.8984 | 1.5298
SWRI | 96-6-210588-1000 | 147.3667 | 95.22 | 50.3 | 25.5 | 90.6 | 2801 | 194.14 | 70.49 | 35.1 | 109.1 | 1043.5 | 125.3 | 174.8 | 184.2 | 2 | 179.6 | 361.6 | 383 | 1465.8 | 4.5703 | 1.5298
SWRI | 96-6-210588-1000 | 147.3833 | 95.23 | 50.3 | 25.6 | 90.5 | 2801 | 194.17 | 70.47 | 35.1 | 109.1 | 1043.6 | 125.4 | 175.1 | 184.5 | 2.1 | 179.3 | 359.2 | 380.6 | 1470 | 4.8281 | 1.5298
SWRI | 96-6-210588-1000 | 147.4 | 95.22 | 50.3 | 25.7 | 90.4 | 2801 | 194.01 | 70.55 | 35.1 | 109.1 | 1042.5 | 125.5 | 174.9 | 184.3 | 2.1 | 179.4 | 358 | 379.6 | 1468 | 5.4688 | 1.5298
SWRI | 96-6-210588-1000 | 147.4167 | 95.23 | 50.3 | 25.7 | 90.4 | 2800 | 194.15 | 70.46 | 35.1 | 109.1 | 1045.4 | 125.5 | 175.5 | 184.8 | 2.1 | 175.3 | 360.3 | 382 | 1468.3 | 4.6797 | 1.5298
SWRI | 96-6-210588-1000 | 147.4333 | 95.23 | 50.4 | 25.8 | 90.6 | 2800 | 193.89 | 70.69 | 35.1 | 109.1 | 1043.1 | 125.5 | 175 | 184.3 | 2.1 | 175.6 | 356.4 | 377.9 | 1471 | 5.2734 | 1.5298
SWRI | 96-6-210588-1000 | 147.45 | 95.23 | 50.4 | 25.8 | 90.6 | 2800 | 194.09 | 70.41 | 35.1 | 109.1 | 1045.9 | 125.4 | 175.4 | 184.8 | 2.1 | 180.9 | 357.7 | 379.1 | 1476.7 | 5.0469 | 1.5298
SWRI | 96-6-210588-1000 | 147.4667 | 95.25 | 50.3 | 25.7 | 90.5 | 2800 | 193.96 | 70.43 | 35.1 | 109.1 | 1043 | 125.5 | 175.2 | 184.5 | 2.2 | 179.5 | 357.9 | 379.3 | 1466.6 | 4.9219 | 1.5298
SWRI | 96-6-210588-1000 | 147.4833 | 95.25 | 50.3 | 25.8 | 90.4 | 2802 | 194.03 | 70.52 | 35.1 | 109.1 | 1042.2 | 125.4 | 174.8 | 184.2 | 2.1 | 181.7 | 357.4 | 379.2 | 1460.3 | 4.7656 | 1.5298
SWRI | 96-6-210588-1000 | 147.5 | 95.23 | 50.4 | 25.8 | 90.4 | 2799 | 193.88 | 70.56 | 35.2 | 109.1 | 1042.3 | 125.6 | 175.1 | 184.4 | 2.1 | 181.3 | 360.8 | 382.5 | 1459.5 | 5.3594 | 1.5298
SWRI | 96-6-210588-1000 | 147.5167 | 95.23 | 50.4 | 25.8 | 90.6 | 2799 | 194.14 | 70.39 | 35.1 | 109 | 1045.9 | 125.5 | 175.5 | 184.9 | 2 | 175.5 | 357.1 | 378.7 | 1468.8 | 5.25 | 1.5298
SWRI | 96-6-210588-1000 | 147.5333 | 95.24 | 50.4 | 25.9 | 90.6 | 2800 | 193.91 | 70.54 | 35.1 | 109.1 | 1043.3 | 125.5 | 174.9 | 184.3 | 2 | 175 | 360.9 | 382.4 | 1464.1 | 4.9844 | 1.5298
SWRI | 96-6-210588-1000 | 147.55 | 95.24 | 50.4 | 25.8 | 90.6 | 2800 | 193.95 | 70.51 | 35.1 | 109.1 | 1044.3 | 125.4 | 175 | 184.4 | 2.1 | 181.3 | 359.5 | 380.9 | 1459.1 | 4.7656 | 1.5298
SWRI | 96-6-210588-1000 | 147.5667 | 95.25 | 50.3 | 25.5 | 90.5 | 2800 | 193.89 | 70.6 | 35.1 | 109.1 | 1043.9 | 125.6 | 175.1 | 184.5 | 2.1 | 181.1 | 357.3 | 378.9 | 1464.4 | 4.5703 | 1.5298
SWRI | 96-6-210588-1000 | 147.5833 | 95.24 | 50.3 | 25.3 | 90.3 | 2800 | 193.94 | 70.53 | 35.1 | 109 | 1043.5 | 125.4 | 174.9 | 184.2 | 2.1 | 187.7 | 358.1 | 379.5 | 1467.6 | 4.6328 | 1.5298
SWRI | 96-6-210588-1000 | 147.6 | 95.23 | 50.3 | 25.1 | 90.5 | 2799 | 194.07 | 70.51 | 35.1 | 109 | 1045.8 | 125.6 | 175.4 | 184.7 | 2.1 | 184.1 | 356.8 | 378.4 | 1464.8 | 5.4453 | 1.5298
SWRI | 96-6-210588-1000 | 147.6167 | 95.25 | 50.2 | 25 | 90.7 | 2800 | 193.81 | 70.56 | 35.1 | 109.1 | 1044 | 125.4 | 174.8 | 184.2 | 2.1 | 185.4 | 358.3 | 380 | 1459.4 | 4.875 | 1.5298
SWRI | 96-6-210588-1000 | 147.6333 | 95.23 | 50.2 | 24.9 | 90.6 | 2799 | 194.04 | 70.45 | 35.1 | 109 | 1046.4 | 125.5 | 175.5 | 184.9 | 2.1 | 179 | 359.9 | 381.5 | 1462.8 | 4.7891 | 1.5298
SWRI | 96-6-210588-1000 | 147.65 | 95.24 | 50.2 | 24.9 | 90.4 | 2800 | 194.12 | 70.45 | 35.1 | 109 | 1047.2 | 125.5 | 175.4 | 184.8 | 2.1 | 186.3 | 358.5 | 380.3 | 1457.7 | 4.8281 | 1.5298
SWRI | 96-6-210588-1000 | 147.6667 | 95.23 | 50.2 | 24.9 | 90.3 | 2800 | 193.89 | 70.56 | 35.1 | 109 | 1044.9 | 125.4 | 175.1 | 184.4 | 2 | 174.8 | 361.2 | 382.6 | 1467.2 | 5.4922 | 1.5298
SWRI | 96-6-210588-1000 | 147.6833 | 95.25 | 50.2 | 24.8 | 90.7 | 2800 | 193.87 | 70.56 | 35.1 | 109 | 1044.7 | 125.5 | 175 | 184.4 | 2.1 | 177.5 | 357.2 | 378.8 | 1465.8 | 5.4219 | 1.5298
SWRI | 96-6-210588-1000 | 147.7 | 95.24 | 50.2 | 24.8 | 90.6 | 2799 | 193.87 | 70.59 | 35.1 | 109 | 1044.5 | 125.5 | 174.9 | 184.3 | 2.1 | 183.9 | 357.2 | 378.9 | 1466.2 | 4.7188 | 1.5298
SWRI | 96-6-210588-1000 | 147.7167 | 95.23 | 50 | 24.7 | 90.3 | 2800 | 194.14 | 70.48 | 35.1 | 109.1 | 1047.1 | 125.5 | 175.2 | 184.6 | 2.1 | 181.4 | 357.5 | 379.1 | 1457.1 | 5.25 | 1.5298
SWRI | 96-6-210588-1000 | 147.7333 | 95.23 | 50 | 24.8 | 90.4 | 2800 | 193.96 | 70.53 | 35.1 | 109.1 | 1046.2 | 125.5 | 175.1 | 184.5 | 2.1 | 182.2 | 357.5 | 378.8 | 1462.4 | 4.8984 | 1.5298
SWRI | 96-6-210588-1000 | 147.75 | 95.23 | 50 | 24.7 | 90.7 | 2800 | 194.07 | 70.47 | 35.1 | 109 | 1047.6 | 125.3 | 175.1 | 184.5 | 2 | 178.8 | 360.4 | 382.2 | 1458.7 | 5.5078 | 1.5298
SWRI | 96-6-210588-1000 | 147.7667 | 95.22 | 50 | 24.7 | 90.5 | 2800 | 194.07 | 70.41 | 35.1 | 109 | 1047.6 | 125.4 | 175.2 | 184.6 | 2 | 183.5 | 359.5 | 381.2 | 1461.1 | 4.7188 | 1.5298
SWRI | 96-6-210588-1000 | 147.7833 | 95.22 | 50 | 24.7 | 90.4 | 2800 | 194.04 | 70.54 | 35.1 | 109 | 1046.1 | 125.4 | 174.9 | 184.3 | 2 | 177.6 | 359 | 380.5 | 1459.6 | 4.6797 | 1.5298
SWRI | 96-6-210588-1000 | 147.8 | 95.22 | 50 | 24.8 | 90.4 | 2799 | 194.03 | 70.56 | 35.1 | 109 | 1046.2 | 125.4 | 175.1 | 184.5 | 2.1 | 181.4 | 357.8 | 379.3 | 1466.2 | 4.5703 | 1.5249
SWRI | 96-6-210588-1000 | 147.8167 | 95.23 | 50 | 24.8 | 90.6 | 2800 | 193.88 | 70.65 | 35.1 | 109 | 1045.1 | 125.5 | 174.9 | 184.3 | 2 | 181.6 | 357.7 | 379.2 | 1462.5 | 4.7891 | 1.5298
SWRI | 96-6-210588-1000 | 147.8333 | 95.22 | 50 | 24.8 | 90.6 | 2800 | 194 | 70.51 | 35.1 | 109 | 1046.7 | 125.3 | 175 | 184.4 | 2.1 | 179.9 | 357.6 | 379 | 1464.3 | 4.6562 | 1.5298
SWRI | 96-6-210588-1000 | 147.85 | 95.21 | 50 | 24.7 | 90.5 | 2800 | 193.89 | 70.54 | 35.1 | 109 | 1045.1 | 125.4 | 175 | 184.3 | 2 | 181.5 | 358 | 379.7 | 1467.4 | 4.6797 | 1.5298
SWRI | 96-6-210588-1000 | 147.8667 | 95.21 | 50 | 24.7 | 90.4 | 2799 | 194.08 | 70.43 | 35.1 | 109 | 1046.1 | 125.4 | 175.4 | 184.7 | 2 | 177.5 | 358.4 | 380.1 | 1463.4 | 5.3125 | 1.5298
SWRI | 96-6-210588-1000 | 147.8833 | 95.21 | 50 | 24.8 | 90.4 | 2799 | 194.07 | 70.57 | 35.1 | 109 | 1046.6 | 125.5 | 175.4 | 184.7 | 2.1 | 184.8 | 357.9 | 379.3 | 1459 | 5.0469 | 1.5298
SWRI | 96-6-210588-1000 | 147.9 | 95.2 | 50 | 24.8 | 90.5 | 2799 | 194.09 | 70.36 | 35.1 | 109 | 1047.4 | 125.4 | 175.3 | 184.7 | 2.1 | 187.8 | 357.1 | 378.8 | 1451.4 | 4.8516 | 1.5298
SWRI | 96-6-210588-1000 | 147.9167 | 95.22 | 50 | 24.7 | 90.7 | 2800 | 193.76 | 70.59 | 35.1 | 109 | 1044.2 | 125.5 | 174.7 | 184.1 | 2.1 | 181.7 | 358.2 | 379.5 | 1454.2 | 4.7656 | 1.5298
SWRI | 96-6-210588-1000 | 147.9333 | 95.2 | 50 | 24.7 | 90.5 | 2800 | 194.07 | 70.49 | 35.1 | 109 | 1047 | 125.4 | 175.3 | 184.6 | 2 | 181.6 | 359.2 | 380.8 | 1465 | 4.6797 | 1.5298
SWRI | 96-6-210588-1000 | 147.95 | 95.21 | 50 | 24.7 | 90.3 | 2799 | 194.07 | 70.41 | 35.1 | 109 | 1046.7 | 125.5 | 175.3 | 184.7 | 2 | 177.8 | 357 | 378.5 | 1468.3 | 5.4219 | 1.5298
SWRI | 96-6-210588-1000 | 147.9667 | 95.22 | 50 | 24.7 | 90.5 | 2800 | 193.83 | 70.55 | 35.1 | 109 | 1045.3 | 125.4 | 174.8 | 184.1 | 1.9 | 173.5 | 359.1 | 380.2 | 1466.4 | 5.0703 | 1.5249
SWRI | 96-6-210588-1000 | 147.9833 | 95.21 | 50 | 24.8 | 90.7 | 2799 | 194.05 | 70.45 | 35.1 | 108.9 | 1046 | 125.3 | 175.2 | 184.6 | 2 | 180 | 357.5 | 379 | 1458.2 | 4.6953 | 1.5249
SWRI | 96-6-210588-1000 | 148 | 95.21 | 50 | 24.7 | 90.5 | 2800 | 194.01 | 70.53 | 35.1 | 109 | 1046.2 | 125.4 | 175.1 | 184.4 | 2 | 175.4 | 357.3 | 378.9 | 1465.4 | 4.6562 | 1.5298
SWRI | 96-6-210588-1000 | 148.0167 | 95.21 | 50 | 24.7 | 90.3 | 2800 | 194.02 | 70.5 | 35.1 | 109 | 1046.4 | 125.3 | 175 | 184.4 | 1.9 | 171.3 | 357.5 | 378.9 | 1464.6 | 5.0469 | 1.5298
SWRI | 96-6-210588-1000 | 148.0333 | 95.2 | 50 | 24.7 | 90.5 | 2800 | 194.18 | 70.4 | 35.1 | 109 | 1048 | 125.4 | 175.4 | 184.8 | 1.9 | 175.3 | 358.3 | 379.9 | 1472 | 5.2734 | 1.5298
SWRI | 96-6-210588-1000 | 148.05 | 95.2 | 50 | 24.7 | 90.7 | 2799 | 193.93 | 70.49 | 35.1 | 108.9 | 1046.5 | 125.4 | 175.1 | 184.5 | 2 | 176.3 | 361.2 | 382.8 | 1471.2 | 4.6953 | 1.5249
SWRI | 96-6-210588-1000 | 148.0667 | 95.21 | 50 | 24.7 | 90.4 | 2801 | 193.91 | 70.53 | 35.1 | 109 | 1045.2 | 125.3 | 174.8 | 184.1 | 1.9 | 171.3 | 357 | 378.6 | 1471.4 | 4.8281 | 1.5249
SWRI | 96-6-210588-1000 | 148.0833 | 95.21 | 50 | 24.7 | 90.3 | 2800 | 193.92 | 70.56 | 35.1 | 109 | 1045.3 | 125.4 | 174.8 | 184.2 | 1.9 | 168.6 | 358.9 | 380.6 | 1473.4 | 4.6797 | 1.5298
SWRI | 96-6-210588-1000 | 148.1 | 95.2 | 50 | 24.6 | 90.5 | 2800 | 194.08 | 70.49 | 35.1 | 109 | 1046.8 | 125.4 | 175.1 | 184.5 | 2 | 182.3 | 359.1 | 380.8 | 1469.9 | 4.5859 | 1.5298
SWRI | 96-6-210588-1000 | 148.1167 | 95.2 | 50 | 24.6 | 90.7 | 2799 | 193.97 | 70.49 | 35.1 | 109 | 1046.1 | 125.4 | 175.2 | 184.5 | 2.1 | 174.5 | 357 | 378.4 | 1453.4 | 4.8281 | 1.5298
SWRI | 96-6-210588-1000 | 148.1333 | 95.19 | 50 | 24.7 | 90.5 | 2800 | 193.95 | 70.53 | 35.1 | 109 | 1044.5 | 125.4 | 175 | 184.4 | 2.1 | 175.8 | 358.9 | 380.6 | 1464.9 | 5.5078 | 1.5298
SWRI | 96-6-210588-1000 | 148.15 | 95.19 | 50.1 | 24.6 | 90.3 | 2800 | 193.92 | 70.57 | 35.1 | 109 | 1044.9 | 125.4 | 175.1 | 184.5 | 2.1 | 177.7 | 357 | 378.7 | 1465.3 | 5.3359 | 1.5298
SWRI | 96-6-210588-1000 | 148.1667 | 95.21 | 50.1 | 24.6 | 90.5 | 2801 | 193.96 | 70.52 | 35.1 | 109 | 1045.7 | 125.5 | 174.9 | 184.3 | 2 | 178.7 | 361.7 | 383.2 | 1473.6 | 5.2891 | 1.5298
SWRI | 96-6-210588-1000 | 148.1833 | 95.19 | 50 | 24.6 | 90.7 | 2800 | 194.16 | 70.47 | 35.1 | 109.1 | 1046.3 | 125.4 | 175.2 | 184.6 | 2.1 | 177.1 | 357.6 | 379.4 | 1465.2 | 5.0703 | 1.5298
SWRI | 96-6-210588-1000 | 148.2 | 95.19 | 50 | 24.6 | 90.5 | 2800 | 194.08 | 70.44 | 35.1 | 109.1 | 1047 | 125.5 | 175.3 | 184.6 | 2 | 175.5 | 360.7 | 382.4 | 1453.9 | 4.7891 | 1.5298
SWRI | 96-6-210588-1000 | 148.2167 | 95.21 | 49.9 | 24.6 | 90.3 | 2802 | 193.94 | 70.67 | 35.1 | 109.1 | 1043.9 | 125.4 | 174.4 | 183.8 | 2.1 | 181.6 | 357.5 | 379.1 | 1459.2 | 4.6328 | 1.5249
SWRI | 96-6-210588-1000 | 148.2333 | 95.21 | 49.9 | 24.7 | 90.5 | 2799 | 193.89 | 70.6 | 35.1 | 109 | 1045.9 | 125.5 | 175.1 | 184.5 | 2.1 | 183.7 | 357.4 | 379.1 | 1452.4 | 4.7656 | 1.5298
SWRI | 96-6-210588-1000 | 148.25 | 95.22 | 49.9 | 24.7 | 90.7 | 2800 | 193.9 | 70.53 | 35.1 | 109 | 1045.7 | 125.5 | 175 | 184.3 | 2 | 179.3 | 359.3 | 381.1 | 1459.7 | 5.4688 | 1.5298
SWRI | 96-6-210588-1000 | 148.2667 | 95.21 | 49.9 | 24.8 | 90.5 | 2800 | 194.06 | 70.47 | 35.1 | 109.1 | 1046.8 | 125.5 | 175.2 | 184.5 | 2.1 | 183.5 | 357 | 378.5 | 1460.6 | 4.6953 | 1.5298
SWRI | 96-6-210588-1000 | 148.2833 | 95.22 | 50 | 24.9 | 90.4 | 2800 | 194.18 | 70.45 | 35.1 | 109.1 | 1046.9 | 125.5 | 175.2 | 184.5 | 2.1 | 184.2 | 358.5 | 380.2 | 1452.5 | 4.5703 | 1.5249
SWRI | 96-6-210588-1000 | 148.3 | 95.2 | 50 | 24.9 | 90.4 | 2800 | 193.97 | 70.54 | 35.1 | 109.1 | 1046 | 125.4 | 175 | 184.3 | 2 | 179.1 | 357.3 | 379 | 1457.5 | 4.8516 | 1.5298
SWRI | 96-6-210588-1000 | 148.3167 | 95.22 | 50 | 25 | 90.6 | 2801 | 193.96 | 70.52 | 35.1 | 109.1 | 1046.1 | 125.5 | 174.7 | 184.1 | 2.1 | 179.5 | 361.3 | 383.4 | 1461 | 4.5859 | 1.5298
SWRI | 96-6-210588-1000 | 148.3333 | 95.21 | 50 | 25.1 | 90.6 | 2800 | 194.08 | 70.45 | 35.1 | 109.1 | 1047.1 | 125.4 | 175.4 | 184.7 | 2.1 | 181.7 | 357.7 | 379.4 | 1460.3 | 5.4453 | 1.5298
SWRI | 96-6-210588-1000 | 148.35 | 95.21 | 50 | 25.1 | 90.5 | 2801 | 194.09 | 70.47 | 35.1 | 109.1 | 1046.2 | 125.5 | 174.8 | 184.2 | 2 | 176.9 | 362 | 383.8 | 1465.7 | 5.6016 | 1.5298
SWRI | 96-6-210588-1000 | 148.3667 | 95.21 | 50.1 | 25.1 | 90.4 | 2799 | 194.02 | 70.44 | 35.1 | 109.1 | 1048 | 125.5 | 175.5 | 184.9 | 2.1 | 187.7 | 361.5 | 383.2 | 1466.9 | 4.7188 | 1.5298
SWRI | 96-6-210588-1000 | 148.3833 | 95.21 | 50.1 | 25.1 | 90.4 | 2801 | 193.95 | 70.47 | 35.1 | 109.1 | 1046.7 | 125.4 | 175 | 184.4 | 2 | 173.9 | 360.7 | 382.5 | 1462.4 | 4.6797 | 1.5298
SWRI | 96-6-210588-1000 | 148.4 | 95.22 | 50.1 | 25.2 | 90.7 | 2800 | 193.86 | 70.55 | 35.1 | 109 | 1046.5 | 125.5 | 175 | 184.3 | 1.8 | 168.7 | 359.1 | 380.9 | 1469.8 | 5.0703 | 1.5298
SWRI | 96-6-210588-1000 | 148.4167 | 95.21 | 50.1 | 25.2 | 90.6 | 2799 | 193.87 | 70.58 | 35.2 | 109.1 | 1045 | 125.5 | 175.1 | 184.5 | 2 | 175.4 | 360.7 | 382.5 | 1465.5 | 4.8047 | 1.5298
SWRI | 96-6-210588-1000 | 148.4333 | 95.22 | 50.2 | 25.3 | 90.4 | 2800 | 193.85 | 70.61 | 35.2 | 109.1 | 1044.2 | 125.4 | 174.8 | 184.2 | 2 | 177.7 | 356.7 | 378.5 | 1464 | 5.3594 | 1.5298
SWRI | 96-6-210588-1000 | 148.45 | 95.2 | 50.2 | 25.3 | 90.4 | 2801 | 194.08 | 70.47 | 35.2 | 109 | 1045.9 | 125.5 | 175.1 | 184.4 | 2 | 177.3 | 360.7 | 382.3 | 1456.4 | 4.6094 | 1.5298
SWRI | 96-6-210588-1000 | 148.4667 | 95.21 | 50.2 | 25.3 | 90.6 | 2801 | 194.1 | 70.48 | 35.2 | 109 | 1047 | 125.5 | 175 | 184.4 | 2 | 179.7 | 362.2 | 383.8 | 1452.6 | 5.4219 | 1.5249
SWRI | 96-6-210588-1000 | 148.4833 | 95.22 | 50.2 | 25.3 | 90.6 | 2799 | 193.99 | 70.48 | 35.2 | 109.1 | 1045.9 | 125.5 | 175.1 | 184.5 | 2 | 183.6 | 356.8 | 378.5 | 1451.2 | 4.6953 | 1.5298
SWRI | 96-6-210588-1000 | 148.5 | 95.22 | 50.1 | 25.4 | 90.5 | 2800 | 193.91 | 70.59 | 35.2 | 109.1 | 1045.4 | 125.4 | 174.8 | 184.2 | 2 | 175.8 | 358 | 379.4 | 1454.5 | 4.9219 | 1.5298
SWRI | 96-6-210588-1000 | 148.5167 | 95.22 | 50.1 | 25.3 | 90.4 | 2801 | 193.96 | 70.44 | 35.2 | 109.1 | 1048.1 | 125.4 | 175 | 184.3 | 2.1 | 182 | 359.9 | 381.7 | 1450.4 | 4.7422 | 1.5298
SWRI | 96-6-210588-1000 | 148.5333 | 95.23 | 50 | 25.4 | 90.4 | 2801 | 193.85 | 70.56 | 35.2 | 109.1 | 1045 | 125.4 | 174.7 | 184.1 | 2 | 179 | 361.3 | 382.9 | 1451.8 | 4.7422 | 1.5298
SWRI | 96-6-210588-1000 | 148.55 | 95.22 | 50 | 25.4 | 90.6 | 2799 | 193.87 | 70.58 | 35.2 | 109.1 | 1045.1 | 125.4 | 175 | 184.3 | 2 | 178.8 | 359.8 | 381.1 | 1461.6 | 5.3984 | 1.5298
SWRI | 96-6-210588-1000 | 148.5667 | 95.21 | 50.1 | 25.4 | 90.6 | 2799 | 194.02 | 70.5 | 35.2 | 109.1 | 1047.9 | 125.4 | 175.4 | 184.7 | 2 | 170.5 | 359.5 | 381.3 | 1455.9 | 5.7734 | 1.5298
SWRI | 96-6-210588-1000 | 148.5833 | 95.22 | 50.1 | 25.4 | 90.5 | 2800 | 194.05 | 70.49 | 35.2 | 109.1 | 1047.2 | 125.4 | 175.1 | 184.5 | 1.9 | 168.4 | 356.9 | 378.6 | 1457.4 | 4.7422 | 1.5298
SWRI | 96-6-210588-1000 | 148.6 | 95.21 | 50.1 | 25.5 | 90.4 | 2799 | 193.91 | 70.5 | 35.2 | 109.1 | 1046.9 | 125.4 | 175 | 184.3 | 1.9 | 175 | 357.9 | 379.4 | 1457 | 4.8516 | 1.5298
SWRI | 96-6-210588-1000 | 148.6167 | 95.22 | 50.1 | 25.6 | 90.5 | 2799 | 194.07 | 70.41 | 35.2 | 109.1 | 1048.2 | 125.5 | 175.5 | 184.9 | 2 | 180.4 | 358.3 | 379.8 | 1459.7 | 4.9844 | 1.5298
SWRI | 96-6-210588-1000 | 148.6333 | 95.23 | 50.1 | 25.5 | 90.5 | 2799 | 194.07 | 70.45 | 35.2 | 109 | 1046.9 | 125.4 | 175.4 | 184.7 | 2.1 | 183.8 | 360.9 | 382.5 | 1449.6 | 4.8281 | 1.5298
SWRI | 96-6-210588-1000 | 148.65 | 95.22 | 50 | 25.5 | 90.5 | 2800 | 193.98 | 70.55 | 35.2 | 109.1 | 1046.9 | 125.6 | 175.1 | 184.4 | 2.1 | 179.7 | 357.5 | 378.9 | 1457.5 | 5.4453 | 1.5298
SWRI | 96-6-210588-1000 | 148.6667 | 95.2 | 49.9 | 25.5 | 90.5 | 2800 | 194.3 | 70.41 | 35.2 | 109 | 1048.5 | 125.6 | 175.3 | 184.7 | 1.9 | 169.1 | 359 | 380.9 | 1452 | 4.6953 | 1.5298
SWRI | 96-6-210588-1000 | 148.6833 | 95.22 | 49.9 | 25.6 | 90.5 | 2800 | 193.82 | 70.58 | 35.1 | 109.1 | 1045.3 | 125.6 | 174.8 | 184.1 | 2 | 175.4 | 359.7 | 381.4 | 1457.4 | 4.9375 | 1.5298
SWRI | 96-6-210588-1000 | 148.7 | 95.19 | 49.9 | 25.6 | 90.5 | 2799 | 194.03 | 70.44 | 35.1 | 109.1 | 1047.5 | 125.5 | 175.4 | 184.7 | 2.1 | 187.8 | 358.1 | 379.8 | 1449.1 | 4.7422 | 1.5298
SWRI | 96-6-210588-1000 | 148.7167 | 95.22 | 49.9 | 25.6 | 90.5 | 2800 | 193.88 | 70.53 | 35.1 | 109.1 | 1046.8 | 125.4 | 174.9 | 184.2 | 2 | 176.1 | 360.2 | 381.7 | 1445.1 | 4.7422 | 1.5298
SWRI | 96-6-210588-1000 | 148.7333 | 95.2 | 49.9 | 25.7 | 90.5 | 2800 | 194.17 | 70.39 | 35.1 | 109.1 | 1047.2 | 125.5 | 175.4 | 184.7 | 2 | 181 | 360.7 | 382.6 | 1452.5 | 4.6953 | 1.5298
SWRI | 96-6-210588-1000 | 148.75 | 95.19 | 49.9 | 25.7 | 90.6 | 2799 | 194.13 | 70.46 | 35.1 | 109.1 | 1047.9 | 125.4 | 175.3 | 184.6 | 2 | 174.6 | 361.2 | 383.1 | 1446 | 5.4922 | 1.5298
SWRI | 96-6-210588-1000 | 148.7667 | 95.2 | 49.9 | 25.5 | 90.6 | 2800 | 194.04 | 70.52 | 35.1 | 109.1 | 1046.7 | 125.5 | 175 | 184.4 | 2.1 | 180.5 | 357 | 378.6 | 1447.9 | 5.5547 | 1.5298
SWRI | 96-6-210588-1000 | 148.7833 | 95.19 | 49.8 | 25.3 | 90.5 | 2799 | 194.18 | 70.39 | 35.1 | 109.1 | 1048.4 | 125.5 | 175.3 | 184.7 | 2 | 178.7 | 357.4 | 378.9 | 1445.3 | 4.6797 | 1.5298
SWRI | 96-6-210588-1000 | 148.8 | 95.2 | 49.8 | 25.2 | 90.4 | 2800 | 194 | 70.46 | 35.1 | 109 | 1046.3 | 125.5 | 175 | 184.4 | 2 | 180.6 | 356.9 | 378.5 | 1436.9 | 4.6953 | 1.5298
SWRI | 96-6-210588-1000 | 148.8167 | 95.22 | 49.8 | 25.2 | 90.4 | 2800 | 193.8 | 70.6 | 35.1 | 109.1 | 1045.4 | 125.4 | 174.8 | 184.2 | 2.1 | 180.6 | 361.7 | 383.2 | 1442.3 | 5.5312 | 1.5298
SWRI | 96-6-210588-1000 | 148.8333 | 95.21 | 49.8 | 25.1 | 90.5 | 2800 | 193.82 | 70.59 | 35.1 | 109 | 1044.8 | 125.4 | 174.6 | 184 | 2 | 176.6 | 357.7 | 379.3 | 1449.5 | 4.8984 | 1.5298
SWRI | 96-6-210588-1000 | 148.85 | 95.21 | 49.7 | 25 | 90.5 | 2799 | 193.84 | 70.57 | 35.1 | 109.1 | 1045.3 | 125.4 | 174.9 | 184.3 | 2 | 178.6 | 360.7 | 381.9 | 1450.6 | 5.0078 | 1.5298
SWRI | 96-6-210588-1000 | 148.8667 | 95.2 | 49.8 | 25 | 90.5 | 2800 | 194.09 | 70.47 | 35.1 | 109 | 1048.2 | 125.3 | 175.2 | 184.5 | 1.9 | 173.5 | 357.6 | 379.3 | 1457.5 | 5.3984 | 1.5249
SWRI | 96-6-210588-1000 | 148.8833 | 95.21 | 49.7 | 25 | 90.5 | 2800 | 194.06 | 70.49 | 35.1 | 109 | 1047.5 | 125.3 | 175 | 184.4 | 1.8 | 168.1 | 361.7 | 383.5 | 1467 | 4.6562 | 1.5298
SWRI | 96-6-210588-1000 | 148.9 | 95.2 | 49.7 | 25 | 90.5 | 2801 | 194.07 | 70.46 | 35.1 | 109 | 1047.4 | 125.4 | 175 | 184.3 | 1.9 | 169.3 | 358.9 | 380.6 | 1468.1 | 5.0312 | 1.5298
SWRI | 96-6-210588-1000 | 148.9167 | 95.2 | 49.7 | 25 | 90.5 | 2800 | 193.95 | 70.53 | 35.1 | 109 | 1047.6 | 125.4 | 174.9 | 184.4 | 1.8 | 168.7 | 356.3 | 377.9 | 1469.1 | 4.6562 | 1.5298
SWRI | 96-6-210588-1000 | 148.9333 | 95.19 | 49.7 | 24.9 | 90.5 | 2800 | 193.96 | 70.56 | 35.1 | 109 | 1046.9 | 125.4 | 174.9 | 184.3 | 1.8 | 165.9 | 357.6 | 379 | 1476.2 | 4.7656 | 1.5298
SWRI | 96-6-210588-1000 | 148.95 | 95.19 | 49.8 | 25 | 90.5 | 2799 | 194.01 | 70.52 | 35.1 | 108.9 | 1047.9 | 125.5 | 175.1 | 184.5 | 1.8 | 167.4 | 361.5 | 383 | 1474.4 | 5.3828 | 1.5298
SWRI | 96-6-210588-1000 | 148.9667 | 95.19 | 49.8 | 25 | 90.6 | 2799 | 194.08 | 70.45 | 35.1 | 109 | 1049.2 | 125.4 | 175.3 | 184.7 | 1.8 | 165.5 | 357.4 | 379 | 1476.3 | 5.25 | 1.5298
SWRI | 96-6-210588-1000 | 148.9833 | 95.2 | 49.8 | 24.9 | 90.6 | 2799 | 194 | 70.47 | 35.1 | 109 | 1049 | 125.4 | 175.3 | 184.6 | 1.9 | 169.8 | 357.4 | 378.8 | 1469.1 | 4.9219 | 1.5298
SWRI | 96-6-210588-1000 | 149 | 95.2 | 49.7 | 24.9 | 90.5 | 2801 | 194 | 70.5 | 35.1 | 109 | 1047.8 | 125.5 | 174.9 | 184.3 | 1.9 | 170.5 | 361.9 | 383.8 | 1463 | 4.7188 | 1.5298
SWRI | 96-6-210588-1000 | 149.0167 | 95.21 | 49.7 | 24.9 | 90.5 | 2799 | 193.97 | 70.54 | 35.1 | 109.1 | 1048.4 | 125.5 | 175.1 | 184.5 | 1.9 | 170.8 | 358.1 | 379.6 | 1467.3 | 4.7656 | 1.5298
SWRI | 96-6-210588-1000 | 149.0333 | 95.2 | 49.7 | 24.9 | 90.4 | 2800 | 194.13 | 70.46 | 35 | 109 | 1048.5 | 125.4 | 175.1 | 184.5 | 2.1 | 181.7 | 361.6 | 382.8 | 1455.3 | 5.4453 | 1.5298
SWRI | 96-6-210588-1000 | 149.05 | 95.21 | 49.7 | 25 | 90.4 | 2800 | 193.97 | 70.52 | 35 | 109 | 1048.2 | 125.5 | 175 | 184.3 | 2 | 172.3 | 357.3 | 378.7 | 1457.1 | 5.2266 | 1.5298
SWRI | 96-6-210588-1000 | 149.0667 | 95.22 | 49.7 | 24.9 | 90.4 | 2800 | 193.92 | 70.55 | 35 | 109 | 1046.6 | 125.6 | 174.8 | 184.1 | 2 | 175.1 | 360.6 | 382.3 | 1452 | 4.6797 | 1.5298
SWRI | 96-6-210588-1000 | 149.0833 | 95.2 | 49.7 | 24.8 | 90.5 | 2800 | 194.04 | 70.52 | 35 | 109 | 1048.6 | 125.4 | 175.3 | 184.7 | 2.1 | 187.5 | 358.2 | 379.5 | 1460.3 | 4.6328 | 1.5298
SWRI | 96-6-210588-1000 | 149.1 | 95.21 | 49.7 | 24.8 | 90.6 | 2799 | 193.98 | 70.49 | 35 | 109 | 1048.2 | 125.3 | 175 | 184.4 | 2 | 169.9 | 359.5 | 381.1 | 1456.8 | 4.875 | 1.5298
SWRI | 96-6-210588-1000 | 149.1167 | 95.21 | 49.7 | 24.8 | 90.5 | 2800 | 193.98 | 70.52 | 35 | 109 | 1047.2 | 125.5 | 175 | 184.4 | 2 | 181.5 | 357.5 | 379 | 1463.4 | 5.3594 | 1.5298
SWRI | 96-6-210588-1000 | 149.1333 | 95.21 | 49.7 | 24.8 | 90.5 | 2801 | 193.92 | 70.55 | 35 | 109 | 1047.2 | 125.3 | 174.5 | 183.8 | 2 | 173.8 | 360.4 | 381.8 | 1463.8 | 4.6953 | 1.5298
SWRI | 96-6-210588-1000 | 149.15 | 95.22 | 49.7 | 24.8 | 90.5 | 2800 | 194.04 | 70.47 | 35 | 109 | 1046.9 | 125.5 | 175 | 184.4 | 2 | 181.8 | 361.3 | 382.8 | 1461.6 | 4.7656 | 1.5298
SWRI | 96-6-210588-1000 | 149.1667 | 95.22 | 49.7 | 24.8 | 90.5 | 2800 | 194.11 | 70.46 | 35 | 109.1 | 1048.1 | 125.5 | 175.2 | 184.6 | 1.9 | 173.6 | 358.9 | 380.3 | 1448.4 | 5.2734 | 1.5298
SWRI | 96-6-210588-1000 | 149.1833 | 95.22 | 49.7 | 24.8 | 90.4 | 2800 | 193.96 | 70.5 | 35 | 109 | 1047.2 | 125.4 | 175 | 184.3 | 1.9 | 169.8 | 361.9 | 383.6 | 1463 | 4.6953 | 1.5298
SWRI | 96-6-210588-1000 | 149.2 | 95.23 | 49.8 | 24.8 | 90.4 | 2800 | 193.89 | 70.52 | 35 | 109 | 1047.2 | 125.5 | 175 | 184.3 | 2.1 | 177.9 | 358.4 | 379.9 | 1461.1 | 4.7891 | 1.5298
SWRI | 96-6-210588-1000 | 149.2167 | 95.22 | 49.9 | 24.8 | 90.5 | 2799 | 193.99 | 70.5 | 35 | 109 | 1048.7 | 125.5 | 175.2 | 184.5 | 2.1 | 183.7 | 360.4 | 382.4 | 1455.3 | 5.0078 | 1.5298
SWRI | 96-6-210588-1000 | 149.2333 | 95.22 | 49.9 | 24.9 | 90.6 | 2800 | 193.97 | 70.51 | 35.1 | 109 | 1047.2 | 125.5 | 174.9 | 184.3 | 2.1 | 181.8 | 359.6 | 381.2 | 1457.3 | 4.8984 | 1.5249
SWRI | 96-6-210588-1000 | 149.25 | 95.22 | 50 | 24.9 | 90.6 | 2800 | 193.98 | 70.54 | 35.1 | 109.1 | 1047 | 125.5 | 175 | 184.3 | 2 | 181.6 | 361.3 | 383.1 | 1452.8 | 5.6406 | 1.5298
SWRI | 96-6-210588-1000 | 149.2667 | 95.22 | 50 | 25 | 90.5 | 2800 | 194.09 | 70.44 | 35 | 109.1 | 1047.3 | 125.5 | 175.1 | 184.5 | 2.1 | 179.4 | 358.9 | 380.7 | 1453.2 | 4.7188 | 1.5298
SWRI | 96-6-210588-1000 | 149.2833 | 95.21 | 50 | 25 | 90.4 | 2800 | 193.9 | 70.53 | 35 | 109 | 1047.4 | 125.6 | 175 | 184.4 | 2.1 | 175.8 | 358.1 | 379.8 | 1446 | 5.25 | 1.5298
SWRI | 96-6-210588-1000 | 149.3 | 95.22 | 50 | 25.1 | 90.4 | 2800 | 193.89 | 70.67 | 35.1 | 109.1 | 1045.6 | 125.3 | 174.7 | 184 | 2 | 170.9 | 359.1 | 380.7 | 1459.3 | 4.7891 | 1.5298
SWRI | 96-6-210588-1000 | 149.3167 | 95.21 | 50 | 25 | 90.5 | 2801 | 194.05 | 70.46 | 35.1 | 109 | 1047.4 | 125.5 | 175 | 184.3 | 2 | 181.9 | 356.5 | 378.1 | 1464.1 | 4.7656 | 1.5298
SWRI | 96-6-210588-1000 | 149.3333 | 95.23 | 50 | 25 | 90.8 | 2799 | 193.99 | 70.48 | 35 | 109.1 | 1047.8 | 125.5 | 175.1 | 184.5 | 2.1 | 184.2 | 357.8 | 379.3 | 1449.9 | 4.5703 | 1.5298
SWRI | 96-6-210588-1000 | 149.35 | 95.22 | 50 | 24.9 | 90.4 | 2800 | 194.19 | 70.48 | 35 | 109.1 | 1047.3 | 125.5 | 175 | 184.3 | 2 | 178 | 357.5 | 379.3 | 1453.1 | 4.8281 | 1.5298
SWRI | 96-6-210588-1000 | 149.3667 | 95.22 | 50 | 25 | 90.3 | 2800 | 194.08 | 70.48 | 35 | 109.1 | 1047.1 | 125.5 | 175.1 | 184.5 | 2 | 177.4 | 357.4 | 379 | 1448.1 | 5.6016 | 1.5298
SWRI | 96-6-210588-1000 | 149.3833 | 95.21 | 50 | 24.9 | 90.6 | 2801 | 194.1 | 70.49 | 35 | 109 | 1047.5 | 125.5 | 175.1 | 184.5 | 2 | 183.5 | 362.6 | 384.4 | 1448.7 | 4.6953 | 1.5298
SWRI | 96-6-210588-1000 | 149.4 | 95.24 | 50 | 24.9 | 90.7 | 2800 | 193.91 | 70.53 | 35 | 109 | 1045.6 | 125.5 | 174.7 | 184.1 | 1.9 | 172.9 | 361 | 382.8 | 1454.3 | 4.7422 | 1.5298
SWRI | 96-6-210588-1000 | 149.4167 | 95.22 | 50 | 25 | 90.5 | 2800 | 194.02 | 70.52 | 35 | 109 | 1046 | 125.5 | 175.1 | 184.5 | 2.1 | 173.9 | 360.5 | 382.1 | 1452.7 | 5.25 | 1.5298
SWRI | 96-6-210588-1000 | 149.4333 | 95.22 | 50 | 25.1 | 90.3 | 2800 | 194.07 | 70.41 | 35.1 | 109.1 | 1047.1 | 125.5 | 175.1 | 184.5 | 2.1 | 178.4 | 360.3 | 381.9 | 1435.8 | 4.7891 | 1.5298
SWRI | 96-6-210588-1000 | 149.45 | 95.23 | 50 | 25.1 | 90.3 | 2799 | 193.88 | 70.57 | 35 | 109.1 | 1045.5 | 125.5 | 175 | 184.3 | 2 | 175.3 | 359.6 | 381.4 | 1447 | 4.875 | 1.5298
SWRI | 96-6-210588-1000 | 149.4667 | 95.22 | 50 | 25 | 90.7 | 2800 | 193.91 | 70.57 | 35.1 | 109.1 | 1046.3 | 125.5 | 175 | 184.3 | 2 | 175.8 | 358.9 | 380 | 1441 | 4.875 | 1.5298
SWRI | 96-6-210588-1000 | 149.4833 | 95.24 | 50 | 25.1 | 90.5 | 2800 | 194.01 | 70.48 | 35.1 | 109.1 | 1047.8 | 125.6 | 175 | 184.3 | 2.1 | 179.7 | 361.6 | 383.4 | 1448 | 5.4453 | 1.5298
SWRI | 96-6-210588-1000 | 149.5 | 95.23 | 50 | 25.1 | 90.3 | 2800 | 193.92 | 70.56 | 35 | 109.1 | 1046.2 | 125.5 | 174.8 | 184.2 | 2.1 | 168.9 | 358.3 | 379.8 | 1452 | 4.6562 | 1.5298
SWRI | 96-6-210588-1000 | 149.5167 | 95.22 | 50 | 25.1 | 90.5 | 2800 | 194.05 | 70.51 | 35 | 109 | 1047.1 | 125.6 | 175.1 | 184.5 | 2.1 | 177.8 | 357.9 | 379.5 | 1453.6 | 5.2891 | 1.5298
SWRI | 96-6-210588-1000 | 149.5333 | 95.22 | 50 | 25.1 | 90.7 | 2801 | 194.07 | 70.49 | 35 | 109 | 1047.8 | 125.6 | 174.8 | 184.2 | 2 | 170.7 | 357.8 | 379.3 | 1442.6 | 5.0078 | 1.5298
SWRI | 96-6-210588-1000 | 149.55 | 95.22 | 50 | 25.1 | 90.4 | 2800 | 193.96 | 70.48 | 35 | 109.1 | 1048.3 | 125.5 | 175.1 | 184.5 | 2.1 | 183.9 | 357.9 | 379.3 | 1454.4 | 4.9609 | 1.5298
SWRI | 96-6-210588-1000 | 149.5667 | 95.21 | 50 | 25.1 | 90.3 | 2799 | 194.1 | 70.45 | 35 | 109.1 | 1048.7 | 125.5 | 175.3 | 184.7 | 2.1 | 183.8 | 361.7 | 383.4 | 1454 | 5.4219 | 1.5298
SWRI | 96-6-210588-1000 | 149.5833 | 95.22 | 50 | 25.1 | 90.6 | 2799 | 194.01 | 70.47 | 35 | 109 | 1048.5 | 125.5 | 175.1 | 184.4 | 2.1 | 182.3 | 361.9 | 383.4 | 1453.7 | 5.3125 | 1.5249
SWRI | 96-6-210588-1000 | 149.6 | 95.23 | 50 | 25.1 | 90.7 | 2800 | 193.82 | 70.55 | 35 | 109.1 | 1047.2 | 125.5 | 174.5 | 183.9 | 2.1 | 179.9 | 362.9 | 384.2 | 1455.2 | 5.3828 | 1.5298
SWRI | 96-6-210588-1000 | 149.6167 | 95.21 | 50 | 25.2 | 90.4 | 2800 | 194.03 | 70.47 | 35 | 109.1 | 1048 | 125.6 | 175 | 184.4 | 2.1 | 179.4 | 358.7 | 380.1 | 1454.6 | 4.7422 | 1.5298
SWRI | 96-6-210588-1000 | 149.6333 | 95.21 | 50 | 25.2 | 90.3 | 2800 | 194.05 | 70.51 | 35 | 109 | 1047.5 | 125.4 | 175 | 184.4 | 2 | 181.3 | 359 | 380.7 | 1439.2 | 4.7188 | 1.5298
SWRI | 96-6-210588-1000 | 149.65 | 95.22 | 50.1 | 25.2 | 90.7 | 2799 | 194.01 | 70.48 | 35 | 109.1 | 1047.7 | 125.4 | 175.2 | 184.5 | 2.1 | 179.9 | 358 | 379.3 | 1446.5 | 4.7891 | 1.5298
SWRI | 96-6-210588-1000 | 149.6667 | 95.21 | 50.1 | 25.2 | 90.6 | 2799 | 194.12 | 70.42 | 35 | 109.1 | 1048.8 | 125.6 | 175.2 | 184.6 | 2.1 | 175 | 358.3 | 379.8 | 1444.5 | 5.3984 | 1.5298
SWRI | 96-6-210588-1000 | 149.6833 | 95.23 | 50 | 25.1 | 90.4 | 2799 | 193.89 | 70.54 | 35 | 109.1 | 1046.3 | 125.6 | 174.8 | 184.1 | 2 | 178.8 | 359.7 | 381 | 1447.8 | 5.3984 | 1.5298
SWRI | 96-6-210588-1000 | 149.7 | 95.23 | 50 | 25.2 | 90.4 | 2800 | 194.05 | 70.45 | 35 | 109.1 | 1047.7 | 125.6 | 175 | 184.3 | 1.9 | 163.3 | 359 | 380.7 | 1448.9 | 4.6797 | 1.5298
SWRI | 96-6-210588-1000 | 149.7167 | 95.23 | 50.1 | 25.2 | 90.6 | 2800 | 193.92 | 70.53 | 35 | 109.1 | 1047.1 | 125.6 | 174.7 | 184 | 1.9 | 166.1 | 362.4 | 384 | 1467 | 4.9219 | 1.5298
SWRI | 96-6-210588-1000 | 149.7333 | 95.23 | 50.1 | 25.2 | 90.7 | 2801 | 193.9 | 70.61 | 35 | 109 | 1046.7 | 125.5 | 174.8 | 184.2 | 2 | 179.6 | 361.1 | 382.9 | 1459.3 | 4.8984 | 1.5298
SWRI | 96-6-210588-1000 | 149.75 | 95.22 | 50.1 | 25.2 | 90.4 | 2799 | 193.92 | 70.52 | 35.1 | 109.1 | 1046.7 | 125.7 | 175 | 184.4 | 2.1 | 180.8 | 361.2 | 382.9 | 1446.7 | 5.5078 | 1.5298
SWRI | 96-6-210588-1000 | 149.7667 | 95.21 | 50.1 | 25.3 | 90.3 | 2800 | 193.99 | 70.52 | 35 | 109.1 | 1047.5 | 125.5 | 174.9 | 184.3 | 2 | 175.5 | 358.5 | 380.4 | 1439.4 | 5.5078 | 1.5298
SWRI | 96-6-210588-1000 | 149.7833 | 95.21 | 50.1 | 25.3 | 90.6 | 2800 | 193.99 | 70.53 | 35 | 109.1 | 1046.8 | 125.5 | 174.8 | 184.2 | 2 | 176.5 | 362.2 | 384 | 1442.9 | 5.2891 | 1.5298
SWRI | 96-6-210588-1000 | 149.8 | 95.21 | 50.1 | 25.2 | 90.7 | 2801 | 193.91 | 70.54 | 35 | 109.1 | 1046.3 | 125.5 | 174.7 | 184.1 | 2.1 | 173.3 | 359.6 | 381.3 | 1446.4 | 4.9375 | 1.5298
SWRI | 96-6-210588-1000 | 149.8167 | 95.2 | 50.1 | 25.2 | 90.4 | 2800 | 194.13 | 70.48 | 35 | 109.1 | 1045.8 | 125.5 | 174.9 | 184.3 | 2.1 | 177 | 361.5 | 383.3 | 1457.6 | 5.3984 | 1.5298
SWRI | 96-6-210588-1000 | 149.8333 | 95.2 | 50.1 | 25.2 | 90.3 | 2799 | 194.07 | 70.47 | 35 | 109.1 | 1047.6 | 125.5 | 175.2 | 184.6 | 2.1 | 175.8 | 360 | 381.9 | 1450 | 5.25 | 1.5298
SWRI | 96-6-210588-1000 | 149.85 | 95.2 | 50.1 | 25.2 | 90.6 | 2800 | 194.04 | 70.47 | 35.1 | 109.1 | 1046.4 | 125.6 | 174.9 | 184.3 | 2.1 | 180.1 | 361.7 | 382.9 | 1450.7 | 4.9609 | 1.5298
SWRI | 96-6-210588-1000 | 149.8667 | 95.2 | 50.1 | 25.2 | 90.7 | 2801 | 193.95 | 70.46 | 35 | 109.1 | 1047.6 | 125.7 | 174.7 | 184.1 | 2.1 | 184 | 362.7 | 383.5 | 1455 | 4.8984 | 1.5298
SWRI | 96-6-210588-1000 | 149.8833 | 95.21 | 50.1 | 25.2 | 90.4 | 2799 | 193.98 | 70.53 | 35 | 109.2 | 1047 | 125.7 | 175 | 184.4 | 2.1 | 183.2 | 357.7 | 379.1 | 1440.3 | 5.0312 | 1.5249
SWRI | 96-6-210588-1000 | 149.9 | 95.2 | 50.1 | 25.1 | 90.3 | 2801 | 194.14 | 70.44 | 35 | 109.2 | 1047.1 | 125.5 | 174.8 | 184.2 | 2.1 | 178.6 | 360.5 | 382.2 | 1443.2 | 4.6953 | 1.5249
SWRI | 96-6-210588-1000 | 149.9167 | 95.21 | 50.1 | 25.1 | 90.7 | 2800 | 194.02 | 70.49 | 35 | 109.1 | 1046.7 | 125.6 | 174.7 | 184.1 | 2.1 | 182.4 | 362.9 | 384.7 | 1448.5 | 4.9219 | 1.5298
SWRI | 96-6-210588-1000 | 149.9333 | 95.21 | 50.1 | 25.1 | 90.6 | 2801 | 194.06 | 70.53 | 35.1 | 109.2 | 1046.8 | 125.6 | 174.7 | 184.1 | 2.1 | 181.6 | 358 | 379.6 | 1451.3 | 4.9219 | 1.5298
SWRI | 96-6-210588-1000 | 149.95 | 95.21 | 50 | 25 | 90.3 | 2800 | 194.03 | 70.48 | 35 | 109 | 1047.7 | 125.6 | 174.9 | 184.3 | 2.1 | 180.1 | 358.9 | 380.3 | 1438.9 | 4.5859 | 1.5298
SWRI | 96-6-210588-1000 | 149.9667 | 95.22 | 50 | 25 | 90.5 | 2800 | 193.93 | 70.48 | 35 | 109.1 | 1048.2 | 125.6 | 174.9 | 184.3 | 2 | 171 | 361.3 | 383 | 1438.4 | 4.875 | 1.5298
SWRI | 96-6-210588-1000 | 149.9833 | 95.21 | 50 | 25 | 90.7 | 2803 | 194.06 | 70.46 | 35 | 109.1 | 1047.7 | 125.6 | 174.5 | 183.9 | 2.1 | 173 | 358.5 | 380 | 1439.9 | 5.4453 | 1.5298
SWRI | 96-6-210588-1000 | 150 | 95.23 | 50.1 | 25 | 90.6 | 2799 | 193.93 | 70.51 | 35 | 109.2 | 1047.5 | 125.5 | 174.9 | 184.3 | 2 | 166.8 | 357.8 | 379.2 | 1447.6 | 5.4688 | 1.5298
SWRI | 96-6-210588-1000 | 150.0167 | 95.22 | 50.1 | 25 | 90.3 | 2799 | 193.95 | 70.5 | 35 | 109.2 | 1048.3 | 125.5 | 175 | 184.4 | 2 | 179.2 | 361 | 382.9 | 1452.1 | 4.6953 | 1.5298
SWRI | 96-6-210588-1000 | 150.0333 | 95.21 | 50 | 25 | 90.6 | 2800 | 193.97 | 70.47 | 35.1 | 109.1 | 1047.8 | 125.6 | 175 | 184.3 | 2 | 173.6 | 358.6 | 380.1 | 1444 | 4.875 | 1.5298
SWRI | 96-6-210588-1000 | 150.05 | 95.21 | 50.1 | 25 | 90.7 | 2799 | 194.12 | 70.47 | 35 | 109.1 | 1048.5 | 125.5 | 175.2 | 184.6 | 2 | 181.9 | 358 | 379.8 | 1452.2 | 4.8281 | 1.5298
SWRI | 96-6-210588-1000 | 150.0667 | 95.21 | 50 | 25 | 90.4 | 2801 | 193.97 | 70.45 | 35 | 109.2 | 1047.6 | 125.6 | 174.6 | 183.9 | 2 | 167.7 | 357.9 | 379.2 | 1451.7 | 4.8281 | 1.5298
SWRI | 96-6-210588-1000 | 150.0833 | 95.2 | 50 | 24.9 | 90.3 | 2800 | 194.1 | 70.49 | 35 | 109.1 | 1047.9 | 125.6 | 175 | 184.4 | 2 | 173.5 | 357.7 | 379.4 | 1447.3 | 5.3984 | 1.5298
SWRI | 96-6-210588-1000 | 150.1 | 95.22 | 50 | 24.6 | 90.6 | 2801 | 193.76 | 70.55 | 35 | 109.1 | 1047.1 | 125.4 | 174.3 | 183.7 | 2 | 169.8 | 358.7 | 380.5 | 1405.8 | 5.2734 | 1.5298
SWRI | 96-6-210588-1000 | 150.1167 | 95.2 | 50 | 24.5 | 90.6 | 2801 | 194.04 | 70.45 | 35 | 109.2 | 1048.8 | 125.6 | 174.8 | 184.2 | 2 | 175.6 | 360.6 | 382.3 | 1121.6 | 5.5547 | 1.5298
SWRI | 96-6-210588-1000 | 150.1333 | 95.21 | 50 | 24.8 | 90.5 | 2800 | 193.91 | 70.56 | 35 | 109.1 | 1046.5 | 125.5 | 174.9 | 184.3 | 1.8 | 167.4 | 361.3 | 382.9 | 987.4 | 4.8984 | 1.5298
SWRI | 96-6-210588-1000 | 150.15 | 95.2 | 50 | 24.8 | 90.4 | 2801 | 193.99 | 70.43 | 35 | 108.9 | 1048.5 | 125.5 | 174.9 | 184.3 | 2 | 177.9 | 359.1 | 380.6 | 2484 | 4.6562 | 1.5298
SWRI | 96-6-210588-1000 | 150.1667 | 95.2 | 50 | 25 | 90.4 | 2800 | 194 | 70.49 | 35 | 108.7 | 1047.8 | 125.4 | 174.8 | 184.1 | 2.1 | 175.6 | 357.4 | 379.1 | 2447.3 | 5.0312 | 1.5298
SWRI | 96-6-210588-1000 | 150.1833 | 95.19 | 50.1 | 25 | 90.6 | 2801 | 194.07 | 70.51 | 35 | 108.7 | 1048.3 | 125.3 | 174.8 | 184.2 | 2 | 177.8 | 356.2 | 377.8 | 2423.8 | 4.9219 | 1.5298
SWRI | 96-6-210588-1000 | 150.2 | 95.19 | 50.1 | 24.9 | 90.6 | 2799 | 193.99 | 70.54 | 35 | 108.6 | 1046.8 | 125.3 | 175 | 184.4 | 2 | 177.6 | 354.4 | 375.5 | 2425.1 | 5.5078 | 1.5298
SWRI | 96-6-210588-1000 | 150.2167 | 95.19 | 50.1 | 25 | 90.6 | 2800 | 193.93 | 70.5 | 35 | 108.6 | 1048.3 | 125.3 | 175 | 184.4 | 2 | 175.7 | 353.5 | 374.8 | 2419.8 | 5.5078 | 1.5298
SWRI | 96-6-210588-1000 | 150.2333 | 95.2 | 50.1 | 25.1 | 90.5 | 2801 | 193.97 | 70.46 | 35 | 108.6 | 1048.3 | 125.2 | 175 | 184.4 | 2.1 | 181.7 | 353 | 374.1 | 2419.9 | 5.2734 | 1.5298
SWRI | 96-6-210588-1000 | 150.25 | 95.2 | 50.1 | 25.1 | 90.5 | 2799 | 193.92 | 70.54 | 35.1 | 108.6 | 1048.2 | 125.2 | 175 | 184.4 | 2.1 | 181.7 | 352.3 | 373.4 | 2439.3 | 4.9375 | 1.5298
SWRI | 96-6-210588-1000 | 150.2667 | 95.2 | 50.1 | 25.1 | 90.4 | 2801 | 193.9 | 70.59 | 35 | 108.6 | 1047.4 | 125.2 | 174.4 | 183.8 | 2.1 | 181.8 | 352.1 | 373.1 | 2428.5 | 4.6953 | 1.5298
SWRI | 96-6-210588-1000 | 150.2833 | 95.19 | 50.1 | 25.1 | 90.5 | 2801 | 194.04 | 70.51 | 35 | 108.5 | 1048.5 | 125.2 | 174.8 | 184.2 | 2.1 | 175.6 | 351.7 | 373 | 2430.1 | 5.3828 | 1.5298
SWRI | 96-6-210588-1000 | 150.3 | 95.19 | 50.1 | 25.1 | 90.5 | 2800 | 193.91 | 70.52 | 35 | 108.6 | 1047.7 | 125.2 | 174.8 | 184.2 | 2.1 | 177.5 | 351.1 | 372.3 | 2433.8 | 5.4922 | 1.5298
SWRI | 96-6-210588-1000 | 150.3167 | 95.2 | 50.1 | 25.2 | 90.6 | 2800 | 193.99 | 70.45 | 35.1 | 108.6 | 1048.2 | 125.2 | 174.9 | 184.3 | 2 | 173.7 | 352.3 | 373.2 | 2435.1 | 5.4453 | 1.5298
SWRI | 96-6-210588-1000 | 150.3333 | 95.19 | 50.2 | 25.1 | 90.6 | 2801 | 193.96 | 70.6 | 35.1 | 108.6 | 1047.9 | 125.3 | 174.5 | 183.9 | 1.9 | 169.7 | 351 | 372 | 2442.8 | 5.3125 | 1.5298
SWRI | 96-6-210588-1000 | 150.35 | 95.17 | 50.1 | 25.1 | 90.5 | 2800 | 193.99 | 70.43 | 35.1 | 108.7 | 1049.8 | 125.2 | 175.1 | 184.5 | 2 | 175.5 | 352.3 | 372.9 | 2457 | 5.5781 | 1.5298
SWRI | 96-6-210588-1000 | 150.3667 | 95.19 | 50.2 | 25.1 | 90.5 | 2800 | 193.99 | 70.54 | 35.1 | 108.7 | 1050.2 | 125.4 | 175.1 | 184.5 | 2.1 | 173.7 | 352 | 372.8 | 2436.5 | 5.25 | 1.5298
SWRI | 96-6-210588-1000 | 150.3833 | 95.17 | 50.2 | 25.1 | 90.4 | 2800 | 194.06 | 70.42 | 35.1 | 108.7 | 1049.8 | 125.2 | 174.9 | 184.2 | 2.1 | 177.7 | 351.7 | 373 | 2438.8 | 5.0703 | 1.5298
SWRI | 96-6-210588-1000 | 150.4 | 95.18 | 50.2 | 25.2 | 90.4 | 2801 | 193.97 | 70.49 | 35 | 108.6 | 1049.4 | 125.2 | 174.7 | 184.1 | 2.1 | 174.4 | 351.7 | 372.8 | 2438 | 4.9219 | 1.5298
SWRI | 96-6-210588-1000 | 150.4167 | 95.19 | 50.2 | 25.2 | 90.5 | 2801 | 194.07 | 70.5 | 35 | 108.7 | 1049.6 | 125.3 | 174.8 | 184.2 | 2.1 | 179.7 | 351.3 | 372.4 | 2440.9 | 4.6797 | 1.5298
SWRI | 96-6-210588-1000 | 150.4333 | 95.18 | 50.2 | 25.1 | 90.6 | 2800 | 193.97 | 70.5 | 35 | 108.7 | 1049.9 | 125.3 | 174.9 | 184.3 | 2 | 177.5 | 351.6 | 372.9 | 2436 | 5.5547 | 1.5298
SWRI | 96-6-210588-1000 | 150.45 | 95.19 | 50.2 | 25.1 | 90.5 | 2800 | 194.08 | 70.39 | 35 | 108.7 | 1050.1 | 125.3 | 175.1 | 184.5 | 2 | 174.3 | 351.7 | 373 | 2453.4 | 4.8984 | 1.5298
SWRI | 96-6-210588-1000 | 150.4667 | 95.19 | 50.2 | 25 | 90.6 | 2802 | 194.05 | 70.48 | 35 | 108.8 | 1049.6 | 125.3 | 174.7 | 184.1 | 2.1 | 179.3 | 353.3 | 374.3 | 2456.7 | 5.4453 | 1.5298
SWRI | 96-6-210588-1000 | 150.4833 | 95.2 | 50.2 | 25.2 | 90.5 | 2800 | 193.9 | 70.52 | 35 | 108.7 | 1049.7 | 125.4 | 174.9 | 184.3 | 2 | 177.5 | 352.2 | 373.5 | 2447.8 | 5.3828 | 1.5298
SWRI | 96-6-210588-1000 | 150.5 | 95.18 | 50.2 | 25.1 | 90.3 | 2799 | 193.85 | 70.49 | 35 | 108.5 | 1050.5 | 125.3 | 175 | 184.4 | 2 | 177.6 | 351.9 | 373.1 | 2441.6 | 5.25 | 1.5298
SWRI | 96-6-210588-1000 | 150.5167 | 95.18 | 50.1 | 25 | 90.4 | 2800 | 194.15 | 70.54 | 35 | 108.4 | 1047.4 | 125.2 | 174.7 | 184 | 2 | 175.6 | 353.6 | 374.9 | 2436 | 4.9844 | 1.5249
SWRI | 96-6-210588-1000 | 150.5333 | 95.18 | 50.1 | 25 | 90.7 | 2801 | 194.05 | 70.55 | 35 | 108.5 | 1049.2 | 125.1 | 174.8 | 184.2 | 1.9 | 167.2 | 352.8 | 374.2 | 2444.1 | 4.9219 | 1.5298
SWRI | 96-6-210588-1000 | 150.55 | 95.18 | 50.1 | 24.9 | 90.5 | 2802 | 194.12 | 70.44 | 35 | 108.5 | 1048.9 | 125.1 | 174.7 | 184.1 | 1.9 | 172.2 | 353.2 | 374.6 | 2455.2 | 4.5703 | 1.5298
SWRI | 96-6-210588-1000 | 150.5667 | 95.18 | 50.1 | 25 | 90.3 | 2800 | 193.95 | 70.53 | 34.9 | 108.5 | 1048.6 | 125.1 | 175 | 184.4 | 1.9 | 174.5 | 352.1 | 373.5 | 2452.5 | 5.4219 | 1.5298
SWRI | 96-6-210588-1000 | 150.5833 | 95.17 | 50.1 | 25 | 90.5 | 2801 | 193.93 | 70.47 | 34.9 | 108.5 | 1047.9 | 125.1 | 174.7 | 184.1 | 2.1 | 175.3 | 349.8 | 370.8 | 2454.1 | 5.625 | 1.5298
SWRI | 96-6-210588-1000 | 150.6 | 95.18 | 50.2 | 25 | 90.7 | 2801 | 193.94 | 70.49 | 35 | 108.6 | 1047.9 | 125.2 | 174.8 | 184.2 | 2.1 | 173.6 | 352.8 | 374.1 | 2442.8 | 4.6797 | 1.5298
SWRI | 96-6-210588-1000 | 150.6167 | 95.18 | 50.2 | 25 | 90.5 | 2800 | 194.03 | 70.49 | 34.9 | 108.8 | 1047.2 | 125.2 | 175 | 184.4 | 2.1 | 177.5 | 353.4 | 374.8 | 2433.3 | 5.25 | 1.5298
SWRI | 96-6-210588-1000 | 150.6333 | 95.18 | 50.2 | 25 | 90.3 | 2799 | 194.01 | 70.49 | 34.9 | 108.8 | 1046.5 | 125.2 | 174.9 | 184.3 | 2.1 | 176.5 | 354 | 375.2 | 2440.9 | 4.9844 | 1.5298
SWRI | 96-6-210588-1000 | 150.65 | 95.19 | 50.2 | 25 | 90.5 | 2799 | 193.89 | 70.65 | 34.9 | 108.8 | 1044.6 | 125.2 | 174.7 | 184.1 | 2 | 174.7 | 355.4 | 376.8 | 2438.7 | 4.6562 | 1.5298
SWRI | 96-6-210588-1000 | 150.6667 | 95.18 | 50.2 | 24.9 | 90.7 | 2800 | 194.02 | 70.41 | 34.9 | 108.8 | 1046.2 | 125.3 | 175.1 | 184.5 | 2 | 180.8 | 354 | 375.2 | 2440 | 4.6562 | 1.5298
SWRI | 96-6-210588-1000 | 150.6833 | 95.18 | 50.2 | 24.9 | 90.5 | 2800 | 194.05 | 70.48 | 34.8 | 108.9 | 1045.4 | 125.3 | 175 | 184.4 | 2.1 | 181.1 | 353.7 | 375.1 | 2440.7 | 5.4688 | 1.5298
SWRI | 96-6-210588-1000 | 150.7 | 95.2 | 50.2 | 24.9 | 90.4 | 2801 | 194.02 | 70.45 | 34.9 | 108.9 | 1045.4 | 125.4 | 175 | 184.3 | 2 | 173.3 | 349.3 | 370.6 | 2436.5 | 4.7188 | 1.5298
SWRI | 96-6-210588-1000 | 150.7167 | 95.19 | 50.2 | 24.8 | 90.4 | 2802 | 194.1 | 70.46 | 34.9 | 108.9 | 1044.9 | 125.3 | 174.7 | 184.2 | 2 | 172.5 | 353.3 | 374.5 | 2439.1 | 4.7891 | 1.5298
SWRI | 96-6-210588-1000 | 150.7333 | 95.18 | 50.2 | 24.9 | 90.7 | 2800 | 194.01 | 70.56 | 34.9 | 109 | 1045.2 | 125.3 | 174.9 | 184.3 | 2 | 183.3 | 353.9 | 375.1 | 2437.5 | 5.0703 | 1.5298
SWRI | 96-6-210588-1000 | 150.75 | 95.18 | 50.1 | 24.9 | 90.6 | 2800 | 194.1 | 70.49 | 34.9 | 109 | 1045.3 | 125.4 | 175 | 184.4 | 2 | 179.6 | 353.7 | 375.3 | 2443 | 4.9375 | 1.5249
SWRI | 96-6-210588-1000 | 150.7667 | 95.21 | 50.1 | 24.8 | 90.4 | 2800 | 194.01 | 70.51 | 34.9 | 109.1 | 1045.8 | 125.4 | 174.9 | 184.3 | 2 | 173.6 | 356.6 | 378.1 | 2440.2 | 4.8984 | 1.5298
SWRI | 96-6-210588-1000 | 150.7833 | 95.19 | 49.9 | 24.9 | 90.3 | 2799 | 193.89 | 70.65 | 34.9 | 109 | 1044 | 125.4 | 174.7 | 184.1 | 2 | 176.2 | 357 | 378.6 | 2442.3 | 5.4688 | 1.5298
SWRI | 96-6-210588-1000 | 150.8 | 95.18 | 49.9 | 24.9 | 90.5 | 2800 | 194.09 | 70.49 | 35 | 109 | 1045.5 | 125.4 | 175.1 | 184.4 | 2 | 174.9 | 354 | 375.4 | 2437.3 | 5.3828 | 1.5298
SWRI | 96-6-210588-1000 | 150.8167 | 95.19 | 49.9 | 24.9 | 90.7 | 2799 | 193.98 | 70.47 | 35 | 109.1 | 1045.4 | 125.4 | 175.1 | 184.5 | 2 | 172 | 354 | 375.2 | 2438.1 | 5.2734 | 1.5298
SWRI | 96-6-210588-1000 | 150.8333 | 95.19 | 49.9 | 24.9 | 90.4 | 2800 | 194.09 | 70.52 | 35 | 109.1 | 1045.2 | 125.2 | 175 | 184.4 | 1.9 | 163 | 353.5 | 375 | 2449.1 | 4.8516 | 1.5298
SWRI | 96-6-210588-1000 | 150.85 | 95.2 | 49.9 | 25 | 90.3 | 2800 | 193.93 | 70.51 | 35 | 109 | 1046 | 125.3 | 175 | 184.4 | 1.9 | 170.9 | 351.2 | 372.7 | 2445.5 | 4.875 | 1.5249
SWRI | 96-6-210588-1000 | 150.8667 | 95.2 | 49.9 | 25 | 90.5 | 2800 | 194.03 | 70.5 | 35 | 109 | 1046.3 | 125.3 | 175.1 | 184.5 | 1.8 | 157.3 | 356.1 | 377.4 | 2451.9 | 4.7422 | 1.5298
SWRI | 96-6-210588-1000 | 150.8833 | 95.2 | 49.9 | 25 | 90.7 | 2800 | 194.07 | 70.42 | 35 | 109 | 1046 | 125.4 | 175.2 | 184.6 | 1.9 | 168.1 | 354.8 | 376.2 | 2450.1 | 5.5547 | 1.5298
SWRI | 96-6-210588-1000 | 150.9 | 95.2 | 49.9 | 24.9 | 90.6 | 2800 | 193.92 | 70.45 | 35 | 109 | 1046.2 | 125.4 | 175 | 184.4 | 2 | 170 | 350.6 | 371.8 | 2458.4 | 4.6562 | 1.5298
SWRI | 96-6-210588-1000 | 150.9167 | 95.2 | 49.9 | 24.9 | 90.4 | 2800 | 194.04 | 70.42 | 35 | 109 | 1045.8 | 125.5 | 174.9 | 184.3 | 1.9 | 175.7 | 355.1 | 376.5 | 2447.8 | 5.3828 | 1.5298
SWRI | 96-6-210588-1000 | 150.9333 | 95.19 | 49.9 | 25 | 90.4 | 2799 | 193.84 | 70.6 | 35 | 109 | 1044.7 | 125.5 | 174.9 | 184.3 | 2 | 181 | 354.1 | 375.7 | 2436.1 | 4.6562 | 1.5298
SWRI | 96-6-210588-1000 | 150.95 | 95.19 | 49.9 | 25.1 | 90.5 | 2801 | 193.99 | 70.57 | 35 | 109.1 | 1044.5 | 125.4 | 174.7 | 184.1 | 2 | 175.8 | 358.4 | 379.9 | 2429.5 | 4.9219 | 1.5298
SWRI | 96-6-210588-1000 | 150.9667 | 95.21 | 49.9 | 25.1 | 90.6 | 2799 | 193.9 | 70.59 | 35 | 109.1 | 1044.9 | 125.4 | 175 | 184.4 | 2 | 181.9 | 356 | 377.5 | 2428.1 | 5.5078 | 1.5298
SWRI | 96-6-210588-1000 | 150.9833 | 95.2 | 49.9 | 25.1 | 90.6 | 2800 | 194.05 | 70.5 | 35 | 109.1 | 1045.7 | 125.3 | 175.1 | 184.5 | 2 | 177.2 | 357.7 | 379.2 | 2436.8 | 5.4453 | 1.5298
SWRI | 96-6-210588-1000 | 151 | 95.21 | 49.9 | 25 | 90.4 | 2801 | 194.03 | 70.49 | 35 | 109.1 | 1045.7 | 125.3 | 174.9 | 184.3 | 2.1 | 181.8 | 355.3 | 376.7 | 2435.8 | 5.2891 | 1.5298
SWRI | 96-6-210588-1000 | 151.0167 | 95.2 | 49.9 | 25 | 90.3 | 2800 | 193.82 | 70.65 | 35 | 109.1 | 1043.3 | 125.4 | 174.4 | 183.8 | 2 | 181.9 | 356.2 | 378.1 | 2435 | 5.4688 | 1.5249
SWRI | 96-6-210588-1000 | 151.0333 | 95.2 | 49.9 | 25 | 90.4 | 2800 | 194 | 70.5 | 35 | 109.1 | 1043.8 | 125.2 | 174.9 | 184.3 | 2.1 | 179.5 | 357.3 | 378.8 | 2433.2 | 4.875 | 1.5249
SWRI | 96-6-210588-1000 | 151.05 | 95.2 | 49.9 | 25 | 90.7 | 2799 | 193.91 | 70.56 | 35 | 109 | 1044.4 | 125.3 | 175 | 184.4 | 2 | 177.9 | 355 | 376.8 | 2424.8 | 4.8047 | 1.5298
SWRI | 96-6-210588-1000 | 151.0667 | 95.18 | 49.9 | 25 | 90.6 | 2800 | 194.02 | 70.45 | 35 | 109.1 | 1044.1 | 125.3 | 175 | 184.4 | 2 | 175.8 | 358.6 | 380.3 | 2430.1 | 4.8516 | 1.5298
SWRI | 96-6-210588-1000 | 151.0833 | 95.2 | 49.9 | 25 | 90.4 | 2800 | 193.91 | 70.58 | 35 | 109.1 | 1044.2 | 125.4 | 175 | 184.4 | 2 | 171.5 | 359.4 | 380.7 | 2432.5 | 4.9844 | 1.5298
SWRI | 96-6-210588-1000 | 151.1 | 95.2 | 49.9 | 25 | 90.3 | 2800 | 194.04 | 70.47 | 35 | 109 | 1044.1 | 125.5 | 175.1 | 184.5 | 2.1 | 180.1 | 353.5 | 374.8 | 2443.3 | 4.6953 | 1.5298
SWRI | 96-6-210588-1000 | 151.1167 | 95.2 | 49.9 | 25 | 90.7 | 2799 | 194 | 70.51 | 34.9 | 109.1 | 1043.4 | 125.4 | 175.2 | 184.6 | 2.1 | 175.5 | 357.6 | 379.2 | 2436.5 | 4.7422 | 1.5249
SWRI | 96-6-210588-1000 | 151.1333 | 95.2 | 49.9 | 25 | 90.6 | 2800 | 194.11 | 70.45 | 35 | 109.1 | 1043.8 | 125.3 | 175.1 | 184.5 | 2 | 173.5 | 356.9 | 378.6 | 2428.8 | 5.3125 | 1.5298
SWRI | 96-6-210588-1000 | 151.15 | 95.2 | 49.9 | 25 | 90.4 | 2801 | 194.15 | 70.48 | 35 | 109 | 1042.8 | 125.4 | 174.8 | 184.2 | 2 | 171.6 | 357.3 | 379 | 2437.6 | 4.7422 | 1.5249
SWRI | 96-6-210588-1000 | 151.1667 | 95.19 | 49.9 | 25 | 90.3 | 2800 | 193.95 | 70.5 | 35 | 109 | 1043.9 | 125.4 | 175.1 | 184.5 | 2 | 171.6 | 356.8 | 378.5 | 2425 | 4.7422 | 1.5298
SWRI | 96-6-210588-1000 | 151.1833 | 95.19 | 49.9 | 25 | 90.5 | 2799 | 194.01 | 70.5 | 35 | 109 | 1042.9 | 125.3 | 175 | 184.4 | 1.9 | 171.6 | 357.8 | 379.2 | 2423.2 | 4.6562 | 1.5298
SWRI | 96-6-210588-1000 | 151.2 | 95.19 | 49.9 | 25 | 90.6 | 2800 | 194.08 | 70.46 | 35 | 109.1 | 1043.6 | 125.3 | 175 | 184.4 | 2 | 167.5 | 352.1 | 373.2 | 2424.4 | 4.8516 | 1.5298
SWRI | 96-6-210588-1000 | 151.2167 | 95.19 | 49.9 | 25.1 | 90.6 | 2799 | 193.99 | 70.53 | 35 | 109 | 1043.6 | 125.3 | 175 | 184.4 | 2 | 175.3 | 358.4 | 379.8 | 2417.6 | 4.7188 | 1.5298
SWRI | 96-6-210588-1000 | 151.2333 | 95.19 | 49.9 | 25.1 | 90.4 | 2801 | 194.16 | 70.36 | 35 | 109 | 1043.2 | 125.4 | 174.7 | 184.2 | 2 | 177.4 | 354.1 | 375.7 | 2427.2 | 4.6797 | 1.5298
SWRI | 96-6-210588-1000 | 151.25 | 95.19 | 49.9 | 25.1 | 90.3 | 2799 | 194.1 | 70.51 | 35 | 109.1 | 1043.5 | 125.4 | 175.2 | 184.6 | 2.1 | 173.1 | 357.3 | 379.2 | 2418.1 | 5.25 | 1.5298
SWRI | 96-6-210588-1000 | 151.2667 | 95.19 | 50 | 25.1 | 90.6 | 2800 | 194.05 | 70.51 | 35.1 | 109.1 | 1044.2 | 125.3 | 175.1 | 184.4 | 2.1 | 176.8 | 356.7 | 378.5 | 2426 | 4.9375 | 1.5298
SWRI | 96-6-210588-1000 | 151.2833 | 95.21 | 50 | 25.1 | 90.7 | 2800 | 193.95 | 70.49 | 35.1 | 109.1 | 1043.2 | 125.4 | 175 | 184.4 | 2 | 177.8 | 355.6 | 376.9 | 2430.5 | 5.6016 | 1.5298
SWRI | 96-6-210588-1000 | 151.3 | 95.2 | 50 | 25.1 | 90.5 | 2800 | 193.96 | 70.47 | 35.1 | 109.1 | 1044 | 125.5 | 175 | 184.4 | 2.1 | 175.2 | 359 | 380.6 | 2408.8 | 4.9219 | 1.5298
SWRI | 96-6-210588-1000 | 151.3167 | 95.2 | 50 | 25.1 | 90.3 | 2800 | 194.06 | 70.52 | 35 | 109.1 | 1043.9 | 125.4 | 175 | 184.4 | 2.1 | 179.4 | 353.5 | 374.8 | 2410.9 | 5.4922 | 1.5298
SWRI | 96-6-210588-1000 | 151.3333 | 95.2 | 50 | 25.1 | 90.5 | 2801 | 193.99 | 70.54 | 35.1 | 109.1 | 1043.8 | 125.3 | 174.8 | 184.2 | 2 | 174.9 | 352.2 | 373.8 | 2419.6 | 5.3828 | 1.5249
SWRI | 96-6-210588-1000 | 151.35 | 95.19 | 50 | 25.2 | 90.7 | 2801 | 194.03 | 70.45 | 35.1 | 109 | 1044.2 | 125.3 | 175 | 184.4 | 2.1 | 178.7 | 355.2 | 376.8 | 2415.2 | 5.2734 | 1.5298
SWRI | 96-6-210588-1000 | 151.3667 | 95.2 | 50.1 | 25.2 | 90.5 | 2799 | 193.92 | 70.54 | 35.2 | 109.1 | 1044.2 | 125.5 | 175.2 | 184.5 | 2.1 | 181.8 | 354.1 | 375.7 | 2416.4 | 4.6953 | 1.5298
SWRI | 96-6-210588-1000 | 151.3833 | 95.2 | 50.1 | 25.1 | 90.3 | 2799 | 194.07 | 70.54 | 35.1 | 109.2 | 1044.1 | 125.4 | 175 | 184.4 | 2.1 | 176.4 | 354.2 | 375.8 | 2419.2 | 4.7656 | 1.5298
SWRI | 96-6-210588-1000 | 151.4 | 95.2 | 50.1 | 25.1 | 90.4 | 2800 | 194.06 | 70.46 | 35.2 | 109.1 | 1044.8 | 125.4 | 175.1 | 184.5 | 2.1 | 179.4 | 356.8 | 378.6 | 2423.1 | 4.6953 | 1.5298
SWRI | 96-6-210588-1000 | 151.4167 | 95.2 | 50.1 | 25.3 | 90.7 | 2800 | 194.05 | 70.48 | 35.1 | 109 | 1044.8 | 125.3 | 175.1 | 184.5 | 2.1 | 178.6 | 358.8 | 380.6 | 2419.4 | 4.6797 | 1.5249
SWRI | 96-6-210588-1000 | 151.4333 | 95.2 | 50.1 | 25.3 | 90.6 | 2800 | 194.05 | 70.54 | 35.1 | 109 | 1043.8 | 125.4 | 175 | 184.4 | 2.1 | 176.3 | 358.5 | 379.9 | 2421.9 | 5.3125 | 1.5298
SWRI | 96-6-210588-1000 | 151.45 | 95.22 | 50.1 | 25.1 | 90.3 | 2799 | 193.86 | 70.6 | 35.2 | 109.1 | 1043 | 125.3 | 174.8 | 184.2 | 2 | 174.2 | 353.6 | 375.2 | 2418.5 | 5.2891 | 1.5298
SWRI | 96-6-210588-1000 | 151.4667 | 95.21 | 50.1 | 25 | 90.4 | 2801 | 194.03 | 70.45 | 35.2 | 109 | 1044.3 | 125.4 | 174.8 | 184.2 | 2.1 | 178.6 | 359 | 380.8 | 2419.1 | 5.4219 | 1.5298
SWRI | 96-6-210588-1000 | 151.4833 | 95.19 | 50.1 | 25 | 90.7 | 2800 | 194.03 | 70.41 | 35.1 | 109 | 1044.5 | 125.3 | 175.3 | 184.7 | 2.1 | 181.7 | 357.9 | 379.4 | 2420 | 5.2734 | 1.5298
SWRI | 96-6-210588-1000 | 151.5 | 95.2 | 50.1 | 25.1 | 90.6 | 2800 | 194.05 | 70.43 | 35.1 | 109.1 | 1044.6 | 125.4 | 175.1 | 184.5 | 2 | 177.5 | 357.7 | 379.4 | 2422.5 | 4.7188 | 1.5298
SWRI | 96-6-210588-1000 | 151.5167 | 95.19 | 50.2 | 25.1 | 90.3 | 2800 | 193.99 | 70.61 | 35.1 | 109.1 | 1044.1 | 125.4 | 175 | 184.4 | 2.1 | 178.8 | 356.9 | 378.3 | 2416 | 4.7422 | 1.5249
SWRI | 96-6-210588-1000 | 151.5333 | 95.18 | 50.2 | 25.2 | 90.4 | 2800 | 194.06 | 70.49 | 35.2 | 109.1 | 1044.5 | 125.3 | 175.1 | 184.5 | 2 | 179.5 | 353.7 | 375.4 | 2415.3 | 4.8047 | 1.5298
SWRI | 96-6-210588-1000 | 151.55 | 95.2 | 50.2 | 25.1 | 90.7 | 2800 | 194.04 | 70.44 | 35.2 | 109 | 1044.3 | 125.3 | 175 | 184.4 | 2.1 | 173.4 | 352.7 | 374.3 | 2421 | 5.3828 | 1.5298
SWRI | 96-6-210588-1000 | 151.5667 | 95.19 | 50.2 | 25.1 | 90.6 | 2800 | 194.04 | 70.56 | 35.2 | 109.1 | 1044.4 | 125.4 | 175 | 184.4 | 2 | 177.4 | 353.9 | 375.1 | 2423.6 | 5.5312 | 1.5298
SWRI | 96-6-210588-1000 | 151.5833 | 95.2 | 50.2 | 25.2 | 90.5 | 2800 | 193.95 | 70.49 | 35.2 | 109 | 1044.7 | 125.4 | 175 | 184.4 | 2 | 174.4 | 357.8 | 379.2 | 2431 | 4.6797 | 1.5298
SWRI | 96-6-210588-1000 | 151.6 | 95.18 | 50.2 | 25.2 | 90.4 | 2800 | 194.08 | 70.49 | 35.2 | 109 | 1045.5 | 125.5 | 175.2 | 184.6 | 2.1 | 180.6 | 355.4 | 376.9 | 2422.3 | 5.0078 | 1.5298
SWRI | 96-6-210588-1000 | 151.6167 | 95.18 | 50.2 | 25.2 | 90.4 | 2800 | 194.13 | 70.4 | 35.2 | 109 | 1045.7 | 125.5 | 175.1 | 184.5 | 2.1 | 172.9 | 355.2 | 376.6 | 2423.7 | 4.9219 | 1.5298
SWRI | 96-6-210588-1000 | 151.6333 | 95.18 | 50.2 | 25.3 | 90.4 | 2801 | 194.02 | 70.54 | 35.2 | 109 | 1044.3 | 125.4 | 174.8 | 184.2 | 2.1 | 176.1 | 354 | 375.3 | 2419.5 | 4.875 | 1.5298
SWRI | 96-6-210588-1000 | 151.65 | 95.19 | 50.2 | 25.2 | 90.6 | 2800 | 194.01 | 70.54 | 35.2 | 109 | 1045.3 | 125.4 | 174.9 | 184.3 | 1.9 | 170.7 | 355 | 376.6 | 2423.1 | 4.6094 | 1.5298
SWRI | 96-6-210588-1000 | 151.6667 | 95.18 | 50.2 | 25 | 90.7 | 2799 | 193.95 | 70.48 | 35.2 | 109.1 | 1046.2 | 125.4 | 175.1 | 184.5 | 2.1 | 176.7 | 358.3 | 380.2 | 2426.6 | 5.5078 | 1.5298
SWRI | 96-6-210588-1000 | 151.6833 | 95.17 | 50.2 | 25.1 | 90.5 | 2799 | 193.97 | 70.43 | 35.2 | 109.1 | 1045.5 | 125.5 | 175.3 | 184.7 | 2.1 | 177.6 | 353.1 | 374.8 | 2422.6 | 4.6797 | 1.5298
SWRI | 96-6-210588-1000 | 151.7 | 95.18 | 50.2 | 25.1 | 90.3 | 2799 | 193.98 | 70.51 | 35.2 | 109 | 1045.1 | 125.4 | 175.2 | 184.6 | 2.1 | 179.9 | 353.2 | 374.7 | 2417.1 | 4.7188 | 1.5298
SWRI | 96-6-210588-1000 | 151.7167 | 95.18 | 50.2 | 25.1 | 90.5 | 2800 | 194.04 | 70.52 | 35.2 | 109 | 1046.5 | 125.2 | 175.3 | 184.7 | 2 | 174.8 | 353.8 | 375.2 | 2427.1 | 4.7891 | 1.5298
SWRI | 96-6-210588-1000 | 151.7333 | 95.18 | 50.3 | 25.1 | 90.7 | 2800 | 194 | 70.5 | 35.2 | 109.1 | 1045.3 | 125.3 | 175 | 184.4 | 2.1 | 171.1 | 355.2 | 376.3 | 2431.8 | 4.9609 | 1.5298
SWRI | 96-6-210588-1000 | 151.75 | 95.17 | 50.3 | 25.1 | 90.6 | 2799 | 194.08 | 70.55 | 35.2 | 109.1 | 1045.6 | 125.4 | 175.3 | 184.6 | 2.1 | 179.6 | 353.2 | 374.3 | 2427.9 | 4.7656 | 1.5298
SWRI | 96-6-210588-1000 | 151.7667 | 95.17 | 50.3 | 25.2 | 90.3 | 2800 | 194.05 | 70.49 | 35.2 | 109 | 1046.5 | 125.4 | 175.3 | 184.7 | 2.1 | 177.5 | 357.9 | 379.3 | 2420.9 | 4.7422 | 1.5298
SWRI | 96-6-210588-1000 | 151.7833 | 95.17 | 50.4 | 25.1 | 90.5 | 2800 | 194.07 | 70.45 | 35.2 | 109.1 | 1046.1 | 125.4 | 175.2 | 184.6 | 2.1 | 180.2 | 357.5 | 379.1 | 2424.4 | 5.3984 | 1.5298
SWRI | 96-6-210588-1000 | 151.8 | 95.18 | 50.4 | 25.1 | 90.7 | 2800 | 194.02 | 70.49 | 35.2 | 109.1 | 1045.5 | 125.4 | 175 | 184.3 | 2.1 | 181.3 | 359.9 | 381.5 | 2427.5 | 5.25 | 1.5298
SWRI | 96-6-210588-1000 | 151.8167 | 95.17 | 50.2 | 25 | 90.5 | 2800 | 194.06 | 70.53 | 35.2 | 109.1 | 1044.9 | 125.4 | 174.9 | 184.3 | 2 | 173 | 359.6 | 381.2 | 2432.9 | 4.8047 | 1.5298
SWRI | 96-6-210588-1000 | 151.8333 | 95.17 | 50.1 | 25 | 90.4 | 2799 | 193.99 | 70.55 | 35.2 | 109 | 1045.8 | 125.5 | 175.2 | 184.5 | 2.1 | 181.9 | 357.2 | 379 | 2430.7 | 4.6094 | 1.5298
SWRI | 96-6-210588-1000 | 151.85 | 95.18 | 50 | 25 | 90.3 | 2800 | 194.06 | 70.46 | 35.2 | 109 | 1046 | 125.3 | 175 | 184.4 | 2.1 | 175.1 | 356.3 | 377.7 | 2424.4 | 5.3984 | 1.5298
SWRI | 96-6-210588-1000 | 151.8667 | 95.19 | 49.9 | 24.9 | 90.6 | 2800 | 193.99 | 70.49 | 35.2 | 109 | 1046.6 | 125.2 | 175 | 184.3 | 2.1 | 183.6 | 355.5 | 376.9 | 2430.1 | 5.25 | 1.5298
SWRI | 96-6-210588-1000 | 151.8833 | 95.18 | 49.8 | 24.9 | 90.6 | 2800 | 193.87 | 70.55 | 35.2 | 109 | 1045.4 | 125.5 | 174.8 | 184.1 | 2.1 | 170 | 355.8 | 377.2 | 2421.4 | 4.7188 | 1.5298
SWRI | 96-6-210588-1000 | 151.9 | 95.18 | 49.8 | 24.7 | 90.4 | 2799 | 193.96 | 70.47 | 35.2 | 109 | 1046.9 | 125.3 | 175.1 | 184.5 | 2.1 | 181.6 | 358.4 | 379.9 | 2425.5 | 5.2891 | 1.5298
SWRI | 96-6-210588-1000 | 151.9167 | 95.17 | 49.7 | 24.5 | 90.3 | 2800 | 194.25 | 70.45 | 35.1 | 109 | 1047.6 | 125.3 | 175.2 | 184.6 | 1.9 | 171.8 | 358.5 | 379.9 | 2418.5 | 5.4688 | 1.5298
SWRI | 96-6-210588-1000 | 151.9333 | 95.17 | 49.7 | 24.5 | 90.5 | 2800 | 193.93 | 70.53 | 35.1 | 109 | 1044.8 | 125.3 | 174.8 | 184.2 | 2.1 | 169.9 | 359.2 | 381 | 2425.7 | 4.8047 | 1.5298
SWRI | 96-6-210588-1000 | 151.95 | 95.16 | 49.8 | 24.7 | 90.7 | 2800 | 194.01 | 70.53 | 35 | 109 | 1045.8 | 125.3 | 175.1 | 184.5 | 2.1 | 169.5 | 357.8 | 379.3 | 2423.9 | 4.8047 | 1.5298
SWRI | 96-6-210588-1000 | 151.9667 | 95.16 | 49.8 | 24.8 | 90.5 | 2799 | 194.03 | 70.5 | 35.1 | 109 | 1045.2 | 125.5 | 175.2 | 184.6 | 2.1 | 174.1 | 357.8 | 379.5 | 2423.7 | 4.5859 | 1.5298
SWRI | 96-6-210588-1000 | 151.9833 | 95.17 | 49.9 | 24.9 | 90.3 | 2800 | 194.04 | 70.53 | 35.1 | 109 | 1045.1 | 125.3 | 175.1 | 184.5 | 2.1 | 177.4 | 353.4 | 374.8 | 2427.6 | 4.875 | 1.5298
SWRI | 96-6-210588-1000 | 152 | 95.15 | 49.9 | 25 | 90.4 | 2800 | 194.07 | 70.41 | 35.1 | 109 | 1046.1 | 125.2 | 175.1 | 184.5 | 2.1 | 179.7 | 354.4 | 376 | 2425.8 | 4.6953 | 1.5298
SWRI | 96-6-210588-1000 | 152.0167 | 95.16 | 49.8 | 24.9 | 90.6 | 2799 | 193.86 | 70.61 | 35.1 | 109 | 1046.1 | 125.3 | 174.9 | 184.3 | 2.1 | 173.8 | 352.9 | 374.4 | 2426.2 | 5.2734 | 1.5298
SWRI | 96-6-210588-1000 | 152.0333 | 95.16 | 49.8 | 24.8 | 90.6 | 2800 | 194.03 | 70.5 | 35.1 | 108.9 | 1045.9 | 125.4 | 175.1 | 184.5 | 2.1 | 175.2 | 358.3 | 379.8 | 2431.5 | 4.7422 | 1.5298
SWRI | 96-6-210588-1000 | 152.05 | 95.17 | 49.8 | 24.7 | 90.5 | 2799 | 193.96 | 70.54 | 35.1 | 109 | 1046.2 | 125.3 | 175.1 | 184.5 | 2 | 177.2 | 356.5 | 378.2 | 2429.6 | 4.6797 | 1.5298
SWRI | 96-6-210588-1000 | 152.0667 | 95.16 | 49.8 | 24.8 | 90.4 | 2799 | 193.95 | 70.45 | 35 | 109 | 1046.4 | 125.3 | 175.2 | 184.6 | 2.1 | 180 | 355.6 | 377.3 | 2427.3 | 4.7656 | 1.5249
SWRI | 96-6-210588-1000 | 152.0833 | 95.15 | 49.8 | 24.8 | 90.4 | 2800 | 194.02 | 70.53 | 35.1 | 108.9 | 1046.3 | 125.4 | 175 | 184.5 | 2.1 | 179 | 358.3 | 379.8 | 2427.5 | 4.9844 | 1.5298
SWRI | 96-6-210588-1000 | 152.1 | 95.15 | 49.8 | 24.8 | 90.6 | 2801 | 194.1 | 70.46 | 35 | 109 | 1046.3 | 125.3 | 174.9 | 184.3 | 2 | 167.7 | 354.2 | 375.7 | 2426.7 | 4.875 | 1.5298
SWRI | 96-6-210588-1000 | 152.1167 | 95.15 | 49.8 | 24.8 | 90.6 | 2799 | 193.89 | 70.48 | 35.1 | 109 | 1046.4 | 125.3 | 175.2 | 184.6 | 2.1 | 179.5 | 353.4 | 374.7 | 2427.9 | 4.6328 | 1.5298
SWRI | 96-6-210588-1000 | 152.1333 | 95.16 | 49.8 | 24.9 | 90.4 | 2800 | 193.95 | 70.48 | 35.1 | 109 | 1045.6 | 125.3 | 175 | 184.4 | 2.1 | 173.3 | 353.7 | 374.9 | 2429.7 | 4.9219 | 1.5298
SWRI | 96-6-210588-1000 | 152.15 | 95.14 | 49.8 | 24.8 | 90.4 | 2799 | 194.03 | 70.52 | 35.1 | 109 | 1046 | 125.3 | 175.2 | 184.6 | 2.1 | 175.2 | 360.1 | 381.6 | 2430.9 | 4.6797 | 1.5298
SWRI | 96-6-210588-1000 | 152.1667 | 95.14 | 49.8 | 24.6 | 90.4 | 2799 | 194.02 | 70.56 | 35.1 | 109 | 1047 | 125.2 | 175.1 | 184.5 | 2.1 | 172.1 | 355.1 | 376.2 | 2423.9 | 4.6797 | 1.5298
SWRI | 96-6-210588-1000 | 152.1833 | 95.16 | 49.8 | 24.4 | 90.6 | 2799 | 194.04 | 70.51 | 35 | 109 | 1046.2 | 125.3 | 175 | 184.4 | 2.1 | 171.2 | 355.6 | 377.1 | 2425.4 | 4.9219 | 1.5298
SWRI | 96-6-210588-1000 | 152.2 | 95.15 | 49.7 | 24.4 | 90.6 | 2799 | 194.05 | 70.51 | 35 | 109 | 1046.9 | 125.4 | 175.3 | 184.6 | 2.1 | 170.3 | 359.8 | 381.5 | 2430.8 | 4.9375 | 1.5298
SWRI | 96-6-210588-1000 | 152.2167 | 95.15 | 49.7 | 24.4 | 90.5 | 2798 | 194.03 | 70.49 | 35 | 109 | 1046.9 | 125.4 | 175.3 | 184.7 | 2.1 | 176 | 356.4 | 377.8 | 2429.8 | 4.8047 | 1.5298
SWRI | 96-6-210588-1000 | 152.2333 | 95.13 | 49.7 | 24.6 | 90.4 | 2801 | 194.12 | 70.44 | 35 | 109 | 1045.8 | 125.4 | 175 | 184.4 | 2 | 176.1 | 354.1 | 375.4 | 2432.2 | 4.9609 | 1.5298
SWRI | 96-6-210588-1000 | 152.25 | 95.14 | 49.8 | 24.8 | 90.4 | 2801 | 194.04 | 70.5 | 35 | 109 | 1045.9 | 125.3 | 174.7 | 184.1 | 2 | 171.6 | 356.8 | 378.4 | 2430.2 | 5.5078 | 1.5298
SWRI | 96-6-210588-1000 | 152.2667 | 95.14 | 49.8 | 24.7 | 90.6 | 2800 | 194.05 | 70.47 | 35 | 109.1 | 1046.1 | 125.4 | 175 | 184.4 | 2.1 | 178.2 | 354 | 375.5 | 2436.7 | 5.4922 | 1.5298
SWRI | 96-6-210588-1000 | 152.2833 | 95.14 | 49.9 | 24.7 | 90.6 | 2800 | 193.96 | 70.55 | 35.1 | 109.1 | 1046 | 125.4 | 175.1 | 184.5 | 2.1 | 169.3 | 358.7 | 380.5 | 2430.2 | 4.7422 | 1.5298
SWRI | 96-6-210588-1000 | 152.3 | 95.15 | 49.9 | 24.8 | 90.4 | 2800 | 193.99 | 70.48 | 35.1 | 109 | 1046.5 | 125.4 | 175.2 | 184.6 | 2.1 | 181.1 | 357 | 378.5 | 2428.1 | 5.2734 | 1.5298
SWRI | 96-6-210588-1000 | 152.3167 | 95.14 | 49.9 | 24.9 | 90.3 | 2801 | 194.04 | 70.5 | 35.1 | 109.1 | 1046 | 125.4 | 174.8 | 184.2 | 2 | 172.5 | 359.8 | 381.3 | 2436.7 | 5.25 | 1.5298
SWRI | 96-6-210588-1000 | 152.3333 | 95.13 | 50 | 25 | 90.5 | 2800 | 194.02 | 70.46 | 35.1 | 109 | 1045.8 | 125.2 | 175.1 | 184.4 | 2.1 | 178.9 | 358.6 | 380.5 | 2431 | 4.7188 | 1.5298
SWRI | 96-6-210588-1000 | 152.35 | 95.13 | 50 | 25 | 90.6 | 2800 | 194.04 | 70.45 | 35.1 | 109 | 1046 | 125.4 | 175.1 | 184.4 | 2.1 | 176.6 | 358.7 | 380.4 | 2427.1 | 4.6953 | 1.5298
SWRI | 96-6-210588-1000 | 152.3667 | 95.14 | 50 | 24.9 | 90.6 | 2800 | 194.04 | 70.5 | 35.1 | 109.1 | 1046.2 | 125.4 | 175.1 | 184.5 | 2.1 | 167 | 353.9 | 375.4 | 2432.6 | 4.6562 | 1.5298
SWRI | 96-6-210588-1000 | 152.3833 | 95.13 | 50 | 25 | 90.4 | 2800 | 194.01 | 70.48 | 35.1 | 109.1 | 1045.8 | 125.4 | 175.1 | 184.4 | 2.1 | 176.7 | 356.3 | 377.7 | 2435.1 | 4.9609 | 1.5249
SWRI | 96-6-210588-1000 | 152.4 | 95.13 | 50 | 25 | 90.4 | 2799 | 193.98 | 70.56 | 35.1 | 109 | 1046 | 125.5 | 174.9 | 184.3 | 2.1 | 182.7 | 354.5 | 376.1 | 2435.8 | 5.2891 | 1.5298
SWRI | 96-6-210588-1000 | 152.4167 | 95.13 | 50 | 25 | 90.4 | 2800 | 193.91 | 70.45 | 35.1 | 109.1 | 1045.9 | 125.3 | 174.9 | 184.3 | 2.1 | 183.6 | 354.8 | 376.1 | 2435.1 | 4.6094 | 1.5298
SWRI | 96-6-210588-1000 | 152.4333 | 95.13 | 50 | 25 | 90.6 | 2800 | 194.05 | 70.46 | 35.1 | 109.1 | 1046.6 | 125.4 | 175.1 | 184.5 | 2.1 | 181.9 | 358.8 | 380.5 | 2426.8 | 5.3984 | 1.5298
SWRI | 96-6-210588-1000 | 152.45 | 95.14 | 50.1 | 25 | 90.6 | 2800 | 193.98 | 70.53 | 35.1 | 109.1 | 1046.2 | 125.5 | 175 | 184.4 | 2.1 | 174.1 | 358.1 | 379.5 | 2434.7 | 5.2734 | 1.5298
SWRI | 96-6-210588-1000 | 152.4667 | 95.14 | 50.1 | 25 | 90.5 | 2800 | 193.91 | 70.5 | 35.1 | 109.1 | 1045.5 | 125.3 | 174.9 | 184.3 | 2 | 178.5 | 358.8 | 380.5 | 2437.8 | 4.6953 | 1.5298
SWRI | 96-6-210588-1000 | 152.4833 | 95.12 | 50 | 25 | 90.3 | 2800 | 194.02 | 70.47 | 35.1 | 109 | 1046 | 125.3 | 174.9 | 184.4 | 2 | 170.9 | 357.9 | 379.5 | 2432.5 | 4.6797 | 1.5298
SWRI | 96-6-210588-1000 | 152.5 | 95.11 | 50 | 25 | 90.5 | 2800 | 194.05 | 70.48 | 35.1 | 109 | 1046.9 | 125.4 | 175.2 | 184.6 | 2.1 | 167.9 | 354.1 | 375.8 | 2431.4 | 4.6953 | 1.5298
SWRI | 96-6-210588-1000 | 152.5167 | 95.13 | 50 | 25 | 90.7 | 2801 | 194 | 70.56 | 35.1 | 109.1 | 1045.6 | 125.4 | 175 | 184.3 | 2.1 | 180.6 | 356 | 377.5 | 2430.9 | 4.9219 | 1.5298
SWRI | 96-6-210588-1000 | 152.5333 | 95.14 | 50 | 24.9 | 90.6 | 2801 | 193.98 | 70.5 | 35.1 | 109.1 | 1045.4 | 125.5 | 174.8 | 184.2 | 2 | 174.2 | 358.5 | 380.1 | 2436.4 | 4.6094 | 1.5298
SWRI | 96-6-210588-1000 | 152.55 | 95.13 | 50 | 25 | 90.4 | 2799 | 194 | 70.55 | 35.1 | 109.1 | 1046.3 | 125.3 | 175 | 184.4 | 2 | 174 | 358.4 | 379.9 | 2437 | 5.3828 | 1.5298
SWRI | 96-6-210588-1000 | 152.5667 | 95.11 | 50 | 24.9 | 90.3 | 2800 | 194.03 | 70.5 | 35.1 | 109 | 1046.2 | 125.3 | 175 | 184.4 | 2 | 165.8 | 353.8 | 375.2 | 2440.1 | 5.5312 | 1.5298
SWRI | 96-6-210588-1000 | 152.5833 | 95.13 | 50 | 25 | 90.7 | 2802 | 194.03 | 70.48 | 35.1 | 109 | 1045.8 | 125.3 | 174.7 | 184.1 | 2.1 | 181.9 | 356 | 377.1 | 2430.5 | 4.7422 | 1.5298
SWRI | 96-6-210588-1000 | 152.6 | 95.12 | 50.1 | 25 | 90.6 | 2800 | 193.99 | 70.54 | 35.1 | 109.1 | 1046.3 | 125.4 | 175 | 184.4 | 2.1 | 170.9 | 355.7 | 377.2 | 2429.9 | 4.6562 | 1.5249
SWRI | 96-6-210588-1000 | 152.6167 | 95.12 | 50.1 | 25.1 | 90.4 | 2801 | 193.98 | 70.48 | 35.1 | 109 | 1046.3 | 125.4 | 174.9 | 184.3 | 2.1 | 179.8 | 359.3 | 380.9 | 2431.7 | 5.0078 | 1.5298
SWRI | 96-6-210588-1000 | 152.6333 | 95.11 | 50 | 25.1 | 90.3 | 2799 | 194.02 | 70.48 | 35.1 | 109.1 | 1046.3 | 125.4 | 175.1 | 184.5 | 2 | 173.9 | 354.5 | 375.9 | 2440.1 | 4.7188 | 1.5298
SWRI | 96-6-210588-1000 | 152.65 | 95.11 | 50 | 25 | 90.6 | 2800 | 194.03 | 70.42 | 35.1 | 109 | 1046.8 | 125.3 | 175 | 184.4 | 2.1 | 179.1 | 357.9 | 379.5 | 2434.2 | 4.7188 | 1.5298
SWRI | 96-6-210588-1000 | 152.6667 | 95.11 | 50 | 24.8 | 90.7 | 2802 | 194.1 | 70.49 | 35.1 | 109 | 1046.6 | 125.5 | 174.6 | 184 | 2 | 179.8 | 360.3 | 382.2 | 2441.2 | 5.6016 | 1.5298
SWRI | 96-6-210588-1000 | 152.6833 | 95.11 | 49.9 | 25 | 90.4 | 2800 | 194.05 | 70.51 | 35 | 109.1 | 1045.7 | 125.4 | 175 | 184.4 | 2 | 177.2 | 354.3 | 375.7 | 2427.9 | 4.6953 | 1.5249
SWRI | 96-6-210588-1000 | 152.7 | 95.11 | 50 | 25.1 | 90.3 | 2802 | 193.96 | 70.48 | 35.1 | 108.9 | 1046.4 | 125.2 | 174.7 | 184.1 | 2 | 173.8 | 359.2 | 380.7 | 2434.3 | 4.7188 | 1.5249
SWRI | 96-6-210588-1000 | 152.7167 | 95.11 | 50 | 25.1 | 90.6 | 2800 | 194.02 | 70.5 | 35.1 | 109 | 1045.9 | 125.3 | 174.9 | 184.3 | 2.1 | 175.8 | 354.5 | 376.1 | 2431.2 | 5.25 | 1.5298
SWRI | 96-6-210588-1000 | 152.7333 | 95.09 | 50 | 25 | 90.7 | 2801 | 193.95 | 70.48 | 35.1 | 109.1 | 1046.2 | 125.3 | 174.8 | 184.2 | 2.1 | 179.5 | 354.9 | 376.2 | 2436.1 | 4.8281 | 1.5298
SWRI | 96-6-210588-1000 | 152.75 | 95.11 | 50 | 25 | 90.5 | 2799 | 194 | 70.48 | 35.1 | 109.1 | 1046.5 | 125.4 | 175.1 | 184.5 | 2.1 | 183.8 | 355.5 | 376.8 | 2435.4 | 5.5781 | 1.5298
SWRI | 96-6-210588-1000 | 152.7667 | 95.11 | 50 | 24.9 | 90.3 | 2800 | 193.93 | 70.53 | 35.1 | 109 | 1047 | 125.3 | 174.9 | 184.3 | 2.1 | 186.3 | 356.1 | 377.6 | 2440.4 | 4.6094 | 1.5298
SWRI | 96-6-210588-1000 | 152.7833 | 95.1 | 50 | 24.9 | 90.6 | 2800 | 194.02 | 70.47 | 35.1 | 109.1 | 1047.4 | 125.4 | 175 | 184.3 | 2 | 173.1 | 357.5 | 379 | 2437 | 5.3125 | 1.5298
SWRI | 96-6-210588-1000 | 152.8 | 95.1 | 49.9 | 24.7 | 90.7 | 2800 | 194.04 | 70.52 | 35 | 109 | 1046.9 | 125.5 | 174.9 | 184.3 | 2.1 | 172 | 359.1 | 380.6 | 2440.7 | 4.6953 | 1.5298
SWRI | 96-6-210588-1000 | 152.8167 | 95.09 | 49.9 | 24.9 | 90.5 | 2800 | 193.89 | 70.6 | 35 | 109 | 1046.7 | 125.4 | 174.8 | 184.2 | 2.1 | 184 | 359.8 | 381.5 | 2436.1 | 4.9609 | 1.5249
SWRI | 96-6-210588-1000 | 152.8333 | 95.1 | 49.9 | 24.9 | 90.3 | 2800 | 193.9 | 70.44 | 35.1 | 109 | 1047.1 | 125.4 | 175 | 184.4 | 2.1 | 179.7 | 358.1 | 379.9 | 2429 | 4.6953 | 1.5298
SWRI | 96-6-210588-1000 | 152.85 | 95.09 | 50 | 24.9 | 90.4 | 2800 | 194.04 | 70.41 | 35 | 109 | 1046.9 | 125.4 | 175 | 184.4 | 2.1 | 181.8 | 357.9 | 379.7 | 2430.2 | 4.8047 | 1.5298
SWRI | 96-6-210588-1000 | 152.8667 | 95.1 | 50 | 24.8 | 90.6 | 2800 | 194.02 | 70.57 | 35 | 109 | 1048.2 | 125.5 | 175 | 184.3 | 2.1 | 175.5 | 358 | 379.8 | 2423.6 | 4.7891 | 1.5249
SWRI | 96-6-210588-1000 | 152.8833 | 95.08 | 50 | 25 | 90.6 | 2800 | 193.99 | 70.42 | 35 | 109 | 1047 | 125.5 | 174.8 | 184.2 | 2.1 | 181.8 | 355.4 | 376.6 | 2436.4 | 4.6953 | 1.5298
SWRI | 96-6-210588-1000 | 152.9 | 95.09 | 50 | 25.1 | 90.4 | 2800 | 193.98 | 70.6 | 35 | 109 | 1047.2 | 125.4 | 175 | 184.4 | 2.1 | 174.9 | 358.2 | 379.7 | 2432.6 | 5.3125 | 1.5298
SWRI | 96-6-210588-1000 | 152.9167 | 95.09 | 50 | 25.1 | 90.3 | 2800 | 194.05 | 70.54 | 35 | 109 | 1046.9 | 125.3 | 175 | 184.3 | 2.1 | 177.8 | 359.2 | 381.1 | 2437.3 | 5.3125 | 1.5298
SWRI | 96-6-210588-1000 | 152.9333 | 95.08 | 50 | 25 | 90.7 | 2800 | 194.02 | 70.5 | 35.1 | 109 | 1047 | 125.4 | 175 | 184.4 | 2.1 | 175.4 | 354.8 | 376.3 | 2440.9 | 4.8047 | 1.5298
SWRI | 96-6-210588-1000 | 152.95 | 95.1 | 50 | 25 | 90.5 | 2800 | 194 | 70.54 | 35 | 109 | 1045 | 125.4 | 174.8 | 184.2 | 2.1 | 177.7 | 354.5 | 375.6 | 2443.8 | 4.6094 | 1.5298
SWRI | 96-6-210588-1000 | 152.9667 | 95.1 | 49.9 | 24.9 | 90.3 | 2799 | 194.03 | 70.45 | 35.1 | 109 | 1046.7 | 125.4 | 175.1 | 184.5 | 2.1 | 171.3 | 358.8 | 380.7 | 2429.1 | 5.4219 | 1.5298
SWRI | 96-6-210588-1000 | 152.9833 | 95.1 | 49.9 | 24.9 | 90.4 | 2801 | 193.74 | 70.5 | 35 | 109 | 1046.3 | 125.4 | 174.6 | 184 | 2.1 | 181.9 | 359.1 | 380.8 | 2433.1 | 5.0469 | 1.5249
SWRI | 96-6-210588-1000 | 153 | 95.09 | 50 | 24.9 | 90.6 | 2799 | 193.94 | 70.54 | 35.1 | 109 | 1046.5 | 125.3 | 175.1 | 184.5 | 2.1 | 175.8 | 359 | 380.1 | 2431.6 | 4.7188 | 1.5298
SWRI | 96-6-210588-1000 | 153.0167 | 95.1 | 49.9 | 24.9 | 90.7 | 2799 | 194.01 | 70.5 | 35.1 | 109 | 1046.8 | 125.5 | 175.2 | 184.5 | 2.1 | 182.7 | 355.5 | 376.8 | 2441.6 | 5.4219 | 1.5298
SWRI | 96-6-210588-1000 | 153.0333 | 95.09 | 49.9 | 24.8 | 90.4 | 2801 | 194.08 | 70.5 | 35 | 109 | 1047.1 | 125.4 | 175 | 184.4 | 2.1 | 177.8 | 360.7 | 382 | 2443.5 | 4.7188 | 1.5298
SWRI | 96-6-210588-1000 | 153.05 | 95.1 | 49.9 | 24.8 | 90.3 | 2801 | 194.03 | 70.5 | 35 | 109 | 1047.8 | 125.4 | 175 | 184.4 | 2.1 | 179.1 | 354.9 | 376.3 | 2437.6 | 4.7891 | 1.5298
SWRI | 96-6-210588-1000 | 153.0667 | 95.1 | 49.9 | 24.9 | 90.5 | 2801 | 193.93 | 70.54 | 35 | 109 | 1046.3 | 125.4 | 174.7 | 184.1 | 2.1 | 185.1 | 357.9 | 379.7 | 2431.2 | 4.9609 | 1.5298
SWRI | 96-6-210588-1000 | 153.0833 | 95.09 | 49.9 | 24.9 | 90.7 | 2801 | 194.04 | 70.44 | 35 | 109 | 1047.3 | 125.4 | 174.8 | 184.2 | 2.1 | 169.6 | 356 | 377.3 | 2441.3 | 5.1172 | 1.5249
SWRI | 96-6-210588-1000 | 153.1 | 95.09 | 49.8 | 24.7 | 90.5 | 2800 | 194 | 70.51 | 35 | 109 | 1047.9 | 125.3 | 175 | 184.4 | 2.1 | 183.8 | 357.3 | 379.1 | 2445.3 | 5.4688 | 1.5249
SWRI | 96-6-210588-1000 | 153.1167 | 95.08 | 49.8 | 24.8 | 90.3 | 2799 | 193.97 | 70.55 | 34.9 | 109 | 1047.3 | 125.5 | 175 | 184.4 | 2.1 | 174 | 355.9 | 377.1 | 2437.9 | 4.6328 | 1.5298
SWRI | 96-6-210588-1000 | 153.1333 | 95.07 | 49.8 | 24.9 | 90.5 | 2800 | 193.99 | 70.48 | 34.9 | 109 | 1046.7 | 125.4 | 174.8 | 184.2 | 2.1 | 179.1 | 356.8 | 378.5 | 2442.7 | 4.8984 | 1.5298
SWRI | 96-6-210588-1000 | 153.15 | 95.08 | 49.9 | 24.9 | 90.7 | 2800 | 193.96 | 70.53 | 34.9 | 109 | 1046.7 | 125.4 | 174.9 | 184.2 | 2.1 | 180.4 | 359.6 | 381.5 | 2449.1 | 5.5781 | 1.5298
SWRI | 96-6-210588-1000 | 153.1667 | 95.06 | 49.9 | 25.1 | 90.5 | 2800 | 194.01 | 70.4 | 34.9 | 109 | 1047.3 | 125.4 | 175.2 | 184.6 | 2.1 | 180.4 | 354.6 | 376 | 2440.9 | 4.6953 | 1.5298
SWRI | 96-6-210588-1000 | 153.1833 | 95.07 | 50 | 25.1 | 90.3 | 2801 | 193.95 | 70.54 | 34.9 | 109.1 | 1046.5 | 125.3 | 174.8 | 184.2 | 2.1 | 183.8 | 358.1 | 379.7 | 2447.5 | 5.2891 | 1.5298
SWRI | 96-6-210588-1000 | 153.2 | 95.06 | 50 | 25.1 | 90.4 | 2800 | 194.09 | 70.46 | 34.9 | 109 | 1046.4 | 125.3 | 175 | 184.4 | 1.9 | 171.3 | 353.7 | 375.1 | 2440.7 | 5.0703 | 1.5298
SWRI | 96-6-210588-1000 | 153.2167 | 95.06 | 50 | 25.1 | 90.7 | 2800 | 193.98 | 70.54 | 35 | 109 | 1046.3 | 125.3 | 175 | 184.4 | 2.1 | 173.5 | 355.3 | 376.8 | 2441.2 | 4.9609 | 1.5298
SWRI | 96-6-210588-1000 | 153.2333 | 95.05 | 50.1 | 25.2 | 90.6 | 2800 | 193.98 | 70.42 | 35 | 109 | 1045.9 | 125.5 | 175.1 | 184.5 | 2.1 | 179.9 | 356.8 | 378.3 | 2441.7 | 4.5859 | 1.5298
SWRI | 96-6-210588-1000 | 153.25 | 95.05 | 50.1 | 25.1 | 90.3 | 2800 | 193.93 | 70.49 | 35 | 109 | 1046.8 | 125.5 | 175.2 | 184.5 | 2 | 175.7 | 358.3 | 379.9 | 2450.9 | 5.0938 | 1.5298
SWRI | 96-6-210588-1000 | 153.2667 | 95.06 | 50.1 | 25.2 | 90.4 | 2801 | 194.02 | 70.5 | 35 | 109 | 1045.8 | 125.4 | 174.8 | 184.2 | 2.1 | 176.8 | 357.1 | 378.4 | 2453.4 | 4.9219 | 1.5298
SWRI | 96-6-210588-1000 | 153.2833 | 95.06 | 50.1 | 25.2 | 90.7 | 2800 | 193.95 | 70.51 | 35 | 109.1 | 1045.9 | 125.4 | 175 | 184.4 | 2.1 | 179.7 | 354.9 | 376.3 | 2441.1 | 5.4453 | 1.5298
SWRI | 96-6-210588-1000 | 153.3 | 95.06 | 50.1 | 25.1 | 90.6 | 2800 | 194.06 | 70.54 | 35 | 109.1 | 1046.3 | 125.5 | 175.2 | 184.6 | 2 | 178.9 | 356.1 | 377.7 | 2437.9 | 5.3125 | 1.5298
SWRI | 96-6-210588-1000 | 153.3167 | 95.04 | 50.1 | 25.2 | 90.3 | 2800 | 194.05 | 70.5 | 35 | 109.1 | 1046.1 | 125.4 | 175.1 | 184.5 | 2 | 178.7 | 354.3 | 375.8 | 2448.3 | 5.2891 | 1.5298
SWRI | 96-6-210588-1000 | 153.3333 | 95.05 | 50.1 | 25.2 | 90.4 | 2799 | 194.01 | 70.53 | 35.1 | 109.1 | 1046.7 | 125.4 | 175.2 | 184.6 | 2.1 | 175.6 | 356.3 | 377.8 | 2443.6 | 5.5312 | 1.5298
SWRI | 96-6-210588-1000 | 153.35 | 95.05 | 50.1 | 25.1 | 90.7 | 2799 | 194.01 | 70.49 | 35.1 | 109.1 | 1047.3 | 125.4 | 175.3 | 184.7 | 2 | 177.8 | 354.4 | 375.8 | 2448.4 | 4.6328 | 1.5298
SWRI | 96-6-210588-1000 | 153.3667 | 95.05 | 50.1 | 25.1 | 90.5 | 2801 | 193.99 | 70.5 | 35.1 | 109.1 | 1046.9 | 125.4 | 174.9 | 184.3 | 2 | 173.4 | 354.9 | 376.3 | 2450 | 4.8281 | 1.5298
SWRI | 96-6-210588-1000 | 153.3833 | 95.04 | 50.1 | 25 | 90.3 | 2800 | 193.86 | 70.52 | 35.1 | 109.1 | 1047 | 125.4 | 175.1 | 184.5 | 2.1 | 177.7 | 354.6 | 375.7 | 2454.7 | 4.6562 | 1.5249
SWRI | 96-6-210588-1000 | 153.4 | 95.04 | 50.1 | 25 | 90.4 | 2801 | 193.88 | 70.55 | 35 | 109 | 1046.6 | 125.5 | 174.7 | 184.1 | 2.1 | 179.8 | 356 | 377.2 | 2445.4 | 4.8984 | 1.5298
SWRI | 96-6-210588-1000 | 153.4167 | 95.05 | 50.1 | 25.1 | 90.6 | 2802 | 194.05 | 70.46 | 35.1 | 109.1 | 1047 | 125.4 | 174.6 | 184 | 2 | 173.4 | 358.8 | 380.5 | 2442.7 | 4.7656 | 1.5298
SWRI | 96-6-210588-1000 | 153.4333 | 95.04 | 50.1 | 25.1 | 90.6 | 2800 | 193.96 | 70.48 | 35.1 | 109.1 | 1048.2 | 125.5 | 175.1 | 184.5 | 2 | 178.7 | 359.8 | 381.7 | 2446.1 | 5.4219 | 1.5298
SWRI | 96-6-210588-1000 | 153.45 | 95.04 | 50.1 | 25 | 90.3 | 2800 | 194 | 70.54 | 35.1 | 109.1 | 1047.7 | 125.5 | 174.9 | 184.3 | 2.1 | 181.9 | 354.8 | 376 | 2451.7 | 5.2734 | 1.5298
SWRI | 96-6-210588-1000 | 153.4667 | 95.04 | 50.1 | 25.1 | 90.4 | 2799 | 194.05 | 70.48 | 35.1 | 109.1 | 1048.2 | 125.5 | 175.1 | 184.5 | 2 | 175.4 | 356.2 | 377.3 | 2441.6 | 4.6953 | 1.5298
SWRI | 96-6-210588-1000 | 153.4833 | 95.04 | 50.1 | 25.1 | 90.6 | 2801 | 194.07 | 70.52 | 35.1 | 109.1 | 1048.1 | 125.5 | 175 | 184.4 | 2 | 172 | 357.2 | 378.9 | 2448.9 | 4.8516 | 1.5298
SWRI | 96-6-210588-1000 | 153.5 | 95.04 | 50.1 | 25.1 | 90.7 | 2800 | 193.94 | 70.45 | 35.1 | 109.1 | 1048.2 | 125.4 | 175 | 184.4 | 2.1 | 176.5 | 355.8 | 377.3 | 2450 | 4.7656 | 1.5298
SWRI | 96-6-210588-1000 | 153.5167 | 95.03 | 50.1 | 25.2 | 90.4 | 2801 | 193.98 | 70.52 | 35.1 | 109.1 | 1048.3 | 125.6 | 174.9 | 184.3 | 2.1 | 184.2 | 355.9 | 377.5 | 2453.3 | 4.9219 | 1.5298
SWRI | 96-6-210588-1000 | 153.5333 | 95.03 | 50.1 | 25.2 | 90.3 | 2799 | 193.97 | 70.5 | 35.1 | 109 | 1049.3 | 125.4 | 175.2 | 184.6 | 2.1 | 178.2 | 354 | 375.7 | 2445.7 | 4.7656 | 1.5298
SWRI | 96-6-210588-1000 | 153.55 | 95.03 | 50.1 | 25 | 90.5 | 2799 | 193.93 | 70.51 | 35.1 | 109.1 | 1049.6 | 125.5 | 175.1 | 184.5 | 2.1 | 175.9 | 355.4 | 377.1 | 2450 | 5.4453 | 1.5298
SWRI | 96-6-210588-1000 | 153.5667 | 95.03 | 50.1 | 25 | 90.7 | 2800 | 194.01 | 70.53 | 35.1 | 109.1 | 1048.7 | 125.4 | 175.1 | 184.4 | 2 | 177.7 | 358.6 | 380.3 | 2451.2 | 4.6953 | 1.5249
SWRI | 96-6-210588-1000 | 153.5833 | 95.03 | 50.1 | 25.2 | 90.5 | 2801 | 193.91 | 70.52 | 35.1 | 109 | 1047.9 | 125.4 | 174.8 | 184.2 | 2.1 | 182.6 | 359.3 | 380.9 | 2441.7 | 5.2891 | 1.5298
SWRI | 96-6-210588-1000 | 153.6 | 95.03 | 50.1 | 25.1 | 90.3 | 2799 | 194.04 | 70.42 | 35.1 | 109.1 | 1049.8 | 125.4 | 175.2 | 184.6 | 2 | 163.5 | 354.3 | 375.9 | 2443.9 | 5.2734 | 1.5298
SWRI | 96-6-210588-1000 | 153.6167 | 95.03 | 50.1 | 25.1 | 90.4 | 2800 | 194.06 | 70.54 | 35.1 | 109 | 1047.9 | 125.5 | 175.1 | 184.5 | 2.1 | 173.8 | 359 | 380.5 | 2447.7 | 4.9609 | 1.5298
SWRI | 96-6-210588-1000 | 153.6333 | 95.03 | 50.1 | 25.2 | 90.6 | 2801 | 193.95 | 70.53 | 35.1 | 109 | 1048.4 | 125.5 | 174.8 | 184.2 | 2 | 177.6 | 355.5 | 377.1 | 2443.8 | 5.5078 | 1.5298
SWRI | 96-6-210588-1000 | 153.65 | 95.02 | 50.1 | 25.2 | 90.7 | 2801 | 193.95 | 70.41 | 35.1 | 109 | 1048.7 | 125.4 | 175 | 184.5 | 2.1 | 183.2 | 356.9 | 378.4 | 2438.7 | 4.6562 | 1.5298
SWRI | 96-6-210588-1000 | 153.6667 | 95.01 | 50.2 | 25.3 | 90.5 | 2799 | 193.98 | 70.53 | 35.1 | 109.1 | 1048.2 | 125.5 | 175.1 | 184.5 | 2.1 | 178 | 359.6 | 381.4 | 2446.1 | 4.875 | 1.5298
SWRI | 96-6-210588-1000 | 153.6833 | 95.01 | 50.2 | 25.1 | 90.4 | 2801 | 194.07 | 70.53 | 35.1 | 109.1 | 1048.9 | 125.6 | 175 | 184.4 | 2.1 | 182.3 | 355.4 | 376.2 | 2448.7 | 5.0469 | 1.5298
SWRI | 96-6-210588-1000 | 153.7 | 95.01 | 50.2 | 25.1 | 90.4 | 2800 | 194.01 | 70.45 | 35.1 | 109.2 | 1049 | 125.4 | 175.1 | 184.5 | 2.1 | 181.4 | 359.5 | 381.4 | 2449 | 5.4453 | 1.5298
SWRI | 96-6-210588-1000 | 153.7167 | 95.01 | 50.1 | 25.2 | 90.6 | 2799 | 193.86 | 70.57 | 35.1 | 109.1 | 1048.8 | 125.4 | 175.1 | 184.5 | 2.1 | 188.1 | 357 | 378.5 | 2450.6 | 5.0312 | 1.5298
SWRI | 96-6-210588-1000 | 153.7333 | 95.03 | 50.2 | 25.1 | 90.7 | 2800 | 193.99 | 70.46 | 35.1 | 109.1 | 1049.4 | 125.4 | 175.1 | 184.5 | 2.1 | 179.9 | 355.7 | 377.2 | 2445.8 | 4.8047 | 1.5298
SWRI | 96-6-210588-1000 | 153.75 | 95.02 | 50.2 | 25.1 | 90.4 | 2799 | 194.01 | 70.5 | 35.1 | 109.1 | 1049.5 | 125.4 | 175.2 | 184.6 | 2.1 | 181.7 | 355.6 | 376.8 | 2442.2 | 5.6875 | 1.5298
SWRI | 96-6-210588-1000 | 153.7667 | 95 | 50.2 | 25.1 | 90.3 | 2800 | 194.1 | 70.39 | 35.1 | 109.1 | 1049.3 | 125.4 | 175.2 | 184.6 | 2 | 183.8 | 358 | 379.7 | 2446.4 | 5.5078 | 1.5298
SWRI | 96-6-210588-1000 | 153.7833 | 94.99 | 50.2 | 25.2 | 90.6 | 2799 | 193.99 | 70.52 | 35 | 109 | 1049.4 | 125.4 | 175.2 | 184.6 | 2.1 | 183.6 | 358.7 | 380.5 | 2439 | 4.9375 | 1.5298
SWRI | 96-6-210588-1000 | 153.8 | 95 | 50.2 | 25.1 | 90.7 | 2799 | 193.86 | 70.57 | 35.1 | 109 | 1047.9 | 125.5 | 174.9 | 184.2 | 2 | 170.3 | 358.4 | 380.1 | 2446.1 | 4.6953 | 1.5249
SWRI | 96-6-210588-1000 | 153.8167 | 94.99 | 50.2 | 25.1 | 90.4 | 2800 | 194.12 | 70.41 | 35.1 | 109.1 | 1050 | 125.5 | 175.2 | 184.6 | 2 | 174.2 | 356.3 | 377.8 | 2449.5 | 5.4688 | 1.5298
SWRI | 96-6-210588-1000 | 153.8333 | 95.01 | 50.2 | 25.2 | 90.3 | 2800 | 193.96 | 70.55 | 35.1 | 109.1 | 1048.3 | 125.4 | 174.9 | 184.3 | 2.1 | 187.9 | 357.1 | 378.6 | 2449.9 | 5.3125 | 1.5298
SWRI | 96-6-210588-1000 | 153.85 | 95 | 50.2 | 25.3 | 90.5 | 2800 | 193.86 | 70.54 | 35.1 | 109.1 | 1048 | 125.4 | 174.9 | 184.3 | 2.1 | 180.7 | 354.8 | 376 | 2458.7 | 4.9609 | 1.5298
SWRI | 96-6-210588-1000 | 153.8667 | 94.99 | 50.2 | 25.3 | 90.7 | 2799 | 194.07 | 70.38 | 35.1 | 109.1 | 1048.2 | 125.5 | 175.1 | 184.5 | 2.1 | 180 | 359.7 | 381.1 | 2450.7 | 4.6953 | 1.5298
SWRI | 96-6-210588-1000 | 153.8833 | 94.99 | 50.2 | 25.3 | 90.5 | 2800 | 194.01 | 70.54 | 35.1 | 109.1 | 1048.2 | 125.4 | 175 | 184.4 | 2 | 178 | 358.5 | 380.3 | 2452.1 | 4.6797 | 1.5249
SWRI | 96-6-210588-1000 | 153.9 | 94.99 | 50.3 | 25.3 | 90.4 | 2799 | 194.08 | 70.51 | 35.1 | 109.1 | 1049 | 125.4 | 175.3 | 184.7 | 2.1 | 180.3 | 354.4 | 375.7 | 2452.9 | 5.4219 | 1.5298
SWRI | 96-6-210588-1000 | 153.9167 | 95 | 50.3 | 25.3 | 90.4 | 2801 | 194.08 | 70.43 | 35.1 | 109 | 1048.1 | 125.5 | 174.9 | 184.3 | 2.1 | 181.9 | 360.5 | 382.3 | 2442.7 | 4.6094 | 1.5298
SWRI | 96-6-210588-1000 | 153.9333 | 94.99 | 50.3 | 25.3 | 90.6 | 2800 | 194.03 | 70.54 | 35.1 | 109.1 | 1048.8 | 125.4 | 175.2 | 184.6 | 2 | 171.3 | 357.9 | 379.5 | 2439.8 | 4.6953 | 1.5298
SWRI | 96-6-210588-1000 | 153.95 | 94.99 | 50.2 | 25.3 | 90.7 | 2800 | 193.99 | 70.47 | 35 | 109.1 | 1048.8 | 125.3 | 175.1 | 184.5 | 2.1 | 177.8 | 354.1 | 375.7 | 2442.7 | 5.1406 | 1.5298
SWRI | 96-6-210588-1000 | 153.9667 | 94.98 | 50.2 | 25.2 | 90.5 | 2800 | 193.99 | 70.56 | 35 | 109.2 | 1048.2 | 125.5 | 175.2 | 184.6 | 2 | 182.3 | 355.5 | 376.7 | 2446.9 | 4.6953 | 1.5298
SWRI | 96-6-210588-1000 | 153.9833 | 94.99 | 50.2 | 25.2 | 90.4 | 2802 | 194.07 | 70.5 | 35 | 109.1 | 1047.8 | 125.5 | 174.6 | 184.1 | 2.1 | 178.1 | 360.2 | 382.1 | 2457.8 | 4.6953 | 1.5298
SWRI | 96-6-210588-1000 | 154 | 95 | 50.2 | 25.2 | 90.4 | 2800 | 193.96 | 70.52 | 35 | 109 | 1048.4 | 125.4 | 175 | 184.4 | 2.1 | 172.5 | 360.2 | 381.8 | 2445.9 | 4.6797 | 1.5298
SWRI | 96-6-210588-1000 | 154.0167 | 94.99 | 50.2 | 25.1 | 90.6 | 2800 | 193.93 | 70.53 | 35 | 109.1 | 1048.5 | 125.4 | 174.8 | 184.2 | 2.1 | 179 | 356.2 | 377.8 | 2452.9 | 4.9609 | 1.5249
SWRI | 96-6-210588-1000 | 154.0333 | 94.98 | 50.2 | 25.3 | 90.7 | 2800 | 194.01 | 70.53 | 35 | 109.1 | 1048.2 | 125.5 | 174.9 | 184.3 | 2.1 | 179.2 | 360.7 | 382.4 | 2449.2 | 5.6016 | 1.5298
SWRI | 96-6-210588-1000 | 154.05 | 94.99 | 50.2 | 25.3 | 90.5 | 2799 | 193.98 | 70.5 | 35 | 109.1 | 1048.9 | 125.5 | 175 | 184.4 | 2.1 | 184.9 | 355.5 | 377.2 | 2447 | 5.3984 | 1.5298
SWRI | 96-6-210588-1000 | 154.0667 | 94.98 | 50 | 25.2 | 90.3 | 2800 | 194.03 | 70.46 | 35 | 109.1 | 1049.1 | 125.5 | 174.9 | 184.3 | 2.1 | 175.1 | 355.4 | 376.8 | 2449.4 | 5.2734 | 1.5249
SWRI | 96-6-210588-1000 | 154.0833 | 94.98 | 49.8 | 25.1 | 90.5 | 2800 | 194.09 | 70.5 | 35 | 109 | 1048.6 | 125.4 | 175.1 | 184.5 | 2.1 | 184.1 | 355.1 | 376.5 | 2454.5 | 5.0078 | 1.5249
SWRI | 96-6-210588-1000 | 154.1 | 94.99 | 49.7 | 25.2 | 90.7 | 2800 | 193.93 | 70.55 | 35 | 109.1 | 1048.3 | 125.4 | 174.7 | 184.1 | 2.1 | 183.9 | 360.1 | 382.1 | 2452.7 | 4.6953 | 1.5249
SWRI | 96-6-210588-1000 | 154.1167 | 94.98 | 49.7 | 25.2 | 90.5 | 2801 | 194.01 | 70.51 | 34.9 | 109.1 | 1048.9 | 125.3 | 174.8 | 184.2 | 2 | 172.6 | 358.2 | 379.8 | 2449.7 | 5.1406 | 1.5298
SWRI | 96-6-210588-1000 | 154.1333 | 94.96 | 49.7 | 25.2 | 90.4 | 2799 | 194.06 | 70.48 | 35 | 109.1 | 1048.8 | 125.4 | 175.1 | 184.5 | 2 | 177.8 | 356.7 | 378.4 | 2448.9 | 4.6094 | 1.5298
SWRI | 96-6-210588-1000 | 154.15 | 94.96 | 49.7 | 25.2 | 90.4 | 2800 | 193.93 | 70.52 | 35 | 109 | 1049 | 125.5 | 175 | 184.4 | 2 | 178.7 | 357.5 | 379 | 2446.9 | 5.4219 | 1.5298
SWRI | 96-6-210588-1000 | 154.1667 | 94.95 | 49.7 | 25.1 | 90.6 | 2800 | 194.03 | 70.45 | 34.9 | 109 | 1049 | 125.4 | 175 | 184.5 | 2 | 180.5 | 355.4 | 376.5 | 2446.6 | 5.6875 | 1.5249
SWRI | 96-6-210588-1000 | 154.1833 | 94.96 | 49.7 | 25.1 | 90.7 | 2800 | 194 | 70.54 | 34.9 | 109 | 1048.4 | 125.3 | 175 | 184.4 | 2.1 | 181 | 360 | 381.4 | 2451.4 | 5.4453 | 1.5298
SWRI | 96-6-210588-1000 | 154.2 | 94.96 | 49.6 | 25.1 | 90.4 | 2801 | 193.87 | 70.54 | 35 | 109 | 1047.6 | 125.3 | 174.6 | 184 | 2.1 | 181.9 | 360.3 | 382.2 | 2443.5 | 5.2734 | 1.5298
SWRI | 96-6-210588-1000 | 154.2167 | 94.96 | 49.7 | 25 | 90.3 | 2800 | 194.05 | 70.49 | 35 | 109.1 | 1049.2 | 125.4 | 175.1 | 184.5 | 2.1 | 176.9 | 358.9 | 380.9 | 2450 | 5.0078 | 1.5298
SWRI | 96-6-210588-1000 | 154.2333 | 94.95 | 49.6 | 24.9 | 90.6 | 2799 | 194.06 | 70.51 | 35 | 109 | 1050 | 125.3 | 175.2 | 184.7 | 2.1 | 181.1 | 354.5 | 376 | 2450.1 | 5.2891 | 1.5249
SWRI | 96-6-210588-1000 | 154.25 | 94.96 | 49.6 | 24.8 | 90.6 | 2800 | 194.15 | 70.52 | 35 | 109.1 | 1050 | 125.4 | 175.1 | 184.5 | 2.1 | 188 | 354.8 | 376.2 | 2449.9 | 4.5703 | 1.5298
SWRI | 96-6-210588-1000 | 154.2667 | 94.97 | 49.6 | 24.7 | 90.5 | 2800 | 194.22 | 70.48 | 35 | 109 | 1049.9 | 125.5 | 175 | 184.4 | 2.1 | 182.6 | 355.6 | 377 | 2440.9 | 4.6328 | 1.5249
SWRI | 96-6-210588-1000 | 154.2833 | 94.96 | 49.6 | 24.9 | 90.4 | 2801 | 193.97 | 70.49 | 35 | 109 | 1049.6 | 125.5 | 174.8 | 184.2 | 2 | 179.2 | 360.6 | 382 | 2444.6 | 4.7188 | 1.5298
SWRI | 96-6-210588-1000 | 154.3 | 94.97 | 49.6 | 25 | 90.4 | 2801 | 193.99 | 70.45 | 35 | 109 | 1049.4 | 125.6 | 174.8 | 184.2 | 2 | 176.1 | 356.9 | 378.6 | 2446.8 | 4.7656 | 1.5249
SWRI | 96-6-210588-1000 | 154.3167 | 94.96 | 49.6 | 24.9 | 90.6 | 2800 | 194.01 | 70.52 | 35 | 109 | 1049.4 | 125.4 | 175.2 | 184.6 | 2.1 | 178.8 | 354.7 | 376.1 | 2449.2 | 5.4453 | 1.5298
SWRI | 96-6-210588-1000 | 154.3333 | 94.98 | 49.6 | 24.8 | 90.6 | 2800 | 193.89 | 70.52 | 35 | 109.1 | 1049.5 | 125.5 | 175 | 184.4 | 2.1 | 181.3 | 360.3 | 382 | 2446 | 5.5547 | 1.5298
SWRI | 96-6-210588-1000 | 154.35 | 94.96 | 49.6 | 24.8 | 90.5 | 2799 | 194 | 70.47 | 35 | 109.1 | 1050.8 | 125.4 | 175.3 | 184.7 | 2 | 174.9 | 359 | 380.6 | 2442.4 | 4.7188 | 1.5249
SWRI | 96-6-210588-1000 | 154.3667 | 94.96 | 49.6 | 24.8 | 90.3 | 2800 | 194.15 | 70.5 | 35 | 109 | 1049.5 | 125.4 | 175.1 | 184.5 | 2 | 180.2 | 357.1 | 378.7 | 2456 | 4.7656 | 1.5249
SWRI | 96-6-210588-1000 | 154.3833 | 94.97 | 49.6 | 24.7 | 90.4 | 2800 | 193.62 | 70.5 | 35 | 109.1 | 1049.3 | 125.4 | 174.5 | 183.9 | 2 | 181.3 | 354.6 | 376.2 | 2455 | 4.8281 | 1.5298
SWRI | 96-6-210588-1000 | 154.4 | 94.97 | 49.6 | 24.7 | 90.7 | 2799 | 194 | 70.53 | 35 | 109 | 1048.8 | 125.5 | 175.1 | 184.5 | 2.1 | 173.7 | 354.6 | 376.2 | 2443 | 4.7891 | 1.5298
SWRI | 96-6-210588-1000 | 154.4167 | 94.96 | 49.6 | 24.7 | 90.6 | 2800 | 193.95 | 70.44 | 35 | 109.1 | 1049.3 | 125.4 | 175.1 | 184.5 | 2.1 | 185.8 | 354.2 | 375.9 | 2447.1 | 4.7422 | 1.5249
SWRI | 96-6-210588-1000 | 154.4333 | 94.94 | 49.7 | 24.7 | 90.3 | 2801 | 194.09 | 70.51 | 35 | 109.1 | 1049.3 | 125.4 | 174.8 | 184.3 | 2 | 169.2 | 355.7 | 377 | 2451.2 | 4.9609 | 1.5298
SWRI | 96-6-210588-1000 | 154.45 | 94.95 | 49.7 | 24.7 | 90.3 | 2800 | 193.97 | 70.51 | 35 | 109 | 1049.8 | 125.4 | 175.2 | 184.6 | 2 | 175.5 | 355.7 | 377 | 2449.5 | 4.8516 | 1.5298
SWRI | 96-6-210588-1000 | 154.4667 | 94.97 | 49.8 | 24.6 | 90.7 | 2800 | 193.96 | 70.47 | 35 | 109 | 1049.7 | 125.3 | 174.9 | 184.3 | 2.1 | 169.5 | 358.5 | 380 | 2439.3 | 5.4688 | 1.5298
SWRI | 96-6-210588-1000 | 154.4833 | 94.96 | 49.8 | 24.6 | 90.5 | 2800 | 193.99 | 70.49 | 35 | 109 | 1049.5 | 125.5 | 175 | 184.4 | 2 | 171.4 | 359 | 380.9 | 2446.4 | 5.0469 | 1.5298
SWRI | 96-6-210588-1000 | 154.5 | 94.96 | 49.8 | 24.6 | 90.3 | 2800 | 194.08 | 70.52 | 35 | 109 | 1049.9 | 125.5 | 175.1 | 184.5 | 2 | 177.7 | 355.2 | 376.4 | 2446.6 | 4.6797 | 1.5298
SWRI | 96-6-210588-1000 | 154.5167 | 94.96 | 49.9 | 24.6 | 90.5 | 2801 | 194 | 70.54 | 35 | 109 | 1048.8 | 125.4 | 174.8 | 184.3 | 2 | 181.9 | 355.2 | 376.8 | 2448.5 | 4.5859 | 1.5249
SWRI | 96-6-210588-1000 | 154.5333 | 94.96 | 50 | 24.7 | 90.7 | 2801 | 194.05 | 70.44 | 35 | 109 | 1048.8 | 125.3 | 174.8 | 184.2 | 2 | 175.2 | 359.6 | 381.4 | 2444.8 | 4.9609 | 1.5298
SWRI | 96-6-210588-1000 | 154.55 | 94.96 | 50 | 24.8 | 90.5 | 2801 | 193.91 | 70.47 | 35 | 109.1 | 1048.8 | 125.5 | 174.8 | 184.2 | 2 | 182 | 355.9 | 376.9 | 2440.8 | 5.7734 | 1.5298
SWRI | 96-6-210588-1000 | 154.5667 | 94.97 | 50 | 24.8 | 90.3 | 2800 | 193.94 | 70.54 | 35 | 109 | 1049.4 | 125.4 | 175.1 | 184.4 | 2 | 167.7 | 356.7 | 378.5 | 2449.2 | 5.4453 | 1.5298
SWRI | 96-6-210588-1000 | 154.5833 | 94.95 | 50 | 24.7 | 90.5 | 2799 | 194.07 | 70.49 | 35 | 109 | 1049.5 | 125.4 | 175.2 | 184.6 | 2 | 171.2 | 354.9 | 376.2 | 2445.4 | 5.4219 | 1.5249
SWRI | 96-6-210588-1000 | 154.6 | 94.96 | 50 | 24.7 | 90.7 | 2800 | 194.01 | 70.53 | 35 | 109 | 1049.4 | 125.3 | 175 | 184.4 | 2 | 175.7 | 355 | 376.4 | 2443.5 | 5.1406 | 1.5298
SWRI | 96-6-210588-1000 | 154.6167 | 94.96 | 50 | 24.6 | 90.5 | 2799 | 193.93 | 70.45 | 34.9 | 108.9 | 1050 | 125.5 | 175.1 | 184.6 | 2 | 175.7 | 360.3 | 382.2 | 2448.4 | 4.6797 | 1.5298
SWRI | 96-6-210588-1000 | 154.6333 | 94.96 | 50 | 24.5 | 90.3 | 2799 | 193.97 | 70.48 | 35 | 109 | 1050.5 | 125.4 | 175.1 | 184.5 | 2 | 175.5 | 355 | 376.2 | 2446.8 | 4.6953 | 1.5298
SWRI | 96-6-210588-1000 | 154.65 | 94.96 | 50 | 24.5 | 90.4 | 2800 | 193.89 | 70.47 | 35 | 109 | 1050.5 | 125.4 | 174.8 | 184.3 | 2 | 177.8 | 354.9 | 376.2 | 2452.7 | 4.9609 | 1.5249
SWRI | 96-6-210588-1000 | 154.6667 | 94.94 | 50 | 24.6 | 90.6 | 2800 | 194.03 | 70.53 | 34.9 | 109.1 | 1049.5 | 125.5 | 175 | 184.4 | 2.1 | 175.4 | 359.5 | 381.3 | 2440.7 | 5.5547 | 1.5298
SWRI | 96-6-210588-1000 | 154.6833 | 94.94 | 50 | 24.7 | 90.7 | 2799 | 193.93 | 70.41 | 35 | 109 | 1050.3 | 125.3 | 175.2 | 184.6 | 2 | 179.5 | 357.6 | 379.2 | 2439.2 | 5.4688 | 1.5298
SWRI | 96-6-210588-1000 | 154.7 | 94.94 | 50.1 | 24.8 | 90.4 | 2801 | 194.08 | 70.47 | 35 | 109.1 | 1049.7 | 125.5 | 174.8 | 184.3 | 2 | 177.7 | 359.5 | 381.1 | 2440.9 | 4.8047 | 1.5298
SWRI | 96-6-210588-1000 | 154.7167 | 94.94 | 50.1 | 24.8 | 90.4 | 2801 | 194.08 | 70.5 | 35 | 109.1 | 1049.9 | 125.6 | 175.1 | 184.5 | 2 | 171.3 | 358.3 | 380.1 | 2438.3 | 4.8984 | 1.5298
SWRI | 96-6-210588-1000 | 154.7333 | 94.92 | 50.1 | 24.9 | 90.5 | 2799 | 194.04 | 70.58 | 35 | 109.1 | 1050.1 | 125.4 | 175.2 | 184.6 | 2 | 175.9 | 359.5 | 381.1 | 2450.2 | 4.7188 | 1.5298
SWRI | 96-6-210588-1000 | 154.75 | 94.95 | 50.2 | 24.9 | 90.6 | 2800 | 193.95 | 70.45 | 35.1 | 109.1 | 1050.2 | 125.6 | 175 | 184.4 | 2 | 173.6 | 358.1 | 379.8 | 2444.6 | 4.8281 | 1.5249
SWRI | 96-6-210588-1000 | 154.7667 | 94.94 | 50.2 | 25 | 90.6 | 2800 | 194.04 | 70.48 | 35 | 109.1 | 1049.9 | 125.5 | 175 | 184.4 | 2 | 172.3 | 354.9 | 376.3 | 2441.5 | 4.6953 | 1.5298
SWRI | 96-6-210588-1000 | 154.7833 | 94.94 | 50.2 | 25.1 | 90.4 | 2799 | 193.99 | 70.49 | 35 | 109.1 | 1050 | 125.5 | 175.3 | 184.7 | 2 | 176.2 | 359.2 | 381 | 2440 | 4.9609 | 1.5298
SWRI | 96-6-210588-1000 | 154.8 | 94.94 | 50.3 | 25.2 | 90.4 | 2800 | 194 | 70.52 | 35 | 109.1 | 1049.2 | 125.4 | 175 | 184.4 | 2 | 179.2 | 355.7 | 377 | 2439.4 | 4.8281 | 1.5249
SWRI | 96-6-210588-1000 | 154.8167 | 94.94 | 50.3 | 25.2 | 90.4 | 2800 | 193.98 | 70.56 | 35 | 109.1 | 1049.2 | 125.5 | 175 | 184.4 | 2 | 174.8 | 360.6 | 382 | 2438.9 | 5.3984 | 1.5298
SWRI | 96-6-210588-1000 | 154.8333 | 94.93 | 50.3 | 25.2 | 90.6 | 2799 | 193.98 | 70.49 | 35 | 109.2 | 1049.9 | 125.5 | 175.3 | 184.6 | 2 | 182 | 354.2 | 375.7 | 2441.1 | 5.4688 | 1.5298
SWRI | 96-6-210588-1000 | 154.85 | 94.94 | 50.3 | 25.1 | 90.6 | 2800 | 194 | 70.52 | 35 | 109.2 | 1049 | 125.5 | 174.9 | 184.3 | 2 | 179.7 | 360 | 381.7 | 2440.4 | 4.7188 | 1.5298
SWRI | 96-6-210588-1000 | 154.8667 | 94.93 | 50.3 | 25.1 | 90.4 | 2800 | 194.05 | 70.44 | 35.1 | 109.1 | 1049.6 | 125.5 | 175.1 | 184.5 | 2 | 177.1 | 354.1 | 375.7 | 2448.6 | 4.8516 | 1.5298
SWRI | 96-6-210588-1000 | 154.8833 | 94.93 | 50.3 | 25.1 | 90.3 | 2801 | 193.98 | 70.48 | 35.1 | 109.1 | 1049.3 | 125.6 | 174.9 | 184.2 | 2 | 177.2 | 359.4 | 380.9 | 2445.6 | 4.7188 | 1.5298
SWRI | 96-6-210588-1000 | 154.9 | 94.93 | 50.3 | 25.1 | 90.5 | 2801 | 193.95 | 70.59 | 35.1 | 109.1 | 1048.4 | 125.5 | 174.9 | 184.3 | 2.1 | 183.8 | 355.3 | 376.8 | 2443.2 | 4.7656 | 1.5298
SWRI | 96-6-210588-1000 | 154.9167 | 94.92 | 50.3 | 25.1 | 90.7 | 2801 | 193.95 | 70.48 | 35.1 | 109.1 | 1049.1 | 125.6 | 175 | 184.5 | 2.1 | 177.8 | 358.6 | 380.5 | 2446.2 | 5.4219 | 1.5249
SWRI | 96-6-210588-1000 | 154.9333 | 94.93 | 50.4 | 25.1 | 90.4 | 2800 | 193.99 | 70.54 | 35.2 | 109.2 | 1048.5 | 125.5 | 174.9 | 184.3 | 2.1 | 178.4 | 355.7 | 377.1 | 2434.6 | 4.8281 | 1.5298
SWRI | 96-6-210588-1000 | 154.95 | 94.92 | 50.4 | 25.1 | 90.3 | 2800 | 194.04 | 70.57 | 35.2 | 109.2 | 1049.3 | 125.5 | 175 | 184.5 | 2.1 | 179.6 | 359.1 | 380.9 | 2437.9 | 5.4453 | 1.5298
SWRI | 96-6-210588-1000 | 154.9667 | 94.93 | 50.3 | 25.1 | 90.5 | 2799 | 194.04 | 70.45 | 35.1 | 109.1 | 1048.8 | 125.5 | 175.1 | 184.4 | 2.1 | 181.9 | 356.5 | 378.2 | 2431.3 | 5.4453 | 1.5298
SWRI | 96-6-210588-1000 | 154.9833 | 94.93 | 50.4 | 25.2 | 90.7 | 2799 | 193.98 | 70.54 | 35.1 | 109.2 | 1048 | 125.6 | 175.1 | 184.5 | 2.1 | 189.2 | 355.1 | 376.4 | 2436.3 | 5.2734 | 1.5298
SWRI | 96-6-210588-1000 | 155 | 94.92 | 50.3 | 25.2 | 90.5 | 2801 | 194.11 | 70.46 | 35.1 | 109.2 | 1047.5 | 125.6 | 174.8 | 184.2 | 2 | 180.8 | 359.8 | 381.5 | 2439.8 | 5.4453 | 1.5249
SWRI | 96-6-210588-1000 | 155.0167 | 94.92 | 50.3 | 25.3 | 90.3 | 2800 | 193.97 | 70.49 | 35.1 | 109.2 | 1047.9 | 125.5 | 175 | 184.4 | 2 | 176.8 | 355 | 376.6 | 2440.9 | 4.7891 | 1.5298
SWRI | 96-6-210588-1000 | 155.0333 | 94.92 | 50.3 | 25.2 | 90.5 | 2798 | 194.05 | 70.5 | 35.1 | 109.2 | 1048 | 125.5 | 175.5 | 184.9 | 2 | 176.4 | 358.8 | 380.6 | 2439.8 | 4.6562 | 1.5298
SWRI | 96-6-210588-1000 | 155.05 | 94.92 | 50.3 | 25.2 | 90.7 | 2800 | 193.94 | 70.54 | 35 | 109.1 | 1047.5 | 125.5 | 175 | 184.4 | 2 | 174.6 | 358.8 | 380 | 2435.6 | 5.0703 | 1.5249
SWRI | 96-6-210588-1000 | 155.0667 | 94.91 | 50.3 | 25.2 | 90.5 | 2799 | 194.12 | 70.47 | 35.1 | 109.1 | 1047.5 | 125.5 | 175.3 | 184.7 | 2 | 181.9 | 358.5 | 380.1 | 2430.7 | 4.9219 | 1.5249
SWRI | 96-6-210588-1000 | 155.0833 | 94.91 | 50.3 | 25.2 | 90.3 | 2800 | 193.78 | 70.44 | 35 | 109.1 | 1047.5 | 125.5 | 174.8 | 184.2 | 2.1 | 181.7 | 357.6 | 379.3 | 2424.7 | 5.5078 | 1.5298
SWRI | 96-6-210588-1000 | 155.1 | 94.9 | 50.3 | 25.2 | 90.6 | 2799 | 194.01 | 70.53 | 35 | 109.1 | 1047.6 | 125.5 | 175.1 | 184.5 | 2.1 | 171.6 | 356.7 | 378.3 | 2437.3 | 4.7891 | 1.5249
SWRI | 96-6-210588-1000 | 155.1167 | 94.91 | 50.3 | 25.2 | 90.7 | 2800 | 194.03 | 70.52 | 35 | 109.1 | 1047 | 125.5 | 174.9 | 184.3 | 2 | 177.7 | 358.8 | 380.5 | 2434.4 | 5.5078 | 1.5298
SWRI | 96-6-210588-1000 | 155.1333 | 94.91 | 50.3 | 25.2 | 90.5 | 2801 | 194.01 | 70.5 | 35 | 109.1 | 1047.3 | 125.5 | 174.9 | 184.3 | 1.8 | 164.6 | 354.6 | 376 | 2442 | 5.4688 | 1.5249
SWRI | 96-6-210588-1000 | 155.15 | 94.9 | 50.1 | 25.3 | 90.3 | 2799 | 193.98 | 70.55 | 35 | 109.1 | 1047.2 | 125.4 | 175.2 | 184.6 | 2 | 175.3 | 360.2 | 382.1 | 2445.6 | 5.3125 | 1.5298
SWRI | 96-6-210588-1000 | 155.1667 | 94.9 | 50 | 25.2 | 90.4 | 2799 | 194.09 | 70.49 | 35 | 109.1 | 1047.6 | 125.4 | 175.1 | 184.5 | 2 | 179.2 | 360.9 | 382.7 | 2440.8 | 4.7188 | 1.5298
SWRI | 96-6-210588-1000 | 155.1833 | 94.9 | 50 | 25.2 | 90.6 | 2800 | 194 | 70.52 | 35 | 109.1 | 1047.2 | 125.4 | 174.9 | 184.4 | 2 | 174.9 | 359.3 | 380.9 | 2430.9 | 4.7188 | 1.5298
SWRI | 96-6-210588-1000 | 155.2 | 94.89 | 50 | 25.3 | 90.7 | 2801 | 193.82 | 70.54 | 35 | 109.1 | 1046.5 | 125.6 | 174.8 | 184.2 | 2 | 174 | 355.2 | 376.8 | 2435.2 | 4.7656 | 1.5298
SWRI | 96-6-210588-1000 | 155.2167 | 94.89 | 50 | 25.2 | 90.4 | 2801 | 194.14 | 70.48 | 35 | 109.1 | 1047 | 125.6 | 174.9 | 184.3 | 2 | 175.4 | 359.4 | 381.2 | 2428.7 | 4.5859 | 1.5298
SWRI | 96-6-210588-1000 | 155.2333 | 94.89 | 50 | 25.2 | 90.3 | 2800 | 194.09 | 70.51 | 35 | 109.1 | 1047.7 | 125.5 | 175.2 | 184.6 | 2 | 181.8 | 357.6 | 379 | 2419.1 | 4.8984 | 1.5298
SWRI | 96-6-210588-1000 | 155.25 | 94.89 | 50 | 25.2 | 90.5 | 2800 | 194.03 | 70.5 | 35 | 109.1 | 1047.9 | 125.4 | 175.1 | 184.5 | 2 | 169.2 | 355.2 | 376.7 | 2426.3 | 4.7422 | 1.5298
SWRI | 96-6-210588-1000 | 155.2667 | 94.89 | 50 | 25.1 | 90.7 | 2801 | 194.06 | 70.51 | 35 | 109.1 | 1047.5 | 125.5 | 174.9 | 184.3 | 2.1 | 171.5 | 359.9 | 381.6 | 2424.6 | 5.4219 | 1.5298
SWRI | 96-6-210588-1000 | 155.2833 | 94.89 | 50 | 25.1 | 90.6 | 2800 | 193.94 | 70.5 | 35 | 109.2 | 1046.9 | 125.5 | 175.1 | 184.5 | 2.1 | 169.9 | 354.4 | 375.8 | 2423.8 | 5.25 | 1.5298
SWRI | 96-6-210588-1000 | 155.3 | 94.88 | 50 | 25.2 | 90.4 | 2800 | 194.04 | 70.46 | 35 | 109.1 | 1047.4 | 125.5 | 175.1 | 184.5 | 2.1 | 180 | 355.3 | 376.8 | 2419.5 | 4.7188 | 1.5298
SWRI | 96-6-210588-1000 | 155.3167 | 94.88 | 50 | 25.2 | 90.3 | 2801 | 194.04 | 70.48 | 35 | 109.1 | 1047.5 | 125.4 | 175 | 184.5 | 2 | 179.9 | 356.7 | 378.5 | 2419.5 | 4.6797 | 1.5298
SWRI | 96-6-210588-1000 | 155.3333 | 94.89 | 50 | 25.2 | 90.5 | 2799 | 194.06 | 70.5 | 35 | 109.1 | 1047.4 | 125.5 | 175.1 | 184.6 | 2 | 177.8 | 357.4 | 378.8 | 2434.8 | 5.0078 | 1.5298
SWRI | 96-6-210588-1000 | 155.35 | 94.88 | 50 | 25.2 | 90.7 | 2799 | 194.06 | 70.47 | 35 | 109.2 | 1047.3 | 125.5 | 175.2 | 184.6 | 2 | 175.7 | 354.7 | 376.2 | 2427.2 | 4.7188 | 1.5298
SWRI | 96-6-210588-1000 | 155.3667 | 94.88 | 50 | 25.1 | 90.5 | 2800 | 194.01 | 70.5 | 35 | 109.1 | 1047 | 125.7 | 175 | 184.5 | 2 | 181.9 | 360.5 | 382.3 | 2426 | 4.6797 | 1.5298
SWRI | 96-6-210588-1000 | 155.3833 | 94.89 | 50 | 25.2 | 90.3 | 2799 | 193.86 | 70.53 | 35 | 109.1 | 1046.5 | 125.6 | 174.8 | 184.2 | 2 | 175.5 | 357.3 | 378.5 | 2425.6 | 5.3828 | 1.5298
SWRI | 96-6-210588-1000 | 155.4 | 94.88 | 50 | 25.2 | 90.6 | 2800 | 194.16 | 70.58 | 35 | 109.1 | 1048.5 | 125.5 | 175.2 | 184.6 | 2 | 183.7 | 356.3 | 377.8 | 2422.1 | 4.7188 | 1.5298
SWRI | 96-6-210588-1000 | 155.4167 | 94.89 | 49.9 | 25.2 | 90.7 | 2800 | 194.05 | 70.49 | 35 | 109.1 | 1048.3 | 125.5 | 175 | 184.4 | 2 | 175.6 | 357.5 | 379.2 | 2419.1 | 5.25 | 1.5298
SWRI | 96-6-210588-1000 | 155.4333 | 94.89 | 49.9 | 25.2 | 90.4 | 2800 | 193.89 | 70.54 | 35 | 109.1 | 1047.4 | 125.5 | 174.8 | 184.2 | 2.1 | 175.7 | 355.8 | 377.3 | 2417 | 5.0469 | 1.5298
SWRI | 96-6-210588-1000 | 155.45 | 94.88 | 49.9 | 25.2 | 90.3 | 2800 | 194.02 | 70.47 | 35 | 109.2 | 1049.4 | 125.5 | 175.1 | 184.5 | 2 | 179.3 | 357.6 | 379.1 | 2422.5 | 4.9375 | 1.5249
SWRI | 96-6-210588-1000 | 155.4667 | 94.88 | 49.9 | 25.2 | 90.5 | 2799 | 194.15 | 70.47 | 35 | 109.1 | 1049.2 | 125.5 | 175.2 | 184.6 | 2 | 182 | 359.3 | 380.7 | 2420.4 | 4.9375 | 1.5298
SWRI | 96-6-210588-1000 | 155.4833 | 94.89 | 49.9 | 25.1 | 90.7 | 2800 | 193.91 | 70.5 | 34.9 | 109.1 | 1048.6 | 125.5 | 174.9 | 184.3 | 2.1 | 173.8 | 358.7 | 380.5 | 2426.1 | 5.0469 | 1.5249
SWRI | 96-6-210588-1000 | 155.5 | 94.89 | 49.9 | 25.1 | 90.6 | 2800 | 194.09 | 70.49 | 34.9 | 109.2 | 1047.9 | 125.5 | 175.1 | 184.5 | 2.1 | 168.1 | 355 | 376.3 | 2416 | 5.6406 | 1.5298
SWRI | 96-6-210588-1000 | 155.5167 | 94.89 | 49.9 | 25.2 | 90.4 | 2800 | 193.98 | 70.5 | 35 | 109.1 | 1047.8 | 125.5 | 175.1 | 184.5 | 2.1 | 175.7 | 359.4 | 380.8 | 2417.7 | 4.6953 | 1.5298
SWRI | 96-6-210588-1000 | 155.5333 | 94.9 | 49.9 | 25.2 | 90.3 | 2800 | 193.91 | 70.56 | 35 | 109.1 | 1047.5 | 125.6 | 174.7 | 184.2 | 2 | 175.8 | 359.5 | 381.1 | 2427.2 | 5.3984 | 1.5249
SWRI | 96-6-210588-1000 | 155.55 | 94.89 | 49.9 | 25.2 | 90.6 | 2799 | 194.03 | 70.49 | 35 | 109.1 | 1049.5 | 125.4 | 175.2 | 184.6 | 2 | 179.6 | 357.4 | 378.8 | 2418.9 | 4.9219 | 1.5298
SWRI | 96-6-210588-1000 | 155.5667 | 94.9 | 49.9 | 25.2 | 90.7 | 2800 | 193.99 | 70.52 | 35 | 109.1 | 1049.4 | 125.5 | 175.1 | 184.5 | 2 | 177.6 | 358.9 | 380.3 | 2424.5 | 5.3984 | 1.5298
SWRI | 96-6-210588-1000 | 155.5833 | 94.89 | 49.8 | 25.1 | 90.5 | 2800 | 194.03 | 70.51 | 35 | 109.1 | 1049 | 125.5 | 175.1 | 184.5 | 2.1 | 178.1 | 355.9 | 377.2 | 2422.9 | 4.8281 | 1.5298
SWRI | 96-6-210588-1000 | 155.6 | 94.88 | 49.8 | 25.1 | 90.3 | 2800 | 193.96 | 70.46 | 35 | 109.1 | 1049.1 | 125.6 | 175.1 | 184.5 | 2.1 | 175.4 | 357.6 | 379.2 | 2420 | 4.875 | 1.5249
SWRI | 96-6-210588-1000 | 155.6167 | 94.89 | 49.8 | 25.2 | 90.4 | 2800 | 194.05 | 70.49 | 34.9 | 109 | 1048.8 | 125.5 | 175 | 184.4 | 2 | 179.9 | 359.7 | 381.1 | 2424.1 | 5.4453 | 1.5298
SWRI | 96-6-210588-1000 | 155.6333 | 94.89 | 49.8 | 25.2 | 90.6 | 2802 | 194.1 | 70.45 | 34.9 | 109.1 | 1048.8 | 125.5 | 174.8 | 184.2 | 2.1 | 181.2 | 355.5 | 377.1 | 2415.2 | 4.6797 | 1.5298
SWRI | 96-6-210588-1000 | 155.65 | 94.88 | 49.8 | 25.3 | 90.6 | 2799 | 194.03 | 70.5 | 35 | 109.1 | 1049.7 | 125.5 | 175.4 | 184.8 | 2.1 | 177.5 | 354.8 | 376.2 | 2416.6 | 4.9609 | 1.5249
SWRI | 96-6-210588-1000 | 155.6667 | 94.89 | 49.8 | 25.2 | 90.4 | 2800 | 193.89 | 70.56 | 34.9 | 109.1 | 1048.9 | 125.5 | 175.2 | 184.6 | 2.1 | 182 | 357.5 | 379.3 | 2410.5 | 5.2734 | 1.5298
SWRI | 96-6-210588-1000 | 155.6833 | 94.88 | 49.8 | 25.2 | 90.3 | 2799 | 194 | 70.48 | 34.9 | 109.1 | 1049.7 | 125.5 | 175.2 | 184.6 | 2.1 | 172.7 | 359.8 | 381.7 | 2410.1 | 4.7188 | 1.5298
SWRI | 96-6-210588-1000 | 155.7 | 94.89 | 49.8 | 25.3 | 90.6 | 2800 | 193.93 | 70.51 | 35 | 109 | 1048.5 | 125.5 | 174.9 | 184.3 | 2.1 | 178.1 | 356.9 | 378.4 | 2419 | 5.25 | 1.5298
SWRI | 96-6-210588-1000 | 155.7167 | 94.88 | 49.9 | 25.4 | 90.7 | 2800 | 194.03 | 70.47 | 35 | 109.1 | 1049.4 | 125.6 | 175.2 | 184.7 | 2.1 | 176.4 | 359.7 | 381.6 | 2421.2 | 4.875 | 1.5298
SWRI | 96-6-210588-1000 | 155.7333 | 94.92 | 49.7 | 24.9 | 90.4 | 2801 | 194.1 | 70.35 | 35 | 109 | 1040.6 | 125.5 | 173.9 | 183.3 | 2 | 179 | 356 | 377.5 | 2418 | 4.5859 | 1.7742
SWRI | 96-6-210588-1000 | 155.75 | 94.92 | 49.7 | 24.8 | 90.3 | 2800 | 194.13 | 70.43 | 34.9 | 109 | 1043.1 | 125.4 | 174.4 | 183.8 | 2 | 178.6 | 360.8 | 382.3 | 2423.9 | 4.3906 | 1.7742
SWRI | 96-6-210588-1000 | 155.7667 | 94.91 | 49.7 | 24.9 | 90.6 | 2799 | 194.09 | 70.49 | 34.9 | 109 | 1042.8 | 125.4 | 174.6 | 184 | 2 | 184 | 361.7 | 383.5 | 2423.1 | 4.1484 | 1.7742
SWRI | 96-6-210588-1000 | 155.7833 | 94.91 | 49.7 | 24.9 | 90.7 | 2800 | 194.07 | 70.37 | 34.9 | 108.9 | 1044.1 | 125.4 | 174.8 | 184.2 | 2 | 183.5 | 356.4 | 377.7 | 2417.9 | 4.8281 | 1.7742
SWRI | 96-6-210588-1000 | 155.8 | 94.91 | 49.8 | 24.8 | 90.5 | 2799 | 194.03 | 70.49 | 35 | 109 | 1043.5 | 125.3 | 174.7 | 184.1 | 1.9 | 169.5 | 358.9 | 380.6 | 2412.6 | 4.7188 | 1.7742
SWRI | 96-6-210588-1000 | 155.8167 | 94.91 | 49.8 | 24.9 | 90.4 | 2800 | 193.99 | 70.5 | 35 | 109 | 1044 | 125.3 | 174.7 | 184.1 | 2.1 | 172.6 | 357.1 | 378.6 | 2424.4 | 4.0391 | 1.7742
SWRI | 96-6-210588-1000 | 155.8333 | 94.91 | 49.8 | 24.9 | 90.4 | 2800 | 193.97 | 70.55 | 35 | 108.9 | 1042.5 | 125.2 | 174.6 | 184 | 2 | 176.8 | 356.2 | 377.9 | 2419.5 | 4.8984 | 1.7742
SWRI | 96-6-210588-1000 | 155.85 | 94.91 | 49.8 | 24.9 | 90.5 | 2800 | 194.26 | 70.46 | 35 | 108.9 | 1044 | 125.3 | 175 | 184.4 | 2.1 | 184 | 355.9 | 377.4 | 2419.3 | 4.6562 | 1.7742
SWRI | 96-6-210588-1000 | 155.8667 | 94.9 | 49.8 | 24.9 | 90.6 | 2799 | 193.89 | 70.57 | 35 | 109 | 1042.7 | 125.3 | 174.8 | 184.2 | 2.1 | 178.6 | 359.4 | 381.2 | 2421.7 | 4.2812 | 1.7742
SWRI | 96-6-210588-1000 | 155.8833 | 94.91 | 49.9 | 24.9 | 90.6 | 2801 | 194 | 70.43 | 35.1 | 109 | 1045 | 125.4 | 174.7 | 184.1 | 2 | 180.9 | 359.2 | 381 | 2416 | 4.6797 | 1.7742
SWRI | 96-6-210588-1000 | 155.9 | 94.91 | 49.8 | 24.7 | 90.4 | 2801 | 194.07 | 70.48 | 35 | 109 | 1043.9 | 125.4 | 174.4 | 183.8 | 2 | 165.6 | 356.1 | 377.4 | 2421.7 | 3.9922 | 1.7742
SWRI | 96-6-210588-1000 | 155.9167 | 95.32 | 49.8 | 24.7 | 90.3 | 2800 | 194.16 | 70.58 | 35 | 109 | 1043.8 | 125.3 | 174.7 | 184.1 | 2 | 179.6 | 356.2 | 377.8 | 2420.4 | 4.7891 | 1.7742
SWRI | 96-6-210588-1000 | 155.9333 | 95.46 | 49.7 | 24.7 | 90.6 | 2800 | 194.05 | 70.45 | 35 | 109 | 1045.7 | 125.2 | 174.8 | 184.2 | 2 | 181.9 | 358.1 | 379.7 | 2414.6 | 3.9531 | 1.7742
SWRI | 96-6-210588-1000 | 155.95 | 95.46 | 49.7 | 24.8 | 90.7 | 2801 | 194.01 | 70.53 | 35 | 109 | 1045.5 | 125.3 | 174.6 | 184 | 2 | 181.7 | 356 | 377.5 | 2413.1 | 4.6328 | 1.7742
SWRI | 96-6-210588-1000 | 155.9667 | 95.47 | 49.7 | 24.8 | 90.4 | 2801 | 193.96 | 70.53 | 34.9 | 109 | 1044.6 | 125.4 | 174.4 | 183.8 | 2 | 172.9 | 356.3 | 378.1 | 2413.6 | 4.7891 | 1.7742
SWRI | 96-6-210588-1000 | 155.9833 | 95.45 | 49.7 | 24.8 | 90.3 | 2799 | 194.1 | 70.54 | 34.9 | 109 | 1046.1 | 125.2 | 175.1 | 184.5 | 2 | 170.2 | 355.6 | 377.2 | 2418.5 | 3.9922 | 1.7742
SWRI | 96-6-210588-1000 | 156 | 95.45 | 49.6 | 24.7 | 90.5 | 2800 | 194.03 | 70.45 | 35 | 108.9 | 1045.1 | 125.2 | 174.6 | 184 | 2 | 172.9 | 360.8 | 382.6 | 2416.4 | 4.8047 | 1.7742
SWRI | 96-6-210588-1000 | 156.0167 | 95.44 | 49.6 | 24.7 | 90.7 | 2800 | 194.09 | 70.51 | 35 | 108.9 | 1046.3 | 125.4 | 174.8 | 184.1 | 2 | 173.4 | 355.9 | 377.3 | 2420.4 | 3.9922 | 1.7742
SWRI | 96-6-210588-1000 | 156.0333 | 95.45 | 49.6 | 24.7 | 90.5 | 2800 | 194.13 | 70.5 | 35 | 108.9 | 1044.4 | 125.3 | 174.7 | 184.2 | 2 | 170.4 | 358.5 | 380 | 2428.3 | 4.0859 | 1.7742
SWRI | 96-6-210588-1000 | 156.05 | 95.46 | 49.7 | 24.7 | 90.4 | 2800 | 193.91 | 70.49 | 35 | 109 | 1044.7 | 125.3 | 174.5 | 183.9 | 2 | 172.7 | 360.3 | 381.8 | 2425.2 | 4.1484 | 1.7742
SWRI | 96-6-210588-1000 | 156.0667 | 95.44 | 49.7 | 24.8 | 90.4 | 2800 | 194.18 | 70.49 | 35 | 109 | 1045.4 | 125.4 | 175.2 | 184.6 | 2 | 175.2 | 356.2 | 377.8 | 2427.1 | 4.4531 | 1.7742
SWRI | 96-6-210588-1000 | 156.0833 | 95.45 | 49.7 | 24.7 | 90.5 | 2800 | 193.89 | 70.44 | 35 | 108.9 | 1045.9 | 125.4 | 174.4 | 183.8 | 2 | 173.2 | 355.7 | 377.3 | 2422.1 | 4.2344 | 1.7742
SWRI | 96-6-210588-1000 | 156.1 | 95.45 | 49.8 | 24.6 | 90.6 | 2800 | 194.05 | 70.52 | 35.1 | 108.9 | 1044.4 | 125.3 | 174.8 | 184.2 | 2 | 178.9 | 358.6 | 380.3 | 2419.7 | 4.0391 | 1.7742
SWRI | 96-6-210588-1000 | 156.1167 | 95.45 | 49.8 | 24.6 | 90.6 | 2800 | 194.07 | 70.52 | 35.1 | 109 | 1045.2 | 125.3 | 174.7 | 184.1 | 2 | 177.5 | 356.5 | 378 | 2416.4 | 3.9062 | 1.7742
SWRI | 96-6-210588-1000 | 156.1333 | 95.43 | 49.9 | 24.6 | 90.4 | 2800 | 194.2 | 70.44 | 35.1 | 109 | 1046.2 | 125.3 | 175.4 | 184.9 | 2 | 172.5 | 357.5 | 379 | 2421.3 | 4.8047 | 1.7742
SWRI | 96-6-210588-1000 | 156.15 | 95.43 | 50 | 24.6 | 90.3 | 2800 | 194.35 | 70.54 | 35.1 | 108.9 | 1045.7 | 125.4 | 175.4 | 184.8 | 2 | 175.6 | 356.6 | 378 | 2414.2 | 4.9219 | 1.7742
SWRI | 96-6-210588-1000 | 156.1667 | 95.45 | 50 | 24.7 | 90.5 | 2800 | 193.76 | 70.44 | 35 | 108.9 | 1046.6 | 125.4 | 174.3 | 183.7 | 2 | 173.1 | 356.1 | 377.8 | 2418.9 | 4.0156 | 1.7742
SWRI | 96-6-210588-1000 | 156.1833 | 95.42 | 50 | 24.6 | 90.7 | 2801 | 194.22 | 70.49 | 35.1 | 109 | 1046.4 | 125.4 | 175.5 | 184.9 | 2 | 179.9 | 359 | 381 | 2418.9 | 4.3438 | 1.7742
SWRI | 96-6-210588-1000 | 156.2 | 95.43 | 50 | 24.5 | 90.6 | 2800 | 194.03 | 70.48 | 35.1 | 109 | 1045.8 | 125.5 | 174.9 | 184.3 | 2 | 175.4 | 360.8 | 382.6 | 2421.2 | 4.0391 | 1.7742
SWRI | 96-6-210588-1000 | 156.2167 | 95.4 | 50 | 24.7 | 90.4 | 2800 | 194.37 | 70.44 | 35 | 109.1 | 1045.4 | 125.3 | 175.6 | 185 | 2 | 181.8 | 361.3 | 383 | 2412.2 | 4.0859 | 1.7742
SWRI | 96-6-210588-1000 | 156.2333 | 95.15 | 50.1 | 24.7 | 90.3 | 2800 | 194.22 | 70.51 | 35.1 | 109 | 1044.9 | 125.4 | 175.5 | 184.9 | 2 | 175.3 | 356.5 | 378 | 2414 | 4.0156 | 1.7742
SWRI | 96-6-210588-1000 | 156.25 | 95.17 | 50.2 | 24.7 | 90.5 | 2799 | 193.54 | 70.53 | 35.1 | 109 | 1045.7 | 125.3 | 174.1 | 183.5 | 2 | 176.1 | 360.5 | 382.2 | 2415.3 | 4.125 | 1.7742
SWRI | 96-6-210588-1000 | 156.2667 | 95.15 | 50.2 | 24.7 | 90.7 | 2799 | 194.3 | 70.51 | 35.1 | 109 | 1045.1 | 125.5 | 175.5 | 184.9 | 2 | 173.5 | 356.3 | 378 | 2412.5 | 4.2188 | 1.7742
SWRI | 96-6-210588-1000 | 156.2833 | 95.15 | 50.2 | 24.8 | 90.6 | 2801 | 194.45 | 70.45 | 35.1 | 109 | 1045.2 | 125.4 | 175 | 184.5 | 2 | 181.7 | 360 | 381.5 | 2422.3 | 4.0625 | 1.7742
SWRI | 96-6-210588-1000 | 156.3 | 95.14 | 50.2 | 24.7 | 90.3 | 2799 | 194.3 | 70.54 | 35.1 | 109 | 1044.9 | 125.4 | 175.4 | 184.8 | 2 | 167.6 | 359.1 | 380.9 | 2420 | 4.3672 | 1.7742
SWRI | 96-6-210588-1000 | 156.3167 | 95.16 | 50.2 | 24.7 | 90.4 | 2800 | 193.97 | 70.43 | 35 | 108.9 | 1045.9 | 125.3 | 174.6 | 184 | 2 | 175.5 | 360.5 | 382.5 | 2417.8 | 4.6953 | 1.7742
SWRI | 96-6-210588-1000 | 156.3333 | 95.15 | 50.2 | 24.9 | 90.6 | 2800 | 193.95 | 70.51 | 35 | 109 | 1045.7 | 125.4 | 174.8 | 184.2 | 2 | 175.2 | 359.9 | 381.5 | 2418.1 | 4.0391 | 1.7742
SWRI | 96-6-210588-1000 | 156.35 | 95.16 | 50.2 | 25 | 90.7 | 2800 | 193.91 | 70.6 | 35 | 109 | 1043.4 | 125.4 | 174.7 | 184 | 2 | 181.7 | 360.2 | 382 | 2423.9 | 4.4531 | 1.7742
SWRI | 96-6-210588-1000 | 156.3667 | 95.15 | 50.1 | 25 | 90.4 | 2799 | 194.09 | 70.45 | 35 | 109 | 1045.7 | 125.3 | 174.8 | 184.2 | 2 | 173.6 | 358.8 | 380.4 | 2430.1 | 4.1016 | 1.7742
SWRI | 96-6-210588-1000 | 156.3833 | 95.13 | 50.1 | 24.9 | 90.3 | 2800 | 194.37 | 70.45 | 35.1 | 109 | 1045.3 | 125.4 | 175.1 | 184.6 | 2 | 173.8 | 356.8 | 378.4 | 2422.1 | 3.9062 | 1.7742
SWRI | 96-6-210588-1000 | 156.4 | 95.16 | 50.1 | 25 | 90.5 | 2802 | 193.88 | 70.57 | 35 | 109 | 1044 | 125.4 | 174.3 | 183.7 | 2 | 175.9 | 355.7 | 377.4 | 2414.2 | 4.6328 | 1.7742
SWRI | 96-6-210588-1000 | 156.4167 | 95.15 | 50.1 | 25 | 90.7 | 2800 | 194.28 | 70.46 | 35 | 109 | 1045.6 | 125.4 | 174.9 | 184.2 | 2 | 183.5 | 360.2 | 381.7 | 2414.3 | 4.9219 | 1.7742
SWRI | 96-6-210588-1000 | 156.4333 | 95.15 | 50.1 | 25 | 90.6 | 2800 | 194.12 | 70.51 | 35.1 | 109 | 1045.5 | 125.4 | 174.7 | 184 | 2 | 180.7 | 357.1 | 378.3 | 2413.4 | 4.0625 | 1.7742
SWRI | 96-6-210588-1000 | 156.45 | 95.15 | 50.1 | 25 | 90.3 | 2801 | 193.68 | 70.45 | 35.1 | 109.1 | 1046.2 | 125.5 | 174.1 | 183.5 | 2 | 173.8 | 359.9 | 381.6 | 2416.4 | 3.9766 | 1.7742
SWRI | 96-6-210588-1000 | 156.4667 | 95.13 | 50.2 | 25 | 90.4 | 2800 | 194.33 | 70.48 | 35 | 109 | 1045.7 | 125.4 | 175.2 | 184.6 | 2 | 177.4 | 359.1 | 380.7 | 2426.6 | 4.875 | 1.7742
SWRI | 96-6-210588-1000 | 156.4833 | 95.15 | 50.1 | 25 | 90.7 | 2800 | 193.52 | 70.57 | 35 | 109 | 1044.7 | 125.4 | 173.9 | 183.3 | 2 | 178.4 | 357.8 | 379.2 | 2427.3 | 4.0156 | 1.7742
SWRI | 96-6-210588-1000 | 156.5 | 95.15 | 50.1 | 24.9 | 90.6 | 2799 | 193.79 | 70.53 | 35 | 109 | 1045.6 | 125.4 | 174.3 | 183.7 | 2.1 | 179.4 | 358.5 | 380.3 | 2420.5 | 4.7891 | 1.7742
SWRI | 96-6-210588-1000 | 156.5167 | 95.14 | 50.1 | 24.8 | 90.4 | 2800 | 194.13 | 70.48 | 35 | 109 | 1046.3 | 125.5 | 175.1 | 184.6 | 2.1 | 166.7 | 355.6 | 377.1 | 2412.3 | 4.3438 | 1.7742
SWRI | 96-6-210588-1000 | 156.5333 | 95.15 | 50.1 | 24.9 | 90.4 | 2800 | 194.07 | 70.52 | 34.9 | 109 | 1045.1 | 125.4 | 174.5 | 183.8 | 2.1 | 179.4 | 356 | 377.5 | 2411.2 | 4.3047 | 1.7742
SWRI | 96-6-210588-1000 | 156.55 | 95.14 | 50.1 | 25.1 | 90.7 | 2800 | 193.88 | 70.5 | 34.9 | 109 | 1045.7 | 125.5 | 174.6 | 184 | 2 | 175 | 359.9 | 381.5 | 2413 | 4.0625 | 1.7742
SWRI | 96-6-210588-1000 | 156.5667 | 95.14 | 50.1 | 25.2 | 90.6 | 2800 | 193.98 | 70.49 | 34.9 | 109 | 1045.6 | 125.4 | 174.9 | 184.3 | 2 | 183.2 | 359.4 | 381.1 | 2416.1 | 4.1719 | 1.7742
SWRI | 96-6-210588-1000 | 156.5833 | 95.16 | 50.1 | 25 | 90.3 | 2800 | 193.65 | 70.49 | 34.9 | 109 | 1045.2 | 125.3 | 173.8 | 183.2 | 2.1 | 184.1 | 355.7 | 377.2 | 2414.4 | 4.8516 | 1.7742
SWRI | 96-6-210588-1000 | 156.6 | 95.15 | 50.1 | 24.9 | 90.4 | 2801 | 194.02 | 70.48 | 34.9 | 109 | 1044.9 | 125.3 | 174.4 | 183.7 | 2.1 | 178.2 | 356.1 | 377.5 | 2416.6 | 4.3281 | 1.7742
SWRI | 96-6-210588-1000 | 156.6167 | 95.16 | 50.1 | 24.9 | 90.6 | 2801 | 193.94 | 70.44 | 34.9 | 109 | 1045.2 | 125.3 | 174 | 183.4 | 2 | 172.3 | 357.9 | 379.4 | 2416.6 | 4.0625 | 1.7742
SWRI | 96-6-210588-1000 | 156.6333 | 95.15 | 50.1 | 25 | 90.7 | 2801 | 194.09 | 70.51 | 34.9 | 109 | 1044.5 | 125.3 | 174.4 | 183.8 | 2.1 | 180.3 | 360.1 | 381.9 | 2416.2 | 4.6562 | 1.7742
SWRI | 96-6-210588-1000 | 156.65 | 95.13 | 50.1 | 25 | 90.4 | 2799 | 194.25 | 70.44 | 34.9 | 109 | 1045.7 | 125.3 | 175.3 | 184.7 | 2.1 | 177.4 | 360.8 | 382.6 | 2414.3 | 4.3281 | 1.7742
SWRI | 96-6-210588-1000 | 156.6667 | 95.15 | 50.1 | 24.9 | 90.4 | 2801 | 194.06 | 70.46 | 34.9 | 109 | 1047 | 125.5 | 174.3 | 183.6 | 2.1 | 180.3 | 357.3 | 378.8 | 2410.8 | 4.0859 | 1.7742
SWRI | 96-6-210588-1000 | 156.6833 | 95.16 | 50 | 24.8 | 90.4 | 2800 | 193.65 | 70.58 | 34.9 | 108.9 | 1045.4 | 125.4 | 174.1 | 183.5 | 2.1 | 180.7 | 357 | 378.2 | 2412.6 | 4.4531 | 1.7742
SWRI | 96-6-210588-1000 | 156.7 | 95.15 | 50 | 24.8 | 90.6 | 2800 | 194.08 | 70.54 | 34.9 | 109 | 1046.3 | 125.4 | 175 | 184.3 | 2.1 | 181.8 | 356.6 | 377.8 | 2399.6 | 4.3281 | 1.7742
SWRI | 96-6-210588-1000 | 156.7167 | 95.14 | 50 | 24.8 | 90.7 | 2800 | 194.15 | 70.45 | 34.9 | 109 | 1046.1 | 125.4 | 174.9 | 184.3 | 2 | 180 | 357.5 | 378.8 | 2417.2 | 4.9609 | 1.7742
SWRI | 96-6-210588-1000 | 156.7333 | 95.15 | 50 | 24.9 | 90.4 | 2800 | 193.9 | 70.53 | 34.9 | 109 | 1045.4 | 125.3 | 174.4 | 183.8 | 1.8 | 167.2 | 361.8 | 383.1 | 2423 | 4.7891 | 1.7742
SWRI | 96-6-210588-1000 | 156.75 | 95.13 | 50 | 24.9 | 90.3 | 2800 | 194.07 | 70.46 | 34.8 | 108.9 | 1045.4 | 125.3 | 174.7 | 184.1 | 2 | 178.9 | 360.6 | 382.4 | 2425.2 | 4.6562 | 1.7742
SWRI | 96-6-210588-1000 | 156.7667 | 95.15 | 50 | 24.9 | 90.4 | 2799 | 193.84 | 70.6 | 34.9 | 108.9 | 1043.5 | 125.3 | 174.6 | 183.9 | 2 | 171.8 | 356.2 | 377.6 | 2413.8 | 4.6562 | 1.7742
SWRI | 96-6-210588-1000 | 156.7833 | 95.13 | 50 | 25 | 90.6 | 2799 | 193.98 | 70.49 | 34.9 | 108.9 | 1045.4 | 125.3 | 175 | 184.4 | 2.1 | 170.6 | 360.1 | 382 | 2411.1 | 4.0391 | 1.7742
SWRI | 96-6-210588-1000 | 156.8 | 95.12 | 50 | 25.1 | 90.6 | 2799 | 194.24 | 70.45 | 34.9 | 108.9 | 1045.6 | 125.4 | 175.4 | 184.8 | 2 | 176.9 | 357.5 | 378.9 | 2404.8 | 4.0156 | 1.7742
SWRI | 96-6-210588-1000 | 156.8167 | 95.14 | 50 | 25.2 | 90.3 | 2798 | 194.05 | 70.52 | 35 | 108.9 | 1045.3 | 125.3 | 174.9 | 184.4 | 2 | 181.2 | 359.3 | 381.1 | 2407 | 4.2578 | 1.7742
SWRI | 96-6-210588-1000 | 156.8333 | 95.13 | 50.1 | 25.2 | 90.4 | 2800 | 194.08 | 70.51 | 34.9 | 108.9 | 1045.4 | 125.3 | 175 | 184.4 | 2.1 | 177.6 | 356.9 | 378.1 | 2412.2 | 4.1016 | 1.7742
SWRI | 96-6-210588-1000 | 156.85 | 95.14 | 50.1 | 25.3 | 90.6 | 2800 | 193.9 | 70.46 | 35 | 108.9 | 1045.9 | 125.3 | 174.9 | 184.3 | 2.1 | 181.8 | 357.8 | 379.1 | 2411.5 | 4.4375 | 1.7742
SWRI | 96-6-210588-1000 | 156.8667 | 95.14 | 50 | 25.2 | 90.7 | 2801 | 194.14 | 70.52 | 35 | 109 | 1044.9 | 125.3 | 174.4 | 183.9 | 2 | 175.3 | 358.3 | 379.8 | 2409.3 | 4.8047 | 1.7742
SWRI | 96-6-210588-1000 | 156.8833 | 95.13 | 50 | 25.2 | 90.3 | 2799 | 194.01 | 70.52 | 34.9 | 108.9 | 1045.4 | 125.4 | 174.8 | 184.2 | 2 | 174.8 | 357.8 | 379.3 | 2411.6 | 4.8281 | 1.7742
SWRI | 96-6-210588-1000 | 156.9 | 95.13 | 50 | 25.2 | 90.3 | 2800 | 193.93 | 70.57 | 35 | 109 | 1045.7 | 125.4 | 174.8 | 184.3 | 2.1 | 179.4 | 359.9 | 381.7 | 2403.3 | 4.875 | 1.7742
SWRI | 96-6-210588-1000 | 156.9167 | 95.14 | 50 | 25.2 | 90.6 | 2800 | 194.07 | 70.48 | 35 | 108.9 | 1045.4 | 125.2 | 174.8 | 184.2 | 2.1 | 175 | 360.9 | 382.5 | 2406.4 | 4.6797 | 1.7742
SWRI | 96-6-210588-1000 | 156.9333 | 95.13 | 50 | 25.2 | 90.7 | 2799 | 194.3 | 70.44 | 34.9 | 108.9 | 1046.1 | 125.3 | 175.1 | 184.5 | 2 | 173 | 358.5 | 380 | 2406.7 | 4.0859 | 1.7742
SWRI | 96-6-210588-1000 | 156.95 | 95.15 | 50 | 25.1 | 90.4 | 2800 | 193.6 | 70.56 | 34.9 | 108.9 | 1045.3 | 125.4 | 174 | 183.4 | 2 | 168.4 | 355.1 | 376.5 | 2411.1 | 4.0859 | 1.7742
SWRI | 96-6-210588-1000 | 156.9667 | 95.12 | 50 | 25 | 90.4 | 2800 | 193.97 | 70.53 | 35 | 108.9 | 1045.8 | 125.3 | 174.8 | 184.2 | 1.9 | 175.2 | 358.1 | 379.4 | 2400.6 | 4.125 | 1.7742
SWRI | 96-6-210588-1000 | 156.9833 | 95.12 | 50 | 24.9 | 90.4 | 2800 | 193.83 | 70.56 | 35 | 109 | 1044.7 | 125.4 | 174.7 | 184.1 | 2 | 167.5 | 357 | 378.4 | 2399.8 | 4.9219 | 1.7742
SWRI | 96-6-210588-1000 | 157 | 95.13 | 50 | 24.9 | 90.6 | 2800 | 194.12 | 70.49 | 35 | 109 | 1046.4 | 125.3 | 174.9 | 184.3 | 2.1 | 182 | 356.4 | 377.5 | 2403.8 | 4.5703 | 1.7742
SWRI | 96-6-210588-1000 | 157.0167 | 95.14 | 49.9 | 24.9 | 90.7 | 2799 | 193.85 | 70.49 | 35 | 109 | 1047.1 | 125.4 | 174.2 | 183.6 | 2 | 175.4 | 356.2 | 377.7 | 2399.3 | 4.3281 | 1.7742
SWRI | 96-6-210588-1000 | 157.0333 | 95.11 | 49.9 | 24.8 | 90.4 | 2800 | 194.32 | 70.49 | 35 | 108.9 | 1046.5 | 125.3 | 175.4 | 184.9 | 2 | 177.6 | 357 | 378.1 | 2401.1 | 4.6328 | 1.7742
SWRI | 96-6-210588-1000 | 157.05 | 95.13 | 49.9 | 25 | 90.3 | 2800 | 193.8 | 70.54 | 34.9 | 108.9 | 1045.1 | 125.3 | 174.6 | 184 | 2.1 | 176.1 | 356.3 | 377.8 | 2411.6 | 4.8047 | 1.7742
SWRI | 96-6-210588-1000 | 157.0667 | 95.14 | 49.9 | 25.1 | 90.5 | 2802 | 194.09 | 70.48 | 34.9 | 108.9 | 1045.9 | 125.3 | 174.3 | 183.6 | 2 | 179.3 | 357.2 | 378.9 | 2398.1 | 4.3438 | 1.7742
SWRI | 96-6-210588-1000 | 157.0833 | 95.15 | 49.9 | 25.1 | 90.6 | 2799 | 193.51 | 70.47 | 34.9 | 108.9 | 1044.8 | 125.4 | 174.2 | 183.5 | 2.1 | 175.7 | 357.5 | 379.1 | 2404.7 | 4.0391 | 1.7742
SWRI | 96-6-210588-1000 | 157.1 | 95.12 | 50 | 25.2 | 90.6 | 2800 | 194.15 | 70.48 | 35 | 108.9 | 1045.9 | 125.2 | 175.2 | 184.6 | 2.1 | 184.1 | 356.8 | 378.4 | 2394.2 | 4.0391 | 1.7742
SWRI | 96-6-210588-1000 | 157.1167 | 95.14 | 50 | 25.2 | 90.4 | 2801 | 193.88 | 70.48 | 35 | 108.9 | 1044.7 | 125.4 | 174 | 183.4 | 2 | 169.3 | 355.9 | 377.5 | 2399.5 | 3.9297 | 1.7742
SWRI | 96-6-210588-1000 | 157.1333 | 95.12 | 50 | 25.3 | 90.3 | 2800 | 194.05 | 70.56 | 34.9 | 108.9 | 1043.9 | 125.2 | 174.8 | 184.1 | 2.1 | 182.1 | 358.3 | 379.1 | 2395.9 | 4.3047 | 1.7742
SWRI | 96-6-210588-1000 | 157.15 | 95.13 | 50 | 25.2 | 90.6 | 2801 | 194.3 | 70.46 | 35 | 108.9 | 1045.2 | 125.4 | 174.6 | 184 | 2 | 169.9 | 359.5 | 381.2 | 2385.4 | 5.0078 | 1.7742
SWRI | 96-6-210588-1000 | 157.1667 | 95.15 | 50 | 25.3 | 90.7 | 2800 | 193.42 | 70.54 | 35 | 108.9 | 1044.4 | 125.3 | 173.5 | 182.8 | 2 | 177.7 | 356 | 377.6 | 2391.1 | 4.0625 | 1.7742
SWRI | 96-6-210588-1000 | 157.1833 | 95.11 | 50.1 | 25.3 | 90.5 | 2799 | 194.12 | 70.45 | 35 | 108.9 | 1046.5 | 125.3 | 175.4 | 184.8 | 2.1 | 175.8 | 355.1 | 376.8 | 2389.8 | 4.4766 | 1.7742
SWRI | 96-6-210588-1000 | 157.2 | 95.13 | 50.1 | 25.2 | 90.3 | 2800 | 194.24 | 70.47 | 34.9 | 108.9 | 1044.4 | 125.3 | 174.6 | 184 | 2.1 | 181.7 | 359 | 380.5 | 2377.8 | 4.2578 | 1.7742
SWRI | 96-6-210588-1000 | 157.2167 | 95.13 | 50.1 | 25.3 | 90.5 | 2799 | 193.68 | 70.53 | 35 | 108.9 | 1044.8 | 125.2 | 174.6 | 184 | 2.1 | 174.2 | 357.4 | 378.7 | 2378.4 | 4.1719 | 1.7742
SWRI | 96-6-210588-1000 | 157.2333 | 95.14 | 50.1 | 25.3 | 90.7 | 2801 | 193.79 | 70.46 | 35 | 108.9 | 1045.4 | 125.3 | 174 | 183.4 | 2.1 | 180 | 356.1 | 377.7 | 2382.8 | 4.8281 | 1.7742
SWRI | 96-6-210588-1000 | 157.25 | 95.11 | 50.1 | 25.3 | 90.5 | 2800 | 194.24 | 70.46 | 35 | 108.9 | 1045.1 | 125.4 | 175.2 | 184.6 | 2 | 175.1 | 360.3 | 381.7 | 2391.3 | 4.4766 | 1.7742
SWRI | 96-6-210588-1000 | 157.2667 | 95.11 | 50.1 | 25.3 | 90.4 | 2799 | 193.98 | 70.52 | 35 | 108.9 | 1045.1 | 125.3 | 174.9 | 184.3 | 2.1 | 181.9 | 356.7 | 378.1 | 2388.5 | 4.9609 | 1.7742
SWRI | 96-6-210588-1000 | 157.2833 | 95.11 | 50.1 | 25.3 | 90.3 | 2800 | 194.11 | 70.57 | 35 | 108.9 | 1044.8 | 125.3 | 174.8 | 184.2 | 2.1 | 171.7 | 356 | 377.4 | 2382.8 | 4.8281 | 1.7742
SWRI | 96-6-210588-1000 | 157.3 | 95.1 | 50.1 | 25.3 | 90.6 | 2799 | 194.17 | 70.43 | 35.1 | 108.9 | 1046.3 | 125.2 | 175.4 | 184.8 | 2 | 177.7 | 359.2 | 380.6 | 2393.7 | 4.8047 | 1.7742
SWRI | 96-6-210588-1000 | 157.3167 | 95.13 | 50.1 | 25.3 | 90.7 | 2800 | 193.74 | 70.51 | 35 | 108.9 | 1045 | 125.3 | 174.4 | 183.7 | 2 | 169.6 | 358.1 | 379.7 | 2381.6 | 4.6094 | 1.7742
SWRI | 96-6-210588-1000 | 157.3333 | 95.13 | 50.1 | 25.2 | 90.4 | 2801 | 194.19 | 70.54 | 35 | 109 | 1043.8 | 125.3 | 174.7 | 184.1 | 2.1 | 180.9 | 359.7 | 381.2 | 2380.9 | 4.0625 | 1.7742
SWRI | 96-6-210588-1000 | 157.35 | 95.12 | 50.1 | 25.2 | 90.3 | 2801 | 193.56 | 70.54 | 35 | 108.9 | 1044.2 | 125.4 | 174.1 | 183.4 | 2.1 | 181.8 | 357.2 | 378.9 | 2379.6 | 5.0312 | 1.7742
SWRI | 96-6-210588-1000 | 157.3667 | 95.13 | 50.1 | 25.1 | 90.5 | 2799 | 193.61 | 70.53 | 35.1 | 108.9 | 1045.4 | 125.4 | 174.5 | 183.8 | 2.1 | 174.7 | 359.2 | 380.7 | 2377.9 | 4.8281 | 1.7742
SWRI | 96-6-210588-1000 | 157.3833 | 95.14 | 50.1 | 25.1 | 90.7 | 2800 | 193.82 | 70.55 | 35.1 | 109 | 1044.7 | 125.2 | 174.1 | 183.5 | 2.1 | 175 | 357.9 | 379.5 | 2381.9 | 4.6562 | 1.7742
SWRI | 96-6-210588-1000 | 157.4 | 95.14 | 50.1 | 25.1 | 90.5 | 2800 | 193.96 | 70.51 | 35 | 108.9 | 1045.3 | 125.4 | 174.4 | 183.7 | 2.1 | 185.6 | 359.7 | 381.3 | 2378.9 | 4.3672 | 1.7742
SWRI | 96-6-210588-1000 | 157.4167 | 95.09 | 50.1 | 25.1 | 90.4 | 2799 | 194.28 | 70.48 | 35 | 109 | 1045.9 | 125.3 | 175.5 | 184.9 | 2.1 | 182 | 357.4 | 378.9 | 2370.6 | 4.7891 | 1.7742
SWRI | 96-6-210588-1000 | 157.4333 | 95.1 | 50.1 | 25.1 | 90.4 | 2800 | 193.89 | 70.49 | 35 | 108.9 | 1044.8 | 125.2 | 174.8 | 184.2 | 2.1 | 177 | 356 | 377.6 | 2367.7 | 5.0312 | 1.7742
SWRI | 96-6-210588-1000 | 157.45 | 95.09 | 50.1 | 25.2 | 90.6 | 2800 | 194.05 | 70.53 | 35 | 108.9 | 1044.7 | 125.3 | 175 | 184.4 | 2.1 | 177.7 | 356.6 | 377.8 | 2362.6 | 4.0391 | 1.7742
SWRI | 96-6-210588-1000 | 157.4667 | 95.12 | 50.1 | 25.2 | 90.6 | 2799 | 193.93 | 70.46 | 35 | 108.9 | 1045 | 125.3 | 174.3 | 183.7 | 2.1 | 179.8 | 356.2 | 377.8 | 2362.4 | 3.9922 | 1.7742
SWRI | 96-6-210588-1000 | 157.4833 | 95.11 | 50.1 | 25.2 | 90.4 | 2800 | 193.84 | 70.52 | 35 | 108.9 | 1044.4 | 125.4 | 174 | 183.3 | 2 | 174.8 | 356.5 | 377.9 | 2363.8 | 4.1719 | 1.7742
SWRI | 96-6-210588-1000 | 157.5 | 95.1 | 50.1 | 25.2 | 90.3 | 2799 | 193.75 | 70.52 | 35 | 108.8 | 1044.7 | 125.3 | 174.9 | 184.3 | 2 | 182 | 360.2 | 381.6 | 2373.4 | 4.8281 | 1.7742
SWRI | 96-6-210588-1000 | 157.5167 | 95.12 | 50.1 | 25.2 | 90.6 | 2801 | 193.91 | 70.53 | 35 | 108.9 | 1043.9 | 125.2 | 174.1 | 183.5 | 2 | 180.6 | 358.1 | 379.8 | 2370.6 | 5.0469 | 1.7742
SWRI | 96-6-210588-1000 | 157.5333 | 95.11 | 50.1 | 25.3 | 90.7 | 2799 | 193.91 | 70.47 | 35 | 108.9 | 1044.9 | 125.3 | 174.4 | 183.8 | 2 | 179.1 | 360.5 | 382.3 | 2370.9 | 4.1719 | 1.7742
SWRI | 96-6-210588-1000 | 157.55 | 95.11 | 50.1 | 25.3 | 90.5 | 2800 | 194.29 | 70.51 | 35 | 108.9 | 1045.1 | 125.2 | 175 | 184.4 | 2 | 172.6 | 359.4 | 380.9 | 2377.2 | 4.7422 | 1.7742
SWRI | 96-6-210588-1000 | 157.5667 | 95.12 | 50.1 | 25.2 | 90.3 | 2800 | 194.36 | 70.49 | 35 | 108.9 | 1045.6 | 125.4 | 175.1 | 184.5 | 2 | 182.5 | 359.2 | 380.9 | 2370.7 | 4.1484 | 1.7742
SWRI | 96-6-210588-1000 | 157.5833 | 95.13 | 50.1 | 25.1 | 90.5 | 2800 | 194.2 | 70.49 | 35 | 108.9 | 1045 | 125.4 | 174.6 | 184 | 2 | 177.5 | 356.2 | 377.4 | 2377.3 | 3.9062 | 1.7742
SWRI | 96-6-210588-1000 | 157.6 | 95.13 | 50.1 | 25.1 | 90.6 | 2801 | 194.06 | 70.55 | 35.1 | 108.9 | 1044.7 | 125.4 | 174.8 | 184.2 | 2 | 181.8 | 357.1 | 378.3 | 2364.2 | 4.0391 | 1.7742
SWRI | 96-6-210588-1000 | 157.6167 | 95.13 | 50.1 | 25 | 90.6 | 2800 | 193.87 | 70.46 | 35 | 109 | 1045.7 | 125.4 | 174.5 | 183.9 | 2.1 | 176.7 | 361.4 | 383 | 2361 | 4.7188 | 1.7742
SWRI | 96-6-210588-1000 | 157.6333 | 95.11 | 50.1 | 25 | 90.4 | 2799 | 194.27 | 70.47 | 35 | 109 | 1046.7 | 125.4 | 175.6 | 185 | 2.1 | 170 | 358.7 | 380.1 | 2359 | 4.2578 | 1.7742
SWRI | 96-6-210588-1000 | 157.65 | 95.15 | 50.1 | 25 | 90.3 | 2800 | 193.91 | 70.51 | 35 | 108.9 | 1044.2 | 125.4 | 174.4 | 183.7 | 2.1 | 176.6 | 359.9 | 381.7 | 2362.4 | 4.6562 | 1.7742
SWRI | 96-6-210588-1000 | 157.6667 | 95.14 | 50.1 | 25 | 90.7 | 2801 | 194.08 | 70.44 | 35 | 108.9 | 1045.8 | 125.4 | 174.5 | 183.9 | 2.1 | 170.2 | 356.4 | 378 | 2348.8 | 4.6953 | 1.7742
SWRI | 96-6-210588-1000 | 157.6833 | 95.15 | 50.1 | 24.9 | 90.6 | 2800 | 194.24 | 70.57 | 35 | 108.9 | 1044.8 | 125.3 | 175.1 | 184.5 | 2 | 175 | 360.8 | 382.6 | 2365.7 | 4.0625 | 1.7742
SWRI | 96-6-210588-1000 | 157.7 | 95.16 | 50.1 | 25.1 | 90.4 | 2801 | 193.46 | 70.5 | 35 | 109 | 1044.4 | 125.3 | 173.4 | 182.7 | 2 | 168.8 | 357.1 | 378.5 | 2363 | 4.125 | 1.7742
SWRI | 96-6-210588-1000 | 157.7167 | 95.13 | 50.1 | 25 | 90.4 | 2800 | 194.01 | 70.47 | 35.1 | 108.9 | 1045.4 | 125.3 | 174.6 | 184 | 2 | 171 | 358.1 | 379.5 | 2362 | 3.9297 | 1.7742
SWRI | 96-6-210588-1000 | 157.7333 | 95.15 | 50.1 | 25.1 | 90.6 | 2800 | 193.9 | 70.51 | 35.1 | 108.9 | 1046.1 | 125.3 | 174.2 | 183.5 | 2 | 177.2 | 361.9 | 383.6 | 2358.7 | 4.4375 | 1.7742
SWRI | 96-6-210588-1000 | 157.75 | 95.14 | 50.1 | 25 | 90.7 | 2801 | 193.67 | 70.53 | 35.1 | 108.9 | 1045.2 | 125.5 | 174.4 | 183.8 | 2.1 | 177.6 | 359.8 | 381.5 | 2356.5 | 4.0391 | 1.7742
SWRI | 96-6-210588-1000 | 157.7667 | 95.14 | 50.1 | 25 | 90.4 | 2799 | 194.19 | 70.48 | 35 | 108.9 | 1043.9 | 125.4 | 175 | 184.4 | 2.1 | 183.7 | 361.3 | 382.8 | 2352.3 | 4.8281 | 1.7742
SWRI | 96-6-210588-1000 | 157.7833 | 95.13 | 50.1 | 25 | 90.3 | 2800 | 194.24 | 70.47 | 35 | 108.9 | 1046.2 | 125.4 | 175.3 | 184.7 | 2.1 | 178.8 | 357.3 | 378.7 | 2353.3 | 4.0156 | 1.7742
SWRI | 96-6-210588-1000 | 157.8 | 95.12 | 50.1 | 24.9 | 90.5 | 2800 | 194.22 | 70.45 | 35 | 108.9 | 1046.7 | 125.4 | 175.3 | 184.7 | 2.1 | 177 | 358.9 | 380.6 | 2351.9 | 4.0391 | 1.7742
SWRI | 96-6-210588-1000 | 157.8167 | 95.13 | 50.1 | 24.8 | 90.6 | 2799 | 194.18 | 70.51 | 35 | 108.9 | 1044.4 | 125.3 | 175.1 | 184.5 | 2.1 | 175.3 | 359.2 | 380.4 | 2357.5 | 4.0625 | 1.7742
SWRI | 96-6-210588-1000 | 157.8333 | 95.14 | 50.1 | 24.9 | 90.6 | 2799 | 194.26 | 70.5 | 35 | 109 | 1045.4 | 125.3 | 175.5 | 184.9 | 2.1 | 173.4 | 358.3 | 380 | 2357.4 | 4.125 | 1.7742
SWRI | 96-6-210588-1000 | 157.85 | 95.15 | 50.1 | 25 | 90.4 | 2800 | 194.26 | 70.46 | 35 | 109 | 1045.5 | 125.4 | 174.6 | 183.9 | 2.1 | 178 | 356.3 | 377.8 | 2362.9 | 3.9922 | 1.7742
SWRI | 96-6-210588-1000 | 157.8667 | 95.13 | 50.1 | 25 | 90.3 | 2800 | 194.04 | 70.55 | 35 | 108.8 | 1043.5 | 125.3 | 174.8 | 184.2 | 2.1 | 182.1 | 361.9 | 383.6 | 2349.6 | 4.2344 | 1.7742
SWRI | 96-6-210588-1000 | 157.8833 | 95.14 | 50.1 | 25 | 90.6 | 2799 | 194.19 | 70.52 | 35 | 108.9 | 1043.6 | 125.3 | 175.1 | 184.5 | 2 | 175.6 | 360.5 | 382.2 | 2352.4 | 3.9922 | 1.7742
SWRI | 96-6-210588-1000 | 157.9 | 95.15 | 50.1 | 25.1 | 90.7 | 2800 | 193.84 | 70.48 | 35 | 108.9 | 1044.2 | 125.3 | 174 | 183.4 | 2 | 180.8 | 360.1 | 381.9 | 2361.9 | 4.0391 | 1.7742
SWRI | 96-6-210588-1000 | 157.9167 | 95.14 | 50.1 | 25.1 | 90.5 | 2800 | 193.64 | 70.54 | 35 | 109 | 1043.1 | 125.2 | 174.2 | 183.6 | 1.9 | 167.4 | 358.7 | 379.8 | 2365.9 | 4.8281 | 1.7742
SWRI | 96-6-210588-1000 | 157.9333 | 95.12 | 50 | 25.1 | 90.3 | 2799 | 194.26 | 70.49 | 35 | 108.9 | 1046.6 | 125.2 | 175.4 | 184.9 | 2 | 173.8 | 357.4 | 378.9 | 2358.8 | 4.6562 | 1.7742
SWRI | 96-6-210588-1000 | 157.95 | 95.16 | 49.9 | 25.1 | 90.4 | 2801 | 193.69 | 70.46 | 35 | 108.9 | 1043 | 125.3 | 173.4 | 182.8 | 2.1 | 174.7 | 357.6 | 378.8 | 2352.1 | 4.0625 | 1.7742
SWRI | 96-6-210588-1000 | 157.9667 | 95.15 | 49.9 | 25.1 | 90.7 | 2800 | 193.81 | 70.57 | 35 | 109 | 1043 | 125.3 | 174.4 | 183.9 | 2.1 | 173.8 | 357 | 378.1 | 2347.8 | 4.6562 | 1.7742
SWRI | 96-6-210588-1000 | 157.9833 | 95.13 | 49.9 | 25 | 90.6 | 2800 | 194.05 | 70.5 | 35 | 108.9 | 1045.5 | 125.4 | 175 | 184.4 | 2 | 181.5 | 356.6 | 378.2 | 2347.9 | 3.9062 | 1.7742
SWRI | 96-6-210588-1000 | 158 | 95.13 | 49.9 | 25 | 90.3 | 2801 | 194.03 | 70.52 | 35 | 108.9 | 1044.4 | 125.4 | 174.6 | 184 | 2.1 | 181.4 | 360.2 | 381.9 | 2348.6 | 4.2344 | 1.7742
SWRI | 96-6-210588-1000 | 158.0167 | 95.14 | 49.9 | 24.9 | 90.4 | 2800 | 193.86 | 70.53 | 35 | 108.9 | 1045 | 125.3 | 174.5 | 183.9 | 2.1 | 177.6 | 359.5 | 381.3 | 2344.2 | 3.9766 | 1.7742
SWRI | 96-6-210588-1000 | 158.0333 | 95.15 | 49.9 | 24.8 | 90.6 | 2802 | 193.94 | 70.55 | 35 | 108.9 | 1043.8 | 125.3 | 174 | 183.4 | 2.1 | 179.6 | 359.6 | 381.1 | 2346.4 | 4.7891 | 1.7742
SWRI | 96-6-210588-1000 | 158.05 | 95.14 | 49.8 | 24.8 | 90.7 | 2801 | 194.03 | 70.46 | 35 | 108.9 | 1046.3 | 125.3 | 174.6 | 184 | 2.1 | 181.9 | 358.8 | 380 | 2353.5 | 5.0938 | 1.7742
SWRI | 96-6-210588-1000 | 158.0667 | 95.13 | 49.8 | 24.7 | 90.4 | 2800 | 194.07 | 70.48 | 35 | 108.9 | 1045.4 | 125.4 | 174.7 | 184.1 | 2.1 | 173 | 361 | 382.7 | 2361.2 | 4.0391 | 1.7742
SWRI | 96-6-210588-1000 | 158.0833 | 95.14 | 49.8 | 24.8 | 90.3 | 2799 | 194.01 | 70.52 | 35 | 108.9 | 1045.6 | 125.4 | 174.8 | 184.2 | 2 | 171.3 | 361.2 | 382.7 | 2347.3 | 4.125 | 1.7742
SWRI | 96-6-210588-1000 | 158.1 | 95.12 | 49.8 | 24.8 | 90.5 | 2799 | 193.89 | 70.5 | 34.9 | 108.9 | 1044.9 | 125.3 | 174.7 | 184.1 | 2 | 171.8 | 359.1 | 380.6 | 2346.7 | 3.9922 | 1.7742
SWRI | 96-6-210588-1000 | 158.1167 | 95.12 | 49.9 | 24.8 | 90.7 | 2801 | 194.03 | 70.52 | 35 | 108.9 | 1046.6 | 125.4 | 174.8 | 184.2 | 2.1 | 177.9 | 360.6 | 382.4 | 2337.3 | 4.2344 | 1.7742
SWRI | 96-6-210588-1000 | 158.1333 | 95.14 | 49.8 | 24.7 | 90.5 | 2800 | 194 | 70.51 | 34.9 | 109 | 1044.8 | 125.3 | 174.7 | 184.1 | 2.1 | 175.3 | 356.8 | 378.3 | 2341 | 4.8047 | 1.7742
SWRI | 96-6-210588-1000 | 158.15 | 95.13 | 49.8 | 24.7 | 90.4 | 2800 | 194.04 | 70.52 | 34.9 | 108.9 | 1045 | 125.3 | 174.9 | 184.3 | 2.1 | 175.8 | 356.9 | 378.5 | 2339.8 | 4.7656 | 1.7742
SWRI | 96-6-210588-1000 | 158.1667 | 95.13 | 49.8 | 24.6 | 90.4 | 2801 | 194.04 | 70.49 | 34.9 | 108.9 | 1045.9 | 125.2 | 174.7 | 184.2 | 2.1 | 182.1 | 357.2 | 378.6 | 2340.7 | 4.0156 | 1.7742
SWRI | 96-6-210588-1000 | 158.1833 | 95.13 | 49.7 | 24.6 | 90.6 | 2800 | 194.19 | 70.48 | 34.9 | 108.9 | 1044.7 | 125.3 | 174.9 | 184.3 | 2.1 | 176.7 | 357.2 | 378.7 | 2336.9 | 4.0156 | 1.7742
SWRI | 96-6-210588-1000 | 158.2 | 95.15 | 49.7 | 24.5 | 90.7 | 2800 | 193.98 | 70.55 | 34.9 | 108.9 | 1045.3 | 125.3 | 174.4 | 183.8 | 2.1 | 175.7 | 359.4 | 380.8 | 2340.7 | 4.3672 | 1.7742
SWRI | 96-6-210588-1000 | 158.2167 | 95.14 | 49.7 | 24.5 | 90.5 | 2800 | 194.1 | 70.43 | 34.9 | 108.9 | 1047 | 125.5 | 174.9 | 184.3 | 2.1 | 178.6 | 361.8 | 383.6 | 2335.4 | 4.3438 | 1.7742
SWRI | 96-6-210588-1000 | 158.2333 | 95.16 | 49.7 | 24.5 | 90.3 | 2801 | 193.83 | 70.51 | 34.9 | 108.9 | 1043.8 | 125.2 | 174.1 | 183.5 | 2.1 | 181.9 | 359.1 | 380.4 | 2331.7 | 5.0469 | 1.7742
SWRI | 96-6-210588-1000 | 158.25 | 95.16 | 49.7 | 24.4 | 90.3 | 2800 | 193.94 | 70.56 | 34.8 | 108.8 | 1044.6 | 125.3 | 174.5 | 183.9 | 2.1 | 165.8 | 361.3 | 382.9 | 2333.4 | 3.9531 | 1.7742
SWRI | 96-6-210588-1000 | 158.2667 | 95.15 | 49.7 | 24.4 | 90.7 | 2799 | 193.93 | 70.48 | 34.8 | 108.9 | 1046.6 | 125.3 | 174.8 | 184.3 | 2.1 | 178.4 | 359.6 | 380.8 | 2330.6 | 4.1953 | 1.7742
SWRI | 96-6-210588-1000 | 158.2833 | 95.12 | 49.7 | 24.4 | 90.7 | 2799 | 194.22 | 70.46 | 34.8 | 108.9 | 1045.4 | 125.2 | 175.2 | 184.6 | 2.1 | 180.5 | 357.9 | 379.5 | 2329.5 | 3.9062 | 1.7742
SWRI | 96-6-210588-1000 | 158.3 | 95.14 | 49.7 | 24.5 | 90.4 | 2800 | 193.95 | 70.51 | 34.9 | 108.9 | 1044.3 | 125.3 | 174.8 | 184.1 | 2 | 174.9 | 360 | 381.7 | 2327.9 | 4.0625 | 1.7742
SWRI | 96-6-210588-1000 | 158.3167 | 95.15 | 49.7 | 24.5 | 90.3 | 2801 | 194.03 | 70.41 | 34.9 | 108.9 | 1045.8 | 125.3 | 174.7 | 184 | 2.1 | 182.3 | 358.7 | 380.5 | 2324.6 | 4.6562 | 1.7742
SWRI | 96-6-210588-1000 | 158.3333 | 95.16 | 49.7 | 24.5 | 90.5 | 2800 | 193.95 | 70.54 | 34.8 | 108.8 | 1045.1 | 125.4 | 174.8 | 184.1 | 2.1 | 178.5 | 357.6 | 378.9 | 2320.5 | 4.2344 | 1.7742
SWRI | 96-6-210588-1000 | 158.35 | 95.17 | 49.7 | 24.5 | 90.7 | 2800 | 193.88 | 70.56 | 34.9 | 108.8 | 1043.9 | 125.2 | 174.6 | 183.9 | 2 | 178.2 | 362 | 384 | 2318.1 | 4.0625 | 1.7742
SWRI | 96-6-210588-1000 | 158.3667 | 95.17 | 49.7 | 24.5 | 90.6 | 2800 | 194.13 | 70.48 | 34.9 | 108.8 | 1044.2 | 125.3 | 174.6 | 184 | 2.1 | 181.6 | 361.9 | 383.7 | 2310 | 4.0859 | 1.7742
SWRI | 96-6-210588-1000 | 158.3833 | 95.15 | 49.8 | 24.6 | 90.4 | 2799 | 194.1 | 70.54 | 34.9 | 108.9 | 1046.2 | 125.3 | 175 | 184.4 | 2.1 | 178.9 | 360.4 | 382.3 | 2307.1 | 4.1016 | 1.7742
SWRI | 96-6-210588-1000 | 158.4 | 95.15 | 49.7 | 24.7 | 90.4 | 2801 | 193.87 | 70.64 | 34.9 | 108.8 | 1042.8 | 125.3 | 174.3 | 183.6 | 2 | 174.4 | 359.2 | 380.8 | 2311.7 | 4.6328 | 1.7742
SWRI | 96-6-210588-1000 | 158.4167 | 95.16 | 49.7 | 24.6 | 90.6 | 2801 | 194.07 | 70.44 | 34.9 | 108.8 | 1044.3 | 125.3 | 174.5 | 183.9 | 2 | 181.8 | 358.5 | 379.9 | 2310.7 | 5.0469 | 1.7742
SWRI | 96-6-210588-1000 | 158.4333 | 95.14 | 49.8 | 24.6 | 90.7 | 2799 | 194.21 | 70.45 | 34.9 | 108.9 | 1044.6 | 125.3 | 175.1 | 184.5 | 2.1 | 177.5 | 357.9 | 379.2 | 2311.2 | 3.9297 | 1.7742
SWRI | 96-6-210588-1000 | 158.45 | 95.15 | 49.8 | 24.6 | 90.5 | 2800 | 194.19 | 70.46 | 34.9 | 108.9 | 1045.6 | 125.4 | 175 | 184.4 | 2.1 | 183.6 | 361.9 | 383.9 | 2302.4 | 3.9062 | 1.7742
SWRI | 96-6-210588-1000 | 158.4667 | 95.14 | 49.8 | 24.6 | 90.3 | 2800 | 194.01 | 70.47 | 34.9 | 108.9 | 1045.6 | 125.3 | 175 | 184.4 | 2.1 | 180.9 | 359.7 | 381.3 | 2304.5 | 4.875 | 1.7742
SWRI | 96-6-210588-1000 | 158.4833 | 95.17 | 49.7 | 24.5 | 90.5 | 2801 | 193.79 | 70.54 | 34.9 | 108.8 | 1042.3 | 125.2 | 174.1 | 183.5 | 2.1 | 181.9 | 357.6 | 379.3 | 2295.4 | 4.9609 | 1.7742
SWRI | 96-6-210588-1000 | 158.5 | 95.15 | 49.7 | 24.5 | 90.7 | 2801 | 194.15 | 70.45 | 34.9 | 108.8 | 1043.7 | 125.3 | 174.7 | 184.1 | 2.1 | 176.5 | 357.9 | 379.5 | 2292.7 | 4.875 | 1.7742
SWRI | 96-6-210588-1000 | 158.5167 | 95.17 | 49.7 | 24.4 | 90.5 | 2801 | 193.95 | 70.59 | 34.9 | 108.8 | 1042.1 | 125.3 | 174.3 | 183.7 | 2.1 | 178.1 | 357.5 | 379 | 2292.8 | 4.3047 | 1.7742
SWRI | 96-6-210588-1000 | 158.5333 | 95.16 | 49.8 | 24.4 | 90.3 | 2799 | 194 | 70.45 | 34.9 | 108.8 | 1044.4 | 125.2 | 175.1 | 184.4 | 2.1 | 179.5 | 360.1 | 381.5 | 2293.1 | 4.3906 | 1.7742
SWRI | 96-6-210588-1000 | 158.55 | 95.17 | 49.8 | 24.4 | 90.5 | 2801 | 193.81 | 70.53 | 34.8 | 108.8 | 1043 | 125.3 | 174.5 | 183.9 | 2 | 176.1 | 362.1 | 383.8 | 2287.4 | 4.2188 | 1.7742
SWRI | 96-6-210588-1000 | 158.5667 | 95.17 | 49.9 | 24.5 | 90.6 | 2801 | 193.92 | 70.48 | 34.8 | 108.8 | 1043.6 | 125.3 | 174.7 | 184.1 | 2 | 175.6 | 357.2 | 378.8 | 2290.2 | 4.0391 | 1.7742
SWRI | 96-6-210588-1000 | 158.5833 | 95.17 | 49.9 | 24.6 | 90.6 | 2800 | 194.17 | 70.44 | 34.8 | 108.9 | 1043.8 | 125.3 | 175 | 184.4 | 2.1 | 175.3 | 358 | 379 | 2278.5 | 4.875 | 1.7742
SWRI | 96-6-210588-1000 | 158.6 | 95.17 | 49.9 | 24.6 | 90.5 | 2799 | 193.91 | 70.72 | 34.9 | 108.9 | 1042.3 | 125.3 | 174.7 | 184.1 | 2.1 | 179.6 | 358.7 | 380.3 | 2290.5 | 4.8281 | 1.7742
SWRI | 96-6-210588-1000 | 158.6167 | 95.17 | 50 | 24.7 | 90.3 | 2799 | 194.08 | 70.45 | 34.8 | 108.8 | 1043.5 | 125.3 | 175 | 184.4 | 2 | 175.4 | 361.7 | 383.3 | 2290.9 | 4.0391 | 1.7742
SWRI | 96-6-210588-1000 | 158.6333 | 95.19 | 50 | 24.8 | 90.6 | 2800 | 193.85 | 70.54 | 34.8 | 108.8 | 1042 | 125.2 | 174.4 | 183.7 | 2 | 165.4 | 362.2 | 384.1 | 2273.8 | 4.3906 | 1.7742
SWRI | 96-6-210588-1000 | 158.65 | 95.18 | 50 | 25.1 | 90.7 | 2800 | 194.01 | 70.5 | 34.8 | 108.8 | 1042.5 | 125.2 | 174.9 | 184.3 | 2 | 183.7 | 362 | 383.6 | 2284 | 4.2812 | 1.7742
SWRI | 96-6-210588-1000 | 158.6667 | 95.2 | 50.1 | 25.3 | 90.5 | 2801 | 194.04 | 70.52 | 34.8 | 108.8 | 1041.6 | 125.2 | 174.5 | 183.9 | 2 | 175.6 | 360.4 | 382.1 | 2275.7 | 4.3281 | 1.7742
SWRI | 96-6-210588-1000 | 158.6833 | 95.18 | 50.1 | 25.3 | 90.4 | 2800 | 194.05 | 70.54 | 34.8 | 108.8 | 1041.3 | 125.2 | 174.6 | 184 | 2 | 178.6 | 358 | 379.4 | 2274.4 | 3.9297 | 1.7742
SWRI | 96-6-210588-1000 | 158.7 | 95.18 | 50.1 | 25.4 | 90.4 | 2799 | 193.96 | 70.53 | 34.8 | 108.7 | 1042.2 | 125.2 | 174.9 | 184.3 | 2 | 175.2 | 359.4 | 380.9 | 2274.5 | 4.6328 | 1.7742
SWRI | 96-6-210588-1000 | 158.7167 | 95.19 | 50.2 | 25.4 | 90.6 | 2801 | 193.97 | 70.52 | 34.8 | 108.7 | 1040.9 | 125.1 | 174.6 | 183.9 | 2 | 178.7 | 361.5 | 383.2 | 2265.4 | 4.3906 | 1.7742
SWRI | 96-6-210588-1000 | 158.7333 | 95.19 | 50.2 | 25.4 | 90.6 | 2800 | 193.88 | 70.67 | 34.8 | 108.7 | 1040.1 | 125.2 | 174.7 | 184.1 | 2.1 | 179.4 | 362.5 | 384.4 | 2261.1 | 4.0625 | 1.7742
SWRI | 96-6-210588-1000 | 158.75 | 95.19 | 50.2 | 25.4 | 90.5 | 2799 | 193.99 | 70.45 | 34.8 | 108.8 | 1041.9 | 125.1 | 175 | 184.4 | 2 | 173.5 | 357.9 | 379.5 | 2261.5 | 4.5234 | 1.7742
SWRI | 96-6-210588-1000 | 158.7667 | 95.19 | 50.2 | 25.4 | 90.4 | 2799 | 193.89 | 70.55 | 34.9 | 108.8 | 1040.8 | 125.3 | 174.8 | 184.1 | 2 | 171.5 | 357.3 | 378.8 | 2255.9 | 4.6328 | 1.7742
SWRI | 96-6-210588-1000 | 158.7833 | 95.19 | 50.3 | 25.4 | 90.4 | 2801 | 194.13 | 70.45 | 34.9 | 108.8 | 1042.7 | 125.3 | 175.1 | 184.5 | 2 | 179.1 | 359 | 380.5 | 2263.2 | 4.0156 | 1.7742
SWRI | 96-6-210588-1000 | 158.8 | 95.21 | 50.2 | 25.3 | 90.5 | 2800 | 194.03 | 70.49 | 34.8 | 108.8 | 1040.1 | 125.1 | 174.8 | 184.1 | 2 | 171.7 | 361.6 | 383.4 | 2263.7 | 3.9297 | 1.7742
SWRI | 96-6-210588-1000 | 158.8167 | 95.21 | 50.2 | 25.3 | 90.6 | 2800 | 193.86 | 70.56 | 34.8 | 108.8 | 1039.8 | 125.2 | 174.5 | 183.8 | 2.1 | 181.3 | 359.9 | 380.9 | 2263.1 | 3.9297 | 1.7742
SWRI | 96-6-210588-1000 | 158.8333 | 95.2 | 50.3 | 25.3 | 90.6 | 2799 | 194.07 | 70.46 | 34.8 | 108.8 | 1041.7 | 125.2 | 175.1 | 184.5 | 2 | 175.3 | 361.2 | 383 | 2264 | 4.7891 | 1.7742
SWRI | 96-6-210588-1000 | 158.85 | 95.2 | 50.3 | 25.4 | 90.5 | 2799 | 194.05 | 70.46 | 34.9 | 108.8 | 1040.8 | 125.2 | 175.1 | 184.5 | 2 | 175 | 358.7 | 380.1 | 2252.9 | 4.6562 | 1.7742
SWRI | 96-6-210588-1000 | 158.8667 | 95.19 | 50.3 | 25.4 | 90.4 | 2800 | 194.07 | 70.47 | 34.9 | 108.8 | 1040.5 | 125.2 | 174.8 | 184.2 | 2 | 177.5 | 361.8 | 383.5 | 2254.1 | 4.9844 | 1.7742
SWRI | 96-6-210588-1000 | 158.8833 | 95.2 | 50.3 | 25.4 | 90.4 | 2801 | 194.07 | 70.45 | 34.9 | 108.8 | 1041 | 125.1 | 175 | 184.4 | 2 | 177.8 | 357.2 | 378.7 | 2247.1 | 4.125 | 1.7742
SWRI | 96-6-210588-1000 | 158.9 | 95.2 | 50.3 | 25.4 | 90.5 | 2800 | 194.02 | 70.49 | 34.9 | 108.8 | 1040.3 | 125.2 | 174.9 | 184.3 | 2 | 175.4 | 361.6 | 383.3 | 2243.7 | 4.0156 | 1.7742
SWRI | 96-6-210588-1000 | 158.9167 | 95.2 | 50.3 | 25.3 | 90.5 | 2800 | 194.1 | 70.49 | 34.9 | 108.8 | 1041.6 | 125.3 | 175.2 | 184.5 | 2.1 | 180.9 | 361.8 | 383.5 | 2243.1 | 3.9297 | 1.7742
SWRI | 96-6-210588-1000 | 158.9333 | 95.2 | 50.3 | 25.2 | 90.5 | 2801 | 194.09 | 70.47 | 34.9 | 108.8 | 1040.3 | 125.2 | 174.9 | 184.3 | 2 | 181.3 | 357.7 | 379.1 | 2246.2 | 4.8047 | 1.7742
SWRI | 96-6-210588-1000 | 158.95 | 95.2 | 50.3 | 25.2 | 90.5 | 2799 | 194.09 | 70.48 | 34.9 | 108.9 | 1040.8 | 125.1 | 175.3 | 184.6 | 2 | 183.3 | 357.4 | 378.6 | 2246 | 4.9219 | 1.7742
SWRI | 96-6-210588-1000 | 158.9667 | 95.21 | 50.3 | 25.2 | 90.5 | 2800 | 193.89 | 70.55 | 34.9 | 108.9 | 1039.9 | 125.2 | 174.8 | 184.2 | 2.1 | 175.4 | 357.5 | 378.7 | 2239.3 | 4.0391 | 1.7742
SWRI | 96-6-210588-1000 | 158.9833 | 95.2 | 50.3 | 25.1 | 90.6 | 2799 | 194.08 | 70.48 | 34.9 | 108.9 | 1041.9 | 125.4 | 175.3 | 184.7 | 2 | 181.5 | 360.2 | 381.6 | 2241.2 | 4.6953 | 1.7742
SWRI | 96-6-210588-1000 | 159 | 95.2 | 50.3 | 25.1 | 90.5 | 2800 | 193.89 | 70.5 | 34.9 | 108.9 | 1039.8 | 125.2 | 174.7 | 184.1 | 2.1 | 179.1 | 357.6 | 379.1 | 2222.1 | 4.0391 | 1.7742
SWRI | 96-6-210588-1000 | 159.0167 | 95.21 | 50.3 | 25.1 | 90.5 | 2800 | 193.93 | 70.68 | 34.9 | 108.9 | 1038.8 | 125.3 | 174.5 | 183.9 | 2 | 175.5 | 359.2 | 380.7 | 2224.6 | 3.9922 | 1.7742
SWRI | 96-6-210588-1000 | 159.0333 | 95.22 | 50.3 | 25.2 | 90.5 | 2801 | 193.98 | 70.51 | 35 | 108.9 | 1039.5 | 125.2 | 174.8 | 184.2 | 2 | 181.3 | 358.6 | 379.7 | 2223 | 5.0469 | 1.7742
SWRI | 96-6-210588-1000 | 159.05 | 95.21 | 50.3 | 25.1 | 90.5 | 2801 | 194.04 | 70.49 | 34.9 | 108.9 | 1039.8 | 125.3 | 174.8 | 184.1 | 2 | 175.8 | 360.3 | 382.1 | 2215.2 | 4.1719 | 1.7742
SWRI | 96-6-210588-1000 | 159.0667 | 95.24 | 50.3 | 25.1 | 90.5 | 2800 | 193.88 | 70.53 | 34.9 | 108.9 | 1038.9 | 125.2 | 174.6 | 184 | 2.1 | 179.4 | 358.7 | 379.9 | 2209.1 | 5.0078 | 1.7742
SWRI | 96-6-210588-1000 | 159.0833 | 95.23 | 50.3 | 25.1 | 90.5 | 2800 | 194.09 | 70.47 | 34.9 | 108.9 | 1040.2 | 125.3 | 175 | 184.4 | 2 | 182.6 | 358.7 | 380.2 | 2206.1 | 4.0391 | 1.7742
SWRI | 96-6-210588-1000 | 159.1 | 95.24 | 50.2 | 25.1 | 90.5 | 2799 | 193.9 | 70.55 | 34.9 | 109 | 1038.9 | 125.3 | 174.9 | 184.2 | 2 | 181.2 | 360.5 | 382.1 | 2209.6 | 4.4375 | 1.7742
SWRI | 96-6-210588-1000 | 159.1167 | 95.25 | 50.2 | 25.1 | 90.5 | 2800 | 193.97 | 70.57 | 34.9 | 108.9 | 1040.3 | 125.3 | 175 | 184.4 | 2 | 174.2 | 359 | 380.4 | 2207.5 | 4.3672 | 1.7742
SWRI | 96-6-210588-1000 | 159.1333 | 95.25 | 50.2 | 25 | 90.5 | 2801 | 194.07 | 70.47 | 34.9 | 108.9 | 1040.1 | 125.2 | 174.7 | 184.1 | 2 | 181.3 | 362 | 383.7 | 2197.8 | 4.0391 | 1.7742
SWRI | 96-6-210588-1000 | 159.15 | 95.24 | 50.2 | 25 | 90.5 | 2800 | 194.06 | 70.49 | 34.9 | 108.9 | 1040.7 | 125.3 | 175.2 | 184.6 | 2.1 | 178.6 | 358.2 | 380 | 2197.9 | 4.8281 | 1.7742
SWRI | 96-6-210588-1000 | 159.1667 | 95.24 | 50.2 | 25 | 90.5 | 2800 | 194.06 | 70.49 | 34.9 | 108.9 | 1039.3 | 125.3 | 175 | 184.4 | 2.1 | 173.1 | 357.7 | 379.4 | 2188 | 4.7188 | 1.7742
SWRI | 96-6-210588-1000 | 159.1833 | 95.25 | 50.2 | 25 | 90.6 | 2800 | 193.99 | 70.51 | 34.9 | 109 | 1040.7 | 125.2 | 175.2 | 184.5 | 2 | 175 | 360.8 | 382.3 | 2190 | 4.0859 | 1.7742
SWRI | 96-6-210588-1000 | 159.2 | 95.24 | 50 | 25 | 90.5 | 2800 | 194.01 | 70.46 | 34.9 | 109 | 1040.3 | 125.4 | 175 | 184.4 | 2.1 | 179.9 | 359.3 | 381 | 2195.6 | 4.0391 | 1.7742
SWRI | 96-6-210588-1000 | 159.2167 | 95.24 | 49.9 | 25 | 90.4 | 2799 | 194.04 | 70.46 | 34.9 | 108.9 | 1040.3 | 125.3 | 175.3 | 184.7 | 2.1 | 178.6 | 359.3 | 380.8 | 2185.2 | 4.0156 | 1.7742
SWRI | 96-6-210588-1000 | 159.2333 | 95.24 | 49.9 | 25 | 90.5 | 2800 | 194.09 | 70.47 | 34.9 | 109 | 1040.4 | 125.3 | 175.2 | 184.5 | 2.1 | 177.8 | 361.5 | 383 | 2192.3 | 4.8047 | 1.7742
SWRI | 96-6-210588-1000 | 159.25 | 95.23 | 49.9 | 24.9 | 90.5 | 2801 | 194.04 | 70.46 | 34.9 | 109 | 1040.1 | 125.3 | 174.9 | 184.3 | 2.1 | 178.5 | 359.2 | 381 | 2190.8 | 4.1016 | 1.7742
SWRI | 96-6-210588-1000 | 159.2667 | 95.24 | 49.9 | 24.9 | 90.5 | 2799 | 193.8 | 70.67 | 34.9 | 108.9 | 1040.3 | 125.1 | 175 | 184.3 | 2.1 | 183.4 | 358.7 | 380.1 | 2189 | 4.7422 | 1.7742
SWRI | 96-6-210588-1000 | 159.2833 | 95.23 | 49.9 | 24.9 | 90.5 | 2801 | 194.07 | 70.41 | 34.9 | 108.9 | 1039.7 | 125.3 | 174.9 | 184.3 | 2.1 | 179.9 | 362.1 | 383.4 | 2189.5 | 4.6953 | 1.7742
SWRI | 96-6-210588-1000 | 159.3 | 95.25 | 49.9 | 24.9 | 90.5 | 2800 | 193.83 | 70.61 | 34.9 | 109 | 1038.5 | 125.3 | 174.5 | 183.9 | 2.1 | 177 | 362.7 | 384.4 | 2188.1 | 4.6328 | 1.7742
SWRI | 96-6-210588-1000 | 159.3167 | 95.24 | 49.9 | 25 | 90.5 | 2799 | 194.06 | 70.46 | 34.9 | 109 | 1041.2 | 125.3 | 175.4 | 184.7 | 2.1 | 180.2 | 362.1 | 384.1 | 2183 | 4.0391 | 1.7742
SWRI | 96-6-210588-1000 | 159.3333 | 95.23 | 49.9 | 24.9 | 90.5 | 2800 | 193.99 | 70.48 | 34.9 | 108.9 | 1039.7 | 125.3 | 175 | 184.4 | 2.1 | 179.3 | 359.3 | 380.5 | 2172 | 4.0391 | 1.7742
SWRI | 96-6-210588-1000 | 159.35 | 95.24 | 49.9 | 24.9 | 90.5 | 2800 | 193.95 | 70.52 | 34.9 | 109 | 1040.4 | 125.3 | 175 | 184.4 | 2 | 170.2 | 359.3 | 380.8 | 2173.4 | 4.3672 | 1.7742
SWRI | 96-6-210588-1000 | 159.3667 | 95.23 | 49.8 | 24.9 | 90.4 | 2801 | 194.02 | 70.47 | 34.9 | 108.9 | 1038.8 | 125.3 | 174.6 | 184 | 2 | 177 | 359.4 | 381.2 | 2176.3 | 4.0391 | 1.7742
SWRI | 96-6-210588-1000 | 159.3833 | 95.25 | 49.8 | 24.8 | 90.5 | 2800 | 193.99 | 70.53 | 34.9 | 109 | 1039.7 | 125.3 | 174.6 | 184 | 2 | 180.2 | 358.9 | 380.6 | 2173.2 | 3.9297 | 1.7742
SWRI | 96-6-210588-1000 | 159.4 | 95.25 | 49.8 | 24.8 | 90.6 | 2800 | 194 | 70.46 | 34.9 | 108.9 | 1040.2 | 125.4 | 174.9 | 184.3 | 2 | 175.1 | 362.4 | 384.2 | 2171.3 | 4.8047 | 1.7742
SWRI | 96-6-210588-1000 | 159.4167 | 95.23 | 49.8 | 24.8 | 90.6 | 2799 | 194.11 | 70.46 | 34.9 | 109 | 1041.4 | 125.3 | 175.2 | 184.6 | 2.1 | 181.9 | 362.3 | 384 | 2173.5 | 4.6562 | 1.7742
SWRI | 96-6-210588-1000 | 159.4333 | 95.24 | 49.8 | 24.8 | 90.4 | 2800 | 194.1 | 70.51 | 34.9 | 108.9 | 1039.9 | 125.3 | 174.9 | 184.3 | 2 | 177.1 | 362.1 | 383.6 | 2164.6 | 4.0859 | 1.7742
SWRI | 96-6-210588-1000 | 159.45 | 95.25 | 49.8 | 24.7 | 90.4 | 2800 | 194.02 | 70.47 | 34.9 | 109 | 1040.5 | 125.3 | 175 | 184.4 | 2 | 179.2 | 358 | 379.6 | 2170 | 4.0391 | 1.7742
SWRI | 96-6-210588-1000 | 159.4667 | 95.26 | 49.8 | 24.6 | 90.4 | 2799 | 193.94 | 70.5 | 34.9 | 109 | 1040.9 | 125.3 | 174.9 | 184.3 | 2.1 | 181.3 | 358.9 | 380.3 | 2162.8 | 3.9531 | 1.7742
SWRI | 96-6-210588-1000 | 159.4833 | 95.27 | 49.7 | 24.6 | 90.5 | 2800 | 193.94 | 70.52 | 34.9 | 109 | 1040.5 | 125.3 | 175 | 184.3 | 2.1 | 181.5 | 358 | 379.5 | 2156.3 | 4.8516 | 1.7742
SWRI | 96-6-210588-1000 | 159.5 | 95.25 | 49.7 | 24.6 | 90.6 | 2801 | 194.12 | 70.47 | 34.9 | 109 | 1040.9 | 125.4 | 174.9 | 184.3 | 2.1 | 183.2 | 358.6 | 379.8 | 2151.8 | 4.875 | 1.7742
SWRI | 96-6-210588-1000 | 159.5167 | 95.26 | 49.7 | 24.7 | 90.5 | 2801 | 194 | 70.51 | 34.9 | 109 | 1039.8 | 125.5 | 174.7 | 184.1 | 2.1 | 181.1 | 361.6 | 383.3 | 2155.9 | 4.0156 | 1.7742
SWRI | 96-6-210588-1000 | 159.5333 | 95.25 | 49.7 | 24.6 | 90.4 | 2801 | 194.06 | 70.52 | 34.9 | 109 | 1040.5 | 125.4 | 174.8 | 184.2 | 2.1 | 183 | 361.8 | 383.7 | 2147.1 | 4.1719 | 1.7742
SWRI | 96-6-210588-1000 | 159.55 | 95.26 | 49.7 | 24.5 | 90.3 | 2800 | 193.99 | 70.52 | 34.9 | 109 | 1041.4 | 125.4 | 175 | 184.4 | 2.1 | 180.1 | 358.4 | 380 | 2152.1 | 3.9297 | 1.7742
SWRI | 96-6-210588-1000 | 159.5667 | 95.25 | 49.7 | 24.6 | 90.6 | 2801 | 194.16 | 70.48 | 34.9 | 109 | 1041.4 | 125.3 | 175.1 | 184.5 | 2 | 177.6 | 361.4 | 383.2 | 2144.5 | 4.1484 | 1.7742
SWRI | 96-6-210588-1000 | 159.5833 | 95.26 | 49.7 | 24.5 | 90.6 | 2801 | 193.96 | 70.49 | 34.9 | 108.9 | 1040 | 125.3 | 174.9 | 184.3 | 2.1 | 179.7 | 357.7 | 379.5 | 2152.8 | 4.9375 | 1.7742
SWRI | 96-6-210588-1000 | 159.6 | 95.27 | 49.7 | 24.6 | 90.5 | 2800 | 193.97 | 70.55 | 34.9 | 109 | 1039.8 | 125.3 | 174.9 | 184.2 | 2.1 | 177.1 | 361.1 | 382.9 | 2151.9 | 4.7656 | 1.7742
SWRI | 96-6-210588-1000 | 159.6167 | 95.28 | 49.7 | 24.6 | 90.4 | 2800 | 193.98 | 70.54 | 34.9 | 109 | 1039.3 | 125.3 | 174.9 | 184.2 | 2.1 | 185.3 | 362.1 | 383.8 | 2147.9 | 4.2812 | 1.7742
SWRI | 96-6-210588-1000 | 159.6333 | 95.28 | 49.7 | 24.5 | 90.4 | 2801 | 193.98 | 70.51 | 34.9 | 108.9 | 1040.3 | 125.3 | 174.8 | 184.2 | 2.1 | 183.3 | 360.4 | 382 | 2135.9 | 4.0156 | 1.7742
SWRI | 96-6-210588-1000 | 159.65 | 95.28 | 49.7 | 24.5 | 90.6 | 2800 | 194 | 70.52 | 34.9 | 109 | 1039.3 | 125.2 | 174.8 | 184.2 | 2.1 | 181.3 | 358.9 | 380.3 | 2137.5 | 3.9922 | 1.7742
SWRI | 96-6-210588-1000 | 159.6667 | 95.27 | 49.7 | 24.5 | 90.7 | 2799 | 193.73 | 70.63 | 34.9 | 109 | 1039.7 | 125.4 | 174.9 | 184.2 | 2.1 | 181.5 | 359.3 | 380.4 | 2135.8 | 4.1016 | 1.7742
SWRI | 96-6-210588-1000 | 159.6833 | 95.27 | 49.6 | 24.4 | 90.5 | 2800 | 194.12 | 70.48 | 34.9 | 109 | 1040.6 | 125.3 | 175.2 | 184.5 | 2.1 | 177.4 | 363 | 384.9 | 2125.3 | 4.125 | 1.7742
SWRI | 96-6-210588-1000 | 159.7 | 95.28 | 49.6 | 24.5 | 90.3 | 2800 | 193.9 | 70.52 | 34.9 | 109 | 1038.8 | 125.3 | 174.7 | 184 | 2.1 | 181.3 | 359.6 | 381.1 | 2125.9 | 4.8984 | 1.7742
SWRI | 96-6-210588-1000 | 159.7167 | 95.27 | 49.6 | 24.5 | 90.5 | 2799 | 193.97 | 70.47 | 34.9 | 108.9 | 1041.1 | 125.3 | 175.1 | 184.5 | 2.1 | 181.3 | 363 | 384.7 | 2129.1 | 4.0625 | 1.7742
SWRI | 96-6-210588-1000 | 159.7333 | 95.28 | 49.6 | 24.6 | 90.7 | 2800 | 193.88 | 70.51 | 34.9 | 109 | 1039.6 | 125.3 | 174.9 | 184.3 | 2.1 | 181 | 361.7 | 383.1 | 2135.2 | 4.6562 | 1.7742
SWRI | 96-6-210588-1000 | 159.75 | 95.29 | 49.7 | 24.7 | 90.6 | 2801 | 194.01 | 70.48 | 34.9 | 109 | 1038.2 | 125.4 | 174.8 | 184.1 | 2.1 | 185.4 | 362.6 | 384.2 | 2125.2 | 4.2344 | 1.7742
SWRI | 96-6-210588-1000 | 159.7667 | 95.29 | 49.8 | 24.8 | 90.4 | 2803 | 193.99 | 70.51 | 34.9 | 109 | 1039.7 | 125.3 | 174.6 | 184 | 2.1 | 177 | 363.7 | 385.3 | 2124.9 | 4.2188 | 1.7742
SWRI | 96-6-210588-1000 | 159.7833 | 95.28 | 49.9 | 24.9 | 90.4 | 2800 | 194.01 | 70.49 | 34.9 | 109 | 1040 | 125.2 | 175 | 184.3 | 2.1 | 180.9 | 359 | 380.6 | 2121.3 | 3.9766 | 1.7742
SWRI | 96-6-210588-1000 | 159.8 | 95.28 | 49.9 | 25.1 | 90.6 | 2800 | 193.87 | 70.48 | 34.9 | 108.9 | 1039.3 | 125.2 | 175 | 184.3 | 2.1 | 181.3 | 359.3 | 381 | 2115.5 | 5.1562 | 1.7742
SWRI | 96-6-210588-1000 | 159.8167 | 95.29 | 50 | 25.2 | 90.6 | 2800 | 193.89 | 70.53 | 34.9 | 109 | 1038.4 | 125.2 | 175 | 184.3 | 2.1 | 175.4 | 356.9 | 378.5 | 2117.9 | 4.7656 | 1.7742
SWRI | 96-6-210588-1000 | 159.8333 | 95.3 | 50 | 25.3 | 90.5 | 2800 | 193.96 | 70.53 | 34.9 | 109 | 1038.3 | 125.3 | 174.9 | 184.3 | 2.1 | 183.1 | 362.1 | 384 | 2121.2 | 4.6562 | 1.7742
SWRI | 96-6-210588-1000 | 159.85 | 95.3 | 50 | 25.3 | 90.4 | 2801 | 194.05 | 70.48 | 34.9 | 109 | 1039.6 | 125.2 | 174.9 | 184.2 | 2.1 | 175.1 | 362.9 | 384.5 | 2116.3 | 4.4375 | 1.7742
SWRI | 96-6-210588-1000 | 159.8667 | 95.29 | 50 | 25.3 | 90.4 | 2802 | 193.99 | 70.52 | 34.9 | 108.9 | 1039.3 | 125.3 | 174.7 | 184.1 | 2.1 | 179.3 | 358.3 | 379.8 | 2114.2 | 4.3047 | 1.7742
SWRI | 96-6-210588-1000 | 159.8833 | 95.27 | 50.1 | 25.4 | 90.6 | 2800 | 194.06 | 70.47 | 34.9 | 109 | 1038.9 | 125.3 | 175.1 | 184.5 | 2.1 | 181.3 | 358.4 | 380.1 | 2119.2 | 4.3672 | 1.7742
SWRI | 96-6-210588-1000 | 159.9 | 95.28 | 50.1 | 25.5 | 90.7 | 2800 | 193.99 | 70.49 | 34.9 | 109 | 1039.9 | 125.3 | 175.2 | 184.6 | 2.1 | 183.3 | 361.7 | 383.3 | 2119 | 4.1953 | 1.7742
SWRI | 96-6-210588-1000 | 159.9167 | 95.28 | 50.1 | 25.5 | 90.5 | 2800 | 193.98 | 70.56 | 34.9 | 109 | 1039.1 | 125.2 | 175 | 184.4 | 2.1 | 175.2 | 358.5 | 379.8 | 2123.6 | 4.8516 | 1.7742
SWRI | 96-6-210588-1000 | 159.9333 | 95.28 | 50.1 | 25.6 | 90.3 | 2800 | 193.95 | 70.49 | 34.9 | 109 | 1038.9 | 125.3 | 175.1 | 184.4 | 2.1 | 178.9 | 363 | 384.5 | 2120.1 | 4.0625 | 1.7742
SWRI | 96-6-210588-1000 | 159.95 | 95.28 | 50.1 | 25.7 | 90.5 | 2800 | 194.06 | 70.44 | 34.9 | 109 | 1040.2 | 125.3 | 175.2 | 184.5 | 2.1 | 181.4 | 362.9 | 384.3 | 2109.9 | 4.4531 | 1.7742
SWRI | 96-6-210588-1000 | 159.9667 | 95.29 | 50.1 | 25.6 | 90.6 | 2800 | 194.08 | 70.46 | 34.9 | 109 | 1040.3 | 125.3 | 175.3 | 184.6 | 2.1 | 177.8 | 359.3 | 380.6 | 2112.5 | 4.6953 | 1.7742
SWRI | 96-6-210588-1000 | 159.9833 | 95.31 | 50.1 | 25.6 | 90.6 | 2800 | 194.01 | 70.49 | 34.9 | 109.1 | 1038.8 | 125.5 | 174.9 | 184.3 | 2.1 | 181.4 | 358 | 379.3 | 2108.3 | 4.0859 | 1.7742
SWRI | 96-6-210588-1000 | 160 | 95.31 | 50.1 | 25.6 | 90.4 | 2800 | 194.04 | 70.47 | 34.9 | 109 | 1038.4 | 125.3 | 175 | 184.4 | 2.1 | 181 | 358.9 | 380.3 | 2106.5 | 4.2578 | 1.7742
SWRI | 96-6-210588-1000 | 160.0167 | 95.3 | 50.1 | 25.6 | 90.3 | 2799 | 193.96 | 70.53 | 34.9 | 109 | 1039.3 | 125.3 | 175.1 | 184.5 | 2.1 | 180.7 | 360.9 | 382.4 | 2102.6 | 4.1016 | 1.7742
SWRI | 96-6-210588-1000 | 160.0333 | 95.3 | 50.1 | 25.6 | 90.6 | 2800 | 194.04 | 70.46 | 34.9 | 109 | 1038.6 | 125.3 | 175.1 | 184.5 | 2.1 | 173.9 | 361.7 | 383.6 | 2093 | 4.8047 | 1.7742
SWRI | 96-6-210588-1000 | 160.05 | 95.31 | 50.1 | 25.7 | 90.7 | 2800 | 193.95 | 70.54 | 34.9 | 109.1 | 1038.3 | 125.3 | 175 | 184.4 | 2.1 | 181.3 | 361.1 | 382.6 | 2103.2 | 5.0078 | 1.7742
SWRI | 96-6-210588-1000 | 160.0667 | 95.3 | 50.1 | 25.8 | 90.5 | 2799 | 194 | 70.5 | 34.9 | 109.1 | 1038.7 | 125.4 | 175.2 | 184.6 | 2.1 | 183 | 361.2 | 382.9 | 2094.3 | 4.0391 | 1.7742
SWRI | 96-6-210588-1000 | 160.0833 | 95.3 | 50.2 | 25.9 | 90.4 | 2799 | 193.96 | 70.49 | 34.9 | 109 | 1039.1 | 125.4 | 175.2 | 184.5 | 2.1 | 175.9 | 360.7 | 382.1 | 2099.5 | 4.0625 | 1.7742
SWRI | 96-6-210588-1000 | 160.1 | 95.3 | 50.2 | 25.9 | 90.4 | 2801 | 194 | 70.45 | 34.9 | 109.1 | 1039.9 | 125.5 | 175.1 | 184.4 | 2.1 | 179.9 | 360.9 | 382.3 | 2102.6 | 4.3281 | 1.7742
SWRI | 96-6-210588-1000 | 160.1167 | 95.31 | 50.2 | 25.8 | 90.5 | 2800 | 193.89 | 70.6 | 34.9 | 109 | 1038.4 | 125.3 | 174.8 | 184.1 | 2.1 | 178.7 | 358.8 | 380.3 | 2102.4 | 4.1953 | 1.7742
SWRI | 96-6-210588-1000 | 160.1333 | 95.32 | 50.1 | 25.6 | 90.5 | 2800 | 194.02 | 70.51 | 35 | 109 | 1038.7 | 125.3 | 175 | 184.3 | 2.1 | 174.5 | 359.1 | 380.7 | 2102 | 4.8281 | 1.7742
SWRI | 96-6-210588-1000 | 160.15 | 95.32 | 50.1 | 25.3 | 90.5 | 2800 | 193.98 | 70.52 | 34.9 | 109.1 | 1039.3 | 125.4 | 175 | 184.4 | 2.1 | 180.3 | 358.6 | 380 | 2096.7 | 4.0391 | 1.7742
SWRI | 96-6-210588-1000 | 160.1667 | 95.33 | 50 | 25.2 | 90.5 | 2801 | 194.02 | 70.46 | 34.9 | 109 | 1038.7 | 125.3 | 174.7 | 184.1 | 2.1 | 178 | 361 | 382.8 | 2097.3 | 4.3672 | 1.7742
SWRI | 96-6-210588-1000 | 160.1833 | 95.33 | 50 | 25 | 90.5 | 2800 | 194.06 | 70.52 | 34.9 | 109 | 1038.9 | 125.2 | 175 | 184.4 | 2.1 | 182.9 | 359.4 | 380.9 | 2092.9 | 4.3906 | 1.7742
SWRI | 96-6-210588-1000 | 160.2 | 95.32 | 50 | 25 | 90.5 | 2800 | 194.03 | 70.49 | 35 | 109 | 1039 | 125.3 | 174.8 | 184.1 | 2.1 | 182 | 361.9 | 383.6 | 2097.1 | 4.3906 | 1.7742
SWRI | 96-6-210588-1000 | 160.2167 | 95.32 | 50 | 24.9 | 90.5 | 2800 | 193.97 | 70.49 | 34.9 | 109 | 1038.9 | 125.2 | 175 | 184.3 | 2.1 | 178.5 | 359.8 | 381.1 | 2093.1 | 4.0625 | 1.7742
SWRI | 96-6-210588-1000 | 160.2333 | 95.31 | 49.9 | 24.9 | 90.5 | 2800 | 194.02 | 70.52 | 34.9 | 109 | 1039.2 | 125.3 | 175 | 184.4 | 2.1 | 177.2 | 358 | 379.6 | 2085.8 | 4.6797 | 1.7742
SWRI | 96-6-210588-1000 | 160.25 | 95.32 | 49.9 | 24.8 | 90.5 | 2800 | 193.99 | 70.55 | 34.9 | 109 | 1038.2 | 125.3 | 174.9 | 184.2 | 2.1 | 183.4 | 363.9 | 385.6 | 2091.1 | 4.3047 | 1.7742
SWRI | 96-6-210588-1000 | 160.2667 | 95.32 | 49.9 | 24.8 | 90.5 | 2798 | 193.97 | 70.5 | 34.9 | 109 | 1039.6 | 125.3 | 175.2 | 184.5 | 2.1 | 179.3 | 361.9 | 383.6 | 2088.2 | 3.9922 | 1.7742
SWRI | 96-6-210588-1000 | 160.2833 | 95.32 | 49.9 | 24.7 | 90.5 | 2800 | 193.96 | 70.47 | 34.9 | 109 | 1039.7 | 125.4 | 175 | 184.4 | 2.1 | 180.2 | 361.1 | 382.5 | 2086.5 | 4.2812 | 1.7742
SWRI | 96-6-210588-1000 | 160.3 | 95.32 | 49.9 | 24.7 | 90.5 | 2800 | 194.09 | 70.52 | 34.9 | 109 | 1038.8 | 125.3 | 175 | 184.4 | 2.1 | 177.9 | 363.1 | 384.9 | 2091.4 | 4.3281 | 1.7742
SWRI | 96-6-210588-1000 | 160.3167 | 95.31 | 49.9 | 24.7 | 90.5 | 2799 | 194.06 | 70.47 | 34.9 | 109 | 1039.3 | 125.4 | 175.1 | 184.4 | 2.1 | 180.3 | 359.4 | 381.1 | 2092 | 4.6797 | 1.7742
SWRI | 96-6-210588-1000 | 160.3333 | 95.32 | 49.9 | 24.6 | 90.5 | 2801 | 194.11 | 70.47 | 34.9 | 108.9 | 1038.8 | 125.3 | 174.8 | 184.1 | 2.1 | 177.2 | 362.8 | 384 | 2082.1 | 4.8984 | 1.7742
SWRI | 96-6-210588-1000 | 160.35 | 95.33 | 49.8 | 24.6 | 90.5 | 2800 | 193.98 | 70.5 | 34.9 | 109 | 1039.3 | 125.3 | 174.7 | 184 | 2.1 | 183.5 | 360.4 | 381.7 | 2087.1 | 4.1953 | 1.7742
SWRI | 96-6-210588-1000 | 160.3667 | 95.3 | 49.8 | 24.6 | 90.4 | 2800 | 194.04 | 70.49 | 34.9 | 109 | 1038.9 | 125.3 | 175 | 184.3 | 2.1 | 178.8 | 359.3 | 380.7 | 2089.5 | 3.9922 | 1.7742
SWRI | 96-6-210588-1000 | 160.3833 | 95.33 | 49.9 | 24.6 | 90.5 | 2801 | 194.07 | 70.46 | 34.9 | 109 | 1038.8 | 125.3 | 174.9 | 184.3 | 2.1 | 181.2 | 358.8 | 380.2 | 2090.4 | 4.8281 | 1.7742
SWRI | 96-6-210588-1000 | 160.4 | 95.33 | 49.8 | 24.5 | 90.5 | 2800 | 193.94 | 70.54 | 34.9 | 109 | 1038.9 | 125.2 | 175 | 184.3 | 2.1 | 181.4 | 358.7 | 380.5 | 2081.4 | 4.1016 | 1.7742
SWRI | 96-6-210588-1000 | 160.4167 | 95.34 | 49.8 | 24.4 | 90.5 | 2800 | 193.92 | 70.52 | 34.9 | 109 | 1039.8 | 125.3 | 174.9 | 184.3 | 2.1 | 182.7 | 358.9 | 380.3 | 2072.3 | 4.8047 | 1.7742
SWRI | 96-6-210588-1000 | 160.4333 | 95.32 | 49.8 | 24.4 | 90.5 | 2799 | 194.06 | 70.44 | 34.9 | 109 | 1040.1 | 125.3 | 175.3 | 184.6 | 2.1 | 180.5 | 362.3 | 384.2 | 2081.4 | 4.1719 | 1.7742
SWRI | 96-6-210588-1000 | 160.45 | 95.32 | 49.8 | 24.4 | 90.5 | 2799 | 193.96 | 70.52 | 35 | 109 | 1039.1 | 125.4 | 175 | 184.4 | 2.1 | 182.9 | 362.5 | 384.1 | 2084.1 | 4.4766 | 1.7742
SWRI | 96-6-210588-1000 | 160.4667 | 95.32 | 49.8 | 24.4 | 90.5 | 2800 | 193.91 | 70.56 | 34.9 | 109 | 1039.1 | 125.2 | 175.1 | 184.4 | 2.1 | 181.2 | 360.6 | 382.2 | 2079.2 | 4.1719 | 1.7742
SWRI | 96-6-210588-1000 | 160.4833 | 95.33 | 49.8 | 24.3 | 90.5 | 2800 | 193.97 | 70.48 | 34.9 | 109 | 1039.7 | 125.3 | 175.1 | 184.4 | 2.1 | 183.5 | 361.8 | 383 | 2077.7 | 4.1484 | 1.7742
SWRI | 96-6-210588-1000 | 160.5 | 95.33 | 49.9 | 24.3 | 90.5 | 2800 | 194.07 | 70.47 | 34.9 | 109 | 1039.8 | 125.3 | 175.1 | 184.5 | 2.1 | 183.2 | 358.9 | 380.4 | 2075.8 | 3.9297 | 1.7742
SWRI | 96-6-210588-1000 | 160.5167 | 95.33 | 50 | 24.3 | 90.5 | 2800 | 193.86 | 70.56 | 34.9 | 108.9 | 1037.8 | 125.2 | 174.7 | 184 | 2.1 | 183.2 | 362.6 | 384.2 | 2067.1 | 4.7656 | 1.7742
SWRI | 96-6-210588-1000 | 160.5333 | 95.32 | 50 | 24.3 | 90.5 | 2801 | 194.21 | 70.46 | 34.9 | 109 | 1039 | 125.2 | 175.2 | 184.5 | 2.2 | 185.6 | 360.3 | 382 | 2061.4 | 4.0625 | 1.7742
SWRI | 96-6-210588-1000 | 160.55 | 95.33 | 50 | 24.2 | 90.4 | 2801 | 194.06 | 70.47 | 34.9 | 109 | 1039 | 125.3 | 174.8 | 184.2 | 2.1 | 185.3 | 360.3 | 382 | 2062 | 4.0156 | 1.7742
SWRI | 96-6-210588-1000 | 160.5667 | 95.33 | 50 | 24.3 | 90.5 | 2801 | 193.99 | 70.49 | 35 | 109 | 1038.3 | 125.3 | 174.9 | 184.2 | 2.1 | 178.9 | 360.2 | 381.7 | 2065.6 | 4.2344 | 1.7742
SWRI | 96-6-210588-1000 | 160.5833 | 95.31 | 50 | 24.3 | 90.6 | 2800 | 194.07 | 70.46 | 34.9 | 109 | 1039.8 | 125.5 | 175.4 | 184.7 | 2.1 | 184.9 | 359 | 380.4 | 2067.5 | 3.9297 | 1.7742
SWRI | 96-6-210588-1000 | 160.6 | 95.32 | 50 | 24.5 | 90.5 | 2800 | 194.09 | 70.41 | 34.9 | 109 | 1039.5 | 125.4 | 175 | 184.3 | 2.1 | 181.2 | 360.4 | 382.1 | 2067.2 | 4.1953 | 1.7742
SWRI | 96-6-210588-1000 | 160.6167 | 95.29 | 50 | 24.6 | 90.4 | 2800 | 194.02 | 70.47 | 34.9 | 109 | 1038 | 125.4 | 175.2 | 184.5 | 2.1 | 179.4 | 357.8 | 379.4 | 2059.8 | 4.0625 | 1.7742
SWRI | 96-6-210588-1000 | 160.6333 | 95.31 | 50.1 | 24.8 | 90.5 | 2801 | 194.13 | 70.55 | 34.9 | 109 | 1037.9 | 125.4 | 175 | 184.4 | 2 | 179.4 | 361.3 | 383.1 | 2056.6 | 4.0625 | 1.7742
SWRI | 96-6-210588-1000 | 160.65 | 95.31 | 50.1 | 24.9 | 90.4 | 2800 | 194.02 | 70.48 | 35 | 108.9 | 1039 | 125.3 | 175.2 | 184.5 | 2.1 | 174.9 | 357.8 | 379.5 | 2058.8 | 4.5234 | 1.7742
SWRI | 96-6-210588-1000 | 160.6667 | 95.32 | 50.1 | 25.1 | 90.5 | 2799 | 194 | 70.49 | 35 | 109 | 1038.8 | 125.3 | 175.3 | 184.6 | 2 | 175.4 | 362.1 | 383.9 | 2060.4 | 4.3672 | 1.7742
SWRI | 96-6-210588-1000 | 160.6833 | 95.33 | 50.1 | 25.2 | 90.6 | 2800 | 193.88 | 70.54 | 35 | 109 | 1037.8 | 125.4 | 174.9 | 184.3 | 2 | 173.1 | 357.8 | 379.4 | 2059 | 4.0156 | 1.7742
SWRI | 96-6-210588-1000 | 160.7 | 95.32 | 50.2 | 25.5 | 90.6 | 2800 | 193.95 | 70.56 | 34.9 | 109 | 1037.9 | 125.3 | 175.2 | 184.5 | 2 | 173.1 | 358.6 | 380.3 | 2051.2 | 4.3281 | 1.7742
SWRI | 96-6-210588-1000 | 160.7167 | 95.31 | 50.2 | 25.5 | 90.6 | 2800 | 194.12 | 70.49 | 35 | 109.1 | 1038.4 | 125.4 | 175.4 | 184.8 | 2 | 175.2 | 363.2 | 384.8 | 2062.3 | 4.6953 | 1.7742
SWRI | 96-6-210588-1000 | 160.7333 | 95.3 | 50.3 | 25.6 | 90.4 | 2800 | 194.12 | 70.48 | 35 | 109 | 1038.7 | 125.2 | 175.3 | 184.6 | 2.1 | 181.4 | 361.6 | 383.1 | 2064.8 | 4.6797 | 1.7742
SWRI | 96-6-210588-1000 | 160.75 | 95.3 | 50.2 | 25.6 | 90.3 | 2800 | 194 | 70.47 | 35 | 109 | 1038.2 | 125.3 | 175 | 184.4 | 2.2 | 181 | 362.5 | 384.3 | 2061.5 | 4.3672 | 1.7742
SWRI | 96-6-210588-1000 | 160.7667 | 95.31 | 50.2 | 25.7 | 90.5 | 2800 | 194.05 | 70.47 | 35 | 109 | 1038.9 | 125.3 | 175.1 | 184.5 | 2.1 | 179.4 | 360.2 | 381.7 | 2059.4 | 3.9922 | 1.7742
SWRI | 96-6-210588-1000 | 160.7833 | 95.32 | 50.2 | 25.7 | 90.6 | 2799 | 194.01 | 70.55 | 34.9 | 109 | 1037.9 | 125.3 | 175.1 | 184.5 | 2.1 | 183.6 | 359.6 | 380.9 | 2056.2 | 4.8047 | 1.7742
SWRI | 96-6-210588-1000 | 160.8 | 95.32 | 50.2 | 25.7 | 90.6 | 2802 | 194.04 | 70.56 | 34.9 | 109 | 1037.6 | 125.4 | 174.7 | 184.1 | 2.1 | 181.2 | 359 | 380.5 | 2051.7 | 4.8047 | 1.7742
SWRI | 96-6-210588-1000 | 160.8167 | 95.31 | 50.2 | 25.7 | 90.4 | 2799 | 194.03 | 70.5 | 34.9 | 109 | 1038.7 | 125.4 | 175.3 | 184.6 | 2.2 | 183.4 | 358.1 | 379.8 | 2041.3 | 4.8281 | 1.7742
SWRI | 96-6-210588-1000 | 160.8333 | 95.32 | 50.2 | 25.6 | 90.4 | 2800 | 194.01 | 70.45 | 34.9 | 109 | 1038.1 | 125.4 | 175.1 | 184.5 | 2.1 | 183.3 | 360.3 | 381.9 | 2044.2 | 4.0391 | 1.7742
SWRI | 96-6-210588-1000 | 160.85 | 95.31 | 50.2 | 25.6 | 90.4 | 2799 | 194 | 70.51 | 34.9 | 108.9 | 1038.5 | 125.3 | 175.2 | 184.6 | 2.1 | 181.1 | 364 | 385.9 | 2043.7 | 4.0391 | 1.7742
SWRI | 96-6-210588-1000 | 160.8667 | 95.32 | 50.2 | 25.6 | 90.6 | 2799 | 193.98 | 70.44 | 34.9 | 109 | 1039.1 | 125.3 | 175.4 | 184.7 | 2.2 | 185.5 | 358.4 | 379.7 | 2046.4 | 4.1719 | 1.7742
SWRI | 96-6-210588-1000 | 160.8833 | 95.32 | 50.2 | 25.6 | 90.7 | 2800 | 194.08 | 70.44 | 35 | 109 | 1038.9 | 125.3 | 175.3 | 184.6 | 2.2 | 185.1 | 362.3 | 383.8 | 2033.9 | 4.0156 | 1.7742
SWRI | 96-6-210588-1000 | 160.9 | 95.32 | 50.2 | 25.7 | 90.5 | 2800 | 194.03 | 70.51 | 34.9 | 109 | 1037.7 | 125.3 | 175.2 | 184.5 | 2.2 | 173.6 | 361.9 | 383.5 | 2037.5 | 4.2344 | 1.7742
SWRI | 96-6-210588-1000 | 160.9167 | 95.33 | 50.2 | 25.8 | 90.3 | 2799 | 193.95 | 70.53 | 35 | 109 | 1037.7 | 125.3 | 175.2 | 184.5 | 2.2 | 183.5 | 358.3 | 379.7 | 2040 | 4.9844 | 1.7742
SWRI | 96-6-210588-1000 | 160.9333 | 95.34 | 50.2 | 25.7 | 90.5 | 2800 | 193.94 | 70.51 | 35 | 109 | 1038.1 | 125.3 | 175 | 184.3 | 2.2 | 175.7 | 363.1 | 384.8 | 2036.2 | 4.6562 | 1.7742
SWRI | 96-6-210588-1000 | 160.95 | 95.33 | 50.2 | 25.6 | 90.7 | 2800 | 194.07 | 70.46 | 35 | 109 | 1037.9 | 125.4 | 175 | 184.3 | 2.2 | 177.8 | 362.4 | 384.3 | 2031.8 | 4.2578 | 1.7742
SWRI | 96-6-210588-1000 | 160.9667 | 95.34 | 50.2 | 25.4 | 90.5 | 2801 | 193.94 | 70.5 | 35 | 109 | 1037.4 | 125.3 | 174.7 | 184 | 2.2 | 187 | 361.7 | 383.7 | 2029.9 | 4.0156 | 1.7742
SWRI | 96-6-210588-1000 | 160.9833 | 95.34 | 50.1 | 25.3 | 90.4 | 2801 | 193.98 | 70.54 | 35 | 109 | 1037.6 | 125.3 | 174.9 | 184.3 | 2.2 | 182.9 | 358.9 | 380.5 | 2028.7 | 4.8047 | 1.7742
SWRI | 96-6-210588-1000 | 161 | 95.33 | 50.1 | 25.1 | 90.4 | 2799 | 194.09 | 70.47 | 35 | 109 | 1039.2 | 125.3 | 175.2 | 184.5 | 2.2 | 184.2 | 359.2 | 380.7 | 2036 | 3.9531 | 1.7742
SWRI | 96-6-210588-1000 | 161.0167 | 95.33 | 50.1 | 25 | 90.5 | 2800 | 194.09 | 70.46 | 35 | 109.1 | 1039.9 | 125.3 | 175.3 | 184.6 | 2.2 | 183.4 | 363.9 | 385.8 | 2024.5 | 4.6953 | 1.7742
SWRI | 96-6-210588-1000 | 161.0333 | 95.33 | 50 | 24.8 | 90.6 | 2801 | 193.99 | 70.51 | 35 | 109 | 1039.3 | 125.3 | 174.9 | 184.2 | 2.2 | 187.7 | 359 | 380.7 | 2036 | 4.8047 | 1.7742
SWRI | 96-6-210588-1000 | 161.05 | 95.33 | 50 | 24.7 | 90.6 | 2800 | 194 | 70.5 | 35 | 109.1 | 1040.2 | 125.3 | 175.3 | 184.7 | 2.2 | 184.1 | 358.4 | 380.2 | 2033.9 | 4.6797 | 1.7742
SWRI | 96-6-210588-1000 | 161.0667 | 95.34 | 50 | 24.6 | 90.4 | 2800 | 193.92 | 70.46 | 35 | 109 | 1039.8 | 125.4 | 174.9 | 184.2 | 2.1 | 181.1 | 360 | 381.6 | 2038.1 | 4.3047 | 1.7742
SWRI | 96-6-210588-1000 | 161.0833 | 95.33 | 50 | 24.6 | 90.4 | 2799 | 194.01 | 70.49 | 35 | 109 | 1038.9 | 125.3 | 175.2 | 184.5 | 2.1 | 180.7 | 362.9 | 384.4 | 2038.2 | 4.1953 | 1.7742
SWRI | 96-6-210588-1000 | 161.1 | 95.34 | 49.9 | 24.5 | 90.5 | 2800 | 193.99 | 70.51 | 34.9 | 109 | 1039.6 | 125.4 | 175.2 | 184.5 | 2.1 | 180.2 | 358.8 | 380.4 | 2037 | 4.1953 | 1.7742
SWRI | 96-6-210588-1000 | 161.1167 | 95.33 | 49.9 | 24.5 | 90.6 | 2801 | 194.01 | 70.48 | 34.9 | 108.9 | 1038.9 | 125.4 | 174.9 | 184.2 | 2.1 | 183.4 | 363.2 | 385 | 2039.3 | 4.8047 | 1.7742
SWRI | 96-6-210588-1000 | 161.1333 | 95.33 | 49.9 | 24.5 | 90.6 | 2799 | 194.11 | 70.46 | 34.9 | 109 | 1039.4 | 125.3 | 175.5 | 184.8 | 2.2 | 181.3 | 359.2 | 380.8 | 2040.8 | 4.9375 | 1.7742
SWRI | 96-6-210588-1000 | 161.15 | 95.32 | 49.9 | 24.5 | 90.5 | 2800 | 193.95 | 70.56 | 34.9 | 109 | 1037.9 | 125.3 | 174.9 | 184.2 | 2.1 | 186.6 | 362.7 | 384.2 | 2028.5 | 4.0156 | 1.7742
SWRI | 96-6-210588-1000 | 161.1667 | 95.34 | 49.9 | 24.5 | 90.3 | 2800 | 193.91 | 70.53 | 34.9 | 109 | 1037.9 | 125.3 | 175 | 184.3 | 2.1 | 178.3 | 360 | 381.7 | 2026.7 | 4.1016 | 1.7742
SWRI | 96-6-210588-1000 | 161.1833 | 95.35 | 49.9 | 24.5 | 90.4 | 2799 | 194.01 | 70.48 | 35 | 108.9 | 1039.2 | 125.2 | 175.3 | 184.6 | 2.1 | 182.7 | 363 | 384.7 | 2031.4 | 4.4531 | 1.7742
SWRI | 96-6-210588-1000 | 161.2 | 95.33 | 49.9 | 24.5 | 90.6 | 2799 | 193.98 | 70.5 | 35 | 109 | 1038.5 | 125.4 | 175.3 | 184.5 | 2.2 | 179.1 | 361.3 | 382.6 | 2025.6 | 4.1719 | 1.7742
SWRI | 96-6-210588-1000 | 161.2167 | 95.32 | 49.9 | 24.5 | 90.6 | 2801 | 193.99 | 70.53 | 35 | 109 | 1037.5 | 125.5 | 174.8 | 184.1 | 2.1 | 173.9 | 359.7 | 381.3 | 2027.8 | 3.9297 | 1.7742
SWRI | 96-6-210588-1000 | 161.2333 | 95.35 | 49.9 | 24.5 | 90.4 | 2799 | 193.93 | 70.49 | 34.9 | 109 | 1038.8 | 125.4 | 175.2 | 184.5 | 2.1 | 180.4 | 362.8 | 384.4 | 2038.3 | 4.0859 | 1.7742
SWRI | 96-6-210588-1000 | 161.25 | 95.34 | 49.9 | 24.4 | 90.4 | 2799 | 193.81 | 70.55 | 35 | 109 | 1038.8 | 125.3 | 175.1 | 184.4 | 2.2 | 180.3 | 362.3 | 384 | 2031.7 | 4.6797 | 1.7742
SWRI | 96-6-210588-1000 | 161.2667 | 95.34 | 49.9 | 24.5 | 90.4 | 2800 | 194.13 | 70.47 | 35 | 109 | 1039.6 | 125.4 | 175.3 | 184.6 | 2.1 | 177.4 | 363.1 | 384.8 | 2035.5 | 4.1484 | 1.7742
SWRI | 96-6-210588-1000 | 161.2833 | 95.34 | 49.9 | 24.5 | 90.6 | 2799 | 194.08 | 70.5 | 35 | 109 | 1039.1 | 125.3 | 175.2 | 184.5 | 2.2 | 186.3 | 360.8 | 382.7 | 2037.1 | 4.1484 | 1.7742
SWRI | 96-6-210588-1000 | 161.3 | 95.34 | 49.9 | 24.4 | 90.7 | 2801 | 193.81 | 70.55 | 35 | 109 | 1038.7 | 125.4 | 174.7 | 184 | 2.2 | 182.1 | 362.9 | 384.9 | 2030.3 | 4.0859 | 1.7742
SWRI | 96-6-210588-1000 | 161.3167 | 95.3 | 49.9 | 24.4 | 90.4 | 2800 | 194.02 | 70.47 | 35 | 109 | 1039.7 | 125.4 | 175.3 | 184.6 | 2.2 | 182.9 | 362.5 | 384.2 | 2026.3 | 4.8281 | 1.7742
SWRI | 96-6-210588-1000 | 161.3333 | 95.34 | 49.9 | 24.4 | 90.3 | 2801 | 193.96 | 70.5 | 35 | 109 | 1038.2 | 125.4 | 174.9 | 184.2 | 2.2 | 174.3 | 360.2 | 381.8 | 2024.4 | 4.6797 | 1.7742
SWRI | 96-6-210588-1000 | 161.35 | 95.34 | 49.9 | 24.4 | 90.6 | 2801 | 194.03 | 70.49 | 35 | 109 | 1039.1 | 125.2 | 174.9 | 184.3 | 2.2 | 179.3 | 359.4 | 380.7 | 2029 | 4.1016 | 1.7742
SWRI | 96-6-210588-1000 | 161.3667 | 95.34 | 49.9 | 24.5 | 90.7 | 2801 | 193.95 | 70.48 | 35 | 109 | 1039.7 | 125.3 | 175.2 | 184.5 | 2.1 | 183.6 | 359.7 | 381.3 | 2018 | 5.0938 | 1.7742
SWRI | 96-6-210588-1000 | 161.3833 | 95.33 | 49.9 | 24.6 | 90.4 | 2800 | 194.14 | 70.45 | 35 | 109 | 1039.8 | 125.3 | 175.3 | 184.7 | 2.2 | 183.6 | 359.3 | 380.8 | 2026.7 | 3.9062 | 1.7742
SWRI | 96-6-210588-1000 | 161.4 | 95.34 | 49.9 | 24.6 | 90.3 | 2800 | 193.91 | 70.53 | 35 | 109 | 1038.4 | 125.3 | 175.1 | 184.4 | 2.2 | 183.9 | 360.7 | 382.2 | 2026 | 4.6328 | 1.7742
SWRI | 96-6-210588-1000 | 161.4167 | 95.3 | 49.9 | 24.7 | 90.6 | 2800 | 194.05 | 70.48 | 35 | 109 | 1039.3 | 125.4 | 175.2 | 184.6 | 2.1 | 178.9 | 360.3 | 381.7 | 2024.2 | 4.6562 | 1.7742
SWRI | 96-6-210588-1000 | 161.4333 | 95.34 | 49.9 | 24.8 | 90.7 | 2801 | 193.92 | 70.53 | 35 | 109 | 1037.7 | 125.4 | 174.9 | 184.2 | 2.2 | 183.6 | 361.5 | 383.1 | 2026.1 | 4.0625 | 1.7742
SWRI | 96-6-210588-1000 | 161.45 | 95.34 | 50 | 25 | 90.5 | 2800 | 194.09 | 70.51 | 35 | 109 | 1039.2 | 125.3 | 175.2 | 184.5 | 2.2 | 175.6 | 362.1 | 383.7 | 2030.6 | 3.9297 | 1.7742
SWRI | 96-6-210588-1000 | 161.4667 | 95.34 | 50 | 25.1 | 90.3 | 2799 | 194.19 | 70.46 | 35 | 109 | 1040 | 125.3 | 175.6 | 185 | 2.1 | 178.9 | 362.8 | 384.4 | 2026.8 | 4.0391 | 1.7742
SWRI | 96-6-210588-1000 | 161.4833 | 95.35 | 50 | 25.1 | 90.5 | 2800 | 193.91 | 70.48 | 35 | 109 | 1038 | 125.4 | 175.1 | 184.4 | 2.2 | 187.2 | 358.6 | 380.2 | 2018.1 | 4.6562 | 1.7742
SWRI | 96-6-210588-1000 | 161.5 | 95.34 | 50 | 25.2 | 90.7 | 2800 | 194.08 | 70.48 | 34.9 | 109 | 1039.6 | 125.5 | 175.3 | 184.7 | 2.1 | 177.3 | 359.9 | 381.5 | 2005.6 | 3.9531 | 1.7742
SWRI | 96-6-210588-1000 | 161.5167 | 95.35 | 50 | 25.3 | 90.5 | 2799 | 194.04 | 70.53 | 34.9 | 109 | 1037.6 | 125.4 | 175.2 | 184.5 | 2.2 | 181.5 | 360 | 381.5 | 2013.8 | 4.125 | 1.7742
SWRI | 96-6-210588-1000 | 161.5333 | 95.36 | 50 | 25.3 | 90.3 | 2799 | 193.94 | 70.55 | 34.9 | 109 | 1038.2 | 125.2 | 174.9 | 184.3 | 2.1 | 181.3 | 358.9 | 380.5 | 2009.1 | 3.9531 | 1.7742
SWRI | 96-6-210588-1000 | 161.55 | 95.36 | 50 | 25.4 | 90.5 | 2799 | 193.98 | 70.45 | 34.9 | 109 | 1039.6 | 125.4 | 175.4 | 184.8 | 2.2 | 181.7 | 363 | 384.7 | 2012.1 | 4.1953 | 1.7742
SWRI | 96-6-210588-1000 | 161.5667 | 95.37 | 50 | 25.4 | 90.6 | 2800 | 194 | 70.48 | 34.9 | 109 | 1037.9 | 125.3 | 175.2 | 184.5 | 2.1 | 181.2 | 359.5 | 381 | 2011.6 | 4.7656 | 1.7742
SWRI | 96-6-210588-1000 | 161.5833 | 95.37 | 50 | 25.4 | 90.7 | 2800 | 194.05 | 70.45 | 35 | 109 | 1039 | 125.3 | 175.2 | 184.5 | 2.1 | 181.5 | 362.7 | 384.4 | 2010.5 | 4.3672 | 1.7742
SWRI | 96-6-210588-1000 | 161.6 | 95.37 | 50 | 25.4 | 90.4 | 2800 | 194.08 | 70.48 | 34.9 | 109 | 1039.2 | 125.3 | 175.1 | 184.4 | 2.2 | 183.4 | 362.1 | 383.9 | 2000.9 | 4.2812 | 1.7742
SWRI | 96-6-210588-1000 | 161.6167 | 95.37 | 50 | 25.4 | 90.3 | 2801 | 193.99 | 70.55 | 34.9 | 109 | 1037.9 | 125.3 | 174.8 | 184.1 | 2.1 | 177.4 | 361.2 | 383 | 2002.4 | 4.9844 | 1.7742
SWRI | 96-6-210588-1000 | 161.6333 | 95.37 | 50 | 25.4 | 90.6 | 2799 | 194.1 | 70.48 | 34.9 | 109 | 1040 | 125.4 | 175.5 | 184.8 | 2.2 | 187.7 | 359.4 | 380.9 | 1998 | 3.9297 | 1.7742
SWRI | 96-6-210588-1000 | 161.65 | 95.36 | 50 | 25.4 | 90.7 | 2800 | 194.09 | 70.46 | 34.9 | 108.9 | 1039.5 | 125.4 | 175.3 | 184.7 | 2.2 | 185.6 | 362.4 | 384.2 | 1992.9 | 4.8047 | 1.7742
SWRI | 96-6-210588-1000 | 161.6667 | 95.38 | 50 | 25.5 | 90.5 | 2800 | 193.98 | 70.55 | 35 | 109 | 1038.3 | 125.4 | 175 | 184.3 | 2.2 | 185.6 | 359.2 | 380.5 | 1993.4 | 4.3047 | 1.7742
SWRI | 96-6-210588-1000 | 161.6833 | 95.39 | 50 | 25.5 | 90.3 | 2800 | 193.93 | 70.53 | 34.9 | 109 | 1038.4 | 125.4 | 174.9 | 184.2 | 2.2 | 181.5 | 362.9 | 384.7 | 1992.5 | 4.3281 | 1.7742
SWRI | 96-6-210588-1000 | 161.7 | 95.38 | 50.1 | 25.5 | 90.5 | 2801 | 194.01 | 70.48 | 34.9 | 109 | 1038.3 | 125.2 | 174.9 | 184.2 | 2.2 | 179.3 | 361 | 382.5 | 1994.1 | 4.0391 | 1.7742
SWRI | 96-6-210588-1000 | 161.7167 | 95.38 | 50.1 | 25.5 | 90.6 | 2801 | 194.06 | 70.5 | 34.9 | 109 | 1037.9 | 125.4 | 175 | 184.4 | 2.2 | 187.4 | 363.4 | 384.9 | 1988 | 3.8828 | 1.7742
SWRI | 96-6-210588-1000 | 161.7333 | 95.39 | 50 | 25.5 | 90.6 | 2800 | 194.06 | 70.46 | 34.9 | 109 | 1038.7 | 125.4 | 175.2 | 184.5 | 2.2 | 181.6 | 361 | 382.8 | 1993.8 | 4.7656 | 1.7742
SWRI | 96-6-210588-1000 | 161.75 | 95.39 | 50 | 25.5 | 90.4 | 2800 | 193.97 | 70.5 | 34.9 | 109 | 1037.9 | 125.4 | 175.2 | 184.5 | 2.2 | 185.5 | 359.9 | 381.2 | 1998.2 | 4.4375 | 1.7742
SWRI | 96-6-210588-1000 | 161.7667 | 95.4 | 50 | 25.6 | 90.4 | 2801 | 194.04 | 70.54 | 35 | 109 | 1037.9 | 125.3 | 175 | 184.4 | 2.1 | 177.5 | 359.9 | 381.3 | 2002.4 | 4.0156 | 1.7742
SWRI | 96-6-210588-1000 | 161.7833 | 95.4 | 50.1 | 25.6 | 90.6 | 2800 | 193.9 | 70.52 | 35 | 109 | 1037.9 | 125.3 | 174.9 | 184.2 | 2.1 | 183.3 | 358.8 | 380.3 | 1998.9 | 3.9297 | 1.7742
SWRI | 96-6-210588-1000 | 161.8 | 95.4 | 50.1 | 25.7 | 90.6 | 2801 | 194.06 | 70.46 | 35 | 108.9 | 1038.6 | 125.4 | 175.1 | 184.4 | 2.1 | 184.7 | 363 | 384.8 | 1994.7 | 4.0391 | 1.7742
SWRI | 96-6-210588-1000 | 161.8167 | 95.4 | 50.1 | 25.7 | 90.4 | 2799 | 193.93 | 70.56 | 35 | 109 | 1037.3 | 125.4 | 175.1 | 184.4 | 2.1 | 175.6 | 362 | 383.6 | 1987.4 | 4.2344 | 1.7742
SWRI | 96-6-210588-1000 | 161.8333 | 95.39 | 50.1 | 25.7 | 90.4 | 2800 | 194.05 | 70.49 | 34.9 | 109 | 1038 | 125.4 | 175.3 | 184.6 | 2.2 | 183 | 362.1 | 383.8 | 1987.9 | 4.9844 | 1.7742
SWRI | 96-6-210588-1000 | 161.85 | 95.4 | 50.1 | 25.5 | 90.4 | 2799 | 194.09 | 70.48 | 35 | 109 | 1037.9 | 125.3 | 175.4 | 184.7 | 2.1 | 183.4 | 359.7 | 381.2 | 1986 | 4.0391 | 1.7742
SWRI | 96-6-210588-1000 | 161.8667 | 95.41 | 50 | 25.3 | 90.6 | 2799 | 193.89 | 70.55 | 35 | 109 | 1037.3 | 125.4 | 174.9 | 184.2 | 2.1 | 182.1 | 363.5 | 385.2 | 1982.2 | 4.1016 | 1.7742
SWRI | 96-6-210588-1000 | 161.8833 | 95.41 | 50 | 25.2 | 90.7 | 2800 | 194 | 70.51 | 35 | 109 | 1038.2 | 125.4 | 175.2 | 184.6 | 2.1 | 181.3 | 359 | 380.6 | 1982.6 | 4.3672 | 1.7742
SWRI | 96-6-210588-1000 | 161.9 | 95.4 | 50 | 25 | 90.4 | 2800 | 194.13 | 70.46 | 35 | 109.1 | 1038.9 | 125.4 | 175.3 | 184.6 | 2.2 | 183.3 | 360.2 | 381.9 | 1982.5 | 4.2578 | 1.7742
SWRI | 96-6-210588-1000 | 161.9167 | 95.42 | 50 | 24.9 | 90.3 | 2799 | 193.87 | 70.58 | 35 | 109 | 1037.5 | 125.4 | 175 | 184.3 | 2.1 | 181.4 | 358.7 | 380.2 | 1976.8 | 4.8984 | 1.7742
SWRI | 96-6-210588-1000 | 161.9333 | 95.41 | 50 | 24.9 | 90.6 | 2800 | 193.99 | 70.49 | 35 | 109 | 1037.9 | 125.4 | 175.1 | 184.4 | 2.2 | 179.7 | 360.4 | 382.2 | 1983 | 4.6562 | 1.7742
SWRI | 96-6-210588-1000 | 161.95 | 95.41 | 49.9 | 24.8 | 90.7 | 2801 | 194.03 | 70.49 | 35 | 109.1 | 1038 | 125.4 | 175 | 184.3 | 2.1 | 179.3 | 361.2 | 383.2 | 1985.8 | 3.9766 | 1.7742
SWRI | 96-6-210588-1000 | 161.9667 | 95.42 | 49.9 | 24.7 | 90.4 | 2800 | 193.99 | 70.49 | 35 | 109 | 1037.7 | 125.4 | 174.8 | 184.1 | 2.1 | 181.3 | 363.2 | 385.1 | 1977.6 | 4.2188 | 1.7742
SWRI | 96-6-210588-1000 | 161.9833 | 95.42 | 49.9 | 24.7 | 90.3 | 2799 | 193.97 | 70.5 | 35 | 109 | 1038.5 | 125.5 | 175.2 | 184.6 | 2.1 | 185.9 | 359.2 | 380.9 | 1982.4 | 4.1016 | 1.7742
SWRI | 96-6-210588-1000 | 162 | 95.41 | 49.9 | 24.7 | 90.6 | 2799 | 193.94 | 70.47 | 34.9 | 109 | 1038.3 | 125.4 | 175.2 | 184.5 | 2.1 | 181.5 | 361.4 | 383 | 1982.2 | 4.0391 | 1.7742
SWRI | 96-6-210588-1000 | 162.0167 | 95.42 | 49.9 | 24.7 | 90.7 | 2801 | 193.9 | 70.6 | 35 | 109.1 | 1036.7 | 125.5 | 174.8 | 184.1 | 2.1 | 173.8 | 359.7 | 381.2 | 1977.7 | 4.6328 | 1.7742
SWRI | 96-6-210588-1000 | 162.0333 | 95.42 | 49.9 | 24.6 | 90.4 | 2800 | 193.95 | 70.49 | 35 | 109 | 1037.5 | 125.5 | 175 | 184.3 | 2.1 | 175 | 360.3 | 381.7 | 1975.6 | 4.8281 | 1.7742
SWRI | 96-6-210588-1000 | 162.05 | 95.38 | 49.9 | 24.6 | 90.3 | 2801 | 194.03 | 70.49 | 35 | 109 | 1037.8 | 125.4 | 174.9 | 184.2 | 2.1 | 176.2 | 359.8 | 381.4 | 1980.1 | 4.0391 | 1.7742
SWRI | 96-6-210588-1000 | 162.0667 | 95.42 | 49.9 | 24.6 | 90.6 | 2800 | 193.88 | 70.53 | 35 | 109 | 1037 | 125.2 | 175 | 184.3 | 2.1 | 184.1 | 358.9 | 380.5 | 1970.5 | 4.1953 | 1.7742
SWRI | 96-6-210588-1000 | 162.0833 | 95.41 | 49.9 | 24.6 | 90.6 | 2799 | 193.94 | 70.51 | 35 | 109.1 | 1037.9 | 125.4 | 175.2 | 184.5 | 2.1 | 173.8 | 361.6 | 383.5 | 1971.7 | 4.8047 | 1.7742
SWRI | 96-6-210588-1000 | 162.1 | 95.41 | 49.9 | 24.5 | 90.6 | 2800 | 194 | 70.49 | 35 | 109.1 | 1038.7 | 125.4 | 175.2 | 184.5 | 2.1 | 181.4 | 358.7 | 380.2 | 1969 | 4.9375 | 1.7742
SWRI | 96-6-210588-1000 | 162.1167 | 95.41 | 49.9 | 24.5 | 90.4 | 2799 | 194.03 | 70.46 | 35 | 109 | 1038.4 | 125.3 | 175.2 | 184.5 | 2.1 | 181.2 | 362.4 | 384 | 1980 | 4.7656 | 1.7742
SWRI | 96-6-210588-1000 | 162.1333 | 95.43 | 49.9 | 24.5 | 90.4 | 2800 | 194.01 | 70.55 | 35 | 109 | 1037.2 | 125.5 | 174.9 | 184.2 | 2.1 | 181.3 | 363.9 | 385.7 | 1977.5 | 4.3047 | 1.7742
SWRI | 96-6-210588-1000 | 162.15 | 95.42 | 49.9 | 24.4 | 90.4 | 2800 | 194.04 | 70.51 | 35 | 109 | 1037 | 125.4 | 175.1 | 184.5 | 2.1 | 181.3 | 362.4 | 384 | 1969.5 | 4.2188 | 1.7742
SWRI | 96-6-210588-1000 | 162.1667 | 95.42 | 49.9 | 24.5 | 90.6 | 2800 | 193.99 | 70.51 | 35 | 109 | 1037.9 | 125.3 | 175 | 184.3 | 2.1 | 186.6 | 363.2 | 385.2 | 1967.5 | 4.3438 | 1.7742
SWRI | 96-6-210588-1000 | 162.1833 | 95.42 | 49.9 | 24.5 | 90.6 | 2801 | 194 | 70.49 | 35 | 109 | 1037.6 | 125.4 | 175 | 184.3 | 2.1 | 179.7 | 363.3 | 384.9 | 1968.2 | 4.2188 | 1.7742
SWRI | 96-6-210588-1000 | 162.2 | 95.4 | 49.9 | 24.5 | 90.5 | 2799 | 194.08 | 70.48 | 35 | 109 | 1037.6 | 125.4 | 175.5 | 184.8 | 2.2 | 181.7 | 359.8 | 381.2 | 1963.5 | 4.875 | 1.7742
SWRI | 96-6-210588-1000 | 162.2167 | 95.42 | 49.9 | 24.5 | 90.4 | 2799 | 194 | 70.49 | 35 | 109 | 1038.2 | 125.4 | 175.2 | 184.6 | 2.2 | 187.4 | 360.3 | 381.8 | 1955.8 | 4.0859 | 1.7742
SWRI | 96-6-210588-1000 | 162.2333 | 95.39 | 49.9 | 24.4 | 90.4 | 2800 | 194.2 | 70.44 | 35 | 109 | 1039.1 | 125.4 | 175.5 | 184.8 | 2.2 | 181.5 | 359.5 | 381 | 1956.8 | 4.6953 | 1.7742
SWRI | 96-6-210588-1000 | 162.25 | 95.41 | 49.9 | 24.4 | 90.6 | 2800 | 193.93 | 70.58 | 35 | 109 | 1037.1 | 125.5 | 175 | 184.4 | 2.1 | 182.5 | 362 | 383.7 | 1960.3 | 4.4531 | 1.7742
SWRI | 96-6-210588-1000 | 162.2667 | 95.41 | 49.9 | 24.3 | 90.6 | 2800 | 194.02 | 70.51 | 35 | 109.1 | 1038.2 | 125.4 | 175.2 | 184.5 | 2.1 | 180.1 | 359.7 | 381.1 | 1968.1 | 4.8281 | 1.7742
SWRI | 96-6-210588-1000 | 162.2833 | 95.41 | 49.9 | 24.4 | 90.6 | 2800 | 193.97 | 70.47 | 35 | 109 | 1038.7 | 125.5 | 175.4 | 184.7 | 2.1 | 178.1 | 362.4 | 384.1 | 1965.4 | 4.8281 | 1.7742
SWRI | 96-6-210588-1000 | 162.3 | 95.41 | 49.9 | 24.4 | 90.4 | 2801 | 193.95 | 70.54 | 35 | 109 | 1037.6 | 125.4 | 174.9 | 184.2 | 2.1 | 181 | 360.4 | 382.1 | 1963.3 | 4.7891 | 1.7742
SWRI | 96-6-210588-1000 | 162.3167 | 95.41 | 49.9 | 24.5 | 90.4 | 2799 | 193.93 | 70.47 | 35 | 109 | 1037.3 | 125.4 | 175.3 | 184.7 | 2.1 | 180.8 | 363.7 | 385.2 | 1968.4 | 4.9844 | 1.7742
SWRI | 96-6-210588-1000 | 162.3333 | 95.41 | 49.9 | 24.6 | 90.5 | 2800 | 194.01 | 70.49 | 35 | 109 | 1037.8 | 125.4 | 175.2 | 184.5 | 2.1 | 178.6 | 364 | 385.9 | 1958.7 | 4.125 | 1.7742
SWRI | 96-6-210588-1000 | 162.35 | 95.4 | 49.9 | 24.8 | 90.6 | 2800 | 193.99 | 70.48 | 35 | 109.1 | 1037.6 | 125.3 | 175.1 | 184.4 | 2.1 | 182.9 | 359.1 | 380.8 | 1957 | 4.1953 | 1.7742
SWRI | 96-6-210588-1000 | 162.3667 | 95.38 | 50 | 24.9 | 90.6 | 2801 | 193.93 | 70.52 | 35 | 109 | 1037.3 | 125.4 | 175.1 | 184.4 | 2.1 | 181.8 | 360.7 | 382.2 | 1957.6 | 5.0703 | 1.7742
SWRI | 96-6-210588-1000 | 162.3833 | 95.41 | 50 | 25.1 | 90.4 | 2800 | 193.89 | 70.53 | 35 | 109 | 1037.2 | 125.3 | 174.9 | 184.3 | 2.2 | 179.5 | 359.7 | 381 | 1963.9 | 4.9844 | 1.7742
SWRI | 96-6-210588-1000 | 162.4 | 95.41 | 50 | 25.1 | 90.4 | 2800 | 193.99 | 70.55 | 35 | 109 | 1035.5 | 125.4 | 175 | 184.3 | 2.1 | 181.5 | 360.1 | 381.7 | 1958.5 | 4.2578 | 1.7742
SWRI | 96-6-210588-1000 | 162.4167 | 95.4 | 50 | 25.2 | 90.6 | 2801 | 194.01 | 70.56 | 35 | 109 | 1036.4 | 125.4 | 175.1 | 184.5 | 2.1 | 181.3 | 362.3 | 384.2 | 1952.6 | 4.1719 | 1.7742
SWRI | 96-6-210588-1000 | 162.4333 | 95.4 | 50 | 25.3 | 90.6 | 2801 | 194.05 | 70.46 | 35 | 109 | 1038.1 | 125.4 | 175.2 | 184.5 | 2.1 | 182.9 | 361.7 | 383.3 | 1951.9 | 4.1016 | 1.7742
SWRI | 96-6-210588-1000 | 162.45 | 95.4 | 50 | 25.4 | 90.6 | 2799 | 193.86 | 70.5 | 35 | 109.1 | 1037.5 | 125.4 | 175.1 | 184.4 | 2.1 | 187.2 | 359.8 | 381.3 | 1949.2 | 4.125 | 1.7742
SWRI | 96-6-210588-1000 | 162.4667 | 95.39 | 50.1 | 25.4 | 90.3 | 2800 | 194.06 | 70.51 | 35 | 109 | 1036.2 | 125.5 | 175.2 | 184.5 | 2.1 | 185.3 | 358.4 | 380 | 1947 | 4.6953 | 1.7742
SWRI | 96-6-210588-1000 | 162.4833 | 95.41 | 50.1 | 25.4 | 90.4 | 2800 | 194.11 | 70.49 | 35 | 108.9 | 1036.2 | 125.4 | 175.1 | 184.4 | 2.2 | 185.4 | 360.7 | 382.2 | 1947.3 | 4.7188 | 1.7742
SWRI | 96-6-210588-1000 | 162.5 | 95.41 | 50.1 | 25.4 | 90.7 | 2800 | 193.98 | 70.48 | 35 | 109 | 1037 | 125.3 | 175.3 | 184.6 | 2.1 | 183.5 | 362.2 | 383.8 | 1952.6 | 4.0859 | 1.7742
SWRI | 96-6-210588-1000 | 162.5167 | 95.42 | 50.1 | 25.5 | 90.6 | 2800 | 193.97 | 70.49 | 35 | 109 | 1036.5 | 125.4 | 175.1 | 184.4 | 2.1 | 185 | 359.2 | 380.8 | 1944.4 | 3.9766 | 1.7742
SWRI | 96-6-210588-1000 | 162.5333 | 95.41 | 50.1 | 25.5 | 90.4 | 2801 | 193.98 | 70.55 | 35 | 109 | 1035.7 | 125.4 | 175 | 184.3 | 2.1 | 185.5 | 361.5 | 382.7 | 1938.7 | 4.8516 | 1.7742
SWRI | 96-6-210588-1000 | 162.55 | 95.41 | 50.1 | 25.5 | 90.4 | 2800 | 194.04 | 70.46 | 35 | 109 | 1037.2 | 125.3 | 175.3 | 184.7 | 2.1 | 181.3 | 359.4 | 381 | 1936.7 | 4.8984 | 1.7742
SWRI | 96-6-210588-1000 | 162.5667 | 95.4 | 50.1 | 25.5 | 90.6 | 2799 | 194.07 | 70.47 | 35 | 109 | 1036.9 | 125.4 | 175.4 | 184.8 | 2.1 | 181 | 360.3 | 381.8 | 1937.2 | 4.2812 | 1.7742
SWRI | 96-6-210588-1000 | 162.5833 | 95.39 | 50.1 | 25.6 | 90.7 | 2800 | 193.97 | 70.53 | 35 | 109 | 1036 | 125.4 | 175.2 | 184.5 | 2.1 | 181.4 | 362.2 | 384 | 1941.6 | 4.1016 | 1.7742
SWRI | 96-6-210588-1000 | 162.6 | 95.4 | 50.1 | 25.6 | 90.4 | 2799 | 193.92 | 70.55 | 35 | 109 | 1035.6 | 125.5 | 175.3 | 184.6 | 2.1 | 181.3 | 363.6 | 385.4 | 1938.1 | 4.6562 | 1.7742
SWRI | 96-6-210588-1000 | 162.6167 | 95.41 | 50.1 | 25.5 | 90.3 | 2799 | 193.92 | 70.52 | 35 | 109 | 1036 | 125.3 | 175.3 | 184.6 | 2.1 | 179.3 | 363.2 | 384.9 | 1937.3 | 4.3047 | 1.7742
SWRI | 96-6-210588-1000 | 162.6333 | 95.4 | 50.1 | 25.6 | 90.6 | 2800 | 193.86 | 70.56 | 35 | 109 | 1034.9 | 125.4 | 175 | 184.3 | 2.1 | 181.1 | 358.9 | 380.4 | 1941.7 | 4.6328 | 1.7742
SWRI | 96-6-210588-1000 | 162.65 | 95.41 | 50.1 | 25.7 | 90.7 | 2801 | 193.96 | 70.53 | 35 | 109.1 | 1035.8 | 125.4 | 175.2 | 184.5 | 2.1 | 183.3 | 363.4 | 385 | 1937.6 | 4.875 | 1.7742
SWRI | 96-6-210588-1000 | 162.6667 | 95.39 | 50.2 | 25.7 | 90.5 | 2800 | 194.14 | 70.4 | 35 | 109.1 | 1037.6 | 125.4 | 175.6 | 185 | 2.1 | 185.5 | 361.9 | 383.5 | 1935.2 | 4.9609 | 1.7742
SWRI | 96-6-210588-1000 | 162.6833 | 95.42 | 50.2 | 25.8 | 90.3 | 2800 | 193.98 | 70.49 | 35 | 109.1 | 1034.9 | 125.6 | 175.1 | 184.4 | 2.1 | 179.7 | 360.2 | 381.7 | 1927.7 | 4.125 | 1.7742
SWRI | 96-6-210588-1000 | 162.7 | 95.41 | 50.2 | 25.8 | 90.4 | 2802 | 194.18 | 70.42 | 35 | 109.1 | 1036.3 | 125.4 | 175.1 | 184.5 | 2.2 | 181.3 | 360.8 | 382.3 | 1933 | 4.8984 | 1.7742
SWRI | 96-6-210588-1000 | 162.7167 | 95.4 | 50.1 | 25.7 | 90.7 | 2800 | 194.1 | 70.46 | 35 | 109 | 1036.4 | 125.4 | 175.3 | 184.7 | 2.2 | 181 | 360.4 | 382.2 | 1922 | 4.9375 | 1.7742
SWRI | 96-6-210588-1000 | 162.7333 | 95.41 | 50.1 | 25.6 | 90.5 | 2800 | 194.06 | 70.5 | 35 | 109 | 1035.3 | 125.6 | 175.2 | 184.5 | 2.1 | 183.5 | 360.8 | 382.5 | 1927 | 4.0391 | 1.7742
SWRI | 96-6-210588-1000 | 162.75 | 95.4 | 50.1 | 25.4 | 90.4 | 2799 | 194.09 | 70.45 | 35 | 109 | 1037.7 | 125.3 | 175.6 | 185 | 2.1 | 181.2 | 363.8 | 385.7 | 1926.3 | 3.9922 | 1.7742
SWRI | 96-6-210588-1000 | 162.7667 | 95.42 | 50.1 | 25.1 | 90.3 | 2800 | 194.09 | 70.43 | 35 | 109 | 1036 | 125.4 | 175.4 | 184.7 | 2.1 | 181.3 | 363 | 384.9 | 1931.5 | 4.0391 | 1.7742
SWRI | 96-6-210588-1000 | 162.7833 | 95.42 | 50 | 25 | 90.6 | 2800 | 193.82 | 70.55 | 35 | 109 | 1035.9 | 125.4 | 175 | 184.4 | 2.1 | 179.6 | 363.3 | 385 | 1933 | 4.5703 | 1.7742
SWRI | 96-6-210588-1000 | 162.8 | 95.41 | 50 | 24.9 | 90.7 | 2801 | 194.08 | 70.44 | 35 | 109.1 | 1037 | 125.6 | 175.3 | 184.7 | 2.1 | 180.6 | 362 | 384 | 1933.5 | 4.9375 | 1.7742
SWRI | 96-6-210588-1000 | 162.8167 | 95.41 | 50 | 24.8 | 90.5 | 2801 | 194.17 | 70.49 | 35 | 109.1 | 1036.1 | 125.7 | 175.3 | 184.6 | 2.2 | 179.8 | 363.1 | 384.9 | 1922.5 | 4.8047 | 1.7742
SWRI | 96-6-210588-1000 | 162.8333 | 95.42 | 50 | 24.8 | 90.3 | 2799 | 194 | 70.48 | 35 | 109 | 1036.5 | 125.4 | 175.5 | 184.8 | 2.2 | 180 | 362.7 | 384.6 | 1916.2 | 4.125 | 1.7742
SWRI | 96-6-210588-1000 | 162.85 | 95.43 | 50 | 24.7 | 90.6 | 2800 | 193.93 | 70.53 | 35 | 109 | 1036.5 | 125.4 | 175.2 | 184.5 | 2.1 | 180.5 | 360.8 | 382.7 | 1920.7 | 4.3438 | 1.7742
SWRI | 96-6-210588-1000 | 162.8667 | 95.41 | 49.9 | 24.6 | 90.7 | 2800 | 194.05 | 70.46 | 35 | 109 | 1036.8 | 125.4 | 175.4 | 184.7 | 2.2 | 181.4 | 361.3 | 383.3 | 1917 | 4.2812 | 1.7742
SWRI | 96-6-210588-1000 | 162.8833 | 95.42 | 49.9 | 24.5 | 90.4 | 2801 | 193.96 | 70.54 | 35 | 109 | 1036.4 | 125.7 | 175.3 | 184.6 | 2.1 | 180.4 | 362.3 | 384.1 | 1911.5 | 4.3672 | 1.7742
SWRI | 96-6-210588-1000 | 162.9 | 95.41 | 49.9 | 24.6 | 90.3 | 2800 | 194 | 70.45 | 35 | 108.9 | 1036.5 | 125.3 | 175.2 | 184.5 | 2.1 | 179 | 361 | 382.4 | 1919.7 | 4.0391 | 1.7742
SWRI | 96-6-210588-1000 | 162.9167 | 95.41 | 49.9 | 24.6 | 90.6 | 2800 | 194 | 70.47 | 35 | 109 | 1036.3 | 125.1 | 175.3 | 184.6 | 2.1 | 179.3 | 362 | 383.7 | 1911.3 | 4.1016 | 1.7742
SWRI | 96-6-210588-1000 | 162.9333 | 95.42 | 49.9 | 24.5 | 90.6 | 2801 | 193.94 | 70.57 | 35 | 109 | 1035.4 | 125.3 | 174.7 | 184 | 2.1 | 179.7 | 364.1 | 385.8 | 1911.5 | 4.0859 | 1.7742
SWRI | 96-6-210588-1000 | 162.95 | 95.41 | 49.9 | 24.4 | 90.4 | 2800 | 194.13 | 70.45 | 35 | 108.9 | 1036.3 | 125.5 | 175.2 | 184.6 | 2.1 | 180.1 | 362.6 | 384.2 | 1912.5 | 4.2578 | 1.7742
SWRI | 96-6-210588-1000 | 162.9667 | 95.42 | 49.9 | 24.4 | 90.3 | 2799 | 193.82 | 70.6 | 35 | 109 | 1035.4 | 125.3 | 175.1 | 184.4 | 2.1 | 180.5 | 361.6 | 383.4 | 1917.5 | 4.0156 | 1.7742
SWRI | 96-6-210588-1000 | 162.9833 | 95.42 | 49.8 | 24.4 | 90.6 | 2799 | 193.94 | 70.47 | 35 | 108.9 | 1036.2 | 125.2 | 175.4 | 184.7 | 2.1 | 172.4 | 361.1 | 382.8 | 1914.3 | 5.0078 | 1.7742
SWRI | 96-6-210588-1000 | 163 | 95.43 | 49.8 | 24.3 | 90.7 | 2800 | 194 | 70.56 | 35 | 108.9 | 1036.5 | 125.3 | 175.2 | 184.5 | 2.1 | 181.4 | 363.8 | 385.2 | 1919.4 | 4.6328 | 1.7742
SWRI | 96-6-210588-1000 | 163.0167 | 95.42 | 49.9 | 24.3 | 90.5 | 2799 | 194.04 | 70.42 | 34.9 | 109 | 1037.9 | 125.1 | 175.6 | 184.9 | 2.2 | 176.1 | 361.5 | 383.2 | 1913.9 | 4.3672 | 1.7742
SWRI | 96-6-210588-1000 | 163.0333 | 95.42 | 49.8 | 24.3 | 90.3 | 2799 | 194.06 | 70.49 | 35 | 109 | 1036.3 | 125.5 | 175.4 | 184.7 | 2.1 | 182.3 | 359.4 | 381.1 | 1908.6 | 4.3047 | 1.7742
SWRI | 96-6-210588-1000 | 163.05 | 95.42 | 49.8 | 24.4 | 90.5 | 2800 | 193.99 | 70.51 | 35 | 108.9 | 1036.9 | 125.6 | 175.2 | 184.5 | 2.1 | 185.6 | 360.8 | 382.6 | 1906.9 | 4.1016 | 1.7742
SWRI | 96-6-210588-1000 | 163.0667 | 95.43 | 49.9 | 24.4 | 90.7 | 2801 | 194.06 | 70.45 | 35 | 109 | 1038.3 | 125.3 | 175.3 | 184.7 | 2.1 | 183.2 | 361.1 | 382.6 | 1900.4 | 3.9062 | 1.7742
SWRI | 96-6-210588-1000 | 163.0833 | 95.45 | 49.8 | 24.4 | 90.4 | 2800 | 193.9 | 70.56 | 35 | 109 | 1035.3 | 125.2 | 174.8 | 184.2 | 2.1 | 182.1 | 361.5 | 383.1 | 1899.1 | 4.7656 | 1.7742
SWRI | 96-6-210588-1000 | 163.1 | 95.42 | 49.8 | 24.4 | 90.3 | 2801 | 194.1 | 70.45 | 35 | 108.9 | 1037.4 | 125.3 | 175.2 | 184.6 | 2.2 | 184.8 | 363 | 384.8 | 1902.7 | 4.2812 | 1.7742
SWRI | 96-6-210588-1000 | 163.1167 | 95.43 | 49.8 | 24.4 | 90.6 | 2800 | 193.98 | 70.46 | 35 | 108.9 | 1037.7 | 125.2 | 175.2 | 184.5 | 2.2 | 184.5 | 362.8 | 384.3 | 1899.6 | 4.6562 | 1.7742
SWRI | 96-6-210588-1000 | 163.1333 | 95.44 | 49.8 | 24.4 | 90.7 | 2800 | 194 | 70.46 | 35 | 109 | 1036.2 | 125.1 | 175.2 | 184.5 | 2.2 | 185.4 | 360.9 | 382.7 | 1895.6 | 4.0391 | 1.7742
SWRI | 96-6-210588-1000 | 163.15 | 95.43 | 49.8 | 24.5 | 90.5 | 2801 | 194.05 | 70.48 | 35 | 109 | 1037.8 | 125.3 | 175.4 | 184.8 | 2.2 | 182.1 | 359.7 | 381.5 | 1899.3 | 4.0391 | 1.7742
SWRI | 96-6-210588-1000 | 163.1667 | 95.42 | 49.9 | 24.7 | 90.3 | 2799 | 194.05 | 70.43 | 35 | 108.9 | 1036.3 | 125.5 | 175.4 | 184.8 | 2.1 | 183.3 | 359.8 | 381.6 | 1900.5 | 3.9531 | 1.7742
SWRI | 96-6-210588-1000 | 163.1833 | 95.42 | 49.9 | 24.9 | 90.6 | 2800 | 194.07 | 70.46 | 35 | 108.9 | 1036.9 | 125.4 | 175.3 | 184.7 | 2.2 | 182.2 | 362.5 | 384.3 | 1894.7 | 4.8281 | 1.7742
SWRI | 96-6-210588-1000 | 163.2 | 95.43 | 49.9 | 25.1 | 90.7 | 2801 | 194.02 | 70.5 | 34.9 | 109 | 1036.1 | 125.2 | 175.3 | 184.6 | 2.2 | 180.6 | 361.2 | 382.8 | 1893.3 | 4.6328 | 1.7742
SWRI | 96-6-210588-1000 | 163.2167 | 95.42 | 50 | 25.2 | 90.5 | 2800 | 194.07 | 70.5 | 34.9 | 108.9 | 1037.3 | 125.5 | 175.6 | 184.9 | 2.2 | 183.2 | 365.1 | 386.8 | 1891 | 4.0859 | 1.7742
SWRI | 96-6-210588-1000 | 163.2333 | 95.43 | 50 | 25.3 | 90.4 | 2800 | 194.11 | 70.47 | 35 | 108.9 | 1036.3 | 125.3 | 175.5 | 184.8 | 2.1 | 179.8 | 361.9 | 383.5 | 1888.6 | 4.1953 | 1.7742
SWRI | 96-6-210588-1000 | 163.25 | 95.44 | 50 | 25.5 | 90.4 | 2799 | 193.93 | 70.46 | 35 | 108.9 | 1035.7 | 125.5 | 175.2 | 184.5 | 2.1 | 179.7 | 360 | 381.5 | 1892.9 | 4.1953 | 1.7742
SWRI | 96-6-210588-1000 | 163.2667 | 95.42 | 50 | 25.5 | 90.7 | 2799 | 193.92 | 70.47 | 35 | 108.9 | 1036.5 | 125.3 | 175.3 | 184.7 | 2.1 | 183 | 360.7 | 382.1 | 1895.2 | 5.1562 | 1.7742
SWRI | 96-6-210588-1000 | 163.2833 | 95.44 | 50 | 25.6 | 90.6 | 2800 | 193.98 | 70.53 | 35 | 109 | 1035.8 | 125.4 | 175.1 | 184.4 | 2.1 | 179.4 | 359.9 | 381.5 | 1891.3 | 4.8047 | 1.7742
SWRI | 96-6-210588-1000 | 163.3 | 95.44 | 50 | 25.3 | 90.3 | 2801 | 193.97 | 70.49 | 35 | 109 | 1036.4 | 125.4 | 175.1 | 184.4 | 2.1 | 176.6 | 359.4 | 380.9 | 1894.6 | 5.0312 | 1.7742
SWRI | 96-6-210588-1000 | 163.3167 | 95.42 | 50 | 25.5 | 90.4 | 2800 | 194.08 | 70.49 | 35 | 108.9 | 1035.6 | 125.4 | 175.1 | 184.5 | 2.2 | 183.5 | 362.7 | 384.6 | 1889.8 | 4.0859 | 1.7742
SWRI | 96-6-210588-1000 | 163.3333 | 95.43 | 50 | 25.6 | 90.7 | 2800 | 194.04 | 70.47 | 35 | 109 | 1036.6 | 125.3 | 175.4 | 184.7 | 2.2 | 187.3 | 362.7 | 384.2 | 1888.7 | 4.2188 | 1.7742
SWRI | 96-6-210588-1000 | 163.35 | 95.43 | 50 | 25.7 | 90.6 | 2801 | 194.09 | 70.48 | 35 | 109 | 1036 | 125.4 | 175.2 | 184.5 | 2.1 | 180.8 | 362.5 | 384.4 | 1886 | 4.3906 | 1.7742
SWRI | 96-6-210588-1000 | 163.3667 | 95.43 | 50.1 | 25.8 | 90.5 | 2800 | 193.92 | 70.56 | 35 | 109 | 1035.4 | 125.4 | 175.1 | 184.5 | 2.2 | 187.6 | 362.9 | 384.8 | 1886.5 | 4.1719 | 1.7742
SWRI | 96-6-210588-1000 | 163.3833 | 95.43 | 50.1 | 25.8 | 90.3 | 2801 | 194.02 | 70.48 | 35 | 109 | 1035.7 | 125.6 | 175.2 | 184.5 | 2.2 | 183.3 | 362.8 | 384.6 | 1881.1 | 4.8281 | 1.7742
SWRI | 96-6-210588-1000 | 163.4 | 95.42 | 50.1 | 25.8 | 90.5 | 2801 | 194.01 | 70.52 | 35 | 109 | 1034.9 | 125.4 | 175 | 184.4 | 2.2 | 185 | 360.4 | 381.9 | 1880.6 | 4.0391 | 1.7742
SWRI | 96-6-210588-1000 | 163.4167 | 95.42 | 50.1 | 25.8 | 90.6 | 2800 | 194.06 | 70.46 | 35 | 108.9 | 1036.2 | 125.2 | 175.4 | 184.8 | 2.2 | 181.1 | 360.2 | 381.6 | 1886.8 | 4.0625 | 1.7742
SWRI | 96-6-210588-1000 | 163.4333 | 95.42 | 50.1 | 25.9 | 90.6 | 2799 | 193.97 | 70.49 | 35 | 109.1 | 1035.4 | 125.2 | 175.4 | 184.7 | 2.2 | 181 | 358.9 | 380.6 | 1881.9 | 4.3672 | 1.7742
SWRI | 96-6-210588-1000 | 163.45 | 95.43 | 50.1 | 26 | 90.4 | 2801 | 194.1 | 70.51 | 35 | 109 | 1035.8 | 125.4 | 175.3 | 184.6 | 2.2 | 177.5 | 359.5 | 381.2 | 1882.6 | 4.2344 | 1.7742
SWRI | 96-6-210588-1000 | 163.4667 | 95.43 | 50.1 | 25.9 | 90.5 | 2799 | 194.09 | 70.46 | 35 | 109 | 1037 | 125.3 | 175.5 | 184.9 | 2.1 | 179.4 | 362 | 383.2 | 1891.8 | 5.1406 | 1.7742
SWRI | 96-6-210588-1000 | 163.4833 | 95.43 | 50.1 | 25.7 | 90.6 | 2799 | 194.05 | 70.44 | 35 | 109 | 1036.7 | 125.4 | 175.4 | 184.8 | 2.1 | 183.2 | 359.4 | 380.8 | 1892.5 | 4.0391 | 1.7742
SWRI | 96-6-210588-1000 | 163.5 | 95.44 | 50.1 | 25.5 | 90.7 | 2799 | 194.06 | 70.49 | 35.1 | 109 | 1036.3 | 125.5 | 175.4 | 184.8 | 2.1 | 183.4 | 363.9 | 385.5 | 1885.1 | 4.0859 | 1.7742
SWRI | 96-6-210588-1000 | 163.5167 | 95.44 | 50 | 25.3 | 90.5 | 2801 | 194.05 | 70.49 | 35.1 | 109 | 1037 | 125.4 | 175.1 | 184.5 | 2.1 | 181.1 | 359.7 | 381.4 | 1878 | 4.0391 | 1.7742
SWRI | 96-6-210588-1000 | 163.5333 | 95.44 | 50 | 25.1 | 90.4 | 2800 | 193.94 | 70.54 | 35.1 | 109 | 1035.8 | 125.7 | 175.2 | 184.5 | 2.1 | 183.2 | 362.6 | 384.1 | 1883.7 | 4.7656 | 1.7742
SWRI | 96-6-210588-1000 | 163.55 | 95.43 | 50 | 25 | 90.5 | 2799 | 193.99 | 70.46 | 35.1 | 109 | 1037.4 | 125.2 | 175.4 | 184.8 | 2.1 | 181.4 | 361.5 | 382.9 | 1879 | 4.0156 | 1.7742
SWRI | 96-6-210588-1000 | 163.5667 | 95.42 | 49.9 | 24.8 | 90.6 | 2801 | 194.17 | 70.45 | 35 | 109 | 1036.9 | 125.4 | 175.2 | 184.6 | 2.1 | 181.5 | 359.1 | 380.8 | 1885 | 3.9922 | 1.7742
SWRI | 96-6-210588-1000 | 163.5833 | 95.43 | 49.9 | 24.8 | 90.6 | 2801 | 193.93 | 70.58 | 35.1 | 109.1 | 1036 | 125.4 | 175 | 184.4 | 2.1 | 183.5 | 362.5 | 384.3 | 1881.9 | 4.6328 | 1.7742
SWRI | 96-6-210588-1000 | 163.6 | 95.42 | 49.9 | 24.8 | 90.5 | 2800 | 193.91 | 70.59 | 35.1 | 109.1 | 1035.7 | 125.5 | 175 | 184.4 | 2.1 | 181.1 | 361.9 | 383.7 | 1888.6 | 4.125 | 1.7742
SWRI | 96-6-210588-1000 | 163.6167 | 95.44 | 49.9 | 24.7 | 90.3 | 2802 | 193.97 | 70.5 | 35 | 109 | 1036.2 | 125.4 | 174.7 | 184.1 | 2.1 | 181.3 | 360.2 | 381.6 | 1877.9 | 5.0703 | 1.7742
SWRI | 96-6-210588-1000 | 163.6333 | 95.42 | 49.9 | 24.6 | 90.5 | 2800 | 194.05 | 70.47 | 35.1 | 108.9 | 1037.3 | 125.7 | 175.4 | 184.7 | 2.1 | 181.3 | 363 | 384.6 | 1883.6 | 3.9766 | 1.7742
SWRI | 96-6-210588-1000 | 163.65 | 95.41 | 49.9 | 24.6 | 90.6 | 2801 | 194.05 | 70.49 | 35 | 109 | 1036.8 | 125.6 | 175.1 | 184.5 | 2.1 | 181.7 | 362.1 | 383.9 | 1878.5 | 4.6562 | 1.7742
SWRI | 96-6-210588-1000 | 163.6667 | 95.43 | 49.8 | 24.7 | 90.6 | 2801 | 194.06 | 70.44 | 35.1 | 109 | 1036.1 | 125.5 | 175 | 184.3 | 2.1 | 181.1 | 360.2 | 381.9 | 1878.2 | 4.3672 | 1.7742
SWRI | 96-6-210588-1000 | 163.6833 | 95.43 | 49.9 | 24.7 | 90.4 | 2800 | 194.06 | 70.52 | 35.1 | 109 | 1036.5 | 125.4 | 175.2 | 184.6 | 2.1 | 183.1 | 361.8 | 383.9 | 1873.3 | 4.2188 | 1.7742
SWRI | 96-6-210588-1000 | 163.7 | 95.42 | 49.9 | 24.7 | 90.4 | 2801 | 194 | 70.51 | 35.1 | 109 | 1036.8 | 125.3 | 175 | 184.4 | 2.1 | 183.4 | 363 | 385 | 1875.4 | 4.9844 | 1.7742
SWRI | 96-6-210588-1000 | 163.7167 | 95.43 | 49.9 | 24.7 | 90.5 | 2801 | 193.95 | 70.45 | 35.1 | 109 | 1037.5 | 125.2 | 175 | 184.4 | 2.1 | 180.8 | 363.5 | 385.2 | 1871.9 | 3.9922 | 1.7742
SWRI | 96-6-210588-1000 | 163.7333 | 95.43 | 49.9 | 24.7 | 90.6 | 2801 | 194.03 | 70.48 | 35.1 | 109 | 1037.5 | 125.6 | 175.1 | 184.5 | 2.1 | 184.3 | 362.2 | 384 | 1869.5 | 4.8984 | 1.7742
SWRI | 96-6-210588-1000 | 163.75 | 95.44 | 49.9 | 24.7 | 90.6 | 2800 | 193.88 | 70.55 | 35.1 | 109 | 1036.8 | 125.3 | 174.8 | 184.2 | 2.1 | 181.8 | 364.8 | 386.4 | 1876.6 | 4.8047 | 1.7742
SWRI | 96-6-210588-1000 | 163.7667 | 95.43 | 49.9 | 24.6 | 90.5 | 2801 | 194.07 | 70.48 | 35.1 | 109.1 | 1037.1 | 125.3 | 175.1 | 184.4 | 2.1 | 180.7 | 360 | 381.7 | 1880 | 4.0391 | 1.7742
SWRI | 96-6-210588-1000 | 163.7833 | 95.42 | 50 | 24.5 | 90.4 | 2800 | 194.25 | 70.43 | 35.1 | 109 | 1039.3 | 125.4 | 175.5 | 184.9 | 2.1 | 177.5 | 360.7 | 382.3 | 1876.9 | 4.0625 | 1.7742
SWRI | 96-6-210588-1000 | 163.8 | 95.44 | 50.1 | 24.5 | 90.3 | 2800 | 194.06 | 70.51 | 35.1 | 109 | 1036.8 | 125.3 | 175 | 184.3 | 2.1 | 183.4 | 361.9 | 383.6 | 1877.8 | 4.8047 | 1.7742
SWRI | 96-6-210588-1000 | 163.8167 | 95.42 | 50.1 | 24.5 | 90.6 | 2800 | 193.94 | 70.48 | 35.1 | 109 | 1037.9 | 125.3 | 175.1 | 184.4 | 2.1 | 182.1 | 360.4 | 381.8 | 1874.7 | 4.2812 | 1.7742
SWRI | 96-6-210588-1000 | 163.8333 | 95.42 | 50.1 | 24.5 | 90.6 | 2800 | 194.12 | 70.49 | 35 | 109 | 1037.8 | 125.4 | 175.1 | 184.4 | 2.1 | 181.4 | 363 | 384.7 | 1882.3 | 4.875 | 1.7742
SWRI | 96-6-210588-1000 | 163.85 | 95.42 | 50 | 24.5 | 90.5 | 2800 | 194.06 | 70.47 | 35 | 109 | 1037.8 | 125.4 | 175.3 | 184.6 | 2.1 | 181.2 | 361.7 | 383.3 | 1874.5 | 4.0391 | 1.7742
SWRI | 96-6-210588-1000 | 163.8667 | 95.42 | 50 | 24.4 | 90.4 | 2799 | 194.23 | 70.47 | 35 | 109 | 1037.8 | 125.3 | 175.4 | 184.8 | 2.1 | 185.6 | 363.1 | 385 | 1876.4 | 3.9922 | 1.7742
SWRI | 96-6-210588-1000 | 163.8833 | 95.43 | 50 | 24.4 | 90.4 | 2800 | 194.04 | 70.47 | 35 | 109 | 1037.5 | 125.3 | 175.1 | 184.5 | 2.1 | 183.4 | 361.3 | 382.9 | 1870.4 | 4.0156 | 1.7742
SWRI | 96-6-210588-1000 | 163.9 | 95.41 | 50 | 24.4 | 90.6 | 2799 | 194.06 | 70.49 | 35 | 109 | 1037.5 | 125.3 | 175.5 | 184.8 | 2.1 | 179.2 | 362.5 | 384.2 | 1877.5 | 4.8984 | 1.7742
SWRI | 96-6-210588-1000 | 163.9167 | 95.43 | 50 | 24.5 | 90.6 | 2800 | 194.02 | 70.47 | 35 | 109 | 1037.5 | 125.3 | 174.9 | 184.3 | 2.1 | 182.3 | 360 | 381.9 | 1872.5 | 4.8516 | 1.7742
SWRI | 96-6-210588-1000 | 163.9333 | 95.42 | 50 | 24.4 | 90.4 | 2800 | 193.99 | 70.48 | 35 | 109 | 1037.3 | 125.3 | 175.1 | 184.4 | 2.1 | 182.3 | 362.7 | 384.5 | 1870.5 | 4.3672 | 1.7742
SWRI | 96-6-210588-1000 | 163.95 | 95.44 | 50 | 24.4 | 90.3 | 2799 | 193.81 | 70.58 | 35 | 109 | 1036.2 | 125.3 | 175.1 | 184.4 | 2.1 | 178 | 360.9 | 382.6 | 1869.5 | 3.9766 | 1.7742
SWRI | 96-6-210588-1000 | 163.9667 | 95.41 | 50 | 24.5 | 90.5 | 2799 | 194.05 | 70.5 | 35 | 109 | 1037.2 | 125.5 | 175.5 | 184.8 | 2.1 | 181.5 | 363.2 | 384.8 | 1868.1 | 4.2578 | 1.7742
SWRI | 96-6-210588-1000 | 163.9833 | 95.42 | 50 | 24.5 | 90.6 | 2800 | 193.91 | 70.52 | 35 | 109 | 1036.3 | 125.3 | 175.2 | 184.5 | 2.1 | 185.2 | 363.8 | 385.4 | 1869.1 | 4.1719 | 1.7742
SWRI | 96-6-210588-1000 | 164 | 95.43 | 50.1 | 24.6 | 90.6 | 2799 | 194.13 | 70.48 | 35 | 109 | 1036.9 | 125.2 | 175.6 | 184.9 | 2.1 | 172 | 359.4 | 380.8 | 1868.8 | 4.0625 | 1.7742
SWRI | 96-6-210588-1000 | 164.0167 | 95.43 | 50.1 | 24.7 | 90.4 | 2801 | 193.93 | 70.53 | 35 | 109 | 1035.8 | 125.5 | 175 | 184.3 | 2.1 | 182.2 | 361.8 | 383.7 | 1862.3 | 4.125 | 1.7742
SWRI | 96-6-210588-1000 | 164.0333 | 95.43 | 50.1 | 24.9 | 90.4 | 2801 | 194.04 | 70.48 | 35 | 109 | 1037.2 | 125.4 | 175.1 | 184.5 | 2.2 | 180.3 | 360.4 | 382 | 1857.3 | 4.6797 | 1.7742
SWRI | 96-6-210588-1000 | 164.05 | 95.42 | 50.2 | 25.1 | 90.6 | 2800 | 194.06 | 70.47 | 35 | 109 | 1037.2 | 125.4 | 175.3 | 184.6 | 2.2 | 187 | 361.3 | 383 | 1872.2 | 4.1719 | 1.7742
SWRI | 96-6-210588-1000 | 164.0667 | 95.41 | 50.2 | 25.2 | 90.7 | 2801 | 194.2 | 70.43 | 35 | 109 | 1036.6 | 125.4 | 175.3 | 184.6 | 2.1 | 186.8 | 359.9 | 381.7 | 1871 | 4.875 | 1.7742
SWRI | 96-6-210588-1000 | 164.0833 | 95.43 | 50.3 | 25.3 | 90.4 | 2801 | 194.08 | 70.47 | 35 | 109 | 1037 | 125.3 | 175.3 | 184.6 | 2.2 | 183.4 | 364 | 385.6 | 1867.8 | 4.8047 | 1.7742
SWRI | 96-6-210588-1000 | 164.1 | 95.42 | 50.3 | 25.4 | 90.3 | 2800 | 193.93 | 70.54 | 35 | 109 | 1036.1 | 125.2 | 175.1 | 184.4 | 2.1 | 181.5 | 359.9 | 381.6 | 1865.3 | 4.6562 | 1.7742
SWRI | 96-6-210588-1000 | 164.1167 | 95.42 | 50.3 | 25.5 | 90.5 | 2800 | 194.02 | 70.49 | 35.1 | 109 | 1036.6 | 125.6 | 175.4 | 184.7 | 2.2 | 182.6 | 359.4 | 381.1 | 1867.1 | 4.0391 | 1.7742
SWRI | 96-6-210588-1000 | 164.1333 | 95.42 | 50.3 | 25.5 | 90.7 | 2801 | 193.79 | 70.61 | 35.1 | 109.1 | 1035.6 | 125.4 | 174.8 | 184.2 | 2.2 | 183.4 | 362.4 | 383.9 | 1864.6 | 4.2812 | 1.7742
SWRI | 96-6-210588-1000 | 164.15 | 95.41 | 50.3 | 25.6 | 90.6 | 2800 | 194.03 | 70.48 | 35.1 | 109 | 1036.4 | 125.4 | 175.4 | 184.7 | 2.1 | 182.6 | 363.2 | 384.9 | 1857.1 | 4.6562 | 1.7742
SWRI | 96-6-210588-1000 | 164.1667 | 95.4 | 50.3 | 25.6 | 90.4 | 2800 | 194.06 | 70.51 | 35.1 | 109 | 1036.4 | 125.4 | 175.4 | 184.7 | 2.1 | 181.3 | 360.3 | 381.7 | 1863 | 4.8047 | 1.7742
SWRI | 96-6-210588-1000 | 164.1833 | 95.41 | 50.3 | 25.6 | 90.4 | 2800 | 193.95 | 70.5 | 35.1 | 109 | 1036.5 | 125.4 | 175.3 | 184.6 | 2.1 | 182.1 | 359.5 | 381.3 | 1858.3 | 4.8047 | 1.7742
SWRI | 96-6-210588-1000 | 164.2 | 95.4 | 50.3 | 25.6 | 90.7 | 2800 | 193.96 | 70.51 | 35.1 | 109 | 1036.9 | 125.3 | 175.3 | 184.7 | 2.1 | 180.1 | 364 | 385.7 | 1861.1 | 4.0391 | 1.7742
SWRI | 96-6-210588-1000 | 164.2167 | 95.41 | 50.3 | 25.6 | 90.6 | 2800 | 193.98 | 70.47 | 35 | 109 | 1036.8 | 125.4 | 175.3 | 184.6 | 2.1 | 183.3 | 364 | 385.9 | 1857.2 | 4.8047 | 1.7693
SWRI | 96-6-210588-1000 | 164.2333 | 95.42 | 50.3 | 25.6 | 90.4 | 2799 | 193.83 | 70.55 | 35 | 109.1 | 1035.5 | 125.4 | 175.2 | 184.5 | 2.2 | 183.5 | 359.3 | 381.1 | 1866.9 | 4.4531 | 1.7742
SWRI | 96-6-210588-1000 | 164.25 | 95.42 | 50.3 | 25.5 | 90.3 | 2801 | 193.99 | 70.55 | 35 | 109 | 1035.5 | 125.3 | 175 | 184.4 | 2.2 | 183.3 | 362.7 | 384.5 | 1864.1 | 4.3672 | 1.7742
SWRI | 96-6-210588-1000 | 164.2667 | 95.4 | 50.3 | 25.5 | 90.6 | 2800 | 193.97 | 70.53 | 34.9 | 109 | 1036.2 | 125.4 | 175.2 | 184.6 | 2.1 | 185.4 | 359.4 | 381.2 | 1865.6 | 3.9531 | 1.7742
SWRI | 96-6-210588-1000 | 164.2833 | 95.41 | 50.3 | 25.5 | 90.7 | 2799 | 194.01 | 70.44 | 34.9 | 109 | 1037.9 | 125.5 | 175.5 | 184.9 | 2.2 | 187.7 | 359.7 | 381.1 | 1864.3 | 3.9062 | 1.7742
SWRI | 96-6-210588-1000 | 164.3 | 95.42 | 50.2 | 25.4 | 90.4 | 2800 | 193.95 | 70.54 | 34.9 | 109 | 1035.4 | 125.5 | 175 | 184.3 | 2.2 | 185.5 | 364.4 | 386.6 | 1859.7 | 4.8516 | 1.7742
SWRI | 96-6-210588-1000 | 164.3167 | 95.43 | 50.2 | 25.5 | 90.3 | 2799 | 193.96 | 70.53 | 34.9 | 109.1 | 1036.3 | 125.4 | 175.4 | 184.7 | 2.1 | 183.2 | 361 | 382.2 | 1850.7 | 4.0625 | 1.7742
SWRI | 96-6-210588-1000 | 164.3333 | 95.43 | 50.2 | 25.6 | 90.6 | 2799 | 193.97 | 70.52 | 34.9 | 109 | 1035.5 | 125.5 | 175.2 | 184.5 | 2.1 | 181.3 | 361.7 | 383.5 | 1860.6 | 3.9922 | 1.7742
SWRI | 96-6-210588-1000 | 164.35 | 95.41 | 50.2 | 25.5 | 90.7 | 2801 | 194.18 | 70.46 | 34.9 | 109 | 1037.4 | 125.4 | 175.3 | 184.6 | 2.1 | 183 | 361.8 | 383.6 | 1856.8 | 4.125 | 1.7742
SWRI | 96-6-210588-1000 | 164.3667 | 95.43 | 50.2 | 25.5 | 90.5 | 2800 | 194.05 | 70.45 | 34.9 | 109 | 1035.7 | 125.5 | 175.1 | 184.5 | 2.1 | 181.5 | 362.7 | 384.2 | 1851.7 | 4.1016 | 1.7742
SWRI | 96-6-210588-1000 | 164.3833 | 95.42 | 50.2 | 25.4 | 90.3 | 2801 | 194.13 | 70.47 | 34.9 | 108.9 | 1035.9 | 125.5 | 175.1 | 184.5 | 2.1 | 181.2 | 360 | 381.7 | 1855.5 | 3.9766 | 1.7742
SWRI | 96-6-210588-1000 | 164.4 | 95.42 | 50.2 | 25.2 | 90.5 | 2799 | 193.96 | 70.51 | 34.9 | 109 | 1036.6 | 125.2 | 175.4 | 184.7 | 2.1 | 183.4 | 361.7 | 383.4 | 1851.4 | 4.8047 | 1.7742
SWRI | 96-6-210588-1000 | 164.4167 | 95.43 | 50.1 | 25.1 | 90.7 | 2800 | 193.9 | 70.51 | 34.9 | 109 | 1035.4 | 125.3 | 174.9 | 184.2 | 2.1 | 185.7 | 361.1 | 382.7 | 1852.8 | 4.8047 | 1.7742
SWRI | 96-6-210588-1000 | 164.4333 | 95.44 | 50.1 | 25 | 90.5 | 2799 | 193.84 | 70.52 | 34.9 | 109 | 1036.7 | 125.5 | 175.1 | 184.5 | 2.1 | 181.3 | 361.1 | 382.9 | 1860 | 5.1172 | 1.7742
SWRI | 96-6-210588-1000 | 164.45 | 95.43 | 50.1 | 24.9 | 90.3 | 2799 | 194.06 | 70.45 | 34.9 | 109 | 1036.3 | 125.3 | 175.3 | 184.6 | 2.2 | 187.3 | 364.9 | 386.5 | 1860 | 4.0859 | 1.7742
SWRI | 96-6-210588-1000 | 164.4667 | 95.44 | 50 | 24.8 | 90.5 | 2800 | 193.94 | 70.55 | 34.9 | 109 | 1035.4 | 125.3 | 174.9 | 184.3 | 2.2 | 188 | 362.7 | 384.4 | 1850.3 | 4.1719 | 1.7742
SWRI | 96-6-210588-1000 | 164.4833 | 95.43 | 50 | 24.8 | 90.7 | 2800 | 193.9 | 70.54 | 34.9 | 109 | 1035.6 | 125.3 | 174.9 | 184.3 | 2.1 | 183.1 | 359.7 | 381.4 | 1845.6 | 4.3906 | 1.7742
SWRI | 96-6-210588-1000 | 164.5 | 95.44 | 50 | 24.8 | 90.6 | 2799 | 193.95 | 70.52 | 34.9 | 109 | 1035.6 | 125.5 | 175.2 | 184.5 | 2.1 | 185.2 | 363.3 | 384.9 | 1849.3 | 4.3281 | 1.7742
SWRI | 96-6-210588-1000 | 164.5167 | 95.43 | 50 | 24.8 | 90.4 | 2800 | 194.04 | 70.46 | 34.9 | 109 | 1037.4 | 125.4 | 175.4 | 184.8 | 2.1 | 181.4 | 360.7 | 382.2 | 1837.9 | 4.8281 | 1.7742
SWRI | 96-6-210588-1000 | 164.5333 | 95.43 | 50 | 24.8 | 90.3 | 2800 | 193.95 | 70.51 | 34.9 | 109 | 1036.5 | 125.3 | 175.1 | 184.4 | 2.1 | 187.2 | 364.4 | 386.4 | 1836.4 | 4.0859 | 1.7742
SWRI | 96-6-210588-1000 | 164.55 | 95.43 | 50 | 24.7 | 90.5 | 2801 | 194.05 | 70.49 | 34.9 | 109 | 1036.9 | 125.4 | 175.1 | 184.4 | 2.1 | 185.6 | 361.5 | 383.1 | 1833.3 | 4.8047 | 1.7742
SWRI | 96-6-210588-1000 | 164.5667 | 95.43 | 50 | 24.7 | 90.6 | 2800 | 193.84 | 70.54 | 34.9 | 108.9 | 1035.1 | 125.4 | 175.1 | 184.4 | 2.1 | 175.1 | 364.5 | 385.9 | 1838.6 | 4.1016 | 1.7742
SWRI | 96-6-210588-1000 | 164.5833 | 95.44 | 50 | 24.8 | 90.6 | 2800 | 194.04 | 70.5 | 34.9 | 109 | 1035.9 | 125.3 | 175.2 | 184.5 | 2.2 | 181.3 | 362.7 | 384.3 | 1836.5 | 4.3438 | 1.7742
SWRI | 96-6-210588-1000 | 164.6 | 95.44 | 50 | 24.8 | 90.4 | 2800 | 194.04 | 70.49 | 34.9 | 109 | 1036.3 | 125.4 | 175.3 | 184.6 | 2.1 | 185.1 | 361.8 | 383.7 | 1832.3 | 4.9219 | 1.7742
SWRI | 96-6-210588-1000 | 164.6167 | 95.44 | 50 | 24.6 | 90.3 | 2801 | 193.91 | 70.6 | 34.9 | 109 | 1034.8 | 125.4 | 175 | 184.4 | 2.1 | 185.4 | 361.5 | 383.2 | 1828.5 | 4.9609 | 1.7742
SWRI | 96-6-210588-1000 | 164.6333 | 95.43 | 50 | 24.6 | 90.6 | 2799 | 193.96 | 70.52 | 34.9 | 109 | 1036.1 | 125.3 | 175.3 | 184.6 | 2.2 | 181.6 | 364.2 | 385.7 | 1831.5 | 5.0469 | 1.7742
SWRI | 96-6-210588-1000 | 164.65 | 95.45 | 50 | 24.6 | 90.7 | 2799 | 193.91 | 70.64 | 34.9 | 109 | 1035.6 | 125.4 | 175.2 | 184.6 | 2.1 | 183.8 | 363.6 | 385.4 | 1824.8 | 4.2188 | 1.7742
SWRI | 96-6-210588-1000 | 164.6667 | 95.45 | 49.9 | 24.5 | 90.5 | 2800 | 194.02 | 70.46 | 34.9 | 108.9 | 1035.8 | 125.6 | 175.3 | 184.6 | 2.1 | 183.3 | 363.4 | 384.8 | 1827.9 | 4.0156 | 1.7742
SWRI | 96-6-210588-1000 | 164.6833 | 95.46 | 49.9 | 24.5 | 90.4 | 2800 | 193.95 | 70.5 | 34.9 | 109 | 1036.6 | 125.2 | 175.3 | 184.6 | 2.1 | 185.2 | 364 | 385.6 | 1829.1 | 4.4375 | 1.7742
SWRI | 96-6-210588-1000 | 164.7 | 95.46 | 50 | 24.5 | 90.4 | 2800 | 193.96 | 70.45 | 34.9 | 109 | 1036.5 | 125.4 | 175.2 | 184.6 | 2.2 | 184.9 | 361.1 | 382.6 | 1821.8 | 4.1719 | 1.7742
SWRI | 96-6-210588-1000 | 164.7167 | 95.45 | 50 | 24.4 | 90.6 | 2801 | 194 | 70.49 | 34.9 | 109 | 1036.2 | 125.4 | 175.2 | 184.5 | 2.2 | 184.6 | 360 | 381.9 | 1816.4 | 3.9531 | 1.7742
SWRI | 96-6-210588-1000 | 164.7333 | 95.45 | 50 | 24.4 | 90.6 | 2800 | 193.94 | 70.49 | 34.9 | 109 | 1036 | 125.3 | 175.3 | 184.6 | 2.2 | 186.9 | 364.3 | 386 | 1822.7 | 4.8281 | 1.7742
SWRI | 96-6-210588-1000 | 164.75 | 95.45 | 50 | 24.4 | 90.4 | 2800 | 193.94 | 70.51 | 35 | 109 | 1036.3 | 125.5 | 175.4 | 184.7 | 2.2 | 184 | 359.5 | 381.1 | 1825.8 | 4.6328 | 1.7742
SWRI | 96-6-210588-1000 | 164.7667 | 95.45 | 50 | 24.4 | 90.3 | 2800 | 194.14 | 70.47 | 35 | 109 | 1036.1 | 125.1 | 175.4 | 184.8 | 2.2 | 186.6 | 360.1 | 381.8 | 1818.2 | 4.3047 | 1.7742
SWRI | 96-6-210588-1000 | 164.7833 | 95.46 | 50 | 24.5 | 90.6 | 2800 | 193.87 | 70.52 | 34.9 | 109 | 1035.8 | 125.5 | 175.2 | 184.5 | 2.2 | 189.8 | 360.4 | 382 | 1825.7 | 4.0625 | 1.7742
SWRI | 96-6-210588-1000 | 164.8 | 95.44 | 50 | 24.4 | 90.7 | 2801 | 194.07 | 70.42 | 35 | 109 | 1037.8 | 125.4 | 175.4 | 184.8 | 2.1 | 181.3 | 360.3 | 381.8 | 1815.5 | 4.0625 | 1.7742
SWRI | 96-6-210588-1000 | 164.8167 | 95.45 | 49.9 | 24.3 | 90.4 | 2799 | 194.11 | 70.45 | 34.9 | 109 | 1036.7 | 125.4 | 175.5 | 184.8 | 2.2 | 186.7 | 363.1 | 384.9 | 1820 | 3.9297 | 1.7742
SWRI | 96-6-210588-1000 | 164.8333 | 95.45 | 49.9 | 24.3 | 90.4 | 2800 | 193.92 | 70.51 | 34.9 | 109 | 1036.6 | 125.5 | 175.2 | 184.5 | 2.2 | 183.8 | 360 | 381.6 | 1808.2 | 4.8516 | 1.7742
SWRI | 96-6-210588-1000 | 164.85 | 95.45 | 49.9 | 24.4 | 90.7 | 2800 | 193.96 | 70.51 | 34.9 | 109 | 1036.6 | 125.4 | 175 | 184.4 | 2.1 | 177.9 | 359.6 | 381.3 | 1812.3 | 4.0625 | 1.7742
SWRI | 96-6-210588-1000 | 164.8667 | 95.47 | 49.9 | 24.5 | 90.5 | 2800 | 194 | 70.51 | 34.9 | 109 | 1035.6 | 125.4 | 175.2 | 184.5 | 2.1 | 183.6 | 361.9 | 383.8 | 1815.4 | 4.1016 | 1.7742
SWRI | 96-6-210588-1000 | 164.8833 | 95.46 | 49.9 | 24.7 | 90.3 | 2802 | 194.01 | 70.5 | 34.9 | 109 | 1034.6 | 125.3 | 174.6 | 184 | 2.1 | 181.4 | 360.4 | 382 | 1816.1 | 4.8047 | 1.7742
SWRI | 96-6-210588-1000 | 164.9 | 95.45 | 50 | 25 | 90.4 | 2800 | 193.96 | 70.51 | 34.9 | 109 | 1035.9 | 125.3 | 175.3 | 184.6 | 2.1 | 175.8 | 361 | 382.5 | 1811.5 | 4.6328 | 1.7742
SWRI | 96-6-210588-1000 | 164.9167 | 95.44 | 50 | 25.2 | 90.6 | 2800 | 194.07 | 70.46 | 34.9 | 109 | 1035.9 | 125.3 | 175.3 | 184.6 | 2.1 | 185.6 | 363.8 | 385.7 | 1812.4 | 4.2812 | 1.7742
SWRI | 96-6-210588-1000 | 164.9333 | 95.47 | 50 | 25.3 | 90.6 | 2799 | 193.95 | 70.55 | 34.9 | 109 | 1034.5 | 125.3 | 175.1 | 184.5 | 2.1 | 185.8 | 364.9 | 386.9 | 1808.3 | 4.2188 | 1.7742
SWRI | 96-6-210588-1000 | 164.95 | 95.44 | 50.1 | 25.4 | 90.5 | 2800 | 194.05 | 70.48 | 34.9 | 109 | 1035.8 | 125.7 | 175.2 | 184.6 | 2.1 | 177 | 361.2 | 382.8 | 1812.1 | 4.6953 | 1.7742
SWRI | 96-6-210588-1000 | 164.9667 | 95.45 | 50.1 | 25.5 | 90.4 | 2801 | 193.97 | 70.56 | 35 | 109 | 1034.8 | 125.3 | 175.1 | 184.4 | 2.2 | 181.6 | 360.7 | 382.2 | 1808.7 | 4.3047 | 1.7742
SWRI | 96-6-210588-1000 | 164.9833 | 95.45 | 50.1 | 25.5 | 90.3 | 2801 | 194.05 | 70.49 | 34.9 | 109 | 1034.8 | 125.3 | 175.1 | 184.5 | 2.1 | 183.3 | 362.2 | 383.8 | 1812.6 | 4.6953 | 1.7742
SWRI | 96-6-210588-1000 | 165 | 95.45 | 50.1 | 25.5 | 90.6 | 2799 | 193.95 | 70.49 | 35 | 109 | 1036.3 | 125.2 | 175.4 | 184.8 | 2.1 | 185.4 | 361.4 | 382.8 | 1807.5 | 4.0859 | 1.7742
SWRI | 96-6-210588-1000 | 165.0167 | 95.44 | 50.1 | 25.5 | 90.7 | 2800 | 194.02 | 70.47 | 34.9 | 109 | 1035.6 | 125.3 | 175.3 | 184.6 | 2.1 | 186.8 | 359.7 | 381.3 | 1807.8 | 4.0859 | 1.7742
SWRI | 96-6-210588-1000 | 165.0333 | 95.47 | 50.1 | 25.6 | 90.5 | 2799 | 193.92 | 70.56 | 34.9 | 109 | 1035 | 125.7 | 175.3 | 184.7 | 2.2 | 181.9 | 360.5 | 382 | 1806.6 | 4.1719 | 1.7742
SWRI | 96-6-210588-1000 | 165.05 | 95.45 | 50.1 | 25.7 | 90.3 | 2799 | 194 | 70.49 | 34.9 | 109 | 1035.6 | 125.4 | 175.5 | 184.8 | 2.2 | 189.1 | 361.3 | 383 | 1797.1 | 3.8828 | 1.7742
SWRI | 96-6-210588-1000 | 165.0667 | 95.46 | 50.1 | 25.7 | 90.5 | 2800 | 193.99 | 70.5 | 34.9 | 109 | 1034.7 | 125.3 | 175.3 | 184.6 | 2.2 | 188.2 | 363.6 | 385.5 | 1795.9 | 4.4141 | 1.7742
SWRI | 96-6-210588-1000 | 165.0833 | 95.44 | 50.1 | 25.7 | 90.6 | 2800 | 193.95 | 70.55 | 34.9 | 109 | 1035.1 | 125.4 | 175.2 | 184.6 | 2.1 | 183.9 | 362.1 | 384 | 1806.7 | 4.9219 | 1.7742
SWRI | 96-6-210588-1000 | 165.1 | 95.44 | 50.1 | 25.8 | 90.6 | 2801 | 194.09 | 70.4 | 34.9 | 109 | 1035.8 | 125.2 | 175.3 | 184.7 | 2.2 | 185.5 | 360.7 | 382.2 | 1803.1 | 4.0391 | 1.7742
SWRI | 96-6-210588-1000 | 165.1167 | 95.45 | 50.1 | 25.8 | 90.4 | 2801 | 193.88 | 70.51 | 34.9 | 109 | 1035.1 | 125.6 | 175.1 | 184.4 | 2.2 | 191.3 | 360.9 | 382.4 | 1799.5 | 4.6328 | 1.7742
SWRI | 96-6-210588-1000 | 165.1333 | 95.43 | 50.1 | 25.9 | 90.4 | 2800 | 194.1 | 70.46 | 35 | 109 | 1034.8 | 125.4 | 175.4 | 184.8 | 2.1 | 183.4 | 360.1 | 381.6 | 1804.3 | 4.0391 | 1.7742
SWRI | 96-6-210588-1000 | 165.15 | 95.44 | 50.1 | 26 | 90.4 | 2800 | 194.07 | 70.48 | 35 | 109 | 1035.5 | 125.3 | 175.5 | 184.9 | 2.1 | 184 | 361.9 | 383.5 | 1804.7 | 4.1484 | 1.7742
SWRI | 96-6-210588-1000 | 165.1667 | 95.43 | 50 | 25.8 | 90.6 | 2799 | 194.03 | 70.49 | 35 | 109 | 1035.4 | 125.5 | 175.6 | 185 | 2.2 | 184.1 | 363.2 | 384.8 | 1795 | 4.9844 | 1.7742
SWRI | 96-6-210588-1000 | 165.1833 | 95.44 | 49.9 | 25.7 | 90.6 | 2800 | 193.91 | 70.5 | 34.9 | 109 | 1034.6 | 125.3 | 175.2 | 184.6 | 2.1 | 188.1 | 359.8 | 381.5 | 1796.1 | 4.6797 | 1.7742
SWRI | 96-6-210588-1000 | 165.2 | 95.43 | 49.9 | 25.4 | 90.5 | 2802 | 194.16 | 70.47 | 34.9 | 109 | 1035.6 | 125.4 | 175.1 | 184.4 | 2.2 | 181.5 | 363.3 | 385.1 | 1801.3 | 4.6562 | 1.7742
SWRI | 96-6-210588-1000 | 165.2167 | 95.41 | 49.8 | 25.1 | 90.4 | 2801 | 193.83 | 70.56 | 34.9 | 109 | 1035.2 | 125.3 | 174.9 | 184.3 | 2.1 | 186.7 | 364.7 | 386.5 | 1796 | 4.3047 | 1.7742
SWRI | 96-6-210588-1000 | 165.2333 | 95.44 | 49.8 | 25 | 90.5 | 2800 | 194.05 | 70.48 | 34.9 | 109 | 1035.6 | 125.3 | 175.4 | 184.8 | 2.1 | 181.6 | 360.8 | 382.3 | 1789.2 | 4.1484 | 1.7742
SWRI | 96-6-210588-1000 | 165.25 | 95.45 | 49.8 | 24.9 | 90.6 | 2800 | 194.01 | 70.41 | 34.9 | 108.9 | 1036.4 | 125.4 | 175.3 | 184.7 | 2.2 | 189.7 | 362.4 | 384.1 | 1794.8 | 4.3906 | 1.7742
SWRI | 96-6-210588-1000 | 165.2667 | 95.45 | 49.7 | 24.8 | 90.6 | 2800 | 193.98 | 70.59 | 34.9 | 109 | 1035 | 125.4 | 175.2 | 184.5 | 2.1 | 181 | 362.1 | 383.8 | 1789.5 | 4.2188 | 1.7742
SWRI | 96-6-210588-1000 | 165.2833 | 95.45 | 49.7 | 24.8 | 90.4 | 2800 | 194.03 | 70.52 | 34.9 | 108.9 | 1034.4 | 125.3 | 175.2 | 184.5 | 2.1 | 183.5 | 363.4 | 385 | 1788 | 4.9219 | 1.7742
SWRI | 96-6-210588-1000 | 165.3 | 95.44 | 49.7 | 24.8 | 90.4 | 2801 | 194.06 | 70.46 | 34.9 | 108.9 | 1035.3 | 125.2 | 175.3 | 184.6 | 2.2 | 185.6 | 362.9 | 384.8 | 1789.3 | 4.6562 | 1.7742
SWRI | 96-6-210588-1000 | 165.3167 | 95.44 | 49.7 | 24.7 | 90.4 | 2800 | 193.94 | 70.52 | 35 | 109 | 1034.8 | 125.4 | 175.3 | 184.7 | 2.2 | 183.6 | 364 | 385.8 | 1791.3 | 4.6562 | 1.7742
SWRI | 96-6-210588-1000 | 165.3333 | 95.43 | 49.7 | 24.7 | 90.6 | 2800 | 194.01 | 70.5 | 35 | 109 | 1036.1 | 125.4 | 175.5 | 184.9 | 2.1 | 177.2 | 361.5 | 382.9 | 1801.6 | 4.4766 | 1.7742
SWRI | 96-6-210588-1000 | 165.35 | 95.44 | 49.7 | 24.7 | 90.6 | 2800 | 193.97 | 70.49 | 35 | 109 | 1036 | 125.4 | 175.3 | 184.7 | 2.1 | 185.6 | 360.3 | 381.9 | 1789.6 | 4.2344 | 1.7742
SWRI | 96-6-210588-1000 | 165.3667 | 95.44 | 49.7 | 24.7 | 90.4 | 2800 | 194.13 | 70.47 | 35 | 109 | 1036.7 | 125.4 | 175.4 | 184.7 | 2.1 | 187.4 | 362.3 | 384.1 | 1786.3 | 3.9531 | 1.7742
SWRI | 96-6-210588-1000 | 165.3833 | 95.43 | 49.7 | 24.6 | 90.3 | 2800 | 193.9 | 70.57 | 35 | 109 | 1034.5 | 125.3 | 175.1 | 184.4 | 2.1 | 181.2 | 360 | 381.8 | 1786.6 | 4.7656 | 1.7742
SWRI | 96-6-210588-1000 | 165.4 | 95.44 | 49.7 | 24.6 | 90.7 | 2800 | 194.06 | 70.44 | 35 | 109 | 1037.2 | 125.5 | 175.3 | 184.7 | 2.1 | 185.6 | 363.8 | 385.7 | 1783.9 | 4.8281 | 1.7742
SWRI | 96-6-210588-1000 | 165.4167 | 95.44 | 49.6 | 24.5 | 90.6 | 2800 | 194.14 | 70.47 | 35 | 109 | 1034.8 | 125.5 | 175.2 | 184.6 | 2.1 | 185.6 | 363.9 | 386 | 1780 | 4.6328 | 1.7742
SWRI | 96-6-210588-1000 | 165.4333 | 95.44 | 49.6 | 24.5 | 90.4 | 2801 | 194.02 | 70.48 | 35 | 109 | 1035.8 | 125.4 | 175 | 184.3 | 2.1 | 183.2 | 364.2 | 386.3 | 1785.7 | 4.2812 | 1.7742
SWRI | 96-6-210588-1000 | 165.45 | 95.45 | 49.6 | 24.5 | 90.4 | 2800 | 194.03 | 70.47 | 35 | 109 | 1037.1 | 125.5 | 175.5 | 184.8 | 2.1 | 179.3 | 363 | 384.8 | 1777.2 | 4.0391 | 1.7742
SWRI | 96-6-210588-1000 | 165.4667 | 95.45 | 49.6 | 24.4 | 90.5 | 2800 | 193.93 | 70.51 | 35 | 109 | 1035.7 | 125.3 | 175.1 | 184.5 | 2.1 | 181 | 360.3 | 381.8 | 1783.8 | 4.3672 | 1.7742
SWRI | 96-6-210588-1000 | 165.4833 | 95.45 | 49.6 | 24.4 | 90.7 | 2800 | 193.85 | 70.59 | 35 | 109 | 1034.2 | 125.5 | 174.9 | 184.2 | 2.1 | 181.2 | 360.7 | 382.4 | 1780.4 | 4.8281 | 1.7742
SWRI | 96-6-210588-1000 | 165.5 | 95.42 | 49.6 | 24.4 | 90.5 | 2800 | 194.16 | 70.43 | 35 | 109 | 1036.3 | 125.5 | 175.4 | 184.7 | 2.2 | 189.8 | 364.5 | 386.1 | 1781.2 | 4.6797 | 1.7742
SWRI | 96-6-210588-1000 | 165.5167 | 95.44 | 49.6 | 24.4 | 90.4 | 2801 | 194.02 | 70.47 | 35 | 109 | 1036.1 | 125.5 | 175.2 | 184.5 | 2.1 | 181.6 | 361.8 | 383.7 | 1778.8 | 4.1016 | 1.7742
SWRI | 96-6-210588-1000 | 165.5333 | 95.44 | 49.6 | 24.4 | 90.4 | 2801 | 193.99 | 70.56 | 35 | 109 | 1034.4 | 125.4 | 174.9 | 184.3 | 2.2 | 183.5 | 361.5 | 383.3 | 1768.2 | 4.6797 | 1.7742
SWRI | 96-6-210588-1000 | 165.55 | 95.42 | 49.6 | 24.3 | 90.6 | 2801 | 194.07 | 70.47 | 35 | 109 | 1036.1 | 125.5 | 175.1 | 184.4 | 2.2 | 185.6 | 360.4 | 382 | 1771.1 | 3.9766 | 1.7742
SWRI | 96-6-210588-1000 | 165.5667 | 95.42 | 49.6 | 24.3 | 90.6 | 2800 | 194.04 | 70.49 | 35 | 109.1 | 1036.6 | 125.5 | 175.4 | 184.7 | 2.1 | 181.9 | 364 | 385.6 | 1773.2 | 4.1016 | 1.7742
SWRI | 96-6-210588-1000 | 165.5833 | 95.43 | 49.6 | 24.3 | 90.5 | 2799 | 194.08 | 70.5 | 35 | 109.1 | 1035.2 | 125.5 | 175.4 | 184.7 | 2.1 | 182.1 | 363.2 | 385 | 1773.6 | 4.0391 | 1.7742
SWRI | 96-6-210588-1000 | 165.6 | 95.42 | 49.6 | 24.4 | 90.4 | 2799 | 193.88 | 70.58 | 34.9 | 109 | 1035.4 | 125.5 | 175.2 | 184.5 | 2.1 | 184.1 | 363.8 | 385.5 | 1780.1 | 4.125 | 1.7742
SWRI | 96-6-210588-1000 | 165.6167 | 95.41 | 49.7 | 24.5 | 90.4 | 2800 | 193.92 | 70.64 | 35 | 109 | 1034.9 | 125.4 | 175.2 | 184.5 | 2.1 | 183 | 363.8 | 385.4 | 1783.1 | 4.0859 | 1.7742
SWRI | 96-6-210588-1000 | 165.6333 | 95.41 | 49.8 | 24.7 | 90.6 | 2799 | 194.02 | 70.48 | 35 | 109 | 1036.2 | 125.4 | 175.4 | 184.7 | 2.1 | 181.8 | 365.3 | 387.1 | 1777 | 4.0859 | 1.7742
SWRI | 96-6-210588-1000 | 165.65 | 95.4 | 49.9 | 24.8 | 90.6 | 2799 | 194.04 | 70.45 | 35 | 109 | 1037.4 | 125.4 | 175.6 | 184.9 | 2.1 | 183 | 361 | 382.7 | 1772 | 4.2812 | 1.7742
SWRI | 96-6-210588-1000 | 165.6667 | 95.42 | 50 | 25 | 90.5 | 2799 | 193.9 | 70.54 | 35 | 109 | 1034.5 | 125.4 | 175.3 | 184.7 | 2.1 | 180.7 | 362.5 | 384.1 | 1776.9 | 4.1719 | 1.7742
SWRI | 96-6-210588-1000 | 165.6833 | 95.4 | 50 | 25.1 | 90.5 | 2800 | 194.11 | 70.45 | 35 | 109.1 | 1036.1 | 125.5 | 175.5 | 184.9 | 2.2 | 187 | 363 | 384.8 | 1773.7 | 4.0391 | 1.7742
SWRI | 96-6-210588-1000 | 165.7 | 95.4 | 50.1 | 25.3 | 90.5 | 2800 | 193.91 | 70.56 | 35 | 109 | 1035.6 | 125.5 | 175.2 | 184.6 | 2.2 | 183.5 | 363.1 | 385 | 1774.3 | 4.8047 | 1.7742
SWRI | 96-6-210588-1000 | 165.7167 | 95.39 | 50.1 | 25.4 | 90.4 | 2800 | 193.93 | 70.52 | 35 | 109.1 | 1034.2 | 125.4 | 175.3 | 184.6 | 2.2 | 183.3 | 360.5 | 382 | 1767.6 | 4.6562 | 1.7742
SWRI | 96-6-210588-1000 | 165.7333 | 95.37 | 50.1 | 25.5 | 90.4 | 2801 | 194.04 | 70.45 | 35 | 109 | 1036 | 125.3 | 175.4 | 184.8 | 2.2 | 184.4 | 362.1 | 383.7 | 1764.3 | 4.3047 | 1.7742
SWRI | 96-6-210588-1000 | 165.75 | 95.39 | 50.2 | 25.6 | 90.6 | 2800 | 194.12 | 70.46 | 35 | 109.1 | 1035.4 | 125.5 | 175.5 | 184.9 | 2.1 | 184.9 | 363.1 | 384.6 | 1769.2 | 4.1016 | 1.7742
SWRI | 96-6-210588-1000 | 165.7667 | 95.4 | 50.2 | 25.7 | 90.6 | 2802 | 193.88 | 70.55 | 35 | 109.1 | 1035.2 | 125.5 | 175.1 | 184.5 | 2.1 | 183.6 | 364 | 385.8 | 1781.1 | 4.9375 | 1.7742
SWRI | 96-6-210588-1000 | 165.7833 | 95.38 | 50.2 | 25.7 | 90.5 | 2800 | 193.96 | 70.51 | 35 | 109.1 | 1035.4 | 125.5 | 175.4 | 184.8 | 2.1 | 182.9 | 363.9 | 386.1 | 1769.5 | 4.3438 | 1.7742
SWRI | 96-6-210588-1000 | 165.8 | 95.37 | 50.2 | 25.8 | 90.5 | 2800 | 194.1 | 70.45 | 35 | 109.1 | 1036.4 | 125.6 | 175.7 | 185 | 2.2 | 186.6 | 362.5 | 384.4 | 1763.3 | 4.7422 | 1.7742
SWRI | 96-6-210588-1000 | 165.8167 | 95.39 | 50.2 | 25.8 | 90.5 | 2799 | 194.04 | 70.45 | 35.1 | 109.1 | 1036.4 | 125.5 | 175.8 | 185.1 | 2.1 | 183.6 | 363.2 | 385.3 | 1771.8 | 4.6953 | 1.7742
SWRI | 96-6-210588-1000 | 165.8333 | 95.38 | 50.2 | 25.8 | 90.5 | 2799 | 193.84 | 70.67 | 35.1 | 109.1 | 1034.3 | 125.5 | 175.3 | 184.6 | 2.1 | 181.6 | 363.8 | 385.8 | 1768.1 | 4.0859 | 1.7742
SWRI | 96-6-210588-1000 | 165.85 | 95.38 | 50.2 | 25.8 | 90.4 | 2801 | 193.94 | 70.54 | 35.1 | 109.1 | 1035.4 | 125.4 | 175.3 | 184.7 | 2.1 | 185.2 | 362.1 | 383.8 | 1773.4 | 4.125 | 1.7742
SWRI | 96-6-210588-1000 | 165.8667 | 95.38 | 50.2 | 25.9 | 90.5 | 2801 | 194.04 | 70.48 | 35.1 | 109.1 | 1036.7 | 125.5 | 175.4 | 184.8 | 2.1 | 183.5 | 360.7 | 382.3 | 1767 | 4.6562 | 1.7742
SWRI | 96-6-210588-1000 | 165.8833 | 95.38 | 50.2 | 25.9 | 90.5 | 2800 | 194.02 | 70.54 | 35.1 | 109.1 | 1035.2 | 125.4 | 175.5 | 184.8 | 2.1 | 186.9 | 361 | 382.9 | 1759.6 | 4.6328 | 1.7742
SWRI | 96-6-210588-1000 | 165.9 | 95.38 | 50.2 | 25.9 | 90.5 | 2801 | 194.05 | 70.49 | 35.1 | 109.1 | 1035.9 | 125.6 | 175.4 | 184.8 | 2.2 | 182.1 | 360.6 | 382.2 | 1762.9 | 4.0156 | 1.7742
SWRI | 96-6-210588-1000 | 165.9167 | 95.37 | 50.2 | 26 | 90.6 | 2799 | 194.07 | 70.48 | 35.1 | 109 | 1036.2 | 125.5 | 175.6 | 185 | 2.1 | 183.1 | 361.5 | 383.1 | 1762.7 | 4.1016 | 1.7742
SWRI | 96-6-210588-1000 | 165.9333 | 95.39 | 50.2 | 25.8 | 90.6 | 2799 | 193.94 | 70.57 | 35.1 | 109 | 1035.2 | 125.4 | 175.3 | 184.7 | 2.2 | 185.7 | 362 | 383.7 | 1760.5 | 4.8047 | 1.7742
SWRI | 96-6-210588-1000 | 165.95 | 95.38 | 50.2 | 25.6 | 90.5 | 2800 | 194.14 | 70.48 | 35.1 | 109 | 1036.9 | 125.5 | 175.4 | 184.8 | 2.2 | 187.7 | 365.2 | 386.9 | 1754 | 4.2188 | 1.7742
SWRI | 96-6-210588-1000 | 165.9667 | 95.38 | 50.2 | 25.4 | 90.4 | 2800 | 194.11 | 70.46 | 35.1 | 109 | 1036.7 | 125.5 | 175.5 | 184.9 | 2.1 | 189.4 | 363.8 | 385.8 | 1762.7 | 4.9219 | 1.7742
SWRI | 96-6-210588-1000 | 165.9833 | 95.39 | 50.1 | 25.2 | 90.4 | 2801 | 193.96 | 70.52 | 35.1 | 109 | 1035.8 | 125.5 | 175 | 184.3 | 2.1 | 182.1 | 364.5 | 386.4 | 1760.7 | 4.1719 | 1.7742
SWRI | 96-6-210588-1000 | 166 | 95.39 | 50.1 | 25 | 90.6 | 2799 | 193.88 | 70.53 | 35.1 | 109 | 1036.1 | 125.3 | 175.5 | 184.8 | 2.1 | 180.8 | 361.6 | 383.2 | 1763.2 | 4.0156 | 1.7742
SWRI | 96-6-210588-1000 | 166.0167 | 95.38 | 50 | 24.9 | 90.6 | 2800 | 194.02 | 70.47 | 35.1 | 108.9 | 1036.4 | 125.5 | 175.3 | 184.6 | 2.1 | 183.8 | 360.7 | 382.4 | 1761.9 | 4.8047 | 1.7742
SWRI | 96-6-210588-1000 | 166.0333 | 95.38 | 50 | 24.8 | 90.6 | 2801 | 194.03 | 70.5 | 35.1 | 109 | 1036.1 | 125.4 | 175.2 | 184.5 | 2.2 | 185.7 | 361.7 | 383.4 | 1761.5 | 4.875 | 1.7742
SWRI | 96-6-210588-1000 | 166.05 | 95.38 | 50 | 24.7 | 90.4 | 2800 | 193.98 | 70.55 | 35.1 | 109 | 1035.3 | 125.4 | 175.1 | 184.4 | 2.2 | 183.6 | 364.4 | 386.5 | 1761.1 | 4.0391 | 1.7742
SWRI | 96-6-210588-1000 | 166.0667 | 95.37 | 50 | 24.6 | 90.3 | 2800 | 193.96 | 70.49 | 35.1 | 109 | 1036.7 | 125.5 | 175.2 | 184.5 | 2.1 | 183.7 | 361.6 | 383.4 | 1756.9 | 4.1016 | 1.7742
SWRI | 96-6-210588-1000 | 166.0833 | 95.37 | 50 | 24.5 | 90.5 | 2799 | 194.05 | 70.45 | 35 | 108.9 | 1037 | 125.4 | 175.4 | 184.8 | 2.2 | 187.5 | 359.9 | 381.4 | 1764.1 | 4.8047 | 1.7742
SWRI | 96-6-210588-1000 | 166.1 | 95.37 | 49.9 | 24.5 | 90.6 | 2800 | 193.95 | 70.57 | 35 | 108.9 | 1035.2 | 125.5 | 175.1 | 184.4 | 2.2 | 187.3 | 362.1 | 383.6 | 1758.7 | 4.3047 | 1.7742
SWRI | 96-6-210588-1000 | 166.1167 | 95.35 | 49.9 | 24.5 | 90.6 | 2800 | 194 | 70.5 | 35 | 109 | 1035.9 | 125.4 | 175.3 | 184.6 | 2.1 | 179.8 | 362.9 | 384.7 | 1763.2 | 4.6328 | 1.7742
SWRI | 96-6-210588-1000 | 166.1333 | 95.36 | 49.9 | 24.5 | 90.4 | 2800 | 194.08 | 70.48 | 35 | 109 | 1036.4 | 125.4 | 175.5 | 184.8 | 2.1 | 184.9 | 364 | 385.7 | 1762.5 | 4.125 | 1.7742
SWRI | 96-6-210588-1000 | 166.15 | 95.36 | 49.9 | 24.5 | 90.3 | 2800 | 193.88 | 70.56 | 35 | 109 | 1035 | 125.4 | 175.1 | 184.5 | 2.1 | 185.8 | 359.8 | 381.5 | 1768.5 | 4.1484 | 1.7742
SWRI | 96-6-210588-1000 | 166.1667 | 95.36 | 49.9 | 24.5 | 90.7 | 2800 | 194.09 | 70.47 | 35 | 109 | 1037 | 125.4 | 175.5 | 184.9 | 2.1 | 185.5 | 364.4 | 386.1 | 1762 | 4.6562 | 1.7742
SWRI | 96-6-210588-1000 | 166.1833 | 95.36 | 49.9 | 24.5 | 90.7 | 2800 | 193.99 | 70.56 | 35 | 109 | 1035.5 | 125.4 | 175.1 | 184.4 | 2.2 | 187.6 | 361.4 | 382.9 | 1765.8 | 4.0156 | 1.7742
SWRI | 96-6-210588-1000 | 166.2 | 95.37 | 49.9 | 24.5 | 90.3 | 2800 | 193.96 | 70.55 | 35.1 | 109 | 1036 | 125.3 | 175.1 | 184.4 | 2.1 | 185.8 | 363.9 | 385.5 | 1759.5 | 4.0859 | 1.7742
SWRI | 96-6-210588-1000 | 166.2167 | 95.35 | 49.9 | 24.5 | 90.4 | 2801 | 194.05 | 70.46 | 35 | 108.9 | 1037.1 | 125.4 | 175.4 | 184.8 | 2.1 | 183.7 | 360.5 | 382.4 | 1760.8 | 4.9375 | 1.7742
SWRI | 96-6-210588-1000 | 166.2333 | 95.37 | 49.9 | 24.5 | 90.6 | 2800 | 193.84 | 70.49 | 35 | 108.9 | 1036.7 | 125.3 | 175.2 | 184.5 | 2.1 | 185.8 | 362.8 | 384.5 | 1755.2 | 4.3047 | 1.7742
SWRI | 96-6-210588-1000 | 166.25 | 95.37 | 50 | 24.5 | 90.7 | 2799 | 194.04 | 70.47 | 35.1 | 108.9 | 1037.3 | 125.3 | 175.6 | 184.9 | 2.1 | 182 | 361.9 | 383.7 | 1750.1 | 4.6328 | 1.7742
SWRI | 96-6-210588-1000 | 166.2667 | 95.36 | 50 | 24.5 | 90.4 | 2800 | 194.06 | 70.48 | 35 | 109 | 1036.6 | 125.4 | 175.4 | 184.8 | 2.2 | 185.3 | 363.5 | 385.3 | 1750.5 | 4.2812 | 1.7742
SWRI | 96-6-210588-1000 | 166.2833 | 95.36 | 50 | 24.5 | 90.3 | 2799 | 193.92 | 70.56 | 35.1 | 108.9 | 1035.7 | 125.3 | 175.4 | 184.7 | 2.1 | 184 | 365 | 386.8 | 1757.8 | 3.9922 | 1.7742
SWRI | 96-6-210588-1000 | 166.3 | 95.35 | 50 | 24.5 | 90.5 | 2799 | 194.09 | 70.47 | 35.1 | 109 | 1037.2 | 125.4 | 175.8 | 185.1 | 2.2 | 185.8 | 360.4 | 382.2 | 1761.9 | 4.0391 | 1.7742
SWRI | 96-6-210588-1000 | 166.3167 | 95.37 | 50 | 24.5 | 90.7 | 2800 | 194.08 | 70.49 | 35.1 | 109 | 1036.6 | 125.3 | 175.4 | 184.7 | 2.2 | 183.9 | 360.9 | 382.5 | 1751.3 | 4.8047 | 1.7742
SWRI | 96-6-210588-1000 | 166.3333 | 95.37 | 50 | 24.5 | 90.5 | 2799 | 193.95 | 70.46 | 35.1 | 109 | 1037.6 | 125.3 | 175.5 | 184.8 | 2.2 | 190 | 363.3 | 384.6 | 1759.7 | 4.875 | 1.7742
SWRI | 96-6-210588-1000 | 166.35 | 95.35 | 50 | 24.5 | 90.3 | 2800 | 194 | 70.51 | 35.1 | 109 | 1037 | 125.5 | 175.5 | 184.8 | 2.2 | 187.8 | 360.6 | 382.2 | 1759.3 | 4.0391 | 1.7742
SWRI | 96-6-210588-1000 | 166.3667 | 95.36 | 50 | 24.6 | 90.4 | 2800 | 194.12 | 70.48 | 35.1 | 109 | 1037.3 | 125.5 | 175.6 | 184.9 | 2.1 | 185.7 | 364.2 | 385.6 | 1759.6 | 3.9922 | 1.7742
SWRI | 96-6-210588-1000 | 166.3833 | 95.35 | 50 | 24.6 | 90.7 | 2801 | 194.08 | 70.51 | 35 | 109 | 1035.7 | 125.4 | 175.2 | 184.5 | 2.1 | 186.1 | 360.3 | 382.4 | 1756.9 | 4.8281 | 1.7742
SWRI | 96-6-210588-1000 | 166.4 | 95.35 | 50 | 24.7 | 90.6 | 2800 | 193.98 | 70.5 | 35 | 109 | 1036 | 125.4 | 175.5 | 184.8 | 2.1 | 187.7 | 361.9 | 383.3 | 1750.1 | 5.0703 | 1.7742
SWRI | 96-6-210588-1000 | 166.4167 | 95.35 | 50.1 | 24.8 | 90.4 | 2800 | 194.06 | 70.48 | 35.1 | 109 | 1036.3 | 125.4 | 175.2 | 184.6 | 2.1 | 183.7 | 359.7 | 381.6 | 1756.3 | 4.8047 | 1.7742
SWRI | 96-6-210588-1000 | 166.4333 | 95.35 | 50.1 | 24.9 | 90.4 | 2800 | 194.09 | 70.48 | 35.1 | 109 | 1036.3 | 125.4 | 175.6 | 184.9 | 2.2 | 183.7 | 361.3 | 383.1 | 1752.1 | 4.0391 | 1.7742
SWRI | 96-6-210588-1000 | 166.45 | 95.35 | 50.1 | 25 | 90.6 | 2800 | 193.95 | 70.49 | 35 | 109 | 1036.5 | 125.3 | 175.5 | 184.8 | 2.2 | 188.1 | 360.5 | 382.2 | 1742.1 | 4.7891 | 1.7742
SWRI | 96-6-210588-1000 | 166.4667 | 95.36 | 50.1 | 25 | 90.7 | 2800 | 193.94 | 70.49 | 35 | 109 | 1035.5 | 125.4 | 175.3 | 184.6 | 2.2 | 192.1 | 360.5 | 382.1 | 1746.7 | 3.9766 | 1.7742
SWRI | 96-6-210588-1000 | 166.4833 | 95.36 | 50.1 | 25.1 | 90.5 | 2799 | 193.83 | 70.6 | 35.1 | 109 | 1034.5 | 125.4 | 175.3 | 184.6 | 2.1 | 182.4 | 361.5 | 383.1 | 1746.7 | 4.2578 | 1.7742
SWRI | 96-6-210588-1000 | 166.5 | 95.35 | 50.1 | 25.1 | 90.4 | 2799 | 194.03 | 70.49 | 35 | 109 | 1036.8 | 125.5 | 175.5 | 184.8 | 2.1 | 183.9 | 360.8 | 382.5 | 1749.4 | 4.875 | 1.7742
SWRI | 96-6-210588-1000 | 166.5167 | 95.35 | 50.1 | 25.2 | 90.3 | 2799 | 193.97 | 70.47 | 35 | 109 | 1036.4 | 125.4 | 175.4 | 184.8 | 2.2 | 183.2 | 363 | 384.3 | 1748.3 | 4.8047 | 1.7742
SWRI | 96-6-210588-1000 | 166.5333 | 95.35 | 50.1 | 25.2 | 90.7 | 2800 | 194.02 | 70.5 | 35 | 109 | 1037 | 125.4 | 175.4 | 184.7 | 2.1 | 187.7 | 363.8 | 385.6 | 1754.4 | 4.6562 | 1.7742
SWRI | 96-6-210588-1000 | 166.55 | 95.35 | 50.1 | 25.2 | 90.6 | 2799 | 193.96 | 70.56 | 35 | 109 | 1035.3 | 125.5 | 175.4 | 184.7 | 2.1 | 183.6 | 363.3 | 385.2 | 1755 | 4.3047 | 1.7742
SWRI | 96-6-210588-1000 | 166.5667 | 95.36 | 50.1 | 25.2 | 90.3 | 2799 | 193.91 | 70.56 | 35.1 | 109 | 1035.4 | 125.3 | 175.2 | 184.5 | 2.1 | 187.9 | 360.9 | 382.4 | 1751.9 | 4.1953 | 1.7742
SWRI | 96-6-210588-1000 | 166.5833 | 95.33 | 50.1 | 25.3 | 90.4 | 2800 | 194.09 | 70.5 | 35 | 109 | 1036.8 | 125.3 | 175.4 | 184.7 | 2.2 | 184.2 | 361.3 | 383.1 | 1751.2 | 3.9297 | 1.7742
SWRI | 96-6-210588-1000 | 166.6 | 95.35 | 50.1 | 25.3 | 90.6 | 2800 | 194.06 | 70.5 | 35 | 109 | 1035.2 | 125.4 | 175.2 | 184.6 | 2.1 | 186.6 | 362.4 | 383.9 | 1752 | 4.2344 | 1.7742
SWRI | 96-6-210588-1000 | 166.6167 | 95.34 | 50.2 | 25.3 | 90.6 | 2800 | 194.07 | 70.48 | 35 | 109 | 1035.5 | 125.4 | 175.4 | 184.7 | 2.2 | 186.3 | 361.7 | 383.5 | 1752.1 | 4.0625 | 1.7742
SWRI | 96-6-210588-1000 | 166.6333 | 95.34 | 50.2 | 25.3 | 90.4 | 2800 | 193.97 | 70.5 | 35 | 109 | 1036.1 | 125.4 | 175.3 | 184.7 | 2.2 | 177.2 | 363.8 | 385.7 | 1749.1 | 5.1172 | 1.7742
SWRI | 96-6-210588-1000 | 166.65 | 95.35 | 50.2 | 25.3 | 90.3 | 2801 | 194.03 | 70.47 | 35 | 109 | 1036.4 | 125.4 | 175.3 | 184.7 | 2.2 | 189.2 | 360 | 381.9 | 1748 | 4.2188 | 1.7742
SWRI | 96-6-210588-1000 | 166.6667 | 95.35 | 50.2 | 25.4 | 90.5 | 2800 | 193.88 | 70.52 | 35 | 109 | 1035.4 | 125.4 | 175.2 | 184.5 | 2.2 | 184.3 | 360.5 | 382.1 | 1746.9 | 4.0156 | 1.7742
SWRI | 96-6-210588-1000 | 166.6833 | 95.35 | 50.2 | 25.4 | 90.6 | 2799 | 193.96 | 70.51 | 35 | 109 | 1035.7 | 125.4 | 175.4 | 184.7 | 2.2 | 183.5 | 364.1 | 385.9 | 1752.8 | 4.3281 | 1.7742
SWRI | 96-6-210588-1000 | 166.7 | 95.36 | 50.2 | 25.4 | 90.6 | 2800 | 193.89 | 70.49 | 35 | 109.1 | 1034.7 | 125.5 | 175.2 | 184.5 | 2.2 | 185 | 362.4 | 384.3 | 1751.5 | 4.1484 | 1.7742
SWRI | 96-6-210588-1000 | 166.7167 | 95.34 | 50.2 | 25.4 | 90.4 | 2799 | 194.01 | 70.49 | 35.1 | 109.1 | 1036.2 | 125.5 | 175.6 | 185 | 2.1 | 182.2 | 361.6 | 383.4 | 1756.7 | 4.875 | 1.7742
SWRI | 96-6-210588-1000 | 166.7333 | 95.34 | 50.2 | 25.5 | 90.3 | 2800 | 193.82 | 70.56 | 35 | 109 | 1035.2 | 125.4 | 175.2 | 184.6 | 2.1 | 183.6 | 364.3 | 386.1 | 1751.1 | 5.0078 | 1.7742
SWRI | 96-6-210588-1000 | 166.75 | 95.36 | 50.2 | 25.5 | 90.6 | 2801 | 194.08 | 70.49 | 35 | 109 | 1036 | 125.4 | 175.3 | 184.7 | 2.2 | 184.8 | 364.2 | 386.2 | 1751.1 | 4.0859 | 1.7742
SWRI | 96-6-210588-1000 | 166.7667 | 95.36 | 50.2 | 25.5 | 90.7 | 2801 | 193.95 | 70.54 | 35 | 109.1 | 1034.8 | 125.4 | 175 | 184.3 | 2.1 | 182.4 | 360.3 | 382 | 1748.1 | 4.0859 | 1.7742
SWRI | 96-6-210588-1000 | 166.7833 | 95.35 | 50.2 | 25.4 | 90.4 | 2800 | 193.98 | 70.55 | 35 | 109.1 | 1034.9 | 125.4 | 175.2 | 184.5 | 2.1 | 184.8 | 360.7 | 382.5 | 1743.6 | 3.9766 | 1.7742
SWRI | 96-6-210588-1000 | 166.8 | 95.34 | 50.2 | 25.4 | 90.3 | 2802 | 193.97 | 70.5 | 35 | 109.1 | 1035.5 | 125.5 | 175 | 184.3 | 2.1 | 187.8 | 363.1 | 385.1 | 1749.4 | 4.9219 | 1.7742
SWRI | 96-6-210588-1000 | 166.8167 | 95.34 | 50.2 | 25.4 | 90.6 | 2801 | 194.09 | 70.48 | 35 | 109 | 1036.7 | 125.4 | 175.3 | 184.7 | 2.1 | 184.8 | 363.5 | 385.4 | 1745.8 | 4.8047 | 1.7742
SWRI | 96-6-210588-1000 | 166.8333 | 95.33 | 50.2 | 25.5 | 90.7 | 2800 | 194.05 | 70.47 | 35 | 109 | 1036.4 | 125.4 | 175.5 | 184.9 | 2.1 | 185.8 | 363.9 | 385.7 | 1752.2 | 4.0625 | 1.7742
SWRI | 96-6-210588-1000 | 166.85 | 95.34 | 50.2 | 25.5 | 90.4 | 2800 | 193.99 | 70.54 | 35 | 109.1 | 1034.7 | 125.4 | 175.3 | 184.6 | 2.1 | 186.9 | 364 | 386 | 1750.7 | 4.2188 | 1.7742
SWRI | 96-6-210588-1000 | 166.8667 | 95.34 | 50.2 | 25.5 | 90.3 | 2800 | 193.91 | 70.55 | 35 | 109 | 1035.2 | 125.5 | 175.2 | 184.5 | 2.1 | 184.3 | 360.2 | 382 | 1745 | 4.3672 | 1.7742
SWRI | 96-6-210588-1000 | 166.8833 | 95.35 | 50.2 | 25.6 | 90.5 | 2800 | 194.08 | 70.5 | 35.1 | 109.1 | 1035.3 | 125.5 | 175.3 | 184.7 | 2.2 | 185.1 | 361.3 | 383 | 1758 | 4.2344 | 1.7742
SWRI | 96-6-210588-1000 | 166.9 | 95.34 | 50.3 | 25.6 | 90.7 | 2799 | 194.01 | 70.46 | 35.1 | 109.1 | 1036.9 | 125.5 | 175.6 | 184.9 | 2.2 | 187.6 | 363.2 | 385.2 | 1755.6 | 4.0156 | 1.7742
SWRI | 96-6-210588-1000 | 166.9167 | 95.34 | 50.2 | 25.5 | 90.5 | 2800 | 193.99 | 70.5 | 35 | 109 | 1036.9 | 125.5 | 175.4 | 184.8 | 2.1 | 186 | 361.6 | 383.4 | 1740.5 | 4.8047 | 1.7742
SWRI | 96-6-210588-1000 | 166.9333 | 95.35 | 50.2 | 25.3 | 90.4 | 2800 | 193.94 | 70.51 | 35 | 109 | 1036.3 | 125.5 | 175.4 | 184.7 | 2.2 | 181.6 | 363.7 | 385.6 | 1747.6 | 4.6328 | 1.7742
SWRI | 96-6-210588-1000 | 166.95 | 95.34 | 50.1 | 25.2 | 90.4 | 2799 | 194.14 | 70.51 | 35 | 109 | 1037.2 | 125.5 | 175.5 | 184.9 | 2.1 | 183.1 | 360.5 | 382.1 | 1756.5 | 4.6328 | 1.7742
SWRI | 96-6-210588-1000 | 166.9667 | 95.32 | 50 | 25.2 | 90.6 | 2799 | 194.04 | 70.48 | 35 | 109 | 1037.1 | 125.5 | 175.6 | 185 | 2.1 | 187.1 | 363 | 385 | 1748.8 | 4.2812 | 1.7742
SWRI | 96-6-210588-1000 | 166.9833 | 95.34 | 50 | 25.1 | 90.6 | 2799 | 194.03 | 70.5 | 35 | 109 | 1037.3 | 125.5 | 175.5 | 184.9 | 2.1 | 183.6 | 360.3 | 382.2 | 1740.1 | 4.8047 | 1.7742
SWRI | 96-6-210588-1000 | 167 | 95.34 | 49.9 | 25 | 90.5 | 2801 | 194.12 | 70.48 | 35 | 109 | 1036.6 | 125.5 | 175.3 | 184.6 | 2.1 | 183.5 | 360.9 | 382.4 | 1743.1 | 4.6562 | 1.7742
SWRI | 96-6-210588-1000 | 167.0167 | 95.33 | 49.9 | 25 | 90.4 | 2799 | 193.98 | 70.57 | 35 | 109 | 1036.8 | 125.5 | 175.3 | 184.7 | 2.1 | 181.2 | 365.4 | 387.4 | 1741.8 | 4.0156 | 1.7742
SWRI | 96-6-210588-1000 | 167.0333 | 95.34 | 49.9 | 24.9 | 90.4 | 2800 | 194 | 70.49 | 35 | 109 | 1037.4 | 125.5 | 175.4 | 184.8 | 2.1 | 185.6 | 361 | 382.7 | 1750.7 | 4.8281 | 1.7742
SWRI | 96-6-210588-1000 | 167.05 | 95.33 | 49.9 | 24.9 | 90.6 | 2800 | 194 | 70.5 | 35 | 109 | 1036.3 | 125.4 | 175.3 | 184.6 | 2.2 | 183.5 | 361.4 | 383.3 | 1747.1 | 4.0625 | 1.7742
SWRI | 96-6-210588-1000 | 167.0667 | 95.33 | 49.9 | 24.8 | 90.6 | 2800 | 193.87 | 70.56 | 35 | 109 | 1036.9 | 125.4 | 175.2 | 184.6 | 2.1 | 181.6 | 360.3 | 382.1 | 1750.5 | 4.2344 | 1.7742
SWRI | 96-6-210588-1000 | 167.0833 | 95.34 | 49.9 | 24.7 | 90.6 | 2800 | 193.93 | 70.53 | 35 | 109 | 1038.4 | 125.5 | 175.2 | 184.6 | 2.2 | 183.2 | 361.3 | 383 | 1750 | 4.8047 | 1.7742
SWRI | 96-6-210588-1000 | 167.1 | 95.33 | 49.9 | 24.6 | 90.4 | 2800 | 194.02 | 70.52 | 34.9 | 109 | 1037.5 | 125.5 | 175.3 | 184.7 | 2.1 | 185.6 | 365.9 | 387.9 | 1740.9 | 4.0391 | 1.7742
SWRI | 96-6-210588-1000 | 167.1167 | 95.34 | 49.8 | 24.5 | 90.3 | 2799 | 193.99 | 70.47 | 34.9 | 109 | 1038.4 | 125.3 | 175.3 | 184.7 | 2.1 | 181.6 | 360.2 | 382.1 | 1747.7 | 4.1719 | 1.7742
SWRI | 96-6-210588-1000 | 167.1333 | 95.31 | 49.8 | 24.4 | 90.5 | 2799 | 193.87 | 70.53 | 34.8 | 108.9 | 1037.3 | 125.4 | 175.3 | 184.6 | 2.1 | 187.6 | 362 | 383.5 | 1740.8 | 3.9297 | 1.7742
SWRI | 96-6-210588-1000 | 167.15 | 95.32 | 49.8 | 24.4 | 90.6 | 2799 | 194.08 | 70.45 | 34.8 | 109 | 1038.1 | 125.4 | 175.7 | 185 | 2.1 | 187.7 | 363.1 | 384.9 | 1749 | 4.8047 | 1.7742
SWRI | 96-6-210588-1000 | 167.1667 | 95.33 | 49.8 | 24.5 | 90.6 | 2800 | 194.07 | 70.45 | 34.9 | 108.9 | 1036.9 | 125.5 | 175.4 | 184.8 | 2.2 | 187.5 | 360.9 | 382.6 | 1748.5 | 4.6797 | 1.7742
SWRI | 96-6-210588-1000 | 167.1833 | 95.33 | 49.8 | 24.6 | 90.5 | 2800 | 193.84 | 70.54 | 34.9 | 109 | 1037.1 | 125.5 | 175.2 | 184.5 | 2.1 | 183.5 | 363.3 | 385.1 | 1739.6 | 4.0391 | 1.7742
SWRI | 96-6-210588-1000 | 167.2 | 95.31 | 49.8 | 24.5 | 90.4 | 2799 | 194.09 | 70.44 | 34.9 | 109 | 1038 | 125.4 | 175.5 | 184.9 | 2.1 | 185.7 | 362 | 383.7 | 1738.2 | 4.3281 | 1.7742
SWRI | 96-6-210588-1000 | 167.2167 | 95.32 | 49.8 | 24.5 | 90.4 | 2800 | 193.95 | 70.46 | 34.9 | 108.9 | 1036.1 | 125.4 | 175.2 | 184.5 | 2.1 | 185.4 | 361.4 | 383.1 | 1745.1 | 4.8047 | 1.7742
SWRI | 96-6-210588-1000 | 167.2333 | 95.32 | 49.8 | 24.5 | 90.6 | 2801 | 194.11 | 70.47 | 34.9 | 108.9 | 1037.6 | 125.3 | 175.2 | 184.5 | 2.1 | 189.4 | 363.5 | 385.2 | 1731.1 | 4.8281 | 1.7742
SWRI | 96-6-210588-1000 | 167.25 | 95.32 | 49.8 | 24.4 | 90.6 | 2800 | 194.03 | 70.49 | 34.9 | 108.9 | 1038.2 | 125.4 | 175.3 | 184.6 | 2.2 | 183.5 | 363.8 | 385.3 | 1735.8 | 4.0859 | 1.7742
SWRI | 96-6-210588-1000 | 167.2667 | 95.34 | 49.7 | 24.3 | 90.6 | 2800 | 193.92 | 70.59 | 34.9 | 108.9 | 1036.2 | 125.5 | 175 | 184.4 | 2.1 | 183.4 | 360.4 | 382.2 | 1730 | 4.1484 | 1.7742
SWRI | 96-6-210588-1000 | 167.2833 | 95.32 | 49.7 | 24.3 | 90.4 | 2800 | 194.05 | 70.48 | 34.9 | 108.9 | 1037.6 | 125.4 | 175.3 | 184.6 | 2.1 | 188 | 361 | 382.9 | 1723.9 | 4.8281 | 1.7742
SWRI | 96-6-210588-1000 | 167.3 | 95.32 | 49.7 | 24.3 | 90.4 | 2800 | 194.14 | 70.47 | 34.8 | 108.9 | 1036.5 | 125.4 | 175.2 | 184.6 | 2.1 | 183.4 | 365.4 | 387 | 1727.8 | 4.6328 | 1.7742
SWRI | 96-6-210588-1000 | 167.3167 | 95.32 | 49.7 | 24.3 | 90.4 | 2800 | 193.89 | 70.58 | 34.9 | 108.9 | 1035.4 | 125.3 | 175.1 | 184.4 | 2.1 | 185.8 | 365.1 | 387 | 1729.7 | 4.1484 | 1.7742
SWRI | 96-6-210588-1000 | 167.3333 | 95.31 | 49.7 | 24.4 | 90.6 | 2799 | 194.08 | 70.45 | 34.9 | 108.9 | 1037.3 | 125.4 | 175.6 | 185 | 2.1 | 185.7 | 363.9 | 385.7 | 1728.4 | 4.1016 | 1.7742
SWRI | 96-6-210588-1000 | 167.35 | 95.3 | 49.8 | 24.3 | 90.7 | 2800 | 194.01 | 70.49 | 34.8 | 108.9 | 1036.5 | 125.4 | 175.2 | 184.6 | 2.1 | 183.7 | 362.3 | 384.2 | 1730.6 | 4.2812 | 1.7742
SWRI | 96-6-210588-1000 | 167.3667 | 95.31 | 49.8 | 24.4 | 90.4 | 2801 | 194.15 | 70.41 | 34.9 | 108.9 | 1036.9 | 125.5 | 175.5 | 184.8 | 2.1 | 189.8 | 360.9 | 382.9 | 1727.9 | 4.6797 | 1.7742
SWRI | 96-6-210588-1000 | 167.3833 | 95.32 | 49.7 | 24.4 | 90.3 | 2799 | 194.02 | 70.52 | 34.9 | 108.9 | 1036.4 | 125.3 | 175.4 | 184.8 | 2.1 | 185.4 | 361.9 | 383.3 | 1721.6 | 4.2578 | 1.7742
SWRI | 96-6-210588-1000 | 167.4 | 95.31 | 49.8 | 24.6 | 90.6 | 2800 | 194.03 | 70.47 | 34.9 | 108.9 | 1037 | 125.3 | 175.6 | 184.9 | 2.2 | 185.4 | 360.9 | 382.4 | 1722.2 | 4.0391 | 1.7742
SWRI | 96-6-210588-1000 | 167.4167 | 95.33 | 49.8 | 24.7 | 90.6 | 2799 | 193.88 | 70.55 | 34.9 | 108.9 | 1035.6 | 125.4 | 175.3 | 184.7 | 2.1 | 183.6 | 363.8 | 385.7 | 1717.7 | 3.9062 | 1.7742
SWRI | 96-6-210588-1000 | 167.4333 | 95.31 | 49.8 | 24.9 | 90.6 | 2799 | 194.07 | 70.51 | 34.9 | 108.9 | 1036.5 | 125.4 | 175.6 | 184.9 | 2.1 | 187.3 | 363.3 | 384.7 | 1714.4 | 4.3906 | 1.7742
SWRI | 96-6-210588-1000 | 167.45 | 95.32 | 49.8 | 25 | 90.5 | 2801 | 193.97 | 70.51 | 34.9 | 108.9 | 1036.5 | 125.5 | 175.2 | 184.6 | 2.1 | 179.8 | 363.1 | 385.1 | 1720.2 | 4.1484 | 1.7742
SWRI | 96-6-210588-1000 | 167.4667 | 95.3 | 49.8 | 25.1 | 90.4 | 2800 | 194.12 | 70.43 | 34.8 | 108.9 | 1036.5 | 125.4 | 175.5 | 184.9 | 2.1 | 182 | 361.7 | 383.4 | 1715.3 | 4.875 | 1.7742
SWRI | 96-6-210588-1000 | 167.4833 | 95.33 | 49.8 | 25.3 | 90.4 | 2800 | 193.82 | 70.57 | 34.9 | 109 | 1034.5 | 125.4 | 175.1 | 184.4 | 2.1 | 184.4 | 362.8 | 384.5 | 1707.4 | 4.0625 | 1.7742
SWRI | 96-6-210588-1000 | 167.5 | 95.33 | 49.9 | 25.3 | 90.5 | 2800 | 193.92 | 70.53 | 34.9 | 109 | 1034.7 | 125.4 | 175.2 | 184.6 | 2.1 | 183.3 | 363.3 | 384.9 | 1712.1 | 4.7188 | 1.7742
SWRI | 96-6-210588-1000 | 167.5167 | 95.33 | 49.9 | 25.4 | 90.6 | 2800 | 194 | 70.49 | 34.9 | 109 | 1034.5 | 125.5 | 175.3 | 184.6 | 2.1 | 187.8 | 361.5 | 383.1 | 1712.7 | 4.4375 | 1.7742
SWRI | 96-6-210588-1000 | 167.5333 | 95.33 | 49.9 | 25.4 | 90.6 | 2801 | 194.06 | 70.45 | 34.9 | 109 | 1036.1 | 125.5 | 175.5 | 184.9 | 2.1 | 188.3 | 362.5 | 384.3 | 1714.3 | 4.1484 | 1.7742
SWRI | 96-6-210588-1000 | 167.55 | 95.32 | 49.9 | 25.4 | 90.6 | 2800 | 194.23 | 70.44 | 34.8 | 109 | 1036.1 | 125.5 | 175.7 | 185 | 2.1 | 179.8 | 364.9 | 386.7 | 1715.8 | 3.9062 | 1.7742
SWRI | 96-6-210588-1000 | 167.5667 | 95.33 | 49.9 | 25.5 | 90.4 | 2800 | 193.96 | 70.5 | 34.9 | 109 | 1034.9 | 125.5 | 175.3 | 184.6 | 2.1 | 183.5 | 362.8 | 384.5 | 1708.1 | 4.8047 | 1.7742
SWRI | 96-6-210588-1000 | 167.5833 | 95.33 | 49.9 | 25.5 | 90.4 | 2801 | 193.83 | 70.6 | 34.9 | 109 | 1035.2 | 125.4 | 175 | 184.4 | 2.1 | 180.5 | 361.8 | 383.4 | 1708.7 | 4.8047 | 1.7742
SWRI | 96-6-210588-1000 | 167.6 | 95.33 | 49.9 | 25.6 | 90.5 | 2800 | 194.07 | 70.43 | 34.9 | 109 | 1036.4 | 125.5 | 175.5 | 184.9 | 2.1 | 186.5 | 362.1 | 383.7 | 1708.1 | 3.9922 | 1.7742
SWRI | 96-6-210588-1000 | 167.6167 | 95.33 | 50 | 25.6 | 90.7 | 2800 | 193.98 | 70.54 | 34.9 | 109 | 1034.9 | 125.4 | 175.4 | 184.8 | 2.1 | 182.6 | 361.4 | 382.9 | 1696.5 | 4.125 | 1.7742
SWRI | 96-6-210588-1000 | 167.6333 | 95.32 | 49.9 | 25.7 | 90.6 | 2800 | 194.1 | 70.42 | 34.9 | 109.1 | 1036.3 | 125.5 | 175.5 | 184.9 | 2.1 | 186.4 | 363.5 | 385.2 | 1701 | 4.0391 | 1.7742
SWRI | 96-6-210588-1000 | 167.65 | 95.33 | 50 | 25.6 | 90.4 | 2800 | 194 | 70.54 | 34.9 | 109 | 1035.7 | 125.4 | 175.4 | 184.7 | 2.1 | 180.5 | 365.1 | 386.8 | 1702.1 | 4.8516 | 1.7742
SWRI | 96-6-210588-1000 | 167.6667 | 95.32 | 50 | 25.6 | 90.4 | 2800 | 194.17 | 70.5 | 34.9 | 109 | 1036.2 | 125.4 | 175.6 | 185 | 2.1 | 186.7 | 361.7 | 383.4 | 1707.8 | 4.6562 | 1.7742
SWRI | 96-6-210588-1000 | 167.6833 | 95.33 | 49.9 | 25.6 | 90.5 | 2799 | 193.9 | 70.49 | 34.9 | 109 | 1035.6 | 125.4 | 175.4 | 184.8 | 2.1 | 183.5 | 364.2 | 386.1 | 1696.5 | 4.0859 | 1.7742
SWRI | 96-6-210588-1000 | 167.7 | 95.33 | 50 | 25.6 | 90.6 | 2800 | 194.02 | 70.52 | 34.9 | 109 | 1036.9 | 125.5 | 175.5 | 184.9 | 2.1 | 184.5 | 362.8 | 384.5 | 1697 | 4.125 | 1.7742
SWRI | 96-6-210588-1000 | 167.7167 | 95.33 | 50 | 25.7 | 90.6 | 2801 | 193.87 | 70.58 | 34.9 | 109 | 1034.7 | 125.4 | 175 | 184.3 | 2.1 | 187.3 | 363.5 | 385.6 | 1695.8 | 3.9297 | 1.7742
SWRI | 96-6-210588-1000 | 167.7333 | 95.32 | 50 | 25.6 | 90.4 | 2800 | 194.17 | 70.38 | 34.9 | 109.1 | 1036.5 | 125.5 | 175.6 | 184.9 | 2.1 | 183.6 | 362.6 | 384.1 | 1696.8 | 4.1953 | 1.7742
SWRI | 96-6-210588-1000 | 167.75 | 95.32 | 50 | 25.7 | 90.4 | 2800 | 194.06 | 70.4 | 34.9 | 109 | 1035.7 | 125.4 | 175.5 | 184.9 | 2.1 | 183.6 | 361.5 | 382.9 | 1693.2 | 4.9844 | 1.7742
SWRI | 96-6-210588-1000 | 167.7667 | 95.33 | 50 | 25.7 | 90.5 | 2799 | 194.01 | 70.46 | 34.9 | 109 | 1035.4 | 125.5 | 175.4 | 184.8 | 2.1 | 179.9 | 361.8 | 383.4 | 1693.6 | 4.8281 | 1.7742
SWRI | 96-6-210588-1000 | 167.7833 | 95.33 | 49.9 | 25.5 | 90.5 | 2800 | 193.95 | 70.59 | 34.9 | 109 | 1034.1 | 125.3 | 175.2 | 184.6 | 2.1 | 187.6 | 363.2 | 384.8 | 1691.1 | 4.7891 | 1.7742
SWRI | 96-6-210588-1000 | 167.8 | 95.35 | 49.9 | 25.3 | 90.6 | 2801 | 193.91 | 70.61 | 34.9 | 109 | 1034.2 | 125.4 | 175 | 184.4 | 2.1 | 183.6 | 363.9 | 385.8 | 1685.1 | 4.2812 | 1.7742
SWRI | 96-6-210588-1000 | 167.8167 | 95.33 | 49.9 | 25.2 | 90.5 | 2798 | 194.07 | 70.45 | 34.9 | 109 | 1036 | 125.4 | 175.7 | 185.1 | 2.1 | 182.5 | 362.9 | 384.7 | 1690.3 | 3.9922 | 1.7742
SWRI | 96-6-210588-1000 | 167.8333 | 95.33 | 49.9 | 25 | 90.4 | 2799 | 193.96 | 70.49 | 34.9 | 109 | 1035.2 | 125.3 | 175.3 | 184.7 | 2.1 | 183.6 | 361.1 | 382.9 | 1685.8 | 4.8047 | 1.7742
SWRI | 96-6-210588-1000 | 167.85 | 95.33 | 49.8 | 24.9 | 90.4 | 2799 | 193.86 | 70.63 | 34.9 | 109 | 1034.8 | 125.4 | 175.2 | 184.6 | 2 | 179.8 | 364 | 385.7 | 1682.9 | 4.0391 | 1.7742
SWRI | 96-6-210588-1000 | 167.8667 | 95.33 | 49.8 | 24.8 | 90.5 | 2801 | 194.07 | 70.51 | 34.9 | 109 | 1035.5 | 125.5 | 175.4 | 184.8 | 2.1 | 186.9 | 364.5 | 386.5 | 1680.1 | 4.0859 | 1.7742
SWRI | 96-6-210588-1000 | 167.8833 | 95.33 | 49.8 | 24.8 | 90.6 | 2800 | 193.92 | 70.52 | 34.9 | 109 | 1033.9 | 125.4 | 175 | 184.4 | 2.1 | 183.5 | 361.8 | 383.1 | 1681.4 | 4.8047 | 1.7742
SWRI | 96-6-210588-1000 | 167.9 | 95.33 | 49.8 | 24.7 | 90.6 | 2801 | 194.08 | 70.49 | 34.9 | 109 | 1036 | 125.4 | 175.3 | 184.7 | 2.1 | 181.2 | 362 | 383.8 | 1685.1 | 4.2344 | 1.7742
SWRI | 96-6-210588-1000 | 167.9167 | 95.33 | 49.8 | 24.8 | 90.5 | 2800 | 194.14 | 70.53 | 35 | 109 | 1036 | 125.5 | 175.5 | 184.9 | 2.1 | 187 | 363.8 | 385.6 | 1682.2 | 4.4531 | 1.7742
SWRI | 96-6-210588-1000 | 167.9333 | 95.33 | 49.9 | 24.7 | 90.3 | 2800 | 193.9 | 70.52 | 34.9 | 109 | 1035.8 | 125.4 | 175.4 | 184.7 | 2.1 | 187.3 | 362.4 | 383.9 | 1676.4 | 4.3047 | 1.7742
SWRI | 96-6-210588-1000 | 167.95 | 95.33 | 49.9 | 24.6 | 90.5 | 2800 | 193.98 | 70.52 | 34.9 | 109 | 1036.4 | 125.3 | 175.7 | 185 | 2.1 | 181.1 | 362.1 | 383.7 | 1678.5 | 4.875 | 1.7742
SWRI | 96-6-210588-1000 | 167.9667 | 95.34 | 49.9 | 24.6 | 90.6 | 2799 | 193.93 | 70.56 | 34.9 | 109 | 1035.4 | 125.5 | 175.6 | 185 | 2.1 | 187.6 | 363.5 | 385.3 | 1677.2 | 4.6328 | 1.7742
SWRI | 96-6-210588-1000 | 167.9833 | 95.33 | 50 | 24.6 | 90.5 | 2801 | 193.92 | 70.58 | 34.9 | 109.1 | 1036 | 125.5 | 175.4 | 184.7 | 2.1 | 188.1 | 362.8 | 384.7 | 1679.5 | 4.6562 | 1.7742
SWRI | 96-6-210588-1000 | 168 | 95.35 | 49.9 | 24.5 | 90.4 | 2801 | 193.97 | 70.51 | 34.9 | 109 | 1036.4 | 125.5 | 175.1 | 184.5 | 2.1 | 185.5 | 363.3 | 385.1 | 1676.2 | 4.3438 | 1.7742
SWRI | 96-6-210588-1000 | 168.0167 | 95.34 | 50 | 24.5 | 90.4 | 2799 | 194.12 | 70.47 | 34.9 | 109 | 1037.5 | 125.5 | 175.7 | 185.1 | 2.1 | 181.2 | 362.2 | 383.7 | 1677.1 | 4.2578 | 1.7742
SWRI | 96-6-210588-1000 | 168.0333 | 95.34 | 50 | 24.5 | 90.5 | 2800 | 193.95 | 70.47 | 34.9 | 109 | 1036.8 | 125.3 | 175.7 | 185.1 | 2.1 | 187.6 | 361.4 | 383.1 | 1673.9 | 4.0625 | 1.7742
SWRI | 96-6-210588-1000 | 168.05 | 95.36 | 50 | 24.5 | 90.7 | 2800 | 193.81 | 70.69 | 35 | 109 | 1034.2 | 125.3 | 175 | 184.3 | 2.1 | 185.5 | 365.4 | 387.4 | 1675 | 4.8047 | 1.7742
SWRI | 96-6-210588-1000 | 168.0667 | 95.34 | 50 | 24.5 | 90.5 | 2801 | 194.08 | 70.54 | 35 | 109 | 1037.1 | 125.3 | 175.6 | 184.9 | 2.1 | 187.7 | 362.4 | 384 | 1677 | 4.6562 | 1.7742
SWRI | 96-6-210588-1000 | 168.0833 | 95.34 | 50 | 24.5 | 90.3 | 2800 | 194.05 | 70.42 | 35 | 109 | 1037.3 | 125.4 | 175.5 | 184.9 | 2.1 | 189.5 | 361.8 | 383.3 | 1668.1 | 4.0625 | 1.7742
SWRI | 96-6-210588-1000 | 168.1 | 95.34 | 50 | 24.5 | 90.4 | 2799 | 193.99 | 70.49 | 35 | 109 | 1035.7 | 125.3 | 175.7 | 185 | 2.1 | 183.6 | 364.5 | 386.1 | 1669.9 | 4.1016 | 1.7742
SWRI | 96-6-210588-1000 | 168.1167 | 95.34 | 50 | 24.5 | 90.7 | 2799 | 194.06 | 70.44 | 35 | 109 | 1036.3 | 125.4 | 175.6 | 185 | 2.1 | 185.8 | 364.6 | 386.5 | 1667.3 | 3.9766 | 1.7742
SWRI | 96-6-210588-1000 | 168.1333 | 95.33 | 50 | 24.4 | 90.6 | 2800 | 194.11 | 70.44 | 35 | 109 | 1037.5 | 125.4 | 175.7 | 185.1 | 2.1 | 183.2 | 365.6 | 387.5 | 1661.4 | 4.6562 | 1.7742
SWRI | 96-6-210588-1000 | 168.15 | 95.33 | 50 | 24.4 | 90.3 | 2800 | 194.12 | 70.39 | 35 | 108.9 | 1037.3 | 125.3 | 175.6 | 185 | 2.1 | 181.7 | 361.7 | 383.2 | 1667.1 | 4.7188 | 1.7742
SWRI | 96-6-210588-1000 | 168.1667 | 95.31 | 50 | 24.4 | 90.4 | 2801 | 193.83 | 70.63 | 35 | 109 | 1034.9 | 125.5 | 174.9 | 184.3 | 2.1 | 179.6 | 364.7 | 386.3 | 1662.4 | 4.0859 | 1.7742
SWRI | 96-6-210588-1000 | 168.1833 | 95.34 | 49.9 | 24.4 | 90.6 | 2800 | 193.83 | 70.59 | 35 | 108.9 | 1035.4 | 125.4 | 175.2 | 184.6 | 2.1 | 181.3 | 364.1 | 385.8 | 1667.9 | 4.1953 | 1.7742
SWRI | 96-6-210588-1000 | 168.2 | 95.34 | 50 | 24.4 | 90.6 | 2800 | 193.9 | 70.55 | 35 | 109 | 1035.8 | 125.5 | 175.1 | 184.5 | 2.1 | 183.5 | 364.6 | 386.5 | 1659.9 | 4.2578 | 1.7742
SWRI | 96-6-210588-1000 | 168.2167 | 95.33 | 50 | 24.4 | 90.4 | 2799 | 194.04 | 70.52 | 35 | 109 | 1037.2 | 125.4 | 175.5 | 184.8 | 2.1 | 187.8 | 365.8 | 387.3 | 1653.6 | 4.1953 | 1.7742
SWRI | 96-6-210588-1000 | 168.2333 | 95.32 | 50 | 24.5 | 90.3 | 2799 | 194.04 | 70.55 | 35 | 109 | 1035.4 | 125.3 | 175.5 | 184.8 | 2.1 | 183.6 | 365.8 | 387.6 | 1649.6 | 4.875 | 1.7742
SWRI | 96-6-210588-1000 | 168.25 | 95.31 | 50.1 | 24.6 | 90.6 | 2801 | 194.11 | 70.37 | 35 | 108.9 | 1036.8 | 125.4 | 175.4 | 184.8 | 2.1 | 185.2 | 362.7 | 384.4 | 1651.2 | 4.6562 | 1.7742
SWRI | 96-6-210588-1000 | 168.2667 | 95.32 | 50.1 | 24.7 | 90.6 | 2799 | 193.94 | 70.5 | 35 | 109 | 1035.2 | 125.5 | 175.3 | 184.7 | 2.1 | 183.7 | 362.8 | 384.4 | 1646.6 | 4.4375 | 1.7742
SWRI | 96-6-210588-1000 | 168.2833 | 95.29 | 50.2 | 24.9 | 90.5 | 2800 | 193.92 | 70.56 | 35 | 109 | 1035.7 | 125.5 | 175.5 | 184.9 | 2.1 | 183.6 | 362 | 383.9 | 1647.2 | 4.5 | 1.7742
SWRI | 96-6-210588-1000 | 168.3 | 95.28 | 50.2 | 25 | 90.3 | 2800 | 193.94 | 70.51 | 35 | 109 | 1035.8 | 125.4 | 175.4 | 184.8 | 2.1 | 185.8 | 360.9 | 382.7 | 1647.8 | 4.8281 | 1.7742
SWRI | 96-6-210588-1000 | 168.3167 | 95.31 | 50.2 | 25.1 | 90.5 | 2800 | 194.04 | 70.45 | 35 | 108.9 | 1035.9 | 125.5 | 175.4 | 184.8 | 2.1 | 187.9 | 363.7 | 385.3 | 1645 | 4.0156 | 1.7742
SWRI | 96-6-210588-1000 | 168.3333 | 95.31 | 50.2 | 25.2 | 90.7 | 2800 | 194.15 | 70.41 | 35 | 109 | 1036.6 | 125.5 | 175.7 | 185.1 | 2.1 | 183.2 | 365.9 | 387.4 | 1647.5 | 4.9219 | 1.7742
SWRI | 96-6-210588-1000 | 168.35 | 95.31 | 50.2 | 25.2 | 90.5 | 2800 | 194.09 | 70.47 | 34.9 | 109 | 1034.6 | 125.4 | 175.4 | 184.8 | 2.1 | 175.7 | 361.4 | 383.1 | 1637.3 | 4.6562 | 1.7742
SWRI | 96-6-210588-1000 | 168.3667 | 95.32 | 50.2 | 25.3 | 90.3 | 2799 | 194.04 | 70.49 | 35 | 109 | 1034.7 | 125.4 | 175.5 | 184.9 | 2.1 | 189 | 361.4 | 383.4 | 1644.1 | 4.3438 | 1.7742
SWRI | 96-6-210588-1000 | 168.3833 | 95.32 | 50.3 | 25.4 | 90.5 | 2800 | 194.08 | 70.44 | 35 | 109 | 1036 | 125.4 | 175.8 | 185.1 | 2.1 | 187.1 | 360.7 | 382.7 | 1641.6 | 4.2188 | 1.7742
SWRI | 96-6-210588-1000 | 168.4 | 95.32 | 50.3 | 25.4 | 90.7 | 2800 | 194.1 | 70.44 | 35 | 109 | 1036.4 | 125.3 | 175.7 | 185 | 2.1 | 184.5 | 361.8 | 383.4 | 1647 | 4.0625 | 1.7742
SWRI | 96-6-210588-1000 | 168.4167 | 95.33 | 50.3 | 25.5 | 90.4 | 2801 | 194.15 | 70.46 | 35 | 109 | 1036.4 | 125.4 | 175.8 | 185.1 | 2.1 | 182.9 | 361.4 | 382.9 | 1647.6 | 4.8047 | 1.7742
SWRI | 96-6-210588-1000 | 168.4333 | 95.31 | 50.3 | 25.5 | 90.3 | 2800 | 194.13 | 70.44 | 35 | 109 | 1035.8 | 125.4 | 175.7 | 185.1 | 2.1 | 183 | 362.4 | 384 | 1630.1 | 4.6562 | 1.7742
SWRI | 96-6-210588-1000 | 168.45 | 95.32 | 50.3 | 25.5 | 90.6 | 2800 | 194 | 70.46 | 35 | 109.1 | 1035.5 | 125.4 | 175.7 | 185 | 2.1 | 181.1 | 361.4 | 383.2 | 1634 | 4.4531 | 1.7742
SWRI | 96-6-210588-1000 | 168.4667 | 95.32 | 50.3 | 25.5 | 90.7 | 2800 | 193.91 | 70.54 | 35 | 109.1 | 1034.7 | 125.5 | 175.6 | 184.9 | 2.1 | 184.4 | 362.5 | 384.4 | 1635.8 | 4.1016 | 1.7742
SWRI | 96-6-210588-1000 | 168.4833 | 95.33 | 50.3 | 25.5 | 90.3 | 2800 | 193.78 | 70.64 | 35 | 109.1 | 1034.1 | 125.5 | 175.3 | 184.7 | 2.1 | 187.7 | 363 | 384.8 | 1640.6 | 3.9297 | 1.7742
SWRI | 96-6-210588-1000 | 168.5 | 95.32 | 50.3 | 25.7 | 90.4 | 2800 | 193.95 | 70.49 | 35 | 109 | 1035.6 | 125.5 | 175.7 | 185.1 | 2.1 | 181.2 | 364 | 385.8 | 1644.9 | 4.7891 | 1.7742
SWRI | 96-6-210588-1000 | 168.5167 | 95.32 | 50.4 | 25.7 | 90.6 | 2800 | 194.12 | 70.41 | 35 | 109.1 | 1036.3 | 125.5 | 175.9 | 185.2 | 2.1 | 181.4 | 363 | 384.5 | 1644 | 4.6562 | 1.7742
SWRI | 96-6-210588-1000 | 168.5333 | 95.32 | 50.3 | 25.7 | 90.6 | 2799 | 193.97 | 70.52 | 35 | 109.1 | 1034.5 | 125.6 | 175.7 | 185.1 | 2.2 | 187.6 | 361.7 | 383.2 | 1637.7 | 4.3438 | 1.7742
SWRI | 96-6-210588-1000 | 168.55 | 95.32 | 50.4 | 25.7 | 90.3 | 2801 | 193.97 | 70.55 | 35.1 | 109.1 | 1035 | 125.4 | 175.5 | 184.9 | 2.1 | 179.3 | 361.9 | 383.5 | 1639.1 | 5.0938 | 1.7742
SWRI | 96-6-210588-1000 | 168.5667 | 95.32 | 50.4 | 25.8 | 90.5 | 2799 | 193.92 | 70.59 | 35.1 | 109.1 | 1035.7 | 125.5 | 175.7 | 185.1 | 2.1 | 184.7 | 363.1 | 384.7 | 1633.2 | 4.0625 | 1.7742
SWRI | 96-6-210588-1000 | 168.5833 | 95.32 | 50.4 | 25.9 | 90.6 | 2800 | 193.95 | 70.5 | 35.1 | 109.2 | 1035.5 | 125.6 | 175.6 | 184.9 | 2.1 | 186.2 | 362.9 | 384.8 | 1632.6 | 4.875 | 1.7742
SWRI | 96-6-210588-1000 | 168.6 | 95.32 | 50.4 | 25.9 | 90.6 | 2800 | 193.87 | 70.59 | 35.1 | 109.1 | 1034.3 | 125.6 | 175.4 | 184.7 | 2.1 | 187.7 | 360.9 | 382.6 | 1626.5 | 4.2578 | 1.7742
SWRI | 96-6-210588-1000 | 168.6167 | 95.33 | 50.4 | 25.8 | 90.4 | 2800 | 193.98 | 70.5 | 35.1 | 109.1 | 1035.5 | 125.6 | 175.6 | 185 | 2.1 | 185.7 | 362.3 | 383.8 | 1631.2 | 3.9297 | 1.7742
SWRI | 96-6-210588-1000 | 168.6333 | 95.33 | 50.3 | 25.6 | 90.4 | 2800 | 193.86 | 70.58 | 35.1 | 109.1 | 1033.8 | 125.5 | 175.3 | 184.7 | 2.1 | 185.3 | 361 | 382.7 | 1637.6 | 4.1953 | 1.7742
SWRI | 96-6-210588-1000 | 168.65 | 95.33 | 50.3 | 25.3 | 90.4 | 2800 | 194.08 | 70.45 | 35.1 | 109.1 | 1036.8 | 125.5 | 175.8 | 185.1 | 2.1 | 182.3 | 361.5 | 383.1 | 1632.6 | 4.1953 | 1.7742
SWRI | 96-6-210588-1000 | 168.6667 | 95.33 | 50.3 | 25.1 | 90.6 | 2800 | 194.06 | 70.45 | 35.1 | 109.1 | 1036.1 | 125.5 | 175.7 | 185 | 2.1 | 180.6 | 362.3 | 383.9 | 1634.3 | 4.6562 | 1.7742
SWRI | 96-6-210588-1000 | 168.6833 | 95.32 | 50.2 | 25 | 90.7 | 2800 | 193.94 | 70.58 | 35.1 | 109.1 | 1034.9 | 125.5 | 175.4 | 184.7 | 2.1 | 181.9 | 361.9 | 383.7 | 1632.1 | 4.8281 | 1.7742
SWRI | 96-6-210588-1000 | 168.7 | 95.34 | 50.2 | 24.9 | 90.5 | 2801 | 193.95 | 70.5 | 35.1 | 109.1 | 1035.7 | 125.5 | 175.2 | 184.5 | 2.1 | 178.6 | 361.6 | 383.4 | 1640.7 | 4.0859 | 1.7742
SWRI | 96-6-210588-1000 | 168.7167 | 95.33 | 50.1 | 24.8 | 90.4 | 2800 | 194.02 | 70.55 | 35 | 109.1 | 1035.2 | 125.5 | 175.5 | 184.9 | 2.1 | 186.8 | 362 | 383.6 | 1635.5 | 3.9766 | 1.7742
SWRI | 96-6-210588-1000 | 168.7333 | 95.32 | 50 | 24.7 | 90.4 | 2799 | 194.01 | 70.47 | 35.1 | 109.1 | 1035.3 | 125.5 | 175.6 | 185 | 2.1 | 177 | 361.4 | 383.1 | 1630.6 | 4.0391 | 1.7742
SWRI | 96-6-210588-1000 | 168.75 | 95.33 | 50 | 24.7 | 90.6 | 2800 | 194 | 70.48 | 35 | 109.1 | 1034.6 | 125.5 | 175.2 | 184.5 | 2.1 | 182.9 | 361.7 | 383.3 | 1625.9 | 4.6797 | 1.7742
SWRI | 96-6-210588-1000 | 168.7667 | 95.33 | 50 | 24.6 | 90.6 | 2800 | 194.05 | 70.47 | 35.1 | 109.1 | 1036.1 | 125.6 | 175.6 | 184.9 | 2.1 | 182.7 | 362.3 | 384.1 | 1623.3 | 4.8281 | 1.7742
SWRI | 96-6-210588-1000 | 168.7833 | 95.32 | 50 | 24.6 | 90.3 | 2799 | 194.13 | 70.4 | 35.1 | 109 | 1037.4 | 125.5 | 175.9 | 185.3 | 2.1 | 182.1 | 361.7 | 383 | 1628.4 | 4.0391 | 1.7742
SWRI | 96-6-210588-1000 | 168.8 | 95.33 | 50 | 24.6 | 90.4 | 2800 | 193.87 | 70.52 | 35 | 109 | 1035 | 125.5 | 175.2 | 184.6 | 2.1 | 182.9 | 364.3 | 386.2 | 1625.6 | 4.6328 | 1.7742
SWRI | 96-6-210588-1000 | 168.8167 | 95.33 | 50 | 24.6 | 90.6 | 2802 | 194.09 | 70.47 | 35 | 109 | 1035.2 | 125.5 | 175.2 | 184.6 | 2.2 | 189.3 | 362.6 | 384.2 | 1622.7 | 3.9922 | 1.7742
SWRI | 96-6-210588-1000 | 168.8333 | 95.33 | 50 | 24.6 | 90.7 | 2801 | 194.05 | 70.52 | 35.1 | 109 | 1035.4 | 125.6 | 175.3 | 184.6 | 2.1 | 185.3 | 364.1 | 386.1 | 1627 | 4.1016 | 1.7742
SWRI | 96-6-210588-1000 | 168.85 | 95.32 | 50 | 24.6 | 90.3 | 2800 | 194.16 | 70.4 | 35.1 | 109 | 1036.5 | 125.4 | 175.7 | 185.2 | 2.1 | 187.9 | 366.2 | 388 | 1623.1 | 4.0156 | 1.7742
SWRI | 96-6-210588-1000 | 168.8667 | 95.32 | 50 | 24.6 | 90.4 | 2801 | 194.11 | 70.44 | 35.1 | 108.9 | 1036.3 | 125.4 | 175.5 | 184.9 | 2.1 | 177.9 | 366.9 | 388.8 | 1624.9 | 4.8984 | 1.7742
SWRI | 96-6-210588-1000 | 168.8833 | 95.34 | 50 | 24.6 | 90.7 | 2800 | 193.9 | 70.52 | 35.1 | 108.9 | 1035.7 | 125.3 | 175.4 | 184.7 | 2.1 | 181.5 | 361.7 | 383.1 | 1620.4 | 4.6094 | 1.7742
SWRI | 96-6-210588-1000 | 168.9 | 95.33 | 50 | 24.5 | 90.6 | 2800 | 193.91 | 70.52 | 35 | 109 | 1035.9 | 125.3 | 175.4 | 184.7 | 2.1 | 183.7 | 363.7 | 385.6 | 1626.5 | 4.0391 | 1.7742
SWRI | 96-6-210588-1000 | 168.9167 | 95.33 | 50 | 24.5 | 90.3 | 2801 | 194.01 | 70.48 | 35 | 109 | 1035.3 | 125.4 | 175.4 | 184.8 | 2.1 | 181.2 | 365.8 | 387.7 | 1619.9 | 4.6562 | 1.7742
SWRI | 96-6-210588-1000 | 168.9333 | 95.33 | 50 | 24.5 | 90.3 | 2800 | 193.99 | 70.51 | 35 | 109 | 1035.6 | 125.5 | 175.4 | 184.8 | 2 | 179.6 | 361.7 | 383.4 | 1617.2 | 4.0156 | 1.7742
SWRI | 96-6-210588-1000 | 168.95 | 95.33 | 50 | 24.4 | 90.7 | 2801 | 194.05 | 70.46 | 35 | 109 | 1036.6 | 125.4 | 175.5 | 184.9 | 2 | 179.4 | 361.3 | 383.1 | 1608.3 | 4.3047 | 1.7742
SWRI | 96-6-210588-1000 | 168.9667 | 95.33 | 50 | 24.4 | 90.6 | 2801 | 193.99 | 70.49 | 35 | 109 | 1035.2 | 125.4 | 175.4 | 184.8 | 2.1 | 181.8 | 365.9 | 387.7 | 1611.3 | 5.0938 | 1.7742
SWRI | 96-6-210588-1000 | 168.9833 | 95.32 | 50 | 24.4 | 90.5 | 2800 | 194.04 | 70.43 | 35 | 109 | 1037.2 | 125.4 | 175.8 | 185.2 | 2.1 | 181.5 | 363.9 | 385.7 | 1610.4 | 4.7656 | 1.7742
SWRI | 96-6-210588-1000 | 169 | 95.33 | 50 | 24.3 | 90.4 | 2800 | 194 | 70.51 | 35 | 109 | 1036.8 | 125.5 | 175.6 | 184.9 | 2.1 | 185.3 | 365.4 | 387.5 | 1608 | 4.6328 | 1.7742
SWRI | 96-6-210588-1000 | 169.0167 | 95.33 | 50 | 24.4 | 90.5 | 2801 | 194.03 | 70.45 | 35 | 109 | 1036.8 | 125.4 | 175.5 | 184.8 | 2.1 | 181.4 | 366 | 387.9 | 1606.3 | 4.6562 | 1.7742
SWRI | 96-6-210588-1000 | 169.0333 | 95.32 | 50 | 24.4 | 90.6 | 2800 | 194.07 | 70.46 | 35 | 109 | 1036.6 | 125.3 | 175.8 | 185.1 | 2.1 | 181.5 | 363.5 | 385.2 | 1603.9 | 4.1953 | 1.7742
SWRI | 96-6-210588-1000 | 169.05 | 95.34 | 50 | 24.4 | 90.6 | 2800 | 194.07 | 70.48 | 35 | 109 | 1035.5 | 125.5 | 175.6 | 184.9 | 2.1 | 177.2 | 364.3 | 385.9 | 1607.4 | 4.2812 | 1.7742
SWRI | 96-6-210588-1000 | 169.0667 | 95.34 | 50 | 24.5 | 90.4 | 2800 | 194.08 | 70.47 | 35 | 109 | 1036.4 | 125.5 | 175.7 | 185 | 2.1 | 183.9 | 363.9 | 385.5 | 1609.4 | 5.0469 | 1.7742
SWRI | 96-6-210588-1000 | 169.0833 | 95.29 | 50 | 24.6 | 90.3 | 2799 | 194.07 | 70.49 | 35 | 108.9 | 1036 | 125.2 | 175.7 | 185 | 2.1 | 181.2 | 362.8 | 384 | 1604.5 | 4.8047 | 1.7742
SWRI | 96-6-210588-1000 | 169.1 | 95.33 | 50 | 24.7 | 90.5 | 2800 | 194.05 | 70.49 | 35 | 109 | 1035.8 | 125.4 | 175.6 | 185 | 2.1 | 185.5 | 362.1 | 383.9 | 1607 | 4.4766 | 1.7742
SWRI | 96-6-210588-1000 | 169.1167 | 95.32 | 50.1 | 24.9 | 90.6 | 2800 | 194.05 | 70.46 | 35 | 109 | 1034.9 | 125.4 | 175.6 | 185 | 2.1 | 185.3 | 362.3 | 383.7 | 1609.3 | 4.3281 | 1.7742
SWRI | 96-6-210588-1000 | 169.1333 | 95.33 | 50.1 | 25 | 90.6 | 2800 | 193.9 | 70.57 | 35 | 109 | 1034.3 | 125.5 | 175.2 | 184.6 | 2.1 | 183.2 | 362.7 | 384.7 | 1604.8 | 4.4766 | 1.7742
SWRI | 96-6-210588-1000 | 169.15 | 95.32 | 50.1 | 25.1 | 90.4 | 2799 | 193.92 | 70.54 | 35 | 109 | 1035.6 | 125.4 | 175.5 | 184.9 | 2.1 | 187.5 | 362.4 | 383.8 | 1598.1 | 4.9844 | 1.7742
SWRI | 96-6-210588-1000 | 169.1667 | 95.31 | 50.2 | 25.2 | 90.4 | 2799 | 193.97 | 70.5 | 35 | 109 | 1035.8 | 125.4 | 175.7 | 185 | 2.1 | 183.6 | 361.4 | 383.2 | 1592.3 | 4.8516 | 1.7742
SWRI | 96-6-210588-1000 | 169.1833 | 95.29 | 50.2 | 25.4 | 90.5 | 2801 | 194.06 | 70.45 | 35 | 109 | 1035.8 | 125.4 | 175.6 | 185 | 2.1 | 179.2 | 364.6 | 386.4 | 1592.4 | 4.8281 | 1.7742
SWRI | 96-6-210588-1000 | 169.2 | 95.31 | 50.1 | 25.4 | 90.6 | 2800 | 193.95 | 70.53 | 35 | 109 | 1035.4 | 125.4 | 175.5 | 184.8 | 2.1 | 183.3 | 363.3 | 385.3 | 1597.8 | 4.6562 | 1.7742
SWRI | 96-6-210588-1000 | 169.2167 | 95.31 | 50 | 25.5 | 90.6 | 2799 | 194.04 | 70.5 | 35 | 109 | 1034.7 | 125.4 | 175.8 | 185.2 | 2.1 | 181.3 | 362.9 | 384.5 | 1605.1 | 4.4766 | 1.7742
SWRI | 96-6-210588-1000 | 169.2333 | 95.31 | 50 | 25.5 | 90.4 | 2800 | 193.93 | 70.51 | 35 | 109 | 1034.8 | 125.4 | 175.5 | 184.9 | 2.1 | 183.7 | 363.3 | 385 | 1607.2 | 4.3906 | 1.7742
SWRI | 96-6-210588-1000 | 169.25 | 95.33 | 50 | 25.5 | 90.4 | 2799 | 193.84 | 70.58 | 35 | 108.9 | 1035.1 | 125.5 | 175.5 | 184.9 | 2.1 | 179.9 | 364.9 | 386.8 | 1599.2 | 3.9766 | 1.7742
SWRI | 96-6-210588-1000 | 169.2667 | 95.31 | 50 | 25.5 | 90.5 | 2800 | 193.96 | 70.54 | 35 | 109 | 1035.6 | 125.4 | 175.4 | 184.8 | 2.1 | 189.6 | 365.8 | 387.6 | 1591.1 | 4.7656 | 1.7742
SWRI | 96-6-210588-1000 | 169.2833 | 95.32 | 50 | 25.5 | 90.6 | 2799 | 193.96 | 70.5 | 35 | 108.9 | 1035.4 | 125.5 | 175.6 | 184.9 | 2.1 | 183 | 364.2 | 385.9 | 1583.5 | 4.6953 | 1.7742
SWRI | 96-6-210588-1000 | 169.3 | 95.31 | 50 | 25.5 | 90.6 | 2800 | 194.09 | 70.45 | 35 | 109 | 1036.8 | 125.5 | 175.7 | 185.1 | 2.1 | 183.5 | 363.8 | 385.8 | 1597 | 4.0625 | 1.7742
SWRI | 96-6-210588-1000 | 169.3167 | 95.32 | 50 | 25.5 | 90.5 | 2801 | 194.19 | 70.47 | 35 | 109 | 1035.3 | 125.5 | 175.4 | 184.8 | 2.1 | 185.4 | 365.6 | 387.5 | 1595.9 | 4.0625 | 1.7742
SWRI | 96-6-210588-1000 | 169.3333 | 95.32 | 50 | 25.5 | 90.4 | 2800 | 193.94 | 70.56 | 34.9 | 109 | 1035.1 | 125.4 | 175.4 | 184.8 | 2.1 | 185.5 | 365.6 | 387.5 | 1594.5 | 4.8047 | 1.7742
SWRI | 96-6-210588-1000 | 169.35 | 95.31 | 50 | 25.4 | 90.4 | 2800 | 193.99 | 70.49 | 34.9 | 109 | 1035.9 | 125.4 | 175.6 | 185 | 2.1 | 185 | 363.5 | 385.2 | 1589.2 | 4.8047 | 1.7742
SWRI | 96-6-210588-1000 | 169.3667 | 95.31 | 50 | 25.4 | 90.5 | 2801 | 193.93 | 70.46 | 34.9 | 109 | 1035.8 | 125.5 | 175.4 | 184.8 | 2.1 | 181.3 | 362.6 | 384 | 1594.4 | 4.9844 | 1.7742
SWRI | 96-6-210588-1000 | 169.3833 | 95.31 | 50 | 25.4 | 90.6 | 2800 | 193.98 | 70.48 | 34.9 | 108.9 | 1034.5 | 125.5 | 175.4 | 184.7 | 2.1 | 185.6 | 366.2 | 387.9 | 1594.2 | 4.0859 | 1.7742
SWRI | 96-6-210588-1000 | 169.4 | 95.32 | 50 | 25.5 | 90.6 | 2800 | 194.01 | 70.51 | 34.9 | 109 | 1035.8 | 125.5 | 175.7 | 185.1 | 2.1 | 182.6 | 366.1 | 387.5 | 1582.9 | 4.1484 | 1.7742
SWRI | 96-6-210588-1000 | 169.4167 | 95.32 | 50 | 25.5 | 90.6 | 2800 | 194.08 | 70.44 | 34.9 | 109 | 1036 | 125.5 | 175.7 | 185.1 | 2.1 | 182 | 363.1 | 384.9 | 1581 | 4.8047 | 1.7742
SWRI | 96-6-210588-1000 | 169.4333 | 95.32 | 50 | 25.5 | 90.4 | 2799 | 193.94 | 70.55 | 34.9 | 109 | 1035.1 | 125.5 | 175.7 | 185 | 2.1 | 184.8 | 366.4 | 388.6 | 1584.8 | 4.8047 | 1.7742
SWRI | 96-6-210588-1000 | 169.45 | 95.32 | 50 | 25.6 | 90.4 | 2800 | 194.04 | 70.47 | 34.9 | 109 | 1035.1 | 125.4 | 175.8 | 185.1 | 2.1 | 182.5 | 367.6 | 389.4 | 1587.8 | 4.2812 | 1.7742
SWRI | 96-6-210588-1000 | 169.4667 | 95.31 | 50 | 25.6 | 90.5 | 2800 | 194.01 | 70.49 | 34.9 | 109 | 1035.5 | 125.5 | 175.8 | 185.1 | 2.1 | 180.6 | 362.6 | 384.4 | 1594.3 | 4.0391 | 1.7742
SWRI | 96-6-210588-1000 | 169.4833 | 95.3 | 50 | 25.6 | 90.7 | 2800 | 193.92 | 70.57 | 34.9 | 109 | 1033.7 | 125.4 | 175.6 | 184.9 | 2.1 | 184.5 | 363.6 | 385.4 | 1596.1 | 5.0469 | 1.7742
SWRI | 96-6-210588-1000 | 169.5 | 95.32 | 50 | 25.4 | 90.6 | 2800 | 193.92 | 70.51 | 34.9 | 109 | 1034.6 | 125.4 | 175.5 | 184.8 | 2.1 | 182.4 | 366.7 | 388.4 | 1589 | 4.7656 | 1.7742
SWRI | 96-6-210588-1000 | 169.5167 | 95.32 | 50 | 25.3 | 90.4 | 2799 | 193.95 | 70.55 | 34.9 | 109 | 1035.4 | 125.5 | 175.8 | 185.1 | 2.1 | 177.2 | 366 | 387.7 | 1576 | 5.0078 | 1.7742
SWRI | 96-6-210588-1000 | 169.5333 | 95.31 | 50 | 25.1 | 90.4 | 2800 | 194.12 | 70.37 | 34.9 | 109 | 1036.6 | 125.4 | 175.9 | 185.3 | 2.1 | 183.5 | 363.1 | 384.7 | 1584.6 | 4.5469 | 1.7742
SWRI | 96-6-210588-1000 | 169.55 | 95.31 | 49.9 | 24.9 | 90.6 | 2802 | 194.11 | 70.41 | 34.9 | 108.9 | 1036.1 | 125.4 | 175.6 | 185 | 2.1 | 183.2 | 367.5 | 389 | 1589 | 5.0469 | 1.7742
SWRI | 96-6-210588-1000 | 169.5667 | 95.32 | 49.9 | 24.8 | 90.7 | 2800 | 194.1 | 70.42 | 34.9 | 109 | 1035.9 | 125.4 | 175.8 | 185.1 | 2.1 | 188.6 | 364 | 385.7 | 1588.2 | 3.9297 | 1.7742
SWRI | 96-6-210588-1000 | 169.5833 | 95.31 | 49.9 | 24.8 | 90.5 | 2800 | 194.17 | 70.46 | 34.9 | 109 | 1036 | 125.5 | 175.7 | 185.1 | 2.1 | 182.2 | 363.6 | 385.2 | 1588.4 | 4.0391 | 1.7742
SWRI | 96-6-210588-1000 | 169.6 | 95.32 | 49.8 | 24.8 | 90.3 | 2801 | 194.07 | 70.44 | 34.9 | 108.9 | 1035.7 | 125.4 | 175.4 | 184.8 | 2.1 | 184.3 | 362.7 | 384.3 | 1578.8 | 4.2578 | 1.7742
SWRI | 96-6-210588-1000 | 169.6167 | 95.33 | 49.8 | 24.6 | 90.5 | 2798 | 193.86 | 70.64 | 34.9 | 108.9 | 1034.7 | 125.4 | 175.6 | 184.9 | 2.1 | 183.5 | 365 | 386.9 | 1575.8 | 4.2578 | 1.7742
SWRI | 96-6-210588-1000 | 169.6333 | 95.32 | 49.8 | 24.6 | 90.7 | 2800 | 194.11 | 70.47 | 34.9 | 108.9 | 1036.9 | 125.5 | 175.8 | 185.2 | 2.1 | 182 | 362.4 | 383.8 | 1578.4 | 4.3906 | 1.7742
SWRI | 96-6-210588-1000 | 169.65 | 95.33 | 49.8 | 24.7 | 90.6 | 2800 | 193.95 | 70.56 | 34.9 | 108.8 | 1033.9 | 125.4 | 175.3 | 184.6 | 2.1 | 178 | 363.1 | 384.7 | 1581 | 3.9531 | 1.7742
SWRI | 96-6-210588-1000 | 169.6667 | 95.33 | 49.8 | 24.7 | 90.3 | 2799 | 194.08 | 70.45 | 34.9 | 109 | 1035.6 | 125.4 | 175.7 | 185.1 | 2.1 | 185.7 | 365.4 | 387.1 | 1573.7 | 4.3281 | 1.7742
SWRI | 96-6-210588-1000 | 169.6833 | 95.32 | 49.8 | 24.7 | 90.5 | 2800 | 194.12 | 70.39 | 34.9 | 108.9 | 1037.1 | 125.4 | 175.8 | 185.2 | 2.1 | 181.9 | 364.1 | 385.6 | 1576.9 | 4.6562 | 1.7742
SWRI | 96-6-210588-1000 | 169.7 | 95.32 | 49.8 | 24.6 | 90.7 | 2800 | 194.18 | 70.42 | 34.9 | 109 | 1036.6 | 125.4 | 175.9 | 185.3 | 2.1 | 179.4 | 366.8 | 388.8 | 1572.1 | 4.8047 | 1.7742
SWRI | 96-6-210588-1000 | 169.7167 | 95.33 | 49.7 | 24.6 | 90.4 | 2800 | 193.94 | 70.54 | 34.9 | 109 | 1034.5 | 125.5 | 175.4 | 184.7 | 2.1 | 185.5 | 365.7 | 387.4 | 1571.9 | 4.0859 | 1.7742
SWRI | 96-6-210588-1000 | 169.7333 | 95.29 | 49.8 | 24.6 | 90.3 | 2801 | 194.05 | 70.42 | 34.9 | 109 | 1036.6 | 125.4 | 175.6 | 184.9 | 2.1 | 182.7 | 364.7 | 386.7 | 1575.5 | 4.6562 | 1.7742
SWRI | 96-6-210588-1000 | 169.75 | 95.32 | 49.7 | 24.6 | 90.5 | 2800 | 194.07 | 70.38 | 34.9 | 109 | 1035.2 | 125.5 | 175.6 | 185 | 2.1 | 178.8 | 362.6 | 384.1 | 1568.6 | 4.5 | 1.7742
SWRI | 96-6-210588-1000 | 169.7667 | 95.33 | 49.7 | 24.5 | 90.6 | 2800 | 194.11 | 70.46 | 34.9 | 109 | 1034.6 | 125.5 | 175.5 | 184.8 | 2.1 | 186.4 | 366.9 | 388.8 | 1569 | 4.3047 | 1.7742
SWRI | 96-6-210588-1000 | 169.7833 | 95.33 | 49.7 | 24.5 | 90.5 | 2800 | 193.97 | 70.55 | 34.9 | 109 | 1034.5 | 125.4 | 175.5 | 184.9 | 2.1 | 186.6 | 362.2 | 383.8 | 1567.8 | 3.9531 | 1.7742
SWRI | 96-6-210588-1000 | 169.8 | 95.32 | 49.7 | 24.5 | 90.4 | 2800 | 194.19 | 70.37 | 35 | 109 | 1037 | 125.5 | 175.8 | 185.2 | 2.1 | 183.5 | 363.3 | 385.1 | 1580.2 | 4.0156 | 1.7742
SWRI | 96-6-210588-1000 | 169.8167 | 95.33 | 49.7 | 24.5 | 90.5 | 2799 | 193.85 | 70.6 | 35 | 109.1 | 1035.3 | 125.4 | 175.4 | 184.8 | 2.1 | 181.5 | 365.7 | 387.7 | 1573.9 | 3.9922 | 1.7742
SWRI | 96-6-210588-1000 | 169.8333 | 95.32 | 49.7 | 24.5 | 90.6 | 2800 | 194.14 | 70.39 | 35 | 109 | 1037.2 | 125.5 | 175.8 | 185.2 | 2.1 | 176.6 | 363.3 | 384.9 | 1556.9 | 4.0391 | 1.7742
SWRI | 96-6-210588-1000 | 169.85 | 95.32 | 49.7 | 24.5 | 90.6 | 2800 | 193.79 | 70.57 | 35 | 109.1 | 1034.2 | 125.5 | 175.2 | 184.6 | 2.1 | 183.8 | 363 | 384.6 | 1562.9 | 4.1953 | 1.7742
SWRI | 96-6-210588-1000 | 169.8667 | 95.33 | 49.7 | 24.5 | 90.4 | 2800 | 194.04 | 70.38 | 35 | 109 | 1037 | 125.5 | 175.7 | 185 | 2.1 | 185.4 | 364 | 385.9 | 1561.8 | 4.9219 | 1.7742
SWRI | 96-6-210588-1000 | 169.8833 | 95.32 | 49.7 | 24.5 | 90.4 | 2801 | 194.2 | 70.46 | 35 | 109.1 | 1036.3 | 125.5 | 175.7 | 185.1 | 2.1 | 183.4 | 366.3 | 388.3 | 1565.2 | 4.6328 | 1.7742
SWRI | 96-6-210588-1000 | 169.9 | 95.33 | 49.7 | 24.5 | 90.6 | 2800 | 193.97 | 70.48 | 35.1 | 109 | 1035.4 | 125.6 | 175.5 | 184.8 | 2.1 | 187.3 | 362.6 | 384.5 | 1559.6 | 4.3281 | 1.7742
SWRI | 96-6-210588-1000 | 169.9167 | 95.32 | 49.7 | 24.5 | 90.7 | 2800 | 194.09 | 70.49 | 35 | 109.1 | 1035.9 | 125.5 | 175.6 | 184.9 | 2.2 | 183.5 | 366.3 | 387.7 | 1559.1 | 4.2812 | 1.7742
SWRI | 96-6-210588-1000 | 169.9333 | 95.31 | 49.8 | 24.6 | 90.4 | 2799 | 194.13 | 70.39 | 35.1 | 109.1 | 1037.5 | 125.5 | 176 | 185.4 | 2.1 | 181.3 | 363.2 | 385 | 1561.5 | 4.8984 | 1.7742
SWRI | 96-6-210588-1000 | 169.95 | 95.31 | 49.8 | 24.7 | 90.3 | 2800 | 194.09 | 70.46 | 35.1 | 109 | 1037.3 | 125.6 | 176 | 185.4 | 2.1 | 183.1 | 365.4 | 387.4 | 1560.8 | 4.0625 | 1.7742
SWRI | 96-6-210588-1000 | 169.9667 | 95.31 | 49.8 | 24.8 | 90.5 | 2800 | 194.1 | 70.37 | 35.1 | 109 | 1038.1 | 125.5 | 176.1 | 185.5 | 2.1 | 179.2 | 363.2 | 384.6 | 1563.9 | 4.1719 | 1.7742
SWRI | 96-6-210588-1000 | 169.9833 | 95.32 | 49.8 | 24.9 | 90.7 | 2800 | 194.07 | 70.43 | 35.1 | 109 | 1036.4 | 125.4 | 175.8 | 185.2 | 2.1 | 183.6 | 366.1 | 387.9 | 1564.3 | 4.6562 | 1.7742
SWRI | 96-6-210588-1000 | 170 | 95.3 | 49.8 | 25 | 90.5 | 2800 | 194.04 | 70.48 | 35.1 | 109.1 | 1036.3 | 125.6 | 175.9 | 185.2 | 2.1 | 185.2 | 365.1 | 387 | 1556.5 | 4.2812 | 1.7742
SWRI | 96-6-210588-1000 | 170.0167 | 95.32 | 49.8 | 25 | 90.4 | 2800 | 193.88 | 70.53 | 35.1 | 109.1 | 1035.7 | 125.5 | 175.4 | 184.7 | 2.1 | 181.6 | 361.9 | 383.7 | 1557.3 | 4.1484 | 1.7742
SWRI | 96-6-210588-1000 | 170.0333 | 95.31 | 49.9 | 25 | 90.4 | 2799 | 194.05 | 70.46 | 35.1 | 109 | 1037 | 125.5 | 175.9 | 185.3 | 2.1 | 181.3 | 365.8 | 387.4 | 1559.9 | 3.9062 | 1.7742
SWRI | 96-6-210588-1000 | 170.05 | 95.32 | 49.9 | 25.1 | 90.6 | 2800 | 194 | 70.44 | 35 | 109 | 1035.9 | 125.6 | 175.8 | 185.1 | 2.1 | 181.4 | 364.8 | 386.8 | 1556.7 | 4.8047 | 1.7742
SWRI | 96-6-210588-1000 | 170.0667 | 95.31 | 49.9 | 25.1 | 90.7 | 2800 | 193.97 | 70.56 | 35.1 | 109 | 1036.1 | 125.5 | 175.7 | 185 | 2.1 | 181.8 | 365.7 | 387.3 | 1552.1 | 4.6562 | 1.7742
SWRI | 96-6-210588-1000 | 170.0833 | 95.31 | 49.9 | 25.1 | 90.5 | 2801 | 193.92 | 70.49 | 35 | 109 | 1035.6 | 125.5 | 175.3 | 184.7 | 2.1 | 181.2 | 364.5 | 386.2 | 1558.6 | 4.4531 | 1.7742
SWRI | 96-6-210588-1000 | 170.1 | 95.29 | 49.9 | 25.2 | 90.4 | 2799 | 193.91 | 70.53 | 35 | 109 | 1035.3 | 125.5 | 175.7 | 185 | 2.1 | 177.5 | 366.6 | 388.2 | 1555.9 | 4.0859 | 1.7742
SWRI | 96-6-210588-1000 | 170.1167 | 95.33 | 50 | 25.2 | 90.4 | 2800 | 193.94 | 70.58 | 35.1 | 109 | 1035.4 | 125.5 | 175.5 | 184.8 | 2.1 | 181.7 | 362.7 | 384.3 | 1558.1 | 4.0156 | 1.7742
SWRI | 96-6-210588-1000 | 170.1333 | 95.33 | 50 | 25.1 | 90.6 | 2799 | 193.85 | 70.59 | 35 | 109 | 1035.1 | 125.5 | 175.7 | 185 | 2.1 | 181.5 | 364.5 | 386.3 | 1555.3 | 4.8047 | 1.7742
SWRI | 96-6-210588-1000 | 170.15 | 95.32 | 50 | 25.2 | 90.6 | 2800 | 194.21 | 70.43 | 35 | 109 | 1036.8 | 125.5 | 175.9 | 185.3 | 2.2 | 187.9 | 361.9 | 383.7 | 1547.4 | 4.8984 | 1.7742
SWRI | 96-6-210588-1000 | 170.1667 | 95.33 | 50 | 25.2 | 90.5 | 2800 | 193.98 | 70.55 | 35 | 109 | 1035.3 | 125.6 | 175.5 | 184.8 | 2.1 | 181.5 | 362.1 | 383.8 | 1546.6 | 4.0625 | 1.7742
SWRI | 96-6-210588-1000 | 170.1833 | 95.32 | 50 | 25.1 | 90.4 | 2801 | 194.14 | 70.43 | 35 | 109 | 1037.1 | 125.5 | 175.6 | 185 | 2.1 | 185.9 | 364.4 | 386 | 1535.5 | 4.2578 | 1.7742
SWRI | 96-6-210588-1000 | 170.2 | 95.31 | 50 | 25.2 | 90.4 | 2800 | 193.9 | 70.57 | 35 | 109.1 | 1035.8 | 125.5 | 175.5 | 184.8 | 2.2 | 185.6 | 362.5 | 384.2 | 1545.7 | 4.1719 | 1.7742
SWRI | 96-6-210588-1000 | 170.2167 | 95.32 | 50 | 25.2 | 90.6 | 2800 | 194.03 | 70.5 | 35 | 109.1 | 1036.8 | 125.5 | 175.7 | 185 | 2.1 | 185.6 | 362.8 | 384.6 | 1547.3 | 4.875 | 1.7742
SWRI | 96-6-210588-1000 | 170.2333 | 95.33 | 50 | 25.2 | 90.6 | 2800 | 193.92 | 70.52 | 35.1 | 109.1 | 1036.5 | 125.5 | 175.6 | 185 | 2.1 | 185.4 | 366.8 | 388.7 | 1546.6 | 4.0625 | 1.7742
SWRI | 96-6-210588-1000 | 170.25 | 95.33 | 50 | 25.2 | 90.5 | 2802 | 194.12 | 70.46 | 35 | 109.1 | 1036.7 | 125.5 | 175.5 | 184.9 | 2.1 | 187.7 | 364.7 | 386.5 | 1550.8 | 4.6328 | 1.7742
SWRI | 96-6-210588-1000 | 170.2667 | 95.33 | 50 | 25.3 | 90.4 | 2801 | 193.97 | 70.51 | 35 | 109 | 1034.9 | 125.5 | 175.3 | 184.7 | 2.1 | 177 | 362.6 | 384.3 | 1552.1 | 4.4375 | 1.7742
SWRI | 96-6-210588-1000 | 170.2833 | 95.34 | 50 | 25.2 | 90.4 | 2801 | 194.02 | 70.48 | 35 | 109.1 | 1035 | 125.5 | 175.3 | 184.6 | 2.1 | 176.8 | 363.4 | 384.7 | 1552.2 | 4.2188 | 1.7742
SWRI | 96-6-210588-1000 | 170.3 | 95.34 | 50 | 25.3 | 90.6 | 2800 | 193.9 | 70.54 | 35 | 109 | 1034.8 | 125.5 | 175.4 | 184.8 | 2.1 | 178.6 | 362.5 | 384.2 | 1552.6 | 4.7891 | 1.7742
SWRI | 96-6-210588-1000 | 170.3167 | 95.32 | 50 | 25.4 | 90.7 | 2800 | 194.05 | 70.43 | 35 | 109.1 | 1037.3 | 125.6 | 175.9 | 185.3 | 2.2 | 188.9 | 366.6 | 388.4 | 1547.8 | 4.6562 | 1.7742
SWRI | 96-6-210588-1000 | 170.3333 | 95.32 | 50.1 | 25.3 | 90.4 | 2800 | 194.14 | 70.39 | 35 | 109.1 | 1037.3 | 125.5 | 176 | 185.3 | 2.1 | 187 | 365 | 387 | 1546.8 | 4.8047 | 1.7742
SWRI | 96-6-210588-1000 | 170.35 | 95.32 | 50 | 25.3 | 90.3 | 2801 | 194.08 | 70.52 | 35 | 109.1 | 1036.6 | 125.5 | 175.5 | 184.9 | 2.2 | 185 | 364.1 | 385.9 | 1529.4 | 4.6797 | 1.7742
SWRI | 96-6-210588-1000 | 170.3667 | 95.32 | 50.1 | 25.4 | 90.5 | 2800 | 193.95 | 70.48 | 35 | 109 | 1036.7 | 125.5 | 175.5 | 184.9 | 2.1 | 183.1 | 365.2 | 387 | 1527.3 | 4.2188 | 1.7742
SWRI | 96-6-210588-1000 | 170.3833 | 95.33 | 50.1 | 25.4 | 90.7 | 2801 | 193.92 | 70.53 | 35 | 109.1 | 1036 | 125.5 | 175.4 | 184.8 | 2.1 | 179.4 | 362.7 | 384.2 | 1522.5 | 4.875 | 1.7742
SWRI | 96-6-210588-1000 | 170.4 | 95.33 | 50.1 | 25.4 | 90.5 | 2801 | 193.99 | 70.46 | 35 | 109 | 1036.7 | 125.5 | 175.6 | 184.9 | 2.2 | 187.6 | 361.7 | 383.5 | 1525 | 3.9062 | 1.7742
SWRI | 96-6-210588-1000 | 170.4167 | 95.31 | 50.1 | 25.4 | 90.4 | 2800 | 194.12 | 70.43 | 35 | 109 | 1036.8 | 125.6 | 175.9 | 185.3 | 2.2 | 181.3 | 365.7 | 387.6 | 1531.7 | 4.8047 | 1.7742
SWRI | 96-6-210588-1000 | 170.4333 | 95.34 | 50.1 | 25.4 | 90.3 | 2800 | 194.03 | 70.53 | 35 | 109 | 1035.4 | 125.4 | 175.6 | 184.9 | 2.2 | 184.4 | 363.2 | 385.1 | 1530.2 | 4.6328 | 1.7742
SWRI | 96-6-210588-1000 | 170.45 | 95.32 | 50.1 | 25.3 | 90.7 | 2800 | 194.04 | 70.42 | 35 | 109 | 1037 | 125.3 | 175.9 | 185.3 | 2.2 | 187.3 | 362 | 383.5 | 1526.2 | 4.0156 | 1.7742
SWRI | 96-6-210588-1000 | 170.4667 | 95.31 | 50.1 | 25.5 | 90.6 | 2800 | 194.05 | 70.5 | 35 | 109 | 1036.1 | 125.5 | 175.8 | 185.1 | 2.2 | 183.5 | 363.9 | 385.7 | 1515.4 | 3.9922 | 1.7742
SWRI | 96-6-210588-1000 | 170.4833 | 95.32 | 50.1 | 25.5 | 90.3 | 2800 | 193.89 | 70.56 | 35 | 109 | 1034.8 | 125.5 | 175.5 | 184.9 | 2.2 | 188.7 | 362.6 | 384.1 | 1521.5 | 4.0156 | 1.7742
SWRI | 96-6-210588-1000 | 170.5 | 95.33 | 50.1 | 25.6 | 90.4 | 2800 | 194.08 | 70.45 | 35 | 109 | 1035.9 | 125.5 | 175.9 | 185.2 | 2.2 | 185.3 | 362.2 | 384 | 1530.8 | 4.8281 | 1.7742
SWRI | 96-6-210588-1000 | 170.5167 | 95.34 | 50.1 | 25.6 | 90.7 | 2800 | 193.93 | 70.61 | 35 | 109 | 1035.1 | 125.5 | 175.5 | 184.9 | 2.2 | 185.7 | 365 | 387 | 1528.5 | 4.9219 | 1.7742
SWRI | 96-6-210588-1000 | 170.5333 | 95.33 | 50.1 | 25.7 | 90.6 | 2801 | 194.02 | 70.51 | 35 | 109 | 1035.3 | 125.6 | 175.6 | 185 | 2.1 | 184.9 | 362.5 | 384.3 | 1530.8 | 4.0625 | 1.7742
SWRI | 96-6-210588-1000 | 170.55 | 95.33 | 50.1 | 25.6 | 90.4 | 2799 | 194.12 | 70.45 | 35 | 109 | 1037 | 125.5 | 176 | 185.4 | 2.2 | 189.2 | 363 | 384.5 | 1521.7 | 3.9922 | 1.7742
SWRI | 96-6-210588-1000 | 170.5667 | 95.31 | 50.1 | 25.6 | 90.4 | 2800 | 193.9 | 70.54 | 35 | 109 | 1034.4 | 125.4 | 175.5 | 184.8 | 2.1 | 189.9 | 366.6 | 388.2 | 1528.1 | 4.3047 | 1.7742
SWRI | 96-6-210588-1000 | 170.5833 | 95.34 | 50 | 25.3 | 90.6 | 2800 | 193.87 | 70.52 | 35 | 109 | 1035.6 | 125.4 | 175.4 | 184.8 | 2.1 | 186.9 | 362.8 | 384.4 | 1523.7 | 4.6797 | 1.7742
SWRI | 96-6-210588-1000 | 170.6 | 95.34 | 50 | 25.1 | 90.6 | 2800 | 193.9 | 70.59 | 35 | 109 | 1036.1 | 125.5 | 175.5 | 184.9 | 2.1 | 183.4 | 364.2 | 386 | 1516.8 | 4.9844 | 1.7742
SWRI | 96-6-210588-1000 | 170.6167 | 95.33 | 50 | 25 | 90.5 | 2800 | 193.92 | 70.52 | 35 | 109 | 1036.4 | 125.6 | 175.7 | 185 | 2.1 | 189.1 | 363.2 | 384.9 | 1518.7 | 4.3438 | 1.7742
SWRI | 96-6-210588-1000 | 170.6333 | 95.35 | 50 | 24.9 | 90.4 | 2800 | 194.15 | 70.5 | 35 | 109 | 1036.8 | 125.5 | 175.7 | 185.1 | 2.1 | 183.4 | 362.7 | 384.6 | 1518.8 | 4.1016 | 1.7742
SWRI | 96-6-210588-1000 | 170.65 | 95.34 | 49.9 | 24.8 | 90.3 | 2801 | 193.85 | 70.6 | 35 | 109 | 1034.5 | 125.4 | 175.2 | 184.5 | 2.1 | 187.1 | 362.4 | 384.1 | 1529.4 | 4.8047 | 1.7742
SWRI | 96-6-210588-1000 | 170.6667 | 95.34 | 49.9 | 24.8 | 90.6 | 2800 | 194.01 | 70.44 | 35 | 108.9 | 1037.3 | 125.5 | 175.9 | 185.3 | 2.1 | 189.9 | 365 | 386.8 | 1525.7 | 4.6562 | 1.7742
SWRI | 96-6-210588-1000 | 170.6833 | 95.34 | 49.9 | 24.7 | 90.7 | 2800 | 194.14 | 70.37 | 35 | 108.9 | 1036.8 | 125.5 | 175.7 | 185.1 | 2.1 | 182.8 | 362.4 | 384.1 | 1522.2 | 4.0391 | 1.7742
SWRI | 96-6-210588-1000 | 170.7 | 95.34 | 49.9 | 24.8 | 90.4 | 2801 | 194.12 | 70.39 | 35 | 109 | 1036.8 | 125.5 | 175.5 | 184.9 | 2.1 | 183.6 | 362.6 | 384.2 | 1522.5 | 4.0391 | 1.7742
SWRI | 96-6-210588-1000 | 170.7167 | 95.33 | 49.9 | 24.7 | 90.3 | 2800 | 194.03 | 70.49 | 35 | 109 | 1035.7 | 125.6 | 175.6 | 184.9 | 2.1 | 185.1 | 365.9 | 387.7 | 1527.5 | 3.9062 | 1.7742
SWRI | 96-6-210588-1000 | 170.7333 | 95.34 | 49.9 | 24.8 | 90.6 | 2799 | 193.94 | 70.58 | 35 | 109 | 1035.1 | 125.5 | 175.6 | 184.9 | 2.1 | 185.7 | 362.1 | 383.7 | 1516.7 | 4.7656 | 1.7742
SWRI | 96-6-210588-1000 | 170.75 | 95.34 | 49.9 | 24.8 | 90.7 | 2801 | 193.87 | 70.55 | 35 | 109 | 1035.2 | 125.5 | 175.3 | 184.7 | 2.1 | 176 | 365.6 | 387.8 | 1510.4 | 4.1484 | 1.7742
SWRI | 96-6-210588-1000 | 170.7667 | 95.33 | 49.9 | 24.8 | 90.5 | 2800 | 193.82 | 70.64 | 35 | 109 | 1034.5 | 125.5 | 175.3 | 184.6 | 2.1 | 181.6 | 367 | 388.7 | 1511.4 | 4.3438 | 1.7742
SWRI | 96-6-210588-1000 | 170.7833 | 95.32 | 49.9 | 24.8 | 90.3 | 2800 | 194.03 | 70.41 | 35 | 109 | 1037.5 | 125.5 | 175.8 | 185.1 | 2.1 | 187.7 | 364.7 | 386.6 | 1516.4 | 4.0156 | 1.7742
SWRI | 96-6-210588-1000 | 170.8 | 95.33 | 49.9 | 24.8 | 90.5 | 2799 | 193.96 | 70.53 | 35 | 109 | 1035.4 | 125.5 | 175.6 | 185 | 2.1 | 183.7 | 365.3 | 387.1 | 1514.8 | 4.0625 | 1.7742
SWRI | 96-6-210588-1000 | 170.8167 | 95.33 | 50 | 24.8 | 90.7 | 2799 | 193.95 | 70.49 | 35 | 109 | 1036.3 | 125.5 | 175.8 | 185.2 | 2.1 | 189.4 | 362.5 | 384 | 1507.1 | 4.9375 | 1.7742
SWRI | 96-6-210588-1000 | 170.8333 | 95.33 | 50 | 24.7 | 90.5 | 2800 | 194.01 | 70.51 | 35 | 109 | 1036.3 | 125.5 | 175.6 | 184.9 | 2.1 | 191.6 | 365.8 | 387.4 | 1503.9 | 4.3438 | 1.7742
SWRI | 96-6-210588-1000 | 170.85 | 95.33 | 49.9 | 24.7 | 90.3 | 2800 | 193.94 | 70.5 | 35 | 109 | 1035.1 | 125.4 | 175.4 | 184.7 | 2.1 | 175.7 | 365.5 | 387.3 | 1511.1 | 4.8281 | 1.7742
SWRI | 96-6-210588-1000 | 170.8667 | 95.33 | 50 | 24.7 | 90.5 | 2799 | 193.96 | 70.5 | 35 | 109 | 1036.4 | 125.4 | 175.8 | 185.1 | 2.1 | 185.2 | 362.8 | 384.6 | 1517 | 4.8281 | 1.7742
SWRI | 96-6-210588-1000 | 170.8833 | 95.33 | 49.9 | 24.7 | 90.6 | 2801 | 194.12 | 70.43 | 35 | 109 | 1036.6 | 125.5 | 175.8 | 185.1 | 2.1 | 181.7 | 364.5 | 386.5 | 1514.2 | 4.6328 | 1.7742
SWRI | 96-6-210588-1000 | 170.9 | 95.32 | 49.9 | 24.6 | 90.6 | 2799 | 193.95 | 70.45 | 35 | 109 | 1036.5 | 125.5 | 175.8 | 185.1 | 2.1 | 183.4 | 365.2 | 387 | 1517.9 | 4.0391 | 1.7742
SWRI | 96-6-210588-1000 | 170.9167 | 95.32 | 49.9 | 24.7 | 90.3 | 2799 | 194.08 | 70.45 | 35 | 109 | 1036.4 | 125.5 | 176 | 185.3 | 2.1 | 183.8 | 362.4 | 383.8 | 1517.2 | 4.875 | 1.7742
SWRI | 96-6-210588-1000 | 170.9333 | 95.33 | 49.9 | 24.7 | 90.4 | 2800 | 193.85 | 70.62 | 35 | 109 | 1034.4 | 125.5 | 175.3 | 184.7 | 2.1 | 180 | 363.2 | 385 | 1513.8 | 4.1016 | 1.7742
SWRI | 96-6-210588-1000 | 170.95 | 95.33 | 49.9 | 24.6 | 90.6 | 2800 | 194.01 | 70.41 | 35 | 109 | 1036.6 | 125.5 | 175.7 | 185.1 | 2.1 | 181.2 | 365.2 | 387.1 | 1508.8 | 4.6562 | 1.7742
SWRI | 96-6-210588-1000 | 170.9667 | 95.35 | 49.9 | 24.6 | 90.7 | 2801 | 194.03 | 70.5 | 35 | 109 | 1036.2 | 125.5 | 175.4 | 184.8 | 2.1 | 183.6 | 362.6 | 384.4 | 1519.7 | 4.9844 | 1.7742
SWRI | 96-6-210588-1000 | 170.9833 | 95.34 | 49.9 | 24.6 | 90.4 | 2800 | 193.87 | 70.55 | 35 | 109 | 1034.2 | 125.4 | 175.3 | 184.6 | 2.1 | 181.5 | 364.9 | 386.8 | 1510.5 | 4.4531 | 1.7742
SWRI | 96-6-210588-1000 | 171 | 95.35 | 49.9 | 24.6 | 90.3 | 2801 | 194.02 | 70.52 | 34.9 | 109 | 1035 | 125.5 | 175.3 | 184.7 | 2.1 | 183.5 | 362.9 | 384.5 | 1512.3 | 4.0156 | 1.7742
SWRI | 96-6-210588-1000 | 171.0167 | 95.34 | 50 | 24.6 | 90.7 | 2800 | 194.01 | 70.44 | 35 | 109 | 1037.6 | 125.6 | 175.8 | 185.1 | 2.1 | 190 | 363.2 | 384.9 | 1517.2 | 3.9062 | 1.7742
SWRI | 96-6-210588-1000 | 171.0333 | 95.35 | 50.1 | 24.6 | 90.6 | 2800 | 194.04 | 70.5 | 35 | 109.1 | 1035.9 | 125.5 | 175.7 | 185 | 2.1 | 185.4 | 365.1 | 386.8 | 1518.9 | 4.0391 | 1.7742
SWRI | 96-6-210588-1000 | 171.05 | 95.35 | 50 | 24.5 | 90.3 | 2801 | 193.98 | 70.53 | 35 | 109 | 1034.6 | 125.5 | 175.5 | 184.9 | 2.1 | 187.2 | 364.1 | 386 | 1516 | 4.6953 | 1.7742
SWRI | 96-6-210588-1000 | 171.0667 | 95.35 | 50.1 | 24.5 | 90.4 | 2801 | 193.89 | 70.55 | 35 | 109 | 1035.5 | 125.3 | 175.4 | 184.7 | 2.1 | 185.4 | 363.3 | 384.7 | 1508.8 | 5.0078 | 1.7742
SWRI | 96-6-210588-1000 | 171.0833 | 95.35 | 50 | 24.4 | 90.6 | 2801 | 194.12 | 70.41 | 35 | 109 | 1036.6 | 125.6 | 175.6 | 185 | 2.1 | 181.8 | 363.2 | 384.8 | 1506.3 | 3.9922 | 1.7742
SWRI | 96-6-210588-1000 | 171.1 | 95.35 | 50 | 24.4 | 90.7 | 2799 | 193.92 | 70.54 | 35 | 109 | 1035.4 | 125.6 | 175.5 | 184.9 | 2.1 | 181.1 | 363.7 | 385.4 | 1503.5 | 4.3906 | 1.7742
SWRI | 96-6-210588-1000 | 171.1167 | 95.35 | 50.1 | 24.5 | 90.5 | 2800 | 194.04 | 70.5 | 35 | 109 | 1036.5 | 125.5 | 175.7 | 185.1 | 2.1 | 183.6 | 366.6 | 388.8 | 1508.3 | 4.875 | 1.7742
SWRI | 96-6-210588-1000 | 171.1333 | 95.35 | 50.1 | 24.5 | 90.3 | 2800 | 193.83 | 70.57 | 35 | 109 | 1035.2 | 125.4 | 175.4 | 184.8 | 2.1 | 187.1 | 367.3 | 389.1 | 1499.9 | 4.3281 | 1.7742
SWRI | 96-6-210588-1000 | 171.15 | 95.36 | 50.1 | 24.7 | 90.6 | 2799 | 193.87 | 70.56 | 34.9 | 109 | 1036.4 | 125.6 | 175.7 | 185 | 2.1 | 187.6 | 366.3 | 388.2 | 1505.2 | 4.8281 | 1.7742
SWRI | 96-6-210588-1000 | 171.1667 | 95.35 | 50.1 | 24.8 | 90.6 | 2801 | 194.02 | 70.52 | 35 | 109 | 1035.7 | 125.5 | 175.4 | 184.8 | 2.1 | 183.6 | 366.6 | 388.5 | 1500.9 | 4.0625 | 1.7742
SWRI | 96-6-210588-1000 | 171.1833 | 95.34 | 50.1 | 25 | 90.5 | 2800 | 194.09 | 70.5 | 35 | 109 | 1035.2 | 125.6 | 175.7 | 185.1 | 2.1 | 185 | 366.3 | 388.2 | 1503.8 | 4.6562 | 1.7742
SWRI | 96-6-210588-1000 | 171.2 | 95.35 | 50.1 | 25.1 | 90.3 | 2799 | 194.13 | 70.47 | 34.9 | 109 | 1035.7 | 125.5 | 175.8 | 185.1 | 2.1 | 177.8 | 363.7 | 385.4 | 1510.1 | 4.2578 | 1.7742
SWRI | 96-6-210588-1000 | 171.2167 | 95.36 | 50.2 | 25.2 | 90.4 | 2800 | 193.87 | 70.62 | 34.9 | 109 | 1034.9 | 125.6 | 175.3 | 184.6 | 2.1 | 183.5 | 363 | 385.1 | 1500.4 | 4.1953 | 1.7742
SWRI | 96-6-210588-1000 | 171.2333 | 95.35 | 50.2 | 25.2 | 90.7 | 2799 | 193.98 | 70.5 | 35 | 109.1 | 1035 | 125.6 | 175.7 | 185 | 2.1 | 183.5 | 362.6 | 384.2 | 1498.8 | 3.9531 | 1.7742
SWRI | 96-6-210588-1000 | 171.25 | 95.37 | 50.2 | 25.3 | 90.6 | 2801 | 194.02 | 70.47 | 35 | 109 | 1034.7 | 125.6 | 175.3 | 184.7 | 2.1 | 182.9 | 366.4 | 388.4 | 1500.2 | 4.6562 | 1.7742
SWRI | 96-6-210588-1000 | 171.2667 | 95.34 | 50.2 | 25.4 | 90.4 | 2800 | 194.09 | 70.44 | 35 | 109 | 1035.1 | 125.5 | 175.9 | 185.2 | 2.1 | 183.2 | 366.1 | 387.7 | 1494.9 | 3.9062 | 1.7742
SWRI | 96-6-210588-1000 | 171.2833 | 95.36 | 50.2 | 25.4 | 90.3 | 2800 | 194 | 70.51 | 35 | 109 | 1034.9 | 125.6 | 175.6 | 185 | 2.1 | 177.8 | 365 | 386.8 | 1499.4 | 4.4375 | 1.7742
SWRI | 96-6-210588-1000 | 171.3 | 95.35 | 50.2 | 25.5 | 90.6 | 2801 | 193.93 | 70.6 | 35 | 109 | 1034.2 | 125.5 | 175.3 | 184.6 | 2.1 | 183 | 363.1 | 384.9 | 1496.3 | 4.0156 | 1.7742
SWRI | 96-6-210588-1000 | 171.3167 | 95.35 | 50.2 | 25.5 | 90.7 | 2800 | 194.01 | 70.44 | 35 | 109.1 | 1036 | 125.5 | 175.8 | 185.1 | 2.1 | 179.8 | 362 | 383.8 | 1496.6 | 4.0156 | 1.7742
SWRI | 96-6-210588-1000 | 171.3333 | 95.36 | 50.3 | 25.5 | 90.4 | 2801 | 193.98 | 70.57 | 35 | 109.1 | 1034.4 | 125.6 | 175.3 | 184.6 | 2.1 | 181.5 | 361.8 | 383.9 | 1486 | 4.6797 | 1.7742
SWRI | 96-6-210588-1000 | 171.35 | 95.36 | 50.3 | 25.6 | 90.4 | 2799 | 194.09 | 70.41 | 35 | 109 | 1035.8 | 125.5 | 175.9 | 185.2 | 2.1 | 182.2 | 362.2 | 383.8 | 1494.4 | 4.9844 | 1.7742
SWRI | 96-6-210588-1000 | 171.3667 | 95.37 | 50.3 | 25.6 | 90.5 | 2801 | 194.07 | 70.42 | 35 | 109 | 1035.1 | 125.5 | 175.6 | 185 | 2.1 | 182.4 | 365.3 | 387.3 | 1490.3 | 4.0625 | 1.7742
SWRI | 96-6-210588-1000 | 171.3833 | 95.37 | 50.3 | 25.6 | 90.7 | 2800 | 194.09 | 70.46 | 35 | 109 | 1036.5 | 125.4 | 176 | 185.3 | 2.2 | 187.7 | 366.7 | 388.4 | 1490.7 | 3.9922 | 1.7742
SWRI | 96-6-210588-1000 | 171.4 | 95.37 | 50.3 | 25.6 | 90.5 | 2799 | 194.01 | 70.43 | 35 | 109 | 1035.8 | 125.5 | 175.9 | 185.2 | 2.2 | 180.5 | 366.5 | 388.3 | 1492.4 | 4.0156 | 1.7742
SWRI | 96-6-210588-1000 | 171.4167 | 95.38 | 50.3 | 25.6 | 90.3 | 2800 | 193.8 | 70.59 | 35 | 109 | 1034.4 | 125.6 | 175.4 | 184.8 | 2.2 | 185.3 | 366.9 | 388.8 | 1487.1 | 4.0156 | 1.7742
SWRI | 96-6-210588-1000 | 171.4333 | 95.39 | 50.3 | 25.6 | 90.5 | 2800 | 193.87 | 70.56 | 35 | 109 | 1034.2 | 125.4 | 175.3 | 184.6 | 2.2 | 185.7 | 362.7 | 384.2 | 1474.9 | 4.9844 | 1.7742
SWRI | 96-6-210588-1000 | 171.45 | 95.37 | 50.3 | 25.7 | 90.7 | 2800 | 194.01 | 70.53 | 35 | 109 | 1035.6 | 125.3 | 175.8 | 185.1 | 2.2 | 183.3 | 362.7 | 384.3 | 1477.8 | 4.1953 | 1.7742
SWRI | 96-6-210588-1000 | 171.4667 | 95.38 | 50.3 | 25.8 | 90.5 | 2799 | 194 | 70.51 | 35 | 109 | 1035.4 | 125.6 | 175.8 | 185.2 | 2.1 | 182.3 | 366.8 | 388.7 | 1484.2 | 4.3672 | 1.7742
SWRI | 96-6-210588-1000 | 171.4833 | 95.37 | 50.3 | 25.8 | 90.4 | 2800 | 194.07 | 70.42 | 35 | 109 | 1035.9 | 125.5 | 175.8 | 185.1 | 2.1 | 185.6 | 365.6 | 387.7 | 1477.9 | 4.125 | 1.7742
SWRI | 96-6-210588-1000 | 171.5 | 95.36 | 50.3 | 25.8 | 90.4 | 2800 | 194.02 | 70.48 | 35 | 109 | 1036.1 | 125.6 | 175.9 | 185.3 | 2.1 | 179.4 | 365.7 | 387.7 | 1479.5 | 4.8984 | 1.7742
SWRI | 96-6-210588-1000 | 171.5167 | 95.37 | 50.3 | 25.7 | 90.6 | 2801 | 194.13 | 70.41 | 35 | 108.9 | 1036.4 | 125.6 | 175.8 | 185.2 | 2.1 | 183.2 | 365.6 | 387.7 | 1479.9 | 4.875 | 1.7742
SWRI | 96-6-210588-1000 | 171.5333 | 95.38 | 50.3 | 25.5 | 90.7 | 2800 | 193.95 | 70.47 | 35 | 109 | 1036.5 | 125.4 | 175.9 | 185.3 | 2.1 | 187.6 | 363.7 | 385.5 | 1474.7 | 3.9922 | 1.7742
SWRI | 96-6-210588-1000 | 171.55 | 95.37 | 50.3 | 25.4 | 90.4 | 2800 | 194.14 | 70.43 | 35 | 109.1 | 1035.8 | 125.4 | 175.8 | 185.1 | 2.1 | 181.3 | 362.9 | 384.7 | 1474.3 | 4.9219 | 1.7742
SWRI | 96-6-210588-1000 | 171.5667 | 95.38 | 50.3 | 25.2 | 90.4 | 2800 | 194.09 | 70.45 | 35.1 | 109 | 1036 | 125.5 | 175.7 | 185.1 | 2.2 | 189.9 | 363 | 384.6 | 1474.8 | 4.0391 | 1.7742
SWRI | 96-6-210588-1000 | 171.5833 | 95.37 | 50.2 | 25 | 90.5 | 2800 | 194.05 | 70.5 | 35.1 | 109 | 1036.2 | 125.5 | 175.7 | 185 | 2.1 | 186.2 | 362.8 | 384.4 | 1474.3 | 4.2812 | 1.7742
SWRI | 96-6-210588-1000 | 171.6 | 95.38 | 50.2 | 25 | 90.6 | 2800 | 194.17 | 70.45 | 35.1 | 109 | 1036.8 | 125.5 | 175.8 | 185.2 | 2.1 | 186.1 | 362.9 | 384.6 | 1469.6 | 3.9531 | 1.7742
SWRI | 96-6-210588-1000 | 171.6167 | 95.39 | 50.2 | 24.8 | 90.6 | 2798 | 193.93 | 70.51 | 35 | 109 | 1037.1 | 125.5 | 176 | 185.3 | 2.1 | 186.3 | 365.3 | 387.2 | 1470.5 | 4.1953 | 1.7742
SWRI | 96-6-210588-1000 | 171.6333 | 95.39 | 50.1 | 24.8 | 90.4 | 2801 | 194.01 | 70.5 | 35.1 | 109 | 1035.4 | 125.5 | 175.3 | 184.7 | 2.1 | 183.4 | 365.9 | 387.9 | 1469.1 | 4.9844 | 1.7742
SWRI | 96-6-210588-1000 | 171.65 | 95.39 | 50.1 | 24.7 | 90.3 | 2801 | 194.05 | 70.53 | 35 | 109 | 1035.3 | 125.5 | 175.2 | 184.6 | 2.1 | 174.2 | 362.8 | 384.5 | 1468.3 | 4.0391 | 1.7742
SWRI | 96-6-210588-1000 | 171.6667 | 95.39 | 50.1 | 24.6 | 90.7 | 2799 | 193.88 | 70.64 | 35.1 | 109 | 1036.5 | 125.4 | 175.5 | 184.8 | 2.2 | 185.3 | 366.7 | 388.5 | 1459.9 | 4.1016 | 1.7742
SWRI | 96-6-210588-1000 | 171.6833 | 95.4 | 50.1 | 24.6 | 90.7 | 2799 | 193.97 | 70.53 | 35 | 109 | 1036.2 | 125.5 | 175.5 | 184.9 | 2.1 | 185.9 | 365.4 | 387.6 | 1465.4 | 4.3047 | 1.7742
SWRI | 96-6-210588-1000 | 171.7 | 95.38 | 50 | 24.6 | 90.4 | 2802 | 194.08 | 70.56 | 35 | 109 | 1036.4 | 125.5 | 175.3 | 184.7 | 2.2 | 183.7 | 363.7 | 385.3 | 1473.6 | 4.1719 | 1.7742
SWRI | 96-6-210588-1000 | 171.7167 | 95.39 | 50 | 24.6 | 90.3 | 2800 | 193.94 | 70.57 | 35 | 108.9 | 1036.6 | 125.6 | 175.6 | 184.9 | 2.2 | 183.3 | 367.3 | 389.3 | 1474.2 | 4.0391 | 1.7742
SWRI | 96-6-210588-1000 | 171.7333 | 95.4 | 49.9 | 24.5 | 90.5 | 2799 | 193.94 | 70.53 | 35 | 108.9 | 1035.4 | 125.3 | 175.6 | 185 | 2.2 | 183.5 | 363.8 | 385.7 | 1470.4 | 4.8047 | 1.7742
SWRI | 96-6-210588-1000 | 171.75 | 95.39 | 49.9 | 24.5 | 90.7 | 2800 | 194.04 | 70.37 | 35 | 109 | 1037.5 | 125.4 | 175.9 | 185.3 | 2.2 | 181.9 | 364.6 | 386.3 | 1467 | 4.6562 | 1.7742
SWRI | 96-6-210588-1000 | 171.7667 | 95.4 | 49.9 | 24.5 | 90.4 | 2801 | 193.92 | 70.54 | 35 | 109 | 1034.2 | 125.5 | 175.3 | 184.7 | 2.2 | 183.3 | 362.7 | 384.1 | 1468.4 | 4.4766 | 1.7742
SWRI | 96-6-210588-1000 | 171.7833 | 95.4 | 49.9 | 24.5 | 90.3 | 2800 | 194.15 | 70.51 | 35.1 | 109 | 1036.2 | 125.4 | 175.6 | 184.9 | 2.2 | 189.3 | 363.8 | 385.8 | 1456.7 | 4.1484 | 1.7742
SWRI | 96-6-210588-1000 | 171.8 | 95.39 | 49.9 | 24.6 | 90.5 | 2800 | 193.97 | 70.52 | 35.1 | 109 | 1035.7 | 125.5 | 175.5 | 184.8 | 2.2 | 188 | 366.8 | 388.7 | 1446.8 | 4.1016 | 1.7742
SWRI | 96-6-210588-1000 | 171.8167 | 95.38 | 50 | 24.6 | 90.7 | 2799 | 194.1 | 70.38 | 35.1 | 109 | 1037.6 | 125.6 | 175.8 | 185.2 | 2.2 | 185.1 | 362.5 | 384.4 | 1454.7 | 4.8281 | 1.7742
SWRI | 96-6-210588-1000 | 171.8333 | 95.4 | 49.9 | 24.5 | 90.4 | 2799 | 194.02 | 70.46 | 35.1 | 109 | 1037.2 | 125.5 | 175.7 | 185 | 2.2 | 187.7 | 362.5 | 384.3 | 1457.9 | 4.3906 | 1.7742
SWRI | 96-6-210588-1000 | 171.85 | 95.4 | 50 | 24.6 | 90.3 | 2800 | 194.04 | 70.48 | 35.1 | 108.9 | 1037.9 | 125.5 | 175.6 | 185 | 2.1 | 189.8 | 363.8 | 385.7 | 1447.5 | 4.3906 | 1.7742
SWRI | 96-6-210588-1000 | 171.8667 | 95.4 | 50 | 24.5 | 90.6 | 2800 | 194.12 | 70.44 | 35.1 | 109 | 1037.9 | 125.4 | 175.7 | 185.1 | 2.2 | 181.3 | 364.5 | 386.1 | 1446.5 | 4.0859 | 1.7742
SWRI | 96-6-210588-1000 | 171.8833 | 95.4 | 49.9 | 24.5 | 90.6 | 2799 | 193.87 | 70.54 | 35.1 | 109 | 1037.7 | 125.4 | 175.6 | 184.9 | 2.1 | 183.6 | 362.3 | 384.3 | 1452.4 | 3.9922 | 1.7742
SWRI | 96-6-210588-1000 | 171.9 | 95.4 | 49.9 | 24.5 | 90.5 | 2800 | 194.13 | 70.52 | 35.1 | 109 | 1037.8 | 125.5 | 175.6 | 185 | 2.2 | 187.5 | 364.6 | 386.3 | 1455.4 | 4.7188 | 1.7742
SWRI | 96-6-210588-1000 | 171.9167 | 95.4 | 49.9 | 24.5 | 90.4 | 2800 | 194.08 | 70.53 | 35.1 | 109 | 1036.7 | 125.5 | 175.6 | 184.9 | 2.1 | 181.1 | 362.3 | 384.2 | 1454.1 | 4.9375 | 1.7742
SWRI | 96-6-210588-1000 | 171.9333 | 95.41 | 49.9 | 24.5 | 90.4 | 2800 | 193.83 | 70.61 | 35.1 | 109 | 1036.8 | 125.4 | 175.4 | 184.8 | 2.1 | 185.7 | 365.4 | 387.3 | 1452.8 | 4.2344 | 1.7742
SWRI | 96-6-210588-1000 | 171.95 | 95.4 | 50 | 24.6 | 90.6 | 2800 | 194.1 | 70.5 | 35.2 | 109 | 1037.8 | 125.5 | 175.9 | 185.3 | 2.2 | 187.6 | 362.8 | 384.8 | 1455.9 | 4.0156 | 1.7742
SWRI | 96-6-210588-1000 | 171.9667 | 95.4 | 50 | 24.6 | 90.6 | 2801 | 194.04 | 70.4 | 35.1 | 109 | 1038.1 | 125.5 | 175.6 | 184.9 | 2.2 | 187.7 | 363.2 | 385.1 | 1454.1 | 4.0859 | 1.7742
SWRI | 96-6-210588-1000 | 171.9833 | 95.4 | 50 | 24.7 | 90.4 | 2801 | 193.95 | 70.56 | 35.1 | 109.1 | 1038.2 | 125.6 | 175.5 | 184.8 | 2.2 | 185.9 | 364.4 | 386.2 | 1446.4 | 4.4375 | 1.7742
SWRI | 96-6-210588-1000 | 172 | 95.41 | 50 | 24.7 | 90.3 | 2802 | 194.06 | 70.6 | 35.1 | 109 | 1037 | 125.6 | 175.2 | 184.6 | 2.2 | 189.4 | 364.9 | 386.7 | 1447.9 | 4.875 | 1.7742
SWRI | 96-6-210588-1000 | 172.0167 | 95.4 | 50 | 24.8 | 90.5 | 2800 | 194.11 | 70.52 | 35.1 | 109 | 1039.4 | 125.5 | 175.8 | 185.2 | 2.2 | 185.6 | 362.3 | 384.3 | 1440.2 | 4.0625 | 1.7742
SWRI | 96-6-210588-1000 | 172.0333 | 95.4 | 50 | 24.8 | 90.7 | 2801 | 194.01 | 70.46 | 35.1 | 109 | 1039.3 | 125.5 | 175.6 | 185 | 2.2 | 189.6 | 362.8 | 384.3 | 1446.8 | 4.1953 | 1.7742
SWRI | 96-6-210588-1000 | 172.05 | 95.4 | 50 | 24.8 | 90.5 | 2800 | 194.06 | 70.48 | 35.1 | 109 | 1039.1 | 125.6 | 175.7 | 185.1 | 2.1 | 183.8 | 365.4 | 387.4 | 1447.4 | 4.3047 | 1.7742
SWRI | 96-6-210588-1000 | 172.0667 | 95.41 | 50.1 | 24.9 | 90.3 | 2800 | 194.05 | 70.45 | 35 | 109 | 1038.8 | 125.6 | 175.5 | 184.9 | 2.1 | 184.3 | 362.6 | 384.3 | 1452 | 4.6562 | 1.7742
SWRI | 96-6-210588-1000 | 172.0833 | 95.42 | 50.1 | 25 | 90.5 | 2799 | 194.03 | 70.51 | 35 | 109 | 1039 | 125.5 | 175.6 | 185 | 2.1 | 183.2 | 367.1 | 389.1 | 1448.7 | 5.0938 | 1.7742
SWRI | 96-6-210588-1000 | 172.1 | 95.42 | 50 | 25 | 90.7 | 2800 | 193.73 | 70.59 | 35.1 | 109 | 1037 | 125.4 | 175.2 | 184.5 | 2.1 | 185.3 | 365.2 | 387.2 | 1454.4 | 4.1953 | 1.7742
SWRI | 96-6-210588-1000 | 172.1167 | 95.41 | 50.1 | 25.1 | 90.6 | 2800 | 193.95 | 70.55 | 35 | 109 | 1036.8 | 125.5 | 175.4 | 184.7 | 2.2 | 188.3 | 362.9 | 384.6 | 1452.1 | 4.6797 | 1.7742
SWRI | 96-6-210588-1000 | 172.1333 | 95.4 | 50.1 | 25.1 | 90.4 | 2800 | 194.1 | 70.38 | 35 | 109 | 1038 | 125.6 | 175.6 | 185 | 2.1 | 184.3 | 365.2 | 387.2 | 1454.2 | 4.4531 | 1.7742
SWRI | 96-6-210588-1000 | 172.15 | 95.42 | 50.1 | 25.1 | 90.4 | 2800 | 193.96 | 70.63 | 35 | 109 | 1036.5 | 125.6 | 175.4 | 184.8 | 2.1 | 187.3 | 363.6 | 385.6 | 1464.4 | 4.6953 | 1.7742
SWRI | 96-6-210588-1000 | 172.1667 | 95.41 | 50.1 | 25.1 | 90.7 | 2800 | 194 | 70.51 | 35 | 109 | 1037.4 | 125.6 | 175.7 | 185.1 | 2.1 | 185.7 | 366.1 | 387.6 | 1464.5 | 4.9375 | 1.7742
SWRI | 96-6-210588-1000 | 172.1833 | 95.4 | 50.1 | 25.2 | 90.6 | 2800 | 194.08 | 70.47 | 35 | 109.1 | 1036.1 | 125.6 | 175.7 | 185 | 2.1 | 181.4 | 365.4 | 387.5 | 1463.1 | 4.3906 | 1.7742
SWRI | 96-6-210588-1000 | 172.2 | 95.4 | 50.1 | 25.3 | 90.4 | 2799 | 194.07 | 70.45 | 35 | 109 | 1037 | 125.5 | 175.8 | 185.1 | 2.1 | 181.2 | 362.7 | 384.5 | 1463.4 | 3.9766 | 1.7742
SWRI | 96-6-210588-1000 | 172.2167 | 95.41 | 50.1 | 25.2 | 90.3 | 2801 | 194.06 | 70.52 | 35 | 109.1 | 1036.6 | 125.5 | 175.3 | 184.7 | 2.1 | 183.7 | 366.6 | 388.1 | 1456.8 | 4.3672 | 1.7742
SWRI | 96-6-210588-1000 | 172.2333 | 95.4 | 50.1 | 25.2 | 90.6 | 2800 | 194.09 | 70.51 | 35 | 109 | 1036.8 | 125.5 | 175.6 | 185 | 2.2 | 190.4 | 366.9 | 388.7 | 1452.7 | 4.2188 | 1.7742
SWRI | 96-6-210588-1000 | 172.25 | 95.41 | 50.1 | 25.3 | 90.7 | 2800 | 194.04 | 70.44 | 35 | 109 | 1037.2 | 125.6 | 175.6 | 185 | 2.1 | 180.4 | 366.2 | 387.9 | 1450.2 | 4.875 | 1.7742
SWRI | 96-6-210588-1000 | 172.2667 | 95.41 | 50.1 | 25.3 | 90.5 | 2800 | 193.92 | 70.52 | 35.1 | 109 | 1035.7 | 125.6 | 175.5 | 184.8 | 2.2 | 184.2 | 365.1 | 386.7 | 1458.6 | 4.0859 | 1.7742
SWRI | 96-6-210588-1000 | 172.2833 | 95.42 | 50.1 | 25.4 | 90.3 | 2800 | 194.03 | 70.53 | 35 | 109.1 | 1035.8 | 125.6 | 175.5 | 184.8 | 2.1 | 181.2 | 367.4 | 389.4 | 1464.5 | 4.6328 | 1.7742
SWRI | 96-6-210588-1000 | 172.3 | 95.41 | 50.2 | 25.4 | 90.4 | 2801 | 194.12 | 70.5 | 35.1 | 109 | 1037.7 | 125.6 | 175.6 | 184.9 | 2.1 | 188.6 | 365.6 | 387.7 | 1456.4 | 4.2578 | 1.7742
SWRI | 96-6-210588-1000 | 172.3167 | 95.41 | 50.2 | 25.5 | 90.7 | 2801 | 193.96 | 70.43 | 35.1 | 109 | 1037.7 | 125.6 | 175.5 | 184.9 | 2.1 | 189.6 | 363.2 | 384.9 | 1454.6 | 5.0312 | 1.7742
SWRI | 96-6-210588-1000 | 172.3333 | 95.4 | 50.2 | 25.6 | 90.6 | 2801 | 194.18 | 70.42 | 35.1 | 109.1 | 1037.8 | 125.7 | 175.6 | 184.9 | 2.1 | 181.5 | 367.1 | 388.8 | 1455.5 | 4.9844 | 1.7742
SWRI | 96-6-210588-1000 | 172.35 | 95.4 | 50.1 | 25.6 | 90.4 | 2799 | 193.9 | 70.61 | 35.1 | 109 | 1035.3 | 125.7 | 175.3 | 184.7 | 2.1 | 186.6 | 363.6 | 385.3 | 1453.4 | 4.7891 | 1.7742
SWRI | 96-6-210588-1000 | 172.3667 | 95.42 | 50.1 | 25.6 | 90.4 | 2800 | 193.99 | 70.38 | 35.1 | 109 | 1037.9 | 125.4 | 175.7 | 185.1 | 2.1 | 177 | 364.9 | 386.7 | 1450.6 | 4.4766 | 1.7742
SWRI | 96-6-210588-1000 | 172.3833 | 95.42 | 50.1 | 25.5 | 90.5 | 2800 | 193.97 | 70.54 | 35.1 | 109.1 | 1037.3 | 125.6 | 175.5 | 184.9 | 2.1 | 186.7 | 366.1 | 387.9 | 1451.5 | 4.3672 | 1.7742
SWRI | 96-6-210588-1000 | 172.4 | 95.4 | 50 | 25.5 | 90.6 | 2800 | 194.08 | 70.53 | 35.1 | 109 | 1037.5 | 125.6 | 175.7 | 185.1 | 2.2 | 190.9 | 363.1 | 384.8 | 1449.7 | 3.9062 | 1.7742
SWRI | 96-6-210588-1000 | 172.4167 | 95.42 | 50 | 25.6 | 90.6 | 2801 | 193.9 | 70.55 | 35.1 | 109 | 1036.6 | 125.7 | 175.3 | 184.6 | 2.2 | 184.3 | 364.8 | 386.9 | 1448.8 | 4.0859 | 1.7742
SWRI | 96-6-210588-1000 | 172.4333 | 95.4 | 50 | 25.7 | 90.5 | 2800 | 194.01 | 70.51 | 35.1 | 109 | 1035.9 | 125.5 | 175.6 | 184.9 | 2.1 | 183.8 | 366.6 | 388.6 | 1453.7 | 4.7891 | 1.7742
SWRI | 96-6-210588-1000 | 172.45 | 95.42 | 50.1 | 25.7 | 90.5 | 2800 | 193.82 | 70.64 | 35.1 | 109.1 | 1036.1 | 125.6 | 175.3 | 184.6 | 2.1 | 186.3 | 366.5 | 388 | 1454.2 | 5.0469 | 1.7742
SWRI | 96-6-210588-1000 | 172.4667 | 95.4 | 50.1 | 25.7 | 90.5 | 2799 | 194.04 | 70.48 | 35.1 | 109 | 1037.5 | 125.6 | 175.9 | 185.3 | 2.2 | 187.7 | 363.3 | 385 | 1451.2 | 4.0391 | 1.7742
SWRI | 96-6-210588-1000 | 172.4833 | 95.4 | 50.1 | 25.7 | 90.5 | 2799 | 193.92 | 70.6 | 35.1 | 109 | 1036.4 | 125.6 | 175.6 | 185 | 2.1 | 187.6 | 363.9 | 385.4 | 1450.4 | 3.9766 | 1.7742
SWRI | 96-6-210588-1000 | 172.5 | 95.41 | 50.1 | 25.6 | 90.4 | 2801 | 194.07 | 70.42 | 35.1 | 109 | 1036.9 | 125.6 | 175.4 | 184.8 | 2.1 | 180.4 | 365.9 | 387.9 | 1454.4 | 4.3672 | 1.7742
SWRI | 96-6-210588-1000 | 172.5167 | 95.4 | 50 | 25.5 | 90.5 | 2799 | 194.05 | 70.42 | 35.1 | 109.1 | 1038.1 | 125.4 | 175.9 | 185.2 | 2.1 | 187.2 | 364.3 | 386.2 | 1455.9 | 5.0078 | 1.7742
SWRI | 96-6-210588-1000 | 172.5333 | 95.4 | 50 | 25.4 | 90.6 | 2800 | 193.94 | 70.6 | 35.1 | 109.1 | 1035.4 | 125.6 | 175.3 | 184.7 | 2.1 | 186.4 | 363.8 | 385 | 1449.1 | 3.9297 | 1.7742
SWRI | 96-6-210588-1000 | 172.55 | 95.4 | 49.9 | 25.3 | 90.6 | 2800 | 194.11 | 70.51 | 35.1 | 109 | 1037.7 | 125.5 | 175.7 | 185.1 | 2.1 | 182.8 | 364.2 | 386.3 | 1441.8 | 4.0859 | 1.7742
SWRI | 96-6-210588-1000 | 172.5667 | 95.4 | 49.9 | 25.2 | 90.5 | 2800 | 194.03 | 70.31 | 35.1 | 109 | 1038.1 | 125.5 | 175.6 | 185 | 2.1 | 187.5 | 365.3 | 387.1 | 1445.9 | 3.9766 | 1.7742
SWRI | 96-6-210588-1000 | 172.5833 | 95.39 | 49.9 | 25.1 | 90.4 | 2799 | 194.15 | 70.53 | 35.1 | 109.1 | 1037.6 | 125.6 | 175.8 | 185.2 | 2.2 | 190.9 | 363.1 | 384.9 | 1448.5 | 4.3047 | 1.7742
SWRI | 96-6-210588-1000 | 172.6 | 95.4 | 49.9 | 25 | 90.4 | 2799 | 193.99 | 70.5 | 35.1 | 109.1 | 1038 | 125.6 | 175.8 | 185.1 | 2.1 | 185.8 | 363.9 | 385.4 | 1447.8 | 3.9531 | 1.7742
SWRI | 96-6-210588-1000 | 172.6167 | 95.4 | 49.9 | 25 | 90.5 | 2800 | 193.93 | 70.53 | 35.2 | 109 | 1038.6 | 125.5 | 175.5 | 184.9 | 2.2 | 188 | 364.3 | 385.9 | 1450 | 4.8281 | 1.7742
SWRI | 96-6-210588-1000 | 172.6333 | 95.4 | 49.8 | 24.9 | 90.5 | 2800 | 193.83 | 70.65 | 35.2 | 109 | 1036 | 125.6 | 175.2 | 184.6 | 2.1 | 186 | 361.6 | 383.6 | 1443.2 | 4.8047 | 1.7742
SWRI | 96-6-210588-1000 | 172.65 | 95.39 | 49.8 | 24.7 | 90.6 | 2799 | 194.08 | 70.52 | 35.1 | 109 | 1037.9 | 125.5 | 175.7 | 185.1 | 2.1 | 189.8 | 363.5 | 385.4 | 1457.6 | 4.7188 | 1.7742
SWRI | 96-6-210588-1000 | 172.6667 | 95.4 | 49.8 | 24.8 | 90.6 | 2800 | 194.05 | 70.47 | 35.2 | 109 | 1039.1 | 125.4 | 175.5 | 184.8 | 2.1 | 181.6 | 366.4 | 388 | 1452.3 | 4.0859 | 1.7742
SWRI | 96-6-210588-1000 | 172.6833 | 95.39 | 49.8 | 24.8 | 90.5 | 2799 | 194.03 | 70.43 | 35.2 | 109 | 1039.9 | 125.5 | 175.6 | 184.9 | 2.1 | 187.4 | 363.2 | 385 | 1455.2 | 3.9297 | 1.7742
SWRI | 96-6-210588-1000 | 172.7 | 95.39 | 49.8 | 24.6 | 90.4 | 2800 | 194.01 | 70.5 | 35.1 | 109 | 1039.4 | 125.6 | 175.6 | 185 | 2.1 | 184.1 | 362.8 | 384.6 | 1449.8 | 4.0859 | 1.7742
SWRI | 96-6-210588-1000 | 172.7167 | 95.39 | 49.8 | 24.7 | 90.4 | 2800 | 194.05 | 70.5 | 35.2 | 109 | 1038.5 | 125.5 | 175.5 | 184.8 | 2.1 | 185.8 | 366.4 | 388.6 | 1453.4 | 4.3672 | 1.7742
SWRI | 96-6-210588-1000 | 172.7333 | 95.38 | 49.8 | 24.8 | 90.6 | 2801 | 194.03 | 70.43 | 35.2 | 109 | 1039.1 | 125.5 | 175.5 | 184.8 | 2.1 | 187.3 | 363.7 | 385.5 | 1449.8 | 5.0078 | 1.7742
SWRI | 96-6-210588-1000 | 172.75 | 95.38 | 49.9 | 24.8 | 90.6 | 2800 | 194.04 | 70.53 | 35.1 | 109 | 1039.3 | 125.6 | 175.6 | 184.9 | 2.1 | 187.8 | 366.7 | 388.4 | 1451.3 | 4.8047 | 1.7742
SWRI | 96-6-210588-1000 | 172.7667 | 95.39 | 49.8 | 24.8 | 90.5 | 2800 | 193.76 | 70.55 | 35.1 | 109.1 | 1036.8 | 125.6 | 175.1 | 184.5 | 2.1 | 185.7 | 363 | 384.8 | 1453.3 | 4.9609 | 1.7742
SWRI | 96-6-210588-1000 | 172.7833 | 95.37 | 49.8 | 24.8 | 90.4 | 2800 | 194.03 | 70.39 | 35.1 | 109 | 1039.6 | 125.6 | 175.5 | 184.9 | 2.1 | 187.1 | 364.8 | 386.4 | 1456.4 | 4.0391 | 1.7742
SWRI | 96-6-210588-1000 | 172.8 | 95.39 | 49.8 | 24.7 | 90.4 | 2800 | 193.82 | 70.61 | 35.1 | 109 | 1037.1 | 125.6 | 175.1 | 184.4 | 2.1 | 186.2 | 367.7 | 389.6 | 1455.4 | 4.1016 | 1.7742
SWRI | 96-6-210588-1000 | 172.8167 | 95.38 | 49.8 | 24.7 | 90.7 | 2801 | 193.97 | 70.56 | 35.1 | 109 | 1038.7 | 125.5 | 175.2 | 184.5 | 2.1 | 183.9 | 366.9 | 389 | 1461.6 | 4.3906 | 1.7742
SWRI | 96-6-210588-1000 | 172.8333 | 95.38 | 49.8 | 24.8 | 90.7 | 2800 | 194 | 70.5 | 35.1 | 109 | 1039 | 125.5 | 175.5 | 184.8 | 2.1 | 189.7 | 363.2 | 384.9 | 1454.5 | 4.6562 | 1.7742
SWRI | 96-6-210588-1000 | 172.85 | 95.36 | 49.8 | 24.7 | 90.4 | 2801 | 194.12 | 70.48 | 35.1 | 109 | 1039.5 | 125.4 | 175.5 | 184.8 | 2.1 | 187.6 | 365 | 386.6 | 1456.4 | 3.9922 | 1.7742
SWRI | 96-6-210588-1000 | 172.8667 | 95.36 | 49.8 | 24.7 | 90.3 | 2799 | 194.04 | 70.44 | 35 | 109 | 1039.6 | 125.5 | 175.7 | 185.1 | 2.1 | 185.6 | 363.4 | 385.2 | 1454.4 | 4.8516 | 1.7742
SWRI | 96-6-210588-1000 | 172.8833 | 95.37 | 49.8 | 24.7 | 90.6 | 2799 | 193.98 | 70.5 | 35 | 109 | 1039 | 125.6 | 175.7 | 185.1 | 2.1 | 177.9 | 363.2 | 385.1 | 1442.6 | 4.6797 | 1.7742
SWRI | 96-6-210588-1000 | 172.9 | 95.38 | 49.8 | 24.6 | 90.6 | 2800 | 194.19 | 70.47 | 35 | 109 | 1039.2 | 125.6 | 175.6 | 185 | 2.1 | 183.6 | 367 | 388.7 | 1452.6 | 4.2812 | 1.7742
SWRI | 96-6-210588-1000 | 172.9167 | 95.38 | 49.8 | 24.6 | 90.4 | 2800 | 194 | 70.48 | 35 | 109 | 1038.5 | 125.6 | 175.5 | 184.9 | 2.1 | 187.6 | 363.4 | 385.2 | 1447.5 | 4.1953 | 1.7742
SWRI | 96-6-210588-1000 | 172.9333 | 95.37 | 49.7 | 24.6 | 90.3 | 2800 | 193.92 | 70.58 | 35 | 109 | 1038.5 | 125.6 | 175.4 | 184.8 | 2.1 | 181.8 | 363 | 384.7 | 1458.2 | 3.9922 | 1.7742
SWRI | 96-6-210588-1000 | 172.95 | 95.37 | 49.7 | 24.5 | 90.5 | 2799 | 194.07 | 70.48 | 35 | 109 | 1039.2 | 125.5 | 175.7 | 185.1 | 2.1 | 181.7 | 363.8 | 385.5 | 1454.1 | 4.8281 | 1.7742
SWRI | 96-6-210588-1000 | 172.9667 | 95.37 | 49.7 | 24.5 | 90.6 | 2800 | 194.13 | 70.44 | 35 | 109 | 1039.2 | 125.5 | 175.8 | 185.1 | 2.1 | 181.8 | 364 | 385.7 | 1447.8 | 4.7188 | 1.7742
SWRI | 96-6-210588-1000 | 172.9833 | 95.38 | 49.7 | 24.6 | 90.6 | 2801 | 193.93 | 70.48 | 35 | 109 | 1038.6 | 125.5 | 175.4 | 184.7 | 2.1 | 183.6 | 363.4 | 384.9 | 1451.5 | 4.5 | 1.7742
SWRI | 96-6-210588-1000 | 173 | 95.38 | 49.8 | 24.6 | 90.4 | 2800 | 193.98 | 70.51 | 35 | 109 | 1038.9 | 125.4 | 175.4 | 184.7 | 2.1 | 183.5 | 363.6 | 385.4 | 1453.1 | 4.125 | 1.7742
SWRI | 96-6-210588-1000 | 173.0167 | 95.37 | 49.8 | 24.5 | 90.4 | 2800 | 194.1 | 70.47 | 35 | 109 | 1039.3 | 125.5 | 175.6 | 184.9 | 2.1 | 181.6 | 366 | 387.9 | 1452.7 | 3.9297 | 1.7742
SWRI | 96-6-210588-1000 | 173.0333 | 95.38 | 49.8 | 24.4 | 90.7 | 2800 | 194 | 70.49 | 35 | 109 | 1038.8 | 125.6 | 175.7 | 185 | 2.1 | 185.6 | 363.1 | 384.7 | 1453.9 | 4.8984 | 1.7742
SWRI | 96-6-210588-1000 | 173.05 | 95.38 | 49.8 | 24.4 | 90.6 | 2800 | 194 | 70.47 | 35 | 109 | 1039 | 125.6 | 175.4 | 184.7 | 2.1 | 181.9 | 366.3 | 388.1 | 1445.4 | 5.0078 | 1.7742
SWRI | 96-6-210588-1000 | 173.0667 | 95.36 | 49.8 | 24.5 | 90.3 | 2799 | 193.97 | 70.61 | 35 | 109 | 1039.1 | 125.6 | 175.7 | 185 | 2.1 | 185.7 | 368 | 390 | 1460.8 | 4.0391 | 1.7742
SWRI | 96-6-210588-1000 | 173.0833 | 95.37 | 49.8 | 24.6 | 90.4 | 2800 | 194.06 | 70.42 | 35 | 109 | 1039.1 | 125.5 | 175.6 | 184.9 | 2.1 | 187.3 | 366.5 | 388.5 | 1459 | 4.9375 | 1.7742
SWRI | 96-6-210588-1000 | 173.1 | 95.37 | 49.8 | 24.6 | 90.7 | 2799 | 194 | 70.62 | 35 | 109 | 1038.6 | 125.6 | 175.8 | 185.1 | 2.1 | 184.6 | 364.9 | 386.7 | 1445.2 | 3.9297 | 1.7742
SWRI | 96-6-210588-1000 | 173.1167 | 95.37 | 49.8 | 24.8 | 90.6 | 2801 | 193.97 | 70.53 | 35.1 | 109 | 1039.4 | 125.5 | 175.5 | 184.9 | 2.2 | 184.9 | 363.2 | 385.2 | 1439.5 | 4.3281 | 1.7742
SWRI | 96-6-210588-1000 | 173.1333 | 95.37 | 49.9 | 24.9 | 90.3 | 2800 | 193.97 | 70.51 | 35.1 | 109 | 1038.6 | 125.7 | 175.6 | 184.9 | 2.1 | 187.1 | 367.3 | 389.3 | 1445.9 | 4.2578 | 1.7742
SWRI | 96-6-210588-1000 | 173.15 | 95.37 | 49.9 | 24.9 | 90.4 | 2800 | 194.11 | 70.43 | 35.1 | 109 | 1039.3 | 125.5 | 175.6 | 184.9 | 2.2 | 188.4 | 365.7 | 387.7 | 1446.2 | 4.8281 | 1.7742
SWRI | 96-6-210588-1000 | 173.1667 | 95.36 | 49.9 | 24.9 | 90.7 | 2800 | 194.03 | 70.51 | 35.1 | 109 | 1037.9 | 125.6 | 175.4 | 184.7 | 2.2 | 188 | 365.1 | 387 | 1453.1 | 4.6328 | 1.7742
SWRI | 96-6-210588-1000 | 173.1833 | 95.36 | 49.9 | 25.1 | 90.5 | 2800 | 194.09 | 70.46 | 35.1 | 109.1 | 1038.5 | 125.6 | 175.6 | 185 | 2.2 | 188.5 | 368 | 390 | 1454.9 | 4.8047 | 1.7742
SWRI | 96-6-210588-1000 | 173.2 | 95.36 | 50 | 25.2 | 90.3 | 2801 | 194.06 | 70.48 | 35.2 | 109.1 | 1038.8 | 125.5 | 175.3 | 184.7 | 2.2 | 186.7 | 366.3 | 388.5 | 1454.1 | 4.6562 | 1.7742
SWRI | 96-6-210588-1000 | 173.2167 | 95.37 | 50 | 25 | 90.5 | 2800 | 194.03 | 70.48 | 35.2 | 109.1 | 1039.3 | 125.6 | 175.5 | 184.9 | 2.2 | 190.1 | 364.4 | 386.2 | 1450.4 | 4.875 | 1.7742
SWRI | 96-6-210588-1000 | 173.2333 | 95.38 | 50 | 25.1 | 90.7 | 2800 | 194.03 | 70.54 | 35.1 | 109.1 | 1038.2 | 125.6 | 175.2 | 184.6 | 2.1 | 184.5 | 364 | 385.9 | 1451.7 | 4.0391 | 1.7742
SWRI | 96-6-210588-1000 | 173.25 | 95.36 | 50 | 25.2 | 90.5 | 2799 | 194.19 | 70.46 | 35.1 | 109.1 | 1039.5 | 125.6 | 175.8 | 185.1 | 2.1 | 184 | 363.5 | 385.3 | 1447.1 | 4.7188 | 1.7742
SWRI | 96-6-210588-1000 | 173.2667 | 95.37 | 50 | 25.2 | 90.4 | 2800 | 194.04 | 70.47 | 35.1 | 109 | 1039.4 | 125.6 | 175.5 | 184.9 | 2.1 | 185.9 | 364.6 | 386.7 | 1450.3 | 4.8047 | 1.7742
SWRI | 96-6-210588-1000 | 173.2833 | 95.37 | 50 | 25.2 | 90.5 | 2800 | 193.98 | 70.49 | 35.1 | 109 | 1038.8 | 125.6 | 175.4 | 184.8 | 2.1 | 187.9 | 367.3 | 389.3 | 1449.3 | 4.3047 | 1.7742
SWRI | 96-6-210588-1000 | 173.3 | 95.36 | 50 | 25.2 | 90.6 | 2799 | 194.07 | 70.5 | 35.1 | 109 | 1039.4 | 125.6 | 175.7 | 185 | 2.2 | 191.3 | 362.7 | 384.4 | 1448 | 4.2578 | 1.7742
SWRI | 96-6-210588-1000 | 173.3167 | 95.35 | 50.1 | 25.3 | 90.5 | 2800 | 194.08 | 70.43 | 35.1 | 109.1 | 1039.1 | 125.6 | 175.5 | 184.8 | 2.2 | 187.9 | 365.8 | 387.8 | 1438.1 | 4.0391 | 1.7742
SWRI | 96-6-210588-1000 | 173.3333 | 95.35 | 50.1 | 25.4 | 90.4 | 2799 | 193.94 | 70.56 | 35.1 | 109 | 1038.4 | 125.7 | 175.6 | 184.9 | 2.1 | 184.6 | 367 | 389.2 | 1444.9 | 3.9531 | 1.7742
SWRI | 96-6-210588-1000 | 173.35 | 95.34 | 50.1 | 25.3 | 90.4 | 2801 | 194.07 | 70.5 | 35.2 | 109.1 | 1037.8 | 125.7 | 175.3 | 184.7 | 2.2 | 186.1 | 365.2 | 386.9 | 1452.1 | 3.9297 | 1.7742
SWRI | 96-6-210588-1000 | 173.3667 | 95.36 | 50.1 | 25.3 | 90.5 | 2799 | 194.07 | 70.47 | 35.2 | 109.1 | 1039.4 | 125.6 | 175.8 | 185.2 | 2.2 | 187.9 | 366.5 | 388.5 | 1452.3 | 4.875 | 1.7742
SWRI | 96-6-210588-1000 | 173.3833 | 95.36 | 50.1 | 25.3 | 90.7 | 2800 | 194.09 | 70.47 | 35.2 | 109.1 | 1039.2 | 125.7 | 175.6 | 185 | 2.1 | 187.6 | 363.8 | 385.2 | 1453.1 | 4.875 | 1.7742
SWRI | 96-6-210588-1000 | 173.4 | 95.37 | 50.1 | 25.1 | 90.5 | 2800 | 194.01 | 70.5 | 35.1 | 109.1 | 1039.2 | 125.7 | 175.5 | 184.9 | 2.2 | 183.9 | 365.1 | 387.1 | 1460 | 4.0391 | 1.7742
SWRI | 96-6-210588-1000 | 173.4167 | 95.36 | 50.1 | 25.2 | 90.3 | 2800 | 193.96 | 70.54 | 35.1 | 109.1 | 1039.1 | 125.6 | 175.4 | 184.7 | 2.1 | 187.9 | 365.3 | 387.1 | 1446.6 | 3.9531 | 1.7742
SWRI | 96-6-210588-1000 | 173.4333 | 95.36 | 50 | 25.2 | 90.4 | 2800 | 193.99 | 70.51 | 35.1 | 109 | 1039.3 | 125.7 | 175.6 | 185 | 2.2 | 192.2 | 362.6 | 384.5 | 1454.6 | 4.3047 | 1.7742
SWRI | 96-6-210588-1000 | 173.45 | 95.36 | 50.1 | 25.4 | 90.6 | 2800 | 193.76 | 70.54 | 35.1 | 109 | 1039.1 | 125.7 | 175.3 | 184.7 | 2.1 | 187.5 | 365.1 | 386.8 | 1443.8 | 4.4141 | 1.7742
SWRI | 96-6-210588-1000 | 173.4667 | 95.36 | 50.1 | 25.3 | 90.6 | 2801 | 194.02 | 70.5 | 35.1 | 109 | 1040.1 | 125.7 | 175.5 | 184.8 | 2.2 | 188.1 | 363.8 | 385.9 | 1446.7 | 4.0625 | 1.7742
SWRI | 96-6-210588-1000 | 173.4833 | 95.36 | 50.1 | 25.3 | 90.4 | 2800 | 194.05 | 70.51 | 35.1 | 109.1 | 1039.7 | 125.7 | 175.4 | 184.8 | 2.1 | 186 | 363.7 | 385.6 | 1449.7 | 4.0625 | 1.7742
SWRI | 96-6-210588-1000 | 173.5 | 95.35 | 50.1 | 25.3 | 90.3 | 2800 | 193.9 | 70.55 | 35.1 | 109 | 1038.1 | 125.6 | 175.3 | 184.7 | 2.1 | 182.3 | 365.3 | 387.2 | 1456.6 | 4.3906 | 1.7742
SWRI | 96-6-210588-1000 | 173.5167 | 95.35 | 50.1 | 25.4 | 90.6 | 2800 | 194.13 | 70.44 | 35.1 | 109 | 1039.9 | 125.5 | 175.5 | 184.9 | 2.1 | 183.7 | 363.8 | 385.5 | 1457.4 | 4.1484 | 1.7742
SWRI | 96-6-210588-1000 | 173.5333 | 95.36 | 50.1 | 25.3 | 90.7 | 2800 | 194.05 | 70.47 | 35.1 | 109.1 | 1040.6 | 125.6 | 175.6 | 185 | 2.2 | 188.2 | 365.5 | 387.5 | 1452.8 | 3.9766 | 1.7742
SWRI | 96-6-210588-1000 | 173.55 | 95.36 | 50.1 | 25.2 | 90.4 | 2800 | 194 | 70.5 | 35.1 | 109 | 1040.5 | 125.7 | 175.4 | 184.8 | 2.2 | 188.4 | 367.1 | 388.9 | 1459.2 | 4.8047 | 1.7742
SWRI | 96-6-210588-1000 | 173.5667 | 95.37 | 50 | 25.1 | 90.4 | 2801 | 194.01 | 70.52 | 35.1 | 109.1 | 1041.2 | 125.6 | 175.3 | 184.6 | 2.1 | 187.6 | 362.7 | 384.4 | 1453.1 | 4.8047 | 1.7742
SWRI | 96-6-210588-1000 | 173.5833 | 95.36 | 50 | 25 | 90.5 | 2801 | 193.95 | 70.46 | 35 | 109 | 1040.9 | 125.5 | 175.1 | 184.5 | 2.2 | 184.3 | 365.7 | 387.8 | 1456.2 | 4.6562 | 1.7742
SWRI | 96-6-210588-1000 | 173.6 | 95.35 | 50 | 25 | 90.7 | 2800 | 194.03 | 70.48 | 35 | 109 | 1041.2 | 125.6 | 175.4 | 184.7 | 2.2 | 189.6 | 363.8 | 385.8 | 1450.1 | 4.0391 | 1.7742
SWRI | 96-6-210588-1000 | 173.6167 | 95.35 | 50 | 25 | 90.5 | 2799 | 194.2 | 70.45 | 35 | 109 | 1041.4 | 125.7 | 175.8 | 185.1 | 2.1 | 184.2 | 366.7 | 388.4 | 1449.3 | 3.9922 | 1.7742
SWRI | 96-6-210588-1000 | 173.6333 | 95.36 | 50 | 25.1 | 90.3 | 2800 | 194 | 70.51 | 35 | 109 | 1039.9 | 125.5 | 175.4 | 184.8 | 2.1 | 186.1 | 363 | 384.6 | 1447.4 | 4.0156 | 1.7742
SWRI | 96-6-210588-1000 | 173.65 | 95.36 | 50 | 25 | 90.6 | 2800 | 194.1 | 70.5 | 35 | 109 | 1040.6 | 125.5 | 175.4 | 184.8 | 2.1 | 181.4 | 367 | 388.7 | 1446.9 | 4.1719 | 1.7742
SWRI | 96-6-210588-1000 | 173.6667 | 95.36 | 50 | 25.1 | 90.7 | 2800 | 194.13 | 70.41 | 35 | 109 | 1040.3 | 125.5 | 175.4 | 184.8 | 2.1 | 189.9 | 364.9 | 386.7 | 1457.6 | 4.9375 | 1.7742
SWRI | 96-6-210588-1000 | 173.6833 | 95.36 | 50 | 25 | 90.5 | 2799 | 193.98 | 70.51 | 35 | 109 | 1040.8 | 125.6 | 175.4 | 184.7 | 2.1 | 188 | 363.3 | 384.9 | 1457.5 | 4.875 | 1.7742
SWRI | 96-6-210588-1000 | 173.7 | 95.36 | 50 | 25 | 90.3 | 2799 | 194.16 | 70.43 | 34.9 | 108.9 | 1040.8 | 125.5 | 175.6 | 185 | 2.1 | 177.5 | 363.6 | 385.7 | 1454.5 | 4.0859 | 1.7742
SWRI | 96-6-210588-1000 | 173.7167 | 95.36 | 50 | 24.9 | 90.5 | 2801 | 193.92 | 70.53 | 35 | 108.9 | 1039.8 | 125.5 | 175.2 | 184.6 | 2.2 | 186.2 | 364.6 | 386.4 | 1455.2 | 4.2188 | 1.7742
SWRI | 96-6-210588-1000 | 173.7333 | 95.37 | 50 | 24.8 | 90.6 | 2801 | 194.1 | 70.42 | 34.9 | 109 | 1041.6 | 125.7 | 175.4 | 184.8 | 2.1 | 183.6 | 367.2 | 389 | 1461.6 | 4.0391 | 1.7742
SWRI | 96-6-210588-1000 | 173.75 | 95.38 | 49.9 | 24.8 | 90.6 | 2800 | 193.99 | 70.53 | 34.9 | 109 | 1039.1 | 125.6 | 175.2 | 184.5 | 2.1 | 183.9 | 367.6 | 389.7 | 1458.7 | 4.7656 | 1.7742
SWRI | 96-6-210588-1000 | 173.7667 | 95.38 | 49.9 | 24.8 | 90.3 | 2801 | 193.97 | 70.54 | 34.9 | 109 | 1038.6 | 125.5 | 174.9 | 184.2 | 2.2 | 188.1 | 365.4 | 387.3 | 1446.3 | 3.9297 | 1.7742
SWRI | 96-6-210588-1000 | 173.7833 | 95.37 | 49.9 | 24.9 | 90.4 | 2800 | 193.99 | 70.5 | 34.9 | 109 | 1040 | 125.5 | 175.2 | 184.6 | 2.1 | 187.9 | 364.1 | 385.8 | 1452.9 | 4.0625 | 1.7742
SWRI | 96-6-210588-1000 | 173.8 | 95.36 | 49.9 | 24.9 | 90.5 | 2800 | 194.07 | 70.48 | 34.9 | 108.9 | 1039.6 | 125.5 | 175.3 | 184.7 | 2.1 | 185.9 | 367.5 | 389.4 | 1449.6 | 4.9844 | 1.7742
SWRI | 96-6-210588-1000 | 173.8167 | 95.38 | 49.9 | 24.9 | 90.6 | 2800 | 193.84 | 70.59 | 34.9 | 109 | 1038 | 125.5 | 175.1 | 184.4 | 2.2 | 186 | 365.6 | 387.5 | 1440.2 | 4.3047 | 1.7742
SWRI | 96-6-210588-1000 | 173.8333 | 95.38 | 49.9 | 24.9 | 90.6 | 2800 | 194.01 | 70.51 | 34.9 | 109 | 1040.8 | 125.5 | 175.5 | 184.8 | 2.1 | 189.7 | 366.7 | 388.5 | 1438.2 | 4.125 | 1.7742
SWRI | 96-6-210588-1000 | 173.85 | 95.38 | 50 | 24.9 | 90.5 | 2799 | 194.04 | 70.5 | 34.9 | 109 | 1039.3 | 125.6 | 175.4 | 184.8 | 2.1 | 180.1 | 366.5 | 388.7 | 1440.3 | 4.8047 | 1.7742
SWRI | 96-6-210588-1000 | 173.8667 | 95.38 | 50 | 24.8 | 90.4 | 2800 | 193.99 | 70.52 | 34.9 | 109 | 1039.5 | 125.5 | 175.1 | 184.5 | 2.1 | 183.2 | 366.5 | 388.6 | 1443.3 | 3.9297 | 1.7742
SWRI | 96-6-210588-1000 | 173.8833 | 95.38 | 50 | 24.8 | 90.4 | 2800 | 194.09 | 70.53 | 34.9 | 108.9 | 1039.8 | 125.5 | 175.4 | 184.8 | 2.1 | 187.8 | 363.1 | 385 | 1445.6 | 4.8281 | 1.7742
SWRI | 96-6-210588-1000 | 173.9 | 95.39 | 49.9 | 24.8 | 90.5 | 2799 | 193.95 | 70.54 | 34.9 | 108.9 | 1039.5 | 125.5 | 175.4 | 184.7 | 2.2 | 189.5 | 363.6 | 385.7 | 1447.1 | 4.7188 | 1.7742
SWRI | 96-6-210588-1000 | 173.9167 | 95.38 | 50 | 24.8 | 90.6 | 2801 | 194.01 | 70.44 | 34.9 | 108.9 | 1040.2 | 125.6 | 175.4 | 184.8 | 2.2 | 186 | 363.7 | 385.7 | 1438.8 | 4.3672 | 1.7742
SWRI | 96-6-210588-1000 | 173.9333 | 95.38 | 49.9 | 24.7 | 90.6 | 2800 | 194.01 | 70.57 | 34.9 | 109 | 1040 | 125.6 | 175.3 | 184.6 | 2.1 | 188 | 367.1 | 389.1 | 1438.7 | 4.125 | 1.7742
SWRI | 96-6-210588-1000 | 173.95 | 95.38 | 49.9 | 24.7 | 90.5 | 2799 | 194.15 | 70.43 | 34.9 | 108.9 | 1041.1 | 125.6 | 175.6 | 185 | 2.2 | 189.6 | 364 | 385.8 | 1439.2 | 3.9062 | 1.7742
SWRI | 96-6-210588-1000 | 173.9667 | 95.39 | 49.9 | 24.6 | 90.4 | 2801 | 194.05 | 70.41 | 34.9 | 108.9 | 1040.4 | 125.6 | 175.3 | 184.7 | 2.1 | 185.4 | 365 | 386.9 | 1443.4 | 4.7891 | 1.7742
SWRI | 96-6-210588-1000 | 173.9833 | 95.38 | 49.9 | 24.6 | 90.4 | 2799 | 194.01 | 70.52 | 34.9 | 108.9 | 1041 | 125.6 | 175.5 | 184.9 | 2.2 | 184.2 | 362.9 | 384.8 | 1433.4 | 4.6562 | 1.7742
SWRI | 96-6-210588-1000 | 174 | 95.38 | 49.9 | 24.6 | 90.6 | 2799 | 194.04 | 70.51 | 34.9 | 108.9 | 1040.3 | 125.5 | 175.6 | 185 | 2.1 | 185.7 | 363.4 | 385.2 | 1435.9 | 4.0625 | 1.7742
SWRI | 96-6-210588-1000 | 174.0167 | 95.38 | 49.9 | 24.7 | 90.6 | 2801 | 194.01 | 70.52 | 34.9 | 108.9 | 1038.6 | 125.5 | 175.2 | 184.6 | 2.2 | 184 | 366.9 | 388.9 | 1441.4 | 3.9922 | 1.7742
SWRI | 96-6-210588-1000 | 174.0333 | 95.38 | 49.9 | 24.7 | 90.5 | 2800 | 193.94 | 70.54 | 34.9 | 109 | 1040 | 125.6 | 175.3 | 184.6 | 2.2 | 190 | 366.5 | 388.5 | 1433.8 | 4.0391 | 1.7742
SWRI | 96-6-210588-1000 | 174.05 | 95.36 | 50 | 24.7 | 90.4 | 2799 | 194 | 70.55 | 34.9 | 109 | 1040.3 | 125.6 | 175.6 | 185 | 2.2 | 183.6 | 366 | 388.2 | 1432.6 | 4.1719 | 1.7742
SWRI | 96-6-210588-1000 | 174.0667 | 95.38 | 50 | 24.9 | 90.4 | 2800 | 193.89 | 70.57 | 34.9 | 109 | 1039.2 | 125.6 | 175.2 | 184.6 | 2.1 | 186.4 | 363.2 | 385.2 | 1440.2 | 4.8047 | 1.7742
SWRI | 96-6-210588-1000 | 174.0833 | 95.38 | 50.1 | 24.8 | 90.5 | 2801 | 194.01 | 70.57 | 34.9 | 108.9 | 1040.4 | 125.6 | 175.3 | 184.7 | 2.1 | 183.7 | 367 | 389 | 1429.1 | 4.8516 | 1.7742
SWRI | 96-6-210588-1000 | 174.1 | 95.37 | 50.1 | 24.8 | 90.6 | 2801 | 194 | 70.39 | 34.9 | 108.9 | 1040.7 | 125.6 | 175.4 | 184.7 | 2.2 | 192.1 | 366.9 | 388.7 | 1436.6 | 4.6562 | 1.7742
SWRI | 96-6-210588-1000 | 174.1167 | 95.37 | 50 | 24.8 | 90.6 | 2800 | 193.82 | 70.62 | 34.9 | 109 | 1039 | 125.6 | 175.1 | 184.5 | 2.1 | 189.4 | 365.8 | 387.9 | 1438.1 | 4.1953 | 1.7742
SWRI | 96-6-210588-1000 | 174.1333 | 95.37 | 50.1 | 24.9 | 90.5 | 2799 | 194.06 | 70.48 | 35 | 109 | 1040.6 | 125.6 | 175.8 | 185.2 | 2.1 | 190 | 364.9 | 386.8 | 1429.6 | 4.8516 | 1.7742
SWRI | 96-6-210588-1000 | 174.15 | 95.36 | 50.1 | 24.9 | 90.6 | 2800 | 194.01 | 70.41 | 34.9 | 109 | 1041.1 | 125.6 | 175.6 | 185 | 2.1 | 185.5 | 367.5 | 389.5 | 1437.4 | 4.8047 | 1.7742
SWRI | 96-6-210588-1000 | 174.1667 | 95.36 | 50.1 | 24.8 | 90.4 | 2799 | 194.1 | 70.46 | 34.9 | 109 | 1041 | 125.6 | 175.8 | 185.2 | 2.2 | 183.9 | 363.9 | 385.7 | 1434.9 | 4.8047 | 1.7742
SWRI | 96-6-210588-1000 | 174.1833 | 95.36 | 50.1 | 24.8 | 90.4 | 2799 | 194.13 | 70.5 | 35 | 109 | 1040.4 | 125.6 | 175.6 | 185 | 2.2 | 190.9 | 364.8 | 386.9 | 1428.2 | 4.0391 | 1.7742
SWRI | 96-6-210588-1000 | 174.2 | 95.37 | 50.1 | 24.8 | 90.5 | 2800 | 194.03 | 70.48 | 34.9 | 109 | 1040.7 | 125.6 | 175.4 | 184.7 | 2.2 | 189.1 | 363.8 | 385.5 | 1421.4 | 4.1016 | 1.7742
SWRI | 96-6-210588-1000 | 174.2167 | 95.37 | 50.1 | 24.9 | 90.6 | 2800 | 193.95 | 70.56 | 35 | 109 | 1040.4 | 125.7 | 175.5 | 184.9 | 2.2 | 189.9 | 363.3 | 385.2 | 1423.3 | 4.1484 | 1.7742
SWRI | 96-6-210588-1000 | 174.2333 | 95.36 | 50.1 | 24.9 | 90.6 | 2800 | 193.96 | 70.46 | 34.9 | 109 | 1040.3 | 125.7 | 175.5 | 184.9 | 2.2 | 188.9 | 367.6 | 389.9 | 1424.2 | 4.8516 | 1.7742
SWRI | 96-6-210588-1000 | 174.25 | 95.36 | 50.1 | 24.9 | 90.4 | 2800 | 194.03 | 70.49 | 34.9 | 109 | 1040.5 | 125.5 | 175.5 | 184.9 | 2.1 | 181.5 | 366.9 | 388.6 | 1427.5 | 4.7891 | 1.7742
SWRI | 96-6-210588-1000 | 174.2667 | 95.35 | 50.1 | 25 | 90.4 | 2801 | 193.96 | 70.58 | 34.9 | 109 | 1039.9 | 125.5 | 175.2 | 184.6 | 2.1 | 184 | 367.4 | 389.7 | 1433.9 | 4.3672 | 1.7742
SWRI | 96-6-210588-1000 | 174.2833 | 95.36 | 50.1 | 24.9 | 90.4 | 2800 | 193.99 | 70.51 | 35 | 108.9 | 1040.6 | 125.6 | 175.5 | 184.8 | 2.1 | 186.9 | 365.4 | 387.2 | 1427 | 4.0156 | 1.7742
SWRI | 96-6-210588-1000 | 174.3 | 95.36 | 50.1 | 25.1 | 90.6 | 2801 | 193.96 | 70.51 | 35 | 109 | 1039.9 | 125.6 | 175.1 | 184.5 | 2.1 | 184.6 | 363.7 | 385.5 | 1429.9 | 3.9062 | 1.7742
SWRI | 96-6-210588-1000 | 174.3167 | 95.35 | 50.1 | 25.1 | 90.7 | 2800 | 193.93 | 70.49 | 34.9 | 109 | 1041 | 125.6 | 175.5 | 184.9 | 2.1 | 184.2 | 364.4 | 386.2 | 1430.7 | 4.5 | 1.7742
SWRI | 96-6-210588-1000 | 174.3333 | 95.35 | 50.1 | 25.3 | 90.5 | 2800 | 194.14 | 70.37 | 35 | 109 | 1040.4 | 125.6 | 175.6 | 185 | 2.1 | 183.7 | 363.1 | 385.1 | 1425.6 | 4.1484 | 1.7742
SWRI | 96-6-210588-1000 | 174.35 | 95.36 | 50.2 | 25.2 | 90.4 | 2800 | 194.03 | 70.51 | 35 | 109 | 1040.5 | 125.6 | 175.4 | 184.8 | 2.1 | 188.8 | 363.4 | 385.3 | 1424.9 | 4.8984 | 1.7742
SWRI | 96-6-210588-1000 | 174.3667 | 95.36 | 50.1 | 25.2 | 90.4 | 2798 | 194.03 | 70.45 | 35 | 109 | 1040.8 | 125.6 | 175.7 | 185.1 | 2.2 | 187.9 | 363.8 | 385.7 | 1422.6 | 3.9922 | 1.7742
SWRI | 96-6-210588-1000 | 174.3833 | 95.36 | 50.1 | 25.1 | 90.5 | 2801 | 194.02 | 70.46 | 35 | 109 | 1040.6 | 125.6 | 175.2 | 184.6 | 2.2 | 185.8 | 366.6 | 388.6 | 1419.1 | 4.6562 | 1.7742
SWRI | 96-6-210588-1000 | 174.4 | 95.35 | 50.1 | 25.1 | 90.5 | 2799 | 193.84 | 70.5 | 35 | 109 | 1040 | 125.7 | 175.5 | 184.9 | 2.3 | 194.9 | 364.5 | 386.3 | 1413.4 | 4.4141 | 1.7742
SWRI | 96-6-210588-1000 | 174.4167 | 95.35 | 50.1 | 25.2 | 90.6 | 2799 | 194.03 | 70.5 | 35 | 109 | 1040.2 | 125.7 | 175.7 | 185 | 2.2 | 189.9 | 365.5 | 387.8 | 1412.4 | 4.2578 | 1.7742
SWRI | 96-6-210588-1000 | 174.4333 | 95.35 | 50.2 | 25.3 | 90.6 | 2800 | 194.1 | 70.49 | 35.1 | 109.1 | 1039.8 | 125.7 | 175.5 | 184.9 | 2.2 | 187.5 | 365.3 | 387.1 | 1411.9 | 4.875 | 1.7742
SWRI | 96-6-210588-1000 | 174.45 | 95.35 | 50.2 | 25.3 | 90.4 | 2800 | 193.99 | 70.54 | 35.1 | 109.1 | 1040.3 | 125.7 | 175.6 | 185 | 2.1 | 188.7 | 363.8 | 385.3 | 1414.6 | 4.0391 | 1.7742
SWRI | 96-6-210588-1000 | 174.4667 | 95.34 | 50.2 | 25.2 | 90.3 | 2800 | 194.08 | 70.48 | 35.1 | 109.1 | 1040.1 | 125.7 | 175.4 | 184.9 | 2.2 | 183.7 | 364.8 | 386.5 | 1414.7 | 4.6953 | 1.7742
SWRI | 96-6-210588-1000 | 174.4833 | 95.34 | 50.2 | 25.2 | 90.5 | 2800 | 194.08 | 70.47 | 35.1 | 109.1 | 1040.7 | 125.6 | 175.5 | 184.9 | 2.2 | 188 | 363.1 | 385.3 | 1419.3 | 4.4141 | 1.7742
SWRI | 96-6-210588-1000 | 174.5 | 95.35 | 50.2 | 25.1 | 90.6 | 2800 | 194.04 | 70.55 | 35.1 | 109.1 | 1040.8 | 125.7 | 175.5 | 184.9 | 2.2 | 183.9 | 366.4 | 388.4 | 1421.7 | 4.9219 | 1.7742
SWRI | 96-6-210588-1000 | 174.5167 | 95.35 | 50.2 | 25.1 | 90.6 | 2800 | 193.97 | 70.51 | 35.1 | 109.1 | 1040 | 125.7 | 175.5 | 184.9 | 2.1 | 185.8 | 363.2 | 384.7 | 1427.1 | 4.9844 | 1.7742
SWRI | 96-6-210588-1000 | 174.5333 | 95.33 | 50.2 | 24.9 | 90.3 | 2799 | 194.06 | 70.44 | 35.1 | 109.1 | 1041.4 | 125.7 | 175.7 | 185.1 | 2.2 | 188 | 363.8 | 385.7 | 1419.9 | 4.6562 | 1.7742
SWRI | 96-6-210588-1000 | 174.55 | 95.34 | 50.2 | 24.9 | 90.4 | 2799 | 194.1 | 70.48 | 35.1 | 109 | 1040.6 | 125.6 | 175.6 | 185 | 2.1 | 182.4 | 367.9 | 389.8 | 1417.5 | 4.6562 | 1.7742
SWRI | 96-6-210588-1000 | 174.5667 | 95.33 | 50.2 | 25 | 90.6 | 2800 | 194.07 | 70.5 | 35.1 | 109.1 | 1041.6 | 125.7 | 175.6 | 185 | 2.2 | 186 | 366.3 | 388.4 | 1416.5 | 4.2188 | 1.7742
SWRI | 96-6-210588-1000 | 174.5833 | 95.34 | 50.1 | 24.8 | 90.7 | 2800 | 193.94 | 70.52 | 35.1 | 109.1 | 1040.8 | 125.7 | 175.5 | 184.9 | 2.2 | 191.8 | 366.3 | 388.5 | 1417.8 | 4.1953 | 1.7742
SWRI | 96-6-210588-1000 | 174.6 | 95.33 | 50.1 | 24.8 | 90.4 | 2800 | 193.89 | 70.52 | 35 | 109.1 | 1040.9 | 125.7 | 175.2 | 184.5 | 2.2 | 185.5 | 364.1 | 385.8 | 1423 | 4.8047 | 1.7742
SWRI | 96-6-210588-1000 | 174.6167 | 95.3 | 50.2 | 24.9 | 90.3 | 2799 | 194.05 | 70.42 | 35 | 109 | 1042 | 125.7 | 175.7 | 185.1 | 2.2 | 181.7 | 366 | 388 | 1418.2 | 4.8984 | 1.7742
SWRI | 96-6-210588-1000 | 174.6333 | 95.33 | 50.1 | 25 | 90.5 | 2800 | 193.96 | 70.49 | 35 | 109 | 1040.8 | 125.5 | 175.4 | 184.8 | 2.2 | 190 | 363.7 | 385.6 | 1410.9 | 4.6562 | 1.7742
SWRI | 96-6-210588-1000 | 174.65 | 95.33 | 50.1 | 24.9 | 90.7 | 2799 | 194.03 | 70.54 | 35 | 109.1 | 1040.4 | 125.7 | 175.5 | 184.9 | 2.2 | 190 | 365.7 | 387.7 | 1413 | 4.0625 | 1.7742
SWRI | 96-6-210588-1000 | 174.6667 | 95.34 | 50.1 | 24.9 | 90.5 | 2801 | 194.11 | 70.44 | 35 | 109.1 | 1041.1 | 125.7 | 175.4 | 184.8 | 2.2 | 187.9 | 366.2 | 388.2 | 1408.5 | 4.2578 | 1.7742
SWRI | 96-6-210588-1000 | 174.6833 | 95.33 | 50.1 | 24.9 | 90.3 | 2799 | 193.93 | 70.49 | 35 | 109.1 | 1041.6 | 125.7 | 175.6 | 185 | 2.2 | 183.9 | 363.6 | 385.2 | 1406.9 | 5.0703 | 1.7742
SWRI | 96-6-210588-1000 | 174.7 | 95.34 | 50.1 | 24.9 | 90.5 | 2801 | 194.04 | 70.48 | 35 | 109 | 1041.2 | 125.7 | 175.4 | 184.8 | 2.2 | 187.8 | 367.5 | 389.6 | 1418.1 | 5.0078 | 1.7742
SWRI | 96-6-210588-1000 | 174.7167 | 95.33 | 50.1 | 24.9 | 90.7 | 2800 | 194 | 70.49 | 35 | 109 | 1041.7 | 125.7 | 175.4 | 184.8 | 2.2 | 187.8 | 367.1 | 389.4 | 1413 | 4.6797 | 1.7742
SWRI | 96-6-210588-1000 | 174.7333 | 95.34 | 50.1 | 24.9 | 90.5 | 2800 | 193.88 | 70.53 | 35 | 109.1 | 1040.5 | 125.7 | 175.2 | 184.6 | 2.2 | 183.9 | 368.4 | 390.7 | 1415.4 | 4.0391 | 1.7742
SWRI | 96-6-210588-1000 | 174.75 | 95.34 | 50.1 | 24.9 | 90.3 | 2801 | 194.11 | 70.47 | 35 | 109.1 | 1041.7 | 125.7 | 175.3 | 184.7 | 2.2 | 188 | 366.3 | 388.5 | 1407.1 | 4.1484 | 1.7742
SWRI | 96-6-210588-1000 | 174.7667 | 95.35 | 50.1 | 24.9 | 90.4 | 2800 | 193.97 | 70.53 | 35 | 109 | 1041.2 | 125.7 | 175.3 | 184.7 | 2.2 | 190.3 | 365.4 | 387.3 | 1396.3 | 4.3281 | 1.7742
SWRI | 96-6-210588-1000 | 174.7833 | 95.34 | 50.1 | 24.9 | 90.6 | 2800 | 193.96 | 70.48 | 35 | 109 | 1041 | 125.7 | 175.4 | 184.8 | 2.2 | 185.8 | 366.6 | 388.6 | 1396.3 | 4.8047 | 1.7742
SWRI | 96-6-210588-1000 | 174.8 | 95.34 | 50.1 | 25 | 90.7 | 2800 | 194.08 | 70.44 | 35 | 109 | 1041.7 | 125.7 | 175.6 | 184.9 | 2.1 | 190 | 363.1 | 385.1 | 1405.4 | 4.2812 | 1.7742
SWRI | 96-6-210588-1000 | 174.8167 | 95.35 | 50.1 | 25 | 90.5 | 2799 | 193.92 | 70.54 | 35 | 109.1 | 1041.1 | 125.6 | 175.4 | 184.7 | 2.2 | 188.5 | 363.2 | 384.9 | 1419.1 | 4.0391 | 1.7742
SWRI | 96-6-210588-1000 | 174.8333 | 95.34 | 50.1 | 25 | 90.3 | 2800 | 194.08 | 70.48 | 35 | 109.1 | 1041.7 | 125.7 | 175.7 | 185.1 | 2.2 | 187.7 | 364.5 | 386.3 | 1417.8 | 4.0156 | 1.7742
SWRI | 96-6-210588-1000 | 174.85 | 95.34 | 50.1 | 25 | 90.5 | 2800 | 194.03 | 70.51 | 35 | 109 | 1041.9 | 125.7 | 175.5 | 184.9 | 2.2 | 188 | 368 | 390.1 | 1411.1 | 3.9297 | 1.7742
SWRI | 96-6-210588-1000 | 174.8667 | 95.35 | 50.1 | 25 | 90.7 | 2800 | 193.99 | 70.5 | 34.9 | 109 | 1042 | 125.7 | 175.5 | 184.9 | 2.2 | 186.3 | 362.7 | 384.4 | 1405.4 | 4.1484 | 1.7742
SWRI | 96-6-210588-1000 | 174.8833 | 95.34 | 50.1 | 25 | 90.6 | 2801 | 193.82 | 70.51 | 34.9 | 109 | 1041.7 | 125.6 | 175.4 | 184.8 | 2.2 | 188.2 | 367.9 | 390.1 | 1407.3 | 5.0703 | 1.7742
SWRI | 96-6-210588-1000 | 174.9 | 95.35 | 50.1 | 25 | 90.3 | 2801 | 194.04 | 70.46 | 34.9 | 109 | 1041.6 | 125.6 | 175.5 | 185 | 2.2 | 186.3 | 366.5 | 388.7 | 1406.2 | 4.0391 | 1.7742
SWRI | 96-6-210588-1000 | 174.9167 | 95.34 | 50.1 | 24.9 | 90.4 | 2801 | 194.04 | 70.47 | 34.9 | 109 | 1041.4 | 125.6 | 175.3 | 184.6 | 2.2 | 181.5 | 364.7 | 386.3 | 1404.8 | 4.3281 | 1.7742
SWRI | 96-6-210588-1000 | 174.9333 | 95.35 | 50 | 24.8 | 90.7 | 2800 | 193.9 | 70.56 | 34.9 | 109 | 1041.3 | 125.7 | 175.4 | 184.8 | 2.2 | 187.8 | 366.8 | 388.6 | 1397.6 | 4.125 | 1.7742
SWRI | 96-6-210588-1000 | 174.95 | 95.33 | 50 | 24.9 | 90.6 | 2800 | 194.13 | 70.5 | 34.9 | 109 | 1041.7 | 125.5 | 175.7 | 185 | 2.2 | 188 | 366.1 | 388.1 | 1411.6 | 4.2578 | 1.7742
SWRI | 96-6-210588-1000 | 174.9667 | 95.35 | 50 | 24.8 | 90.3 | 2800 | 194.09 | 70.46 | 34.9 | 109 | 1041.9 | 125.7 | 175.6 | 185 | 2.2 | 189.9 | 362.8 | 384.8 | 1409 | 5.0078 | 1.7742
SWRI | 96-6-210588-1000 | 174.9833 | 95.35 | 50 | 24.8 | 90.4 | 2801 | 194.12 | 70.5 | 34.9 | 108.9 | 1041.2 | 125.7 | 175.4 | 184.7 | 2.2 | 191.3 | 365 | 386.3 | 1401.6 | 4.0391 | 1.7742
SWRI | 96-6-210588-1000 | 175 | 95.34 | 50 | 24.8 | 90.6 | 2800 | 194.01 | 70.5 | 34.9 | 108.9 | 1042.2 | 125.6 | 175.5 | 185 | 2.1 | 190.4 | 363.9 | 385.6 | 1392.8 | 4.9375 | 1.7742
SWRI | 96-6-210588-1000 | 175.0167 | 95.34 | 50 | 24.6 | 90.6 | 2800 | 194.08 | 70.53 | 34.8 | 109 | 1042.9 | 125.6 | 175.5 | 184.9 | 2.2 | 189.1 | 366.4 | 388.3 | 1236.9 | 4.0859 | 1.7742
SWRI | 96-6-210588-1000 | 175.0333 | 95.34 | 49.9 | 24.6 | 90.4 | 2800 | 193.93 | 70.5 | 34.8 | 109 | 1041.7 | 125.6 | 175.3 | 184.7 | 2.2 | 188.5 | 363.1 | 385.2 | 1062.5 | 4.6328 | 1.7742
SWRI | 96-6-210588-1000 | 175.05 | 95.34 | 50 | 24.8 | 90.4 | 2799 | 194.06 | 70.41 | 34.8 | 108.9 | 1042.4 | 125.5 | 175.8 | 185.2 | 1.9 | 175.2 | 366.8 | 389 | 1752.4 | 4.2812 | 1.7742
SWRI | 96-6-210588-1000 | 175.0667 | 95.34 | 50 | 25 | 90.5 | 2800 | 194.02 | 70.54 | 34.9 | 108.7 | 1041.4 | 125.5 | 175.4 | 184.8 | 2.1 | 186.7 | 364.3 | 386.3 | 2315.8 | 4.1484 | 1.7742
SWRI | 96-6-210588-1000 | 175.0833 | 95.34 | 50.1 | 25.2 | 90.6 | 2800 | 194.07 | 70.46 | 34.9 | 108.5 | 1041.7 | 125.4 | 175.4 | 184.8 | 2.2 | 187.8 | 358 | 379.7 | 2289.1 | 4.9609 | 1.7742
SWRI | 96-6-210588-1000 | 175.1 | 95.34 | 50.1 | 25.2 | 90.6 | 2801 | 194.07 | 70.48 | 34.9 | 108.5 | 1042.1 | 125.3 | 175.4 | 184.8 | 2.1 | 187.7 | 358.6 | 380.4 | 2292.3 | 4.8047 | 1.7742
SWRI | 96-6-210588-1000 | 175.1167 | 95.34 | 50.1 | 25.3 | 90.4 | 2799 | 194.09 | 70.46 | 34.9 | 108.4 | 1042.7 | 125.2 | 175.6 | 185 | 2.2 | 189.8 | 357.4 | 378.9 | 2297.2 | 4.6953 | 1.7742
SWRI | 96-6-210588-1000 | 175.1333 | 95.33 | 50.1 | 25.3 | 90.4 | 2800 | 194.05 | 70.52 | 34.9 | 108.4 | 1042.2 | 125.2 | 175.5 | 184.9 | 2.2 | 193.1 | 356.4 | 378 | 2290.5 | 4.2812 | 1.7742
SWRI | 96-6-210588-1000 | 175.15 | 95.36 | 50.1 | 25.3 | 90.5 | 2800 | 193.81 | 70.64 | 34.9 | 108.5 | 1040.4 | 125.3 | 175.1 | 184.5 | 2.2 | 196.1 | 356.3 | 377.8 | 2294.7 | 4.125 | 1.7742
SWRI | 96-6-210588-1000 | 175.1667 | 95.35 | 50.1 | 25.4 | 90.6 | 2801 | 194.09 | 70.46 | 34.9 | 108.5 | 1041.4 | 125.1 | 175.1 | 184.5 | 2.2 | 188.7 | 356.7 | 378.1 | 2291.4 | 3.9766 | 1.7742
SWRI | 96-6-210588-1000 | 175.1833 | 95.35 | 50.1 | 25.4 | 90.6 | 2800 | 194.02 | 70.54 | 34.9 | 108.5 | 1041 | 125.2 | 175.2 | 184.6 | 2.2 | 185.8 | 355.2 | 377 | 2297.8 | 4.8281 | 1.7742
SWRI | 96-6-210588-1000 | 175.2 | 95.34 | 50.1 | 25.4 | 90.4 | 2800 | 194.08 | 70.49 | 35 | 108.6 | 1042.8 | 125.4 | 175.4 | 184.8 | 2.2 | 188.6 | 355.7 | 377 | 2296.7 | 4.6562 | 1.7742
SWRI | 96-6-210588-1000 | 175.2167 | 95.33 | 50.1 | 25.4 | 90.4 | 2800 | 194.17 | 70.44 | 35 | 108.7 | 1042.5 | 125.3 | 175.5 | 184.9 | 2.2 | 192.1 | 355.3 | 376.8 | 2300.7 | 4.0156 | 1.7742
SWRI | 96-6-210588-1000 | 175.2333 | 95.33 | 50.2 | 25.6 | 90.5 | 2800 | 193.87 | 70.56 | 35 | 108.8 | 1041.9 | 125.4 | 175.1 | 184.5 | 2.2 | 188 | 355.3 | 376.9 | 2300.9 | 4.2188 | 1.7742
SWRI | 96-6-210588-1000 | 175.25 | 95.32 | 50.2 | 25.5 | 90.6 | 2801 | 194.05 | 70.44 | 35 | 108.9 | 1043.1 | 125.5 | 175.5 | 184.9 | 2.2 | 185.7 | 354.9 | 376.2 | 2296.8 | 4.1016 | 1.7742
SWRI | 96-6-210588-1000 | 175.2667 | 95.32 | 50.2 | 25.6 | 90.6 | 2801 | 194.03 | 70.45 | 35 | 108.9 | 1043.2 | 125.5 | 175.4 | 184.8 | 2.2 | 190 | 355 | 376.3 | 2299.7 | 4.6562 | 1.7742
SWRI | 96-6-210588-1000 | 175.2833 | 95.34 | 50.2 | 25.6 | 90.4 | 2800 | 193.95 | 70.58 | 35 | 109 | 1040.7 | 125.5 | 175.4 | 184.8 | 2.2 | 189.1 | 354.3 | 375.7 | 2299.6 | 4.3047 | 1.7742
SWRI | 96-6-210588-1000 | 175.3 | 95.32 | 50.1 | 25.6 | 90.4 | 2800 | 193.99 | 70.5 | 35 | 109 | 1042.9 | 125.6 | 175.6 | 184.9 | 2.2 | 193.4 | 354.9 | 376.4 | 2298.5 | 4.1484 | 1.7742
SWRI | 96-6-210588-1000 | 175.3167 | 95.32 | 50 | 25.7 | 90.4 | 2800 | 193.99 | 70.52 | 35 | 109 | 1043.3 | 125.6 | 175.4 | 184.8 | 2.1 | 189.3 | 355.2 | 376.7 | 2297.2 | 4.0156 | 1.7742
SWRI | 96-6-210588-1000 | 175.3333 | 95.32 | 50 | 25.7 | 90.6 | 2799 | 193.93 | 70.55 | 35 | 109 | 1041.5 | 125.6 | 175.4 | 184.8 | 2.1 | 187.7 | 354.7 | 376.2 | 2299.6 | 4.3672 | 1.7742
SWRI | 96-6-210588-1000 | 175.35 | 95.32 | 50 | 25.8 | 90.7 | 2799 | 193.95 | 70.51 | 35 | 109.1 | 1042.4 | 125.6 | 175.7 | 185 | 2.2 | 189.5 | 354.7 | 376.3 | 2297.8 | 4.8047 | 1.7742
SWRI | 96-6-210588-1000 | 175.3667 | 95.33 | 50 | 25.9 | 90.5 | 2800 | 193.83 | 70.59 | 35 | 109.1 | 1040.8 | 125.7 | 175.3 | 184.7 | 2.2 | 187.9 | 354.6 | 375.9 | 2297.8 | 4.3906 | 1.7742
SWRI | 96-6-210588-1000 | 175.3833 | 95.31 | 50.1 | 26 | 90.3 | 2801 | 194.03 | 70.53 | 35.1 | 109.1 | 1041.5 | 125.6 | 175.4 | 184.8 | 2.2 | 189.7 | 355.5 | 376.7 | 2304.6 | 4.3047 | 1.7742
SWRI | 96-6-210588-1000 | 175.4 | 95.31 | 50 | 25.8 | 90.5 | 2800 | 193.95 | 70.51 | 35 | 109.1 | 1042.8 | 125.7 | 175.6 | 185 | 2.2 | 189.7 | 355.1 | 376.4 | 2297.9 | 4.0156 | 1.7742
SWRI | 96-6-210588-1000 | 175.4167 | 95.31 | 50 | 25.7 | 90.7 | 2800 | 193.87 | 70.58 | 35.1 | 109.1 | 1041.7 | 125.7 | 175.2 | 184.6 | 2.2 | 187.4 | 354.7 | 376.1 | 2300.4 | 4.8516 | 1.7742
SWRI | 96-6-210588-1000 | 175.4333 | 95.32 | 50 | 25.4 | 90.5 | 2800 | 193.93 | 70.53 | 35.1 | 109.1 | 1042.4 | 125.6 | 175.5 | 184.9 | 2.2 | 186.9 | 354.6 | 375.9 | 2310.5 | 4.1953 | 1.7742
SWRI | 96-6-210588-1000 | 175.45 | 95.32 | 50 | 25.2 | 90.4 | 2801 | 194.08 | 70.5 | 35.1 | 109.1 | 1043 | 125.7 | 175.5 | 184.9 | 2.2 | 194.1 | 355 | 376.5 | 2299.9 | 4.9375 | 1.7742
SWRI | 96-6-210588-1000 | 175.4667 | 95.32 | 49.9 | 25 | 90.3 | 2800 | 194.09 | 70.5 | 35.1 | 109.1 | 1042.5 | 125.7 | 175.5 | 185 | 2.2 | 189.5 | 355.2 | 376.8 | 2307.4 | 4.0625 | 1.7742
SWRI | 96-6-210588-1000 | 175.4833 | 95.32 | 49.9 | 24.9 | 90.6 | 2799 | 194.02 | 70.46 | 35.1 | 109.1 | 1043.3 | 125.7 | 175.6 | 185 | 2.1 | 187.7 | 355.1 | 376.6 | 2306.3 | 4.0859 | 1.7742
SWRI | 96-6-210588-1000 | 175.5 | 95.33 | 49.9 | 24.8 | 90.7 | 2800 | 194.07 | 70.48 | 35.1 | 109.1 | 1042.4 | 125.6 | 175.6 | 185 | 2.2 | 187.8 | 355.8 | 377.3 | 2296.9 | 4.5 | 1.7742
SWRI | 96-6-210588-1000 | 175.5167 | 95.33 | 49.9 | 24.8 | 90.4 | 2799 | 193.94 | 70.6 | 35.1 | 109.1 | 1042.7 | 125.7 | 175.3 | 184.7 | 2.1 | 183.7 | 355 | 376.6 | 2304.4 | 4.1484 | 1.7742
SWRI | 96-6-210588-1000 | 175.5333 | 95.32 | 49.8 | 24.7 | 90.3 | 2799 | 193.99 | 70.49 | 35.1 | 109.1 | 1042.8 | 125.7 | 175.5 | 184.9 | 2.2 | 190.2 | 356.7 | 378.2 | 2303.2 | 4.9844 | 1.7742
SWRI | 96-6-210588-1000 | 175.55 | 95.32 | 49.8 | 24.7 | 90.6 | 2800 | 193.96 | 70.5 | 35.1 | 109.1 | 1043.6 | 125.7 | 175.5 | 184.9 | 2.2 | 189.9 | 356.4 | 377.9 | 2296.5 | 4.0391 | 1.7742
SWRI | 96-6-210588-1000 | 175.5667 | 95.32 | 49.8 | 24.5 | 90.7 | 2801 | 193.99 | 70.56 | 35.1 | 109.2 | 1041.8 | 125.6 | 175.2 | 184.5 | 2.2 | 185.7 | 356.5 | 377.9 | 2296.4 | 4.6328 | 1.7742
SWRI | 96-6-210588-1000 | 175.5833 | 95.32 | 49.8 | 24.6 | 90.5 | 2800 | 194.08 | 70.56 | 35 | 109.1 | 1042.7 | 125.7 | 175.2 | 184.6 | 2.2 | 181.8 | 357.3 | 379 | 2293.8 | 4.2812 | 1.7742
SWRI | 96-6-210588-1000 | 175.6 | 95.3 | 49.8 | 24.6 | 90.3 | 2801 | 194.19 | 70.46 | 35.1 | 109.1 | 1042.5 | 125.7 | 175.4 | 184.9 | 2.2 | 185.9 | 356.9 | 378.5 | 2293.8 | 4.3672 | 1.7742
SWRI | 96-6-210588-1000 | 175.6167 | 95.3 | 49.8 | 24.6 | 90.5 | 2799 | 193.99 | 70.53 | 35 | 109 | 1042.6 | 125.6 | 175.6 | 185 | 2.2 | 185.7 | 356.5 | 378.2 | 2295.5 | 4.8281 | 1.7742
SWRI | 96-6-210588-1000 | 175.6333 | 95.31 | 49.8 | 24.5 | 90.6 | 2800 | 194.04 | 70.47 | 35 | 109.1 | 1044.1 | 125.5 | 175.4 | 184.8 | 2.1 | 187.8 | 358.7 | 380.3 | 2292 | 4.0391 | 1.7742
SWRI | 96-6-210588-1000 | 175.65 | 95.31 | 49.8 | 24.5 | 90.6 | 2799 | 193.94 | 70.49 | 35 | 109 | 1043.2 | 125.6 | 175.4 | 184.8 | 2.2 | 185.8 | 357.4 | 378.7 | 2292.5 | 4.6328 | 1.7742
SWRI | 96-6-210588-1000 | 175.6667 | 95.29 | 49.8 | 24.5 | 90.4 | 2799 | 194.14 | 70.5 | 35 | 109 | 1043.4 | 125.5 | 175.8 | 185.2 | 2.2 | 189.9 | 356.7 | 378.5 | 2300 | 4.3281 | 1.7742
SWRI | 96-6-210588-1000 | 175.6833 | 95.29 | 49.8 | 24.5 | 90.3 | 2800 | 194.09 | 70.47 | 35 | 109 | 1042.4 | 125.6 | 175.5 | 184.9 | 2.1 | 184.3 | 357.2 | 378.7 | 2300.6 | 4.1719 | 1.7742
SWRI | 96-6-210588-1000 | 175.7 | 95.3 | 49.8 | 24.5 | 90.4 | 2800 | 193.98 | 70.56 | 35 | 109 | 1041 | 125.5 | 175.3 | 184.7 | 2.1 | 192 | 357.1 | 378.8 | 2298.7 | 3.9531 | 1.7742
SWRI | 96-6-210588-1000 | 175.7167 | 95.31 | 49.8 | 24.4 | 90.8 | 2800 | 193.88 | 70.52 | 35 | 109 | 1042.6 | 125.6 | 175.1 | 184.5 | 2.2 | 189.9 | 357.7 | 379.3 | 2303.6 | 4.8281 | 1.7742
SWRI | 96-6-210588-1000 | 175.7333 | 95.28 | 49.8 | 24.3 | 90.4 | 2800 | 194.01 | 70.47 | 35 | 109 | 1043.2 | 125.5 | 175.5 | 184.9 | 2.2 | 188.3 | 357 | 378.6 | 2293.5 | 4.6562 | 1.7742
SWRI | 96-6-210588-1000 | 175.75 | 95.3 | 49.8 | 24.4 | 90.3 | 2800 | 194.11 | 70.52 | 35.1 | 109 | 1042.7 | 125.5 | 175.6 | 185 | 2.1 | 189.9 | 357.3 | 379 | 2309.7 | 4.1484 | 1.7742
SWRI | 96-6-210588-1000 | 175.7667 | 95.28 | 49.8 | 24.4 | 90.5 | 2801 | 194.01 | 70.51 | 35.1 | 109 | 1043.2 | 125.6 | 175.5 | 184.9 | 2.2 | 188 | 357.1 | 378.6 | 2297.9 | 4.125 | 1.7742
SWRI | 96-6-210588-1000 | 175.7833 | 95.29 | 49.8 | 24.4 | 90.7 | 2801 | 194.02 | 70.48 | 35.1 | 109 | 1042.4 | 125.6 | 175.4 | 184.8 | 2.1 | 189.6 | 358 | 379.8 | 2303.3 | 4.1719 | 1.7742
SWRI | 96-6-210588-1000 | 175.8 | 95.29 | 49.8 | 24.4 | 90.5 | 2800 | 193.93 | 70.49 | 35.1 | 109 | 1043 | 125.5 | 175.4 | 184.7 | 2.1 | 185.3 | 357.4 | 379.2 | 2293.9 | 4.9375 | 1.7742
SWRI | 96-6-210588-1000 | 175.8167 | 95.3 | 49.9 | 24.4 | 90.3 | 2799 | 193.98 | 70.54 | 35.1 | 109 | 1043.2 | 125.6 | 175.7 | 185.1 | 2.1 | 181.9 | 357.2 | 379.1 | 2305.9 | 4.3672 | 1.7742
SWRI | 96-6-210588-1000 | 175.8333 | 95.29 | 49.8 | 24.4 | 90.6 | 2800 | 193.93 | 70.51 | 35.1 | 108.9 | 1042.2 | 125.5 | 175.5 | 184.9 | 2.1 | 185.6 | 357.6 | 379.3 | 2292.4 | 4.2188 | 1.7742
SWRI | 96-6-210588-1000 | 175.85 | 95.28 | 49.9 | 24.6 | 90.7 | 2800 | 193.92 | 70.54 | 35.1 | 109.1 | 1042.8 | 125.5 | 175.5 | 184.9 | 2.1 | 185.2 | 357.1 | 378.8 | 2294.6 | 4.1484 | 1.7742
SWRI | 96-6-210588-1000 | 175.8667 | 95.29 | 49.9 | 24.6 | 90.3 | 2801 | 193.97 | 70.54 | 35.1 | 109 | 1042.6 | 125.5 | 175.4 | 184.7 | 2.1 | 185.9 | 358.1 | 379.3 | 2295.4 | 5.0469 | 1.7742
SWRI | 96-6-210588-1000 | 175.8833 | 95.29 | 49.9 | 24.8 | 90.4 | 2801 | 193.88 | 70.58 | 35.1 | 109 | 1042.6 | 125.5 | 175.3 | 184.7 | 2.2 | 187.3 | 354.5 | 375.8 | 2296.9 | 4.3281 | 1.7742
SWRI | 96-6-210588-1000 | 175.9 | 95.28 | 49.9 | 24.9 | 90.6 | 2799 | 194.02 | 70.51 | 35.1 | 109 | 1043.2 | 125.6 | 175.8 | 185.2 | 2.2 | 190.1 | 357.2 | 378.9 | 2291.5 | 4.7656 | 1.7742
SWRI | 96-6-210588-1000 | 175.9167 | 95.28 | 49.9 | 24.9 | 90.6 | 2800 | 194 | 70.48 | 35.1 | 109.1 | 1043.4 | 125.6 | 175.5 | 184.9 | 2.2 | 188.2 | 354.7 | 376.2 | 2291.6 | 4.3438 | 1.7742
SWRI | 96-6-210588-1000 | 175.9333 | 95.28 | 50 | 25.1 | 90.4 | 2799 | 194.07 | 70.47 | 35.1 | 109 | 1043.4 | 125.5 | 175.8 | 185.1 | 2.2 | 186.3 | 357.6 | 379 | 2288.8 | 3.9922 | 1.7742
SWRI | 96-6-210588-1000 | 175.95 | 95.27 | 50 | 25.1 | 90.4 | 2799 | 194.03 | 70.5 | 35.1 | 109 | 1043.1 | 125.6 | 175.7 | 185.1 | 2.2 | 186.8 | 359.6 | 381.1 | 2295.9 | 4.2188 | 1.7742
SWRI | 96-6-210588-1000 | 175.9667 | 95.27 | 50 | 25.2 | 90.6 | 2799 | 193.84 | 70.55 | 35 | 109 | 1042.2 | 125.6 | 175.6 | 184.9 | 2.2 | 187.9 | 358.4 | 379.8 | 2301.8 | 4.0156 | 1.7742
SWRI | 96-6-210588-1000 | 175.9833 | 95.28 | 50 | 25.2 | 90.7 | 2801 | 194.06 | 70.51 | 35.1 | 109.1 | 1043.1 | 125.7 | 175.5 | 184.9 | 2.2 | 192.1 | 358.4 | 379.8 | 2289.2 | 4.9219 | 1.7742
SWRI | 96-6-210588-1000 | 176 | 95.26 | 50 | 25.3 | 90.5 | 2800 | 194.15 | 70.43 | 35.1 | 109.1 | 1042.9 | 125.5 | 175.7 | 185.1 | 2.2 | 187.8 | 358.7 | 380.6 | 2285.4 | 4.0156 | 1.7742
SWRI | 96-6-210588-1000 | 176.0167 | 95.27 | 50 | 25.2 | 90.4 | 2800 | 193.96 | 70.54 | 35.1 | 109 | 1042.7 | 125.6 | 175.6 | 185 | 2.2 | 184.6 | 358.6 | 380.2 | 2297.2 | 4.1016 | 1.7742
SWRI | 96-6-210588-1000 | 176.0333 | 95.27 | 50 | 25.3 | 90.4 | 2799 | 193.93 | 70.52 | 35.1 | 109 | 1042.1 | 125.5 | 175.6 | 185 | 2.2 | 187.8 | 355.5 | 377.1 | 2288.9 | 4.1484 | 1.7742
SWRI | 96-6-210588-1000 | 176.05 | 95.27 | 50 | 25.5 | 90.6 | 2801 | 193.97 | 70.45 | 35.1 | 109 | 1042.9 | 125.6 | 175.3 | 184.7 | 2.2 | 187 | 360.7 | 382.4 | 2294.8 | 4.1719 | 1.7742
SWRI | 96-6-210588-1000 | 176.0667 | 95.27 | 50.1 | 25.5 | 90.7 | 2801 | 194.02 | 70.51 | 35.1 | 109.1 | 1042 | 125.6 | 175.4 | 184.8 | 2.2 | 186.7 | 358.9 | 380.8 | 2295.4 | 4.8047 | 1.7742
SWRI | 96-6-210588-1000 | 176.0833 | 95.27 | 50.1 | 25.5 | 90.5 | 2800 | 194.08 | 70.4 | 35.1 | 109.1 | 1043.8 | 125.5 | 175.7 | 185.1 | 2.2 | 185.9 | 361.2 | 383 | 2299.3 | 4.0625 | 1.7742
SWRI | 96-6-210588-1000 | 176.1 | 95.26 | 50.1 | 25.5 | 90.3 | 2800 | 194.15 | 70.45 | 35.1 | 109 | 1042.7 | 125.5 | 175.7 | 185.1 | 2.2 | 189.1 | 359.2 | 380.7 | 2286.3 | 4.875 | 1.7742
SWRI | 96-6-210588-1000 | 176.1167 | 95.28 | 50.1 | 25.4 | 90.5 | 2800 | 193.88 | 70.57 | 35.1 | 109 | 1041.9 | 125.6 | 175.1 | 184.6 | 2.2 | 185.8 | 359.2 | 380.7 | 2293.1 | 4.0859 | 1.7742
SWRI | 96-6-210588-1000 | 176.1333 | 95.26 | 50.1 | 25.4 | 90.7 | 2799 | 194.09 | 70.48 | 35 | 109 | 1043.7 | 125.5 | 175.8 | 185.3 | 2.2 | 186.8 | 358.4 | 379.9 | 2296.4 | 3.9922 | 1.7742
SWRI | 96-6-210588-1000 | 176.15 | 95.25 | 50.1 | 25.5 | 90.5 | 2799 | 194.04 | 70.5 | 35.1 | 109 | 1043.1 | 125.6 | 175.7 | 185.1 | 2.2 | 190 | 356.4 | 378.1 | 2292.2 | 4.3672 | 1.7742
SWRI | 96-6-210588-1000 | 176.1667 | 95.26 | 50.1 | 25.5 | 90.4 | 2800 | 194.09 | 70.51 | 35 | 109.1 | 1042.4 | 125.5 | 175.6 | 185 | 2.2 | 184.8 | 360.2 | 381.8 | 2285.5 | 4.1719 | 1.7742
SWRI | 96-6-210588-1000 | 176.1833 | 95.25 | 50.1 | 25.5 | 90.4 | 2799 | 194.08 | 70.47 | 35 | 109 | 1043.9 | 125.5 | 175.8 | 185.2 | 2.2 | 190.1 | 358.5 | 380.1 | 2283.7 | 4.8984 | 1.7742
SWRI | 96-6-210588-1000 | 176.2 | 95.25 | 50.1 | 25.5 | 90.6 | 2799 | 193.94 | 70.49 | 35.1 | 109 | 1043.2 | 125.6 | 175.5 | 184.9 | 2.2 | 185.2 | 358.5 | 380.3 | 2279.2 | 4.7891 | 1.7742
SWRI | 96-6-210588-1000 | 176.2167 | 95.25 | 50.1 | 25.5 | 90.6 | 2800 | 194 | 70.52 | 35 | 109 | 1042.3 | 125.6 | 175.4 | 184.8 | 2.2 | 189.2 | 358.9 | 380.6 | 2284.8 | 4.6953 | 1.7742
SWRI | 96-6-210588-1000 | 176.2333 | 95.26 | 50.1 | 25.4 | 90.4 | 2799 | 193.95 | 70.61 | 35 | 109.1 | 1042.4 | 125.6 | 175.5 | 185 | 2.2 | 187.5 | 359.5 | 381.2 | 2287.4 | 4.2578 | 1.7742
SWRI | 96-6-210588-1000 | 176.25 | 95.24 | 50.1 | 25.4 | 90.3 | 2801 | 194.01 | 70.5 | 35 | 109 | 1043.7 | 125.5 | 175.5 | 185 | 2.2 | 191.3 | 361.1 | 383.1 | 2283.5 | 4.3281 | 1.7742
SWRI | 96-6-210588-1000 | 176.2667 | 95.24 | 50.1 | 25.5 | 90.6 | 2799 | 194.04 | 70.44 | 35 | 109 | 1043.6 | 125.4 | 175.9 | 185.3 | 2.2 | 189.5 | 361 | 382.8 | 2289 | 3.9922 | 1.7742
SWRI | 96-6-210588-1000 | 176.2833 | 95.23 | 50.1 | 25.6 | 90.7 | 2799 | 193.87 | 70.55 | 35 | 108.9 | 1042.3 | 125.5 | 175.6 | 185 | 2.2 | 192.2 | 354.8 | 376.1 | 2290.8 | 4.0625 | 1.7742
SWRI | 96-6-210588-1000 | 176.3 | 95.24 | 50.2 | 25.7 | 90.5 | 2800 | 194.1 | 70.47 | 35.1 | 109 | 1043.1 | 125.5 | 175.7 | 185.1 | 2.2 | 189.9 | 358.9 | 380.6 | 2294.6 | 5.0312 | 1.7742
SWRI | 96-6-210588-1000 | 176.3167 | 95.23 | 50.2 | 25.7 | 90.3 | 2800 | 193.98 | 70.48 | 35.1 | 109 | 1043.1 | 125.5 | 175.6 | 185 | 2.2 | 187.5 | 359.5 | 381.2 | 2303.3 | 4.1953 | 1.7742
SWRI | 96-6-210588-1000 | 176.3333 | 95.25 | 50.2 | 25.6 | 90.4 | 2800 | 193.81 | 70.57 | 35.1 | 109.1 | 1041.9 | 125.5 | 175.1 | 184.5 | 2.2 | 189.5 | 359 | 380.8 | 2296 | 3.9766 | 1.7742
SWRI | 96-6-210588-1000 | 176.35 | 95.24 | 50.2 | 25.4 | 90.6 | 2799 | 193.98 | 70.5 | 35.1 | 109 | 1044.2 | 125.6 | 175.7 | 185.1 | 2.2 | 192.1 | 358.5 | 380.4 | 2298.5 | 4.8047 | 1.7742
SWRI | 96-6-210588-1000 | 176.3667 | 95.24 | 50.2 | 25.2 | 90.6 | 2800 | 194.05 | 70.48 | 35.1 | 109 | 1043.3 | 125.6 | 175.7 | 185 | 2.2 | 188.1 | 358.6 | 380.3 | 2294.5 | 4.2188 | 1.7742
SWRI | 96-6-210588-1000 | 176.3833 | 95.24 | 50.1 | 25 | 90.6 | 2800 | 194.06 | 70.51 | 35.1 | 109 | 1043.8 | 125.7 | 175.8 | 185.2 | 2.2 | 183.9 | 360 | 381.6 | 2295.8 | 4.3906 | 1.7742
SWRI | 96-6-210588-1000 | 176.4 | 95.24 | 50.1 | 24.9 | 90.4 | 2800 | 194.06 | 70.52 | 35.1 | 109.1 | 1042.8 | 125.6 | 175.6 | 185 | 2.2 | 188 | 360.7 | 382.6 | 2290.4 | 4.0156 | 1.7742
SWRI | 96-6-210588-1000 | 176.4167 | 95.24 | 50.1 | 25 | 90.4 | 2800 | 194.05 | 70.43 | 35.1 | 109 | 1043.8 | 125.5 | 175.6 | 185 | 2.2 | 190.4 | 360.4 | 382.3 | 2282.5 | 4.7422 | 1.7742
SWRI | 96-6-210588-1000 | 176.4333 | 95.24 | 50.1 | 24.9 | 90.5 | 2800 | 194.05 | 70.56 | 35.1 | 109 | 1043.2 | 125.5 | 175.5 | 184.9 | 2.2 | 186 | 362 | 383.9 | 2286.9 | 4.2812 | 1.7742
SWRI | 96-6-210588-1000 | 176.45 | 95.25 | 50.1 | 24.8 | 90.4 | 2801 | 194.08 | 70.49 | 35.1 | 109.1 | 1043.6 | 125.5 | 175.5 | 184.8 | 2.2 | 190 | 355.4 | 376.5 | 2287.3 | 4.6797 | 1.7742
SWRI | 96-6-210588-1000 | 176.4667 | 95.23 | 50.1 | 24.9 | 90.6 | 2801 | 193.95 | 70.4 | 35.1 | 109.1 | 1043.7 | 125.6 | 175.4 | 184.8 | 2.2 | 194.2 | 359 | 380.7 | 2279.8 | 4.0391 | 1.7742
SWRI | 96-6-210588-1000 | 176.4833 | 95.23 | 50.1 | 24.9 | 90.6 | 2798 | 193.91 | 70.52 | 35.1 | 109 | 1044.3 | 125.6 | 175.8 | 185.2 | 2.2 | 189.9 | 356.2 | 377.7 | 2289.5 | 4.1953 | 1.7742
SWRI | 96-6-210588-1000 | 176.5 | 95.23 | 50.1 | 24.8 | 90.6 | 2799 | 193.92 | 70.55 | 35.1 | 109.1 | 1044.4 | 125.5 | 175.5 | 184.9 | 2.2 | 186 | 361.5 | 383.6 | 2287.2 | 4.3672 | 1.7742
SWRI | 96-6-210588-1000 | 176.5167 | 95.23 | 50.1 | 24.6 | 90.5 | 2799 | 194.08 | 70.49 | 35.1 | 109.1 | 1045.1 | 125.5 | 175.8 | 185.1 | 2.2 | 187.5 | 361.4 | 383 | 2302.3 | 4.0859 | 1.7742
SWRI | 96-6-210588-1000 | 176.5333 | 95.23 | 50.1 | 24.6 | 90.4 | 2800 | 194.11 | 70.51 | 35.1 | 109 | 1044.3 | 125.6 | 175.6 | 185 | 2.2 | 189.9 | 361.6 | 383.6 | 2300.9 | 3.9922 | 1.7742
SWRI | 96-6-210588-1000 | 176.55 | 95.22 | 50 | 24.5 | 90.4 | 2800 | 194.09 | 70.42 | 35.1 | 109 | 1045.6 | 125.6 | 175.8 | 185.2 | 2.2 | 183.8 | 359.8 | 381.5 | 2306.5 | 3.9062 | 1.7742
SWRI | 96-6-210588-1000 | 176.5667 | 95.24 | 50 | 24.4 | 90.6 | 2799 | 193.86 | 70.51 | 35.1 | 109 | 1043.6 | 125.5 | 175.3 | 184.7 | 2.2 | 190.2 | 359.5 | 381.2 | 2295.9 | 4.2344 | 1.7742
SWRI | 96-6-210588-1000 | 176.5833 | 95.24 | 50 | 24.4 | 90.7 | 2800 | 194.04 | 70.47 | 35 | 109 | 1044.2 | 125.6 | 175.4 | 184.9 | 2.2 | 192.1 | 361 | 382.9 | 2290.4 | 4.8984 | 1.7742
SWRI | 96-6-210588-1000 | 176.6 | 95.24 | 50 | 24.4 | 90.4 | 2800 | 194.07 | 70.49 | 35 | 109 | 1044 | 125.6 | 175.7 | 185.1 | 2.2 | 189.8 | 360.4 | 382.2 | 2287.9 | 4.0156 | 1.7742
SWRI | 96-6-210588-1000 | 176.6167 | 95.24 | 50 | 24.4 | 90.4 | 2799 | 193.95 | 70.48 | 35 | 109 | 1044.2 | 125.5 | 175.5 | 184.9 | 2.3 | 192.2 | 355.7 | 377.3 | 2289.4 | 3.9531 | 1.7742
SWRI | 96-6-210588-1000 | 176.6333 | 95.24 | 50 | 24.4 | 90.5 | 2800 | 193.95 | 70.66 | 35 | 108.9 | 1045.2 | 125.6 | 175.6 | 185 | 2.2 | 188 | 358.9 | 380.5 | 2294.7 | 3.9297 | 1.7742
SWRI | 96-6-210588-1000 | 176.65 | 95.23 | 50 | 24.4 | 90.6 | 2800 | 193.98 | 70.48 | 35 | 109 | 1044.5 | 125.6 | 175.6 | 185 | 2.2 | 187.9 | 359.9 | 381.4 | 2298.3 | 4.8281 | 1.7742
SWRI | 96-6-210588-1000 | 176.6667 | 95.23 | 50 | 24.4 | 90.6 | 2800 | 193.96 | 70.54 | 35 | 109 | 1044.5 | 125.6 | 175.5 | 184.9 | 2.2 | 185.8 | 360.1 | 381.9 | 2293.9 | 4.0156 | 1.7742
SWRI | 96-6-210588-1000 | 176.6833 | 95.22 | 50 | 24.3 | 90.4 | 2799 | 194.02 | 70.42 | 35 | 109 | 1044.4 | 125.5 | 175.8 | 185.2 | 2.2 | 189.8 | 362.3 | 384.4 | 2290.9 | 4.0391 | 1.7742
SWRI | 96-6-210588-1000 | 176.7 | 95.23 | 49.9 | 24.3 | 90.4 | 2800 | 193.99 | 70.53 | 35 | 109 | 1044.5 | 125.5 | 175.7 | 185.1 | 2.2 | 187.9 | 360.3 | 382.2 | 2288.7 | 4.2812 | 1.7742
SWRI | 96-6-210588-1000 | 176.7167 | 95.22 | 50 | 24.5 | 90.5 | 2800 | 193.98 | 70.58 | 35 | 109 | 1044.5 | 125.4 | 175.6 | 185 | 2.2 | 189.5 | 360.7 | 382.6 | 2295.7 | 4.2812 | 1.7742
SWRI | 96-6-210588-1000 | 176.7333 | 95.22 | 50 | 24.5 | 90.6 | 2801 | 193.96 | 70.49 | 35 | 109 | 1044 | 125.5 | 175.3 | 184.6 | 2.2 | 192.3 | 357 | 378.3 | 2291.2 | 4.8516 | 1.7742
SWRI | 96-6-210588-1000 | 176.75 | 95.22 | 50 | 24.5 | 90.6 | 2801 | 194.03 | 70.5 | 35 | 109.1 | 1043.8 | 125.5 | 175.5 | 184.9 | 2.2 | 187.4 | 362.7 | 384.7 | 2293.3 | 4.8516 | 1.7742
SWRI | 96-6-210588-1000 | 176.7667 | 95.21 | 50 | 24.6 | 90.4 | 2801 | 193.86 | 70.54 | 35 | 109 | 1044.4 | 125.5 | 175.3 | 184.7 | 2.2 | 188 | 360.8 | 382.4 | 2298.5 | 4.0625 | 1.7742
SWRI | 96-6-210588-1000 | 176.7833 | 95.2 | 50 | 24.6 | 90.4 | 2799 | 194.11 | 70.49 | 35 | 109 | 1044.6 | 125.4 | 175.8 | 185.2 | 2.1 | 188.2 | 361.5 | 383.3 | 2296.7 | 4.6953 | 1.7742
SWRI | 96-6-210588-1000 | 176.8 | 95.19 | 50 | 24.7 | 90.5 | 2800 | 193.93 | 70.55 | 35 | 109 | 1043.8 | 125.5 | 175.5 | 184.9 | 2.2 | 187.9 | 361.2 | 382.8 | 2292.2 | 4.3281 | 1.7742
SWRI | 96-6-210588-1000 | 176.8167 | 95.21 | 50 | 24.8 | 90.6 | 2800 | 193.98 | 70.47 | 35 | 109 | 1043.8 | 125.4 | 175.5 | 184.9 | 2.2 | 185.9 | 361.2 | 383.3 | 2305.7 | 4.9609 | 1.7742
SWRI | 96-6-210588-1000 | 176.8333 | 95.2 | 50.1 | 25 | 90.6 | 2799 | 194 | 70.51 | 35 | 109 | 1043.2 | 125.6 | 175.7 | 185.1 | 2.2 | 190.7 | 360.9 | 382.7 | 2307.8 | 4.7891 | 1.7742
SWRI | 96-6-210588-1000 | 176.85 | 95.2 | 50.1 | 25 | 90.4 | 2800 | 194.03 | 70.53 | 35.1 | 109 | 1043.7 | 125.5 | 175.7 | 185 | 2.2 | 185.8 | 359.9 | 381.7 | 2300.3 | 4.8516 | 1.7742
SWRI | 96-6-210588-1000 | 176.8667 | 95.2 | 50.1 | 25.1 | 90.3 | 2801 | 193.92 | 70.56 | 35.1 | 109.1 | 1042 | 125.4 | 175 | 184.4 | 2.2 | 185.2 | 361.7 | 383.4 | 2301.2 | 4.6562 | 1.7742
SWRI | 96-6-210588-1000 | 176.8833 | 95.19 | 50.2 | 25.2 | 90.6 | 2799 | 194.06 | 70.48 | 35.1 | 109 | 1044.2 | 125.5 | 175.8 | 185.1 | 2.2 | 183.8 | 360.4 | 382.3 | 2300.6 | 4.0156 | 1.7742
SWRI | 96-6-210588-1000 | 176.9 | 95.21 | 50.2 | 25.2 | 90.7 | 2801 | 193.88 | 70.47 | 35.1 | 109.1 | 1043.9 | 125.6 | 175.3 | 184.7 | 2.2 | 185 | 362 | 383.9 | 2298.1 | 4.3047 | 1.7742
SWRI | 96-6-210588-1000 | 176.9167 | 95.19 | 50.2 | 25.2 | 90.4 | 2801 | 194.08 | 70.43 | 35.1 | 109.1 | 1043.7 | 125.4 | 175.4 | 184.8 | 2.2 | 188.1 | 357.8 | 379.3 | 2297.3 | 4.0391 | 1.7742
SWRI | 96-6-210588-1000 | 176.9333 | 95.2 | 50.2 | 25.3 | 90.4 | 2800 | 193.98 | 70.54 | 35.1 | 109.1 | 1043.9 | 125.6 | 175.4 | 184.8 | 2.2 | 187.8 | 360 | 382.2 | 2303 | 4.2188 | 1.7742
SWRI | 96-6-210588-1000 | 176.95 | 95.2 | 50.3 | 25.3 | 90.4 | 2799 | 194.07 | 70.46 | 35.1 | 109.1 | 1044.1 | 125.6 | 175.7 | 185.1 | 2.2 | 184.8 | 361.6 | 383.8 | 2296.4 | 4.8516 | 1.7742
SWRI | 96-6-210588-1000 | 176.9667 | 95.19 | 50.3 | 25.3 | 90.6 | 2800 | 193.97 | 70.55 | 35.1 | 109.1 | 1044.2 | 125.6 | 175.6 | 184.9 | 2.2 | 186.9 | 363.5 | 385.1 | 2295.8 | 4.0156 | 1.7742
SWRI | 96-6-210588-1000 | 176.9833 | 95.18 | 50.3 | 25.3 | 90.7 | 2800 | 193.92 | 70.51 | 35.1 | 109 | 1043 | 125.6 | 175.4 | 184.8 | 2.2 | 184.6 | 359.8 | 381.9 | 2299.7 | 4.6562 | 1.7742
SWRI | 96-6-210588-1000 | 177 | 95.19 | 50.1 | 25.3 | 90.6 | 2799 | 193.96 | 70.54 | 35.1 | 109 | 1044.6 | 125.7 | 175.6 | 185 | 2.2 | 188 | 356 | 377.7 | 2292.7 | 4.1953 | 1.7742
SWRI | 96-6-210588-1000 | 177.0167 | 95.19 | 50 | 25.2 | 90.4 | 2800 | 193.97 | 70.54 | 35.1 | 109.1 | 1044.3 | 125.6 | 175.3 | 184.7 | 2.2 | 189.2 | 359 | 380.8 | 2302.1 | 4.2578 | 1.7742
SWRI | 96-6-210588-1000 | 177.0333 | 95.19 | 49.9 | 25.3 | 90.3 | 2800 | 193.9 | 70.55 | 35.1 | 109.1 | 1043.7 | 125.5 | 175.2 | 184.6 | 2.2 | 185.8 | 356.5 | 378.2 | 2303.2 | 4.0391 | 1.7742
SWRI | 96-6-210588-1000 | 177.05 | 95.17 | 49.9 | 25.3 | 90.6 | 2800 | 194.06 | 70.53 | 35.1 | 109 | 1044.7 | 125.6 | 175.7 | 185.1 | 2.2 | 180.9 | 359.6 | 381.4 | 2306.8 | 5.0078 | 1.7742
SWRI | 96-6-210588-1000 | 177.0667 | 95.17 | 49.9 | 25.2 | 90.6 | 2799 | 194 | 70.4 | 35.1 | 109.1 | 1044.9 | 125.6 | 175.8 | 185.2 | 2.2 | 182 | 356.6 | 378.1 | 2308.1 | 4.6562 | 1.7742
SWRI | 96-6-210588-1000 | 177.0833 | 95.17 | 49.9 | 25.3 | 90.6 | 2800 | 193.91 | 70.62 | 35.1 | 109 | 1043.8 | 125.6 | 175.4 | 184.8 | 2.1 | 181.8 | 362.8 | 384.6 | 2299.4 | 4.2812 | 1.7742
SWRI | 96-6-210588-1000 | 177.1 | 95.16 | 49.9 | 25.3 | 90.4 | 2799 | 193.88 | 70.54 | 35.1 | 109 | 1044.2 | 125.5 | 175.6 | 185 | 2.2 | 186.9 | 356.1 | 377.9 | 2307 | 4.0625 | 1.7742
SWRI | 96-6-210588-1000 | 177.1167 | 95.15 | 49.9 | 25.4 | 90.3 | 2800 | 194 | 70.46 | 35.1 | 108.9 | 1044.3 | 125.4 | 175.6 | 185 | 2.2 | 187.9 | 360.8 | 382.6 | 2310.5 | 4.3281 | 1.7742
SWRI | 96-6-210588-1000 | 177.1333 | 95.15 | 49.9 | 25.4 | 90.6 | 2800 | 194.01 | 70.5 | 35.1 | 109 | 1044.6 | 125.5 | 175.7 | 185.1 | 2.2 | 185.8 | 362.8 | 384.7 | 2311.4 | 4.1484 | 1.7742
SWRI | 96-6-210588-1000 | 177.15 | 95.15 | 49.9 | 25.4 | 90.7 | 2800 | 193.98 | 70.52 | 35.1 | 109 | 1044.7 | 125.5 | 175.7 | 185.1 | 2.2 | 181.9 | 361 | 382.6 | 2312 | 4.9844 | 1.7742
SWRI | 96-6-210588-1000 | 177.1667 | 95.15 | 49.9 | 25.4 | 90.5 | 2800 | 194.02 | 70.48 | 35 | 109 | 1044.7 | 125.5 | 175.7 | 185.1 | 2.2 | 187.2 | 360.1 | 381.9 | 2309.3 | 4.3438 | 1.7742
SWRI | 96-6-210588-1000 | 177.1833 | 95.13 | 49.9 | 25.4 | 90.3 | 2801 | 194.03 | 70.51 | 35.1 | 109 | 1044.3 | 125.6 | 175.6 | 185 | 2.2 | 188 | 361.5 | 383 | 2301.7 | 5.0469 | 1.7742
SWRI | 96-6-210588-1000 | 177.2 | 95.15 | 49.9 | 25.4 | 90.5 | 2799 | 193.98 | 70.5 | 35 | 109 | 1044.6 | 125.5 | 175.8 | 185.2 | 2.2 | 182.3 | 360.8 | 382.7 | 2304.9 | 4.0625 | 1.7742
SWRI | 96-6-210588-1000 | 177.2167 | 95.14 | 49.9 | 25.4 | 90.7 | 2801 | 193.95 | 70.42 | 35 | 109 | 1044.7 | 125.5 | 175.5 | 185 | 2.2 | 187.7 | 362.9 | 384.5 | 2309.8 | 4.6562 | 1.7742
SWRI | 96-6-210588-1000 | 177.2333 | 95.15 | 49.9 | 25.4 | 90.5 | 2800 | 194.01 | 70.47 | 35 | 109 | 1044.5 | 125.5 | 175.6 | 185.1 | 2.2 | 188.6 | 361.8 | 383.5 | 2317.8 | 4.2812 | 1.7742
SWRI | 96-6-210588-1000 | 177.25 | 95.14 | 49.9 | 25.4 | 90.3 | 2800 | 194.02 | 70.54 | 35 | 109 | 1044.7 | 125.6 | 175.8 | 185.2 | 2.2 | 187.9 | 362.9 | 384.9 | 2303.2 | 4.3281 | 1.7742
SWRI | 96-6-210588-1000 | 177.2667 | 95.14 | 49.9 | 25.6 | 90.4 | 2799 | 194.15 | 70.46 | 35.1 | 109.1 | 1044.5 | 125.5 | 175.9 | 185.3 | 2.2 | 185.3 | 363.3 | 385.2 | 2297.8 | 4.125 | 1.7742
SWRI | 96-6-210588-1000 | 177.2833 | 95.16 | 49.9 | 25.6 | 90.6 | 2800 | 193.95 | 70.54 | 35.1 | 109 | 1043.8 | 125.5 | 175.4 | 184.8 | 2.2 | 184.6 | 361.3 | 383.2 | 2308.3 | 4.8047 | 1.7742
SWRI | 96-6-210588-1000 | 177.3 | 95.13 | 50 | 25.7 | 90.7 | 2800 | 193.9 | 70.55 | 35.1 | 109.1 | 1044.1 | 125.6 | 175.4 | 184.8 | 2.2 | 190 | 363.3 | 385.4 | 2313.4 | 4.6797 | 1.7742
SWRI | 96-6-210588-1000 | 177.3167 | 95.14 | 50 | 25.6 | 90.5 | 2801 | 194.02 | 70.46 | 35.1 | 109 | 1044 | 125.5 | 175.5 | 184.9 | 2.2 | 177.9 | 363.2 | 385 | 2312.6 | 4.0156 | 1.7742
SWRI | 96-6-210588-1000 | 177.3333 | 95.14 | 50 | 25.6 | 90.4 | 2800 | 193.96 | 70.53 | 35.1 | 109 | 1045.2 | 125.6 | 175.6 | 185 | 2.2 | 184 | 359.8 | 381.6 | 2316.4 | 4.125 | 1.7742
SWRI | 96-6-210588-1000 | 177.35 | 95.13 | 50 | 25.4 | 90.5 | 2800 | 194.02 | 70.43 | 35.1 | 108.9 | 1046.2 | 125.6 | 175.8 | 185.2 | 2.2 | 185.9 | 361.7 | 383.7 | 2307.6 | 4.2344 | 1.7742
SWRI | 96-6-210588-1000 | 177.3667 | 95.14 | 50 | 25.3 | 90.6 | 2802 | 194.06 | 70.42 | 35 | 109 | 1044.5 | 125.6 | 175.2 | 184.6 | 2.2 | 186 | 358.7 | 379.8 | 2314.7 | 4.2812 | 1.7742
SWRI | 96-6-210588-1000 | 177.3833 | 95.14 | 49.9 | 25.1 | 90.6 | 2800 | 194.07 | 70.5 | 35 | 109 | 1045.1 | 125.5 | 175.6 | 185 | 2.2 | 188.1 | 363.6 | 385.3 | 2322.3 | 4.0625 | 1.7742
SWRI | 96-6-210588-1000 | 177.4 | 95.16 | 49.9 | 25 | 90.5 | 2800 | 193.88 | 70.58 | 35 | 109 | 1044.3 | 125.6 | 175.2 | 184.6 | 2.2 | 185.7 | 363.5 | 385.4 | 2321.6 | 4.125 | 1.7742
SWRI | 96-6-210588-1000 | 177.4167 | 95.14 | 49.9 | 24.9 | 90.4 | 2799 | 193.98 | 70.48 | 35 | 109.1 | 1045.8 | 125.5 | 175.7 | 185.1 | 2.2 | 181.8 | 363.3 | 385.2 | 2317.5 | 4.5469 | 1.7742
SWRI | 96-6-210588-1000 | 177.4333 | 95.15 | 49.9 | 24.8 | 90.3 | 2801 | 194.01 | 70.5 | 35 | 109 | 1044.8 | 125.6 | 175.3 | 184.7 | 2.2 | 183.9 | 362.1 | 383.8 | 2314.3 | 4.3906 | 1.7742
SWRI | 96-6-210588-1000 | 177.45 | 95.13 | 49.9 | 24.8 | 90.6 | 2800 | 193.91 | 70.54 | 35 | 109 | 1043.8 | 125.5 | 175.3 | 184.7 | 2.2 | 183.3 | 358.2 | 379.7 | 2314.1 | 4.1953 | 1.7742
SWRI | 96-6-210588-1000 | 177.4667 | 95.15 | 49.8 | 24.7 | 90.6 | 2800 | 193.94 | 70.5 | 35 | 109 | 1044.1 | 125.5 | 175.5 | 184.9 | 2.2 | 190 | 363.1 | 385 | 2310 | 4.8281 | 1.7742
SWRI | 96-6-210588-1000 | 177.4833 | 95.13 | 49.9 | 24.6 | 90.5 | 2799 | 194.04 | 70.46 | 35 | 109.1 | 1044.9 | 125.7 | 175.7 | 185.1 | 2.2 | 183.7 | 363.5 | 385.7 | 2310.4 | 4.8047 | 1.7742
SWRI | 96-6-210588-1000 | 177.5 | 95.14 | 49.9 | 24.7 | 90.4 | 2800 | 194.07 | 70.51 | 35 | 109.1 | 1044.8 | 125.5 | 175.7 | 185.1 | 2.2 | 185.6 | 358.2 | 379.9 | 2318.8 | 4.6562 | 1.7742
SWRI | 96-6-210588-1000 | 177.5167 | 95.15 | 49.9 | 24.7 | 90.4 | 2800 | 194.04 | 70.46 | 35 | 109 | 1044.8 | 125.5 | 175.4 | 184.8 | 2.2 | 185.9 | 357.7 | 379.4 | 2317.2 | 4.8047 | 1.7742
SWRI | 96-6-210588-1000 | 177.5333 | 95.14 | 49.9 | 24.8 | 90.6 | 2800 | 193.95 | 70.54 | 35 | 108.9 | 1044.6 | 125.5 | 175.4 | 184.8 | 2.2 | 181.8 | 362.3 | 384.2 | 2322.4 | 4.1016 | 1.7742
SWRI | 96-6-210588-1000 | 177.55 | 95.15 | 49.9 | 24.8 | 90.6 | 2801 | 193.91 | 70.42 | 35.1 | 109 | 1044.2 | 125.5 | 175.4 | 184.8 | 2.2 | 181.8 | 358.1 | 379.7 | 2315 | 4.6797 | 1.7742
SWRI | 96-6-210588-1000 | 177.5667 | 95.14 | 49.9 | 24.9 | 90.5 | 2801 | 194.05 | 70.49 | 35.1 | 109 | 1044 | 125.6 | 175.5 | 184.9 | 2.2 | 184.4 | 362 | 384 | 2315.6 | 4.2344 | 1.7742
SWRI | 96-6-210588-1000 | 177.5833 | 95.14 | 50 | 24.9 | 90.4 | 2801 | 194.04 | 70.45 | 35.1 | 109.1 | 1044.1 | 125.5 | 175.5 | 184.9 | 2.2 | 188.2 | 361.8 | 383.6 | 2314.4 | 3.9531 | 1.7742
SWRI | 96-6-210588-1000 | 177.6 | 95.14 | 50 | 25.1 | 90.4 | 2800 | 193.96 | 70.51 | 35.2 | 109 | 1044 | 125.6 | 175.7 | 185.1 | 2.2 | 186.1 | 360.6 | 382.7 | 2323.9 | 4.8047 | 1.7742
SWRI | 96-6-210588-1000 | 177.6167 | 95.13 | 50.1 | 25.2 | 90.5 | 2800 | 194.01 | 70.45 | 35.2 | 109.1 | 1044.7 | 125.5 | 175.8 | 185.2 | 2.2 | 187.9 | 358.3 | 379.8 | 2322.5 | 4.3047 | 1.7742
SWRI | 96-6-210588-1000 | 177.6333 | 95.14 | 50.1 | 25.2 | 90.6 | 2800 | 193.91 | 70.6 | 35.2 | 109.1 | 1045.2 | 125.6 | 175.7 | 185.1 | 2.3 | 180 | 362 | 383.7 | 2314.8 | 4.0625 | 1.7742
SWRI | 96-6-210588-1000 | 177.65 | 95.13 | 50.1 | 25.2 | 90.6 | 2800 | 194.01 | 70.46 | 35.2 | 109.1 | 1045 | 125.6 | 175.8 | 185.1 | 2.2 | 188.3 | 363.8 | 385.9 | 2311.8 | 3.9922 | 1.7742
SWRI | 96-6-210588-1000 | 177.6667 | 95.13 | 50.1 | 25.2 | 90.4 | 2800 | 193.98 | 70.5 | 35.2 | 109.1 | 1045.3 | 125.7 | 175.5 | 184.9 | 2.2 | 185.6 | 358.4 | 380 | 2316.5 | 3.9062 | 1.7742
SWRI | 96-6-210588-1000 | 177.6833 | 95.13 | 50.1 | 25.2 | 90.4 | 2800 | 193.99 | 70.47 | 35.2 | 109.1 | 1045.3 | 125.7 | 175.7 | 185.1 | 2.2 | 179.2 | 363.5 | 385.5 | 2317 | 4.6797 | 1.7742
SWRI | 96-6-210588-1000 | 177.7 | 95.12 | 50.1 | 25.3 | 90.4 | 2801 | 193.97 | 70.52 | 35.2 | 109.1 | 1045.4 | 125.6 | 175.5 | 184.9 | 2.2 | 178.3 | 362.4 | 383.9 | 2312.3 | 4.9219 | 1.7742
SWRI | 96-6-210588-1000 | 177.7167 | 95.13 | 50.1 | 25.3 | 90.6 | 2800 | 193.95 | 70.55 | 35.2 | 109.2 | 1045.8 | 125.6 | 175.6 | 185 | 2.3 | 180.5 | 358.7 | 380.3 | 2320.4 | 4.0391 | 1.7742
SWRI | 96-6-210588-1000 | 177.7333 | 95.12 | 50.1 | 25.2 | 90.7 | 2799 | 194.06 | 70.53 | 35.2 | 109.2 | 1046.7 | 125.7 | 175.8 | 185.2 | 2.3 | 182.5 | 357.5 | 379.2 | 2319.1 | 3.9297 | 1.7742
SWRI | 96-6-210588-1000 | 177.75 | 95.11 | 50.1 | 25.3 | 90.4 | 2799 | 193.97 | 70.46 | 35.2 | 109.1 | 1047.2 | 125.6 | 175.7 | 185.1 | 2.2 | 181.3 | 362.7 | 384.5 | 2310.7 | 3.9531 | 1.7742
SWRI | 96-6-210588-1000 | 177.7667 | 95.12 | 50.1 | 25.3 | 90.3 | 2800 | 193.99 | 70.53 | 35.2 | 109.2 | 1045.9 | 125.7 | 175.6 | 185 | 2.2 | 180.3 | 358.2 | 379.8 | 2313.1 | 4.9375 | 1.7742
SWRI | 96-6-210588-1000 | 177.7833 | 95.11 | 50.1 | 25.2 | 90.6 | 2800 | 193.94 | 70.51 | 35.2 | 109.1 | 1045.7 | 125.6 | 175.6 | 185 | 2.2 | 183.2 | 361.7 | 383.6 | 2320.8 | 4.0859 | 1.7742
SWRI | 96-6-210588-1000 | 177.8 | 95.11 | 50.1 | 25.2 | 90.7 | 2800 | 193.86 | 70.53 | 35.1 | 109.1 | 1044.9 | 125.6 | 175.4 | 184.8 | 2.2 | 172.8 | 363.4 | 385.5 | 2312.5 | 4.1719 | 1.7742
SWRI | 96-6-210588-1000 | 177.8167 | 95.09 | 50.1 | 25.3 | 90.5 | 2800 | 194.06 | 70.37 | 35.2 | 109.2 | 1046.1 | 125.7 | 175.7 | 185.1 | 2.2 | 181 | 364.3 | 386.1 | 2318.9 | 4.2812 | 1.7742
SWRI | 96-6-210588-1000 | 177.8333 | 95.1 | 50.1 | 25.4 | 90.4 | 2800 | 193.98 | 70.56 | 35.1 | 109.1 | 1045.8 | 125.6 | 175.6 | 185 | 2.3 | 178 | 358.4 | 380.1 | 2324.3 | 4.3281 | 1.7742
SWRI | 96-6-210588-1000 | 177.85 | 95.08 | 50.1 | 25.3 | 90.3 | 2799 | 194.04 | 70.48 | 35.1 | 109.1 | 1046.1 | 125.7 | 175.7 | 185.1 | 2.2 | 176.7 | 358.3 | 379.8 | 2330.7 | 4.1484 | 1.7742
SWRI | 96-6-210588-1000 | 177.8667 | 95.1 | 50.1 | 25.2 | 90.6 | 2800 | 194.06 | 70.44 | 35.1 | 109.1 | 1046.3 | 125.6 | 175.6 | 184.9 | 2.2 | 177.7 | 358.1 | 380 | 2324.1 | 4.8516 | 1.7742
SWRI | 96-6-210588-1000 | 177.8833 | 95.11 | 50 | 24.9 | 90.6 | 2801 | 193.99 | 70.52 | 35.1 | 109.1 | 1044.6 | 125.7 | 175.1 | 184.5 | 2.2 | 186.1 | 364.4 | 386.4 | 2324.8 | 4.8281 | 1.7742
SWRI | 96-6-210588-1000 | 177.9 | 95.1 | 50 | 24.8 | 90.5 | 2800 | 194.14 | 70.48 | 35.1 | 109.1 | 1045.9 | 125.6 | 175.6 | 185 | 2.2 | 180.6 | 364.5 | 386.2 | 2325 | 4.6562 | 1.7742
SWRI | 96-6-210588-1000 | 177.9167 | 95.09 | 50 | 24.8 | 90.3 | 2800 | 193.98 | 70.5 | 35.1 | 109.1 | 1045.3 | 125.7 | 175.3 | 184.7 | 2.2 | 182.9 | 362.2 | 384.5 | 2316.8 | 4.3906 | 1.7742
SWRI | 96-6-210588-1000 | 177.9333 | 95.09 | 50 | 24.9 | 90.5 | 2800 | 193.97 | 70.49 | 35.1 | 109.1 | 1044.6 | 125.6 | 175.4 | 184.8 | 2.3 | 182 | 358.9 | 380.6 | 2319.9 | 4.1719 | 1.7742
SWRI | 96-6-210588-1000 | 177.95 | 95.09 | 50 | 24.8 | 90.6 | 2800 | 193.96 | 70.57 | 35.1 | 109.1 | 1045.8 | 125.6 | 175.5 | 184.9 | 2.3 | 187.9 | 361.5 | 382.9 | 2327.7 | 4.1016 | 1.7742
SWRI | 96-6-210588-1000 | 177.9667 | 95.09 | 50 | 24.7 | 90.6 | 2800 | 194.06 | 70.45 | 35 | 109.1 | 1046.1 | 125.7 | 175.6 | 185 | 2.2 | 180.9 | 363.6 | 385.4 | 2329.8 | 4.8984 | 1.7742
SWRI | 96-6-210588-1000 | 177.9833 | 95.09 | 49.9 | 24.8 | 90.4 | 2800 | 194.01 | 70.41 | 35 | 109 | 1045.2 | 125.7 | 175.6 | 184.9 | 2.1 | 176.3 | 359.2 | 380.8 | 2325.1 | 5.0469 | 1.7742
SWRI | 96-6-210588-1000 | 178 | 95.09 | 49.9 | 24.9 | 90.4 | 2799 | 193.99 | 70.54 | 35 | 109 | 1046.2 | 125.6 | 175.8 | 185.2 | 2.1 | 174.2 | 364 | 385.9 | 2331.2 | 4.1719 | 1.7742
SWRI | 96-6-210588-1000 | 178.0167 | 95.08 | 50 | 25 | 90.5 | 2799 | 194 | 70.54 | 35.1 | 109 | 1045.2 | 125.6 | 175.8 | 185.1 | 2.2 | 177.2 | 359.7 | 381.3 | 2333 | 4.0391 | 1.7742
SWRI | 96-6-210588-1000 | 178.0333 | 95.09 | 50 | 25 | 90.6 | 2800 | 193.92 | 70.47 | 35.1 | 109 | 1045 | 125.4 | 175.4 | 184.9 | 2.2 | 180.5 | 364.2 | 386 | 2344.2 | 4.4531 | 1.7742
SWRI | 96-6-210588-1000 | 178.05 | 95.07 | 50 | 25 | 90.5 | 2800 | 194.05 | 70.5 | 35 | 109.1 | 1045.2 | 125.4 | 175.6 | 185 | 2.2 | 180.5 | 364.1 | 385.9 | 2344.2 | 3.9297 | 1.7742
SWRI | 96-6-210588-1000 | 178.0667 | 95.09 | 50 | 24.8 | 90.3 | 2801 | 194.09 | 70.43 | 35 | 109.1 | 1045.8 | 125.5 | 175.5 | 184.9 | 2.2 | 182 | 361.2 | 382.9 | 2350.2 | 4.1484 | 1.7742
SWRI | 96-6-210588-1000 | 178.0833 | 95.09 | 50 | 24.9 | 90.5 | 2799 | 194 | 70.53 | 35 | 109 | 1046.8 | 125.6 | 175.8 | 185.2 | 2.1 | 180.1 | 364.1 | 385.8 | 2338.3 | 4.9844 | 1.7742
SWRI | 96-6-210588-1000 | 178.1 | 95.09 | 49.9 | 24.8 | 90.6 | 2799 | 193.9 | 70.58 | 35 | 109.1 | 1046 | 125.4 | 175.5 | 184.9 | 2.2 | 177.6 | 362.2 | 384.2 | 2335.1 | 4.9609 | 1.7742
SWRI | 96-6-210588-1000 | 178.1167 | 95.08 | 49.9 | 24.8 | 90.6 | 2800 | 194.05 | 70.56 | 35 | 109 | 1045.8 | 125.6 | 175.5 | 185 | 2.2 | 176.1 | 364.4 | 386.2 | 2343.7 | 3.9922 | 1.7742
SWRI | 96-6-210588-1000 | 178.1333 | 95.09 | 49.9 | 24.8 | 90.4 | 2801 | 194.04 | 70.5 | 35 | 109 | 1044.9 | 125.5 | 175.5 | 184.9 | 2.2 | 174.2 | 362.5 | 384.5 | 2342.1 | 4.0391 | 1.7742
SWRI | 96-6-210588-1000 | 178.15 | 95.08 | 49.9 | 24.9 | 90.3 | 2801 | 193.99 | 70.51 | 35 | 109 | 1045.5 | 125.8 | 175.6 | 185 | 2.2 | 184 | 359.2 | 380.8 | 2346.1 | 4.6953 | 1.7742
SWRI | 96-6-210588-1000 | 178.1667 | 95.08 | 50 | 25.1 | 90.6 | 2801 | 194.07 | 70.52 | 35 | 109 | 1045 | 125.5 | 175.4 | 184.9 | 2.2 | 176.4 | 363.7 | 385.5 | 2354.2 | 4.6953 | 1.7742
SWRI | 96-6-210588-1000 | 178.1833 | 95.08 | 50 | 25.2 | 90.7 | 2800 | 193.89 | 70.53 | 35 | 108.9 | 1045.3 | 125.8 | 175.5 | 184.9 | 2.2 | 177.6 | 365.3 | 386.8 | 2344.3 | 4.0156 | 1.7742
SWRI | 96-6-210588-1000 | 178.2 | 95.07 | 50 | 25.2 | 90.4 | 2800 | 193.99 | 70.5 | 35.1 | 109.1 | 1044.6 | 125.7 | 175.5 | 184.9 | 2.2 | 177.7 | 358.6 | 380.4 | 2349 | 4.9219 | 1.7742
SWRI | 96-6-210588-1000 | 178.2167 | 95.05 | 50 | 25.2 | 90.3 | 2800 | 194.09 | 70.48 | 35 | 109 | 1043.8 | 125.7 | 175.6 | 185 | 2.1 | 175.9 | 359.5 | 381.3 | 2344.6 | 3.9062 | 1.7742
SWRI | 96-6-210588-1000 | 178.2333 | 95.05 | 50.1 | 25.3 | 90.6 | 2800 | 193.93 | 70.54 | 35.1 | 109.1 | 1044.1 | 125.7 | 175.7 | 185.1 | 2.2 | 181.4 | 364.4 | 386.1 | 2354.5 | 4.8047 | 1.7742
SWRI | 96-6-210588-1000 | 178.25 | 95.05 | 50.1 | 25.5 | 90.6 | 2800 | 193.95 | 70.41 | 35.1 | 109.1 | 1044 | 125.8 | 175.6 | 185 | 2.1 | 182.3 | 358.3 | 379.8 | 2349.3 | 4.6797 | 1.7742
SWRI | 96-6-210588-1000 | 178.2667 | 95.04 | 50.1 | 25.5 | 90.4 | 2801 | 194.02 | 70.46 | 35.1 | 109.1 | 1044.5 | 125.7 | 175.5 | 184.9 | 2.1 | 183.4 | 362.1 | 383.6 | 2356.6 | 4.0156 | 1.7742
SWRI | 96-6-210588-1000 | 178.2833 | 95.04 | 50 | 25.4 | 90.3 | 2799 | 193.96 | 70.44 | 35.1 | 109 | 1044.8 | 125.6 | 175.7 | 185.1 | 2.2 | 181.9 | 361.6 | 383.5 | 2356.7 | 4.1953 | 1.7742
SWRI | 96-6-210588-1000 | 178.3 | 95.06 | 50 | 25.3 | 90.6 | 2800 | 193.92 | 70.56 | 35 | 109 | 1044.1 | 125.7 | 175.3 | 184.7 | 2.2 | 169.7 | 359.6 | 381.3 | 2346 | 3.9297 | 1.7742
SWRI | 96-6-210588-1000 | 178.3167 | 95.04 | 50 | 25.4 | 90.7 | 2799 | 194.01 | 70.35 | 35 | 109 | 1044 | 125.5 | 175.7 | 185.1 | 2.2 | 184 | 359.3 | 381.1 | 2355 | 4.7891 | 1.7742
SWRI | 96-6-210588-1000 | 178.3333 | 95.04 | 50 | 25.7 | 90.4 | 2799 | 193.97 | 70.55 | 35.1 | 109 | 1044.4 | 125.4 | 175.5 | 185 | 2.2 | 183.9 | 364.9 | 386.6 | 2352.3 | 4.9609 | 1.7742
SWRI | 96-6-210588-1000 | 178.35 | 95.05 | 50.1 | 25.8 | 90.4 | 2800 | 194.01 | 70.49 | 35.1 | 109 | 1044.1 | 125.6 | 175.5 | 184.9 | 2.2 | 175.9 | 364.2 | 386 | 2348.8 | 4.0391 | 1.7742
SWRI | 96-6-210588-1000 | 178.3667 | 95.05 | 50.2 | 25.8 | 90.4 | 2800 | 193.94 | 70.57 | 35.1 | 109.1 | 1044.1 | 125.6 | 175.5 | 184.8 | 2.2 | 168.4 | 361.3 | 382.9 | 2349.1 | 3.8828 | 1.7742
SWRI | 96-6-210588-1000 | 178.3833 | 95.04 | 50.2 | 25.7 | 90.5 | 2800 | 193.91 | 70.42 | 35.1 | 109.1 | 1044.4 | 125.8 | 175.7 | 185 | 2.1 | 173.8 | 358.3 | 379.8 | 2364.6 | 4.2578 | 1.7742
SWRI | 96-6-210588-1000 | 178.4 | 95.02 | 50.2 | 25.7 | 90.6 | 2799 | 194.04 | 70.48 | 35.1 | 109 | 1045.1 | 125.6 | 175.8 | 185.2 | 2.2 | 177.7 | 362.3 | 384.1 | 2353.3 | 4.1719 | 1.7742
SWRI | 96-6-210588-1000 | 178.4167 | 95.04 | 50.2 | 25.3 | 90.5 | 2799 | 194.08 | 70.46 | 35.1 | 109.1 | 1043.5 | 125.6 | 175.6 | 185 | 2.1 | 182.2 | 363.8 | 385 | 2366.3 | 3.9531 | 1.7742
SWRI | 96-6-210588-1000 | 178.4333 | 95.03 | 50.2 | 25.2 | 90.4 | 2801 | 194 | 70.52 | 35.1 | 109.1 | 1043.9 | 125.6 | 175.4 | 184.8 | 2.2 | 183.3 | 363.2 | 384.8 | 2364.5 | 4.875 | 1.7742
SWRI | 96-6-210588-1000 | 178.45 | 95.03 | 50.2 | 25 | 90.3 | 2800 | 194.05 | 70.52 | 35.1 | 109.1 | 1043.6 | 125.7 | 175.6 | 184.9 | 2.2 | 176.2 | 362.3 | 384.3 | 2358 | 4.6562 | 1.7742
SWRI | 96-6-210588-1000 | 178.4667 | 95.02 | 50.1 | 24.9 | 90.6 | 2800 | 194 | 70.38 | 35.1 | 109.1 | 1043.7 | 125.7 | 175.6 | 185 | 2.2 | 180.2 | 361.5 | 383.2 | 2366.1 | 4.0391 | 1.7742
SWRI | 96-6-210588-1000 | 178.4833 | 95.03 | 50.1 | 24.8 | 90.7 | 2800 | 194.03 | 70.54 | 35.1 | 109.1 | 1044.2 | 125.7 | 175.6 | 185 | 2.2 | 185.7 | 364.2 | 386 | 2355.3 | 4.0859 | 1.7742
SWRI | 96-6-210588-1000 | 178.5 | 95.03 | 50.1 | 24.7 | 90.5 | 2799 | 193.96 | 70.55 | 35.1 | 109.1 | 1044.4 | 125.7 | 175.5 | 184.9 | 2.2 | 182.7 | 359.1 | 380.6 | 2357.4 | 4.0391 | 1.7742
SWRI | 96-6-210588-1000 | 178.5167 | 95.02 | 50.1 | 24.7 | 90.4 | 2801 | 194 | 70.46 | 35.1 | 109.1 | 1044.3 | 125.7 | 175.2 | 184.7 | 2.2 | 180 | 358.9 | 380.5 | 2351 | 4.6562 | 1.7742
SWRI | 96-6-210588-1000 | 178.5333 | 95.02 | 50.1 | 24.8 | 90.4 | 2800 | 193.99 | 70.48 | 35.1 | 109.1 | 1043.9 | 125.5 | 175.4 | 184.8 | 2.1 | 177.9 | 364.1 | 386 | 2365.2 | 4.8984 | 1.7742
SWRI | 96-6-210588-1000 | 178.55 | 95.02 | 50.1 | 24.8 | 90.5 | 2799 | 193.95 | 70.51 | 35.1 | 109.1 | 1043.5 | 125.6 | 175.7 | 185 | 2.2 | 175 | 364.9 | 386.8 | 2368.2 | 4.0391 | 1.7742
SWRI | 96-6-210588-1000 | 178.5667 | 95.03 | 50.2 | 24.8 | 90.6 | 2800 | 193.94 | 70.62 | 35.1 | 109.2 | 1043.6 | 125.7 | 175.4 | 184.8 | 2.1 | 174.2 | 364.2 | 386.1 | 2370.4 | 4.6562 | 1.7742
SWRI | 96-6-210588-1000 | 178.5833 | 95.01 | 50.1 | 24.7 | 90.6 | 2800 | 194.06 | 70.41 | 35.1 | 109.1 | 1044.7 | 125.7 | 175.5 | 184.9 | 2.1 | 180.4 | 362.6 | 384.2 | 2369.3 | 4.8047 | 1.7742
SWRI | 96-6-210588-1000 | 178.6 | 95.02 | 50 | 24.7 | 90.4 | 2800 | 193.89 | 70.58 | 35.1 | 109.1 | 1044.7 | 125.7 | 175.5 | 184.9 | 2.2 | 180.4 | 363.7 | 385.8 | 2369.5 | 5.0078 | 1.7742
SWRI | 96-6-210588-1000 | 178.6167 | 95.01 | 49.9 | 24.7 | 90.3 | 2800 | 194.04 | 70.5 | 35.1 | 109.1 | 1044.9 | 125.6 | 175.6 | 185 | 2.1 | 175.8 | 364.9 | 386.6 | 2378.2 | 3.9062 | 1.7742
SWRI | 96-6-210588-1000 | 178.6333 | 95.01 | 49.9 | 24.7 | 90.6 | 2801 | 194.04 | 70.5 | 35.1 | 109.1 | 1045.3 | 125.8 | 175.6 | 184.9 | 2.1 | 177 | 364.4 | 386.5 | 2374.2 | 4.8281 | 1.7742
SWRI | 96-6-210588-1000 | 178.65 | 95.02 | 49.9 | 24.5 | 90.6 | 2800 | 193.92 | 70.47 | 35.1 | 109.1 | 1045.7 | 125.7 | 175.5 | 184.9 | 2.1 | 169.9 | 363.6 | 385.7 | 2377 | 4.6328 | 1.7742
SWRI | 96-6-210588-1000 | 178.6667 | 95.03 | 49.9 | 24.5 | 90.5 | 2800 | 194.02 | 70.47 | 35.1 | 109.1 | 1045.6 | 125.6 | 175.5 | 184.9 | 2.2 | 175.7 | 361.2 | 383.2 | 2370.8 | 4.3281 | 1.7742
SWRI | 96-6-210588-1000 | 178.6833 | 95.01 | 49.9 | 24.6 | 90.4 | 2800 | 194.15 | 70.48 | 35.1 | 109.1 | 1045.9 | 125.7 | 175.6 | 185 | 2.2 | 181 | 363.4 | 385.3 | 2364.4 | 4.1484 | 1.7742
SWRI | 96-6-210588-1000 | 178.7 | 95.01 | 49.9 | 24.6 | 90.4 | 2800 | 194.12 | 70.42 | 35.1 | 109.1 | 1046 | 125.7 | 175.5 | 184.9 | 2.2 | 182.3 | 364.1 | 385.6 | 2370.1 | 4.875 | 1.7742
SWRI | 96-6-210588-1000 | 178.7167 | 95.01 | 49.9 | 24.5 | 90.6 | 2801 | 193.95 | 70.52 | 35.1 | 109.1 | 1045.5 | 125.7 | 175.1 | 184.5 | 2.1 | 170.4 | 358.5 | 380.1 | 2369 | 4.8281 | 1.7742
SWRI | 96-6-210588-1000 | 178.7333 | 95.01 | 49.8 | 24.3 | 90.6 | 2799 | 193.94 | 70.41 | 35 | 109.1 | 1046 | 125.7 | 175.6 | 185 | 2.2 | 174.9 | 363.6 | 385.6 | 2370.2 | 4.6562 | 1.7742
SWRI | 96-6-210588-1000 | 178.75 | 95.01 | 49.8 | 24.4 | 90.5 | 2800 | 194.05 | 70.41 | 35 | 109.2 | 1046.9 | 125.6 | 175.7 | 185.1 | 2.2 | 178.8 | 363.9 | 385.9 | 2374.4 | 3.9922 | 1.7742
SWRI | 96-6-210588-1000 | 178.7667 | 95.01 | 49.8 | 24.4 | 90.4 | 2801 | 194.05 | 70.58 | 35 | 109.2 | 1046 | 125.6 | 175.2 | 184.7 | 2.2 | 178.8 | 365.8 | 387.5 | 2373.3 | 3.9922 | 1.7742
SWRI | 96-6-210588-1000 | 178.7833 | 95 | 49.8 | 24.4 | 90.3 | 2800 | 193.98 | 70.55 | 35 | 109.2 | 1046 | 125.7 | 175.5 | 184.9 | 2.2 | 176.4 | 360.1 | 381.8 | 2371.2 | 3.9531 | 1.7742
SWRI | 96-6-210588-1000 | 178.8 | 95 | 49.8 | 24.5 | 90.5 | 2799 | 193.98 | 70.58 | 35 | 109.1 | 1046 | 125.6 | 175.6 | 185 | 2.2 | 181 | 365.2 | 387.2 | 2372 | 4.9609 | 1.7742
SWRI | 96-6-210588-1000 | 178.8167 | 95.01 | 49.9 | 24.5 | 90.6 | 2801 | 193.94 | 70.56 | 35 | 109.1 | 1045.4 | 125.6 | 175.3 | 184.7 | 2.2 | 180.5 | 362.7 | 384.6 | 2373.9 | 4.6562 | 1.7742
SWRI | 96-6-210588-1000 | 178.8333 | 94.99 | 49.9 | 24.5 | 90.6 | 2800 | 194.03 | 70.43 | 35 | 109.1 | 1046.9 | 125.6 | 175.6 | 184.9 | 2.2 | 177.6 | 361.3 | 383.1 | 2371.5 | 4.0625 | 1.7742
SWRI | 96-6-210588-1000 | 178.85 | 95 | 49.9 | 24.5 | 90.6 | 2802 | 194.02 | 70.59 | 35 | 109.2 | 1046 | 125.8 | 175 | 184.4 | 2.2 | 175.7 | 362.4 | 384.2 | 2375.4 | 4.6328 | 1.7742
SWRI | 96-6-210588-1000 | 178.8667 | 94.99 | 49.9 | 24.6 | 90.5 | 2799 | 194.06 | 70.38 | 35.1 | 109.1 | 1046.9 | 125.7 | 175.7 | 185 | 2.2 | 183.9 | 359.8 | 381.3 | 2366.3 | 4.2578 | 1.7742
SWRI | 96-6-210588-1000 | 178.8833 | 94.99 | 49.9 | 24.6 | 90.4 | 2800 | 194.03 | 70.44 | 35.1 | 109.1 | 1046.6 | 125.7 | 175.4 | 184.8 | 2.2 | 181.7 | 363.7 | 385.4 | 2372.7 | 4.9609 | 1.7742
SWRI | 96-6-210588-1000 | 178.9 | 94.99 | 49.9 | 24.6 | 90.4 | 2799 | 194 | 70.59 | 35.1 | 109.1 | 1047.1 | 125.7 | 175.5 | 184.9 | 2.2 | 178.7 | 359 | 380.8 | 2368 | 4.8516 | 1.7742
SWRI | 96-6-210588-1000 | 178.9167 | 94.97 | 49.9 | 24.6 | 90.5 | 2800 | 193.98 | 70.45 | 35.1 | 109.1 | 1046 | 125.7 | 175.4 | 184.8 | 2.2 | 183 | 362.1 | 383.9 | 2371 | 4.8984 | 1.7742
SWRI | 96-6-210588-1000 | 178.9333 | 94.99 | 50 | 24.8 | 90.7 | 2801 | 194.11 | 70.49 | 35.1 | 109.1 | 1045.7 | 125.7 | 175.3 | 184.7 | 2.2 | 180.8 | 362.1 | 383.9 | 2368.7 | 4.6562 | 1.7742
SWRI | 96-6-210588-1000 | 178.95 | 94.99 | 50 | 24.6 | 90.5 | 2799 | 194.06 | 70.51 | 35.1 | 109.2 | 1046.3 | 125.7 | 175.7 | 185.1 | 2.2 | 187.6 | 361 | 382.8 | 2371.9 | 4.2812 | 1.7742
SWRI | 96-6-210588-1000 | 178.9667 | 95 | 50 | 24.7 | 90.3 | 2801 | 194.01 | 70.53 | 35.1 | 109.2 | 1045.3 | 125.7 | 175.3 | 184.6 | 2.2 | 181.7 | 359.2 | 380.9 | 2367.2 | 4.0156 | 1.7742
SWRI | 96-6-210588-1000 | 178.9833 | 95 | 50 | 24.7 | 90.4 | 2800 | 193.87 | 70.57 | 35.1 | 109.1 | 1046 | 125.8 | 175.3 | 184.7 | 2.2 | 180 | 360.2 | 382.1 | 2371.3 | 4.4141 | 1.7742
SWRI | 96-6-210588-1000 | 179 | 95 | 50 | 24.7 | 90.6 | 2800 | 193.93 | 70.58 | 35.1 | 109.2 | 1045.3 | 125.6 | 175.6 | 185 | 2.2 | 175.5 | 362.3 | 384 | 2381.5 | 4.2578 | 1.7742
SWRI | 96-6-210588-1000 | 179.0167 | 94.98 | 50 | 24.7 | 90.7 | 2800 | 194.19 | 70.41 | 35.1 | 109.2 | 1047.3 | 125.7 | 175.8 | 185.2 | 2.2 | 175.6 | 358.9 | 380.7 | 2374.9 | 3.9766 | 1.7742
SWRI | 96-6-210588-1000 | 179.0333 | 94.99 | 50.1 | 24.9 | 90.5 | 2800 | 194.06 | 70.49 | 35.1 | 109.2 | 1046.7 | 125.7 | 175.7 | 185.1 | 2.2 | 178.7 | 364.4 | 386.3 | 2376.4 | 4.9219 | 1.7742
SWRI | 96-6-210588-1000 | 179.05 | 94.98 | 50.1 | 24.9 | 90.3 | 2800 | 193.86 | 70.57 | 35.1 | 109.2 | 1046.2 | 125.7 | 175.6 | 185 | 2.2 | 185.6 | 359.2 | 380.9 | 2366 | 4.4531 | 1.7742
SWRI | 96-6-210588-1000 | 179.0667 | 94.97 | 50 | 25 | 90.5 | 2799 | 194.08 | 70.44 | 35.1 | 109.2 | 1046.5 | 125.8 | 175.7 | 185.2 | 2.2 | 179.9 | 362.5 | 384.4 | 2370.1 | 4.0625 | 1.7742
SWRI | 96-6-210588-1000 | 179.0833 | 94.98 | 50.1 | 25.1 | 90.7 | 2800 | 194.06 | 70.5 | 35.1 | 109.2 | 1045 | 125.7 | 175.5 | 184.9 | 2.2 | 185.2 | 364.9 | 386.8 | 2371.8 | 3.9297 | 1.7742
SWRI | 96-6-210588-1000 | 179.1 | 94.95 | 50.1 | 25.1 | 90.5 | 2800 | 194.06 | 70.49 | 35.1 | 109.2 | 1045.5 | 125.7 | 175.5 | 184.9 | 2.2 | 185.8 | 359.8 | 381.4 | 2375.7 | 4.0859 | 1.7742
SWRI | 96-6-210588-1000 | 179.1167 | 94.98 | 50.1 | 25 | 90.3 | 2800 | 194.03 | 70.47 | 35.1 | 109.2 | 1045.9 | 125.7 | 175.7 | 185.1 | 2.2 | 181.7 | 359 | 380.6 | 2367.5 | 4.3281 | 1.7742
SWRI | 96-6-210588-1000 | 179.1333 | 94.98 | 50.1 | 24.9 | 90.5 | 2799 | 193.98 | 70.61 | 35.1 | 109.1 | 1046.3 | 125.7 | 175.7 | 185.1 | 2.2 | 177.8 | 359.2 | 380.8 | 2369 | 4.9375 | 1.7742
SWRI | 96-6-210588-1000 | 179.15 | 94.98 | 50.1 | 25.1 | 90.7 | 2799 | 194 | 70.46 | 35.1 | 109.2 | 1046.4 | 125.8 | 175.7 | 185.1 | 2.2 | 184 | 360.3 | 381.9 | 2380.5 | 4.1484 | 1.7742
SWRI | 96-6-210588-1000 | 179.1667 | 94.99 | 50.1 | 25 | 90.6 | 2800 | 193.96 | 70.53 | 35.1 | 109.2 | 1045.5 | 125.7 | 175.6 | 185 | 2.2 | 178.2 | 363.9 | 385.6 | 2385.8 | 5.2031 | 1.7742
SWRI | 96-6-210588-1000 | 179.1833 | 94.99 | 50.1 | 25 | 90.4 | 2800 | 193.94 | 70.47 | 35.1 | 109.2 | 1045.5 | 125.7 | 175.3 | 184.7 | 2.2 | 186 | 364.4 | 386 | 2378.1 | 4.2578 | 1.7742
SWRI | 96-6-210588-1000 | 179.2 | 94.97 | 50 | 25 | 90.4 | 2800 | 194.17 | 70.57 | 35 | 109.2 | 1045.3 | 125.6 | 175.7 | 185.1 | 2.2 | 190.2 | 359.4 | 381.2 | 2364.9 | 4.0156 | 1.7742
SWRI | 96-6-210588-1000 | 179.2167 | 94.99 | 50 | 25.1 | 90.6 | 2800 | 194.04 | 70.55 | 35 | 109.2 | 1044.5 | 125.7 | 175.4 | 184.8 | 2.2 | 187.9 | 360.9 | 382.9 | 2371.3 | 4.3047 | 1.7742
SWRI | 96-6-210588-1000 | 179.2333 | 94.98 | 50 | 25.1 | 90.7 | 2799 | 194.08 | 70.46 | 35.1 | 109.2 | 1044.7 | 125.7 | 175.8 | 185.2 | 2.2 | 184.1 | 364.4 | 386.3 | 2365.4 | 4.1484 | 1.7742
SWRI | 96-6-210588-1000 | 179.25 | 94.97 | 50 | 24.9 | 90.4 | 2800 | 193.99 | 70.5 | 35.1 | 109.1 | 1044.1 | 125.6 | 175.4 | 184.8 | 2.2 | 192.2 | 359.5 | 381.4 | 2362.5 | 4.1484 | 1.7742
SWRI | 96-6-210588-1000 | 179.2667 | 94.98 | 50 | 25 | 90.4 | 2800 | 193.98 | 70.61 | 35 | 109.2 | 1043.5 | 125.8 | 175.5 | 184.9 | 2.2 | 184.5 | 364.5 | 386.4 | 2369.6 | 4.8984 | 1.7742
SWRI | 96-6-210588-1000 | 179.2833 | 94.97 | 50 | 25 | 90.4 | 2800 | 193.96 | 70.58 | 35 | 109.1 | 1043.7 | 125.7 | 175.4 | 184.9 | 2.2 | 182 | 360.9 | 382.9 | 2374.4 | 5.1406 | 1.7742
SWRI | 96-6-210588-1000 | 179.3 | 94.96 | 50 | 25.2 | 90.5 | 2800 | 193.94 | 70.49 | 35 | 109.2 | 1042.8 | 125.6 | 175.4 | 184.8 | 2.2 | 188.5 | 364.7 | 386.7 | 2367.4 | 4.0391 | 1.7742
SWRI | 96-6-210588-1000 | 179.3167 | 94.97 | 50 | 25.2 | 90.7 | 2800 | 193.96 | 70.5 | 35.1 | 109.2 | 1043.3 | 125.7 | 175.5 | 184.9 | 2.2 | 188 | 362.8 | 384.6 | 2374.1 | 4.1719 | 1.7742
SWRI | 96-6-210588-1000 | 179.3333 | 94.97 | 50 | 25.1 | 90.6 | 2800 | 193.96 | 70.47 | 35 | 109.2 | 1043.6 | 125.8 | 175.3 | 184.7 | 2.2 | 188.1 | 361.2 | 382.7 | 2364.5 | 3.9531 | 1.7742
SWRI | 96-6-210588-1000 | 179.35 | 94.98 | 49.9 | 24.9 | 90.4 | 2800 | 193.97 | 70.58 | 35 | 109.1 | 1044.3 | 125.8 | 175.4 | 184.7 | 2.2 | 190.3 | 365.2 | 386.9 | 2360.5 | 4.2344 | 1.7742
SWRI | 96-6-210588-1000 | 179.3667 | 94.97 | 49.9 | 24.9 | 90.3 | 2800 | 193.98 | 70.53 | 35 | 109 | 1044.8 | 125.6 | 175.4 | 184.8 | 2.2 | 181.3 | 363 | 385 | 2359.4 | 5.0078 | 1.7742
SWRI | 96-6-210588-1000 | 179.3833 | 94.96 | 49.9 | 24.8 | 90.6 | 2800 | 193.99 | 70.52 | 35 | 109.1 | 1044.5 | 125.7 | 175.5 | 184.9 | 2.2 | 185.9 | 359.2 | 381 | 2366.7 | 4.8281 | 1.7742
SWRI | 96-6-210588-1000 | 179.4 | 94.94 | 49.9 | 24.7 | 90.7 | 2800 | 194.08 | 70.53 | 34.9 | 109.1 | 1044.7 | 125.7 | 175.5 | 185 | 2.2 | 185.9 | 364 | 385.8 | 2369.2 | 3.9531 | 1.7742
SWRI | 96-6-210588-1000 | 179.4167 | 94.95 | 49.8 | 24.7 | 90.5 | 2799 | 194.02 | 70.47 | 34.9 | 109.1 | 1044.8 | 125.7 | 175.7 | 185.1 | 2.1 | 182.4 | 359.4 | 381.2 | 2371 | 4.0625 | 1.7742
SWRI | 96-6-210588-1000 | 179.4333 | 94.96 | 49.9 | 24.8 | 90.3 | 2799 | 194.02 | 70.5 | 34.9 | 109.2 | 1044.5 | 125.6 | 175.6 | 185 | 2.2 | 182.5 | 359.5 | 381.5 | 2380.9 | 4.2188 | 1.7742
SWRI | 96-6-210588-1000 | 179.45 | 94.96 | 49.9 | 24.8 | 90.6 | 2800 | 194.08 | 70.57 | 34.9 | 109 | 1044.5 | 125.6 | 175.6 | 185 | 2.2 | 184.7 | 365.4 | 387.3 | 2381.9 | 3.9531 | 1.7742
SWRI | 96-6-210588-1000 | 179.4667 | 94.95 | 49.9 | 24.9 | 90.7 | 2799 | 193.93 | 70.43 | 34.9 | 109.1 | 1044.8 | 125.7 | 175.7 | 185.1 | 2.2 | 183.1 | 364.5 | 386.3 | 2375.4 | 4.8047 | 1.7742
SWRI | 96-6-210588-1000 | 179.4833 | 94.95 | 49.9 | 24.9 | 90.4 | 2802 | 193.98 | 70.5 | 34.9 | 109.2 | 1044.2 | 125.6 | 175.2 | 184.6 | 2.2 | 184.2 | 359.6 | 381.2 | 2374.4 | 4.6562 | 1.7742
SWRI | 96-6-210588-1000 | 179.5 | 94.94 | 49.9 | 24.9 | 90.3 | 2799 | 194 | 70.53 | 34.9 | 109.1 | 1045.2 | 125.7 | 175.8 | 185.2 | 2.2 | 186.2 | 364 | 386.1 | 2370.4 | 4.2344 | 1.7742
SWRI | 96-6-210588-1000 | 179.5167 | 94.93 | 49.9 | 24.8 | 90.5 | 2801 | 194.03 | 70.49 | 34.9 | 109 | 1045.3 | 125.6 | 175.6 | 185.1 | 2.2 | 180.6 | 362.3 | 384.1 | 2372.6 | 4.0156 | 1.7742
SWRI | 96-6-210588-1000 | 179.5333 | 94.95 | 49.9 | 24.8 | 90.7 | 2800 | 193.89 | 70.52 | 34.9 | 109.1 | 1044.9 | 125.7 | 175.4 | 184.9 | 2.2 | 188.3 | 366 | 388 | 2375 | 4.0625 | 1.7742
SWRI | 96-6-210588-1000 | 179.55 | 94.93 | 49.9 | 24.9 | 90.5 | 2800 | 194.01 | 70.47 | 34.9 | 109.1 | 1045 | 125.7 | 175.6 | 185 | 2.2 | 189 | 363.1 | 385.2 | 2378.1 | 4.1016 | 1.7742
SWRI | 96-6-210588-1000 | 179.5667 | 94.92 | 49.9 | 24.9 | 90.3 | 2800 | 194.1 | 70.45 | 34.9 | 109.1 | 1046.8 | 125.7 | 175.8 | 185.2 | 2.2 | 191.4 | 359.5 | 381.1 | 2366.8 | 4.0859 | 1.7742
SWRI | 96-6-210588-1000 | 179.5833 | 94.93 | 49.9 | 24.9 | 90.4 | 2800 | 194.05 | 70.53 | 34.9 | 109.1 | 1045.3 | 125.7 | 175.6 | 185 | 2.2 | 184.1 | 360.2 | 382.1 | 2366.5 | 4.1016 | 1.7742
SWRI | 96-6-210588-1000 | 179.6 | 94.93 | 49.8 | 24.7 | 90.6 | 2800 | 193.96 | 70.51 | 34.9 | 109.1 | 1045.3 | 125.7 | 175.4 | 184.9 | 2.2 | 184 | 363.8 | 385.5 | 2371.8 | 4.9609 | 1.7742
SWRI | 96-6-210588-1000 | 179.6167 | 94.93 | 49.8 | 24.9 | 90.7 | 2800 | 193.99 | 70.5 | 34.9 | 109.1 | 1045.2 | 125.7 | 175.5 | 184.9 | 2.2 | 189.2 | 360.1 | 381.7 | 2368.3 | 4.2578 | 1.7742
SWRI | 96-6-210588-1000 | 179.6333 | 94.93 | 49.9 | 25 | 90.4 | 2799 | 193.99 | 70.49 | 34.9 | 109.2 | 1044.9 | 125.7 | 175.7 | 185.1 | 2.2 | 188.4 | 360.2 | 381.9 | 2366 | 4.1719 | 1.7742
SWRI | 96-6-210588-1000 | 179.65 | 94.93 | 49.8 | 24.9 | 90.3 | 2799 | 194.02 | 70.55 | 34.9 | 109.1 | 1045.1 | 125.6 | 175.7 | 185.1 | 2.2 | 182.9 | 360.7 | 382.6 | 2368.5 | 3.9766 | 1.7742
SWRI | 96-6-210588-1000 | 179.6667 | 94.93 | 49.9 | 24.9 | 90.5 | 2801 | 193.99 | 70.52 | 34.9 | 109.1 | 1043.7 | 125.5 | 175.3 | 184.7 | 2.2 | 191.6 | 362.4 | 384.5 | 2358.7 | 4.7422 | 1.7742
SWRI | 96-6-210588-1000 | 179.6833 | 94.92 | 49.9 | 25 | 90.7 | 2800 | 193.98 | 70.53 | 35 | 109.2 | 1043.7 | 125.6 | 175.5 | 185 | 2.2 | 184 | 364.9 | 386.7 | 2361.5 | 5.0078 | 1.7742
SWRI | 96-6-210588-1000 | 179.7 | 94.93 | 49.9 | 25.1 | 90.6 | 2799 | 193.91 | 70.53 | 34.9 | 109.2 | 1043.9 | 125.7 | 175.6 | 185 | 2.2 | 188 | 365.2 | 387.1 | 2369.3 | 4.0391 | 1.7742
SWRI | 96-6-210588-1000 | 179.7167 | 94.94 | 49.9 | 25.1 | 90.4 | 2799 | 194 | 70.53 | 34.9 | 109.1 | 1043.1 | 125.7 | 175.6 | 185 | 2.2 | 183.4 | 364.5 | 386.5 | 2371 | 4.0391 | 1.7742
SWRI | 96-6-210588-1000 | 179.7333 | 94.92 | 49.9 | 25.1 | 90.3 | 2800 | 193.92 | 70.54 | 35 | 109.1 | 1043.4 | 125.6 | 175.5 | 184.9 | 2.2 | 189.6 | 365.1 | 386.9 | 2371.4 | 4.3906 | 1.7742
SWRI | 96-6-210588-1000 | 179.75 | 94.91 | 49.9 | 25.2 | 90.4 | 2799 | 194.04 | 70.51 | 34.9 | 109.1 | 1043.7 | 125.4 | 175.6 | 185.1 | 2.2 | 184 | 363 | 384.8 | 2364.4 | 4.8984 | 1.7742
SWRI | 96-6-210588-1000 | 179.7667 | 94.92 | 49.9 | 25.2 | 90.6 | 2799 | 193.95 | 70.55 | 34.9 | 109.1 | 1043.2 | 125.7 | 175.7 | 185.1 | 2.2 | 181.5 | 361.4 | 382.7 | 2370.2 | 4.8516 | 1.7742
SWRI | 96-6-210588-1000 | 179.7833 | 94.92 | 49.9 | 25.4 | 90.6 | 2800 | 193.94 | 70.45 | 35 | 109.1 | 1042.4 | 125.7 | 175.4 | 184.9 | 2.2 | 187.5 | 359.9 | 381.7 | 2366 | 4.8281 | 1.7742
SWRI | 96-6-210588-1000 | 179.8 | 94.91 | 49.9 | 25.4 | 90.4 | 2799 | 193.99 | 70.44 | 35 | 109.1 | 1042.4 | 125.6 | 175.7 | 185.1 | 2.2 | 181.4 | 364.9 | 386.6 | 2376.4 | 4.9375 | 1.7742
SWRI | 96-6-210588-1000 | 179.8167 | 94.91 | 49.9 | 25.4 | 90.3 | 2800 | 193.97 | 70.56 | 35 | 109.1 | 1042.7 | 125.7 | 175.4 | 184.8 | 2.2 | 185.2 | 364.4 | 386.2 | 2367 | 4.0391 | 1.7742
SWRI | 96-6-210588-1000 | 179.8333 | 94.92 | 49.9 | 25.4 | 90.5 | 2800 | 194.01 | 70.51 | 34.9 | 109.1 | 1042.9 | 125.5 | 175.5 | 185 | 2.1 | 179.9 | 359.5 | 381.1 | 2370.4 | 3.9531 | 1.7742
SWRI | 96-6-210588-1000 | 179.85 | 94.91 | 49.9 | 25.4 | 90.7 | 2800 | 194.04 | 70.54 | 35 | 109.1 | 1043.1 | 125.7 | 175.5 | 184.9 | 2.1 | 183.2 | 364.5 | 386.6 | 2375.1 | 4.3047 | 1.7742
SWRI | 96-6-210588-1000 | 179.8667 | 94.9 | 49.9 | 25.4 | 90.6 | 2800 | 194.04 | 70.39 | 35 | 109.1 | 1042.1 | 125.7 | 175.5 | 185 | 2.2 | 175.6 | 362.9 | 384.8 | 2371.4 | 4.1484 | 1.7742
SWRI | 96-6-210588-1000 | 179.8833 | 94.92 | 49.9 | 25.3 | 90.4 | 2800 | 193.89 | 70.56 | 35 | 109.1 | 1042.2 | 125.7 | 175.4 | 184.8 | 2.1 | 181.6 | 363.6 | 385.7 | 2379.9 | 3.9062 | 1.7742
SWRI | 96-6-210588-1000 | 179.9 | 94.92 | 49.9 | 25.4 | 90.4 | 2800 | 194.06 | 70.49 | 35 | 109.1 | 1043.1 | 125.6 | 175.5 | 185 | 2 | 175.8 | 363.6 | 385.7 | 2373.4 | 4.8281 | 1.7742
SWRI | 96-6-210588-1000 | 179.9167 | 94.91 | 49.9 | 25.4 | 90.4 | 2799 | 193.97 | 70.41 | 35 | 109.1 | 1042.7 | 125.6 | 175.6 | 185.1 | 2.2 | 182.4 | 361.7 | 383.8 | 2381.2 | 4.6562 | 1.7742
SWRI | 96-6-210588-1000 | 179.9333 | 94.91 | 49.9 | 25.4 | 90.5 | 2800 | 194.02 | 70.46 | 35 | 109.1 | 1043 | 125.6 | 175.5 | 184.9 | 2.2 | 183.8 | 364.5 | 386.3 | 2373.3 | 4.0391 | 1.7742
SWRI | 96-6-210588-1000 | 179.95 | 94.91 | 49.9 | 25.2 | 90.6 | 2801 | 193.97 | 70.42 | 35 | 109.1 | 1043.6 | 125.7 | 175.4 | 184.8 | 2.2 | 190 | 364.2 | 386.4 | 2371.1 | 3.9922 | 1.7742
SWRI | 96-6-210588-1000 | 179.9667 | 94.91 | 49.8 | 25.2 | 90.6 | 2802 | 193.95 | 70.54 | 35 | 109.1 | 1044 | 125.7 | 175.2 | 184.6 | 2.2 | 178.1 | 359.9 | 381.8 | 2374.8 | 4.0625 | 1.7742
SWRI | 96-6-210588-1000 | 179.9833 | 94.9 | 49.8 | 25.1 | 90.4 | 2801 | 194 | 70.4 | 34.9 | 109.1 | 1044.6 | 125.7 | 175.3 | 184.8 | 2.2 | 184.4 | 360.5 | 381.9 | 2371.7 | 3.9297 | 1.7742
SWRI | 96-6-210588-1000 | 180 | 94.9 | 49.8 | 25.2 | 90.4 | 2799 | 194 | 70.56 | 34.9 | 109.1 | 1044.9 | 125.7 | 175.7 | 185.2 | 2.2 | 186.4 | 360 | 381.7 | 2377.5 | 4.2188 | 1.7742
SWRI | 96-6-210588-1000 | 180.0167 | 94.9 | 49.8 | 25.2 | 90.5 | 2800 | 193.94 | 70.47 | 34.9 | 109.1 | 1044.4 | 125.6 | 175.4 | 184.8 | 2.2 | 185.3 | 362.3 | 384.2 | 2374.1 | 4.2344 | 1.7742
SWRI | 96-6-210588-1000 | 180.0333 | 94.9 | 49.8 | 25.4 | 90.7 | 2800 | 193.95 | 70.4 | 34.9 | 109.1 | 1043.9 | 125.6 | 175.5 | 184.9 | 2.2 | 180.3 | 365.5 | 386.9 | 2368.8 | 4.0391 | 1.7742
SWRI | 96-6-210588-1000 | 180.05 | 94.89 | 49.8 | 25.4 | 90.5 | 2800 | 193.98 | 70.65 | 34.9 | 109.1 | 1043.4 | 125.7 | 175.5 | 184.9 | 2.2 | 182.3 | 364.7 | 386.5 | 2371.6 | 4.6562 | 1.7742
SWRI | 96-6-210588-1000 | 180.0667 | 94.89 | 49.8 | 25.4 | 90.4 | 2800 | 194.1 | 70.45 | 34.9 | 109.1 | 1043.4 | 125.7 | 175.4 | 184.9 | 2.2 | 187.8 | 361.3 | 382.8 | 2370.9 | 4.0625 | 1.7742
SWRI | 96-6-210588-1000 | 180.0833 | 94.89 | 49.9 | 25.3 | 90.3 | 2799 | 194.07 | 70.45 | 34.9 | 109.1 | 1044 | 125.6 | 175.9 | 185.3 | 2.2 | 184 | 364.9 | 386.7 | 2372.6 | 4.7188 | 1.7742
SWRI | 96-6-210588-1000 | 180.1 | 94.88 | 49.9 | 25.3 | 90.6 | 2800 | 194.05 | 70.63 | 34.9 | 109.1 | 1043.8 | 125.6 | 175.5 | 184.9 | 2.2 | 188.3 | 364.7 | 386.5 | 2364.2 | 4.7188 | 1.7742
SWRI | 96-6-210588-1000 | 180.1167 | 94.88 | 49.9 | 25.3 | 90.7 | 2800 | 193.92 | 70.6 | 34.9 | 109.2 | 1043.7 | 125.7 | 175.6 | 185 | 2.2 | 185.8 | 362 | 383.9 | 2366.3 | 4.4766 | 1.7742
SWRI | 96-6-210588-1000 | 180.1333 | 94.89 | 50 | 25.3 | 90.5 | 2800 | 194 | 70.48 | 35 | 109.1 | 1044.8 | 125.8 | 175.5 | 184.9 | 2.2 | 182 | 365 | 387 | 2361 | 4.1484 | 1.7742
SWRI | 96-6-210588-1000 | 180.15 | 94.89 | 49.9 | 25.1 | 90.3 | 2799 | 193.9 | 70.57 | 34.9 | 109.1 | 1044.3 | 125.7 | 175.4 | 184.8 | 2.2 | 177.7 | 364.4 | 386.5 | 2370.9 | 3.9062 | 1.7742
SWRI | 96-6-210588-1000 | 180.1667 | 94.9 | 49.9 | 25.1 | 90.4 | 2802 | 193.96 | 70.58 | 34.9 | 109 | 1043.3 | 125.7 | 174.9 | 184.4 | 2.2 | 173.2 | 360.5 | 382.1 | 2370.3 | 4.8516 | 1.7742
SWRI | 96-6-210588-1000 | 180.1833 | 94.89 | 49.9 | 25.2 | 90.6 | 2801 | 194.08 | 70.53 | 34.9 | 109.1 | 1044.2 | 125.6 | 175.3 | 184.7 | 2.2 | 186.4 | 360.7 | 382.3 | 2373.1 | 4.6797 | 1.7742
SWRI | 96-6-210588-1000 | 180.2 | 94.9 | 50 | 25.2 | 90.7 | 2800 | 194 | 70.47 | 34.9 | 109.2 | 1044.1 | 125.8 | 175.4 | 184.8 | 2.2 | 188 | 361.1 | 383 | 2364.1 | 4.4766 | 1.7742
SWRI | 96-6-210588-1000 | 180.2167 | 94.9 | 50 | 25.3 | 90.4 | 2800 | 194.04 | 70.53 | 35 | 109.1 | 1044.6 | 125.8 | 175.4 | 184.8 | 2.2 | 184 | 363.9 | 385.9 | 2361.7 | 4.6953 | 1.7742
SWRI | 96-6-210588-1000 | 180.2333 | 94.91 | 50 | 25.2 | 90.3 | 2800 | 194.07 | 70.44 | 35 | 109.1 | 1044.8 | 125.7 | 175.5 | 184.9 | 2.2 | 184.3 | 363.1 | 385 | 2368 | 4.2578 | 1.7742
SWRI | 96-6-210588-1000 | 180.25 | 94.91 | 50 | 25.2 | 90.5 | 2800 | 193.89 | 70.58 | 35 | 109.1 | 1043.8 | 125.7 | 175.3 | 184.7 | 2.2 | 183.9 | 365.4 | 387.3 | 2362.3 | 4.125 | 1.7742
SWRI | 96-6-210588-1000 | 180.2667 | 94.91 | 50 | 25.2 | 90.7 | 2799 | 193.91 | 70.62 | 35 | 109.1 | 1044.7 | 125.7 | 175.5 | 185 | 2.2 | 184.8 | 362.3 | 384.1 | 2365.9 | 4.9219 | 1.7742
SWRI | 96-6-210588-1000 | 180.2833 | 94.91 | 50 | 25.2 | 90.6 | 2801 | 194.04 | 70.47 | 35 | 109.2 | 1046 | 125.8 | 175.4 | 184.8 | 2.1 | 184.2 | 361.7 | 383.5 | 2379.2 | 4.8281 | 1.7742
SWRI | 96-6-210588-1000 | 180.3 | 94.92 | 50 | 25.2 | 90.3 | 2799 | 193.75 | 70.73 | 35 | 109.1 | 1044.2 | 125.6 | 175.2 | 184.6 | 2.2 | 186.1 | 363.2 | 384.8 | 2371.6 | 4.6562 | 1.7742
SWRI | 96-6-210588-1000 | 180.3167 | 94.91 | 50 | 25.2 | 90.5 | 2799 | 194.05 | 70.37 | 35 | 109.1 | 1046.6 | 125.7 | 175.6 | 185 | 2.2 | 184.1 | 364 | 385.9 | 2367 | 4.0859 | 1.7742
SWRI | 96-6-210588-1000 | 180.3333 | 94.91 | 50 | 25.2 | 90.7 | 2800 | 194.02 | 70.49 | 35 | 109.1 | 1046.2 | 125.7 | 175.4 | 184.8 | 2.2 | 177.8 | 364.5 | 386.2 | 2357.9 | 4.2812 | 1.7742
SWRI | 96-6-210588-1000 | 180.35 | 94.91 | 50 | 25.2 | 90.5 | 2800 | 194 | 70.43 | 35 | 109.1 | 1044.9 | 125.7 | 175.4 | 184.8 | 2.2 | 186.1 | 364.9 | 386.5 | 2364.4 | 4.3906 | 1.7742
SWRI | 96-6-210588-1000 | 180.3667 | 94.92 | 50 | 25.2 | 90.4 | 2800 | 193.95 | 70.44 | 35 | 109.2 | 1045.2 | 125.7 | 175.3 | 184.7 | 2.2 | 192.1 | 359.9 | 381.8 | 2359.1 | 5.0469 | 1.7742
SWRI | 96-6-210588-1000 | 180.3833 | 94.92 | 50 | 25.1 | 90.4 | 2800 | 193.93 | 70.47 | 35 | 109.2 | 1045.7 | 125.7 | 175.4 | 184.9 | 2.2 | 186.9 | 365.9 | 387.8 | 2359.4 | 4.0156 | 1.7742
SWRI | 96-6-210588-1000 | 180.4 | 94.93 | 50 | 25 | 90.6 | 2800 | 194.1 | 70.47 | 35 | 109.2 | 1046.4 | 125.7 | 175.5 | 185 | 2.2 | 189.6 | 360.3 | 382.1 | 2361.5 | 4.8516 | 1.7742
SWRI | 96-6-210588-1000 | 180.4167 | 94.93 | 50 | 24.9 | 90.6 | 2800 | 193.92 | 70.63 | 35 | 109.1 | 1045.9 | 125.8 | 175.5 | 184.9 | 2.2 | 186.7 | 363.8 | 385.5 | 2355.7 | 3.9922 | 1.7742
SWRI | 96-6-210588-1000 | 180.4333 | 94.94 | 50 | 24.9 | 90.6 | 2800 | 194 | 70.49 | 35 | 109.2 | 1045.6 | 125.8 | 175.4 | 184.8 | 2.2 | 189.3 | 360.4 | 382 | 2357.7 | 4.1016 | 1.7742
SWRI | 96-6-210588-1000 | 180.45 | 94.93 | 50 | 25.1 | 90.5 | 2800 | 194.02 | 70.44 | 35 | 109.2 | 1044.5 | 125.7 | 175.5 | 184.9 | 2.2 | 185 | 363.9 | 386 | 2362.8 | 4.7188 | 1.7742
SWRI | 96-6-210588-1000 | 180.4667 | 94.92 | 50 | 25.2 | 90.4 | 2800 | 193.95 | 70.5 | 35 | 109.1 | 1045 | 125.8 | 175.6 | 185 | 2.2 | 176 | 360.7 | 382.4 | 2349.3 | 4.2812 | 1.7742
SWRI | 96-6-210588-1000 | 180.4833 | 94.93 | 50.1 | 25.2 | 90.4 | 2800 | 193.98 | 70.52 | 35 | 109.2 | 1045 | 125.8 | 175.4 | 184.8 | 2.2 | 176.5 | 360.7 | 382.5 | 2350.7 | 4.6953 | 1.7742
SWRI | 96-6-210588-1000 | 180.5 | 94.92 | 50.1 | 25.2 | 90.4 | 2801 | 194.16 | 70.39 | 35 | 109.1 | 1046.2 | 125.7 | 175.6 | 185 | 2.2 | 183 | 365.2 | 386.8 | 2348 | 3.9922 | 1.7742
SWRI | 96-6-210588-1000 | 180.5167 | 94.93 | 50.1 | 25.2 | 90.6 | 2799 | 194 | 70.46 | 35 | 109.2 | 1045.9 | 125.8 | 175.5 | 184.9 | 2 | 174.3 | 363.2 | 385.2 | 2354 | 4.3438 | 1.7742
SWRI | 96-6-210588-1000 | 180.5333 | 94.93 | 50.1 | 25.3 | 90.6 | 2799 | 194.05 | 70.46 | 35.1 | 109.2 | 1045.1 | 125.8 | 175.6 | 185.1 | 2.1 | 178.7 | 364.6 | 386.3 | 2364.6 | 3.9922 | 1.7742
SWRI | 96-6-210588-1000 | 180.55 | 94.94 | 50.2 | 25.3 | 90.6 | 2800 | 193.96 | 70.46 | 35.1 | 109.2 | 1045.8 | 125.8 | 175.5 | 184.9 | 2.2 | 185.1 | 361.7 | 383.6 | 2360.4 | 4.875 | 1.7742
SWRI | 96-6-210588-1000 | 180.5667 | 94.94 | 50.2 | 25.3 | 90.4 | 2799 | 193.93 | 70.49 | 35.2 | 109.1 | 1045.4 | 125.7 | 175.7 | 185.2 | 2.2 | 180.5 | 363.1 | 385 | 2345.4 | 4.0391 | 1.7742
SWRI | 96-6-210588-1000 | 180.5833 | 94.94 | 50.2 | 25.2 | 90.4 | 2801 | 194.1 | 70.65 | 35.1 | 109.2 | 1045.6 | 125.8 | 175.4 | 184.9 | 2.2 | 187.2 | 365.4 | 387.3 | 2350.5 | 4.0625 | 1.7742
SWRI | 96-6-210588-1000 | 180.6 | 94.94 | 50.2 | 25.1 | 90.5 | 2800 | 194.04 | 70.59 | 35.1 | 109.3 | 1045.5 | 125.8 | 175.6 | 185 | 2.2 | 181.5 | 360.8 | 382.2 | 2354.2 | 4.1953 | 1.7742
SWRI | 96-6-210588-1000 | 180.6167 | 94.94 | 50.2 | 25.2 | 90.6 | 2800 | 194.02 | 70.41 | 35.2 | 109.2 | 1046.3 | 125.8 | 175.8 | 185.2 | 2.2 | 186.6 | 361.1 | 382.6 | 2345.6 | 4.0625 | 1.7742
SWRI | 96-6-210588-1000 | 180.6333 | 94.94 | 50.2 | 25.3 | 90.7 | 2800 | 193.97 | 70.45 | 35.2 | 109.3 | 1045.9 | 125.9 | 175.5 | 184.9 | 2.2 | 184.8 | 363.5 | 385.5 | 2346.2 | 4.7422 | 1.7742
SWRI | 96-6-210588-1000 | 180.65 | 94.95 | 50.3 | 25.3 | 90.4 | 2800 | 193.96 | 70.46 | 35.2 | 109.3 | 1045.7 | 125.9 | 175.4 | 184.9 | 2.2 | 183.5 | 361.8 | 383.6 | 2349.1 | 5.0703 | 1.7742
SWRI | 96-6-210588-1000 | 180.6667 | 94.94 | 50.3 | 25.3 | 90.3 | 2800 | 193.97 | 70.56 | 35.2 | 109.3 | 1045.1 | 125.9 | 175.5 | 184.9 | 2.2 | 184.8 | 364.6 | 386.4 | 2355.7 | 4.1016 | 1.7742
SWRI | 96-6-210588-1000 | 180.6833 | 94.93 | 50.3 | 25.4 | 90.5 | 2799 | 194 | 70.41 | 35.2 | 109.2 | 1045.2 | 125.8 | 175.8 | 185.2 | 2.2 | 191.9 | 363.4 | 385.6 | 2345.6 | 3.9062 | 1.7742
SWRI | 96-6-210588-1000 | 180.7 | 94.93 | 50.3 | 25.2 | 90.7 | 2800 | 193.98 | 70.65 | 35.1 | 109.2 | 1045.5 | 125.9 | 175.5 | 184.9 | 2.2 | 186.3 | 363.3 | 385.2 | 2351.1 | 4.3047 | 1.7742
SWRI | 96-6-210588-1000 | 180.7167 | 94.93 | 50.3 | 25.1 | 90.6 | 2799 | 194.03 | 70.53 | 35.1 | 109.3 | 1047.4 | 125.8 | 175.9 | 185.3 | 2.1 | 179.2 | 363.4 | 385.3 | 2350.7 | 4.9844 | 1.7742
SWRI | 96-6-210588-1000 | 180.7333 | 94.93 | 50.2 | 25.1 | 90.3 | 2800 | 193.98 | 70.6 | 35.1 | 109.2 | 1046 | 125.8 | 175.5 | 184.9 | 2 | 173.6 | 364.4 | 386.4 | 2351.7 | 4.0391 | 1.7742
SWRI | 96-6-210588-1000 | 180.75 | 94.93 | 50.2 | 25 | 90.4 | 2800 | 193.95 | 70.45 | 35.1 | 109.2 | 1045.9 | 125.7 | 175.5 | 184.9 | 2.1 | 179.4 | 360.9 | 382.5 | 2360.5 | 4.6562 | 1.7742
SWRI | 96-6-210588-1000 | 180.7667 | 94.92 | 50.2 | 25 | 90.7 | 2799 | 194.07 | 70.47 | 35.1 | 109.2 | 1045.7 | 125.7 | 175.7 | 185.1 | 2.1 | 181.8 | 361.1 | 382.7 | 2354.7 | 4.1484 | 1.7742
SWRI | 96-6-210588-1000 | 180.7833 | 94.93 | 50.2 | 25.1 | 90.7 | 2800 | 193.87 | 70.46 | 35.1 | 109.2 | 1046 | 125.8 | 175.4 | 184.8 | 2.1 | 181.7 | 365 | 387.1 | 2342.8 | 4.6797 | 1.7742
SWRI | 96-6-210588-1000 | 180.8 | 94.94 | 50.1 | 24.8 | 90.4 | 2800 | 193.97 | 70.52 | 35 | 109.3 | 1045.7 | 125.8 | 175.4 | 184.8 | 2.1 | 182.2 | 360.2 | 381.7 | 2345.5 | 4.6797 | 1.7742
SWRI | 96-6-210588-1000 | 180.8167 | 94.94 | 50.1 | 24.7 | 90.3 | 2799 | 193.99 | 70.38 | 35 | 109.2 | 1046.6 | 125.8 | 175.6 | 185 | 2.2 | 188.7 | 359.9 | 381.6 | 2343.5 | 4.5469 | 1.7742
SWRI | 96-6-210588-1000 | 180.8333 | 94.93 | 50 | 24.5 | 90.7 | 2801 | 193.91 | 70.51 | 34.9 | 109.2 | 1046 | 125.8 | 175.3 | 184.7 | 2.1 | 186.3 | 362.2 | 384.1 | 2352.1 | 3.9531 | 1.7742
SWRI | 96-6-210588-1000 | 180.85 | 94.94 | 49.9 | 24.5 | 90.7 | 2801 | 193.95 | 70.51 | 34.9 | 109.2 | 1045 | 125.8 | 175.4 | 184.9 | 2.2 | 185.7 | 365.5 | 387.3 | 2340 | 4.9219 | 1.7742
SWRI | 96-6-210588-1000 | 180.8667 | 94.93 | 50 | 24.7 | 90.4 | 2800 | 193.99 | 70.44 | 34.9 | 109.2 | 1044.4 | 125.7 | 175.6 | 185 | 2.2 | 186 | 364.3 | 386.2 | 2340.6 | 4.2344 | 1.7742
SWRI | 96-6-210588-1000 | 180.8833 | 94.94 | 50 | 24.7 | 90.3 | 2800 | 194.03 | 70.5 | 34.9 | 109.1 | 1046 | 125.7 | 175.6 | 185 | 2.2 | 188.3 | 366.2 | 387.9 | 2336.9 | 4.1016 | 1.7742
SWRI | 96-6-210588-1000 | 180.9 | 94.94 | 49.9 | 24.6 | 90.6 | 2799 | 193.9 | 70.53 | 34.8 | 109.1 | 1045.6 | 125.7 | 175.7 | 185 | 2.2 | 178 | 359.9 | 381.5 | 2327.2 | 4.875 | 1.7742
SWRI | 96-6-210588-1000 | 180.9167 | 94.94 | 49.9 | 24.6 | 90.7 | 2801 | 193.89 | 70.51 | 34.8 | 109.1 | 1045.5 | 125.8 | 175.4 | 184.8 | 2.2 | 189.9 | 365.4 | 387.3 | 2329.5 | 4.7422 | 1.7742
SWRI | 96-6-210588-1000 | 180.9333 | 94.93 | 49.9 | 24.6 | 90.5 | 2800 | 194.16 | 70.42 | 34.8 | 109.1 | 1046.5 | 125.8 | 175.9 | 185.4 | 2.1 | 189.7 | 361.1 | 382.8 | 2334.4 | 4.6953 | 1.7742
SWRI | 96-6-210588-1000 | 180.95 | 94.93 | 49.9 | 24.7 | 90.3 | 2801 | 193.89 | 70.62 | 34.8 | 109.2 | 1045 | 125.6 | 175.5 | 184.9 | 2.1 | 179.6 | 361.3 | 383.2 | 2336.1 | 4.3438 | 1.7742
SWRI | 96-6-210588-1000 | 180.9667 | 94.94 | 49.9 | 24.7 | 90.3 | 2801 | 193.99 | 70.51 | 34.8 | 109.1 | 1045.8 | 125.6 | 175.6 | 185.1 | 2.2 | 180.4 | 365.4 | 387.2 | 2342.4 | 4.6562 | 1.7742
SWRI | 96-6-210588-1000 | 180.9833 | 94.94 | 49.9 | 24.7 | 90.6 | 2800 | 193.87 | 70.58 | 34.8 | 109.1 | 1045.8 | 125.7 | 175.4 | 184.8 | 2.2 | 184.2 | 360.7 | 382.2 | 2332.7 | 4.3906 | 1.7742
SWRI | 96-6-210588-1000 | 181 | 94.95 | 49.9 | 24.7 | 90.7 | 2800 | 193.94 | 70.46 | 34.8 | 109.2 | 1045.5 | 125.8 | 175.5 | 184.9 | 2.1 | 185.8 | 365.9 | 387.9 | 2320.5 | 4.3672 | 1.7742
SWRI | 96-6-210588-1000 | 181.0167 | 94.95 | 49.9 | 24.7 | 90.5 | 2799 | 194.03 | 70.47 | 34.8 | 109.1 | 1046.5 | 125.7 | 175.7 | 185.1 | 2.1 | 182.3 | 364.1 | 385.8 | 2327.2 | 3.9062 | 1.7742
SWRI | 96-6-210588-1000 | 181.0333 | 94.95 | 49.8 | 24.7 | 90.3 | 2800 | 194.03 | 70.58 | 34.8 | 109.1 | 1045.8 | 125.7 | 175.5 | 184.9 | 2.1 | 183.6 | 361.9 | 383.9 | 2325.9 | 4.2344 | 1.7742
SWRI | 96-6-210588-1000 | 181.05 | 94.95 | 49.8 | 24.6 | 90.4 | 2800 | 194.01 | 70.43 | 34.8 | 109.1 | 1046.3 | 125.7 | 175.6 | 185 | 2.1 | 186 | 365.8 | 387.6 | 2334.9 | 5.1172 | 1.7742
SWRI | 96-6-210588-1000 | 181.0667 | 94.95 | 49.8 | 24.6 | 90.6 | 2800 | 194.01 | 70.6 | 34.8 | 109.1 | 1045.8 | 125.6 | 175.5 | 184.9 | 2.1 | 183.7 | 364.3 | 386.1 | 2324.1 | 4.0391 | 1.7742
SWRI | 96-6-210588-1000 | 181.0833 | 94.94 | 49.8 | 24.7 | 90.7 | 2800 | 193.94 | 70.53 | 34.9 | 109.1 | 1045.6 | 125.8 | 175.5 | 185 | 2.1 | 183.6 | 365.5 | 387.2 | 2326.7 | 4.8047 | 1.7742
SWRI | 96-6-210588-1000 | 181.1 | 94.94 | 49.8 | 24.7 | 90.4 | 2801 | 194.1 | 70.4 | 34.8 | 109.2 | 1045.7 | 125.6 | 175.5 | 184.9 | 2.2 | 181.8 | 362.4 | 384 | 2325.9 | 4.6797 | 1.7742
SWRI | 96-6-210588-1000 | 181.1167 | 94.95 | 49.8 | 24.8 | 90.3 | 2801 | 193.93 | 70.59 | 34.8 | 109.1 | 1045.7 | 125.6 | 175.3 | 184.8 | 2.1 | 183.6 | 362.4 | 384.1 | 2317.3 | 4.3906 | 1.7742
SWRI | 96-6-210588-1000 | 181.1333 | 94.94 | 49.8 | 24.7 | 90.5 | 2799 | 193.96 | 70.53 | 34.8 | 109 | 1046.5 | 125.7 | 175.7 | 185.2 | 2.2 | 181.8 | 360.2 | 382 | 2319.9 | 4.0156 | 1.7742
SWRI | 96-6-210588-1000 | 181.15 | 94.95 | 49.8 | 24.7 | 90.7 | 2800 | 194.03 | 70.51 | 34.8 | 109.1 | 1045.5 | 125.7 | 175.5 | 184.9 | 2.2 | 186.7 | 361.1 | 383 | 2319.4 | 4.0391 | 1.7742
SWRI | 96-6-210588-1000 | 181.1667 | 94.95 | 49.8 | 24.8 | 90.5 | 2800 | 193.9 | 70.55 | 34.8 | 109.1 | 1046 | 125.6 | 175.4 | 184.8 | 2.1 | 183.1 | 360.5 | 382.2 | 2322.9 | 4.8047 | 1.7742
SWRI | 96-6-210588-1000 | 181.1833 | 94.95 | 49.8 | 24.7 | 90.3 | 2801 | 194.1 | 70.55 | 34.8 | 109 | 1046.5 | 125.7 | 175.4 | 184.8 | 2.1 | 181.9 | 365.2 | 387.1 | 2323.5 | 3.9531 | 1.7742
SWRI | 96-6-210588-1000 | 181.2 | 94.94 | 49.7 | 24.7 | 90.4 | 2801 | 194.04 | 70.62 | 34.8 | 109 | 1047.2 | 125.7 | 175.5 | 184.9 | 2.1 | 184.1 | 362.1 | 384 | 2315.4 | 4.9375 | 1.7742
SWRI | 96-6-210588-1000 | 181.2167 | 94.96 | 49.7 | 24.7 | 90.7 | 2802 | 193.95 | 70.5 | 34.8 | 109 | 1046.2 | 125.7 | 175.2 | 184.6 | 2.1 | 187.5 | 360.5 | 382.3 | 2318.4 | 4.8516 | 1.7742
SWRI | 96-6-210588-1000 | 181.2333 | 94.94 | 49.7 | 24.7 | 90.6 | 2800 | 194.02 | 70.34 | 34.8 | 109 | 1047.3 | 125.6 | 175.7 | 185.1 | 2.1 | 181.9 | 363.5 | 385 | 2311.8 | 4.0859 | 1.7742
SWRI | 96-6-210588-1000 | 181.25 | 94.94 | 49.7 | 24.8 | 90.4 | 2801 | 194.02 | 70.63 | 34.9 | 109 | 1046.3 | 125.7 | 175.5 | 185 | 2.1 | 179.3 | 364.9 | 386.9 | 2321.6 | 4.125 | 1.7742
SWRI | 96-6-210588-1000 | 181.2667 | 94.95 | 49.7 | 24.8 | 90.4 | 2799 | 193.94 | 70.43 | 34.9 | 109 | 1047.1 | 125.7 | 175.8 | 185.2 | 2.1 | 179.7 | 361.2 | 383.3 | 2320.2 | 4.1016 | 1.7742
SWRI | 96-6-210588-1000 | 181.2833 | 95.4 | 49.7 | 24.8 | 90.5 | 2800 | 193.98 | 70.47 | 34.8 | 109 | 1046.1 | 125.6 | 175.4 | 184.8 | 2.1 | 177 | 363.7 | 385.6 | 2318.1 | 4.1484 | 1.7742
SWRI | 96-6-210588-1000 | 181.3 | 95.4 | 49.8 | 24.7 | 90.6 | 2800 | 194.01 | 70.43 | 34.9 | 109 | 1046.7 | 125.6 | 175.5 | 184.9 | 2.1 | 186.9 | 362.7 | 384.4 | 2313.5 | 3.9062 | 1.7742
SWRI | 96-6-210588-1000 | 181.3167 | 95.41 | 49.8 | 24.7 | 90.6 | 2798 | 194.03 | 70.53 | 34.9 | 109 | 1047 | 125.7 | 175.8 | 185.2 | 2.1 | 185.8 | 364.6 | 386.8 | 2302.8 | 4.6562 | 1.7742
SWRI | 96-6-210588-1000 | 181.3333 | 95.42 | 49.9 | 24.6 | 90.4 | 2802 | 193.9 | 70.54 | 34.8 | 109 | 1046.3 | 125.6 | 174.9 | 184.3 | 2.1 | 180.8 | 364.8 | 386.7 | 2306.4 | 4.8516 | 1.7742
SWRI | 96-6-210588-1000 | 181.35 | 95.41 | 49.9 | 24.5 | 90.4 | 2800 | 193.94 | 70.53 | 34.8 | 109 | 1046.2 | 125.6 | 175.5 | 184.9 | 2.1 | 186.7 | 361.2 | 382.8 | 2301.2 | 4.0625 | 1.7742
SWRI | 96-6-210588-1000 | 181.3667 | 95.42 | 49.9 | 24.5 | 90.6 | 2800 | 194.09 | 70.42 | 34.8 | 108.9 | 1046 | 125.6 | 175.6 | 185 | 2.2 | 185 | 361 | 382.6 | 2308.3 | 4.9609 | 1.7742
SWRI | 96-6-210588-1000 | 181.3833 | 95.42 | 49.9 | 24.4 | 90.7 | 2799 | 194.07 | 70.4 | 34.8 | 108.9 | 1046.7 | 125.5 | 176.1 | 185.5 | 2.1 | 183.8 | 365.8 | 387.9 | 2296.9 | 4.1719 | 1.7742
SWRI | 96-6-210588-1000 | 181.4 | 95.42 | 49.9 | 24.4 | 90.5 | 2800 | 194.11 | 70.42 | 34.8 | 109 | 1043.7 | 125.6 | 175.6 | 185 | 2.1 | 182.7 | 360.6 | 382.3 | 2301.7 | 4.0391 | 1.7742
SWRI | 96-6-210588-1000 | 181.4167 | 95.42 | 50 | 24.4 | 90.3 | 2800 | 193.91 | 70.61 | 34.8 | 108.9 | 1042.9 | 125.7 | 175.4 | 184.8 | 2.1 | 177.8 | 364.9 | 386.8 | 2298.9 | 4.0391 | 1.7742
SWRI | 96-6-210588-1000 | 181.4333 | 95.41 | 50 | 24.5 | 90.4 | 2800 | 193.96 | 70.49 | 34.8 | 108.9 | 1044.1 | 125.6 | 175.6 | 185 | 2.1 | 182.5 | 362.6 | 384.6 | 2302.3 | 4.1484 | 1.7742
SWRI | 96-6-210588-1000 | 181.45 | 95.41 | 50 | 24.4 | 90.6 | 2801 | 194.12 | 70.43 | 34.8 | 108.9 | 1043.3 | 125.5 | 175.4 | 184.8 | 2.1 | 186 | 365.4 | 387.5 | 2295.8 | 4.3906 | 1.7742
SWRI | 96-6-210588-1000 | 181.4667 | 95.41 | 50 | 24.5 | 90.7 | 2801 | 193.92 | 70.55 | 34.8 | 109 | 1041 | 125.5 | 175.5 | 184.9 | 2.1 | 175.5 | 360.9 | 382.9 | 2303.9 | 4.125 | 1.7742
SWRI | 96-6-210588-1000 | 181.4833 | 95.4 | 50.1 | 24.7 | 90.5 | 2799 | 193.89 | 70.62 | 34.9 | 109 | 1041.2 | 125.6 | 175.5 | 184.9 | 2.1 | 187.7 | 366.3 | 388.3 | 2295.1 | 4.6797 | 1.7742
SWRI | 96-6-210588-1000 | 181.5 | 95.39 | 50.1 | 24.6 | 90.3 | 2800 | 194.06 | 70.45 | 34.9 | 109 | 1041.6 | 125.6 | 175.5 | 184.9 | 2.1 | 183.9 | 365 | 387.1 | 2293.3 | 4.3672 | 1.7742
SWRI | 96-6-210588-1000 | 181.5167 | 95.39 | 50.1 | 24.6 | 90.5 | 2800 | 193.93 | 70.63 | 34.9 | 109 | 1040.9 | 125.6 | 175.6 | 185 | 2.1 | 182.6 | 362.7 | 384.3 | 2292.6 | 5.1797 | 1.7742
SWRI | 96-6-210588-1000 | 181.5333 | 95.4 | 50.1 | 24.7 | 90.6 | 2800 | 193.95 | 70.43 | 34.9 | 108.9 | 1041 | 125.5 | 175.6 | 185 | 2.1 | 189.9 | 364.4 | 386.2 | 2290.1 | 4.0391 | 1.7742
SWRI | 96-6-210588-1000 | 181.55 | 95.4 | 50 | 24.7 | 90.6 | 2799 | 193.89 | 70.53 | 34.9 | 109 | 1041.1 | 125.6 | 175.5 | 184.9 | 2.1 | 183.7 | 366.8 | 388.6 | 2287.8 | 4.6797 | 1.7742
SWRI | 96-6-210588-1000 | 181.5667 | 95.4 | 50.1 | 24.8 | 90.4 | 2800 | 194.05 | 70.47 | 34.9 | 108.9 | 1040.5 | 125.6 | 175.5 | 184.9 | 2.2 | 188.6 | 360.8 | 382.6 | 2278.2 | 4.3906 | 1.7742
SWRI | 96-6-210588-1000 | 181.5833 | 95.39 | 50.1 | 25 | 90.4 | 2800 | 194.01 | 70.56 | 34.9 | 109 | 1040 | 125.5 | 175.4 | 184.8 | 2.2 | 188.5 | 361.5 | 383.3 | 2285.3 | 4.0625 | 1.7742
SWRI | 96-6-210588-1000 | 181.6 | 95.23 | 50.2 | 25 | 90.5 | 2800 | 193.87 | 70.52 | 35 | 109 | 1041 | 125.6 | 175.6 | 185 | 2.2 | 184 | 360.4 | 382.2 | 2285.7 | 3.9922 | 1.7742
SWRI | 96-6-210588-1000 | 181.6167 | 95.19 | 50.2 | 24.9 | 90.6 | 2801 | 193.95 | 70.53 | 35 | 109 | 1040.6 | 125.7 | 175.5 | 184.9 | 2.1 | 188 | 366.4 | 388.4 | 2280.4 | 4.7891 | 1.7742
SWRI | 96-6-210588-1000 | 181.6333 | 95.14 | 50.2 | 25 | 90.6 | 2800 | 193.97 | 70.53 | 35 | 109 | 1040.4 | 125.6 | 175.8 | 185.2 | 2.2 | 188 | 361.5 | 383.2 | 2274.1 | 4.8516 | 1.7742
SWRI | 96-6-210588-1000 | 181.65 | 95.1 | 50.2 | 25.1 | 90.5 | 2800 | 194.03 | 70.5 | 35 | 109 | 1039.5 | 125.7 | 175.6 | 185 | 2.1 | 179.1 | 363.5 | 385.4 | 2277.8 | 4.9375 | 1.7742
SWRI | 96-6-210588-1000 | 181.6667 | 95.1 | 50.3 | 25.2 | 90.4 | 2801 | 193.93 | 70.54 | 35 | 109 | 1038.7 | 125.6 | 175.5 | 184.9 | 2.2 | 189.7 | 366.7 | 388.2 | 2277.4 | 4.0391 | 1.7742
SWRI | 96-6-210588-1000 | 181.6833 | 95.1 | 50.3 | 25.3 | 90.5 | 2799 | 194.14 | 70.4 | 35 | 109 | 1041.7 | 125.6 | 176.2 | 185.7 | 2.2 | 190 | 363.8 | 385.2 | 2273.6 | 4.5 | 1.7742
SWRI | 96-6-210588-1000 | 181.7 | 95.1 | 50.3 | 25.2 | 90.5 | 2801 | 194.11 | 70.48 | 35.1 | 109 | 1041.6 | 125.7 | 175.8 | 185.2 | 2.2 | 183.9 | 362.3 | 384.2 | 2278 | 4.1484 | 1.7742
SWRI | 96-6-210588-1000 | 181.7167 | 95.1 | 50.3 | 25.3 | 90.5 | 2800 | 193.96 | 70.42 | 35 | 109 | 1039.5 | 125.5 | 175.7 | 185.2 | 2.2 | 183.8 | 362.7 | 384.3 | 2277.3 | 4.1484 | 1.7742
SWRI | 96-6-210588-1000 | 181.7333 | 95.1 | 50.3 | 25.3 | 90.5 | 2800 | 193.91 | 70.5 | 35 | 109 | 1039.5 | 125.6 | 175.7 | 185.1 | 2.2 | 188.4 | 360.8 | 382.5 | 2277.1 | 3.9766 | 1.7742
SWRI | 96-6-210588-1000 | 181.75 | 94.92 | 50.3 | 25.2 | 90.6 | 2799 | 194.01 | 70.45 | 35 | 109 | 1041 | 125.6 | 176.1 | 185.5 | 2.2 | 187.9 | 363.8 | 385.5 | 2269 | 4.8047 | 1.7742
SWRI | 96-6-210588-1000 | 181.7667 | 94.92 | 50.3 | 25.1 | 90.6 | 2800 | 194 | 70.48 | 35 | 109 | 1039 | 125.7 | 175.7 | 185.2 | 2.1 | 183.8 | 362.3 | 384.1 | 2270.1 | 4.6562 | 1.7742
SWRI | 96-6-210588-1000 | 181.7833 | 94.92 | 50.3 | 25.1 | 90.5 | 2800 | 194.12 | 70.38 | 35 | 109 | 1040.2 | 125.8 | 175.9 | 185.4 | 2.1 | 183.7 | 362.1 | 383.4 | 2268.8 | 4.0625 | 1.7742
SWRI | 96-6-210588-1000 | 181.8 | 94.91 | 50.3 | 25.2 | 90.5 | 2799 | 193.91 | 70.53 | 35 | 109 | 1039.2 | 125.6 | 175.8 | 185.3 | 2.2 | 190.5 | 361.6 | 383.2 | 2272.3 | 4.1719 | 1.7742
SWRI | 96-6-210588-1000 | 181.8167 | 94.92 | 50.4 | 25.3 | 90.5 | 2799 | 193.91 | 70.51 | 35 | 109 | 1039.4 | 125.7 | 176 | 185.4 | 2.1 | 183.8 | 364.9 | 386.6 | 2270.8 | 4.0156 | 1.7742
SWRI | 96-6-210588-1000 | 181.8333 | 94.92 | 50.4 | 25.4 | 90.5 | 2800 | 193.96 | 70.57 | 35 | 109 | 1038.9 | 125.7 | 175.8 | 185.3 | 2.2 | 184.4 | 363.8 | 385.6 | 2269.5 | 5.0078 | 1.7742
SWRI | 96-6-210588-1000 | 181.85 | 94.91 | 50.4 | 25.4 | 90.5 | 2801 | 193.9 | 70.49 | 35 | 109 | 1038.7 | 125.6 | 175.5 | 185 | 2.1 | 181.8 | 362 | 383.7 | 2266.3 | 5.0312 | 1.7742
SWRI | 96-6-210588-1000 | 181.8667 | 94.92 | 50.4 | 25.3 | 90.5 | 2800 | 194 | 70.5 | 35 | 109 | 1038.8 | 125.6 | 175.8 | 185.2 | 2.2 | 185.6 | 366.4 | 388.3 | 2267.2 | 4.0391 | 1.7742
SWRI | 96-6-210588-1000 | 181.8833 | 94.91 | 50.4 | 25.5 | 90.5 | 2801 | 194.1 | 70.42 | 35 | 109 | 1038.5 | 125.6 | 175.7 | 185.1 | 2.1 | 182.2 | 363.3 | 385.2 | 2265.5 | 4.6953 | 1.7742
SWRI | 96-6-210588-1000 | 181.9 | 94.92 | 50.4 | 25.4 | 90.5 | 2800 | 193.96 | 70.51 | 35 | 109 | 1038.6 | 125.6 | 175.8 | 185.2 | 2.1 | 185.7 | 364.1 | 386.1 | 2260.5 | 4.3047 | 1.7742
SWRI | 96-6-210588-1000 | 181.9167 | 94.91 | 50.5 | 25.4 | 90.5 | 2800 | 194.11 | 70.45 | 35 | 109 | 1039.2 | 125.7 | 175.9 | 185.3 | 2.2 | 183.6 | 363.7 | 385.8 | 2265.3 | 4.2578 | 1.7742
SWRI | 96-6-210588-1000 | 181.9333 | 94.93 | 50.4 | 25.3 | 90.6 | 2801 | 193.94 | 70.63 | 35 | 109 | 1039 | 125.6 | 175.6 | 185 | 2.2 | 184.1 | 366.5 | 388.2 | 2261.4 | 3.9062 | 1.7742
SWRI | 96-6-210588-1000 | 181.95 | 94.92 | 50.4 | 25.3 | 90.5 | 2801 | 194.02 | 70.52 | 35 | 109 | 1038.7 | 125.7 | 175.7 | 185 | 2.2 | 183.8 | 364.5 | 386.7 | 2258.1 | 4.1484 | 1.7742
SWRI | 96-6-210588-1000 | 181.9667 | 94.92 | 50.2 | 25.2 | 90.5 | 2800 | 193.96 | 70.55 | 35 | 109 | 1038.5 | 125.6 | 175.7 | 185.1 | 2.2 | 192.3 | 361.2 | 382.9 | 2258 | 4.1719 | 1.7742
SWRI | 96-6-210588-1000 | 181.9833 | 94.92 | 50.2 | 25.3 | 90.5 | 2799 | 193.93 | 70.56 | 35 | 108.9 | 1038.1 | 125.7 | 175.9 | 185.2 | 2.2 | 186.3 | 364 | 385.8 | 2258.9 | 4.9219 | 1.7742
SWRI | 96-6-210588-1000 | 182 | 94.92 | 50.1 | 25.3 | 90.4 | 2800 | 193.98 | 70.47 | 35 | 109 | 1038.3 | 125.6 | 175.8 | 185.2 | 2.2 | 187.5 | 363.3 | 384.8 | 2255.5 | 4.0391 | 1.7742
SWRI | 96-6-210588-1000 | 182.0167 | 94.9 | 50 | 25.3 | 90.5 | 2801 | 194.02 | 70.49 | 34.9 | 109 | 1038.5 | 125.5 | 175.7 | 185.2 | 2.2 | 188.3 | 365.9 | 387.7 | 2252.1 | 4.5234 | 1.7742
SWRI | 96-6-210588-1000 | 182.0333 | 94.92 | 50 | 25.2 | 90.5 | 2801 | 194 | 70.47 | 34.9 | 109 | 1038.9 | 125.6 | 175.7 | 185.1 | 2.2 | 190 | 364.5 | 386.4 | 2249.5 | 4.4766 | 1.7742
SWRI | 96-6-210588-1000 | 182.05 | 94.92 | 50 | 25.1 | 90.5 | 2800 | 194.13 | 70.45 | 34.9 | 109 | 1038.9 | 125.7 | 175.7 | 185.1 | 2.2 | 194.2 | 362.4 | 384 | 2239 | 3.9062 | 1.7742
SWRI | 96-6-210588-1000 | 182.0667 | 94.93 | 50 | 25.1 | 90.5 | 2800 | 193.96 | 70.59 | 34.9 | 108.9 | 1037.7 | 125.7 | 175.7 | 185.1 | 2.1 | 182.5 | 364.6 | 386.4 | 2248.3 | 4.8047 | 1.7742
SWRI | 96-6-210588-1000 | 182.0833 | 94.94 | 49.9 | 25.1 | 90.5 | 2800 | 193.93 | 70.57 | 34.9 | 109 | 1036.3 | 125.5 | 175.4 | 184.8 | 2.1 | 183.7 | 362 | 383.8 | 2249.8 | 3.9297 | 1.7742
SWRI | 96-6-210588-1000 | 182.1 | 94.93 | 50 | 25.2 | 90.5 | 2801 | 194.12 | 70.42 | 34.9 | 108.9 | 1039.2 | 125.6 | 175.7 | 185.1 | 2.2 | 184.4 | 360.9 | 382.6 | 2247.2 | 4.8047 | 1.7742
SWRI | 96-6-210588-1000 | 182.1167 | 94.92 | 50 | 25.1 | 90.6 | 2800 | 194.04 | 70.45 | 34.9 | 108.9 | 1038.7 | 125.6 | 175.8 | 185.2 | 2.2 | 185.5 | 362.9 | 384.5 | 2249.3 | 4.6562 | 1.7742
SWRI | 96-6-210588-1000 | 182.1333 | 94.92 | 50 | 25.1 | 90.5 | 2801 | 194.04 | 70.51 | 35 | 108.9 | 1038.3 | 125.7 | 175.7 | 185.1 | 2.2 | 187.7 | 365.5 | 387.3 | 2247.4 | 4.0391 | 1.7742
SWRI | 96-6-210588-1000 | 182.15 | 94.94 | 50 | 25 | 90.5 | 2800 | 194.02 | 70.49 | 34.9 | 109 | 1038.2 | 125.7 | 175.8 | 185.2 | 2.2 | 188.7 | 362.5 | 383.8 | 2236 | 3.9922 | 1.7742
SWRI | 96-6-210588-1000 | 182.1667 | 94.92 | 50 | 25 | 90.5 | 2800 | 193.92 | 70.52 | 34.9 | 109 | 1038 | 125.6 | 175.7 | 185.1 | 2.2 | 192.1 | 365.7 | 387.6 | 2245.3 | 4.0625 | 1.7742
SWRI | 96-6-210588-1000 | 182.1833 | 94.94 | 50 | 25.1 | 90.5 | 2801 | 194 | 70.47 | 35 | 109 | 1038.3 | 125.5 | 175.6 | 185 | 2.2 | 183.7 | 362.8 | 384.2 | 2237.2 | 4.2812 | 1.7742
SWRI | 96-6-210588-1000 | 182.2 | 94.93 | 50 | 25 | 90.5 | 2800 | 194.03 | 70.45 | 34.9 | 109 | 1038 | 125.6 | 175.8 | 185.2 | 2.2 | 184.7 | 365.3 | 387.3 | 2234.7 | 5.0078 | 1.7742
SWRI | 96-6-210588-1000 | 182.2167 | 94.94 | 50 | 25 | 90.5 | 2800 | 194.05 | 70.51 | 34.9 | 108.9 | 1037.7 | 125.5 | 175.7 | 185.2 | 2.1 | 186.7 | 361.8 | 383.4 | 2232.2 | 4.875 | 1.7742
SWRI | 96-6-210588-1000 | 182.2333 | 94.94 | 50 | 25.1 | 90.5 | 2800 | 194.01 | 70.49 | 35 | 108.9 | 1037.6 | 125.6 | 175.9 | 185.3 | 2.2 | 187.8 | 362.2 | 383.8 | 2230.3 | 4.6562 | 1.7742
SWRI | 96-6-210588-1000 | 182.25 | 94.93 | 50 | 25.2 | 90.5 | 2801 | 194 | 70.47 | 35 | 108.9 | 1037.7 | 125.5 | 175.8 | 185.2 | 2.2 | 183.8 | 362.4 | 383.9 | 2233.4 | 4.0391 | 1.7742
SWRI | 96-6-210588-1000 | 182.2667 | 94.94 | 50 | 25.2 | 90.5 | 2800 | 193.95 | 70.47 | 35 | 109 | 1038.5 | 125.5 | 175.9 | 185.3 | 2.2 | 186.9 | 364.1 | 385.6 | 2233.8 | 4.1719 | 1.7742
SWRI | 96-6-210588-1000 | 182.2833 | 94.93 | 50 | 25.1 | 90.5 | 2800 | 194.11 | 70.37 | 35 | 109 | 1040.7 | 125.5 | 176 | 185.4 | 2.1 | 185.6 | 365.1 | 387.1 | 2228.3 | 4.0391 | 1.7742
SWRI | 96-6-210588-1000 | 182.3 | 94.93 | 49.9 | 24.9 | 90.5 | 2799 | 194.04 | 70.42 | 34.9 | 108.9 | 1038.5 | 125.7 | 175.9 | 185.3 | 2.1 | 188 | 365.4 | 387 | 2226.2 | 4.1484 | 1.7742
SWRI | 96-6-210588-1000 | 182.3167 | 94.93 | 49.9 | 24.9 | 90.5 | 2800 | 194.03 | 70.52 | 35 | 108.9 | 1038.4 | 125.6 | 175.8 | 185.2 | 2.2 | 190 | 366.1 | 388.2 | 2227.2 | 4.9609 | 1.7742
SWRI | 96-6-210588-1000 | 182.3333 | 94.93 | 49.9 | 25 | 90.5 | 2801 | 193.96 | 70.48 | 34.9 | 108.9 | 1038.4 | 125.6 | 175.8 | 185.2 | 2.2 | 187.3 | 366.8 | 388.4 | 2221.2 | 4.0156 | 1.7742
SWRI | 96-6-210588-1000 | 182.35 | 94.93 | 49.9 | 25 | 90.5 | 2801 | 193.92 | 70.47 | 34.9 | 108.9 | 1038.7 | 125.4 | 175.7 | 185.1 | 2.2 | 192.1 | 363.7 | 385.1 | 2219.1 | 4.2578 | 1.7742
SWRI | 96-6-210588-1000 | 182.3667 | 94.94 | 49.9 | 25.1 | 90.5 | 2801 | 193.99 | 70.6 | 34.9 | 109 | 1038 | 125.6 | 175.7 | 185.1 | 2.2 | 184.5 | 365.5 | 387.4 | 2218.1 | 4.2812 | 1.7742
SWRI | 96-6-210588-1000 | 182.3833 | 94.94 | 49.9 | 25 | 90.5 | 2801 | 193.97 | 70.5 | 34.9 | 108.9 | 1038.4 | 125.6 | 175.6 | 185 | 2.2 | 186.7 | 361.7 | 383.2 | 2214.9 | 4.8984 | 1.7742
SWRI | 96-6-210588-1000 | 182.4 | 94.94 | 49.9 | 25.1 | 90.5 | 2800 | 193.99 | 70.56 | 35 | 108.9 | 1038.7 | 125.6 | 175.8 | 185.2 | 2.2 | 191.3 | 366.4 | 388.2 | 2211.5 | 4.2578 | 1.7742
SWRI | 96-6-210588-1000 | 182.4167 | 94.93 | 49.9 | 25 | 90.5 | 2799 | 194.02 | 70.53 | 34.9 | 109 | 1038.1 | 125.6 | 175.9 | 185.3 | 2.2 | 186.3 | 362.4 | 384 | 2212.3 | 4.9219 | 1.7742
SWRI | 96-6-210588-1000 | 182.4333 | 94.93 | 49.9 | 25.1 | 90.5 | 2800 | 194 | 70.49 | 34.9 | 109 | 1038.2 | 125.5 | 175.9 | 185.3 | 2.2 | 188 | 361.1 | 382.9 | 2213.3 | 4.0391 | 1.7742
SWRI | 96-6-210588-1000 | 182.45 | 94.95 | 49.9 | 25.1 | 90.5 | 2799 | 193.95 | 70.45 | 35 | 108.9 | 1038.5 | 125.6 | 175.9 | 185.3 | 2.2 | 186.4 | 365.8 | 387.7 | 2207.6 | 4.0625 | 1.7742
SWRI | 96-6-210588-1000 | 182.4667 | 94.94 | 49.9 | 25.1 | 90.5 | 2800 | 193.93 | 70.49 | 35 | 108.9 | 1037.8 | 125.6 | 175.8 | 185.2 | 2.2 | 188.3 | 362 | 383.9 | 2213.3 | 4.1484 | 1.7742
SWRI | 96-6-210588-1000 | 182.4833 | 94.95 | 50 | 25.2 | 90.5 | 2799 | 193.96 | 70.62 | 35 | 109 | 1038.7 | 125.5 | 175.9 | 185.3 | 2.2 | 188 | 366.1 | 388.1 | 2209.3 | 4.8516 | 1.7742
SWRI | 96-6-210588-1000 | 182.5 | 94.95 | 50 | 25.1 | 90.5 | 2800 | 193.97 | 70.52 | 35 | 108.9 | 1038.7 | 125.7 | 175.8 | 185.2 | 2.2 | 191 | 366.6 | 388.4 | 2206.1 | 4.1719 | 1.7742
SWRI | 96-6-210588-1000 | 182.5167 | 94.95 | 50 | 25.1 | 90.5 | 2800 | 194.02 | 70.47 | 35 | 108.9 | 1038.7 | 125.6 | 175.8 | 185.2 | 2.2 | 190 | 363.8 | 385.5 | 2205.4 | 4.2578 | 1.7742
SWRI | 96-6-210588-1000 | 182.5333 | 94.96 | 49.9 | 25.1 | 90.5 | 2800 | 193.99 | 70.48 | 35 | 108.9 | 1038.1 | 125.6 | 175.8 | 185.2 | 2.2 | 186.3 | 362.4 | 384 | 2200.6 | 4.2344 | 1.7742
SWRI | 96-6-210588-1000 | 182.55 | 94.96 | 50 | 25.3 | 90.5 | 2801 | 194.09 | 70.47 | 35 | 108.8 | 1037.7 | 125.6 | 175.7 | 185.1 | 2.2 | 186 | 365.7 | 387.7 | 2203.1 | 4.4375 | 1.7742
SWRI | 96-6-210588-1000 | 182.5667 | 94.94 | 50 | 25.3 | 90.5 | 2800 | 194.02 | 70.53 | 35 | 109 | 1037.5 | 125.5 | 175.8 | 185.2 | 2.2 | 188 | 367.3 | 389.3 | 2197.5 | 4.8281 | 1.7742
SWRI | 96-6-210588-1000 | 182.5833 | 94.96 | 50 | 25.3 | 90.5 | 2800 | 194.04 | 70.48 | 35 | 109 | 1038 | 125.6 | 176 | 185.4 | 2.2 | 183.5 | 362 | 383.8 | 2205.3 | 4.6562 | 1.7742
SWRI | 96-6-210588-1000 | 182.6 | 94.95 | 50 | 25.2 | 90.5 | 2801 | 194.07 | 70.63 | 35 | 108.9 | 1037.8 | 125.6 | 175.8 | 185.2 | 2.2 | 186 | 364.7 | 386.8 | 2202.3 | 4.5 | 1.7742
SWRI | 96-6-210588-1000 | 182.6167 | 94.95 | 50 | 25.2 | 90.5 | 2800 | 194.02 | 70.45 | 35 | 109 | 1037.8 | 125.6 | 175.9 | 185.3 | 2.2 | 192.3 | 365.1 | 387.2 | 2196 | 4.1484 | 1.7742
SWRI | 96-6-210588-1000 | 182.6333 | 94.94 | 49.9 | 25.1 | 90.5 | 2800 | 194.04 | 70.41 | 35 | 109 | 1038.6 | 125.6 | 176 | 185.4 | 2.2 | 196 | 365.7 | 387.3 | 2197.7 | 4.2188 | 1.7742
SWRI | 96-6-210588-1000 | 182.65 | 94.95 | 49.9 | 25 | 90.5 | 2801 | 193.91 | 70.49 | 35 | 108.9 | 1038.2 | 125.6 | 175.7 | 185.1 | 2.2 | 191.6 | 363.4 | 385.5 | 2202.9 | 4.6562 | 1.7742
SWRI | 96-6-210588-1000 | 182.6667 | 94.95 | 49.9 | 25.1 | 90.4 | 2800 | 193.89 | 70.4 | 35 | 108.9 | 1038.9 | 125.6 | 175.8 | 185.2 | 2.2 | 186.2 | 366.1 | 387.8 | 2198.7 | 4.6953 | 1.7742
SWRI | 96-6-210588-1000 | 182.6833 | 94.93 | 49.9 | 25.1 | 90.5 | 2799 | 193.96 | 70.5 | 35 | 108.9 | 1038 | 125.6 | 176 | 185.4 | 2.2 | 187.3 | 364.7 | 386.6 | 2196.6 | 4.3047 | 1.7742
SWRI | 96-6-210588-1000 | 182.7 | 94.95 | 49.9 | 25.1 | 90.5 | 2801 | 194.02 | 70.48 | 35 | 108.9 | 1038.4 | 125.7 | 175.8 | 185.2 | 2.2 | 187.9 | 366.2 | 388 | 2190.3 | 4.4766 | 1.7742
SWRI | 96-6-210588-1000 | 182.7167 | 94.95 | 49.9 | 25 | 90.6 | 2800 | 193.95 | 70.59 | 35 | 108.9 | 1038.2 | 125.6 | 175.7 | 185.1 | 2.2 | 190 | 366.1 | 387.7 | 2192.9 | 4.3281 | 1.7742
SWRI | 96-6-210588-1000 | 182.7333 | 94.95 | 49.9 | 24.9 | 90.6 | 2800 | 193.98 | 70.47 | 34.9 | 108.9 | 1038.7 | 125.6 | 175.8 | 185.2 | 2.2 | 189.6 | 366.2 | 388.1 | 2193.7 | 4.1719 | 1.7742
SWRI | 96-6-210588-1000 | 182.75 | 94.95 | 49.9 | 25 | 90.6 | 2800 | 194.06 | 70.47 | 35 | 108.9 | 1039.3 | 125.5 | 175.9 | 185.3 | 2.2 | 192.1 | 362.9 | 384.6 | 2189.9 | 4.8516 | 1.7742
SWRI | 96-6-210588-1000 | 182.7667 | 94.95 | 49.9 | 24.9 | 90.5 | 2800 | 193.94 | 70.51 | 35 | 108.9 | 1038.7 | 125.5 | 175.9 | 185.3 | 2.2 | 189.8 | 366.4 | 388.1 | 2194.8 | 4.8281 | 1.7742
SWRI | 96-6-210588-1000 | 182.7833 | 94.95 | 49.9 | 24.9 | 90.5 | 2800 | 193.96 | 70.48 | 34.9 | 108.9 | 1037.8 | 125.6 | 175.9 | 185.2 | 2.2 | 192 | 364.2 | 386.1 | 2190 | 4.5 | 1.7742
SWRI | 96-6-210588-1000 | 182.8 | 94.95 | 49.9 | 24.9 | 90.4 | 2800 | 193.86 | 70.54 | 34.9 | 108.9 | 1038.9 | 125.7 | 175.8 | 185.2 | 2.2 | 192.1 | 361.5 | 383.4 | 2183.4 | 4.3047 | 1.7742
SWRI | 96-6-210588-1000 | 182.8167 | 94.96 | 49.9 | 24.9 | 90.4 | 2799 | 194.05 | 70.53 | 34.9 | 108.9 | 1039 | 125.5 | 176 | 185.4 | 2.2 | 190.1 | 366.8 | 388.7 | 2193.3 | 4.0156 | 1.7742
SWRI | 96-6-210588-1000 | 182.8333 | 94.95 | 49.9 | 24.8 | 90.4 | 2799 | 194.03 | 70.45 | 34.9 | 108.9 | 1038.5 | 125.5 | 175.8 | 185.2 | 2.2 | 187.7 | 364.3 | 386.2 | 2181.7 | 4.3672 | 1.7742
SWRI | 96-6-210588-1000 | 182.85 | 94.95 | 49.9 | 24.8 | 90.5 | 2800 | 194.07 | 70.56 | 34.9 | 108.9 | 1038.5 | 125.5 | 175.9 | 185.3 | 2.2 | 191.5 | 365.1 | 387.1 | 2174 | 4.7891 | 1.7742
SWRI | 96-6-210588-1000 | 182.8667 | 94.96 | 49.9 | 24.9 | 90.5 | 2802 | 193.94 | 70.5 | 34.9 | 108.8 | 1038.4 | 125.5 | 175.5 | 184.9 | 2.3 | 193.8 | 367.1 | 389 | 2173.6 | 4.8281 | 1.7742
SWRI | 96-6-210588-1000 | 182.8833 | 94.96 | 49.9 | 25 | 90.6 | 2799 | 193.97 | 70.49 | 34.9 | 108.9 | 1038.6 | 125.6 | 175.9 | 185.3 | 2.2 | 187.9 | 362.3 | 383.8 | 2176.9 | 4.8281 | 1.7742
SWRI | 96-6-210588-1000 | 182.9 | 94.97 | 49.9 | 24.8 | 90.6 | 2801 | 193.97 | 70.53 | 34.9 | 108.9 | 1038.5 | 125.6 | 175.6 | 185 | 2.2 | 185.2 | 363.1 | 384.7 | 2187.2 | 4.9375 | 1.7742
SWRI | 96-6-210588-1000 | 182.9167 | 94.98 | 49.9 | 24.8 | 90.5 | 2800 | 194.06 | 70.38 | 34.9 | 108.9 | 1038.5 | 125.6 | 175.9 | 185.3 | 2.2 | 184.1 | 367.5 | 389.2 | 2179.8 | 4.3906 | 1.7742
SWRI | 96-6-210588-1000 | 182.9333 | 94.97 | 49.9 | 24.8 | 90.4 | 2800 | 194.04 | 70.55 | 34.9 | 108.9 | 1039 | 125.5 | 175.8 | 185.2 | 2.2 | 187.9 | 365.5 | 387.3 | 2179.8 | 4.0625 | 1.7742
SWRI | 96-6-210588-1000 | 182.95 | 94.99 | 49.9 | 24.7 | 90.4 | 2801 | 193.99 | 70.54 | 34.9 | 108.9 | 1038.3 | 125.5 | 175.7 | 185.1 | 2.2 | 185.5 | 366.2 | 388.2 | 2183.6 | 4.1016 | 1.7742
SWRI | 96-6-210588-1000 | 182.9667 | 94.99 | 49.8 | 24.7 | 90.5 | 2800 | 194.01 | 70.4 | 34.9 | 108.8 | 1039 | 125.5 | 175.9 | 185.3 | 2.2 | 187.7 | 363.3 | 385.2 | 2179.5 | 4.1719 | 1.7742
SWRI | 96-6-210588-1000 | 182.9833 | 94.99 | 49.8 | 24.6 | 90.7 | 2800 | 193.98 | 70.65 | 34.9 | 108.9 | 1039 | 125.6 | 175.8 | 185.2 | 2.2 | 186.3 | 364.3 | 386.2 | 2176.7 | 5.2266 | 1.7742
SWRI | 96-6-210588-1000 | 183 | 94.99 | 49.8 | 24.6 | 90.6 | 2799 | 193.95 | 70.47 | 34.9 | 108.9 | 1039.2 | 125.5 | 175.9 | 185.3 | 2.2 | 188.8 | 363.9 | 385.8 | 2181.4 | 4.0625 | 1.7742
SWRI | 96-6-210588-1000 | 183.0167 | 94.99 | 49.8 | 24.5 | 90.4 | 2800 | 194 | 70.51 | 34.9 | 108.9 | 1039 | 125.6 | 175.8 | 185.2 | 2.2 | 187.8 | 362.7 | 384.4 | 2180 | 4.8516 | 1.7742
SWRI | 96-6-210588-1000 | 183.0333 | 94.99 | 49.8 | 24.5 | 90.4 | 2800 | 193.89 | 70.56 | 34.9 | 108.9 | 1039.2 | 125.6 | 175.8 | 185.2 | 2.2 | 190.1 | 363.2 | 385 | 2175.5 | 4.9375 | 1.7742
SWRI | 96-6-210588-1000 | 183.05 | 95 | 49.8 | 24.4 | 90.6 | 2801 | 194.01 | 70.42 | 34.9 | 108.9 | 1038.4 | 125.5 | 175.7 | 185.1 | 2.2 | 187.7 | 366 | 387.9 | 2160.2 | 4.1016 | 1.7742
SWRI | 96-6-210588-1000 | 183.0667 | 95 | 49.8 | 24.4 | 90.6 | 2800 | 194 | 70.45 | 34.9 | 108.9 | 1038 | 125.5 | 175.8 | 185.1 | 2.3 | 192.1 | 365.6 | 387.4 | 2157.5 | 4.7891 | 1.7742
SWRI | 96-6-210588-1000 | 183.0833 | 95 | 49.7 | 24.3 | 90.6 | 2800 | 193.94 | 70.56 | 34.9 | 108.9 | 1038.7 | 125.5 | 175.7 | 185.1 | 2.2 | 187.7 | 362.4 | 384.2 | 2156.2 | 4.0391 | 1.7742
SWRI | 96-6-210588-1000 | 183.1 | 94.99 | 49.7 | 24.3 | 90.4 | 2799 | 194.03 | 70.47 | 34.9 | 108.8 | 1038.3 | 125.5 | 175.9 | 185.2 | 2.3 | 193.1 | 367 | 389 | 2155.2 | 4.8516 | 1.7742
SWRI | 96-6-210588-1000 | 183.1167 | 95 | 49.7 | 24.3 | 90.4 | 2799 | 193.97 | 70.39 | 34.9 | 108.8 | 1039 | 125.5 | 176.1 | 185.5 | 2.3 | 187.9 | 362 | 383.8 | 2152 | 4.0625 | 1.7742
SWRI | 96-6-210588-1000 | 183.1333 | 95 | 49.7 | 24.2 | 90.4 | 2799 | 193.92 | 70.48 | 34.9 | 108.8 | 1038.1 | 125.4 | 175.9 | 185.3 | 2.3 | 191 | 363.2 | 385.1 | 2159 | 5.0938 | 1.7742
SWRI | 96-6-210588-1000 | 183.15 | 95.01 | 49.7 | 24.2 | 90.6 | 2801 | 194.08 | 70.5 | 34.9 | 108.8 | 1037.8 | 125.4 | 175.6 | 185 | 2.3 | 191.9 | 365 | 386.9 | 2146.5 | 4.0156 | 1.7742
SWRI | 96-6-210588-1000 | 183.1667 | 95.01 | 49.7 | 24.1 | 90.7 | 2800 | 194.05 | 70.52 | 34.9 | 108.9 | 1039.3 | 125.5 | 175.7 | 185.1 | 2.3 | 190.9 | 362.6 | 384.6 | 2137.8 | 4.1016 | 1.7742
SWRI | 96-6-210588-1000 | 183.1833 | 95.01 | 49.7 | 24.1 | 90.5 | 2800 | 193.99 | 70.46 | 34.9 | 108.9 | 1038.7 | 125.5 | 176 | 185.4 | 2.2 | 187.6 | 361.4 | 383.3 | 2149.6 | 4.2812 | 1.7742
SWRI | 96-6-210588-1000 | 183.2 | 95 | 49.7 | 24.1 | 90.3 | 2801 | 194.11 | 70.46 | 34.9 | 108.8 | 1039.1 | 125.5 | 175.8 | 185.2 | 2.2 | 183.7 | 365.4 | 387.5 | 2148.9 | 4.3438 | 1.7742
SWRI | 96-6-210588-1000 | 183.2167 | 95.02 | 49.7 | 24.3 | 90.4 | 2800 | 194 | 70.51 | 34.9 | 108.8 | 1038.4 | 125.5 | 175.8 | 185.2 | 2.1 | 182.7 | 362.5 | 384.2 | 2145.2 | 4.3672 | 1.7742
SWRI | 96-6-210588-1000 | 183.2333 | 95.01 | 49.8 | 24.5 | 90.7 | 2801 | 193.9 | 70.54 | 34.9 | 108.8 | 1038.1 | 125.4 | 175.6 | 185 | 2.2 | 188.9 | 366.9 | 388.9 | 2139.7 | 4.875 | 1.7742
SWRI | 96-6-210588-1000 | 183.25 | 95 | 49.9 | 24.8 | 90.6 | 2799 | 194.02 | 70.5 | 34.9 | 108.8 | 1039 | 125.5 | 176.2 | 185.5 | 2.2 | 182.4 | 361.3 | 383.1 | 2143.3 | 4.6797 | 1.7742
SWRI | 96-6-210588-1000 | 183.2667 | 94.99 | 50 | 25 | 90.3 | 2801 | 193.98 | 70.45 | 34.9 | 108.8 | 1038.7 | 125.5 | 176 | 185.4 | 2.2 | 192.8 | 364 | 385.9 | 2134.4 | 4.3438 | 1.7742
SWRI | 96-6-210588-1000 | 183.2833 | 95 | 50.1 | 25.2 | 90.4 | 2799 | 193.87 | 70.55 | 34.9 | 108.9 | 1038.5 | 125.5 | 176.1 | 185.4 | 2.2 | 188.9 | 361.9 | 383.5 | 2127.4 | 4.7188 | 1.7742
SWRI | 96-6-210588-1000 | 183.3 | 95.01 | 50.2 | 25.3 | 90.7 | 2800 | 193.96 | 70.56 | 34.9 | 108.8 | 1038.1 | 125.5 | 175.9 | 185.3 | 2.2 | 190.1 | 361.5 | 383.3 | 2125.3 | 4.3047 | 1.7742
SWRI | 96-6-210588-1000 | 183.3167 | 95 | 50.2 | 25.4 | 90.6 | 2801 | 193.84 | 70.48 | 35 | 108.9 | 1037.6 | 125.5 | 175.7 | 185.1 | 2.2 | 186.4 | 367.3 | 389.4 | 2135.2 | 4.1484 | 1.7742
SWRI | 96-6-210588-1000 | 183.3333 | 95.01 | 50.2 | 25.5 | 90.4 | 2800 | 194.01 | 70.5 | 35 | 108.9 | 1038.1 | 125.6 | 175.9 | 185.3 | 2.2 | 188.3 | 362.1 | 383.7 | 2126.9 | 5.0312 | 1.7742
SWRI | 96-6-210588-1000 | 183.35 | 95.01 | 50.3 | 25.5 | 90.3 | 2800 | 194.03 | 70.53 | 35 | 108.9 | 1037.4 | 125.6 | 175.9 | 185.3 | 2.2 | 189.9 | 365.8 | 387.6 | 2118.2 | 4.8047 | 1.7742
SWRI | 96-6-210588-1000 | 183.3667 | 95.01 | 50.3 | 25.6 | 90.7 | 2800 | 193.92 | 70.55 | 35 | 108.9 | 1037.5 | 125.5 | 175.7 | 185.1 | 2.2 | 189.6 | 362.5 | 384 | 2125.2 | 4.6562 | 1.7742
SWRI | 96-6-210588-1000 | 183.3833 | 95.02 | 50.3 | 25.6 | 90.7 | 2801 | 194.1 | 70.5 | 35 | 108.9 | 1037.1 | 125.6 | 175.7 | 185.1 | 2.2 | 189.3 | 363 | 384.7 | 2134.7 | 4.3438 | 1.7742
SWRI | 96-6-210588-1000 | 183.4 | 95.01 | 50.3 | 25.6 | 90.4 | 2799 | 194.05 | 70.47 | 35 | 109 | 1038.4 | 125.6 | 176.1 | 185.4 | 2.2 | 189.3 | 366.7 | 388.6 | 2132.2 | 3.8828 | 1.7742
SWRI | 96-6-210588-1000 | 183.4167 | 95.01 | 50.3 | 25.7 | 90.3 | 2799 | 193.99 | 70.52 | 35 | 108.9 | 1037.5 | 125.5 | 176.1 | 185.5 | 2.2 | 190.9 | 361.8 | 383.6 | 2140.7 | 4.1016 | 1.7742
SWRI | 96-6-210588-1000 | 183.4333 | 95.02 | 50.3 | 25.8 | 90.6 | 2800 | 193.89 | 70.55 | 35 | 108.9 | 1036.9 | 125.5 | 175.7 | 185.1 | 2.2 | 185.7 | 365.6 | 387.4 | 2132.2 | 4.4531 | 1.7742
SWRI | 96-6-210588-1000 | 183.45 | 95.02 | 50.3 | 25.8 | 90.7 | 2801 | 194.09 | 70.51 | 35 | 108.9 | 1037 | 125.6 | 175.8 | 185.2 | 2.1 | 187.8 | 365.6 | 387.6 | 2132.4 | 4.0391 | 1.7742
SWRI | 96-6-210588-1000 | 183.4667 | 95 | 50.3 | 25.8 | 90.4 | 2800 | 193.99 | 70.55 | 35 | 109 | 1037.5 | 125.7 | 175.8 | 185.2 | 2.1 | 185.9 | 363.1 | 385.1 | 2124.3 | 4.0156 | 1.7742
SWRI | 96-6-210588-1000 | 183.4833 | 95 | 50.3 | 25.8 | 90.3 | 2799 | 193.91 | 70.47 | 35 | 108.9 | 1038.5 | 125.6 | 176 | 185.4 | 2.1 | 183.3 | 366.5 | 388.4 | 2118 | 4.0859 | 1.7742
SWRI | 96-6-210588-1000 | 183.5 | 94.99 | 50.3 | 25.8 | 90.6 | 2800 | 194 | 70.46 | 35 | 108.8 | 1037.8 | 125.6 | 175.9 | 185.2 | 2.1 | 185.4 | 362 | 383.6 | 2119.7 | 4.7891 | 1.7742
SWRI | 96-6-210588-1000 | 183.5167 | 95.02 | 50.3 | 25.8 | 90.7 | 2801 | 193.94 | 70.58 | 35 | 108.9 | 1035.5 | 125.5 | 175.6 | 185 | 2.1 | 187.2 | 362.9 | 384.7 | 2118.5 | 4.6797 | 1.7742
SWRI | 96-6-210588-1000 | 183.5333 | 94.98 | 50.3 | 25.8 | 90.5 | 2799 | 193.95 | 70.5 | 35 | 108.9 | 1037.8 | 125.6 | 176.2 | 185.6 | 2.1 | 185.9 | 364.8 | 386.6 | 2120.6 | 4.4375 | 1.7742
SWRI | 96-6-210588-1000 | 183.55 | 94.99 | 50.3 | 25.7 | 90.3 | 2800 | 193.99 | 70.49 | 35 | 108.9 | 1037.3 | 125.5 | 176 | 185.4 | 2.1 | 179.6 | 365.8 | 388 | 2111.3 | 4.6797 | 1.7742
SWRI | 96-6-210588-1000 | 183.5667 | 95.01 | 50.3 | 25.5 | 90.4 | 2800 | 193.98 | 70.48 | 35 | 108.9 | 1037.3 | 125.5 | 175.8 | 185.2 | 2.1 | 188 | 362.2 | 384 | 2117.3 | 4.8281 | 1.7742
SWRI | 96-6-210588-1000 | 183.5833 | 95 | 50.2 | 25.3 | 90.7 | 2800 | 194 | 70.5 | 35 | 108.8 | 1037.2 | 125.6 | 176.1 | 185.5 | 2.1 | 185.8 | 361.3 | 383.2 | 2108.4 | 4.0391 | 1.7742
SWRI | 96-6-210588-1000 | 183.6 | 95 | 50.2 | 25 | 90.6 | 2799 | 194.02 | 70.41 | 35 | 108.9 | 1037.1 | 125.6 | 176 | 185.4 | 2.2 | 189.6 | 364.6 | 386.5 | 2120.4 | 4.1016 | 1.7742
SWRI | 96-6-210588-1000 | 183.6167 | 95.02 | 50.1 | 24.9 | 90.4 | 2799 | 194.06 | 70.51 | 35 | 108.9 | 1037.3 | 125.7 | 176.2 | 185.6 | 2.1 | 181.6 | 366.5 | 388.7 | 2111.7 | 4.2812 | 1.7742
SWRI | 96-6-210588-1000 | 183.6333 | 95.02 | 50.1 | 24.8 | 90.3 | 2799 | 193.97 | 70.49 | 34.9 | 108.9 | 1038 | 125.5 | 175.9 | 185.3 | 2 | 181.5 | 362.3 | 384.3 | 2115.2 | 4.1719 | 1.7742
SWRI | 96-6-210588-1000 | 183.65 | 95.02 | 50.1 | 24.8 | 90.6 | 2800 | 193.98 | 70.52 | 34.9 | 108.8 | 1036.6 | 125.4 | 175.8 | 185.2 | 2.1 | 183.5 | 366.3 | 388.2 | 2113 | 4.9375 | 1.7742
SWRI | 96-6-210588-1000 | 183.6667 | 95.02 | 50 | 24.7 | 90.7 | 2799 | 193.96 | 70.42 | 34.9 | 108.8 | 1037.1 | 125.5 | 176 | 185.4 | 2.1 | 175.6 | 362.1 | 383.9 | 2116.4 | 4.0859 | 1.7742
SWRI | 96-6-210588-1000 | 183.6833 | 95.01 | 50 | 24.7 | 90.4 | 2800 | 194.1 | 70.47 | 34.9 | 108.8 | 1037.5 | 125.5 | 176.2 | 185.6 | 2.1 | 183.3 | 366.2 | 388.3 | 2119.2 | 3.9922 | 1.7742
SWRI | 96-6-210588-1000 | 183.7 | 95.02 | 50 | 24.7 | 90.3 | 2800 | 193.91 | 70.57 | 34.9 | 108.8 | 1037.1 | 125.5 | 175.8 | 185.2 | 2.1 | 187.5 | 366.1 | 388.1 | 2112 | 4.8281 | 1.7742
SWRI | 96-6-210588-1000 | 183.7167 | 95.03 | 50 | 24.5 | 90.6 | 2799 | 194.04 | 70.47 | 34.9 | 108.8 | 1038.2 | 125.4 | 176.2 | 185.6 | 2.1 | 185.8 | 365.8 | 387.6 | 2102.9 | 4.1719 | 1.7742
SWRI | 96-6-210588-1000 | 183.7333 | 95.02 | 50 | 24.5 | 90.7 | 2799 | 194.01 | 70.42 | 34.9 | 108.9 | 1037.9 | 125.5 | 175.9 | 185.3 | 2.1 | 187.8 | 361.8 | 383.6 | 2109.2 | 4.0391 | 1.7742
SWRI | 96-6-210588-1000 | 183.75 | 95.04 | 49.9 | 24.5 | 90.4 | 2801 | 193.92 | 70.66 | 34.9 | 108.9 | 1037.7 | 125.4 | 175.7 | 185.1 | 2.1 | 185.8 | 363.2 | 384.8 | 2118.7 | 4.0156 | 1.7742
SWRI | 96-6-210588-1000 | 183.7667 | 95.01 | 49.9 | 24.5 | 90.3 | 2800 | 194.07 | 70.37 | 34.9 | 108.8 | 1038.8 | 125.4 | 176.3 | 185.7 | 2.1 | 187.3 | 362.9 | 384.9 | 2110.1 | 4.6953 | 1.7742
SWRI | 96-6-210588-1000 | 183.7833 | 95.02 | 49.9 | 24.4 | 90.5 | 2800 | 193.97 | 70.48 | 34.9 | 108.8 | 1037.7 | 125.4 | 176 | 185.4 | 2.1 | 183.5 | 362.3 | 384.1 | 2100.1 | 4.3672 | 1.7742
SWRI | 96-6-210588-1000 | 183.8 | 95.03 | 49.9 | 24.4 | 90.7 | 2799 | 194.01 | 70.55 | 34.9 | 108.8 | 1037.9 | 125.4 | 176.1 | 185.5 | 2.1 | 187.9 | 366.2 | 388.2 | 2099.8 | 4.0391 | 1.7742
SWRI | 96-6-210588-1000 | 183.8167 | 95.04 | 49.9 | 24.3 | 90.5 | 2799 | 193.98 | 70.44 | 34.9 | 108.8 | 1037.8 | 125.5 | 175.9 | 185.2 | 2.1 | 185.9 | 365.2 | 387.4 | 2093.7 | 3.9297 | 1.7742
SWRI | 96-6-210588-1000 | 183.8333 | 95.02 | 49.8 | 24.3 | 90.4 | 2799 | 194.02 | 70.5 | 34.9 | 108.8 | 1037.9 | 125.4 | 176 | 185.4 | 2.2 | 187.5 | 361.8 | 383.7 | 2111.4 | 5.0703 | 1.7742
SWRI | 96-6-210588-1000 | 183.85 | 95.03 | 49.8 | 24.2 | 90.4 | 2800 | 194.08 | 70.51 | 34.9 | 108.8 | 1037.9 | 125.5 | 175.9 | 185.3 | 2.2 | 192.1 | 366 | 387.9 | 2087.3 | 4.9844 | 1.7742
SWRI | 96-6-210588-1000 | 183.8667 | 95.03 | 49.8 | 24.2 | 90.6 | 2799 | 193.97 | 70.53 | 34.9 | 108.8 | 1037.6 | 125.5 | 175.8 | 185.2 | 2.1 | 188 | 364 | 385.9 | 2095.2 | 4.0391 | 1.7742
SWRI | 96-6-210588-1000 | 183.8833 | 95.03 | 49.8 | 24.3 | 90.7 | 2800 | 194.02 | 70.47 | 34.9 | 108.8 | 1037.7 | 125.5 | 175.9 | 185.2 | 2.1 | 184 | 364.5 | 386.7 | 2096.2 | 4.7188 | 1.7742
SWRI | 96-6-210588-1000 | 183.9 | 95.03 | 49.8 | 24.3 | 90.4 | 2801 | 194.08 | 70.52 | 34.9 | 108.8 | 1037.5 | 125.6 | 175.6 | 185 | 2.1 | 187.5 | 365 | 386.9 | 2093.5 | 4.2578 | 1.7742
SWRI | 96-6-210588-1000 | 183.9167 | 95.03 | 49.8 | 24.3 | 90.3 | 2800 | 194.04 | 70.56 | 34.9 | 108.8 | 1037.7 | 125.4 | 175.8 | 185.2 | 2.1 | 183.5 | 363.7 | 385.7 | 2093.1 | 4.2188 | 1.7742
SWRI | 96-6-210588-1000 | 183.9333 | 95.04 | 49.8 | 24.3 | 90.5 | 2800 | 193.97 | 70.49 | 34.9 | 108.7 | 1037.7 | 125.5 | 175.9 | 185.3 | 2.2 | 185.9 | 364.2 | 386.1 | 2097.2 | 4.0156 | 1.7742
SWRI | 96-6-210588-1000 | 183.95 | 95.03 | 49.8 | 24.4 | 90.7 | 2800 | 193.86 | 70.54 | 34.9 | 108.8 | 1038.1 | 125.4 | 176.1 | 185.4 | 2.2 | 188.5 | 366.1 | 388.2 | 2085.5 | 4.8047 | 1.7742
SWRI | 96-6-210588-1000 | 183.9667 | 95.03 | 49.8 | 24.6 | 90.5 | 2799 | 193.96 | 70.52 | 34.9 | 108.8 | 1037 | 125.5 | 175.9 | 185.3 | 2.1 | 190.5 | 367.4 | 389.6 | 2085.8 | 4.6953 | 1.7742
SWRI | 96-6-210588-1000 | 183.9833 | 95.03 | 49.8 | 24.7 | 90.4 | 2800 | 193.95 | 70.48 | 34.9 | 108.7 | 1037.6 | 125.4 | 175.9 | 185.3 | 2.2 | 186.4 | 365.9 | 387.8 | 2088.1 | 4.3438 | 1.7742
SWRI | 96-6-210588-1000 | 184 | 95.02 | 49.9 | 24.8 | 90.4 | 2799 | 193.95 | 70.5 | 34.9 | 108.8 | 1037.3 | 125.4 | 176.1 | 185.5 | 2.2 | 189 | 362.8 | 384.7 | 2090.2 | 4.1719 | 1.7742
SWRI | 96-6-210588-1000 | 184.0167 | 95.02 | 49.9 | 25 | 90.5 | 2801 | 193.98 | 70.42 | 34.9 | 108.7 | 1037.2 | 125.4 | 176 | 185.4 | 2.1 | 183.5 | 366.7 | 388.7 | 2089.4 | 4.875 | 1.7742
SWRI | 96-6-210588-1000 | 184.0333 | 95.04 | 49.9 | 25.1 | 90.6 | 2799 | 193.96 | 70.47 | 34.9 | 108.8 | 1037.3 | 125.3 | 176.2 | 185.5 | 2.1 | 186 | 368 | 389.7 | 2090.3 | 4.6797 | 1.7742
SWRI | 96-6-210588-1000 | 184.05 | 95.04 | 49.9 | 25.2 | 90.6 | 2801 | 193.95 | 70.48 | 34.9 | 108.8 | 1036.8 | 125.5 | 176 | 185.4 | 2.1 | 188.7 | 366.7 | 388.8 | 2082.5 | 4.6797 | 1.7742
SWRI | 96-6-210588-1000 | 184.0667 | 95.03 | 49.9 | 25.3 | 90.5 | 2800 | 194.04 | 70.48 | 34.9 | 108.9 | 1037.9 | 125.5 | 176.1 | 185.4 | 2.2 | 189.8 | 361.1 | 383.3 | 2083.8 | 4.0625 | 1.7742
SWRI | 96-6-210588-1000 | 184.0833 | 95.04 | 50 | 25.4 | 90.4 | 2800 | 194.01 | 70.45 | 34.9 | 108.8 | 1037.4 | 125.4 | 176.1 | 185.5 | 2.2 | 191 | 362.9 | 384.6 | 2081 | 4.1016 | 1.7742
SWRI | 96-6-210588-1000 | 184.1 | 95.04 | 50 | 25.4 | 90.4 | 2800 | 194.02 | 70.55 | 34.9 | 108.9 | 1036.9 | 125.5 | 176 | 185.4 | 2.2 | 187.5 | 363.1 | 385 | 2083.2 | 4.2344 | 1.7742
SWRI | 96-6-210588-1000 | 184.1167 | 95.04 | 50 | 25.4 | 90.5 | 2800 | 193.91 | 70.52 | 34.9 | 108.8 | 1037.2 | 125.5 | 175.8 | 185.2 | 2.1 | 184.5 | 365.4 | 387.1 | 2079.5 | 4.0625 | 1.7742
SWRI | 96-6-210588-1000 | 184.1333 | 95.04 | 50 | 25.5 | 90.6 | 2800 | 193.95 | 70.52 | 34.9 | 108.9 | 1037.2 | 125.6 | 176 | 185.4 | 2.1 | 182.5 | 367.5 | 389.4 | 2072 | 4.8047 | 1.7742
SWRI | 96-6-210588-1000 | 184.15 | 95.04 | 50 | 25.5 | 90.6 | 2799 | 193.96 | 70.56 | 34.9 | 108.8 | 1037.5 | 125.5 | 176.1 | 185.5 | 2.1 | 187.5 | 363.2 | 385 | 2073.5 | 4.0156 | 1.7742
SWRI | 96-6-210588-1000 | 184.1667 | 95.05 | 50 | 25.5 | 90.4 | 2800 | 193.98 | 70.6 | 34.9 | 108.9 | 1037.5 | 125.5 | 176 | 185.4 | 2.1 | 188 | 366.6 | 388.6 | 2077.5 | 4.0625 | 1.7742
SWRI | 96-6-210588-1000 | 184.1833 | 95.05 | 50 | 25.6 | 90.4 | 2800 | 193.87 | 70.52 | 34.9 | 108.8 | 1036.8 | 125.5 | 175.9 | 185.2 | 2.1 | 187.5 | 367.8 | 389.8 | 2074.7 | 4.7422 | 1.7742
SWRI | 96-6-210588-1000 | 184.2 | 95.03 | 50 | 25.6 | 90.6 | 2800 | 193.94 | 70.57 | 34.9 | 108.9 | 1036.6 | 125.4 | 176 | 185.4 | 2.2 | 188.9 | 363.8 | 385.8 | 2069.6 | 4.1953 | 1.7742
SWRI | 96-6-210588-1000 | 184.2167 | 95.05 | 50 | 25.6 | 90.7 | 2801 | 193.87 | 70.44 | 34.9 | 108.9 | 1036.5 | 125.5 | 175.8 | 185.1 | 2.2 | 189.1 | 366.9 | 388.8 | 2069.6 | 4.1719 | 1.7742
SWRI | 96-6-210588-1000 | 184.2333 | 95.06 | 50 | 25.5 | 90.4 | 2800 | 193.98 | 70.46 | 34.9 | 108.9 | 1036.4 | 125.5 | 175.9 | 185.3 | 2.2 | 183.2 | 365.1 | 387.2 | 2067.5 | 4.8281 | 1.7742
SWRI | 96-6-210588-1000 | 184.25 | 95.03 | 50 | 25.5 | 90.4 | 2799 | 194.03 | 70.45 | 34.9 | 108.9 | 1037 | 125.4 | 176.2 | 185.5 | 2.1 | 187.7 | 362.7 | 384.2 | 2064.9 | 4.875 | 1.7742
SWRI | 96-6-210588-1000 | 184.2667 | 95.03 | 50.1 | 25.5 | 90.4 | 2801 | 194.05 | 70.5 | 34.9 | 108.8 | 1036.2 | 125.5 | 175.8 | 185.2 | 2.2 | 183.5 | 367.6 | 389.8 | 2069 | 4.0625 | 1.7742
SWRI | 96-6-210588-1000 | 184.2833 | 95.05 | 50.1 | 25.5 | 90.6 | 2802 | 194.13 | 70.48 | 34.9 | 108.9 | 1036 | 125.5 | 175.7 | 185 | 2.2 | 187.5 | 367 | 389.1 | 2063 | 3.9922 | 1.7742
SWRI | 96-6-210588-1000 | 184.3 | 95.07 | 50.1 | 25.5 | 90.7 | 2801 | 193.97 | 70.47 | 34.9 | 108.9 | 1036.3 | 125.6 | 175.9 | 185.3 | 2.2 | 187.2 | 366.7 | 388.6 | 2066.2 | 5.0703 | 1.7742
SWRI | 96-6-210588-1000 | 184.3167 | 95.05 | 50.1 | 25.5 | 90.4 | 2800 | 193.98 | 70.52 | 35 | 108.9 | 1036.2 | 125.6 | 175.9 | 185.3 | 2.2 | 188.3 | 362.4 | 384.2 | 2067.5 | 4.8047 | 1.7742
SWRI | 96-6-210588-1000 | 184.3333 | 95.06 | 50.1 | 25.6 | 90.4 | 2801 | 194.04 | 70.51 | 35 | 108.9 | 1036.1 | 125.6 | 175.8 | 185.2 | 2.2 | 182.9 | 363.1 | 384.9 | 2063.5 | 4.8984 | 1.7742
SWRI | 96-6-210588-1000 | 184.35 | 95.05 | 50.1 | 25.5 | 90.4 | 2800 | 194.08 | 70.44 | 34.9 | 108.9 | 1037.2 | 125.5 | 176.1 | 185.5 | 2.2 | 187.4 | 365.5 | 387.5 | 2059.9 | 4.0156 | 1.7742
SWRI | 96-6-210588-1000 | 184.3667 | 95.06 | 50.1 | 25.4 | 90.6 | 2799 | 193.96 | 70.5 | 34.9 | 108.9 | 1036.1 | 125.6 | 175.9 | 185.3 | 2.2 | 183.5 | 362.7 | 384.5 | 2058 | 4.0859 | 1.7742
SWRI | 96-6-210588-1000 | 184.3833 | 95.04 | 50.1 | 25.4 | 90.6 | 2801 | 194.03 | 70.51 | 34.9 | 109 | 1036.1 | 125.6 | 175.8 | 185.2 | 2.2 | 187.2 | 364 | 385.9 | 2059.8 | 3.9922 | 1.7742
SWRI | 96-6-210588-1000 | 184.4 | 95.05 | 50.1 | 25.3 | 90.5 | 2800 | 194.06 | 70.56 | 34.9 | 109 | 1036.1 | 125.7 | 176.2 | 185.5 | 2.2 | 189.4 | 364.6 | 386.4 | 2062.1 | 4.1719 | 1.7742
SWRI | 96-6-210588-1000 | 184.4167 | 95.06 | 50.1 | 25.1 | 90.3 | 2800 | 193.96 | 70.36 | 34.9 | 109 | 1036 | 125.6 | 175.9 | 185.2 | 2.2 | 193.6 | 364.9 | 386.6 | 2058.1 | 4.8516 | 1.7742
SWRI | 96-6-210588-1000 | 184.4333 | 95.04 | 50 | 25 | 90.4 | 2800 | 194.02 | 70.52 | 34.9 | 108.9 | 1035.8 | 125.3 | 175.8 | 185.2 | 2.2 | 187.4 | 362 | 383.9 | 2049.8 | 4.9844 | 1.7742
SWRI | 96-6-210588-1000 | 184.45 | 95.04 | 50 | 24.9 | 90.6 | 2800 | 194.13 | 70.49 | 34.9 | 108.9 | 1036.5 | 125.6 | 176.1 | 185.4 | 2.1 | 183.6 | 366.6 | 388.4 | 2055.1 | 4.0156 | 1.7742
SWRI | 96-6-210588-1000 | 184.4667 | 95.04 | 50 | 24.6 | 90.6 | 2800 | 193.96 | 70.46 | 34.9 | 109 | 1037.2 | 125.6 | 176 | 185.4 | 2.1 | 185.6 | 364.4 | 386.3 | 2059.2 | 4.4375 | 1.7742
SWRI | 96-6-210588-1000 | 184.4833 | 95.06 | 50 | 24.8 | 90.5 | 2801 | 193.91 | 70.45 | 34.9 | 108.9 | 1036.1 | 125.6 | 175.8 | 185.2 | 2.1 | 190 | 364.1 | 386.1 | 2055.5 | 4.2578 | 1.7742
SWRI | 96-6-210588-1000 | 184.5 | 95.05 | 50 | 24.8 | 90.4 | 2800 | 194.03 | 70.48 | 35 | 109 | 1035.8 | 125.6 | 175.9 | 185.3 | 2.1 | 189.6 | 365.8 | 387.4 | 2061.4 | 4.0391 | 1.7742
SWRI | 96-6-210588-1000 | 184.5167 | 95.04 | 50 | 24.7 | 90.4 | 2799 | 193.94 | 70.54 | 35 | 109 | 1038.3 | 125.6 | 176.3 | 185.7 | 2.1 | 189.5 | 364.7 | 386.7 | 2057.5 | 4.9219 | 1.7742
SWRI | 96-6-210588-1000 | 184.5333 | 95.06 | 49.9 | 24.7 | 90.5 | 2799 | 194.03 | 70.59 | 35 | 109 | 1037.5 | 125.6 | 176.2 | 185.6 | 2.1 | 185.8 | 362.8 | 384.5 | 2052.8 | 4.3672 | 1.7742
SWRI | 96-6-210588-1000 | 184.55 | 95.05 | 49.9 | 24.7 | 90.6 | 2799 | 194 | 70.43 | 34.9 | 109 | 1038.3 | 125.7 | 176.3 | 185.6 | 2.1 | 183.3 | 365.1 | 386.9 | 2046.8 | 4.1484 | 1.7742
SWRI | 96-6-210588-1000 | 184.5667 | 95.05 | 49.9 | 24.6 | 90.6 | 2799 | 193.92 | 70.58 | 34.9 | 109 | 1037.1 | 125.7 | 176.2 | 185.5 | 2.2 | 185.8 | 362.5 | 384.2 | 2046.8 | 3.9062 | 1.7742
SWRI | 96-6-210588-1000 | 184.5833 | 95.06 | 49.9 | 24.6 | 90.5 | 2799 | 194.1 | 70.42 | 35 | 109 | 1037.7 | 125.7 | 176.3 | 185.6 | 2.2 | 191.9 | 366.6 | 388.6 | 2051.8 | 3.9922 | 1.7742
SWRI | 96-6-210588-1000 | 184.6 | 95.05 | 49.9 | 24.5 | 90.4 | 2800 | 193.93 | 70.46 | 35 | 109 | 1037.9 | 125.6 | 176.1 | 185.5 | 2.2 | 183.5 | 367.3 | 389.3 | 2048.6 | 4.8047 | 1.7742
SWRI | 96-6-210588-1000 | 184.6167 | 95.04 | 49.9 | 24.5 | 90.4 | 2800 | 194.14 | 70.43 | 34.9 | 108.9 | 1038.7 | 125.7 | 176.1 | 185.5 | 2.2 | 185.5 | 363.9 | 385.6 | 2042.2 | 4.6797 | 1.7742
SWRI | 96-6-210588-1000 | 184.6333 | 95.05 | 49.9 | 24.5 | 90.5 | 2799 | 193.93 | 70.53 | 34.9 | 109 | 1038.3 | 125.7 | 176.1 | 185.5 | 2.2 | 192.1 | 362.9 | 384.5 | 2042.1 | 4.0625 | 1.7742
SWRI | 96-6-210588-1000 | 184.65 | 95.05 | 49.8 | 24.5 | 90.6 | 2800 | 193.9 | 70.45 | 34.9 | 109 | 1038.1 | 125.6 | 175.8 | 185.2 | 2.2 | 189.5 | 365.3 | 387.2 | 2033.4 | 4.0625 | 1.7742
SWRI | 96-6-210588-1000 | 184.6667 | 95.05 | 49.8 | 24.5 | 90.6 | 2800 | 194.06 | 70.44 | 34.9 | 109 | 1038.7 | 125.7 | 176.1 | 185.5 | 2.2 | 185.4 | 362.8 | 384.8 | 2031.2 | 4.8516 | 1.7742
SWRI | 96-6-210588-1000 | 184.6833 | 95.05 | 49.8 | 24.5 | 90.5 | 2800 | 193.98 | 70.51 | 34.9 | 109 | 1038.3 | 125.6 | 175.9 | 185.3 | 2.1 | 187.6 | 362.3 | 384.2 | 2037.9 | 4.3281 | 1.7742
SWRI | 96-6-210588-1000 | 184.7 | 95.05 | 49.9 | 24.4 | 90.5 | 2800 | 193.9 | 70.48 | 34.9 | 109 | 1038.8 | 125.6 | 176 | 185.3 | 2.2 | 183.4 | 367.6 | 389.7 | 2038.6 | 4.2812 | 1.7742
SWRI | 96-6-210588-1000 | 184.7167 | 95.06 | 49.9 | 24.4 | 90.5 | 2802 | 194.11 | 70.58 | 34.9 | 109 | 1038.5 | 125.5 | 175.7 | 185.1 | 2.2 | 187.4 | 365.2 | 387.1 | 2035.3 | 4.0156 | 1.7742
SWRI | 96-6-210588-1000 | 184.7333 | 95.04 | 49.9 | 24.4 | 90.5 | 2800 | 193.95 | 70.45 | 34.9 | 109 | 1039.3 | 125.7 | 175.9 | 185.2 | 2.1 | 184 | 366.3 | 388.1 | 2033.4 | 4.3047 | 1.7742
SWRI | 96-6-210588-1000 | 184.75 | 95.04 | 49.9 | 24.4 | 90.5 | 2799 | 194.02 | 70.45 | 34.9 | 109 | 1039.2 | 125.6 | 176.2 | 185.5 | 2.2 | 185.6 | 366.3 | 388.3 | 2037.7 | 4.6953 | 1.7742
SWRI | 96-6-210588-1000 | 184.7667 | 95.04 | 49.9 | 24.4 | 90.5 | 2799 | 194.01 | 70.47 | 34.9 | 109 | 1039.4 | 125.6 | 176.3 | 185.6 | 2.2 | 187.9 | 366.8 | 388.8 | 2018.8 | 4.2578 | 1.7742
SWRI | 96-6-210588-1000 | 184.7833 | 95.05 | 49.9 | 24.4 | 90.5 | 2799 | 193.96 | 70.53 | 34.9 | 109 | 1038.8 | 125.7 | 176.1 | 185.4 | 2.1 | 184.2 | 363.4 | 385.4 | 2027.7 | 4.1953 | 1.7742
SWRI | 96-6-210588-1000 | 184.8 | 95.04 | 49.9 | 24.4 | 90.5 | 2800 | 193.88 | 70.53 | 34.9 | 108.9 | 1039.5 | 125.6 | 176 | 185.4 | 2.1 | 181.7 | 362.8 | 384.6 | 2027.5 | 4.2578 | 1.7742
SWRI | 96-6-210588-1000 | 184.8167 | 95.04 | 49.9 | 24.6 | 90.4 | 2800 | 194.13 | 70.34 | 34.9 | 109 | 1040 | 125.5 | 176.2 | 185.6 | 2.2 | 185.2 | 367.2 | 389.5 | 2032.1 | 4.1484 | 1.7742
SWRI | 96-6-210588-1000 | 184.8333 | 95.04 | 49.9 | 24.7 | 90.4 | 2800 | 194.03 | 70.55 | 34.9 | 109 | 1039 | 125.6 | 176.1 | 185.4 | 2.1 | 186 | 367.4 | 389.5 | 2025.3 | 4.7422 | 1.7742
SWRI | 96-6-210588-1000 | 184.85 | 95.05 | 49.9 | 24.7 | 90.5 | 2800 | 193.95 | 70.51 | 34.9 | 109 | 1038.8 | 125.5 | 176.1 | 185.5 | 2.1 | 187.3 | 363 | 384.4 | 2026.8 | 4.4141 | 1.7742
SWRI | 96-6-210588-1000 | 184.8667 | 95.05 | 49.9 | 24.9 | 90.6 | 2799 | 193.98 | 70.37 | 34.9 | 109 | 1038.3 | 125.6 | 176.2 | 185.5 | 2.2 | 185.5 | 364.4 | 386.1 | 2025.5 | 4.1484 | 1.7742
SWRI | 96-6-210588-1000 | 184.8833 | 95.05 | 49.9 | 25.1 | 90.6 | 2801 | 194.08 | 70.55 | 34.9 | 109 | 1038.3 | 125.6 | 176 | 185.4 | 2.2 | 187.6 | 363 | 384.8 | 2031 | 4.8516 | 1.7742
SWRI | 96-6-210588-1000 | 184.9 | 95.04 | 50 | 25.3 | 90.5 | 2801 | 194.04 | 70.52 | 34.9 | 109 | 1037.8 | 125.6 | 176.1 | 185.4 | 2.2 | 186 | 363.1 | 384.9 | 2024.6 | 4.0391 | 1.7742
SWRI | 96-6-210588-1000 | 184.9167 | 95.04 | 50 | 25.3 | 90.3 | 2801 | 193.94 | 70.47 | 34.9 | 109 | 1037.6 | 125.6 | 175.8 | 185.2 | 2.2 | 189.1 | 365.4 | 387.3 | 2024.4 | 4.2812 | 1.7742
SWRI | 96-6-210588-1000 | 184.9333 | 95.05 | 50 | 25.4 | 90.4 | 2800 | 193.97 | 70.56 | 34.9 | 109 | 1038.3 | 125.7 | 176.1 | 185.5 | 2.1 | 182.8 | 362.2 | 384 | 2023.6 | 4.0156 | 1.7742
SWRI | 96-6-210588-1000 | 184.95 | 95.06 | 50 | 25.4 | 90.6 | 2799 | 194.08 | 70.42 | 34.9 | 109.1 | 1038.7 | 125.6 | 176.2 | 185.6 | 2.1 | 188.5 | 365.3 | 386.9 | 2022.6 | 4.8984 | 1.7742
SWRI | 96-6-210588-1000 | 184.9667 | 95.06 | 50.1 | 25.5 | 90.7 | 2799 | 194.02 | 70.54 | 34.9 | 109 | 1039.3 | 126 | 176.3 | 185.7 | 2.1 | 182.3 | 363.6 | 385.5 | 2017.4 | 4.875 | 1.7742
SWRI | 96-6-210588-1000 | 184.9833 | 95.06 | 50.1 | 25.4 | 90.3 | 2800 | 194.03 | 70.52 | 34.9 | 109 | 1037.8 | 125.6 | 176 | 185.3 | 2.1 | 185.7 | 362.8 | 384.5 | 2018.9 | 4.1016 | 1.7742
SWRI | 96-6-210588-1000 | 185 | 95.06 | 50 | 25.4 | 90.4 | 2800 | 194.01 | 70.5 | 34.9 | 109 | 1038.7 | 125.3 | 176.2 | 185.6 | 2.1 | 182.5 | 365.6 | 387.6 | 2014.7 | 4.3906 | 1.7742
SWRI | 96-6-210588-1000 | 185.0167 | 95.07 | 50 | 25.4 | 90.7 | 2800 | 193.82 | 70.56 | 35 | 109 | 1038.8 | 125.6 | 176 | 185.4 | 2.1 | 185.6 | 361.7 | 383.6 | 2008.1 | 4.9609 | 1.7742
SWRI | 96-6-210588-1000 | 185.0333 | 95.06 | 50 | 25.4 | 90.5 | 2800 | 193.97 | 70.53 | 34.9 | 109 | 1038.9 | 125.6 | 176.1 | 185.4 | 2.1 | 181.5 | 366.9 | 388.9 | 2011.3 | 4.1719 | 1.7742
SWRI | 96-6-210588-1000 | 185.05 | 95.06 | 50 | 25.5 | 90.2 | 2801 | 193.97 | 70.53 | 34.9 | 108.9 | 1038 | 125.6 | 175.9 | 185.3 | 2.1 | 182.4 | 362.4 | 384.3 | 2010.9 | 4.4141 | 1.7742
SWRI | 96-6-210588-1000 | 185.0667 | 95.05 | 50 | 25.5 | 90.6 | 2799 | 193.99 | 70.5 | 34.9 | 109 | 1039.4 | 125.5 | 176.3 | 185.7 | 2.1 | 186.5 | 365.7 | 387.8 | 2005.1 | 4.0859 | 1.7742
SWRI | 96-6-210588-1000 | 185.0833 | 95.06 | 50 | 25.4 | 90.7 | 2800 | 193.98 | 70.51 | 34.9 | 109 | 1038.8 | 125.6 | 176.1 | 185.5 | 2.1 | 187.8 | 366.1 | 388.1 | 2010.9 | 4.6562 | 1.7742
SWRI | 96-6-210588-1000 | 185.1 | 95.06 | 50 | 25.5 | 90.5 | 2799 | 193.96 | 70.44 | 34.9 | 109.1 | 1039 | 125.7 | 176.1 | 185.5 | 2.2 | 183.4 | 362.8 | 384.7 | 2008 | 4.4375 | 1.7742
SWRI | 96-6-210588-1000 | 185.1167 | 95.06 | 50 | 25.5 | 90.4 | 2800 | 194.03 | 70.53 | 35 | 109 | 1037.9 | 125.7 | 176.1 | 185.4 | 2.2 | 184.8 | 362.8 | 384.4 | 2002 | 4.1484 | 1.7742
SWRI | 96-6-210588-1000 | 185.1333 | 95.06 | 50 | 25.6 | 90.4 | 2801 | 194.03 | 70.48 | 34.9 | 108.9 | 1038.6 | 125.6 | 175.8 | 185.2 | 2.2 | 191.1 | 362.4 | 384.4 | 2012.2 | 5.0312 | 1.7742
SWRI | 96-6-210588-1000 | 185.15 | 95.07 | 50 | 25.6 | 90.6 | 2801 | 193.95 | 70.45 | 34.9 | 109 | 1038.9 | 125.6 | 176 | 185.3 | 2.2 | 185 | 365.5 | 387 | 2008.5 | 4.0859 | 1.7742
SWRI | 96-6-210588-1000 | 185.1667 | 95.07 | 50 | 25.6 | 90.6 | 2800 | 194.05 | 70.49 | 35 | 109 | 1038.9 | 125.6 | 176.2 | 185.5 | 2.1 | 182.4 | 362.4 | 384 | 2001.7 | 4.0625 | 1.7742
SWRI | 96-6-210588-1000 | 185.1833 | 95.07 | 50 | 25.6 | 90.5 | 2801 | 194.11 | 70.54 | 34.9 | 109 | 1038.4 | 125.7 | 175.8 | 185.2 | 2.2 | 185.5 | 367.2 | 389 | 2010 | 4.3906 | 1.7742
SWRI | 96-6-210588-1000 | 185.2 | 95.07 | 50 | 25.6 | 90.4 | 2800 | 194.1 | 70.45 | 35 | 109 | 1039.5 | 125.6 | 176.1 | 185.5 | 2.1 | 187.6 | 367.3 | 389.3 | 2006.4 | 4.2188 | 1.7742
SWRI | 96-6-210588-1000 | 185.2167 | 95.07 | 50 | 25.6 | 90.4 | 2800 | 193.95 | 70.5 | 35 | 109 | 1039.4 | 125.5 | 176.1 | 185.4 | 2.1 | 182.2 | 366.3 | 388.4 | 2004.3 | 4.8047 | 1.7742
SWRI | 96-6-210588-1000 | 185.2333 | 95.08 | 50 | 25.5 | 90.5 | 2800 | 194.03 | 70.51 | 35 | 109 | 1039.1 | 125.7 | 176.1 | 185.4 | 2.2 | 184 | 365.9 | 387.9 | 1992.4 | 4.0391 | 1.7742
SWRI | 96-6-210588-1000 | 185.25 | 95.08 | 50 | 25.3 | 90.5 | 2800 | 194.02 | 70.41 | 35 | 109 | 1039.4 | 125.6 | 176.2 | 185.5 | 2.1 | 184.2 | 366.9 | 389 | 1990.9 | 4.3281 | 1.7742
SWRI | 96-6-210588-1000 | 185.2667 | 95.07 | 50 | 25.2 | 90.6 | 2801 | 193.96 | 70.5 | 35 | 109 | 1039.1 | 125.6 | 175.8 | 185.1 | 2.2 | 189.8 | 366.4 | 388.3 | 1992.9 | 4.6562 | 1.7742
SWRI | 96-6-210588-1000 | 185.2833 | 95.08 | 49.9 | 25 | 90.6 | 2799 | 194.01 | 70.45 | 35 | 109 | 1038.9 | 125.7 | 176.1 | 185.5 | 2.2 | 186 | 362.3 | 384.3 | 1992.4 | 4.2188 | 1.7742
SWRI | 96-6-210588-1000 | 185.3 | 95.08 | 49.9 | 24.9 | 90.5 | 2800 | 194.02 | 70.49 | 35 | 109 | 1039.1 | 125.6 | 176.2 | 185.5 | 2.1 | 181.6 | 366.9 | 389.2 | 1988 | 4.1953 | 1.7742
SWRI | 96-6-210588-1000 | 185.3167 | 95.09 | 49.9 | 24.8 | 90.4 | 2800 | 194.06 | 70.43 | 35 | 109 | 1038.7 | 125.6 | 176 | 185.4 | 2.1 | 185.9 | 364.2 | 385.9 | 2000 | 4.875 | 1.7742
SWRI | 96-6-210588-1000 | 185.3333 | 95.08 | 49.9 | 24.7 | 90.4 | 2799 | 194.02 | 70.51 | 35 | 109 | 1039.1 | 125.7 | 176.1 | 185.4 | 2.1 | 183.8 | 362.4 | 384.4 | 2001.2 | 4.8281 | 1.7742
SWRI | 96-6-210588-1000 | 185.35 | 95.08 | 49.9 | 24.7 | 90.5 | 2799 | 194.07 | 70.5 | 35 | 109 | 1039.1 | 125.6 | 176.2 | 185.6 | 2.1 | 187.7 | 367.2 | 389.1 | 1992.1 | 4.2578 | 1.7742
SWRI | 96-6-210588-1000 | 185.3667 | 95.09 | 49.9 | 24.7 | 90.6 | 2800 | 193.98 | 70.48 | 35 | 109 | 1038.9 | 125.5 | 175.9 | 185.3 | 2.1 | 181.4 | 362.8 | 384.6 | 1996 | 4.3672 | 1.7742
SWRI | 96-6-210588-1000 | 185.3833 | 95.08 | 49.9 | 24.7 | 90.7 | 2800 | 194.04 | 70.49 | 35 | 109 | 1039.7 | 125.7 | 176.1 | 185.5 | 2.2 | 187.6 | 364.7 | 386.3 | 1995.4 | 4.2812 | 1.7742
SWRI | 96-6-210588-1000 | 185.4 | 95.07 | 49.9 | 24.6 | 90.4 | 2800 | 194.01 | 70.45 | 35 | 109 | 1039.2 | 125.6 | 176 | 185.4 | 2.1 | 185.8 | 362.4 | 384.3 | 1983 | 4.3047 | 1.7742
SWRI | 96-6-210588-1000 | 185.4167 | 95.1 | 49.9 | 24.6 | 90.3 | 2800 | 193.91 | 70.56 | 34.9 | 109 | 1038.9 | 125.6 | 175.8 | 185.1 | 2.1 | 185.2 | 363.2 | 385 | 1982.5 | 4.1719 | 1.7742
SWRI | 96-6-210588-1000 | 185.4333 | 95.09 | 49.9 | 24.5 | 90.6 | 2801 | 194.1 | 70.41 | 34.9 | 109 | 1040.5 | 125.6 | 176.1 | 185.5 | 2.1 | 187.9 | 362.9 | 384.7 | 1984.9 | 4.9375 | 1.7742
SWRI | 96-6-210588-1000 | 185.45 | 95.1 | 49.8 | 24.5 | 90.7 | 2801 | 194.02 | 70.45 | 35 | 108.9 | 1038.8 | 125.5 | 176 | 185.3 | 2.1 | 187.9 | 366.2 | 388 | 1980 | 4.2188 | 1.7742
SWRI | 96-6-210588-1000 | 185.4667 | 95.09 | 49.8 | 24.4 | 90.5 | 2801 | 193.93 | 70.48 | 34.9 | 109 | 1039 | 125.6 | 175.9 | 185.3 | 2.1 | 187.2 | 364.3 | 386.1 | 1980 | 4.3906 | 1.7742
SWRI | 96-6-210588-1000 | 185.4833 | 95.1 | 49.8 | 24.5 | 90.4 | 2801 | 193.89 | 70.73 | 35 | 108.9 | 1039.2 | 125.6 | 175.8 | 185.1 | 2.1 | 187.9 | 367.1 | 389.2 | 1966.7 | 4.2578 | 1.7742
SWRI | 96-6-210588-1000 | 185.5 | 95.09 | 49.8 | 24.4 | 90.4 | 2800 | 193.95 | 70.44 | 35 | 109 | 1038.7 | 125.5 | 176 | 185.4 | 2.2 | 187.6 | 363.1 | 385 | 1973.1 | 4.9609 | 1.7742
SWRI | 96-6-210588-1000 | 185.5167 | 95.1 | 49.9 | 24.4 | 90.6 | 2799 | 194.08 | 70.38 | 35 | 109 | 1040.5 | 125.7 | 176.5 | 185.8 | 2.2 | 183.1 | 362.6 | 384.3 | 1969.9 | 4.0859 | 1.7742
SWRI | 96-6-210588-1000 | 185.5333 | 95.11 | 50 | 24.3 | 90.6 | 2799 | 193.99 | 70.53 | 35 | 109 | 1039.6 | 125.5 | 176.3 | 185.6 | 2.2 | 185.8 | 362.6 | 384.4 | 1964 | 4.2812 | 1.7742
SWRI | 96-6-210588-1000 | 185.55 | 95.09 | 50 | 24.4 | 90.5 | 2800 | 194.04 | 70.56 | 35 | 109 | 1039.7 | 125.6 | 176.1 | 185.5 | 2.2 | 185.8 | 367.1 | 389.3 | 1975.8 | 3.9297 | 1.7742
SWRI | 96-6-210588-1000 | 185.5667 | 95.11 | 50 | 24.4 | 90.3 | 2800 | 194.02 | 70.48 | 34.9 | 109 | 1039.6 | 125.6 | 176.1 | 185.5 | 2.2 | 183.6 | 363.6 | 385.1 | 1970.3 | 4.1484 | 1.7742
SWRI | 96-6-210588-1000 | 185.5833 | 95.11 | 50 | 24.4 | 90.5 | 2799 | 194.05 | 70.51 | 35 | 109 | 1039.6 | 125.5 | 176 | 185.4 | 2.1 | 185.7 | 363.7 | 385.7 | 1967.4 | 4.0625 | 1.7742
SWRI | 96-6-210588-1000 | 185.6 | 95.1 | 50 | 24.3 | 90.6 | 2800 | 194.05 | 70.43 | 35 | 109 | 1041.1 | 125.5 | 176.3 | 185.6 | 2.1 | 181.6 | 366.1 | 388.2 | 1978.9 | 4.8281 | 1.7742
SWRI | 96-6-210588-1000 | 185.6167 | 95.11 | 50 | 24.4 | 90.6 | 2800 | 193.95 | 70.52 | 35 | 109.1 | 1039.5 | 125.6 | 175.9 | 185.3 | 2.1 | 181.2 | 365.4 | 387.4 | 1972.1 | 4.3281 | 1.7742
SWRI | 96-6-210588-1000 | 185.6333 | 95.12 | 50 | 24.4 | 90.4 | 2800 | 194.06 | 70.5 | 35 | 109 | 1039.5 | 125.7 | 176 | 185.4 | 2.1 | 185.4 | 366.1 | 387.8 | 1970 | 4.7891 | 1.7742
SWRI | 96-6-210588-1000 | 185.65 | 95.1 | 50 | 24.5 | 90.4 | 2800 | 194 | 70.39 | 35 | 109 | 1040.3 | 125.5 | 176 | 185.4 | 2.1 | 181.6 | 366.9 | 388.5 | 1969.4 | 4.4375 | 1.7742
SWRI | 96-6-210588-1000 | 185.6667 | 95.11 | 50 | 24.7 | 90.4 | 2801 | 194.09 | 70.55 | 35 | 109 | 1039.9 | 125.6 | 176 | 185.3 | 2.1 | 181.6 | 364.8 | 386.7 | 1969.6 | 3.9766 | 1.7742
SWRI | 96-6-210588-1000 | 185.6833 | 95.11 | 50.1 | 24.9 | 90.6 | 2800 | 194.03 | 70.44 | 35 | 109 | 1039.5 | 125.4 | 176.1 | 185.4 | 2.2 | 187.6 | 366.5 | 388.7 | 1972.2 | 4.8516 | 1.7742
SWRI | 96-6-210588-1000 | 185.7 | 95.1 | 50.1 | 25 | 90.6 | 2800 | 193.92 | 70.54 | 35 | 109 | 1039.6 | 125.6 | 175.9 | 185.2 | 2.2 | 185.8 | 362.9 | 384.8 | 1962.2 | 5.0703 | 1.7742
SWRI | 96-6-210588-1000 | 185.7167 | 95.11 | 50.1 | 25.1 | 90.5 | 2800 | 193.97 | 70.53 | 35 | 109 | 1039.6 | 125.7 | 176 | 185.4 | 2.2 | 189.8 | 366.8 | 388.8 | 1970.6 | 4.0156 | 1.7742
SWRI | 96-6-210588-1000 | 185.7333 | 95.11 | 50.1 | 25.1 | 90.4 | 2800 | 193.98 | 70.47 | 35 | 109.1 | 1040.2 | 125.7 | 176 | 185.5 | 2.2 | 181.9 | 363.4 | 385.1 | 1968.6 | 4.2812 | 1.7742
SWRI | 96-6-210588-1000 | 185.75 | 95.1 | 50.1 | 25.2 | 90.4 | 2801 | 193.95 | 70.58 | 35 | 109 | 1039.7 | 125.7 | 175.9 | 185.2 | 2.2 | 187.5 | 368.1 | 390.1 | 1957.9 | 3.9531 | 1.7742
SWRI | 96-6-210588-1000 | 185.7667 | 95.1 | 50.1 | 25.2 | 90.5 | 2799 | 193.98 | 70.46 | 35 | 109 | 1039.2 | 125.6 | 176.2 | 185.5 | 2.2 | 192.1 | 363.7 | 385.6 | 1961.4 | 4.8047 | 1.7742
SWRI | 96-6-210588-1000 | 185.7833 | 95.11 | 50.1 | 25.3 | 90.7 | 2800 | 194.03 | 70.48 | 35 | 109 | 1038.9 | 125.6 | 175.9 | 185.3 | 2.2 | 183.3 | 366.5 | 388.3 | 1956.6 | 4.6953 | 1.7742
SWRI | 96-6-210588-1000 | 185.8 | 95.11 | 50.2 | 25.3 | 90.5 | 2800 | 193.95 | 70.46 | 35 | 109.1 | 1039.5 | 125.7 | 176 | 185.4 | 2.2 | 189.3 | 365.3 | 387.1 | 1959 | 4.5 | 1.7742
SWRI | 96-6-210588-1000 | 185.8167 | 95.11 | 50.2 | 25.4 | 90.3 | 2801 | 194.04 | 70.51 | 35 | 109 | 1039 | 125.4 | 176.1 | 185.4 | 2.2 | 189.9 | 367.6 | 389.8 | 1962.9 | 4.2344 | 1.7742
SWRI | 96-6-210588-1000 | 185.8333 | 95.1 | 50.2 | 25.4 | 90.4 | 2801 | 193.97 | 70.56 | 35 | 109 | 1038.5 | 125.6 | 175.9 | 185.3 | 2.3 | 193.8 | 365.2 | 387 | 1949.3 | 4.9844 | 1.7742
SWRI | 96-6-210588-1000 | 185.85 | 95.11 | 50.2 | 25.4 | 90.6 | 2800 | 193.94 | 70.58 | 35 | 109.1 | 1038.4 | 125.7 | 176 | 185.4 | 2.2 | 189.6 | 363.4 | 385.1 | 1963 | 4.8281 | 1.7742
SWRI | 96-6-210588-1000 | 185.8667 | 95.11 | 50.2 | 25.4 | 90.6 | 2799 | 193.9 | 70.49 | 35 | 109 | 1039.9 | 125.6 | 176.2 | 185.6 | 2.2 | 187.9 | 367.2 | 389.1 | 1959.8 | 4.5 | 1.7742
SWRI | 96-6-210588-1000 | 185.8833 | 95.11 | 50.2 | 25.5 | 90.4 | 2800 | 193.96 | 70.48 | 35 | 109.1 | 1039.8 | 125.7 | 176.2 | 185.5 | 2.2 | 191.6 | 364.3 | 386.4 | 1951.6 | 4.3672 | 1.7742
SWRI | 96-6-210588-1000 | 185.9 | 95.11 | 50.2 | 25.5 | 90.4 | 2800 | 193.97 | 70.54 | 35 | 109 | 1039.8 | 125.6 | 176.2 | 185.5 | 2.2 | 192 | 362.7 | 384.6 | 1945.5 | 4.1719 | 1.7742
SWRI | 96-6-210588-1000 | 185.9167 | 95.1 | 50.2 | 25.5 | 90.5 | 2801 | 194.01 | 70.49 | 35.1 | 109.1 | 1039.8 | 125.5 | 176 | 185.4 | 2.2 | 187.6 | 363.4 | 385.2 | 1950.6 | 4.3438 | 1.7742
SWRI | 96-6-210588-1000 | 185.9333 | 95.12 | 50.2 | 25.5 | 90.6 | 2800 | 194.05 | 70.46 | 35 | 109.1 | 1040.3 | 125.6 | 176.3 | 185.6 | 2.1 | 187.4 | 367.1 | 389.1 | 1945.2 | 4.8984 | 1.7742
SWRI | 96-6-210588-1000 | 185.95 | 95.11 | 50.2 | 25.5 | 90.6 | 2800 | 193.85 | 70.56 | 35 | 109 | 1040.1 | 125.8 | 176 | 185.4 | 2.1 | 190.2 | 367.1 | 389 | 1950.8 | 4.2578 | 1.7742
SWRI | 96-6-210588-1000 | 185.9667 | 95.11 | 50.2 | 25.5 | 90.4 | 2800 | 194 | 70.53 | 35 | 109.1 | 1039.5 | 125.7 | 176.1 | 185.5 | 2.1 | 183.3 | 367.1 | 389 | 1943.7 | 4.8281 | 1.7742
SWRI | 96-6-210588-1000 | 185.9833 | 95.12 | 50.2 | 25.5 | 90.4 | 2799 | 194.03 | 70.41 | 35 | 109 | 1040.5 | 125.7 | 176.1 | 185.5 | 2.1 | 185.6 | 368.7 | 390.8 | 1936.1 | 4.8047 | 1.7742
SWRI | 96-6-210588-1000 | 186 | 95.13 | 50.2 | 25.5 | 90.5 | 2800 | 193.94 | 70.55 | 35 | 109 | 1040 | 125.5 | 176 | 185.4 | 2.1 | 187.7 | 367 | 389.2 | 1948 | 4.0156 | 1.7742
SWRI | 96-6-210588-1000 | 186.0167 | 95.13 | 50.2 | 25.5 | 90.6 | 2800 | 193.97 | 70.5 | 35 | 109 | 1040.1 | 125.7 | 176 | 185.4 | 2.1 | 184.3 | 367 | 389.2 | 1949.1 | 4.7891 | 1.7742
SWRI | 96-6-210588-1000 | 186.0333 | 95.14 | 50.2 | 25.5 | 90.6 | 2801 | 193.92 | 70.53 | 35 | 109 | 1040.4 | 125.6 | 175.8 | 185.2 | 2.1 | 183.7 | 365.6 | 387.6 | 1949.7 | 4.2344 | 1.7742
SWRI | 96-6-210588-1000 | 186.05 | 95.11 | 50.2 | 25.5 | 90.4 | 2800 | 194.01 | 70.47 | 35 | 109 | 1040.4 | 125.7 | 176.1 | 185.4 | 2.2 | 190.5 | 365.8 | 387.7 | 1945.5 | 4.8516 | 1.7742
SWRI | 96-6-210588-1000 | 186.0667 | 95.13 | 50.2 | 25.5 | 90.4 | 2800 | 193.89 | 70.51 | 35 | 109 | 1040.6 | 125.5 | 176 | 185.4 | 2.2 | 183.4 | 366.4 | 388.3 | 1935 | 4.3438 | 1.7742
SWRI | 96-6-210588-1000 | 186.0833 | 95.12 | 50.2 | 25.4 | 90.6 | 2799 | 193.97 | 70.45 | 35 | 109.1 | 1040.6 | 125.7 | 176.2 | 185.6 | 2.1 | 186.1 | 362.5 | 384.5 | 1933.8 | 5.0078 | 1.7742
SWRI | 96-6-210588-1000 | 186.1 | 95.12 | 50.2 | 25.4 | 90.7 | 2801 | 194.03 | 70.49 | 35 | 109.1 | 1039.8 | 125.8 | 175.7 | 185.1 | 2.2 | 187.6 | 363.1 | 385 | 1940 | 4.0156 | 1.7742
SWRI | 96-6-210588-1000 | 186.1167 | 95.11 | 50.2 | 25.5 | 90.5 | 2801 | 194.09 | 70.4 | 35 | 109.1 | 1040.6 | 125.7 | 176 | 185.4 | 2.1 | 184.7 | 363.9 | 385.9 | 1947.2 | 4.4141 | 1.7742
SWRI | 96-6-210588-1000 | 186.1333 | 95.12 | 50.2 | 25.4 | 90.4 | 2800 | 194.05 | 70.45 | 35 | 109 | 1041.4 | 125.6 | 176.3 | 185.7 | 2.1 | 182.2 | 363 | 385 | 1942 | 4.2578 | 1.7742
SWRI | 96-6-210588-1000 | 186.15 | 95.12 | 50.2 | 25.2 | 90.4 | 2800 | 194.1 | 70.45 | 35 | 109 | 1041 | 125.8 | 176.1 | 185.4 | 2.1 | 182.7 | 365.8 | 388 | 1937.6 | 4.125 | 1.7742
SWRI | 96-6-210588-1000 | 186.1667 | 95.13 | 50.2 | 25.1 | 90.6 | 2801 | 193.99 | 70.39 | 35 | 109 | 1040.8 | 125.7 | 175.9 | 185.3 | 2.1 | 187.2 | 363.5 | 385.5 | 1940.2 | 5.0312 | 1.7742
SWRI | 96-6-210588-1000 | 186.1833 | 95.13 | 50.1 | 25.1 | 90.7 | 2800 | 193.94 | 70.59 | 35 | 109 | 1040.3 | 125.7 | 176 | 185.3 | 2.2 | 186.2 | 364.4 | 386 | 1932.9 | 4.8281 | 1.7742
SWRI | 96-6-210588-1000 | 186.2 | 95.13 | 50.1 | 24.9 | 90.4 | 2800 | 194 | 70.55 | 35 | 109 | 1040.3 | 125.8 | 176 | 185.3 | 2.2 | 189 | 363 | 384.9 | 1938.2 | 4.4766 | 1.7742
SWRI | 96-6-210588-1000 | 186.2167 | 95.12 | 50.1 | 24.9 | 90.4 | 2800 | 194.09 | 70.44 | 35 | 109.1 | 1040 | 125.7 | 175.9 | 185.2 | 2.1 | 188.9 | 367.1 | 389.2 | 1940.6 | 4.2578 | 1.7742
SWRI | 96-6-210588-1000 | 186.2333 | 95.14 | 50.1 | 24.9 | 90.4 | 2801 | 193.99 | 70.58 | 35 | 109 | 1040.2 | 125.7 | 175.8 | 185.2 | 2.2 | 183.6 | 364.5 | 386.6 | 1938.8 | 4.2812 | 1.7742
SWRI | 96-6-210588-1000 | 186.25 | 95.14 | 50.1 | 24.8 | 90.6 | 2801 | 194.08 | 70.41 | 35 | 109 | 1041.5 | 125.6 | 176 | 185.3 | 2.1 | 186.2 | 363.5 | 385.1 | 1932.9 | 5.1797 | 1.7742
SWRI | 96-6-210588-1000 | 186.2667 | 95.14 | 50.1 | 24.8 | 90.6 | 2800 | 194.11 | 70.41 | 35 | 109.1 | 1042.7 | 125.6 | 176.3 | 185.6 | 2.1 | 185.3 | 365.2 | 387.3 | 1936 | 4.8047 | 1.7742
SWRI | 96-6-210588-1000 | 186.2833 | 95.13 | 50 | 24.8 | 90.4 | 2800 | 193.96 | 70.52 | 35 | 109 | 1040.6 | 125.6 | 176 | 185.4 | 2.1 | 181.3 | 367 | 389.2 | 1932.7 | 4.6797 | 1.7742
SWRI | 96-6-210588-1000 | 186.3 | 95.14 | 50.1 | 24.8 | 90.3 | 2800 | 193.88 | 70.54 | 35 | 109 | 1042.7 | 125.6 | 176.1 | 185.5 | 2.1 | 183.1 | 365.4 | 387.4 | 1926 | 4.4375 | 1.7742
SWRI | 96-6-210588-1000 | 186.3167 | 95.12 | 50.1 | 24.8 | 90.5 | 2800 | 194.07 | 70.42 | 35 | 109.1 | 1041.8 | 125.5 | 176.1 | 185.5 | 2.1 | 181.8 | 366.4 | 388.3 | 1928.4 | 4.2188 | 1.7742
SWRI | 96-6-210588-1000 | 186.3333 | 95.13 | 50 | 24.7 | 90.7 | 2800 | 194.06 | 70.43 | 35 | 109.1 | 1042.1 | 125.7 | 176.2 | 185.5 | 2.1 | 183.1 | 363.4 | 384.8 | 1928.9 | 4.0625 | 1.7742
SWRI | 96-6-210588-1000 | 186.35 | 95.15 | 50 | 24.7 | 90.6 | 2801 | 194 | 70.53 | 35 | 109 | 1040.8 | 125.6 | 175.8 | 185.2 | 2.1 | 185.6 | 365.3 | 387.1 | 1929.7 | 4.8516 | 1.7742
SWRI | 96-6-210588-1000 | 186.3667 | 95.15 | 50 | 24.7 | 90.4 | 2799 | 194.08 | 70.48 | 35 | 109 | 1042.7 | 125.6 | 176.3 | 185.7 | 2.1 | 185.8 | 364.2 | 386 | 1931.9 | 4.0391 | 1.7742
SWRI | 96-6-210588-1000 | 186.3833 | 95.14 | 50 | 24.7 | 90.4 | 2800 | 194.02 | 70.49 | 35 | 108.9 | 1042.1 | 125.7 | 176.2 | 185.6 | 2.1 | 189.4 | 363.7 | 385.6 | 1929.1 | 4.5703 | 1.7742
SWRI | 96-6-210588-1000 | 186.4 | 95.15 | 50 | 24.7 | 90.5 | 2800 | 194.04 | 70.42 | 35 | 109 | 1041.8 | 125.7 | 176.3 | 185.6 | 2.1 | 189.6 | 364 | 385.8 | 1918.7 | 4.0391 | 1.7742
SWRI | 96-6-210588-1000 | 186.4167 | 95.15 | 50 | 24.6 | 90.6 | 2800 | 194.02 | 70.51 | 35 | 109 | 1041.4 | 125.7 | 176.2 | 185.5 | 2.2 | 183.6 | 364.4 | 386.3 | 1927 | 4.125 | 1.7742
SWRI | 96-6-210588-1000 | 186.4333 | 95.15 | 50 | 24.6 | 90.6 | 2799 | 193.9 | 70.51 | 34.9 | 109 | 1041.4 | 125.6 | 176 | 185.4 | 2.2 | 185.7 | 367.6 | 389.6 | 1916.4 | 4.9219 | 1.7742
SWRI | 96-6-210588-1000 | 186.45 | 95.13 | 50 | 24.6 | 90.5 | 2799 | 193.89 | 70.59 | 35 | 109 | 1041.5 | 125.6 | 176.1 | 185.4 | 2.2 | 189.9 | 363.4 | 385.3 | 1926.5 | 4.0625 | 1.7742
SWRI | 96-6-210588-1000 | 186.4667 | 95.15 | 50 | 24.6 | 90.4 | 2801 | 193.96 | 70.53 | 35 | 109.1 | 1041.4 | 125.6 | 175.8 | 185.2 | 2.1 | 185.5 | 367.3 | 389.2 | 1916.1 | 4.6562 | 1.7742
SWRI | 96-6-210588-1000 | 186.4833 | 95.14 | 50 | 24.4 | 90.4 | 2800 | 194.02 | 70.51 | 35 | 109 | 1041 | 125.6 | 176 | 185.4 | 2.2 | 179.3 | 363.1 | 384.9 | 1910.9 | 4.4531 | 1.7742
SWRI | 96-6-210588-1000 | 186.5 | 95.15 | 50 | 24.5 | 90.5 | 2800 | 193.97 | 70.6 | 35 | 109 | 1041.1 | 125.6 | 175.9 | 185.3 | 2.1 | 183.3 | 363.2 | 385.2 | 1921.7 | 4.2578 | 1.7742
SWRI | 96-6-210588-1000 | 186.5167 | 95.15 | 50 | 24.4 | 90.6 | 2799 | 194.1 | 70.54 | 35 | 109 | 1041.9 | 125.7 | 176.1 | 185.5 | 2.1 | 187.5 | 368.5 | 390.5 | 1924.5 | 4.7891 | 1.7742
SWRI | 96-6-210588-1000 | 186.5333 | 95.16 | 49.9 | 24.4 | 90.6 | 2800 | 193.89 | 70.58 | 34.9 | 109 | 1041.1 | 125.6 | 175.8 | 185.2 | 2.1 | 183.6 | 365.6 | 387.5 | 1921.7 | 3.9922 | 1.7742
SWRI | 96-6-210588-1000 | 186.55 | 95.16 | 49.9 | 24.3 | 90.6 | 2801 | 194.07 | 70.49 | 34.9 | 109 | 1041.7 | 125.6 | 175.9 | 185.2 | 2.1 | 187.3 | 363.4 | 385.4 | 1924.2 | 4.8516 | 1.7742
SWRI | 96-6-210588-1000 | 186.5667 | 95.16 | 49.9 | 24.3 | 90.4 | 2800 | 193.99 | 70.53 | 34.9 | 109 | 1041.2 | 125.8 | 176 | 185.4 | 2.2 | 181.6 | 367.8 | 389.8 | 1913.2 | 4.6953 | 1.7742
SWRI | 96-6-210588-1000 | 186.5833 | 95.16 | 49.9 | 24.2 | 90.4 | 2800 | 194.03 | 70.57 | 34.9 | 109 | 1041 | 125.7 | 175.9 | 185.2 | 2.1 | 185.4 | 366.3 | 388.3 | 1915.4 | 4.0156 | 1.7742
SWRI | 96-6-210588-1000 | 186.6 | 95.17 | 49.9 | 24.3 | 90.6 | 2801 | 193.93 | 70.42 | 35 | 108.9 | 1041.6 | 125.5 | 175.8 | 185.2 | 2.2 | 187.6 | 365.7 | 387.7 | 1926 | 4.2812 | 1.7742
SWRI | 96-6-210588-1000 | 186.6167 | 95.17 | 49.9 | 24.3 | 90.6 | 2801 | 194.01 | 70.54 | 34.9 | 109 | 1040.5 | 125.8 | 175.6 | 185 | 2.2 | 191.7 | 366.6 | 388.6 | 1918.9 | 3.9297 | 1.7742
SWRI | 96-6-210588-1000 | 186.6333 | 95.16 | 49.9 | 24.5 | 90.5 | 2799 | 193.99 | 70.58 | 34.9 | 109 | 1040.9 | 125.7 | 176.3 | 185.6 | 2.1 | 185.7 | 363 | 384.8 | 1906.8 | 4.1484 | 1.7742
SWRI | 96-6-210588-1000 | 186.65 | 95.15 | 49.9 | 24.6 | 90.4 | 2801 | 194 | 70.46 | 34.9 | 109 | 1041.3 | 125.7 | 175.9 | 185.3 | 2.1 | 186.9 | 363.8 | 385.7 | 1912.7 | 4.8984 | 1.7742
SWRI | 96-6-210588-1000 | 186.6667 | 95.17 | 50 | 24.8 | 90.4 | 2801 | 193.98 | 70.46 | 34.9 | 109 | 1041.4 | 125.6 | 176 | 185.4 | 2.1 | 186 | 367.3 | 389.4 | 1914.3 | 4.3047 | 1.7742
SWRI | 96-6-210588-1000 | 186.6833 | 95.15 | 50 | 25 | 90.5 | 2800 | 194 | 70.45 | 34.9 | 109 | 1040 | 125.7 | 176 | 185.4 | 2.1 | 182.1 | 363.4 | 385.3 | 1902.6 | 4.1016 | 1.7742
SWRI | 96-6-210588-1000 | 186.7 | 95.15 | 50 | 25.2 | 90.6 | 2799 | 193.9 | 70.62 | 35 | 109 | 1040.4 | 125.6 | 176.2 | 185.5 | 2.1 | 183.5 | 367.5 | 389.6 | 1914.6 | 3.9297 | 1.7742
SWRI | 96-6-210588-1000 | 186.7167 | 95.15 | 50 | 25.3 | 90.6 | 2800 | 193.93 | 70.57 | 35 | 108.9 | 1039.7 | 125.6 | 176.1 | 185.4 | 2.1 | 187.9 | 366.6 | 388.5 | 1911.8 | 4.8281 | 1.7742
SWRI | 96-6-210588-1000 | 186.7333 | 95.15 | 50 | 25.4 | 90.4 | 2800 | 193.95 | 70.52 | 34.9 | 109 | 1040.3 | 125.7 | 175.9 | 185.3 | 2.1 | 182.2 | 363 | 384.9 | 1914.4 | 4.7188 | 1.7742
SWRI | 96-6-210588-1000 | 186.75 | 95.17 | 50.1 | 25.4 | 90.4 | 2800 | 193.95 | 70.52 | 34.9 | 108.9 | 1040.4 | 125.6 | 175.9 | 185.3 | 2.1 | 178.5 | 363.4 | 385.3 | 1911.3 | 4.5 | 1.7742
SWRI | 96-6-210588-1000 | 186.7667 | 95.17 | 50.1 | 25.4 | 90.6 | 2800 | 193.95 | 70.56 | 35 | 109 | 1039.6 | 125.7 | 175.9 | 185.4 | 2.1 | 187.2 | 364.5 | 386.2 | 1903.8 | 4.0391 | 1.7742
SWRI | 96-6-210588-1000 | 186.7833 | 95.15 | 50.1 | 25.6 | 90.6 | 2801 | 193.91 | 70.47 | 35 | 109 | 1040 | 125.7 | 175.9 | 185.2 | 2.1 | 186.2 | 365 | 386.6 | 1906 | 4.0391 | 1.7742
SWRI | 96-6-210588-1000 | 186.8 | 95.18 | 50.1 | 25.5 | 90.6 | 2801 | 193.96 | 70.44 | 35 | 109 | 1040.1 | 125.7 | 175.9 | 185.3 | 2.1 | 185.6 | 367.5 | 389.3 | 1914.1 | 4.6562 | 1.7742
SWRI | 96-6-210588-1000 | 186.8167 | 95.18 | 50.1 | 25.5 | 90.5 | 2801 | 193.94 | 70.52 | 35 | 109 | 1039.8 | 125.6 | 175.8 | 185.2 | 2.2 | 187.7 | 363.4 | 385.3 | 1914.4 | 4.3672 | 1.7742
SWRI | 96-6-210588-1000 | 186.8333 | 95.17 | 50.1 | 25.5 | 90.4 | 2800 | 194.06 | 70.46 | 34.9 | 109 | 1039.8 | 125.7 | 176.1 | 185.5 | 2.2 | 187.6 | 363.6 | 385.6 | 1916.3 | 4.1016 | 1.7742
SWRI | 96-6-210588-1000 | 186.85 | 95.18 | 50.1 | 25.6 | 90.5 | 2801 | 193.92 | 70.6 | 34.9 | 109 | 1040 | 125.7 | 175.9 | 185.3 | 2.1 | 187.6 | 364.9 | 386.8 | 1907.9 | 4.1953 | 1.7742
SWRI | 96-6-210588-1000 | 186.8667 | 95.19 | 50.1 | 25.6 | 90.7 | 2801 | 193.96 | 70.57 | 35 | 109 | 1040.2 | 125.7 | 175.8 | 185.2 | 2.2 | 186.8 | 364.1 | 386 | 1906.7 | 4.8516 | 1.7742
SWRI | 96-6-210588-1000 | 186.8833 | 95.19 | 50.1 | 25.6 | 90.5 | 2800 | 193.99 | 70.56 | 35 | 109 | 1040.5 | 125.7 | 176 | 185.4 | 2.1 | 182.3 | 365.1 | 386.8 | 1902.4 | 4.875 | 1.7742
SWRI | 96-6-210588-1000 | 186.9 | 95.2 | 50.1 | 25.6 | 90.3 | 2801 | 194.07 | 70.5 | 35 | 109 | 1040.5 | 125.6 | 176 | 185.4 | 2.1 | 180.6 | 365.3 | 387.4 | 1902.6 | 5.0469 | 1.7742
SWRI | 96-6-210588-1000 | 186.9167 | 95.2 | 50.1 | 25.6 | 90.5 | 2800 | 194.05 | 70.51 | 35 | 108.9 | 1040.5 | 125.5 | 175.9 | 185.3 | 2.2 | 187.6 | 369.3 | 391.4 | 1903.3 | 4.0391 | 1.7742
SWRI | 96-6-210588-1000 | 186.9333 | 95.21 | 50.1 | 25.6 | 90.7 | 2800 | 193.97 | 70.5 | 35 | 109 | 1041.7 | 125.7 | 176.1 | 185.4 | 2.1 | 182.4 | 367.7 | 389.7 | 1891.9 | 5.1172 | 1.7742
SWRI | 96-6-210588-1000 | 186.95 | 95.2 | 50.1 | 25.6 | 90.6 | 2802 | 194 | 70.54 | 35 | 109 | 1040.3 | 125.8 | 175.6 | 185 | 2.1 | 187.9 | 363.2 | 385.1 | 1893.8 | 3.9531 | 1.7742
SWRI | 96-6-210588-1000 | 186.9667 | 95.2 | 50.1 | 25.6 | 90.4 | 2799 | 193.99 | 70.54 | 35 | 109 | 1040.8 | 125.6 | 176.1 | 185.5 | 2.1 | 184.3 | 363.2 | 385.1 | 1892.1 | 3.9922 | 1.7742
SWRI | 96-6-210588-1000 | 186.9833 | 95.2 | 50.1 | 25.7 | 90.4 | 2800 | 193.98 | 70.53 | 34.9 | 109 | 1040.8 | 125.7 | 176.1 | 185.4 | 2.1 | 184.6 | 367.2 | 388.9 | 1885 | 4.6797 | 1.7742
SWRI | 96-6-210588-1000 | 187 | 95.2 | 50.1 | 25.6 | 90.6 | 2800 | 193.92 | 70.55 | 35 | 109.1 | 1040.5 | 125.7 | 176 | 185.3 | 2.1 | 182.6 | 365.4 | 387.6 | 1898.3 | 4.2812 | 1.7742
SWRI | 96-6-210588-1000 | 187.0167 | 95.21 | 50.1 | 25.5 | 90.7 | 2800 | 194 | 70.46 | 35 | 109 | 1041.2 | 125.7 | 176.1 | 185.4 | 2.1 | 181.4 | 362.9 | 384.9 | 1898.5 | 4.0859 | 1.7742
SWRI | 96-6-210588-1000 | 187.0333 | 95.21 | 50 | 25.3 | 90.4 | 2800 | 193.98 | 70.53 | 35 | 109 | 1040.9 | 125.6 | 176 | 185.4 | 2.1 | 191.2 | 363.6 | 385.5 | 1896.4 | 4.0625 | 1.7742
SWRI | 96-6-210588-1000 | 187.05 | 95.21 | 50 | 25.1 | 90.3 | 2801 | 193.95 | 70.62 | 35 | 109 | 1041.1 | 125.7 | 175.8 | 185.1 | 2.1 | 185.5 | 365.5 | 387.5 | 1888.1 | 4.1719 | 1.7742
SWRI | 96-6-210588-1000 | 187.0667 | 95.22 | 50 | 25.1 | 90.6 | 2800 | 194.13 | 70.4 | 35 | 109 | 1041.1 | 125.7 | 176 | 185.4 | 2.1 | 181.8 | 363.8 | 385.6 | 1878.2 | 3.9766 | 1.7742
SWRI | 96-6-210588-1000 | 187.0833 | 95.22 | 50 | 25 | 90.7 | 2801 | 194 | 70.46 | 35 | 109 | 1040.7 | 125.6 | 175.8 | 185.1 | 2.2 | 188.4 | 367.2 | 389.3 | 1880.6 | 4.2344 | 1.7742
SWRI | 96-6-210588-1000 | 187.1 | 95.2 | 50 | 24.9 | 90.5 | 2799 | 193.97 | 70.56 | 35 | 109 | 1041.3 | 125.7 | 176 | 185.3 | 2.1 | 183.5 | 363.9 | 385.7 | 1885.8 | 4.9844 | 1.7742
SWRI | 96-6-210588-1000 | 187.1167 | 95.21 | 49.9 | 24.9 | 90.4 | 2800 | 193.99 | 70.43 | 35 | 109 | 1041.3 | 125.6 | 176 | 185.3 | 2.1 | 185.6 | 368.6 | 390.7 | 1889.5 | 4.1484 | 1.7742
SWRI | 96-6-210588-1000 | 187.1333 | 95.22 | 50 | 24.9 | 90.4 | 2799 | 193.99 | 70.64 | 35 | 108.9 | 1040.8 | 125.7 | 176 | 185.4 | 2.1 | 174.3 | 368.5 | 390.4 | 1889.9 | 4.8047 | 1.7742
SWRI | 96-6-210588-1000 | 187.15 | 95.22 | 50 | 24.8 | 90.5 | 2800 | 194.12 | 70.37 | 35 | 109 | 1041.1 | 125.6 | 176 | 185.3 | 2.1 | 185.5 | 369.1 | 391 | 1890.1 | 4.7422 | 1.7742
SWRI | 96-6-210588-1000 | 187.1667 | 95.21 | 50 | 24.8 | 90.6 | 2800 | 194.06 | 70.45 | 35 | 109 | 1043.3 | 125.7 | 176.3 | 185.7 | 2.1 | 183.6 | 364.9 | 386.8 | 1885 | 4.5 | 1.7742
SWRI | 96-6-210588-1000 | 187.1833 | 95.23 | 50 | 24.8 | 90.6 | 2800 | 193.93 | 70.58 | 35 | 109 | 1041.2 | 125.8 | 176 | 185.3 | 2.1 | 185.3 | 368.1 | 390.1 | 1881.1 | 4.2188 | 1.7742
SWRI | 96-6-210588-1000 | 187.2 | 95.19 | 49.9 | 24.8 | 90.5 | 2800 | 193.96 | 70.4 | 35 | 109 | 1040.8 | 125.6 | 176 | 185.3 | 2.1 | 185.5 | 363.5 | 385.5 | 1878.2 | 4.8516 | 1.7742
SWRI | 96-6-210588-1000 | 187.2167 | 95.23 | 49.9 | 24.8 | 90.5 | 2800 | 194.05 | 70.47 | 35 | 109 | 1041.7 | 125.6 | 175.9 | 185.3 | 2.1 | 175.7 | 364.1 | 385.7 | 1868.3 | 4.6562 | 1.7742
SWRI | 96-6-210588-1000 | 187.2333 | 95.22 | 49.9 | 24.8 | 90.4 | 2800 | 194.04 | 70.54 | 35 | 109 | 1041.3 | 125.6 | 175.9 | 185.3 | 2.1 | 181.2 | 365.3 | 387.3 | 1876.4 | 4.3672 | 1.7742
SWRI | 96-6-210588-1000 | 187.25 | 95.23 | 49.9 | 24.8 | 90.4 | 2800 | 193.88 | 70.56 | 35 | 109 | 1042.2 | 125.6 | 175.9 | 185.3 | 2.1 | 182.2 | 365.6 | 387.5 | 1874.3 | 4.0391 | 1.7742
SWRI | 96-6-210588-1000 | 187.2667 | 95.23 | 49.9 | 24.8 | 90.5 | 2799 | 194.14 | 70.4 | 35 | 109 | 1044 | 125.6 | 176.4 | 185.8 | 2.1 | 187.7 | 363.8 | 385.6 | 1873.8 | 4.9219 | 1.7742
SWRI | 96-6-210588-1000 | 187.2833 | 95.23 | 49.9 | 24.7 | 90.6 | 2800 | 193.91 | 70.52 | 35 | 109 | 1041.8 | 125.6 | 176 | 185.4 | 2.2 | 187.6 | 367.7 | 389.9 | 1868 | 4.8047 | 1.7742
SWRI | 96-6-210588-1000 | 187.3 | 95.24 | 49.9 | 24.6 | 90.6 | 2799 | 193.96 | 70.62 | 35 | 109.1 | 1041.7 | 125.6 | 176 | 185.4 | 2.2 | 185.6 | 367.3 | 389.3 | 1870.4 | 4.9609 | 1.7742
SWRI | 96-6-210588-1000 | 187.3167 | 95.22 | 49.9 | 24.7 | 90.5 | 2800 | 194.09 | 70.45 | 35 | 109 | 1041.7 | 125.5 | 175.9 | 185.2 | 2.1 | 185.9 | 366.4 | 388.6 | 1871.8 | 4.0625 | 1.7742
SWRI | 96-6-210588-1000 | 187.3333 | 95.23 | 49.9 | 24.6 | 90.4 | 2799 | 193.93 | 70.6 | 35 | 108.9 | 1042 | 125.6 | 175.9 | 185.2 | 2.1 | 183.4 | 365.9 | 387.9 | 1867.6 | 4.1719 | 1.7742
SWRI | 96-6-210588-1000 | 187.35 | 95.23 | 49.9 | 24.6 | 90.4 | 2800 | 194.04 | 70.43 | 35 | 108.9 | 1041.8 | 125.6 | 175.9 | 185.2 | 2.2 | 187.6 | 365.2 | 387 | 1873.1 | 4.4531 | 1.7742
SWRI | 96-6-210588-1000 | 187.3667 | 95.23 | 49.9 | 24.6 | 90.4 | 2799 | 193.97 | 70.43 | 35 | 108.9 | 1042.2 | 125.6 | 176 | 185.3 | 2.2 | 189.7 | 368.4 | 390.4 | 1868.9 | 4.8281 | 1.7742
SWRI | 96-6-210588-1000 | 187.3833 | 95.24 | 49.9 | 24.5 | 90.6 | 2799 | 194.03 | 70.56 | 35 | 109 | 1042.6 | 125.5 | 176.1 | 185.4 | 2.2 | 181.7 | 368.9 | 391.2 | 1869.3 | 4.1484 | 1.7742
SWRI | 96-6-210588-1000 | 187.4 | 95.24 | 49.9 | 24.4 | 90.6 | 2800 | 194.04 | 70.4 | 35 | 109 | 1044 | 125.7 | 176.2 | 185.5 | 2.2 | 187.7 | 363.5 | 385.2 | 1868.4 | 4.4141 | 1.7742
SWRI | 96-6-210588-1000 | 187.4167 | 95.24 | 49.9 | 24.4 | 90.6 | 2800 | 193.97 | 70.53 | 35 | 109 | 1042.3 | 125.6 | 175.9 | 185.3 | 2.2 | 187.9 | 363.3 | 385.4 | 1865.3 | 4.0391 | 1.7742
SWRI | 96-6-210588-1000 | 187.4333 | 95.25 | 49.9 | 24.4 | 90.4 | 2801 | 194.1 | 70.5 | 35 | 109 | 1041.9 | 125.7 | 175.8 | 185.2 | 2.2 | 183.3 | 365.6 | 387.6 | 1868.6 | 4.7422 | 1.7742
SWRI | 96-6-210588-1000 | 187.45 | 95.24 | 49.9 | 24.4 | 90.4 | 2799 | 193.91 | 70.54 | 35 | 109 | 1041.9 | 125.6 | 175.9 | 185.3 | 2.2 | 189.7 | 363.7 | 385.6 | 1862.7 | 4.3906 | 1.7742
SWRI | 96-6-210588-1000 | 187.4667 | 95.24 | 49.8 | 24.3 | 90.6 | 2800 | 193.99 | 70.5 | 34.9 | 109 | 1042.4 | 125.7 | 176 | 185.3 | 2.2 | 187.8 | 363.9 | 385.6 | 1860.1 | 4.2344 | 1.7742
SWRI | 96-6-210588-1000 | 187.4833 | 95.25 | 49.8 | 24.4 | 90.7 | 2801 | 193.88 | 70.48 | 34.9 | 108.9 | 1041.6 | 125.7 | 175.5 | 184.9 | 2.2 | 185.8 | 365.2 | 387.2 | 1858.4 | 5.1406 | 1.7742
SWRI | 96-6-210588-1000 | 187.5 | 95.23 | 49.8 | 24.4 | 90.5 | 2799 | 194.03 | 70.49 | 35 | 109 | 1041.2 | 125.6 | 176 | 185.4 | 2.1 | 190 | 364 | 385.6 | 1866.5 | 4.8281 | 1.7742
SWRI | 96-6-210588-1000 | 187.5167 | 95.22 | 49.9 | 24.4 | 90.4 | 2801 | 194.21 | 70.38 | 35 | 109 | 1041.5 | 125.7 | 175.9 | 185.3 | 2.2 | 189.2 | 365.4 | 387.5 | 1860.4 | 4.7891 | 1.7742
SWRI | 96-6-210588-1000 | 187.5333 | 95.22 | 49.9 | 24.5 | 90.3 | 2800 | 194.17 | 70.34 | 35 | 109 | 1042.7 | 125.5 | 176.3 | 185.7 | 2.1 | 185.6 | 363.8 | 385.9 | 1866.2 | 4.3672 | 1.7742
SWRI | 96-6-210588-1000 | 187.55 | 95.24 | 49.9 | 24.6 | 90.6 | 2800 | 194.02 | 70.49 | 35 | 109 | 1040.4 | 125.5 | 175.8 | 185.2 | 2.1 | 190 | 364 | 385.8 | 1859.2 | 4.1484 | 1.7742
SWRI | 96-6-210588-1000 | 187.5667 | 95.2 | 49.9 | 24.8 | 90.6 | 2800 | 193.98 | 70.5 | 35 | 109 | 1040 | 125.7 | 175.9 | 185.3 | 2.2 | 183.9 | 367.3 | 389.3 | 1860.7 | 3.9766 | 1.7742
SWRI | 96-6-210588-1000 | 187.5833 | 95.23 | 50 | 24.9 | 90.5 | 2799 | 193.94 | 70.47 | 35 | 109 | 1039.9 | 125.5 | 176 | 185.4 | 2.2 | 184.8 | 365 | 386.3 | 1861.5 | 4.8047 | 1.7742
SWRI | 96-6-210588-1000 | 187.6 | 95.23 | 50 | 25.1 | 90.4 | 2800 | 193.96 | 70.44 | 35 | 109 | 1040 | 125.6 | 176 | 185.3 | 2.2 | 185.9 | 364.9 | 386.7 | 1854.1 | 4.9375 | 1.7742
SWRI | 96-6-210588-1000 | 187.6167 | 95.23 | 50 | 25.1 | 90.4 | 2802 | 194.03 | 70.65 | 35 | 109 | 1039.6 | 125.5 | 175.7 | 185.1 | 2.2 | 183.5 | 368.1 | 389.8 | 1854 | 4.0391 | 1.7742
SWRI | 96-6-210588-1000 | 187.6333 | 95.22 | 50 | 25.2 | 90.5 | 2800 | 194.14 | 70.43 | 35 | 109 | 1041.8 | 125.5 | 176.3 | 185.7 | 2.2 | 187.6 | 368.2 | 390.1 | 1852.5 | 4.0391 | 1.7742
SWRI | 96-6-210588-1000 | 187.65 | 95.23 | 50 | 25.3 | 90.6 | 2799 | 193.91 | 70.46 | 35 | 109 | 1040 | 125.7 | 176.2 | 185.6 | 2.2 | 181.1 | 364.6 | 386.5 | 1848.7 | 4.0625 | 1.7742
SWRI | 96-6-210588-1000 | 187.6667 | 95.22 | 50 | 25.3 | 90.5 | 2800 | 194 | 70.49 | 35 | 109 | 1039.7 | 125.7 | 176 | 185.4 | 2.1 | 175.3 | 368.1 | 390 | 1845.9 | 3.8828 | 1.7742
SWRI | 96-6-210588-1000 | 187.6833 | 95.22 | 50 | 25.3 | 90.6 | 2799 | 194.08 | 70.43 | 35 | 109 | 1041 | 125.6 | 176.3 | 185.7 | 2.1 | 184.3 | 366 | 387.9 | 1849.8 | 4.8516 | 1.7742
SWRI | 96-6-210588-1000 | 187.7 | 95.24 | 50.1 | 25.3 | 90.5 | 2800 | 194 | 70.55 | 35 | 109 | 1039.7 | 125.7 | 176 | 185.4 | 2.1 | 185 | 367 | 388.9 | 1847.7 | 4.9844 | 1.7742
SWRI | 96-6-210588-1000 | 187.7167 | 95.22 | 50.1 | 25.4 | 90.4 | 2800 | 193.98 | 70.54 | 35 | 109 | 1039.9 | 125.6 | 176.1 | 185.5 | 2.2 | 183.6 | 366.7 | 388.8 | 1846.5 | 5.0078 | 1.7742
SWRI | 96-6-210588-1000 | 187.7333 | 95.22 | 50.1 | 25.4 | 90.4 | 2801 | 194.01 | 70.5 | 35 | 109.1 | 1039.9 | 125.7 | 176 | 185.3 | 2.1 | 187.7 | 364.3 | 385.8 | 1846 | 4.0391 | 1.7742
SWRI | 96-6-210588-1000 | 187.75 | 95.22 | 50.1 | 25.4 | 90.5 | 2799 | 193.95 | 70.46 | 35 | 109 | 1040.3 | 125.7 | 176.1 | 185.5 | 2.2 | 182.7 | 367.8 | 390 | 1850.5 | 4.0391 | 1.7742
SWRI | 96-6-210588-1000 | 187.7667 | 95.23 | 50.1 | 25.4 | 90.5 | 2799 | 193.96 | 70.52 | 35 | 109 | 1039.4 | 125.6 | 176.1 | 185.5 | 2.2 | 181.5 | 367.1 | 388.6 | 1846.9 | 4.1016 | 1.7742
SWRI | 96-6-210588-1000 | 187.7833 | 95.23 | 50.1 | 25.4 | 90.5 | 2800 | 193.94 | 70.59 | 35 | 109 | 1038.8 | 125.5 | 176 | 185.3 | 2.2 | 189.6 | 369.1 | 391.3 | 1844.6 | 4.8281 | 1.7742
SWRI | 96-6-210588-1000 | 187.8 | 95.23 | 50 | 25.4 | 90.6 | 2800 | 194 | 70.51 | 35 | 109 | 1039.2 | 125.6 | 176 | 185.4 | 2.2 | 190.8 | 367.3 | 389.3 | 1846.1 | 4.9375 | 1.7742
SWRI | 96-6-210588-1000 | 187.8167 | 95.22 | 50 | 25.4 | 90.6 | 2800 | 193.9 | 70.5 | 35 | 109.1 | 1038.4 | 125.8 | 175.9 | 185.3 | 2.2 | 187.7 | 367.2 | 389 | 1846.4 | 4.0156 | 1.7742
SWRI | 96-6-210588-1000 | 187.8333 | 95.24 | 50.1 | 25.5 | 90.5 | 2800 | 193.99 | 70.43 | 35 | 109 | 1038.7 | 125.6 | 176 | 185.4 | 2.2 | 185.5 | 364.6 | 386.2 | 1847.5 | 4.7188 | 1.7742
SWRI | 96-6-210588-1000 | 187.85 | 95.21 | 50.1 | 25.5 | 90.4 | 2800 | 193.98 | 70.48 | 35 | 109 | 1039 | 125.8 | 175.9 | 185.3 | 2.1 | 183.5 | 367.6 | 389.7 | 1841.3 | 3.8828 | 1.7742
SWRI | 96-6-210588-1000 | 187.8667 | 95.22 | 50.1 | 25.4 | 90.4 | 2800 | 193.97 | 70.48 | 35 | 108.9 | 1039.1 | 125.6 | 176 | 185.4 | 2.1 | 182.6 | 363.4 | 385.4 | 1839.4 | 4.2578 | 1.7742
SWRI | 96-6-210588-1000 | 187.8833 | 95.23 | 50.1 | 25.5 | 90.6 | 2801 | 193.97 | 70.49 | 35 | 109 | 1039 | 125.7 | 175.9 | 185.3 | 2.2 | 186.5 | 367 | 388.8 | 1835.5 | 5.0078 | 1.7742
SWRI | 96-6-210588-1000 | 187.9 | 95.23 | 50.1 | 25.5 | 90.7 | 2800 | 193.98 | 70.39 | 35 | 109 | 1039.1 | 125.6 | 176 | 185.4 | 2.2 | 189.9 | 365.3 | 387.4 | 1839.8 | 4.0391 | 1.7742
SWRI | 96-6-210588-1000 | 187.9167 | 95.21 | 50.1 | 25.6 | 90.5 | 2800 | 194.11 | 70.49 | 35 | 109 | 1038 | 125.6 | 176.1 | 185.5 | 2.2 | 188.8 | 368.6 | 390.4 | 1844.9 | 4.7422 | 1.7742
SWRI | 96-6-210588-1000 | 187.9333 | 95.22 | 50.1 | 25.6 | 90.3 | 2802 | 194.03 | 70.44 | 35 | 109 | 1038 | 125.7 | 175.8 | 185.2 | 2.1 | 186.4 | 364 | 386 | 1831 | 4.3438 | 1.7742
SWRI | 96-6-210588-1000 | 187.95 | 95.23 | 50.1 | 25.6 | 90.4 | 2800 | 193.99 | 70.49 | 35 | 109 | 1038.4 | 125.6 | 175.9 | 185.3 | 2.2 | 184.5 | 364 | 385.6 | 1839.4 | 4.1719 | 1.7742
SWRI | 96-6-210588-1000 | 187.9667 | 95.22 | 50.1 | 25.6 | 90.6 | 2800 | 194.01 | 70.57 | 35 | 109 | 1038.4 | 125.5 | 176.2 | 185.5 | 2.2 | 188.3 | 367.8 | 390 | 1837.1 | 4.9219 | 1.7742
SWRI | 96-6-210588-1000 | 187.9833 | 95.22 | 50.1 | 25.7 | 90.7 | 2800 | 194.09 | 70.42 | 35 | 109 | 1038 | 125.6 | 176 | 185.5 | 2.1 | 183.4 | 366.6 | 388.6 | 1832 | 4.6797 | 1.7742
SWRI | 96-6-210588-1000 | 188 | 95.22 | 50.1 | 25.6 | 90.4 | 2801 | 194.2 | 70.38 | 35 | 109 | 1038.7 | 125.6 | 176.2 | 185.6 | 2.2 | 187.8 | 364.2 | 386.2 | 1831.2 | 4.6797 | 1.7742
SWRI | 96-6-210588-1000 | 188.0167 | 95.23 | 50.1 | 25.5 | 90.4 | 2800 | 194.03 | 70.49 | 35 | 109 | 1037.8 | 125.5 | 176 | 185.4 | 2.2 | 186 | 364.9 | 386.8 | 1834.1 | 4.3906 | 1.7742
SWRI | 96-6-210588-1000 | 188.0333 | 95.22 | 50.1 | 25.3 | 90.4 | 2800 | 194.01 | 70.48 | 35 | 108.9 | 1037.8 | 125.5 | 176 | 185.4 | 2.1 | 183.5 | 365.8 | 387.9 | 1838.9 | 4.125 | 1.7742
SWRI | 96-6-210588-1000 | 188.05 | 95.23 | 50.1 | 25.1 | 90.7 | 2799 | 193.92 | 70.6 | 35 | 109 | 1038.9 | 125.6 | 176.3 | 185.6 | 2.1 | 182.6 | 365.6 | 387.7 | 1833.2 | 4.9609 | 1.7742
SWRI | 96-6-210588-1000 | 188.0667 | 95.24 | 50 | 25 | 90.5 | 2800 | 193.98 | 70.46 | 35 | 109 | 1037.7 | 125.6 | 175.9 | 185.3 | 2.1 | 188.1 | 364.9 | 386.7 | 1829.4 | 4.8047 | 1.7742
SWRI | 96-6-210588-1000 | 188.0833 | 95.22 | 50 | 25 | 90.3 | 2801 | 194.08 | 70.43 | 35 | 109 | 1037.9 | 125.7 | 175.9 | 185.4 | 2.1 | 176.9 | 367.2 | 389.6 | 1832.7 | 4.3438 | 1.7742
SWRI | 96-6-210588-1000 | 188.1 | 95.23 | 50 | 24.9 | 90.4 | 2800 | 194.04 | 70.47 | 35 | 109 | 1039.9 | 125.5 | 176.1 | 185.5 | 2.2 | 187.6 | 364.9 | 386.4 | 1837.1 | 3.9922 | 1.7742
SWRI | 96-6-210588-1000 | 188.1167 | 95.24 | 50 | 24.8 | 90.6 | 2800 | 194.05 | 70.45 | 35 | 109 | 1038.7 | 125.7 | 176 | 185.4 | 2.2 | 191.7 | 364.1 | 385.8 | 1829.4 | 4.1016 | 1.7742
SWRI | 96-6-210588-1000 | 188.1333 | 95.22 | 49.9 | 24.6 | 90.6 | 2800 | 193.96 | 70.6 | 35 | 109 | 1038.3 | 125.7 | 175.9 | 185.3 | 2 | 171.8 | 364.2 | 385.9 | 1288.3 | 4.8047 | 1.7742
SWRI | 96-6-210588-1000 | 188.15 | 95.24 | 49.9 | 24.7 | 90.5 | 2800 | 193.95 | 70.47 | 35 | 109 | 1038.2 | 125.7 | 176 | 185.3 | 2.2 | 191.8 | 364.6 | 386.4 | 1781.3 | 4.6562 | 1.7742
SWRI | 96-6-210588-1000 | 188.1667 | 95.24 | 49.9 | 24.7 | 90.4 | 2799 | 193.98 | 70.52 | 35 | 108.9 | 1038.6 | 125.6 | 175.9 | 185.3 | 2.2 | 183.6 | 360.1 | 381.9 | 1732.5 | 4.6797 | 1.7742
SWRI | 96-6-210588-1000 | 188.1833 | 95.24 | 50 | 24.7 | 90.4 | 2800 | 193.95 | 70.56 | 35 | 108.8 | 1038.2 | 125.7 | 175.9 | 185.2 | 2.2 | 182 | 360.9 | 382.5 | 1698.5 | 4.0625 | 1.7742
SWRI | 96-6-210588-1000 | 188.2 | 95.23 | 50 | 24.7 | 90.6 | 2800 | 194.05 | 70.51 | 35 | 108.9 | 1039.5 | 125.7 | 176.2 | 185.5 | 2.2 | 191.5 | 360.4 | 382.1 | 1683 | 3.9297 | 1.7742
SWRI | 96-6-210588-1000 | 188.2167 | 95.23 | 50 | 24.7 | 90.6 | 2801 | 194.09 | 70.5 | 35 | 108.9 | 1039.4 | 125.6 | 176 | 185.4 | 2.2 | 187.7 | 359.8 | 381.4 | 1670 | 4.3672 | 1.7742
SWRI | 96-6-210588-1000 | 188.2333 | 95.24 | 49.9 | 24.6 | 90.5 | 2799 | 193.92 | 70.46 | 35 | 108.9 | 1038.9 | 125.7 | 175.9 | 185.2 | 2.2 | 191.7 | 360.4 | 381.7 | 1673.1 | 4.6953 | 1.7742
SWRI | 96-6-210588-1000 | 188.25 | 95.25 | 49.9 | 24.5 | 90.5 | 2801 | 193.93 | 70.55 | 35 | 108.9 | 1038.4 | 125.8 | 175.8 | 185.1 | 2.2 | 191.9 | 359.5 | 380.8 | 1659.8 | 4.4375 | 1.7742
SWRI | 96-6-210588-1000 | 188.2667 | 95.23 | 49.9 | 24.5 | 90.4 | 2799 | 193.99 | 70.44 | 35 | 108.9 | 1039 | 125.8 | 176.2 | 185.5 | 2.2 | 188.1 | 359.4 | 380.6 | 1666 | 4.1016 | 1.7742
SWRI | 96-6-210588-1000 | 188.2833 | 95.25 | 49.9 | 24.5 | 90.5 | 2800 | 194.01 | 70.59 | 35 | 109 | 1038.9 | 125.7 | 176 | 185.4 | 2.2 | 187.8 | 359.2 | 381 | 1670.3 | 4.6797 | 1.7742
SWRI | 96-6-210588-1000 | 188.3 | 95.25 | 49.9 | 24.5 | 90.5 | 2801 | 194.11 | 70.41 | 35 | 109 | 1039.7 | 125.8 | 176 | 185.3 | 2.2 | 181.1 | 359.5 | 381 | 1669 | 4.8516 | 1.7742
SWRI | 96-6-210588-1000 | 188.3167 | 95.24 | 49.9 | 24.4 | 90.6 | 2800 | 194.05 | 70.65 | 35 | 109 | 1040 | 125.8 | 175.9 | 185.3 | 2.2 | 187.7 | 359.5 | 380.6 | 1660.5 | 4.7188 | 1.7742
SWRI | 96-6-210588-1000 | 188.3333 | 95.23 | 49.9 | 24.4 | 90.6 | 2799 | 193.99 | 70.55 | 35 | 109 | 1039.1 | 125.9 | 176.1 | 185.4 | 2.2 | 189.8 | 358.3 | 379.9 | 1674.4 | 4.9219 | 1.7742
SWRI | 96-6-210588-1000 | 188.35 | 95.25 | 49.9 | 24.4 | 90.5 | 2801 | 193.98 | 70.47 | 35 | 109 | 1039 | 125.8 | 175.8 | 185.2 | 2.2 | 185.5 | 359 | 380.5 | 1681.3 | 4.2578 | 1.7742
SWRI | 96-6-210588-1000 | 188.3667 | 95.24 | 49.9 | 24.3 | 90.4 | 2799 | 194.05 | 70.5 | 35 | 109 | 1039.2 | 125.9 | 176.1 | 185.4 | 2.2 | 187.8 | 359.5 | 380.7 | 1671.3 | 4.0156 | 1.7742
SWRI | 96-6-210588-1000 | 188.3833 | 95.23 | 49.9 | 24.3 | 90.4 | 2800 | 193.97 | 70.51 | 35 | 109 | 1039.5 | 125.8 | 176 | 185.4 | 2.2 | 187.4 | 360.2 | 381.6 | 1670.1 | 4.6797 | 1.7742
SWRI | 96-6-210588-1000 | 188.4 | 95.23 | 49.9 | 24.3 | 90.5 | 2800 | 194.02 | 70.48 | 35 | 109 | 1040.6 | 125.8 | 176.2 | 185.6 | 2.3 | 191.9 | 359.3 | 380.9 | 1662.6 | 4.1953 | 1.7742
SWRI | 96-6-210588-1000 | 188.4167 | 95.23 | 49.9 | 24.4 | 90.5 | 2799 | 194.02 | 70.46 | 35 | 109 | 1039.3 | 125.8 | 176.1 | 185.5 | 2.2 | 191.9 | 359.3 | 380.7 | 1668.4 | 4.8984 | 1.7742
SWRI | 96-6-210588-1000 | 188.4333 | 95.23 | 49.9 | 24.5 | 90.5 | 2799 | 193.86 | 70.57 | 35 | 109 | 1038.2 | 125.9 | 176 | 185.4 | 2.2 | 185.7 | 357.3 | 378.9 | 1677.2 | 4.0156 | 1.7742
SWRI | 96-6-210588-1000 | 188.45 | 95.23 | 49.9 | 24.6 | 90.5 | 2800 | 193.87 | 70.53 | 35 | 109.1 | 1038.1 | 125.9 | 175.9 | 185.2 | 2.2 | 192 | 359.4 | 381.1 | 1671.8 | 4.7188 | 1.7742
SWRI | 96-6-210588-1000 | 188.4667 | 95.22 | 50 | 24.8 | 90.5 | 2800 | 194.08 | 70.5 | 35 | 109 | 1038.3 | 125.8 | 176.1 | 185.5 | 2.2 | 187.4 | 360.2 | 381.4 | 1667.3 | 4.3438 | 1.7742
SWRI | 96-6-210588-1000 | 188.4833 | 95.23 | 50 | 24.9 | 90.5 | 2800 | 193.93 | 70.54 | 35 | 109 | 1038.2 | 125.8 | 176 | 185.4 | 2.2 | 189.5 | 359.2 | 380.9 | 1671.7 | 4.3281 | 1.7742
SWRI | 96-6-210588-1000 | 188.5 | 95.23 | 50 | 25 | 90.5 | 2799 | 193.82 | 70.64 | 35 | 109.1 | 1038.9 | 125.8 | 176.1 | 185.5 | 2.2 | 187.3 | 359.2 | 380.8 | 1665.5 | 4.9219 | 1.7742
SWRI | 96-6-210588-1000 | 188.5167 | 95.2 | 50 | 25 | 90.4 | 2801 | 193.94 | 70.55 | 35 | 109.1 | 1037.4 | 125.9 | 175.7 | 185.1 | 2.2 | 189.3 | 360.1 | 382 | 1670.2 | 4.8281 | 1.7742
SWRI | 96-6-210588-1000 | 188.5333 | 95.22 | 50 | 25.1 | 90.4 | 2800 | 193.97 | 70.48 | 35 | 109 | 1037.7 | 125.8 | 176 | 185.4 | 2.2 | 191.8 | 359.2 | 381 | 1663.9 | 4.6562 | 1.7742
SWRI | 96-6-210588-1000 | 188.55 | 95.2 | 50.1 | 25.2 | 90.6 | 2800 | 193.96 | 70.48 | 35 | 109.1 | 1039.1 | 125.8 | 176.2 | 185.5 | 2.2 | 188.1 | 360 | 381.7 | 1667 | 4.5 | 1.7742
SWRI | 96-6-210588-1000 | 188.5667 | 95.22 | 50.1 | 25.2 | 90.5 | 2799 | 193.94 | 70.61 | 35 | 109.1 | 1038.9 | 125.8 | 176.1 | 185.5 | 2.2 | 191.9 | 359.9 | 381.4 | 1670.1 | 5.0078 | 1.7742
SWRI | 96-6-210588-1000 | 188.5833 | 95.21 | 50.1 | 25.3 | 90.5 | 2800 | 193.9 | 70.6 | 35 | 109.1 | 1037.8 | 125.9 | 176 | 185.3 | 2.2 | 192.5 | 359.1 | 380.6 | 1658.1 | 4.0391 | 1.7742
SWRI | 96-6-210588-1000 | 188.6 | 95.22 | 50.1 | 25.3 | 90.5 | 2800 | 193.99 | 70.49 | 35 | 109.1 | 1037.9 | 125.9 | 176 | 185.4 | 2.2 | 187.2 | 360.3 | 381.7 | 1673.5 | 4.6953 | 1.7742
SWRI | 96-6-210588-1000 | 188.6167 | 95.21 | 50.1 | 25.3 | 90.5 | 2801 | 194.05 | 70.5 | 35 | 109 | 1038.1 | 125.8 | 175.9 | 185.3 | 2.2 | 186 | 360.4 | 382 | 1672.9 | 4.6797 | 1.7742
SWRI | 96-6-210588-1000 | 188.6333 | 95.22 | 50.1 | 25.3 | 90.5 | 2800 | 194.02 | 70.56 | 35 | 109.1 | 1038.7 | 125.9 | 176.2 | 185.5 | 2.2 | 191.9 | 360 | 381.7 | 1669.4 | 4.3047 | 1.7742
SWRI | 96-6-210588-1000 | 188.65 | 95.22 | 50.1 | 25.4 | 90.5 | 2800 | 193.97 | 70.54 | 35 | 109.1 | 1038.9 | 125.9 | 176 | 185.4 | 2.2 | 187.6 | 358.9 | 380.7 | 1665.3 | 4.2188 | 1.7742
SWRI | 96-6-210588-1000 | 188.6667 | 95.21 | 50.1 | 25.4 | 90.4 | 2800 | 194.06 | 70.43 | 35 | 109.1 | 1038.7 | 125.9 | 176.2 | 185.6 | 2.2 | 183.4 | 360.2 | 381.9 | 1664 | 3.8828 | 1.7742
SWRI | 96-6-210588-1000 | 188.6833 | 95.21 | 50.1 | 25.4 | 90.5 | 2799 | 193.97 | 70.54 | 35 | 109 | 1038.5 | 125.9 | 176.1 | 185.5 | 2.2 | 186.6 | 356.2 | 377.6 | 1671.9 | 4.8516 | 1.7742
SWRI | 96-6-210588-1000 | 188.7 | 95.22 | 50.1 | 25.4 | 90.5 | 2800 | 194.04 | 70.59 | 35 | 109.1 | 1038.3 | 125.9 | 176 | 185.4 | 2.2 | 192.6 | 359.8 | 381.6 | 1665.6 | 4.7422 | 1.7742
SWRI | 96-6-210588-1000 | 188.7167 | 95.22 | 50.1 | 25.4 | 90.5 | 2800 | 193.93 | 70.6 | 35 | 109.1 | 1037.9 | 125.9 | 175.8 | 185.2 | 2.2 | 188.4 | 361.1 | 382.6 | 1657.8 | 4.0391 | 1.7742
SWRI | 96-6-210588-1000 | 188.7333 | 95.21 | 50.1 | 25.4 | 90.5 | 2800 | 194.05 | 70.44 | 35 | 109 | 1038.3 | 125.9 | 176.1 | 185.5 | 2.2 | 188.7 | 360.1 | 381.8 | 1662.2 | 4.1016 | 1.7742
SWRI | 96-6-210588-1000 | 188.75 | 95.21 | 50.1 | 25.5 | 90.5 | 2800 | 194.01 | 70.4 | 35 | 109.1 | 1037.9 | 125.9 | 176.1 | 185.5 | 2.2 | 191.7 | 360.5 | 382 | 1664.7 | 4.7891 | 1.7742
SWRI | 96-6-210588-1000 | 188.7667 | 95.21 | 50.1 | 25.5 | 90.5 | 2801 | 193.99 | 70.64 | 35 | 109.1 | 1038.1 | 125.9 | 176 | 185.3 | 2.3 | 191.9 | 360.4 | 381.9 | 1671.3 | 3.9297 | 1.7742
SWRI | 96-6-210588-1000 | 188.7833 | 95.21 | 50.2 | 25.5 | 90.5 | 2800 | 194.02 | 70.58 | 35.1 | 109.2 | 1038.3 | 125.9 | 176 | 185.4 | 2.2 | 187.4 | 360.4 | 382 | 1668.8 | 5.0312 | 1.7742
SWRI | 96-6-210588-1000 | 188.8 | 95.21 | 50.1 | 25.5 | 90.5 | 2800 | 194.02 | 70.51 | 35 | 109.1 | 1038 | 125.9 | 176 | 185.3 | 2.2 | 188.6 | 360.6 | 382 | 1673.3 | 4.0391 | 1.7742
SWRI | 96-6-210588-1000 | 188.8167 | 95.22 | 50.1 | 25.6 | 90.5 | 2800 | 193.97 | 70.48 | 35 | 109.1 | 1037.6 | 125.9 | 176 | 185.4 | 2.2 | 189.8 | 360.3 | 381.9 | 1672 | 4.0625 | 1.7742
SWRI | 96-6-210588-1000 | 188.8333 | 95.22 | 50.2 | 25.6 | 90.5 | 2801 | 194 | 70.45 | 35.1 | 109 | 1037.5 | 125.8 | 175.9 | 185.3 | 2.2 | 187.6 | 360 | 382 | 1669.5 | 4.3672 | 1.7742
SWRI | 96-6-210588-1000 | 188.85 | 95.21 | 50.2 | 25.5 | 90.5 | 2801 | 194.09 | 70.47 | 35 | 109 | 1038.1 | 125.9 | 176 | 185.4 | 2.2 | 191.8 | 357.1 | 378.8 | 1677.2 | 3.9297 | 1.7742
SWRI | 96-6-210588-1000 | 188.8667 | 95.22 | 50.2 | 25.6 | 90.4 | 2801 | 193.99 | 70.44 | 35.1 | 109 | 1038.8 | 125.9 | 176 | 185.4 | 2.2 | 187.8 | 360.6 | 382.3 | 1662.7 | 4.3672 | 1.7742
SWRI | 96-6-210588-1000 | 188.8833 | 95.21 | 50.2 | 25.6 | 90.4 | 2801 | 193.88 | 70.68 | 35 | 109 | 1037.7 | 125.8 | 175.8 | 185.2 | 2.2 | 187.5 | 360.8 | 382.7 | 1666.2 | 4.9844 | 1.7742
SWRI | 96-6-210588-1000 | 188.9 | 95.2 | 50.2 | 25.6 | 90.4 | 2801 | 193.93 | 70.44 | 35 | 109 | 1037.4 | 125.8 | 175.8 | 185.2 | 2.2 | 189.9 | 362.1 | 383.5 | 1669.1 | 4.3672 | 1.7742
SWRI | 96-6-210588-1000 | 188.9167 | 95.22 | 50.2 | 25.6 | 90.5 | 2798 | 194.02 | 70.47 | 35 | 109 | 1038.3 | 125.8 | 176.4 | 185.7 | 2.2 | 186.3 | 361.1 | 382.9 | 1660.7 | 4.875 | 1.7742
SWRI | 96-6-210588-1000 | 188.9333 | 95.22 | 50.2 | 25.5 | 90.6 | 2800 | 194.05 | 70.5 | 35 | 109 | 1037.9 | 125.8 | 176.1 | 185.5 | 2.2 | 186.9 | 360.3 | 382.2 | 1661.6 | 3.9531 | 1.7742
SWRI | 96-6-210588-1000 | 188.95 | 95.22 | 50.1 | 25.3 | 90.6 | 2801 | 193.97 | 70.75 | 35 | 109 | 1037.6 | 125.9 | 176 | 185.4 | 2.2 | 181.5 | 360.8 | 382.6 | 1659.8 | 4.4766 | 1.7742
SWRI | 96-6-210588-1000 | 188.9667 | 95.22 | 50.1 | 25.2 | 90.5 | 2800 | 193.97 | 70.48 | 35 | 109 | 1037.3 | 125.8 | 175.8 | 185.2 | 2.1 | 189.2 | 361 | 382.5 | 1663.2 | 4.0859 | 1.7742
SWRI | 96-6-210588-1000 | 188.9833 | 95.21 | 50.1 | 25.1 | 90.4 | 2799 | 194.07 | 70.38 | 35 | 109 | 1038 | 125.7 | 176.1 | 185.5 | 2.2 | 189.1 | 360.4 | 382.3 | 1657.1 | 3.9062 | 1.7742
SWRI | 96-6-210588-1000 | 189 | 95.22 | 50 | 25 | 90.4 | 2801 | 194.1 | 70.46 | 35 | 109 | 1038.9 | 125.8 | 176 | 185.4 | 2.2 | 187.8 | 360.9 | 382.5 | 1663.3 | 4.9375 | 1.7742
SWRI | 96-6-210588-1000 | 189.0167 | 95.22 | 49.9 | 24.9 | 90.5 | 2799 | 193.93 | 70.53 | 35 | 109 | 1038.1 | 125.8 | 176.2 | 185.5 | 2.2 | 185.1 | 361.4 | 383.1 | 1669.2 | 4.9609 | 1.7742
SWRI | 96-6-210588-1000 | 189.0333 | 95.23 | 49.9 | 24.9 | 90.6 | 2801 | 193.99 | 70.42 | 35 | 109 | 1038.8 | 125.8 | 175.9 | 185.3 | 2.2 | 181.8 | 360.6 | 382.2 | 1656.3 | 4.0625 | 1.7742
SWRI | 96-6-210588-1000 | 189.05 | 95.23 | 49.9 | 24.9 | 90.6 | 2800 | 193.98 | 70.47 | 35 | 109 | 1038.1 | 125.8 | 176.1 | 185.4 | 2.2 | 185.3 | 361.2 | 382.8 | 1659.6 | 4.1953 | 1.7742
SWRI | 96-6-210588-1000 | 189.0667 | 95.22 | 49.9 | 24.8 | 90.4 | 2799 | 194.07 | 70.5 | 35 | 109 | 1038.9 | 125.8 | 176.3 | 185.7 | 2.2 | 187 | 362.1 | 383.8 | 1644.5 | 4.0625 | 1.7742
SWRI | 96-6-210588-1000 | 189.0833 | 95.22 | 49.9 | 24.8 | 90.3 | 2800 | 193.99 | 70.47 | 35.1 | 108.9 | 1037.8 | 125.8 | 175.8 | 185.2 | 2.2 | 191.5 | 361.8 | 383.3 | 1653.5 | 4.1719 | 1.7742
SWRI | 96-6-210588-1000 | 189.1 | 95.21 | 49.8 | 24.8 | 90.5 | 2800 | 193.97 | 70.48 | 35 | 109 | 1038.3 | 125.7 | 176.1 | 185.5 | 2.2 | 186.4 | 361.4 | 383.2 | 1655.5 | 5.0703 | 1.7742
SWRI | 96-6-210588-1000 | 189.1167 | 95.23 | 49.8 | 24.7 | 90.7 | 2799 | 193.9 | 70.69 | 35 | 109 | 1038.6 | 125.8 | 176.1 | 185.5 | 2.2 | 183.3 | 360.8 | 382.9 | 1655 | 4.0625 | 1.7742
SWRI | 96-6-210588-1000 | 189.1333 | 95.22 | 49.9 | 24.7 | 90.5 | 2799 | 193.95 | 70.44 | 35 | 109 | 1038.1 | 125.8 | 176.1 | 185.4 | 2.2 | 187.6 | 361.7 | 383.2 | 1658.5 | 4.7188 | 1.7742
SWRI | 96-6-210588-1000 | 189.15 | 95.22 | 49.9 | 24.8 | 90.4 | 2801 | 194.04 | 70.64 | 35 | 109 | 1038.1 | 125.7 | 176 | 185.4 | 2.2 | 189.7 | 361.6 | 383 | 1651.3 | 4.5234 | 1.7742
SWRI | 96-6-210588-1000 | 189.1667 | 95.22 | 49.9 | 24.7 | 90.4 | 2800 | 193.93 | 70.54 | 35 | 109 | 1038.4 | 125.8 | 176 | 185.3 | 2.2 | 187.4 | 362 | 383.7 | 1661.6 | 4.1484 | 1.7742
SWRI | 96-6-210588-1000 | 189.1833 | 95.21 | 49.8 | 24.8 | 90.6 | 2800 | 193.98 | 70.44 | 35.1 | 109 | 1038.1 | 125.7 | 175.9 | 185.3 | 2.2 | 189.7 | 361.7 | 383.5 | 1652.5 | 3.9062 | 1.7742
SWRI | 96-6-210588-1000 | 189.2 | 95.22 | 49.8 | 24.7 | 90.6 | 2799 | 194.02 | 70.47 | 35 | 109 | 1038.9 | 125.8 | 176.3 | 185.6 | 2.2 | 187.6 | 361 | 383 | 1649.7 | 4.8047 | 1.7742
SWRI | 96-6-210588-1000 | 189.2167 | 95.22 | 49.8 | 24.6 | 90.4 | 2798 | 194.07 | 70.52 | 35 | 109 | 1039.1 | 125.8 | 176.4 | 185.8 | 2.2 | 189.4 | 361.6 | 383.2 | 1647.9 | 4.7422 | 1.7742
SWRI | 96-6-210588-1000 | 189.2333 | 95.22 | 49.8 | 24.6 | 90.3 | 2801 | 193.95 | 70.46 | 35 | 109 | 1038.7 | 125.8 | 175.9 | 185.2 | 2.2 | 189.8 | 362.5 | 384.3 | 1647.4 | 4.3672 | 1.7742
SWRI | 96-6-210588-1000 | 189.25 | 95.22 | 49.8 | 24.5 | 90.6 | 2801 | 194.01 | 70.54 | 35 | 109 | 1037.4 | 125.7 | 175.7 | 185.1 | 2.2 | 191.4 | 362.7 | 384.6 | 1653.6 | 3.9531 | 1.7742
SWRI | 96-6-210588-1000 | 189.2667 | 95.22 | 49.8 | 24.5 | 90.7 | 2800 | 194.01 | 70.58 | 35 | 109 | 1038.3 | 125.7 | 176 | 185.4 | 2.2 | 189.5 | 362.9 | 384.6 | 1648 | 4.0156 | 1.7742
SWRI | 96-6-210588-1000 | 189.2833 | 95.23 | 49.8 | 24.5 | 90.5 | 2801 | 193.95 | 70.55 | 35 | 109 | 1038.1 | 125.8 | 175.8 | 185.1 | 2.2 | 185.6 | 362.4 | 384.1 | 1653 | 4.6562 | 1.7742
SWRI | 96-6-210588-1000 | 189.3 | 95.21 | 49.8 | 24.4 | 90.3 | 2801 | 194.15 | 70.45 | 35 | 109 | 1038 | 125.8 | 175.8 | 185.2 | 2.2 | 183.3 | 363.1 | 384.8 | 1644.8 | 4.2812 | 1.7742
SWRI | 96-6-210588-1000 | 189.3167 | 95.2 | 49.8 | 24.4 | 90.5 | 2800 | 194.08 | 70.42 | 35 | 109 | 1039.9 | 125.8 | 176.2 | 185.6 | 2.2 | 187.9 | 362.1 | 384 | 1650.1 | 4.0391 | 1.7742
SWRI | 96-6-210588-1000 | 189.3333 | 95.22 | 49.8 | 24.3 | 90.6 | 2800 | 193.95 | 70.47 | 35 | 109 | 1037.4 | 125.8 | 176 | 185.4 | 2.2 | 187.6 | 362 | 383.6 | 1646.6 | 4.125 | 1.7742
SWRI | 96-6-210588-1000 | 189.35 | 95.21 | 49.7 | 24.3 | 90.6 | 2800 | 193.96 | 70.57 | 35 | 109 | 1038.7 | 125.8 | 176 | 185.4 | 2.2 | 187.4 | 363 | 384.8 | 1659.9 | 3.8828 | 1.7742
SWRI | 96-6-210588-1000 | 189.3667 | 95.22 | 49.7 | 24.3 | 90.6 | 2800 | 194.03 | 70.49 | 35 | 109 | 1038.7 | 125.9 | 176.2 | 185.6 | 2.2 | 183.5 | 362 | 383.8 | 1649.6 | 4.6953 | 1.7742
SWRI | 96-6-210588-1000 | 189.3833 | 95.21 | 49.7 | 24.3 | 90.4 | 2799 | 193.93 | 70.51 | 35 | 109 | 1037.7 | 125.8 | 176.1 | 185.4 | 2.2 | 185.3 | 361.6 | 383.4 | 1655.9 | 4.8984 | 1.7742
SWRI | 96-6-210588-1000 | 189.4 | 95.19 | 49.8 | 24.3 | 90.3 | 2800 | 194.18 | 70.4 | 35 | 108.9 | 1039.4 | 125.7 | 176.4 | 185.8 | 2.2 | 187.8 | 363.4 | 385.1 | 1641.8 | 4.2812 | 1.7742
SWRI | 96-6-210588-1000 | 189.4167 | 95.19 | 49.8 | 24.4 | 90.6 | 2800 | 194.02 | 70.39 | 35 | 109 | 1039.8 | 125.8 | 176.3 | 185.7 | 2.2 | 188 | 362.4 | 384.2 | 1651 | 3.9766 | 1.7742
SWRI | 96-6-210588-1000 | 189.4333 | 95.22 | 49.8 | 24.6 | 90.6 | 2800 | 193.95 | 70.51 | 35 | 109 | 1038 | 125.9 | 176 | 185.3 | 2.1 | 183.1 | 363.4 | 385.2 | 1651.2 | 4.8281 | 1.7742
SWRI | 96-6-210588-1000 | 189.45 | 95.21 | 49.8 | 24.7 | 90.5 | 2800 | 194 | 70.52 | 35 | 109 | 1038.7 | 125.8 | 176.1 | 185.6 | 2.2 | 183.9 | 362.8 | 384.6 | 1647.5 | 4.2578 | 1.7742
SWRI | 96-6-210588-1000 | 189.4667 | 95.19 | 49.8 | 24.9 | 90.3 | 2800 | 193.99 | 70.48 | 35 | 109.1 | 1037.8 | 125.7 | 176.1 | 185.5 | 2.2 | 196.1 | 362.9 | 384.7 | 1651.4 | 4.875 | 1.7742
SWRI | 96-6-210588-1000 | 189.4833 | 95.2 | 49.8 | 25 | 90.5 | 2800 | 194.03 | 70.47 | 35 | 109 | 1038.4 | 125.8 | 176.1 | 185.5 | 2.2 | 181.3 | 363.5 | 385.4 | 1649.2 | 4.3281 | 1.7742
SWRI | 96-6-210588-1000 | 189.5 | 95.2 | 49.9 | 25.2 | 90.6 | 2800 | 194.01 | 70.44 | 35 | 109 | 1038.4 | 125.8 | 176 | 185.4 | 2.2 | 190.3 | 362.7 | 384.6 | 1639.6 | 4.0156 | 1.7742
SWRI | 96-6-210588-1000 | 189.5167 | 95.2 | 49.9 | 25.2 | 90.6 | 2800 | 194.05 | 70.44 | 35 | 109 | 1039.1 | 125.8 | 176.3 | 185.7 | 2.2 | 189.7 | 362.9 | 385 | 1649.2 | 4.3672 | 1.7742
SWRI | 96-6-210588-1000 | 189.5333 | 95.2 | 49.9 | 25.4 | 90.4 | 2800 | 194.04 | 70.53 | 35 | 109.1 | 1038.1 | 125.8 | 176.2 | 185.6 | 2.1 | 184.4 | 363.1 | 385.1 | 1648.5 | 4.6797 | 1.7742
SWRI | 96-6-210588-1000 | 189.55 | 95.19 | 49.9 | 25.4 | 90.4 | 2800 | 194.01 | 70.51 | 35 | 109 | 1038.2 | 125.7 | 176.1 | 185.5 | 2.2 | 189.9 | 363.8 | 385.5 | 1646.1 | 4.2812 | 1.7742
SWRI | 96-6-210588-1000 | 189.5667 | 95.2 | 49.9 | 25.5 | 90.5 | 2801 | 193.91 | 70.48 | 34.9 | 109 | 1038.2 | 125.8 | 176 | 185.4 | 2.1 | 187.4 | 363.4 | 384.9 | 1642 | 4.1016 | 1.7742
SWRI | 96-6-210588-1000 | 189.5833 | 95.18 | 50 | 25.5 | 90.6 | 2800 | 193.97 | 70.62 | 35 | 109.1 | 1038.7 | 125.8 | 176.1 | 185.5 | 2.2 | 187.7 | 364.3 | 385.8 | 1648.3 | 4.0156 | 1.7742
SWRI | 96-6-210588-1000 | 189.6 | 95.19 | 50 | 25.6 | 90.6 | 2801 | 193.96 | 70.55 | 35 | 109 | 1038.6 | 125.9 | 176 | 185.4 | 2.2 | 187.8 | 363.5 | 385.2 | 1643.8 | 4.3672 | 1.7742
SWRI | 96-6-210588-1000 | 189.6167 | 95.19 | 50 | 25.6 | 90.5 | 2800 | 193.98 | 70.55 | 35 | 109 | 1038.9 | 125.8 | 176.2 | 185.5 | 2.1 | 184 | 363.1 | 385.1 | 1646.4 | 4.9844 | 1.7742
SWRI | 96-6-210588-1000 | 189.6333 | 95.19 | 50 | 25.7 | 90.4 | 2800 | 194.02 | 70.43 | 35 | 109 | 1038.6 | 125.7 | 176 | 185.4 | 2.1 | 183.6 | 363.6 | 385.3 | 1635.2 | 4.0156 | 1.7742
SWRI | 96-6-210588-1000 | 189.65 | 95.17 | 50 | 25.7 | 90.4 | 2800 | 193.94 | 70.61 | 35 | 109 | 1038.8 | 125.7 | 176 | 185.4 | 2.1 | 181.4 | 364.3 | 385.9 | 1636.9 | 4.0391 | 1.7742
SWRI | 96-6-210588-1000 | 189.6667 | 95.19 | 50 | 25.7 | 90.5 | 2801 | 194 | 70.47 | 35 | 109 | 1039 | 125.7 | 176.1 | 185.5 | 2.1 | 188 | 363.7 | 385.3 | 1638 | 4.3906 | 1.7742
SWRI | 96-6-210588-1000 | 189.6833 | 95.19 | 50 | 25.8 | 90.6 | 2800 | 193.99 | 70.46 | 35 | 109 | 1038.7 | 125.8 | 176 | 185.4 | 2.1 | 182.8 | 363.4 | 385.2 | 1634.5 | 4.3438 | 1.7742
SWRI | 96-6-210588-1000 | 189.7 | 95.18 | 50 | 25.8 | 90.5 | 2801 | 194.09 | 70.46 | 35 | 109 | 1037.9 | 125.7 | 175.9 | 185.3 | 2.2 | 186.4 | 363.9 | 385.6 | 1638.3 | 4.8516 | 1.7742
SWRI | 96-6-210588-1000 | 189.7167 | 95.19 | 50 | 25.8 | 90.4 | 2800 | 193.98 | 70.43 | 35 | 109 | 1037.6 | 125.8 | 176.1 | 185.4 | 2.2 | 185.7 | 363.4 | 385.3 | 1642.1 | 4.9375 | 1.7742
SWRI | 96-6-210588-1000 | 189.7333 | 95.19 | 50 | 25.9 | 90.4 | 2800 | 194.01 | 70.45 | 35 | 108.9 | 1038.1 | 125.7 | 176 | 185.4 | 2.1 | 189.8 | 362.8 | 384.9 | 1643.3 | 4.7188 | 1.7742
SWRI | 96-6-210588-1000 | 189.75 | 95.19 | 50.1 | 25.9 | 90.5 | 2799 | 194.06 | 70.46 | 35 | 109 | 1038.4 | 125.8 | 176.2 | 185.6 | 2.2 | 187.5 | 362.6 | 384.3 | 1644.6 | 4.4141 | 1.7742
SWRI | 96-6-210588-1000 | 189.7667 | 95.19 | 50 | 25.8 | 90.6 | 2799 | 193.91 | 70.42 | 35 | 109 | 1037.4 | 125.8 | 176.1 | 185.5 | 2.2 | 185.9 | 364.8 | 386 | 1639.6 | 4.4141 | 1.7742
SWRI | 96-6-210588-1000 | 189.7833 | 95.19 | 50 | 25.7 | 90.6 | 2801 | 194.03 | 70.54 | 35 | 109.1 | 1037.3 | 125.9 | 175.9 | 185.3 | 2.2 | 184.6 | 363.8 | 385.5 | 1644.9 | 4.3281 | 1.7742
SWRI | 96-6-210588-1000 | 189.8 | 95.18 | 50 | 25.4 | 90.4 | 2801 | 194.01 | 70.41 | 35 | 109 | 1038.6 | 125.7 | 176.1 | 185.5 | 2.2 | 186.6 | 363.5 | 385.4 | 1645.6 | 4.1484 | 1.7742
SWRI | 96-6-210588-1000 | 189.8167 | 95.2 | 50 | 25.3 | 90.4 | 2801 | 194.02 | 70.6 | 35 | 109 | 1037.7 | 125.8 | 176 | 185.4 | 2.1 | 181.5 | 361.7 | 383.6 | 1640.5 | 4.8047 | 1.7742
SWRI | 96-6-210588-1000 | 189.8333 | 95.2 | 49.9 | 25 | 90.5 | 2799 | 194 | 70.4 | 35 | 109 | 1038.7 | 125.8 | 176.2 | 185.6 | 2.2 | 184.1 | 363.6 | 385.5 | 1643.2 | 4.3281 | 1.7742
SWRI | 96-6-210588-1000 | 189.85 | 95.19 | 49.9 | 24.9 | 90.6 | 2799 | 194.1 | 70.47 | 35 | 109 | 1039 | 125.9 | 176.4 | 185.7 | 2.1 | 184.1 | 364.2 | 386.2 | 1644.4 | 4.0625 | 1.7742
SWRI | 96-6-210588-1000 | 189.8667 | 95.2 | 49.9 | 24.9 | 90.6 | 2801 | 193.99 | 70.45 | 35 | 109 | 1039.4 | 125.8 | 175.9 | 185.3 | 2.2 | 187.7 | 363.2 | 384.9 | 1633.9 | 4.2578 | 1.7742
SWRI | 96-6-210588-1000 | 189.8833 | 95.19 | 49.9 | 24.8 | 90.6 | 2800 | 193.94 | 70.53 | 35 | 109 | 1039 | 125.8 | 176.2 | 185.5 | 2.2 | 185.4 | 360.8 | 382.5 | 1643.8 | 4.8516 | 1.7742
SWRI | 96-6-210588-1000 | 189.9 | 95.2 | 49.9 | 24.7 | 90.5 | 2801 | 193.98 | 70.57 | 35 | 109 | 1039 | 125.7 | 175.9 | 185.2 | 2.1 | 180.1 | 364.1 | 385.7 | 1636.6 | 4.8516 | 1.7742
SWRI | 96-6-210588-1000 | 189.9167 | 95.18 | 49.9 | 24.6 | 90.4 | 2799 | 194.19 | 70.38 | 35 | 109 | 1040.4 | 125.8 | 176.6 | 186 | 2.1 | 182.9 | 365.7 | 387.6 | 1645 | 4.6953 | 1.7742
SWRI | 96-6-210588-1000 | 189.9333 | 95.2 | 49.8 | 24.6 | 90.4 | 2801 | 193.99 | 70.5 | 35 | 108.9 | 1039.3 | 125.8 | 176 | 185.3 | 2.2 | 186.2 | 359.9 | 381.6 | 1646.6 | 4.0156 | 1.7742
SWRI | 96-6-210588-1000 | 189.95 | 95.19 | 49.8 | 24.6 | 90.5 | 2800 | 193.95 | 70.51 | 35 | 109 | 1039.8 | 125.7 | 176.2 | 185.5 | 2.2 | 189.3 | 364.4 | 386.3 | 1640.7 | 4.1953 | 1.7742
SWRI | 96-6-210588-1000 | 189.9667 | 95.19 | 49.8 | 24.6 | 90.6 | 2799 | 193.99 | 70.61 | 35 | 109 | 1039.6 | 125.8 | 176.2 | 185.6 | 2.1 | 181.4 | 364.3 | 386.1 | 1638.3 | 3.9297 | 1.7742
SWRI | 96-6-210588-1000 | 189.9833 | 95.2 | 49.8 | 24.5 | 90.6 | 2800 | 194.02 | 70.5 | 35 | 109 | 1039.4 | 125.7 | 175.9 | 185.3 | 2.1 | 185.5 | 363.9 | 385.5 | 1647.2 | 4.2344 | 1.7742
SWRI | 96-6-210588-1000 | 190 | 95.19 | 49.8 | 24.5 | 90.6 | 2802 | 194.01 | 70.42 | 35 | 108.9 | 1039.1 | 125.8 | 175.7 | 185.1 | 2.1 | 185.6 | 364.1 | 386 | 1639.4 | 4.8984 | 1.7742
SWRI | 96-6-210588-1000 | 190.0167 | 95.18 | 49.8 | 24.4 | 90.4 | 2800 | 193.92 | 70.52 | 35 | 109 | 1038.7 | 125.7 | 176.1 | 185.4 | 2.2 | 185.2 | 365.8 | 387.9 | 1641.4 | 4.0156 | 1.7742
SWRI | 96-6-210588-1000 | 190.0333 | 95.18 | 49.9 | 24.4 | 90.4 | 2800 | 194 | 70.52 | 35 | 109 | 1039.8 | 125.7 | 176 | 185.4 | 2.2 | 187.2 | 364.4 | 386.2 | 1631 | 4.875 | 1.7742
SWRI | 96-6-210588-1000 | 190.05 | 95.2 | 49.9 | 24.3 | 90.4 | 2801 | 193.98 | 70.49 | 35 | 109 | 1038.5 | 125.7 | 175.8 | 185.1 | 2.2 | 181.9 | 364.4 | 386.2 | 1629.8 | 4.0859 | 1.7742
SWRI | 96-6-210588-1000 | 190.0667 | 95.2 | 49.9 | 24.3 | 90.6 | 2799 | 193.96 | 70.52 | 35.1 | 109 | 1038.9 | 125.8 | 176.1 | 185.4 | 2.2 | 181.3 | 364.5 | 386.2 | 1637.5 | 3.9062 | 1.7742
SWRI | 96-6-210588-1000 | 190.0833 | 95.19 | 49.9 | 24.3 | 90.6 | 2800 | 193.9 | 70.55 | 35 | 109 | 1038.8 | 125.8 | 175.8 | 185.2 | 2.2 | 187.3 | 363.3 | 385.4 | 1642.8 | 4.9375 | 1.7742
SWRI | 96-6-210588-1000 | 190.1 | 95.18 | 50 | 24.3 | 90.4 | 2800 | 194.03 | 70.41 | 35 | 109 | 1039.9 | 125.8 | 176.1 | 185.5 | 2.1 | 187.7 | 362.4 | 384 | 1640.7 | 4.0625 | 1.7742
SWRI | 96-6-210588-1000 | 190.1167 | 95.19 | 50 | 24.3 | 90.4 | 2799 | 193.93 | 70.72 | 35.1 | 109 | 1039.4 | 125.8 | 176.2 | 185.6 | 2.2 | 187.2 | 364.7 | 386.7 | 1640.1 | 4.7891 | 1.7742
SWRI | 96-6-210588-1000 | 190.1333 | 95.19 | 50 | 24.3 | 90.4 | 2800 | 193.88 | 70.47 | 35.1 | 109 | 1039.6 | 125.8 | 176.1 | 185.4 | 2.1 | 185.6 | 364.1 | 386.1 | 1633.4 | 4.5234 | 1.7742
SWRI | 96-6-210588-1000 | 190.15 | 95.17 | 50 | 24.3 | 90.6 | 2799 | 193.85 | 70.52 | 35.1 | 109 | 1038.9 | 125.7 | 176.1 | 185.5 | 2.1 | 187.6 | 363.8 | 385.7 | 1643.6 | 4.5 | 1.7742
SWRI | 96-6-210588-1000 | 190.1667 | 95.19 | 50 | 24.3 | 90.6 | 2801 | 193.92 | 70.55 | 35 | 109 | 1037.5 | 125.8 | 175.8 | 185.2 | 2.1 | 191.5 | 362.8 | 384.7 | 1632 | 4.9219 | 1.7742
SWRI | 96-6-210588-1000 | 190.1833 | 95.17 | 50 | 24.5 | 90.3 | 2800 | 194.06 | 70.4 | 35.1 | 109 | 1039.1 | 125.8 | 176.3 | 185.7 | 2.1 | 181.3 | 365.3 | 387.3 | 1646.5 | 4.2812 | 1.7742
SWRI | 96-6-210588-1000 | 190.2 | 95.18 | 50 | 24.6 | 90.3 | 2800 | 194.1 | 70.48 | 35.1 | 109 | 1037.6 | 125.7 | 176.1 | 185.4 | 2.2 | 185.4 | 363.8 | 385.7 | 1638.2 | 4.0391 | 1.7742
SWRI | 96-6-210588-1000 | 190.2167 | 95.18 | 50.1 | 24.7 | 90.7 | 2800 | 193.89 | 70.65 | 35 | 109 | 1038.3 | 125.7 | 176.1 | 185.5 | 2.1 | 183.3 | 363.8 | 385.5 | 1638.5 | 4.0625 | 1.7742
SWRI | 96-6-210588-1000 | 190.2333 | 95.16 | 50.1 | 24.9 | 90.7 | 2800 | 193.88 | 70.53 | 35 | 109 | 1036.4 | 125.7 | 176.1 | 185.4 | 2.1 | 187.8 | 364 | 386.1 | 1638.3 | 4.6797 | 1.7742
SWRI | 96-6-210588-1000 | 190.25 | 95.16 | 50.1 | 25.1 | 90.5 | 2801 | 194.03 | 70.41 | 35 | 109 | 1037.4 | 125.9 | 176.3 | 185.7 | 2.2 | 181.8 | 364 | 385.9 | 1632 | 4.4375 | 1.7742
SWRI | 96-6-210588-1000 | 190.2667 | 95.17 | 50.1 | 25.2 | 90.4 | 2800 | 193.86 | 70.65 | 35 | 109 | 1036.1 | 125.8 | 176.1 | 185.4 | 2.2 | 188.1 | 364 | 385.9 | 1638.3 | 4.3438 | 1.7742
SWRI | 96-6-210588-1000 | 190.2833 | 95.16 | 50.2 | 25.3 | 90.4 | 2800 | 194.05 | 70.47 | 35.1 | 109 | 1036.1 | 125.7 | 176.2 | 185.6 | 2.2 | 189.7 | 365.8 | 387.4 | 1640.3 | 5.0703 | 1.7742
SWRI | 96-6-210588-1000 | 190.3 | 95.17 | 50.2 | 25.4 | 90.6 | 2800 | 193.89 | 70.5 | 35 | 109 | 1036.3 | 125.7 | 176.2 | 185.5 | 2.1 | 187.2 | 364.6 | 386.5 | 1635.8 | 4.8281 | 1.7742
SWRI | 96-6-210588-1000 | 190.3167 | 95.16 | 50.2 | 25.5 | 90.6 | 2800 | 193.93 | 70.65 | 35 | 109 | 1035 | 125.8 | 176.1 | 185.4 | 2.2 | 187.8 | 364.8 | 386.6 | 1637.7 | 4.6797 | 1.7742
SWRI | 96-6-210588-1000 | 190.3333 | 95.18 | 50.2 | 25.5 | 90.5 | 2800 | 193.94 | 70.51 | 35.1 | 109 | 1035.8 | 125.8 | 176.2 | 185.6 | 2.2 | 188.1 | 364.8 | 386.9 | 1637.9 | 4.2812 | 1.7742
SWRI | 96-6-210588-1000 | 190.35 | 95.18 | 50.2 | 25.6 | 90.4 | 2800 | 193.93 | 70.49 | 35 | 109 | 1036 | 125.9 | 176.2 | 185.6 | 2.2 | 183.6 | 364.6 | 386.5 | 1638.4 | 4.3438 | 1.7742
SWRI | 96-6-210588-1000 | 190.3667 | 95.17 | 50.3 | 25.6 | 90.4 | 2800 | 193.89 | 70.6 | 35.1 | 109 | 1035.8 | 125.8 | 176 | 185.4 | 2.2 | 191.3 | 364.6 | 386.3 | 1634.2 | 3.9297 | 1.7742
SWRI | 96-6-210588-1000 | 190.3833 | 95.17 | 50.3 | 25.6 | 90.6 | 2801 | 194.11 | 70.47 | 35.1 | 109 | 1035.8 | 125.7 | 176.1 | 185.5 | 2.2 | 187.2 | 365.5 | 387.2 | 1631.2 | 4.8047 | 1.7742
SWRI | 96-6-210588-1000 | 190.4 | 95.17 | 50.3 | 25.6 | 90.7 | 2801 | 194.05 | 70.45 | 35 | 109.1 | 1036.1 | 125.7 | 176.1 | 185.5 | 2.2 | 188 | 365.3 | 386.6 | 1632.7 | 4.7188 | 1.7742
SWRI | 96-6-210588-1000 | 190.4167 | 95.17 | 50.3 | 25.6 | 90.4 | 2800 | 194.04 | 70.59 | 35.1 | 109 | 1035.5 | 125.8 | 176.2 | 185.6 | 2.2 | 185.8 | 366.1 | 387.5 | 1634.8 | 4.2578 | 1.7742
SWRI | 96-6-210588-1000 | 190.4333 | 95.17 | 50.2 | 25.6 | 90.3 | 2800 | 194.14 | 70.44 | 35.1 | 109 | 1035.1 | 125.8 | 176.2 | 185.6 | 2.2 | 181.7 | 364.5 | 386.6 | 1643.2 | 4.0156 | 1.7742
SWRI | 96-6-210588-1000 | 190.45 | 95.16 | 50.2 | 25.7 | 90.5 | 2800 | 193.89 | 70.47 | 35 | 109 | 1034.8 | 125.9 | 176 | 185.4 | 2.2 | 186 | 368.1 | 390 | 1637.5 | 4.0625 | 1.7742
SWRI | 96-6-210588-1000 | 190.4667 | 95.17 | 50.2 | 25.6 | 90.7 | 2799 | 193.91 | 70.54 | 35 | 109 | 1035.5 | 125.9 | 176.4 | 185.7 | 2.2 | 186.7 | 364 | 386 | 1621.2 | 5.0078 | 1.7742
SWRI | 96-6-210588-1000 | 190.4833 | 95.15 | 50.2 | 25.7 | 90.5 | 2799 | 194.03 | 70.46 | 35 | 109 | 1035.4 | 125.9 | 176.3 | 185.7 | 2.2 | 178.3 | 365.2 | 387.3 | 1623.7 | 4.8516 | 1.7742
SWRI | 96-6-210588-1000 | 190.5 | 95.15 | 50.3 | 25.7 | 90.4 | 2799 | 193.94 | 70.42 | 35 | 109 | 1034.9 | 125.8 | 176.2 | 185.6 | 2.2 | 190 | 365 | 386.9 | 1629.6 | 4.0391 | 1.7742
SWRI | 96-6-210588-1000 | 190.5167 | 95.16 | 50.3 | 25.7 | 90.4 | 2801 | 193.85 | 70.6 | 35 | 109 | 1035.1 | 125.9 | 176 | 185.3 | 2.2 | 185.6 | 364.7 | 386.7 | 1625.7 | 4.2344 | 1.7742
SWRI | 96-6-210588-1000 | 190.5333 | 95.16 | 50.3 | 25.7 | 90.6 | 2800 | 193.93 | 70.68 | 35 | 109 | 1034.8 | 125.9 | 176 | 185.4 | 2.2 | 189 | 364.6 | 386.7 | 1619.1 | 4.3906 | 1.7742
SWRI | 96-6-210588-1000 | 190.55 | 95.16 | 50.2 | 25.5 | 90.7 | 2800 | 194.05 | 70.41 | 35 | 109 | 1034.7 | 125.8 | 176.3 | 185.6 | 2.2 | 189.1 | 364.9 | 387 | 1622.4 | 4.0625 | 1.7742
SWRI | 96-6-210588-1000 | 190.5667 | 95.17 | 50.2 | 25.4 | 90.4 | 2800 | 194.02 | 70.5 | 35 | 108.9 | 1034.2 | 125.8 | 176.1 | 185.5 | 2.2 | 192.5 | 364.4 | 386.1 | 1626.9 | 4.0156 | 1.7742
SWRI | 96-6-210588-1000 | 190.5833 | 95.16 | 50.2 | 25.2 | 90.3 | 2799 | 194.02 | 70.43 | 35 | 109 | 1034.1 | 125.8 | 176.3 | 185.7 | 2.2 | 187.7 | 364.5 | 386.3 | 1627.3 | 4.1953 | 1.7742
SWRI | 96-6-210588-1000 | 190.6 | 95.17 | 50.1 | 25.1 | 90.5 | 2800 | 194.03 | 70.51 | 35 | 108.9 | 1034.6 | 125.8 | 176.2 | 185.5 | 2.2 | 191.1 | 365.6 | 387.3 | 1634.3 | 4.7422 | 1.7742
SWRI | 96-6-210588-1000 | 190.6167 | 95.15 | 50.2 | 25 | 90.7 | 2800 | 194.16 | 70.41 | 35 | 109 | 1036.1 | 125.8 | 176.5 | 185.9 | 2.2 | 189.6 | 364.8 | 386.7 | 1619.6 | 4.8281 | 1.7742
SWRI | 96-6-210588-1000 | 190.6333 | 95.15 | 50.1 | 24.9 | 90.4 | 2799 | 193.98 | 70.55 | 35 | 109 | 1032.6 | 125.8 | 176.1 | 185.5 | 2.2 | 187.1 | 362.6 | 384.6 | 1626.2 | 3.9531 | 1.7742
SWRI | 96-6-210588-1000 | 190.65 | 95.16 | 50.1 | 24.9 | 90.3 | 2800 | 194.11 | 70.39 | 35 | 109 | 1034.1 | 125.8 | 176.3 | 185.7 | 2.2 | 191.8 | 366 | 387.9 | 1630.3 | 4.8047 | 1.7742
SWRI | 96-6-210588-1000 | 190.6667 | 95.16 | 50.1 | 24.8 | 90.6 | 2801 | 194.17 | 70.42 | 35.1 | 109 | 1036 | 125.8 | 176.2 | 185.6 | 2.1 | 191.8 | 365.2 | 387.2 | 1622.7 | 4.1719 | 1.7742
SWRI | 96-6-210588-1000 | 190.6833 | 95.16 | 50.1 | 24.8 | 90.7 | 2801 | 193.86 | 70.59 | 35.1 | 109.1 | 1034.5 | 125.8 | 176 | 185.3 | 2.1 | 183.5 | 365.7 | 387.7 | 1628.1 | 4.6797 | 1.7742
SWRI | 96-6-210588-1000 | 190.7 | 95.17 | 50.1 | 24.8 | 90.5 | 2800 | 193.95 | 70.73 | 35 | 109.1 | 1033.7 | 125.9 | 175.9 | 185.3 | 2.2 | 188.7 | 366.4 | 388.2 | 1635.5 | 4.1484 | 1.7742
SWRI | 96-6-210588-1000 | 190.7167 | 95.15 | 50.1 | 24.7 | 90.3 | 2800 | 194.09 | 70.4 | 35.1 | 109 | 1037.1 | 125.8 | 176.5 | 185.9 | 2.2 | 186.6 | 368.4 | 390.3 | 1623 | 4.6797 | 1.7742
SWRI | 96-6-210588-1000 | 190.7333 | 95.16 | 50 | 24.7 | 90.5 | 2800 | 193.85 | 70.51 | 35 | 109 | 1035 | 125.8 | 176.1 | 185.5 | 2.2 | 187.8 | 365.4 | 387.4 | 1623.8 | 4.3906 | 1.7742
SWRI | 96-6-210588-1000 | 190.75 | 95.16 | 50 | 24.7 | 90.6 | 2800 | 193.91 | 70.58 | 35 | 109 | 1034.1 | 125.8 | 176.1 | 185.5 | 2.2 | 183.5 | 361.6 | 383.5 | 1623.3 | 4.8047 | 1.7742
SWRI | 96-6-210588-1000 | 190.7667 | 95.13 | 50 | 24.7 | 90.6 | 2800 | 194.07 | 70.46 | 35 | 109 | 1036.1 | 125.7 | 176.3 | 185.7 | 2.2 | 185.7 | 365.4 | 387.5 | 1619.4 | 4.3281 | 1.7742
SWRI | 96-6-210588-1000 | 190.7833 | 95.15 | 50 | 24.7 | 90.4 | 2800 | 194.12 | 70.48 | 35 | 109 | 1035.1 | 125.8 | 176.4 | 185.8 | 2.2 | 192.5 | 365.3 | 387.2 | 1622.3 | 4.0859 | 1.7742
SWRI | 96-6-210588-1000 | 190.8 | 95.15 | 50 | 24.7 | 90.4 | 2800 | 193.96 | 70.59 | 35 | 109 | 1034.5 | 125.7 | 176.1 | 185.5 | 2.2 | 183.5 | 364.5 | 386.7 | 1621.5 | 3.9922 | 1.7742
SWRI | 96-6-210588-1000 | 190.8167 | 95.16 | 50 | 24.6 | 90.5 | 2800 | 193.99 | 70.49 | 35 | 109 | 1035.4 | 125.7 | 176.1 | 185.5 | 2.2 | 185.8 | 365.2 | 387.2 | 1611.7 | 3.8828 | 1.7742
SWRI | 96-6-210588-1000 | 190.8333 | 95.15 | 50 | 24.5 | 90.6 | 2801 | 194.01 | 70.49 | 35 | 109 | 1034.9 | 125.7 | 176 | 185.4 | 2.2 | 187 | 367.5 | 389.2 | 1610.5 | 4.6953 | 1.7742
SWRI | 96-6-210588-1000 | 190.85 | 95.16 | 50 | 24.5 | 90.6 | 2800 | 193.91 | 70.59 | 35 | 109 | 1034 | 125.8 | 175.8 | 185.2 | 2.2 | 184.9 | 366.2 | 387.8 | 1616.4 | 4.9219 | 1.7742
SWRI | 96-6-210588-1000 | 190.8667 | 95.15 | 50 | 24.4 | 90.4 | 2800 | 193.95 | 70.54 | 35 | 109 | 1034.4 | 125.8 | 176 | 185.4 | 2.2 | 187.1 | 366.6 | 388.5 | 1612.7 | 4.0156 | 1.7742
SWRI | 96-6-210588-1000 | 190.8833 | 95.15 | 50 | 24.4 | 90.3 | 2800 | 193.95 | 70.47 | 35 | 109 | 1034.5 | 125.7 | 176 | 185.4 | 2.2 | 183.5 | 367.1 | 389.1 | 1607.5 | 4.125 | 1.7742
SWRI | 96-6-210588-1000 | 190.9 | 95.14 | 50 | 24.4 | 90.6 | 2800 | 194.05 | 70.49 | 35 | 108.9 | 1036 | 125.8 | 176.3 | 185.7 | 2.2 | 187.9 | 365.6 | 387.4 | 1618.1 | 3.9297 | 1.7742
SWRI | 96-6-210588-1000 | 190.9167 | 95.17 | 49.9 | 24.4 | 90.7 | 2800 | 193.98 | 70.44 | 35 | 109 | 1034.5 | 125.7 | 176.1 | 185.4 | 2.2 | 189 | 367.5 | 389.6 | 1610.2 | 4.1484 | 1.7742
SWRI | 96-6-210588-1000 | 190.9333 | 95.15 | 49.9 | 24.3 | 90.5 | 2801 | 194.08 | 70.46 | 35 | 109 | 1035.8 | 125.9 | 176 | 185.4 | 2.2 | 191.1 | 365.3 | 387.2 | 1608.2 | 4.1016 | 1.7742
SWRI | 96-6-210588-1000 | 190.95 | 95.16 | 49.9 | 24.3 | 90.3 | 2799 | 193.97 | 70.48 | 35 | 109 | 1036.2 | 125.8 | 176.3 | 185.7 | 2.2 | 187.9 | 366.7 | 388.6 | 1610.3 | 4.2578 | 1.7742
SWRI | 96-6-210588-1000 | 190.9667 | 95.15 | 49.9 | 24.2 | 90.5 | 2800 | 194.06 | 70.44 | 35 | 108.9 | 1036.1 | 125.8 | 176.3 | 185.7 | 2.1 | 187.9 | 366.3 | 388 | 1611.4 | 4.6797 | 1.7742
SWRI | 96-6-210588-1000 | 190.9833 | 95.16 | 49.9 | 24.3 | 90.7 | 2800 | 193.98 | 70.55 | 35 | 109 | 1034.1 | 125.8 | 176.1 | 185.4 | 2.2 | 186 | 368.3 | 390.6 | 1606.8 | 4.1719 | 1.7742
SWRI | 96-6-210588-1000 | 191 | 95.16 | 49.9 | 24.4 | 90.5 | 2799 | 193.98 | 70.5 | 35 | 109 | 1034.3 | 125.7 | 176.2 | 185.5 | 2.2 | 187.9 | 367.5 | 389.6 | 1607.3 | 5.0078 | 1.7742
SWRI | 96-6-210588-1000 | 191.0167 | 95.15 | 50 | 24.6 | 90.3 | 2800 | 193.98 | 70.47 | 35 | 109 | 1034.6 | 125.8 | 176.2 | 185.5 | 2.2 | 183.7 | 362.4 | 384.3 | 1605.1 | 4.8281 | 1.7742
SWRI | 96-6-210588-1000 | 191.0333 | 95.13 | 50 | 24.7 | 90.4 | 2800 | 193.83 | 70.6 | 35 | 109 | 1033.5 | 125.7 | 176 | 185.4 | 2.2 | 189.5 | 366.7 | 388.9 | 1602.2 | 4.6797 | 1.7742
SWRI | 96-6-210588-1000 | 191.05 | 95.16 | 50 | 24.9 | 90.6 | 2800 | 193.88 | 70.56 | 35.1 | 109 | 1033.2 | 125.8 | 176.1 | 185.5 | 2.2 | 187.7 | 366.2 | 388.3 | 1602.8 | 4.3906 | 1.7742
SWRI | 96-6-210588-1000 | 191.0667 | 95.14 | 50.1 | 25 | 90.7 | 2799 | 194.17 | 70.43 | 35.1 | 109 | 1036.1 | 125.9 | 176.7 | 186.1 | 2.2 | 185.8 | 365.5 | 387.7 | 1607.2 | 4.3672 | 1.7742
SWRI | 96-6-210588-1000 | 191.0833 | 95.16 | 50.1 | 25.2 | 90.4 | 2800 | 193.99 | 70.48 | 35.1 | 109.1 | 1034.2 | 125.8 | 176.1 | 185.5 | 2.2 | 185.5 | 367.8 | 389.6 | 1605.3 | 4.0625 | 1.7742
SWRI | 96-6-210588-1000 | 191.1 | 95.15 | 50.1 | 25.3 | 90.3 | 2800 | 194.12 | 70.43 | 35.1 | 109.1 | 1034.5 | 125.7 | 176.3 | 185.7 | 2.2 | 185.7 | 366.1 | 388 | 1603.1 | 4.8984 | 1.7742
SWRI | 96-6-210588-1000 | 191.1167 | 95.14 | 50.2 | 25.3 | 90.5 | 2801 | 193.86 | 70.49 | 35 | 109 | 1032.7 | 125.9 | 175.8 | 185.3 | 2.2 | 185.4 | 366.9 | 389.1 | 1612.1 | 4.6797 | 1.7742
SWRI | 96-6-210588-1000 | 191.1333 | 95.15 | 50.2 | 25.4 | 90.7 | 2800 | 193.91 | 70.49 | 35.1 | 108.9 | 1033.3 | 125.8 | 176.1 | 185.5 | 2.2 | 187.7 | 365.7 | 387.5 | 1607 | 4.9844 | 1.7742
SWRI | 96-6-210588-1000 | 191.15 | 95.14 | 50.2 | 25.5 | 90.6 | 2799 | 194 | 70.54 | 35.1 | 109 | 1034.2 | 125.8 | 176.2 | 185.6 | 2.1 | 183.7 | 360.9 | 382.6 | 1607.3 | 4.4531 | 1.7742
SWRI | 96-6-210588-1000 | 191.1667 | 95.14 | 50.2 | 25.4 | 90.4 | 2801 | 194.08 | 70.52 | 35 | 109 | 1034.9 | 125.8 | 176.2 | 185.6 | 2.1 | 183.6 | 362.2 | 383.9 | 1613.9 | 4.1016 | 1.7742
SWRI | 96-6-210588-1000 | 191.1833 | 95.14 | 50.2 | 25.4 | 90.3 | 2800 | 194.02 | 70.48 | 35 | 109.1 | 1035.4 | 125.8 | 176.2 | 185.6 | 2.2 | 189.8 | 365.7 | 387.6 | 1608.3 | 3.9062 | 1.7742
SWRI | 96-6-210588-1000 | 191.2 | 95.15 | 50.2 | 25.4 | 90.6 | 2800 | 193.88 | 70.48 | 35 | 109 | 1035.2 | 125.8 | 176.3 | 185.7 | 2.1 | 183.5 | 367.2 | 389.3 | 1604.7 | 4.875 | 1.7742
SWRI | 96-6-210588-1000 | 191.2167 | 95.14 | 50.2 | 25.3 | 90.7 | 2800 | 194.13 | 70.44 | 35 | 109.1 | 1035.5 | 125.7 | 176.4 | 185.8 | 2.2 | 187.5 | 368.4 | 390.4 | 1603 | 4.8281 | 1.7742
SWRI | 96-6-210588-1000 | 191.2333 | 95.16 | 50.2 | 25.4 | 90.5 | 2800 | 194.12 | 70.49 | 35 | 109.1 | 1033.6 | 125.8 | 176.2 | 185.5 | 2.2 | 188.2 | 366.4 | 388.6 | 1595.3 | 4.0859 | 1.7742
SWRI | 96-6-210588-1000 | 191.25 | 95.14 | 50.2 | 25.4 | 90.3 | 2800 | 194.08 | 70.45 | 34.9 | 109.1 | 1035.7 | 125.8 | 176.4 | 185.9 | 2.2 | 185.7 | 367.2 | 389.3 | 1587.3 | 4.1016 | 1.7742
SWRI | 96-6-210588-1000 | 191.2667 | 95.15 | 50.2 | 25.4 | 90.5 | 2801 | 193.99 | 70.54 | 34.9 | 108.9 | 1034.4 | 125.7 | 176 | 185.4 | 2.1 | 183.8 | 366.9 | 389 | 1593.7 | 4.0391 | 1.7742
SWRI | 96-6-210588-1000 | 191.2833 | 95.15 | 50.2 | 25.4 | 90.6 | 2800 | 193.93 | 70.58 | 34.9 | 109 | 1034.5 | 125.7 | 176.1 | 185.5 | 2.2 | 191.9 | 367 | 388.8 | 1593.3 | 3.9531 | 1.7742
SWRI | 96-6-210588-1000 | 191.3 | 95.15 | 50.2 | 25.4 | 90.6 | 2800 | 193.99 | 70.42 | 34.9 | 109 | 1035.1 | 125.6 | 176.3 | 185.6 | 2.1 | 187.6 | 362.3 | 384.4 | 1595.9 | 4.9219 | 1.7742
SWRI | 96-6-210588-1000 | 191.3167 | 95.14 | 50.1 | 25.4 | 90.3 | 2799 | 194.02 | 70.57 | 34.9 | 109 | 1034.3 | 125.7 | 176.2 | 185.6 | 2.1 | 181.6 | 366.3 | 388.4 | 1595.8 | 5.0078 | 1.7742
SWRI | 96-6-210588-1000 | 191.3333 | 95.12 | 50.1 | 25.4 | 90.3 | 2800 | 193.92 | 70.66 | 34.9 | 109 | 1034.8 | 125.8 | 176.1 | 185.5 | 2.2 | 187.6 | 366.9 | 389.1 | 1596.1 | 4.0625 | 1.7742
SWRI | 96-6-210588-1000 | 191.35 | 95.15 | 50.1 | 25.4 | 90.6 | 2800 | 193.96 | 70.45 | 34.9 | 109 | 1034.9 | 125.7 | 176.1 | 185.5 | 2.2 | 187.9 | 366.9 | 388.8 | 1598.2 | 4.1953 | 1.7742
SWRI | 96-6-210588-1000 | 191.3667 | 95.14 | 50 | 25.5 | 90.7 | 2799 | 193.88 | 70.64 | 34.9 | 109 | 1035.6 | 125.8 | 176.1 | 185.5 | 2.2 | 187.3 | 365.8 | 387.7 | 1593.3 | 4.2578 | 1.7742
SWRI | 96-6-210588-1000 | 191.3833 | 95.14 | 50 | 25.5 | 90.4 | 2799 | 193.98 | 70.48 | 34.9 | 109 | 1035.7 | 125.8 | 176.2 | 185.6 | 2.2 | 181.7 | 365.3 | 386.9 | 1587.8 | 4.9219 | 1.7742
SWRI | 96-6-210588-1000 | 191.4 | 95.14 | 50 | 25.6 | 90.3 | 2801 | 193.98 | 70.64 | 34.9 | 109.1 | 1035.3 | 125.8 | 175.9 | 185.3 | 2.1 | 186.1 | 368.4 | 390.6 | 1589.9 | 4.1953 | 1.7742
SWRI | 96-6-210588-1000 | 191.4167 | 95.12 | 50 | 25.6 | 90.6 | 2800 | 193.95 | 70.46 | 34.9 | 108.9 | 1037.2 | 125.8 | 176.2 | 185.6 | 2.2 | 187.9 | 367.8 | 389.9 | 1588.1 | 5.1172 | 1.7742
SWRI | 96-6-210588-1000 | 191.4333 | 95.14 | 50 | 25.6 | 90.7 | 2800 | 193.95 | 70.49 | 34.9 | 109 | 1036.5 | 125.8 | 176.1 | 185.5 | 2.2 | 183.4 | 364.7 | 386.4 | 1594 | 4.0156 | 1.7742
SWRI | 96-6-210588-1000 | 191.45 | 95.15 | 50 | 25.5 | 90.5 | 2801 | 194 | 70.55 | 34.9 | 108.9 | 1036.8 | 125.8 | 175.9 | 185.3 | 2.1 | 188.4 | 367.2 | 388.8 | 1598.6 | 4.2344 | 1.7742
SWRI | 96-6-210588-1000 | 191.4667 | 95.15 | 49.9 | 25.4 | 90.3 | 2800 | 194.03 | 70.54 | 34.9 | 109 | 1036.8 | 125.8 | 176 | 185.4 | 2.1 | 184.1 | 362.4 | 384.1 | 1593.2 | 4.4375 | 1.7742
SWRI | 96-6-210588-1000 | 191.4833 | 95.14 | 49.9 | 25.3 | 90.5 | 2800 | 194.02 | 70.49 | 34.9 | 108.9 | 1037.8 | 125.8 | 176.1 | 185.5 | 2.2 | 182.8 | 365.5 | 387.1 | 1598.6 | 4.2578 | 1.7742
SWRI | 96-6-210588-1000 | 191.5 | 95.12 | 49.9 | 25.1 | 90.7 | 2800 | 194.11 | 70.42 | 35 | 109 | 1038.8 | 125.8 | 176.4 | 185.7 | 2.2 | 192 | 366.4 | 388.4 | 1598.7 | 5.2031 | 1.7742
SWRI | 96-6-210588-1000 | 191.5167 | 95.15 | 49.9 | 25 | 90.4 | 2800 | 193.95 | 70.61 | 34.9 | 109.1 | 1037.8 | 125.9 | 176 | 185.5 | 2.2 | 190.5 | 366.4 | 388.5 | 1606.2 | 4.8281 | 1.7742
SWRI | 96-6-210588-1000 | 191.5333 | 95.15 | 49.9 | 24.9 | 90.3 | 2800 | 193.86 | 70.57 | 35 | 109 | 1037.7 | 125.7 | 175.9 | 185.3 | 2.1 | 188.5 | 365.9 | 387.7 | 1598.1 | 4.8516 | 1.7742
SWRI | 96-6-210588-1000 | 191.55 | 95.14 | 49.9 | 24.9 | 90.6 | 2800 | 193.98 | 70.5 | 35 | 109 | 1039.2 | 125.7 | 176.1 | 185.5 | 2.1 | 185.7 | 366.6 | 388.8 | 1602.1 | 4.0391 | 1.7742
SWRI | 96-6-210588-1000 | 191.5667 | 95.15 | 49.9 | 24.8 | 90.7 | 2800 | 194.03 | 70.47 | 34.9 | 108.9 | 1039 | 125.8 | 176.2 | 185.5 | 2.2 | 185.2 | 363.7 | 385.8 | 1592.9 | 4.1016 | 1.7742
SWRI | 96-6-210588-1000 | 191.5833 | 95.16 | 49.9 | 24.7 | 90.4 | 2800 | 194.04 | 70.54 | 35 | 109 | 1039.1 | 125.9 | 176.3 | 185.7 | 2.2 | 188.6 | 369 | 391 | 1585.5 | 4.3672 | 1.7742
SWRI | 96-6-210588-1000 | 191.6 | 95.16 | 49.8 | 24.8 | 90.3 | 2799 | 194.03 | 70.46 | 34.9 | 109 | 1039.3 | 125.7 | 176.3 | 185.7 | 2.2 | 185.7 | 368.4 | 390.5 | 1588.8 | 4.1484 | 1.7742
SWRI | 96-6-210588-1000 | 191.6167 | 95.14 | 49.9 | 24.8 | 90.6 | 2801 | 194.22 | 70.36 | 35 | 109 | 1040 | 125.7 | 176.4 | 185.8 | 2.1 | 187.6 | 368.7 | 390.5 | 1587.3 | 4.8984 | 1.7742
SWRI | 96-6-210588-1000 | 191.6333 | 95.16 | 49.9 | 24.8 | 90.7 | 2799 | 193.76 | 70.62 | 35 | 109 | 1038.1 | 125.8 | 176.1 | 185.5 | 2.2 | 188.8 | 361.8 | 383.5 | 1587.2 | 4.1016 | 1.7742
SWRI | 96-6-210588-1000 | 191.65 | 95.16 | 49.9 | 24.7 | 90.4 | 2800 | 193.87 | 70.57 | 35 | 108.9 | 1038.9 | 125.8 | 176.1 | 185.5 | 2.2 | 185.4 | 366.5 | 388.3 | 1583.2 | 4.6797 | 1.7742
SWRI | 96-6-210588-1000 | 191.6667 | 95.15 | 49.9 | 24.8 | 90.3 | 2800 | 193.95 | 70.53 | 35 | 109.1 | 1038.5 | 125.7 | 176.1 | 185.5 | 2.2 | 187.6 | 367.1 | 389 | 1588 | 4.3672 | 1.7742
SWRI | 96-6-210588-1000 | 191.6833 | 95.14 | 49.9 | 24.7 | 90.6 | 2800 | 193.98 | 70.58 | 35 | 109.1 | 1040.1 | 125.7 | 176.2 | 185.6 | 2.2 | 189.1 | 364.9 | 387 | 1590.4 | 4.9844 | 1.7742
SWRI | 96-6-210588-1000 | 191.7 | 95.15 | 49.9 | 24.7 | 90.7 | 2801 | 193.94 | 70.5 | 35 | 109 | 1039.9 | 125.8 | 176.2 | 185.6 | 2.2 | 186.4 | 366.3 | 388.4 | 1587.5 | 3.9922 | 1.7742
SWRI | 96-6-210588-1000 | 191.7167 | 95.15 | 49.9 | 24.7 | 90.5 | 2800 | 194.02 | 70.54 | 35 | 109.1 | 1039.2 | 125.8 | 176.1 | 185.5 | 2.2 | 186.9 | 368.8 | 390.7 | 1592 | 4.8281 | 1.7742
SWRI | 96-6-210588-1000 | 191.7333 | 95.15 | 49.9 | 24.7 | 90.4 | 2800 | 194.05 | 70.52 | 35 | 109.1 | 1039.4 | 125.8 | 176.2 | 185.6 | 2.2 | 188.4 | 368.1 | 390.2 | 1590.3 | 4.2812 | 1.7742
SWRI | 96-6-210588-1000 | 191.75 | 95.13 | 49.9 | 24.7 | 90.4 | 2800 | 194.04 | 70.41 | 35 | 109 | 1040.8 | 125.9 | 176.4 | 185.7 | 2.2 | 188.9 | 366.7 | 388.9 | 1583.2 | 4.0391 | 1.7742
SWRI | 96-6-210588-1000 | 191.7667 | 95.16 | 49.9 | 24.6 | 90.6 | 2800 | 193.98 | 70.52 | 35 | 109.1 | 1040.1 | 125.7 | 176.3 | 185.6 | 2.2 | 189.3 | 364.3 | 386.2 | 1583 | 4.0625 | 1.7742
SWRI | 96-6-210588-1000 | 191.7833 | 95.14 | 49.9 | 24.6 | 90.6 | 2800 | 194.16 | 70.4 | 35 | 109.1 | 1041.1 | 125.8 | 176.5 | 185.9 | 2.2 | 189.4 | 366.1 | 387.9 | 1581.9 | 4.875 | 1.7742
SWRI | 96-6-210588-1000 | 191.8 | 95.16 | 49.8 | 24.6 | 90.4 | 2800 | 193.93 | 70.43 | 35 | 109 | 1040.2 | 125.7 | 176 | 185.4 | 2.2 | 184.9 | 363.2 | 384.7 | 1589 | 4.8047 | 1.7742
SWRI | 96-6-210588-1000 | 191.8167 | 95.15 | 49.8 | 24.6 | 90.3 | 2800 | 193.8 | 70.61 | 35.1 | 109 | 1039.8 | 125.8 | 176 | 185.4 | 2.2 | 185.8 | 368.8 | 390.9 | 1584 | 4.5469 | 1.7742
SWRI | 96-6-210588-1000 | 191.8333 | 95.14 | 49.8 | 24.5 | 90.5 | 2800 | 194.05 | 70.51 | 35.1 | 109 | 1039.9 | 125.8 | 176.1 | 185.4 | 2.1 | 187.2 | 369.6 | 391.5 | 1586.7 | 4.0625 | 1.7742
SWRI | 96-6-210588-1000 | 191.85 | 95.13 | 49.8 | 24.5 | 90.6 | 2800 | 194.07 | 70.45 | 35.1 | 109.1 | 1041.1 | 125.8 | 176.3 | 185.7 | 2.2 | 188.2 | 369.3 | 391.7 | 1587.4 | 4.1719 | 1.7742
SWRI | 96-6-210588-1000 | 191.8667 | 95.15 | 49.8 | 24.5 | 90.6 | 2800 | 193.87 | 70.59 | 35.1 | 109.1 | 1039.5 | 125.7 | 176 | 185.4 | 2.2 | 185.9 | 367.8 | 390 | 1578 | 4.9375 | 1.7742
SWRI | 96-6-210588-1000 | 191.8833 | 95.15 | 49.9 | 24.5 | 90.4 | 2799 | 194.03 | 70.49 | 35.1 | 109 | 1041.1 | 125.9 | 176.1 | 185.6 | 2.2 | 187.5 | 368.9 | 390.9 | 1578.6 | 4.6562 | 1.7742
SWRI | 96-6-210588-1000 | 191.9 | 95.15 | 49.8 | 24.4 | 90.4 | 2800 | 193.88 | 70.53 | 35.1 | 109 | 1041.2 | 125.9 | 176 | 185.4 | 2.2 | 190.1 | 368.5 | 390.7 | 1571.9 | 5.0078 | 1.7742
SWRI | 96-6-210588-1000 | 191.9167 | 95.14 | 49.8 | 24.4 | 90.4 | 2800 | 193.99 | 70.43 | 35.1 | 109 | 1041.1 | 125.8 | 176.2 | 185.6 | 2.1 | 188.2 | 369 | 390.8 | 1579.8 | 4.0625 | 1.7742
SWRI | 96-6-210588-1000 | 191.9333 | 95.15 | 49.8 | 24.4 | 90.6 | 2800 | 194.1 | 70.43 | 35.1 | 109.1 | 1042.4 | 125.7 | 176.2 | 185.6 | 2.2 | 190.1 | 369 | 391.3 | 1575.7 | 3.9297 | 1.7742
SWRI | 96-6-210588-1000 | 191.95 | 95.14 | 49.8 | 24.4 | 90.6 | 2800 | 193.9 | 70.52 | 35.1 | 109 | 1040.3 | 125.8 | 176 | 185.4 | 2.2 | 189.9 | 368.1 | 390.1 | 1571.7 | 4.2578 | 1.7742
SWRI | 96-6-210588-1000 | 191.9667 | 95.13 | 49.8 | 24.4 | 90.5 | 2800 | 194.18 | 70.42 | 35.1 | 109.1 | 1042.5 | 125.7 | 176.3 | 185.7 | 2.2 | 187.8 | 368.4 | 390.2 | 1576.1 | 4.0859 | 1.7742
SWRI | 96-6-210588-1000 | 191.9833 | 95.14 | 49.8 | 24.5 | 90.3 | 2800 | 194.06 | 70.44 | 35 | 109.1 | 1041.2 | 125.7 | 176.2 | 185.6 | 2.2 | 187.9 | 369.4 | 391.5 | 1589.9 | 4.4531 | 1.7742
SWRI | 96-6-210588-1000 | 192 | 95.12 | 49.9 | 24.7 | 90.4 | 2800 | 193.95 | 70.51 | 35.1 | 109 | 1040.7 | 125.7 | 176.1 | 185.5 | 2.2 | 187.7 | 368 | 390.1 | 1580.7 | 4.125 | 1.7742
SWRI | 96-6-210588-1000 | 192.0167 | 95.13 | 49.9 | 24.8 | 90.7 | 2801 | 194.05 | 70.53 | 35 | 109 | 1042.5 | 125.7 | 176.1 | 185.6 | 2.2 | 185.6 | 362.7 | 384.4 | 1576 | 4.2188 | 1.7742
SWRI | 96-6-210588-1000 | 192.0333 | 95.13 | 49.9 | 24.9 | 90.6 | 2800 | 194.12 | 70.44 | 35 | 109.1 | 1042.6 | 125.8 | 176.6 | 186 | 2.2 | 183.6 | 368.1 | 390.1 | 1574.1 | 3.9297 | 1.7742
SWRI | 96-6-210588-1000 | 192.05 | 95.15 | 50 | 25 | 90.3 | 2801 | 193.89 | 70.5 | 35 | 109 | 1040.9 | 125.8 | 175.9 | 185.3 | 2.2 | 191.9 | 369.4 | 391.4 | 1578.9 | 4.7422 | 1.7742
SWRI | 96-6-210588-1000 | 192.0667 | 95.13 | 50.1 | 25.1 | 90.5 | 2801 | 194.11 | 70.42 | 35 | 109 | 1042.8 | 125.7 | 176.3 | 185.7 | 2.3 | 191.7 | 367.3 | 389.5 | 1567.9 | 4.8516 | 1.7742
SWRI | 96-6-210588-1000 | 192.0833 | 95.12 | 50.1 | 25.1 | 90.7 | 2802 | 194.01 | 70.5 | 35 | 108.9 | 1041 | 125.8 | 176 | 185.4 | 2.2 | 193.6 | 367.7 | 389.6 | 1575.7 | 4.0625 | 1.7742
SWRI | 96-6-210588-1000 | 192.1 | 95.13 | 50.1 | 25.2 | 90.5 | 2801 | 194.09 | 70.48 | 35 | 109 | 1042.2 | 125.8 | 176.3 | 185.7 | 2.2 | 185.8 | 365.9 | 387.8 | 1574.9 | 4.0391 | 1.7742
SWRI | 96-6-210588-1000 | 192.1167 | 95.13 | 50.1 | 25.2 | 90.3 | 2800 | 193.98 | 70.55 | 35 | 109 | 1041.3 | 125.9 | 176 | 185.4 | 2.2 | 189.6 | 368.4 | 390.6 | 1575.5 | 4.8281 | 1.7742
SWRI | 96-6-210588-1000 | 192.1333 | 95.14 | 50.1 | 25.3 | 90.4 | 2800 | 194 | 70.5 | 35 | 109 | 1041.8 | 125.7 | 176.3 | 185.7 | 2.2 | 190.1 | 367 | 389.1 | 1575.9 | 4.1719 | 1.7742
SWRI | 96-6-210588-1000 | 192.15 | 95.14 | 50.2 | 25.3 | 90.5 | 2799 | 194.11 | 70.43 | 35 | 109 | 1043 | 125.9 | 176.6 | 186 | 2.2 | 189.7 | 367 | 388.9 | 1566.7 | 4.875 | 1.7742
SWRI | 96-6-210588-1000 | 192.1667 | 95.13 | 50.2 | 25.3 | 90.6 | 2800 | 194.03 | 70.49 | 35 | 109 | 1041.9 | 125.8 | 176.3 | 185.7 | 2.1 | 181.4 | 366.5 | 388.7 | 1568.9 | 4.125 | 1.7742
SWRI | 96-6-210588-1000 | 192.1833 | 95.14 | 50.1 | 25.3 | 90.6 | 2800 | 193.98 | 70.71 | 35 | 109.1 | 1040.9 | 125.8 | 175.9 | 185.4 | 2 | 183.5 | 362.9 | 384.8 | 1573.2 | 3.9531 | 1.7742
SWRI | 96-6-210588-1000 | 192.2 | 95.13 | 50.2 | 25.3 | 90.4 | 2800 | 194 | 70.4 | 35 | 109 | 1042.2 | 125.8 | 176.4 | 185.8 | 2.1 | 185.5 | 367.6 | 389.4 | 1577 | 4.3672 | 1.7742
SWRI | 96-6-210588-1000 | 192.2167 | 95.13 | 50.1 | 25.3 | 90.4 | 2801 | 194.08 | 70.56 | 35 | 109 | 1041.4 | 125.8 | 176.1 | 185.5 | 2.1 | 183.6 | 368.3 | 390.5 | 1582.4 | 4.9844 | 1.7742
SWRI | 96-6-210588-1000 | 192.2333 | 95.13 | 50.1 | 25.3 | 90.5 | 2801 | 194.01 | 70.42 | 35 | 108.9 | 1041.6 | 125.7 | 176.1 | 185.5 | 2.1 | 185.6 | 367.3 | 389.2 | 1572.2 | 4.8516 | 1.7742
SWRI | 96-6-210588-1000 | 192.25 | 95.13 | 50.1 | 25.3 | 90.6 | 2802 | 193.94 | 70.52 | 35 | 108.9 | 1041.6 | 125.8 | 175.9 | 185.3 | 2.1 | 187.6 | 367.3 | 389.5 | 1580.5 | 4.2812 | 1.7742
SWRI | 96-6-210588-1000 | 192.2667 | 95.13 | 50.1 | 25.3 | 90.6 | 2800 | 193.94 | 70.54 | 35 | 109 | 1041.3 | 125.8 | 176 | 185.4 | 2.1 | 179.8 | 369.1 | 391.4 | 1583.7 | 4.875 | 1.7742
SWRI | 96-6-210588-1000 | 192.2833 | 95.13 | 50.1 | 25.3 | 90.4 | 2800 | 193.93 | 70.51 | 34.9 | 108.9 | 1042.5 | 125.8 | 176.3 | 185.6 | 2.1 | 177.1 | 366.6 | 389 | 1568.8 | 4.3438 | 1.7742
SWRI | 96-6-210588-1000 | 192.3 | 95.13 | 50.1 | 25.3 | 90.4 | 2800 | 194.02 | 70.48 | 34.9 | 109 | 1041.2 | 125.7 | 176 | 185.4 | 2.1 | 183.3 | 363.2 | 385.1 | 1576.9 | 4.1953 | 1.7742
SWRI | 96-6-210588-1000 | 192.3167 | 95.13 | 50.1 | 25.3 | 90.5 | 2800 | 194 | 70.57 | 34.9 | 109 | 1041.3 | 125.8 | 176.1 | 185.5 | 2.1 | 185.3 | 366.7 | 388.6 | 1568.3 | 4.4531 | 1.7742
SWRI | 96-6-210588-1000 | 192.3333 | 95.13 | 50.1 | 25.4 | 90.6 | 2800 | 193.98 | 70.49 | 34.9 | 109 | 1042.2 | 125.6 | 176.1 | 185.5 | 2.1 | 179.7 | 368.4 | 390.5 | 1571.7 | 4.2578 | 1.7742
SWRI | 96-6-210588-1000 | 192.35 | 95.13 | 50.1 | 25.4 | 90.6 | 2799 | 194.02 | 70.51 | 34.9 | 108.9 | 1041.9 | 125.7 | 176.3 | 185.7 | 2.1 | 181.3 | 366.8 | 388.9 | 1567 | 4.9219 | 1.7742
SWRI | 96-6-210588-1000 | 192.3667 | 95.13 | 50 | 25.4 | 90.6 | 2799 | 193.96 | 70.56 | 34.9 | 109 | 1041.6 | 125.8 | 176.2 | 185.6 | 2.1 | 179.6 | 368.6 | 390.7 | 1571.2 | 4.0625 | 1.7742
SWRI | 96-6-210588-1000 | 192.3833 | 95.12 | 50 | 25.4 | 90.4 | 2799 | 194.17 | 70.39 | 34.9 | 109 | 1043.6 | 125.8 | 176.7 | 186.1 | 2.1 | 182 | 368.1 | 390.2 | 1558.8 | 4.0156 | 1.7742
SWRI | 96-6-210588-1000 | 192.4 | 95.13 | 50 | 25.4 | 90.4 | 2800 | 194.08 | 70.49 | 34.9 | 108.9 | 1041.9 | 125.8 | 176.1 | 185.5 | 2.1 | 185 | 367.2 | 389.1 | 1567.8 | 4.125 | 1.7742
SWRI | 96-6-210588-1000 | 192.4167 | 95.12 | 50.1 | 25.4 | 90.5 | 2800 | 193.99 | 70.45 | 35 | 109 | 1042.2 | 125.7 | 176.1 | 185.5 | 2.1 | 183.7 | 368 | 390.3 | 1560.5 | 4.8516 | 1.7742
SWRI | 96-6-210588-1000 | 192.4333 | 95.12 | 50.1 | 25.5 | 90.6 | 2800 | 194.09 | 70.38 | 34.9 | 109 | 1042.4 | 125.7 | 176.4 | 185.7 | 2.1 | 185.5 | 362.3 | 384.2 | 1562 | 4.9219 | 1.7742
SWRI | 96-6-210588-1000 | 192.45 | 95.12 | 50.1 | 25.5 | 90.6 | 2799 | 194.03 | 70.43 | 34.9 | 109 | 1042.6 | 125.7 | 176.5 | 185.9 | 2.1 | 185.7 | 362 | 383.8 | 1564.1 | 4.9219 | 1.7742
SWRI | 96-6-210588-1000 | 192.4667 | 95.13 | 50.1 | 25.5 | 90.5 | 2802 | 193.92 | 70.55 | 34.9 | 109 | 1040.5 | 125.7 | 175.9 | 185.3 | 2.1 | 185.8 | 363.1 | 385.1 | 1562.5 | 4.6797 | 1.7742
SWRI | 96-6-210588-1000 | 192.4833 | 95.12 | 50.1 | 25.6 | 90.5 | 2799 | 193.96 | 70.48 | 35 | 108.9 | 1042.7 | 125.8 | 176.6 | 186 | 2.1 | 185.6 | 368 | 390 | 1560.1 | 4.6797 | 1.7742
SWRI | 96-6-210588-1000 | 192.5 | 95.12 | 50.2 | 25.6 | 90.5 | 2800 | 193.97 | 70.49 | 34.9 | 109 | 1041.7 | 125.8 | 176.2 | 185.6 | 2.1 | 179.7 | 368.2 | 390.4 | 1563.2 | 4.5 | 1.7742
SWRI | 96-6-210588-1000 | 192.5167 | 95.12 | 50.1 | 25.5 | 90.5 | 2800 | 193.99 | 70.56 | 34.9 | 109 | 1041.3 | 125.7 | 176.2 | 185.6 | 2.1 | 182.4 | 366.7 | 388.9 | 1557.4 | 4.1016 | 1.7742
SWRI | 96-6-210588-1000 | 192.5333 | 95.13 | 50.1 | 25.4 | 90.5 | 2799 | 193.95 | 70.62 | 34.9 | 109 | 1041.1 | 125.8 | 176.3 | 185.7 | 2.1 | 185.5 | 367.9 | 390 | 1561 | 4.8047 | 1.7742
SWRI | 96-6-210588-1000 | 192.55 | 95.12 | 50.1 | 25.3 | 90.5 | 2800 | 194.17 | 70.42 | 34.9 | 109 | 1042.3 | 125.8 | 176.4 | 185.8 | 2.1 | 181.7 | 368.2 | 390.6 | 1550.7 | 4.0625 | 1.7742
SWRI | 96-6-210588-1000 | 192.5667 | 95.11 | 50.1 | 25.3 | 90.5 | 2799 | 194 | 70.45 | 34.9 | 109 | 1041.6 | 125.8 | 176.4 | 185.8 | 2.1 | 184.5 | 367.2 | 389.4 | 1555.4 | 5.0312 | 1.7742
SWRI | 96-6-210588-1000 | 192.5833 | 95.12 | 50.1 | 25.1 | 90.5 | 2800 | 194.17 | 70.45 | 34.9 | 109 | 1042.9 | 125.7 | 176.5 | 185.9 | 2.1 | 187.9 | 362.6 | 384.3 | 1548.6 | 4.875 | 1.7742
SWRI | 96-6-210588-1000 | 192.6 | 95.12 | 50.1 | 25.1 | 90.5 | 2799 | 194.04 | 70.37 | 35 | 108.9 | 1042.5 | 125.8 | 176.5 | 185.9 | 2.1 | 187.9 | 368.5 | 390.9 | 1555.5 | 3.9922 | 1.7742
SWRI | 96-6-210588-1000 | 192.6167 | 95.11 | 50.1 | 24.9 | 90.6 | 2800 | 194.13 | 70.38 | 35 | 109 | 1042.8 | 125.8 | 176.6 | 186 | 2.1 | 188.7 | 366.8 | 389.2 | 1555.4 | 4.9609 | 1.7742
SWRI | 96-6-210588-1000 | 192.6333 | 95.12 | 50.1 | 24.9 | 90.5 | 2800 | 194.1 | 70.47 | 35 | 109 | 1042 | 125.9 | 176.5 | 185.9 | 2.2 | 188 | 369.3 | 391.2 | 1559.4 | 4.3438 | 1.7742
SWRI | 96-6-210588-1000 | 192.65 | 95.12 | 50 | 24.9 | 90.4 | 2800 | 194.03 | 70.46 | 35 | 109 | 1042.1 | 125.8 | 176.4 | 185.8 | 2.1 | 183.7 | 367.9 | 389.9 | 1547 | 4.8984 | 1.7742
SWRI | 96-6-210588-1000 | 192.6667 | 95.12 | 50 | 24.9 | 90.4 | 2801 | 194.1 | 70.47 | 35 | 109.1 | 1041.8 | 125.8 | 176.3 | 185.7 | 2.1 | 187.6 | 368.7 | 390.5 | 1562.1 | 4.0156 | 1.7742
SWRI | 96-6-210588-1000 | 192.6833 | 95.13 | 50 | 24.9 | 90.5 | 2800 | 193.91 | 70.58 | 35 | 109 | 1040.7 | 125.8 | 176.1 | 185.5 | 2.1 | 185.1 | 368.8 | 390.9 | 1556 | 4.0391 | 1.7742
SWRI | 96-6-210588-1000 | 192.7 | 95.12 | 50 | 24.8 | 90.5 | 2800 | 193.87 | 70.63 | 35 | 109 | 1041.2 | 125.8 | 176.2 | 185.6 | 2.1 | 182.8 | 366.1 | 387.8 | 1557.5 | 3.9922 | 1.7742
SWRI | 96-6-210588-1000 | 192.7167 | 95.12 | 50 | 24.8 | 90.6 | 2800 | 193.97 | 70.51 | 35 | 109 | 1042.6 | 125.7 | 176.3 | 185.7 | 2.1 | 183.5 | 369.3 | 391.7 | 1540.2 | 4.1719 | 1.7742
SWRI | 96-6-210588-1000 | 192.7333 | 95.11 | 50 | 24.8 | 90.5 | 2798 | 193.93 | 70.5 | 35 | 109 | 1042.1 | 125.8 | 176.4 | 185.8 | 2.1 | 187.2 | 367.7 | 389.5 | 1550.2 | 4.1484 | 1.7742
SWRI | 96-6-210588-1000 | 192.75 | 95.12 | 50 | 24.7 | 90.6 | 2800 | 193.92 | 70.5 | 35 | 109.1 | 1041.5 | 125.8 | 176.1 | 185.4 | 2.1 | 179.2 | 364.2 | 386.3 | 1553.4 | 3.9531 | 1.7742
SWRI | 96-6-210588-1000 | 192.7667 | 95.11 | 50 | 24.7 | 90.6 | 2800 | 193.97 | 70.57 | 35 | 108.9 | 1041.5 | 125.9 | 176.1 | 185.5 | 2.1 | 186.2 | 366.9 | 389.1 | 1546.7 | 4.0391 | 1.7742
SWRI | 96-6-210588-1000 | 192.7833 | 95.11 | 49.9 | 24.7 | 90.5 | 2800 | 193.9 | 70.61 | 35 | 109 | 1040.8 | 125.8 | 176.2 | 185.6 | 2.1 | 183.9 | 368.7 | 390.5 | 1550.8 | 4.6797 | 1.7742
SWRI | 96-6-210588-1000 | 192.8 | 95.11 | 50 | 24.7 | 90.4 | 2800 | 194.01 | 70.44 | 35 | 109 | 1041.7 | 125.8 | 176.2 | 185.6 | 2.1 | 183.5 | 363.8 | 385.5 | 1553.4 | 4.3438 | 1.7742
SWRI | 96-6-210588-1000 | 192.8167 | 95.1 | 50 | 24.7 | 90.5 | 2800 | 193.95 | 70.51 | 35 | 109.1 | 1041.5 | 125.9 | 176.2 | 185.6 | 2.1 | 189.6 | 369.1 | 391.2 | 1552.3 | 4.0156 | 1.7742
SWRI | 96-6-210588-1000 | 192.8333 | 95.12 | 49.9 | 24.6 | 90.4 | 2800 | 194.05 | 70.47 | 35 | 109 | 1041.3 | 125.8 | 176.2 | 185.6 | 2.1 | 187.8 | 368.7 | 390.9 | 1548.3 | 3.9297 | 1.7742
SWRI | 96-6-210588-1000 | 192.85 | 95.12 | 49.9 | 24.5 | 90.4 | 2800 | 194.02 | 70.46 | 35 | 109 | 1041.2 | 125.8 | 176.3 | 185.7 | 2.1 | 183.9 | 366.1 | 388 | 1547 | 4.9609 | 1.7742
SWRI | 96-6-210588-1000 | 192.8667 | 95.11 | 49.9 | 24.5 | 90.6 | 2801 | 193.9 | 70.63 | 35 | 109 | 1040.7 | 125.8 | 175.9 | 185.3 | 2.1 | 181.5 | 369.2 | 391.6 | 1548.3 | 4.0391 | 1.7742
SWRI | 96-6-210588-1000 | 192.8833 | 95.12 | 49.9 | 24.4 | 90.6 | 2799 | 194.01 | 70.46 | 35 | 109.1 | 1041.4 | 125.7 | 176.3 | 185.7 | 2.1 | 185.4 | 368.3 | 390.2 | 1546.4 | 4.125 | 1.7742
SWRI | 96-6-210588-1000 | 192.9 | 95.11 | 49.9 | 24.4 | 90.5 | 2798 | 194.05 | 70.48 | 34.9 | 108.9 | 1041.6 | 125.7 | 176.6 | 185.9 | 2.1 | 187.4 | 369.4 | 391.7 | 1544.3 | 3.9922 | 1.7742
SWRI | 96-6-210588-1000 | 192.9167 | 95.11 | 49.9 | 24.4 | 90.5 | 2799 | 193.95 | 70.45 | 35 | 109 | 1041.3 | 125.7 | 176.3 | 185.7 | 2.1 | 181.3 | 367 | 389.1 | 1545 | 4.1953 | 1.7742
SWRI | 96-6-210588-1000 | 192.9333 | 95.11 | 49.9 | 24.3 | 90.4 | 2801 | 193.88 | 70.58 | 34.9 | 109 | 1040.9 | 125.7 | 176.1 | 185.5 | 2.1 | 185.3 | 362.8 | 384.6 | 1546.1 | 4.2578 | 1.7742
SWRI | 96-6-210588-1000 | 192.95 | 95.11 | 49.9 | 24.2 | 90.4 | 2799 | 193.93 | 70.51 | 34.9 | 109 | 1040.8 | 125.7 | 176.2 | 185.7 | 2.1 | 187.8 | 368.9 | 391.1 | 1536.6 | 4.9375 | 1.7742
SWRI | 96-6-210588-1000 | 192.9667 | 95.09 | 49.9 | 24.3 | 90.5 | 2800 | 194.09 | 70.45 | 34.9 | 109 | 1041.9 | 125.8 | 176.5 | 185.8 | 2.1 | 188 | 366.9 | 389.1 | 1536.9 | 4.0391 | 1.7742
SWRI | 96-6-210588-1000 | 192.9833 | 95.1 | 49.9 | 24.3 | 90.5 | 2799 | 193.94 | 70.53 | 34.9 | 109 | 1040.9 | 125.8 | 176.4 | 185.7 | 2.1 | 187.4 | 369.6 | 391.7 | 1535.1 | 3.9922 | 1.7742
SWRI | 96-6-210588-1000 | 193 | 95.1 | 49.9 | 24.3 | 90.5 | 2800 | 194.08 | 70.45 | 34.9 | 108.9 | 1042.1 | 125.6 | 176.5 | 185.9 | 2.1 | 185.5 | 367.3 | 388.9 | 1541.5 | 4.4766 | 1.7742
SWRI | 96-6-210588-1000 | 193.0167 | 95.1 | 49.9 | 24.3 | 90.5 | 2800 | 193.84 | 70.54 | 34.9 | 109 | 1040.9 | 125.7 | 176.2 | 185.6 | 2.1 | 183.8 | 369.8 | 391.8 | 1535.2 | 4.1953 | 1.7742
SWRI | 96-6-210588-1000 | 193.0333 | 95.1 | 49.9 | 24.5 | 90.5 | 2800 | 193.9 | 70.47 | 34.9 | 109 | 1040.4 | 125.7 | 176.4 | 185.8 | 2.2 | 191.6 | 369.4 | 391.8 | 1540.7 | 5.0469 | 1.7742
SWRI | 96-6-210588-1000 | 193.05 | 95.09 | 49.9 | 24.7 | 90.5 | 2800 | 194.13 | 70.44 | 34.9 | 108.9 | 1041.1 | 125.7 | 176.5 | 185.9 | 2.1 | 183.9 | 368.6 | 390.9 | 1542.4 | 4.0156 | 1.7742
SWRI | 96-6-210588-1000 | 193.0667 | 95.1 | 50 | 24.9 | 90.5 | 2799 | 193.9 | 70.5 | 35 | 109 | 1039.9 | 125.7 | 176.4 | 185.8 | 2.2 | 185.6 | 367.9 | 389.7 | 1535.6 | 4.6797 | 1.7742
SWRI | 96-6-210588-1000 | 193.0833 | 95.09 | 50 | 25.1 | 90.6 | 2800 | 194.09 | 70.47 | 34.9 | 109 | 1040.9 | 125.8 | 176.6 | 186 | 2.1 | 185.8 | 370.2 | 392.1 | 1536.9 | 4.3906 | 1.7742
SWRI | 96-6-210588-1000 | 193.1 | 95.09 | 50 | 25.2 | 90.5 | 2800 | 194.09 | 70.39 | 34.9 | 109 | 1040.9 | 125.8 | 176.4 | 185.8 | 2.1 | 184 | 363.4 | 385.3 | 1535 | 4.1016 | 1.7742
SWRI | 96-6-210588-1000 | 193.1167 | 95.08 | 50 | 25.3 | 90.5 | 2800 | 194.06 | 70.46 | 35 | 109 | 1039.6 | 125.7 | 176.5 | 185.9 | 2.1 | 185.7 | 369.4 | 391.4 | 1538.8 | 4.0156 | 1.7742
SWRI | 96-6-210588-1000 | 193.1333 | 95.1 | 50.1 | 25.3 | 90.5 | 2800 | 193.93 | 70.64 | 35 | 109 | 1039.2 | 125.6 | 176.2 | 185.6 | 2.1 | 183.7 | 363.8 | 385.8 | 1531.7 | 4.2344 | 1.7742
SWRI | 96-6-210588-1000 | 193.15 | 95.09 | 50.1 | 25.4 | 90.5 | 2800 | 194.02 | 70.44 | 35 | 109 | 1039.3 | 125.7 | 176.4 | 185.8 | 2.1 | 181.7 | 363.9 | 385.8 | 1525.9 | 4.3906 | 1.7742
SWRI | 96-6-210588-1000 | 193.1667 | 95.09 | 50.1 | 25.4 | 90.6 | 2801 | 194.14 | 70.39 | 35 | 109 | 1040.4 | 125.6 | 176.4 | 185.8 | 2.2 | 187.6 | 363.6 | 385.4 | 1527.2 | 4.0859 | 1.7742
SWRI | 96-6-210588-1000 | 193.1833 | 95.1 | 50.1 | 25.5 | 90.5 | 2800 | 193.95 | 70.47 | 34.9 | 109 | 1039.5 | 125.7 | 176.2 | 185.6 | 2.2 | 183.3 | 368.3 | 390.6 | 1525.1 | 4.7422 | 1.7742
SWRI | 96-6-210588-1000 | 193.2 | 95.09 | 50.1 | 25.6 | 90.5 | 2800 | 193.99 | 70.54 | 35 | 109.1 | 1038.8 | 125.8 | 176.2 | 185.6 | 2.2 | 187.7 | 366.9 | 388.9 | 1527.4 | 4.8516 | 1.7742
SWRI | 96-6-210588-1000 | 193.2167 | 95.09 | 50.1 | 25.6 | 90.4 | 2801 | 194.01 | 70.45 | 35 | 109.1 | 1038.8 | 125.8 | 176.2 | 185.7 | 2.2 | 187.7 | 366.1 | 388.2 | 1522.9 | 4.2812 | 1.7742
SWRI | 96-6-210588-1000 | 193.2333 | 95.09 | 50.1 | 25.6 | 90.4 | 2800 | 193.92 | 70.49 | 35 | 109 | 1039.7 | 125.8 | 176.4 | 185.8 | 2.1 | 187.4 | 363.5 | 385.5 | 1522.7 | 5.0469 | 1.7742
SWRI | 96-6-210588-1000 | 193.25 | 95.08 | 50.1 | 25.7 | 90.5 | 2800 | 193.92 | 70.56 | 35 | 109 | 1038.7 | 125.7 | 176.1 | 185.5 | 2.1 | 181.9 | 368.6 | 391 | 1515.3 | 4.0625 | 1.7742
SWRI | 96-6-210588-1000 | 193.2667 | 95.09 | 50.1 | 25.7 | 90.5 | 2800 | 194.01 | 70.6 | 35 | 109 | 1039.1 | 125.8 | 176.2 | 185.6 | 2.1 | 183.9 | 367.7 | 389.9 | 1522.3 | 4.1016 | 1.7742
SWRI | 96-6-210588-1000 | 193.2833 | 95.09 | 50.1 | 25.7 | 90.5 | 2800 | 193.99 | 70.5 | 35 | 109 | 1038.7 | 125.8 | 176.3 | 185.7 | 2.1 | 177.4 | 367 | 389.1 | 1519.8 | 4.3438 | 1.7742
SWRI | 96-6-210588-1000 | 193.3 | 95.08 | 50.1 | 25.7 | 90.5 | 2800 | 194.01 | 70.52 | 35 | 109 | 1039 | 125.7 | 176.2 | 185.6 | 2.1 | 187.5 | 367.3 | 389.6 | 1519.9 | 4.875 | 1.7742
SWRI | 96-6-210588-1000 | 193.3167 | 95.09 | 50.1 | 25.7 | 90.5 | 2800 | 194.12 | 70.38 | 35 | 109 | 1040 | 125.7 | 176.4 | 185.8 | 2.2 | 189.4 | 364.5 | 386.4 | 1516.8 | 4.9844 | 1.7742
SWRI | 96-6-210588-1000 | 193.3333 | 95.09 | 50.1 | 25.8 | 90.5 | 2799 | 193.97 | 70.51 | 35 | 109 | 1038.9 | 125.7 | 176.3 | 185.7 | 2.1 | 181 | 369.3 | 391.8 | 1526.5 | 4.8047 | 1.7742
SWRI | 96-6-210588-1000 | 193.35 | 95.09 | 50.1 | 25.8 | 90.6 | 2800 | 194.05 | 70.45 | 35 | 109 | 1039 | 125.7 | 176.3 | 185.7 | 2.1 | 187.4 | 366.3 | 388.5 | 1519.5 | 4.6797 | 1.7742
SWRI | 96-6-210588-1000 | 193.3667 | 95.09 | 50.1 | 25.8 | 90.5 | 2799 | 194.13 | 70.37 | 34.9 | 109.1 | 1040.8 | 125.9 | 176.7 | 186.2 | 2.1 | 183.7 | 369.1 | 391.2 | 1528.7 | 4.4766 | 1.7742
SWRI | 96-6-210588-1000 | 193.3833 | 95.09 | 50.1 | 25.7 | 90.6 | 2800 | 193.97 | 70.51 | 35 | 108.9 | 1039.4 | 125.8 | 176.2 | 185.6 | 2.2 | 190.3 | 368.8 | 390.9 | 1524.4 | 4.1719 | 1.7742
SWRI | 96-6-210588-1000 | 193.4 | 95.1 | 50 | 25.5 | 90.5 | 2800 | 194.04 | 70.45 | 35 | 108.9 | 1039 | 125.8 | 176.2 | 185.6 | 2.2 | 187.7 | 370 | 392.2 | 1521.2 | 3.9297 | 1.7742
SWRI | 96-6-210588-1000 | 193.4167 | 95.07 | 50 | 25.3 | 90.4 | 2800 | 194.02 | 70.5 | 34.9 | 108.9 | 1039.4 | 125.7 | 176.4 | 185.8 | 2.2 | 190.8 | 369.5 | 392 | 1520.2 | 4.8516 | 1.7742
SWRI | 96-6-210588-1000 | 193.4333 | 95.09 | 50 | 25.2 | 90.4 | 2799 | 193.93 | 70.5 | 34.9 | 108.9 | 1038.8 | 125.7 | 176.5 | 185.9 | 2.2 | 189.7 | 365.6 | 387.5 | 1516.8 | 4.875 | 1.7742
SWRI | 96-6-210588-1000 | 193.45 | 95.1 | 49.9 | 25 | 90.4 | 2800 | 193.94 | 70.49 | 34.9 | 108.9 | 1038.1 | 125.7 | 176.3 | 185.7 | 2.2 | 185.8 | 366.9 | 388.9 | 1515.2 | 4.0391 | 1.7742
SWRI | 96-6-210588-1000 | 193.4667 | 95.09 | 49.9 | 24.9 | 90.5 | 2799 | 194.19 | 70.39 | 34.9 | 109 | 1040.4 | 125.7 | 176.6 | 186 | 2.2 | 191.9 | 370.2 | 392.4 | 1518.8 | 3.9297 | 1.7742
SWRI | 96-6-210588-1000 | 193.4833 | 95.11 | 49.9 | 24.8 | 90.5 | 2801 | 193.92 | 70.72 | 34.9 | 109 | 1038.2 | 125.7 | 175.9 | 185.3 | 2.2 | 187.6 | 367.5 | 389.5 | 1510 | 4.8047 | 1.7742
SWRI | 96-6-210588-1000 | 193.5 | 95.1 | 49.9 | 24.8 | 90.5 | 2799 | 194.04 | 70.43 | 34.9 | 109 | 1039 | 125.7 | 176.5 | 185.8 | 2.2 | 187.8 | 368.5 | 390.6 | 1518.5 | 4.9844 | 1.7742
SWRI | 96-6-210588-1000 | 193.5167 | 95.09 | 49.9 | 24.8 | 90.6 | 2799 | 193.84 | 70.56 | 34.9 | 108.9 | 1039.6 | 125.8 | 176.4 | 185.8 | 2.1 | 186.8 | 364 | 386.1 | 1517.6 | 4.875 | 1.7742
SWRI | 96-6-210588-1000 | 193.5333 | 95.11 | 49.9 | 24.8 | 90.5 | 2799 | 193.85 | 70.6 | 35 | 108.9 | 1038.8 | 125.7 | 176.5 | 185.8 | 2.1 | 185.7 | 368.4 | 390.7 | 1522 | 4.8516 | 1.7742
SWRI | 96-6-210588-1000 | 193.55 | 95.1 | 49.9 | 24.8 | 90.5 | 2800 | 194.01 | 70.48 | 34.9 | 109 | 1038.6 | 125.8 | 176.4 | 185.8 | 2.1 | 185.9 | 368.4 | 390.6 | 1512.2 | 4.4141 | 1.7742
SWRI | 96-6-210588-1000 | 193.5667 | 95.09 | 49.9 | 24.7 | 90.4 | 2800 | 194.16 | 70.4 | 34.9 | 108.9 | 1039.9 | 125.7 | 176.5 | 185.9 | 2.1 | 187.7 | 370 | 392.1 | 1519.3 | 4.0625 | 1.7742
SWRI | 96-6-210588-1000 | 193.5833 | 95.09 | 49.8 | 24.7 | 90.4 | 2800 | 193.98 | 70.62 | 34.9 | 108.9 | 1038 | 125.7 | 176.2 | 185.6 | 2.1 | 182.7 | 369.5 | 391.8 | 1511.1 | 4.0156 | 1.7742
SWRI | 96-6-210588-1000 | 193.6 | 95.1 | 49.8 | 24.7 | 90.4 | 2799 | 193.92 | 70.53 | 34.9 | 109 | 1038.1 | 125.8 | 176.3 | 185.7 | 2.1 | 185 | 369.8 | 392 | 1510 | 4.4531 | 1.7742
SWRI | 96-6-210588-1000 | 193.6167 | 95.1 | 49.8 | 24.6 | 90.5 | 2800 | 193.91 | 70.49 | 34.9 | 108.9 | 1037.9 | 125.7 | 176.1 | 185.5 | 2.1 | 184.3 | 370.3 | 392.4 | 1510.8 | 4.9219 | 1.7742
SWRI | 96-6-210588-1000 | 193.6333 | 95.09 | 49.8 | 24.6 | 90.6 | 2801 | 194.09 | 70.46 | 34.9 | 108.9 | 1039.4 | 125.7 | 176.2 | 185.6 | 2.2 | 187.1 | 368.7 | 391 | 1504.5 | 4.0859 | 1.7742
SWRI | 96-6-210588-1000 | 193.65 | 95.09 | 49.8 | 24.6 | 90.7 | 2799 | 193.96 | 70.47 | 35 | 108.9 | 1039.3 | 125.8 | 176.5 | 185.9 | 2.1 | 185.7 | 369.3 | 391.6 | 1505.3 | 4.1719 | 1.7742
SWRI | 96-6-210588-1000 | 193.6667 | 95.11 | 49.8 | 24.5 | 90.6 | 2800 | 193.86 | 70.48 | 34.9 | 109 | 1038.3 | 125.7 | 176 | 185.3 | 2.1 | 182.6 | 364.1 | 386 | 1510.2 | 3.9922 | 1.7742
SWRI | 96-6-210588-1000 | 193.6833 | 95.11 | 49.8 | 24.5 | 90.4 | 2801 | 193.91 | 70.53 | 34.9 | 108.9 | 1038.5 | 125.7 | 176 | 185.4 | 2.1 | 187 | 369.6 | 391.8 | 1515.7 | 4.3906 | 1.7742
SWRI | 96-6-210588-1000 | 193.7 | 95.1 | 49.8 | 24.4 | 90.4 | 2800 | 194.01 | 70.46 | 34.9 | 108.9 | 1039.6 | 125.7 | 176.2 | 185.6 | 2.1 | 186.1 | 368.8 | 391 | 1506.6 | 4.125 | 1.7742
SWRI | 96-6-210588-1000 | 193.7167 | 95.1 | 49.7 | 24.3 | 90.5 | 2800 | 194 | 70.47 | 34.9 | 108.9 | 1039.1 | 125.7 | 176.1 | 185.5 | 2.1 | 181.4 | 365.9 | 388 | 1514.1 | 4.2812 | 1.7742
SWRI | 96-6-210588-1000 | 193.7333 | 95.1 | 49.7 | 24.3 | 90.6 | 2800 | 194.06 | 70.4 | 35 | 108.8 | 1040 | 125.7 | 176.5 | 185.8 | 2.1 | 187.8 | 369.3 | 391.2 | 1512.4 | 4.8984 | 1.7742
SWRI | 96-6-210588-1000 | 193.75 | 95.1 | 49.8 | 24.3 | 90.7 | 2800 | 194.05 | 70.51 | 34.9 | 108.9 | 1040 | 125.7 | 176.2 | 185.6 | 2.1 | 181.4 | 368.2 | 390.4 | 1510.5 | 4.6562 | 1.7742
SWRI | 96-6-210588-1000 | 193.7667 | 95.11 | 49.7 | 24.2 | 90.4 | 2799 | 193.94 | 70.51 | 34.9 | 108.9 | 1038.8 | 125.6 | 176.2 | 185.6 | 2.1 | 185.6 | 368.3 | 390.2 | 1507.8 | 4.2188 | 1.7742
SWRI | 96-6-210588-1000 | 193.7833 | 95.09 | 49.7 | 24.2 | 90.3 | 2800 | 194.02 | 70.51 | 34.9 | 108.9 | 1039.2 | 125.6 | 176.3 | 185.7 | 2.1 | 187.9 | 365.6 | 387.4 | 1506.9 | 4.3906 | 1.7742
SWRI | 96-6-210588-1000 | 193.8 | 95.09 | 49.7 | 24.2 | 90.6 | 2800 | 194.2 | 70.38 | 34.9 | 108.9 | 1041.1 | 125.7 | 176.5 | 185.9 | 2.1 | 185.3 | 364.7 | 386.6 | 1508.8 | 4.1484 | 1.7742
SWRI | 96-6-210588-1000 | 193.8167 | 95.1 | 49.7 | 24.3 | 90.7 | 2802 | 194.09 | 70.37 | 34.9 | 109 | 1040 | 125.6 | 176.3 | 185.7 | 2.1 | 183.3 | 369.2 | 391.4 | 1503.6 | 4.8984 | 1.7742
SWRI | 96-6-210588-1000 | 193.8333 | 95.1 | 49.7 | 24.4 | 90.4 | 2800 | 193.99 | 70.45 | 34.9 | 108.9 | 1038.2 | 125.7 | 176.2 | 185.5 | 2.1 | 185.4 | 367.9 | 389.9 | 1514.7 | 4.8047 | 1.7742
SWRI | 96-6-210588-1000 | 193.85 | 95.1 | 49.8 | 24.6 | 90.2 | 2799 | 193.92 | 70.68 | 34.9 | 108.9 | 1038.7 | 125.7 | 176.2 | 185.6 | 2.1 | 187.2 | 364.7 | 386.5 | 1499.4 | 4.2578 | 1.7742
SWRI | 96-6-210588-1000 | 193.8667 | 95.1 | 49.8 | 24.9 | 90.5 | 2800 | 193.88 | 70.42 | 34.9 | 108.9 | 1038.6 | 125.7 | 176.4 | 185.8 | 2.1 | 184.2 | 370.1 | 392 | 1503.7 | 4.3906 | 1.7742
SWRI | 96-6-210588-1000 | 193.8833 | 95.1 | 49.9 | 25 | 90.7 | 2800 | 193.89 | 70.59 | 35 | 108.9 | 1037.3 | 125.8 | 176.1 | 185.5 | 2.1 | 183.7 | 367.6 | 389.9 | 1488.5 | 4.3906 | 1.7742
SWRI | 96-6-210588-1000 | 193.9 | 95.1 | 49.9 | 25.2 | 90.6 | 2801 | 193.88 | 70.5 | 35 | 109 | 1038.1 | 125.7 | 176 | 185.4 | 2.1 | 181.4 | 369.3 | 391.4 | 1496.2 | 4.2812 | 1.7742
SWRI | 96-6-210588-1000 | 193.9167 | 95.09 | 49.9 | 25.3 | 90.3 | 2801 | 194.05 | 70.52 | 35 | 109 | 1037.5 | 125.7 | 176.2 | 185.6 | 2.1 | 183.6 | 369.1 | 391.4 | 1492.9 | 4.9375 | 1.7742
SWRI | 96-6-210588-1000 | 193.9333 | 95.11 | 49.9 | 25.4 | 90.4 | 2801 | 194.04 | 70.51 | 35 | 108.9 | 1037.8 | 125.6 | 176.2 | 185.6 | 2.1 | 185.2 | 367.4 | 389.3 | 1498.2 | 4.8047 | 1.7742
SWRI | 96-6-210588-1000 | 193.95 | 95.1 | 50 | 25.4 | 90.7 | 2800 | 194.07 | 70.47 | 35 | 109 | 1039.4 | 125.8 | 176.6 | 186 | 2.1 | 177.5 | 366.5 | 388.7 | 1497.2 | 4.7656 | 1.7742
SWRI | 96-6-210588-1000 | 193.9667 | 95.11 | 50 | 25.5 | 90.6 | 2799 | 194.04 | 70.44 | 35 | 109 | 1038.7 | 125.8 | 176.6 | 186 | 2.1 | 183.9 | 370.1 | 392.4 | 1496.7 | 4.2578 | 1.7742
SWRI | 96-6-210588-1000 | 193.9833 | 95.09 | 50 | 25.6 | 90.3 | 2800 | 193.99 | 70.53 | 35.1 | 109 | 1037.7 | 125.8 | 176.1 | 185.5 | 2.1 | 179.4 | 366.6 | 388.4 | 1486.9 | 4.1719 | 1.7742
SWRI | 96-6-210588-1000 | 194 | 95.1 | 50 | 25.6 | 90.4 | 2799 | 193.96 | 70.49 | 35 | 109.1 | 1038.6 | 125.8 | 176.4 | 185.8 | 2.1 | 179.6 | 366.1 | 388.2 | 1496.6 | 3.9922 | 1.7742
SWRI | 96-6-210588-1000 | 194.0167 | 95.11 | 50 | 25.6 | 90.6 | 2799 | 193.98 | 70.57 | 35.1 | 109 | 1037.5 | 125.8 | 176.4 | 185.8 | 2.1 | 185.4 | 370 | 392.2 | 1495.6 | 4.8281 | 1.7742
SWRI | 96-6-210588-1000 | 194.0333 | 95.11 | 50 | 25.7 | 90.6 | 2800 | 194.06 | 70.43 | 35 | 109.1 | 1038.1 | 125.8 | 176.4 | 185.8 | 2.1 | 187.5 | 369.2 | 391.4 | 1489.7 | 4.7422 | 1.7742
SWRI | 96-6-210588-1000 | 194.05 | 95.08 | 50 | 25.7 | 90.4 | 2800 | 194.02 | 70.51 | 35 | 109 | 1037.8 | 125.8 | 176.2 | 185.6 | 2.1 | 185.6 | 370 | 392.4 | 1485 | 4.0391 | 1.7742
SWRI | 96-6-210588-1000 | 194.0667 | 95.1 | 50 | 25.7 | 90.3 | 2799 | 193.94 | 70.54 | 35.1 | 109 | 1037.7 | 125.8 | 176.3 | 185.7 | 2.2 | 185.8 | 369.9 | 392 | 1488.6 | 4.1719 | 1.7742
SWRI | 96-6-210588-1000 | 194.0833 | 95.1 | 50 | 25.7 | 90.6 | 2800 | 193.99 | 70.4 | 35 | 108.9 | 1038.2 | 125.8 | 176.2 | 185.6 | 2.1 | 187.1 | 364.5 | 386.3 | 1491.4 | 3.9297 | 1.7742
SWRI | 96-6-210588-1000 | 194.1 | 95.1 | 50 | 25.7 | 90.7 | 2799 | 193.94 | 70.49 | 35.1 | 109 | 1037.8 | 125.9 | 176.3 | 185.8 | 2.1 | 183.9 | 364.8 | 386.7 | 1487.8 | 4.6562 | 1.7742
SWRI | 96-6-210588-1000 | 194.1167 | 95.11 | 50 | 25.7 | 90.4 | 2801 | 194.08 | 70.55 | 35 | 109 | 1037.8 | 125.7 | 176.2 | 185.6 | 2.1 | 177.8 | 369.2 | 391.5 | 1494.9 | 4.9609 | 1.7742
SWRI | 96-6-210588-1000 | 194.1333 | 95.1 | 50.1 | 25.9 | 90.4 | 2800 | 194 | 70.49 | 35.1 | 109.1 | 1038.1 | 125.9 | 176.4 | 185.8 | 2.1 | 185.5 | 366.9 | 389.1 | 1491.2 | 4.0625 | 1.7742
SWRI | 96-6-210588-1000 | 194.15 | 95.12 | 50.1 | 25.8 | 90.4 | 2800 | 193.9 | 70.57 | 35.1 | 109.1 | 1037.9 | 125.8 | 176.2 | 185.6 | 2.1 | 187.1 | 369.6 | 392 | 1486.1 | 4.125 | 1.7742
SWRI | 96-6-210588-1000 | 194.1667 | 95.09 | 50 | 25.7 | 90.7 | 2800 | 194.02 | 70.68 | 35.1 | 109.1 | 1038.5 | 125.8 | 176.3 | 185.7 | 2.1 | 183.1 | 363.5 | 385.7 | 1484.1 | 4.3438 | 1.7742
SWRI | 96-6-210588-1000 | 194.1833 | 95.12 | 50 | 25.6 | 90.7 | 2800 | 193.96 | 70.43 | 35.1 | 109.1 | 1037.4 | 125.9 | 176.2 | 185.6 | 2.1 | 183.3 | 366 | 388.1 | 1487.4 | 4.2344 | 1.7742
SWRI | 96-6-210588-1000 | 194.2 | 95.12 | 50 | 25.3 | 90.4 | 2800 | 193.94 | 70.47 | 35.1 | 109 | 1038.2 | 125.8 | 176.1 | 185.6 | 2.1 | 183.3 | 368.9 | 391.5 | 1492.9 | 5.0938 | 1.7742
SWRI | 96-6-210588-1000 | 194.2167 | 95.12 | 49.9 | 25.2 | 90.4 | 2800 | 194.01 | 70.55 | 35.1 | 109 | 1038 | 125.7 | 176.1 | 185.5 | 2.1 | 180.2 | 367.1 | 389.1 | 1488.5 | 4.6562 | 1.7742
SWRI | 96-6-210588-1000 | 194.2333 | 95.12 | 49.9 | 25.1 | 90.5 | 2800 | 194 | 70.49 | 35.1 | 109.1 | 1038.9 | 125.7 | 176.2 | 185.6 | 2.1 | 181.6 | 365.1 | 387.4 | 1481.4 | 4.2812 | 1.7742
SWRI | 96-6-210588-1000 | 194.25 | 95.11 | 49.9 | 25 | 90.6 | 2801 | 194.14 | 70.42 | 35.1 | 109.2 | 1039 | 125.8 | 176.4 | 185.8 | 2.1 | 183.9 | 365.5 | 387.5 | 1491 | 4.2344 | 1.7742
SWRI | 96-6-210588-1000 | 194.2667 | 95.12 | 49.9 | 24.9 | 90.6 | 2799 | 193.97 | 70.48 | 35.1 | 109 | 1038.7 | 125.8 | 176.4 | 185.8 | 2.2 | 190.7 | 369.7 | 391.9 | 1487.2 | 4.9219 | 1.7742
SWRI | 96-6-210588-1000 | 194.2833 | 95.11 | 49.9 | 24.9 | 90.4 | 2799 | 193.91 | 70.65 | 35.1 | 109.1 | 1037.6 | 125.8 | 176.1 | 185.5 | 2.1 | 182.3 | 367 | 389.2 | 1493.1 | 4.8281 | 1.7742
SWRI | 96-6-210588-1000 | 194.3 | 95.11 | 49.9 | 24.8 | 90.4 | 2799 | 194.22 | 70.4 | 35.1 | 109 | 1039.5 | 125.7 | 176.8 | 186.2 | 2.1 | 179.9 | 368 | 390.1 | 1492.4 | 4.0625 | 1.7742
SWRI | 96-6-210588-1000 | 194.3167 | 95.11 | 49.8 | 24.7 | 90.5 | 2800 | 194.03 | 70.51 | 35.1 | 109 | 1038.4 | 125.7 | 176.2 | 185.5 | 2.1 | 184.3 | 365.2 | 387.3 | 1481.3 | 4.875 | 1.7742
SWRI | 96-6-210588-1000 | 194.3333 | 95.12 | 49.8 | 24.7 | 90.5 | 2800 | 194.04 | 70.48 | 35.1 | 109 | 1038.9 | 125.6 | 176.3 | 185.8 | 2.1 | 182.4 | 367.4 | 389.5 | 1475.9 | 4.2188 | 1.7742
SWRI | 96-6-210588-1000 | 194.35 | 95.11 | 49.9 | 24.7 | 90.6 | 2799 | 194.12 | 70.42 | 35.1 | 109.1 | 1039.3 | 125.8 | 176.7 | 186.1 | 2.1 | 179.4 | 368.3 | 390.5 | 1476.7 | 3.9297 | 1.7742
SWRI | 96-6-210588-1000 | 194.3667 | 95.11 | 49.8 | 24.7 | 90.6 | 2800 | 194 | 70.46 | 35 | 109 | 1038 | 125.8 | 176.3 | 185.7 | 2.1 | 181.5 | 368.9 | 391.1 | 1486.5 | 4.4531 | 1.7742
SWRI | 96-6-210588-1000 | 194.3833 | 95.12 | 49.8 | 24.7 | 90.5 | 2800 | 194.01 | 70.52 | 35.1 | 109 | 1037.6 | 125.8 | 176.3 | 185.6 | 2.1 | 181.4 | 365.1 | 387.4 | 1487.5 | 4.3672 | 1.7742
SWRI | 96-6-210588-1000 | 194.4 | 95.11 | 49.8 | 24.6 | 90.4 | 2801 | 194.11 | 70.42 | 35.1 | 109.1 | 1039.1 | 125.8 | 176.4 | 185.8 | 2.1 | 186.8 | 369.7 | 392.2 | 1481.9 | 5.1406 | 1.7742
SWRI | 96-6-210588-1000 | 194.4167 | 95.11 | 49.9 | 24.6 | 90.4 | 2801 | 194.1 | 70.42 | 35.1 | 109 | 1038.5 | 125.8 | 176.4 | 185.8 | 2.1 | 182.6 | 365.5 | 387.1 | 1473.6 | 4.2578 | 1.7742
SWRI | 96-6-210588-1000 | 194.4333 | 95.12 | 49.9 | 24.5 | 90.6 | 2800 | 194.06 | 70.5 | 35 | 109.1 | 1038.7 | 125.8 | 176.5 | 185.9 | 2.1 | 188.5 | 363.8 | 386 | 1477.1 | 4.6953 | 1.7742
SWRI | 96-6-210588-1000 | 194.45 | 95.11 | 49.8 | 24.5 | 90.6 | 2800 | 193.82 | 70.57 | 35.1 | 109.1 | 1036.7 | 125.8 | 176 | 185.4 | 2.1 | 187.9 | 365.9 | 387.9 | 1480.9 | 4.8281 | 1.7742
SWRI | 96-6-210588-1000 | 194.4667 | 95.11 | 49.9 | 24.4 | 90.5 | 2800 | 194.05 | 70.41 | 35 | 109.1 | 1039.5 | 125.8 | 176.5 | 185.9 | 2.1 | 183.7 | 368.6 | 390.6 | 1471.1 | 4.8281 | 1.7742
SWRI | 96-6-210588-1000 | 194.4833 | 95.11 | 49.9 | 24.5 | 90.4 | 2801 | 194.07 | 70.44 | 35 | 109 | 1038.8 | 125.7 | 176.2 | 185.6 | 2.1 | 183.3 | 368.9 | 390.8 | 1473.3 | 5.1797 | 1.7742
SWRI | 96-6-210588-1000 | 194.5 | 95.12 | 50 | 24.5 | 90.4 | 2800 | 193.88 | 70.68 | 35 | 109.1 | 1036.9 | 125.8 | 176.1 | 185.5 | 2.2 | 182.7 | 365.9 | 387.9 | 1476.4 | 4.0156 | 1.7742
SWRI | 96-6-210588-1000 | 194.5167 | 95.12 | 49.9 | 24.4 | 90.5 | 2800 | 193.96 | 70.44 | 35 | 109.1 | 1037.6 | 125.8 | 176.2 | 185.6 | 2.1 | 183.7 | 366.6 | 388.6 | 1480.2 | 4.9609 | 1.7742
SWRI | 96-6-210588-1000 | 194.5333 | 95.13 | 49.9 | 24.4 | 90.7 | 2799 | 193.95 | 70.6 | 35 | 109.1 | 1037.4 | 125.9 | 176.2 | 185.6 | 2.1 | 182.5 | 365 | 386.5 | 1474.8 | 4.8047 | 1.7742
SWRI | 96-6-210588-1000 | 194.55 | 95.13 | 49.9 | 24.4 | 90.5 | 2800 | 193.96 | 70.53 | 35.1 | 109.1 | 1037.5 | 125.8 | 176.1 | 185.5 | 2.1 | 185.8 | 369.8 | 392.2 | 1483.4 | 4.9844 | 1.7742
SWRI | 96-6-210588-1000 | 194.5667 | 95.12 | 49.9 | 24.3 | 90.4 | 2801 | 193.9 | 70.57 | 35 | 109 | 1036.8 | 125.9 | 175.9 | 185.3 | 2.1 | 186.5 | 368 | 390.5 | 1479.6 | 4.0859 | 1.7742
SWRI | 96-6-210588-1000 | 194.5833 | 95.13 | 49.9 | 24.3 | 90.4 | 2799 | 194.04 | 70.52 | 35 | 109.1 | 1037.9 | 125.8 | 176.4 | 185.8 | 2.2 | 184.2 | 369.8 | 392.3 | 1488.1 | 4.0859 | 1.7742
SWRI | 96-6-210588-1000 | 194.6 | 95.14 | 49.9 | 24.4 | 90.6 | 2799 | 193.91 | 70.52 | 35 | 108.9 | 1038.2 | 125.8 | 176.2 | 185.6 | 2.2 | 184.6 | 368.8 | 391.2 | 1487.2 | 4.3438 | 1.7742
SWRI | 96-6-210588-1000 | 194.6167 | 95.13 | 50 | 24.4 | 90.7 | 2800 | 194.03 | 70.46 | 35.1 | 109 | 1040 | 125.8 | 176.4 | 185.8 | 2.2 | 186.2 | 368.2 | 390.2 | 1484.7 | 4.5234 | 1.7742
SWRI | 96-6-210588-1000 | 194.6333 | 95.14 | 50 | 24.5 | 90.5 | 2801 | 194.09 | 70.38 | 35 | 109.1 | 1037.8 | 125.7 | 176.2 | 185.6 | 2.2 | 188.4 | 366 | 388 | 1487.5 | 4.1719 | 1.7742
SWRI | 96-6-210588-1000 | 194.65 | 95.14 | 50 | 24.6 | 90.3 | 2800 | 194 | 70.44 | 35.1 | 109 | 1037.4 | 125.8 | 176.2 | 185.6 | 2.2 | 187.4 | 369.7 | 391.7 | 1482.4 | 4.0156 | 1.7742
SWRI | 96-6-210588-1000 | 194.6667 | 95.13 | 50.1 | 24.8 | 90.4 | 2799 | 194.06 | 70.49 | 35 | 109 | 1038.9 | 125.9 | 176.5 | 185.9 | 2.2 | 190.3 | 369.4 | 391.3 | 1488 | 4.6797 | 1.7742
SWRI | 96-6-210588-1000 | 194.6833 | 95.14 | 50.1 | 25 | 90.6 | 2800 | 193.94 | 70.57 | 35.1 | 109.1 | 1036.8 | 125.8 | 176.2 | 185.6 | 2.1 | 186.3 | 368.2 | 390.6 | 1489.9 | 4.6562 | 1.7742
SWRI | 96-6-210588-1000 | 194.7 | 95.13 | 50.1 | 25.1 | 90.6 | 2801 | 193.99 | 70.5 | 35 | 109.1 | 1037.2 | 125.8 | 176.2 | 185.6 | 2.1 | 189.8 | 367.2 | 389.1 | 1490.5 | 4.2578 | 1.7742
SWRI | 96-6-210588-1000 | 194.7167 | 95.13 | 50.2 | 25.1 | 90.4 | 2800 | 194.11 | 70.43 | 35 | 109 | 1038.8 | 125.8 | 176.5 | 185.9 | 2.1 | 189.4 | 366.3 | 388.3 | 1483.8 | 4.9844 | 1.7742
SWRI | 96-6-210588-1000 | 194.7333 | 95.14 | 50.2 | 25.3 | 90.3 | 2798 | 193.95 | 70.57 | 35.1 | 109 | 1036.8 | 125.8 | 176.4 | 185.8 | 2.1 | 179.8 | 370.7 | 392.6 | 1487.1 | 3.9297 | 1.7742
SWRI | 96-6-210588-1000 | 194.75 | 95.15 | 50.2 | 25.3 | 90.6 | 2800 | 193.8 | 70.56 | 35.1 | 109 | 1038.1 | 125.9 | 176.3 | 185.6 | 2.1 | 183.6 | 368.1 | 390.1 | 1483.5 | 4.8047 | 1.7742
SWRI | 96-6-210588-1000 | 194.7667 | 95.14 | 50.2 | 25.4 | 90.6 | 2800 | 193.86 | 70.52 | 35.1 | 109 | 1037.2 | 125.8 | 176.2 | 185.6 | 2.1 | 177.3 | 364.6 | 386.3 | 1476.5 | 4.3438 | 1.7742
SWRI | 96-6-210588-1000 | 194.7833 | 95.14 | 50.2 | 25.4 | 90.6 | 2800 | 193.96 | 70.44 | 35.1 | 109 | 1037.8 | 125.7 | 176.3 | 185.7 | 2.1 | 189.7 | 365.8 | 387.7 | 1478.9 | 4.6953 | 1.7742
SWRI | 96-6-210588-1000 | 194.8 | 95.14 | 50.2 | 25.4 | 90.5 | 2800 | 193.94 | 70.58 | 35.1 | 109 | 1036.6 | 125.9 | 176.1 | 185.5 | 2.1 | 185.6 | 370.3 | 392.4 | 1477.4 | 4.1953 | 1.7742
SWRI | 96-6-210588-1000 | 194.8167 | 95.13 | 50.3 | 25.4 | 90.3 | 2800 | 194.08 | 70.4 | 35.1 | 109 | 1038.5 | 125.8 | 176.6 | 186 | 2.2 | 187.8 | 369.4 | 391.5 | 1484.1 | 3.9297 | 1.7742
SWRI | 96-6-210588-1000 | 194.8333 | 95.14 | 50.2 | 25.4 | 90.5 | 2800 | 193.88 | 70.56 | 35.1 | 109 | 1035.6 | 125.8 | 176.1 | 185.5 | 2.1 | 187.7 | 367.9 | 390 | 1483.9 | 4.8516 | 1.7742
SWRI | 96-6-210588-1000 | 194.85 | 95.14 | 50.2 | 25.4 | 90.7 | 2799 | 193.99 | 70.47 | 35 | 109.1 | 1037.4 | 125.8 | 176.5 | 185.9 | 2.1 | 181.3 | 369.6 | 391.8 | 1481.3 | 4.875 | 1.7742
SWRI | 96-6-210588-1000 | 194.8667 | 95.14 | 50.2 | 25.4 | 90.6 | 2800 | 193.88 | 70.57 | 35 | 109 | 1035.7 | 125.8 | 176.1 | 185.5 | 2.1 | 191.4 | 370.6 | 392.8 | 1484.2 | 4.3047 | 1.7742
SWRI | 96-6-210588-1000 | 194.8833 | 95.13 | 50.2 | 25.4 | 90.3 | 2800 | 194.23 | 70.35 | 35 | 109 | 1037.8 | 125.9 | 176.6 | 186.1 | 2.1 | 185.6 | 367.3 | 389.6 | 1479.4 | 4.1016 | 1.7742
SWRI | 96-6-210588-1000 | 194.9 | 95.15 | 50.2 | 25.5 | 90.4 | 2800 | 193.9 | 70.54 | 35 | 109 | 1035.9 | 125.7 | 176.3 | 185.7 | 2.2 | 187.6 | 366.2 | 388.1 | 1477 | 4.0156 | 1.7742
SWRI | 96-6-210588-1000 | 194.9167 | 95.14 | 50.2 | 25.4 | 90.6 | 2799 | 193.87 | 70.6 | 35 | 109.1 | 1035.8 | 125.8 | 176.3 | 185.7 | 2.2 | 187.7 | 366.1 | 388.2 | 1476.4 | 4.125 | 1.7742
SWRI | 96-6-210588-1000 | 194.9333 | 95.15 | 50.2 | 25.4 | 90.7 | 2801 | 194.09 | 70.42 | 35 | 109 | 1036.1 | 125.9 | 176.3 | 185.7 | 2.2 | 185.8 | 368.4 | 390.7 | 1473.9 | 5.2031 | 1.7742
SWRI | 96-6-210588-1000 | 194.95 | 95.14 | 50.2 | 25.4 | 90.5 | 2800 | 194.05 | 70.47 | 35 | 109.1 | 1035.8 | 125.9 | 176.2 | 185.6 | 2.2 | 185.8 | 370.8 | 393.2 | 1475.3 | 4.8281 | 1.7742
SWRI | 96-6-210588-1000 | 194.9667 | 95.15 | 50.2 | 25.4 | 90.3 | 2801 | 194.19 | 70.42 | 35 | 109.1 | 1036.8 | 125.8 | 176.3 | 185.7 | 2.1 | 185.6 | 370.4 | 392.5 | 1477.4 | 4.875 | 1.7742
SWRI | 96-6-210588-1000 | 194.9833 | 95.15 | 50.2 | 25.5 | 90.4 | 2799 | 193.97 | 70.52 | 35 | 109 | 1034.8 | 125.7 | 176.2 | 185.6 | 2.1 | 179.8 | 367.7 | 390.2 | 1475 | 4.6953 | 1.7742
SWRI | 96-6-210588-1000 | 195 | 95.15 | 50.2 | 25.6 | 90.6 | 2799 | 194.06 | 70.47 | 35 | 109 | 1036 | 125.8 | 176.4 | 185.8 | 2.2 | 189.9 | 368.7 | 391.1 | 1475.4 | 4.3672 | 1.7742
SWRI | 96-6-210588-1000 | 195.0167 | 95.14 | 50.3 | 25.6 | 90.7 | 2800 | 194.05 | 70.47 | 35 | 109.1 | 1036 | 125.9 | 176.4 | 185.8 | 2.2 | 187.6 | 371.3 | 393.4 | 1478.4 | 5.0938 | 1.7742
SWRI | 96-6-210588-1000 | 195.0333 | 95.16 | 50.3 | 25.7 | 90.5 | 2800 | 194.13 | 70.36 | 35 | 109 | 1035.4 | 125.9 | 176.3 | 185.7 | 2.2 | 187.5 | 367.8 | 390.2 | 1464.4 | 4.0859 | 1.7742
SWRI | 96-6-210588-1000 | 195.05 | 95.16 | 50.3 | 25.6 | 90.4 | 2800 | 193.94 | 70.7 | 35.1 | 109.1 | 1035 | 125.7 | 176.1 | 185.5 | 2.1 | 186.1 | 365 | 387.1 | 1467 | 4.8281 | 1.7742
SWRI | 96-6-210588-1000 | 195.0667 | 95.15 | 50.3 | 25.6 | 90.4 | 2801 | 194.16 | 70.37 | 35 | 109.1 | 1036.1 | 125.7 | 176.3 | 185.7 | 2.1 | 183.5 | 369.4 | 391.6 | 1465.6 | 4.6953 | 1.7742
SWRI | 96-6-210588-1000 | 195.0833 | 95.15 | 50.3 | 25.5 | 90.6 | 2800 | 193.98 | 70.51 | 35 | 109 | 1035.3 | 125.9 | 176.3 | 185.7 | 2.1 | 181.8 | 370.6 | 392.8 | 1471.4 | 4.3438 | 1.7742
SWRI | 96-6-210588-1000 | 195.1 | 95.16 | 50.2 | 25.3 | 90.7 | 2799 | 194 | 70.46 | 35 | 109.1 | 1035.3 | 125.8 | 176.3 | 185.7 | 2.1 | 182.4 | 371 | 393.2 | 1475 | 4.0156 | 1.7742
SWRI | 96-6-210588-1000 | 195.1167 | 95.17 | 50.2 | 25.1 | 90.5 | 2800 | 194.06 | 70.47 | 35 | 109 | 1034.9 | 125.8 | 176.1 | 185.5 | 2.2 | 185.6 | 369.7 | 392.2 | 1468.9 | 4.0859 | 1.7742
SWRI | 96-6-210588-1000 | 195.1333 | 95.17 | 50.2 | 25.1 | 90.4 | 2800 | 193.94 | 70.56 | 35 | 109 | 1034.9 | 125.9 | 176.1 | 185.5 | 2.1 | 185 | 370.1 | 392.7 | 1468 | 4.2344 | 1.7742
SWRI | 96-6-210588-1000 | 195.15 | 95.15 | 50.2 | 25 | 90.4 | 2799 | 193.92 | 70.52 | 35 | 109.1 | 1035.3 | 125.8 | 176.1 | 185.5 | 2.1 | 183.2 | 365.4 | 387.3 | 1473.6 | 4.8047 | 1.7742
SWRI | 96-6-210588-1000 | 195.1667 | 95.18 | 50.2 | 24.9 | 90.6 | 2800 | 193.97 | 70.47 | 35.1 | 109 | 1035.1 | 125.9 | 176.4 | 185.8 | 2.1 | 182.9 | 370.9 | 393.4 | 1475 | 4.6562 | 1.7742
SWRI | 96-6-210588-1000 | 195.1833 | 95.17 | 50.1 | 24.8 | 90.7 | 2799 | 194.14 | 70.42 | 35 | 109 | 1035.8 | 125.8 | 176.6 | 185.9 | 2.1 | 184.9 | 368.3 | 390.7 | 1473.1 | 4.0625 | 1.7742
SWRI | 96-6-210588-1000 | 195.2 | 95.18 | 50.1 | 24.8 | 90.5 | 2801 | 194.1 | 70.44 | 35 | 109.1 | 1036.2 | 125.9 | 176.4 | 185.8 | 2.1 | 183.6 | 366.1 | 388.1 | 1463 | 4.1484 | 1.7742
SWRI | 96-6-210588-1000 | 195.2167 | 95.18 | 50.1 | 24.8 | 90.4 | 2800 | 193.93 | 70.52 | 35.1 | 109.1 | 1035 | 125.8 | 176.1 | 185.5 | 2.1 | 185.6 | 370.6 | 393.1 | 1470.8 | 3.9297 | 1.7742
SWRI | 96-6-210588-1000 | 195.2333 | 95.19 | 50.1 | 24.7 | 90.4 | 2801 | 193.93 | 70.53 | 35 | 109 | 1034.1 | 125.7 | 175.9 | 185.3 | 2.1 | 183.7 | 370.4 | 392.9 | 1466.6 | 4.2812 | 1.7742
SWRI | 96-6-210588-1000 | 195.25 | 95.17 | 50.1 | 24.7 | 90.6 | 2800 | 194.05 | 70.49 | 35.1 | 109.1 | 1036.1 | 125.8 | 176.5 | 185.9 | 2.1 | 182.9 | 370.2 | 392.5 | 1463.2 | 4.875 | 1.7742
SWRI | 96-6-210588-1000 | 195.2667 | 95.18 | 50.1 | 24.7 | 90.7 | 2799 | 194.02 | 70.51 | 35 | 109.1 | 1035.2 | 125.7 | 176.5 | 185.9 | 2.1 | 172.4 | 365.8 | 387.8 | 1466.7 | 4.0859 | 1.7742
SWRI | 96-6-210588-1000 | 195.2833 | 95.18 | 50.1 | 24.7 | 90.4 | 2800 | 193.99 | 70.51 | 35 | 109.1 | 1034.8 | 125.9 | 176.3 | 185.7 | 2.1 | 177.7 | 369.6 | 391.7 | 1466.7 | 4.1016 | 1.7742
SWRI | 96-6-210588-1000 | 195.3 | 95.19 | 50.1 | 24.6 | 90.3 | 2799 | 194.07 | 70.42 | 35 | 109.1 | 1035.4 | 125.8 | 176.6 | 186 | 2.1 | 182.1 | 371.6 | 393.3 | 1468.9 | 4.3906 | 1.7742
SWRI | 96-6-210588-1000 | 195.3167 | 95.19 | 50.1 | 24.7 | 90.5 | 2801 | 193.95 | 70.52 | 35 | 109 | 1035.1 | 125.8 | 176.2 | 185.6 | 2.1 | 185.3 | 366.1 | 388 | 1462.9 | 4.3281 | 1.7742
SWRI | 96-6-210588-1000 | 195.3333 | 95.18 | 50.1 | 24.7 | 90.6 | 2800 | 193.95 | 70.5 | 35 | 109.1 | 1035.3 | 125.8 | 176.2 | 185.6 | 2.1 | 184.5 | 365.6 | 387.6 | 1469.1 | 3.9531 | 1.7742
SWRI | 96-6-210588-1000 | 195.35 | 95.2 | 50.1 | 24.6 | 90.6 | 2799 | 193.98 | 70.48 | 35 | 109.1 | 1035.1 | 125.8 | 176.5 | 185.9 | 2.1 | 181.4 | 371.9 | 393.6 | 1462 | 4.0391 | 1.7742
SWRI | 96-6-210588-1000 | 195.3667 | 95.19 | 50.1 | 24.6 | 90.5 | 2799 | 193.92 | 70.52 | 35.1 | 109.1 | 1035.2 | 125.9 | 176.3 | 185.7 | 2.1 | 187.9 | 365.4 | 387.7 | 1463.2 | 4.7188 | 1.7742
SWRI | 96-6-210588-1000 | 195.3833 | 95.18 | 50.1 | 24.6 | 90.4 | 2800 | 194.07 | 70.42 | 35 | 109.1 | 1035.8 | 125.8 | 176.4 | 185.8 | 2.1 | 183.5 | 371.4 | 393.7 | 1459.3 | 4.0391 | 1.7742
SWRI | 96-6-210588-1000 | 195.4 | 95.19 | 50 | 24.6 | 90.4 | 2801 | 194.01 | 70.48 | 35 | 109 | 1033.7 | 125.8 | 176.1 | 185.5 | 2.1 | 179.4 | 368.9 | 391.4 | 1459.7 | 5.1172 | 1.7742
SWRI | 96-6-210588-1000 | 195.4167 | 95.19 | 49.9 | 24.5 | 90.5 | 2800 | 193.83 | 70.56 | 35 | 109 | 1034.2 | 125.8 | 176 | 185.4 | 2.1 | 186.9 | 370.3 | 392.8 | 1466.4 | 4.125 | 1.7742
SWRI | 96-6-210588-1000 | 195.4333 | 95.17 | 49.9 | 24.5 | 90.6 | 2798 | 194.12 | 70.42 | 35.1 | 109 | 1035.9 | 125.8 | 176.8 | 186.2 | 2.1 | 179.5 | 368.1 | 390 | 1463.5 | 4.7188 | 1.7742
SWRI | 96-6-210588-1000 | 195.45 | 95.19 | 49.9 | 24.5 | 90.6 | 2799 | 194.02 | 70.47 | 35 | 109 | 1036.1 | 125.8 | 176.5 | 185.9 | 2.1 | 183.9 | 368.9 | 391.1 | 1462.3 | 4.0625 | 1.7742
SWRI | 96-6-210588-1000 | 195.4667 | 95.2 | 49.9 | 24.4 | 90.4 | 2799 | 193.92 | 70.56 | 35.1 | 109 | 1034.2 | 125.9 | 176.1 | 185.6 | 2.1 | 183.7 | 368.2 | 390.7 | 1466.3 | 3.9922 | 1.7742
SWRI | 96-6-210588-1000 | 195.4833 | 95.19 | 50 | 24.5 | 90.4 | 2801 | 193.99 | 70.49 | 35.1 | 109.1 | 1034.7 | 125.8 | 176 | 185.5 | 2.1 | 179 | 370.7 | 393.2 | 1460.8 | 4.1016 | 1.7742
SWRI | 96-6-210588-1000 | 195.5 | 95.18 | 50 | 24.4 | 90.4 | 2800 | 194.08 | 70.43 | 35 | 108.9 | 1035.6 | 125.8 | 176.4 | 185.8 | 2.1 | 187.9 | 368.2 | 390.5 | 1459.3 | 4.1484 | 1.7742
SWRI | 96-6-210588-1000 | 195.5167 | 95.19 | 49.9 | 24.4 | 90.5 | 2800 | 193.89 | 70.63 | 35 | 109 | 1033.4 | 125.8 | 176 | 185.4 | 2.1 | 179 | 370.9 | 393.1 | 1461.4 | 5.1562 | 1.7742
SWRI | 96-6-210588-1000 | 195.5333 | 95.19 | 49.9 | 24.4 | 90.5 | 2800 | 194.01 | 70.47 | 35 | 109 | 1034.4 | 125.8 | 176.2 | 185.6 | 2.1 | 178.7 | 370.4 | 392.9 | 1460.3 | 4.0391 | 1.7742
SWRI | 96-6-210588-1000 | 195.55 | 95.2 | 49.9 | 24.4 | 90.6 | 2800 | 193.99 | 70.5 | 35 | 109 | 1033.8 | 125.8 | 176 | 185.4 | 2.1 | 186.6 | 369.9 | 391.9 | 1460.3 | 4.0625 | 1.7742
SWRI | 96-6-210588-1000 | 195.5667 | 95.19 | 49.9 | 24.5 | 90.6 | 2800 | 193.99 | 70.47 | 35 | 109 | 1035 | 125.9 | 176.3 | 185.7 | 2.1 | 182 | 369.4 | 391.6 | 1455.9 | 4.0625 | 1.7742
SWRI | 96-6-210588-1000 | 195.5833 | 95.2 | 50 | 24.6 | 90.5 | 2798 | 193.89 | 70.61 | 35.1 | 109.1 | 1034.6 | 125.9 | 176.4 | 185.7 | 2.1 | 181.6 | 365.6 | 387.8 | 1455.3 | 4.2578 | 1.7742
SWRI | 96-6-210588-1000 | 195.6 | 95.19 | 50 | 24.7 | 90.3 | 2799 | 193.97 | 70.47 | 35 | 108.9 | 1033.6 | 125.9 | 176.2 | 185.6 | 2.1 | 176.5 | 366.6 | 388.6 | 1451.8 | 4.8984 | 1.7742
SWRI | 96-6-210588-1000 | 195.6167 | 95.2 | 50 | 24.9 | 90.5 | 2801 | 194.02 | 70.55 | 35 | 109 | 1033.4 | 125.9 | 175.9 | 185.4 | 2.1 | 181.2 | 371.5 | 394 | 1455.7 | 4.0156 | 1.7742
SWRI | 96-6-210588-1000 | 195.6333 | 95.2 | 50 | 25.1 | 90.7 | 2800 | 193.89 | 70.59 | 35 | 109 | 1033.2 | 125.9 | 176.1 | 185.5 | 2.1 | 180.6 | 371 | 393.4 | 1458.7 | 4.8047 | 1.7742
SWRI | 96-6-210588-1000 | 195.65 | 95.18 | 50.1 | 25.2 | 90.5 | 2800 | 194.05 | 70.45 | 35 | 109.1 | 1034 | 125.9 | 176.4 | 185.8 | 2.1 | 189.7 | 370.8 | 393 | 1452 | 3.9922 | 1.7742
SWRI | 96-6-210588-1000 | 195.6667 | 95.2 | 50.1 | 25.3 | 90.4 | 2800 | 194.04 | 70.47 | 35 | 109 | 1033.1 | 125.9 | 176.3 | 185.7 | 2.1 | 184 | 371.1 | 393.4 | 1457.3 | 4.0391 | 1.7742
SWRI | 96-6-210588-1000 | 195.6833 | 95.19 | 50.1 | 25.3 | 90.3 | 2800 | 193.96 | 70.52 | 35.1 | 109 | 1033.4 | 125.8 | 176.2 | 185.7 | 2.1 | 185.5 | 369.5 | 391.7 | 1451.6 | 4.1719 | 1.7742
SWRI | 96-6-210588-1000 | 195.7 | 95.2 | 50.2 | 25.3 | 90.6 | 2799 | 193.86 | 70.65 | 35 | 109 | 1033.1 | 125.9 | 176.2 | 185.6 | 2.1 | 189.6 | 370.8 | 393 | 1447.6 | 3.9297 | 1.7742
SWRI | 96-6-210588-1000 | 195.7167 | 95.2 | 50.2 | 25.4 | 90.6 | 2799 | 194.08 | 70.4 | 35 | 109.1 | 1034.4 | 125.9 | 176.7 | 186.1 | 2.1 | 187.6 | 369.9 | 392.1 | 1444.6 | 4.8516 | 1.7742
SWRI | 96-6-210588-1000 | 195.7333 | 95.2 | 50.2 | 25.4 | 90.5 | 2800 | 193.93 | 70.53 | 35.1 | 109.1 | 1033 | 125.8 | 176.3 | 185.6 | 2.1 | 187.8 | 365.5 | 387.8 | 1449.4 | 4.9375 | 1.7742
SWRI | 96-6-210588-1000 | 195.75 | 95.19 | 50.2 | 25.4 | 90.4 | 2800 | 194.1 | 70.45 | 35 | 109.1 | 1034.9 | 125.9 | 176.4 | 185.8 | 2.1 | 177.7 | 367.7 | 390.1 | 1451.6 | 4.0391 | 1.7742
SWRI | 96-6-210588-1000 | 195.7667 | 95.19 | 50.2 | 25.4 | 90.4 | 2800 | 194.01 | 70.45 | 35 | 109.1 | 1033.8 | 125.9 | 176.4 | 185.8 | 2.1 | 187.7 | 369.5 | 391.9 | 1445.7 | 4.0391 | 1.7742
SWRI | 96-6-210588-1000 | 195.7833 | 95.17 | 50.2 | 25.5 | 90.5 | 2800 | 194.07 | 70.43 | 35.1 | 109 | 1033.3 | 125.7 | 176.4 | 185.8 | 2.1 | 181.9 | 366.5 | 388.4 | 1449.4 | 4.3438 | 1.7742
SWRI | 96-6-210588-1000 | 195.8 | 95.2 | 50.2 | 25.6 | 90.7 | 2800 | 194.07 | 70.51 | 35.1 | 109.1 | 1033.4 | 125.9 | 176.3 | 185.7 | 2.1 | 183.7 | 368.9 | 391.1 | 1444.1 | 4.1953 | 1.7742
SWRI | 96-6-210588-1000 | 195.8167 | 95.19 | 50.2 | 25.5 | 90.5 | 2800 | 194.06 | 70.48 | 35.1 | 109.1 | 1033.9 | 125.8 | 176.4 | 185.7 | 2.1 | 187.9 | 370.6 | 392.9 | 1451 | 4.9375 | 1.7742
SWRI | 96-6-210588-1000 | 195.8333 | 95.2 | 50.2 | 25.6 | 90.4 | 2801 | 193.89 | 70.62 | 35.1 | 109.1 | 1032.9 | 125.9 | 175.9 | 185.3 | 2.1 | 183.8 | 370.6 | 392.9 | 1453.2 | 4.6953 | 1.7742
SWRI | 96-6-210588-1000 | 195.85 | 95.19 | 50.1 | 25.6 | 90.4 | 2801 | 194.01 | 70.48 | 35.1 | 109.1 | 1033.4 | 125.9 | 176.2 | 185.6 | 2.1 | 173.6 | 371.2 | 393.6 | 1445.4 | 4.7188 | 1.7742
SWRI | 96-6-210588-1000 | 195.8667 | 95.2 | 50 | 25.5 | 90.6 | 2800 | 194.02 | 70.56 | 35.1 | 109.1 | 1033.9 | 125.8 | 176.2 | 185.6 | 2.1 | 185.9 | 366.2 | 388 | 1443.4 | 4.3047 | 1.7742
SWRI | 96-6-210588-1000 | 195.8833 | 95.2 | 49.9 | 25.4 | 90.7 | 2800 | 193.94 | 70.52 | 35.1 | 109.1 | 1033.7 | 126 | 176 | 185.4 | 2.1 | 177.7 | 370.5 | 392.6 | 1441.8 | 4.3672 | 1.7742
SWRI | 96-6-210588-1000 | 195.9 | 95.2 | 50 | 25.5 | 90.4 | 2801 | 194.06 | 70.47 | 35.1 | 109.1 | 1034.5 | 125.9 | 176.2 | 185.6 | 2.1 | 181.3 | 369.7 | 391.9 | 1450.4 | 3.9531 | 1.7742
SWRI | 96-6-210588-1000 | 195.9167 | 95.21 | 50 | 25.6 | 90.3 | 2799 | 193.85 | 70.52 | 35.1 | 109.1 | 1032.4 | 125.9 | 176.1 | 185.5 | 2.1 | 187.8 | 369.5 | 392 | 1447.2 | 4.6953 | 1.7742
SWRI | 96-6-210588-1000 | 195.9333 | 95.19 | 50 | 25.6 | 90.5 | 2799 | 193.91 | 70.51 | 35.1 | 109.1 | 1034.5 | 125.9 | 176.4 | 185.7 | 2.1 | 187.4 | 369.4 | 391.8 | 1443.9 | 4.4766 | 1.7742
SWRI | 96-6-210588-1000 | 195.95 | 95.2 | 50 | 25.5 | 90.7 | 2801 | 194.08 | 70.42 | 35.1 | 109.1 | 1034.9 | 125.9 | 176.4 | 185.8 | 2.1 | 188.2 | 369.1 | 391.5 | 1437.2 | 5.1172 | 1.7742
SWRI | 96-6-210588-1000 | 195.9667 | 95.21 | 50 | 25.6 | 90.6 | 2799 | 193.9 | 70.5 | 35.1 | 109.1 | 1032.4 | 125.9 | 176.2 | 185.6 | 2.1 | 183.4 | 369.3 | 391.7 | 1443.2 | 4.6328 | 1.7742
SWRI | 96-6-210588-1000 | 195.9833 | 95.18 | 50.1 | 25.7 | 90.4 | 2801 | 194.2 | 70.4 | 35.1 | 109.1 | 1034.9 | 125.9 | 176.5 | 185.9 | 2.1 | 187.4 | 370.8 | 393.5 | 1444.8 | 4.8984 | 1.7742
SWRI | 96-6-210588-1000 | 196 | 95.2 | 50.1 | 25.7 | 90.4 | 2800 | 193.98 | 70.49 | 35.1 | 109.1 | 1032.9 | 125.8 | 176.2 | 185.6 | 2.1 | 184.1 | 370.4 | 392.9 | 1444.8 | 4.1719 | 1.7742
SWRI | 96-6-210588-1000 | 196.0167 | 95.21 | 50 | 25.5 | 90.4 | 2800 | 193.92 | 70.61 | 35.1 | 109 | 1033.2 | 126 | 176 | 185.4 | 2.1 | 185.4 | 371 | 393.4 | 1438.1 | 4.8984 | 1.7742
SWRI | 96-6-210588-1000 | 196.0333 | 95.18 | 50 | 25.3 | 90.6 | 2800 | 194.06 | 70.44 | 35.1 | 109.1 | 1034.6 | 125.9 | 176.3 | 185.7 | 2.1 | 185.3 | 370 | 392.4 | 1444.4 | 4.0625 | 1.7742
SWRI | 96-6-210588-1000 | 196.05 | 95.2 | 50 | 25.2 | 90.6 | 2801 | 194 | 70.48 | 35.1 | 109.1 | 1032.9 | 125.9 | 176 | 185.4 | 2.1 | 177.7 | 370.4 | 392.9 | 1440.2 | 4.6797 | 1.7742
SWRI | 96-6-210588-1000 | 196.0667 | 95.21 | 50 | 25.2 | 90.6 | 2800 | 194.04 | 70.51 | 35.2 | 109.2 | 1033.3 | 126.1 | 176.1 | 185.5 | 2.2 | 187.8 | 366.1 | 388 | 1438.7 | 4.2812 | 1.7742
SWRI | 96-6-210588-1000 | 196.0833 | 95.2 | 50 | 25.2 | 90.4 | 2801 | 194.08 | 70.46 | 35.1 | 109.1 | 1033.7 | 125.9 | 176.1 | 185.5 | 2.2 | 182 | 371.3 | 393.9 | 1445.6 | 4.0391 | 1.7742
SWRI | 96-6-210588-1000 | 196.1 | 95.21 | 50 | 25 | 90.3 | 2799 | 193.95 | 70.51 | 35.2 | 109.1 | 1035.4 | 125.9 | 176.4 | 185.8 | 2.1 | 185.4 | 370.4 | 392.9 | 1440 | 4.8516 | 1.7742
SWRI | 96-6-210588-1000 | 196.1167 | 95.19 | 49.9 | 24.9 | 90.6 | 2800 | 194 | 70.5 | 35.2 | 109.1 | 1034.2 | 125.9 | 176.2 | 185.5 | 2.1 | 181.9 | 366.5 | 388.6 | 1438.1 | 4.6953 | 1.7742
SWRI | 96-6-210588-1000 | 196.1333 | 95.2 | 49.9 | 24.7 | 90.7 | 2801 | 194 | 70.47 | 35.1 | 109.1 | 1035.7 | 125.8 | 176.2 | 185.6 | 2.2 | 187.9 | 367.4 | 389.6 | 1440.4 | 4.875 | 1.7742
SWRI | 96-6-210588-1000 | 196.15 | 95.21 | 49.8 | 24.5 | 90.5 | 2801 | 193.9 | 70.65 | 35.1 | 109.1 | 1033 | 126 | 175.9 | 185.3 | 2.1 | 179.7 | 371.4 | 393.6 | 1433.9 | 4.6797 | 1.7742
SWRI | 96-6-210588-1000 | 196.1667 | 95.2 | 49.8 | 24.5 | 90.3 | 2801 | 193.99 | 70.5 | 35.1 | 109.1 | 1033.6 | 125.9 | 176.1 | 185.5 | 2.1 | 186.9 | 370.5 | 392.8 | 1439.9 | 4.4766 | 1.7742
SWRI | 96-6-210588-1000 | 196.1833 | 95.2 | 49.8 | 24.6 | 90.4 | 2801 | 193.92 | 70.56 | 35 | 109.1 | 1032.7 | 125.8 | 176 | 185.4 | 2.1 | 182.2 | 366.2 | 388.4 | 1431.8 | 4.3281 | 1.7742
SWRI | 96-6-210588-1000 | 196.2 | 95.2 | 49.8 | 24.6 | 90.7 | 2800 | 194.17 | 70.42 | 35.1 | 109.1 | 1034.7 | 125.9 | 176.6 | 186 | 2.1 | 183.5 | 369.8 | 392.2 | 1434.5 | 4.1719 | 1.7742
SWRI | 96-6-210588-1000 | 196.2167 | 95.21 | 49.8 | 24.5 | 90.6 | 2801 | 193.89 | 70.51 | 35 | 109.1 | 1033.1 | 125.8 | 176.1 | 185.5 | 2.1 | 184.7 | 371 | 393.4 | 1436.8 | 4.8047 | 1.7742
SWRI | 96-6-210588-1000 | 196.2333 | 95.2 | 49.8 | 24.4 | 90.4 | 2801 | 194.07 | 70.48 | 35 | 109 | 1034.4 | 125.9 | 176.2 | 185.6 | 2 | 181 | 365.7 | 387.7 | 1437.8 | 4.6797 | 1.7742
SWRI | 96-6-210588-1000 | 196.25 | 95.21 | 49.8 | 24.5 | 90.3 | 2799 | 193.88 | 70.52 | 35.1 | 109.1 | 1034.4 | 125.9 | 176.3 | 185.7 | 2.1 | 182.2 | 367.4 | 389.1 | 1431.2 | 4.0859 | 1.7742
SWRI | 96-6-210588-1000 | 196.2667 | 95.21 | 49.8 | 24.4 | 90.6 | 2800 | 193.89 | 70.53 | 35 | 109.1 | 1033.4 | 125.8 | 175.9 | 185.3 | 2.1 | 185.6 | 368.5 | 390.9 | 1436.3 | 4.6953 | 1.7742
SWRI | 96-6-210588-1000 | 196.2833 | 95.21 | 49.8 | 24.3 | 90.7 | 2800 | 194.03 | 70.51 | 35 | 109.1 | 1034.7 | 126 | 176.3 | 185.7 | 2.1 | 182.7 | 371 | 393.4 | 1433.7 | 4.0625 | 1.7742
SWRI | 96-6-210588-1000 | 196.3 | 95.21 | 49.8 | 24.3 | 90.5 | 2799 | 193.88 | 70.59 | 35 | 109.1 | 1033.4 | 125.8 | 176.2 | 185.6 | 2 | 181.3 | 365.5 | 387.5 | 1434.8 | 4.1953 | 1.7742
SWRI | 96-6-210588-1000 | 196.3167 | 95.22 | 49.8 | 24.3 | 90.4 | 2800 | 193.85 | 70.54 | 35 | 109.1 | 1033.1 | 125.9 | 175.9 | 185.3 | 2.1 | 181.6 | 371.2 | 393.5 | 1434.3 | 4.125 | 1.7742
SWRI | 96-6-210588-1000 | 196.3333 | 95.22 | 49.8 | 24.3 | 90.4 | 2799 | 193.91 | 70.58 | 35 | 109.1 | 1034.9 | 125.8 | 176.2 | 185.7 | 2.1 | 185.8 | 366 | 387.9 | 1431 | 3.8828 | 1.7742
SWRI | 96-6-210588-1000 | 196.35 | 95.21 | 49.8 | 24.3 | 90.6 | 2801 | 194.02 | 70.48 | 35 | 109 | 1034 | 125.8 | 175.9 | 185.3 | 2.1 | 187.6 | 368.9 | 391.3 | 1432.1 | 4.8047 | 1.7742
SWRI | 96-6-210588-1000 | 196.3667 | 95.22 | 49.7 | 24.2 | 90.7 | 2799 | 193.96 | 70.53 | 35 | 109.1 | 1033.8 | 125.8 | 176.1 | 185.5 | 2.1 | 179.5 | 365.4 | 387.4 | 1424.1 | 4.9219 | 1.7742
SWRI | 96-6-210588-1000 | 196.3833 | 95.21 | 49.7 | 24.2 | 90.4 | 2800 | 194.09 | 70.5 | 35 | 109.2 | 1035.6 | 125.8 | 176.4 | 185.8 | 2.1 | 182.4 | 366.2 | 388.5 | 1424.9 | 4.0625 | 1.7742
SWRI | 96-6-210588-1000 | 196.4 | 95.22 | 49.7 | 24.2 | 90.3 | 2800 | 194.01 | 70.41 | 35 | 109 | 1035.4 | 125.9 | 176.3 | 185.7 | 2.1 | 184.7 | 371 | 393.3 | 1425.9 | 4.0859 | 1.7742
SWRI | 96-6-210588-1000 | 196.4167 | 95.23 | 49.8 | 24.3 | 90.5 | 2800 | 193.86 | 70.55 | 35 | 109.1 | 1033 | 125.7 | 175.8 | 185.2 | 2.1 | 187.8 | 371.6 | 394 | 1419.6 | 3.9062 | 1.7742
SWRI | 96-6-210588-1000 | 196.4333 | 95.22 | 49.8 | 24.3 | 90.6 | 2801 | 194.01 | 70.47 | 35 | 109 | 1034.3 | 125.7 | 176 | 185.4 | 2.1 | 184.9 | 370.9 | 393.3 | 1420.6 | 4.2812 | 1.7742
SWRI | 96-6-210588-1000 | 196.45 | 95.21 | 49.8 | 24.5 | 90.7 | 2800 | 193.96 | 70.48 | 35 | 109.1 | 1035.4 | 125.8 | 176.4 | 185.8 | 2.1 | 187.8 | 371.1 | 393.6 | 1422.4 | 5.0469 | 1.7742
SWRI | 96-6-210588-1000 | 196.4667 | 95.22 | 49.8 | 24.6 | 90.4 | 2800 | 193.89 | 70.57 | 34.9 | 109.1 | 1033.3 | 125.9 | 175.9 | 185.3 | 2.1 | 183.7 | 367.7 | 389.4 | 1427.5 | 4.0391 | 1.7742
SWRI | 96-6-210588-1000 | 196.4833 | 95.22 | 49.8 | 24.9 | 90.4 | 2800 | 193.93 | 70.53 | 34.9 | 109 | 1034.2 | 125.7 | 176 | 185.5 | 2.1 | 188.3 | 371.7 | 394 | 1425.4 | 4.6953 | 1.7742
SWRI | 96-6-210588-1000 | 196.5 | 95.23 | 49.8 | 25 | 90.5 | 2800 | 193.97 | 70.54 | 34.9 | 109.1 | 1033.8 | 125.9 | 176.1 | 185.5 | 2.1 | 189.9 | 370.3 | 392.6 | 1422.6 | 4.2812 | 1.7742
SWRI | 96-6-210588-1000 | 196.5167 | 95.24 | 49.9 | 25.1 | 90.7 | 2799 | 193.91 | 70.57 | 34.9 | 109.1 | 1033.9 | 125.8 | 176.1 | 185.5 | 2.2 | 187.7 | 371.9 | 394.4 | 1412.1 | 4.0859 | 1.7742
SWRI | 96-6-210588-1000 | 196.5333 | 95.22 | 49.9 | 25.2 | 90.6 | 2801 | 194.1 | 70.48 | 34.9 | 109.1 | 1033.5 | 125.9 | 176.1 | 185.5 | 2.1 | 183.5 | 369 | 391.4 | 1427.3 | 5.0078 | 1.7742
SWRI | 96-6-210588-1000 | 196.55 | 95.23 | 49.9 | 25.3 | 90.4 | 2800 | 193.91 | 70.53 | 34.9 | 109.1 | 1033.6 | 125.8 | 176.2 | 185.6 | 2.1 | 187.9 | 371.6 | 394.1 | 1426.8 | 4.8516 | 1.7742
SWRI | 96-6-210588-1000 | 196.5667 | 95.22 | 49.9 | 25.4 | 90.3 | 2800 | 194.07 | 70.44 | 34.9 | 109.1 | 1034.7 | 125.8 | 176.4 | 185.8 | 2.1 | 187.2 | 366.5 | 388.8 | 1420.8 | 4.8984 | 1.7742
SWRI | 96-6-210588-1000 | 196.5833 | 95.24 | 49.9 | 25.5 | 90.7 | 2801 | 193.89 | 70.61 | 34.9 | 109.1 | 1033.4 | 125.8 | 175.7 | 185.1 | 2.1 | 187.6 | 368.4 | 389.9 | 1421.5 | 4.2188 | 1.7742
SWRI | 96-6-210588-1000 | 196.6 | 95.23 | 49.9 | 25.6 | 90.6 | 2799 | 193.83 | 70.56 | 34.9 | 109.1 | 1033 | 125.9 | 176.1 | 185.5 | 2.1 | 175.5 | 369.9 | 392.3 | 1418.8 | 4.0156 | 1.7742
SWRI | 96-6-210588-1000 | 196.6167 | 95.22 | 50 | 25.7 | 90.3 | 2799 | 194.05 | 70.5 | 34.9 | 109.1 | 1034.6 | 125.8 | 176.4 | 185.8 | 2.1 | 187.6 | 371.6 | 394.1 | 1415.3 | 4.1484 | 1.7742
SWRI | 96-6-210588-1000 | 196.6333 | 95.22 | 50 | 25.6 | 90.4 | 2801 | 194.04 | 70.49 | 34.9 | 109 | 1033.7 | 125.7 | 176.1 | 185.6 | 2.2 | 182.2 | 369 | 391.4 | 1415.7 | 4.3672 | 1.7742
SWRI | 96-6-210588-1000 | 196.65 | 95.21 | 50 | 25.7 | 90.6 | 2800 | 194.18 | 70.44 | 34.9 | 109.1 | 1034.3 | 125.9 | 176.5 | 185.9 | 2.1 | 189.5 | 367.1 | 389.3 | 1415.4 | 4.8281 | 1.7742
SWRI | 96-6-210588-1000 | 196.6667 | 95.21 | 50 | 25.8 | 90.6 | 2799 | 193.99 | 70.51 | 34.9 | 109 | 1033.5 | 125.9 | 176.4 | 185.8 | 2.1 | 179.5 | 370.3 | 392.5 | 1416.3 | 4.6797 | 1.7742
SWRI | 96-6-210588-1000 | 196.6833 | 95.22 | 50 | 25.7 | 90.4 | 2800 | 193.91 | 70.65 | 34.9 | 109.1 | 1032.5 | 125.9 | 176 | 185.4 | 2.2 | 188.1 | 367.4 | 389.6 | 1410.1 | 4.875 | 1.7742
SWRI | 96-6-210588-1000 | 196.7 | 95.22 | 50 | 25.8 | 90.4 | 2799 | 193.94 | 70.49 | 34.9 | 109 | 1035.2 | 125.8 | 176.3 | 185.7 | 2.2 | 188 | 366.4 | 388.6 | 1411.8 | 4.2812 | 1.7742
SWRI | 96-6-210588-1000 | 196.7167 | 95.22 | 50 | 25.8 | 90.6 | 2800 | 193.99 | 70.39 | 34.9 | 109 | 1033.9 | 125.9 | 176.3 | 185.7 | 2.1 | 181.5 | 371.4 | 393.8 | 1404.7 | 3.8828 | 1.7742
SWRI | 96-6-210588-1000 | 196.7333 | 95.23 | 50 | 25.8 | 90.6 | 2800 | 193.87 | 70.68 | 34.9 | 109.1 | 1033.1 | 125.9 | 176.1 | 185.5 | 2.1 | 187.4 | 367.1 | 389.2 | 1404.1 | 4.8281 | 1.7742
SWRI | 96-6-210588-1000 | 196.75 | 95.21 | 50 | 25.9 | 90.5 | 2799 | 194.05 | 70.45 | 34.9 | 109.1 | 1033.5 | 125.8 | 176.5 | 185.9 | 2.1 | 185.3 | 367.3 | 389.2 | 1403.4 | 4.7188 | 1.7742
SWRI | 96-6-210588-1000 | 196.7667 | 95.22 | 50 | 25.9 | 90.4 | 2800 | 193.9 | 70.53 | 34.9 | 109.1 | 1032.9 | 125.9 | 176.2 | 185.6 | 2.1 | 183.4 | 371.6 | 393.6 | 1403 | 4.0625 | 1.7742
SWRI | 96-6-210588-1000 | 196.7833 | 95.22 | 50 | 25.7 | 90.5 | 2800 | 194.13 | 70.47 | 34.9 | 109 | 1034.6 | 125.7 | 176.4 | 185.8 | 2.1 | 181.8 | 366.4 | 388.6 | 1398.5 | 4.1719 | 1.7742
SWRI | 96-6-210588-1000 | 196.8 | 95.23 | 49.9 | 25.6 | 90.5 | 2799 | 193.98 | 70.45 | 34.9 | 109.1 | 1034.2 | 125.8 | 176.3 | 185.7 | 2.2 | 187.5 | 366.3 | 388.6 | 1405.5 | 4.6797 | 1.7742
SWRI | 96-6-210588-1000 | 196.8167 | 95.23 | 49.9 | 25.4 | 90.5 | 2799 | 193.96 | 70.52 | 34.9 | 109 | 1033.8 | 125.8 | 176.2 | 185.6 | 2.1 | 183.7 | 371.1 | 393.7 | 1399.5 | 4.8281 | 1.7742
SWRI | 96-6-210588-1000 | 196.8333 | 95.23 | 49.8 | 25.2 | 90.5 | 2800 | 193.99 | 70.57 | 34.9 | 109 | 1033.2 | 125.9 | 176 | 185.4 | 2.1 | 181.8 | 370.4 | 392.6 | 1402.7 | 4.8984 | 1.7742
SWRI | 96-6-210588-1000 | 196.85 | 95.24 | 49.8 | 25.1 | 90.5 | 2799 | 194.01 | 70.51 | 34.9 | 109 | 1033.2 | 125.7 | 176.3 | 185.7 | 2.1 | 187.5 | 370 | 392.5 | 1412.8 | 4.0391 | 1.7742
SWRI | 96-6-210588-1000 | 196.8667 | 95.24 | 49.8 | 25 | 90.5 | 2800 | 193.98 | 70.45 | 34.9 | 109 | 1034.6 | 125.9 | 176.2 | 185.6 | 2.1 | 183.8 | 369.6 | 391.9 | 1402 | 4.8047 | 1.7742
SWRI | 96-6-210588-1000 | 196.8833 | 95.24 | 49.8 | 25 | 90.6 | 2800 | 193.92 | 70.5 | 34.8 | 109 | 1033.3 | 125.8 | 176 | 185.4 | 2.1 | 185.7 | 371.3 | 393.8 | 1404.4 | 4.3438 | 1.7742
SWRI | 96-6-210588-1000 | 196.9 | 95.24 | 49.7 | 24.9 | 90.6 | 2800 | 193.95 | 70.5 | 34.9 | 109 | 1033.8 | 125.8 | 176.2 | 185.6 | 2.1 | 181.2 | 366.8 | 388.7 | 1405.5 | 4.2578 | 1.7742
SWRI | 96-6-210588-1000 | 196.9167 | 95.25 | 49.7 | 24.8 | 90.5 | 2800 | 194.07 | 70.35 | 34.9 | 109 | 1035.4 | 125.8 | 176.4 | 185.8 | 2.1 | 183.9 | 371.3 | 393.4 | 1404.2 | 4.0391 | 1.7742
SWRI | 96-6-210588-1000 | 196.9333 | 95.24 | 49.7 | 24.9 | 90.5 | 2800 | 194.19 | 70.44 | 34.9 | 109 | 1035 | 125.8 | 176.6 | 186 | 2.1 | 182.5 | 371 | 393.5 | 1394.3 | 3.9531 | 1.7742
SWRI | 96-6-210588-1000 | 196.95 | 95.23 | 49.8 | 24.9 | 90.5 | 2800 | 194.19 | 70.42 | 34.9 | 109 | 1034.5 | 125.7 | 176.4 | 185.8 | 2.1 | 185.4 | 370.5 | 392.9 | 1399 | 4.2344 | 1.7742
SWRI | 96-6-210588-1000 | 196.9667 | 95.25 | 49.8 | 24.8 | 90.5 | 2800 | 194 | 70.51 | 34.9 | 109 | 1033.1 | 125.7 | 176.1 | 185.5 | 2.1 | 189.2 | 368.5 | 391.1 | 1389.1 | 4.9609 | 1.7742
SWRI | 96-6-210588-1000 | 196.9833 | 95.25 | 49.8 | 24.7 | 90.4 | 2800 | 194.02 | 70.54 | 34.9 | 109 | 1033.1 | 125.8 | 176.2 | 185.6 | 2.1 | 181.7 | 366 | 388.4 | 1393.7 | 4.0156 | 1.7742
SWRI | 96-6-210588-1000 | 197 | 95.24 | 49.9 | 24.6 | 90.5 | 2800 | 194.05 | 70.47 | 34.9 | 109 | 1033.7 | 125.8 | 176.3 | 185.8 | 2.1 | 181.9 | 367.2 | 389.2 | 1394.2 | 4.0859 | 1.7742
SWRI | 96-6-210588-1000 | 197.0167 | 95.25 | 49.9 | 24.6 | 90.6 | 2799 | 193.97 | 70.5 | 34.9 | 109 | 1033.7 | 125.9 | 176.3 | 185.7 | 2.2 | 187.4 | 366.1 | 388.2 | 1395.4 | 4.3047 | 1.7742
SWRI | 96-6-210588-1000 | 197.0333 | 95.25 | 49.9 | 24.5 | 90.6 | 2800 | 194 | 70.51 | 34.9 | 109 | 1033.2 | 125.8 | 176.2 | 185.6 | 2.1 | 184.6 | 368.1 | 390.1 | 1390.4 | 4.0625 | 1.7742
SWRI | 96-6-210588-1000 | 197.05 | 95.27 | 49.9 | 24.5 | 90.5 | 2800 | 193.9 | 70.58 | 34.9 | 109 | 1032.7 | 125.8 | 176 | 185.4 | 2.1 | 183.7 | 371.5 | 393.7 | 1396.8 | 4.0625 | 1.7742
SWRI | 96-6-210588-1000 | 197.0667 | 95.25 | 49.9 | 24.5 | 90.4 | 2801 | 194.11 | 70.43 | 34.9 | 109 | 1033.7 | 125.8 | 176.3 | 185.7 | 2.1 | 187.3 | 367.7 | 389.7 | 1394.8 | 5.0703 | 1.7742
SWRI | 96-6-210588-1000 | 197.0833 | 95.26 | 50 | 24.6 | 90.4 | 2800 | 193.95 | 70.53 | 34.9 | 109 | 1033.2 | 125.9 | 176.2 | 185.7 | 2.1 | 188.2 | 370.8 | 393.4 | 1383.8 | 4.9609 | 1.7742
SWRI | 96-6-210588-1000 | 197.1 | 95.24 | 50 | 24.6 | 90.6 | 2800 | 194.05 | 70.47 | 34.9 | 109 | 1035.4 | 125.9 | 176.5 | 185.9 | 2.1 | 190.1 | 370.9 | 393.1 | 1388.1 | 4.0156 | 1.7742
SWRI | 96-6-210588-1000 | 197.1167 | 95.25 | 50 | 24.5 | 90.6 | 2799 | 194.07 | 70.4 | 35 | 109.1 | 1034.8 | 125.9 | 176.5 | 186 | 2.1 | 179.3 | 367.1 | 388.9 | 1393.9 | 4.0859 | 1.7742
SWRI | 96-6-210588-1000 | 197.1333 | 95.25 | 50 | 24.5 | 90.5 | 2800 | 193.97 | 70.55 | 35 | 109 | 1033.5 | 125.9 | 176.3 | 185.6 | 2.1 | 183.6 | 368.8 | 391.4 | 1390.9 | 4.1484 | 1.7742
SWRI | 96-6-210588-1000 | 197.15 | 95.25 | 50 | 24.5 | 90.4 | 2799 | 193.89 | 70.58 | 34.9 | 109.1 | 1033.7 | 125.9 | 176.3 | 185.7 | 2.1 | 183.7 | 371.7 | 394.3 | 1394.9 | 4.2188 | 1.7742
SWRI | 96-6-210588-1000 | 197.1667 | 95.24 | 50 | 24.5 | 90.4 | 2801 | 194.06 | 70.47 | 34.9 | 109 | 1034 | 125.8 | 176.2 | 185.6 | 2.1 | 189 | 372.1 | 394.4 | 1389.8 | 4.0625 | 1.7742
SWRI | 96-6-210588-1000 | 197.1833 | 95.25 | 50 | 24.5 | 90.6 | 2800 | 194.1 | 70.47 | 35 | 109.1 | 1033.9 | 125.8 | 176.4 | 185.8 | 2.1 | 185.1 | 372 | 394.4 | 1386.3 | 4.0391 | 1.7742
SWRI | 96-6-210588-1000 | 197.2 | 95.24 | 50 | 24.4 | 90.6 | 2799 | 193.98 | 70.46 | 35 | 109 | 1034.1 | 125.9 | 176.4 | 185.8 | 2.1 | 184.9 | 367.7 | 390.2 | 1393 | 4.3672 | 1.7742
SWRI | 96-6-210588-1000 | 197.2167 | 95.25 | 50 | 24.4 | 90.4 | 2800 | 194.02 | 70.55 | 35 | 109 | 1033.6 | 125.9 | 176.2 | 185.6 | 2.1 | 185.7 | 369.9 | 392.1 | 1390.5 | 4.5703 | 1.7742
SWRI | 96-6-210588-1000 | 197.2333 | 95.24 | 50 | 24.3 | 90.4 | 2801 | 194.07 | 70.51 | 34.9 | 109 | 1034.7 | 125.9 | 176.3 | 185.7 | 2.1 | 182.6 | 367.5 | 389.8 | 1391.3 | 4.2578 | 1.7742
SWRI | 96-6-210588-1000 | 197.25 | 95.24 | 49.9 | 24.3 | 90.5 | 2800 | 194.11 | 70.41 | 34.9 | 109 | 1034.5 | 125.7 | 176.4 | 185.8 | 2.1 | 182.6 | 365.9 | 388.3 | 1394 | 5.0469 | 1.7742
SWRI | 96-6-210588-1000 | 197.2667 | 95.25 | 49.9 | 24.4 | 90.7 | 2800 | 193.89 | 70.57 | 34.9 | 109 | 1034.2 | 125.8 | 176.2 | 185.6 | 2.1 | 182.6 | 368 | 390.2 | 1390.8 | 4.8281 | 1.7742
SWRI | 96-6-210588-1000 | 197.2833 | 95.25 | 50 | 24.4 | 90.5 | 2800 | 193.93 | 70.54 | 34.9 | 109 | 1032.9 | 125.8 | 176 | 185.4 | 2.1 | 186.7 | 366.9 | 389 | 1384.8 | 4.2812 | 1.7742
SWRI | 96-6-210588-1000 | 197.3 | 95.24 | 50.1 | 24.6 | 90.4 | 2800 | 193.98 | 70.5 | 34.9 | 108.9 | 1034.8 | 125.8 | 176.1 | 185.6 | 2.1 | 186.6 | 368.9 | 390.9 | 1388.6 | 4.2188 | 1.7742
SWRI | 96-6-210588-1000 | 197.3167 | 95.25 | 50.1 | 24.8 | 90.5 | 2799 | 193.93 | 70.48 | 35 | 109 | 1033.4 | 125.9 | 176.4 | 185.8 | 2.1 | 186.8 | 372.1 | 394.3 | 1385.4 | 4.4141 | 1.7742
SWRI | 96-6-210588-1000 | 197.3333 | 95.25 | 50.2 | 24.9 | 90.7 | 2800 | 193.75 | 70.58 | 34.9 | 109 | 1032.6 | 125.5 | 175.8 | 185.2 | 2.1 | 187.9 | 367.8 | 390.2 | 1385.4 | 4.1016 | 1.7742
SWRI | 96-6-210588-1000 | 197.35 | 95.24 | 50.2 | 25.2 | 90.6 | 2800 | 194.04 | 70.49 | 35 | 109.1 | 1034.1 | 125.8 | 176.3 | 185.8 | 2.1 | 187.7 | 371.9 | 394.2 | 1385.2 | 4.0859 | 1.7742
SWRI | 96-6-210588-1000 | 197.3667 | 95.25 | 50.3 | 25.3 | 90.4 | 2800 | 193.91 | 70.52 | 35 | 109 | 1033.2 | 125.8 | 175.9 | 185.3 | 2.2 | 186.5 | 371.1 | 393.6 | 1377.2 | 4.1953 | 1.7742
SWRI | 96-6-210588-1000 | 197.3833 | 95.23 | 50.3 | 25.4 | 90.4 | 2800 | 193.94 | 70.51 | 35.1 | 109 | 1033.3 | 125.9 | 176.2 | 185.6 | 2.1 | 183.7 | 370.3 | 392.5 | 1384.2 | 4.9375 | 1.7742
SWRI | 96-6-210588-1000 | 197.4 | 95.23 | 50.3 | 25.4 | 90.5 | 2800 | 194.09 | 70.44 | 35.1 | 109.1 | 1034.9 | 125.8 | 176.4 | 185.8 | 2.2 | 189.9 | 371.9 | 394.2 | 1384.7 | 4.3281 | 1.7742
SWRI | 96-6-210588-1000 | 197.4167 | 95.24 | 50.3 | 25.5 | 90.6 | 2799 | 193.92 | 70.55 | 35.1 | 109 | 1032.8 | 125.9 | 176.2 | 185.6 | 2.2 | 189.4 | 370.4 | 393 | 1382.6 | 4.7422 | 1.7742
SWRI | 96-6-210588-1000 | 197.4333 | 95.24 | 50.3 | 25.5 | 90.6 | 2800 | 193.82 | 70.57 | 35.1 | 109.1 | 1032.8 | 126 | 176.1 | 185.4 | 2.2 | 187.7 | 370.8 | 393.4 | 1380.6 | 4.3906 | 1.7742
SWRI | 96-6-210588-1000 | 197.45 | 95.23 | 50.3 | 25.6 | 90.4 | 2800 | 194.06 | 70.47 | 35.1 | 109.1 | 1033.3 | 125.9 | 176.3 | 185.7 | 2.1 | 187 | 371.9 | 394.5 | 1380.1 | 4.2812 | 1.7742
SWRI | 96-6-210588-1000 | 197.4667 | 95.24 | 50.3 | 25.6 | 90.4 | 2799 | 193.97 | 70.54 | 35.1 | 109 | 1034 | 125.9 | 176.3 | 185.8 | 2.2 | 188 | 370.6 | 392.9 | 1378.9 | 3.9922 | 1.7742
SWRI | 96-6-210588-1000 | 197.4833 | 95.29 | 50.3 | 25.5 | 90.7 | 2798 | 192.74 | 70.51 | 35.1 | 109.1 | 1017.2 | 126 | 173.6 | 183 | 2.1 | 181.5 | 371.2 | 393.8 | 1384.4 | 2.8125 | 2.5122
SWRI | 96-6-210588-1000 | 197.5 | 95.29 | 50 | 25.5 | 90.8 | 2799 | 194.33 | 69.85 | 35.1 | 108.7 | 1006.5 | 125.6 | 173.8 | 183.1 | 2.1 | 184.2 | 372 | 394.5 | 1396.3 | 1.9922 | 2.5122
SWRI | 96-6-210588-1000 | 197.5167 | 95.27 | 50 | 25.5 | 90.4 | 2799 | 194.2 | 70.32 | 35.1 | 108.6 | 1009.4 | 125.4 | 174.6 | 183.9 | 2.1 | 176 | 372.8 | 395.3 | 1390.7 | 2.7188 | 2.5122
SWRI | 96-6-210588-1000 | 197.5333 | 95.27 | 50 | 25.5 | 90.3 | 2799 | 193.97 | 70.52 | 35.1 | 108.5 | 1008.7 | 125.3 | 174.5 | 183.9 | 2.1 | 183.5 | 368.3 | 390.6 | 1377.2 | 2.875 | 2.5122
SWRI | 96-6-210588-1000 | 197.55 | 95.27 | 50 | 25.5 | 90.7 | 2799 | 193.9 | 70.35 | 35.1 | 108.5 | 1012 | 125.3 | 174.7 | 184 | 2.1 | 175.1 | 372 | 394.3 | 1379.8 | 1.9531 | 2.5122
SWRI | 96-6-210588-1000 | 197.5667 | 95.27 | 50 | 25.6 | 90.6 | 2800 | 194.02 | 70.39 | 35.1 | 108.5 | 1010.5 | 125.4 | 174.8 | 184.2 | 2.1 | 181.4 | 371.3 | 393.8 | 1384 | 1.9922 | 2.5122
SWRI | 96-6-210588-1000 | 197.5833 | 95.26 | 50.1 | 25.6 | 90.3 | 2800 | 194.02 | 70.61 | 35.1 | 108.4 | 1010.7 | 125.2 | 174.9 | 184.2 | 2.1 | 183.4 | 368.9 | 391.2 | 1384.1 | 2.1094 | 2.5122
SWRI | 96-6-210588-1000 | 197.6 | 95.26 | 50.1 | 25.6 | 90.4 | 2801 | 193.99 | 70.48 | 35.1 | 108.5 | 1010.9 | 125.2 | 174.8 | 184.1 | 2.1 | 187.6 | 373.3 | 395.6 | 1383.5 | 2.7891 | 2.5122
SWRI | 96-6-210588-1000 | 197.6167 | 95.26 | 50.1 | 25.7 | 90.7 | 2800 | 193.95 | 70.59 | 35.1 | 108.4 | 1010.9 | 125.2 | 174.9 | 184.2 | 2.1 | 175.6 | 368.1 | 390.2 | 1379 | 2.0156 | 2.5122
SWRI | 96-6-210588-1000 | 197.6333 | 95.26 | 50.1 | 25.7 | 90.6 | 2799 | 194.02 | 70.5 | 35.1 | 108.5 | 1011.4 | 125.3 | 174.9 | 184.3 | 2.1 | 185.7 | 368.6 | 391.1 | 1373.9 | 2.1719 | 2.5122
SWRI | 96-6-210588-1000 | 197.65 | 95.25 | 50.1 | 25.6 | 90.3 | 2800 | 193.99 | 70.5 | 35.1 | 108.5 | 1011.4 | 125.3 | 174.9 | 184.3 | 2.1 | 181.1 | 368.5 | 390.9 | 1370.3 | 3.1406 | 2.5122
SWRI | 96-6-210588-1000 | 197.6667 | 95.25 | 50 | 25.4 | 90.3 | 2800 | 193.97 | 70.5 | 35.1 | 108.5 | 1011.7 | 125.2 | 174.8 | 184.1 | 2 | 185.9 | 372.9 | 395.5 | 1376.6 | 2.2578 | 2.5122
SWRI | 96-6-210588-1000 | 197.6833 | 95.26 | 50 | 25.2 | 90.7 | 2800 | 194.09 | 70.48 | 35 | 108.4 | 1011.7 | 125.2 | 174.8 | 184.2 | 2 | 177.6 | 368.4 | 390.8 | 1375.7 | 3.1641 | 2.5122
SWRI | 96-6-210588-1000 | 197.7 | 95.26 | 50 | 25.1 | 90.7 | 2800 | 193.9 | 70.48 | 35 | 108.5 | 1011.2 | 125.3 | 174.6 | 184 | 2 | 177.5 | 367.8 | 390.2 | 1387.2 | 2.0156 | 2.5122
SWRI | 96-6-210588-1000 | 197.7167 | 95.26 | 49.9 | 25 | 90.3 | 2800 | 194.02 | 70.54 | 35 | 108.5 | 1011.8 | 125.2 | 174.9 | 184.3 | 2 | 177.4 | 368.7 | 391 | 1380.8 | 2.8984 | 2.5122
SWRI | 96-6-210588-1000 | 197.7333 | 95.25 | 50 | 25 | 90.4 | 2800 | 193.94 | 70.47 | 35 | 108.4 | 1013.2 | 125.2 | 175.1 | 184.5 | 2 | 181.7 | 373.1 | 395.4 | 1382.3 | 3.0938 | 2.5122
SWRI | 96-6-210588-1000 | 197.75 | 95.26 | 49.9 | 25 | 90.6 | 2800 | 193.99 | 70.53 | 35 | 108.5 | 1011.9 | 125.2 | 174.9 | 184.2 | 2 | 169.6 | 369.5 | 391.7 | 1370.6 | 2.9609 | 2.5122
SWRI | 96-6-210588-1000 | 197.7667 | 95.25 | 49.9 | 24.9 | 90.7 | 2801 | 194.04 | 70.51 | 34.9 | 108.4 | 1011.6 | 125.3 | 174.7 | 184.1 | 2 | 183.4 | 372.9 | 395.8 | 1379.1 | 1.9766 | 2.5122
SWRI | 96-6-210588-1000 | 197.7833 | 95.26 | 49.9 | 24.9 | 90.4 | 2800 | 194 | 70.64 | 34.9 | 108.5 | 1011.8 | 125.3 | 174.9 | 184.2 | 2 | 176.1 | 372.3 | 394.8 | 1369.8 | 1.9766 | 2.5122
SWRI | 96-6-210588-1000 | 197.8 | 95.24 | 49.9 | 24.9 | 90.3 | 2800 | 193.99 | 70.56 | 34.9 | 108.5 | 1011.2 | 125.2 | 174.8 | 184.1 | 2 | 181.1 | 368.1 | 390.2 | 1376.8 | 1.8828 | 2.5122
SWRI | 96-6-210588-1000 | 197.8167 | 95.27 | 49.9 | 24.8 | 90.6 | 2800 | 193.99 | 70.51 | 34.9 | 108.5 | 1012 | 125.3 | 174.7 | 184.1 | 2 | 181.5 | 372.8 | 395.3 | 1379 | 2.2188 | 2.5122
SWRI | 96-6-210588-1000 | 197.8333 | 95.25 | 49.9 | 24.8 | 90.7 | 2800 | 194 | 70.53 | 34.9 | 108.6 | 1011.6 | 125.3 | 174.7 | 184.1 | 2 | 179.5 | 372 | 394.5 | 1379.1 | 3.1406 | 2.5122
SWRI | 96-6-210588-1000 | 197.85 | 95.25 | 49.9 | 24.8 | 90.4 | 2801 | 194.05 | 70.48 | 34.9 | 108.6 | 1011.6 | 125.3 | 174.8 | 184.1 | 2 | 175.1 | 371.9 | 394.4 | 1375 | 2.0156 | 2.5122
SWRI | 96-6-210588-1000 | 197.8667 | 95.25 | 49.9 | 24.8 | 90.3 | 2799 | 194.01 | 70.52 | 34.9 | 108.7 | 1012.7 | 125.1 | 175 | 184.4 | 2 | 177.3 | 370.8 | 392.8 | 1379.1 | 2.0156 | 2.5122
SWRI | 96-6-210588-1000 | 197.8833 | 95.26 | 49.9 | 24.9 | 90.5 | 2800 | 193.87 | 70.62 | 34.9 | 108.8 | 1012 | 125.3 | 174.6 | 183.9 | 2 | 177 | 372.7 | 395 | 1380.3 | 2.0156 | 2.5122
SWRI | 96-6-210588-1000 | 197.9 | 95.25 | 49.9 | 25 | 90.7 | 2800 | 194.03 | 70.45 | 34.9 | 108.7 | 1012.4 | 125.5 | 174.9 | 184.3 | 2 | 181.4 | 370.8 | 393.1 | 1382.1 | 2.3438 | 2.5122
SWRI | 96-6-210588-1000 | 197.9167 | 95.25 | 49.9 | 25 | 90.5 | 2800 | 194.11 | 70.45 | 34.9 | 108.9 | 1012.6 | 125.3 | 175 | 184.4 | 2 | 179 | 373 | 395.4 | 1385.9 | 2.2344 | 2.5122
SWRI | 96-6-210588-1000 | 197.9333 | 95.26 | 49.9 | 25 | 90.3 | 2799 | 193.8 | 70.51 | 35 | 108.8 | 1011.7 | 125.5 | 174.7 | 184.1 | 2 | 181.2 | 371.8 | 394 | 1380 | 2.0156 | 2.5122
SWRI | 96-6-210588-1000 | 197.95 | 95.23 | 49.9 | 25 | 90.4 | 2801 | 194.12 | 70.51 | 35 | 108.9 | 1012.2 | 125.6 | 175.1 | 184.5 | 2 | 183.6 | 372.3 | 394.8 | 1380.2 | 2.1094 | 2.5122
SWRI | 96-6-210588-1000 | 197.9667 | 95.26 | 49.9 | 25 | 90.6 | 2800 | 193.94 | 70.51 | 35 | 109 | 1011.1 | 125.5 | 174.7 | 184.1 | 2.1 | 183 | 370.1 | 392.6 | 1372 | 2.0156 | 2.5122
SWRI | 96-6-210588-1000 | 197.9833 | 95.24 | 49.9 | 24.9 | 90.6 | 2800 | 194.13 | 70.42 | 35 | 109 | 1013.5 | 125.6 | 175.1 | 184.5 | 2 | 179.3 | 369.9 | 392.2 | 1375 | 2.125 | 2.5122
SWRI | 96-6-210588-1000 | 198 | 95.25 | 49.9 | 24.9 | 90.5 | 2800 | 194.02 | 70.42 | 35 | 109 | 1012.9 | 125.6 | 174.8 | 184.2 | 2 | 171.8 | 367.9 | 390.3 | 1376.9 | 2.9844 | 2.5122
SWRI | 96-6-210588-1000 | 198.0167 | 95.26 | 49.9 | 24.9 | 90.4 | 2799 | 193.9 | 70.51 | 35 | 109 | 1012.1 | 125.6 | 174.8 | 184.1 | 1.9 | 175.4 | 372.6 | 395.1 | 1378.2 | 1.9766 | 2.5122
SWRI | 96-6-210588-1000 | 198.0333 | 95.25 | 49.9 | 24.9 | 90.3 | 2801 | 193.99 | 70.46 | 35 | 109 | 1013.1 | 125.6 | 174.8 | 184.2 | 2 | 175.3 | 368.3 | 390.6 | 1385.1 | 2.9375 | 2.5122
SWRI | 96-6-210588-1000 | 198.05 | 95.24 | 49.9 | 24.9 | 90.5 | 2800 | 193.88 | 70.49 | 35 | 109 | 1012.1 | 125.5 | 174.8 | 184.2 | 2 | 179.1 | 373.3 | 395.5 | 1370.5 | 2.8125 | 2.5122
SWRI | 96-6-210588-1000 | 198.0667 | 95.25 | 49.9 | 24.9 | 90.6 | 2799 | 194.02 | 70.48 | 34.9 | 109 | 1011.9 | 125.6 | 175 | 184.3 | 2 | 177.5 | 372.3 | 394.8 | 1378.5 | 2.4141 | 2.5122
SWRI | 96-6-210588-1000 | 198.0833 | 95.25 | 49.9 | 24.9 | 90.6 | 2799 | 193.99 | 70.49 | 34.9 | 109 | 1011.9 | 125.6 | 174.9 | 184.3 | 2 | 187.6 | 371.9 | 394.4 | 1374.8 | 2.2188 | 2.5122
SWRI | 96-6-210588-1000 | 198.1 | 95.24 | 49.9 | 24.9 | 90.5 | 2800 | 194.02 | 70.52 | 34.9 | 109 | 1012.3 | 125.6 | 175 | 184.3 | 2.1 | 181.1 | 371.2 | 393.8 | 1368.7 | 2.9375 | 2.5122
SWRI | 96-6-210588-1000 | 198.1167 | 95.23 | 49.9 | 24.9 | 90.4 | 2800 | 194.13 | 70.43 | 35 | 109 | 1014.1 | 125.6 | 175.3 | 184.6 | 2.1 | 182.7 | 367 | 389.8 | 1371.9 | 3.0312 | 2.5122
SWRI | 96-6-210588-1000 | 198.1333 | 95.25 | 49.9 | 24.8 | 90.4 | 2800 | 194.02 | 70.54 | 34.9 | 108.9 | 1011 | 125.7 | 174.8 | 184.1 | 2 | 186.1 | 370.2 | 392.5 | 1367.5 | 3.0469 | 2.5122
SWRI | 96-6-210588-1000 | 198.15 | 95.24 | 49.9 | 24.9 | 90.5 | 2800 | 194.02 | 70.47 | 35 | 109 | 1011.9 | 125.5 | 175 | 184.3 | 2.1 | 175.5 | 367.9 | 390.2 | 1368.9 | 3.2891 | 2.5122
SWRI | 96-6-210588-1000 | 198.1667 | 95.24 | 50 | 24.9 | 90.7 | 2799 | 193.91 | 70.69 | 34.9 | 109 | 1012 | 125.7 | 175.1 | 184.5 | 2 | 181.5 | 367.8 | 389.9 | 1369.1 | 1.8672 | 2.5122
SWRI | 96-6-210588-1000 | 198.1833 | 95.25 | 50 | 24.8 | 90.5 | 2799 | 194 | 70.39 | 35 | 109.1 | 1011.6 | 125.6 | 174.8 | 184.2 | 2.1 | 176.5 | 372.4 | 394.7 | 1375.7 | 1.9297 | 2.5122
SWRI | 96-6-210588-1000 | 198.2 | 95.24 | 49.9 | 24.8 | 90.4 | 2799 | 193.98 | 70.52 | 35 | 109 | 1011.8 | 125.7 | 174.9 | 184.3 | 2 | 182.8 | 372.5 | 395.2 | 1369.6 | 2.9844 | 2.5122
SWRI | 96-6-210588-1000 | 198.2167 | 95.25 | 49.9 | 24.8 | 90.3 | 2802 | 193.96 | 70.53 | 35 | 109 | 1011 | 125.6 | 174.5 | 183.9 | 2.1 | 177.3 | 372.4 | 395 | 1371.3 | 2.4609 | 2.5122
SWRI | 96-6-210588-1000 | 198.2333 | 95.26 | 49.9 | 24.7 | 90.5 | 2799 | 193.9 | 70.5 | 35 | 109 | 1011.6 | 125.7 | 174.9 | 184.3 | 2 | 183.8 | 373.5 | 395.6 | 1359.1 | 2.0625 | 2.5122
SWRI | 96-6-210588-1000 | 198.25 | 95.25 | 49.9 | 24.6 | 90.6 | 2799 | 193.95 | 70.5 | 35 | 109 | 1013.4 | 125.6 | 175 | 184.3 | 2.1 | 184.7 | 372.6 | 395.2 | 1356.5 | 2.2344 | 2.5122
SWRI | 96-6-210588-1000 | 198.2667 | 95.26 | 49.9 | 24.6 | 90.6 | 2799 | 193.93 | 70.53 | 35 | 109.1 | 1012.8 | 125.7 | 175 | 184.3 | 2.1 | 184.8 | 370.9 | 393 | 1360.3 | 2.7891 | 2.5122
SWRI | 96-6-210588-1000 | 198.2833 | 95.26 | 49.9 | 24.5 | 90.3 | 2800 | 193.97 | 70.44 | 35 | 109 | 1012 | 125.6 | 174.8 | 184.1 | 2 | 176 | 367.5 | 389.9 | 1360.6 | 2.4141 | 2.5122
SWRI | 96-6-210588-1000 | 198.3 | 95.26 | 49.9 | 24.6 | 90.3 | 2800 | 193.89 | 70.51 | 35 | 109 | 1012.6 | 125.6 | 174.9 | 184.2 | 2 | 181.5 | 372.9 | 395.3 | 1359.5 | 2.9609 | 2.5122
SWRI | 96-6-210588-1000 | 198.3167 | 95.21 | 49.9 | 24.6 | 90.6 | 2801 | 194.01 | 70.49 | 35 | 108.9 | 1013.5 | 125.6 | 175 | 184.3 | 2 | 177.3 | 373 | 395.6 | 1365.4 | 2.9375 | 2.5122
SWRI | 96-6-210588-1000 | 198.3333 | 95.26 | 49.9 | 24.5 | 90.6 | 2801 | 193.95 | 70.5 | 35 | 109 | 1011.9 | 125.6 | 174.8 | 184.1 | 2 | 175.4 | 373.1 | 395.4 | 1366.3 | 2.7188 | 2.5122
SWRI | 96-6-210588-1000 | 198.35 | 95.26 | 49.8 | 24.5 | 90.5 | 2799 | 193.94 | 70.51 | 35 | 109 | 1011.9 | 125.7 | 174.7 | 184.1 | 2.1 | 181.5 | 371.9 | 394.3 | 1364.3 | 1.8828 | 2.5122
SWRI | 96-6-210588-1000 | 198.3667 | 95.24 | 49.9 | 24.5 | 90.4 | 2800 | 194.09 | 70.48 | 35 | 109.1 | 1012.5 | 125.6 | 174.9 | 184.3 | 2 | 182.5 | 367.6 | 390 | 1366.2 | 2.0391 | 2.5122
SWRI | 96-6-210588-1000 | 198.3833 | 95.26 | 49.9 | 24.4 | 90.4 | 2801 | 193.92 | 70.53 | 34.9 | 109 | 1011.5 | 125.6 | 174.7 | 184.1 | 2.1 | 186.7 | 368.3 | 390.6 | 1362.2 | 2.0859 | 2.5122
SWRI | 96-6-210588-1000 | 198.4 | 95.25 | 50 | 24.6 | 90.5 | 2800 | 193.96 | 70.49 | 35 | 109.1 | 1011.9 | 125.6 | 174.9 | 184.2 | 2 | 177.2 | 373 | 395.5 | 1365.1 | 2.9609 | 2.5122
SWRI | 96-6-210588-1000 | 198.4167 | 95.24 | 50 | 24.7 | 90.7 | 2801 | 194.04 | 70.44 | 34.9 | 109 | 1014 | 125.6 | 175 | 184.4 | 2.1 | 171.2 | 371.3 | 393.6 | 1360 | 2.8516 | 2.5122
SWRI | 96-6-210588-1000 | 198.4333 | 95.24 | 50.1 | 24.7 | 90.6 | 2801 | 193.93 | 70.47 | 35 | 109 | 1011.3 | 125.7 | 174.6 | 184 | 2.1 | 177.6 | 372.3 | 394.9 | 1361.5 | 2.5 | 2.5122
SWRI | 96-6-210588-1000 | 198.45 | 95.23 | 50.1 | 24.7 | 90.4 | 2799 | 193.97 | 70.5 | 35 | 109.1 | 1012.2 | 125.7 | 174.9 | 184.3 | 2.1 | 183.6 | 372.7 | 395.2 | 1356 | 2.0156 | 2.5122
SWRI | 96-6-210588-1000 | 198.4667 | 95.23 | 50.1 | 24.6 | 90.4 | 2801 | 194.14 | 70.44 | 35 | 109.1 | 1012.9 | 125.5 | 174.8 | 184.1 | 2.1 | 178.5 | 372.6 | 395.3 | 1354.1 | 2.9844 | 2.5122
SWRI | 96-6-210588-1000 | 198.4833 | 95.24 | 50.1 | 24.8 | 90.4 | 2799 | 193.88 | 70.54 | 35 | 109 | 1012.3 | 125.5 | 174.8 | 184.2 | 2.1 | 185 | 369.5 | 391.7 | 1363.4 | 2.9375 | 2.5122
SWRI | 96-6-210588-1000 | 198.5 | 95.24 | 50.1 | 24.8 | 90.6 | 2800 | 193.98 | 70.43 | 35 | 109 | 1012.7 | 125.6 | 174.8 | 184.2 | 2.1 | 183.3 | 370.8 | 393.3 | 1351.4 | 2.7891 | 2.5122
SWRI | 96-6-210588-1000 | 198.5167 | 95.23 | 50.2 | 24.8 | 90.6 | 2800 | 194.13 | 70.51 | 35.1 | 109.1 | 1014.2 | 125.6 | 175.1 | 184.4 | 2 | 181.6 | 368.3 | 390.3 | 1353.2 | 1.9766 | 2.5122
SWRI | 96-6-210588-1000 | 198.5333 | 95.23 | 50.2 | 24.9 | 90.6 | 2799 | 194.02 | 70.47 | 35.1 | 109.1 | 1013.5 | 125.7 | 175 | 184.4 | 2 | 177.2 | 372.4 | 395.1 | 1361.5 | 3.0312 | 2.5122
SWRI | 96-6-210588-1000 | 198.55 | 95.21 | 50.2 | 25.1 | 90.4 | 2800 | 193.98 | 70.51 | 35.1 | 109.1 | 1012.2 | 125.7 | 174.9 | 184.2 | 2 | 181.4 | 371.4 | 393.4 | 1361.4 | 2.0625 | 2.5122
SWRI | 96-6-210588-1000 | 198.5667 | 95.24 | 50.2 | 25 | 90.4 | 2800 | 194.05 | 70.59 | 35.1 | 109.1 | 1011.8 | 125.7 | 174.9 | 184.3 | 2 | 175.3 | 372.7 | 395.4 | 1359.8 | 1.9922 | 2.5122
SWRI | 96-6-210588-1000 | 198.5833 | 95.24 | 50.2 | 25 | 90.4 | 2801 | 194.03 | 70.46 | 35.1 | 109 | 1012.7 | 125.7 | 174.8 | 184.2 | 2.1 | 178.9 | 369.9 | 392 | 1350.9 | 2.9609 | 2.5122
SWRI | 96-6-210588-1000 | 198.6 | 95.24 | 50.3 | 25 | 90.7 | 2799 | 194.09 | 70.44 | 35.1 | 109 | 1014.5 | 125.8 | 175.3 | 184.7 | 2.1 | 175.1 | 372.7 | 395 | 1355.5 | 3.0469 | 2.5122
SWRI | 96-6-210588-1000 | 198.6167 | 95.24 | 50.3 | 25 | 90.6 | 2800 | 193.96 | 70.43 | 35.1 | 109.1 | 1012.6 | 125.7 | 174.8 | 184.1 | 2 | 175.2 | 369.7 | 392.1 | 1361.4 | 2.0156 | 2.5122
SWRI | 96-6-210588-1000 | 198.6333 | 95.25 | 50.3 | 25.2 | 90.5 | 2800 | 193.83 | 70.69 | 35.2 | 109.1 | 1011.3 | 125.7 | 174.8 | 184.1 | 2 | 175.1 | 371.4 | 394 | 1354.4 | 3.1797 | 2.5122
SWRI | 96-6-210588-1000 | 198.65 | 95.24 | 50.3 | 25.1 | 90.4 | 2800 | 193.97 | 70.42 | 35.2 | 109.1 | 1013.1 | 125.7 | 175 | 184.3 | 2 | 177.5 | 369.4 | 391.9 | 1356.2 | 1.9766 | 2.5122
SWRI | 96-6-210588-1000 | 198.6667 | 95.24 | 50.3 | 25.1 | 90.4 | 2799 | 194.07 | 70.52 | 35.1 | 109.1 | 1014.1 | 125.7 | 175.3 | 184.6 | 2 | 183.2 | 369.2 | 391.3 | 1357.8 | 1.9297 | 2.5122
SWRI | 96-6-210588-1000 | 198.6833 | 95.24 | 50.3 | 25.1 | 90.6 | 2799 | 193.92 | 70.46 | 35.2 | 109.2 | 1013.1 | 125.7 | 174.9 | 184.3 | 2 | 179.3 | 367.9 | 390.4 | 1352.4 | 1.8438 | 2.5122
SWRI | 96-6-210588-1000 | 198.7 | 95.24 | 50.3 | 25.2 | 90.6 | 2800 | 193.94 | 70.56 | 35.1 | 109.1 | 1011.6 | 125.6 | 174.9 | 184.2 | 2 | 181.5 | 373.4 | 396 | 1351.3 | 2.1719 | 2.5122
SWRI | 96-6-210588-1000 | 198.7167 | 95.24 | 50.3 | 25.3 | 90.6 | 2800 | 194.11 | 70.46 | 35.1 | 109.1 | 1014 | 125.8 | 175.1 | 184.5 | 1.9 | 168.6 | 367.6 | 389.7 | 1360.2 | 3.1797 | 2.5122
SWRI | 96-6-210588-1000 | 198.7333 | 95.25 | 50.4 | 25.4 | 90.5 | 2800 | 193.97 | 70.48 | 35.2 | 109.1 | 1013.6 | 125.7 | 175.1 | 184.5 | 2 | 179.8 | 370.7 | 393.2 | 1362.9 | 1.9766 | 2.5122
SWRI | 96-6-210588-1000 | 198.75 | 95.25 | 50.4 | 25.3 | 90.4 | 2801 | 194.02 | 70.46 | 35.2 | 109.1 | 1013.2 | 125.7 | 175 | 184.3 | 2 | 177.2 | 372.3 | 395 | 1364.2 | 2.7656 | 2.5122
SWRI | 96-6-210588-1000 | 198.7667 | 95.24 | 50.4 | 25.5 | 90.4 | 2799 | 194.02 | 70.5 | 35.2 | 109 | 1013.4 | 125.6 | 175.1 | 184.5 | 2.1 | 181.6 | 372.1 | 394.7 | 1348.8 | 2.3438 | 2.5122
SWRI | 96-6-210588-1000 | 198.7833 | 95.25 | 50.5 | 25.6 | 90.5 | 2800 | 193.96 | 70.56 | 35.3 | 109 | 1011.6 | 125.6 | 174.9 | 184.2 | 2.1 | 187.6 | 372.3 | 394.4 | 1356.2 | 2.3672 | 2.5122
SWRI | 96-6-210588-1000 | 198.8 | 95.24 | 50.5 | 25.5 | 90.6 | 2800 | 194 | 70.53 | 35.3 | 109.1 | 1012 | 125.7 | 174.9 | 184.2 | 2.1 | 183.8 | 372.3 | 394.8 | 1353.9 | 2.0859 | 2.5122
SWRI | 96-6-210588-1000 | 198.8167 | 95.24 | 50.4 | 25.4 | 90.6 | 2799 | 194.07 | 70.53 | 35.2 | 109 | 1013.4 | 125.7 | 175.2 | 184.5 | 2.1 | 177.7 | 368.8 | 391.2 | 1353.2 | 3.0078 | 2.5122
SWRI | 96-6-210588-1000 | 198.8333 | 95.24 | 50.5 | 25.6 | 90.5 | 2799 | 193.95 | 70.47 | 35.3 | 109.1 | 1012.9 | 125.7 | 175 | 184.4 | 2.1 | 179.8 | 372.5 | 395.2 | 1353.9 | 2.8281 | 2.5122
SWRI | 96-6-210588-1000 | 198.85 | 95.24 | 50.5 | 25.6 | 90.4 | 2800 | 194.09 | 70.49 | 35.3 | 109 | 1013.6 | 125.8 | 175.2 | 184.5 | 2 | 179.6 | 367.9 | 390.3 | 1345.6 | 2.3906 | 2.5122
SWRI | 96-6-210588-1000 | 198.8667 | 95.24 | 50.5 | 25.6 | 90.4 | 2800 | 194 | 70.45 | 35.3 | 109.1 | 1014.2 | 125.6 | 175.1 | 184.5 | 2.1 | 183.9 | 372.5 | 394.9 | 1354 | 3.1797 | 2.5122
SWRI | 96-6-210588-1000 | 198.8833 | 95.24 | 50.4 | 25.7 | 90.4 | 2800 | 193.89 | 70.5 | 35.3 | 109 | 1011.8 | 125.6 | 174.7 | 184.1 | 2 | 179.9 | 372.4 | 394.7 | 1345.8 | 1.9062 | 2.5122
SWRI | 96-6-210588-1000 | 198.9 | 95.24 | 50.3 | 25.7 | 90.5 | 2799 | 193.94 | 70.53 | 35.3 | 109.1 | 1013.8 | 125.7 | 175 | 184.3 | 2 | 181.3 | 371 | 393.6 | 1352.8 | 2.8516 | 2.5122
SWRI | 96-6-210588-1000 | 198.9167 | 95.24 | 50.2 | 25.6 | 90.6 | 2800 | 194.01 | 70.48 | 35.2 | 109.1 | 1013.3 | 125.6 | 174.8 | 184.1 | 2 | 178.9 | 369 | 391.1 | 1359.2 | 3.0312 | 2.5122
SWRI | 96-6-210588-1000 | 198.9333 | 95.24 | 50.1 | 25.6 | 90.6 | 2800 | 193.96 | 70.48 | 35.2 | 109 | 1013.1 | 125.5 | 174.7 | 184.1 | 2 | 175.8 | 371.2 | 393.7 | 1359.7 | 2.0156 | 2.5122
SWRI | 96-6-210588-1000 | 198.95 | 95.24 | 50.1 | 25.7 | 90.6 | 2800 | 193.93 | 70.53 | 35.2 | 109.1 | 1012.4 | 125.6 | 174.8 | 184.2 | 2 | 179.9 | 372.9 | 395.7 | 1354 | 3.1406 | 2.5122
SWRI | 96-6-210588-1000 | 198.9667 | 95.23 | 50.1 | 25.7 | 90.5 | 2801 | 194.08 | 70.47 | 35.2 | 109.1 | 1013.7 | 125.7 | 174.9 | 184.2 | 2.1 | 184.3 | 372.3 | 394.9 | 1355.3 | 2.4766 | 2.5122
SWRI | 96-6-210588-1000 | 198.9833 | 95.23 | 50.1 | 25.6 | 90.5 | 2801 | 194.18 | 70.43 | 35.2 | 109 | 1014.5 | 125.7 | 174.9 | 184.3 | 2 | 174.6 | 368.3 | 390.4 | 1358.5 | 2.8516 | 2.5122
SWRI | 96-6-210588-1000 | 199 | 95.23 | 50 | 25.4 | 90.4 | 2799 | 193.9 | 70.49 | 35.2 | 108.9 | 1013.3 | 125.6 | 174.8 | 184.1 | 2.1 | 187 | 369.2 | 391.8 | 1359.6 | 2.4141 | 2.5122
SWRI | 96-6-210588-1000 | 199.0167 | 95.23 | 50 | 25.4 | 90.5 | 2799 | 193.94 | 70.49 | 35.2 | 109 | 1013.4 | 125.7 | 174.8 | 184.2 | 1.9 | 176.8 | 372.5 | 395 | 1356.7 | 2.1094 | 2.5122
SWRI | 96-6-210588-1000 | 199.0333 | 95.23 | 50 | 25.2 | 90.5 | 2799 | 193.86 | 70.51 | 35.1 | 108.9 | 1013.2 | 125.7 | 174.7 | 184 | 2.1 | 185.7 | 368.5 | 390.8 | 1354.7 | 2.1094 | 2.5122
SWRI | 96-6-210588-1000 | 199.05 | 95.23 | 50 | 25.2 | 90.5 | 2800 | 194.04 | 70.44 | 35.1 | 109 | 1014 | 125.7 | 174.8 | 184.2 | 2.1 | 184.6 | 368.8 | 391.1 | 1351.3 | 2.9844 | 2.5122
SWRI | 96-6-210588-1000 | 199.0667 | 95.23 | 50 | 25.2 | 90.6 | 2802 | 193.94 | 70.55 | 35.1 | 109 | 1012.1 | 125.7 | 174.4 | 183.8 | 2.1 | 180.5 | 373.7 | 395.8 | 1359.2 | 2.7422 | 2.5122
SWRI | 96-6-210588-1000 | 199.0833 | 95.23 | 50 | 25.1 | 90.5 | 2799 | 193.93 | 70.52 | 35.1 | 109 | 1014.1 | 125.6 | 174.9 | 184.3 | 2.1 | 183.5 | 372.7 | 395.5 | 1353.8 | 2.4141 | 2.5122
SWRI | 96-6-210588-1000 | 199.1 | 95.2 | 50 | 25.1 | 90.6 | 2799 | 194.02 | 70.49 | 35.2 | 109 | 1014.8 | 125.6 | 175.1 | 184.5 | 2.1 | 183.1 | 368.9 | 391.2 | 1348.2 | 2.1484 | 2.5122
SWRI | 96-6-210588-1000 | 199.1167 | 95.22 | 50 | 25 | 90.5 | 2799 | 193.88 | 70.45 | 35.1 | 109 | 1013.2 | 125.6 | 174.8 | 184.1 | 2.1 | 183.7 | 373.7 | 395.8 | 1356.9 | 3.0469 | 2.5122
SWRI | 96-6-210588-1000 | 199.1333 | 95.23 | 50 | 25.1 | 90.5 | 2800 | 194.05 | 70.51 | 35.1 | 109 | 1013.2 | 125.6 | 174.9 | 184.3 | 2 | 176.4 | 373.2 | 395.7 | 1351 | 2.4141 | 2.5122
SWRI | 96-6-210588-1000 | 199.15 | 95.22 | 50 | 25 | 90.4 | 2801 | 194.02 | 70.52 | 35.1 | 109 | 1013.2 | 125.7 | 174.8 | 184.2 | 2.1 | 184 | 372.7 | 395.6 | 1362.3 | 2.7891 | 2.5122
SWRI | 96-6-210588-1000 | 199.1667 | 95.23 | 50 | 24.9 | 90.5 | 2800 | 194.01 | 70.46 | 35.2 | 109 | 1014.5 | 125.7 | 174.9 | 184.2 | 2.1 | 185.8 | 368.7 | 391.2 | 1349.7 | 3.1172 | 2.5122
SWRI | 96-6-210588-1000 | 199.1833 | 95.21 | 50 | 24.8 | 90.5 | 2801 | 194.14 | 70.49 | 35.1 | 109 | 1015 | 125.5 | 174.9 | 184.3 | 2 | 181.7 | 372.8 | 395.3 | 1353.2 | 2.1094 | 2.5122
SWRI | 96-6-210588-1000 | 199.2 | 95.22 | 49.9 | 24.6 | 90.4 | 2801 | 194.05 | 70.46 | 35.1 | 109.1 | 1015.2 | 125.7 | 174.9 | 184.2 | 2.1 | 185.2 | 370.5 | 392.9 | 1347.4 | 1.9766 | 2.5122
SWRI | 96-6-210588-1000 | 199.2167 | 95.22 | 49.9 | 24.5 | 90.5 | 2800 | 193.99 | 70.52 | 35.1 | 109 | 1013.7 | 125.7 | 174.7 | 184.1 | 2 | 176.4 | 368.3 | 390.7 | 1351.3 | 2.9375 | 2.5122
SWRI | 96-6-210588-1000 | 199.2333 | 95.21 | 49.9 | 24.6 | 90.5 | 2799 | 194.01 | 70.55 | 35.1 | 109 | 1014.2 | 125.7 | 174.9 | 184.3 | 2 | 179.7 | 372.7 | 395.2 | 1356.2 | 2.9844 | 2.5122
SWRI | 96-6-210588-1000 | 199.25 | 95.21 | 49.9 | 24.7 | 90.6 | 2799 | 194.03 | 70.43 | 35.1 | 109 | 1015.4 | 125.7 | 174.9 | 184.3 | 2 | 181.9 | 372.3 | 394.6 | 1354.7 | 3.0938 | 2.5122
SWRI | 96-6-210588-1000 | 199.2667 | 95.2 | 49.9 | 24.8 | 90.6 | 2799 | 194.03 | 70.49 | 35.1 | 108.9 | 1015.7 | 125.8 | 175.2 | 184.5 | 1.9 | 174.6 | 370.9 | 393.4 | 1353.4 | 2.0156 | 2.5122
SWRI | 96-6-210588-1000 | 199.2833 | 95.21 | 49.9 | 24.5 | 90.5 | 2800 | 194.01 | 70.57 | 35.1 | 109 | 1013.9 | 125.6 | 174.9 | 184.3 | 2 | 178.5 | 373.5 | 396.1 | 1354.3 | 2.4141 | 2.5122
SWRI | 96-6-210588-1000 | 199.3 | 95.2 | 49.9 | 24.6 | 90.5 | 2800 | 194.09 | 70.51 | 35.1 | 109 | 1014.6 | 125.7 | 174.9 | 184.3 | 2 | 179 | 368 | 390.3 | 1352 | 2.4766 | 2.5122
SWRI | 96-6-210588-1000 | 199.3167 | 95.21 | 49.9 | 24.6 | 90.5 | 2800 | 194.12 | 70.47 | 35 | 109 | 1015.7 | 125.6 | 175 | 184.4 | 2 | 172.9 | 371.7 | 394.3 | 1358.8 | 2.4375 | 2.5122
SWRI | 96-6-210588-1000 | 199.3333 | 95.19 | 49.9 | 24.6 | 90.5 | 2801 | 194 | 70.49 | 35 | 109.1 | 1014.2 | 125.6 | 174.6 | 184.1 | 1.9 | 172.4 | 369.9 | 392.1 | 1359 | 2.9375 | 2.5122
SWRI | 96-6-210588-1000 | 199.35 | 95.21 | 49.9 | 24.7 | 90.5 | 2799 | 193.84 | 70.51 | 35.1 | 109 | 1013.8 | 125.7 | 174.8 | 184.2 | 2 | 179 | 373.2 | 395.7 | 1360.7 | 2.9844 | 2.5122
SWRI | 96-6-210588-1000 | 199.3667 | 95.2 | 50 | 24.7 | 90.5 | 2801 | 193.98 | 70.56 | 35.1 | 109.1 | 1013.5 | 125.7 | 174.8 | 184.1 | 2 | 171.4 | 372.6 | 394.9 | 1359.7 | 2.4609 | 2.5122
SWRI | 96-6-210588-1000 | 199.3833 | 95.2 | 50 | 24.7 | 90.5 | 2801 | 194.07 | 70.45 | 35.1 | 109 | 1014.9 | 125.6 | 174.6 | 184 | 2 | 183.3 | 373.1 | 395.8 | 1353.5 | 2.0625 | 2.5122
SWRI | 96-6-210588-1000 | 199.4 | 95.21 | 50 | 24.5 | 90.5 | 2799 | 194.04 | 70.55 | 35 | 109 | 1014.7 | 125.6 | 174.9 | 184.3 | 2 | 173.3 | 371.9 | 394.2 | 1353.4 | 2.1094 | 2.5122
SWRI | 96-6-210588-1000 | 199.4167 | 95.2 | 49.9 | 24.5 | 90.4 | 2799 | 193.97 | 70.54 | 35 | 109 | 1014.9 | 125.7 | 174.9 | 184.2 | 2 | 182.1 | 372.3 | 394.7 | 1361.3 | 2.0156 | 2.5122
SWRI | 96-6-210588-1000 | 199.4333 | 95.2 | 49.9 | 24.5 | 90.5 | 2801 | 194.05 | 70.46 | 35 | 109 | 1015.5 | 125.6 | 174.9 | 184.2 | 2 | 183.9 | 368.6 | 390.9 | 1354 | 2.125 | 2.5122
SWRI | 96-6-210588-1000 | 199.45 | 95.2 | 49.9 | 24.4 | 90.6 | 2799 | 193.99 | 70.48 | 35 | 109 | 1016.1 | 125.7 | 174.9 | 184.3 | 2 | 181.4 | 372.4 | 394.8 | 1353.8 | 2.7891 | 2.5122
SWRI | 96-6-210588-1000 | 199.4667 | 95.19 | 49.9 | 24.4 | 90.6 | 2800 | 194.01 | 70.48 | 35 | 109 | 1015.3 | 125.7 | 174.8 | 184.2 | 2 | 172.2 | 368.2 | 390.4 | 1353.4 | 2.0625 | 2.5122
SWRI | 96-6-210588-1000 | 199.4833 | 95.19 | 49.9 | 24.5 | 90.6 | 2800 | 193.94 | 70.57 | 35 | 109 | 1013.8 | 125.6 | 174.7 | 184.1 | 2.1 | 186.1 | 372.8 | 395.5 | 1352.8 | 2.1484 | 2.5122
SWRI | 96-6-210588-1000 | 199.5 | 95.2 | 49.9 | 24.5 | 90.5 | 2800 | 194.06 | 70.48 | 35 | 109 | 1014.9 | 125.6 | 174.8 | 184.1 | 2 | 177.5 | 372.8 | 395.1 | 1354.6 | 1.9766 | 2.5122
SWRI | 96-6-210588-1000 | 199.5167 | 95.18 | 49.9 | 24.5 | 90.4 | 2801 | 194.12 | 70.52 | 35.1 | 109 | 1013.5 | 125.7 | 174.6 | 184 | 2 | 179.5 | 373.6 | 396.4 | 1358.7 | 2.2344 | 2.5122
SWRI | 96-6-210588-1000 | 199.5333 | 95.19 | 49.9 | 24.4 | 90.4 | 2800 | 193.85 | 70.52 | 35.1 | 109 | 1014 | 125.7 | 174.6 | 183.9 | 2 | 186 | 372.6 | 395 | 1354.7 | 3.0078 | 2.5122
SWRI | 96-6-210588-1000 | 199.55 | 95.18 | 50 | 24.6 | 90.4 | 2800 | 194.03 | 70.51 | 35.1 | 108.9 | 1014.4 | 125.7 | 174.9 | 184.3 | 2 | 181.4 | 369.9 | 392.2 | 1357.3 | 3.0469 | 2.5122
SWRI | 96-6-210588-1000 | 199.5667 | 95.17 | 50 | 24.9 | 90.6 | 2801 | 194.11 | 70.47 | 35.1 | 109 | 1015.1 | 125.6 | 175 | 184.4 | 2.1 | 183.9 | 372.6 | 395 | 1360.9 | 2.0156 | 2.5122
SWRI | 96-6-210588-1000 | 199.5833 | 95.18 | 50 | 24.9 | 90.6 | 2800 | 193.95 | 70.52 | 35.1 | 109 | 1014 | 125.6 | 174.7 | 184.1 | 2.1 | 181.5 | 368.9 | 391.2 | 1355.3 | 2.1094 | 2.5122
SWRI | 96-6-210588-1000 | 199.6 | 95.18 | 50.1 | 25 | 90.6 | 2799 | 193.96 | 70.55 | 35.1 | 109.1 | 1014.8 | 125.7 | 175 | 184.4 | 2 | 181.8 | 372.6 | 395 | 1355.7 | 2.2578 | 2.5122
SWRI | 96-6-210588-1000 | 199.6167 | 95.18 | 50.1 | 24.9 | 90.4 | 2800 | 194 | 70.54 | 35.1 | 109 | 1014.4 | 125.7 | 174.7 | 184 | 2 | 177.4 | 371.6 | 394.2 | 1362.5 | 2.1953 | 2.5122
SWRI | 96-6-210588-1000 | 199.6333 | 95.19 | 50 | 24.7 | 90.4 | 2799 | 193.97 | 70.54 | 35.1 | 109 | 1015.4 | 125.6 | 174.8 | 184.1 | 2.1 | 181.7 | 373 | 395.6 | 1357.2 | 1.8438 | 2.5122
SWRI | 96-6-210588-1000 | 199.65 | 95.17 | 50 | 24.8 | 90.4 | 2799 | 194 | 70.49 | 35.1 | 109 | 1014.8 | 125.7 | 174.8 | 184.2 | 2 | 180.1 | 372.3 | 395.1 | 1358.2 | 1.9531 | 2.5122
SWRI | 96-6-210588-1000 | 199.6667 | 95.17 | 50 | 24.9 | 90.6 | 2799 | 194.04 | 70.46 | 35.1 | 109 | 1016.6 | 125.6 | 175 | 184.4 | 2 | 182.1 | 371.2 | 393.7 | 1354.1 | 2.8281 | 2.5122
SWRI | 96-6-210588-1000 | 199.6833 | 95.17 | 50 | 25 | 90.6 | 2800 | 193.87 | 70.5 | 35.1 | 109 | 1014 | 125.7 | 174.7 | 184 | 2 | 180.1 | 372.2 | 394.8 | 1358.4 | 2.2578 | 2.5122
SWRI | 96-6-210588-1000 | 199.7 | 95.17 | 50.1 | 25 | 90.5 | 2801 | 193.91 | 70.6 | 35.1 | 109 | 1014.5 | 125.6 | 174.4 | 183.8 | 2 | 181.9 | 371.2 | 394 | 1357.9 | 2.1094 | 2.5122
SWRI | 96-6-210588-1000 | 199.7167 | 95.16 | 50.1 | 25 | 90.4 | 2799 | 194.02 | 70.42 | 35.1 | 109.1 | 1016.7 | 125.6 | 175.1 | 184.4 | 2 | 183.3 | 371.3 | 393.8 | 1358.1 | 2.0859 | 2.5122
SWRI | 96-6-210588-1000 | 199.7333 | 95.17 | 50.1 | 25.1 | 90.4 | 2800 | 193.97 | 70.47 | 35.1 | 109 | 1015.8 | 125.5 | 174.8 | 184.2 | 2 | 179.8 | 371.5 | 394.4 | 1365.1 | 1.9062 | 2.5122
SWRI | 96-6-210588-1000 | 199.75 | 95.16 | 50.1 | 25 | 90.5 | 2800 | 194.09 | 70.49 | 35 | 109 | 1016.5 | 125.6 | 175.1 | 184.5 | 2 | 181.6 | 371.5 | 394.2 | 1360.7 | 2.9844 | 2.5122
SWRI | 96-6-210588-1000 | 199.7667 | 95.17 | 50.1 | 25 | 90.6 | 2799 | 194.14 | 70.41 | 35.1 | 109 | 1016.9 | 125.6 | 174.9 | 184.3 | 2 | 173.2 | 369.4 | 391.8 | 1356.8 | 2.8125 | 2.5122
SWRI | 96-6-210588-1000 | 199.7833 | 95.17 | 50.1 | 25.2 | 90.6 | 2800 | 194.06 | 70.48 | 35.1 | 109 | 1016 | 125.6 | 175 | 184.4 | 2 | 177.5 | 372.2 | 394.8 | 1355.3 | 2.0859 | 2.5122
SWRI | 96-6-210588-1000 | 199.8 | 95.18 | 50.1 | 25.1 | 90.5 | 2801 | 193.93 | 70.63 | 35.1 | 109.1 | 1015.4 | 125.8 | 174.7 | 184.1 | 2 | 181.7 | 372.6 | 395.1 | 1352.3 | 2.5 | 2.5122
SWRI | 96-6-210588-1000 | 199.8167 | 95.16 | 50.1 | 25.1 | 90.4 | 2801 | 194.12 | 70.53 | 35 | 109 | 1016.7 | 125.7 | 174.9 | 184.3 | 2.1 | 185.3 | 372.5 | 395.2 | 1348 | 2.125 | 2.5122
SWRI | 96-6-210588-1000 | 199.8333 | 95.17 | 50.1 | 25 | 90.4 | 2800 | 193.98 | 70.49 | 35 | 109 | 1017.3 | 125.6 | 174.8 | 184.2 | 2 | 181.9 | 372.1 | 394.6 | 1346.7 | 2.1484 | 2.5122
SWRI | 96-6-210588-1000 | 199.85 | 95.16 | 50.1 | 25 | 90.6 | 2800 | 194.08 | 70.47 | 35 | 109 | 1017.9 | 125.7 | 174.8 | 184.1 | 2 | 175.5 | 373.9 | 396.5 | 1348.8 | 3.0469 | 2.5122
SWRI | 96-6-210588-1000 | 199.8667 | 95.17 | 50.1 | 25.1 | 90.7 | 2800 | 193.95 | 70.59 | 35 | 109.1 | 1016.9 | 125.7 | 174.6 | 184 | 2 | 173.9 | 372.3 | 395.1 | 1351.6 | 2.0625 | 2.5122
SWRI | 96-6-210588-1000 | 199.8833 | 95.16 | 50.1 | 25.1 | 90.6 | 2800 | 194.11 | 70.49 | 35 | 109 | 1019.3 | 125.6 | 174.9 | 184.3 | 2 | 177.7 | 371.7 | 394.5 | 1359.6 | 2.7891 | 2.5122
SWRI | 96-6-210588-1000 | 199.9 | 95.15 | 50.1 | 25 | 90.5 | 2801 | 194.04 | 70.44 | 34.9 | 109 | 1019.6 | 125.6 | 175 | 184.3 | 2 | 183.8 | 371.2 | 393.8 | 1352.7 | 2.6562 | 2.5122
SWRI | 96-6-210588-1000 | 199.9167 | 95.16 | 50.1 | 24.9 | 90.4 | 2799 | 193.95 | 70.51 | 34.9 | 109 | 1017.2 | 125.7 | 174.8 | 184.1 | 2.1 | 179.7 | 373.2 | 396 | 1341.6 | 2.125 | 2.5122
SWRI | 96-6-210588-1000 | 199.9333 | 95.17 | 50 | 25 | 90.4 | 2800 | 193.94 | 70.49 | 34.9 | 108.9 | 1017.3 | 125.7 | 174.8 | 184.2 | 2 | 178.4 | 373.4 | 396.1 | 1343.4 | 3.0078 | 2.5122
SWRI | 96-6-210588-1000 | 199.95 | 95.17 | 50.1 | 25 | 90.5 | 2799 | 194.02 | 70.41 | 34.9 | 108.9 | 1019.4 | 125.7 | 175.1 | 184.4 | 2 | 182.9 | 368.4 | 390.7 | 1346 | 1.9297 | 2.5122
SWRI | 96-6-210588-1000 | 199.9667 | 95.18 | 50 | 24.9 | 90.6 | 2800 | 193.96 | 70.41 | 34.9 | 109 | 1019.4 | 125.7 | 175 | 184.3 | 2 | 180.5 | 373.1 | 395.7 | 1344 | 2.0391 | 2.5122
SWRI | 96-6-210588-1000 | 199.9833 | 95.18 | 50 | 24.8 | 90.6 | 2800 | 194.02 | 70.51 | 34.9 | 109 | 1017.6 | 125.5 | 175 | 184.3 | 2 | 183 | 373.1 | 395.7 | 1335.7 | 1.9766 | 2.5122
SWRI | 96-6-210588-1000 | 200 | 95.17 | 50 | 24.9 | 90.5 | 2800 | 194.06 | 70.51 | 34.9 | 109 | 1018.1 | 125.6 | 175 | 184.3 | 2 | 181.5 | 372.2 | 394.8 | 1340.8 | 2.2812 | 2.5122

## Chemical Data
Lab | Oil | Test | Test Time, hr | Phase | Soot, % | Fuel Dilution, % | KV100, cts | Al, ppm | Cr, ppm | Cu, ppm | Fe, ppm | Na, ppm | K, ppm | Si, ppm | Sn, ppm | TAN, mg KOH/g | TBN mg KOH/g
SWRI | HWO | 96-1-210588-0 | 0 | Wear | 0.231 | 0 | 9.3823 | <1 | <1 | <1 | 2 | <5 | <5 | 5 | <1 | 2.78 | 7.56
SWRI | HWO | 96-1-210588-0 | 25 | Wear | 0.563 | 0 | 9.5413 | <1 | <1 | 4 | 10 | 5 | <5 | 6 | <1
SWRI | HWO | 96-1-210588-0 | 50 | Wear | 1.686 | 0 | 10.1138 | <1 | 1 | 4 | 23 | 7 | <5 | 6 | <1 | 2.09 | 4.41
SWRI | HWO | 96-1-210588-0 | 75 | Wear | 2.472 | 0 | 10.6393 | <1 | 2 | 4 | 40 | 6 | <5 | 6 | 1
SWRI | HWO | 96-1-210588-0 | 100 | Wear | 3.199 | 0 | 11.3381 | <1 | 3 | 5 | 80 | 7 | <5 | 7 | 1 | 2.38 | 3.18
SWRI | HWO | 96-1-210588-0 | 125 | Wear | 3.895 | 0 | 12.1394 | <1 | 3 | 5 | 156 | 6 | <5 | 7 | 1
SWRI | HWO | 96-1-210588-0 | 150 | Wear | 4.591 | 0 | 13.1187 | <1 | 4 | 5 | 281 | 7 | <5 | 7 | 1 | 3.09 | 2.28
SWRI | HWO | 96-1-210588-0 | 175 | Wear | 5.288 | 0 | 14.4386 | <1 | 5 | 5 | 414 | 7 | <5 | 7 | 2
SWRI | HWO | 96-1-210588-0 | 200 | Wear | 5.891 | 0 | 15.7232 | 1 | 5 | 6 | 514 | 6 | <5 | 7 | 2 | 3.63 | 2.18
SWRI | HWO | 96-2-210588-200 | 0 | Wear | 0.221 | 0 | 9.2926 | <1 | <1 | <1 | 2 | 6 | 6 | 4 | <1 | 2.19 | 7.43
SWRI | HWO | 96-2-210588-200 | 25 | Wear | 1.155 | 0 | 9.7241 | <1 | 1 | 1 | 16 | <5 | 7 | 7 | <1
SWRI | HWO | 96-2-210588-200 | 50 | Wear | 1.758 | 0 | 10.235 | <1 | 2 | 2 | 34 | 6 | 7 | 7 | <1 | 2.24 | 4.49
SWRI | HWO | 96-2-210588-200 | 75 | Wear | 2.328 | 0 | 10.598 | <1 | 2 | 2 | 57 | 6 | 5 | 7 | 1
SWRI | HWO | 96-2-210588-200 | 100 | Wear | 3.11 | 0 | 11.3177 | 1 | 3 | 2 | 110 | 7 | 6 | 7 | 1 | 3.49 | 3.04
SWRI | HWO | 96-2-210588-200 | 125 | Wear | 3.865 | 0 | 12.016 | 1 | 4 | 3 | 213 | 8 | 7 | 7 | 1
SWRI | HWO | 96-2-210588-200 | 150 | Wear | 4.595 | 0 | 13.2832 | 1 | 4 | 3 | 338 | 7 | 6 | 7 | 1 | 3.5 | 2.44
SWRI | HWO | 96-2-210588-200 | 175 | Wear | 5.25 | 0 | 14.5335 | 1 | 5 | 3 | 470 | 8 | 6 | 7 | 1
SWRI | HWO | 96-2-210588-200 | 200 | Wear | 5.835 | 0 | 15.6225 | 1 | 6 | 4 | 600 | 8 | 8 | 7 | 2 | 4.02 | 2.44
SWRI | LWO | 96-3-210588-400 | 0 | Wear | 0.068 | 0 | 11.7255 | <1 | <1 | <1 | 2 | <5 | <5 | 4 | <1 | 2.71 | 7.14
SWRI | LWO | 96-3-210588-400 | 25 | Wear | 1.135 | 0 | 11.9758 | <1 | <1 | 1 | 16 | <5 | 5 | 14 | <1
SWRI | LWO | 96-3-210588-400 | 50 | Wear | 1.754 | 0 | 12.4733 | <1 | 1 | 2 | 31 | <5 | 5 | 16 | <1 | 2.88 | 4.87
SWRI | LWO | 96-3-210588-400 | 75 | Wear | 2.512 | 0 | 13.1654 | <1 | 2 | 2 | 48 | <5 | 5 | 17 | <1
SWRI | LWO | 96-3-210588-400 | 100 | Wear | 3.1 | 0 | 14.0143 | <1 | 2 | 2 | 66 | 6 | <5 | 17 | <1 | 3.26 | 3.89
SWRI | LWO | 96-3-210588-400 | 125 | Wear | 3.699 | 0 | 14.7265 | <1 | 2 | 3 | 88 | 6 | <5 | 16 | <1
SWRI | LWO | 96-3-210588-400 | 150 | Wear | 4.18 | 0 | 15.7429 | <1 | 3 | 3 | 115 | 5 | <5 | 16 | 1 | 3.36 | 3.08
SWRI | LWO | 96-3-210588-400 | 175 | Wear | 4.983 | 0 | 18.5449 | <1 | 3 | 3 | 156 | 6 | 5 | 16 | 1
SWRI | LWO | 96-3-210588-400 | 200 | Wear | 5.813 | 0 | 24.4915 | <1 | 4 | 3 | 237 | 5 | <5 | 15 | 1 | 3.49 | 2.4
SWRI | BLO | 96-6-210588-1000 | 0 | Wear | 0.152 | 0 | 10.0561 | <1 | <1 | <1 | 1 | <5 | <5 | 10 | <1 | 1.97 | 8.75
SWRI | BLO | 96-6-210588-1000 | 25 | Wear | 1.813 | 0 | 10.5941 | <1 | 1 | 2 | 33 | <5 | <5 | 8 | <1
SWRI | BLO | 96-6-210588-1000 | 50 | Wear | 1.975 | 0 | 11.0553 | <1 | 2 | 3 | 51 | <5 | <5 | 6 | <1 | 3.27 | 6.53
SWRI | BLO | 96-6-210588-1000 | 75 | Wear | 2.151 | 0 | 11.2289 | <1 | 2 | 3 | 67 | <5 | <5 | 7 | <1
SWRI | BLO | 96-6-210588-1000 | 100 | Wear | 3.032 | 0 | 12.168 | <1 | 2 | 4 | 86 | <5 | <5 | 7 | <1 | 2.94 | 5.3
SWRI | BLO | 96-6-210588-1000 | 125 | Wear | 3.771 | 0 | 13.1451 | <1 | 3 | 4 | 126 | <5 | <5 | 6 | <1
SWRI | BLO | 96-6-210588-1000 | 150 | Wear | 4.349 | 0 | 14.0978 | <1 | 3 | 4 | 196 | 5 | <5 | 8 | <1 | 3.17 | 4.43
SWRI | BLO | 96-6-210588-1000 | 175 | Wear | 5.075 | 0 | 15.752 | <1 | 4 | 4 | 279 | <5 | <5 | 7 | <1
SWRI | BLO | 96-6-210588-1000 | 200 | Wear | 5.876 | 0 | 19.2316 | <1 | 4 | 5 | 381 | 6 | <5 | 7 | <1 | 4.27 | 3.6

## Metrology
LAB | LABCODE | DURATION | OIL | TEST NUMBER | ID | Cylinder | Position | Location | PR Mass Loss | Rocker Arm Mass Loss | Pivot Ball Mass Loss | RF Shaft Wear
SwRI | LAB A | 200 | HWO | 96-1-210588-0 | 1A | 1 | A | 1 | 69 | 359.2 | 15.9 | 14.34
SwRI | LAB A | 200 | HWO | 96-1-210588-0 | 1B | 1 | B | 2 | 40 | 365.2 | 11.7 | 8.23
SwRI | LAB A | 200 | HWO | 96-1-210588-0 | 1C | 1 | C | 3 | 106.2 | 372.3 | 5.9 | 17.25
SwRI | LAB A | 200 | HWO | 96-1-210588-0 | 1D | 1 | D | 4 | 49.5 | 146.7 | 9.3 | 108.49
SwRI | LAB A | 200 | HWO | 96-1-210588-0 | 2A | 2 | A | 5 | 89.8 | 521.7 | 19.9 | 12.2
SwRI | LAB A | 200 | HWO | 96-1-210588-0 | 2B | 2 | B | 6 | 54.4 | 339.8 | 10.5 | 8.15
SwRI | LAB A | 200 | HWO | 96-1-210588-0 | 2C | 2 | C | 7 | 5.7 | 16.7 | 4.6 | 17.78
SwRI | LAB A | 200 | HWO | 96-1-210588-0 | 2D | 2 | D | 8 | 51.7 | 169.5 | 8.6 | 19.33
SwRI | LAB A | 200 | HWO | 96-1-210588-0 | 3A | 3 | A | 9 | 5.8 | 309 | 14.1 | 19.78
SwRI | LAB A | 200 | HWO | 96-1-210588-0 | 3B | 3 | B | 10 | 6.7 | 172.8 | 12.4 | 160.5
SwRI | LAB A | 200 | HWO | 96-1-210588-0 | 3C | 3 | C | 11 | 78.8 | 297 | 9.1 | 9.54
SwRI | LAB A | 200 | HWO | 96-1-210588-0 | 3D | 3 | D | 12 | 68.2 | 257.1 | 6.7 | 21.66
SwRI | LAB A | 200 | HWO | 96-1-210588-0 | 4A | 4 | A | 13 | 74.6 | 260.2 | 10.6 | 2.52
SwRI | LAB A | 200 | HWO | 96-1-210588-0 | 4B | 4 | B | 14 | 74.5 | 454.2 | 13.6 | 10.94
SwRI | LAB A | 200 | HWO | 96-1-210588-0 | 4C | 4 | C | 15 | 90.8 | 217.2 | 7.6 | 5.02
SwRI | LAB A | 200 | HWO | 96-1-210588-0 | 4D | 4 | D | 16 | 67.9 | 352.7 | 5.7 | 17.71
SwRI | LAB A | 200 | HWO | 96-1-210588-0 | 5A | 5 | A | 17 | 70.4 | 510.9 | 16.1
SwRI | LAB A | 200 | HWO | 96-1-210588-0 | 5B | 5 | B | 18 | 31.7 | 413.5 | 10.9
SwRI | LAB A | 200 | HWO | 96-1-210588-0 | 5C | 5 | C | 19 | 3.7 | 17.8 | 6.4
SwRI | LAB A | 200 | HWO | 96-1-210588-0 | 5D | 5 | D | 20 | 4.4 | 19.7 | 10.8
SwRI | LAB A | 200 | HWO | 96-1-210588-0 | 6A | 6 | A | 21 | 67 | 183.9 | 10.3
SwRI | LAB A | 200 | HWO | 96-1-210588-0 | 6B | 6 | B | 22 | 2.7 | 203.7 | 13.9
SwRI | LAB A | 200 | HWO | 96-1-210588-0 | 6C | 6 | C | 23 | 75.5 | 262.1 | 9.2
SwRI | LAB A | 200 | HWO | 96-1-210588-0 | 6D | 6 | D | 24 | 37.3 | 121.7 | 11.1
SwRI | LAB A | 200 | HWO | 96-1-210588-0 | 7A | 7 | A | 25 | 69.9 | 569.2 | 20.7
SwRI | LAB A | 200 | HWO | 96-1-210588-0 | 7B | 7 | B | 26 | 53.7 | 252.2 | 7.6
SwRI | LAB A | 200 | HWO | 96-1-210588-0 | 7C | 7 | C | 27 | 98.6 | 363.8 | 13.1
SwRI | LAB A | 200 | HWO | 96-1-210588-0 | 7D | 7 | D | 28 | 59.5 | 308.9 | 9.2
SwRI | LAB A | 200 | HWO | 96-1-210588-0 | 8A | 8 | A | 29 | 61.4 | 213 | 24
SwRI | LAB A | 200 | HWO | 96-1-210588-0 | 8B | 8 | B | 30 | 55.5 | 235.7 | 13.2
SwRI | LAB A | 200 | HWO | 96-1-210588-0 | 8C | 8 | C | 31 | 99.6 | 226.9 | 8.2
SwRI | LAB A | 200 | HWO | 96-1-210588-0 | 8D | 8 | D | 32 | 72.2 | 243.5 | 10.5
SwRI | LAB A | 200 | HWO | 96-2-210588-200 | 1A | 1 | A | 1 | 79.1 | 507.4 | 19.6 | 18.01
SwRI | LAB A | 200 | HWO | 96-2-210588-200 | 1B | 1 | B | 2 | 60.9 | 506.4 | 13.6 | 6.54
SwRI | LAB A | 200 | HWO | 96-2-210588-200 | 1C | 1 | C | 3 | 90.7 | 400.9 | 7.7 | 7.93
SwRI | LAB A | 200 | HWO | 96-2-210588-200 | 1D | 1 | D | 4 | 38.8 | 46.3 | 9.3 | 16.01
SwRI | LAB A | 200 | HWO | 96-2-210588-200 | 2A | 2 | A | 5 | 89 | 598.3 | 17.6 | 2.16
SwRI | LAB A | 200 | HWO | 96-2-210588-200 | 2B | 2 | B | 6 | 56.9 | 514 | 15.7 | 2.81
SwRI | LAB A | 200 | HWO | 96-2-210588-200 | 2C | 2 | C | 7 | 84.6 | 243.7 | 8.4 | 3.37
SwRI | LAB A | 200 | HWO | 96-2-210588-200 | 2D | 2 | D | 8 | 27.7 | 36.9 | 6.1 | 4.68
SwRI | LAB A | 200 | HWO | 96-2-210588-200 | 3A | 3 | A | 9 | 64.5 | 399.6 | 23.6 | 14.77
SwRI | LAB A | 200 | HWO | 96-2-210588-200 | 3B | 3 | B | 10 | 66 | 346.8 | 14 | 2.69
SwRI | LAB A | 200 | HWO | 96-2-210588-200 | 3C | 3 | C | 11 | 43.8 | 52.7 | 9.3 | 6.09
SwRI | LAB A | 200 | HWO | 96-2-210588-200 | 3D | 3 | D | 12 | 57.3 | 279.1 | 42.3 | 16.69
SwRI | LAB A | 200 | HWO | 96-2-210588-200 | 4A | 4 | A | 13 | 73.3 | 319.5 | 21.2 | 6.93
SwRI | LAB A | 200 | HWO | 96-2-210588-200 | 4B | 4 | B | 14 | 55.3 | 372.6 | 16 | 3.33
SwRI | LAB A | 200 | HWO | 96-2-210588-200 | 4C | 4 | C | 15 | 5.8 | 10.8 | 7.5 | 12.66
SwRI | LAB A | 200 | HWO | 96-2-210588-200 | 4D | 4 | D | 16 | 41.4 | 57.6 | 7.2 | 3.91
SwRI | LAB A | 200 | HWO | 96-2-210588-200 | 5A | 5 | A | 17 | 97.4 | 283.9 | 10
SwRI | LAB A | 200 | HWO | 96-2-210588-200 | 5B | 5 | B | 18 | 3.8 | 93.4 | 11.3
SwRI | LAB A | 200 | HWO | 96-2-210588-200 | 5C | 5 | C | 19 | 110.5 | 335.9 | 7
SwRI | LAB A | 200 | HWO | 96-2-210588-200 | 5D | 5 | D | 20 | 67.4 | 230 | 13
SwRI | LAB A | 200 | HWO | 96-2-210588-200 | 6A | 6 | A | 21 | 88 | 244.2 | 33.7
SwRI | LAB A | 200 | HWO | 96-2-210588-200 | 6B | 6 | B | 22 | 68.7 | 383.4 | 11.7
SwRI | LAB A | 200 | HWO | 96-2-210588-200 | 6C | 6 | C | 23 | 149.5 | 286.2 | 10
SwRI | LAB A | 200 | HWO | 96-2-210588-200 | 6D | 6 | D | 24 | 79 | 248.4 | 8.6
SwRI | LAB A | 200 | HWO | 96-2-210588-200 | 7A | 7 | A | 25 | 91.5 | 485.5 | 17
SwRI | LAB A | 200 | HWO | 96-2-210588-200 | 7B | 7 | B | 26 | 53.1 | 308.9 | 13.8
SwRI | LAB A | 200 | HWO | 96-2-210588-200 | 7C | 7 | C | 27 | 89.4 | 156.9 | 9.3
SwRI | LAB A | 200 | HWO | 96-2-210588-200 | 7D | 7 | D | 28 | 87.6 | 408 | 15.8
SwRI | LAB A | 200 | HWO | 96-2-210588-200 | 8A | 8 | A | 29 | 46.9 | 60.4 | 15.7
SwRI | LAB A | 200 | HWO | 96-2-210588-200 | 8B | 8 | B | 30 | 60 | 254.2 | 8.7
SwRI | LAB A | 200 | HWO | 96-2-210588-200 | 8C | 8 | C | 31 | 69.8 | 98.9 | 6.8
SwRI | LAB A | 200 | HWO | 96-2-210588-200 | 8D | 8 | D | 32 | 56 | 252.3 | 17.5
SwRI | LAB A | 200 | LWO | 96-3-210588-400 | 1A | 1 | A | 1 | 4.6 | 10.6 | 9.5 | 24.44
SwRI | LAB A | 200 | LWO | 96-3-210588-400 | 1B | 1 | B | 2 | 2.4 | 23.7 | 7 | 30.41
SwRI | LAB A | 200 | LWO | 96-3-210588-400 | 1C | 1 | C | 3 | 3.1 | 10.5 | 10.3 | 23.71
SwRI | LAB A | 200 | LWO | 96-3-210588-400 | 1D | 1 | D | 4 | 5.4 | 14.4 | 10 | 19.04
SwRI | LAB A | 200 | LWO | 96-3-210588-400 | 2A | 2 | A | 5 | 1.7 | 4.5 | 27.3 | 23.15
SwRI | LAB A | 200 | LWO | 96-3-210588-400 | 2B | 2 | B | 6 | 13.6 | 78.6 | 7.9 | 19.18
SwRI | LAB A | 200 | LWO | 96-3-210588-400 | 2C | 2 | C | 7 | 4 | 11 | 10.7 | 14.17
SwRI | LAB A | 200 | LWO | 96-3-210588-400 | 2D | 2 | D | 8 | 4.2 | 12.3 | 18.9 | 22.42
SwRI | LAB A | 200 | LWO | 96-3-210588-400 | 3A | 3 | A | 9 | 11.5 | 230.4 | 12.2 | 29.52
SwRI | LAB A | 200 | LWO | 96-3-210588-400 | 3B | 3 | B | 10 | 3.3 | 23.1 | 11.8 | 27.9
SwRI | LAB A | 200 | LWO | 96-3-210588-400 | 3C | 3 | C | 11 | 14 | 161.6 | 10.7 | 15.92
SwRI | LAB A | 200 | LWO | 96-3-210588-400 | 3D | 3 | D | 12 | 8.1 | 18.6 | 15.3 | 22.56
SwRI | LAB A | 200 | LWO | 96-3-210588-400 | 4A | 4 | A | 13 | 12.6 | 133.3 | 10.9 | 14.95
SwRI | LAB A | 200 | LWO | 96-3-210588-400 | 4B | 4 | B | 14 | 2.9 | 57.9 | 7.7 | 28.44
SwRI | LAB A | 200 | LWO | 96-3-210588-400 | 4C | 4 | C | 15 | 16.9 | 140.8 | 10.2 | 19.21
SwRI | LAB A | 200 | LWO | 96-3-210588-400 | 4D | 4 | D | 16 | 2.7 | 10.4 | 10.7 | 15.33
SwRI | LAB A | 200 | LWO | 96-3-210588-400 | 5A | 5 | A | 17 | 11 | 32.4 | 12.3
SwRI | LAB A | 200 | LWO | 96-3-210588-400 | 5B | 5 | B | 18 | 2.8 | 5.8 | 23
SwRI | LAB A | 200 | LWO | 96-3-210588-400 | 5C | 5 | C | 19 | 8.3 | 71.1 | 10.9
SwRI | LAB A | 200 | LWO | 96-3-210588-400 | 5D | 5 | D | 20 | 7.3 | 28.2 | 11.1
SwRI | LAB A | 200 | LWO | 96-3-210588-400 | 6A | 6 | A | 21 | -0.2 | 38.6 | 17.8
SwRI | LAB A | 200 | LWO | 96-3-210588-400 | 6B | 6 | B | 22 | 2.1 | 43.3 | 6.2
SwRI | LAB A | 200 | LWO | 96-3-210588-400 | 6C | 6 | C | 23 | 5.6 | 2.6 | 10.3
SwRI | LAB A | 200 | LWO | 96-3-210588-400 | 6D | 6 | D | 24 | 4.8 | 17 | 10.7
SwRI | LAB A | 200 | LWO | 96-3-210588-400 | 7A | 7 | A | 25 | 2.8 | 108.4 | 11.7
SwRI | LAB A | 200 | LWO | 96-3-210588-400 | 7B | 7 | B | 26 | 9.4 | 31.1 | 7.4
SwRI | LAB A | 200 | LWO | 96-3-210588-400 | 7C | 7 | C | 27 | 12.1 | 105.1 | 15.3
SwRI | LAB A | 200 | LWO | 96-3-210588-400 | 7D | 7 | D | 28 | 3.5 | 12.2 | 17.2
SwRI | LAB A | 200 | LWO | 96-3-210588-400 | 8A | 8 | A | 29 | 2.5 | 11.2 | 17.3
SwRI | LAB A | 200 | LWO | 96-3-210588-400 | 8B | 8 | B | 30 | 2 | 15.7 | 8.6
SwRI | LAB A | 200 | LWO | 96-3-210588-400 | 8C | 8 | C | 31 | 1.5 | 9.4 | 12
SwRI | LAB A | 200 | LWO | 96-3-210588-400 | 8D | 8 | D | 32 | 3.5 | 12.1 | 11.4
SwRI | LAB A | 200 | BLO | 96-6-210588-1000 | 1A | 1 | A | 1 | 64.7 | 296.8 | 19.4 | 8.28
SwRI | LAB A | 200 | BLO | 96-6-210588-1000 | 1B | 1 | B | 2 | 28.8 | 103.5 | 11.3 | 5.67
SwRI | LAB A | 200 | BLO | 96-6-210588-1000 | 1C | 1 | C | 3 | 88.6 | 151.4 | 6.7 | 5.78
SwRI | LAB A | 200 | BLO | 96-6-210588-1000 | 1D | 1 | D | 4 | 29.7 | 48.6 | 12.3 | 6.17
SwRI | LAB A | 200 | BLO | 96-6-210588-1000 | 2A | 2 | A | 5 | 68.1 | 190.4 | 27.4 | 5.14
SwRI | LAB A | 200 | BLO | 96-6-210588-1000 | 2B | 2 | B | 6 | 38.5 | 105.1 | 13.9 | 5.26
SwRI | LAB A | 200 | BLO | 96-6-210588-1000 | 2C | 2 | C | 7 | 89.5 | 153.8 | 6.7 | 3.33
SwRI | LAB A | 200 | BLO | 96-6-210588-1000 | 2D | 2 | D | 8 | 59 | 142.8 | 4.5 | 5.38
SwRI | LAB A | 200 | BLO | 96-6-210588-1000 | 3A | 3 | A | 9 | 52.1 | 161.4 | 19.6 | 4.7
SwRI | LAB A | 200 | BLO | 96-6-210588-1000 | 3B | 3 | B | 10 | 31.7 | 94.4 | 13.2 | 4.34
SwRI | LAB A | 200 | BLO | 96-6-210588-1000 | 3C | 3 | C | 11 | 73.7 | 68.8 | 9.4 | 7.65
SwRI | LAB A | 200 | BLO | 96-6-210588-1000 | 3D | 3 | D | 12 | 61.7 | 101.2 | 6.5 | 10.44
SwRI | LAB A | 200 | BLO | 96-6-210588-1000 | 4A | 4 | A | 13 | 62.2 | 122.8 | 21.9 | 4.94
SwRI | LAB A | 200 | BLO | 96-6-210588-1000 | 4B | 4 | B | 14 | 49.9 | 140.1 | 13.3 | 11.94
SwRI | LAB A | 200 | BLO | 96-6-210588-1000 | 4C | 4 | C | 15 | 70.6 | 149.8 | 7.4 | 3.02
SwRI | LAB A | 200 | BLO | 96-6-210588-1000 | 4D | 4 | D | 16 | 63.3 | 130.9 | 15.1 | 3.5
SwRI | LAB A | 200 | BLO | 96-6-210588-1000 | 5A | 5 | A | 17 | 2.8 | 10.7 | 12.9
SwRI | LAB A | 200 | BLO | 96-6-210588-1000 | 5B | 5 | B | 18 | 48 | 190.9 | 9.7
SwRI | LAB A | 200 | BLO | 96-6-210588-1000 | 5C | 5 | C | 19 | 4 | 10.7 | 14.3
SwRI | LAB A | 200 | BLO | 96-6-210588-1000 | 5D | 5 | D | 20 | 49.2 | 76.6 | 8.6
SwRI | LAB A | 200 | BLO | 96-6-210588-1000 | 6A | 6 | A | 21 | 49.1 | 120.1 | 25.2
SwRI | LAB A | 200 | BLO | 96-6-210588-1000 | 6B | 6 | B | 22 | 3.5 | 12.4 | 5.3
SwRI | LAB A | 200 | BLO | 96-6-210588-1000 | 6C | 6 | C | 23 | 82.5 | 107.4 | 8.7
SwRI | LAB A | 200 | BLO | 96-6-210588-1000 | 6D | 6 | D | 24 | 53.3 | 98.1 | 9
SwRI | LAB A | 200 | BLO | 96-6-210588-1000 | 7A | 7 | A | 25 | 66 | 148.4 | 51.7
SwRI | LAB A | 200 | BLO | 96-6-210588-1000 | 7B | 7 | B | 26 | 3.4 | 100.6 | 11.7
SwRI | LAB A | 200 | BLO | 96-6-210588-1000 | 7C | 7 | C | 27 | 51.8 | 44.8 | 6.8
SwRI | LAB A | 200 | BLO | 96-6-210588-1000 | 7D | 7 | D | 28 | 50.2 | 56.6 | 10.6
SwRI | LAB A | 200 | BLO | 96-6-210588-1000 | 8A | 8 | A | 29 | 64.3 | 371 | 21.6
SwRI | LAB A | 200 | BLO | 96-6-210588-1000 | 8B | 8 | B | 30 | 33.1 | 65.9 | 18.4
SwRI | LAB A | 200 | BLO | 96-6-210588-1000 | 8C | 8 | C | 31 | 31 | 23.1 | 8.6
SwRI | LAB A | 200 | BLO | 96-6-210588-1000 | 8D | 8 | D | 32 | 44.4 | 127.3 | 18.7

## Summary
Test | Lab | ENGINE MY | CAM STYLE | Oil | Fuel | Hardware Batch | OC Average (g/hr) | Test | CMIR | DURATION | ROCER ARM MASS LOSS AVERAGE (mg)
1 | SWRI | MY23 | ASSEMBLED | HWO | D975 | B | 46 | 96-1-210588-0 | CMIR-167637 | 200 | 273.7
2 | SWRI | MY23 | BILLET | HWO | D975 | B | 41 | 96-2-210588-200 | CMIR-167638 | 200 | 275.7
3 | SWRI | MY23 | BILLET | LWO | D975 | B | 45 | 96-3-210588-400 | CMIR-167642 | 200 | 46.4
4 | SWRI | MY23 | BILLET | BLO | D975 | B | 50 | 96-6-210588-1000 | CMIR-189920 | 200 | 116.5