## Data
|  |  | Coolant Flow |  | Coolant Out Temp |  | Exhaust Pressure |  | Fuel Flow |  | Fuel Temp |  | Fuel Pressure |  | Humidity |  | Intake Air Pressure |  | Intake Air Temp |  | Oil Man Pressure |  | Oil Man Temp |  | Speed
Lab | Test Identifier | EOT Date | 1P | 1R | 1P | 1R | 1P | 1R | 1P | 1R | 1P | 1R | 1P | 1R | 1P | 1R | 1P | 1R | 1P | 1R | 1P | 1R | 1P | 1R | 1P | 1R
A | 2 | 20020105 | 0.837 | 0.783 | 0.988 | 0.915 | 0.171 | -0.011 | 0.655 | 0.595 | 0.951 | 0.941 | 0.891 | 0.83 | 0.478 | -0.174 | 0.263 | 0.301 | 0.923 | 0.894 | 0.966 | 0.922 | 0.785 | -0.373 | 0.722 | 0.638
D | 48 | 20020225 | 0.763 | 0.684 | 0.968 | 0.759 | 0.973 | 0.967 | 0.916 | 0.901 | 0.983 | 0.98 | 0.946 | 0.915 | 0.891 | 0.755 | 0.726 | 0.744 | 0.962 | 0.949 | 0.836 | 0.629 | 0.988 | 0.918 | 0.985 | 0.981
B | 3500 | 20020227 | 0.979 | 0.972 | 0.963 | 0.755 | 0.932 | 0.917 | 0.596 | 0.525 | 0.933 | 0.92 | 0.924 | 0.881 | 0.959 | 0.907 | 0.964 | 0.966 | 0.99 | 0.986 | 0.881 | 0.73 | 0.897 | 0.325 | 0.872 | 0.834
A | 1 | 20020306 | 0.846 | 0.795 | 0.983 | 0.884 | 0.41 | 0.28 | 0.768 | 0.728 | 0.881 | 0.858 | 0.418 | 0.094 | 0.026 | -1.19 | 0.012 | 0.08 | 0.827 | 0.766 | 0.995 | 0.989 | 0.98 | 0.867 | 0.608 | 0.47
G | E | 20020316 | 0.928 | 0.904 | 0.794 | -0.39431 | 0.825 | 0.786 | 0.9 | 0.8826 | 0.981 | 0.97677 | 0.849 | 0.76474 | 0.778 | 0.49035 | 0.381 | 0.421 | 0.65 | 0.526 | 0.923 | 0.826 | 0.965 | 0.7723 | 0.837 | 0.78826
G | P | 20020316 | 0.971 | 0.961 | 0.974 | 0.827 | 0.72 | 0.658 | 0.549 | 0.46825 | 0.982 | 0.97773 | 0.877 | 0.80874 | 0.773 | 0.49242 | 0.324 | 0.368 | 0.904 | 0.87 | 0.954 | 0.896 | 0.958 | 0.72859 | 0.778 | 0.71195
G | R | 20020323 | 0.874 | 0.832 | 0.858 | 0.012593 | 0.731 | 0.672 | 0.922 | 0.90773 | 0.912 | 0.89406 | 0.84 | 0.75065 | 0.804 | 0.56039 | 0.209 | 0.261 | 0.506 | 0.331 | 0.979 | 0.953 | 0.997 | 0.97853 | 0.885 | 0.85
B | 3600 | 20020328 | 0.973 | 0.963 | 0.97 | 0.797 | 0.963 | 0.955 | 0.924 | 0.911 | 0.913 | 0.896 | 0.944 | 0.912 | 0.93 | 0.842 | 0.971 | 0.972 | 0.99 | 0.987 | 0.919 | 0.815 | 0.936 | 0.582 | 0.872 | 0.834
A | 3 | 20020401 | 0.673 | 0.564 | 0.995 | 0.97 | 0.813 | 0.772 | 0.933 | 0.921 | 0.105 | -0.07 | 0.713 | 0.554 | 0.021 | -1.204 | 0.689 | 0.71 | 0.207 | -0.073 | 0.977 | 0.947 | 0.838 | -0.057 | 0.703 | 0.598
G | K | 20020404 | 0.591 | 0.454 | 0.946 | 0.62523 | 0.806 | 0.764 | 0.887 | 0.8685 | 0.945 | 0.93653 | 0.678 | 0.4977 | 0.842 | 0.64613 | 0.685 | 0.705 | 0.826 | 0.765 | 0.96 | 0.909 | 0.997 | 0.97582 | 0.86 | 0.70797
B | 3700 | 20020427 | 0.963 | 0.951 | 0.963 | 0.75 | 0.964 | 0.956 | 0.946 | 0.936 | 0.94 | 0.929 | 0.892 | 0.831 | 0.74 | 0.414 | 0.976 | 0.978 | 0.989 | 0.985 | 0.917 | 0.812 | 0.918 | 0.463 | 0.866 | 0.824
B | 3800 | 20020529 | 0.961 | 0.948 | 0.988 | 0.918 | 0.973 | 0.967 | 0.982 | 0.979 | 0.956 | 0.948 | 0.964 | 0.944 | 0.964 | 0.92 | 0.975 | 0.976 | 0.99 | 0.987 | 0.902 | 0.777 | 0.925 | 0.511 | 0.912 | 0.886
F | 807-5 |  | 0.71187 | 0.61579 | -1.3724 | -14.9345 | 0.9635 | 0.95552 | 0.88299 | 0.86245 | 0.93298 | 0.91984 | 0.52523 | 0.26174 | 0.96391 | 0.91879 | 0.97636 | 0.97791 | 0.98281 | 0.97673 | 0.96199 | 0.9138 | 0.87241 | 0.16552 | 0.61619 | 0.50161
F | 807-7 | 20020618 | 0.65975 | 0.54629 | 0.90199 | 0.34172 | 0.91814 | 0.90025 | 0.94219 | 0.93205 | 0.95056 | 0.94087 | 0.47981 | 0.19111 | 0.88617 | 0.74389 | 0.55213 | 0.58149 | 0.9867 | 0.982 | -1.0378 | -3.6208 | 0.86869 | 0.14118 | 0.92434 | 0.90175
F | 807-8 | 20020830 | 0.529 | 0.372 | 0.954 | 0.69 | 0.943 | 0.931 | 0.458 | 0.362 | 0.964 | 0.957 | 0.644 | 0.447 | 0.912 | 0.801 | 0.97 | 0.972 | 0.983 | 0.977 | 0.971 | 0.934 | 0.997 | 0.983 | 0.95 | 0.935
B | 3900 | 20020701 | 0.958 | 0.944 | 0.976 | 0.841 | 0.963 | 0.955 | 0.989 | 0.987 | 0.981 | 0.977 | 0.959 | 0.937 | 0.923 | 0.827 | 0.972 | 0.974 | 0.99 | 0.986 | 0.91 | 0.796 | 0.91 | 0.408 | 0.924 | 0.901
B | 4000 | 20020804 | 0.974 | 0.965 | 0.986 | 0.906 | 0.977 | 0.972 | 0.984 | 0.982 | 0.983 | 0.98 | 0.944 | 0.913 | 0.925 | 0.832 | 0.977 | 0.979 | 0.991 | 0.988 | 0.914 | 0.805 | 0.918 | 0.467 | 0.925 | 0.902
B | 4100 | 20020830 | 0.963 | 0.951 | 0.972 | 0.812 | 0.978 | 0.973 | 0.983 | 0.98 | 0.982 | 0.979 | 0.955 | 0.93 | 0.898 | 0.77 | 0.977 | 0.979 | 0.99 | 0.987 | 0.922 | 0.823 | 0.914 | 0.437 | 0.918 | 0.893
B | 4200 | 20020925 | 0.966 | 0.955 | 0.987 | 0.911 | 0.967 | 0.96 | 0.99 | 0.988 | 0.966 | 0.959 | 0.979 | 0.967 | 0.946 | 0.878 | 0.948 | 0.951 | 0.991 | 0.987 | 0.855 | 0.672 | 0.911 | 0.416 | 0.769 | 0.7
B | 4300 | 20021021 | 0.971 | 0.961 | 0.986 | 0.906 | 0.973 | 0.967 | 0.996 | 0.995 | 0.986 | 0.984 | 0.939 | 0.905 | 0.959 | 0.908 | 0.928 | 0.933 | 0.989 | 0.985 | 0.927 | 0.835 | 0.946 | 0.646 | 0.914 | 0.888
F | 807-9 | 20021029 | 0.85153 | 0.80202 | 0.95198 | 0.67748 | 0.95161 | 0.94104 | 0.58238 | 0.50908 | 0.96184 | 0.95436 | 0.8174 | 0.71606 | 0.98934 | 0.97601 | 0.96764 | 0.96976 | 0.97599 | 0.96749 | 0.96112 | 0.91183 | 0.99495 | 0.96696 | 0.97209 | 0.96375

## QI Calculation Constants (1R)
Parameter | Target | Round | Spec | Spec | α | β | Δ | Floor | Ceiling
|  | to | Min | Max
Coolant Flow | 75 | 0.1 | 70 | 80 | 73.32 | 76.6809 | 3.3618 | -44.33 | 194.3311
Coolant Out Temp | 105 | 0.1 | 102 | 108 | 104.76 | 105.2386 | 0.4771 | 88.06 | 121.9364
Exhaust Pressure | 252 | 0.1 | 251 | 253 | 251.23 | 252.7685 | 1.5371 | 197.44 | 306.5609
Fuel Flow | 240 | 0.1 | 239 | 241 | 239.05 | 240.9527 | 1.9054 | 172.36 | 307.6357
Fuel Temp | 42 | 0.1 | 39 | 45 | 40.98 | 43.0221 | 2.0443 | -30.56 | 114.5643
Fuel Pressure | 275 | 1 | 255 | 295 | 272.17 | 277.8279 | 5.6558 | 74.24 | 475.7611
Humidity | 17.8 | 0.1 | 16.1 | 19.5 | 17.12 | 18.4832 | 1.3663 | -30.7 | 66.2997
Intake Air Pressure | 292 | 0.1 | 291 | 293 | 291.43 | 292.5657 | 1.1313 | 251.85 | 332.1532
Intake Air Temp | 60 | 0.1 | 57 | 63 | 59.45 | 60.5454 | 1.0908 | 21.28 | 98.7249
Oil Man Pressure | 415 | 1 | 395 | 435 | 407.95 | 422.052 | 14.104 | -85.64 | 915.6406
Oil Man Temp | 120 | 0.1 | 117 | 123 | 119.53 | 120.4746 | 0.9492 | 86.31 | 153.6926
Speed | 1800 | 1 | 1797 | 1803 | 1798.71 | 1801.2903 | 2.5806 | 1708.4 | 1891.6024

## QI Calculation Constants (1P)
Parameter | Target | Round | Spec | Spec | α | β | Δ | Floor | Ceiling
|  | to | Min | Max
Coolant Flow | 75 | 0.1 | 70 | 80 | 73.06 | 76.94 | 3.88 | 0 | 82
Coolant Out Temp | 105 | 0.1 | 102 | 108 | 104.38 | 105.62 | 1.24 | 70 | 140
Exhaust Pressure | 252 | 0.1 | 251 | 253 | 251.15 | 252.85 | 1.7 | 202 | 302
Fuel Flow | 240 | 0.1 | 239 | 241 | 238.97 | 241.03 | 2.06 | 180 | 300
Fuel Temp | 42 | 0.1 | 39 | 45 | 40.885 | 43.115 | 2.23 | 0 | 75
Fuel Pressure | 275 | 1 | 255 | 295 | 271.47 | 278.53 | 7.06 | 125 | 425
Humidity | 17.8 | 0.1 | 16.1 | 19.5 | 16.78 | 18.82 | 2.04 | 5 | 21
Intake Air Pressure | 292 | 0.1 | 291 | 293 | 291.45 | 292.55 | 1.1 | 262 | 322
Intake Air Temp | 60 | 0.1 | 57 | 63 | 59.36 | 60.64 | 1.28 | 20 | 100
Oil Man Pressure | 415 | 1 | 395 | 435 | 404.38 | 425.62 | 21.24 | 0 | 690
Oil Man Temp | 120 | 0.1 | 117 | 123 | 118.8 | 121.2 | 2.4 | 50 | 190
Speed | 1800 | 1 | 1797 | 1803 | 1798.53 | 1801.47 | 2.94 | 1710 | 1890

## Check (hidden)
|  |  | Coolant Flow |  | Coolant Out Temp |  | Exhaust Pressure |  | Fuel Flow |  | Fuel Temp |  | Fuel Pressure |  | Humidity |  | Intake Air Pressure |  | Intake Air Temp |  | Oil Man Pressure |  | Oil Man Temp |  | Speed
Lab | Test Identifier | EOT Date | 1P | 1R | 1P | 1R | 1P | 1R | 1P | 1R | 1P | 1R | 1P | 1R | 1P | 1R | 1P | 1R | 1P | 1R | 1P | 1R | 1P | 1R | 1P | 1R
D | 48 | 2002-02-25 | 0.763 | 0.684 | 0.968 | 0.759 | 0.973 | 0.967 | 0.916 | 0.901 | 0.983 | 0.98 | 0.946 | 0.915 | 0.891 | 0.755 | 0.726 | 0.744 | 0.962 | 0.949 | 0.836 | 0.629 | 0.988 | 0.918 | 0.985 | 0.981
|  |  |  | 0.6843 |  | 0.78384 |  | 0.96697 |  | 0.90182 |  | 0.97977 |  | 0.91586 |  | 0.75701 |  | 0.74095 |  | 0.94767 |  | 0.62806 |  | 0.92328 |  | 0.98053
B | 3500 | 20020227 | 0.979 | 0.972 | 0.963 | 0.755 | 0.932 | 0.917 | 0.596 | 0.525 | 0.933 | 0.92 | 0.924 | 0.881 | 0.959 | 0.907 | 0.964 | 0.966 | 0.99 | 0.986 | 0.881 | 0.73 | 0.897 | 0.325 | 0.872 | 0.834
|  |  |  | 0.97203 |  | 0.75007 |  | 0.91682 |  | 0.52778 |  | 0.92027 |  | 0.88158 |  | 0.9086 |  | 0.96596 |  | 0.98623 |  | 0.73012 |  | 0.34152 |  | 0.83386
F | 807-5 |  | 0.71187 | 0.61579 | -1.3724 | -14.9345 | 0.9635 | 0.95552 | 0.88299 | 0.86245 | 0.93298 | 0.91984 | 0.52523 | 0.26174 | 0.96391 | 0.91879 | 0.97636 | 0.97791 | 0.98281 | 0.97673 | 0.96199 | 0.9138 | 0.87241 | 0.16552 | 0.61619 | 0.50161
|  |  |  | 0.6162 |  | -15.0253 |  | 0.95535 |  | 0.86323 |  | 0.92025 |  | 0.26022 |  | 0.91954 |  | 0.97765 |  | 0.97633 |  | 0.91379 |  | 0.18434 |  | 0.50185
A | 1 | 20020306 | 0.846 | 0.795 | 0.983 | 0.884 | 0.41 | 0.28 | 0.768 | 0.728 | 0.881 | 0.858 | 0.418 | 0.094 | 0.026 | -1.19 | 0.012 | 0.08 | 0.827 | 0.766 | 0.995 | 0.989 | 0.98 | 0.867 | 0.608 | 0.47
|  |  |  | 0.79486 |  | 0.88517 |  | 0.27832 |  | 0.72882 |  | 0.8584 |  | 0.093132 |  | -1.1713 |  | 0.065914 |  | 0.76178 |  | 0.98866 |  | 0.87214 |  | 0.49121
A | 2 | 20020105 | 0.837 | 0.783 | 0.988 | 0.915 | 0.171 | -0.011 | 0.655 | 0.595 | 0.951 | 0.941 | 0.891 | 0.83 | 0.478 | -0.174 | 0.263 | 0.301 | 0.923 | 0.894 | 0.966 | 0.922 | 0.785 | -0.373 | 0.722 | 0.638
|  |  |  | 0.78288 |  | 0.91894 |  | -0.014024 |  | 0.59674 |  | 0.94169 |  | 0.83016 |  | -0.16369 |  | 0.30322 |  | 0.89397 |  | 0.92289 |  | -0.3745 |  | 0.63917
A | 3 | 20020401 | 0.673 | 0.564 | 0.995 | 0.97 | 0.813 | 0.772 | 0.933 | 0.921 | 0.105 | -0.07 | 0.713 | 0.554 | 0.021 | -1.204 | 0.689 | 0.71 | 0.207 | -0.073 | 0.977 | 0.947 | 0.838 | -0.057 | 0.703 | 0.598
|  |  |  | 0.56442 |  | 0.96623 |  | 0.77126 |  | 0.92169 |  | -0.064985 |  | 0.5528 |  | -1.1825 |  | 0.70597 |  | -0.09195 |  | 0.94784 |  | -0.035672 |  | 0.61451
B | 3600 | 20020328 | 0.973 | 0.963 | 0.97 | 0.797 | 0.963 | 0.955 | 0.924 | 0.911 | 0.913 | 0.896 | 0.944 | 0.912 | 0.93 | 0.842 | 0.971 | 0.972 | 0.99 | 0.987 | 0.919 | 0.815 | 0.936 | 0.582 | 0.872 | 0.834
|  |  |  | 0.96403 |  | 0.79735 |  | 0.95474 |  | 0.91117 |  | 0.89648 |  | 0.91274 |  | 0.84395 |  | 0.97258 |  | 0.98623 |  | 0.8163 |  | 0.59085 |  | 0.83386
B | 3700 | 20020427 | 0.963 | 0.951 | 0.963 | 0.75 | 0.964 | 0.956 | 0.946 | 0.936 | 0.94 | 0.929 | 0.892 | 0.831 | 0.74 | 0.414 | 0.976 | 0.978 | 0.989 | 0.985 | 0.917 | 0.812 | 0.918 | 0.463 | 0.866 | 0.824
|  |  |  | 0.95071 |  | 0.75007 |  | 0.95597 |  | 0.93688 |  | 0.9286 |  | 0.83172 |  | 0.42038 |  | 0.97731 |  | 0.98485 |  | 0.81176 |  | 0.47577 |  | 0.82608
B | 3800 | 20020529 | 0.961 | 0.948 | 0.988 | 0.918 | 0.973 | 0.967 | 0.982 | 0.979 | 0.956 | 0.948 | 0.964 | 0.944 | 0.964 | 0.92 | 0.975 | 0.976 | 0.99 | 0.987 | 0.902 | 0.777 | 0.925 | 0.511 | 0.912 | 0.886
|  |  |  | 0.94805 |  | 0.91894 |  | 0.96697 |  | 0.97896 |  | 0.94764 |  | 0.94391 |  | 0.91975 |  | 0.97636 |  | 0.98623 |  | 0.77775 |  | 0.52052 |  | 0.88578
G | P | 20020316 | 0.971 | 0.961 | 0.974 | 0.827 | 0.72 | 0.658 | 0.549 | 0.46825 | 0.982 | 0.97773 | 0.877 | 0.80874 | 0.773 | 0.49242 | 0.324 | 0.368 | 0.904 | 0.87 | 0.954 | 0.896 | 0.958 | 0.72859 | 0.778 | 0.71195
|  |  |  | 0.96137 |  | 0.82437 |  | 0.65751 |  | 0.47284 |  | 0.97858 |  | 0.80834 |  | 0.49395 |  | 0.36089 |  | 0.86781 |  | 0.89568 |  | 0.73149 |  | 0.71186
G | E | 20020316 | 0.928 | 0.904 | 0.794 | -0.39431 | 0.825 | 0.786 | 0.9 | 0.8826 | 0.981 | 0.97677 | 0.849 | 0.76474 | 0.778 | 0.49035 | 0.381 | 0.421 | 0.65 | 0.526 | 0.923 | 0.826 | 0.965 | 0.7723 | 0.837 | 0.78826
|  |  |  | 0.90409 |  | -0.39153 |  | 0.78594 |  | 0.88311 |  | 0.97739 |  | 0.76471 |  | 0.5051 |  | 0.41478 |  | 0.51805 |  | 0.82537 |  | 0.77624 |  | 0.78844
G | R | 20020323 | 0.874 | 0.832 | 0.858 | 0.012593 | 0.731 | 0.672 | 0.922 | 0.90773 | 0.912 | 0.89406 | 0.84 | 0.75065 | 0.804 | 0.56039 | 0.209 | 0.261 | 0.506 | 0.331 | 0.979 | 0.953 | 0.997 | 0.97853 | 0.885 | 0.85
|  |  |  | 0.83216 |  | 0.040792 |  | 0.67096 |  | 0.90883 |  | 0.89529 |  | 0.75069 |  | 0.56306 |  | 0.25216 |  | 0.31977 |  | 0.95237 |  | 0.98082 |  | 0.85074
G | K | 20020404 | 0.591 | 0.454 | 0.946 | 0.62523 | 0.806 | 0.764 | 0.887 | 0.8685 | 0.945 | 0.93653 | 0.678 | 0.4977 | 0.842 | 0.64613 | 0.685 | 0.705 | 0.826 | 0.765 | 0.96 | 0.909 | 0.997 | 0.97582 | 0.86 | 0.70797
|  |  |  | 0.45519 |  | 0.63523 |  | 0.7627 |  | 0.86792 |  | 0.93455 |  | 0.49826 |  | 0.64777 |  | 0.70219 |  | 0.7604 |  | 0.90928 |  | 0.98082 |  | 0.81829
F | 807-7 | 20020618 | 0.65975 | 0.54629 | 0.90199 | 0.34172 | 0.91814 | 0.90025 | 0.94219 | 0.93205 | 0.95056 | 0.94087 | 0.47981 | 0.19111 | 0.88617 | 0.74389 | 0.55213 | 0.58149 | 0.9867 | 0.982 | -1.0378 | -3.6208 | 0.86869 | 0.14118 | 0.92434 | 0.90175
|  |  |  | 0.54677 |  | 0.33794 |  | 0.89987 |  | 0.93243 |  | 0.94117 |  | 0.18944 |  | 0.74624 |  | 0.57657 |  | 0.98169 |  | -3.6216 |  | 0.16053 |  | 0.9018
F | 807-8 | 20020830 | 0.529 | 0.372 | 0.954 | 0.69 | 0.943 | 0.931 | 0.458 | 0.362 | 0.964 | 0.957 | 0.644 | 0.447 | 0.912 | 0.801 | 0.97 | 0.972 | 0.983 | 0.977 | 0.971 | 0.934 | 0.997 | 0.983 | 0.95 | 0.935
|  |  |  | 0.37261 |  | 0.68927 |  | 0.93028 |  | 0.36648 |  | 0.95716 |  | 0.44528 |  | 0.80382 |  | 0.97164 |  | 0.97659 |  | 0.93423 |  | 0.98082 |  | 0.9351
B | 3900 | 20020701 | 0.958 | 0.944 | 0.976 | 0.841 | 0.963 | 0.955 | 0.989 | 0.987 | 0.981 | 0.977 | 0.959 | 0.937 | 0.923 | 0.827 | 0.972 | 0.974 | 0.99 | 0.986 | 0.91 | 0.796 | 0.91 | 0.408 | 0.924 | 0.901
|  |  |  | 0.94405 |  | 0.83788 |  | 0.95474 |  | 0.98714 |  | 0.97739 |  | 0.93611 |  | 0.82834 |  | 0.97353 |  | 0.98623 |  | 0.79589 |  | 0.42463 |  | 0.90136
B | 4000 | 20020804 | 0.974 | 0.965 | 0.986 | 0.906 | 0.977 | 0.972 | 0.984 | 0.982 | 0.983 | 0.98 | 0.944 | 0.913 | 0.925 | 0.832 | 0.977 | 0.979 | 0.991 | 0.988 | 0.914 | 0.805 | 0.918 | 0.467 | 0.925 | 0.902
|  |  |  | 0.96537 |  | 0.90543 |  | 0.97187 |  | 0.9813 |  | 0.97977 |  | 0.91274 |  | 0.8328 |  | 0.97826 |  | 0.98761 |  | 0.80496 |  | 0.47577 |  | 0.90265
B | 4100 | 20020830 | 0.963 | 0.951 | 0.972 | 0.812 | 0.978 | 0.973 | 0.983 | 0.98 | 0.982 | 0.979 | 0.955 | 0.93 | 0.898 | 0.77 | 0.977 | 0.979 | 0.99 | 0.987 | 0.922 | 0.823 | 0.914 | 0.437 | 0.918 | 0.893
|  |  |  | 0.95071 |  | 0.81086 |  | 0.97309 |  | 0.98013 |  | 0.97858 |  | 0.92988 |  | 0.77261 |  | 0.97826 |  | 0.98623 |  | 0.8231 |  | 0.4502 |  | 0.89357
B | 4200 | 20020925 | 0.966 | 0.955 | 0.987 | 0.911 | 0.967 | 0.96 | 0.99 | 0.988 | 0.966 | 0.959 | 0.979 | 0.967 | 0.946 | 0.878 | 0.948 | 0.951 | 0.991 | 0.987 | 0.855 | 0.672 | 0.911 | 0.416 | 0.769 | 0.7
|  |  |  | 0.95471 |  | 0.91219 |  | 0.95963 |  | 0.98831 |  | 0.95954 |  | 0.96728 |  | 0.87962 |  | 0.95084 |  | 0.98761 |  | 0.67115 |  | 0.43102 |  | 0.70018
B | 4300 | 20021021 | 0.971 | 0.961 | 0.986 | 0.906 | 0.973 | 0.967 | 0.996 | 0.995 | 0.986 | 0.984 | 0.939 | 0.905 | 0.959 | 0.908 | 0.928 | 0.933 | 0.989 | 0.985 | 0.927 | 0.835 | 0.946 | 0.646 | 0.914 | 0.888
|  |  |  | 0.96137 |  | 0.90543 |  | 0.96697 |  | 0.99532 |  | 0.98334 |  | 0.90495 |  | 0.9086 |  | 0.93193 |  | 0.98485 |  | 0.83444 |  | 0.65478 |  | 0.88838
F | 807-9 | 20021029 | 0.85153 | 0.80202 | 0.95198 | 0.67748 | 0.95161 | 0.94104 | 0.58238 | 0.50908 | 0.96184 | 0.95436 | 0.8174 | 0.71606 | 0.98934 | 0.97601 | 0.96764 | 0.96976 | 0.97599 | 0.96749 | 0.96112 | 0.91183 | 0.99495 | 0.96696 | 0.97209 | 0.96375
|  |  |  | 0.80223 |  | 0.67563 |  | 0.94081 |  | 0.51186 |  | 0.95459 |  | 0.71547 |  | 0.97624 |  | 0.96941 |  | 0.96694 |  | 0.91182 |  | 0.96772 |  | 0.96377
|  |  |  | -0.33205 |  | -5.755 |  | -0.22319 |  | -0.16886 |  | -0.18993 |  | -0.55819 |  | -1.2293 |  | 0.054569 |  | -0.37699 |  | -1.2679 |  | -5.393 |  | -0.29794
|  |  |  | -0.33205 |  | -5.755 |  | -0.22319 |  | -0.16886 |  | -0.18993 |  | -0.55819 |  | -1.2293 |  | 0.054569 |  | -0.37699 |  | -1.2679 |  | -5.393 |  | -0.29794
|  |  |  | -0.33205 |  | -5.755 |  | -0.22319 |  | -0.16886 |  | -0.18993 |  | -0.55819 |  | -1.2293 |  | 0.054569 |  | -0.37699 |  | -1.2679 |  | -5.393 |  | -0.29794
|  |  |  | -0.33205 |  | -5.755 |  | -0.22319 |  | -0.16886 |  | -0.18993 |  | -0.55819 |  | -1.2293 |  | 0.054569 |  | -0.37699 |  | -1.2679 |  | -5.393 |  | -0.29794
|  |  |  | -0.33205 |  | -5.755 |  | -0.22319 |  | -0.16886 |  | -0.18993 |  | -0.55819 |  | -1.2293 |  | 0.054569 |  | -0.37699 |  | -1.2679 |  | -5.393 |  | -0.29794
|  |  |  | -0.33205 |  | -5.755 |  | -0.22319 |  | -0.16886 |  | -0.18993 |  | -0.55819 |  | -1.2293 |  | 0.054569 |  | -0.37699 |  | -1.2679 |  | -5.393 |  | -0.29794
|  |  |  | -0.33205 |  | -5.755 |  | -0.22319 |  | -0.16886 |  | -0.18993 |  | -0.55819 |  | -1.2293 |  | 0.054569 |  | -0.37699 |  | -1.2679 |  | -5.393 |  | -0.29794
|  |  |  | -0.33205 |  | -5.755 |  | -0.22319 |  | -0.16886 |  | -0.18993 |  | -0.55819 |  | -1.2293 |  | 0.054569 |  | -0.37699 |  | -1.2679 |  | -5.393 |  | -0.29794
|  |  |  | -0.33205 |  | -5.755 |  | -0.22319 |  | -0.16886 |  | -0.18993 |  | -0.55819 |  | -1.2293 |  | 0.054569 |  | -0.37699 |  | -1.2679 |  | -5.393 |  | -0.29794
|  |  |  | -0.33205 |  | -5.755 |  | -0.22319 |  | -0.16886 |  | -0.18993 |  | -0.55819 |  | -1.2293 |  | 0.054569 |  | -0.37699 |  | -1.2679 |  | -5.393 |  | -0.29794
|  |  |  | -0.33205 |  | -5.755 |  | -0.22319 |  | -0.16886 |  | -0.18993 |  | -0.55819 |  | -1.2293 |  | 0.054569 |  | -0.37699 |  | -1.2679 |  | -5.393 |  | -0.29794
|  |  |  | -0.33205 |  | -5.755 |  | -0.22319 |  | -0.16886 |  | -0.18993 |  | -0.55819 |  | -1.2293 |  | 0.054569 |  | -0.37699 |  | -1.2679 |  | -5.393 |  | -0.29794
|  |  |  | -0.33205 |  | -5.755 |  | -0.22319 |  | -0.16886 |  | -0.18993 |  | -0.55819 |  | -1.2293 |  | 0.054569 |  | -0.37699 |  | -1.2679 |  | -5.393 |  | -0.29794
|  |  |  | -0.33205 |  | -5.755 |  | -0.22319 |  | -0.16886 |  | -0.18993 |  | -0.55819 |  | -1.2293 |  | 0.054569 |  | -0.37699 |  | -1.2679 |  | -5.393 |  | -0.29794
|  |  |  | -0.33205 |  | -5.755 |  | -0.22319 |  | -0.16886 |  | -0.18993 |  | -0.55819 |  | -1.2293 |  | 0.054569 |  | -0.37699 |  | -1.2679 |  | -5.393 |  | -0.29794
|  |  |  | -0.33205 |  | -5.755 |  | -0.22319 |  | -0.16886 |  | -0.18993 |  | -0.55819 |  | -1.2293 |  | 0.054569 |  | -0.37699 |  | -1.2679 |  | -5.393 |  | -0.29794
|  |  |  | -0.33205 |  | -5.755 |  | -0.22319 |  | -0.16886 |  | -0.18993 |  | -0.55819 |  | -1.2293 |  | 0.054569 |  | -0.37699 |  | -1.2679 |  | -5.393 |  | -0.29794
|  |  |  | -0.33205 |  | -5.755 |  | -0.22319 |  | -0.16886 |  | -0.18993 |  | -0.55819 |  | -1.2293 |  | 0.054569 |  | -0.37699 |  | -1.2679 |  | -5.393 |  | -0.29794
|  |  |  | -0.33205 |  | -5.755 |  | -0.22319 |  | -0.16886 |  | -0.18993 |  | -0.55819 |  | -1.2293 |  | 0.054569 |  | -0.37699 |  | -1.2679 |  | -5.393 |  | -0.29794
|  |  |  | -0.33205 |  | -5.755 |  | -0.22319 |  | -0.16886 |  | -0.18993 |  | -0.55819 |  | -1.2293 |  | 0.054569 |  | -0.37699 |  | -1.2679 |  | -5.393 |  | -0.29794
|  |  |  | -0.33205 |  | -5.755 |  | -0.22319 |  | -0.16886 |  | -0.18993 |  | -0.55819 |  | -1.2293 |  | 0.054569 |  | -0.37699 |  | -1.2679 |  | -5.393 |  | -0.29794
|  |  |  | -0.33205 |  | -5.755 |  | -0.22319 |  | -0.16886 |  | -0.18993 |  | -0.55819 |  | -1.2293 |  | 0.054569 |  | -0.37699 |  | -1.2679 |  | -5.393 |  | -0.29794
|  |  |  | -0.33205 |  | -5.755 |  | -0.22319 |  | -0.16886 |  | -0.18993 |  | -0.55819 |  | -1.2293 |  | 0.054569 |  | -0.37699 |  | -1.2679 |  | -5.393 |  | -0.29794
|  |  |  | -0.33205 |  | -5.755 |  | -0.22319 |  | -0.16886 |  | -0.18993 |  | -0.55819 |  | -1.2293 |  | 0.054569 |  | -0.37699 |  | -1.2679 |  | -5.393 |  | -0.29794